## Kryci list
Krycí list rozpočtu
0 | Číslo zakázky | Zakázka
21 | 00138 | Ústí nad Orlicí, revitalizace centra Městské památkové zóny
_ | Komentář
| Popis verze | DSP
Komentář verze
| Adresa |  | Datum zahájení | 0
| Rok | 2016 | Datum dokončení
| Typ Firmy | Název | Kontaktní osoba | Telefon
| Význam (funkce) | Jméno
| Rozpočtář | Martin Najman
REKAPITULACE
| Kód stavebního objektu | Popis objektu | Kód zatřídění | Zatřídění
| SO.01-D.1.4.8.a | SO.01-D.1.4.8 - Komunikace - a) příležitostná obslužná plocha děkanství | 822 29 | Komunikace pozemni ostatni
| SO.01-D.1.4.8.b | SO.01-D.1.4.8 - Komunikace - b) pěší komunikace v ploše zahrady | 822 29 | Komunikace pozemni ostatni
| SO.01-D.1.4.8.c | SO.01-D.1.4.8 - Komunikace - c) pěší komunikace nad Husovou ulicí vč. zpevněné plochy | 822 29 | Komunikace pozemni ostatni
| SO.01-D.1.4.8.e | SO.01-D.1.4.8 - Komunikace - e) informační bod | 822 29 | Komunikace pozemni ostatni
|  |  | Celkem (bez DPH) | 0
|  |  | DPH | 0
0
0
|  |  | Celkem (včetně DPH) | 0
| Za zhotovitele |  | Za objednatele
| Jméno : |  | Jméno :
| Datum : |  | Datum :
| Podpis: |  | Podpis :
Poznámka :

## Rekapitulace
Zakázka:
0 | Ústí nad Orlicí, revitalizace centra Městské památkové zóny
21 | Popis | Cena | Hmotnost | DPH | Cena s DPH | Počet položek
_
| SO.01-D.1.4.8.b: SO.01-D.1.4.8 - Komunikace - b) pěší komunikace v ploše zahrady |  | 452.1272 |  |  | 40
| 10: Zemní práce |  |  |  |  | 12
| 11: Přípravné práce |  |  |  |  | 5
| 18: Sadové úpravy |  | 2.7545 |  |  | 7
| 30: Svislé konstrukce |  | 4.8 |  |  | 4
| 50: Komunikace |  | 442.5049 |  |  | 6
| 90: Ostatní konstrukce a práce |  | 2.0679 |  |  | 2
| 96: Bourání konstrukcí |  |  |  |  | 1
| 97: Poplatky za likvidaci odpadů |  |  |  |  | 2
| 99: Přesun hmot |  |  |  |  | 1
0 | Celkem (bez DPH) | 0
| DPH | 0
0
0
| Celkem (včetně DPH) | 0

## Zakazka
Zakázka:
Ústí nad Orlicí, revitalizace centra Městské památkové zóny
[5 empty] | Poř. | Typ | Kód | Popis | MJ | Výměra bez ztr. | Ztratné | Výměra | Jedn. cena | Cena | Jedn. hmotn. | Hmotnost | Jedn. suť | Suť | Sazba DPH | DPH | Cena s DPH | Komentář | Cen. soustava | Počet
[8 empty] | SO.01-D.1.4.8.b: SO.01-D.1.4.8 - Komunikace - b) pěší komunikace v ploše zahrady | [5 empty] | 0 |  | 452.1272 |  | 5.75 |  | 0 | 0 |  |  | 40
[8 empty] | 10: Zemní práce | [5 empty] | 0 |  | 0 |  | 5.75 |  | 0 | 0 |  |  | 12
##T2##N_Catalog_catGUID | ##T2##PRO_ITEM_catID | ##T2##PRO_ITEM_iteCode | ##T2##PRO_ITEM_szvCode | ##T2##PRO_ITEM_tevCode | 1 | SP | 113106122 | Rozebrání dlažeb komunikací pro pěší z kamenných dlaždic | m2 | 25 | 0 | 25 |  | 0 |  | 0 | 0.23 | 5.75 | 21 | 0 | 0 |  |  | 1
[7 empty] | Plný popis: | Rozebrání dlažeb a dílců komunikací pro pěší, vozovek a ploch s přemístěním hmot na skládku na vzdálenost do 3 m nebo s naložením na dopravní prostředek komunikací pro pěší s ložem z kameniva nebo živice a s výplní spár z kamenných dlaždic nebo desek
[7 empty] | Výkaz výměr: | 25,0; dle kubaturáku, dlažba bude očištěna a téměř všechna použita zpět, očištění dlažby v kap. 96 |  |  |  | 25 | [6 empty] | _
[5 empty] | 2 | SP | 122101401 | Vykopávky v zemníku na suchu v hornině tř. 1 a 2 objem do 100 m3 | m3 | 183.61 | 0 | 183.61 |  | 0 |  | 0 |  | 0 | 21 | 0 | 0 |  |  | 1
[7 empty] | Plný popis: | Vykopávky v zemnících na suchu s přehozením výkopku na vzdálenost do 3 m nebo s naložením na dopravní prostředek v horninách tř. 1 a 2 do 100 m3
[7 empty] | Výkaz výměr: | 140,000+43,610; naložení zeminy na mezideponii na dopravní prostředek |  |  |  | 183.61 | [6 empty] | _
[5 empty] | 3 | SP | 122202202 | Odkopávky a prokopávky nezapažené pro silnice objemu do 1000 m3 v hornině tř. 3 | m3 | 208 | 0 | 208 |  | 0 |  | 0 |  | 0 | 21 | 0 | 0 |  |  | 1
[7 empty] | Plný popis: | Odkopávky a prokopávky nezapažené pro silnice s přemístěním výkopku v příčných profilech na vzdálenost do 15 m nebo s naložením na dopravní prostředek v hornině tř. 3 přes 100 do 1 000 m3
[7 empty] | Výkaz výměr: | 208,0; dle kubaturáku |  |  |  | 208 | [6 empty] | _
[5 empty] | 4 | SP | 122202209 | Příplatek k odkopávkám a prokopávkám pro silnice v hornině tř. 3 za lepivost | m3 | 62.4 | 0 | 62.4 |  | 0 |  | 0 |  | 0 | 21 | 0 | 0 |  |  | 1
[7 empty] | Plný popis: | Odkopávky a prokopávky nezapažené pro silnice s přemístěním výkopku v příčných profilech na vzdálenost do 15 m nebo s naložením na dopravní prostředek v hornině tř. 3 Příplatek k cenám za lepivost horniny tř. 3
[7 empty] | Výkaz výměr: | 208,000*0,30; předpokládaná 30% lepivost, fakturace dle skutečnosti |  |  |  | 62.4 | [6 empty] | _
[5 empty] | 5 | SP | 132201101 | Hloubení rýh š do 600 mm v hornině tř. 3 objemu do 100 m3 | m3 | 2.52 | 0 | 2.52 |  | 0 |  | 0 |  | 0 | 21 | 0 | 0 |  |  | 1
[7 empty] | Plný popis: | Hloubení zapažených i nezapažených rýh šířky do 600 mm s urovnáním dna do předepsaného profilu a spádu v hornině tř. 3 do 100 m3
[7 empty] | Výkaz výměr: | 16,0*0,45*0,35; pro TK žlaby včetně obetonování, vedení mělce pod zemní plání, převod z m na m3 |  |  |  | 2.52 | [6 empty] | _
[5 empty] | 6 | SP | 132201109 | Příplatek za lepivost k hloubení rýh š do 600 mm v hornině tř. 3 | m3 | 0.756 | 0 | 0.756 |  | 0 |  | 0 |  | 0 | 21 | 0 | 0 |  |  | 1
[7 empty] | Plný popis: | Hloubení zapažených i nezapažených rýh šířky do 600 mm s urovnáním dna do předepsaného profilu a spádu v hornině tř. 3 Příplatek k cenám za lepivost horniny tř. 3
[7 empty] | Výkaz výměr: | 2,520*0,30; předpoklad 30% lepivosti, fakturace dle skutečnosti |  |  |  | 0.756 | [6 empty] | _
[5 empty] | 7 | SP | 162301101 | Vodorovné přemístění do 500 m výkopku/sypaniny z horniny tř. 1 až 4 | m3 | 367.22 | 0 | 367.22 |  | 0 |  | 0 |  | 0 | 21 | 0 | 0 |  |  | 1
[7 empty] | Plný popis: | Vodorovné přemístění výkopku nebo sypaniny po suchu na obvyklém dopravním prostředku, bez naložení výkopku, avšak se složením bez rozhrnutí z horniny tř. 1 až 4 na vzdálenost přes 50 do 500 m
[7 empty] | Výkaz výměr: | 140,000+43,610; odvoz zeminy na mezideponii |  |  |  | 183.61 | [6 empty] | _
[8 empty] | 140,000+43,610; odvoz zeminy z mezideponie na místo uložení |  |  |  | 183.61 | [6 empty] | _
[5 empty] | 8 | SP | 162701105 | Vodorovné přemístění do 10000 m výkopku/sypaniny z horniny tř. 1 až 4 | m3 | 26.91 | 0 | 26.91 |  | 0 |  | 0 |  | 0 | 21 | 0 | 0 |  |  | 1
[7 empty] | Plný popis: | Vodorovné přemístění výkopku nebo sypaniny po suchu na obvyklém dopravním prostředku, bez naložení výkopku, avšak se složením bez rozhrnutí z horniny tř. 1 až 4 na vzdálenost přes 9 000 do 10 000 m
[7 empty] | Výkaz výměr: | 208,000; odkopávky a prokopávky |  |  |  | 208 | [6 empty] | _
[8 empty] | 2,520; hloubení rýh |  |  |  | 2.52 | [6 empty] | _
[8 empty] | -183,610; odpočet zeminy určené ke zpětnému použití |  |  |  | -183.61 | [6 empty] | _
[5 empty] | 9 | SP | 162701109 | Příplatek k vodorovnému přemístění výkopku/sypaniny z horniny tř. 1 až 4 ZKD 1000 m přes 10000 m | m3 | 269.1 | 0 | 269.1 |  | 0 |  | 0 |  | 0 | 21 | 0 | 0 |  |  | 1
[7 empty] | Plný popis: | Vodorovné přemístění výkopku nebo sypaniny po suchu na obvyklém dopravním prostředku, bez naložení výkopku, avšak se složením bez rozhrnutí z horniny tř. 1 až 4 na vzdálenost Příplatek k ceně za každých dalších i započatých 1 000 m
[7 empty] | Výkaz výměr: | (20-10)*26,910; skládka v předpokládané vzdálenosti do 20 km od místa stavby |  |  |  | 269.1 | [6 empty] | _
[5 empty] | 10 | SP | 171101141 | Uložení sypaniny do 0,75 m3 násypu na 1 m silnice nebo železnice | m3 | 140 | 0 | 140 |  | 0 |  | 0 |  | 0 | 21 | 0 | 0 |  |  | 1
[7 empty] | Plný popis: | Uložení sypaniny do násypů s rozprostřením sypaniny ve vrstvách a s hrubým urovnáním zhutněných s uzavřením povrchu násypu z jakýchkoliv hornin pro jakýkoliv způsob uložení, při průměrném množství násypu do 0,75 m3 na 1 m
[7 empty] | Výkaz výměr: | 140,0; dle kubaturáku, použita výkopová zemina |  |  |  | 140 | [6 empty] | _
[5 empty] | 11 | SP | 174101101 | Zásyp jam, šachet rýh nebo kolem objektů sypaninou se zhutněním | m3 | 43.61 | 0 | 43.61 |  | 0 |  | 0 |  | 0 | 21 | 0 | 0 |  |  | 1
[7 empty] | Plný popis: | Zásyp sypaninou z jakékoliv horniny s uložením výkopku ve vrstvách se zhutněním jam, šachet, rýh nebo kolem objektů v těchto vykopávkách
[7 empty] | Výkaz výměr: | 623,0*0,07; zásyp podél obrubníků pod humózní vrstvou, použita výkopová zemina, převod z m na m3 |  |  |  | 43.61 | [6 empty] | _
[5 empty] | 12 | SP | 181101102 | Úprava pláně v zářezech v hornině tř. 1 až 4 se zhutněním | m2 | 526 | 0 | 526 |  | 0 |  | 0 |  | 0 | 21 | 0 | 0 |  |  | 1
[7 empty] | Plný popis: | Úprava pláně vyrovnáním výškových rozdílů (1) v zářezech, (2) na násypech v hornině tř. 1 až 4 se zhutněním
[7 empty] | Výkaz výměr: | 526,0; dle kubaturáku |  |  |  | 526 | [6 empty] | _
_
[8 empty] | 11: Přípravné práce | [5 empty] | 0 |  | 0 |  | 0 |  | 0 | 0 |  |  | 5
[5 empty] | 13 | SP | 111101111 | Odstranění ruderálního porostu s přemístěním do 20 m a naložením shrabků v rovině nebo svahu do 1:5 | m2 | 1891 | 0 | 1891 |  | 0 |  | 0 |  | 0 | 21 | 0 | 0 |  |  | 1
[7 empty] | Plný popis: | Odstranění ruderálního porostu z plochy v rovině nebo na svahu do 1:5
[7 empty] | Výkaz výměr: | 1891,0; před skrývkou |  |  |  | 1891 | [6 empty] | _
[5 empty] | 14 | SP | 121103111 | Skrývka zemin schopných zúrodnění v rovině a svahu do 1:5 | m3 | 189.1 | 0 | 189.1 |  | 0 |  | 0 |  | 0 | 21 | 0 | 0 |  |  | 1
[7 empty] | Plný popis: | Skrývka zemin schopných zúrodnění v rovině a ve sklonu do 1:5
[7 empty] | Výkaz výměr: | 1891,0*0,10; převod z m2 na m3 |  |  |  | 189.1 | [6 empty] | _
[5 empty] | 15 | SP | 162301101 | Vodorovné přemístění do 500 m výkopku/sypaniny z horniny tř. 1 až 4 | m3 | 159.1 | 0 | 159.1 |  | 0 |  | 0 |  | 0 | 21 | 0 | 0 |  |  | 1
[7 empty] | Plný popis: | Vodorovné přemístění výkopku nebo sypaniny po suchu na obvyklém dopravním prostředku, bez naložení výkopku, avšak se složením bez rozhrnutí z horniny tř. 1 až 4 na vzdálenost přes 50 do 500 m
[7 empty] | Výkaz výměr: | 153,400; odvoz skrývky zeminy na mezideponii pro pozdější použití |  |  |  | 153.4 | [6 empty] | _
[8 empty] | 5,700; odvoz skrývky zeminy na mezideponii pro pozdější použití pro jiný objekt |  |  |  | 5.7 | [6 empty] | _
[5 empty] | 16 | SP | 162701105 | Vodorovné přemístění do 10000 m výkopku/sypaniny z horniny tř. 1 až 4 | m3 | 30 | 0 | 30 |  | 0 |  | 0 |  | 0 | 21 | 0 | 0 |  |  | 1
[7 empty] | Plný popis: | Vodorovné přemístění výkopku nebo sypaniny po suchu na obvyklém dopravním prostředku, bez naložení výkopku, avšak se složením bez rozhrnutí z horniny tř. 1 až 4 na vzdálenost přes 9 000 do 10 000 m
[7 empty] | Výkaz výměr: | 189,100; skrývka zeminy |  |  |  | 189.1 | [6 empty] | _
[8 empty] | -159,100; odpočet zeminy určené k ohumusování |  |  |  | -159.1 | [6 empty] | _
[5 empty] | 17 | SP | 162701109 | Příplatek k vodorovnému přemístění výkopku/sypaniny z horniny tř. 1 až 4 ZKD 1000 m přes 10000 m | m3 | 300 | 0 | 300 |  | 0 |  | 0 |  | 0 | 21 | 0 | 0 |  |  | 1
[7 empty] | Plný popis: | Vodorovné přemístění výkopku nebo sypaniny po suchu na obvyklém dopravním prostředku, bez naložení výkopku, avšak se složením bez rozhrnutí z horniny tř. 1 až 4 na vzdálenost Příplatek k ceně za každých dalších i započatých 1 000 m
[7 empty] | Výkaz výměr: | (20-10)*30,000; skládka v předpokládané vzdálenosti do 20 km od místa stavby |  |  |  | 300 | [6 empty] | _
_
[8 empty] | 18: Sadové úpravy | [5 empty] | 0 |  | 2.7545 |  | 0 |  | 0 | 0 |  |  | 7
[5 empty] | 18 | SP | 122101401 | Vykopávky v zemníku na suchu v hornině tř. 1 a 2 objem do 100 m3 | m3 | 153.4 | 0 | 153.4 |  | 0 |  | 0 |  | 0 | 21 | 0 | 0 |  |  | 1
[7 empty] | Plný popis: | Vykopávky v zemnících na suchu s přehozením výkopku na vzdálenost do 3 m nebo s naložením na dopravní prostředek v horninách tř. 1 a 2 do 100 m3
[7 empty] | Výkaz výměr: | 767,0*0,20; převod z m2 na m3, naložení úrodné zeminy v zemníku na dopravní prostředek |  |  |  | 153.4 | [6 empty] | _
[5 empty] | 19 | SP | 162301101 | Vodorovné přemístění do 500 m výkopku/sypaniny z horniny tř. 1 až 4 | m3 | 153.4 | 0 | 153.4 |  | 0 |  | 0 |  | 0 | 21 | 0 | 0 |  |  | 1
[7 empty] | Plný popis: | Vodorovné přemístění výkopku nebo sypaniny po suchu na obvyklém dopravním prostředku, bez naložení výkopku, avšak se složením bez rozhrnutí z horniny tř. 1 až 4 na vzdálenost přes 50 do 500 m
[7 empty] | Výkaz výměr: | 153,400; doprava sejmuté zeminy z mezideponie na místo uložení |  |  |  | 153.4 | [6 empty] | _
[5 empty] | 20 | SP | 181006113 | Rozprostření zemin tl vrstvy do 0,2 m schopných zúrodnění v rovině a sklonu do 1:5 | m2 | 767 | 0 | 767 |  | 0 |  | 0 |  | 0 | 21 | 0 | 0 |  |  | 1
[7 empty] | Plný popis: | Rozprostření zemin schopných zúrodnění v rovině a ve sklonu do 1:5, tloušťka vrstvy přes 0,15 do 0,20 m
[7 empty] | Výkaz výměr: | 767,0; použita stávající zemina |  |  |  | 767 | [6 empty] | _
[5 empty] | 21 | SP | 183405211 | Výsev trávníku hydroosevem na ornici | m2 | 767 | 0 | 767 |  | 0 | 0.00356 | 2.7305 |  | 0 | 21 | 0 | 0 |  |  | 1
[7 empty] | Plný popis: | Výsev trávníku hydroosevem na ornici
[7 empty] | Výkaz výměr: | 767,000 |  |  |  | 767 | [6 empty] | _
[5 empty] | 22 | H | 00572474 | Osivo směs travní krajinná - svahová | kg | 23.9373 | 0 | 23.9373 |  | 0 | 0.001 | 0.023937 |  | 0 | 21 | 0 | 0 |  |  | 1
Plný popis:
[7 empty] | Výkaz výměr: | 767,000*0,03*1,03*1,01; 0,03 kg/m2, 3 % na doosetí, 1 % ztratné |  |  |  | 23.9373 | [6 empty] | _
[5 empty] | 23 | SP | 185804312 | Zalití rostlin vodou plocha přes 20 m2 | m3 | 23.01 | 0 | 23.01 |  | 0 |  | 0 |  | 0 | 21 | 0 | 0 |  |  | 1
[7 empty] | Plný popis: | Zalití rostlin vodou plochy záhonů jednotlivě přes 20 m2
[7 empty] | Výkaz výměr: | 767,000*0,01*3; 10 litrů na 1 m2, trojí zalití |  |  |  | 23.01 | [6 empty] | _
[5 empty] | 24 | SP | 111104111 | Pokosení trávníku parterového s odvozem do 20 km v rovině a svahu do 1:5 | m2 | 767 | 0 | 767 |  | 0 |  | 0 |  | 0 | 21 | 0 | 0 |  |  | 1
[7 empty] | Plný popis: | Pokosení trávníku parterového v rovině nebo svahu do 1:5
[7 empty] | Výkaz výměr: | 767,000 |  |  |  | 767 | [6 empty] | _
_
[8 empty] | 30: Svislé konstrukce | [5 empty] | 0 |  | 4.8 |  | 0 |  | 0 | 0 |  |  | 4
[5 empty] | 25 | SP | 388129210 | Montáž ŽB dílců prefabrikovaných kanálů pro IS tvaru U hmotnosti do 1 t | kus | 16 | 0 | 16 |  | 0 | 0.14 | 2.24 |  | 0 | 21 | 0 | 0 |  |  | 1
[7 empty] | Plný popis: | Montáž dílců prefabrikovaných kanálů ze železobetonu pro rozvody se zalitím spár šířky do 30 mm tvaru U, hmotnosti do 1 t
[7 empty] | Výkaz výměr: | 16; 1 bm žlabu = 1 kus žlabu |  |  |  | 16 | [6 empty] | _
[5 empty] | 26 | H | 59213395 | Žlab kabelový TK 1, T 2N, TK 2 a T 2NK AZD 27-100 100x23x19 cm | kus | 16 | 0 | 16 |  | 0 | 0.06 | 0.96 |  | 0 | 21 | 0 | 0 |  |  | 1
Plný popis:
[7 empty] | Výkaz výměr: | 16,000; 1 bm žlabu = 1 kus žlabu, bez ztratného |  |  |  | 16 | [6 empty] | _
[5 empty] | 27 | SP | 388129720 | Montáž ŽB krycích desek prefabrikovaných kanálů pro IS hmotnosti do 1 t | kus | 32 | 0 | 32 |  | 0 | 0.04 | 1.28 |  | 0 | 21 | 0 | 0 |  |  | 1
[7 empty] | Plný popis: | Montáž dílců prefabrikovaných kanálů ze železobetonu pro rozvody se zalitím spár šířky do 30 mm krycích desek, hmotnosti do 1 t
[7 empty] | Výkaz výměr: | 16,0*2; 1 bm žlabu = 2 kusy žlabového poklopu |  |  |  | 32 | [6 empty] | _
[5 empty] | 28 | H | 59213345 | Poklop kabelového žlabu TK 2 AZD 28-50 50x23x4 cm | kus | 32 | 0 | 32 |  | 0 | 0.01 | 0.32 |  | 0 | 21 | 0 | 0 |  |  | 1
Plný popis:
[7 empty] | Výkaz výměr: | 32,000; 1 bm žlabu = 2 kusy žlabového poklopu, bez ztratného |  |  |  | 32 | [6 empty] | _
_
[8 empty] | 50: Komunikace | [5 empty] | 0 |  | 442.5049 |  | 0 |  | 0 | 0 |  |  | 6
[5 empty] | 29 | SP | 564851111 | Podklad ze štěrkodrtě ŠD tl 150 mm | m2 | 805 | 0 | 805 |  | 0 | 0.27 | 217.35 |  | 0 | 21 | 0 | 0 |  |  | 1
[7 empty] | Plný popis: | Podklad ze štěrkodrti ŠD s rozprostřením a zhutněním, po zhutnění tl. 150 mm
[7 empty] | Výkaz výměr: | 230,0; štětová cesta |  |  |  | 230 | [6 empty] | _
[8 empty] | 17,0; cesta z vyzískané velkoformátové dlažby |  |  |  | 17 | [6 empty] | _
[8 empty] | 279,0*2; celková tloušťka 300 mm, cesta s mlatovým krytem |  |  |  | 558 | [6 empty] | _
[5 empty] | 30 | SP | 564932111 | Podklad z mechanicky zpevněného kameniva MZK tl 100 mm | m2 | 279 | 0 | 279 |  | 0 | 0.24 | 66.96 |  | 0 | 21 | 0 | 0 |  |  | 1
[7 empty] | Plný popis: | Podklad z mechanicky zpevněného kameniva MZK (minerální beton) s rozprostřením a s hutněním, po zhutnění tl. 100 mm
[7 empty] | Výkaz výměr: | 279,0; cesta s mlatovým krytem |  |  |  | 279 | [6 empty] | _
[5 empty] | 31 | SP | 573191111 | Nátěr infiltrační kationaktivní v množství emulzí 1 kg/m2 | m2 | 279 | 0 | 279 |  | 0 | 0.00034 | 0.09486 |  | 0 | 21 | 0 | 0 |  |  | 1
[7 empty] | Plný popis: | Nátěr infiltrační kationaktivní emulzí v množství 1,00 kg/m2
[7 empty] | Výkaz výměr: | 279,0; cesta s mlatovým krytem, ochrana podkladu před pokládkou MZK |  |  |  | 279 | [6 empty] | _
[5 empty] | 32 | SP | 594111111 | Dlažba z lomového kamene s provedením lože z kameniva těženého | m2 | 230 | 0 | 230 |  | 0 | 0.58 | 133.4 |  | 0 | 21 | 0 | 0 |  |  | 1
[7 empty] | Plný popis: | Dlažba nebo přídlažba z lomového kamene lomařsky upraveného rigolového v ploše vodorovné nebo ve sklonu tl. do 250 mm, bez vyplnění spár, s provedením lože tl. 50 mm z kameniva těženého
[7 empty] | Výkaz výměr: | 230,0; štětová cesta |  |  |  | 230 | [6 empty] | _
[5 empty] | 33 | SP | 596811220 | Kladení betonové dlažby komunikací pro pěší do lože z kameniva vel do 0,25 m2 plochy do 50 m2 | m2 | 17 | 0 | 17 |  | 0 | 0.1 | 1.7 |  | 0 | 21 | 0 | 0 |  |  | 1
[7 empty] | Plný popis: | Kladení dlažby z betonových nebo kameninových dlaždic komunikací pro pěší s vyplněním spár a se smetením přebytečného materiálu na vzdálenost do 3 m s ložem z kameniva těženého tl. do 30 mm velikosti dlaždic přes 0,09 m2 do 0,25 m2, pro plochy do 50 m2
[7 empty] | Výkaz výměr: | 17,0; cesta z vyzískané velkoformátové dlažby větších rozměrů (!), položka je určená i pro dlažby z kameniny a kamene |  |  |  | 17 | [6 empty] | _
[5 empty] | 34 | SP | 599432111 | Vyplnění spár dlažby z lomového kamene drobným kamenivem | m2 | 230 | 0 | 230 |  | 0 | 0.1 | 23 |  | 0 | 21 | 0 | 0 |  |  | 1
[7 empty] | Plný popis: | Vyplnění spár dlažby (přídlažby) z lomového kamene v jakémkoliv sklonu plochy a jakékoliv tloušťky kamenivem těženým
[7 empty] | Výkaz výměr: | 230,0; štětová cesta |  |  |  | 230 | [6 empty] | _
_
[8 empty] | 90: Ostatní konstrukce a práce | [5 empty] | 0 |  | 2.0679 |  | 0 |  | 0 | 0 |  |  | 2
[5 empty] | 35 | SP | 916 59-1111 X | Osazení ocelového pozinkovaného obrubníku | m | 663 | 0 | 663 |  | 0 | 0.0012 | 0.7956 |  | 0 | 21 | 0 | 0 |  |  | 1
Plný popis:
[7 empty] | Výkaz výměr: | 623,0; dle kubaturáku, ocelový obrubník tl. 6 mm a výšky 120 mm s přivařenými ocelovými kotvami průměru 8 mm a dl. 360 mm |  |  |  | 623 | [6 empty] | _
[8 empty] | 2*20,0; dle kubaturáku, pro příčné žlábky ze dvou ocelových obrubníků tl. 6 mm a výšky 120 mm s přivařenými ocelovými kotvami průměru 8 mm a dl. 360 mm |  |  |  | 40 | [6 empty] | _
[5 empty] | 36 | H | 422 99001 X | Obrubník z pozinkované oceli 20 x 175 x 1500 mm | kus | 446.42 | 0 | 446.42 |  | 0 | 0.00285 | 1.2723 |  | 0 | 21 | 0 | 0 |  |  | 1
Plný popis:
[7 empty] | Výkaz výměr: | 663,0/1,5*1,01; převod z m na kusy, ztratné 1 % |  |  |  | 446.42 | [6 empty] | _
_
[8 empty] | 96: Bourání konstrukcí | [5 empty] | 0 |  | 0 |  | 0 |  | 0 | 0 |  |  | 1
[5 empty] | 37 | SP | 979054441 | Očištění vybouraných z desek nebo dlaždic s původním spárováním z kameniva těženého | m2 | 25 | 0 | 25 |  | 0 |  | 0 |  | 0 | 21 | 0 | 0 |  |  | 1
[7 empty] | Plný popis: | Očištění vybouraných prvků komunikací od spojovacího materiálu s odklizením a uložením očištěných hmot a spojovacího materiálu na skládku na vzdálenost do 10 m dlaždic, desek nebo tvarovek s původním vyplněním spár kamenivem těženým
[7 empty] | Výkaz výměr: | 25,0; očištění vybourané dlažby, která bude všechna použita zpět, něco do tohoto objektu, zbytek jako šlapáky v jiném SO |  |  |  | 25 | [6 empty] | _
_
[8 empty] | 97: Poplatky za likvidaci odpadů | [5 empty] | 0 |  | 0 |  | 0 |  | 0 | 0 |  |  | 2
[5 empty] | 38 | SP | 171201211 | Poplatek za uložení odpadu ze sypaniny na skládce (skládkovné) | t | 91.056 | 0 | 91.056 |  | 0 |  | 0 |  | 0 | 21 | 0 | 0 |  |  | 1
[7 empty] | Plný popis: | Uložení sypaniny poplatek za uložení sypaniny na skládce ( skládkovné )
[7 empty] | Výkaz výměr: | 26,910*1,6; převod z m3 na tuny |  |  |  | 43.056 | [6 empty] | _
[8 empty] | 30,000*1,6; převod z m3 na tuny, skrývka z kap. 11 |  |  |  | 48 | [6 empty] | _
[5 empty] | 39 | SP | 979098211 | Poplatek za uložení stavebního dřevěného odpadu na skládce (skládkovné) | t | 56.73 | 0 | 56.73 |  | 0 |  | 0 |  | 0 | 21 | 0 | 0 |  |  | 1
[7 empty] | Plný popis: | Poplatek za uložení stavebního odpadu na skládce (skládkovné) dřevěného
[7 empty] | Výkaz výměr: | 1891,0*0,03; rudeální porost, 1 m2 = 0,03 t |  |  |  | 56.73 | [6 empty] | _
_
[8 empty] | 99: Přesun hmot | [5 empty] | 0 |  | 0 |  | 0 |  | 0 | 0 |  |  | 1
[5 empty] | 40 | SP | 998225111 | Přesun hmot pro pozemní komunikace s krytem z kamene, monolitickým betonovým nebo živičným | t | 452.1272 | 0 | 452.1272 |  | 0 |  | 0 |  | 0 | 21 | 0 | 0 |  |  | 1
[7 empty] | Plný popis: | Přesun hmot pro komunikace s krytem z kameniva, monolitickým betonovým nebo živičným dopravní vzdálenost do 200 m jakékoliv délky objektu
_
_
_

## Figury
Figura | Výraz | Hodnota | Popis