## Kryci list
Krycí list rozpočtu
0 | Číslo zakázky | Zakázka
21 | 00138 | Ústí nad Orlicí, revitalizace centra Městské památkové zóny
_ | Komentář
| Popis verze | DSP
Komentář verze
| Adresa |  | Datum zahájení | 0
| Rok | 2016 | Datum dokončení
| Typ Firmy | Název | Kontaktní osoba | Telefon
| Význam (funkce) | Jméno
| Rozpočtář | Martin Najman
REKAPITULACE
| Kód stavebního objektu | Popis objektu | Kód zatřídění | Zatřídění
| SO.01-D.1.4.8.a | SO.01-D.1.4.8 - Komunikace - a) příležitostná obslužná plocha děkanství | 822 29 | Komunikace pozemni ostatni
| SO.01-D.1.4.8.b | SO.01-D.1.4.8 - Komunikace - b) pěší komunikace v ploše zahrady | 822 29 | Komunikace pozemni ostatni
| SO.01-D.1.4.8.c | SO.01-D.1.4.8 - Komunikace - c) pěší komunikace nad Husovou ulicí vč. zpevněné plochy | 822 29 | Komunikace pozemni ostatni
| SO.01-D.1.4.8.e | SO.01-D.1.4.8 - Komunikace - e) informační bod | 822 29 | Komunikace pozemni ostatni
|  |  | Celkem (bez DPH) | 0
|  |  | DPH | 0
0
0
|  |  | Celkem (včetně DPH) | 0
| Za zhotovitele |  | Za objednatele
| Jméno : |  | Jméno :
| Datum : |  | Datum :
| Podpis: |  | Podpis :
Poznámka :

## Rekapitulace
Zakázka:
0 | Ústí nad Orlicí, revitalizace centra Městské památkové zóny
21 | Popis | Cena | Hmotnost | DPH | Cena s DPH | Počet položek
_
| SO.01-D.1.4.8.c: SO.01-D.1.4.8 - Komunikace - c) pěší komunikace nad Husovou ulicí vč. zpevněné plochy u dětského h. |  | 361.3403 |  |  | 39
| 10: Zemní práce |  |  |  |  | 12
| 11: Přípravné práce |  |  |  |  | 3
| 18: Sadové úpravy |  | 1.0307 |  |  | 7
| 30: Svislé konstrukce |  | 30.3 |  |  | 4
| 50: Komunikace |  | 327.75 |  |  | 3
| 90: Ostatní konstrukce a práce |  | 2.2596 |  |  | 4
| 96: Bourání konstrukcí |  |  |  |  | 2
| 97: Poplatky za likvidaci odpadů |  |  |  |  | 3
| 99: Přesun hmot |  |  |  |  | 1
0 | Celkem (bez DPH) | 0
| DPH | 0
0
0
| Celkem (včetně DPH) | 0

## Zakazka
Zakázka:
Ústí nad Orlicí, revitalizace centra Městské památkové zóny
[5 empty] | Poř. | Typ | Kód | Popis | MJ | Výměra bez ztr. | Ztratné | Výměra | Jedn. cena | Cena | Jedn. hmotn. | Hmotnost | Jedn. suť | Suť | Sazba DPH | DPH | Cena s DPH | Komentář | Cen. soustava | Počet
[8 empty] | SO.01-D.1.4.8.c: SO.01-D.1.4.8 - Komunikace - c) pěší komunikace nad Husovou ulicí vč. zpevněné plochy u dětského h. | [5 empty] | 0 |  | 361.3403 |  | 0.48 |  | 0 | 0 |  |  | 39
[8 empty] | 10: Zemní práce | [5 empty] | 0 |  | 0 |  | 0.48 |  | 0 | 0 |  |  | 12
##T2##N_Catalog_catGUID | ##T2##PRO_ITEM_catID | ##T2##PRO_ITEM_iteCode | ##T2##PRO_ITEM_szvCode | ##T2##PRO_ITEM_tevCode | 1 | SP | 113204111 | Vytrhání obrub záhonových | m | 12 | 0 | 12 |  | 0 |  | 0 | 0.04 | 0.48 | 21 | 0 | 0 |  |  | 1
[7 empty] | Plný popis: | Vytrhání obrub s vybouráním lože, s přemístěním hmot na skládku na vzdálenost do 3 m nebo s naložením na dopravní prostředek záhonových
[7 empty] | Výkaz výměr: | 12,0; dle kubaturáku, obrubníky budou odvezeny na skládku, viz kap. 96 |  |  |  | 12 | [6 empty] | _
[5 empty] | 2 | SP | 122101401 | Vykopávky v zemníku na suchu v hornině tř. 1 a 2 objem do 100 m3 | m3 | 70.94 | 0 | 70.94 |  | 0 |  | 0 |  | 0 | 21 | 0 | 0 |  |  | 1
[7 empty] | Plný popis: | Vykopávky v zemnících na suchu s přehozením výkopku na vzdálenost do 3 m nebo s naložením na dopravní prostředek v horninách tř. 1 a 2 do 100 m3
[7 empty] | Výkaz výměr: | 54,000+16,940; naložení zeminy na mezideponii na dopravní prostředek |  |  |  | 70.94 | [6 empty] | _
[5 empty] | 3 | SP | 122202202 | Odkopávky a prokopávky nezapažené pro silnice objemu do 1000 m3 v hornině tř. 3 | m3 | 184 | 0 | 184 |  | 0 |  | 0 |  | 0 | 21 | 0 | 0 |  |  | 1
[7 empty] | Plný popis: | Odkopávky a prokopávky nezapažené pro silnice s přemístěním výkopku v příčných profilech na vzdálenost do 15 m nebo s naložením na dopravní prostředek v hornině tř. 3 přes 100 do 1 000 m3
[7 empty] | Výkaz výměr: | 184,0; dle kubaturáku |  |  |  | 184 | [6 empty] | _
[5 empty] | 4 | SP | 122202209 | Příplatek k odkopávkám a prokopávkám pro silnice v hornině tř. 3 za lepivost | m3 | 55.2 | 0 | 55.2 |  | 0 |  | 0 |  | 0 | 21 | 0 | 0 |  |  | 1
[7 empty] | Plný popis: | Odkopávky a prokopávky nezapažené pro silnice s přemístěním výkopku v příčných profilech na vzdálenost do 15 m nebo s naložením na dopravní prostředek v hornině tř. 3 Příplatek k cenám za lepivost horniny tř. 3
[7 empty] | Výkaz výměr: | 184,000*0,30; předpokládaná 30% lepivost, fakturace dle skutečnosti |  |  |  | 55.2 | [6 empty] | _
[5 empty] | 5 | SP | 132201101 | Hloubení rýh š do 600 mm v hornině tř. 3 objemu do 100 m3 | m3 | 15.9075 | 0 | 15.9075 |  | 0 |  | 0 |  | 0 | 21 | 0 | 0 |  |  | 1
[7 empty] | Plný popis: | Hloubení zapažených i nezapažených rýh šířky do 600 mm s urovnáním dna do předepsaného profilu a spádu v hornině tř. 3 do 100 m3
[7 empty] | Výkaz výměr: | 101,0*0,45*0,35; pro TK žlaby včetně obetonování, vedení mělce pod zemní plání, převod z m na m3 |  |  |  | 15.9075 | [6 empty] | _
[5 empty] | 6 | SP | 132201109 | Příplatek za lepivost k hloubení rýh š do 600 mm v hornině tř. 3 | m3 | 4.7724 | 0 | 4.7724 |  | 0 |  | 0 |  | 0 | 21 | 0 | 0 |  |  | 1
[7 empty] | Plný popis: | Hloubení zapažených i nezapažených rýh šířky do 600 mm s urovnáním dna do předepsaného profilu a spádu v hornině tř. 3 Příplatek k cenám za lepivost horniny tř. 3
[7 empty] | Výkaz výměr: | 15,908*0,30; předpoklad 30% lepivosti, fakturace dle skutečnosti |  |  |  | 4.7724 | [6 empty] | _
[5 empty] | 7 | SP | 162301101 | Vodorovné přemístění do 500 m výkopku/sypaniny z horniny tř. 1 až 4 | m3 | 141.88 | 0 | 141.88 |  | 0 |  | 0 |  | 0 | 21 | 0 | 0 |  |  | 1
[7 empty] | Plný popis: | Vodorovné přemístění výkopku nebo sypaniny po suchu na obvyklém dopravním prostředku, bez naložení výkopku, avšak se složením bez rozhrnutí z horniny tř. 1 až 4 na vzdálenost přes 50 do 500 m
[7 empty] | Výkaz výměr: | 54,000+16,940; odvoz zeminy na mezideponii |  |  |  | 70.94 | [6 empty] | _
[8 empty] | 54,000+16,940; odvoz zeminy z mezideponie na místo uložení |  |  |  | 70.94 | [6 empty] | _
[5 empty] | 8 | SP | 162701105 | Vodorovné přemístění do 10000 m výkopku/sypaniny z horniny tř. 1 až 4 | m3 | 52.358 | 0 | 52.358 |  | 0 |  | 0 |  | 0 | 21 | 0 | 0 |  |  | 1
[7 empty] | Plný popis: | Vodorovné přemístění výkopku nebo sypaniny po suchu na obvyklém dopravním prostředku, bez naložení výkopku, avšak se složením bez rozhrnutí z horniny tř. 1 až 4 na vzdálenost přes 9 000 do 10 000 m
[7 empty] | Výkaz výměr: | 184,000; odkopávky a prokopávky |  |  |  | 184 | [6 empty] | _
[8 empty] | 15,908; hloubení rýh |  |  |  | 15.908 | [6 empty] | _
[8 empty] | -70,940; odpočet zeminy určené ke zpětnému použití |  |  |  | -70.94 | [6 empty] | _
[8 empty] | -(195,020-30,150-88,260); odpočet zeminy, která chybí v jiném SO (rozdíl potřeby od vyzískaného z vlastního a z jiného SO), doprava řešena v příslušném SO |  |  |  | -76.61 | [6 empty] | _
[5 empty] | 9 | SP | 162701109 | Příplatek k vodorovnému přemístění výkopku/sypaniny z horniny tř. 1 až 4 ZKD 1000 m přes 10000 m | m3 | 523.58 | 0 | 523.58 |  | 0 |  | 0 |  | 0 | 21 | 0 | 0 |  |  | 1
[7 empty] | Plný popis: | Vodorovné přemístění výkopku nebo sypaniny po suchu na obvyklém dopravním prostředku, bez naložení výkopku, avšak se složením bez rozhrnutí z horniny tř. 1 až 4 na vzdálenost Příplatek k ceně za každých dalších i započatých 1 000 m
[7 empty] | Výkaz výměr: | (20-10)*52,358; skládka v předpokládané vzdálenosti do 20 km od místa stavby |  |  |  | 523.58 | [6 empty] | _
[5 empty] | 10 | SP | 171101141 | Uložení sypaniny do 0,75 m3 násypu na 1 m silnice nebo železnice | m3 | 54 | 0 | 54 |  | 0 |  | 0 |  | 0 | 21 | 0 | 0 |  |  | 1
[7 empty] | Plný popis: | Uložení sypaniny do násypů s rozprostřením sypaniny ve vrstvách a s hrubým urovnáním zhutněných s uzavřením povrchu násypu z jakýchkoliv hornin pro jakýkoliv způsob uložení, při průměrném množství násypu do 0,75 m3 na 1 m
[7 empty] | Výkaz výměr: | 54,0; dle kubaturáku, použita výkopová zemina |  |  |  | 54 | [6 empty] | _
[5 empty] | 11 | SP | 174101101 | Zásyp jam, šachet rýh nebo kolem objektů sypaninou se zhutněním | m3 | 16.94 | 0 | 16.94 |  | 0 |  | 0 |  | 0 | 21 | 0 | 0 |  |  | 1
[7 empty] | Plný popis: | Zásyp sypaninou z jakékoliv horniny s uložením výkopku ve vrstvách se zhutněním jam, šachet, rýh nebo kolem objektů v těchto vykopávkách
[7 empty] | Výkaz výměr: | (230,0+12,0)*0,07; zásyp podél obrubníků pod humózní vrstvou, použita výkopová zemina, převod z m na m3 |  |  |  | 16.94 | [6 empty] | _
[5 empty] | 12 | SP | 181101102 | Úprava pláně v zářezech v hornině tř. 1 až 4 se zhutněním | m2 | 230 | 0 | 230 |  | 0 |  | 0 |  | 0 | 21 | 0 | 0 |  |  | 1
[7 empty] | Plný popis: | Úprava pláně vyrovnáním výškových rozdílů (1) v zářezech, (2) na násypech v hornině tř. 1 až 4 se zhutněním
[7 empty] | Výkaz výměr: | 230,0; dle kubaturáku |  |  |  | 230 | [6 empty] | _
_
[8 empty] | 11: Přípravné práce | [5 empty] | 0 |  | 0 |  | 0 |  | 0 | 0 |  |  | 3
[5 empty] | 13 | SP | 111101111 | Odstranění ruderálního porostu s přemístěním do 20 m a naložením shrabků v rovině nebo svahu do 1:5 | m2 | 517 | 0 | 517 |  | 0 |  | 0 |  | 0 | 21 | 0 | 0 |  |  | 1
[7 empty] | Plný popis: | Odstranění ruderálního porostu z plochy v rovině nebo na svahu do 1:5
[7 empty] | Výkaz výměr: | 517,0; před skrývkou |  |  |  | 517 | [6 empty] | _
[5 empty] | 14 | SP | 121103111 | Skrývka zemin schopných zúrodnění v rovině a svahu do 1:5 | m3 | 51.7 | 0 | 51.7 |  | 0 |  | 0 |  | 0 | 21 | 0 | 0 |  |  | 1
[7 empty] | Plný popis: | Skrývka zemin schopných zúrodnění v rovině a ve sklonu do 1:5
[7 empty] | Výkaz výměr: | 517,0*0,10; převod z m2 na m3 |  |  |  | 51.7 | [6 empty] | _
[5 empty] | 15 | SP | 162301101 | Vodorovné přemístění do 500 m výkopku/sypaniny z horniny tř. 1 až 4 | m3 | 51.7 | 0 | 51.7 |  | 0 |  | 0 |  | 0 | 21 | 0 | 0 |  |  | 1
[7 empty] | Plný popis: | Vodorovné přemístění výkopku nebo sypaniny po suchu na obvyklém dopravním prostředku, bez naložení výkopku, avšak se složením bez rozhrnutí z horniny tř. 1 až 4 na vzdálenost přes 50 do 500 m
[7 empty] | Výkaz výměr: | 51,700; odvoz skrývky zeminy na mezideponii pro pozdější použití |  |  |  | 51.7 | [6 empty] | _
_
[8 empty] | 18: Sadové úpravy | [5 empty] | 0 |  | 1.0307 |  | 0 |  | 0 | 0 |  |  | 7
[5 empty] | 16 | SP | 122101401 | Vykopávky v zemníku na suchu v hornině tř. 1 a 2 objem do 100 m3 | m3 | 57.4 | 0 | 57.4 |  | 0 |  | 0 |  | 0 | 21 | 0 | 0 |  |  | 1
[7 empty] | Plný popis: | Vykopávky v zemnících na suchu s přehozením výkopku na vzdálenost do 3 m nebo s naložením na dopravní prostředek v horninách tř. 1 a 2 do 100 m3
[7 empty] | Výkaz výměr: | 287,0*0,20; převod z m2 na m3, naložení úrodné zeminy v zemníku na dopravní prostředek |  |  |  | 57.4 | [6 empty] | _
[8 empty] | nedostatková zemina bude vyzískána z jiného SO |  |  |  | 0 | [6 empty] | _
[5 empty] | 17 | SP | 162301101 | Vodorovné přemístění do 500 m výkopku/sypaniny z horniny tř. 1 až 4 | m3 | 57.4 | 0 | 57.4 |  | 0 |  | 0 |  | 0 | 21 | 0 | 0 |  |  | 1
[7 empty] | Plný popis: | Vodorovné přemístění výkopku nebo sypaniny po suchu na obvyklém dopravním prostředku, bez naložení výkopku, avšak se složením bez rozhrnutí z horniny tř. 1 až 4 na vzdálenost přes 50 do 500 m
[7 empty] | Výkaz výměr: | 57,400; doprava sejmuté zeminy z mezideponie na místo uložení |  |  |  | 57.4 | [6 empty] | _
[5 empty] | 18 | SP | 181006113 | Rozprostření zemin tl vrstvy do 0,2 m schopných zúrodnění v rovině a sklonu do 1:5 | m2 | 287 | 0 | 287 |  | 0 |  | 0 |  | 0 | 21 | 0 | 0 |  |  | 1
[7 empty] | Plný popis: | Rozprostření zemin schopných zúrodnění v rovině a ve sklonu do 1:5, tloušťka vrstvy přes 0,15 do 0,20 m
[7 empty] | Výkaz výměr: | 287,0; použita stávající zemina |  |  |  | 287 | [6 empty] | _
[5 empty] | 19 | SP | 183405211 | Výsev trávníku hydroosevem na ornici | m2 | 287 | 0 | 287 |  | 0 | 0.00356 | 1.0217 |  | 0 | 21 | 0 | 0 |  |  | 1
[7 empty] | Plný popis: | Výsev trávníku hydroosevem na ornici
[7 empty] | Výkaz výměr: | 287,000 |  |  |  | 287 | [6 empty] | _
[5 empty] | 20 | H | 00572474 | Osivo směs travní krajinná - svahová | kg | 8.957 | 0 | 8.957 |  | 0 | 0.001 | 0.008957 |  | 0 | 21 | 0 | 0 |  |  | 1
Plný popis:
[7 empty] | Výkaz výměr: | 287,000*0,03*1,03*1,01; 0,03 kg/m2, 3 % na doosetí, 1 % ztratné |  |  |  | 8.957 | [6 empty] | _
[5 empty] | 21 | SP | 185804312 | Zalití rostlin vodou plocha přes 20 m2 | m3 | 8.61 | 0 | 8.61 |  | 0 |  | 0 |  | 0 | 21 | 0 | 0 |  |  | 1
[7 empty] | Plný popis: | Zalití rostlin vodou plochy záhonů jednotlivě přes 20 m2
[7 empty] | Výkaz výměr: | 287,000*0,01*3; 10 litrů na 1 m2, trojí zalití |  |  |  | 8.61 | [6 empty] | _
[5 empty] | 22 | SP | 111104111 | Pokosení trávníku parterového s odvozem do 20 km v rovině a svahu do 1:5 | m2 | 287 | 0 | 287 |  | 0 |  | 0 |  | 0 | 21 | 0 | 0 |  |  | 1
[7 empty] | Plný popis: | Pokosení trávníku parterového v rovině nebo svahu do 1:5
[7 empty] | Výkaz výměr: | 287,000 |  |  |  | 287 | [6 empty] | _
_
[8 empty] | 30: Svislé konstrukce | [5 empty] | 0 |  | 30.3 |  | 0 |  | 0 | 0 |  |  | 4
[5 empty] | 23 | SP | 388129210 | Montáž ŽB dílců prefabrikovaných kanálů pro IS tvaru U hmotnosti do 1 t | kus | 101 | 0 | 101 |  | 0 | 0.14 | 14.14 |  | 0 | 21 | 0 | 0 |  |  | 1
[7 empty] | Plný popis: | Montáž dílců prefabrikovaných kanálů ze železobetonu pro rozvody se zalitím spár šířky do 30 mm tvaru U, hmotnosti do 1 t
[7 empty] | Výkaz výměr: | 101; 1 bm žlabu = 1 kus žlabu |  |  |  | 101 | [6 empty] | _
[5 empty] | 24 | H | 59213395 | Žlab kabelový TK 1, T 2N, TK 2 a T 2NK AZD 27-100 100x23x19 cm | kus | 101 | 0 | 101 |  | 0 | 0.06 | 6.06 |  | 0 | 21 | 0 | 0 |  |  | 1
Plný popis:
[7 empty] | Výkaz výměr: | 101,000; 1 bm žlabu = 1 kus žlabu, bez ztratného |  |  |  | 101 | [6 empty] | _
[5 empty] | 25 | SP | 388129720 | Montáž ŽB krycích desek prefabrikovaných kanálů pro IS hmotnosti do 1 t | kus | 202 | 0 | 202 |  | 0 | 0.04 | 8.08 |  | 0 | 21 | 0 | 0 |  |  | 1
[7 empty] | Plný popis: | Montáž dílců prefabrikovaných kanálů ze železobetonu pro rozvody se zalitím spár šířky do 30 mm krycích desek, hmotnosti do 1 t
[7 empty] | Výkaz výměr: | 101,0*2; 1 bm žlabu = 2 kusy žlabového poklopu |  |  |  | 202 | [6 empty] | _
[5 empty] | 26 | H | 59213345 | Poklop kabelového žlabu TK 2 AZD 28-50 50x23x4 cm | kus | 202 | 0 | 202 |  | 0 | 0.01 | 2.02 |  | 0 | 21 | 0 | 0 |  |  | 1
Plný popis:
[7 empty] | Výkaz výměr: | 202,000; 1 bm žlabu = 2 kusy žlabového poklopu, bez ztratného |  |  |  | 202 | [6 empty] | _
_
[8 empty] | 50: Komunikace | [5 empty] | 0 |  | 327.75 |  | 0 |  | 0 | 0 |  |  | 3
[5 empty] | 27 | SP | 564851111 | Podklad ze štěrkodrtě ŠD tl 150 mm | m2 | 345 | 0 | 345 |  | 0 | 0.27 | 93.15 |  | 0 | 21 | 0 | 0 |  |  | 1
[7 empty] | Plný popis: | Podklad ze štěrkodrti ŠD s rozprostřením a zhutněním, po zhutnění tl. 150 mm
[7 empty] | Výkaz výměr: | 345,0; štětová cesta |  |  |  | 345 | [6 empty] | _
[5 empty] | 28 | SP | 594111111 | Dlažba z lomového kamene s provedením lože z kameniva těženého | m2 | 345 | 0 | 345 |  | 0 | 0.58 | 200.1 |  | 0 | 21 | 0 | 0 |  |  | 1
[7 empty] | Plný popis: | Dlažba nebo přídlažba z lomového kamene lomařsky upraveného rigolového v ploše vodorovné nebo ve sklonu tl. do 250 mm, bez vyplnění spár, s provedením lože tl. 50 mm z kameniva těženého
[7 empty] | Výkaz výměr: | 345,0; štětová cesta |  |  |  | 345 | [6 empty] | _
[5 empty] | 29 | SP | 599432111 | Vyplnění spár dlažby z lomového kamene drobným kamenivem | m2 | 345 | 0 | 345 |  | 0 | 0.1 | 34.5 |  | 0 | 21 | 0 | 0 |  |  | 1
[7 empty] | Plný popis: | Vyplnění spár dlažby (přídlažby) z lomového kamene v jakémkoliv sklonu plochy a jakékoliv tloušťky kamenivem těženým
[7 empty] | Výkaz výměr: | 345,0; štětová cesta |  |  |  | 345 | [6 empty] | _
_
[8 empty] | 90: Ostatní konstrukce a práce | [5 empty] | 0 |  | 2.2596 |  | 0 |  | 0 | 0 |  |  | 4
[5 empty] | 30 | SP | 916 59-1111 X | Osazení ocelového pozinkovaného obrubníku | m | 262 | 0 | 262 |  | 0 | 0.0012 | 0.3144 |  | 0 | 21 | 0 | 0 |  |  | 1
Plný popis:
[7 empty] | Výkaz výměr: | 230,0; dle kubaturáku, ocelový obrubník tl. 6 mm a výšky 120 mm s přivařenými ocelovými kotvami průměru 8 mm a dl. 360 mm |  |  |  | 230 | [6 empty] | _
[8 empty] | 2*16,0; dle kubaturáku, pro příčné žlábky ze dvou ocelových obrubníků tl. 6 mm a výšky 120 mm s přivařenými ocelovými kotvami průměru 8 mm a dl. 360 mm |  |  |  | 32 | [6 empty] | _
[5 empty] | 31 | H | 422 99001 X | Obrubník z pozinkované oceli 20 x 175 x 1500 mm | kus | 176.4133 | 0 | 176.4133 |  | 0 | 0.00285 | 0.50278 |  | 0 | 21 | 0 | 0 |  |  | 1
Plný popis:
[7 empty] | Výkaz výměr: | 262,0/1,5*1,01; převod z m na kusy, ztratné 1 % |  |  |  | 176.4133 | [6 empty] | _
[5 empty] | 32 | SP | 916331112 | Osazení zahradního obrubníku betonového do lože z betonu s boční opěrou | m | 12 | 0 | 12 |  | 0 | 0.1 | 1.2 |  | 0 | 21 | 0 | 0 |  |  | 1
[7 empty] | Plný popis: | Osazení zahradního obrubníku betonového s ložem tl. od 50 do 100 mm z betonu prostého tř. C 12/15 s boční opěrou z betonu prostého tř. C 12/15
[7 empty] | Výkaz výměr: | 12,0; dle kubaturáku, do původního místa přijdou znova obrubníky, ale zapuštěné. Stávající se asi rozpadnou, proto uvažovány nové |  |  |  | 12 | [6 empty] | _
[5 empty] | 33 | H | 59217304 | Obrubník betonový zahradní přírodní šedá 50x5x20 cm | kus | 24.24 | 0 | 24.24 |  | 0 | 0.01 | 0.2424 |  | 0 | 21 | 0 | 0 |  |  | 1
Plný popis:
[7 empty] | Výkaz výměr: | 12,0*2*1,01; dva kusy na metr, ztratné 1 % |  |  |  | 24.24 | [6 empty] | _
_
[8 empty] | 96: Bourání konstrukcí | [5 empty] | 0 |  | 0 |  | 0 |  | 0 | 0 |  |  | 2
[5 empty] | 34 | SP | 997221561 | Vodorovná doprava suti z kusových materiálů do 1 km | t | 0.48 | 0 | 0.48 |  | 0 |  | 0 |  | 0 | 21 | 0 | 0 |  |  | 1
[7 empty] | Plný popis: | Vodorovná doprava suti bez naložení, ale se složením a s hrubým urovnáním z kusových materiálů, na vzdálenost do 1 km
[7 empty] | Výkaz výměr: | 0,480; vybourané záhonové obrubníky |  |  |  | 0.48 | [6 empty] | _
[8 empty] | odvoz na skládku |  |  |  | 0 | [6 empty] | _
[5 empty] | 35 | SP | 997221569 | Příplatek ZKD 1 km u vodorovné dopravy suti z kusových materiálů | t | 9.12 | 0 | 9.12 |  | 0 |  | 0 |  | 0 | 21 | 0 | 0 |  |  | 1
[7 empty] | Plný popis: | Vodorovná doprava suti bez naložení, ale se složením a s hrubým urovnáním Příplatek k ceně za každý další i započatý 1 km přes 1 km
[7 empty] | Výkaz výměr: | (20-1)*0,480; vybourané záhonové obrubníky |  |  |  | 9.12 | [6 empty] | _
[8 empty] | odvoz na skládku ve vzdálenosti 20 km od místa stavby |  |  |  | 0 | [6 empty] | _
_
[8 empty] | 97: Poplatky za likvidaci odpadů | [5 empty] | 0 |  | 0 |  | 0 |  | 0 | 0 |  |  | 3
[5 empty] | 36 | SP | 171201211 | Poplatek za uložení odpadu ze sypaniny na skládce (skládkovné) | t | 83.7728 | 0 | 83.7728 |  | 0 |  | 0 |  | 0 | 21 | 0 | 0 |  |  | 1
[7 empty] | Plný popis: | Uložení sypaniny poplatek za uložení sypaniny na skládce ( skládkovné )
[7 empty] | Výkaz výměr: | 52,358*1,6; převod z m3 na tuny |  |  |  | 83.7728 | [6 empty] | _
[5 empty] | 37 | SP | 979098211 | Poplatek za uložení stavebního dřevěného odpadu na skládce (skládkovné) | t | 15.51 | 0 | 15.51 |  | 0 |  | 0 |  | 0 | 21 | 0 | 0 |  |  | 1
[7 empty] | Plný popis: | Poplatek za uložení stavebního odpadu na skládce (skládkovné) dřevěného
[7 empty] | Výkaz výměr: | 517,0*0,03; rudeální porost, 1 m2 = 0,03 t |  |  |  | 15.51 | [6 empty] | _
[5 empty] | 38 | SP | 997221815 | Poplatek za uložení betonového odpadu na skládce (skládkovné) | t | 0.48 | 0 | 0.48 |  | 0 |  | 0 |  | 0 | 21 | 0 | 0 |  |  | 1
[7 empty] | Plný popis: | Poplatek za uložení stavebního odpadu na skládce (skládkovné) betonového
[7 empty] | Výkaz výměr: | 0,480; vybourané záhonové obrubníky |  |  |  | 0.48 | [6 empty] | _
_
[8 empty] | 99: Přesun hmot | [5 empty] | 0 |  | 0 |  | 0 |  | 0 | 0 |  |  | 1
[5 empty] | 39 | SP | 998223011 | Přesun hmot pro pozemní komunikace s krytem dlážděným | t | 361.3403 | 0 | 361.3403 |  | 0 |  | 0 |  | 0 | 21 | 0 | 0 |  |  | 1
[7 empty] | Plný popis: | Přesun hmot pro pozemní komunikace s krytem dlážděným dopravní vzdálenost do 200 m jakékoliv délky objektu
_
_
_

## Figury
Figura | Výraz | Hodnota | Popis