## Kryci list
Krycí list rozpočtu
0 | Číslo zakázky | Zakázka
21 | 00138 | Ústí nad Orlicí, revitalizace centra Městské památkové zóny
_ | Komentář
| Popis verze | DSP
Komentář verze
| Adresa |  | Datum zahájení | 0
| Rok | 2016 | Datum dokončení
| Typ Firmy | Název | Kontaktní osoba | Telefon
| Význam (funkce) | Jméno
| Rozpočtář | Martin Najman
REKAPITULACE
| Kód stavebního objektu | Popis objektu | Kód zatřídění | Zatřídění
| SO.01-D.1.4.8.a | SO.01-D.1.4.8 - Komunikace - a) příležitostná obslužná plocha děkanství | 822 29 | Komunikace pozemni ostatni
| SO.01-D.1.4.8.b | SO.01-D.1.4.8 - Komunikace - b) pěší komunikace v ploše zahrady | 822 29 | Komunikace pozemni ostatni
| SO.01-D.1.4.8.c | SO.01-D.1.4.8 - Komunikace - c) pěší komunikace nad Husovou ulicí vč. zpevněné plochy | 822 29 | Komunikace pozemni ostatni
| SO.01-D.1.4.8.e | SO.01-D.1.4.8 - Komunikace - e) informační bod | 822 29 | Komunikace pozemni ostatni
|  |  | Celkem (bez DPH) | 0
|  |  | DPH | 0
0
0
|  |  | Celkem (včetně DPH) | 0
| Za zhotovitele |  | Za objednatele
| Jméno : |  | Jméno :
| Datum : |  | Datum :
| Podpis: |  | Podpis :
Poznámka :

## Rekapitulace
Zakázka:
0 | Ústí nad Orlicí, revitalizace centra Městské památkové zóny
21 | Popis | Cena | Hmotnost | DPH | Cena s DPH | Počet položek
_
| SO.01-D.1.4.8.e: SO.01-D.1.4.8 - Komunikace - e) informační bod |  | 11.5058 |  |  | 19
| 10: Zemní práce |  |  |  |  | 4
| 11: Přípravné práce |  |  |  |  | 3
| 18: Sadové úpravy |  | 0.40581 |  |  | 7
| 50: Komunikace |  | 11.1 |  |  | 2
| 97: Poplatky za likvidaci odpadů |  |  |  |  | 2
| 99: Přesun hmot |  |  |  |  | 1
0 | Celkem (bez DPH) | 0
| DPH | 0
0
0
| Celkem (včetně DPH) | 0

## Zakazka
Zakázka:
Ústí nad Orlicí, revitalizace centra Městské památkové zóny
[5 empty] | Poř. | Typ | Kód | Popis | MJ | Výměra bez ztr. | Ztratné | Výměra | Jedn. cena | Cena | Jedn. hmotn. | Hmotnost | Jedn. suť | Suť | Sazba DPH | DPH | Cena s DPH | Komentář | Cen. soustava | Počet
[8 empty] | SO.01-D.1.4.8.e: SO.01-D.1.4.8 - Komunikace - e) informační bod | [5 empty] | 0 |  | 11.5058 |  | 0 |  | 0 | 0 |  |  | 19
[8 empty] | 10: Zemní práce | [5 empty] | 0 |  | 0 |  | 0 |  | 0 | 0 |  |  | 4
##T2##N_Catalog_catGUID | ##T2##PRO_ITEM_catID | ##T2##PRO_ITEM_iteCode | ##T2##PRO_ITEM_szvCode | ##T2##PRO_ITEM_tevCode | 1 | SP | 131201101 | Hloubení jam nezapažených v hornině tř. 3 objemu do 100 m3 | m3 | 5 | 0 | 5 |  | 0 |  | 0 |  | 0 | 21 | 0 | 0 |  |  | 1
[7 empty] | Plný popis: | Hloubení nezapažených jam a zářezů kromě zářezů se šikmými stěnami pro podzemní vedení s urovnáním dna do předepsaného profilu a spádu v hornině tř. 3 do 100 m3
[7 empty] | Výkaz výměr: | 5,0; dle kubaturáku, hloubení jamek v místech šlapáků, přes které bude rozprostřena ornice a do ní vloženy šlapáky |  |  |  | 5 | [6 empty] | _
[5 empty] | 2 | SP | 131201109 | Příplatek za lepivost u hloubení jam nezapažených v hornině tř. 3 | m3 | 1.5 | 0 | 1.5 |  | 0 |  | 0 |  | 0 | 21 | 0 | 0 |  |  | 1
[7 empty] | Plný popis: | Hloubení nezapažených jam a zářezů kromě zářezů se šikmými stěnami pro podzemní vedení s urovnáním dna do předepsaného profilu a spádu Příplatek k cenám za lepivost horniny tř. 3
[7 empty] | Výkaz výměr: | 5,000*0,30; předpokládaná 30% lepivost, fakturace dle skutečnosti |  |  |  | 1.5 | [6 empty] | _
[5 empty] | 3 | SP | 162701105 | Vodorovné přemístění do 10000 m výkopku/sypaniny z horniny tř. 1 až 4 | m3 | 5 | 0 | 5 |  | 0 |  | 0 |  | 0 | 21 | 0 | 0 |  |  | 1
[7 empty] | Plný popis: | Vodorovné přemístění výkopku nebo sypaniny po suchu na obvyklém dopravním prostředku, bez naložení výkopku, avšak se složením bez rozhrnutí z horniny tř. 1 až 4 na vzdálenost přes 9 000 do 10 000 m
[7 empty] | Výkaz výměr: | 5,000; hloubení jam |  |  |  | 5 | [6 empty] | _
[5 empty] | 4 | SP | 162701109 | Příplatek k vodorovnému přemístění výkopku/sypaniny z horniny tř. 1 až 4 ZKD 1000 m přes 10000 m | m3 | 50 | 0 | 50 |  | 0 |  | 0 |  | 0 | 21 | 0 | 0 |  |  | 1
[7 empty] | Plný popis: | Vodorovné přemístění výkopku nebo sypaniny po suchu na obvyklém dopravním prostředku, bez naložení výkopku, avšak se složením bez rozhrnutí z horniny tř. 1 až 4 na vzdálenost Příplatek k ceně za každých dalších i započatých 1 000 m
[7 empty] | Výkaz výměr: | (20-10)*5,000; skládka v předpokládané vzdálenosti do 20 km od místa stavby |  |  |  | 50 | [6 empty] | _
_
[8 empty] | 11: Přípravné práce | [5 empty] | 0 |  | 0 |  | 0 |  | 0 | 0 |  |  | 3
[5 empty] | 5 | SP | 111101111 | Odstranění ruderálního porostu s přemístěním do 20 m a naložením shrabků v rovině nebo svahu do 1:5 | m2 | 151 | 0 | 151 |  | 0 |  | 0 |  | 0 | 21 | 0 | 0 |  |  | 1
[7 empty] | Plný popis: | Odstranění ruderálního porostu z plochy v rovině nebo na svahu do 1:5
[7 empty] | Výkaz výměr: | 151,0; před skrývkou |  |  |  | 151 | [6 empty] | _
[5 empty] | 6 | SP | 121103111 | Skrývka zemin schopných zúrodnění v rovině a svahu do 1:5 | m3 | 15.1 | 0 | 15.1 |  | 0 |  | 0 |  | 0 | 21 | 0 | 0 |  |  | 1
[7 empty] | Plný popis: | Skrývka zemin schopných zúrodnění v rovině a ve sklonu do 1:5
[7 empty] | Výkaz výměr: | 151,0*0,10; převod z m2 na m3 |  |  |  | 15.1 | [6 empty] | _
[5 empty] | 7 | SP | 162301101 | Vodorovné přemístění do 500 m výkopku/sypaniny z horniny tř. 1 až 4 | m3 | 15.1 | 0 | 15.1 |  | 0 |  | 0 |  | 0 | 21 | 0 | 0 |  |  | 1
[7 empty] | Plný popis: | Vodorovné přemístění výkopku nebo sypaniny po suchu na obvyklém dopravním prostředku, bez naložení výkopku, avšak se složením bez rozhrnutí z horniny tř. 1 až 4 na vzdálenost přes 50 do 500 m
[7 empty] | Výkaz výměr: | 15,100; odvoz skrývky zeminy na mezideponii pro pozdější použití |  |  |  | 15.1 | [6 empty] | _
_
[8 empty] | 18: Sadové úpravy | [5 empty] | 0 |  | 0.40581 |  | 0 |  | 0 | 0 |  |  | 7
[5 empty] | 8 | SP | 122101401 | Vykopávky v zemníku na suchu v hornině tř. 1 a 2 objem do 100 m3 | m3 | 15.1 | 0 | 15.1 |  | 0 |  | 0 |  | 0 | 21 | 0 | 0 |  |  | 1
[7 empty] | Plný popis: | Vykopávky v zemnících na suchu s přehozením výkopku na vzdálenost do 3 m nebo s naložením na dopravní prostředek v horninách tř. 1 a 2 do 100 m3
[7 empty] | Výkaz výměr: | (95,0+56,0)*0,10; převod z m2 na m3, naložení úrodné zeminy v zemníku na dopravní prostředek |  |  |  | 15.1 | [6 empty] | _
[5 empty] | 9 | SP | 162301101 | Vodorovné přemístění do 500 m výkopku/sypaniny z horniny tř. 1 až 4 | m3 | 15.1 | 0 | 15.1 |  | 0 |  | 0 |  | 0 | 21 | 0 | 0 |  |  | 1
[7 empty] | Plný popis: | Vodorovné přemístění výkopku nebo sypaniny po suchu na obvyklém dopravním prostředku, bez naložení výkopku, avšak se složením bez rozhrnutí z horniny tř. 1 až 4 na vzdálenost přes 50 do 500 m
[7 empty] | Výkaz výměr: | 15,100; doprava sejmuté zeminy z mezideponie na místo uložení |  |  |  | 15.1 | [6 empty] | _
[5 empty] | 10 | SP | 181006111 | Rozprostření zemin tl vrstvy do 0,1 m schopných zúrodnění v rovině a sklonu do 1:5 | m2 | 151 | 0 | 151 |  | 0 |  | 0 |  | 0 | 21 | 0 | 0 |  |  | 1
[7 empty] | Plný popis: | Rozprostření zemin schopných zúrodnění v rovině a ve sklonu do 1:5, tloušťka vrstvy do 0,10 m
[7 empty] | Výkaz výměr: | 95,0+56,0; použita stávající zemina |  |  |  | 151 | [6 empty] | _
[5 empty] | 11 | SP | 183405211 | Výsev trávníku hydroosevem na ornici | m2 | 113 | 0 | 113 |  | 0 | 0.00356 | 0.40228 |  | 0 | 21 | 0 | 0 |  |  | 1
[7 empty] | Plný popis: | Výsev trávníku hydroosevem na ornici
[7 empty] | Výkaz výměr: | 56,000 |  |  |  | 56 | [6 empty] | _
[8 empty] | 95,0*0,60; oseje se jen 60 % plochy s kopákama, zbytek budou tvořit vlastní kopáky |  |  |  | 57 | [6 empty] | _
[5 empty] | 12 | H | 00572474 | Osivo směs travní krajinná - svahová | kg | 3.5266 | 0 | 3.5266 |  | 0 | 0.001 | 0.0035266 |  | 0 | 21 | 0 | 0 |  |  | 1
Plný popis:
[7 empty] | Výkaz výměr: | 113,000*0,03*1,03*1,01; 0,03 kg/m2, 3 % na doosetí, 1 % ztratné |  |  |  | 3.5266 | [6 empty] | _
[5 empty] | 13 | SP | 185804312 | Zalití rostlin vodou plocha přes 20 m2 | m3 | 4.53 | 0 | 4.53 |  | 0 |  | 0 |  | 0 | 21 | 0 | 0 |  |  | 1
[7 empty] | Plný popis: | Zalití rostlin vodou plochy záhonů jednotlivě přes 20 m2
[7 empty] | Výkaz výměr: | 151,000*0,01*3; 10 litrů na 1 m2, trojí zalití |  |  |  | 4.53 | [6 empty] | _
[8 empty] | včetně kopáků |  |  |  | 0 | [6 empty] | _
[5 empty] | 14 | SP | 111104111 | Pokosení trávníku parterového s odvozem do 20 km v rovině a svahu do 1:5 | m2 | 113 | 0 | 113 |  | 0 |  | 0 |  | 0 | 21 | 0 | 0 |  |  | 1
[7 empty] | Plný popis: | Pokosení trávníku parterového v rovině nebo svahu do 1:5
[7 empty] | Výkaz výměr: | 113,000 |  |  |  | 113 | [6 empty] | _
_
[8 empty] | 50: Komunikace | [5 empty] | 0 |  | 11.1 |  | 0 |  | 0 | 0 |  |  | 2
[5 empty] | 15 | SP | 596911111 | Kladení šlapáků v rovině a svahu do 1:5 | m2 | 38 | 0 | 38 |  | 0 |  | 0 |  | 0 | 21 | 0 | 0 |  |  | 1
[7 empty] | Plný popis: | Kladení šlapáků z jednotlivých kusů do lože ze štěrkopísku nebo z prohozené zeminy v rovině nebo na svahu do 1:5
[7 empty] | Výkaz výměr: | 95,0*0,40; cca 40 % plochy budou tvořit vlastní kopáky, zbytek se oseje |  |  |  | 38 | [6 empty] | _
[8 empty] | cca 8,0 m2 bude z vyzískaného materiálu, zbytek se dokoupí |  |  |  | 0 | [6 empty] | _
[5 empty] | 16 | H | 58381087 | Haklík hrubý (1t=2,7 m2) pískovec | m2 | 30 | 0 | 30 |  | 0 | 0.37 | 11.1 |  | 0 | 21 | 0 | 0 |  |  | 1
Plný popis:
[7 empty] | Výkaz výměr: | 95,0*0,40; cca 40 % plochy budou tvořit vlastní kopáky, zbytek se oseje |  |  |  | 38 | [6 empty] | _
[8 empty] | -8,000; odpočet plochy, kde bude použit vyzískaný materiál z druhého objektu |  |  |  | -8 | [6 empty] | _
_
[8 empty] | 97: Poplatky za likvidaci odpadů | [5 empty] | 0 |  | 0 |  | 0 |  | 0 | 0 |  |  | 2
[5 empty] | 17 | SP | 171201211 | Poplatek za uložení odpadu ze sypaniny na skládce (skládkovné) | t | 8 | 0 | 8 |  | 0 |  | 0 |  | 0 | 21 | 0 | 0 |  |  | 1
[7 empty] | Plný popis: | Uložení sypaniny poplatek za uložení sypaniny na skládce ( skládkovné )
[7 empty] | Výkaz výměr: | 5,000*1,6; převod z m3 na tuny |  |  |  | 8 | [6 empty] | _
[5 empty] | 18 | SP | 979098211 | Poplatek za uložení stavebního dřevěného odpadu na skládce (skládkovné) | t | 4.53 | 0 | 4.53 |  | 0 |  | 0 |  | 0 | 21 | 0 | 0 |  |  | 1
[7 empty] | Plný popis: | Poplatek za uložení stavebního odpadu na skládce (skládkovné) dřevěného
[7 empty] | Výkaz výměr: | 151,0*0,03; rudeální porost, 1 m2 = 0,03 t |  |  |  | 4.53 | [6 empty] | _
_
[8 empty] | 99: Přesun hmot | [5 empty] | 0 |  | 0 |  | 0 |  | 0 | 0 |  |  | 1
[5 empty] | 19 | SP | 998225111 | Přesun hmot pro pozemní komunikace s krytem z kamene, monolitickým betonovým nebo živičným | t | 11.5058 | 0 | 11.5058 |  | 0 |  | 0 |  | 0 | 21 | 0 | 0 |  |  | 1
[7 empty] | Plný popis: | Přesun hmot pro komunikace s krytem z kameniva, monolitickým betonovým nebo živičným dopravní vzdálenost do 200 m jakékoliv délky objektu
_
_
_

## Figury
Figura | Výraz | Hodnota | Popis