## Titulní list
Zakázka číslo: | 14112
název: | Hasičárna Hylváty_v4
Investor: | Město Ústí nad Orlicí

## Položky
C21M - Elektromontáže
poř.č. | číslo pol. | popis položky | množství | jedn.
1 | 210010003 | trubka oheb.el.inst. typ 23 R=23mm (PO) | 60 | m
2 | 210010301 | krab. přístrojová do PK (PK KP) bez zapojení | 15 | ks
3 | 210010301 | krab.přístrojová do dutých stěn bez zapojení | 15 | ks
4 | 210010301 | krab.přístrojová (1901; KP 68; KZ 3) bez zapojení | 95 | ks
5 | 210010313 | krab.odbočná s víčkem (KO 125) čtverc. bez zap. | 7 | ks
6 | 210010321 | krab.odboč.s víčkem.svor.(Wago) vč.zap. | 110 | ks
7 | 210010351 | krab.rozvodka typ 6455-11 do 4mm2 vč.zapoj. | 20 | ks
8 | 210020202 | parapetní kanál PK 140/70 | 2 | m
9 | 210100001 | ukonč.vod.v rozv.vč.zap.a konc.do 2.5mm2 | 180 | ks
10 | 210100002 | ukonč.vod.v rozv.vč.zap.a konc.do 6mm2 | 60 | ks
11 | 210100003 | ukonč.vod.v rozv.vč.zap.a konc.do 16mm2 | 30 | ks
12 | 210110001 | spín.nást.prost.obyč. 1-pólový - řazení 1 | 13 | ks
13 | 210110001 | spín.nást.prost.vlhké 1-pólový řazení 1 | 4 | ks
14 | 210110002 | spín.nást.prost.obyč. 2-pólový - řazení 2 | 3 | ks
15 | 210110003 | sériový přepínač - řazení 5 nást.prost.obyč. | 4 | ks
16 | 210110003 | sériový přep. řazení 5 nást. prost.vlhké | 5 | ks
17 | 210110004 | střídavý přepínač - řazení 6 nást.prost.obyč. | 10 | ks
18 | 210110005 | křížový přepínač - řazení 7 nást.prost.obyč. | 1 | ks
19 | 210110105 | čidlo aut. splachovače - baterie | 2 | ks
20 | 210110621 | prostor. termostat - regulátor | 2 | ks
21 | 210111012 | zás.polozap./zapuštěné 10/16A 250V 2P+Z průb.mont. Tango | 86 | ks
22 | 210111012 | zás.polozap./zapuštěné 10/16A 250V 2P+Z s přep. ochr. | 1 | ks
23 | 210111022 | zás.v krabici pr.vlhké 10/16A 250V 2P+Z průb.mont. | 5 | ks
24 | 210111103 | zás.CEE do 500V typ CZ 1653/1645 H/S/Z 3P+Z | 2 | ks
25 | 210111104 | zás.CEE do 500V typ CZ 3243/3245 H/S/Z 3P+Z | 3 | ks
26 | 210111143 | přívodka.CEE do 500V typ CPG 3243/3245 H/S/Z 3P+Z | 1 | ks
27 | 210120102 | nožové patrony do 500V | 3 | ks
28 | 210140431 | M22 - ovladač pom. obvodu v AL skříni s prosklením 1-tlačítkový | 1 | ks
29 | 210140432 | T6 - ovladač pom. obvodu v AL skříni 2-tlačítkový | 2 | ks
30 | 210140471 | zdroj pro aut. baterie a splachovače | 1 | ks
31 | 210190001 | mont.plast.rozvodnic do 20kg | 1 | ks
32 | 210190001 | mont.plast.rozvodnic do 20kg | 2 | ks
33 | 210190003 | mont.oceloplech.rozvodnic do 100kg | 2 | ks
34 | 210192553 | svorkovnice hlavního - místního pospojování | 1 | ks
35 | 210200004 | svít.žár.přisazené 60W | 16 | ks
36 | 210200004 | svít.žár.prům. přisazené 100W | 16 | ks
37 | 210220005 | svodový drát AlMgSi 8 na povrchu | 160 | m
38 | 210220021 | uzem. v zemi FeZn do 120 mm2 vč.svorek;propoj.aj. | 120 | m
39 | 210220301 | svorky hromosvodové do 2 šroubu (SU, SO) | 10 | ks
40 | 210220301 | svorky hromosvodové do 2 šroubu (SU, SO) | 20 | ks
41 | 210220301 | svorky hromosvodové do 2 šroubu (SR 02) | 20 | ks
42 | 210220302 | svorky hromosv.nad 2 šrouby(SZ;SR01;02) | 9 | ks
43 | 210220321 | svorka na potrubí "Bernard" vč.pásku (bez vodič.) | 5 | ks
44 | 210220330 | podpěra vedení PV | 6 | ks
45 | 210220372 | ochranný úhelník nebo trubka s držáky do zdiva | 2 | ks
46 | 210220401 | označení svodu štítky smalt.;umělá hmota | 9 | ks
47 | 210220431 | tvarováni mont.dílu-jímače;ochran.trubky;úhelníky | 2 | ks
48 | 210800105 | CYKY 3Ax1.5 mm2 750V (PO) | 160 | m
49 | 210800105 | CYKY 3Cx1.5 mm2 750V (PO) | 430 | m
50 | 210800106 | CYKY 3Cx2.5 mm2 750V (PO) | 550 | m
51 | 210800115 | CYKY 5Cx1.5 mm2 750V (PO) | 260 | m
52 | 210800116 | CYKY 5Cx2.5 mm2 750V (PO) | 80 | m
53 | 210800117 | CYKY 5Cx4 mm2 750V (PO) | 110 | m
54 | 210800546 | CY 4 mm2 zelenožlutý (PU) | 40 | m
55 | 210800548 | CY 10 mm2 zelenožlutý (PU) | 40 | m
56 | 210800549 | CY 16 mm2 zelenožlutý (PU) | 30 | m
57 | 210810052 | CYKY-CYKYm 5Cx6 mm2 750V (PU) | 110 | m
58 | 210810054 | CYKY-CYKYm 4Bx16 mm2 750V (PU) | 30 | m
59 | 211150301 | časové relé multifunkční pod vyp. | 5 | ks
60 | 215012210 | lišta vkládací 20mm | 30 | m
61 | 215012220 | lišta vkládací 40mm | 30 | m
62 | 215112221 | ovladač tlač. 1/0 zapínací 1-pólový TANGO | 6 | ks
63 | 215201113 | svít.zářiv.bytové stropní přisaz. 2 zdroje 36W - EP | 13 | ks
64 | 215201113 | svít.zářiv.bytové stropní přisaz. 2 zdroje 36W | 12 | ks
65 | 215202111 | svít.zářiv. přisaz. s vyp.1 zdroj | 2 | ks
66 | 215202114 | svít.zářiv.prům.stropní přisaz. 2 zdroje 36W+kryt | 12 | ks
67 | 215202132 | svítidlo hal.žár.,reflektor venkovní, s infraspínačem | 2 | ks
68 | 215202133 | svítidlo hal.žár.,reflektor venkovní | 3 | ks
69 | 315202120 | svít. zářiv. nouzové | 4 | ks
C46M - Zemní práce
poř.č. | číslo pol. | popis položky | množství | jedn.
1 | 460030071 | bourání živičných povrchů do 3-5cm | 10 | m2
2 | 460200163 | kabel.rýha 35cm/šíř. 80cm/hl. zem.tř.3 | 15 | m
3 | 460300001 | strojní záhrn rýh ve městě | 2 | m3
4 | 460420022 | kabel.lože z kop.písku rýha 65cm tl.10cm | 15 | m
5 | 460490012 | fólie výstražná z PVC šířky 33cm | 15 | m
6 | 460510021 | kabel.prostup z PVC roury světl.do 10.5cm | 15 | m
7 | 460560163 | ruč.zához.kab.rýhy 35cm šíř.80cm hl.zem.tř.3 | 15 | m
8 | 460600001 | odvoz zeminy do 1km | 1 | m3
9 | 460620013 | provizorní úprava terénu zem.tř.3 | 10 | m2
Výchozí revize elektro
poř.č. | číslo pol. | popis položky | množství | jedn.
1 | 320410002 | Celk.prohl.el.zař.a vyhot.zpr.do 250.tis.mont.pr. | 1 | objem
2 | 320410010 | Izolační zkouška silových kabelů nn do 4x25mm2 | 2 | kabel
3 | 320410016 | Měření odporu nulových smyček 1-fáz.vedení 220V | 50 | okruh
4 | 320410017 | Měření odporu nulových smyček 3-fáz.vedení 3x380V | 8 | okruh
5 | 320410020 | Měř.zemn.odporu pro zem.sít do 200m pásku | 1 | měření
Materiály
poř.č. | číslo pol. | popis položky | množství | jedn.
1 | 1255860 | DOUTNAVKA ORI.3916-12221 | 6 | KS
2 | 00007 | krabice přístrojová KP PK | 15 | ks
3 | 00302 | krabice KO 68 | 110 | ks
4 | 00307 | krabice KO 125 | 7 | ks
5 | 00506 | vývodka P 13,5 Al slitina | 2 | ks
6 | 00944 | ovládač T6S2 A 30 IP54 | 2 | ks
7 | 01183 | žárovka E27 230V 60W čirá | 16 | ks
8 | 013101 | kabel CYKY 3A x 1,5 | 160 | m
9 | 013302 | kabel CYKY 3C x 2,5 (CYKY-J) | 550
10 | 01410 | podpěra vedení PV 1P do zdiva | 6 | ks
11 | 01427 | svorka SO k připojení okapových žlabů | 10 | ks
12 | 01428 | svorka zkušební SZ | 9 | ks
13 | 01466 | ochranný úhelník OU | 2 | ks
14 | 01467 | držák DUz do zdiva | 4 | ks
15 | 01487 | svorka na potrubí "Bernard" + pásek | 5 | ks
16 | 01488 | označovací štítek | 9 | ks
17 | 015301 | kabel CYKY 5C x 1,5 | 260 | m
18 | 015302 | kabel CYKY 5C x 2,5 | 80 | m
19 | 015304 | kabel CYKY 5C x 4 | 110 | m
20 | 015306 | kabel CYKY 5C x 6 | 110 | m
21 | 01594 | kabelové oko příložkové pro vodiče Cu 7580-07 16/6 | 30 | ks
22 | 01723 | rámeček 3901A-B10 B TANGO | 13 | ks
23 | 01723 | rámeček 3901A-B10 B TANGO | 4 | ks
24 | 01723 | rámeček 3901A-B10 B TANGO | 10 | ks
25 | 01723 | rámeček 3901A-B10 B TANGO | 1 | ks
26 | 01723 | rámeček 3901A-B10 B TANGO | 6 | ks
27 | 01723 | rámeček 3901A-B10 B TANGO | 86 | ks
28 | 01723 | rámeček 3901A-B10 B TANGO | 1 | ks
29 | 01723 | rámeček 3901A-B10 B TANGO | 3 | ks
30 | 01737 | strojek 3558-A01340 TANGO | 13 | ks
31 | 01738 | strojek 3558-A02340 TANGO | 3 | ks
32 | 01739 | strojek 3558-A05340 TANGO | 4 | ks
33 | 01740 | strojek 3558-A06340 TANGO | 10 | ks
34 | 01741 | strojek 3558-A07340 TANGO | 1 | ks
35 | 01747 | strojek 3558-A91342 TANGO | 6 | ks
36 | 01748 | kryt kol. 3558A-A651 B TANGO | 13 | ks
37 | 01748 | kryt kol. 3558A-A651 B TANGO | 10 | ks
38 | 01748 | kryt kol. 3558A-A651 B TANGO | 1 | ks
39 | 01749 | kryt kol. 3558A-A652 B TANGO | 4 | ks
40 | 01749 | kryt kol. 3558A-A652 B TANGO | 3 | ks
41 | 01750 | kryt kol. 3558A-A653 B TANGO | 6 | ks
42 | 02945 | CYKY 4Bx16mm2 | 30 | m
43 | 05185 | FeZn do 120mm2 | 120 | m
44 | 071010 | vodiź CY 10 ź.-h. | 40 | m
45 | 072004 | vodič CY 4 žz | 40 | m
46 | 072016 | vodič CY 16 žz. | 30 | m
47 | 10.055.132 | D - Sví. IN-172/L4 100/15W | 16 | KS
48 | 10.080.258 | Přívodka BALS 24013 32A 5P 400V IP67 | 1 | KS
49 | 10.081.243 | Zásuvka TANGO 5518A-A2359 B | 86 | KS
50 | 10.361.019 | Skříň FAMATEL 39134, prázdná, IP65 | 1 | KS
51 | 10.736.727 | A -Sví.zář. VIPET-I-PS-EP 2x36W IP66 | 12 | KS
52 | 10.945.003 | Žár.LED 10W E27 827 A60 MASTER LEDBulb D | 16 | KS
53 | 10002 | zdroj pro aut. baterie SLZ 03, 24V, DC | 1 | ks
54 | 1021938 | LISTA VKLADACI PVC LV18x13/a3m | 30 | M
55 | 1110009 | E - SV.HALO 150W GE12300 INFRA CE | 2 | KS
56 | 111001717 | KRABICE KPR 68/L | 15 | KS
57 | 1155160 | ZAS 5592A-A2349B DVOJ.S PREPET- TAN | 1 | KS
58 | 1157755 | ZAS 5518-2600S VODOTES,JEDN. | 5 | KS
59 | 1176614 | NOZ.POJISTKA PN000 63A gG. | 3 | KS
60 | 1209436 | ZEMNICI SVORKA SR 02 M8 | 20 | KS
61 | 1209641 | KANAL PK 140x70 PARAPETNI /3m | 2 | M
62 | 1213873 | KRABICE KP 67/2 VYSOKA /90 | 95 | KS
63 | 1214042 | SPI 3558A-06940B IP44,POD OM. | 4 | KS
64 | 1214046 | SPI 3558A-05940B IP44,POD OM. | 5 | KS
65 | 1220686 | KMT M22-DL-W TLACITKO PROS.BI. | 1 | KS
66 | 1220707 | KMT M22-I1 SKRINKA PL.1 OTVOR | 1 | KS
67 | 1221633 | KMT M22-LEDC230-W ZADNI MONTAZ | 1 | KS
68 | 13472 | podpěra vedení PV 22 | 6 | ks
69 | 2000326 | BE.KRAB.ODB.A11/5 VDE IP54 | 20 | KS
70 | 2017800 | TRUBKA PVC MONOFLEX 1423 /1 | 60 | M
71 | 202203 | zás.ABL V12.03 16/5 | 2
72 | 222-413 | SVORKA WAGO 222-413 3x1-2,5/4 | 550 | KS
73 | 222-413 | SVORKA WAGO 222-413 3x1-2,5/4 | 100 | KS
74 | 249545 | trubka KOPOFLEX 75/61 | 15 | m
75 | 3009561 | G - SV.ZARI.GANYS, 13W, IP20, Ecolite | 2 | KS
76 | 3015329 | B - SV.ZARI.CEP.ZC236/12 ZK LOS+EP | 13 | KS
77 | 31586 | časové relé multif. SMR-T | 5 | ks
78 | 33914 | CYKY 3Cx1.5mm2 | 430 | m
79 | 35144 | zásuvka IZ 3253, 32A | 3 | ks
80 | 366010 | drát 8 AlMgSi | 160 | m
81 | 4011840 | N - SV.ZARI.NOUZ.ALPHA 80L 8W/1h | 4 | KS
82 | 40764 | zářivka OSRAM L36/21 | 24 | ks
83 | 40764 | zářivka OSRAM L36/21 | 26 | ks
84 | 40764 | zářivka OSRAM L36/21 | 24 | ks
85 | 42414 | lišta el.instalační vkládací LV 40x20 | 30 | m
86 | 42858 | žárovka hal. 150W LZ90400 | 3 | ks
87 | 43266 | svorka univerzální SU | 20 | ks
88 | 5005420 | KRABICE KO 125E | 1 | KS
89 | 550750 | C - svítidlo IN-12 D2/040 60W,E27 | 16 | ks
90 | 570115 | žár.hal.R7s 150W 74,9 i 114,2 Phil. | 2 | ks
91 | 7106491 | H - svítidlo NH-MIS150-10 | 3 | KS
92 | 7201654 | SVORKA EPS 2 BEZ KRYTU | 1 | KS
93 | 90001 | kopaný písek | 0.98 | m3
94 | 90006 | fólie z polyetylenu šíře 330mm | 15 | kg
Základ DPH 21%
Základ DPH Základ 21% Základ 15% Základ 0%
Prořez (5,00%): 2033,32 Kč 2033,32 Kč 0,00 Kč 0,00 Kč
Dodávky zařízení (specifikace)
poř.č. | číslo pol. | popis položky | množství | jedn.
O 1 | 01 | RE - elektroměrový rozvaděč dle výkresu D.1.4.D-5 | 1 | ks
O 2 | 02 | R1- hlavní rozvaděč dle výkresu D.1.4.D-6 | 1 | ks
O 3 | 03 | R2 - rozvaděč dle výkresu D.1.4.D-7 | 1 | ks
O 4 | 04 | RG - rozvaděč dle výkresu D.1.4.D-9 | 1 | ks
O 5 | 05 | RV - rozvaděč dle výkresu D.1.4.D-10 | 1 | ks
O 6 | 06 | RMS - úptava a doplnění stáv. rozvaděče (2xOFI-40-4-030AC, 2xLPN-C10-3) | 1 | ks
Základ DPH 21%
Práce v HZS
poř.č. | číslo pol. | popis položky | množství | jedn.
1 |  | Úprava rozvaděče | 15 | hod.
2 |  | Zapojení ohřívačů TUV a zařízení VZT | 10 | hod.
3 |  | Demontáž nebo úprava stávající elektroinstalace | 15 | hod.
Základ DPH 21%

## Rekapitulace
Rekapitulace
Kap. | popis položky
A. | UPRAVENÉ ROZPOČTOVÉ NÁKLADY
1 | C21M - Elektromontáže (MONTÁŽ)
2 | C21M - Elektromontáže (MAT.NOSNÝ)
3 | Podružný materiál
4 | Podíl přidružených výkonů z C21M a navázaného materiálu
5 | Výchozí revize elektro (MONTÁŽ)
6 | C46M - Zemní práce (MONTÁŽ)
7 | C46M - Zemní práce (MAT.NOSNÝ)
8 | Podružný materiál
9 | Přesun dodávek
CELKEM URN
B. | HZS
10 | Hodinová zúčtovací sazba
CELKEM HZS
C. | DODÁVKA ZAŘÍZENÍ
11 | Dodávka zařízení (specifikace)
12 | Doprava dodávek
CELKEM DODÁVKA
D. | VEDLEJŠÍ ROZPOČTOVÉ NÁKLADY
13 | Cestovné, úklid pracoviště
14 | Zakreslení skutečného provedení, koordinace
CELKEM VRN
REKAPITULACE CELKEM