## Rozpočet
P.Č. | Název | Mj | Počet
Dodávky
1 | Rozvaděč RP dle TS | ks | 1
Dodávky - celkem
Elektromontáže - Silnoproud
Kabely
KABEL SILOVÝ,IZOLACE PVC S VODIČEM PE
2 | CYKY-J 3x1.5 mm2 , pevně | m | 180
3 | CYKY-J 3x2.5 mm2 , pevně | m | 40
4 | CYKY-J 5x1.5 mm2 , pevně | m | 25
5 | CYKY-J 5x6 mm2 , pevně | m | 25
6 | CYKY-J 5x16 mm2 , pevně | m | 15
VODIČ JEDNOŽILOVÝ, IZOLACE PVC
7 | H07V-U 4 mm2 , pevně | m | 50
8 | H07V-U 6 mm2 , pevně | m | 50
VODIČ JEDNOŽILOVÝ OHEBNÝ (CYA)
9 | H07V-K 25 mm2 , pevně | m | 15
Kabely - celkem
STROJEK SPÍNAČE 250V, 10A, IP20
10 | sériov.přep.(5) | ks | 2
SPÍNAČ DO VLHKA V IZOL. IP44
11 | 1-pólový vypínač | ks | 3
KRYT SPÍNAČE
12 | 1 páčka | ks | 3
13 | 2 páčky | ks | 2
RÁMEČEK PRO PŘÍSTROJE
14 | jednoduchý | ks | 2
15 | 3x,vodorovný | ks | 1
ZÁSUVKA, 230V , 16A IP44
16 | 2p+PE | ks | 4
OVLÁDACÍ PANEL
17 | Dotykový ovládací panel s napaječem dali sběrnice, 4scény, zap/Vyp, plynulá regulace | ks | 1
KRABICE PŘÍSTROJOVÁ POD OMÍTKU
18 | 73x66 | ks | 10
19 | pro dotykový panel | ks | 1
Svítidla
20 | Interiérové, přisazené LED svítidlo difuzor opálový 3653lm, 35W,RA>80 ("Svítidlo v projektu "A") | ks | 3
21 | Svítidla venkovní UP-DOWN nástěnné kamnná šeď 230V, 2x9W, IP44 ("Svítidlo v projektu "B") | ks | 5
22 | Přisazené LED svítidlo venkovní stropní GX53, 230V , 9W, kamenná šeď ("Svítidlo v projektu "C") | ks | 6
23 | Svítidlo zemní kruhové IP67 230V, 30W ("Svítidlo v projektu "D") | ks | 4
24 | Vestavné LED svítidlo s možností změny teploty chromatičnosti od 3000K do 6500K a intenzitu osvětlení 0-100% ("Svítidlo v projektu "C") | ks | 4
25 | Recyklační poplatek za svítidla | ks | 22
Svítidla - celkem
LIŠTA ELEKTROINSTALAČNÍ VČ . DÍLŮ A PŘÍSLUŠENSTVÍ, PŘÍSTROJOVÝCH NOSIČŮ, BEZHALOGENOVÉ
26 | 20x20 hranatá | m | 20
27 | 40x40 hranatá | m | 15
28 | 80x40 hranatá | m | 10
TRUBKA OHEBNÁ STŘEDNÍ MECHANICKÁ ODOLNOST
29 | TRUBKA OHEBNÁ průměr 36mm s protahovacím drátem | m | 10
30 | TRUBKA OHEBNÁ průměr 25mm s protahovacím drátem | m | 20
OHEBNÁ CHRÁNIČKA
31 | průměr 32mm s protahovacím drátem | m | 20
MONTÁŽNÍ MATERIÁL
32 | HM 8 HMOŽDINKA 8 S VRUTEM | ks | 50
33 | SP 280x4,5 Stahovací pásek | ks | 100
34 | HN 6X45 HMOŽDINKA NATLOUKACÍ | ks | 50
SVORKOVNICE KABICOVÁ
35 | 5x1-2,5mm2 | ks | 10
36 | 4x1-2,5mm2 | ks | 10
37 | 3x1-2,5mm2 | ks | 30
Ukončení vodičů izolovaných s označením a zapojením v rozváděči nebo na přístroji
38 | do 2,5 mm2 | ks | 235
39 | do 6 mm2 | ks | 20
40 | do 10 mm2 | ks | 10
41 | do 16 mm2 | ks | 10
42 | do 25 mm2 | ks | 2
Stavební práce
43 | zapravení hrubé | m2 | 3
ZEMNÍ A VÝKOPOVÉ PRÁCE
Uložemní kabelu a zemních svitidel
44 | kompletní zemní práce pro instlaci zemních svitidel | m | 20
ELEKTROINSTALACE JEDNOTEK VZT
45 | Montaz | hod | 12
46 | Potřebný podružný materiál pro zapojení jednotek VZT, dle dokumentace VZT | kpl. | 1
HODINOVE ZUCTOVACI SAZBY
47 | Demontaz stavajiciho zarizeni (svítidla,zásuvky, kabelové trasy) | hod | 16
48 | Repase demontovaneho zarizeni | hod | 8
49 | Uprava stavajici Elektroinstalace | hod | 24
50 | Uprava stavajiciho rozvadece | hod | 6
51 | Zjištění skutečné stavu zapojení stávající elektroinstalace | hod | 8
52 | Vyhledani pripojovaciho mista | hod | 1
53 | Napojeni na stavajici zarizeni | hod | 16
54 | Montaz (nepředvidatelné práce) | hod | 24
PROVEDENI REVIZNICH ZKOUSEK
DLE CSN 331500
55 | Revizni technik | hod | 20
56 | Spoluprace s reviz.technikem | hod | 8
KOORDINACE POSTUPU PRACI
57 | S ostatnimi profesemi | hod | 16
Pro potřebu rozšiřujicích prací na el. instalaci je projektem uvažováno využití těchto prvků
KABEL SILOVÝ,IZOLACE PVC S VODIČEM PE
58 | CYKY-J 3x1.5 mm2 , pevně | m | 0
59 | CYKY-J 3x2.5 mm2 , pevně | m | 0
60 | CYKY-J 5x1.5 mm2 , pevně | m | 0
61 | CYKY-J 5x2.5 mm2 , pevně | m | 0
STROJEK SPÍNAČE
62 | 1-pól.vyp.(1) | ks | 0
63 | sériov.přep.(5) | ks | 0
64 | tlačítko(1/0) | ks | 0
KRYT SPÍNAČE
65 | 1 páčka | ks | 0
RÁMEČEK PRO PŘÍSTROJE
66 | jednoduchý | ks | 0
ZÁSUVKA DOMOVNÍ, KOMPLETNÍ 230V, 16A IP20
67 | 2p+PE | ks | 0
68 | 2x2p+z,dvojitá | ks | 0
ZÁSUVKA, 230V , 16A IP44
69 | 2p+PE | ks | 0
KRABICE PŘÍSTROJOVÁ POD OMÍTKU
70 | 73x66 | ks | 0
HODINOVE ZUCTOVACI SAZBY
71 | Montaz (nepředvidatelné práce) | hod | 0
Pro potřebu rozšiřujícíh prací na el. instalaci je projektem uvažováno využití těchto prvků- celkem
72 | Podružný materiál
Elektromontáže - Silnoproud - celkem

## Parametry
Název | Hodnota
Nadpis rekapitulace | Seznam prací a dodávek elektrotechnických zařízení
Akce | Rekonstrukce a úpravy stávající sauny v Ústí nad Orlicí
Projekt | D.1.4.a Elektroinstalace
Investor | TEPVOS spol. s r.o.
Z. č. | 17031
A. č.
Smlouva
Vypracoval | Ing. Michal Kadlec
Kontroloval | Marek Sekanina
Datum | 2.6.2017
Zpracovatel | KIP Brno, spol s r.o., Cejl 101, 602 00