## 1 CR
PODPOROVANÉ BYTY DUKELSKÁ Č.P.300 - ÚSTÍ NAD ORLICÍ
Celková rekapitulace
NAZEV | CENA bez DPH
UPRAVENÉ ROZPOČTOVÉ NÁKLADY
SVĚTELNÉ, ZÁSUVKOVÉ ROZVODY
HL.KABELOVÉ A MOTOROVÉ ROZVODY
HRE
RB1-21, RBK(cena za 22ks)
RSS01
REKAPITULACE CELKEM

## 2 REK.svět.zás.rozvody
PODPOROVANÉ BYTY DUKELSKÁ Č.P.300 - ÚSTÍ NAD ORLICÍ
SVĚTELNÉ, ZÁSUVKOVÉ ROZVODY
Rekapitulace
NAZEV | CENA bez DPH
UPRAVENÉ ROZPOČTOVÉ NÁKLADY
MONTÁŽ
MATERIÁL
Podružný materiál
Podíl přidružených výkonů a navázaného materiálu
Dopravné a ostatní režie
CELKEM URN
HZS
Výchozí revize, projekt DSS
CELKEM HZS
DODÁVKA ZAŘÍZENÍ
Dodávka zařízení (specifikace)
Doprava dodávek
CELKEM DODÁVKA
VEDLEJŠÍ ROZPOČTOVÉ NÁKLADY
Inženýrská činnost
CELKEM VRN
REKAPITULACE CELKEM

## 3 svět.zás.rozvody
PODPOROVANÉ BYTY DUKELSKÁ Č.P.300 - ÚSTÍ NAD ORLICÍ
SVĚTELNÉ, ZÁSUVKOVÉ ROZVODY
Montáže (VC21-M, C801-3)
NÁZEV | CENA/KS | MNOŽSTVí | JEDN. | CELKEM
SPÍNAČE,KRABICE,SVÍTIDLA…
spínač řaz.1 IP20 PO, komplet 1-rámeček |  | 51 | ks
tlačítko řaz.1/0 So IP20 PO, komplet 1-rámeček |  | 69 | ks
přepínač řaz.5 IP20, PO, komplet 1-rámeček |  | 28 | ks
přepínač řaz.6 IP20, PO, komplet 1-rámeček |  | 45 | ks
přepínač řaz.7 IP20, PO, komplet 1-rámeček |  | 5 | ks
přepínač řaz.6, spínač řaz.1 IP20, PO, komplet 2-rámeček |  | 7 | ks
spínač řaz.1, tlačítko řaz.1/0 S, IP20 PO, komplet 2-rámeček |  | 13 | ks
zás.řaz.B IP20 PO, komplet 1-rámeček |  | 209 | ks
dvouzás.řaz.B+B IP20 PO, komplet 1-rámeček |  | 22 | ks
zás.řaz.B, zás.řaz B IP20 PO, komplet 2-rámeček |  | 106 | ks
přepínač řaz.6, 6 IP20 PO, komplet 2-rámeček |  | 18 | ks
spínač řaz.1, přepínač řaz.6, přepínač řaz 6 IP20 PO, komplet 3-rámeček |  | 16 | ks
tlačítko řaz.1/0 S, spínač řaz.1, zás.řaz B IP20 PO, komplet 3-rámeček |  | 8 | ks
zás.řaz.B, zás.řaz B, zás.řaz.B IP20 PO, komplet 3-rámeček |  | 3 | ks
ELA - žár.sv.2x60W IP20, stropní, nástěnné se zdrojem Ž42W/230V/E27 halogen |  | 113 | ks
ELB - zář.sv. 1x26W, IP40, stropní, nástěnné se zdrojem Z 26W TC-DEL/G24q3 |  | 22 | ks
ELC - zář.sv. 1x26W, IP40, stropní, se zdrojem Z 26W TC-DEL/G24q3 |  | 21 | ks
ELD - zář.sv. 1x58W, IP40, stropní, se zdrojem Z 58W T26/G13 |  | 51 | ks
ELDN - zář.sv. 1x58W, IP40, stropní, pro trvalé nouzové osvětlení, vč zdroje |  | 14 | ks
ELE - žár.sv.1x100W IP65, stropní, nástěnné s košem, se zdrojem Ž53W/230V/E27 halogen |  | 37 | ks
ELF - zář.sv. 2x58W, IP20, stropní, mřížkové, se zdrojem Z 58W T26/G13 |  | 3 | ks
ELG - žár.sv.1x60W IP65, stropní, venkovní, se zdrojem Ž53W/230V/E27 halogen |  | 2 | ks
ELHN - zář.sv. 1x36W, IP40, stropní, pro trvalé nouzové osvětlení, vč zdroje |  | 17 | ks
ELN - zář.sv. 1x8W, IP40, stropní, pro dočasné nouzové osvětlení, vč zdroje |  | 14 | ks
krabice 68mm, přístrojová univerzální IP20 PO |  | 556 | ks
krabice 68mm, přístrojová rozvodná IP20 PO(pro odbočení, s větší hloubkou) |  | 278 | ks
sch.automat do rozvodné krabice |  | 2 | ks
svorka lustrová 3x2,5 |  | 36 | ks
svorka pružinová 3x2,5 |  | 1668 | ks
svorka pružinová 5x2,5 |  | 834 | ks
TRUBKY,VODIČE,KABELY,ŽLABY…
CYKY 3Jx1,5(PO) |  | 1650 | m
CYKY 3Ox1,5(PO) |  | 880 | m
CYKY 5Jx1,5(PO) |  | 1480 | m
CYKY 3Jx2,5(PO) |  | 2620 | m
CYKY 5Jx6(PO) |  | 115 | m
ROZVADĚČE…
UKONČENÍ KABELŮ…
ukonč.kab.smršt.zákl.do 5x4 mm2 |  | 204 | ks
ukonč.kab.smršt.zákl.do 5x10 mm2 |  | 4 | ks
ZEDNICKÉ VÝPOMOCI…
vyřezání spáry do hl.30mm xš.30mm(zapravení provede stavba) |  | 910 | m
vyřezání spáry do hl.30mm xš.70mm(zapravení provede stavba) |  | 290 | m
vyřezání otvoru pro krabici do 100x100x50mm |  | 834 | ks
CELKEM
Materiály (VC OCEP)
NAZEV | CENA | MNOZSTVI | JEDN. | CELKEM
SPÍNAČE,KRABICE,SVÍTIDLA…
spínač řaz.1 IP20 PO, komplet 1-rámeček |  | 51 | ks
tlačítko řaz.1/0 So IP20 PO, komplet 1-rámeček |  | 69 | ks
přepínač řaz.5 IP20, PO, komplet 1-rámeček |  | 28 | ks
přepínač řaz.6 IP20, PO, komplet 1-rámeček |  | 45 | ks
přepínač řaz.7 IP20, PO, komplet 1-rámeček |  | 5 | ks
spínač řaz.1, tlačítko řaz.1/0 S, IP20 PO, komplet 2-rámeček |  | 7 | ks
přepínač řaz.6, spínač řaz.1 IP20, PO, komplet 2-rámeček |  | 13 | ks
zás.řaz.B IP20 PO, komplet 1-rámeček |  | 209 | ks
dvouzás.řaz.B+B IP20 PO, komplet 1-rámeček |  | 22 | ks
zás.řaz.B, zás.řaz B IP20 PO, komplet 2-rámeček |  | 106 | ks
přepínač řaz.6, 6 IP20 PO, komplet 2-rámeček |  | 18 | ks
spínač řaz.1, přepínač řaz.6, přepínač řaz 6 IP20 PO, komplet 3-rámeček |  | 16 | ks
tlačítko řaz.1/0 S, spínač řaz.1, zás.řaz B IP20 PO, komplet 3-rámeček |  | 8 | ks
zás.řaz.B, zás.řaz B, zás.řaz.B IP20 PO, komplet 3-rámeček |  | 3 | ks
ELA - žár.sv.2x60W IP20, stropní, nástěnné se zdrojem Ž42W/230V/E27 halogen |  | 113 | ks
ELB - zář.sv. 1x26W, IP40, stropní, nástěnné se zdrojem Z 26W TC-DEL/G24q3 |  | 22 | ks
ELC - zář.sv. 1x26W, IP40, stropní, se zdrojem Z 26W TC-DEL/G24q3 |  | 21 | ks
ELD - zář.sv. 1x58W, IP40, stropní, se zdrojem Z 58W T26/G13 |  | 51 | ks
ELDN - zář.sv. 1x58W, IP40, stropní, pro trvalé nouzové osvětlení, vč zdroje |  | 14 | ks
ELE - žár.sv.1x100W IP65, stropní, nástěnné s košem, se zdrojem Ž53W/230V/E27 halogen |  | 37 | ks
ELF - zář.sv. 2x58W, IP20, stropní, mřížkové, se zdrojem Z 58W T26/G13 |  | 3 | ks
ELG - žár.sv.1x60W IP65, stropní, venkovní, se zdrojem Ž53W/230V/E27 halogen |  | 2 | ks
ELHN - zář.sv. 1x36W, IP40, stropní, pro trvalé nouzové osvětlení, vč zdroje |  | 17 | ks
ELN - zář.sv. 1x8W, IP40, stropní, pro dočasné nouzové osvětlení, vč zdroje |  | 14 | ks
krabice 68mm, přístrojová univerzální IP20 PO |  | 556 | ks
krabice 68mm, přístrojová rozvodná IP20 PO(pro odbočení, s větší hloubkou) |  | 278 | ks
sch.automat do rozvodné krabice |  | 2 | ks
svorka lustrová 3x2,5 |  | 36 | ks
svorka pružinová 3x2,5 |  | 1668 | ks
svorka pružinová 5x2,5 |  | 834 | ks
TRUBKY,VODIČE,KABELY,ŽLABY…
CYKY 3Jx1,5(PO) |  | 1650 | m
CYKY 3Ox1,5(PO) |  | 880 | m
CYKY 5Jx1,5(PO) |  | 1480 | m
CYKY 3Jx2,5(PO) |  | 2620 | m
CYKY 5Jx6(PO) |  | 115 | m
ROZVADĚČE…
CELKEM
Hodinové zúčtovací sazby
NAZEV | CENA | MNOZSTVI | JEDN. | CELKEM
výchozí revizní zpráva |  | 32 | hod.
projektová dokumentace sk.stavu po realizaci |  | 32 | hod.
CELKEM

## 4 REK.hl.kab.mot.rozvody
PODPOROVANÉ BYTY DUKELSKÁ Č.P.300 - ÚSTÍ NAD ORLICÍ
HL.KABELOVÉ A MOTOROVÉ ROZVODY
Rekapitulace
NAZEV | CENA bez DPH
UPRAVENÉ ROZPOČTOVÉ NÁKLADY
MONTÁŽ
MATERIÁL
Podružný materiál
Podíl přidružených výkonů a navázaného materiálu
Dopravné a ostatní režie
CELKEM URN
HZS
Výchozí revize, projekt DSS
CELKEM HZS
DODÁVKA ZAŘÍZENÍ
Dodávka zařízení (specifikace)
Doprava dodávek
CELKEM DODÁVKA
VEDLEJŠÍ ROZPOČTOVÉ NÁKLADY
Inženýrská činnost
CELKEM VRN
REKAPITULACE CELKEM

## 5 hl.kab.mot.rozvody
PODPOROVANÉ BYTY DUKELSKÁ Č.P.300 - ÚSTÍ NAD ORLICÍ
HL.KABELOVÉ A MOTOROVÉ ROZVODY
Montáže (VC21-M, C801-3)
NÁZEV | CENA/KS | MNOŽSTVí | JEDN. | CELKEM
SPÍNAČE,KRABICE,TOPIDLA…
demontáž st.elektroinstalace |  | 16 | hod
krabice 68mm, přístrojová univerzální IP20 PO |  | 22 | ks
krabice 68mm, přístrojová rozvodná IP20 PO(pro odbočení, s větší hloubkou) |  | 22 | ks
krabice 125mm, přístrojová rozvodná IP20 PO(pro sporák) |  | 22 | ks
svorka pružinová 3x2,5 |  | 176 | ks
svorka pružinová 5x2,5 |  | 110 | ks
TRUBKY,VODIČE,KABELY,ŽLABY…
CY 4žl/zel.(PU) |  | 220 | m
CY 6žl/zel.(PU) |  | 1040 | m
CY 10žl/zel.(PU) |  | 110 | m
CY 25žl/zel.(PU) |  | 65 | m
AYKY 3x240+120 (PU) |  | 6 | m
CYKY 4Jx10(PU) |  | 1040 | m
CYKY 4Jx16(PU) |  | 8 | m
CYKY 3Jx1,5(PU) |  | 1040 | m
CYKY 3Jx2,5(PU) |  | 440 | m
CYKY 5Jx2,5(PU) |  | 550 | m
ROZVADĚČE…
demontáž rozvaděčů |  | 16 | hod
osazení HRE, RSS01, RB1-21, RBK |  | 32 | hod
UKONČENÍ KABELŮ…(vč.materiálu)
ukonč.kab.smršt.zákl.do 5x4 mm2 |  | 44 | ks
ukonč.kab.smršt.zákl.do 4x240 mm2 |  | 2 | ks
protipožární hmota mezi dělícími konstrukcemi s reakcí na oheň A,B v konstrukčních částech DP1 |  | 23 | ks
ZEDNICKÉ VÝPOMOCI…
vyřezání spáry do hl.30mm xš.30mm(zapravení provede stavba) |  | 220 | m
vyřezání spáry do hl.30mm xš.70mm(zapravení provede stavba) |  | 180 | m
vyřezání spáry do hl.50mm xš.150mm(zapravení provede stavba) |  | 150 | m
vyřezání otvoru pro krabici do 100x100x50mm |  | 44 | ks
vyřezání otvoru pro krabici do 125x125x50mm |  | 22 | ks
vysekání stoupacího otvoru mezi podlažími do 0,025m2 tl.do 450mm(zapravení provede stavba) |  | 7 | ks
CELKEM
Materiály (VC OCEP)
NAZEV | CENA | MNOZSTVI | JEDN. | CELKEM
SPÍNAČE,KRABICE,SVÍTIDLA…
krabice 68mm, přístrojová univerzální IP20 PO |  | 22 | ks
krabice 68mm, přístrojová rozvodná IP20 PO(pro odbočení, s větší hloubkou) |  | 22 | ks
krabice 125mm, přístrojová rozvodná IP20 PO(pro sporák) |  | 22 | ks
svorka pružinová 3x2,5 |  | 176 | ks
svorka pružinová 5x2,5 |  | 110 | ks
TRUBKY,VODIČE,KABELY,ŽLABY…
CY 4žl/zel.(PU) |  | 220 | m
CY 6žl/zel.(PU) |  | 1040 | m
CY 10žl/zel.(PU) |  | 110 | m
CY 25žl/zel.(PU) |  | 65 | m
AYKY 3x240+120 (PU) |  | 6 | m
CYKY 4Jx10(PU) |  | 1040 | m
CYKY 4Jx16(PU) |  | 8 | m
CYKY 3Jx1,5(PU) |  | 1040 | m
CYKY 3Jx2,5(PU) |  | 440 | m
CYKY 5Jx2,5(PU) |  | 550 | m
ROZVADĚČE…
CELKEM
Hodinové zúčtovací sazby
NAZEV | CENA | MNOZSTVI | JEDN. | CELKEM
výchozí revizní zpráva |  | 16 | hod. | 0
projektová dokumentace sk.stavu po realizaci |  | 16 | hod. | 0
CELKEM |  |  |  | 0

## 6 REK.HRE
PODPOROVANÉ BYTY DUKELSKÁ Č.P.300 - ÚSTÍ NAD ORLICÍ
HRE
Rekapitulace
NAZEV | CENA bez DPH
UPRAVENÉ ROZPOČTOVÉ NÁKLADY
MONTÁŽ
MATERIÁL
Podružný materiál
Podíl přidružených výkonů a navázaného materiálu
Dopravné a ostatní režie
CELKEM URN
HZS
Výchozí revize, projekt DSS
CELKEM HZS
DODÁVKA ZAŘÍZENÍ
Dodávka zařízení (specifikace)
Doprava dodávek
CELKEM DODÁVKA
VEDLEJŠÍ ROZPOČTOVÉ NÁKLADY
Inženýrská činnost
CELKEM VRN
REKAPITULACE CELKEM

## 7 HRE
PODPOROVANÉ BYTY DUKELSKÁ Č.P.300 - ÚSTÍ NAD ORLICÍ
HRE
Montáže (VC7/32)
NÁZEV | CENA/KS | MNOŽSTVí | JEDN. | CELKEM
ROZVÁDĚČE…
ROZVÁDĚČ HRE
skříňový rozvaděč P š.800xv.2000xhl.600mm IP40/IP20 komplet |  | 3 | ks
skříňový rozvaděč P š.1000xv.2000xhl.600mm IP40/IP20 komplet |  | 1 | ks
hl.ochranná přípojnice 25/3mm |  | 1 | ks
hl.vypnač 250A-3 |  | 1 | ks
přep.ochrana 1.stupeň |  | 1 | ks
propojovací systém 3x250A I"k 10kA |  | 9 | ks
odpojovač 125A/3 pro válcové pojistky |  | 5 | ks
pojistka 63A gG válcová |  | 3 | ks
pojistka 100A gG válcová |  | 3 | ks
pojistka 125A gG válcová |  | 9 | ks
jistič 63A/3/B |  | 1 | ks
jistič 25A/3/B |  | 22 | ks
jistič 6A/1/B |  | 22 | ks
osazení elektroměru do 3x63A |  | 23 | ks
osazení HDO |  | 22 | ks
vývodka do P42 |  | 50 | ks
svorka RS16 |  | 3 | ks
svorka RS2,5 |  | 22 | ks
CELKEM
Materiály (VC OCEP)
NAZEV | CENA | MNOZSTVI | JEDN. | CELKEM
ROZVÁDĚČE…
ROZVÁDĚČ HRE
skříňový rozvaděč P š.800xv.2000xhl.600mm IP40/IP20 komplet |  | 3 | ks
skříňový rozvaděč P š.1000xv.2000xhl.600mm IP40/IP20 komplet |  | 1 | ks
hl.ochranná přípojnice 25/3mm |  | 1 | ks
hl.vypnač 250A-3 |  | 1 | ks
přep.ochrana 1.stupeň |  | 1 | ks
propojovací systém 3x250A I"k 10kA |  | 9 | ks
odpojovač 125A/3 pro válcové pojistky |  | 5 | ks
pojistka 63A gG válcová |  | 3 | ks
pojistka 100A gG válcová |  | 3 | ks
pojistka 125A gG válcová |  | 9 | ks
jistič 63A/3/B |  | 1 | ks
jistič 25A/3/B |  | 22 | ks
jistič 6A/1/B |  | 22 | ks
vývodka do P42 |  | 50 | ks
svorka RS16 |  | 3 | ks
svorka RS2,5 |  | 22 | ks
CELKEM
Hodinové zúčtovací sazby
NAZEV | CENA | MNOZSTVI | JEDN. | CELKEM
výchozí revizní zpráva |  | 8 | hod.
projektová dokumentace sk.stavu po realizaci |  | 4 | hod.
CELKEM

## 8 REK.BB1-21, RBK
PODPOROVANÉ BYTY DUKELSKÁ Č.P.300 - ÚSTÍ NAD ORLICÍ
RB1-21, RBK
Rekapitulace
NAZEV | CENA bez DPH
UPRAVENÉ ROZPOČTOVÉ NÁKLADY
MONTÁŽ
MATERIÁL
Podružný materiál
Podíl přidružených výkonů a navázaného materiálu
Dopravné a ostatní režie
CELKEM URN
HZS
Výchozí revize, projekt DSS
CELKEM HZS
DODÁVKA ZAŘÍZENÍ
Dodávka zařízení (specifikace)
Doprava dodávek
CELKEM DODÁVKA
VEDLEJŠÍ ROZPOČTOVÉ NÁKLADY
Inženýrská činnost
CELKEM VRN
REKAPITULACE CELKEM

## 9 RB1-21, RBK
PODPOROVANÉ BYTY DUKELSKÁ Č.P.300 - ÚSTÍ NAD ORLICÍ
RB1-21, RBK
Montáže (VC7/32)
NÁZEV | CENA/KS | MNOŽSTVí | JEDN. | CELKEM
ROZVÁDĚČE…
ROZVÁDĚČ RB1-21, RBK
rozvodnice zapuštěná Z 24TE, IP30, kompletní |  | 22 | ks
přep.ochrana 2+3 stupeň |  | 22 | ks
propojovací systém 1x63A 10kA |  | 22 | ks
propojovací systém 3x63A 10kA |  | 22 | ks
hl.vypínač 32A-3 |  | 22 | ks
jistič 10B-1 |  | 22 | ks
jistič 16B-1 |  | 132 | ks
jistič 16B-3 |  | 22 | ks
chránič 25-2-030AC |  | 22 | ks
chránič 40-4-030AC |  | 22 | ks
ochranná přípojnice do 16mm2 |  | 22 | ks
svorka řadová 2,5 |  | 22 | ks
CELKEM
Materiály (VC OCEP)
NAZEV | CENA | MNOZSTVI | JEDN. | CELKEM
ROZVÁDĚČE…
ROZVÁDĚČ RB1-21, RBK
rozvodnice zapuštěná Z 24TE, IP30, kompletní |  | 22 | ks
přep.ochrana 2+3 stupeň |  | 22 | ks
propojovací systém 1x63A 10kA |  | 22 | ks
propojovací systém 3x63A 10kA |  | 22 | ks
hl.vypínač 32A-3 |  | 22 | ks
jistič 10B-1 |  | 22 | ks
jistič 16B-1 |  | 132 | ks
jistič 16B-3 |  | 22 | ks
chránič 25-2-030AC |  | 22 | ks
chránič 40-4-030AC |  | 22 | ks
ochranná přípojnice do 16mm2 |  | 22 | ks
svorka řadová 2,5 |  | 22 | ks
CELKEM
Hodinové zúčtovací sazby
NAZEV | CENA | MNOZSTVI | JEDN. | CELKEM
výchozí revizní zpráva |  | 44 | hod.
projektová dokumentace sk.stavu po realizaci |  | 44 | hod.
CELKEM

## 10 REK.RSS01
PODPOROVANÉ BYTY DUKELSKÁ Č.P.300 - ÚSTÍ NAD ORLICÍ
RSS01
Rekapitulace
NAZEV | CENA bez DPH
UPRAVENÉ ROZPOČTOVÉ NÁKLADY
MONTÁŽ
MATERIÁL
Podružný materiál
Podíl přidružených výkonů a navázaného materiálu
Dopravné a ostatní režie
CELKEM URN
HZS
Výchozí revize, projekt DSS
CELKEM HZS
DODÁVKA ZAŘÍZENÍ
Dodávka zařízení (specifikace)
Doprava dodávek
CELKEM DODÁVKA
VEDLEJŠÍ ROZPOČTOVÉ NÁKLADY
Inženýrská činnost
CELKEM VRN
REKAPITULACE CELKEM

## 11 RSS01
PODPOROVANÉ BYTY DUKELSKÁ Č.P.300 - ÚSTÍ NAD ORLICÍ
RSS01
Montáže (VC7/32)
NÁZEV | CENA/KS | MNOŽSTVí | JEDN. | CELKEM
ROZVÁDĚČE…
ROZVÁDĚČ RSS01
rozvodnice na povrch P 4/96TE, IP30/IP20, kompletní |  | 1 | ks | 0
přep.ochrana 2+3 stupeň |  | 1 | ks | 0
propojovací systém 1x63A 10kA |  | 6 | ks | 0
propojovací systém 3x63A 10kA |  | 1 | ks | 0
hl.vypínač 63A-3 |  | 1 | ks | 0
jistič 10B-1 |  | 11 | ks | 0
jistič 16B-1 |  | 1 | ks | 0
jistič 20B-3 |  | 1 | ks | 0
jistič 25B-3 |  | 1 | ks | 0
chránič 25-2-030AC |  | 5 | ks | 0
chránič 40-4-030AC |  | 1 | ks | 0
paměťové relé 230V/10A |  | 13 | ks | 0
ochranná přípojnice do 16mm2 |  | 1 | ks | 0
svorka řadová 2,5 |  | 1 | ks | 0
CELKEM |  |  |  | 0
Materiály (VC OCEP)
NAZEV | CENA | MNOZSTVI | JEDN. | CELKEM
ROZVÁDĚČE…
ROZVÁDĚČ RSS01
rozvodnice na povrch P 4/96TE, IP30/IP20, kompletní |  | 1 | ks | 0
přep.ochrana 2+3 stupeň |  | 1 | ks | 0
propojovací systém 1x63A 10kA |  | 6 | ks | 0
propojovací systém 3x63A 10kA |  | 1 | ks | 0
hl.vypínač 63A-3 |  | 1 | ks | 0
jistič 10B-1 |  | 11 | ks | 0
jistič 16B-1 |  | 1 | ks | 0
jistič 20B-3 |  | 1 | ks | 0
jistič 25B-3 |  | 1 | ks | 0
chránič 25-2-030AC |  | 5 | ks | 0
chránič 40-4-030AC |  | 1 | ks | 0
paměťové relé 230V/10A |  | 13 | ks | 0
ochranná přípojnice do 16mm2 |  | 1 | ks | 0
svorka řadová 2,5 |  | 1 | ks | 0
CELKEM |  |  |  | 0
Hodinové zúčtovací sazby
NAZEV | CENA | MNOZSTVI | JEDN. | CELKEM
výchozí revizní zpráva |  | 2 | hod. | 0
projektová dokumentace sk.stavu po realizaci |  | 2 | hod. | 0
CELKEM |  |  |  | 0