## Rekapitulace stavby
2012 |  | List obsahuje: |  |  |  |  | 1) Souhrnný list stavby |  |  |  | 2) Rekapitulace objektů | [16 empty] | 2.0 | [5 empty] | False | False
| optimalizováno pro tisk sestav ve formátu A4 - na výšku | [17 empty] | >> skryté sloupce << | [13 empty] | 0,01 | 21
[33 empty] | 0,01 | 15
| SOUHRNNÝ LIST STAVBY | [18 empty] | v --- níže se nacházejí doplnkové a pomocné údaje k sestavám --- v | [11 empty] | Návod na vyplnění | 0,001
|  | Kód: |  |  |  |  | 18007 | [24 empty] | Měnit lze pouze buňky se žlutým podbarvením! 1) na prvním listu Rekapitulace stavby vyplňte v sestavě a) Souhrnný list - údaje o Zhotoviteli (přenesou se do ostatních sestav i v jiných listech) b) Rekapitulace objektů - potřebné Ostatní náklady 2) na vybraných listech vyplňte v sestavě a) Krycí list - údaje o Zhotoviteli, pokud se liší od údajů o Zhotoviteli na Souhrnném listu (údaje se přenesou do ostatních sestav v daném listu) b) Rekapitulace rozpočtu - potřebné Ostatní náklady c) Celkové náklady za stavbu - ceny u položek - množství, pokud má žluté podbarvení - a v případe potřeby poznámku (ta je v skrytém sloupci) | 0,01
|  | Stavba: |  |  |  |  | REKONSTRUKCE ÚSTŘEDNÍHO VYTÁPĚNÍ BYTOVÉHO DOMU Dukelská č.p. 300 v Ústí nad Orlicí | [25 empty] | 0,01
|  | JKSO: | [13 empty] | CC-CZ: | [16 empty] | 0,01
|  | Místo: |  |  |  |  | Dukelská č.p. 300 v Ústí nad Orlicí | [8 empty] | Datum: |  | 18. 4. 2018 | [14 empty] | 0,01
0,01
|  | Objednatel: | [13 empty] | IČ: | [16 empty] | 0,01
|  |  | Město Ústí nad Orlicí, Sychrova 16, Ústí nad Orlic | [12 empty] | DIČ: | [16 empty] | 0,01
0,01
|  | Zhotovitel: | [13 empty] | IČ: |  | Vyplň údaj | [14 empty] | 0,01
|  |  | Vyplň údaj | [12 empty] | DIČ: |  | Vyplň údaj | [14 empty] | 0,01
False
|  | Projektant: | [13 empty] | IČ: |  | 60145277 | [14 empty] | False
|  |  | Jiří Kamenický | [12 empty] | DIČ: | [16 empty] | True
0,01
|  | Zpracovatel: | [13 empty] | IČ: | [16 empty] | 0,01
DIČ:
Poznámka:
|  | Náklady z rozpočtů | [13 empty] | 0
|  | Ostatní náklady ze souhrnného listu | [13 empty] | 0
|  | Cena bez DPH | [13 empty] | 0
|  | DPH |  | základní |  |  |  | 21% |  | ze | 0 |  |  |  |  | 0
|  |  |  | snížená |  |  |  | 15% |  | ze | 0 |  |  |  |  | 0
|  |  |  | zákl. přenesená |  |  |  | 21% |  | ze | 0 |  |  |  |  | 0
|  |  |  | sníž. přenesená |  |  |  | 15% |  | ze | 0 |  |  |  |  | 0
|  |  |  | nulová |  |  |  | 0% |  | ze | 0 |  |  |  |  | 0
|  | Cena s DPH | [7 empty] | v |  | CZK |  |  |  | 0
|  | Projektant | [10 empty] | Zpracovatel
|  | Datum a podpis: | [6 empty] | Razítko |  |  |  | Datum a podpis: |  |  |  | Razítko
|  | Objednavatel | [10 empty] | Zhotovitel
|  | Datum a podpis: | [6 empty] | Razítko |  |  |  | Datum a podpis: |  |  |  | Razítko
REKAPITULACE OBJEKTŮ STAVBY
| Kód: | [6 empty] | 18007
| Stavba: | [6 empty] | REKONSTRUKCE ÚSTŘEDNÍHO VYTÁPĚNÍ BYTOVÉHO DOMU Dukelská č.p. 300 v Ústí nad Orlicí
| Místo: | [6 empty] | Dukelská č.p. 300 v Ústí nad Orlicí | [6 empty] | Datum: |  | 18. 4. 2018
| Objednatel: | [6 empty] | Město Ústí nad Orlicí, Sychrova 16, Ústí nad Orlic | [6 empty] | Projektant: |  | Jiří Kamenický |  |  | Informatívní údaje z listů zakázek
| Zhotovitel: | [13 empty] | Zpracovatel:
| Kód |  |  |  | Objekt | [8 empty] | Cena bez DPH [CZK] |  |  |  | Cena s DPH [CZK] |  | z toho Ostat. náklady [CZK] | DPH [CZK] | Normohodiny [h] | DPH základní [CZK] | DPH snížená [CZK] | DPH základní přenesená [CZK] | DPH snížená přenesená [CZK] | Základna DPH základní | Základna DPH snížená | Základna DPH zákl. přenesená | Základna DPH sníž. přenesená | Základna DPH nulová
| 1) Náklady z rozpočtů | [12 empty] | 0 |  |  |  | 0 |  | 0 | 0 | 0 | 0 | 0 | 0 | 0 | 0 | 0 | 0 | 0 | 0 |  | D | 0 | ###NOIMPORT### | IMPORT | {592502ac-cb42-48e7-b78d-50c42ff57746} | {00000000-0000-0000-0000-000000000000}
/ |  | 18007 |  |  |  | ÚSTŘEDNÍ VYTÁPĚNÍ – 1.ETAPA | [7 empty] | 0 |  |  |  | 0 |  | 0 | 0 | 0 | 0 | 0 | 0 | 0 | 0 | 0 | 0 | 0 | 0 |  |  | 1 |  | IMPORT | {e414676d-dcac-40f1-86c0-e5f1f87ada53} | {592502ac-cb42-48e7-b78d-50c42ff57746}
| 2) Ostatní náklady ze souhrnného listu | [12 empty] | 0 |  |  |  | 0 |  | Procent. zadání [% nákladů rozpočtu] | Zařazení nákladů | DPH | DPH [CZK]
|  | Ostatní náklady | [11 empty] | 0 |  |  |  | 0 |  | 0% | stavební čast | základní | 0 | [12 empty] | OSTATNENAKLADY |  |  | 0 | 0 | 0 | 0 | 0 | 0 | 0 | 0 | 0 | 0 | 1 | 1 | x
|  | Vyplň vlastní | [11 empty] | 0 |  |  |  | 0 |  | 0% | stavební čast | základní | 0 | [12 empty] | OSTATNENAKLADYVLASTNE |  |  | 0 | 0 | 0 | 0 | 0 | 0 | 0 | 0 | 0 | 0 | 1 | 1
|  | Vyplň vlastní | [11 empty] | 0 |  |  |  | 0 |  | 0% | stavební čast | základní | 0 | [12 empty] | OSTATNENAKLADYVLASTNE |  |  | 0 | 0 | 0 | 0 | 0 | 0 | 0 | 0 | 0 | 0 | 1 | 1
|  | Vyplň vlastní | [11 empty] | 0 |  |  |  | 0 |  | 0% | stavební čast | základní | 0 | [12 empty] | OSTATNENAKLADYVLASTNE |  |  | 0 | 0 | 0 | 0 | 0 | 0 | 0 | 0 | 0 | 0 | 1 | 1
| Celkové náklady za stavbu 1) + 2) | [12 empty] | 0 |  |  |  | 0

## 18007 - ÚSTŘEDNÍ VYTÁPĚNÍ...
| List obsahuje: |  | 1) Krycí list rozpočtu |  | 2) Rekapitulace rozpočtu |  |  | 3) Rozpočet |  |  | Zpět na list: | Rekapitulace stavby
optimalizováno pro tisk sestav ve formátu A4 - na výšku | [11 empty] | >> skryté sloupce << | [9 empty] | {e414676d-dcac-40f1-86c0-e5f1f87ada53}
1
KRYCÍ LIST ROZPOČTU | [12 empty] | v --- níže se nacházejí doplnkové a pomocné údaje k sestavám --- v | [8 empty] | False
| Stavba: |  | REKONSTRUKCE ÚSTŘEDNÍHO VYTÁPĚNÍ BYTOVÉHO DOMU Dukelská č.p. 300 v Ústí nad Orlicí
| Objekt: |  | 18007 - ÚSTŘEDNÍ VYTÁPĚNÍ – 1.ETAPA
| JKSO: | [7 empty] | CC-CZ:
| Místo: |  | Dukelská č.p. 300 v Ústí nad Orlicí | [5 empty] | Datum: |  | 18. 4. 2018
| Objednatel: | [7 empty] | IČ:
|  | Město Ústí nad Orlicí, Sychrova 16, Ústí nad Orlic | [6 empty] | DIČ:
| Zhotovitel: | [7 empty] | IČ: |  | Vyplň údaj
|  | Vyplň údaj | [6 empty] | DIČ: |  | Vyplň údaj
| Projektant: | [7 empty] | IČ: |  | 60145277
|  | Jiří Kamenický | [6 empty] | DIČ:
| Zpracovatel: | [7 empty] | IČ:
DIČ:
Poznámka:
| Náklady z rozpočtu | [7 empty] | 0
| Ostatní náklady | [7 empty] | 0
| Cena bez DPH | [7 empty] | 0
| DPH | základní | 21% | ze | 0 |  |  |  | 0
|  | snížená | 15% | ze | 0 |  |  |  | 0
|  | zákl. přenesená | 21% | ze | 0 |  |  |  | 0
|  | sníž. přenesená | 15% | ze | 0 |  |  |  | 0
|  | nulová | 0% | ze | 0 |  |  |  | 0
| Cena s DPH |  |  | v | CZK |  |  | 0
| Projektant |  |  |  |  | Zpracovatel
| Datum a podpis: |  |  | Razítko |  | Datum a podpis: |  |  |  | Razítko
| Objednavatel |  |  |  |  | Zhotovitel
| Datum a podpis: |  |  | Razítko |  | Datum a podpis: |  |  |  | Razítko
REKAPITULACE ROZPOČTU
Stavba: |  |  | REKONSTRUKCE ÚSTŘEDNÍHO VYTÁPĚNÍ BYTOVÉHO DOMU Dukelská č.p. 300 v Ústí nad Orlicí
Objekt: |  |  | 18007 - ÚSTŘEDNÍ VYTÁPĚNÍ – 1.ETAPA
Místo: |  |  | Dukelská č.p. 300 v Ústí nad Orlicí |  |  |  | Datum: |  | 18. 4. 2018
Objednatel: |  |  | Město Ústí nad Orlicí, Sychrova 16, Ústí nad Orlic |  |  |  | Projektant: |  | Jiří Kamenický
Zhotovitel: |  |  | Vyplň údaj |  |  |  | Zpracovatel:
Kód - Popis | [9 empty] | Cena celkem [CZK]
1) Náklady z rozpočtu | [9 empty] | 0 | [12 empty] | -1
| PSV - Práce a dodávky PSV | [8 empty] | 0
| 713 - Izolace tepelné | [8 empty] | 0
| 733 - Ústřední vytápění - potrubí | [8 empty] | 0
| 734 - Ústřední vytápění - armatury | [8 empty] | 0
| 735 - Ústřední vytápění - otopná tělesa | [8 empty] | 0
| 101 - TOPNÁ ZKOUŠKA | [8 empty] | 0
| 783 - Dokončovací práce - nátěry | [8 empty] | 0
2) Ostatní náklady | [9 empty] | 0 |  |  |  | DPH
| Zařízení staveniště | [8 empty] | 0 |  |  |  | snížená | [9 empty] | VRN | 0 | 0 | 0 | 0 | 0 | 2
| Projektové práce | [8 empty] | 0 |  |  |  | snížená | [9 empty] | VRN | 0 | 0 | 0 | 0 | 0 | 2
| Územní vlivy | [8 empty] | 0 |  |  |  | snížená | [9 empty] | VRN | 0 | 0 | 0 | 0 | 0 | 2
| Provozní vlivy | [8 empty] | 0 |  |  |  | snížená | [9 empty] | VRN | 0 | 0 | 0 | 0 | 0 | 2
| Jiné VRN | [8 empty] | 0 |  |  |  | snížená | [9 empty] | VRN | 0 | 0 | 0 | 0 | 0 | 2
| Kompletační činnost | [8 empty] | 0 |  |  |  | snížená | [9 empty] | KOMPLETACNA | 0 | 0 | 0 | 0 | 0 | 2
Celkové náklady za stavbu 1) + 2) | [7 empty] | 0
ROZPOČET
Stavba: |  |  | REKONSTRUKCE ÚSTŘEDNÍHO VYTÁPĚNÍ BYTOVÉHO DOMU Dukelská č.p. 300 v Ústí nad Orlicí
Objekt: |  |  | 18007 - ÚSTŘEDNÍ VYTÁPĚNÍ – 1.ETAPA
Místo: |  |  | Dukelská č.p. 300 v Ústí nad Orlicí |  |  |  | Datum: |  | 18. 4. 2018
Objednatel: |  |  | Město Ústí nad Orlicí, Sychrova 16, Ústí nad Orlic |  |  |  | Projektant: |  | Jiří Kamenický
Zhotovitel: |  |  | Vyplň údaj |  |  |  | Zpracovatel:
PČ | Typ | Kód | Popis |  |  | MJ | Množství | J.cena [CZK] |  | Cena celkem [CZK] |  |  | Poznámka | DPH | J. Nh [h] | Nh celkem [h] | J. hmotnost [t] | Hmotnost celkem [t] | J. suť [t] | Suť Celkem [t]
Náklady z rozpočtu | [9 empty] | 0 | [5 empty] | 0 |  | 6.1527 |  | 9.0935 |  | D | -1 | [7 empty] | 0
| PSV - Práce a dodávky PSV | [8 empty] | 0 | [5 empty] | 0 |  | 6.1527 |  | 9.0935 | 2 | D | 0 | ROZPOCET | [6 empty] | 0
| 713 - Izolace tepelné | [8 empty] | 0 | [5 empty] | 0 |  | 0.53808 |  | 0 | 2 | D | 1 | ROZPOCET | [6 empty] | 0
1 | K | 713463211 | Montáž izolace tepelné potrubí potrubními pouzdry s Al fólií staženými Al páskou 1x D do 50 mm |  |  | m | 726 | 0 |  | 0 |  |  |  | snížená |  | 0 | 0.00019 | 0.13794 | 0 | 0 | 16 | K | 2 | ROZPOCET | 0 | 0 | 0 | 0 | 0 | 2 | 0 | 16 | -1433526105
2 | M | 631431100_1 | pouzdro potrubní izolační minerální s Al fólií např. Knauf HPS 035 Alur 15/20 mm (průměr/tloušťka) |  |  | m | 120 | 0 |  | 0 |  |  |  | snížená |  | 0 | 0.00054 | 0.0648 | 0 | 0 | 32 | M | 2 | ROZPOCET | 0 | 0 | 0 | 0 | 0 | 2 | 0 | 16 | -1721275277
3 | M | 631431100_2 | pouzdro potrubní izolační minerální s Al fólií např. Knauf HPS 035 Alur 18/30 mm (průměr/tloušťka) |  |  | m | 220 | 0 |  | 0 |  |  |  | snížená |  | 0 | 0.00054 | 0.1188 | 0 | 0 | 32 | M | 2 | ROZPOCET | 0 | 0 | 0 | 0 | 0 | 2 | 0 | 16 | 1305764
4 | M | 631431100_3 | pouzdro potrubní izolační minerální s Al fólií např. Knauf HPS 035 Alur 22/30 mm (průměr/tloušťka) |  |  | m | 300 | 0 |  | 0 |  |  |  | snížená |  | 0 | 0.00054 | 0.162 | 0 | 0 | 32 | M | 2 | ROZPOCET | 0 | 0 | 0 | 0 | 0 | 2 | 0 | 16 | -1983684023
5 | M | 631431100_4 | pouzdro potrubní izolační minerální s Al fólií např. Knauf HPS 035 Alur 28/40 mm (průměr/tloušťka) |  |  | m | 30 | 0 |  | 0 |  |  |  | snížená |  | 0 | 0.00054 | 0.0162 | 0 | 0 | 32 | M | 2 | ROZPOCET | 0 | 0 | 0 | 0 | 0 | 2 | 0 | 16 | 692526764
6 | M | 631431100_5 | pouzdro potrubní izolační minerální s Al fólií např. Knauf HPS 035 Alur 35/40 mm (průměr/tloušťka) |  |  | m | 28 | 0 |  | 0 |  |  |  | snížená |  | 0 | 0.00054 | 0.01512 | 0 | 0 | 32 | M | 2 | ROZPOCET | 0 | 0 | 0 | 0 | 0 | 2 | 0 | 16 | -506430938
7 | M | 631431100_6 | pouzdro potrubní izolační minerální s Al fólií např. Knauf HPS 035 Alur 42/40 mm (průměr/tloušťka) |  |  | m | 28 | 0 |  | 0 |  |  |  | snížená |  | 0 | 0.00054 | 0.01512 | 0 | 0 | 32 | M | 2 | ROZPOCET | 0 | 0 | 0 | 0 | 0 | 2 | 0 | 16 | 346898969
8 | K | 713463411 | Montáž izolace tepelné potrubí a ohybů návlekovými izolačními pouzdry |  |  | m | 270 | 0 |  | 0 |  |  |  | snížená |  | 0 | 0 | 0 | 0 | 0 | 16 | K | 2 | ROZPOCET | 0 | 0 | 0 | 0 | 0 | 2 | 0 | 16 | -35671511
9 | M | 283770950 | izolace potrubí např. Mirelon Pro 15 x 13 mm |  |  | m | 270 | 0 |  | 0 |  |  |  | snížená |  | 0 | 3e-05 | 0.0081 | 0 | 0 | 32 | M | 2 | ROZPOCET | 0 | 0 | 0 | 0 | 0 | 2 | 0 | 16 | -1435340330
10 | K | 998713102 | Přesun hmot tonážní pro izolace tepelné v objektech v do 12 m |  |  | t | 0.538 | 0 |  | 0 |  |  |  | snížená |  | 0 | 0 | 0 | 0 | 0 | 16 | K | 2 | ROZPOCET | 0 | 0 | 0 | 0 | 0 | 2 | 0 | 16 | 1720158824
| 733 - Ústřední vytápění - potrubí | [8 empty] | 0 | [5 empty] | 0 |  | 2.0409 |  | 2.956 | 2 | D | 1 | ROZPOCET | [6 empty] | 0
11 | K | 733110803 | Demontáž potrubí ocelového závitového do DN 15 |  |  | m | 400 | 0 |  | 0 |  |  |  | snížená |  | 0 | 2e-05 | 0.008 | 0.001 | 0.4 | 16 | K | 2 | ROZPOCET | 0 | 0 | 0 | 0 | 0 | 2 | 0 | 16 | 755409240
12 | K | 733110806 | Demontáž potrubí ocelového závitového do DN 32 |  |  | m | 300 | 0 |  | 0 |  |  |  | snížená |  | 0 | 2e-05 | 0.006 | 0.0032 | 0.96 | 16 | K | 2 | ROZPOCET | 0 | 0 | 0 | 0 | 0 | 2 | 0 | 16 | -1349494460
13 | K | 733110808 | Demontáž potrubí ocelového závitového do DN 50 |  |  | m | 300 | 0 |  | 0 |  |  |  | snížená |  | 0 | 5e-05 | 0.015 | 0.00532 | 1.596 | 16 | K | 2 | ROZPOCET | 0 | 0 | 0 | 0 | 0 | 2 | 0 | 16 | -57630314
14 | K | 733221202 | Potrubí měděné měkké spojované tvrdým pájením D 15x1 |  |  | m | 550 | 0 |  | 0 |  |  |  | snížená |  | 0 | 0.00047 | 0.2585 | 0 | 0 | 16 | K | 2 | ROZPOCET | 0 | 0 | 0 | 0 | 0 | 2 | 0 | 16 | -768730391
15 | K | 733221203 | Potrubí měděné měkké spojované tvrdým pájením D 18x1 |  |  | m | 220 | 0 |  | 0 |  |  |  | snížená |  | 0 | 0.00057 | 0.1254 | 0 | 0 | 16 | K | 2 | ROZPOCET | 0 | 0 | 0 | 0 | 0 | 2 | 0 | 16 | 514611717
16 | K | 733221204 | Potrubí měděné měkké spojované tvrdým pájením D 22x1 |  |  | m | 300 | 0 |  | 0 |  |  |  | snížená |  | 0 | 0.00071 | 0.213 | 0 | 0 | 16 | K | 2 | ROZPOCET | 0 | 0 | 0 | 0 | 0 | 2 | 0 | 16 | 391680548
17 | K | 733222205 | Potrubí měděné polotvrdé spojované tvrdým pájením D 28x1 |  |  | m | 30 | 0 |  | 0 |  |  |  | snížená |  | 0 | 0.00106 | 0.0318 | 0 | 0 | 16 | K | 2 | ROZPOCET | 0 | 0 | 0 | 0 | 0 | 2 | 0 | 16 | 1123935182
18 | K | 733222206 | Potrubí měděné polotvrdé spojované tvrdým pájením D 35x1,5 |  |  | m | 28 | 0 |  | 0 |  |  |  | snížená |  | 0 | 0.0016 | 0.0448 | 0 | 0 | 16 | K | 2 | ROZPOCET | 0 | 0 | 0 | 0 | 0 | 2 | 0 | 16 | -1541044978
19 | K | 733223207 | Potrubí měděné tvrdé spojované tvrdým pájením D 42x1,5 |  |  | m | 28 | 0 |  | 0 |  |  |  | snížená |  | 0 | 0.00196 | 0.05488 | 0 | 0 | 16 | K | 2 | ROZPOCET | 0 | 0 | 0 | 0 | 0 | 2 | 0 | 16 | 420343181
20 | K | 733224222 | Příplatek k potrubí měděnému za zhotovení přípojky z trubek měděných D 15x1 |  |  | kus | 262 | 0 |  | 0 |  |  |  | snížená |  | 0 | 1e-05 | 0.00262 | 0 | 0 | 16 | K | 2 | ROZPOCET | 0 | 0 | 0 | 0 | 0 | 2 | 0 | 16 | 828354963
21 | K | 733291101 | Zkouška těsnosti potrubí měděné do D 35x1,5 |  |  | m | 1128 | 0 |  | 0 |  |  |  | snížená |  | 0 | 0 | 0 | 0 | 0 | 16 | K | 2 | ROZPOCET | 0 | 0 | 0 | 0 | 0 | 2 | 0 | 16 | -906596076
22 | K | 733291102 | Zkouška těsnosti potrubí měděné do D 64x2 |  |  | m | 28 | 0 |  | 0 |  |  |  | snížená |  | 0 | 0 | 0 | 0 | 0 | 16 | K | 2 | ROZPOCET | 0 | 0 | 0 | 0 | 0 | 2 | 0 | 16 | -2086459106
23 | K | 733xxx01 | Zednické přípomoce - prostupy stěn vrtáním pro potrubí, prostup do průměru 60 mm |  |  | kus | 220 | 0 |  | 0 |  |  |  | snížená |  | 0 | 0.00108 | 0.2376 | 0 | 0 | 16 | K | 2 | ROZPOCET | 0 | 0 | 0 | 0 | 0 | 2 | 0 | 16 | 1903898977
24 | K | 733xxx02 | Zednické přípomoce - prostupy stěn vrtáním pro potrubí, prostup do průměru 90 mm |  |  | kus | 56 | 0 |  | 0 |  |  |  | snížená |  | 0 | 0.00108 | 0.06048 | 0 | 0 | 16 | K | 2 | ROZPOCET | 0 | 0 | 0 | 0 | 0 | 2 | 0 | 16 | 154391677
25 | K | 733xxx03 | Zednické přípomoce - prostupy stěn vrtáním pro potrubí, prostup do průměru 150 mm |  |  | kus | 4 | 0 |  | 0 |  |  |  | snížená |  | 0 | 0.00108 | 0.00432 | 0 | 0 | 16 | K | 2 | ROZPOCET | 0 | 0 | 0 | 0 | 0 | 2 | 0 | 16 | 506097044
26 | K | 733xxx04 | Požární ucpávky prostupů stěn (manžety) pro průměr potrbí 18 - 35 mm, dodávka a instalace, označení prostupu |  |  | kus | 10 | 0 |  | 0 |  |  |  | snížená |  | 0 | 0.00108 | 0.0108 | 0 | 0 | 16 | K | 2 | ROZPOCET | 0 | 0 | 0 | 0 | 0 | 2 | 0 | 16 | -1606500510
27 | K | 733xxx05 | Zednické přípomoce - Zapravení prostupů - dozdívka prostupu těsně k tepelné izolaci potrubí, případně vyplnění protipožárním tmelem |  |  | kus | 270 | 0 |  | 0 |  |  |  | snížená |  | 0 | 0.00108 | 0.2916 | 0 | 0 | 16 | K | 2 | ROZPOCET | 0 | 0 | 0 | 0 | 0 | 2 | 0 | 16 | -1457925091
28 | K | 733xxx06 | Zednické přípomoce - Vyřezání drážky v betonové podlaze pro potrubí š. 20cm, hl.6cm |  |  | m | 110 | 0 |  | 0 |  |  |  | snížená |  | 0 | 0.00108 | 0.1188 | 0 | 0 | 16 | K | 2 | ROZPOCET | 0 | 0 | 0 | 0 | 0 | 2 | 0 | 16 | 1181587199
29 | K | 733xxx07 | Zednické přípomoce -- Vysekání čelní drážky do stávajících stoupačkových šachet v celé výšce stoupaček š.30cm |  |  | m | 150 | 0 |  | 0 |  |  |  | snížená |  | 0 | 0.00108 | 0.162 | 0 | 0 | 16 | K | 2 | ROZPOCET | 0 | 0 | 0 | 0 | 0 | 2 | 0 | 16 | 1206875616
30 | K | 733xxx08 | Zednické přípomoce -- Zpětné dozdění vysekané čelní drážky do stávajících stoupačkových šachet v celé výšce stoupaček š.30cm |  |  | m | 150 | 0 |  | 0 |  |  |  | snížená |  | 0 | 0.00108 | 0.162 | 0 | 0 | 16 | K | 2 | ROZPOCET | 0 | 0 | 0 | 0 | 0 | 2 | 0 | 16 | 1779877520
31 | K | 733xxx15 | Krycí rozeta na potrubí k radiátorům, průměr 16 mm, ABS/bílá, Velikost rozety: 60 mm |  |  | kus | 216 | 0 |  | 0 |  |  |  | snížená |  | 0 | 0.00108 | 0.23328 | 0 | 0 | 16 | K | 2 | ROZPOCET | 0 | 0 | 0 | 0 | 0 | 2 | 0 | 16 | -429539595
32 | K | 998733102 | Přesun hmot tonážní pro rozvody potrubí v objektech v do 12 m |  |  | t | 2.041 | 0 |  | 0 |  |  |  | snížená |  | 0 | 0 | 0 | 0 | 0 | 16 | K | 2 | ROZPOCET | 0 | 0 | 0 | 0 | 0 | 2 | 0 | 16 | -1760700788
| 734 - Ústřední vytápění - armatury | [8 empty] | 0 | [5 empty] | 0 |  | 0.11435 |  | 0 | 2 | D | 1 | ROZPOCET | [6 empty] | 0
33 | K | 734221536xxx01 | Ventil závitový termostatický H rohový - pro středové připojení žebříků |  |  | kus | 21 | 0 |  | 0 |  |  |  | snížená |  | 0 | 0.00028 | 0.00588 | 0 | 0 | 16 | K | 2 | ROZPOCET | 0 | 0 | 0 | 0 | 0 | 2 | 0 | 16 | -314462742
34 | K | 734221536xxx02 | rozeta krycí dvojitá k VHS |  |  | kus | 21 | 0 |  | 0 |  |  |  | snížená |  | 0 | 0.00028 | 0.00588 | 0 | 0 | 16 | K | 2 | ROZPOCET | 0 | 0 | 0 | 0 | 0 | 2 | 0 | 16 | -476286014
35 | K | 734221552_Dan | Ventil závitový termostatický přímý dvouregulační G 1/2 PN 16 do 110°C bez hlavice ovládání např. Danfoss RA-N |  |  | kus | 110 | 0 |  | 0 |  |  |  | snížená |  | 0 | 0.00029 | 0.0319 | 0 | 0 | 16 | K | 2 | ROZPOCET | 0 | 0 | 0 | 0 | 0 | 2 | 0 | 16 | -1381101818
36 | K | 734221683_Dan | Termostatická hlavice kapalinová PN 10 do 110°C s vestavěným čidlem např. Danfoss RAE 5054 |  |  | kus | 131 | 0 |  | 0 |  |  |  | snížená |  | 0 | 0.00015 | 0.01965 | 0 | 0 | 16 | K | 2 | ROZPOCET | 0 | 0 | 0 | 0 | 0 | 2 | 0 | 16 | 1035575428
37 | K | 734261717_Dan | Šroubení regulační radiátorové přímé G 1/2 s vypouštěním uzavíratelné např. Danfoss RLV |  |  | kus | 110 | 0 |  | 0 |  |  |  | snížená |  | 0 | 0.00026 | 0.0286 | 0 | 0 | 16 | K | 2 | ROZPOCET | 0 | 0 | 0 | 0 | 0 | 2 | 0 | 16 | 1789105334
38 | K | 734291123 | Kohout plnící a vypouštěcí G 1/2 PN 10 do 110°C závitový |  |  | kus | 40 | 0 |  | 0 |  |  |  | snížená |  | 0 | 0.00022 | 0.0088 | 0 | 0 | 16 | K | 2 | ROZPOCET | 0 | 0 | 0 | 0 | 0 | 2 | 0 | 16 | 345457698
39 | K | 734292714 | Kohout kulový přímý G 3/4 PN 42 do 185°C vnitřní závit |  |  | kus | 36 | 0 |  | 0 |  |  |  | snížená |  | 0 | 0.00034 | 0.01224 | 0 | 0 | 16 | K | 2 | ROZPOCET | 0 | 0 | 0 | 0 | 0 | 2 | 0 | 16 | 320507296
40 | K | 734292716 | Kohout kulový přímý G 1 1/4 PN 42 do 185°C vnitřní závit |  |  | kus | 2 | 0 |  | 0 |  |  |  | snížená |  | 0 | 0.0007 | 0.0014 | 0 | 0 | 16 | K | 2 | ROZPOCET | 0 | 0 | 0 | 0 | 0 | 2 | 0 | 16 | -2098008482
41 | K | 998734102 | Přesun hmot tonážní pro armatury v objektech v do 12 m |  |  | t | 0.114 | 0 |  | 0 |  |  |  | snížená |  | 0 | 0 | 0 | 0 | 0 | 16 | K | 2 | ROZPOCET | 0 | 0 | 0 | 0 | 0 | 2 | 0 | 16 | 901097354
| 735 - Ústřední vytápění - otopná tělesa | [8 empty] | 0 | [5 empty] | 0 |  | 3.4504 |  | 6.1375 | 2 | D | 1 | ROZPOCET | [6 empty] | 0
42 | K | 735000912 | Vyregulování ventilu nebo kohoutu dvojregulačního s termostatickým ovládáním |  |  | kus | 131 | 0 |  | 0 |  |  |  | snížená |  | 0 | 0 | 0 | 0 | 0 | 16 | K | 2 | ROZPOCET | 0 | 0 | 0 | 0 | 0 | 2 | 0 | 16 | -1423979812
43 | K | 735111810 | Demontáž otopného tělesa litinového článkového |  |  | m2 | 250 | 0 |  | 0 |  |  |  | snížená |  | 0 | 0 | 0 | 0.0238 | 5.95 | 16 | K | 2 | ROZPOCET | 0 | 0 | 0 | 0 | 0 | 2 | 0 | 16 | 1187216456
44 | K | 735151472.KRD | Otopné těleso panelové dvoudeskové 1 přídavná přestupní plocha např. KORADO Radik Klasik typ 21 výška/délka 600/500 mm výkon 644 W |  |  | kus | 16 | 0 |  | 0 |  |  |  | snížená |  | 0 | 0.01655 | 0.2648 | 0 | 0 | 16 | K | 2 | ROZPOCET | 0 | 0 | 0 | 0 | 0 | 2 | 0 | 16 | -603524556
45 | K | 735151473.KRD | Otopné těleso panelové dvoudeskové 1 přídavná přestupní plocha např. KORADO Radik Klasik typ 21 výška/délka 600/600 mm výkon 773 W |  |  | kus | 36 | 0 |  | 0 |  |  |  | snížená |  | 0 | 0.01942 | 0.69912 | 0 | 0 | 16 | K | 2 | ROZPOCET | 0 | 0 | 0 | 0 | 0 | 2 | 0 | 16 | -2047224172
46 | K | 735151474.KRD | Otopné těleso panelové dvoudeskové 1 přídavná přestupní plocha např. KORADO Radik Klasik typ 21 výška/délka 600/700 mm výkon 902 W |  |  | kus | 23 | 0 |  | 0 |  |  |  | snížená |  | 0 | 0.02229 | 0.51267 | 0 | 0 | 16 | K | 2 | ROZPOCET | 0 | 0 | 0 | 0 | 0 | 2 | 0 | 16 | 1511841141
47 | K | 735151475.KRD | Otopné těleso panelové dvoudeskové 1 přídavná přestupní plocha např. KORADO Radik Klasik typ 21 výška/délka 600/800 mm výkon 1030 W |  |  | kus | 27 | 0 |  | 0 |  |  |  | snížená |  | 0 | 0.02516 | 0.67932 | 0 | 0 | 16 | K | 2 | ROZPOCET | 0 | 0 | 0 | 0 | 0 | 2 | 0 | 16 | 277619612
48 | K | 735151476.KRD | Otopné těleso panelové dvoudeskové 1 přídavná přestupní plocha např. KORADO Radik Klasik typ 21 výška/délka 600/900 mm výkon 1159 W |  |  | kus | 3 | 0 |  | 0 |  |  |  | snížená |  | 0 | 0.02803 | 0.08409 | 0 | 0 | 16 | K | 2 | ROZPOCET | 0 | 0 | 0 | 0 | 0 | 2 | 0 | 16 | 637952357
49 | K | 735151576.KRD | Otopné těleso panelové dvoudeskové 2 přídavné přestupní plochy např. KORADO Radik Klasik typ 22 výška/délka 600/900 mm výkon 1511 W |  |  | kus | 2 | 0 |  | 0 |  |  |  | snížená |  | 0 | 0.03154 | 0.06308 | 0 | 0 | 16 | K | 2 | ROZPOCET | 0 | 0 | 0 | 0 | 0 | 2 | 0 | 16 | -2002050832
50 | K | 735151578.KRD | Otopné těleso panelové dvoudeskové 2 přídavné přestupní plochy např. KORADO Radik Klasik typ 22 výška/délka 600/1100 mm výkon 1847 W |  |  | kus | 1 | 0 |  | 0 |  |  |  | snížená |  | 0 | 0.0372 | 0.0372 | 0 | 0 | 16 | K | 2 | ROZPOCET | 0 | 0 | 0 | 0 | 0 | 2 | 0 | 16 | 88160794
51 | K | 735151597.KRD | Otopné těleso panelové dvoudeskové 2 přídavné přestupní plochy např. KORADO Radik Klasik typ 22 výška/délka 900/1000 mm výkon 2313 W |  |  | kus | 2 | 0 |  | 0 |  |  |  | snížená |  | 0 | 0.0561 | 0.1122 | 0 | 0 | 16 | K | 2 | ROZPOCET | 0 | 0 | 0 | 0 | 0 | 2 | 0 | 16 | 151877886
52 | K | 735164511 | Montáž otopného tělesa trubkového na stěnu výšky tělesa do 1500 mm |  |  | kus | 21 | 0 |  | 0 |  |  |  | snížená |  | 0 | 0 | 0 | 0 | 0 | 16 | K | 2 | ROZPOCET | 0 | 0 | 0 | 0 | 0 | 2 | 0 | 16 | -1224280869
53 | M | 541530740 | těleso trubkové např. KORALUX LINEAR CLASSIC - M, 1500 x 450 mm |  |  | kus | 21 | 0 |  | 0 |  |  |  | snížená |  | 0 | 0.0474 | 0.9954 | 0 | 0 | 32 | M | 2 | ROZPOCET | 0 | 0 | 0 | 0 | 0 | 2 | 0 | 16 | 2103946866
54 | K | 735291800 | Demontáž konzoly nebo držáku otopných těles, registrů nebo konvektorů do odpadu |  |  | kus | 250 | 0 |  | 0 |  |  |  | snížená |  | 0 | 1e-05 | 0.0025 | 0.00075 | 0.1875 | 16 | K | 2 | ROZPOCET | 0 | 0 | 0 | 0 | 0 | 2 | 0 | 16 | 1996982392
55 | K | 998735102 | Přesun hmot tonážní pro otopná tělesa v objektech v do 12 m |  |  | t | 3.45 | 0 |  | 0 |  |  |  | snížená |  | 0 | 0 | 0 | 0 | 0 | 16 | K | 2 | ROZPOCET | 0 | 0 | 0 | 0 | 0 | 2 | 0 | 16 | 1018648728
| 101 - TOPNÁ ZKOUŠKA | [8 empty] | 0 | [5 empty] | 0 |  | 0 |  | 0 | 2 | D | 1 | ROZPOCET | [6 empty] | 0
56 | K | 101a | Provozní zkoušky topného systému |  |  | kus | 1 | 0 |  | 0 |  |  |  | snížená |  | 0 | 0 | 0 | 0 | 0 | 512 | K | 2 | ROZPOCET | 0 | 0 | 0 | 0 | 0 | 2 | 0 | 512 | 1029602040
| 783 - Dokončovací práce - nátěry | [8 empty] | 0 | [5 empty] | 0 |  | 0.009 |  | 0 | 2 | D | 1 | ROZPOCET | [6 empty] | 0
57 | K | 783617613 | Krycí dvojnásobný syntetický samozákladující nátěr potrubí DN do 50 mm |  |  | m | 180 | 0 |  | 0 |  |  |  | snížená |  | 0 | 5e-05 | 0.009 | 0 | 0 | 16 | K | 2 | ROZPOCET | 0 | 0 | 0 | 0 | 0 | 2 | 0 | 16 | 788227670
| VP - Vícepráce | [8 empty] | 0 | [11 empty] | D | 0 | PN | [6 empty] | 0