## Uchazeč
Vyplňte následující údaje o Vaší společnosti
Obchodní název
Ulice a č.p.
Místo
PSČ
IČO
DIČ
Kontaktní osoba
telefon, fax
e-mail
Poznámka :
Ve všech listech tohoto souboru můžete měnit pouze buňky s modrým pozadím. Jedná se o tyto údaje : - údaje o firmě - jednotkové ceny položek

## Stavba
-1
Soupis stavebních prací, dodávek a služeb
| Stavba : |  | 0718
REKONSTRUKCE KOTELNY ZŠ KOMETA, NA ŠTĚPNICI 300, ÚSTÍ NAD ORLICÍ
| Cena bez DPH: |  | 0
| Zadavatel : |  |  |  | IČO :
DIČ :
| Projektant : |  | PROTOSAN s.r.o. |  | IČO : | 28829999
|  |  | Lanškrounská 2108/1a |  | DIČ :
|  | 56802 | Svitavy - Předměstí
Rekapitulace stavebních objektů a provozních souborů
| Číslo a název objektu / provozního souboru |  |  |  | JKSO | Počet | Cena
| Stavební objekt |  |  |  |  | 1
| D.1.4 | TECHNIKA PROSTŘEDÍ STAVEB |  |  |  | 3 | 0 | = | =
| Celkem za stavbu | [5 empty] | 0

## VzorObjekt (hidden)
Stavba : | 0718 | REKONSTRUKCE KOTELNY ZŠ KOMETA, NA ŠTĚPNICI 300, ÚSTÍ NAD ORLICÍ
Objekt : |  |  | JKSO : | 800.122
Rekapitulace stavebního objektu
Zákl. údaje | 0
0
Třídník stavebních objektů:

## VzorPolozky (hidden)
Položkový rozpočet
S:
O:
R:
P.č. | Číslo položky | Název položky | MJ | množství | cena / MJ | celkem

## Rekapitulace Objekt D.1.4
Stavba : | 0718 | REKONSTRUKCE KOTELNY ZŠ KOMETA, NA ŠTĚPNICI 300, ÚSTÍ NAD ORLICÍ
Objekt : | D.1.4 | TECHNIKA PROSTŘEDÍ STAVEB |  | JKSO : | 800.122
Rekapitulace stavebního objektu
Zákl. údaje | D.1.4
TECHNIKA PROSTŘEDÍ STAVEB
Třídník stavebních objektů:
Rozsah:
Rekapitulace soupisů náležejících k objektu
Soupis |  |  |  |  | Cena (Kč)
D.1.4.1.c | VYTÁPĚNÍ |  |  |  | 0 | 0 | 0
D.1.4.2.c | PLYNOVÁ ZAŘÍZENÍ |  |  |  | 0 | 0 | 0
D.1.4.3.c | ZDRAVOTECHNIKA |  |  |  | 0 | 0 | 0
| Celkem objekt |  | D.1.4 |  | 0

## D.1.4 D.1.4.1.c Pol
Položkový soupis prací a dodávek
S: | 0718 | REKONSTRUKCE KOTELNY ZŠ KOMETA, NA ŠTĚPNICI 300, ÚSTÍ NAD ORLICÍ
O: | D.1.4 | TECHNIKA PROSTŘEDÍ STAVEB
R: | D.1.4.1.c | VYTÁPĚNÍ
P.č. | Číslo položky | Název položky | MJ | množství | cena / MJ | celkem | Ceník | Cen. soustava
| Ceník, kapitola | Poznámka uchazeče
Díl: | 3 | Svislé a kompletní konstrukce |  |  | 0
| 310 23-5 Zazdívka otvorů o ploše do 0,0225 m2 ve zdivu nadzákladovém cihlami pálenými | [7 empty] | 1
z pomocného pracovního lešení o výšce podlahy do 1900 mm a pro zatížení do 1,5 kPa,
1 | 310235241R00 | ...o tloušťce zdi do 300 mm | kus | 8 |  | 0 | 801-4 | RTS |  |  |  | 21
|  | D.1.4.1.b-01 : 8 |  | 8
Díl: | 61 | Upravy povrchů vnitřní |  |  | 0
| 602 01 Omítky stěn z hotových směsí | [7 empty] | 1
po jednotlivých vrstvách
2 | 602013131RT1 | ...omítka jednovrstvá, vápenocementová, , tloušťka vrstvy 10 mm, ruční provádění | m2 | 0.36 |  | 0 | 801-1 | RTS |  |  |  | 21
|  | Nanesení omítky, srovnání H-latí, (zavadnutí), navlhčení houbovým hladítkem, úprava povrchu špachtlí. | [12 empty] | Nanesení omítky, srovnání H-latí, (zavadnutí), navlhčení houbovým hladítkem, úprava povrchu špachtlí.
|  | D.1.4.1.b-01 : 0,0225*8*2 |  | 0.36
3 | 602013141RT1 | ...vrstva štuková, vápenná, , tloušťka vrstvy 2 mm, ruční provádění | m2 | 0.36 |  | 0 | 801-1 | RTS |  |  |  | 21
|  | D.1.4.1.b-02 : 0,0225*8*2 |  | 0.36
Díl: | 63 | Podlahy a podlahové konstrukce |  |  | 0
| 631 32 Mazanina z betonu vyztuženého (z kameniva) | [7 empty] | 1
hlazená dřevěným hladítkem, s vytvořením dilatačních spár, bez zaplnění,
| 631 32-3 tl. přes 120 do 240 mm | [7 empty] | 2
4 | 631315511RT2 | ...z betonu C 12/15, výztuž ocelovými vlákny, 20 kg / m3 | m3 | 1.5 |  | 0 | 801-1 | RTS |  |  |  | 21
|  | D.1.4.1.b-01 : 5*3*0,1 |  | 1.5
| 632 41-1 Potěr ze suchých směsí | [7 empty] | 1
s rozprostřením a uhlazením
5 | 632411104RT1 | ...stěrka anhydritová, samonivelační, vyrovnávací, tloušťky 4 mm, ruční zpracování | m2 | 15 |  | 0 | 801-1 | RTS |  |  |  | 21
|  | D.1.4.1.b-01 : 5*3 |  | 15
Díl: | 94 | Lešení a stavební výtahy |  |  | 0
| 941 95-5 Lešení lehké pracovní pomocné | [7 empty] | 1
6 | 941955001R00 | ...pomocné, o výšce lešeňové podlahy do 1,2 m | m2 | 7.5 |  | 0 | 800-3 | RTS |  |  |  | 21
|  | D.1.4.1.b-01 : 2,5*3 |  | 7.5
7 | 941955002R00 | ...pomocné, o výšce lešeňové podlahy přes 1,2 do 1,9 m | m2 | 16 |  | 0 | 800-3 | RTS |  |  |  | 21
|  | D.1.4.1.b-01 : 4*4 |  | 16
Díl: | 96 | Bourání konstrukcí |  |  | 0
| 960 Bourání konstrukcí vodních staveb | [7 empty] | 1
s naložením vybouraných hmot a suti na dopravní prostředek nebo s odklizením na hromady do vzdálenosti 20 m
8 | 960321271R00 | Bourání konstrukcí ze železobetonu | m3 | 4.5 |  | 0 | 832-1 | RTS |  |  |  | 21
|  | Včetně bourání geotextilií, výplně otvorů tvárnic, drenáží, trubek a dilatačních prvků apod. zabudovaných v bouraných konstrukcích. | [12 empty] | Včetně bourání geotextilií, výplně otvorů tvárnic, drenáží, trubek a dilatačních prvků apod. zabudovaných v bouraných konstrukcích.
|  | D.1.4.1.b-01 : 5*3*0,3 |  | 4.5
Díl: | 97 | Prorážení otvorů |  |  | 0
| 971 03 Vybourání otvorů ve zdivu cihelném | [7 empty] | 1
základovém nebo nadzákladovém,
| 971 03-2 z jakýchkoliv cihel pálených | [7 empty] | 2
9 | 971033241R00 | ...na jakoukoliv maltu vápenou nebo vápenocementovou, plochy do 0,0225 m2, tloušťky do 300 mm | kus | 4 |  | 0 | 801-3 | RTS |  |  |  | 21
|  | D.1.4.1.b-01 : 4 |  | 4
| 979 08-4 Poplatek za skládku | [7 empty] | 1
10 | 979990001R00 | ...stavební suti | t | 15.3 |  | 0 | 801-3 | RTS |  |  |  | 21
|  | D.1.4.1.b-01 : (4,5+4)*1,8 |  | 15.3
| 979 08-1 Odvoz suti a vybouraných hmot na skládku | [7 empty] | 1
11 | 979081111R00 | ...do 1 km | t | 15.3 |  | 0 | 801-3 | RTS |  |  |  | 21
|  | Včetně naložení na dopravní prostředek a složení na skládku, bez poplatku za skládku. | [12 empty] | Včetně naložení na dopravní prostředek a složení na skládku, bez poplatku za skládku.
|  | D.1.4.1.b-01 : (4,5+4)*1,8 |  | 15.3
12 | 979081121R00 | ...příplatek za každý další 1 km | t | 229.5 |  | 0 | 801-3 | RTS |  |  |  | 21
|  | D.1.4.1.b-01 : (4,5+4)*1,8*15 |  | 229.5
| 979 08-7 Vodorovné přemístění suti nošením k místu nakládky | [7 empty] | 1
nebo vybouraných hmot nošením nebo přehazováním k místu nakládky přístupnému normálním dopravním prostředkům do 10 m
13 | 979087311R00 | Vodorovné přemístění suti nošením do 10 m | t | 15.3 |  | 0 | 800-2 | RTS |  |  |  | 21
|  | S naložením suti nebo vybouraných hmot do dopravního prostředku a na jejich vyložením, popřípadě přeložením na normální dopravní prostředek. | [12 empty] | S naložením suti nebo vybouraných hmot do dopravního prostředku a na jejich vyložením, popřípadě přeložením na normální dopravní prostředek.
|  | D.1.4.1.b-01 : (4,5+4)*1,8 |  | 15.3
Díl: | 713 | Izolace tepelné |  |  | 0
| 722 18-2 Montáž tepelné izolace potrubí | [7 empty] | 1
14 | 722182001R00 | ...samolepicí spoj, rychlouzávěr, do DN 25 | m | 19.7 |  | 0 | 800-721 | RTS |  |  |  | 21
|  | D.1.4.1.c : 2,2+10+7,5 |  | 19.7
| 722 18-29 příplatek za montáž izolačních tvarovek | [7 empty] | 2
15 | 722182091R00 | ...do DN 25 | kus | 20 |  | 0 | 800-721 | RTS |  |  |  | 21
|  | D.1.4.1.c : 20 |  | 20
16 | 722182094R00 | ...přes DN 25 do DN 40 | kus | 4 |  | 0 | 800-721 | RTS |  |  |  | 21
|  | D.1.4.1.c : 2+2 |  | 4
17 | 722182096R00 | ...přes DN 40 do DN 80 | kus | 40 |  | 0 | 800-721 | RTS |  |  |  | 21
|  | D.1.4.1.c : 20+20 |  | 40
18 | 722182098R00 | ...přes DN 80 do DN 110 | kus | 15 |  | 0 | 800-721 | RTS |  |  |  | 21
|  | D.1.4.1.c : 7,5+7,5 |  | 15
19 | 713091966T00 | Montáž tepelné izolace potrubní návlekové, z minerální vlny s hliníkovou folií | m | 110.5 |  | 0 |  | Vlastní |  |  |  | 21
|  | D.1.4.1.c : 20*4+13,5*2+3,5 |  | 110.5
20 | 283771032R | pouzdro potrubní tvarovatelné; pěnový polyetylén; vnitřní průměr 22,0 mm; tl. izolace 20,0 mm; tepelná vodivost (10°C) 0,0380 W/mK | m | 2.2 |  | 0 | SPCM | RTS |  |  |  | 21
|  | D.1.4.1.c : 2,2 |  | 2.2
21 | 283771121R | pouzdro potrubní tvarovatelné; pěnový polyetylén; vnitřní průměr 28,0 mm; tl. izolace 25,0 mm; tepelná vodivost (10°C) 0,0380 W/mK | m | 10 |  | 0 | SPCM | RTS |  |  |  | 21
|  | D.1.4.1.c : 10 |  | 10
22 | 283771142R | pouzdro potrubní tvarovatelné; pěnový polyetylén; vnitřní průměr 35,0 mm; tl. izolace 25,0 mm; tepelná vodivost (10°C) 0,0380 W/mK | m | 7.5 |  | 0 | SPCM | RTS |  |  |  | 21
|  | D.1.4.1.c : 7,5 |  | 7.5
23 | 63154108R | rohož, pas izolační skružovatelný lamelový; minerální vlákno; tl. 100,0 mm; kašírování Al fólie vyztužená mřížkou; obj. hmotnost 45,00 kg/m3; souč. tepelné vodivosti (50°C) 0,043 W/mK; hydrofobizováno; š = 500,0 mm; l = 2 500 mm | m2 | 5.5216 |  | 0 | SPCM | RTS |  |  |  | 21
|  | D.1.4.1.b-07,06 : 3,14*0,45*3,2+0,5*0,5*4 |  | 5.5216
24 | 63154537R | pouzdro potrubní minerální vlákno; povrchová úprava Al fólie se skelnou mřížkou; vnitřní průměr 76,0 mm; tl. izolace 30,0 mm; tepelná vodivost (0°C) 0,033 W/mK | m | 20 |  | 0 | SPCM | RTS |  |  |  | 21
|  | D.1.4.1.c : 20 |  | 20
25 | 63154538R | pouzdro potrubní minerální vlákno; povrchová úprava Al fólie se skelnou mřížkou; vnitřní průměr 89,0 mm; tl. izolace 30,0 mm; tepelná vodivost (0°C) 0,033 W/mK | m | 20 |  | 0 | SPCM | RTS |  |  |  | 21
|  | D.1.4.1.c : 20 |  | 20
26 | 63154542R | pouzdro potrubní minerální vlákno; povrchová úprava Al fólie se skelnou mřížkou; vnitřní průměr 133,0 mm; tl. izolace 30,0 mm; tepelná vodivost (0°C) 0,033 W/mK | m | 20 |  | 0 | SPCM | RTS |  |  |  | 21
|  | D.1.4.1.c : 20 |  | 20
27 | 63154574R | pouzdro potrubní minerální vlákno; povrchová úprava Al fólie se skelnou mřížkou; vnitřní průměr 49,0 mm; tl. izolace 40,0 mm; tepelná vodivost (0°C) 0,033 W/mK | m | 3.5 |  | 0 | SPCM | RTS |  |  |  | 21
|  | D.1.4.1.c : 3,5 |  | 3.5
28 | 63154610R | pouzdro potrubní minerální vlákno; povrchová úprava Al fólie se skelnou mřížkou; vnitřní průměr 108,0 mm; tl. izolace 50,0 mm; tepelná vodivost (0°C) 0,033 W/mK | m | 13.5 |  | 0 | SPCM | RTS |  |  |  | 21
|  | D.1.4.1.c : 13,5 |  | 13.5
29 | 63154614R | pouzdro potrubní minerální vlákno; povrchová úprava Al fólie se skelnou mřížkou; vnitřní průměr 159,0 mm; tl. izolace 50,0 mm; tepelná vodivost (0°C) 0,033 W/mK | m | 20 |  | 0 | SPCM | RTS |  |  |  | 21
|  | D.1.4.1.c : 20 |  | 20
30 | 63154617R | pouzdro potrubní minerální vlákno; povrchová úprava Al fólie se skelnou mřížkou; vnitřní průměr 219,0 mm; tl. izolace 50,0 mm; tepelná vodivost (0°C) 0,033 W/mK | m | 13.5 |  | 0 | SPCM | RTS |  |  |  | 21
|  | D.1.4.1.c : 13,5 |  | 13.5
| 998 71-3 Přesun hmot pro izolace tepelné | [7 empty] | 1
50 m vodorovně
31 | 998713101R00 | ...v objektech výšky do 6 m | t | 0.17646 |  | 0 | 800-713 | RTS |  |  |  | 21
Díl: | 731 | Kotelny |  |  | 0
| 731 24 Montáž ocelových kotlů do 50 kW | [7 empty] | 1
Montáž kotlů ocelových teplovodních o výkonu do 50 kW
32 | 731249131T00 | Montáž kotle ocel.teplov.,kapalina/plyn do 200 kW | soubor | 2 |  | 0 | 800-731 | Vlastní |  |  |  | 21
|  | D.1.4.1.b-01 : 2 |  | 2
| 731 34 Hadice napouštěcí pryžové | [7 empty] | 1
33 | 731341140R00 | ...D 20/28 | m | 3 |  | 0 | 800-731 | RTS |  |  |  | 21
|  | D.1.4.1.b-01 : 3 |  | 3
| 9 Hodinové zúčtovací sazby | [7 empty] | 1
34 | 904 R02 | Hzs-zkousky v ramci montaz.praci, Topná zkouška | hod | 72 |  | 0 | Prav.M | RTS |  |  |  | 21
|  | D.1.4.1.a : 72 |  | 72
35 | 10dmtz | Demontáž stávajícího zařízení v kotelně a strojovně - kotle, čerpadla, rozdělovače, armatury, potrubí, tepelné izolace, včetně ekologické likvidace | hod | 96 |  | 0 |  | Vlastní |  |  |  | 21
|  | D.1.4.1.b-01 : 8*4*3 |  | 96
36 | 701246 | Vypracování provozního řádu, revizních knih, zaškolení iobsluhy | kus | 1 |  | 0 |  | Vlastní |  |  |  | 21
|  | D.1.4.1.b-01 : 1 |  | 1
37 | 2007997 | Plynový filtr R 1 1/2" (součást dodávky kotle) | kus | 2 |  | 0 |  | Vlastní |  |  |  | 21
|  | D.1.4.1.b-01 : 2 |  | 2
38 | 6001917 | Neutralizační box pro odvod kondenzátu do níže položeného odpadu, včetně neutralizačního, granulátu, pro montáž do soklu kotle 200kW, včetně montáže | kus | 2 |  | 0 |  | Vlastní |  |  |  | 21
|  | D.1.4.1.b-01 : 2 |  | 2
39 | 6018709 | Pojistná sestava DN25-1" izolovaná a pojistným ventilem, tlakoměrem a automatickým odvzdušňovacím, ventilem | kus | 2 |  | 0 |  | Vlastní |  |  |  | 21
|  | D.1.4.1.b-01 : 2 |  | 2
40 | 6025114 | Připojení pro motorové klapky pro kotel 200-300kW, včetně montáže, (dodávka s kotlem) | kus | 2 |  | 0 |  | Vlastní |  |  |  | 21
|  | D.1.4.1.b-01 : 2 |  | 2
41 | 6034557 | Kompenzátor připojení plynu k dvojkotli (200-350 kW) | kus | 2 |  | 0 |  | Vlastní |  |  |  | 21
|  | D.1.4.1.b-01 : 2 |  | 2
42 | 6037069 | Prostorový ovládací modul comfort bílá | kus | 1 |  | 0 |  | Vlastní |  |  |  | 21
|  | D.1.4.1.b-01 : 1 |  | 1
43 | 6037078 | Regulace kotle - modul LAN, prostorový ovládací modul, sada pro topný okruh | kus | 1 |  | 0 |  | Vlastní |  |  |  | 21
|  | D.1.4.1.b-01 : 1 |  | 1
44 | 6038472CB | Hydraulická propojovací sada pro dvojkotel (250-600kW), obsahuje 2x mezipřírubová klapka DN 65,, 2x pohon pro klapku, 2x propojení zpátečky pro dvojkotel 250-600kW | kus | 1 |  | 0 |  | Vlastní |  |  |  | 21
|  | D.1.4.1.b-01 : 1 |  | 1
45 | 7012015 | Plynový kondenzační dvojkotel s modulovaným řízením,výkon 370kW (80/60°C), účinnost 107,% (75/60°C), spalovací komora z nerezu, bez požadavku na min. průtok, max. teplota 90°C | kus | 1 |  | 0 |  | Vlastní |  |  |  | 21
|  | D.1.4.1.b-01 : 1 |  | 1
| 998 73-1 Přesun hmot pro kotelny | [7 empty] | 1
vodorovně do 50 m
46 | 998731101R00 | ...umístěné ve výšce (hloubce) do 6 m | t | 1.2588 |  | 0 | 800-731 | RTS |  |  |  | 21
Díl: | 732 | Strojovny |  |  | 0
| 732 11 Rozdělovače a sběrače | [7 empty] | 1
| 732 11-1 včetně dodávky (výroby) těles | [7 empty] | 2
47 | 732111142R00 | ...tělesa rozdělovačů a sběračů o délce 1 m, DN 250 | kus | 2 |  | 0 | 800-731 | RTS |  |  |  | 21
|  | Včetně tělesa základní délky 1 m, dna a odvodňovacího hrdla. | [12 empty] | Včetně tělesa základní délky 1 m, dna a odvodňovacího hrdla.
|  | D.1.4.1.b-06 : 1 |  | 1
|  | D.1.4.1.b-07 : 1 |  | 1
48 | 732111242R00 | ...příplatek k ceně za každých dalších i započatých 0,5 m délky tělěsa, DN 250 | kus | 4 |  | 0 | 800-731 | RTS |  |  |  | 21
|  | D.1.4.1.b-06 : 2 |  | 2
|  | D.1.4.1.b-07 : 2 |  | 2
49 | 732111312R00 | ...trubková hrdla rozdělovačů a sběračů bez přírub, DN 20 | kus | 4 |  | 0 | 800-731 | RTS |  |  |  | 21
|  | D.1.4.1.b-06 : 1 |  | 1
|  | D.1.4.1.b-07 : 2+1 |  | 3
50 | 732111322R00 | ...trubková hrdla rozdělovačů a sběračů bez přírub, DN 65 | kus | 4 |  | 0 | 800-731 | RTS |  |  |  | 21
|  | D.1.4.1.b-06 : 2 |  | 2
|  | D.1.4.1.b-07 : 2 |  | 2
51 | 732111325R00 | ...trubková hrdla rozdělovačů a sběračů bez přírub, DN 80 | kus | 2 |  | 0 | 800-731 | RTS |  |  |  | 21
|  | D.1.4.1.b-06 : 1 |  | 1
|  | D.1.4.1.b-07 : 1 |  | 1
52 | 732111328R00 | ...trubková hrdla rozdělovačů a sběračů bez přírub, DN 100 | kus | 2 |  | 0 | 800-731 | RTS |  |  |  | 21
|  | D.1.4.1.b-06 : 1 |  | 1
|  | D.1.4.1.b-07 : 1 |  | 1
| 732 19 Montáž orientačních štítků | [7 empty] | 1
53 | 732199100RM1 | ...s dodávkou orientačního štítku | soubor | 10 |  | 0 | 800-731 | RTS |  |  |  | 21
|  | D.1.4.1.b-02 : 8+2 |  | 10
| 732 33 Nádoby expanzní tlakové | [7 empty] | 1
| 732 33-9 Montáž nádob expanzních tlakových | [7 empty] | 2
54 | 732339105R00 | ...o obsahu 80 l | soubor | 2 |  | 0 | 800-731 | RTS |  |  |  | 21
|  | D.1.4.1.b-01 : 2 |  | 2
| 732 42 Čerpadla teplovodní | [7 empty] | 1
| 732 42-9 Montáž čerpadel teplovodních oběhových spirálních | [7 empty] | 2
55 | 732429112R00 | ...DN 40 | soubor | 2 |  | 0 | 800-731 | RTS |  |  |  | 21
|  | D.1.4.1.b-01 : 2 |  | 2
56 | 7321954412 | Stavitelný stojan pro rozdělovač a sběrač | kus | 4 |  | 0 |  | Vlastní |  |  |  | 21
|  | Včetně tělesa základní délky 1 m, dna a odvodňovacího hrdla. | [12 empty] | Včetně tělesa základní délky 1 m, dna a odvodňovacího hrdla.
|  | D.1.4.1.b-06 : 2 |  | 2
|  | D.1.4.1.b-07 : 2 |  | 2
57 | 31946308R | příruba přivařovací s krkem; mat. uhlík. ocel (11 416); Js (DN) 65 mm; 0,6 MPa; PN 6; vnitř.D = 70,0 mm; vnější D1= 160 mm; V = 38 mm; ČSN 13 1229 | kus | 4 |  | 0 | SPCM | RTS |  |  |  | 21
|  | D.1.4.1.b-06 : 2 |  | 2
|  | D.1.4.1.b-07 : 2 |  | 2
58 | 31946309R | příruba přivařovací s krkem; mat. uhlík. ocel (11 416); Js (DN) 80 mm; 0,6 MPa; PN 6; vnitř.D = 82,5 mm; vnější D1= 190 mm; V = 42 mm; ČSN 13 1229 | kus | 2 |  | 0 | SPCM | RTS |  |  |  | 21
|  | D.1.4.1.b-06 : 1 |  | 1
|  | D.1.4.1.b-07 : 1 |  | 1
59 | 31946310R | příruba přivařovací s krkem; mat. uhlík. ocel (11 416); Js (DN) 100 mm; 0,6 MPa; PN 6; vnitř.D = 100,0 mm; vnější D1= 205 mm; V = 45 mm; ČSN 13 1229 | kus | 2 |  | 0 | SPCM | RTS |  |  |  | 21
|  | D.1.4.1.b-06 : 1 |  | 1
|  | D.1.4.1.b-07 : 1 |  | 1
60 | 4262022140 | Elektronické čerpadlo přírubové DN 40, vysoce výkonné, PN 6/10, výkon 16,0m3/h při tlaku 93kPa, Č1, 40-180 F | kus | 1 |  | 0 |  | Vlastní |  |  |  | 21
|  | D.1.4.1.b-03 : 1 |  | 1
61 | 4262022280 | Elektronické čerpadlo přírubové DN 80, vysoce výkonné, PN 6/10, výkon 30,0 m3/h při tlaku 117 kPa, Č2, 80-120 F | kus | 1 |  | 0 |  | Vlastní |  |  |  | 21
|  | D.1.4.1.b-03 : 1 |  | 1
62 | 48463760T | Nádoba expanzní Vse12 objem 6300 l 1,6 MPa | kus | 1 |  | 0 |  | Vlastní |  |  |  | 21
|  | D.1.4.1.b-01 : 1 |  | 1
63 | 48463890T | Zprovoznění a seřízení automatického expanzního a odplyňovacího automatu a přídavné nádoby na místě , objem přídavné nádoby 520 litrů | kus | 1 |  | 0 |  | Vlastní |  |  |  | 21
|  | D.1.4.1.b-01 : 1 |  | 1
64 | 48466206R | nádrž tlaková expanzní membránová; pro topné a chladící soustavy; objem 80 l; d nádrže 480 mm; uložení stojatý; max. přetlak do 6 bar; přetlak plynu 1,5 bar; prac. látka plyn; membrána vyměnitelná; prac. teplota do 70 °C; připojení R 1" | kus | 2 |  | 0 | SPCM | RTS |  |  |  | 21
|  | D.1.4.1.b-01 : 2 |  | 2
65 | 732921142 | Napuštění topného systému upravenou vodou, kvalita vody dle specifikace výrobce kotlů | m3 | 4.5 |  | 0 |  | Vlastní |  |  |  | 21
|  | D.1.4.1.a : 4,5 |  | 4.5
| 998 73-2 Přesun hmot pro strojovny | [7 empty] | 1
66 | 998732101R00 | ...v objektech výšky do 6 m | t | 23.3505 |  | 0 | 800-731 | RTS |  |  |  | 21
Díl: | 733 | Rozvod potrubí |  |  | 0
| 722 13-09 Opravy vodovodního potrubí závitového | [7 empty] | 1
67 | 722131937R00 | ...propojení dosavadního potrubí, DN 65 | kus | 2 |  | 0 | 800-721 | RTS |  |  |  | 21
|  | D.1.4.1.b-02 : 2 |  | 2
68 | 722131938R00 | ...propojení dosavadního potrubí, DN 80 | kus | 2 |  | 0 | 800-721 | RTS |  |  |  | 21
|  | D.1.4.1.b-02 : 2 |  | 2
| 733 11 Potrubí z trubek závitových | [7 empty] | 1
69 | 733111113R00 | ...ocelových bezešvých, běžných, v kotelnách a strojovnách, DN 15 | m | 2.2 |  | 0 | 800-731 | RTS |  |  |  | 21
|  | Potrubí včetně tvarovek a zednických výpomocí. | [12 empty] | Potrubí včetně tvarovek a zednických výpomocí.
|  | D.1.4.1.b-03 : 2+0,2 |  | 2.2
70 | 733111114R00 | ...ocelových bezešvých, běžných, v kotelnách a strojovnách, DN 20 | m | 10 |  | 0 | 800-731 | RTS |  |  |  | 21
|  | Potrubí včetně tvarovek a zednických výpomocí. | [12 empty] | Potrubí včetně tvarovek a zednických výpomocí.
|  | D.1.4.1.b-04 : 6+1+2+1 |  | 10
71 | 733111115R00 | ...ocelových bezešvých, běžných, v kotelnách a strojovnách, DN 25 | m | 7.5 |  | 0 | 800-731 | RTS |  |  |  | 21
|  | Potrubí včetně tvarovek a zednických výpomocí. | [12 empty] | Potrubí včetně tvarovek a zednických výpomocí.
|  | D.1.4.1.b-03 : 2+1,5+2+1,5+0,5 |  | 7.5
72 | 733111117R00 | ...ocelových bezešvých, běžných, v kotelnách a strojovnách, DN 40 | m | 3.5 |  | 0 | 800-731 | RTS |  |  |  | 21
|  | Potrubí včetně tvarovek a zednických výpomocí. | [12 empty] | Potrubí včetně tvarovek a zednických výpomocí.
|  | D.1.4.1.b-02 : 0,5+0,5+2+0,5 |  | 3.5
73 | 733113113R00 | ...příplatek k ceně za zhotovení přípojky z ocelových trubek závitových, , , DN 15 | kus | 4 |  | 0 | 800-731 | RTS |  |  |  | 21
|  | D.1.4.1.b-02 : 4 |  | 4
74 | 733113114R00 | ...příplatek k ceně za zhotovení přípojky z ocelových trubek závitových, , , DN 20 | kus | 2 |  | 0 | 800-731 | RTS |  |  |  | 21
|  | D.1.4.1.b-04 : 2 |  | 2
75 | 733113115R00 | ...příplatek k ceně za zhotovení přípojky z ocelových trubek závitových, , , DN 25 | kus | 4 |  | 0 | 800-731 | RTS |  |  |  | 21
|  | D.1.4.1.b-03 : 2+2 |  | 4
76 | 733113116R00 | ...příplatek k ceně za zhotovení přípojky z ocelových trubek závitových, , , DN 32 | kus | 1 |  | 0 | 800-731 | RTS |  |  |  | 21
|  | D.1.4.1.b-02 : 1 |  | 1
77 | 733113117R00 | ...příplatek k ceně za zhotovení přípojky z ocelových trubek závitových, , , DN 40 | kus | 3 |  | 0 | 800-731 | RTS |  |  |  | 21
|  | D.1.4.1.b-02 : 2+1 |  | 3
| 733 12 Potrubí z trubek hladkých | [7 empty] | 1
| 733 12-1 ocelových bezešvých tvářených za tepla | [7 empty] | 2
78 | 733121222R00 | ...v kotelnách a strojovnách, D 76, tloušťka stěny 3,2 mm | m | 20 |  | 0 | 800-731 | RTS |  |  |  | 21
|  | Potrubí včetně tvarovek a zednických výpomocí. | [12 empty] | Potrubí včetně tvarovek a zednických výpomocí.
|  | D.1.4.1.b-02 : 2+2+0,5 |  | 4.5
|  | D.1.4.1.b-01 : 8+6+1,5 |  | 15.5
79 | 733121225R00 | ...v kotelnách a strojovnách, D 89, tloušťka stěny 3,6 mm | m | 20 |  | 0 | 800-731 | RTS |  |  |  | 21
|  | Potrubí včetně tvarovek a zednických výpomocí. | [12 empty] | Potrubí včetně tvarovek a zednických výpomocí.
|  | D.1.4.1.b-01 : 6,5+6,5+1,5 |  | 14.5
|  | D.1.4.1.b-02 : 1 |  | 1
|  | D.1.4.1.b-03 : 2+2+0,5 |  | 4.5
80 | 733121228R00 | ...v kotelnách a strojovnách, D 108, tloušťka stěny 4 mm | m | 13.5 |  | 0 | 800-731 | RTS |  |  |  | 21
|  | Potrubí včetně tvarovek a zednických výpomocí. | [12 empty] | Potrubí včetně tvarovek a zednických výpomocí.
|  | D.1.4.1.b-01 : 3+3+0,5 |  | 6.5
|  | D.1.4.1.b-02 : 1+2+0,5 |  | 3.5
|  | D.1.4.1.b-03 : 1+2+0,5 |  | 3.5
| 733 12-8 zhotovení trubkových přechodů jednostranných přímých z trubek ocelových hladkých | [7 empty] | 2
81 | 733124115R00 | ...kováním, z DN 40, na DN 25 | kus | 2 |  | 0 | 800-731 | RTS |  |  |  | 21
|  | D.1.4.1.b-03 : 2 |  | 2
82 | 733124119R00 | ...kováním, z DN 65, na DN 40 | kus | 2 |  | 0 | 800-731 | RTS |  |  |  | 21
|  | D.1.4.1.b-03 : 2 |  | 2
| 733 12-39 Svařovaný spoj potrubí ocelového | [7 empty] | 1
83 | 733123911R00 | ...D 22 mm | kus | 2 |  | 0 | 800-731 | RTS |  |  |  | 21
|  | D.1.4.1.b-02 : 2 |  | 2
84 | 733123912R00 | ...D 25 mm | kus | 4 |  | 0 | 800-731 | RTS |  |  |  | 21
|  | D.1.4.1.b-03 : 2+2 |  | 4
85 | 733123917R00 | ...D 51 mm | kus | 8 |  | 0 | 800-731 | RTS |  |  |  | 21
|  | D.1.4.1.b-02 : 2+1+1+4 |  | 8
86 | 733123921R00 | ...D 76 mm | kus | 8 |  | 0 | 800-731 | RTS |  |  |  | 21
|  | D.1.4.1.b-02 : 4+4 |  | 8
87 | 733123922R00 | ...D 89 mm | kus | 12 |  | 0 | 800-731 | RTS |  |  |  | 21
|  | D.1.4.1.b-02 : 4+4+4 |  | 12
88 | 733123923R00 | ...D 108 mm | kus | 4 |  | 0 | 800-731 | RTS |  |  |  | 21
|  | D.1.4.1.b-02 : 4 |  | 4
| 733 14 Odvzdušňovací nádoby a stříšky | [7 empty] | 1
| 733 14-1 včetně dodávky materiálu | [7 empty] | 2
89 | 733141102R00 | ...odvzdušňovací nádobky z trub.ocelových do DN 50 | kus | 12 |  | 0 | 800-731 | RTS |  |  |  | 21
|  | D.1.4.1.b-02 : 6+4+2 |  | 12
| 733 19-1 Tlakové zkoušky potrubí | [7 empty] | 1
| 733 19-11 ocelových závitových, plastových, měděných | [7 empty] | 2
90 | 733190106R00 | ...do DN 32 | m | 19.7 |  | 0 | 800-731 | RTS |  |  |  | 21
|  | Včetně dodávky vody, uzavření a zabezpečení konců potrubí. | [12 empty] | Včetně dodávky vody, uzavření a zabezpečení konců potrubí.
|  | D.1.4.1.c : 2,2+10+7,5 |  | 19.7
91 | 733190108R00 | ...přes DN 40 do DN 50 | m | 3 |  | 0 | 800-731 | RTS |  |  |  | 21
|  | Včetně dodávky vody, uzavření a zabezpečení konců potrubí. | [12 empty] | Včetně dodávky vody, uzavření a zabezpečení konců potrubí.
|  | D.1.4.1.c : 3 |  | 3
92 | 733190109R00 | ...přes DN 50 do DN 65 | m | 20 |  | 0 | 800-731 | RTS |  |  |  | 21
|  | Včetně dodávky vody, uzavření a zabezpečení konců potrubí. | [12 empty] | Včetně dodávky vody, uzavření a zabezpečení konců potrubí.
|  | D.1.4.1.b-02 : 20 |  | 20
| 733 19-12 ocelových hladkých | [7 empty] | 2
93 | 733190225R00 | ...přes D 60,3/2,9 do D 89/3,6 | m | 20 |  | 0 | 800-731 | RTS |  |  |  | 21
|  | Včetně dodávky vody, uzavření a zabezpečení konců potrubí. | [12 empty] | Včetně dodávky vody, uzavření a zabezpečení konců potrubí.
|  | D.1.4.1.c : 20 |  | 20
94 | 733190232R00 | ...přes D 89/3,6 do D 133/4,5 | m | 13.5 |  | 0 | 800-731 | RTS |  |  |  | 21
|  | Včetně dodávky vody, uzavření a zabezpečení konců potrubí. | [12 empty] | Včetně dodávky vody, uzavření a zabezpečení konců potrubí.
|  | D.1.4.1.c : 13,5 |  | 13.5
| 733 19-9 Opravy rozvodu potrubí z ocelových trubek | [7 empty] | 1
| 733 19-91 závitových normálních i zesílených | [7 empty] | 2
95 | 733191923R00 | ...navaření odbočky na dosavadní potrubí, DN 15 | kus | 4 |  | 0 | 800-731 | RTS |  |  |  | 21
|  | D.1.4.1.b-02 : 4 |  | 4
96 | 733191924R00 | ...navaření odbočky na dosavadní potrubí, DN 20 | kus | 2 |  | 0 | 800-731 | RTS |  |  |  | 21
|  | D.1.4.1.b-01 : 2 |  | 2
97 | 733191925R00 | ...navaření odbočky na dosavadní potrubí, DN 25 | kus | 2 |  | 0 | 800-731 | RTS |  |  |  | 21
|  | D.1.4.1.b-03 : 2 |  | 2
98 | 733191926R00 | ...navaření odbočky na dosavadní potrubí, DN 32 | kus | 1 |  | 0 | 800-731 | RTS |  |  |  | 21
|  | D.1.4.1.b-02 : 1 |  | 1
| 733 19-92 hladkých | [7 empty] | 2
| 733 19-922 zaslepení potrubí dýnkem | [7 empty] | 3
99 | 733193922R00 | ...D 76 | kus | 2 |  | 0 | 800-731 | RTS |  |  |  | 21
|  | D.1.4.1.b-03 : 2 |  | 2
| 230 03-1 Montáž spojů přírubových | [7 empty] | 1
100 | 230031026R00 | Montáž přírubových spojů do PN 6, DN 40 | kus | 1 |  | 0 | M23 | RTS |  |  |  | 21
|  | D.1.4.1.b-03 : 1 |  | 1
101 | 230031028R00 | Montáž přírubových spojů do PN 6, DN 65 | kus | 20 |  | 0 | M23 | RTS |  |  |  | 21
|  | D.1.4.1.b-01 : 4+4+2+5+5 |  | 20
102 | 230031029R00 | Montáž přírubových spojů do PN 6, DN 80 | kus | 10 |  | 0 | M23 | RTS |  |  |  | 21
|  | D.1.4.1.b-01 : 4+4+2 |  | 10
103 | 230031030R00 | Montáž přírubových spojů do PN 6, DN 100 | kus | 4 |  | 0 | M23 | RTS |  |  |  | 21
|  | D.1.4.1.b-01 : 4 |  | 4
104 | 7331241221 | Zhotov.přechodu z trub.hladkých kováním 100/80 | kus | 4 |  | 0 |  | Vlastní |  |  |  | 21
|  | D.1.4.1.b-04 : 2+2 |  | 4
| 998 73-3 Přesun hmot pro rozvody potrubí | [7 empty] | 1
105 | 998733101R00 | ...v objektech výšky do 6 m | t | 0.94755 |  | 0 | 800-731 | RTS |  |  |  | 21
Díl: | 734 | Armatury |  |  | 0
| 734 10 Montáž přírubových armatur | [7 empty] | 1
| 734 10-1 armatury ve specifikaci | [7 empty] | 2
106 | 734109115R00 | ...se dvěma přírubami, PN 0,6, DN 65 | soubor | 11 |  | 0 | 800-731 | RTS |  |  |  | 21
|  | D.1.4.1.b-02 : 4+4+3 |  | 11
107 | 734109116R00 | ...se dvěma přírubami, PN 0,6, DN 80 | soubor | 9 |  | 0 | 800-731 | RTS |  |  |  | 21
|  | D.1.4.1.b-02 : 9 |  | 9
108 | 734109117R00 | ...se dvěma přírubami, PN 0,6, DN 100 | soubor | 4 |  | 0 | 800-731 | RTS |  |  |  | 21
|  | D.1.4.5.b-02 : 3+1 |  | 4
109 | 734109413R00 | ...se třemi přírubami, PN 1,6, DN 40 | soubor | 1 |  | 0 | 800-731 | RTS |  |  |  | 21
|  | D.1.4.1.b-02 : 1 |  | 1
| 734 15 Šoupátka přírubová | [7 empty] | 1
| 734 15-1 včetně dodávky materiálu | [7 empty] | 2
110 | 734151216R00 | ...šoupátko, DN 65, PN 6, spoj s navařením přírub, litina | soubor | 4 |  | 0 | 800-731 | RTS |  |  |  | 21
|  | D.1.4.1.b-02 : 2+2 |  | 4
111 | 734151217R00 | ...šoupátko, DN 80, PN 6, spoj s navařením přírub, litina | soubor | 4 |  | 0 | 800-731 | RTS |  |  |  | 21
|  | D.1.4.1.b-02 : 2+2 |  | 4
112 | 734151218R00 | ...šoupátko, DN 100, PN 6, spoj s navařením přírub, litina | soubor | 3 |  | 0 | 800-731 | RTS |  |  |  | 21
|  | D.1.4.1.b-02 : 2+1 |  | 3
| 734 17 Průhledítka, mezikusy, přírubové spoje | [7 empty] | 1
| 734 17-4 přírubové spoje | [7 empty] | 2
113 | 734173214R00 | ...PN 0,6/I MPa, DN 50 | soubor | 3 |  | 0 | 800-731 | RTS |  |  |  | 21
|  | D.1.4.1.b-06 : 3 |  | 3
114 | 734173216R00 | ...PN 0,6/I MPa, DN 65 | soubor | 12 |  | 0 | 800-731 | RTS |  |  |  | 21
|  | D.1.4.1.b-06 : 6 |  | 6
|  | D.1.4.1.b-07 : 6 |  | 6
115 | 734173217R00 | ...PN 0,6/I MPa, DN 80 | soubor | 5 |  | 0 | 800-731 | RTS |  |  |  | 21
|  | D.1.4.1.b-06 : 3 |  | 3
|  | D.1.4.1.b-07 : 2 |  | 2
116 | 734173218R00 | ...PN 0,6/I MPa, DN 100 | soubor | 2 |  | 0 | 800-731 | RTS |  |  |  | 21
|  | D.1.4.1.b-06 : 1 |  | 1
|  | D.1.4.1.b-07 : 1 |  | 1
| 734 20 Montáž závitových armatur | [7 empty] | 1
| 734 20-9 armatury ve specifikaci | [7 empty] | 2
117 | 734209103R00 | ...s jedním závitem, G 1/2" | kus | 39 |  | 0 | 800-731 | RTS |  |  |  | 21
|  | D.1.4.1.b-02 : 12+20+1+6 |  | 39
118 | 734209113R00 | ...se dvěma závity, G 1/2" | kus | 4 |  | 0 | 800-731 | RTS |  |  |  | 21
|  | D.1.4.1.b-02 : 2+2 |  | 4
119 | 734209114R00 | ...se dvěma závity, G 3/4" | kus | 2 |  | 0 | 800-731 | RTS |  |  |  | 21
|  | D.1.4.1.b-02 : 2 |  | 2
120 | 734209115R00 | ...se dvěma závity, G 1" | kus | 2 |  | 0 | 800-731 | RTS |  |  |  | 21
|  | D.1.4.1.b-02 : 2 |  | 2
| 734 26 Šroubení | [7 empty] | 1
| 734 26-1 včetně dodávky materiálu | [7 empty] | 2
121 | 734261223R00 | ...topenářské šroubení, DN 15, přímé, PN 10, mosaz | kus | 4 |  | 0 | 800-731 | RTS |  |  |  | 21
|  | D.1.4.1.b-02 : 4 |  | 4
122 | 734261224R00 | ...topenářské šroubení, DN 20, přímé, PN 10, mosaz | kus | 2 |  | 0 | 800-731 | RTS |  |  |  | 21
|  | D.1.4.1.b-02 : 2 |  | 2
123 | 734261225R00 | ...topenářské šroubení, DN 25, přímé, PN 10, mosaz | kus | 6 |  | 0 | 800-731 | RTS |  |  |  | 21
|  | D.1.4.1.b-02 : 3*2 |  | 6
124 | 734261226R00 | ...topenářské šroubení, DN 32, přímé, PN 10, mosaz | kus | 2 |  | 0 | 800-731 | RTS |  |  |  | 21
|  | D.1.4.1.b-02 : 2 |  | 2
| 734 41 Teploměry technické a měřiče tepla | [7 empty] | 1
| 734 41-2 teploměr dvojkový s pevným stonkem a jímkou rozsah do 200° C | [7 empty] | 2
125 | 734411142R00 | ...DTR, pevný stonek 100 mm | kus | 7 |  | 0 | 800-731 | RTS |  |  |  | 21
|  | D.1.4.1.b-02 : 6+1 |  | 7
| 734 42 Tlakoměry | [7 empty] | 1
| 734 42-1 včetně dodávky materiálu | [7 empty] | 2
126 | 734421130R00 | ...deformační 0-10 MPa č. 03313, D 160 | kus | 1 |  | 0 | 800-731 | RTS |  |  |  | 21
|  | D.1.4.1.b-02 : 1 |  | 1
| 734 49 Stavoznaky, ochranné jímky, návarky | [7 empty] | 1
| 734 49-4 návarky s trubkovým závitem | [7 empty] | 2
127 | 734494213R00 | ...G 1/2" | kus | 40 |  | 0 | 800-731 | RTS |  |  |  | 21
|  | D.1.4.1.b-02 : 12+7+1+20 |  | 40
128 | 42266513R | filtr přírubový pro voda, vytápění, klimatizace, protipožární systémy, průmysl,; materiál těla GG 25 šedolitina, nerez sítko AISI 304,; DN 100; l = 350 mm; pracovní teplota 0 až 100 ° C; provozní tlak PN 16 | kus | 1 |  | 0 | SPCM | RTS |  |  |  | 21
|  | D.1.4.1.b-02 : 1 |  | 1
129 | 42285573R | klapka mezipřírubová zpětná pružinová; pro topení, pro vodovod, pro klimatizace, pro čerpací systémy; materiál těla šedolitina GG 25, disk nerez ocel AISI 304 a pružina nerez ocel AISI 316; médium voda; DN 65,0 mm; L = 58 mm; provozní tlak PN 16, min. pracovní tlak 1 bar | kus | 2 |  | 0 | SPCM | RTS |  |  |  | 21
|  | D.1.4.1.b-02 : 2 |  | 2
130 | 42285574R | klapka mezipřírubová zpětná pružinová; pro topení, pro vodovod, pro klimatizace, pro čerpací systémy; materiál těla šedolitina GG 25, disk nerez ocel AISI 304 a pružina nerez ocel AISI 316; médium voda; DN 80,0 mm; L = 70 mm; provozní tlak PN 16, min. pracovní tlak 1 bar | kus | 2 |  | 0 | SPCM | RTS |  |  |  | 21
|  | D.1.4.1.b-02 : 2 |  | 2
131 | 484885140 | Trojcestný směšovací přírubový ventil DN 40 s přípravou pro servopohon | kus | 1 |  | 0 |  | Vlastní |  |  |  | 21
|  | D.1.4.1.b-02 : 1 |  | 1
132 | 55113524.AR | kohout kulový PN 42; redukovaný nátrubkový; 1/2 "; ovládání páčka | kus | 2 |  | 0 | SPCM | RTS |  |  |  | 21
|  | D.1.4.1.b-02 : 2 |  | 2
133 | 55113525.AR | kohout kulový PN 42; redukovaný nátrubkový; 3/4 "; ovládání páčka | kus | 2 |  | 0 | SPCM | RTS |  |  |  | 21
|  | D.1.4.1.b-04 : 2 |  | 2
134 | 55113526.AR | kohout kulový PN 35; redukovaný nátrubkový; 1 "; ovládání páčka | kus | 2 |  | 0 | SPCM | RTS |  |  |  | 21
|  | D.1.4.1.b-04 : 2 |  | 2
135 | 5511356971R | kohout kulový PN 10; vypouštěcí s hadicovou vývodkou a zátkou; 1/2 " | kus | 20 |  | 0 | SPCM | RTS |  |  |  | 21
|  | D.1.4.1.b-02 : 6+2+2+6+4 |  | 20
136 | 551135731R | klapka zpětná PN 16; 1/2"; pracovní teplota do 110 ° C | kus | 2 |  | 0 | SPCM | RTS |  |  |  | 21
|  | D.1.4.1.b-02 : 2 |  | 2
137 | 551200011R | ventil odvzdušňovací pro topení; automatický; 1/2" mm; PN 10; pracovní teplota do 120 ° C; těleso mosaz | kus | 12 |  | 0 | SPCM | RTS |  |  |  | 21
|  | D.1.4.1.b-02 : 12 |  | 12
138 | 5513802104R | filtr šikmý, přírubový; DN 65 mm; síto chromniklová ocel; velikost ok 0,75 mm; kvs 76,00 | kus | 1 |  | 0 | SPCM | RTS |  |  |  | 21
|  | D.1.4.1.b-02 : 1 |  | 1
139 | 5513802105R | filtr šikmý, přírubový; DN 80 mm; síto chromniklová ocel; velikost ok 0,75 mm; kvs 95,00 | kus | 1 |  | 0 | SPCM | RTS |  |  |  | 21
|  | D.1.4.1.b-02 : 1 |  | 1
| 998 73-4 Přesun hmot pro armatury | [7 empty] | 1
140 | 998734101R00 | ...v objektech výšky do 6 m | t | 0.62809 |  | 0 | 800-731 | RTS |  |  |  | 21
Díl: | 777 | Podlahy ze syntetických hmot |  |  | 0
| 777 61 Nátěry epoxidové podlah | [7 empty] | 1
141 | 777615313RT3 | ...betonových, 3 x | m2 | 75.68 |  | 0 | 800-773 | RTS |  |  |  | 21
|  | D.1.4.1.b-01 : 46,44+29,24 |  | 75.68
Díl: | 783 | Nátěry |  |  | 0
| 783 22 Nátěry kov.stavebních doplňk.konstrukcí syntetické | [7 empty] | 1
142 | 783225100R00 | ...dvojnásobné + 1x email | m2 | 2.637 |  | 0 | 800-783 | RTS |  |  |  | 21
|  | včetně pomocného lešení. | [12 empty] | včetně pomocného lešení.
|  | rozdělovač : 3,14*0,25*3,2+0,25*0,25*2 |  | 2.637
| 783 42 Nátěry potrubí a armatur syntetické | [7 empty] | 1
na vzduchu schnoucí
143 | 783424340R00 | ...potrubí, do DN 50 mm, dvojnásobné s 1x emailováním a základním nátěrem | m | 22.7 |  | 0 | 800-783 | RTS |  |  |  | 21
|  | D.1.4.1.c : 19,7+3 |  | 22.7
144 | 783425350R00 | ...potrubí, do DN 100 mm, dvojnásobné s 1x emailováním a základním nátěrem | m | 53.5 |  | 0 | 800-783 | RTS |  |  |  | 21
|  | D.1.4.1.b-02 : 20+20+13,5 |  | 53.5
Díl: | 784 | Malby |  |  | 0
| 784 41 Příprava povrchu | [7 empty] | 1
| 784 41-2 Penetrace (napouštění) podkladu | [7 empty] | 2
145 | 784111101R00 | ...disperzní, jednonásobná | m2 | 204.162 |  | 0 | 800-784 | RTS |  |  |  | 21
|  | D.1.4.1.b-01 : 30,6*3,77+24*3,7 |  | 204.162
| 784 45 Malby z malířských směsí se začištěním | [7 empty] | 1
146 | 784115512R00 | ...protiplísňové, , bílé, dvojnásobné | m2 | 204.162 |  | 0 | 800-784 | RTS |  |  |  | 21
|  | D.1.4.1.b-01 : 30,6*3,77+24*3,7 |  | 204.162
Díl: | M21 | Elektromontáže |  |  | 0
147 | 0122012301 | Úpravy elektroinstalace v kotelně, odpojení stávajících kotlů a čerpadel, úprava osvětlení a nová, zásuvky 230V pro regulaci, kotle a čerpadla | kus | 1 |  | 0 |  | Vlastní |  |  |  | 21
|  | D.1.4.1.b-01 : 1 |  | 1
148 | 0122012302 | Kabeláž včetně propojení regulace kotlů, čerpadel, venkovního a vnitřního čidla teploty, zaplavení , kotelny, přehřátí kotelny, napojení elmag. ventilu plynu | kus | 1 |  | 0 |  | Vlastní |  |  |  | 21
|  | D.1.4.1.b-01 : 1 |  | 1
[10 empty] | 0 | 0 |  | 15 | 21
| Celkem za objekt |  |  |  |  | 0 | [6 empty] | 0 | 0

## D.1.4 D.1.4.2.c Pol
Položkový soupis prací a dodávek
S: | 0718 | REKONSTRUKCE KOTELNY ZŠ KOMETA, NA ŠTĚPNICI 300, ÚSTÍ NAD ORLICÍ
O: | D.1.4 | TECHNIKA PROSTŘEDÍ STAVEB
R: | D.1.4.2.c | PLYNOVÁ ZAŘÍZENÍ
P.č. | Číslo položky | Název položky | MJ | množství | cena / MJ | celkem | Ceník | Cen. soustava
| Ceník, kapitola | Poznámka uchazeče
Díl: | 97 | Prorážení otvorů |  |  | 0
| 971 03 Vybourání otvorů ve zdivu cihelném | [7 empty] | 1
základovém nebo nadzákladovém,
| 971 03-2 z jakýchkoliv cihel pálených | [7 empty] | 2
1 | 971033351R00 | ...na jakoukoliv maltu vápenou nebo vápenocementovou, plochy do 0,09 m2, tloušťky do 450 mm | kus | 1 |  | 0 | 801-3 | RTS |  |  |  | 21
|  | Včetně pomocného lešení o výšce podlahy do 1900 mm a pro zatížení do 1,5 kPa (150 kg/m2). | [12 empty] | Včetně pomocného lešení o výšce podlahy do 1900 mm a pro zatížení do 1,5 kPa (150 kg/m2).
|  | D.1.4.2.b-02 : 1 |  | 1
2 | 971033361R00 | ...na jakoukoliv maltu vápenou nebo vápenocementovou, plochy do 0,09 m2, tloušťky do 600 mm | kus | 2 |  | 0 | 801-3 | RTS |  |  |  | 21
|  | Včetně pomocného lešení o výšce podlahy do 1900 mm a pro zatížení do 1,5 kPa (150 kg/m2). | [12 empty] | Včetně pomocného lešení o výšce podlahy do 1900 mm a pro zatížení do 1,5 kPa (150 kg/m2).
|  | D.1.4.2.b-02 : 1+1 |  | 2
| 979 08-4 Poplatek za skládku | [7 empty] | 1
3 | 979990001R00 | ...stavební suti | t | 0.1701 |  | 0 | 801-3 | RTS |  |  |  | 21
|  | D.1.4.2.b-02 : 0,09*0,45*1,8+0,09*0,6*1,8 |  | 0.1701
| 979 08-1 Odvoz suti a vybouraných hmot na skládku | [7 empty] | 1
4 | 979081111R00 | ...do 1 km | t | 0.1701 |  | 0 | 801-3 | RTS |  |  |  | 21
|  | Včetně naložení na dopravní prostředek a složení na skládku, bez poplatku za skládku. | [12 empty] | Včetně naložení na dopravní prostředek a složení na skládku, bez poplatku za skládku.
|  | D.1.4.2.b-02 : 0,09*0,45*1,8+0,09*0,6*1,8 |  | 0.1701
5 | 979081121R00 | ...příplatek za každý další 1 km | t | 2.5515 |  | 0 | 801-3 | RTS |  |  |  | 21
|  | D.1.4.2.b-02 : (0,09*0,45*1,8+0,09*0,6*1,8)*15 |  | 2.5515
| 979 08-7 Vodorovné přemístění suti nošením k místu nakládky | [7 empty] | 1
nebo vybouraných hmot nošením nebo přehazováním k místu nakládky přístupnému normálním dopravním prostředkům do 10 m
6 | 979087311R00 | Vodorovné přemístění suti nošením do 10 m | t | 0.1701 |  | 0 | 800-2 | RTS |  |  |  | 21
|  | S naložením suti nebo vybouraných hmot do dopravního prostředku a na jejich vyložením, popřípadě přeložením na normální dopravní prostředek. | [12 empty] | S naložením suti nebo vybouraných hmot do dopravního prostředku a na jejich vyložením, popřípadě přeložením na normální dopravní prostředek.
|  | D.1.4.2.b-02 : 0,09*0,45*1,8+0,09*0,6*1,8 |  | 0.1701
Díl: | 713 | Izolace tepelné |  |  | 0
| 722 18-2 Montáž tepelné izolace potrubí | [7 empty] | 1
7 | 722182008R00 | ...samolepicí spoj, rychlouzávěr, přes DN 80 do DN 110 | m | 4.5 |  | 0 | 800-721 | RTS |  |  |  | 21
|  | D.1.4.2.b-05 : 4,5 |  | 4.5
| 722 18-29 příplatek za montáž izolačních tvarovek | [7 empty] | 2
8 | 722182098R00 | ...přes DN 80 do DN 110 | kus | 8 |  | 0 | 800-721 | RTS |  |  |  | 21
|  | D.1.4.2.b-05 : 3+5 |  | 8
9 | 713091966T00 | Montáž tepelné izolace potrubní návlekové, z minerální vlny s hliníkovou folií | m | 4.5 |  | 0 |  | Vlastní |  |  |  | 21
|  | D.1.4.2.b-05 : 4,5 |  | 4.5
10 | 28375317R | rohož, pas izolační parozábrana; pěnový polyetylén; tl. 10,0 mm; obj. hmotnost 25,00 kg/m3; š = 1 000,0 mm; l = 25 000 mm | m | 11.5552 |  | 0 | SPCM | RTS |  |  |  | 21
|  | D.1.4.2.b-05 : 3,14*0,22*8+3,14*0,24*8 |  | 11.5552
11 | 283771281R | pouzdro potrubní tvarovatelné; pěnový polyetylén; vnitřní průměr 114,0 mm; tl. izolace 20,0 mm; tepelná vodivost (10°C) 0,0380 W/mK | m | 4.5 |  | 0 | SPCM | RTS |  |  |  | 21
|  | D.1.4.2.b-05 : 2+2,5 |  | 4.5
12 | 63154108R | rohož, pas izolační skružovatelný lamelový; minerální vlákno; tl. 100,0 mm; kašírování Al fólie vyztužená mřížkou; obj. hmotnost 45,00 kg/m3; souč. tepelné vodivosti (50°C) 0,043 W/mK; hydrofobizováno; š = 500,0 mm; l = 2 500 mm | m2 | 23.1261 |  | 0 | SPCM | RTS |  |  |  | 21
|  | D.1.4.2.b-05 : 3,14*0,34*8+3,14*0,44*8 |  | 19.5936
|  | D.1.4.2.b-05 : 3,14*0,25*4,5 |  | 3.5325
13 | 63154614R | pouzdro potrubní minerální vlákno; povrchová úprava Al fólie se skelnou mřížkou; vnitřní průměr 159,0 mm; tl. izolace 50,0 mm; tepelná vodivost (0°C) 0,033 W/mK | m | 4.5 |  | 0 | SPCM | RTS |  |  |  | 21
|  | D.1.4.2.b-05 : 2+2,5 |  | 4.5
| 998 71-3 Přesun hmot pro izolace tepelné | [7 empty] | 1
50 m vodorovně
14 | 998713101R00 | ...v objektech výšky do 6 m | t | 0.11699 |  | 0 | 800-713 | RTS |  |  |  | 21
Díl: | 723 | Vnitřní plynovod |  |  | 0
| 722 13-09 Opravy vodovodního potrubí závitového | [7 empty] | 1
15 | 722130919R00 | ...přeřezání ocelové trubky, přes DN 50 do DN 100 | kus | 3 |  | 0 | 800-721 | RTS |  |  |  | 21
|  | D.1.4.2.b-02 : 3 |  | 3
16 | 722131911R00 | ...vsazení odbočky do potrubí, DN 15 | soubor | 1 |  | 0 | 800-721 | RTS |  |  |  | 21
|  | Včetně pomocného lešení o výšce podlahy do 1900 mm a pro zatížení do 1,5 kPa. | [12 empty] | Včetně pomocného lešení o výšce podlahy do 1900 mm a pro zatížení do 1,5 kPa.
|  | D.1.4.2.b-02 : 1 |  | 1
| 723 12 Potrubí z trubek černých závitových svařovaných | [7 empty] | 1
bezešvých ČSN 42 0250 a běžných ČSN 42 5710 - jakost 11353.0,
17 | 723120202R00 | ...DN 15 | m | 16.5 |  | 0 | 800-721 | RTS |  |  |  | 21
|  | Potrubí včetně tvarovek a zednických výpomocí. | [12 empty] | Potrubí včetně tvarovek a zednických výpomocí.
|  | Včetně pomocného lešení o výšce podlahy do 1900 mm a pro zatížení do 1,5 kPa. | [12 empty] | Včetně pomocného lešení o výšce podlahy do 1900 mm a pro zatížení do 1,5 kPa.
|  | D.1.4.2.b-02 : 8+8,5 |  | 16.5
18 | 723120206R00 | ...DN 40 | m | 2 |  | 0 | 800-721 | RTS |  |  |  | 21
|  | Potrubí včetně tvarovek a zednických výpomocí. | [12 empty] | Potrubí včetně tvarovek a zednických výpomocí.
|  | Včetně pomocného lešení o výšce podlahy do 1900 mm a pro zatížení do 1,5 kPa. | [12 empty] | Včetně pomocného lešení o výšce podlahy do 1900 mm a pro zatížení do 1,5 kPa.
|  | D.1.4.2.b-02 : 1+1 |  | 2
| 723 15-1 Potrubí ocelové hladké černé svařované | [7 empty] | 1
19 | 723150313R00 | ...D 76, tloušťka stěny 3,2 | m | 3 |  | 0 | 800-721 | RTS |  |  |  | 21
|  | Potrubí včetně tvarovek a zednických výpomocí. | [12 empty] | Potrubí včetně tvarovek a zednických výpomocí.
|  | Včetně pomocného lešení o výšce podlahy do 1900 mm a pro zatížení do 1,5 kPa. | [12 empty] | Včetně pomocného lešení o výšce podlahy do 1900 mm a pro zatížení do 1,5 kPa.
|  | D.1.4.2.b-02 : 1,5+1,5 |  | 3
20 | 723150314R00 | ...D 89, tloušťka stěny 3,6 | m | 2.5 |  | 0 | 800-721 | RTS |  |  |  | 21
|  | Potrubí včetně tvarovek a zednických výpomocí. | [12 empty] | Potrubí včetně tvarovek a zednických výpomocí.
|  | Včetně pomocného lešení o výšce podlahy do 1900 mm a pro zatížení do 1,5 kPa. | [12 empty] | Včetně pomocného lešení o výšce podlahy do 1900 mm a pro zatížení do 1,5 kPa.
|  | D.1.4.2.b-02 : 1,5+1 |  | 2.5
21 | 723150317R00 | ...D 159, tloušťka stěny 4,5 | m | 9.7 |  | 0 | 800-721 | RTS |  |  |  | 21
|  | Potrubí včetně tvarovek a zednických výpomocí. | [12 empty] | Potrubí včetně tvarovek a zednických výpomocí.
|  | Včetně pomocného lešení o výšce podlahy do 1900 mm a pro zatížení do 1,5 kPa. | [12 empty] | Včetně pomocného lešení o výšce podlahy do 1900 mm a pro zatížení do 1,5 kPa.
|  | D.1.4.2.b-02 : 2+2+3,2+1,5+1 |  | 9.7
| 723 15-2 Zhotovení redukce kováním | [7 empty] | 1
22 | 723150344R00 | ...1DN, DN 65/40 | kus | 2 |  | 0 | 800-721 | RTS |  |  |  | 21
|  | D.1.4.2.b-02 : 1+1 |  | 2
23 | 723150345R00 | ...1DN, DN 80/50 | kus | 1 |  | 0 | 800-721 | RTS |  |  |  | 21
|  | D.1.4.2.b-02 : 1 |  | 1
24 | 723150348R00 | ...1DN, DN 150/100 | kus | 1 |  | 0 | 800-721 | RTS |  |  |  | 21
|  | D.1.4.2.b-02 : 1 |  | 1
25 | 723150355R00 | ...2 DN, DN 100/50 | kus | 1 |  | 0 | 800-721 | RTS |  |  |  | 21
|  | D.1.4.2.b-02 : 1 |  | 1
26 | 723150357R00 | ...2 DN, DN 150/80 | kus | 3 |  | 0 | 800-721 | RTS |  |  |  | 21
|  | D.1.4.2.b-02 : 3 |  | 3
| 723 19 Přípojky ke strojům a zařízením | [7 empty] | 1
plynovodní z ocelových trubek závitových černých spojovaných na závit, bezešvých, běžných - jakost 11 353.0,
| 723 19-2 vyvedení a upevněšní plynových výpustek | [7 empty] | 2
27 | 723190251R00 | ...DN 15 s vnástěnkou č. 471 | kus | 3 |  | 0 | 800-721 | RTS |  |  |  | 21
|  | D.1.4.2.b-02 : 2+1 |  | 3
28 | 723190254R00 | ...přes DN 25 do DN 50 | kus | 4 |  | 0 | 800-721 | RTS |  |  |  | 21
|  | D.1.4.2.b-02 : 2+2 |  | 4
| 723 19-09 Opravy plynovodního potrubí | [7 empty] | 1
| 723 19-091 doplňkové práce | [7 empty] | 2
29 | 723190907R00 | ...odvzdušnění a napuštění plynového potrubí | m | 33.7 |  | 0 | 800-721 | RTS |  |  |  | 21
|  | D.1.4.2.b-02 : 16,5+2+3+2,5+9,7 |  | 33.7
30 | 723190909R00 | ...neúřední tlaková zkouška dosavadního potrubí | kus | 1 |  | 0 | 800-721 | RTS |  |  |  | 21
|  | D.1.4.2.b-02 : 1 |  | 1
| 723 19-092 navaření odbočky na potrubí | [7 empty] | 2
31 | 723190912R00 | ...DN 15 | kus | 3 |  | 0 | 800-721 | RTS |  |  |  | 21
|  | D.1.4.2.b-02 : 1+2 |  | 3
32 | 723190918R00 | ...DN 65 | kus | 2 |  | 0 | 800-721 | RTS |  |  |  | 21
|  | D.1.4.2.b-02 : 2 |  | 2
| 723 21-9 Montáž plynovodních přírubových armatur | [7 empty] | 1
33 | 723219102R00 | ...DN 50 | kus | 1 |  | 0 | 800-721 | RTS |  |  |  | 21
|  | D.1.4.2.b-02 : 1 |  | 1
34 | 723219103R00 | ...DN 65 | kus | 2 |  | 0 | 800-721 | RTS |  |  |  | 21
|  | D.1.4.2.b-02 : 2 |  | 2
35 | 723219104R00 | ...DN 80 | kus | 2 |  | 0 | 800-721 | RTS |  |  |  | 21
|  | D.1.4.2.b-02 : 2 |  | 2
| 723 23-9 Montáž plynovodních armatur se dvěma závity | [7 empty] | 1
36 | 723239101R00 | ... , G 1/2" | kus | 4 |  | 0 | 800-721 | RTS |  |  |  | 21
|  | D.1.4.2.b-02 : 2+2 |  | 4
37 | 723239105R00 | ... , G 6/4" | kus | 2 |  | 0 | 800-721 | RTS |  |  |  | 21
|  | D.1.4.2.b-02 : 2 |  | 2
| 733 19-9 Opravy rozvodu potrubí z ocelových trubek | [7 empty] | 1
| 733 19-92 hladkých | [7 empty] | 2
| 733 19-922 zaslepení potrubí dýnkem | [7 empty] | 3
38 | 733193935R00 | ...D 159 | kus | 1 |  | 0 | 800-731 | RTS |  |  |  | 21
|  | D.1.4.2.b-02 : 1 |  | 1
| 733 19-923 navaření odbočky na dosavadní potrubí | [7 empty] | 3
39 | 733194922R00 | ...D 76/3,2 | kus | 2 |  | 0 | 800-731 | RTS |  |  |  | 21
|  | D.1.4.2.b-02 : 2 |  | 2
40 | 733194928R00 | ...D 108/4,0 | kus | 2 |  | 0 | 800-731 | RTS |  |  |  | 21
|  | D.1.4.2.b-02 : 2 |  | 2
41 | 733194935R00 | ...D 159/4,5 | kus | 1 |  | 0 | 800-731 | RTS |  |  |  | 21
|  | D.1.4.2.b-02 : 1 |  | 1
| 734 17 Průhledítka, mezikusy, přírubové spoje | [7 empty] | 1
| 734 17-4 přírubové spoje | [7 empty] | 2
42 | 734173214R00 | ...PN 0,6/I MPa, DN 50 | soubor | 2 |  | 0 | 800-731 | RTS |  |  |  | 21
|  | D.1.4.2.b-02 : 2 |  | 2
43 | 734173216R00 | ...PN 0,6/I MPa, DN 65 | soubor | 2 |  | 0 | 800-731 | RTS |  |  |  | 21
|  | D.1.4.2.b-02 : 2 |  | 2
44 | 734173217R00 | ...PN 0,6/I MPa, DN 80 | soubor | 4 |  | 0 | 800-731 | RTS |  |  |  | 21
|  | D.1.4.2.b-02 : 2+2 |  | 4
45 | 9294459 | Větrací mřížka 250x250mm včetně montáže | kus | 1 |  | 0 |  | Vlastní |  |  |  | 21
|  | D.1.4.2.b-02 : 1 |  | 1
46 | GASsmyckaT00 | Navařovací smyčka s kohoutem a manometrem, rozsah 0-4 kPa | kus | 2 |  | 0 |  | Vlastní |  |  |  | 21
|  | D.1.4.2.b-02 : 2 |  | 2
47 | 42237023.AR | kohout kulový pro plyn; PN 5; F-F vnitřní-vnitřní závit; 1/2 "; ovládání páčka | kus | 2 |  | 0 | SPCM | RTS |  |  |  | 21
|  | D.1.4.2.b-02 : 2 |  | 2
48 | 4226665365 | Filtr plynový DN 80, přírubový | kus | 1 |  | 0 |  | Vlastní |  |  |  | 21
|  | D.1.4.2.b-02 : 1 |  | 1
49 | 4226865 | Membránový bezpečnostní uzávěr pro kotelnu, přírubový DN 80 s obtokem a odfukem | kus | 1 |  | 0 |  | Vlastní |  |  |  | 21
|  | D.1.4.2.b-02 : 1 |  | 1
50 | 42285533R | klapka mezipřírubová uzavírací; pro plynové instalace; materiál tělesa GGG 40 litina, disk litina GGG40, vložka EPDM,O-kroužek NBR; médium plyn; DN 65,0 mm; provozní tlak PN 5, příruba PN10/PN16 | kus | 2 |  | 0 | SPCM | RTS |  |  |  | 21
|  | D.1.4.2.b-02 : 2 |  | 2
51 | 42285534R | klapka mezipřírubová uzavírací; pro plynové instalace; materiál tělesa GGG 40 litina, disk litina GGG40, vložka EPDM,O-kroužek NBR; médium plyn; DN 80,0 mm; provozní tlak PN 5, příruba PN10/PN16 | kus | 2 |  | 0 | SPCM | RTS |  |  |  | 21
|  | D.1.4.2.b-02 : 2 |  | 2
52 | 551310172R | kohout kulový pro plyn; přímý; PN 5; vzorkovací; 1/2 " | kus | 2 |  | 0 | SPCM | RTS |  |  |  | 21
|  | D.1.4.2.b-02 : 2 |  | 2
53 | 0101010101 | Demontáže stávajícího rozvodu plynu , včetně armatur | hod | 12 |  | 0 |  | Vlastní |  |  |  | 21
|  | D.1.4.2.b-02 : 8+4 |  | 12
| 998 72-3 Přesun hmot pro vnitřní plynovod | [7 empty] | 1
vodorovně do 50 m
54 | 998723102R00 | ...v objektech výšky do 12 m | t | 0.6646 |  | 0 | 800-721 | RTS |  |  |  | 21
Díl: | 728 | Vzduchotechnika |  |  | 0
| 728 34 Protidešťové žaluzie, podstavce | [7 empty] | 1
55 | 728314111R00 | ...montáž protidešťové žaluzie do čtyřhranného potrubí, do průřezu 0,15 m2, | kus | 1 |  | 0 | 800-721 | RTS |  |  |  | 21
|  | D.1.4.2.b-05 : 1 |  | 1
56 | EVERM120 | Rovný díl 950mm EW/200 | kus | 7 |  | 0 |  | Vlastní |  |  |  | 21
|  | D.1.4.2.b-05 : 7 |  | 7
57 | IVEENU20 | Záslepka sopouchu EW/200 | kus | 1 |  | 0 |  | Vlastní |  |  |  | 21
|  | D.1.4.2.b-05 : 1 |  | 1
58 | IVEKK110200 | Centrická redukce 110/200 | kus | 2 |  | 0 |  | Vlastní |  |  |  | 21
|  | D.1.4.2.b-05 : 2 |  | 2
59 | IVEMDE11 | Těsnění silikon /110 | kus | 6 |  | 0 |  | Vlastní |  |  |  | 21
|  | D.1.4.2.b-05 : 3+3 |  | 6
60 | IVEMDE20 | Těsnění silikon /200 | kus | 19 |  | 0 |  | Vlastní |  |  |  | 21
|  | D.1.4.2.b-05 : 19 |  | 19
61 | IVERM011 | Rovný díl 200mm, DN 110 | kus | 2 |  | 0 |  | Vlastní |  |  |  | 21
|  | D.1.4.2.b-05 : 2 |  | 2
62 | IVERM020 | Rovný díl 200mm EW/200 | kus | 2 |  | 0 |  | Vlastní |  |  |  | 21
|  | D.1.4.2.b-05 : 2 |  | 2
63 | IVERM111 | Rovný díl 950mm, DN 110 | kus | 2 |  | 0 |  | Vlastní |  |  |  | 21
|  | D.1.4.2.b-05 : 2 |  | 2
64 | IVERM520 | Rovný díl 450mm EW/200 | kus | 1 |  | 0 |  | Vlastní |  |  |  | 21
|  | D.1.4.2.b-05 : 1 |  | 1
65 | IVESB320 | Koleno 90° EW/200 | kus | 2 |  | 0 |  | Vlastní |  |  |  | 21
|  | D.1.4.2.b-05 : 2 |  | 2
66 | IVESB811 | Koleno 85°, DN 110 | kus | 2 |  | 0 |  | Vlastní |  |  |  | 21
|  | D.1.4.2.b-05 : 2 |  | 2
67 | IVETE820 | Sopouch 85° EW/200 | kus | 2 |  | 0 |  | Vlastní |  |  |  | 21
|  | D.1.4.2.b-05 : 2 |  | 2
68 | 42953100250T | Protidešťová žaluzie pro kruhové potrubí, průměr 355mm | kus | 1 |  | 0 |  | Vlastní |  |  |  | 21
|  | D.1.4.2.b-05 : 1 |  | 1
| 998 72-8 Přesun hmot pro vzduchotechniku | [7 empty] | 1
vodorovně do 50 m
69 | 998728101R00 | ...v objektech výšky do 6 m | t | 0.07728 |  | 0 | 800-721 | RTS |  |  |  | 21
Díl: | 729 | Komíny |  |  | 0
70 | 95112096 | Výchozí revize spalinové cesty | kus | 1 |  | 0 |  | Vlastní |  |  |  | 21
|  | D.1.4.2.b-05 : 1 |  | 1
71 | 95113096 | Montáž spalinové cesty (komín, kouřovod a nasávání spalovacího vzduchu) | kus | 1 |  | 0 |  | Vlastní |  |  |  | 21
|  | D.1.4.2.b-05 : 1 |  | 1
72 | 95114096 | Demontáž stávajících kouřovodů, komínových vložek v nutném rozsahu a tlumičů hluku nad komínem, včetně odvozu a ekologické likvidace | kus | 1 |  | 0 |  | Vlastní |  |  |  | 21
|  | D.1.4.2.b-05 : 1 |  | 1
73 | IVEFB830 | Pateční koleno 85° EW/300 | kus | 1 |  | 0 |  | Vlastní |  |  |  | 21
|  | D.1.4.2.b-05 : 1 |  | 1
74 | IVEFRU30 | Distanční objímka EW/300 | kus | 2 |  | 0 |  | Vlastní |  |  |  | 21
|  | D.1.4.2.b-05 : 2 |  | 2
75 | IVEKLH300 | Spona EW/300 | kus | 9 |  | 0 |  | Vlastní |  |  |  | 21
|  | D.1.4.2.b-05 : 9 |  | 9
76 | IVEKPU30 | Krycí deska s manž. proti zatékání EW/300 | kus | 1 |  | 0 |  | Vlastní |  |  |  | 21
|  | D.1.4.2.b-05 : 1 |  | 1
77 | IVEMDE30 | Těsnění silikon /300 | kus | 18 |  | 0 |  | Vlastní |  |  |  | 21
|  | D.1.4.2.b-05 : 3+3+3+3*3 |  | 18
78 | IVEMDI30 | Těsnění U pro revizní rovný díl EW/300 | kus | 1 |  | 0 |  | Vlastní |  |  |  | 21
|  | D.1.4.2.b-05 : 1 |  | 1
79 | IVEMDU30 | Těsnění U pro revizní koleno 85° EW/300 | kus | 1 |  | 0 |  | Vlastní |  |  |  | 21
|  | D.1.4.2.b-05 : 1 |  | 1
80 | IVEMSU30 | Měřící díl EW/300 | kus | 1 |  | 0 |  | Vlastní |  |  |  | 21
|  | D.1.4.2.b-05 : 1 |  | 1
81 | IVER030 | Revizní rovný díl EW/300 | kus | 1 |  | 0 |  | Vlastní |  |  |  | 21
|  | D.1.4.2.b-05 : 1 |  | 1
82 | IVERA030 | Rovný díl 200mm spoušť. EW/300 | kus | 1 |  | 0 |  | Vlastní |  |  |  | 21
|  | D.1.4.2.b-05 : 1 |  | 1
83 | IVERM130 | Rovný díl 950mm EW/300 | kus | 7 |  | 0 |  | Vlastní |  |  |  | 21
|  | D.1.4.2.b-05 : 3+4 |  | 7
84 | IVERM130 | Rovný díl 950mm EW/300 | kus | 1 |  | 0 |  | Vlastní |  |  |  | 21
|  | D.1.4.2.b-05 : 1 |  | 1
85 | IVERM530 | Rovný díl 450mm EW/300 | kus | 4 |  | 0 |  | Vlastní |  |  |  | 21
|  | D.1.4.2.b-05 : 1+1+2 |  | 4
86 | IVERM530 | Rovný díl 450mm EW/300 | kus | 1 |  | 0 |  | Vlastní |  |  |  | 21
|  | D.1.4.2.b-05 : 1 |  | 1
87 | IVESB830 | Koleno 85° EW/300 | kus | 1 |  | 0 |  | Vlastní |  |  |  | 21
|  | D.1.4.2.b-05 : 1 |  | 1
88 | IVEVBR30 | Revizní koleno 85° EW/300 | kus | 1 |  | 0 |  | Vlastní |  |  |  | 21
|  | D.1.4.2.b-05 : 1 |  | 1
Díl: | 783 | Nátěry |  |  | 0
| 783 42 Nátěry potrubí a armatur syntetické | [7 empty] | 1
na vzduchu schnoucí
89 | 783424340R00 | ...potrubí, do DN 50 mm, dvojnásobné s 1x emailováním a základním nátěrem | m | 18.5 |  | 0 | 800-783 | RTS |  |  |  | 21
|  | D.1.4.2.b-02 : 16,5+2 |  | 18.5
90 | 783425350R00 | ...potrubí, do DN 100 mm, dvojnásobné s 1x emailováním a základním nátěrem | m | 24.9 |  | 0 | 800-783 | RTS |  |  |  | 21
|  | D.1.4.2.b-02 : 3+2,5+9,7*2 |  | 24.9
[10 empty] | 0 | 0 |  | 15 | 21
| Celkem za objekt |  |  |  |  | 0 | [6 empty] | 0 | 0

## D.1.4 D.1.4.3.c Pol
Položkový soupis prací a dodávek
S: | 0718 | REKONSTRUKCE KOTELNY ZŠ KOMETA, NA ŠTĚPNICI 300, ÚSTÍ NAD ORLICÍ
O: | D.1.4 | TECHNIKA PROSTŘEDÍ STAVEB
R: | D.1.4.3.c | ZDRAVOTECHNIKA
P.č. | Číslo položky | Název položky | MJ | množství | cena / MJ | celkem | Ceník | Cen. soustava
| Ceník, kapitola | Poznámka uchazeče
Díl: | 63 | Podlahy a podlahové konstrukce |  |  | 0
| 631 31 Mazanina z betonu prostého | [7 empty] | 1
(z kameniva) hlazená dřevěným hladítkem
| 631 31-3 tl. přes 80 do 120 mm | [7 empty] | 2
1 | 631313621R00 | ...z betonu C 20/25 | m3 | 0.108 |  | 0 | 801-1 | RTS |  |  |  | 21
|  | Včetně vytvoření dilatačních spár, bez zaplnění. | [12 empty] | Včetně vytvoření dilatačních spár, bez zaplnění.
|  | D.1.4.3.b-01 : 1,8*0,5*0,12 |  | 0.108
Díl: | 94 | Lešení a stavební výtahy |  |  | 0
| 941 95-5 Lešení lehké pracovní pomocné | [7 empty] | 1
2 | 941955002R00 | ...pomocné, o výšce lešeňové podlahy přes 1,2 do 1,9 m | m2 | 7.5 |  | 0 | 800-3 | RTS |  |  |  | 21
|  | D.1.4.3.b-01 : 7,5 |  | 7.5
Díl: | 96 | Bourání konstrukcí |  |  | 0
| 965 04 Bourání podkladů pod dlažby nebo litých celistvých dlažeb a mazanin | [7 empty] | 1
3 | 965042221RT2 | ...betonových nebo z litého asfaltu, tloušťky přes 100 mm, plochy do 1 m2 | m3 | 0.108 |  | 0 | 801-3 | RTS |  |  |  | 21
|  | D.1.4.3.b-01 : 1,8*0,5*0,12 |  | 0.108
Díl: | 97 | Prorážení otvorů |  |  | 0
| 979 08-4 Poplatek za skládku | [7 empty] | 1
4 | 979990001R00 | ...stavební suti | t | 0.1944 |  | 0 | 801-3 | RTS |  |  |  | 21
|  | D.1.4.3.b-01 : 0,108*1,8 |  | 0.1944
| 979 08-1 Odvoz suti a vybouraných hmot na skládku | [7 empty] | 1
5 | 979081111R00 | ...do 1 km | t | 0.1944 |  | 0 | 801-3 | RTS |  |  |  | 21
|  | Včetně naložení na dopravní prostředek a složení na skládku, bez poplatku za skládku. | [12 empty] | Včetně naložení na dopravní prostředek a složení na skládku, bez poplatku za skládku.
|  | D.1.4.3.b-01 : 0,1944 |  | 0.1944
6 | 979081121R00 | ...příplatek za každý další 1 km | t | 2.916 |  | 0 | 801-3 | RTS |  |  |  | 21
|  | D.1.4.3.b-01 : 0,1944*15 |  | 2.916
Díl: | 713 | Izolace tepelné |  |  | 0
| 722 18-2 Montáž tepelné izolace potrubí | [7 empty] | 1
7 | 722182001R00 | ...samolepicí spoj, rychlouzávěr, do DN 25 | m | 13.4 |  | 0 | 800-721 | RTS |  |  |  | 21
|  | D.1.4.3.b-04 : 13,4 |  | 13.4
| 722 18-29 příplatek za montáž izolačních tvarovek | [7 empty] | 2
8 | 722182091R00 | ...do DN 25 | kus | 13 |  | 0 | 800-721 | RTS |  |  |  | 21
|  | D.1.4.3.b-04 : 13 |  | 13
9 | 283771031R | pouzdro potrubní tvarovatelné; pěnový polyetylén; vnitřní průměr 22,0 mm; tl. izolace 13,0 mm; tepelná vodivost (10°C) 0,0380 W/mK | m | 13.4 |  | 0 | SPCM | RTS |  |  |  | 21
|  | D.1.4.3.b-04 : 13,4 |  | 13.4
| 998 71-3 Přesun hmot pro izolace tepelné | [7 empty] | 1
50 m vodorovně
10 | 998713101R00 | ...v objektech výšky do 6 m | t | 0.00054 |  | 0 | 800-713 | RTS |  |  |  | 21
Díl: | 721 | Vnitřní kanalizace |  |  | 0
| 721 11-09 Opravy odpadního potrubí kameninového | [7 empty] | 1
11 | 721110915R00 | ...propojení dosavadního potrubí , DN 100 | kus | 1 |  | 0 | 800-721 | RTS |  |  |  | 21
|  | D.1.4.3.b-01 : 1 |  | 1
| 721 17 Potrubí z plastových trub | [7 empty] | 1
12 | 721176102R00 | ...připojovací, d 40 mm | m | 3 |  | 0 | 800-721 | RTS |  |  |  | 21
|  | Potrubí včetně tvarovek. Bez zednických výpomocí. | [12 empty] | Potrubí včetně tvarovek. Bez zednických výpomocí.
|  | D.1.4.3.b-01 : 2+1 |  | 3
13 | 721176103R00 | ...připojovací, d 50 mm | m | 10.5 |  | 0 | 800-721 | RTS |  |  |  | 21
|  | Potrubí včetně tvarovek. Bez zednických výpomocí. | [12 empty] | Potrubí včetně tvarovek. Bez zednických výpomocí.
|  | D.1.4.3.b-03 : 8+1+0,5+1 |  | 10.5
| 721 19 Zřízení přípojek na potrubí | [7 empty] | 1
vyvedení a upevnění odpadních výpustek,
14 | 721194104R00 | ...D 40, materiál ve specifikaci | kus | 3 |  | 0 | 800-721 | RTS |  |  |  | 21
|  | D.1.4.3.b-01 : 3 |  | 3
15 | 721194105R00 | ...D 50, materiál ve specifikaci | kus | 3 |  | 0 | 800-721 | RTS |  |  |  | 21
|  | D.1.4.3.b-01 : 2+1 |  | 3
| 721 21-08 Demontáž kanalizačního příslušenství | [7 empty] | 1
16 | 721210812R00 | ...vpusti z kameniny, DN 70 | kus | 1 |  | 0 | 800-721 | RTS |  |  |  | 21
|  | D.1.4.3.b-01 : 1 |  | 1
| 721 29 Zkouška těsnosti kanalizace v objektech | [7 empty] | 1
17 | 721290111R00 | ...vodou, DN 125 | m | 13.5 |  | 0 | 800-721 | RTS |  |  |  | 21
|  | D.1.4.3.b-01 : 3+10,5 |  | 13.5
| 725 86-01 Zápachové uzávěrky (sifony) pro zařizovací předměty | [7 empty] | 1
18 | 725860202R00 | ...DN 40 x 6/4"; pro dřezy; PP; příslušenství stavitelný kulový kloub | kus | 1 |  | 0 | 800-721 | RTS |  |  |  | 21
|  | D.1.4.3.b-01 : 1 |  | 1
19 | 721210889 | Montáž podlahové vpusti včetně napojení na hydroizolaci a napojení na nášlapnou vrstvu | kus | 1 |  | 0 |  | Vlastní |  |  |  | 21
|  | D.1.4.3.b-01 : 1 |  | 1
20 | 28651860.AR | přechod plast-litina DN 100,0 mm; l = 132 mm | kus | 1 |  | 0 | SPCM | RTS |  |  |  | 21
|  | D.1.4.3.b-01 : 1 |  | 1
21 | 55162452R | vpust podlahová plast; třída zatížení 300 kg; sifonová vložka; D odtok 40 mm; / 50 mm; odtok vodorovný; rámeček 123 x 123 mm | kus | 1 |  | 0 | SPCM | RTS |  |  |  | 21
|  | D.1.4.3.b-01 : 1 |  | 1
| 998 72-1 Přesun hmot pro vnitřní kanalizaci | [7 empty] | 1
50 m vodorovně, měřeno od těžiště půdorysné plochy skládky do těžiště půdorysné plochy objektu
22 | 998721101R00 | ...v objektech výšky do 6 m | t | 0.00851 |  | 0 | 800-721 | RTS |  |  |  | 21
Díl: | 722 | Vnitřní vodovod |  |  | 0
| 722 13-09 Opravy vodovodního potrubí závitového | [7 empty] | 1
23 | 722131911R00 | ...vsazení odbočky do potrubí, DN 15 | soubor | 1 |  | 0 | 800-721 | RTS |  |  |  | 21
|  | Včetně pomocného lešení o výšce podlahy do 1900 mm a pro zatížení do 1,5 kPa. | [12 empty] | Včetně pomocného lešení o výšce podlahy do 1900 mm a pro zatížení do 1,5 kPa.
|  | D.1.4.3.b-04 : 1 |  | 1
| 722 17-2 Potrubí z polypropylénu | [7 empty] | 1
24 | 722172345T20 | trubka vícevrstvá PPR; PPR-GF; PPR; hladká; SDR 7,4; PN 28; teplota media max 70 °C, 20x2,8 včetně tvarovek a montáže | m | 31 |  | 0 | 800-721 | Vlastní |  |  |  | 21
|  | Potrubí včetně tvarovek a zednických výpomocí. | [12 empty] | Potrubí včetně tvarovek a zednických výpomocí.
|  | Včetně pomocného lešení o výšce podlahy do 1900 mm a pro zatížení do 1,5 kPa. | [12 empty] | Včetně pomocného lešení o výšce podlahy do 1900 mm a pro zatížení do 1,5 kPa.
|  | D.1.4.3.b-04 : 12+7+9+3 |  | 31
| 722 17-61 Montáž rozvodů (potrubí včetně tvarovek) | [7 empty] | 1
25 | 722176180T00 | Montáž uložení plastového potrubí včetně dodávky objímek a nosníků | m | 31 |  | 0 | 800-721 | Vlastní |  |  |  | 21
|  | D.1.4.3.b-04 : 31 |  | 31
| 722 19 Přípojky ke strojům a zařízením | [7 empty] | 1
26 | 722190403R00 | ...vyvedení a připojení výpustek, DN 25 | kus | 10 |  | 0 | 800-721 | RTS |  |  |  | 21
|  | D.1.4.3.b-04 : 10 |  | 10
| 722 28 Tlakové zkoušky vodovodního potrubí | [7 empty] | 1
27 | 722280106R00 | ...do DN 32 | m | 31 |  | 0 | 800-721 | RTS |  |  |  | 21
|  | Včetně dodávky vody, uzavření a zabezpečení konců potrubí. | [12 empty] | Včetně dodávky vody, uzavření a zabezpečení konců potrubí.
|  | D.1.4.3.b-04 : 31 |  | 31
| 722 29-023 Proplach a dezinfekce vodovodního potrubí | [7 empty] | 1
28 | 722290234R00 | ...do DN 80 | m | 31 |  | 0 | 800-721 | RTS |  |  |  | 21
|  | Včetně dodání desinfekčního prostředku. | [12 empty] | Včetně dodání desinfekčního prostředku.
|  | D.1.4.3.b-04 : 31 |  | 31
29 | XP06XD02 | Zapojení, zprovoznění, uvedení do provozu a proškolení obsluhy úpravny vody,, včetně dopravy technika na místo, dle specifikace v PD | kus | 1 |  | 0 |  | Vlastní |  |  |  | 21
|  | D.1.4.3.b-04 : 1 |  | 1
30 | 28654369R | DG přechodka PPR; závit vnější; PPR; PN 20; DN 20 mm; G 1/2"; spoj svařovaný | kus | 27 |  | 0 | SPCM | RTS |  |  |  | 21
|  | D.1.4.3.b-04 : 19+8 |  | 27
31 | AQ48102600 | Pohlcovač kyslíku a stabilizátor tvrdosti pro úpravu kotelní vody | kus | 1 |  | 0 |  | Vlastní |  |  |  | 21
|  | D.1.4.3.b-04 : 1 |  | 1
32 | AQ48104100 | Destilační zařízení s připojovací sadou a klíčem a měřič vodivosti, součástí je celoplastové, provedení, měřič demi-vody 0,2-100 uS/cm, dle specifikace v PD | kus | 1 |  | 0 |  | Vlastní |  |  |  | 21
|  | D.1.4.3.b-04 : 1 |  | 1
33 | AQ48200900 | Záchytná vana pro úpravnu vody | kus | 1 |  | 0 |  | Vlastní |  |  |  | 21
|  | D.1.4.3.b-04 : 1 |  | 1
34 | EK40100400 | Filtr typ manta 1", dle specifikace v PD | kus | 1 |  | 0 |  | Vlastní |  |  |  | 21
|  | D.1.4.3.b-04 : 1 |  | 1
35 | VR42000900 | Dávkovací čerpadlo s napojením na impulzní vodoměr, Qmax=8 l/h, pmax=12bar, dle specifikace v PD | kus | 1 |  | 0 |  | Vlastní |  |  |  | 21
|  | D.1.4.3.b-04 : 1 |  | 1
36 | VR42100800 | Vodoměr impulzní s pulsním výstupem 1 puls na 1 litr, na vodorovné potrubí 3/4", dle specifikace v PD | kus | 1 |  | 0 |  | Vlastní |  |  |  | 21
|  | D.1.4.3.b-04 : 1 |  | 1
| 998 72-2 Přesun hmot pro vnitřní vodovod | [7 empty] | 1
vodorovně do 50 m
37 | 998722101R00 | ...v objektech výšky do 6 m | t | 0.02366 |  | 0 | 800-721 | RTS |  |  |  | 21
[10 empty] | 0 | 0 |  | 15 | 21
| Celkem za objekt |  |  |  |  | 0 | [6 empty] | 0 | 0