## Rekapitulace stavby
Export Komplet | [27 empty] | 2.0 | ZAMOK |  |  |  |  | False | False | {ba1538f7-a73e-464c-9875-43ec9200c959}
[33 empty] | 0,01 | 21
[33 empty] | 0,01 | 15
|  | REKAPITULACE STAVBY | [17 empty] | v --- níže se nacházejí doplnkové a pomocné údaje k sestavám --- v | [11 empty] | Návod na vyplnění | 0,001
|  | Kód: |  |  |  |  | 20005 | [24 empty] | Měnit lze pouze buňky se žlutým podbarvením! 1) na prvním listu Rekapitulace stavby vyplňte v sestavě a) Souhrnný list - údaje o Uchazeči (přenesou se do ostatních sestav i v jiných listech) b) Rekapitulace objektů - potřebné Ostatní náklady 2) na vybraných listech vyplňte v sestavě a) Krycí list - údaje o Uchazeči, pokud se liší od údajů o Uchazeči na Souhrnném listu (údaje se přenesou do ostatních sestav v daném listu) b) Rekapitulace rozpočtu - potřebné Ostatní náklady c) Celkové náklady za stavbu - ceny u položek - množství, pokud má žluté podbarvení - a v případě potřeby poznámku (ta je ve skrytém sloupci) | 0,01
|  | Stavba: |  |  |  |  | PLYNOVÁ KOTELNA PRO BYTOVÝ DŮM - Na Pláni č.p. 1347, Ústí nad Orlicí | [25 empty] | 0,01
|  | KSO: | [13 empty] | CC-CZ: | [16 empty] | 0,01
|  | Místo: |  |  |  |  | Na Pláni č.p. 1347, Ústí nad Orlicí | [8 empty] | Datum: |  | 19. 3. 2020 | [14 empty] | 0,01
0,01
|  | Zadavatel: | [13 empty] | IČ: | [16 empty] | 0,01
|  |  | Společenství vlastníků Na Pláni č.p. 1347 | [12 empty] | DIČ: | [16 empty] | 0,01
0,01
|  | Uchazeč: | [13 empty] | IČ: |  | Vyplň údaj | [14 empty] | 0,01
|  |  | Vyplň údaj | [12 empty] | DIČ: |  | Vyplň údaj | [14 empty] | 0,01
False
|  | Projektant: | [13 empty] | IČ: |  | 601 45 277 | [14 empty] | False
|  |  | Jiří Kamenický, Na špici 211, 561 17 Dlouhá Třebov | [12 empty] | DIČ: |  | CZ6912163676 | [14 empty] | True
0,01
|  | Zpracovatel: | [13 empty] | IČ: | [16 empty] | 0,01
[16 empty] | DIČ: | [16 empty] | True
Poznámka:
|  | Cena bez DPH | [13 empty] | 0
[8 empty] | Sazba daně |  |  | Základ daně |  |  |  |  | Výše daně
|  | DPH |  | základní |  |  |  | 21% |  |  | 0 |  |  |  |  | 0
|  |  |  | snížená |  |  |  | 15% |  |  | 0 |  |  |  |  | 0
|  |  |  | zákl. přenesená |  |  |  | 21% |  |  | 0 |  |  |  |  | 0
|  |  |  | sníž. přenesená |  |  |  | 15% |  |  | 0 |  |  |  |  | 0
|  |  |  | nulová |  |  |  | 0% |  |  | 0 |  |  |  |  | 0
|  | Cena s DPH | [6 empty] | v |  |  | CZK |  |  |  | 0
|  | Projektant | [11 empty] | Zpracovatel
|  | Datum a podpis: | [7 empty] | Razítko |  |  |  | Datum a podpis: |  |  | Razítko
|  | Objednavatel | [11 empty] | Uchazeč
|  | Datum a podpis: | [7 empty] | Razítko |  |  |  | Datum a podpis: |  |  | Razítko
REKAPITULACE OBJEKTŮ STAVBY A SOUPISŮ PRACÍ
| Kód: | [6 empty] | 20005
| Stavba: | [6 empty] | PLYNOVÁ KOTELNA PRO BYTOVÝ DŮM - Na Pláni č.p. 1347, Ústí nad Orlicí
| Místo: | [6 empty] | Na Pláni č.p. 1347, Ústí nad Orlicí | [6 empty] | Datum: |  | 19. 3. 2020
| Zadavatel: | [6 empty] | Společenství vlastníků Na Pláni č.p. 1347 | [6 empty] | Projektant: |  | Jiří Kamenický, Na špici 211, 561 17 Dlouhá Třebov |  |  | Informatívní údaje z listů zakázek
| Uchazeč: | [13 empty] | Zpracovatel:
| Kód |  |  |  | Popis | [7 empty] | Cena bez DPH [CZK] |  |  |  |  | Cena s DPH [CZK] | Typ | z toho Ostat. náklady [CZK] | DPH [CZK] | Normohodiny [h] | DPH základní [CZK] | DPH snížená [CZK] | DPH základní přenesená [CZK] | DPH snížená přenesená [CZK] | Základna DPH základní | Základna DPH snížená | Základna DPH zákl. přenesená | Základna DPH sníž. přenesená | Základna DPH nulová
| Náklady z rozpočtů | [11 empty] | 0 |  |  |  |  | 0 |  | 0 | 0 | 0 | 0 | 0 | 0 | 0 | 0 | 0 | 0 | 0 | 0 |  | D | 0 | ###NOIMPORT### | IMPORT | {ba1538f7-a73e-464c-9875-43ec9200c959} | {00000000-0000-0000-0000-000000000000}
/ |  | SO 01 |  |  |  | STAVEBNÍ ČÁST | [6 empty] | 0 |  |  |  |  | 0 | STA | 0 | 0 | 0 | 0 | 0 | 0 | 0 | 0 | 0 | 0 | 0 | 0 |  |  | 1 |  | IMPORT | {59e6e89b-06a8-4c5a-b3fc-312db2b3fa7a} | {ba1538f7-a73e-464c-9875-43ec9200c959} | 1
|  | SO 02 |  |  |  | TECHNICKÁ ZAŘÍZENÍ | [6 empty] | 0 |  |  |  |  | 0 | STA | 0 | 0 | 0 | 0 | 0 | 0 | 0 | 0 | 0 | 0 | 0 | 0 |  | D | 1 | ###NOIMPORT### | IMPORT | {621573d2-995f-4494-9d2d-dc0677f30f24} | {ba1538f7-a73e-464c-9875-43ec9200c959} | 1
/ |  |  | D.1.4.1 |  |  |  | Vytápění a zdravotní technika | [5 empty] | 0 |  |  |  |  | 0 | Soupis | 0 | 0 | 0 | 0 | 0 | 0 | 0 | 0 | 0 | 0 | 0 | 0 |  |  | 2 |  | IMPORT | {9ca9937d-5474-44c6-9266-8926f30c6022} | {621573d2-995f-4494-9d2d-dc0677f30f24}
/ |  |  | D.1.4.2 |  |  |  | PLYNOVÁ ZARÍZENÍ | [5 empty] | 0 |  |  |  |  | 0 | Soupis | 0 | 0 | 0 | 0 | 0 | 0 | 0 | 0 | 0 | 0 | 0 | 0 |  |  | 2 |  | IMPORT | {726c87aa-669c-4dfe-92f7-46d4ee2180d5} | {621573d2-995f-4494-9d2d-dc0677f30f24}
/ |  |  | D.1.4.3 |  |  |  | Elektroinstalace a měření a regulace | [5 empty] | 0 |  |  |  |  | 0 | Soupis | 0 | 0 | 0 | 0 | 0 | 0 | 0 | 0 | 0 | 0 | 0 | 0 |  |  | 2 |  | IMPORT | {4156967b-3f3d-4792-85dd-bf24204d5e5f} | {621573d2-995f-4494-9d2d-dc0677f30f24}

## SO 01 - STAVEBNÍ ČÁST
{59e6e89b-06a8-4c5a-b3fc-312db2b3fa7a}
1
| KRYCÍ LIST SOUPISU PRACÍ | [7 empty] | v --- níže se nacházejí doplnkové a pomocné údaje k sestavám --- v | [8 empty] | False
Stavba:
PLYNOVÁ KOTELNA PRO BYTOVÝ DŮM - Na Pláni č.p. 1347, Ústí nad Orlicí
Objekt:
SO 01 - STAVEBNÍ ČÁST
| KSO: |  |  |  |  | CC-CZ:
| Místo: |  | Na Pláni č.p. 1347, Ústí nad Orlicí |  |  | Datum: | 19. 3. 2020
| Zadavatel: |  |  |  |  | IČ:
|  | Společenství vlastníků Na Pláni č.p. 1347 |  |  |  | DIČ:
| Uchazeč: |  |  |  |  | IČ: | Vyplň údaj
|  | Vyplň údaj |  |  |  | DIČ: | Vyplň údaj
| Projektant: |  |  |  |  | IČ:
|  | Ing. Vladimír Ent |  |  |  | DIČ:
| Zpracovatel: |  |  |  |  | IČ:
DIČ:
Poznámka:
| Cena bez DPH | [5 empty] | 0
|  |  | Základ daně |  |  | Sazba daně | Výše daně
| DPH | základní | 0 |  |  | 21% | 0
|  | snížená | 0 |  |  | 15% | 0
|  | zákl. přenesená | 0 |  |  | 21% | 0
|  | sníž. přenesená | 0 |  |  | 15% | 0
|  | nulová | 0 |  |  | 0% | 0
| Cena s DPH |  |  | v | CZK |  | 0
| Projektant |  |  | Zpracovatel
| Datum a podpis: |  | Razítko | Datum a podpis: |  |  | Razítko
| Objednavatel |  |  | Uchazeč
| Datum a podpis: |  | Razítko | Datum a podpis: |  |  | Razítko
REKAPITULACE ČLENĚNÍ SOUPISU PRACÍ
Stavba:
PLYNOVÁ KOTELNA PRO BYTOVÝ DŮM - Na Pláni č.p. 1347, Ústí nad Orlicí
Objekt:
SO 01 - STAVEBNÍ ČÁST
Místo: |  |  | Na Pláni č.p. 1347, Ústí nad Orlicí |  |  | Datum: | 19. 3. 2020
Zadavatel: |  |  | Společenství vlastníků Na Pláni č.p. 1347 |  |  | Projektant: | Ing. Vladimír Ent
Uchazeč: |  |  | Vyplň údaj |  |  | Zpracovatel:
Kód dílu - Popis | [6 empty] | Cena celkem [CZK]
Náklady ze soupisu prací | [6 empty] | 0 | [11 empty] | -1
| HSV - Práce a dodávky HSV | [5 empty] | 0
| 1 - Zemní práce | [5 empty] | 0
| 3 - Svislé a kompletní konstrukce | [5 empty] | 0
| 6 - Úpravy povrchů, podlahy a osazování výplní | [5 empty] | 0
| 9 - Ostatní konstrukce a práce, bourání | [5 empty] | 0
| 997 - Přesun sutě | [5 empty] | 0
| 998 - Přesun hmot | [5 empty] | 0
| PSV - Práce a dodávky PSV | [5 empty] | 0
| 711 - Izolace proti vodě, vlhkosti a plynům | [5 empty] | 0
| 713 - Izolace tepelné | [5 empty] | 0
| 721 - Zdravotechnika - vnitřní kanalizace | [5 empty] | 0
| 751 - Vzduchotechnika | [5 empty] | 0
| 763 - Konstrukce suché výstavby | [5 empty] | 0
| 766 - Konstrukce truhlářské | [5 empty] | 0
| 767 - Konstrukce zámečnické | [5 empty] | 0
| 783 - Dokončovací práce - nátěry | [5 empty] | 0
| 784 - Dokončovací práce - malby a tapety | [5 empty] | 0
| 787 - Dokončovací práce - zasklívání | [5 empty] | 0
SOUPIS PRACÍ
Stavba:
PLYNOVÁ KOTELNA PRO BYTOVÝ DŮM - Na Pláni č.p. 1347, Ústí nad Orlicí
Objekt:
SO 01 - STAVEBNÍ ČÁST
Místo: |  |  | Na Pláni č.p. 1347, Ústí nad Orlicí |  |  | Datum: | 19. 3. 2020
Zadavatel: |  |  | Společenství vlastníků Na Pláni č.p. 1347 |  |  | Projektant: | Ing. Vladimír Ent
Uchazeč: |  |  | Vyplň údaj |  |  | Zpracovatel:
PČ | Typ | Kód | Popis | MJ | Množství | J.cena [CZK] | Cena celkem [CZK] | Cenová soustava |  | DPH | J. Nh [h] | Nh celkem [h] | J. hmotnost [t] | Hmotnost celkem [t] | J. suť [t] | Suť Celkem [t]
Náklady soupisu celkem | [6 empty] | 0 |  |  |  |  | 0 |  | 3.3846 |  | 4.1678 |  | D | -1 | [7 empty] | 0
| D | HSV | Práce a dodávky HSV |  |  |  | 0 |  |  |  |  | 0 |  | 2.9964 |  | 4.1468 | 1 | D | 0 | ROZPOCET | [6 empty] | 0
| D | 1 | Zemní práce |  |  |  | 0 |  |  |  |  | 0 |  | 0 |  | 0 | 1 | D | 1 | ROZPOCET | [6 empty] | 0
1 | K | 174101101 | Zásyp jam, šachet rýh nebo kolem objektů sypaninou se zhutněním | m3 | 1.44 |  | 0 |  |  | snížená |  | 0 | 0 | 0 | 0 | 0 | 4 | K | 2 | ROZPOCET | 0 | 0 | 0 | 0 | 0 | 2 | 0 | 4 | 781172316
| D | 3 | Svislé a kompletní konstrukce |  |  |  | 0 |  |  |  |  | 0 |  | 1.533 |  | 0 | 1 | D | 1 | ROZPOCET | [6 empty] | 0
2 | K | 342272205.XLA | Příčka z tvárnic Ytong Obezdívka 50 na tenkovrstvou maltu tl 50 mm | m2 | 16.302 |  | 0 |  |  | snížená |  | 0 | 0.03981 | 0.64898 | 0 | 0 | 4 | K | 2 | ROZPOCET | 0 | 0 | 0 | 0 | 0 | 2 | 0 | 4 | 1061115792
3 | K | 342272245 | Příčka z pórobetonových hladkých tvárnic na tenkovrstvou maltu tl 150 mm | m2 | 7.543 |  | 0 |  |  | snížená |  | 0 | 0.10325 | 0.77881 | 0 | 0 | 4 | K | 2 | ROZPOCET | 0 | 0 | 0 | 0 | 0 | 2 | 0 | 4 | -338775093
4 | K | 389841112 | Komín jednoprůduchový nerezový s izolovanými izostatickými vložkami s nehořlavou izolační rohoží, přisazený a kotvený ke stávajícímu zdivu, včetně založení na stěně na patních konzolách, vyložení do 570 mm, světlý průměr 18 cm; účinná výška 26,4m | soubor | 1 |  | 0 |  |  | snížená |  | 0 | 0.10524 | 0.10524 | 0 | 0 | 4 | K | 2 | ROZPOCET | 0 | 0 | 0 | 0 | 0 | 2 | 0 | 4 | -1756913950
| D | 6 | Úpravy povrchů, podlahy a osazování výplní |  |  |  | 0 |  |  |  |  | 0 |  | 1.4462 |  | 0 | 1 | D | 1 | ROZPOCET | [6 empty] | 0
5 | K | 612323111 | Vápenocementová omítka hladkých vnitřních stěn tloušťky do 5 mm nanášená ručně | m2 | 31.387 |  | 0 |  |  | snížená |  | 0 | 0.00656 | 0.2059 | 0 | 0 | 4 | K | 2 | ROZPOCET | 0 | 0 | 0 | 0 | 0 | 2 | 0 | 4 | -1294380490
6 | K | 631312131 | Doplnění dosavadních mazanin betonem prostým plochy do 4 m2 tloušťky přes 80 mm | m3 | 0.48 |  | 0 |  |  | snížená |  | 0 | 2.2563 | 1.083 | 0 | 0 | 4 | K | 2 | ROZPOCET | 0 | 0 | 0 | 0 | 0 | 2 | 0 | 4 | 1921996524
7 | K | 632452421 | Doplnění cementového potěru hlazeného pl do 4 m2 tl do 20 mm | m2 | 2.4 |  | 0 |  |  | snížená |  | 0 | 0.04868 | 0.11683 | 0 | 0 | 4 | K | 2 | ROZPOCET | 0 | 0 | 0 | 0 | 0 | 2 | 0 | 4 | 648293455
8 | K | 642942111 | Osazování zárubní nebo rámů dveřních kovových do 2,5 m2 na MC | kus | 1 |  | 0 |  |  | snížená |  | 0 | 0.01777 | 0.01777 | 0 | 0 | 4 | K | 2 | ROZPOCET | 0 | 0 | 0 | 0 | 0 | 2 | 0 | 4 | 336217954
9 | M | 55331414 | zárubeň ocelová pro běžné zdění a porobeton protipožární 150 levá/pravá 800 | kus | 1 |  | 0 |  |  | snížená |  | 0 | 0.02265 | 0.02265 | 0 | 0 | 8 | M | 2 | ROZPOCET | 0 | 0 | 0 | 0 | 0 | 2 | 0 | 4 | -2133703031
| D | 9 | Ostatní konstrukce a práce, bourání |  |  |  | 0 |  |  |  |  | 0 |  | 0.017177 |  | 4.1468 | 1 | D | 1 | ROZPOCET | [6 empty] | 0
10 | K | 965043431 | Bourání podkladů pod dlažby betonových s potěrem nebo teracem tl do 150 mm pl do 4 m2 | m3 | 0.48 |  | 0 |  |  | snížená |  | 0 | 0 | 0 | 2.2 | 1.056 | 4 | K | 2 | ROZPOCET | 0 | 0 | 0 | 0 | 0 | 2 | 0 | 4 | 893772775
11 | K | 965049112 | Příplatek k bourání betonových mazanin za bourání mazanin se svařovanou sítí tl přes 100 mm | m3 | 0.48 |  | 0 |  |  | snížená |  | 0 | 0 | 0 | 0.029 | 0.01392 | 4 | K | 2 | ROZPOCET | 0 | 0 | 0 | 0 | 0 | 2 | 0 | 4 | -97451287
12 | K | 965082941 | Odstranění násypů pod podlahami tl přes 200 mm | m3 | 1.44 |  | 0 |  |  | snížená |  | 0 | 0 | 0 | 1.4 | 2.016 | 4 | K | 2 | ROZPOCET | 0 | 0 | 0 | 0 | 0 | 2 | 0 | 4 | -1687353809
13 | K | 977151114 | Jádrové vrty diamantovými korunkami do D 60 mm do stavebních materiálů | m | 0.3 |  | 0 |  |  | snížená |  | 0 | 0.00082 | 0.000246 | 0.011 | 0.0033 | 4 | K | 2 | ROZPOCET | 0 | 0 | 0 | 0 | 0 | 2 | 0 | 4 | -1308850355
14 | K | 977151125 | Jádrové vrty diamantovými korunkami do D 200 mm do stavebních materiálů | m | 1 |  | 0 |  |  | snížená |  | 0 | 0.00309 | 0.00309 | 0.126 | 0.126 | 4 | K | 2 | ROZPOCET | 0 | 0 | 0 | 0 | 0 | 2 | 0 | 4 | 546204678
15 | K | 977151127 | Jádrové vrty diamantovými korunkami do D 250 mm do stavebních materiálů | m | 1.35 |  | 0 |  |  | snížená |  | 0 | 0.00363 | 0.0049005 | 0.196 | 0.2646 | 4 | K | 2 | ROZPOCET | 0 | 0 | 0 | 0 | 0 | 2 | 0 | 4 | 881611120
16 | K | 977151128 | Provedení prostupu komínové roury střechou | soubor | 1 |  | 0 |  |  | snížená |  | 0 | 0.00417 | 0.00417 | 0.283 | 0.283 | 4 | K | 2 | ROZPOCET | 0 | 0 | 0 | 0 | 0 | 2 | 0 | 4 | 1187162615
17 | K | 977151129 | Pilíř pro MaR plynu 1500/400/1200 betonový stavebnicový včetně základu a zemních prací | soubor | 1 |  | 0 |  |  | snížená |  | 0 | 0.00477 | 0.00477 | 0.384 | 0.384 | 4 | K | 2 | ROZPOCET | 0 | 0 | 0 | 0 | 0 | 2 | 0 | 4 | -964009562
| D | 997 | Přesun sutě |  |  |  | 0 |  |  |  |  | 0 |  | 0 |  | 0 | 1 | D | 1 | ROZPOCET | [6 empty] | 0
18 | K | 997006512 | Vodorovné doprava suti s naložením a složením na skládku do 1 km | t | 4.168 |  | 0 |  |  | snížená |  | 0 | 0 | 0 | 0 | 0 | 4 | K | 2 | ROZPOCET | 0 | 0 | 0 | 0 | 0 | 2 | 0 | 4 | -543017833
19 | K | 997013211 | Vnitrostaveništní doprava suti a vybouraných hmot pro budovy v do 6 m ručně | t | 4.168 |  | 0 |  |  | snížená |  | 0 | 0 | 0 | 0 | 0 | 4 | K | 2 | ROZPOCET | 0 | 0 | 0 | 0 | 0 | 2 | 0 | 4 | 1583759113
20 | K | 997013809 | Poplatek za uložení na skládce (skládkovné) stavebního odpadu ze směsí nebo oddělených frakcí betonu, cihel a keramických výrobků kód odpadu 170 107 | t | 4.168 |  | 0 |  |  | snížená |  | 0 | 0 | 0 | 0 | 0 | 4 | K | 2 | ROZPOCET | 0 | 0 | 0 | 0 | 0 | 2 | 0 | 4 | 1060096
| D | 998 | Přesun hmot |  |  |  | 0 |  |  |  |  | 0 |  | 0 |  | 0 | 1 | D | 1 | ROZPOCET | [6 empty] | 0
21 | K | 998014021 | Přesun hmot pro budovy vícepodlažní v do 18 m z betonových dílců s nezděným pláštěm | t | 2.996 |  | 0 |  |  | snížená |  | 0 | 0 | 0 | 0 | 0 | 4 | K | 2 | ROZPOCET | 0 | 0 | 0 | 0 | 0 | 2 | 0 | 4 | -1511581857
| D | PSV | Práce a dodávky PSV |  |  |  | 0 |  |  |  |  | 0 |  | 0.38821 |  | 0.020959 | 2 | D | 0 | ROZPOCET | [6 empty] | 0
| D | 711 | Izolace proti vodě, vlhkosti a plynům |  |  |  | 0 |  |  |  |  | 0 |  | 0.00648 |  | 0 | 2 | D | 1 | ROZPOCET | [6 empty] | 0
22 | K | 711441559 | Provedení izolace proti tlakové vodě vodorovné přitavením pásu NAIP | m2 | 2.4 |  | 0 |  |  | snížená |  | 0 | 0.0004 | 0.00096 | 0 | 0 | 16 | K | 2 | ROZPOCET | 0 | 0 | 0 | 0 | 0 | 2 | 0 | 16 | -1713508895
23 | M | 62832000 | pás asfaltový natavitelný oxidovaný tl. 3,0mm typu V60 S30 s vložkou ze skleněné rohože, s jemnozrnným minerálním posypem | m2 | 2.76 |  | 0 |  |  | snížená |  | 0 | 0.002 | 0.00552 | 0 | 0 | 32 | M | 2 | ROZPOCET | 0 | 0 | 0 | 0 | 0 | 2 | 0 | 16 | 195946148
24 | K | 998711101 | Přesun hmot tonážní pro izolace proti vodě, vlhkosti a plynům v objektech výšky do 6 m | t | 0.006 |  | 0 |  |  | snížená |  | 0 | 0 | 0 | 0 | 0 | 16 | K | 2 | ROZPOCET | 0 | 0 | 0 | 0 | 0 | 2 | 0 | 16 | -865341745
| D | 713 | Izolace tepelné |  |  |  | 0 |  |  |  |  | 0 |  | 0 |  | 0.020959 | 2 | D | 1 | ROZPOCET | [6 empty] | 0
25 | K | 713110851 | Odstranění tepelné izolace stropů lepené z polystyrenu suchého tl do 100 mm | m2 | 13.973 |  | 0 |  |  | snížená |  | 0 | 0 | 0 | 0.0015 | 0.020959 | 16 | K | 2 | ROZPOCET | 0 | 0 | 0 | 0 | 0 | 2 | 0 | 16 | -524367768
| D | 721 | Zdravotechnika - vnitřní kanalizace |  |  |  | 0 |  |  |  |  | 0 |  | 0 |  | 0 | 2 | D | 1 | ROZPOCET | [6 empty] | 0
26 | K | 721140906 | Potrubí litinové vsazení odbočky DN 125 | kus | 2 |  | 0 |  |  | snížená |  | 0 | 0 | 0 | 0 | 0 | 16 | K | 2 | ROZPOCET | 0 | 0 | 0 | 0 | 0 | 2 | 0 | 16 | 547922462
27 | K | 721174045 | Potrubí kanalizační z PP připojovací systém HT DN 100 | m | 4 |  | 0 |  |  | snížená |  | 0 | 0 | 0 | 0 | 0 | 16 | K | 2 | ROZPOCET | 0 | 0 | 0 | 0 | 0 | 2 | 0 | 16 | -1465496153
28 | K | 721211511 | Vpusť sklepní s vodorovným odtokem a izolační přírubou DN 75/110 mřížka plast 138x138 | kus | 2 |  | 0 |  |  | snížená |  | 0 | 0 | 0 | 0 | 0 | 16 | K | 2 | ROZPOCET | 0 | 0 | 0 | 0 | 0 | 2 | 0 | 16 | -277583291
29 | K | 721290111 | Zkouška těsnosti potrubí kanalizace vodou do DN 125 | m | 10 |  | 0 |  |  | snížená |  | 0 | 0 | 0 | 0 | 0 | 16 | K | 2 | ROZPOCET | 0 | 0 | 0 | 0 | 0 | 2 | 0 | 16 | -2034763465
30 | K | 998721101 | Přesun hmot tonážní pro vnitřní kanalizace v objektech v do 6 m | t | 0.053 |  | 0 |  |  | snížená |  | 0 | 0 | 0 | 0 | 0 | 16 | K | 2 | ROZPOCET | 0 | 0 | 0 | 0 | 0 | 2 | 0 | 16 | -495550862
| D | 751 | Vzduchotechnika |  |  |  | 0 |  |  |  |  | 0 |  | 0.0004 |  | 0 | 2 | D | 1 | ROZPOCET | [6 empty] | 0
31 | K | 751398012 | Mtž větrací mřížky na kruhové potrubí D do 200 mm | kus | 3 |  | 0 |  |  | snížená |  | 0 | 0 | 0 | 0 | 0 | 16 | K | 2 | ROZPOCET | 0 | 0 | 0 | 0 | 0 | 2 | 0 | 16 | -1809144942
32 | M | 56245644 | mřížka větrací kruhová plast se síťovinou 125mm | kus | 1 |  | 0 |  |  | snížená |  | 0 | 4e-05 | 4e-05 | 0 | 0 | 32 | M | 2 | ROZPOCET | 0 | 0 | 0 | 0 | 0 | 2 | 0 | 16 | 1007094168
33 | M | 56245640 | mřížka větrací kruhová plast se síťovinou 160mm | kus | 1 |  | 0 |  |  | snížená |  | 0 | 6e-05 | 6e-05 | 0 | 0 | 32 | M | 2 | ROZPOCET | 0 | 0 | 0 | 0 | 0 | 2 | 0 | 16 | 2104673174
34 | M | 56245605 | mřížka větrací hranatá plast se žaluzií 200x200mm | kus | 1 |  | 0 |  |  | snížená |  | 0 | 0.0003 | 0.0003 | 0 | 0 | 32 | M | 2 | ROZPOCET | 0 | 0 | 0 | 0 | 0 | 2 | 0 | 16 | 1537088904
| D | 763 | Konstrukce suché výstavby |  |  |  | 0 |  |  |  |  | 0 |  | 0.23906 |  | 0 | 2 | D | 1 | ROZPOCET | [6 empty] | 0
35 | K | 763111311 | SDK příčka tl 75 mm profil CW+UW 50 desky 1xA 12,5 TI 50 mm EI 30 Rw 45 dB | m2 | 1.638 |  | 0 |  |  | snížená |  | 0 | 0.02478 | 0.04059 | 0 | 0 | 16 | K | 2 | ROZPOCET | 0 | 0 | 0 | 0 | 0 | 2 | 0 | 16 | 542466577
36 | K | 763111714 | SDK příčka zalomení | m | 1.638 |  | 0 |  |  | snížená |  | 0 | 0.00091 | 0.0014906 | 0 | 0 | 16 | K | 2 | ROZPOCET | 0 | 0 | 0 | 0 | 0 | 2 | 0 | 16 | 1947158596
37 | K | 763111717 | SDK příčka základní penetrační nátěr | m2 | 8.766 |  | 0 |  |  | snížená |  | 0 | 0.0002 | 0.0017532 | 0 | 0 | 16 | K | 2 | ROZPOCET | 0 | 0 | 0 | 0 | 0 | 2 | 0 | 16 | 27658567
38 | K | 763111724 | SDK příčka páska k vyztužení různých úhlů | m | 4.2 |  | 0 |  |  | snížená |  | 0 | 0.00015 | 0.00063 | 0 | 0 | 16 | K | 2 | ROZPOCET | 0 | 0 | 0 | 0 | 0 | 2 | 0 | 16 | -663617724
39 | K | 763164657 | SDK obklad kovových kcí tvaru U š přes 1,2 m desky 2xDF 12,5; EI 30 | m2 | 7.128 |  | 0 |  |  | snížená |  | 0 | 0.02645 | 0.18854 | 0 | 0 | 16 | K | 2 | ROZPOCET | 0 | 0 | 0 | 0 | 0 | 2 | 0 | 16 | 1056205778
40 | K | 763172311 | Montáž revizních dvířek SDK kcí vel. 200x200 mm | kus | 2 |  | 0 |  |  | snížená |  | 0 | 3e-05 | 6e-05 | 0 | 0 | 16 | K | 2 | ROZPOCET | 0 | 0 | 0 | 0 | 0 | 2 | 0 | 16 | -490025748
41 | M | 59030158 | klapka revizní protipožární pro stěny tl 12,5mm 200x200mm EI 30 | kus | 2 |  | 0 |  |  | snížená |  | 0 | 0.003 | 0.006 | 0 | 0 | 32 | M | 2 | ROZPOCET | 0 | 0 | 0 | 0 | 0 | 2 | 0 | 16 | 717452684
42 | K | 998763301 | Přesun hmot tonážní pro sádrokartonové konstrukce v objektech v do 6 m | t | 0.239 |  | 0 |  |  | snížená |  | 0 | 0 | 0 | 0 | 0 | 16 | K | 2 | ROZPOCET | 0 | 0 | 0 | 0 | 0 | 2 | 0 | 16 | -933633212
| D | 766 | Konstrukce truhlářské |  |  |  | 0 |  |  |  |  | 0 |  | 0.00135 |  | 0 | 2 | D | 1 | ROZPOCET | [6 empty] | 0
43 | K | 766660729 | Montáž dveřního interiérového kování - štítku s klikou | kus | 1 |  | 0 |  |  | snížená |  | 0 | 0 | 0 | 0 | 0 | 16 | K | 2 | ROZPOCET | 0 | 0 | 0 | 0 | 0 | 2 | 0 | 16 | 1122425462
44 | M | 54914622 | kování dveřní vrchní klika včetně štítu a montážního materiálu BB 72 matný nikl | kus | 1 |  | 0 |  |  | snížená |  | 0 | 0.0012 | 0.0012 | 0 | 0 | 32 | M | 2 | ROZPOCET | 0 | 0 | 0 | 0 | 0 | 2 | 0 | 16 | -2014806099
45 | M | 54964110 | vložka zámková cylindrická oboustranná | kus | 1 |  | 0 |  |  | snížená |  | 0 | 0.00015 | 0.00015 | 0 | 0 | 32 | M | 2 | ROZPOCET | 0 | 0 | 0 | 0 | 0 | 2 | 0 | 16 | -835018710
46 | K | 998766101 | Přesun hmot tonážní pro konstrukce truhlářské v objektech v do 6 m | t | 0.001 |  | 0 |  |  | snížená |  | 0 | 0 | 0 | 0 | 0 | 16 | K | 2 | ROZPOCET | 0 | 0 | 0 | 0 | 0 | 2 | 0 | 16 | -857814717
| D | 767 | Konstrukce zámečnické |  |  |  | 0 |  |  |  |  | 0 |  | 0.08113 |  | 0 | 2 | D | 1 | ROZPOCET | [6 empty] | 0
47 | K | 767646510 | Montáž dveří protipožárního uzávěru jednokřídlového | kus | 1 |  | 0 |  |  | snížená |  | 0 | 0.00033 | 0.00033 | 0 | 0 | 16 | K | 2 | ROZPOCET | 0 | 0 | 0 | 0 | 0 | 2 | 0 | 16 | -1525350853
48 | M | 55341168 | dveře ocelové protipožární EW 30 D1 rohová zárubeň 1křídlé 800x1970mm nástřik RAL, zámek | kus | 1 |  | 0 |  |  | snížená |  | 0 | 0.077 | 0.077 | 0 | 0 | 32 | M | 2 | ROZPOCET | 0 | 0 | 0 | 0 | 0 | 2 | 0 | 16 | -488594182
49 | K | 767649191 | Montáž dveří - samozavírače hydraulického | kus | 1 |  | 0 |  |  | snížená |  | 0 | 0 | 0 | 0 | 0 | 16 | K | 2 | ROZPOCET | 0 | 0 | 0 | 0 | 0 | 2 | 0 | 16 | -315828453
50 | M | 54917260 | samozavírač dveří hydraulický K214 č.13 zlatá bronz | kus | 1 |  | 0 |  |  | snížená |  | 0 | 0.0038 | 0.0038 | 0 | 0 | 32 | M | 2 | ROZPOCET | 0 | 0 | 0 | 0 | 0 | 2 | 0 | 16 | 1234885450
51 | K | 998767101 | Přesun hmot tonážní pro zámečnické konstrukce v objektech v do 6 m | t | 0.081 |  | 0 |  |  | snížená |  | 0 | 0 | 0 | 0 | 0 | 16 | K | 2 | ROZPOCET | 0 | 0 | 0 | 0 | 0 | 2 | 0 | 16 | -1936648930
| D | 783 | Dokončovací práce - nátěry |  |  |  | 0 |  |  |  |  | 0 |  | 0.0026835 |  | 0 | 2 | D | 1 | ROZPOCET | [6 empty] | 0
52 | K | 783314101 | Základní jednonásobný syntetický nátěr zámečnických konstrukcí | m2 | 1.185 |  | 0 |  |  | snížená |  | 0 | 0.00014 | 0.0001659 | 0 | 0 | 16 | K | 2 | ROZPOCET | 0 | 0 | 0 | 0 | 0 | 2 | 0 | 16 | 68090994
53 | K | 783317101 | Krycí jednonásobný syntetický standardní nátěr zámečnických konstrukcí | m2 | 1.185 |  | 0 |  |  | snížená |  | 0 | 0.00012 | 0.0001422 | 0 | 0 | 16 | K | 2 | ROZPOCET | 0 | 0 | 0 | 0 | 0 | 2 | 0 | 16 | 609597850
54 | K | 783901453 | Vysátí betonových podlah před provedením nátěru | m2 | 13.973 |  | 0 |  |  | snížená |  | 0 | 0 | 0 | 0 | 0 | 16 | K | 2 | ROZPOCET | 0 | 0 | 0 | 0 | 0 | 2 | 0 | 16 | -353155196
55 | K | 783913151 | Penetrační syntetický nátěr hladkých betonových podlah | m2 | 13.973 |  | 0 |  |  | snížená |  | 0 | 0.0001 | 0.0013973 | 0 | 0 | 16 | K | 2 | ROZPOCET | 0 | 0 | 0 | 0 | 0 | 2 | 0 | 16 | 2069838823
56 | K | 783917151 | Krycí jednonásobný syntetický nátěr betonové podlahy | m2 | 13.973 |  | 0 |  |  | snížená |  | 0 | 7e-05 | 0.00097811 | 0 | 0 | 16 | K | 2 | ROZPOCET | 0 | 0 | 0 | 0 | 0 | 2 | 0 | 16 | 344980560
| D | 784 | Dokončovací práce - malby a tapety |  |  |  | 0 |  |  |  |  | 0 |  | 0.04575 |  | 0 | 2 | D | 1 | ROZPOCET | [6 empty] | 0
57 | K | 784111001 | Oprášení (ometení ) podkladu v místnostech výšky do 3,80 m | m2 | 30.608 |  | 0 |  |  | snížená |  | 0 | 0 | 0 | 0 | 0 | 16 | K | 2 | ROZPOCET | 0 | 0 | 0 | 0 | 0 | 2 | 0 | 16 | 1751015568
58 | K | 784161311 | Lokální vyrovnání podkladu disperzní stěrkou plochy do 0,25 m2 v místnostech výšky do 3,80 m | kus | 20 |  | 0 |  |  | snížená |  | 0 | 0.00113 | 0.0226 | 0 | 0 | 16 | K | 2 | ROZPOCET | 0 | 0 | 0 | 0 | 0 | 2 | 0 | 16 | -1882060373
59 | K | 784211107 | Dvojnásobné bílé malby ze směsí za mokra výborně otěruvzdorných na schodišti výšky do 3,80 m | m2 | 24.784 |  | 0 |  |  | snížená |  | 0 | 0.00026 | 0.0064438 | 0 | 0 | 16 | K | 2 | ROZPOCET | 0 | 0 | 0 | 0 | 0 | 2 | 0 | 16 | -1828831133
60 | K | 784211121 | Dvojnásobné bílé malby ze směsí za mokra středně otěruvzdorných v místnostech výšky do 3,80 m | m2 | 59.666 |  | 0 |  |  | snížená |  | 0 | 0.00028 | 0.016706 | 0 | 0 | 16 | K | 2 | ROZPOCET | 0 | 0 | 0 | 0 | 0 | 2 | 0 | 16 | 1761531103
| D | 787 | Dokončovací práce - zasklívání |  |  |  | 0 |  |  |  |  | 0 |  | 0.011362 |  | 0 | 2 | D | 1 | ROZPOCET | [6 empty] | 0
61 | K | 787617318 | Zasklívání oken a dveří PUR plným bez UV ochrany tl 12 mm (výměna výplně oken) | m2 | 0.72 |  | 0 |  |  | snížená |  | 0 | 0.01578 | 0.011362 | 0 | 0 | 16 | K | 2 | ROZPOCET | 0 | 0 | 0 | 0 | 0 | 2 | 0 | 16 | 1646253235
62 | K | 998787101 | Přesun hmot tonážní pro zasklívání v objektech v do 6 m | t | 0.011 |  | 0 |  |  | snížená |  | 0 | 0 | 0 | 0 | 0 | 16 | K | 2 | ROZPOCET | 0 | 0 | 0 | 0 | 0 | 2 | 0 | 16 | 1699384569

## D.1.4.1 - Vytápění a zdra...
{9ca9937d-5474-44c6-9266-8926f30c6022}
1
| KRYCÍ LIST SOUPISU PRACÍ | [7 empty] | v --- níže se nacházejí doplnkové a pomocné údaje k sestavám --- v | [8 empty] | False
Stavba:
PLYNOVÁ KOTELNA PRO BYTOVÝ DŮM - Na Pláni č.p. 1347, Ústí nad Orlicí
Objekt:
SO 02 - TECHNICKÁ ZAŘÍZENÍ
Soupis:
D.1.4.1 - Vytápění a zdravotní technika
| KSO: |  |  |  |  | CC-CZ:
| Místo: |  | Na Pláni č.p. 1347, Ústí nad Orlicí |  |  | Datum: | 19. 3. 2020
| Zadavatel: |  |  |  |  | IČ:
|  | Společenství vlastníků Na Pláni č.p. 1347 |  |  |  | DIČ:
| Uchazeč: |  |  |  |  | IČ: | Vyplň údaj
|  | Vyplň údaj |  |  |  | DIČ: | Vyplň údaj
| Projektant: |  |  |  |  | IČ:
|  | Jiří Kamenický |  |  |  | DIČ:
| Zpracovatel: |  |  |  |  | IČ:
DIČ:
Poznámka:
| Cena bez DPH | [5 empty] | 0
|  |  | Základ daně |  |  | Sazba daně | Výše daně
| DPH | základní | 0 |  |  | 21% | 0
|  | snížená | 0 |  |  | 15% | 0
|  | zákl. přenesená | 0 |  |  | 21% | 0
|  | sníž. přenesená | 0 |  |  | 15% | 0
|  | nulová | 0 |  |  | 0% | 0
| Cena s DPH |  |  | v | CZK |  | 0
| Projektant |  |  | Zpracovatel
| Datum a podpis: |  | Razítko | Datum a podpis: |  |  | Razítko
| Objednavatel |  |  | Uchazeč
| Datum a podpis: |  | Razítko | Datum a podpis: |  |  | Razítko
REKAPITULACE ČLENĚNÍ SOUPISU PRACÍ
Stavba:
PLYNOVÁ KOTELNA PRO BYTOVÝ DŮM - Na Pláni č.p. 1347, Ústí nad Orlicí
Objekt:
SO 02 - TECHNICKÁ ZAŘÍZENÍ
Soupis:
D.1.4.1 - Vytápění a zdravotní technika
Místo: |  |  | Na Pláni č.p. 1347, Ústí nad Orlicí |  |  | Datum: | 19. 3. 2020
Zadavatel: |  |  | Společenství vlastníků Na Pláni č.p. 1347 |  |  | Projektant: | Jiří Kamenický
Uchazeč: |  |  | Vyplň údaj |  |  | Zpracovatel:
Kód dílu - Popis | [6 empty] | Cena celkem [CZK]
Náklady ze soupisu prací | [6 empty] | 0 | [11 empty] | -1
| PSV - Práce a dodávky PSV | [5 empty] | 0
| 713 - Izolace tepelné | [5 empty] | 0
| 721 - Zdravotechnika - vnitřní kanalizace | [5 empty] | 0
| 722 - Zdravotechnika - vnitřní vodovod | [5 empty] | 0
| 724 - Zdravotechnika - strojní vybavení | [5 empty] | 0
| 731 - Ústřední vytápění - kotelny | [5 empty] | 0
| 732 - Ústřední vytápění - strojovny | [5 empty] | 0
| 733 - Ústřední vytápění - potrubí | [5 empty] | 0
| 734 - Ústřední vytápění - armatury | [5 empty] | 0
| 101 - TOPNÁ ZKOUŠKA | [5 empty] | 0
| 767 - Konstrukce zámečnické | [5 empty] | 0
| 783 - Dokončovací práce - nátěry | [5 empty] | 0
SOUPIS PRACÍ
Stavba:
PLYNOVÁ KOTELNA PRO BYTOVÝ DŮM - Na Pláni č.p. 1347, Ústí nad Orlicí
Objekt:
SO 02 - TECHNICKÁ ZAŘÍZENÍ
Soupis:
D.1.4.1 - Vytápění a zdravotní technika
Místo: |  |  | Na Pláni č.p. 1347, Ústí nad Orlicí |  |  | Datum: | 19. 3. 2020
Zadavatel: |  |  | Společenství vlastníků Na Pláni č.p. 1347 |  |  | Projektant: | Jiří Kamenický
Uchazeč: |  |  | Vyplň údaj |  |  | Zpracovatel:
PČ | Typ | Kód | Popis | MJ | Množství | J.cena [CZK] | Cena celkem [CZK] | Cenová soustava |  | DPH | J. Nh [h] | Nh celkem [h] | J. hmotnost [t] | Hmotnost celkem [t] | J. suť [t] | Suť Celkem [t]
Náklady soupisu celkem | [6 empty] | 0 |  |  |  |  | 0 |  | 1.6785 |  | 0.4904 |  | D | -1 | [7 empty] | 0
| D | PSV | Práce a dodávky PSV |  |  |  | 0 |  |  |  |  | 0 |  | 1.6785 |  | 0.4904 | 2 | D | 0 | ROZPOCET | [6 empty] | 0
| D | 713 | Izolace tepelné |  |  |  | 0 |  |  |  |  | 0 |  | 0.14949 |  | 0.0542 | 2 | D | 1 | ROZPOCET | [6 empty] | 0
1 | K | 713410831 | Odstanění izolace tepelné potrubí pásy nebo rohožemi s AL fólií staženými drátem tl do 50 mm | m | 10 |  | 0 |  |  | snížená |  | 0 | 0 | 0 | 0.00542 | 0.0542 | 16 | K | 2 | ROZPOCET | 0 | 0 | 0 | 0 | 0 | 2 | 0 | 16 | 892478513
2 | K | 713463211 | Montáž izolace tepelné potrubí potrubními pouzdry s Al fólií staženými Al páskou 1x D do 50 mm | m | 46 |  | 0 |  |  | snížená |  | 0 | 0.00019 | 0.00874 | 0 | 0 | 16 | K | 2 | ROZPOCET | 0 | 0 | 0 | 0 | 0 | 2 | 0 | 16 | -1894883756
3 | K | 713463212 | Montáž izolace tepelné potrubí potrubními pouzdry s Al fólií staženými Al páskou 1x D do 100 mm | m | 34 |  | 0 |  |  | snížená |  | 0 | 0.00027 | 0.00918 | 0 | 0 | 16 | K | 2 | ROZPOCET | 0 | 0 | 0 | 0 | 0 | 2 | 0 | 16 | -1407359110
4 | K | 713463213 | Montáž izolace tepelné potrubí potrubními pouzdry s Al fólií staženými Al páskou 1x D do 150 mm | m | 9 |  | 0 |  |  | snížená |  | 0 | 0.00041 | 0.00369 | 0 | 0 | 16 | K | 2 | ROZPOCET | 0 | 0 | 0 | 0 | 0 | 2 | 0 | 16 | -718675701
5 | M | 631431140 | pouzdro izolační potrubní s jednostrannou Al fólií max. 600/100 °C 49/40 mm | m | 32 |  | 0 |  |  | snížená |  | 0 | 0.00078 | 0.02496 | 0 | 0 | 32 | M | 2 | ROZPOCET | 0 | 0 | 0 | 0 | 0 | 2 | 0 | 16 | 1263647004
6 | M | 631431150 | pouzdro izolační potrubní s jednostrannou Al fólií max. 600/100 °C 61/40 mm | m | 14 |  | 0 |  |  | snížená |  | 0 | 0.00088 | 0.01232 | 0 | 0 | 32 | M | 2 | ROZPOCET | 0 | 0 | 0 | 0 | 0 | 2 | 0 | 16 | -1171289972
7 | M | 631431770 | pouzdro izolační potrubní s jednostrannou Al fólií max. 600/100 °C 77/60 mm | m | 34 |  | 0 |  |  | snížená |  | 0 | 0.0021 | 0.0714 | 0 | 0 | 32 | M | 2 | ROZPOCET | 0 | 0 | 0 | 0 | 0 | 2 | 0 | 16 | 1421193065
8 | M | 63142666 | rohož izolační z minerální vlny prošívaná na pletivu 80kg/m3 tl 40mm | m2 | 6 |  | 0 |  |  | snížená |  | 0 | 0.0032 | 0.0192 | 0 | 0 | 32 | M | 2 | ROZPOCET | 0 | 0 | 0 | 0 | 0 | 2 | 0 | 16 | 1058595813
9 | K | 998713101 | Přesun hmot tonážní pro izolace tepelné v objektech v do 6 m | t | 0.149 |  | 0 |  |  | snížená |  | 0 | 0 | 0 | 0 | 0 | 16 | K | 2 | ROZPOCET | 0 | 0 | 0 | 0 | 0 | 2 | 0 | 16 | 2139815954
| D | 721 | Zdravotechnika - vnitřní kanalizace |  |  |  | 0 |  |  |  |  | 0 |  | 0.05468 |  | 0 | 2 | D | 1 | ROZPOCET | [6 empty] | 0
10 | K | 721140906 | Potrubí litinové vsazení odbočky DN 125 | kus | 2 |  | 0 |  |  | snížená |  | 0 | 0.0222 | 0.0444 | 0 | 0 | 16 | K | 2 | ROZPOCET | 0 | 0 | 0 | 0 | 0 | 2 | 0 | 16 | 1412402959
11 | K | 721174043 | Potrubí kanalizační z PP připojovací DN 50 | m | 4 |  | 0 |  |  | snížená |  | 0 | 0.00048 | 0.00192 | 0 | 0 | 16 | K | 2 | ROZPOCET | 0 | 0 | 0 | 0 | 0 | 2 | 0 | 16 | 460922860
12 | K | 721174045 | Potrubí kanalizační z PP připojovací systém HT DN 100 | m | 4 |  | 0 |  |  | snížená |  | 0 | 0.00114 | 0.00456 | 0 | 0 | 16 | K | 2 | ROZPOCET | 0 | 0 | 0 | 0 | 0 | 2 | 0 | 16 | -605982902
13 | K | 721194105 | Vyvedení a upevnění odpadních výpustek DN 50 | kus | 4 |  | 0 |  |  | snížená |  | 0 | 0 | 0 | 0 | 0 | 16 | K | 2 | ROZPOCET | 0 | 0 | 0 | 0 | 0 | 2 | 0 | 16 | 1967306108
14 | K | 721211511 | Vpusť sklepní s vodorovným odtokem a izolační přírubou DN 75/110 mřížka plast 138x138 | kus | 2 |  | 0 |  |  | snížená |  | 0 | 0.0019 | 0.0038 | 0 | 0 | 16 | K | 2 | ROZPOCET | 0 | 0 | 0 | 0 | 0 | 2 | 0 | 16 | 1524485949
15 | K | 721290111 | Zkouška těsnosti potrubí kanalizace vodou do DN 125 | m | 10 |  | 0 |  |  | snížená |  | 0 | 0 | 0 | 0 | 0 | 16 | K | 2 | ROZPOCET | 0 | 0 | 0 | 0 | 0 | 2 | 0 | 16 | 905110830
16 | K | 998721101 | Přesun hmot tonážní pro vnitřní kanalizace v objektech v do 6 m | t | 0.055 |  | 0 |  |  | snížená |  | 0 | 0 | 0 | 0 | 0 | 16 | K | 2 | ROZPOCET | 0 | 0 | 0 | 0 | 0 | 2 | 0 | 16 | 268070599
| D | 722 | Zdravotechnika - vnitřní vodovod |  |  |  | 0 |  |  |  |  | 0 |  | 0.37531 |  | 0 | 2 | D | 1 | ROZPOCET | [6 empty] | 0
17 | K | 722130236 | Potrubí vodovodní ocelové závitové pozinkované svařované běžné DN 50 | m | 14 |  | 0 |  |  | snížená |  | 0 | 0.0064 | 0.0896 | 0 | 0 | 16 | K | 2 | ROZPOCET | 0 | 0 | 0 | 0 | 0 | 2 | 0 | 16 | -341707565
18 | K | 722174023.WVN | Potrubí vodovodní plastové PPR EKOPLASTIK S2.5 svar polyfuze PN 20 D 25 x 4,2 mm | m | 18 |  | 0 |  |  | snížená |  | 0 | 0.00126 | 0.02268 | 0 | 0 | 16 | K | 2 | ROZPOCET | 0 | 0 | 0 | 0 | 0 | 2 | 0 | 16 | 1595313582
19 | K | 722174026.WVN | Potrubí vodovodní plastové PPR EKOPLASTIK S2.5 svar polyfuze PN 20 D 50 x 8,4 mm | m | 18 |  | 0 |  |  | snížená |  | 0 | 0.00373 | 0.06714 | 0 | 0 | 16 | K | 2 | ROZPOCET | 0 | 0 | 0 | 0 | 0 | 2 | 0 | 16 | -786984043
20 | K | 722174028.WVN | Potrubí vodovodní plastové PPR EKOPLASTIK S2.5 svar polyfuze PN 20 D 75 x 12,5 | m | 10 |  | 0 |  |  | snížená |  | 0 | 0.01484 | 0.1484 | 0 | 0 | 16 | K | 2 | ROZPOCET | 0 | 0 | 0 | 0 | 0 | 2 | 0 | 16 | 823031838
21 | K | 722181221 | Ochrana vodovodního potrubí přilepenými termoizolačními trubicemi z PE tl do 9 mm DN do 22 mm | m | 10 |  | 0 |  |  | snížená |  | 0 | 5e-05 | 0.0005 | 0 | 0 | 16 | K | 2 | ROZPOCET | 0 | 0 | 0 | 0 | 0 | 2 | 0 | 16 | 1755006745
22 | K | 722181233 | Ochrana vodovodního potrubí přilepenými termoizolačními trubicemi z PE tl do 13 mm DN do 63 mm | m | 13 |  | 0 |  |  | snížená |  | 0 | 0.00012 | 0.00156 | 0 | 0 | 16 | K | 2 | ROZPOCET | 0 | 0 | 0 | 0 | 0 | 2 | 0 | 16 | -1223470195
23 | K | 722224115 | Kohout plnicí nebo vypouštěcí G 1/2 PN 10 s jedním závitem | kus | 6 |  | 0 |  |  | snížená |  | 0 | 0.00022 | 0.00132 | 0 | 0 | 16 | K | 2 | ROZPOCET | 0 | 0 | 0 | 0 | 0 | 2 | 0 | 16 | 422627692
24 | K | 722224152 | Kulový kohout zahradní s vnějším závitem a páčkou PN 15, T 120 °C G 1/2 - 3/4" | kus | 10 |  | 0 |  |  | snížená |  | 0 | 0.00022 | 0.0022 | 0 | 0 | 16 | K | 2 | ROZPOCET | 0 | 0 | 0 | 0 | 0 | 2 | 0 | 16 | 1369061386
25 | K | 722231054 | Šoupátko mosazné G 5/4 PN 10 do 80°C s 2x vnitřním závitem | kus | 1 |  | 0 |  |  | snížená |  | 0 | 0.00053 | 0.00053 | 0 | 0 | 16 | K | 2 | ROZPOCET | 0 | 0 | 0 | 0 | 0 | 2 | 0 | 16 | 1277767473
26 | K | 722231056 | Šoupátko mosazné G 2 PN 10 do 80°C s 2x vnitřním závitem | kus | 3 |  | 0 |  |  | snížená |  | 0 | 0.00099 | 0.00297 | 0 | 0 | 16 | K | 2 | ROZPOCET | 0 | 0 | 0 | 0 | 0 | 2 | 0 | 16 | 867266514
27 | K | 722231073 | Ventil zpětný mosazný G 3/4 PN 10 do 110°C se dvěma závity | kus | 1 |  | 0 |  |  | snížená |  | 0 | 0.00017 | 0.00017 | 0 | 0 | 16 | K | 2 | ROZPOCET | 0 | 0 | 0 | 0 | 0 | 2 | 0 | 16 | 232851652
28 | K | 722231075 | Ventil zpětný mosazný G 5/4 PN 10 do 110°C se dvěma závity | kus | 1 |  | 0 |  |  | snížená |  | 0 | 0.00036 | 0.00036 | 0 | 0 | 16 | K | 2 | ROZPOCET | 0 | 0 | 0 | 0 | 0 | 2 | 0 | 16 | -1642589439
29 | K | 722231077 | Ventil zpětný mosazný G 2 PN 10 do 110°C se dvěma závity | kus | 1 |  | 0 |  |  | snížená |  | 0 | 0.00076 | 0.00076 | 0 | 0 | 16 | K | 2 | ROZPOCET | 0 | 0 | 0 | 0 | 0 | 2 | 0 | 16 | 16661214
30 | K | 722231143 | Ventil závitový pojistný rohový G 1 6 bar | kus | 2 |  | 0 |  |  | snížená |  | 0 | 0.00077 | 0.00154 | 0 | 0 | 16 | K | 2 | ROZPOCET | 0 | 0 | 0 | 0 | 0 | 2 | 0 | 16 | 1400845476
31 | K | 722232044 | Kohout kulový přímý G 3/4 PN 42 do 185°C vnitřní závit | kus | 6 |  | 0 |  |  | snížená |  | 0 | 0.00034 | 0.00204 | 0 | 0 | 16 | K | 2 | ROZPOCET | 0 | 0 | 0 | 0 | 0 | 2 | 0 | 16 | -1306916548
32 | K | 722232046 | Kohout kulový přímý G 5/4 PN 42 do 185°C vnitřní závit | kus | 4 |  | 0 |  |  | snížená |  | 0 | 0.0007 | 0.0028 | 0 | 0 | 16 | K | 2 | ROZPOCET | 0 | 0 | 0 | 0 | 0 | 2 | 0 | 16 | 1732042382
33 | K | 722232048 | Kohout kulový přímý G 2 PN 42 do 185°C vnitřní závit | kus | 3 |  | 0 |  |  | snížená |  | 0 | 0.00168 | 0.00504 | 0 | 0 | 16 | K | 2 | ROZPOCET | 0 | 0 | 0 | 0 | 0 | 2 | 0 | 16 | 1791468917
34 | K | 722234266 | Filtr mosazný G 5/4 PN 16 do 120°C s 2x vnitřním závitem | kus | 1 |  | 0 |  |  | snížená |  | 0 | 0.00031 | 0.00031 | 0 | 0 | 16 | K | 2 | ROZPOCET | 0 | 0 | 0 | 0 | 0 | 2 | 0 | 16 | -823090983
35 | K | 722262223 | Vodoměr závitový jednovtokový suchoběžný do 30 °C G 3/4 x 130 mm Qn 1,5 m3/s horizontální | kus | 2 |  | 0 |  |  | snížená |  | 0 | 0.00144 | 0.00288 | 0 | 0 | 16 | K | 2 | ROZPOCET | 0 | 0 | 0 | 0 | 0 | 2 | 0 | 16 | -1547999155
36 | K | 722262302x | Vodoměr závitový vícevtokový mokroběžný do 30 °C 6/4"x300mm,Qn=10 | kus | 1 |  | 0 |  |  | snížená |  | 0 | 0.00656 | 0.00656 | 0 | 0 | 16 | K | 2 | ROZPOCET | 0 | 0 | 0 | 0 | 0 | 2 | 0 | 16 | 2073254096
37 | K | 722290226 | Zkouška těsnosti vodovodního potrubí závitového do DN 50 | m | 60 |  | 0 |  |  | snížená |  | 0 | 0.00019 | 0.0114 | 0 | 0 | 4 | K | 2 | ROZPOCET | 0 | 0 | 0 | 0 | 0 | 2 | 0 | 4 | 174056010
38 | M | 722xxx10.1 | Jednoduchý kabinetový změkčovací filtr obj.č. SMKME-20BNT | soubor | 1 |  | 0 |  |  | snížená |  | 0 | 2e-05 | 2e-05 | 0 | 0 | 32 | M | 2 | ROZPOCET | 0 | 0 | 0 | 0 | 0 | 2 | 0 | 16 | 173561394
39 | M | 722xxx11.1 | Mechanický předfiltr FWS MS31, napojení 1“, ruční odkalovací ventil, Aquina | soubor | 1 |  | 0 |  |  | snížená |  | 0 | 2e-05 | 2e-05 | 0 | 0 | 32 | M | 2 | ROZPOCET | 0 | 0 | 0 | 0 | 0 | 2 | 0 | 16 | -2046395943
40 | M | 722xxx14 | Chemie na prvotní spuštění, 25 kg regenerační sůl, balení 25 kg, cena za balení 155,- Kč | soubor | 1 |  | 0 |  |  | snížená |  | 0 | 2e-05 | 2e-05 | 0 | 0 | 32 | M | 2 | ROZPOCET | 0 | 0 | 0 | 0 | 0 | 2 | 0 | 16 | -498148178
41 | M | 722xxx21 | Systémový oddělovač K 20, napojeni .", odd.leni pitne vody od uzav.eneho sys. dle DIN EN 1717, obj.č. AQ-20017 | kus | 1 |  | 0 |  |  | snížená |  | 0 | 2e-05 | 2e-05 | 0 | 0 | 32 | M | 2 | ROZPOCET | 0 | 0 | 0 | 0 | 0 | 2 | 0 | 16 | 2051226533
42 | M | 722xxx22 | Instalační armatury pro snadnou montáž změkčovacího filtru, 2 x nerezové napojovací hadice 600 mm, 1 x montážní blok se zkušebním ventilem a obtokem | kus | 1 |  | 0 |  |  | snížená |  | 0 | 2e-05 | 2e-05 | 0 | 0 | 32 | M | 2 | ROZPOCET | 0 | 0 | 0 | 0 | 0 | 2 | 0 | 16 | -1369328061
43 | K | 722xxx23 | Sestavení a montáž výše uvedených komponetentů pro úpravu vody Aquina | soubor | 1 |  | 0 |  |  | snížená |  | 0 | 2e-05 | 2e-05 | 0 | 0 | 16 | K | 2 | ROZPOCET | 0 | 0 | 0 | 0 | 0 | 2 | 0 | 16 | -603344423
44 | K | 722xxx24 | Odborné uvedení úpravny vody do provozu, proškolení obsluhy | kus | 1 |  | 0 |  |  | snížená |  | 0 | 2e-05 | 2e-05 | 0 | 0 | 16 | K | 2 | ROZPOCET | 0 | 0 | 0 | 0 | 0 | 2 | 0 | 16 | -759187813
45 | K | 7344211021 | Tlakoměr s pevným stonkem a zpětnou klapkou tlak 0-1,6 bar průměr 63 mm spodní připojení | kus | 3 |  | 0 |  |  | snížená |  | 0 | 0.00147 | 0.00441 | 0 | 0 | 16 | K | 2 | ROZPOCET | 0 | 0 | 0 | 0 | 0 | 2 | 0 | 16 | 1356599820
46 | K | 998722101 | Přesun hmot tonážní tonážní pro vnitřní vodovod v objektech v do 6 m | t | 0.5 |  | 0 |  |  | snížená |  | 0 | 0 | 0 | 0 | 0 | 16 | K | 2 | ROZPOCET | 0 | 0 | 0 | 0 | 0 | 2 | 0 | 16 | -378703327
| D | 724 | Zdravotechnika - strojní vybavení |  |  |  | 0 |  |  |  |  | 0 |  | 0.00603 |  | 0 | 2 | D | 1 | ROZPOCET | [6 empty] | 0
47 | M | 426112660 | Cirrkulační čerpadlo Wilo TOP-Z 30/7 230 V | kus | 1 |  | 0 |  |  | snížená |  | 0 | 0.006 | 0.006 | 0 | 0 | 32 | M | 2 | ROZPOCET | 0 | 0 | 0 | 0 | 0 | 2 | 0 | 16 | 2126920609
48 | K | 72414910xx01 | Montáž čerpadla vodovodního cirkulačního DN 32 | kus | 1 |  | 0 |  |  | snížená |  | 0 | 3e-05 | 3e-05 | 0 | 0 | 16 | K | 2 | ROZPOCET | 0 | 0 | 0 | 0 | 0 | 2 | 0 | 16 | -1114890051
| D | 731 | Ústřední vytápění - kotelny |  |  |  | 0 |  |  |  |  | 0 |  | 0.02016 |  | 0 | 2 | D | 1 | ROZPOCET | [6 empty] | 0
49 | K | 731139620 | Montáž kotle litinového stacionárního na kapalná nebo plynná paliva o výkonu do 80 kW | soubor | 2 |  | 0 |  |  | snížená |  | 0 | 0.00902 | 0.01804 | 0 | 0 | 16 | K | 2 | ROZPOCET | 0 | 0 | 0 | 0 | 0 | 2 | 0 | 16 | -710182090
50 | K | 731341140 | Hadice napouštěcí pryžové D 20/28 | m | 4 |  | 0 |  |  | snížená |  | 0 | 0.00053 | 0.00212 | 0 | 0 | 64 | K | 2 | ROZPOCET | 0 | 0 | 0 | 0 | 0 | 2 | 0 | 64 | 1405622531
51 | M | 731xxx01 | Plynový kondenzační stacionární kotel Hoval UltraGas(70), 4 bary, vč. TopTronicE, nerezová spalovací komora, JMENOVITÝ VÝKON 1 KOTLE PŘI TEPLOTNÍM SPÁDU 40/30°C: 13.6 - 69.9 kW. | kus | 2 |  | 0 |  |  | snížená |  | 0 | 0 | 0 | 0 | 0 | 128 | M | 2 | ROZPOCET | 0 | 0 | 0 | 0 | 0 | 2 | 0 | 128 | -395571394
52 | M | 731xxx03 | Pojistná sada DN 20 - 1 isolovaná (Poj.ventil 4 bar, odvzušňovač, manometr) | kus | 2 |  | 0 |  |  | snížená |  | 0 | 0 | 0 | 0 | 0 | 128 | M | 2 | ROZPOCET | 0 | 0 | 0 | 0 | 0 | 2 | 0 | 128 | 519129115
53 | M | 731xxx05 | Neutralizační box 6012553 - Příslušenství - dodat s kotlem | kus | 2 |  | 0 |  |  | snížená |  | 0 | 0 | 0 | 0 | 0 | 128 | M | 2 | ROZPOCET | 0 | 0 | 0 | 0 | 0 | 2 | 0 | 128 | 2088515330
54 | M | 731xxx06 | Regulace - modul pro rozšíření - 2-TTE sada GLT Modul 0-10V | kus | 2 |  | 0 |  |  | snížená |  | 0 | 0 | 0 | 0 | 0 | 128 | M | 2 | ROZPOCET | 0 | 0 | 0 | 0 | 0 | 2 | 0 | 128 | -997031213
55 | K | 731xxx21 | Odvod spalin - montáž plastového kaskádního systému kouřovodů v kotelně až po napojení na nerezový třívrstvý komín, včetně instalace tlumiče hluku. Miontáž komínu je součástí stavebního rozpočtu. | soubor | 1 |  | 0 |  |  | snížená |  | 0 | 0 | 0 | 0 | 0 | 64 | K | 2 | ROZPOCET | 0 | 0 | 0 | 0 | 0 | 2 | 0 | 64 | 144909510
56 | K | 731xxx22 | Přívod spalovacího vzuduch - montáž potrubí sání do kotlů z venkovního prostoru, včetně instalace tlumiče hluku. | soubor | 1 |  | 0 |  |  | snížená |  | 0 | 0 | 0 | 0 | 0 | 64 | K | 2 | ROZPOCET | 0 | 0 | 0 | 0 | 0 | 2 | 0 | 64 | 828358067
57 | M | 731xxx24 | Odvod spalin a přívodu spalovacího vzuduch - Komponenty kouřovodu a sání (bez komínu - součást stav.rozpočtu) - Almeva číslo OH20286 | soubor | 1 |  | 0 |  |  | snížená |  | 0 | 0 | 0 | 0 | 0 | 256 | M | 2 | ROZPOCET | 0 | 0 | 0 | 0 | 0 | 2 | 0 | 64 | 1316723021
| P |  | Poznámka k položce: Cenová kalkulace spalinového systému Almeva číslo OH20286 Kouřovod: LPKL09 LIL kotlová redukce (na DN110/160) 100 / 150 2 LPZTL1 LIL T-kus pro přívod vzduchu 110/160 2 PPKT18 Revizní T-kus s měřícím otvorem (redukovaný) 110*/160 1 PPRM56 Trubka s hrdlem 0,5m 160 1 PPTE16 Trubkový díl s 87° odbočkou 160/110 1 PPRTA6 Revizní T-kus s odtokem 160 1 ZULJ40 Sifon Long John (pro přetlak) vývod 40mm 40 1 ZUWK01 Hadice pro odvod kondenzátu 1bm 0 3 PPRB96 Revizní koleno 87° 160 1 PPRM16 Trubka s hrdlem 1m 160 1 PPRM56 Trubka s hrdlem 0,5m 160 1 PPSB46 Koleno 45° 160 1 PPRM56 Trubka s hrdlem 0,5m 160 1 PPSB46 Koleno 45° 160 1 PPRTD6 Revizní T-kus 160 1 PPRM06 Trubka s hrdlem 0,25m 160 1 Sání: PPDM01 Hrdlo-hrdlo (pro sání) 110 2 PPRM01 Trubka s hrdlem 0,25m 110 2 PPSB91 Koleno 87° 110 2 PPRM51 Trubka s hrdlem 0,5m 110 2 PPKT13 Revizní T-kus s měřícím otvorem (redukovaný) 110*/125 1 PPRM52 Trubka s hrdlem 0,5m 125 1 PPTE12 Trubkový díl s 87° odbočkou 125/110 1 PPRM52 Trubka s hrdlem 0,5m 125 1 PPSB92 Koleno 87° 125 1 IVERM113 Rovný díl 950mm EW/130 4 IVEMDE13 Těsnění Silikon /130 4 IVEKLH13 Spona EW/130 4 2 x tlumič hluku : ASD-B15 Tlumič hluku, útlum 15 dB DN 160 1 ASD-B15 Tlumič hluku, útlum 15 dB DN 130 1 IVEKK125130 Centrická redukce EW/125/130 1 IVEKLH13 Spona EW/130 1 IVEMDE13 Těsnění Silikon /130 1 | [14 empty] | P | 2
58 | M | 731xxx40 | Protivibrační podložky pod nohy kotlů -sestavení z - 4x křížem rýhovaná guma např CM3618 (VEGUM) 15x15cm + plechová destička 15x15 cm | soubor | 8 |  | 0 |  |  | snížená |  | 0 | 0 | 0 | 0 | 0 | 256 | M | 2 | ROZPOCET | 0 | 0 | 0 | 0 | 0 | 2 | 0 | 64 | 1578261502
59 | K | 731xxx60 | Revize spalinové cesty | kus | 2 |  | 0 |  |  | snížená |  | 0 | 0 | 0 | 0 | 0 | 64 | K | 2 | ROZPOCET | 0 | 0 | 0 | 0 | 0 | 2 | 0 | 64 | -898078925
60 | K | 731xxx70 | Odborná prohlídka kotelny dle vyhl. 91/93 Sb. | kus | 1 |  | 0 |  |  | snížená |  | 0 | 0 | 0 | 0 | 0 | 64 | K | 2 | ROZPOCET | 0 | 0 | 0 | 0 | 0 | 2 | 0 | 64 | 1050757970
61 | K | 731xxx71 | Přejímka kotelny v režimu VOP Tepvos a ČSN 07 0705 | kus | 1 |  | 0 |  |  | snížená |  | 0 | 0 | 0 | 0 | 0 | 64 | K | 2 | ROZPOCET | 0 | 0 | 0 | 0 | 0 | 2 | 0 | 64 | -1244840473
62 | K | 731xxx72 | Individuelní zkoušky, komplexní zkoušky, garanční zkoušky, zkušební provoz | kus | 1 |  | 0 |  |  | snížená |  | 0 | 0 | 0 | 0 | 0 | 64 | K | 2 | ROZPOCET | 0 | 0 | 0 | 0 | 0 | 2 | 0 | 64 | 1064631230
63 | K | 731xxx73 | Místní provozní řád dle vyhl. 91/93 Sb., NV 201/05 Sb., ČSN 070703, 386405 | kus | 1 |  | 0 |  |  | snížená |  | 0 | 0 | 0 | 0 | 0 | 64 | K | 2 | ROZPOCET | 0 | 0 | 0 | 0 | 0 | 2 | 0 | 64 | 455508056
64 | K | 731xxx74 | Revizní knihy plynových spotřebičů a rozvodu plynu dle TDG 919 01, ČSN EN 1775, ČSN 07 0703, vyhl. 91/93 Sb. | kus | 1 |  | 0 |  |  | snížená |  | 0 | 0 | 0 | 0 | 0 | 64 | K | 2 | ROZPOCET | 0 | 0 | 0 | 0 | 0 | 2 | 0 | 64 | -1332081175
65 | K | 731xxx75 | Vybavení kotelny dle ČSN 07 0703 (Přenosný hasící přístroj CO2 s hasící schpoností min. 55B - 2kusy, pěnostvorný prostředek nebo vhodný detektor pro kontrolu spojů, lékárnička pro první pomoc, batriová svítilna, detektor na oxid uhličitý) | kus | 1 |  | 0 |  |  | snížená |  | 0 | 0 | 0 | 0 | 0 | 64 | K | 2 | ROZPOCET | 0 | 0 | 0 | 0 | 0 | 2 | 0 | 64 | -1933231791
66 | K | 731xxx81 | Měření emisí | kus | 1 |  | 0 |  |  | snížená |  | 0 | 0 | 0 | 0 | 0 | 64 | K | 2 | ROZPOCET | 0 | 0 | 0 | 0 | 0 | 2 | 0 | 64 | 1840619445
67 | K | 998731101 | Přesun hmot tonážní pro kotelny v objektech v do 6 m | t | 1.6 |  | 0 |  |  | snížená |  | 0 | 0 | 0 | 0 | 0 | 16 | K | 2 | ROZPOCET | 0 | 0 | 0 | 0 | 0 | 2 | 0 | 16 | 1351753748
| D | 732 | Ústřední vytápění - strojovny |  |  |  | 0 |  |  |  |  | 0 |  | 0.49284 |  | 0.112 | 2 | D | 1 | ROZPOCET | [6 empty] | 0
68 | K | 732199100 | Montáž orientačních štítků | soubor | 8 |  | 0 |  |  | snížená |  | 0 | 0.00112 | 0.00896 | 0 | 0 | 16 | K | 2 | ROZPOCET | 0 | 0 | 0 | 0 | 0 | 2 | 0 | 16 | -1175542866
69 | K | 732219315 | Montáž ohříváku vody stojatého PN 0,6/0,6,PN 1,6/0,6 o obsahu 1000 litrů | soubor | 2 |  | 0 |  |  | snížená |  | 0 | 0.01023 | 0.02046 | 0 | 0 | 16 | K | 2 | ROZPOCET | 0 | 0 | 0 | 0 | 0 | 2 | 0 | 16 | -609895570
70 | M | 48437140.xx | ohřívač vody zásobníkový OKC 500 NTR/HP objem 500 l, 6,4 m2 | kus | 2 |  | 0 |  |  | snížená |  | 0 | 0.198 | 0.396 | 0 | 0 | 32 | M | 2 | ROZPOCET | 0 | 0 | 0 | 0 | 0 | 2 | 0 | 16 | -1109157219
71 | K | 732331617.RFX | Nádoba tlaková expanzní s membránou Reflex NG závitové připojení PN 0,6 o objemu 80 l | soubor | 1 |  | 0 |  |  | snížená |  | 0 | 0.01087 | 0.01087 | 0 | 0 | 16 | K | 2 | ROZPOCET | 0 | 0 | 0 | 0 | 0 | 2 | 0 | 16 | 412644628
72 | K | 732331624.RFX280 | Nádoba tlaková expanzní s membránou Reflex slim - úzké provedení, závitové připojení PN 0,6 o objemu 280 l | soubor | 1 |  | 0 |  |  | snížená |  | 0 | 0.02837 | 0.02837 | 0 | 0 | 16 | K | 2 | ROZPOCET | 0 | 0 | 0 | 0 | 0 | 2 | 0 | 16 | 390328387
73 | K | 732331777 | Příslušenství k expanzním nádobám bezpečnostní uzávěr G 3/4 k měření tlaku | kus | 2 |  | 0 |  |  | snížená |  | 0 | 0.00068 | 0.00136 | 0 | 0 | 16 | K | 2 | ROZPOCET | 0 | 0 | 0 | 0 | 0 | 2 | 0 | 16 | -467526750
74 | K | 732429223 | Montáž čerpadla oběhového mokroběžného přírubového DN 40 jednodílné | soubor | 2 |  | 0 |  |  | snížená |  | 0 | 0.00354 | 0.00708 | 0 | 0 | 16 | K | 2 | ROZPOCET | 0 | 0 | 0 | 0 | 0 | 2 | 0 | 16 | 1719734245
75 | M | WLO.2120646 | Yonos MAXO 40/0,5-8 PN6/10 | kus | 1 |  | 0 |  |  | snížená |  | 0 | 0.0092 | 0.0092 | 0 | 0 | 32 | M | 2 | ROZPOCET | 0 | 0 | 0 | 0 | 0 | 2 | 0 | 16 | -74739462
76 | M | WLO.2090454 | Stratos 40/1-8 PN6/10 | kus | 1 |  | 0 |  |  | snížená |  | 0 | 0.0105 | 0.0105 | 0 | 0 | 32 | M | 2 | ROZPOCET | 0 | 0 | 0 | 0 | 0 | 2 | 0 | 16 | 747350349
77 | K | 732xxx05 | Revize tlakových nádob | soubor | 4 |  | 0 |  |  | snížená |  | 0 | 1e-05 | 4e-05 | 0.028 | 0.112 | 16 | K | 2 | ROZPOCET | 0 | 0 | 0 | 0 | 0 | 2 | 0 | 16 | 1901927716
78 | K | 998732101 | Přesun hmot tonážní pro strojovny v objektech v do 6 m | t | 3 |  | 0 |  |  | snížená |  | 0 | 0 | 0 | 0 | 0 | 16 | K | 2 | ROZPOCET | 0 | 0 | 0 | 0 | 0 | 2 | 0 | 16 | 1191950045
| D | 733 | Ústřední vytápění - potrubí |  |  |  | 0 |  |  |  |  | 0 |  | 0.35455 |  | 0.1682 | 2 | D | 1 | ROZPOCET | [6 empty] | 0
79 | K | 733111113 | Potrubí ocelové závitové bezešvé běžné v kotelnách nebo strojovnách DN 15 | m | 1 |  | 0 |  |  | snížená |  | 0 | 0.00158 | 0.00158 | 0 | 0 | 16 | K | 2 | ROZPOCET | 0 | 0 | 0 | 0 | 0 | 2 | 0 | 16 | 1913119242
80 | K | 733111114 | Potrubí ocelové závitové bezešvé běžné v kotelnách nebo strojovnách DN 20 | m | 16 |  | 0 |  |  | snížená |  | 0 | 0.00199 | 0.03184 | 0 | 0 | 16 | K | 2 | ROZPOCET | 0 | 0 | 0 | 0 | 0 | 2 | 0 | 16 | 78845863
81 | K | 733111115 | Potrubí ocelové závitové bezešvé běžné v kotelnách nebo strojovnách DN 25 | m | 1 |  | 0 |  |  | snížená |  | 0 | 0.00296 | 0.00296 | 0 | 0 | 16 | K | 2 | ROZPOCET | 0 | 0 | 0 | 0 | 0 | 2 | 0 | 16 | -1168931067
82 | K | 733111116 | Potrubí ocelové závitové bezešvé běžné v kotelnách nebo strojovnách DN 32 | m | 5 |  | 0 |  |  | snížená |  | 0 | 0.00376 | 0.0188 | 0 | 0 | 16 | K | 2 | ROZPOCET | 0 | 0 | 0 | 0 | 0 | 2 | 0 | 16 | 1504569767
83 | K | 733111117 | Potrubí ocelové závitové bezešvé běžné v kotelnách nebo strojovnách DN 40 | m | 12 |  | 0 |  |  | snížená |  | 0 | 0.0044 | 0.0528 | 0 | 0 | 16 | K | 2 | ROZPOCET | 0 | 0 | 0 | 0 | 0 | 2 | 0 | 16 | -1423035112
84 | K | 733111118 | Potrubí ocelové závitové bezešvé běžné v kotelnách nebo strojovnách DN 50 | m | 12 |  | 0 |  |  | snížená |  | 0 | 0.00629 | 0.07548 | 0 | 0 | 16 | K | 2 | ROZPOCET | 0 | 0 | 0 | 0 | 0 | 2 | 0 | 16 | -1040737923
85 | K | 733120826 | Demontáž potrubí ocelového hladkého do D 89 | m | 20 |  | 0 |  |  | snížená |  | 0 | 6e-05 | 0.0012 | 0.00841 | 0.1682 | 16 | K | 2 | ROZPOCET | 0 | 0 | 0 | 0 | 0 | 2 | 0 | 16 | 39240122
86 | K | 733121224 | Potrubí ocelové hladké bezešvé v kotelnách nebo strojovnách D 76x3,6 | m | 22 |  | 0 |  |  | snížená |  | 0 | 0.00717 | 0.15774 | 0 | 0 | 16 | K | 2 | ROZPOCET | 0 | 0 | 0 | 0 | 0 | 2 | 0 | 16 | -1082428515
87 | K | 733141103 | Odvzdušňovací nádoba z trubek ocelových DN 65 | kus | 5 |  | 0 |  |  | snížená |  | 0 | 0.00223 | 0.01115 | 0 | 0 | 16 | K | 2 | ROZPOCET | 0 | 0 | 0 | 0 | 0 | 2 | 0 | 16 | 780017198
88 | K | 733190107 | Zkouška těsnosti potrubí ocelové závitové do DN 40 | m | 34 |  | 0 |  |  | snížená |  | 0 | 0 | 0 | 0 | 0 | 16 | K | 2 | ROZPOCET | 0 | 0 | 0 | 0 | 0 | 2 | 0 | 16 | 1941690754
89 | K | 733190108 | Zkouška těsnosti potrubí ocelové závitové do DN 50 | m | 12 |  | 0 |  |  | snížená |  | 0 | 0 | 0 | 0 | 0 | 16 | K | 2 | ROZPOCET | 0 | 0 | 0 | 0 | 0 | 2 | 0 | 16 | -812193196
90 | K | 733190225 | Zkouška těsnosti potrubí ocelové hladké přes D 60,3x2,9 do D 89x5,0 | m | 22 |  | 0 |  |  | snížená |  | 0 | 0 | 0 | 0 | 0 | 16 | K | 2 | ROZPOCET | 0 | 0 | 0 | 0 | 0 | 2 | 0 | 16 | 1905033468
91 | K | 733194925 | Navaření odbočky na potrubí ocelové hladké D 89x3,6 mm | kus | 2 |  | 0 |  |  | snížená |  | 0 | 0.0005 | 0.001 | 0 | 0 | 16 | K | 2 | ROZPOCET | 0 | 0 | 0 | 0 | 0 | 2 | 0 | 16 | -212238443
92 | K | 733xxx03 | Prostupy konstrukcemi vrtáním pro průměry potrubí do 50mm - včetně osazení chráničky a utěsnění protipožární manžetou - prostupy potrubí z kotelny. | kus | 7 |  | 0 |  |  | snížená |  | 0 | 0 | 0 | 0 | 0 | 16 | K | 2 | ROZPOCET | 0 | 0 | 0 | 0 | 0 | 2 | 0 | 16 | 1498240882
93 | K | 733xxx05 | Prostupy konstrukcemi vrtáním pro průměry potrubí 76mm - včetně osazení chráničky a osazení prostupů požárními manžetami - prostupy potrubí z kotelny. | kus | 2 |  | 0 |  |  | snížená |  | 0 | 0 | 0 | 0 | 0 | 16 | K | 2 | ROZPOCET | 0 | 0 | 0 | 0 | 0 | 2 | 0 | 16 | -1114108826
94 | K | 733xxx06 | Prostupy konstrukcemi vrtáním pro průměry potrubí 125-160 mm - včetně osazení prostupů požárními manžetami - prostupy potrubí z kotelny. | kus | 2 |  | 0 |  |  | snížená |  | 0 | 0 | 0 | 0 | 0 | 16 | K | 2 | ROZPOCET | 0 | 0 | 0 | 0 | 0 | 2 | 0 | 16 | 282574938
95 | K | 998733101 | Přesun hmot tonážní pro rozvody potrubí v objektech v do 6 m | t | 0.355 |  | 0 |  |  | snížená |  | 0 | 0 | 0 | 0 | 0 | 16 | K | 2 | ROZPOCET | 0 | 0 | 0 | 0 | 0 | 2 | 0 | 16 | 949049072
| D | 734 | Ústřední vytápění - armatury |  |  |  | 0 |  |  |  |  | 0 |  | 0.20727 |  | 0.156 | 2 | D | 1 | ROZPOCET | [6 empty] | 0
96 | K | 734100812 | Demontáž armatury přírubové se dvěma přírubami do DN 100 | kus | 4 |  | 0 |  |  | snížená |  | 0 | 2e-05 | 8e-05 | 0.039 | 0.156 | 16 | K | 2 | ROZPOCET | 0 | 0 | 0 | 0 | 0 | 2 | 0 | 16 | 1405095998
97 | K | 734109214 | Montáž armatury přírubové se dvěma přírubami PN 16 DN 50 | soubor | 2 |  | 0 |  |  | snížená |  | 0 | 0.00704 | 0.01408 | 0 | 0 | 16 | K | 2 | ROZPOCET | 0 | 0 | 0 | 0 | 0 | 2 | 0 | 16 | -1361058220
98 | M | 734xxx10 | Přírubový gumový kompenzátor - např. AHP F8.500.P.SF í DN 50, PN 16 | kus | 2 |  | 0 |  |  | snížená |  | 0 | 0.00939 | 0.01878 | 0 | 0 | 32 | M | 2 | ROZPOCET | 0 | 0 | 0 | 0 | 0 | 2 | 0 | 16 | 1911395959
99 | K | 734152314 | Šoupátko přírubové třmenové DN 50 PN 10 do 200°C těsnící sedlo mosaz/mosaz IKO-PLUS typ 101 - JMA | soubor | 2 |  | 0 |  |  | snížená |  | 0 | 0.02043 | 0.04086 | 0 | 0 | 16 | K | 2 | ROZPOCET | 0 | 0 | 0 | 0 | 0 | 2 | 0 | 16 | -920076999
100 | K | 734152333 | Šoupátko přírubové třmenové DN 65 PN 16 do 200°C těsnící sedlo mosaz/mosaz IKO-PLUS typ 101 - JMA | soubor | 2 |  | 0 |  |  | snížená |  | 0 | 0.04178 | 0.08356 | 0 | 0 | 16 | K | 2 | ROZPOCET | 0 | 0 | 0 | 0 | 0 | 2 | 0 | 16 | 395767824
101 | K | 734209116 | Montáž armatury závitové s dvěma závity G 5/4 | kus | 2 |  | 0 |  |  | snížená |  | 0 | 0.00021 | 0.00042 | 0 | 0 | 16 | K | 2 | ROZPOCET | 0 | 0 | 0 | 0 | 0 | 2 | 0 | 16 | 2030085806
102 | K | 734209117 | Montáž armatury závitové s dvěma závity G 6/4 | kus | 1 |  | 0 |  |  | snížená |  | 0 | 0.00024 | 0.00024 | 0 | 0 | 16 | K | 2 | ROZPOCET | 0 | 0 | 0 | 0 | 0 | 2 | 0 | 16 | 462563218
103 | K | 734209118 | Montáž armatury závitové s dvěma závity G 2 | kus | 1 |  | 0 |  |  | snížená |  | 0 | 0.00033 | 0.00033 | 0 | 0 | 16 | K | 2 | ROZPOCET | 0 | 0 | 0 | 0 | 0 | 2 | 0 | 16 | 1968763862
104 | M | 734xxx05 | Vyvažovací ventil plynule nastavitelný s měřícími koncovkami a vypouštěním, závitový, DN 40 | kus | 1 |  | 0 |  |  | snížená |  | 0 | 0.00168 | 0.00168 | 0 | 0 | 32 | M | 2 | ROZPOCET | 0 | 0 | 0 | 0 | 0 | 2 | 0 | 16 | 1185366759
105 | M | 734xxx06 | Vyvažovací ventil plynule nastavitelný s měřícími koncovkami a vypouštěním, závitový, DN 50 | kus | 1 |  | 0 |  |  | snížená |  | 0 | 0.00168 | 0.00168 | 0 | 0 | 32 | M | 2 | ROZPOCET | 0 | 0 | 0 | 0 | 0 | 2 | 0 | 16 | 265812240
106 | K | 734211127 | Ventil závitový odvzdušňovací G 1/2 PN 14 do 120°C automatický se zpětnou klapkou otopných těles | kus | 5 |  | 0 |  |  | snížená |  | 0 | 0.00027 | 0.00135 | 0 | 0 | 16 | K | 2 | ROZPOCET | 0 | 0 | 0 | 0 | 0 | 2 | 0 | 16 | 1510688239
107 | K | 734242416 | Ventil závitový zpětný přímý G 6/4 PN 16 do 110°C | kus | 1 |  | 0 |  |  | snížená |  | 0 | 0.00052 | 0.00052 | 0 | 0 | 16 | K | 2 | ROZPOCET | 0 | 0 | 0 | 0 | 0 | 2 | 0 | 16 | -574313868
108 | K | 734291123 | Kohout plnící a vypouštěcí G 1/2 PN 10 do 90°C závitový | kus | 10 |  | 0 |  |  | snížená |  | 0 | 0.00022 | 0.0022 | 0 | 0 | 16 | K | 2 | ROZPOCET | 0 | 0 | 0 | 0 | 0 | 2 | 0 | 16 | 1408857772
109 | K | 734291246 | Filtr závitový přímý G 1 1/2 PN 16 do 130°C s vnitřními závity | kus | 1 |  | 0 |  |  | snížená |  | 0 | 0.00114 | 0.00114 | 0 | 0 | 16 | K | 2 | ROZPOCET | 0 | 0 | 0 | 0 | 0 | 2 | 0 | 16 | -1418833796
110 | K | 734291247 | Filtr závitový přímý G 2 PN 16 do 130°C s vnitřními závity | kus | 3 |  | 0 |  |  | snížená |  | 0 | 0.00173 | 0.00519 | 0 | 0 | 16 | K | 2 | ROZPOCET | 0 | 0 | 0 | 0 | 0 | 2 | 0 | 16 | 1892470265
111 | K | 734292813 | Kohout kulový přímý G 1/2 PN 42 do 185°C plnoprůtokový vnitřní závit těžká řada | kus | 5 |  | 0 |  |  | snížená |  | 0 | 0.00026 | 0.0013 | 0 | 0 | 16 | K | 2 | ROZPOCET | 0 | 0 | 0 | 0 | 0 | 2 | 0 | 16 | 2003846911
112 | K | 734292817 | Kohout kulový přímý G 1 1/2 PN 42 do 185°C plnoprůtokový vnitřní závit těžká řada | kus | 5 |  | 0 |  |  | snížená |  | 0 | 0.00132 | 0.0066 | 0 | 0 | 16 | K | 2 | ROZPOCET | 0 | 0 | 0 | 0 | 0 | 2 | 0 | 16 | 1667555116
113 | K | 734292818 | Kohout kulový přímý G 2 PN 42 do 185°C plnoprůtokový vnitřní závit těžká řada | kus | 8 |  | 0 |  |  | snížená |  | 0 | 0.0021 | 0.0168 | 0 | 0 | 16 | K | 2 | ROZPOCET | 0 | 0 | 0 | 0 | 0 | 2 | 0 | 16 | 1526837542
114 | K | 734411101 | Teploměr technický s pevným stonkem a jímkou zadní připojení průměr 63 mm délky 50 mm | kus | 4 |  | 0 |  |  | snížená |  | 0 | 0.00053 | 0.00212 | 0 | 0 | 16 | K | 2 | ROZPOCET | 0 | 0 | 0 | 0 | 0 | 2 | 0 | 16 | 1125036595
115 | K | 7344211021.1 | Tlakoměr s pevným stonkem a zpětnou klapkou tlak 0-4 bar průměr 63 mm spodní připojení | kus | 2 |  | 0 |  |  | snížená |  | 0 | 0.00147 | 0.00294 | 0 | 0 | 16 | K | 2 | ROZPOCET | 0 | 0 | 0 | 0 | 0 | 2 | 0 | 16 | -1314608796
116 | K | 734424101 | Kondenzační smyčka k přivaření zahnutá PN 250 do 300°C | kus | 2 |  | 0 |  |  | snížená |  | 0 | 0.00075 | 0.0015 | 0 | 0 | 16 | K | 2 | ROZPOCET | 0 | 0 | 0 | 0 | 0 | 2 | 0 | 16 | 1744371520
117 | K | 734494111 | Návarek s metrickým závitem M 12x1,5 délky do 220 mm | kus | 4 |  | 0 |  |  | snížená |  | 0 | 0.00035 | 0.0014 | 0 | 0 | 16 | K | 2 | ROZPOCET | 0 | 0 | 0 | 0 | 0 | 2 | 0 | 16 | -1925348147
118 | K | 734494213 | Návarek s trubkovým závitem G 1/2 | kus | 7 |  | 0 |  |  | snížená |  | 0 | 0.00024 | 0.00168 | 0 | 0 | 16 | K | 2 | ROZPOCET | 0 | 0 | 0 | 0 | 0 | 2 | 0 | 16 | 1522080270
119 | K | 734xxx09 | Ventil závitový pojistný rohový DUCO 1"x 5/4", 4,0 bar | kus | 2 |  | 0 |  |  | snížená |  | 0 | 0.00041 | 0.00082 | 0 | 0 | 16 | K | 2 | ROZPOCET | 0 | 0 | 0 | 0 | 0 | 2 | 0 | 16 | -1176995256
120 | K | 998734101 | Přesun hmot tonážní pro armatury v objektech v do 6 m | t | 0.207 |  | 0 |  |  | snížená |  | 0 | 0 | 0 | 0 | 0 | 16 | K | 2 | ROZPOCET | 0 | 0 | 0 | 0 | 0 | 2 | 0 | 16 | -1739951653
| D | 101 | TOPNÁ ZKOUŠKA |  |  |  | 0 |  |  |  |  | 0 |  | 0 |  | 0 | 2 | D | 2 | ROZPOCET | [6 empty] | 0
121 | K | 101a | Topná zkouška a vyvážení systému ÚT | hod | 70 |  | 0 |  |  | snížená |  | 0 | 0 | 0 | 0 | 0 | 512 | K | 3 | ROZPOCET | 0 | 0 | 0 | 0 | 0 | 2 | 0 | 512 | 838335906
| D | 767 | Konstrukce zámečnické |  |  |  | 0 |  |  |  |  | 0 |  | 0.01278 |  | 0 | 2 | D | 1 | ROZPOCET | [6 empty] | 0
122 | K | 767995113 | Montáž atypických zámečnických konstrukcí hmotnosti do 20 kg | kg | 100 |  | 0 |  |  | snížená |  | 0 | 6e-05 | 0.006 | 0 | 0 | 16 | K | 2 | ROZPOCET | 0 | 0 | 0 | 0 | 0 | 2 | 0 | 16 | -1451429919
123 | M | 767xxx01 | Profilová ocel pro pomocné konstrukce, odmaštěná, bez rzi, opatřená základní ochrannou barvou proti rzi, svařovaná konstrukce. Včetně příslušenství, jako vrutů, kotev, hmoždnek, pracovního materiálu" | kg | 100 |  | 0 |  |  | snížená |  | 0 | 6e-05 | 0.006 | 0 | 0 | 32 | M | 2 | ROZPOCET | 0 | 0 | 0 | 0 | 0 | 2 | 0 | 16 | 24345615
124 | K | 767xxx10 | Montáž přívodního a odvodního větracího potrubí DN 150 | soubor | 1 |  | 0 |  |  | snížená |  | 0 | 6e-05 | 6e-05 | 0 | 0 | 16 | K | 2 | ROZPOCET | 0 | 0 | 0 | 0 | 0 | 2 | 0 | 16 | -1722036058
125 | M | 767xxx11 | Spiro potrubí 0150/3000 mm - 0,45 mm - FeZN plech, průměr 150 | kus | 4 |  | 0 |  |  | snížená |  | 0 | 6e-05 | 0.00024 | 0 | 0 | 32 | M | 2 | ROZPOCET | 0 | 0 | 0 | 0 | 0 | 2 | 0 | 16 | 1972221518
126 | M | 767xxx12 | Lisované koleno 90/150/G | kus | 2 |  | 0 |  |  | snížená |  | 0 | 6e-05 | 0.00012 | 0 | 0 | 32 | M | 2 | ROZPOCET | 0 | 0 | 0 | 0 | 0 | 2 | 0 | 16 | 1637596204
127 | M | 767xxx13 | Redukce osová 200/150 G | kus | 2 |  | 0 |  |  | snížená |  | 0 | 6e-05 | 0.00012 | 0 | 0 | 32 | M | 2 | ROZPOCET | 0 | 0 | 0 | 0 | 0 | 2 | 0 | 16 | -306945014
128 | M | 767xxx14 | Protideštové žaluzie plechové TWG 200 | kus | 3 |  | 0 |  |  | snížená |  | 0 | 6e-05 | 0.00018 | 0 | 0 | 32 | M | 2 | ROZPOCET | 0 | 0 | 0 | 0 | 0 | 2 | 0 | 16 | -1879428254
129 | K | 767xxx20 | Výměna prosklené výplně 500x500mm v okně za pur panel s vyříznutým otvorem průměru 200mm | soubor | 1 |  | 0 |  |  | snížená |  | 0 | 6e-05 | 6e-05 | 0 | 0 | 16 | K | 2 | ROZPOCET | 0 | 0 | 0 | 0 | 0 | 2 | 0 | 16 | -610089036
130 | K | 998713102 | Přesun hmot tonážní pro izolace tepelné v objektech v do 12 m | t | 0.12 |  | 0 |  |  | snížená |  | 0 | 0 | 0 | 0 | 0 | 16 | K | 2 | ROZPOCET | 0 | 0 | 0 | 0 | 0 | 2 | 0 | 16 | 147948011
| D | 783 | Dokončovací práce - nátěry |  |  |  | 0 |  |  |  |  | 0 |  | 0.00536 |  | 0 | 2 | D | 1 | ROZPOCET | [6 empty] | 0
131 | K | 783314203 | Základní antikorozní jednonásobný syntetický samozákladující nátěr zámečnických konstrukcí | m2 | 5 |  | 0 |  |  | snížená |  | 0 | 0.00014 | 0.0007 | 0 | 0 | 16 | K | 2 | ROZPOCET | 0 | 0 | 0 | 0 | 0 | 2 | 0 | 16 | 1107702877
132 | K | 783617613 | Krycí dvojnásobný syntetický samozákladující nátěr potrubí DN do 50 mm | m | 50 |  | 0 |  |  | snížená |  | 0 | 5e-05 | 0.0025 | 0 | 0 | 16 | K | 2 | ROZPOCET | 0 | 0 | 0 | 0 | 0 | 2 | 0 | 16 | 1706787575
133 | K | 783617633 | Krycí dvojnásobný syntetický samozákladující nátěr potrubí DN do 100 mm | m | 24 |  | 0 |  |  | snížená |  | 0 | 9e-05 | 0.00216 | 0 | 0 | 16 | K | 2 | ROZPOCET | 0 | 0 | 0 | 0 | 0 | 2 | 0 | 16 | 3941066

## D.1.4.2 - PLYNOVÁ ZARÍZENÍ
{726c87aa-669c-4dfe-92f7-46d4ee2180d5}
1
| KRYCÍ LIST SOUPISU PRACÍ | [7 empty] | v --- níže se nacházejí doplnkové a pomocné údaje k sestavám --- v | [8 empty] | False
Stavba:
PLYNOVÁ KOTELNA PRO BYTOVÝ DŮM - Na Pláni č.p. 1347, Ústí nad Orlicí
Objekt:
SO 02 - TECHNICKÁ ZAŘÍZENÍ
Soupis:
D.1.4.2 - PLYNOVÁ ZARÍZENÍ
| KSO: |  |  |  |  | CC-CZ:
| Místo: |  | Na Pláni č.p. 1347, Ústí nad Orlicí |  |  | Datum: | 19. 3. 2020
| Zadavatel: |  |  |  |  | IČ:
|  | Společenství vlastníků Na Pláni č.p. 1347 |  |  |  | DIČ:
| Uchazeč: |  |  |  |  | IČ: | Vyplň údaj
|  | Vyplň údaj |  |  |  | DIČ: | Vyplň údaj
| Projektant: |  |  |  |  | IČ: | 601 45 277
|  | Jiří Kamenický, Na špici 211, 561 17 Dlouhá Třebov |  |  |  | DIČ: | CZ6912163676
| Zpracovatel: |  |  |  |  | IČ:
DIČ:
Poznámka:
| Cena bez DPH | [5 empty] | 0
|  |  | Základ daně |  |  | Sazba daně | Výše daně
| DPH | základní | 0 |  |  | 21% | 0
|  | snížená | 0 |  |  | 15% | 0
|  | zákl. přenesená | 0 |  |  | 21% | 0
|  | sníž. přenesená | 0 |  |  | 15% | 0
|  | nulová | 0 |  |  | 0% | 0
| Cena s DPH |  |  | v | CZK |  | 0
| Projektant |  |  | Zpracovatel
| Datum a podpis: |  | Razítko | Datum a podpis: |  |  | Razítko
| Objednavatel |  |  | Uchazeč
| Datum a podpis: |  | Razítko | Datum a podpis: |  |  | Razítko
REKAPITULACE ČLENĚNÍ SOUPISU PRACÍ
Stavba:
PLYNOVÁ KOTELNA PRO BYTOVÝ DŮM - Na Pláni č.p. 1347, Ústí nad Orlicí
Objekt:
SO 02 - TECHNICKÁ ZAŘÍZENÍ
Soupis:
D.1.4.2 - PLYNOVÁ ZARÍZENÍ
Místo: |  |  | Na Pláni č.p. 1347, Ústí nad Orlicí |  |  | Datum: | 19. 3. 2020
Zadavatel: |  |  | Společenství vlastníků Na Pláni č.p. 1347 |  |  | Projektant: | Jiří Kamenický, Na špici 211, 561 17 Dlouhá Třebov
Uchazeč: |  |  | Vyplň údaj |  |  | Zpracovatel:
Kód dílu - Popis | [6 empty] | Cena celkem [CZK]
Náklady ze soupisu prací | [6 empty] | 0 | [11 empty] | -1
| PSV - Práce a dodávky PSV | [5 empty] | 0
| 723 - Zdravotechnika - vnitřní plynovod | [5 empty] | 0
| 783 - Dokončovací práce - nátěry | [5 empty] | 0
SOUPIS PRACÍ
Stavba:
PLYNOVÁ KOTELNA PRO BYTOVÝ DŮM - Na Pláni č.p. 1347, Ústí nad Orlicí
Objekt:
SO 02 - TECHNICKÁ ZAŘÍZENÍ
Soupis:
D.1.4.2 - PLYNOVÁ ZARÍZENÍ
Místo: |  |  | Na Pláni č.p. 1347, Ústí nad Orlicí |  |  | Datum: | 19. 3. 2020
Zadavatel: |  |  | Společenství vlastníků Na Pláni č.p. 1347 |  |  | Projektant: | Jiří Kamenický, Na špici 211, 561 17 Dlouhá Třebov
Uchazeč: |  |  | Vyplň údaj |  |  | Zpracovatel:
PČ | Typ | Kód | Popis | MJ | Množství | J.cena [CZK] | Cena celkem [CZK] | Cenová soustava |  | DPH | J. Nh [h] | Nh celkem [h] | J. hmotnost [t] | Hmotnost celkem [t] | J. suť [t] | Suť Celkem [t]
Náklady soupisu celkem | [6 empty] | 0 |  |  |  |  | 0 |  | 0.28791 |  | 0 |  | D | -1 | [7 empty] | 0
| D | PSV | Práce a dodávky PSV |  |  |  | 0 |  |  |  |  | 0 |  | 0.28791 |  | 0 | 2 | D | 0 | ROZPOCET | [6 empty] | 0
| D | 723 | Zdravotechnika - vnitřní plynovod |  |  |  | 0 |  |  |  |  | 0 |  | 0.28484 |  | 0 | 2 | D | 1 | ROZPOCET | [6 empty] | 0
1 | K | 388411490 | tlakoměr plynový D 160 se spodním přípojem rozsah 0-6 KPa včetně přípojky a kohoutu a montáže | kus | 2 |  | 0 |  |  | snížená |  | 0 | 0.00065 | 0.0013 | 0 | 0 | 16 | K | 2 | ROZPOCET | 0 | 0 | 0 | 0 | 0 | 2 | 0 | 16 | 1637092170
2 | K | 723111202 | Potrubí ocelové závitové černé bezešvé svařované běžné DN 15 | m | 20 |  | 0 |  |  | snížená |  | 0 | 0.00147 | 0.0294 | 0 | 0 | 16 | K | 2 | ROZPOCET | 0 | 0 | 0 | 0 | 0 | 2 | 0 | 16 | -420102762
3 | K | 723111203 | Potrubí ocelové závitové černé bezešvé svařované běžné DN 20 | m | 10 |  | 0 |  |  | snížená |  | 0 | 0.00185 | 0.0185 | 0 | 0 | 16 | K | 2 | ROZPOCET | 0 | 0 | 0 | 0 | 0 | 2 | 0 | 16 | -1107589585
4 | K | 723111204 | Potrubí ocelové závitové černé bezešvé svařované běžné DN 25 | m | 4 |  | 0 |  |  | snížená |  | 0 | 0.0027 | 0.0108 | 0 | 0 | 16 | K | 2 | ROZPOCET | 0 | 0 | 0 | 0 | 0 | 2 | 0 | 16 | -1416484582
5 | K | 723111206 | Potrubí ocelové závitové černé bezešvé svařované běžné DN 40 | m | 7 |  | 0 |  |  | snížená |  | 0 | 0.00396 | 0.02772 | 0 | 0 | 16 | K | 2 | ROZPOCET | 0 | 0 | 0 | 0 | 0 | 2 | 0 | 16 | 1182896272
6 | K | 723150312 | Potrubí ocelové hladké černé bezešvé spojované svařováním tvářené za tepla D 57x3,2 mm | m | 15 |  | 0 |  |  | snížená |  | 0 | 0.00493 | 0.07395 | 0 | 0 | 16 | K | 2 | ROZPOCET | 0 | 0 | 0 | 0 | 0 | 2 | 0 | 16 | -704311059
7 | K | 723150315 | Potrubí ocelové hladké černé bezešvé spojované svařováním tvářené za tepla D 108x4 mm | m | 3 |  | 0 |  |  | snížená |  | 0 | 0.01171 | 0.03513 | 0 | 0 | 16 | K | 2 | ROZPOCET | 0 | 0 | 0 | 0 | 0 | 2 | 0 | 16 | -470299108
8 | K | 723150351 | Redukce zhotovená kováním přes 2 DN DN 40/20 | kus | 2 |  | 0 |  |  | snížená |  | 0 | 0.00149 | 0.00298 | 0 | 0 | 16 | K | 2 | ROZPOCET | 0 | 0 | 0 | 0 | 0 | 2 | 0 | 16 | -1241493823
9 | K | 723150355 | Redukce zhotovená kováním přes 2 DN DN 100/50 | kus | 1 |  | 0 |  |  | snížená |  | 0 | 0.00379 | 0.00379 | 0 | 0 | 16 | K | 2 | ROZPOCET | 0 | 0 | 0 | 0 | 0 | 2 | 0 | 16 | 352637950
10 | K | 723150366 | Chránička D 44,5x2,6 mm | m | 1 |  | 0 |  |  | snížená |  | 0 | 0.00378 | 0.00378 | 0 | 0 | 16 | K | 2 | ROZPOCET | 0 | 0 | 0 | 0 | 0 | 2 | 0 | 16 | 1184896502
11 | K | 723150368 | Chránička D 76x3,2 mm | m | 0.8 |  | 0 |  |  | snížená |  | 0 | 0.00653 | 0.005224 | 0 | 0 | 16 | K | 2 | ROZPOCET | 0 | 0 | 0 | 0 | 0 | 2 | 0 | 16 | 1473940841
12 | K | 72315xxx02 | Požární ucpávky prostupů stěn (manžety) pro průměr potrbí DN 15 - 50 mm, dodávka a instalace, označení prostupu | kus | 3 |  | 0 |  |  | snížená |  | 0 | 0.00861 | 0.02583 | 0 | 0 | 16 | K | 2 | ROZPOCET | 0 | 0 | 0 | 0 | 0 | 2 | 0 | 16 | 1932404449
13 | K | 723160206 | Přípojka k plynoměru spojované na závit bez ochozu G 6/4 | soubor | 1 |  | 0 |  |  | snížená |  | 0 | 0.00529 | 0.00529 | 0 | 0 | 16 | K | 2 | ROZPOCET | 0 | 0 | 0 | 0 | 0 | 2 | 0 | 16 | -1828130324
14 | K | 723160336 | Rozpěrka přípojek plynoměru G 6/4 | soubor | 1 |  | 0 |  |  | snížená |  | 0 | 0.00147 | 0.00147 | 0 | 0 | 16 | K | 2 | ROZPOCET | 0 | 0 | 0 | 0 | 0 | 2 | 0 | 16 | 1177075377
15 | K | 723180113.YPS | Potrubí plynové nerezové EUROTIS TFG PN 0,5 DN 20 | m | 1 |  | 0 |  |  | snížená |  | 0 | 0.00078 | 0.00078 | 0 | 0 | 16 | K | 2 | ROZPOCET | 0 | 0 | 0 | 0 | 0 | 2 | 0 | 16 | 1451450433
16 | K | 723190203 | Přípojka plynovodní ocelová závitová černá bezešvá spojovaná na závit běžná DN 20 | soubor | 2 |  | 0 |  |  | snížená |  | 0 | 0.00428 | 0.00856 | 0 | 0 | 16 | K | 2 | ROZPOCET | 0 | 0 | 0 | 0 | 0 | 2 | 0 | 16 | 753966661
17 | K | 723231162 | Kohout kulový přímý G 1/2 PN 42 do 185°C plnoprůtokový vnitřní závit těžká řada | kus | 4 |  | 0 |  |  | snížená |  | 0 | 0.00024 | 0.00096 | 0 | 0 | 16 | K | 2 | ROZPOCET | 0 | 0 | 0 | 0 | 0 | 2 | 0 | 16 | 1016030440
18 | K | 723231164 | Kohout kulový přímý G 1 PN 42 do 185°C plnoprůtokový vnitřní závit těžká řada | kus | 2 |  | 0 |  |  | snížená |  | 0 | 0.00061 | 0.00122 | 0 | 0 | 16 | K | 2 | ROZPOCET | 0 | 0 | 0 | 0 | 0 | 2 | 0 | 16 | -369645845
19 | K | 723231166 | Kohout kulový přímý G 1 1/2 PN 42 do 185°C plnoprůtokový vnitřní závit těžká řada | kus | 4 |  | 0 |  |  | snížená |  | 0 | 0.0013 | 0.0052 | 0 | 0 | 16 | K | 2 | ROZPOCET | 0 | 0 | 0 | 0 | 0 | 2 | 0 | 16 | -239737150
20 | K | 723231167 | Kohout kulový přímý G 2 PN 42 do 185°C plnoprůtokový vnitřní závit těžká řada | kus | 1 |  | 0 |  |  | snížená |  | 0 | 0.00208 | 0.00208 | 0 | 0 | 16 | K | 2 | ROZPOCET | 0 | 0 | 0 | 0 | 0 | 2 | 0 | 16 | -1643034852
21 | K | 723239101 | Montáž armatur plynovodních se dvěma závity G 1/2 ostatní typ | kus | 4 |  | 0 |  |  | snížená |  | 0 | 0 | 0 | 0 | 0 | 16 | K | 2 | ROZPOCET | 0 | 0 | 0 | 0 | 0 | 2 | 0 | 16 | 1527167138
22 | M | 319444040 | zátka s vnějším závitem č.290 DN 1/2" zinkovaná | kus | 2 |  | 0 |  |  | snížená |  | 0 | 5e-05 | 0.0001 | 0 | 0 | 32 | M | 2 | ROZPOCET | 0 | 0 | 0 | 0 | 0 | 2 | 0 | 16 | 698408847
23 | M | 319444xxx | Násadec K916 1/2" | kus | 2 |  | 0 |  |  | snížená |  | 0 | 5e-05 | 0.0001 | 0 | 0 | 32 | M | 2 | ROZPOCET | 0 | 0 | 0 | 0 | 0 | 2 | 0 | 16 | -866743041
24 | K | 723239103 | Montáž armatur plynovodních se dvěma závity G 1 ostatní typ | kus | 2 |  | 0 |  |  | snížená |  | 0 | 0 | 0 | 0 | 0 | 16 | K | 2 | ROZPOCET | 0 | 0 | 0 | 0 | 0 | 2 | 0 | 16 | -891896983
25 | M | 723xxx10 | Regulátor tlaku plynu středotlaký- dvoustupňový R/25. | soubor | 1 |  | 0 |  |  | snížená |  | 0 | 0.00328 | 0.00328 | 0 | 0 | 32 | M | 2 | ROZPOCET | 0 | 0 | 0 | 0 | 0 | 2 | 0 | 16 | 14664006
26 | K | 723239105 | Montáž armatur plynovodních se dvěma závity G 1 1/2 ostatní typ | kus | 4 |  | 0 |  |  | snížená |  | 0 | 0 | 0 | 0 | 0 | 16 | K | 2 | ROZPOCET | 0 | 0 | 0 | 0 | 0 | 2 | 0 | 16 | -1716682397
27 | M | 422xxx050 | Filtr KAP DN 40 Rp 1 ½ , filtrace 5 mikronů - nerezová mřížka potažená netkanou textilií, max. přetlak 600 kPa | kus | 3 |  | 0 |  |  | snížená |  | 0 | 0.0032 | 0.0096 | 0 | 0 | 32 | M | 2 | ROZPOCET | 0 | 0 | 0 | 0 | 0 | 2 | 0 | 16 | 420496135
28 | M | 4226182xxx | Bezpečnostní uzávěr plynu , BAP05 DN 40-NT-C-Rp 1 ½, 230V 50Hz, bez napětí uzavřený dle EN 161, pracovní přetlak NT 1 – 5 kPa, C – výbušné II2G/D EEx m llT3 prostředí | kus | 1 |  | 0 |  |  | snížená |  | 0 | 0.0032 | 0.0032 | 0 | 0 | 32 | M | 2 | ROZPOCET | 0 | 0 | 0 | 0 | 0 | 2 | 0 | 16 | 992134723
29 | K | 733193928 | Zaslepení potrubí ocelového hladkého dýnkem D 108 | kus | 1 |  | 0 |  |  | snížená |  | 0 | 0.00115 | 0.00115 | 0 | 0 | 16 | K | 2 | ROZPOCET | 0 | 0 | 0 | 0 | 0 | 2 | 0 | 16 | -1547645203
30 | K | 73319xxx01 | Tlaková zkouška a revize potrubí plynu | soubor | 1 |  | 0 |  |  | snížená |  | 0 | 0.00115 | 0.00115 | 0 | 0 | 16 | K | 2 | ROZPOCET | 0 | 0 | 0 | 0 | 0 | 2 | 0 | 16 | 2134001798
31 | K | 73319xxx02 | Vypuštění a zpětné napuštění stávajícího rozvodu plynu v objektu - před a po napojení odbočky pro kotelnu | soubor | 1 |  | 0 |  |  | snížená |  | 0 | 0.00115 | 0.00115 | 0 | 0 | 16 | K | 2 | ROZPOCET | 0 | 0 | 0 | 0 | 0 | 2 | 0 | 16 | 46655221
32 | K | 73319xxx03 | Demontáž a zpětná montáž do nové polohy stávajícího regulátoru tlaku B25N pro stávající rozvodu plynu v objektu | soubor | 1 |  | 0 |  |  | snížená |  | 0 | 0.00115 | 0.00115 | 0 | 0 | 16 | K | 2 | ROZPOCET | 0 | 0 | 0 | 0 | 0 | 2 | 0 | 16 | -1909616967
33 | K | 998723101 | Přesun hmot tonážní pro vnitřní plynovod v objektech v do 6 m | t | 0.15 |  | 0 |  |  | snížená |  | 0 | 0 | 0 | 0 | 0 | 16 | K | 2 | ROZPOCET | 0 | 0 | 0 | 0 | 0 | 2 | 0 | 16 | 451100579
| D | 783 | Dokončovací práce - nátěry |  |  |  | 0 |  |  |  |  | 0 |  | 0.00307 |  | 0 | 2 | D | 1 | ROZPOCET | [6 empty] | 0
34 | K | 783617613 | Krycí dvojnásobný syntetický samozákladující nátěr potrubí DN do 50 mm | m | 56 |  | 0 |  |  | snížená |  | 0 | 5e-05 | 0.0028 | 0 | 0 | 16 | K | 2 | ROZPOCET | 0 | 0 | 0 | 0 | 0 | 2 | 0 | 16 | 2076818723
35 | K | 783617633 | Krycí dvojnásobný syntetický samozákladující nátěr potrubí DN do 100 mm | m | 3 |  | 0 |  |  | snížená |  | 0 | 9e-05 | 0.00027 | 0 | 0 | 16 | K | 2 | ROZPOCET | 0 | 0 | 0 | 0 | 0 | 2 | 0 | 16 | -664741476

## D.1.4.3 - Elektroinstalac...
{4156967b-3f3d-4792-85dd-bf24204d5e5f}
1
| KRYCÍ LIST SOUPISU PRACÍ | [7 empty] | v --- níže se nacházejí doplnkové a pomocné údaje k sestavám --- v | [8 empty] | False
Stavba:
PLYNOVÁ KOTELNA PRO BYTOVÝ DŮM - Na Pláni č.p. 1347, Ústí nad Orlicí
Objekt:
SO 02 - TECHNICKÁ ZAŘÍZENÍ
Soupis:
D.1.4.3 - Elektroinstalace a měření a regulace
| KSO: |  |  |  |  | CC-CZ:
| Místo: |  |  |  |  | Datum: | 19. 3. 2020
| Zadavatel: |  |  |  |  | IČ:
|  | Společenství vlastníků Na Pláni č.p. 1347 |  |  |  | DIČ:
| Uchazeč: |  |  |  |  | IČ: | Vyplň údaj
|  | Vyplň údaj |  |  |  | DIČ: | Vyplň údaj
| Projektant: |  |  |  |  | IČ:
|  | ing. Josef Hofman |  |  |  | DIČ:
| Zpracovatel: |  |  |  |  | IČ:
DIČ:
Poznámka:
| Cena bez DPH | [5 empty] | 0
|  |  | Základ daně |  |  | Sazba daně | Výše daně
| DPH | základní | 0 |  |  | 21% | 0
|  | snížená | 0 |  |  | 15% | 0
|  | zákl. přenesená | 0 |  |  | 21% | 0
|  | sníž. přenesená | 0 |  |  | 15% | 0
|  | nulová | 0 |  |  | 0% | 0
| Cena s DPH |  |  | v | CZK |  | 0
| Projektant |  |  | Zpracovatel
| Datum a podpis: |  | Razítko | Datum a podpis: |  |  | Razítko
| Objednavatel |  |  | Uchazeč
| Datum a podpis: |  | Razítko | Datum a podpis: |  |  | Razítko
REKAPITULACE ČLENĚNÍ SOUPISU PRACÍ
Stavba:
PLYNOVÁ KOTELNA PRO BYTOVÝ DŮM - Na Pláni č.p. 1347, Ústí nad Orlicí
Objekt:
SO 02 - TECHNICKÁ ZAŘÍZENÍ
Soupis:
D.1.4.3 - Elektroinstalace a měření a regulace
Místo: | [5 empty] | Datum: | 19. 3. 2020
Zadavatel: |  |  | Společenství vlastníků Na Pláni č.p. 1347 |  |  | Projektant: | ing. Josef Hofman
Uchazeč: |  |  | Vyplň údaj |  |  | Zpracovatel:
Kód dílu - Popis | [6 empty] | Cena celkem [CZK]
Náklady ze soupisu prací | [6 empty] | 0 | [11 empty] | -1
| D1 - 1. Regulace teploty z kotle K1 | [5 empty] | 0
| D2 - 2. Regulace teploty z kotle K2 | [5 empty] | 0
| D3 - 3. Venkovní teplota | [5 empty] | 0
| D4 - 4 . Ohřev topné vody pro ÚT | [5 empty] | 0
| D5 - 5. Příprava TV | [5 empty] | 0
| D6 - 6. Tlak topné vody pro ÚT | [5 empty] | 0
| D7 - 7. Tlak topné vody pro TV | [5 empty] | 0
| D8 - 8. Úpravna vody | [5 empty] | 0
| D9 - 9. Havarijní zabezpečení, signalizace poruch | [5 empty] | 0
| D10 - Řídící systém | [5 empty] | 0
| D11 - Rozvaděč RD1 | [5 empty] | 0
| D12 - Doplnění rozvaděče elektro spol. prostor | [5 empty] | 0
| D13 - Vizualizace | [5 empty] | 0
| D14 - Montážní materiál | [5 empty] | 0
| D15 - Připojení ocel. komínu na stáv. hromosvodovou a zemnící síť | [5 empty] | 0
| D16 - Elektromontáže | [5 empty] | 0
| D17 - Ostatní | [5 empty] | 0
SOUPIS PRACÍ
Stavba:
PLYNOVÁ KOTELNA PRO BYTOVÝ DŮM - Na Pláni č.p. 1347, Ústí nad Orlicí
Objekt:
SO 02 - TECHNICKÁ ZAŘÍZENÍ
Soupis:
D.1.4.3 - Elektroinstalace a měření a regulace
Místo: | [5 empty] | Datum: | 19. 3. 2020
Zadavatel: |  |  | Společenství vlastníků Na Pláni č.p. 1347 |  |  | Projektant: | ing. Josef Hofman
Uchazeč: |  |  | Vyplň údaj |  |  | Zpracovatel:
PČ | Typ | Kód | Popis | MJ | Množství | J.cena [CZK] | Cena celkem [CZK] | Cenová soustava |  | DPH | J. Nh [h] | Nh celkem [h] | J. hmotnost [t] | Hmotnost celkem [t] | J. suť [t] | Suť Celkem [t]
Náklady soupisu celkem | [6 empty] | 0 |  |  |  |  | 0 |  | 0 |  | 0 |  | D | -1 | [7 empty] | 0
| D | D1 | 1. Regulace teploty z kotle K1 |  |  |  | 0 |  |  |  |  | 0 |  | 0 |  | 0 | 1 | D | 0 | ROZPOCET | [6 empty] | 0
1 | K | P13S150-100 | Odporový snímač teploty do potrubí, délka jímky 100mm |  | 2 |  | 0 |  |  | snížená |  | 0 | 0 | 0 | 0 | 0 | 4 | K | 1 | ROZPOCET | 0 | 0 | 0 | 0 | 0 | 2 | 0 | 4 | 2
2 | K | Pol1 | Kondenzační kotel Hoval UltraGas 70 s automatikou TopTronic a GLT modulem řízení 0-10V, skutečný výkon 0-10V Dodáno vč. uzavírací klapky, - stroj.dod. |  | 0 |  | 0 |  |  | snížená |  | 0 | 0 | 0 | 0 | 0 | 4 | K | 1 | ROZPOCET | 0 | 0 | 0 | 0 | 0 | 2 | 0 | 4 | 4
| D | D2 | 2. Regulace teploty z kotle K2 |  |  |  | 0 |  |  |  |  | 0 |  | 0 |  | 0 | 1 | D | 0 | ROZPOCET | [6 empty] | 0
3 | K | P13S150-100 | Odporový snímač teploty do potrubí, délka jímky 100mm |  | 2 |  | 0 |  |  | snížená |  | 0 | 0 | 0 | 0 | 0 | 4 | K | 1 | ROZPOCET | 0 | 0 | 0 | 0 | 0 | 2 | 0 | 4 | 6
4 | K | Pol1 | Kondenzační kotel Hoval UltraGas 70 s automatikou TopTronic a GLT modulem řízení 0-10V, skutečný výkon 0-10V Dodáno vč. uzavírací klapky, - stroj.dod. |  | 0 |  | 0 |  |  | snížená |  | 0 | 0 | 0 | 0 | 0 | 4 | K | 1 | ROZPOCET | 0 | 0 | 0 | 0 | 0 | 2 | 0 | 4 | 8
| D | D3 | 3. Venkovní teplota |  |  |  | 0 |  |  |  |  | 0 |  | 0 |  | 0 | 1 | D | 0 | ROZPOCET | [6 empty] | 0
5 | K | P111S | Snímač teploty, pro venkovní prostředí, krytí IP65 |  | 1 |  | 0 |  |  | snížená |  | 0 | 0 | 0 | 0 | 0 | 4 | K | 1 | ROZPOCET | 0 | 0 | 0 | 0 | 0 | 2 | 0 | 4 | 10
| D | D4 | 4 . Ohřev topné vody pro ÚT |  |  |  | 0 |  |  |  |  | 0 |  | 0 |  | 0 | 1 | D | 0 | ROZPOCET | [6 empty] | 0
6 | K | P13S150-100 | Odporový snímač teploty do potrubí, délka jímky 100mm |  | 1 |  | 0 |  |  | snížená |  | 0 | 0 | 0 | 0 | 0 | 4 | K | 1 | ROZPOCET | 0 | 0 | 0 | 0 | 0 | 2 | 0 | 4 | 12
7 | K | Stratos 40/1-8 | Oběhové čerpadlo Wilo Stratos 40/1-8, 230V, 1,37A, 310W stroj.dod. |  | 0 |  | 0 |  |  | snížená |  | 0 | 0 | 0 | 0 | 0 | 4 | K | 1 | ROZPOCET | 0 | 0 | 0 | 0 | 0 | 2 | 0 | 4 | 14
| D | D5 | 5. Příprava TV |  |  |  | 0 |  |  |  |  | 0 |  | 0 |  | 0 | 1 | D | 0 | ROZPOCET | [6 empty] | 0
8 | K | P13S150-100 | Odporový snímač teploty do potrubí, délka jímky 100mm |  | 2 |  | 0 |  |  | snížená |  | 0 | 0 | 0 | 0 | 0 | 4 | K | 1 | ROZPOCET | 0 | 0 | 0 | 0 | 0 | 2 | 0 | 4 | 16
9 | K | P13S200-340 | Odporový snímač teploty do potrubí, délka jímky 340mm |  | 2 |  | 0 |  |  | snížená |  | 0 | 0 | 0 | 0 | 0 | 4 | K | 1 | ROZPOCET | 0 | 0 | 0 | 0 | 0 | 2 | 0 | 4 | 18
10 | K | Yonos Maxo 40/0,5-8 | Nabíjecí čerpadlo Wilo Yonos Maxo 40/0,5-8, 230V, 1,33A, 305W, stroj.dod. |  | 0 |  | 0 |  |  | snížená |  | 0 | 0 | 0 | 0 | 0 | 4 | K | 1 | ROZPOCET | 0 | 0 | 0 | 0 | 0 | 2 | 0 | 4 | 20
11 | K | TOP-Z 30/7 | Cirkulační čerpadlo Wilo TOP-Z 30/7 tříotáčkové, 230V, 0,90A, 185W, stroj.dod. |  | 0 |  | 0 |  |  | snížená |  | 0 | 0 | 0 | 0 | 0 | 4 | K | 1 | ROZPOCET | 0 | 0 | 0 | 0 | 0 | 2 | 0 | 4 | 22
| D | D6 | 6. Tlak topné vody pro ÚT |  |  |  | 0 |  |  |  |  | 0 |  | 0 |  | 0 | 1 | D | 0 | ROZPOCET | [6 empty] | 0
12 | K | DMP 331 110-4001-1-3 | Snímač tlaku DMP 331 DMP 331 110-4001-1-3-100-800-1-000 rozsah 0…4 bar výstup 4…20 mA/2 v přesnost 0,35 % elektrické připojení konektor DIN 43650 přípojka tlaku M 20 x 1,5 EN 837-1/-3 těsnění Viton normální provedení |  | 1 |  | 0 |  |  | snížená |  | 0 | 0 | 0 | 0 | 0 | 4 | K | 1 | ROZPOCET | 0 | 0 | 0 | 0 | 0 | 2 | 0 | 4 | 24
13 | K | Pol2 | Kohout tlakoměrový zkušební ČSN 137513, M20x1,5, mosaz, PN25 |  | 1 |  | 0 |  |  | snížená |  | 0 | 0 | 0 | 0 | 0 | 4 | K | 1 | ROZPOCET | 0 | 0 | 0 | 0 | 0 | 2 | 0 | 4 | 26
| D | D7 | 7. Tlak topné vody pro TV |  |  |  | 0 |  |  |  |  | 0 |  | 0 |  | 0 | 1 | D | 0 | ROZPOCET | [6 empty] | 0
14 | K | DMP 331 110-4001-1-3 | Snímač tlaku DMP 331 DMP 331 110-4001-1-3-100-800-1-000 rozsah 0…4 bar výstup 4…20 mA/2 v přesnost 0,35 % elektrické připojení konektor DIN 43650 přípojka tlaku M 20 x 1,5 EN 837-1/-3 těsnění Viton normální provedení |  | 1 |  | 0 |  |  | snížená |  | 0 | 0 | 0 | 0 | 0 | 4 | K | 1 | ROZPOCET | 0 | 0 | 0 | 0 | 0 | 2 | 0 | 4 | 28
15 | K | Pol2 | Kohout tlakoměrový zkušební ČSN 137513, M20x1,5, mosaz, PN25 |  | 1 |  | 0 |  |  | snížená |  | 0 | 0 | 0 | 0 | 0 | 4 | K | 1 | ROZPOCET | 0 | 0 | 0 | 0 | 0 | 2 | 0 | 4 | 30
| D | D8 | 8. Úpravna vody |  |  |  | 0 |  |  |  |  | 0 |  | 0 |  | 0 | 1 | D | 0 | ROZPOCET | [6 empty] | 0
16 | K | Pol3 | Úpravna vody 230V, stroj.dod. |  | 0 |  | 0 |  |  | snížená |  | 0 | 0 | 0 | 0 | 0 | 4 | K | 1 | ROZPOCET | 0 | 0 | 0 | 0 | 0 | 2 | 0 | 4 | 32
17 | K | Pol4 | Zásuvka 230V/16A IP44 - pro úpravnu vody |  | 1 |  | 0 |  |  | snížená |  | 0 | 0 | 0 | 0 | 0 | 4 | K | 1 | ROZPOCET | 0 | 0 | 0 | 0 | 0 | 2 | 0 | 4 | 34
| D | D9 | 9. Havarijní zabezpečení, signalizace poruch |  |  |  | 0 |  |  |  |  | 0 |  | 0 |  | 0 | 1 | D | 0 | ROZPOCET | [6 empty] | 0
18 | K | 405 612 146 032 | Regulátor tlaku vlnovcový, provedení T, kontakty v provedení "A", rozsah 40 až 400kPa |  | 2 |  | 0 |  |  | snížená |  | 0 | 0 | 0 | 0 | 0 | 4 | K | 1 | ROZPOCET | 0 | 0 | 0 | 0 | 0 | 2 | 0 | 4 | 36
19 | K | Pol2 | Kohout tlakoměrový zkušební ČSN 137513, M20x1,5, mosaz, PN25 |  | 2 |  | 0 |  |  | snížená |  | 0 | 0 | 0 | 0 | 0 | 4 | K | 1 | ROZPOCET | 0 | 0 | 0 | 0 | 0 | 2 | 0 | 4 | 38
20 | K | 405 611 136 014 | Regulátor teploty prostorový, provedení T, kontakty v provedení "A" rozsah 20 až 60°C |  | 1 |  | 0 |  |  | snížená |  | 0 | 0 | 0 | 0 | 0 | 4 | K | 1 | ROZPOCET | 0 | 0 | 0 | 0 | 0 | 2 | 0 | 4 | 40
21 | K | 405 611 266 041 | Regulátor teploty kapilárový, provedení T, spínač "A", rozsah +30 až +90°C, kapilára 1,6 m |  | 1 |  | 0 |  |  | snížená |  | 0 | 0 | 0 | 0 | 0 | 4 | K | 1 | ROZPOCET | 0 | 0 | 0 | 0 | 0 | 2 | 0 | 4 | 42
22 | K | 405 961 014 616 | Nerezová ochranná jímka, G1/2, 135mm, d = 12mm |  | 1 |  | 0 |  |  | snížená |  | 0 | 0 | 0 | 0 | 0 | 4 | K | 1 | ROZPOCET | 0 | 0 | 0 | 0 | 0 | 2 | 0 | 4 | 44
23 | K | DZ4 | Snímač zaplavení typ DZ4 |  | 1 |  | 0 |  |  | snížená |  | 0 | 0 | 0 | 0 | 0 | 4 | K | 1 | ROZPOCET | 0 | 0 | 0 | 0 | 0 | 2 | 0 | 4 | 46
24 | K | DS | Snímací elektroda DS |  | 1 |  | 0 |  |  | snížená |  | 0 | 0 | 0 | 0 | 0 | 4 | K | 1 | ROZPOCET | 0 | 0 | 0 | 0 | 0 | 2 | 0 | 4 | 48
25 | K | GC20N | Detektor hořlavých plynů GC20N |  | 2 |  | 0 |  |  | snížená |  | 0 | 0 | 0 | 0 | 0 | 4 | K | 1 | ROZPOCET | 0 | 0 | 0 | 0 | 0 | 2 | 0 | 4 | 50
26 | K | GIC40N | Detektor oxidu uhelnatého |  | 1 |  | 0 |  |  | snížená |  | 0 | 0 | 0 | 0 | 0 | 4 | K | 1 | ROZPOCET | 0 | 0 | 0 | 0 | 0 | 2 | 0 | 4 | 52
27 | K | NZ34-DIN | Napájecí zdroj NZ34-DIN |  | 1 |  | 0 |  |  | snížená |  | 0 | 0 | 0 | 0 | 0 | 4 | K | 1 | ROZPOCET | 0 | 0 | 0 | 0 | 0 | 2 | 0 | 4 | 54
28 | K | Pol5 | Havarijní uzávěr plynu BAP 05, 230V, NZ, stroj.dod. |  | 0 |  | 0 |  |  | snížená |  | 0 | 0 | 0 | 0 | 0 | 4 | K | 1 | ROZPOCET | 0 | 0 | 0 | 0 | 0 | 2 | 0 | 4 | 56
29 | K | Pol6 | Havarijní tlačítko s aretací v plastové skříňce |  | 1 |  | 0 |  |  | snížená |  | 0 | 0 | 0 | 0 | 0 | 4 | K | 1 | ROZPOCET | 0 | 0 | 0 | 0 | 0 | 2 | 0 | 4 | 58
| D | D10 | Řídící systém |  |  |  | 0 |  |  |  |  | 0 |  | 0 |  | 0 | 1 | D | 0 | ROZPOCET | [6 empty] | 0
30 | K | TXN 110 05 | CP-1005, CPU, ETH100/10, 1xRS232, 1xSCH, 6xAI/DI, 2xAO, 6xRO 230 V/ 3A, 1xCIB |  | 1 |  | 0 |  |  | snížená |  | 0 | 0 | 0 | 0 | 0 | 4 | K | 1 | ROZPOCET | 0 | 0 | 0 | 0 | 0 | 2 | 0 | 4 | 60
31 | K | TXN 116 04 | IT-1604, 8xAI: 16bit, 4-20mA, 0-10V, Ni1000, 2xAO: 10 bit/0÷10 V, GO |  | 1 |  | 0 |  |  | snížená |  | 0 | 0 | 0 | 0 | 0 | 4 | K | 1 | ROZPOCET | 0 | 0 | 0 | 0 | 0 | 2 | 0 | 4 | 62
32 | K | TXN 113 01 | IB-1301, 12xDI 24 VAC/DC, GO |  | 2 |  | 0 |  |  | snížená |  | 0 | 0 | 0 | 0 | 0 | 4 | K | 1 | ROZPOCET | 0 | 0 | 0 | 0 | 0 | 2 | 0 | 4 | 64
33 | K | TXN 054 45.04 | ID-32, dotykový panel vestavný, rezistivní 4.3" TFT 480x272 px, Ethernet 10/100Base, RS-485, s rámečkem - šedá (Light Charcoal) |  | 1 |  | 0 |  |  | snížená |  | 0 | 0 | 0 | 0 | 0 | 4 | K | 1 | ROZPOCET | 0 | 0 | 0 | 0 | 0 | 2 | 0 | 4 | 66
34 | K | TXN 111 62 | SX-1162; ETH switch, 5x 10/100base TX; IEEE802.3, unmanaged |  | 1 |  | 0 |  |  | snížená |  | 0 | 0 | 0 | 0 | 0 | 4 | K | 1 | ROZPOCET | 0 | 0 | 0 | 0 | 0 | 2 | 0 | 4 | 68
35 | K | HDR-60-24 | HDR-60-24; Napájecí zdroj 85-264VAC/24VDC, 2.5A ve 3M pouzdru |  | 1 |  | 0 |  |  | snížená |  | 0 | 0 | 0 | 0 | 0 | 4 | K | 1 | ROZPOCET | 0 | 0 | 0 | 0 | 0 | 2 | 0 | 4 | 70
36 | K | Pol7 | Převodník ETHERNET/KTR, pronájem KTUO |  | 0 |  | 0 |  |  | snížená |  | 0 | 0 | 0 | 0 | 0 | 4 | K | 1 | ROZPOCET | 0 | 0 | 0 | 0 | 0 | 2 | 0 | 4 | 72
37 | K | Pol8 | Napájecí zdroj pro převodník ETHERNET/KTR, pronájem KTUO |  | 0 |  | 0 |  |  | snížená |  | 0 | 0 | 0 | 0 | 0 | 4 | K | 1 | ROZPOCET | 0 | 0 | 0 | 0 | 0 | 2 | 0 | 4 | 74
38 | K | Pol9 | Uživatelký SW pro DDC vč. seřízení a manuálu |  | 1 |  | 0 |  |  | snížená |  | 0 | 0 | 0 | 0 | 0 | 4 | K | 1 | ROZPOCET | 0 | 0 | 0 | 0 | 0 | 2 | 0 | 4 | 76
39 | K | Pol10 | Vizualizační aplikace pro dotykový panel |  | 1 |  | 0 |  |  | snížená |  | 0 | 0 | 0 | 0 | 0 | 4 | K | 1 | ROZPOCET | 0 | 0 | 0 | 0 | 0 | 2 | 0 | 4 | 78
| D | D11 | Rozvaděč RD1 |  |  |  | 0 |  |  |  |  | 0 |  | 0 |  | 0 | 1 | D | 0 | ROZPOCET | [6 empty] | 0
40 | K | RD1 | Nástěnný rozvaděč 800x1000x250 (š/v/h) kompletně vyzbrojený vč. silových vývodů (přepěťová ochrana s filtrem pro ovládací obvody, relé, přepínače, signálky, jističe, stykače, svorky apod.) |  | 1 |  | 0 |  |  | snížená |  | 0 | 0 | 0 | 0 | 0 | 4 | K | 1 | ROZPOCET | 0 | 0 | 0 | 0 | 0 | 2 | 0 | 4 | 80
| D | D12 | Doplnění rozvaděče elektro spol. prostor |  |  |  | 0 |  |  |  |  | 0 |  | 0 |  | 0 | 1 | D | 0 | ROZPOCET | [6 empty] | 0
41 | K | Pol11 | Třípólový jistič 16A/B |  | 1 |  | 0 |  |  | snížená |  | 0 | 0 | 0 | 0 | 0 | 4 | K | 1 | ROZPOCET | 0 | 0 | 0 | 0 | 0 | 2 | 0 | 4 | 82
42 | K | hod | Montáž rozvaděče |  | 1 |  | 0 |  |  | snížená |  | 0 | 0 | 0 | 0 | 0 | 4 | K | 1 | ROZPOCET | 0 | 0 | 0 | 0 | 0 | 2 | 0 | 4 | 84
| D | D13 | Vizualizace |  |  |  | 0 |  |  |  |  | 0 |  | 0 |  | 0 | 1 | D | 0 | ROZPOCET | [6 empty] | 0
43 | K | Pol12 | Aplikační vizualizační SW |  | 1 |  | 0 |  |  | snížená |  | 0 | 0 | 0 | 0 | 0 | 4 | K | 1 | ROZPOCET | 0 | 0 | 0 | 0 | 0 | 2 | 0 | 4 | 86
| D | D14 | Montážní materiál |  |  |  | 0 |  |  |  |  | 0 |  | 0 |  | 0 | 1 | D | 0 | ROZPOCET | [6 empty] | 0
44 | M | m | JYStY 1x2x0,8 |  | 292 |  | 0 |  |  | snížená |  | 0 | 0 | 0 | 0 | 0 | 8 | M | 1 | ROZPOCET | 0 | 0 | 0 | 0 | 0 | 2 | 0 | 4 | 88
45 | M | m.1 | JYStY 2x2x0,8 |  | 72 |  | 0 |  |  | snížená |  | 0 | 0 | 0 | 0 | 0 | 8 | M | 1 | ROZPOCET | 0 | 0 | 0 | 0 | 0 | 2 | 0 | 4 | 90
46 | M | m.2 | CYKY-O 2x1,5 |  | 9 |  | 0 |  |  | snížená |  | 0 | 0 | 0 | 0 | 0 | 8 | M | 1 | ROZPOCET | 0 | 0 | 0 | 0 | 0 | 2 | 0 | 4 | 92
47 | M | m.3 | CYKY-J 3x1,5 |  | 72 |  | 0 |  |  | snížená |  | 0 | 0 | 0 | 0 | 0 | 8 | M | 1 | ROZPOCET | 0 | 0 | 0 | 0 | 0 | 2 | 0 | 4 | 94
48 | M | m.4 | CYKY-J 3x2,5 |  | 11 |  | 0 |  |  | snížená |  | 0 | 0 | 0 | 0 | 0 | 8 | M | 1 | ROZPOCET | 0 | 0 | 0 | 0 | 0 | 2 | 0 | 4 | 96
49 | M | m.5 | CYKY-J 5x1,5 |  | 30 |  | 0 |  |  | snížená |  | 0 | 0 | 0 | 0 | 0 | 8 | M | 1 | ROZPOCET | 0 | 0 | 0 | 0 | 0 | 2 | 0 | 4 | 98
50 | M | m.6 | CYKY-O 5x1,5 |  | 32 |  | 0 |  |  | snížená |  | 0 | 0 | 0 | 0 | 0 | 8 | M | 1 | ROZPOCET | 0 | 0 | 0 | 0 | 0 | 2 | 0 | 4 | 100
51 | M | m.7 | CYKY-J 5x2,5 |  | 16 |  | 0 |  |  | snížená |  | 0 | 0 | 0 | 0 | 0 | 8 | M | 1 | ROZPOCET | 0 | 0 | 0 | 0 | 0 | 2 | 0 | 4 | 102
52 | M | m.8 | CY 6 |  | 6 |  | 0 |  |  | snížená |  | 0 | 0 | 0 | 0 | 0 | 8 | M | 1 | ROZPOCET | 0 | 0 | 0 | 0 | 0 | 2 | 0 | 4 | 104
53 | M | m.9 | Kabelový žlab drátěný 50x50, komplex |  | 6 |  | 0 |  |  | snížená |  | 0 | 0 | 0 | 0 | 0 | 8 | M | 1 | ROZPOCET | 0 | 0 | 0 | 0 | 0 | 2 | 0 | 4 | 106
54 | M | m.10 | Kabelový žlab drátěný 100x50, komplex |  | 8 |  | 0 |  |  | snížená |  | 0 | 0 | 0 | 0 | 0 | 8 | M | 1 | ROZPOCET | 0 | 0 | 0 | 0 | 0 | 2 | 0 | 4 | 108
55 | M | m.11 | Plastový instalační žlab LV 18x13 |  | 30 |  | 0 |  |  | snížená |  | 0 | 0 | 0 | 0 | 0 | 8 | M | 1 | ROZPOCET | 0 | 0 | 0 | 0 | 0 | 2 | 0 | 4 | 110
56 | M | m.12 | Plastový instalační žlab LV 24x20 |  | 10 |  | 0 |  |  | snížená |  | 0 | 0 | 0 | 0 | 0 | 8 | M | 1 | ROZPOCET | 0 | 0 | 0 | 0 | 0 | 2 | 0 | 4 | 112
57 | M | m.13 | Trubka Pe průměr 16 mm |  | 10 |  | 0 |  |  | snížená |  | 0 | 0 | 0 | 0 | 0 | 8 | M | 1 | ROZPOCET | 0 | 0 | 0 | 0 | 0 | 2 | 0 | 4 | 114
58 | M | m.14 | Trubka ohebná monoflex P25 |  | 20 |  | 0 |  |  | snížená |  | 0 | 0 | 0 | 0 | 0 | 8 | M | 1 | ROZPOCET | 0 | 0 | 0 | 0 | 0 | 2 | 0 | 4 | 116
59 | M | ks | Instalační krabice |  | 4 |  | 0 |  |  | snížená |  | 0 | 0 | 0 | 0 | 0 | 8 | M | 1 | ROZPOCET | 0 | 0 | 0 | 0 | 0 | 2 | 0 | 4 | 118
60 | M | ks.1 | Svorka pro pospojování vč. Cu pásku ZSA16 |  | 8 |  | 0 |  |  | snížená |  | 0 | 0 | 0 | 0 | 0 | 8 | M | 1 | ROZPOCET | 0 | 0 | 0 | 0 | 0 | 2 | 0 | 4 | 120
61 | M | kpl | Pomocný materiál |  | 1 |  | 0 |  |  | snížená |  | 0 | 0 | 0 | 0 | 0 | 8 | M | 1 | ROZPOCET | 0 | 0 | 0 | 0 | 0 | 2 | 0 | 4 | 122
| D | D15 | Připojení ocel. komínu na stáv. hromosvodovou a zemnící síť |  |  |  | 0 |  |  |  |  | 0 |  | 0 |  | 0 | 1 | D | 0 | ROZPOCET | [6 empty] | 0
62 | K | m | Drát 8 AlMgSi T/4 |  | 5 |  | 0 |  |  | snížená |  | 0 | 0 | 0 | 0 | 0 | 4 | K | 1 | ROZPOCET | 0 | 0 | 0 | 0 | 0 | 2 | 0 | 4 | 124
63 | K | m.1 | Drát FeZn pr.10mm |  | 12 |  | 0 |  |  | snížená |  | 0 | 0 | 0 | 0 | 0 | 4 | K | 1 | ROZPOCET | 0 | 0 | 0 | 0 | 0 | 2 | 0 | 4 | 126
64 | K | m.2 | Lano FeZn pr.8mm |  | 6 |  | 0 |  |  | snížená |  | 0 | 0 | 0 | 0 | 0 | 4 | K | 1 | ROZPOCET | 0 | 0 | 0 | 0 | 0 | 2 | 0 | 4 | 128
65 | K | ks | Páska ST |  | 2 |  | 0 |  |  | snížená |  | 0 | 0 | 0 | 0 | 0 | 4 | K | 1 | ROZPOCET | 0 | 0 | 0 | 0 | 0 | 2 | 0 | 4 | 130
66 | K | ks.1 | Ochranný úhelník FeZn |  | 1 |  | 0 |  |  | snížená |  | 0 | 0 | 0 | 0 | 0 | 4 | K | 1 | ROZPOCET | 0 | 0 | 0 | 0 | 0 | 2 | 0 | 4 | 132
67 | K | ks.2 | Držák ochr. úhelníku na stěnu FeZn |  | 2 |  | 0 |  |  | snížená |  | 0 | 0 | 0 | 0 | 0 | 4 | K | 1 | ROZPOCET | 0 | 0 | 0 | 0 | 0 | 2 | 0 | 4 | 134
68 | K | ks.3 | Svorka spojovací FeZN |  | 4 |  | 0 |  |  | snížená |  | 0 | 0 | 0 | 0 | 0 | 4 | K | 1 | ROZPOCET | 0 | 0 | 0 | 0 | 0 | 2 | 0 | 4 | 136
69 | K | ks.4 | Svorka zkušební FeZN |  | 1 |  | 0 |  |  | snížená |  | 0 | 0 | 0 | 0 | 0 | 4 | K | 1 | ROZPOCET | 0 | 0 | 0 | 0 | 0 | 2 | 0 | 4 | 138
70 | K | m.3 | Rýha pro vedení zemnícího drátu |  | 5 |  | 0 |  |  | snížená |  | 0 | 0 | 0 | 0 | 0 | 4 | K | 1 | ROZPOCET | 0 | 0 | 0 | 0 | 0 | 2 | 0 | 4 | 140
71 | K | hod.1 | Montáž jímací soustavy |  | 12 |  | 0 |  |  | snížená |  | 0 | 0 | 0 | 0 | 0 | 4 | K | 1 | ROZPOCET | 0 | 0 | 0 | 0 | 0 | 2 | 0 | 4 | 142
| D | D16 | Elektromontáže |  |  |  | 0 |  |  |  |  | 0 |  | 0 |  | 0 | 1 | D | 0 | ROZPOCET | [6 empty] | 0
72 | K | hod.2 | Montáž a připojení přístrojů |  | 40 |  | 0 |  |  | snížená |  | 0 | 0 | 0 | 0 | 0 | 4 | K | 1 | ROZPOCET | 0 | 0 | 0 | 0 | 0 | 2 | 0 | 4 | 144
73 | K | ks.5 | Usazení rozvaděče |  | 1 |  | 0 |  |  | snížená |  | 0 | 0 | 0 | 0 | 0 | 4 | K | 1 | ROZPOCET | 0 | 0 | 0 | 0 | 0 | 2 | 0 | 4 | 146
74 | K | m.4 | Montáž kabeláže |  | 540 |  | 0 |  |  | snížená |  | 0 | 0 | 0 | 0 | 0 | 4 | K | 1 | ROZPOCET | 0 | 0 | 0 | 0 | 0 | 2 | 0 | 4 | 148
75 | K | hod.3 | Montáž nosných částí |  | 16 |  | 0 |  |  | snížená |  | 0 | 0 | 0 | 0 | 0 | 4 | K | 1 | ROZPOCET | 0 | 0 | 0 | 0 | 0 | 2 | 0 | 4 | 150
| D | D17 | Ostatní |  |  |  | 0 |  |  |  |  | 0 |  | 0 |  | 0 | 1 | D | 0 | ROZPOCET | [6 empty] | 0
76 | K | Pol13 | Oživení a uvedení provozu |  | 1 |  | 0 |  |  | snížená |  | 0 | 0 | 0 | 0 | 0 | 4 | K | 1 | ROZPOCET | 0 | 0 | 0 | 0 | 0 | 2 | 0 | 4 | 152
77 | K | Pol14 | Výchozí revize elektro |  | 1 |  | 0 |  |  | snížená |  | 0 | 0 | 0 | 0 | 0 | 4 | K | 1 | ROZPOCET | 0 | 0 | 0 | 0 | 0 | 2 | 0 | 4 | 154
78 | K | Pol15 | Vedlejší rozpočtové náklady, režie, doprava |  | 1 |  | 0 |  |  | snížená |  | 0 | 0 | 0 | 0 | 0 | 4 | K | 1 | ROZPOCET | 0 | 0 | 0 | 0 | 0 | 2 | 0 | 4 | 156
79 | K | Pol16 | Dokumentace skutečného provední |  | 1 |  | 0 |  |  | snížená |  | 0 | 0 | 0 | 0 | 0 | 4 | K | 1 | ROZPOCET | 0 | 0 | 0 | 0 | 0 | 2 | 0 | 4 | 158