## Stavba
#RTSROZP# | Soupis stavebních prací, dodávek a služeb
| Stavba: |  | 4909_1 | Ústí nad Orlicí - odkanalizování u křižovatky na Knapovec severní část - splašková kanalizace
| Zadavatel |  | TEPVOS, spol. s r.o. |  |  |  | IČO: | 25945793
|  |  | Královéhradecká 1566 |  |  |  | DIČ: | CZ25945793
|  |  | 56201 | Ústí nad Orlicí
| Projektant: |  | AQUA PROCON s.r.o. |  |  |  | IČO: | 46964371
|  |  | Palackého třída 768/12 |  |  |  | DIČ: | CZ46964371
|  |  | 61200 | Brno-Královo Pole
| Zhotovitel: | [5 empty] | IČO:
DIČ:
Vypracoval:
| Rozpis ceny | [6 empty] | Celkem
HSV | HSV | [6 empty] | 0
PSV | PSV | [6 empty] | 0
MON | MON | [6 empty] | 0
VN | Vedlejší náklady | [6 empty] | 0
ON | Ostatní náklady | [6 empty] | 0
| Celkem | [6 empty] | 0
Rekapitulace daní
| Základ pro sníženou DPH |  |  | 15 | % | 0 |  |  | CZK
| Snížená DPH |  |  | 15 | % | 0 |  |  | CZK
| Základ pro základní DPH |  |  | 21 | % | 0 |  |  | CZK
| Základní DPH |  |  | 21 | % | 0 |  |  | CZK
0 | Zaokrouhlení |  |  |  |  | 0 |  |  | CZK
0 | Cena celkem bez DPH |  |  |  |  | 0 |  |  | CZK
| Cena celkem s DPH |  |  |  |  | 0 |  |  | CZK
|  | v |  |  | dne
|  |  | Za zhotovitele |  |  |  | Za objednatele
Rekapitulace dílčích částí
#CASTI>> | Číslo | Název |  |  | Základ pro sníženou DPH | Základ pro základní DPH | DPH celkem | Cena celkem | %
1 | Stavba |  |  |  | 0 | 0 |  | 0
2 |  | Ostatní a vedlejší náklady |  |  | 0 | 0 |  | 0
3 | 99.1 | Ostatní a vedlejší náklady |  |  | 0 | 0 |  | 0
2 |  | Inženýrský objekt | [5 empty] | 0
2 | SO-01 | Stoka S - úsek Š1-Š23 |  |  | 0 | 0 |  | 0
3 | 01.1 | Stoka S - úsek Š1-Š23 |  |  | 0 | 0 |  | 0
3 | 01.2 | Opravy místních komunkací po překopech - úsek Š1-Š23 |  |  | 0 | 0 |  | 0
| Celkem za stavbu |  |  |  | 0 | 0 | 0 | 0 | 0
Rekapitulace dílů
| Číslo | Název |  |  | Typ dílu |  |  | Celkem | %
| 1 | Zemní práce |  |  | HSV |  |  | 0
| 11 | Přípravné a přidružené práce |  |  | HSV |  |  | 0
| 11a | Přípravné a přidružené práce - živice |  |  | HSV |  |  | 0
| 45 | Podkladní a vedlejší konstrukce |  |  | HSV |  |  | 0
| 5 | Komunikace |  |  | HSV |  |  | 0
| 50 | Provizorní úpravy komunikací |  |  | HSV |  |  | 0
| 8 | Trubní vedení |  |  | HSV |  |  | 0
| 9 | Ostatní konstrukce, bourání |  |  | HSV |  |  | 0
| 91 | Doplňující práce na komunikaci |  |  | HSV |  |  | 0
| 99 | Staveništní přesun hmot |  |  | HSV |  |  | 0
| M23 | Montáže potrubí |  |  | MON |  |  | 0
| M46 | Zemní práce při montážích |  |  | MON |  |  | 0
| VN | Vedlejší náklady |  |  | VN |  |  | 0
| ON | Ostatní náklady |  |  | ON |  |  | 0
| Cena celkem | [6 empty] | 0 | 0
Note on D11: Název
Note on D12: Ulice
Note on D13: PSČ
Note on E13: Místo
Note on I11: IČO
Note on I12: DIČ

## VzorPolozky (hidden)
Položkový rozpočet
S:
O:
R:

## Pokyny pro vyplnění
Pokyny pro vyplnění
Ve všech listech tohoto souboru můžete měnit pouze buňky s modrým pozadím. Jedná se o tyto údaje : - údaje o firmě - jednotkové ceny položek zadané na maximálně dvě desetinná místa

## SO-99 99.1 Naklady
Soupis vedlejších a ostatních nákladů | [26 empty] | #TypZaznamu#
S: | 4909_1 | Ústí nad Orlicí - odkanalizování u křižovatky na Knapovec severní část - splašková kanalizace | [24 empty] | STA
O: | SO-99 | Ostatní a vedlejší náklady | [21 empty] | NAK |  |  | OBJ
R: | 99.1 | Ostatní a vedlejší náklady | [24 empty] | ROZ
P.č. | Číslo položky | Název položky | MJ | Množství | Cena / MJ | Celkem | Dodávka | Dodávka celk. | Montáž | Montáž celk. | DPH | Cena s DPH | Hmotnost / MJ | Hmotnost celk.(t) | Dem. hmotnost / MJ | Dem. hmotnost celk.(t) | Ceník | Cen. soustava / platnost | Cenová úroveň | Nhod / MJ | Nhod celk. | Dodavatel | Typ položky
Díl: | VN | Vedlejší náklady |  |  |  | 0 |  | 0 |  | 0 |  | 0 |  | 0 |  | 0 |  |  |  |  | 0 | [5 empty] | DIL
1 | 2.01 | Vytyčení stavby | Soubor | 1 |  | 0 |  | 0 |  | 0 | 21 | 0 | 0 | 0 | 0 | 0 |  | Vlastní | Indiv | 0 | 0 |  | VRN |  |  |  | POL99_8
|  | viz příloha F.1 | [24 empty] | POP
2 | 2.02 | Zařízení staveniště | Soubor | 1 |  | 0 |  | 0 |  | 0 | 21 | 0 | 0 | 0 | 0 | 0 |  | Vlastní | Indiv | 0 | 0 |  | VRN |  |  |  | POL99_8
|  | viz příloha F.1 | [24 empty] | POP
|  | Veškeré náklady spojené s vybudováním, provozem a odstraněním zařízení staveniště. | [24 empty] | POP
Díl: | ON | Ostatní náklady |  |  |  | 0 |  | 0 |  | 0 |  | 0 |  | 0 |  | 0 |  |  |  |  | 0 | [5 empty] | DIL
3 | 2.03 | Zajištění archeologického průzkumu | soubor | 1 |  | 0 |  | 0 |  | 0 | 21 | 0 | 0 | 0 | 0 | 0 |  | Vlastní | Indiv | 0 | 0 |  | VRN |  |  |  | POL99_8
|  | viz příloha F.1 | [24 empty] | POP
4 | 2.04 | Dočasná dopravní opatření | soubor | 1 |  | 0 |  | 0 |  | 0 | 21 | 0 | 0 | 0 | 0 | 0 |  | Vlastní | Indiv | 0 | 0 |  | VRN |  |  |  | POL99_8
|  | viz příloha F.1 | [24 empty] | POP
5 | 2.05 | Geodetické zaměření skutečného provedení | soubor | 1 |  | 0 |  | 0 |  | 0 | 21 | 0 | 0 | 0 | 0 | 0 |  | Vlastní | Indiv | 0 | 0 |  | VRN |  |  |  | POL99_8
|  | viz příloha F.1 | [24 empty] | POP
6 | 2.06 | Dokumentace skutečného provedení | Soubor | 1 |  | 0 |  | 0 |  | 0 | 21 | 0 | 0 | 0 | 0 | 0 |  | Vlastní | Indiv | 0 | 0 |  | VRN |  |  |  | POL99_8
|  | viz příloha F.1 | [24 empty] | POP
|  | Náklady na vyhotovení dokumentace skutečného provedení stavby a její předání objednateli v požadované formě a požadovaném počtu. | [24 empty] | POP | Náklady na vyhotovení dokumentace skutečného provedení stavby a její předání objednateli v požadované formě a požadovaném počtu.
[25 empty] | 15 | 21 | DPH
| Celkem |  |  |  |  | 0 | [18 empty] | 0 | 0 | SUM
END
Note on S6: Jedná se o informaci, zda se jedná o položku, která je do rozpočtu zadána z cenové soustavy RTS, nebo vlastní.
Note on T6: Jedná se o název CÚ, která je zadána u položky rozpočtu

## SO-01 01.1 Pol
Položkový soupis prací a dodávek | [26 empty] | #TypZaznamu#
S: | 4909_1 | Ústí nad Orlicí - odkanalizování u křižovatky na Knapovec severní část - splašková kanalizace | [24 empty] | STA
O: | SO-01 | Stoka S - úsek Š1-Š23 | [21 empty] | ING |  |  | OBJ
R: | 01.1 | Stoka S - úsek Š1-Š23 | [24 empty] | ROZ
P.č. | Číslo položky | Název položky | MJ | Množství | Cena / MJ | Celkem | Dodávka | Dodávka celk. | Montáž | Montáž celk. | DPH | Cena s DPH | Hmotnost / MJ | Hmotnost celk.(t) | Dem. hmotnost / MJ | Dem. hmotnost celk.(t) | Ceník | Cen. soustava / platnost | Cenová úroveň | Nhod / MJ | Nhod celk. | Dodavatel | Typ položky
Díl: | 1 | Zemní práce |  |  |  | 0 |  | 0 |  | 0 |  | 0 |  | 909.89 |  | 0 |  |  |  |  | 5794.79 | [5 empty] | DIL
1 | 115101201R00 | Čerpání vody na dopravní výšku do 10 m s uvažovaným průměrným přítokem do 500 l/min | h | 270 |  | 0 |  | 0 |  | 0 | 21 | 0 | 0 | 0 | 0 | 0 | 800-1 | RTS 20/ I | RTS 20/ I | 0.2 | 54 |  | Práce |  |  |  | POL1_
|  | na vzdálenost od hladiny vody v jímce po výšku roviny proložené osou nejvyššího bodu výtlačného potrubí. Včetně odpadní potrubí v délce do 20 m. | [24 empty] | SPI |  | na vzdálenost od hladiny vody v jímce po výšku roviny proložené osou nejvyššího bodu výtlačného potrubí. Včetně odpadní potrubí v délce do 20 m.
|  | včetně likvidace čerpaných vod | [24 empty] | POP
|  | odhad čerpání srážkových vod : | [24 empty] | VV | 0
|  | Začátek provozního součtu | [24 empty] | VV
|  | týdny : 684,64/30,00 |  | 22.8213 | [22 empty] | VV | 2
|  | Konec provozního součtu | [24 empty] | VV
|  | předpoklad cca 1,5 měsíce celkově ... cyklické čerpání cca 6h/denně : 45*6 |  | 270 | [22 empty] | VV | 0
2 | 115101301R00 | Pohotovost záložní čerpací soupravy na dopravní výšku do 10 m s uvažovaným průměrným přítokem do 500 l/min | den | 45 |  | 0 |  | 0 |  | 0 | 21 | 0 | 0 | 0 | 0 | 0 | 800-1 | RTS 20/ I | RTS 20/ I | 0 | 0 |  | Práce |  |  |  | POL1_
|  | na vzdálenost (výšku) od hladiny vody v jímce po výšku roviny proložené osou nejvyššího bodu výtlačného potrubí. Včetně sacího a výtlačného potrubí, příp. odpadních žlabů, lešení pod čerpadlo a pod potrubí nebo pod odpadní žlaby a záložního zdroje energie. | [24 empty] | SPI |  | na vzdálenost (výšku) od hladiny vody v jímce po výšku roviny proložené osou nejvyššího bodu výtlačného potrubí. Včetně sacího a výtlačného potrubí, příp. odpadních žlabů, lešení pod čerpadlo a pod potrubí nebo pod odpadní žlaby a záložního zdroje energie.
|  | odhad čerpání srážkových vod : | [24 empty] | VV | 0
|  | Začátek provozního součtu | [24 empty] | VV
|  | týdny : 684,64/30,00 |  | 22.8213 | [22 empty] | VV | 2
|  | Konec provozního součtu | [24 empty] | VV
|  | předpoklad cca 1,5 měsíce celkově ... cyklické čerpání cca 6h/denně : 45 |  | 45 | [22 empty] | VV | 0
3 | 119001411R00 | Dočasné zajištění podzemního potrubí nebo vedení betonového potrubí DN do 200 mm | m | 3.6 |  | 0 |  | 0 |  | 0 | 21 | 0 | 0.0107 | 0.04 | 0 | 0 | 800-1 | RTS 20/ I | RTS 20/ I | 0.908 | 3.27 |  | Práce |  |  |  | POL1_
|  | ve výkopišti ve stavu a poloze, ve kterých byla na začátku zemních prací, a to podepřením, vzepřením nebo vyvěšením, případně s ochranným bedněním, se zřízením a odstraněním zajišťovací konstrukce a včetně opotřebení použitých materiálů, | [24 empty] | SPI |  | ve výkopišti ve stavu a poloze, ve kterých byla na začátku zemních prací, a to podepřením, vzepřením nebo vyvěšením, případně s ochranným bedněním, se zřízením a odstraněním zajišťovací konstrukce a včetně opotřebení použitých materiálů,
|  | voda 2x : 1,20*2 |  | 2.4 | [22 empty] | VV | 0
|  | přípojka plynu 1x : 1,20 |  | 1.2 | [22 empty] | VV | 0
4 | 119001412R00 | Dočasné zajištění podzemního potrubí nebo vedení betonového potrubí DN přes 200 do 500 mm | m | 1.2 |  | 0 |  | 0 |  | 0 | 21 | 0 | 0.01271 | 0.02 | 0 | 0 | 800-1 | RTS 20/ I | RTS 20/ I | 1.153 | 1.38 |  | Práce |  |  |  | POL1_
|  | ve výkopišti ve stavu a poloze, ve kterých byla na začátku zemních prací, a to podepřením, vzepřením nebo vyvěšením, případně s ochranným bedněním, se zřízením a odstraněním zajišťovací konstrukce a včetně opotřebení použitých materiálů, | [24 empty] | SPI |  | ve výkopišti ve stavu a poloze, ve kterých byla na začátku zemních prací, a to podepřením, vzepřením nebo vyvěšením, případně s ochranným bedněním, se zřízením a odstraněním zajišťovací konstrukce a včetně opotřebení použitých materiálů,
|  | stáv.kanal. dešťová 1x rýha : 1,20 |  | 1.2 | [22 empty] | VV | 0
5 | 119001422R00 | Dočasné zajištění podzemního potrubí nebo vedení kabelů přes 3 do 6 kabelů | m | 10.8 |  | 0 |  | 0 |  | 0 | 21 | 0 | 0.03974 | 0.43 | 0 | 0 | 800-1 | RTS 20/ I | RTS 20/ I | 0.753 | 8.13 |  | Práce |  |  |  | POL1_
|  | ve výkopišti ve stavu a poloze, ve kterých byla na začátku zemních prací, a to podepřením, vzepřením nebo vyvěšením, případně s ochranným bedněním, se zřízením a odstraněním zajišťovací konstrukce a včetně opotřebení použitých materiálů, | [24 empty] | SPI |  | ve výkopišti ve stavu a poloze, ve kterých byla na začátku zemních prací, a to podepřením, vzepřením nebo vyvěšením, případně s ochranným bedněním, se zřízením a odstraněním zajišťovací konstrukce a včetně opotřebení použitých materiálů,
|  | kabel NN 1x : 1,20 |  | 1.2 | [22 empty] | VV | 0
|  | kabel sděl. 8x : 1,20*8 |  | 9.6 | [22 empty] | VV | 0
6 | 121101101R00 | Sejmutí ornice s přemístěním na vzdálenost do 50 m | m3 | 868.98 |  | 0 |  | 0 |  | 0 | 21 | 0 | 0 | 0 | 0 | 0 | 800-1 | RTS 20/ I | RTS 20/ I | 0.09 | 78.21 |  | Práce |  |  |  | POL1_
|  | nebo lesní půdy, s vodorovným přemístěním na hromady v místě upotřebení nebo na dočasné či trvalé skládky se složením | [24 empty] | SPI |  | nebo lesní půdy, s vodorovným přemístěním na hromady v místě upotřebení nebo na dočasné či trvalé skládky se složením
|  | Začátek provozního součtu | [24 empty] | VV
|  | pole : 1,20*(315,00-33,15-24,56-43,79-44,86)*0,30 |  | 60.7104 | [22 empty] | VV | 2
|  | 2,50*(2,50-1,20)*0,30*5 |  | 4.875 | [22 empty] | VV | 2
|  | tráva : 1,20*183,50*0,10 |  | 22.02 | [22 empty] | VV | 2
|  | 2,50*(2,50-1,20)*0,10*4 |  | 1.3 | [22 empty] | VV | 2
|  | 3,00*(2,00-1,20)*0,10 |  | 0.24 | [22 empty] | VV | 2
|  | 4,00*(2,50-1,20)*0,10 |  | 0.52 | [22 empty] | VV | 2
|  | Mezisoučet |  | 89.6654 | [22 empty] | VV | 3
|  | Konec provozního součtu | [24 empty] | VV
|  | manip.pás pole 15m : 15,00*(315,00-33,15-24,56-43,79-44,86)*0,30 |  | 758.88 | [22 empty] | VV | 0
|  | manip.pás tráva 6m : 6,00*183,50*0,10 |  | 110.1 | [22 empty] | VV | 0
7 | 130001101R00 | Příplatek k cenám za ztížené vykopávky v horninách jakékoliv třídy | m3 | 100.56 |  | 0 |  | 0 |  | 0 | 21 | 0 | 0 | 0 | 0 | 0 | 800-1 | RTS 20/ I | RTS 20/ I | 1.763 | 177.29 |  | Práce |  |  |  | POL1_
|  | Příplatek k cenám hloubených vykopávek za ztížení vykopávky v blízkosti podzemního vedení nebo výbušnin pro jakoukoliv třídu horniny. | [24 empty] | SPI |  | Příplatek k cenám hloubených vykopávek za ztížení vykopávky v blízkosti podzemního vedení nebo výbušnin pro jakoukoliv třídu horniny.
|  | voda 2x : 1,20*1,00*2*(2,65+2,80-0,50-0,10) |  | 11.64 | [22 empty] | VV | 0
|  | přípojka plynu 1x : 1,20*1,50*2*(2,25-0,50) |  | 6.3 | [22 empty] | VV | 0
|  | stáv.kanal. dešťová 1x rýha : 1,20*1,00*2*(2,65-0,50) |  | 5.16 | [22 empty] | VV | 0
|  | kabel NN 1x : 1,20*1,00*2*(2,40-0,50) |  | 4.56 | [22 empty] | VV | 0
|  | kabel sděl. 8x : 1,20*1,50*2*(2,25+3,00+2,50*3+2,70+3,20*2-0,50*2-0,10*6) |  | 72.9 | [22 empty] | VV | 0
8 | 132101213R00 | Hloubení rýh šířky přes 60 do 200 cm do 10000 m3, v hornině 1-2, hloubení strojně | m3 | 82.9249 |  | 0 |  | 0 |  | 0 | 21 | 0 | 0 | 0 | 0 | 0 | 800-1 | RTS 20/ I | RTS 20/ I | 0.1 | 8.29 |  | Práce |  |  |  | POL1_
|  | zapažených i nezapažených, s urovnáním dna do předepsaného profilu a spádu, s případně nutným přehozením výkopku na vzdálenost do 3 m ve výkopišti, s přehozením výkopku na přilehlém terénu na vzdálenost do 5 m od podélné osy rýhy nebo s naložením výkopku na dopravní prostředek. | [24 empty] | SPI |  | zapažených i nezapažených, s urovnáním dna do předepsaného profilu a spádu, s případně nutným přehozením výkopku na vzdálenost do 3 m ve výkopišti, s přehozením výkopku na přilehlém terénu na vzdálenost do 5 m od podélné osy rýhy nebo s naložením výkopku na dopravní prostředek.
|  | výpočet v položce výkop rýh h.3 : | [24 empty] | VV | 0
|  | geologie h.2 ... 4% : 2073,12131*0,04 |  | 82.9249 | [22 empty] | VV | 0
9 | 132201213R00 | Hloubení rýh šířky přes 60 do 200 cm do 10000 m3, v hornině 3, hloubení strojně | m3 | 1554.841 |  | 0 |  | 0 |  | 0 | 21 | 0 | 0 | 0 | 0 | 0 | 800-1 | RTS 20/ I | RTS 20/ I | 0.12 | 186.58 |  | Práce |  |  |  | POL1_
|  | zapažených i nezapažených, s urovnáním dna do předepsaného profilu a spádu, s případně nutným přehozením výkopku na vzdálenost do 3 m ve výkopišti, s přehozením výkopku na přilehlém terénu na vzdálenost do 5 m od podélné osy rýhy nebo s naložením výkopku na dopravní prostředek. | [24 empty] | SPI |  | zapažených i nezapažených, s urovnáním dna do předepsaného profilu a spádu, s případně nutným přehozením výkopku na vzdálenost do 3 m ve výkopišti, s přehozením výkopku na přilehlém terénu na vzdálenost do 5 m od podélné osy rýhy nebo s naložením výkopku na dopravní prostředek.
|  | Začátek provozního součtu | [24 empty] | VV
|  | stoka S ... PP DN300 SN10 : | [24 empty] | VV | 2
|  | mezi Š1-Š2 : 1,20*7,28*2,65 |  | 23.1504 | [22 empty] | VV | 2
|  | mezi Š2-Š8 : 1,20*(161,90-7,28)*2,25 |  | 417.474 | [22 empty] | VV | 2
|  | mezi Š8-Š9 : 1,20*(197,90-161,90)*2,70 |  | 116.64 | [22 empty] | VV | 2
|  | mezi Š9-Š13 : 1,20*(303,92-197,90)*3,20 |  | 407.1168 | [22 empty] | VV | 2
|  | mezi Š13-Š14 : 1,20*(345,81-303,92)*2,20 |  | 110.5896 | [22 empty] | VV | 2
|  | mezi Š14-Š17 : 1,20*(442,48-345,81)*2,50 |  | 290.01 | [22 empty] | VV | 2
|  | mezi Š17-Š20 : 1,20*(543,39-442,48)*3,30 |  | 399.6036 | [22 empty] | VV | 2
|  | mezi Š20-Š23 : 1,20*(684,64-543,39)*3,00 |  | 508.5 | [22 empty] | VV | 2
|  | odpočet protlaku pod železnicí : -1,20*26,50*2,20 |  | -69.96 | [22 empty] | VV | 2
|  | -1,20*(26,30+14,70)*2,50 |  | -123 | [22 empty] | VV | 2
|  | odpočet protlaků pod KK : -3,14*0,2540*0,2540*(26,30+14,70) |  | -8.3058 | [22 empty] | VV | 2
|  | vytlačená zemina : 3,14*0,4065*0,4065*26,50 |  | 13.7498 | [22 empty] | VV | 2
|  | 3,14*0,2540*0,2540*(26,30+14,70) |  | 8.3058 | [22 empty] | VV | 2
|  | rozšíření šachet prefa kromě šachet v místě start. a cíl.jam : 2,50*(2,50-1,20)*(2,50+2,25*2+2,35*3+2,50+3,12+3,00+2,69+2,95) |  | 92.0075 | [22 empty] | VV | 2
|  | 2,50*(2,50-1,20)*(3,09+2,95+2,93+2,87+2,73) |  | 47.3525 | [22 empty] | VV | 2
|  | prohl.šachet prefa : 2,50*2,50*0,25*16 |  | 25 | [22 empty] | VV | 2
|  | start.jáma v místě Š17 : 4,00*(2,50-1,20)*3,33+4,00*2,50*1,00 |  | 27.316 | [22 empty] | VV | 2
|  | start.jáma v místě Š14+Š12 : 3,00*(2,00-1,20)*(2,38+3,25)+3,00*2,00*1,00*2 |  | 25.512 | [22 empty] | VV | 2
|  | cíl.jáma v místě Š16+Š15+Š11 : 2,50*(2,50-1,20)*(2,85+2,26+3,26) |  | 27.2025 | [22 empty] | VV | 2
[27 empty] | VV | 2
|  | odpočet povrchů : | [24 empty] | VV | 2
|  | MK asfalt : -1,20*(254,00+9,50)*0,50 |  | -158.1 | [22 empty] | VV | 2
|  | -2,50*(2,50-1,20)*0,50*10 |  | -16.25 | [22 empty] | VV | 2
|  | -3,00*(2,00-1,20)*0,50 |  | -1.2 | [22 empty] | VV | 2
|  | pole : -1,20*(315,00-33,15-24,76-43,79-44,86)*0,30 |  | -60.6384 | [22 empty] | VV | 2
|  | -2,50*(2,50-1,20)*0,30*5 |  | -4.875 | [22 empty] | VV | 2
|  | tráva : -1,20*183,50*0,10 |  | -22.02 | [22 empty] | VV | 2
|  | -2,50*(2,50-1,20)*0,10*4 |  | -1.3 | [22 empty] | VV | 2
|  | -3,00*(2,00-1,20)*0,10 |  | -0.24 | [22 empty] | VV | 2
|  | -4,00*(2,50-1,20)*0,10 |  | -0.52 | [22 empty] | VV | 2
|  | Mezisoučet |  | 2073.1213 | [22 empty] | VV | 3
|  | Konec provozního součtu | [24 empty] | VV
|  | geologie h.3 ... 75% : 2073,12131*0,75 |  | 1554.841 | [22 empty] | VV | 0
10 | 132201219R00 | Hloubení rýh šířky přes 60 do 200 cm příplatek za lepivost, v hornině 3, | m3 | 777.4205 |  | 0 |  | 0 |  | 0 | 21 | 0 | 0 | 0 | 0 | 0 | 800-1 | RTS 20/ I | RTS 20/ I | 0.08 | 62.19 |  | Práce |  |  |  | POL1_
|  | zapažených i nezapažených, s urovnáním dna do předepsaného profilu a spádu, s případně nutným přehozením výkopku na vzdálenost do 3 m ve výkopišti, s přehozením výkopku na přilehlém terénu na vzdálenost do 5 m od podélné osy rýhy nebo s naložením výkopku na dopravní prostředek. | [24 empty] | SPI |  | zapažených i nezapažených, s urovnáním dna do předepsaného profilu a spádu, s případně nutným přehozením výkopku na vzdálenost do 3 m ve výkopišti, s přehozením výkopku na přilehlém terénu na vzdálenost do 5 m od podélné osy rýhy nebo s naložením výkopku na dopravní prostředek.
|  | výpočet v položce výkop rýh h.3 : | [24 empty] | VV | 0
|  | lepivost odhad 50% : | [24 empty] | VV | 0
|  | geologie h.3 ... 75% : 2073,12131*0,75*0,5 |  | 777.4205 | [22 empty] | VV | 0
11 | 132301213R00 | Hloubení rýh šířky přes 60 do 200 cm do 10000 m3, v hornině 4, hloubení strojně | m3 | 435.3555 |  | 0 |  | 0 |  | 0 | 21 | 0 | 0 | 0 | 0 | 0 | 800-1 | RTS 20/ I | RTS 20/ I | 0.25 | 108.84 |  | Práce |  |  |  | POL1_
|  | zapažených i nezapažených, s urovnáním dna do předepsaného profilu a spádu, s případně nutným přehozením výkopku na vzdálenost do 3 m ve výkopišti, s přehozením výkopku na přilehlém terénu na vzdálenost do 5 m od podélné osy rýhy nebo s naložením výkopku na dopravní prostředek. | [24 empty] | SPI |  | zapažených i nezapažených, s urovnáním dna do předepsaného profilu a spádu, s případně nutným přehozením výkopku na vzdálenost do 3 m ve výkopišti, s přehozením výkopku na přilehlém terénu na vzdálenost do 5 m od podélné osy rýhy nebo s naložením výkopku na dopravní prostředek.
|  | výpočet v položce výkop rýh h.3 : | [24 empty] | VV | 0
|  | geologie h.4 ... 21% : 2073,12131*0,21 |  | 435.3555 | [22 empty] | VV | 0
12 | 132301219R00 | Hloubení rýh šířky přes 60 do 200 cm příplatek za lepivost, v hornině 4, | m3 | 217.6777 |  | 0 |  | 0 |  | 0 | 21 | 0 | 0 | 0 | 0 | 0 | 800-1 | RTS 20/ I | RTS 20/ I | 0.15 | 32.65 |  | Práce |  |  |  | POL1_
|  | zapažených i nezapažených, s urovnáním dna do předepsaného profilu a spádu, s případně nutným přehozením výkopku na vzdálenost do 3 m ve výkopišti, s přehozením výkopku na přilehlém terénu na vzdálenost do 5 m od podélné osy rýhy nebo s naložením výkopku na dopravní prostředek. | [24 empty] | SPI |  | zapažených i nezapažených, s urovnáním dna do předepsaného profilu a spádu, s případně nutným přehozením výkopku na vzdálenost do 3 m ve výkopišti, s přehozením výkopku na přilehlém terénu na vzdálenost do 5 m od podélné osy rýhy nebo s naložením výkopku na dopravní prostředek.
|  | výpočet v položce výkop rýh h.3 : | [24 empty] | VV | 0
|  | lepivost odhad 50% : | [24 empty] | VV | 0
|  | geologie h.4 ... 21% : 2073,12131*0,21*0,5 |  | 217.6777 | [22 empty] | VV | 0
13 | 151101102R00 | Zřízení pažení a rozepření stěn rýh příložné pro jakoukoliv mezerovitost, hloubky do 4 m | m2 | 3690.79 |  | 0 |  | 0 |  | 0 | 21 | 0 | 0.00086 | 3.17 | 0 | 0 | 800-1 | RTS 20/ I | RTS 20/ I | 0.48 | 1771.58 |  | Práce |  |  |  | POL1_
|  | pro podzemní vedení pro všechny šířky rýhy, | [24 empty] | SPI
|  | stoka S ... PP DN300 SN10 : | [24 empty] | VV | 0
|  | mezi Š1-Š2 : 7,28*2,65*2 |  | 38.584 | [22 empty] | VV | 0
|  | mezi Š2-Š8 : (161,90-7,28)*2,25*2 |  | 695.79 | [22 empty] | VV | 0
|  | mezi Š8-Š9 : (197,90-161,90)*2,70*2 |  | 194.4 | [22 empty] | VV | 0
|  | mezi Š9-Š13 : (303,92-197,90)*3,20*2 |  | 678.528 | [22 empty] | VV | 0
|  | mezi Š13-Š14 : (345,81-303,92)*2,20*2 |  | 184.316 | [22 empty] | VV | 0
|  | mezi Š14-Š17 : (442,48-345,81)*2,50*2 |  | 483.35 | [22 empty] | VV | 0
|  | mezi Š17-Š20 : (543,39-442,48)*3,30*2 |  | 666.006 | [22 empty] | VV | 0
|  | mezi Š20-Š23 : (684,64-543,39)*3,00*2 |  | 847.5 | [22 empty] | VV | 0
|  | odpočet protlaku pod železnicí : -26,50*2,20*2 |  | -116.6 | [22 empty] | VV | 0
|  | -(26,30+14,70)*2,50*2 |  | -205 | [22 empty] | VV | 0
|  | rozšíření šachet prefa kromě šachet v místě start. a cíl.jam : 2*(2,50-1,20)*(2,50+2,25*2+2,35*3+2,50+3,12+3,00+2,69+2,95) |  | 73.606 | [22 empty] | VV | 0
|  | 2*(2,50-1,20)*(3,09+2,95+2,93+2,87+2,73) |  | 37.882 | [22 empty] | VV | 0
|  | prohl.šachet prefa : 4*2,50*0,25*16 |  | 40 | [22 empty] | VV | 0
|  | start.jáma v místě Š17 : 2*(2,50-1,20)*3,33+(4,00+2,50)*2*1,00 |  | 21.658 | [22 empty] | VV | 0
|  | start.jáma v místě Š14+Š12 : 2*(2,00-1,20)*(2,38+3,25)+(3,00+2,00)*2*1,00*2 |  | 29.008 | [22 empty] | VV | 0
|  | cíl.jáma v místě Š16+Š15+Š11 : 2*(2,50-1,20)*(2,85+2,26+3,26) |  | 21.762 | [22 empty] | VV | 0
14 | 151101112R00 | Odstranění pažení a rozepření rýh příložné , hloubky do 4 m | m2 | 3690.79 |  | 0 |  | 0 |  | 0 | 21 | 0 | 0 | 0 | 0 | 0 | 800-1 | RTS 20/ I | RTS 20/ I | 0.327 | 1206.89 |  | Práce |  |  |  | POL1_
|  | pro podzemní vedení s uložením materiálu na vzdálenost do 3 m od kraje výkopu, | [24 empty] | SPI
|  | Odkaz na mn. položky pořadí 13 : 3690,79000 |  | 3690.79 | [22 empty] | VV | 5
15 | 161101101R00 | Svislé přemístění výkopku z horniny 1 až 4, při hloubce výkopu přes 1 do 2,5 m | m3 | 241.6449 |  | 0 |  | 0 |  | 0 | 21 | 0 | 0 | 0 | 0 | 0 | 800-1 | RTS 20/ I | RTS 20/ I | 0.35 | 84.58 |  | Práce |  |  |  | POL1_
|  | bez naložení do dopravní nádoby, ale s vyprázdněním dopravní nádoby na hromadu nebo na dopravní prostředek, | [24 empty] | SPI |  | bez naložení do dopravní nádoby, ale s vyprázdněním dopravní nádoby na hromadu nebo na dopravní prostředek,
|  | Začátek provozního součtu | [24 empty] | VV
|  | stoka S ... PP DN300 SN10 : | [24 empty] | VV | 2
|  | mezi Š2-Š8 : 1,20*(161,90-7,28)*2,25 |  | 417.474 | [22 empty] | VV | 2
|  | mezi Š13-Š14 : 1,20*(345,81-303,92)*2,20 |  | 110.5896 | [22 empty] | VV | 2
|  | rozšíření šachet prefa kromě šachet v místě start. a cíl.jam : 2,50*(2,50-1,20)*(2,50+2,25*2+2,35*3+2,50) |  | 53.7875 | [22 empty] | VV | 2
|  | prohl.šachet prefa : 2,50*2,50*0,25*7 |  | 10.9375 | [22 empty] | VV | 2
[27 empty] | VV | 2
|  | odpočet povrchů : | [24 empty] | VV | 2
|  | MK asfalt : -1,20*(161,90-7,28)*0,50 |  | -92.772 | [22 empty] | VV | 2
|  | -2,50*(2,50-1,20)*0,50*7 |  | -11.375 | [22 empty] | VV | 2
|  | tráva : -1,20*(345,81-303,92)*0,10 |  | -5.0268 | [22 empty] | VV | 2
|  | -2,50*(2,50-1,20)*0,10*1 |  | -0.325 | [22 empty] | VV | 2
|  | Mezisoučet |  | 483.2898 | [22 empty] | VV | 3
|  | Konec provozního součtu | [24 empty] | VV
|  | výkop 1-4 nad 100m3 do 2,5m ... 50% : 483,2898*0,50 |  | 241.6449 | [22 empty] | VV | 0
16 | 161101102R00 | Svislé přemístění výkopku z horniny 1 až 4, při hloubce výkopu přes 2,5 do 4 m | m3 | 874.4073 |  | 0 |  | 0 |  | 0 | 21 | 0 | 0 | 0 | 0 | 0 | 800-1 | RTS 20/ I | RTS 20/ I | 0.52 | 454.69 |  | Práce |  |  |  | POL1_
|  | bez naložení do dopravní nádoby, ale s vyprázdněním dopravní nádoby na hromadu nebo na dopravní prostředek, | [24 empty] | SPI |  | bez naložení do dopravní nádoby, ale s vyprázdněním dopravní nádoby na hromadu nebo na dopravní prostředek,
|  | Začátek provozního součtu | [24 empty] | VV
|  | výkop 1-4 celkem : 2073,12131 |  | 2073.1213 | [22 empty] | VV | 2
|  | výkop 1-4 nad 100m3 do 2,5m : -483,2898 |  | -483.2898 | [22 empty] | VV | 2
|  | Mezisoučet |  | 1589.8315 | [22 empty] | VV | 3
|  | Konec provozního součtu | [24 empty] | VV
|  | výkop 1-4 nad 100m3 do 4,0m ... 55% : 1589,83151*0,55 |  | 874.4073 | [22 empty] | VV | 0
17 | 162201102R00 | Vodorovné přemístění výkopku z horniny 1 až 4, na vzdálenost přes 20 do 50 m | m3 | 868.98 |  | 0 |  | 0 |  | 0 | 21 | 0 | 0 | 0 | 0 | 0 | 800-1 | RTS 20/ I | RTS 20/ I | 0.074 | 64.3 |  | Práce |  |  |  | POL1_
|  | po suchu, bez naložení výkopku, avšak se složením bez rozhrnutí, zpáteční cesta vozidla. | [24 empty] | SPI
|  | ornice : | [24 empty] | VV | 0
|  | Odkaz na mn. položky pořadí 6 : 868,98000 |  | 868.98 | [22 empty] | VV | 5
18 | 162301101R00 | Vodorovné přemístění výkopku z horniny 1 až 4, na vzdálenost přes 50 do 500 m | m3 | 1907.331 |  | 0 |  | 0 |  | 0 | 21 | 0 | 0 | 0 | 0 | 0 | 800-1 | RTS 20/ I | RTS 20/ I | 0.01 | 19.07 |  | Práce |  |  |  | POL1_
|  | po suchu, bez naložení výkopku, avšak se složením bez rozhrnutí, zpáteční cesta vozidla. | [24 empty] | SPI
|  | Začátek provozního součtu | [24 empty] | VV
|  | zásypy mimo komunikace : 1341,22849-212,013-175,55 |  | 953.6655 | [22 empty] | VV | 2
|  | zásypy do MK ... vše nové : | [24 empty] | VV | 2
|  | Mezisoučet |  | 953.6655 | [22 empty] | VV | 3
|  | Konec provozního součtu | [24 empty] | VV
|  | meziskládka tam a zpět : 953,66549*2 |  | 1907.331 | [22 empty] | VV | 0
19 | 162701105R00 | Vodorovné přemístění výkopku z horniny 1 až 4, na vzdálenost přes 9 000 do 10 000 m | m3 | 1119.4558 |  | 0 |  | 0 |  | 0 | 21 | 0 | 0 | 0 | 0 | 0 | 800-1 | RTS 20/ I | RTS 20/ I | 0.01 | 11.19 |  | Práce |  |  |  | POL1_
|  | po suchu, bez naložení výkopku, avšak se složením bez rozhrnutí, zpáteční cesta vozidla. | [24 empty] | SPI
|  | výkop celkem : 2073,12131 |  | 2073.1213 | [22 empty] | VV | 0
|  | meziskládka : -953,66549 |  | -953.6655 | [22 empty] | VV | 0
20 | 167101102R00 | Nakládání, skládání, překládání neulehlého výkopku nakládání výkopku přes 100 m3, z horniny 1 až 4 | m3 | 953.6655 |  | 0 |  | 0 |  | 0 | 21 | 0 | 0 | 0 | 0 | 0 | 800-1 | RTS 20/ I | RTS 20/ I | 0.05 | 47.68 |  | Práce |  |  |  | POL1_1
|  | meziskládka : 953,66549 |  | 953.6655 | [22 empty] | VV | 0
21 | 171201201R00 | Uložení sypaniny na dočasnou skládku tak, že na 1 m2 plochy připadá přes 2 m3 výkopku nebo ornice | m3 | 2073.1213 |  | 0 |  | 0 |  | 0 | 21 | 0 | 0 | 0 | 0 | 0 | 800-1 | RTS 20/ I | RTS 20/ I | 0.01 | 20.73 |  | Práce |  |  |  | POL1_
|  | Odkaz na mn. položky pořadí 19 : 1119,45582 |  | 1119.4558 | [22 empty] | VV | 5
|  | Odkaz na mn. položky pořadí 20 : 953,66549 |  | 953.6655 | [22 empty] | VV | 5
22 | 174101101R00 | Zásyp sypaninou se zhutněním jam, šachet, rýh nebo kolem objektů v těchto vykopávkách | m3 | 1341.2285 |  | 0 |  | 0 |  | 0 | 21 | 0 | 0 | 0 | 0 | 0 | 800-1 | RTS 20/ I | RTS 20/ I | 0.2 | 268.25 |  | Práce |  |  |  | POL1_
|  | z jakékoliv horniny s uložením výkopku po vrstvách, | [24 empty] | SPI
|  | včetně strojního přemístění materiálu pro zásyp ze vzdálenosti do 10 m od okraje zásypu | [24 empty] | POP
|  | výkop celkem : 2073,12131 |  | 2073.1213 | [22 empty] | VV | 0
|  | odpočet D potrubí : -3,14*0,3175*0,3175*684,64 |  | -216.7102 | [22 empty] | VV | 0
|  | odpočet D šachet prefa : -3,14*0,62*0,62*(2,50+2,25*2+2,35*3+2,50+3,12+3,00+2,69+2,95) |  | -34.1706 | [22 empty] | VV | 0
|  | -3,14*0,62*0,62*(3,09+2,95+2,93+2,87+2,73) |  | -17.5862 | [22 empty] | VV | 0
|  | odpočet šachet ve start.jámě v místě Š17 : -3,14*0,62*0,62*3,33 |  | -4.0194 | [22 empty] | VV | 0
|  | odpočet šachet ve start.jámách v místě Š14+Š12 : -3,14*0,62*0,62*(2,38+3,25) |  | -6.7955 | [22 empty] | VV | 0
|  | odpočet šachet v cíl.jámách v místě Š16+Š15+Š11 : -3,14*0,62*0,62*(2,85+2,26+3,26) |  | -10.1027 | [22 empty] | VV | 0
|  | obsypy : -304,98547 |  | -304.9855 | [22 empty] | VV | 0
|  | lože : -132,1977 |  | -132.1977 | [22 empty] | VV | 0
|  | podklad.beton : -5,325 |  | -5.325 | [22 empty] | VV | 0
[27 empty] | VV | 0
|  | Začátek provozního součtu | [24 empty] | VV
|  | zásypy MK : | [24 empty] | VV | 2
|  | MK asfalt : 1,20*254,00*(2,25-0,50-0,50-0,635-0,15) |  | 141.732 | [22 empty] | VV | 2
|  | 1,20*9,50*(3,20-0,50-0,50-0,635-0,15) |  | 16.131 | [22 empty] | VV | 2
|  | 2,50*(2,50-1,20)*(2,50-0,50-0,50)*10 |  | 48.75 | [22 empty] | VV | 2
|  | 3,00*(2,00-1,20)*(3,25-0,50-0,50) |  | 5.4 | [22 empty] | VV | 2
|  | Mezisoučet |  | 212.013 | [22 empty] | VV | 3
|  | akt.zóna MK : | [24 empty] | VV | 2
|  | MK asfalt : 1,20*254,00*0,50 |  | 152.4 | [22 empty] | VV | 2
|  | 1,20*9,50*0,50 |  | 5.7 | [22 empty] | VV | 2
|  | 2,50*(2,50-1,20)*0,50*10 |  | 16.25 | [22 empty] | VV | 2
|  | 3,00*(2,00-1,20)*0,50 |  | 1.2 | [22 empty] | VV | 2
|  | Mezisoučet |  | 175.55 | [22 empty] | VV | 3
|  | zásypy v KK nejsou ... vše protlakem pod KK : | [24 empty] | VV | 2
|  | Mezisoučet | [24 empty] | VV | 3
|  | zásypy mimo komunikace : 1341,22849-212,013-175,55 |  | 953.6655 | [22 empty] | VV | 2
|  | Mezisoučet |  | 953.6655 | [22 empty] | VV | 3
|  | Konec provozního součtu | [24 empty] | VV
23 | 175101101R00 | Obsyp potrubí bez prohození sypaniny, bez dodávky obsypového materiálu | m3 | 304.9855 |  | 0 |  | 0 |  | 0 | 21 | 0 | 0 | 0 | 0 | 0 | 800-1 | RTS 20/ I | RTS 20/ I | 1.59 | 484.93 |  | Práce |  |  |  | POL1_
|  | sypaninou z vhodných hornin tř. 1 - 4 nebo materiálem připraveným podél výkopu ve vzdálenosti do 3 m od jeho kraje, pro jakoukoliv hloubku výkopu a jakoukoliv míru zhutnění, | [24 empty] | SPI |  | sypaninou z vhodných hornin tř. 1 - 4 nebo materiálem připraveným podél výkopu ve vzdálenosti do 3 m od jeho kraje, pro jakoukoliv hloubku výkopu a jakoukoliv míru zhutnění,
|  | stoka S ... PP DN300 : 1,20*684,64*0,635 |  | 521.6957 | [22 empty] | VV | 0
|  | -3,14*0,3175*0,3175*684,64 |  | -216.7102 | [22 empty] | VV | 0
24 | 180402111R00 | Založení trávníku parkový trávník, výsevem, v rovině nebo na svahu do 1:5 | m2 | 1101 |  | 0 |  | 0 |  | 0 | 21 | 0 | 0 | 0 | 0 | 0 | 823-1 | RTS 20/ I | RTS 20/ I | 0.06 | 66.06 |  | Práce |  |  |  | POL1_
|  | na půdě předem připravené s pokosením, naložením, odvozem odpadu do 20 km a se složením, | [24 empty] | SPI
|  | Začátek provozního součtu | [24 empty] | VV
|  | tráva : 1,20*183,50 |  | 220.2 | [22 empty] | VV | 2
|  | 2,50*(2,50-1,20)*4 |  | 13 | [22 empty] | VV | 2
|  | 3,00*(2,00-1,20) |  | 2.4 | [22 empty] | VV | 2
|  | 4,00*(2,50-1,20) |  | 5.2 | [22 empty] | VV | 2
|  | Mezisoučet |  | 240.8 | [22 empty] | VV | 3
|  | Konec provozního součtu | [24 empty] | VV
|  | manip.pás tráva 6m : 6,00*183,50 |  | 1101 | [22 empty] | VV | 0
25 | 181101102R00 | Úprava pláně v zářezech v hornině 1 až 4, se zhutněním | m2 | 3630.6 |  | 0 |  | 0 |  | 0 | 21 | 0 | 0 | 0 | 0 | 0 | 800-1 | RTS 20/ I | RTS 20/ I | 0.02 | 72.61 |  | Práce |  |  |  | POL1_
|  | vyrovnáním výškových rozdílů, ploch vodorovných a ploch do sklonu 1 : 5. | [24 empty] | SPI
|  | Začátek provozního součtu | [24 empty] | VV
|  | pole : 1,20*(315,00-33,15-24,56-43,79-44,86) |  | 202.368 | [22 empty] | VV | 2
|  | 2,50*(2,50-1,20)*5 |  | 16.25 | [22 empty] | VV | 2
|  | tráva : 1,20*183,50 |  | 220.2 | [22 empty] | VV | 2
|  | 2,50*(2,50-1,20)*4 |  | 13 | [22 empty] | VV | 2
|  | 3,00*(2,00-1,20) |  | 2.4 | [22 empty] | VV | 2
|  | 4,00*(2,50-1,20) |  | 5.2 | [22 empty] | VV | 2
|  | Mezisoučet |  | 459.418 | [22 empty] | VV | 3
|  | Konec provozního součtu | [24 empty] | VV
|  | manip.pás pole 15m : 15,00*(315,00-33,15-24,56-43,79-44,86) |  | 2529.6 | [22 empty] | VV | 0
|  | manip.pás tráva 6m : 6,00*183,50 |  | 1101 | [22 empty] | VV | 0
26 | 181301111R00 | Rozprostření a urovnání ornice v rovině v souvislé ploše přes 500 m2, tloušťka vrstvy do 100 mm | m2 | 1101 |  | 0 |  | 0 |  | 0 | 21 | 0 | 0 | 0 | 0 | 0 | 800-1 | RTS 20/ I | RTS 20/ I | 0.01 | 11.01 |  | Práce |  |  |  | POL1_
|  | s případným nutným přemístěním hromad nebo dočasných skládek na místo potřeby ze vzdálenosti do 30 m, v rovině nebo ve svahu do 1 : 5, | [24 empty] | SPI |  | s případným nutným přemístěním hromad nebo dočasných skládek na místo potřeby ze vzdálenosti do 30 m, v rovině nebo ve svahu do 1 : 5,
|  | Začátek provozního součtu | [24 empty] | VV
|  | tráva : 1,20*183,50 |  | 220.2 | [22 empty] | VV | 2
|  | 2,50*(2,50-1,20)*4 |  | 13 | [22 empty] | VV | 2
|  | 3,00*(2,00-1,20) |  | 2.4 | [22 empty] | VV | 2
|  | 4,00*(2,50-1,20) |  | 5.2 | [22 empty] | VV | 2
|  | Mezisoučet |  | 240.8 | [22 empty] | VV | 3
|  | Konec provozního součtu | [24 empty] | VV
|  | manip.pás tráva 6m : 6,00*183,50 |  | 1101 | [22 empty] | VV | 0
27 | 181301115R00 | Rozprostření a urovnání ornice v rovině v souvislé ploše přes 500 m2, tloušťka vrstvy přes 250 do 300 mm | m2 | 2529.6 |  | 0 |  | 0 |  | 0 | 21 | 0 | 0 | 0 | 0 | 0 | 800-1 | RTS 20/ I | RTS 20/ I | 0.05 | 126.48 |  | Práce |  |  |  | POL1_
|  | s případným nutným přemístěním hromad nebo dočasných skládek na místo potřeby ze vzdálenosti do 30 m, v rovině nebo ve svahu do 1 : 5, | [24 empty] | SPI |  | s případným nutným přemístěním hromad nebo dočasných skládek na místo potřeby ze vzdálenosti do 30 m, v rovině nebo ve svahu do 1 : 5,
|  | Začátek provozního součtu | [24 empty] | VV
|  | pole : 1,20*(315,00-33,15-24,56-43,79-44,86) |  | 202.368 | [22 empty] | VV | 2
|  | 2,50*(2,50-1,20)*5 |  | 16.25 | [22 empty] | VV | 2
|  | Mezisoučet |  | 218.618 | [22 empty] | VV | 3
|  | Konec provozního součtu | [24 empty] | VV
|  | manip.pás pole 15m : 15,00*(315,00-33,15-24,56-43,79-44,86) |  | 2529.6 | [22 empty] | VV | 0
28 | 199000002R00 | Poplatky za skládku horniny 1- 4, skupina 17 05 04 z Katalogu odpadů | m3 | 1119.4558 |  | 0 |  | 0 |  | 0 | 21 | 0 | 0 | 0 | 0 | 0 | 800-1 | RTS 20/ I | RTS 20/ I | 0 | 0 |  | Práce |  |  |  | POL1_
|  | Odkaz na mn. položky pořadí 19 : 1119,45582 |  | 1119.4558 | [22 empty] | VV | 5
29 | 141741122R01 | Protlak z ocel. trub beraněný, v hor.1-4, D 508 mm | m | 41 |  | 0 |  | 0 |  | 0 | 21 | 0 | 0.00076 | 0.03 | 0 | 0 |  | Vlastní | RTS 20/ I | 4.7103 | 193.12 |  | Práce |  |  |  | POL1_
|  | protlak pod KK : 26,30+14,70 |  | 41 | [22 empty] | VV | 0
30 | 141741124R01 | Protlak z ocel. trub beraněný, v hor.1-4, D nad 720 mm | m | 26.5 |  | 0 |  | 0 |  | 0 | 21 | 0 | 0.00123 | 0.03 | 0 | 0 |  | Vlastní | RTS 20/ I | 6.4449 | 170.79 |  | Práce |  |  |  | POL1_
|  | protlak pod železnicí : 26,50 |  | 26.5 | [22 empty] | VV | 0
31 | 00572460R | směs travní technická | kg | 455.814 |  | 0 |  | 0 |  | 0 | 21 | 0 | 0.001 | 0.46 | 0 | 0 | SPCM | RTS 20/ I | RTS 20/ I | 0 | 0 |  | Specifikace |  |  |  | POL3_
|  | travní směs : 1101,00*0,40*1,035 |  | 455.814 | [22 empty] | VV | 0
32 | 14333122.AR1 | Trubka podélně svařovaná hladká 11375 508x8 mm | m | 45.1 |  | 0 |  | 0 |  | 0 | 21 | 0 | 0.1046 | 4.72 | 0 | 0 |  | Vlastní | RTS 20/ I | 0 | 0 |  | Specifikace |  |  |  | POL3_
|  | Odkaz na mn. položky pořadí 29 : 41,00000*1,1 |  | 45.1 | [22 empty] | VV | 5
33 | 14333181.AR1 | Trubka podélně svařovaná hladká 11375 813x12,5 mm | m | 29.15 |  | 0 |  | 0 |  | 0 | 21 | 0 | 0.3233 | 9.42 | 0 | 0 |  | Vlastní | RTS 20/ I | 0 | 0 |  | Specifikace |  |  |  | POL3_
|  | Odkaz na mn. položky pořadí 30 : 26,50000*1,1 |  | 29.15 | [22 empty] | VV | 5
34 | 58310008T | Vhodný zásypový materiál pro místní komunikace dle TP146 vč.dopravy na staveniště | m3 | 235.5464 |  | 0 |  | 0 |  | 0 | 21 | 0 | 0 | 0 | 0 | 0 |  | Vlastní | Indiv | 0 | 0 |  | Specifikace |  |  |  | POL3_
|  | zásypy MK ... vše nové : 212,013*1,1*1,01 |  | 235.5464 | [22 empty] | VV | 0
35 | 58337330R | štěrkopísek frakce 0,0 až 22,0 mm; třída A | T | 565.8609 |  | 0 |  | 0 |  | 0 | 21 | 0 | 1 | 565.86 | 0 | 0 | SPCM | RTS 20/ I | RTS 20/ I | 0 | 0 |  | Specifikace |  |  |  | POL3_
|  | obsypy : 304,98547*1,67*1,1*1,01 |  | 565.8609 | [22 empty] | VV | 0
36 | 58344197R | štěrkodrť frakce 0,0 až 63,0 mm; třída A | T | 325.7102 |  | 0 |  | 0 |  | 0 | 21 | 0 | 1 | 325.71 | 0 | 0 | SPCM | RTS 20/ I | RTS 20/ I | 0 | 0 |  | Specifikace |  |  |  | POL3_1
|  | akt.z.MK : 175,55*1,67*1,1*1,01 |  | 325.7102 | [22 empty] | VV | 0
Díl: | 11 | Přípravné a přidružené práce |  |  |  | 0 |  | 0 |  | 0 |  | 0 |  | 0 |  | 177.91 |  |  |  |  | 46.1 | [5 empty] | DIL
37 | 113106241R00 | Rozebrání vozovek a ploch s jakoukoliv výplní spár v jakékoliv ploše, ze silničních panelů jakýchkoliv rozměrů, kladených do jakéhokoliv lože a se spárami zalitými živicí nebo cementovou maltou | m2 | 31.75 |  | 0 |  | 0 |  | 0 | 21 | 0 | 0 | 0 | 0.408 | 12.95 | 822-1 | RTS 20/ I | RTS 20/ I | 0.062 | 1.97 |  | Práce |  |  |  | POL1_
|  | s přemístěním hmot na skládku na vzdálenost do 3 m nebo s naložením na dopravní prostředek | [24 empty] | SPI
|  | dno start.jam : | [24 empty] | VV | 0
|  | start.jáma v místě Š17 : 4,00*2,50 |  | 10 | [22 empty] | VV | 0
|  | start.jáma v místě Š14+Š12 : 3,00*2,00*2 |  | 12 | [22 empty] | VV | 0
[27 empty] | VV | 0
|  | zadní stěna start.jam : (2,50+2,00*2)*1,50 |  | 9.75 | [22 empty] | VV | 0
38 | 113107515R00 | Odstranění podkladů nebo krytů z kameniva hrubého drceného, v ploše jednotlivě do 50 m2, tloušťka vrstvy 150 mm | m2 | 31.75 |  | 0 |  | 0 |  | 0 | 21 | 0 | 0 | 0 | 0.33 | 10.48 | 822-1 | RTS 20/ I | RTS 20/ I | 0.5265 | 16.72 |  | Práce |  |  |  | POL1_
|  | Odkaz na mn. položky pořadí 37 : 31,75000 |  | 31.75 | [22 empty] | VV | 5
39 | 113107620R00 | Odstranění podkladů nebo krytů z kameniva hrubého drceného, v ploše jednotlivě nad 50 m2, tloušťka vrstvy 200 mm | m2 | 351.1 |  | 0 |  | 0 |  | 0 | 21 | 0 | 0 | 0 | 0.44 | 154.48 | 822-1 | RTS 20/ I | RTS 20/ I | 0.073 | 25.63 |  | Práce |  |  |  | POL1_
|  | MK asfalt : 1,20*(254,00+9,50) |  | 316.2 | [22 empty] | VV | 0
|  | 2,50*(2,50-1,20)*10 |  | 32.5 | [22 empty] | VV | 0
|  | 3,00*(2,00-1,20) |  | 2.4 | [22 empty] | VV | 0
40 | 979082213R00 | Vodorovná doprava suti po suchu bez naložení, ale se složením a hrubým urovnáním na vzdálenost do 1 km | t | 177.9155 |  | 0 |  | 0 |  | 0 | 21 | 0 | 0 | 0 | 0 | 0 | 822-1 | RTS 20/ I | RTS 20/ I | 0.01 | 1.78 |  | Přesun suti |  |  |  | POL8_
|  | Demontážní hmotnosti z položek s pořadovými čísly: : | [24 empty] | VV | 0
|  | 37,38,39, : | [24 empty] | VV | 0
|  | Součet: : 177,91550 |  | 177.9155 | [22 empty] | VV | 0
41 | 979082219R00 | Vodorovná doprava suti po suchu příplatek k ceně za každý další i započatý 1 km přes 1 km | t | 1601.2395 |  | 0 |  | 0 |  | 0 | 21 | 0 | 0 | 0 | 0 | 0 | 822-1 | RTS 20/ I | RTS 20/ I | 0 | 0 |  | Přesun suti |  |  |  | POL8_
|  | Demontážní hmotnosti z položek s pořadovými čísly: : | [24 empty] | VV | 0
|  | 37,38,39, : | [24 empty] | VV | 0
|  | Součet: : 1601,23950 |  | 1601.2395 | [22 empty] | VV | 0
42 | 979990001R00 | Poplatek za skládku stavební suti, skupina 17 09 04 z Katalogu odpadů | t | 177.9155 |  | 0 |  | 0 |  | 0 | 21 | 0 | 0 | 0 | 0 | 0 | 801-3 | RTS 20/ I | RTS 20/ I | 0 | 0 |  | Přesun suti |  |  |  | POL8_
|  | Demontážní hmotnosti z položek s pořadovými čísly: : | [24 empty] | VV | 0
|  | 37,38,39, : | [24 empty] | VV | 0
|  | Součet: : 177,91550 |  | 177.9155 | [22 empty] | VV | 0
Díl: | 11a | Přípravné a přidružené práce - živice |  |  |  | 0 |  | 0 |  | 0 |  | 0 |  | 0 |  | 231.72 |  |  |  |  | 99.57 | [5 empty] | DIL
43 | 113108420R00 | Odstranění podkladů nebo krytů živičných, v ploše jednotlivě nad 50 m2, tloušťka vrstvy 200 mm | m2 | 351.1 |  | 0 |  | 0 |  | 0 | 21 | 0 | 0 | 0 | 0.44 | 154.48 | 822-1 | RTS 20/ I | RTS 20/ I | 0.157 | 55.12 |  | Práce |  |  |  | POL1_1
|  | Odkaz na mn. položky pořadí 39 : 351,10000 |  | 351.1 | [22 empty] | VV | 5
44 | 113151119R00 | Odstranění podkladu, krytu frézováním povrch živičný, plochy do 500 m2 na jednom objektu nebo při provádění pruhu šířky do 750 mm, tloušťky 100 mm | m2 | 351.1 |  | 0 |  | 0 |  | 0 | 21 | 0 | 0 | 0 | 0.22 | 77.24 | 822-1 | RTS 20/ I | RTS 20/ I | 0.12 | 42.13 |  | Práce |  |  |  | POL1_1
|  | s naložením na dopravní prostředek, očištění povrchu od frézované plochy, opotřebování frézovacích nástrojů (nožů, upínacích kroužků, držáků) nutné ruční odstranění (vybourání) živičného krytu kolem překážek, | [24 empty] | SPI |  | s naložením na dopravní prostředek, očištění povrchu od frézované plochy, opotřebování frézovacích nástrojů (nožů, upínacích kroužků, držáků) nutné ruční odstranění (vybourání) živičného krytu kolem překážek,
|  | Odkaz na mn. položky pořadí 39 : 351,10000 |  | 351.1 | [22 empty] | VV | 5
45 | 979082213R00 | Vodorovná doprava suti po suchu bez naložení, ale se složením a hrubým urovnáním na vzdálenost do 1 km | t | 231.726 |  | 0 |  | 0 |  | 0 | 21 | 0 | 0 | 0 | 0 | 0 | 822-1 | RTS 20/ I | RTS 20/ I | 0.01 | 2.32 |  | Přesun suti |  |  |  | POL8_
|  | Demontážní hmotnosti z položek s pořadovými čísly: : | [24 empty] | VV | 0
|  | 43,44, : | [24 empty] | VV | 0
|  | Součet: : 231,72600 |  | 231.726 | [22 empty] | VV | 0
46 | 979082219R00 | Vodorovná doprava suti po suchu příplatek k ceně za každý další i započatý 1 km přes 1 km | t | 2085.534 |  | 0 |  | 0 |  | 0 | 21 | 0 | 0 | 0 | 0 | 0 | 822-1 | RTS 20/ I | RTS 20/ I | 0 | 0 |  | Přesun suti |  |  |  | POL8_
|  | Demontážní hmotnosti z položek s pořadovými čísly: : | [24 empty] | VV | 0
|  | 43,44, : | [24 empty] | VV | 0
|  | Součet: : 2085,53400 |  | 2085.534 | [22 empty] | VV | 0
47 | 979990112R00 | Poplatek za skládku obalovaný asfalt , skupina 17 09 04 z Katalogu odpadů | t | 231.726 |  | 0 |  | 0 |  | 0 | 21 | 0 | 0 | 0 | 0 | 0 | 801-3 | RTS 20/ I | RTS 20/ I | 0 | 0 |  | Přesun suti |  |  |  | POL8_1
|  | Demontážní hmotnosti z položek s pořadovými čísly: : | [24 empty] | VV | 0
|  | 43,44, : | [24 empty] | VV | 0
|  | Součet: : 231,72600 |  | 231.726 | [22 empty] | VV | 0
Díl: | 45 | Podkladní a vedlejší konstrukce |  |  |  | 0 |  | 0 |  | 0 |  | 0 |  | 263.27 |  | 0 |  |  |  |  | 182.22 | [5 empty] | DIL
48 | 451573111R00 | Lože pod potrubí, stoky a drobné objekty z písku a štěrkopísku do 65 mm | m3 | 132.1977 |  | 0 |  | 0 |  | 0 | 21 | 0 | 1.8908 | 249.96 | 0 | 0 | 827-1 | RTS 20/ I | RTS 20/ I | 1.32 | 174.5 |  | Práce |  |  |  | POL1_
|  | v otevřeném výkopu, | [24 empty] | SPI
|  | stoka S ... PP DN300 : 1,20*(684,64-26,50-26,30-14,70)*0,15 |  | 111.0852 | [22 empty] | VV | 0
|  | šachty prefa : 2,50*2,50*0,15*16 |  | 15 | [22 empty] | VV | 0
|  | start.jámy : 4,00*2,50*0,15+3,00*2,00*0,15*2 |  | 3.3 | [22 empty] | VV | 0
|  | cílové jámy : 2,50*2,50*0,15*3 |  | 2.8125 | [22 empty] | VV | 0
49 | 452311131R00 | Podkladní a zajišťovací konstrukce z betonu desky pod potrubí, stoky a drobné objekty , z betonu prostého třídy C 12/15 | m3 | 5.325 |  | 0 |  | 0 |  | 0 | 21 | 0 | 2.5 | 13.31 | 0 | 0 | 827-1 | RTS 20/ I | RTS 20/ I | 1.45 | 7.72 |  | Práce |  |  |  | POL1_
|  | z cementu portlandského nebo struskoportlandského, v otevřeném výkopu, | [24 empty] | SPI
|  | šachty prefa : 1,50*1,50*0,10*16 |  | 3.6 | [22 empty] | VV | 0
|  | start.jámy : 3,00*1,50*0,10+2,00*1,50*0,10*2 |  | 1.05 | [22 empty] | VV | 0
|  | cílové jámy : 1,50*1,50*0,10*3 |  | 0.675 | [22 empty] | VV | 0
Díl: | 5 | Komunikace |  |  |  | 0 |  | 0 |  | 0 |  | 0 |  | 14.65 |  | 0 |  |  |  |  | 8.77 | [5 empty] | DIL
50 | 564851111R00 | Podklad ze štěrkodrti s rozprostřením a zhutněním frakce 0-63 mm, tloušťka po zhutnění 150 mm | m2 | 31.75 |  | 0 |  | 0 |  | 0 | 21 | 0 | 0.378 | 12 | 0 | 0 | 822-1 | RTS 20/ I | RTS 20/ I | 0.026 | 0.83 |  | Práce |  |  |  | POL1_
|  | Odkaz na mn. položky pořadí 37 : 31,75000 |  | 31.75 | [22 empty] | VV | 5
51 | 584121111R00 | Osazení silničních panelů jakéhokoliv druhu a velikosti | m2 | 31.75 |  | 0 |  | 0 |  | 0 | 21 | 0 | 0.0835 | 2.65 | 0 | 0 | 822-1 | RTS 20/ I | RTS 20/ I | 0.25 | 7.94 |  | Práce |  |  |  | POL1_
|  | ze železového betonu, s provedením podkladu z kameniva těženého do tl. 4 cm | [24 empty] | SPI
|  | dodávka nových panelů se nepředpokládá | [24 empty] | POP
|  | Odkaz na mn. položky pořadí 37 : 31,75000 |  | 31.75 | [22 empty] | VV | 5
Díl: | 50 | Provizorní úpravy komunikací |  |  |  | 0 |  | 0 |  | 0 |  | 0 |  | 241.96 |  | 0 |  |  |  |  | 68.05 | [5 empty] | DIL
52 | 564851111R00 | Podklad ze štěrkodrti s rozprostřením a zhutněním frakce 0-63 mm, tloušťka po zhutnění 150 mm | m2 | 63.5 |  | 0 |  | 0 |  | 0 | 21 | 0 | 0.378 | 24 | 0 | 0 | 822-1 | RTS 20/ I | RTS 20/ I | 0.026 | 1.65 |  | Práce |  |  |  | POL1_
|  | Odkaz na mn. položky pořadí 55 : 63,50000 |  | 63.5 | [22 empty] | VV | 5
53 | 564861111R00 | Podklad ze štěrkodrti s rozprostřením a zhutněním frakce 0-63 mm, tloušťka po zhutnění 200 mm | m2 | 356.886 |  | 0 |  | 0 |  | 0 | 21 | 0 | 0.441 | 157.39 | 0 | 0 | 822-1 | RTS 20/ I | RTS 20/ I | 0.029 | 10.35 |  | Práce |  |  |  | POL1_
|  | Odkaz na mn. položky pořadí 54 : 356,88600 |  | 356.886 | [22 empty] | VV | 5
54 | 579300012R00 | Kryt komunikace z asfaltového recyklátu tloušťka po zhutnění 50 mm | m2 | 356.886 |  | 0 |  | 0 |  | 0 | 21 | 0 | 0.1297 | 46.29 | 0 | 0 | 822-1 | RTS 20/ I | RTS 20/ I | 0.072 | 25.7 |  | Práce |  |  |  | POL1_
|  | s rozprostřením a zhutněním | [24 empty] | SPI
|  | provizorní úpravy komunikace : | [24 empty] | VV | 0
|  | mezi š.Š3-Š11 : 1,20*(254,03-47,50)+2,50*(2,50-1,20)*8 |  | 273.836 | [22 empty] | VV | 0
|  | mezi š.Š12-Š14 : 1,20*(345,81-283,31)+2,50*(2,50-1,20)+3,00*(2,00-1,20)*2 |  | 83.05 | [22 empty] | VV | 0
55 | 596215041R00 | Kladení zámkové dlažby do drtě tloušťka dlažby 80 mm, tloušťka lože 50 mm | m2 | 63.5 |  | 0 |  | 0 |  | 0 | 21 | 0 | 0.0928 | 5.89 | 0 | 0 | 822-1 | RTS 20/ I | RTS 20/ I | 0.478 | 30.35 |  | Práce |  |  |  | POL1_
|  | s provedením lože z kameniva drceného, s vyplněním spár, s dvojitým hutněním a se smetením přebytečného materiálu na krajnici. S dodáním hmot pro lože a výplň spár. | [24 empty] | SPI |  | s provedením lože z kameniva drceného, s vyplněním spár, s dvojitým hutněním a se smetením přebytečného materiálu na krajnici. S dodáním hmot pro lože a výplň spár.
|  | provizorní úpravy komunikace : | [24 empty] | VV | 0
|  | mezi š.Š1 a Š3 : 1,20*47,50+2,50*(2,50-1,20)*2 |  | 63.5 | [22 empty] | VV | 0
56 | 59245020R | dlažba betonová zámková, dvouvrstvá; kost; šedá; l = 200 mm; š = 165 mm; tl. 60,0 mm | m2 | 64.77 |  | 0 |  | 0 |  | 0 | 21 | 0 | 0.1296 | 8.39 | 0 | 0 | SPCM | RTS 20/ I | RTS 20/ I | 0 | 0 |  | Specifikace |  |  |  | POL3_
|  | Odkaz na mn. položky pořadí 55 : 63,50000*1,02 |  | 64.77 | [22 empty] | VV | 5
Díl: | 8 | Trubní vedení |  |  |  | 0 |  | 0 |  | 0 |  | 0 |  | 105.91 |  | 0 |  |  |  |  | 385.23 | [5 empty] | DIL
57 | 871373121R00 | Montáž potrubí z trub z plastů těsněných gumovým kroužkem DN 300 mm | m | 684.64 |  | 0 |  | 0 |  | 0 | 21 | 0 | 1e-05 | 0.01 | 0 | 0 | 827-1 | RTS 20/ I | RTS 20/ I | 0.1 | 68.46 |  | Práce |  |  |  | POL1_
|  | v otevřeném výkopu ve sklonu do 20 %, | [24 empty] | SPI
|  | stoka S ... PP DN300 : 684,64 |  | 684.64 | [22 empty] | VV | 0
58 | 877373121R00 | Montáž tvarovek na potrubí z trub z plastů těsněných gumovým kroužkem odbočných DN 300 mm | kus | 2 |  | 0 |  | 0 |  | 0 | 21 | 0 | 5e-05 | 0 | 0 | 0 | 827-1 | RTS 20/ I | RTS 20/ I | 0.42 | 0.84 |  | Práce |  |  |  | POL1_
|  | v otevřeném výkopu, | [24 empty] | SPI
59 | 892581111R00 | Zkoušky těsnosti kanalizačního potrubí zkouška těsnosti kanalizačního potrubí vodou do DN 300 mm | m | 684.64 |  | 0 |  | 0 |  | 0 | 21 | 0 | 0 | 0 | 0 | 0 | 827-1 | RTS 20/ I | RTS 20/ I | 0.079 | 54.09 |  | Práce |  |  |  | POL1_1
|  | vodou nebo vzduchem, | [24 empty] | SPI
|  | Odkaz na mn. položky pořadí 57 : 684,64000 |  | 684.64 | [22 empty] | VV | 5
60 | 892583111R00 | Zkoušky těsnosti kanalizačního potrubí zabezpečení konců kanalizačního potrubí při tlakových zkouškách vodou do DN 300 mm | úsek | 22 |  | 0 |  | 0 |  | 0 | 21 | 0 | 0.00017 | 0 | 0 | 0 | 827-1 | RTS 20/ I | RTS 20/ I | 7.1 | 156.2 |  | Práce |  |  |  | POL1_1
|  | vodou nebo vzduchem, | [24 empty] | SPI
|  | stoka S ... PP DN300 : 22 |  | 22 | [22 empty] | VV | 0
61 | 892601154R00 | Čištění kanalizace do DN 500, nad 100 m | m | 684.64 |  | 0 |  | 0 |  | 0 | 21 | 0 | 0 | 0 | 0 | 0 | 827-1 | RTS 20/ I | RTS 20/ I | 0.069 | 47.24 |  | Práce |  |  |  | POL1_
|  | Odkaz na mn. položky pořadí 57 : 684,64000 |  | 684.64 | [22 empty] | VV | 5
62 | 892855116R00 | Kamerové prohlídky potrubí nad 500 m | m | 684.64 |  | 0 |  | 0 |  | 0 | 21 | 0 | 0 | 0 | 0 | 0 | 827-1 | RTS 20/ I | RTS 20/ I | 0.031 | 21.22 |  | Práce |  |  |  | POL1_
|  | Odkaz na mn. položky pořadí 57 : 684,64000 |  | 684.64 | [22 empty] | VV | 5
63 | 899104111R00 | Osazení poklopů litinových a ocelových o hmotnost jednotlivě přes 150 kg | kus | 22 |  | 0 |  | 0 |  | 0 | 21 | 0 | 0.00702 | 0.15 | 0 | 0 | 827-1 | RTS 20/ I | RTS 20/ I | 1.69 | 37.18 |  | Práce |  |  |  | POL1_
|  | včetně úpravy zhlaví dle umístění šachty | [24 empty] | POP
|  | Š2-Š23 ... Š1 je stávající : 22 |  | 22 | [22 empty] | VV | 0
64 | 894412311RAB1T00 | Šachta prefabrikovaná DN1000 stěna 120 mm, hloubka dna 2,26 m bez poklopu | kus | 3 |  | 0 |  | 0 |  | 0 | 21 | 0 | 3.447 | 10.34 | 0 | 0 |  | Vlastní | Indiv | 0 | 0 |  | Agregovaná položka |  |  |  | POL2_
|  | viz příloha D.4.2 | [24 empty] | POP
|  | položka zahrnuje pozice č.2+3+4+5.1+6+11+12+těsnění mezi skružemi | [24 empty] | POP
|  | Š3+4+15 : 3 |  | 3 | [22 empty] | VV | 0
65 | 894412311RBB1T00 | Šachta prefabrikovaná DN1000 stěna 120 mm, hloubka dna 3,26 m bez poklopu | kus | 19 |  | 0 |  | 0 |  | 0 | 21 | 0 | 4.459 | 84.72 | 0 | 0 |  | Vlastní | Indiv | 0 | 0 |  | Agregovaná položka |  |  |  | POL2_
|  | viz příloha D.4.2 | [24 empty] | POP
|  | položka zahrnuje pozice č.2+3+4+5.1+6+11+12+těsnění mezi skružemi | [24 empty] | POP
|  | Š2+5+6+7+8+9+10+11+12+13+14+16+17+18+19+20+21+22+23 : 19 |  | 19 | [22 empty] | VV | 0
66 | 286111933R1 | Trubka plastová kanalizační PVC-U DN300 s plnostěnnou konstrukcí stěny SN12 kN/m2 | m | 705.1792 |  | 0 |  | 0 |  | 0 | 21 | 0 | 0.0102 | 7.19 | 0 | 0 |  | Vlastní | Indiv | 0 | 0 |  | Specifikace |  |  |  | POL3_
|  | Odkaz na mn. položky pořadí 57 : 684,64000*1,03 |  | 705.1792 | [22 empty] | VV | 5
67 | 28650781R1 | Odbočka kanalizační PVC-U D300/160 mm | kus | 2.03 |  | 0 |  | 0 |  | 0 | 21 | 0 | 0.00903 | 0.02 | 0 | 0 |  | Vlastní | RTS 18/ I | 0 | 0 |  | Specifikace |  |  |  | POL3_
|  | Odkaz na mn. položky pořadí 58 : 2,00000*1,015 |  | 2.03 | [22 empty] | VV | 5
68 | 55340325R1 | Poklop litinový průměr DN 600 mm včetně rámu h.125 - 160 mm tř.D400, B125 podle umístění šachty, vodo(plyno)těsný | kus | 22 |  | 0 |  | 0 |  | 0 | 21 | 0 | 0.158 | 3.48 | 0 | 0 |  | Vlastní | Indiv | 0 | 0 |  | Specifikace |  |  |  | POL3_
|  | přílohy D.1.4.2+D1.4.3 - pozice 1 | [24 empty] | POP
|  | poklop vodotěsný, plynotěsný tř.D400 h=160mm nebo litinový s betonovou výplní tř.B125 h=125mm dle umístění šachty | [24 empty] | POP |  | poklop vodotěsný, plynotěsný tř.D400 h=160mm nebo litinový s betonovou výplní tř.B125 h=125mm dle umístění šachty
|  | Odkaz na mn. položky pořadí 63 : 22,00000 |  | 22 | [22 empty] | VV | 5
Díl: | 9 | Ostatní konstrukce, bourání |  |  |  | 0 |  | 0 |  | 0 |  | 0 |  | 15.13 |  | 0 |  |  |  |  | 23.65 | [5 empty] | DIL
69 | 936451111R00 | Výplň cementopopílkovou suspenzí dutin 1,0 MPa | m3 | 8.3814 |  | 0 |  | 0 |  | 0 | 21 | 0 | 1.8051 | 15.13 | 0 | 0 | 827-1 | RTS 20/ I | RTS 20/ I | 2.68 | 22.46 |  | Práce |  |  |  | POL1_
|  | protlak pod železnicí : | [24 empty] | VV | 0
|  | prostor mezi oc.chráničkami D508 a D813 : 3,14*(0,4065*0,4065-0,254*0,254)*26,50 |  | 8.3814 | [22 empty] | VV | 0
70 | 970051300R00 | Jádrové vrtání, kruhové prostupy v železobetonu jádrové vrtání , do D 300 mm | m | 0.15 |  | 0 |  | 0 |  | 0 | 21 | 0 | 0 | 0 | 0.00287 | 0 | 801-3 | RTS 20/ I | RTS 20/ I | 7.9 | 1.19 |  | Práce |  |  |  | POL1_
|  | stáv.šachta Š1 ... nový prostup pro stoku S : 0,15 |  | 0.15 | [22 empty] | VV | 0
71 | 990-111 | Těsnění prostupu do DN 300 mm | kus | 1 |  | 0 |  | 0 |  | 0 | 21 | 0 | 0.003 | 0 | 0 | 0 |  | Vlastní | Indiv | 0 | 0 |  | Práce |  |  |  | POL1_
|  | stáv.šachta Š1 ... nový prostup pro stoku S : 1 |  | 1 | [22 empty] | VV | 0
Díl: | 91 | Doplňující práce na komunikaci |  |  |  | 0 |  | 0 |  | 0 |  | 0 |  | 0 |  | 0 |  |  |  |  | 88.18 | [5 empty] | DIL
72 | 919735116R00 | Řezání stávajících krytů nebo podkladů živičných, hloubky přes 250 do 300 mm | m | 554.6 |  | 0 |  | 0 |  | 0 | 21 | 0 | 0 | 0 | 0 | 0 | 822-1 | RTS 20/ I | RTS 20/ I | 0.159 | 88.18 |  | Práce |  |  |  | POL1_
|  | včetně spotřeby vody | [24 empty] | SPI
|  | MK asfalt : (254,00+9,50)*2 |  | 527 | [22 empty] | VV | 0
|  | 2*(2,50-1,20)*10 |  | 26 | [22 empty] | VV | 0
|  | 2*(2,00-1,20) |  | 1.6 | [22 empty] | VV | 0
Díl: | 99 | Staveništní přesun hmot |  |  |  | 0 |  | 0 |  | 0 |  | 0 |  | 0 |  | 0 |  |  |  |  | 266.11 | [5 empty] | DIL
73 | 998276101R00 | Přesun hmot pro trubní vedení z trub plastových nebo sklolaminátových v otevřeném výkopu | t | 1455.7594 |  | 0 |  | 0 |  | 0 | 21 | 0 | 0 | 0 | 0 | 0 | 827-1 | RTS 20/ I | RTS 20/ I | 0.1828 | 266.11 |  | Přesun hmot |  |  |  | POL7_
|  | vodovodu nebo kanalizace ražené nebo hloubené (827 1.1, 827 1.9, 827 2.1, 827 2.9), drobných objektů | [24 empty] | SPI
|  | Hmotnosti z položek s pořadovými čísly: : | [24 empty] | VV | 0
|  | 3,4,5,13,29,30,31,32,33,35,36,48,49,50,51,52,53,54,55,56,57,58,60,63,66,67,68,69,71, : | [24 empty] | VV | 0
|  | Součet: : 1455,75936 |  | 1455.7594 | [22 empty] | VV | 0
Díl: | M23 | Montáže potrubí |  |  |  | 0 |  | 0 |  | 0 |  | 0 |  | 5.6 |  | 0 |  |  |  |  | 74.98 | [5 empty] | DIL
74 | 230193008R00 | Nasunutí potrubní sekce do chráničky DN 300 | m | 67.5 |  | 0 |  | 0 |  | 0 | 21 | 0 | 0.02712 | 1.83 | 0 | 0 |  | RTS 20/ I | RTS 20/ I | 0.761 | 51.37 |  | Práce |  |  |  | POL1_1
|  | včetně uložení na kluzných distančních objímkách, vystředění, utěsnění konců chráničky manžetami | [24 empty] | POP
|  | protlak pod KK : 26,30+14,70 |  | 41 | [22 empty] | VV | 0
|  | protlak pod železnicí : 26,50 |  | 26.5 | [22 empty] | VV | 0
75 | 230193010R01 | Nasunutí potrubní sekce do chráničky DN 500 | m | 26.5 |  | 0 |  | 0 |  | 0 | 21 | 0 | 0.02712 | 0.72 | 0 | 0 |  | Vlastní | Indiv | 0.891 | 23.61 |  | Práce |  |  |  | POL1_
|  | včetně uložení na kluzných distančních objímkách, vystředění, utěsnění konců chráničky manžetami | [24 empty] | POP
|  | protlak pod železnicí : 26,50 |  | 26.5 | [22 empty] | VV | 0
76 | 14333122.AR1 | Trubka podélně svařovaná hladká 11375 508x8 mm | m | 29.15 |  | 0 |  | 0 |  | 0 | 21 | 0 | 0.1046 | 3.05 | 0 | 0 |  | Vlastní | RTS 20/ I | 0 | 0 |  | Specifikace |  |  |  | POL3_
|  | Odkaz na mn. položky pořadí 75 : 26,50000*1,1 |  | 29.15 | [22 empty] | VV | 5
Díl: | M46 | Zemní práce při montážích |  |  |  | 0 |  | 0 |  | 0 |  | 0 |  | 3.42 |  | 0 |  |  |  |  | 19.32 | [5 empty] | DIL
77 | 460510243RT1 | Žlab kabelový prefabrikovaný TK 2, zalitý asfaltem, včetně dodávky žlabu a poklopu | m | 36.8 |  | 0 |  | 0 |  | 0 | 21 | 0 | 0.093 | 3.42 | 0 | 0 |  | RTS 20/ I | RTS 20/ I | 0.525 | 19.32 |  | Práce |  |  |  | POL1_9
|  | kabel NN 1x : 1,20+1,00*2 |  | 3.2 | [22 empty] | VV | 0
|  | kabel sděl. 8x : (1,20+1,50*2)*8 |  | 33.6 | [22 empty] | VV | 0
[25 empty] | 15 | 21 | DPH
| Celkem |  |  |  |  | 0 | [18 empty] | 0 | 0 | SUM
JKSO:
| 827.21.A3 | Profil potrubí DN do 300 mm | [24 empty] | JKSO
| m | potrubí z trub z plastických hmot a sklolaminátu | [24 empty] | JKSOChar
JKSOAkce
END
Note on S6: Jedná se o informaci, zda se jedná o položku, která je do rozpočtu zadána z cenové soustavy RTS, nebo vlastní.
Note on T6: Jedná se o název CÚ, která je zadána u položky rozpočtu

## SO-01 01.2 Pol
Položkový soupis prací a dodávek | [26 empty] | #TypZaznamu#
S: | 4909_1 | Ústí nad Orlicí - odkanalizování u křižovatky na Knapovec severní část - splašková kanalizace | [24 empty] | STA
O: | SO-01 | Stoka S - úsek Š1-Š23 | [21 empty] | ING |  |  | OBJ
R: | 01.2 | Opravy místních komunkací po překopech - úsek Š1-Š23 | [24 empty] | ROZ
P.č. | Číslo položky | Název položky | MJ | Množství | Cena / MJ | Celkem | Dodávka | Dodávka celk. | Montáž | Montáž celk. | DPH | Cena s DPH | Hmotnost / MJ | Hmotnost celk.(t) | Dem. hmotnost / MJ | Dem. hmotnost celk.(t) | Ceník | Cen. soustava / platnost | Cenová úroveň | Nhod / MJ | Nhod celk. | Dodavatel | Typ položky
Díl: | 11a | Přípravné a přidružené práce - živice |  |  |  | 0 |  | 0 |  | 0 |  | 0 |  | 0 |  | 69.59 |  |  |  |  | 38.66 | [5 empty] | DIL
1 | 113151119R00 | Odstranění podkladu, krytu frézováním povrch živičný, plochy do 500 m2 na jednom objektu nebo při provádění pruhu šířky do 750 mm, tloušťky 100 mm | m2 | 316.3 |  | 0 |  | 0 |  | 0 | 21 | 0 | 0 | 0 | 0.22 | 69.59 | 822-1 | RTS 20/ I | RTS 20/ I | 0.12 | 37.96 |  | Práce |  |  |  | POL1_1
|  | s naložením na dopravní prostředek, očištění povrchu od frézované plochy, opotřebování frézovacích nástrojů (nožů, upínacích kroužků, držáků) nutné ruční odstranění (vybourání) živičného krytu kolem překážek, | [24 empty] | SPI |  | s naložením na dopravní prostředek, očištění povrchu od frézované plochy, opotřebování frézovacích nástrojů (nožů, upínacích kroužků, držáků) nutné ruční odstranění (vybourání) živičného krytu kolem překážek,
|  | dofrézování 0,5m na obě strany : | [24 empty] | VV | 0
|  | MK asfalt : 0,50*2*(254,00+9,50) |  | 263.5 | [22 empty] | VV | 0
|  | 0,50*(2,50+(3,50-1,20))*2*10 |  | 48 | [22 empty] | VV | 0
|  | 0,50*(3,00+(3,00-1,20))*2 |  | 4.8 | [22 empty] | VV | 0
2 | 979082213R00 | Vodorovná doprava suti po suchu bez naložení, ale se složením a hrubým urovnáním na vzdálenost do 1 km | t | 69.586 |  | 0 |  | 0 |  | 0 | 21 | 0 | 0 | 0 | 0 | 0 | 822-1 | RTS 20/ I | RTS 20/ I | 0.01 | 0.7 |  | Přesun suti |  |  |  | POL8_
|  | Demontážní hmotnosti z položek s pořadovými čísly: : | [24 empty] | VV | 0
|  | 1, : | [24 empty] | VV | 0
|  | Součet: : 69,58600 |  | 69.586 | [22 empty] | VV | 0
3 | 979082219R00 | Vodorovná doprava suti po suchu příplatek k ceně za každý další i započatý 1 km přes 1 km | t | 626.274 |  | 0 |  | 0 |  | 0 | 21 | 0 | 0 | 0 | 0 | 0 | 822-1 | RTS 20/ I | RTS 20/ I | 0 | 0 |  | Přesun suti |  |  |  | POL8_
|  | Demontážní hmotnosti z položek s pořadovými čísly: : | [24 empty] | VV | 0
|  | 1, : | [24 empty] | VV | 0
|  | Součet: : 626,27400 |  | 626.274 | [22 empty] | VV | 0
4 | 979990112R00 | Poplatek za skládku suti - obalovaný asfalt | t | 69.586 |  | 0 |  | 0 |  | 0 | 21 | 0 | 0 | 0 | 0 | 0 | 801-3 | RTS 20/ I | RTS 20/ I | 0 | 0 |  | Přesun suti |  |  |  | POL8_1
|  | Demontážní hmotnosti z položek s pořadovými čísly: : | [24 empty] | VV | 0
|  | 1, : | [24 empty] | VV | 0
|  | Součet: : 69,58600 |  | 69.586 | [22 empty] | VV | 0
Díl: | 5 | Komunikace |  |  |  | 0 |  | 0 |  | 0 |  | 0 |  | 501.33 |  | 0 |  |  |  |  | 81.92 | [5 empty] | DIL
5 | 564762111R00 | Podklad nebo kryt z kameniva hrubého s výplň. kam. tloušťka po zhutnění 200 mm | m2 | 351.1 |  | 0 |  | 0 |  | 0 | 21 | 0 | 0.48574 | 170.54 | 0 | 0 | 822-1 | RTS 20/ I | RTS 20/ I | 0.057 | 20.01 |  | Práce |  |  |  | POL1_
|  | kamenivo hrubé drcené vel. 32 - 63 mm s výplňovým kamenivem (vibrovaný štěrk), s rozprostřením, vlhčením a zhutněním | [24 empty] | SPI |  | kamenivo hrubé drcené vel. 32 - 63 mm s výplňovým kamenivem (vibrovaný štěrk), s rozprostřením, vlhčením a zhutněním
|  | rýha : 351,10 |  | 351.1 | [22 empty] | VV | 0
6 | 564861111RT4 | Podklad ze štěrkodrti s rozprostřením a zhutněním frakce 0-63 mm, tloušťka po zhutnění 200 mm | m2 | 351.1 |  | 0 |  | 0 |  | 0 | 21 | 0 | 0.441 | 154.84 | 0 | 0 | 822-1 | RTS 20/ I | RTS 20/ I | 0.029 | 10.18 |  | Práce |  |  |  | POL1_
|  | Odkaz na mn. položky pořadí 5 : 351,10000 |  | 351.1 | [22 empty] | VV | 5
7 | 566111253R00 | Příplatek za aplikaci asfaltové emulze, pro plochy do 5000 m2, bez dodávky emulze | m2 | 351.1 |  | 0 |  | 0 |  | 0 | 21 | 0 | 0 | 0 | 0 | 0 | 822-1 | RTS 20/ I | RTS 20/ I | 0.0027 | 0.95 |  | Práce |  |  |  | POL1_
|  | Odkaz na mn. položky pořadí 6 : 351,10000 |  | 351.1 | [22 empty] | VV | 5
8 | 573111112R00 | Postřik živičný infiltrační s posypem kamenivem v množství 1 kg/m2 | m2 | 351.1 |  | 0 |  | 0 |  | 0 | 21 | 0 | 0.00601 | 2.11 | 0 | 0 | 822-1 | RTS 20/ I | RTS 20/ I | 0.004 | 1.4 |  | Práce |  |  |  | POL1_1
|  | z asfaltu silničního | [24 empty] | SPI
|  | Odkaz na mn. položky pořadí 5 : 351,10000 |  | 351.1 | [22 empty] | VV | 5
9 | 573211111R00 | Postřik živičný spojovací bez posypu kamenivem z asfaltu silničního, v množství od 0,5 do 0,7 kg/m2 | m2 | 667.4 |  | 0 |  | 0 |  | 0 | 21 | 0 | 0.00061 | 0.41 | 0 | 0 | 822-1 | RTS 20/ I | RTS 20/ I | 0.002 | 1.33 |  | Práce |  |  |  | POL1_
|  | Odkaz na mn. položky pořadí 10 : 667,40000 |  | 667.4 | [22 empty] | VV | 5
10 | 577141112R00 | Beton asfaltový s rozprostřením a zhutněním v pruhu šířky do 3 m, ACO 11+ nebo ACO 16+, tloušťky 50 mm, plochy přes 1000 m2 | m2 | 667.4 |  | 0 |  | 0 |  | 0 | 21 | 0 | 0.25932 | 173.07 | 0 | 0 | 822-1 | RTS 20/ I | RTS 20/ I | 0.072 | 48.05 |  | Práce |  |  |  | POL1_
|  | rýha : 351,10 |  | 351.1 | [22 empty] | VV | 0
|  | dofréz. : 316,30 |  | 316.3 | [22 empty] | VV | 0
11 | 11162530R | emulze asfaltová kationaktivní skupenství při 20°C kapalné; teplota emulze 40 až 70 °C; nehořlavá; ředitelná vodou | t | 0.36339 |  | 0 |  | 0 |  | 0 | 21 | 0 | 1 | 0.36 | 0 | 0 | SPCM | RTS 20/ I | RTS 20/ I | 0 | 0 |  | Specifikace |  |  |  | POL3_
|  | rýha : 351,10*0,0009*1,15 |  | 0.36339 | [22 empty] | VV | 0
Díl: | 50 | Provizorní úpravy komunikací |  |  |  | 0 |  | 0 |  | 0 |  | 0 |  | 0 |  | 231.54 |  |  |  |  | 56.55 | [5 empty] | DIL
12 | 113106231R00 | Rozebrání vozovek a ploch s jakoukoliv výplní spár v jakékoliv ploše, ze zámkové dlažky, kladených do lože z kameniva | m2 | 63.5 |  | 0 |  | 0 |  | 0 | 21 | 0 | 0 | 0 | 0.225 | 14.29 | 822-1 | RTS 20/ I | RTS 20/ I | 0.142 | 9.02 |  | Práce |  |  |  | POL1_
|  | s přemístěním hmot na skládku na vzdálenost do 3 m nebo s naložením na dopravní prostředek | [24 empty] | SPI
|  | provizorní úpravy komunikace : | [24 empty] | VV | 0
|  | mezi š.Š1 a Š3 : 1,20*47,50+2,50*(2,50-1,20)*2 |  | 63.5 | [22 empty] | VV | 0
13 | 113107615R00 | Odstranění podkladů nebo krytů z kameniva hrubého drceného, v ploše jednotlivě nad 50 m2, tloušťka vrstvy 150 mm | m2 | 63.5 |  | 0 |  | 0 |  | 0 | 21 | 0 | 0 | 0 | 0.33 | 20.96 | 822-1 | RTS 20/ I | RTS 20/ I | 0.06 | 3.81 |  | Práce |  |  |  | POL1_
|  | Odkaz na mn. položky pořadí 12 : 63,50000 |  | 63.5 | [22 empty] | VV | 5
14 | 113107620R00 | Odstranění podkladů nebo krytů z kameniva hrubého drceného, v ploše jednotlivě nad 50 m2, tloušťka vrstvy 200 mm | m2 | 356.886 |  | 0 |  | 0 |  | 0 | 21 | 0 | 0 | 0 | 0.44 | 157.03 | 822-1 | RTS 20/ I | RTS 20/ I | 0.073 | 26.05 |  | Práce |  |  |  | POL1_
|  | Odkaz na mn. položky pořadí 15 : 356,88600 |  | 356.886 | [22 empty] | VV | 5
15 | 113108405R00 | Odstranění podkladů nebo krytů živičných, v ploše jednotlivě nad 50 m2, tloušťka vrstvy 50 mm | m2 | 356.886 |  | 0 |  | 0 |  | 0 | 21 | 0 | 0 | 0 | 0.11 | 39.26 | 822-1 | RTS 20/ I | RTS 20/ I | 0.043 | 15.35 |  | Práce |  |  |  | POL1_
|  | provizorní úpravy komunikace : | [24 empty] | VV | 0
|  | mezi š.Š3-Š11 : 1,20*(254,03-47,50)+2,50*(2,50-1,20)*8 |  | 273.836 | [22 empty] | VV | 0
|  | mezi š.Š12-Š14 : 1,20*(345,81-283,31)+2,50*(2,50-1,20)+3,00*(2,00-1,20)*2 |  | 83.05 | [22 empty] | VV | 0
16 | 979990001R00 | Poplatek za skládku stavební suti | t | 191.9212 |  | 0 |  | 0 |  | 0 | 21 | 0 | 0 | 0 | 0 | 0 | 801-3 | RTS 20/ I | RTS 20/ I | 0 | 0 |  | Práce |  |  |  | POL1_
|  | zámk.dl. : 63,50*0,225 |  | 14.2875 | [22 empty] | VV | 0
|  | 63,50*0,330 |  | 20.955 | [22 empty] | VV | 0
|  | 356,088*0,440 |  | 156.6787 | [22 empty] | VV | 0
17 | 979990112R00 | Poplatek za skládku suti - obalovaný asfalt | t | 39.2568 |  | 0 |  | 0 |  | 0 | 21 | 0 | 0 | 0 | 0 | 0 | 801-3 | RTS 20/ I | RTS 20/ I | 0 | 0 |  | Práce |  |  |  | POL1_
|  | asf.recyklát : 356,88*0,11 |  | 39.2568 | [22 empty] | VV | 0
18 | 979082213R00 | Vodorovná doprava suti po suchu bez naložení, ale se složením a hrubým urovnáním na vzdálenost do 1 km | t | 231.5298 |  | 0 |  | 0 |  | 0 | 21 | 0 | 0 | 0 | 0 | 0 | 822-1 | RTS 20/ I | RTS 20/ I | 0.01 | 2.32 |  | Přesun suti |  |  |  | POL8_
|  | Demontážní hmotnosti z položek s pořadovými čísly: : | [24 empty] | VV | 0
|  | 12,13,14,15, : | [24 empty] | VV | 0
|  | Součet: : 231,52980 |  | 231.5298 | [22 empty] | VV | 0
19 | 979082219R00 | Vodorovná doprava suti po suchu příplatek k ceně za každý další i započatý 1 km přes 1 km | t | 2083.7682 |  | 0 |  | 0 |  | 0 | 21 | 0 | 0 | 0 | 0 | 0 | 822-1 | RTS 20/ I | RTS 20/ I | 0 | 0 |  | Přesun suti |  |  |  | POL8_
|  | Demontážní hmotnosti z položek s pořadovými čísly: : | [24 empty] | VV | 0
|  | 12,13,14,15, : | [24 empty] | VV | 0
|  | Součet: : 2083,76820 |  | 2083.7682 | [22 empty] | VV | 0
Díl: | 91 | Doplňující práce na komunikaci |  |  |  | 0 |  | 0 |  | 0 |  | 0 |  | 0 |  | 0 |  |  |  |  | 25.3 | [5 empty] | DIL
20 | 919735112V01 | Řezání stávajícího živičného krytu tl. 5 - 10 cm, ošetření spáry - zálivkové hmoty, těsnící proužek | m | 632.6 |  | 0 |  | 0 |  | 0 | 21 | 0 | 0 | 0 | 0 | 0 |  | Vlastní | Indiv | 0.04 | 25.3 |  | Práce |  |  |  | POL1_
|  | V položce jsou zakalkulovány i náklady na spotřebu vody. | [24 empty] | POP
|  | dofrézování 0,5m na obě strany : | [24 empty] | VV | 0
|  | MK asfalt : (254,00+9,50)*2 |  | 527 | [22 empty] | VV | 0
|  | 2*(2,50+(3,50-1,20))*10 |  | 96 | [22 empty] | VV | 0
|  | 2*(3,00+(3,00-1,20)) |  | 9.6 | [22 empty] | VV | 0
Díl: | 99 | Staveništní přesun hmot |  |  |  | 0 |  | 0 |  | 0 |  | 0 |  | 0 |  | 0 |  |  |  |  | 8.02 | [5 empty] | DIL
21 | 998225111R00 | Přesun hmot komunikací a letišť, kryt živičný jakékoliv délky objektu | t | 501.3292 |  | 0 |  | 0 |  | 0 | 21 | 0 | 0 | 0 | 0 | 0 | 822-1 | RTS 20/ I | RTS 20/ I | 0.016 | 8.02 |  | Přesun hmot |  |  |  | POL7_
|  | vodorovně do 200 m | [24 empty] | SPI
|  | Hmotnosti z položek s pořadovými čísly: : | [24 empty] | VV | 0
|  | 5,6,8,9,10,11, : | [24 empty] | VV | 0
|  | Součet: : 501,32920 |  | 501.3292 | [22 empty] | VV | 0
[25 empty] | 15 | 21 | DPH
| Celkem |  |  |  |  | 0 | [18 empty] | 0 | 0 | SUM
JKSO:
| 827.21.A3 | Profil potrubí DN do 300 mm | [24 empty] | JKSO
| m | potrubí z trub z plastických hmot a sklolaminátu | [24 empty] | JKSOChar
JKSOAkce
END
Note on S6: Jedná se o informaci, zda se jedná o položku, která je do rozpočtu zadána z cenové soustavy RTS, nebo vlastní.
Note on T6: Jedná se o název CÚ, která je zadána u položky rozpočtu