## Pokyny pro vyplnění
Pokyny pro vyplnění
Ve všech listech tohoto souboru můžete měnit pouze buňky s modrým pozadím. Jedná se o tyto údaje : - údaje o firmě - jednotkové ceny položek zadané na maximálně dvě desetinná místa

## Stavba
#RTSROZP# | Soupis stavebních prací, dodávek a služeb
| Stavba: |  | 20191065 | ÚSTÍ NAD ORLICÍ - OBNOVA VODOVODU V ULICI VRBENSKÉHO
| Zadavatel |  | TEPVOS, spol. s r.o. |  |  |  | IČO: | 25945793
|  |  | Královéhradecká 1566 |  |  |  | DIČ: | CZ25945793
|  |  | 56201 | Ústí nad Orlicí
| Projektant: |  | M Projekt CZ s.r.o. |  |  |  | IČO: | 03508544
|  |  | 17. listopadu 1020 |  |  |  | DIČ: | CZ03508544
|  |  | 56201 | Ústí nad Orlicí
| Zhotovitel: |  | dle výběrového řízení |  |  |  | IČO: | 00000000
DIČ:
Vypracoval:
| Rozpis ceny | [6 empty] | Celkem
HSV | HSV | [6 empty] | 0
PSV | PSV | [6 empty] | 0
MON | MON | [6 empty] | 0
VN | Vedlejší náklady | [6 empty] | 0
ON | Ostatní náklady | [6 empty] | 0
| Celkem | [6 empty] | 0
Rekapitulace daní
| Základ pro sníženou DPH |  |  | 15 | % | 0 |  |  | CZK
| Snížená DPH |  |  | 15 | % | 0 |  |  | CZK
| Základ pro základní DPH |  |  | 21 | % | 0 |  |  | CZK
| Základní DPH |  |  | 21 | % | 0 |  |  | CZK
0 | Zaokrouhlení |  |  |  |  | 0 |  |  | CZK
0 | Cena celkem bez DPH |  |  |  |  | 0 |  |  | CZK
| Cena celkem s DPH |  |  |  |  | 0 |  |  | CZK
|  | v |  |  | dne
|  |  | Za zhotovitele |  |  |  | Za objednatele
Rekapitulace dílčích částí
#CASTI>> | Číslo | Název |  |  | Základ pro sníženou DPH | Základ pro základní DPH | DPH celkem | Cena celkem | %
1 | Stavba |  |  |  | 0 | 0 |  | 0
2 |  | Ostatní a vedlejší náklady |  |  | 0 | 0 |  | 0
3 | VON | VEDLEJŠÍ A OSTATNÍ NÁKLADY |  |  | 0 | 0 |  | 0
2 |  | Stavební objekt | [5 empty] | 0
2 | SO-01 | ROZVÁDĚCÍ VODOVODNÍ ŘAD V-1 |  |  | 0 | 0 |  | 0
3 | SO-01 | ROZVÁDĚCÍ VODOVODNÍ ŘAD V-1 |  |  | 0 | 0 |  | 0
2 | SO-01-PRIP | PŘEPOJENÍ VODOVODNÍCH PŘÍPOJEK, PŘEPOJENÍ VODOVODNÍCH ŘADŮ |  |  | 0 | 0 |  | 0
3 | SO-01-01 | PŘEPOJENÍ VODOVODNÍ PŘÍPOJKY |  |  | 0 | 0 |  | 0
3 | SO-01-02 | PŘEPOJENÍ VODOVODNÍ PŘÍPOJKY - PRO Č.P. 1436 |  |  | 0 | 0 |  | 0
3 | SO-01-03 | PŘEPOJENÍ VODOVODNÍ PŘÍPOJKY - PRO Č.P. 748 |  |  | 0 | 0 |  | 0
3 | SO-01-04 | PŘEPOJENÍ VODOVODNÍ PŘÍPOJKY - PRO Č.P. 747 |  |  | 0 | 0 |  | 0
3 | SO-01-05 | PŘEPOJENÍ VODOVODNÍ PŘÍPOJKY - PRO Č.P. 1075 |  |  | 0 | 0 |  | 0
3 | SO-01-06 | PŘEPOJENÍ VODOVODNÍ PŘÍPOJKY - PRO Č.P. 1366 |  |  | 0 | 0 |  | 0
3 | SO-01-07 | PŘEPOJENÍ VODOVODNÍ PŘÍPOJKY - PRO Č.P. 1367 |  |  | 0 | 0 |  | 0
3 | SO-01-08 | PŘEPOJENÍ VODOVODNÍ PŘÍPOJKY - PRO Č.P. 1070 |  |  | 0 | 0 |  | 0
3 | SO-01-09 | PŘEPOJENÍ VODOVODNÍ PŘÍPOJKY - PRO Č.P. 840 |  |  | 0 | 0 |  | 0
3 | SO-01-10 | PŘEPOJENÍ VODOVODNÍ PŘÍPOJKY - PRO Č.P. 1088 |  |  | 0 | 0 |  | 0
| Celkem za stavbu |  |  |  | 0 | 0 | 0 | 0 | 0
Rekapitulace dílů
| Číslo | Název |  |  | Typ dílu |  |  | Celkem | %
| 1 | Zemní práce |  |  | HSV |  |  | 0
| 2 | Základy a zvláštní zakládání |  |  | HSV |  |  | 0
| 3 | Svislé a kompletní konstrukce |  |  | HSV |  |  | 0
| 4 | Vodorovné konstrukce |  |  | HSV |  |  | 0
| 5 | Komunikace |  |  | HSV |  |  | 0
| 8 | Trubní vedení |  |  | HSV |  |  | 0
| 91 | Doplňující práce na komunikaci |  |  | HSV |  |  | 0
| 93 | Dokončovací práce inženýrských staveb |  |  | HSV |  |  | 0
| 95 | Dokončovací konstrukce na pozemních stavbách |  |  | HSV |  |  | 0
| 96 | Bourání konstrukcí |  |  | HSV |  |  | 0
| 97 | Přesuny suti a vybouraných hmot |  |  | HSV |  |  | 0
| 99 | Staveništní přesun hmot |  |  | HSV |  |  | 0
| 722 | Vnitřní vodovod |  |  | PSV |  |  | 0
| 732 | Strojovny |  |  | PSV |  |  | 0
| 762 | Konstrukce tesařské |  |  | PSV |  |  | 0
| M21 | Elektromontáže |  |  | MON |  |  | 0
| M23 | Montáže potrubí |  |  | MON |  |  | 0
| M46 | Zemní práce při montážích |  |  | MON |  |  | 0
| D96 | Přesuny suti a vybouraných hmot |  |  | PSU |  |  | 0
| VN | Vedlejší náklady |  |  | VN |  |  | 0
| ON | Ostatní náklady |  |  | ON |  |  | 0
| Cena celkem | [6 empty] | 0 | 0
Note on D11: Název
Note on I11: IČO
Note on D12: Ulice
Note on I12: DIČ
Note on D13: PSČ
Note on E13: Místo

## VzorPolozky (hidden)
Položkový rozpočet
S:
O:
R:

## VON VON Naklady
Soupis vedlejších a ostatních nákladů | [26 empty] | #TypZaznamu#
S: | 20191065 | ÚSTÍ NAD ORLICÍ - OBNOVA VODOVODU V ULICI VRBENSKÉHO | [24 empty] | STA
O: | VON | VEDLEJŠÍ A OSTATNÍ NÁKLADY | [21 empty] | NAK |  |  | OBJ
R: | VON | VEDLEJŠÍ A OSTATNÍ NÁKLADY | [24 empty] | ROZ
P.č. | Číslo položky | Název položky | MJ | Množství | Cena / MJ | Celkem | Dodávka | Dodávka celk. | Montáž | Montáž celk. | DPH | Cena s DPH | Hmotnost / MJ | Hmotnost celk.(t) | Dem. hmotnost / MJ | Dem. hmotnost celk.(t) | Ceník | Cen. soustava / platnost | Cenová úroveň | Nhod / MJ | Nhod celk. | Dodavatel | Typ položky
Díl: | VN | Vedlejší náklady |  |  |  | 0 |  | 0 |  | 0 |  | 0 |  | 0 |  | 0 |  |  |  |  | 0 | [5 empty] | DIL
1 | 005121016R | Vybudování zařízení staveniště pro JKSO 827 | Soubor | 1 |  | 0 |  | 0 |  | 0 | 21 | 0 | 0 | 0 | 0 | 0 |  | RTS 19/ II | Indiv | 0 | 0 |  | VRN |  |  |  | POL99_8
|  | Náklady spojené s vypracováním projektové dokumentace zařízení staveniště, : 1 |  | 1 | [22 empty] | VV | 0
|  | zřízením přípojek energií k objektům zařízení staveniště, vybudování měřících odběrných míst a zřízení, : | [24 empty] | VV | 0
|  | případná příprava území pro objekty zařízení staveniště a vlastní vybudování objektů zařízení staveniště. : | [24 empty] | VV | 0
|  | Zařízení staveniště, je tvořeno objekty, zařízeními, komunikacemi a inženýrskými sítěmi, : | [24 empty] | VV | 0
|  | které v době realizace stavby slouží provozním, výrobním, skladovým : | [24 empty] | VV | 0
|  | a sociálním účelům účastníků výstavby. Bude vybudováno, provozováno : | [24 empty] | VV | 0
|  | a financováno zhotovitelem stavby, : | [24 empty] | VV | 0
2 | 005121026R | Provoz zařízení staveniště pro JKSO 827 | Soubor | 1 |  | 0 |  | 0 |  | 0 | 21 | 0 | 0 | 0 | 0 | 0 |  | RTS 19/ II | Indiv | 0 | 0 |  | VRN |  |  |  | POL99_8
|  | Náklady na vybavení objektů zařízení staveniště , náklady na energie spotřebované dodavatelem : 1 |  | 1 | [22 empty] | VV | 0
|  | v rámci provozu zařízení staveniště, náklady na potřebný úklid v prostorách zařízení staveniště, : | [24 empty] | VV | 0
|  | náklady na nutnou údržbu a opravy na objektech zařízení staveniště a na přípojkách energií. : | [24 empty] | VV | 0
3 | 005121036R | Odstranění zařízení staveniště pro JKSO 827 | Soubor | 1 |  | 0 |  | 0 |  | 0 | 21 | 0 | 0 | 0 | 0 | 0 |  | RTS 19/ II | Indiv | 0 | 0 |  | VRN |  |  |  | POL99_8
|  | Odstranění objektů zařízení staveniště včetně přípojek energií a jejich odvoz. : 1 |  | 1 | [22 empty] | VV | 0
|  | Položka zahrnuje i náklady na úpravu povrchů po odstranění zařízení staveniště a úklid ploch, : | [24 empty] | VV | 0
|  | na kterých bylo zařízení staveniště provozováno. : | [24 empty] | VV | 0
4 | 005122 R | Provozní vlivy | Soubor | 1 |  | 0 |  | 0 |  | 0 | 21 | 0 | 0 | 0 | 0 | 0 |  | RTS 19/ II | Indiv | 0 | 0 |  | VRN |  |  |  | POL99_8
|  | Do položky patří náklady na ztížené podmínky provádění na staveništi, : 1 |  | 1 | [22 empty] | VV | 0
|  | kde bude zachován částečný nebo omezený pohyb obyvatel dotčených nemovitostí : | [24 empty] | VV | 0
|  | a zajištění dostupnosti nemovitostí vozidly Hasičského záchranného sboru, : | [24 empty] | VV | 0
|  | vozidel Rychlé záchranné služby a vozidel pro odvoz komunálního odpadu. : | [24 empty] | VV | 0
|  | Oznámení obyvatelům dotčených nemovitostí o veškerých omezeních vyplývajícíh : | [24 empty] | VV | 0
|  | z provádění díla. : | [24 empty] | VV | 0
|  | ZPRACOVATEL PROJEKTOVÉ DOKUMENTACE UPOZORŇUJE ZHOTOVITELE, : | [24 empty] | VV | 0
|  | ŽE STAVENIŠTĚ JE SE STÍŽENÝMI PROVOZNÍMI VLIVY. : | [24 empty] | VV | 0
|  | K DOTČENÝM NEMOVITOSTEM JE POUZE JEDINÝ PŘÍSTUP PO MÍSTNÍCH KOMUNIKACÍCH : | [24 empty] | VV | 0
|  | VE SPRÁVĚ TEPVOS spol. s r.o., : | [24 empty] | VV | 0
|  | KTERÝ MUSÍ BÝT V PRŮBĚHU VÝSTAVBY ZACHOVÁN. VĚTŠINA MÍSTNÍCH KOMUNIKACÍ : | [24 empty] | VV | 0
|  | JE JEDNOSMĚRNÝCH A MOSTNÍ OBJEKTY NA NICH MAJÍ OMEZENOU NOSNOST, : | [24 empty] | VV | 0
|  | KTERÁ JE UVEDENA V JEDNOTLIVÝCH PASPORTECH OBJEKTŮ !!! : | [24 empty] | VV | 0
5 | 005123 R | Územní vlivy | Soubor | 1 |  | 0 |  | 0 |  | 0 | 21 | 0 | 0 | 0 | 0 | 0 |  | RTS 19/ II | Indiv | 0 | 0 |  | VRN |  |  |  | POL99_8
|  | Náklady na ztížené podmínky provádění tam, kde se vyskytují omezující vlivy : 1 |  | 1 | [22 empty] | VV | 0
|  | konkrétního prostředí, které mají prokazatelný vliv na provádění stavebních prací, : | [24 empty] | VV | 0
|  | Jedná se zejména o náklady související s extrémními podmínkami místa provádění. : | [24 empty] | VV | 0
|  | viz. příloha A. Průvodní zpráva a B. Souhrnná technická zpráva - odst. B.1.6 Ochrana území : | [24 empty] | VV | 0
|  | podle jiných právních předpisů : | [24 empty] | VV | 0
Díl: | ON | Ostatní náklady |  |  |  | 0 |  | 0 |  | 0 |  | 0 |  | 0 |  | 0 |  |  |  |  | 0 | [5 empty] | DIL
6 | 005211010R | Předání a převzetí staveniště | Soubor | 1 |  | 0 |  | 0 |  | 0 | 21 | 0 | 0 | 0 | 0 | 0 |  | RTS 19/ II | Indiv | 0 | 0 |  | VRN |  |  |  | POL99_8
|  | Náklady zhotovitele, které vzniknou v souvislosti s povinnostmi zhotovitele : 1 |  | 1 | [22 empty] | VV | 0
|  | při předání a převzetí díla. : | [24 empty] | VV | 0
7 | 005211020R | Ochrana stávaj. inženýrských sítí na staveništi | Soubor | 1 |  | 0 |  | 0 |  | 0 | 21 | 0 | 0 | 0 | 0 | 0 |  | RTS 19/ II | Indiv | 0 | 0 |  | VRN |  |  |  | POL99_8
|  | Náklady na přezkoumání podkladů objednatele o stavu inženýrských sítí probíhajících staveništěm nebo dotčenými stavbou i mimo území staveniště, kontrola vytýčení jejich skutečné trasy a provedení ochranných opatření pro zabezpečení stávajících inženýrských sítí. | [24 empty] | POP |  | Náklady na přezkoumání podkladů objednatele o stavu inženýrských sítí probíhajících staveništěm nebo dotčenými stavbou i mimo území staveniště, kontrola vytýčení jejich skutečné trasy a provedení ochranných opatření pro zabezpečení stávajících inženýrských sítí.
|  | Do této položky patří náklady na přezkoumání podkladů objednatele o stavu inženýrských sítí : 1 |  | 1 | [22 empty] | VV | 0
|  | probíhajících staveništěm nebo dotčenými stavbou i mimo území staveniště, kontrola vytýčení : | [24 empty] | VV | 0
|  | jejich skutečné trasy a provedení ochranných opatření nebo zabezpečení stávajících inženýrských sítí. : | [24 empty] | VV | 0
|  | Zajištění souladu s platnými rozhodnutími a vyjádřeními a oznámení zahájení stavebních prací : | [24 empty] | VV | 0
|  | např. správcům sítí, apod, oznámení souvisejících s provedením díla. : | [24 empty] | VV | 0
8 | 005211030R | Dočasná dopravní opatření | Soubor | 1 |  | 0 |  | 0 |  | 0 | 21 | 0 | 0 | 0 | 0 | 0 |  | RTS 19/ II | Indiv | 0 | 0 |  | VRN |  |  |  | POL99_8
|  | Náklady na vyhotovení návrhu dočasného dopravního značení, : 1 |  | 1 | [22 empty] | VV | 0
|  | jeho projednání s dotčenými orgány a organizacemi, jejich rozmístění a přemísťování a jejich údržba : | [24 empty] | VV | 0
|  | v průběhu výstavby včetně následného odstranění po ukončení stavebních prací, : | [24 empty] | VV | 0
|  | pokud tyto práce nejsou uvedeny v položkách soupisu jednotlivých stavebních objektů. : | [24 empty] | VV | 0
|  | Součástí jsou i náklady na úhrady vyměřených poplatků a nájemného za užívání pozemků. : | [24 empty] | VV | 0
9 | 005211040R | Užívání veřejných ploch a prostranství | Soubor | 1 |  | 0 |  | 0 |  | 0 | 21 | 0 | 0 | 0 | 0 | 0 |  | RTS 19/ II | Indiv | 0 | 0 |  | VRN |  |  |  | POL99_8
|  | Náklady a poplatky spojené s užíváním veřejných ploch a prostranství, pokud jsou stavebními pracemi : 1 |  | 1 | [22 empty] | VV | 0
|  | nebo souvisejícími činnostmi dotčeny, a to včetně užívání ploch : | [24 empty] | VV | 0
|  | v souvislosti s uložením stavebního materiálu nebo stavebního odpadu. : | [24 empty] | VV | 0
10 | 005211080R | Bezpečnostní a hygienická opatření na staveništi | Soubor | 1 |  | 0 |  | 0 |  | 0 | 21 | 0 | 0 | 0 | 0 | 0 |  | RTS 19/ II | Indiv | 0 | 0 |  | VRN |  |  |  | POL99_8
|  | Do této položky jsou zahrnuty náklady na ochranu staveniště před vstupem nepovolaných osob, : 1 |  | 1 | [22 empty] | VV | 0
|  | včetně příslušného značení, náklady na oplocení staveniště a na jeho osvětlení, : | [24 empty] | VV | 0
|  | náklady na dočasná přemostění výkopů, náklady na snížení prašnosti a hlučnosti : | [24 empty] | VV | 0
|  | a znečištění v důsledku provozu na staveništi, náklady na zajištění staveniště z hlediska požární ochrany : | [24 empty] | VV | 0
|  | a náklady na ostrahu staveniště. : | [24 empty] | VV | 0
11 | 00523 R | Zkoušky a revize | Soubor | 1 |  | 0 |  | 0 |  | 0 | 21 | 0 | 0 | 0 | 0 | 0 |  | RTS 19/ II | Indiv | 0 | 0 |  | VRN |  |  |  | POL99_8
|  | Do této položky patří náklady na zajištění kontrol a zkoušek uvedených : 1 |  | 1 | [22 empty] | VV | 0
|  | v KONTROLNÍM A ZKUŠEBNÍM PLÁNU : | [24 empty] | VV | 0
|  | a dalších kontrolních zkoušek prokazujících jakost provedených stavebních : | [24 empty] | VV | 0
|  | a montážních prací případně revizí, kterými bude prokázáno dosažení předepsané : | [24 empty] | VV | 0
|  | kvality a předepsaných parametrů díla. : | [24 empty] | VV | 0
12 | 005231020R | Individuální a komplexní vyzkoušení | Soubor | 1 |  | 0 |  | 0 |  | 0 | 21 | 0 | 0 | 0 | 0 | 0 |  | RTS 19/ II | Indiv | 0 | 0 |  | VRN |  |  |  | POL99_8
|  | Náklady na individuální zkoušky dodaných a smontovaných : 1 |  | 1 | [22 empty] | VV | 0
|  | technologických zařízení včetně komplexního vyzkoušení. : | [24 empty] | VV | 0
|  | Náklady se týkají zejména vyzkoušeníéí funkčnosti provozních souborů : | [24 empty] | VV | 0
13 | 00524 R | Předání a převzetí díla | Soubor | 1 |  | 0 |  | 0 |  | 0 | 21 | 0 | 0 | 0 | 0 | 0 |  | RTS 19/ II | Indiv | 0 | 0 |  | VRN |  |  |  | POL99_8
|  | Náklady zhotovitele, které vzniknou v souvislosti s povinnostmi zhotovitele : 1 |  | 1 | [22 empty] | VV | 0
|  | při předání a převzetí díla. : | [24 empty] | VV | 0
14 | 005241010R | Dokumentace skutečného provedení | Soubor | 1 |  | 0 |  | 0 |  | 0 | 21 | 0 | 0 | 0 | 0 | 0 |  | RTS 19/ II | Indiv | 0 | 0 |  | VRN |  |  |  | POL99_8
|  | Náklady na vyhotovení dokumentace skutečného provedení stavby : 1 |  | 1 | [22 empty] | VV | 0
|  | a její předání objednateli v požadované formě a požadovaném počtu : | [24 empty] | VV | 0
|  | (4 v tištěné podobě a 1x v digitální podobě na CD-ROM).. : | [24 empty] | VV | 0
|  | Součástí dokumentace je prokázání nakládání s odpadem produkovaným stavbou, : | [24 empty] | VV | 0
|  | resp. předání dokladů o likvidaci odpadu v souladu se zákonem č. 185/2001 Sb., : | [24 empty] | VV | 0
|  | o odpadech a změně některých dalších zákonů. : | [24 empty] | VV | 0
|  | O zpětném předání každého dotčeného pozemku stavbou bude vyhotoven písemný záznam, : | [24 empty] | VV | 0
|  | který bude podespán oprávněným zástupcem vlastníka pozemku. : | [24 empty] | VV | 0
15 | 005261010R | Pojištění dodavatele a pojištění díla | Soubor | 1 |  | 0 |  | 0 |  | 0 | 21 | 0 | 0 | 0 | 0 | 0 |  | RTS 19/ II | Indiv | 0 | 0 |  | VRN |  |  |  | POL99_8
|  | Do této polžky patří náklady spojené s povinným pojištěním stavebního díla či jeho částí : 1 |  | 1 | [22 empty] | VV | 0
|  | dle SoD do doby jeho převzetí objednatelem. : | [24 empty] | VV | 0
[25 empty] | 15 | 21 | DPH
| Celkem |  |  |  |  | 0 | [18 empty] | 0 | 0 | SUM
END
Note on S6: Jedná se o informaci, zda se jedná o položku, která je do rozpočtu zadána z cenové soustavy RTS, nebo vlastní.
Note on T6: Jedná se o název CÚ, která je zadána u položky rozpočtu

## SO-01 SO-01 Pol
Položkový soupis prací a dodávek | [26 empty] | #TypZaznamu#
S: | 20191065 | ÚSTÍ NAD ORLICÍ - OBNOVA VODOVODU V ULICI VRBENSKÉHO | [24 empty] | STA
O: | SO-01 | ROZVÁDĚCÍ VODOVODNÍ ŘAD V-1 | [21 empty] | STA |  |  | OBJ
R: | SO-01 | ROZVÁDĚCÍ VODOVODNÍ ŘAD V-1 | [24 empty] | ROZ
P.č. | Číslo položky | Název položky | MJ | Množství | Cena / MJ | Celkem | Dodávka | Dodávka celk. | Montáž | Montáž celk. | DPH | Cena s DPH | Hmotnost / MJ | Hmotnost celk.(t) | Dem. hmotnost / MJ | Dem. hmotnost celk.(t) | Ceník | Cen. soustava / platnost | Cenová úroveň | Nhod / MJ | Nhod celk. | Dodavatel | Typ položky
Díl: | 1 | Zemní práce |  |  |  | 0 |  | 0 |  | 0 |  | 0 |  | 436.25 |  | 308.07 |  |  |  |  | 1604.29 | [5 empty] | DIL
1 | 110002201T00 | Geodetické vytýčení objektu | bod | 24 |  | 0 |  | 0 |  | 0 | 21 | 0 | 0 | 0 | 0 | 0 |  | Vlastní | MProjektCZ | 0 | 0 |  | Práce |  |  |  | POL1_1
|  | viz. situace stavby - výpis souřadnic : 0,00000+11,00000+1,00000+1,00000+1,00000 |  | 14 | [22 empty] | VV | 0
|  | viz. situace stavby : 10,00000 |  | 10 | [22 empty] | VV | 0
2 | 111101101R00 | Odstranění travin při celkové ploše do 0,1 ha | ha | 0.00736 |  | 0 |  | 0 |  | 0 | 21 | 0 | 0 | 0 | 0 | 0 | 800-1 | RTS 19/ II | RTS 19/ II | 111 | 0.82 |  | Práce |  |  |  | POL1_1
|  | a rákosu s případným nutným přemístěním a uložením na hromady na vzdálenost do 50 m, | [24 empty] | SPI
|  | viz situace stavby a podélné profily - stávající povrchy - RÝHY : 18,39000*1,00000/10000 |  | 0.00184 | [22 empty] | VV | 0
|  | ZÁŘEZY : 0,00000*((0,65000+2*0,00000*0,35000)-1,00000)/10000 | [24 empty] | VV | 0
|  | JÁMY PROTLAKU : 0,00000*(6*3+3*3)/10000 | [24 empty] | VV | 0
|  | DOPRAVNÍ PRUH : 18,39000*(0,50+2,50)/10000 |  | 0.00552 | [22 empty] | VV | 0
3 | 111201501R00 | Spálení větví o průměru kmene přes 100 mm, na hromadách, pro všechny druhy stromů | kus | 1 |  | 0 |  | 0 |  | 0 | 21 | 0 | 0.00299 | 0 | 0 | 0 | 800-1 | RTS 19/ II | RTS 19/ II | 1.7 | 1.7 |  | Práce |  |  |  | POL1_1
|  | Včetně očištění spáleniště, uložení popela a zbytků na hromadu. | [24 empty] | SPI
|  | Včetně nákladů na přihrnování větví, očištění spáleniště, uložení popela a zbytků na hromadu. | [24 empty] | POP
|  | viz situace stavby : 1,00000 |  | 1 | [22 empty] | VV | 0
4 | 112101101R00 | Kácení stromů listnatých o průměru kmene přes 100 do 300 mm | kus | 1 |  | 0 |  | 0 |  | 0 | 21 | 0 | 0 | 0 | 0 | 0 | 800-1 | RTS 19/ II | RTS 19/ II | 0.49 | 0.49 |  | Práce |  |  |  | POL1_1
|  | s odřezáním kmene a odvětvením, včetně případného odklizení kmene a větví na oddělené hromady na vzdálenost do 50 m nebo s naložením na dopravní prostředek, | [24 empty] | SPI |  | s odřezáním kmene a odvětvením, včetně případného odklizení kmene a větví na oddělené hromady na vzdálenost do 50 m nebo s naložením na dopravní prostředek,
|  | viz situace stavby : 1,00000 |  | 1 | [22 empty] | VV | 0
5 | 112201101R00 | Odstranění pařezů pod úrovní terénu vykopáním o průměru přes 100 do 300 mm | kus | 1 |  | 0 |  | 0 |  | 0 | 21 | 0 | 5e-05 | 0 | 0 | 0 | 800-1 | RTS 19/ II | RTS 19/ II | 0.659 | 0.66 |  | Práce |  |  |  | POL1_1
|  | s jejich vykopáním nebo vytrháním, s přesekáním kořenů a s případným nutným přemístěním pařezů na hromady do vzdálenosti do 50 m nebo s naložením na dopravní prostředek, | [24 empty] | SPI |  | s jejich vykopáním nebo vytrháním, s přesekáním kořenů a s případným nutným přemístěním pařezů na hromady do vzdálenosti do 50 m nebo s naložením na dopravní prostředek,
|  | viz situace stavby : 1,00000 |  | 1 | [22 empty] | VV | 0
6 | 113106111R00 | Rozebrání komunikací pro pěší s jakýmkoliv ložem a výplní spár z mozaiky | m2 | 14.8 |  | 0 |  | 0 |  | 0 | 21 | 0 | 0 | 0 | 0.118 | 1.75 | 822-1 | RTS 19/ II | RTS 19/ II | 0.16 | 2.37 |  | Práce |  |  |  | POL1_1
|  | s přemístěním hmot na skládku na vzdálenost do 3 m nebo s naložením na dopravní prostředek | [24 empty] | SPI
|  | viz situace stavby a podélné profily - stávající povrchy : 14,80000*1,00000 |  | 14.8 | [22 empty] | VV | 0
7 | 113107410R00 | Odstranění podkladů nebo krytů z kameniva těženého, v ploše jednotlivě nad 50 m2, tloušťka vrstvy 100 mm | m2 | 14.8 |  | 0 |  | 0 |  | 0 | 21 | 0 | 0 | 0 | 0.22 | 3.26 | 822-1 | RTS 19/ II | RTS 19/ II | 0.033 | 0.49 |  | Práce |  |  |  | POL1_1
|  | viz situace stavby a podélné profily - stávající povrchy : 14,80000*1,00000*1,00000 |  | 14.8 | [22 empty] | VV | 0
8 | 113107840R00 | Odstranění podkladů nebo krytů z kameniva hrubého drceného se štětem, v ploše jednotlivě nad 50 m2, tloušťka vrstvy 400 mm | m2 | 217.4725 |  | 0 |  | 0 |  | 0 | 21 | 0 | 0 | 0 | 0.88 | 191.38 | 822-1 | RTS 19/ II | RTS 19/ II | 0.12738 | 27.7 |  | Práce |  |  |  | POL1_1
|  | viz situace stavby a podélné profily - stávající povrchy : 202,30000*1,00000*1,00000*0,43000/0,400 |  | 217.4725 | [22 empty] | VV | 0
|  | (poměr tloušťky odstranění : skutečnost / 0,400 m) : 0,00000*202,30000/(202,30000+0,0000000001)*0,30*1,50*2*1,00000*0,43000/0,400 | [24 empty] | VV | 0
9 | 113108410R00 | Odstranění podkladů nebo krytů živičných, v ploše jednotlivě nad 50 m2, tloušťka vrstvy 100 mm | m2 | 202.3 |  | 0 |  | 0 |  | 0 | 21 | 0 | 0 | 0 | 0.22 | 44.51 | 822-1 | RTS 19/ II | RTS 19/ II | 0.07 | 14.16 |  | Práce |  |  |  | POL1_1
|  | viz situace stavby a podélné profily - stávající povrchy : 202,30000*(1,00000+0*0,50000)*1,00000 |  | 202.3 | [22 empty] | VV | 0
|  | 0,00000*202,30000/(202,30000+0,0000000001)*0,30*1,50*2*1,00000 | [24 empty] | VV | 0
10 | 113151114R00 | Odstranění podkladu, krytu frézováním povrch živičný, plochy do 500 m2 na jednom objektu nebo při provádění pruhu šířky do 750 mm, tloušťky 50 mm | m2 | 202.3 |  | 0 |  | 0 |  | 0 | 21 | 0 | 0 | 0 | 0.11 | 22.25 | 822-1 | RTS 19/ II | RTS 19/ II | 0.08 | 16.18 |  | Práce |  |  |  | POL1_1
|  | s naložením na dopravní prostředek, očištění povrchu od frézované plochy, opotřebování frézovacích nástrojů (nožů, upínacích kroužků, držáků) nutné ruční odstranění (vybourání) živičného krytu kolem překážek, | [24 empty] | SPI |  | s naložením na dopravní prostředek, očištění povrchu od frézované plochy, opotřebování frézovacích nástrojů (nožů, upínacích kroužků, držáků) nutné ruční odstranění (vybourání) živičného krytu kolem překážek,
|  | viz situace stavby a podélné profily - stávající povrchy : 202,30000*(2*1*0,50000) |  | 202.3 | [22 empty] | VV | 0
|  | viz vzorové příčné řezy - rozšíření : | [24 empty] | VV | 0
11 | 113152112R00 | Odstranění podkladů zpevněných ploch kamenivo drcené | m3 | 31.4795 |  | 0 |  | 0 |  | 0 | 21 | 0 | 0 | 0 | 1.3 | 40.92 | 800-2 | RTS 19/ II | RTS 19/ II | 0.51 | 16.05 |  | Práce |  |  |  | POL1_1
|  | s přemístěním na skládku na vzdálenost do 20 m nebo s naložením na dopravní prostředek, | [24 empty] | SPI
|  | viz vzorové příčné řezy - provizorní úprava : 202,30000*1,00000*0,05 |  | 10.115 | [22 empty] | VV | 0
|  | viz vzorové příčné řezy - provizorní úprava : 14,80000*1,00000*0,05 |  | 0.74 | [22 empty] | VV | 0
|  | viz vzorové příčné řezy - provizorní úprava - 1. dorovnávání do nivelety : 202,30000*1,00000*0,01 |  | 2.023 | [22 empty] | VV | 0
|  | viz vzorové příčné řezy - provizorní úprava - 1. dorovnávání do nivelety : 14,80000*1,00000*0,01 |  | 0.148 | [22 empty] | VV | 0
|  | viz vzorové příčné řezy - provizorní úprava - 2. dorovnávání do nivelety : 202,30000*1,00000*0,005 |  | 1.0115 | [22 empty] | VV | 0
|  | viz vzorové příčné řezy - provizorní úprava - 2. dorovnávání do nivelety : 14,80000*1,00000*0,005 |  | 0.074 | [22 empty] | VV | 0
|  | viz vzorové příčné řezy - provizorní úprava : 202,30000*1,00000*0,08 |  | 16.184 | [22 empty] | VV | 0
|  | viz vzorové příčné řezy - provizorní úprava : 14,80000*1,00000*0,08 |  | 1.184 | [22 empty] | VV | 0
12 | 113202111R00 | Vytrhání obrub z krajníků nebo obrubníků stojatých | m | 14.8 |  | 0 |  | 0 |  | 0 | 21 | 0 | 0 | 0 | 0.27 | 4 | 822-1 | RTS 19/ II | RTS 19/ II | 0.123 | 1.82 |  | Práce |  |  |  | POL1_1
|  | s vybouráním lože, s přemístěním hmot na skládku na vzdálenost do 3 m nebo naložením na dopravní prostředek | [24 empty] | SPI |  | s vybouráním lože, s přemístěním hmot na skládku na vzdálenost do 3 m nebo naložením na dopravní prostředek
|  | viz situace stavby a podélné profily - stávající povrchy : 14,80000 |  | 14.8 | [22 empty] | VV | 0
13 | 114203301R00 | Třídění kamene nebo tvárnic podle druhu, velikosti nebo tvaru | m3 | 144.6322 |  | 0 |  | 0 |  | 0 | 21 | 0 | 0 | 0 | 0 | 0 | 800-1 | RTS 19/ II | RTS 19/ II | 1.092 | 157.94 |  | Práce |  |  |  | POL1_1
|  | získaných při rozebrání dlažeb, záhozů, rovnanin a soustřeďovacích staveb. Uložení vytříděného lomového kamene nebo tvárnic na hromady podle druhu, velikosti nebo tvaru ve vzdálenosti do 3 m nebo na naložení na dopravní prostředek. | [24 empty] | SPI |  | získaných při rozebrání dlažeb, záhozů, rovnanin a soustřeďovacích staveb. Uložení vytříděného lomového kamene nebo tvárnic na hromady podle druhu, velikosti nebo tvaru ve vzdálenosti do 3 m nebo na naložení na dopravní prostředek.
|  | VYTLAČENÁ ZEMINA RÝHY : 235,49000*1,75037*1,00000*0,48235 |  | 198.8221 | [22 empty] | VV | 0
|  | viz situace stavby a podélné profily - stávající povrchy : -202,30000*1,00000*(0,10+0,43000)*0,48235 |  | -51.7171 | [22 empty] | VV | 0
|  | viz situace stavby a podélné profily - stávající povrchy : -14,80000*1,00000*(0,10+0,06)*0,48235 |  | -1.1422 | [22 empty] | VV | 0
|  | viz situace stavby a podélné profily - stávající povrchy : -0,00000*1,00000*0,15*0,48235 | [24 empty] | VV | 0
|  | viz situace stavby a podélné profily - stávající povrchy : -(18,39000-0,00000)*1,00000*0,15*0,48235 |  | -1.3306 | [22 empty] | VV | 0
|  | VYTLAČENÁ ZEMINA ZÁŘEZY : 0,00000*(2*0,65000+0,00000*0,35000*2)/2*0,00000*0,48235 | [24 empty] | VV | 0
|  | viz situace stavby a podélné profily - stávající povrchy : -0,00000*(0,65000+2*0,00000*0,35000)*0,15*0,48235 | [24 empty] | VV | 0
|  | VYTLAČENÁ ZEMINA JÁMY PROTLAKU : 0,00000*(6*3+3*3)*(1,75037+0,50)*0,48235 | [24 empty] | VV | 0
14 | 114203401R00 | Srovnání kamene nebo tvárnic s přemístěním na vzdálenost do 10 m | m3 | 0.888 |  | 0 |  | 0 |  | 0 | 21 | 0 | 0 | 0 | 0 | 0 | 800-1 | RTS 19/ II | RTS 19/ II | 0.612 | 0.54 |  | Práce |  |  |  | POL1_
|  | do měřitelných figur, s přemístěním, | [24 empty] | SPI
|  | viz situace stavby a podélné profily - stávající povrchy : 14,80000*1,00000*0,060 |  | 0.888 | [22 empty] | VV | 0
15 | 115001101R00 | Převedení vody při průměru potrubí DN do 100 mm | m | 235.49 |  | 0 |  | 0 |  | 0 | 21 | 0 | 0.00692 | 1.63 | 0 | 0 | 800-1 | RTS 19/ II | RTS 19/ II | 0.502 | 118.22 |  | Práce |  |  |  | POL1_
|  | získané při čerpání, potrubím nebo žlaby. Montáž, demontáž a opotřebení potrubí nebo žlabu a jeho utěsnění po dobu provozu. Včetně nutné podpěrné konstrukce. | [24 empty] | SPI |  | získané při čerpání, potrubím nebo žlaby. Montáž, demontáž a opotřebení potrubí nebo žlabu a jeho utěsnění po dobu provozu. Včetně nutné podpěrné konstrukce.
|  | viz. situace stavby : 235,49000 |  | 235.49 | [22 empty] | VV | 0
|  | viz souhrnná technická zpráva (hydrogeologické poměry) : | [24 empty] | VV | 0
16 | 115101201R00 | Čerpání vody na dopravní výšku do 10 m s uvažovaným průměrným přítokem do 500 l/min | h | 99.7563 |  | 0 |  | 0 |  | 0 | 21 | 0 | 0 | 0 | 0 | 0 | 800-1 | RTS 19/ II | RTS 19/ II | 0.203 | 20.25 |  | Práce |  |  |  | POL1_1
|  | na vzdálenost od hladiny vody v jímce po výšku roviny proložené osou nejvyššího bodu výtlačného potrubí. Včetně odpadní potrubí v délce do 20 m. | [24 empty] | SPI |  | na vzdálenost od hladiny vody v jímce po výšku roviny proložené osou nejvyššího bodu výtlačného potrubí. Včetně odpadní potrubí v délce do 20 m.
|  | viz souhrnná technická zpráva (hydrogeologické poměry) : 235,49000/12,00000*8,5*(1-0,09804-0,30392) |  | 99.7563 | [22 empty] | VV | 0
17 | 115101202R00 | Čerpání vody na dopravní výšku do 10 m s uvažovaným průměrným přítokem přes 500 do 1 000 l/min | h | 67.0491 |  | 0 |  | 0 |  | 0 | 21 | 0 | 4e-05 | 0 | 0 | 0 | 800-1 | RTS 19/ II | RTS 19/ II | 0.303 | 20.32 |  | Práce |  |  |  | POL1_1
|  | na vzdálenost od hladiny vody v jímce po výšku roviny proložené osou nejvyššího bodu výtlačného potrubí. Včetně odpadní potrubí v délce do 20 m. | [24 empty] | SPI |  | na vzdálenost od hladiny vody v jímce po výšku roviny proložené osou nejvyššího bodu výtlačného potrubí. Včetně odpadní potrubí v délce do 20 m.
|  | viz souhrnná technická zpráva (hydrogeologické poměry) : 235,49000/12,00000*8,5*(0,09804+0,30392) |  | 67.0491 | [22 empty] | VV | 0
18 | 115101301R00 | Pohotovost záložní čerpací soupravy na dopravní výšku do 10 m s uvažovaným průměrným přítokem do 500 l/min | den | 11.736 |  | 0 |  | 0 |  | 0 | 21 | 0 | 0 | 0 | 0 | 0 | 800-1 | RTS 19/ II | RTS 19/ II | 0 | 0 |  | Práce |  |  |  | POL1_1
|  | na vzdálenost (výšku) od hladiny vody v jímce po výšku roviny proložené osou nejvyššího bodu výtlačného potrubí. Včetně sacího a výtlačného potrubí, příp. odpadních žlabů, lešení pod čerpadlo a pod potrubí nebo pod odpadní žlaby a záložního zdroje energie. | [24 empty] | SPI |  | na vzdálenost (výšku) od hladiny vody v jímce po výšku roviny proložené osou nejvyššího bodu výtlačného potrubí. Včetně sacího a výtlačného potrubí, příp. odpadních žlabů, lešení pod čerpadlo a pod potrubí nebo pod odpadní žlaby a záložního zdroje energie.
|  | viz souhrnná technická zpráva (hydrogeologické poměry) : 235,49000/12,00000*(1-0,09804-0,30392) |  | 11.736 | [22 empty] | VV | 0
19 | 115101302R00 | Pohotovost záložní čerpací soupravy na dopravní výšku do 10 m s uvažovaným průměrným přítokem přes 500 do 1 000 l/min | den | 7.8881 |  | 0 |  | 0 |  | 0 | 21 | 0 | 0 | 0 | 0 | 0 | 800-1 | RTS 19/ II | RTS 19/ II | 0 | 0 |  | Práce |  |  |  | POL1_1
|  | na vzdálenost (výšku) od hladiny vody v jímce po výšku roviny proložené osou nejvyššího bodu výtlačného potrubí. Včetně sacího a výtlačného potrubí, příp. odpadních žlabů, lešení pod čerpadlo a pod potrubí nebo pod odpadní žlaby a záložního zdroje energie. | [24 empty] | SPI |  | na vzdálenost (výšku) od hladiny vody v jímce po výšku roviny proložené osou nejvyššího bodu výtlačného potrubí. Včetně sacího a výtlačného potrubí, příp. odpadních žlabů, lešení pod čerpadlo a pod potrubí nebo pod odpadní žlaby a záložního zdroje energie.
|  | viz souhrnná technická zpráva (hydrogeologické poměry) : 235,49000/12,00000*(0,09804+0,30392) |  | 7.8881 | [22 empty] | VV | 0
20 | 119001401R00 | Dočasné zajištění podzemního potrubí nebo vedení ocelového potrubí DN do 200 mm | m | 42 |  | 0 |  | 0 |  | 0 | 21 | 0 | 0.00869 | 0.36 | 0 | 0 | 800-1 | RTS 19/ II | RTS 19/ II | 0.703 | 29.53 |  | Práce |  |  |  | POL1_1
|  | ve výkopišti ve stavu a poloze, ve kterých byla na začátku zemních prací, a to podepřením, vzepřením nebo vyvěšením, případně s ochranným bedněním, se zřízením a odstraněním zajišťovací konstrukce a včetně opotřebení použitých materiálů, | [24 empty] | SPI |  | ve výkopišti ve stavu a poloze, ve kterých byla na začátku zemních prací, a to podepřením, vzepřením nebo vyvěšením, případně s ochranným bedněním, se zřízením a odstraněním zajišťovací konstrukce a včetně opotřebení použitých materiálů,
|  | viz situace stavby a podélné profily - křížení a souběhy s podzemními inž. sítěmi : 21,00000*(1,00000+2*0,50) |  | 42 | [22 empty] | VV | 0
21 | 119001412R00 | Dočasné zajištění podzemního potrubí nebo vedení betonového potrubí DN přes 200 do 500 mm | m | 8 |  | 0 |  | 0 |  | 0 | 21 | 0 | 0.01271 | 0.1 | 0 | 0 | 800-1 | RTS 19/ II | RTS 19/ II | 1.153 | 9.22 |  | Práce |  |  |  | POL1_1
|  | ve výkopišti ve stavu a poloze, ve kterých byla na začátku zemních prací, a to podepřením, vzepřením nebo vyvěšením, případně s ochranným bedněním, se zřízením a odstraněním zajišťovací konstrukce a včetně opotřebení použitých materiálů, | [24 empty] | SPI |  | ve výkopišti ve stavu a poloze, ve kterých byla na začátku zemních prací, a to podepřením, vzepřením nebo vyvěšením, případně s ochranným bedněním, se zřízením a odstraněním zajišťovací konstrukce a včetně opotřebení použitých materiálů,
|  | viz situace stavby a podélné profily - křížení a souběhy s podzemními inž. sítěmi : 4,00000*(1,00000+2*0,50) |  | 8 | [22 empty] | VV | 0
22 | 119001421R00 | Dočasné zajištění podzemního potrubí nebo vedení kabelů do 3 kabelů | m | 2 |  | 0 |  | 0 |  | 0 | 21 | 0 | 0.02478 | 0.05 | 0 | 0 | 800-1 | RTS 19/ II | RTS 19/ II | 0.547 | 1.09 |  | Práce |  |  |  | POL1_1
|  | ve výkopišti ve stavu a poloze, ve kterých byla na začátku zemních prací, a to podepřením, vzepřením nebo vyvěšením, případně s ochranným bedněním, se zřízením a odstraněním zajišťovací konstrukce a včetně opotřebení použitých materiálů, | [24 empty] | SPI |  | ve výkopišti ve stavu a poloze, ve kterých byla na začátku zemních prací, a to podepřením, vzepřením nebo vyvěšením, případně s ochranným bedněním, se zřízením a odstraněním zajišťovací konstrukce a včetně opotřebení použitých materiálů,
|  | viz situace stavby a podélné profily - křížení a souběhy s podzemními inž. sítěmi : 1,00000*(1,00000+2*0,50) |  | 2 | [22 empty] | VV | 0
23 | 121101101R00 | Sejmutí ornice s přemístěním na vzdálenost do 50 m | m3 | 11.034 |  | 0 |  | 0 |  | 0 | 21 | 0 | 0 | 0 | 0 | 0 | 800-1 | RTS 19/ II | RTS 19/ II | 0.097 | 1.07 |  | Práce |  |  |  | POL1_1
|  | nebo lesní půdy, s vodorovným přemístěním na hromady v místě upotřebení nebo na dočasné či trvalé skládky se složením | [24 empty] | SPI |  | nebo lesní půdy, s vodorovným přemístěním na hromady v místě upotřebení nebo na dočasné či trvalé skládky se složením
|  | viz situace stavby a podélné profily - stávající povrchy - RÝHY : 18,39000*1,00000*0,15 |  | 2.7585 | [22 empty] | VV | 0
|  | ZÁŘEZY : 0,00000*((0,65000+2*0,00000*0,35000)-1,00000)*0,15 | [24 empty] | VV | 0
|  | JÁMY PROTLAKU : 0,00000*(6*3+3*3)*0,15 | [24 empty] | VV | 0
|  | DOPRAVNÍ PRUH : 18,39000*(0,50+2,50)*0,15 |  | 8.2755 | [22 empty] | VV | 0
24 | 130001101R00 | Příplatek k cenám za ztížené vykopávky v horninách jakékoliv třídy | m3 | 84.3457 |  | 0 |  | 0 |  | 0 | 21 | 0 | 0 | 0 | 0 | 0 | 800-1 | RTS 19/ II | RTS 19/ II | 1.763 | 148.7 |  | Práce |  |  |  | POL1_1
|  | Příplatek k cenám hloubených vykopávek za ztížení vykopávky v blízkosti podzemního vedení nebo výbušnin pro jakoukoliv třídu horniny. | [24 empty] | SPI |  | Příplatek k cenám hloubených vykopávek za ztížení vykopávky v blízkosti podzemního vedení nebo výbušnin pro jakoukoliv třídu horniny.
|  | viz situace stavby a podélné profily - křížení a souběhy s podzemními inž. sítěmi : 21,00000*1,00000*1,0*1,0*235,49000/235,49000 |  | 21 | [22 empty] | VV | 0
|  | 4,00000*1,00000*1,0*1,0*235,49000/235,49000 |  | 4 | [22 empty] | VV | 0
|  | 1,00000*1,00000*1,0*1,0*235,49000/235,49000 |  | 1 | [22 empty] | VV | 0
|  | viz situace stavby a podélné profily - křížení a souběhy s podzemními inž. sítěmi : 100,00000*1,00000*1/3*1,75037 |  | 58.3457 | [22 empty] | VV | 0
25 | 132101212R00 | Hloubení rýh šířky přes 60 do 200 cm do 1000 m3, v hornině 1-2, hloubení strojně | m3 | 0.40412 |  | 0 |  | 0 |  | 0 | 21 | 0 | 0 | 0 | 0 | 0 | 800-1 | RTS 19/ II | RTS 19/ II | 0.13 | 0.05 |  | Práce |  |  |  | POL1_
|  | zapažených i nezapažených, s urovnáním dna do předepsaného profilu a spádu, s případně nutným přehozením výkopku na vzdálenost do 3 m ve výkopišti, s přehozením výkopku na přilehlém terénu na vzdálenost do 5 m od podélné osy rýhy nebo s naložením výkopku na dopravní prostředek. | [24 empty] | SPI |  | zapažených i nezapažených, s urovnáním dna do předepsaného profilu a spádu, s případně nutným přehozením výkopku na vzdálenost do 3 m ve výkopišti, s přehozením výkopku na přilehlém terénu na vzdálenost do 5 m od podélné osy rýhy nebo s naložením výkopku na dopravní prostředek.
|  | viz podélné profily a vzorové příčné řezy : (235,49000*0,01)*1,75037*1,00000*0,09804*1,00000 |  | 0.40412 | [22 empty] | VV | 0
26 | 132101292R00 | Hloubení rýh šířky přes 60 do 200 cm nad 100 m3, v hornině 1-2, hloubení strojně | m3 | 0.40412 |  | 0 |  | 0 |  | 0 | 21 | 0 | 0 | 0 | 0 | 0 | 800-1 | RTS 19/ II | RTS 19/ II | 0.1534 | 0.06 |  | Práce |  |  |  | POL1_
|  | zapažených i nezapažených, s urovnáním dna do předepsaného profilu a spádu, s případně nutným přehozením výkopku na vzdálenost do 3 m ve výkopišti, s přehozením výkopku na přilehlém terénu na vzdálenost do 5 m od podélné osy rýhy nebo s naložením výkopku na dopravní prostředek. | [24 empty] | SPI |  | zapažených i nezapažených, s urovnáním dna do předepsaného profilu a spádu, s případně nutným přehozením výkopku na vzdálenost do 3 m ve výkopišti, s přehozením výkopku na přilehlém terénu na vzdálenost do 5 m od podélné osy rýhy nebo s naložením výkopku na dopravní prostředek.
|  | viz podélné profily a vzorové příčné řezy : (235,49000*0,01)*1,75037*1,00000*0,09804*1,00000 |  | 0.40412 | [22 empty] | VV | 0
27 | 132201212R00 | Hloubení rýh šířky přes 60 do 200 cm do 1000 m3, v hornině 3, hloubení strojně | m3 | 28.9931 |  | 0 |  | 0 |  | 0 | 21 | 0 | 0 | 0 | 0 | 0 | 800-1 | RTS 19/ II | RTS 19/ II | 0.16 | 4.64 |  | Práce |  |  |  | POL1_1
|  | zapažených i nezapažených, s urovnáním dna do předepsaného profilu a spádu, s případně nutným přehozením výkopku na vzdálenost do 3 m ve výkopišti, s přehozením výkopku na přilehlém terénu na vzdálenost do 5 m od podélné osy rýhy nebo s naložením výkopku na dopravní prostředek. | [24 empty] | SPI |  | zapažených i nezapažených, s urovnáním dna do předepsaného profilu a spádu, s případně nutným přehozením výkopku na vzdálenost do 3 m ve výkopišti, s přehozením výkopku na přilehlém terénu na vzdálenost do 5 m od podélné osy rýhy nebo s naložením výkopku na dopravní prostředek.
|  | viz podélné profily a vzorové příčné řezy : (235,49000*0,99)*1,75037*1,00000*1,00000*0,09804 |  | 40.0074 | [22 empty] | VV | 0
|  | odpočet sejmuté vrtsvy v jiné položce : -202,30000*1,00000*(0,10+0,43000)*1,00000*0,09804 |  | -10.5117 | [22 empty] | VV | 0
|  | odpočet sejmuté vrtsvy v jiné položce : -14,80000*1,00000*(0,10+0,06)*1,00000*0,09804 |  | -0.23216 | [22 empty] | VV | 0
|  | odpočet sejmuté vrtsvy v jiné položce : -0,00000*1,00000*0,15*1,00000*0,09804 | [24 empty] | VV | 0
|  | odpočet sejmuté vrtsvy v jiné položce : -(18,39000-0,00000)*1,00000*0,15*1,00000*0,09804 |  | -0.27044 | [22 empty] | VV | 0
28 | 132201219R00 | Hloubení rýh šířky přes 60 do 200 cm příplatek za lepivost, v hornině 3, | m3 | 28.9931 |  | 0 |  | 0 |  | 0 | 21 | 0 | 0 | 0 | 0 | 0 | 800-1 | RTS 19/ II | RTS 19/ II | 0.084 | 2.44 |  | Práce |  |  |  | POL1_1
|  | zapažených i nezapažených, s urovnáním dna do předepsaného profilu a spádu, s případně nutným přehozením výkopku na vzdálenost do 3 m ve výkopišti, s přehozením výkopku na přilehlém terénu na vzdálenost do 5 m od podélné osy rýhy nebo s naložením výkopku na dopravní prostředek. | [24 empty] | SPI |  | zapažených i nezapažených, s urovnáním dna do předepsaného profilu a spádu, s případně nutným přehozením výkopku na vzdálenost do 3 m ve výkopišti, s přehozením výkopku na přilehlém terénu na vzdálenost do 5 m od podélné osy rýhy nebo s naložením výkopku na dopravní prostředek.
|  | viz podélné profily a vzorové příčné řezy : (235,49000*0,99)*1,75037*1,00000*0,09804 |  | 40.0074 | [22 empty] | VV | 0
|  | odpočet sejmuté vrtsvy v jiné položce : -202,30000*1,00000*(0,10+0,43000)*0,09804 |  | -10.5117 | [22 empty] | VV | 0
|  | odpočet sejmuté vrtsvy v jiné položce : -14,80000*1,00000*(0,10+0,06)*0,09804 |  | -0.23216 | [22 empty] | VV | 0
|  | odpočet sejmuté vrtsvy v jiné položce : -0,00000*1,00000*0,15*0,09804 | [24 empty] | VV | 0
|  | odpočet sejmuté vrtsvy v jiné položce : -(18,39000-0,00000)*1,00000*0,15*0,09804 |  | -0.27044 | [22 empty] | VV | 0
29 | 132201292R00 | Hloubení rýh šířky přes 60 do 200 cm nad 100 m3, v hornině 3, příplatek za hloubení ve vodě | m3 | 28.9931 |  | 0 |  | 0 |  | 0 | 21 | 0 | 0 | 0 | 0 | 0 | 800-1 | RTS 19/ II | RTS 19/ II | 0.241 | 6.99 |  | Práce |  |  |  | POL1_
|  | zapažených i nezapažených, s urovnáním dna do předepsaného profilu a spádu, s případně nutným přehozením výkopku na vzdálenost do 3 m ve výkopišti, s přehozením výkopku na přilehlém terénu na vzdálenost do 5 m od podélné osy rýhy nebo s naložením výkopku na dopravní prostředek. | [24 empty] | SPI |  | zapažených i nezapažených, s urovnáním dna do předepsaného profilu a spádu, s případně nutným přehozením výkopku na vzdálenost do 3 m ve výkopišti, s přehozením výkopku na přilehlém terénu na vzdálenost do 5 m od podélné osy rýhy nebo s naložením výkopku na dopravní prostředek.
|  | viz podélné profily a vzorové příčné řezy : (235,49000*0,99)*1,75037*1,00000*1,00000*0,09804 |  | 40.0074 | [22 empty] | VV | 0
|  | odpočet sejmuté vrtsvy v jiné položce : -202,30000*1,00000*(0,10+0,43000)*1,00000*0,09804 |  | -10.5117 | [22 empty] | VV | 0
|  | odpočet sejmuté vrtsvy v jiné položce : -14,80000*1,00000*(0,10+0,06)*1,00000*0,09804 |  | -0.23216 | [22 empty] | VV | 0
|  | odpočet sejmuté vrtsvy v jiné položce : -0,00000*1,00000*0,15*1,00000*0,09804 | [24 empty] | VV | 0
|  | odpočet sejmuté vrtsvy v jiné položce : -(18,39000-0,00000)*1,00000*0,15*1,00000*0,09804 |  | -0.27044 | [22 empty] | VV | 0
30 | 132301212R00 | Hloubení rýh šířky přes 60 do 200 cm do 1000 m3, v hornině 4, hloubení strojně | m3 | 91.1302 |  | 0 |  | 0 |  | 0 | 21 | 0 | 0 | 0 | 0 | 0 | 800-1 | RTS 19/ II | RTS 19/ II | 0.3 | 27.34 |  | Práce |  |  |  | POL1_1
|  | zapažených i nezapažených, s urovnáním dna do předepsaného profilu a spádu, s případně nutným přehozením výkopku na vzdálenost do 3 m ve výkopišti, s přehozením výkopku na přilehlém terénu na vzdálenost do 5 m od podélné osy rýhy nebo s naložením výkopku na dopravní prostředek. | [24 empty] | SPI |  | zapažených i nezapažených, s urovnáním dna do předepsaného profilu a spádu, s případně nutným přehozením výkopku na vzdálenost do 3 m ve výkopišti, s přehozením výkopku na přilehlém terénu na vzdálenost do 5 m od podélné osy rýhy nebo s naložením výkopku na dopravní prostředek.
|  | viz podélné profily a vzorové příčné řezy : 235,49000*1,75037*1,00000*1,00000*0,30392 |  | 125.2742 | [22 empty] | VV | 0
|  | odpočet sejmuté vrtsvy v jiné položce : -202,30000*1,00000*(0,10+0,43000)*1,00000*0,30392 |  | -32.586 | [22 empty] | VV | 0
|  | odpočet sejmuté vrtsvy v jiné položce : -14,80000*1,00000*(0,10+0,06)*1,00000*0,30392 |  | -0.71968 | [22 empty] | VV | 0
|  | odpočet sejmuté vrtsvy v jiné položce : -0,00000*1,00000*0,15*1,00000*0,30392 | [24 empty] | VV | 0
|  | odpočet sejmuté vrtsvy v jiné položce : -(18,39000-0,00000)*1,00000*0,15*1,00000*0,30392 |  | -0.83836 | [22 empty] | VV | 0
31 | 132301219R00 | Hloubení rýh šířky přes 60 do 200 cm příplatek za lepivost, v hornině 4, | m3 | 91.1302 |  | 0 |  | 0 |  | 0 | 21 | 0 | 0 | 0 | 0 | 0 | 800-1 | RTS 19/ II | RTS 19/ II | 0.1483 | 13.51 |  | Práce |  |  |  | POL1_1
|  | zapažených i nezapažených, s urovnáním dna do předepsaného profilu a spádu, s případně nutným přehozením výkopku na vzdálenost do 3 m ve výkopišti, s přehozením výkopku na přilehlém terénu na vzdálenost do 5 m od podélné osy rýhy nebo s naložením výkopku na dopravní prostředek. | [24 empty] | SPI |  | zapažených i nezapažených, s urovnáním dna do předepsaného profilu a spádu, s případně nutným přehozením výkopku na vzdálenost do 3 m ve výkopišti, s přehozením výkopku na přilehlém terénu na vzdálenost do 5 m od podélné osy rýhy nebo s naložením výkopku na dopravní prostředek.
|  | viz podélné profily a vzorové příčné řezy : 235,49000*1,75037*1,00000*0,30392 |  | 125.2742 | [22 empty] | VV | 0
|  | odpočet sejmuté vrtsvy v jiné položce : -202,30000*1,00000*(0,10+0,43000)*0,30392 |  | -32.586 | [22 empty] | VV | 0
|  | odpočet sejmuté vrtsvy v jiné položce : -14,80000*1,00000*(0,10+0,06)*0,30392 |  | -0.71968 | [22 empty] | VV | 0
|  | odpočet sejmuté vrtsvy v jiné položce : -0,00000*1,00000*0,15*0,30392 | [24 empty] | VV | 0
|  | odpočet sejmuté vrtsvy v jiné položce : -(18,39000-0,00000)*1,00000*0,15*0,30392 |  | -0.83836 | [22 empty] | VV | 0
32 | 132301292R00 | Hloubení rýh šířky přes 60 do 200 cm nad 100 m3, v hornině 4, příplatek za hloubení ve vodě | m3 | 91.1302 |  | 0 |  | 0 |  | 0 | 21 | 0 | 0 | 0 | 0 | 0 | 800-1 | RTS 19/ II | RTS 19/ II | 0.401 | 36.54 |  | Práce |  |  |  | POL1_
|  | zapažených i nezapažených, s urovnáním dna do předepsaného profilu a spádu, s případně nutným přehozením výkopku na vzdálenost do 3 m ve výkopišti, s přehozením výkopku na přilehlém terénu na vzdálenost do 5 m od podélné osy rýhy nebo s naložením výkopku na dopravní prostředek. | [24 empty] | SPI |  | zapažených i nezapažených, s urovnáním dna do předepsaného profilu a spádu, s případně nutným přehozením výkopku na vzdálenost do 3 m ve výkopišti, s přehozením výkopku na přilehlém terénu na vzdálenost do 5 m od podélné osy rýhy nebo s naložením výkopku na dopravní prostředek.
|  | viz podélné profily a vzorové příčné řezy : 235,49000*1,75037*1,00000*1,00000*0,30392 |  | 125.2742 | [22 empty] | VV | 0
|  | odpočet sejmuté vrtsvy v jiné položce : -202,30000*1,00000*(0,10+0,43000)*1,00000*0,30392 |  | -32.586 | [22 empty] | VV | 0
|  | odpočet sejmuté vrtsvy v jiné položce : -14,80000*1,00000*(0,10+0,06)*1,00000*0,30392 |  | -0.71968 | [22 empty] | VV | 0
|  | odpočet sejmuté vrtsvy v jiné položce : -0,00000*1,00000*0,15*1,00000*0,30392 | [24 empty] | VV | 0
|  | odpočet sejmuté vrtsvy v jiné položce : -(18,39000-0,00000)*1,00000*0,15*1,00000*0,30392 |  | -0.83836 | [22 empty] | VV | 0
33 | 132401211R00 | Hloubení rýh šířky přes 60 do 200 cm jakékoliv množství, v hornině 5, hloubení strojně | m3 | 144.6322 |  | 0 |  | 0 |  | 0 | 21 | 0 | 0 | 0 | 0 | 0 | 800-1 | RTS 19/ II | RTS 19/ II | 0.53 | 76.66 |  | Práce |  |  |  | POL1_1
|  | zapažených i nezapažených, s urovnáním dna do předepsaného profilu a spádu, s případně nutným přehozením výkopku na vzdálenost do 3 m ve výkopišti, s přehozením výkopku na přilehlém terénu na vzdálenost do 5 m od podélné osy rýhy nebo s naložením výkopku na dopravní prostředek. | [24 empty] | SPI |  | zapažených i nezapažených, s urovnáním dna do předepsaného profilu a spádu, s případně nutným přehozením výkopku na vzdálenost do 3 m ve výkopišti, s přehozením výkopku na přilehlém terénu na vzdálenost do 5 m od podélné osy rýhy nebo s naložením výkopku na dopravní prostředek.
|  | viz podélné profily a vzorové příčné řezy : 235,49000*1,75037*1,00000*0,48235 |  | 198.8221 | [22 empty] | VV | 0
|  | odpočet sejmuté vrtsvy v jiné položce : -202,30000*1,00000*(0,10+0,43000)*0,48235 |  | -51.7171 | [22 empty] | VV | 0
|  | odpočet sejmuté vrtsvy v jiné položce : -14,80000*1,00000*(0,10+0,06)*0,48235 |  | -1.1422 | [22 empty] | VV | 0
|  | odpočet sejmuté vrtsvy v jiné položce : -0,00000*1,00000*0,15*0,48235 | [24 empty] | VV | 0
|  | odpočet sejmuté vrtsvy v jiné položce : -(18,39000-0,00000)*1,00000*0,15*0,48235 |  | -1.3306 | [22 empty] | VV | 0
34 | 132501211R00 | Hloubení rýh šířky přes 60 do 200 cm jakékoliv množství, v hornině 6, skalní frézou | m3 | 26.0149 |  | 0 |  | 0 |  | 0 | 21 | 0 | 0 | 0 | 0 | 0 | 800-1 | RTS 19/ II | RTS 19/ II | 0.25 | 6.5 |  | Práce |  |  |  | POL1_1
|  | zapažených i nezapažených, s urovnáním dna do předepsaného profilu a spádu, s případně nutným přehozením výkopku na vzdálenost do 3 m ve výkopišti, s přehozením výkopku na přilehlém terénu na vzdálenost do 5 m od podélné osy rýhy nebo s naložením výkopku na dopravní prostředek. | [24 empty] | SPI |  | zapažených i nezapažených, s urovnáním dna do předepsaného profilu a spádu, s případně nutným přehozením výkopku na vzdálenost do 3 m ve výkopišti, s přehozením výkopku na přilehlém terénu na vzdálenost do 5 m od podélné osy rýhy nebo s naložením výkopku na dopravní prostředek.
|  | viz podélné profily a vzorové příčné řezy : 235,49000*1,75037*1,00000*0,08676 |  | 35.762 | [22 empty] | VV | 0
|  | odpočet sejmuté vrtsvy v jiné položce : -202,30000*1,00000*(0,10+0,43000)*0,08676 |  | -9.3023 | [22 empty] | VV | 0
|  | odpočet sejmuté vrtsvy v jiné položce : -14,80000*1,00000*(0,10+0,06)*0,08676 |  | -0.20545 | [22 empty] | VV | 0
|  | odpočet sejmuté vrtsvy v jiné položce : -0,00000*1,00000*0,15*0,08676 | [24 empty] | VV | 0
|  | odpočet sejmuté vrtsvy v jiné položce : -(18,39000-0,00000)*1,00000*0,15*0,08676 |  | -0.23933 | [22 empty] | VV | 0
35 | 132601201R00 | Hloubení rýh šířky přes 60 do 200 cm jakékoliv množství, v hornině 7, hloubení ručně i strojně | m3 | 8.6716 |  | 0 |  | 0 |  | 0 | 21 | 0 | 0.01922 | 0.17 | 0 | 0 | 800-1 | RTS 19/ II | RTS 19/ II | 1.5863 | 13.76 |  | Práce |  |  |  | POL1_1
|  | zapažených i nezapažených, s urovnáním dna do předepsaného profilu a spádu, s případně nutným přehozením výkopku na vzdálenost do 3 m ve výkopišti, s přehozením výkopku na přilehlém terénu na vzdálenost do 5 m od podélné osy rýhy nebo s naložením výkopku na dopravní prostředek. | [24 empty] | SPI |  | zapažených i nezapažených, s urovnáním dna do předepsaného profilu a spádu, s případně nutným přehozením výkopku na vzdálenost do 3 m ve výkopišti, s přehozením výkopku na přilehlém terénu na vzdálenost do 5 m od podélné osy rýhy nebo s naložením výkopku na dopravní prostředek.
|  | viz podélné profily a vzorové příčné řezy : 235,49000*1,75037*1,00000*0,02892 |  | 11.9207 | [22 empty] | VV | 0
|  | odpočet sejmuté vrtsvy v jiné položce : -202,30000*1,00000*(0,10+0,43000)*0,02892 |  | -3.1008 | [22 empty] | VV | 0
|  | odpočet sejmuté vrtsvy v jiné položce : -14,80000*1,00000*(0,10+0,06)*0,02892 |  | -0.06848 | [22 empty] | VV | 0
|  | odpočet sejmuté vrtsvy v jiné položce : -0,00000*1,00000*0,15*0,02892 | [24 empty] | VV | 0
|  | odpočet sejmuté vrtsvy v jiné položce : -(18,39000-0,00000)*1,00000*0,15*0,02892 |  | -0.07978 | [22 empty] | VV | 0
36 | 133301101R00 | Hloubení šachet v hornině 4 do 100 m3 | m3 | 1.5876 |  | 0 |  | 0 |  | 0 | 21 | 0 | 0 | 0 | 0 | 0 | 800-1 | RTS 19/ II | RTS 19/ II | 4.618 | 7.33 |  | Práce |  |  |  | POL1_1
|  | zapažených i nezapažených se svislým přemístění výkopku a urovnáním dna do předepsaného profilu a spádu, s případným nutným přemístěním výkopku ve výkopišti, s přehozením výkopku na přilehlém terénu na vzdálenost do 5 m od hrany šachty nebo s naložením na dopravní prostředek, | [24 empty] | SPI |  | zapažených i nezapažených se svislým přemístění výkopku a urovnáním dna do předepsaného profilu a spádu, s případným nutným přemístěním výkopku ve výkopišti, s přehozením výkopku na přilehlém terénu na vzdálenost do 5 m od hrany šachty nebo s naložením na dopravní prostředek,
|  | viz situace stavby a podélné profily - křížení a souběhy s podzemními inž. sítěmi : 1,00000*(0,90*0,90*(0,60+0,18+0,59+0,59)) |  | 1.5876 | [22 empty] | VV | 0
37 | 133301109R00 | Hloubení šachet v hornině 4 příplatek za lepivost horniny | m3 | 1.5876 |  | 0 |  | 0 |  | 0 | 21 | 0 | 0 | 0 | 0 | 0 | 800-1 | RTS 19/ II | RTS 19/ II | 0.747 | 1.19 |  | Práce |  |  |  | POL1_1
|  | zapažených i nezapažených se svislým přemístění výkopku a urovnáním dna do předepsaného profilu a spádu, s případným nutným přemístěním výkopku ve výkopišti, s přehozením výkopku na přilehlém terénu na vzdálenost do 5 m od hrany šachty nebo s naložením na dopravní prostředek, | [24 empty] | SPI |  | zapažených i nezapažených se svislým přemístění výkopku a urovnáním dna do předepsaného profilu a spádu, s případným nutným přemístěním výkopku ve výkopišti, s přehozením výkopku na přilehlém terénu na vzdálenost do 5 m od hrany šachty nebo s naložením na dopravní prostředek,
|  | viz situace stavby a podélné profily - křížení a souběhy s podzemními inž. sítěmi : 1,00000*(0,90*0,90*(0,60+0,18+0,59+0,59)) |  | 1.5876 | [22 empty] | VV | 0
38 | 138401201R00 | Dolamování hloubených vykopávek rýh ve vrstvě tloušťky do 500 mm v hornině 5 | m3 | 2.0825 |  | 0 |  | 0 |  | 0 | 21 | 0 | 0 | 0 | 0 | 0 | 800-1 | RTS 19/ II | RTS 19/ II | 7.522 | 15.66 |  | Práce |  |  |  | POL1_
|  | zapažených i nezapažených v hornině tř. 5 - 7 s případným nutným přemístěním výkopku ve výkopišti, bez naložení, s přehozením výkopku na přilehlém terénu na vzdálenost do 3 m od okraje jámy nebo zářezu, nebo do 5 m od osy rýhy, nebo do 5 m od hrany šachty. | [24 empty] | SPI |  | zapažených i nezapažených v hornině tř. 5 - 7 s případným nutným přemístěním výkopku ve výkopišti, bez naložení, s přehozením výkopku na přilehlém terénu na vzdálenost do 3 m od okraje jámy nebo zářezu, nebo do 5 m od osy rýhy, nebo do 5 m od hrany šachty.
|  | viz podélné profily a vzorové příčné řezy : 235,49000*1,00000*0,01000*(0,09804+0,30392+0,48235) |  | 2.0825 | [22 empty] | VV | 0
39 | 138501201R00 | Dolamování hloubených vykopávek rýh ve vrstvě tloušťky do 500 mm v hornině 6 | m3 | 0.20431 |  | 0 |  | 0 |  | 0 | 21 | 0 | 0 | 0 | 0 | 0 | 800-1 | RTS 19/ II | RTS 19/ II | 10.583 | 2.16 |  | Práce |  |  |  | POL1_1
|  | zapažených i nezapažených v hornině tř. 5 - 7 s případným nutným přemístěním výkopku ve výkopišti, bez naložení, s přehozením výkopku na přilehlém terénu na vzdálenost do 3 m od okraje jámy nebo zářezu, nebo do 5 m od osy rýhy, nebo do 5 m od hrany šachty. | [24 empty] | SPI |  | zapažených i nezapažených v hornině tř. 5 - 7 s případným nutným přemístěním výkopku ve výkopišti, bez naložení, s přehozením výkopku na přilehlém terénu na vzdálenost do 3 m od okraje jámy nebo zářezu, nebo do 5 m od osy rýhy, nebo do 5 m od hrany šachty.
|  | viz podélné profily a vzorové příčné řezy : 235,49000*1,00000*0,01000*0,08676 |  | 0.20431 | [22 empty] | VV | 0
40 | 138601201R00 | Dolamování hloubených vykopávek rýh ve vrstvě tloušťky do 500 mm v hornině 7 | m3 | 0.0681 |  | 0 |  | 0 |  | 0 | 21 | 0 | 0 | 0 | 0 | 0 | 800-1 | RTS 19/ II | RTS 19/ II | 19.922 | 1.36 |  | Práce |  |  |  | POL1_
|  | zapažených i nezapažených v hornině tř. 5 - 7 s případným nutným přemístěním výkopku ve výkopišti, bez naložení, s přehozením výkopku na přilehlém terénu na vzdálenost do 3 m od okraje jámy nebo zářezu, nebo do 5 m od osy rýhy, nebo do 5 m od hrany šachty. | [24 empty] | SPI |  | zapažených i nezapažených v hornině tř. 5 - 7 s případným nutným přemístěním výkopku ve výkopišti, bez naložení, s přehozením výkopku na přilehlém terénu na vzdálenost do 3 m od okraje jámy nebo zářezu, nebo do 5 m od osy rýhy, nebo do 5 m od hrany šachty.
|  | viz podélné profily a vzorové příčné řezy : 235,49000*1,00000*0,01000*0,02892 |  | 0.0681 | [22 empty] | VV | 0
41 | 139601102R00 | Ruční výkop jam, rýh a šachet v hornině 3 | m3 | 0.95589 |  | 0 |  | 0 |  | 0 | 21 | 0 | 0 | 0 | 0 | 0 | 800-1 | RTS 19/ II | RTS 19/ II | 3.533 | 3.38 |  | Práce |  |  |  | POL1_1
|  | s přehozením na vzdálenost do 5 m nebo s naložením na ruční dopravní prostředek | [24 empty] | SPI
|  | viz situace stavby a podélné profily - křížení a souběhy s podzemními inž. sítěmi : (1,00000+21,00000+4,00000)*0,50*0,50*1,00000*0,09804 |  | 0.63726 | [22 empty] | VV | 0
|  | viz situace stavby - rozšíření pro odbočky : (10,00000+0,00000)*0,50*0,50*1,00000*0,09804 |  | 0.2451 | [22 empty] | VV | 0
|  | viz situace stavby - ochrana kořenové soustavy stromů : 3,00000*0,50*0,50*1,00000*0,09804 |  | 0.07353 | [22 empty] | VV | 0
42 | 139601103R00 | Ruční výkop jam, rýh a šachet v hornině 4 | m3 | 8.7941 |  | 0 |  | 0 |  | 0 | 21 | 0 | 0 | 0 | 0 | 0 | 800-1 | RTS 19/ II | RTS 19/ II | 4.655 | 40.94 |  | Práce |  |  |  | POL1_1
|  | s přehozením na vzdálenost do 5 m nebo s naložením na ruční dopravní prostředek | [24 empty] | SPI
|  | viz situace stavby a podélné profily - křížení a souběhy s podzemními inž. sítěmi : (1,00000+21,00000+4,00000)*0,50*0,50*1,00000*(1-0,09804) |  | 5.8627 | [22 empty] | VV | 0
|  | viz situace stavby - rozšíření pro odbočky : (10,00000+0,00000)*0,50*0,50*1,00000*(1-0,09804) |  | 2.2549 | [22 empty] | VV | 0
|  | viz situace stavby - ochrana kořenové soustavy stromů : 3,00000*0,50*0,50*1,00000*(1-0,09804) |  | 0.67647 | [22 empty] | VV | 0
43 | 151201101R00 | Zřízení pažení a rozepření stěn rýh zátažné, hloubky do 2 m | m2 | 824.3893 |  | 0 |  | 0 |  | 0 | 21 | 0 | 0.00199 | 1.64 | 0 | 0 | 800-1 | RTS 19/ II | RTS 19/ II | 0.402 | 331.4 |  | Práce |  |  |  | POL1_1
|  | pro podzemní vedení pro všechny šířky rýhy, | [24 empty] | SPI
|  | viz vzorové příčné řezy : 235,49000*1,75037*2*1,00000 |  | 824.3893 | [22 empty] | VV | 0
44 | 151201111R00 | Odstranění pažení a rozepření rýh zátažné, hloubky do 2 m | m2 | 824.3893 |  | 0 |  | 0 |  | 0 | 21 | 0 | 0 | 0 | 0 | 0 | 800-1 | RTS 19/ II | RTS 19/ II | 0.178 | 146.74 |  | Práce |  |  |  | POL1_1
|  | pro podzemní vedení s uložením materiálu na vzdálenost do 3 m od kraje výkopu, | [24 empty] | SPI
|  | viz vzorové příčné řezy : 235,49000*1,75037*2*1,00000 |  | 824.3893 | [22 empty] | VV | 0
45 | 161101101R00 | Svislé přemístění výkopku z horniny 1 až 4, při hloubce výkopu přes 1 do 2,5 m | m3 | 60.2637 |  | 0 |  | 0 |  | 0 | 21 | 0 | 0 | 0 | 0 | 0 | 800-1 | RTS 19/ II | RTS 19/ II | 0.345 | 20.79 |  | Práce |  |  |  | POL1_1
|  | bez naložení do dopravní nádoby, ale s vyprázdněním dopravní nádoby na hromadu nebo na dopravní prostředek, | [24 empty] | SPI |  | bez naložení do dopravní nádoby, ale s vyprázdněním dopravní nádoby na hromadu nebo na dopravní prostředek,
|  | JÁMY PROTLAKU : 0,00000*(6*3+3*3)*(1,75037+0,50)*0,09804*1 | [24 empty] | VV | 0
|  | JÁMY PROTLAKU : 0,00000*(6*3+3*3)*((0,00000+1,75037)/2+0,50)*(0,30392) | [24 empty] | VV | 0
|  | viz podélné profily a průměrná hloubka rýhy : 235,49000*1,75037*1,00000*0,00000*0,09804*1,00000*1 | [24 empty] | VV | 0
|  | odpočet sejmuté vrtsvy v jiné položce : -202,30000*1,00000*(0,10+0,43000)*0,00000*0,09804*1,00000*1 | [24 empty] | VV | 0
|  | odpočet sejmuté vrtsvy v jiné položce : -14,80000*1,00000*(0,10+0,06)*0,00000*0,09804*1,00000*1 | [24 empty] | VV | 0
|  | odpočet sejmuté vrtsvy v jiné položce : -0,00000*1,00000*0,15*0,00000*0,09804*1,00000*1 | [24 empty] | VV | 0
|  | odpočet sejmuté vrtsvy v jiné položce : -(18,39000-0,00000)*1,00000*0,15*0,00000*0,09804*1,00000*1 | [24 empty] | VV | 0
|  | viz podélné profily a průměrná hloubka rýhy : 235,49000*1,75037*1,00000*0,00000*0,30392*1,00000*1 | [24 empty] | VV | 0
|  | odpočet sejmuté vrtsvy v jiné položce : -202,30000*1,00000*(0,10+0,43000)*0,00000*0,30392*1,00000*1 | [24 empty] | VV | 0
|  | odpočet sejmuté vrtsvy v jiné položce : -14,80000*1,00000*(0,10+0,06)*0,00000*0,30392*1,00000*1 | [24 empty] | VV | 0
|  | odpočet sejmuté vrtsvy v jiné položce : -0,00000*1,00000*0,15*0,00000*0,30392*1,00000*1 | [24 empty] | VV | 0
|  | odpočet sejmuté vrtsvy v jiné položce : -(18,39000-0,00000)*1,00000*0,15*0,00000*0,30392*1,00000*1 | [24 empty] | VV | 0
|  | viz podélné profily a průměrná hloubka rýhy : 235,49000*1,75037*1,00000*1,00000*0,09804*1,00000*0,50 |  | 20.2058 | [22 empty] | VV | 0
|  | odpočet sejmuté vrtsvy v jiné položce : -202,30000*1,00000*(0,10+0,43000)*1,00000*0,09804*1,00000*,5 |  | -5.2559 | [22 empty] | VV | 0
|  | odpočet sejmuté vrtsvy v jiné položce : -14,80000*1,00000*(0,10+0,06)*1,00000*0,09804*1,00000*0,50 |  | -0.11608 | [22 empty] | VV | 0
|  | odpočet sejmuté vrtsvy v jiné položce : -0,00000*1,00000*0,15*1,00000*0,09804*1,00000*0,50 | [24 empty] | VV | 0
|  | odpočet sejmuté vrtsvy v jiné položce : -(18,39000-0,00000)*1,00000*0,15*1,00000*0,09804*1,00000*0,5 |  | -0.13522 | [22 empty] | VV | 0
|  | viz podélné profily a průměrná hloubka rýhy : 235,49000*1,75037*1,00000*1,00000*0,30392*1,00000*0,50 |  | 62.6371 | [22 empty] | VV | 0
|  | odpočet sejmuté vrtsvy v jiné položce : -202,30000*1,00000*(0,10+0,43000)*1,00000*0,30392*1,00000*,5 |  | -16.293 | [22 empty] | VV | 0
|  | odpočet sejmuté vrtsvy v jiné položce : -14,80000*1,00000*(0,10+0,06)*1,00000*0,30392*1,00000*0,50 |  | -0.35984 | [22 empty] | VV | 0
|  | odpočet sejmuté vrtsvy v jiné položce : -0,00000*1,00000*0,15*1,00000*0,30392*1,00000*0,50 | [24 empty] | VV | 0
|  | odpočet sejmuté vrtsvy v jiné položce : -(18,39000-0,00000)*1,00000*0,15*1,00000*0,30392*1,00000*0,5 |  | -0.41918 | [22 empty] | VV | 0
46 | 161101151R00 | Svislé přemístění výkopku z horniny 5 až 7, při hloubce výkopu přes 1 do 2,5 m | m3 | 90.8368 |  | 0 |  | 0 |  | 0 | 21 | 0 | 0 | 0 | 0 | 0 | 800-1 | RTS 19/ II | RTS 19/ II | 0.484 | 43.97 |  | Práce |  |  |  | POL1_1
|  | bez naložení do dopravní nádoby, ale s vyprázdněním dopravní nádoby na hromadu nebo na dopravní prostředek, | [24 empty] | SPI |  | bez naložení do dopravní nádoby, ale s vyprázdněním dopravní nádoby na hromadu nebo na dopravní prostředek,
|  | TŘÍDA TEŽITELNOSTI 5 : | [24 empty] | VV | 0
|  | JÁMY PROTLAKU : 0,00000*(6*3+3*3)*((0,00000+1,75037)/2+0,50)*(0,48235) | [24 empty] | VV | 0
|  | viz podélné profily a průměrná hloubka rýhy : 235,49000*1,75037*1,00000*0,48235*1,00000*1*0,00000 | [24 empty] | VV | 0
|  | odpočet sejmuté vrtsvy v jiné položce : -202,30000*1,00000*(0,10+0,43000)*0,48235*1,00000*1*0,00000 | [24 empty] | VV | 0
|  | odpočet sejmuté vrtsvy v jiné položce : -14,80000*1,00000*(0,10+0,06)*0,48235*1,00000*1*0,00000 | [24 empty] | VV | 0
|  | odpočet sejmuté vrtsvy v jiné položce : -0,00000*1,00000*0,15*0,48235*1,00000*1*0,00000 | [24 empty] | VV | 0
|  | odpočet sejmuté vrtsvy v jiné položce : -(18,39000-0,00000)*1,00000*0,15*0,48235*1,00000*1*0,00000 | [24 empty] | VV | 0
|  | viz podélné profily a průměrná hloubka rýhy : 235,49000*1,75037*1,00000*0,48235*1,00000*0,50*1,00000 |  | 99.411 | [22 empty] | VV | 0
|  | odpočet sejmuté vrtsvy v jiné položce : -202,30000*1,00000*(0,1+0,43000)*0,48235*1,00000*,50*1,00000 |  | -25.8585 | [22 empty] | VV | 0
|  | odpočet sejmuté vrtsvy v jiné položce : -14,80000*1,00000*(0,10+0,06)*0,48235*1,00000*0,50*1,00000 |  | -0.5711 | [22 empty] | VV | 0
|  | odpočet sejmuté vrtsvy v jiné položce : -0,00000*1,00000*0,15*0,48235*1,00000*0,50*1,00000 | [24 empty] | VV | 0
|  | odpočet sejmuté vrtsvy v jiné položce : -(18,39000-0,00000)*1,00000*0,15*0,48235*1,00000*,50*1,00000 |  | -0.66528 | [22 empty] | VV | 0
|  | viz podélné profily a průměrná hloubka rýhy : 235,49000*1,00000*0,01000*1,00000*0,50*0,00000 | [24 empty] | VV | 0
|  | viz podélné profily a průměrná hloubka rýhy : 0,00000*1,50*1,50*0,01000*1,00000*0,50*0,00000 | [24 empty] | VV | 0
|  | TŘÍDA TEŽITELNOSTI 6 : | [24 empty] | VV | 0
|  | JÁMY PROTLAKU : 0,00000*(6*3+3*3)*((0,00000+1,75037)/2+0,50)*(0,08676) | [24 empty] | VV | 0
|  | viz podélné profily a průměrná hloubka rýhy : 235,49000*1,75037*1,00000*0,08676*1,00000*1*0,00000 | [24 empty] | VV | 0
|  | odpočet sejmuté vrtsvy v jiné položce : -202,30000*1,00000*(0,10+0,43000)*0,08676*1,00000*1*0,00000 | [24 empty] | VV | 0
|  | odpočet sejmuté vrtsvy v jiné položce : -14,80000*1,00000*(0,10+0,06)*0,08676*1,00000*1*0,00000 | [24 empty] | VV | 0
|  | odpočet sejmuté vrtsvy v jiné položce : -0,00000*1,00000*0,15*0,08676*1,00000*1*0,00000 | [24 empty] | VV | 0
|  | odpočet sejmuté vrtsvy v jiné položce : -(18,39000-0,00000)*1,00000*0,15*0,08676*1,00000*1*0,00000 | [24 empty] | VV | 0
|  | viz podélné profily a průměrná hloubka rýhy : 235,49000*1,75037*1,00000*0,08676*1,00000*0,50*1,00000 |  | 17.881 | [22 empty] | VV | 0
|  | odpočet sejmuté vrtsvy v jiné položce : -202,30000*1,00000*(0,1+0,43000)*0,08676*1,00000*,50*1,00000 |  | -4.6512 | [22 empty] | VV | 0
|  | odpočet sejmuté vrtsvy v jiné položce : -14,80000*1,00000*(0,10+0,06)*0,08676*1,00000*0,50*1,00000 |  | -0.10272 | [22 empty] | VV | 0
|  | odpočet sejmuté vrtsvy v jiné položce : -0,00000*1,00000*0,15*0,08676*1,00000*0,50*1,00000 | [24 empty] | VV | 0
|  | odpočet sejmuté vrtsvy v jiné položce : -(18,39000-0,00000)*1,00000*0,15*0,08676*1,00000*,50*1,00000 |  | -0.11966 | [22 empty] | VV | 0
|  | viz podélné profily a průměrná hloubka rýhy : 235,49000*1,00000*0,01000*1,00000*0,50*1,00000 |  | 1.1775 | [22 empty] | VV | 0
|  | viz podélné profily a průměrná hloubka rýhy : 0,00000*1,50*1,50*0,01000*1,00000*0,50*1,00000 | [24 empty] | VV | 0
|  | TŘÍDA TEŽITELNOSTI 7 : | [24 empty] | VV | 0
|  | JÁMY PROTLAKU : 0,00000*(6*3+3*3)*((0,00000+1,75037)/2+0,50)*(0,02892) | [24 empty] | VV | 0
|  | viz podélné profily a průměrná hloubka rýhy : 235,49000*1,75037*1,00000*0,02892*1,00000*1*0,00000 | [24 empty] | VV | 0
|  | odpočet sejmuté vrtsvy v jiné položce : -202,30000*1,00000*(0,10+0,43000)*0,02892*1,00000*1*0,00000 | [24 empty] | VV | 0
|  | odpočet sejmuté vrtsvy v jiné položce : -14,80000*1,00000*(0,10+0,06)*0,02892*1,00000*1*0,00000 | [24 empty] | VV | 0
|  | odpočet sejmuté vrtsvy v jiné položce : -0,00000*1,00000*0,15*0,02892*1,00000*1*0,00000 | [24 empty] | VV | 0
|  | odpočet sejmuté vrtsvy v jiné položce : -(18,39000-0,00000)*1,00000*0,15*0,02892*1,00000*1*0,00000 | [24 empty] | VV | 0
|  | viz podélné profily a průměrná hloubka rýhy : 235,49000*1,75037*1,00000*0,02892*1,00000*0,50*1,00000 |  | 5.9603 | [22 empty] | VV | 0
|  | odpočet sejmuté vrtsvy v jiné položce : -202,30000*1,00000*(0,1+0,43000)*0,02892*1,00000*,50*1,00000 |  | -1.5504 | [22 empty] | VV | 0
|  | odpočet sejmuté vrtsvy v jiné položce : -14,80000*1,00000*(0,10+0,06)*0,02892*1,00000*0,50*1,00000 |  | -0.03424 | [22 empty] | VV | 0
|  | odpočet sejmuté vrtsvy v jiné položce : -0,00000*1,00000*0,15*0,02892*1,00000*0,50*1,00000 | [24 empty] | VV | 0
|  | odpočet sejmuté vrtsvy v jiné položce : -(18,39000-0,00000)*1,00000*0,15*0,02892*1,00000*,50*1,00000 |  | -0.03989 | [22 empty] | VV | 0
47 | 162701105R00 | Vodorovné přemístění výkopku z horniny 1 až 4, na vzdálenost přes 9 000 do 10 000 m | m3 | 111.6786 |  | 0 |  | 0 |  | 0 | 21 | 0 | 0 | 0 | 0 | 0 | 800-1 | RTS 19/ II | RTS 19/ II | 0.011 | 1.23 |  | Práce |  |  |  | POL1_1
|  | po suchu, bez naložení výkopku, avšak se složením bez rozhrnutí, zpáteční cesta vozidla. | [24 empty] | SPI
|  | VYTLAČENÁ ZEMINA - RÝHY : 235,49000*(0,11229+0,37106+(Pi*0,04500^2))*(0,09804+0,30392) |  | 46.3549 | [22 empty] | VV | 0
|  | VYTLAČENÁ ZEMINA - ZÁŘEZY : 0,00000*(0,10552+0,33541+(Pi*0,04500^2))*(0,09804+0,30392) | [24 empty] | VV | 0
|  | VYTLAČENÁ ZEMINA - ŠACHTY : 0,00000*1,75037*1,1876*(0,09804+0,30392) | [24 empty] | VV | 0
|  | VYTLAČENÁ ZEMINA - ZÁSYP RÝHY - VÝMĚNA ZEMINY : (202,30000+14,80000)*0,73037*(0,09804+0,30392) |  | 63.7361 | [22 empty] | VV | 0
|  | VYTLAČENÁ ZEMINA - ZÁSYP ZÁŘEZU - VÝMĚNA ZEMINY : 0,00000*0,00000*(0,09804+0,30392) | [24 empty] | VV | 0
|  | VYTLAČENÁ ZEMINA - VPUSTĚ : 1,00000*(0,90*0,90*(0,60+0,18+0,59+0,59)) |  | 1.5876 | [22 empty] | VV | 0
48 | 162701155R00 | Vodorovné přemístění výkopku z horniny 5 až 7, na vzdálenost přes 9 000 do 10 000 m | m3 | 166.1467 |  | 0 |  | 0 |  | 0 | 21 | 0 | 0 | 0 | 0 | 0 | 800-1 | RTS 19/ II | RTS 19/ II | 0.012 | 1.99 |  | Práce |  |  |  | POL1_1
|  | po suchu, bez naložení výkopku, avšak se složením bez rozhrnutí, zpáteční cesta vozidla. | [24 empty] | SPI
|  | VYTLAČENÁ ZEMINA - RÝHY : 235,49000*(0,11229+0,37106+(Pi*0,04500^2))*(0,48235) |  | 55.6257 | [22 empty] | VV | 0
|  | VYTLAČENÁ ZEMINA - ZÁŘEZY : 0,00000*(0,10552+0,33541+(Pi*0,04500^2))*(0,48235) | [24 empty] | VV | 0
|  | VYTLAČENÁ ZEMINA - ŠACHTY : 0,00000*1,75037*1,1876*(0,48235) | [24 empty] | VV | 0
|  | VYTLAČENÁ ZEMINA - RÝHY : 235,49000*1,00000*0,01000 |  | 2.3549 | [22 empty] | VV | 0
|  | VYTLAČENÁ ZEMINA - ŠACHTY : 0,00000*1,50*1,50*0,01000 | [24 empty] | VV | 0
|  | VYTLAČENÁ ZEMINA - RÝHY : 235,49000*(0,11229+0,37106+(Pi*0,04500^2))*(0,08676) |  | 10.0054 | [22 empty] | VV | 0
|  | VYTLAČENÁ ZEMINA - ZÁŘEZY : 0,00000*(0,10552+0,33541+(Pi*0,04500^2))*(0,08676) | [24 empty] | VV | 0
|  | VYTLAČENÁ ZEMINA - ŠACHTY : 0,00000*1,75037*1,1876*(0,08676) | [24 empty] | VV | 0
|  | VYTLAČENÁ ZEMINA - RÝHY : 235,49000*(0,11229+0,37106+(Pi*0,04500^2))*(0,02892) |  | 3.3351 | [22 empty] | VV | 0
|  | VYTLAČENÁ ZEMINA - ZÁŘEZY : 0,00000*(0,10552+0,33541+(Pi*0,04500^2))*(0,02892) | [24 empty] | VV | 0
|  | VYTLAČENÁ ZEMINA - ŠACHTY : 0,00000*1,75037*1,1876*(0,02892) | [24 empty] | VV | 0
|  | VYTLAČENÁ ZEMINA - ZÁSYP RÝHY - VÝMĚNA ZEMINY : (202,30000+14,80000)*0,73037*(0,48235+0,08676+0,02892) |  | 94.8256 | [22 empty] | VV | 0
|  | VYTLAČENÁ ZEMINA - ZÁSYP ZÁŘEZU - VÝMĚNA ZEMINY : 0,00000*0,00000*(0,48235+0,08676+0,02892) | [24 empty] | VV | 0
49 | 162701109R00 | Vodorovné přemístění výkopku příplatek k ceně za každých dalších i započatých 1 000 m přes 10 000 m z horniny 1 až 4 | m3 | 446.7145 |  | 0 |  | 0 |  | 0 | 21 | 0 | 0 | 0 | 0 | 0 | 800-1 | RTS 19/ II | RTS 19/ II | 0 | 0 |  | Práce |  |  |  | POL1_1
|  | po suchu, bez naložení výkopku, avšak se složením bez rozhrnutí, zpáteční cesta vozidla. | [24 empty] | SPI
|  | VYTLAČENÁ ZEMINA - RÝHY x VZDÁLENOST : 235,49000*(0,11229)*(0,09804+0,30392)*4,00000 |  | 42.5164 | [22 empty] | VV | 0
|  | VYTLAČENÁ ZEMINA - RÝHY x VZDÁLENOST : 235,49000*(0,37106+(Pi*0,04500^2))*(0,09804+0,30392)*4,00000 |  | 142.9033 | [22 empty] | VV | 0
|  | VYTLAČENÁ ZEMINA - ZÁŘEZY x VZDÁLENOST : 0,00000*(0,10552)*(0,09804+0,30392)*4,00000 | [24 empty] | VV | 0
|  | VYTLAČENÁ ZEMINA - ZÁŘEZY x VZDÁLENOST : 0,00000*(0,33541+(Pi*0,04500^2))*(0,09804+0,30392)*4,00000 | [24 empty] | VV | 0
|  | VYTLAČENÁ ZEMINA - ŠACHTY x VZDÁLENOST : 0,00000*1,75037*1,1876*(0,09804+0,30392)*4,00000 | [24 empty] | VV | 0
|  | VYTLAČENÁ ZEMINA - ZÁSYP RÝHY - VÝMĚNA ZEMINY : (202,30000+14,80000)*0,73037*(0,09804+0,30392)*4,00000 |  | 254.9445 | [22 empty] | VV | 0
|  | VYTLAČENÁ ZEMINA - ZÁSYP ZÁŘEZU - VÝMĚNA ZEMINY : 0,00000*0,00000*(0,09804+0,30392)*4,00000 | [24 empty] | VV | 0
|  | VYTLAČENÁ ZEMINA - VPUSTĚ : 1,00000*(0,90*0,90*(0,60+0,18+0,59+0,59))*4,00000 |  | 6.3504 | [22 empty] | VV | 0
50 | 162701159R00 | Vodorovné přemístění výkopku příplatek k ceně za každých dalších i započatých 1 000 m přes 10 000 m z horniny 5 až 7 | m3 | 664.5867 |  | 0 |  | 0 |  | 0 | 21 | 0 | 0 | 0 | 0 | 0 | 800-1 | RTS 19/ II | RTS 19/ II | 0 | 0 |  | Práce |  |  |  | POL1_1
|  | po suchu, bez naložení výkopku, avšak se složením bez rozhrnutí, zpáteční cesta vozidla. | [24 empty] | SPI
|  | VYTLAČENÁ ZEMINA - RÝHY : 235,49000*(0,11229+0,37106+(Pi*0,04500^2))*(0,48235)*4,00000 |  | 222.5027 | [22 empty] | VV | 0
|  | VYTLAČENÁ ZEMINA - ZÁŘEZY : 0,00000*(0,10552+0,33541+(Pi*0,04500^2))*(0,48235)*4,00000 | [24 empty] | VV | 0
|  | VYTLAČENÁ ZEMINA - ŠACHTY : 0,00000*1,75037*1,1876*(0,48235)*4,00000 | [24 empty] | VV | 0
|  | VYTLAČENÁ ZEMINA - RÝHY : 235,49000*1,00000*0,01000*4,00000 |  | 9.4196 | [22 empty] | VV | 0
|  | VYTLAČENÁ ZEMINA - ŠACHTY : 0,00000*1,50*1,50*0,01000*4,00000 | [24 empty] | VV | 0
|  | VYTLAČENÁ ZEMINA - RÝHY : 235,49000*(0,11229+0,37106+(Pi*0,04500^2))*(0,08676)*4,00000 |  | 40.0214 | [22 empty] | VV | 0
|  | VYTLAČENÁ ZEMINA - ZÁŘEZY : 0,00000*(0,10552+0,33541+(Pi*0,04500^2))*(0,08676)*4,00000 | [24 empty] | VV | 0
|  | VYTLAČENÁ ZEMINA - ŠACHTY : 0,00000*1,75037*1,1876*(0,08676)*4,00000 | [24 empty] | VV | 0
|  | VYTLAČENÁ ZEMINA - RÝHY : 235,49000*(0,11229+0,37106+(Pi*0,04500^2))*(0,02892)*4,00000 |  | 13.3405 | [22 empty] | VV | 0
|  | VYTLAČENÁ ZEMINA - ZÁŘEZY : 0,00000*(0,10552+0,33541+(Pi*0,04500^2))*(0,02892)*4,00000 | [24 empty] | VV | 0
|  | VYTLAČENÁ ZEMINA - ŠACHTY : 0,00000*1,75037*1,1876*(0,02892)*4,00000 | [24 empty] | VV | 0
|  | VYTLAČENÁ ZEMINA - ZÁSYP RÝHY - VÝMĚNA ZEMINY : (202,30000+14,80000)*0,73037*(0,48235+0,08676+0,02892)*4,00000 |  | 379.3025 | [22 empty] | VV | 0
|  | VYTLAČENÁ ZEMINA - ZÁSYP ZÁŘEZU - VÝMĚNA ZEMINY : 0,00000*0,00000*(0,48235+0,08676+0,02892)*4,00000 | [24 empty] | VV | 0
51 | 162201401R00 | Vodorovné přemístění větví, kmenů, nebo pařezů větví stromů listnatých, průměru kmene přes 100 do 300 mm, na vzdálenost do 1 000 m | kus | 1 |  | 0 |  | 0 |  | 0 | 21 | 0 | 0 | 0 | 0 | 0 | 800-1 | RTS 19/ II | RTS 19/ II | 0.045 | 0.05 |  | Práce |  |  |  | POL1_1
|  | s naložením, složením a dopravou, | [24 empty] | SPI
|  | viz situace stavby : 1,00000 |  | 1 | [22 empty] | VV | 0
52 | 162201421R00 | Vodorovné přemístění větví, kmenů, nebo pařezů pařezů, průměru kmene přes 100 do 300 mm, na vzdálenost do 1 000 m | kus | 1 |  | 0 |  | 0 |  | 0 | 21 | 0 | 0 | 0 | 0 | 0 | 800-1 | RTS 19/ II | RTS 19/ II | 0.066 | 0.07 |  | Práce |  |  |  | POL1_1
|  | s naložením, složením a dopravou, | [24 empty] | SPI
|  | viz situace stavby : 1,00000 |  | 1 | [22 empty] | VV | 0
53 | 162201441R00 | Vodorovné přemístění větví, kmenů, nebo pařezů kmenů stromů listnatých, průměru kmene přes 100 do 300 mm, na vzdálenost do 2 000 m | kus | 1 |  | 0 |  | 0 |  | 0 | 21 | 0 | 0 | 0 | 0 | 0 | 800-1 | RTS 19/ II | RTS 19/ II | 0.57 | 0.57 |  | Práce |  |  |  | POL1_1
|  | s naložením, složením a dopravou, | [24 empty] | SPI
|  | viz situace stavby : 1,00000 |  | 1 | [22 empty] | VV | 0
54 | 171201201R00 | Uložení sypaniny na dočasnou skládku tak, že na 1 m2 plochy připadá přes 2 m3 výkopku nebo ornice | m3 | 273.4803 |  | 0 |  | 0 |  | 0 | 21 | 0 | 0 | 0 | 0 | 0 | 800-1 | RTS 19/ II | RTS 19/ II | 0.009 | 2.46 |  | Práce |  |  |  | POL1_1
|  | VYTLAČENÁ ZEMINA - RÝHY : 235,49000*(0,11229+0,37106+(Pi*0,04500^2))*(0,09804+0,30392) |  | 46.3549 | [22 empty] | VV | 0
|  | VYTLAČENÁ ZEMINA - ZÁŘEZY : 0,00000*(0,10552+0,33541+(Pi*0,04500^2))*(0,09804+0,30392) | [24 empty] | VV | 0
|  | VYTLAČENÁ ZEMINA - ŠACHTY : 0,00000*1,75037*1,1876*(0,09804+0,30392) | [24 empty] | VV | 0
|  | VYTLAČENÁ ZEMINA - ZÁSYP RÝHY - VÝMĚNA ZEMINY : 202,30000*0,73037*(0,09804+0,30392) |  | 59.3911 | [22 empty] | VV | 0
|  | VYTLAČENÁ ZEMINA - ZÁSYP ZÁŘEZU - VÝMĚNA ZEMINY : 0,00000*0,00000*(0,09804+0,30392) | [24 empty] | VV | 0
|  | VYTLAČENÁ ZEMINA - RÝHY : 235,49000*(0,11229+0,37106+(Pi*0,04500^2))*(0,48235) |  | 55.6257 | [22 empty] | VV | 0
|  | VYTLAČENÁ ZEMINA - ZÁŘEZY : 0,00000*(0,10552+0,33541+(Pi*0,04500^2))*(0,48235) | [24 empty] | VV | 0
|  | VYTLAČENÁ ZEMINA - ŠACHTY : 0,00000*1,75037*1,1876*(0,48235) | [24 empty] | VV | 0
|  | VYTLAČENÁ ZEMINA - RÝHY : 235,49000*(0,11229+0,37106+(Pi*0,04500^2))*(0,08676) |  | 10.0054 | [22 empty] | VV | 0
|  | VYTLAČENÁ ZEMINA - ZÁŘEZY : 0,00000*(0,10552+0,33541+(Pi*0,04500^2))*(0,08676) | [24 empty] | VV | 0
|  | VYTLAČENÁ ZEMINA - ŠACHTY : 0,00000*1,75037*1,1876*(0,08676) | [24 empty] | VV | 0
|  | VYTLAČENÁ ZEMINA - RÝHY : 235,49000*(0,11229+0,37106+(Pi*0,04500^2))*(0,02892) |  | 3.3351 | [22 empty] | VV | 0
|  | VYTLAČENÁ ZEMINA - ZÁŘEZY : 0,00000*(0,10552+0,33541+(Pi*0,04500^2))*(0,02892) | [24 empty] | VV | 0
|  | VYTLAČENÁ ZEMINA - ŠACHTY : 0,00000*1,75037*1,1876*(0,02892) | [24 empty] | VV | 0
|  | VYTLAČENÁ ZEMINA - ZÁSYP RÝHY - VÝMĚNA ZEMINY : (202,30000+14,80000)*0,73037*(0,48235+0,08676+0,02892) |  | 94.8256 | [22 empty] | VV | 0
|  | VYTLAČENÁ ZEMINA - ZÁSYP ZÁŘEZU - VÝMĚNA ZEMINY : 0,00000*0,00000*(0,48235+0,08676+0,02892) | [24 empty] | VV | 0
|  | VYTLAČENÁ ZEMINA - RÝHY : 235,49000*1,00000*0,01000 |  | 2.3549 | [22 empty] | VV | 0
|  | VYTLAČENÁ ZEMINA - ŠACHTY : 0,00000*1,50*1,50*0,01000 | [24 empty] | VV | 0
|  | VYTLAČENÁ ZEMINA - VPUSTĚ : 1,00000*(0,90*0,90*(0,60+0,18+0,59+0,59)) |  | 1.5876 | [22 empty] | VV | 0
55 | 174101101R00 | Zásyp sypaninou se zhutněním jam, šachet, rýh nebo kolem objektů v těchto vykopávkách | m3 | 197.6622 |  | 0 |  | 0 |  | 0 | 21 | 0 | 0 | 0 | 0 | 0 | 800-1 | RTS 19/ II | RTS 19/ II | 0.202 | 39.93 |  | Práce |  |  |  | POL1_1
|  | z jakékoliv horniny s uložením výkopku po vrstvách, | [24 empty] | SPI
|  | včetně strojního přemístění materiálu pro zásyp ze vzdálenosti do 10 m od okraje zásypu | [24 empty] | POP
|  | JÁMY PROTLAKU : 0,00000*(6*3+3*3)*(1,75037+0,50)*0,09804 | [24 empty] | VV | 0
|  | odpočet sejmuté vrtsvy v jiné položce : -0,00000*(6*3+3*3)*0,15 | [24 empty] | VV | 0
|  | JÁMY PROTLAKU : 0,00000*(6*3+3*3)*(1,75037+0,50)*0,30392 | [24 empty] | VV | 0
|  | viz podélné profily a průměrná hloubka rýhy : 235,49000*1,75037*1,00000*0,00000*0,09804 | [24 empty] | VV | 0
|  | odpočet sejmuté vrtsvy v jiné položce : -202,30000*1,00000*(0,10+0,43000)*0,00000*0,09804 | [24 empty] | VV | 0
|  | odpočet sejmuté vrtsvy v jiné položce : -14,80000*1,00000*(0,10+0,06)*0,00000*0,09804 | [24 empty] | VV | 0
|  | odpočet sejmuté vrtsvy v jiné položce : -0,00000*1,00000*0,15*0,00000*0,09804 | [24 empty] | VV | 0
|  | odpočet sejmuté vrtsvy v jiné položce : -(18,39000-0,00000)*1,00000*0,15*0,00000*0,09804 | [24 empty] | VV | 0
|  | viz podélné profily a průměrná hloubka rýhy : 235,49000*1,75037*1,00000*1,00000*0,09804 |  | 40.4116 | [22 empty] | VV | 0
|  | odpočet sejmuté vrtsvy v jiné položce : -202,30000*1,00000*(0,10+0,43000)*1,00000*0,09804 |  | -10.5117 | [22 empty] | VV | 0
|  | odpočet sejmuté vrtsvy v jiné položce : -14,80000*1,00000*(0,10+0,06)*1,00000*0,09804 |  | -0.23216 | [22 empty] | VV | 0
|  | odpočet sejmuté vrtsvy v jiné položce : -0,00000*1,00000*0,15*1,00000*0,09804 | [24 empty] | VV | 0
|  | odpočet sejmuté vrtsvy v jiné položce : -(18,39000-0,00000)*1,00000*0,15*1,00000*0,09804 |  | -0.27044 | [22 empty] | VV | 0
|  | viz podélné profily a průměrná hloubka rýhy : 235,49000*1,75037*1,00000*0,00000*0,30392 | [24 empty] | VV | 0
|  | odpočet sejmuté vrtsvy v jiné položce : -202,30000*1,00000*(0,10+0,43000)*0,00000*0,30392 | [24 empty] | VV | 0
|  | odpočet sejmuté vrtsvy v jiné položce : -14,80000*1,00000*(0,10+0,06)*0,00000*0,30392 | [24 empty] | VV | 0
|  | odpočet sejmuté vrtsvy v jiné položce : -0,00000*1,00000*0,15*0,00000*0,30392 | [24 empty] | VV | 0
|  | odpočet sejmuté vrtsvy v jiné položce : -(18,39000-0,00000)*1,00000*0,15*0,00000*0,30392 | [24 empty] | VV | 0
|  | viz podélné profily a průměrná hloubka rýhy : 235,49000*1,75037*1,00000*1,00000*0,30392 |  | 125.2742 | [22 empty] | VV | 0
|  | odpočet sejmuté vrtsvy v jiné položce : -202,30000*1,00000*(0,10+0,43000)*1,00000*0,30392 |  | -32.586 | [22 empty] | VV | 0
|  | odpočet sejmuté vrtsvy v jiné položce : -14,80000*1,00000*(0,10+0,06)*1,00000*0,30392 |  | -0.71968 | [22 empty] | VV | 0
|  | odpočet sejmuté vrtsvy v jiné položce : -0,00000*1,00000*0,15*1,00000*0,30392 | [24 empty] | VV | 0
|  | odpočet sejmuté vrtsvy v jiné položce : -(18,39000-0,00000)*1,00000*0,15*1,00000*0,30392 |  | -0.83836 | [22 empty] | VV | 0
|  | viz podélné profily a průměrná hloubka rýhy : 235,49000*1,75037*1,00000*0,48235 |  | 198.8221 | [22 empty] | VV | 0
|  | odpočet sejmuté vrtsvy v jiné položce : -202,30000*1,00000*(0,10+0,43000)*0,48235 |  | -51.7171 | [22 empty] | VV | 0
|  | odpočet sejmuté vrtsvy v jiné položce : -14,80000*1,00000*(0,10+0,06)*0,48235 |  | -1.1422 | [22 empty] | VV | 0
|  | odpočet sejmuté vrtsvy v jiné položce : -0,00000*1,00000*0,15*0,48235 | [24 empty] | VV | 0
|  | odpočet sejmuté vrtsvy v jiné položce : -(18,39000-0,00000)*1,00000*0,15*0,48235 |  | -1.3306 | [22 empty] | VV | 0
|  | viz podélné profily a průměrná hloubka rýhy : 235,49000*1,75037*1,00000*0,08676 |  | 35.762 | [22 empty] | VV | 0
|  | odpočet sejmuté vrtsvy v jiné položce : -202,30000*1,00000*(0,10+0,43000)*0,08676 |  | -9.3023 | [22 empty] | VV | 0
|  | odpočet sejmuté vrtsvy v jiné položce : -14,80000*1,00000*(0,10+0,06)*0,08676 |  | -0.20545 | [22 empty] | VV | 0
|  | odpočet sejmuté vrtsvy v jiné položce : -0,00000*1,00000*0,15*0,08676 | [24 empty] | VV | 0
|  | odpočet sejmuté vrtsvy v jiné položce : -(18,39000-0,00000)*1,00000*0,15*0,08676 |  | -0.23933 | [22 empty] | VV | 0
|  | viz podélné profily a průměrná hloubka rýhy : 235,49000*1,75037*1,00000*0,02892 |  | 11.9207 | [22 empty] | VV | 0
|  | odpočet sejmuté vrtsvy v jiné položce : -202,30000*1,00000*(0,10+0,43000)*0,02892 |  | -3.1008 | [22 empty] | VV | 0
|  | odpočet sejmuté vrtsvy v jiné položce : -14,80000*1,00000*(0,10+0,06)*0,02892 |  | -0.06848 | [22 empty] | VV | 0
|  | odpočet sejmuté vrtsvy v jiné položce : -0,00000*1,00000*0,15*0,02892 | [24 empty] | VV | 0
|  | odpočet sejmuté vrtsvy v jiné položce : -(18,39000-0,00000)*1,00000*0,15*0,02892 |  | -0.07978 | [22 empty] | VV | 0
|  | VYTLAČENÁ ZEMINA - RÝHY : -235,49000*(0,11229+0,37106+(Pi*0,04500^2)) |  | -115.3222 | [22 empty] | VV | 0
|  | VYTLAČENÁ ZEMINA - ŠACHTY : -0,00000*1,75037*1,1876*((235,49000+0,00000)/235,49000) | [24 empty] | VV | 0
|  | viz podélné profily a průměrná hloubka rýhy : 235,49000*1,00000*0,01000 |  | 2.3549 | [22 empty] | VV | 0
|  | viz podélné profily a průměrná hloubka rýhy : 0,00000*1,50*1,50*0,01000 | [24 empty] | VV | 0
|  | VYTLAČENÁ ZEMINA - VPUSTĚ : 1,00000*(0,90*0,90*(0,60+0,18+0,59+0,59)) |  | 1.5876 | [22 empty] | VV | 0
|  | VYTLAČENÁ ZEMINA - VPUSTĚ : -1,00000*(PI*0,30*0,30*(0,60+0,18+0,59+0,59)) |  | -0.55418 | [22 empty] | VV | 0
|  | viz situace stavby a podélné profily - křížení a souběhy s podzemními inž. sítěmi : (1,00000+21,00000+4,00000)*0,50*0,50*1,00000 |  | 6.5 | [22 empty] | VV | 0
|  | viz situace stavby - rozšíření pro odbočky : (10,00000+0,00000)*0,50*0,50*1,00000 |  | 2.5 | [22 empty] | VV | 0
|  | viz situace stavby - ochrana kořenové soustavy stromů : 3,00000*0,50*0,50*1,00000 |  | 0.75 | [22 empty] | VV | 0
56 | 175101101R00 | Obsyp potrubí bez prohození sypaniny, bez dodávky obsypového materiálu | m3 | 87.3809 |  | 0 |  | 0 |  | 0 | 21 | 0 | 0 | 0 | 0 | 0 | 800-1 | RTS 19/ II | RTS 19/ II | 1.587 | 138.67 |  | Práce |  |  |  | POL1_1
|  | sypaninou z vhodných hornin tř. 1 - 4 nebo materiálem připraveným podél výkopu ve vzdálenosti do 3 m od jeho kraje, pro jakoukoliv hloubku výkopu a jakoukoliv míru zhutnění, | [24 empty] | SPI |  | sypaninou z vhodných hornin tř. 1 - 4 nebo materiálem připraveným podél výkopu ve vzdálenosti do 3 m od jeho kraje, pro jakoukoliv hloubku výkopu a jakoukoliv míru zhutnění,
|  | viz vzorové příčné řezy : 235,49000*0,37106 |  | 87.3809 | [22 empty] | VV | 0
|  | viz vzorové příčné řezy : 0,00000*0,33541 | [24 empty] | VV | 0
57 | 175101201R00 | Obsyp objektů bez prohození sypaniny | m3 | 0.2709 |  | 0 |  | 0 |  | 0 | 21 | 0 | 0 | 0 | 0 | 0 | 800-1 | RTS 19/ II | RTS 19/ II | 2.195 | 0.59 |  | Práce |  |  |  | POL1_1
|  | sypaninou z vhodných hornin tř. 1 - 4 nebo materiálem, uloženým ve vzdálenosti do 30 m od vnějšího kraje objektu, pro jakoukoliv míru zhutnění, | [24 empty] | SPI |  | sypaninou z vhodných hornin tř. 1 - 4 nebo materiálem, uloženým ve vzdálenosti do 30 m od vnějšího kraje objektu, pro jakoukoliv míru zhutnění,
|  | viz vzorové výkresy šachet : 0,00000*((1,50*1,50)-(0,60*0,60))*0,43000 | [24 empty] | VV | 0
|  | 1,00000*((0,50*0,50)-(0,20*0,20))*0,43000 |  | 0.0903 | [22 empty] | VV | 0
|  | 1,00000*((0,50*0,50)-(0,20*0,20))*0,43000 |  | 0.0903 | [22 empty] | VV | 0
|  | 1,00000*((0,50*0,50)-(0,20*0,20))*0,43000 |  | 0.0903 | [22 empty] | VV | 0
58 | 180401211R00 | Založení trávníku luční trávník, výsevem, v rovině nebo na svahu do 1:5 | m2 | 73.56 |  | 0 |  | 0 |  | 0 | 21 | 0 | 0 | 0 | 0 | 0 | 823-1 | RTS 19/ II | RTS 19/ II | 0.021 | 1.54 |  | Práce |  |  |  | POL1_1
|  | na půdě předem připravené s pokosením, naložením, odvozem odpadu do 20 km a se složením, | [24 empty] | SPI
|  | viz vzorové příčné řezy : 18,39000*1,00000 |  | 18.39 | [22 empty] | VV | 0
|  | viz vzorové příčné řezy : 0,00000*((0,65000+2*1,75037*0,35000)-1,00000) | [24 empty] | VV | 0
|  | JÁMY PROTLAKU : 0,00000*(6*3+3*3) | [24 empty] | VV | 0
|  | viz vzorové příčné řezy - DOPRAVNÍ PRUH : 18,39000*(0,50+2,50) |  | 55.17 | [22 empty] | VV | 0
59 | 181301102R00 | Rozprostření a urovnání ornice v rovině v souvislé ploše do 500 m2, tloušťka vrstvy přes 100 do 150 mm | m2 | 73.56 |  | 0 |  | 0 |  | 0 | 21 | 0 | 0 | 0 | 0 | 0 | 800-1 | RTS 19/ II | RTS 19/ II | 0.177 | 13.02 |  | Práce |  |  |  | POL1_1
|  | s případným nutným přemístěním hromad nebo dočasných skládek na místo potřeby ze vzdálenosti do 30 m, v rovině nebo ve svahu do 1 : 5, | [24 empty] | SPI |  | s případným nutným přemístěním hromad nebo dočasných skládek na místo potřeby ze vzdálenosti do 30 m, v rovině nebo ve svahu do 1 : 5,
|  | viz vzorové příčné řezy : 18,39000*1,00000 |  | 18.39 | [22 empty] | VV | 0
|  | viz vzorové příčné řezy : 0,00000*((0,65000+2*0,00000*0,35000)-1,00000) | [24 empty] | VV | 0
|  | JÁMY PROTLAKU : 0,00000*(6*3+3*3) | [24 empty] | VV | 0
|  | viz vzorové příčné řezy - DOPRAVNÍ PRUH : 18,39000*(0,50+2,50) |  | 55.17 | [22 empty] | VV | 0
60 | 183104513R00 | Kopání jamek D 50cm,hl.60cm,nezabuř.zem.3,les | kus | 1 |  | 0 |  | 0 |  | 0 | 21 | 0 | 0 | 0 | 0 | 0 |  | RTS 19/ II | RTS 19/ II | 0.213 | 0.21 |  | Práce |  |  |  | POL1_1
|  | viz situace stavby : 1,00000 |  | 1 | [22 empty] | VV | 0
61 | 183554141R00 | Vodorovné přemístění produktů přemístění zelené hmoty, vzdálenost do 2 km, | t | 0.9195 |  | 0 |  | 0 |  | 0 | 21 | 0 | 0 | 0 | 0 | 0 | 823-2 | RTS 19/ II | RTS 19/ II | 0 | 0 |  | Práce |  |  |  | POL1_1
|  | viz situace stavby a podélné profily - stávající povrchy - RÝHY : 18,39000*1,00000*0,25*0,05 |  | 0.22988 | [22 empty] | VV | 0
|  | ZÁŘEZY : 0,00000*((0,65000+2*0,00000*0,35000)-1,00000)*0,25*0,05 | [24 empty] | VV | 0
|  | JÁMY PROTLAKU : 0,00000*(6*3+3*3)*0,25*0,05 | [24 empty] | VV | 0
|  | DOPRAVNÍ PRUH : 18,39000*(0,50+2,50)*0,25*0,05 |  | 0.68963 | [22 empty] | VV | 0
62 | 184004612R00 | Výsadba sazenic stromů v jutovém obalu D do 30 cm | kus | 1 |  | 0 |  | 0 |  | 0 | 21 | 0 | 0 | 0 | 0 | 0 |  | RTS 19/ II | RTS 19/ II | 0.096 | 0.1 |  | Práce |  |  |  | POL1_1
|  | viz situace stavby : 1,00000 |  | 1 | [22 empty] | VV | 0
63 | 184202111R00 | Ukotvení dřevin průměr do 100 mm, délka do 2 m | kus | 1 |  | 0 |  | 0 |  | 0 | 21 | 0 | 0.00045 | 0 | 0 | 0 | 823-1 | RTS 19/ II | RTS 19/ II | 0.571 | 0.57 |  | Práce |  |  |  | POL1_1
|  | třemi a více kůly, s ochranou proti poškození v místě vzepření, (příloha č. 8) při průměru kůlů do 10 cm, | [24 empty] | SPI |  | třemi a více kůly, s ochranou proti poškození v místě vzepření, (příloha č. 8) při průměru kůlů do 10 cm,
|  | viz situace stavby : 1,00000 |  | 1 | [22 empty] | VV | 0
64 | 184501111R00 | Zhotovení obalu kmene z juty v jedné vrstvě, v rovině nebo na svahu do 1:5 | m2 | 0.314 |  | 0 |  | 0 |  | 0 | 21 | 0 | 0.00024 | 0 | 0 | 0 | 823-1 | RTS 19/ II | RTS 19/ II | 0.127 | 0.04 |  | Práce |  |  |  | POL1_1
|  | a spodních částí větví stromu | [24 empty] | SPI
|  | viz situace stavby : 1,00000*3,14*2*0,05 |  | 0.314 | [22 empty] | VV | 0
65 | 184802111R00 | Chemické odplevelení půdy před založením kultury postřikem naširoko, v rovině nebo na svahu do 1:5 | m2 | 73.56 |  | 0 |  | 0 |  | 0 | 21 | 0 | 0 | 0 | 0 | 0 | 823-1 | RTS 19/ II | RTS 19/ II | 0.0035 | 0.26 |  | Práce |  |  |  | POL1_
|  | nebo trávníku nebo zpevněných ploch o výměře jednotlivě přes 20 m2, | [24 empty] | SPI
|  | Včetně dovozu vody do 10 km. | [24 empty] | POP
|  | viz vzorové příčné řezy : 18,39000*1,00000 |  | 18.39 | [22 empty] | VV | 0
|  | viz vzorové příčné řezy : 0,00000*((0,65000+2*0,00000*0,35000)-1,00000) | [24 empty] | VV | 0
|  | JÁMY PROTLAKU : 0,00000*(6*3+3*3) | [24 empty] | VV | 0
|  | viz vzorové příčné řezy - DOPRAVNÍ PRUH : 18,39000*(0,50+2,50) |  | 55.17 | [22 empty] | VV | 0
66 | 184807111R00 | Ochrana stromu bedněním zřízení bednění | m2 | 7.5398 |  | 0 |  | 0 |  | 0 | 21 | 0 | 0.0094 | 0.07 | 0 | 0 | 823-1 | RTS 19/ II | RTS 19/ II | 0.864 | 6.51 |  | Práce |  |  |  | POL1_1
|  | před poškozením stavebním provozem, | [24 empty] | SPI
|  | Včetně řeziva. | [24 empty] | POP
|  | viz situace stavby : 3,00000*2*Pi*0,20*2,00 |  | 7.5398 | [22 empty] | VV | 0
67 | 184807112R00 | Ochrana stromu bedněním odstranění bednění | m2 | 7.5398 |  | 0 |  | 0 |  | 0 | 21 | 0 | 0 | 0 | 0 | 0 | 823-1 | RTS 19/ II | RTS 19/ II | 0.371 | 2.8 |  | Práce |  |  |  | POL1_1
|  | před poškozením stavebním provozem, | [24 empty] | SPI
|  | Včetně řeziva. | [24 empty] | POP
|  | viz situace stavby : 3,00000*2*Pi*0,20*2,00 |  | 7.5398 | [22 empty] | VV | 0
68 | 185803211R00 | Uválcování trávníku uválcování trávníku v rovině nebo na svahu do 1:5 | m2 | 73.56 |  | 0 |  | 0 |  | 0 | 21 | 0 | 0 | 0 | 0 | 0 | 823-1 | RTS 19/ II | RTS 19/ II | 0.002 | 0.15 |  | Práce |  |  |  | POL1_
|  | viz vzorové příčné řezy : 18,39000*1,00000 |  | 18.39 | [22 empty] | VV | 0
|  | viz vzorové příčné řezy : 0,00000*((0,65000+2*0,00000*0,35000)-1,00000) | [24 empty] | VV | 0
|  | JÁMY PROTLAKU : 0,00000*(6*3+3*3) | [24 empty] | VV | 0
|  | viz vzorové příčné řezy - DOPRAVNÍ PRUH : 18,39000*(0,50+2,50) |  | 55.17 | [22 empty] | VV | 0
69 | 185804311R00 | Zalití rostlin vodou plocha do 20 m2, | m3 | 0.3878 |  | 0 |  | 0 |  | 0 | 21 | 0 | 0 | 0 | 0 | 0 | 823-1 | RTS 19/ II | RTS 19/ II | 1.195 | 0.46 |  | Práce |  |  |  | POL1_1
|  | viz situace stavby : 0,00000*20/1000 | [24 empty] | VV | 0
|  | viz situace stavby : 1,00000*20/1000 |  | 0.02 | [22 empty] | VV | 0
|  | viz vzorové příčné řezy : 18,39000*1,00000*5/1000 |  | 0.09195 | [22 empty] | VV | 0
|  | viz vzorové příčné řezy : 0,00000*((0,65000+2*0,00000*0,35000)-1,00000)*5/1000 | [24 empty] | VV | 0
|  | JÁMY PROTLAKU : 0,00000*(6*3+3*3)*5/1000 | [24 empty] | VV | 0
|  | viz vzorové příčné řezy - DOPRAVNÍ PRUH : 18,39000*(0,50+2,50)*5/1000 |  | 0.27585 | [22 empty] | VV | 0
70 | 185851111R00 | Dovoz vody pro zálivku rostlin dovoz vody pro zálivku rostlin na vzdálenost do 6000 m | m3 | 0.3878 |  | 0 |  | 0 |  | 0 | 21 | 0 | 0 | 0 | 0 | 0 | 823-1 | RTS 19/ II | RTS 19/ II | 0.884 | 0.34 |  | Práce |  |  |  | POL1_
|  | viz situace stavby : 0,00000*20/1000 | [24 empty] | VV | 0
|  | viz situace stavby : 1,00000*20/1000 |  | 0.02 | [22 empty] | VV | 0
|  | viz vzorové příčné řezy : 18,39000*1,00000*5/1000 |  | 0.09195 | [22 empty] | VV | 0
|  | viz vzorové příčné řezy : 0,00000*((0,65000+2*0,00000*0,35000)-1,00000)*5/1000 | [24 empty] | VV | 0
|  | JÁMY PROTLAKU : 0,00000*(6*3+3*3)*5/1000 | [24 empty] | VV | 0
|  | viz vzorové příčné řezy - DOPRAVNÍ PRUH : 18,39000*(0,50+2,50)*5/1000 |  | 0.27585 | [22 empty] | VV | 0
71 | 199000001R00 | Poplatky za skládku ornice | m3 | 11.034 |  | 0 |  | 0 |  | 0 | 21 | 0 | 0 | 0 | 0 | 0 | 800-1 | RTS 19/ II | RTS 19/ II | 0 | 0 |  | Práce |  |  |  | POL1_
|  | dočasné skládkování sejmuté ornice (do zpětného rozprostření) : | [24 empty] | VV | 0
|  | viz situace stavby a podélné profily - stávající povrchy - RÝHY : 18,39000*1,00000*0,15 |  | 2.7585 | [22 empty] | VV | 0
|  | ZÁŘEZY : 0,00000*((0,65000+2*0,00000*0,35000)-1,00000)*0,15 | [24 empty] | VV | 0
|  | JÁMY PROTLAKU : 0,00000*(6*3+3*3)*0,15 | [24 empty] | VV | 0
|  | DOPRAVNÍ PRUH : 18,39000*(0,50+2,50)*0,15 |  | 8.2755 | [22 empty] | VV | 0
72 | 199000002R00 | Poplatky za skládku horniny 1- 4 | m3 | 110.5064 |  | 0 |  | 0 |  | 0 | 21 | 0 | 0 | 0 | 0 | 0 | 800-1 | RTS 19/ II | RTS 19/ II | 0 | 0 |  | Práce |  |  |  | POL1_1
|  | VYTLAČENÁ ZEMINA RÝHY : 235,49000*(0,11229+0,37106+(Pi*0,04500^2))*(0,09804+0,30392) |  | 46.3549 | [22 empty] | VV | 0
|  | VYTLAČENÁ ZEMINA ZÁŘEZ : 0,00000*(0,33541+(Pi*0,04500^2))*(0,09804+0,30392) | [24 empty] | VV | 0
|  | VYTLAČENÁ ZEMINA ZÁŘEZ : 0,00000*(0,10552)*(0,09804+0,30392) | [24 empty] | VV | 0
|  | VYTLAČENÁ ZEMINA ŠACHTY : 0,00000*1,75037*1,1876*(0,09804+0,30392) | [24 empty] | VV | 0
|  | VYTLAČENÁ ZEMINA - ZÁSYP RÝHY - VÝMĚNA ZEMINY : (202,30000+14,80000)*0,73037*(0,09804+0,30392) |  | 63.7361 | [22 empty] | VV | 0
|  | VYTLAČENÁ ZEMINA - ZÁSYP ZÁŘEZU - VÝMĚNA ZEMINY : 0,00000*0,00000*(0,09804+0,30392) | [24 empty] | VV | 0
|  | VYTLAČENÁ ZEMINA - VPUSTĚ : 1,00000*(0,90*0,90*(0,60+0,18+0,59+0,59))*(0,09804+0,30392) |  | 0.63815 | [22 empty] | VV | 0
|  | VYTLAČENÁ ZEMINA - VPUSTĚ : -1,00000*(PI*0,30*0,30*(0,60+0,18+0,59+0,59))*(0,09804+0,30392) |  | -0.22276 | [22 empty] | VV | 0
73 | 199000003R00 | Poplatky za skládku horniny 5 - 7 | m3 | 166.7647 |  | 0 |  | 0 |  | 0 | 21 | 0 | 0 | 0 | 0 | 0 | 800-1 | RTS 19/ II | RTS 19/ II | 0 | 0 |  | Práce |  |  |  | POL1_
|  | VYTLAČENÁ ZEMINA RÝHY : 235,49000*(0,11229+0,37106+(Pi*0,04500^2))*(0,48235) |  | 55.6257 | [22 empty] | VV | 0
|  | VYTLAČENÁ ZEMINA ZÁŘEZ : 0,00000*(0,10552+0,33541+(Pi*0,04500^2))*(0,48235) | [24 empty] | VV | 0
|  | VYTLAČENÁ ZEMINA ŠACHTY : 0,00000*1,75037*1,1876*(0,48235) | [24 empty] | VV | 0
|  | VYTLAČENÁ ZEMINA RÝHY : 235,49000*(0,11229+0,37106+(Pi*0,04500^2))*(0,08676) |  | 10.0054 | [22 empty] | VV | 0
|  | VYTLAČENÁ ZEMINA ZÁŘEZ : 0,00000*(0,10552+0,33541+(Pi*0,04500^2))*(0,08676) | [24 empty] | VV | 0
|  | VYTLAČENÁ ZEMINA ŠACHTY : 0,00000*1,75037*1,1876*(0,08676) | [24 empty] | VV | 0
|  | VYTLAČENÁ ZEMINA RÝHY : 235,49000*(0,11229+0,37106+(Pi*0,04500^2))*(0,02892) |  | 3.3351 | [22 empty] | VV | 0
|  | VYTLAČENÁ ZEMINA ZÁŘEZ : 0,00000*(0,10552+0,33541+(Pi*0,04500^2))*(0,02892) | [24 empty] | VV | 0
|  | VYTLAČENÁ ZEMINA ŠACHTY : 0,00000*1,75037*1,1876*(0,02892) | [24 empty] | VV | 0
|  | VYTLAČENÁ ZEMINA RÝHY : 235,49000*1,00000*0,01000 |  | 2.3549 | [22 empty] | VV | 0
|  | VYTLAČENÁ ZEMINA ŠACHTY : 0,00000*1,50*1,50*0,01000 | [24 empty] | VV | 0
|  | VYTLAČENÁ ZEMINA - ZÁSYP RÝHY - VÝMĚNA ZEMINY : (202,30000+14,80000)*0,73037*(0,48235+0,08676+0,02892) |  | 94.8256 | [22 empty] | VV | 0
|  | VYTLAČENÁ ZEMINA - ZÁSYP ZÁŘEZU - VÝMĚNA ZEMINY : 0,00000*0,00000*(0,48235+0,08676+0,02892) | [24 empty] | VV | 0
|  | VYTLAČENÁ ZEMINA - VPUSTĚ : 1,00000*(0,90*0,90*(0,60+0,18+0,59+0,59))*(0,48235+0,08676+0,02892) |  | 0.94943 | [22 empty] | VV | 0
|  | VYTLAČENÁ ZEMINA - VPUSTĚ : -1,00000*(PI*0,30*0,30*(0,60+0,18+0,59+0,59))*(0,48235+0,08676+0,02892) |  | -0.33141 | [22 empty] | VV | 0
74 | 00572460R | směs travní technická | kg | 0.44136 |  | 0 |  | 0 |  | 0 | 21 | 0 | 0.001 | 0 | 0 | 0 | SPCM | RTS 19/ II | RTS 19/ II | 0 | 0 |  | Specifikace |  |  |  | POL3_1
|  | viz vzorové příčné řezy : 18,39000*1,00000*0,003*2 |  | 0.11034 | [22 empty] | VV | 0
|  | viz vzorové příčné řezy : 0,00000*((0,65000+2*1,75037*0,35000)-1,00000)*0,003*2 | [24 empty] | VV | 0
|  | JÁMY PROTLAKU : 0,00000*(6*3+3*3)*0,003*2 | [24 empty] | VV | 0
|  | viz vzorové příčné řezy - DOPRAVNÍ PRUH : 18,39000*(0,50+2,50)*0,003*2 |  | 0.33102 | [22 empty] | VV | 0
75 | 02650302R | dřevina listnatá Javor; Acer pseudoplatanus; v = 100 až 125 cm; kontejner 3 l | kus | 0.25 |  | 0 |  | 0 |  | 0 | 21 | 0 | 0.002 | 0 | 0 | 0 | SPCM | RTS 19/ II | RTS 19/ II | 0 | 0 |  | Specifikace |  |  |  | POL3_1
|  | viz situace stavby : 1,00000/4 |  | 0.25 | [22 empty] | VV | 0
76 | 026503219R | dřevina listnatá Javor klen; Acer pseudoplatanus; v = od 121 cm; kontejner 3-5 l; odrostek, krytokořenná sadba | kus | 0.25 |  | 0 |  | 0 |  | 0 | 21 | 0 | 0.01 | 0 | 0 | 0 | SPCM | RTS 19/ II | RTS 19/ II | 0 | 0 |  | Specifikace |  |  |  | POL3_1
|  | viz situace stavby : 1,00000/4 |  | 0.25 | [22 empty] | VV | 0
77 | 026503289R | dřevina listnatá Jeřáb ptačí; Sorbus aucuparia; v = od 121 cm; kontejner 3-5 l; odrostek, krytokořenná sadba | kus | 0.25 |  | 0 |  | 0 |  | 0 | 21 | 0 | 0.01 | 0 | 0 | 0 | SPCM | RTS 19/ II | RTS 19/ II | 0 | 0 |  | Specifikace |  |  |  | POL3_1
|  | viz situace stavby : 1,00000/4 |  | 0.25 | [22 empty] | VV | 0
78 | 026560451R | dřevina listnatá Jeřáb; Sorbus aucuparia; v = 150 až 200 cm; kontejner 5-10 l | kus | 0.25 |  | 0 |  | 0 |  | 0 | 21 | 0 | 0.01 | 0 | 0 | 0 | SPCM | RTS 19/ II | RTS 19/ II | 0 | 0 |  | Specifikace |  |  |  | POL3_1
|  | viz situace stavby : 1,00000/4 |  | 0.25 | [22 empty] | VV | 0
79 | 25230502.AR | herbicid selektivní; účinná látka ethylhexylester kyseliny dichlorfenoxyoctové; hubení dvouděložných plevelů | l | 0.00368 |  | 0 |  | 0 |  | 0 | 21 | 0 | 0.001 | 0 | 0 | 0 | SPCM | RTS 19/ II | RTS 19/ II | 0 | 0 |  | Specifikace |  |  |  | POL3_
|  | viz vzorové příčné řezy : 18,39000*1,00000/10000*0,5 |  | 0.00092 | [22 empty] | VV | 0
|  | viz vzorové příčné řezy : 0,00000*((0,65000+2*0,00000*0,35000)-1,00000)/10000*0,5 | [24 empty] | VV | 0
|  | JÁMY PROTLAKU : 0,00000*(6*3+3*3)/10000*0,5 | [24 empty] | VV | 0
|  | viz vzorové příčné řezy - DOPRAVNÍ PRUH : 18,39000*(0,50+2,50)/10000*0,5 |  | 0.00276 | [22 empty] | VV | 0
80 | 58337330R | štěrkopísek frakce 0,0 až 22,0 mm; třída A | t | 154.7251 |  | 0 |  | 0 |  | 0 | 21 | 0 | 1 | 154.73 | 0 | 0 | SPCM | RTS 19/ II | RTS 19/ II | 0 | 0 |  | Specifikace |  |  |  | POL3_1
|  | viz vzorové příčné řezy : 235,49000*0,37106*1,75 |  | 152.9166 | [22 empty] | VV | 0
|  | viz vzorové příčné řezy : 0,00000*0,33541*1,75 | [24 empty] | VV | 0
|  | VYTLAČENÁ ZEMINA - VPUSTĚ : 1,00000*(0,90*0,90*(0,60+0,18+0,59+0,59))*1,75 |  | 2.7783 | [22 empty] | VV | 0
|  | VYTLAČENÁ ZEMINA - VPUSTĚ : -1,00000*(PI*0,30*0,30*(0,60+0,18+0,59+0,59))*1,75 |  | -0.96981 | [22 empty] | VV | 0
81 | 58337333R | štěrkopísek frakce 0,0 až 32,0 mm; třída A | t | 277.4858 |  | 0 |  | 0 |  | 0 | 21 | 0 | 1 | 277.49 | 0 | 0 | SPCM | RTS 19/ II | RTS 19/ II | 0 | 0 |  | Specifikace |  |  |  | POL3_1
|  | SPECIFIKACE MOŽNÉ ZÁMĚNY DRUHU ZÁSYPOVÉHO MATERIÁLU : | [24 empty] | VV | 0
|  | JE UVEDENA VE VZOROVÉM PŘÍČNÉM ŘEZU : | [24 empty] | VV | 0
|  | A DOKLADOVÉ ČÁSTI - STATICKÝ VÝPOČET : | [24 empty] | VV | 0
|  | POVOLENÝCH DEFORMACÍ POTRUBÍ : | [24 empty] | VV | 0
|  | viz vzorové příčné řezy - ZÁSYP RÝHY - VÝMĚNA ZEMINY : (202,30000+14,80000)*0,73037*1,75 |  | 277.4858 | [22 empty] | VV | 0
|  | viz vzorové příčné řezy - ZÁSYP ZÁŘEZU - VÝMĚNA ZEMINY : 0,00000*0,00000*1,75 | [24 empty] | VV | 0
82 | 60515001R | hranolek SM/JD; průřez 25 až 75 cm2; l = 2 000 až 3 500 mm; jakost I | m3 | 0.01 |  | 0 |  | 0 |  | 0 | 21 | 0 | 0.55 | 0.01 | 0 | 0 | SPCM | RTS 19/ II | RTS 19/ II | 0 | 0 |  | Specifikace |  |  |  | POL3_1
|  | viz situace stavby : 1,00000*0,05*0,05*2,00*2 |  | 0.01 | [22 empty] | VV | 0
Díl: | 2 | Základy a zvláštní zakládání |  |  |  | 0 |  | 0 |  | 0 |  | 0 |  | 39.16 |  | 0 |  |  |  |  | 36.83 | [5 empty] | DIL
83 | 212792112R00 | Montáž trativodů z flexibilních trubek jakékoliv DN | m | 176.6175 |  | 0 |  | 0 |  | 0 | 21 | 0 | 0.22107 | 39.04 | 0 | 0 | 827-1 | RTS 19/ II | RTS 19/ II | 0.185 | 32.67 |  | Práce |  |  |  | POL1_1
|  | se zřízením štěrkopískového lože pod trubky a s jejich obsypem v průměrném celkovém množství do 0,15 m3/m, | [24 empty] | SPI |  | se zřízením štěrkopískového lože pod trubky a s jejich obsypem v průměrném celkovém množství do 0,15 m3/m,
|  | viz vzorové příčné řezy : (235,49000-0,00000-0,00000)*0,75 |  | 176.6175 | [22 empty] | VV | 0
84 | 212971110R00 | Zřízení opláštění odvod. trativodů z geotextilie o sklonu do 2,5, | m2 | 55.486 |  | 0 |  | 0 |  | 0 | 21 | 0 | 0.00018 | 0.01 | 0 | 0 | 800-2 | RTS 19/ II | RTS 19/ II | 0.075 | 4.16 |  | Práce |  |  |  | POL1_
|  | v rýze nebo v zářezu se stěnami, | [24 empty] | SPI
|  | viz vzorové příčné řezy : (235,49000-0,00000-0,00000)*0,75*2*pi*0,05 |  | 55.486 | [22 empty] | VV | 0
85 | 28611223.AR | trubka plastová drenážní PVC; ohebná; perforovaná po celém obvodu; DN 100,0 mm | m | 193.0429 |  | 0 |  | 0 |  | 0 | 21 | 0 | 0.00048 | 0.09 | 0 | 0 | SPCM | RTS 19/ II | RTS 19/ II | 0 | 0 |  | Specifikace |  |  |  | POL3_1
|  | viz vzorové příčné řezy : (235,49000-0,00000-0,00000)*0,75*1,093 |  | 193.0429 | [22 empty] | VV | 0
86 | 69366016R | geotextilie směs přírodních a syntetických vláken; funkce separační, ochranná; plošná hmotnost 250 g/m2 | m | 63.8089 |  | 0 |  | 0 |  | 0 | 21 | 0 | 0.00038 | 0.02 | 0 | 0 | SPCM | RTS 19/ II | RTS 19/ II | 0 | 0 |  | Specifikace |  |  |  | POL3_
|  | viz vzorové příčné řezy : (235,49000-0,00000-0,00000)*0,75*2*pi*0,05*1,15 |  | 63.8089 | [22 empty] | VV | 0
Díl: | 3 | Svislé a kompletní konstrukce |  |  |  | 0 |  | 0 |  | 0 |  | 0 |  | 0 |  | 0 |  |  |  |  | 69 | [5 empty] | DIL
87 | 359901111R00 | Vyčištění stok jakékoliv výšky | m | 235.49 |  | 0 |  | 0 |  | 0 | 21 | 0 | 0 | 0 | 0 | 0 | 827-1 | RTS 19/ II | RTS 19/ II | 0.293 | 69 |  | Práce |  |  |  | POL1_1
|  | Konečné vyčištění stok před předáním a převzetím. | [24 empty] | POP
|  | viz. situace stavby - výpis délek potrubí : 235,49000 |  | 235.49 | [22 empty] | VV | 0
Díl: | 4 | Vodorovné konstrukce |  |  |  | 0 |  | 0 |  | 0 |  | 0 |  | 177.44 |  | 0 |  |  |  |  | 115.39 | [5 empty] | DIL
88 | 451573111R00 | Lože pod potrubí, stoky a drobné objekty z písku a štěrkopísku do 65 mm | m3 | 26.4432 |  | 0 |  | 0 |  | 0 | 21 | 0 | 1.8908 | 50 | 0 | 0 | 827-1 | RTS 19/ II | RTS 19/ II | 1.317 | 34.83 |  | Práce |  |  |  | POL1_1
|  | v otevřeném výkopu, | [24 empty] | SPI
|  | viz vzorové příčné řezy : 235,49000*0,11229 |  | 26.4432 | [22 empty] | VV | 0
|  | viz vzorové příčné řezy : 0,00000*0,10552 | [24 empty] | VV | 0
89 | 452313141R00 | Podkladní a zajišťovací konstrukce z betonu bloky pro potrubí , z betonu prostého třídy C 16/20 | m3 | 0.756 |  | 0 |  | 0 |  | 0 | 21 | 0 | 2.5 | 1.89 | 0 | 0 | 827-1 | RTS 19/ II | RTS 19/ II | 1.192 | 0.9 |  | Práce |  |  |  | POL1_
|  | z cementu portlandského nebo struskoportlandského, v otevřeném výkopu, | [24 empty] | SPI
|  | viz situace stavby a podélné profily : 1,00000*(0,08+0,10)*(0,08+0,20)*(11,00000+(1,00000+1,00000)*2) |  | 0.756 | [22 empty] | VV | 0
90 | 452353101R00 | Bednění podkladních a zajišťovacích konstrukcí bloků pro potrubí | m2 | 8.4 |  | 0 |  | 0 |  | 0 | 21 | 0 | 0.0048 | 0.04 | 0 | 0 | 827-1 | RTS 19/ II | RTS 19/ II | 0.825 | 6.93 |  | Práce |  |  |  | POL1_
|  | v otevřeném výkopu, | [24 empty] | SPI
|  | viz situace stavby a podélné profily : 1,00000*(0,08+0,20)*2*(11,00000+(1,00000+1,00000)*2) |  | 8.4 | [22 empty] | VV | 0
91 | 464451112R00 | Prolití vrstvy z lom.kamene cementovou maltou malta MC 10 | m3 | 50.575 |  | 0 |  | 0 |  | 0 | 21 | 0 | 2.4816 | 125.51 | 0 | 0 | 832-1 | RTS 19/ II | RTS 19/ II | 1.438 | 72.73 |  | Práce |  |  |  | POL1_1
|  | viz vzorové příčné řezy : (202,30000-0,00000)*1,00000*0,25*1,00000 |  | 50.575 | [22 empty] | VV | 0
Díl: | 5 | Komunikace |  |  |  | 0 |  | 0 |  | 0 |  | 0 |  | 326.52 |  | 0 |  |  |  |  | 115.43 | [5 empty] | DIL
92 | 564251111R00 | Podklad nebo podsyp ze štěrkopísku tloušťka po zhutnění 150 mm | m2 | 202.3 |  | 0 |  | 0 |  | 0 | 21 | 0 | 0.30361 | 61.42 | 0 | 0 | 822-1 | RTS 19/ II | RTS 19/ II | 0.016 | 3.24 |  | Práce |  |  |  | POL1_1
|  | s rozprostřením, vlhčením a zhutněním | [24 empty] | SPI
|  | viz vzorové příčné řezy : 202,30000*1,00000 |  | 202.3 | [22 empty] | VV | 0
|  | pro komunikace : | [24 empty] | VV | 0
93 | 564251111R00 | Podklad nebo podsyp ze štěrkopísku tloušťka po zhutnění 150 mm | m2 | 14.8 |  | 0 |  | 0 |  | 0 | 21 | 0 | 0.30361 | 4.49 | 0 | 0 | 822-1 | RTS 19/ II | RTS 19/ II | 0.016 | 0.24 |  | Práce |  |  |  | POL1_1
|  | s rozprostřením, vlhčením a zhutněním | [24 empty] | SPI
|  | viz vzorové příčné řezy : 0,00000*1,00000 | [24 empty] | VV | 0
|  | viz vzorové příčné řezy : 14,80000*1,00000 |  | 14.8 | [22 empty] | VV | 0
|  | 0,00000*202,30000/(202,30000+0,000000001)*0,30*1,50*2 | [24 empty] | VV | 0
94 | 564871111R00 | Podklad ze štěrkodrti s rozprostřením a zhutněním frakce 0-63 mm, tloušťka po zhutnění 250 mm | m2 | 202.3 |  | 0 |  | 0 |  | 0 | 21 | 0 | 0.55125 | 111.52 | 0 | 0 | 822-1 | RTS 19/ II | RTS 19/ II | 0.027 | 5.46 |  | Práce |  |  |  | POL1_1
|  | viz vzorové příčné řezy : 202,30000*1,00000 |  | 202.3 | [22 empty] | VV | 0
95 | 566901111R00 | Vyspravení podkladu po překopech kamenivem těženým nebo štěrkopískem | m3 | 14.1115 |  | 0 |  | 0 |  | 0 | 21 | 0 | 1.6867 | 23.8 | 0 | 0 | 822-1 | RTS 19/ II | RTS 19/ II | 0.162 | 2.29 |  | Práce |  |  |  | POL1_1
|  | pro inženýrské sítě, se zhutněním | [24 empty] | SPI
|  | viz vzorové příčné řezy - provizorní úprava : 202,30000*1,00000*0,05 |  | 10.115 | [22 empty] | VV | 0
|  | viz vzorové příčné řezy - provizorní úprava : 14,80000*1,00000*0,05 |  | 0.74 | [22 empty] | VV | 0
|  | viz vzorové příčné řezy - provizorní úprava - 1. dorovnávání do nivelety : 202,30000*1,00000*0,01 |  | 2.023 | [22 empty] | VV | 0
|  | viz vzorové příčné řezy - provizorní úprava - 1. dorovnávání do nivelety : 14,80000*1,00000*0,01 |  | 0.148 | [22 empty] | VV | 0
|  | viz vzorové příčné řezy - provizorní úprava - 2. dorovnávání do nivelety : 202,30000*1,00000*0,005 |  | 1.0115 | [22 empty] | VV | 0
|  | viz vzorové příčné řezy - provizorní úprava - 2. dorovnávání do nivelety : 14,80000*1,00000*0,005 |  | 0.074 | [22 empty] | VV | 0
|  | viz vzorové příčné řezy - provizorní úprava : 0,00000*202,30000/(202,30000+0,000000001)*0,30*1,50*2*0,05 | [24 empty] | VV | 0
|  | viz vzorové příčné řezy - provizorní úprava - 1. dorovnávání do nivelety : 0,00000*202,30000/(202,30000+0,000000001)*0,30*1,50*2*0,01 | [24 empty] | VV | 0
|  | viz vzorové příčné řezy - provizorní úprava - 2. dorovnávání do nivelety : 0,00000*202,30000/(202,30000+0,000000001)*0,30*1,50*2*0,005 | [24 empty] | VV | 0
96 | 566903111R00 | Vyspravení podkladu po překopech kamenivem hrubým drceným | t | 32.1308 |  | 0 |  | 0 |  | 0 | 21 | 0 | 1.1 | 35.34 | 0 | 0 | 822-1 | RTS 19/ II | RTS 19/ II | 0.163 | 5.24 |  | Práce |  |  |  | POL1_1
|  | pro inženýrské sítě, se zhutněním | [24 empty] | SPI
|  | viz vzorové příčné řezy - provizorní úprava : 202,30000*1,00000*0,08*1,85 |  | 29.9404 | [22 empty] | VV | 0
|  | viz vzorové příčné řezy - provizorní úprava : 14,80000*1,00000*0,08*1,85 |  | 2.1904 | [22 empty] | VV | 0
|  | viz vzorové příčné řezy - provizorní úprava : 0,00000*202,30000/(202,30000+0,000000001)*0,30*1,50*2*0,08*1,85 | [24 empty] | VV | 0
97 | 566904111R00 | Vyspravení podkladu po překopech kamenivem obalovaným asfaltem | t | 38.5017 |  | 0 |  | 0 |  | 0 | 21 | 0 | 1 | 38.5 | 0 | 0 | 822-1 | RTS 19/ II | RTS 19/ II | 0.406 | 15.63 |  | Práce |  |  |  | POL1_1
|  | pro inženýrské sítě, se zhutněním | [24 empty] | SPI
|  | viz vzorové příčné řezy : 202,30000*(1,00000+0*0,50000)*2,3790*0,080 |  | 38.5017 | [22 empty] | VV | 0
|  | viz vzorové příčné řezy : 0,00000*202,30000/(202,30000+0,000000001)*0,30*1,50*2*2,3790*0,080 | [24 empty] | VV | 0
98 | 569811112R00 | Zpevnění krajnic nebo komun. pro pěší štěrkodrtí tloušťka po zhutnění 60 mm | m2 | 50.575 |  | 0 |  | 0 |  | 0 | 21 | 0 | 0.11545 | 5.84 | 0 | 0 | 822-1 | RTS 19/ II | RTS 19/ II | 0.046 | 2.33 |  | Práce |  |  |  | POL1_1
|  | s rozprostřením a zhutněním | [24 empty] | SPI
|  | viz situace stavby : 202,30000*0,25 |  | 50.575 | [22 empty] | VV | 0
99 | 572404112R00 | Posyp živičného podkladu nebo krytu v množství přes 5 do 10 kg/m2 | m2 | 60.99 |  | 0 |  | 0 |  | 0 | 21 | 0 | 0.00999 | 0.61 | 0 | 0 | 822-1 | RTS 19/ II | RTS 19/ II | 0.01 | 0.61 |  | Práce |  |  |  | POL1_1
|  | kamenivem drobným těženým nebo drceným bez zhutnění | [24 empty] | SPI
|  | viz situace stavby a podélné profily - stávající povrchy : 202,30000*2*0,15 |  | 60.69 | [22 empty] | VV | 0
|  | 202,30000/(202,30000+0,0000000000000000000001)*2*1,00000*0,15 |  | 0.3 | [22 empty] | VV | 0
|  | 202,30000/(202,30000+0,0000000000000000000001)*0,00000*4*0,25*0,15 | [24 empty] | VV | 0
100 | 572952111R00 | Vyspravení krytu po překopech pro inženýrské sítě asfaltovým betonem, po zhutnění tloušťky 30 až 50 mm | m2 | 404.6 |  | 0 |  | 0 |  | 0 | 21 | 0 | 0.10255 | 41.49 | 0 | 0 | 822-1 | RTS 19/ II | RTS 19/ II | 0.111 | 44.91 |  | Práce |  |  |  | POL1_1
|  | viz vzorové příčné řezy : 202,30000*(1,00000+2*1*0,50000) |  | 404.6 | [22 empty] | VV | 0
|  | hmotnost ve specifikaci stanovena dle cenové soustavy RTS a.s. www.cenovasoustava.cz : 0,00000*202,30000/(202,30000+0,000000001)*0,30*1,50*2 | [24 empty] | VV | 0
101 | 573211111R00 | Postřik živičný spojovací bez posypu kamenivem z asfaltu silničního, v množství od 0,5 do 0,7 kg/m2 | m2 | 606.9 |  | 0 |  | 0 |  | 0 | 21 | 0 | 0.00061 | 0.37 | 0 | 0 | 822-1 | RTS 19/ II | RTS 19/ II | 0.002 | 1.21 |  | Práce |  |  |  | POL1_1
|  | viz vzorové příčné řezy : 202,30000*(1,00000+2*1*0,50000)*1 |  | 404.6 | [22 empty] | VV | 0
|  | 202,30000*(1,00000+0*0,50000)*1 |  | 202.3 | [22 empty] | VV | 0
|  | 0,00000*202,30000/(202,30000+0,000000001)*0,30*1,50*1 | [24 empty] | VV | 0
|  | 0,00000*202,30000/(202,30000+0,000000001)*0,30*1,50*1 | [24 empty] | VV | 0
102 | 596131111R00 | Kladení dlažby z mozaiky komunikací pro pěší do lože z vápenné malty, 1barva | m2 | 14.8 |  | 0 |  | 0 |  | 0 | 21 | 0 | 0.21242 | 3.14 | 0 | 0 | 822-1 | RTS 19/ II | RTS 19/ II | 0.801 | 11.85 |  | Práce |  |  |  | POL1_1
|  | s provedením lože tl. do 40 mm, s vyplněním spár, s dvojím beraněním a se smetením přebytečného materiálu na vzdálenost do 3 m | [24 empty] | SPI |  | s provedením lože tl. do 40 mm, s vyplněním spár, s dvojím beraněním a se smetením přebytečného materiálu na vzdálenost do 3 m
|  | viz vzorové příčné řezy : 14,80000*1,00000 |  | 14.8 | [22 empty] | VV | 0
103 | 905 R00 | Hzs-revize provoz.souboru a st.obj. | h | 13 |  | 0 |  | 0 |  | 0 | 21 | 0 | 0 | 0 | 0 | 0 | Prav.M | RTS 19/ II | RTS 19/ II | 1 | 13 |  | HZS |  |  |  | POL10_
|  | kontrola a přebírka obnažených podzemních inženýrských sítí : | [24 empty] | VV | 0
|  | jejich provozovatelem/správcem (0,5 hod./ks) : (1,00000+4,00000+21,00000)*0,5 |  | 13 | [22 empty] | VV | 0
|  | viz. E.x Dokladová část : | [24 empty] | VV | 0
104 | 909 R00 | Hzs-nezmeritelne stavebni prace | h | 9.4196 |  | 0 |  | 0 |  | 0 | 21 | 0 | 0 | 0 | 0 | 0 | Prav.M | RTS 19/ II | RTS 19/ II | 1 | 9.42 |  | HZS |  |  |  | POL10_0
|  | viz situace stavby - objekty v manipulačním pruhu : 235,49000/25 |  | 9.4196 | [22 empty] | VV | 0
105 | 010130100100R | Rypadlo lopatové kolové CAT M 313 C | Sh | 9.4196 |  | 0 |  | 0 |  | 0 | 21 | 0 | 0 | 0 | 0 | 0 | STROJ | RTS 19/ II | RTS 19/ II | 0 | 0 |  | Stroj |  |  |  | POL6_1
|  | Velikost lžíce 0,28-0,72 m3 | [24 empty] | POP
|  | Výkon motoru 86 kW | [24 empty] | POP
|  | viz situace stavby - objekty v manipulačním pruhu : 235,49000/25 |  | 9.4196 | [22 empty] | VV | 0
Díl: | 8 | Trubní vedení |  |  |  | 0 |  | 0 |  | 0 |  | 0 |  | 3.89 |  | 0 |  |  |  |  | 229.71 | [5 empty] | DIL
106 | 857242121R00 | Montáž litinových tvarovek na potrubí litinovém tlakovém jednoosých, na potrubí z trub přírubových v otevřeném výkopu, v otevřeném kanálu nebo v šachtě, DN 80 mm | kus | 13 |  | 0 |  | 0 |  | 0 | 21 | 0 | 0.00022 | 0 | 0 | 0 | 827-1 | RTS 19/ II | RTS 19/ II | 0.759 | 9.87 |  | Práce |  |  |  | POL1_1
|  | viz situace stavby : 10,00000+0,00000 |  | 10 | [22 empty] | VV | 0
|  | 1,00000+1,00000+1,00000 |  | 3 | [22 empty] | VV | 0
107 | 857244121R00 | Montáž litinových tvarovek na potrubí litinovém tlakovém odbočných, na potrubí z trub přírubových v otevřeném výkopu, v otevřeném kanálu nebo v šachtě, DN 80 mm | kus | 10 |  | 0 |  | 0 |  | 0 | 21 | 0 | 0.00032 | 0 | 0 | 0 | 827-1 | RTS 19/ II | RTS 19/ II | 1.094 | 10.94 |  | Práce |  |  |  | POL1_1
|  | viz situace stavby : 10,00000+0,00000 |  | 10 | [22 empty] | VV | 0
108 | 857244121R00 | Montáž litinových tvarovek na potrubí litinovém tlakovém odbočných, na potrubí z trub přírubových v otevřeném výkopu, v otevřeném kanálu nebo v šachtě, DN 80 mm | kus | 2 |  | 0 |  | 0 |  | 0 | 21 | 0 | 0.00032 | 0 | 0 | 0 | 827-1 | RTS 19/ II | RTS 19/ II | 1.094 | 2.19 |  | Práce |  |  |  | POL1_
|  | viz. kladečské schéma vodovodu : | [24 empty] | VV | 0
|  | Hodnota z bývalého odkazu. : 0 | [24 empty] | VV | 0
|  | Odkaz na mn. položky pořadí 154 : 2,00000 |  | 2 | [22 empty] | VV | 5
|  | Hodnota z bývalého odkazu. : 0 | [24 empty] | VV | 0
109 | 857601101R00 | Montáž litinových tvarovek na potrubí litinovém tlakovém jednoosých, na potrubí z trub hrdlových v otevřeném výkopu, v otevřeném kanálu nebo v šachtě, DN 80 mm | kus | 2 |  | 0 |  | 0 |  | 0 | 21 | 0 | 0 | 0 | 0 | 0 | 827-1 | RTS 19/ II | RTS 19/ II | 1.2216 | 2.44 |  | Práce |  |  |  | POL1_
|  | viz. kladečské schéma vodovodu : | [24 empty] | VV | 0
|  | Hodnota z bývalého odkazu. : 0 | [24 empty] | VV | 0
|  | Odkaz na mn. položky pořadí 151 : 2,00000 |  | 2 | [22 empty] | VV | 5
|  | Hodnota z bývalého odkazu. : 0 | [24 empty] | VV | 0
|  | Hodnota z bývalého odkazu. : 0 | [24 empty] | VV | 0
|  | Hodnota z bývalého odkazu. : 0 | [24 empty] | VV | 0
|  | Hodnota z bývalého odkazu. : 0 | [24 empty] | VV | 0
110 | 857701101R00 | Montáž litinových tvarovek na potrubí litinovém tlakovém odbočných, na potrubí z trub hrdlových v otevřeném výkopu, v otevřeném kanálu nebo v šachtě, DN 80 mm | kus | 2 |  | 0 |  | 0 |  | 0 | 21 | 0 | 0.00011 | 0 | 0 | 0 | 827-1 | RTS 19/ II | RTS 19/ II | 1.56 | 3.12 |  | Práce |  |  |  | POL1_
|  | viz situace stavby a podélné profily : (1,00000+1,00000) |  | 2 | [22 empty] | VV | 0
111 | 871241121R00 | Montáž potrubí z plastických hmot z tlakových trubek polyetylenových, vnějšího průměru 90 mm | m | 235.49 |  | 0 |  | 0 |  | 0 | 21 | 0 | 0 | 0 | 0 | 0 | 827-1 | RTS 19/ II | RTS 19/ II | 0.126 | 29.67 |  | Práce |  |  |  | POL1_1
|  | v otevřeném výkopu, | [24 empty] | SPI
|  | viz. situace stavby - výpis délek potrubí : 235,49000 |  | 235.49 | [22 empty] | VV | 0
112 | 879172199R00 | Příplatky za montáž vodovodních přípojek , DN 32-80 mm | kus | 10 |  | 0 |  | 0 |  | 0 | 21 | 0 | 8e-05 | 0 | 0 | 0 | 827-1 | RTS 19/ II | RTS 19/ II | 0.92 | 9.2 |  | Práce |  |  |  | POL1_
|  | viz situace stavby : 10,00000+0,00000 |  | 10 | [22 empty] | VV | 0
113 | 891183111R00 | Montáž vodovodních armatur na potrubí ventilů hlavních pro přípojky, DN 40 mm | kus | 10 |  | 0 |  | 0 |  | 0 | 21 | 0 | 2e-05 | 0 | 0 | 0 | 827-1 | RTS 19/ II | RTS 19/ II | 0.528 | 5.28 |  | Práce |  |  |  | POL1_
|  | viz. situace stavby : 10,00000+0,00000 |  | 10 | [22 empty] | VV | 0
114 | 891241111R00 | Montáž vodovodních armatur na potrubí šoupátek v otevřeném výkopu nebo v šachtách s osazením zemní soupravy (bez poklopů), DN 80 mm | kus | 1 |  | 0 |  | 0 |  | 0 | 21 | 0 | 0.00022 | 0 | 0 | 0 | 827-1 | RTS 19/ II | RTS 19/ II | 1.554 | 1.55 |  | Práce |  |  |  | POL1_
|  | viz situace stavby : 1,00000 |  | 1 | [22 empty] | VV | 0
115 | 891241111R00 | Montáž vodovodních armatur na potrubí šoupátek v otevřeném výkopu nebo v šachtách s osazením zemní soupravy (bez poklopů), DN 80 mm | kus | 2 |  | 0 |  | 0 |  | 0 | 21 | 0 | 0.00022 | 0 | 0 | 0 | 827-1 | RTS 19/ II | RTS 19/ II | 1.554 | 3.11 |  | Práce |  |  |  | POL1_
|  | viz. C.xxx Situace stavby : 1,00000+1,00000 |  | 2 | [22 empty] | VV | 0
116 | 891247111R00 | Montáž vodovodních armatur na potrubí hydrantů podzemních (bez osazení poklopů), DN 80 mm | kus | 2 |  | 0 |  | 0 |  | 0 | 21 | 0 | 0.00011 | 0 | 0 | 0 | 827-1 | RTS 19/ II | RTS 19/ II | 0.708 | 1.42 |  | Práce |  |  |  | POL1_1
|  | viz. situace stavby : 1,00000+1,00000 |  | 2 | [22 empty] | VV | 0
117 | 891249111R00 | Montáž vodovodních armatur na potrubí navrtávacích pasů s ventilem Jt 1 Mpa na potrubí z trub osinkocementových, litinových, ocelových nebo plastických hmot, DN 80 mm | kus | 10 |  | 0 |  | 0 |  | 0 | 21 | 0 | 0 | 0 | 0 | 0 | 827-1 | RTS 19/ II | RTS 19/ II | 3.474 | 34.74 |  | Práce |  |  |  | POL1_
|  | viz situace stavby: : 10,00000 |  | 10 | [22 empty] | VV | 0
118 | 892241111R00 | Tlakové zkoušky vodovodního potrubí DN do 80 mm | m | 235.49 |  | 0 |  | 0 |  | 0 | 21 | 0 | 0 | 0 | 0 | 0 | 827-1 | RTS 19/ II | RTS 19/ II | 0.044 | 10.36 |  | Práce |  |  |  | POL1_1
|  | přísun, montáže, demontáže a odsunu zkoušecího čerpadla, napuštění tlakovou vodou a dodání vody pro tlakovou zkoušku, | [24 empty] | SPI |  | přísun, montáže, demontáže a odsunu zkoušecího čerpadla, napuštění tlakovou vodou a dodání vody pro tlakovou zkoušku,
|  | viz. situace stavby - výpis délek potrubí : 235,49000 |  | 235.49 | [22 empty] | VV | 0
119 | 892372111R00 | Zabezpečení konců vodovodního potrubí při tlakových zkouškách DN do 300 mm | úsek | 3.3549 |  | 0 |  | 0 |  | 0 | 21 | 0 | 0.03503 | 0.12 | 0 | 0 | 827-1 | RTS 19/ II | RTS 19/ II | 10.13 | 33.99 |  | Práce |  |  |  | POL1_1
|  | montáž a demontáž výrobků nebo dílců pro zabezpečení dvou konců zkoušeného úseku potrubí pro jakýkoliv způsob zabezpečení, montáž a demontáž koncových tvarovek, montáž zaslepovací příruby, zaslepení odboček pro hydranty, vzdušníky a jiné armatury a odbočky pro odbočující řady, | [24 empty] | SPI |  | montáž a demontáž výrobků nebo dílců pro zabezpečení dvou konců zkoušeného úseku potrubí pro jakýkoliv způsob zabezpečení, montáž a demontáž koncových tvarovek, montáž zaslepovací příruby, zaslepení odboček pro hydranty, vzdušníky a jiné armatury a odbočky pro odbočující řady,
|  | viz. situace stavby - výpis délek potrubí : 235,49000/100+1 |  | 3.3549 | [22 empty] | VV | 0
120 | 892273111R00 | Proplach a desinfekce vodovodního potrubí DN od 80 do 125 mm | m | 235.49 |  | 0 |  | 0 |  | 0 | 21 | 0 | 0 | 0 | 0 | 0 | 827-1 | RTS 19/ II | RTS 19/ II | 0.21 | 49.45 |  | Práce |  |  |  | POL1_
|  | napuštění a vypuštění vody, dodání vody a desinfekčního prostředku, náklady na bakteriologický rozbor vody, | [24 empty] | SPI |  | napuštění a vypuštění vody, dodání vody a desinfekčního prostředku, náklady na bakteriologický rozbor vody,
|  | viz. C.xxx Situace stavby : 235,49000 |  | 235.49 | [22 empty] | VV | 0
121 | 895941311R00 | Zřízení vpusti kanalizační uliční z betonových dílců typ UVB - 50 | kus | 1 |  | 0 |  | 0 |  | 0 | 21 | 0 | 0.14494 | 0.14 | 0 | 0 | 827-1 | RTS 19/ II | RTS 19/ II | 5.024 | 5.02 |  | Práce |  |  |  | POL1_1
|  | včetně zřízení lože ze štěrkopísku, | [24 empty] | SPI
|  | viz situace stavby a podélné profily - křížení a souběhy s podzemními inž. sítěmi : 1,00000 |  | 1 | [22 empty] | VV | 0
122 | 899431111R00 | Výšková úprava uličního vstupu nebo vpustě do 20 cm zvýšením krytu šoupěte | kus | 1 |  | 0 |  | 0 |  | 0 | 21 | 0 | 0.3159 | 0.32 | 0 | 0 | 822-1 | RTS 19/ II | RTS 19/ II | 1.551 | 1.55 |  | Práce |  |  |  | POL1_1
|  | odbouráním dosavadního krytu, podkladu, nadezdívky nebo prstence s odklizením vybouraných hmot do 3 m, zarovnání plochy nadezdívky cementovou maltou, podbetonování nebo podezdění rámu, odstranění a znovuosazení rámu, poklopu, mříže, krycího hrnce nebo hydrantu, úpravy a doplnění krytu popř. podkladu vozovky v místě provedené výškové úpravy, | [24 empty] | SPI |  | odbouráním dosavadního krytu, podkladu, nadezdívky nebo prstence s odklizením vybouraných hmot do 3 m, zarovnání plochy nadezdívky cementovou maltou, podbetonování nebo podezdění rámu, odstranění a znovuosazení rámu, poklopu, mříže, krycího hrnce nebo hydrantu, úpravy a doplnění krytu popř. podkladu vozovky v místě provedené výškové úpravy,
|  | viz situace stavby : 1,00000 |  | 1 | [22 empty] | VV | 0
123 | 899101111R00 | Osazení poklopů litinových a ocelových o hmotnost jednotlivě do 50 kg | kus | 1 |  | 0 |  | 0 |  | 0 | 21 | 0 | 0.00468 | 0 | 0 | 0 | 827-1 | RTS 19/ II | RTS 19/ II | 0.68 | 0.68 |  | Práce |  |  |  | POL1_1
|  | viz situace stavby a podélné profily - křížení a souběhy s podzemními inž. sítěmi : 1,00000 |  | 1 | [22 empty] | VV | 0
124 | 899211111R00 | Osazení mříží litinových s rámem do 50 kg | kus | 1 |  | 0 |  | 0 |  | 0 | 21 | 0 | 0.00468 | 0 | 0 | 0 |  | RTS 19/ II | RTS 19/ II | 0.92 | 0.92 |  | Práce |  |  |  | POL1_1
|  | viz situace stavby a podélné profily - křížení a souběhy s podzemními inž. sítěmi : 1,00000 |  | 1 | [22 empty] | VV | 0
125 | 899401111R00 | Osazení poklopů litinových ventilových | kus | 10 |  | 0 |  | 0 |  | 0 | 21 | 0 | 0.06383 | 0.64 | 0 | 0 | 827-1 | RTS 19/ II | RTS 19/ II | 0.772 | 7.72 |  | Práce |  |  |  | POL1_
|  | včetně podezdění | [24 empty] | SPI
|  | viz situace stavby: : 10,00000+0,00000 |  | 10 | [22 empty] | VV | 0
126 | 899401112R00 | Osazení poklopů litinových šoupátkových | kus | 3 |  | 0 |  | 0 |  | 0 | 21 | 0 | 0.12303 | 0.37 | 0 | 0 | 827-1 | RTS 19/ II | RTS 19/ II | 0.863 | 2.59 |  | Práce |  |  |  | POL1_
|  | včetně podezdění | [24 empty] | SPI
|  | viz situace stavby: : 1,00000 |  | 1 | [22 empty] | VV | 0
|  | 1,00000+1,00000 |  | 2 | [22 empty] | VV | 0
127 | 899401113R00 | Osazení poklopů litinových hydrantových | kus | 2 |  | 0 |  | 0 |  | 0 | 21 | 0 | 0.32906 | 0.66 | 0 | 0 | 827-1 | RTS 19/ II | RTS 19/ II | 1.182 | 2.36 |  | Práce |  |  |  | POL1_
|  | včetně podezdění | [24 empty] | SPI
|  | viz situace stavby: : 1,00000+1,00000 |  | 2 | [22 empty] | VV | 0
128 | 722173989R00 | Opravy vodovodního potrubí z plastových trubek ostatní práce mimo spojové svary s přidáním materiálu spoje elektrotvarovkami, přes D 75 do D 90 mm | kus | 6 |  | 0 |  | 0 |  | 0 | 21 | 0 | 0 | 0 | 0 | 0 | 800-721 | RTS 19/ II | RTS 19/ II | 0.25696 | 1.54 |  | Práce |  |  |  | POL1_
|  | viz. kladečské schéma vodovodu : | [24 empty] | VV | 0
|  | Hodnota z bývalého odkazu. : 0 | [24 empty] | VV | 0
|  | Hodnota z bývalého odkazu. : 0 | [24 empty] | VV | 0
|  | Hodnota z bývalého odkazu. : 0 | [24 empty] | VV | 0
|  | Odkaz na mn. položky pořadí 133 : 6,00000 |  | 6 | [22 empty] | VV | 5
129 | 28399901R | štítek orientační | kus | 3 |  | 0 |  | 0 |  | 0 | 21 | 0 | 0 | 0 | 0 | 0 | SPCM | RTS 19/ II | RTS 19/ II | 0 | 0 |  | Specifikace |  |  |  | POL3_1
|  | viz situace stavby a podélné profily - označení kalníků a vzdušníků: : 1,00000+1,00000 |  | 2 | [22 empty] | VV | 0
|  | 1 |  | 1 | [22 empty] | VV | 0
130 | 28613106.MR | spojka/nátrubek PE 100; SDR 11,0; D = 90,0 mm; spoj elektrosvařovaný | kus | 6.09 |  | 0 |  | 0 |  | 0 | 21 | 0 | 0 | 0 | 0 | 0 | SPCM | RTS 19/ II | RTS 19/ II | 0 | 0 |  | Specifikace |  |  |  | POL3_
|  | viz situace stavby a podélné profily: : 2*1,015 |  | 2.03 | [22 empty] | VV | 0
|  | 4*1,015 |  | 4.06 | [22 empty] | VV | 0
131 | 286136758R | trubka vícevrstvá PE100 RC; PE100 RC; PE100 RC; hladká; SDR 11,0; da = 90,0 mm; di = 73,6 mm; s = 8,20 mm; použití pro vodovody | m | 257.3906 |  | 0 |  | 0 |  | 0 | 21 | 0 | 0.00214 | 0.55 | 0 | 0 | SPCM | RTS 19/ II | RTS 19/ II | 0 | 0 |  | Specifikace |  |  |  | POL3_9
|  | viz. situace stavby - výpis délek potrubí : 235,49000*1,093 |  | 257.3906 | [22 empty] | VV | 0
|  | viz průvodní a souhrnná technická zpráva a technická zpráva : | [24 empty] | VV | 0
132 | 286536131R | oblouk PE100 RC; 45,0 °; SDR 11,0; D = 90,0 mm; s = 8,20 mm; hladký; spoj svařovaný | kus | 1.01 |  | 0 |  | 0 |  | 0 | 21 | 0 | 0.00084 | 0 | 0 | 0 | SPCM | RTS 19/ II | RTS 19/ II | 0 | 0 |  | Specifikace |  |  |  | POL3_
|  | viz situace stavby : 1*1,01 |  | 1.01 | [22 empty] | VV | 0
133 | 28653765R | nákružek lemový PE 100; SDR 17,0; D = 90,0 mm; spoj svařovaný | kus | 6 |  | 0 |  | 0 |  | 0 | 21 | 0 | 0.00024 | 0 | 0 | 0 | SPCM | RTS 19/ II | RTS 19/ II | 0 | 0 |  | Specifikace |  |  |  | POL3_
|  | viz. kladečské schéma vodovodu : 6 |  | 6 | [22 empty] | VV | 0
134 | 28654368R | příruba volná, k lemovému nákružku; PPR; d = 200,0 mm; D = 94,0 mm; DN 80 | kus | 6 |  | 0 |  | 0 |  | 0 | 21 | 0 | 0.00352 | 0.02 | 0 | 0 | SPCM | RTS 19/ II | RTS 19/ II | 0 | 0 |  | Specifikace |  |  |  | POL3_
|  | viz. kladečské schéma vodovodu : 6 |  | 6 | [22 empty] | VV | 0
135 | 28655190R | DG přechodka PP; závit vnitřní; PP; d = 81,0 mm; DN 40 mm; G 5/4"; spoj rozebíratelný | kus | 10 |  | 0 |  | 0 |  | 0 | 21 | 0 | 0 | 0 | 0 | 0 | SPCM | RTS 19/ II | RTS 19/ II | 0 | 0 |  | Specifikace |  |  |  | POL3_1
|  | viz situace stavby : 10,00000+0,00000 |  | 10 | [22 empty] | VV | 0
136 | 42200740R | poklop uliční typ těžký; šedá litina; použití pro vodu; vnitř.pr.D = 77 mm; D = 190,0 mm; výška 250 mm; pro: armatura pro domovní přípojku | kus | 10 |  | 0 |  | 0 |  | 0 | 21 | 0 | 0.0065 | 0.07 | 0 | 0 | SPCM | RTS 19/ II | RTS 19/ II | 0 | 0 |  | Specifikace |  |  |  | POL3_
|  | viz situace stavby a podélné profily: : 10,00000+0,00000 |  | 10 | [22 empty] | VV | 0
137 | 42200750R | poklop uliční typ šoupátkový; šedá litina; použití pro vodu; vnitř.pr.D = 127 mm; D = 270,0 mm; výška 265 mm; pro: šoupátka | kus | 3 |  | 0 |  | 0 |  | 0 | 21 | 0 | 0.0113 | 0.03 | 0 | 0 | SPCM | RTS 19/ II | RTS 19/ II | 0 | 0 |  | Specifikace |  |  |  | POL3_
|  | viz situace stavby a podélné profily: : 1,00000 |  | 1 | [22 empty] | VV | 0
|  | 1,00000+1,00000 |  | 2 | [22 empty] | VV | 0
138 | 42200760R | poklop uliční typ k poz.hydrantu; šedá litina; použití pro vodu; vnitřní rozměr 310x205 mm; vnější rozměr 443x338 mm; výška 300 mm; pro: podzemní hydranty | kus | 2 |  | 0 |  | 0 |  | 0 | 21 | 0 | 0.032 | 0.06 | 0 | 0 | SPCM | RTS 19/ II | RTS 19/ II | 0 | 0 |  | Specifikace |  |  |  | POL3_
|  | viz situace stavby a podélné profily: : 1,00000+1,00000 |  | 2 | [22 empty] | VV | 0
139 | 42228254R | šoupátko pro domovní přípojky pro vodovod; DN 5/4", (vnější pr. potrubí 40 mm); provedení - na obou stranách s hrdlem ISO pro potrubí z PE; PN 16; L = 220 mm; médium pitná voda; těleso tvárná litina | kus | 9 |  | 0 |  | 0 |  | 0 | 21 | 0 | 0.0048 | 0.04 | 0 | 0 | SPCM | RTS 19/ II | RTS 19/ II | 0 | 0 |  | Specifikace |  |  |  | POL3_1
|  | viz situace stavby : 10,00000+0,00000 |  | 10 | [22 empty] | VV | 0
|  | -1 |  | -1 | [22 empty] | VV | 0
140 | 42228258R | šoupátko pro domovní přípojky pro vodovod; DN 2", (vnější pr. potrubí 63 mm); provedení - na obou stranách s hrdlem ISO pro potrubí z PE; PN 16; L = 270 mm; médium pitná voda; těleso tvárná litina | kus | 1 |  | 0 |  | 0 |  | 0 | 21 | 0 | 0.0068 | 0.01 | 0 | 0 | SPCM | RTS 19/ II | RTS 19/ II | 0 | 0 |  | Specifikace |  |  |  | POL3_
|  | viz. C.xxx Situace stavby : 1 |  | 1 | [22 empty] | VV | 0
141 | 42228310R | šoupátko přírubové měkcetěsnící klínové, s hladkým a rovným průtokovým kanálem; použití vhodné pro instalaci do země; médium pitná voda, neagresivní tekutina; DN 80; l = 180 mm; PN 10,0; těleso tvárná litina; povrch.ochrana vně i uvnitř epoxidovým práškem; standardní provedení bez ručního kola a zemní soupravy | kus | 2 |  | 0 |  | 0 |  | 0 | 21 | 0 | 0.0185 | 0.04 | 0 | 0 | SPCM | RTS 19/ II | RTS 19/ II | 0 | 0 |  | Specifikace |  |  |  | POL3_
|  | viz. C.xxx Situace stavby : 1,00000+1,00000 |  | 2 | [22 empty] | VV | 0
142 | 42228310R | šoupátko přírubové měkcetěsnící klínové, s hladkým a rovným průtokovým kanálem; použití vhodné pro instalaci do země; médium pitná voda, neagresivní tekutina; DN 80; l = 180 mm; PN 10,0; těleso tvárná litina; povrch.ochrana vně i uvnitř epoxidovým práškem; standardní provedení bez ručního kola a zemní soupravy | kus | 1 |  | 0 |  | 0 |  | 0 | 21 | 0 | 0.0185 | 0.02 | 0 | 0 | SPCM | RTS 19/ II | RTS 19/ II | 0 | 0 |  | Specifikace |  |  |  | POL3_1
|  | viz. situace stavby a podélné profily : 1,00000 |  | 1 | [22 empty] | VV | 0
143 | 42273532R | pas navrtávací tvárná litina; provedení s trubkovým závitem; PN 16; vnější pr.potrubí 90 mm; závit na odbočce G 1",5/4",6/4",2"; max teplota 70 °C; pro typ potrubí z PVC, PE | kus | 10 |  | 0 |  | 0 |  | 0 | 21 | 0 | 0.0025 | 0.03 | 0 | 0 | SPCM | RTS 19/ II | RTS 19/ II | 0 | 0 |  | Specifikace |  |  |  | POL3_1
|  | viz situace stavby : 10,00000 |  | 10 | [22 empty] | VV | 0
144 | 422737411R | hydrant nadzemní PN 16; provedení standard GGG,tuhé, dvojitý uzávěr s koulí; DN 80; krycí hloubka 1,25 m; připojení přírubové; těleso tvárná litina; pro: vodu | kus | 2 |  | 0 |  | 0 |  | 0 | 21 | 0 | 0.0355 | 0.07 | 0 | 0 | SPCM | RTS 19/ II | RTS 19/ II | 0 | 0 |  | Specifikace |  |  |  | POL3_1
|  | viz situace stavby a podélné profily : 1,00000+1,00000 |  | 2 | [22 empty] | VV | 0
145 | 42291515R | deska podkladová pro hydrantové poklopy; plastové | kus | 2 |  | 0 |  | 0 |  | 0 | 21 | 0 | 0.0019 | 0 | 0 | 0 | SPCM | RTS 19/ II | RTS 19/ II | 0 | 0 |  | Specifikace |  |  |  | POL3_
|  | viz situace stavby: : 1,00000+1,00000 |  | 2 | [22 empty] | VV | 0
146 | 422915501R | deska podkladová pro šoupátkové poklopy | kus | 1 |  | 0 |  | 0 |  | 0 | 21 | 0 | 0 | 0 | 0 | 0 | SPCM | RTS 19/ II | RTS 19/ II | 0 | 0 |  | Specifikace |  |  |  | POL3_
|  | viz situace stavby: : 1,00000 |  | 1 | [22 empty] | VV | 0
147 | 422915502R | deska podkladová pro ventilové poklopy | kus | 10 |  | 0 |  | 0 |  | 0 | 21 | 0 | 0 | 0 | 0 | 0 | SPCM | RTS 19/ II | RTS 19/ II | 0 | 0 |  | Specifikace |  |  |  | POL3_
|  | viz situace stavby : 10,00000+0,00000 |  | 10 | [22 empty] | VV | 0
148 | 42293140R | souprava zemní teleskopická pro domovní přípojky se šroub.napojením; DN 3/4" - 2"; krycí hloubka 1,3 - 1,8 m | kus | 10 |  | 0 |  | 0 |  | 0 | 21 | 0 | 0.0033 | 0.03 | 0 | 0 | SPCM | RTS 19/ II | RTS 19/ II | 0 | 0 |  | Specifikace |  |  |  | POL3_1
|  | viz. situace stavby : 10,00000+0,00000 |  | 10 | [22 empty] | VV | 0
149 | 42293250R | souprava zemní teleskopická šoupátková; pro šoupátka a combi armatury; DN 50-100; krycí hloubka 1,3 - 1,8 m | kus | 2 |  | 0 |  | 0 |  | 0 | 21 | 0 | 0.0073 | 0.01 | 0 | 0 | SPCM | RTS 19/ II | RTS 19/ II | 0 | 0 |  | Specifikace |  |  |  | POL3_
|  | viz. C.xxx Situace stavby : 1,00000+1,00000 |  | 2 | [22 empty] | VV | 0
150 | 42293250R | souprava zemní teleskopická šoupátková; pro šoupátka a combi armatury; DN 50-100; krycí hloubka 1,3 - 1,8 m | kus | 1 |  | 0 |  | 0 |  | 0 | 21 | 0 | 0.0073 | 0.01 | 0 | 0 | SPCM | RTS 19/ II | RTS 19/ II | 0 | 0 |  | Specifikace |  |  |  | POL3_1
|  | viz situace stavby a podélné profily: : 1,00000 |  | 1 | [22 empty] | VV | 0
151 | 422935322R | příruba jištěná proti posunu; provedení hrdlo-příruba, délka 194 mm; PN 16,0; médium voda; příruba DN1=80, hrdlo DN=80; těleso tvárná litina | kus | 2 |  | 0 |  | 0 |  | 0 | 21 | 0 | 0.0071 | 0.01 | 0 | 0 | SPCM | RTS 19/ II | RTS 19/ II | 0 | 0 |  | Specifikace |  |  |  | POL3_
|  | viz. kladečské schéma vodovodu : 2 |  | 2 | [22 empty] | VV | 0
152 | 422935405R | koleno 90 °; prodloužené; PN 16; DN 80 mm; tvárná litina; přírubové; s patkou | kus | 2 |  | 0 |  | 0 |  | 0 | 21 | 0 | 0.0163 | 0.03 | 0 | 0 | SPCM | RTS 19/ II | RTS 19/ II | 0 | 0 |  | Specifikace |  |  |  | POL3_
|  | viz situace stavby a podélné profily : 1,00000+1,00000 |  | 2 | [22 empty] | VV | 0
153 | 55251216R | trouba litinová vodovodní, kanalizační; tvárná litina; přírubová; DN 80,0 mm; l = 400,0 mm; uvnitř práškový epoxid; vně práškový epoxid | kus | 2 |  | 0 |  | 0 |  | 0 | 21 | 0 | 0.0111 | 0.02 | 0 | 0 | SPCM | RTS 19/ II | RTS 19/ II | 0 | 0 |  | Specifikace |  |  |  | POL3_
|  | viz situace stavby a podélné profily: : 1,00000+1,00000 |  | 2 | [22 empty] | VV | 0
154 | 552599939R | tvarovka přírubová s přírubovou odbočkou tvárná litina; DN 1 = 80 mm; DN 2 = 80 mm; povrch. úprava práškový epoxid | kus | 2 |  | 0 |  | 0 |  | 0 | 21 | 0 | 0.0149 | 0.03 | 0 | 0 | SPCM | RTS 19/ II | RTS 19/ II | 0 | 0 |  | Specifikace |  |  |  | POL3_
|  | viz. kladečské schéma vodovodu : 2 |  | 2 | [22 empty] | VV | 0
155 | 55340374R | rám s mříží uliční vpusti; mříž litina; rám beton; rozměr 500/500/160 mm; únosnost D 400 kN | kus | 1 |  | 0 |  | 0 |  | 0 | 21 | 0 | 0.109 | 0.11 | 0 | 0 | SPCM | RTS 19/ II | RTS 19/ II | 0 | 0 |  | Specifikace |  |  |  | POL3_1
|  | viz situace stavby a podélné profily - křížení a souběhy s podzemními inž. sítěmi : 1,00000 |  | 1 | [22 empty] | VV | 0
156 | 59223819.AR | prstenec s rovnou hranou; betonový; DN = 390,0 mm; h = 60,0 mm; s = 235,00 mm; s 1 = 85,0 mm; beton C 35/45 | kus | 1 |  | 0 |  | 0 |  | 0 | 21 | 0 | 0.064 | 0.06 | 0 | 0 | SPCM | RTS 19/ II | RTS 19/ II | 0 | 0 |  | Specifikace |  |  |  | POL3_1
|  | viz situace stavby a podélné profily - křížení a souběhy s podzemními inž. sítěmi : 1,00000 |  | 1 | [22 empty] | VV | 0
157 | 59223821R | prstenec betonový; DN = 660,0 mm; h = 180,0 mm; s = 100,00 mm; beton C 35/45 | kus | 1 |  | 0 |  | 0 |  | 0 | 21 | 0 | 0.103 | 0.1 | 0 | 0 | SPCM | RTS 19/ II | RTS 19/ II | 0 | 0 |  | Specifikace |  |  |  | POL3_1
|  | viz situace stavby a podélné profily - křížení a souběhy s podzemními inž. sítěmi : 1,00000 |  | 1 | [22 empty] | VV | 0
158 | 59223824R | skruž železobetonová s výtokem; TBV; DN = 500,0 mm; h = 590,0 mm; s = 50,00 mm; Pu 30 kN/m; beton C 35/45 | kus | 1 |  | 0 |  | 0 |  | 0 | 21 | 0 | 0.17 | 0.17 | 0 | 0 | SPCM | RTS 19/ II | RTS 19/ II | 0 | 0 |  | Specifikace |  |  |  | POL3_1
|  | viz situace stavby a podélné profily - křížení a souběhy s podzemními inž. sítěmi : 1,00000 |  | 1 | [22 empty] | VV | 0
159 | 59223826R | skruž železobetonová TBV; DN = 500,0 mm; h = 590,0 mm; s = 50,00 mm; Pu 30 kN/m; beton C 35/45 | kus | 1 |  | 0 |  | 0 |  | 0 | 21 | 0 | 0.12 | 0.12 | 0 | 0 | SPCM | RTS 19/ II | RTS 19/ II | 0 | 0 |  | Specifikace |  |  |  | POL3_1
|  | viz situace stavby a podélné profily - křížení a souběhy s podzemními inž. sítěmi : 1,00000 |  | 1 | [22 empty] | VV | 0
Díl: | 91 | Doplňující práce na komunikaci |  |  |  | 0 |  | 0 |  | 0 |  | 0 |  | 25.89 |  | 0.46 |  |  |  |  | 130.07 | [5 empty] | DIL
160 | 914991001R00 | Dočasné dopravní značení montáž , dopravní značky včetně stojanu | kus | 3 |  | 0 |  | 0 |  | 0 | 21 | 0 | 0.066 | 0.2 | 0 | 0 | 822-1 | RTS 19/ II | RTS 19/ II | 0.17 | 0.51 |  | Práce |  |  |  | POL1_1
|  | SITUACE STAVBY NAD KATASTRÁLNÍ MAPOU - ZÁSADY ORGANIZACE VÝSTAVBY : 2*202,30000/(202,30000+0,0000000000000000000001) |  | 2 | [22 empty] | VV | 0
|  | a ZÁSADY ORGANIZACE VÝSTAVBY - TECHNICKÁ ZPRÁVA : 1*202,30000/(202,30000+0,0000000000000000000001) |  | 1 | [22 empty] | VV | 0
161 | 914991002R00 | Dočasné dopravní značení montáž , dopravní značky velkoplošné včetně stojanu | kus | 1 |  | 0 |  | 0 |  | 0 | 21 | 0 | 0.127 | 0.13 | 0 | 0 | 822-1 | RTS 19/ II | RTS 19/ II | 0.19 | 0.19 |  | Práce |  |  |  | POL1_1
|  | SITUACE STAVBY NAD KATASTRÁLNÍ MAPOU - ZÁSADY ORGANIZACE VÝSTAVBY : 1*202,30000/(202,30000+0,0000000000000000000001) |  | 1 | [22 empty] | VV | 0
|  | a ZÁSADY ORGANIZACE VÝSTAVBY - TECHNICKÁ ZPRÁVA : | [24 empty] | VV | 0
162 | 914991005R00 | Dočasné dopravní značení montáž , dočasné světelné signalizace (semafor) včetně baterie a seřízení | sada | 1 |  | 0 |  | 0 |  | 0 | 21 | 0 | 0.13 | 0.13 | 0 | 0 | 822-1 | RTS 19/ II | RTS 19/ II | 1.3 | 1.3 |  | Práce |  |  |  | POL1_1
|  | SITUACE STAVBY NAD KATASTRÁLNÍ MAPOU - ZÁSADY ORGANIZACE VÝSTAVBY : 202,30000/(202,30000+0,0000000000000000000001)*1 |  | 1 | [22 empty] | VV | 0
|  | a ZÁSADY ORGANIZACE VÝSTAVBY - TECHNICKÁ ZPRÁVA : | [24 empty] | VV | 0
163 | 914992001R00 | Dočasné dopravní značení vlastní nájem, dopravní značky včetně stojanu | kus | 58.8725 |  | 0 |  | 0 |  | 0 | 21 | 0 | 0 | 0 | 0 | 0 | 822-1 | RTS 19/ II | RTS 19/ II | 0 | 0 |  | Práce |  |  |  | POL1_1
|  | SITUACE STAVBY NAD KATASTRÁLNÍ MAPOU - ZÁSADY ORGANIZACE VÝSTAVBY : 2*235,49000/12,00000*202,30000/(202,30000+0,0000000000000000000001) |  | 39.2483 | [22 empty] | VV | 0
|  | a ZÁSADY ORGANIZACE VÝSTAVBY - TECHNICKÁ ZPRÁVA : 1*235,49000/12,00000*202,30000/(202,30000+0,0000000000000000000001) |  | 19.6242 | [22 empty] | VV | 0
164 | 914992002R00 | Dočasné dopravní značení vlastní nájem, dopravní značky velkoplošné včetně stojanu | kus | 19.6242 |  | 0 |  | 0 |  | 0 | 21 | 0 | 0 | 0 | 0 | 0 | 822-1 | RTS 19/ II | RTS 19/ II | 0 | 0 |  | Práce |  |  |  | POL1_1
|  | SITUACE STAVBY NAD KATASTRÁLNÍ MAPOU - ZÁSADY ORGANIZACE VÝSTAVBY : 1*235,49000/12,00000*202,30000/(202,30000+0,0000000000000000000001) |  | 19.6242 | [22 empty] | VV | 0
|  | a ZÁSADY ORGANIZACE VÝSTAVBY - TECHNICKÁ ZPRÁVA : | [24 empty] | VV | 0
165 | 914992005R00 | Dočasné dopravní značení vlastní nájem, dočasné světelné signalizace (semafor) včetně baterie a seřízení | sada | 16.8583 |  | 0 |  | 0 |  | 0 | 21 | 0 | 0 | 0 | 0 | 0 | 822-1 | RTS 19/ II | RTS 19/ II | 0 | 0 |  | Práce |  |  |  | POL1_1
|  | SITUACE STAVBY NAD KATASTRÁLNÍ MAPOU - ZÁSADY ORGANIZACE VÝSTAVBY : (202,30000/(202,30000+0,0000000000000000000001))*202,30000/12,00000 |  | 16.8583 | [22 empty] | VV | 0
|  | a ZÁSADY ORGANIZACE VÝSTAVBY - TECHNICKÁ ZPRÁVA : | [24 empty] | VV | 0
166 | 914993001R00 | Demontáž dočasného dopravního značení značky včetně stojanu | kus | 3 |  | 0 |  | 0 |  | 0 | 21 | 0 | 0.067 | 0.2 | 0.066 | 0.2 | 822-1 | RTS 19/ II | RTS 19/ II | 0.1105 | 0.33 |  | Práce |  |  |  | POL1_1
|  | SITUACE STAVBY NAD KATASTRÁLNÍ MAPOU - ZÁSADY ORGANIZACE VÝSTAVBY : 2*202,30000/(202,30000+0,0000000000000000000001) |  | 2 | [22 empty] | VV | 0
|  | a ZÁSADY ORGANIZACE VÝSTAVBY - TECHNICKÁ ZPRÁVA : 1*202,30000/(202,30000+0,0000000000000000000001) |  | 1 | [22 empty] | VV | 0
167 | 914993002R00 | Demontáž dočasného dopravního značení velkoplošné značky včetně stojanu | kus | 1 |  | 0 |  | 0 |  | 0 | 21 | 0 | 0.127 | 0.13 | 0.127 | 0.13 | 822-1 | RTS 19/ II | RTS 19/ II | 0.11 | 0.11 |  | Práce |  |  |  | POL1_1
|  | SITUACE STAVBY NAD KATASTRÁLNÍ MAPOU - ZÁSADY ORGANIZACE VÝSTAVBY : 1*202,30000/(202,30000+0,0000000000000000000001) |  | 1 | [22 empty] | VV | 0
|  | a ZÁSADY ORGANIZACE VÝSTAVBY - TECHNICKÁ ZPRÁVA : | [24 empty] | VV | 0
168 | 914993005R00 | Demontáž dočasného dopravního značení dočasné světelné signalizace (semaforu) vč. baterie | sada | 1 |  | 0 |  | 0 |  | 0 | 21 | 0 | 0.13 | 0.13 | 0.13 | 0.13 | 822-1 | RTS 19/ II | RTS 19/ II | 0.2 | 0.2 |  | Práce |  |  |  | POL1_1
|  | SITUACE STAVBY NAD KATASTRÁLNÍ MAPOU - ZÁSADY ORGANIZACE VÝSTAVBY : 202,30000/(202,30000+0,0000000000000000000001)*1 |  | 1 | [22 empty] | VV | 0
|  | a ZÁSADY ORGANIZACE VÝSTAVBY - TECHNICKÁ ZPRÁVA : | [24 empty] | VV | 0
169 | 915491211R00 | Osazení vodicího proužku z betonových prefa desek šířky proužku 250 mm | m | 202.3 |  | 0 |  | 0 |  | 0 | 21 | 0 | 0.08232 | 16.65 | 0 | 0 | 822-1 | RTS 19/ II | RTS 19/ II | 0.136 | 27.51 |  | Práce |  |  |  | POL1_1
|  | tl. do 12 cm, do lože z cementové malty tl. do 2 cm, s vyplněním a zatřením spár cementovou maltou s podkladní vrstvou z betonu prostého C 12/15 tl. 5 až 10 cm | [24 empty] | SPI |  | tl. do 12 cm, do lože z cementové malty tl. do 2 cm, s vyplněním a zatřením spár cementovou maltou s podkladní vrstvou z betonu prostého C 12/15 tl. 5 až 10 cm
|  | viz situace stavby a podélné profily - stávající povrchy : 202,30000 |  | 202.3 | [22 empty] | VV | 0
170 | 915711112RT1 | Vodorovné značení krytů silnovrstvou barvou, bílou, dělicích čar šířky 120 mm | m | 202.3 |  | 0 |  | 0 |  | 0 | 21 | 0 | 0.00037 | 0.07 | 0 | 0 | 822-1 | RTS 19/ II | RTS 19/ II | 0.048 | 9.71 |  | Práce |  |  |  | POL1_
|  | viz. C.xxx Situace stavby : 202,30000 |  | 202.3 | [22 empty] | VV | 0
171 | 915791111R00 | Předznačení pro vodorovné značení pro dělící čáry, vodící proužky | m | 202.3 |  | 0 |  | 0 |  | 0 | 21 | 0 | 0 | 0 | 0 | 0 | 822-1 | RTS 19/ II | RTS 19/ II | 0.012 | 2.43 |  | Práce |  |  |  | POL1_
|  | stříkané barvou nebo prováděné z nátěrových hmot | [24 empty] | SPI
|  | viz. C.xxx Situace stavby : 202,30000 |  | 202.3 | [22 empty] | VV | 0
172 | 917862111R00 | Osazení silničního nebo chodníkového betonového obrubníku stojatého, s boční opěrou z betonu prostého, do lože z betonu prostého C 12/15 | m | 14.8 |  | 0 |  | 0 |  | 0 | 21 | 0 | 0.188 | 2.78 | 0 | 0 | 822-1 | RTS 19/ II | RTS 19/ II | 0.272 | 4.03 |  | Práce |  |  |  | POL1_1
|  | S dodáním hmot pro lože tl. 80-100 mm. | [24 empty] | SPI
|  | viz situace stavby a podélné profily - stávající povrchy : 14,80000 |  | 14.8 | [22 empty] | VV | 0
173 | 919722212R00 | Dilatační spáry řezané v cementobetonovém krytu příčné, zalití spár za tepla s těsněním, šířka přes 3 do 9 mm | m | 2 |  | 0 |  | 0 |  | 0 | 21 | 0 | 2e-05 | 0 | 0 | 0 | 822-1 | RTS 19/ II | RTS 19/ II | 0.031 | 0.06 |  | Práce |  |  |  | POL1_
|  | vyčištění spár po řezání, vyčištění spár před zálivkou a impregnace spár před zálivkou, | [24 empty] | SPI
|  | viz situace stavby a podélné profily - stávající povrchy : 202,30000/(202,30000+0,0000000000000000000001)*2*1,00000 |  | 2 | [22 empty] | VV | 0
|  | 202,30000/(202,30000+0,0000000000000000000001)*0,00000*4*0,25 | [24 empty] | VV | 0
174 | 919723212R00 | Dilatační spáry řezané v cementobetonovém krytu podélné, zalití spár za tepla s těsněním, šířka přes 3 do 9 mm | m | 404.6 |  | 0 |  | 0 |  | 0 | 21 | 0 | 2e-05 | 0.01 | 0 | 0 | 822-1 | RTS 19/ II | RTS 19/ II | 0.031 | 12.54 |  | Práce |  |  |  | POL1_
|  | vyčištění spár po řezání, vyčištění spár před zálivkou a impregnace spár před zálivkou, | [24 empty] | SPI
|  | viz situace stavby a podélné profily - stávající povrchy : 202,30000*2 |  | 404.6 | [22 empty] | VV | 0
175 | 919731123R00 | Zarovnání styčné plochy podkladu nebo krytu živičné, tloušťky přes 100 do 200 mm | m | 406.6 |  | 0 |  | 0 |  | 0 | 21 | 0 | 0 | 0 | 0 | 0 | 822-1 | RTS 19/ II | RTS 19/ II | 0.12 | 48.79 |  | Práce |  |  |  | POL1_1
|  | podél vybourané části komunikace nebo zpevněné plochy | [24 empty] | SPI
|  | viz situace stavby a podélné profily - stávající povrchy : 202,30000*2 |  | 404.6 | [22 empty] | VV | 0
|  | 202,30000/(202,30000+0,0000000000000000000001)*2*1,00000 |  | 2 | [22 empty] | VV | 0
|  | 202,30000/(202,30000+0,0000000000000000000001)*0,00000*4*0,25 | [24 empty] | VV | 0
176 | 919735113R00 | Řezání stávajících krytů nebo podkladů živičných, hloubky přes 100 do 150 mm | m | 406.6 |  | 0 |  | 0 |  | 0 | 21 | 0 | 0 | 0 | 0 | 0 | 822-1 | RTS 19/ II | RTS 19/ II | 0.055 | 22.36 |  | Práce |  |  |  | POL1_1
|  | včetně spotřeby vody | [24 empty] | SPI
|  | viz situace stavby a podélné profily - stávající povrchy : 202,30000*2 |  | 404.6 | [22 empty] | VV | 0
|  | 202,30000/(202,30000+0,0000000000000000000001)*2*1,00000 |  | 2 | [22 empty] | VV | 0
|  | 202,30000/(202,30000+0,0000000000000000000001)*0,00000*4*0,25 | [24 empty] | VV | 0
177 | 592162117R | přídlažba silniční; beton; l = 500 mm; š = 250 mm; h = 100 mm; přírodní | kus | 202.3 |  | 0 |  | 0 |  | 0 | 21 | 0 | 0.027 | 5.46 | 0 | 0 | SPCM | RTS 19/ II | RTS 19/ II | 0 | 0 |  | Specifikace |  |  |  | POL3_1
|  | viz situace stavby a podélné profily - stávající povrchy : 202,30000 |  | 202.3 | [22 empty] | VV | 0
Díl: | 93 | Dokončovací práce inženýrských staveb |  |  |  | 0 |  | 0 |  | 0 |  | 0 |  | 0.08 |  | 0 |  |  |  |  | 7.05 | [5 empty] | DIL
178 | 931627111R00 | Úprava dilatační spáry úprava asfaltovou zálivkou za horka nebo za studena včetně tvarování, osazení a svařování plechu, , | kg | 81.32 |  | 0 |  | 0 |  | 0 | 21 | 0 | 0.001 | 0.08 | 0 | 0 | 832-1 | RTS 19/ II | RTS 19/ II | 0.044 | 3.58 |  | Práce |  |  |  | POL1_1
|  | konstrukcí z prostého nebo železového betonu | [24 empty] | SPI
|  | Včetně očistění ploch spár před úpravou a očistění okolí spáry po úpravě. | [24 empty] | POP
|  | viz situace stavby a podélné profily - stávající povrchy : 202,30000*2/5 |  | 80.92 | [22 empty] | VV | 0
|  | 202,30000/(202,30000+0,0000000000000000000001)*2*1,00000/5 |  | 0.4 | [22 empty] | VV | 0
|  | 202,30000/(202,30000+0,0000000000000000000001)*0,00000*4*0,25/5 | [24 empty] | VV | 0
179 | 938909311R00 | Odstranění bláta a nánosu z povrchu podkladu nebo krytu živičného nebo betonováho | m2 | 1736.8 |  | 0 |  | 0 |  | 0 | 21 | 0 | 0 | 0 | 0 | 0 | 822-1 | RTS 19/ II | RTS 19/ II | 0.002 | 3.47 |  | Práce |  |  |  | POL1_1
|  | viz situace stavby a podélné profily - stávající povrchy : 202,30000*(1,00000+3,00)*2 |  | 1618.4 | [22 empty] | VV | 0
|  | 14,80000*(1,00000+3,00)*2 |  | 118.4 | [22 empty] | VV | 0
Díl: | 95 | Dokončovací konstrukce na pozemních stavbách |  |  |  | 0 |  | 0 |  | 0 |  | 0 |  | 0 |  | 0 |  |  |  |  | 0.05 | [5 empty] | DIL
180 | 952903112R00 | Vyčištění objektů při světlé výšce prostoru do 3,5 m čistíren odpadních vod, nádrží, žlabů nebo kanálů | m2 | 0.19635 |  | 0 |  | 0 |  | 0 | 21 | 0 | 1e-05 | 0 | 0 | 0 | 801-5 | RTS 19/ II | RTS 19/ II | 0.171 | 0.03 |  | Práce |  |  |  | POL1_1
|  | při světlé výšce prostoru do 3,5 m čistíren odpadních vod, nádrží, vodojemů, žlabů nebo kanálů | [24 empty] | SPI
|  | viz situace stavby a podélné profily : 0,00000*(3,14*0,56*0,56) | [24 empty] | VV | 0
|  | 1,00000*Pi*0,25^2 |  | 0.19635 | [22 empty] | VV | 0
181 | 952903119R00 | Vyčištění objektů příplatek k ceně za vyčištění prostorů jakékoliv výšky přes 3,5 m | m2 | 0.19635 |  | 0 |  | 0 |  | 0 | 21 | 0 | 0.0002 | 0 | 0 | 0 | 801-5 | RTS 19/ II | RTS 19/ II | 0.086 | 0.02 |  | Práce |  |  |  | POL1_1
|  | při světlé výšce prostoru do 3,5 m čistíren odpadních vod, nádrží, vodojemů, žlabů nebo kanálů | [24 empty] | SPI
|  | viz situace stavby a podélné profily : 0,00000*(3,14*0,56*0,56) | [24 empty] | VV | 0
|  | 1,00000*Pi*0,25^2 |  | 0.19635 | [22 empty] | VV | 0
Díl: | 96 | Bourání konstrukcí |  |  |  | 0 |  | 0 |  | 0 |  | 0 |  | 0.01 |  | 12.77 |  |  |  |  | 40.99 | [5 empty] | DIL
182 | 960111221R00 | Bourání konstrukcí vodních staveb dílce prefabrikované betonové a železobetonové | m3 | 5.2175 |  | 0 |  | 0 |  | 0 | 21 | 0 | 0.00233 | 0.01 | 2.447 | 12.77 | 832-1 | RTS 19/ II | RTS 19/ II | 7.856 | 40.99 |  | Práce |  |  |  | POL1_1
|  | s naložením vybouraných hmot a suti na dopravní prostředek nebo s odklizením na hromady do vzdálenosti 20 m | [24 empty] | SPI |  | s naložením vybouraných hmot a suti na dopravní prostředek nebo s odklizením na hromady do vzdálenosti 20 m
|  | Včetně bourání geotextilií, výplně otvorů tvárnic, drenáží, trubek a dilatačních prvků apod. zabudovaných v bouraných konstrukcích. | [24 empty] | POP |  | Včetně bourání geotextilií, výplně otvorů tvárnic, drenáží, trubek a dilatačních prvků apod. zabudovaných v bouraných konstrukcích.
|  | viz situace stavby a podélné profily - křížení a souběhy s podzemními inž. sítěmi : 4,00000*0,4*0,1*1,0 |  | 0.16 | [22 empty] | VV | 0
|  | viz situace stavby a podélné profily - stávající povrchy : 202,30000*(0,15*0,10+0,10*0,10) |  | 5.0575 | [22 empty] | VV | 0
Díl: | 97 | Přesuny suti a vybouraných hmot |  |  |  | 0 |  | 0 |  | 0 |  | 0 |  | 0 |  | 0 |  |  |  |  | 38.39 | [5 empty] | DIL
183 | 979024441R00 | Očištění vybouraných obrubníků, dlaždic obrubníků, krajníků vybouraných z jakéhokoliv lože a s jakoukoliv výplní spár | m | 14.8 |  | 0 |  | 0 |  | 0 | 21 | 0 | 0 | 0 | 0 | 0 | 822-1 | RTS 19/ II | RTS 19/ II | 0.09 | 1.33 |  | Práce |  |  |  | POL1_1
|  | krajníků, desek nebo panelů od spojovacího materiálu s odklizením a uložením očištěných hmot a spojovacího materiálu na skládku na vzdálenost do 10 m | [24 empty] | SPI |  | krajníků, desek nebo panelů od spojovacího materiálu s odklizením a uložením očištěných hmot a spojovacího materiálu na skládku na vzdálenost do 10 m
|  | viz situace stavby a podélné profily - stávající povrchy : 14,80000 |  | 14.8 | [22 empty] | VV | 0
184 | 979054441R00 | Očištění vybouraných obrubníků, dlaždic dlaždic, desek nebo tvarovek s původním vyplněním spár kamenivem těženým | m2 | 14.8 |  | 0 |  | 0 |  | 0 | 21 | 0 | 0 | 0 | 0 | 0 | 822-1 | RTS 19/ II | RTS 19/ II | 0.115 | 1.7 |  | Práce |  |  |  | POL1_
|  | krajníků, desek nebo panelů od spojovacího materiálu s odklizením a uložením očištěných hmot a spojovacího materiálu na skládku na vzdálenost do 10 m | [24 empty] | SPI |  | krajníků, desek nebo panelů od spojovacího materiálu s odklizením a uložením očištěných hmot a spojovacího materiálu na skládku na vzdálenost do 10 m
|  | viz situace stavby a podélné profily - stávající povrchy : 14,80000*1,00000 |  | 14.8 | [22 empty] | VV | 0
185 | 979087212R00 | Nakládání na dopravní prostředky suti | t | 336.7425 |  | 0 |  | 0 |  | 0 | 21 | 0 | 0 | 0 | 0 | 0 | 822-1 | RTS 19/ II | RTS 19/ II | 0.099 | 33.34 |  | Práce |  |  |  | POL1_3
|  | pro vodorovnou dopravu | [24 empty] | SPI
|  | viz situace stavby a podélné profily - stávající povrchy : 14,80000*1,00000*0,11800 |  | 1.7464 | [22 empty] | VV | 0
|  | viz situace stavby a podélné profily - stávající povrchy : 14,80000*1,00000*0,00000*0,220 | [24 empty] | VV | 0
|  | viz situace stavby a podélné profily - stávající povrchy : 0,00000*1,00000*0,00000*0,440 | [24 empty] | VV | 0
|  | viz situace stavby a podélné profily - stávající povrchy : 202,30000*1,00000*0,00000*0,880*0,43000/0,400 | [24 empty] | VV | 0
|  | viz situace stavby a podélné profily - stávající povrchy : 202,30000*(1,00000)*0,00000*0,220 | [24 empty] | VV | 0
|  | viz situace stavby a podélné profily - stávající povrchy : 14,80000*1,00000*1,00000*0,220 |  | 3.256 | [22 empty] | VV | 0
|  | viz situace stavby a podélné profily - stávající povrchy : 0,00000*1,00000*1,00000*0,440 | [24 empty] | VV | 0
|  | viz situace stavby a podélné profily - stávající povrchy : 202,30000*1,00000*1,00000*0,880*0,43000/0,400 |  | 191.3758 | [22 empty] | VV | 0
|  | viz situace stavby a podélné profily - stávající povrchy : 202,30000*(1,00000)*1,00000*0,220 |  | 44.506 | [22 empty] | VV | 0
|  | viz situace stavby a podélné profily - stávající povrchy : 202,30000*(2*0,50000)*0,110 |  | 22.253 | [22 empty] | VV | 0
|  | viz vzorové příčné řezy - rozšíření : | [24 empty] | VV | 0
|  | viz vzorové příčné řezy - provizorní úprava : 202,30000*1,00000*0,05*1,85 |  | 18.7127 | [22 empty] | VV | 0
|  | viz vzorové příčné řezy - provizorní úprava : 14,80000*1,00000*0,05*1,85 |  | 1.369 | [22 empty] | VV | 0
|  | viz vzorové příčné řezy - provizorní úprava - 1. dorovnávání do nivelety : 202,30000*1,00000*0,01*1,85 |  | 3.7426 | [22 empty] | VV | 0
|  | viz vzorové příčné řezy - provizorní úprava - 1. dorovnávání do nivelety : 14,80000*1,00000*0,01*1,85 |  | 0.2738 | [22 empty] | VV | 0
|  | viz vzorové příčné řezy - provizorní úprava - 2. dorovnávání do nivelety : 202,30000*1,00000*0,005*1,85 |  | 1.8713 | [22 empty] | VV | 0
|  | viz vzorové příčné řezy - provizorní úprava - 2. dorovnávání do nivelety : 14,80000*1,00000*0,005*1,85 |  | 0.1369 | [22 empty] | VV | 0
|  | viz vzorové příčné řezy - provizorní úprava : 202,30000*1,00000*0,08*1,85 |  | 29.9404 | [22 empty] | VV | 0
|  | viz vzorové příčné řezy - provizorní úprava : 14,80000*1,00000*0,08*1,85 |  | 2.1904 | [22 empty] | VV | 0
|  | viz situace stavby a podélné profily - stávající povrchy : 14,80000*0,14500 |  | 2.146 | [22 empty] | VV | 0
|  | viz situace stavby a podélné profily - křížení a souběhy s podzemními inž. sítěmi : 4,00000*0,4*0,1*1,0*2,44700 |  | 0.39152 | [22 empty] | VV | 0
|  | viz situace stavby a podélné profily - stávající povrchy : 202,30000*(0,15*0,10+0,10*0,10)*2,44700 |  | 12.3757 | [22 empty] | VV | 0
|  | viz situace stavby : 0,00000*(1,00000+1,5+1,5)*0,01000 | [24 empty] | VV | 0
|  | viz situace stavby : 0,00000*0,50*(1,00000+1,5+1,5)/0,10*1,5*0,04500 | [24 empty] | VV | 0
|  | viz situace stavby : 0,00000*0,50*(1,00000+1,5+1,5)*0,00925 | [24 empty] | VV | 0
|  | VYTLAČENÁ ZEMINA PODKLAD ASFALTY : 0,00000*202,30000/(202,30000+0,00001)*0,30*1,50*2*0,00000*0,990*0,43000/0,450 | [24 empty] | VV | 0
|  | VYTLAČENÁ ZEMINA PODKLAD ASFALTY : 0,00000*202,30000/(202,30000+0,00001)*0,30*1,50*2*1,00000*0,990*0,43000/0,450 | [24 empty] | VV | 0
|  | SITUACE STAVBY NAD KATASTRÁLNÍ MAPOU - ZÁSADY ORGANIZACE VÝSTAVBY : 202,30000/(202,30000+0,0000000000000000000000000000001)*(2+1)*0,06600 |  | 0.198 | [22 empty] | VV | 0
|  | a ZÁSADY ORGANIZACE VÝSTAVBY - TECHNICKÁ ZPRÁVA : 202,30000/(202,30000+0,0000000000000000000000000000001)*1*0,12700 |  | 0.127 | [22 empty] | VV | 0
|  | 202,30000/(202,30000+0,0000000000000000000000000000001)*0,13000 |  | 0.13 | [22 empty] | VV | 0
|  | 0,00000*202,30000/(202,30000+0,0000000000000001)*0,30*1,50*2*0,220*0,70 | [24 empty] | VV | 0
|  | 0,00000*202,30000/(202,30000+0,0000000000000001)*0,30*1,50*2*0,220*0,30 | [24 empty] | VV | 0
186 | 979990001R00 | Poplatek za skládku stavební suti | t | 252.8689 |  | 0 |  | 0 |  | 0 | 21 | 0 | 0 | 0 | 0 | 0 | 801-3 | RTS 19/ II | RTS 19/ II | 0 | 0 |  | Práce |  |  |  | POL1_1
|  | VYTLAČENÁ ZEMINA PODKLAD DLAŽBY : 14,80000*1,00000*0,00000*0,220 | [24 empty] | VV | 0
|  | VYTLAČENÁ ZEMINA PODKLD ŠTĚRKY : 0,00000*1,00000*0,00000*0,440 | [24 empty] | VV | 0
|  | VYTLAČENÁ ZEMINA PODKLAD ASFALTY : 202,30000*1,00000*0,00000*0,990*0,43000/0,450 | [24 empty] | VV | 0
|  | VYTLAČENÁ ZEMINA PODKLAD DLAŽBY : 14,80000*1,00000*1,00000*0,220 |  | 3.256 | [22 empty] | VV | 0
|  | VYTLAČENÁ ZEMINA PODKLAD ŠTĚRKY : 0,00000*1,00000*1,00000*0,440 | [24 empty] | VV | 0
|  | VYTLAČENÁ ZEMINA PODKLAD ASFALTY : 202,30000*1,00000*1,00000*0,990*0,43000/0,450 |  | 191.3758 | [22 empty] | VV | 0
|  | viz vzorové příčné řezy - provizorní úprava : 202,30000*1,00000*0,05*1,85 |  | 18.7127 | [22 empty] | VV | 0
|  | viz vzorové příčné řezy - provizorní úprava : 14,80000*1,00000*0,05*1,85 |  | 1.369 | [22 empty] | VV | 0
|  | viz vzorové příčné řezy - provizorní úprava - 1. dorovnávání do nivelety : 202,30000*1,00000*0,01*1,85 |  | 3.7426 | [22 empty] | VV | 0
|  | viz vzorové příčné řezy - provizorní úprava - 1. dorovnávání do nivelety : 14,80000*1,00000*0,01*1,85 |  | 0.2738 | [22 empty] | VV | 0
|  | viz vzorové příčné řezy - provizorní úprava - 2. dorovnávání do nivelety : 202,30000*1,00000*0,005*1,85 |  | 1.8713 | [22 empty] | VV | 0
|  | viz vzorové příčné řezy - provizorní úprava - 2. dorovnávání do nivelety : 14,80000*1,00000*0,005*1,85 |  | 0.1369 | [22 empty] | VV | 0
|  | viz vzorové příčné řezy - provizorní úprava : 202,30000*1,00000*0,08*1,85 |  | 29.9404 | [22 empty] | VV | 0
|  | viz vzorové příčné řezy - provizorní úprava : 14,80000*1,00000*0,08*1,85 |  | 2.1904 | [22 empty] | VV | 0
|  | VYTLAČENÁ ZEMINA PODKLAD ASFALTY : 0,00000*202,30000/(202,30000+0,00001)*0,30*1,50*2*0,00000*0,990*0,43000/0,450 | [24 empty] | VV | 0
|  | VYTLAČENÁ ZEMINA PODKLAD ASFALTY : 0,00000*202,30000/(202,30000+0,00001)*0,30*1,50*2*1,00000*0,990*0,43000/0,450 | [24 empty] | VV | 0
187 | 979990103R00 | Poplatek za skládku beton do 30x30 cm | t | 10.1705 |  | 0 |  | 0 |  | 0 | 21 | 0 | 0 | 0 | 0 | 0 | 801-3 | RTS 19/ II | RTS 19/ II | 0 | 0 |  | Práce |  |  |  | POL1_1
|  | viz situace stavby a podélné profily - křížení a souběhy s podzemními inž. sítěmi : 4,00000*0,4*0,1*1,0*2,45*0,70 |  | 0.2744 | [22 empty] | VV | 0
|  | viz situace stavby a podélné profily - stávající povrchy : 202,30000*(0,15*0,10+0,10*0,10)*2,45*0,70 |  | 8.6736 | [22 empty] | VV | 0
|  | viz situace stavby a podélné profily - stávající povrchy : 14,80000*1,00000*0,118*0,70 |  | 1.2225 | [22 empty] | VV | 0
|  | viz situace stavby : 0,00000*(1,00000+1,5+1,5)*0,01000*0,70 | [24 empty] | VV | 0
|  | viz situace stavby : 0,00000*0,50*(1,00000+1,5+1,5)/0,10*1,5*0,04500*0,70 | [24 empty] | VV | 0
|  | viz situace stavby : 0,00000*0,50*(1,00000+1,5+1,5)*0,00925*0,70 | [24 empty] | VV | 0
188 | 979990104R00 | Poplatek za skládku beton nad 30x30 cm | t | 4.3588 |  | 0 |  | 0 |  | 0 | 21 | 0 | 0 | 0 | 0 | 0 | 801-3 | RTS 19/ II | RTS 19/ II | 0 | 0 |  | Práce |  |  |  | POL1_
|  | viz situace stavby a podélné profily - křížení a souběhy s podzemními inž. sítěmi : 4,00000*0,4*0,1*1,0*2,45*0,30 |  | 0.1176 | [22 empty] | VV | 0
|  | viz situace stavby a podélné profily - stávající povrchy : 202,30000*(0,15*0,10+0,10*0,10)*2,45*0,30 |  | 3.7173 | [22 empty] | VV | 0
|  | viz situace stavby a podélné profily - stávající povrchy : 14,80000*1,00000*0,118*0,30 |  | 0.52392 | [22 empty] | VV | 0
|  | viz situace stavby : 0,00000*(1,00000+1,5+1,5)*0,01000*0,30 | [24 empty] | VV | 0
|  | viz situace stavby : 0,00000*0,50*(1,00000+1,5+1,5)/0,10*1,5*0,04500*0,30 | [24 empty] | VV | 0
|  | viz situace stavby : 0,00000*0,50*(1,00000+1,5+1,5)*0,00925*0,30 | [24 empty] | VV | 0
189 | 979990112R00 | Poplatek za skládku obalovaný asfalt | t | 53.4072 |  | 0 |  | 0 |  | 0 | 21 | 0 | 0 | 0 | 0 | 0 | 801-3 | RTS 19/ II | RTS 19/ II | 0 | 0 |  | Práce |  |  |  | POL1_1
|  | VYBOURANÝ ASFLATOVÝ POVRCH V CELÉ VRSTVĚ : 202,30000*(1,00000+0*0,50000)*0,220*0,70 |  | 31.1542 | [22 empty] | VV | 0
|  | 0,00000*202,30000/(202,30000+0,0000000000000001)*0,30*1,50*2*0,220*0,70 | [24 empty] | VV | 0
|  | VYBOURANÝ ASFLATOVÝ POVRCH V ODFRÉZ. VRSTVĚ : 202,30000*(2*1*0,50000)*0,110*1,00 |  | 22.253 | [22 empty] | VV | 0
190 | 979990113R00 | Poplatek za skládku obalovaný asfalt | t | 13.3518 |  | 0 |  | 0 |  | 0 | 21 | 0 | 0 | 0 | 0 | 0 | 801-3 | RTS 19/ II | RTS 19/ II | 0 | 0 |  | Práce |  |  |  | POL1_
|  | VYBOURANÝ ASFLATOVÝ POVRCH V CELÉ VRSTVĚ : 202,30000*(1,00000+0*0,50000)*0,220*0,30 |  | 13.3518 | [22 empty] | VV | 0
|  | 0,00000*202,30000/(202,30000+0,0000000000000001)*0,30*1,50*2*0,220*0,30 | [24 empty] | VV | 0
191 | 979990191R00 | Poplatek za skládku plastové výrobky | t | 0.1533 |  | 0 |  | 0 |  | 0 | 21 | 0 | 0 | 0 | 0 | 0 | 801-3 | RTS 19/ II | RTS 19/ II | 0 | 0 |  | Práce |  |  |  | POL1_
|  | viz. situace stavby - výpis délek potrubí : 235,49000/6,000*0,093*0,042 |  | 0.1533 | [22 empty] | VV | 0
192 | 979093111R00 | Uložení suti na skládku bez zhutnění | t | 336.7425 |  | 0 |  | 0 |  | 0 | 21 | 0 | 0 | 0 | 0 | 0 | 800-6 | RTS 19/ II | RTS 19/ II | 0.006 | 2.02 |  | Práce |  |  |  | POL1_3
|  | s hrubým urovnáním, | [24 empty] | SPI
|  | viz situace stavby a podélné profily - stávající povrchy : 14,80000*1,00000*0,11800 |  | 1.7464 | [22 empty] | VV | 0
|  | viz situace stavby a podélné profily - stávající povrchy : 14,80000*1,00000*0,00000*0,220 | [24 empty] | VV | 0
|  | viz situace stavby a podélné profily - stávající povrchy : 0,00000*1,00000*0,00000*0,440 | [24 empty] | VV | 0
|  | viz situace stavby a podélné profily - stávající povrchy : 202,30000*1,00000*0,00000*0,880*0,43000/0,400 | [24 empty] | VV | 0
|  | viz situace stavby a podélné profily - stávající povrchy : 202,30000*(1,00000)*0,00000*0,220 | [24 empty] | VV | 0
|  | viz situace stavby a podélné profily - stávající povrchy : 14,80000*1,00000*1,00000*0,220 |  | 3.256 | [22 empty] | VV | 0
|  | viz situace stavby a podélné profily - stávající povrchy : 0,00000*1,00000*1,00000*0,440 | [24 empty] | VV | 0
|  | viz situace stavby a podélné profily - stávající povrchy : 202,30000*1,00000*1,00000*0,880*0,43000/0,400 |  | 191.3758 | [22 empty] | VV | 0
|  | viz situace stavby a podélné profily - stávající povrchy : 202,30000*(1,00000)*1,00000*0,220 |  | 44.506 | [22 empty] | VV | 0
|  | viz situace stavby a podélné profily - stávající povrchy : 202,30000*(2*0,50000)*0,110 |  | 22.253 | [22 empty] | VV | 0
|  | viz vzorové příčné řezy - rozšíření : | [24 empty] | VV | 0
|  | viz vzorové příčné řezy - provizorní úprava : 202,30000*1,00000*0,05*1,85 |  | 18.7127 | [22 empty] | VV | 0
|  | viz vzorové příčné řezy - provizorní úprava : 14,80000*1,00000*0,05*1,85 |  | 1.369 | [22 empty] | VV | 0
|  | viz vzorové příčné řezy - provizorní úprava - 1. dorovnávání do nivelety : 202,30000*1,00000*0,01*1,85 |  | 3.7426 | [22 empty] | VV | 0
|  | viz vzorové příčné řezy - provizorní úprava - 1. dorovnávání do nivelety : 14,80000*1,00000*0,01*1,85 |  | 0.2738 | [22 empty] | VV | 0
|  | viz vzorové příčné řezy - provizorní úprava - 2. dorovnávání do nivelety : 202,30000*1,00000*0,005*1,85 |  | 1.8713 | [22 empty] | VV | 0
|  | viz vzorové příčné řezy - provizorní úprava - 2. dorovnávání do nivelety : 14,80000*1,00000*0,005*1,85 |  | 0.1369 | [22 empty] | VV | 0
|  | viz vzorové příčné řezy - provizorní úprava : 202,30000*1,00000*0,08*1,85 |  | 29.9404 | [22 empty] | VV | 0
|  | viz vzorové příčné řezy - provizorní úprava : 14,80000*1,00000*0,08*1,85 |  | 2.1904 | [22 empty] | VV | 0
|  | viz situace stavby a podélné profily - stávající povrchy : 14,80000*0,14500 |  | 2.146 | [22 empty] | VV | 0
|  | viz situace stavby a podélné profily - křížení a souběhy s podzemními inž. sítěmi : 4,00000*0,4*0,1*1,0*2,44700 |  | 0.39152 | [22 empty] | VV | 0
|  | viz situace stavby a podélné profily - stávající povrchy : 202,30000*(0,15*0,10+0,10*0,10)*2,44700 |  | 12.3757 | [22 empty] | VV | 0
|  | viz situace stavby : 0,00000*(1,00000+1,5+1,5)*0,01000 | [24 empty] | VV | 0
|  | viz situace stavby : 0,00000*0,50*(1,00000+1,5+1,5)/0,10*1,5*0,04500 | [24 empty] | VV | 0
|  | viz situace stavby : 0,00000*0,50*(1,00000+1,5+1,5)*0,00925 | [24 empty] | VV | 0
|  | VYTLAČENÁ ZEMINA PODKLAD ASFALTY : 0,00000*202,30000/(202,30000+0,00001)*0,30*1,50*2*0,00000*0,990*0,43000/0,450 | [24 empty] | VV | 0
|  | VYTLAČENÁ ZEMINA PODKLAD ASFALTY : 0,00000*202,30000/(202,30000+0,00001)*0,30*1,50*2*1,00000*0,990*0,43000/0,450 | [24 empty] | VV | 0
|  | SITUACE STAVBY NAD KATASTRÁLNÍ MAPOU - ZÁSADY ORGANIZACE VÝSTAVBY : 202,30000/(202,30000+0,0000000000000000000000000000001)*(2+1)*0,06600 |  | 0.198 | [22 empty] | VV | 0
|  | a ZÁSADY ORGANIZACE VÝSTAVBY - TECHNICKÁ ZPRÁVA : 202,30000/(202,30000+0,0000000000000000000000000000001)*1*0,12700 |  | 0.127 | [22 empty] | VV | 0
|  | 202,30000/(202,30000+0,0000000000000000000000000000001)*0,13000 |  | 0.13 | [22 empty] | VV | 0
|  | 0,00000*202,30000/(202,30000+0,0000000000000001)*0,30*1,50*2*0,220*0,70 | [24 empty] | VV | 0
|  | 0,00000*202,30000/(202,30000+0,0000000000000001)*0,30*1,50*2*0,220*0,30 | [24 empty] | VV | 0
Díl: | 99 | Staveništní přesun hmot |  |  |  | 0 |  | 0 |  | 0 |  | 0 |  | 0 |  | 0 |  |  |  |  | 994.07 | [5 empty] | DIL
193 | 998276101R00 | Přesun hmot pro trubní vedení z trub plastových nebo sklolaminátových v otevřeném výkopu | t | 1009.3049 |  | 0 |  | 0 |  | 0 | 21 | 0 | 0 | 0 | 0 | 0 | 827-1 | RTS 19/ II | RTS 19/ II | 0.2115 | 213.47 |  | Přesun hmot |  |  |  | POL7_
|  | vodovodu nebo kanalizace ražené nebo hloubené (827 1.1, 827 1.9, 827 2.1, 827 2.9), drobných objektů | [24 empty] | SPI
|  | na vzdálenost 15 m od hrany výkopu nebo od okraje šachty | [24 empty] | POP
|  | Hmotnosti z položek s pořadovými čísly: : | [24 empty] | VV | 0
|  | 3,5,15,17,20,21,22,35,43,63,64,66,74,75,76,77,78,79,80,81,82,83,84,85,86,88,89,90,91,92,93,94,95,96, : | [24 empty] | VV | 0
|  | 97,98,99,100,101,102,106,107,108,110,112,113,114,115,116,119,121,122,123,124,125,126,127,131,132, : | [24 empty] | VV | 0
|  | 133,134,136,137,138,139,140,141,142,143,144,145,148,149,150,151,152,153,154,155,156,157,158,159,160, : | [24 empty] | VV | 0
|  | 161,162,166,167,168,169,170,172,173,174,177,178,180,181,182, : | [24 empty] | VV | 0
|  | Součet: : 1009,30492 |  | 1009.3049 | [22 empty] | VV | 0
194 | 998276115R00 | Přesun hmot pro trubní vedení z trub plastových nebo sklolaminátových příplatek k cenám za zvětšený přesun přes vymezenou největší dopravní vzdálenost do 1 000 m | t | 1009.3049 |  | 0 |  | 0 |  | 0 | 21 | 0 | 0 | 0 | 0 | 0 | 827-1 | RTS 19/ II | RTS 19/ II | 0.7734 | 780.6 |  | Přesun hmot |  |  |  | POL7_
|  | vodovodu nebo kanalizace ražené nebo hloubené (827 1.1, 827 1.9, 827 2.1, 827 2.9), drobných objektů | [24 empty] | SPI
|  | Hmotnosti z položek s pořadovými čísly: : | [24 empty] | VV | 0
|  | 3,5,15,17,20,21,22,35,43,63,64,66,74,75,76,77,78,79,80,81,82,83,84,85,86,88,89,90,91,92,93,94,95,96, : | [24 empty] | VV | 0
|  | 97,98,99,100,101,102,106,107,108,110,112,113,114,115,116,119,121,122,123,124,125,126,127,131,132, : | [24 empty] | VV | 0
|  | 133,134,136,137,138,139,140,141,142,143,144,145,148,149,150,151,152,153,154,155,156,157,158,159,160, : | [24 empty] | VV | 0
|  | 161,162,166,167,168,169,170,172,173,174,177,178,180,181,182, : | [24 empty] | VV | 0
|  | Součet: : 1009,30492 |  | 1009.3049 | [22 empty] | VV | 0
Díl: | 732 | Strojovny |  |  |  | 0 |  | 0 |  | 0 |  | 0 |  | 0 |  | 0 |  |  |  |  | 0.34 | [5 empty] | DIL
195 | 732199100R00 | Montáž orientačních štítků bez dodávky orientačního štítku | soubor | 3 |  | 0 |  | 0 |  | 0 | 21 | 0 | 0.00113 | 0 | 0 | 0 | 800-731 | RTS 19/ II | RTS 19/ II | 0.114 | 0.34 |  | Práce |  |  |  | POL1_
|  | viz situace stavby a podélné profily - označení kalníků a vzdušníků: : 1,00000+1,00000+1,00000 |  | 3 | [22 empty] | VV | 0
Díl: | 762 | Konstrukce tesařské |  |  |  | 0 |  | 0 |  | 0 |  | 0 |  | 2.28 |  | 0 |  |  |  |  | 130.15 | [5 empty] | DIL
196 | 348185111R00 | Zábradlí ze dřeva , dočasné, , zřízení | m | 104 |  | 0 |  | 0 |  | 0 | 21 | 0 | 0.02194 | 2.28 | 0 | 0 | 821-1 | RTS 19/ II | RTS 19/ II | 0.845 | 87.88 |  | Práce |  |  |  | POL1_
|  | měkkého, trvalé, na mostech silničních a lávkách výšky do 1,10 m, hoblované, dočasné, | [24 empty] | SPI
|  | Včetně dvojnásobného ochranného nátěru proti hnilobě, opotřebení hmot a montáže zábradlí. | [24 empty] | POP
|  | viz situace stavby a podélné profily - křížení a souběhy s podzemními inž. sítěmi : 21,00000*2*(1,00000+2*0,50) |  | 84 | [22 empty] | VV | 0
|  | viz situace stavby a podélné profily - křížení a souběhy s podzemními inž. sítěmi : 4,00000*2*(1,00000+2*0,50) |  | 16 | [22 empty] | VV | 0
|  | viz situace stavby a podélné profily - křížení a souběhy s podzemními inž. sítěmi : 1,00000*2*(1,00000+2*0,50) |  | 4 | [22 empty] | VV | 0
197 | 348185211R00 | Zábradlí ze dřeva , dočasné, , odstranění | m | 104 |  | 0 |  | 0 |  | 0 | 21 | 0 | 0 | 0 | 0 | 0 | 821-1 | RTS 19/ II | RTS 19/ II | 0.368 | 38.27 |  | Práce |  |  |  | POL1_
|  | měkkého, trvalé, na mostech silničních a lávkách výšky do 1,10 m, hoblované, dočasné, | [24 empty] | SPI
|  | Včetně dvojnásobného ochranného nátěru proti hnilobě. | [24 empty] | POP
|  | viz situace stavby a podélné profily - křížení a souběhy s podzemními inž. sítěmi : 21,00000*2*(1,00000+2*0,50) |  | 84 | [22 empty] | VV | 0
|  | viz situace stavby a podélné profily - křížení a souběhy s podzemními inž. sítěmi : 4,00000*2*(1,00000+2*0,50) |  | 16 | [22 empty] | VV | 0
|  | viz situace stavby a podélné profily - křížení a souběhy s podzemními inž. sítěmi : 1,00000*2*(1,00000+2*0,50) |  | 4 | [22 empty] | VV | 0
198 | 998762102R00 | Přesun hmot pro konstrukce tesařské v objektech výšky do 12 m | t | 2.2818 |  | 0 |  | 0 |  | 0 | 21 | 0 | 0 | 0 | 0 | 0 | 800-762 | RTS 19/ II | RTS 19/ II | 1.751 | 4 |  | Přesun hmot |  |  |  | POL7_
|  | 50 m vodorovně | [24 empty] | SPI
|  | Hmotnosti z položek s pořadovými čísly: : | [24 empty] | VV | 0
|  | 196, : | [24 empty] | VV | 0
|  | Součet: : 2,28176 |  | 2.2818 | [22 empty] | VV | 0
Díl: | M21 | Elektromontáže |  |  |  | 0 |  | 0 |  | 0 |  | 0 |  | 0.01 |  | 0 |  |  |  |  | 17.8 | [5 empty] | DIL
199 | 899711122R00 | Výstražné fólie výstražná fólie pro kanalizaci, šířka 30 cm | m | 245.9922 |  | 0 |  | 0 |  | 0 | 21 | 0 | 0 | 0 | 0 | 0 | 827-1 | RTS 19/ II | RTS 19/ II | 0.026 | 6.4 |  | Práce |  |  |  | POL1_
|  | viz situace stavby: : 235,49000 |  | 235.49 | [22 empty] | VV | 0
|  | (1,00000+1,00000+1,00000)*1,75037*2 |  | 10.5022 | [22 empty] | VV | 0
200 | 210800526R00 | Montáž vodiče H07V-U (CY), 4 mm2, uloženého volně, | m | 245.9922 |  | 0 |  | 0 |  | 0 | 21 | 0 | 0 | 0 | 0 | 0 | M21 | RTS 19/ II | RTS 19/ II | 0.04633 | 11.4 |  | Práce |  |  |  | POL1_
|  | viz situace stavby: : 235,49000 |  | 235.49 | [22 empty] | VV | 0
|  | (1,00000+1,00000+1,00000)*1,75037*2 |  | 10.5022 | [22 empty] | VV | 0
201 | 28314148R | fólie výstražná PE; pro vodu; bílá; š = 300,0 mm; tl. 0,09 mm; l = 250 m | m | 270.5914 |  | 0 |  | 0 |  | 0 | 21 | 0 | 0 | 0 | 0 | 0 | SPCM | RTS 19/ II | RTS 19/ II | 0 | 0 |  | Specifikace |  |  |  | POL3_
|  | viz situace stavby: : 235,49000*1,100 |  | 259.039 | [22 empty] | VV | 0
|  | (1,00000+1,00000+1,00000)*1,75037*2*1,100 |  | 11.5524 | [22 empty] | VV | 0
202 | 34140925R | vodič CY; silový, propojovací jednožilový; pevné uložení; jádro Cu plné holé; počet žil 1; jmen.průřez jádra 4,00 mm2; vnější průměr 4,3 mm; izolace PVC; tl. izolace min 0,8 mm; odolnost proti šíření plamene | m | 270.5914 |  | 0 |  | 0 |  | 0 | 21 | 0 | 4e-05 | 0.01 | 0 | 0 | SPCM | RTS 19/ II | RTS 19/ II | 0 | 0 |  | Specifikace |  |  |  | POL3_
|  | viz situace stavby : 235,49000*1,100 |  | 259.039 | [22 empty] | VV | 0
|  | (1,00000+1,00000+1,00000)*1,75037*2*1,100 |  | 11.5524 | [22 empty] | VV | 0
Díl: | M23 | Montáže potrubí |  |  |  | 0 |  | 0 |  | 0 |  | 0 |  | 0 |  | 0 |  |  |  |  | 0 | [5 empty] | DIL
203 | 230120045R00 | Čištění potrubí profukováním nebo proplach. DN 80 | m | 235.49 |  | 0 |  | 0 |  | 0 | 21 | 0 | 0 | 0 | 0 | 0 |  | RTS 19/ II | RTS 19/ II | 0 | 0 |  | Práce |  |  |  | POL1_1
|  | viz situace stavby : 235,49000 |  | 235.49 | [22 empty] | VV | 0
Díl: | M46 | Zemní práce při montážích |  |  |  | 0 |  | 0 |  | 0 |  | 0 |  | 0.04 |  | 0 |  |  |  |  | 4.83 | [5 empty] | DIL
204 | 460010024R00 | Vytýčení kabelové trasy v zastavěném prostoru | km | 1.1775 |  | 0 |  | 0 |  | 0 | 21 | 0 | 0.03421 | 0.04 | 0 | 0 |  | RTS 19/ II | RTS 19/ II | 4.1 | 4.83 |  | Práce |  |  |  | POL1_1
|  | viz. dokladová část a situace stavby : (235,49000-0,00000)/1000*5 |  | 1.1775 | [22 empty] | VV | 0
|  | platí i pro ostatní podzemní inženýrské sítě !!! : | [24 empty] | VV | 0
Díl: | D96 | Přesuny suti a vybouraných hmot |  |  |  | 0 |  | 0 |  | 0 |  | 0 |  | 0 |  | 0 |  |  |  |  | 3.21 | [5 empty] | DIL
205 | 979082213R00 | Vodorovná doprava suti po suchu bez naložení, ale se složením a hrubým urovnáním na vzdálenost do 1 km | t | 321.2788 |  | 0 |  | 0 |  | 0 | 21 | 0 | 0 | 0 | 0 | 0 | 822-1 | RTS 19/ II | RTS 19/ II | 0.01 | 3.21 |  | Přesun suti |  |  |  | POL8_
|  | Demontážní hmotnosti z položek s pořadovými čísly: : | [24 empty] | VV | 0
|  | 6,7,8,9,10,11,12,166,167,168,182, : | [24 empty] | VV | 0
|  | Součet: : 321,27877 |  | 321.2788 | [22 empty] | VV | 0
206 | 979082219R00 | Vodorovná doprava suti po suchu příplatek k ceně za každý další i započatý 1 km přes 1 km | t | 2891.5089 |  | 0 |  | 0 |  | 0 | 21 | 0 | 0 | 0 | 0 | 0 | 822-1 | RTS 19/ II | RTS 19/ II | 0 | 0 |  | Přesun suti |  |  |  | POL8_
|  | Demontážní hmotnosti z položek s pořadovými čísly: : | [24 empty] | VV | 0
|  | 6,7,8,9,10,11,12,166,167,168,182, : | [24 empty] | VV | 0
|  | Součet: : 2891,50895 |  | 2891.5089 | [22 empty] | VV | 0
[25 empty] | 15 | 21 | DPH
| Celkem |  |  |  |  | 0 | [18 empty] | 0 | 0 | SUM
JKSO:
| 827.13 | sítě vodovodní rozvodné | [24 empty] | JKSO
| 236 m | potrubí z trub z plastických hmot a sklolaminátu | [24 empty] | JKSOChar
|  | rekonstrukce a modernizace objektu s opravou | [24 empty] | JKSOAkce
END
Note on S6: Jedná se o informaci, zda se jedná o položku, která je do rozpočtu zadána z cenové soustavy RTS, nebo vlastní.
Note on T6: Jedná se o název CÚ, která je zadána u položky rozpočtu

## SO-01-PRIP SO-01-01 Pol
Položkový soupis prací a dodávek | [26 empty] | #TypZaznamu#
S: | 20191065 | ÚSTÍ NAD ORLICÍ - OBNOVA VODOVODU V ULICI VRBENSKÉHO | [24 empty] | STA
O: | SO-01-PRIP | PŘEPOJENÍ VODOVODNÍCH PŘÍPOJEK, PŘEPOJENÍ VODOVODNÍCH ŘADŮ | [21 empty] | STA |  |  | OBJ
R: | SO-01-01 | PŘEPOJENÍ VODOVODNÍ PŘÍPOJKY | [24 empty] | ROZ
P.č. | Číslo položky | Název položky | MJ | Množství | Cena / MJ | Celkem | Dodávka | Dodávka celk. | Montáž | Montáž celk. | DPH | Cena s DPH | Hmotnost / MJ | Hmotnost celk.(t) | Dem. hmotnost / MJ | Dem. hmotnost celk.(t) | Ceník | Cen. soustava / platnost | Cenová úroveň | Nhod / MJ | Nhod celk. | Dodavatel | Typ položky
Díl: | 1 | Zemní práce |  |  |  | 0 |  | 0 |  | 0 |  | 0 |  | 3.48 |  | 2.93 |  |  |  |  | 15.13 | [5 empty] | DIL
1 | 113107740R00 | Odstranění podkladů nebo krytů z kameniva hrubého drceného se štětem, v ploše jednotlivě do 50 m2, tloušťka vrstvy 400 mm | m2 | 2.15 |  | 0 |  | 0 |  | 0 | 21 | 0 | 0 | 0 | 0.88 | 1.89 | 822-1 | RTS 19/ II | RTS 19/ II | 1.1094 | 2.39 |  | Práce |  |  |  | POL1_1
|  | viz situace stavby a podélné profily - stávající povrchy : 2,00000*1,00000*1,00000*0,43000/0,400 |  | 2.15 | [22 empty] | VV | 0
|  | (poměr tloušťky odstranění : skutečnost / 0,400 m) : 0,00000*2,00000/(2,00000+0,0000000001)*0,30*1,50*2*1,00000*0,43000/0,400 | [24 empty] | VV | 0
2 | 113108310R00 | Odstranění podkladů nebo krytů živičných, v ploše jednotlivě do 50 m2, tloušťka vrstvy 100 mm | m2 | 2 |  | 0 |  | 0 |  | 0 | 21 | 0 | 0 | 0 | 0.22 | 0.44 | 822-1 | RTS 19/ II | RTS 19/ II | 0.375 | 0.75 |  | Práce |  |  |  | POL1_1
|  | viz situace stavby a podélné profily - stávající povrchy : 2,00000*(1,00000+0*0,50000)*1,00000 |  | 2 | [22 empty] | VV | 0
|  | 0,00000*2,00000/(2,00000+0,0000000001)*0,30*1,50*2*1,00000 | [24 empty] | VV | 0
3 | 113151114R00 | Odstranění podkladu, krytu frézováním povrch živičný, plochy do 500 m2 na jednom objektu nebo při provádění pruhu šířky do 750 mm, tloušťky 50 mm | m2 | 2 |  | 0 |  | 0 |  | 0 | 21 | 0 | 0 | 0 | 0.11 | 0.22 | 822-1 | RTS 19/ II | RTS 19/ II | 0.08 | 0.16 |  | Práce |  |  |  | POL1_1
|  | s naložením na dopravní prostředek, očištění povrchu od frézované plochy, opotřebování frézovacích nástrojů (nožů, upínacích kroužků, držáků) nutné ruční odstranění (vybourání) živičného krytu kolem překážek, | [24 empty] | SPI |  | s naložením na dopravní prostředek, očištění povrchu od frézované plochy, opotřebování frézovacích nástrojů (nožů, upínacích kroužků, držáků) nutné ruční odstranění (vybourání) živičného krytu kolem překážek,
|  | viz situace stavby a podélné profily - stávající povrchy : 2,00000*(2*1*0,50000) |  | 2 | [22 empty] | VV | 0
|  | viz vzorové příčné řezy - rozšíření : | [24 empty] | VV | 0
4 | 113152112R00 | Odstranění podkladů zpevněných ploch kamenivo drcené | m3 | 0.29 |  | 0 |  | 0 |  | 0 | 21 | 0 | 0 | 0 | 1.3 | 0.38 | 800-2 | RTS 19/ II | RTS 19/ II | 0.51 | 0.15 |  | Práce |  |  |  | POL1_1
|  | s přemístěním na skládku na vzdálenost do 20 m nebo s naložením na dopravní prostředek, | [24 empty] | SPI
|  | viz vzorové příčné řezy - provizorní úprava : 2,00000*1,00000*0,05 |  | 0.1 | [22 empty] | VV | 0
|  | viz vzorové příčné řezy - provizorní úprava : 0,00000*1,00000*0,05 | [24 empty] | VV | 0
|  | viz vzorové příčné řezy - provizorní úprava - 1. dorovnávání do nivelety : 2,00000*1,00000*0,01 |  | 0.02 | [22 empty] | VV | 0
|  | viz vzorové příčné řezy - provizorní úprava - 1. dorovnávání do nivelety : 0,00000*1,00000*0,01 | [24 empty] | VV | 0
|  | viz vzorové příčné řezy - provizorní úprava - 2. dorovnávání do nivelety : 2,00000*1,00000*0,005 |  | 0.01 | [22 empty] | VV | 0
|  | viz vzorové příčné řezy - provizorní úprava - 2. dorovnávání do nivelety : 0,00000*1,00000*0,005 | [24 empty] | VV | 0
|  | viz vzorové příčné řezy - provizorní úprava : 2,00000*1,00000*0,08 |  | 0.16 | [22 empty] | VV | 0
|  | viz vzorové příčné řezy - provizorní úprava : 0,00000*1,00000*0,08 | [24 empty] | VV | 0
5 | 114203301R00 | Třídění kamene nebo tvárnic podle druhu, velikosti nebo tvaru | m3 | 1.093 |  | 0 |  | 0 |  | 0 | 21 | 0 | 0 | 0 | 0 | 0 | 800-1 | RTS 19/ II | RTS 19/ II | 1.092 | 1.19 |  | Práce |  |  |  | POL1_1
|  | získaných při rozebrání dlažeb, záhozů, rovnanin a soustřeďovacích staveb. Uložení vytříděného lomového kamene nebo tvárnic na hromady podle druhu, velikosti nebo tvaru ve vzdálenosti do 3 m nebo na naložení na dopravní prostředek. | [24 empty] | SPI |  | získaných při rozebrání dlažeb, záhozů, rovnanin a soustřeďovacích staveb. Uložení vytříděného lomového kamene nebo tvárnic na hromady podle druhu, velikosti nebo tvaru ve vzdálenosti do 3 m nebo na naložení na dopravní prostředek.
|  | VYTLAČENÁ ZEMINA RÝHY : 2,00000*1,66300*1,00000*0,48235 |  | 1.6043 | [22 empty] | VV | 0
|  | viz situace stavby a podélné profily - stávající povrchy : -2,00000*1,00000*(0,10+0,43000)*0,48235 |  | -0.51129 | [22 empty] | VV | 0
|  | viz situace stavby a podélné profily - stávající povrchy : -0,00000*1,00000*(0,10+0,06)*0,48235 | [24 empty] | VV | 0
|  | viz situace stavby a podélné profily - stávající povrchy : -0,00000*1,00000*0,15*0,48235 | [24 empty] | VV | 0
|  | viz situace stavby a podélné profily - stávající povrchy : -(0,00000-0,00000)*1,00000*0,15*0,48235 | [24 empty] | VV | 0
|  | VYTLAČENÁ ZEMINA ZÁŘEZY : 0,00000*(2*0,60000+0,00000*0,35000*2)/2*0,00000*0,48235 | [24 empty] | VV | 0
|  | viz situace stavby a podélné profily - stávající povrchy : -0,00000*(0,60000+2*0,00000*0,35000)*0,15*0,48235 | [24 empty] | VV | 0
|  | VYTLAČENÁ ZEMINA JÁMY PROTLAKU : 0,00000*(6*3+3*3)*(1,66300+0,50)*0,48235 | [24 empty] | VV | 0
6 | 115001101R00 | Převedení vody při průměru potrubí DN do 100 mm | m | 2 |  | 0 |  | 0 |  | 0 | 21 | 0 | 0.00692 | 0.01 | 0 | 0 | 800-1 | RTS 19/ II | RTS 19/ II | 0.502 | 1 |  | Práce |  |  |  | POL1_
|  | získané při čerpání, potrubím nebo žlaby. Montáž, demontáž a opotřebení potrubí nebo žlabu a jeho utěsnění po dobu provozu. Včetně nutné podpěrné konstrukce. | [24 empty] | SPI |  | získané při čerpání, potrubím nebo žlaby. Montáž, demontáž a opotřebení potrubí nebo žlabu a jeho utěsnění po dobu provozu. Včetně nutné podpěrné konstrukce.
|  | viz. situace stavby : 2,00000 |  | 2 | [22 empty] | VV | 0
|  | viz souhrnná technická zpráva (hydrogeologické poměry) : | [24 empty] | VV | 0
7 | 115101201R00 | Čerpání vody na dopravní výšku do 10 m s uvažovaným průměrným přítokem do 500 l/min | h | 0.84722 |  | 0 |  | 0 |  | 0 | 21 | 0 | 0 | 0 | 0 | 0 | 800-1 | RTS 19/ II | RTS 19/ II | 0.203 | 0.17 |  | Práce |  |  |  | POL1_1
|  | na vzdálenost od hladiny vody v jímce po výšku roviny proložené osou nejvyššího bodu výtlačného potrubí. Včetně odpadní potrubí v délce do 20 m. | [24 empty] | SPI |  | na vzdálenost od hladiny vody v jímce po výšku roviny proložené osou nejvyššího bodu výtlačného potrubí. Včetně odpadní potrubí v délce do 20 m.
|  | viz souhrnná technická zpráva (hydrogeologické poměry) : 2,00000/12,00000*8,5*(1-0,09804-0,30392) |  | 0.84722 | [22 empty] | VV | 0
8 | 115101202R00 | Čerpání vody na dopravní výšku do 10 m s uvažovaným průměrným přítokem přes 500 do 1 000 l/min | h | 0.56944 |  | 0 |  | 0 |  | 0 | 21 | 0 | 4e-05 | 0 | 0 | 0 | 800-1 | RTS 19/ II | RTS 19/ II | 0.303 | 0.17 |  | Práce |  |  |  | POL1_1
|  | na vzdálenost od hladiny vody v jímce po výšku roviny proložené osou nejvyššího bodu výtlačného potrubí. Včetně odpadní potrubí v délce do 20 m. | [24 empty] | SPI |  | na vzdálenost od hladiny vody v jímce po výšku roviny proložené osou nejvyššího bodu výtlačného potrubí. Včetně odpadní potrubí v délce do 20 m.
|  | viz souhrnná technická zpráva (hydrogeologické poměry) : 2,00000/12,00000*8,5*(0,09804+0,30392) |  | 0.56944 | [22 empty] | VV | 0
9 | 115101301R00 | Pohotovost záložní čerpací soupravy na dopravní výšku do 10 m s uvažovaným průměrným přítokem do 500 l/min | den | 0.09967 |  | 0 |  | 0 |  | 0 | 21 | 0 | 0 | 0 | 0 | 0 | 800-1 | RTS 19/ II | RTS 19/ II | 0 | 0 |  | Práce |  |  |  | POL1_1
|  | na vzdálenost (výšku) od hladiny vody v jímce po výšku roviny proložené osou nejvyššího bodu výtlačného potrubí. Včetně sacího a výtlačného potrubí, příp. odpadních žlabů, lešení pod čerpadlo a pod potrubí nebo pod odpadní žlaby a záložního zdroje energie. | [24 empty] | SPI |  | na vzdálenost (výšku) od hladiny vody v jímce po výšku roviny proložené osou nejvyššího bodu výtlačného potrubí. Včetně sacího a výtlačného potrubí, příp. odpadních žlabů, lešení pod čerpadlo a pod potrubí nebo pod odpadní žlaby a záložního zdroje energie.
|  | viz souhrnná technická zpráva (hydrogeologické poměry) : 2,00000/12,00000*(1-0,09804-0,30392) |  | 0.09967 | [22 empty] | VV | 0
10 | 115101302R00 | Pohotovost záložní čerpací soupravy na dopravní výšku do 10 m s uvažovaným průměrným přítokem přes 500 do 1 000 l/min | den | 0.06699 |  | 0 |  | 0 |  | 0 | 21 | 0 | 0 | 0 | 0 | 0 | 800-1 | RTS 19/ II | RTS 19/ II | 0 | 0 |  | Práce |  |  |  | POL1_1
|  | na vzdálenost (výšku) od hladiny vody v jímce po výšku roviny proložené osou nejvyššího bodu výtlačného potrubí. Včetně sacího a výtlačného potrubí, příp. odpadních žlabů, lešení pod čerpadlo a pod potrubí nebo pod odpadní žlaby a záložního zdroje energie. | [24 empty] | SPI |  | na vzdálenost (výšku) od hladiny vody v jímce po výšku roviny proložené osou nejvyššího bodu výtlačného potrubí. Včetně sacího a výtlačného potrubí, příp. odpadních žlabů, lešení pod čerpadlo a pod potrubí nebo pod odpadní žlaby a záložního zdroje energie.
|  | viz souhrnná technická zpráva (hydrogeologické poměry) : 2,00000/12,00000*(0,09804+0,30392) |  | 0.06699 | [22 empty] | VV | 0
11 | 130001101R00 | Příplatek k cenám za ztížené vykopávky v horninách jakékoliv třídy | m3 | 0.55433 |  | 0 |  | 0 |  | 0 | 21 | 0 | 0 | 0 | 0 | 0 | 800-1 | RTS 19/ II | RTS 19/ II | 1.763 | 0.98 |  | Práce |  |  |  | POL1_1
|  | Příplatek k cenám hloubených vykopávek za ztížení vykopávky v blízkosti podzemního vedení nebo výbušnin pro jakoukoliv třídu horniny. | [24 empty] | SPI |  | Příplatek k cenám hloubených vykopávek za ztížení vykopávky v blízkosti podzemního vedení nebo výbušnin pro jakoukoliv třídu horniny.
|  | viz situace stavby a podélné profily - křížení a souběhy s podzemními inž. sítěmi : 0,00000*1,00000*1,0*1,0*2,00000/2,00000 | [24 empty] | VV | 0
|  | 0,00000*1,00000*1,0*1,0*2,00000/2,00000 | [24 empty] | VV | 0
|  | 0,00000*1,00000*1,0*1,0*2,00000/2,00000 | [24 empty] | VV | 0
|  | viz situace stavby a podélné profily - křížení a souběhy s podzemními inž. sítěmi : 1,00000*1,00000*1/3*1,66300 |  | 0.55433 | [22 empty] | VV | 0
12 | 132101211R00 | Hloubení rýh šířky přes 60 do 200 cm do 100 m3, v hornině 1-2, hloubení strojně | m3 | 0.00326 |  | 0 |  | 0 |  | 0 | 21 | 0 | 0 | 0 | 0 | 0 | 800-1 | RTS 19/ II | RTS 19/ II | 0.18 | 0 |  | Práce |  |  |  | POL1_1
|  | zapažených i nezapažených, s urovnáním dna do předepsaného profilu a spádu, s případně nutným přehozením výkopku na vzdálenost do 3 m ve výkopišti, s přehozením výkopku na přilehlém terénu na vzdálenost do 5 m od podélné osy rýhy nebo s naložením výkopku na dopravní prostředek. | [24 empty] | SPI |  | zapažených i nezapažených, s urovnáním dna do předepsaného profilu a spádu, s případně nutným přehozením výkopku na vzdálenost do 3 m ve výkopišti, s přehozením výkopku na přilehlém terénu na vzdálenost do 5 m od podélné osy rýhy nebo s naložením výkopku na dopravní prostředek.
|  | viz podélné profily a vzorové příčné řezy : (2,00000*0,01)*1,66300*1,00000*0,09804*1,00000 |  | 0.00326 | [22 empty] | VV | 0
13 | 132101291R00 | Hloubení rýh šířky přes 60 do 200 cm do 100 m3, v hornině 1-2, příplatek za hloubení ve vodě | m3 | 0.00326 |  | 0 |  | 0 |  | 0 | 21 | 0 | 0 | 0 | 0 | 0 | 800-1 | RTS 19/ II | RTS 19/ II | 0.29 | 0 |  | Práce |  |  |  | POL1_
|  | zapažených i nezapažených, s urovnáním dna do předepsaného profilu a spádu, s případně nutným přehozením výkopku na vzdálenost do 3 m ve výkopišti, s přehozením výkopku na přilehlém terénu na vzdálenost do 5 m od podélné osy rýhy nebo s naložením výkopku na dopravní prostředek. | [24 empty] | SPI |  | zapažených i nezapažených, s urovnáním dna do předepsaného profilu a spádu, s případně nutným přehozením výkopku na vzdálenost do 3 m ve výkopišti, s přehozením výkopku na přilehlém terénu na vzdálenost do 5 m od podélné osy rýhy nebo s naložením výkopku na dopravní prostředek.
|  | viz podélné profily a vzorové příčné řezy : (2,00000*0,01)*1,66300*1,00000*0,09804*1,00000 |  | 0.00326 | [22 empty] | VV | 0
14 | 132201211R00 | Hloubení rýh šířky přes 60 do 200 cm do 100 m3, v hornině 3, hloubení strojně | m3 | 0.2189 |  | 0 |  | 0 |  | 0 | 21 | 0 | 0 | 0 | 0 | 0 | 800-1 | RTS 19/ II | RTS 19/ II | 0.2 | 0.04 |  | Práce |  |  |  | POL1_1
|  | zapažených i nezapažených, s urovnáním dna do předepsaného profilu a spádu, s případně nutným přehozením výkopku na vzdálenost do 3 m ve výkopišti, s přehozením výkopku na přilehlém terénu na vzdálenost do 5 m od podélné osy rýhy nebo s naložením výkopku na dopravní prostředek. | [24 empty] | SPI |  | zapažených i nezapažených, s urovnáním dna do předepsaného profilu a spádu, s případně nutným přehozením výkopku na vzdálenost do 3 m ve výkopišti, s přehozením výkopku na přilehlém terénu na vzdálenost do 5 m od podélné osy rýhy nebo s naložením výkopku na dopravní prostředek.
|  | viz podélné profily a vzorové příčné řezy : (2,00000*0,99)*1,66300*1,00000*1,00000*0,09804 |  | 0.32282 | [22 empty] | VV | 0
|  | odpočet sejmuté vrtsvy v jiné položce : -2,00000*1,00000*(0,10+0,43000)*1,00000*0,09804 |  | -0.10392 | [22 empty] | VV | 0
|  | odpočet sejmuté vrtsvy v jiné položce : -0,00000*1,00000*(0,10+0,06)*1,00000*0,09804 | [24 empty] | VV | 0
|  | odpočet sejmuté vrtsvy v jiné položce : -0,00000*1,00000*0,15*1,00000*0,09804 | [24 empty] | VV | 0
|  | odpočet sejmuté vrtsvy v jiné položce : -(0,00000-0,00000)*1,00000*0,15*1,00000*0,09804 | [24 empty] | VV | 0
15 | 132201219R00 | Hloubení rýh šířky přes 60 do 200 cm příplatek za lepivost, v hornině 3, | m3 | 0.2189 |  | 0 |  | 0 |  | 0 | 21 | 0 | 0 | 0 | 0 | 0 | 800-1 | RTS 19/ II | RTS 19/ II | 0.084 | 0.02 |  | Práce |  |  |  | POL1_1
|  | zapažených i nezapažených, s urovnáním dna do předepsaného profilu a spádu, s případně nutným přehozením výkopku na vzdálenost do 3 m ve výkopišti, s přehozením výkopku na přilehlém terénu na vzdálenost do 5 m od podélné osy rýhy nebo s naložením výkopku na dopravní prostředek. | [24 empty] | SPI |  | zapažených i nezapažených, s urovnáním dna do předepsaného profilu a spádu, s případně nutným přehozením výkopku na vzdálenost do 3 m ve výkopišti, s přehozením výkopku na přilehlém terénu na vzdálenost do 5 m od podélné osy rýhy nebo s naložením výkopku na dopravní prostředek.
|  | viz podélné profily a vzorové příčné řezy : (2,00000*0,99)*1,66300*1,00000*0,09804 |  | 0.32282 | [22 empty] | VV | 0
|  | odpočet sejmuté vrtsvy v jiné položce : -2,00000*1,00000*(0,10+0,43000)*0,09804 |  | -0.10392 | [22 empty] | VV | 0
|  | odpočet sejmuté vrtsvy v jiné položce : -0,00000*1,00000*(0,10+0,06)*0,09804 | [24 empty] | VV | 0
|  | odpočet sejmuté vrtsvy v jiné položce : -0,00000*1,00000*0,15*0,09804 | [24 empty] | VV | 0
|  | odpočet sejmuté vrtsvy v jiné položce : -(0,00000-0,00000)*1,00000*0,15*0,09804 | [24 empty] | VV | 0
16 | 132201291R00 | Hloubení rýh šířky přes 60 do 200 cm do 100 m3, v hornině 3, příplatek za hloubení ve vodě | m3 | 0.2189 |  | 0 |  | 0 |  | 0 | 21 | 0 | 0 | 0 | 0 | 0 | 800-1 | RTS 19/ II | RTS 19/ II | 0.54 | 0.12 |  | Práce |  |  |  | POL1_
|  | zapažených i nezapažených, s urovnáním dna do předepsaného profilu a spádu, s případně nutným přehozením výkopku na vzdálenost do 3 m ve výkopišti, s přehozením výkopku na přilehlém terénu na vzdálenost do 5 m od podélné osy rýhy nebo s naložením výkopku na dopravní prostředek. | [24 empty] | SPI |  | zapažených i nezapažených, s urovnáním dna do předepsaného profilu a spádu, s případně nutným přehozením výkopku na vzdálenost do 3 m ve výkopišti, s přehozením výkopku na přilehlém terénu na vzdálenost do 5 m od podélné osy rýhy nebo s naložením výkopku na dopravní prostředek.
|  | viz podélné profily a vzorové příčné řezy : (2,00000*0,99)*1,66300*1,00000*1,00000*0,09804 |  | 0.32282 | [22 empty] | VV | 0
|  | odpočet sejmuté vrtsvy v jiné položce : -2,00000*1,00000*(0,10+0,43000)*1,00000*0,09804 |  | -0.10392 | [22 empty] | VV | 0
|  | odpočet sejmuté vrtsvy v jiné položce : -0,00000*1,00000*(0,10+0,06)*1,00000*0,09804 | [24 empty] | VV | 0
|  | odpočet sejmuté vrtsvy v jiné položce : -0,00000*1,00000*0,15*1,00000*0,09804 | [24 empty] | VV | 0
|  | odpočet sejmuté vrtsvy v jiné položce : -(0,00000-0,00000)*1,00000*0,15*1,00000*0,09804 | [24 empty] | VV | 0
17 | 132301211R00 | Hloubení rýh šířky přes 60 do 200 cm do 100 m3, v hornině 4, hloubení strojně | m3 | 0.68869 |  | 0 |  | 0 |  | 0 | 21 | 0 | 0 | 0 | 0 | 0 | 800-1 | RTS 19/ II | RTS 19/ II | 0.35 | 0.24 |  | Práce |  |  |  | POL1_1
|  | zapažených i nezapažených, s urovnáním dna do předepsaného profilu a spádu, s případně nutným přehozením výkopku na vzdálenost do 3 m ve výkopišti, s přehozením výkopku na přilehlém terénu na vzdálenost do 5 m od podélné osy rýhy nebo s naložením výkopku na dopravní prostředek. | [24 empty] | SPI |  | zapažených i nezapažených, s urovnáním dna do předepsaného profilu a spádu, s případně nutným přehozením výkopku na vzdálenost do 3 m ve výkopišti, s přehozením výkopku na přilehlém terénu na vzdálenost do 5 m od podélné osy rýhy nebo s naložením výkopku na dopravní prostředek.
|  | viz podélné profily a vzorové příčné řezy : 2,00000*1,66300*1,00000*1,00000*0,30392 |  | 1.0108 | [22 empty] | VV | 0
|  | odpočet sejmuté vrtsvy v jiné položce : -2,00000*1,00000*(0,10+0,43000)*1,00000*0,30392 |  | -0.32216 | [22 empty] | VV | 0
|  | odpočet sejmuté vrtsvy v jiné položce : -0,00000*1,00000*(0,10+0,06)*1,00000*0,30392 | [24 empty] | VV | 0
|  | odpočet sejmuté vrtsvy v jiné položce : -0,00000*1,00000*0,15*1,00000*0,30392 | [24 empty] | VV | 0
|  | odpočet sejmuté vrtsvy v jiné položce : -(0,00000-0,00000)*1,00000*0,15*1,00000*0,30392 | [24 empty] | VV | 0
18 | 132301219R00 | Hloubení rýh šířky přes 60 do 200 cm příplatek za lepivost, v hornině 4, | m3 | 0.68869 |  | 0 |  | 0 |  | 0 | 21 | 0 | 0 | 0 | 0 | 0 | 800-1 | RTS 19/ II | RTS 19/ II | 0.1483 | 0.1 |  | Práce |  |  |  | POL1_1
|  | zapažených i nezapažených, s urovnáním dna do předepsaného profilu a spádu, s případně nutným přehozením výkopku na vzdálenost do 3 m ve výkopišti, s přehozením výkopku na přilehlém terénu na vzdálenost do 5 m od podélné osy rýhy nebo s naložením výkopku na dopravní prostředek. | [24 empty] | SPI |  | zapažených i nezapažených, s urovnáním dna do předepsaného profilu a spádu, s případně nutným přehozením výkopku na vzdálenost do 3 m ve výkopišti, s přehozením výkopku na přilehlém terénu na vzdálenost do 5 m od podélné osy rýhy nebo s naložením výkopku na dopravní prostředek.
|  | viz podélné profily a vzorové příčné řezy : 2,00000*1,66300*1,00000*0,30392 |  | 1.0108 | [22 empty] | VV | 0
|  | odpočet sejmuté vrtsvy v jiné položce : -2,00000*1,00000*(0,10+0,43000)*0,30392 |  | -0.32216 | [22 empty] | VV | 0
|  | odpočet sejmuté vrtsvy v jiné položce : -0,00000*1,00000*(0,10+0,06)*0,30392 | [24 empty] | VV | 0
|  | odpočet sejmuté vrtsvy v jiné položce : -0,00000*1,00000*0,15*0,30392 | [24 empty] | VV | 0
|  | odpočet sejmuté vrtsvy v jiné položce : -(0,00000-0,00000)*1,00000*0,15*0,30392 | [24 empty] | VV | 0
19 | 132301291R00 | Hloubení rýh šířky přes 60 do 200 cm do 100 m3, v hornině 4, příplatek za hloubení ve vodě | m3 | 0.68869 |  | 0 |  | 0 |  | 0 | 21 | 0 | 0 | 0 | 0 | 0 | 800-1 | RTS 19/ II | RTS 19/ II | 0.9 | 0.62 |  | Práce |  |  |  | POL1_
|  | zapažených i nezapažených, s urovnáním dna do předepsaného profilu a spádu, s případně nutným přehozením výkopku na vzdálenost do 3 m ve výkopišti, s přehozením výkopku na přilehlém terénu na vzdálenost do 5 m od podélné osy rýhy nebo s naložením výkopku na dopravní prostředek. | [24 empty] | SPI |  | zapažených i nezapažených, s urovnáním dna do předepsaného profilu a spádu, s případně nutným přehozením výkopku na vzdálenost do 3 m ve výkopišti, s přehozením výkopku na přilehlém terénu na vzdálenost do 5 m od podélné osy rýhy nebo s naložením výkopku na dopravní prostředek.
|  | viz podélné profily a vzorové příčné řezy : 2,00000*1,66300*1,00000*1,00000*0,30392 |  | 1.0108 | [22 empty] | VV | 0
|  | odpočet sejmuté vrtsvy v jiné položce : -2,00000*1,00000*(0,10+0,43000)*1,00000*0,30392 |  | -0.32216 | [22 empty] | VV | 0
|  | odpočet sejmuté vrtsvy v jiné položce : -0,00000*1,00000*(0,10+0,06)*1,00000*0,30392 | [24 empty] | VV | 0
|  | odpočet sejmuté vrtsvy v jiné položce : -0,00000*1,00000*0,15*1,00000*0,30392 | [24 empty] | VV | 0
|  | odpočet sejmuté vrtsvy v jiné položce : -(0,00000-0,00000)*1,00000*0,15*1,00000*0,30392 | [24 empty] | VV | 0
20 | 132401211R00 | Hloubení rýh šířky přes 60 do 200 cm jakékoliv množství, v hornině 5, hloubení strojně | m3 | 1.093 |  | 0 |  | 0 |  | 0 | 21 | 0 | 0 | 0 | 0 | 0 | 800-1 | RTS 19/ II | RTS 19/ II | 0.53 | 0.58 |  | Práce |  |  |  | POL1_1
|  | zapažených i nezapažených, s urovnáním dna do předepsaného profilu a spádu, s případně nutným přehozením výkopku na vzdálenost do 3 m ve výkopišti, s přehozením výkopku na přilehlém terénu na vzdálenost do 5 m od podélné osy rýhy nebo s naložením výkopku na dopravní prostředek. | [24 empty] | SPI |  | zapažených i nezapažených, s urovnáním dna do předepsaného profilu a spádu, s případně nutným přehozením výkopku na vzdálenost do 3 m ve výkopišti, s přehozením výkopku na přilehlém terénu na vzdálenost do 5 m od podélné osy rýhy nebo s naložením výkopku na dopravní prostředek.
|  | viz podélné profily a vzorové příčné řezy : 2,00000*1,66300*1,00000*0,48235 |  | 1.6043 | [22 empty] | VV | 0
|  | odpočet sejmuté vrtsvy v jiné položce : -2,00000*1,00000*(0,10+0,43000)*0,48235 |  | -0.51129 | [22 empty] | VV | 0
|  | odpočet sejmuté vrtsvy v jiné položce : -0,00000*1,00000*(0,10+0,06)*0,48235 | [24 empty] | VV | 0
|  | odpočet sejmuté vrtsvy v jiné položce : -0,00000*1,00000*0,15*0,48235 | [24 empty] | VV | 0
|  | odpočet sejmuté vrtsvy v jiné položce : -(0,00000-0,00000)*1,00000*0,15*0,48235 | [24 empty] | VV | 0
21 | 132501211R00 | Hloubení rýh šířky přes 60 do 200 cm jakékoliv množství, v hornině 6, skalní frézou | m3 | 0.19661 |  | 0 |  | 0 |  | 0 | 21 | 0 | 0 | 0 | 0 | 0 | 800-1 | RTS 19/ II | RTS 19/ II | 0.25 | 0.05 |  | Práce |  |  |  | POL1_1
|  | zapažených i nezapažených, s urovnáním dna do předepsaného profilu a spádu, s případně nutným přehozením výkopku na vzdálenost do 3 m ve výkopišti, s přehozením výkopku na přilehlém terénu na vzdálenost do 5 m od podélné osy rýhy nebo s naložením výkopku na dopravní prostředek. | [24 empty] | SPI |  | zapažených i nezapažených, s urovnáním dna do předepsaného profilu a spádu, s případně nutným přehozením výkopku na vzdálenost do 3 m ve výkopišti, s přehozením výkopku na přilehlém terénu na vzdálenost do 5 m od podélné osy rýhy nebo s naložením výkopku na dopravní prostředek.
|  | viz podélné profily a vzorové příčné řezy : 2,00000*1,66300*1,00000*0,08676 |  | 0.28858 | [22 empty] | VV | 0
|  | odpočet sejmuté vrtsvy v jiné položce : -2,00000*1,00000*(0,10+0,43000)*0,08676 |  | -0.09197 | [22 empty] | VV | 0
|  | odpočet sejmuté vrtsvy v jiné položce : -0,00000*1,00000*(0,10+0,06)*0,08676 | [24 empty] | VV | 0
|  | odpočet sejmuté vrtsvy v jiné položce : -0,00000*1,00000*0,15*0,08676 | [24 empty] | VV | 0
|  | odpočet sejmuté vrtsvy v jiné položce : -(0,00000-0,00000)*1,00000*0,15*0,08676 | [24 empty] | VV | 0
22 | 132601201R00 | Hloubení rýh šířky přes 60 do 200 cm jakékoliv množství, v hornině 7, hloubení ručně i strojně | m3 | 0.06554 |  | 0 |  | 0 |  | 0 | 21 | 0 | 0.01922 | 0 | 0 | 0 | 800-1 | RTS 19/ II | RTS 19/ II | 1.5863 | 0.1 |  | Práce |  |  |  | POL1_1
|  | zapažených i nezapažených, s urovnáním dna do předepsaného profilu a spádu, s případně nutným přehozením výkopku na vzdálenost do 3 m ve výkopišti, s přehozením výkopku na přilehlém terénu na vzdálenost do 5 m od podélné osy rýhy nebo s naložením výkopku na dopravní prostředek. | [24 empty] | SPI |  | zapažených i nezapažených, s urovnáním dna do předepsaného profilu a spádu, s případně nutným přehozením výkopku na vzdálenost do 3 m ve výkopišti, s přehozením výkopku na přilehlém terénu na vzdálenost do 5 m od podélné osy rýhy nebo s naložením výkopku na dopravní prostředek.
|  | viz podélné profily a vzorové příčné řezy : 2,00000*1,66300*1,00000*0,02892 |  | 0.09619 | [22 empty] | VV | 0
|  | odpočet sejmuté vrtsvy v jiné položce : -2,00000*1,00000*(0,10+0,43000)*0,02892 |  | -0.03066 | [22 empty] | VV | 0
|  | odpočet sejmuté vrtsvy v jiné položce : -0,00000*1,00000*(0,10+0,06)*0,02892 | [24 empty] | VV | 0
|  | odpočet sejmuté vrtsvy v jiné položce : -0,00000*1,00000*0,15*0,02892 | [24 empty] | VV | 0
|  | odpočet sejmuté vrtsvy v jiné položce : -(0,00000-0,00000)*1,00000*0,15*0,02892 | [24 empty] | VV | 0
23 | 138401201R00 | Dolamování hloubených vykopávek rýh ve vrstvě tloušťky do 500 mm v hornině 5 | m3 | 0.01769 |  | 0 |  | 0 |  | 0 | 21 | 0 | 0 | 0 | 0 | 0 | 800-1 | RTS 19/ II | RTS 19/ II | 7.522 | 0.13 |  | Práce |  |  |  | POL1_
|  | zapažených i nezapažených v hornině tř. 5 - 7 s případným nutným přemístěním výkopku ve výkopišti, bez naložení, s přehozením výkopku na přilehlém terénu na vzdálenost do 3 m od okraje jámy nebo zářezu, nebo do 5 m od osy rýhy, nebo do 5 m od hrany šachty. | [24 empty] | SPI |  | zapažených i nezapažených v hornině tř. 5 - 7 s případným nutným přemístěním výkopku ve výkopišti, bez naložení, s přehozením výkopku na přilehlém terénu na vzdálenost do 3 m od okraje jámy nebo zářezu, nebo do 5 m od osy rýhy, nebo do 5 m od hrany šachty.
|  | viz podélné profily a vzorové příčné řezy : 2,00000*1,00000*0,01000*(0,09804+0,30392+0,48235) |  | 0.01769 | [22 empty] | VV | 0
24 | 138501201R00 | Dolamování hloubených vykopávek rýh ve vrstvě tloušťky do 500 mm v hornině 6 | m3 | 0.00174 |  | 0 |  | 0 |  | 0 | 21 | 0 | 0 | 0 | 0 | 0 | 800-1 | RTS 19/ II | RTS 19/ II | 10.583 | 0.02 |  | Práce |  |  |  | POL1_1
|  | zapažených i nezapažených v hornině tř. 5 - 7 s případným nutným přemístěním výkopku ve výkopišti, bez naložení, s přehozením výkopku na přilehlém terénu na vzdálenost do 3 m od okraje jámy nebo zářezu, nebo do 5 m od osy rýhy, nebo do 5 m od hrany šachty. | [24 empty] | SPI |  | zapažených i nezapažených v hornině tř. 5 - 7 s případným nutným přemístěním výkopku ve výkopišti, bez naložení, s přehozením výkopku na přilehlém terénu na vzdálenost do 3 m od okraje jámy nebo zářezu, nebo do 5 m od osy rýhy, nebo do 5 m od hrany šachty.
|  | viz podélné profily a vzorové příčné řezy : 2,00000*1,00000*0,01000*0,08676 |  | 0.00174 | [22 empty] | VV | 0
25 | 138601201R00 | Dolamování hloubených vykopávek rýh ve vrstvě tloušťky do 500 mm v hornině 7 | m3 | 0.00058 |  | 0 |  | 0 |  | 0 | 21 | 0 | 0 | 0 | 0 | 0 | 800-1 | RTS 19/ II | RTS 19/ II | 19.922 | 0.01 |  | Práce |  |  |  | POL1_
|  | zapažených i nezapažených v hornině tř. 5 - 7 s případným nutným přemístěním výkopku ve výkopišti, bez naložení, s přehozením výkopku na přilehlém terénu na vzdálenost do 3 m od okraje jámy nebo zářezu, nebo do 5 m od osy rýhy, nebo do 5 m od hrany šachty. | [24 empty] | SPI |  | zapažených i nezapažených v hornině tř. 5 - 7 s případným nutným přemístěním výkopku ve výkopišti, bez naložení, s přehozením výkopku na přilehlém terénu na vzdálenost do 3 m od okraje jámy nebo zářezu, nebo do 5 m od osy rýhy, nebo do 5 m od hrany šachty.
|  | viz podélné profily a vzorové příčné řezy : 2,00000*1,00000*0,01000*0,02892 |  | 0.00058 | [22 empty] | VV | 0
26 | 151201101R00 | Zřízení pažení a rozepření stěn rýh zátažné, hloubky do 2 m | m2 | 6.652 |  | 0 |  | 0 |  | 0 | 21 | 0 | 0.00199 | 0.01 | 0 | 0 | 800-1 | RTS 19/ II | RTS 19/ II | 0.402 | 2.67 |  | Práce |  |  |  | POL1_1
|  | pro podzemní vedení pro všechny šířky rýhy, | [24 empty] | SPI
|  | viz vzorové příčné řezy : 2,00000*1,66300*2*1,00000 |  | 6.652 | [22 empty] | VV | 0
27 | 151201111R00 | Odstranění pažení a rozepření rýh zátažné, hloubky do 2 m | m2 | 6.652 |  | 0 |  | 0 |  | 0 | 21 | 0 | 0 | 0 | 0 | 0 | 800-1 | RTS 19/ II | RTS 19/ II | 0.178 | 1.18 |  | Práce |  |  |  | POL1_1
|  | pro podzemní vedení s uložením materiálu na vzdálenost do 3 m od kraje výkopu, | [24 empty] | SPI
|  | viz vzorové příčné řezy : 2,00000*1,66300*2*1,00000 |  | 6.652 | [22 empty] | VV | 0
28 | 161101101R00 | Svislé přemístění výkopku z horniny 1 až 4, při hloubce výkopu přes 1 do 2,5 m | m3 | 0.91084 |  | 0 |  | 0 |  | 0 | 21 | 0 | 0 | 0 | 0 | 0 | 800-1 | RTS 19/ II | RTS 19/ II | 0.345 | 0.31 |  | Práce |  |  |  | POL1_1
|  | bez naložení do dopravní nádoby, ale s vyprázdněním dopravní nádoby na hromadu nebo na dopravní prostředek, | [24 empty] | SPI |  | bez naložení do dopravní nádoby, ale s vyprázdněním dopravní nádoby na hromadu nebo na dopravní prostředek,
|  | JÁMY PROTLAKU : 0,00000*(6*3+3*3)*(1,66300+0,50)*0,09804*1 | [24 empty] | VV | 0
|  | JÁMY PROTLAKU : 0,00000*(6*3+3*3)*((0,00000+1,66300)/2+0,50)*(0,30392) | [24 empty] | VV | 0
|  | viz podélné profily a průměrná hloubka rýhy : 2,00000*1,66300*1,00000*1,00000*0,09804*1,00000*1 |  | 0.32608 | [22 empty] | VV | 0
|  | odpočet sejmuté vrtsvy v jiné položce : -2,00000*1,00000*(0,10+0,43000)*1,00000*0,09804*1,00000*1 |  | -0.10392 | [22 empty] | VV | 0
|  | odpočet sejmuté vrtsvy v jiné položce : -0,00000*1,00000*(0,10+0,06)*1,00000*0,09804*1,00000*1 | [24 empty] | VV | 0
|  | odpočet sejmuté vrtsvy v jiné položce : -0,00000*1,00000*0,15*1,00000*0,09804*1,00000*1 | [24 empty] | VV | 0
|  | odpočet sejmuté vrtsvy v jiné položce : -(0,00000-0,00000)*1,00000*0,15*1,00000*0,09804*1,00000*1 | [24 empty] | VV | 0
|  | viz podélné profily a průměrná hloubka rýhy : 2,00000*1,66300*1,00000*1,00000*0,30392*1,00000*1 |  | 1.0108 | [22 empty] | VV | 0
|  | odpočet sejmuté vrtsvy v jiné položce : -2,00000*1,00000*(0,10+0,43000)*1,00000*0,30392*1,00000*1 |  | -0.32216 | [22 empty] | VV | 0
|  | odpočet sejmuté vrtsvy v jiné položce : -0,00000*1,00000*(0,10+0,06)*1,00000*0,30392*1,00000*1 | [24 empty] | VV | 0
|  | odpočet sejmuté vrtsvy v jiné položce : -0,00000*1,00000*0,15*1,00000*0,30392*1,00000*1 | [24 empty] | VV | 0
|  | odpočet sejmuté vrtsvy v jiné položce : -(0,00000-0,00000)*1,00000*0,15*1,00000*0,30392*1,00000*1 | [24 empty] | VV | 0
|  | viz podélné profily a průměrná hloubka rýhy : 2,00000*1,66300*1,00000*0,00000*0,09804*1,00000*0,50 | [24 empty] | VV | 0
|  | odpočet sejmuté vrtsvy v jiné položce : -2,00000*1,00000*(0,10+0,43000)*0,00000*0,09804*1,00000*,5 | [24 empty] | VV | 0
|  | odpočet sejmuté vrtsvy v jiné položce : -0,00000*1,00000*(0,10+0,06)*0,00000*0,09804*1,00000*0,50 | [24 empty] | VV | 0
|  | odpočet sejmuté vrtsvy v jiné položce : -0,00000*1,00000*0,15*0,00000*0,09804*1,00000*0,50 | [24 empty] | VV | 0
|  | odpočet sejmuté vrtsvy v jiné položce : -(0,00000-0,00000)*1,00000*0,15*0,00000*0,09804*1,00000*0,5 | [24 empty] | VV | 0
|  | viz podélné profily a průměrná hloubka rýhy : 2,00000*1,66300*1,00000*0,00000*0,30392*1,00000*0,50 | [24 empty] | VV | 0
|  | odpočet sejmuté vrtsvy v jiné položce : -2,00000*1,00000*(0,10+0,43000)*0,00000*0,30392*1,00000*,5 | [24 empty] | VV | 0
|  | odpočet sejmuté vrtsvy v jiné položce : -0,00000*1,00000*(0,10+0,06)*0,00000*0,30392*1,00000*0,50 | [24 empty] | VV | 0
|  | odpočet sejmuté vrtsvy v jiné položce : -0,00000*1,00000*0,15*0,00000*0,30392*1,00000*0,50 | [24 empty] | VV | 0
|  | odpočet sejmuté vrtsvy v jiné položce : -(0,00000-0,00000)*1,00000*0,15*0,00000*0,30392*1,00000*0,5 | [24 empty] | VV | 0
29 | 161101151R00 | Svislé přemístění výkopku z horniny 5 až 7, při hloubce výkopu přes 1 do 2,5 m | m3 | 1.3652 |  | 0 |  | 0 |  | 0 | 21 | 0 | 0 | 0 | 0 | 0 | 800-1 | RTS 19/ II | RTS 19/ II | 0.484 | 0.66 |  | Práce |  |  |  | POL1_1
|  | bez naložení do dopravní nádoby, ale s vyprázdněním dopravní nádoby na hromadu nebo na dopravní prostředek, | [24 empty] | SPI |  | bez naložení do dopravní nádoby, ale s vyprázdněním dopravní nádoby na hromadu nebo na dopravní prostředek,
|  | TŘÍDA TEŽITELNOSTI 5 : | [24 empty] | VV | 0
|  | JÁMY PROTLAKU : 0,00000*(6*3+3*3)*((0,00000+1,66300)/2+0,50)*(0,48235) | [24 empty] | VV | 0
|  | viz podélné profily a průměrná hloubka rýhy : 2,00000*1,66300*1,00000*0,48235*1,00000*1*1,00000 |  | 1.6043 | [22 empty] | VV | 0
|  | odpočet sejmuté vrtsvy v jiné položce : -2,00000*1,00000*(0,10+0,43000)*0,48235*1,00000*1*1,00000 |  | -0.51129 | [22 empty] | VV | 0
|  | odpočet sejmuté vrtsvy v jiné položce : -0,00000*1,00000*(0,10+0,06)*0,48235*1,00000*1*1,00000 | [24 empty] | VV | 0
|  | odpočet sejmuté vrtsvy v jiné položce : -0,00000*1,00000*0,15*0,48235*1,00000*1*1,00000 | [24 empty] | VV | 0
|  | odpočet sejmuté vrtsvy v jiné položce : -(0,00000-0,00000)*1,00000*0,15*0,48235*1,00000*1*1,00000 | [24 empty] | VV | 0
|  | viz podélné profily a průměrná hloubka rýhy : 2,00000*1,66300*1,00000*0,48235*1,00000*0,50*0,00000 | [24 empty] | VV | 0
|  | odpočet sejmuté vrtsvy v jiné položce : -2,00000*1,00000*(0,1+0,43000)*0,48235*1,00000*,50*0,00000 | [24 empty] | VV | 0
|  | odpočet sejmuté vrtsvy v jiné položce : -0,00000*1,00000*(0,10+0,06)*0,48235*1,00000*0,50*0,00000 | [24 empty] | VV | 0
|  | odpočet sejmuté vrtsvy v jiné položce : -0,00000*1,00000*0,15*0,48235*1,00000*0,50*0,00000 | [24 empty] | VV | 0
|  | odpočet sejmuté vrtsvy v jiné položce : -(0,00000-0,00000)*1,00000*0,15*0,48235*1,00000*,50*0,00000 | [24 empty] | VV | 0
|  | viz podélné profily a průměrná hloubka rýhy : 2,00000*1,00000*0,01000*1,00000*0,50*1,00000 |  | 0.01 | [22 empty] | VV | 0
|  | viz podélné profily a průměrná hloubka rýhy : 0,00000*1,50*1,50*0,01000*1,00000*0,50*1,00000 | [24 empty] | VV | 0
|  | TŘÍDA TEŽITELNOSTI 6 : | [24 empty] | VV | 0
|  | JÁMY PROTLAKU : 0,00000*(6*3+3*3)*((0,00000+1,66300)/2+0,50)*(0,08676) | [24 empty] | VV | 0
|  | viz podélné profily a průměrná hloubka rýhy : 2,00000*1,66300*1,00000*0,08676*1,00000*1*1,00000 |  | 0.28858 | [22 empty] | VV | 0
|  | odpočet sejmuté vrtsvy v jiné položce : -2,00000*1,00000*(0,10+0,43000)*0,08676*1,00000*1*1,00000 |  | -0.09197 | [22 empty] | VV | 0
|  | odpočet sejmuté vrtsvy v jiné položce : -0,00000*1,00000*(0,10+0,06)*0,08676*1,00000*1*1,00000 | [24 empty] | VV | 0
|  | odpočet sejmuté vrtsvy v jiné položce : -0,00000*1,00000*0,15*0,08676*1,00000*1*1,00000 | [24 empty] | VV | 0
|  | odpočet sejmuté vrtsvy v jiné položce : -(0,00000-0,00000)*1,00000*0,15*0,08676*1,00000*1*1,00000 | [24 empty] | VV | 0
|  | viz podélné profily a průměrná hloubka rýhy : 2,00000*1,66300*1,00000*0,08676*1,00000*0,50*0,00000 | [24 empty] | VV | 0
|  | odpočet sejmuté vrtsvy v jiné položce : -2,00000*1,00000*(0,1+0,43000)*0,08676*1,00000*,50*0,00000 | [24 empty] | VV | 0
|  | odpočet sejmuté vrtsvy v jiné položce : -0,00000*1,00000*(0,10+0,06)*0,08676*1,00000*0,50*0,00000 | [24 empty] | VV | 0
|  | odpočet sejmuté vrtsvy v jiné položce : -0,00000*1,00000*0,15*0,08676*1,00000*0,50*0,00000 | [24 empty] | VV | 0
|  | odpočet sejmuté vrtsvy v jiné položce : -(0,00000-0,00000)*1,00000*0,15*0,08676*1,00000*,50*0,00000 | [24 empty] | VV | 0
|  | viz podélné profily a průměrná hloubka rýhy : 2,00000*1,00000*0,01000*1,00000*0,50*0,00000 | [24 empty] | VV | 0
|  | viz podélné profily a průměrná hloubka rýhy : 0,00000*1,50*1,50*0,01000*1,00000*0,50*0,00000 | [24 empty] | VV | 0
|  | TŘÍDA TEŽITELNOSTI 7 : | [24 empty] | VV | 0
|  | JÁMY PROTLAKU : 0,00000*(6*3+3*3)*((0,00000+1,66300)/2+0,50)*(0,02892) | [24 empty] | VV | 0
|  | viz podélné profily a průměrná hloubka rýhy : 2,00000*1,66300*1,00000*0,02892*1,00000*1*1,00000 |  | 0.09619 | [22 empty] | VV | 0
|  | odpočet sejmuté vrtsvy v jiné položce : -2,00000*1,00000*(0,10+0,43000)*0,02892*1,00000*1*1,00000 |  | -0.03066 | [22 empty] | VV | 0
|  | odpočet sejmuté vrtsvy v jiné položce : -0,00000*1,00000*(0,10+0,06)*0,02892*1,00000*1*1,00000 | [24 empty] | VV | 0
|  | odpočet sejmuté vrtsvy v jiné položce : -0,00000*1,00000*0,15*0,02892*1,00000*1*1,00000 | [24 empty] | VV | 0
|  | odpočet sejmuté vrtsvy v jiné položce : -(0,00000-0,00000)*1,00000*0,15*0,02892*1,00000*1*1,00000 | [24 empty] | VV | 0
|  | viz podélné profily a průměrná hloubka rýhy : 2,00000*1,66300*1,00000*0,02892*1,00000*0,50*0,00000 | [24 empty] | VV | 0
|  | odpočet sejmuté vrtsvy v jiné položce : -2,00000*1,00000*(0,1+0,43000)*0,02892*1,00000*,50*0,00000 | [24 empty] | VV | 0
|  | odpočet sejmuté vrtsvy v jiné položce : -0,00000*1,00000*(0,10+0,06)*0,02892*1,00000*0,50*0,00000 | [24 empty] | VV | 0
|  | odpočet sejmuté vrtsvy v jiné položce : -0,00000*1,00000*0,15*0,02892*1,00000*0,50*0,00000 | [24 empty] | VV | 0
|  | odpočet sejmuté vrtsvy v jiné položce : -(0,00000-0,00000)*1,00000*0,15*0,02892*1,00000*,50*0,00000 | [24 empty] | VV | 0
30 | 162701105R00 | Vodorovné přemístění výkopku z horniny 1 až 4, na vzdálenost přes 9 000 do 10 000 m | m3 | 0.87468 |  | 0 |  | 0 |  | 0 | 21 | 0 | 0 | 0 | 0 | 0 | 800-1 | RTS 19/ II | RTS 19/ II | 0.011 | 0.01 |  | Práce |  |  |  | POL1_1
|  | po suchu, bez naložení výkopku, avšak se složením bez rozhrnutí, zpáteční cesta vozidla. | [24 empty] | SPI
|  | VYTLAČENÁ ZEMINA - RÝHY : 2,00000*(0,09623+0,30682+(Pi*0,02500^2))*(0,09804+0,30392) |  | 0.3256 | [22 empty] | VV | 0
|  | VYTLAČENÁ ZEMINA - ZÁŘEZY : 0,00000*(0,07505+0,29322+(Pi*0,02500^2))*(0,09804+0,30392) | [24 empty] | VV | 0
|  | VYTLAČENÁ ZEMINA - ŠACHTY : 0,00000*1,66300*1,1876*(0,09804+0,30392) | [24 empty] | VV | 0
|  | VYTLAČENÁ ZEMINA - ZÁSYP RÝHY - VÝMĚNA ZEMINY : (2,00000+0,00000)*0,68300*(0,09804+0,30392) |  | 0.54908 | [22 empty] | VV | 0
|  | VYTLAČENÁ ZEMINA - ZÁSYP ZÁŘEZU - VÝMĚNA ZEMINY : 0,00000*0,00000*(0,09804+0,30392) | [24 empty] | VV | 0
|  | VYTLAČENÁ ZEMINA - VPUSTĚ : 0,00000*(0,90*0,90*(0,60+0,18+0,59+0,59)) | [24 empty] | VV | 0
31 | 162701155R00 | Vodorovné přemístění výkopku z horniny 5 až 7, na vzdálenost přes 9 000 do 10 000 m | m3 | 1.3214 |  | 0 |  | 0 |  | 0 | 21 | 0 | 0 | 0 | 0 | 0 | 800-1 | RTS 19/ II | RTS 19/ II | 0.012 | 0.02 |  | Práce |  |  |  | POL1_1
|  | po suchu, bez naložení výkopku, avšak se složením bez rozhrnutí, zpáteční cesta vozidla. | [24 empty] | SPI
|  | VYTLAČENÁ ZEMINA - RÝHY : 2,00000*(0,09623+0,30682+(Pi*0,02500^2))*(0,48235) |  | 0.39072 | [22 empty] | VV | 0
|  | VYTLAČENÁ ZEMINA - ZÁŘEZY : 0,00000*(0,07505+0,29322+(Pi*0,02500^2))*(0,48235) | [24 empty] | VV | 0
|  | VYTLAČENÁ ZEMINA - ŠACHTY : 0,00000*1,66300*1,1876*(0,48235) | [24 empty] | VV | 0
|  | VYTLAČENÁ ZEMINA - RÝHY : 2,00000*1,00000*0,01000 |  | 0.02 | [22 empty] | VV | 0
|  | VYTLAČENÁ ZEMINA - ŠACHTY : 0,00000*1,50*1,50*0,01000 | [24 empty] | VV | 0
|  | VYTLAČENÁ ZEMINA - RÝHY : 2,00000*(0,09623+0,30682+(Pi*0,02500^2))*(0,08676) |  | 0.07028 | [22 empty] | VV | 0
|  | VYTLAČENÁ ZEMINA - ZÁŘEZY : 0,00000*(0,07505+0,29322+(Pi*0,02500^2))*(0,08676) | [24 empty] | VV | 0
|  | VYTLAČENÁ ZEMINA - ŠACHTY : 0,00000*1,66300*1,1876*(0,08676) | [24 empty] | VV | 0
|  | VYTLAČENÁ ZEMINA - RÝHY : 2,00000*(0,09623+0,30682+(Pi*0,02500^2))*(0,02892) |  | 0.02343 | [22 empty] | VV | 0
|  | VYTLAČENÁ ZEMINA - ZÁŘEZY : 0,00000*(0,07505+0,29322+(Pi*0,02500^2))*(0,02892) | [24 empty] | VV | 0
|  | VYTLAČENÁ ZEMINA - ŠACHTY : 0,00000*1,66300*1,1876*(0,02892) | [24 empty] | VV | 0
|  | VYTLAČENÁ ZEMINA - ZÁSYP RÝHY - VÝMĚNA ZEMINY : (2,00000+0,00000)*0,68300*(0,48235+0,08676+0,02892) |  | 0.81692 | [22 empty] | VV | 0
|  | VYTLAČENÁ ZEMINA - ZÁSYP ZÁŘEZU - VÝMĚNA ZEMINY : 0,00000*0,00000*(0,48235+0,08676+0,02892) | [24 empty] | VV | 0
32 | 162701109R00 | Vodorovné přemístění výkopku příplatek k ceně za každých dalších i započatých 1 000 m přes 10 000 m z horniny 1 až 4 | m3 | 3.4987 |  | 0 |  | 0 |  | 0 | 21 | 0 | 0 | 0 | 0 | 0 | 800-1 | RTS 19/ II | RTS 19/ II | 0 | 0 |  | Práce |  |  |  | POL1_1
|  | po suchu, bez naložení výkopku, avšak se složením bez rozhrnutí, zpáteční cesta vozidla. | [24 empty] | SPI
|  | VYTLAČENÁ ZEMINA - RÝHY x VZDÁLENOST : 2,00000*(0,09623)*(0,09804+0,30392)*4,00000 |  | 0.30945 | [22 empty] | VV | 0
|  | VYTLAČENÁ ZEMINA - RÝHY x VZDÁLENOST : 2,00000*(0,30682+(Pi*0,02500^2))*(0,09804+0,30392)*4,00000 |  | 0.99296 | [22 empty] | VV | 0
|  | VYTLAČENÁ ZEMINA - ZÁŘEZY x VZDÁLENOST : 0,00000*(0,07505)*(0,09804+0,30392)*4,00000 | [24 empty] | VV | 0
|  | VYTLAČENÁ ZEMINA - ZÁŘEZY x VZDÁLENOST : 0,00000*(0,29322+(Pi*0,02500^2))*(0,09804+0,30392)*4,00000 | [24 empty] | VV | 0
|  | VYTLAČENÁ ZEMINA - ŠACHTY x VZDÁLENOST : 0,00000*1,66300*1,1876*(0,09804+0,30392)*4,00000 | [24 empty] | VV | 0
|  | VYTLAČENÁ ZEMINA - ZÁSYP RÝHY - VÝMĚNA ZEMINY : (2,00000+0,00000)*0,68300*(0,09804+0,30392)*4,00000 |  | 2.1963 | [22 empty] | VV | 0
|  | VYTLAČENÁ ZEMINA - ZÁSYP ZÁŘEZU - VÝMĚNA ZEMINY : 0,00000*0,00000*(0,09804+0,30392)*4,00000 | [24 empty] | VV | 0
|  | VYTLAČENÁ ZEMINA - VPUSTĚ : 0,00000*(0,90*0,90*(0,60+0,18+0,59+0,59))*4,00000 | [24 empty] | VV | 0
33 | 162701159R00 | Vodorovné přemístění výkopku příplatek k ceně za každých dalších i započatých 1 000 m přes 10 000 m z horniny 5 až 7 | m3 | 5.2854 |  | 0 |  | 0 |  | 0 | 21 | 0 | 0 | 0 | 0 | 0 | 800-1 | RTS 19/ II | RTS 19/ II | 0 | 0 |  | Práce |  |  |  | POL1_1
|  | po suchu, bez naložení výkopku, avšak se složením bez rozhrnutí, zpáteční cesta vozidla. | [24 empty] | SPI
|  | VYTLAČENÁ ZEMINA - RÝHY : 2,00000*(0,09623+0,30682+(Pi*0,02500^2))*(0,48235)*4,00000 |  | 1.5629 | [22 empty] | VV | 0
|  | VYTLAČENÁ ZEMINA - ZÁŘEZY : 0,00000*(0,07505+0,29322+(Pi*0,02500^2))*(0,48235)*4,00000 | [24 empty] | VV | 0
|  | VYTLAČENÁ ZEMINA - ŠACHTY : 0,00000*1,66300*1,1876*(0,48235)*4,00000 | [24 empty] | VV | 0
|  | VYTLAČENÁ ZEMINA - RÝHY : 2,00000*1,00000*0,01000*4,00000 |  | 0.08 | [22 empty] | VV | 0
|  | VYTLAČENÁ ZEMINA - ŠACHTY : 0,00000*1,50*1,50*0,01000*4,00000 | [24 empty] | VV | 0
|  | VYTLAČENÁ ZEMINA - RÝHY : 2,00000*(0,09623+0,30682+(Pi*0,02500^2))*(0,08676)*4,00000 |  | 0.28113 | [22 empty] | VV | 0
|  | VYTLAČENÁ ZEMINA - ZÁŘEZY : 0,00000*(0,07505+0,29322+(Pi*0,02500^2))*(0,08676)*4,00000 | [24 empty] | VV | 0
|  | VYTLAČENÁ ZEMINA - ŠACHTY : 0,00000*1,66300*1,1876*(0,08676)*4,00000 | [24 empty] | VV | 0
|  | VYTLAČENÁ ZEMINA - RÝHY : 2,00000*(0,09623+0,30682+(Pi*0,02500^2))*(0,02892)*4,00000 |  | 0.09371 | [22 empty] | VV | 0
|  | VYTLAČENÁ ZEMINA - ZÁŘEZY : 0,00000*(0,07505+0,29322+(Pi*0,02500^2))*(0,02892)*4,00000 | [24 empty] | VV | 0
|  | VYTLAČENÁ ZEMINA - ŠACHTY : 0,00000*1,66300*1,1876*(0,02892)*4,00000 | [24 empty] | VV | 0
|  | VYTLAČENÁ ZEMINA - ZÁSYP RÝHY - VÝMĚNA ZEMINY : (2,00000+0,00000)*0,68300*(0,48235+0,08676+0,02892)*4,00000 |  | 3.2677 | [22 empty] | VV | 0
|  | VYTLAČENÁ ZEMINA - ZÁSYP ZÁŘEZU - VÝMĚNA ZEMINY : 0,00000*0,00000*(0,48235+0,08676+0,02892)*4,00000 | [24 empty] | VV | 0
34 | 171201201R00 | Uložení sypaniny na dočasnou skládku tak, že na 1 m2 plochy připadá přes 2 m3 výkopku nebo ornice | m3 | 2.196 |  | 0 |  | 0 |  | 0 | 21 | 0 | 0 | 0 | 0 | 0 | 800-1 | RTS 19/ II | RTS 19/ II | 0.009 | 0.02 |  | Práce |  |  |  | POL1_1
|  | VYTLAČENÁ ZEMINA - RÝHY : 2,00000*(0,09623+0,30682+(Pi*0,02500^2))*(0,09804+0,30392) |  | 0.3256 | [22 empty] | VV | 0
|  | VYTLAČENÁ ZEMINA - ZÁŘEZY : 0,00000*(0,07505+0,29322+(Pi*0,02500^2))*(0,09804+0,30392) | [24 empty] | VV | 0
|  | VYTLAČENÁ ZEMINA - ŠACHTY : 0,00000*1,66300*1,1876*(0,09804+0,30392) | [24 empty] | VV | 0
|  | VYTLAČENÁ ZEMINA - ZÁSYP RÝHY - VÝMĚNA ZEMINY : 2,00000*0,68300*(0,09804+0,30392) |  | 0.54908 | [22 empty] | VV | 0
|  | VYTLAČENÁ ZEMINA - ZÁSYP ZÁŘEZU - VÝMĚNA ZEMINY : 0,00000*0,00000*(0,09804+0,30392) | [24 empty] | VV | 0
|  | VYTLAČENÁ ZEMINA - RÝHY : 2,00000*(0,09623+0,30682+(Pi*0,02500^2))*(0,48235) |  | 0.39072 | [22 empty] | VV | 0
|  | VYTLAČENÁ ZEMINA - ZÁŘEZY : 0,00000*(0,07505+0,29322+(Pi*0,02500^2))*(0,48235) | [24 empty] | VV | 0
|  | VYTLAČENÁ ZEMINA - ŠACHTY : 0,00000*1,66300*1,1876*(0,48235) | [24 empty] | VV | 0
|  | VYTLAČENÁ ZEMINA - RÝHY : 2,00000*(0,09623+0,30682+(Pi*0,02500^2))*(0,08676) |  | 0.07028 | [22 empty] | VV | 0
|  | VYTLAČENÁ ZEMINA - ZÁŘEZY : 0,00000*(0,07505+0,29322+(Pi*0,02500^2))*(0,08676) | [24 empty] | VV | 0
|  | VYTLAČENÁ ZEMINA - ŠACHTY : 0,00000*1,66300*1,1876*(0,08676) | [24 empty] | VV | 0
|  | VYTLAČENÁ ZEMINA - RÝHY : 2,00000*(0,09623+0,30682+(Pi*0,02500^2))*(0,02892) |  | 0.02343 | [22 empty] | VV | 0
|  | VYTLAČENÁ ZEMINA - ZÁŘEZY : 0,00000*(0,07505+0,29322+(Pi*0,02500^2))*(0,02892) | [24 empty] | VV | 0
|  | VYTLAČENÁ ZEMINA - ŠACHTY : 0,00000*1,66300*1,1876*(0,02892) | [24 empty] | VV | 0
|  | VYTLAČENÁ ZEMINA - ZÁSYP RÝHY - VÝMĚNA ZEMINY : (2,00000+0,00000)*0,68300*(0,48235+0,08676+0,02892) |  | 0.81692 | [22 empty] | VV | 0
|  | VYTLAČENÁ ZEMINA - ZÁSYP ZÁŘEZU - VÝMĚNA ZEMINY : 0,00000*0,00000*(0,48235+0,08676+0,02892) | [24 empty] | VV | 0
|  | VYTLAČENÁ ZEMINA - RÝHY : 2,00000*1,00000*0,01000 |  | 0.02 | [22 empty] | VV | 0
|  | VYTLAČENÁ ZEMINA - ŠACHTY : 0,00000*1,50*1,50*0,01000 | [24 empty] | VV | 0
|  | VYTLAČENÁ ZEMINA - VPUSTĚ : 0,00000*(0,90*0,90*(0,60+0,18+0,59+0,59)) | [24 empty] | VV | 0
35 | 174101101R00 | Zásyp sypaninou se zhutněním jam, šachet, rýh nebo kolem objektů v těchto vykopávkách | m3 | 1.476 |  | 0 |  | 0 |  | 0 | 21 | 0 | 0 | 0 | 0 | 0 | 800-1 | RTS 19/ II | RTS 19/ II | 0.202 | 0.3 |  | Práce |  |  |  | POL1_1
|  | z jakékoliv horniny s uložením výkopku po vrstvách, | [24 empty] | SPI
|  | včetně strojního přemístění materiálu pro zásyp ze vzdálenosti do 10 m od okraje zásypu | [24 empty] | POP
|  | JÁMY PROTLAKU : 0,00000*(6*3+3*3)*(1,66300+0,50)*0,09804 | [24 empty] | VV | 0
|  | odpočet sejmuté vrtsvy v jiné položce : -0,00000*(6*3+3*3)*0,15 | [24 empty] | VV | 0
|  | JÁMY PROTLAKU : 0,00000*(6*3+3*3)*(1,66300+0,50)*0,30392 | [24 empty] | VV | 0
|  | viz podélné profily a průměrná hloubka rýhy : 2,00000*1,66300*1,00000*1,00000*0,09804 |  | 0.32608 | [22 empty] | VV | 0
|  | odpočet sejmuté vrtsvy v jiné položce : -2,00000*1,00000*(0,10+0,43000)*1,00000*0,09804 |  | -0.10392 | [22 empty] | VV | 0
|  | odpočet sejmuté vrtsvy v jiné položce : -0,00000*1,00000*(0,10+0,06)*1,00000*0,09804 | [24 empty] | VV | 0
|  | odpočet sejmuté vrtsvy v jiné položce : -0,00000*1,00000*0,15*1,00000*0,09804 | [24 empty] | VV | 0
|  | odpočet sejmuté vrtsvy v jiné položce : -(0,00000-0,00000)*1,00000*0,15*1,00000*0,09804 | [24 empty] | VV | 0
|  | viz podélné profily a průměrná hloubka rýhy : 2,00000*1,66300*1,00000*0,00000*0,09804 | [24 empty] | VV | 0
|  | odpočet sejmuté vrtsvy v jiné položce : -2,00000*1,00000*(0,10+0,43000)*0,00000*0,09804 | [24 empty] | VV | 0
|  | odpočet sejmuté vrtsvy v jiné položce : -0,00000*1,00000*(0,10+0,06)*0,00000*0,09804 | [24 empty] | VV | 0
|  | odpočet sejmuté vrtsvy v jiné položce : -0,00000*1,00000*0,15*0,00000*0,09804 | [24 empty] | VV | 0
|  | odpočet sejmuté vrtsvy v jiné položce : -(0,00000-0,00000)*1,00000*0,15*0,00000*0,09804 | [24 empty] | VV | 0
|  | viz podélné profily a průměrná hloubka rýhy : 2,00000*1,66300*1,00000*1,00000*0,30392 |  | 1.0108 | [22 empty] | VV | 0
|  | odpočet sejmuté vrtsvy v jiné položce : -2,00000*1,00000*(0,10+0,43000)*1,00000*0,30392 |  | -0.32216 | [22 empty] | VV | 0
|  | odpočet sejmuté vrtsvy v jiné položce : -0,00000*1,00000*(0,10+0,06)*1,00000*0,30392 | [24 empty] | VV | 0
|  | odpočet sejmuté vrtsvy v jiné položce : -0,00000*1,00000*0,15*1,00000*0,30392 | [24 empty] | VV | 0
|  | odpočet sejmuté vrtsvy v jiné položce : -(0,00000-0,00000)*1,00000*0,15*1,00000*0,30392 | [24 empty] | VV | 0
|  | viz podélné profily a průměrná hloubka rýhy : 2,00000*1,66300*1,00000*0,00000*0,30392 | [24 empty] | VV | 0
|  | odpočet sejmuté vrtsvy v jiné položce : -2,00000*1,00000*(0,10+0,43000)*0,00000*0,30392 | [24 empty] | VV | 0
|  | odpočet sejmuté vrtsvy v jiné položce : -0,00000*1,00000*(0,10+0,06)*0,00000*0,30392 | [24 empty] | VV | 0
|  | odpočet sejmuté vrtsvy v jiné položce : -0,00000*1,00000*0,15*0,00000*0,30392 | [24 empty] | VV | 0
|  | odpočet sejmuté vrtsvy v jiné položce : -(0,00000-0,00000)*1,00000*0,15*0,00000*0,30392 | [24 empty] | VV | 0
|  | viz podélné profily a průměrná hloubka rýhy : 2,00000*1,66300*1,00000*0,48235 |  | 1.6043 | [22 empty] | VV | 0
|  | odpočet sejmuté vrtsvy v jiné položce : -2,00000*1,00000*(0,10+0,43000)*0,48235 |  | -0.51129 | [22 empty] | VV | 0
|  | odpočet sejmuté vrtsvy v jiné položce : -0,00000*1,00000*(0,10+0,06)*0,48235 | [24 empty] | VV | 0
|  | odpočet sejmuté vrtsvy v jiné položce : -0,00000*1,00000*0,15*0,48235 | [24 empty] | VV | 0
|  | odpočet sejmuté vrtsvy v jiné položce : -(0,00000-0,00000)*1,00000*0,15*0,48235 | [24 empty] | VV | 0
|  | viz podélné profily a průměrná hloubka rýhy : 2,00000*1,66300*1,00000*0,08676 |  | 0.28858 | [22 empty] | VV | 0
|  | odpočet sejmuté vrtsvy v jiné položce : -2,00000*1,00000*(0,10+0,43000)*0,08676 |  | -0.09197 | [22 empty] | VV | 0
|  | odpočet sejmuté vrtsvy v jiné položce : -0,00000*1,00000*(0,10+0,06)*0,08676 | [24 empty] | VV | 0
|  | odpočet sejmuté vrtsvy v jiné položce : -0,00000*1,00000*0,15*0,08676 | [24 empty] | VV | 0
|  | odpočet sejmuté vrtsvy v jiné položce : -(0,00000-0,00000)*1,00000*0,15*0,08676 | [24 empty] | VV | 0
|  | viz podélné profily a průměrná hloubka rýhy : 2,00000*1,66300*1,00000*0,02892 |  | 0.09619 | [22 empty] | VV | 0
|  | odpočet sejmuté vrtsvy v jiné položce : -2,00000*1,00000*(0,10+0,43000)*0,02892 |  | -0.03066 | [22 empty] | VV | 0
|  | odpočet sejmuté vrtsvy v jiné položce : -0,00000*1,00000*(0,10+0,06)*0,02892 | [24 empty] | VV | 0
|  | odpočet sejmuté vrtsvy v jiné položce : -0,00000*1,00000*0,15*0,02892 | [24 empty] | VV | 0
|  | odpočet sejmuté vrtsvy v jiné položce : -(0,00000-0,00000)*1,00000*0,15*0,02892 | [24 empty] | VV | 0
|  | VYTLAČENÁ ZEMINA - RÝHY : -2,00000*(0,09623+0,30682+(Pi*0,02500^2)) |  | -0.81004 | [22 empty] | VV | 0
|  | VYTLAČENÁ ZEMINA - ŠACHTY : -0,00000*1,66300*1,1876*((2,00000+0,00000)/2,00000) | [24 empty] | VV | 0
|  | viz podélné profily a průměrná hloubka rýhy : 2,00000*1,00000*0,01000 |  | 0.02 | [22 empty] | VV | 0
|  | viz podélné profily a průměrná hloubka rýhy : 0,00000*1,50*1,50*0,01000 | [24 empty] | VV | 0
|  | VYTLAČENÁ ZEMINA - VPUSTĚ : 0,00000*(0,90*0,90*(0,60+0,18+0,59+0,59)) | [24 empty] | VV | 0
|  | VYTLAČENÁ ZEMINA - VPUSTĚ : -0,00000*(PI*0,30*0,30*(0,60+0,18+0,59+0,59)) | [24 empty] | VV | 0
|  | viz situace stavby a podélné profily - křížení a souběhy s podzemními inž. sítěmi : (0,00000+0,00000+0,00000)*0,50*0,50*1,00000 | [24 empty] | VV | 0
|  | viz situace stavby - rozšíření pro odbočky : (0,00000+0,00000)*0,50*0,50*1,00000 | [24 empty] | VV | 0
|  | viz situace stavby - ochrana kořenové soustavy stromů : 0,00000*0,50*0,50*1,00000 | [24 empty] | VV | 0
36 | 175101101R00 | Obsyp potrubí bez prohození sypaniny, bez dodávky obsypového materiálu | m3 | 0.61365 |  | 0 |  | 0 |  | 0 | 21 | 0 | 0 | 0 | 0 | 0 | 800-1 | RTS 19/ II | RTS 19/ II | 1.587 | 0.97 |  | Práce |  |  |  | POL1_1
|  | sypaninou z vhodných hornin tř. 1 - 4 nebo materiálem připraveným podél výkopu ve vzdálenosti do 3 m od jeho kraje, pro jakoukoliv hloubku výkopu a jakoukoliv míru zhutnění, | [24 empty] | SPI |  | sypaninou z vhodných hornin tř. 1 - 4 nebo materiálem připraveným podél výkopu ve vzdálenosti do 3 m od jeho kraje, pro jakoukoliv hloubku výkopu a jakoukoliv míru zhutnění,
|  | viz vzorové příčné řezy : 2,00000*0,30682 |  | 0.61365 | [22 empty] | VV | 0
|  | viz vzorové příčné řezy : 0,00000*0,29322 | [24 empty] | VV | 0
37 | 199000002R00 | Poplatky za skládku horniny 1- 4 | m3 | 0.87468 |  | 0 |  | 0 |  | 0 | 21 | 0 | 0 | 0 | 0 | 0 | 800-1 | RTS 19/ II | RTS 19/ II | 0 | 0 |  | Práce |  |  |  | POL1_1
|  | VYTLAČENÁ ZEMINA RÝHY : 2,00000*(0,09623+0,30682+(Pi*0,02500^2))*(0,09804+0,30392) |  | 0.3256 | [22 empty] | VV | 0
|  | VYTLAČENÁ ZEMINA ZÁŘEZ : 0,00000*(0,29322+(Pi*0,02500^2))*(0,09804+0,30392) | [24 empty] | VV | 0
|  | VYTLAČENÁ ZEMINA ZÁŘEZ : 0,00000*(0,07505)*(0,09804+0,30392) | [24 empty] | VV | 0
|  | VYTLAČENÁ ZEMINA ŠACHTY : 0,00000*1,66300*1,1876*(0,09804+0,30392) | [24 empty] | VV | 0
|  | VYTLAČENÁ ZEMINA - ZÁSYP RÝHY - VÝMĚNA ZEMINY : (2,00000+0,00000)*0,68300*(0,09804+0,30392) |  | 0.54908 | [22 empty] | VV | 0
|  | VYTLAČENÁ ZEMINA - ZÁSYP ZÁŘEZU - VÝMĚNA ZEMINY : 0,00000*0,00000*(0,09804+0,30392) | [24 empty] | VV | 0
|  | VYTLAČENÁ ZEMINA - VPUSTĚ : 0,00000*(0,90*0,90*(0,60+0,18+0,59+0,59))*(0,09804+0,30392) | [24 empty] | VV | 0
|  | VYTLAČENÁ ZEMINA - VPUSTĚ : -0,00000*(PI*0,30*0,30*(0,60+0,18+0,59+0,59))*(0,09804+0,30392) | [24 empty] | VV | 0
38 | 199000003R00 | Poplatky za skládku horniny 5 - 7 | m3 | 1.3214 |  | 0 |  | 0 |  | 0 | 21 | 0 | 0 | 0 | 0 | 0 | 800-1 | RTS 19/ II | RTS 19/ II | 0 | 0 |  | Práce |  |  |  | POL1_
|  | VYTLAČENÁ ZEMINA RÝHY : 2,00000*(0,09623+0,30682+(Pi*0,02500^2))*(0,48235) |  | 0.39072 | [22 empty] | VV | 0
|  | VYTLAČENÁ ZEMINA ZÁŘEZ : 0,00000*(0,07505+0,29322+(Pi*0,02500^2))*(0,48235) | [24 empty] | VV | 0
|  | VYTLAČENÁ ZEMINA ŠACHTY : 0,00000*1,66300*1,1876*(0,48235) | [24 empty] | VV | 0
|  | VYTLAČENÁ ZEMINA RÝHY : 2,00000*(0,09623+0,30682+(Pi*0,02500^2))*(0,08676) |  | 0.07028 | [22 empty] | VV | 0
|  | VYTLAČENÁ ZEMINA ZÁŘEZ : 0,00000*(0,07505+0,29322+(Pi*0,02500^2))*(0,08676) | [24 empty] | VV | 0
|  | VYTLAČENÁ ZEMINA ŠACHTY : 0,00000*1,66300*1,1876*(0,08676) | [24 empty] | VV | 0
|  | VYTLAČENÁ ZEMINA RÝHY : 2,00000*(0,09623+0,30682+(Pi*0,02500^2))*(0,02892) |  | 0.02343 | [22 empty] | VV | 0
|  | VYTLAČENÁ ZEMINA ZÁŘEZ : 0,00000*(0,07505+0,29322+(Pi*0,02500^2))*(0,02892) | [24 empty] | VV | 0
|  | VYTLAČENÁ ZEMINA ŠACHTY : 0,00000*1,66300*1,1876*(0,02892) | [24 empty] | VV | 0
|  | VYTLAČENÁ ZEMINA RÝHY : 2,00000*1,00000*0,01000 |  | 0.02 | [22 empty] | VV | 0
|  | VYTLAČENÁ ZEMINA ŠACHTY : 0,00000*1,50*1,50*0,01000 | [24 empty] | VV | 0
|  | VYTLAČENÁ ZEMINA - ZÁSYP RÝHY - VÝMĚNA ZEMINY : (2,00000+0,00000)*0,68300*(0,48235+0,08676+0,02892) |  | 0.81692 | [22 empty] | VV | 0
|  | VYTLAČENÁ ZEMINA - ZÁSYP ZÁŘEZU - VÝMĚNA ZEMINY : 0,00000*0,00000*(0,48235+0,08676+0,02892) | [24 empty] | VV | 0
|  | VYTLAČENÁ ZEMINA - VPUSTĚ : 0,00000*(0,90*0,90*(0,60+0,18+0,59+0,59))*(0,48235+0,08676+0,02892) | [24 empty] | VV | 0
|  | VYTLAČENÁ ZEMINA - VPUSTĚ : -0,00000*(PI*0,30*0,30*(0,60+0,18+0,59+0,59))*(0,48235+0,08676+0,02892) | [24 empty] | VV | 0
39 | 58337330R | štěrkopísek frakce 0,0 až 22,0 mm; třída A | t | 1.0739 |  | 0 |  | 0 |  | 0 | 21 | 0 | 1 | 1.07 | 0 | 0 | SPCM | RTS 19/ II | RTS 19/ II | 0 | 0 |  | Specifikace |  |  |  | POL3_1
|  | viz vzorové příčné řezy : 2,00000*0,30682*1,75 |  | 1.0739 | [22 empty] | VV | 0
|  | viz vzorové příčné řezy : 0,00000*0,29322*1,75 | [24 empty] | VV | 0
|  | VYTLAČENÁ ZEMINA - VPUSTĚ : 0,00000*(0,90*0,90*(0,60+0,18+0,59+0,59))*1,75 | [24 empty] | VV | 0
|  | VYTLAČENÁ ZEMINA - VPUSTĚ : -0,00000*(PI*0,30*0,30*(0,60+0,18+0,59+0,59))*1,75 | [24 empty] | VV | 0
40 | 58337333R | štěrkopísek frakce 0,0 až 32,0 mm; třída A | t | 2.3905 |  | 0 |  | 0 |  | 0 | 21 | 0 | 1 | 2.39 | 0 | 0 | SPCM | RTS 19/ II | RTS 19/ II | 0 | 0 |  | Specifikace |  |  |  | POL3_1
|  | SPECIFIKACE MOŽNÉ ZÁMĚNY DRUHU ZÁSYPOVÉHO MATERIÁLU : | [24 empty] | VV | 0
|  | JE UVEDENA VE VZOROVÉM PŘÍČNÉM ŘEZU : | [24 empty] | VV | 0
|  | A DOKLADOVÉ ČÁSTI - STATICKÝ VÝPOČET : | [24 empty] | VV | 0
|  | POVOLENÝCH DEFORMACÍ POTRUBÍ : | [24 empty] | VV | 0
|  | viz vzorové příčné řezy - ZÁSYP RÝHY - VÝMĚNA ZEMINY : (2,00000+0,00000)*0,68300*1,75 |  | 2.3905 | [22 empty] | VV | 0
|  | viz vzorové příčné řezy - ZÁSYP ZÁŘEZU - VÝMĚNA ZEMINY : 0,00000*0,00000*1,75 | [24 empty] | VV | 0
Díl: | 2 | Základy a zvláštní zakládání |  |  |  | 0 |  | 0 |  | 0 |  | 0 |  | 0.33 |  | 0 |  |  |  |  | 0.32 | [5 empty] | DIL
41 | 212792112R00 | Montáž trativodů z flexibilních trubek jakékoliv DN | m | 1.5 |  | 0 |  | 0 |  | 0 | 21 | 0 | 0.22107 | 0.33 | 0 | 0 | 827-1 | RTS 19/ II | RTS 19/ II | 0.185 | 0.28 |  | Práce |  |  |  | POL1_1
|  | se zřízením štěrkopískového lože pod trubky a s jejich obsypem v průměrném celkovém množství do 0,15 m3/m, | [24 empty] | SPI |  | se zřízením štěrkopískového lože pod trubky a s jejich obsypem v průměrném celkovém množství do 0,15 m3/m,
|  | viz vzorové příčné řezy : (2,00000-0,00000-0,00000)*0,75 |  | 1.5 | [22 empty] | VV | 0
42 | 212971110R00 | Zřízení opláštění odvod. trativodů z geotextilie o sklonu do 2,5, | m2 | 0.47124 |  | 0 |  | 0 |  | 0 | 21 | 0 | 0.00018 | 0 | 0 | 0 | 800-2 | RTS 19/ II | RTS 19/ II | 0.075 | 0.04 |  | Práce |  |  |  | POL1_
|  | v rýze nebo v zářezu se stěnami, | [24 empty] | SPI
|  | viz vzorové příčné řezy : (2,00000-0,00000-0,00000)*0,75*2*pi*0,05 |  | 0.47124 | [22 empty] | VV | 0
43 | 28611223.AR | trubka plastová drenážní PVC; ohebná; perforovaná po celém obvodu; DN 100,0 mm | m | 1.6395 |  | 0 |  | 0 |  | 0 | 21 | 0 | 0.00048 | 0 | 0 | 0 | SPCM | RTS 19/ II | RTS 19/ II | 0 | 0 |  | Specifikace |  |  |  | POL3_1
|  | viz vzorové příčné řezy : (2,00000-0,00000-0,00000)*0,75*1,093 |  | 1.6395 | [22 empty] | VV | 0
44 | 69366016R | geotextilie směs přírodních a syntetických vláken; funkce separační, ochranná; plošná hmotnost 250 g/m2 | m | 0.54192 |  | 0 |  | 0 |  | 0 | 21 | 0 | 0.00038 | 0 | 0 | 0 | SPCM | RTS 19/ II | RTS 19/ II | 0 | 0 |  | Specifikace |  |  |  | POL3_
|  | viz vzorové příčné řezy : (2,00000-0,00000-0,00000)*0,75*2*pi*0,05*1,15 |  | 0.54192 | [22 empty] | VV | 0
Díl: | 3 | Svislé a kompletní konstrukce |  |  |  | 0 |  | 0 |  | 0 |  | 0 |  | 0 |  | 0 |  |  |  |  | 0.59 | [5 empty] | DIL
45 | 359901111R00 | Vyčištění stok jakékoliv výšky | m | 2 |  | 0 |  | 0 |  | 0 | 21 | 0 | 0 | 0 | 0 | 0 | 827-1 | RTS 19/ II | RTS 19/ II | 0.293 | 0.59 |  | Práce |  |  |  | POL1_1
|  | Konečné vyčištění stok před předáním a převzetím. | [24 empty] | POP
|  | viz. situace stavby - výpis délek potrubí : 2,00000 |  | 2 | [22 empty] | VV | 0
Díl: | 4 | Vodorovné konstrukce |  |  |  | 0 |  | 0 |  | 0 |  | 0 |  | 1.6 |  | 0 |  |  |  |  | 0.97 | [5 empty] | DIL
46 | 451573111R00 | Lože pod potrubí, stoky a drobné objekty z písku a štěrkopísku do 65 mm | m3 | 0.19246 |  | 0 |  | 0 |  | 0 | 21 | 0 | 1.8908 | 0.36 | 0 | 0 | 827-1 | RTS 19/ II | RTS 19/ II | 1.317 | 0.25 |  | Práce |  |  |  | POL1_1
|  | v otevřeném výkopu, | [24 empty] | SPI
|  | viz vzorové příčné řezy : 2,00000*0,09623 |  | 0.19246 | [22 empty] | VV | 0
|  | viz vzorové příčné řezy : 0,00000*0,07505 | [24 empty] | VV | 0
47 | 464451112R00 | Prolití vrstvy z lom.kamene cementovou maltou malta MC 10 | m3 | 0.5 |  | 0 |  | 0 |  | 0 | 21 | 0 | 2.4816 | 1.24 | 0 | 0 | 832-1 | RTS 19/ II | RTS 19/ II | 1.438 | 0.72 |  | Práce |  |  |  | POL1_1
|  | viz vzorové příčné řezy : (2,00000-0,00000)*1,00000*0,25*1,00000 |  | 0.5 | [22 empty] | VV | 0
Díl: | 5 | Komunikace |  |  |  | 0 |  | 0 |  | 0 |  | 0 |  | 3.12 |  | 0 |  |  |  |  | 0.86 | [5 empty] | DIL
48 | 564251111R00 | Podklad nebo podsyp ze štěrkopísku tloušťka po zhutnění 150 mm | m2 | 2 |  | 0 |  | 0 |  | 0 | 21 | 0 | 0.30361 | 0.61 | 0 | 0 | 822-1 | RTS 19/ II | RTS 19/ II | 0.016 | 0.03 |  | Práce |  |  |  | POL1_1
|  | s rozprostřením, vlhčením a zhutněním | [24 empty] | SPI
|  | viz vzorové příčné řezy : 2,00000*1,00000 |  | 2 | [22 empty] | VV | 0
|  | pro komunikace : | [24 empty] | VV | 0
49 | 564871111R00 | Podklad ze štěrkodrti s rozprostřením a zhutněním frakce 0-63 mm, tloušťka po zhutnění 250 mm | m2 | 2 |  | 0 |  | 0 |  | 0 | 21 | 0 | 0.55125 | 1.1 | 0 | 0 | 822-1 | RTS 19/ II | RTS 19/ II | 0.027 | 0.05 |  | Práce |  |  |  | POL1_1
|  | viz vzorové příčné řezy : 2,00000*1,00000 |  | 2 | [22 empty] | VV | 0
50 | 566901111R00 | Vyspravení podkladu po překopech kamenivem těženým nebo štěrkopískem | m3 | 0.13 |  | 0 |  | 0 |  | 0 | 21 | 0 | 1.6867 | 0.22 | 0 | 0 | 822-1 | RTS 19/ II | RTS 19/ II | 0.162 | 0.02 |  | Práce |  |  |  | POL1_1
|  | pro inženýrské sítě, se zhutněním | [24 empty] | SPI
|  | viz vzorové příčné řezy - provizorní úprava : 2,00000*1,00000*0,05 |  | 0.1 | [22 empty] | VV | 0
|  | viz vzorové příčné řezy - provizorní úprava : 0,00000*1,00000*0,05 | [24 empty] | VV | 0
|  | viz vzorové příčné řezy - provizorní úprava - 1. dorovnávání do nivelety : 2,00000*1,00000*0,01 |  | 0.02 | [22 empty] | VV | 0
|  | viz vzorové příčné řezy - provizorní úprava - 1. dorovnávání do nivelety : 0,00000*1,00000*0,01 | [24 empty] | VV | 0
|  | viz vzorové příčné řezy - provizorní úprava - 2. dorovnávání do nivelety : 2,00000*1,00000*0,005 |  | 0.01 | [22 empty] | VV | 0
|  | viz vzorové příčné řezy - provizorní úprava - 2. dorovnávání do nivelety : 0,00000*1,00000*0,005 | [24 empty] | VV | 0
|  | viz vzorové příčné řezy - provizorní úprava : 0,00000*2,00000/(2,00000+0,000000001)*0,30*1,50*2*0,05 | [24 empty] | VV | 0
|  | viz vzorové příčné řezy - provizorní úprava - 1. dorovnávání do nivelety : 0,00000*2,00000/(2,00000+0,000000001)*0,30*1,50*2*0,01 | [24 empty] | VV | 0
|  | viz vzorové příčné řezy - provizorní úprava - 2. dorovnávání do nivelety : 0,00000*2,00000/(2,00000+0,000000001)*0,30*1,50*2*0,005 | [24 empty] | VV | 0
51 | 566903111R00 | Vyspravení podkladu po překopech kamenivem hrubým drceným | t | 0.296 |  | 0 |  | 0 |  | 0 | 21 | 0 | 1.1 | 0.33 | 0 | 0 | 822-1 | RTS 19/ II | RTS 19/ II | 0.163 | 0.05 |  | Práce |  |  |  | POL1_1
|  | pro inženýrské sítě, se zhutněním | [24 empty] | SPI
|  | viz vzorové příčné řezy - provizorní úprava : 2,00000*1,00000*0,08*1,85 |  | 0.296 | [22 empty] | VV | 0
|  | viz vzorové příčné řezy - provizorní úprava : 0,00000*1,00000*0,08*1,85 | [24 empty] | VV | 0
|  | viz vzorové příčné řezy - provizorní úprava : 0,00000*2,00000/(2,00000+0,000000001)*0,30*1,50*2*0,08*1,85 | [24 empty] | VV | 0
52 | 566904111R00 | Vyspravení podkladu po překopech kamenivem obalovaným asfaltem | t | 0.38064 |  | 0 |  | 0 |  | 0 | 21 | 0 | 1 | 0.38 | 0 | 0 | 822-1 | RTS 19/ II | RTS 19/ II | 0.406 | 0.15 |  | Práce |  |  |  | POL1_1
|  | pro inženýrské sítě, se zhutněním | [24 empty] | SPI
|  | viz vzorové příčné řezy : 2,00000*(1,00000+0*0,50000)*2,3790*0,080 |  | 0.38064 | [22 empty] | VV | 0
|  | viz vzorové příčné řezy : 0,00000*2,00000/(2,00000+0,000000001)*0,30*1,50*2*2,3790*0,080 | [24 empty] | VV | 0
53 | 569811112R00 | Zpevnění krajnic nebo komun. pro pěší štěrkodrtí tloušťka po zhutnění 60 mm | m2 | 0.5 |  | 0 |  | 0 |  | 0 | 21 | 0 | 0.11545 | 0.06 | 0 | 0 | 822-1 | RTS 19/ II | RTS 19/ II | 0.046 | 0.02 |  | Práce |  |  |  | POL1_1
|  | s rozprostřením a zhutněním | [24 empty] | SPI
|  | viz situace stavby : 2,00000*0,25 |  | 0.5 | [22 empty] | VV | 0
54 | 572404112R00 | Posyp živičného podkladu nebo krytu v množství přes 5 do 10 kg/m2 | m2 | 0.9 |  | 0 |  | 0 |  | 0 | 21 | 0 | 0.00999 | 0.01 | 0 | 0 | 822-1 | RTS 19/ II | RTS 19/ II | 0.01 | 0.01 |  | Práce |  |  |  | POL1_1
|  | kamenivem drobným těženým nebo drceným bez zhutnění | [24 empty] | SPI
|  | viz situace stavby a podélné profily - stávající povrchy : 2,00000*2*0,15 |  | 0.6 | [22 empty] | VV | 0
|  | 2,00000/(2,00000+0,0000000000000000000001)*2*1,00000*0,15 |  | 0.3 | [22 empty] | VV | 0
|  | 2,00000/(2,00000+0,0000000000000000000001)*0,00000*4*0,25*0,15 | [24 empty] | VV | 0
55 | 572952111R00 | Vyspravení krytu po překopech pro inženýrské sítě asfaltovým betonem, po zhutnění tloušťky 30 až 50 mm | m2 | 4 |  | 0 |  | 0 |  | 0 | 21 | 0 | 0.10255 | 0.41 | 0 | 0 | 822-1 | RTS 19/ II | RTS 19/ II | 0.111 | 0.44 |  | Práce |  |  |  | POL1_1
|  | viz vzorové příčné řezy : 2,00000*(1,00000+2*1*0,50000) |  | 4 | [22 empty] | VV | 0
|  | hmotnost ve specifikaci stanovena dle cenové soustavy RTS a.s. www.cenovasoustava.cz : 0,00000*2,00000/(2,00000+0,000000001)*0,30*1,50*2 | [24 empty] | VV | 0
56 | 573211111R00 | Postřik živičný spojovací bez posypu kamenivem z asfaltu silničního, v množství od 0,5 do 0,7 kg/m2 | m2 | 6 |  | 0 |  | 0 |  | 0 | 21 | 0 | 0.00061 | 0 | 0 | 0 | 822-1 | RTS 19/ II | RTS 19/ II | 0.002 | 0.01 |  | Práce |  |  |  | POL1_1
|  | viz vzorové příčné řezy : 2,00000*(1,00000+2*1*0,50000)*1 |  | 4 | [22 empty] | VV | 0
|  | 2,00000*(1,00000+0*0,50000)*1 |  | 2 | [22 empty] | VV | 0
|  | 0,00000*2,00000/(2,00000+0,000000001)*0,30*1,50*1 | [24 empty] | VV | 0
|  | 0,00000*2,00000/(2,00000+0,000000001)*0,30*1,50*1 | [24 empty] | VV | 0
57 | 909 R00 | Hzs-nezmeritelne stavebni prace | h | 0.08 |  | 0 |  | 0 |  | 0 | 21 | 0 | 0 | 0 | 0 | 0 | Prav.M | RTS 19/ II | RTS 19/ II | 1 | 0.08 |  | HZS |  |  |  | POL10_0
|  | viz situace stavby - objekty v manipulačním pruhu : 2,00000/25 |  | 0.08 | [22 empty] | VV | 0
58 | 010130100100R | Rypadlo lopatové kolové CAT M 313 C | Sh | 0.08 |  | 0 |  | 0 |  | 0 | 21 | 0 | 0 | 0 | 0 | 0 | STROJ | RTS 19/ II | RTS 19/ II | 0 | 0 |  | Stroj |  |  |  | POL6_1
|  | Velikost lžíce 0,28-0,72 m3 | [24 empty] | POP
|  | Výkon motoru 86 kW | [24 empty] | POP
|  | viz situace stavby - objekty v manipulačním pruhu : 2,00000/25 |  | 0.08 | [22 empty] | VV | 0
Díl: | 8 | Trubní vedení |  |  |  | 0 |  | 0 |  | 0 |  | 0 |  | 0.04 |  | 0 |  |  |  |  | 10.92 | [5 empty] | DIL
59 | 871181121R00 | Montáž potrubí z plastických hmot z tlakových trubek polyetylenových, vnějšího průměru 50 mm | m | 2 |  | 0 |  | 0 |  | 0 | 21 | 0 | 0 | 0 | 0 | 0 | 827-1 | RTS 19/ II | RTS 19/ II | 0.038 | 0.08 |  | Práce |  |  |  | POL1_1
|  | v otevřeném výkopu, | [24 empty] | SPI
|  | viz. situace stavby - výpis délek potrubí : 2,00000 |  | 2 | [22 empty] | VV | 0
60 | 892271111R00 | Tlakové zkoušky vodovodního potrubí DN 100 nebo 125 mm | m | 2 |  | 0 |  | 0 |  | 0 | 21 | 0 | 0 | 0 | 0 | 0 | 827-1 | RTS 19/ II | RTS 19/ II | 0.044 | 0.09 |  | Práce |  |  |  | POL1_1
|  | přísun, montáže, demontáže a odsunu zkoušecího čerpadla, napuštění tlakovou vodou a dodání vody pro tlakovou zkoušku, | [24 empty] | SPI |  | přísun, montáže, demontáže a odsunu zkoušecího čerpadla, napuštění tlakovou vodou a dodání vody pro tlakovou zkoušku,
|  | viz. situace stavby - výpis délek potrubí : 2,00000 |  | 2 | [22 empty] | VV | 0
61 | 892372111R00 | Zabezpečení konců vodovodního potrubí při tlakových zkouškách DN do 300 mm | úsek | 1.02 |  | 0 |  | 0 |  | 0 | 21 | 0 | 0.03503 | 0.04 | 0 | 0 | 827-1 | RTS 19/ II | RTS 19/ II | 10.13 | 10.33 |  | Práce |  |  |  | POL1_1
|  | montáž a demontáž výrobků nebo dílců pro zabezpečení dvou konců zkoušeného úseku potrubí pro jakýkoliv způsob zabezpečení, montáž a demontáž koncových tvarovek, montáž zaslepovací příruby, zaslepení odboček pro hydranty, vzdušníky a jiné armatury a odbočky pro odbočující řady, | [24 empty] | SPI |  | montáž a demontáž výrobků nebo dílců pro zabezpečení dvou konců zkoušeného úseku potrubí pro jakýkoliv způsob zabezpečení, montáž a demontáž koncových tvarovek, montáž zaslepovací příruby, zaslepení odboček pro hydranty, vzdušníky a jiné armatury a odbočky pro odbočující řady,
|  | viz. situace stavby - výpis délek potrubí : 2,00000/100+1 |  | 1.02 | [22 empty] | VV | 0
62 | 892273111R00 | Proplach a desinfekce vodovodního potrubí DN od 80 do 125 mm | m | 2 |  | 0 |  | 0 |  | 0 | 21 | 0 | 0 | 0 | 0 | 0 | 827-1 | RTS 19/ II | RTS 19/ II | 0.21 | 0.42 |  | Práce |  |  |  | POL1_
|  | napuštění a vypuštění vody, dodání vody a desinfekčního prostředku, náklady na bakteriologický rozbor vody, | [24 empty] | SPI |  | napuštění a vypuštění vody, dodání vody a desinfekčního prostředku, náklady na bakteriologický rozbor vody,
|  | viz. C.xxx Situace stavby : 2,00000 |  | 2 | [22 empty] | VV | 0
63 | 28613104.MR | spojka/nátrubek PE 100; SDR 11,0; D = 50,0 mm; spoj elektrosvařovaný | kus | 2.233 |  | 0 |  | 0 |  | 0 | 21 | 0 | 0 | 0 | 0 | 0 | SPCM | RTS 19/ II | RTS 19/ II | 0 | 0 |  | Specifikace |  |  |  | POL3_
|  | viz situace stavby a podélné profily: : 2*1,015 |  | 2.03 | [22 empty] | VV | 0
|  | 2,00000/10*1,015 |  | 0.203 | [22 empty] | VV | 0
64 | 286136749R | trubka vícevrstvá PE100 RC; PE100 RC; PE100 RC; hladká; SDR 11,0; da = 50,0 mm; di = 40,8 mm; s = 4,60 mm; použití pro vodovody | m | 2.186 |  | 0 |  | 0 |  | 0 | 21 | 0 | 0.00067 | 0 | 0 | 0 | SPCM | RTS 19/ II | RTS 19/ II | 0 | 0 |  | Specifikace |  |  |  | POL3_9
|  | viz. situace stavby - výpis délek potrubí : 2,00000*1,093 |  | 2.186 | [22 empty] | VV | 0
|  | viz průvodní a souhrnná technická zpráva a technická zpráva : | [24 empty] | VV | 0
Díl: | 91 | Doplňující práce na komunikaci |  |  |  | 0 |  | 0 |  | 0 |  | 0 |  | 1.13 |  | 0.46 |  |  |  |  | 4.26 | [5 empty] | DIL
65 | 914991001R00 | Dočasné dopravní značení montáž , dopravní značky včetně stojanu | kus | 3 |  | 0 |  | 0 |  | 0 | 21 | 0 | 0.066 | 0.2 | 0 | 0 | 822-1 | RTS 19/ II | RTS 19/ II | 0.17 | 0.51 |  | Práce |  |  |  | POL1_1
|  | SITUACE STAVBY NAD KATASTRÁLNÍ MAPOU - ZÁSADY ORGANIZACE VÝSTAVBY : 2*2,00000/(2,00000+0,0000000000000000000001) |  | 2 | [22 empty] | VV | 0
|  | a ZÁSADY ORGANIZACE VÝSTAVBY - TECHNICKÁ ZPRÁVA : 1*2,00000/(2,00000+0,0000000000000000000001) |  | 1 | [22 empty] | VV | 0
66 | 914991002R00 | Dočasné dopravní značení montáž , dopravní značky velkoplošné včetně stojanu | kus | 1 |  | 0 |  | 0 |  | 0 | 21 | 0 | 0.127 | 0.13 | 0 | 0 | 822-1 | RTS 19/ II | RTS 19/ II | 0.19 | 0.19 |  | Práce |  |  |  | POL1_1
|  | SITUACE STAVBY NAD KATASTRÁLNÍ MAPOU - ZÁSADY ORGANIZACE VÝSTAVBY : 1*2,00000/(2,00000+0,0000000000000000000001) |  | 1 | [22 empty] | VV | 0
|  | a ZÁSADY ORGANIZACE VÝSTAVBY - TECHNICKÁ ZPRÁVA : | [24 empty] | VV | 0
67 | 914991005R00 | Dočasné dopravní značení montáž , dočasné světelné signalizace (semafor) včetně baterie a seřízení | sada | 1 |  | 0 |  | 0 |  | 0 | 21 | 0 | 0.13 | 0.13 | 0 | 0 | 822-1 | RTS 19/ II | RTS 19/ II | 1.3 | 1.3 |  | Práce |  |  |  | POL1_1
|  | SITUACE STAVBY NAD KATASTRÁLNÍ MAPOU - ZÁSADY ORGANIZACE VÝSTAVBY : 2,00000/(2,00000+0,0000000000000000000001)*1 |  | 1 | [22 empty] | VV | 0
|  | a ZÁSADY ORGANIZACE VÝSTAVBY - TECHNICKÁ ZPRÁVA : | [24 empty] | VV | 0
68 | 914992001R00 | Dočasné dopravní značení vlastní nájem, dopravní značky včetně stojanu | kus | 0.5 |  | 0 |  | 0 |  | 0 | 21 | 0 | 0 | 0 | 0 | 0 | 822-1 | RTS 19/ II | RTS 19/ II | 0 | 0 |  | Práce |  |  |  | POL1_1
|  | SITUACE STAVBY NAD KATASTRÁLNÍ MAPOU - ZÁSADY ORGANIZACE VÝSTAVBY : 2*2,00000/12,00000*2,00000/(2,00000+0,0000000000000000000001) |  | 0.33333 | [22 empty] | VV | 0
|  | a ZÁSADY ORGANIZACE VÝSTAVBY - TECHNICKÁ ZPRÁVA : 1*2,00000/12,00000*2,00000/(2,00000+0,0000000000000000000001) |  | 0.16667 | [22 empty] | VV | 0
69 | 914992002R00 | Dočasné dopravní značení vlastní nájem, dopravní značky velkoplošné včetně stojanu | kus | 0.16667 |  | 0 |  | 0 |  | 0 | 21 | 0 | 0 | 0 | 0 | 0 | 822-1 | RTS 19/ II | RTS 19/ II | 0 | 0 |  | Práce |  |  |  | POL1_1
|  | SITUACE STAVBY NAD KATASTRÁLNÍ MAPOU - ZÁSADY ORGANIZACE VÝSTAVBY : 1*2,00000/12,00000*2,00000/(2,00000+0,0000000000000000000001) |  | 0.16667 | [22 empty] | VV | 0
|  | a ZÁSADY ORGANIZACE VÝSTAVBY - TECHNICKÁ ZPRÁVA : | [24 empty] | VV | 0
70 | 914992005R00 | Dočasné dopravní značení vlastní nájem, dočasné světelné signalizace (semafor) včetně baterie a seřízení | sada | 0.16667 |  | 0 |  | 0 |  | 0 | 21 | 0 | 0 | 0 | 0 | 0 | 822-1 | RTS 19/ II | RTS 19/ II | 0 | 0 |  | Práce |  |  |  | POL1_1
|  | SITUACE STAVBY NAD KATASTRÁLNÍ MAPOU - ZÁSADY ORGANIZACE VÝSTAVBY : (2,00000/(2,00000+0,0000000000000000000001))*2,00000/12,00000 |  | 0.16667 | [22 empty] | VV | 0
|  | a ZÁSADY ORGANIZACE VÝSTAVBY - TECHNICKÁ ZPRÁVA : | [24 empty] | VV | 0
71 | 914993001R00 | Demontáž dočasného dopravního značení značky včetně stojanu | kus | 3 |  | 0 |  | 0 |  | 0 | 21 | 0 | 0.067 | 0.2 | 0.066 | 0.2 | 822-1 | RTS 19/ II | RTS 19/ II | 0.1105 | 0.33 |  | Práce |  |  |  | POL1_1
|  | SITUACE STAVBY NAD KATASTRÁLNÍ MAPOU - ZÁSADY ORGANIZACE VÝSTAVBY : 2*2,00000/(2,00000+0,0000000000000000000001) |  | 2 | [22 empty] | VV | 0
|  | a ZÁSADY ORGANIZACE VÝSTAVBY - TECHNICKÁ ZPRÁVA : 1*2,00000/(2,00000+0,0000000000000000000001) |  | 1 | [22 empty] | VV | 0
72 | 914993002R00 | Demontáž dočasného dopravního značení velkoplošné značky včetně stojanu | kus | 1 |  | 0 |  | 0 |  | 0 | 21 | 0 | 0.127 | 0.13 | 0.127 | 0.13 | 822-1 | RTS 19/ II | RTS 19/ II | 0.11 | 0.11 |  | Práce |  |  |  | POL1_1
|  | SITUACE STAVBY NAD KATASTRÁLNÍ MAPOU - ZÁSADY ORGANIZACE VÝSTAVBY : 1*2,00000/(2,00000+0,0000000000000000000001) |  | 1 | [22 empty] | VV | 0
|  | a ZÁSADY ORGANIZACE VÝSTAVBY - TECHNICKÁ ZPRÁVA : | [24 empty] | VV | 0
73 | 914993005R00 | Demontáž dočasného dopravního značení dočasné světelné signalizace (semaforu) vč. baterie | sada | 1 |  | 0 |  | 0 |  | 0 | 21 | 0 | 0.13 | 0.13 | 0.13 | 0.13 | 822-1 | RTS 19/ II | RTS 19/ II | 0.2 | 0.2 |  | Práce |  |  |  | POL1_1
|  | SITUACE STAVBY NAD KATASTRÁLNÍ MAPOU - ZÁSADY ORGANIZACE VÝSTAVBY : 2,00000/(2,00000+0,0000000000000000000001)*1 |  | 1 | [22 empty] | VV | 0
|  | a ZÁSADY ORGANIZACE VÝSTAVBY - TECHNICKÁ ZPRÁVA : | [24 empty] | VV | 0
74 | 915491211R00 | Osazení vodicího proužku z betonových prefa desek šířky proužku 250 mm | m | 2 |  | 0 |  | 0 |  | 0 | 21 | 0 | 0.08232 | 0.16 | 0 | 0 | 822-1 | RTS 19/ II | RTS 19/ II | 0.136 | 0.27 |  | Práce |  |  |  | POL1_1
|  | tl. do 12 cm, do lože z cementové malty tl. do 2 cm, s vyplněním a zatřením spár cementovou maltou s podkladní vrstvou z betonu prostého C 12/15 tl. 5 až 10 cm | [24 empty] | SPI |  | tl. do 12 cm, do lože z cementové malty tl. do 2 cm, s vyplněním a zatřením spár cementovou maltou s podkladní vrstvou z betonu prostého C 12/15 tl. 5 až 10 cm
|  | viz situace stavby a podélné profily - stávající povrchy : 2,00000 |  | 2 | [22 empty] | VV | 0
75 | 915711112RT1 | Vodorovné značení krytů silnovrstvou barvou, bílou, dělicích čar šířky 120 mm | m | 2 |  | 0 |  | 0 |  | 0 | 21 | 0 | 0.00037 | 0 | 0 | 0 | 822-1 | RTS 19/ II | RTS 19/ II | 0.048 | 0.1 |  | Práce |  |  |  | POL1_
|  | viz. C.xxx Situace stavby : 2,00000 |  | 2 | [22 empty] | VV | 0
76 | 915791111R00 | Předznačení pro vodorovné značení pro dělící čáry, vodící proužky | m | 2 |  | 0 |  | 0 |  | 0 | 21 | 0 | 0 | 0 | 0 | 0 | 822-1 | RTS 19/ II | RTS 19/ II | 0.012 | 0.02 |  | Práce |  |  |  | POL1_
|  | stříkané barvou nebo prováděné z nátěrových hmot | [24 empty] | SPI
|  | viz. C.xxx Situace stavby : 2,00000 |  | 2 | [22 empty] | VV | 0
77 | 919722212R00 | Dilatační spáry řezané v cementobetonovém krytu příčné, zalití spár za tepla s těsněním, šířka přes 3 do 9 mm | m | 2 |  | 0 |  | 0 |  | 0 | 21 | 0 | 2e-05 | 0 | 0 | 0 | 822-1 | RTS 19/ II | RTS 19/ II | 0.031 | 0.06 |  | Práce |  |  |  | POL1_
|  | vyčištění spár po řezání, vyčištění spár před zálivkou a impregnace spár před zálivkou, | [24 empty] | SPI
|  | viz situace stavby a podélné profily - stávající povrchy : 2,00000/(2,00000+0,0000000000000000000001)*2*1,00000 |  | 2 | [22 empty] | VV | 0
|  | 2,00000/(2,00000+0,0000000000000000000001)*0,00000*4*0,25 | [24 empty] | VV | 0
78 | 919723212R00 | Dilatační spáry řezané v cementobetonovém krytu podélné, zalití spár za tepla s těsněním, šířka přes 3 do 9 mm | m | 4 |  | 0 |  | 0 |  | 0 | 21 | 0 | 2e-05 | 0 | 0 | 0 | 822-1 | RTS 19/ II | RTS 19/ II | 0.031 | 0.12 |  | Práce |  |  |  | POL1_
|  | vyčištění spár po řezání, vyčištění spár před zálivkou a impregnace spár před zálivkou, | [24 empty] | SPI
|  | viz situace stavby a podélné profily - stávající povrchy : 2,00000*2 |  | 4 | [22 empty] | VV | 0
79 | 919731123R00 | Zarovnání styčné plochy podkladu nebo krytu živičné, tloušťky přes 100 do 200 mm | m | 6 |  | 0 |  | 0 |  | 0 | 21 | 0 | 0 | 0 | 0 | 0 | 822-1 | RTS 19/ II | RTS 19/ II | 0.12 | 0.72 |  | Práce |  |  |  | POL1_1
|  | podél vybourané části komunikace nebo zpevněné plochy | [24 empty] | SPI
|  | viz situace stavby a podélné profily - stávající povrchy : 2,00000*2 |  | 4 | [22 empty] | VV | 0
|  | 2,00000/(2,00000+0,0000000000000000000001)*2*1,00000 |  | 2 | [22 empty] | VV | 0
|  | 2,00000/(2,00000+0,0000000000000000000001)*0,00000*4*0,25 | [24 empty] | VV | 0
80 | 919735113R00 | Řezání stávajících krytů nebo podkladů živičných, hloubky přes 100 do 150 mm | m | 6 |  | 0 |  | 0 |  | 0 | 21 | 0 | 0 | 0 | 0 | 0 | 822-1 | RTS 19/ II | RTS 19/ II | 0.055 | 0.33 |  | Práce |  |  |  | POL1_1
|  | včetně spotřeby vody | [24 empty] | SPI
|  | viz situace stavby a podélné profily - stávající povrchy : 2,00000*2 |  | 4 | [22 empty] | VV | 0
|  | 2,00000/(2,00000+0,0000000000000000000001)*2*1,00000 |  | 2 | [22 empty] | VV | 0
|  | 2,00000/(2,00000+0,0000000000000000000001)*0,00000*4*0,25 | [24 empty] | VV | 0
81 | 592162117R | přídlažba silniční; beton; l = 500 mm; š = 250 mm; h = 100 mm; přírodní | kus | 2 |  | 0 |  | 0 |  | 0 | 21 | 0 | 0.027 | 0.05 | 0 | 0 | SPCM | RTS 19/ II | RTS 19/ II | 0 | 0 |  | Specifikace |  |  |  | POL3_1
|  | viz situace stavby a podélné profily - stávající povrchy : 2,00000 |  | 2 | [22 empty] | VV | 0
Díl: | 93 | Dokončovací práce inženýrských staveb |  |  |  | 0 |  | 0 |  | 0 |  | 0 |  | 0 |  | 0 |  |  |  |  | 0.08 | [5 empty] | DIL
82 | 931627111R00 | Úprava dilatační spáry úprava asfaltovou zálivkou za horka nebo za studena včetně tvarování, osazení a svařování plechu, , | kg | 1.2 |  | 0 |  | 0 |  | 0 | 21 | 0 | 0.001 | 0 | 0 | 0 | 832-1 | RTS 19/ II | RTS 19/ II | 0.044 | 0.05 |  | Práce |  |  |  | POL1_1
|  | konstrukcí z prostého nebo železového betonu | [24 empty] | SPI
|  | Včetně očistění ploch spár před úpravou a očistění okolí spáry po úpravě. | [24 empty] | POP
|  | viz situace stavby a podélné profily - stávající povrchy : 2,00000*2/5 |  | 0.8 | [22 empty] | VV | 0
|  | 2,00000/(2,00000+0,0000000000000000000001)*2*1,00000/5 |  | 0.4 | [22 empty] | VV | 0
|  | 2,00000/(2,00000+0,0000000000000000000001)*0,00000*4*0,25/5 | [24 empty] | VV | 0
83 | 938909311R00 | Odstranění bláta a nánosu z povrchu podkladu nebo krytu živičného nebo betonováho | m2 | 16 |  | 0 |  | 0 |  | 0 | 21 | 0 | 0 | 0 | 0 | 0 | 822-1 | RTS 19/ II | RTS 19/ II | 0.002 | 0.03 |  | Práce |  |  |  | POL1_1
|  | viz situace stavby a podélné profily - stávající povrchy : 2,00000*(1,00000+3,00)*2 |  | 16 | [22 empty] | VV | 0
|  | 0,00000*(1,00000+3,00)*2 | [24 empty] | VV | 0
Díl: | 96 | Bourání konstrukcí |  |  |  | 0 |  | 0 |  | 0 |  | 0 |  | 0 |  | 0.12 |  |  |  |  | 0.39 | [5 empty] | DIL
84 | 960111221R00 | Bourání konstrukcí vodních staveb dílce prefabrikované betonové a železobetonové | m3 | 0.05 |  | 0 |  | 0 |  | 0 | 21 | 0 | 0.00233 | 0 | 2.447 | 0.12 | 832-1 | RTS 19/ II | RTS 19/ II | 7.856 | 0.39 |  | Práce |  |  |  | POL1_1
|  | s naložením vybouraných hmot a suti na dopravní prostředek nebo s odklizením na hromady do vzdálenosti 20 m | [24 empty] | SPI |  | s naložením vybouraných hmot a suti na dopravní prostředek nebo s odklizením na hromady do vzdálenosti 20 m
|  | Včetně bourání geotextilií, výplně otvorů tvárnic, drenáží, trubek a dilatačních prvků apod. zabudovaných v bouraných konstrukcích. | [24 empty] | POP |  | Včetně bourání geotextilií, výplně otvorů tvárnic, drenáží, trubek a dilatačních prvků apod. zabudovaných v bouraných konstrukcích.
|  | viz situace stavby a podélné profily - křížení a souběhy s podzemními inž. sítěmi : 0,00000*0,4*0,1*1,0 | [24 empty] | VV | 0
|  | viz situace stavby a podélné profily - stávající povrchy : 2,00000*(0,15*0,10+0,10*0,10) |  | 0.05 | [22 empty] | VV | 0
Díl: | 97 | Přesuny suti a vybouraných hmot |  |  |  | 0 |  | 0 |  | 0 |  | 0 |  | 0 |  | 0 |  |  |  |  | 0.38 | [5 empty] | DIL
85 | 979087212R00 | Nakládání na dopravní prostředky suti | t | 3.6658 |  | 0 |  | 0 |  | 0 | 21 | 0 | 0 | 0 | 0 | 0 | 822-1 | RTS 19/ II | RTS 19/ II | 0.099 | 0.36 |  | Práce |  |  |  | POL1_3
|  | pro vodorovnou dopravu | [24 empty] | SPI
|  | viz situace stavby a podélné profily - stávající povrchy : 0,00000*1,00000*0,11800 | [24 empty] | VV | 0
|  | viz situace stavby a podélné profily - stávající povrchy : 0,00000*1,00000*1,00000*0,220 | [24 empty] | VV | 0
|  | viz situace stavby a podélné profily - stávající povrchy : 0,00000*1,00000*1,00000*0,440 | [24 empty] | VV | 0
|  | viz situace stavby a podélné profily - stávající povrchy : 2,00000*1,00000*1,00000*0,880*0,43000/0,400 |  | 1.892 | [22 empty] | VV | 0
|  | viz situace stavby a podélné profily - stávající povrchy : 2,00000*(1,00000)*1,00000*0,220 |  | 0.44 | [22 empty] | VV | 0
|  | viz situace stavby a podélné profily - stávající povrchy : 0,00000*1,00000*0,00000*0,220 | [24 empty] | VV | 0
|  | viz situace stavby a podélné profily - stávající povrchy : 0,00000*1,00000*0,00000*0,440 | [24 empty] | VV | 0
|  | viz situace stavby a podélné profily - stávající povrchy : 2,00000*1,00000*0,00000*0,880*0,43000/0,400 | [24 empty] | VV | 0
|  | viz situace stavby a podélné profily - stávající povrchy : 2,00000*(1,00000)*0,00000*0,220 | [24 empty] | VV | 0
|  | viz situace stavby a podélné profily - stávající povrchy : 2,00000*(2*0,50000)*0,110 |  | 0.22 | [22 empty] | VV | 0
|  | viz vzorové příčné řezy - rozšíření : | [24 empty] | VV | 0
|  | viz vzorové příčné řezy - provizorní úprava : 2,00000*1,00000*0,05*1,85 |  | 0.185 | [22 empty] | VV | 0
|  | viz vzorové příčné řezy - provizorní úprava : 0,00000*1,00000*0,05*1,85 | [24 empty] | VV | 0
|  | viz vzorové příčné řezy - provizorní úprava - 1. dorovnávání do nivelety : 2,00000*1,00000*0,01*1,85 |  | 0.037 | [22 empty] | VV | 0
|  | viz vzorové příčné řezy - provizorní úprava - 1. dorovnávání do nivelety : 0,00000*1,00000*0,01*1,85 | [24 empty] | VV | 0
|  | viz vzorové příčné řezy - provizorní úprava - 2. dorovnávání do nivelety : 2,00000*1,00000*0,005*1,85 |  | 0.0185 | [22 empty] | VV | 0
|  | viz vzorové příčné řezy - provizorní úprava - 2. dorovnávání do nivelety : 0,00000*1,00000*0,005*1,85 | [24 empty] | VV | 0
|  | viz vzorové příčné řezy - provizorní úprava : 2,00000*1,00000*0,08*1,85 |  | 0.296 | [22 empty] | VV | 0
|  | viz vzorové příčné řezy - provizorní úprava : 0,00000*1,00000*0,08*1,85 | [24 empty] | VV | 0
|  | viz situace stavby a podélné profily - stávající povrchy : 0,00000*0,14500 | [24 empty] | VV | 0
|  | viz situace stavby a podélné profily - křížení a souběhy s podzemními inž. sítěmi : 0,00000*0,4*0,1*1,0*2,44700 | [24 empty] | VV | 0
|  | viz situace stavby a podélné profily - stávající povrchy : 2,00000*(0,15*0,10+0,10*0,10)*2,44700 |  | 0.12235 | [22 empty] | VV | 0
|  | viz situace stavby : 0,00000*(1,00000+1,5+1,5)*0,01000 | [24 empty] | VV | 0
|  | viz situace stavby : 0,00000*0,50*(1,00000+1,5+1,5)/0,10*1,5*0,04500 | [24 empty] | VV | 0
|  | viz situace stavby : 0,00000*0,50*(1,00000+1,5+1,5)*0,00925 | [24 empty] | VV | 0
|  | VYTLAČENÁ ZEMINA PODKLAD ASFALTY : 0,00000*2,00000/(2,00000+0,00001)*0,30*1,50*2*1,00000*0,990*0,43000/0,450 | [24 empty] | VV | 0
|  | VYTLAČENÁ ZEMINA PODKLAD ASFALTY : 0,00000*2,00000/(2,00000+0,00001)*0,30*1,50*2*0,00000*0,990*0,43000/0,450 | [24 empty] | VV | 0
|  | SITUACE STAVBY NAD KATASTRÁLNÍ MAPOU - ZÁSADY ORGANIZACE VÝSTAVBY : 2,00000/(2,00000+0,0000000000000000000000000000001)*(2+1)*0,06600 |  | 0.198 | [22 empty] | VV | 0
|  | a ZÁSADY ORGANIZACE VÝSTAVBY - TECHNICKÁ ZPRÁVA : 2,00000/(2,00000+0,0000000000000000000000000000001)*1*0,12700 |  | 0.127 | [22 empty] | VV | 0
|  | 2,00000/(2,00000+0,0000000000000000000000000000001)*0,13000 |  | 0.13 | [22 empty] | VV | 0
|  | 0,00000*2,00000/(2,00000+0,0000000000000001)*0,30*1,50*2*0,220*0,70 | [24 empty] | VV | 0
|  | 0,00000*2,00000/(2,00000+0,0000000000000001)*0,30*1,50*2*0,220*0,30 | [24 empty] | VV | 0
86 | 979990001R00 | Poplatek za skládku stavební suti | t | 2.4285 |  | 0 |  | 0 |  | 0 | 21 | 0 | 0 | 0 | 0 | 0 | 801-3 | RTS 19/ II | RTS 19/ II | 0 | 0 |  | Práce |  |  |  | POL1_1
|  | VYTLAČENÁ ZEMINA PODKLAD DLAŽBY : 0,00000*1,00000*1,00000*0,220 | [24 empty] | VV | 0
|  | VYTLAČENÁ ZEMINA PODKLD ŠTĚRKY : 0,00000*1,00000*1,00000*0,440 | [24 empty] | VV | 0
|  | VYTLAČENÁ ZEMINA PODKLAD ASFALTY : 2,00000*1,00000*1,00000*0,990*0,43000/0,450 |  | 1.892 | [22 empty] | VV | 0
|  | VYTLAČENÁ ZEMINA PODKLAD DLAŽBY : 0,00000*1,00000*0,00000*0,220 | [24 empty] | VV | 0
|  | VYTLAČENÁ ZEMINA PODKLAD ŠTĚRKY : 0,00000*1,00000*0,00000*0,440 | [24 empty] | VV | 0
|  | VYTLAČENÁ ZEMINA PODKLAD ASFALTY : 2,00000*1,00000*0,00000*0,990*0,43000/0,450 | [24 empty] | VV | 0
|  | viz vzorové příčné řezy - provizorní úprava : 2,00000*1,00000*0,05*1,85 |  | 0.185 | [22 empty] | VV | 0
|  | viz vzorové příčné řezy - provizorní úprava : 0,00000*1,00000*0,05*1,85 | [24 empty] | VV | 0
|  | viz vzorové příčné řezy - provizorní úprava - 1. dorovnávání do nivelety : 2,00000*1,00000*0,01*1,85 |  | 0.037 | [22 empty] | VV | 0
|  | viz vzorové příčné řezy - provizorní úprava - 1. dorovnávání do nivelety : 0,00000*1,00000*0,01*1,85 | [24 empty] | VV | 0
|  | viz vzorové příčné řezy - provizorní úprava - 2. dorovnávání do nivelety : 2,00000*1,00000*0,005*1,85 |  | 0.0185 | [22 empty] | VV | 0
|  | viz vzorové příčné řezy - provizorní úprava - 2. dorovnávání do nivelety : 0,00000*1,00000*0,005*1,85 | [24 empty] | VV | 0
|  | viz vzorové příčné řezy - provizorní úprava : 2,00000*1,00000*0,08*1,85 |  | 0.296 | [22 empty] | VV | 0
|  | viz vzorové příčné řezy - provizorní úprava : 0,00000*1,00000*0,08*1,85 | [24 empty] | VV | 0
|  | VYTLAČENÁ ZEMINA PODKLAD ASFALTY : 0,00000*2,00000/(2,00000+0,00001)*0,30*1,50*2*1,00000*0,990*0,43000/0,450 | [24 empty] | VV | 0
|  | VYTLAČENÁ ZEMINA PODKLAD ASFALTY : 0,00000*2,00000/(2,00000+0,00001)*0,30*1,50*2*0,00000*0,990*0,43000/0,450 | [24 empty] | VV | 0
87 | 979990103R00 | Poplatek za skládku beton do 30x30 cm | t | 0.08575 |  | 0 |  | 0 |  | 0 | 21 | 0 | 0 | 0 | 0 | 0 | 801-3 | RTS 19/ II | RTS 19/ II | 0 | 0 |  | Práce |  |  |  | POL1_1
|  | viz situace stavby a podélné profily - křížení a souběhy s podzemními inž. sítěmi : 0,00000*0,4*0,1*1,0*2,45*0,70 | [24 empty] | VV | 0
|  | viz situace stavby a podélné profily - stávající povrchy : 2,00000*(0,15*0,10+0,10*0,10)*2,45*0,70 |  | 0.08575 | [22 empty] | VV | 0
|  | viz situace stavby a podélné profily - stávající povrchy : 0,00000*1,00000*0,118*0,70 | [24 empty] | VV | 0
|  | viz situace stavby : 0,00000*(1,00000+1,5+1,5)*0,01000*0,70 | [24 empty] | VV | 0
|  | viz situace stavby : 0,00000*0,50*(1,00000+1,5+1,5)/0,10*1,5*0,04500*0,70 | [24 empty] | VV | 0
|  | viz situace stavby : 0,00000*0,50*(1,00000+1,5+1,5)*0,00925*0,70 | [24 empty] | VV | 0
88 | 979990104R00 | Poplatek za skládku beton nad 30x30 cm | t | 0.03675 |  | 0 |  | 0 |  | 0 | 21 | 0 | 0 | 0 | 0 | 0 | 801-3 | RTS 19/ II | RTS 19/ II | 0 | 0 |  | Práce |  |  |  | POL1_
|  | viz situace stavby a podélné profily - křížení a souběhy s podzemními inž. sítěmi : 0,00000*0,4*0,1*1,0*2,45*0,30 | [24 empty] | VV | 0
|  | viz situace stavby a podélné profily - stávající povrchy : 2,00000*(0,15*0,10+0,10*0,10)*2,45*0,30 |  | 0.03675 | [22 empty] | VV | 0
|  | viz situace stavby a podélné profily - stávající povrchy : 0,00000*1,00000*0,118*0,30 | [24 empty] | VV | 0
|  | viz situace stavby : 0,00000*(1,00000+1,5+1,5)*0,01000*0,30 | [24 empty] | VV | 0
|  | viz situace stavby : 0,00000*0,50*(1,00000+1,5+1,5)/0,10*1,5*0,04500*0,30 | [24 empty] | VV | 0
|  | viz situace stavby : 0,00000*0,50*(1,00000+1,5+1,5)*0,00925*0,30 | [24 empty] | VV | 0
89 | 979990112R00 | Poplatek za skládku obalovaný asfalt | t | 0.528 |  | 0 |  | 0 |  | 0 | 21 | 0 | 0 | 0 | 0 | 0 | 801-3 | RTS 19/ II | RTS 19/ II | 0 | 0 |  | Práce |  |  |  | POL1_1
|  | VYBOURANÝ ASFLATOVÝ POVRCH V CELÉ VRSTVĚ : 2,00000*(1,00000+0*0,50000)*0,220*0,70 |  | 0.308 | [22 empty] | VV | 0
|  | 0,00000*2,00000/(2,00000+0,0000000000000001)*0,30*1,50*2*0,220*0,70 | [24 empty] | VV | 0
|  | VYBOURANÝ ASFLATOVÝ POVRCH V ODFRÉZ. VRSTVĚ : 2,00000*(2*1*0,50000)*0,110*1,00 |  | 0.22 | [22 empty] | VV | 0
90 | 979990113R00 | Poplatek za skládku obalovaný asfalt | t | 0.132 |  | 0 |  | 0 |  | 0 | 21 | 0 | 0 | 0 | 0 | 0 | 801-3 | RTS 19/ II | RTS 19/ II | 0 | 0 |  | Práce |  |  |  | POL1_
|  | VYBOURANÝ ASFLATOVÝ POVRCH V CELÉ VRSTVĚ : 2,00000*(1,00000+0*0,50000)*0,220*0,30 |  | 0.132 | [22 empty] | VV | 0
|  | 0,00000*2,00000/(2,00000+0,0000000000000001)*0,30*1,50*2*0,220*0,30 | [24 empty] | VV | 0
91 | 979990191R00 | Poplatek za skládku plastové výrobky | t | 0.0013 |  | 0 |  | 0 |  | 0 | 21 | 0 | 0 | 0 | 0 | 0 | 801-3 | RTS 19/ II | RTS 19/ II | 0 | 0 |  | Práce |  |  |  | POL1_
|  | viz. situace stavby - výpis délek potrubí : 2,00000/6,000*0,093*0,042 |  | 0.0013 | [22 empty] | VV | 0
92 | 979093111R00 | Uložení suti na skládku bez zhutnění | t | 3.6658 |  | 0 |  | 0 |  | 0 | 21 | 0 | 0 | 0 | 0 | 0 | 800-6 | RTS 19/ II | RTS 19/ II | 0.006 | 0.02 |  | Práce |  |  |  | POL1_3
|  | s hrubým urovnáním, | [24 empty] | SPI
|  | viz situace stavby a podélné profily - stávající povrchy : 0,00000*1,00000*0,11800 | [24 empty] | VV | 0
|  | viz situace stavby a podélné profily - stávající povrchy : 0,00000*1,00000*1,00000*0,220 | [24 empty] | VV | 0
|  | viz situace stavby a podélné profily - stávající povrchy : 0,00000*1,00000*1,00000*0,440 | [24 empty] | VV | 0
|  | viz situace stavby a podélné profily - stávající povrchy : 2,00000*1,00000*1,00000*0,880*0,43000/0,400 |  | 1.892 | [22 empty] | VV | 0
|  | viz situace stavby a podélné profily - stávající povrchy : 2,00000*(1,00000)*1,00000*0,220 |  | 0.44 | [22 empty] | VV | 0
|  | viz situace stavby a podélné profily - stávající povrchy : 0,00000*1,00000*0,00000*0,220 | [24 empty] | VV | 0
|  | viz situace stavby a podélné profily - stávající povrchy : 0,00000*1,00000*0,00000*0,440 | [24 empty] | VV | 0
|  | viz situace stavby a podélné profily - stávající povrchy : 2,00000*1,00000*0,00000*0,880*0,43000/0,400 | [24 empty] | VV | 0
|  | viz situace stavby a podélné profily - stávající povrchy : 2,00000*(1,00000)*0,00000*0,220 | [24 empty] | VV | 0
|  | viz situace stavby a podélné profily - stávající povrchy : 2,00000*(2*0,50000)*0,110 |  | 0.22 | [22 empty] | VV | 0
|  | viz vzorové příčné řezy - rozšíření : | [24 empty] | VV | 0
|  | viz vzorové příčné řezy - provizorní úprava : 2,00000*1,00000*0,05*1,85 |  | 0.185 | [22 empty] | VV | 0
|  | viz vzorové příčné řezy - provizorní úprava : 0,00000*1,00000*0,05*1,85 | [24 empty] | VV | 0
|  | viz vzorové příčné řezy - provizorní úprava - 1. dorovnávání do nivelety : 2,00000*1,00000*0,01*1,85 |  | 0.037 | [22 empty] | VV | 0
|  | viz vzorové příčné řezy - provizorní úprava - 1. dorovnávání do nivelety : 0,00000*1,00000*0,01*1,85 | [24 empty] | VV | 0
|  | viz vzorové příčné řezy - provizorní úprava - 2. dorovnávání do nivelety : 2,00000*1,00000*0,005*1,85 |  | 0.0185 | [22 empty] | VV | 0
|  | viz vzorové příčné řezy - provizorní úprava - 2. dorovnávání do nivelety : 0,00000*1,00000*0,005*1,85 | [24 empty] | VV | 0
|  | viz vzorové příčné řezy - provizorní úprava : 2,00000*1,00000*0,08*1,85 |  | 0.296 | [22 empty] | VV | 0
|  | viz vzorové příčné řezy - provizorní úprava : 0,00000*1,00000*0,08*1,85 | [24 empty] | VV | 0
|  | viz situace stavby a podélné profily - stávající povrchy : 0,00000*0,14500 | [24 empty] | VV | 0
|  | viz situace stavby a podélné profily - křížení a souběhy s podzemními inž. sítěmi : 0,00000*0,4*0,1*1,0*2,44700 | [24 empty] | VV | 0
|  | viz situace stavby a podélné profily - stávající povrchy : 2,00000*(0,15*0,10+0,10*0,10)*2,44700 |  | 0.12235 | [22 empty] | VV | 0
|  | viz situace stavby : 0,00000*(1,00000+1,5+1,5)*0,01000 | [24 empty] | VV | 0
|  | viz situace stavby : 0,00000*0,50*(1,00000+1,5+1,5)/0,10*1,5*0,04500 | [24 empty] | VV | 0
|  | viz situace stavby : 0,00000*0,50*(1,00000+1,5+1,5)*0,00925 | [24 empty] | VV | 0
|  | VYTLAČENÁ ZEMINA PODKLAD ASFALTY : 0,00000*2,00000/(2,00000+0,00001)*0,30*1,50*2*1,00000*0,990*0,43000/0,450 | [24 empty] | VV | 0
|  | VYTLAČENÁ ZEMINA PODKLAD ASFALTY : 0,00000*2,00000/(2,00000+0,00001)*0,30*1,50*2*0,00000*0,990*0,43000/0,450 | [24 empty] | VV | 0
|  | SITUACE STAVBY NAD KATASTRÁLNÍ MAPOU - ZÁSADY ORGANIZACE VÝSTAVBY : 2,00000/(2,00000+0,0000000000000000000000000000001)*(2+1)*0,06600 |  | 0.198 | [22 empty] | VV | 0
|  | a ZÁSADY ORGANIZACE VÝSTAVBY - TECHNICKÁ ZPRÁVA : 2,00000/(2,00000+0,0000000000000000000000000000001)*1*0,12700 |  | 0.127 | [22 empty] | VV | 0
|  | 2,00000/(2,00000+0,0000000000000000000000000000001)*0,13000 |  | 0.13 | [22 empty] | VV | 0
|  | 0,00000*2,00000/(2,00000+0,0000000000000001)*0,30*1,50*2*0,220*0,70 | [24 empty] | VV | 0
|  | 0,00000*2,00000/(2,00000+0,0000000000000001)*0,30*1,50*2*0,220*0,30 | [24 empty] | VV | 0
Díl: | 99 | Staveništní přesun hmot |  |  |  | 0 |  | 0 |  | 0 |  | 0 |  | 0 |  | 0 |  |  |  |  | 9.58 | [5 empty] | DIL
93 | 998276101R00 | Přesun hmot pro trubní vedení z trub plastových nebo sklolaminátových v otevřeném výkopu | t | 9.7169 |  | 0 |  | 0 |  | 0 | 21 | 0 | 0 | 0 | 0 | 0 | 827-1 | RTS 19/ II | RTS 19/ II | 0.2115 | 2.06 |  | Přesun hmot |  |  |  | POL7_
|  | vodovodu nebo kanalizace ražené nebo hloubené (827 1.1, 827 1.9, 827 2.1, 827 2.9), drobných objektů | [24 empty] | SPI
|  | na vzdálenost 15 m od hrany výkopu nebo od okraje šachty | [24 empty] | POP
|  | Hmotnosti z položek s pořadovými čísly: : | [24 empty] | VV | 0
|  | 6,8,22,26,39,40,41,42,43,44,46,47,48,49,50,51,52,53,54,55,56,61,64,65,66,67,71,72,73,74,75,77,78,81, : | [24 empty] | VV | 0
|  | 82,84, : | [24 empty] | VV | 0
|  | Součet: : 9,71692 |  | 9.7169 | [22 empty] | VV | 0
94 | 998276115R00 | Přesun hmot pro trubní vedení z trub plastových nebo sklolaminátových příplatek k cenám za zvětšený přesun přes vymezenou největší dopravní vzdálenost do 1 000 m | t | 9.7169 |  | 0 |  | 0 |  | 0 | 21 | 0 | 0 | 0 | 0 | 0 | 827-1 | RTS 19/ II | RTS 19/ II | 0.7734 | 7.52 |  | Přesun hmot |  |  |  | POL7_
|  | vodovodu nebo kanalizace ražené nebo hloubené (827 1.1, 827 1.9, 827 2.1, 827 2.9), drobných objektů | [24 empty] | SPI
|  | Hmotnosti z položek s pořadovými čísly: : | [24 empty] | VV | 0
|  | 6,8,22,26,39,40,41,42,43,44,46,47,48,49,50,51,52,53,54,55,56,61,64,65,66,67,71,72,73,74,75,77,78,81, : | [24 empty] | VV | 0
|  | 82,84, : | [24 empty] | VV | 0
|  | Součet: : 9,71692 |  | 9.7169 | [22 empty] | VV | 0
Díl: | M21 | Elektromontáže |  |  |  | 0 |  | 0 |  | 0 |  | 0 |  | 0 |  | 0 |  |  |  |  | 0.14 | [5 empty] | DIL
95 | 899711122R00 | Výstražné fólie výstražná fólie pro kanalizaci, šířka 30 cm | m | 2 |  | 0 |  | 0 |  | 0 | 21 | 0 | 0 | 0 | 0 | 0 | 827-1 | RTS 19/ II | RTS 19/ II | 0.026 | 0.05 |  | Práce |  |  |  | POL1_
|  | viz situace stavby: : 2,00000 |  | 2 | [22 empty] | VV | 0
|  | (0,00000+0,00000+0,00000)*1,66300*2 | [24 empty] | VV | 0
96 | 210800526R00 | Montáž vodiče H07V-U (CY), 4 mm2, uloženého volně, | m | 2 |  | 0 |  | 0 |  | 0 | 21 | 0 | 0 | 0 | 0 | 0 | M21 | RTS 19/ II | RTS 19/ II | 0.04633 | 0.09 |  | Práce |  |  |  | POL1_
|  | viz situace stavby: : 2,00000 |  | 2 | [22 empty] | VV | 0
|  | (0,00000+0,00000+0,00000)*1,66300*2 | [24 empty] | VV | 0
97 | 28314148R | fólie výstražná PE; pro vodu; bílá; š = 300,0 mm; tl. 0,09 mm; l = 250 m | m | 2.2 |  | 0 |  | 0 |  | 0 | 21 | 0 | 0 | 0 | 0 | 0 | SPCM | RTS 19/ II | RTS 19/ II | 0 | 0 |  | Specifikace |  |  |  | POL3_
|  | viz situace stavby: : 2,00000*1,100 |  | 2.2 | [22 empty] | VV | 0
|  | (0,00000+0,00000+0,00000)*1,66300*2*1,100 | [24 empty] | VV | 0
98 | 34140925R | vodič CY; silový, propojovací jednožilový; pevné uložení; jádro Cu plné holé; počet žil 1; jmen.průřez jádra 4,00 mm2; vnější průměr 4,3 mm; izolace PVC; tl. izolace min 0,8 mm; odolnost proti šíření plamene | m | 2.2 |  | 0 |  | 0 |  | 0 | 21 | 0 | 4e-05 | 0 | 0 | 0 | SPCM | RTS 19/ II | RTS 19/ II | 0 | 0 |  | Specifikace |  |  |  | POL3_
|  | viz situace stavby : 2,00000*1,100 |  | 2.2 | [22 empty] | VV | 0
|  | (0,00000+0,00000+0,00000)*1,66300*2*1,100 | [24 empty] | VV | 0
Díl: | M23 | Montáže potrubí |  |  |  | 0 |  | 0 |  | 0 |  | 0 |  | 0 |  | 0 |  |  |  |  | 0 | [5 empty] | DIL
99 | 230120042R00 | Čištění potrubí profukováním nebo proplach. DN 40 | m | 2 |  | 0 |  | 0 |  | 0 | 21 | 0 | 0 | 0 | 0 | 0 |  | RTS 19/ II | RTS 19/ II | 0 | 0 |  | Práce |  |  |  | POL1_1
|  | viz situace stavby : 2,00000 |  | 2 | [22 empty] | VV | 0
Díl: | M46 | Zemní práce při montážích |  |  |  | 0 |  | 0 |  | 0 |  | 0 |  | 0 |  | 0 |  |  |  |  | 0.04 | [5 empty] | DIL
100 | 460010024R00 | Vytýčení kabelové trasy v zastavěném prostoru | km | 0.01 |  | 0 |  | 0 |  | 0 | 21 | 0 | 0.03421 | 0 | 0 | 0 |  | RTS 19/ II | RTS 19/ II | 4.1 | 0.04 |  | Práce |  |  |  | POL1_1
|  | viz. dokladová část a situace stavby : (2,00000-0,00000)/1000*5 |  | 0.01 | [22 empty] | VV | 0
|  | platí i pro ostatní podzemní inženýrské sítě !!! : | [24 empty] | VV | 0
Díl: | D96 | Přesuny suti a vybouraných hmot |  |  |  | 0 |  | 0 |  | 0 |  | 0 |  | 0 |  | 0 |  |  |  |  | 0.04 | [5 empty] | DIL
101 | 979082213R00 | Vodorovná doprava suti po suchu bez naložení, ale se složením a hrubým urovnáním na vzdálenost do 1 km | t | 3.5063 |  | 0 |  | 0 |  | 0 | 21 | 0 | 0 | 0 | 0 | 0 | 822-1 | RTS 19/ II | RTS 19/ II | 0.01 | 0.04 |  | Přesun suti |  |  |  | POL8_
|  | Demontážní hmotnosti z položek s pořadovými čísly: : | [24 empty] | VV | 0
|  | 1,2,3,4,71,72,73,84, : | [24 empty] | VV | 0
|  | Součet: : 3,50635 |  | 3.5063 | [22 empty] | VV | 0
102 | 979082219R00 | Vodorovná doprava suti po suchu příplatek k ceně za každý další i započatý 1 km přes 1 km | t | 31.5572 |  | 0 |  | 0 |  | 0 | 21 | 0 | 0 | 0 | 0 | 0 | 822-1 | RTS 19/ II | RTS 19/ II | 0 | 0 |  | Přesun suti |  |  |  | POL8_
|  | Demontážní hmotnosti z položek s pořadovými čísly: : | [24 empty] | VV | 0
|  | 1,2,3,4,71,72,73,84, : | [24 empty] | VV | 0
|  | Součet: : 31,55715 |  | 31.5572 | [22 empty] | VV | 0
[25 empty] | 15 | 21 | DPH
| Celkem |  |  |  |  | 0 | [18 empty] | 0 | 0 | SUM
JKSO:
| 827.19 | vodovody trubní ostatní (přípojky) | [24 empty] | JKSO
| 26 m | potrubí z trub z plastických hmot a sklolaminátu | [24 empty] | JKSOChar
|  | rekonstrukce a modernizace objektu s opravou | [24 empty] | JKSOAkce
END
Note on S6: Jedná se o informaci, zda se jedná o položku, která je do rozpočtu zadána z cenové soustavy RTS, nebo vlastní.
Note on T6: Jedná se o název CÚ, která je zadána u položky rozpočtu

## SO-01-PRIP SO-01-02 Pol
Položkový soupis prací a dodávek | [26 empty] | #TypZaznamu#
S: | 20191065 | ÚSTÍ NAD ORLICÍ - OBNOVA VODOVODU V ULICI VRBENSKÉHO | [24 empty] | STA
O: | SO-01-PRIP | PŘEPOJENÍ VODOVODNÍCH PŘÍPOJEK, PŘEPOJENÍ VODOVODNÍCH ŘADŮ | [21 empty] | STA |  |  | OBJ
R: | SO-01-02 | PŘEPOJENÍ VODOVODNÍ PŘÍPOJKY - PRO Č.P. 1436 | [24 empty] | ROZ
P.č. | Číslo položky | Název položky | MJ | Množství | Cena / MJ | Celkem | Dodávka | Dodávka celk. | Montáž | Montáž celk. | DPH | Cena s DPH | Hmotnost / MJ | Hmotnost celk.(t) | Dem. hmotnost / MJ | Dem. hmotnost celk.(t) | Ceník | Cen. soustava / platnost | Cenová úroveň | Nhod / MJ | Nhod celk. | Dodavatel | Typ položky
Díl: | 1 | Zemní práce |  |  |  | 0 |  | 0 |  | 0 |  | 0 |  | 4.16 |  | 3.67 |  |  |  |  | 18.23 | [5 empty] | DIL
1 | 113107740R00 | Odstranění podkladů nebo krytů z kameniva hrubého drceného se štětem, v ploše jednotlivě do 50 m2, tloušťka vrstvy 400 mm | m2 | 2.6875 |  | 0 |  | 0 |  | 0 | 21 | 0 | 0 | 0 | 0.88 | 2.37 | 822-1 | RTS 19/ II | RTS 19/ II | 1.1094 | 2.98 |  | Práce |  |  |  | POL1_1
|  | viz situace stavby a podélné profily - stávající povrchy : 2,50000*1,00000*1,00000*0,43000/0,400 |  | 2.6875 | [22 empty] | VV | 0
|  | (poměr tloušťky odstranění : skutečnost / 0,400 m) : 0,00000*2,50000/(2,50000+0,0000000001)*0,30*1,50*2*1,00000*0,43000/0,400 | [24 empty] | VV | 0
2 | 113108310R00 | Odstranění podkladů nebo krytů živičných, v ploše jednotlivě do 50 m2, tloušťka vrstvy 100 mm | m2 | 2.5 |  | 0 |  | 0 |  | 0 | 21 | 0 | 0 | 0 | 0.22 | 0.55 | 822-1 | RTS 19/ II | RTS 19/ II | 0.375 | 0.94 |  | Práce |  |  |  | POL1_1
|  | viz situace stavby a podélné profily - stávající povrchy : 2,50000*(1,00000+0*0,50000)*1,00000 |  | 2.5 | [22 empty] | VV | 0
|  | 0,00000*2,50000/(2,50000+0,0000000001)*0,30*1,50*2*1,00000 | [24 empty] | VV | 0
3 | 113151114R00 | Odstranění podkladu, krytu frézováním povrch živičný, plochy do 500 m2 na jednom objektu nebo při provádění pruhu šířky do 750 mm, tloušťky 50 mm | m2 | 2.5 |  | 0 |  | 0 |  | 0 | 21 | 0 | 0 | 0 | 0.11 | 0.28 | 822-1 | RTS 19/ II | RTS 19/ II | 0.08 | 0.2 |  | Práce |  |  |  | POL1_1
|  | s naložením na dopravní prostředek, očištění povrchu od frézované plochy, opotřebování frézovacích nástrojů (nožů, upínacích kroužků, držáků) nutné ruční odstranění (vybourání) živičného krytu kolem překážek, | [24 empty] | SPI |  | s naložením na dopravní prostředek, očištění povrchu od frézované plochy, opotřebování frézovacích nástrojů (nožů, upínacích kroužků, držáků) nutné ruční odstranění (vybourání) živičného krytu kolem překážek,
|  | viz situace stavby a podélné profily - stávající povrchy : 2,50000*(2*1*0,50000) |  | 2.5 | [22 empty] | VV | 0
|  | viz vzorové příčné řezy - rozšíření : | [24 empty] | VV | 0
4 | 113152112R00 | Odstranění podkladů zpevněných ploch kamenivo drcené | m3 | 0.3625 |  | 0 |  | 0 |  | 0 | 21 | 0 | 0 | 0 | 1.3 | 0.47 | 800-2 | RTS 19/ II | RTS 19/ II | 0.51 | 0.18 |  | Práce |  |  |  | POL1_1
|  | s přemístěním na skládku na vzdálenost do 20 m nebo s naložením na dopravní prostředek, | [24 empty] | SPI
|  | viz vzorové příčné řezy - provizorní úprava : 2,50000*1,00000*0,05 |  | 0.125 | [22 empty] | VV | 0
|  | viz vzorové příčné řezy - provizorní úprava : 0,00000*1,00000*0,05 | [24 empty] | VV | 0
|  | viz vzorové příčné řezy - provizorní úprava - 1. dorovnávání do nivelety : 2,50000*1,00000*0,01 |  | 0.025 | [22 empty] | VV | 0
|  | viz vzorové příčné řezy - provizorní úprava - 1. dorovnávání do nivelety : 0,00000*1,00000*0,01 | [24 empty] | VV | 0
|  | viz vzorové příčné řezy - provizorní úprava - 2. dorovnávání do nivelety : 2,50000*1,00000*0,005 |  | 0.0125 | [22 empty] | VV | 0
|  | viz vzorové příčné řezy - provizorní úprava - 2. dorovnávání do nivelety : 0,00000*1,00000*0,005 | [24 empty] | VV | 0
|  | viz vzorové příčné řezy - provizorní úprava : 2,50000*1,00000*0,08 |  | 0.2 | [22 empty] | VV | 0
|  | viz vzorové příčné řezy - provizorní úprava : 0,00000*1,00000*0,08 | [24 empty] | VV | 0
5 | 114203301R00 | Třídění kamene nebo tvárnic podle druhu, velikosti nebo tvaru | m3 | 1.3054 |  | 0 |  | 0 |  | 0 | 21 | 0 | 0 | 0 | 0 | 0 | 800-1 | RTS 19/ II | RTS 19/ II | 1.092 | 1.43 |  | Práce |  |  |  | POL1_1
|  | získaných při rozebrání dlažeb, záhozů, rovnanin a soustřeďovacích staveb. Uložení vytříděného lomového kamene nebo tvárnic na hromady podle druhu, velikosti nebo tvaru ve vzdálenosti do 3 m nebo na naložení na dopravní prostředek. | [24 empty] | SPI |  | získaných při rozebrání dlažeb, záhozů, rovnanin a soustřeďovacích staveb. Uložení vytříděného lomového kamene nebo tvárnic na hromady podle druhu, velikosti nebo tvaru ve vzdálenosti do 3 m nebo na naložení na dopravní prostředek.
|  | VYTLAČENÁ ZEMINA RÝHY : 2,50000*1,61250*1,00000*0,48235 |  | 1.9445 | [22 empty] | VV | 0
|  | viz situace stavby a podélné profily - stávající povrchy : -2,50000*1,00000*(0,10+0,43000)*0,48235 |  | -0.63912 | [22 empty] | VV | 0
|  | viz situace stavby a podélné profily - stávající povrchy : -0,00000*1,00000*(0,10+0,06)*0,48235 | [24 empty] | VV | 0
|  | viz situace stavby a podélné profily - stávající povrchy : -0,00000*1,00000*0,15*0,48235 | [24 empty] | VV | 0
|  | viz situace stavby a podélné profily - stávající povrchy : -(0,00000-0,00000)*1,00000*0,15*0,48235 | [24 empty] | VV | 0
|  | VYTLAČENÁ ZEMINA ZÁŘEZY : 0,00000*(2*0,60000+0,00000*0,35000*2)/2*0,00000*0,48235 | [24 empty] | VV | 0
|  | viz situace stavby a podélné profily - stávající povrchy : -0,00000*(0,60000+2*0,00000*0,35000)*0,15*0,48235 | [24 empty] | VV | 0
|  | VYTLAČENÁ ZEMINA JÁMY PROTLAKU : 0,00000*(6*3+3*3)*(1,61250+0,50)*0,48235 | [24 empty] | VV | 0
6 | 115001101R00 | Převedení vody při průměru potrubí DN do 100 mm | m | 2.5 |  | 0 |  | 0 |  | 0 | 21 | 0 | 0.00692 | 0.02 | 0 | 0 | 800-1 | RTS 19/ II | RTS 19/ II | 0.502 | 1.26 |  | Práce |  |  |  | POL1_
|  | získané při čerpání, potrubím nebo žlaby. Montáž, demontáž a opotřebení potrubí nebo žlabu a jeho utěsnění po dobu provozu. Včetně nutné podpěrné konstrukce. | [24 empty] | SPI |  | získané při čerpání, potrubím nebo žlaby. Montáž, demontáž a opotřebení potrubí nebo žlabu a jeho utěsnění po dobu provozu. Včetně nutné podpěrné konstrukce.
|  | viz. situace stavby : 2,50000 |  | 2.5 | [22 empty] | VV | 0
|  | viz souhrnná technická zpráva (hydrogeologické poměry) : | [24 empty] | VV | 0
7 | 115101201R00 | Čerpání vody na dopravní výšku do 10 m s uvažovaným průměrným přítokem do 500 l/min | h | 1.059 |  | 0 |  | 0 |  | 0 | 21 | 0 | 0 | 0 | 0 | 0 | 800-1 | RTS 19/ II | RTS 19/ II | 0.203 | 0.21 |  | Práce |  |  |  | POL1_1
|  | na vzdálenost od hladiny vody v jímce po výšku roviny proložené osou nejvyššího bodu výtlačného potrubí. Včetně odpadní potrubí v délce do 20 m. | [24 empty] | SPI |  | na vzdálenost od hladiny vody v jímce po výšku roviny proložené osou nejvyššího bodu výtlačného potrubí. Včetně odpadní potrubí v délce do 20 m.
|  | viz souhrnná technická zpráva (hydrogeologické poměry) : 2,50000/12,00000*8,5*(1-0,09804-0,30392) |  | 1.059 | [22 empty] | VV | 0
8 | 115101202R00 | Čerpání vody na dopravní výšku do 10 m s uvažovaným průměrným přítokem přes 500 do 1 000 l/min | h | 0.71181 |  | 0 |  | 0 |  | 0 | 21 | 0 | 4e-05 | 0 | 0 | 0 | 800-1 | RTS 19/ II | RTS 19/ II | 0.303 | 0.22 |  | Práce |  |  |  | POL1_1
|  | na vzdálenost od hladiny vody v jímce po výšku roviny proložené osou nejvyššího bodu výtlačného potrubí. Včetně odpadní potrubí v délce do 20 m. | [24 empty] | SPI |  | na vzdálenost od hladiny vody v jímce po výšku roviny proložené osou nejvyššího bodu výtlačného potrubí. Včetně odpadní potrubí v délce do 20 m.
|  | viz souhrnná technická zpráva (hydrogeologické poměry) : 2,50000/12,00000*8,5*(0,09804+0,30392) |  | 0.71181 | [22 empty] | VV | 0
9 | 115101301R00 | Pohotovost záložní čerpací soupravy na dopravní výšku do 10 m s uvažovaným průměrným přítokem do 500 l/min | den | 0.12459 |  | 0 |  | 0 |  | 0 | 21 | 0 | 0 | 0 | 0 | 0 | 800-1 | RTS 19/ II | RTS 19/ II | 0 | 0 |  | Práce |  |  |  | POL1_1
|  | na vzdálenost (výšku) od hladiny vody v jímce po výšku roviny proložené osou nejvyššího bodu výtlačného potrubí. Včetně sacího a výtlačného potrubí, příp. odpadních žlabů, lešení pod čerpadlo a pod potrubí nebo pod odpadní žlaby a záložního zdroje energie. | [24 empty] | SPI |  | na vzdálenost (výšku) od hladiny vody v jímce po výšku roviny proložené osou nejvyššího bodu výtlačného potrubí. Včetně sacího a výtlačného potrubí, příp. odpadních žlabů, lešení pod čerpadlo a pod potrubí nebo pod odpadní žlaby a záložního zdroje energie.
|  | viz souhrnná technická zpráva (hydrogeologické poměry) : 2,50000/12,00000*(1-0,09804-0,30392) |  | 0.12459 | [22 empty] | VV | 0
10 | 115101302R00 | Pohotovost záložní čerpací soupravy na dopravní výšku do 10 m s uvažovaným průměrným přítokem přes 500 do 1 000 l/min | den | 0.08374 |  | 0 |  | 0 |  | 0 | 21 | 0 | 0 | 0 | 0 | 0 | 800-1 | RTS 19/ II | RTS 19/ II | 0 | 0 |  | Práce |  |  |  | POL1_1
|  | na vzdálenost (výšku) od hladiny vody v jímce po výšku roviny proložené osou nejvyššího bodu výtlačného potrubí. Včetně sacího a výtlačného potrubí, příp. odpadních žlabů, lešení pod čerpadlo a pod potrubí nebo pod odpadní žlaby a záložního zdroje energie. | [24 empty] | SPI |  | na vzdálenost (výšku) od hladiny vody v jímce po výšku roviny proložené osou nejvyššího bodu výtlačného potrubí. Včetně sacího a výtlačného potrubí, příp. odpadních žlabů, lešení pod čerpadlo a pod potrubí nebo pod odpadní žlaby a záložního zdroje energie.
|  | viz souhrnná technická zpráva (hydrogeologické poměry) : 2,50000/12,00000*(0,09804+0,30392) |  | 0.08374 | [22 empty] | VV | 0
11 | 130001101R00 | Příplatek k cenám za ztížené vykopávky v horninách jakékoliv třídy | m3 | 0.5375 |  | 0 |  | 0 |  | 0 | 21 | 0 | 0 | 0 | 0 | 0 | 800-1 | RTS 19/ II | RTS 19/ II | 1.763 | 0.95 |  | Práce |  |  |  | POL1_1
|  | Příplatek k cenám hloubených vykopávek za ztížení vykopávky v blízkosti podzemního vedení nebo výbušnin pro jakoukoliv třídu horniny. | [24 empty] | SPI |  | Příplatek k cenám hloubených vykopávek za ztížení vykopávky v blízkosti podzemního vedení nebo výbušnin pro jakoukoliv třídu horniny.
|  | viz situace stavby a podélné profily - křížení a souběhy s podzemními inž. sítěmi : 0,00000*1,00000*1,0*1,0*2,50000/2,50000 | [24 empty] | VV | 0
|  | 0,00000*1,00000*1,0*1,0*2,50000/2,50000 | [24 empty] | VV | 0
|  | 0,00000*1,00000*1,0*1,0*2,50000/2,50000 | [24 empty] | VV | 0
|  | viz situace stavby a podélné profily - křížení a souběhy s podzemními inž. sítěmi : 1,00000*1,00000*1/3*1,61250 |  | 0.5375 | [22 empty] | VV | 0
12 | 132101211R00 | Hloubení rýh šířky přes 60 do 200 cm do 100 m3, v hornině 1-2, hloubení strojně | m3 | 0.00395 |  | 0 |  | 0 |  | 0 | 21 | 0 | 0 | 0 | 0 | 0 | 800-1 | RTS 19/ II | RTS 19/ II | 0.18 | 0 |  | Práce |  |  |  | POL1_1
|  | zapažených i nezapažených, s urovnáním dna do předepsaného profilu a spádu, s případně nutným přehozením výkopku na vzdálenost do 3 m ve výkopišti, s přehozením výkopku na přilehlém terénu na vzdálenost do 5 m od podélné osy rýhy nebo s naložením výkopku na dopravní prostředek. | [24 empty] | SPI |  | zapažených i nezapažených, s urovnáním dna do předepsaného profilu a spádu, s případně nutným přehozením výkopku na vzdálenost do 3 m ve výkopišti, s přehozením výkopku na přilehlém terénu na vzdálenost do 5 m od podélné osy rýhy nebo s naložením výkopku na dopravní prostředek.
|  | viz podélné profily a vzorové příčné řezy : (2,50000*0,01)*1,61250*1,00000*0,09804*1,00000 |  | 0.00395 | [22 empty] | VV | 0
13 | 132101291R00 | Hloubení rýh šířky přes 60 do 200 cm do 100 m3, v hornině 1-2, příplatek za hloubení ve vodě | m3 | 0.00395 |  | 0 |  | 0 |  | 0 | 21 | 0 | 0 | 0 | 0 | 0 | 800-1 | RTS 19/ II | RTS 19/ II | 0.29 | 0 |  | Práce |  |  |  | POL1_
|  | zapažených i nezapažených, s urovnáním dna do předepsaného profilu a spádu, s případně nutným přehozením výkopku na vzdálenost do 3 m ve výkopišti, s přehozením výkopku na přilehlém terénu na vzdálenost do 5 m od podélné osy rýhy nebo s naložením výkopku na dopravní prostředek. | [24 empty] | SPI |  | zapažených i nezapažených, s urovnáním dna do předepsaného profilu a spádu, s případně nutným přehozením výkopku na vzdálenost do 3 m ve výkopišti, s přehozením výkopku na přilehlém terénu na vzdálenost do 5 m od podélné osy rýhy nebo s naložením výkopku na dopravní prostředek.
|  | viz podélné profily a vzorové příčné řezy : (2,50000*0,01)*1,61250*1,00000*0,09804*1,00000 |  | 0.00395 | [22 empty] | VV | 0
14 | 132201211R00 | Hloubení rýh šířky přes 60 do 200 cm do 100 m3, v hornině 3, hloubení strojně | m3 | 0.26137 |  | 0 |  | 0 |  | 0 | 21 | 0 | 0 | 0 | 0 | 0 | 800-1 | RTS 19/ II | RTS 19/ II | 0.2 | 0.05 |  | Práce |  |  |  | POL1_1
|  | zapažených i nezapažených, s urovnáním dna do předepsaného profilu a spádu, s případně nutným přehozením výkopku na vzdálenost do 3 m ve výkopišti, s přehozením výkopku na přilehlém terénu na vzdálenost do 5 m od podélné osy rýhy nebo s naložením výkopku na dopravní prostředek. | [24 empty] | SPI |  | zapažených i nezapažených, s urovnáním dna do předepsaného profilu a spádu, s případně nutným přehozením výkopku na vzdálenost do 3 m ve výkopišti, s přehozením výkopku na přilehlém terénu na vzdálenost do 5 m od podélné osy rýhy nebo s naložením výkopku na dopravní prostředek.
|  | viz podélné profily a vzorové příčné řezy : (2,50000*0,99)*1,61250*1,00000*1,00000*0,09804 |  | 0.39127 | [22 empty] | VV | 0
|  | odpočet sejmuté vrtsvy v jiné položce : -2,50000*1,00000*(0,10+0,43000)*1,00000*0,09804 |  | -0.1299 | [22 empty] | VV | 0
|  | odpočet sejmuté vrtsvy v jiné položce : -0,00000*1,00000*(0,10+0,06)*1,00000*0,09804 | [24 empty] | VV | 0
|  | odpočet sejmuté vrtsvy v jiné položce : -0,00000*1,00000*0,15*1,00000*0,09804 | [24 empty] | VV | 0
|  | odpočet sejmuté vrtsvy v jiné položce : -(0,00000-0,00000)*1,00000*0,15*1,00000*0,09804 | [24 empty] | VV | 0
15 | 132201219R00 | Hloubení rýh šířky přes 60 do 200 cm příplatek za lepivost, v hornině 3, | m3 | 0.26137 |  | 0 |  | 0 |  | 0 | 21 | 0 | 0 | 0 | 0 | 0 | 800-1 | RTS 19/ II | RTS 19/ II | 0.084 | 0.02 |  | Práce |  |  |  | POL1_1
|  | zapažených i nezapažených, s urovnáním dna do předepsaného profilu a spádu, s případně nutným přehozením výkopku na vzdálenost do 3 m ve výkopišti, s přehozením výkopku na přilehlém terénu na vzdálenost do 5 m od podélné osy rýhy nebo s naložením výkopku na dopravní prostředek. | [24 empty] | SPI |  | zapažených i nezapažených, s urovnáním dna do předepsaného profilu a spádu, s případně nutným přehozením výkopku na vzdálenost do 3 m ve výkopišti, s přehozením výkopku na přilehlém terénu na vzdálenost do 5 m od podélné osy rýhy nebo s naložením výkopku na dopravní prostředek.
|  | viz podélné profily a vzorové příčné řezy : (2,50000*0,99)*1,61250*1,00000*0,09804 |  | 0.39127 | [22 empty] | VV | 0
|  | odpočet sejmuté vrtsvy v jiné položce : -2,50000*1,00000*(0,10+0,43000)*0,09804 |  | -0.1299 | [22 empty] | VV | 0
|  | odpočet sejmuté vrtsvy v jiné položce : -0,00000*1,00000*(0,10+0,06)*0,09804 | [24 empty] | VV | 0
|  | odpočet sejmuté vrtsvy v jiné položce : -0,00000*1,00000*0,15*0,09804 | [24 empty] | VV | 0
|  | odpočet sejmuté vrtsvy v jiné položce : -(0,00000-0,00000)*1,00000*0,15*0,09804 | [24 empty] | VV | 0
16 | 132201291R00 | Hloubení rýh šířky přes 60 do 200 cm do 100 m3, v hornině 3, příplatek za hloubení ve vodě | m3 | 0.26137 |  | 0 |  | 0 |  | 0 | 21 | 0 | 0 | 0 | 0 | 0 | 800-1 | RTS 19/ II | RTS 19/ II | 0.54 | 0.14 |  | Práce |  |  |  | POL1_
|  | zapažených i nezapažených, s urovnáním dna do předepsaného profilu a spádu, s případně nutným přehozením výkopku na vzdálenost do 3 m ve výkopišti, s přehozením výkopku na přilehlém terénu na vzdálenost do 5 m od podélné osy rýhy nebo s naložením výkopku na dopravní prostředek. | [24 empty] | SPI |  | zapažených i nezapažených, s urovnáním dna do předepsaného profilu a spádu, s případně nutným přehozením výkopku na vzdálenost do 3 m ve výkopišti, s přehozením výkopku na přilehlém terénu na vzdálenost do 5 m od podélné osy rýhy nebo s naložením výkopku na dopravní prostředek.
|  | viz podélné profily a vzorové příčné řezy : (2,50000*0,99)*1,61250*1,00000*1,00000*0,09804 |  | 0.39127 | [22 empty] | VV | 0
|  | odpočet sejmuté vrtsvy v jiné položce : -2,50000*1,00000*(0,10+0,43000)*1,00000*0,09804 |  | -0.1299 | [22 empty] | VV | 0
|  | odpočet sejmuté vrtsvy v jiné položce : -0,00000*1,00000*(0,10+0,06)*1,00000*0,09804 | [24 empty] | VV | 0
|  | odpočet sejmuté vrtsvy v jiné položce : -0,00000*1,00000*0,15*1,00000*0,09804 | [24 empty] | VV | 0
|  | odpočet sejmuté vrtsvy v jiné položce : -(0,00000-0,00000)*1,00000*0,15*1,00000*0,09804 | [24 empty] | VV | 0
17 | 132301211R00 | Hloubení rýh šířky přes 60 do 200 cm do 100 m3, v hornině 4, hloubení strojně | m3 | 0.82249 |  | 0 |  | 0 |  | 0 | 21 | 0 | 0 | 0 | 0 | 0 | 800-1 | RTS 19/ II | RTS 19/ II | 0.35 | 0.29 |  | Práce |  |  |  | POL1_1
|  | zapažených i nezapažených, s urovnáním dna do předepsaného profilu a spádu, s případně nutným přehozením výkopku na vzdálenost do 3 m ve výkopišti, s přehozením výkopku na přilehlém terénu na vzdálenost do 5 m od podélné osy rýhy nebo s naložením výkopku na dopravní prostředek. | [24 empty] | SPI |  | zapažených i nezapažených, s urovnáním dna do předepsaného profilu a spádu, s případně nutným přehozením výkopku na vzdálenost do 3 m ve výkopišti, s přehozením výkopku na přilehlém terénu na vzdálenost do 5 m od podélné osy rýhy nebo s naložením výkopku na dopravní prostředek.
|  | viz podélné profily a vzorové příčné řezy : 2,50000*1,61250*1,00000*1,00000*0,30392 |  | 1.2252 | [22 empty] | VV | 0
|  | odpočet sejmuté vrtsvy v jiné položce : -2,50000*1,00000*(0,10+0,43000)*1,00000*0,30392 |  | -0.4027 | [22 empty] | VV | 0
|  | odpočet sejmuté vrtsvy v jiné položce : -0,00000*1,00000*(0,10+0,06)*1,00000*0,30392 | [24 empty] | VV | 0
|  | odpočet sejmuté vrtsvy v jiné položce : -0,00000*1,00000*0,15*1,00000*0,30392 | [24 empty] | VV | 0
|  | odpočet sejmuté vrtsvy v jiné položce : -(0,00000-0,00000)*1,00000*0,15*1,00000*0,30392 | [24 empty] | VV | 0
18 | 132301219R00 | Hloubení rýh šířky přes 60 do 200 cm příplatek za lepivost, v hornině 4, | m3 | 0.82249 |  | 0 |  | 0 |  | 0 | 21 | 0 | 0 | 0 | 0 | 0 | 800-1 | RTS 19/ II | RTS 19/ II | 0.1483 | 0.12 |  | Práce |  |  |  | POL1_1
|  | zapažených i nezapažených, s urovnáním dna do předepsaného profilu a spádu, s případně nutným přehozením výkopku na vzdálenost do 3 m ve výkopišti, s přehozením výkopku na přilehlém terénu na vzdálenost do 5 m od podélné osy rýhy nebo s naložením výkopku na dopravní prostředek. | [24 empty] | SPI |  | zapažených i nezapažených, s urovnáním dna do předepsaného profilu a spádu, s případně nutným přehozením výkopku na vzdálenost do 3 m ve výkopišti, s přehozením výkopku na přilehlém terénu na vzdálenost do 5 m od podélné osy rýhy nebo s naložením výkopku na dopravní prostředek.
|  | viz podélné profily a vzorové příčné řezy : 2,50000*1,61250*1,00000*0,30392 |  | 1.2252 | [22 empty] | VV | 0
|  | odpočet sejmuté vrtsvy v jiné položce : -2,50000*1,00000*(0,10+0,43000)*0,30392 |  | -0.4027 | [22 empty] | VV | 0
|  | odpočet sejmuté vrtsvy v jiné položce : -0,00000*1,00000*(0,10+0,06)*0,30392 | [24 empty] | VV | 0
|  | odpočet sejmuté vrtsvy v jiné položce : -0,00000*1,00000*0,15*0,30392 | [24 empty] | VV | 0
|  | odpočet sejmuté vrtsvy v jiné položce : -(0,00000-0,00000)*1,00000*0,15*0,30392 | [24 empty] | VV | 0
19 | 132301291R00 | Hloubení rýh šířky přes 60 do 200 cm do 100 m3, v hornině 4, příplatek za hloubení ve vodě | m3 | 0.82249 |  | 0 |  | 0 |  | 0 | 21 | 0 | 0 | 0 | 0 | 0 | 800-1 | RTS 19/ II | RTS 19/ II | 0.9 | 0.74 |  | Práce |  |  |  | POL1_
|  | zapažených i nezapažených, s urovnáním dna do předepsaného profilu a spádu, s případně nutným přehozením výkopku na vzdálenost do 3 m ve výkopišti, s přehozením výkopku na přilehlém terénu na vzdálenost do 5 m od podélné osy rýhy nebo s naložením výkopku na dopravní prostředek. | [24 empty] | SPI |  | zapažených i nezapažených, s urovnáním dna do předepsaného profilu a spádu, s případně nutným přehozením výkopku na vzdálenost do 3 m ve výkopišti, s přehozením výkopku na přilehlém terénu na vzdálenost do 5 m od podélné osy rýhy nebo s naložením výkopku na dopravní prostředek.
|  | viz podélné profily a vzorové příčné řezy : 2,50000*1,61250*1,00000*1,00000*0,30392 |  | 1.2252 | [22 empty] | VV | 0
|  | odpočet sejmuté vrtsvy v jiné položce : -2,50000*1,00000*(0,10+0,43000)*1,00000*0,30392 |  | -0.4027 | [22 empty] | VV | 0
|  | odpočet sejmuté vrtsvy v jiné položce : -0,00000*1,00000*(0,10+0,06)*1,00000*0,30392 | [24 empty] | VV | 0
|  | odpočet sejmuté vrtsvy v jiné položce : -0,00000*1,00000*0,15*1,00000*0,30392 | [24 empty] | VV | 0
|  | odpočet sejmuté vrtsvy v jiné položce : -(0,00000-0,00000)*1,00000*0,15*1,00000*0,30392 | [24 empty] | VV | 0
20 | 132401211R00 | Hloubení rýh šířky přes 60 do 200 cm jakékoliv množství, v hornině 5, hloubení strojně | m3 | 1.3054 |  | 0 |  | 0 |  | 0 | 21 | 0 | 0 | 0 | 0 | 0 | 800-1 | RTS 19/ II | RTS 19/ II | 0.53 | 0.69 |  | Práce |  |  |  | POL1_1
|  | zapažených i nezapažených, s urovnáním dna do předepsaného profilu a spádu, s případně nutným přehozením výkopku na vzdálenost do 3 m ve výkopišti, s přehozením výkopku na přilehlém terénu na vzdálenost do 5 m od podélné osy rýhy nebo s naložením výkopku na dopravní prostředek. | [24 empty] | SPI |  | zapažených i nezapažených, s urovnáním dna do předepsaného profilu a spádu, s případně nutným přehozením výkopku na vzdálenost do 3 m ve výkopišti, s přehozením výkopku na přilehlém terénu na vzdálenost do 5 m od podélné osy rýhy nebo s naložením výkopku na dopravní prostředek.
|  | viz podélné profily a vzorové příčné řezy : 2,50000*1,61250*1,00000*0,48235 |  | 1.9445 | [22 empty] | VV | 0
|  | odpočet sejmuté vrtsvy v jiné položce : -2,50000*1,00000*(0,10+0,43000)*0,48235 |  | -0.63912 | [22 empty] | VV | 0
|  | odpočet sejmuté vrtsvy v jiné položce : -0,00000*1,00000*(0,10+0,06)*0,48235 | [24 empty] | VV | 0
|  | odpočet sejmuté vrtsvy v jiné položce : -0,00000*1,00000*0,15*0,48235 | [24 empty] | VV | 0
|  | odpočet sejmuté vrtsvy v jiné položce : -(0,00000-0,00000)*1,00000*0,15*0,48235 | [24 empty] | VV | 0
21 | 132501211R00 | Hloubení rýh šířky přes 60 do 200 cm jakékoliv množství, v hornině 6, skalní frézou | m3 | 0.23481 |  | 0 |  | 0 |  | 0 | 21 | 0 | 0 | 0 | 0 | 0 | 800-1 | RTS 19/ II | RTS 19/ II | 0.25 | 0.06 |  | Práce |  |  |  | POL1_1
|  | zapažených i nezapažených, s urovnáním dna do předepsaného profilu a spádu, s případně nutným přehozením výkopku na vzdálenost do 3 m ve výkopišti, s přehozením výkopku na přilehlém terénu na vzdálenost do 5 m od podélné osy rýhy nebo s naložením výkopku na dopravní prostředek. | [24 empty] | SPI |  | zapažených i nezapažených, s urovnáním dna do předepsaného profilu a spádu, s případně nutným přehozením výkopku na vzdálenost do 3 m ve výkopišti, s přehozením výkopku na přilehlém terénu na vzdálenost do 5 m od podélné osy rýhy nebo s naložením výkopku na dopravní prostředek.
|  | viz podélné profily a vzorové příčné řezy : 2,50000*1,61250*1,00000*0,08676 |  | 0.34977 | [22 empty] | VV | 0
|  | odpočet sejmuté vrtsvy v jiné položce : -2,50000*1,00000*(0,10+0,43000)*0,08676 |  | -0.11496 | [22 empty] | VV | 0
|  | odpočet sejmuté vrtsvy v jiné položce : -0,00000*1,00000*(0,10+0,06)*0,08676 | [24 empty] | VV | 0
|  | odpočet sejmuté vrtsvy v jiné položce : -0,00000*1,00000*0,15*0,08676 | [24 empty] | VV | 0
|  | odpočet sejmuté vrtsvy v jiné položce : -(0,00000-0,00000)*1,00000*0,15*0,08676 | [24 empty] | VV | 0
22 | 132601201R00 | Hloubení rýh šířky přes 60 do 200 cm jakékoliv množství, v hornině 7, hloubení ručně i strojně | m3 | 0.07827 |  | 0 |  | 0 |  | 0 | 21 | 0 | 0.01922 | 0 | 0 | 0 | 800-1 | RTS 19/ II | RTS 19/ II | 1.5863 | 0.12 |  | Práce |  |  |  | POL1_1
|  | zapažených i nezapažených, s urovnáním dna do předepsaného profilu a spádu, s případně nutným přehozením výkopku na vzdálenost do 3 m ve výkopišti, s přehozením výkopku na přilehlém terénu na vzdálenost do 5 m od podélné osy rýhy nebo s naložením výkopku na dopravní prostředek. | [24 empty] | SPI |  | zapažených i nezapažených, s urovnáním dna do předepsaného profilu a spádu, s případně nutným přehozením výkopku na vzdálenost do 3 m ve výkopišti, s přehozením výkopku na přilehlém terénu na vzdálenost do 5 m od podélné osy rýhy nebo s naložením výkopku na dopravní prostředek.
|  | viz podélné profily a vzorové příčné řezy : 2,50000*1,61250*1,00000*0,02892 |  | 0.11659 | [22 empty] | VV | 0
|  | odpočet sejmuté vrtsvy v jiné položce : -2,50000*1,00000*(0,10+0,43000)*0,02892 |  | -0.03832 | [22 empty] | VV | 0
|  | odpočet sejmuté vrtsvy v jiné položce : -0,00000*1,00000*(0,10+0,06)*0,02892 | [24 empty] | VV | 0
|  | odpočet sejmuté vrtsvy v jiné položce : -0,00000*1,00000*0,15*0,02892 | [24 empty] | VV | 0
|  | odpočet sejmuté vrtsvy v jiné položce : -(0,00000-0,00000)*1,00000*0,15*0,02892 | [24 empty] | VV | 0
23 | 138401201R00 | Dolamování hloubených vykopávek rýh ve vrstvě tloušťky do 500 mm v hornině 5 | m3 | 0.02211 |  | 0 |  | 0 |  | 0 | 21 | 0 | 0 | 0 | 0 | 0 | 800-1 | RTS 19/ II | RTS 19/ II | 7.522 | 0.17 |  | Práce |  |  |  | POL1_
|  | zapažených i nezapažených v hornině tř. 5 - 7 s případným nutným přemístěním výkopku ve výkopišti, bez naložení, s přehozením výkopku na přilehlém terénu na vzdálenost do 3 m od okraje jámy nebo zářezu, nebo do 5 m od osy rýhy, nebo do 5 m od hrany šachty. | [24 empty] | SPI |  | zapažených i nezapažených v hornině tř. 5 - 7 s případným nutným přemístěním výkopku ve výkopišti, bez naložení, s přehozením výkopku na přilehlém terénu na vzdálenost do 3 m od okraje jámy nebo zářezu, nebo do 5 m od osy rýhy, nebo do 5 m od hrany šachty.
|  | viz podélné profily a vzorové příčné řezy : 2,50000*1,00000*0,01000*(0,09804+0,30392+0,48235) |  | 0.02211 | [22 empty] | VV | 0
24 | 138501201R00 | Dolamování hloubených vykopávek rýh ve vrstvě tloušťky do 500 mm v hornině 6 | m3 | 0.00217 |  | 0 |  | 0 |  | 0 | 21 | 0 | 0 | 0 | 0 | 0 | 800-1 | RTS 19/ II | RTS 19/ II | 10.583 | 0.02 |  | Práce |  |  |  | POL1_1
|  | zapažených i nezapažených v hornině tř. 5 - 7 s případným nutným přemístěním výkopku ve výkopišti, bez naložení, s přehozením výkopku na přilehlém terénu na vzdálenost do 3 m od okraje jámy nebo zářezu, nebo do 5 m od osy rýhy, nebo do 5 m od hrany šachty. | [24 empty] | SPI |  | zapažených i nezapažených v hornině tř. 5 - 7 s případným nutným přemístěním výkopku ve výkopišti, bez naložení, s přehozením výkopku na přilehlém terénu na vzdálenost do 3 m od okraje jámy nebo zářezu, nebo do 5 m od osy rýhy, nebo do 5 m od hrany šachty.
|  | viz podélné profily a vzorové příčné řezy : 2,50000*1,00000*0,01000*0,08676 |  | 0.00217 | [22 empty] | VV | 0
25 | 138601201R00 | Dolamování hloubených vykopávek rýh ve vrstvě tloušťky do 500 mm v hornině 7 | m3 | 0.00072 |  | 0 |  | 0 |  | 0 | 21 | 0 | 0 | 0 | 0 | 0 | 800-1 | RTS 19/ II | RTS 19/ II | 19.922 | 0.01 |  | Práce |  |  |  | POL1_
|  | zapažených i nezapažených v hornině tř. 5 - 7 s případným nutným přemístěním výkopku ve výkopišti, bez naložení, s přehozením výkopku na přilehlém terénu na vzdálenost do 3 m od okraje jámy nebo zářezu, nebo do 5 m od osy rýhy, nebo do 5 m od hrany šachty. | [24 empty] | SPI |  | zapažených i nezapažených v hornině tř. 5 - 7 s případným nutným přemístěním výkopku ve výkopišti, bez naložení, s přehozením výkopku na přilehlém terénu na vzdálenost do 3 m od okraje jámy nebo zářezu, nebo do 5 m od osy rýhy, nebo do 5 m od hrany šachty.
|  | viz podélné profily a vzorové příčné řezy : 2,50000*1,00000*0,01000*0,02892 |  | 0.00072 | [22 empty] | VV | 0
26 | 151201101R00 | Zřízení pažení a rozepření stěn rýh zátažné, hloubky do 2 m | m2 | 8.0625 |  | 0 |  | 0 |  | 0 | 21 | 0 | 0.00199 | 0.02 | 0 | 0 | 800-1 | RTS 19/ II | RTS 19/ II | 0.402 | 3.24 |  | Práce |  |  |  | POL1_1
|  | pro podzemní vedení pro všechny šířky rýhy, | [24 empty] | SPI
|  | viz vzorové příčné řezy : 2,50000*1,61250*2*1,00000 |  | 8.0625 | [22 empty] | VV | 0
27 | 151201111R00 | Odstranění pažení a rozepření rýh zátažné, hloubky do 2 m | m2 | 8.0625 |  | 0 |  | 0 |  | 0 | 21 | 0 | 0 | 0 | 0 | 0 | 800-1 | RTS 19/ II | RTS 19/ II | 0.178 | 1.44 |  | Práce |  |  |  | POL1_1
|  | pro podzemní vedení s uložením materiálu na vzdálenost do 3 m od kraje výkopu, | [24 empty] | SPI
|  | viz vzorové příčné řezy : 2,50000*1,61250*2*1,00000 |  | 8.0625 | [22 empty] | VV | 0
28 | 161101101R00 | Svislé přemístění výkopku z horniny 1 až 4, při hloubce výkopu přes 1 do 2,5 m | m3 | 1.0878 |  | 0 |  | 0 |  | 0 | 21 | 0 | 0 | 0 | 0 | 0 | 800-1 | RTS 19/ II | RTS 19/ II | 0.345 | 0.38 |  | Práce |  |  |  | POL1_1
|  | bez naložení do dopravní nádoby, ale s vyprázdněním dopravní nádoby na hromadu nebo na dopravní prostředek, | [24 empty] | SPI |  | bez naložení do dopravní nádoby, ale s vyprázdněním dopravní nádoby na hromadu nebo na dopravní prostředek,
|  | JÁMY PROTLAKU : 0,00000*(6*3+3*3)*(1,61250+0,50)*0,09804*1 | [24 empty] | VV | 0
|  | JÁMY PROTLAKU : 0,00000*(6*3+3*3)*((0,00000+1,61250)/2+0,50)*(0,30392) | [24 empty] | VV | 0
|  | viz podélné profily a průměrná hloubka rýhy : 2,50000*1,61250*1,00000*1,00000*0,09804*1,00000*1 |  | 0.39522 | [22 empty] | VV | 0
|  | odpočet sejmuté vrtsvy v jiné položce : -2,50000*1,00000*(0,10+0,43000)*1,00000*0,09804*1,00000*1 |  | -0.1299 | [22 empty] | VV | 0
|  | odpočet sejmuté vrtsvy v jiné položce : -0,00000*1,00000*(0,10+0,06)*1,00000*0,09804*1,00000*1 | [24 empty] | VV | 0
|  | odpočet sejmuté vrtsvy v jiné položce : -0,00000*1,00000*0,15*1,00000*0,09804*1,00000*1 | [24 empty] | VV | 0
|  | odpočet sejmuté vrtsvy v jiné položce : -(0,00000-0,00000)*1,00000*0,15*1,00000*0,09804*1,00000*1 | [24 empty] | VV | 0
|  | viz podélné profily a průměrná hloubka rýhy : 2,50000*1,61250*1,00000*1,00000*0,30392*1,00000*1 |  | 1.2252 | [22 empty] | VV | 0
|  | odpočet sejmuté vrtsvy v jiné položce : -2,50000*1,00000*(0,10+0,43000)*1,00000*0,30392*1,00000*1 |  | -0.4027 | [22 empty] | VV | 0
|  | odpočet sejmuté vrtsvy v jiné položce : -0,00000*1,00000*(0,10+0,06)*1,00000*0,30392*1,00000*1 | [24 empty] | VV | 0
|  | odpočet sejmuté vrtsvy v jiné položce : -0,00000*1,00000*0,15*1,00000*0,30392*1,00000*1 | [24 empty] | VV | 0
|  | odpočet sejmuté vrtsvy v jiné položce : -(0,00000-0,00000)*1,00000*0,15*1,00000*0,30392*1,00000*1 | [24 empty] | VV | 0
|  | viz podélné profily a průměrná hloubka rýhy : 2,50000*1,61250*1,00000*0,00000*0,09804*1,00000*0,50 | [24 empty] | VV | 0
|  | odpočet sejmuté vrtsvy v jiné položce : -2,50000*1,00000*(0,10+0,43000)*0,00000*0,09804*1,00000*,5 | [24 empty] | VV | 0
|  | odpočet sejmuté vrtsvy v jiné položce : -0,00000*1,00000*(0,10+0,06)*0,00000*0,09804*1,00000*0,50 | [24 empty] | VV | 0
|  | odpočet sejmuté vrtsvy v jiné položce : -0,00000*1,00000*0,15*0,00000*0,09804*1,00000*0,50 | [24 empty] | VV | 0
|  | odpočet sejmuté vrtsvy v jiné položce : -(0,00000-0,00000)*1,00000*0,15*0,00000*0,09804*1,00000*0,5 | [24 empty] | VV | 0
|  | viz podélné profily a průměrná hloubka rýhy : 2,50000*1,61250*1,00000*0,00000*0,30392*1,00000*0,50 | [24 empty] | VV | 0
|  | odpočet sejmuté vrtsvy v jiné položce : -2,50000*1,00000*(0,10+0,43000)*0,00000*0,30392*1,00000*,5 | [24 empty] | VV | 0
|  | odpočet sejmuté vrtsvy v jiné položce : -0,00000*1,00000*(0,10+0,06)*0,00000*0,30392*1,00000*0,50 | [24 empty] | VV | 0
|  | odpočet sejmuté vrtsvy v jiné položce : -0,00000*1,00000*0,15*0,00000*0,30392*1,00000*0,50 | [24 empty] | VV | 0
|  | odpočet sejmuté vrtsvy v jiné položce : -(0,00000-0,00000)*1,00000*0,15*0,00000*0,30392*1,00000*0,5 | [24 empty] | VV | 0
29 | 161101151R00 | Svislé přemístění výkopku z horniny 5 až 7, při hloubce výkopu přes 1 do 2,5 m | m3 | 1.6309 |  | 0 |  | 0 |  | 0 | 21 | 0 | 0 | 0 | 0 | 0 | 800-1 | RTS 19/ II | RTS 19/ II | 0.484 | 0.79 |  | Práce |  |  |  | POL1_1
|  | bez naložení do dopravní nádoby, ale s vyprázdněním dopravní nádoby na hromadu nebo na dopravní prostředek, | [24 empty] | SPI |  | bez naložení do dopravní nádoby, ale s vyprázdněním dopravní nádoby na hromadu nebo na dopravní prostředek,
|  | TŘÍDA TEŽITELNOSTI 5 : | [24 empty] | VV | 0
|  | JÁMY PROTLAKU : 0,00000*(6*3+3*3)*((0,00000+1,61250)/2+0,50)*(0,48235) | [24 empty] | VV | 0
|  | viz podélné profily a průměrná hloubka rýhy : 2,50000*1,61250*1,00000*0,48235*1,00000*1*1,00000 |  | 1.9445 | [22 empty] | VV | 0
|  | odpočet sejmuté vrtsvy v jiné položce : -2,50000*1,00000*(0,10+0,43000)*0,48235*1,00000*1*1,00000 |  | -0.63912 | [22 empty] | VV | 0
|  | odpočet sejmuté vrtsvy v jiné položce : -0,00000*1,00000*(0,10+0,06)*0,48235*1,00000*1*1,00000 | [24 empty] | VV | 0
|  | odpočet sejmuté vrtsvy v jiné položce : -0,00000*1,00000*0,15*0,48235*1,00000*1*1,00000 | [24 empty] | VV | 0
|  | odpočet sejmuté vrtsvy v jiné položce : -(0,00000-0,00000)*1,00000*0,15*0,48235*1,00000*1*1,00000 | [24 empty] | VV | 0
|  | viz podélné profily a průměrná hloubka rýhy : 2,50000*1,61250*1,00000*0,48235*1,00000*0,50*0,00000 | [24 empty] | VV | 0
|  | odpočet sejmuté vrtsvy v jiné položce : -2,50000*1,00000*(0,1+0,43000)*0,48235*1,00000*,50*0,00000 | [24 empty] | VV | 0
|  | odpočet sejmuté vrtsvy v jiné položce : -0,00000*1,00000*(0,10+0,06)*0,48235*1,00000*0,50*0,00000 | [24 empty] | VV | 0
|  | odpočet sejmuté vrtsvy v jiné položce : -0,00000*1,00000*0,15*0,48235*1,00000*0,50*0,00000 | [24 empty] | VV | 0
|  | odpočet sejmuté vrtsvy v jiné položce : -(0,00000-0,00000)*1,00000*0,15*0,48235*1,00000*,50*0,00000 | [24 empty] | VV | 0
|  | viz podélné profily a průměrná hloubka rýhy : 2,50000*1,00000*0,01000*1,00000*0,50*1,00000 |  | 0.0125 | [22 empty] | VV | 0
|  | viz podélné profily a průměrná hloubka rýhy : 0,00000*1,50*1,50*0,01000*1,00000*0,50*1,00000 | [24 empty] | VV | 0
|  | TŘÍDA TEŽITELNOSTI 6 : | [24 empty] | VV | 0
|  | JÁMY PROTLAKU : 0,00000*(6*3+3*3)*((0,00000+1,61250)/2+0,50)*(0,08676) | [24 empty] | VV | 0
|  | viz podélné profily a průměrná hloubka rýhy : 2,50000*1,61250*1,00000*0,08676*1,00000*1*1,00000 |  | 0.34977 | [22 empty] | VV | 0
|  | odpočet sejmuté vrtsvy v jiné položce : -2,50000*1,00000*(0,10+0,43000)*0,08676*1,00000*1*1,00000 |  | -0.11496 | [22 empty] | VV | 0
|  | odpočet sejmuté vrtsvy v jiné položce : -0,00000*1,00000*(0,10+0,06)*0,08676*1,00000*1*1,00000 | [24 empty] | VV | 0
|  | odpočet sejmuté vrtsvy v jiné položce : -0,00000*1,00000*0,15*0,08676*1,00000*1*1,00000 | [24 empty] | VV | 0
|  | odpočet sejmuté vrtsvy v jiné položce : -(0,00000-0,00000)*1,00000*0,15*0,08676*1,00000*1*1,00000 | [24 empty] | VV | 0
|  | viz podélné profily a průměrná hloubka rýhy : 2,50000*1,61250*1,00000*0,08676*1,00000*0,50*0,00000 | [24 empty] | VV | 0
|  | odpočet sejmuté vrtsvy v jiné položce : -2,50000*1,00000*(0,1+0,43000)*0,08676*1,00000*,50*0,00000 | [24 empty] | VV | 0
|  | odpočet sejmuté vrtsvy v jiné položce : -0,00000*1,00000*(0,10+0,06)*0,08676*1,00000*0,50*0,00000 | [24 empty] | VV | 0
|  | odpočet sejmuté vrtsvy v jiné položce : -0,00000*1,00000*0,15*0,08676*1,00000*0,50*0,00000 | [24 empty] | VV | 0
|  | odpočet sejmuté vrtsvy v jiné položce : -(0,00000-0,00000)*1,00000*0,15*0,08676*1,00000*,50*0,00000 | [24 empty] | VV | 0
|  | viz podélné profily a průměrná hloubka rýhy : 2,50000*1,00000*0,01000*1,00000*0,50*0,00000 | [24 empty] | VV | 0
|  | viz podélné profily a průměrná hloubka rýhy : 0,00000*1,50*1,50*0,01000*1,00000*0,50*0,00000 | [24 empty] | VV | 0
|  | TŘÍDA TEŽITELNOSTI 7 : | [24 empty] | VV | 0
|  | JÁMY PROTLAKU : 0,00000*(6*3+3*3)*((0,00000+1,61250)/2+0,50)*(0,02892) | [24 empty] | VV | 0
|  | viz podélné profily a průměrná hloubka rýhy : 2,50000*1,61250*1,00000*0,02892*1,00000*1*1,00000 |  | 0.11659 | [22 empty] | VV | 0
|  | odpočet sejmuté vrtsvy v jiné položce : -2,50000*1,00000*(0,10+0,43000)*0,02892*1,00000*1*1,00000 |  | -0.03832 | [22 empty] | VV | 0
|  | odpočet sejmuté vrtsvy v jiné položce : -0,00000*1,00000*(0,10+0,06)*0,02892*1,00000*1*1,00000 | [24 empty] | VV | 0
|  | odpočet sejmuté vrtsvy v jiné položce : -0,00000*1,00000*0,15*0,02892*1,00000*1*1,00000 | [24 empty] | VV | 0
|  | odpočet sejmuté vrtsvy v jiné položce : -(0,00000-0,00000)*1,00000*0,15*0,02892*1,00000*1*1,00000 | [24 empty] | VV | 0
|  | viz podélné profily a průměrná hloubka rýhy : 2,50000*1,61250*1,00000*0,02892*1,00000*0,50*0,00000 | [24 empty] | VV | 0
|  | odpočet sejmuté vrtsvy v jiné položce : -2,50000*1,00000*(0,1+0,43000)*0,02892*1,00000*,50*0,00000 | [24 empty] | VV | 0
|  | odpočet sejmuté vrtsvy v jiné položce : -0,00000*1,00000*(0,10+0,06)*0,02892*1,00000*0,50*0,00000 | [24 empty] | VV | 0
|  | odpočet sejmuté vrtsvy v jiné položce : -0,00000*1,00000*0,15*0,02892*1,00000*0,50*0,00000 | [24 empty] | VV | 0
|  | odpočet sejmuté vrtsvy v jiné položce : -(0,00000-0,00000)*1,00000*0,15*0,02892*1,00000*,50*0,00000 | [24 empty] | VV | 0
30 | 162701105R00 | Vodorovné přemístění výkopku z horniny 1 až 4, na vzdálenost přes 9 000 do 10 000 m | m3 | 1.0436 |  | 0 |  | 0 |  | 0 | 21 | 0 | 0 | 0 | 0 | 0 | 800-1 | RTS 19/ II | RTS 19/ II | 0.011 | 0.01 |  | Práce |  |  |  | POL1_1
|  | po suchu, bez naložení výkopku, avšak se složením bez rozhrnutí, zpáteční cesta vozidla. | [24 empty] | SPI
|  | VYTLAČENÁ ZEMINA - RÝHY : 2,50000*(0,09625+0,29850+(Pi*0,02000^2))*(0,09804+0,30392) |  | 0.39795 | [22 empty] | VV | 0
|  | VYTLAČENÁ ZEMINA - ZÁŘEZY : 0,00000*(0,07505+0,29322+(Pi*0,02000^2))*(0,09804+0,30392) | [24 empty] | VV | 0
|  | VYTLAČENÁ ZEMINA - ŠACHTY : 0,00000*1,61250*1,1876*(0,09804+0,30392) | [24 empty] | VV | 0
|  | VYTLAČENÁ ZEMINA - ZÁSYP RÝHY - VÝMĚNA ZEMINY : (2,50000+0,00000)*0,64250*(0,09804+0,30392) |  | 0.64565 | [22 empty] | VV | 0
|  | VYTLAČENÁ ZEMINA - ZÁSYP ZÁŘEZU - VÝMĚNA ZEMINY : 0,00000*0,00000*(0,09804+0,30392) | [24 empty] | VV | 0
|  | VYTLAČENÁ ZEMINA - VPUSTĚ : 0,00000*(0,90*0,90*(0,60+0,18+0,59+0,59)) | [24 empty] | VV | 0
31 | 162701155R00 | Vodorovné přemístění výkopku z horniny 5 až 7, na vzdálenost přes 9 000 do 10 000 m | m3 | 1.5777 |  | 0 |  | 0 |  | 0 | 21 | 0 | 0 | 0 | 0 | 0 | 800-1 | RTS 19/ II | RTS 19/ II | 0.012 | 0.02 |  | Práce |  |  |  | POL1_1
|  | po suchu, bez naložení výkopku, avšak se složením bez rozhrnutí, zpáteční cesta vozidla. | [24 empty] | SPI
|  | VYTLAČENÁ ZEMINA - RÝHY : 2,50000*(0,09625+0,29850+(Pi*0,02000^2))*(0,48235) |  | 0.47754 | [22 empty] | VV | 0
|  | VYTLAČENÁ ZEMINA - ZÁŘEZY : 0,00000*(0,07505+0,29322+(Pi*0,02000^2))*(0,48235) | [24 empty] | VV | 0
|  | VYTLAČENÁ ZEMINA - ŠACHTY : 0,00000*1,61250*1,1876*(0,48235) | [24 empty] | VV | 0
|  | VYTLAČENÁ ZEMINA - RÝHY : 2,50000*1,00000*0,01000 |  | 0.025 | [22 empty] | VV | 0
|  | VYTLAČENÁ ZEMINA - ŠACHTY : 0,00000*1,50*1,50*0,01000 | [24 empty] | VV | 0
|  | VYTLAČENÁ ZEMINA - RÝHY : 2,50000*(0,09625+0,29850+(Pi*0,02000^2))*(0,08676) |  | 0.0859 | [22 empty] | VV | 0
|  | VYTLAČENÁ ZEMINA - ZÁŘEZY : 0,00000*(0,07505+0,29322+(Pi*0,02000^2))*(0,08676) | [24 empty] | VV | 0
|  | VYTLAČENÁ ZEMINA - ŠACHTY : 0,00000*1,61250*1,1876*(0,08676) | [24 empty] | VV | 0
|  | VYTLAČENÁ ZEMINA - RÝHY : 2,50000*(0,09625+0,29850+(Pi*0,02000^2))*(0,02892) |  | 0.02863 | [22 empty] | VV | 0
|  | VYTLAČENÁ ZEMINA - ZÁŘEZY : 0,00000*(0,07505+0,29322+(Pi*0,02000^2))*(0,02892) | [24 empty] | VV | 0
|  | VYTLAČENÁ ZEMINA - ŠACHTY : 0,00000*1,61250*1,1876*(0,02892) | [24 empty] | VV | 0
|  | VYTLAČENÁ ZEMINA - ZÁSYP RÝHY - VÝMĚNA ZEMINY : (2,50000+0,00000)*0,64250*(0,48235+0,08676+0,02892) |  | 0.9606 | [22 empty] | VV | 0
|  | VYTLAČENÁ ZEMINA - ZÁSYP ZÁŘEZU - VÝMĚNA ZEMINY : 0,00000*0,00000*(0,48235+0,08676+0,02892) | [24 empty] | VV | 0
32 | 162701109R00 | Vodorovné přemístění výkopku příplatek k ceně za každých dalších i započatých 1 000 m přes 10 000 m z horniny 1 až 4 | m3 | 4.1744 |  | 0 |  | 0 |  | 0 | 21 | 0 | 0 | 0 | 0 | 0 | 800-1 | RTS 19/ II | RTS 19/ II | 0 | 0 |  | Práce |  |  |  | POL1_1
|  | po suchu, bez naložení výkopku, avšak se složením bez rozhrnutí, zpáteční cesta vozidla. | [24 empty] | SPI
|  | VYTLAČENÁ ZEMINA - RÝHY x VZDÁLENOST : 2,50000*(0,09625)*(0,09804+0,30392)*4,00000 |  | 0.38689 | [22 empty] | VV | 0
|  | VYTLAČENÁ ZEMINA - RÝHY x VZDÁLENOST : 2,50000*(0,29850+(Pi*0,02000^2))*(0,09804+0,30392)*4,00000 |  | 1.2049 | [22 empty] | VV | 0
|  | VYTLAČENÁ ZEMINA - ZÁŘEZY x VZDÁLENOST : 0,00000*(0,07505)*(0,09804+0,30392)*4,00000 | [24 empty] | VV | 0
|  | VYTLAČENÁ ZEMINA - ZÁŘEZY x VZDÁLENOST : 0,00000*(0,29322+(Pi*0,02000^2))*(0,09804+0,30392)*4,00000 | [24 empty] | VV | 0
|  | VYTLAČENÁ ZEMINA - ŠACHTY x VZDÁLENOST : 0,00000*1,61250*1,1876*(0,09804+0,30392)*4,00000 | [24 empty] | VV | 0
|  | VYTLAČENÁ ZEMINA - ZÁSYP RÝHY - VÝMĚNA ZEMINY : (2,50000+0,00000)*0,64250*(0,09804+0,30392)*4,00000 |  | 2.5826 | [22 empty] | VV | 0
|  | VYTLAČENÁ ZEMINA - ZÁSYP ZÁŘEZU - VÝMĚNA ZEMINY : 0,00000*0,00000*(0,09804+0,30392)*4,00000 | [24 empty] | VV | 0
|  | VYTLAČENÁ ZEMINA - VPUSTĚ : 0,00000*(0,90*0,90*(0,60+0,18+0,59+0,59))*4,00000 | [24 empty] | VV | 0
33 | 162701159R00 | Vodorovné přemístění výkopku příplatek k ceně za každých dalších i započatých 1 000 m přes 10 000 m z horniny 5 až 7 | m3 | 6.3107 |  | 0 |  | 0 |  | 0 | 21 | 0 | 0 | 0 | 0 | 0 | 800-1 | RTS 19/ II | RTS 19/ II | 0 | 0 |  | Práce |  |  |  | POL1_1
|  | po suchu, bez naložení výkopku, avšak se složením bez rozhrnutí, zpáteční cesta vozidla. | [24 empty] | SPI
|  | VYTLAČENÁ ZEMINA - RÝHY : 2,50000*(0,09625+0,29850+(Pi*0,02000^2))*(0,48235)*4,00000 |  | 1.9102 | [22 empty] | VV | 0
|  | VYTLAČENÁ ZEMINA - ZÁŘEZY : 0,00000*(0,07505+0,29322+(Pi*0,02000^2))*(0,48235)*4,00000 | [24 empty] | VV | 0
|  | VYTLAČENÁ ZEMINA - ŠACHTY : 0,00000*1,61250*1,1876*(0,48235)*4,00000 | [24 empty] | VV | 0
|  | VYTLAČENÁ ZEMINA - RÝHY : 2,50000*1,00000*0,01000*4,00000 |  | 0.1 | [22 empty] | VV | 0
|  | VYTLAČENÁ ZEMINA - ŠACHTY : 0,00000*1,50*1,50*0,01000*4,00000 | [24 empty] | VV | 0
|  | VYTLAČENÁ ZEMINA - RÝHY : 2,50000*(0,09625+0,29850+(Pi*0,02000^2))*(0,08676)*4,00000 |  | 0.3436 | [22 empty] | VV | 0
|  | VYTLAČENÁ ZEMINA - ZÁŘEZY : 0,00000*(0,07505+0,29322+(Pi*0,02000^2))*(0,08676)*4,00000 | [24 empty] | VV | 0
|  | VYTLAČENÁ ZEMINA - ŠACHTY : 0,00000*1,61250*1,1876*(0,08676)*4,00000 | [24 empty] | VV | 0
|  | VYTLAČENÁ ZEMINA - RÝHY : 2,50000*(0,09625+0,29850+(Pi*0,02000^2))*(0,02892)*4,00000 |  | 0.11453 | [22 empty] | VV | 0
|  | VYTLAČENÁ ZEMINA - ZÁŘEZY : 0,00000*(0,07505+0,29322+(Pi*0,02000^2))*(0,02892)*4,00000 | [24 empty] | VV | 0
|  | VYTLAČENÁ ZEMINA - ŠACHTY : 0,00000*1,61250*1,1876*(0,02892)*4,00000 | [24 empty] | VV | 0
|  | VYTLAČENÁ ZEMINA - ZÁSYP RÝHY - VÝMĚNA ZEMINY : (2,50000+0,00000)*0,64250*(0,48235+0,08676+0,02892)*4,00000 |  | 3.8424 | [22 empty] | VV | 0
|  | VYTLAČENÁ ZEMINA - ZÁSYP ZÁŘEZU - VÝMĚNA ZEMINY : 0,00000*0,00000*(0,48235+0,08676+0,02892)*4,00000 | [24 empty] | VV | 0
34 | 171201201R00 | Uložení sypaniny na dočasnou skládku tak, že na 1 m2 plochy připadá přes 2 m3 výkopku nebo ornice | m3 | 2.6213 |  | 0 |  | 0 |  | 0 | 21 | 0 | 0 | 0 | 0 | 0 | 800-1 | RTS 19/ II | RTS 19/ II | 0.009 | 0.02 |  | Práce |  |  |  | POL1_1
|  | VYTLAČENÁ ZEMINA - RÝHY : 2,50000*(0,09625+0,29850+(Pi*0,02000^2))*(0,09804+0,30392) |  | 0.39795 | [22 empty] | VV | 0
|  | VYTLAČENÁ ZEMINA - ZÁŘEZY : 0,00000*(0,07505+0,29322+(Pi*0,02000^2))*(0,09804+0,30392) | [24 empty] | VV | 0
|  | VYTLAČENÁ ZEMINA - ŠACHTY : 0,00000*1,61250*1,1876*(0,09804+0,30392) | [24 empty] | VV | 0
|  | VYTLAČENÁ ZEMINA - ZÁSYP RÝHY - VÝMĚNA ZEMINY : 2,50000*0,64250*(0,09804+0,30392) |  | 0.64565 | [22 empty] | VV | 0
|  | VYTLAČENÁ ZEMINA - ZÁSYP ZÁŘEZU - VÝMĚNA ZEMINY : 0,00000*0,00000*(0,09804+0,30392) | [24 empty] | VV | 0
|  | VYTLAČENÁ ZEMINA - RÝHY : 2,50000*(0,09625+0,29850+(Pi*0,02000^2))*(0,48235) |  | 0.47754 | [22 empty] | VV | 0
|  | VYTLAČENÁ ZEMINA - ZÁŘEZY : 0,00000*(0,07505+0,29322+(Pi*0,02000^2))*(0,48235) | [24 empty] | VV | 0
|  | VYTLAČENÁ ZEMINA - ŠACHTY : 0,00000*1,61250*1,1876*(0,48235) | [24 empty] | VV | 0
|  | VYTLAČENÁ ZEMINA - RÝHY : 2,50000*(0,09625+0,29850+(Pi*0,02000^2))*(0,08676) |  | 0.0859 | [22 empty] | VV | 0
|  | VYTLAČENÁ ZEMINA - ZÁŘEZY : 0,00000*(0,07505+0,29322+(Pi*0,02000^2))*(0,08676) | [24 empty] | VV | 0
|  | VYTLAČENÁ ZEMINA - ŠACHTY : 0,00000*1,61250*1,1876*(0,08676) | [24 empty] | VV | 0
|  | VYTLAČENÁ ZEMINA - RÝHY : 2,50000*(0,09625+0,29850+(Pi*0,02000^2))*(0,02892) |  | 0.02863 | [22 empty] | VV | 0
|  | VYTLAČENÁ ZEMINA - ZÁŘEZY : 0,00000*(0,07505+0,29322+(Pi*0,02000^2))*(0,02892) | [24 empty] | VV | 0
|  | VYTLAČENÁ ZEMINA - ŠACHTY : 0,00000*1,61250*1,1876*(0,02892) | [24 empty] | VV | 0
|  | VYTLAČENÁ ZEMINA - ZÁSYP RÝHY - VÝMĚNA ZEMINY : (2,50000+0,00000)*0,64250*(0,48235+0,08676+0,02892) |  | 0.9606 | [22 empty] | VV | 0
|  | VYTLAČENÁ ZEMINA - ZÁSYP ZÁŘEZU - VÝMĚNA ZEMINY : 0,00000*0,00000*(0,48235+0,08676+0,02892) | [24 empty] | VV | 0
|  | VYTLAČENÁ ZEMINA - RÝHY : 2,50000*1,00000*0,01000 |  | 0.025 | [22 empty] | VV | 0
|  | VYTLAČENÁ ZEMINA - ŠACHTY : 0,00000*1,50*1,50*0,01000 | [24 empty] | VV | 0
|  | VYTLAČENÁ ZEMINA - VPUSTĚ : 0,00000*(0,90*0,90*(0,60+0,18+0,59+0,59)) | [24 empty] | VV | 0
35 | 174101101R00 | Zásyp sypaninou se zhutněním jam, šachet, rýh nebo kolem objektů v těchto vykopávkách | m3 | 1.7412 |  | 0 |  | 0 |  | 0 | 21 | 0 | 0 | 0 | 0 | 0 | 800-1 | RTS 19/ II | RTS 19/ II | 0.202 | 0.35 |  | Práce |  |  |  | POL1_1
|  | z jakékoliv horniny s uložením výkopku po vrstvách, | [24 empty] | SPI
|  | včetně strojního přemístění materiálu pro zásyp ze vzdálenosti do 10 m od okraje zásypu | [24 empty] | POP
|  | JÁMY PROTLAKU : 0,00000*(6*3+3*3)*(1,61250+0,50)*0,09804 | [24 empty] | VV | 0
|  | odpočet sejmuté vrtsvy v jiné položce : -0,00000*(6*3+3*3)*0,15 | [24 empty] | VV | 0
|  | JÁMY PROTLAKU : 0,00000*(6*3+3*3)*(1,61250+0,50)*0,30392 | [24 empty] | VV | 0
|  | viz podélné profily a průměrná hloubka rýhy : 2,50000*1,61250*1,00000*1,00000*0,09804 |  | 0.39522 | [22 empty] | VV | 0
|  | odpočet sejmuté vrtsvy v jiné položce : -2,50000*1,00000*(0,10+0,43000)*1,00000*0,09804 |  | -0.1299 | [22 empty] | VV | 0
|  | odpočet sejmuté vrtsvy v jiné položce : -0,00000*1,00000*(0,10+0,06)*1,00000*0,09804 | [24 empty] | VV | 0
|  | odpočet sejmuté vrtsvy v jiné položce : -0,00000*1,00000*0,15*1,00000*0,09804 | [24 empty] | VV | 0
|  | odpočet sejmuté vrtsvy v jiné položce : -(0,00000-0,00000)*1,00000*0,15*1,00000*0,09804 | [24 empty] | VV | 0
|  | viz podélné profily a průměrná hloubka rýhy : 2,50000*1,61250*1,00000*0,00000*0,09804 | [24 empty] | VV | 0
|  | odpočet sejmuté vrtsvy v jiné položce : -2,50000*1,00000*(0,10+0,43000)*0,00000*0,09804 | [24 empty] | VV | 0
|  | odpočet sejmuté vrtsvy v jiné položce : -0,00000*1,00000*(0,10+0,06)*0,00000*0,09804 | [24 empty] | VV | 0
|  | odpočet sejmuté vrtsvy v jiné položce : -0,00000*1,00000*0,15*0,00000*0,09804 | [24 empty] | VV | 0
|  | odpočet sejmuté vrtsvy v jiné položce : -(0,00000-0,00000)*1,00000*0,15*0,00000*0,09804 | [24 empty] | VV | 0
|  | viz podélné profily a průměrná hloubka rýhy : 2,50000*1,61250*1,00000*1,00000*0,30392 |  | 1.2252 | [22 empty] | VV | 0
|  | odpočet sejmuté vrtsvy v jiné položce : -2,50000*1,00000*(0,10+0,43000)*1,00000*0,30392 |  | -0.4027 | [22 empty] | VV | 0
|  | odpočet sejmuté vrtsvy v jiné položce : -0,00000*1,00000*(0,10+0,06)*1,00000*0,30392 | [24 empty] | VV | 0
|  | odpočet sejmuté vrtsvy v jiné položce : -0,00000*1,00000*0,15*1,00000*0,30392 | [24 empty] | VV | 0
|  | odpočet sejmuté vrtsvy v jiné položce : -(0,00000-0,00000)*1,00000*0,15*1,00000*0,30392 | [24 empty] | VV | 0
|  | viz podélné profily a průměrná hloubka rýhy : 2,50000*1,61250*1,00000*0,00000*0,30392 | [24 empty] | VV | 0
|  | odpočet sejmuté vrtsvy v jiné položce : -2,50000*1,00000*(0,10+0,43000)*0,00000*0,30392 | [24 empty] | VV | 0
|  | odpočet sejmuté vrtsvy v jiné položce : -0,00000*1,00000*(0,10+0,06)*0,00000*0,30392 | [24 empty] | VV | 0
|  | odpočet sejmuté vrtsvy v jiné položce : -0,00000*1,00000*0,15*0,00000*0,30392 | [24 empty] | VV | 0
|  | odpočet sejmuté vrtsvy v jiné položce : -(0,00000-0,00000)*1,00000*0,15*0,00000*0,30392 | [24 empty] | VV | 0
|  | viz podélné profily a průměrná hloubka rýhy : 2,50000*1,61250*1,00000*0,48235 |  | 1.9445 | [22 empty] | VV | 0
|  | odpočet sejmuté vrtsvy v jiné položce : -2,50000*1,00000*(0,10+0,43000)*0,48235 |  | -0.63912 | [22 empty] | VV | 0
|  | odpočet sejmuté vrtsvy v jiné položce : -0,00000*1,00000*(0,10+0,06)*0,48235 | [24 empty] | VV | 0
|  | odpočet sejmuté vrtsvy v jiné položce : -0,00000*1,00000*0,15*0,48235 | [24 empty] | VV | 0
|  | odpočet sejmuté vrtsvy v jiné položce : -(0,00000-0,00000)*1,00000*0,15*0,48235 | [24 empty] | VV | 0
|  | viz podélné profily a průměrná hloubka rýhy : 2,50000*1,61250*1,00000*0,08676 |  | 0.34977 | [22 empty] | VV | 0
|  | odpočet sejmuté vrtsvy v jiné položce : -2,50000*1,00000*(0,10+0,43000)*0,08676 |  | -0.11496 | [22 empty] | VV | 0
|  | odpočet sejmuté vrtsvy v jiné položce : -0,00000*1,00000*(0,10+0,06)*0,08676 | [24 empty] | VV | 0
|  | odpočet sejmuté vrtsvy v jiné položce : -0,00000*1,00000*0,15*0,08676 | [24 empty] | VV | 0
|  | odpočet sejmuté vrtsvy v jiné položce : -(0,00000-0,00000)*1,00000*0,15*0,08676 | [24 empty] | VV | 0
|  | viz podélné profily a průměrná hloubka rýhy : 2,50000*1,61250*1,00000*0,02892 |  | 0.11659 | [22 empty] | VV | 0
|  | odpočet sejmuté vrtsvy v jiné položce : -2,50000*1,00000*(0,10+0,43000)*0,02892 |  | -0.03832 | [22 empty] | VV | 0
|  | odpočet sejmuté vrtsvy v jiné položce : -0,00000*1,00000*(0,10+0,06)*0,02892 | [24 empty] | VV | 0
|  | odpočet sejmuté vrtsvy v jiné položce : -0,00000*1,00000*0,15*0,02892 | [24 empty] | VV | 0
|  | odpočet sejmuté vrtsvy v jiné položce : -(0,00000-0,00000)*1,00000*0,15*0,02892 | [24 empty] | VV | 0
|  | VYTLAČENÁ ZEMINA - RÝHY : -2,50000*(0,09625+0,29850+(Pi*0,02000^2)) |  | -0.99003 | [22 empty] | VV | 0
|  | VYTLAČENÁ ZEMINA - ŠACHTY : -0,00000*1,61250*1,1876*((2,50000+0,00000)/2,50000) | [24 empty] | VV | 0
|  | viz podélné profily a průměrná hloubka rýhy : 2,50000*1,00000*0,01000 |  | 0.025 | [22 empty] | VV | 0
|  | viz podélné profily a průměrná hloubka rýhy : 0,00000*1,50*1,50*0,01000 | [24 empty] | VV | 0
|  | VYTLAČENÁ ZEMINA - VPUSTĚ : 0,00000*(0,90*0,90*(0,60+0,18+0,59+0,59)) | [24 empty] | VV | 0
|  | VYTLAČENÁ ZEMINA - VPUSTĚ : -0,00000*(PI*0,30*0,30*(0,60+0,18+0,59+0,59)) | [24 empty] | VV | 0
|  | viz situace stavby a podélné profily - křížení a souběhy s podzemními inž. sítěmi : (0,00000+0,00000+0,00000)*0,50*0,50*1,00000 | [24 empty] | VV | 0
|  | viz situace stavby - rozšíření pro odbočky : (0,00000+0,00000)*0,50*0,50*1,00000 | [24 empty] | VV | 0
|  | viz situace stavby - ochrana kořenové soustavy stromů : 0,00000*0,50*0,50*1,00000 | [24 empty] | VV | 0
36 | 175101101R00 | Obsyp potrubí bez prohození sypaniny, bez dodávky obsypového materiálu | m3 | 0.74626 |  | 0 |  | 0 |  | 0 | 21 | 0 | 0 | 0 | 0 | 0 | 800-1 | RTS 19/ II | RTS 19/ II | 1.587 | 1.18 |  | Práce |  |  |  | POL1_1
|  | sypaninou z vhodných hornin tř. 1 - 4 nebo materiálem připraveným podél výkopu ve vzdálenosti do 3 m od jeho kraje, pro jakoukoliv hloubku výkopu a jakoukoliv míru zhutnění, | [24 empty] | SPI |  | sypaninou z vhodných hornin tř. 1 - 4 nebo materiálem připraveným podél výkopu ve vzdálenosti do 3 m od jeho kraje, pro jakoukoliv hloubku výkopu a jakoukoliv míru zhutnění,
|  | viz vzorové příčné řezy : 2,50000*0,29850 |  | 0.74626 | [22 empty] | VV | 0
|  | viz vzorové příčné řezy : 0,00000*0,29322 | [24 empty] | VV | 0
37 | 199000002R00 | Poplatky za skládku horniny 1- 4 | m3 | 1.0436 |  | 0 |  | 0 |  | 0 | 21 | 0 | 0 | 0 | 0 | 0 | 800-1 | RTS 19/ II | RTS 19/ II | 0 | 0 |  | Práce |  |  |  | POL1_1
|  | VYTLAČENÁ ZEMINA RÝHY : 2,50000*(0,09625+0,29850+(Pi*0,02000^2))*(0,09804+0,30392) |  | 0.39795 | [22 empty] | VV | 0
|  | VYTLAČENÁ ZEMINA ZÁŘEZ : 0,00000*(0,29322+(Pi*0,02000^2))*(0,09804+0,30392) | [24 empty] | VV | 0
|  | VYTLAČENÁ ZEMINA ZÁŘEZ : 0,00000*(0,07505)*(0,09804+0,30392) | [24 empty] | VV | 0
|  | VYTLAČENÁ ZEMINA ŠACHTY : 0,00000*1,61250*1,1876*(0,09804+0,30392) | [24 empty] | VV | 0
|  | VYTLAČENÁ ZEMINA - ZÁSYP RÝHY - VÝMĚNA ZEMINY : (2,50000+0,00000)*0,64250*(0,09804+0,30392) |  | 0.64565 | [22 empty] | VV | 0
|  | VYTLAČENÁ ZEMINA - ZÁSYP ZÁŘEZU - VÝMĚNA ZEMINY : 0,00000*0,00000*(0,09804+0,30392) | [24 empty] | VV | 0
|  | VYTLAČENÁ ZEMINA - VPUSTĚ : 0,00000*(0,90*0,90*(0,60+0,18+0,59+0,59))*(0,09804+0,30392) | [24 empty] | VV | 0
|  | VYTLAČENÁ ZEMINA - VPUSTĚ : -0,00000*(PI*0,30*0,30*(0,60+0,18+0,59+0,59))*(0,09804+0,30392) | [24 empty] | VV | 0
38 | 199000003R00 | Poplatky za skládku horniny 5 - 7 | m3 | 1.5777 |  | 0 |  | 0 |  | 0 | 21 | 0 | 0 | 0 | 0 | 0 | 800-1 | RTS 19/ II | RTS 19/ II | 0 | 0 |  | Práce |  |  |  | POL1_
|  | VYTLAČENÁ ZEMINA RÝHY : 2,50000*(0,09625+0,29850+(Pi*0,02000^2))*(0,48235) |  | 0.47754 | [22 empty] | VV | 0
|  | VYTLAČENÁ ZEMINA ZÁŘEZ : 0,00000*(0,07505+0,29322+(Pi*0,02000^2))*(0,48235) | [24 empty] | VV | 0
|  | VYTLAČENÁ ZEMINA ŠACHTY : 0,00000*1,61250*1,1876*(0,48235) | [24 empty] | VV | 0
|  | VYTLAČENÁ ZEMINA RÝHY : 2,50000*(0,09625+0,29850+(Pi*0,02000^2))*(0,08676) |  | 0.0859 | [22 empty] | VV | 0
|  | VYTLAČENÁ ZEMINA ZÁŘEZ : 0,00000*(0,07505+0,29322+(Pi*0,02000^2))*(0,08676) | [24 empty] | VV | 0
|  | VYTLAČENÁ ZEMINA ŠACHTY : 0,00000*1,61250*1,1876*(0,08676) | [24 empty] | VV | 0
|  | VYTLAČENÁ ZEMINA RÝHY : 2,50000*(0,09625+0,29850+(Pi*0,02000^2))*(0,02892) |  | 0.02863 | [22 empty] | VV | 0
|  | VYTLAČENÁ ZEMINA ZÁŘEZ : 0,00000*(0,07505+0,29322+(Pi*0,02000^2))*(0,02892) | [24 empty] | VV | 0
|  | VYTLAČENÁ ZEMINA ŠACHTY : 0,00000*1,61250*1,1876*(0,02892) | [24 empty] | VV | 0
|  | VYTLAČENÁ ZEMINA RÝHY : 2,50000*1,00000*0,01000 |  | 0.025 | [22 empty] | VV | 0
|  | VYTLAČENÁ ZEMINA ŠACHTY : 0,00000*1,50*1,50*0,01000 | [24 empty] | VV | 0
|  | VYTLAČENÁ ZEMINA - ZÁSYP RÝHY - VÝMĚNA ZEMINY : (2,50000+0,00000)*0,64250*(0,48235+0,08676+0,02892) |  | 0.9606 | [22 empty] | VV | 0
|  | VYTLAČENÁ ZEMINA - ZÁSYP ZÁŘEZU - VÝMĚNA ZEMINY : 0,00000*0,00000*(0,48235+0,08676+0,02892) | [24 empty] | VV | 0
|  | VYTLAČENÁ ZEMINA - VPUSTĚ : 0,00000*(0,90*0,90*(0,60+0,18+0,59+0,59))*(0,48235+0,08676+0,02892) | [24 empty] | VV | 0
|  | VYTLAČENÁ ZEMINA - VPUSTĚ : -0,00000*(PI*0,30*0,30*(0,60+0,18+0,59+0,59))*(0,48235+0,08676+0,02892) | [24 empty] | VV | 0
39 | 58337330R | štěrkopísek frakce 0,0 až 22,0 mm; třída A | t | 1.306 |  | 0 |  | 0 |  | 0 | 21 | 0 | 1 | 1.31 | 0 | 0 | SPCM | RTS 19/ II | RTS 19/ II | 0 | 0 |  | Specifikace |  |  |  | POL3_1
|  | viz vzorové příčné řezy : 2,50000*0,29850*1,75 |  | 1.306 | [22 empty] | VV | 0
|  | viz vzorové příčné řezy : 0,00000*0,29322*1,75 | [24 empty] | VV | 0
|  | VYTLAČENÁ ZEMINA - VPUSTĚ : 0,00000*(0,90*0,90*(0,60+0,18+0,59+0,59))*1,75 | [24 empty] | VV | 0
|  | VYTLAČENÁ ZEMINA - VPUSTĚ : -0,00000*(PI*0,30*0,30*(0,60+0,18+0,59+0,59))*1,75 | [24 empty] | VV | 0
40 | 58337333R | štěrkopísek frakce 0,0 až 32,0 mm; třída A | t | 2.8109 |  | 0 |  | 0 |  | 0 | 21 | 0 | 1 | 2.81 | 0 | 0 | SPCM | RTS 19/ II | RTS 19/ II | 0 | 0 |  | Specifikace |  |  |  | POL3_1
|  | SPECIFIKACE MOŽNÉ ZÁMĚNY DRUHU ZÁSYPOVÉHO MATERIÁLU : | [24 empty] | VV | 0
|  | JE UVEDENA VE VZOROVÉM PŘÍČNÉM ŘEZU : | [24 empty] | VV | 0
|  | A DOKLADOVÉ ČÁSTI - STATICKÝ VÝPOČET : | [24 empty] | VV | 0
|  | POVOLENÝCH DEFORMACÍ POTRUBÍ : | [24 empty] | VV | 0
|  | viz vzorové příčné řezy - ZÁSYP RÝHY - VÝMĚNA ZEMINY : (2,50000+0,00000)*0,64250*1,75 |  | 2.8109 | [22 empty] | VV | 0
|  | viz vzorové příčné řezy - ZÁSYP ZÁŘEZU - VÝMĚNA ZEMINY : 0,00000*0,00000*1,75 | [24 empty] | VV | 0
Díl: | 2 | Základy a zvláštní zakládání |  |  |  | 0 |  | 0 |  | 0 |  | 0 |  | 0.41 |  | 0 |  |  |  |  | 0.39 | [5 empty] | DIL
41 | 212792112R00 | Montáž trativodů z flexibilních trubek jakékoliv DN | m | 1.875 |  | 0 |  | 0 |  | 0 | 21 | 0 | 0.22107 | 0.41 | 0 | 0 | 827-1 | RTS 19/ II | RTS 19/ II | 0.185 | 0.35 |  | Práce |  |  |  | POL1_1
|  | se zřízením štěrkopískového lože pod trubky a s jejich obsypem v průměrném celkovém množství do 0,15 m3/m, | [24 empty] | SPI |  | se zřízením štěrkopískového lože pod trubky a s jejich obsypem v průměrném celkovém množství do 0,15 m3/m,
|  | viz vzorové příčné řezy : (2,50000-0,00000-0,00000)*0,75 |  | 1.875 | [22 empty] | VV | 0
42 | 212971110R00 | Zřízení opláštění odvod. trativodů z geotextilie o sklonu do 2,5, | m2 | 0.58905 |  | 0 |  | 0 |  | 0 | 21 | 0 | 0.00018 | 0 | 0 | 0 | 800-2 | RTS 19/ II | RTS 19/ II | 0.075 | 0.04 |  | Práce |  |  |  | POL1_
|  | v rýze nebo v zářezu se stěnami, | [24 empty] | SPI
|  | viz vzorové příčné řezy : (2,50000-0,00000-0,00000)*0,75*2*pi*0,05 |  | 0.58905 | [22 empty] | VV | 0
43 | 28611223.AR | trubka plastová drenážní PVC; ohebná; perforovaná po celém obvodu; DN 100,0 mm | m | 2.0494 |  | 0 |  | 0 |  | 0 | 21 | 0 | 0.00048 | 0 | 0 | 0 | SPCM | RTS 19/ II | RTS 19/ II | 0 | 0 |  | Specifikace |  |  |  | POL3_1
|  | viz vzorové příčné řezy : (2,50000-0,00000-0,00000)*0,75*1,093 |  | 2.0494 | [22 empty] | VV | 0
44 | 69366016R | geotextilie směs přírodních a syntetických vláken; funkce separační, ochranná; plošná hmotnost 250 g/m2 | m | 0.67741 |  | 0 |  | 0 |  | 0 | 21 | 0 | 0.00038 | 0 | 0 | 0 | SPCM | RTS 19/ II | RTS 19/ II | 0 | 0 |  | Specifikace |  |  |  | POL3_
|  | viz vzorové příčné řezy : (2,50000-0,00000-0,00000)*0,75*2*pi*0,05*1,15 |  | 0.67741 | [22 empty] | VV | 0
Díl: | 3 | Svislé a kompletní konstrukce |  |  |  | 0 |  | 0 |  | 0 |  | 0 |  | 0 |  | 0 |  |  |  |  | 0.73 | [5 empty] | DIL
45 | 359901111R00 | Vyčištění stok jakékoliv výšky | m | 2.5 |  | 0 |  | 0 |  | 0 | 21 | 0 | 0 | 0 | 0 | 0 | 827-1 | RTS 19/ II | RTS 19/ II | 0.293 | 0.73 |  | Práce |  |  |  | POL1_1
|  | Konečné vyčištění stok před předáním a převzetím. | [24 empty] | POP
|  | viz. situace stavby - výpis délek potrubí : 2,50000 |  | 2.5 | [22 empty] | VV | 0
Díl: | 4 | Vodorovné konstrukce |  |  |  | 0 |  | 0 |  | 0 |  | 0 |  | 2 |  | 0 |  |  |  |  | 1.22 | [5 empty] | DIL
46 | 451573111R00 | Lože pod potrubí, stoky a drobné objekty z písku a štěrkopísku do 65 mm | m3 | 0.24062 |  | 0 |  | 0 |  | 0 | 21 | 0 | 1.8908 | 0.45 | 0 | 0 | 827-1 | RTS 19/ II | RTS 19/ II | 1.317 | 0.32 |  | Práce |  |  |  | POL1_1
|  | v otevřeném výkopu, | [24 empty] | SPI
|  | viz vzorové příčné řezy : 2,50000*0,09625 |  | 0.24062 | [22 empty] | VV | 0
|  | viz vzorové příčné řezy : 0,00000*0,07505 | [24 empty] | VV | 0
47 | 464451112R00 | Prolití vrstvy z lom.kamene cementovou maltou malta MC 10 | m3 | 0.625 |  | 0 |  | 0 |  | 0 | 21 | 0 | 2.4816 | 1.55 | 0 | 0 | 832-1 | RTS 19/ II | RTS 19/ II | 1.438 | 0.9 |  | Práce |  |  |  | POL1_1
|  | viz vzorové příčné řezy : (2,50000-0,00000)*1,00000*0,25*1,00000 |  | 0.625 | [22 empty] | VV | 0
Díl: | 5 | Komunikace |  |  |  | 0 |  | 0 |  | 0 |  | 0 |  | 3.89 |  | 0 |  |  |  |  | 1.11 | [5 empty] | DIL
48 | 564251111R00 | Podklad nebo podsyp ze štěrkopísku tloušťka po zhutnění 150 mm | m2 | 2.5 |  | 0 |  | 0 |  | 0 | 21 | 0 | 0.30361 | 0.76 | 0 | 0 | 822-1 | RTS 19/ II | RTS 19/ II | 0.016 | 0.04 |  | Práce |  |  |  | POL1_1
|  | s rozprostřením, vlhčením a zhutněním | [24 empty] | SPI
|  | viz vzorové příčné řezy : 2,50000*1,00000 |  | 2.5 | [22 empty] | VV | 0
|  | pro komunikace : | [24 empty] | VV | 0
49 | 564871111R00 | Podklad ze štěrkodrti s rozprostřením a zhutněním frakce 0-63 mm, tloušťka po zhutnění 250 mm | m2 | 2.5 |  | 0 |  | 0 |  | 0 | 21 | 0 | 0.55125 | 1.38 | 0 | 0 | 822-1 | RTS 19/ II | RTS 19/ II | 0.027 | 0.07 |  | Práce |  |  |  | POL1_1
|  | viz vzorové příčné řezy : 2,50000*1,00000 |  | 2.5 | [22 empty] | VV | 0
50 | 566901111R00 | Vyspravení podkladu po překopech kamenivem těženým nebo štěrkopískem | m3 | 0.1625 |  | 0 |  | 0 |  | 0 | 21 | 0 | 1.6867 | 0.27 | 0 | 0 | 822-1 | RTS 19/ II | RTS 19/ II | 0.162 | 0.03 |  | Práce |  |  |  | POL1_1
|  | pro inženýrské sítě, se zhutněním | [24 empty] | SPI
|  | viz vzorové příčné řezy - provizorní úprava : 2,50000*1,00000*0,05 |  | 0.125 | [22 empty] | VV | 0
|  | viz vzorové příčné řezy - provizorní úprava : 0,00000*1,00000*0,05 | [24 empty] | VV | 0
|  | viz vzorové příčné řezy - provizorní úprava - 1. dorovnávání do nivelety : 2,50000*1,00000*0,01 |  | 0.025 | [22 empty] | VV | 0
|  | viz vzorové příčné řezy - provizorní úprava - 1. dorovnávání do nivelety : 0,00000*1,00000*0,01 | [24 empty] | VV | 0
|  | viz vzorové příčné řezy - provizorní úprava - 2. dorovnávání do nivelety : 2,50000*1,00000*0,005 |  | 0.0125 | [22 empty] | VV | 0
|  | viz vzorové příčné řezy - provizorní úprava - 2. dorovnávání do nivelety : 0,00000*1,00000*0,005 | [24 empty] | VV | 0
|  | viz vzorové příčné řezy - provizorní úprava : 0,00000*2,50000/(2,50000+0,000000001)*0,30*1,50*2*0,05 | [24 empty] | VV | 0
|  | viz vzorové příčné řezy - provizorní úprava - 1. dorovnávání do nivelety : 0,00000*2,50000/(2,50000+0,000000001)*0,30*1,50*2*0,01 | [24 empty] | VV | 0
|  | viz vzorové příčné řezy - provizorní úprava - 2. dorovnávání do nivelety : 0,00000*2,50000/(2,50000+0,000000001)*0,30*1,50*2*0,005 | [24 empty] | VV | 0
51 | 566903111R00 | Vyspravení podkladu po překopech kamenivem hrubým drceným | t | 0.37 |  | 0 |  | 0 |  | 0 | 21 | 0 | 1.1 | 0.41 | 0 | 0 | 822-1 | RTS 19/ II | RTS 19/ II | 0.163 | 0.06 |  | Práce |  |  |  | POL1_1
|  | pro inženýrské sítě, se zhutněním | [24 empty] | SPI
|  | viz vzorové příčné řezy - provizorní úprava : 2,50000*1,00000*0,08*1,85 |  | 0.37 | [22 empty] | VV | 0
|  | viz vzorové příčné řezy - provizorní úprava : 0,00000*1,00000*0,08*1,85 | [24 empty] | VV | 0
|  | viz vzorové příčné řezy - provizorní úprava : 0,00000*2,50000/(2,50000+0,000000001)*0,30*1,50*2*0,08*1,85 | [24 empty] | VV | 0
52 | 566904111R00 | Vyspravení podkladu po překopech kamenivem obalovaným asfaltem | t | 0.4758 |  | 0 |  | 0 |  | 0 | 21 | 0 | 1 | 0.48 | 0 | 0 | 822-1 | RTS 19/ II | RTS 19/ II | 0.406 | 0.19 |  | Práce |  |  |  | POL1_1
|  | pro inženýrské sítě, se zhutněním | [24 empty] | SPI
|  | viz vzorové příčné řezy : 2,50000*(1,00000+0*0,50000)*2,3790*0,080 |  | 0.4758 | [22 empty] | VV | 0
|  | viz vzorové příčné řezy : 0,00000*2,50000/(2,50000+0,000000001)*0,30*1,50*2*2,3790*0,080 | [24 empty] | VV | 0
53 | 569811112R00 | Zpevnění krajnic nebo komun. pro pěší štěrkodrtí tloušťka po zhutnění 60 mm | m2 | 0.625 |  | 0 |  | 0 |  | 0 | 21 | 0 | 0.11545 | 0.07 | 0 | 0 | 822-1 | RTS 19/ II | RTS 19/ II | 0.046 | 0.03 |  | Práce |  |  |  | POL1_1
|  | s rozprostřením a zhutněním | [24 empty] | SPI
|  | viz situace stavby : 2,50000*0,25 |  | 0.625 | [22 empty] | VV | 0
54 | 572404112R00 | Posyp živičného podkladu nebo krytu v množství přes 5 do 10 kg/m2 | m2 | 1.05 |  | 0 |  | 0 |  | 0 | 21 | 0 | 0.00999 | 0.01 | 0 | 0 | 822-1 | RTS 19/ II | RTS 19/ II | 0.01 | 0.01 |  | Práce |  |  |  | POL1_1
|  | kamenivem drobným těženým nebo drceným bez zhutnění | [24 empty] | SPI
|  | viz situace stavby a podélné profily - stávající povrchy : 2,50000*2*0,15 |  | 0.75 | [22 empty] | VV | 0
|  | 2,50000/(2,50000+0,0000000000000000000001)*2*1,00000*0,15 |  | 0.3 | [22 empty] | VV | 0
|  | 2,50000/(2,50000+0,0000000000000000000001)*0,00000*4*0,25*0,15 | [24 empty] | VV | 0
55 | 572952111R00 | Vyspravení krytu po překopech pro inženýrské sítě asfaltovým betonem, po zhutnění tloušťky 30 až 50 mm | m2 | 5 |  | 0 |  | 0 |  | 0 | 21 | 0 | 0.10255 | 0.51 | 0 | 0 | 822-1 | RTS 19/ II | RTS 19/ II | 0.111 | 0.56 |  | Práce |  |  |  | POL1_1
|  | viz vzorové příčné řezy : 2,50000*(1,00000+2*1*0,50000) |  | 5 | [22 empty] | VV | 0
|  | hmotnost ve specifikaci stanovena dle cenové soustavy RTS a.s. www.cenovasoustava.cz : 0,00000*2,50000/(2,50000+0,000000001)*0,30*1,50*2 | [24 empty] | VV | 0
56 | 573211111R00 | Postřik živičný spojovací bez posypu kamenivem z asfaltu silničního, v množství od 0,5 do 0,7 kg/m2 | m2 | 7.5 |  | 0 |  | 0 |  | 0 | 21 | 0 | 0.00061 | 0 | 0 | 0 | 822-1 | RTS 19/ II | RTS 19/ II | 0.002 | 0.02 |  | Práce |  |  |  | POL1_1
|  | viz vzorové příčné řezy : 2,50000*(1,00000+2*1*0,50000)*1 |  | 5 | [22 empty] | VV | 0
|  | 2,50000*(1,00000+0*0,50000)*1 |  | 2.5 | [22 empty] | VV | 0
|  | 0,00000*2,50000/(2,50000+0,000000001)*0,30*1,50*1 | [24 empty] | VV | 0
|  | 0,00000*2,50000/(2,50000+0,000000001)*0,30*1,50*1 | [24 empty] | VV | 0
57 | 909 R00 | Hzs-nezmeritelne stavebni prace | h | 0.1 |  | 0 |  | 0 |  | 0 | 21 | 0 | 0 | 0 | 0 | 0 | Prav.M | RTS 19/ II | RTS 19/ II | 1 | 0.1 |  | HZS |  |  |  | POL10_0
|  | viz situace stavby - objekty v manipulačním pruhu : 2,50000/25 |  | 0.1 | [22 empty] | VV | 0
58 | 010130100100R | Rypadlo lopatové kolové CAT M 313 C | Sh | 0.1 |  | 0 |  | 0 |  | 0 | 21 | 0 | 0 | 0 | 0 | 0 | STROJ | RTS 19/ II | RTS 19/ II | 0 | 0 |  | Stroj |  |  |  | POL6_1
|  | Velikost lžíce 0,28-0,72 m3 | [24 empty] | POP
|  | Výkon motoru 86 kW | [24 empty] | POP
|  | viz situace stavby - objekty v manipulačním pruhu : 2,50000/25 |  | 0.1 | [22 empty] | VV | 0
Díl: | 8 | Trubní vedení |  |  |  | 0 |  | 0 |  | 0 |  | 0 |  | 0.04 |  | 0 |  |  |  |  | 10.85 | [5 empty] | DIL
59 | 871171121R00 | Montáž potrubí z plastických hmot z tlakových trubek polyetylenových, vnějšího průměru 40 mm | m | 2.5 |  | 0 |  | 0 |  | 0 | 21 | 0 | 0 | 0 | 0 | 0 | 827-1 | RTS 19/ II | RTS 19/ II | 0.036 | 0.09 |  | Práce |  |  |  | POL1_1
|  | v otevřeném výkopu, | [24 empty] | SPI
|  | viz. situace stavby - výpis délek potrubí : 2,50000 |  | 2.5 | [22 empty] | VV | 0
60 | 892372111R00 | Zabezpečení konců vodovodního potrubí při tlakových zkouškách DN do 300 mm | úsek | 1.025 |  | 0 |  | 0 |  | 0 | 21 | 0 | 0.03503 | 0.04 | 0 | 0 | 827-1 | RTS 19/ II | RTS 19/ II | 10.13 | 10.38 |  | Práce |  |  |  | POL1_1
|  | montáž a demontáž výrobků nebo dílců pro zabezpečení dvou konců zkoušeného úseku potrubí pro jakýkoliv způsob zabezpečení, montáž a demontáž koncových tvarovek, montáž zaslepovací příruby, zaslepení odboček pro hydranty, vzdušníky a jiné armatury a odbočky pro odbočující řady, | [24 empty] | SPI |  | montáž a demontáž výrobků nebo dílců pro zabezpečení dvou konců zkoušeného úseku potrubí pro jakýkoliv způsob zabezpečení, montáž a demontáž koncových tvarovek, montáž zaslepovací příruby, zaslepení odboček pro hydranty, vzdušníky a jiné armatury a odbočky pro odbočující řady,
|  | viz. situace stavby - výpis délek potrubí : 2,50000/100+1 |  | 1.025 | [22 empty] | VV | 0
61 | 892233111R00 | Proplach a desinfekce vodovodního potrubí DN od 40 do 70 mm | m | 2.5 |  | 0 |  | 0 |  | 0 | 21 | 0 | 0 | 0 | 0 | 0 | 827-1 | RTS 19/ II | RTS 19/ II | 0.15 | 0.38 |  | Práce |  |  |  | POL1_
|  | napuštění a vypuštění vody, dodání vody a desinfekčního prostředku, náklady na bakteriologický rozbor vody, | [24 empty] | SPI |  | napuštění a vypuštění vody, dodání vody a desinfekčního prostředku, náklady na bakteriologický rozbor vody,
|  | viz. C.xxx Situace stavby : 2,50000 |  | 2.5 | [22 empty] | VV | 0
62 | 28613103.MR | spojka/nátrubek PE 100; SDR 11,0; D = 40,0 mm; spoj elektrosvařovaný | kus | 2.2837 |  | 0 |  | 0 |  | 0 | 21 | 0 | 0 | 0 | 0 | 0 | SPCM | RTS 19/ II | RTS 19/ II | 0 | 0 |  | Specifikace |  |  |  | POL3_
|  | viz situace stavby a podélné profily: : 2*1,015 |  | 2.03 | [22 empty] | VV | 0
|  | 2,50000/10*1,015 |  | 0.25375 | [22 empty] | VV | 0
63 | 286136746R | trubka vícevrstvá PE100 RC; PE100 RC; PE100 RC; hladká; SDR 11,0; da = 40,0 mm; di = 32,6 mm; s = 3,70 mm; použití pro vodovody | m | 2.7325 |  | 0 |  | 0 |  | 0 | 21 | 0 | 0.00043 | 0 | 0 | 0 | SPCM | RTS 19/ II | RTS 19/ II | 0 | 0 |  | Specifikace |  |  |  | POL3_9
|  | viz. situace stavby - výpis délek potrubí : 2,50000*1,093 |  | 2.7325 | [22 empty] | VV | 0
|  | viz průvodní a souhrnná technická zpráva a technická zpráva : | [24 empty] | VV | 0
Díl: | 91 | Doplňující práce na komunikaci |  |  |  | 0 |  | 0 |  | 0 |  | 0 |  | 1.2 |  | 0.46 |  |  |  |  | 4.58 | [5 empty] | DIL
64 | 914991001R00 | Dočasné dopravní značení montáž , dopravní značky včetně stojanu | kus | 3 |  | 0 |  | 0 |  | 0 | 21 | 0 | 0.066 | 0.2 | 0 | 0 | 822-1 | RTS 19/ II | RTS 19/ II | 0.17 | 0.51 |  | Práce |  |  |  | POL1_1
|  | SITUACE STAVBY NAD KATASTRÁLNÍ MAPOU - ZÁSADY ORGANIZACE VÝSTAVBY : 2*2,50000/(2,50000+0,0000000000000000000001) |  | 2 | [22 empty] | VV | 0
|  | a ZÁSADY ORGANIZACE VÝSTAVBY - TECHNICKÁ ZPRÁVA : 1*2,50000/(2,50000+0,0000000000000000000001) |  | 1 | [22 empty] | VV | 0
65 | 914991002R00 | Dočasné dopravní značení montáž , dopravní značky velkoplošné včetně stojanu | kus | 1 |  | 0 |  | 0 |  | 0 | 21 | 0 | 0.127 | 0.13 | 0 | 0 | 822-1 | RTS 19/ II | RTS 19/ II | 0.19 | 0.19 |  | Práce |  |  |  | POL1_1
|  | SITUACE STAVBY NAD KATASTRÁLNÍ MAPOU - ZÁSADY ORGANIZACE VÝSTAVBY : 1*2,50000/(2,50000+0,0000000000000000000001) |  | 1 | [22 empty] | VV | 0
|  | a ZÁSADY ORGANIZACE VÝSTAVBY - TECHNICKÁ ZPRÁVA : | [24 empty] | VV | 0
66 | 914991005R00 | Dočasné dopravní značení montáž , dočasné světelné signalizace (semafor) včetně baterie a seřízení | sada | 1 |  | 0 |  | 0 |  | 0 | 21 | 0 | 0.13 | 0.13 | 0 | 0 | 822-1 | RTS 19/ II | RTS 19/ II | 1.3 | 1.3 |  | Práce |  |  |  | POL1_1
|  | SITUACE STAVBY NAD KATASTRÁLNÍ MAPOU - ZÁSADY ORGANIZACE VÝSTAVBY : 2,50000/(2,50000+0,0000000000000000000001)*1 |  | 1 | [22 empty] | VV | 0
|  | a ZÁSADY ORGANIZACE VÝSTAVBY - TECHNICKÁ ZPRÁVA : | [24 empty] | VV | 0
67 | 914992001R00 | Dočasné dopravní značení vlastní nájem, dopravní značky včetně stojanu | kus | 0.625 |  | 0 |  | 0 |  | 0 | 21 | 0 | 0 | 0 | 0 | 0 | 822-1 | RTS 19/ II | RTS 19/ II | 0 | 0 |  | Práce |  |  |  | POL1_1
|  | SITUACE STAVBY NAD KATASTRÁLNÍ MAPOU - ZÁSADY ORGANIZACE VÝSTAVBY : 2*2,50000/12,00000*2,50000/(2,50000+0,0000000000000000000001) |  | 0.41667 | [22 empty] | VV | 0
|  | a ZÁSADY ORGANIZACE VÝSTAVBY - TECHNICKÁ ZPRÁVA : 1*2,50000/12,00000*2,50000/(2,50000+0,0000000000000000000001) |  | 0.20833 | [22 empty] | VV | 0
68 | 914992002R00 | Dočasné dopravní značení vlastní nájem, dopravní značky velkoplošné včetně stojanu | kus | 0.20833 |  | 0 |  | 0 |  | 0 | 21 | 0 | 0 | 0 | 0 | 0 | 822-1 | RTS 19/ II | RTS 19/ II | 0 | 0 |  | Práce |  |  |  | POL1_1
|  | SITUACE STAVBY NAD KATASTRÁLNÍ MAPOU - ZÁSADY ORGANIZACE VÝSTAVBY : 1*2,50000/12,00000*2,50000/(2,50000+0,0000000000000000000001) |  | 0.20833 | [22 empty] | VV | 0
|  | a ZÁSADY ORGANIZACE VÝSTAVBY - TECHNICKÁ ZPRÁVA : | [24 empty] | VV | 0
69 | 914992005R00 | Dočasné dopravní značení vlastní nájem, dočasné světelné signalizace (semafor) včetně baterie a seřízení | sada | 0.20833 |  | 0 |  | 0 |  | 0 | 21 | 0 | 0 | 0 | 0 | 0 | 822-1 | RTS 19/ II | RTS 19/ II | 0 | 0 |  | Práce |  |  |  | POL1_1
|  | SITUACE STAVBY NAD KATASTRÁLNÍ MAPOU - ZÁSADY ORGANIZACE VÝSTAVBY : (2,50000/(2,50000+0,0000000000000000000001))*2,50000/12,00000 |  | 0.20833 | [22 empty] | VV | 0
|  | a ZÁSADY ORGANIZACE VÝSTAVBY - TECHNICKÁ ZPRÁVA : | [24 empty] | VV | 0
70 | 914993001R00 | Demontáž dočasného dopravního značení značky včetně stojanu | kus | 3 |  | 0 |  | 0 |  | 0 | 21 | 0 | 0.067 | 0.2 | 0.066 | 0.2 | 822-1 | RTS 19/ II | RTS 19/ II | 0.1105 | 0.33 |  | Práce |  |  |  | POL1_1
|  | SITUACE STAVBY NAD KATASTRÁLNÍ MAPOU - ZÁSADY ORGANIZACE VÝSTAVBY : 2*2,50000/(2,50000+0,0000000000000000000001) |  | 2 | [22 empty] | VV | 0
|  | a ZÁSADY ORGANIZACE VÝSTAVBY - TECHNICKÁ ZPRÁVA : 1*2,50000/(2,50000+0,0000000000000000000001) |  | 1 | [22 empty] | VV | 0
71 | 914993002R00 | Demontáž dočasného dopravního značení velkoplošné značky včetně stojanu | kus | 1 |  | 0 |  | 0 |  | 0 | 21 | 0 | 0.127 | 0.13 | 0.127 | 0.13 | 822-1 | RTS 19/ II | RTS 19/ II | 0.11 | 0.11 |  | Práce |  |  |  | POL1_1
|  | SITUACE STAVBY NAD KATASTRÁLNÍ MAPOU - ZÁSADY ORGANIZACE VÝSTAVBY : 1*2,50000/(2,50000+0,0000000000000000000001) |  | 1 | [22 empty] | VV | 0
|  | a ZÁSADY ORGANIZACE VÝSTAVBY - TECHNICKÁ ZPRÁVA : | [24 empty] | VV | 0
72 | 914993005R00 | Demontáž dočasného dopravního značení dočasné světelné signalizace (semaforu) vč. baterie | sada | 1 |  | 0 |  | 0 |  | 0 | 21 | 0 | 0.13 | 0.13 | 0.13 | 0.13 | 822-1 | RTS 19/ II | RTS 19/ II | 0.2 | 0.2 |  | Práce |  |  |  | POL1_1
|  | SITUACE STAVBY NAD KATASTRÁLNÍ MAPOU - ZÁSADY ORGANIZACE VÝSTAVBY : 2,50000/(2,50000+0,0000000000000000000001)*1 |  | 1 | [22 empty] | VV | 0
|  | a ZÁSADY ORGANIZACE VÝSTAVBY - TECHNICKÁ ZPRÁVA : | [24 empty] | VV | 0
73 | 915491211R00 | Osazení vodicího proužku z betonových prefa desek šířky proužku 250 mm | m | 2.5 |  | 0 |  | 0 |  | 0 | 21 | 0 | 0.08232 | 0.21 | 0 | 0 | 822-1 | RTS 19/ II | RTS 19/ II | 0.136 | 0.34 |  | Práce |  |  |  | POL1_1
|  | tl. do 12 cm, do lože z cementové malty tl. do 2 cm, s vyplněním a zatřením spár cementovou maltou s podkladní vrstvou z betonu prostého C 12/15 tl. 5 až 10 cm | [24 empty] | SPI |  | tl. do 12 cm, do lože z cementové malty tl. do 2 cm, s vyplněním a zatřením spár cementovou maltou s podkladní vrstvou z betonu prostého C 12/15 tl. 5 až 10 cm
|  | viz situace stavby a podélné profily - stávající povrchy : 2,50000 |  | 2.5 | [22 empty] | VV | 0
74 | 915711112RT1 | Vodorovné značení krytů silnovrstvou barvou, bílou, dělicích čar šířky 120 mm | m | 2.5 |  | 0 |  | 0 |  | 0 | 21 | 0 | 0.00037 | 0 | 0 | 0 | 822-1 | RTS 19/ II | RTS 19/ II | 0.048 | 0.12 |  | Práce |  |  |  | POL1_
|  | viz. C.xxx Situace stavby : 2,50000 |  | 2.5 | [22 empty] | VV | 0
75 | 915791111R00 | Předznačení pro vodorovné značení pro dělící čáry, vodící proužky | m | 2.5 |  | 0 |  | 0 |  | 0 | 21 | 0 | 0 | 0 | 0 | 0 | 822-1 | RTS 19/ II | RTS 19/ II | 0.012 | 0.03 |  | Práce |  |  |  | POL1_
|  | stříkané barvou nebo prováděné z nátěrových hmot | [24 empty] | SPI
|  | viz. C.xxx Situace stavby : 2,50000 |  | 2.5 | [22 empty] | VV | 0
76 | 919722212R00 | Dilatační spáry řezané v cementobetonovém krytu příčné, zalití spár za tepla s těsněním, šířka přes 3 do 9 mm | m | 2 |  | 0 |  | 0 |  | 0 | 21 | 0 | 2e-05 | 0 | 0 | 0 | 822-1 | RTS 19/ II | RTS 19/ II | 0.031 | 0.06 |  | Práce |  |  |  | POL1_
|  | vyčištění spár po řezání, vyčištění spár před zálivkou a impregnace spár před zálivkou, | [24 empty] | SPI
|  | viz situace stavby a podélné profily - stávající povrchy : 2,50000/(2,50000+0,0000000000000000000001)*2*1,00000 |  | 2 | [22 empty] | VV | 0
|  | 2,50000/(2,50000+0,0000000000000000000001)*0,00000*4*0,25 | [24 empty] | VV | 0
77 | 919723212R00 | Dilatační spáry řezané v cementobetonovém krytu podélné, zalití spár za tepla s těsněním, šířka přes 3 do 9 mm | m | 5 |  | 0 |  | 0 |  | 0 | 21 | 0 | 2e-05 | 0 | 0 | 0 | 822-1 | RTS 19/ II | RTS 19/ II | 0.031 | 0.16 |  | Práce |  |  |  | POL1_
|  | vyčištění spár po řezání, vyčištění spár před zálivkou a impregnace spár před zálivkou, | [24 empty] | SPI
|  | viz situace stavby a podélné profily - stávající povrchy : 2,50000*2 |  | 5 | [22 empty] | VV | 0
78 | 919731123R00 | Zarovnání styčné plochy podkladu nebo krytu živičné, tloušťky přes 100 do 200 mm | m | 7 |  | 0 |  | 0 |  | 0 | 21 | 0 | 0 | 0 | 0 | 0 | 822-1 | RTS 19/ II | RTS 19/ II | 0.12 | 0.84 |  | Práce |  |  |  | POL1_1
|  | podél vybourané části komunikace nebo zpevněné plochy | [24 empty] | SPI
|  | viz situace stavby a podélné profily - stávající povrchy : 2,50000*2 |  | 5 | [22 empty] | VV | 0
|  | 2,50000/(2,50000+0,0000000000000000000001)*2*1,00000 |  | 2 | [22 empty] | VV | 0
|  | 2,50000/(2,50000+0,0000000000000000000001)*0,00000*4*0,25 | [24 empty] | VV | 0
79 | 919735113R00 | Řezání stávajících krytů nebo podkladů živičných, hloubky přes 100 do 150 mm | m | 7 |  | 0 |  | 0 |  | 0 | 21 | 0 | 0 | 0 | 0 | 0 | 822-1 | RTS 19/ II | RTS 19/ II | 0.055 | 0.39 |  | Práce |  |  |  | POL1_1
|  | včetně spotřeby vody | [24 empty] | SPI
|  | viz situace stavby a podélné profily - stávající povrchy : 2,50000*2 |  | 5 | [22 empty] | VV | 0
|  | 2,50000/(2,50000+0,0000000000000000000001)*2*1,00000 |  | 2 | [22 empty] | VV | 0
|  | 2,50000/(2,50000+0,0000000000000000000001)*0,00000*4*0,25 | [24 empty] | VV | 0
80 | 592162117R | přídlažba silniční; beton; l = 500 mm; š = 250 mm; h = 100 mm; přírodní | kus | 2.5 |  | 0 |  | 0 |  | 0 | 21 | 0 | 0.027 | 0.07 | 0 | 0 | SPCM | RTS 19/ II | RTS 19/ II | 0 | 0 |  | Specifikace |  |  |  | POL3_1
|  | viz situace stavby a podélné profily - stávající povrchy : 2,50000 |  | 2.5 | [22 empty] | VV | 0
Díl: | 93 | Dokončovací práce inženýrských staveb |  |  |  | 0 |  | 0 |  | 0 |  | 0 |  | 0 |  | 0 |  |  |  |  | 0.1 | [5 empty] | DIL
81 | 931627111R00 | Úprava dilatační spáry úprava asfaltovou zálivkou za horka nebo za studena včetně tvarování, osazení a svařování plechu, , | kg | 1.4 |  | 0 |  | 0 |  | 0 | 21 | 0 | 0.001 | 0 | 0 | 0 | 832-1 | RTS 19/ II | RTS 19/ II | 0.044 | 0.06 |  | Práce |  |  |  | POL1_1
|  | konstrukcí z prostého nebo železového betonu | [24 empty] | SPI
|  | Včetně očistění ploch spár před úpravou a očistění okolí spáry po úpravě. | [24 empty] | POP
|  | viz situace stavby a podélné profily - stávající povrchy : 2,50000*2/5 |  | 1 | [22 empty] | VV | 0
|  | 2,50000/(2,50000+0,0000000000000000000001)*2*1,00000/5 |  | 0.4 | [22 empty] | VV | 0
|  | 2,50000/(2,50000+0,0000000000000000000001)*0,00000*4*0,25/5 | [24 empty] | VV | 0
82 | 938909311R00 | Odstranění bláta a nánosu z povrchu podkladu nebo krytu živičného nebo betonováho | m2 | 20 |  | 0 |  | 0 |  | 0 | 21 | 0 | 0 | 0 | 0 | 0 | 822-1 | RTS 19/ II | RTS 19/ II | 0.002 | 0.04 |  | Práce |  |  |  | POL1_1
|  | viz situace stavby a podélné profily - stávající povrchy : 2,50000*(1,00000+3,00)*2 |  | 20 | [22 empty] | VV | 0
|  | 0,00000*(1,00000+3,00)*2 | [24 empty] | VV | 0
Díl: | 96 | Bourání konstrukcí |  |  |  | 0 |  | 0 |  | 0 |  | 0 |  | 0 |  | 0.15 |  |  |  |  | 0.49 | [5 empty] | DIL
83 | 960111221R00 | Bourání konstrukcí vodních staveb dílce prefabrikované betonové a železobetonové | m3 | 0.0625 |  | 0 |  | 0 |  | 0 | 21 | 0 | 0.00233 | 0 | 2.447 | 0.15 | 832-1 | RTS 19/ II | RTS 19/ II | 7.856 | 0.49 |  | Práce |  |  |  | POL1_1
|  | s naložením vybouraných hmot a suti na dopravní prostředek nebo s odklizením na hromady do vzdálenosti 20 m | [24 empty] | SPI |  | s naložením vybouraných hmot a suti na dopravní prostředek nebo s odklizením na hromady do vzdálenosti 20 m
|  | Včetně bourání geotextilií, výplně otvorů tvárnic, drenáží, trubek a dilatačních prvků apod. zabudovaných v bouraných konstrukcích. | [24 empty] | POP |  | Včetně bourání geotextilií, výplně otvorů tvárnic, drenáží, trubek a dilatačních prvků apod. zabudovaných v bouraných konstrukcích.
|  | viz situace stavby a podélné profily - křížení a souběhy s podzemními inž. sítěmi : 0,00000*0,4*0,1*1,0 | [24 empty] | VV | 0
|  | viz situace stavby a podélné profily - stávající povrchy : 2,50000*(0,15*0,10+0,10*0,10) |  | 0.0625 | [22 empty] | VV | 0
Díl: | 97 | Přesuny suti a vybouraných hmot |  |  |  | 0 |  | 0 |  | 0 |  | 0 |  | 0 |  | 0 |  |  |  |  | 0.47 | [5 empty] | DIL
84 | 979087212R00 | Nakládání na dopravní prostředky suti | t | 4.4686 |  | 0 |  | 0 |  | 0 | 21 | 0 | 0 | 0 | 0 | 0 | 822-1 | RTS 19/ II | RTS 19/ II | 0.099 | 0.44 |  | Práce |  |  |  | POL1_3
|  | pro vodorovnou dopravu | [24 empty] | SPI
|  | viz situace stavby a podélné profily - stávající povrchy : 0,00000*1,00000*0,11800 | [24 empty] | VV | 0
|  | viz situace stavby a podélné profily - stávající povrchy : 0,00000*1,00000*1,00000*0,220 | [24 empty] | VV | 0
|  | viz situace stavby a podélné profily - stávající povrchy : 0,00000*1,00000*1,00000*0,440 | [24 empty] | VV | 0
|  | viz situace stavby a podélné profily - stávající povrchy : 2,50000*1,00000*1,00000*0,880*0,43000/0,400 |  | 2.365 | [22 empty] | VV | 0
|  | viz situace stavby a podélné profily - stávající povrchy : 2,50000*(1,00000)*1,00000*0,220 |  | 0.55 | [22 empty] | VV | 0
|  | viz situace stavby a podélné profily - stávající povrchy : 0,00000*1,00000*0,00000*0,220 | [24 empty] | VV | 0
|  | viz situace stavby a podélné profily - stávající povrchy : 0,00000*1,00000*0,00000*0,440 | [24 empty] | VV | 0
|  | viz situace stavby a podélné profily - stávající povrchy : 2,50000*1,00000*0,00000*0,880*0,43000/0,400 | [24 empty] | VV | 0
|  | viz situace stavby a podélné profily - stávající povrchy : 2,50000*(1,00000)*0,00000*0,220 | [24 empty] | VV | 0
|  | viz situace stavby a podélné profily - stávající povrchy : 2,50000*(2*0,50000)*0,110 |  | 0.275 | [22 empty] | VV | 0
|  | viz vzorové příčné řezy - rozšíření : | [24 empty] | VV | 0
|  | viz vzorové příčné řezy - provizorní úprava : 2,50000*1,00000*0,05*1,85 |  | 0.23125 | [22 empty] | VV | 0
|  | viz vzorové příčné řezy - provizorní úprava : 0,00000*1,00000*0,05*1,85 | [24 empty] | VV | 0
|  | viz vzorové příčné řezy - provizorní úprava - 1. dorovnávání do nivelety : 2,50000*1,00000*0,01*1,85 |  | 0.04625 | [22 empty] | VV | 0
|  | viz vzorové příčné řezy - provizorní úprava - 1. dorovnávání do nivelety : 0,00000*1,00000*0,01*1,85 | [24 empty] | VV | 0
|  | viz vzorové příčné řezy - provizorní úprava - 2. dorovnávání do nivelety : 2,50000*1,00000*0,005*1,85 |  | 0.02313 | [22 empty] | VV | 0
|  | viz vzorové příčné řezy - provizorní úprava - 2. dorovnávání do nivelety : 0,00000*1,00000*0,005*1,85 | [24 empty] | VV | 0
|  | viz vzorové příčné řezy - provizorní úprava : 2,50000*1,00000*0,08*1,85 |  | 0.37 | [22 empty] | VV | 0
|  | viz vzorové příčné řezy - provizorní úprava : 0,00000*1,00000*0,08*1,85 | [24 empty] | VV | 0
|  | viz situace stavby a podélné profily - stávající povrchy : 0,00000*0,14500 | [24 empty] | VV | 0
|  | viz situace stavby a podélné profily - křížení a souběhy s podzemními inž. sítěmi : 0,00000*0,4*0,1*1,0*2,44700 | [24 empty] | VV | 0
|  | viz situace stavby a podélné profily - stávající povrchy : 2,50000*(0,15*0,10+0,10*0,10)*2,44700 |  | 0.15294 | [22 empty] | VV | 0
|  | viz situace stavby : 0,00000*(1,00000+1,5+1,5)*0,01000 | [24 empty] | VV | 0
|  | viz situace stavby : 0,00000*0,50*(1,00000+1,5+1,5)/0,10*1,5*0,04500 | [24 empty] | VV | 0
|  | viz situace stavby : 0,00000*0,50*(1,00000+1,5+1,5)*0,00925 | [24 empty] | VV | 0
|  | VYTLAČENÁ ZEMINA PODKLAD ASFALTY : 0,00000*2,50000/(2,50000+0,00001)*0,30*1,50*2*1,00000*0,990*0,43000/0,450 | [24 empty] | VV | 0
|  | VYTLAČENÁ ZEMINA PODKLAD ASFALTY : 0,00000*2,50000/(2,50000+0,00001)*0,30*1,50*2*0,00000*0,990*0,43000/0,450 | [24 empty] | VV | 0
|  | SITUACE STAVBY NAD KATASTRÁLNÍ MAPOU - ZÁSADY ORGANIZACE VÝSTAVBY : 2,50000/(2,50000+0,0000000000000000000000000000001)*(2+1)*0,06600 |  | 0.198 | [22 empty] | VV | 0
|  | a ZÁSADY ORGANIZACE VÝSTAVBY - TECHNICKÁ ZPRÁVA : 2,50000/(2,50000+0,0000000000000000000000000000001)*1*0,12700 |  | 0.127 | [22 empty] | VV | 0
|  | 2,50000/(2,50000+0,0000000000000000000000000000001)*0,13000 |  | 0.13 | [22 empty] | VV | 0
|  | 0,00000*2,50000/(2,50000+0,0000000000000001)*0,30*1,50*2*0,220*0,70 | [24 empty] | VV | 0
|  | 0,00000*2,50000/(2,50000+0,0000000000000001)*0,30*1,50*2*0,220*0,30 | [24 empty] | VV | 0
85 | 979990001R00 | Poplatek za skládku stavební suti | t | 3.0356 |  | 0 |  | 0 |  | 0 | 21 | 0 | 0 | 0 | 0 | 0 | 801-3 | RTS 19/ II | RTS 19/ II | 0 | 0 |  | Práce |  |  |  | POL1_1
|  | VYTLAČENÁ ZEMINA PODKLAD DLAŽBY : 0,00000*1,00000*1,00000*0,220 | [24 empty] | VV | 0
|  | VYTLAČENÁ ZEMINA PODKLD ŠTĚRKY : 0,00000*1,00000*1,00000*0,440 | [24 empty] | VV | 0
|  | VYTLAČENÁ ZEMINA PODKLAD ASFALTY : 2,50000*1,00000*1,00000*0,990*0,43000/0,450 |  | 2.365 | [22 empty] | VV | 0
|  | VYTLAČENÁ ZEMINA PODKLAD DLAŽBY : 0,00000*1,00000*0,00000*0,220 | [24 empty] | VV | 0
|  | VYTLAČENÁ ZEMINA PODKLAD ŠTĚRKY : 0,00000*1,00000*0,00000*0,440 | [24 empty] | VV | 0
|  | VYTLAČENÁ ZEMINA PODKLAD ASFALTY : 2,50000*1,00000*0,00000*0,990*0,43000/0,450 | [24 empty] | VV | 0
|  | viz vzorové příčné řezy - provizorní úprava : 2,50000*1,00000*0,05*1,85 |  | 0.23125 | [22 empty] | VV | 0
|  | viz vzorové příčné řezy - provizorní úprava : 0,00000*1,00000*0,05*1,85 | [24 empty] | VV | 0
|  | viz vzorové příčné řezy - provizorní úprava - 1. dorovnávání do nivelety : 2,50000*1,00000*0,01*1,85 |  | 0.04625 | [22 empty] | VV | 0
|  | viz vzorové příčné řezy - provizorní úprava - 1. dorovnávání do nivelety : 0,00000*1,00000*0,01*1,85 | [24 empty] | VV | 0
|  | viz vzorové příčné řezy - provizorní úprava - 2. dorovnávání do nivelety : 2,50000*1,00000*0,005*1,85 |  | 0.02313 | [22 empty] | VV | 0
|  | viz vzorové příčné řezy - provizorní úprava - 2. dorovnávání do nivelety : 0,00000*1,00000*0,005*1,85 | [24 empty] | VV | 0
|  | viz vzorové příčné řezy - provizorní úprava : 2,50000*1,00000*0,08*1,85 |  | 0.37 | [22 empty] | VV | 0
|  | viz vzorové příčné řezy - provizorní úprava : 0,00000*1,00000*0,08*1,85 | [24 empty] | VV | 0
|  | VYTLAČENÁ ZEMINA PODKLAD ASFALTY : 0,00000*2,50000/(2,50000+0,00001)*0,30*1,50*2*1,00000*0,990*0,43000/0,450 | [24 empty] | VV | 0
|  | VYTLAČENÁ ZEMINA PODKLAD ASFALTY : 0,00000*2,50000/(2,50000+0,00001)*0,30*1,50*2*0,00000*0,990*0,43000/0,450 | [24 empty] | VV | 0
86 | 979990103R00 | Poplatek za skládku beton do 30x30 cm | t | 0.10719 |  | 0 |  | 0 |  | 0 | 21 | 0 | 0 | 0 | 0 | 0 | 801-3 | RTS 19/ II | RTS 19/ II | 0 | 0 |  | Práce |  |  |  | POL1_1
|  | viz situace stavby a podélné profily - křížení a souběhy s podzemními inž. sítěmi : 0,00000*0,4*0,1*1,0*2,45*0,70 | [24 empty] | VV | 0
|  | viz situace stavby a podélné profily - stávající povrchy : 2,50000*(0,15*0,10+0,10*0,10)*2,45*0,70 |  | 0.10719 | [22 empty] | VV | 0
|  | viz situace stavby a podélné profily - stávající povrchy : 0,00000*1,00000*0,118*0,70 | [24 empty] | VV | 0
|  | viz situace stavby : 0,00000*(1,00000+1,5+1,5)*0,01000*0,70 | [24 empty] | VV | 0
|  | viz situace stavby : 0,00000*0,50*(1,00000+1,5+1,5)/0,10*1,5*0,04500*0,70 | [24 empty] | VV | 0
|  | viz situace stavby : 0,00000*0,50*(1,00000+1,5+1,5)*0,00925*0,70 | [24 empty] | VV | 0
87 | 979990104R00 | Poplatek za skládku beton nad 30x30 cm | t | 0.04594 |  | 0 |  | 0 |  | 0 | 21 | 0 | 0 | 0 | 0 | 0 | 801-3 | RTS 19/ II | RTS 19/ II | 0 | 0 |  | Práce |  |  |  | POL1_
|  | viz situace stavby a podélné profily - křížení a souběhy s podzemními inž. sítěmi : 0,00000*0,4*0,1*1,0*2,45*0,30 | [24 empty] | VV | 0
|  | viz situace stavby a podélné profily - stávající povrchy : 2,50000*(0,15*0,10+0,10*0,10)*2,45*0,30 |  | 0.04594 | [22 empty] | VV | 0
|  | viz situace stavby a podélné profily - stávající povrchy : 0,00000*1,00000*0,118*0,30 | [24 empty] | VV | 0
|  | viz situace stavby : 0,00000*(1,00000+1,5+1,5)*0,01000*0,30 | [24 empty] | VV | 0
|  | viz situace stavby : 0,00000*0,50*(1,00000+1,5+1,5)/0,10*1,5*0,04500*0,30 | [24 empty] | VV | 0
|  | viz situace stavby : 0,00000*0,50*(1,00000+1,5+1,5)*0,00925*0,30 | [24 empty] | VV | 0
88 | 979990112R00 | Poplatek za skládku obalovaný asfalt | t | 0.66 |  | 0 |  | 0 |  | 0 | 21 | 0 | 0 | 0 | 0 | 0 | 801-3 | RTS 19/ II | RTS 19/ II | 0 | 0 |  | Práce |  |  |  | POL1_1
|  | VYBOURANÝ ASFLATOVÝ POVRCH V CELÉ VRSTVĚ : 2,50000*(1,00000+0*0,50000)*0,220*0,70 |  | 0.385 | [22 empty] | VV | 0
|  | 0,00000*2,50000/(2,50000+0,0000000000000001)*0,30*1,50*2*0,220*0,70 | [24 empty] | VV | 0
|  | VYBOURANÝ ASFLATOVÝ POVRCH V ODFRÉZ. VRSTVĚ : 2,50000*(2*1*0,50000)*0,110*1,00 |  | 0.275 | [22 empty] | VV | 0
89 | 979990113R00 | Poplatek za skládku obalovaný asfalt | t | 0.165 |  | 0 |  | 0 |  | 0 | 21 | 0 | 0 | 0 | 0 | 0 | 801-3 | RTS 19/ II | RTS 19/ II | 0 | 0 |  | Práce |  |  |  | POL1_
|  | VYBOURANÝ ASFLATOVÝ POVRCH V CELÉ VRSTVĚ : 2,50000*(1,00000+0*0,50000)*0,220*0,30 |  | 0.165 | [22 empty] | VV | 0
|  | 0,00000*2,50000/(2,50000+0,0000000000000001)*0,30*1,50*2*0,220*0,30 | [24 empty] | VV | 0
90 | 979990191R00 | Poplatek za skládku plastové výrobky | t | 0.00163 |  | 0 |  | 0 |  | 0 | 21 | 0 | 0 | 0 | 0 | 0 | 801-3 | RTS 19/ II | RTS 19/ II | 0 | 0 |  | Práce |  |  |  | POL1_
|  | viz. situace stavby - výpis délek potrubí : 2,50000/6,000*0,093*0,042 |  | 0.00163 | [22 empty] | VV | 0
91 | 979093111R00 | Uložení suti na skládku bez zhutnění | t | 4.4686 |  | 0 |  | 0 |  | 0 | 21 | 0 | 0 | 0 | 0 | 0 | 800-6 | RTS 19/ II | RTS 19/ II | 0.006 | 0.03 |  | Práce |  |  |  | POL1_3
|  | s hrubým urovnáním, | [24 empty] | SPI
|  | viz situace stavby a podélné profily - stávající povrchy : 0,00000*1,00000*0,11800 | [24 empty] | VV | 0
|  | viz situace stavby a podélné profily - stávající povrchy : 0,00000*1,00000*1,00000*0,220 | [24 empty] | VV | 0
|  | viz situace stavby a podélné profily - stávající povrchy : 0,00000*1,00000*1,00000*0,440 | [24 empty] | VV | 0
|  | viz situace stavby a podélné profily - stávající povrchy : 2,50000*1,00000*1,00000*0,880*0,43000/0,400 |  | 2.365 | [22 empty] | VV | 0
|  | viz situace stavby a podélné profily - stávající povrchy : 2,50000*(1,00000)*1,00000*0,220 |  | 0.55 | [22 empty] | VV | 0
|  | viz situace stavby a podélné profily - stávající povrchy : 0,00000*1,00000*0,00000*0,220 | [24 empty] | VV | 0
|  | viz situace stavby a podélné profily - stávající povrchy : 0,00000*1,00000*0,00000*0,440 | [24 empty] | VV | 0
|  | viz situace stavby a podélné profily - stávající povrchy : 2,50000*1,00000*0,00000*0,880*0,43000/0,400 | [24 empty] | VV | 0
|  | viz situace stavby a podélné profily - stávající povrchy : 2,50000*(1,00000)*0,00000*0,220 | [24 empty] | VV | 0
|  | viz situace stavby a podélné profily - stávající povrchy : 2,50000*(2*0,50000)*0,110 |  | 0.275 | [22 empty] | VV | 0
|  | viz vzorové příčné řezy - rozšíření : | [24 empty] | VV | 0
|  | viz vzorové příčné řezy - provizorní úprava : 2,50000*1,00000*0,05*1,85 |  | 0.23125 | [22 empty] | VV | 0
|  | viz vzorové příčné řezy - provizorní úprava : 0,00000*1,00000*0,05*1,85 | [24 empty] | VV | 0
|  | viz vzorové příčné řezy - provizorní úprava - 1. dorovnávání do nivelety : 2,50000*1,00000*0,01*1,85 |  | 0.04625 | [22 empty] | VV | 0
|  | viz vzorové příčné řezy - provizorní úprava - 1. dorovnávání do nivelety : 0,00000*1,00000*0,01*1,85 | [24 empty] | VV | 0
|  | viz vzorové příčné řezy - provizorní úprava - 2. dorovnávání do nivelety : 2,50000*1,00000*0,005*1,85 |  | 0.02313 | [22 empty] | VV | 0
|  | viz vzorové příčné řezy - provizorní úprava - 2. dorovnávání do nivelety : 0,00000*1,00000*0,005*1,85 | [24 empty] | VV | 0
|  | viz vzorové příčné řezy - provizorní úprava : 2,50000*1,00000*0,08*1,85 |  | 0.37 | [22 empty] | VV | 0
|  | viz vzorové příčné řezy - provizorní úprava : 0,00000*1,00000*0,08*1,85 | [24 empty] | VV | 0
|  | viz situace stavby a podélné profily - stávající povrchy : 0,00000*0,14500 | [24 empty] | VV | 0
|  | viz situace stavby a podélné profily - křížení a souběhy s podzemními inž. sítěmi : 0,00000*0,4*0,1*1,0*2,44700 | [24 empty] | VV | 0
|  | viz situace stavby a podélné profily - stávající povrchy : 2,50000*(0,15*0,10+0,10*0,10)*2,44700 |  | 0.15294 | [22 empty] | VV | 0
|  | viz situace stavby : 0,00000*(1,00000+1,5+1,5)*0,01000 | [24 empty] | VV | 0
|  | viz situace stavby : 0,00000*0,50*(1,00000+1,5+1,5)/0,10*1,5*0,04500 | [24 empty] | VV | 0
|  | viz situace stavby : 0,00000*0,50*(1,00000+1,5+1,5)*0,00925 | [24 empty] | VV | 0
|  | VYTLAČENÁ ZEMINA PODKLAD ASFALTY : 0,00000*2,50000/(2,50000+0,00001)*0,30*1,50*2*1,00000*0,990*0,43000/0,450 | [24 empty] | VV | 0
|  | VYTLAČENÁ ZEMINA PODKLAD ASFALTY : 0,00000*2,50000/(2,50000+0,00001)*0,30*1,50*2*0,00000*0,990*0,43000/0,450 | [24 empty] | VV | 0
|  | SITUACE STAVBY NAD KATASTRÁLNÍ MAPOU - ZÁSADY ORGANIZACE VÝSTAVBY : 2,50000/(2,50000+0,0000000000000000000000000000001)*(2+1)*0,06600 |  | 0.198 | [22 empty] | VV | 0
|  | a ZÁSADY ORGANIZACE VÝSTAVBY - TECHNICKÁ ZPRÁVA : 2,50000/(2,50000+0,0000000000000000000000000000001)*1*0,12700 |  | 0.127 | [22 empty] | VV | 0
|  | 2,50000/(2,50000+0,0000000000000000000000000000001)*0,13000 |  | 0.13 | [22 empty] | VV | 0
|  | 0,00000*2,50000/(2,50000+0,0000000000000001)*0,30*1,50*2*0,220*0,70 | [24 empty] | VV | 0
|  | 0,00000*2,50000/(2,50000+0,0000000000000001)*0,30*1,50*2*0,220*0,30 | [24 empty] | VV | 0
Díl: | 99 | Staveništní přesun hmot |  |  |  | 0 |  | 0 |  | 0 |  | 0 |  | 0 |  | 0 |  |  |  |  | 11.51 | [5 empty] | DIL
92 | 998276101R00 | Přesun hmot pro trubní vedení z trub plastových nebo sklolaminátových v otevřeném výkopu | t | 11.6936 |  | 0 |  | 0 |  | 0 | 21 | 0 | 0 | 0 | 0 | 0 | 827-1 | RTS 19/ II | RTS 19/ II | 0.2115 | 2.47 |  | Přesun hmot |  |  |  | POL7_
|  | vodovodu nebo kanalizace ražené nebo hloubené (827 1.1, 827 1.9, 827 2.1, 827 2.9), drobných objektů | [24 empty] | SPI
|  | na vzdálenost 15 m od hrany výkopu nebo od okraje šachty | [24 empty] | POP
|  | Hmotnosti z položek s pořadovými čísly: : | [24 empty] | VV | 0
|  | 6,8,22,26,39,40,41,42,43,44,46,47,48,49,50,51,52,53,54,55,56,60,63,64,65,66,70,71,72,73,74,76,77,80, : | [24 empty] | VV | 0
|  | 81,83, : | [24 empty] | VV | 0
|  | Součet: : 11,69357 |  | 11.6936 | [22 empty] | VV | 0
93 | 998276115R00 | Přesun hmot pro trubní vedení z trub plastových nebo sklolaminátových příplatek k cenám za zvětšený přesun přes vymezenou největší dopravní vzdálenost do 1 000 m | t | 11.6936 |  | 0 |  | 0 |  | 0 | 21 | 0 | 0 | 0 | 0 | 0 | 827-1 | RTS 19/ II | RTS 19/ II | 0.7734 | 9.04 |  | Přesun hmot |  |  |  | POL7_
|  | vodovodu nebo kanalizace ražené nebo hloubené (827 1.1, 827 1.9, 827 2.1, 827 2.9), drobných objektů | [24 empty] | SPI
|  | Hmotnosti z položek s pořadovými čísly: : | [24 empty] | VV | 0
|  | 6,8,22,26,39,40,41,42,43,44,46,47,48,49,50,51,52,53,54,55,56,60,63,64,65,66,70,71,72,73,74,76,77,80, : | [24 empty] | VV | 0
|  | 81,83, : | [24 empty] | VV | 0
|  | Součet: : 11,69357 |  | 11.6936 | [22 empty] | VV | 0
Díl: | 722 | Vnitřní vodovod |  |  |  | 0 |  | 0 |  | 0 |  | 0 |  | 0 |  | 0 |  |  |  |  | 0.08 | [5 empty] | DIL
94 | 722280107R00 | Tlakové zkoušky vodovodního potrubí přes DN 32 do DN 40 | m | 2.5 |  | 0 |  | 0 |  | 0 | 21 | 0 | 0 | 0 | 0 | 0 | 800-721 | RTS 19/ II | RTS 19/ II | 0.031 | 0.08 |  | Práce |  |  |  | POL1_1
|  | Včetně dodávky vody, uzavření a zabezpečení konců potrubí. | [24 empty] | POP
|  | viz. situace stavby - výpis délek potrubí : 2,50000 |  | 2.5 | [22 empty] | VV | 0
Díl: | M21 | Elektromontáže |  |  |  | 0 |  | 0 |  | 0 |  | 0 |  | 0 |  | 0 |  |  |  |  | 0.19 | [5 empty] | DIL
95 | 899711122R00 | Výstražné fólie výstražná fólie pro kanalizaci, šířka 30 cm | m | 2.5 |  | 0 |  | 0 |  | 0 | 21 | 0 | 0 | 0 | 0 | 0 | 827-1 | RTS 19/ II | RTS 19/ II | 0.026 | 0.07 |  | Práce |  |  |  | POL1_
|  | viz situace stavby: : 2,50000 |  | 2.5 | [22 empty] | VV | 0
|  | (0,00000+0,00000+0,00000)*1,61250*2 | [24 empty] | VV | 0
96 | 210800526R00 | Montáž vodiče H07V-U (CY), 4 mm2, uloženého volně, | m | 2.5 |  | 0 |  | 0 |  | 0 | 21 | 0 | 0 | 0 | 0 | 0 | M21 | RTS 19/ II | RTS 19/ II | 0.04633 | 0.12 |  | Práce |  |  |  | POL1_
|  | viz situace stavby: : 2,50000 |  | 2.5 | [22 empty] | VV | 0
|  | (0,00000+0,00000+0,00000)*1,61250*2 | [24 empty] | VV | 0
97 | 28314148R | fólie výstražná PE; pro vodu; bílá; š = 300,0 mm; tl. 0,09 mm; l = 250 m | m | 2.75 |  | 0 |  | 0 |  | 0 | 21 | 0 | 0 | 0 | 0 | 0 | SPCM | RTS 19/ II | RTS 19/ II | 0 | 0 |  | Specifikace |  |  |  | POL3_
|  | viz situace stavby: : 2,50000*1,100 |  | 2.75 | [22 empty] | VV | 0
|  | (0,00000+0,00000+0,00000)*1,61250*2*1,100 | [24 empty] | VV | 0
98 | 34140925R | vodič CY; silový, propojovací jednožilový; pevné uložení; jádro Cu plné holé; počet žil 1; jmen.průřez jádra 4,00 mm2; vnější průměr 4,3 mm; izolace PVC; tl. izolace min 0,8 mm; odolnost proti šíření plamene | m | 2.75 |  | 0 |  | 0 |  | 0 | 21 | 0 | 4e-05 | 0 | 0 | 0 | SPCM | RTS 19/ II | RTS 19/ II | 0 | 0 |  | Specifikace |  |  |  | POL3_
|  | viz situace stavby : 2,50000*1,100 |  | 2.75 | [22 empty] | VV | 0
|  | (0,00000+0,00000+0,00000)*1,61250*2*1,100 | [24 empty] | VV | 0
Díl: | M23 | Montáže potrubí |  |  |  | 0 |  | 0 |  | 0 |  | 0 |  | 0 |  | 0 |  |  |  |  | 0 | [5 empty] | DIL
99 | 230120042R00 | Čištění potrubí profukováním nebo proplach. DN 40 | m | 2.5 |  | 0 |  | 0 |  | 0 | 21 | 0 | 0 | 0 | 0 | 0 |  | RTS 19/ II | RTS 19/ II | 0 | 0 |  | Práce |  |  |  | POL1_1
|  | viz situace stavby : 2,50000 |  | 2.5 | [22 empty] | VV | 0
Díl: | M46 | Zemní práce při montážích |  |  |  | 0 |  | 0 |  | 0 |  | 0 |  | 0 |  | 0 |  |  |  |  | 0.05 | [5 empty] | DIL
100 | 460010024R00 | Vytýčení kabelové trasy v zastavěném prostoru | km | 0.0125 |  | 0 |  | 0 |  | 0 | 21 | 0 | 0.03421 | 0 | 0 | 0 |  | RTS 19/ II | RTS 19/ II | 4.1 | 0.05 |  | Práce |  |  |  | POL1_1
|  | viz. dokladová část a situace stavby : (2,50000-0,00000)/1000*5 |  | 0.0125 | [22 empty] | VV | 0
|  | platí i pro ostatní podzemní inženýrské sítě !!! : | [24 empty] | VV | 0
Díl: | D96 | Přesuny suti a vybouraných hmot |  |  |  | 0 |  | 0 |  | 0 |  | 0 |  | 0 |  | 0 |  |  |  |  | 0.04 | [5 empty] | DIL
101 | 979082213R00 | Vodorovná doprava suti po suchu bez naložení, ale se složením a hrubým urovnáním na vzdálenost do 1 km | t | 4.2692 |  | 0 |  | 0 |  | 0 | 21 | 0 | 0 | 0 | 0 | 0 | 822-1 | RTS 19/ II | RTS 19/ II | 0.01 | 0.04 |  | Přesun suti |  |  |  | POL8_
|  | Demontážní hmotnosti z položek s pořadovými čísly: : | [24 empty] | VV | 0
|  | 1,2,3,4,70,71,72,83, : | [24 empty] | VV | 0
|  | Součet: : 4,26919 |  | 4.2692 | [22 empty] | VV | 0
102 | 979082219R00 | Vodorovná doprava suti po suchu příplatek k ceně za každý další i započatý 1 km přes 1 km | t | 38.4227 |  | 0 |  | 0 |  | 0 | 21 | 0 | 0 | 0 | 0 | 0 | 822-1 | RTS 19/ II | RTS 19/ II | 0 | 0 |  | Přesun suti |  |  |  | POL8_
|  | Demontážní hmotnosti z položek s pořadovými čísly: : | [24 empty] | VV | 0
|  | 1,2,3,4,70,71,72,83, : | [24 empty] | VV | 0
|  | Součet: : 38,42269 |  | 38.4227 | [22 empty] | VV | 0
[25 empty] | 15 | 21 | DPH
| Celkem |  |  |  |  | 0 | [18 empty] | 0 | 0 | SUM
JKSO:
| 827.19 | vodovody trubní ostatní (přípojky) | [24 empty] | JKSO
| 26 m | potrubí z trub z plastických hmot a sklolaminátu | [24 empty] | JKSOChar
|  | rekonstrukce a modernizace objektu s opravou | [24 empty] | JKSOAkce
END
Note on S6: Jedná se o informaci, zda se jedná o položku, která je do rozpočtu zadána z cenové soustavy RTS, nebo vlastní.
Note on T6: Jedná se o název CÚ, která je zadána u položky rozpočtu

## SO-01-PRIP SO-01-03 Pol
Položkový soupis prací a dodávek | [26 empty] | #TypZaznamu#
S: | 20191065 | ÚSTÍ NAD ORLICÍ - OBNOVA VODOVODU V ULICI VRBENSKÉHO | [24 empty] | STA
O: | SO-01-PRIP | PŘEPOJENÍ VODOVODNÍCH PŘÍPOJEK, PŘEPOJENÍ VODOVODNÍCH ŘADŮ | [21 empty] | STA |  |  | OBJ
R: | SO-01-03 | PŘEPOJENÍ VODOVODNÍ PŘÍPOJKY - PRO Č.P. 748 | [24 empty] | ROZ
P.č. | Číslo položky | Název položky | MJ | Množství | Cena / MJ | Celkem | Dodávka | Dodávka celk. | Montáž | Montáž celk. | DPH | Cena s DPH | Hmotnost / MJ | Hmotnost celk.(t) | Dem. hmotnost / MJ | Dem. hmotnost celk.(t) | Ceník | Cen. soustava / platnost | Cenová úroveň | Nhod / MJ | Nhod celk. | Dodavatel | Typ položky
Díl: | 1 | Zemní práce |  |  |  | 0 |  | 0 |  | 0 |  | 0 |  | 5.93 |  | 5.13 |  |  |  |  | 25.38 | [5 empty] | DIL
1 | 113107740R00 | Odstranění podkladů nebo krytů z kameniva hrubého drceného se štětem, v ploše jednotlivě do 50 m2, tloušťka vrstvy 400 mm | m2 | 3.7625 |  | 0 |  | 0 |  | 0 | 21 | 0 | 0 | 0 | 0.88 | 3.31 | 822-1 | RTS 19/ II | RTS 19/ II | 1.1094 | 4.17 |  | Práce |  |  |  | POL1_1
|  | viz situace stavby a podélné profily - stávající povrchy : 3,50000*1,00000*1,00000*0,43000/0,400 |  | 3.7625 | [22 empty] | VV | 0
|  | (poměr tloušťky odstranění : skutečnost / 0,400 m) : 0,00000*3,50000/(3,50000+0,0000000001)*0,30*1,50*2*1,00000*0,43000/0,400 | [24 empty] | VV | 0
2 | 113108310R00 | Odstranění podkladů nebo krytů živičných, v ploše jednotlivě do 50 m2, tloušťka vrstvy 100 mm | m2 | 3.5 |  | 0 |  | 0 |  | 0 | 21 | 0 | 0 | 0 | 0.22 | 0.77 | 822-1 | RTS 19/ II | RTS 19/ II | 0.375 | 1.31 |  | Práce |  |  |  | POL1_1
|  | viz situace stavby a podélné profily - stávající povrchy : 3,50000*(1,00000+0*0,50000)*1,00000 |  | 3.5 | [22 empty] | VV | 0
|  | 0,00000*3,50000/(3,50000+0,0000000001)*0,30*1,50*2*1,00000 | [24 empty] | VV | 0
3 | 113151114R00 | Odstranění podkladu, krytu frézováním povrch živičný, plochy do 500 m2 na jednom objektu nebo při provádění pruhu šířky do 750 mm, tloušťky 50 mm | m2 | 3.5 |  | 0 |  | 0 |  | 0 | 21 | 0 | 0 | 0 | 0.11 | 0.39 | 822-1 | RTS 19/ II | RTS 19/ II | 0.08 | 0.28 |  | Práce |  |  |  | POL1_1
|  | s naložením na dopravní prostředek, očištění povrchu od frézované plochy, opotřebování frézovacích nástrojů (nožů, upínacích kroužků, držáků) nutné ruční odstranění (vybourání) živičného krytu kolem překážek, | [24 empty] | SPI |  | s naložením na dopravní prostředek, očištění povrchu od frézované plochy, opotřebování frézovacích nástrojů (nožů, upínacích kroužků, držáků) nutné ruční odstranění (vybourání) živičného krytu kolem překážek,
|  | viz situace stavby a podélné profily - stávající povrchy : 3,50000*(2*1*0,50000) |  | 3.5 | [22 empty] | VV | 0
|  | viz vzorové příčné řezy - rozšíření : | [24 empty] | VV | 0
4 | 113152112R00 | Odstranění podkladů zpevněných ploch kamenivo drcené | m3 | 0.5075 |  | 0 |  | 0 |  | 0 | 21 | 0 | 0 | 0 | 1.3 | 0.66 | 800-2 | RTS 19/ II | RTS 19/ II | 0.51 | 0.26 |  | Práce |  |  |  | POL1_1
|  | s přemístěním na skládku na vzdálenost do 20 m nebo s naložením na dopravní prostředek, | [24 empty] | SPI
|  | viz vzorové příčné řezy - provizorní úprava : 3,50000*1,00000*0,05 |  | 0.175 | [22 empty] | VV | 0
|  | viz vzorové příčné řezy - provizorní úprava : 0,00000*1,00000*0,05 | [24 empty] | VV | 0
|  | viz vzorové příčné řezy - provizorní úprava - 1. dorovnávání do nivelety : 3,50000*1,00000*0,01 |  | 0.035 | [22 empty] | VV | 0
|  | viz vzorové příčné řezy - provizorní úprava - 1. dorovnávání do nivelety : 0,00000*1,00000*0,01 | [24 empty] | VV | 0
|  | viz vzorové příčné řezy - provizorní úprava - 2. dorovnávání do nivelety : 3,50000*1,00000*0,005 |  | 0.0175 | [22 empty] | VV | 0
|  | viz vzorové příčné řezy - provizorní úprava - 2. dorovnávání do nivelety : 0,00000*1,00000*0,005 | [24 empty] | VV | 0
|  | viz vzorové příčné řezy - provizorní úprava : 3,50000*1,00000*0,08 |  | 0.28 | [22 empty] | VV | 0
|  | viz vzorové příčné řezy - provizorní úprava : 0,00000*1,00000*0,08 | [24 empty] | VV | 0
5 | 114203301R00 | Třídění kamene nebo tvárnic podle druhu, velikosti nebo tvaru | m3 | 1.8613 |  | 0 |  | 0 |  | 0 | 21 | 0 | 0 | 0 | 0 | 0 | 800-1 | RTS 19/ II | RTS 19/ II | 1.092 | 2.03 |  | Práce |  |  |  | POL1_1
|  | získaných při rozebrání dlažeb, záhozů, rovnanin a soustřeďovacích staveb. Uložení vytříděného lomového kamene nebo tvárnic na hromady podle druhu, velikosti nebo tvaru ve vzdálenosti do 3 m nebo na naložení na dopravní prostředek. | [24 empty] | SPI |  | získaných při rozebrání dlažeb, záhozů, rovnanin a soustřeďovacích staveb. Uložení vytříděného lomového kamene nebo tvárnic na hromady podle druhu, velikosti nebo tvaru ve vzdálenosti do 3 m nebo na naložení na dopravní prostředek.
|  | VYTLAČENÁ ZEMINA RÝHY : 3,50000*1,63250*1,00000*0,48235 |  | 2.756 | [22 empty] | VV | 0
|  | viz situace stavby a podélné profily - stávající povrchy : -3,50000*1,00000*(0,10+0,43000)*0,48235 |  | -0.89476 | [22 empty] | VV | 0
|  | viz situace stavby a podélné profily - stávající povrchy : -0,00000*1,00000*(0,10+0,06)*0,48235 | [24 empty] | VV | 0
|  | viz situace stavby a podélné profily - stávající povrchy : -0,00000*1,00000*0,15*0,48235 | [24 empty] | VV | 0
|  | viz situace stavby a podélné profily - stávající povrchy : -(0,00000-0,00000)*1,00000*0,15*0,48235 | [24 empty] | VV | 0
|  | VYTLAČENÁ ZEMINA ZÁŘEZY : 0,00000*(2*0,60000+0,00000*0,35000*2)/2*0,00000*0,48235 | [24 empty] | VV | 0
|  | viz situace stavby a podélné profily - stávající povrchy : -0,00000*(0,60000+2*0,00000*0,35000)*0,15*0,48235 | [24 empty] | VV | 0
|  | VYTLAČENÁ ZEMINA JÁMY PROTLAKU : 0,00000*(6*3+3*3)*(1,63250+0,50)*0,48235 | [24 empty] | VV | 0
6 | 115001101R00 | Převedení vody při průměru potrubí DN do 100 mm | m | 3.5 |  | 0 |  | 0 |  | 0 | 21 | 0 | 0.00692 | 0.02 | 0 | 0 | 800-1 | RTS 19/ II | RTS 19/ II | 0.502 | 1.76 |  | Práce |  |  |  | POL1_
|  | získané při čerpání, potrubím nebo žlaby. Montáž, demontáž a opotřebení potrubí nebo žlabu a jeho utěsnění po dobu provozu. Včetně nutné podpěrné konstrukce. | [24 empty] | SPI |  | získané při čerpání, potrubím nebo žlaby. Montáž, demontáž a opotřebení potrubí nebo žlabu a jeho utěsnění po dobu provozu. Včetně nutné podpěrné konstrukce.
|  | viz. situace stavby : 3,50000 |  | 3.5 | [22 empty] | VV | 0
|  | viz souhrnná technická zpráva (hydrogeologické poměry) : | [24 empty] | VV | 0
7 | 115101201R00 | Čerpání vody na dopravní výšku do 10 m s uvažovaným průměrným přítokem do 500 l/min | h | 1.4826 |  | 0 |  | 0 |  | 0 | 21 | 0 | 0 | 0 | 0 | 0 | 800-1 | RTS 19/ II | RTS 19/ II | 0.203 | 0.3 |  | Práce |  |  |  | POL1_1
|  | na vzdálenost od hladiny vody v jímce po výšku roviny proložené osou nejvyššího bodu výtlačného potrubí. Včetně odpadní potrubí v délce do 20 m. | [24 empty] | SPI |  | na vzdálenost od hladiny vody v jímce po výšku roviny proložené osou nejvyššího bodu výtlačného potrubí. Včetně odpadní potrubí v délce do 20 m.
|  | viz souhrnná technická zpráva (hydrogeologické poměry) : 3,50000/12,00000*8,5*(1-0,09804-0,30392) |  | 1.4826 | [22 empty] | VV | 0
8 | 115101202R00 | Čerpání vody na dopravní výšku do 10 m s uvažovaným průměrným přítokem přes 500 do 1 000 l/min | h | 0.99653 |  | 0 |  | 0 |  | 0 | 21 | 0 | 4e-05 | 0 | 0 | 0 | 800-1 | RTS 19/ II | RTS 19/ II | 0.303 | 0.3 |  | Práce |  |  |  | POL1_1
|  | na vzdálenost od hladiny vody v jímce po výšku roviny proložené osou nejvyššího bodu výtlačného potrubí. Včetně odpadní potrubí v délce do 20 m. | [24 empty] | SPI |  | na vzdálenost od hladiny vody v jímce po výšku roviny proložené osou nejvyššího bodu výtlačného potrubí. Včetně odpadní potrubí v délce do 20 m.
|  | viz souhrnná technická zpráva (hydrogeologické poměry) : 3,50000/12,00000*8,5*(0,09804+0,30392) |  | 0.99653 | [22 empty] | VV | 0
9 | 115101301R00 | Pohotovost záložní čerpací soupravy na dopravní výšku do 10 m s uvažovaným průměrným přítokem do 500 l/min | den | 0.17443 |  | 0 |  | 0 |  | 0 | 21 | 0 | 0 | 0 | 0 | 0 | 800-1 | RTS 19/ II | RTS 19/ II | 0 | 0 |  | Práce |  |  |  | POL1_1
|  | na vzdálenost (výšku) od hladiny vody v jímce po výšku roviny proložené osou nejvyššího bodu výtlačného potrubí. Včetně sacího a výtlačného potrubí, příp. odpadních žlabů, lešení pod čerpadlo a pod potrubí nebo pod odpadní žlaby a záložního zdroje energie. | [24 empty] | SPI |  | na vzdálenost (výšku) od hladiny vody v jímce po výšku roviny proložené osou nejvyššího bodu výtlačného potrubí. Včetně sacího a výtlačného potrubí, příp. odpadních žlabů, lešení pod čerpadlo a pod potrubí nebo pod odpadní žlaby a záložního zdroje energie.
|  | viz souhrnná technická zpráva (hydrogeologické poměry) : 3,50000/12,00000*(1-0,09804-0,30392) |  | 0.17443 | [22 empty] | VV | 0
10 | 115101302R00 | Pohotovost záložní čerpací soupravy na dopravní výšku do 10 m s uvažovaným průměrným přítokem přes 500 do 1 000 l/min | den | 0.11724 |  | 0 |  | 0 |  | 0 | 21 | 0 | 0 | 0 | 0 | 0 | 800-1 | RTS 19/ II | RTS 19/ II | 0 | 0 |  | Práce |  |  |  | POL1_1
|  | na vzdálenost (výšku) od hladiny vody v jímce po výšku roviny proložené osou nejvyššího bodu výtlačného potrubí. Včetně sacího a výtlačného potrubí, příp. odpadních žlabů, lešení pod čerpadlo a pod potrubí nebo pod odpadní žlaby a záložního zdroje energie. | [24 empty] | SPI |  | na vzdálenost (výšku) od hladiny vody v jímce po výšku roviny proložené osou nejvyššího bodu výtlačného potrubí. Včetně sacího a výtlačného potrubí, příp. odpadních žlabů, lešení pod čerpadlo a pod potrubí nebo pod odpadní žlaby a záložního zdroje energie.
|  | viz souhrnná technická zpráva (hydrogeologické poměry) : 3,50000/12,00000*(0,09804+0,30392) |  | 0.11724 | [22 empty] | VV | 0
11 | 130001101R00 | Příplatek k cenám za ztížené vykopávky v horninách jakékoliv třídy | m3 | 0.54417 |  | 0 |  | 0 |  | 0 | 21 | 0 | 0 | 0 | 0 | 0 | 800-1 | RTS 19/ II | RTS 19/ II | 1.763 | 0.96 |  | Práce |  |  |  | POL1_1
|  | Příplatek k cenám hloubených vykopávek za ztížení vykopávky v blízkosti podzemního vedení nebo výbušnin pro jakoukoliv třídu horniny. | [24 empty] | SPI |  | Příplatek k cenám hloubených vykopávek za ztížení vykopávky v blízkosti podzemního vedení nebo výbušnin pro jakoukoliv třídu horniny.
|  | viz situace stavby a podélné profily - křížení a souběhy s podzemními inž. sítěmi : 0,00000*1,00000*1,0*1,0*3,50000/3,50000 | [24 empty] | VV | 0
|  | 0,00000*1,00000*1,0*1,0*3,50000/3,50000 | [24 empty] | VV | 0
|  | 0,00000*1,00000*1,0*1,0*3,50000/3,50000 | [24 empty] | VV | 0
|  | viz situace stavby a podélné profily - křížení a souběhy s podzemními inž. sítěmi : 1,00000*1,00000*1/3*1,63250 |  | 0.54417 | [22 empty] | VV | 0
12 | 132101211R00 | Hloubení rýh šířky přes 60 do 200 cm do 100 m3, v hornině 1-2, hloubení strojně | m3 | 0.0056 |  | 0 |  | 0 |  | 0 | 21 | 0 | 0 | 0 | 0 | 0 | 800-1 | RTS 19/ II | RTS 19/ II | 0.18 | 0 |  | Práce |  |  |  | POL1_1
|  | zapažených i nezapažených, s urovnáním dna do předepsaného profilu a spádu, s případně nutným přehozením výkopku na vzdálenost do 3 m ve výkopišti, s přehozením výkopku na přilehlém terénu na vzdálenost do 5 m od podélné osy rýhy nebo s naložením výkopku na dopravní prostředek. | [24 empty] | SPI |  | zapažených i nezapažených, s urovnáním dna do předepsaného profilu a spádu, s případně nutným přehozením výkopku na vzdálenost do 3 m ve výkopišti, s přehozením výkopku na přilehlém terénu na vzdálenost do 5 m od podélné osy rýhy nebo s naložením výkopku na dopravní prostředek.
|  | viz podélné profily a vzorové příčné řezy : (3,50000*0,01)*1,63250*1,00000*0,09804*1,00000 |  | 0.0056 | [22 empty] | VV | 0
13 | 132101291R00 | Hloubení rýh šířky přes 60 do 200 cm do 100 m3, v hornině 1-2, příplatek za hloubení ve vodě | m3 | 0.0056 |  | 0 |  | 0 |  | 0 | 21 | 0 | 0 | 0 | 0 | 0 | 800-1 | RTS 19/ II | RTS 19/ II | 0.29 | 0 |  | Práce |  |  |  | POL1_
|  | zapažených i nezapažených, s urovnáním dna do předepsaného profilu a spádu, s případně nutným přehozením výkopku na vzdálenost do 3 m ve výkopišti, s přehozením výkopku na přilehlém terénu na vzdálenost do 5 m od podélné osy rýhy nebo s naložením výkopku na dopravní prostředek. | [24 empty] | SPI |  | zapažených i nezapažených, s urovnáním dna do předepsaného profilu a spádu, s případně nutným přehozením výkopku na vzdálenost do 3 m ve výkopišti, s přehozením výkopku na přilehlém terénu na vzdálenost do 5 m od podélné osy rýhy nebo s naložením výkopku na dopravní prostředek.
|  | viz podélné profily a vzorové příčné řezy : (3,50000*0,01)*1,63250*1,00000*0,09804*1,00000 |  | 0.0056 | [22 empty] | VV | 0
14 | 132201211R00 | Hloubení rýh šířky přes 60 do 200 cm do 100 m3, v hornině 3, hloubení strojně | m3 | 0.37271 |  | 0 |  | 0 |  | 0 | 21 | 0 | 0 | 0 | 0 | 0 | 800-1 | RTS 19/ II | RTS 19/ II | 0.2 | 0.07 |  | Práce |  |  |  | POL1_1
|  | zapažených i nezapažených, s urovnáním dna do předepsaného profilu a spádu, s případně nutným přehozením výkopku na vzdálenost do 3 m ve výkopišti, s přehozením výkopku na přilehlém terénu na vzdálenost do 5 m od podélné osy rýhy nebo s naložením výkopku na dopravní prostředek. | [24 empty] | SPI |  | zapažených i nezapažených, s urovnáním dna do předepsaného profilu a spádu, s případně nutným přehozením výkopku na vzdálenost do 3 m ve výkopišti, s přehozením výkopku na přilehlém terénu na vzdálenost do 5 m od podélné osy rýhy nebo s naložením výkopku na dopravní prostředek.
|  | viz podélné profily a vzorové příčné řezy : (3,50000*0,99)*1,63250*1,00000*1,00000*0,09804 |  | 0.55457 | [22 empty] | VV | 0
|  | odpočet sejmuté vrtsvy v jiné položce : -3,50000*1,00000*(0,10+0,43000)*1,00000*0,09804 |  | -0.18186 | [22 empty] | VV | 0
|  | odpočet sejmuté vrtsvy v jiné položce : -0,00000*1,00000*(0,10+0,06)*1,00000*0,09804 | [24 empty] | VV | 0
|  | odpočet sejmuté vrtsvy v jiné položce : -0,00000*1,00000*0,15*1,00000*0,09804 | [24 empty] | VV | 0
|  | odpočet sejmuté vrtsvy v jiné položce : -(0,00000-0,00000)*1,00000*0,15*1,00000*0,09804 | [24 empty] | VV | 0
15 | 132201219R00 | Hloubení rýh šířky přes 60 do 200 cm příplatek za lepivost, v hornině 3, | m3 | 0.37271 |  | 0 |  | 0 |  | 0 | 21 | 0 | 0 | 0 | 0 | 0 | 800-1 | RTS 19/ II | RTS 19/ II | 0.084 | 0.03 |  | Práce |  |  |  | POL1_1
|  | zapažených i nezapažených, s urovnáním dna do předepsaného profilu a spádu, s případně nutným přehozením výkopku na vzdálenost do 3 m ve výkopišti, s přehozením výkopku na přilehlém terénu na vzdálenost do 5 m od podélné osy rýhy nebo s naložením výkopku na dopravní prostředek. | [24 empty] | SPI |  | zapažených i nezapažených, s urovnáním dna do předepsaného profilu a spádu, s případně nutným přehozením výkopku na vzdálenost do 3 m ve výkopišti, s přehozením výkopku na přilehlém terénu na vzdálenost do 5 m od podélné osy rýhy nebo s naložením výkopku na dopravní prostředek.
|  | viz podélné profily a vzorové příčné řezy : (3,50000*0,99)*1,63250*1,00000*0,09804 |  | 0.55457 | [22 empty] | VV | 0
|  | odpočet sejmuté vrtsvy v jiné položce : -3,50000*1,00000*(0,10+0,43000)*0,09804 |  | -0.18186 | [22 empty] | VV | 0
|  | odpočet sejmuté vrtsvy v jiné položce : -0,00000*1,00000*(0,10+0,06)*0,09804 | [24 empty] | VV | 0
|  | odpočet sejmuté vrtsvy v jiné položce : -0,00000*1,00000*0,15*0,09804 | [24 empty] | VV | 0
|  | odpočet sejmuté vrtsvy v jiné položce : -(0,00000-0,00000)*1,00000*0,15*0,09804 | [24 empty] | VV | 0
16 | 132201291R00 | Hloubení rýh šířky přes 60 do 200 cm do 100 m3, v hornině 3, příplatek za hloubení ve vodě | m3 | 0.37271 |  | 0 |  | 0 |  | 0 | 21 | 0 | 0 | 0 | 0 | 0 | 800-1 | RTS 19/ II | RTS 19/ II | 0.54 | 0.2 |  | Práce |  |  |  | POL1_
|  | zapažených i nezapažených, s urovnáním dna do předepsaného profilu a spádu, s případně nutným přehozením výkopku na vzdálenost do 3 m ve výkopišti, s přehozením výkopku na přilehlém terénu na vzdálenost do 5 m od podélné osy rýhy nebo s naložením výkopku na dopravní prostředek. | [24 empty] | SPI |  | zapažených i nezapažených, s urovnáním dna do předepsaného profilu a spádu, s případně nutným přehozením výkopku na vzdálenost do 3 m ve výkopišti, s přehozením výkopku na přilehlém terénu na vzdálenost do 5 m od podélné osy rýhy nebo s naložením výkopku na dopravní prostředek.
|  | viz podélné profily a vzorové příčné řezy : (3,50000*0,99)*1,63250*1,00000*1,00000*0,09804 |  | 0.55457 | [22 empty] | VV | 0
|  | odpočet sejmuté vrtsvy v jiné položce : -3,50000*1,00000*(0,10+0,43000)*1,00000*0,09804 |  | -0.18186 | [22 empty] | VV | 0
|  | odpočet sejmuté vrtsvy v jiné položce : -0,00000*1,00000*(0,10+0,06)*1,00000*0,09804 | [24 empty] | VV | 0
|  | odpočet sejmuté vrtsvy v jiné položce : -0,00000*1,00000*0,15*1,00000*0,09804 | [24 empty] | VV | 0
|  | odpočet sejmuté vrtsvy v jiné položce : -(0,00000-0,00000)*1,00000*0,15*1,00000*0,09804 | [24 empty] | VV | 0
17 | 132301211R00 | Hloubení rýh šířky přes 60 do 200 cm do 100 m3, v hornině 4, hloubení strojně | m3 | 1.1728 |  | 0 |  | 0 |  | 0 | 21 | 0 | 0 | 0 | 0 | 0 | 800-1 | RTS 19/ II | RTS 19/ II | 0.35 | 0.41 |  | Práce |  |  |  | POL1_1
|  | zapažených i nezapažených, s urovnáním dna do předepsaného profilu a spádu, s případně nutným přehozením výkopku na vzdálenost do 3 m ve výkopišti, s přehozením výkopku na přilehlém terénu na vzdálenost do 5 m od podélné osy rýhy nebo s naložením výkopku na dopravní prostředek. | [24 empty] | SPI |  | zapažených i nezapažených, s urovnáním dna do předepsaného profilu a spádu, s případně nutným přehozením výkopku na vzdálenost do 3 m ve výkopišti, s přehozením výkopku na přilehlém terénu na vzdálenost do 5 m od podélné osy rýhy nebo s naložením výkopku na dopravní prostředek.
|  | viz podélné profily a vzorové příčné řezy : 3,50000*1,63250*1,00000*1,00000*0,30392 |  | 1.7365 | [22 empty] | VV | 0
|  | odpočet sejmuté vrtsvy v jiné položce : -3,50000*1,00000*(0,10+0,43000)*1,00000*0,30392 |  | -0.56377 | [22 empty] | VV | 0
|  | odpočet sejmuté vrtsvy v jiné položce : -0,00000*1,00000*(0,10+0,06)*1,00000*0,30392 | [24 empty] | VV | 0
|  | odpočet sejmuté vrtsvy v jiné položce : -0,00000*1,00000*0,15*1,00000*0,30392 | [24 empty] | VV | 0
|  | odpočet sejmuté vrtsvy v jiné položce : -(0,00000-0,00000)*1,00000*0,15*1,00000*0,30392 | [24 empty] | VV | 0
18 | 132301219R00 | Hloubení rýh šířky přes 60 do 200 cm příplatek za lepivost, v hornině 4, | m3 | 1.1728 |  | 0 |  | 0 |  | 0 | 21 | 0 | 0 | 0 | 0 | 0 | 800-1 | RTS 19/ II | RTS 19/ II | 0.1483 | 0.17 |  | Práce |  |  |  | POL1_1
|  | zapažených i nezapažených, s urovnáním dna do předepsaného profilu a spádu, s případně nutným přehozením výkopku na vzdálenost do 3 m ve výkopišti, s přehozením výkopku na přilehlém terénu na vzdálenost do 5 m od podélné osy rýhy nebo s naložením výkopku na dopravní prostředek. | [24 empty] | SPI |  | zapažených i nezapažených, s urovnáním dna do předepsaného profilu a spádu, s případně nutným přehozením výkopku na vzdálenost do 3 m ve výkopišti, s přehozením výkopku na přilehlém terénu na vzdálenost do 5 m od podélné osy rýhy nebo s naložením výkopku na dopravní prostředek.
|  | viz podélné profily a vzorové příčné řezy : 3,50000*1,63250*1,00000*0,30392 |  | 1.7365 | [22 empty] | VV | 0
|  | odpočet sejmuté vrtsvy v jiné položce : -3,50000*1,00000*(0,10+0,43000)*0,30392 |  | -0.56377 | [22 empty] | VV | 0
|  | odpočet sejmuté vrtsvy v jiné položce : -0,00000*1,00000*(0,10+0,06)*0,30392 | [24 empty] | VV | 0
|  | odpočet sejmuté vrtsvy v jiné položce : -0,00000*1,00000*0,15*0,30392 | [24 empty] | VV | 0
|  | odpočet sejmuté vrtsvy v jiné položce : -(0,00000-0,00000)*1,00000*0,15*0,30392 | [24 empty] | VV | 0
19 | 132301291R00 | Hloubení rýh šířky přes 60 do 200 cm do 100 m3, v hornině 4, příplatek za hloubení ve vodě | m3 | 1.1728 |  | 0 |  | 0 |  | 0 | 21 | 0 | 0 | 0 | 0 | 0 | 800-1 | RTS 19/ II | RTS 19/ II | 0.9 | 1.06 |  | Práce |  |  |  | POL1_
|  | zapažených i nezapažených, s urovnáním dna do předepsaného profilu a spádu, s případně nutným přehozením výkopku na vzdálenost do 3 m ve výkopišti, s přehozením výkopku na přilehlém terénu na vzdálenost do 5 m od podélné osy rýhy nebo s naložením výkopku na dopravní prostředek. | [24 empty] | SPI |  | zapažených i nezapažených, s urovnáním dna do předepsaného profilu a spádu, s případně nutným přehozením výkopku na vzdálenost do 3 m ve výkopišti, s přehozením výkopku na přilehlém terénu na vzdálenost do 5 m od podélné osy rýhy nebo s naložením výkopku na dopravní prostředek.
|  | viz podélné profily a vzorové příčné řezy : 3,50000*1,63250*1,00000*1,00000*0,30392 |  | 1.7365 | [22 empty] | VV | 0
|  | odpočet sejmuté vrtsvy v jiné položce : -3,50000*1,00000*(0,10+0,43000)*1,00000*0,30392 |  | -0.56377 | [22 empty] | VV | 0
|  | odpočet sejmuté vrtsvy v jiné položce : -0,00000*1,00000*(0,10+0,06)*1,00000*0,30392 | [24 empty] | VV | 0
|  | odpočet sejmuté vrtsvy v jiné položce : -0,00000*1,00000*0,15*1,00000*0,30392 | [24 empty] | VV | 0
|  | odpočet sejmuté vrtsvy v jiné položce : -(0,00000-0,00000)*1,00000*0,15*1,00000*0,30392 | [24 empty] | VV | 0
20 | 132401211R00 | Hloubení rýh šířky přes 60 do 200 cm jakékoliv množství, v hornině 5, hloubení strojně | m3 | 1.8613 |  | 0 |  | 0 |  | 0 | 21 | 0 | 0 | 0 | 0 | 0 | 800-1 | RTS 19/ II | RTS 19/ II | 0.53 | 0.99 |  | Práce |  |  |  | POL1_1
|  | zapažených i nezapažených, s urovnáním dna do předepsaného profilu a spádu, s případně nutným přehozením výkopku na vzdálenost do 3 m ve výkopišti, s přehozením výkopku na přilehlém terénu na vzdálenost do 5 m od podélné osy rýhy nebo s naložením výkopku na dopravní prostředek. | [24 empty] | SPI |  | zapažených i nezapažených, s urovnáním dna do předepsaného profilu a spádu, s případně nutným přehozením výkopku na vzdálenost do 3 m ve výkopišti, s přehozením výkopku na přilehlém terénu na vzdálenost do 5 m od podélné osy rýhy nebo s naložením výkopku na dopravní prostředek.
|  | viz podélné profily a vzorové příčné řezy : 3,50000*1,63250*1,00000*0,48235 |  | 2.756 | [22 empty] | VV | 0
|  | odpočet sejmuté vrtsvy v jiné položce : -3,50000*1,00000*(0,10+0,43000)*0,48235 |  | -0.89476 | [22 empty] | VV | 0
|  | odpočet sejmuté vrtsvy v jiné položce : -0,00000*1,00000*(0,10+0,06)*0,48235 | [24 empty] | VV | 0
|  | odpočet sejmuté vrtsvy v jiné položce : -0,00000*1,00000*0,15*0,48235 | [24 empty] | VV | 0
|  | odpočet sejmuté vrtsvy v jiné položce : -(0,00000-0,00000)*1,00000*0,15*0,48235 | [24 empty] | VV | 0
21 | 132501211R00 | Hloubení rýh šířky přes 60 do 200 cm jakékoliv množství, v hornině 6, skalní frézou | m3 | 0.3348 |  | 0 |  | 0 |  | 0 | 21 | 0 | 0 | 0 | 0 | 0 | 800-1 | RTS 19/ II | RTS 19/ II | 0.25 | 0.08 |  | Práce |  |  |  | POL1_1
|  | zapažených i nezapažených, s urovnáním dna do předepsaného profilu a spádu, s případně nutným přehozením výkopku na vzdálenost do 3 m ve výkopišti, s přehozením výkopku na přilehlém terénu na vzdálenost do 5 m od podélné osy rýhy nebo s naložením výkopku na dopravní prostředek. | [24 empty] | SPI |  | zapažených i nezapažených, s urovnáním dna do předepsaného profilu a spádu, s případně nutným přehozením výkopku na vzdálenost do 3 m ve výkopišti, s přehozením výkopku na přilehlém terénu na vzdálenost do 5 m od podélné osy rýhy nebo s naložením výkopku na dopravní prostředek.
|  | viz podélné profily a vzorové příčné řezy : 3,50000*1,63250*1,00000*0,08676 |  | 0.49575 | [22 empty] | VV | 0
|  | odpočet sejmuté vrtsvy v jiné položce : -3,50000*1,00000*(0,10+0,43000)*0,08676 |  | -0.16095 | [22 empty] | VV | 0
|  | odpočet sejmuté vrtsvy v jiné položce : -0,00000*1,00000*(0,10+0,06)*0,08676 | [24 empty] | VV | 0
|  | odpočet sejmuté vrtsvy v jiné položce : -0,00000*1,00000*0,15*0,08676 | [24 empty] | VV | 0
|  | odpočet sejmuté vrtsvy v jiné položce : -(0,00000-0,00000)*1,00000*0,15*0,08676 | [24 empty] | VV | 0
22 | 132601201R00 | Hloubení rýh šířky přes 60 do 200 cm jakékoliv množství, v hornině 7, hloubení ručně i strojně | m3 | 0.1116 |  | 0 |  | 0 |  | 0 | 21 | 0 | 0.01922 | 0 | 0 | 0 | 800-1 | RTS 19/ II | RTS 19/ II | 1.5863 | 0.18 |  | Práce |  |  |  | POL1_1
|  | zapažených i nezapažených, s urovnáním dna do předepsaného profilu a spádu, s případně nutným přehozením výkopku na vzdálenost do 3 m ve výkopišti, s přehozením výkopku na přilehlém terénu na vzdálenost do 5 m od podélné osy rýhy nebo s naložením výkopku na dopravní prostředek. | [24 empty] | SPI |  | zapažených i nezapažených, s urovnáním dna do předepsaného profilu a spádu, s případně nutným přehozením výkopku na vzdálenost do 3 m ve výkopišti, s přehozením výkopku na přilehlém terénu na vzdálenost do 5 m od podélné osy rýhy nebo s naložením výkopku na dopravní prostředek.
|  | viz podélné profily a vzorové příčné řezy : 3,50000*1,63250*1,00000*0,02892 |  | 0.16525 | [22 empty] | VV | 0
|  | odpočet sejmuté vrtsvy v jiné položce : -3,50000*1,00000*(0,10+0,43000)*0,02892 |  | -0.05365 | [22 empty] | VV | 0
|  | odpočet sejmuté vrtsvy v jiné položce : -0,00000*1,00000*(0,10+0,06)*0,02892 | [24 empty] | VV | 0
|  | odpočet sejmuté vrtsvy v jiné položce : -0,00000*1,00000*0,15*0,02892 | [24 empty] | VV | 0
|  | odpočet sejmuté vrtsvy v jiné položce : -(0,00000-0,00000)*1,00000*0,15*0,02892 | [24 empty] | VV | 0
23 | 138401201R00 | Dolamování hloubených vykopávek rýh ve vrstvě tloušťky do 500 mm v hornině 5 | m3 | 0.03095 |  | 0 |  | 0 |  | 0 | 21 | 0 | 0 | 0 | 0 | 0 | 800-1 | RTS 19/ II | RTS 19/ II | 7.522 | 0.23 |  | Práce |  |  |  | POL1_
|  | zapažených i nezapažených v hornině tř. 5 - 7 s případným nutným přemístěním výkopku ve výkopišti, bez naložení, s přehozením výkopku na přilehlém terénu na vzdálenost do 3 m od okraje jámy nebo zářezu, nebo do 5 m od osy rýhy, nebo do 5 m od hrany šachty. | [24 empty] | SPI |  | zapažených i nezapažených v hornině tř. 5 - 7 s případným nutným přemístěním výkopku ve výkopišti, bez naložení, s přehozením výkopku na přilehlém terénu na vzdálenost do 3 m od okraje jámy nebo zářezu, nebo do 5 m od osy rýhy, nebo do 5 m od hrany šachty.
|  | viz podélné profily a vzorové příčné řezy : 3,50000*1,00000*0,01000*(0,09804+0,30392+0,48235) |  | 0.03095 | [22 empty] | VV | 0
24 | 138501201R00 | Dolamování hloubených vykopávek rýh ve vrstvě tloušťky do 500 mm v hornině 6 | m3 | 0.00304 |  | 0 |  | 0 |  | 0 | 21 | 0 | 0 | 0 | 0 | 0 | 800-1 | RTS 19/ II | RTS 19/ II | 10.583 | 0.03 |  | Práce |  |  |  | POL1_1
|  | zapažených i nezapažených v hornině tř. 5 - 7 s případným nutným přemístěním výkopku ve výkopišti, bez naložení, s přehozením výkopku na přilehlém terénu na vzdálenost do 3 m od okraje jámy nebo zářezu, nebo do 5 m od osy rýhy, nebo do 5 m od hrany šachty. | [24 empty] | SPI |  | zapažených i nezapažených v hornině tř. 5 - 7 s případným nutným přemístěním výkopku ve výkopišti, bez naložení, s přehozením výkopku na přilehlém terénu na vzdálenost do 3 m od okraje jámy nebo zářezu, nebo do 5 m od osy rýhy, nebo do 5 m od hrany šachty.
|  | viz podélné profily a vzorové příčné řezy : 3,50000*1,00000*0,01000*0,08676 |  | 0.00304 | [22 empty] | VV | 0
25 | 138601201R00 | Dolamování hloubených vykopávek rýh ve vrstvě tloušťky do 500 mm v hornině 7 | m3 | 0.00101 |  | 0 |  | 0 |  | 0 | 21 | 0 | 0 | 0 | 0 | 0 | 800-1 | RTS 19/ II | RTS 19/ II | 19.922 | 0.02 |  | Práce |  |  |  | POL1_
|  | zapažených i nezapažených v hornině tř. 5 - 7 s případným nutným přemístěním výkopku ve výkopišti, bez naložení, s přehozením výkopku na přilehlém terénu na vzdálenost do 3 m od okraje jámy nebo zářezu, nebo do 5 m od osy rýhy, nebo do 5 m od hrany šachty. | [24 empty] | SPI |  | zapažených i nezapažených v hornině tř. 5 - 7 s případným nutným přemístěním výkopku ve výkopišti, bez naložení, s přehozením výkopku na přilehlém terénu na vzdálenost do 3 m od okraje jámy nebo zářezu, nebo do 5 m od osy rýhy, nebo do 5 m od hrany šachty.
|  | viz podélné profily a vzorové příčné řezy : 3,50000*1,00000*0,01000*0,02892 |  | 0.00101 | [22 empty] | VV | 0
26 | 151201101R00 | Zřízení pažení a rozepření stěn rýh zátažné, hloubky do 2 m | m2 | 11.4275 |  | 0 |  | 0 |  | 0 | 21 | 0 | 0.00199 | 0.02 | 0 | 0 | 800-1 | RTS 19/ II | RTS 19/ II | 0.402 | 4.59 |  | Práce |  |  |  | POL1_1
|  | pro podzemní vedení pro všechny šířky rýhy, | [24 empty] | SPI
|  | viz vzorové příčné řezy : 3,50000*1,63250*2*1,00000 |  | 11.4275 | [22 empty] | VV | 0
27 | 151201111R00 | Odstranění pažení a rozepření rýh zátažné, hloubky do 2 m | m2 | 11.4275 |  | 0 |  | 0 |  | 0 | 21 | 0 | 0 | 0 | 0 | 0 | 800-1 | RTS 19/ II | RTS 19/ II | 0.178 | 2.03 |  | Práce |  |  |  | POL1_1
|  | pro podzemní vedení s uložením materiálu na vzdálenost do 3 m od kraje výkopu, | [24 empty] | SPI
|  | viz vzorové příčné řezy : 3,50000*1,63250*2*1,00000 |  | 11.4275 | [22 empty] | VV | 0
28 | 161101101R00 | Svislé přemístění výkopku z horniny 1 až 4, při hloubce výkopu přes 1 do 2,5 m | m3 | 1.5511 |  | 0 |  | 0 |  | 0 | 21 | 0 | 0 | 0 | 0 | 0 | 800-1 | RTS 19/ II | RTS 19/ II | 0.345 | 0.54 |  | Práce |  |  |  | POL1_1
|  | bez naložení do dopravní nádoby, ale s vyprázdněním dopravní nádoby na hromadu nebo na dopravní prostředek, | [24 empty] | SPI |  | bez naložení do dopravní nádoby, ale s vyprázdněním dopravní nádoby na hromadu nebo na dopravní prostředek,
|  | JÁMY PROTLAKU : 0,00000*(6*3+3*3)*(1,63250+0,50)*0,09804*1 | [24 empty] | VV | 0
|  | JÁMY PROTLAKU : 0,00000*(6*3+3*3)*((0,00000+1,63250)/2+0,50)*(0,30392) | [24 empty] | VV | 0
|  | viz podélné profily a průměrná hloubka rýhy : 3,50000*1,63250*1,00000*1,00000*0,09804*1,00000*1 |  | 0.56017 | [22 empty] | VV | 0
|  | odpočet sejmuté vrtsvy v jiné položce : -3,50000*1,00000*(0,10+0,43000)*1,00000*0,09804*1,00000*1 |  | -0.18186 | [22 empty] | VV | 0
|  | odpočet sejmuté vrtsvy v jiné položce : -0,00000*1,00000*(0,10+0,06)*1,00000*0,09804*1,00000*1 | [24 empty] | VV | 0
|  | odpočet sejmuté vrtsvy v jiné položce : -0,00000*1,00000*0,15*1,00000*0,09804*1,00000*1 | [24 empty] | VV | 0
|  | odpočet sejmuté vrtsvy v jiné položce : -(0,00000-0,00000)*1,00000*0,15*1,00000*0,09804*1,00000*1 | [24 empty] | VV | 0
|  | viz podélné profily a průměrná hloubka rýhy : 3,50000*1,63250*1,00000*1,00000*0,30392*1,00000*1 |  | 1.7365 | [22 empty] | VV | 0
|  | odpočet sejmuté vrtsvy v jiné položce : -3,50000*1,00000*(0,10+0,43000)*1,00000*0,30392*1,00000*1 |  | -0.56377 | [22 empty] | VV | 0
|  | odpočet sejmuté vrtsvy v jiné položce : -0,00000*1,00000*(0,10+0,06)*1,00000*0,30392*1,00000*1 | [24 empty] | VV | 0
|  | odpočet sejmuté vrtsvy v jiné položce : -0,00000*1,00000*0,15*1,00000*0,30392*1,00000*1 | [24 empty] | VV | 0
|  | odpočet sejmuté vrtsvy v jiné položce : -(0,00000-0,00000)*1,00000*0,15*1,00000*0,30392*1,00000*1 | [24 empty] | VV | 0
|  | viz podélné profily a průměrná hloubka rýhy : 3,50000*1,63250*1,00000*0,00000*0,09804*1,00000*0,50 | [24 empty] | VV | 0
|  | odpočet sejmuté vrtsvy v jiné položce : -3,50000*1,00000*(0,10+0,43000)*0,00000*0,09804*1,00000*,5 | [24 empty] | VV | 0
|  | odpočet sejmuté vrtsvy v jiné položce : -0,00000*1,00000*(0,10+0,06)*0,00000*0,09804*1,00000*0,50 | [24 empty] | VV | 0
|  | odpočet sejmuté vrtsvy v jiné položce : -0,00000*1,00000*0,15*0,00000*0,09804*1,00000*0,50 | [24 empty] | VV | 0
|  | odpočet sejmuté vrtsvy v jiné položce : -(0,00000-0,00000)*1,00000*0,15*0,00000*0,09804*1,00000*0,5 | [24 empty] | VV | 0
|  | viz podélné profily a průměrná hloubka rýhy : 3,50000*1,63250*1,00000*0,00000*0,30392*1,00000*0,50 | [24 empty] | VV | 0
|  | odpočet sejmuté vrtsvy v jiné položce : -3,50000*1,00000*(0,10+0,43000)*0,00000*0,30392*1,00000*,5 | [24 empty] | VV | 0
|  | odpočet sejmuté vrtsvy v jiné položce : -0,00000*1,00000*(0,10+0,06)*0,00000*0,30392*1,00000*0,50 | [24 empty] | VV | 0
|  | odpočet sejmuté vrtsvy v jiné položce : -0,00000*1,00000*0,15*0,00000*0,30392*1,00000*0,50 | [24 empty] | VV | 0
|  | odpočet sejmuté vrtsvy v jiné položce : -(0,00000-0,00000)*1,00000*0,15*0,00000*0,30392*1,00000*0,5 | [24 empty] | VV | 0
29 | 161101151R00 | Svislé přemístění výkopku z horniny 5 až 7, při hloubce výkopu přes 1 do 2,5 m | m3 | 2.3252 |  | 0 |  | 0 |  | 0 | 21 | 0 | 0 | 0 | 0 | 0 | 800-1 | RTS 19/ II | RTS 19/ II | 0.484 | 1.13 |  | Práce |  |  |  | POL1_1
|  | bez naložení do dopravní nádoby, ale s vyprázdněním dopravní nádoby na hromadu nebo na dopravní prostředek, | [24 empty] | SPI |  | bez naložení do dopravní nádoby, ale s vyprázdněním dopravní nádoby na hromadu nebo na dopravní prostředek,
|  | TŘÍDA TEŽITELNOSTI 5 : | [24 empty] | VV | 0
|  | JÁMY PROTLAKU : 0,00000*(6*3+3*3)*((0,00000+1,63250)/2+0,50)*(0,48235) | [24 empty] | VV | 0
|  | viz podélné profily a průměrná hloubka rýhy : 3,50000*1,63250*1,00000*0,48235*1,00000*1*1,00000 |  | 2.756 | [22 empty] | VV | 0
|  | odpočet sejmuté vrtsvy v jiné položce : -3,50000*1,00000*(0,10+0,43000)*0,48235*1,00000*1*1,00000 |  | -0.89476 | [22 empty] | VV | 0
|  | odpočet sejmuté vrtsvy v jiné položce : -0,00000*1,00000*(0,10+0,06)*0,48235*1,00000*1*1,00000 | [24 empty] | VV | 0
|  | odpočet sejmuté vrtsvy v jiné položce : -0,00000*1,00000*0,15*0,48235*1,00000*1*1,00000 | [24 empty] | VV | 0
|  | odpočet sejmuté vrtsvy v jiné položce : -(0,00000-0,00000)*1,00000*0,15*0,48235*1,00000*1*1,00000 | [24 empty] | VV | 0
|  | viz podélné profily a průměrná hloubka rýhy : 3,50000*1,63250*1,00000*0,48235*1,00000*0,50*0,00000 | [24 empty] | VV | 0
|  | odpočet sejmuté vrtsvy v jiné položce : -3,50000*1,00000*(0,1+0,43000)*0,48235*1,00000*,50*0,00000 | [24 empty] | VV | 0
|  | odpočet sejmuté vrtsvy v jiné položce : -0,00000*1,00000*(0,10+0,06)*0,48235*1,00000*0,50*0,00000 | [24 empty] | VV | 0
|  | odpočet sejmuté vrtsvy v jiné položce : -0,00000*1,00000*0,15*0,48235*1,00000*0,50*0,00000 | [24 empty] | VV | 0
|  | odpočet sejmuté vrtsvy v jiné položce : -(0,00000-0,00000)*1,00000*0,15*0,48235*1,00000*,50*0,00000 | [24 empty] | VV | 0
|  | viz podélné profily a průměrná hloubka rýhy : 3,50000*1,00000*0,01000*1,00000*0,50*1,00000 |  | 0.0175 | [22 empty] | VV | 0
|  | viz podélné profily a průměrná hloubka rýhy : 0,00000*1,50*1,50*0,01000*1,00000*0,50*1,00000 | [24 empty] | VV | 0
|  | TŘÍDA TEŽITELNOSTI 6 : | [24 empty] | VV | 0
|  | JÁMY PROTLAKU : 0,00000*(6*3+3*3)*((0,00000+1,63250)/2+0,50)*(0,08676) | [24 empty] | VV | 0
|  | viz podélné profily a průměrná hloubka rýhy : 3,50000*1,63250*1,00000*0,08676*1,00000*1*1,00000 |  | 0.49575 | [22 empty] | VV | 0
|  | odpočet sejmuté vrtsvy v jiné položce : -3,50000*1,00000*(0,10+0,43000)*0,08676*1,00000*1*1,00000 |  | -0.16095 | [22 empty] | VV | 0
|  | odpočet sejmuté vrtsvy v jiné položce : -0,00000*1,00000*(0,10+0,06)*0,08676*1,00000*1*1,00000 | [24 empty] | VV | 0
|  | odpočet sejmuté vrtsvy v jiné položce : -0,00000*1,00000*0,15*0,08676*1,00000*1*1,00000 | [24 empty] | VV | 0
|  | odpočet sejmuté vrtsvy v jiné položce : -(0,00000-0,00000)*1,00000*0,15*0,08676*1,00000*1*1,00000 | [24 empty] | VV | 0
|  | viz podélné profily a průměrná hloubka rýhy : 3,50000*1,63250*1,00000*0,08676*1,00000*0,50*0,00000 | [24 empty] | VV | 0
|  | odpočet sejmuté vrtsvy v jiné položce : -3,50000*1,00000*(0,1+0,43000)*0,08676*1,00000*,50*0,00000 | [24 empty] | VV | 0
|  | odpočet sejmuté vrtsvy v jiné položce : -0,00000*1,00000*(0,10+0,06)*0,08676*1,00000*0,50*0,00000 | [24 empty] | VV | 0
|  | odpočet sejmuté vrtsvy v jiné položce : -0,00000*1,00000*0,15*0,08676*1,00000*0,50*0,00000 | [24 empty] | VV | 0
|  | odpočet sejmuté vrtsvy v jiné položce : -(0,00000-0,00000)*1,00000*0,15*0,08676*1,00000*,50*0,00000 | [24 empty] | VV | 0
|  | viz podélné profily a průměrná hloubka rýhy : 3,50000*1,00000*0,01000*1,00000*0,50*0,00000 | [24 empty] | VV | 0
|  | viz podélné profily a průměrná hloubka rýhy : 0,00000*1,50*1,50*0,01000*1,00000*0,50*0,00000 | [24 empty] | VV | 0
|  | TŘÍDA TEŽITELNOSTI 7 : | [24 empty] | VV | 0
|  | JÁMY PROTLAKU : 0,00000*(6*3+3*3)*((0,00000+1,63250)/2+0,50)*(0,02892) | [24 empty] | VV | 0
|  | viz podélné profily a průměrná hloubka rýhy : 3,50000*1,63250*1,00000*0,02892*1,00000*1*1,00000 |  | 0.16525 | [22 empty] | VV | 0
|  | odpočet sejmuté vrtsvy v jiné položce : -3,50000*1,00000*(0,10+0,43000)*0,02892*1,00000*1*1,00000 |  | -0.05365 | [22 empty] | VV | 0
|  | odpočet sejmuté vrtsvy v jiné položce : -0,00000*1,00000*(0,10+0,06)*0,02892*1,00000*1*1,00000 | [24 empty] | VV | 0
|  | odpočet sejmuté vrtsvy v jiné položce : -0,00000*1,00000*0,15*0,02892*1,00000*1*1,00000 | [24 empty] | VV | 0
|  | odpočet sejmuté vrtsvy v jiné položce : -(0,00000-0,00000)*1,00000*0,15*0,02892*1,00000*1*1,00000 | [24 empty] | VV | 0
|  | viz podélné profily a průměrná hloubka rýhy : 3,50000*1,63250*1,00000*0,02892*1,00000*0,50*0,00000 | [24 empty] | VV | 0
|  | odpočet sejmuté vrtsvy v jiné položce : -3,50000*1,00000*(0,1+0,43000)*0,02892*1,00000*,50*0,00000 | [24 empty] | VV | 0
|  | odpočet sejmuté vrtsvy v jiné položce : -0,00000*1,00000*(0,10+0,06)*0,02892*1,00000*0,50*0,00000 | [24 empty] | VV | 0
|  | odpočet sejmuté vrtsvy v jiné položce : -0,00000*1,00000*0,15*0,02892*1,00000*0,50*0,00000 | [24 empty] | VV | 0
|  | odpočet sejmuté vrtsvy v jiné položce : -(0,00000-0,00000)*1,00000*0,15*0,02892*1,00000*,50*0,00000 | [24 empty] | VV | 0
30 | 162701105R00 | Vodorovné přemístění výkopku z horniny 1 až 4, na vzdálenost přes 9 000 do 10 000 m | m3 | 1.4892 |  | 0 |  | 0 |  | 0 | 21 | 0 | 0 | 0 | 0 | 0 | 800-1 | RTS 19/ II | RTS 19/ II | 0.011 | 0.02 |  | Práce |  |  |  | POL1_1
|  | po suchu, bez naložení výkopku, avšak se složením bez rozhrnutí, zpáteční cesta vozidla. | [24 empty] | SPI
|  | VYTLAČENÁ ZEMINA - RÝHY : 3,50000*(0,09625+0,29850+(Pi*0,02000^2))*(0,09804+0,30392) |  | 0.55713 | [22 empty] | VV | 0
|  | VYTLAČENÁ ZEMINA - ZÁŘEZY : 0,00000*(0,07505+0,29322+(Pi*0,02000^2))*(0,09804+0,30392) | [24 empty] | VV | 0
|  | VYTLAČENÁ ZEMINA - ŠACHTY : 0,00000*1,63250*1,1876*(0,09804+0,30392) | [24 empty] | VV | 0
|  | VYTLAČENÁ ZEMINA - ZÁSYP RÝHY - VÝMĚNA ZEMINY : (3,50000+0,00000)*0,66250*(0,09804+0,30392) |  | 0.93205 | [22 empty] | VV | 0
|  | VYTLAČENÁ ZEMINA - ZÁSYP ZÁŘEZU - VÝMĚNA ZEMINY : 0,00000*0,00000*(0,09804+0,30392) | [24 empty] | VV | 0
|  | VYTLAČENÁ ZEMINA - VPUSTĚ : 0,00000*(0,90*0,90*(0,60+0,18+0,59+0,59)) | [24 empty] | VV | 0
31 | 162701155R00 | Vodorovné přemístění výkopku z horniny 5 až 7, na vzdálenost přes 9 000 do 10 000 m | m3 | 2.2506 |  | 0 |  | 0 |  | 0 | 21 | 0 | 0 | 0 | 0 | 0 | 800-1 | RTS 19/ II | RTS 19/ II | 0.012 | 0.03 |  | Práce |  |  |  | POL1_1
|  | po suchu, bez naložení výkopku, avšak se složením bez rozhrnutí, zpáteční cesta vozidla. | [24 empty] | SPI
|  | VYTLAČENÁ ZEMINA - RÝHY : 3,50000*(0,09625+0,29850+(Pi*0,02000^2))*(0,48235) |  | 0.66856 | [22 empty] | VV | 0
|  | VYTLAČENÁ ZEMINA - ZÁŘEZY : 0,00000*(0,07505+0,29322+(Pi*0,02000^2))*(0,48235) | [24 empty] | VV | 0
|  | VYTLAČENÁ ZEMINA - ŠACHTY : 0,00000*1,63250*1,1876*(0,48235) | [24 empty] | VV | 0
|  | VYTLAČENÁ ZEMINA - RÝHY : 3,50000*1,00000*0,01000 |  | 0.035 | [22 empty] | VV | 0
|  | VYTLAČENÁ ZEMINA - ŠACHTY : 0,00000*1,50*1,50*0,01000 | [24 empty] | VV | 0
|  | VYTLAČENÁ ZEMINA - RÝHY : 3,50000*(0,09625+0,29850+(Pi*0,02000^2))*(0,08676) |  | 0.12026 | [22 empty] | VV | 0
|  | VYTLAČENÁ ZEMINA - ZÁŘEZY : 0,00000*(0,07505+0,29322+(Pi*0,02000^2))*(0,08676) | [24 empty] | VV | 0
|  | VYTLAČENÁ ZEMINA - ŠACHTY : 0,00000*1,63250*1,1876*(0,08676) | [24 empty] | VV | 0
|  | VYTLAČENÁ ZEMINA - RÝHY : 3,50000*(0,09625+0,29850+(Pi*0,02000^2))*(0,02892) |  | 0.04009 | [22 empty] | VV | 0
|  | VYTLAČENÁ ZEMINA - ZÁŘEZY : 0,00000*(0,07505+0,29322+(Pi*0,02000^2))*(0,02892) | [24 empty] | VV | 0
|  | VYTLAČENÁ ZEMINA - ŠACHTY : 0,00000*1,63250*1,1876*(0,02892) | [24 empty] | VV | 0
|  | VYTLAČENÁ ZEMINA - ZÁSYP RÝHY - VÝMĚNA ZEMINY : (3,50000+0,00000)*0,66250*(0,48235+0,08676+0,02892) |  | 1.3867 | [22 empty] | VV | 0
|  | VYTLAČENÁ ZEMINA - ZÁSYP ZÁŘEZU - VÝMĚNA ZEMINY : 0,00000*0,00000*(0,48235+0,08676+0,02892) | [24 empty] | VV | 0
32 | 162701109R00 | Vodorovné přemístění výkopku příplatek k ceně za každých dalších i započatých 1 000 m přes 10 000 m z horniny 1 až 4 | m3 | 5.9567 |  | 0 |  | 0 |  | 0 | 21 | 0 | 0 | 0 | 0 | 0 | 800-1 | RTS 19/ II | RTS 19/ II | 0 | 0 |  | Práce |  |  |  | POL1_1
|  | po suchu, bez naložení výkopku, avšak se složením bez rozhrnutí, zpáteční cesta vozidla. | [24 empty] | SPI
|  | VYTLAČENÁ ZEMINA - RÝHY x VZDÁLENOST : 3,50000*(0,09625)*(0,09804+0,30392)*4,00000 |  | 0.54164 | [22 empty] | VV | 0
|  | VYTLAČENÁ ZEMINA - RÝHY x VZDÁLENOST : 3,50000*(0,29850+(Pi*0,02000^2))*(0,09804+0,30392)*4,00000 |  | 1.6869 | [22 empty] | VV | 0
|  | VYTLAČENÁ ZEMINA - ZÁŘEZY x VZDÁLENOST : 0,00000*(0,07505)*(0,09804+0,30392)*4,00000 | [24 empty] | VV | 0
|  | VYTLAČENÁ ZEMINA - ZÁŘEZY x VZDÁLENOST : 0,00000*(0,29322+(Pi*0,02000^2))*(0,09804+0,30392)*4,00000 | [24 empty] | VV | 0
|  | VYTLAČENÁ ZEMINA - ŠACHTY x VZDÁLENOST : 0,00000*1,63250*1,1876*(0,09804+0,30392)*4,00000 | [24 empty] | VV | 0
|  | VYTLAČENÁ ZEMINA - ZÁSYP RÝHY - VÝMĚNA ZEMINY : (3,50000+0,00000)*0,66250*(0,09804+0,30392)*4,00000 |  | 3.7282 | [22 empty] | VV | 0
|  | VYTLAČENÁ ZEMINA - ZÁSYP ZÁŘEZU - VÝMĚNA ZEMINY : 0,00000*0,00000*(0,09804+0,30392)*4,00000 | [24 empty] | VV | 0
|  | VYTLAČENÁ ZEMINA - VPUSTĚ : 0,00000*(0,90*0,90*(0,60+0,18+0,59+0,59))*4,00000 | [24 empty] | VV | 0
33 | 162701159R00 | Vodorovné přemístění výkopku příplatek k ceně za každých dalších i započatých 1 000 m přes 10 000 m z horniny 5 až 7 | m3 | 9.0024 |  | 0 |  | 0 |  | 0 | 21 | 0 | 0 | 0 | 0 | 0 | 800-1 | RTS 19/ II | RTS 19/ II | 0 | 0 |  | Práce |  |  |  | POL1_1
|  | po suchu, bez naložení výkopku, avšak se složením bez rozhrnutí, zpáteční cesta vozidla. | [24 empty] | SPI
|  | VYTLAČENÁ ZEMINA - RÝHY : 3,50000*(0,09625+0,29850+(Pi*0,02000^2))*(0,48235)*4,00000 |  | 2.6742 | [22 empty] | VV | 0
|  | VYTLAČENÁ ZEMINA - ZÁŘEZY : 0,00000*(0,07505+0,29322+(Pi*0,02000^2))*(0,48235)*4,00000 | [24 empty] | VV | 0
|  | VYTLAČENÁ ZEMINA - ŠACHTY : 0,00000*1,63250*1,1876*(0,48235)*4,00000 | [24 empty] | VV | 0
|  | VYTLAČENÁ ZEMINA - RÝHY : 3,50000*1,00000*0,01000*4,00000 |  | 0.14 | [22 empty] | VV | 0
|  | VYTLAČENÁ ZEMINA - ŠACHTY : 0,00000*1,50*1,50*0,01000*4,00000 | [24 empty] | VV | 0
|  | VYTLAČENÁ ZEMINA - RÝHY : 3,50000*(0,09625+0,29850+(Pi*0,02000^2))*(0,08676)*4,00000 |  | 0.48104 | [22 empty] | VV | 0
|  | VYTLAČENÁ ZEMINA - ZÁŘEZY : 0,00000*(0,07505+0,29322+(Pi*0,02000^2))*(0,08676)*4,00000 | [24 empty] | VV | 0
|  | VYTLAČENÁ ZEMINA - ŠACHTY : 0,00000*1,63250*1,1876*(0,08676)*4,00000 | [24 empty] | VV | 0
|  | VYTLAČENÁ ZEMINA - RÝHY : 3,50000*(0,09625+0,29850+(Pi*0,02000^2))*(0,02892)*4,00000 |  | 0.16035 | [22 empty] | VV | 0
|  | VYTLAČENÁ ZEMINA - ZÁŘEZY : 0,00000*(0,07505+0,29322+(Pi*0,02000^2))*(0,02892)*4,00000 | [24 empty] | VV | 0
|  | VYTLAČENÁ ZEMINA - ŠACHTY : 0,00000*1,63250*1,1876*(0,02892)*4,00000 | [24 empty] | VV | 0
|  | VYTLAČENÁ ZEMINA - ZÁSYP RÝHY - VÝMĚNA ZEMINY : (3,50000+0,00000)*0,66250*(0,48235+0,08676+0,02892)*4,00000 |  | 5.5468 | [22 empty] | VV | 0
|  | VYTLAČENÁ ZEMINA - ZÁSYP ZÁŘEZU - VÝMĚNA ZEMINY : 0,00000*0,00000*(0,48235+0,08676+0,02892)*4,00000 | [24 empty] | VV | 0
34 | 171201201R00 | Uložení sypaniny na dočasnou skládku tak, že na 1 m2 plochy připadá přes 2 m3 výkopku nebo ornice | m3 | 3.7398 |  | 0 |  | 0 |  | 0 | 21 | 0 | 0 | 0 | 0 | 0 | 800-1 | RTS 19/ II | RTS 19/ II | 0.009 | 0.03 |  | Práce |  |  |  | POL1_1
|  | VYTLAČENÁ ZEMINA - RÝHY : 3,50000*(0,09625+0,29850+(Pi*0,02000^2))*(0,09804+0,30392) |  | 0.55713 | [22 empty] | VV | 0
|  | VYTLAČENÁ ZEMINA - ZÁŘEZY : 0,00000*(0,07505+0,29322+(Pi*0,02000^2))*(0,09804+0,30392) | [24 empty] | VV | 0
|  | VYTLAČENÁ ZEMINA - ŠACHTY : 0,00000*1,63250*1,1876*(0,09804+0,30392) | [24 empty] | VV | 0
|  | VYTLAČENÁ ZEMINA - ZÁSYP RÝHY - VÝMĚNA ZEMINY : 3,50000*0,66250*(0,09804+0,30392) |  | 0.93205 | [22 empty] | VV | 0
|  | VYTLAČENÁ ZEMINA - ZÁSYP ZÁŘEZU - VÝMĚNA ZEMINY : 0,00000*0,00000*(0,09804+0,30392) | [24 empty] | VV | 0
|  | VYTLAČENÁ ZEMINA - RÝHY : 3,50000*(0,09625+0,29850+(Pi*0,02000^2))*(0,48235) |  | 0.66856 | [22 empty] | VV | 0
|  | VYTLAČENÁ ZEMINA - ZÁŘEZY : 0,00000*(0,07505+0,29322+(Pi*0,02000^2))*(0,48235) | [24 empty] | VV | 0
|  | VYTLAČENÁ ZEMINA - ŠACHTY : 0,00000*1,63250*1,1876*(0,48235) | [24 empty] | VV | 0
|  | VYTLAČENÁ ZEMINA - RÝHY : 3,50000*(0,09625+0,29850+(Pi*0,02000^2))*(0,08676) |  | 0.12026 | [22 empty] | VV | 0
|  | VYTLAČENÁ ZEMINA - ZÁŘEZY : 0,00000*(0,07505+0,29322+(Pi*0,02000^2))*(0,08676) | [24 empty] | VV | 0
|  | VYTLAČENÁ ZEMINA - ŠACHTY : 0,00000*1,63250*1,1876*(0,08676) | [24 empty] | VV | 0
|  | VYTLAČENÁ ZEMINA - RÝHY : 3,50000*(0,09625+0,29850+(Pi*0,02000^2))*(0,02892) |  | 0.04009 | [22 empty] | VV | 0
|  | VYTLAČENÁ ZEMINA - ZÁŘEZY : 0,00000*(0,07505+0,29322+(Pi*0,02000^2))*(0,02892) | [24 empty] | VV | 0
|  | VYTLAČENÁ ZEMINA - ŠACHTY : 0,00000*1,63250*1,1876*(0,02892) | [24 empty] | VV | 0
|  | VYTLAČENÁ ZEMINA - ZÁSYP RÝHY - VÝMĚNA ZEMINY : (3,50000+0,00000)*0,66250*(0,48235+0,08676+0,02892) |  | 1.3867 | [22 empty] | VV | 0
|  | VYTLAČENÁ ZEMINA - ZÁSYP ZÁŘEZU - VÝMĚNA ZEMINY : 0,00000*0,00000*(0,48235+0,08676+0,02892) | [24 empty] | VV | 0
|  | VYTLAČENÁ ZEMINA - RÝHY : 3,50000*1,00000*0,01000 |  | 0.035 | [22 empty] | VV | 0
|  | VYTLAČENÁ ZEMINA - ŠACHTY : 0,00000*1,50*1,50*0,01000 | [24 empty] | VV | 0
|  | VYTLAČENÁ ZEMINA - VPUSTĚ : 0,00000*(0,90*0,90*(0,60+0,18+0,59+0,59)) | [24 empty] | VV | 0
35 | 174101101R00 | Zásyp sypaninou se zhutněním jam, šachet, rýh nebo kolem objektů v těchto vykopávkách | m3 | 2.5077 |  | 0 |  | 0 |  | 0 | 21 | 0 | 0 | 0 | 0 | 0 | 800-1 | RTS 19/ II | RTS 19/ II | 0.202 | 0.51 |  | Práce |  |  |  | POL1_1
|  | z jakékoliv horniny s uložením výkopku po vrstvách, | [24 empty] | SPI
|  | včetně strojního přemístění materiálu pro zásyp ze vzdálenosti do 10 m od okraje zásypu | [24 empty] | POP
|  | JÁMY PROTLAKU : 0,00000*(6*3+3*3)*(1,63250+0,50)*0,09804 | [24 empty] | VV | 0
|  | odpočet sejmuté vrtsvy v jiné položce : -0,00000*(6*3+3*3)*0,15 | [24 empty] | VV | 0
|  | JÁMY PROTLAKU : 0,00000*(6*3+3*3)*(1,63250+0,50)*0,30392 | [24 empty] | VV | 0
|  | viz podélné profily a průměrná hloubka rýhy : 3,50000*1,63250*1,00000*1,00000*0,09804 |  | 0.56017 | [22 empty] | VV | 0
|  | odpočet sejmuté vrtsvy v jiné položce : -3,50000*1,00000*(0,10+0,43000)*1,00000*0,09804 |  | -0.18186 | [22 empty] | VV | 0
|  | odpočet sejmuté vrtsvy v jiné položce : -0,00000*1,00000*(0,10+0,06)*1,00000*0,09804 | [24 empty] | VV | 0
|  | odpočet sejmuté vrtsvy v jiné položce : -0,00000*1,00000*0,15*1,00000*0,09804 | [24 empty] | VV | 0
|  | odpočet sejmuté vrtsvy v jiné položce : -(0,00000-0,00000)*1,00000*0,15*1,00000*0,09804 | [24 empty] | VV | 0
|  | viz podélné profily a průměrná hloubka rýhy : 3,50000*1,63250*1,00000*0,00000*0,09804 | [24 empty] | VV | 0
|  | odpočet sejmuté vrtsvy v jiné položce : -3,50000*1,00000*(0,10+0,43000)*0,00000*0,09804 | [24 empty] | VV | 0
|  | odpočet sejmuté vrtsvy v jiné položce : -0,00000*1,00000*(0,10+0,06)*0,00000*0,09804 | [24 empty] | VV | 0
|  | odpočet sejmuté vrtsvy v jiné položce : -0,00000*1,00000*0,15*0,00000*0,09804 | [24 empty] | VV | 0
|  | odpočet sejmuté vrtsvy v jiné položce : -(0,00000-0,00000)*1,00000*0,15*0,00000*0,09804 | [24 empty] | VV | 0
|  | viz podélné profily a průměrná hloubka rýhy : 3,50000*1,63250*1,00000*1,00000*0,30392 |  | 1.7365 | [22 empty] | VV | 0
|  | odpočet sejmuté vrtsvy v jiné položce : -3,50000*1,00000*(0,10+0,43000)*1,00000*0,30392 |  | -0.56377 | [22 empty] | VV | 0
|  | odpočet sejmuté vrtsvy v jiné položce : -0,00000*1,00000*(0,10+0,06)*1,00000*0,30392 | [24 empty] | VV | 0
|  | odpočet sejmuté vrtsvy v jiné položce : -0,00000*1,00000*0,15*1,00000*0,30392 | [24 empty] | VV | 0
|  | odpočet sejmuté vrtsvy v jiné položce : -(0,00000-0,00000)*1,00000*0,15*1,00000*0,30392 | [24 empty] | VV | 0
|  | viz podélné profily a průměrná hloubka rýhy : 3,50000*1,63250*1,00000*0,00000*0,30392 | [24 empty] | VV | 0
|  | odpočet sejmuté vrtsvy v jiné položce : -3,50000*1,00000*(0,10+0,43000)*0,00000*0,30392 | [24 empty] | VV | 0
|  | odpočet sejmuté vrtsvy v jiné položce : -0,00000*1,00000*(0,10+0,06)*0,00000*0,30392 | [24 empty] | VV | 0
|  | odpočet sejmuté vrtsvy v jiné položce : -0,00000*1,00000*0,15*0,00000*0,30392 | [24 empty] | VV | 0
|  | odpočet sejmuté vrtsvy v jiné položce : -(0,00000-0,00000)*1,00000*0,15*0,00000*0,30392 | [24 empty] | VV | 0
|  | viz podélné profily a průměrná hloubka rýhy : 3,50000*1,63250*1,00000*0,48235 |  | 2.756 | [22 empty] | VV | 0
|  | odpočet sejmuté vrtsvy v jiné položce : -3,50000*1,00000*(0,10+0,43000)*0,48235 |  | -0.89476 | [22 empty] | VV | 0
|  | odpočet sejmuté vrtsvy v jiné položce : -0,00000*1,00000*(0,10+0,06)*0,48235 | [24 empty] | VV | 0
|  | odpočet sejmuté vrtsvy v jiné položce : -0,00000*1,00000*0,15*0,48235 | [24 empty] | VV | 0
|  | odpočet sejmuté vrtsvy v jiné položce : -(0,00000-0,00000)*1,00000*0,15*0,48235 | [24 empty] | VV | 0
|  | viz podélné profily a průměrná hloubka rýhy : 3,50000*1,63250*1,00000*0,08676 |  | 0.49575 | [22 empty] | VV | 0
|  | odpočet sejmuté vrtsvy v jiné položce : -3,50000*1,00000*(0,10+0,43000)*0,08676 |  | -0.16095 | [22 empty] | VV | 0
|  | odpočet sejmuté vrtsvy v jiné položce : -0,00000*1,00000*(0,10+0,06)*0,08676 | [24 empty] | VV | 0
|  | odpočet sejmuté vrtsvy v jiné položce : -0,00000*1,00000*0,15*0,08676 | [24 empty] | VV | 0
|  | odpočet sejmuté vrtsvy v jiné položce : -(0,00000-0,00000)*1,00000*0,15*0,08676 | [24 empty] | VV | 0
|  | viz podélné profily a průměrná hloubka rýhy : 3,50000*1,63250*1,00000*0,02892 |  | 0.16525 | [22 empty] | VV | 0
|  | odpočet sejmuté vrtsvy v jiné položce : -3,50000*1,00000*(0,10+0,43000)*0,02892 |  | -0.05365 | [22 empty] | VV | 0
|  | odpočet sejmuté vrtsvy v jiné položce : -0,00000*1,00000*(0,10+0,06)*0,02892 | [24 empty] | VV | 0
|  | odpočet sejmuté vrtsvy v jiné položce : -0,00000*1,00000*0,15*0,02892 | [24 empty] | VV | 0
|  | odpočet sejmuté vrtsvy v jiné položce : -(0,00000-0,00000)*1,00000*0,15*0,02892 | [24 empty] | VV | 0
|  | VYTLAČENÁ ZEMINA - RÝHY : -3,50000*(0,09625+0,29850+(Pi*0,02000^2)) |  | -1.386 | [22 empty] | VV | 0
|  | VYTLAČENÁ ZEMINA - ŠACHTY : -0,00000*1,63250*1,1876*((3,50000+0,00000)/3,50000) | [24 empty] | VV | 0
|  | viz podélné profily a průměrná hloubka rýhy : 3,50000*1,00000*0,01000 |  | 0.035 | [22 empty] | VV | 0
|  | viz podélné profily a průměrná hloubka rýhy : 0,00000*1,50*1,50*0,01000 | [24 empty] | VV | 0
|  | VYTLAČENÁ ZEMINA - VPUSTĚ : 0,00000*(0,90*0,90*(0,60+0,18+0,59+0,59)) | [24 empty] | VV | 0
|  | VYTLAČENÁ ZEMINA - VPUSTĚ : -0,00000*(PI*0,30*0,30*(0,60+0,18+0,59+0,59)) | [24 empty] | VV | 0
|  | viz situace stavby a podélné profily - křížení a souběhy s podzemními inž. sítěmi : (0,00000+0,00000+0,00000)*0,50*0,50*1,00000 | [24 empty] | VV | 0
|  | viz situace stavby - rozšíření pro odbočky : (0,00000+0,00000)*0,50*0,50*1,00000 | [24 empty] | VV | 0
|  | viz situace stavby - ochrana kořenové soustavy stromů : 0,00000*0,50*0,50*1,00000 | [24 empty] | VV | 0
36 | 175101101R00 | Obsyp potrubí bez prohození sypaniny, bez dodávky obsypového materiálu | m3 | 1.0448 |  | 0 |  | 0 |  | 0 | 21 | 0 | 0 | 0 | 0 | 0 | 800-1 | RTS 19/ II | RTS 19/ II | 1.587 | 1.66 |  | Práce |  |  |  | POL1_1
|  | sypaninou z vhodných hornin tř. 1 - 4 nebo materiálem připraveným podél výkopu ve vzdálenosti do 3 m od jeho kraje, pro jakoukoliv hloubku výkopu a jakoukoliv míru zhutnění, | [24 empty] | SPI |  | sypaninou z vhodných hornin tř. 1 - 4 nebo materiálem připraveným podél výkopu ve vzdálenosti do 3 m od jeho kraje, pro jakoukoliv hloubku výkopu a jakoukoliv míru zhutnění,
|  | viz vzorové příčné řezy : 3,50000*0,29850 |  | 1.0448 | [22 empty] | VV | 0
|  | viz vzorové příčné řezy : 0,00000*0,29322 | [24 empty] | VV | 0
37 | 199000002R00 | Poplatky za skládku horniny 1- 4 | m3 | 1.4892 |  | 0 |  | 0 |  | 0 | 21 | 0 | 0 | 0 | 0 | 0 | 800-1 | RTS 19/ II | RTS 19/ II | 0 | 0 |  | Práce |  |  |  | POL1_1
|  | VYTLAČENÁ ZEMINA RÝHY : 3,50000*(0,09625+0,29850+(Pi*0,02000^2))*(0,09804+0,30392) |  | 0.55713 | [22 empty] | VV | 0
|  | VYTLAČENÁ ZEMINA ZÁŘEZ : 0,00000*(0,29322+(Pi*0,02000^2))*(0,09804+0,30392) | [24 empty] | VV | 0
|  | VYTLAČENÁ ZEMINA ZÁŘEZ : 0,00000*(0,07505)*(0,09804+0,30392) | [24 empty] | VV | 0
|  | VYTLAČENÁ ZEMINA ŠACHTY : 0,00000*1,63250*1,1876*(0,09804+0,30392) | [24 empty] | VV | 0
|  | VYTLAČENÁ ZEMINA - ZÁSYP RÝHY - VÝMĚNA ZEMINY : (3,50000+0,00000)*0,66250*(0,09804+0,30392) |  | 0.93205 | [22 empty] | VV | 0
|  | VYTLAČENÁ ZEMINA - ZÁSYP ZÁŘEZU - VÝMĚNA ZEMINY : 0,00000*0,00000*(0,09804+0,30392) | [24 empty] | VV | 0
|  | VYTLAČENÁ ZEMINA - VPUSTĚ : 0,00000*(0,90*0,90*(0,60+0,18+0,59+0,59))*(0,09804+0,30392) | [24 empty] | VV | 0
|  | VYTLAČENÁ ZEMINA - VPUSTĚ : -0,00000*(PI*0,30*0,30*(0,60+0,18+0,59+0,59))*(0,09804+0,30392) | [24 empty] | VV | 0
38 | 199000003R00 | Poplatky za skládku horniny 5 - 7 | m3 | 2.2506 |  | 0 |  | 0 |  | 0 | 21 | 0 | 0 | 0 | 0 | 0 | 800-1 | RTS 19/ II | RTS 19/ II | 0 | 0 |  | Práce |  |  |  | POL1_
|  | VYTLAČENÁ ZEMINA RÝHY : 3,50000*(0,09625+0,29850+(Pi*0,02000^2))*(0,48235) |  | 0.66856 | [22 empty] | VV | 0
|  | VYTLAČENÁ ZEMINA ZÁŘEZ : 0,00000*(0,07505+0,29322+(Pi*0,02000^2))*(0,48235) | [24 empty] | VV | 0
|  | VYTLAČENÁ ZEMINA ŠACHTY : 0,00000*1,63250*1,1876*(0,48235) | [24 empty] | VV | 0
|  | VYTLAČENÁ ZEMINA RÝHY : 3,50000*(0,09625+0,29850+(Pi*0,02000^2))*(0,08676) |  | 0.12026 | [22 empty] | VV | 0
|  | VYTLAČENÁ ZEMINA ZÁŘEZ : 0,00000*(0,07505+0,29322+(Pi*0,02000^2))*(0,08676) | [24 empty] | VV | 0
|  | VYTLAČENÁ ZEMINA ŠACHTY : 0,00000*1,63250*1,1876*(0,08676) | [24 empty] | VV | 0
|  | VYTLAČENÁ ZEMINA RÝHY : 3,50000*(0,09625+0,29850+(Pi*0,02000^2))*(0,02892) |  | 0.04009 | [22 empty] | VV | 0
|  | VYTLAČENÁ ZEMINA ZÁŘEZ : 0,00000*(0,07505+0,29322+(Pi*0,02000^2))*(0,02892) | [24 empty] | VV | 0
|  | VYTLAČENÁ ZEMINA ŠACHTY : 0,00000*1,63250*1,1876*(0,02892) | [24 empty] | VV | 0
|  | VYTLAČENÁ ZEMINA RÝHY : 3,50000*1,00000*0,01000 |  | 0.035 | [22 empty] | VV | 0
|  | VYTLAČENÁ ZEMINA ŠACHTY : 0,00000*1,50*1,50*0,01000 | [24 empty] | VV | 0
|  | VYTLAČENÁ ZEMINA - ZÁSYP RÝHY - VÝMĚNA ZEMINY : (3,50000+0,00000)*0,66250*(0,48235+0,08676+0,02892) |  | 1.3867 | [22 empty] | VV | 0
|  | VYTLAČENÁ ZEMINA - ZÁSYP ZÁŘEZU - VÝMĚNA ZEMINY : 0,00000*0,00000*(0,48235+0,08676+0,02892) | [24 empty] | VV | 0
|  | VYTLAČENÁ ZEMINA - VPUSTĚ : 0,00000*(0,90*0,90*(0,60+0,18+0,59+0,59))*(0,48235+0,08676+0,02892) | [24 empty] | VV | 0
|  | VYTLAČENÁ ZEMINA - VPUSTĚ : -0,00000*(PI*0,30*0,30*(0,60+0,18+0,59+0,59))*(0,48235+0,08676+0,02892) | [24 empty] | VV | 0
39 | 58337330R | štěrkopísek frakce 0,0 až 22,0 mm; třída A | t | 1.8283 |  | 0 |  | 0 |  | 0 | 21 | 0 | 1 | 1.83 | 0 | 0 | SPCM | RTS 19/ II | RTS 19/ II | 0 | 0 |  | Specifikace |  |  |  | POL3_1
|  | viz vzorové příčné řezy : 3,50000*0,29850*1,75 |  | 1.8283 | [22 empty] | VV | 0
|  | viz vzorové příčné řezy : 0,00000*0,29322*1,75 | [24 empty] | VV | 0
|  | VYTLAČENÁ ZEMINA - VPUSTĚ : 0,00000*(0,90*0,90*(0,60+0,18+0,59+0,59))*1,75 | [24 empty] | VV | 0
|  | VYTLAČENÁ ZEMINA - VPUSTĚ : -0,00000*(PI*0,30*0,30*(0,60+0,18+0,59+0,59))*1,75 | [24 empty] | VV | 0
40 | 58337333R | štěrkopísek frakce 0,0 až 32,0 mm; třída A | t | 4.0578 |  | 0 |  | 0 |  | 0 | 21 | 0 | 1 | 4.06 | 0 | 0 | SPCM | RTS 19/ II | RTS 19/ II | 0 | 0 |  | Specifikace |  |  |  | POL3_1
|  | SPECIFIKACE MOŽNÉ ZÁMĚNY DRUHU ZÁSYPOVÉHO MATERIÁLU : | [24 empty] | VV | 0
|  | JE UVEDENA VE VZOROVÉM PŘÍČNÉM ŘEZU : | [24 empty] | VV | 0
|  | A DOKLADOVÉ ČÁSTI - STATICKÝ VÝPOČET : | [24 empty] | VV | 0
|  | POVOLENÝCH DEFORMACÍ POTRUBÍ : | [24 empty] | VV | 0
|  | viz vzorové příčné řezy - ZÁSYP RÝHY - VÝMĚNA ZEMINY : (3,50000+0,00000)*0,66250*1,75 |  | 4.0578 | [22 empty] | VV | 0
|  | viz vzorové příčné řezy - ZÁSYP ZÁŘEZU - VÝMĚNA ZEMINY : 0,00000*0,00000*1,75 | [24 empty] | VV | 0
Díl: | 2 | Základy a zvláštní zakládání |  |  |  | 0 |  | 0 |  | 0 |  | 0 |  | 0.58 |  | 0 |  |  |  |  | 0.55 | [5 empty] | DIL
41 | 212792112R00 | Montáž trativodů z flexibilních trubek jakékoliv DN | m | 2.625 |  | 0 |  | 0 |  | 0 | 21 | 0 | 0.22107 | 0.58 | 0 | 0 | 827-1 | RTS 19/ II | RTS 19/ II | 0.185 | 0.49 |  | Práce |  |  |  | POL1_1
|  | se zřízením štěrkopískového lože pod trubky a s jejich obsypem v průměrném celkovém množství do 0,15 m3/m, | [24 empty] | SPI |  | se zřízením štěrkopískového lože pod trubky a s jejich obsypem v průměrném celkovém množství do 0,15 m3/m,
|  | viz vzorové příčné řezy : (3,50000-0,00000-0,00000)*0,75 |  | 2.625 | [22 empty] | VV | 0
42 | 212971110R00 | Zřízení opláštění odvod. trativodů z geotextilie o sklonu do 2,5, | m2 | 0.82467 |  | 0 |  | 0 |  | 0 | 21 | 0 | 0.00018 | 0 | 0 | 0 | 800-2 | RTS 19/ II | RTS 19/ II | 0.075 | 0.06 |  | Práce |  |  |  | POL1_
|  | v rýze nebo v zářezu se stěnami, | [24 empty] | SPI
|  | viz vzorové příčné řezy : (3,50000-0,00000-0,00000)*0,75*2*pi*0,05 |  | 0.82467 | [22 empty] | VV | 0
43 | 28611223.AR | trubka plastová drenážní PVC; ohebná; perforovaná po celém obvodu; DN 100,0 mm | m | 2.8691 |  | 0 |  | 0 |  | 0 | 21 | 0 | 0.00048 | 0 | 0 | 0 | SPCM | RTS 19/ II | RTS 19/ II | 0 | 0 |  | Specifikace |  |  |  | POL3_1
|  | viz vzorové příčné řezy : (3,50000-0,00000-0,00000)*0,75*1,093 |  | 2.8691 | [22 empty] | VV | 0
44 | 69366016R | geotextilie směs přírodních a syntetických vláken; funkce separační, ochranná; plošná hmotnost 250 g/m2 | m | 0.94837 |  | 0 |  | 0 |  | 0 | 21 | 0 | 0.00038 | 0 | 0 | 0 | SPCM | RTS 19/ II | RTS 19/ II | 0 | 0 |  | Specifikace |  |  |  | POL3_
|  | viz vzorové příčné řezy : (3,50000-0,00000-0,00000)*0,75*2*pi*0,05*1,15 |  | 0.94837 | [22 empty] | VV | 0
Díl: | 3 | Svislé a kompletní konstrukce |  |  |  | 0 |  | 0 |  | 0 |  | 0 |  | 0 |  | 0 |  |  |  |  | 1.03 | [5 empty] | DIL
45 | 359901111R00 | Vyčištění stok jakékoliv výšky | m | 3.5 |  | 0 |  | 0 |  | 0 | 21 | 0 | 0 | 0 | 0 | 0 | 827-1 | RTS 19/ II | RTS 19/ II | 0.293 | 1.03 |  | Práce |  |  |  | POL1_1
|  | Konečné vyčištění stok před předáním a převzetím. | [24 empty] | POP
|  | viz. situace stavby - výpis délek potrubí : 3,50000 |  | 3.5 | [22 empty] | VV | 0
Díl: | 4 | Vodorovné konstrukce |  |  |  | 0 |  | 0 |  | 0 |  | 0 |  | 2.81 |  | 0 |  |  |  |  | 1.7 | [5 empty] | DIL
46 | 451573111R00 | Lože pod potrubí, stoky a drobné objekty z písku a štěrkopísku do 65 mm | m3 | 0.33687 |  | 0 |  | 0 |  | 0 | 21 | 0 | 1.8908 | 0.64 | 0 | 0 | 827-1 | RTS 19/ II | RTS 19/ II | 1.317 | 0.44 |  | Práce |  |  |  | POL1_1
|  | v otevřeném výkopu, | [24 empty] | SPI
|  | viz vzorové příčné řezy : 3,50000*0,09625 |  | 0.33687 | [22 empty] | VV | 0
|  | viz vzorové příčné řezy : 0,00000*0,07505 | [24 empty] | VV | 0
47 | 464451112R00 | Prolití vrstvy z lom.kamene cementovou maltou malta MC 10 | m3 | 0.875 |  | 0 |  | 0 |  | 0 | 21 | 0 | 2.4816 | 2.17 | 0 | 0 | 832-1 | RTS 19/ II | RTS 19/ II | 1.438 | 1.26 |  | Práce |  |  |  | POL1_1
|  | viz vzorové příčné řezy : (3,50000-0,00000)*1,00000*0,25*1,00000 |  | 0.875 | [22 empty] | VV | 0
Díl: | 5 | Komunikace |  |  |  | 0 |  | 0 |  | 0 |  | 0 |  | 5.45 |  | 0 |  |  |  |  | 1.53 | [5 empty] | DIL
48 | 564251111R00 | Podklad nebo podsyp ze štěrkopísku tloušťka po zhutnění 150 mm | m2 | 3.5 |  | 0 |  | 0 |  | 0 | 21 | 0 | 0.30361 | 1.06 | 0 | 0 | 822-1 | RTS 19/ II | RTS 19/ II | 0.016 | 0.06 |  | Práce |  |  |  | POL1_1
|  | s rozprostřením, vlhčením a zhutněním | [24 empty] | SPI
|  | viz vzorové příčné řezy : 3,50000*1,00000 |  | 3.5 | [22 empty] | VV | 0
|  | pro komunikace : | [24 empty] | VV | 0
49 | 564871111R00 | Podklad ze štěrkodrti s rozprostřením a zhutněním frakce 0-63 mm, tloušťka po zhutnění 250 mm | m2 | 3.5 |  | 0 |  | 0 |  | 0 | 21 | 0 | 0.55125 | 1.93 | 0 | 0 | 822-1 | RTS 19/ II | RTS 19/ II | 0.027 | 0.09 |  | Práce |  |  |  | POL1_1
|  | viz vzorové příčné řezy : 3,50000*1,00000 |  | 3.5 | [22 empty] | VV | 0
50 | 566901111R00 | Vyspravení podkladu po překopech kamenivem těženým nebo štěrkopískem | m3 | 0.2275 |  | 0 |  | 0 |  | 0 | 21 | 0 | 1.6867 | 0.38 | 0 | 0 | 822-1 | RTS 19/ II | RTS 19/ II | 0.162 | 0.04 |  | Práce |  |  |  | POL1_1
|  | pro inženýrské sítě, se zhutněním | [24 empty] | SPI
|  | viz vzorové příčné řezy - provizorní úprava : 3,50000*1,00000*0,05 |  | 0.175 | [22 empty] | VV | 0
|  | viz vzorové příčné řezy - provizorní úprava : 0,00000*1,00000*0,05 | [24 empty] | VV | 0
|  | viz vzorové příčné řezy - provizorní úprava - 1. dorovnávání do nivelety : 3,50000*1,00000*0,01 |  | 0.035 | [22 empty] | VV | 0
|  | viz vzorové příčné řezy - provizorní úprava - 1. dorovnávání do nivelety : 0,00000*1,00000*0,01 | [24 empty] | VV | 0
|  | viz vzorové příčné řezy - provizorní úprava - 2. dorovnávání do nivelety : 3,50000*1,00000*0,005 |  | 0.0175 | [22 empty] | VV | 0
|  | viz vzorové příčné řezy - provizorní úprava - 2. dorovnávání do nivelety : 0,00000*1,00000*0,005 | [24 empty] | VV | 0
|  | viz vzorové příčné řezy - provizorní úprava : 0,00000*3,50000/(3,50000+0,000000001)*0,30*1,50*2*0,05 | [24 empty] | VV | 0
|  | viz vzorové příčné řezy - provizorní úprava - 1. dorovnávání do nivelety : 0,00000*3,50000/(3,50000+0,000000001)*0,30*1,50*2*0,01 | [24 empty] | VV | 0
|  | viz vzorové příčné řezy - provizorní úprava - 2. dorovnávání do nivelety : 0,00000*3,50000/(3,50000+0,000000001)*0,30*1,50*2*0,005 | [24 empty] | VV | 0
51 | 566903111R00 | Vyspravení podkladu po překopech kamenivem hrubým drceným | t | 0.518 |  | 0 |  | 0 |  | 0 | 21 | 0 | 1.1 | 0.57 | 0 | 0 | 822-1 | RTS 19/ II | RTS 19/ II | 0.163 | 0.08 |  | Práce |  |  |  | POL1_1
|  | pro inženýrské sítě, se zhutněním | [24 empty] | SPI
|  | viz vzorové příčné řezy - provizorní úprava : 3,50000*1,00000*0,08*1,85 |  | 0.518 | [22 empty] | VV | 0
|  | viz vzorové příčné řezy - provizorní úprava : 0,00000*1,00000*0,08*1,85 | [24 empty] | VV | 0
|  | viz vzorové příčné řezy - provizorní úprava : 0,00000*3,50000/(3,50000+0,000000001)*0,30*1,50*2*0,08*1,85 | [24 empty] | VV | 0
52 | 566904111R00 | Vyspravení podkladu po překopech kamenivem obalovaným asfaltem | t | 0.66612 |  | 0 |  | 0 |  | 0 | 21 | 0 | 1 | 0.67 | 0 | 0 | 822-1 | RTS 19/ II | RTS 19/ II | 0.406 | 0.27 |  | Práce |  |  |  | POL1_1
|  | pro inženýrské sítě, se zhutněním | [24 empty] | SPI
|  | viz vzorové příčné řezy : 3,50000*(1,00000+0*0,50000)*2,3790*0,080 |  | 0.66612 | [22 empty] | VV | 0
|  | viz vzorové příčné řezy : 0,00000*3,50000/(3,50000+0,000000001)*0,30*1,50*2*2,3790*0,080 | [24 empty] | VV | 0
53 | 569811112R00 | Zpevnění krajnic nebo komun. pro pěší štěrkodrtí tloušťka po zhutnění 60 mm | m2 | 0.875 |  | 0 |  | 0 |  | 0 | 21 | 0 | 0.11545 | 0.1 | 0 | 0 | 822-1 | RTS 19/ II | RTS 19/ II | 0.046 | 0.04 |  | Práce |  |  |  | POL1_1
|  | s rozprostřením a zhutněním | [24 empty] | SPI
|  | viz situace stavby : 3,50000*0,25 |  | 0.875 | [22 empty] | VV | 0
54 | 572404112R00 | Posyp živičného podkladu nebo krytu v množství přes 5 do 10 kg/m2 | m2 | 1.35 |  | 0 |  | 0 |  | 0 | 21 | 0 | 0.00999 | 0.01 | 0 | 0 | 822-1 | RTS 19/ II | RTS 19/ II | 0.01 | 0.01 |  | Práce |  |  |  | POL1_1
|  | kamenivem drobným těženým nebo drceným bez zhutnění | [24 empty] | SPI
|  | viz situace stavby a podélné profily - stávající povrchy : 3,50000*2*0,15 |  | 1.05 | [22 empty] | VV | 0
|  | 3,50000/(3,50000+0,0000000000000000000001)*2*1,00000*0,15 |  | 0.3 | [22 empty] | VV | 0
|  | 3,50000/(3,50000+0,0000000000000000000001)*0,00000*4*0,25*0,15 | [24 empty] | VV | 0
55 | 572952111R00 | Vyspravení krytu po překopech pro inženýrské sítě asfaltovým betonem, po zhutnění tloušťky 30 až 50 mm | m2 | 7 |  | 0 |  | 0 |  | 0 | 21 | 0 | 0.10255 | 0.72 | 0 | 0 | 822-1 | RTS 19/ II | RTS 19/ II | 0.111 | 0.78 |  | Práce |  |  |  | POL1_1
|  | viz vzorové příčné řezy : 3,50000*(1,00000+2*1*0,50000) |  | 7 | [22 empty] | VV | 0
|  | hmotnost ve specifikaci stanovena dle cenové soustavy RTS a.s. www.cenovasoustava.cz : 0,00000*3,50000/(3,50000+0,000000001)*0,30*1,50*2 | [24 empty] | VV | 0
56 | 573211111R00 | Postřik živičný spojovací bez posypu kamenivem z asfaltu silničního, v množství od 0,5 do 0,7 kg/m2 | m2 | 10.5 |  | 0 |  | 0 |  | 0 | 21 | 0 | 0.00061 | 0.01 | 0 | 0 | 822-1 | RTS 19/ II | RTS 19/ II | 0.002 | 0.02 |  | Práce |  |  |  | POL1_1
|  | viz vzorové příčné řezy : 3,50000*(1,00000+2*1*0,50000)*1 |  | 7 | [22 empty] | VV | 0
|  | 3,50000*(1,00000+0*0,50000)*1 |  | 3.5 | [22 empty] | VV | 0
|  | 0,00000*3,50000/(3,50000+0,000000001)*0,30*1,50*1 | [24 empty] | VV | 0
|  | 0,00000*3,50000/(3,50000+0,000000001)*0,30*1,50*1 | [24 empty] | VV | 0
57 | 909 R00 | Hzs-nezmeritelne stavebni prace | h | 0.14 |  | 0 |  | 0 |  | 0 | 21 | 0 | 0 | 0 | 0 | 0 | Prav.M | RTS 19/ II | RTS 19/ II | 1 | 0.14 |  | HZS |  |  |  | POL10_0
|  | viz situace stavby - objekty v manipulačním pruhu : 3,50000/25 |  | 0.14 | [22 empty] | VV | 0
58 | 010130100100R | Rypadlo lopatové kolové CAT M 313 C | Sh | 0.14 |  | 0 |  | 0 |  | 0 | 21 | 0 | 0 | 0 | 0 | 0 | STROJ | RTS 19/ II | RTS 19/ II | 0 | 0 |  | Stroj |  |  |  | POL6_1
|  | Velikost lžíce 0,28-0,72 m3 | [24 empty] | POP
|  | Výkon motoru 86 kW | [24 empty] | POP
|  | viz situace stavby - objekty v manipulačním pruhu : 3,50000/25 |  | 0.14 | [22 empty] | VV | 0
Díl: | 8 | Trubní vedení |  |  |  | 0 |  | 0 |  | 0 |  | 0 |  | 0.04 |  | 0 |  |  |  |  | 11.14 | [5 empty] | DIL
59 | 871171121R00 | Montáž potrubí z plastických hmot z tlakových trubek polyetylenových, vnějšího průměru 40 mm | m | 3.5 |  | 0 |  | 0 |  | 0 | 21 | 0 | 0 | 0 | 0 | 0 | 827-1 | RTS 19/ II | RTS 19/ II | 0.036 | 0.13 |  | Práce |  |  |  | POL1_1
|  | v otevřeném výkopu, | [24 empty] | SPI
|  | viz. situace stavby - výpis délek potrubí : 3,50000 |  | 3.5 | [22 empty] | VV | 0
60 | 892372111R00 | Zabezpečení konců vodovodního potrubí při tlakových zkouškách DN do 300 mm | úsek | 1.035 |  | 0 |  | 0 |  | 0 | 21 | 0 | 0.03503 | 0.04 | 0 | 0 | 827-1 | RTS 19/ II | RTS 19/ II | 10.13 | 10.48 |  | Práce |  |  |  | POL1_1
|  | montáž a demontáž výrobků nebo dílců pro zabezpečení dvou konců zkoušeného úseku potrubí pro jakýkoliv způsob zabezpečení, montáž a demontáž koncových tvarovek, montáž zaslepovací příruby, zaslepení odboček pro hydranty, vzdušníky a jiné armatury a odbočky pro odbočující řady, | [24 empty] | SPI |  | montáž a demontáž výrobků nebo dílců pro zabezpečení dvou konců zkoušeného úseku potrubí pro jakýkoliv způsob zabezpečení, montáž a demontáž koncových tvarovek, montáž zaslepovací příruby, zaslepení odboček pro hydranty, vzdušníky a jiné armatury a odbočky pro odbočující řady,
|  | viz. situace stavby - výpis délek potrubí : 3,50000/100+1 |  | 1.035 | [22 empty] | VV | 0
61 | 892233111R00 | Proplach a desinfekce vodovodního potrubí DN od 40 do 70 mm | m | 3.5 |  | 0 |  | 0 |  | 0 | 21 | 0 | 0 | 0 | 0 | 0 | 827-1 | RTS 19/ II | RTS 19/ II | 0.15 | 0.53 |  | Práce |  |  |  | POL1_
|  | napuštění a vypuštění vody, dodání vody a desinfekčního prostředku, náklady na bakteriologický rozbor vody, | [24 empty] | SPI |  | napuštění a vypuštění vody, dodání vody a desinfekčního prostředku, náklady na bakteriologický rozbor vody,
|  | viz. C.xxx Situace stavby : 3,50000 |  | 3.5 | [22 empty] | VV | 0
62 | 28613103.MR | spojka/nátrubek PE 100; SDR 11,0; D = 40,0 mm; spoj elektrosvařovaný | kus | 2.3853 |  | 0 |  | 0 |  | 0 | 21 | 0 | 0 | 0 | 0 | 0 | SPCM | RTS 19/ II | RTS 19/ II | 0 | 0 |  | Specifikace |  |  |  | POL3_
|  | viz situace stavby a podélné profily: : 2*1,015 |  | 2.03 | [22 empty] | VV | 0
|  | 3,50000/10*1,015 |  | 0.35525 | [22 empty] | VV | 0
63 | 286136746R | trubka vícevrstvá PE100 RC; PE100 RC; PE100 RC; hladká; SDR 11,0; da = 40,0 mm; di = 32,6 mm; s = 3,70 mm; použití pro vodovody | m | 3.8255 |  | 0 |  | 0 |  | 0 | 21 | 0 | 0.00043 | 0 | 0 | 0 | SPCM | RTS 19/ II | RTS 19/ II | 0 | 0 |  | Specifikace |  |  |  | POL3_9
|  | viz. situace stavby - výpis délek potrubí : 3,50000*1,093 |  | 3.8255 | [22 empty] | VV | 0
|  | viz průvodní a souhrnná technická zpráva a technická zpráva : | [24 empty] | VV | 0
Díl: | 91 | Doplňující práce na komunikaci |  |  |  | 0 |  | 0 |  | 0 |  | 0 |  | 1.3 |  | 0.46 |  |  |  |  | 5.19 | [5 empty] | DIL
64 | 914991001R00 | Dočasné dopravní značení montáž , dopravní značky včetně stojanu | kus | 3 |  | 0 |  | 0 |  | 0 | 21 | 0 | 0.066 | 0.2 | 0 | 0 | 822-1 | RTS 19/ II | RTS 19/ II | 0.17 | 0.51 |  | Práce |  |  |  | POL1_1
|  | SITUACE STAVBY NAD KATASTRÁLNÍ MAPOU - ZÁSADY ORGANIZACE VÝSTAVBY : 2*3,50000/(3,50000+0,0000000000000000000001) |  | 2 | [22 empty] | VV | 0
|  | a ZÁSADY ORGANIZACE VÝSTAVBY - TECHNICKÁ ZPRÁVA : 1*3,50000/(3,50000+0,0000000000000000000001) |  | 1 | [22 empty] | VV | 0
65 | 914991002R00 | Dočasné dopravní značení montáž , dopravní značky velkoplošné včetně stojanu | kus | 1 |  | 0 |  | 0 |  | 0 | 21 | 0 | 0.127 | 0.13 | 0 | 0 | 822-1 | RTS 19/ II | RTS 19/ II | 0.19 | 0.19 |  | Práce |  |  |  | POL1_1
|  | SITUACE STAVBY NAD KATASTRÁLNÍ MAPOU - ZÁSADY ORGANIZACE VÝSTAVBY : 1*3,50000/(3,50000+0,0000000000000000000001) |  | 1 | [22 empty] | VV | 0
|  | a ZÁSADY ORGANIZACE VÝSTAVBY - TECHNICKÁ ZPRÁVA : | [24 empty] | VV | 0
66 | 914991005R00 | Dočasné dopravní značení montáž , dočasné světelné signalizace (semafor) včetně baterie a seřízení | sada | 1 |  | 0 |  | 0 |  | 0 | 21 | 0 | 0.13 | 0.13 | 0 | 0 | 822-1 | RTS 19/ II | RTS 19/ II | 1.3 | 1.3 |  | Práce |  |  |  | POL1_1
|  | SITUACE STAVBY NAD KATASTRÁLNÍ MAPOU - ZÁSADY ORGANIZACE VÝSTAVBY : 3,50000/(3,50000+0,0000000000000000000001)*1 |  | 1 | [22 empty] | VV | 0
|  | a ZÁSADY ORGANIZACE VÝSTAVBY - TECHNICKÁ ZPRÁVA : | [24 empty] | VV | 0
67 | 914992001R00 | Dočasné dopravní značení vlastní nájem, dopravní značky včetně stojanu | kus | 0.875 |  | 0 |  | 0 |  | 0 | 21 | 0 | 0 | 0 | 0 | 0 | 822-1 | RTS 19/ II | RTS 19/ II | 0 | 0 |  | Práce |  |  |  | POL1_1
|  | SITUACE STAVBY NAD KATASTRÁLNÍ MAPOU - ZÁSADY ORGANIZACE VÝSTAVBY : 2*3,50000/12,00000*3,50000/(3,50000+0,0000000000000000000001) |  | 0.58333 | [22 empty] | VV | 0
|  | a ZÁSADY ORGANIZACE VÝSTAVBY - TECHNICKÁ ZPRÁVA : 1*3,50000/12,00000*3,50000/(3,50000+0,0000000000000000000001) |  | 0.29167 | [22 empty] | VV | 0
68 | 914992002R00 | Dočasné dopravní značení vlastní nájem, dopravní značky velkoplošné včetně stojanu | kus | 0.29167 |  | 0 |  | 0 |  | 0 | 21 | 0 | 0 | 0 | 0 | 0 | 822-1 | RTS 19/ II | RTS 19/ II | 0 | 0 |  | Práce |  |  |  | POL1_1
|  | SITUACE STAVBY NAD KATASTRÁLNÍ MAPOU - ZÁSADY ORGANIZACE VÝSTAVBY : 1*3,50000/12,00000*3,50000/(3,50000+0,0000000000000000000001) |  | 0.29167 | [22 empty] | VV | 0
|  | a ZÁSADY ORGANIZACE VÝSTAVBY - TECHNICKÁ ZPRÁVA : | [24 empty] | VV | 0
69 | 914992005R00 | Dočasné dopravní značení vlastní nájem, dočasné světelné signalizace (semafor) včetně baterie a seřízení | sada | 0.29167 |  | 0 |  | 0 |  | 0 | 21 | 0 | 0 | 0 | 0 | 0 | 822-1 | RTS 19/ II | RTS 19/ II | 0 | 0 |  | Práce |  |  |  | POL1_1
|  | SITUACE STAVBY NAD KATASTRÁLNÍ MAPOU - ZÁSADY ORGANIZACE VÝSTAVBY : (3,50000/(3,50000+0,0000000000000000000001))*3,50000/12,00000 |  | 0.29167 | [22 empty] | VV | 0
|  | a ZÁSADY ORGANIZACE VÝSTAVBY - TECHNICKÁ ZPRÁVA : | [24 empty] | VV | 0
70 | 914993001R00 | Demontáž dočasného dopravního značení značky včetně stojanu | kus | 3 |  | 0 |  | 0 |  | 0 | 21 | 0 | 0.067 | 0.2 | 0.066 | 0.2 | 822-1 | RTS 19/ II | RTS 19/ II | 0.1105 | 0.33 |  | Práce |  |  |  | POL1_1
|  | SITUACE STAVBY NAD KATASTRÁLNÍ MAPOU - ZÁSADY ORGANIZACE VÝSTAVBY : 2*3,50000/(3,50000+0,0000000000000000000001) |  | 2 | [22 empty] | VV | 0
|  | a ZÁSADY ORGANIZACE VÝSTAVBY - TECHNICKÁ ZPRÁVA : 1*3,50000/(3,50000+0,0000000000000000000001) |  | 1 | [22 empty] | VV | 0
71 | 914993002R00 | Demontáž dočasného dopravního značení velkoplošné značky včetně stojanu | kus | 1 |  | 0 |  | 0 |  | 0 | 21 | 0 | 0.127 | 0.13 | 0.127 | 0.13 | 822-1 | RTS 19/ II | RTS 19/ II | 0.11 | 0.11 |  | Práce |  |  |  | POL1_1
|  | SITUACE STAVBY NAD KATASTRÁLNÍ MAPOU - ZÁSADY ORGANIZACE VÝSTAVBY : 1*3,50000/(3,50000+0,0000000000000000000001) |  | 1 | [22 empty] | VV | 0
|  | a ZÁSADY ORGANIZACE VÝSTAVBY - TECHNICKÁ ZPRÁVA : | [24 empty] | VV | 0
72 | 914993005R00 | Demontáž dočasného dopravního značení dočasné světelné signalizace (semaforu) vč. baterie | sada | 1 |  | 0 |  | 0 |  | 0 | 21 | 0 | 0.13 | 0.13 | 0.13 | 0.13 | 822-1 | RTS 19/ II | RTS 19/ II | 0.2 | 0.2 |  | Práce |  |  |  | POL1_1
|  | SITUACE STAVBY NAD KATASTRÁLNÍ MAPOU - ZÁSADY ORGANIZACE VÝSTAVBY : 3,50000/(3,50000+0,0000000000000000000001)*1 |  | 1 | [22 empty] | VV | 0
|  | a ZÁSADY ORGANIZACE VÝSTAVBY - TECHNICKÁ ZPRÁVA : | [24 empty] | VV | 0
73 | 915491211R00 | Osazení vodicího proužku z betonových prefa desek šířky proužku 250 mm | m | 3.5 |  | 0 |  | 0 |  | 0 | 21 | 0 | 0.08232 | 0.29 | 0 | 0 | 822-1 | RTS 19/ II | RTS 19/ II | 0.136 | 0.48 |  | Práce |  |  |  | POL1_1
|  | tl. do 12 cm, do lože z cementové malty tl. do 2 cm, s vyplněním a zatřením spár cementovou maltou s podkladní vrstvou z betonu prostého C 12/15 tl. 5 až 10 cm | [24 empty] | SPI |  | tl. do 12 cm, do lože z cementové malty tl. do 2 cm, s vyplněním a zatřením spár cementovou maltou s podkladní vrstvou z betonu prostého C 12/15 tl. 5 až 10 cm
|  | viz situace stavby a podélné profily - stávající povrchy : 3,50000 |  | 3.5 | [22 empty] | VV | 0
74 | 915711112RT1 | Vodorovné značení krytů silnovrstvou barvou, bílou, dělicích čar šířky 120 mm | m | 3.5 |  | 0 |  | 0 |  | 0 | 21 | 0 | 0.00037 | 0 | 0 | 0 | 822-1 | RTS 19/ II | RTS 19/ II | 0.048 | 0.17 |  | Práce |  |  |  | POL1_
|  | viz. C.xxx Situace stavby : 3,50000 |  | 3.5 | [22 empty] | VV | 0
75 | 915791111R00 | Předznačení pro vodorovné značení pro dělící čáry, vodící proužky | m | 3.5 |  | 0 |  | 0 |  | 0 | 21 | 0 | 0 | 0 | 0 | 0 | 822-1 | RTS 19/ II | RTS 19/ II | 0.012 | 0.04 |  | Práce |  |  |  | POL1_
|  | stříkané barvou nebo prováděné z nátěrových hmot | [24 empty] | SPI
|  | viz. C.xxx Situace stavby : 3,50000 |  | 3.5 | [22 empty] | VV | 0
76 | 919722212R00 | Dilatační spáry řezané v cementobetonovém krytu příčné, zalití spár za tepla s těsněním, šířka přes 3 do 9 mm | m | 2 |  | 0 |  | 0 |  | 0 | 21 | 0 | 2e-05 | 0 | 0 | 0 | 822-1 | RTS 19/ II | RTS 19/ II | 0.031 | 0.06 |  | Práce |  |  |  | POL1_
|  | vyčištění spár po řezání, vyčištění spár před zálivkou a impregnace spár před zálivkou, | [24 empty] | SPI
|  | viz situace stavby a podélné profily - stávající povrchy : 3,50000/(3,50000+0,0000000000000000000001)*2*1,00000 |  | 2 | [22 empty] | VV | 0
|  | 3,50000/(3,50000+0,0000000000000000000001)*0,00000*4*0,25 | [24 empty] | VV | 0
77 | 919723212R00 | Dilatační spáry řezané v cementobetonovém krytu podélné, zalití spár za tepla s těsněním, šířka přes 3 do 9 mm | m | 7 |  | 0 |  | 0 |  | 0 | 21 | 0 | 2e-05 | 0 | 0 | 0 | 822-1 | RTS 19/ II | RTS 19/ II | 0.031 | 0.22 |  | Práce |  |  |  | POL1_
|  | vyčištění spár po řezání, vyčištění spár před zálivkou a impregnace spár před zálivkou, | [24 empty] | SPI
|  | viz situace stavby a podélné profily - stávající povrchy : 3,50000*2 |  | 7 | [22 empty] | VV | 0
78 | 919731123R00 | Zarovnání styčné plochy podkladu nebo krytu živičné, tloušťky přes 100 do 200 mm | m | 9 |  | 0 |  | 0 |  | 0 | 21 | 0 | 0 | 0 | 0 | 0 | 822-1 | RTS 19/ II | RTS 19/ II | 0.12 | 1.08 |  | Práce |  |  |  | POL1_1
|  | podél vybourané části komunikace nebo zpevněné plochy | [24 empty] | SPI
|  | viz situace stavby a podélné profily - stávající povrchy : 3,50000*2 |  | 7 | [22 empty] | VV | 0
|  | 3,50000/(3,50000+0,0000000000000000000001)*2*1,00000 |  | 2 | [22 empty] | VV | 0
|  | 3,50000/(3,50000+0,0000000000000000000001)*0,00000*4*0,25 | [24 empty] | VV | 0
79 | 919735113R00 | Řezání stávajících krytů nebo podkladů živičných, hloubky přes 100 do 150 mm | m | 9 |  | 0 |  | 0 |  | 0 | 21 | 0 | 0 | 0 | 0 | 0 | 822-1 | RTS 19/ II | RTS 19/ II | 0.055 | 0.5 |  | Práce |  |  |  | POL1_1
|  | včetně spotřeby vody | [24 empty] | SPI
|  | viz situace stavby a podélné profily - stávající povrchy : 3,50000*2 |  | 7 | [22 empty] | VV | 0
|  | 3,50000/(3,50000+0,0000000000000000000001)*2*1,00000 |  | 2 | [22 empty] | VV | 0
|  | 3,50000/(3,50000+0,0000000000000000000001)*0,00000*4*0,25 | [24 empty] | VV | 0
80 | 592162117R | přídlažba silniční; beton; l = 500 mm; š = 250 mm; h = 100 mm; přírodní | kus | 3.5 |  | 0 |  | 0 |  | 0 | 21 | 0 | 0.027 | 0.09 | 0 | 0 | SPCM | RTS 19/ II | RTS 19/ II | 0 | 0 |  | Specifikace |  |  |  | POL3_1
|  | viz situace stavby a podélné profily - stávající povrchy : 3,50000 |  | 3.5 | [22 empty] | VV | 0
Díl: | 93 | Dokončovací práce inženýrských staveb |  |  |  | 0 |  | 0 |  | 0 |  | 0 |  | 0 |  | 0 |  |  |  |  | 0.14 | [5 empty] | DIL
81 | 931627111R00 | Úprava dilatační spáry úprava asfaltovou zálivkou za horka nebo za studena včetně tvarování, osazení a svařování plechu, , | kg | 1.8 |  | 0 |  | 0 |  | 0 | 21 | 0 | 0.001 | 0 | 0 | 0 | 832-1 | RTS 19/ II | RTS 19/ II | 0.044 | 0.08 |  | Práce |  |  |  | POL1_1
|  | konstrukcí z prostého nebo železového betonu | [24 empty] | SPI
|  | Včetně očistění ploch spár před úpravou a očistění okolí spáry po úpravě. | [24 empty] | POP
|  | viz situace stavby a podélné profily - stávající povrchy : 3,50000*2/5 |  | 1.4 | [22 empty] | VV | 0
|  | 3,50000/(3,50000+0,0000000000000000000001)*2*1,00000/5 |  | 0.4 | [22 empty] | VV | 0
|  | 3,50000/(3,50000+0,0000000000000000000001)*0,00000*4*0,25/5 | [24 empty] | VV | 0
82 | 938909311R00 | Odstranění bláta a nánosu z povrchu podkladu nebo krytu živičného nebo betonováho | m2 | 28 |  | 0 |  | 0 |  | 0 | 21 | 0 | 0 | 0 | 0 | 0 | 822-1 | RTS 19/ II | RTS 19/ II | 0.002 | 0.06 |  | Práce |  |  |  | POL1_1
|  | viz situace stavby a podélné profily - stávající povrchy : 3,50000*(1,00000+3,00)*2 |  | 28 | [22 empty] | VV | 0
|  | 0,00000*(1,00000+3,00)*2 | [24 empty] | VV | 0
Díl: | 96 | Bourání konstrukcí |  |  |  | 0 |  | 0 |  | 0 |  | 0 |  | 0 |  | 0.21 |  |  |  |  | 0.69 | [5 empty] | DIL
83 | 960111221R00 | Bourání konstrukcí vodních staveb dílce prefabrikované betonové a železobetonové | m3 | 0.0875 |  | 0 |  | 0 |  | 0 | 21 | 0 | 0.00233 | 0 | 2.447 | 0.21 | 832-1 | RTS 19/ II | RTS 19/ II | 7.856 | 0.69 |  | Práce |  |  |  | POL1_1
|  | s naložením vybouraných hmot a suti na dopravní prostředek nebo s odklizením na hromady do vzdálenosti 20 m | [24 empty] | SPI |  | s naložením vybouraných hmot a suti na dopravní prostředek nebo s odklizením na hromady do vzdálenosti 20 m
|  | Včetně bourání geotextilií, výplně otvorů tvárnic, drenáží, trubek a dilatačních prvků apod. zabudovaných v bouraných konstrukcích. | [24 empty] | POP |  | Včetně bourání geotextilií, výplně otvorů tvárnic, drenáží, trubek a dilatačních prvků apod. zabudovaných v bouraných konstrukcích.
|  | viz situace stavby a podélné profily - křížení a souběhy s podzemními inž. sítěmi : 0,00000*0,4*0,1*1,0 | [24 empty] | VV | 0
|  | viz situace stavby a podélné profily - stávající povrchy : 3,50000*(0,15*0,10+0,10*0,10) |  | 0.0875 | [22 empty] | VV | 0
Díl: | 97 | Přesuny suti a vybouraných hmot |  |  |  | 0 |  | 0 |  | 0 |  | 0 |  | 0 |  | 0 |  |  |  |  | 0.64 | [5 empty] | DIL
84 | 979087212R00 | Nakládání na dopravní prostředky suti | t | 6.074 |  | 0 |  | 0 |  | 0 | 21 | 0 | 0 | 0 | 0 | 0 | 822-1 | RTS 19/ II | RTS 19/ II | 0.099 | 0.6 |  | Práce |  |  |  | POL1_3
|  | pro vodorovnou dopravu | [24 empty] | SPI
|  | viz situace stavby a podélné profily - stávající povrchy : 0,00000*1,00000*0,11800 | [24 empty] | VV | 0
|  | viz situace stavby a podélné profily - stávající povrchy : 0,00000*1,00000*1,00000*0,220 | [24 empty] | VV | 0
|  | viz situace stavby a podélné profily - stávající povrchy : 0,00000*1,00000*1,00000*0,440 | [24 empty] | VV | 0
|  | viz situace stavby a podélné profily - stávající povrchy : 3,50000*1,00000*1,00000*0,880*0,43000/0,400 |  | 3.311 | [22 empty] | VV | 0
|  | viz situace stavby a podélné profily - stávající povrchy : 3,50000*(1,00000)*1,00000*0,220 |  | 0.77 | [22 empty] | VV | 0
|  | viz situace stavby a podélné profily - stávající povrchy : 0,00000*1,00000*0,00000*0,220 | [24 empty] | VV | 0
|  | viz situace stavby a podélné profily - stávající povrchy : 0,00000*1,00000*0,00000*0,440 | [24 empty] | VV | 0
|  | viz situace stavby a podélné profily - stávající povrchy : 3,50000*1,00000*0,00000*0,880*0,43000/0,400 | [24 empty] | VV | 0
|  | viz situace stavby a podélné profily - stávající povrchy : 3,50000*(1,00000)*0,00000*0,220 | [24 empty] | VV | 0
|  | viz situace stavby a podélné profily - stávající povrchy : 3,50000*(2*0,50000)*0,110 |  | 0.385 | [22 empty] | VV | 0
|  | viz vzorové příčné řezy - rozšíření : | [24 empty] | VV | 0
|  | viz vzorové příčné řezy - provizorní úprava : 3,50000*1,00000*0,05*1,85 |  | 0.32375 | [22 empty] | VV | 0
|  | viz vzorové příčné řezy - provizorní úprava : 0,00000*1,00000*0,05*1,85 | [24 empty] | VV | 0
|  | viz vzorové příčné řezy - provizorní úprava - 1. dorovnávání do nivelety : 3,50000*1,00000*0,01*1,85 |  | 0.06475 | [22 empty] | VV | 0
|  | viz vzorové příčné řezy - provizorní úprava - 1. dorovnávání do nivelety : 0,00000*1,00000*0,01*1,85 | [24 empty] | VV | 0
|  | viz vzorové příčné řezy - provizorní úprava - 2. dorovnávání do nivelety : 3,50000*1,00000*0,005*1,85 |  | 0.03238 | [22 empty] | VV | 0
|  | viz vzorové příčné řezy - provizorní úprava - 2. dorovnávání do nivelety : 0,00000*1,00000*0,005*1,85 | [24 empty] | VV | 0
|  | viz vzorové příčné řezy - provizorní úprava : 3,50000*1,00000*0,08*1,85 |  | 0.518 | [22 empty] | VV | 0
|  | viz vzorové příčné řezy - provizorní úprava : 0,00000*1,00000*0,08*1,85 | [24 empty] | VV | 0
|  | viz situace stavby a podélné profily - stávající povrchy : 0,00000*0,14500 | [24 empty] | VV | 0
|  | viz situace stavby a podélné profily - křížení a souběhy s podzemními inž. sítěmi : 0,00000*0,4*0,1*1,0*2,44700 | [24 empty] | VV | 0
|  | viz situace stavby a podélné profily - stávající povrchy : 3,50000*(0,15*0,10+0,10*0,10)*2,44700 |  | 0.21411 | [22 empty] | VV | 0
|  | viz situace stavby : 0,00000*(1,00000+1,5+1,5)*0,01000 | [24 empty] | VV | 0
|  | viz situace stavby : 0,00000*0,50*(1,00000+1,5+1,5)/0,10*1,5*0,04500 | [24 empty] | VV | 0
|  | viz situace stavby : 0,00000*0,50*(1,00000+1,5+1,5)*0,00925 | [24 empty] | VV | 0
|  | VYTLAČENÁ ZEMINA PODKLAD ASFALTY : 0,00000*3,50000/(3,50000+0,00001)*0,30*1,50*2*1,00000*0,990*0,43000/0,450 | [24 empty] | VV | 0
|  | VYTLAČENÁ ZEMINA PODKLAD ASFALTY : 0,00000*3,50000/(3,50000+0,00001)*0,30*1,50*2*0,00000*0,990*0,43000/0,450 | [24 empty] | VV | 0
|  | SITUACE STAVBY NAD KATASTRÁLNÍ MAPOU - ZÁSADY ORGANIZACE VÝSTAVBY : 3,50000/(3,50000+0,0000000000000000000000000000001)*(2+1)*0,06600 |  | 0.198 | [22 empty] | VV | 0
|  | a ZÁSADY ORGANIZACE VÝSTAVBY - TECHNICKÁ ZPRÁVA : 3,50000/(3,50000+0,0000000000000000000000000000001)*1*0,12700 |  | 0.127 | [22 empty] | VV | 0
|  | 3,50000/(3,50000+0,0000000000000000000000000000001)*0,13000 |  | 0.13 | [22 empty] | VV | 0
|  | 0,00000*3,50000/(3,50000+0,0000000000000001)*0,30*1,50*2*0,220*0,70 | [24 empty] | VV | 0
|  | 0,00000*3,50000/(3,50000+0,0000000000000001)*0,30*1,50*2*0,220*0,30 | [24 empty] | VV | 0
85 | 979990001R00 | Poplatek za skládku stavební suti | t | 4.2499 |  | 0 |  | 0 |  | 0 | 21 | 0 | 0 | 0 | 0 | 0 | 801-3 | RTS 19/ II | RTS 19/ II | 0 | 0 |  | Práce |  |  |  | POL1_1
|  | VYTLAČENÁ ZEMINA PODKLAD DLAŽBY : 0,00000*1,00000*1,00000*0,220 | [24 empty] | VV | 0
|  | VYTLAČENÁ ZEMINA PODKLD ŠTĚRKY : 0,00000*1,00000*1,00000*0,440 | [24 empty] | VV | 0
|  | VYTLAČENÁ ZEMINA PODKLAD ASFALTY : 3,50000*1,00000*1,00000*0,990*0,43000/0,450 |  | 3.311 | [22 empty] | VV | 0
|  | VYTLAČENÁ ZEMINA PODKLAD DLAŽBY : 0,00000*1,00000*0,00000*0,220 | [24 empty] | VV | 0
|  | VYTLAČENÁ ZEMINA PODKLAD ŠTĚRKY : 0,00000*1,00000*0,00000*0,440 | [24 empty] | VV | 0
|  | VYTLAČENÁ ZEMINA PODKLAD ASFALTY : 3,50000*1,00000*0,00000*0,990*0,43000/0,450 | [24 empty] | VV | 0
|  | viz vzorové příčné řezy - provizorní úprava : 3,50000*1,00000*0,05*1,85 |  | 0.32375 | [22 empty] | VV | 0
|  | viz vzorové příčné řezy - provizorní úprava : 0,00000*1,00000*0,05*1,85 | [24 empty] | VV | 0
|  | viz vzorové příčné řezy - provizorní úprava - 1. dorovnávání do nivelety : 3,50000*1,00000*0,01*1,85 |  | 0.06475 | [22 empty] | VV | 0
|  | viz vzorové příčné řezy - provizorní úprava - 1. dorovnávání do nivelety : 0,00000*1,00000*0,01*1,85 | [24 empty] | VV | 0
|  | viz vzorové příčné řezy - provizorní úprava - 2. dorovnávání do nivelety : 3,50000*1,00000*0,005*1,85 |  | 0.03238 | [22 empty] | VV | 0
|  | viz vzorové příčné řezy - provizorní úprava - 2. dorovnávání do nivelety : 0,00000*1,00000*0,005*1,85 | [24 empty] | VV | 0
|  | viz vzorové příčné řezy - provizorní úprava : 3,50000*1,00000*0,08*1,85 |  | 0.518 | [22 empty] | VV | 0
|  | viz vzorové příčné řezy - provizorní úprava : 0,00000*1,00000*0,08*1,85 | [24 empty] | VV | 0
|  | VYTLAČENÁ ZEMINA PODKLAD ASFALTY : 0,00000*3,50000/(3,50000+0,00001)*0,30*1,50*2*1,00000*0,990*0,43000/0,450 | [24 empty] | VV | 0
|  | VYTLAČENÁ ZEMINA PODKLAD ASFALTY : 0,00000*3,50000/(3,50000+0,00001)*0,30*1,50*2*0,00000*0,990*0,43000/0,450 | [24 empty] | VV | 0
86 | 979990103R00 | Poplatek za skládku beton do 30x30 cm | t | 0.15006 |  | 0 |  | 0 |  | 0 | 21 | 0 | 0 | 0 | 0 | 0 | 801-3 | RTS 19/ II | RTS 19/ II | 0 | 0 |  | Práce |  |  |  | POL1_1
|  | viz situace stavby a podélné profily - křížení a souběhy s podzemními inž. sítěmi : 0,00000*0,4*0,1*1,0*2,45*0,70 | [24 empty] | VV | 0
|  | viz situace stavby a podélné profily - stávající povrchy : 3,50000*(0,15*0,10+0,10*0,10)*2,45*0,70 |  | 0.15006 | [22 empty] | VV | 0
|  | viz situace stavby a podélné profily - stávající povrchy : 0,00000*1,00000*0,118*0,70 | [24 empty] | VV | 0
|  | viz situace stavby : 0,00000*(1,00000+1,5+1,5)*0,01000*0,70 | [24 empty] | VV | 0
|  | viz situace stavby : 0,00000*0,50*(1,00000+1,5+1,5)/0,10*1,5*0,04500*0,70 | [24 empty] | VV | 0
|  | viz situace stavby : 0,00000*0,50*(1,00000+1,5+1,5)*0,00925*0,70 | [24 empty] | VV | 0
87 | 979990104R00 | Poplatek za skládku beton nad 30x30 cm | t | 0.06431 |  | 0 |  | 0 |  | 0 | 21 | 0 | 0 | 0 | 0 | 0 | 801-3 | RTS 19/ II | RTS 19/ II | 0 | 0 |  | Práce |  |  |  | POL1_
|  | viz situace stavby a podélné profily - křížení a souběhy s podzemními inž. sítěmi : 0,00000*0,4*0,1*1,0*2,45*0,30 | [24 empty] | VV | 0
|  | viz situace stavby a podélné profily - stávající povrchy : 3,50000*(0,15*0,10+0,10*0,10)*2,45*0,30 |  | 0.06431 | [22 empty] | VV | 0
|  | viz situace stavby a podélné profily - stávající povrchy : 0,00000*1,00000*0,118*0,30 | [24 empty] | VV | 0
|  | viz situace stavby : 0,00000*(1,00000+1,5+1,5)*0,01000*0,30 | [24 empty] | VV | 0
|  | viz situace stavby : 0,00000*0,50*(1,00000+1,5+1,5)/0,10*1,5*0,04500*0,30 | [24 empty] | VV | 0
|  | viz situace stavby : 0,00000*0,50*(1,00000+1,5+1,5)*0,00925*0,30 | [24 empty] | VV | 0
88 | 979990112R00 | Poplatek za skládku obalovaný asfalt | t | 0.924 |  | 0 |  | 0 |  | 0 | 21 | 0 | 0 | 0 | 0 | 0 | 801-3 | RTS 19/ II | RTS 19/ II | 0 | 0 |  | Práce |  |  |  | POL1_1
|  | VYBOURANÝ ASFLATOVÝ POVRCH V CELÉ VRSTVĚ : 3,50000*(1,00000+0*0,50000)*0,220*0,70 |  | 0.539 | [22 empty] | VV | 0
|  | 0,00000*3,50000/(3,50000+0,0000000000000001)*0,30*1,50*2*0,220*0,70 | [24 empty] | VV | 0
|  | VYBOURANÝ ASFLATOVÝ POVRCH V ODFRÉZ. VRSTVĚ : 3,50000*(2*1*0,50000)*0,110*1,00 |  | 0.385 | [22 empty] | VV | 0
89 | 979990113R00 | Poplatek za skládku obalovaný asfalt | t | 0.231 |  | 0 |  | 0 |  | 0 | 21 | 0 | 0 | 0 | 0 | 0 | 801-3 | RTS 19/ II | RTS 19/ II | 0 | 0 |  | Práce |  |  |  | POL1_
|  | VYBOURANÝ ASFLATOVÝ POVRCH V CELÉ VRSTVĚ : 3,50000*(1,00000+0*0,50000)*0,220*0,30 |  | 0.231 | [22 empty] | VV | 0
|  | 0,00000*3,50000/(3,50000+0,0000000000000001)*0,30*1,50*2*0,220*0,30 | [24 empty] | VV | 0
90 | 979990191R00 | Poplatek za skládku plastové výrobky | t | 0.00228 |  | 0 |  | 0 |  | 0 | 21 | 0 | 0 | 0 | 0 | 0 | 801-3 | RTS 19/ II | RTS 19/ II | 0 | 0 |  | Práce |  |  |  | POL1_
|  | viz. situace stavby - výpis délek potrubí : 3,50000/6,000*0,093*0,042 |  | 0.00228 | [22 empty] | VV | 0
91 | 979093111R00 | Uložení suti na skládku bez zhutnění | t | 6.074 |  | 0 |  | 0 |  | 0 | 21 | 0 | 0 | 0 | 0 | 0 | 800-6 | RTS 19/ II | RTS 19/ II | 0.006 | 0.04 |  | Práce |  |  |  | POL1_3
|  | s hrubým urovnáním, | [24 empty] | SPI
|  | viz situace stavby a podélné profily - stávající povrchy : 0,00000*1,00000*0,11800 | [24 empty] | VV | 0
|  | viz situace stavby a podélné profily - stávající povrchy : 0,00000*1,00000*1,00000*0,220 | [24 empty] | VV | 0
|  | viz situace stavby a podélné profily - stávající povrchy : 0,00000*1,00000*1,00000*0,440 | [24 empty] | VV | 0
|  | viz situace stavby a podélné profily - stávající povrchy : 3,50000*1,00000*1,00000*0,880*0,43000/0,400 |  | 3.311 | [22 empty] | VV | 0
|  | viz situace stavby a podélné profily - stávající povrchy : 3,50000*(1,00000)*1,00000*0,220 |  | 0.77 | [22 empty] | VV | 0
|  | viz situace stavby a podélné profily - stávající povrchy : 0,00000*1,00000*0,00000*0,220 | [24 empty] | VV | 0
|  | viz situace stavby a podélné profily - stávající povrchy : 0,00000*1,00000*0,00000*0,440 | [24 empty] | VV | 0
|  | viz situace stavby a podélné profily - stávající povrchy : 3,50000*1,00000*0,00000*0,880*0,43000/0,400 | [24 empty] | VV | 0
|  | viz situace stavby a podélné profily - stávající povrchy : 3,50000*(1,00000)*0,00000*0,220 | [24 empty] | VV | 0
|  | viz situace stavby a podélné profily - stávající povrchy : 3,50000*(2*0,50000)*0,110 |  | 0.385 | [22 empty] | VV | 0
|  | viz vzorové příčné řezy - rozšíření : | [24 empty] | VV | 0
|  | viz vzorové příčné řezy - provizorní úprava : 3,50000*1,00000*0,05*1,85 |  | 0.32375 | [22 empty] | VV | 0
|  | viz vzorové příčné řezy - provizorní úprava : 0,00000*1,00000*0,05*1,85 | [24 empty] | VV | 0
|  | viz vzorové příčné řezy - provizorní úprava - 1. dorovnávání do nivelety : 3,50000*1,00000*0,01*1,85 |  | 0.06475 | [22 empty] | VV | 0
|  | viz vzorové příčné řezy - provizorní úprava - 1. dorovnávání do nivelety : 0,00000*1,00000*0,01*1,85 | [24 empty] | VV | 0
|  | viz vzorové příčné řezy - provizorní úprava - 2. dorovnávání do nivelety : 3,50000*1,00000*0,005*1,85 |  | 0.03238 | [22 empty] | VV | 0
|  | viz vzorové příčné řezy - provizorní úprava - 2. dorovnávání do nivelety : 0,00000*1,00000*0,005*1,85 | [24 empty] | VV | 0
|  | viz vzorové příčné řezy - provizorní úprava : 3,50000*1,00000*0,08*1,85 |  | 0.518 | [22 empty] | VV | 0
|  | viz vzorové příčné řezy - provizorní úprava : 0,00000*1,00000*0,08*1,85 | [24 empty] | VV | 0
|  | viz situace stavby a podélné profily - stávající povrchy : 0,00000*0,14500 | [24 empty] | VV | 0
|  | viz situace stavby a podélné profily - křížení a souběhy s podzemními inž. sítěmi : 0,00000*0,4*0,1*1,0*2,44700 | [24 empty] | VV | 0
|  | viz situace stavby a podélné profily - stávající povrchy : 3,50000*(0,15*0,10+0,10*0,10)*2,44700 |  | 0.21411 | [22 empty] | VV | 0
|  | viz situace stavby : 0,00000*(1,00000+1,5+1,5)*0,01000 | [24 empty] | VV | 0
|  | viz situace stavby : 0,00000*0,50*(1,00000+1,5+1,5)/0,10*1,5*0,04500 | [24 empty] | VV | 0
|  | viz situace stavby : 0,00000*0,50*(1,00000+1,5+1,5)*0,00925 | [24 empty] | VV | 0
|  | VYTLAČENÁ ZEMINA PODKLAD ASFALTY : 0,00000*3,50000/(3,50000+0,00001)*0,30*1,50*2*1,00000*0,990*0,43000/0,450 | [24 empty] | VV | 0
|  | VYTLAČENÁ ZEMINA PODKLAD ASFALTY : 0,00000*3,50000/(3,50000+0,00001)*0,30*1,50*2*0,00000*0,990*0,43000/0,450 | [24 empty] | VV | 0
|  | SITUACE STAVBY NAD KATASTRÁLNÍ MAPOU - ZÁSADY ORGANIZACE VÝSTAVBY : 3,50000/(3,50000+0,0000000000000000000000000000001)*(2+1)*0,06600 |  | 0.198 | [22 empty] | VV | 0
|  | a ZÁSADY ORGANIZACE VÝSTAVBY - TECHNICKÁ ZPRÁVA : 3,50000/(3,50000+0,0000000000000000000000000000001)*1*0,12700 |  | 0.127 | [22 empty] | VV | 0
|  | 3,50000/(3,50000+0,0000000000000000000000000000001)*0,13000 |  | 0.13 | [22 empty] | VV | 0
|  | 0,00000*3,50000/(3,50000+0,0000000000000001)*0,30*1,50*2*0,220*0,70 | [24 empty] | VV | 0
|  | 0,00000*3,50000/(3,50000+0,0000000000000001)*0,30*1,50*2*0,220*0,30 | [24 empty] | VV | 0
Díl: | 99 | Staveništní přesun hmot |  |  |  | 0 |  | 0 |  | 0 |  | 0 |  | 0 |  | 0 |  |  |  |  | 15.87 | [5 empty] | DIL
92 | 998276101R00 | Přesun hmot pro trubní vedení z trub plastových nebo sklolaminátových v otevřeném výkopu | t | 16.1132 |  | 0 |  | 0 |  | 0 | 21 | 0 | 0 | 0 | 0 | 0 | 827-1 | RTS 19/ II | RTS 19/ II | 0.2115 | 3.41 |  | Přesun hmot |  |  |  | POL7_
|  | vodovodu nebo kanalizace ražené nebo hloubené (827 1.1, 827 1.9, 827 2.1, 827 2.9), drobných objektů | [24 empty] | SPI
|  | na vzdálenost 15 m od hrany výkopu nebo od okraje šachty | [24 empty] | POP
|  | Hmotnosti z položek s pořadovými čísly: : | [24 empty] | VV | 0
|  | 6,8,22,26,39,40,41,42,43,44,46,47,48,49,50,51,52,53,54,55,56,60,63,64,65,66,70,71,72,73,74,76,77,80, : | [24 empty] | VV | 0
|  | 81,83, : | [24 empty] | VV | 0
|  | Součet: : 16,11322 |  | 16.1132 | [22 empty] | VV | 0
93 | 998276115R00 | Přesun hmot pro trubní vedení z trub plastových nebo sklolaminátových příplatek k cenám za zvětšený přesun přes vymezenou největší dopravní vzdálenost do 1 000 m | t | 16.1132 |  | 0 |  | 0 |  | 0 | 21 | 0 | 0 | 0 | 0 | 0 | 827-1 | RTS 19/ II | RTS 19/ II | 0.7734 | 12.46 |  | Přesun hmot |  |  |  | POL7_
|  | vodovodu nebo kanalizace ražené nebo hloubené (827 1.1, 827 1.9, 827 2.1, 827 2.9), drobných objektů | [24 empty] | SPI
|  | Hmotnosti z položek s pořadovými čísly: : | [24 empty] | VV | 0
|  | 6,8,22,26,39,40,41,42,43,44,46,47,48,49,50,51,52,53,54,55,56,60,63,64,65,66,70,71,72,73,74,76,77,80, : | [24 empty] | VV | 0
|  | 81,83, : | [24 empty] | VV | 0
|  | Součet: : 16,11322 |  | 16.1132 | [22 empty] | VV | 0
Díl: | 722 | Vnitřní vodovod |  |  |  | 0 |  | 0 |  | 0 |  | 0 |  | 0 |  | 0 |  |  |  |  | 0.11 | [5 empty] | DIL
94 | 722280107R00 | Tlakové zkoušky vodovodního potrubí přes DN 32 do DN 40 | m | 3.5 |  | 0 |  | 0 |  | 0 | 21 | 0 | 0 | 0 | 0 | 0 | 800-721 | RTS 19/ II | RTS 19/ II | 0.031 | 0.11 |  | Práce |  |  |  | POL1_1
|  | Včetně dodávky vody, uzavření a zabezpečení konců potrubí. | [24 empty] | POP
|  | viz. situace stavby - výpis délek potrubí : 3,50000 |  | 3.5 | [22 empty] | VV | 0
Díl: | M21 | Elektromontáže |  |  |  | 0 |  | 0 |  | 0 |  | 0 |  | 0 |  | 0 |  |  |  |  | 0.25 | [5 empty] | DIL
95 | 899711122R00 | Výstražné fólie výstražná fólie pro kanalizaci, šířka 30 cm | m | 3.5 |  | 0 |  | 0 |  | 0 | 21 | 0 | 0 | 0 | 0 | 0 | 827-1 | RTS 19/ II | RTS 19/ II | 0.026 | 0.09 |  | Práce |  |  |  | POL1_
|  | viz situace stavby: : 3,50000 |  | 3.5 | [22 empty] | VV | 0
|  | (0,00000+0,00000+0,00000)*1,63250*2 | [24 empty] | VV | 0
96 | 210800526R00 | Montáž vodiče H07V-U (CY), 4 mm2, uloženého volně, | m | 3.5 |  | 0 |  | 0 |  | 0 | 21 | 0 | 0 | 0 | 0 | 0 | M21 | RTS 19/ II | RTS 19/ II | 0.04633 | 0.16 |  | Práce |  |  |  | POL1_
|  | viz situace stavby: : 3,50000 |  | 3.5 | [22 empty] | VV | 0
|  | (0,00000+0,00000+0,00000)*1,63250*2 | [24 empty] | VV | 0
97 | 28314148R | fólie výstražná PE; pro vodu; bílá; š = 300,0 mm; tl. 0,09 mm; l = 250 m | m | 3.85 |  | 0 |  | 0 |  | 0 | 21 | 0 | 0 | 0 | 0 | 0 | SPCM | RTS 19/ II | RTS 19/ II | 0 | 0 |  | Specifikace |  |  |  | POL3_
|  | viz situace stavby: : 3,50000*1,100 |  | 3.85 | [22 empty] | VV | 0
|  | (0,00000+0,00000+0,00000)*1,63250*2*1,100 | [24 empty] | VV | 0
98 | 34140925R | vodič CY; silový, propojovací jednožilový; pevné uložení; jádro Cu plné holé; počet žil 1; jmen.průřez jádra 4,00 mm2; vnější průměr 4,3 mm; izolace PVC; tl. izolace min 0,8 mm; odolnost proti šíření plamene | m | 3.85 |  | 0 |  | 0 |  | 0 | 21 | 0 | 4e-05 | 0 | 0 | 0 | SPCM | RTS 19/ II | RTS 19/ II | 0 | 0 |  | Specifikace |  |  |  | POL3_
|  | viz situace stavby : 3,50000*1,100 |  | 3.85 | [22 empty] | VV | 0
|  | (0,00000+0,00000+0,00000)*1,63250*2*1,100 | [24 empty] | VV | 0
Díl: | M23 | Montáže potrubí |  |  |  | 0 |  | 0 |  | 0 |  | 0 |  | 0 |  | 0 |  |  |  |  | 0 | [5 empty] | DIL
99 | 230120042R00 | Čištění potrubí profukováním nebo proplach. DN 40 | m | 3.5 |  | 0 |  | 0 |  | 0 | 21 | 0 | 0 | 0 | 0 | 0 |  | RTS 19/ II | RTS 19/ II | 0 | 0 |  | Práce |  |  |  | POL1_1
|  | viz situace stavby : 3,50000 |  | 3.5 | [22 empty] | VV | 0
Díl: | M46 | Zemní práce při montážích |  |  |  | 0 |  | 0 |  | 0 |  | 0 |  | 0 |  | 0 |  |  |  |  | 0.07 | [5 empty] | DIL
100 | 460010024R00 | Vytýčení kabelové trasy v zastavěném prostoru | km | 0.0175 |  | 0 |  | 0 |  | 0 | 21 | 0 | 0.03421 | 0 | 0 | 0 |  | RTS 19/ II | RTS 19/ II | 4.1 | 0.07 |  | Práce |  |  |  | POL1_1
|  | viz. dokladová část a situace stavby : (3,50000-0,00000)/1000*5 |  | 0.0175 | [22 empty] | VV | 0
|  | platí i pro ostatní podzemní inženýrské sítě !!! : | [24 empty] | VV | 0
Díl: | D96 | Přesuny suti a vybouraných hmot |  |  |  | 0 |  | 0 |  | 0 |  | 0 |  | 0 |  | 0 |  |  |  |  | 0.06 | [5 empty] | DIL
101 | 979082213R00 | Vodorovná doprava suti po suchu bez naložení, ale se složením a hrubým urovnáním na vzdálenost do 1 km | t | 5.7949 |  | 0 |  | 0 |  | 0 | 21 | 0 | 0 | 0 | 0 | 0 | 822-1 | RTS 19/ II | RTS 19/ II | 0.01 | 0.06 |  | Přesun suti |  |  |  | POL8_
|  | Demontážní hmotnosti z položek s pořadovými čísly: : | [24 empty] | VV | 0
|  | 1,2,3,4,70,71,72,83, : | [24 empty] | VV | 0
|  | Součet: : 5,79486 |  | 5.7949 | [22 empty] | VV | 0
102 | 979082219R00 | Vodorovná doprava suti po suchu příplatek k ceně za každý další i započatý 1 km přes 1 km | t | 52.1538 |  | 0 |  | 0 |  | 0 | 21 | 0 | 0 | 0 | 0 | 0 | 822-1 | RTS 19/ II | RTS 19/ II | 0 | 0 |  | Přesun suti |  |  |  | POL8_
|  | Demontážní hmotnosti z položek s pořadovými čísly: : | [24 empty] | VV | 0
|  | 1,2,3,4,70,71,72,83, : | [24 empty] | VV | 0
|  | Součet: : 52,15376 |  | 52.1538 | [22 empty] | VV | 0
[25 empty] | 15 | 21 | DPH
| Celkem |  |  |  |  | 0 | [18 empty] | 0 | 0 | SUM
JKSO:
| 827.19 | vodovody trubní ostatní (přípojky) | [24 empty] | JKSO
| 26 m | potrubí z trub z plastických hmot a sklolaminátu | [24 empty] | JKSOChar
|  | rekonstrukce a modernizace objektu s opravou | [24 empty] | JKSOAkce
END
Note on S6: Jedná se o informaci, zda se jedná o položku, která je do rozpočtu zadána z cenové soustavy RTS, nebo vlastní.
Note on T6: Jedná se o název CÚ, která je zadána u položky rozpočtu

## SO-01-PRIP SO-01-04 Pol
Položkový soupis prací a dodávek | [26 empty] | #TypZaznamu#
S: | 20191065 | ÚSTÍ NAD ORLICÍ - OBNOVA VODOVODU V ULICI VRBENSKÉHO | [24 empty] | STA
O: | SO-01-PRIP | PŘEPOJENÍ VODOVODNÍCH PŘÍPOJEK, PŘEPOJENÍ VODOVODNÍCH ŘADŮ | [21 empty] | STA |  |  | OBJ
R: | SO-01-04 | PŘEPOJENÍ VODOVODNÍ PŘÍPOJKY - PRO Č.P. 747 | [24 empty] | ROZ
P.č. | Číslo položky | Název položky | MJ | Množství | Cena / MJ | Celkem | Dodávka | Dodávka celk. | Montáž | Montáž celk. | DPH | Cena s DPH | Hmotnost / MJ | Hmotnost celk.(t) | Dem. hmotnost / MJ | Dem. hmotnost celk.(t) | Ceník | Cen. soustava / platnost | Cenová úroveň | Nhod / MJ | Nhod celk. | Dodavatel | Typ položky
Díl: | 1 | Zemní práce |  |  |  | 0 |  | 0 |  | 0 |  | 0 |  | 4.36 |  | 3.67 |  |  |  |  | 18.59 | [5 empty] | DIL
1 | 113107740R00 | Odstranění podkladů nebo krytů z kameniva hrubého drceného se štětem, v ploše jednotlivě do 50 m2, tloušťka vrstvy 400 mm | m2 | 2.6875 |  | 0 |  | 0 |  | 0 | 21 | 0 | 0 | 0 | 0.88 | 2.37 | 822-1 | RTS 19/ II | RTS 19/ II | 1.1094 | 2.98 |  | Práce |  |  |  | POL1_1
|  | viz situace stavby a podélné profily - stávající povrchy : 2,50000*1,00000*1,00000*0,43000/0,400 |  | 2.6875 | [22 empty] | VV | 0
|  | (poměr tloušťky odstranění : skutečnost / 0,400 m) : 0,00000*2,50000/(2,50000+0,0000000001)*0,30*1,50*2*1,00000*0,43000/0,400 | [24 empty] | VV | 0
2 | 113108310R00 | Odstranění podkladů nebo krytů živičných, v ploše jednotlivě do 50 m2, tloušťka vrstvy 100 mm | m2 | 2.5 |  | 0 |  | 0 |  | 0 | 21 | 0 | 0 | 0 | 0.22 | 0.55 | 822-1 | RTS 19/ II | RTS 19/ II | 0.375 | 0.94 |  | Práce |  |  |  | POL1_1
|  | viz situace stavby a podélné profily - stávající povrchy : 2,50000*(1,00000+0*0,50000)*1,00000 |  | 2.5 | [22 empty] | VV | 0
|  | 0,00000*2,50000/(2,50000+0,0000000001)*0,30*1,50*2*1,00000 | [24 empty] | VV | 0
3 | 113151114R00 | Odstranění podkladu, krytu frézováním povrch živičný, plochy do 500 m2 na jednom objektu nebo při provádění pruhu šířky do 750 mm, tloušťky 50 mm | m2 | 2.5 |  | 0 |  | 0 |  | 0 | 21 | 0 | 0 | 0 | 0.11 | 0.28 | 822-1 | RTS 19/ II | RTS 19/ II | 0.08 | 0.2 |  | Práce |  |  |  | POL1_1
|  | s naložením na dopravní prostředek, očištění povrchu od frézované plochy, opotřebování frézovacích nástrojů (nožů, upínacích kroužků, držáků) nutné ruční odstranění (vybourání) živičného krytu kolem překážek, | [24 empty] | SPI |  | s naložením na dopravní prostředek, očištění povrchu od frézované plochy, opotřebování frézovacích nástrojů (nožů, upínacích kroužků, držáků) nutné ruční odstranění (vybourání) živičného krytu kolem překážek,
|  | viz situace stavby a podélné profily - stávající povrchy : 2,50000*(2*1*0,50000) |  | 2.5 | [22 empty] | VV | 0
|  | viz vzorové příčné řezy - rozšíření : | [24 empty] | VV | 0
4 | 113152112R00 | Odstranění podkladů zpevněných ploch kamenivo drcené | m3 | 0.3625 |  | 0 |  | 0 |  | 0 | 21 | 0 | 0 | 0 | 1.3 | 0.47 | 800-2 | RTS 19/ II | RTS 19/ II | 0.51 | 0.18 |  | Práce |  |  |  | POL1_1
|  | s přemístěním na skládku na vzdálenost do 20 m nebo s naložením na dopravní prostředek, | [24 empty] | SPI
|  | viz vzorové příčné řezy - provizorní úprava : 2,50000*1,00000*0,05 |  | 0.125 | [22 empty] | VV | 0
|  | viz vzorové příčné řezy - provizorní úprava : 0,00000*1,00000*0,05 | [24 empty] | VV | 0
|  | viz vzorové příčné řezy - provizorní úprava - 1. dorovnávání do nivelety : 2,50000*1,00000*0,01 |  | 0.025 | [22 empty] | VV | 0
|  | viz vzorové příčné řezy - provizorní úprava - 1. dorovnávání do nivelety : 0,00000*1,00000*0,01 | [24 empty] | VV | 0
|  | viz vzorové příčné řezy - provizorní úprava - 2. dorovnávání do nivelety : 2,50000*1,00000*0,005 |  | 0.0125 | [22 empty] | VV | 0
|  | viz vzorové příčné řezy - provizorní úprava - 2. dorovnávání do nivelety : 0,00000*1,00000*0,005 | [24 empty] | VV | 0
|  | viz vzorové příčné řezy - provizorní úprava : 2,50000*1,00000*0,08 |  | 0.2 | [22 empty] | VV | 0
|  | viz vzorové příčné řezy - provizorní úprava : 0,00000*1,00000*0,08 | [24 empty] | VV | 0
5 | 114203301R00 | Třídění kamene nebo tvárnic podle druhu, velikosti nebo tvaru | m3 | 1.3596 |  | 0 |  | 0 |  | 0 | 21 | 0 | 0 | 0 | 0 | 0 | 800-1 | RTS 19/ II | RTS 19/ II | 1.092 | 1.48 |  | Práce |  |  |  | POL1_1
|  | získaných při rozebrání dlažeb, záhozů, rovnanin a soustřeďovacích staveb. Uložení vytříděného lomového kamene nebo tvárnic na hromady podle druhu, velikosti nebo tvaru ve vzdálenosti do 3 m nebo na naložení na dopravní prostředek. | [24 empty] | SPI |  | získaných při rozebrání dlažeb, záhozů, rovnanin a soustřeďovacích staveb. Uložení vytříděného lomového kamene nebo tvárnic na hromady podle druhu, velikosti nebo tvaru ve vzdálenosti do 3 m nebo na naložení na dopravní prostředek.
|  | VYTLAČENÁ ZEMINA RÝHY : 2,50000*1,65750*1,00000*0,48235 |  | 1.9988 | [22 empty] | VV | 0
|  | viz situace stavby a podélné profily - stávající povrchy : -2,50000*1,00000*(0,10+0,43000)*0,48235 |  | -0.63912 | [22 empty] | VV | 0
|  | viz situace stavby a podélné profily - stávající povrchy : -0,00000*1,00000*(0,10+0,06)*0,48235 | [24 empty] | VV | 0
|  | viz situace stavby a podélné profily - stávající povrchy : -0,00000*1,00000*0,15*0,48235 | [24 empty] | VV | 0
|  | viz situace stavby a podélné profily - stávající povrchy : -(0,00000-0,00000)*1,00000*0,15*0,48235 | [24 empty] | VV | 0
|  | VYTLAČENÁ ZEMINA ZÁŘEZY : 0,00000*(2*0,60000+0,00000*0,35000*2)/2*0,00000*0,48235 | [24 empty] | VV | 0
|  | viz situace stavby a podélné profily - stávající povrchy : -0,00000*(0,60000+2*0,00000*0,35000)*0,15*0,48235 | [24 empty] | VV | 0
|  | VYTLAČENÁ ZEMINA JÁMY PROTLAKU : 0,00000*(6*3+3*3)*(1,65750+0,50)*0,48235 | [24 empty] | VV | 0
6 | 115001101R00 | Převedení vody při průměru potrubí DN do 100 mm | m | 2.5 |  | 0 |  | 0 |  | 0 | 21 | 0 | 0.00692 | 0.02 | 0 | 0 | 800-1 | RTS 19/ II | RTS 19/ II | 0.502 | 1.26 |  | Práce |  |  |  | POL1_
|  | získané při čerpání, potrubím nebo žlaby. Montáž, demontáž a opotřebení potrubí nebo žlabu a jeho utěsnění po dobu provozu. Včetně nutné podpěrné konstrukce. | [24 empty] | SPI |  | získané při čerpání, potrubím nebo žlaby. Montáž, demontáž a opotřebení potrubí nebo žlabu a jeho utěsnění po dobu provozu. Včetně nutné podpěrné konstrukce.
|  | viz. situace stavby : 2,50000 |  | 2.5 | [22 empty] | VV | 0
|  | viz souhrnná technická zpráva (hydrogeologické poměry) : | [24 empty] | VV | 0
7 | 115101201R00 | Čerpání vody na dopravní výšku do 10 m s uvažovaným průměrným přítokem do 500 l/min | h | 1.059 |  | 0 |  | 0 |  | 0 | 21 | 0 | 0 | 0 | 0 | 0 | 800-1 | RTS 19/ II | RTS 19/ II | 0.203 | 0.21 |  | Práce |  |  |  | POL1_1
|  | na vzdálenost od hladiny vody v jímce po výšku roviny proložené osou nejvyššího bodu výtlačného potrubí. Včetně odpadní potrubí v délce do 20 m. | [24 empty] | SPI |  | na vzdálenost od hladiny vody v jímce po výšku roviny proložené osou nejvyššího bodu výtlačného potrubí. Včetně odpadní potrubí v délce do 20 m.
|  | viz souhrnná technická zpráva (hydrogeologické poměry) : 2,50000/12,00000*8,5*(1-0,09804-0,30392) |  | 1.059 | [22 empty] | VV | 0
8 | 115101202R00 | Čerpání vody na dopravní výšku do 10 m s uvažovaným průměrným přítokem přes 500 do 1 000 l/min | h | 0.71181 |  | 0 |  | 0 |  | 0 | 21 | 0 | 4e-05 | 0 | 0 | 0 | 800-1 | RTS 19/ II | RTS 19/ II | 0.303 | 0.22 |  | Práce |  |  |  | POL1_1
|  | na vzdálenost od hladiny vody v jímce po výšku roviny proložené osou nejvyššího bodu výtlačného potrubí. Včetně odpadní potrubí v délce do 20 m. | [24 empty] | SPI |  | na vzdálenost od hladiny vody v jímce po výšku roviny proložené osou nejvyššího bodu výtlačného potrubí. Včetně odpadní potrubí v délce do 20 m.
|  | viz souhrnná technická zpráva (hydrogeologické poměry) : 2,50000/12,00000*8,5*(0,09804+0,30392) |  | 0.71181 | [22 empty] | VV | 0
9 | 115101301R00 | Pohotovost záložní čerpací soupravy na dopravní výšku do 10 m s uvažovaným průměrným přítokem do 500 l/min | den | 0.12459 |  | 0 |  | 0 |  | 0 | 21 | 0 | 0 | 0 | 0 | 0 | 800-1 | RTS 19/ II | RTS 19/ II | 0 | 0 |  | Práce |  |  |  | POL1_1
|  | na vzdálenost (výšku) od hladiny vody v jímce po výšku roviny proložené osou nejvyššího bodu výtlačného potrubí. Včetně sacího a výtlačného potrubí, příp. odpadních žlabů, lešení pod čerpadlo a pod potrubí nebo pod odpadní žlaby a záložního zdroje energie. | [24 empty] | SPI |  | na vzdálenost (výšku) od hladiny vody v jímce po výšku roviny proložené osou nejvyššího bodu výtlačného potrubí. Včetně sacího a výtlačného potrubí, příp. odpadních žlabů, lešení pod čerpadlo a pod potrubí nebo pod odpadní žlaby a záložního zdroje energie.
|  | viz souhrnná technická zpráva (hydrogeologické poměry) : 2,50000/12,00000*(1-0,09804-0,30392) |  | 0.12459 | [22 empty] | VV | 0
10 | 115101302R00 | Pohotovost záložní čerpací soupravy na dopravní výšku do 10 m s uvažovaným průměrným přítokem přes 500 do 1 000 l/min | den | 0.08374 |  | 0 |  | 0 |  | 0 | 21 | 0 | 0 | 0 | 0 | 0 | 800-1 | RTS 19/ II | RTS 19/ II | 0 | 0 |  | Práce |  |  |  | POL1_1
|  | na vzdálenost (výšku) od hladiny vody v jímce po výšku roviny proložené osou nejvyššího bodu výtlačného potrubí. Včetně sacího a výtlačného potrubí, příp. odpadních žlabů, lešení pod čerpadlo a pod potrubí nebo pod odpadní žlaby a záložního zdroje energie. | [24 empty] | SPI |  | na vzdálenost (výšku) od hladiny vody v jímce po výšku roviny proložené osou nejvyššího bodu výtlačného potrubí. Včetně sacího a výtlačného potrubí, příp. odpadních žlabů, lešení pod čerpadlo a pod potrubí nebo pod odpadní žlaby a záložního zdroje energie.
|  | viz souhrnná technická zpráva (hydrogeologické poměry) : 2,50000/12,00000*(0,09804+0,30392) |  | 0.08374 | [22 empty] | VV | 0
11 | 130001101R00 | Příplatek k cenám za ztížené vykopávky v horninách jakékoliv třídy | m3 | 0.5525 |  | 0 |  | 0 |  | 0 | 21 | 0 | 0 | 0 | 0 | 0 | 800-1 | RTS 19/ II | RTS 19/ II | 1.763 | 0.97 |  | Práce |  |  |  | POL1_1
|  | Příplatek k cenám hloubených vykopávek za ztížení vykopávky v blízkosti podzemního vedení nebo výbušnin pro jakoukoliv třídu horniny. | [24 empty] | SPI |  | Příplatek k cenám hloubených vykopávek za ztížení vykopávky v blízkosti podzemního vedení nebo výbušnin pro jakoukoliv třídu horniny.
|  | viz situace stavby a podélné profily - křížení a souběhy s podzemními inž. sítěmi : 0,00000*1,00000*1,0*1,0*2,50000/2,50000 | [24 empty] | VV | 0
|  | 0,00000*1,00000*1,0*1,0*2,50000/2,50000 | [24 empty] | VV | 0
|  | 0,00000*1,00000*1,0*1,0*2,50000/2,50000 | [24 empty] | VV | 0
|  | viz situace stavby a podélné profily - křížení a souběhy s podzemními inž. sítěmi : 1,00000*1,00000*1/3*1,65750 |  | 0.5525 | [22 empty] | VV | 0
12 | 132101211R00 | Hloubení rýh šířky přes 60 do 200 cm do 100 m3, v hornině 1-2, hloubení strojně | m3 | 0.00406 |  | 0 |  | 0 |  | 0 | 21 | 0 | 0 | 0 | 0 | 0 | 800-1 | RTS 19/ II | RTS 19/ II | 0.18 | 0 |  | Práce |  |  |  | POL1_1
|  | zapažených i nezapažených, s urovnáním dna do předepsaného profilu a spádu, s případně nutným přehozením výkopku na vzdálenost do 3 m ve výkopišti, s přehozením výkopku na přilehlém terénu na vzdálenost do 5 m od podélné osy rýhy nebo s naložením výkopku na dopravní prostředek. | [24 empty] | SPI |  | zapažených i nezapažených, s urovnáním dna do předepsaného profilu a spádu, s případně nutným přehozením výkopku na vzdálenost do 3 m ve výkopišti, s přehozením výkopku na přilehlém terénu na vzdálenost do 5 m od podélné osy rýhy nebo s naložením výkopku na dopravní prostředek.
|  | viz podélné profily a vzorové příčné řezy : (2,50000*0,01)*1,65750*1,00000*0,09804*1,00000 |  | 0.00406 | [22 empty] | VV | 0
13 | 132101291R00 | Hloubení rýh šířky přes 60 do 200 cm do 100 m3, v hornině 1-2, příplatek za hloubení ve vodě | m3 | 0.00406 |  | 0 |  | 0 |  | 0 | 21 | 0 | 0 | 0 | 0 | 0 | 800-1 | RTS 19/ II | RTS 19/ II | 0.29 | 0 |  | Práce |  |  |  | POL1_
|  | zapažených i nezapažených, s urovnáním dna do předepsaného profilu a spádu, s případně nutným přehozením výkopku na vzdálenost do 3 m ve výkopišti, s přehozením výkopku na přilehlém terénu na vzdálenost do 5 m od podélné osy rýhy nebo s naložením výkopku na dopravní prostředek. | [24 empty] | SPI |  | zapažených i nezapažených, s urovnáním dna do předepsaného profilu a spádu, s případně nutným přehozením výkopku na vzdálenost do 3 m ve výkopišti, s přehozením výkopku na přilehlém terénu na vzdálenost do 5 m od podélné osy rýhy nebo s naložením výkopku na dopravní prostředek.
|  | viz podélné profily a vzorové příčné řezy : (2,50000*0,01)*1,65750*1,00000*0,09804*1,00000 |  | 0.00406 | [22 empty] | VV | 0
14 | 132201211R00 | Hloubení rýh šířky přes 60 do 200 cm do 100 m3, v hornině 3, hloubení strojně | m3 | 0.27229 |  | 0 |  | 0 |  | 0 | 21 | 0 | 0 | 0 | 0 | 0 | 800-1 | RTS 19/ II | RTS 19/ II | 0.2 | 0.05 |  | Práce |  |  |  | POL1_1
|  | zapažených i nezapažených, s urovnáním dna do předepsaného profilu a spádu, s případně nutným přehozením výkopku na vzdálenost do 3 m ve výkopišti, s přehozením výkopku na přilehlém terénu na vzdálenost do 5 m od podélné osy rýhy nebo s naložením výkopku na dopravní prostředek. | [24 empty] | SPI |  | zapažených i nezapažených, s urovnáním dna do předepsaného profilu a spádu, s případně nutným přehozením výkopku na vzdálenost do 3 m ve výkopišti, s přehozením výkopku na přilehlém terénu na vzdálenost do 5 m od podélné osy rýhy nebo s naložením výkopku na dopravní prostředek.
|  | viz podélné profily a vzorové příčné řezy : (2,50000*0,99)*1,65750*1,00000*1,00000*0,09804 |  | 0.40219 | [22 empty] | VV | 0
|  | odpočet sejmuté vrtsvy v jiné položce : -2,50000*1,00000*(0,10+0,43000)*1,00000*0,09804 |  | -0.1299 | [22 empty] | VV | 0
|  | odpočet sejmuté vrtsvy v jiné položce : -0,00000*1,00000*(0,10+0,06)*1,00000*0,09804 | [24 empty] | VV | 0
|  | odpočet sejmuté vrtsvy v jiné položce : -0,00000*1,00000*0,15*1,00000*0,09804 | [24 empty] | VV | 0
|  | odpočet sejmuté vrtsvy v jiné položce : -(0,00000-0,00000)*1,00000*0,15*1,00000*0,09804 | [24 empty] | VV | 0
15 | 132201219R00 | Hloubení rýh šířky přes 60 do 200 cm příplatek za lepivost, v hornině 3, | m3 | 0.27229 |  | 0 |  | 0 |  | 0 | 21 | 0 | 0 | 0 | 0 | 0 | 800-1 | RTS 19/ II | RTS 19/ II | 0.084 | 0.02 |  | Práce |  |  |  | POL1_1
|  | zapažených i nezapažených, s urovnáním dna do předepsaného profilu a spádu, s případně nutným přehozením výkopku na vzdálenost do 3 m ve výkopišti, s přehozením výkopku na přilehlém terénu na vzdálenost do 5 m od podélné osy rýhy nebo s naložením výkopku na dopravní prostředek. | [24 empty] | SPI |  | zapažených i nezapažených, s urovnáním dna do předepsaného profilu a spádu, s případně nutným přehozením výkopku na vzdálenost do 3 m ve výkopišti, s přehozením výkopku na přilehlém terénu na vzdálenost do 5 m od podélné osy rýhy nebo s naložením výkopku na dopravní prostředek.
|  | viz podélné profily a vzorové příčné řezy : (2,50000*0,99)*1,65750*1,00000*0,09804 |  | 0.40219 | [22 empty] | VV | 0
|  | odpočet sejmuté vrtsvy v jiné položce : -2,50000*1,00000*(0,10+0,43000)*0,09804 |  | -0.1299 | [22 empty] | VV | 0
|  | odpočet sejmuté vrtsvy v jiné položce : -0,00000*1,00000*(0,10+0,06)*0,09804 | [24 empty] | VV | 0
|  | odpočet sejmuté vrtsvy v jiné položce : -0,00000*1,00000*0,15*0,09804 | [24 empty] | VV | 0
|  | odpočet sejmuté vrtsvy v jiné položce : -(0,00000-0,00000)*1,00000*0,15*0,09804 | [24 empty] | VV | 0
16 | 132201291R00 | Hloubení rýh šířky přes 60 do 200 cm do 100 m3, v hornině 3, příplatek za hloubení ve vodě | m3 | 0.27229 |  | 0 |  | 0 |  | 0 | 21 | 0 | 0 | 0 | 0 | 0 | 800-1 | RTS 19/ II | RTS 19/ II | 0.54 | 0.15 |  | Práce |  |  |  | POL1_
|  | zapažených i nezapažených, s urovnáním dna do předepsaného profilu a spádu, s případně nutným přehozením výkopku na vzdálenost do 3 m ve výkopišti, s přehozením výkopku na přilehlém terénu na vzdálenost do 5 m od podélné osy rýhy nebo s naložením výkopku na dopravní prostředek. | [24 empty] | SPI |  | zapažených i nezapažených, s urovnáním dna do předepsaného profilu a spádu, s případně nutným přehozením výkopku na vzdálenost do 3 m ve výkopišti, s přehozením výkopku na přilehlém terénu na vzdálenost do 5 m od podélné osy rýhy nebo s naložením výkopku na dopravní prostředek.
|  | viz podélné profily a vzorové příčné řezy : (2,50000*0,99)*1,65750*1,00000*1,00000*0,09804 |  | 0.40219 | [22 empty] | VV | 0
|  | odpočet sejmuté vrtsvy v jiné položce : -2,50000*1,00000*(0,10+0,43000)*1,00000*0,09804 |  | -0.1299 | [22 empty] | VV | 0
|  | odpočet sejmuté vrtsvy v jiné položce : -0,00000*1,00000*(0,10+0,06)*1,00000*0,09804 | [24 empty] | VV | 0
|  | odpočet sejmuté vrtsvy v jiné položce : -0,00000*1,00000*0,15*1,00000*0,09804 | [24 empty] | VV | 0
|  | odpočet sejmuté vrtsvy v jiné položce : -(0,00000-0,00000)*1,00000*0,15*1,00000*0,09804 | [24 empty] | VV | 0
17 | 132301211R00 | Hloubení rýh šířky přes 60 do 200 cm do 100 m3, v hornině 4, hloubení strojně | m3 | 0.85668 |  | 0 |  | 0 |  | 0 | 21 | 0 | 0 | 0 | 0 | 0 | 800-1 | RTS 19/ II | RTS 19/ II | 0.35 | 0.3 |  | Práce |  |  |  | POL1_1
|  | zapažených i nezapažených, s urovnáním dna do předepsaného profilu a spádu, s případně nutným přehozením výkopku na vzdálenost do 3 m ve výkopišti, s přehozením výkopku na přilehlém terénu na vzdálenost do 5 m od podélné osy rýhy nebo s naložením výkopku na dopravní prostředek. | [24 empty] | SPI |  | zapažených i nezapažených, s urovnáním dna do předepsaného profilu a spádu, s případně nutným přehozením výkopku na vzdálenost do 3 m ve výkopišti, s přehozením výkopku na přilehlém terénu na vzdálenost do 5 m od podélné osy rýhy nebo s naložením výkopku na dopravní prostředek.
|  | viz podélné profily a vzorové příčné řezy : 2,50000*1,65750*1,00000*1,00000*0,30392 |  | 1.2594 | [22 empty] | VV | 0
|  | odpočet sejmuté vrtsvy v jiné položce : -2,50000*1,00000*(0,10+0,43000)*1,00000*0,30392 |  | -0.4027 | [22 empty] | VV | 0
|  | odpočet sejmuté vrtsvy v jiné položce : -0,00000*1,00000*(0,10+0,06)*1,00000*0,30392 | [24 empty] | VV | 0
|  | odpočet sejmuté vrtsvy v jiné položce : -0,00000*1,00000*0,15*1,00000*0,30392 | [24 empty] | VV | 0
|  | odpočet sejmuté vrtsvy v jiné položce : -(0,00000-0,00000)*1,00000*0,15*1,00000*0,30392 | [24 empty] | VV | 0
18 | 132301219R00 | Hloubení rýh šířky přes 60 do 200 cm příplatek za lepivost, v hornině 4, | m3 | 0.85668 |  | 0 |  | 0 |  | 0 | 21 | 0 | 0 | 0 | 0 | 0 | 800-1 | RTS 19/ II | RTS 19/ II | 0.1483 | 0.13 |  | Práce |  |  |  | POL1_1
|  | zapažených i nezapažených, s urovnáním dna do předepsaného profilu a spádu, s případně nutným přehozením výkopku na vzdálenost do 3 m ve výkopišti, s přehozením výkopku na přilehlém terénu na vzdálenost do 5 m od podélné osy rýhy nebo s naložením výkopku na dopravní prostředek. | [24 empty] | SPI |  | zapažených i nezapažených, s urovnáním dna do předepsaného profilu a spádu, s případně nutným přehozením výkopku na vzdálenost do 3 m ve výkopišti, s přehozením výkopku na přilehlém terénu na vzdálenost do 5 m od podélné osy rýhy nebo s naložením výkopku na dopravní prostředek.
|  | viz podélné profily a vzorové příčné řezy : 2,50000*1,65750*1,00000*0,30392 |  | 1.2594 | [22 empty] | VV | 0
|  | odpočet sejmuté vrtsvy v jiné položce : -2,50000*1,00000*(0,10+0,43000)*0,30392 |  | -0.4027 | [22 empty] | VV | 0
|  | odpočet sejmuté vrtsvy v jiné položce : -0,00000*1,00000*(0,10+0,06)*0,30392 | [24 empty] | VV | 0
|  | odpočet sejmuté vrtsvy v jiné položce : -0,00000*1,00000*0,15*0,30392 | [24 empty] | VV | 0
|  | odpočet sejmuté vrtsvy v jiné položce : -(0,00000-0,00000)*1,00000*0,15*0,30392 | [24 empty] | VV | 0
19 | 132301291R00 | Hloubení rýh šířky přes 60 do 200 cm do 100 m3, v hornině 4, příplatek za hloubení ve vodě | m3 | 0.85668 |  | 0 |  | 0 |  | 0 | 21 | 0 | 0 | 0 | 0 | 0 | 800-1 | RTS 19/ II | RTS 19/ II | 0.9 | 0.77 |  | Práce |  |  |  | POL1_
|  | zapažených i nezapažených, s urovnáním dna do předepsaného profilu a spádu, s případně nutným přehozením výkopku na vzdálenost do 3 m ve výkopišti, s přehozením výkopku na přilehlém terénu na vzdálenost do 5 m od podélné osy rýhy nebo s naložením výkopku na dopravní prostředek. | [24 empty] | SPI |  | zapažených i nezapažených, s urovnáním dna do předepsaného profilu a spádu, s případně nutným přehozením výkopku na vzdálenost do 3 m ve výkopišti, s přehozením výkopku na přilehlém terénu na vzdálenost do 5 m od podélné osy rýhy nebo s naložením výkopku na dopravní prostředek.
|  | viz podélné profily a vzorové příčné řezy : 2,50000*1,65750*1,00000*1,00000*0,30392 |  | 1.2594 | [22 empty] | VV | 0
|  | odpočet sejmuté vrtsvy v jiné položce : -2,50000*1,00000*(0,10+0,43000)*1,00000*0,30392 |  | -0.4027 | [22 empty] | VV | 0
|  | odpočet sejmuté vrtsvy v jiné položce : -0,00000*1,00000*(0,10+0,06)*1,00000*0,30392 | [24 empty] | VV | 0
|  | odpočet sejmuté vrtsvy v jiné položce : -0,00000*1,00000*0,15*1,00000*0,30392 | [24 empty] | VV | 0
|  | odpočet sejmuté vrtsvy v jiné položce : -(0,00000-0,00000)*1,00000*0,15*1,00000*0,30392 | [24 empty] | VV | 0
20 | 132401211R00 | Hloubení rýh šířky přes 60 do 200 cm jakékoliv množství, v hornině 5, hloubení strojně | m3 | 1.3596 |  | 0 |  | 0 |  | 0 | 21 | 0 | 0 | 0 | 0 | 0 | 800-1 | RTS 19/ II | RTS 19/ II | 0.53 | 0.72 |  | Práce |  |  |  | POL1_1
|  | zapažených i nezapažených, s urovnáním dna do předepsaného profilu a spádu, s případně nutným přehozením výkopku na vzdálenost do 3 m ve výkopišti, s přehozením výkopku na přilehlém terénu na vzdálenost do 5 m od podélné osy rýhy nebo s naložením výkopku na dopravní prostředek. | [24 empty] | SPI |  | zapažených i nezapažených, s urovnáním dna do předepsaného profilu a spádu, s případně nutným přehozením výkopku na vzdálenost do 3 m ve výkopišti, s přehozením výkopku na přilehlém terénu na vzdálenost do 5 m od podélné osy rýhy nebo s naložením výkopku na dopravní prostředek.
|  | viz podélné profily a vzorové příčné řezy : 2,50000*1,65750*1,00000*0,48235 |  | 1.9988 | [22 empty] | VV | 0
|  | odpočet sejmuté vrtsvy v jiné položce : -2,50000*1,00000*(0,10+0,43000)*0,48235 |  | -0.63912 | [22 empty] | VV | 0
|  | odpočet sejmuté vrtsvy v jiné položce : -0,00000*1,00000*(0,10+0,06)*0,48235 | [24 empty] | VV | 0
|  | odpočet sejmuté vrtsvy v jiné položce : -0,00000*1,00000*0,15*0,48235 | [24 empty] | VV | 0
|  | odpočet sejmuté vrtsvy v jiné položce : -(0,00000-0,00000)*1,00000*0,15*0,48235 | [24 empty] | VV | 0
21 | 132501211R00 | Hloubení rýh šířky přes 60 do 200 cm jakékoliv množství, v hornině 6, skalní frézou | m3 | 0.24457 |  | 0 |  | 0 |  | 0 | 21 | 0 | 0 | 0 | 0 | 0 | 800-1 | RTS 19/ II | RTS 19/ II | 0.25 | 0.06 |  | Práce |  |  |  | POL1_1
|  | zapažených i nezapažených, s urovnáním dna do předepsaného profilu a spádu, s případně nutným přehozením výkopku na vzdálenost do 3 m ve výkopišti, s přehozením výkopku na přilehlém terénu na vzdálenost do 5 m od podélné osy rýhy nebo s naložením výkopku na dopravní prostředek. | [24 empty] | SPI |  | zapažených i nezapažených, s urovnáním dna do předepsaného profilu a spádu, s případně nutným přehozením výkopku na vzdálenost do 3 m ve výkopišti, s přehozením výkopku na přilehlém terénu na vzdálenost do 5 m od podélné osy rýhy nebo s naložením výkopku na dopravní prostředek.
|  | viz podélné profily a vzorové příčné řezy : 2,50000*1,65750*1,00000*0,08676 |  | 0.35953 | [22 empty] | VV | 0
|  | odpočet sejmuté vrtsvy v jiné položce : -2,50000*1,00000*(0,10+0,43000)*0,08676 |  | -0.11496 | [22 empty] | VV | 0
|  | odpočet sejmuté vrtsvy v jiné položce : -0,00000*1,00000*(0,10+0,06)*0,08676 | [24 empty] | VV | 0
|  | odpočet sejmuté vrtsvy v jiné položce : -0,00000*1,00000*0,15*0,08676 | [24 empty] | VV | 0
|  | odpočet sejmuté vrtsvy v jiné položce : -(0,00000-0,00000)*1,00000*0,15*0,08676 | [24 empty] | VV | 0
22 | 132601201R00 | Hloubení rýh šířky přes 60 do 200 cm jakékoliv množství, v hornině 7, hloubení ručně i strojně | m3 | 0.08152 |  | 0 |  | 0 |  | 0 | 21 | 0 | 0.01922 | 0 | 0 | 0 | 800-1 | RTS 19/ II | RTS 19/ II | 1.5863 | 0.13 |  | Práce |  |  |  | POL1_1
|  | zapažených i nezapažených, s urovnáním dna do předepsaného profilu a spádu, s případně nutným přehozením výkopku na vzdálenost do 3 m ve výkopišti, s přehozením výkopku na přilehlém terénu na vzdálenost do 5 m od podélné osy rýhy nebo s naložením výkopku na dopravní prostředek. | [24 empty] | SPI |  | zapažených i nezapažených, s urovnáním dna do předepsaného profilu a spádu, s případně nutným přehozením výkopku na vzdálenost do 3 m ve výkopišti, s přehozením výkopku na přilehlém terénu na vzdálenost do 5 m od podélné osy rýhy nebo s naložením výkopku na dopravní prostředek.
|  | viz podélné profily a vzorové příčné řezy : 2,50000*1,65750*1,00000*0,02892 |  | 0.11984 | [22 empty] | VV | 0
|  | odpočet sejmuté vrtsvy v jiné položce : -2,50000*1,00000*(0,10+0,43000)*0,02892 |  | -0.03832 | [22 empty] | VV | 0
|  | odpočet sejmuté vrtsvy v jiné položce : -0,00000*1,00000*(0,10+0,06)*0,02892 | [24 empty] | VV | 0
|  | odpočet sejmuté vrtsvy v jiné položce : -0,00000*1,00000*0,15*0,02892 | [24 empty] | VV | 0
|  | odpočet sejmuté vrtsvy v jiné položce : -(0,00000-0,00000)*1,00000*0,15*0,02892 | [24 empty] | VV | 0
23 | 138401201R00 | Dolamování hloubených vykopávek rýh ve vrstvě tloušťky do 500 mm v hornině 5 | m3 | 0.02211 |  | 0 |  | 0 |  | 0 | 21 | 0 | 0 | 0 | 0 | 0 | 800-1 | RTS 19/ II | RTS 19/ II | 7.522 | 0.17 |  | Práce |  |  |  | POL1_
|  | zapažených i nezapažených v hornině tř. 5 - 7 s případným nutným přemístěním výkopku ve výkopišti, bez naložení, s přehozením výkopku na přilehlém terénu na vzdálenost do 3 m od okraje jámy nebo zářezu, nebo do 5 m od osy rýhy, nebo do 5 m od hrany šachty. | [24 empty] | SPI |  | zapažených i nezapažených v hornině tř. 5 - 7 s případným nutným přemístěním výkopku ve výkopišti, bez naložení, s přehozením výkopku na přilehlém terénu na vzdálenost do 3 m od okraje jámy nebo zářezu, nebo do 5 m od osy rýhy, nebo do 5 m od hrany šachty.
|  | viz podélné profily a vzorové příčné řezy : 2,50000*1,00000*0,01000*(0,09804+0,30392+0,48235) |  | 0.02211 | [22 empty] | VV | 0
24 | 138501201R00 | Dolamování hloubených vykopávek rýh ve vrstvě tloušťky do 500 mm v hornině 6 | m3 | 0.00217 |  | 0 |  | 0 |  | 0 | 21 | 0 | 0 | 0 | 0 | 0 | 800-1 | RTS 19/ II | RTS 19/ II | 10.583 | 0.02 |  | Práce |  |  |  | POL1_1
|  | zapažených i nezapažených v hornině tř. 5 - 7 s případným nutným přemístěním výkopku ve výkopišti, bez naložení, s přehozením výkopku na přilehlém terénu na vzdálenost do 3 m od okraje jámy nebo zářezu, nebo do 5 m od osy rýhy, nebo do 5 m od hrany šachty. | [24 empty] | SPI |  | zapažených i nezapažených v hornině tř. 5 - 7 s případným nutným přemístěním výkopku ve výkopišti, bez naložení, s přehozením výkopku na přilehlém terénu na vzdálenost do 3 m od okraje jámy nebo zářezu, nebo do 5 m od osy rýhy, nebo do 5 m od hrany šachty.
|  | viz podélné profily a vzorové příčné řezy : 2,50000*1,00000*0,01000*0,08676 |  | 0.00217 | [22 empty] | VV | 0
25 | 138601201R00 | Dolamování hloubených vykopávek rýh ve vrstvě tloušťky do 500 mm v hornině 7 | m3 | 0.00072 |  | 0 |  | 0 |  | 0 | 21 | 0 | 0 | 0 | 0 | 0 | 800-1 | RTS 19/ II | RTS 19/ II | 19.922 | 0.01 |  | Práce |  |  |  | POL1_
|  | zapažených i nezapažených v hornině tř. 5 - 7 s případným nutným přemístěním výkopku ve výkopišti, bez naložení, s přehozením výkopku na přilehlém terénu na vzdálenost do 3 m od okraje jámy nebo zářezu, nebo do 5 m od osy rýhy, nebo do 5 m od hrany šachty. | [24 empty] | SPI |  | zapažených i nezapažených v hornině tř. 5 - 7 s případným nutným přemístěním výkopku ve výkopišti, bez naložení, s přehozením výkopku na přilehlém terénu na vzdálenost do 3 m od okraje jámy nebo zářezu, nebo do 5 m od osy rýhy, nebo do 5 m od hrany šachty.
|  | viz podélné profily a vzorové příčné řezy : 2,50000*1,00000*0,01000*0,02892 |  | 0.00072 | [22 empty] | VV | 0
26 | 151201101R00 | Zřízení pažení a rozepření stěn rýh zátažné, hloubky do 2 m | m2 | 8.2875 |  | 0 |  | 0 |  | 0 | 21 | 0 | 0.00199 | 0.02 | 0 | 0 | 800-1 | RTS 19/ II | RTS 19/ II | 0.402 | 3.33 |  | Práce |  |  |  | POL1_1
|  | pro podzemní vedení pro všechny šířky rýhy, | [24 empty] | SPI
|  | viz vzorové příčné řezy : 2,50000*1,65750*2*1,00000 |  | 8.2875 | [22 empty] | VV | 0
27 | 151201111R00 | Odstranění pažení a rozepření rýh zátažné, hloubky do 2 m | m2 | 8.2875 |  | 0 |  | 0 |  | 0 | 21 | 0 | 0 | 0 | 0 | 0 | 800-1 | RTS 19/ II | RTS 19/ II | 0.178 | 1.48 |  | Práce |  |  |  | POL1_1
|  | pro podzemní vedení s uložením materiálu na vzdálenost do 3 m od kraje výkopu, | [24 empty] | SPI
|  | viz vzorové příčné řezy : 2,50000*1,65750*2*1,00000 |  | 8.2875 | [22 empty] | VV | 0
28 | 161101101R00 | Svislé přemístění výkopku z horniny 1 až 4, při hloubce výkopu přes 1 do 2,5 m | m3 | 1.133 |  | 0 |  | 0 |  | 0 | 21 | 0 | 0 | 0 | 0 | 0 | 800-1 | RTS 19/ II | RTS 19/ II | 0.345 | 0.39 |  | Práce |  |  |  | POL1_1
|  | bez naložení do dopravní nádoby, ale s vyprázdněním dopravní nádoby na hromadu nebo na dopravní prostředek, | [24 empty] | SPI |  | bez naložení do dopravní nádoby, ale s vyprázdněním dopravní nádoby na hromadu nebo na dopravní prostředek,
|  | JÁMY PROTLAKU : 0,00000*(6*3+3*3)*(1,65750+0,50)*0,09804*1 | [24 empty] | VV | 0
|  | JÁMY PROTLAKU : 0,00000*(6*3+3*3)*((0,00000+1,65750)/2+0,50)*(0,30392) | [24 empty] | VV | 0
|  | viz podélné profily a průměrná hloubka rýhy : 2,50000*1,65750*1,00000*1,00000*0,09804*1,00000*1 |  | 0.40625 | [22 empty] | VV | 0
|  | odpočet sejmuté vrtsvy v jiné položce : -2,50000*1,00000*(0,10+0,43000)*1,00000*0,09804*1,00000*1 |  | -0.1299 | [22 empty] | VV | 0
|  | odpočet sejmuté vrtsvy v jiné položce : -0,00000*1,00000*(0,10+0,06)*1,00000*0,09804*1,00000*1 | [24 empty] | VV | 0
|  | odpočet sejmuté vrtsvy v jiné položce : -0,00000*1,00000*0,15*1,00000*0,09804*1,00000*1 | [24 empty] | VV | 0
|  | odpočet sejmuté vrtsvy v jiné položce : -(0,00000-0,00000)*1,00000*0,15*1,00000*0,09804*1,00000*1 | [24 empty] | VV | 0
|  | viz podélné profily a průměrná hloubka rýhy : 2,50000*1,65750*1,00000*1,00000*0,30392*1,00000*1 |  | 1.2594 | [22 empty] | VV | 0
|  | odpočet sejmuté vrtsvy v jiné položce : -2,50000*1,00000*(0,10+0,43000)*1,00000*0,30392*1,00000*1 |  | -0.4027 | [22 empty] | VV | 0
|  | odpočet sejmuté vrtsvy v jiné položce : -0,00000*1,00000*(0,10+0,06)*1,00000*0,30392*1,00000*1 | [24 empty] | VV | 0
|  | odpočet sejmuté vrtsvy v jiné položce : -0,00000*1,00000*0,15*1,00000*0,30392*1,00000*1 | [24 empty] | VV | 0
|  | odpočet sejmuté vrtsvy v jiné položce : -(0,00000-0,00000)*1,00000*0,15*1,00000*0,30392*1,00000*1 | [24 empty] | VV | 0
|  | viz podélné profily a průměrná hloubka rýhy : 2,50000*1,65750*1,00000*0,00000*0,09804*1,00000*0,50 | [24 empty] | VV | 0
|  | odpočet sejmuté vrtsvy v jiné položce : -2,50000*1,00000*(0,10+0,43000)*0,00000*0,09804*1,00000*,5 | [24 empty] | VV | 0
|  | odpočet sejmuté vrtsvy v jiné položce : -0,00000*1,00000*(0,10+0,06)*0,00000*0,09804*1,00000*0,50 | [24 empty] | VV | 0
|  | odpočet sejmuté vrtsvy v jiné položce : -0,00000*1,00000*0,15*0,00000*0,09804*1,00000*0,50 | [24 empty] | VV | 0
|  | odpočet sejmuté vrtsvy v jiné položce : -(0,00000-0,00000)*1,00000*0,15*0,00000*0,09804*1,00000*0,5 | [24 empty] | VV | 0
|  | viz podélné profily a průměrná hloubka rýhy : 2,50000*1,65750*1,00000*0,00000*0,30392*1,00000*0,50 | [24 empty] | VV | 0
|  | odpočet sejmuté vrtsvy v jiné položce : -2,50000*1,00000*(0,10+0,43000)*0,00000*0,30392*1,00000*,5 | [24 empty] | VV | 0
|  | odpočet sejmuté vrtsvy v jiné položce : -0,00000*1,00000*(0,10+0,06)*0,00000*0,30392*1,00000*0,50 | [24 empty] | VV | 0
|  | odpočet sejmuté vrtsvy v jiné položce : -0,00000*1,00000*0,15*0,00000*0,30392*1,00000*0,50 | [24 empty] | VV | 0
|  | odpočet sejmuté vrtsvy v jiné položce : -(0,00000-0,00000)*1,00000*0,15*0,00000*0,30392*1,00000*0,5 | [24 empty] | VV | 0
29 | 161101151R00 | Svislé přemístění výkopku z horniny 5 až 7, při hloubce výkopu přes 1 do 2,5 m | m3 | 1.6982 |  | 0 |  | 0 |  | 0 | 21 | 0 | 0 | 0 | 0 | 0 | 800-1 | RTS 19/ II | RTS 19/ II | 0.484 | 0.82 |  | Práce |  |  |  | POL1_1
|  | bez naložení do dopravní nádoby, ale s vyprázdněním dopravní nádoby na hromadu nebo na dopravní prostředek, | [24 empty] | SPI |  | bez naložení do dopravní nádoby, ale s vyprázdněním dopravní nádoby na hromadu nebo na dopravní prostředek,
|  | TŘÍDA TEŽITELNOSTI 5 : | [24 empty] | VV | 0
|  | JÁMY PROTLAKU : 0,00000*(6*3+3*3)*((0,00000+1,65750)/2+0,50)*(0,48235) | [24 empty] | VV | 0
|  | viz podélné profily a průměrná hloubka rýhy : 2,50000*1,65750*1,00000*0,48235*1,00000*1*1,00000 |  | 1.9988 | [22 empty] | VV | 0
|  | odpočet sejmuté vrtsvy v jiné položce : -2,50000*1,00000*(0,10+0,43000)*0,48235*1,00000*1*1,00000 |  | -0.63912 | [22 empty] | VV | 0
|  | odpočet sejmuté vrtsvy v jiné položce : -0,00000*1,00000*(0,10+0,06)*0,48235*1,00000*1*1,00000 | [24 empty] | VV | 0
|  | odpočet sejmuté vrtsvy v jiné položce : -0,00000*1,00000*0,15*0,48235*1,00000*1*1,00000 | [24 empty] | VV | 0
|  | odpočet sejmuté vrtsvy v jiné položce : -(0,00000-0,00000)*1,00000*0,15*0,48235*1,00000*1*1,00000 | [24 empty] | VV | 0
|  | viz podélné profily a průměrná hloubka rýhy : 2,50000*1,65750*1,00000*0,48235*1,00000*0,50*0,00000 | [24 empty] | VV | 0
|  | odpočet sejmuté vrtsvy v jiné položce : -2,50000*1,00000*(0,1+0,43000)*0,48235*1,00000*,50*0,00000 | [24 empty] | VV | 0
|  | odpočet sejmuté vrtsvy v jiné položce : -0,00000*1,00000*(0,10+0,06)*0,48235*1,00000*0,50*0,00000 | [24 empty] | VV | 0
|  | odpočet sejmuté vrtsvy v jiné položce : -0,00000*1,00000*0,15*0,48235*1,00000*0,50*0,00000 | [24 empty] | VV | 0
|  | odpočet sejmuté vrtsvy v jiné položce : -(0,00000-0,00000)*1,00000*0,15*0,48235*1,00000*,50*0,00000 | [24 empty] | VV | 0
|  | viz podélné profily a průměrná hloubka rýhy : 2,50000*1,00000*0,01000*1,00000*0,50*1,00000 |  | 0.0125 | [22 empty] | VV | 0
|  | viz podélné profily a průměrná hloubka rýhy : 0,00000*1,50*1,50*0,01000*1,00000*0,50*1,00000 | [24 empty] | VV | 0
|  | TŘÍDA TEŽITELNOSTI 6 : | [24 empty] | VV | 0
|  | JÁMY PROTLAKU : 0,00000*(6*3+3*3)*((0,00000+1,65750)/2+0,50)*(0,08676) | [24 empty] | VV | 0
|  | viz podélné profily a průměrná hloubka rýhy : 2,50000*1,65750*1,00000*0,08676*1,00000*1*1,00000 |  | 0.35953 | [22 empty] | VV | 0
|  | odpočet sejmuté vrtsvy v jiné položce : -2,50000*1,00000*(0,10+0,43000)*0,08676*1,00000*1*1,00000 |  | -0.11496 | [22 empty] | VV | 0
|  | odpočet sejmuté vrtsvy v jiné položce : -0,00000*1,00000*(0,10+0,06)*0,08676*1,00000*1*1,00000 | [24 empty] | VV | 0
|  | odpočet sejmuté vrtsvy v jiné položce : -0,00000*1,00000*0,15*0,08676*1,00000*1*1,00000 | [24 empty] | VV | 0
|  | odpočet sejmuté vrtsvy v jiné položce : -(0,00000-0,00000)*1,00000*0,15*0,08676*1,00000*1*1,00000 | [24 empty] | VV | 0
|  | viz podélné profily a průměrná hloubka rýhy : 2,50000*1,65750*1,00000*0,08676*1,00000*0,50*0,00000 | [24 empty] | VV | 0
|  | odpočet sejmuté vrtsvy v jiné položce : -2,50000*1,00000*(0,1+0,43000)*0,08676*1,00000*,50*0,00000 | [24 empty] | VV | 0
|  | odpočet sejmuté vrtsvy v jiné položce : -0,00000*1,00000*(0,10+0,06)*0,08676*1,00000*0,50*0,00000 | [24 empty] | VV | 0
|  | odpočet sejmuté vrtsvy v jiné položce : -0,00000*1,00000*0,15*0,08676*1,00000*0,50*0,00000 | [24 empty] | VV | 0
|  | odpočet sejmuté vrtsvy v jiné položce : -(0,00000-0,00000)*1,00000*0,15*0,08676*1,00000*,50*0,00000 | [24 empty] | VV | 0
|  | viz podélné profily a průměrná hloubka rýhy : 2,50000*1,00000*0,01000*1,00000*0,50*0,00000 | [24 empty] | VV | 0
|  | viz podélné profily a průměrná hloubka rýhy : 0,00000*1,50*1,50*0,01000*1,00000*0,50*0,00000 | [24 empty] | VV | 0
|  | TŘÍDA TEŽITELNOSTI 7 : | [24 empty] | VV | 0
|  | JÁMY PROTLAKU : 0,00000*(6*3+3*3)*((0,00000+1,65750)/2+0,50)*(0,02892) | [24 empty] | VV | 0
|  | viz podélné profily a průměrná hloubka rýhy : 2,50000*1,65750*1,00000*0,02892*1,00000*1*1,00000 |  | 0.11984 | [22 empty] | VV | 0
|  | odpočet sejmuté vrtsvy v jiné položce : -2,50000*1,00000*(0,10+0,43000)*0,02892*1,00000*1*1,00000 |  | -0.03832 | [22 empty] | VV | 0
|  | odpočet sejmuté vrtsvy v jiné položce : -0,00000*1,00000*(0,10+0,06)*0,02892*1,00000*1*1,00000 | [24 empty] | VV | 0
|  | odpočet sejmuté vrtsvy v jiné položce : -0,00000*1,00000*0,15*0,02892*1,00000*1*1,00000 | [24 empty] | VV | 0
|  | odpočet sejmuté vrtsvy v jiné položce : -(0,00000-0,00000)*1,00000*0,15*0,02892*1,00000*1*1,00000 | [24 empty] | VV | 0
|  | viz podélné profily a průměrná hloubka rýhy : 2,50000*1,65750*1,00000*0,02892*1,00000*0,50*0,00000 | [24 empty] | VV | 0
|  | odpočet sejmuté vrtsvy v jiné položce : -2,50000*1,00000*(0,1+0,43000)*0,02892*1,00000*,50*0,00000 | [24 empty] | VV | 0
|  | odpočet sejmuté vrtsvy v jiné položce : -0,00000*1,00000*(0,10+0,06)*0,02892*1,00000*0,50*0,00000 | [24 empty] | VV | 0
|  | odpočet sejmuté vrtsvy v jiné položce : -0,00000*1,00000*0,15*0,02892*1,00000*0,50*0,00000 | [24 empty] | VV | 0
|  | odpočet sejmuté vrtsvy v jiné položce : -(0,00000-0,00000)*1,00000*0,15*0,02892*1,00000*,50*0,00000 | [24 empty] | VV | 0
30 | 162701105R00 | Vodorovné přemístění výkopku z horniny 1 až 4, na vzdálenost přes 9 000 do 10 000 m | m3 | 1.0888 |  | 0 |  | 0 |  | 0 | 21 | 0 | 0 | 0 | 0 | 0 | 800-1 | RTS 19/ II | RTS 19/ II | 0.011 | 0.01 |  | Práce |  |  |  | POL1_1
|  | po suchu, bez naložení výkopku, avšak se složením bez rozhrnutí, zpáteční cesta vozidla. | [24 empty] | SPI
|  | VYTLAČENÁ ZEMINA - RÝHY : 2,50000*(0,09625+0,29850+(Pi*0,02000^2))*(0,09804+0,30392) |  | 0.39795 | [22 empty] | VV | 0
|  | VYTLAČENÁ ZEMINA - ZÁŘEZY : 0,00000*(0,07505+0,29322+(Pi*0,02000^2))*(0,09804+0,30392) | [24 empty] | VV | 0
|  | VYTLAČENÁ ZEMINA - ŠACHTY : 0,00000*1,65750*1,1876*(0,09804+0,30392) | [24 empty] | VV | 0
|  | VYTLAČENÁ ZEMINA - ZÁSYP RÝHY - VÝMĚNA ZEMINY : (2,50000+0,00000)*0,68750*(0,09804+0,30392) |  | 0.69087 | [22 empty] | VV | 0
|  | VYTLAČENÁ ZEMINA - ZÁSYP ZÁŘEZU - VÝMĚNA ZEMINY : 0,00000*0,00000*(0,09804+0,30392) | [24 empty] | VV | 0
|  | VYTLAČENÁ ZEMINA - VPUSTĚ : 0,00000*(0,90*0,90*(0,60+0,18+0,59+0,59)) | [24 empty] | VV | 0
31 | 162701155R00 | Vodorovné přemístění výkopku z horniny 5 až 7, na vzdálenost přes 9 000 do 10 000 m | m3 | 1.6449 |  | 0 |  | 0 |  | 0 | 21 | 0 | 0 | 0 | 0 | 0 | 800-1 | RTS 19/ II | RTS 19/ II | 0.012 | 0.02 |  | Práce |  |  |  | POL1_1
|  | po suchu, bez naložení výkopku, avšak se složením bez rozhrnutí, zpáteční cesta vozidla. | [24 empty] | SPI
|  | VYTLAČENÁ ZEMINA - RÝHY : 2,50000*(0,09625+0,29850+(Pi*0,02000^2))*(0,48235) |  | 0.47754 | [22 empty] | VV | 0
|  | VYTLAČENÁ ZEMINA - ZÁŘEZY : 0,00000*(0,07505+0,29322+(Pi*0,02000^2))*(0,48235) | [24 empty] | VV | 0
|  | VYTLAČENÁ ZEMINA - ŠACHTY : 0,00000*1,65750*1,1876*(0,48235) | [24 empty] | VV | 0
|  | VYTLAČENÁ ZEMINA - RÝHY : 2,50000*1,00000*0,01000 |  | 0.025 | [22 empty] | VV | 0
|  | VYTLAČENÁ ZEMINA - ŠACHTY : 0,00000*1,50*1,50*0,01000 | [24 empty] | VV | 0
|  | VYTLAČENÁ ZEMINA - RÝHY : 2,50000*(0,09625+0,29850+(Pi*0,02000^2))*(0,08676) |  | 0.0859 | [22 empty] | VV | 0
|  | VYTLAČENÁ ZEMINA - ZÁŘEZY : 0,00000*(0,07505+0,29322+(Pi*0,02000^2))*(0,08676) | [24 empty] | VV | 0
|  | VYTLAČENÁ ZEMINA - ŠACHTY : 0,00000*1,65750*1,1876*(0,08676) | [24 empty] | VV | 0
|  | VYTLAČENÁ ZEMINA - RÝHY : 2,50000*(0,09625+0,29850+(Pi*0,02000^2))*(0,02892) |  | 0.02863 | [22 empty] | VV | 0
|  | VYTLAČENÁ ZEMINA - ZÁŘEZY : 0,00000*(0,07505+0,29322+(Pi*0,02000^2))*(0,02892) | [24 empty] | VV | 0
|  | VYTLAČENÁ ZEMINA - ŠACHTY : 0,00000*1,65750*1,1876*(0,02892) | [24 empty] | VV | 0
|  | VYTLAČENÁ ZEMINA - ZÁSYP RÝHY - VÝMĚNA ZEMINY : (2,50000+0,00000)*0,68750*(0,48235+0,08676+0,02892) |  | 1.0279 | [22 empty] | VV | 0
|  | VYTLAČENÁ ZEMINA - ZÁSYP ZÁŘEZU - VÝMĚNA ZEMINY : 0,00000*0,00000*(0,48235+0,08676+0,02892) | [24 empty] | VV | 0
32 | 162701109R00 | Vodorovné přemístění výkopku příplatek k ceně za každých dalších i započatých 1 000 m přes 10 000 m z horniny 1 až 4 | m3 | 4.3553 |  | 0 |  | 0 |  | 0 | 21 | 0 | 0 | 0 | 0 | 0 | 800-1 | RTS 19/ II | RTS 19/ II | 0 | 0 |  | Práce |  |  |  | POL1_1
|  | po suchu, bez naložení výkopku, avšak se složením bez rozhrnutí, zpáteční cesta vozidla. | [24 empty] | SPI
|  | VYTLAČENÁ ZEMINA - RÝHY x VZDÁLENOST : 2,50000*(0,09625)*(0,09804+0,30392)*4,00000 |  | 0.38689 | [22 empty] | VV | 0
|  | VYTLAČENÁ ZEMINA - RÝHY x VZDÁLENOST : 2,50000*(0,29850+(Pi*0,02000^2))*(0,09804+0,30392)*4,00000 |  | 1.2049 | [22 empty] | VV | 0
|  | VYTLAČENÁ ZEMINA - ZÁŘEZY x VZDÁLENOST : 0,00000*(0,07505)*(0,09804+0,30392)*4,00000 | [24 empty] | VV | 0
|  | VYTLAČENÁ ZEMINA - ZÁŘEZY x VZDÁLENOST : 0,00000*(0,29322+(Pi*0,02000^2))*(0,09804+0,30392)*4,00000 | [24 empty] | VV | 0
|  | VYTLAČENÁ ZEMINA - ŠACHTY x VZDÁLENOST : 0,00000*1,65750*1,1876*(0,09804+0,30392)*4,00000 | [24 empty] | VV | 0
|  | VYTLAČENÁ ZEMINA - ZÁSYP RÝHY - VÝMĚNA ZEMINY : (2,50000+0,00000)*0,68750*(0,09804+0,30392)*4,00000 |  | 2.7635 | [22 empty] | VV | 0
|  | VYTLAČENÁ ZEMINA - ZÁSYP ZÁŘEZU - VÝMĚNA ZEMINY : 0,00000*0,00000*(0,09804+0,30392)*4,00000 | [24 empty] | VV | 0
|  | VYTLAČENÁ ZEMINA - VPUSTĚ : 0,00000*(0,90*0,90*(0,60+0,18+0,59+0,59))*4,00000 | [24 empty] | VV | 0
33 | 162701159R00 | Vodorovné přemístění výkopku příplatek k ceně za každých dalších i započatých 1 000 m přes 10 000 m z horniny 5 až 7 | m3 | 6.5798 |  | 0 |  | 0 |  | 0 | 21 | 0 | 0 | 0 | 0 | 0 | 800-1 | RTS 19/ II | RTS 19/ II | 0 | 0 |  | Práce |  |  |  | POL1_1
|  | po suchu, bez naložení výkopku, avšak se složením bez rozhrnutí, zpáteční cesta vozidla. | [24 empty] | SPI
|  | VYTLAČENÁ ZEMINA - RÝHY : 2,50000*(0,09625+0,29850+(Pi*0,02000^2))*(0,48235)*4,00000 |  | 1.9102 | [22 empty] | VV | 0
|  | VYTLAČENÁ ZEMINA - ZÁŘEZY : 0,00000*(0,07505+0,29322+(Pi*0,02000^2))*(0,48235)*4,00000 | [24 empty] | VV | 0
|  | VYTLAČENÁ ZEMINA - ŠACHTY : 0,00000*1,65750*1,1876*(0,48235)*4,00000 | [24 empty] | VV | 0
|  | VYTLAČENÁ ZEMINA - RÝHY : 2,50000*1,00000*0,01000*4,00000 |  | 0.1 | [22 empty] | VV | 0
|  | VYTLAČENÁ ZEMINA - ŠACHTY : 0,00000*1,50*1,50*0,01000*4,00000 | [24 empty] | VV | 0
|  | VYTLAČENÁ ZEMINA - RÝHY : 2,50000*(0,09625+0,29850+(Pi*0,02000^2))*(0,08676)*4,00000 |  | 0.3436 | [22 empty] | VV | 0
|  | VYTLAČENÁ ZEMINA - ZÁŘEZY : 0,00000*(0,07505+0,29322+(Pi*0,02000^2))*(0,08676)*4,00000 | [24 empty] | VV | 0
|  | VYTLAČENÁ ZEMINA - ŠACHTY : 0,00000*1,65750*1,1876*(0,08676)*4,00000 | [24 empty] | VV | 0
|  | VYTLAČENÁ ZEMINA - RÝHY : 2,50000*(0,09625+0,29850+(Pi*0,02000^2))*(0,02892)*4,00000 |  | 0.11453 | [22 empty] | VV | 0
|  | VYTLAČENÁ ZEMINA - ZÁŘEZY : 0,00000*(0,07505+0,29322+(Pi*0,02000^2))*(0,02892)*4,00000 | [24 empty] | VV | 0
|  | VYTLAČENÁ ZEMINA - ŠACHTY : 0,00000*1,65750*1,1876*(0,02892)*4,00000 | [24 empty] | VV | 0
|  | VYTLAČENÁ ZEMINA - ZÁSYP RÝHY - VÝMĚNA ZEMINY : (2,50000+0,00000)*0,68750*(0,48235+0,08676+0,02892)*4,00000 |  | 4.1115 | [22 empty] | VV | 0
|  | VYTLAČENÁ ZEMINA - ZÁSYP ZÁŘEZU - VÝMĚNA ZEMINY : 0,00000*0,00000*(0,48235+0,08676+0,02892)*4,00000 | [24 empty] | VV | 0
34 | 171201201R00 | Uložení sypaniny na dočasnou skládku tak, že na 1 m2 plochy připadá přes 2 m3 výkopku nebo ornice | m3 | 2.7338 |  | 0 |  | 0 |  | 0 | 21 | 0 | 0 | 0 | 0 | 0 | 800-1 | RTS 19/ II | RTS 19/ II | 0.009 | 0.02 |  | Práce |  |  |  | POL1_1
|  | VYTLAČENÁ ZEMINA - RÝHY : 2,50000*(0,09625+0,29850+(Pi*0,02000^2))*(0,09804+0,30392) |  | 0.39795 | [22 empty] | VV | 0
|  | VYTLAČENÁ ZEMINA - ZÁŘEZY : 0,00000*(0,07505+0,29322+(Pi*0,02000^2))*(0,09804+0,30392) | [24 empty] | VV | 0
|  | VYTLAČENÁ ZEMINA - ŠACHTY : 0,00000*1,65750*1,1876*(0,09804+0,30392) | [24 empty] | VV | 0
|  | VYTLAČENÁ ZEMINA - ZÁSYP RÝHY - VÝMĚNA ZEMINY : 2,50000*0,68750*(0,09804+0,30392) |  | 0.69087 | [22 empty] | VV | 0
|  | VYTLAČENÁ ZEMINA - ZÁSYP ZÁŘEZU - VÝMĚNA ZEMINY : 0,00000*0,00000*(0,09804+0,30392) | [24 empty] | VV | 0
|  | VYTLAČENÁ ZEMINA - RÝHY : 2,50000*(0,09625+0,29850+(Pi*0,02000^2))*(0,48235) |  | 0.47754 | [22 empty] | VV | 0
|  | VYTLAČENÁ ZEMINA - ZÁŘEZY : 0,00000*(0,07505+0,29322+(Pi*0,02000^2))*(0,48235) | [24 empty] | VV | 0
|  | VYTLAČENÁ ZEMINA - ŠACHTY : 0,00000*1,65750*1,1876*(0,48235) | [24 empty] | VV | 0
|  | VYTLAČENÁ ZEMINA - RÝHY : 2,50000*(0,09625+0,29850+(Pi*0,02000^2))*(0,08676) |  | 0.0859 | [22 empty] | VV | 0
|  | VYTLAČENÁ ZEMINA - ZÁŘEZY : 0,00000*(0,07505+0,29322+(Pi*0,02000^2))*(0,08676) | [24 empty] | VV | 0
|  | VYTLAČENÁ ZEMINA - ŠACHTY : 0,00000*1,65750*1,1876*(0,08676) | [24 empty] | VV | 0
|  | VYTLAČENÁ ZEMINA - RÝHY : 2,50000*(0,09625+0,29850+(Pi*0,02000^2))*(0,02892) |  | 0.02863 | [22 empty] | VV | 0
|  | VYTLAČENÁ ZEMINA - ZÁŘEZY : 0,00000*(0,07505+0,29322+(Pi*0,02000^2))*(0,02892) | [24 empty] | VV | 0
|  | VYTLAČENÁ ZEMINA - ŠACHTY : 0,00000*1,65750*1,1876*(0,02892) | [24 empty] | VV | 0
|  | VYTLAČENÁ ZEMINA - ZÁSYP RÝHY - VÝMĚNA ZEMINY : (2,50000+0,00000)*0,68750*(0,48235+0,08676+0,02892) |  | 1.0279 | [22 empty] | VV | 0
|  | VYTLAČENÁ ZEMINA - ZÁSYP ZÁŘEZU - VÝMĚNA ZEMINY : 0,00000*0,00000*(0,48235+0,08676+0,02892) | [24 empty] | VV | 0
|  | VYTLAČENÁ ZEMINA - RÝHY : 2,50000*1,00000*0,01000 |  | 0.025 | [22 empty] | VV | 0
|  | VYTLAČENÁ ZEMINA - ŠACHTY : 0,00000*1,50*1,50*0,01000 | [24 empty] | VV | 0
|  | VYTLAČENÁ ZEMINA - VPUSTĚ : 0,00000*(0,90*0,90*(0,60+0,18+0,59+0,59)) | [24 empty] | VV | 0
35 | 174101101R00 | Zásyp sypaninou se zhutněním jam, šachet, rýh nebo kolem objektů v těchto vykopávkách | m3 | 1.8537 |  | 0 |  | 0 |  | 0 | 21 | 0 | 0 | 0 | 0 | 0 | 800-1 | RTS 19/ II | RTS 19/ II | 0.202 | 0.37 |  | Práce |  |  |  | POL1_1
|  | z jakékoliv horniny s uložením výkopku po vrstvách, | [24 empty] | SPI
|  | včetně strojního přemístění materiálu pro zásyp ze vzdálenosti do 10 m od okraje zásypu | [24 empty] | POP
|  | JÁMY PROTLAKU : 0,00000*(6*3+3*3)*(1,65750+0,50)*0,09804 | [24 empty] | VV | 0
|  | odpočet sejmuté vrtsvy v jiné položce : -0,00000*(6*3+3*3)*0,15 | [24 empty] | VV | 0
|  | JÁMY PROTLAKU : 0,00000*(6*3+3*3)*(1,65750+0,50)*0,30392 | [24 empty] | VV | 0
|  | viz podélné profily a průměrná hloubka rýhy : 2,50000*1,65750*1,00000*1,00000*0,09804 |  | 0.40625 | [22 empty] | VV | 0
|  | odpočet sejmuté vrtsvy v jiné položce : -2,50000*1,00000*(0,10+0,43000)*1,00000*0,09804 |  | -0.1299 | [22 empty] | VV | 0
|  | odpočet sejmuté vrtsvy v jiné položce : -0,00000*1,00000*(0,10+0,06)*1,00000*0,09804 | [24 empty] | VV | 0
|  | odpočet sejmuté vrtsvy v jiné položce : -0,00000*1,00000*0,15*1,00000*0,09804 | [24 empty] | VV | 0
|  | odpočet sejmuté vrtsvy v jiné položce : -(0,00000-0,00000)*1,00000*0,15*1,00000*0,09804 | [24 empty] | VV | 0
|  | viz podélné profily a průměrná hloubka rýhy : 2,50000*1,65750*1,00000*0,00000*0,09804 | [24 empty] | VV | 0
|  | odpočet sejmuté vrtsvy v jiné položce : -2,50000*1,00000*(0,10+0,43000)*0,00000*0,09804 | [24 empty] | VV | 0
|  | odpočet sejmuté vrtsvy v jiné položce : -0,00000*1,00000*(0,10+0,06)*0,00000*0,09804 | [24 empty] | VV | 0
|  | odpočet sejmuté vrtsvy v jiné položce : -0,00000*1,00000*0,15*0,00000*0,09804 | [24 empty] | VV | 0
|  | odpočet sejmuté vrtsvy v jiné položce : -(0,00000-0,00000)*1,00000*0,15*0,00000*0,09804 | [24 empty] | VV | 0
|  | viz podélné profily a průměrná hloubka rýhy : 2,50000*1,65750*1,00000*1,00000*0,30392 |  | 1.2594 | [22 empty] | VV | 0
|  | odpočet sejmuté vrtsvy v jiné položce : -2,50000*1,00000*(0,10+0,43000)*1,00000*0,30392 |  | -0.4027 | [22 empty] | VV | 0
|  | odpočet sejmuté vrtsvy v jiné položce : -0,00000*1,00000*(0,10+0,06)*1,00000*0,30392 | [24 empty] | VV | 0
|  | odpočet sejmuté vrtsvy v jiné položce : -0,00000*1,00000*0,15*1,00000*0,30392 | [24 empty] | VV | 0
|  | odpočet sejmuté vrtsvy v jiné položce : -(0,00000-0,00000)*1,00000*0,15*1,00000*0,30392 | [24 empty] | VV | 0
|  | viz podélné profily a průměrná hloubka rýhy : 2,50000*1,65750*1,00000*0,00000*0,30392 | [24 empty] | VV | 0
|  | odpočet sejmuté vrtsvy v jiné položce : -2,50000*1,00000*(0,10+0,43000)*0,00000*0,30392 | [24 empty] | VV | 0
|  | odpočet sejmuté vrtsvy v jiné položce : -0,00000*1,00000*(0,10+0,06)*0,00000*0,30392 | [24 empty] | VV | 0
|  | odpočet sejmuté vrtsvy v jiné položce : -0,00000*1,00000*0,15*0,00000*0,30392 | [24 empty] | VV | 0
|  | odpočet sejmuté vrtsvy v jiné položce : -(0,00000-0,00000)*1,00000*0,15*0,00000*0,30392 | [24 empty] | VV | 0
|  | viz podélné profily a průměrná hloubka rýhy : 2,50000*1,65750*1,00000*0,48235 |  | 1.9988 | [22 empty] | VV | 0
|  | odpočet sejmuté vrtsvy v jiné položce : -2,50000*1,00000*(0,10+0,43000)*0,48235 |  | -0.63912 | [22 empty] | VV | 0
|  | odpočet sejmuté vrtsvy v jiné položce : -0,00000*1,00000*(0,10+0,06)*0,48235 | [24 empty] | VV | 0
|  | odpočet sejmuté vrtsvy v jiné položce : -0,00000*1,00000*0,15*0,48235 | [24 empty] | VV | 0
|  | odpočet sejmuté vrtsvy v jiné položce : -(0,00000-0,00000)*1,00000*0,15*0,48235 | [24 empty] | VV | 0
|  | viz podélné profily a průměrná hloubka rýhy : 2,50000*1,65750*1,00000*0,08676 |  | 0.35953 | [22 empty] | VV | 0
|  | odpočet sejmuté vrtsvy v jiné položce : -2,50000*1,00000*(0,10+0,43000)*0,08676 |  | -0.11496 | [22 empty] | VV | 0
|  | odpočet sejmuté vrtsvy v jiné položce : -0,00000*1,00000*(0,10+0,06)*0,08676 | [24 empty] | VV | 0
|  | odpočet sejmuté vrtsvy v jiné položce : -0,00000*1,00000*0,15*0,08676 | [24 empty] | VV | 0
|  | odpočet sejmuté vrtsvy v jiné položce : -(0,00000-0,00000)*1,00000*0,15*0,08676 | [24 empty] | VV | 0
|  | viz podélné profily a průměrná hloubka rýhy : 2,50000*1,65750*1,00000*0,02892 |  | 0.11984 | [22 empty] | VV | 0
|  | odpočet sejmuté vrtsvy v jiné položce : -2,50000*1,00000*(0,10+0,43000)*0,02892 |  | -0.03832 | [22 empty] | VV | 0
|  | odpočet sejmuté vrtsvy v jiné položce : -0,00000*1,00000*(0,10+0,06)*0,02892 | [24 empty] | VV | 0
|  | odpočet sejmuté vrtsvy v jiné položce : -0,00000*1,00000*0,15*0,02892 | [24 empty] | VV | 0
|  | odpočet sejmuté vrtsvy v jiné položce : -(0,00000-0,00000)*1,00000*0,15*0,02892 | [24 empty] | VV | 0
|  | VYTLAČENÁ ZEMINA - RÝHY : -2,50000*(0,09625+0,29850+(Pi*0,02000^2)) |  | -0.99003 | [22 empty] | VV | 0
|  | VYTLAČENÁ ZEMINA - ŠACHTY : -0,00000*1,65750*1,1876*((2,50000+0,00000)/2,50000) | [24 empty] | VV | 0
|  | viz podélné profily a průměrná hloubka rýhy : 2,50000*1,00000*0,01000 |  | 0.025 | [22 empty] | VV | 0
|  | viz podélné profily a průměrná hloubka rýhy : 0,00000*1,50*1,50*0,01000 | [24 empty] | VV | 0
|  | VYTLAČENÁ ZEMINA - VPUSTĚ : 0,00000*(0,90*0,90*(0,60+0,18+0,59+0,59)) | [24 empty] | VV | 0
|  | VYTLAČENÁ ZEMINA - VPUSTĚ : -0,00000*(PI*0,30*0,30*(0,60+0,18+0,59+0,59)) | [24 empty] | VV | 0
|  | viz situace stavby a podélné profily - křížení a souběhy s podzemními inž. sítěmi : (0,00000+0,00000+0,00000)*0,50*0,50*1,00000 | [24 empty] | VV | 0
|  | viz situace stavby - rozšíření pro odbočky : (0,00000+0,00000)*0,50*0,50*1,00000 | [24 empty] | VV | 0
|  | viz situace stavby - ochrana kořenové soustavy stromů : 0,00000*0,50*0,50*1,00000 | [24 empty] | VV | 0
36 | 175101101R00 | Obsyp potrubí bez prohození sypaniny, bez dodávky obsypového materiálu | m3 | 0.74626 |  | 0 |  | 0 |  | 0 | 21 | 0 | 0 | 0 | 0 | 0 | 800-1 | RTS 19/ II | RTS 19/ II | 1.587 | 1.18 |  | Práce |  |  |  | POL1_1
|  | sypaninou z vhodných hornin tř. 1 - 4 nebo materiálem připraveným podél výkopu ve vzdálenosti do 3 m od jeho kraje, pro jakoukoliv hloubku výkopu a jakoukoliv míru zhutnění, | [24 empty] | SPI |  | sypaninou z vhodných hornin tř. 1 - 4 nebo materiálem připraveným podél výkopu ve vzdálenosti do 3 m od jeho kraje, pro jakoukoliv hloubku výkopu a jakoukoliv míru zhutnění,
|  | viz vzorové příčné řezy : 2,50000*0,29850 |  | 0.74626 | [22 empty] | VV | 0
|  | viz vzorové příčné řezy : 0,00000*0,29322 | [24 empty] | VV | 0
37 | 199000002R00 | Poplatky za skládku horniny 1- 4 | m3 | 1.0888 |  | 0 |  | 0 |  | 0 | 21 | 0 | 0 | 0 | 0 | 0 | 800-1 | RTS 19/ II | RTS 19/ II | 0 | 0 |  | Práce |  |  |  | POL1_1
|  | VYTLAČENÁ ZEMINA RÝHY : 2,50000*(0,09625+0,29850+(Pi*0,02000^2))*(0,09804+0,30392) |  | 0.39795 | [22 empty] | VV | 0
|  | VYTLAČENÁ ZEMINA ZÁŘEZ : 0,00000*(0,29322+(Pi*0,02000^2))*(0,09804+0,30392) | [24 empty] | VV | 0
|  | VYTLAČENÁ ZEMINA ZÁŘEZ : 0,00000*(0,07505)*(0,09804+0,30392) | [24 empty] | VV | 0
|  | VYTLAČENÁ ZEMINA ŠACHTY : 0,00000*1,65750*1,1876*(0,09804+0,30392) | [24 empty] | VV | 0
|  | VYTLAČENÁ ZEMINA - ZÁSYP RÝHY - VÝMĚNA ZEMINY : (2,50000+0,00000)*0,68750*(0,09804+0,30392) |  | 0.69087 | [22 empty] | VV | 0
|  | VYTLAČENÁ ZEMINA - ZÁSYP ZÁŘEZU - VÝMĚNA ZEMINY : 0,00000*0,00000*(0,09804+0,30392) | [24 empty] | VV | 0
|  | VYTLAČENÁ ZEMINA - VPUSTĚ : 0,00000*(0,90*0,90*(0,60+0,18+0,59+0,59))*(0,09804+0,30392) | [24 empty] | VV | 0
|  | VYTLAČENÁ ZEMINA - VPUSTĚ : -0,00000*(PI*0,30*0,30*(0,60+0,18+0,59+0,59))*(0,09804+0,30392) | [24 empty] | VV | 0
38 | 199000003R00 | Poplatky za skládku horniny 5 - 7 | m3 | 1.6449 |  | 0 |  | 0 |  | 0 | 21 | 0 | 0 | 0 | 0 | 0 | 800-1 | RTS 19/ II | RTS 19/ II | 0 | 0 |  | Práce |  |  |  | POL1_
|  | VYTLAČENÁ ZEMINA RÝHY : 2,50000*(0,09625+0,29850+(Pi*0,02000^2))*(0,48235) |  | 0.47754 | [22 empty] | VV | 0
|  | VYTLAČENÁ ZEMINA ZÁŘEZ : 0,00000*(0,07505+0,29322+(Pi*0,02000^2))*(0,48235) | [24 empty] | VV | 0
|  | VYTLAČENÁ ZEMINA ŠACHTY : 0,00000*1,65750*1,1876*(0,48235) | [24 empty] | VV | 0
|  | VYTLAČENÁ ZEMINA RÝHY : 2,50000*(0,09625+0,29850+(Pi*0,02000^2))*(0,08676) |  | 0.0859 | [22 empty] | VV | 0
|  | VYTLAČENÁ ZEMINA ZÁŘEZ : 0,00000*(0,07505+0,29322+(Pi*0,02000^2))*(0,08676) | [24 empty] | VV | 0
|  | VYTLAČENÁ ZEMINA ŠACHTY : 0,00000*1,65750*1,1876*(0,08676) | [24 empty] | VV | 0
|  | VYTLAČENÁ ZEMINA RÝHY : 2,50000*(0,09625+0,29850+(Pi*0,02000^2))*(0,02892) |  | 0.02863 | [22 empty] | VV | 0
|  | VYTLAČENÁ ZEMINA ZÁŘEZ : 0,00000*(0,07505+0,29322+(Pi*0,02000^2))*(0,02892) | [24 empty] | VV | 0
|  | VYTLAČENÁ ZEMINA ŠACHTY : 0,00000*1,65750*1,1876*(0,02892) | [24 empty] | VV | 0
|  | VYTLAČENÁ ZEMINA RÝHY : 2,50000*1,00000*0,01000 |  | 0.025 | [22 empty] | VV | 0
|  | VYTLAČENÁ ZEMINA ŠACHTY : 0,00000*1,50*1,50*0,01000 | [24 empty] | VV | 0
|  | VYTLAČENÁ ZEMINA - ZÁSYP RÝHY - VÝMĚNA ZEMINY : (2,50000+0,00000)*0,68750*(0,48235+0,08676+0,02892) |  | 1.0279 | [22 empty] | VV | 0
|  | VYTLAČENÁ ZEMINA - ZÁSYP ZÁŘEZU - VÝMĚNA ZEMINY : 0,00000*0,00000*(0,48235+0,08676+0,02892) | [24 empty] | VV | 0
|  | VYTLAČENÁ ZEMINA - VPUSTĚ : 0,00000*(0,90*0,90*(0,60+0,18+0,59+0,59))*(0,48235+0,08676+0,02892) | [24 empty] | VV | 0
|  | VYTLAČENÁ ZEMINA - VPUSTĚ : -0,00000*(PI*0,30*0,30*(0,60+0,18+0,59+0,59))*(0,48235+0,08676+0,02892) | [24 empty] | VV | 0
39 | 58337330R | štěrkopísek frakce 0,0 až 22,0 mm; třída A | t | 1.306 |  | 0 |  | 0 |  | 0 | 21 | 0 | 1 | 1.31 | 0 | 0 | SPCM | RTS 19/ II | RTS 19/ II | 0 | 0 |  | Specifikace |  |  |  | POL3_1
|  | viz vzorové příčné řezy : 2,50000*0,29850*1,75 |  | 1.306 | [22 empty] | VV | 0
|  | viz vzorové příčné řezy : 0,00000*0,29322*1,75 | [24 empty] | VV | 0
|  | VYTLAČENÁ ZEMINA - VPUSTĚ : 0,00000*(0,90*0,90*(0,60+0,18+0,59+0,59))*1,75 | [24 empty] | VV | 0
|  | VYTLAČENÁ ZEMINA - VPUSTĚ : -0,00000*(PI*0,30*0,30*(0,60+0,18+0,59+0,59))*1,75 | [24 empty] | VV | 0
40 | 58337333R | štěrkopísek frakce 0,0 až 32,0 mm; třída A | t | 3.0078 |  | 0 |  | 0 |  | 0 | 21 | 0 | 1 | 3.01 | 0 | 0 | SPCM | RTS 19/ II | RTS 19/ II | 0 | 0 |  | Specifikace |  |  |  | POL3_1
|  | SPECIFIKACE MOŽNÉ ZÁMĚNY DRUHU ZÁSYPOVÉHO MATERIÁLU : | [24 empty] | VV | 0
|  | JE UVEDENA VE VZOROVÉM PŘÍČNÉM ŘEZU : | [24 empty] | VV | 0
|  | A DOKLADOVÉ ČÁSTI - STATICKÝ VÝPOČET : | [24 empty] | VV | 0
|  | POVOLENÝCH DEFORMACÍ POTRUBÍ : | [24 empty] | VV | 0
|  | viz vzorové příčné řezy - ZÁSYP RÝHY - VÝMĚNA ZEMINY : (2,50000+0,00000)*0,68750*1,75 |  | 3.0078 | [22 empty] | VV | 0
|  | viz vzorové příčné řezy - ZÁSYP ZÁŘEZU - VÝMĚNA ZEMINY : 0,00000*0,00000*1,75 | [24 empty] | VV | 0
Díl: | 2 | Základy a zvláštní zakládání |  |  |  | 0 |  | 0 |  | 0 |  | 0 |  | 0.41 |  | 0 |  |  |  |  | 0.39 | [5 empty] | DIL
41 | 212792112R00 | Montáž trativodů z flexibilních trubek jakékoliv DN | m | 1.875 |  | 0 |  | 0 |  | 0 | 21 | 0 | 0.22107 | 0.41 | 0 | 0 | 827-1 | RTS 19/ II | RTS 19/ II | 0.185 | 0.35 |  | Práce |  |  |  | POL1_1
|  | se zřízením štěrkopískového lože pod trubky a s jejich obsypem v průměrném celkovém množství do 0,15 m3/m, | [24 empty] | SPI |  | se zřízením štěrkopískového lože pod trubky a s jejich obsypem v průměrném celkovém množství do 0,15 m3/m,
|  | viz vzorové příčné řezy : (2,50000-0,00000-0,00000)*0,75 |  | 1.875 | [22 empty] | VV | 0
42 | 212971110R00 | Zřízení opláštění odvod. trativodů z geotextilie o sklonu do 2,5, | m2 | 0.58905 |  | 0 |  | 0 |  | 0 | 21 | 0 | 0.00018 | 0 | 0 | 0 | 800-2 | RTS 19/ II | RTS 19/ II | 0.075 | 0.04 |  | Práce |  |  |  | POL1_
|  | v rýze nebo v zářezu se stěnami, | [24 empty] | SPI
|  | viz vzorové příčné řezy : (2,50000-0,00000-0,00000)*0,75*2*pi*0,05 |  | 0.58905 | [22 empty] | VV | 0
43 | 28611223.AR | trubka plastová drenážní PVC; ohebná; perforovaná po celém obvodu; DN 100,0 mm | m | 2.0494 |  | 0 |  | 0 |  | 0 | 21 | 0 | 0.00048 | 0 | 0 | 0 | SPCM | RTS 19/ II | RTS 19/ II | 0 | 0 |  | Specifikace |  |  |  | POL3_1
|  | viz vzorové příčné řezy : (2,50000-0,00000-0,00000)*0,75*1,093 |  | 2.0494 | [22 empty] | VV | 0
44 | 69366016R | geotextilie směs přírodních a syntetických vláken; funkce separační, ochranná; plošná hmotnost 250 g/m2 | m | 0.67741 |  | 0 |  | 0 |  | 0 | 21 | 0 | 0.00038 | 0 | 0 | 0 | SPCM | RTS 19/ II | RTS 19/ II | 0 | 0 |  | Specifikace |  |  |  | POL3_
|  | viz vzorové příčné řezy : (2,50000-0,00000-0,00000)*0,75*2*pi*0,05*1,15 |  | 0.67741 | [22 empty] | VV | 0
Díl: | 3 | Svislé a kompletní konstrukce |  |  |  | 0 |  | 0 |  | 0 |  | 0 |  | 0 |  | 0 |  |  |  |  | 0.73 | [5 empty] | DIL
45 | 359901111R00 | Vyčištění stok jakékoliv výšky | m | 2.5 |  | 0 |  | 0 |  | 0 | 21 | 0 | 0 | 0 | 0 | 0 | 827-1 | RTS 19/ II | RTS 19/ II | 0.293 | 0.73 |  | Práce |  |  |  | POL1_1
|  | Konečné vyčištění stok před předáním a převzetím. | [24 empty] | POP
|  | viz. situace stavby - výpis délek potrubí : 2,50000 |  | 2.5 | [22 empty] | VV | 0
Díl: | 4 | Vodorovné konstrukce |  |  |  | 0 |  | 0 |  | 0 |  | 0 |  | 2 |  | 0 |  |  |  |  | 1.22 | [5 empty] | DIL
46 | 451573111R00 | Lože pod potrubí, stoky a drobné objekty z písku a štěrkopísku do 65 mm | m3 | 0.24062 |  | 0 |  | 0 |  | 0 | 21 | 0 | 1.8908 | 0.45 | 0 | 0 | 827-1 | RTS 19/ II | RTS 19/ II | 1.317 | 0.32 |  | Práce |  |  |  | POL1_1
|  | v otevřeném výkopu, | [24 empty] | SPI
|  | viz vzorové příčné řezy : 2,50000*0,09625 |  | 0.24062 | [22 empty] | VV | 0
|  | viz vzorové příčné řezy : 0,00000*0,07505 | [24 empty] | VV | 0
47 | 464451112R00 | Prolití vrstvy z lom.kamene cementovou maltou malta MC 10 | m3 | 0.625 |  | 0 |  | 0 |  | 0 | 21 | 0 | 2.4816 | 1.55 | 0 | 0 | 832-1 | RTS 19/ II | RTS 19/ II | 1.438 | 0.9 |  | Práce |  |  |  | POL1_1
|  | viz vzorové příčné řezy : (2,50000-0,00000)*1,00000*0,25*1,00000 |  | 0.625 | [22 empty] | VV | 0
Díl: | 5 | Komunikace |  |  |  | 0 |  | 0 |  | 0 |  | 0 |  | 3.89 |  | 0 |  |  |  |  | 1.11 | [5 empty] | DIL
48 | 564251111R00 | Podklad nebo podsyp ze štěrkopísku tloušťka po zhutnění 150 mm | m2 | 2.5 |  | 0 |  | 0 |  | 0 | 21 | 0 | 0.30361 | 0.76 | 0 | 0 | 822-1 | RTS 19/ II | RTS 19/ II | 0.016 | 0.04 |  | Práce |  |  |  | POL1_1
|  | s rozprostřením, vlhčením a zhutněním | [24 empty] | SPI
|  | viz vzorové příčné řezy : 2,50000*1,00000 |  | 2.5 | [22 empty] | VV | 0
|  | pro komunikace : | [24 empty] | VV | 0
49 | 564871111R00 | Podklad ze štěrkodrti s rozprostřením a zhutněním frakce 0-63 mm, tloušťka po zhutnění 250 mm | m2 | 2.5 |  | 0 |  | 0 |  | 0 | 21 | 0 | 0.55125 | 1.38 | 0 | 0 | 822-1 | RTS 19/ II | RTS 19/ II | 0.027 | 0.07 |  | Práce |  |  |  | POL1_1
|  | viz vzorové příčné řezy : 2,50000*1,00000 |  | 2.5 | [22 empty] | VV | 0
50 | 566901111R00 | Vyspravení podkladu po překopech kamenivem těženým nebo štěrkopískem | m3 | 0.1625 |  | 0 |  | 0 |  | 0 | 21 | 0 | 1.6867 | 0.27 | 0 | 0 | 822-1 | RTS 19/ II | RTS 19/ II | 0.162 | 0.03 |  | Práce |  |  |  | POL1_1
|  | pro inženýrské sítě, se zhutněním | [24 empty] | SPI
|  | viz vzorové příčné řezy - provizorní úprava : 2,50000*1,00000*0,05 |  | 0.125 | [22 empty] | VV | 0
|  | viz vzorové příčné řezy - provizorní úprava : 0,00000*1,00000*0,05 | [24 empty] | VV | 0
|  | viz vzorové příčné řezy - provizorní úprava - 1. dorovnávání do nivelety : 2,50000*1,00000*0,01 |  | 0.025 | [22 empty] | VV | 0
|  | viz vzorové příčné řezy - provizorní úprava - 1. dorovnávání do nivelety : 0,00000*1,00000*0,01 | [24 empty] | VV | 0
|  | viz vzorové příčné řezy - provizorní úprava - 2. dorovnávání do nivelety : 2,50000*1,00000*0,005 |  | 0.0125 | [22 empty] | VV | 0
|  | viz vzorové příčné řezy - provizorní úprava - 2. dorovnávání do nivelety : 0,00000*1,00000*0,005 | [24 empty] | VV | 0
|  | viz vzorové příčné řezy - provizorní úprava : 0,00000*2,50000/(2,50000+0,000000001)*0,30*1,50*2*0,05 | [24 empty] | VV | 0
|  | viz vzorové příčné řezy - provizorní úprava - 1. dorovnávání do nivelety : 0,00000*2,50000/(2,50000+0,000000001)*0,30*1,50*2*0,01 | [24 empty] | VV | 0
|  | viz vzorové příčné řezy - provizorní úprava - 2. dorovnávání do nivelety : 0,00000*2,50000/(2,50000+0,000000001)*0,30*1,50*2*0,005 | [24 empty] | VV | 0
51 | 566903111R00 | Vyspravení podkladu po překopech kamenivem hrubým drceným | t | 0.37 |  | 0 |  | 0 |  | 0 | 21 | 0 | 1.1 | 0.41 | 0 | 0 | 822-1 | RTS 19/ II | RTS 19/ II | 0.163 | 0.06 |  | Práce |  |  |  | POL1_1
|  | pro inženýrské sítě, se zhutněním | [24 empty] | SPI
|  | viz vzorové příčné řezy - provizorní úprava : 2,50000*1,00000*0,08*1,85 |  | 0.37 | [22 empty] | VV | 0
|  | viz vzorové příčné řezy - provizorní úprava : 0,00000*1,00000*0,08*1,85 | [24 empty] | VV | 0
|  | viz vzorové příčné řezy - provizorní úprava : 0,00000*2,50000/(2,50000+0,000000001)*0,30*1,50*2*0,08*1,85 | [24 empty] | VV | 0
52 | 566904111R00 | Vyspravení podkladu po překopech kamenivem obalovaným asfaltem | t | 0.4758 |  | 0 |  | 0 |  | 0 | 21 | 0 | 1 | 0.48 | 0 | 0 | 822-1 | RTS 19/ II | RTS 19/ II | 0.406 | 0.19 |  | Práce |  |  |  | POL1_1
|  | pro inženýrské sítě, se zhutněním | [24 empty] | SPI
|  | viz vzorové příčné řezy : 2,50000*(1,00000+0*0,50000)*2,3790*0,080 |  | 0.4758 | [22 empty] | VV | 0
|  | viz vzorové příčné řezy : 0,00000*2,50000/(2,50000+0,000000001)*0,30*1,50*2*2,3790*0,080 | [24 empty] | VV | 0
53 | 569811112R00 | Zpevnění krajnic nebo komun. pro pěší štěrkodrtí tloušťka po zhutnění 60 mm | m2 | 0.625 |  | 0 |  | 0 |  | 0 | 21 | 0 | 0.11545 | 0.07 | 0 | 0 | 822-1 | RTS 19/ II | RTS 19/ II | 0.046 | 0.03 |  | Práce |  |  |  | POL1_1
|  | s rozprostřením a zhutněním | [24 empty] | SPI
|  | viz situace stavby : 2,50000*0,25 |  | 0.625 | [22 empty] | VV | 0
54 | 572404112R00 | Posyp živičného podkladu nebo krytu v množství přes 5 do 10 kg/m2 | m2 | 1.05 |  | 0 |  | 0 |  | 0 | 21 | 0 | 0.00999 | 0.01 | 0 | 0 | 822-1 | RTS 19/ II | RTS 19/ II | 0.01 | 0.01 |  | Práce |  |  |  | POL1_1
|  | kamenivem drobným těženým nebo drceným bez zhutnění | [24 empty] | SPI
|  | viz situace stavby a podélné profily - stávající povrchy : 2,50000*2*0,15 |  | 0.75 | [22 empty] | VV | 0
|  | 2,50000/(2,50000+0,0000000000000000000001)*2*1,00000*0,15 |  | 0.3 | [22 empty] | VV | 0
|  | 2,50000/(2,50000+0,0000000000000000000001)*0,00000*4*0,25*0,15 | [24 empty] | VV | 0
55 | 572952111R00 | Vyspravení krytu po překopech pro inženýrské sítě asfaltovým betonem, po zhutnění tloušťky 30 až 50 mm | m2 | 5 |  | 0 |  | 0 |  | 0 | 21 | 0 | 0.10255 | 0.51 | 0 | 0 | 822-1 | RTS 19/ II | RTS 19/ II | 0.111 | 0.56 |  | Práce |  |  |  | POL1_1
|  | viz vzorové příčné řezy : 2,50000*(1,00000+2*1*0,50000) |  | 5 | [22 empty] | VV | 0
|  | hmotnost ve specifikaci stanovena dle cenové soustavy RTS a.s. www.cenovasoustava.cz : 0,00000*2,50000/(2,50000+0,000000001)*0,30*1,50*2 | [24 empty] | VV | 0
56 | 573211111R00 | Postřik živičný spojovací bez posypu kamenivem z asfaltu silničního, v množství od 0,5 do 0,7 kg/m2 | m2 | 7.5 |  | 0 |  | 0 |  | 0 | 21 | 0 | 0.00061 | 0 | 0 | 0 | 822-1 | RTS 19/ II | RTS 19/ II | 0.002 | 0.02 |  | Práce |  |  |  | POL1_1
|  | viz vzorové příčné řezy : 2,50000*(1,00000+2*1*0,50000)*1 |  | 5 | [22 empty] | VV | 0
|  | 2,50000*(1,00000+0*0,50000)*1 |  | 2.5 | [22 empty] | VV | 0
|  | 0,00000*2,50000/(2,50000+0,000000001)*0,30*1,50*1 | [24 empty] | VV | 0
|  | 0,00000*2,50000/(2,50000+0,000000001)*0,30*1,50*1 | [24 empty] | VV | 0
57 | 909 R00 | Hzs-nezmeritelne stavebni prace | h | 0.1 |  | 0 |  | 0 |  | 0 | 21 | 0 | 0 | 0 | 0 | 0 | Prav.M | RTS 19/ II | RTS 19/ II | 1 | 0.1 |  | HZS |  |  |  | POL10_0
|  | viz situace stavby - objekty v manipulačním pruhu : 2,50000/25 |  | 0.1 | [22 empty] | VV | 0
58 | 010130100100R | Rypadlo lopatové kolové CAT M 313 C | Sh | 0.1 |  | 0 |  | 0 |  | 0 | 21 | 0 | 0 | 0 | 0 | 0 | STROJ | RTS 19/ II | RTS 19/ II | 0 | 0 |  | Stroj |  |  |  | POL6_1
|  | Velikost lžíce 0,28-0,72 m3 | [24 empty] | POP
|  | Výkon motoru 86 kW | [24 empty] | POP
|  | viz situace stavby - objekty v manipulačním pruhu : 2,50000/25 |  | 0.1 | [22 empty] | VV | 0
Díl: | 8 | Trubní vedení |  |  |  | 0 |  | 0 |  | 0 |  | 0 |  | 0.04 |  | 0 |  |  |  |  | 10.85 | [5 empty] | DIL
59 | 871171121R00 | Montáž potrubí z plastických hmot z tlakových trubek polyetylenových, vnějšího průměru 40 mm | m | 2.5 |  | 0 |  | 0 |  | 0 | 21 | 0 | 0 | 0 | 0 | 0 | 827-1 | RTS 19/ II | RTS 19/ II | 0.036 | 0.09 |  | Práce |  |  |  | POL1_1
|  | v otevřeném výkopu, | [24 empty] | SPI
|  | viz. situace stavby - výpis délek potrubí : 2,50000 |  | 2.5 | [22 empty] | VV | 0
60 | 892372111R00 | Zabezpečení konců vodovodního potrubí při tlakových zkouškách DN do 300 mm | úsek | 1.025 |  | 0 |  | 0 |  | 0 | 21 | 0 | 0.03503 | 0.04 | 0 | 0 | 827-1 | RTS 19/ II | RTS 19/ II | 10.13 | 10.38 |  | Práce |  |  |  | POL1_1
|  | montáž a demontáž výrobků nebo dílců pro zabezpečení dvou konců zkoušeného úseku potrubí pro jakýkoliv způsob zabezpečení, montáž a demontáž koncových tvarovek, montáž zaslepovací příruby, zaslepení odboček pro hydranty, vzdušníky a jiné armatury a odbočky pro odbočující řady, | [24 empty] | SPI |  | montáž a demontáž výrobků nebo dílců pro zabezpečení dvou konců zkoušeného úseku potrubí pro jakýkoliv způsob zabezpečení, montáž a demontáž koncových tvarovek, montáž zaslepovací příruby, zaslepení odboček pro hydranty, vzdušníky a jiné armatury a odbočky pro odbočující řady,
|  | viz. situace stavby - výpis délek potrubí : 2,50000/100+1 |  | 1.025 | [22 empty] | VV | 0
61 | 892233111R00 | Proplach a desinfekce vodovodního potrubí DN od 40 do 70 mm | m | 2.5 |  | 0 |  | 0 |  | 0 | 21 | 0 | 0 | 0 | 0 | 0 | 827-1 | RTS 19/ II | RTS 19/ II | 0.15 | 0.38 |  | Práce |  |  |  | POL1_
|  | napuštění a vypuštění vody, dodání vody a desinfekčního prostředku, náklady na bakteriologický rozbor vody, | [24 empty] | SPI |  | napuštění a vypuštění vody, dodání vody a desinfekčního prostředku, náklady na bakteriologický rozbor vody,
|  | viz. C.xxx Situace stavby : 2,50000 |  | 2.5 | [22 empty] | VV | 0
62 | 28613103.MR | spojka/nátrubek PE 100; SDR 11,0; D = 40,0 mm; spoj elektrosvařovaný | kus | 2.2837 |  | 0 |  | 0 |  | 0 | 21 | 0 | 0 | 0 | 0 | 0 | SPCM | RTS 19/ II | RTS 19/ II | 0 | 0 |  | Specifikace |  |  |  | POL3_
|  | viz situace stavby a podélné profily: : 2*1,015 |  | 2.03 | [22 empty] | VV | 0
|  | 2,50000/10*1,015 |  | 0.25375 | [22 empty] | VV | 0
63 | 286136746R | trubka vícevrstvá PE100 RC; PE100 RC; PE100 RC; hladká; SDR 11,0; da = 40,0 mm; di = 32,6 mm; s = 3,70 mm; použití pro vodovody | m | 2.7325 |  | 0 |  | 0 |  | 0 | 21 | 0 | 0.00043 | 0 | 0 | 0 | SPCM | RTS 19/ II | RTS 19/ II | 0 | 0 |  | Specifikace |  |  |  | POL3_9
|  | viz. situace stavby - výpis délek potrubí : 2,50000*1,093 |  | 2.7325 | [22 empty] | VV | 0
|  | viz průvodní a souhrnná technická zpráva a technická zpráva : | [24 empty] | VV | 0
Díl: | 91 | Doplňující práce na komunikaci |  |  |  | 0 |  | 0 |  | 0 |  | 0 |  | 1.2 |  | 0.46 |  |  |  |  | 4.58 | [5 empty] | DIL
64 | 914991001R00 | Dočasné dopravní značení montáž , dopravní značky včetně stojanu | kus | 3 |  | 0 |  | 0 |  | 0 | 21 | 0 | 0.066 | 0.2 | 0 | 0 | 822-1 | RTS 19/ II | RTS 19/ II | 0.17 | 0.51 |  | Práce |  |  |  | POL1_1
|  | SITUACE STAVBY NAD KATASTRÁLNÍ MAPOU - ZÁSADY ORGANIZACE VÝSTAVBY : 2*2,50000/(2,50000+0,0000000000000000000001) |  | 2 | [22 empty] | VV | 0
|  | a ZÁSADY ORGANIZACE VÝSTAVBY - TECHNICKÁ ZPRÁVA : 1*2,50000/(2,50000+0,0000000000000000000001) |  | 1 | [22 empty] | VV | 0
65 | 914991002R00 | Dočasné dopravní značení montáž , dopravní značky velkoplošné včetně stojanu | kus | 1 |  | 0 |  | 0 |  | 0 | 21 | 0 | 0.127 | 0.13 | 0 | 0 | 822-1 | RTS 19/ II | RTS 19/ II | 0.19 | 0.19 |  | Práce |  |  |  | POL1_1
|  | SITUACE STAVBY NAD KATASTRÁLNÍ MAPOU - ZÁSADY ORGANIZACE VÝSTAVBY : 1*2,50000/(2,50000+0,0000000000000000000001) |  | 1 | [22 empty] | VV | 0
|  | a ZÁSADY ORGANIZACE VÝSTAVBY - TECHNICKÁ ZPRÁVA : | [24 empty] | VV | 0
66 | 914991005R00 | Dočasné dopravní značení montáž , dočasné světelné signalizace (semafor) včetně baterie a seřízení | sada | 1 |  | 0 |  | 0 |  | 0 | 21 | 0 | 0.13 | 0.13 | 0 | 0 | 822-1 | RTS 19/ II | RTS 19/ II | 1.3 | 1.3 |  | Práce |  |  |  | POL1_1
|  | SITUACE STAVBY NAD KATASTRÁLNÍ MAPOU - ZÁSADY ORGANIZACE VÝSTAVBY : 2,50000/(2,50000+0,0000000000000000000001)*1 |  | 1 | [22 empty] | VV | 0
|  | a ZÁSADY ORGANIZACE VÝSTAVBY - TECHNICKÁ ZPRÁVA : | [24 empty] | VV | 0
67 | 914992001R00 | Dočasné dopravní značení vlastní nájem, dopravní značky včetně stojanu | kus | 0.625 |  | 0 |  | 0 |  | 0 | 21 | 0 | 0 | 0 | 0 | 0 | 822-1 | RTS 19/ II | RTS 19/ II | 0 | 0 |  | Práce |  |  |  | POL1_1
|  | SITUACE STAVBY NAD KATASTRÁLNÍ MAPOU - ZÁSADY ORGANIZACE VÝSTAVBY : 2*2,50000/12,00000*2,50000/(2,50000+0,0000000000000000000001) |  | 0.41667 | [22 empty] | VV | 0
|  | a ZÁSADY ORGANIZACE VÝSTAVBY - TECHNICKÁ ZPRÁVA : 1*2,50000/12,00000*2,50000/(2,50000+0,0000000000000000000001) |  | 0.20833 | [22 empty] | VV | 0
68 | 914992002R00 | Dočasné dopravní značení vlastní nájem, dopravní značky velkoplošné včetně stojanu | kus | 0.20833 |  | 0 |  | 0 |  | 0 | 21 | 0 | 0 | 0 | 0 | 0 | 822-1 | RTS 19/ II | RTS 19/ II | 0 | 0 |  | Práce |  |  |  | POL1_1
|  | SITUACE STAVBY NAD KATASTRÁLNÍ MAPOU - ZÁSADY ORGANIZACE VÝSTAVBY : 1*2,50000/12,00000*2,50000/(2,50000+0,0000000000000000000001) |  | 0.20833 | [22 empty] | VV | 0
|  | a ZÁSADY ORGANIZACE VÝSTAVBY - TECHNICKÁ ZPRÁVA : | [24 empty] | VV | 0
69 | 914992005R00 | Dočasné dopravní značení vlastní nájem, dočasné světelné signalizace (semafor) včetně baterie a seřízení | sada | 0.20833 |  | 0 |  | 0 |  | 0 | 21 | 0 | 0 | 0 | 0 | 0 | 822-1 | RTS 19/ II | RTS 19/ II | 0 | 0 |  | Práce |  |  |  | POL1_1
|  | SITUACE STAVBY NAD KATASTRÁLNÍ MAPOU - ZÁSADY ORGANIZACE VÝSTAVBY : (2,50000/(2,50000+0,0000000000000000000001))*2,50000/12,00000 |  | 0.20833 | [22 empty] | VV | 0
|  | a ZÁSADY ORGANIZACE VÝSTAVBY - TECHNICKÁ ZPRÁVA : | [24 empty] | VV | 0
70 | 914993001R00 | Demontáž dočasného dopravního značení značky včetně stojanu | kus | 3 |  | 0 |  | 0 |  | 0 | 21 | 0 | 0.067 | 0.2 | 0.066 | 0.2 | 822-1 | RTS 19/ II | RTS 19/ II | 0.1105 | 0.33 |  | Práce |  |  |  | POL1_1
|  | SITUACE STAVBY NAD KATASTRÁLNÍ MAPOU - ZÁSADY ORGANIZACE VÝSTAVBY : 2*2,50000/(2,50000+0,0000000000000000000001) |  | 2 | [22 empty] | VV | 0
|  | a ZÁSADY ORGANIZACE VÝSTAVBY - TECHNICKÁ ZPRÁVA : 1*2,50000/(2,50000+0,0000000000000000000001) |  | 1 | [22 empty] | VV | 0
71 | 914993002R00 | Demontáž dočasného dopravního značení velkoplošné značky včetně stojanu | kus | 1 |  | 0 |  | 0 |  | 0 | 21 | 0 | 0.127 | 0.13 | 0.127 | 0.13 | 822-1 | RTS 19/ II | RTS 19/ II | 0.11 | 0.11 |  | Práce |  |  |  | POL1_1
|  | SITUACE STAVBY NAD KATASTRÁLNÍ MAPOU - ZÁSADY ORGANIZACE VÝSTAVBY : 1*2,50000/(2,50000+0,0000000000000000000001) |  | 1 | [22 empty] | VV | 0
|  | a ZÁSADY ORGANIZACE VÝSTAVBY - TECHNICKÁ ZPRÁVA : | [24 empty] | VV | 0
72 | 914993005R00 | Demontáž dočasného dopravního značení dočasné světelné signalizace (semaforu) vč. baterie | sada | 1 |  | 0 |  | 0 |  | 0 | 21 | 0 | 0.13 | 0.13 | 0.13 | 0.13 | 822-1 | RTS 19/ II | RTS 19/ II | 0.2 | 0.2 |  | Práce |  |  |  | POL1_1
|  | SITUACE STAVBY NAD KATASTRÁLNÍ MAPOU - ZÁSADY ORGANIZACE VÝSTAVBY : 2,50000/(2,50000+0,0000000000000000000001)*1 |  | 1 | [22 empty] | VV | 0
|  | a ZÁSADY ORGANIZACE VÝSTAVBY - TECHNICKÁ ZPRÁVA : | [24 empty] | VV | 0
73 | 915491211R00 | Osazení vodicího proužku z betonových prefa desek šířky proužku 250 mm | m | 2.5 |  | 0 |  | 0 |  | 0 | 21 | 0 | 0.08232 | 0.21 | 0 | 0 | 822-1 | RTS 19/ II | RTS 19/ II | 0.136 | 0.34 |  | Práce |  |  |  | POL1_1
|  | tl. do 12 cm, do lože z cementové malty tl. do 2 cm, s vyplněním a zatřením spár cementovou maltou s podkladní vrstvou z betonu prostého C 12/15 tl. 5 až 10 cm | [24 empty] | SPI |  | tl. do 12 cm, do lože z cementové malty tl. do 2 cm, s vyplněním a zatřením spár cementovou maltou s podkladní vrstvou z betonu prostého C 12/15 tl. 5 až 10 cm
|  | viz situace stavby a podélné profily - stávající povrchy : 2,50000 |  | 2.5 | [22 empty] | VV | 0
74 | 915711112RT1 | Vodorovné značení krytů silnovrstvou barvou, bílou, dělicích čar šířky 120 mm | m | 2.5 |  | 0 |  | 0 |  | 0 | 21 | 0 | 0.00037 | 0 | 0 | 0 | 822-1 | RTS 19/ II | RTS 19/ II | 0.048 | 0.12 |  | Práce |  |  |  | POL1_
|  | viz. C.xxx Situace stavby : 2,50000 |  | 2.5 | [22 empty] | VV | 0
75 | 915791111R00 | Předznačení pro vodorovné značení pro dělící čáry, vodící proužky | m | 2.5 |  | 0 |  | 0 |  | 0 | 21 | 0 | 0 | 0 | 0 | 0 | 822-1 | RTS 19/ II | RTS 19/ II | 0.012 | 0.03 |  | Práce |  |  |  | POL1_
|  | stříkané barvou nebo prováděné z nátěrových hmot | [24 empty] | SPI
|  | viz. C.xxx Situace stavby : 2,50000 |  | 2.5 | [22 empty] | VV | 0
76 | 919722212R00 | Dilatační spáry řezané v cementobetonovém krytu příčné, zalití spár za tepla s těsněním, šířka přes 3 do 9 mm | m | 2 |  | 0 |  | 0 |  | 0 | 21 | 0 | 2e-05 | 0 | 0 | 0 | 822-1 | RTS 19/ II | RTS 19/ II | 0.031 | 0.06 |  | Práce |  |  |  | POL1_
|  | vyčištění spár po řezání, vyčištění spár před zálivkou a impregnace spár před zálivkou, | [24 empty] | SPI
|  | viz situace stavby a podélné profily - stávající povrchy : 2,50000/(2,50000+0,0000000000000000000001)*2*1,00000 |  | 2 | [22 empty] | VV | 0
|  | 2,50000/(2,50000+0,0000000000000000000001)*0,00000*4*0,25 | [24 empty] | VV | 0
77 | 919723212R00 | Dilatační spáry řezané v cementobetonovém krytu podélné, zalití spár za tepla s těsněním, šířka přes 3 do 9 mm | m | 5 |  | 0 |  | 0 |  | 0 | 21 | 0 | 2e-05 | 0 | 0 | 0 | 822-1 | RTS 19/ II | RTS 19/ II | 0.031 | 0.16 |  | Práce |  |  |  | POL1_
|  | vyčištění spár po řezání, vyčištění spár před zálivkou a impregnace spár před zálivkou, | [24 empty] | SPI
|  | viz situace stavby a podélné profily - stávající povrchy : 2,50000*2 |  | 5 | [22 empty] | VV | 0
78 | 919731123R00 | Zarovnání styčné plochy podkladu nebo krytu živičné, tloušťky přes 100 do 200 mm | m | 7 |  | 0 |  | 0 |  | 0 | 21 | 0 | 0 | 0 | 0 | 0 | 822-1 | RTS 19/ II | RTS 19/ II | 0.12 | 0.84 |  | Práce |  |  |  | POL1_1
|  | podél vybourané části komunikace nebo zpevněné plochy | [24 empty] | SPI
|  | viz situace stavby a podélné profily - stávající povrchy : 2,50000*2 |  | 5 | [22 empty] | VV | 0
|  | 2,50000/(2,50000+0,0000000000000000000001)*2*1,00000 |  | 2 | [22 empty] | VV | 0
|  | 2,50000/(2,50000+0,0000000000000000000001)*0,00000*4*0,25 | [24 empty] | VV | 0
79 | 919735113R00 | Řezání stávajících krytů nebo podkladů živičných, hloubky přes 100 do 150 mm | m | 7 |  | 0 |  | 0 |  | 0 | 21 | 0 | 0 | 0 | 0 | 0 | 822-1 | RTS 19/ II | RTS 19/ II | 0.055 | 0.39 |  | Práce |  |  |  | POL1_1
|  | včetně spotřeby vody | [24 empty] | SPI
|  | viz situace stavby a podélné profily - stávající povrchy : 2,50000*2 |  | 5 | [22 empty] | VV | 0
|  | 2,50000/(2,50000+0,0000000000000000000001)*2*1,00000 |  | 2 | [22 empty] | VV | 0
|  | 2,50000/(2,50000+0,0000000000000000000001)*0,00000*4*0,25 | [24 empty] | VV | 0
80 | 592162117R | přídlažba silniční; beton; l = 500 mm; š = 250 mm; h = 100 mm; přírodní | kus | 2.5 |  | 0 |  | 0 |  | 0 | 21 | 0 | 0.027 | 0.07 | 0 | 0 | SPCM | RTS 19/ II | RTS 19/ II | 0 | 0 |  | Specifikace |  |  |  | POL3_1
|  | viz situace stavby a podélné profily - stávající povrchy : 2,50000 |  | 2.5 | [22 empty] | VV | 0
Díl: | 93 | Dokončovací práce inženýrských staveb |  |  |  | 0 |  | 0 |  | 0 |  | 0 |  | 0 |  | 0 |  |  |  |  | 0.1 | [5 empty] | DIL
81 | 931627111R00 | Úprava dilatační spáry úprava asfaltovou zálivkou za horka nebo za studena včetně tvarování, osazení a svařování plechu, , | kg | 1.4 |  | 0 |  | 0 |  | 0 | 21 | 0 | 0.001 | 0 | 0 | 0 | 832-1 | RTS 19/ II | RTS 19/ II | 0.044 | 0.06 |  | Práce |  |  |  | POL1_1
|  | konstrukcí z prostého nebo železového betonu | [24 empty] | SPI
|  | Včetně očistění ploch spár před úpravou a očistění okolí spáry po úpravě. | [24 empty] | POP
|  | viz situace stavby a podélné profily - stávající povrchy : 2,50000*2/5 |  | 1 | [22 empty] | VV | 0
|  | 2,50000/(2,50000+0,0000000000000000000001)*2*1,00000/5 |  | 0.4 | [22 empty] | VV | 0
|  | 2,50000/(2,50000+0,0000000000000000000001)*0,00000*4*0,25/5 | [24 empty] | VV | 0
82 | 938909311R00 | Odstranění bláta a nánosu z povrchu podkladu nebo krytu živičného nebo betonováho | m2 | 20 |  | 0 |  | 0 |  | 0 | 21 | 0 | 0 | 0 | 0 | 0 | 822-1 | RTS 19/ II | RTS 19/ II | 0.002 | 0.04 |  | Práce |  |  |  | POL1_1
|  | viz situace stavby a podélné profily - stávající povrchy : 2,50000*(1,00000+3,00)*2 |  | 20 | [22 empty] | VV | 0
|  | 0,00000*(1,00000+3,00)*2 | [24 empty] | VV | 0
Díl: | 96 | Bourání konstrukcí |  |  |  | 0 |  | 0 |  | 0 |  | 0 |  | 0 |  | 0.15 |  |  |  |  | 0.49 | [5 empty] | DIL
83 | 960111221R00 | Bourání konstrukcí vodních staveb dílce prefabrikované betonové a železobetonové | m3 | 0.0625 |  | 0 |  | 0 |  | 0 | 21 | 0 | 0.00233 | 0 | 2.447 | 0.15 | 832-1 | RTS 19/ II | RTS 19/ II | 7.856 | 0.49 |  | Práce |  |  |  | POL1_1
|  | s naložením vybouraných hmot a suti na dopravní prostředek nebo s odklizením na hromady do vzdálenosti 20 m | [24 empty] | SPI |  | s naložením vybouraných hmot a suti na dopravní prostředek nebo s odklizením na hromady do vzdálenosti 20 m
|  | Včetně bourání geotextilií, výplně otvorů tvárnic, drenáží, trubek a dilatačních prvků apod. zabudovaných v bouraných konstrukcích. | [24 empty] | POP |  | Včetně bourání geotextilií, výplně otvorů tvárnic, drenáží, trubek a dilatačních prvků apod. zabudovaných v bouraných konstrukcích.
|  | viz situace stavby a podélné profily - křížení a souběhy s podzemními inž. sítěmi : 0,00000*0,4*0,1*1,0 | [24 empty] | VV | 0
|  | viz situace stavby a podélné profily - stávající povrchy : 2,50000*(0,15*0,10+0,10*0,10) |  | 0.0625 | [22 empty] | VV | 0
Díl: | 97 | Přesuny suti a vybouraných hmot |  |  |  | 0 |  | 0 |  | 0 |  | 0 |  | 0 |  | 0 |  |  |  |  | 0.47 | [5 empty] | DIL
84 | 979087212R00 | Nakládání na dopravní prostředky suti | t | 4.4686 |  | 0 |  | 0 |  | 0 | 21 | 0 | 0 | 0 | 0 | 0 | 822-1 | RTS 19/ II | RTS 19/ II | 0.099 | 0.44 |  | Práce |  |  |  | POL1_3
|  | pro vodorovnou dopravu | [24 empty] | SPI
|  | viz situace stavby a podélné profily - stávající povrchy : 0,00000*1,00000*0,11800 | [24 empty] | VV | 0
|  | viz situace stavby a podélné profily - stávající povrchy : 0,00000*1,00000*1,00000*0,220 | [24 empty] | VV | 0
|  | viz situace stavby a podélné profily - stávající povrchy : 0,00000*1,00000*1,00000*0,440 | [24 empty] | VV | 0
|  | viz situace stavby a podélné profily - stávající povrchy : 2,50000*1,00000*1,00000*0,880*0,43000/0,400 |  | 2.365 | [22 empty] | VV | 0
|  | viz situace stavby a podélné profily - stávající povrchy : 2,50000*(1,00000)*1,00000*0,220 |  | 0.55 | [22 empty] | VV | 0
|  | viz situace stavby a podélné profily - stávající povrchy : 0,00000*1,00000*0,00000*0,220 | [24 empty] | VV | 0
|  | viz situace stavby a podélné profily - stávající povrchy : 0,00000*1,00000*0,00000*0,440 | [24 empty] | VV | 0
|  | viz situace stavby a podélné profily - stávající povrchy : 2,50000*1,00000*0,00000*0,880*0,43000/0,400 | [24 empty] | VV | 0
|  | viz situace stavby a podélné profily - stávající povrchy : 2,50000*(1,00000)*0,00000*0,220 | [24 empty] | VV | 0
|  | viz situace stavby a podélné profily - stávající povrchy : 2,50000*(2*0,50000)*0,110 |  | 0.275 | [22 empty] | VV | 0
|  | viz vzorové příčné řezy - rozšíření : | [24 empty] | VV | 0
|  | viz vzorové příčné řezy - provizorní úprava : 2,50000*1,00000*0,05*1,85 |  | 0.23125 | [22 empty] | VV | 0
|  | viz vzorové příčné řezy - provizorní úprava : 0,00000*1,00000*0,05*1,85 | [24 empty] | VV | 0
|  | viz vzorové příčné řezy - provizorní úprava - 1. dorovnávání do nivelety : 2,50000*1,00000*0,01*1,85 |  | 0.04625 | [22 empty] | VV | 0
|  | viz vzorové příčné řezy - provizorní úprava - 1. dorovnávání do nivelety : 0,00000*1,00000*0,01*1,85 | [24 empty] | VV | 0
|  | viz vzorové příčné řezy - provizorní úprava - 2. dorovnávání do nivelety : 2,50000*1,00000*0,005*1,85 |  | 0.02313 | [22 empty] | VV | 0
|  | viz vzorové příčné řezy - provizorní úprava - 2. dorovnávání do nivelety : 0,00000*1,00000*0,005*1,85 | [24 empty] | VV | 0
|  | viz vzorové příčné řezy - provizorní úprava : 2,50000*1,00000*0,08*1,85 |  | 0.37 | [22 empty] | VV | 0
|  | viz vzorové příčné řezy - provizorní úprava : 0,00000*1,00000*0,08*1,85 | [24 empty] | VV | 0
|  | viz situace stavby a podélné profily - stávající povrchy : 0,00000*0,14500 | [24 empty] | VV | 0
|  | viz situace stavby a podélné profily - křížení a souběhy s podzemními inž. sítěmi : 0,00000*0,4*0,1*1,0*2,44700 | [24 empty] | VV | 0
|  | viz situace stavby a podélné profily - stávající povrchy : 2,50000*(0,15*0,10+0,10*0,10)*2,44700 |  | 0.15294 | [22 empty] | VV | 0
|  | viz situace stavby : 0,00000*(1,00000+1,5+1,5)*0,01000 | [24 empty] | VV | 0
|  | viz situace stavby : 0,00000*0,50*(1,00000+1,5+1,5)/0,10*1,5*0,04500 | [24 empty] | VV | 0
|  | viz situace stavby : 0,00000*0,50*(1,00000+1,5+1,5)*0,00925 | [24 empty] | VV | 0
|  | VYTLAČENÁ ZEMINA PODKLAD ASFALTY : 0,00000*2,50000/(2,50000+0,00001)*0,30*1,50*2*1,00000*0,990*0,43000/0,450 | [24 empty] | VV | 0
|  | VYTLAČENÁ ZEMINA PODKLAD ASFALTY : 0,00000*2,50000/(2,50000+0,00001)*0,30*1,50*2*0,00000*0,990*0,43000/0,450 | [24 empty] | VV | 0
|  | SITUACE STAVBY NAD KATASTRÁLNÍ MAPOU - ZÁSADY ORGANIZACE VÝSTAVBY : 2,50000/(2,50000+0,0000000000000000000000000000001)*(2+1)*0,06600 |  | 0.198 | [22 empty] | VV | 0
|  | a ZÁSADY ORGANIZACE VÝSTAVBY - TECHNICKÁ ZPRÁVA : 2,50000/(2,50000+0,0000000000000000000000000000001)*1*0,12700 |  | 0.127 | [22 empty] | VV | 0
|  | 2,50000/(2,50000+0,0000000000000000000000000000001)*0,13000 |  | 0.13 | [22 empty] | VV | 0
|  | 0,00000*2,50000/(2,50000+0,0000000000000001)*0,30*1,50*2*0,220*0,70 | [24 empty] | VV | 0
|  | 0,00000*2,50000/(2,50000+0,0000000000000001)*0,30*1,50*2*0,220*0,30 | [24 empty] | VV | 0
85 | 979990001R00 | Poplatek za skládku stavební suti | t | 3.0356 |  | 0 |  | 0 |  | 0 | 21 | 0 | 0 | 0 | 0 | 0 | 801-3 | RTS 19/ II | RTS 19/ II | 0 | 0 |  | Práce |  |  |  | POL1_1
|  | VYTLAČENÁ ZEMINA PODKLAD DLAŽBY : 0,00000*1,00000*1,00000*0,220 | [24 empty] | VV | 0
|  | VYTLAČENÁ ZEMINA PODKLD ŠTĚRKY : 0,00000*1,00000*1,00000*0,440 | [24 empty] | VV | 0
|  | VYTLAČENÁ ZEMINA PODKLAD ASFALTY : 2,50000*1,00000*1,00000*0,990*0,43000/0,450 |  | 2.365 | [22 empty] | VV | 0
|  | VYTLAČENÁ ZEMINA PODKLAD DLAŽBY : 0,00000*1,00000*0,00000*0,220 | [24 empty] | VV | 0
|  | VYTLAČENÁ ZEMINA PODKLAD ŠTĚRKY : 0,00000*1,00000*0,00000*0,440 | [24 empty] | VV | 0
|  | VYTLAČENÁ ZEMINA PODKLAD ASFALTY : 2,50000*1,00000*0,00000*0,990*0,43000/0,450 | [24 empty] | VV | 0
|  | viz vzorové příčné řezy - provizorní úprava : 2,50000*1,00000*0,05*1,85 |  | 0.23125 | [22 empty] | VV | 0
|  | viz vzorové příčné řezy - provizorní úprava : 0,00000*1,00000*0,05*1,85 | [24 empty] | VV | 0
|  | viz vzorové příčné řezy - provizorní úprava - 1. dorovnávání do nivelety : 2,50000*1,00000*0,01*1,85 |  | 0.04625 | [22 empty] | VV | 0
|  | viz vzorové příčné řezy - provizorní úprava - 1. dorovnávání do nivelety : 0,00000*1,00000*0,01*1,85 | [24 empty] | VV | 0
|  | viz vzorové příčné řezy - provizorní úprava - 2. dorovnávání do nivelety : 2,50000*1,00000*0,005*1,85 |  | 0.02313 | [22 empty] | VV | 0
|  | viz vzorové příčné řezy - provizorní úprava - 2. dorovnávání do nivelety : 0,00000*1,00000*0,005*1,85 | [24 empty] | VV | 0
|  | viz vzorové příčné řezy - provizorní úprava : 2,50000*1,00000*0,08*1,85 |  | 0.37 | [22 empty] | VV | 0
|  | viz vzorové příčné řezy - provizorní úprava : 0,00000*1,00000*0,08*1,85 | [24 empty] | VV | 0
|  | VYTLAČENÁ ZEMINA PODKLAD ASFALTY : 0,00000*2,50000/(2,50000+0,00001)*0,30*1,50*2*1,00000*0,990*0,43000/0,450 | [24 empty] | VV | 0
|  | VYTLAČENÁ ZEMINA PODKLAD ASFALTY : 0,00000*2,50000/(2,50000+0,00001)*0,30*1,50*2*0,00000*0,990*0,43000/0,450 | [24 empty] | VV | 0
86 | 979990103R00 | Poplatek za skládku beton do 30x30 cm | t | 0.10719 |  | 0 |  | 0 |  | 0 | 21 | 0 | 0 | 0 | 0 | 0 | 801-3 | RTS 19/ II | RTS 19/ II | 0 | 0 |  | Práce |  |  |  | POL1_1
|  | viz situace stavby a podélné profily - křížení a souběhy s podzemními inž. sítěmi : 0,00000*0,4*0,1*1,0*2,45*0,70 | [24 empty] | VV | 0
|  | viz situace stavby a podélné profily - stávající povrchy : 2,50000*(0,15*0,10+0,10*0,10)*2,45*0,70 |  | 0.10719 | [22 empty] | VV | 0
|  | viz situace stavby a podélné profily - stávající povrchy : 0,00000*1,00000*0,118*0,70 | [24 empty] | VV | 0
|  | viz situace stavby : 0,00000*(1,00000+1,5+1,5)*0,01000*0,70 | [24 empty] | VV | 0
|  | viz situace stavby : 0,00000*0,50*(1,00000+1,5+1,5)/0,10*1,5*0,04500*0,70 | [24 empty] | VV | 0
|  | viz situace stavby : 0,00000*0,50*(1,00000+1,5+1,5)*0,00925*0,70 | [24 empty] | VV | 0
87 | 979990104R00 | Poplatek za skládku beton nad 30x30 cm | t | 0.04594 |  | 0 |  | 0 |  | 0 | 21 | 0 | 0 | 0 | 0 | 0 | 801-3 | RTS 19/ II | RTS 19/ II | 0 | 0 |  | Práce |  |  |  | POL1_
|  | viz situace stavby a podélné profily - křížení a souběhy s podzemními inž. sítěmi : 0,00000*0,4*0,1*1,0*2,45*0,30 | [24 empty] | VV | 0
|  | viz situace stavby a podélné profily - stávající povrchy : 2,50000*(0,15*0,10+0,10*0,10)*2,45*0,30 |  | 0.04594 | [22 empty] | VV | 0
|  | viz situace stavby a podélné profily - stávající povrchy : 0,00000*1,00000*0,118*0,30 | [24 empty] | VV | 0
|  | viz situace stavby : 0,00000*(1,00000+1,5+1,5)*0,01000*0,30 | [24 empty] | VV | 0
|  | viz situace stavby : 0,00000*0,50*(1,00000+1,5+1,5)/0,10*1,5*0,04500*0,30 | [24 empty] | VV | 0
|  | viz situace stavby : 0,00000*0,50*(1,00000+1,5+1,5)*0,00925*0,30 | [24 empty] | VV | 0
88 | 979990112R00 | Poplatek za skládku obalovaný asfalt | t | 0.66 |  | 0 |  | 0 |  | 0 | 21 | 0 | 0 | 0 | 0 | 0 | 801-3 | RTS 19/ II | RTS 19/ II | 0 | 0 |  | Práce |  |  |  | POL1_1
|  | VYBOURANÝ ASFLATOVÝ POVRCH V CELÉ VRSTVĚ : 2,50000*(1,00000+0*0,50000)*0,220*0,70 |  | 0.385 | [22 empty] | VV | 0
|  | 0,00000*2,50000/(2,50000+0,0000000000000001)*0,30*1,50*2*0,220*0,70 | [24 empty] | VV | 0
|  | VYBOURANÝ ASFLATOVÝ POVRCH V ODFRÉZ. VRSTVĚ : 2,50000*(2*1*0,50000)*0,110*1,00 |  | 0.275 | [22 empty] | VV | 0
89 | 979990113R00 | Poplatek za skládku obalovaný asfalt | t | 0.165 |  | 0 |  | 0 |  | 0 | 21 | 0 | 0 | 0 | 0 | 0 | 801-3 | RTS 19/ II | RTS 19/ II | 0 | 0 |  | Práce |  |  |  | POL1_
|  | VYBOURANÝ ASFLATOVÝ POVRCH V CELÉ VRSTVĚ : 2,50000*(1,00000+0*0,50000)*0,220*0,30 |  | 0.165 | [22 empty] | VV | 0
|  | 0,00000*2,50000/(2,50000+0,0000000000000001)*0,30*1,50*2*0,220*0,30 | [24 empty] | VV | 0
90 | 979990191R00 | Poplatek za skládku plastové výrobky | t | 0.00163 |  | 0 |  | 0 |  | 0 | 21 | 0 | 0 | 0 | 0 | 0 | 801-3 | RTS 19/ II | RTS 19/ II | 0 | 0 |  | Práce |  |  |  | POL1_
|  | viz. situace stavby - výpis délek potrubí : 2,50000/6,000*0,093*0,042 |  | 0.00163 | [22 empty] | VV | 0
91 | 979093111R00 | Uložení suti na skládku bez zhutnění | t | 4.4686 |  | 0 |  | 0 |  | 0 | 21 | 0 | 0 | 0 | 0 | 0 | 800-6 | RTS 19/ II | RTS 19/ II | 0.006 | 0.03 |  | Práce |  |  |  | POL1_3
|  | s hrubým urovnáním, | [24 empty] | SPI
|  | viz situace stavby a podélné profily - stávající povrchy : 0,00000*1,00000*0,11800 | [24 empty] | VV | 0
|  | viz situace stavby a podélné profily - stávající povrchy : 0,00000*1,00000*1,00000*0,220 | [24 empty] | VV | 0
|  | viz situace stavby a podélné profily - stávající povrchy : 0,00000*1,00000*1,00000*0,440 | [24 empty] | VV | 0
|  | viz situace stavby a podélné profily - stávající povrchy : 2,50000*1,00000*1,00000*0,880*0,43000/0,400 |  | 2.365 | [22 empty] | VV | 0
|  | viz situace stavby a podélné profily - stávající povrchy : 2,50000*(1,00000)*1,00000*0,220 |  | 0.55 | [22 empty] | VV | 0
|  | viz situace stavby a podélné profily - stávající povrchy : 0,00000*1,00000*0,00000*0,220 | [24 empty] | VV | 0
|  | viz situace stavby a podélné profily - stávající povrchy : 0,00000*1,00000*0,00000*0,440 | [24 empty] | VV | 0
|  | viz situace stavby a podélné profily - stávající povrchy : 2,50000*1,00000*0,00000*0,880*0,43000/0,400 | [24 empty] | VV | 0
|  | viz situace stavby a podélné profily - stávající povrchy : 2,50000*(1,00000)*0,00000*0,220 | [24 empty] | VV | 0
|  | viz situace stavby a podélné profily - stávající povrchy : 2,50000*(2*0,50000)*0,110 |  | 0.275 | [22 empty] | VV | 0
|  | viz vzorové příčné řezy - rozšíření : | [24 empty] | VV | 0
|  | viz vzorové příčné řezy - provizorní úprava : 2,50000*1,00000*0,05*1,85 |  | 0.23125 | [22 empty] | VV | 0
|  | viz vzorové příčné řezy - provizorní úprava : 0,00000*1,00000*0,05*1,85 | [24 empty] | VV | 0
|  | viz vzorové příčné řezy - provizorní úprava - 1. dorovnávání do nivelety : 2,50000*1,00000*0,01*1,85 |  | 0.04625 | [22 empty] | VV | 0
|  | viz vzorové příčné řezy - provizorní úprava - 1. dorovnávání do nivelety : 0,00000*1,00000*0,01*1,85 | [24 empty] | VV | 0
|  | viz vzorové příčné řezy - provizorní úprava - 2. dorovnávání do nivelety : 2,50000*1,00000*0,005*1,85 |  | 0.02313 | [22 empty] | VV | 0
|  | viz vzorové příčné řezy - provizorní úprava - 2. dorovnávání do nivelety : 0,00000*1,00000*0,005*1,85 | [24 empty] | VV | 0
|  | viz vzorové příčné řezy - provizorní úprava : 2,50000*1,00000*0,08*1,85 |  | 0.37 | [22 empty] | VV | 0
|  | viz vzorové příčné řezy - provizorní úprava : 0,00000*1,00000*0,08*1,85 | [24 empty] | VV | 0
|  | viz situace stavby a podélné profily - stávající povrchy : 0,00000*0,14500 | [24 empty] | VV | 0
|  | viz situace stavby a podélné profily - křížení a souběhy s podzemními inž. sítěmi : 0,00000*0,4*0,1*1,0*2,44700 | [24 empty] | VV | 0
|  | viz situace stavby a podélné profily - stávající povrchy : 2,50000*(0,15*0,10+0,10*0,10)*2,44700 |  | 0.15294 | [22 empty] | VV | 0
|  | viz situace stavby : 0,00000*(1,00000+1,5+1,5)*0,01000 | [24 empty] | VV | 0
|  | viz situace stavby : 0,00000*0,50*(1,00000+1,5+1,5)/0,10*1,5*0,04500 | [24 empty] | VV | 0
|  | viz situace stavby : 0,00000*0,50*(1,00000+1,5+1,5)*0,00925 | [24 empty] | VV | 0
|  | VYTLAČENÁ ZEMINA PODKLAD ASFALTY : 0,00000*2,50000/(2,50000+0,00001)*0,30*1,50*2*1,00000*0,990*0,43000/0,450 | [24 empty] | VV | 0
|  | VYTLAČENÁ ZEMINA PODKLAD ASFALTY : 0,00000*2,50000/(2,50000+0,00001)*0,30*1,50*2*0,00000*0,990*0,43000/0,450 | [24 empty] | VV | 0
|  | SITUACE STAVBY NAD KATASTRÁLNÍ MAPOU - ZÁSADY ORGANIZACE VÝSTAVBY : 2,50000/(2,50000+0,0000000000000000000000000000001)*(2+1)*0,06600 |  | 0.198 | [22 empty] | VV | 0
|  | a ZÁSADY ORGANIZACE VÝSTAVBY - TECHNICKÁ ZPRÁVA : 2,50000/(2,50000+0,0000000000000000000000000000001)*1*0,12700 |  | 0.127 | [22 empty] | VV | 0
|  | 2,50000/(2,50000+0,0000000000000000000000000000001)*0,13000 |  | 0.13 | [22 empty] | VV | 0
|  | 0,00000*2,50000/(2,50000+0,0000000000000001)*0,30*1,50*2*0,220*0,70 | [24 empty] | VV | 0
|  | 0,00000*2,50000/(2,50000+0,0000000000000001)*0,30*1,50*2*0,220*0,30 | [24 empty] | VV | 0
Díl: | 99 | Staveništní přesun hmot |  |  |  | 0 |  | 0 |  | 0 |  | 0 |  | 0 |  | 0 |  |  |  |  | 11.71 | [5 empty] | DIL
92 | 998276101R00 | Přesun hmot pro trubní vedení z trub plastových nebo sklolaminátových v otevřeném výkopu | t | 11.891 |  | 0 |  | 0 |  | 0 | 21 | 0 | 0 | 0 | 0 | 0 | 827-1 | RTS 19/ II | RTS 19/ II | 0.2115 | 2.51 |  | Přesun hmot |  |  |  | POL7_
|  | vodovodu nebo kanalizace ražené nebo hloubené (827 1.1, 827 1.9, 827 2.1, 827 2.9), drobných objektů | [24 empty] | SPI
|  | na vzdálenost 15 m od hrany výkopu nebo od okraje šachty | [24 empty] | POP
|  | Hmotnosti z položek s pořadovými čísly: : | [24 empty] | VV | 0
|  | 6,8,22,26,39,40,41,42,43,44,46,47,48,49,50,51,52,53,54,55,56,60,63,64,65,66,70,71,72,73,74,76,77,80, : | [24 empty] | VV | 0
|  | 81,83, : | [24 empty] | VV | 0
|  | Součet: : 11,89095 |  | 11.891 | [22 empty] | VV | 0
93 | 998276115R00 | Přesun hmot pro trubní vedení z trub plastových nebo sklolaminátových příplatek k cenám za zvětšený přesun přes vymezenou největší dopravní vzdálenost do 1 000 m | t | 11.891 |  | 0 |  | 0 |  | 0 | 21 | 0 | 0 | 0 | 0 | 0 | 827-1 | RTS 19/ II | RTS 19/ II | 0.7734 | 9.2 |  | Přesun hmot |  |  |  | POL7_
|  | vodovodu nebo kanalizace ražené nebo hloubené (827 1.1, 827 1.9, 827 2.1, 827 2.9), drobných objektů | [24 empty] | SPI
|  | Hmotnosti z položek s pořadovými čísly: : | [24 empty] | VV | 0
|  | 6,8,22,26,39,40,41,42,43,44,46,47,48,49,50,51,52,53,54,55,56,60,63,64,65,66,70,71,72,73,74,76,77,80, : | [24 empty] | VV | 0
|  | 81,83, : | [24 empty] | VV | 0
|  | Součet: : 11,89095 |  | 11.891 | [22 empty] | VV | 0
Díl: | 722 | Vnitřní vodovod |  |  |  | 0 |  | 0 |  | 0 |  | 0 |  | 0 |  | 0 |  |  |  |  | 0.08 | [5 empty] | DIL
94 | 722280107R00 | Tlakové zkoušky vodovodního potrubí přes DN 32 do DN 40 | m | 2.5 |  | 0 |  | 0 |  | 0 | 21 | 0 | 0 | 0 | 0 | 0 | 800-721 | RTS 19/ II | RTS 19/ II | 0.031 | 0.08 |  | Práce |  |  |  | POL1_1
|  | Včetně dodávky vody, uzavření a zabezpečení konců potrubí. | [24 empty] | POP
|  | viz. situace stavby - výpis délek potrubí : 2,50000 |  | 2.5 | [22 empty] | VV | 0
Díl: | M21 | Elektromontáže |  |  |  | 0 |  | 0 |  | 0 |  | 0 |  | 0 |  | 0 |  |  |  |  | 0.19 | [5 empty] | DIL
95 | 899711122R00 | Výstražné fólie výstražná fólie pro kanalizaci, šířka 30 cm | m | 2.5 |  | 0 |  | 0 |  | 0 | 21 | 0 | 0 | 0 | 0 | 0 | 827-1 | RTS 19/ II | RTS 19/ II | 0.026 | 0.07 |  | Práce |  |  |  | POL1_
|  | viz situace stavby: : 2,50000 |  | 2.5 | [22 empty] | VV | 0
|  | (0,00000+0,00000+0,00000)*1,65750*2 | [24 empty] | VV | 0
96 | 210800526R00 | Montáž vodiče H07V-U (CY), 4 mm2, uloženého volně, | m | 2.5 |  | 0 |  | 0 |  | 0 | 21 | 0 | 0 | 0 | 0 | 0 | M21 | RTS 19/ II | RTS 19/ II | 0.04633 | 0.12 |  | Práce |  |  |  | POL1_
|  | viz situace stavby: : 2,50000 |  | 2.5 | [22 empty] | VV | 0
|  | (0,00000+0,00000+0,00000)*1,65750*2 | [24 empty] | VV | 0
97 | 28314148R | fólie výstražná PE; pro vodu; bílá; š = 300,0 mm; tl. 0,09 mm; l = 250 m | m | 2.75 |  | 0 |  | 0 |  | 0 | 21 | 0 | 0 | 0 | 0 | 0 | SPCM | RTS 19/ II | RTS 19/ II | 0 | 0 |  | Specifikace |  |  |  | POL3_
|  | viz situace stavby: : 2,50000*1,100 |  | 2.75 | [22 empty] | VV | 0
|  | (0,00000+0,00000+0,00000)*1,65750*2*1,100 | [24 empty] | VV | 0
98 | 34140925R | vodič CY; silový, propojovací jednožilový; pevné uložení; jádro Cu plné holé; počet žil 1; jmen.průřez jádra 4,00 mm2; vnější průměr 4,3 mm; izolace PVC; tl. izolace min 0,8 mm; odolnost proti šíření plamene | m | 2.75 |  | 0 |  | 0 |  | 0 | 21 | 0 | 4e-05 | 0 | 0 | 0 | SPCM | RTS 19/ II | RTS 19/ II | 0 | 0 |  | Specifikace |  |  |  | POL3_
|  | viz situace stavby : 2,50000*1,100 |  | 2.75 | [22 empty] | VV | 0
|  | (0,00000+0,00000+0,00000)*1,65750*2*1,100 | [24 empty] | VV | 0
Díl: | M23 | Montáže potrubí |  |  |  | 0 |  | 0 |  | 0 |  | 0 |  | 0 |  | 0 |  |  |  |  | 0 | [5 empty] | DIL
99 | 230120042R00 | Čištění potrubí profukováním nebo proplach. DN 40 | m | 2.5 |  | 0 |  | 0 |  | 0 | 21 | 0 | 0 | 0 | 0 | 0 |  | RTS 19/ II | RTS 19/ II | 0 | 0 |  | Práce |  |  |  | POL1_1
|  | viz situace stavby : 2,50000 |  | 2.5 | [22 empty] | VV | 0
Díl: | M46 | Zemní práce při montážích |  |  |  | 0 |  | 0 |  | 0 |  | 0 |  | 0 |  | 0 |  |  |  |  | 0.05 | [5 empty] | DIL
100 | 460010024R00 | Vytýčení kabelové trasy v zastavěném prostoru | km | 0.0125 |  | 0 |  | 0 |  | 0 | 21 | 0 | 0.03421 | 0 | 0 | 0 |  | RTS 19/ II | RTS 19/ II | 4.1 | 0.05 |  | Práce |  |  |  | POL1_1
|  | viz. dokladová část a situace stavby : (2,50000-0,00000)/1000*5 |  | 0.0125 | [22 empty] | VV | 0
|  | platí i pro ostatní podzemní inženýrské sítě !!! : | [24 empty] | VV | 0
Díl: | D96 | Přesuny suti a vybouraných hmot |  |  |  | 0 |  | 0 |  | 0 |  | 0 |  | 0 |  | 0 |  |  |  |  | 0.04 | [5 empty] | DIL
101 | 979082213R00 | Vodorovná doprava suti po suchu bez naložení, ale se složením a hrubým urovnáním na vzdálenost do 1 km | t | 4.2692 |  | 0 |  | 0 |  | 0 | 21 | 0 | 0 | 0 | 0 | 0 | 822-1 | RTS 19/ II | RTS 19/ II | 0.01 | 0.04 |  | Přesun suti |  |  |  | POL8_
|  | Demontážní hmotnosti z položek s pořadovými čísly: : | [24 empty] | VV | 0
|  | 1,2,3,4,70,71,72,83, : | [24 empty] | VV | 0
|  | Součet: : 4,26919 |  | 4.2692 | [22 empty] | VV | 0
102 | 979082219R00 | Vodorovná doprava suti po suchu příplatek k ceně za každý další i započatý 1 km přes 1 km | t | 38.4227 |  | 0 |  | 0 |  | 0 | 21 | 0 | 0 | 0 | 0 | 0 | 822-1 | RTS 19/ II | RTS 19/ II | 0 | 0 |  | Přesun suti |  |  |  | POL8_
|  | Demontážní hmotnosti z položek s pořadovými čísly: : | [24 empty] | VV | 0
|  | 1,2,3,4,70,71,72,83, : | [24 empty] | VV | 0
|  | Součet: : 38,42269 |  | 38.4227 | [22 empty] | VV | 0
[25 empty] | 15 | 21 | DPH
| Celkem |  |  |  |  | 0 | [18 empty] | 0 | 0 | SUM
JKSO:
| 827.19 | vodovody trubní ostatní (přípojky) | [24 empty] | JKSO
| 26 m | potrubí z trub z plastických hmot a sklolaminátu | [24 empty] | JKSOChar
|  | rekonstrukce a modernizace objektu s opravou | [24 empty] | JKSOAkce
END
Note on S6: Jedná se o informaci, zda se jedná o položku, která je do rozpočtu zadána z cenové soustavy RTS, nebo vlastní.
Note on T6: Jedná se o název CÚ, která je zadána u položky rozpočtu

## SO-01-PRIP SO-01-05 Pol
Položkový soupis prací a dodávek | [26 empty] | #TypZaznamu#
S: | 20191065 | ÚSTÍ NAD ORLICÍ - OBNOVA VODOVODU V ULICI VRBENSKÉHO | [24 empty] | STA
O: | SO-01-PRIP | PŘEPOJENÍ VODOVODNÍCH PŘÍPOJEK, PŘEPOJENÍ VODOVODNÍCH ŘADŮ | [21 empty] | STA |  |  | OBJ
R: | SO-01-05 | PŘEPOJENÍ VODOVODNÍ PŘÍPOJKY - PRO Č.P. 1075 | [24 empty] | ROZ
P.č. | Číslo položky | Název položky | MJ | Množství | Cena / MJ | Celkem | Dodávka | Dodávka celk. | Montáž | Montáž celk. | DPH | Cena s DPH | Hmotnost / MJ | Hmotnost celk.(t) | Dem. hmotnost / MJ | Dem. hmotnost celk.(t) | Ceník | Cen. soustava / platnost | Cenová úroveň | Nhod / MJ | Nhod celk. | Dodavatel | Typ položky
Díl: | 1 | Zemní práce |  |  |  | 0 |  | 0 |  | 0 |  | 0 |  | 4.18 |  | 3.67 |  |  |  |  | 18.25 | [5 empty] | DIL
1 | 113107740R00 | Odstranění podkladů nebo krytů z kameniva hrubého drceného se štětem, v ploše jednotlivě do 50 m2, tloušťka vrstvy 400 mm | m2 | 2.6875 |  | 0 |  | 0 |  | 0 | 21 | 0 | 0 | 0 | 0.88 | 2.37 | 822-1 | RTS 19/ II | RTS 19/ II | 1.1094 | 2.98 |  | Práce |  |  |  | POL1_1
|  | viz situace stavby a podélné profily - stávající povrchy : 2,50000*1,00000*1,00000*0,43000/0,400 |  | 2.6875 | [22 empty] | VV | 0
|  | (poměr tloušťky odstranění : skutečnost / 0,400 m) : 0,00000*2,50000/(2,50000+0,0000000001)*0,30*1,50*2*1,00000*0,43000/0,400 | [24 empty] | VV | 0
2 | 113108310R00 | Odstranění podkladů nebo krytů živičných, v ploše jednotlivě do 50 m2, tloušťka vrstvy 100 mm | m2 | 2.5 |  | 0 |  | 0 |  | 0 | 21 | 0 | 0 | 0 | 0.22 | 0.55 | 822-1 | RTS 19/ II | RTS 19/ II | 0.375 | 0.94 |  | Práce |  |  |  | POL1_1
|  | viz situace stavby a podélné profily - stávající povrchy : 2,50000*(1,00000+0*0,50000)*1,00000 |  | 2.5 | [22 empty] | VV | 0
|  | 0,00000*2,50000/(2,50000+0,0000000001)*0,30*1,50*2*1,00000 | [24 empty] | VV | 0
3 | 113151114R00 | Odstranění podkladu, krytu frézováním povrch živičný, plochy do 500 m2 na jednom objektu nebo při provádění pruhu šířky do 750 mm, tloušťky 50 mm | m2 | 2.5 |  | 0 |  | 0 |  | 0 | 21 | 0 | 0 | 0 | 0.11 | 0.28 | 822-1 | RTS 19/ II | RTS 19/ II | 0.08 | 0.2 |  | Práce |  |  |  | POL1_1
|  | s naložením na dopravní prostředek, očištění povrchu od frézované plochy, opotřebování frézovacích nástrojů (nožů, upínacích kroužků, držáků) nutné ruční odstranění (vybourání) živičného krytu kolem překážek, | [24 empty] | SPI |  | s naložením na dopravní prostředek, očištění povrchu od frézované plochy, opotřebování frézovacích nástrojů (nožů, upínacích kroužků, držáků) nutné ruční odstranění (vybourání) živičného krytu kolem překážek,
|  | viz situace stavby a podélné profily - stávající povrchy : 2,50000*(2*1*0,50000) |  | 2.5 | [22 empty] | VV | 0
|  | viz vzorové příčné řezy - rozšíření : | [24 empty] | VV | 0
4 | 113152112R00 | Odstranění podkladů zpevněných ploch kamenivo drcené | m3 | 0.3625 |  | 0 |  | 0 |  | 0 | 21 | 0 | 0 | 0 | 1.3 | 0.47 | 800-2 | RTS 19/ II | RTS 19/ II | 0.51 | 0.18 |  | Práce |  |  |  | POL1_1
|  | s přemístěním na skládku na vzdálenost do 20 m nebo s naložením na dopravní prostředek, | [24 empty] | SPI
|  | viz vzorové příčné řezy - provizorní úprava : 2,50000*1,00000*0,05 |  | 0.125 | [22 empty] | VV | 0
|  | viz vzorové příčné řezy - provizorní úprava : 0,00000*1,00000*0,05 | [24 empty] | VV | 0
|  | viz vzorové příčné řezy - provizorní úprava - 1. dorovnávání do nivelety : 2,50000*1,00000*0,01 |  | 0.025 | [22 empty] | VV | 0
|  | viz vzorové příčné řezy - provizorní úprava - 1. dorovnávání do nivelety : 0,00000*1,00000*0,01 | [24 empty] | VV | 0
|  | viz vzorové příčné řezy - provizorní úprava - 2. dorovnávání do nivelety : 2,50000*1,00000*0,005 |  | 0.0125 | [22 empty] | VV | 0
|  | viz vzorové příčné řezy - provizorní úprava - 2. dorovnávání do nivelety : 0,00000*1,00000*0,005 | [24 empty] | VV | 0
|  | viz vzorové příčné řezy - provizorní úprava : 2,50000*1,00000*0,08 |  | 0.2 | [22 empty] | VV | 0
|  | viz vzorové příčné řezy - provizorní úprava : 0,00000*1,00000*0,08 | [24 empty] | VV | 0
5 | 114203301R00 | Třídění kamene nebo tvárnic podle druhu, velikosti nebo tvaru | m3 | 1.3114 |  | 0 |  | 0 |  | 0 | 21 | 0 | 0 | 0 | 0 | 0 | 800-1 | RTS 19/ II | RTS 19/ II | 1.092 | 1.43 |  | Práce |  |  |  | POL1_1
|  | získaných při rozebrání dlažeb, záhozů, rovnanin a soustřeďovacích staveb. Uložení vytříděného lomového kamene nebo tvárnic na hromady podle druhu, velikosti nebo tvaru ve vzdálenosti do 3 m nebo na naložení na dopravní prostředek. | [24 empty] | SPI |  | získaných při rozebrání dlažeb, záhozů, rovnanin a soustřeďovacích staveb. Uložení vytříděného lomového kamene nebo tvárnic na hromady podle druhu, velikosti nebo tvaru ve vzdálenosti do 3 m nebo na naložení na dopravní prostředek.
|  | VYTLAČENÁ ZEMINA RÝHY : 2,50000*1,61750*1,00000*0,48235 |  | 1.9505 | [22 empty] | VV | 0
|  | viz situace stavby a podélné profily - stávající povrchy : -2,50000*1,00000*(0,10+0,43000)*0,48235 |  | -0.63912 | [22 empty] | VV | 0
|  | viz situace stavby a podélné profily - stávající povrchy : -0,00000*1,00000*(0,10+0,06)*0,48235 | [24 empty] | VV | 0
|  | viz situace stavby a podélné profily - stávající povrchy : -0,00000*1,00000*0,15*0,48235 | [24 empty] | VV | 0
|  | viz situace stavby a podélné profily - stávající povrchy : -(0,00000-0,00000)*1,00000*0,15*0,48235 | [24 empty] | VV | 0
|  | VYTLAČENÁ ZEMINA ZÁŘEZY : 0,00000*(2*0,60000+0,00000*0,35000*2)/2*0,00000*0,48235 | [24 empty] | VV | 0
|  | viz situace stavby a podélné profily - stávající povrchy : -0,00000*(0,60000+2*0,00000*0,35000)*0,15*0,48235 | [24 empty] | VV | 0
|  | VYTLAČENÁ ZEMINA JÁMY PROTLAKU : 0,00000*(6*3+3*3)*(1,61750+0,50)*0,48235 | [24 empty] | VV | 0
6 | 115001101R00 | Převedení vody při průměru potrubí DN do 100 mm | m | 2.5 |  | 0 |  | 0 |  | 0 | 21 | 0 | 0.00692 | 0.02 | 0 | 0 | 800-1 | RTS 19/ II | RTS 19/ II | 0.502 | 1.26 |  | Práce |  |  |  | POL1_
|  | získané při čerpání, potrubím nebo žlaby. Montáž, demontáž a opotřebení potrubí nebo žlabu a jeho utěsnění po dobu provozu. Včetně nutné podpěrné konstrukce. | [24 empty] | SPI |  | získané při čerpání, potrubím nebo žlaby. Montáž, demontáž a opotřebení potrubí nebo žlabu a jeho utěsnění po dobu provozu. Včetně nutné podpěrné konstrukce.
|  | viz. situace stavby : 2,50000 |  | 2.5 | [22 empty] | VV | 0
|  | viz souhrnná technická zpráva (hydrogeologické poměry) : | [24 empty] | VV | 0
7 | 115101201R00 | Čerpání vody na dopravní výšku do 10 m s uvažovaným průměrným přítokem do 500 l/min | h | 1.059 |  | 0 |  | 0 |  | 0 | 21 | 0 | 0 | 0 | 0 | 0 | 800-1 | RTS 19/ II | RTS 19/ II | 0.203 | 0.21 |  | Práce |  |  |  | POL1_1
|  | na vzdálenost od hladiny vody v jímce po výšku roviny proložené osou nejvyššího bodu výtlačného potrubí. Včetně odpadní potrubí v délce do 20 m. | [24 empty] | SPI |  | na vzdálenost od hladiny vody v jímce po výšku roviny proložené osou nejvyššího bodu výtlačného potrubí. Včetně odpadní potrubí v délce do 20 m.
|  | viz souhrnná technická zpráva (hydrogeologické poměry) : 2,50000/12,00000*8,5*(1-0,09804-0,30392) |  | 1.059 | [22 empty] | VV | 0
8 | 115101202R00 | Čerpání vody na dopravní výšku do 10 m s uvažovaným průměrným přítokem přes 500 do 1 000 l/min | h | 0.71181 |  | 0 |  | 0 |  | 0 | 21 | 0 | 4e-05 | 0 | 0 | 0 | 800-1 | RTS 19/ II | RTS 19/ II | 0.303 | 0.22 |  | Práce |  |  |  | POL1_1
|  | na vzdálenost od hladiny vody v jímce po výšku roviny proložené osou nejvyššího bodu výtlačného potrubí. Včetně odpadní potrubí v délce do 20 m. | [24 empty] | SPI |  | na vzdálenost od hladiny vody v jímce po výšku roviny proložené osou nejvyššího bodu výtlačného potrubí. Včetně odpadní potrubí v délce do 20 m.
|  | viz souhrnná technická zpráva (hydrogeologické poměry) : 2,50000/12,00000*8,5*(0,09804+0,30392) |  | 0.71181 | [22 empty] | VV | 0
9 | 115101301R00 | Pohotovost záložní čerpací soupravy na dopravní výšku do 10 m s uvažovaným průměrným přítokem do 500 l/min | den | 0.12459 |  | 0 |  | 0 |  | 0 | 21 | 0 | 0 | 0 | 0 | 0 | 800-1 | RTS 19/ II | RTS 19/ II | 0 | 0 |  | Práce |  |  |  | POL1_1
|  | na vzdálenost (výšku) od hladiny vody v jímce po výšku roviny proložené osou nejvyššího bodu výtlačného potrubí. Včetně sacího a výtlačného potrubí, příp. odpadních žlabů, lešení pod čerpadlo a pod potrubí nebo pod odpadní žlaby a záložního zdroje energie. | [24 empty] | SPI |  | na vzdálenost (výšku) od hladiny vody v jímce po výšku roviny proložené osou nejvyššího bodu výtlačného potrubí. Včetně sacího a výtlačného potrubí, příp. odpadních žlabů, lešení pod čerpadlo a pod potrubí nebo pod odpadní žlaby a záložního zdroje energie.
|  | viz souhrnná technická zpráva (hydrogeologické poměry) : 2,50000/12,00000*(1-0,09804-0,30392) |  | 0.12459 | [22 empty] | VV | 0
10 | 115101302R00 | Pohotovost záložní čerpací soupravy na dopravní výšku do 10 m s uvažovaným průměrným přítokem přes 500 do 1 000 l/min | den | 0.08374 |  | 0 |  | 0 |  | 0 | 21 | 0 | 0 | 0 | 0 | 0 | 800-1 | RTS 19/ II | RTS 19/ II | 0 | 0 |  | Práce |  |  |  | POL1_1
|  | na vzdálenost (výšku) od hladiny vody v jímce po výšku roviny proložené osou nejvyššího bodu výtlačného potrubí. Včetně sacího a výtlačného potrubí, příp. odpadních žlabů, lešení pod čerpadlo a pod potrubí nebo pod odpadní žlaby a záložního zdroje energie. | [24 empty] | SPI |  | na vzdálenost (výšku) od hladiny vody v jímce po výšku roviny proložené osou nejvyššího bodu výtlačného potrubí. Včetně sacího a výtlačného potrubí, příp. odpadních žlabů, lešení pod čerpadlo a pod potrubí nebo pod odpadní žlaby a záložního zdroje energie.
|  | viz souhrnná technická zpráva (hydrogeologické poměry) : 2,50000/12,00000*(0,09804+0,30392) |  | 0.08374 | [22 empty] | VV | 0
11 | 130001101R00 | Příplatek k cenám za ztížené vykopávky v horninách jakékoliv třídy | m3 | 0.53917 |  | 0 |  | 0 |  | 0 | 21 | 0 | 0 | 0 | 0 | 0 | 800-1 | RTS 19/ II | RTS 19/ II | 1.763 | 0.95 |  | Práce |  |  |  | POL1_1
|  | Příplatek k cenám hloubených vykopávek za ztížení vykopávky v blízkosti podzemního vedení nebo výbušnin pro jakoukoliv třídu horniny. | [24 empty] | SPI |  | Příplatek k cenám hloubených vykopávek za ztížení vykopávky v blízkosti podzemního vedení nebo výbušnin pro jakoukoliv třídu horniny.
|  | viz situace stavby a podélné profily - křížení a souběhy s podzemními inž. sítěmi : 0,00000*1,00000*1,0*1,0*2,50000/2,50000 | [24 empty] | VV | 0
|  | 0,00000*1,00000*1,0*1,0*2,50000/2,50000 | [24 empty] | VV | 0
|  | 0,00000*1,00000*1,0*1,0*2,50000/2,50000 | [24 empty] | VV | 0
|  | viz situace stavby a podélné profily - křížení a souběhy s podzemními inž. sítěmi : 1,00000*1,00000*1/3*1,61750 |  | 0.53917 | [22 empty] | VV | 0
12 | 132101211R00 | Hloubení rýh šířky přes 60 do 200 cm do 100 m3, v hornině 1-2, hloubení strojně | m3 | 0.00396 |  | 0 |  | 0 |  | 0 | 21 | 0 | 0 | 0 | 0 | 0 | 800-1 | RTS 19/ II | RTS 19/ II | 0.18 | 0 |  | Práce |  |  |  | POL1_1
|  | zapažených i nezapažených, s urovnáním dna do předepsaného profilu a spádu, s případně nutným přehozením výkopku na vzdálenost do 3 m ve výkopišti, s přehozením výkopku na přilehlém terénu na vzdálenost do 5 m od podélné osy rýhy nebo s naložením výkopku na dopravní prostředek. | [24 empty] | SPI |  | zapažených i nezapažených, s urovnáním dna do předepsaného profilu a spádu, s případně nutným přehozením výkopku na vzdálenost do 3 m ve výkopišti, s přehozením výkopku na přilehlém terénu na vzdálenost do 5 m od podélné osy rýhy nebo s naložením výkopku na dopravní prostředek.
|  | viz podélné profily a vzorové příčné řezy : (2,50000*0,01)*1,61750*1,00000*0,09804*1,00000 |  | 0.00396 | [22 empty] | VV | 0
13 | 132101291R00 | Hloubení rýh šířky přes 60 do 200 cm do 100 m3, v hornině 1-2, příplatek za hloubení ve vodě | m3 | 0.00396 |  | 0 |  | 0 |  | 0 | 21 | 0 | 0 | 0 | 0 | 0 | 800-1 | RTS 19/ II | RTS 19/ II | 0.29 | 0 |  | Práce |  |  |  | POL1_
|  | zapažených i nezapažených, s urovnáním dna do předepsaného profilu a spádu, s případně nutným přehozením výkopku na vzdálenost do 3 m ve výkopišti, s přehozením výkopku na přilehlém terénu na vzdálenost do 5 m od podélné osy rýhy nebo s naložením výkopku na dopravní prostředek. | [24 empty] | SPI |  | zapažených i nezapažených, s urovnáním dna do předepsaného profilu a spádu, s případně nutným přehozením výkopku na vzdálenost do 3 m ve výkopišti, s přehozením výkopku na přilehlém terénu na vzdálenost do 5 m od podélné osy rýhy nebo s naložením výkopku na dopravní prostředek.
|  | viz podélné profily a vzorové příčné řezy : (2,50000*0,01)*1,61750*1,00000*0,09804*1,00000 |  | 0.00396 | [22 empty] | VV | 0
14 | 132201211R00 | Hloubení rýh šířky přes 60 do 200 cm do 100 m3, v hornině 3, hloubení strojně | m3 | 0.26258 |  | 0 |  | 0 |  | 0 | 21 | 0 | 0 | 0 | 0 | 0 | 800-1 | RTS 19/ II | RTS 19/ II | 0.2 | 0.05 |  | Práce |  |  |  | POL1_1
|  | zapažených i nezapažených, s urovnáním dna do předepsaného profilu a spádu, s případně nutným přehozením výkopku na vzdálenost do 3 m ve výkopišti, s přehozením výkopku na přilehlém terénu na vzdálenost do 5 m od podélné osy rýhy nebo s naložením výkopku na dopravní prostředek. | [24 empty] | SPI |  | zapažených i nezapažených, s urovnáním dna do předepsaného profilu a spádu, s případně nutným přehozením výkopku na vzdálenost do 3 m ve výkopišti, s přehozením výkopku na přilehlém terénu na vzdálenost do 5 m od podélné osy rýhy nebo s naložením výkopku na dopravní prostředek.
|  | viz podélné profily a vzorové příčné řezy : (2,50000*0,99)*1,61750*1,00000*1,00000*0,09804 |  | 0.39248 | [22 empty] | VV | 0
|  | odpočet sejmuté vrtsvy v jiné položce : -2,50000*1,00000*(0,10+0,43000)*1,00000*0,09804 |  | -0.1299 | [22 empty] | VV | 0
|  | odpočet sejmuté vrtsvy v jiné položce : -0,00000*1,00000*(0,10+0,06)*1,00000*0,09804 | [24 empty] | VV | 0
|  | odpočet sejmuté vrtsvy v jiné položce : -0,00000*1,00000*0,15*1,00000*0,09804 | [24 empty] | VV | 0
|  | odpočet sejmuté vrtsvy v jiné položce : -(0,00000-0,00000)*1,00000*0,15*1,00000*0,09804 | [24 empty] | VV | 0
15 | 132201219R00 | Hloubení rýh šířky přes 60 do 200 cm příplatek za lepivost, v hornině 3, | m3 | 0.26258 |  | 0 |  | 0 |  | 0 | 21 | 0 | 0 | 0 | 0 | 0 | 800-1 | RTS 19/ II | RTS 19/ II | 0.084 | 0.02 |  | Práce |  |  |  | POL1_1
|  | zapažených i nezapažených, s urovnáním dna do předepsaného profilu a spádu, s případně nutným přehozením výkopku na vzdálenost do 3 m ve výkopišti, s přehozením výkopku na přilehlém terénu na vzdálenost do 5 m od podélné osy rýhy nebo s naložením výkopku na dopravní prostředek. | [24 empty] | SPI |  | zapažených i nezapažených, s urovnáním dna do předepsaného profilu a spádu, s případně nutným přehozením výkopku na vzdálenost do 3 m ve výkopišti, s přehozením výkopku na přilehlém terénu na vzdálenost do 5 m od podélné osy rýhy nebo s naložením výkopku na dopravní prostředek.
|  | viz podélné profily a vzorové příčné řezy : (2,50000*0,99)*1,61750*1,00000*0,09804 |  | 0.39248 | [22 empty] | VV | 0
|  | odpočet sejmuté vrtsvy v jiné položce : -2,50000*1,00000*(0,10+0,43000)*0,09804 |  | -0.1299 | [22 empty] | VV | 0
|  | odpočet sejmuté vrtsvy v jiné položce : -0,00000*1,00000*(0,10+0,06)*0,09804 | [24 empty] | VV | 0
|  | odpočet sejmuté vrtsvy v jiné položce : -0,00000*1,00000*0,15*0,09804 | [24 empty] | VV | 0
|  | odpočet sejmuté vrtsvy v jiné položce : -(0,00000-0,00000)*1,00000*0,15*0,09804 | [24 empty] | VV | 0
16 | 132201291R00 | Hloubení rýh šířky přes 60 do 200 cm do 100 m3, v hornině 3, příplatek za hloubení ve vodě | m3 | 0.26258 |  | 0 |  | 0 |  | 0 | 21 | 0 | 0 | 0 | 0 | 0 | 800-1 | RTS 19/ II | RTS 19/ II | 0.54 | 0.14 |  | Práce |  |  |  | POL1_
|  | zapažených i nezapažených, s urovnáním dna do předepsaného profilu a spádu, s případně nutným přehozením výkopku na vzdálenost do 3 m ve výkopišti, s přehozením výkopku na přilehlém terénu na vzdálenost do 5 m od podélné osy rýhy nebo s naložením výkopku na dopravní prostředek. | [24 empty] | SPI |  | zapažených i nezapažených, s urovnáním dna do předepsaného profilu a spádu, s případně nutným přehozením výkopku na vzdálenost do 3 m ve výkopišti, s přehozením výkopku na přilehlém terénu na vzdálenost do 5 m od podélné osy rýhy nebo s naložením výkopku na dopravní prostředek.
|  | viz podélné profily a vzorové příčné řezy : (2,50000*0,99)*1,61750*1,00000*1,00000*0,09804 |  | 0.39248 | [22 empty] | VV | 0
|  | odpočet sejmuté vrtsvy v jiné položce : -2,50000*1,00000*(0,10+0,43000)*1,00000*0,09804 |  | -0.1299 | [22 empty] | VV | 0
|  | odpočet sejmuté vrtsvy v jiné položce : -0,00000*1,00000*(0,10+0,06)*1,00000*0,09804 | [24 empty] | VV | 0
|  | odpočet sejmuté vrtsvy v jiné položce : -0,00000*1,00000*0,15*1,00000*0,09804 | [24 empty] | VV | 0
|  | odpočet sejmuté vrtsvy v jiné položce : -(0,00000-0,00000)*1,00000*0,15*1,00000*0,09804 | [24 empty] | VV | 0
17 | 132301211R00 | Hloubení rýh šířky přes 60 do 200 cm do 100 m3, v hornině 4, hloubení strojně | m3 | 0.82629 |  | 0 |  | 0 |  | 0 | 21 | 0 | 0 | 0 | 0 | 0 | 800-1 | RTS 19/ II | RTS 19/ II | 0.35 | 0.29 |  | Práce |  |  |  | POL1_1
|  | zapažených i nezapažených, s urovnáním dna do předepsaného profilu a spádu, s případně nutným přehozením výkopku na vzdálenost do 3 m ve výkopišti, s přehozením výkopku na přilehlém terénu na vzdálenost do 5 m od podélné osy rýhy nebo s naložením výkopku na dopravní prostředek. | [24 empty] | SPI |  | zapažených i nezapažených, s urovnáním dna do předepsaného profilu a spádu, s případně nutným přehozením výkopku na vzdálenost do 3 m ve výkopišti, s přehozením výkopku na přilehlém terénu na vzdálenost do 5 m od podélné osy rýhy nebo s naložením výkopku na dopravní prostředek.
|  | viz podélné profily a vzorové příčné řezy : 2,50000*1,61750*1,00000*1,00000*0,30392 |  | 1.229 | [22 empty] | VV | 0
|  | odpočet sejmuté vrtsvy v jiné položce : -2,50000*1,00000*(0,10+0,43000)*1,00000*0,30392 |  | -0.4027 | [22 empty] | VV | 0
|  | odpočet sejmuté vrtsvy v jiné položce : -0,00000*1,00000*(0,10+0,06)*1,00000*0,30392 | [24 empty] | VV | 0
|  | odpočet sejmuté vrtsvy v jiné položce : -0,00000*1,00000*0,15*1,00000*0,30392 | [24 empty] | VV | 0
|  | odpočet sejmuté vrtsvy v jiné položce : -(0,00000-0,00000)*1,00000*0,15*1,00000*0,30392 | [24 empty] | VV | 0
18 | 132301219R00 | Hloubení rýh šířky přes 60 do 200 cm příplatek za lepivost, v hornině 4, | m3 | 0.82629 |  | 0 |  | 0 |  | 0 | 21 | 0 | 0 | 0 | 0 | 0 | 800-1 | RTS 19/ II | RTS 19/ II | 0.1483 | 0.12 |  | Práce |  |  |  | POL1_1
|  | zapažených i nezapažených, s urovnáním dna do předepsaného profilu a spádu, s případně nutným přehozením výkopku na vzdálenost do 3 m ve výkopišti, s přehozením výkopku na přilehlém terénu na vzdálenost do 5 m od podélné osy rýhy nebo s naložením výkopku na dopravní prostředek. | [24 empty] | SPI |  | zapažených i nezapažených, s urovnáním dna do předepsaného profilu a spádu, s případně nutným přehozením výkopku na vzdálenost do 3 m ve výkopišti, s přehozením výkopku na přilehlém terénu na vzdálenost do 5 m od podélné osy rýhy nebo s naložením výkopku na dopravní prostředek.
|  | viz podélné profily a vzorové příčné řezy : 2,50000*1,61750*1,00000*0,30392 |  | 1.229 | [22 empty] | VV | 0
|  | odpočet sejmuté vrtsvy v jiné položce : -2,50000*1,00000*(0,10+0,43000)*0,30392 |  | -0.4027 | [22 empty] | VV | 0
|  | odpočet sejmuté vrtsvy v jiné položce : -0,00000*1,00000*(0,10+0,06)*0,30392 | [24 empty] | VV | 0
|  | odpočet sejmuté vrtsvy v jiné položce : -0,00000*1,00000*0,15*0,30392 | [24 empty] | VV | 0
|  | odpočet sejmuté vrtsvy v jiné položce : -(0,00000-0,00000)*1,00000*0,15*0,30392 | [24 empty] | VV | 0
19 | 132301291R00 | Hloubení rýh šířky přes 60 do 200 cm do 100 m3, v hornině 4, příplatek za hloubení ve vodě | m3 | 0.82629 |  | 0 |  | 0 |  | 0 | 21 | 0 | 0 | 0 | 0 | 0 | 800-1 | RTS 19/ II | RTS 19/ II | 0.9 | 0.74 |  | Práce |  |  |  | POL1_
|  | zapažených i nezapažených, s urovnáním dna do předepsaného profilu a spádu, s případně nutným přehozením výkopku na vzdálenost do 3 m ve výkopišti, s přehozením výkopku na přilehlém terénu na vzdálenost do 5 m od podélné osy rýhy nebo s naložením výkopku na dopravní prostředek. | [24 empty] | SPI |  | zapažených i nezapažených, s urovnáním dna do předepsaného profilu a spádu, s případně nutným přehozením výkopku na vzdálenost do 3 m ve výkopišti, s přehozením výkopku na přilehlém terénu na vzdálenost do 5 m od podélné osy rýhy nebo s naložením výkopku na dopravní prostředek.
|  | viz podélné profily a vzorové příčné řezy : 2,50000*1,61750*1,00000*1,00000*0,30392 |  | 1.229 | [22 empty] | VV | 0
|  | odpočet sejmuté vrtsvy v jiné položce : -2,50000*1,00000*(0,10+0,43000)*1,00000*0,30392 |  | -0.4027 | [22 empty] | VV | 0
|  | odpočet sejmuté vrtsvy v jiné položce : -0,00000*1,00000*(0,10+0,06)*1,00000*0,30392 | [24 empty] | VV | 0
|  | odpočet sejmuté vrtsvy v jiné položce : -0,00000*1,00000*0,15*1,00000*0,30392 | [24 empty] | VV | 0
|  | odpočet sejmuté vrtsvy v jiné položce : -(0,00000-0,00000)*1,00000*0,15*1,00000*0,30392 | [24 empty] | VV | 0
20 | 132401211R00 | Hloubení rýh šířky přes 60 do 200 cm jakékoliv množství, v hornině 5, hloubení strojně | m3 | 1.3114 |  | 0 |  | 0 |  | 0 | 21 | 0 | 0 | 0 | 0 | 0 | 800-1 | RTS 19/ II | RTS 19/ II | 0.53 | 0.7 |  | Práce |  |  |  | POL1_1
|  | zapažených i nezapažených, s urovnáním dna do předepsaného profilu a spádu, s případně nutným přehozením výkopku na vzdálenost do 3 m ve výkopišti, s přehozením výkopku na přilehlém terénu na vzdálenost do 5 m od podélné osy rýhy nebo s naložením výkopku na dopravní prostředek. | [24 empty] | SPI |  | zapažených i nezapažených, s urovnáním dna do předepsaného profilu a spádu, s případně nutným přehozením výkopku na vzdálenost do 3 m ve výkopišti, s přehozením výkopku na přilehlém terénu na vzdálenost do 5 m od podélné osy rýhy nebo s naložením výkopku na dopravní prostředek.
|  | viz podélné profily a vzorové příčné řezy : 2,50000*1,61750*1,00000*0,48235 |  | 1.9505 | [22 empty] | VV | 0
|  | odpočet sejmuté vrtsvy v jiné položce : -2,50000*1,00000*(0,10+0,43000)*0,48235 |  | -0.63912 | [22 empty] | VV | 0
|  | odpočet sejmuté vrtsvy v jiné položce : -0,00000*1,00000*(0,10+0,06)*0,48235 | [24 empty] | VV | 0
|  | odpočet sejmuté vrtsvy v jiné položce : -0,00000*1,00000*0,15*0,48235 | [24 empty] | VV | 0
|  | odpočet sejmuté vrtsvy v jiné položce : -(0,00000-0,00000)*1,00000*0,15*0,48235 | [24 empty] | VV | 0
21 | 132501211R00 | Hloubení rýh šířky přes 60 do 200 cm jakékoliv množství, v hornině 6, skalní frézou | m3 | 0.23589 |  | 0 |  | 0 |  | 0 | 21 | 0 | 0 | 0 | 0 | 0 | 800-1 | RTS 19/ II | RTS 19/ II | 0.25 | 0.06 |  | Práce |  |  |  | POL1_1
|  | zapažených i nezapažených, s urovnáním dna do předepsaného profilu a spádu, s případně nutným přehozením výkopku na vzdálenost do 3 m ve výkopišti, s přehozením výkopku na přilehlém terénu na vzdálenost do 5 m od podélné osy rýhy nebo s naložením výkopku na dopravní prostředek. | [24 empty] | SPI |  | zapažených i nezapažených, s urovnáním dna do předepsaného profilu a spádu, s případně nutným přehozením výkopku na vzdálenost do 3 m ve výkopišti, s přehozením výkopku na přilehlém terénu na vzdálenost do 5 m od podélné osy rýhy nebo s naložením výkopku na dopravní prostředek.
|  | viz podélné profily a vzorové příčné řezy : 2,50000*1,61750*1,00000*0,08676 |  | 0.35085 | [22 empty] | VV | 0
|  | odpočet sejmuté vrtsvy v jiné položce : -2,50000*1,00000*(0,10+0,43000)*0,08676 |  | -0.11496 | [22 empty] | VV | 0
|  | odpočet sejmuté vrtsvy v jiné položce : -0,00000*1,00000*(0,10+0,06)*0,08676 | [24 empty] | VV | 0
|  | odpočet sejmuté vrtsvy v jiné položce : -0,00000*1,00000*0,15*0,08676 | [24 empty] | VV | 0
|  | odpočet sejmuté vrtsvy v jiné položce : -(0,00000-0,00000)*1,00000*0,15*0,08676 | [24 empty] | VV | 0
22 | 132601201R00 | Hloubení rýh šířky přes 60 do 200 cm jakékoliv množství, v hornině 7, hloubení ručně i strojně | m3 | 0.07863 |  | 0 |  | 0 |  | 0 | 21 | 0 | 0.01922 | 0 | 0 | 0 | 800-1 | RTS 19/ II | RTS 19/ II | 1.5863 | 0.12 |  | Práce |  |  |  | POL1_1
|  | zapažených i nezapažených, s urovnáním dna do předepsaného profilu a spádu, s případně nutným přehozením výkopku na vzdálenost do 3 m ve výkopišti, s přehozením výkopku na přilehlém terénu na vzdálenost do 5 m od podélné osy rýhy nebo s naložením výkopku na dopravní prostředek. | [24 empty] | SPI |  | zapažených i nezapažených, s urovnáním dna do předepsaného profilu a spádu, s případně nutným přehozením výkopku na vzdálenost do 3 m ve výkopišti, s přehozením výkopku na přilehlém terénu na vzdálenost do 5 m od podélné osy rýhy nebo s naložením výkopku na dopravní prostředek.
|  | viz podélné profily a vzorové příčné řezy : 2,50000*1,61750*1,00000*0,02892 |  | 0.11695 | [22 empty] | VV | 0
|  | odpočet sejmuté vrtsvy v jiné položce : -2,50000*1,00000*(0,10+0,43000)*0,02892 |  | -0.03832 | [22 empty] | VV | 0
|  | odpočet sejmuté vrtsvy v jiné položce : -0,00000*1,00000*(0,10+0,06)*0,02892 | [24 empty] | VV | 0
|  | odpočet sejmuté vrtsvy v jiné položce : -0,00000*1,00000*0,15*0,02892 | [24 empty] | VV | 0
|  | odpočet sejmuté vrtsvy v jiné položce : -(0,00000-0,00000)*1,00000*0,15*0,02892 | [24 empty] | VV | 0
23 | 138401201R00 | Dolamování hloubených vykopávek rýh ve vrstvě tloušťky do 500 mm v hornině 5 | m3 | 0.02211 |  | 0 |  | 0 |  | 0 | 21 | 0 | 0 | 0 | 0 | 0 | 800-1 | RTS 19/ II | RTS 19/ II | 7.522 | 0.17 |  | Práce |  |  |  | POL1_
|  | zapažených i nezapažených v hornině tř. 5 - 7 s případným nutným přemístěním výkopku ve výkopišti, bez naložení, s přehozením výkopku na přilehlém terénu na vzdálenost do 3 m od okraje jámy nebo zářezu, nebo do 5 m od osy rýhy, nebo do 5 m od hrany šachty. | [24 empty] | SPI |  | zapažených i nezapažených v hornině tř. 5 - 7 s případným nutným přemístěním výkopku ve výkopišti, bez naložení, s přehozením výkopku na přilehlém terénu na vzdálenost do 3 m od okraje jámy nebo zářezu, nebo do 5 m od osy rýhy, nebo do 5 m od hrany šachty.
|  | viz podélné profily a vzorové příčné řezy : 2,50000*1,00000*0,01000*(0,09804+0,30392+0,48235) |  | 0.02211 | [22 empty] | VV | 0
24 | 138501201R00 | Dolamování hloubených vykopávek rýh ve vrstvě tloušťky do 500 mm v hornině 6 | m3 | 0.00217 |  | 0 |  | 0 |  | 0 | 21 | 0 | 0 | 0 | 0 | 0 | 800-1 | RTS 19/ II | RTS 19/ II | 10.583 | 0.02 |  | Práce |  |  |  | POL1_1
|  | zapažených i nezapažených v hornině tř. 5 - 7 s případným nutným přemístěním výkopku ve výkopišti, bez naložení, s přehozením výkopku na přilehlém terénu na vzdálenost do 3 m od okraje jámy nebo zářezu, nebo do 5 m od osy rýhy, nebo do 5 m od hrany šachty. | [24 empty] | SPI |  | zapažených i nezapažených v hornině tř. 5 - 7 s případným nutným přemístěním výkopku ve výkopišti, bez naložení, s přehozením výkopku na přilehlém terénu na vzdálenost do 3 m od okraje jámy nebo zářezu, nebo do 5 m od osy rýhy, nebo do 5 m od hrany šachty.
|  | viz podélné profily a vzorové příčné řezy : 2,50000*1,00000*0,01000*0,08676 |  | 0.00217 | [22 empty] | VV | 0
25 | 138601201R00 | Dolamování hloubených vykopávek rýh ve vrstvě tloušťky do 500 mm v hornině 7 | m3 | 0.00072 |  | 0 |  | 0 |  | 0 | 21 | 0 | 0 | 0 | 0 | 0 | 800-1 | RTS 19/ II | RTS 19/ II | 19.922 | 0.01 |  | Práce |  |  |  | POL1_
|  | zapažených i nezapažených v hornině tř. 5 - 7 s případným nutným přemístěním výkopku ve výkopišti, bez naložení, s přehozením výkopku na přilehlém terénu na vzdálenost do 3 m od okraje jámy nebo zářezu, nebo do 5 m od osy rýhy, nebo do 5 m od hrany šachty. | [24 empty] | SPI |  | zapažených i nezapažených v hornině tř. 5 - 7 s případným nutným přemístěním výkopku ve výkopišti, bez naložení, s přehozením výkopku na přilehlém terénu na vzdálenost do 3 m od okraje jámy nebo zářezu, nebo do 5 m od osy rýhy, nebo do 5 m od hrany šachty.
|  | viz podélné profily a vzorové příčné řezy : 2,50000*1,00000*0,01000*0,02892 |  | 0.00072 | [22 empty] | VV | 0
26 | 151201101R00 | Zřízení pažení a rozepření stěn rýh zátažné, hloubky do 2 m | m2 | 8.0875 |  | 0 |  | 0 |  | 0 | 21 | 0 | 0.00199 | 0.02 | 0 | 0 | 800-1 | RTS 19/ II | RTS 19/ II | 0.402 | 3.25 |  | Práce |  |  |  | POL1_1
|  | pro podzemní vedení pro všechny šířky rýhy, | [24 empty] | SPI
|  | viz vzorové příčné řezy : 2,50000*1,61750*2*1,00000 |  | 8.0875 | [22 empty] | VV | 0
27 | 151201111R00 | Odstranění pažení a rozepření rýh zátažné, hloubky do 2 m | m2 | 8.0875 |  | 0 |  | 0 |  | 0 | 21 | 0 | 0 | 0 | 0 | 0 | 800-1 | RTS 19/ II | RTS 19/ II | 0.178 | 1.44 |  | Práce |  |  |  | POL1_1
|  | pro podzemní vedení s uložením materiálu na vzdálenost do 3 m od kraje výkopu, | [24 empty] | SPI
|  | viz vzorové příčné řezy : 2,50000*1,61750*2*1,00000 |  | 8.0875 | [22 empty] | VV | 0
28 | 161101101R00 | Svislé přemístění výkopku z horniny 1 až 4, při hloubce výkopu přes 1 do 2,5 m | m3 | 1.0928 |  | 0 |  | 0 |  | 0 | 21 | 0 | 0 | 0 | 0 | 0 | 800-1 | RTS 19/ II | RTS 19/ II | 0.345 | 0.38 |  | Práce |  |  |  | POL1_1
|  | bez naložení do dopravní nádoby, ale s vyprázdněním dopravní nádoby na hromadu nebo na dopravní prostředek, | [24 empty] | SPI |  | bez naložení do dopravní nádoby, ale s vyprázdněním dopravní nádoby na hromadu nebo na dopravní prostředek,
|  | JÁMY PROTLAKU : 0,00000*(6*3+3*3)*(1,61750+0,50)*0,09804*1 | [24 empty] | VV | 0
|  | JÁMY PROTLAKU : 0,00000*(6*3+3*3)*((0,00000+1,61750)/2+0,50)*(0,30392) | [24 empty] | VV | 0
|  | viz podélné profily a průměrná hloubka rýhy : 2,50000*1,61750*1,00000*1,00000*0,09804*1,00000*1 |  | 0.39645 | [22 empty] | VV | 0
|  | odpočet sejmuté vrtsvy v jiné položce : -2,50000*1,00000*(0,10+0,43000)*1,00000*0,09804*1,00000*1 |  | -0.1299 | [22 empty] | VV | 0
|  | odpočet sejmuté vrtsvy v jiné položce : -0,00000*1,00000*(0,10+0,06)*1,00000*0,09804*1,00000*1 | [24 empty] | VV | 0
|  | odpočet sejmuté vrtsvy v jiné položce : -0,00000*1,00000*0,15*1,00000*0,09804*1,00000*1 | [24 empty] | VV | 0
|  | odpočet sejmuté vrtsvy v jiné položce : -(0,00000-0,00000)*1,00000*0,15*1,00000*0,09804*1,00000*1 | [24 empty] | VV | 0
|  | viz podélné profily a průměrná hloubka rýhy : 2,50000*1,61750*1,00000*1,00000*0,30392*1,00000*1 |  | 1.229 | [22 empty] | VV | 0
|  | odpočet sejmuté vrtsvy v jiné položce : -2,50000*1,00000*(0,10+0,43000)*1,00000*0,30392*1,00000*1 |  | -0.4027 | [22 empty] | VV | 0
|  | odpočet sejmuté vrtsvy v jiné položce : -0,00000*1,00000*(0,10+0,06)*1,00000*0,30392*1,00000*1 | [24 empty] | VV | 0
|  | odpočet sejmuté vrtsvy v jiné položce : -0,00000*1,00000*0,15*1,00000*0,30392*1,00000*1 | [24 empty] | VV | 0
|  | odpočet sejmuté vrtsvy v jiné položce : -(0,00000-0,00000)*1,00000*0,15*1,00000*0,30392*1,00000*1 | [24 empty] | VV | 0
|  | viz podélné profily a průměrná hloubka rýhy : 2,50000*1,61750*1,00000*0,00000*0,09804*1,00000*0,50 | [24 empty] | VV | 0
|  | odpočet sejmuté vrtsvy v jiné položce : -2,50000*1,00000*(0,10+0,43000)*0,00000*0,09804*1,00000*,5 | [24 empty] | VV | 0
|  | odpočet sejmuté vrtsvy v jiné položce : -0,00000*1,00000*(0,10+0,06)*0,00000*0,09804*1,00000*0,50 | [24 empty] | VV | 0
|  | odpočet sejmuté vrtsvy v jiné položce : -0,00000*1,00000*0,15*0,00000*0,09804*1,00000*0,50 | [24 empty] | VV | 0
|  | odpočet sejmuté vrtsvy v jiné položce : -(0,00000-0,00000)*1,00000*0,15*0,00000*0,09804*1,00000*0,5 | [24 empty] | VV | 0
|  | viz podélné profily a průměrná hloubka rýhy : 2,50000*1,61750*1,00000*0,00000*0,30392*1,00000*0,50 | [24 empty] | VV | 0
|  | odpočet sejmuté vrtsvy v jiné položce : -2,50000*1,00000*(0,10+0,43000)*0,00000*0,30392*1,00000*,5 | [24 empty] | VV | 0
|  | odpočet sejmuté vrtsvy v jiné položce : -0,00000*1,00000*(0,10+0,06)*0,00000*0,30392*1,00000*0,50 | [24 empty] | VV | 0
|  | odpočet sejmuté vrtsvy v jiné položce : -0,00000*1,00000*0,15*0,00000*0,30392*1,00000*0,50 | [24 empty] | VV | 0
|  | odpočet sejmuté vrtsvy v jiné položce : -(0,00000-0,00000)*1,00000*0,15*0,00000*0,30392*1,00000*0,5 | [24 empty] | VV | 0
29 | 161101151R00 | Svislé přemístění výkopku z horniny 5 až 7, při hloubce výkopu přes 1 do 2,5 m | m3 | 1.6384 |  | 0 |  | 0 |  | 0 | 21 | 0 | 0 | 0 | 0 | 0 | 800-1 | RTS 19/ II | RTS 19/ II | 0.484 | 0.79 |  | Práce |  |  |  | POL1_1
|  | bez naložení do dopravní nádoby, ale s vyprázdněním dopravní nádoby na hromadu nebo na dopravní prostředek, | [24 empty] | SPI |  | bez naložení do dopravní nádoby, ale s vyprázdněním dopravní nádoby na hromadu nebo na dopravní prostředek,
|  | TŘÍDA TEŽITELNOSTI 5 : | [24 empty] | VV | 0
|  | JÁMY PROTLAKU : 0,00000*(6*3+3*3)*((0,00000+1,61750)/2+0,50)*(0,48235) | [24 empty] | VV | 0
|  | viz podélné profily a průměrná hloubka rýhy : 2,50000*1,61750*1,00000*0,48235*1,00000*1*1,00000 |  | 1.9505 | [22 empty] | VV | 0
|  | odpočet sejmuté vrtsvy v jiné položce : -2,50000*1,00000*(0,10+0,43000)*0,48235*1,00000*1*1,00000 |  | -0.63912 | [22 empty] | VV | 0
|  | odpočet sejmuté vrtsvy v jiné položce : -0,00000*1,00000*(0,10+0,06)*0,48235*1,00000*1*1,00000 | [24 empty] | VV | 0
|  | odpočet sejmuté vrtsvy v jiné položce : -0,00000*1,00000*0,15*0,48235*1,00000*1*1,00000 | [24 empty] | VV | 0
|  | odpočet sejmuté vrtsvy v jiné položce : -(0,00000-0,00000)*1,00000*0,15*0,48235*1,00000*1*1,00000 | [24 empty] | VV | 0
|  | viz podélné profily a průměrná hloubka rýhy : 2,50000*1,61750*1,00000*0,48235*1,00000*0,50*0,00000 | [24 empty] | VV | 0
|  | odpočet sejmuté vrtsvy v jiné položce : -2,50000*1,00000*(0,1+0,43000)*0,48235*1,00000*,50*0,00000 | [24 empty] | VV | 0
|  | odpočet sejmuté vrtsvy v jiné položce : -0,00000*1,00000*(0,10+0,06)*0,48235*1,00000*0,50*0,00000 | [24 empty] | VV | 0
|  | odpočet sejmuté vrtsvy v jiné položce : -0,00000*1,00000*0,15*0,48235*1,00000*0,50*0,00000 | [24 empty] | VV | 0
|  | odpočet sejmuté vrtsvy v jiné položce : -(0,00000-0,00000)*1,00000*0,15*0,48235*1,00000*,50*0,00000 | [24 empty] | VV | 0
|  | viz podélné profily a průměrná hloubka rýhy : 2,50000*1,00000*0,01000*1,00000*0,50*1,00000 |  | 0.0125 | [22 empty] | VV | 0
|  | viz podélné profily a průměrná hloubka rýhy : 0,00000*1,50*1,50*0,01000*1,00000*0,50*1,00000 | [24 empty] | VV | 0
|  | TŘÍDA TEŽITELNOSTI 6 : | [24 empty] | VV | 0
|  | JÁMY PROTLAKU : 0,00000*(6*3+3*3)*((0,00000+1,61750)/2+0,50)*(0,08676) | [24 empty] | VV | 0
|  | viz podélné profily a průměrná hloubka rýhy : 2,50000*1,61750*1,00000*0,08676*1,00000*1*1,00000 |  | 0.35085 | [22 empty] | VV | 0
|  | odpočet sejmuté vrtsvy v jiné položce : -2,50000*1,00000*(0,10+0,43000)*0,08676*1,00000*1*1,00000 |  | -0.11496 | [22 empty] | VV | 0
|  | odpočet sejmuté vrtsvy v jiné položce : -0,00000*1,00000*(0,10+0,06)*0,08676*1,00000*1*1,00000 | [24 empty] | VV | 0
|  | odpočet sejmuté vrtsvy v jiné položce : -0,00000*1,00000*0,15*0,08676*1,00000*1*1,00000 | [24 empty] | VV | 0
|  | odpočet sejmuté vrtsvy v jiné položce : -(0,00000-0,00000)*1,00000*0,15*0,08676*1,00000*1*1,00000 | [24 empty] | VV | 0
|  | viz podélné profily a průměrná hloubka rýhy : 2,50000*1,61750*1,00000*0,08676*1,00000*0,50*0,00000 | [24 empty] | VV | 0
|  | odpočet sejmuté vrtsvy v jiné položce : -2,50000*1,00000*(0,1+0,43000)*0,08676*1,00000*,50*0,00000 | [24 empty] | VV | 0
|  | odpočet sejmuté vrtsvy v jiné položce : -0,00000*1,00000*(0,10+0,06)*0,08676*1,00000*0,50*0,00000 | [24 empty] | VV | 0
|  | odpočet sejmuté vrtsvy v jiné položce : -0,00000*1,00000*0,15*0,08676*1,00000*0,50*0,00000 | [24 empty] | VV | 0
|  | odpočet sejmuté vrtsvy v jiné položce : -(0,00000-0,00000)*1,00000*0,15*0,08676*1,00000*,50*0,00000 | [24 empty] | VV | 0
|  | viz podélné profily a průměrná hloubka rýhy : 2,50000*1,00000*0,01000*1,00000*0,50*0,00000 | [24 empty] | VV | 0
|  | viz podélné profily a průměrná hloubka rýhy : 0,00000*1,50*1,50*0,01000*1,00000*0,50*0,00000 | [24 empty] | VV | 0
|  | TŘÍDA TEŽITELNOSTI 7 : | [24 empty] | VV | 0
|  | JÁMY PROTLAKU : 0,00000*(6*3+3*3)*((0,00000+1,61750)/2+0,50)*(0,02892) | [24 empty] | VV | 0
|  | viz podélné profily a průměrná hloubka rýhy : 2,50000*1,61750*1,00000*0,02892*1,00000*1*1,00000 |  | 0.11695 | [22 empty] | VV | 0
|  | odpočet sejmuté vrtsvy v jiné položce : -2,50000*1,00000*(0,10+0,43000)*0,02892*1,00000*1*1,00000 |  | -0.03832 | [22 empty] | VV | 0
|  | odpočet sejmuté vrtsvy v jiné položce : -0,00000*1,00000*(0,10+0,06)*0,02892*1,00000*1*1,00000 | [24 empty] | VV | 0
|  | odpočet sejmuté vrtsvy v jiné položce : -0,00000*1,00000*0,15*0,02892*1,00000*1*1,00000 | [24 empty] | VV | 0
|  | odpočet sejmuté vrtsvy v jiné položce : -(0,00000-0,00000)*1,00000*0,15*0,02892*1,00000*1*1,00000 | [24 empty] | VV | 0
|  | viz podélné profily a průměrná hloubka rýhy : 2,50000*1,61750*1,00000*0,02892*1,00000*0,50*0,00000 | [24 empty] | VV | 0
|  | odpočet sejmuté vrtsvy v jiné položce : -2,50000*1,00000*(0,1+0,43000)*0,02892*1,00000*,50*0,00000 | [24 empty] | VV | 0
|  | odpočet sejmuté vrtsvy v jiné položce : -0,00000*1,00000*(0,10+0,06)*0,02892*1,00000*0,50*0,00000 | [24 empty] | VV | 0
|  | odpočet sejmuté vrtsvy v jiné položce : -0,00000*1,00000*0,15*0,02892*1,00000*0,50*0,00000 | [24 empty] | VV | 0
|  | odpočet sejmuté vrtsvy v jiné položce : -(0,00000-0,00000)*1,00000*0,15*0,02892*1,00000*,50*0,00000 | [24 empty] | VV | 0
30 | 162701105R00 | Vodorovné přemístění výkopku z horniny 1 až 4, na vzdálenost přes 9 000 do 10 000 m | m3 | 1.0486 |  | 0 |  | 0 |  | 0 | 21 | 0 | 0 | 0 | 0 | 0 | 800-1 | RTS 19/ II | RTS 19/ II | 0.011 | 0.01 |  | Práce |  |  |  | POL1_1
|  | po suchu, bez naložení výkopku, avšak se složením bez rozhrnutí, zpáteční cesta vozidla. | [24 empty] | SPI
|  | VYTLAČENÁ ZEMINA - RÝHY : 2,50000*(0,09625+0,29850+(Pi*0,02000^2))*(0,09804+0,30392) |  | 0.39795 | [22 empty] | VV | 0
|  | VYTLAČENÁ ZEMINA - ZÁŘEZY : 0,00000*(0,07505+0,29322+(Pi*0,02000^2))*(0,09804+0,30392) | [24 empty] | VV | 0
|  | VYTLAČENÁ ZEMINA - ŠACHTY : 0,00000*1,61750*1,1876*(0,09804+0,30392) | [24 empty] | VV | 0
|  | VYTLAČENÁ ZEMINA - ZÁSYP RÝHY - VÝMĚNA ZEMINY : (2,50000+0,00000)*0,64750*(0,09804+0,30392) |  | 0.65067 | [22 empty] | VV | 0
|  | VYTLAČENÁ ZEMINA - ZÁSYP ZÁŘEZU - VÝMĚNA ZEMINY : 0,00000*0,00000*(0,09804+0,30392) | [24 empty] | VV | 0
|  | VYTLAČENÁ ZEMINA - VPUSTĚ : 0,00000*(0,90*0,90*(0,60+0,18+0,59+0,59)) | [24 empty] | VV | 0
31 | 162701155R00 | Vodorovné přemístění výkopku z horniny 5 až 7, na vzdálenost přes 9 000 do 10 000 m | m3 | 1.5852 |  | 0 |  | 0 |  | 0 | 21 | 0 | 0 | 0 | 0 | 0 | 800-1 | RTS 19/ II | RTS 19/ II | 0.012 | 0.02 |  | Práce |  |  |  | POL1_1
|  | po suchu, bez naložení výkopku, avšak se složením bez rozhrnutí, zpáteční cesta vozidla. | [24 empty] | SPI
|  | VYTLAČENÁ ZEMINA - RÝHY : 2,50000*(0,09625+0,29850+(Pi*0,02000^2))*(0,48235) |  | 0.47754 | [22 empty] | VV | 0
|  | VYTLAČENÁ ZEMINA - ZÁŘEZY : 0,00000*(0,07505+0,29322+(Pi*0,02000^2))*(0,48235) | [24 empty] | VV | 0
|  | VYTLAČENÁ ZEMINA - ŠACHTY : 0,00000*1,61750*1,1876*(0,48235) | [24 empty] | VV | 0
|  | VYTLAČENÁ ZEMINA - RÝHY : 2,50000*1,00000*0,01000 |  | 0.025 | [22 empty] | VV | 0
|  | VYTLAČENÁ ZEMINA - ŠACHTY : 0,00000*1,50*1,50*0,01000 | [24 empty] | VV | 0
|  | VYTLAČENÁ ZEMINA - RÝHY : 2,50000*(0,09625+0,29850+(Pi*0,02000^2))*(0,08676) |  | 0.0859 | [22 empty] | VV | 0
|  | VYTLAČENÁ ZEMINA - ZÁŘEZY : 0,00000*(0,07505+0,29322+(Pi*0,02000^2))*(0,08676) | [24 empty] | VV | 0
|  | VYTLAČENÁ ZEMINA - ŠACHTY : 0,00000*1,61750*1,1876*(0,08676) | [24 empty] | VV | 0
|  | VYTLAČENÁ ZEMINA - RÝHY : 2,50000*(0,09625+0,29850+(Pi*0,02000^2))*(0,02892) |  | 0.02863 | [22 empty] | VV | 0
|  | VYTLAČENÁ ZEMINA - ZÁŘEZY : 0,00000*(0,07505+0,29322+(Pi*0,02000^2))*(0,02892) | [24 empty] | VV | 0
|  | VYTLAČENÁ ZEMINA - ŠACHTY : 0,00000*1,61750*1,1876*(0,02892) | [24 empty] | VV | 0
|  | VYTLAČENÁ ZEMINA - ZÁSYP RÝHY - VÝMĚNA ZEMINY : (2,50000+0,00000)*0,64750*(0,48235+0,08676+0,02892) |  | 0.96808 | [22 empty] | VV | 0
|  | VYTLAČENÁ ZEMINA - ZÁSYP ZÁŘEZU - VÝMĚNA ZEMINY : 0,00000*0,00000*(0,48235+0,08676+0,02892) | [24 empty] | VV | 0
32 | 162701109R00 | Vodorovné přemístění výkopku příplatek k ceně za každých dalších i započatých 1 000 m přes 10 000 m z horniny 1 až 4 | m3 | 4.1945 |  | 0 |  | 0 |  | 0 | 21 | 0 | 0 | 0 | 0 | 0 | 800-1 | RTS 19/ II | RTS 19/ II | 0 | 0 |  | Práce |  |  |  | POL1_1
|  | po suchu, bez naložení výkopku, avšak se složením bez rozhrnutí, zpáteční cesta vozidla. | [24 empty] | SPI
|  | VYTLAČENÁ ZEMINA - RÝHY x VZDÁLENOST : 2,50000*(0,09625)*(0,09804+0,30392)*4,00000 |  | 0.38689 | [22 empty] | VV | 0
|  | VYTLAČENÁ ZEMINA - RÝHY x VZDÁLENOST : 2,50000*(0,29850+(Pi*0,02000^2))*(0,09804+0,30392)*4,00000 |  | 1.2049 | [22 empty] | VV | 0
|  | VYTLAČENÁ ZEMINA - ZÁŘEZY x VZDÁLENOST : 0,00000*(0,07505)*(0,09804+0,30392)*4,00000 | [24 empty] | VV | 0
|  | VYTLAČENÁ ZEMINA - ZÁŘEZY x VZDÁLENOST : 0,00000*(0,29322+(Pi*0,02000^2))*(0,09804+0,30392)*4,00000 | [24 empty] | VV | 0
|  | VYTLAČENÁ ZEMINA - ŠACHTY x VZDÁLENOST : 0,00000*1,61750*1,1876*(0,09804+0,30392)*4,00000 | [24 empty] | VV | 0
|  | VYTLAČENÁ ZEMINA - ZÁSYP RÝHY - VÝMĚNA ZEMINY : (2,50000+0,00000)*0,64750*(0,09804+0,30392)*4,00000 |  | 2.6027 | [22 empty] | VV | 0
|  | VYTLAČENÁ ZEMINA - ZÁSYP ZÁŘEZU - VÝMĚNA ZEMINY : 0,00000*0,00000*(0,09804+0,30392)*4,00000 | [24 empty] | VV | 0
|  | VYTLAČENÁ ZEMINA - VPUSTĚ : 0,00000*(0,90*0,90*(0,60+0,18+0,59+0,59))*4,00000 | [24 empty] | VV | 0
33 | 162701159R00 | Vodorovné přemístění výkopku příplatek k ceně za každých dalších i započatých 1 000 m přes 10 000 m z horniny 5 až 7 | m3 | 6.3406 |  | 0 |  | 0 |  | 0 | 21 | 0 | 0 | 0 | 0 | 0 | 800-1 | RTS 19/ II | RTS 19/ II | 0 | 0 |  | Práce |  |  |  | POL1_1
|  | po suchu, bez naložení výkopku, avšak se složením bez rozhrnutí, zpáteční cesta vozidla. | [24 empty] | SPI
|  | VYTLAČENÁ ZEMINA - RÝHY : 2,50000*(0,09625+0,29850+(Pi*0,02000^2))*(0,48235)*4,00000 |  | 1.9102 | [22 empty] | VV | 0
|  | VYTLAČENÁ ZEMINA - ZÁŘEZY : 0,00000*(0,07505+0,29322+(Pi*0,02000^2))*(0,48235)*4,00000 | [24 empty] | VV | 0
|  | VYTLAČENÁ ZEMINA - ŠACHTY : 0,00000*1,61750*1,1876*(0,48235)*4,00000 | [24 empty] | VV | 0
|  | VYTLAČENÁ ZEMINA - RÝHY : 2,50000*1,00000*0,01000*4,00000 |  | 0.1 | [22 empty] | VV | 0
|  | VYTLAČENÁ ZEMINA - ŠACHTY : 0,00000*1,50*1,50*0,01000*4,00000 | [24 empty] | VV | 0
|  | VYTLAČENÁ ZEMINA - RÝHY : 2,50000*(0,09625+0,29850+(Pi*0,02000^2))*(0,08676)*4,00000 |  | 0.3436 | [22 empty] | VV | 0
|  | VYTLAČENÁ ZEMINA - ZÁŘEZY : 0,00000*(0,07505+0,29322+(Pi*0,02000^2))*(0,08676)*4,00000 | [24 empty] | VV | 0
|  | VYTLAČENÁ ZEMINA - ŠACHTY : 0,00000*1,61750*1,1876*(0,08676)*4,00000 | [24 empty] | VV | 0
|  | VYTLAČENÁ ZEMINA - RÝHY : 2,50000*(0,09625+0,29850+(Pi*0,02000^2))*(0,02892)*4,00000 |  | 0.11453 | [22 empty] | VV | 0
|  | VYTLAČENÁ ZEMINA - ZÁŘEZY : 0,00000*(0,07505+0,29322+(Pi*0,02000^2))*(0,02892)*4,00000 | [24 empty] | VV | 0
|  | VYTLAČENÁ ZEMINA - ŠACHTY : 0,00000*1,61750*1,1876*(0,02892)*4,00000 | [24 empty] | VV | 0
|  | VYTLAČENÁ ZEMINA - ZÁSYP RÝHY - VÝMĚNA ZEMINY : (2,50000+0,00000)*0,64750*(0,48235+0,08676+0,02892)*4,00000 |  | 3.8723 | [22 empty] | VV | 0
|  | VYTLAČENÁ ZEMINA - ZÁSYP ZÁŘEZU - VÝMĚNA ZEMINY : 0,00000*0,00000*(0,48235+0,08676+0,02892)*4,00000 | [24 empty] | VV | 0
34 | 171201201R00 | Uložení sypaniny na dočasnou skládku tak, že na 1 m2 plochy připadá přes 2 m3 výkopku nebo ornice | m3 | 2.6338 |  | 0 |  | 0 |  | 0 | 21 | 0 | 0 | 0 | 0 | 0 | 800-1 | RTS 19/ II | RTS 19/ II | 0.009 | 0.02 |  | Práce |  |  |  | POL1_1
|  | VYTLAČENÁ ZEMINA - RÝHY : 2,50000*(0,09625+0,29850+(Pi*0,02000^2))*(0,09804+0,30392) |  | 0.39795 | [22 empty] | VV | 0
|  | VYTLAČENÁ ZEMINA - ZÁŘEZY : 0,00000*(0,07505+0,29322+(Pi*0,02000^2))*(0,09804+0,30392) | [24 empty] | VV | 0
|  | VYTLAČENÁ ZEMINA - ŠACHTY : 0,00000*1,61750*1,1876*(0,09804+0,30392) | [24 empty] | VV | 0
|  | VYTLAČENÁ ZEMINA - ZÁSYP RÝHY - VÝMĚNA ZEMINY : 2,50000*0,64750*(0,09804+0,30392) |  | 0.65067 | [22 empty] | VV | 0
|  | VYTLAČENÁ ZEMINA - ZÁSYP ZÁŘEZU - VÝMĚNA ZEMINY : 0,00000*0,00000*(0,09804+0,30392) | [24 empty] | VV | 0
|  | VYTLAČENÁ ZEMINA - RÝHY : 2,50000*(0,09625+0,29850+(Pi*0,02000^2))*(0,48235) |  | 0.47754 | [22 empty] | VV | 0
|  | VYTLAČENÁ ZEMINA - ZÁŘEZY : 0,00000*(0,07505+0,29322+(Pi*0,02000^2))*(0,48235) | [24 empty] | VV | 0
|  | VYTLAČENÁ ZEMINA - ŠACHTY : 0,00000*1,61750*1,1876*(0,48235) | [24 empty] | VV | 0
|  | VYTLAČENÁ ZEMINA - RÝHY : 2,50000*(0,09625+0,29850+(Pi*0,02000^2))*(0,08676) |  | 0.0859 | [22 empty] | VV | 0
|  | VYTLAČENÁ ZEMINA - ZÁŘEZY : 0,00000*(0,07505+0,29322+(Pi*0,02000^2))*(0,08676) | [24 empty] | VV | 0
|  | VYTLAČENÁ ZEMINA - ŠACHTY : 0,00000*1,61750*1,1876*(0,08676) | [24 empty] | VV | 0
|  | VYTLAČENÁ ZEMINA - RÝHY : 2,50000*(0,09625+0,29850+(Pi*0,02000^2))*(0,02892) |  | 0.02863 | [22 empty] | VV | 0
|  | VYTLAČENÁ ZEMINA - ZÁŘEZY : 0,00000*(0,07505+0,29322+(Pi*0,02000^2))*(0,02892) | [24 empty] | VV | 0
|  | VYTLAČENÁ ZEMINA - ŠACHTY : 0,00000*1,61750*1,1876*(0,02892) | [24 empty] | VV | 0
|  | VYTLAČENÁ ZEMINA - ZÁSYP RÝHY - VÝMĚNA ZEMINY : (2,50000+0,00000)*0,64750*(0,48235+0,08676+0,02892) |  | 0.96808 | [22 empty] | VV | 0
|  | VYTLAČENÁ ZEMINA - ZÁSYP ZÁŘEZU - VÝMĚNA ZEMINY : 0,00000*0,00000*(0,48235+0,08676+0,02892) | [24 empty] | VV | 0
|  | VYTLAČENÁ ZEMINA - RÝHY : 2,50000*1,00000*0,01000 |  | 0.025 | [22 empty] | VV | 0
|  | VYTLAČENÁ ZEMINA - ŠACHTY : 0,00000*1,50*1,50*0,01000 | [24 empty] | VV | 0
|  | VYTLAČENÁ ZEMINA - VPUSTĚ : 0,00000*(0,90*0,90*(0,60+0,18+0,59+0,59)) | [24 empty] | VV | 0
35 | 174101101R00 | Zásyp sypaninou se zhutněním jam, šachet, rýh nebo kolem objektů v těchto vykopávkách | m3 | 1.7537 |  | 0 |  | 0 |  | 0 | 21 | 0 | 0 | 0 | 0 | 0 | 800-1 | RTS 19/ II | RTS 19/ II | 0.202 | 0.35 |  | Práce |  |  |  | POL1_1
|  | z jakékoliv horniny s uložením výkopku po vrstvách, | [24 empty] | SPI
|  | včetně strojního přemístění materiálu pro zásyp ze vzdálenosti do 10 m od okraje zásypu | [24 empty] | POP
|  | JÁMY PROTLAKU : 0,00000*(6*3+3*3)*(1,61750+0,50)*0,09804 | [24 empty] | VV | 0
|  | odpočet sejmuté vrtsvy v jiné položce : -0,00000*(6*3+3*3)*0,15 | [24 empty] | VV | 0
|  | JÁMY PROTLAKU : 0,00000*(6*3+3*3)*(1,61750+0,50)*0,30392 | [24 empty] | VV | 0
|  | viz podélné profily a průměrná hloubka rýhy : 2,50000*1,61750*1,00000*1,00000*0,09804 |  | 0.39645 | [22 empty] | VV | 0
|  | odpočet sejmuté vrtsvy v jiné položce : -2,50000*1,00000*(0,10+0,43000)*1,00000*0,09804 |  | -0.1299 | [22 empty] | VV | 0
|  | odpočet sejmuté vrtsvy v jiné položce : -0,00000*1,00000*(0,10+0,06)*1,00000*0,09804 | [24 empty] | VV | 0
|  | odpočet sejmuté vrtsvy v jiné položce : -0,00000*1,00000*0,15*1,00000*0,09804 | [24 empty] | VV | 0
|  | odpočet sejmuté vrtsvy v jiné položce : -(0,00000-0,00000)*1,00000*0,15*1,00000*0,09804 | [24 empty] | VV | 0
|  | viz podélné profily a průměrná hloubka rýhy : 2,50000*1,61750*1,00000*0,00000*0,09804 | [24 empty] | VV | 0
|  | odpočet sejmuté vrtsvy v jiné položce : -2,50000*1,00000*(0,10+0,43000)*0,00000*0,09804 | [24 empty] | VV | 0
|  | odpočet sejmuté vrtsvy v jiné položce : -0,00000*1,00000*(0,10+0,06)*0,00000*0,09804 | [24 empty] | VV | 0
|  | odpočet sejmuté vrtsvy v jiné položce : -0,00000*1,00000*0,15*0,00000*0,09804 | [24 empty] | VV | 0
|  | odpočet sejmuté vrtsvy v jiné položce : -(0,00000-0,00000)*1,00000*0,15*0,00000*0,09804 | [24 empty] | VV | 0
|  | viz podélné profily a průměrná hloubka rýhy : 2,50000*1,61750*1,00000*1,00000*0,30392 |  | 1.229 | [22 empty] | VV | 0
|  | odpočet sejmuté vrtsvy v jiné položce : -2,50000*1,00000*(0,10+0,43000)*1,00000*0,30392 |  | -0.4027 | [22 empty] | VV | 0
|  | odpočet sejmuté vrtsvy v jiné položce : -0,00000*1,00000*(0,10+0,06)*1,00000*0,30392 | [24 empty] | VV | 0
|  | odpočet sejmuté vrtsvy v jiné položce : -0,00000*1,00000*0,15*1,00000*0,30392 | [24 empty] | VV | 0
|  | odpočet sejmuté vrtsvy v jiné položce : -(0,00000-0,00000)*1,00000*0,15*1,00000*0,30392 | [24 empty] | VV | 0
|  | viz podélné profily a průměrná hloubka rýhy : 2,50000*1,61750*1,00000*0,00000*0,30392 | [24 empty] | VV | 0
|  | odpočet sejmuté vrtsvy v jiné položce : -2,50000*1,00000*(0,10+0,43000)*0,00000*0,30392 | [24 empty] | VV | 0
|  | odpočet sejmuté vrtsvy v jiné položce : -0,00000*1,00000*(0,10+0,06)*0,00000*0,30392 | [24 empty] | VV | 0
|  | odpočet sejmuté vrtsvy v jiné položce : -0,00000*1,00000*0,15*0,00000*0,30392 | [24 empty] | VV | 0
|  | odpočet sejmuté vrtsvy v jiné položce : -(0,00000-0,00000)*1,00000*0,15*0,00000*0,30392 | [24 empty] | VV | 0
|  | viz podélné profily a průměrná hloubka rýhy : 2,50000*1,61750*1,00000*0,48235 |  | 1.9505 | [22 empty] | VV | 0
|  | odpočet sejmuté vrtsvy v jiné položce : -2,50000*1,00000*(0,10+0,43000)*0,48235 |  | -0.63912 | [22 empty] | VV | 0
|  | odpočet sejmuté vrtsvy v jiné položce : -0,00000*1,00000*(0,10+0,06)*0,48235 | [24 empty] | VV | 0
|  | odpočet sejmuté vrtsvy v jiné položce : -0,00000*1,00000*0,15*0,48235 | [24 empty] | VV | 0
|  | odpočet sejmuté vrtsvy v jiné položce : -(0,00000-0,00000)*1,00000*0,15*0,48235 | [24 empty] | VV | 0
|  | viz podélné profily a průměrná hloubka rýhy : 2,50000*1,61750*1,00000*0,08676 |  | 0.35085 | [22 empty] | VV | 0
|  | odpočet sejmuté vrtsvy v jiné položce : -2,50000*1,00000*(0,10+0,43000)*0,08676 |  | -0.11496 | [22 empty] | VV | 0
|  | odpočet sejmuté vrtsvy v jiné položce : -0,00000*1,00000*(0,10+0,06)*0,08676 | [24 empty] | VV | 0
|  | odpočet sejmuté vrtsvy v jiné položce : -0,00000*1,00000*0,15*0,08676 | [24 empty] | VV | 0
|  | odpočet sejmuté vrtsvy v jiné položce : -(0,00000-0,00000)*1,00000*0,15*0,08676 | [24 empty] | VV | 0
|  | viz podélné profily a průměrná hloubka rýhy : 2,50000*1,61750*1,00000*0,02892 |  | 0.11695 | [22 empty] | VV | 0
|  | odpočet sejmuté vrtsvy v jiné položce : -2,50000*1,00000*(0,10+0,43000)*0,02892 |  | -0.03832 | [22 empty] | VV | 0
|  | odpočet sejmuté vrtsvy v jiné položce : -0,00000*1,00000*(0,10+0,06)*0,02892 | [24 empty] | VV | 0
|  | odpočet sejmuté vrtsvy v jiné položce : -0,00000*1,00000*0,15*0,02892 | [24 empty] | VV | 0
|  | odpočet sejmuté vrtsvy v jiné položce : -(0,00000-0,00000)*1,00000*0,15*0,02892 | [24 empty] | VV | 0
|  | VYTLAČENÁ ZEMINA - RÝHY : -2,50000*(0,09625+0,29850+(Pi*0,02000^2)) |  | -0.99003 | [22 empty] | VV | 0
|  | VYTLAČENÁ ZEMINA - ŠACHTY : -0,00000*1,61750*1,1876*((2,50000+0,00000)/2,50000) | [24 empty] | VV | 0
|  | viz podélné profily a průměrná hloubka rýhy : 2,50000*1,00000*0,01000 |  | 0.025 | [22 empty] | VV | 0
|  | viz podélné profily a průměrná hloubka rýhy : 0,00000*1,50*1,50*0,01000 | [24 empty] | VV | 0
|  | VYTLAČENÁ ZEMINA - VPUSTĚ : 0,00000*(0,90*0,90*(0,60+0,18+0,59+0,59)) | [24 empty] | VV | 0
|  | VYTLAČENÁ ZEMINA - VPUSTĚ : -0,00000*(PI*0,30*0,30*(0,60+0,18+0,59+0,59)) | [24 empty] | VV | 0
|  | viz situace stavby a podélné profily - křížení a souběhy s podzemními inž. sítěmi : (0,00000+0,00000+0,00000)*0,50*0,50*1,00000 | [24 empty] | VV | 0
|  | viz situace stavby - rozšíření pro odbočky : (0,00000+0,00000)*0,50*0,50*1,00000 | [24 empty] | VV | 0
|  | viz situace stavby - ochrana kořenové soustavy stromů : 0,00000*0,50*0,50*1,00000 | [24 empty] | VV | 0
36 | 175101101R00 | Obsyp potrubí bez prohození sypaniny, bez dodávky obsypového materiálu | m3 | 0.74626 |  | 0 |  | 0 |  | 0 | 21 | 0 | 0 | 0 | 0 | 0 | 800-1 | RTS 19/ II | RTS 19/ II | 1.587 | 1.18 |  | Práce |  |  |  | POL1_1
|  | sypaninou z vhodných hornin tř. 1 - 4 nebo materiálem připraveným podél výkopu ve vzdálenosti do 3 m od jeho kraje, pro jakoukoliv hloubku výkopu a jakoukoliv míru zhutnění, | [24 empty] | SPI |  | sypaninou z vhodných hornin tř. 1 - 4 nebo materiálem připraveným podél výkopu ve vzdálenosti do 3 m od jeho kraje, pro jakoukoliv hloubku výkopu a jakoukoliv míru zhutnění,
|  | viz vzorové příčné řezy : 2,50000*0,29850 |  | 0.74626 | [22 empty] | VV | 0
|  | viz vzorové příčné řezy : 0,00000*0,29322 | [24 empty] | VV | 0
37 | 199000002R00 | Poplatky za skládku horniny 1- 4 | m3 | 1.0486 |  | 0 |  | 0 |  | 0 | 21 | 0 | 0 | 0 | 0 | 0 | 800-1 | RTS 19/ II | RTS 19/ II | 0 | 0 |  | Práce |  |  |  | POL1_1
|  | VYTLAČENÁ ZEMINA RÝHY : 2,50000*(0,09625+0,29850+(Pi*0,02000^2))*(0,09804+0,30392) |  | 0.39795 | [22 empty] | VV | 0
|  | VYTLAČENÁ ZEMINA ZÁŘEZ : 0,00000*(0,29322+(Pi*0,02000^2))*(0,09804+0,30392) | [24 empty] | VV | 0
|  | VYTLAČENÁ ZEMINA ZÁŘEZ : 0,00000*(0,07505)*(0,09804+0,30392) | [24 empty] | VV | 0
|  | VYTLAČENÁ ZEMINA ŠACHTY : 0,00000*1,61750*1,1876*(0,09804+0,30392) | [24 empty] | VV | 0
|  | VYTLAČENÁ ZEMINA - ZÁSYP RÝHY - VÝMĚNA ZEMINY : (2,50000+0,00000)*0,64750*(0,09804+0,30392) |  | 0.65067 | [22 empty] | VV | 0
|  | VYTLAČENÁ ZEMINA - ZÁSYP ZÁŘEZU - VÝMĚNA ZEMINY : 0,00000*0,00000*(0,09804+0,30392) | [24 empty] | VV | 0
|  | VYTLAČENÁ ZEMINA - VPUSTĚ : 0,00000*(0,90*0,90*(0,60+0,18+0,59+0,59))*(0,09804+0,30392) | [24 empty] | VV | 0
|  | VYTLAČENÁ ZEMINA - VPUSTĚ : -0,00000*(PI*0,30*0,30*(0,60+0,18+0,59+0,59))*(0,09804+0,30392) | [24 empty] | VV | 0
38 | 199000003R00 | Poplatky za skládku horniny 5 - 7 | m3 | 1.5852 |  | 0 |  | 0 |  | 0 | 21 | 0 | 0 | 0 | 0 | 0 | 800-1 | RTS 19/ II | RTS 19/ II | 0 | 0 |  | Práce |  |  |  | POL1_
|  | VYTLAČENÁ ZEMINA RÝHY : 2,50000*(0,09625+0,29850+(Pi*0,02000^2))*(0,48235) |  | 0.47754 | [22 empty] | VV | 0
|  | VYTLAČENÁ ZEMINA ZÁŘEZ : 0,00000*(0,07505+0,29322+(Pi*0,02000^2))*(0,48235) | [24 empty] | VV | 0
|  | VYTLAČENÁ ZEMINA ŠACHTY : 0,00000*1,61750*1,1876*(0,48235) | [24 empty] | VV | 0
|  | VYTLAČENÁ ZEMINA RÝHY : 2,50000*(0,09625+0,29850+(Pi*0,02000^2))*(0,08676) |  | 0.0859 | [22 empty] | VV | 0
|  | VYTLAČENÁ ZEMINA ZÁŘEZ : 0,00000*(0,07505+0,29322+(Pi*0,02000^2))*(0,08676) | [24 empty] | VV | 0
|  | VYTLAČENÁ ZEMINA ŠACHTY : 0,00000*1,61750*1,1876*(0,08676) | [24 empty] | VV | 0
|  | VYTLAČENÁ ZEMINA RÝHY : 2,50000*(0,09625+0,29850+(Pi*0,02000^2))*(0,02892) |  | 0.02863 | [22 empty] | VV | 0
|  | VYTLAČENÁ ZEMINA ZÁŘEZ : 0,00000*(0,07505+0,29322+(Pi*0,02000^2))*(0,02892) | [24 empty] | VV | 0
|  | VYTLAČENÁ ZEMINA ŠACHTY : 0,00000*1,61750*1,1876*(0,02892) | [24 empty] | VV | 0
|  | VYTLAČENÁ ZEMINA RÝHY : 2,50000*1,00000*0,01000 |  | 0.025 | [22 empty] | VV | 0
|  | VYTLAČENÁ ZEMINA ŠACHTY : 0,00000*1,50*1,50*0,01000 | [24 empty] | VV | 0
|  | VYTLAČENÁ ZEMINA - ZÁSYP RÝHY - VÝMĚNA ZEMINY : (2,50000+0,00000)*0,64750*(0,48235+0,08676+0,02892) |  | 0.96808 | [22 empty] | VV | 0
|  | VYTLAČENÁ ZEMINA - ZÁSYP ZÁŘEZU - VÝMĚNA ZEMINY : 0,00000*0,00000*(0,48235+0,08676+0,02892) | [24 empty] | VV | 0
|  | VYTLAČENÁ ZEMINA - VPUSTĚ : 0,00000*(0,90*0,90*(0,60+0,18+0,59+0,59))*(0,48235+0,08676+0,02892) | [24 empty] | VV | 0
|  | VYTLAČENÁ ZEMINA - VPUSTĚ : -0,00000*(PI*0,30*0,30*(0,60+0,18+0,59+0,59))*(0,48235+0,08676+0,02892) | [24 empty] | VV | 0
39 | 58337330R | štěrkopísek frakce 0,0 až 22,0 mm; třída A | t | 1.306 |  | 0 |  | 0 |  | 0 | 21 | 0 | 1 | 1.31 | 0 | 0 | SPCM | RTS 19/ II | RTS 19/ II | 0 | 0 |  | Specifikace |  |  |  | POL3_1
|  | viz vzorové příčné řezy : 2,50000*0,29850*1,75 |  | 1.306 | [22 empty] | VV | 0
|  | viz vzorové příčné řezy : 0,00000*0,29322*1,75 | [24 empty] | VV | 0
|  | VYTLAČENÁ ZEMINA - VPUSTĚ : 0,00000*(0,90*0,90*(0,60+0,18+0,59+0,59))*1,75 | [24 empty] | VV | 0
|  | VYTLAČENÁ ZEMINA - VPUSTĚ : -0,00000*(PI*0,30*0,30*(0,60+0,18+0,59+0,59))*1,75 | [24 empty] | VV | 0
40 | 58337333R | štěrkopísek frakce 0,0 až 32,0 mm; třída A | t | 2.8328 |  | 0 |  | 0 |  | 0 | 21 | 0 | 1 | 2.83 | 0 | 0 | SPCM | RTS 19/ II | RTS 19/ II | 0 | 0 |  | Specifikace |  |  |  | POL3_1
|  | SPECIFIKACE MOŽNÉ ZÁMĚNY DRUHU ZÁSYPOVÉHO MATERIÁLU : | [24 empty] | VV | 0
|  | JE UVEDENA VE VZOROVÉM PŘÍČNÉM ŘEZU : | [24 empty] | VV | 0
|  | A DOKLADOVÉ ČÁSTI - STATICKÝ VÝPOČET : | [24 empty] | VV | 0
|  | POVOLENÝCH DEFORMACÍ POTRUBÍ : | [24 empty] | VV | 0
|  | viz vzorové příčné řezy - ZÁSYP RÝHY - VÝMĚNA ZEMINY : (2,50000+0,00000)*0,64750*1,75 |  | 2.8328 | [22 empty] | VV | 0
|  | viz vzorové příčné řezy - ZÁSYP ZÁŘEZU - VÝMĚNA ZEMINY : 0,00000*0,00000*1,75 | [24 empty] | VV | 0
Díl: | 2 | Základy a zvláštní zakládání |  |  |  | 0 |  | 0 |  | 0 |  | 0 |  | 0.41 |  | 0 |  |  |  |  | 0.39 | [5 empty] | DIL
41 | 212792112R00 | Montáž trativodů z flexibilních trubek jakékoliv DN | m | 1.875 |  | 0 |  | 0 |  | 0 | 21 | 0 | 0.22107 | 0.41 | 0 | 0 | 827-1 | RTS 19/ II | RTS 19/ II | 0.185 | 0.35 |  | Práce |  |  |  | POL1_1
|  | se zřízením štěrkopískového lože pod trubky a s jejich obsypem v průměrném celkovém množství do 0,15 m3/m, | [24 empty] | SPI |  | se zřízením štěrkopískového lože pod trubky a s jejich obsypem v průměrném celkovém množství do 0,15 m3/m,
|  | viz vzorové příčné řezy : (2,50000-0,00000-0,00000)*0,75 |  | 1.875 | [22 empty] | VV | 0
42 | 212971110R00 | Zřízení opláštění odvod. trativodů z geotextilie o sklonu do 2,5, | m2 | 0.58905 |  | 0 |  | 0 |  | 0 | 21 | 0 | 0.00018 | 0 | 0 | 0 | 800-2 | RTS 19/ II | RTS 19/ II | 0.075 | 0.04 |  | Práce |  |  |  | POL1_
|  | v rýze nebo v zářezu se stěnami, | [24 empty] | SPI
|  | viz vzorové příčné řezy : (2,50000-0,00000-0,00000)*0,75*2*pi*0,05 |  | 0.58905 | [22 empty] | VV | 0
43 | 28611223.AR | trubka plastová drenážní PVC; ohebná; perforovaná po celém obvodu; DN 100,0 mm | m | 2.0494 |  | 0 |  | 0 |  | 0 | 21 | 0 | 0.00048 | 0 | 0 | 0 | SPCM | RTS 19/ II | RTS 19/ II | 0 | 0 |  | Specifikace |  |  |  | POL3_1
|  | viz vzorové příčné řezy : (2,50000-0,00000-0,00000)*0,75*1,093 |  | 2.0494 | [22 empty] | VV | 0
44 | 69366016R | geotextilie směs přírodních a syntetických vláken; funkce separační, ochranná; plošná hmotnost 250 g/m2 | m | 0.67741 |  | 0 |  | 0 |  | 0 | 21 | 0 | 0.00038 | 0 | 0 | 0 | SPCM | RTS 19/ II | RTS 19/ II | 0 | 0 |  | Specifikace |  |  |  | POL3_
|  | viz vzorové příčné řezy : (2,50000-0,00000-0,00000)*0,75*2*pi*0,05*1,15 |  | 0.67741 | [22 empty] | VV | 0
Díl: | 3 | Svislé a kompletní konstrukce |  |  |  | 0 |  | 0 |  | 0 |  | 0 |  | 0 |  | 0 |  |  |  |  | 0.73 | [5 empty] | DIL
45 | 359901111R00 | Vyčištění stok jakékoliv výšky | m | 2.5 |  | 0 |  | 0 |  | 0 | 21 | 0 | 0 | 0 | 0 | 0 | 827-1 | RTS 19/ II | RTS 19/ II | 0.293 | 0.73 |  | Práce |  |  |  | POL1_1
|  | Konečné vyčištění stok před předáním a převzetím. | [24 empty] | POP
|  | viz. situace stavby - výpis délek potrubí : 2,50000 |  | 2.5 | [22 empty] | VV | 0
Díl: | 4 | Vodorovné konstrukce |  |  |  | 0 |  | 0 |  | 0 |  | 0 |  | 2 |  | 0 |  |  |  |  | 1.22 | [5 empty] | DIL
46 | 451573111R00 | Lože pod potrubí, stoky a drobné objekty z písku a štěrkopísku do 65 mm | m3 | 0.24062 |  | 0 |  | 0 |  | 0 | 21 | 0 | 1.8908 | 0.45 | 0 | 0 | 827-1 | RTS 19/ II | RTS 19/ II | 1.317 | 0.32 |  | Práce |  |  |  | POL1_1
|  | v otevřeném výkopu, | [24 empty] | SPI
|  | viz vzorové příčné řezy : 2,50000*0,09625 |  | 0.24062 | [22 empty] | VV | 0
|  | viz vzorové příčné řezy : 0,00000*0,07505 | [24 empty] | VV | 0
47 | 464451112R00 | Prolití vrstvy z lom.kamene cementovou maltou malta MC 10 | m3 | 0.625 |  | 0 |  | 0 |  | 0 | 21 | 0 | 2.4816 | 1.55 | 0 | 0 | 832-1 | RTS 19/ II | RTS 19/ II | 1.438 | 0.9 |  | Práce |  |  |  | POL1_1
|  | viz vzorové příčné řezy : (2,50000-0,00000)*1,00000*0,25*1,00000 |  | 0.625 | [22 empty] | VV | 0
Díl: | 5 | Komunikace |  |  |  | 0 |  | 0 |  | 0 |  | 0 |  | 3.89 |  | 0 |  |  |  |  | 1.11 | [5 empty] | DIL
48 | 564251111R00 | Podklad nebo podsyp ze štěrkopísku tloušťka po zhutnění 150 mm | m2 | 2.5 |  | 0 |  | 0 |  | 0 | 21 | 0 | 0.30361 | 0.76 | 0 | 0 | 822-1 | RTS 19/ II | RTS 19/ II | 0.016 | 0.04 |  | Práce |  |  |  | POL1_1
|  | s rozprostřením, vlhčením a zhutněním | [24 empty] | SPI
|  | viz vzorové příčné řezy : 2,50000*1,00000 |  | 2.5 | [22 empty] | VV | 0
|  | pro komunikace : | [24 empty] | VV | 0
49 | 564871111R00 | Podklad ze štěrkodrti s rozprostřením a zhutněním frakce 0-63 mm, tloušťka po zhutnění 250 mm | m2 | 2.5 |  | 0 |  | 0 |  | 0 | 21 | 0 | 0.55125 | 1.38 | 0 | 0 | 822-1 | RTS 19/ II | RTS 19/ II | 0.027 | 0.07 |  | Práce |  |  |  | POL1_1
|  | viz vzorové příčné řezy : 2,50000*1,00000 |  | 2.5 | [22 empty] | VV | 0
50 | 566901111R00 | Vyspravení podkladu po překopech kamenivem těženým nebo štěrkopískem | m3 | 0.1625 |  | 0 |  | 0 |  | 0 | 21 | 0 | 1.6867 | 0.27 | 0 | 0 | 822-1 | RTS 19/ II | RTS 19/ II | 0.162 | 0.03 |  | Práce |  |  |  | POL1_1
|  | pro inženýrské sítě, se zhutněním | [24 empty] | SPI
|  | viz vzorové příčné řezy - provizorní úprava : 2,50000*1,00000*0,05 |  | 0.125 | [22 empty] | VV | 0
|  | viz vzorové příčné řezy - provizorní úprava : 0,00000*1,00000*0,05 | [24 empty] | VV | 0
|  | viz vzorové příčné řezy - provizorní úprava - 1. dorovnávání do nivelety : 2,50000*1,00000*0,01 |  | 0.025 | [22 empty] | VV | 0
|  | viz vzorové příčné řezy - provizorní úprava - 1. dorovnávání do nivelety : 0,00000*1,00000*0,01 | [24 empty] | VV | 0
|  | viz vzorové příčné řezy - provizorní úprava - 2. dorovnávání do nivelety : 2,50000*1,00000*0,005 |  | 0.0125 | [22 empty] | VV | 0
|  | viz vzorové příčné řezy - provizorní úprava - 2. dorovnávání do nivelety : 0,00000*1,00000*0,005 | [24 empty] | VV | 0
|  | viz vzorové příčné řezy - provizorní úprava : 0,00000*2,50000/(2,50000+0,000000001)*0,30*1,50*2*0,05 | [24 empty] | VV | 0
|  | viz vzorové příčné řezy - provizorní úprava - 1. dorovnávání do nivelety : 0,00000*2,50000/(2,50000+0,000000001)*0,30*1,50*2*0,01 | [24 empty] | VV | 0
|  | viz vzorové příčné řezy - provizorní úprava - 2. dorovnávání do nivelety : 0,00000*2,50000/(2,50000+0,000000001)*0,30*1,50*2*0,005 | [24 empty] | VV | 0
51 | 566903111R00 | Vyspravení podkladu po překopech kamenivem hrubým drceným | t | 0.37 |  | 0 |  | 0 |  | 0 | 21 | 0 | 1.1 | 0.41 | 0 | 0 | 822-1 | RTS 19/ II | RTS 19/ II | 0.163 | 0.06 |  | Práce |  |  |  | POL1_1
|  | pro inženýrské sítě, se zhutněním | [24 empty] | SPI
|  | viz vzorové příčné řezy - provizorní úprava : 2,50000*1,00000*0,08*1,85 |  | 0.37 | [22 empty] | VV | 0
|  | viz vzorové příčné řezy - provizorní úprava : 0,00000*1,00000*0,08*1,85 | [24 empty] | VV | 0
|  | viz vzorové příčné řezy - provizorní úprava : 0,00000*2,50000/(2,50000+0,000000001)*0,30*1,50*2*0,08*1,85 | [24 empty] | VV | 0
52 | 566904111R00 | Vyspravení podkladu po překopech kamenivem obalovaným asfaltem | t | 0.4758 |  | 0 |  | 0 |  | 0 | 21 | 0 | 1 | 0.48 | 0 | 0 | 822-1 | RTS 19/ II | RTS 19/ II | 0.406 | 0.19 |  | Práce |  |  |  | POL1_1
|  | pro inženýrské sítě, se zhutněním | [24 empty] | SPI
|  | viz vzorové příčné řezy : 2,50000*(1,00000+0*0,50000)*2,3790*0,080 |  | 0.4758 | [22 empty] | VV | 0
|  | viz vzorové příčné řezy : 0,00000*2,50000/(2,50000+0,000000001)*0,30*1,50*2*2,3790*0,080 | [24 empty] | VV | 0
53 | 569811112R00 | Zpevnění krajnic nebo komun. pro pěší štěrkodrtí tloušťka po zhutnění 60 mm | m2 | 0.625 |  | 0 |  | 0 |  | 0 | 21 | 0 | 0.11545 | 0.07 | 0 | 0 | 822-1 | RTS 19/ II | RTS 19/ II | 0.046 | 0.03 |  | Práce |  |  |  | POL1_1
|  | s rozprostřením a zhutněním | [24 empty] | SPI
|  | viz situace stavby : 2,50000*0,25 |  | 0.625 | [22 empty] | VV | 0
54 | 572404112R00 | Posyp živičného podkladu nebo krytu v množství přes 5 do 10 kg/m2 | m2 | 1.05 |  | 0 |  | 0 |  | 0 | 21 | 0 | 0.00999 | 0.01 | 0 | 0 | 822-1 | RTS 19/ II | RTS 19/ II | 0.01 | 0.01 |  | Práce |  |  |  | POL1_1
|  | kamenivem drobným těženým nebo drceným bez zhutnění | [24 empty] | SPI
|  | viz situace stavby a podélné profily - stávající povrchy : 2,50000*2*0,15 |  | 0.75 | [22 empty] | VV | 0
|  | 2,50000/(2,50000+0,0000000000000000000001)*2*1,00000*0,15 |  | 0.3 | [22 empty] | VV | 0
|  | 2,50000/(2,50000+0,0000000000000000000001)*0,00000*4*0,25*0,15 | [24 empty] | VV | 0
55 | 572952111R00 | Vyspravení krytu po překopech pro inženýrské sítě asfaltovým betonem, po zhutnění tloušťky 30 až 50 mm | m2 | 5 |  | 0 |  | 0 |  | 0 | 21 | 0 | 0.10255 | 0.51 | 0 | 0 | 822-1 | RTS 19/ II | RTS 19/ II | 0.111 | 0.56 |  | Práce |  |  |  | POL1_1
|  | viz vzorové příčné řezy : 2,50000*(1,00000+2*1*0,50000) |  | 5 | [22 empty] | VV | 0
|  | hmotnost ve specifikaci stanovena dle cenové soustavy RTS a.s. www.cenovasoustava.cz : 0,00000*2,50000/(2,50000+0,000000001)*0,30*1,50*2 | [24 empty] | VV | 0
56 | 573211111R00 | Postřik živičný spojovací bez posypu kamenivem z asfaltu silničního, v množství od 0,5 do 0,7 kg/m2 | m2 | 7.5 |  | 0 |  | 0 |  | 0 | 21 | 0 | 0.00061 | 0 | 0 | 0 | 822-1 | RTS 19/ II | RTS 19/ II | 0.002 | 0.02 |  | Práce |  |  |  | POL1_1
|  | viz vzorové příčné řezy : 2,50000*(1,00000+2*1*0,50000)*1 |  | 5 | [22 empty] | VV | 0
|  | 2,50000*(1,00000+0*0,50000)*1 |  | 2.5 | [22 empty] | VV | 0
|  | 0,00000*2,50000/(2,50000+0,000000001)*0,30*1,50*1 | [24 empty] | VV | 0
|  | 0,00000*2,50000/(2,50000+0,000000001)*0,30*1,50*1 | [24 empty] | VV | 0
57 | 909 R00 | Hzs-nezmeritelne stavebni prace | h | 0.1 |  | 0 |  | 0 |  | 0 | 21 | 0 | 0 | 0 | 0 | 0 | Prav.M | RTS 19/ II | RTS 19/ II | 1 | 0.1 |  | HZS |  |  |  | POL10_0
|  | viz situace stavby - objekty v manipulačním pruhu : 2,50000/25 |  | 0.1 | [22 empty] | VV | 0
58 | 010130100100R | Rypadlo lopatové kolové CAT M 313 C | Sh | 0.1 |  | 0 |  | 0 |  | 0 | 21 | 0 | 0 | 0 | 0 | 0 | STROJ | RTS 19/ II | RTS 19/ II | 0 | 0 |  | Stroj |  |  |  | POL6_1
|  | Velikost lžíce 0,28-0,72 m3 | [24 empty] | POP
|  | Výkon motoru 86 kW | [24 empty] | POP
|  | viz situace stavby - objekty v manipulačním pruhu : 2,50000/25 |  | 0.1 | [22 empty] | VV | 0
Díl: | 8 | Trubní vedení |  |  |  | 0 |  | 0 |  | 0 |  | 0 |  | 0.04 |  | 0 |  |  |  |  | 10.85 | [5 empty] | DIL
59 | 871171121R00 | Montáž potrubí z plastických hmot z tlakových trubek polyetylenových, vnějšího průměru 40 mm | m | 2.5 |  | 0 |  | 0 |  | 0 | 21 | 0 | 0 | 0 | 0 | 0 | 827-1 | RTS 19/ II | RTS 19/ II | 0.036 | 0.09 |  | Práce |  |  |  | POL1_1
|  | v otevřeném výkopu, | [24 empty] | SPI
|  | viz. situace stavby - výpis délek potrubí : 2,50000 |  | 2.5 | [22 empty] | VV | 0
60 | 892372111R00 | Zabezpečení konců vodovodního potrubí při tlakových zkouškách DN do 300 mm | úsek | 1.025 |  | 0 |  | 0 |  | 0 | 21 | 0 | 0.03503 | 0.04 | 0 | 0 | 827-1 | RTS 19/ II | RTS 19/ II | 10.13 | 10.38 |  | Práce |  |  |  | POL1_1
|  | montáž a demontáž výrobků nebo dílců pro zabezpečení dvou konců zkoušeného úseku potrubí pro jakýkoliv způsob zabezpečení, montáž a demontáž koncových tvarovek, montáž zaslepovací příruby, zaslepení odboček pro hydranty, vzdušníky a jiné armatury a odbočky pro odbočující řady, | [24 empty] | SPI |  | montáž a demontáž výrobků nebo dílců pro zabezpečení dvou konců zkoušeného úseku potrubí pro jakýkoliv způsob zabezpečení, montáž a demontáž koncových tvarovek, montáž zaslepovací příruby, zaslepení odboček pro hydranty, vzdušníky a jiné armatury a odbočky pro odbočující řady,
|  | viz. situace stavby - výpis délek potrubí : 2,50000/100+1 |  | 1.025 | [22 empty] | VV | 0
61 | 892233111R00 | Proplach a desinfekce vodovodního potrubí DN od 40 do 70 mm | m | 2.5 |  | 0 |  | 0 |  | 0 | 21 | 0 | 0 | 0 | 0 | 0 | 827-1 | RTS 19/ II | RTS 19/ II | 0.15 | 0.38 |  | Práce |  |  |  | POL1_
|  | napuštění a vypuštění vody, dodání vody a desinfekčního prostředku, náklady na bakteriologický rozbor vody, | [24 empty] | SPI |  | napuštění a vypuštění vody, dodání vody a desinfekčního prostředku, náklady na bakteriologický rozbor vody,
|  | viz. C.xxx Situace stavby : 2,50000 |  | 2.5 | [22 empty] | VV | 0
62 | 28613103.MR | spojka/nátrubek PE 100; SDR 11,0; D = 40,0 mm; spoj elektrosvařovaný | kus | 2.2837 |  | 0 |  | 0 |  | 0 | 21 | 0 | 0 | 0 | 0 | 0 | SPCM | RTS 19/ II | RTS 19/ II | 0 | 0 |  | Specifikace |  |  |  | POL3_
|  | viz situace stavby a podélné profily: : 2*1,015 |  | 2.03 | [22 empty] | VV | 0
|  | 2,50000/10*1,015 |  | 0.25375 | [22 empty] | VV | 0
63 | 286136746R | trubka vícevrstvá PE100 RC; PE100 RC; PE100 RC; hladká; SDR 11,0; da = 40,0 mm; di = 32,6 mm; s = 3,70 mm; použití pro vodovody | m | 2.7325 |  | 0 |  | 0 |  | 0 | 21 | 0 | 0.00043 | 0 | 0 | 0 | SPCM | RTS 19/ II | RTS 19/ II | 0 | 0 |  | Specifikace |  |  |  | POL3_9
|  | viz. situace stavby - výpis délek potrubí : 2,50000*1,093 |  | 2.7325 | [22 empty] | VV | 0
|  | viz průvodní a souhrnná technická zpráva a technická zpráva : | [24 empty] | VV | 0
Díl: | 91 | Doplňující práce na komunikaci |  |  |  | 0 |  | 0 |  | 0 |  | 0 |  | 1.2 |  | 0.46 |  |  |  |  | 4.58 | [5 empty] | DIL
64 | 914991001R00 | Dočasné dopravní značení montáž , dopravní značky včetně stojanu | kus | 3 |  | 0 |  | 0 |  | 0 | 21 | 0 | 0.066 | 0.2 | 0 | 0 | 822-1 | RTS 19/ II | RTS 19/ II | 0.17 | 0.51 |  | Práce |  |  |  | POL1_1
|  | SITUACE STAVBY NAD KATASTRÁLNÍ MAPOU - ZÁSADY ORGANIZACE VÝSTAVBY : 2*2,50000/(2,50000+0,0000000000000000000001) |  | 2 | [22 empty] | VV | 0
|  | a ZÁSADY ORGANIZACE VÝSTAVBY - TECHNICKÁ ZPRÁVA : 1*2,50000/(2,50000+0,0000000000000000000001) |  | 1 | [22 empty] | VV | 0
65 | 914991002R00 | Dočasné dopravní značení montáž , dopravní značky velkoplošné včetně stojanu | kus | 1 |  | 0 |  | 0 |  | 0 | 21 | 0 | 0.127 | 0.13 | 0 | 0 | 822-1 | RTS 19/ II | RTS 19/ II | 0.19 | 0.19 |  | Práce |  |  |  | POL1_1
|  | SITUACE STAVBY NAD KATASTRÁLNÍ MAPOU - ZÁSADY ORGANIZACE VÝSTAVBY : 1*2,50000/(2,50000+0,0000000000000000000001) |  | 1 | [22 empty] | VV | 0
|  | a ZÁSADY ORGANIZACE VÝSTAVBY - TECHNICKÁ ZPRÁVA : | [24 empty] | VV | 0
66 | 914991005R00 | Dočasné dopravní značení montáž , dočasné světelné signalizace (semafor) včetně baterie a seřízení | sada | 1 |  | 0 |  | 0 |  | 0 | 21 | 0 | 0.13 | 0.13 | 0 | 0 | 822-1 | RTS 19/ II | RTS 19/ II | 1.3 | 1.3 |  | Práce |  |  |  | POL1_1
|  | SITUACE STAVBY NAD KATASTRÁLNÍ MAPOU - ZÁSADY ORGANIZACE VÝSTAVBY : 2,50000/(2,50000+0,0000000000000000000001)*1 |  | 1 | [22 empty] | VV | 0
|  | a ZÁSADY ORGANIZACE VÝSTAVBY - TECHNICKÁ ZPRÁVA : | [24 empty] | VV | 0
67 | 914992001R00 | Dočasné dopravní značení vlastní nájem, dopravní značky včetně stojanu | kus | 0.625 |  | 0 |  | 0 |  | 0 | 21 | 0 | 0 | 0 | 0 | 0 | 822-1 | RTS 19/ II | RTS 19/ II | 0 | 0 |  | Práce |  |  |  | POL1_1
|  | SITUACE STAVBY NAD KATASTRÁLNÍ MAPOU - ZÁSADY ORGANIZACE VÝSTAVBY : 2*2,50000/12,00000*2,50000/(2,50000+0,0000000000000000000001) |  | 0.41667 | [22 empty] | VV | 0
|  | a ZÁSADY ORGANIZACE VÝSTAVBY - TECHNICKÁ ZPRÁVA : 1*2,50000/12,00000*2,50000/(2,50000+0,0000000000000000000001) |  | 0.20833 | [22 empty] | VV | 0
68 | 914992002R00 | Dočasné dopravní značení vlastní nájem, dopravní značky velkoplošné včetně stojanu | kus | 0.20833 |  | 0 |  | 0 |  | 0 | 21 | 0 | 0 | 0 | 0 | 0 | 822-1 | RTS 19/ II | RTS 19/ II | 0 | 0 |  | Práce |  |  |  | POL1_1
|  | SITUACE STAVBY NAD KATASTRÁLNÍ MAPOU - ZÁSADY ORGANIZACE VÝSTAVBY : 1*2,50000/12,00000*2,50000/(2,50000+0,0000000000000000000001) |  | 0.20833 | [22 empty] | VV | 0
|  | a ZÁSADY ORGANIZACE VÝSTAVBY - TECHNICKÁ ZPRÁVA : | [24 empty] | VV | 0
69 | 914992005R00 | Dočasné dopravní značení vlastní nájem, dočasné světelné signalizace (semafor) včetně baterie a seřízení | sada | 0.20833 |  | 0 |  | 0 |  | 0 | 21 | 0 | 0 | 0 | 0 | 0 | 822-1 | RTS 19/ II | RTS 19/ II | 0 | 0 |  | Práce |  |  |  | POL1_1
|  | SITUACE STAVBY NAD KATASTRÁLNÍ MAPOU - ZÁSADY ORGANIZACE VÝSTAVBY : (2,50000/(2,50000+0,0000000000000000000001))*2,50000/12,00000 |  | 0.20833 | [22 empty] | VV | 0
|  | a ZÁSADY ORGANIZACE VÝSTAVBY - TECHNICKÁ ZPRÁVA : | [24 empty] | VV | 0
70 | 914993001R00 | Demontáž dočasného dopravního značení značky včetně stojanu | kus | 3 |  | 0 |  | 0 |  | 0 | 21 | 0 | 0.067 | 0.2 | 0.066 | 0.2 | 822-1 | RTS 19/ II | RTS 19/ II | 0.1105 | 0.33 |  | Práce |  |  |  | POL1_1
|  | SITUACE STAVBY NAD KATASTRÁLNÍ MAPOU - ZÁSADY ORGANIZACE VÝSTAVBY : 2*2,50000/(2,50000+0,0000000000000000000001) |  | 2 | [22 empty] | VV | 0
|  | a ZÁSADY ORGANIZACE VÝSTAVBY - TECHNICKÁ ZPRÁVA : 1*2,50000/(2,50000+0,0000000000000000000001) |  | 1 | [22 empty] | VV | 0
71 | 914993002R00 | Demontáž dočasného dopravního značení velkoplošné značky včetně stojanu | kus | 1 |  | 0 |  | 0 |  | 0 | 21 | 0 | 0.127 | 0.13 | 0.127 | 0.13 | 822-1 | RTS 19/ II | RTS 19/ II | 0.11 | 0.11 |  | Práce |  |  |  | POL1_1
|  | SITUACE STAVBY NAD KATASTRÁLNÍ MAPOU - ZÁSADY ORGANIZACE VÝSTAVBY : 1*2,50000/(2,50000+0,0000000000000000000001) |  | 1 | [22 empty] | VV | 0
|  | a ZÁSADY ORGANIZACE VÝSTAVBY - TECHNICKÁ ZPRÁVA : | [24 empty] | VV | 0
72 | 914993005R00 | Demontáž dočasného dopravního značení dočasné světelné signalizace (semaforu) vč. baterie | sada | 1 |  | 0 |  | 0 |  | 0 | 21 | 0 | 0.13 | 0.13 | 0.13 | 0.13 | 822-1 | RTS 19/ II | RTS 19/ II | 0.2 | 0.2 |  | Práce |  |  |  | POL1_1
|  | SITUACE STAVBY NAD KATASTRÁLNÍ MAPOU - ZÁSADY ORGANIZACE VÝSTAVBY : 2,50000/(2,50000+0,0000000000000000000001)*1 |  | 1 | [22 empty] | VV | 0
|  | a ZÁSADY ORGANIZACE VÝSTAVBY - TECHNICKÁ ZPRÁVA : | [24 empty] | VV | 0
73 | 915491211R00 | Osazení vodicího proužku z betonových prefa desek šířky proužku 250 mm | m | 2.5 |  | 0 |  | 0 |  | 0 | 21 | 0 | 0.08232 | 0.21 | 0 | 0 | 822-1 | RTS 19/ II | RTS 19/ II | 0.136 | 0.34 |  | Práce |  |  |  | POL1_1
|  | tl. do 12 cm, do lože z cementové malty tl. do 2 cm, s vyplněním a zatřením spár cementovou maltou s podkladní vrstvou z betonu prostého C 12/15 tl. 5 až 10 cm | [24 empty] | SPI |  | tl. do 12 cm, do lože z cementové malty tl. do 2 cm, s vyplněním a zatřením spár cementovou maltou s podkladní vrstvou z betonu prostého C 12/15 tl. 5 až 10 cm
|  | viz situace stavby a podélné profily - stávající povrchy : 2,50000 |  | 2.5 | [22 empty] | VV | 0
74 | 915711112RT1 | Vodorovné značení krytů silnovrstvou barvou, bílou, dělicích čar šířky 120 mm | m | 2.5 |  | 0 |  | 0 |  | 0 | 21 | 0 | 0.00037 | 0 | 0 | 0 | 822-1 | RTS 19/ II | RTS 19/ II | 0.048 | 0.12 |  | Práce |  |  |  | POL1_
|  | viz. C.xxx Situace stavby : 2,50000 |  | 2.5 | [22 empty] | VV | 0
75 | 915791111R00 | Předznačení pro vodorovné značení pro dělící čáry, vodící proužky | m | 2.5 |  | 0 |  | 0 |  | 0 | 21 | 0 | 0 | 0 | 0 | 0 | 822-1 | RTS 19/ II | RTS 19/ II | 0.012 | 0.03 |  | Práce |  |  |  | POL1_
|  | stříkané barvou nebo prováděné z nátěrových hmot | [24 empty] | SPI
|  | viz. C.xxx Situace stavby : 2,50000 |  | 2.5 | [22 empty] | VV | 0
76 | 919722212R00 | Dilatační spáry řezané v cementobetonovém krytu příčné, zalití spár za tepla s těsněním, šířka přes 3 do 9 mm | m | 2 |  | 0 |  | 0 |  | 0 | 21 | 0 | 2e-05 | 0 | 0 | 0 | 822-1 | RTS 19/ II | RTS 19/ II | 0.031 | 0.06 |  | Práce |  |  |  | POL1_
|  | vyčištění spár po řezání, vyčištění spár před zálivkou a impregnace spár před zálivkou, | [24 empty] | SPI
|  | viz situace stavby a podélné profily - stávající povrchy : 2,50000/(2,50000+0,0000000000000000000001)*2*1,00000 |  | 2 | [22 empty] | VV | 0
|  | 2,50000/(2,50000+0,0000000000000000000001)*0,00000*4*0,25 | [24 empty] | VV | 0
77 | 919723212R00 | Dilatační spáry řezané v cementobetonovém krytu podélné, zalití spár za tepla s těsněním, šířka přes 3 do 9 mm | m | 5 |  | 0 |  | 0 |  | 0 | 21 | 0 | 2e-05 | 0 | 0 | 0 | 822-1 | RTS 19/ II | RTS 19/ II | 0.031 | 0.16 |  | Práce |  |  |  | POL1_
|  | vyčištění spár po řezání, vyčištění spár před zálivkou a impregnace spár před zálivkou, | [24 empty] | SPI
|  | viz situace stavby a podélné profily - stávající povrchy : 2,50000*2 |  | 5 | [22 empty] | VV | 0
78 | 919731123R00 | Zarovnání styčné plochy podkladu nebo krytu živičné, tloušťky přes 100 do 200 mm | m | 7 |  | 0 |  | 0 |  | 0 | 21 | 0 | 0 | 0 | 0 | 0 | 822-1 | RTS 19/ II | RTS 19/ II | 0.12 | 0.84 |  | Práce |  |  |  | POL1_1
|  | podél vybourané části komunikace nebo zpevněné plochy | [24 empty] | SPI
|  | viz situace stavby a podélné profily - stávající povrchy : 2,50000*2 |  | 5 | [22 empty] | VV | 0
|  | 2,50000/(2,50000+0,0000000000000000000001)*2*1,00000 |  | 2 | [22 empty] | VV | 0
|  | 2,50000/(2,50000+0,0000000000000000000001)*0,00000*4*0,25 | [24 empty] | VV | 0
79 | 919735113R00 | Řezání stávajících krytů nebo podkladů živičných, hloubky přes 100 do 150 mm | m | 7 |  | 0 |  | 0 |  | 0 | 21 | 0 | 0 | 0 | 0 | 0 | 822-1 | RTS 19/ II | RTS 19/ II | 0.055 | 0.39 |  | Práce |  |  |  | POL1_1
|  | včetně spotřeby vody | [24 empty] | SPI
|  | viz situace stavby a podélné profily - stávající povrchy : 2,50000*2 |  | 5 | [22 empty] | VV | 0
|  | 2,50000/(2,50000+0,0000000000000000000001)*2*1,00000 |  | 2 | [22 empty] | VV | 0
|  | 2,50000/(2,50000+0,0000000000000000000001)*0,00000*4*0,25 | [24 empty] | VV | 0
80 | 592162117R | přídlažba silniční; beton; l = 500 mm; š = 250 mm; h = 100 mm; přírodní | kus | 2.5 |  | 0 |  | 0 |  | 0 | 21 | 0 | 0.027 | 0.07 | 0 | 0 | SPCM | RTS 19/ II | RTS 19/ II | 0 | 0 |  | Specifikace |  |  |  | POL3_1
|  | viz situace stavby a podélné profily - stávající povrchy : 2,50000 |  | 2.5 | [22 empty] | VV | 0
Díl: | 93 | Dokončovací práce inženýrských staveb |  |  |  | 0 |  | 0 |  | 0 |  | 0 |  | 0 |  | 0 |  |  |  |  | 0.1 | [5 empty] | DIL
81 | 931627111R00 | Úprava dilatační spáry úprava asfaltovou zálivkou za horka nebo za studena včetně tvarování, osazení a svařování plechu, , | kg | 1.4 |  | 0 |  | 0 |  | 0 | 21 | 0 | 0.001 | 0 | 0 | 0 | 832-1 | RTS 19/ II | RTS 19/ II | 0.044 | 0.06 |  | Práce |  |  |  | POL1_1
|  | konstrukcí z prostého nebo železového betonu | [24 empty] | SPI
|  | Včetně očistění ploch spár před úpravou a očistění okolí spáry po úpravě. | [24 empty] | POP
|  | viz situace stavby a podélné profily - stávající povrchy : 2,50000*2/5 |  | 1 | [22 empty] | VV | 0
|  | 2,50000/(2,50000+0,0000000000000000000001)*2*1,00000/5 |  | 0.4 | [22 empty] | VV | 0
|  | 2,50000/(2,50000+0,0000000000000000000001)*0,00000*4*0,25/5 | [24 empty] | VV | 0
82 | 938909311R00 | Odstranění bláta a nánosu z povrchu podkladu nebo krytu živičného nebo betonováho | m2 | 20 |  | 0 |  | 0 |  | 0 | 21 | 0 | 0 | 0 | 0 | 0 | 822-1 | RTS 19/ II | RTS 19/ II | 0.002 | 0.04 |  | Práce |  |  |  | POL1_1
|  | viz situace stavby a podélné profily - stávající povrchy : 2,50000*(1,00000+3,00)*2 |  | 20 | [22 empty] | VV | 0
|  | 0,00000*(1,00000+3,00)*2 | [24 empty] | VV | 0
Díl: | 96 | Bourání konstrukcí |  |  |  | 0 |  | 0 |  | 0 |  | 0 |  | 0 |  | 0.15 |  |  |  |  | 0.49 | [5 empty] | DIL
83 | 960111221R00 | Bourání konstrukcí vodních staveb dílce prefabrikované betonové a železobetonové | m3 | 0.0625 |  | 0 |  | 0 |  | 0 | 21 | 0 | 0.00233 | 0 | 2.447 | 0.15 | 832-1 | RTS 19/ II | RTS 19/ II | 7.856 | 0.49 |  | Práce |  |  |  | POL1_1
|  | s naložením vybouraných hmot a suti na dopravní prostředek nebo s odklizením na hromady do vzdálenosti 20 m | [24 empty] | SPI |  | s naložením vybouraných hmot a suti na dopravní prostředek nebo s odklizením na hromady do vzdálenosti 20 m
|  | Včetně bourání geotextilií, výplně otvorů tvárnic, drenáží, trubek a dilatačních prvků apod. zabudovaných v bouraných konstrukcích. | [24 empty] | POP |  | Včetně bourání geotextilií, výplně otvorů tvárnic, drenáží, trubek a dilatačních prvků apod. zabudovaných v bouraných konstrukcích.
|  | viz situace stavby a podélné profily - křížení a souběhy s podzemními inž. sítěmi : 0,00000*0,4*0,1*1,0 | [24 empty] | VV | 0
|  | viz situace stavby a podélné profily - stávající povrchy : 2,50000*(0,15*0,10+0,10*0,10) |  | 0.0625 | [22 empty] | VV | 0
Díl: | 97 | Přesuny suti a vybouraných hmot |  |  |  | 0 |  | 0 |  | 0 |  | 0 |  | 0 |  | 0 |  |  |  |  | 0.47 | [5 empty] | DIL
84 | 979087212R00 | Nakládání na dopravní prostředky suti | t | 4.4686 |  | 0 |  | 0 |  | 0 | 21 | 0 | 0 | 0 | 0 | 0 | 822-1 | RTS 19/ II | RTS 19/ II | 0.099 | 0.44 |  | Práce |  |  |  | POL1_3
|  | pro vodorovnou dopravu | [24 empty] | SPI
|  | viz situace stavby a podélné profily - stávající povrchy : 0,00000*1,00000*0,11800 | [24 empty] | VV | 0
|  | viz situace stavby a podélné profily - stávající povrchy : 0,00000*1,00000*1,00000*0,220 | [24 empty] | VV | 0
|  | viz situace stavby a podélné profily - stávající povrchy : 0,00000*1,00000*1,00000*0,440 | [24 empty] | VV | 0
|  | viz situace stavby a podélné profily - stávající povrchy : 2,50000*1,00000*1,00000*0,880*0,43000/0,400 |  | 2.365 | [22 empty] | VV | 0
|  | viz situace stavby a podélné profily - stávající povrchy : 2,50000*(1,00000)*1,00000*0,220 |  | 0.55 | [22 empty] | VV | 0
|  | viz situace stavby a podélné profily - stávající povrchy : 0,00000*1,00000*0,00000*0,220 | [24 empty] | VV | 0
|  | viz situace stavby a podélné profily - stávající povrchy : 0,00000*1,00000*0,00000*0,440 | [24 empty] | VV | 0
|  | viz situace stavby a podélné profily - stávající povrchy : 2,50000*1,00000*0,00000*0,880*0,43000/0,400 | [24 empty] | VV | 0
|  | viz situace stavby a podélné profily - stávající povrchy : 2,50000*(1,00000)*0,00000*0,220 | [24 empty] | VV | 0
|  | viz situace stavby a podélné profily - stávající povrchy : 2,50000*(2*0,50000)*0,110 |  | 0.275 | [22 empty] | VV | 0
|  | viz vzorové příčné řezy - rozšíření : | [24 empty] | VV | 0
|  | viz vzorové příčné řezy - provizorní úprava : 2,50000*1,00000*0,05*1,85 |  | 0.23125 | [22 empty] | VV | 0
|  | viz vzorové příčné řezy - provizorní úprava : 0,00000*1,00000*0,05*1,85 | [24 empty] | VV | 0
|  | viz vzorové příčné řezy - provizorní úprava - 1. dorovnávání do nivelety : 2,50000*1,00000*0,01*1,85 |  | 0.04625 | [22 empty] | VV | 0
|  | viz vzorové příčné řezy - provizorní úprava - 1. dorovnávání do nivelety : 0,00000*1,00000*0,01*1,85 | [24 empty] | VV | 0
|  | viz vzorové příčné řezy - provizorní úprava - 2. dorovnávání do nivelety : 2,50000*1,00000*0,005*1,85 |  | 0.02313 | [22 empty] | VV | 0
|  | viz vzorové příčné řezy - provizorní úprava - 2. dorovnávání do nivelety : 0,00000*1,00000*0,005*1,85 | [24 empty] | VV | 0
|  | viz vzorové příčné řezy - provizorní úprava : 2,50000*1,00000*0,08*1,85 |  | 0.37 | [22 empty] | VV | 0
|  | viz vzorové příčné řezy - provizorní úprava : 0,00000*1,00000*0,08*1,85 | [24 empty] | VV | 0
|  | viz situace stavby a podélné profily - stávající povrchy : 0,00000*0,14500 | [24 empty] | VV | 0
|  | viz situace stavby a podélné profily - křížení a souběhy s podzemními inž. sítěmi : 0,00000*0,4*0,1*1,0*2,44700 | [24 empty] | VV | 0
|  | viz situace stavby a podélné profily - stávající povrchy : 2,50000*(0,15*0,10+0,10*0,10)*2,44700 |  | 0.15294 | [22 empty] | VV | 0
|  | viz situace stavby : 0,00000*(1,00000+1,5+1,5)*0,01000 | [24 empty] | VV | 0
|  | viz situace stavby : 0,00000*0,50*(1,00000+1,5+1,5)/0,10*1,5*0,04500 | [24 empty] | VV | 0
|  | viz situace stavby : 0,00000*0,50*(1,00000+1,5+1,5)*0,00925 | [24 empty] | VV | 0
|  | VYTLAČENÁ ZEMINA PODKLAD ASFALTY : 0,00000*2,50000/(2,50000+0,00001)*0,30*1,50*2*1,00000*0,990*0,43000/0,450 | [24 empty] | VV | 0
|  | VYTLAČENÁ ZEMINA PODKLAD ASFALTY : 0,00000*2,50000/(2,50000+0,00001)*0,30*1,50*2*0,00000*0,990*0,43000/0,450 | [24 empty] | VV | 0
|  | SITUACE STAVBY NAD KATASTRÁLNÍ MAPOU - ZÁSADY ORGANIZACE VÝSTAVBY : 2,50000/(2,50000+0,0000000000000000000000000000001)*(2+1)*0,06600 |  | 0.198 | [22 empty] | VV | 0
|  | a ZÁSADY ORGANIZACE VÝSTAVBY - TECHNICKÁ ZPRÁVA : 2,50000/(2,50000+0,0000000000000000000000000000001)*1*0,12700 |  | 0.127 | [22 empty] | VV | 0
|  | 2,50000/(2,50000+0,0000000000000000000000000000001)*0,13000 |  | 0.13 | [22 empty] | VV | 0
|  | 0,00000*2,50000/(2,50000+0,0000000000000001)*0,30*1,50*2*0,220*0,70 | [24 empty] | VV | 0
|  | 0,00000*2,50000/(2,50000+0,0000000000000001)*0,30*1,50*2*0,220*0,30 | [24 empty] | VV | 0
85 | 979990001R00 | Poplatek za skládku stavební suti | t | 3.0356 |  | 0 |  | 0 |  | 0 | 21 | 0 | 0 | 0 | 0 | 0 | 801-3 | RTS 19/ II | RTS 19/ II | 0 | 0 |  | Práce |  |  |  | POL1_1
|  | VYTLAČENÁ ZEMINA PODKLAD DLAŽBY : 0,00000*1,00000*1,00000*0,220 | [24 empty] | VV | 0
|  | VYTLAČENÁ ZEMINA PODKLD ŠTĚRKY : 0,00000*1,00000*1,00000*0,440 | [24 empty] | VV | 0
|  | VYTLAČENÁ ZEMINA PODKLAD ASFALTY : 2,50000*1,00000*1,00000*0,990*0,43000/0,450 |  | 2.365 | [22 empty] | VV | 0
|  | VYTLAČENÁ ZEMINA PODKLAD DLAŽBY : 0,00000*1,00000*0,00000*0,220 | [24 empty] | VV | 0
|  | VYTLAČENÁ ZEMINA PODKLAD ŠTĚRKY : 0,00000*1,00000*0,00000*0,440 | [24 empty] | VV | 0
|  | VYTLAČENÁ ZEMINA PODKLAD ASFALTY : 2,50000*1,00000*0,00000*0,990*0,43000/0,450 | [24 empty] | VV | 0
|  | viz vzorové příčné řezy - provizorní úprava : 2,50000*1,00000*0,05*1,85 |  | 0.23125 | [22 empty] | VV | 0
|  | viz vzorové příčné řezy - provizorní úprava : 0,00000*1,00000*0,05*1,85 | [24 empty] | VV | 0
|  | viz vzorové příčné řezy - provizorní úprava - 1. dorovnávání do nivelety : 2,50000*1,00000*0,01*1,85 |  | 0.04625 | [22 empty] | VV | 0
|  | viz vzorové příčné řezy - provizorní úprava - 1. dorovnávání do nivelety : 0,00000*1,00000*0,01*1,85 | [24 empty] | VV | 0
|  | viz vzorové příčné řezy - provizorní úprava - 2. dorovnávání do nivelety : 2,50000*1,00000*0,005*1,85 |  | 0.02313 | [22 empty] | VV | 0
|  | viz vzorové příčné řezy - provizorní úprava - 2. dorovnávání do nivelety : 0,00000*1,00000*0,005*1,85 | [24 empty] | VV | 0
|  | viz vzorové příčné řezy - provizorní úprava : 2,50000*1,00000*0,08*1,85 |  | 0.37 | [22 empty] | VV | 0
|  | viz vzorové příčné řezy - provizorní úprava : 0,00000*1,00000*0,08*1,85 | [24 empty] | VV | 0
|  | VYTLAČENÁ ZEMINA PODKLAD ASFALTY : 0,00000*2,50000/(2,50000+0,00001)*0,30*1,50*2*1,00000*0,990*0,43000/0,450 | [24 empty] | VV | 0
|  | VYTLAČENÁ ZEMINA PODKLAD ASFALTY : 0,00000*2,50000/(2,50000+0,00001)*0,30*1,50*2*0,00000*0,990*0,43000/0,450 | [24 empty] | VV | 0
86 | 979990103R00 | Poplatek za skládku beton do 30x30 cm | t | 0.10719 |  | 0 |  | 0 |  | 0 | 21 | 0 | 0 | 0 | 0 | 0 | 801-3 | RTS 19/ II | RTS 19/ II | 0 | 0 |  | Práce |  |  |  | POL1_1
|  | viz situace stavby a podélné profily - křížení a souběhy s podzemními inž. sítěmi : 0,00000*0,4*0,1*1,0*2,45*0,70 | [24 empty] | VV | 0
|  | viz situace stavby a podélné profily - stávající povrchy : 2,50000*(0,15*0,10+0,10*0,10)*2,45*0,70 |  | 0.10719 | [22 empty] | VV | 0
|  | viz situace stavby a podélné profily - stávající povrchy : 0,00000*1,00000*0,118*0,70 | [24 empty] | VV | 0
|  | viz situace stavby : 0,00000*(1,00000+1,5+1,5)*0,01000*0,70 | [24 empty] | VV | 0
|  | viz situace stavby : 0,00000*0,50*(1,00000+1,5+1,5)/0,10*1,5*0,04500*0,70 | [24 empty] | VV | 0
|  | viz situace stavby : 0,00000*0,50*(1,00000+1,5+1,5)*0,00925*0,70 | [24 empty] | VV | 0
87 | 979990104R00 | Poplatek za skládku beton nad 30x30 cm | t | 0.04594 |  | 0 |  | 0 |  | 0 | 21 | 0 | 0 | 0 | 0 | 0 | 801-3 | RTS 19/ II | RTS 19/ II | 0 | 0 |  | Práce |  |  |  | POL1_
|  | viz situace stavby a podélné profily - křížení a souběhy s podzemními inž. sítěmi : 0,00000*0,4*0,1*1,0*2,45*0,30 | [24 empty] | VV | 0
|  | viz situace stavby a podélné profily - stávající povrchy : 2,50000*(0,15*0,10+0,10*0,10)*2,45*0,30 |  | 0.04594 | [22 empty] | VV | 0
|  | viz situace stavby a podélné profily - stávající povrchy : 0,00000*1,00000*0,118*0,30 | [24 empty] | VV | 0
|  | viz situace stavby : 0,00000*(1,00000+1,5+1,5)*0,01000*0,30 | [24 empty] | VV | 0
|  | viz situace stavby : 0,00000*0,50*(1,00000+1,5+1,5)/0,10*1,5*0,04500*0,30 | [24 empty] | VV | 0
|  | viz situace stavby : 0,00000*0,50*(1,00000+1,5+1,5)*0,00925*0,30 | [24 empty] | VV | 0
88 | 979990112R00 | Poplatek za skládku obalovaný asfalt | t | 0.66 |  | 0 |  | 0 |  | 0 | 21 | 0 | 0 | 0 | 0 | 0 | 801-3 | RTS 19/ II | RTS 19/ II | 0 | 0 |  | Práce |  |  |  | POL1_1
|  | VYBOURANÝ ASFLATOVÝ POVRCH V CELÉ VRSTVĚ : 2,50000*(1,00000+0*0,50000)*0,220*0,70 |  | 0.385 | [22 empty] | VV | 0
|  | 0,00000*2,50000/(2,50000+0,0000000000000001)*0,30*1,50*2*0,220*0,70 | [24 empty] | VV | 0
|  | VYBOURANÝ ASFLATOVÝ POVRCH V ODFRÉZ. VRSTVĚ : 2,50000*(2*1*0,50000)*0,110*1,00 |  | 0.275 | [22 empty] | VV | 0
89 | 979990113R00 | Poplatek za skládku obalovaný asfalt | t | 0.165 |  | 0 |  | 0 |  | 0 | 21 | 0 | 0 | 0 | 0 | 0 | 801-3 | RTS 19/ II | RTS 19/ II | 0 | 0 |  | Práce |  |  |  | POL1_
|  | VYBOURANÝ ASFLATOVÝ POVRCH V CELÉ VRSTVĚ : 2,50000*(1,00000+0*0,50000)*0,220*0,30 |  | 0.165 | [22 empty] | VV | 0
|  | 0,00000*2,50000/(2,50000+0,0000000000000001)*0,30*1,50*2*0,220*0,30 | [24 empty] | VV | 0
90 | 979990191R00 | Poplatek za skládku plastové výrobky | t | 0.00163 |  | 0 |  | 0 |  | 0 | 21 | 0 | 0 | 0 | 0 | 0 | 801-3 | RTS 19/ II | RTS 19/ II | 0 | 0 |  | Práce |  |  |  | POL1_
|  | viz. situace stavby - výpis délek potrubí : 2,50000/6,000*0,093*0,042 |  | 0.00163 | [22 empty] | VV | 0
91 | 979093111R00 | Uložení suti na skládku bez zhutnění | t | 4.4686 |  | 0 |  | 0 |  | 0 | 21 | 0 | 0 | 0 | 0 | 0 | 800-6 | RTS 19/ II | RTS 19/ II | 0.006 | 0.03 |  | Práce |  |  |  | POL1_3
|  | s hrubým urovnáním, | [24 empty] | SPI
|  | viz situace stavby a podélné profily - stávající povrchy : 0,00000*1,00000*0,11800 | [24 empty] | VV | 0
|  | viz situace stavby a podélné profily - stávající povrchy : 0,00000*1,00000*1,00000*0,220 | [24 empty] | VV | 0
|  | viz situace stavby a podélné profily - stávající povrchy : 0,00000*1,00000*1,00000*0,440 | [24 empty] | VV | 0
|  | viz situace stavby a podélné profily - stávající povrchy : 2,50000*1,00000*1,00000*0,880*0,43000/0,400 |  | 2.365 | [22 empty] | VV | 0
|  | viz situace stavby a podélné profily - stávající povrchy : 2,50000*(1,00000)*1,00000*0,220 |  | 0.55 | [22 empty] | VV | 0
|  | viz situace stavby a podélné profily - stávající povrchy : 0,00000*1,00000*0,00000*0,220 | [24 empty] | VV | 0
|  | viz situace stavby a podélné profily - stávající povrchy : 0,00000*1,00000*0,00000*0,440 | [24 empty] | VV | 0
|  | viz situace stavby a podélné profily - stávající povrchy : 2,50000*1,00000*0,00000*0,880*0,43000/0,400 | [24 empty] | VV | 0
|  | viz situace stavby a podélné profily - stávající povrchy : 2,50000*(1,00000)*0,00000*0,220 | [24 empty] | VV | 0
|  | viz situace stavby a podélné profily - stávající povrchy : 2,50000*(2*0,50000)*0,110 |  | 0.275 | [22 empty] | VV | 0
|  | viz vzorové příčné řezy - rozšíření : | [24 empty] | VV | 0
|  | viz vzorové příčné řezy - provizorní úprava : 2,50000*1,00000*0,05*1,85 |  | 0.23125 | [22 empty] | VV | 0
|  | viz vzorové příčné řezy - provizorní úprava : 0,00000*1,00000*0,05*1,85 | [24 empty] | VV | 0
|  | viz vzorové příčné řezy - provizorní úprava - 1. dorovnávání do nivelety : 2,50000*1,00000*0,01*1,85 |  | 0.04625 | [22 empty] | VV | 0
|  | viz vzorové příčné řezy - provizorní úprava - 1. dorovnávání do nivelety : 0,00000*1,00000*0,01*1,85 | [24 empty] | VV | 0
|  | viz vzorové příčné řezy - provizorní úprava - 2. dorovnávání do nivelety : 2,50000*1,00000*0,005*1,85 |  | 0.02313 | [22 empty] | VV | 0
|  | viz vzorové příčné řezy - provizorní úprava - 2. dorovnávání do nivelety : 0,00000*1,00000*0,005*1,85 | [24 empty] | VV | 0
|  | viz vzorové příčné řezy - provizorní úprava : 2,50000*1,00000*0,08*1,85 |  | 0.37 | [22 empty] | VV | 0
|  | viz vzorové příčné řezy - provizorní úprava : 0,00000*1,00000*0,08*1,85 | [24 empty] | VV | 0
|  | viz situace stavby a podélné profily - stávající povrchy : 0,00000*0,14500 | [24 empty] | VV | 0
|  | viz situace stavby a podélné profily - křížení a souběhy s podzemními inž. sítěmi : 0,00000*0,4*0,1*1,0*2,44700 | [24 empty] | VV | 0
|  | viz situace stavby a podélné profily - stávající povrchy : 2,50000*(0,15*0,10+0,10*0,10)*2,44700 |  | 0.15294 | [22 empty] | VV | 0
|  | viz situace stavby : 0,00000*(1,00000+1,5+1,5)*0,01000 | [24 empty] | VV | 0
|  | viz situace stavby : 0,00000*0,50*(1,00000+1,5+1,5)/0,10*1,5*0,04500 | [24 empty] | VV | 0
|  | viz situace stavby : 0,00000*0,50*(1,00000+1,5+1,5)*0,00925 | [24 empty] | VV | 0
|  | VYTLAČENÁ ZEMINA PODKLAD ASFALTY : 0,00000*2,50000/(2,50000+0,00001)*0,30*1,50*2*1,00000*0,990*0,43000/0,450 | [24 empty] | VV | 0
|  | VYTLAČENÁ ZEMINA PODKLAD ASFALTY : 0,00000*2,50000/(2,50000+0,00001)*0,30*1,50*2*0,00000*0,990*0,43000/0,450 | [24 empty] | VV | 0
|  | SITUACE STAVBY NAD KATASTRÁLNÍ MAPOU - ZÁSADY ORGANIZACE VÝSTAVBY : 2,50000/(2,50000+0,0000000000000000000000000000001)*(2+1)*0,06600 |  | 0.198 | [22 empty] | VV | 0
|  | a ZÁSADY ORGANIZACE VÝSTAVBY - TECHNICKÁ ZPRÁVA : 2,50000/(2,50000+0,0000000000000000000000000000001)*1*0,12700 |  | 0.127 | [22 empty] | VV | 0
|  | 2,50000/(2,50000+0,0000000000000000000000000000001)*0,13000 |  | 0.13 | [22 empty] | VV | 0
|  | 0,00000*2,50000/(2,50000+0,0000000000000001)*0,30*1,50*2*0,220*0,70 | [24 empty] | VV | 0
|  | 0,00000*2,50000/(2,50000+0,0000000000000001)*0,30*1,50*2*0,220*0,30 | [24 empty] | VV | 0
Díl: | 99 | Staveništní přesun hmot |  |  |  | 0 |  | 0 |  | 0 |  | 0 |  | 0 |  | 0 |  |  |  |  | 11.54 | [5 empty] | DIL
92 | 998276101R00 | Přesun hmot pro trubní vedení z trub plastových nebo sklolaminátových v otevřeném výkopu | t | 11.7155 |  | 0 |  | 0 |  | 0 | 21 | 0 | 0 | 0 | 0 | 0 | 827-1 | RTS 19/ II | RTS 19/ II | 0.2115 | 2.48 |  | Přesun hmot |  |  |  | POL7_
|  | vodovodu nebo kanalizace ražené nebo hloubené (827 1.1, 827 1.9, 827 2.1, 827 2.9), drobných objektů | [24 empty] | SPI
|  | na vzdálenost 15 m od hrany výkopu nebo od okraje šachty | [24 empty] | POP
|  | Hmotnosti z položek s pořadovými čísly: : | [24 empty] | VV | 0
|  | 6,8,22,26,39,40,41,42,43,44,46,47,48,49,50,51,52,53,54,55,56,60,63,64,65,66,70,71,72,73,74,76,77,80, : | [24 empty] | VV | 0
|  | 81,83, : | [24 empty] | VV | 0
|  | Součet: : 11,71550 |  | 11.7155 | [22 empty] | VV | 0
93 | 998276115R00 | Přesun hmot pro trubní vedení z trub plastových nebo sklolaminátových příplatek k cenám za zvětšený přesun přes vymezenou největší dopravní vzdálenost do 1 000 m | t | 11.7155 |  | 0 |  | 0 |  | 0 | 21 | 0 | 0 | 0 | 0 | 0 | 827-1 | RTS 19/ II | RTS 19/ II | 0.7734 | 9.06 |  | Přesun hmot |  |  |  | POL7_
|  | vodovodu nebo kanalizace ražené nebo hloubené (827 1.1, 827 1.9, 827 2.1, 827 2.9), drobných objektů | [24 empty] | SPI
|  | Hmotnosti z položek s pořadovými čísly: : | [24 empty] | VV | 0
|  | 6,8,22,26,39,40,41,42,43,44,46,47,48,49,50,51,52,53,54,55,56,60,63,64,65,66,70,71,72,73,74,76,77,80, : | [24 empty] | VV | 0
|  | 81,83, : | [24 empty] | VV | 0
|  | Součet: : 11,71550 |  | 11.7155 | [22 empty] | VV | 0
Díl: | 722 | Vnitřní vodovod |  |  |  | 0 |  | 0 |  | 0 |  | 0 |  | 0 |  | 0 |  |  |  |  | 0.08 | [5 empty] | DIL
94 | 722280107R00 | Tlakové zkoušky vodovodního potrubí přes DN 32 do DN 40 | m | 2.5 |  | 0 |  | 0 |  | 0 | 21 | 0 | 0 | 0 | 0 | 0 | 800-721 | RTS 19/ II | RTS 19/ II | 0.031 | 0.08 |  | Práce |  |  |  | POL1_1
|  | Včetně dodávky vody, uzavření a zabezpečení konců potrubí. | [24 empty] | POP
|  | viz. situace stavby - výpis délek potrubí : 2,50000 |  | 2.5 | [22 empty] | VV | 0
Díl: | M21 | Elektromontáže |  |  |  | 0 |  | 0 |  | 0 |  | 0 |  | 0 |  | 0 |  |  |  |  | 0.19 | [5 empty] | DIL
95 | 899711122R00 | Výstražné fólie výstražná fólie pro kanalizaci, šířka 30 cm | m | 2.5 |  | 0 |  | 0 |  | 0 | 21 | 0 | 0 | 0 | 0 | 0 | 827-1 | RTS 19/ II | RTS 19/ II | 0.026 | 0.07 |  | Práce |  |  |  | POL1_
|  | viz situace stavby: : 2,50000 |  | 2.5 | [22 empty] | VV | 0
|  | (0,00000+0,00000+0,00000)*1,61750*2 | [24 empty] | VV | 0
96 | 210800526R00 | Montáž vodiče H07V-U (CY), 4 mm2, uloženého volně, | m | 2.5 |  | 0 |  | 0 |  | 0 | 21 | 0 | 0 | 0 | 0 | 0 | M21 | RTS 19/ II | RTS 19/ II | 0.04633 | 0.12 |  | Práce |  |  |  | POL1_
|  | viz situace stavby: : 2,50000 |  | 2.5 | [22 empty] | VV | 0
|  | (0,00000+0,00000+0,00000)*1,61750*2 | [24 empty] | VV | 0
97 | 28314148R | fólie výstražná PE; pro vodu; bílá; š = 300,0 mm; tl. 0,09 mm; l = 250 m | m | 2.75 |  | 0 |  | 0 |  | 0 | 21 | 0 | 0 | 0 | 0 | 0 | SPCM | RTS 19/ II | RTS 19/ II | 0 | 0 |  | Specifikace |  |  |  | POL3_
|  | viz situace stavby: : 2,50000*1,100 |  | 2.75 | [22 empty] | VV | 0
|  | (0,00000+0,00000+0,00000)*1,61750*2*1,100 | [24 empty] | VV | 0
98 | 34140925R | vodič CY; silový, propojovací jednožilový; pevné uložení; jádro Cu plné holé; počet žil 1; jmen.průřez jádra 4,00 mm2; vnější průměr 4,3 mm; izolace PVC; tl. izolace min 0,8 mm; odolnost proti šíření plamene | m | 2.75 |  | 0 |  | 0 |  | 0 | 21 | 0 | 4e-05 | 0 | 0 | 0 | SPCM | RTS 19/ II | RTS 19/ II | 0 | 0 |  | Specifikace |  |  |  | POL3_
|  | viz situace stavby : 2,50000*1,100 |  | 2.75 | [22 empty] | VV | 0
|  | (0,00000+0,00000+0,00000)*1,61750*2*1,100 | [24 empty] | VV | 0
Díl: | M23 | Montáže potrubí |  |  |  | 0 |  | 0 |  | 0 |  | 0 |  | 0 |  | 0 |  |  |  |  | 0 | [5 empty] | DIL
99 | 230120042R00 | Čištění potrubí profukováním nebo proplach. DN 40 | m | 2.5 |  | 0 |  | 0 |  | 0 | 21 | 0 | 0 | 0 | 0 | 0 |  | RTS 19/ II | RTS 19/ II | 0 | 0 |  | Práce |  |  |  | POL1_1
|  | viz situace stavby : 2,50000 |  | 2.5 | [22 empty] | VV | 0
Díl: | M46 | Zemní práce při montážích |  |  |  | 0 |  | 0 |  | 0 |  | 0 |  | 0 |  | 0 |  |  |  |  | 0.05 | [5 empty] | DIL
100 | 460010024R00 | Vytýčení kabelové trasy v zastavěném prostoru | km | 0.0125 |  | 0 |  | 0 |  | 0 | 21 | 0 | 0.03421 | 0 | 0 | 0 |  | RTS 19/ II | RTS 19/ II | 4.1 | 0.05 |  | Práce |  |  |  | POL1_1
|  | viz. dokladová část a situace stavby : (2,50000-0,00000)/1000*5 |  | 0.0125 | [22 empty] | VV | 0
|  | platí i pro ostatní podzemní inženýrské sítě !!! : | [24 empty] | VV | 0
Díl: | D96 | Přesuny suti a vybouraných hmot |  |  |  | 0 |  | 0 |  | 0 |  | 0 |  | 0 |  | 0 |  |  |  |  | 0.04 | [5 empty] | DIL
101 | 979082213R00 | Vodorovná doprava suti po suchu bez naložení, ale se složením a hrubým urovnáním na vzdálenost do 1 km | t | 4.2692 |  | 0 |  | 0 |  | 0 | 21 | 0 | 0 | 0 | 0 | 0 | 822-1 | RTS 19/ II | RTS 19/ II | 0.01 | 0.04 |  | Přesun suti |  |  |  | POL8_
|  | Demontážní hmotnosti z položek s pořadovými čísly: : | [24 empty] | VV | 0
|  | 1,2,3,4,70,71,72,83, : | [24 empty] | VV | 0
|  | Součet: : 4,26919 |  | 4.2692 | [22 empty] | VV | 0
102 | 979082219R00 | Vodorovná doprava suti po suchu příplatek k ceně za každý další i započatý 1 km přes 1 km | t | 38.4227 |  | 0 |  | 0 |  | 0 | 21 | 0 | 0 | 0 | 0 | 0 | 822-1 | RTS 19/ II | RTS 19/ II | 0 | 0 |  | Přesun suti |  |  |  | POL8_
|  | Demontážní hmotnosti z položek s pořadovými čísly: : | [24 empty] | VV | 0
|  | 1,2,3,4,70,71,72,83, : | [24 empty] | VV | 0
|  | Součet: : 38,42269 |  | 38.4227 | [22 empty] | VV | 0
[25 empty] | 15 | 21 | DPH
| Celkem |  |  |  |  | 0 | [18 empty] | 0 | 0 | SUM
JKSO:
| 827.19 | vodovody trubní ostatní (přípojky) | [24 empty] | JKSO
| 26 m | potrubí z trub z plastických hmot a sklolaminátu | [24 empty] | JKSOChar
|  | rekonstrukce a modernizace objektu s opravou | [24 empty] | JKSOAkce
END
Note on S6: Jedná se o informaci, zda se jedná o položku, která je do rozpočtu zadána z cenové soustavy RTS, nebo vlastní.
Note on T6: Jedná se o název CÚ, která je zadána u položky rozpočtu

## SO-01-PRIP SO-01-06 Pol
Položkový soupis prací a dodávek | [26 empty] | #TypZaznamu#
S: | 20191065 | ÚSTÍ NAD ORLICÍ - OBNOVA VODOVODU V ULICI VRBENSKÉHO | [24 empty] | STA
O: | SO-01-PRIP | PŘEPOJENÍ VODOVODNÍCH PŘÍPOJEK, PŘEPOJENÍ VODOVODNÍCH ŘADŮ | [21 empty] | STA |  |  | OBJ
R: | SO-01-06 | PŘEPOJENÍ VODOVODNÍ PŘÍPOJKY - PRO Č.P. 1366 | [24 empty] | ROZ
P.č. | Číslo položky | Název položky | MJ | Množství | Cena / MJ | Celkem | Dodávka | Dodávka celk. | Montáž | Montáž celk. | DPH | Cena s DPH | Hmotnost / MJ | Hmotnost celk.(t) | Dem. hmotnost / MJ | Dem. hmotnost celk.(t) | Ceník | Cen. soustava / platnost | Cenová úroveň | Nhod / MJ | Nhod celk. | Dodavatel | Typ položky
Díl: | 1 | Zemní práce |  |  |  | 0 |  | 0 |  | 0 |  | 0 |  | 5.87 |  | 5.13 |  |  |  |  | 25.27 | [5 empty] | DIL
1 | 113107740R00 | Odstranění podkladů nebo krytů z kameniva hrubého drceného se štětem, v ploše jednotlivě do 50 m2, tloušťka vrstvy 400 mm | m2 | 3.7625 |  | 0 |  | 0 |  | 0 | 21 | 0 | 0 | 0 | 0.88 | 3.31 | 822-1 | RTS 19/ II | RTS 19/ II | 1.1094 | 4.17 |  | Práce |  |  |  | POL1_1
|  | viz situace stavby a podélné profily - stávající povrchy : 3,50000*1,00000*1,00000*0,43000/0,400 |  | 3.7625 | [22 empty] | VV | 0
|  | (poměr tloušťky odstranění : skutečnost / 0,400 m) : 0,00000*3,50000/(3,50000+0,0000000001)*0,30*1,50*2*1,00000*0,43000/0,400 | [24 empty] | VV | 0
2 | 113108310R00 | Odstranění podkladů nebo krytů živičných, v ploše jednotlivě do 50 m2, tloušťka vrstvy 100 mm | m2 | 3.5 |  | 0 |  | 0 |  | 0 | 21 | 0 | 0 | 0 | 0.22 | 0.77 | 822-1 | RTS 19/ II | RTS 19/ II | 0.375 | 1.31 |  | Práce |  |  |  | POL1_1
|  | viz situace stavby a podélné profily - stávající povrchy : 3,50000*(1,00000+0*0,50000)*1,00000 |  | 3.5 | [22 empty] | VV | 0
|  | 0,00000*3,50000/(3,50000+0,0000000001)*0,30*1,50*2*1,00000 | [24 empty] | VV | 0
3 | 113151114R00 | Odstranění podkladu, krytu frézováním povrch živičný, plochy do 500 m2 na jednom objektu nebo při provádění pruhu šířky do 750 mm, tloušťky 50 mm | m2 | 3.5 |  | 0 |  | 0 |  | 0 | 21 | 0 | 0 | 0 | 0.11 | 0.39 | 822-1 | RTS 19/ II | RTS 19/ II | 0.08 | 0.28 |  | Práce |  |  |  | POL1_1
|  | s naložením na dopravní prostředek, očištění povrchu od frézované plochy, opotřebování frézovacích nástrojů (nožů, upínacích kroužků, držáků) nutné ruční odstranění (vybourání) živičného krytu kolem překážek, | [24 empty] | SPI |  | s naložením na dopravní prostředek, očištění povrchu od frézované plochy, opotřebování frézovacích nástrojů (nožů, upínacích kroužků, držáků) nutné ruční odstranění (vybourání) živičného krytu kolem překážek,
|  | viz situace stavby a podélné profily - stávající povrchy : 3,50000*(2*1*0,50000) |  | 3.5 | [22 empty] | VV | 0
|  | viz vzorové příčné řezy - rozšíření : | [24 empty] | VV | 0
4 | 113152112R00 | Odstranění podkladů zpevněných ploch kamenivo drcené | m3 | 0.5075 |  | 0 |  | 0 |  | 0 | 21 | 0 | 0 | 0 | 1.3 | 0.66 | 800-2 | RTS 19/ II | RTS 19/ II | 0.51 | 0.26 |  | Práce |  |  |  | POL1_1
|  | s přemístěním na skládku na vzdálenost do 20 m nebo s naložením na dopravní prostředek, | [24 empty] | SPI
|  | viz vzorové příčné řezy - provizorní úprava : 3,50000*1,00000*0,05 |  | 0.175 | [22 empty] | VV | 0
|  | viz vzorové příčné řezy - provizorní úprava : 0,00000*1,00000*0,05 | [24 empty] | VV | 0
|  | viz vzorové příčné řezy - provizorní úprava - 1. dorovnávání do nivelety : 3,50000*1,00000*0,01 |  | 0.035 | [22 empty] | VV | 0
|  | viz vzorové příčné řezy - provizorní úprava - 1. dorovnávání do nivelety : 0,00000*1,00000*0,01 | [24 empty] | VV | 0
|  | viz vzorové příčné řezy - provizorní úprava - 2. dorovnávání do nivelety : 3,50000*1,00000*0,005 |  | 0.0175 | [22 empty] | VV | 0
|  | viz vzorové příčné řezy - provizorní úprava - 2. dorovnávání do nivelety : 0,00000*1,00000*0,005 | [24 empty] | VV | 0
|  | viz vzorové příčné řezy - provizorní úprava : 3,50000*1,00000*0,08 |  | 0.28 | [22 empty] | VV | 0
|  | viz vzorové příčné řezy - provizorní úprava : 0,00000*1,00000*0,08 | [24 empty] | VV | 0
5 | 114203301R00 | Třídění kamene nebo tvárnic podle druhu, velikosti nebo tvaru | m3 | 1.8444 |  | 0 |  | 0 |  | 0 | 21 | 0 | 0 | 0 | 0 | 0 | 800-1 | RTS 19/ II | RTS 19/ II | 1.092 | 2.01 |  | Práce |  |  |  | POL1_1
|  | získaných při rozebrání dlažeb, záhozů, rovnanin a soustřeďovacích staveb. Uložení vytříděného lomového kamene nebo tvárnic na hromady podle druhu, velikosti nebo tvaru ve vzdálenosti do 3 m nebo na naložení na dopravní prostředek. | [24 empty] | SPI |  | získaných při rozebrání dlažeb, záhozů, rovnanin a soustřeďovacích staveb. Uložení vytříděného lomového kamene nebo tvárnic na hromady podle druhu, velikosti nebo tvaru ve vzdálenosti do 3 m nebo na naložení na dopravní prostředek.
|  | VYTLAČENÁ ZEMINA RÝHY : 3,50000*1,62250*1,00000*0,48235 |  | 2.7392 | [22 empty] | VV | 0
|  | viz situace stavby a podélné profily - stávající povrchy : -3,50000*1,00000*(0,10+0,43000)*0,48235 |  | -0.89476 | [22 empty] | VV | 0
|  | viz situace stavby a podélné profily - stávající povrchy : -0,00000*1,00000*(0,10+0,06)*0,48235 | [24 empty] | VV | 0
|  | viz situace stavby a podélné profily - stávající povrchy : -0,00000*1,00000*0,15*0,48235 | [24 empty] | VV | 0
|  | viz situace stavby a podélné profily - stávající povrchy : -(0,00000-0,00000)*1,00000*0,15*0,48235 | [24 empty] | VV | 0
|  | VYTLAČENÁ ZEMINA ZÁŘEZY : 0,00000*(2*0,60000+0,00000*0,35000*2)/2*0,00000*0,48235 | [24 empty] | VV | 0
|  | viz situace stavby a podélné profily - stávající povrchy : -0,00000*(0,60000+2*0,00000*0,35000)*0,15*0,48235 | [24 empty] | VV | 0
|  | VYTLAČENÁ ZEMINA JÁMY PROTLAKU : 0,00000*(6*3+3*3)*(1,62250+0,50)*0,48235 | [24 empty] | VV | 0
6 | 115001101R00 | Převedení vody při průměru potrubí DN do 100 mm | m | 3.5 |  | 0 |  | 0 |  | 0 | 21 | 0 | 0.00692 | 0.02 | 0 | 0 | 800-1 | RTS 19/ II | RTS 19/ II | 0.502 | 1.76 |  | Práce |  |  |  | POL1_
|  | získané při čerpání, potrubím nebo žlaby. Montáž, demontáž a opotřebení potrubí nebo žlabu a jeho utěsnění po dobu provozu. Včetně nutné podpěrné konstrukce. | [24 empty] | SPI |  | získané při čerpání, potrubím nebo žlaby. Montáž, demontáž a opotřebení potrubí nebo žlabu a jeho utěsnění po dobu provozu. Včetně nutné podpěrné konstrukce.
|  | viz. situace stavby : 3,50000 |  | 3.5 | [22 empty] | VV | 0
|  | viz souhrnná technická zpráva (hydrogeologické poměry) : | [24 empty] | VV | 0
7 | 115101201R00 | Čerpání vody na dopravní výšku do 10 m s uvažovaným průměrným přítokem do 500 l/min | h | 1.4826 |  | 0 |  | 0 |  | 0 | 21 | 0 | 0 | 0 | 0 | 0 | 800-1 | RTS 19/ II | RTS 19/ II | 0.203 | 0.3 |  | Práce |  |  |  | POL1_1
|  | na vzdálenost od hladiny vody v jímce po výšku roviny proložené osou nejvyššího bodu výtlačného potrubí. Včetně odpadní potrubí v délce do 20 m. | [24 empty] | SPI |  | na vzdálenost od hladiny vody v jímce po výšku roviny proložené osou nejvyššího bodu výtlačného potrubí. Včetně odpadní potrubí v délce do 20 m.
|  | viz souhrnná technická zpráva (hydrogeologické poměry) : 3,50000/12,00000*8,5*(1-0,09804-0,30392) |  | 1.4826 | [22 empty] | VV | 0
8 | 115101202R00 | Čerpání vody na dopravní výšku do 10 m s uvažovaným průměrným přítokem přes 500 do 1 000 l/min | h | 0.99653 |  | 0 |  | 0 |  | 0 | 21 | 0 | 4e-05 | 0 | 0 | 0 | 800-1 | RTS 19/ II | RTS 19/ II | 0.303 | 0.3 |  | Práce |  |  |  | POL1_1
|  | na vzdálenost od hladiny vody v jímce po výšku roviny proložené osou nejvyššího bodu výtlačného potrubí. Včetně odpadní potrubí v délce do 20 m. | [24 empty] | SPI |  | na vzdálenost od hladiny vody v jímce po výšku roviny proložené osou nejvyššího bodu výtlačného potrubí. Včetně odpadní potrubí v délce do 20 m.
|  | viz souhrnná technická zpráva (hydrogeologické poměry) : 3,50000/12,00000*8,5*(0,09804+0,30392) |  | 0.99653 | [22 empty] | VV | 0
9 | 115101301R00 | Pohotovost záložní čerpací soupravy na dopravní výšku do 10 m s uvažovaným průměrným přítokem do 500 l/min | den | 0.17443 |  | 0 |  | 0 |  | 0 | 21 | 0 | 0 | 0 | 0 | 0 | 800-1 | RTS 19/ II | RTS 19/ II | 0 | 0 |  | Práce |  |  |  | POL1_1
|  | na vzdálenost (výšku) od hladiny vody v jímce po výšku roviny proložené osou nejvyššího bodu výtlačného potrubí. Včetně sacího a výtlačného potrubí, příp. odpadních žlabů, lešení pod čerpadlo a pod potrubí nebo pod odpadní žlaby a záložního zdroje energie. | [24 empty] | SPI |  | na vzdálenost (výšku) od hladiny vody v jímce po výšku roviny proložené osou nejvyššího bodu výtlačného potrubí. Včetně sacího a výtlačného potrubí, příp. odpadních žlabů, lešení pod čerpadlo a pod potrubí nebo pod odpadní žlaby a záložního zdroje energie.
|  | viz souhrnná technická zpráva (hydrogeologické poměry) : 3,50000/12,00000*(1-0,09804-0,30392) |  | 0.17443 | [22 empty] | VV | 0
10 | 115101302R00 | Pohotovost záložní čerpací soupravy na dopravní výšku do 10 m s uvažovaným průměrným přítokem přes 500 do 1 000 l/min | den | 0.11724 |  | 0 |  | 0 |  | 0 | 21 | 0 | 0 | 0 | 0 | 0 | 800-1 | RTS 19/ II | RTS 19/ II | 0 | 0 |  | Práce |  |  |  | POL1_1
|  | na vzdálenost (výšku) od hladiny vody v jímce po výšku roviny proložené osou nejvyššího bodu výtlačného potrubí. Včetně sacího a výtlačného potrubí, příp. odpadních žlabů, lešení pod čerpadlo a pod potrubí nebo pod odpadní žlaby a záložního zdroje energie. | [24 empty] | SPI |  | na vzdálenost (výšku) od hladiny vody v jímce po výšku roviny proložené osou nejvyššího bodu výtlačného potrubí. Včetně sacího a výtlačného potrubí, příp. odpadních žlabů, lešení pod čerpadlo a pod potrubí nebo pod odpadní žlaby a záložního zdroje energie.
|  | viz souhrnná technická zpráva (hydrogeologické poměry) : 3,50000/12,00000*(0,09804+0,30392) |  | 0.11724 | [22 empty] | VV | 0
11 | 130001101R00 | Příplatek k cenám za ztížené vykopávky v horninách jakékoliv třídy | m3 | 0.54083 |  | 0 |  | 0 |  | 0 | 21 | 0 | 0 | 0 | 0 | 0 | 800-1 | RTS 19/ II | RTS 19/ II | 1.763 | 0.95 |  | Práce |  |  |  | POL1_1
|  | Příplatek k cenám hloubených vykopávek za ztížení vykopávky v blízkosti podzemního vedení nebo výbušnin pro jakoukoliv třídu horniny. | [24 empty] | SPI |  | Příplatek k cenám hloubených vykopávek za ztížení vykopávky v blízkosti podzemního vedení nebo výbušnin pro jakoukoliv třídu horniny.
|  | viz situace stavby a podélné profily - křížení a souběhy s podzemními inž. sítěmi : 0,00000*1,00000*1,0*1,0*3,50000/3,50000 | [24 empty] | VV | 0
|  | 0,00000*1,00000*1,0*1,0*3,50000/3,50000 | [24 empty] | VV | 0
|  | 0,00000*1,00000*1,0*1,0*3,50000/3,50000 | [24 empty] | VV | 0
|  | viz situace stavby a podélné profily - křížení a souběhy s podzemními inž. sítěmi : 1,00000*1,00000*1/3*1,62250 |  | 0.54083 | [22 empty] | VV | 0
12 | 132101211R00 | Hloubení rýh šířky přes 60 do 200 cm do 100 m3, v hornině 1-2, hloubení strojně | m3 | 0.00557 |  | 0 |  | 0 |  | 0 | 21 | 0 | 0 | 0 | 0 | 0 | 800-1 | RTS 19/ II | RTS 19/ II | 0.18 | 0 |  | Práce |  |  |  | POL1_1
|  | zapažených i nezapažených, s urovnáním dna do předepsaného profilu a spádu, s případně nutným přehozením výkopku na vzdálenost do 3 m ve výkopišti, s přehozením výkopku na přilehlém terénu na vzdálenost do 5 m od podélné osy rýhy nebo s naložením výkopku na dopravní prostředek. | [24 empty] | SPI |  | zapažených i nezapažených, s urovnáním dna do předepsaného profilu a spádu, s případně nutným přehozením výkopku na vzdálenost do 3 m ve výkopišti, s přehozením výkopku na přilehlém terénu na vzdálenost do 5 m od podélné osy rýhy nebo s naložením výkopku na dopravní prostředek.
|  | viz podélné profily a vzorové příčné řezy : (3,50000*0,01)*1,62250*1,00000*0,09804*1,00000 |  | 0.00557 | [22 empty] | VV | 0
13 | 132101291R00 | Hloubení rýh šířky přes 60 do 200 cm do 100 m3, v hornině 1-2, příplatek za hloubení ve vodě | m3 | 0.00557 |  | 0 |  | 0 |  | 0 | 21 | 0 | 0 | 0 | 0 | 0 | 800-1 | RTS 19/ II | RTS 19/ II | 0.29 | 0 |  | Práce |  |  |  | POL1_
|  | zapažených i nezapažených, s urovnáním dna do předepsaného profilu a spádu, s případně nutným přehozením výkopku na vzdálenost do 3 m ve výkopišti, s přehozením výkopku na přilehlém terénu na vzdálenost do 5 m od podélné osy rýhy nebo s naložením výkopku na dopravní prostředek. | [24 empty] | SPI |  | zapažených i nezapažených, s urovnáním dna do předepsaného profilu a spádu, s případně nutným přehozením výkopku na vzdálenost do 3 m ve výkopišti, s přehozením výkopku na přilehlém terénu na vzdálenost do 5 m od podélné osy rýhy nebo s naložením výkopku na dopravní prostředek.
|  | viz podélné profily a vzorové příčné řezy : (3,50000*0,01)*1,62250*1,00000*0,09804*1,00000 |  | 0.00557 | [22 empty] | VV | 0
14 | 132201211R00 | Hloubení rýh šířky přes 60 do 200 cm do 100 m3, v hornině 3, hloubení strojně | m3 | 0.36931 |  | 0 |  | 0 |  | 0 | 21 | 0 | 0 | 0 | 0 | 0 | 800-1 | RTS 19/ II | RTS 19/ II | 0.2 | 0.07 |  | Práce |  |  |  | POL1_1
|  | zapažených i nezapažených, s urovnáním dna do předepsaného profilu a spádu, s případně nutným přehozením výkopku na vzdálenost do 3 m ve výkopišti, s přehozením výkopku na přilehlém terénu na vzdálenost do 5 m od podélné osy rýhy nebo s naložením výkopku na dopravní prostředek. | [24 empty] | SPI |  | zapažených i nezapažených, s urovnáním dna do předepsaného profilu a spádu, s případně nutným přehozením výkopku na vzdálenost do 3 m ve výkopišti, s přehozením výkopku na přilehlém terénu na vzdálenost do 5 m od podélné osy rýhy nebo s naložením výkopku na dopravní prostředek.
|  | viz podélné profily a vzorové příčné řezy : (3,50000*0,99)*1,62250*1,00000*1,00000*0,09804 |  | 0.55117 | [22 empty] | VV | 0
|  | odpočet sejmuté vrtsvy v jiné položce : -3,50000*1,00000*(0,10+0,43000)*1,00000*0,09804 |  | -0.18186 | [22 empty] | VV | 0
|  | odpočet sejmuté vrtsvy v jiné položce : -0,00000*1,00000*(0,10+0,06)*1,00000*0,09804 | [24 empty] | VV | 0
|  | odpočet sejmuté vrtsvy v jiné položce : -0,00000*1,00000*0,15*1,00000*0,09804 | [24 empty] | VV | 0
|  | odpočet sejmuté vrtsvy v jiné položce : -(0,00000-0,00000)*1,00000*0,15*1,00000*0,09804 | [24 empty] | VV | 0
15 | 132201219R00 | Hloubení rýh šířky přes 60 do 200 cm příplatek za lepivost, v hornině 3, | m3 | 0.36931 |  | 0 |  | 0 |  | 0 | 21 | 0 | 0 | 0 | 0 | 0 | 800-1 | RTS 19/ II | RTS 19/ II | 0.084 | 0.03 |  | Práce |  |  |  | POL1_1
|  | zapažených i nezapažených, s urovnáním dna do předepsaného profilu a spádu, s případně nutným přehozením výkopku na vzdálenost do 3 m ve výkopišti, s přehozením výkopku na přilehlém terénu na vzdálenost do 5 m od podélné osy rýhy nebo s naložením výkopku na dopravní prostředek. | [24 empty] | SPI |  | zapažených i nezapažených, s urovnáním dna do předepsaného profilu a spádu, s případně nutným přehozením výkopku na vzdálenost do 3 m ve výkopišti, s přehozením výkopku na přilehlém terénu na vzdálenost do 5 m od podélné osy rýhy nebo s naložením výkopku na dopravní prostředek.
|  | viz podélné profily a vzorové příčné řezy : (3,50000*0,99)*1,62250*1,00000*0,09804 |  | 0.55117 | [22 empty] | VV | 0
|  | odpočet sejmuté vrtsvy v jiné položce : -3,50000*1,00000*(0,10+0,43000)*0,09804 |  | -0.18186 | [22 empty] | VV | 0
|  | odpočet sejmuté vrtsvy v jiné položce : -0,00000*1,00000*(0,10+0,06)*0,09804 | [24 empty] | VV | 0
|  | odpočet sejmuté vrtsvy v jiné položce : -0,00000*1,00000*0,15*0,09804 | [24 empty] | VV | 0
|  | odpočet sejmuté vrtsvy v jiné položce : -(0,00000-0,00000)*1,00000*0,15*0,09804 | [24 empty] | VV | 0
16 | 132201291R00 | Hloubení rýh šířky přes 60 do 200 cm do 100 m3, v hornině 3, příplatek za hloubení ve vodě | m3 | 0.36931 |  | 0 |  | 0 |  | 0 | 21 | 0 | 0 | 0 | 0 | 0 | 800-1 | RTS 19/ II | RTS 19/ II | 0.54 | 0.2 |  | Práce |  |  |  | POL1_
|  | zapažených i nezapažených, s urovnáním dna do předepsaného profilu a spádu, s případně nutným přehozením výkopku na vzdálenost do 3 m ve výkopišti, s přehozením výkopku na přilehlém terénu na vzdálenost do 5 m od podélné osy rýhy nebo s naložením výkopku na dopravní prostředek. | [24 empty] | SPI |  | zapažených i nezapažených, s urovnáním dna do předepsaného profilu a spádu, s případně nutným přehozením výkopku na vzdálenost do 3 m ve výkopišti, s přehozením výkopku na přilehlém terénu na vzdálenost do 5 m od podélné osy rýhy nebo s naložením výkopku na dopravní prostředek.
|  | viz podélné profily a vzorové příčné řezy : (3,50000*0,99)*1,62250*1,00000*1,00000*0,09804 |  | 0.55117 | [22 empty] | VV | 0
|  | odpočet sejmuté vrtsvy v jiné položce : -3,50000*1,00000*(0,10+0,43000)*1,00000*0,09804 |  | -0.18186 | [22 empty] | VV | 0
|  | odpočet sejmuté vrtsvy v jiné položce : -0,00000*1,00000*(0,10+0,06)*1,00000*0,09804 | [24 empty] | VV | 0
|  | odpočet sejmuté vrtsvy v jiné položce : -0,00000*1,00000*0,15*1,00000*0,09804 | [24 empty] | VV | 0
|  | odpočet sejmuté vrtsvy v jiné položce : -(0,00000-0,00000)*1,00000*0,15*1,00000*0,09804 | [24 empty] | VV | 0
17 | 132301211R00 | Hloubení rýh šířky přes 60 do 200 cm do 100 m3, v hornině 4, hloubení strojně | m3 | 1.1621 |  | 0 |  | 0 |  | 0 | 21 | 0 | 0 | 0 | 0 | 0 | 800-1 | RTS 19/ II | RTS 19/ II | 0.35 | 0.41 |  | Práce |  |  |  | POL1_1
|  | zapažených i nezapažených, s urovnáním dna do předepsaného profilu a spádu, s případně nutným přehozením výkopku na vzdálenost do 3 m ve výkopišti, s přehozením výkopku na přilehlém terénu na vzdálenost do 5 m od podélné osy rýhy nebo s naložením výkopku na dopravní prostředek. | [24 empty] | SPI |  | zapažených i nezapažených, s urovnáním dna do předepsaného profilu a spádu, s případně nutným přehozením výkopku na vzdálenost do 3 m ve výkopišti, s přehozením výkopku na přilehlém terénu na vzdálenost do 5 m od podélné osy rýhy nebo s naložením výkopku na dopravní prostředek.
|  | viz podélné profily a vzorové příčné řezy : 3,50000*1,62250*1,00000*1,00000*0,30392 |  | 1.7259 | [22 empty] | VV | 0
|  | odpočet sejmuté vrtsvy v jiné položce : -3,50000*1,00000*(0,10+0,43000)*1,00000*0,30392 |  | -0.56377 | [22 empty] | VV | 0
|  | odpočet sejmuté vrtsvy v jiné položce : -0,00000*1,00000*(0,10+0,06)*1,00000*0,30392 | [24 empty] | VV | 0
|  | odpočet sejmuté vrtsvy v jiné položce : -0,00000*1,00000*0,15*1,00000*0,30392 | [24 empty] | VV | 0
|  | odpočet sejmuté vrtsvy v jiné položce : -(0,00000-0,00000)*1,00000*0,15*1,00000*0,30392 | [24 empty] | VV | 0
18 | 132301219R00 | Hloubení rýh šířky přes 60 do 200 cm příplatek za lepivost, v hornině 4, | m3 | 1.1621 |  | 0 |  | 0 |  | 0 | 21 | 0 | 0 | 0 | 0 | 0 | 800-1 | RTS 19/ II | RTS 19/ II | 0.1483 | 0.17 |  | Práce |  |  |  | POL1_1
|  | zapažených i nezapažených, s urovnáním dna do předepsaného profilu a spádu, s případně nutným přehozením výkopku na vzdálenost do 3 m ve výkopišti, s přehozením výkopku na přilehlém terénu na vzdálenost do 5 m od podélné osy rýhy nebo s naložením výkopku na dopravní prostředek. | [24 empty] | SPI |  | zapažených i nezapažených, s urovnáním dna do předepsaného profilu a spádu, s případně nutným přehozením výkopku na vzdálenost do 3 m ve výkopišti, s přehozením výkopku na přilehlém terénu na vzdálenost do 5 m od podélné osy rýhy nebo s naložením výkopku na dopravní prostředek.
|  | viz podélné profily a vzorové příčné řezy : 3,50000*1,62250*1,00000*0,30392 |  | 1.7259 | [22 empty] | VV | 0
|  | odpočet sejmuté vrtsvy v jiné položce : -3,50000*1,00000*(0,10+0,43000)*0,30392 |  | -0.56377 | [22 empty] | VV | 0
|  | odpočet sejmuté vrtsvy v jiné položce : -0,00000*1,00000*(0,10+0,06)*0,30392 | [24 empty] | VV | 0
|  | odpočet sejmuté vrtsvy v jiné položce : -0,00000*1,00000*0,15*0,30392 | [24 empty] | VV | 0
|  | odpočet sejmuté vrtsvy v jiné položce : -(0,00000-0,00000)*1,00000*0,15*0,30392 | [24 empty] | VV | 0
19 | 132301291R00 | Hloubení rýh šířky přes 60 do 200 cm do 100 m3, v hornině 4, příplatek za hloubení ve vodě | m3 | 1.1621 |  | 0 |  | 0 |  | 0 | 21 | 0 | 0 | 0 | 0 | 0 | 800-1 | RTS 19/ II | RTS 19/ II | 0.9 | 1.05 |  | Práce |  |  |  | POL1_
|  | zapažených i nezapažených, s urovnáním dna do předepsaného profilu a spádu, s případně nutným přehozením výkopku na vzdálenost do 3 m ve výkopišti, s přehozením výkopku na přilehlém terénu na vzdálenost do 5 m od podélné osy rýhy nebo s naložením výkopku na dopravní prostředek. | [24 empty] | SPI |  | zapažených i nezapažených, s urovnáním dna do předepsaného profilu a spádu, s případně nutným přehozením výkopku na vzdálenost do 3 m ve výkopišti, s přehozením výkopku na přilehlém terénu na vzdálenost do 5 m od podélné osy rýhy nebo s naložením výkopku na dopravní prostředek.
|  | viz podélné profily a vzorové příčné řezy : 3,50000*1,62250*1,00000*1,00000*0,30392 |  | 1.7259 | [22 empty] | VV | 0
|  | odpočet sejmuté vrtsvy v jiné položce : -3,50000*1,00000*(0,10+0,43000)*1,00000*0,30392 |  | -0.56377 | [22 empty] | VV | 0
|  | odpočet sejmuté vrtsvy v jiné položce : -0,00000*1,00000*(0,10+0,06)*1,00000*0,30392 | [24 empty] | VV | 0
|  | odpočet sejmuté vrtsvy v jiné položce : -0,00000*1,00000*0,15*1,00000*0,30392 | [24 empty] | VV | 0
|  | odpočet sejmuté vrtsvy v jiné položce : -(0,00000-0,00000)*1,00000*0,15*1,00000*0,30392 | [24 empty] | VV | 0
20 | 132401211R00 | Hloubení rýh šířky přes 60 do 200 cm jakékoliv množství, v hornině 5, hloubení strojně | m3 | 1.8444 |  | 0 |  | 0 |  | 0 | 21 | 0 | 0 | 0 | 0 | 0 | 800-1 | RTS 19/ II | RTS 19/ II | 0.53 | 0.98 |  | Práce |  |  |  | POL1_1
|  | zapažených i nezapažených, s urovnáním dna do předepsaného profilu a spádu, s případně nutným přehozením výkopku na vzdálenost do 3 m ve výkopišti, s přehozením výkopku na přilehlém terénu na vzdálenost do 5 m od podélné osy rýhy nebo s naložením výkopku na dopravní prostředek. | [24 empty] | SPI |  | zapažených i nezapažených, s urovnáním dna do předepsaného profilu a spádu, s případně nutným přehozením výkopku na vzdálenost do 3 m ve výkopišti, s přehozením výkopku na přilehlém terénu na vzdálenost do 5 m od podélné osy rýhy nebo s naložením výkopku na dopravní prostředek.
|  | viz podélné profily a vzorové příčné řezy : 3,50000*1,62250*1,00000*0,48235 |  | 2.7392 | [22 empty] | VV | 0
|  | odpočet sejmuté vrtsvy v jiné položce : -3,50000*1,00000*(0,10+0,43000)*0,48235 |  | -0.89476 | [22 empty] | VV | 0
|  | odpočet sejmuté vrtsvy v jiné položce : -0,00000*1,00000*(0,10+0,06)*0,48235 | [24 empty] | VV | 0
|  | odpočet sejmuté vrtsvy v jiné položce : -0,00000*1,00000*0,15*0,48235 | [24 empty] | VV | 0
|  | odpočet sejmuté vrtsvy v jiné položce : -(0,00000-0,00000)*1,00000*0,15*0,48235 | [24 empty] | VV | 0
21 | 132501211R00 | Hloubení rýh šířky přes 60 do 200 cm jakékoliv množství, v hornině 6, skalní frézou | m3 | 0.33177 |  | 0 |  | 0 |  | 0 | 21 | 0 | 0 | 0 | 0 | 0 | 800-1 | RTS 19/ II | RTS 19/ II | 0.25 | 0.08 |  | Práce |  |  |  | POL1_1
|  | zapažených i nezapažených, s urovnáním dna do předepsaného profilu a spádu, s případně nutným přehozením výkopku na vzdálenost do 3 m ve výkopišti, s přehozením výkopku na přilehlém terénu na vzdálenost do 5 m od podélné osy rýhy nebo s naložením výkopku na dopravní prostředek. | [24 empty] | SPI |  | zapažených i nezapažených, s urovnáním dna do předepsaného profilu a spádu, s případně nutným přehozením výkopku na vzdálenost do 3 m ve výkopišti, s přehozením výkopku na přilehlém terénu na vzdálenost do 5 m od podélné osy rýhy nebo s naložením výkopku na dopravní prostředek.
|  | viz podélné profily a vzorové příčné řezy : 3,50000*1,62250*1,00000*0,08676 |  | 0.49272 | [22 empty] | VV | 0
|  | odpočet sejmuté vrtsvy v jiné položce : -3,50000*1,00000*(0,10+0,43000)*0,08676 |  | -0.16095 | [22 empty] | VV | 0
|  | odpočet sejmuté vrtsvy v jiné položce : -0,00000*1,00000*(0,10+0,06)*0,08676 | [24 empty] | VV | 0
|  | odpočet sejmuté vrtsvy v jiné položce : -0,00000*1,00000*0,15*0,08676 | [24 empty] | VV | 0
|  | odpočet sejmuté vrtsvy v jiné položce : -(0,00000-0,00000)*1,00000*0,15*0,08676 | [24 empty] | VV | 0
22 | 132601201R00 | Hloubení rýh šířky přes 60 do 200 cm jakékoliv množství, v hornině 7, hloubení ručně i strojně | m3 | 0.11059 |  | 0 |  | 0 |  | 0 | 21 | 0 | 0.01922 | 0 | 0 | 0 | 800-1 | RTS 19/ II | RTS 19/ II | 1.5863 | 0.18 |  | Práce |  |  |  | POL1_1
|  | zapažených i nezapažených, s urovnáním dna do předepsaného profilu a spádu, s případně nutným přehozením výkopku na vzdálenost do 3 m ve výkopišti, s přehozením výkopku na přilehlém terénu na vzdálenost do 5 m od podélné osy rýhy nebo s naložením výkopku na dopravní prostředek. | [24 empty] | SPI |  | zapažených i nezapažených, s urovnáním dna do předepsaného profilu a spádu, s případně nutným přehozením výkopku na vzdálenost do 3 m ve výkopišti, s přehozením výkopku na přilehlém terénu na vzdálenost do 5 m od podélné osy rýhy nebo s naložením výkopku na dopravní prostředek.
|  | viz podélné profily a vzorové příčné řezy : 3,50000*1,62250*1,00000*0,02892 |  | 0.16424 | [22 empty] | VV | 0
|  | odpočet sejmuté vrtsvy v jiné položce : -3,50000*1,00000*(0,10+0,43000)*0,02892 |  | -0.05365 | [22 empty] | VV | 0
|  | odpočet sejmuté vrtsvy v jiné položce : -0,00000*1,00000*(0,10+0,06)*0,02892 | [24 empty] | VV | 0
|  | odpočet sejmuté vrtsvy v jiné položce : -0,00000*1,00000*0,15*0,02892 | [24 empty] | VV | 0
|  | odpočet sejmuté vrtsvy v jiné položce : -(0,00000-0,00000)*1,00000*0,15*0,02892 | [24 empty] | VV | 0
23 | 138401201R00 | Dolamování hloubených vykopávek rýh ve vrstvě tloušťky do 500 mm v hornině 5 | m3 | 0.03095 |  | 0 |  | 0 |  | 0 | 21 | 0 | 0 | 0 | 0 | 0 | 800-1 | RTS 19/ II | RTS 19/ II | 7.522 | 0.23 |  | Práce |  |  |  | POL1_
|  | zapažených i nezapažených v hornině tř. 5 - 7 s případným nutným přemístěním výkopku ve výkopišti, bez naložení, s přehozením výkopku na přilehlém terénu na vzdálenost do 3 m od okraje jámy nebo zářezu, nebo do 5 m od osy rýhy, nebo do 5 m od hrany šachty. | [24 empty] | SPI |  | zapažených i nezapažených v hornině tř. 5 - 7 s případným nutným přemístěním výkopku ve výkopišti, bez naložení, s přehozením výkopku na přilehlém terénu na vzdálenost do 3 m od okraje jámy nebo zářezu, nebo do 5 m od osy rýhy, nebo do 5 m od hrany šachty.
|  | viz podélné profily a vzorové příčné řezy : 3,50000*1,00000*0,01000*(0,09804+0,30392+0,48235) |  | 0.03095 | [22 empty] | VV | 0
24 | 138501201R00 | Dolamování hloubených vykopávek rýh ve vrstvě tloušťky do 500 mm v hornině 6 | m3 | 0.00304 |  | 0 |  | 0 |  | 0 | 21 | 0 | 0 | 0 | 0 | 0 | 800-1 | RTS 19/ II | RTS 19/ II | 10.583 | 0.03 |  | Práce |  |  |  | POL1_1
|  | zapažených i nezapažených v hornině tř. 5 - 7 s případným nutným přemístěním výkopku ve výkopišti, bez naložení, s přehozením výkopku na přilehlém terénu na vzdálenost do 3 m od okraje jámy nebo zářezu, nebo do 5 m od osy rýhy, nebo do 5 m od hrany šachty. | [24 empty] | SPI |  | zapažených i nezapažených v hornině tř. 5 - 7 s případným nutným přemístěním výkopku ve výkopišti, bez naložení, s přehozením výkopku na přilehlém terénu na vzdálenost do 3 m od okraje jámy nebo zářezu, nebo do 5 m od osy rýhy, nebo do 5 m od hrany šachty.
|  | viz podélné profily a vzorové příčné řezy : 3,50000*1,00000*0,01000*0,08676 |  | 0.00304 | [22 empty] | VV | 0
25 | 138601201R00 | Dolamování hloubených vykopávek rýh ve vrstvě tloušťky do 500 mm v hornině 7 | m3 | 0.00101 |  | 0 |  | 0 |  | 0 | 21 | 0 | 0 | 0 | 0 | 0 | 800-1 | RTS 19/ II | RTS 19/ II | 19.922 | 0.02 |  | Práce |  |  |  | POL1_
|  | zapažených i nezapažených v hornině tř. 5 - 7 s případným nutným přemístěním výkopku ve výkopišti, bez naložení, s přehozením výkopku na přilehlém terénu na vzdálenost do 3 m od okraje jámy nebo zářezu, nebo do 5 m od osy rýhy, nebo do 5 m od hrany šachty. | [24 empty] | SPI |  | zapažených i nezapažených v hornině tř. 5 - 7 s případným nutným přemístěním výkopku ve výkopišti, bez naložení, s přehozením výkopku na přilehlém terénu na vzdálenost do 3 m od okraje jámy nebo zářezu, nebo do 5 m od osy rýhy, nebo do 5 m od hrany šachty.
|  | viz podélné profily a vzorové příčné řezy : 3,50000*1,00000*0,01000*0,02892 |  | 0.00101 | [22 empty] | VV | 0
26 | 151201101R00 | Zřízení pažení a rozepření stěn rýh zátažné, hloubky do 2 m | m2 | 11.3575 |  | 0 |  | 0 |  | 0 | 21 | 0 | 0.00199 | 0.02 | 0 | 0 | 800-1 | RTS 19/ II | RTS 19/ II | 0.402 | 4.57 |  | Práce |  |  |  | POL1_1
|  | pro podzemní vedení pro všechny šířky rýhy, | [24 empty] | SPI
|  | viz vzorové příčné řezy : 3,50000*1,62250*2*1,00000 |  | 11.3575 | [22 empty] | VV | 0
27 | 151201111R00 | Odstranění pažení a rozepření rýh zátažné, hloubky do 2 m | m2 | 11.3575 |  | 0 |  | 0 |  | 0 | 21 | 0 | 0 | 0 | 0 | 0 | 800-1 | RTS 19/ II | RTS 19/ II | 0.178 | 2.02 |  | Práce |  |  |  | POL1_1
|  | pro podzemní vedení s uložením materiálu na vzdálenost do 3 m od kraje výkopu, | [24 empty] | SPI
|  | viz vzorové příčné řezy : 3,50000*1,62250*2*1,00000 |  | 11.3575 | [22 empty] | VV | 0
28 | 161101101R00 | Svislé přemístění výkopku z horniny 1 až 4, při hloubce výkopu přes 1 do 2,5 m | m3 | 1.537 |  | 0 |  | 0 |  | 0 | 21 | 0 | 0 | 0 | 0 | 0 | 800-1 | RTS 19/ II | RTS 19/ II | 0.345 | 0.53 |  | Práce |  |  |  | POL1_1
|  | bez naložení do dopravní nádoby, ale s vyprázdněním dopravní nádoby na hromadu nebo na dopravní prostředek, | [24 empty] | SPI |  | bez naložení do dopravní nádoby, ale s vyprázdněním dopravní nádoby na hromadu nebo na dopravní prostředek,
|  | JÁMY PROTLAKU : 0,00000*(6*3+3*3)*(1,62250+0,50)*0,09804*1 | [24 empty] | VV | 0
|  | JÁMY PROTLAKU : 0,00000*(6*3+3*3)*((0,00000+1,62250)/2+0,50)*(0,30392) | [24 empty] | VV | 0
|  | viz podélné profily a průměrná hloubka rýhy : 3,50000*1,62250*1,00000*1,00000*0,09804*1,00000*1 |  | 0.55674 | [22 empty] | VV | 0
|  | odpočet sejmuté vrtsvy v jiné položce : -3,50000*1,00000*(0,10+0,43000)*1,00000*0,09804*1,00000*1 |  | -0.18186 | [22 empty] | VV | 0
|  | odpočet sejmuté vrtsvy v jiné položce : -0,00000*1,00000*(0,10+0,06)*1,00000*0,09804*1,00000*1 | [24 empty] | VV | 0
|  | odpočet sejmuté vrtsvy v jiné položce : -0,00000*1,00000*0,15*1,00000*0,09804*1,00000*1 | [24 empty] | VV | 0
|  | odpočet sejmuté vrtsvy v jiné položce : -(0,00000-0,00000)*1,00000*0,15*1,00000*0,09804*1,00000*1 | [24 empty] | VV | 0
|  | viz podélné profily a průměrná hloubka rýhy : 3,50000*1,62250*1,00000*1,00000*0,30392*1,00000*1 |  | 1.7259 | [22 empty] | VV | 0
|  | odpočet sejmuté vrtsvy v jiné položce : -3,50000*1,00000*(0,10+0,43000)*1,00000*0,30392*1,00000*1 |  | -0.56377 | [22 empty] | VV | 0
|  | odpočet sejmuté vrtsvy v jiné položce : -0,00000*1,00000*(0,10+0,06)*1,00000*0,30392*1,00000*1 | [24 empty] | VV | 0
|  | odpočet sejmuté vrtsvy v jiné položce : -0,00000*1,00000*0,15*1,00000*0,30392*1,00000*1 | [24 empty] | VV | 0
|  | odpočet sejmuté vrtsvy v jiné položce : -(0,00000-0,00000)*1,00000*0,15*1,00000*0,30392*1,00000*1 | [24 empty] | VV | 0
|  | viz podélné profily a průměrná hloubka rýhy : 3,50000*1,62250*1,00000*0,00000*0,09804*1,00000*0,50 | [24 empty] | VV | 0
|  | odpočet sejmuté vrtsvy v jiné položce : -3,50000*1,00000*(0,10+0,43000)*0,00000*0,09804*1,00000*,5 | [24 empty] | VV | 0
|  | odpočet sejmuté vrtsvy v jiné položce : -0,00000*1,00000*(0,10+0,06)*0,00000*0,09804*1,00000*0,50 | [24 empty] | VV | 0
|  | odpočet sejmuté vrtsvy v jiné položce : -0,00000*1,00000*0,15*0,00000*0,09804*1,00000*0,50 | [24 empty] | VV | 0
|  | odpočet sejmuté vrtsvy v jiné položce : -(0,00000-0,00000)*1,00000*0,15*0,00000*0,09804*1,00000*0,5 | [24 empty] | VV | 0
|  | viz podélné profily a průměrná hloubka rýhy : 3,50000*1,62250*1,00000*0,00000*0,30392*1,00000*0,50 | [24 empty] | VV | 0
|  | odpočet sejmuté vrtsvy v jiné položce : -3,50000*1,00000*(0,10+0,43000)*0,00000*0,30392*1,00000*,5 | [24 empty] | VV | 0
|  | odpočet sejmuté vrtsvy v jiné položce : -0,00000*1,00000*(0,10+0,06)*0,00000*0,30392*1,00000*0,50 | [24 empty] | VV | 0
|  | odpočet sejmuté vrtsvy v jiné položce : -0,00000*1,00000*0,15*0,00000*0,30392*1,00000*0,50 | [24 empty] | VV | 0
|  | odpočet sejmuté vrtsvy v jiné položce : -(0,00000-0,00000)*1,00000*0,15*0,00000*0,30392*1,00000*0,5 | [24 empty] | VV | 0
29 | 161101151R00 | Svislé přemístění výkopku z horniny 5 až 7, při hloubce výkopu přes 1 do 2,5 m | m3 | 2.3043 |  | 0 |  | 0 |  | 0 | 21 | 0 | 0 | 0 | 0 | 0 | 800-1 | RTS 19/ II | RTS 19/ II | 0.484 | 1.12 |  | Práce |  |  |  | POL1_1
|  | bez naložení do dopravní nádoby, ale s vyprázdněním dopravní nádoby na hromadu nebo na dopravní prostředek, | [24 empty] | SPI |  | bez naložení do dopravní nádoby, ale s vyprázdněním dopravní nádoby na hromadu nebo na dopravní prostředek,
|  | TŘÍDA TEŽITELNOSTI 5 : | [24 empty] | VV | 0
|  | JÁMY PROTLAKU : 0,00000*(6*3+3*3)*((0,00000+1,62250)/2+0,50)*(0,48235) | [24 empty] | VV | 0
|  | viz podélné profily a průměrná hloubka rýhy : 3,50000*1,62250*1,00000*0,48235*1,00000*1*1,00000 |  | 2.7392 | [22 empty] | VV | 0
|  | odpočet sejmuté vrtsvy v jiné položce : -3,50000*1,00000*(0,10+0,43000)*0,48235*1,00000*1*1,00000 |  | -0.89476 | [22 empty] | VV | 0
|  | odpočet sejmuté vrtsvy v jiné položce : -0,00000*1,00000*(0,10+0,06)*0,48235*1,00000*1*1,00000 | [24 empty] | VV | 0
|  | odpočet sejmuté vrtsvy v jiné položce : -0,00000*1,00000*0,15*0,48235*1,00000*1*1,00000 | [24 empty] | VV | 0
|  | odpočet sejmuté vrtsvy v jiné položce : -(0,00000-0,00000)*1,00000*0,15*0,48235*1,00000*1*1,00000 | [24 empty] | VV | 0
|  | viz podélné profily a průměrná hloubka rýhy : 3,50000*1,62250*1,00000*0,48235*1,00000*0,50*0,00000 | [24 empty] | VV | 0
|  | odpočet sejmuté vrtsvy v jiné položce : -3,50000*1,00000*(0,1+0,43000)*0,48235*1,00000*,50*0,00000 | [24 empty] | VV | 0
|  | odpočet sejmuté vrtsvy v jiné položce : -0,00000*1,00000*(0,10+0,06)*0,48235*1,00000*0,50*0,00000 | [24 empty] | VV | 0
|  | odpočet sejmuté vrtsvy v jiné položce : -0,00000*1,00000*0,15*0,48235*1,00000*0,50*0,00000 | [24 empty] | VV | 0
|  | odpočet sejmuté vrtsvy v jiné položce : -(0,00000-0,00000)*1,00000*0,15*0,48235*1,00000*,50*0,00000 | [24 empty] | VV | 0
|  | viz podélné profily a průměrná hloubka rýhy : 3,50000*1,00000*0,01000*1,00000*0,50*1,00000 |  | 0.0175 | [22 empty] | VV | 0
|  | viz podélné profily a průměrná hloubka rýhy : 0,00000*1,50*1,50*0,01000*1,00000*0,50*1,00000 | [24 empty] | VV | 0
|  | TŘÍDA TEŽITELNOSTI 6 : | [24 empty] | VV | 0
|  | JÁMY PROTLAKU : 0,00000*(6*3+3*3)*((0,00000+1,62250)/2+0,50)*(0,08676) | [24 empty] | VV | 0
|  | viz podélné profily a průměrná hloubka rýhy : 3,50000*1,62250*1,00000*0,08676*1,00000*1*1,00000 |  | 0.49272 | [22 empty] | VV | 0
|  | odpočet sejmuté vrtsvy v jiné položce : -3,50000*1,00000*(0,10+0,43000)*0,08676*1,00000*1*1,00000 |  | -0.16095 | [22 empty] | VV | 0
|  | odpočet sejmuté vrtsvy v jiné položce : -0,00000*1,00000*(0,10+0,06)*0,08676*1,00000*1*1,00000 | [24 empty] | VV | 0
|  | odpočet sejmuté vrtsvy v jiné položce : -0,00000*1,00000*0,15*0,08676*1,00000*1*1,00000 | [24 empty] | VV | 0
|  | odpočet sejmuté vrtsvy v jiné položce : -(0,00000-0,00000)*1,00000*0,15*0,08676*1,00000*1*1,00000 | [24 empty] | VV | 0
|  | viz podélné profily a průměrná hloubka rýhy : 3,50000*1,62250*1,00000*0,08676*1,00000*0,50*0,00000 | [24 empty] | VV | 0
|  | odpočet sejmuté vrtsvy v jiné položce : -3,50000*1,00000*(0,1+0,43000)*0,08676*1,00000*,50*0,00000 | [24 empty] | VV | 0
|  | odpočet sejmuté vrtsvy v jiné položce : -0,00000*1,00000*(0,10+0,06)*0,08676*1,00000*0,50*0,00000 | [24 empty] | VV | 0
|  | odpočet sejmuté vrtsvy v jiné položce : -0,00000*1,00000*0,15*0,08676*1,00000*0,50*0,00000 | [24 empty] | VV | 0
|  | odpočet sejmuté vrtsvy v jiné položce : -(0,00000-0,00000)*1,00000*0,15*0,08676*1,00000*,50*0,00000 | [24 empty] | VV | 0
|  | viz podélné profily a průměrná hloubka rýhy : 3,50000*1,00000*0,01000*1,00000*0,50*0,00000 | [24 empty] | VV | 0
|  | viz podélné profily a průměrná hloubka rýhy : 0,00000*1,50*1,50*0,01000*1,00000*0,50*0,00000 | [24 empty] | VV | 0
|  | TŘÍDA TEŽITELNOSTI 7 : | [24 empty] | VV | 0
|  | JÁMY PROTLAKU : 0,00000*(6*3+3*3)*((0,00000+1,62250)/2+0,50)*(0,02892) | [24 empty] | VV | 0
|  | viz podélné profily a průměrná hloubka rýhy : 3,50000*1,62250*1,00000*0,02892*1,00000*1*1,00000 |  | 0.16424 | [22 empty] | VV | 0
|  | odpočet sejmuté vrtsvy v jiné položce : -3,50000*1,00000*(0,10+0,43000)*0,02892*1,00000*1*1,00000 |  | -0.05365 | [22 empty] | VV | 0
|  | odpočet sejmuté vrtsvy v jiné položce : -0,00000*1,00000*(0,10+0,06)*0,02892*1,00000*1*1,00000 | [24 empty] | VV | 0
|  | odpočet sejmuté vrtsvy v jiné položce : -0,00000*1,00000*0,15*0,02892*1,00000*1*1,00000 | [24 empty] | VV | 0
|  | odpočet sejmuté vrtsvy v jiné položce : -(0,00000-0,00000)*1,00000*0,15*0,02892*1,00000*1*1,00000 | [24 empty] | VV | 0
|  | viz podélné profily a průměrná hloubka rýhy : 3,50000*1,62250*1,00000*0,02892*1,00000*0,50*0,00000 | [24 empty] | VV | 0
|  | odpočet sejmuté vrtsvy v jiné položce : -3,50000*1,00000*(0,1+0,43000)*0,02892*1,00000*,50*0,00000 | [24 empty] | VV | 0
|  | odpočet sejmuté vrtsvy v jiné položce : -0,00000*1,00000*(0,10+0,06)*0,02892*1,00000*0,50*0,00000 | [24 empty] | VV | 0
|  | odpočet sejmuté vrtsvy v jiné položce : -0,00000*1,00000*0,15*0,02892*1,00000*0,50*0,00000 | [24 empty] | VV | 0
|  | odpočet sejmuté vrtsvy v jiné položce : -(0,00000-0,00000)*1,00000*0,15*0,02892*1,00000*,50*0,00000 | [24 empty] | VV | 0
30 | 162701105R00 | Vodorovné přemístění výkopku z horniny 1 až 4, na vzdálenost přes 9 000 do 10 000 m | m3 | 1.4751 |  | 0 |  | 0 |  | 0 | 21 | 0 | 0 | 0 | 0 | 0 | 800-1 | RTS 19/ II | RTS 19/ II | 0.011 | 0.02 |  | Práce |  |  |  | POL1_1
|  | po suchu, bez naložení výkopku, avšak se složením bez rozhrnutí, zpáteční cesta vozidla. | [24 empty] | SPI
|  | VYTLAČENÁ ZEMINA - RÝHY : 3,50000*(0,09625+0,29850+(Pi*0,02000^2))*(0,09804+0,30392) |  | 0.55713 | [22 empty] | VV | 0
|  | VYTLAČENÁ ZEMINA - ZÁŘEZY : 0,00000*(0,07505+0,29322+(Pi*0,02000^2))*(0,09804+0,30392) | [24 empty] | VV | 0
|  | VYTLAČENÁ ZEMINA - ŠACHTY : 0,00000*1,62250*1,1876*(0,09804+0,30392) | [24 empty] | VV | 0
|  | VYTLAČENÁ ZEMINA - ZÁSYP RÝHY - VÝMĚNA ZEMINY : (3,50000+0,00000)*0,65250*(0,09804+0,30392) |  | 0.91798 | [22 empty] | VV | 0
|  | VYTLAČENÁ ZEMINA - ZÁSYP ZÁŘEZU - VÝMĚNA ZEMINY : 0,00000*0,00000*(0,09804+0,30392) | [24 empty] | VV | 0
|  | VYTLAČENÁ ZEMINA - VPUSTĚ : 0,00000*(0,90*0,90*(0,60+0,18+0,59+0,59)) | [24 empty] | VV | 0
31 | 162701155R00 | Vodorovné přemístění výkopku z horniny 5 až 7, na vzdálenost přes 9 000 do 10 000 m | m3 | 2.2297 |  | 0 |  | 0 |  | 0 | 21 | 0 | 0 | 0 | 0 | 0 | 800-1 | RTS 19/ II | RTS 19/ II | 0.012 | 0.03 |  | Práce |  |  |  | POL1_1
|  | po suchu, bez naložení výkopku, avšak se složením bez rozhrnutí, zpáteční cesta vozidla. | [24 empty] | SPI
|  | VYTLAČENÁ ZEMINA - RÝHY : 3,50000*(0,09625+0,29850+(Pi*0,02000^2))*(0,48235) |  | 0.66856 | [22 empty] | VV | 0
|  | VYTLAČENÁ ZEMINA - ZÁŘEZY : 0,00000*(0,07505+0,29322+(Pi*0,02000^2))*(0,48235) | [24 empty] | VV | 0
|  | VYTLAČENÁ ZEMINA - ŠACHTY : 0,00000*1,62250*1,1876*(0,48235) | [24 empty] | VV | 0
|  | VYTLAČENÁ ZEMINA - RÝHY : 3,50000*1,00000*0,01000 |  | 0.035 | [22 empty] | VV | 0
|  | VYTLAČENÁ ZEMINA - ŠACHTY : 0,00000*1,50*1,50*0,01000 | [24 empty] | VV | 0
|  | VYTLAČENÁ ZEMINA - RÝHY : 3,50000*(0,09625+0,29850+(Pi*0,02000^2))*(0,08676) |  | 0.12026 | [22 empty] | VV | 0
|  | VYTLAČENÁ ZEMINA - ZÁŘEZY : 0,00000*(0,07505+0,29322+(Pi*0,02000^2))*(0,08676) | [24 empty] | VV | 0
|  | VYTLAČENÁ ZEMINA - ŠACHTY : 0,00000*1,62250*1,1876*(0,08676) | [24 empty] | VV | 0
|  | VYTLAČENÁ ZEMINA - RÝHY : 3,50000*(0,09625+0,29850+(Pi*0,02000^2))*(0,02892) |  | 0.04009 | [22 empty] | VV | 0
|  | VYTLAČENÁ ZEMINA - ZÁŘEZY : 0,00000*(0,07505+0,29322+(Pi*0,02000^2))*(0,02892) | [24 empty] | VV | 0
|  | VYTLAČENÁ ZEMINA - ŠACHTY : 0,00000*1,62250*1,1876*(0,02892) | [24 empty] | VV | 0
|  | VYTLAČENÁ ZEMINA - ZÁSYP RÝHY - VÝMĚNA ZEMINY : (3,50000+0,00000)*0,65250*(0,48235+0,08676+0,02892) |  | 1.3658 | [22 empty] | VV | 0
|  | VYTLAČENÁ ZEMINA - ZÁSYP ZÁŘEZU - VÝMĚNA ZEMINY : 0,00000*0,00000*(0,48235+0,08676+0,02892) | [24 empty] | VV | 0
32 | 162701109R00 | Vodorovné přemístění výkopku příplatek k ceně za každých dalších i započatých 1 000 m přes 10 000 m z horniny 1 až 4 | m3 | 5.9004 |  | 0 |  | 0 |  | 0 | 21 | 0 | 0 | 0 | 0 | 0 | 800-1 | RTS 19/ II | RTS 19/ II | 0 | 0 |  | Práce |  |  |  | POL1_1
|  | po suchu, bez naložení výkopku, avšak se složením bez rozhrnutí, zpáteční cesta vozidla. | [24 empty] | SPI
|  | VYTLAČENÁ ZEMINA - RÝHY x VZDÁLENOST : 3,50000*(0,09625)*(0,09804+0,30392)*4,00000 |  | 0.54164 | [22 empty] | VV | 0
|  | VYTLAČENÁ ZEMINA - RÝHY x VZDÁLENOST : 3,50000*(0,29850+(Pi*0,02000^2))*(0,09804+0,30392)*4,00000 |  | 1.6869 | [22 empty] | VV | 0
|  | VYTLAČENÁ ZEMINA - ZÁŘEZY x VZDÁLENOST : 0,00000*(0,07505)*(0,09804+0,30392)*4,00000 | [24 empty] | VV | 0
|  | VYTLAČENÁ ZEMINA - ZÁŘEZY x VZDÁLENOST : 0,00000*(0,29322+(Pi*0,02000^2))*(0,09804+0,30392)*4,00000 | [24 empty] | VV | 0
|  | VYTLAČENÁ ZEMINA - ŠACHTY x VZDÁLENOST : 0,00000*1,62250*1,1876*(0,09804+0,30392)*4,00000 | [24 empty] | VV | 0
|  | VYTLAČENÁ ZEMINA - ZÁSYP RÝHY - VÝMĚNA ZEMINY : (3,50000+0,00000)*0,65250*(0,09804+0,30392)*4,00000 |  | 3.6719 | [22 empty] | VV | 0
|  | VYTLAČENÁ ZEMINA - ZÁSYP ZÁŘEZU - VÝMĚNA ZEMINY : 0,00000*0,00000*(0,09804+0,30392)*4,00000 | [24 empty] | VV | 0
|  | VYTLAČENÁ ZEMINA - VPUSTĚ : 0,00000*(0,90*0,90*(0,60+0,18+0,59+0,59))*4,00000 | [24 empty] | VV | 0
33 | 162701159R00 | Vodorovné přemístění výkopku příplatek k ceně za každých dalších i započatých 1 000 m přes 10 000 m z horniny 5 až 7 | m3 | 8.9187 |  | 0 |  | 0 |  | 0 | 21 | 0 | 0 | 0 | 0 | 0 | 800-1 | RTS 19/ II | RTS 19/ II | 0 | 0 |  | Práce |  |  |  | POL1_1
|  | po suchu, bez naložení výkopku, avšak se složením bez rozhrnutí, zpáteční cesta vozidla. | [24 empty] | SPI
|  | VYTLAČENÁ ZEMINA - RÝHY : 3,50000*(0,09625+0,29850+(Pi*0,02000^2))*(0,48235)*4,00000 |  | 2.6742 | [22 empty] | VV | 0
|  | VYTLAČENÁ ZEMINA - ZÁŘEZY : 0,00000*(0,07505+0,29322+(Pi*0,02000^2))*(0,48235)*4,00000 | [24 empty] | VV | 0
|  | VYTLAČENÁ ZEMINA - ŠACHTY : 0,00000*1,62250*1,1876*(0,48235)*4,00000 | [24 empty] | VV | 0
|  | VYTLAČENÁ ZEMINA - RÝHY : 3,50000*1,00000*0,01000*4,00000 |  | 0.14 | [22 empty] | VV | 0
|  | VYTLAČENÁ ZEMINA - ŠACHTY : 0,00000*1,50*1,50*0,01000*4,00000 | [24 empty] | VV | 0
|  | VYTLAČENÁ ZEMINA - RÝHY : 3,50000*(0,09625+0,29850+(Pi*0,02000^2))*(0,08676)*4,00000 |  | 0.48104 | [22 empty] | VV | 0
|  | VYTLAČENÁ ZEMINA - ZÁŘEZY : 0,00000*(0,07505+0,29322+(Pi*0,02000^2))*(0,08676)*4,00000 | [24 empty] | VV | 0
|  | VYTLAČENÁ ZEMINA - ŠACHTY : 0,00000*1,62250*1,1876*(0,08676)*4,00000 | [24 empty] | VV | 0
|  | VYTLAČENÁ ZEMINA - RÝHY : 3,50000*(0,09625+0,29850+(Pi*0,02000^2))*(0,02892)*4,00000 |  | 0.16035 | [22 empty] | VV | 0
|  | VYTLAČENÁ ZEMINA - ZÁŘEZY : 0,00000*(0,07505+0,29322+(Pi*0,02000^2))*(0,02892)*4,00000 | [24 empty] | VV | 0
|  | VYTLAČENÁ ZEMINA - ŠACHTY : 0,00000*1,62250*1,1876*(0,02892)*4,00000 | [24 empty] | VV | 0
|  | VYTLAČENÁ ZEMINA - ZÁSYP RÝHY - VÝMĚNA ZEMINY : (3,50000+0,00000)*0,65250*(0,48235+0,08676+0,02892)*4,00000 |  | 5.4631 | [22 empty] | VV | 0
|  | VYTLAČENÁ ZEMINA - ZÁSYP ZÁŘEZU - VÝMĚNA ZEMINY : 0,00000*0,00000*(0,48235+0,08676+0,02892)*4,00000 | [24 empty] | VV | 0
34 | 171201201R00 | Uložení sypaniny na dočasnou skládku tak, že na 1 m2 plochy připadá přes 2 m3 výkopku nebo ornice | m3 | 3.7048 |  | 0 |  | 0 |  | 0 | 21 | 0 | 0 | 0 | 0 | 0 | 800-1 | RTS 19/ II | RTS 19/ II | 0.009 | 0.03 |  | Práce |  |  |  | POL1_1
|  | VYTLAČENÁ ZEMINA - RÝHY : 3,50000*(0,09625+0,29850+(Pi*0,02000^2))*(0,09804+0,30392) |  | 0.55713 | [22 empty] | VV | 0
|  | VYTLAČENÁ ZEMINA - ZÁŘEZY : 0,00000*(0,07505+0,29322+(Pi*0,02000^2))*(0,09804+0,30392) | [24 empty] | VV | 0
|  | VYTLAČENÁ ZEMINA - ŠACHTY : 0,00000*1,62250*1,1876*(0,09804+0,30392) | [24 empty] | VV | 0
|  | VYTLAČENÁ ZEMINA - ZÁSYP RÝHY - VÝMĚNA ZEMINY : 3,50000*0,65250*(0,09804+0,30392) |  | 0.91798 | [22 empty] | VV | 0
|  | VYTLAČENÁ ZEMINA - ZÁSYP ZÁŘEZU - VÝMĚNA ZEMINY : 0,00000*0,00000*(0,09804+0,30392) | [24 empty] | VV | 0
|  | VYTLAČENÁ ZEMINA - RÝHY : 3,50000*(0,09625+0,29850+(Pi*0,02000^2))*(0,48235) |  | 0.66856 | [22 empty] | VV | 0
|  | VYTLAČENÁ ZEMINA - ZÁŘEZY : 0,00000*(0,07505+0,29322+(Pi*0,02000^2))*(0,48235) | [24 empty] | VV | 0
|  | VYTLAČENÁ ZEMINA - ŠACHTY : 0,00000*1,62250*1,1876*(0,48235) | [24 empty] | VV | 0
|  | VYTLAČENÁ ZEMINA - RÝHY : 3,50000*(0,09625+0,29850+(Pi*0,02000^2))*(0,08676) |  | 0.12026 | [22 empty] | VV | 0
|  | VYTLAČENÁ ZEMINA - ZÁŘEZY : 0,00000*(0,07505+0,29322+(Pi*0,02000^2))*(0,08676) | [24 empty] | VV | 0
|  | VYTLAČENÁ ZEMINA - ŠACHTY : 0,00000*1,62250*1,1876*(0,08676) | [24 empty] | VV | 0
|  | VYTLAČENÁ ZEMINA - RÝHY : 3,50000*(0,09625+0,29850+(Pi*0,02000^2))*(0,02892) |  | 0.04009 | [22 empty] | VV | 0
|  | VYTLAČENÁ ZEMINA - ZÁŘEZY : 0,00000*(0,07505+0,29322+(Pi*0,02000^2))*(0,02892) | [24 empty] | VV | 0
|  | VYTLAČENÁ ZEMINA - ŠACHTY : 0,00000*1,62250*1,1876*(0,02892) | [24 empty] | VV | 0
|  | VYTLAČENÁ ZEMINA - ZÁSYP RÝHY - VÝMĚNA ZEMINY : (3,50000+0,00000)*0,65250*(0,48235+0,08676+0,02892) |  | 1.3658 | [22 empty] | VV | 0
|  | VYTLAČENÁ ZEMINA - ZÁSYP ZÁŘEZU - VÝMĚNA ZEMINY : 0,00000*0,00000*(0,48235+0,08676+0,02892) | [24 empty] | VV | 0
|  | VYTLAČENÁ ZEMINA - RÝHY : 3,50000*1,00000*0,01000 |  | 0.035 | [22 empty] | VV | 0
|  | VYTLAČENÁ ZEMINA - ŠACHTY : 0,00000*1,50*1,50*0,01000 | [24 empty] | VV | 0
|  | VYTLAČENÁ ZEMINA - VPUSTĚ : 0,00000*(0,90*0,90*(0,60+0,18+0,59+0,59)) | [24 empty] | VV | 0
35 | 174101101R00 | Zásyp sypaninou se zhutněním jam, šachet, rýh nebo kolem objektů v těchto vykopávkách | m3 | 2.4727 |  | 0 |  | 0 |  | 0 | 21 | 0 | 0 | 0 | 0 | 0 | 800-1 | RTS 19/ II | RTS 19/ II | 0.202 | 0.5 |  | Práce |  |  |  | POL1_1
|  | z jakékoliv horniny s uložením výkopku po vrstvách, | [24 empty] | SPI
|  | včetně strojního přemístění materiálu pro zásyp ze vzdálenosti do 10 m od okraje zásypu | [24 empty] | POP
|  | JÁMY PROTLAKU : 0,00000*(6*3+3*3)*(1,62250+0,50)*0,09804 | [24 empty] | VV | 0
|  | odpočet sejmuté vrtsvy v jiné položce : -0,00000*(6*3+3*3)*0,15 | [24 empty] | VV | 0
|  | JÁMY PROTLAKU : 0,00000*(6*3+3*3)*(1,62250+0,50)*0,30392 | [24 empty] | VV | 0
|  | viz podélné profily a průměrná hloubka rýhy : 3,50000*1,62250*1,00000*1,00000*0,09804 |  | 0.55674 | [22 empty] | VV | 0
|  | odpočet sejmuté vrtsvy v jiné položce : -3,50000*1,00000*(0,10+0,43000)*1,00000*0,09804 |  | -0.18186 | [22 empty] | VV | 0
|  | odpočet sejmuté vrtsvy v jiné položce : -0,00000*1,00000*(0,10+0,06)*1,00000*0,09804 | [24 empty] | VV | 0
|  | odpočet sejmuté vrtsvy v jiné položce : -0,00000*1,00000*0,15*1,00000*0,09804 | [24 empty] | VV | 0
|  | odpočet sejmuté vrtsvy v jiné položce : -(0,00000-0,00000)*1,00000*0,15*1,00000*0,09804 | [24 empty] | VV | 0
|  | viz podélné profily a průměrná hloubka rýhy : 3,50000*1,62250*1,00000*0,00000*0,09804 | [24 empty] | VV | 0
|  | odpočet sejmuté vrtsvy v jiné položce : -3,50000*1,00000*(0,10+0,43000)*0,00000*0,09804 | [24 empty] | VV | 0
|  | odpočet sejmuté vrtsvy v jiné položce : -0,00000*1,00000*(0,10+0,06)*0,00000*0,09804 | [24 empty] | VV | 0
|  | odpočet sejmuté vrtsvy v jiné položce : -0,00000*1,00000*0,15*0,00000*0,09804 | [24 empty] | VV | 0
|  | odpočet sejmuté vrtsvy v jiné položce : -(0,00000-0,00000)*1,00000*0,15*0,00000*0,09804 | [24 empty] | VV | 0
|  | viz podélné profily a průměrná hloubka rýhy : 3,50000*1,62250*1,00000*1,00000*0,30392 |  | 1.7259 | [22 empty] | VV | 0
|  | odpočet sejmuté vrtsvy v jiné položce : -3,50000*1,00000*(0,10+0,43000)*1,00000*0,30392 |  | -0.56377 | [22 empty] | VV | 0
|  | odpočet sejmuté vrtsvy v jiné položce : -0,00000*1,00000*(0,10+0,06)*1,00000*0,30392 | [24 empty] | VV | 0
|  | odpočet sejmuté vrtsvy v jiné položce : -0,00000*1,00000*0,15*1,00000*0,30392 | [24 empty] | VV | 0
|  | odpočet sejmuté vrtsvy v jiné položce : -(0,00000-0,00000)*1,00000*0,15*1,00000*0,30392 | [24 empty] | VV | 0
|  | viz podélné profily a průměrná hloubka rýhy : 3,50000*1,62250*1,00000*0,00000*0,30392 | [24 empty] | VV | 0
|  | odpočet sejmuté vrtsvy v jiné položce : -3,50000*1,00000*(0,10+0,43000)*0,00000*0,30392 | [24 empty] | VV | 0
|  | odpočet sejmuté vrtsvy v jiné položce : -0,00000*1,00000*(0,10+0,06)*0,00000*0,30392 | [24 empty] | VV | 0
|  | odpočet sejmuté vrtsvy v jiné položce : -0,00000*1,00000*0,15*0,00000*0,30392 | [24 empty] | VV | 0
|  | odpočet sejmuté vrtsvy v jiné položce : -(0,00000-0,00000)*1,00000*0,15*0,00000*0,30392 | [24 empty] | VV | 0
|  | viz podélné profily a průměrná hloubka rýhy : 3,50000*1,62250*1,00000*0,48235 |  | 2.7392 | [22 empty] | VV | 0
|  | odpočet sejmuté vrtsvy v jiné položce : -3,50000*1,00000*(0,10+0,43000)*0,48235 |  | -0.89476 | [22 empty] | VV | 0
|  | odpočet sejmuté vrtsvy v jiné položce : -0,00000*1,00000*(0,10+0,06)*0,48235 | [24 empty] | VV | 0
|  | odpočet sejmuté vrtsvy v jiné položce : -0,00000*1,00000*0,15*0,48235 | [24 empty] | VV | 0
|  | odpočet sejmuté vrtsvy v jiné položce : -(0,00000-0,00000)*1,00000*0,15*0,48235 | [24 empty] | VV | 0
|  | viz podélné profily a průměrná hloubka rýhy : 3,50000*1,62250*1,00000*0,08676 |  | 0.49272 | [22 empty] | VV | 0
|  | odpočet sejmuté vrtsvy v jiné položce : -3,50000*1,00000*(0,10+0,43000)*0,08676 |  | -0.16095 | [22 empty] | VV | 0
|  | odpočet sejmuté vrtsvy v jiné položce : -0,00000*1,00000*(0,10+0,06)*0,08676 | [24 empty] | VV | 0
|  | odpočet sejmuté vrtsvy v jiné položce : -0,00000*1,00000*0,15*0,08676 | [24 empty] | VV | 0
|  | odpočet sejmuté vrtsvy v jiné položce : -(0,00000-0,00000)*1,00000*0,15*0,08676 | [24 empty] | VV | 0
|  | viz podélné profily a průměrná hloubka rýhy : 3,50000*1,62250*1,00000*0,02892 |  | 0.16424 | [22 empty] | VV | 0
|  | odpočet sejmuté vrtsvy v jiné položce : -3,50000*1,00000*(0,10+0,43000)*0,02892 |  | -0.05365 | [22 empty] | VV | 0
|  | odpočet sejmuté vrtsvy v jiné položce : -0,00000*1,00000*(0,10+0,06)*0,02892 | [24 empty] | VV | 0
|  | odpočet sejmuté vrtsvy v jiné položce : -0,00000*1,00000*0,15*0,02892 | [24 empty] | VV | 0
|  | odpočet sejmuté vrtsvy v jiné položce : -(0,00000-0,00000)*1,00000*0,15*0,02892 | [24 empty] | VV | 0
|  | VYTLAČENÁ ZEMINA - RÝHY : -3,50000*(0,09625+0,29850+(Pi*0,02000^2)) |  | -1.386 | [22 empty] | VV | 0
|  | VYTLAČENÁ ZEMINA - ŠACHTY : -0,00000*1,62250*1,1876*((3,50000+0,00000)/3,50000) | [24 empty] | VV | 0
|  | viz podélné profily a průměrná hloubka rýhy : 3,50000*1,00000*0,01000 |  | 0.035 | [22 empty] | VV | 0
|  | viz podélné profily a průměrná hloubka rýhy : 0,00000*1,50*1,50*0,01000 | [24 empty] | VV | 0
|  | VYTLAČENÁ ZEMINA - VPUSTĚ : 0,00000*(0,90*0,90*(0,60+0,18+0,59+0,59)) | [24 empty] | VV | 0
|  | VYTLAČENÁ ZEMINA - VPUSTĚ : -0,00000*(PI*0,30*0,30*(0,60+0,18+0,59+0,59)) | [24 empty] | VV | 0
|  | viz situace stavby a podélné profily - křížení a souběhy s podzemními inž. sítěmi : (0,00000+0,00000+0,00000)*0,50*0,50*1,00000 | [24 empty] | VV | 0
|  | viz situace stavby - rozšíření pro odbočky : (0,00000+0,00000)*0,50*0,50*1,00000 | [24 empty] | VV | 0
|  | viz situace stavby - ochrana kořenové soustavy stromů : 0,00000*0,50*0,50*1,00000 | [24 empty] | VV | 0
36 | 175101101R00 | Obsyp potrubí bez prohození sypaniny, bez dodávky obsypového materiálu | m3 | 1.0448 |  | 0 |  | 0 |  | 0 | 21 | 0 | 0 | 0 | 0 | 0 | 800-1 | RTS 19/ II | RTS 19/ II | 1.587 | 1.66 |  | Práce |  |  |  | POL1_1
|  | sypaninou z vhodných hornin tř. 1 - 4 nebo materiálem připraveným podél výkopu ve vzdálenosti do 3 m od jeho kraje, pro jakoukoliv hloubku výkopu a jakoukoliv míru zhutnění, | [24 empty] | SPI |  | sypaninou z vhodných hornin tř. 1 - 4 nebo materiálem připraveným podél výkopu ve vzdálenosti do 3 m od jeho kraje, pro jakoukoliv hloubku výkopu a jakoukoliv míru zhutnění,
|  | viz vzorové příčné řezy : 3,50000*0,29850 |  | 1.0448 | [22 empty] | VV | 0
|  | viz vzorové příčné řezy : 0,00000*0,29322 | [24 empty] | VV | 0
37 | 199000002R00 | Poplatky za skládku horniny 1- 4 | m3 | 1.4751 |  | 0 |  | 0 |  | 0 | 21 | 0 | 0 | 0 | 0 | 0 | 800-1 | RTS 19/ II | RTS 19/ II | 0 | 0 |  | Práce |  |  |  | POL1_1
|  | VYTLAČENÁ ZEMINA RÝHY : 3,50000*(0,09625+0,29850+(Pi*0,02000^2))*(0,09804+0,30392) |  | 0.55713 | [22 empty] | VV | 0
|  | VYTLAČENÁ ZEMINA ZÁŘEZ : 0,00000*(0,29322+(Pi*0,02000^2))*(0,09804+0,30392) | [24 empty] | VV | 0
|  | VYTLAČENÁ ZEMINA ZÁŘEZ : 0,00000*(0,07505)*(0,09804+0,30392) | [24 empty] | VV | 0
|  | VYTLAČENÁ ZEMINA ŠACHTY : 0,00000*1,62250*1,1876*(0,09804+0,30392) | [24 empty] | VV | 0
|  | VYTLAČENÁ ZEMINA - ZÁSYP RÝHY - VÝMĚNA ZEMINY : (3,50000+0,00000)*0,65250*(0,09804+0,30392) |  | 0.91798 | [22 empty] | VV | 0
|  | VYTLAČENÁ ZEMINA - ZÁSYP ZÁŘEZU - VÝMĚNA ZEMINY : 0,00000*0,00000*(0,09804+0,30392) | [24 empty] | VV | 0
|  | VYTLAČENÁ ZEMINA - VPUSTĚ : 0,00000*(0,90*0,90*(0,60+0,18+0,59+0,59))*(0,09804+0,30392) | [24 empty] | VV | 0
|  | VYTLAČENÁ ZEMINA - VPUSTĚ : -0,00000*(PI*0,30*0,30*(0,60+0,18+0,59+0,59))*(0,09804+0,30392) | [24 empty] | VV | 0
38 | 199000003R00 | Poplatky za skládku horniny 5 - 7 | m3 | 2.2297 |  | 0 |  | 0 |  | 0 | 21 | 0 | 0 | 0 | 0 | 0 | 800-1 | RTS 19/ II | RTS 19/ II | 0 | 0 |  | Práce |  |  |  | POL1_
|  | VYTLAČENÁ ZEMINA RÝHY : 3,50000*(0,09625+0,29850+(Pi*0,02000^2))*(0,48235) |  | 0.66856 | [22 empty] | VV | 0
|  | VYTLAČENÁ ZEMINA ZÁŘEZ : 0,00000*(0,07505+0,29322+(Pi*0,02000^2))*(0,48235) | [24 empty] | VV | 0
|  | VYTLAČENÁ ZEMINA ŠACHTY : 0,00000*1,62250*1,1876*(0,48235) | [24 empty] | VV | 0
|  | VYTLAČENÁ ZEMINA RÝHY : 3,50000*(0,09625+0,29850+(Pi*0,02000^2))*(0,08676) |  | 0.12026 | [22 empty] | VV | 0
|  | VYTLAČENÁ ZEMINA ZÁŘEZ : 0,00000*(0,07505+0,29322+(Pi*0,02000^2))*(0,08676) | [24 empty] | VV | 0
|  | VYTLAČENÁ ZEMINA ŠACHTY : 0,00000*1,62250*1,1876*(0,08676) | [24 empty] | VV | 0
|  | VYTLAČENÁ ZEMINA RÝHY : 3,50000*(0,09625+0,29850+(Pi*0,02000^2))*(0,02892) |  | 0.04009 | [22 empty] | VV | 0
|  | VYTLAČENÁ ZEMINA ZÁŘEZ : 0,00000*(0,07505+0,29322+(Pi*0,02000^2))*(0,02892) | [24 empty] | VV | 0
|  | VYTLAČENÁ ZEMINA ŠACHTY : 0,00000*1,62250*1,1876*(0,02892) | [24 empty] | VV | 0
|  | VYTLAČENÁ ZEMINA RÝHY : 3,50000*1,00000*0,01000 |  | 0.035 | [22 empty] | VV | 0
|  | VYTLAČENÁ ZEMINA ŠACHTY : 0,00000*1,50*1,50*0,01000 | [24 empty] | VV | 0
|  | VYTLAČENÁ ZEMINA - ZÁSYP RÝHY - VÝMĚNA ZEMINY : (3,50000+0,00000)*0,65250*(0,48235+0,08676+0,02892) |  | 1.3658 | [22 empty] | VV | 0
|  | VYTLAČENÁ ZEMINA - ZÁSYP ZÁŘEZU - VÝMĚNA ZEMINY : 0,00000*0,00000*(0,48235+0,08676+0,02892) | [24 empty] | VV | 0
|  | VYTLAČENÁ ZEMINA - VPUSTĚ : 0,00000*(0,90*0,90*(0,60+0,18+0,59+0,59))*(0,48235+0,08676+0,02892) | [24 empty] | VV | 0
|  | VYTLAČENÁ ZEMINA - VPUSTĚ : -0,00000*(PI*0,30*0,30*(0,60+0,18+0,59+0,59))*(0,48235+0,08676+0,02892) | [24 empty] | VV | 0
39 | 58337330R | štěrkopísek frakce 0,0 až 22,0 mm; třída A | t | 1.8283 |  | 0 |  | 0 |  | 0 | 21 | 0 | 1 | 1.83 | 0 | 0 | SPCM | RTS 19/ II | RTS 19/ II | 0 | 0 |  | Specifikace |  |  |  | POL3_1
|  | viz vzorové příčné řezy : 3,50000*0,29850*1,75 |  | 1.8283 | [22 empty] | VV | 0
|  | viz vzorové příčné řezy : 0,00000*0,29322*1,75 | [24 empty] | VV | 0
|  | VYTLAČENÁ ZEMINA - VPUSTĚ : 0,00000*(0,90*0,90*(0,60+0,18+0,59+0,59))*1,75 | [24 empty] | VV | 0
|  | VYTLAČENÁ ZEMINA - VPUSTĚ : -0,00000*(PI*0,30*0,30*(0,60+0,18+0,59+0,59))*1,75 | [24 empty] | VV | 0
40 | 58337333R | štěrkopísek frakce 0,0 až 32,0 mm; třída A | t | 3.9966 |  | 0 |  | 0 |  | 0 | 21 | 0 | 1 | 4 | 0 | 0 | SPCM | RTS 19/ II | RTS 19/ II | 0 | 0 |  | Specifikace |  |  |  | POL3_1
|  | SPECIFIKACE MOŽNÉ ZÁMĚNY DRUHU ZÁSYPOVÉHO MATERIÁLU : | [24 empty] | VV | 0
|  | JE UVEDENA VE VZOROVÉM PŘÍČNÉM ŘEZU : | [24 empty] | VV | 0
|  | A DOKLADOVÉ ČÁSTI - STATICKÝ VÝPOČET : | [24 empty] | VV | 0
|  | POVOLENÝCH DEFORMACÍ POTRUBÍ : | [24 empty] | VV | 0
|  | viz vzorové příčné řezy - ZÁSYP RÝHY - VÝMĚNA ZEMINY : (3,50000+0,00000)*0,65250*1,75 |  | 3.9966 | [22 empty] | VV | 0
|  | viz vzorové příčné řezy - ZÁSYP ZÁŘEZU - VÝMĚNA ZEMINY : 0,00000*0,00000*1,75 | [24 empty] | VV | 0
Díl: | 2 | Základy a zvláštní zakládání |  |  |  | 0 |  | 0 |  | 0 |  | 0 |  | 0.58 |  | 0 |  |  |  |  | 0.55 | [5 empty] | DIL
41 | 212792112R00 | Montáž trativodů z flexibilních trubek jakékoliv DN | m | 2.625 |  | 0 |  | 0 |  | 0 | 21 | 0 | 0.22107 | 0.58 | 0 | 0 | 827-1 | RTS 19/ II | RTS 19/ II | 0.185 | 0.49 |  | Práce |  |  |  | POL1_1
|  | se zřízením štěrkopískového lože pod trubky a s jejich obsypem v průměrném celkovém množství do 0,15 m3/m, | [24 empty] | SPI |  | se zřízením štěrkopískového lože pod trubky a s jejich obsypem v průměrném celkovém množství do 0,15 m3/m,
|  | viz vzorové příčné řezy : (3,50000-0,00000-0,00000)*0,75 |  | 2.625 | [22 empty] | VV | 0
42 | 212971110R00 | Zřízení opláštění odvod. trativodů z geotextilie o sklonu do 2,5, | m2 | 0.82467 |  | 0 |  | 0 |  | 0 | 21 | 0 | 0.00018 | 0 | 0 | 0 | 800-2 | RTS 19/ II | RTS 19/ II | 0.075 | 0.06 |  | Práce |  |  |  | POL1_
|  | v rýze nebo v zářezu se stěnami, | [24 empty] | SPI
|  | viz vzorové příčné řezy : (3,50000-0,00000-0,00000)*0,75*2*pi*0,05 |  | 0.82467 | [22 empty] | VV | 0
43 | 28611223.AR | trubka plastová drenážní PVC; ohebná; perforovaná po celém obvodu; DN 100,0 mm | m | 2.8691 |  | 0 |  | 0 |  | 0 | 21 | 0 | 0.00048 | 0 | 0 | 0 | SPCM | RTS 19/ II | RTS 19/ II | 0 | 0 |  | Specifikace |  |  |  | POL3_1
|  | viz vzorové příčné řezy : (3,50000-0,00000-0,00000)*0,75*1,093 |  | 2.8691 | [22 empty] | VV | 0
44 | 69366016R | geotextilie směs přírodních a syntetických vláken; funkce separační, ochranná; plošná hmotnost 250 g/m2 | m | 0.94837 |  | 0 |  | 0 |  | 0 | 21 | 0 | 0.00038 | 0 | 0 | 0 | SPCM | RTS 19/ II | RTS 19/ II | 0 | 0 |  | Specifikace |  |  |  | POL3_
|  | viz vzorové příčné řezy : (3,50000-0,00000-0,00000)*0,75*2*pi*0,05*1,15 |  | 0.94837 | [22 empty] | VV | 0
Díl: | 3 | Svislé a kompletní konstrukce |  |  |  | 0 |  | 0 |  | 0 |  | 0 |  | 0 |  | 0 |  |  |  |  | 1.03 | [5 empty] | DIL
45 | 359901111R00 | Vyčištění stok jakékoliv výšky | m | 3.5 |  | 0 |  | 0 |  | 0 | 21 | 0 | 0 | 0 | 0 | 0 | 827-1 | RTS 19/ II | RTS 19/ II | 0.293 | 1.03 |  | Práce |  |  |  | POL1_1
|  | Konečné vyčištění stok před předáním a převzetím. | [24 empty] | POP
|  | viz. situace stavby - výpis délek potrubí : 3,50000 |  | 3.5 | [22 empty] | VV | 0
Díl: | 4 | Vodorovné konstrukce |  |  |  | 0 |  | 0 |  | 0 |  | 0 |  | 2.81 |  | 0 |  |  |  |  | 1.7 | [5 empty] | DIL
46 | 451573111R00 | Lože pod potrubí, stoky a drobné objekty z písku a štěrkopísku do 65 mm | m3 | 0.33687 |  | 0 |  | 0 |  | 0 | 21 | 0 | 1.8908 | 0.64 | 0 | 0 | 827-1 | RTS 19/ II | RTS 19/ II | 1.317 | 0.44 |  | Práce |  |  |  | POL1_1
|  | v otevřeném výkopu, | [24 empty] | SPI
|  | viz vzorové příčné řezy : 3,50000*0,09625 |  | 0.33687 | [22 empty] | VV | 0
|  | viz vzorové příčné řezy : 0,00000*0,07505 | [24 empty] | VV | 0
47 | 464451112R00 | Prolití vrstvy z lom.kamene cementovou maltou malta MC 10 | m3 | 0.875 |  | 0 |  | 0 |  | 0 | 21 | 0 | 2.4816 | 2.17 | 0 | 0 | 832-1 | RTS 19/ II | RTS 19/ II | 1.438 | 1.26 |  | Práce |  |  |  | POL1_1
|  | viz vzorové příčné řezy : (3,50000-0,00000)*1,00000*0,25*1,00000 |  | 0.875 | [22 empty] | VV | 0
Díl: | 5 | Komunikace |  |  |  | 0 |  | 0 |  | 0 |  | 0 |  | 5.45 |  | 0 |  |  |  |  | 1.53 | [5 empty] | DIL
48 | 564251111R00 | Podklad nebo podsyp ze štěrkopísku tloušťka po zhutnění 150 mm | m2 | 3.5 |  | 0 |  | 0 |  | 0 | 21 | 0 | 0.30361 | 1.06 | 0 | 0 | 822-1 | RTS 19/ II | RTS 19/ II | 0.016 | 0.06 |  | Práce |  |  |  | POL1_1
|  | s rozprostřením, vlhčením a zhutněním | [24 empty] | SPI
|  | viz vzorové příčné řezy : 3,50000*1,00000 |  | 3.5 | [22 empty] | VV | 0
|  | pro komunikace : | [24 empty] | VV | 0
49 | 564871111R00 | Podklad ze štěrkodrti s rozprostřením a zhutněním frakce 0-63 mm, tloušťka po zhutnění 250 mm | m2 | 3.5 |  | 0 |  | 0 |  | 0 | 21 | 0 | 0.55125 | 1.93 | 0 | 0 | 822-1 | RTS 19/ II | RTS 19/ II | 0.027 | 0.09 |  | Práce |  |  |  | POL1_1
|  | viz vzorové příčné řezy : 3,50000*1,00000 |  | 3.5 | [22 empty] | VV | 0
50 | 566901111R00 | Vyspravení podkladu po překopech kamenivem těženým nebo štěrkopískem | m3 | 0.2275 |  | 0 |  | 0 |  | 0 | 21 | 0 | 1.6867 | 0.38 | 0 | 0 | 822-1 | RTS 19/ II | RTS 19/ II | 0.162 | 0.04 |  | Práce |  |  |  | POL1_1
|  | pro inženýrské sítě, se zhutněním | [24 empty] | SPI
|  | viz vzorové příčné řezy - provizorní úprava : 3,50000*1,00000*0,05 |  | 0.175 | [22 empty] | VV | 0
|  | viz vzorové příčné řezy - provizorní úprava : 0,00000*1,00000*0,05 | [24 empty] | VV | 0
|  | viz vzorové příčné řezy - provizorní úprava - 1. dorovnávání do nivelety : 3,50000*1,00000*0,01 |  | 0.035 | [22 empty] | VV | 0
|  | viz vzorové příčné řezy - provizorní úprava - 1. dorovnávání do nivelety : 0,00000*1,00000*0,01 | [24 empty] | VV | 0
|  | viz vzorové příčné řezy - provizorní úprava - 2. dorovnávání do nivelety : 3,50000*1,00000*0,005 |  | 0.0175 | [22 empty] | VV | 0
|  | viz vzorové příčné řezy - provizorní úprava - 2. dorovnávání do nivelety : 0,00000*1,00000*0,005 | [24 empty] | VV | 0
|  | viz vzorové příčné řezy - provizorní úprava : 0,00000*3,50000/(3,50000+0,000000001)*0,30*1,50*2*0,05 | [24 empty] | VV | 0
|  | viz vzorové příčné řezy - provizorní úprava - 1. dorovnávání do nivelety : 0,00000*3,50000/(3,50000+0,000000001)*0,30*1,50*2*0,01 | [24 empty] | VV | 0
|  | viz vzorové příčné řezy - provizorní úprava - 2. dorovnávání do nivelety : 0,00000*3,50000/(3,50000+0,000000001)*0,30*1,50*2*0,005 | [24 empty] | VV | 0
51 | 566903111R00 | Vyspravení podkladu po překopech kamenivem hrubým drceným | t | 0.518 |  | 0 |  | 0 |  | 0 | 21 | 0 | 1.1 | 0.57 | 0 | 0 | 822-1 | RTS 19/ II | RTS 19/ II | 0.163 | 0.08 |  | Práce |  |  |  | POL1_1
|  | pro inženýrské sítě, se zhutněním | [24 empty] | SPI
|  | viz vzorové příčné řezy - provizorní úprava : 3,50000*1,00000*0,08*1,85 |  | 0.518 | [22 empty] | VV | 0
|  | viz vzorové příčné řezy - provizorní úprava : 0,00000*1,00000*0,08*1,85 | [24 empty] | VV | 0
|  | viz vzorové příčné řezy - provizorní úprava : 0,00000*3,50000/(3,50000+0,000000001)*0,30*1,50*2*0,08*1,85 | [24 empty] | VV | 0
52 | 566904111R00 | Vyspravení podkladu po překopech kamenivem obalovaným asfaltem | t | 0.66612 |  | 0 |  | 0 |  | 0 | 21 | 0 | 1 | 0.67 | 0 | 0 | 822-1 | RTS 19/ II | RTS 19/ II | 0.406 | 0.27 |  | Práce |  |  |  | POL1_1
|  | pro inženýrské sítě, se zhutněním | [24 empty] | SPI
|  | viz vzorové příčné řezy : 3,50000*(1,00000+0*0,50000)*2,3790*0,080 |  | 0.66612 | [22 empty] | VV | 0
|  | viz vzorové příčné řezy : 0,00000*3,50000/(3,50000+0,000000001)*0,30*1,50*2*2,3790*0,080 | [24 empty] | VV | 0
53 | 569811112R00 | Zpevnění krajnic nebo komun. pro pěší štěrkodrtí tloušťka po zhutnění 60 mm | m2 | 0.875 |  | 0 |  | 0 |  | 0 | 21 | 0 | 0.11545 | 0.1 | 0 | 0 | 822-1 | RTS 19/ II | RTS 19/ II | 0.046 | 0.04 |  | Práce |  |  |  | POL1_1
|  | s rozprostřením a zhutněním | [24 empty] | SPI
|  | viz situace stavby : 3,50000*0,25 |  | 0.875 | [22 empty] | VV | 0
54 | 572404112R00 | Posyp živičného podkladu nebo krytu v množství přes 5 do 10 kg/m2 | m2 | 1.35 |  | 0 |  | 0 |  | 0 | 21 | 0 | 0.00999 | 0.01 | 0 | 0 | 822-1 | RTS 19/ II | RTS 19/ II | 0.01 | 0.01 |  | Práce |  |  |  | POL1_1
|  | kamenivem drobným těženým nebo drceným bez zhutnění | [24 empty] | SPI
|  | viz situace stavby a podélné profily - stávající povrchy : 3,50000*2*0,15 |  | 1.05 | [22 empty] | VV | 0
|  | 3,50000/(3,50000+0,0000000000000000000001)*2*1,00000*0,15 |  | 0.3 | [22 empty] | VV | 0
|  | 3,50000/(3,50000+0,0000000000000000000001)*0,00000*4*0,25*0,15 | [24 empty] | VV | 0
55 | 572952111R00 | Vyspravení krytu po překopech pro inženýrské sítě asfaltovým betonem, po zhutnění tloušťky 30 až 50 mm | m2 | 7 |  | 0 |  | 0 |  | 0 | 21 | 0 | 0.10255 | 0.72 | 0 | 0 | 822-1 | RTS 19/ II | RTS 19/ II | 0.111 | 0.78 |  | Práce |  |  |  | POL1_1
|  | viz vzorové příčné řezy : 3,50000*(1,00000+2*1*0,50000) |  | 7 | [22 empty] | VV | 0
|  | hmotnost ve specifikaci stanovena dle cenové soustavy RTS a.s. www.cenovasoustava.cz : 0,00000*3,50000/(3,50000+0,000000001)*0,30*1,50*2 | [24 empty] | VV | 0
56 | 573211111R00 | Postřik živičný spojovací bez posypu kamenivem z asfaltu silničního, v množství od 0,5 do 0,7 kg/m2 | m2 | 10.5 |  | 0 |  | 0 |  | 0 | 21 | 0 | 0.00061 | 0.01 | 0 | 0 | 822-1 | RTS 19/ II | RTS 19/ II | 0.002 | 0.02 |  | Práce |  |  |  | POL1_1
|  | viz vzorové příčné řezy : 3,50000*(1,00000+2*1*0,50000)*1 |  | 7 | [22 empty] | VV | 0
|  | 3,50000*(1,00000+0*0,50000)*1 |  | 3.5 | [22 empty] | VV | 0
|  | 0,00000*3,50000/(3,50000+0,000000001)*0,30*1,50*1 | [24 empty] | VV | 0
|  | 0,00000*3,50000/(3,50000+0,000000001)*0,30*1,50*1 | [24 empty] | VV | 0
57 | 909 R00 | Hzs-nezmeritelne stavebni prace | h | 0.14 |  | 0 |  | 0 |  | 0 | 21 | 0 | 0 | 0 | 0 | 0 | Prav.M | RTS 19/ II | RTS 19/ II | 1 | 0.14 |  | HZS |  |  |  | POL10_0
|  | viz situace stavby - objekty v manipulačním pruhu : 3,50000/25 |  | 0.14 | [22 empty] | VV | 0
58 | 010130100100R | Rypadlo lopatové kolové CAT M 313 C | Sh | 0.14 |  | 0 |  | 0 |  | 0 | 21 | 0 | 0 | 0 | 0 | 0 | STROJ | RTS 19/ II | RTS 19/ II | 0 | 0 |  | Stroj |  |  |  | POL6_1
|  | Velikost lžíce 0,28-0,72 m3 | [24 empty] | POP
|  | Výkon motoru 86 kW | [24 empty] | POP
|  | viz situace stavby - objekty v manipulačním pruhu : 3,50000/25 |  | 0.14 | [22 empty] | VV | 0
Díl: | 8 | Trubní vedení |  |  |  | 0 |  | 0 |  | 0 |  | 0 |  | 0.04 |  | 0 |  |  |  |  | 11.14 | [5 empty] | DIL
59 | 871171121R00 | Montáž potrubí z plastických hmot z tlakových trubek polyetylenových, vnějšího průměru 40 mm | m | 3.5 |  | 0 |  | 0 |  | 0 | 21 | 0 | 0 | 0 | 0 | 0 | 827-1 | RTS 19/ II | RTS 19/ II | 0.036 | 0.13 |  | Práce |  |  |  | POL1_1
|  | v otevřeném výkopu, | [24 empty] | SPI
|  | viz. situace stavby - výpis délek potrubí : 3,50000 |  | 3.5 | [22 empty] | VV | 0
60 | 892372111R00 | Zabezpečení konců vodovodního potrubí při tlakových zkouškách DN do 300 mm | úsek | 1.035 |  | 0 |  | 0 |  | 0 | 21 | 0 | 0.03503 | 0.04 | 0 | 0 | 827-1 | RTS 19/ II | RTS 19/ II | 10.13 | 10.48 |  | Práce |  |  |  | POL1_1
|  | montáž a demontáž výrobků nebo dílců pro zabezpečení dvou konců zkoušeného úseku potrubí pro jakýkoliv způsob zabezpečení, montáž a demontáž koncových tvarovek, montáž zaslepovací příruby, zaslepení odboček pro hydranty, vzdušníky a jiné armatury a odbočky pro odbočující řady, | [24 empty] | SPI |  | montáž a demontáž výrobků nebo dílců pro zabezpečení dvou konců zkoušeného úseku potrubí pro jakýkoliv způsob zabezpečení, montáž a demontáž koncových tvarovek, montáž zaslepovací příruby, zaslepení odboček pro hydranty, vzdušníky a jiné armatury a odbočky pro odbočující řady,
|  | viz. situace stavby - výpis délek potrubí : 3,50000/100+1 |  | 1.035 | [22 empty] | VV | 0
61 | 892233111R00 | Proplach a desinfekce vodovodního potrubí DN od 40 do 70 mm | m | 3.5 |  | 0 |  | 0 |  | 0 | 21 | 0 | 0 | 0 | 0 | 0 | 827-1 | RTS 19/ II | RTS 19/ II | 0.15 | 0.53 |  | Práce |  |  |  | POL1_
|  | napuštění a vypuštění vody, dodání vody a desinfekčního prostředku, náklady na bakteriologický rozbor vody, | [24 empty] | SPI |  | napuštění a vypuštění vody, dodání vody a desinfekčního prostředku, náklady na bakteriologický rozbor vody,
|  | viz. C.xxx Situace stavby : 3,50000 |  | 3.5 | [22 empty] | VV | 0
62 | 28613103.MR | spojka/nátrubek PE 100; SDR 11,0; D = 40,0 mm; spoj elektrosvařovaný | kus | 2.3853 |  | 0 |  | 0 |  | 0 | 21 | 0 | 0 | 0 | 0 | 0 | SPCM | RTS 19/ II | RTS 19/ II | 0 | 0 |  | Specifikace |  |  |  | POL3_
|  | viz situace stavby a podélné profily: : 2*1,015 |  | 2.03 | [22 empty] | VV | 0
|  | 3,50000/10*1,015 |  | 0.35525 | [22 empty] | VV | 0
63 | 286136746R | trubka vícevrstvá PE100 RC; PE100 RC; PE100 RC; hladká; SDR 11,0; da = 40,0 mm; di = 32,6 mm; s = 3,70 mm; použití pro vodovody | m | 3.8255 |  | 0 |  | 0 |  | 0 | 21 | 0 | 0.00043 | 0 | 0 | 0 | SPCM | RTS 19/ II | RTS 19/ II | 0 | 0 |  | Specifikace |  |  |  | POL3_9
|  | viz. situace stavby - výpis délek potrubí : 3,50000*1,093 |  | 3.8255 | [22 empty] | VV | 0
|  | viz průvodní a souhrnná technická zpráva a technická zpráva : | [24 empty] | VV | 0
Díl: | 91 | Doplňující práce na komunikaci |  |  |  | 0 |  | 0 |  | 0 |  | 0 |  | 1.3 |  | 0.46 |  |  |  |  | 5.19 | [5 empty] | DIL
64 | 914991001R00 | Dočasné dopravní značení montáž , dopravní značky včetně stojanu | kus | 3 |  | 0 |  | 0 |  | 0 | 21 | 0 | 0.066 | 0.2 | 0 | 0 | 822-1 | RTS 19/ II | RTS 19/ II | 0.17 | 0.51 |  | Práce |  |  |  | POL1_1
|  | SITUACE STAVBY NAD KATASTRÁLNÍ MAPOU - ZÁSADY ORGANIZACE VÝSTAVBY : 2*3,50000/(3,50000+0,0000000000000000000001) |  | 2 | [22 empty] | VV | 0
|  | a ZÁSADY ORGANIZACE VÝSTAVBY - TECHNICKÁ ZPRÁVA : 1*3,50000/(3,50000+0,0000000000000000000001) |  | 1 | [22 empty] | VV | 0
65 | 914991002R00 | Dočasné dopravní značení montáž , dopravní značky velkoplošné včetně stojanu | kus | 1 |  | 0 |  | 0 |  | 0 | 21 | 0 | 0.127 | 0.13 | 0 | 0 | 822-1 | RTS 19/ II | RTS 19/ II | 0.19 | 0.19 |  | Práce |  |  |  | POL1_1
|  | SITUACE STAVBY NAD KATASTRÁLNÍ MAPOU - ZÁSADY ORGANIZACE VÝSTAVBY : 1*3,50000/(3,50000+0,0000000000000000000001) |  | 1 | [22 empty] | VV | 0
|  | a ZÁSADY ORGANIZACE VÝSTAVBY - TECHNICKÁ ZPRÁVA : | [24 empty] | VV | 0
66 | 914991005R00 | Dočasné dopravní značení montáž , dočasné světelné signalizace (semafor) včetně baterie a seřízení | sada | 1 |  | 0 |  | 0 |  | 0 | 21 | 0 | 0.13 | 0.13 | 0 | 0 | 822-1 | RTS 19/ II | RTS 19/ II | 1.3 | 1.3 |  | Práce |  |  |  | POL1_1
|  | SITUACE STAVBY NAD KATASTRÁLNÍ MAPOU - ZÁSADY ORGANIZACE VÝSTAVBY : 3,50000/(3,50000+0,0000000000000000000001)*1 |  | 1 | [22 empty] | VV | 0
|  | a ZÁSADY ORGANIZACE VÝSTAVBY - TECHNICKÁ ZPRÁVA : | [24 empty] | VV | 0
67 | 914992001R00 | Dočasné dopravní značení vlastní nájem, dopravní značky včetně stojanu | kus | 0.875 |  | 0 |  | 0 |  | 0 | 21 | 0 | 0 | 0 | 0 | 0 | 822-1 | RTS 19/ II | RTS 19/ II | 0 | 0 |  | Práce |  |  |  | POL1_1
|  | SITUACE STAVBY NAD KATASTRÁLNÍ MAPOU - ZÁSADY ORGANIZACE VÝSTAVBY : 2*3,50000/12,00000*3,50000/(3,50000+0,0000000000000000000001) |  | 0.58333 | [22 empty] | VV | 0
|  | a ZÁSADY ORGANIZACE VÝSTAVBY - TECHNICKÁ ZPRÁVA : 1*3,50000/12,00000*3,50000/(3,50000+0,0000000000000000000001) |  | 0.29167 | [22 empty] | VV | 0
68 | 914992002R00 | Dočasné dopravní značení vlastní nájem, dopravní značky velkoplošné včetně stojanu | kus | 0.29167 |  | 0 |  | 0 |  | 0 | 21 | 0 | 0 | 0 | 0 | 0 | 822-1 | RTS 19/ II | RTS 19/ II | 0 | 0 |  | Práce |  |  |  | POL1_1
|  | SITUACE STAVBY NAD KATASTRÁLNÍ MAPOU - ZÁSADY ORGANIZACE VÝSTAVBY : 1*3,50000/12,00000*3,50000/(3,50000+0,0000000000000000000001) |  | 0.29167 | [22 empty] | VV | 0
|  | a ZÁSADY ORGANIZACE VÝSTAVBY - TECHNICKÁ ZPRÁVA : | [24 empty] | VV | 0
69 | 914992005R00 | Dočasné dopravní značení vlastní nájem, dočasné světelné signalizace (semafor) včetně baterie a seřízení | sada | 0.29167 |  | 0 |  | 0 |  | 0 | 21 | 0 | 0 | 0 | 0 | 0 | 822-1 | RTS 19/ II | RTS 19/ II | 0 | 0 |  | Práce |  |  |  | POL1_1
|  | SITUACE STAVBY NAD KATASTRÁLNÍ MAPOU - ZÁSADY ORGANIZACE VÝSTAVBY : (3,50000/(3,50000+0,0000000000000000000001))*3,50000/12,00000 |  | 0.29167 | [22 empty] | VV | 0
|  | a ZÁSADY ORGANIZACE VÝSTAVBY - TECHNICKÁ ZPRÁVA : | [24 empty] | VV | 0
70 | 914993001R00 | Demontáž dočasného dopravního značení značky včetně stojanu | kus | 3 |  | 0 |  | 0 |  | 0 | 21 | 0 | 0.067 | 0.2 | 0.066 | 0.2 | 822-1 | RTS 19/ II | RTS 19/ II | 0.1105 | 0.33 |  | Práce |  |  |  | POL1_1
|  | SITUACE STAVBY NAD KATASTRÁLNÍ MAPOU - ZÁSADY ORGANIZACE VÝSTAVBY : 2*3,50000/(3,50000+0,0000000000000000000001) |  | 2 | [22 empty] | VV | 0
|  | a ZÁSADY ORGANIZACE VÝSTAVBY - TECHNICKÁ ZPRÁVA : 1*3,50000/(3,50000+0,0000000000000000000001) |  | 1 | [22 empty] | VV | 0
71 | 914993002R00 | Demontáž dočasného dopravního značení velkoplošné značky včetně stojanu | kus | 1 |  | 0 |  | 0 |  | 0 | 21 | 0 | 0.127 | 0.13 | 0.127 | 0.13 | 822-1 | RTS 19/ II | RTS 19/ II | 0.11 | 0.11 |  | Práce |  |  |  | POL1_1
|  | SITUACE STAVBY NAD KATASTRÁLNÍ MAPOU - ZÁSADY ORGANIZACE VÝSTAVBY : 1*3,50000/(3,50000+0,0000000000000000000001) |  | 1 | [22 empty] | VV | 0
|  | a ZÁSADY ORGANIZACE VÝSTAVBY - TECHNICKÁ ZPRÁVA : | [24 empty] | VV | 0
72 | 914993005R00 | Demontáž dočasného dopravního značení dočasné světelné signalizace (semaforu) vč. baterie | sada | 1 |  | 0 |  | 0 |  | 0 | 21 | 0 | 0.13 | 0.13 | 0.13 | 0.13 | 822-1 | RTS 19/ II | RTS 19/ II | 0.2 | 0.2 |  | Práce |  |  |  | POL1_1
|  | SITUACE STAVBY NAD KATASTRÁLNÍ MAPOU - ZÁSADY ORGANIZACE VÝSTAVBY : 3,50000/(3,50000+0,0000000000000000000001)*1 |  | 1 | [22 empty] | VV | 0
|  | a ZÁSADY ORGANIZACE VÝSTAVBY - TECHNICKÁ ZPRÁVA : | [24 empty] | VV | 0
73 | 915491211R00 | Osazení vodicího proužku z betonových prefa desek šířky proužku 250 mm | m | 3.5 |  | 0 |  | 0 |  | 0 | 21 | 0 | 0.08232 | 0.29 | 0 | 0 | 822-1 | RTS 19/ II | RTS 19/ II | 0.136 | 0.48 |  | Práce |  |  |  | POL1_1
|  | tl. do 12 cm, do lože z cementové malty tl. do 2 cm, s vyplněním a zatřením spár cementovou maltou s podkladní vrstvou z betonu prostého C 12/15 tl. 5 až 10 cm | [24 empty] | SPI |  | tl. do 12 cm, do lože z cementové malty tl. do 2 cm, s vyplněním a zatřením spár cementovou maltou s podkladní vrstvou z betonu prostého C 12/15 tl. 5 až 10 cm
|  | viz situace stavby a podélné profily - stávající povrchy : 3,50000 |  | 3.5 | [22 empty] | VV | 0
74 | 915711112RT1 | Vodorovné značení krytů silnovrstvou barvou, bílou, dělicích čar šířky 120 mm | m | 3.5 |  | 0 |  | 0 |  | 0 | 21 | 0 | 0.00037 | 0 | 0 | 0 | 822-1 | RTS 19/ II | RTS 19/ II | 0.048 | 0.17 |  | Práce |  |  |  | POL1_
|  | viz. C.xxx Situace stavby : 3,50000 |  | 3.5 | [22 empty] | VV | 0
75 | 915791111R00 | Předznačení pro vodorovné značení pro dělící čáry, vodící proužky | m | 3.5 |  | 0 |  | 0 |  | 0 | 21 | 0 | 0 | 0 | 0 | 0 | 822-1 | RTS 19/ II | RTS 19/ II | 0.012 | 0.04 |  | Práce |  |  |  | POL1_
|  | stříkané barvou nebo prováděné z nátěrových hmot | [24 empty] | SPI
|  | viz. C.xxx Situace stavby : 3,50000 |  | 3.5 | [22 empty] | VV | 0
76 | 919722212R00 | Dilatační spáry řezané v cementobetonovém krytu příčné, zalití spár za tepla s těsněním, šířka přes 3 do 9 mm | m | 2 |  | 0 |  | 0 |  | 0 | 21 | 0 | 2e-05 | 0 | 0 | 0 | 822-1 | RTS 19/ II | RTS 19/ II | 0.031 | 0.06 |  | Práce |  |  |  | POL1_
|  | vyčištění spár po řezání, vyčištění spár před zálivkou a impregnace spár před zálivkou, | [24 empty] | SPI
|  | viz situace stavby a podélné profily - stávající povrchy : 3,50000/(3,50000+0,0000000000000000000001)*2*1,00000 |  | 2 | [22 empty] | VV | 0
|  | 3,50000/(3,50000+0,0000000000000000000001)*0,00000*4*0,25 | [24 empty] | VV | 0
77 | 919723212R00 | Dilatační spáry řezané v cementobetonovém krytu podélné, zalití spár za tepla s těsněním, šířka přes 3 do 9 mm | m | 7 |  | 0 |  | 0 |  | 0 | 21 | 0 | 2e-05 | 0 | 0 | 0 | 822-1 | RTS 19/ II | RTS 19/ II | 0.031 | 0.22 |  | Práce |  |  |  | POL1_
|  | vyčištění spár po řezání, vyčištění spár před zálivkou a impregnace spár před zálivkou, | [24 empty] | SPI
|  | viz situace stavby a podélné profily - stávající povrchy : 3,50000*2 |  | 7 | [22 empty] | VV | 0
78 | 919731123R00 | Zarovnání styčné plochy podkladu nebo krytu živičné, tloušťky přes 100 do 200 mm | m | 9 |  | 0 |  | 0 |  | 0 | 21 | 0 | 0 | 0 | 0 | 0 | 822-1 | RTS 19/ II | RTS 19/ II | 0.12 | 1.08 |  | Práce |  |  |  | POL1_1
|  | podél vybourané části komunikace nebo zpevněné plochy | [24 empty] | SPI
|  | viz situace stavby a podélné profily - stávající povrchy : 3,50000*2 |  | 7 | [22 empty] | VV | 0
|  | 3,50000/(3,50000+0,0000000000000000000001)*2*1,00000 |  | 2 | [22 empty] | VV | 0
|  | 3,50000/(3,50000+0,0000000000000000000001)*0,00000*4*0,25 | [24 empty] | VV | 0
79 | 919735113R00 | Řezání stávajících krytů nebo podkladů živičných, hloubky přes 100 do 150 mm | m | 9 |  | 0 |  | 0 |  | 0 | 21 | 0 | 0 | 0 | 0 | 0 | 822-1 | RTS 19/ II | RTS 19/ II | 0.055 | 0.5 |  | Práce |  |  |  | POL1_1
|  | včetně spotřeby vody | [24 empty] | SPI
|  | viz situace stavby a podélné profily - stávající povrchy : 3,50000*2 |  | 7 | [22 empty] | VV | 0
|  | 3,50000/(3,50000+0,0000000000000000000001)*2*1,00000 |  | 2 | [22 empty] | VV | 0
|  | 3,50000/(3,50000+0,0000000000000000000001)*0,00000*4*0,25 | [24 empty] | VV | 0
80 | 592162117R | přídlažba silniční; beton; l = 500 mm; š = 250 mm; h = 100 mm; přírodní | kus | 3.5 |  | 0 |  | 0 |  | 0 | 21 | 0 | 0.027 | 0.09 | 0 | 0 | SPCM | RTS 19/ II | RTS 19/ II | 0 | 0 |  | Specifikace |  |  |  | POL3_1
|  | viz situace stavby a podélné profily - stávající povrchy : 3,50000 |  | 3.5 | [22 empty] | VV | 0
Díl: | 93 | Dokončovací práce inženýrských staveb |  |  |  | 0 |  | 0 |  | 0 |  | 0 |  | 0 |  | 0 |  |  |  |  | 0.14 | [5 empty] | DIL
81 | 931627111R00 | Úprava dilatační spáry úprava asfaltovou zálivkou za horka nebo za studena včetně tvarování, osazení a svařování plechu, , | kg | 1.8 |  | 0 |  | 0 |  | 0 | 21 | 0 | 0.001 | 0 | 0 | 0 | 832-1 | RTS 19/ II | RTS 19/ II | 0.044 | 0.08 |  | Práce |  |  |  | POL1_1
|  | konstrukcí z prostého nebo železového betonu | [24 empty] | SPI
|  | Včetně očistění ploch spár před úpravou a očistění okolí spáry po úpravě. | [24 empty] | POP
|  | viz situace stavby a podélné profily - stávající povrchy : 3,50000*2/5 |  | 1.4 | [22 empty] | VV | 0
|  | 3,50000/(3,50000+0,0000000000000000000001)*2*1,00000/5 |  | 0.4 | [22 empty] | VV | 0
|  | 3,50000/(3,50000+0,0000000000000000000001)*0,00000*4*0,25/5 | [24 empty] | VV | 0
82 | 938909311R00 | Odstranění bláta a nánosu z povrchu podkladu nebo krytu živičného nebo betonováho | m2 | 28 |  | 0 |  | 0 |  | 0 | 21 | 0 | 0 | 0 | 0 | 0 | 822-1 | RTS 19/ II | RTS 19/ II | 0.002 | 0.06 |  | Práce |  |  |  | POL1_1
|  | viz situace stavby a podélné profily - stávající povrchy : 3,50000*(1,00000+3,00)*2 |  | 28 | [22 empty] | VV | 0
|  | 0,00000*(1,00000+3,00)*2 | [24 empty] | VV | 0
Díl: | 96 | Bourání konstrukcí |  |  |  | 0 |  | 0 |  | 0 |  | 0 |  | 0 |  | 0.21 |  |  |  |  | 0.69 | [5 empty] | DIL
83 | 960111221R00 | Bourání konstrukcí vodních staveb dílce prefabrikované betonové a železobetonové | m3 | 0.0875 |  | 0 |  | 0 |  | 0 | 21 | 0 | 0.00233 | 0 | 2.447 | 0.21 | 832-1 | RTS 19/ II | RTS 19/ II | 7.856 | 0.69 |  | Práce |  |  |  | POL1_1
|  | s naložením vybouraných hmot a suti na dopravní prostředek nebo s odklizením na hromady do vzdálenosti 20 m | [24 empty] | SPI |  | s naložením vybouraných hmot a suti na dopravní prostředek nebo s odklizením na hromady do vzdálenosti 20 m
|  | Včetně bourání geotextilií, výplně otvorů tvárnic, drenáží, trubek a dilatačních prvků apod. zabudovaných v bouraných konstrukcích. | [24 empty] | POP |  | Včetně bourání geotextilií, výplně otvorů tvárnic, drenáží, trubek a dilatačních prvků apod. zabudovaných v bouraných konstrukcích.
|  | viz situace stavby a podélné profily - křížení a souběhy s podzemními inž. sítěmi : 0,00000*0,4*0,1*1,0 | [24 empty] | VV | 0
|  | viz situace stavby a podélné profily - stávající povrchy : 3,50000*(0,15*0,10+0,10*0,10) |  | 0.0875 | [22 empty] | VV | 0
Díl: | 97 | Přesuny suti a vybouraných hmot |  |  |  | 0 |  | 0 |  | 0 |  | 0 |  | 0 |  | 0 |  |  |  |  | 0.64 | [5 empty] | DIL
84 | 979087212R00 | Nakládání na dopravní prostředky suti | t | 6.074 |  | 0 |  | 0 |  | 0 | 21 | 0 | 0 | 0 | 0 | 0 | 822-1 | RTS 19/ II | RTS 19/ II | 0.099 | 0.6 |  | Práce |  |  |  | POL1_3
|  | pro vodorovnou dopravu | [24 empty] | SPI
|  | viz situace stavby a podélné profily - stávající povrchy : 0,00000*1,00000*0,11800 | [24 empty] | VV | 0
|  | viz situace stavby a podélné profily - stávající povrchy : 0,00000*1,00000*1,00000*0,220 | [24 empty] | VV | 0
|  | viz situace stavby a podélné profily - stávající povrchy : 0,00000*1,00000*1,00000*0,440 | [24 empty] | VV | 0
|  | viz situace stavby a podélné profily - stávající povrchy : 3,50000*1,00000*1,00000*0,880*0,43000/0,400 |  | 3.311 | [22 empty] | VV | 0
|  | viz situace stavby a podélné profily - stávající povrchy : 3,50000*(1,00000)*1,00000*0,220 |  | 0.77 | [22 empty] | VV | 0
|  | viz situace stavby a podélné profily - stávající povrchy : 0,00000*1,00000*0,00000*0,220 | [24 empty] | VV | 0
|  | viz situace stavby a podélné profily - stávající povrchy : 0,00000*1,00000*0,00000*0,440 | [24 empty] | VV | 0
|  | viz situace stavby a podélné profily - stávající povrchy : 3,50000*1,00000*0,00000*0,880*0,43000/0,400 | [24 empty] | VV | 0
|  | viz situace stavby a podélné profily - stávající povrchy : 3,50000*(1,00000)*0,00000*0,220 | [24 empty] | VV | 0
|  | viz situace stavby a podélné profily - stávající povrchy : 3,50000*(2*0,50000)*0,110 |  | 0.385 | [22 empty] | VV | 0
|  | viz vzorové příčné řezy - rozšíření : | [24 empty] | VV | 0
|  | viz vzorové příčné řezy - provizorní úprava : 3,50000*1,00000*0,05*1,85 |  | 0.32375 | [22 empty] | VV | 0
|  | viz vzorové příčné řezy - provizorní úprava : 0,00000*1,00000*0,05*1,85 | [24 empty] | VV | 0
|  | viz vzorové příčné řezy - provizorní úprava - 1. dorovnávání do nivelety : 3,50000*1,00000*0,01*1,85 |  | 0.06475 | [22 empty] | VV | 0
|  | viz vzorové příčné řezy - provizorní úprava - 1. dorovnávání do nivelety : 0,00000*1,00000*0,01*1,85 | [24 empty] | VV | 0
|  | viz vzorové příčné řezy - provizorní úprava - 2. dorovnávání do nivelety : 3,50000*1,00000*0,005*1,85 |  | 0.03238 | [22 empty] | VV | 0
|  | viz vzorové příčné řezy - provizorní úprava - 2. dorovnávání do nivelety : 0,00000*1,00000*0,005*1,85 | [24 empty] | VV | 0
|  | viz vzorové příčné řezy - provizorní úprava : 3,50000*1,00000*0,08*1,85 |  | 0.518 | [22 empty] | VV | 0
|  | viz vzorové příčné řezy - provizorní úprava : 0,00000*1,00000*0,08*1,85 | [24 empty] | VV | 0
|  | viz situace stavby a podélné profily - stávající povrchy : 0,00000*0,14500 | [24 empty] | VV | 0
|  | viz situace stavby a podélné profily - křížení a souběhy s podzemními inž. sítěmi : 0,00000*0,4*0,1*1,0*2,44700 | [24 empty] | VV | 0
|  | viz situace stavby a podélné profily - stávající povrchy : 3,50000*(0,15*0,10+0,10*0,10)*2,44700 |  | 0.21411 | [22 empty] | VV | 0
|  | viz situace stavby : 0,00000*(1,00000+1,5+1,5)*0,01000 | [24 empty] | VV | 0
|  | viz situace stavby : 0,00000*0,50*(1,00000+1,5+1,5)/0,10*1,5*0,04500 | [24 empty] | VV | 0
|  | viz situace stavby : 0,00000*0,50*(1,00000+1,5+1,5)*0,00925 | [24 empty] | VV | 0
|  | VYTLAČENÁ ZEMINA PODKLAD ASFALTY : 0,00000*3,50000/(3,50000+0,00001)*0,30*1,50*2*1,00000*0,990*0,43000/0,450 | [24 empty] | VV | 0
|  | VYTLAČENÁ ZEMINA PODKLAD ASFALTY : 0,00000*3,50000/(3,50000+0,00001)*0,30*1,50*2*0,00000*0,990*0,43000/0,450 | [24 empty] | VV | 0
|  | SITUACE STAVBY NAD KATASTRÁLNÍ MAPOU - ZÁSADY ORGANIZACE VÝSTAVBY : 3,50000/(3,50000+0,0000000000000000000000000000001)*(2+1)*0,06600 |  | 0.198 | [22 empty] | VV | 0
|  | a ZÁSADY ORGANIZACE VÝSTAVBY - TECHNICKÁ ZPRÁVA : 3,50000/(3,50000+0,0000000000000000000000000000001)*1*0,12700 |  | 0.127 | [22 empty] | VV | 0
|  | 3,50000/(3,50000+0,0000000000000000000000000000001)*0,13000 |  | 0.13 | [22 empty] | VV | 0
|  | 0,00000*3,50000/(3,50000+0,0000000000000001)*0,30*1,50*2*0,220*0,70 | [24 empty] | VV | 0
|  | 0,00000*3,50000/(3,50000+0,0000000000000001)*0,30*1,50*2*0,220*0,30 | [24 empty] | VV | 0
85 | 979990001R00 | Poplatek za skládku stavební suti | t | 4.2499 |  | 0 |  | 0 |  | 0 | 21 | 0 | 0 | 0 | 0 | 0 | 801-3 | RTS 19/ II | RTS 19/ II | 0 | 0 |  | Práce |  |  |  | POL1_1
|  | VYTLAČENÁ ZEMINA PODKLAD DLAŽBY : 0,00000*1,00000*1,00000*0,220 | [24 empty] | VV | 0
|  | VYTLAČENÁ ZEMINA PODKLD ŠTĚRKY : 0,00000*1,00000*1,00000*0,440 | [24 empty] | VV | 0
|  | VYTLAČENÁ ZEMINA PODKLAD ASFALTY : 3,50000*1,00000*1,00000*0,990*0,43000/0,450 |  | 3.311 | [22 empty] | VV | 0
|  | VYTLAČENÁ ZEMINA PODKLAD DLAŽBY : 0,00000*1,00000*0,00000*0,220 | [24 empty] | VV | 0
|  | VYTLAČENÁ ZEMINA PODKLAD ŠTĚRKY : 0,00000*1,00000*0,00000*0,440 | [24 empty] | VV | 0
|  | VYTLAČENÁ ZEMINA PODKLAD ASFALTY : 3,50000*1,00000*0,00000*0,990*0,43000/0,450 | [24 empty] | VV | 0
|  | viz vzorové příčné řezy - provizorní úprava : 3,50000*1,00000*0,05*1,85 |  | 0.32375 | [22 empty] | VV | 0
|  | viz vzorové příčné řezy - provizorní úprava : 0,00000*1,00000*0,05*1,85 | [24 empty] | VV | 0
|  | viz vzorové příčné řezy - provizorní úprava - 1. dorovnávání do nivelety : 3,50000*1,00000*0,01*1,85 |  | 0.06475 | [22 empty] | VV | 0
|  | viz vzorové příčné řezy - provizorní úprava - 1. dorovnávání do nivelety : 0,00000*1,00000*0,01*1,85 | [24 empty] | VV | 0
|  | viz vzorové příčné řezy - provizorní úprava - 2. dorovnávání do nivelety : 3,50000*1,00000*0,005*1,85 |  | 0.03238 | [22 empty] | VV | 0
|  | viz vzorové příčné řezy - provizorní úprava - 2. dorovnávání do nivelety : 0,00000*1,00000*0,005*1,85 | [24 empty] | VV | 0
|  | viz vzorové příčné řezy - provizorní úprava : 3,50000*1,00000*0,08*1,85 |  | 0.518 | [22 empty] | VV | 0
|  | viz vzorové příčné řezy - provizorní úprava : 0,00000*1,00000*0,08*1,85 | [24 empty] | VV | 0
|  | VYTLAČENÁ ZEMINA PODKLAD ASFALTY : 0,00000*3,50000/(3,50000+0,00001)*0,30*1,50*2*1,00000*0,990*0,43000/0,450 | [24 empty] | VV | 0
|  | VYTLAČENÁ ZEMINA PODKLAD ASFALTY : 0,00000*3,50000/(3,50000+0,00001)*0,30*1,50*2*0,00000*0,990*0,43000/0,450 | [24 empty] | VV | 0
86 | 979990103R00 | Poplatek za skládku beton do 30x30 cm | t | 0.15006 |  | 0 |  | 0 |  | 0 | 21 | 0 | 0 | 0 | 0 | 0 | 801-3 | RTS 19/ II | RTS 19/ II | 0 | 0 |  | Práce |  |  |  | POL1_1
|  | viz situace stavby a podélné profily - křížení a souběhy s podzemními inž. sítěmi : 0,00000*0,4*0,1*1,0*2,45*0,70 | [24 empty] | VV | 0
|  | viz situace stavby a podélné profily - stávající povrchy : 3,50000*(0,15*0,10+0,10*0,10)*2,45*0,70 |  | 0.15006 | [22 empty] | VV | 0
|  | viz situace stavby a podélné profily - stávající povrchy : 0,00000*1,00000*0,118*0,70 | [24 empty] | VV | 0
|  | viz situace stavby : 0,00000*(1,00000+1,5+1,5)*0,01000*0,70 | [24 empty] | VV | 0
|  | viz situace stavby : 0,00000*0,50*(1,00000+1,5+1,5)/0,10*1,5*0,04500*0,70 | [24 empty] | VV | 0
|  | viz situace stavby : 0,00000*0,50*(1,00000+1,5+1,5)*0,00925*0,70 | [24 empty] | VV | 0
87 | 979990104R00 | Poplatek za skládku beton nad 30x30 cm | t | 0.06431 |  | 0 |  | 0 |  | 0 | 21 | 0 | 0 | 0 | 0 | 0 | 801-3 | RTS 19/ II | RTS 19/ II | 0 | 0 |  | Práce |  |  |  | POL1_
|  | viz situace stavby a podélné profily - křížení a souběhy s podzemními inž. sítěmi : 0,00000*0,4*0,1*1,0*2,45*0,30 | [24 empty] | VV | 0
|  | viz situace stavby a podélné profily - stávající povrchy : 3,50000*(0,15*0,10+0,10*0,10)*2,45*0,30 |  | 0.06431 | [22 empty] | VV | 0
|  | viz situace stavby a podélné profily - stávající povrchy : 0,00000*1,00000*0,118*0,30 | [24 empty] | VV | 0
|  | viz situace stavby : 0,00000*(1,00000+1,5+1,5)*0,01000*0,30 | [24 empty] | VV | 0
|  | viz situace stavby : 0,00000*0,50*(1,00000+1,5+1,5)/0,10*1,5*0,04500*0,30 | [24 empty] | VV | 0
|  | viz situace stavby : 0,00000*0,50*(1,00000+1,5+1,5)*0,00925*0,30 | [24 empty] | VV | 0
88 | 979990112R00 | Poplatek za skládku obalovaný asfalt | t | 0.924 |  | 0 |  | 0 |  | 0 | 21 | 0 | 0 | 0 | 0 | 0 | 801-3 | RTS 19/ II | RTS 19/ II | 0 | 0 |  | Práce |  |  |  | POL1_1
|  | VYBOURANÝ ASFLATOVÝ POVRCH V CELÉ VRSTVĚ : 3,50000*(1,00000+0*0,50000)*0,220*0,70 |  | 0.539 | [22 empty] | VV | 0
|  | 0,00000*3,50000/(3,50000+0,0000000000000001)*0,30*1,50*2*0,220*0,70 | [24 empty] | VV | 0
|  | VYBOURANÝ ASFLATOVÝ POVRCH V ODFRÉZ. VRSTVĚ : 3,50000*(2*1*0,50000)*0,110*1,00 |  | 0.385 | [22 empty] | VV | 0
89 | 979990113R00 | Poplatek za skládku obalovaný asfalt | t | 0.231 |  | 0 |  | 0 |  | 0 | 21 | 0 | 0 | 0 | 0 | 0 | 801-3 | RTS 19/ II | RTS 19/ II | 0 | 0 |  | Práce |  |  |  | POL1_
|  | VYBOURANÝ ASFLATOVÝ POVRCH V CELÉ VRSTVĚ : 3,50000*(1,00000+0*0,50000)*0,220*0,30 |  | 0.231 | [22 empty] | VV | 0
|  | 0,00000*3,50000/(3,50000+0,0000000000000001)*0,30*1,50*2*0,220*0,30 | [24 empty] | VV | 0
90 | 979990191R00 | Poplatek za skládku plastové výrobky | t | 0.00228 |  | 0 |  | 0 |  | 0 | 21 | 0 | 0 | 0 | 0 | 0 | 801-3 | RTS 19/ II | RTS 19/ II | 0 | 0 |  | Práce |  |  |  | POL1_
|  | viz. situace stavby - výpis délek potrubí : 3,50000/6,000*0,093*0,042 |  | 0.00228 | [22 empty] | VV | 0
91 | 979093111R00 | Uložení suti na skládku bez zhutnění | t | 6.074 |  | 0 |  | 0 |  | 0 | 21 | 0 | 0 | 0 | 0 | 0 | 800-6 | RTS 19/ II | RTS 19/ II | 0.006 | 0.04 |  | Práce |  |  |  | POL1_3
|  | s hrubým urovnáním, | [24 empty] | SPI
|  | viz situace stavby a podélné profily - stávající povrchy : 0,00000*1,00000*0,11800 | [24 empty] | VV | 0
|  | viz situace stavby a podélné profily - stávající povrchy : 0,00000*1,00000*1,00000*0,220 | [24 empty] | VV | 0
|  | viz situace stavby a podélné profily - stávající povrchy : 0,00000*1,00000*1,00000*0,440 | [24 empty] | VV | 0
|  | viz situace stavby a podélné profily - stávající povrchy : 3,50000*1,00000*1,00000*0,880*0,43000/0,400 |  | 3.311 | [22 empty] | VV | 0
|  | viz situace stavby a podélné profily - stávající povrchy : 3,50000*(1,00000)*1,00000*0,220 |  | 0.77 | [22 empty] | VV | 0
|  | viz situace stavby a podélné profily - stávající povrchy : 0,00000*1,00000*0,00000*0,220 | [24 empty] | VV | 0
|  | viz situace stavby a podélné profily - stávající povrchy : 0,00000*1,00000*0,00000*0,440 | [24 empty] | VV | 0
|  | viz situace stavby a podélné profily - stávající povrchy : 3,50000*1,00000*0,00000*0,880*0,43000/0,400 | [24 empty] | VV | 0
|  | viz situace stavby a podélné profily - stávající povrchy : 3,50000*(1,00000)*0,00000*0,220 | [24 empty] | VV | 0
|  | viz situace stavby a podélné profily - stávající povrchy : 3,50000*(2*0,50000)*0,110 |  | 0.385 | [22 empty] | VV | 0
|  | viz vzorové příčné řezy - rozšíření : | [24 empty] | VV | 0
|  | viz vzorové příčné řezy - provizorní úprava : 3,50000*1,00000*0,05*1,85 |  | 0.32375 | [22 empty] | VV | 0
|  | viz vzorové příčné řezy - provizorní úprava : 0,00000*1,00000*0,05*1,85 | [24 empty] | VV | 0
|  | viz vzorové příčné řezy - provizorní úprava - 1. dorovnávání do nivelety : 3,50000*1,00000*0,01*1,85 |  | 0.06475 | [22 empty] | VV | 0
|  | viz vzorové příčné řezy - provizorní úprava - 1. dorovnávání do nivelety : 0,00000*1,00000*0,01*1,85 | [24 empty] | VV | 0
|  | viz vzorové příčné řezy - provizorní úprava - 2. dorovnávání do nivelety : 3,50000*1,00000*0,005*1,85 |  | 0.03238 | [22 empty] | VV | 0
|  | viz vzorové příčné řezy - provizorní úprava - 2. dorovnávání do nivelety : 0,00000*1,00000*0,005*1,85 | [24 empty] | VV | 0
|  | viz vzorové příčné řezy - provizorní úprava : 3,50000*1,00000*0,08*1,85 |  | 0.518 | [22 empty] | VV | 0
|  | viz vzorové příčné řezy - provizorní úprava : 0,00000*1,00000*0,08*1,85 | [24 empty] | VV | 0
|  | viz situace stavby a podélné profily - stávající povrchy : 0,00000*0,14500 | [24 empty] | VV | 0
|  | viz situace stavby a podélné profily - křížení a souběhy s podzemními inž. sítěmi : 0,00000*0,4*0,1*1,0*2,44700 | [24 empty] | VV | 0
|  | viz situace stavby a podélné profily - stávající povrchy : 3,50000*(0,15*0,10+0,10*0,10)*2,44700 |  | 0.21411 | [22 empty] | VV | 0
|  | viz situace stavby : 0,00000*(1,00000+1,5+1,5)*0,01000 | [24 empty] | VV | 0
|  | viz situace stavby : 0,00000*0,50*(1,00000+1,5+1,5)/0,10*1,5*0,04500 | [24 empty] | VV | 0
|  | viz situace stavby : 0,00000*0,50*(1,00000+1,5+1,5)*0,00925 | [24 empty] | VV | 0
|  | VYTLAČENÁ ZEMINA PODKLAD ASFALTY : 0,00000*3,50000/(3,50000+0,00001)*0,30*1,50*2*1,00000*0,990*0,43000/0,450 | [24 empty] | VV | 0
|  | VYTLAČENÁ ZEMINA PODKLAD ASFALTY : 0,00000*3,50000/(3,50000+0,00001)*0,30*1,50*2*0,00000*0,990*0,43000/0,450 | [24 empty] | VV | 0
|  | SITUACE STAVBY NAD KATASTRÁLNÍ MAPOU - ZÁSADY ORGANIZACE VÝSTAVBY : 3,50000/(3,50000+0,0000000000000000000000000000001)*(2+1)*0,06600 |  | 0.198 | [22 empty] | VV | 0
|  | a ZÁSADY ORGANIZACE VÝSTAVBY - TECHNICKÁ ZPRÁVA : 3,50000/(3,50000+0,0000000000000000000000000000001)*1*0,12700 |  | 0.127 | [22 empty] | VV | 0
|  | 3,50000/(3,50000+0,0000000000000000000000000000001)*0,13000 |  | 0.13 | [22 empty] | VV | 0
|  | 0,00000*3,50000/(3,50000+0,0000000000000001)*0,30*1,50*2*0,220*0,70 | [24 empty] | VV | 0
|  | 0,00000*3,50000/(3,50000+0,0000000000000001)*0,30*1,50*2*0,220*0,30 | [24 empty] | VV | 0
Díl: | 99 | Staveništní přesun hmot |  |  |  | 0 |  | 0 |  | 0 |  | 0 |  | 0 |  | 0 |  |  |  |  | 15.8 | [5 empty] | DIL
92 | 998276101R00 | Přesun hmot pro trubní vedení z trub plastových nebo sklolaminátových v otevřeném výkopu | t | 16.0518 |  | 0 |  | 0 |  | 0 | 21 | 0 | 0 | 0 | 0 | 0 | 827-1 | RTS 19/ II | RTS 19/ II | 0.2115 | 3.39 |  | Přesun hmot |  |  |  | POL7_
|  | vodovodu nebo kanalizace ražené nebo hloubené (827 1.1, 827 1.9, 827 2.1, 827 2.9), drobných objektů | [24 empty] | SPI
|  | na vzdálenost 15 m od hrany výkopu nebo od okraje šachty | [24 empty] | POP
|  | Hmotnosti z položek s pořadovými čísly: : | [24 empty] | VV | 0
|  | 6,8,22,26,39,40,41,42,43,44,46,47,48,49,50,51,52,53,54,55,56,60,63,64,65,66,70,71,72,73,74,76,77,80, : | [24 empty] | VV | 0
|  | 81,83, : | [24 empty] | VV | 0
|  | Součet: : 16,05181 |  | 16.0518 | [22 empty] | VV | 0
93 | 998276115R00 | Přesun hmot pro trubní vedení z trub plastových nebo sklolaminátových příplatek k cenám za zvětšený přesun přes vymezenou největší dopravní vzdálenost do 1 000 m | t | 16.0518 |  | 0 |  | 0 |  | 0 | 21 | 0 | 0 | 0 | 0 | 0 | 827-1 | RTS 19/ II | RTS 19/ II | 0.7734 | 12.41 |  | Přesun hmot |  |  |  | POL7_
|  | vodovodu nebo kanalizace ražené nebo hloubené (827 1.1, 827 1.9, 827 2.1, 827 2.9), drobných objektů | [24 empty] | SPI
|  | Hmotnosti z položek s pořadovými čísly: : | [24 empty] | VV | 0
|  | 6,8,22,26,39,40,41,42,43,44,46,47,48,49,50,51,52,53,54,55,56,60,63,64,65,66,70,71,72,73,74,76,77,80, : | [24 empty] | VV | 0
|  | 81,83, : | [24 empty] | VV | 0
|  | Součet: : 16,05181 |  | 16.0518 | [22 empty] | VV | 0
Díl: | 722 | Vnitřní vodovod |  |  |  | 0 |  | 0 |  | 0 |  | 0 |  | 0 |  | 0 |  |  |  |  | 0.11 | [5 empty] | DIL
94 | 722280107R00 | Tlakové zkoušky vodovodního potrubí přes DN 32 do DN 40 | m | 3.5 |  | 0 |  | 0 |  | 0 | 21 | 0 | 0 | 0 | 0 | 0 | 800-721 | RTS 19/ II | RTS 19/ II | 0.031 | 0.11 |  | Práce |  |  |  | POL1_1
|  | Včetně dodávky vody, uzavření a zabezpečení konců potrubí. | [24 empty] | POP
|  | viz. situace stavby - výpis délek potrubí : 3,50000 |  | 3.5 | [22 empty] | VV | 0
Díl: | M21 | Elektromontáže |  |  |  | 0 |  | 0 |  | 0 |  | 0 |  | 0 |  | 0 |  |  |  |  | 0.25 | [5 empty] | DIL
95 | 899711122R00 | Výstražné fólie výstražná fólie pro kanalizaci, šířka 30 cm | m | 3.5 |  | 0 |  | 0 |  | 0 | 21 | 0 | 0 | 0 | 0 | 0 | 827-1 | RTS 19/ II | RTS 19/ II | 0.026 | 0.09 |  | Práce |  |  |  | POL1_
|  | viz situace stavby: : 3,50000 |  | 3.5 | [22 empty] | VV | 0
|  | (0,00000+0,00000+0,00000)*1,62250*2 | [24 empty] | VV | 0
96 | 210800526R00 | Montáž vodiče H07V-U (CY), 4 mm2, uloženého volně, | m | 3.5 |  | 0 |  | 0 |  | 0 | 21 | 0 | 0 | 0 | 0 | 0 | M21 | RTS 19/ II | RTS 19/ II | 0.04633 | 0.16 |  | Práce |  |  |  | POL1_
|  | viz situace stavby: : 3,50000 |  | 3.5 | [22 empty] | VV | 0
|  | (0,00000+0,00000+0,00000)*1,62250*2 | [24 empty] | VV | 0
97 | 28314148R | fólie výstražná PE; pro vodu; bílá; š = 300,0 mm; tl. 0,09 mm; l = 250 m | m | 3.85 |  | 0 |  | 0 |  | 0 | 21 | 0 | 0 | 0 | 0 | 0 | SPCM | RTS 19/ II | RTS 19/ II | 0 | 0 |  | Specifikace |  |  |  | POL3_
|  | viz situace stavby: : 3,50000*1,100 |  | 3.85 | [22 empty] | VV | 0
|  | (0,00000+0,00000+0,00000)*1,62250*2*1,100 | [24 empty] | VV | 0
98 | 34140925R | vodič CY; silový, propojovací jednožilový; pevné uložení; jádro Cu plné holé; počet žil 1; jmen.průřez jádra 4,00 mm2; vnější průměr 4,3 mm; izolace PVC; tl. izolace min 0,8 mm; odolnost proti šíření plamene | m | 3.85 |  | 0 |  | 0 |  | 0 | 21 | 0 | 4e-05 | 0 | 0 | 0 | SPCM | RTS 19/ II | RTS 19/ II | 0 | 0 |  | Specifikace |  |  |  | POL3_
|  | viz situace stavby : 3,50000*1,100 |  | 3.85 | [22 empty] | VV | 0
|  | (0,00000+0,00000+0,00000)*1,62250*2*1,100 | [24 empty] | VV | 0
Díl: | M23 | Montáže potrubí |  |  |  | 0 |  | 0 |  | 0 |  | 0 |  | 0 |  | 0 |  |  |  |  | 0 | [5 empty] | DIL
99 | 230120042R00 | Čištění potrubí profukováním nebo proplach. DN 40 | m | 3.5 |  | 0 |  | 0 |  | 0 | 21 | 0 | 0 | 0 | 0 | 0 |  | RTS 19/ II | RTS 19/ II | 0 | 0 |  | Práce |  |  |  | POL1_1
|  | viz situace stavby : 3,50000 |  | 3.5 | [22 empty] | VV | 0
Díl: | M46 | Zemní práce při montážích |  |  |  | 0 |  | 0 |  | 0 |  | 0 |  | 0 |  | 0 |  |  |  |  | 0.07 | [5 empty] | DIL
100 | 460010024R00 | Vytýčení kabelové trasy v zastavěném prostoru | km | 0.0175 |  | 0 |  | 0 |  | 0 | 21 | 0 | 0.03421 | 0 | 0 | 0 |  | RTS 19/ II | RTS 19/ II | 4.1 | 0.07 |  | Práce |  |  |  | POL1_1
|  | viz. dokladová část a situace stavby : (3,50000-0,00000)/1000*5 |  | 0.0175 | [22 empty] | VV | 0
|  | platí i pro ostatní podzemní inženýrské sítě !!! : | [24 empty] | VV | 0
Díl: | D96 | Přesuny suti a vybouraných hmot |  |  |  | 0 |  | 0 |  | 0 |  | 0 |  | 0 |  | 0 |  |  |  |  | 0.06 | [5 empty] | DIL
101 | 979082213R00 | Vodorovná doprava suti po suchu bez naložení, ale se složením a hrubým urovnáním na vzdálenost do 1 km | t | 5.7949 |  | 0 |  | 0 |  | 0 | 21 | 0 | 0 | 0 | 0 | 0 | 822-1 | RTS 19/ II | RTS 19/ II | 0.01 | 0.06 |  | Přesun suti |  |  |  | POL8_
|  | Demontážní hmotnosti z položek s pořadovými čísly: : | [24 empty] | VV | 0
|  | 1,2,3,4,70,71,72,83, : | [24 empty] | VV | 0
|  | Součet: : 5,79486 |  | 5.7949 | [22 empty] | VV | 0
102 | 979082219R00 | Vodorovná doprava suti po suchu příplatek k ceně za každý další i započatý 1 km přes 1 km | t | 52.1538 |  | 0 |  | 0 |  | 0 | 21 | 0 | 0 | 0 | 0 | 0 | 822-1 | RTS 19/ II | RTS 19/ II | 0 | 0 |  | Přesun suti |  |  |  | POL8_
|  | Demontážní hmotnosti z položek s pořadovými čísly: : | [24 empty] | VV | 0
|  | 1,2,3,4,70,71,72,83, : | [24 empty] | VV | 0
|  | Součet: : 52,15376 |  | 52.1538 | [22 empty] | VV | 0
[25 empty] | 15 | 21 | DPH
| Celkem |  |  |  |  | 0 | [18 empty] | 0 | 0 | SUM
JKSO:
| 827.19 | vodovody trubní ostatní (přípojky) | [24 empty] | JKSO
| 26 m | potrubí z trub z plastických hmot a sklolaminátu | [24 empty] | JKSOChar
|  | rekonstrukce a modernizace objektu s opravou | [24 empty] | JKSOAkce
END
Note on S6: Jedná se o informaci, zda se jedná o položku, která je do rozpočtu zadána z cenové soustavy RTS, nebo vlastní.
Note on T6: Jedná se o název CÚ, která je zadána u položky rozpočtu

## SO-01-PRIP SO-01-07 Pol
Položkový soupis prací a dodávek | [26 empty] | #TypZaznamu#
S: | 20191065 | ÚSTÍ NAD ORLICÍ - OBNOVA VODOVODU V ULICI VRBENSKÉHO | [24 empty] | STA
O: | SO-01-PRIP | PŘEPOJENÍ VODOVODNÍCH PŘÍPOJEK, PŘEPOJENÍ VODOVODNÍCH ŘADŮ | [21 empty] | STA |  |  | OBJ
R: | SO-01-07 | PŘEPOJENÍ VODOVODNÍ PŘÍPOJKY - PRO Č.P. 1367 | [24 empty] | ROZ
P.č. | Číslo položky | Název položky | MJ | Množství | Cena / MJ | Celkem | Dodávka | Dodávka celk. | Montáž | Montáž celk. | DPH | Cena s DPH | Hmotnost / MJ | Hmotnost celk.(t) | Dem. hmotnost / MJ | Dem. hmotnost celk.(t) | Ceník | Cen. soustava / platnost | Cenová úroveň | Nhod / MJ | Nhod celk. | Dodavatel | Typ položky
Díl: | 1 | Zemní práce |  |  |  | 0 |  | 0 |  | 0 |  | 0 |  | 5.57 |  | 4.4 |  |  |  |  | 22.85 | [5 empty] | DIL
1 | 113107740R00 | Odstranění podkladů nebo krytů z kameniva hrubého drceného se štětem, v ploše jednotlivě do 50 m2, tloušťka vrstvy 400 mm | m2 | 3.225 |  | 0 |  | 0 |  | 0 | 21 | 0 | 0 | 0 | 0.88 | 2.84 | 822-1 | RTS 19/ II | RTS 19/ II | 1.1094 | 3.58 |  | Práce |  |  |  | POL1_1
|  | viz situace stavby a podélné profily - stávající povrchy : 3,00000*1,00000*1,00000*0,43000/0,400 |  | 3.225 | [22 empty] | VV | 0
|  | (poměr tloušťky odstranění : skutečnost / 0,400 m) : 0,00000*3,00000/(3,00000+0,0000000001)*0,30*1,50*2*1,00000*0,43000/0,400 | [24 empty] | VV | 0
2 | 113108310R00 | Odstranění podkladů nebo krytů živičných, v ploše jednotlivě do 50 m2, tloušťka vrstvy 100 mm | m2 | 3 |  | 0 |  | 0 |  | 0 | 21 | 0 | 0 | 0 | 0.22 | 0.66 | 822-1 | RTS 19/ II | RTS 19/ II | 0.375 | 1.13 |  | Práce |  |  |  | POL1_1
|  | viz situace stavby a podélné profily - stávající povrchy : 3,00000*(1,00000+0*0,50000)*1,00000 |  | 3 | [22 empty] | VV | 0
|  | 0,00000*3,00000/(3,00000+0,0000000001)*0,30*1,50*2*1,00000 | [24 empty] | VV | 0
3 | 113151114R00 | Odstranění podkladu, krytu frézováním povrch živičný, plochy do 500 m2 na jednom objektu nebo při provádění pruhu šířky do 750 mm, tloušťky 50 mm | m2 | 3 |  | 0 |  | 0 |  | 0 | 21 | 0 | 0 | 0 | 0.11 | 0.33 | 822-1 | RTS 19/ II | RTS 19/ II | 0.08 | 0.24 |  | Práce |  |  |  | POL1_1
|  | s naložením na dopravní prostředek, očištění povrchu od frézované plochy, opotřebování frézovacích nástrojů (nožů, upínacích kroužků, držáků) nutné ruční odstranění (vybourání) živičného krytu kolem překážek, | [24 empty] | SPI |  | s naložením na dopravní prostředek, očištění povrchu od frézované plochy, opotřebování frézovacích nástrojů (nožů, upínacích kroužků, držáků) nutné ruční odstranění (vybourání) živičného krytu kolem překážek,
|  | viz situace stavby a podélné profily - stávající povrchy : 3,00000*(2*1*0,50000) |  | 3 | [22 empty] | VV | 0
|  | viz vzorové příčné řezy - rozšíření : | [24 empty] | VV | 0
4 | 113152112R00 | Odstranění podkladů zpevněných ploch kamenivo drcené | m3 | 0.435 |  | 0 |  | 0 |  | 0 | 21 | 0 | 0 | 0 | 1.3 | 0.57 | 800-2 | RTS 19/ II | RTS 19/ II | 0.51 | 0.22 |  | Práce |  |  |  | POL1_1
|  | s přemístěním na skládku na vzdálenost do 20 m nebo s naložením na dopravní prostředek, | [24 empty] | SPI
|  | viz vzorové příčné řezy - provizorní úprava : 3,00000*1,00000*0,05 |  | 0.15 | [22 empty] | VV | 0
|  | viz vzorové příčné řezy - provizorní úprava : 0,00000*1,00000*0,05 | [24 empty] | VV | 0
|  | viz vzorové příčné řezy - provizorní úprava - 1. dorovnávání do nivelety : 3,00000*1,00000*0,01 |  | 0.03 | [22 empty] | VV | 0
|  | viz vzorové příčné řezy - provizorní úprava - 1. dorovnávání do nivelety : 0,00000*1,00000*0,01 | [24 empty] | VV | 0
|  | viz vzorové příčné řezy - provizorní úprava - 2. dorovnávání do nivelety : 3,00000*1,00000*0,005 |  | 0.015 | [22 empty] | VV | 0
|  | viz vzorové příčné řezy - provizorní úprava - 2. dorovnávání do nivelety : 0,00000*1,00000*0,005 | [24 empty] | VV | 0
|  | viz vzorové příčné řezy - provizorní úprava : 3,00000*1,00000*0,08 |  | 0.24 | [22 empty] | VV | 0
|  | viz vzorové příčné řezy - provizorní úprava : 0,00000*1,00000*0,08 | [24 empty] | VV | 0
5 | 114203301R00 | Třídění kamene nebo tvárnic podle druhu, velikosti nebo tvaru | m3 | 1.7292 |  | 0 |  | 0 |  | 0 | 21 | 0 | 0 | 0 | 0 | 0 | 800-1 | RTS 19/ II | RTS 19/ II | 1.092 | 1.89 |  | Práce |  |  |  | POL1_1
|  | získaných při rozebrání dlažeb, záhozů, rovnanin a soustřeďovacích staveb. Uložení vytříděného lomového kamene nebo tvárnic na hromady podle druhu, velikosti nebo tvaru ve vzdálenosti do 3 m nebo na naložení na dopravní prostředek. | [24 empty] | SPI |  | získaných při rozebrání dlažeb, záhozů, rovnanin a soustřeďovacích staveb. Uložení vytříděného lomového kamene nebo tvárnic na hromady podle druhu, velikosti nebo tvaru ve vzdálenosti do 3 m nebo na naložení na dopravní prostředek.
|  | VYTLAČENÁ ZEMINA RÝHY : 3,00000*1,72500*1,00000*0,48235 |  | 2.4962 | [22 empty] | VV | 0
|  | viz situace stavby a podélné profily - stávající povrchy : -3,00000*1,00000*(0,10+0,43000)*0,48235 |  | -0.76694 | [22 empty] | VV | 0
|  | viz situace stavby a podélné profily - stávající povrchy : -0,00000*1,00000*(0,10+0,06)*0,48235 | [24 empty] | VV | 0
|  | viz situace stavby a podélné profily - stávající povrchy : -0,00000*1,00000*0,15*0,48235 | [24 empty] | VV | 0
|  | viz situace stavby a podélné profily - stávající povrchy : -(0,00000-0,00000)*1,00000*0,15*0,48235 | [24 empty] | VV | 0
|  | VYTLAČENÁ ZEMINA ZÁŘEZY : 0,00000*(2*0,60000+0,00000*0,35000*2)/2*0,00000*0,48235 | [24 empty] | VV | 0
|  | viz situace stavby a podélné profily - stávající povrchy : -0,00000*(0,60000+2*0,00000*0,35000)*0,15*0,48235 | [24 empty] | VV | 0
|  | VYTLAČENÁ ZEMINA JÁMY PROTLAKU : 0,00000*(6*3+3*3)*(1,72500+0,50)*0,48235 | [24 empty] | VV | 0
6 | 115001101R00 | Převedení vody při průměru potrubí DN do 100 mm | m | 3 |  | 0 |  | 0 |  | 0 | 21 | 0 | 0.00692 | 0.02 | 0 | 0 | 800-1 | RTS 19/ II | RTS 19/ II | 0.502 | 1.51 |  | Práce |  |  |  | POL1_
|  | získané při čerpání, potrubím nebo žlaby. Montáž, demontáž a opotřebení potrubí nebo žlabu a jeho utěsnění po dobu provozu. Včetně nutné podpěrné konstrukce. | [24 empty] | SPI |  | získané při čerpání, potrubím nebo žlaby. Montáž, demontáž a opotřebení potrubí nebo žlabu a jeho utěsnění po dobu provozu. Včetně nutné podpěrné konstrukce.
|  | viz. situace stavby : 3,00000 |  | 3 | [22 empty] | VV | 0
|  | viz souhrnná technická zpráva (hydrogeologické poměry) : | [24 empty] | VV | 0
7 | 115101201R00 | Čerpání vody na dopravní výšku do 10 m s uvažovaným průměrným přítokem do 500 l/min | h | 1.2708 |  | 0 |  | 0 |  | 0 | 21 | 0 | 0 | 0 | 0 | 0 | 800-1 | RTS 19/ II | RTS 19/ II | 0.203 | 0.26 |  | Práce |  |  |  | POL1_1
|  | na vzdálenost od hladiny vody v jímce po výšku roviny proložené osou nejvyššího bodu výtlačného potrubí. Včetně odpadní potrubí v délce do 20 m. | [24 empty] | SPI |  | na vzdálenost od hladiny vody v jímce po výšku roviny proložené osou nejvyššího bodu výtlačného potrubí. Včetně odpadní potrubí v délce do 20 m.
|  | viz souhrnná technická zpráva (hydrogeologické poměry) : 3,00000/12,00000*8,5*(1-0,09804-0,30392) |  | 1.2708 | [22 empty] | VV | 0
8 | 115101202R00 | Čerpání vody na dopravní výšku do 10 m s uvažovaným průměrným přítokem přes 500 do 1 000 l/min | h | 0.85417 |  | 0 |  | 0 |  | 0 | 21 | 0 | 4e-05 | 0 | 0 | 0 | 800-1 | RTS 19/ II | RTS 19/ II | 0.303 | 0.26 |  | Práce |  |  |  | POL1_1
|  | na vzdálenost od hladiny vody v jímce po výšku roviny proložené osou nejvyššího bodu výtlačného potrubí. Včetně odpadní potrubí v délce do 20 m. | [24 empty] | SPI |  | na vzdálenost od hladiny vody v jímce po výšku roviny proložené osou nejvyššího bodu výtlačného potrubí. Včetně odpadní potrubí v délce do 20 m.
|  | viz souhrnná technická zpráva (hydrogeologické poměry) : 3,00000/12,00000*8,5*(0,09804+0,30392) |  | 0.85417 | [22 empty] | VV | 0
9 | 115101301R00 | Pohotovost záložní čerpací soupravy na dopravní výšku do 10 m s uvažovaným průměrným přítokem do 500 l/min | den | 0.14951 |  | 0 |  | 0 |  | 0 | 21 | 0 | 0 | 0 | 0 | 0 | 800-1 | RTS 19/ II | RTS 19/ II | 0 | 0 |  | Práce |  |  |  | POL1_1
|  | na vzdálenost (výšku) od hladiny vody v jímce po výšku roviny proložené osou nejvyššího bodu výtlačného potrubí. Včetně sacího a výtlačného potrubí, příp. odpadních žlabů, lešení pod čerpadlo a pod potrubí nebo pod odpadní žlaby a záložního zdroje energie. | [24 empty] | SPI |  | na vzdálenost (výšku) od hladiny vody v jímce po výšku roviny proložené osou nejvyššího bodu výtlačného potrubí. Včetně sacího a výtlačného potrubí, příp. odpadních žlabů, lešení pod čerpadlo a pod potrubí nebo pod odpadní žlaby a záložního zdroje energie.
|  | viz souhrnná technická zpráva (hydrogeologické poměry) : 3,00000/12,00000*(1-0,09804-0,30392) |  | 0.14951 | [22 empty] | VV | 0
10 | 115101302R00 | Pohotovost záložní čerpací soupravy na dopravní výšku do 10 m s uvažovaným průměrným přítokem přes 500 do 1 000 l/min | den | 0.10049 |  | 0 |  | 0 |  | 0 | 21 | 0 | 0 | 0 | 0 | 0 | 800-1 | RTS 19/ II | RTS 19/ II | 0 | 0 |  | Práce |  |  |  | POL1_1
|  | na vzdálenost (výšku) od hladiny vody v jímce po výšku roviny proložené osou nejvyššího bodu výtlačného potrubí. Včetně sacího a výtlačného potrubí, příp. odpadních žlabů, lešení pod čerpadlo a pod potrubí nebo pod odpadní žlaby a záložního zdroje energie. | [24 empty] | SPI |  | na vzdálenost (výšku) od hladiny vody v jímce po výšku roviny proložené osou nejvyššího bodu výtlačného potrubí. Včetně sacího a výtlačného potrubí, příp. odpadních žlabů, lešení pod čerpadlo a pod potrubí nebo pod odpadní žlaby a záložního zdroje energie.
|  | viz souhrnná technická zpráva (hydrogeologické poměry) : 3,00000/12,00000*(0,09804+0,30392) |  | 0.10049 | [22 empty] | VV | 0
11 | 130001101R00 | Příplatek k cenám za ztížené vykopávky v horninách jakékoliv třídy | m3 | 0.575 |  | 0 |  | 0 |  | 0 | 21 | 0 | 0 | 0 | 0 | 0 | 800-1 | RTS 19/ II | RTS 19/ II | 1.763 | 1.01 |  | Práce |  |  |  | POL1_1
|  | Příplatek k cenám hloubených vykopávek za ztížení vykopávky v blízkosti podzemního vedení nebo výbušnin pro jakoukoliv třídu horniny. | [24 empty] | SPI |  | Příplatek k cenám hloubených vykopávek za ztížení vykopávky v blízkosti podzemního vedení nebo výbušnin pro jakoukoliv třídu horniny.
|  | viz situace stavby a podélné profily - křížení a souběhy s podzemními inž. sítěmi : 0,00000*1,00000*1,0*1,0*3,00000/3,00000 | [24 empty] | VV | 0
|  | 0,00000*1,00000*1,0*1,0*3,00000/3,00000 | [24 empty] | VV | 0
|  | 0,00000*1,00000*1,0*1,0*3,00000/3,00000 | [24 empty] | VV | 0
|  | viz situace stavby a podélné profily - křížení a souběhy s podzemními inž. sítěmi : 1,00000*1,00000*1/3*1,72500 |  | 0.575 | [22 empty] | VV | 0
12 | 132101211R00 | Hloubení rýh šířky přes 60 do 200 cm do 100 m3, v hornině 1-2, hloubení strojně | m3 | 0.00507 |  | 0 |  | 0 |  | 0 | 21 | 0 | 0 | 0 | 0 | 0 | 800-1 | RTS 19/ II | RTS 19/ II | 0.18 | 0 |  | Práce |  |  |  | POL1_1
|  | zapažených i nezapažených, s urovnáním dna do předepsaného profilu a spádu, s případně nutným přehozením výkopku na vzdálenost do 3 m ve výkopišti, s přehozením výkopku na přilehlém terénu na vzdálenost do 5 m od podélné osy rýhy nebo s naložením výkopku na dopravní prostředek. | [24 empty] | SPI |  | zapažených i nezapažených, s urovnáním dna do předepsaného profilu a spádu, s případně nutným přehozením výkopku na vzdálenost do 3 m ve výkopišti, s přehozením výkopku na přilehlém terénu na vzdálenost do 5 m od podélné osy rýhy nebo s naložením výkopku na dopravní prostředek.
|  | viz podélné profily a vzorové příčné řezy : (3,00000*0,01)*1,72500*1,00000*0,09804*1,00000 |  | 0.00507 | [22 empty] | VV | 0
13 | 132101291R00 | Hloubení rýh šířky přes 60 do 200 cm do 100 m3, v hornině 1-2, příplatek za hloubení ve vodě | m3 | 0.00507 |  | 0 |  | 0 |  | 0 | 21 | 0 | 0 | 0 | 0 | 0 | 800-1 | RTS 19/ II | RTS 19/ II | 0.29 | 0 |  | Práce |  |  |  | POL1_
|  | zapažených i nezapažených, s urovnáním dna do předepsaného profilu a spádu, s případně nutným přehozením výkopku na vzdálenost do 3 m ve výkopišti, s přehozením výkopku na přilehlém terénu na vzdálenost do 5 m od podélné osy rýhy nebo s naložením výkopku na dopravní prostředek. | [24 empty] | SPI |  | zapažených i nezapažených, s urovnáním dna do předepsaného profilu a spádu, s případně nutným přehozením výkopku na vzdálenost do 3 m ve výkopišti, s přehozením výkopku na přilehlém terénu na vzdálenost do 5 m od podélné osy rýhy nebo s naložením výkopku na dopravní prostředek.
|  | viz podélné profily a vzorové příčné řezy : (3,00000*0,01)*1,72500*1,00000*0,09804*1,00000 |  | 0.00507 | [22 empty] | VV | 0
14 | 132201211R00 | Hloubení rýh šířky přes 60 do 200 cm do 100 m3, v hornině 3, hloubení strojně | m3 | 0.3464 |  | 0 |  | 0 |  | 0 | 21 | 0 | 0 | 0 | 0 | 0 | 800-1 | RTS 19/ II | RTS 19/ II | 0.2 | 0.07 |  | Práce |  |  |  | POL1_1
|  | zapažených i nezapažených, s urovnáním dna do předepsaného profilu a spádu, s případně nutným přehozením výkopku na vzdálenost do 3 m ve výkopišti, s přehozením výkopku na přilehlém terénu na vzdálenost do 5 m od podélné osy rýhy nebo s naložením výkopku na dopravní prostředek. | [24 empty] | SPI |  | zapažených i nezapažených, s urovnáním dna do předepsaného profilu a spádu, s případně nutným přehozením výkopku na vzdálenost do 3 m ve výkopišti, s přehozením výkopku na přilehlém terénu na vzdálenost do 5 m od podélné osy rýhy nebo s naložením výkopku na dopravní prostředek.
|  | viz podélné profily a vzorové příčné řezy : (3,00000*0,99)*1,72500*1,00000*1,00000*0,09804 |  | 0.50228 | [22 empty] | VV | 0
|  | odpočet sejmuté vrtsvy v jiné položce : -3,00000*1,00000*(0,10+0,43000)*1,00000*0,09804 |  | -0.15588 | [22 empty] | VV | 0
|  | odpočet sejmuté vrtsvy v jiné položce : -0,00000*1,00000*(0,10+0,06)*1,00000*0,09804 | [24 empty] | VV | 0
|  | odpočet sejmuté vrtsvy v jiné položce : -0,00000*1,00000*0,15*1,00000*0,09804 | [24 empty] | VV | 0
|  | odpočet sejmuté vrtsvy v jiné položce : -(0,00000-0,00000)*1,00000*0,15*1,00000*0,09804 | [24 empty] | VV | 0
15 | 132201219R00 | Hloubení rýh šířky přes 60 do 200 cm příplatek za lepivost, v hornině 3, | m3 | 0.3464 |  | 0 |  | 0 |  | 0 | 21 | 0 | 0 | 0 | 0 | 0 | 800-1 | RTS 19/ II | RTS 19/ II | 0.084 | 0.03 |  | Práce |  |  |  | POL1_1
|  | zapažených i nezapažených, s urovnáním dna do předepsaného profilu a spádu, s případně nutným přehozením výkopku na vzdálenost do 3 m ve výkopišti, s přehozením výkopku na přilehlém terénu na vzdálenost do 5 m od podélné osy rýhy nebo s naložením výkopku na dopravní prostředek. | [24 empty] | SPI |  | zapažených i nezapažených, s urovnáním dna do předepsaného profilu a spádu, s případně nutným přehozením výkopku na vzdálenost do 3 m ve výkopišti, s přehozením výkopku na přilehlém terénu na vzdálenost do 5 m od podélné osy rýhy nebo s naložením výkopku na dopravní prostředek.
|  | viz podélné profily a vzorové příčné řezy : (3,00000*0,99)*1,72500*1,00000*0,09804 |  | 0.50228 | [22 empty] | VV | 0
|  | odpočet sejmuté vrtsvy v jiné položce : -3,00000*1,00000*(0,10+0,43000)*0,09804 |  | -0.15588 | [22 empty] | VV | 0
|  | odpočet sejmuté vrtsvy v jiné položce : -0,00000*1,00000*(0,10+0,06)*0,09804 | [24 empty] | VV | 0
|  | odpočet sejmuté vrtsvy v jiné položce : -0,00000*1,00000*0,15*0,09804 | [24 empty] | VV | 0
|  | odpočet sejmuté vrtsvy v jiné položce : -(0,00000-0,00000)*1,00000*0,15*0,09804 | [24 empty] | VV | 0
16 | 132201291R00 | Hloubení rýh šířky přes 60 do 200 cm do 100 m3, v hornině 3, příplatek za hloubení ve vodě | m3 | 0.3464 |  | 0 |  | 0 |  | 0 | 21 | 0 | 0 | 0 | 0 | 0 | 800-1 | RTS 19/ II | RTS 19/ II | 0.54 | 0.19 |  | Práce |  |  |  | POL1_
|  | zapažených i nezapažených, s urovnáním dna do předepsaného profilu a spádu, s případně nutným přehozením výkopku na vzdálenost do 3 m ve výkopišti, s přehozením výkopku na přilehlém terénu na vzdálenost do 5 m od podélné osy rýhy nebo s naložením výkopku na dopravní prostředek. | [24 empty] | SPI |  | zapažených i nezapažených, s urovnáním dna do předepsaného profilu a spádu, s případně nutným přehozením výkopku na vzdálenost do 3 m ve výkopišti, s přehozením výkopku na přilehlém terénu na vzdálenost do 5 m od podélné osy rýhy nebo s naložením výkopku na dopravní prostředek.
|  | viz podélné profily a vzorové příčné řezy : (3,00000*0,99)*1,72500*1,00000*1,00000*0,09804 |  | 0.50228 | [22 empty] | VV | 0
|  | odpočet sejmuté vrtsvy v jiné položce : -3,00000*1,00000*(0,10+0,43000)*1,00000*0,09804 |  | -0.15588 | [22 empty] | VV | 0
|  | odpočet sejmuté vrtsvy v jiné položce : -0,00000*1,00000*(0,10+0,06)*1,00000*0,09804 | [24 empty] | VV | 0
|  | odpočet sejmuté vrtsvy v jiné položce : -0,00000*1,00000*0,15*1,00000*0,09804 | [24 empty] | VV | 0
|  | odpočet sejmuté vrtsvy v jiné položce : -(0,00000-0,00000)*1,00000*0,15*1,00000*0,09804 | [24 empty] | VV | 0
17 | 132301211R00 | Hloubení rýh šířky přes 60 do 200 cm do 100 m3, v hornině 4, hloubení strojně | m3 | 1.0896 |  | 0 |  | 0 |  | 0 | 21 | 0 | 0 | 0 | 0 | 0 | 800-1 | RTS 19/ II | RTS 19/ II | 0.35 | 0.38 |  | Práce |  |  |  | POL1_1
|  | zapažených i nezapažených, s urovnáním dna do předepsaného profilu a spádu, s případně nutným přehozením výkopku na vzdálenost do 3 m ve výkopišti, s přehozením výkopku na přilehlém terénu na vzdálenost do 5 m od podélné osy rýhy nebo s naložením výkopku na dopravní prostředek. | [24 empty] | SPI |  | zapažených i nezapažených, s urovnáním dna do předepsaného profilu a spádu, s případně nutným přehozením výkopku na vzdálenost do 3 m ve výkopišti, s přehozením výkopku na přilehlém terénu na vzdálenost do 5 m od podélné osy rýhy nebo s naložením výkopku na dopravní prostředek.
|  | viz podélné profily a vzorové příčné řezy : 3,00000*1,72500*1,00000*1,00000*0,30392 |  | 1.5728 | [22 empty] | VV | 0
|  | odpočet sejmuté vrtsvy v jiné položce : -3,00000*1,00000*(0,10+0,43000)*1,00000*0,30392 |  | -0.48324 | [22 empty] | VV | 0
|  | odpočet sejmuté vrtsvy v jiné položce : -0,00000*1,00000*(0,10+0,06)*1,00000*0,30392 | [24 empty] | VV | 0
|  | odpočet sejmuté vrtsvy v jiné položce : -0,00000*1,00000*0,15*1,00000*0,30392 | [24 empty] | VV | 0
|  | odpočet sejmuté vrtsvy v jiné položce : -(0,00000-0,00000)*1,00000*0,15*1,00000*0,30392 | [24 empty] | VV | 0
18 | 132301219R00 | Hloubení rýh šířky přes 60 do 200 cm příplatek za lepivost, v hornině 4, | m3 | 1.0896 |  | 0 |  | 0 |  | 0 | 21 | 0 | 0 | 0 | 0 | 0 | 800-1 | RTS 19/ II | RTS 19/ II | 0.1483 | 0.16 |  | Práce |  |  |  | POL1_1
|  | zapažených i nezapažených, s urovnáním dna do předepsaného profilu a spádu, s případně nutným přehozením výkopku na vzdálenost do 3 m ve výkopišti, s přehozením výkopku na přilehlém terénu na vzdálenost do 5 m od podélné osy rýhy nebo s naložením výkopku na dopravní prostředek. | [24 empty] | SPI |  | zapažených i nezapažených, s urovnáním dna do předepsaného profilu a spádu, s případně nutným přehozením výkopku na vzdálenost do 3 m ve výkopišti, s přehozením výkopku na přilehlém terénu na vzdálenost do 5 m od podélné osy rýhy nebo s naložením výkopku na dopravní prostředek.
|  | viz podélné profily a vzorové příčné řezy : 3,00000*1,72500*1,00000*0,30392 |  | 1.5728 | [22 empty] | VV | 0
|  | odpočet sejmuté vrtsvy v jiné položce : -3,00000*1,00000*(0,10+0,43000)*0,30392 |  | -0.48324 | [22 empty] | VV | 0
|  | odpočet sejmuté vrtsvy v jiné položce : -0,00000*1,00000*(0,10+0,06)*0,30392 | [24 empty] | VV | 0
|  | odpočet sejmuté vrtsvy v jiné položce : -0,00000*1,00000*0,15*0,30392 | [24 empty] | VV | 0
|  | odpočet sejmuté vrtsvy v jiné položce : -(0,00000-0,00000)*1,00000*0,15*0,30392 | [24 empty] | VV | 0
19 | 132301291R00 | Hloubení rýh šířky přes 60 do 200 cm do 100 m3, v hornině 4, příplatek za hloubení ve vodě | m3 | 1.0896 |  | 0 |  | 0 |  | 0 | 21 | 0 | 0 | 0 | 0 | 0 | 800-1 | RTS 19/ II | RTS 19/ II | 0.9 | 0.98 |  | Práce |  |  |  | POL1_
|  | zapažených i nezapažených, s urovnáním dna do předepsaného profilu a spádu, s případně nutným přehozením výkopku na vzdálenost do 3 m ve výkopišti, s přehozením výkopku na přilehlém terénu na vzdálenost do 5 m od podélné osy rýhy nebo s naložením výkopku na dopravní prostředek. | [24 empty] | SPI |  | zapažených i nezapažených, s urovnáním dna do předepsaného profilu a spádu, s případně nutným přehozením výkopku na vzdálenost do 3 m ve výkopišti, s přehozením výkopku na přilehlém terénu na vzdálenost do 5 m od podélné osy rýhy nebo s naložením výkopku na dopravní prostředek.
|  | viz podélné profily a vzorové příčné řezy : 3,00000*1,72500*1,00000*1,00000*0,30392 |  | 1.5728 | [22 empty] | VV | 0
|  | odpočet sejmuté vrtsvy v jiné položce : -3,00000*1,00000*(0,10+0,43000)*1,00000*0,30392 |  | -0.48324 | [22 empty] | VV | 0
|  | odpočet sejmuté vrtsvy v jiné položce : -0,00000*1,00000*(0,10+0,06)*1,00000*0,30392 | [24 empty] | VV | 0
|  | odpočet sejmuté vrtsvy v jiné položce : -0,00000*1,00000*0,15*1,00000*0,30392 | [24 empty] | VV | 0
|  | odpočet sejmuté vrtsvy v jiné položce : -(0,00000-0,00000)*1,00000*0,15*1,00000*0,30392 | [24 empty] | VV | 0
20 | 132401211R00 | Hloubení rýh šířky přes 60 do 200 cm jakékoliv množství, v hornině 5, hloubení strojně | m3 | 1.7292 |  | 0 |  | 0 |  | 0 | 21 | 0 | 0 | 0 | 0 | 0 | 800-1 | RTS 19/ II | RTS 19/ II | 0.53 | 0.92 |  | Práce |  |  |  | POL1_1
|  | zapažených i nezapažených, s urovnáním dna do předepsaného profilu a spádu, s případně nutným přehozením výkopku na vzdálenost do 3 m ve výkopišti, s přehozením výkopku na přilehlém terénu na vzdálenost do 5 m od podélné osy rýhy nebo s naložením výkopku na dopravní prostředek. | [24 empty] | SPI |  | zapažených i nezapažených, s urovnáním dna do předepsaného profilu a spádu, s případně nutným přehozením výkopku na vzdálenost do 3 m ve výkopišti, s přehozením výkopku na přilehlém terénu na vzdálenost do 5 m od podélné osy rýhy nebo s naložením výkopku na dopravní prostředek.
|  | viz podélné profily a vzorové příčné řezy : 3,00000*1,72500*1,00000*0,48235 |  | 2.4962 | [22 empty] | VV | 0
|  | odpočet sejmuté vrtsvy v jiné položce : -3,00000*1,00000*(0,10+0,43000)*0,48235 |  | -0.76694 | [22 empty] | VV | 0
|  | odpočet sejmuté vrtsvy v jiné položce : -0,00000*1,00000*(0,10+0,06)*0,48235 | [24 empty] | VV | 0
|  | odpočet sejmuté vrtsvy v jiné položce : -0,00000*1,00000*0,15*0,48235 | [24 empty] | VV | 0
|  | odpočet sejmuté vrtsvy v jiné položce : -(0,00000-0,00000)*1,00000*0,15*0,48235 | [24 empty] | VV | 0
21 | 132501211R00 | Hloubení rýh šířky přes 60 do 200 cm jakékoliv množství, v hornině 6, skalní frézou | m3 | 0.31105 |  | 0 |  | 0 |  | 0 | 21 | 0 | 0 | 0 | 0 | 0 | 800-1 | RTS 19/ II | RTS 19/ II | 0.25 | 0.08 |  | Práce |  |  |  | POL1_1
|  | zapažených i nezapažených, s urovnáním dna do předepsaného profilu a spádu, s případně nutným přehozením výkopku na vzdálenost do 3 m ve výkopišti, s přehozením výkopku na přilehlém terénu na vzdálenost do 5 m od podélné osy rýhy nebo s naložením výkopku na dopravní prostředek. | [24 empty] | SPI |  | zapažených i nezapažených, s urovnáním dna do předepsaného profilu a spádu, s případně nutným přehozením výkopku na vzdálenost do 3 m ve výkopišti, s přehozením výkopku na přilehlém terénu na vzdálenost do 5 m od podélné osy rýhy nebo s naložením výkopku na dopravní prostředek.
|  | viz podélné profily a vzorové příčné řezy : 3,00000*1,72500*1,00000*0,08676 |  | 0.44901 | [22 empty] | VV | 0
|  | odpočet sejmuté vrtsvy v jiné položce : -3,00000*1,00000*(0,10+0,43000)*0,08676 |  | -0.13796 | [22 empty] | VV | 0
|  | odpočet sejmuté vrtsvy v jiné položce : -0,00000*1,00000*(0,10+0,06)*0,08676 | [24 empty] | VV | 0
|  | odpočet sejmuté vrtsvy v jiné položce : -0,00000*1,00000*0,15*0,08676 | [24 empty] | VV | 0
|  | odpočet sejmuté vrtsvy v jiné položce : -(0,00000-0,00000)*1,00000*0,15*0,08676 | [24 empty] | VV | 0
22 | 132601201R00 | Hloubení rýh šířky přes 60 do 200 cm jakékoliv množství, v hornině 7, hloubení ručně i strojně | m3 | 0.10368 |  | 0 |  | 0 |  | 0 | 21 | 0 | 0.01922 | 0 | 0 | 0 | 800-1 | RTS 19/ II | RTS 19/ II | 1.5863 | 0.16 |  | Práce |  |  |  | POL1_1
|  | zapažených i nezapažených, s urovnáním dna do předepsaného profilu a spádu, s případně nutným přehozením výkopku na vzdálenost do 3 m ve výkopišti, s přehozením výkopku na přilehlém terénu na vzdálenost do 5 m od podélné osy rýhy nebo s naložením výkopku na dopravní prostředek. | [24 empty] | SPI |  | zapažených i nezapažených, s urovnáním dna do předepsaného profilu a spádu, s případně nutným přehozením výkopku na vzdálenost do 3 m ve výkopišti, s přehozením výkopku na přilehlém terénu na vzdálenost do 5 m od podélné osy rýhy nebo s naložením výkopku na dopravní prostředek.
|  | viz podélné profily a vzorové příčné řezy : 3,00000*1,72500*1,00000*0,02892 |  | 0.14967 | [22 empty] | VV | 0
|  | odpočet sejmuté vrtsvy v jiné položce : -3,00000*1,00000*(0,10+0,43000)*0,02892 |  | -0.04599 | [22 empty] | VV | 0
|  | odpočet sejmuté vrtsvy v jiné položce : -0,00000*1,00000*(0,10+0,06)*0,02892 | [24 empty] | VV | 0
|  | odpočet sejmuté vrtsvy v jiné položce : -0,00000*1,00000*0,15*0,02892 | [24 empty] | VV | 0
|  | odpočet sejmuté vrtsvy v jiné položce : -(0,00000-0,00000)*1,00000*0,15*0,02892 | [24 empty] | VV | 0
23 | 138401201R00 | Dolamování hloubených vykopávek rýh ve vrstvě tloušťky do 500 mm v hornině 5 | m3 | 0.02653 |  | 0 |  | 0 |  | 0 | 21 | 0 | 0 | 0 | 0 | 0 | 800-1 | RTS 19/ II | RTS 19/ II | 7.522 | 0.2 |  | Práce |  |  |  | POL1_
|  | zapažených i nezapažených v hornině tř. 5 - 7 s případným nutným přemístěním výkopku ve výkopišti, bez naložení, s přehozením výkopku na přilehlém terénu na vzdálenost do 3 m od okraje jámy nebo zářezu, nebo do 5 m od osy rýhy, nebo do 5 m od hrany šachty. | [24 empty] | SPI |  | zapažených i nezapažených v hornině tř. 5 - 7 s případným nutným přemístěním výkopku ve výkopišti, bez naložení, s přehozením výkopku na přilehlém terénu na vzdálenost do 3 m od okraje jámy nebo zářezu, nebo do 5 m od osy rýhy, nebo do 5 m od hrany šachty.
|  | viz podélné profily a vzorové příčné řezy : 3,00000*1,00000*0,01000*(0,09804+0,30392+0,48235) |  | 0.02653 | [22 empty] | VV | 0
24 | 138501201R00 | Dolamování hloubených vykopávek rýh ve vrstvě tloušťky do 500 mm v hornině 6 | m3 | 0.0026 |  | 0 |  | 0 |  | 0 | 21 | 0 | 0 | 0 | 0 | 0 | 800-1 | RTS 19/ II | RTS 19/ II | 10.583 | 0.03 |  | Práce |  |  |  | POL1_1
|  | zapažených i nezapažených v hornině tř. 5 - 7 s případným nutným přemístěním výkopku ve výkopišti, bez naložení, s přehozením výkopku na přilehlém terénu na vzdálenost do 3 m od okraje jámy nebo zářezu, nebo do 5 m od osy rýhy, nebo do 5 m od hrany šachty. | [24 empty] | SPI |  | zapažených i nezapažených v hornině tř. 5 - 7 s případným nutným přemístěním výkopku ve výkopišti, bez naložení, s přehozením výkopku na přilehlém terénu na vzdálenost do 3 m od okraje jámy nebo zářezu, nebo do 5 m od osy rýhy, nebo do 5 m od hrany šachty.
|  | viz podélné profily a vzorové příčné řezy : 3,00000*1,00000*0,01000*0,08676 |  | 0.0026 | [22 empty] | VV | 0
25 | 138601201R00 | Dolamování hloubených vykopávek rýh ve vrstvě tloušťky do 500 mm v hornině 7 | m3 | 0.00087 |  | 0 |  | 0 |  | 0 | 21 | 0 | 0 | 0 | 0 | 0 | 800-1 | RTS 19/ II | RTS 19/ II | 19.922 | 0.02 |  | Práce |  |  |  | POL1_
|  | zapažených i nezapažených v hornině tř. 5 - 7 s případným nutným přemístěním výkopku ve výkopišti, bez naložení, s přehozením výkopku na přilehlém terénu na vzdálenost do 3 m od okraje jámy nebo zářezu, nebo do 5 m od osy rýhy, nebo do 5 m od hrany šachty. | [24 empty] | SPI |  | zapažených i nezapažených v hornině tř. 5 - 7 s případným nutným přemístěním výkopku ve výkopišti, bez naložení, s přehozením výkopku na přilehlém terénu na vzdálenost do 3 m od okraje jámy nebo zářezu, nebo do 5 m od osy rýhy, nebo do 5 m od hrany šachty.
|  | viz podélné profily a vzorové příčné řezy : 3,00000*1,00000*0,01000*0,02892 |  | 0.00087 | [22 empty] | VV | 0
26 | 151201101R00 | Zřízení pažení a rozepření stěn rýh zátažné, hloubky do 2 m | m2 | 10.35 |  | 0 |  | 0 |  | 0 | 21 | 0 | 0.00199 | 0.02 | 0 | 0 | 800-1 | RTS 19/ II | RTS 19/ II | 0.402 | 4.16 |  | Práce |  |  |  | POL1_1
|  | pro podzemní vedení pro všechny šířky rýhy, | [24 empty] | SPI
|  | viz vzorové příčné řezy : 3,00000*1,72500*2*1,00000 |  | 10.35 | [22 empty] | VV | 0
27 | 151201111R00 | Odstranění pažení a rozepření rýh zátažné, hloubky do 2 m | m2 | 10.35 |  | 0 |  | 0 |  | 0 | 21 | 0 | 0 | 0 | 0 | 0 | 800-1 | RTS 19/ II | RTS 19/ II | 0.178 | 1.84 |  | Práce |  |  |  | POL1_1
|  | pro podzemní vedení s uložením materiálu na vzdálenost do 3 m od kraje výkopu, | [24 empty] | SPI
|  | viz vzorové příčné řezy : 3,00000*1,72500*2*1,00000 |  | 10.35 | [22 empty] | VV | 0
28 | 161101101R00 | Svislé přemístění výkopku z horniny 1 až 4, při hloubce výkopu přes 1 do 2,5 m | m3 | 1.441 |  | 0 |  | 0 |  | 0 | 21 | 0 | 0 | 0 | 0 | 0 | 800-1 | RTS 19/ II | RTS 19/ II | 0.345 | 0.5 |  | Práce |  |  |  | POL1_1
|  | bez naložení do dopravní nádoby, ale s vyprázdněním dopravní nádoby na hromadu nebo na dopravní prostředek, | [24 empty] | SPI |  | bez naložení do dopravní nádoby, ale s vyprázdněním dopravní nádoby na hromadu nebo na dopravní prostředek,
|  | JÁMY PROTLAKU : 0,00000*(6*3+3*3)*(1,72500+0,50)*0,09804*1 | [24 empty] | VV | 0
|  | JÁMY PROTLAKU : 0,00000*(6*3+3*3)*((0,00000+1,72500)/2+0,50)*(0,30392) | [24 empty] | VV | 0
|  | viz podélné profily a průměrná hloubka rýhy : 3,00000*1,72500*1,00000*1,00000*0,09804*1,00000*1 |  | 0.50735 | [22 empty] | VV | 0
|  | odpočet sejmuté vrtsvy v jiné položce : -3,00000*1,00000*(0,10+0,43000)*1,00000*0,09804*1,00000*1 |  | -0.15588 | [22 empty] | VV | 0
|  | odpočet sejmuté vrtsvy v jiné položce : -0,00000*1,00000*(0,10+0,06)*1,00000*0,09804*1,00000*1 | [24 empty] | VV | 0
|  | odpočet sejmuté vrtsvy v jiné položce : -0,00000*1,00000*0,15*1,00000*0,09804*1,00000*1 | [24 empty] | VV | 0
|  | odpočet sejmuté vrtsvy v jiné položce : -(0,00000-0,00000)*1,00000*0,15*1,00000*0,09804*1,00000*1 | [24 empty] | VV | 0
|  | viz podélné profily a průměrná hloubka rýhy : 3,00000*1,72500*1,00000*1,00000*0,30392*1,00000*1 |  | 1.5728 | [22 empty] | VV | 0
|  | odpočet sejmuté vrtsvy v jiné položce : -3,00000*1,00000*(0,10+0,43000)*1,00000*0,30392*1,00000*1 |  | -0.48324 | [22 empty] | VV | 0
|  | odpočet sejmuté vrtsvy v jiné položce : -0,00000*1,00000*(0,10+0,06)*1,00000*0,30392*1,00000*1 | [24 empty] | VV | 0
|  | odpočet sejmuté vrtsvy v jiné položce : -0,00000*1,00000*0,15*1,00000*0,30392*1,00000*1 | [24 empty] | VV | 0
|  | odpočet sejmuté vrtsvy v jiné položce : -(0,00000-0,00000)*1,00000*0,15*1,00000*0,30392*1,00000*1 | [24 empty] | VV | 0
|  | viz podélné profily a průměrná hloubka rýhy : 3,00000*1,72500*1,00000*0,00000*0,09804*1,00000*0,50 | [24 empty] | VV | 0
|  | odpočet sejmuté vrtsvy v jiné položce : -3,00000*1,00000*(0,10+0,43000)*0,00000*0,09804*1,00000*,5 | [24 empty] | VV | 0
|  | odpočet sejmuté vrtsvy v jiné položce : -0,00000*1,00000*(0,10+0,06)*0,00000*0,09804*1,00000*0,50 | [24 empty] | VV | 0
|  | odpočet sejmuté vrtsvy v jiné položce : -0,00000*1,00000*0,15*0,00000*0,09804*1,00000*0,50 | [24 empty] | VV | 0
|  | odpočet sejmuté vrtsvy v jiné položce : -(0,00000-0,00000)*1,00000*0,15*0,00000*0,09804*1,00000*0,5 | [24 empty] | VV | 0
|  | viz podélné profily a průměrná hloubka rýhy : 3,00000*1,72500*1,00000*0,00000*0,30392*1,00000*0,50 | [24 empty] | VV | 0
|  | odpočet sejmuté vrtsvy v jiné položce : -3,00000*1,00000*(0,10+0,43000)*0,00000*0,30392*1,00000*,5 | [24 empty] | VV | 0
|  | odpočet sejmuté vrtsvy v jiné položce : -0,00000*1,00000*(0,10+0,06)*0,00000*0,30392*1,00000*0,50 | [24 empty] | VV | 0
|  | odpočet sejmuté vrtsvy v jiné položce : -0,00000*1,00000*0,15*0,00000*0,30392*1,00000*0,50 | [24 empty] | VV | 0
|  | odpočet sejmuté vrtsvy v jiné položce : -(0,00000-0,00000)*1,00000*0,15*0,00000*0,30392*1,00000*0,5 | [24 empty] | VV | 0
29 | 161101151R00 | Svislé přemístění výkopku z horniny 5 až 7, při hloubce výkopu přes 1 do 2,5 m | m3 | 2.159 |  | 0 |  | 0 |  | 0 | 21 | 0 | 0 | 0 | 0 | 0 | 800-1 | RTS 19/ II | RTS 19/ II | 0.484 | 1.04 |  | Práce |  |  |  | POL1_1
|  | bez naložení do dopravní nádoby, ale s vyprázdněním dopravní nádoby na hromadu nebo na dopravní prostředek, | [24 empty] | SPI |  | bez naložení do dopravní nádoby, ale s vyprázdněním dopravní nádoby na hromadu nebo na dopravní prostředek,
|  | TŘÍDA TEŽITELNOSTI 5 : | [24 empty] | VV | 0
|  | JÁMY PROTLAKU : 0,00000*(6*3+3*3)*((0,00000+1,72500)/2+0,50)*(0,48235) | [24 empty] | VV | 0
|  | viz podélné profily a průměrná hloubka rýhy : 3,00000*1,72500*1,00000*0,48235*1,00000*1*1,00000 |  | 2.4962 | [22 empty] | VV | 0
|  | odpočet sejmuté vrtsvy v jiné položce : -3,00000*1,00000*(0,10+0,43000)*0,48235*1,00000*1*1,00000 |  | -0.76694 | [22 empty] | VV | 0
|  | odpočet sejmuté vrtsvy v jiné položce : -0,00000*1,00000*(0,10+0,06)*0,48235*1,00000*1*1,00000 | [24 empty] | VV | 0
|  | odpočet sejmuté vrtsvy v jiné položce : -0,00000*1,00000*0,15*0,48235*1,00000*1*1,00000 | [24 empty] | VV | 0
|  | odpočet sejmuté vrtsvy v jiné položce : -(0,00000-0,00000)*1,00000*0,15*0,48235*1,00000*1*1,00000 | [24 empty] | VV | 0
|  | viz podélné profily a průměrná hloubka rýhy : 3,00000*1,72500*1,00000*0,48235*1,00000*0,50*0,00000 | [24 empty] | VV | 0
|  | odpočet sejmuté vrtsvy v jiné položce : -3,00000*1,00000*(0,1+0,43000)*0,48235*1,00000*,50*0,00000 | [24 empty] | VV | 0
|  | odpočet sejmuté vrtsvy v jiné položce : -0,00000*1,00000*(0,10+0,06)*0,48235*1,00000*0,50*0,00000 | [24 empty] | VV | 0
|  | odpočet sejmuté vrtsvy v jiné položce : -0,00000*1,00000*0,15*0,48235*1,00000*0,50*0,00000 | [24 empty] | VV | 0
|  | odpočet sejmuté vrtsvy v jiné položce : -(0,00000-0,00000)*1,00000*0,15*0,48235*1,00000*,50*0,00000 | [24 empty] | VV | 0
|  | viz podélné profily a průměrná hloubka rýhy : 3,00000*1,00000*0,01000*1,00000*0,50*1,00000 |  | 0.015 | [22 empty] | VV | 0
|  | viz podélné profily a průměrná hloubka rýhy : 0,00000*1,50*1,50*0,01000*1,00000*0,50*1,00000 | [24 empty] | VV | 0
|  | TŘÍDA TEŽITELNOSTI 6 : | [24 empty] | VV | 0
|  | JÁMY PROTLAKU : 0,00000*(6*3+3*3)*((0,00000+1,72500)/2+0,50)*(0,08676) | [24 empty] | VV | 0
|  | viz podélné profily a průměrná hloubka rýhy : 3,00000*1,72500*1,00000*0,08676*1,00000*1*1,00000 |  | 0.44901 | [22 empty] | VV | 0
|  | odpočet sejmuté vrtsvy v jiné položce : -3,00000*1,00000*(0,10+0,43000)*0,08676*1,00000*1*1,00000 |  | -0.13796 | [22 empty] | VV | 0
|  | odpočet sejmuté vrtsvy v jiné položce : -0,00000*1,00000*(0,10+0,06)*0,08676*1,00000*1*1,00000 | [24 empty] | VV | 0
|  | odpočet sejmuté vrtsvy v jiné položce : -0,00000*1,00000*0,15*0,08676*1,00000*1*1,00000 | [24 empty] | VV | 0
|  | odpočet sejmuté vrtsvy v jiné položce : -(0,00000-0,00000)*1,00000*0,15*0,08676*1,00000*1*1,00000 | [24 empty] | VV | 0
|  | viz podélné profily a průměrná hloubka rýhy : 3,00000*1,72500*1,00000*0,08676*1,00000*0,50*0,00000 | [24 empty] | VV | 0
|  | odpočet sejmuté vrtsvy v jiné položce : -3,00000*1,00000*(0,1+0,43000)*0,08676*1,00000*,50*0,00000 | [24 empty] | VV | 0
|  | odpočet sejmuté vrtsvy v jiné položce : -0,00000*1,00000*(0,10+0,06)*0,08676*1,00000*0,50*0,00000 | [24 empty] | VV | 0
|  | odpočet sejmuté vrtsvy v jiné položce : -0,00000*1,00000*0,15*0,08676*1,00000*0,50*0,00000 | [24 empty] | VV | 0
|  | odpočet sejmuté vrtsvy v jiné položce : -(0,00000-0,00000)*1,00000*0,15*0,08676*1,00000*,50*0,00000 | [24 empty] | VV | 0
|  | viz podélné profily a průměrná hloubka rýhy : 3,00000*1,00000*0,01000*1,00000*0,50*0,00000 | [24 empty] | VV | 0
|  | viz podélné profily a průměrná hloubka rýhy : 0,00000*1,50*1,50*0,01000*1,00000*0,50*0,00000 | [24 empty] | VV | 0
|  | TŘÍDA TEŽITELNOSTI 7 : | [24 empty] | VV | 0
|  | JÁMY PROTLAKU : 0,00000*(6*3+3*3)*((0,00000+1,72500)/2+0,50)*(0,02892) | [24 empty] | VV | 0
|  | viz podélné profily a průměrná hloubka rýhy : 3,00000*1,72500*1,00000*0,02892*1,00000*1*1,00000 |  | 0.14967 | [22 empty] | VV | 0
|  | odpočet sejmuté vrtsvy v jiné položce : -3,00000*1,00000*(0,10+0,43000)*0,02892*1,00000*1*1,00000 |  | -0.04599 | [22 empty] | VV | 0
|  | odpočet sejmuté vrtsvy v jiné položce : -0,00000*1,00000*(0,10+0,06)*0,02892*1,00000*1*1,00000 | [24 empty] | VV | 0
|  | odpočet sejmuté vrtsvy v jiné položce : -0,00000*1,00000*0,15*0,02892*1,00000*1*1,00000 | [24 empty] | VV | 0
|  | odpočet sejmuté vrtsvy v jiné položce : -(0,00000-0,00000)*1,00000*0,15*0,02892*1,00000*1*1,00000 | [24 empty] | VV | 0
|  | viz podélné profily a průměrná hloubka rýhy : 3,00000*1,72500*1,00000*0,02892*1,00000*0,50*0,00000 | [24 empty] | VV | 0
|  | odpočet sejmuté vrtsvy v jiné položce : -3,00000*1,00000*(0,1+0,43000)*0,02892*1,00000*,50*0,00000 | [24 empty] | VV | 0
|  | odpočet sejmuté vrtsvy v jiné položce : -0,00000*1,00000*(0,10+0,06)*0,02892*1,00000*0,50*0,00000 | [24 empty] | VV | 0
|  | odpočet sejmuté vrtsvy v jiné položce : -0,00000*1,00000*0,15*0,02892*1,00000*0,50*0,00000 | [24 empty] | VV | 0
|  | odpočet sejmuté vrtsvy v jiné položce : -(0,00000-0,00000)*1,00000*0,15*0,02892*1,00000*,50*0,00000 | [24 empty] | VV | 0
30 | 162701105R00 | Vodorovné přemístění výkopku z horniny 1 až 4, na vzdálenost přes 9 000 do 10 000 m | m3 | 1.388 |  | 0 |  | 0 |  | 0 | 21 | 0 | 0 | 0 | 0 | 0 | 800-1 | RTS 19/ II | RTS 19/ II | 0.011 | 0.02 |  | Práce |  |  |  | POL1_1
|  | po suchu, bez naložení výkopku, avšak se složením bez rozhrnutí, zpáteční cesta vozidla. | [24 empty] | SPI
|  | VYTLAČENÁ ZEMINA - RÝHY : 3,00000*(0,09625+0,29850+(Pi*0,02000^2))*(0,09804+0,30392) |  | 0.47754 | [22 empty] | VV | 0
|  | VYTLAČENÁ ZEMINA - ZÁŘEZY : 0,00000*(0,07505+0,29322+(Pi*0,02000^2))*(0,09804+0,30392) | [24 empty] | VV | 0
|  | VYTLAČENÁ ZEMINA - ŠACHTY : 0,00000*1,72500*1,1876*(0,09804+0,30392) | [24 empty] | VV | 0
|  | VYTLAČENÁ ZEMINA - ZÁSYP RÝHY - VÝMĚNA ZEMINY : (3,00000+0,00000)*0,75500*(0,09804+0,30392) |  | 0.91044 | [22 empty] | VV | 0
|  | VYTLAČENÁ ZEMINA - ZÁSYP ZÁŘEZU - VÝMĚNA ZEMINY : 0,00000*0,00000*(0,09804+0,30392) | [24 empty] | VV | 0
|  | VYTLAČENÁ ZEMINA - VPUSTĚ : 0,00000*(0,90*0,90*(0,60+0,18+0,59+0,59)) | [24 empty] | VV | 0
31 | 162701155R00 | Vodorovné přemístění výkopku z horniny 5 až 7, na vzdálenost přes 9 000 do 10 000 m | m3 | 2.0951 |  | 0 |  | 0 |  | 0 | 21 | 0 | 0 | 0 | 0 | 0 | 800-1 | RTS 19/ II | RTS 19/ II | 0.012 | 0.03 |  | Práce |  |  |  | POL1_1
|  | po suchu, bez naložení výkopku, avšak se složením bez rozhrnutí, zpáteční cesta vozidla. | [24 empty] | SPI
|  | VYTLAČENÁ ZEMINA - RÝHY : 3,00000*(0,09625+0,29850+(Pi*0,02000^2))*(0,48235) |  | 0.57305 | [22 empty] | VV | 0
|  | VYTLAČENÁ ZEMINA - ZÁŘEZY : 0,00000*(0,07505+0,29322+(Pi*0,02000^2))*(0,48235) | [24 empty] | VV | 0
|  | VYTLAČENÁ ZEMINA - ŠACHTY : 0,00000*1,72500*1,1876*(0,48235) | [24 empty] | VV | 0
|  | VYTLAČENÁ ZEMINA - RÝHY : 3,00000*1,00000*0,01000 |  | 0.03 | [22 empty] | VV | 0
|  | VYTLAČENÁ ZEMINA - ŠACHTY : 0,00000*1,50*1,50*0,01000 | [24 empty] | VV | 0
|  | VYTLAČENÁ ZEMINA - RÝHY : 3,00000*(0,09625+0,29850+(Pi*0,02000^2))*(0,08676) |  | 0.10308 | [22 empty] | VV | 0
|  | VYTLAČENÁ ZEMINA - ZÁŘEZY : 0,00000*(0,07505+0,29322+(Pi*0,02000^2))*(0,08676) | [24 empty] | VV | 0
|  | VYTLAČENÁ ZEMINA - ŠACHTY : 0,00000*1,72500*1,1876*(0,08676) | [24 empty] | VV | 0
|  | VYTLAČENÁ ZEMINA - RÝHY : 3,00000*(0,09625+0,29850+(Pi*0,02000^2))*(0,02892) |  | 0.03436 | [22 empty] | VV | 0
|  | VYTLAČENÁ ZEMINA - ZÁŘEZY : 0,00000*(0,07505+0,29322+(Pi*0,02000^2))*(0,02892) | [24 empty] | VV | 0
|  | VYTLAČENÁ ZEMINA - ŠACHTY : 0,00000*1,72500*1,1876*(0,02892) | [24 empty] | VV | 0
|  | VYTLAČENÁ ZEMINA - ZÁSYP RÝHY - VÝMĚNA ZEMINY : (3,00000+0,00000)*0,75500*(0,48235+0,08676+0,02892) |  | 1.3546 | [22 empty] | VV | 0
|  | VYTLAČENÁ ZEMINA - ZÁSYP ZÁŘEZU - VÝMĚNA ZEMINY : 0,00000*0,00000*(0,48235+0,08676+0,02892) | [24 empty] | VV | 0
32 | 162701109R00 | Vodorovné přemístění výkopku příplatek k ceně za každých dalších i započatých 1 000 m přes 10 000 m z horniny 1 až 4 | m3 | 5.5519 |  | 0 |  | 0 |  | 0 | 21 | 0 | 0 | 0 | 0 | 0 | 800-1 | RTS 19/ II | RTS 19/ II | 0 | 0 |  | Práce |  |  |  | POL1_1
|  | po suchu, bez naložení výkopku, avšak se složením bez rozhrnutí, zpáteční cesta vozidla. | [24 empty] | SPI
|  | VYTLAČENÁ ZEMINA - RÝHY x VZDÁLENOST : 3,00000*(0,09625)*(0,09804+0,30392)*4,00000 |  | 0.46426 | [22 empty] | VV | 0
|  | VYTLAČENÁ ZEMINA - RÝHY x VZDÁLENOST : 3,00000*(0,29850+(Pi*0,02000^2))*(0,09804+0,30392)*4,00000 |  | 1.4459 | [22 empty] | VV | 0
|  | VYTLAČENÁ ZEMINA - ZÁŘEZY x VZDÁLENOST : 0,00000*(0,07505)*(0,09804+0,30392)*4,00000 | [24 empty] | VV | 0
|  | VYTLAČENÁ ZEMINA - ZÁŘEZY x VZDÁLENOST : 0,00000*(0,29322+(Pi*0,02000^2))*(0,09804+0,30392)*4,00000 | [24 empty] | VV | 0
|  | VYTLAČENÁ ZEMINA - ŠACHTY x VZDÁLENOST : 0,00000*1,72500*1,1876*(0,09804+0,30392)*4,00000 | [24 empty] | VV | 0
|  | VYTLAČENÁ ZEMINA - ZÁSYP RÝHY - VÝMĚNA ZEMINY : (3,00000+0,00000)*0,75500*(0,09804+0,30392)*4,00000 |  | 3.6418 | [22 empty] | VV | 0
|  | VYTLAČENÁ ZEMINA - ZÁSYP ZÁŘEZU - VÝMĚNA ZEMINY : 0,00000*0,00000*(0,09804+0,30392)*4,00000 | [24 empty] | VV | 0
|  | VYTLAČENÁ ZEMINA - VPUSTĚ : 0,00000*(0,90*0,90*(0,60+0,18+0,59+0,59))*4,00000 | [24 empty] | VV | 0
33 | 162701159R00 | Vodorovné přemístění výkopku příplatek k ceně za každých dalších i započatých 1 000 m přes 10 000 m z horniny 5 až 7 | m3 | 8.3802 |  | 0 |  | 0 |  | 0 | 21 | 0 | 0 | 0 | 0 | 0 | 800-1 | RTS 19/ II | RTS 19/ II | 0 | 0 |  | Práce |  |  |  | POL1_1
|  | po suchu, bez naložení výkopku, avšak se složením bez rozhrnutí, zpáteční cesta vozidla. | [24 empty] | SPI
|  | VYTLAČENÁ ZEMINA - RÝHY : 3,00000*(0,09625+0,29850+(Pi*0,02000^2))*(0,48235)*4,00000 |  | 2.2922 | [22 empty] | VV | 0
|  | VYTLAČENÁ ZEMINA - ZÁŘEZY : 0,00000*(0,07505+0,29322+(Pi*0,02000^2))*(0,48235)*4,00000 | [24 empty] | VV | 0
|  | VYTLAČENÁ ZEMINA - ŠACHTY : 0,00000*1,72500*1,1876*(0,48235)*4,00000 | [24 empty] | VV | 0
|  | VYTLAČENÁ ZEMINA - RÝHY : 3,00000*1,00000*0,01000*4,00000 |  | 0.12 | [22 empty] | VV | 0
|  | VYTLAČENÁ ZEMINA - ŠACHTY : 0,00000*1,50*1,50*0,01000*4,00000 | [24 empty] | VV | 0
|  | VYTLAČENÁ ZEMINA - RÝHY : 3,00000*(0,09625+0,29850+(Pi*0,02000^2))*(0,08676)*4,00000 |  | 0.41232 | [22 empty] | VV | 0
|  | VYTLAČENÁ ZEMINA - ZÁŘEZY : 0,00000*(0,07505+0,29322+(Pi*0,02000^2))*(0,08676)*4,00000 | [24 empty] | VV | 0
|  | VYTLAČENÁ ZEMINA - ŠACHTY : 0,00000*1,72500*1,1876*(0,08676)*4,00000 | [24 empty] | VV | 0
|  | VYTLAČENÁ ZEMINA - RÝHY : 3,00000*(0,09625+0,29850+(Pi*0,02000^2))*(0,02892)*4,00000 |  | 0.13744 | [22 empty] | VV | 0
|  | VYTLAČENÁ ZEMINA - ZÁŘEZY : 0,00000*(0,07505+0,29322+(Pi*0,02000^2))*(0,02892)*4,00000 | [24 empty] | VV | 0
|  | VYTLAČENÁ ZEMINA - ŠACHTY : 0,00000*1,72500*1,1876*(0,02892)*4,00000 | [24 empty] | VV | 0
|  | VYTLAČENÁ ZEMINA - ZÁSYP RÝHY - VÝMĚNA ZEMINY : (3,00000+0,00000)*0,75500*(0,48235+0,08676+0,02892)*4,00000 |  | 5.4182 | [22 empty] | VV | 0
|  | VYTLAČENÁ ZEMINA - ZÁSYP ZÁŘEZU - VÝMĚNA ZEMINY : 0,00000*0,00000*(0,48235+0,08676+0,02892)*4,00000 | [24 empty] | VV | 0
34 | 171201201R00 | Uložení sypaniny na dočasnou skládku tak, že na 1 m2 plochy připadá přes 2 m3 výkopku nebo ornice | m3 | 3.483 |  | 0 |  | 0 |  | 0 | 21 | 0 | 0 | 0 | 0 | 0 | 800-1 | RTS 19/ II | RTS 19/ II | 0.009 | 0.03 |  | Práce |  |  |  | POL1_1
|  | VYTLAČENÁ ZEMINA - RÝHY : 3,00000*(0,09625+0,29850+(Pi*0,02000^2))*(0,09804+0,30392) |  | 0.47754 | [22 empty] | VV | 0
|  | VYTLAČENÁ ZEMINA - ZÁŘEZY : 0,00000*(0,07505+0,29322+(Pi*0,02000^2))*(0,09804+0,30392) | [24 empty] | VV | 0
|  | VYTLAČENÁ ZEMINA - ŠACHTY : 0,00000*1,72500*1,1876*(0,09804+0,30392) | [24 empty] | VV | 0
|  | VYTLAČENÁ ZEMINA - ZÁSYP RÝHY - VÝMĚNA ZEMINY : 3,00000*0,75500*(0,09804+0,30392) |  | 0.91044 | [22 empty] | VV | 0
|  | VYTLAČENÁ ZEMINA - ZÁSYP ZÁŘEZU - VÝMĚNA ZEMINY : 0,00000*0,00000*(0,09804+0,30392) | [24 empty] | VV | 0
|  | VYTLAČENÁ ZEMINA - RÝHY : 3,00000*(0,09625+0,29850+(Pi*0,02000^2))*(0,48235) |  | 0.57305 | [22 empty] | VV | 0
|  | VYTLAČENÁ ZEMINA - ZÁŘEZY : 0,00000*(0,07505+0,29322+(Pi*0,02000^2))*(0,48235) | [24 empty] | VV | 0
|  | VYTLAČENÁ ZEMINA - ŠACHTY : 0,00000*1,72500*1,1876*(0,48235) | [24 empty] | VV | 0
|  | VYTLAČENÁ ZEMINA - RÝHY : 3,00000*(0,09625+0,29850+(Pi*0,02000^2))*(0,08676) |  | 0.10308 | [22 empty] | VV | 0
|  | VYTLAČENÁ ZEMINA - ZÁŘEZY : 0,00000*(0,07505+0,29322+(Pi*0,02000^2))*(0,08676) | [24 empty] | VV | 0
|  | VYTLAČENÁ ZEMINA - ŠACHTY : 0,00000*1,72500*1,1876*(0,08676) | [24 empty] | VV | 0
|  | VYTLAČENÁ ZEMINA - RÝHY : 3,00000*(0,09625+0,29850+(Pi*0,02000^2))*(0,02892) |  | 0.03436 | [22 empty] | VV | 0
|  | VYTLAČENÁ ZEMINA - ZÁŘEZY : 0,00000*(0,07505+0,29322+(Pi*0,02000^2))*(0,02892) | [24 empty] | VV | 0
|  | VYTLAČENÁ ZEMINA - ŠACHTY : 0,00000*1,72500*1,1876*(0,02892) | [24 empty] | VV | 0
|  | VYTLAČENÁ ZEMINA - ZÁSYP RÝHY - VÝMĚNA ZEMINY : (3,00000+0,00000)*0,75500*(0,48235+0,08676+0,02892) |  | 1.3546 | [22 empty] | VV | 0
|  | VYTLAČENÁ ZEMINA - ZÁSYP ZÁŘEZU - VÝMĚNA ZEMINY : 0,00000*0,00000*(0,48235+0,08676+0,02892) | [24 empty] | VV | 0
|  | VYTLAČENÁ ZEMINA - RÝHY : 3,00000*1,00000*0,01000 |  | 0.03 | [22 empty] | VV | 0
|  | VYTLAČENÁ ZEMINA - ŠACHTY : 0,00000*1,50*1,50*0,01000 | [24 empty] | VV | 0
|  | VYTLAČENÁ ZEMINA - VPUSTĚ : 0,00000*(0,90*0,90*(0,60+0,18+0,59+0,59)) | [24 empty] | VV | 0
35 | 174101101R00 | Zásyp sypaninou se zhutněním jam, šachet, rýh nebo kolem objektů v těchto vykopávkách | m3 | 2.427 |  | 0 |  | 0 |  | 0 | 21 | 0 | 0 | 0 | 0 | 0 | 800-1 | RTS 19/ II | RTS 19/ II | 0.202 | 0.49 |  | Práce |  |  |  | POL1_1
|  | z jakékoliv horniny s uložením výkopku po vrstvách, | [24 empty] | SPI
|  | včetně strojního přemístění materiálu pro zásyp ze vzdálenosti do 10 m od okraje zásypu | [24 empty] | POP
|  | JÁMY PROTLAKU : 0,00000*(6*3+3*3)*(1,72500+0,50)*0,09804 | [24 empty] | VV | 0
|  | odpočet sejmuté vrtsvy v jiné položce : -0,00000*(6*3+3*3)*0,15 | [24 empty] | VV | 0
|  | JÁMY PROTLAKU : 0,00000*(6*3+3*3)*(1,72500+0,50)*0,30392 | [24 empty] | VV | 0
|  | viz podélné profily a průměrná hloubka rýhy : 3,00000*1,72500*1,00000*1,00000*0,09804 |  | 0.50735 | [22 empty] | VV | 0
|  | odpočet sejmuté vrtsvy v jiné položce : -3,00000*1,00000*(0,10+0,43000)*1,00000*0,09804 |  | -0.15588 | [22 empty] | VV | 0
|  | odpočet sejmuté vrtsvy v jiné položce : -0,00000*1,00000*(0,10+0,06)*1,00000*0,09804 | [24 empty] | VV | 0
|  | odpočet sejmuté vrtsvy v jiné položce : -0,00000*1,00000*0,15*1,00000*0,09804 | [24 empty] | VV | 0
|  | odpočet sejmuté vrtsvy v jiné položce : -(0,00000-0,00000)*1,00000*0,15*1,00000*0,09804 | [24 empty] | VV | 0
|  | viz podélné profily a průměrná hloubka rýhy : 3,00000*1,72500*1,00000*0,00000*0,09804 | [24 empty] | VV | 0
|  | odpočet sejmuté vrtsvy v jiné položce : -3,00000*1,00000*(0,10+0,43000)*0,00000*0,09804 | [24 empty] | VV | 0
|  | odpočet sejmuté vrtsvy v jiné položce : -0,00000*1,00000*(0,10+0,06)*0,00000*0,09804 | [24 empty] | VV | 0
|  | odpočet sejmuté vrtsvy v jiné položce : -0,00000*1,00000*0,15*0,00000*0,09804 | [24 empty] | VV | 0
|  | odpočet sejmuté vrtsvy v jiné položce : -(0,00000-0,00000)*1,00000*0,15*0,00000*0,09804 | [24 empty] | VV | 0
|  | viz podélné profily a průměrná hloubka rýhy : 3,00000*1,72500*1,00000*1,00000*0,30392 |  | 1.5728 | [22 empty] | VV | 0
|  | odpočet sejmuté vrtsvy v jiné položce : -3,00000*1,00000*(0,10+0,43000)*1,00000*0,30392 |  | -0.48324 | [22 empty] | VV | 0
|  | odpočet sejmuté vrtsvy v jiné položce : -0,00000*1,00000*(0,10+0,06)*1,00000*0,30392 | [24 empty] | VV | 0
|  | odpočet sejmuté vrtsvy v jiné položce : -0,00000*1,00000*0,15*1,00000*0,30392 | [24 empty] | VV | 0
|  | odpočet sejmuté vrtsvy v jiné položce : -(0,00000-0,00000)*1,00000*0,15*1,00000*0,30392 | [24 empty] | VV | 0
|  | viz podélné profily a průměrná hloubka rýhy : 3,00000*1,72500*1,00000*0,00000*0,30392 | [24 empty] | VV | 0
|  | odpočet sejmuté vrtsvy v jiné položce : -3,00000*1,00000*(0,10+0,43000)*0,00000*0,30392 | [24 empty] | VV | 0
|  | odpočet sejmuté vrtsvy v jiné položce : -0,00000*1,00000*(0,10+0,06)*0,00000*0,30392 | [24 empty] | VV | 0
|  | odpočet sejmuté vrtsvy v jiné položce : -0,00000*1,00000*0,15*0,00000*0,30392 | [24 empty] | VV | 0
|  | odpočet sejmuté vrtsvy v jiné položce : -(0,00000-0,00000)*1,00000*0,15*0,00000*0,30392 | [24 empty] | VV | 0
|  | viz podélné profily a průměrná hloubka rýhy : 3,00000*1,72500*1,00000*0,48235 |  | 2.4962 | [22 empty] | VV | 0
|  | odpočet sejmuté vrtsvy v jiné položce : -3,00000*1,00000*(0,10+0,43000)*0,48235 |  | -0.76694 | [22 empty] | VV | 0
|  | odpočet sejmuté vrtsvy v jiné položce : -0,00000*1,00000*(0,10+0,06)*0,48235 | [24 empty] | VV | 0
|  | odpočet sejmuté vrtsvy v jiné položce : -0,00000*1,00000*0,15*0,48235 | [24 empty] | VV | 0
|  | odpočet sejmuté vrtsvy v jiné položce : -(0,00000-0,00000)*1,00000*0,15*0,48235 | [24 empty] | VV | 0
|  | viz podélné profily a průměrná hloubka rýhy : 3,00000*1,72500*1,00000*0,08676 |  | 0.44901 | [22 empty] | VV | 0
|  | odpočet sejmuté vrtsvy v jiné položce : -3,00000*1,00000*(0,10+0,43000)*0,08676 |  | -0.13796 | [22 empty] | VV | 0
|  | odpočet sejmuté vrtsvy v jiné položce : -0,00000*1,00000*(0,10+0,06)*0,08676 | [24 empty] | VV | 0
|  | odpočet sejmuté vrtsvy v jiné položce : -0,00000*1,00000*0,15*0,08676 | [24 empty] | VV | 0
|  | odpočet sejmuté vrtsvy v jiné položce : -(0,00000-0,00000)*1,00000*0,15*0,08676 | [24 empty] | VV | 0
|  | viz podélné profily a průměrná hloubka rýhy : 3,00000*1,72500*1,00000*0,02892 |  | 0.14967 | [22 empty] | VV | 0
|  | odpočet sejmuté vrtsvy v jiné položce : -3,00000*1,00000*(0,10+0,43000)*0,02892 |  | -0.04599 | [22 empty] | VV | 0
|  | odpočet sejmuté vrtsvy v jiné položce : -0,00000*1,00000*(0,10+0,06)*0,02892 | [24 empty] | VV | 0
|  | odpočet sejmuté vrtsvy v jiné položce : -0,00000*1,00000*0,15*0,02892 | [24 empty] | VV | 0
|  | odpočet sejmuté vrtsvy v jiné položce : -(0,00000-0,00000)*1,00000*0,15*0,02892 | [24 empty] | VV | 0
|  | VYTLAČENÁ ZEMINA - RÝHY : -3,00000*(0,09625+0,29850+(Pi*0,02000^2)) |  | -1.188 | [22 empty] | VV | 0
|  | VYTLAČENÁ ZEMINA - ŠACHTY : -0,00000*1,72500*1,1876*((3,00000+0,00000)/3,00000) | [24 empty] | VV | 0
|  | viz podélné profily a průměrná hloubka rýhy : 3,00000*1,00000*0,01000 |  | 0.03 | [22 empty] | VV | 0
|  | viz podélné profily a průměrná hloubka rýhy : 0,00000*1,50*1,50*0,01000 | [24 empty] | VV | 0
|  | VYTLAČENÁ ZEMINA - VPUSTĚ : 0,00000*(0,90*0,90*(0,60+0,18+0,59+0,59)) | [24 empty] | VV | 0
|  | VYTLAČENÁ ZEMINA - VPUSTĚ : -0,00000*(PI*0,30*0,30*(0,60+0,18+0,59+0,59)) | [24 empty] | VV | 0
|  | viz situace stavby a podélné profily - křížení a souběhy s podzemními inž. sítěmi : (0,00000+0,00000+0,00000)*0,50*0,50*1,00000 | [24 empty] | VV | 0
|  | viz situace stavby - rozšíření pro odbočky : (0,00000+0,00000)*0,50*0,50*1,00000 | [24 empty] | VV | 0
|  | viz situace stavby - ochrana kořenové soustavy stromů : 0,00000*0,50*0,50*1,00000 | [24 empty] | VV | 0
36 | 175101101R00 | Obsyp potrubí bez prohození sypaniny, bez dodávky obsypového materiálu | m3 | 0.89551 |  | 0 |  | 0 |  | 0 | 21 | 0 | 0 | 0 | 0 | 0 | 800-1 | RTS 19/ II | RTS 19/ II | 1.587 | 1.42 |  | Práce |  |  |  | POL1_1
|  | sypaninou z vhodných hornin tř. 1 - 4 nebo materiálem připraveným podél výkopu ve vzdálenosti do 3 m od jeho kraje, pro jakoukoliv hloubku výkopu a jakoukoliv míru zhutnění, | [24 empty] | SPI |  | sypaninou z vhodných hornin tř. 1 - 4 nebo materiálem připraveným podél výkopu ve vzdálenosti do 3 m od jeho kraje, pro jakoukoliv hloubku výkopu a jakoukoliv míru zhutnění,
|  | viz vzorové příčné řezy : 3,00000*0,29850 |  | 0.89551 | [22 empty] | VV | 0
|  | viz vzorové příčné řezy : 0,00000*0,29322 | [24 empty] | VV | 0
37 | 199000002R00 | Poplatky za skládku horniny 1- 4 | m3 | 1.388 |  | 0 |  | 0 |  | 0 | 21 | 0 | 0 | 0 | 0 | 0 | 800-1 | RTS 19/ II | RTS 19/ II | 0 | 0 |  | Práce |  |  |  | POL1_1
|  | VYTLAČENÁ ZEMINA RÝHY : 3,00000*(0,09625+0,29850+(Pi*0,02000^2))*(0,09804+0,30392) |  | 0.47754 | [22 empty] | VV | 0
|  | VYTLAČENÁ ZEMINA ZÁŘEZ : 0,00000*(0,29322+(Pi*0,02000^2))*(0,09804+0,30392) | [24 empty] | VV | 0
|  | VYTLAČENÁ ZEMINA ZÁŘEZ : 0,00000*(0,07505)*(0,09804+0,30392) | [24 empty] | VV | 0
|  | VYTLAČENÁ ZEMINA ŠACHTY : 0,00000*1,72500*1,1876*(0,09804+0,30392) | [24 empty] | VV | 0
|  | VYTLAČENÁ ZEMINA - ZÁSYP RÝHY - VÝMĚNA ZEMINY : (3,00000+0,00000)*0,75500*(0,09804+0,30392) |  | 0.91044 | [22 empty] | VV | 0
|  | VYTLAČENÁ ZEMINA - ZÁSYP ZÁŘEZU - VÝMĚNA ZEMINY : 0,00000*0,00000*(0,09804+0,30392) | [24 empty] | VV | 0
|  | VYTLAČENÁ ZEMINA - VPUSTĚ : 0,00000*(0,90*0,90*(0,60+0,18+0,59+0,59))*(0,09804+0,30392) | [24 empty] | VV | 0
|  | VYTLAČENÁ ZEMINA - VPUSTĚ : -0,00000*(PI*0,30*0,30*(0,60+0,18+0,59+0,59))*(0,09804+0,30392) | [24 empty] | VV | 0
38 | 199000003R00 | Poplatky za skládku horniny 5 - 7 | m3 | 2.0951 |  | 0 |  | 0 |  | 0 | 21 | 0 | 0 | 0 | 0 | 0 | 800-1 | RTS 19/ II | RTS 19/ II | 0 | 0 |  | Práce |  |  |  | POL1_
|  | VYTLAČENÁ ZEMINA RÝHY : 3,00000*(0,09625+0,29850+(Pi*0,02000^2))*(0,48235) |  | 0.57305 | [22 empty] | VV | 0
|  | VYTLAČENÁ ZEMINA ZÁŘEZ : 0,00000*(0,07505+0,29322+(Pi*0,02000^2))*(0,48235) | [24 empty] | VV | 0
|  | VYTLAČENÁ ZEMINA ŠACHTY : 0,00000*1,72500*1,1876*(0,48235) | [24 empty] | VV | 0
|  | VYTLAČENÁ ZEMINA RÝHY : 3,00000*(0,09625+0,29850+(Pi*0,02000^2))*(0,08676) |  | 0.10308 | [22 empty] | VV | 0
|  | VYTLAČENÁ ZEMINA ZÁŘEZ : 0,00000*(0,07505+0,29322+(Pi*0,02000^2))*(0,08676) | [24 empty] | VV | 0
|  | VYTLAČENÁ ZEMINA ŠACHTY : 0,00000*1,72500*1,1876*(0,08676) | [24 empty] | VV | 0
|  | VYTLAČENÁ ZEMINA RÝHY : 3,00000*(0,09625+0,29850+(Pi*0,02000^2))*(0,02892) |  | 0.03436 | [22 empty] | VV | 0
|  | VYTLAČENÁ ZEMINA ZÁŘEZ : 0,00000*(0,07505+0,29322+(Pi*0,02000^2))*(0,02892) | [24 empty] | VV | 0
|  | VYTLAČENÁ ZEMINA ŠACHTY : 0,00000*1,72500*1,1876*(0,02892) | [24 empty] | VV | 0
|  | VYTLAČENÁ ZEMINA RÝHY : 3,00000*1,00000*0,01000 |  | 0.03 | [22 empty] | VV | 0
|  | VYTLAČENÁ ZEMINA ŠACHTY : 0,00000*1,50*1,50*0,01000 | [24 empty] | VV | 0
|  | VYTLAČENÁ ZEMINA - ZÁSYP RÝHY - VÝMĚNA ZEMINY : (3,00000+0,00000)*0,75500*(0,48235+0,08676+0,02892) |  | 1.3546 | [22 empty] | VV | 0
|  | VYTLAČENÁ ZEMINA - ZÁSYP ZÁŘEZU - VÝMĚNA ZEMINY : 0,00000*0,00000*(0,48235+0,08676+0,02892) | [24 empty] | VV | 0
|  | VYTLAČENÁ ZEMINA - VPUSTĚ : 0,00000*(0,90*0,90*(0,60+0,18+0,59+0,59))*(0,48235+0,08676+0,02892) | [24 empty] | VV | 0
|  | VYTLAČENÁ ZEMINA - VPUSTĚ : -0,00000*(PI*0,30*0,30*(0,60+0,18+0,59+0,59))*(0,48235+0,08676+0,02892) | [24 empty] | VV | 0
39 | 58337330R | štěrkopísek frakce 0,0 až 22,0 mm; třída A | t | 1.5672 |  | 0 |  | 0 |  | 0 | 21 | 0 | 1 | 1.57 | 0 | 0 | SPCM | RTS 19/ II | RTS 19/ II | 0 | 0 |  | Specifikace |  |  |  | POL3_1
|  | viz vzorové příčné řezy : 3,00000*0,29850*1,75 |  | 1.5672 | [22 empty] | VV | 0
|  | viz vzorové příčné řezy : 0,00000*0,29322*1,75 | [24 empty] | VV | 0
|  | VYTLAČENÁ ZEMINA - VPUSTĚ : 0,00000*(0,90*0,90*(0,60+0,18+0,59+0,59))*1,75 | [24 empty] | VV | 0
|  | VYTLAČENÁ ZEMINA - VPUSTĚ : -0,00000*(PI*0,30*0,30*(0,60+0,18+0,59+0,59))*1,75 | [24 empty] | VV | 0
40 | 58337333R | štěrkopísek frakce 0,0 až 32,0 mm; třída A | t | 3.9638 |  | 0 |  | 0 |  | 0 | 21 | 0 | 1 | 3.96 | 0 | 0 | SPCM | RTS 19/ II | RTS 19/ II | 0 | 0 |  | Specifikace |  |  |  | POL3_1
|  | SPECIFIKACE MOŽNÉ ZÁMĚNY DRUHU ZÁSYPOVÉHO MATERIÁLU : | [24 empty] | VV | 0
|  | JE UVEDENA VE VZOROVÉM PŘÍČNÉM ŘEZU : | [24 empty] | VV | 0
|  | A DOKLADOVÉ ČÁSTI - STATICKÝ VÝPOČET : | [24 empty] | VV | 0
|  | POVOLENÝCH DEFORMACÍ POTRUBÍ : | [24 empty] | VV | 0
|  | viz vzorové příčné řezy - ZÁSYP RÝHY - VÝMĚNA ZEMINY : (3,00000+0,00000)*0,75500*1,75 |  | 3.9638 | [22 empty] | VV | 0
|  | viz vzorové příčné řezy - ZÁSYP ZÁŘEZU - VÝMĚNA ZEMINY : 0,00000*0,00000*1,75 | [24 empty] | VV | 0
Díl: | 2 | Základy a zvláštní zakládání |  |  |  | 0 |  | 0 |  | 0 |  | 0 |  | 0.5 |  | 0 |  |  |  |  | 0.47 | [5 empty] | DIL
41 | 212792112R00 | Montáž trativodů z flexibilních trubek jakékoliv DN | m | 2.25 |  | 0 |  | 0 |  | 0 | 21 | 0 | 0.22107 | 0.5 | 0 | 0 | 827-1 | RTS 19/ II | RTS 19/ II | 0.185 | 0.42 |  | Práce |  |  |  | POL1_1
|  | se zřízením štěrkopískového lože pod trubky a s jejich obsypem v průměrném celkovém množství do 0,15 m3/m, | [24 empty] | SPI |  | se zřízením štěrkopískového lože pod trubky a s jejich obsypem v průměrném celkovém množství do 0,15 m3/m,
|  | viz vzorové příčné řezy : (3,00000-0,00000-0,00000)*0,75 |  | 2.25 | [22 empty] | VV | 0
42 | 212971110R00 | Zřízení opláštění odvod. trativodů z geotextilie o sklonu do 2,5, | m2 | 0.70686 |  | 0 |  | 0 |  | 0 | 21 | 0 | 0.00018 | 0 | 0 | 0 | 800-2 | RTS 19/ II | RTS 19/ II | 0.075 | 0.05 |  | Práce |  |  |  | POL1_
|  | v rýze nebo v zářezu se stěnami, | [24 empty] | SPI
|  | viz vzorové příčné řezy : (3,00000-0,00000-0,00000)*0,75*2*pi*0,05 |  | 0.70686 | [22 empty] | VV | 0
43 | 28611223.AR | trubka plastová drenážní PVC; ohebná; perforovaná po celém obvodu; DN 100,0 mm | m | 2.4592 |  | 0 |  | 0 |  | 0 | 21 | 0 | 0.00048 | 0 | 0 | 0 | SPCM | RTS 19/ II | RTS 19/ II | 0 | 0 |  | Specifikace |  |  |  | POL3_1
|  | viz vzorové příčné řezy : (3,00000-0,00000-0,00000)*0,75*1,093 |  | 2.4592 | [22 empty] | VV | 0
44 | 69366016R | geotextilie směs přírodních a syntetických vláken; funkce separační, ochranná; plošná hmotnost 250 g/m2 | m | 0.81289 |  | 0 |  | 0 |  | 0 | 21 | 0 | 0.00038 | 0 | 0 | 0 | SPCM | RTS 19/ II | RTS 19/ II | 0 | 0 |  | Specifikace |  |  |  | POL3_
|  | viz vzorové příčné řezy : (3,00000-0,00000-0,00000)*0,75*2*pi*0,05*1,15 |  | 0.81289 | [22 empty] | VV | 0
Díl: | 3 | Svislé a kompletní konstrukce |  |  |  | 0 |  | 0 |  | 0 |  | 0 |  | 0 |  | 0 |  |  |  |  | 0.88 | [5 empty] | DIL
45 | 359901111R00 | Vyčištění stok jakékoliv výšky | m | 3 |  | 0 |  | 0 |  | 0 | 21 | 0 | 0 | 0 | 0 | 0 | 827-1 | RTS 19/ II | RTS 19/ II | 0.293 | 0.88 |  | Práce |  |  |  | POL1_1
|  | Konečné vyčištění stok před předáním a převzetím. | [24 empty] | POP
|  | viz. situace stavby - výpis délek potrubí : 3,00000 |  | 3 | [22 empty] | VV | 0
Díl: | 4 | Vodorovné konstrukce |  |  |  | 0 |  | 0 |  | 0 |  | 0 |  | 2.41 |  | 0 |  |  |  |  | 1.46 | [5 empty] | DIL
46 | 451573111R00 | Lože pod potrubí, stoky a drobné objekty z písku a štěrkopísku do 65 mm | m3 | 0.28875 |  | 0 |  | 0 |  | 0 | 21 | 0 | 1.8908 | 0.55 | 0 | 0 | 827-1 | RTS 19/ II | RTS 19/ II | 1.317 | 0.38 |  | Práce |  |  |  | POL1_1
|  | v otevřeném výkopu, | [24 empty] | SPI
|  | viz vzorové příčné řezy : 3,00000*0,09625 |  | 0.28875 | [22 empty] | VV | 0
|  | viz vzorové příčné řezy : 0,00000*0,07505 | [24 empty] | VV | 0
47 | 464451112R00 | Prolití vrstvy z lom.kamene cementovou maltou malta MC 10 | m3 | 0.75 |  | 0 |  | 0 |  | 0 | 21 | 0 | 2.4816 | 1.86 | 0 | 0 | 832-1 | RTS 19/ II | RTS 19/ II | 1.438 | 1.08 |  | Práce |  |  |  | POL1_1
|  | viz vzorové příčné řezy : (3,00000-0,00000)*1,00000*0,25*1,00000 |  | 0.75 | [22 empty] | VV | 0
Díl: | 5 | Komunikace |  |  |  | 0 |  | 0 |  | 0 |  | 0 |  | 4.68 |  | 0 |  |  |  |  | 1.31 | [5 empty] | DIL
48 | 564251111R00 | Podklad nebo podsyp ze štěrkopísku tloušťka po zhutnění 150 mm | m2 | 3 |  | 0 |  | 0 |  | 0 | 21 | 0 | 0.30361 | 0.91 | 0 | 0 | 822-1 | RTS 19/ II | RTS 19/ II | 0.016 | 0.05 |  | Práce |  |  |  | POL1_1
|  | s rozprostřením, vlhčením a zhutněním | [24 empty] | SPI
|  | viz vzorové příčné řezy : 3,00000*1,00000 |  | 3 | [22 empty] | VV | 0
|  | pro komunikace : | [24 empty] | VV | 0
49 | 564871111R00 | Podklad ze štěrkodrti s rozprostřením a zhutněním frakce 0-63 mm, tloušťka po zhutnění 250 mm | m2 | 3 |  | 0 |  | 0 |  | 0 | 21 | 0 | 0.55125 | 1.65 | 0 | 0 | 822-1 | RTS 19/ II | RTS 19/ II | 0.027 | 0.08 |  | Práce |  |  |  | POL1_1
|  | viz vzorové příčné řezy : 3,00000*1,00000 |  | 3 | [22 empty] | VV | 0
50 | 566901111R00 | Vyspravení podkladu po překopech kamenivem těženým nebo štěrkopískem | m3 | 0.195 |  | 0 |  | 0 |  | 0 | 21 | 0 | 1.6867 | 0.33 | 0 | 0 | 822-1 | RTS 19/ II | RTS 19/ II | 0.162 | 0.03 |  | Práce |  |  |  | POL1_1
|  | pro inženýrské sítě, se zhutněním | [24 empty] | SPI
|  | viz vzorové příčné řezy - provizorní úprava : 3,00000*1,00000*0,05 |  | 0.15 | [22 empty] | VV | 0
|  | viz vzorové příčné řezy - provizorní úprava : 0,00000*1,00000*0,05 | [24 empty] | VV | 0
|  | viz vzorové příčné řezy - provizorní úprava - 1. dorovnávání do nivelety : 3,00000*1,00000*0,01 |  | 0.03 | [22 empty] | VV | 0
|  | viz vzorové příčné řezy - provizorní úprava - 1. dorovnávání do nivelety : 0,00000*1,00000*0,01 | [24 empty] | VV | 0
|  | viz vzorové příčné řezy - provizorní úprava - 2. dorovnávání do nivelety : 3,00000*1,00000*0,005 |  | 0.015 | [22 empty] | VV | 0
|  | viz vzorové příčné řezy - provizorní úprava - 2. dorovnávání do nivelety : 0,00000*1,00000*0,005 | [24 empty] | VV | 0
|  | viz vzorové příčné řezy - provizorní úprava : 0,00000*3,00000/(3,00000+0,000000001)*0,30*1,50*2*0,05 | [24 empty] | VV | 0
|  | viz vzorové příčné řezy - provizorní úprava - 1. dorovnávání do nivelety : 0,00000*3,00000/(3,00000+0,000000001)*0,30*1,50*2*0,01 | [24 empty] | VV | 0
|  | viz vzorové příčné řezy - provizorní úprava - 2. dorovnávání do nivelety : 0,00000*3,00000/(3,00000+0,000000001)*0,30*1,50*2*0,005 | [24 empty] | VV | 0
51 | 566903111R00 | Vyspravení podkladu po překopech kamenivem hrubým drceným | t | 0.444 |  | 0 |  | 0 |  | 0 | 21 | 0 | 1.1 | 0.49 | 0 | 0 | 822-1 | RTS 19/ II | RTS 19/ II | 0.163 | 0.07 |  | Práce |  |  |  | POL1_1
|  | pro inženýrské sítě, se zhutněním | [24 empty] | SPI
|  | viz vzorové příčné řezy - provizorní úprava : 3,00000*1,00000*0,08*1,85 |  | 0.444 | [22 empty] | VV | 0
|  | viz vzorové příčné řezy - provizorní úprava : 0,00000*1,00000*0,08*1,85 | [24 empty] | VV | 0
|  | viz vzorové příčné řezy - provizorní úprava : 0,00000*3,00000/(3,00000+0,000000001)*0,30*1,50*2*0,08*1,85 | [24 empty] | VV | 0
52 | 566904111R00 | Vyspravení podkladu po překopech kamenivem obalovaným asfaltem | t | 0.57096 |  | 0 |  | 0 |  | 0 | 21 | 0 | 1 | 0.57 | 0 | 0 | 822-1 | RTS 19/ II | RTS 19/ II | 0.406 | 0.23 |  | Práce |  |  |  | POL1_1
|  | pro inženýrské sítě, se zhutněním | [24 empty] | SPI
|  | viz vzorové příčné řezy : 3,00000*(1,00000+0*0,50000)*2,3790*0,080 |  | 0.57096 | [22 empty] | VV | 0
|  | viz vzorové příčné řezy : 0,00000*3,00000/(3,00000+0,000000001)*0,30*1,50*2*2,3790*0,080 | [24 empty] | VV | 0
53 | 569811112R00 | Zpevnění krajnic nebo komun. pro pěší štěrkodrtí tloušťka po zhutnění 60 mm | m2 | 0.75 |  | 0 |  | 0 |  | 0 | 21 | 0 | 0.11545 | 0.09 | 0 | 0 | 822-1 | RTS 19/ II | RTS 19/ II | 0.046 | 0.03 |  | Práce |  |  |  | POL1_1
|  | s rozprostřením a zhutněním | [24 empty] | SPI
|  | viz situace stavby : 3,00000*0,25 |  | 0.75 | [22 empty] | VV | 0
54 | 572404112R00 | Posyp živičného podkladu nebo krytu v množství přes 5 do 10 kg/m2 | m2 | 1.2 |  | 0 |  | 0 |  | 0 | 21 | 0 | 0.00999 | 0.01 | 0 | 0 | 822-1 | RTS 19/ II | RTS 19/ II | 0.01 | 0.01 |  | Práce |  |  |  | POL1_1
|  | kamenivem drobným těženým nebo drceným bez zhutnění | [24 empty] | SPI
|  | viz situace stavby a podélné profily - stávající povrchy : 3,00000*2*0,15 |  | 0.9 | [22 empty] | VV | 0
|  | 3,00000/(3,00000+0,0000000000000000000001)*2*1,00000*0,15 |  | 0.3 | [22 empty] | VV | 0
|  | 3,00000/(3,00000+0,0000000000000000000001)*0,00000*4*0,25*0,15 | [24 empty] | VV | 0
55 | 572952111R00 | Vyspravení krytu po překopech pro inženýrské sítě asfaltovým betonem, po zhutnění tloušťky 30 až 50 mm | m2 | 6 |  | 0 |  | 0 |  | 0 | 21 | 0 | 0.10255 | 0.62 | 0 | 0 | 822-1 | RTS 19/ II | RTS 19/ II | 0.111 | 0.67 |  | Práce |  |  |  | POL1_1
|  | viz vzorové příčné řezy : 3,00000*(1,00000+2*1*0,50000) |  | 6 | [22 empty] | VV | 0
|  | hmotnost ve specifikaci stanovena dle cenové soustavy RTS a.s. www.cenovasoustava.cz : 0,00000*3,00000/(3,00000+0,000000001)*0,30*1,50*2 | [24 empty] | VV | 0
56 | 573211111R00 | Postřik živičný spojovací bez posypu kamenivem z asfaltu silničního, v množství od 0,5 do 0,7 kg/m2 | m2 | 9 |  | 0 |  | 0 |  | 0 | 21 | 0 | 0.00061 | 0.01 | 0 | 0 | 822-1 | RTS 19/ II | RTS 19/ II | 0.002 | 0.02 |  | Práce |  |  |  | POL1_1
|  | viz vzorové příčné řezy : 3,00000*(1,00000+2*1*0,50000)*1 |  | 6 | [22 empty] | VV | 0
|  | 3,00000*(1,00000+0*0,50000)*1 |  | 3 | [22 empty] | VV | 0
|  | 0,00000*3,00000/(3,00000+0,000000001)*0,30*1,50*1 | [24 empty] | VV | 0
|  | 0,00000*3,00000/(3,00000+0,000000001)*0,30*1,50*1 | [24 empty] | VV | 0
57 | 909 R00 | Hzs-nezmeritelne stavebni prace | h | 0.12 |  | 0 |  | 0 |  | 0 | 21 | 0 | 0 | 0 | 0 | 0 | Prav.M | RTS 19/ II | RTS 19/ II | 1 | 0.12 |  | HZS |  |  |  | POL10_0
|  | viz situace stavby - objekty v manipulačním pruhu : 3,00000/25 |  | 0.12 | [22 empty] | VV | 0
58 | 010130100100R | Rypadlo lopatové kolové CAT M 313 C | Sh | 0.12 |  | 0 |  | 0 |  | 0 | 21 | 0 | 0 | 0 | 0 | 0 | STROJ | RTS 19/ II | RTS 19/ II | 0 | 0 |  | Stroj |  |  |  | POL6_1
|  | Velikost lžíce 0,28-0,72 m3 | [24 empty] | POP
|  | Výkon motoru 86 kW | [24 empty] | POP
|  | viz situace stavby - objekty v manipulačním pruhu : 3,00000/25 |  | 0.12 | [22 empty] | VV | 0
Díl: | 8 | Trubní vedení |  |  |  | 0 |  | 0 |  | 0 |  | 0 |  | 0.04 |  | 0 |  |  |  |  | 10.99 | [5 empty] | DIL
59 | 871171121R00 | Montáž potrubí z plastických hmot z tlakových trubek polyetylenových, vnějšího průměru 40 mm | m | 3 |  | 0 |  | 0 |  | 0 | 21 | 0 | 0 | 0 | 0 | 0 | 827-1 | RTS 19/ II | RTS 19/ II | 0.036 | 0.11 |  | Práce |  |  |  | POL1_1
|  | v otevřeném výkopu, | [24 empty] | SPI
|  | viz. situace stavby - výpis délek potrubí : 3,00000 |  | 3 | [22 empty] | VV | 0
60 | 892372111R00 | Zabezpečení konců vodovodního potrubí při tlakových zkouškách DN do 300 mm | úsek | 1.03 |  | 0 |  | 0 |  | 0 | 21 | 0 | 0.03503 | 0.04 | 0 | 0 | 827-1 | RTS 19/ II | RTS 19/ II | 10.13 | 10.43 |  | Práce |  |  |  | POL1_1
|  | montáž a demontáž výrobků nebo dílců pro zabezpečení dvou konců zkoušeného úseku potrubí pro jakýkoliv způsob zabezpečení, montáž a demontáž koncových tvarovek, montáž zaslepovací příruby, zaslepení odboček pro hydranty, vzdušníky a jiné armatury a odbočky pro odbočující řady, | [24 empty] | SPI |  | montáž a demontáž výrobků nebo dílců pro zabezpečení dvou konců zkoušeného úseku potrubí pro jakýkoliv způsob zabezpečení, montáž a demontáž koncových tvarovek, montáž zaslepovací příruby, zaslepení odboček pro hydranty, vzdušníky a jiné armatury a odbočky pro odbočující řady,
|  | viz. situace stavby - výpis délek potrubí : 3,00000/100+1 |  | 1.03 | [22 empty] | VV | 0
61 | 892233111R00 | Proplach a desinfekce vodovodního potrubí DN od 40 do 70 mm | m | 3 |  | 0 |  | 0 |  | 0 | 21 | 0 | 0 | 0 | 0 | 0 | 827-1 | RTS 19/ II | RTS 19/ II | 0.15 | 0.45 |  | Práce |  |  |  | POL1_
|  | napuštění a vypuštění vody, dodání vody a desinfekčního prostředku, náklady na bakteriologický rozbor vody, | [24 empty] | SPI |  | napuštění a vypuštění vody, dodání vody a desinfekčního prostředku, náklady na bakteriologický rozbor vody,
|  | viz. C.xxx Situace stavby : 3,00000 |  | 3 | [22 empty] | VV | 0
62 | 28613103.MR | spojka/nátrubek PE 100; SDR 11,0; D = 40,0 mm; spoj elektrosvařovaný | kus | 2.3345 |  | 0 |  | 0 |  | 0 | 21 | 0 | 0 | 0 | 0 | 0 | SPCM | RTS 19/ II | RTS 19/ II | 0 | 0 |  | Specifikace |  |  |  | POL3_
|  | viz situace stavby a podélné profily: : 2*1,015 |  | 2.03 | [22 empty] | VV | 0
|  | 3,00000/10*1,015 |  | 0.3045 | [22 empty] | VV | 0
63 | 286136746R | trubka vícevrstvá PE100 RC; PE100 RC; PE100 RC; hladká; SDR 11,0; da = 40,0 mm; di = 32,6 mm; s = 3,70 mm; použití pro vodovody | m | 3.279 |  | 0 |  | 0 |  | 0 | 21 | 0 | 0.00043 | 0 | 0 | 0 | SPCM | RTS 19/ II | RTS 19/ II | 0 | 0 |  | Specifikace |  |  |  | POL3_9
|  | viz. situace stavby - výpis délek potrubí : 3,00000*1,093 |  | 3.279 | [22 empty] | VV | 0
|  | viz průvodní a souhrnná technická zpráva a technická zpráva : | [24 empty] | VV | 0
Díl: | 91 | Doplňující práce na komunikaci |  |  |  | 0 |  | 0 |  | 0 |  | 0 |  | 1.25 |  | 0.46 |  |  |  |  | 4.88 | [5 empty] | DIL
64 | 914991001R00 | Dočasné dopravní značení montáž , dopravní značky včetně stojanu | kus | 3 |  | 0 |  | 0 |  | 0 | 21 | 0 | 0.066 | 0.2 | 0 | 0 | 822-1 | RTS 19/ II | RTS 19/ II | 0.17 | 0.51 |  | Práce |  |  |  | POL1_1
|  | SITUACE STAVBY NAD KATASTRÁLNÍ MAPOU - ZÁSADY ORGANIZACE VÝSTAVBY : 2*3,00000/(3,00000+0,0000000000000000000001) |  | 2 | [22 empty] | VV | 0
|  | a ZÁSADY ORGANIZACE VÝSTAVBY - TECHNICKÁ ZPRÁVA : 1*3,00000/(3,00000+0,0000000000000000000001) |  | 1 | [22 empty] | VV | 0
65 | 914991002R00 | Dočasné dopravní značení montáž , dopravní značky velkoplošné včetně stojanu | kus | 1 |  | 0 |  | 0 |  | 0 | 21 | 0 | 0.127 | 0.13 | 0 | 0 | 822-1 | RTS 19/ II | RTS 19/ II | 0.19 | 0.19 |  | Práce |  |  |  | POL1_1
|  | SITUACE STAVBY NAD KATASTRÁLNÍ MAPOU - ZÁSADY ORGANIZACE VÝSTAVBY : 1*3,00000/(3,00000+0,0000000000000000000001) |  | 1 | [22 empty] | VV | 0
|  | a ZÁSADY ORGANIZACE VÝSTAVBY - TECHNICKÁ ZPRÁVA : | [24 empty] | VV | 0
66 | 914991005R00 | Dočasné dopravní značení montáž , dočasné světelné signalizace (semafor) včetně baterie a seřízení | sada | 1 |  | 0 |  | 0 |  | 0 | 21 | 0 | 0.13 | 0.13 | 0 | 0 | 822-1 | RTS 19/ II | RTS 19/ II | 1.3 | 1.3 |  | Práce |  |  |  | POL1_1
|  | SITUACE STAVBY NAD KATASTRÁLNÍ MAPOU - ZÁSADY ORGANIZACE VÝSTAVBY : 3,00000/(3,00000+0,0000000000000000000001)*1 |  | 1 | [22 empty] | VV | 0
|  | a ZÁSADY ORGANIZACE VÝSTAVBY - TECHNICKÁ ZPRÁVA : | [24 empty] | VV | 0
67 | 914992001R00 | Dočasné dopravní značení vlastní nájem, dopravní značky včetně stojanu | kus | 0.75 |  | 0 |  | 0 |  | 0 | 21 | 0 | 0 | 0 | 0 | 0 | 822-1 | RTS 19/ II | RTS 19/ II | 0 | 0 |  | Práce |  |  |  | POL1_1
|  | SITUACE STAVBY NAD KATASTRÁLNÍ MAPOU - ZÁSADY ORGANIZACE VÝSTAVBY : 2*3,00000/12,00000*3,00000/(3,00000+0,0000000000000000000001) |  | 0.5 | [22 empty] | VV | 0
|  | a ZÁSADY ORGANIZACE VÝSTAVBY - TECHNICKÁ ZPRÁVA : 1*3,00000/12,00000*3,00000/(3,00000+0,0000000000000000000001) |  | 0.25 | [22 empty] | VV | 0
68 | 914992002R00 | Dočasné dopravní značení vlastní nájem, dopravní značky velkoplošné včetně stojanu | kus | 0.25 |  | 0 |  | 0 |  | 0 | 21 | 0 | 0 | 0 | 0 | 0 | 822-1 | RTS 19/ II | RTS 19/ II | 0 | 0 |  | Práce |  |  |  | POL1_1
|  | SITUACE STAVBY NAD KATASTRÁLNÍ MAPOU - ZÁSADY ORGANIZACE VÝSTAVBY : 1*3,00000/12,00000*3,00000/(3,00000+0,0000000000000000000001) |  | 0.25 | [22 empty] | VV | 0
|  | a ZÁSADY ORGANIZACE VÝSTAVBY - TECHNICKÁ ZPRÁVA : | [24 empty] | VV | 0
69 | 914992005R00 | Dočasné dopravní značení vlastní nájem, dočasné světelné signalizace (semafor) včetně baterie a seřízení | sada | 0.25 |  | 0 |  | 0 |  | 0 | 21 | 0 | 0 | 0 | 0 | 0 | 822-1 | RTS 19/ II | RTS 19/ II | 0 | 0 |  | Práce |  |  |  | POL1_1
|  | SITUACE STAVBY NAD KATASTRÁLNÍ MAPOU - ZÁSADY ORGANIZACE VÝSTAVBY : (3,00000/(3,00000+0,0000000000000000000001))*3,00000/12,00000 |  | 0.25 | [22 empty] | VV | 0
|  | a ZÁSADY ORGANIZACE VÝSTAVBY - TECHNICKÁ ZPRÁVA : | [24 empty] | VV | 0
70 | 914993001R00 | Demontáž dočasného dopravního značení značky včetně stojanu | kus | 3 |  | 0 |  | 0 |  | 0 | 21 | 0 | 0.067 | 0.2 | 0.066 | 0.2 | 822-1 | RTS 19/ II | RTS 19/ II | 0.1105 | 0.33 |  | Práce |  |  |  | POL1_1
|  | SITUACE STAVBY NAD KATASTRÁLNÍ MAPOU - ZÁSADY ORGANIZACE VÝSTAVBY : 2*3,00000/(3,00000+0,0000000000000000000001) |  | 2 | [22 empty] | VV | 0
|  | a ZÁSADY ORGANIZACE VÝSTAVBY - TECHNICKÁ ZPRÁVA : 1*3,00000/(3,00000+0,0000000000000000000001) |  | 1 | [22 empty] | VV | 0
71 | 914993002R00 | Demontáž dočasného dopravního značení velkoplošné značky včetně stojanu | kus | 1 |  | 0 |  | 0 |  | 0 | 21 | 0 | 0.127 | 0.13 | 0.127 | 0.13 | 822-1 | RTS 19/ II | RTS 19/ II | 0.11 | 0.11 |  | Práce |  |  |  | POL1_1
|  | SITUACE STAVBY NAD KATASTRÁLNÍ MAPOU - ZÁSADY ORGANIZACE VÝSTAVBY : 1*3,00000/(3,00000+0,0000000000000000000001) |  | 1 | [22 empty] | VV | 0
|  | a ZÁSADY ORGANIZACE VÝSTAVBY - TECHNICKÁ ZPRÁVA : | [24 empty] | VV | 0
72 | 914993005R00 | Demontáž dočasného dopravního značení dočasné světelné signalizace (semaforu) vč. baterie | sada | 1 |  | 0 |  | 0 |  | 0 | 21 | 0 | 0.13 | 0.13 | 0.13 | 0.13 | 822-1 | RTS 19/ II | RTS 19/ II | 0.2 | 0.2 |  | Práce |  |  |  | POL1_1
|  | SITUACE STAVBY NAD KATASTRÁLNÍ MAPOU - ZÁSADY ORGANIZACE VÝSTAVBY : 3,00000/(3,00000+0,0000000000000000000001)*1 |  | 1 | [22 empty] | VV | 0
|  | a ZÁSADY ORGANIZACE VÝSTAVBY - TECHNICKÁ ZPRÁVA : | [24 empty] | VV | 0
73 | 915491211R00 | Osazení vodicího proužku z betonových prefa desek šířky proužku 250 mm | m | 3 |  | 0 |  | 0 |  | 0 | 21 | 0 | 0.08232 | 0.25 | 0 | 0 | 822-1 | RTS 19/ II | RTS 19/ II | 0.136 | 0.41 |  | Práce |  |  |  | POL1_1
|  | tl. do 12 cm, do lože z cementové malty tl. do 2 cm, s vyplněním a zatřením spár cementovou maltou s podkladní vrstvou z betonu prostého C 12/15 tl. 5 až 10 cm | [24 empty] | SPI |  | tl. do 12 cm, do lože z cementové malty tl. do 2 cm, s vyplněním a zatřením spár cementovou maltou s podkladní vrstvou z betonu prostého C 12/15 tl. 5 až 10 cm
|  | viz situace stavby a podélné profily - stávající povrchy : 3,00000 |  | 3 | [22 empty] | VV | 0
74 | 915711112RT1 | Vodorovné značení krytů silnovrstvou barvou, bílou, dělicích čar šířky 120 mm | m | 3 |  | 0 |  | 0 |  | 0 | 21 | 0 | 0.00037 | 0 | 0 | 0 | 822-1 | RTS 19/ II | RTS 19/ II | 0.048 | 0.14 |  | Práce |  |  |  | POL1_
|  | viz. C.xxx Situace stavby : 3,00000 |  | 3 | [22 empty] | VV | 0
75 | 915791111R00 | Předznačení pro vodorovné značení pro dělící čáry, vodící proužky | m | 3 |  | 0 |  | 0 |  | 0 | 21 | 0 | 0 | 0 | 0 | 0 | 822-1 | RTS 19/ II | RTS 19/ II | 0.012 | 0.04 |  | Práce |  |  |  | POL1_
|  | stříkané barvou nebo prováděné z nátěrových hmot | [24 empty] | SPI
|  | viz. C.xxx Situace stavby : 3,00000 |  | 3 | [22 empty] | VV | 0
76 | 919722212R00 | Dilatační spáry řezané v cementobetonovém krytu příčné, zalití spár za tepla s těsněním, šířka přes 3 do 9 mm | m | 2 |  | 0 |  | 0 |  | 0 | 21 | 0 | 2e-05 | 0 | 0 | 0 | 822-1 | RTS 19/ II | RTS 19/ II | 0.031 | 0.06 |  | Práce |  |  |  | POL1_
|  | vyčištění spár po řezání, vyčištění spár před zálivkou a impregnace spár před zálivkou, | [24 empty] | SPI
|  | viz situace stavby a podélné profily - stávající povrchy : 3,00000/(3,00000+0,0000000000000000000001)*2*1,00000 |  | 2 | [22 empty] | VV | 0
|  | 3,00000/(3,00000+0,0000000000000000000001)*0,00000*4*0,25 | [24 empty] | VV | 0
77 | 919723212R00 | Dilatační spáry řezané v cementobetonovém krytu podélné, zalití spár za tepla s těsněním, šířka přes 3 do 9 mm | m | 6 |  | 0 |  | 0 |  | 0 | 21 | 0 | 2e-05 | 0 | 0 | 0 | 822-1 | RTS 19/ II | RTS 19/ II | 0.031 | 0.19 |  | Práce |  |  |  | POL1_
|  | vyčištění spár po řezání, vyčištění spár před zálivkou a impregnace spár před zálivkou, | [24 empty] | SPI
|  | viz situace stavby a podélné profily - stávající povrchy : 3,00000*2 |  | 6 | [22 empty] | VV | 0
78 | 919731123R00 | Zarovnání styčné plochy podkladu nebo krytu živičné, tloušťky přes 100 do 200 mm | m | 8 |  | 0 |  | 0 |  | 0 | 21 | 0 | 0 | 0 | 0 | 0 | 822-1 | RTS 19/ II | RTS 19/ II | 0.12 | 0.96 |  | Práce |  |  |  | POL1_1
|  | podél vybourané části komunikace nebo zpevněné plochy | [24 empty] | SPI
|  | viz situace stavby a podélné profily - stávající povrchy : 3,00000*2 |  | 6 | [22 empty] | VV | 0
|  | 3,00000/(3,00000+0,0000000000000000000001)*2*1,00000 |  | 2 | [22 empty] | VV | 0
|  | 3,00000/(3,00000+0,0000000000000000000001)*0,00000*4*0,25 | [24 empty] | VV | 0
79 | 919735113R00 | Řezání stávajících krytů nebo podkladů živičných, hloubky přes 100 do 150 mm | m | 8 |  | 0 |  | 0 |  | 0 | 21 | 0 | 0 | 0 | 0 | 0 | 822-1 | RTS 19/ II | RTS 19/ II | 0.055 | 0.44 |  | Práce |  |  |  | POL1_1
|  | včetně spotřeby vody | [24 empty] | SPI
|  | viz situace stavby a podélné profily - stávající povrchy : 3,00000*2 |  | 6 | [22 empty] | VV | 0
|  | 3,00000/(3,00000+0,0000000000000000000001)*2*1,00000 |  | 2 | [22 empty] | VV | 0
|  | 3,00000/(3,00000+0,0000000000000000000001)*0,00000*4*0,25 | [24 empty] | VV | 0
80 | 592162117R | přídlažba silniční; beton; l = 500 mm; š = 250 mm; h = 100 mm; přírodní | kus | 3 |  | 0 |  | 0 |  | 0 | 21 | 0 | 0.027 | 0.08 | 0 | 0 | SPCM | RTS 19/ II | RTS 19/ II | 0 | 0 |  | Specifikace |  |  |  | POL3_1
|  | viz situace stavby a podélné profily - stávající povrchy : 3,00000 |  | 3 | [22 empty] | VV | 0
Díl: | 93 | Dokončovací práce inženýrských staveb |  |  |  | 0 |  | 0 |  | 0 |  | 0 |  | 0 |  | 0 |  |  |  |  | 0.12 | [5 empty] | DIL
81 | 931627111R00 | Úprava dilatační spáry úprava asfaltovou zálivkou za horka nebo za studena včetně tvarování, osazení a svařování plechu, , | kg | 1.6 |  | 0 |  | 0 |  | 0 | 21 | 0 | 0.001 | 0 | 0 | 0 | 832-1 | RTS 19/ II | RTS 19/ II | 0.044 | 0.07 |  | Práce |  |  |  | POL1_1
|  | konstrukcí z prostého nebo železového betonu | [24 empty] | SPI
|  | Včetně očistění ploch spár před úpravou a očistění okolí spáry po úpravě. | [24 empty] | POP
|  | viz situace stavby a podélné profily - stávající povrchy : 3,00000*2/5 |  | 1.2 | [22 empty] | VV | 0
|  | 3,00000/(3,00000+0,0000000000000000000001)*2*1,00000/5 |  | 0.4 | [22 empty] | VV | 0
|  | 3,00000/(3,00000+0,0000000000000000000001)*0,00000*4*0,25/5 | [24 empty] | VV | 0
82 | 938909311R00 | Odstranění bláta a nánosu z povrchu podkladu nebo krytu živičného nebo betonováho | m2 | 24 |  | 0 |  | 0 |  | 0 | 21 | 0 | 0 | 0 | 0 | 0 | 822-1 | RTS 19/ II | RTS 19/ II | 0.002 | 0.05 |  | Práce |  |  |  | POL1_1
|  | viz situace stavby a podélné profily - stávající povrchy : 3,00000*(1,00000+3,00)*2 |  | 24 | [22 empty] | VV | 0
|  | 0,00000*(1,00000+3,00)*2 | [24 empty] | VV | 0
Díl: | 96 | Bourání konstrukcí |  |  |  | 0 |  | 0 |  | 0 |  | 0 |  | 0 |  | 0.18 |  |  |  |  | 0.59 | [5 empty] | DIL
83 | 960111221R00 | Bourání konstrukcí vodních staveb dílce prefabrikované betonové a železobetonové | m3 | 0.075 |  | 0 |  | 0 |  | 0 | 21 | 0 | 0.00233 | 0 | 2.447 | 0.18 | 832-1 | RTS 19/ II | RTS 19/ II | 7.856 | 0.59 |  | Práce |  |  |  | POL1_1
|  | s naložením vybouraných hmot a suti na dopravní prostředek nebo s odklizením na hromady do vzdálenosti 20 m | [24 empty] | SPI |  | s naložením vybouraných hmot a suti na dopravní prostředek nebo s odklizením na hromady do vzdálenosti 20 m
|  | Včetně bourání geotextilií, výplně otvorů tvárnic, drenáží, trubek a dilatačních prvků apod. zabudovaných v bouraných konstrukcích. | [24 empty] | POP |  | Včetně bourání geotextilií, výplně otvorů tvárnic, drenáží, trubek a dilatačních prvků apod. zabudovaných v bouraných konstrukcích.
|  | viz situace stavby a podélné profily - křížení a souběhy s podzemními inž. sítěmi : 0,00000*0,4*0,1*1,0 | [24 empty] | VV | 0
|  | viz situace stavby a podélné profily - stávající povrchy : 3,00000*(0,15*0,10+0,10*0,10) |  | 0.075 | [22 empty] | VV | 0
Díl: | 97 | Přesuny suti a vybouraných hmot |  |  |  | 0 |  | 0 |  | 0 |  | 0 |  | 0 |  | 0 |  |  |  |  | 0.55 | [5 empty] | DIL
84 | 979087212R00 | Nakládání na dopravní prostředky suti | t | 5.2713 |  | 0 |  | 0 |  | 0 | 21 | 0 | 0 | 0 | 0 | 0 | 822-1 | RTS 19/ II | RTS 19/ II | 0.099 | 0.52 |  | Práce |  |  |  | POL1_3
|  | pro vodorovnou dopravu | [24 empty] | SPI
|  | viz situace stavby a podélné profily - stávající povrchy : 0,00000*1,00000*0,11800 | [24 empty] | VV | 0
|  | viz situace stavby a podélné profily - stávající povrchy : 0,00000*1,00000*1,00000*0,220 | [24 empty] | VV | 0
|  | viz situace stavby a podélné profily - stávající povrchy : 0,00000*1,00000*1,00000*0,440 | [24 empty] | VV | 0
|  | viz situace stavby a podélné profily - stávající povrchy : 3,00000*1,00000*1,00000*0,880*0,43000/0,400 |  | 2.838 | [22 empty] | VV | 0
|  | viz situace stavby a podélné profily - stávající povrchy : 3,00000*(1,00000)*1,00000*0,220 |  | 0.66 | [22 empty] | VV | 0
|  | viz situace stavby a podélné profily - stávající povrchy : 0,00000*1,00000*0,00000*0,220 | [24 empty] | VV | 0
|  | viz situace stavby a podélné profily - stávající povrchy : 0,00000*1,00000*0,00000*0,440 | [24 empty] | VV | 0
|  | viz situace stavby a podélné profily - stávající povrchy : 3,00000*1,00000*0,00000*0,880*0,43000/0,400 | [24 empty] | VV | 0
|  | viz situace stavby a podélné profily - stávající povrchy : 3,00000*(1,00000)*0,00000*0,220 | [24 empty] | VV | 0
|  | viz situace stavby a podélné profily - stávající povrchy : 3,00000*(2*0,50000)*0,110 |  | 0.33 | [22 empty] | VV | 0
|  | viz vzorové příčné řezy - rozšíření : | [24 empty] | VV | 0
|  | viz vzorové příčné řezy - provizorní úprava : 3,00000*1,00000*0,05*1,85 |  | 0.2775 | [22 empty] | VV | 0
|  | viz vzorové příčné řezy - provizorní úprava : 0,00000*1,00000*0,05*1,85 | [24 empty] | VV | 0
|  | viz vzorové příčné řezy - provizorní úprava - 1. dorovnávání do nivelety : 3,00000*1,00000*0,01*1,85 |  | 0.0555 | [22 empty] | VV | 0
|  | viz vzorové příčné řezy - provizorní úprava - 1. dorovnávání do nivelety : 0,00000*1,00000*0,01*1,85 | [24 empty] | VV | 0
|  | viz vzorové příčné řezy - provizorní úprava - 2. dorovnávání do nivelety : 3,00000*1,00000*0,005*1,85 |  | 0.02775 | [22 empty] | VV | 0
|  | viz vzorové příčné řezy - provizorní úprava - 2. dorovnávání do nivelety : 0,00000*1,00000*0,005*1,85 | [24 empty] | VV | 0
|  | viz vzorové příčné řezy - provizorní úprava : 3,00000*1,00000*0,08*1,85 |  | 0.444 | [22 empty] | VV | 0
|  | viz vzorové příčné řezy - provizorní úprava : 0,00000*1,00000*0,08*1,85 | [24 empty] | VV | 0
|  | viz situace stavby a podélné profily - stávající povrchy : 0,00000*0,14500 | [24 empty] | VV | 0
|  | viz situace stavby a podélné profily - křížení a souběhy s podzemními inž. sítěmi : 0,00000*0,4*0,1*1,0*2,44700 | [24 empty] | VV | 0
|  | viz situace stavby a podélné profily - stávající povrchy : 3,00000*(0,15*0,10+0,10*0,10)*2,44700 |  | 0.18353 | [22 empty] | VV | 0
|  | viz situace stavby : 0,00000*(1,00000+1,5+1,5)*0,01000 | [24 empty] | VV | 0
|  | viz situace stavby : 0,00000*0,50*(1,00000+1,5+1,5)/0,10*1,5*0,04500 | [24 empty] | VV | 0
|  | viz situace stavby : 0,00000*0,50*(1,00000+1,5+1,5)*0,00925 | [24 empty] | VV | 0
|  | VYTLAČENÁ ZEMINA PODKLAD ASFALTY : 0,00000*3,00000/(3,00000+0,00001)*0,30*1,50*2*1,00000*0,990*0,43000/0,450 | [24 empty] | VV | 0
|  | VYTLAČENÁ ZEMINA PODKLAD ASFALTY : 0,00000*3,00000/(3,00000+0,00001)*0,30*1,50*2*0,00000*0,990*0,43000/0,450 | [24 empty] | VV | 0
|  | SITUACE STAVBY NAD KATASTRÁLNÍ MAPOU - ZÁSADY ORGANIZACE VÝSTAVBY : 3,00000/(3,00000+0,0000000000000000000000000000001)*(2+1)*0,06600 |  | 0.198 | [22 empty] | VV | 0
|  | a ZÁSADY ORGANIZACE VÝSTAVBY - TECHNICKÁ ZPRÁVA : 3,00000/(3,00000+0,0000000000000000000000000000001)*1*0,12700 |  | 0.127 | [22 empty] | VV | 0
|  | 3,00000/(3,00000+0,0000000000000000000000000000001)*0,13000 |  | 0.13 | [22 empty] | VV | 0
|  | 0,00000*3,00000/(3,00000+0,0000000000000001)*0,30*1,50*2*0,220*0,70 | [24 empty] | VV | 0
|  | 0,00000*3,00000/(3,00000+0,0000000000000001)*0,30*1,50*2*0,220*0,30 | [24 empty] | VV | 0
85 | 979990001R00 | Poplatek za skládku stavební suti | t | 3.6427 |  | 0 |  | 0 |  | 0 | 21 | 0 | 0 | 0 | 0 | 0 | 801-3 | RTS 19/ II | RTS 19/ II | 0 | 0 |  | Práce |  |  |  | POL1_1
|  | VYTLAČENÁ ZEMINA PODKLAD DLAŽBY : 0,00000*1,00000*1,00000*0,220 | [24 empty] | VV | 0
|  | VYTLAČENÁ ZEMINA PODKLD ŠTĚRKY : 0,00000*1,00000*1,00000*0,440 | [24 empty] | VV | 0
|  | VYTLAČENÁ ZEMINA PODKLAD ASFALTY : 3,00000*1,00000*1,00000*0,990*0,43000/0,450 |  | 2.838 | [22 empty] | VV | 0
|  | VYTLAČENÁ ZEMINA PODKLAD DLAŽBY : 0,00000*1,00000*0,00000*0,220 | [24 empty] | VV | 0
|  | VYTLAČENÁ ZEMINA PODKLAD ŠTĚRKY : 0,00000*1,00000*0,00000*0,440 | [24 empty] | VV | 0
|  | VYTLAČENÁ ZEMINA PODKLAD ASFALTY : 3,00000*1,00000*0,00000*0,990*0,43000/0,450 | [24 empty] | VV | 0
|  | viz vzorové příčné řezy - provizorní úprava : 3,00000*1,00000*0,05*1,85 |  | 0.2775 | [22 empty] | VV | 0
|  | viz vzorové příčné řezy - provizorní úprava : 0,00000*1,00000*0,05*1,85 | [24 empty] | VV | 0
|  | viz vzorové příčné řezy - provizorní úprava - 1. dorovnávání do nivelety : 3,00000*1,00000*0,01*1,85 |  | 0.0555 | [22 empty] | VV | 0
|  | viz vzorové příčné řezy - provizorní úprava - 1. dorovnávání do nivelety : 0,00000*1,00000*0,01*1,85 | [24 empty] | VV | 0
|  | viz vzorové příčné řezy - provizorní úprava - 2. dorovnávání do nivelety : 3,00000*1,00000*0,005*1,85 |  | 0.02775 | [22 empty] | VV | 0
|  | viz vzorové příčné řezy - provizorní úprava - 2. dorovnávání do nivelety : 0,00000*1,00000*0,005*1,85 | [24 empty] | VV | 0
|  | viz vzorové příčné řezy - provizorní úprava : 3,00000*1,00000*0,08*1,85 |  | 0.444 | [22 empty] | VV | 0
|  | viz vzorové příčné řezy - provizorní úprava : 0,00000*1,00000*0,08*1,85 | [24 empty] | VV | 0
|  | VYTLAČENÁ ZEMINA PODKLAD ASFALTY : 0,00000*3,00000/(3,00000+0,00001)*0,30*1,50*2*1,00000*0,990*0,43000/0,450 | [24 empty] | VV | 0
|  | VYTLAČENÁ ZEMINA PODKLAD ASFALTY : 0,00000*3,00000/(3,00000+0,00001)*0,30*1,50*2*0,00000*0,990*0,43000/0,450 | [24 empty] | VV | 0
86 | 979990103R00 | Poplatek za skládku beton do 30x30 cm | t | 0.12863 |  | 0 |  | 0 |  | 0 | 21 | 0 | 0 | 0 | 0 | 0 | 801-3 | RTS 19/ II | RTS 19/ II | 0 | 0 |  | Práce |  |  |  | POL1_1
|  | viz situace stavby a podélné profily - křížení a souběhy s podzemními inž. sítěmi : 0,00000*0,4*0,1*1,0*2,45*0,70 | [24 empty] | VV | 0
|  | viz situace stavby a podélné profily - stávající povrchy : 3,00000*(0,15*0,10+0,10*0,10)*2,45*0,70 |  | 0.12863 | [22 empty] | VV | 0
|  | viz situace stavby a podélné profily - stávající povrchy : 0,00000*1,00000*0,118*0,70 | [24 empty] | VV | 0
|  | viz situace stavby : 0,00000*(1,00000+1,5+1,5)*0,01000*0,70 | [24 empty] | VV | 0
|  | viz situace stavby : 0,00000*0,50*(1,00000+1,5+1,5)/0,10*1,5*0,04500*0,70 | [24 empty] | VV | 0
|  | viz situace stavby : 0,00000*0,50*(1,00000+1,5+1,5)*0,00925*0,70 | [24 empty] | VV | 0
87 | 979990104R00 | Poplatek za skládku beton nad 30x30 cm | t | 0.05513 |  | 0 |  | 0 |  | 0 | 21 | 0 | 0 | 0 | 0 | 0 | 801-3 | RTS 19/ II | RTS 19/ II | 0 | 0 |  | Práce |  |  |  | POL1_
|  | viz situace stavby a podélné profily - křížení a souběhy s podzemními inž. sítěmi : 0,00000*0,4*0,1*1,0*2,45*0,30 | [24 empty] | VV | 0
|  | viz situace stavby a podélné profily - stávající povrchy : 3,00000*(0,15*0,10+0,10*0,10)*2,45*0,30 |  | 0.05513 | [22 empty] | VV | 0
|  | viz situace stavby a podélné profily - stávající povrchy : 0,00000*1,00000*0,118*0,30 | [24 empty] | VV | 0
|  | viz situace stavby : 0,00000*(1,00000+1,5+1,5)*0,01000*0,30 | [24 empty] | VV | 0
|  | viz situace stavby : 0,00000*0,50*(1,00000+1,5+1,5)/0,10*1,5*0,04500*0,30 | [24 empty] | VV | 0
|  | viz situace stavby : 0,00000*0,50*(1,00000+1,5+1,5)*0,00925*0,30 | [24 empty] | VV | 0
88 | 979990112R00 | Poplatek za skládku obalovaný asfalt | t | 0.792 |  | 0 |  | 0 |  | 0 | 21 | 0 | 0 | 0 | 0 | 0 | 801-3 | RTS 19/ II | RTS 19/ II | 0 | 0 |  | Práce |  |  |  | POL1_1
|  | VYBOURANÝ ASFLATOVÝ POVRCH V CELÉ VRSTVĚ : 3,00000*(1,00000+0*0,50000)*0,220*0,70 |  | 0.462 | [22 empty] | VV | 0
|  | 0,00000*3,00000/(3,00000+0,0000000000000001)*0,30*1,50*2*0,220*0,70 | [24 empty] | VV | 0
|  | VYBOURANÝ ASFLATOVÝ POVRCH V ODFRÉZ. VRSTVĚ : 3,00000*(2*1*0,50000)*0,110*1,00 |  | 0.33 | [22 empty] | VV | 0
89 | 979990113R00 | Poplatek za skládku obalovaný asfalt | t | 0.198 |  | 0 |  | 0 |  | 0 | 21 | 0 | 0 | 0 | 0 | 0 | 801-3 | RTS 19/ II | RTS 19/ II | 0 | 0 |  | Práce |  |  |  | POL1_
|  | VYBOURANÝ ASFLATOVÝ POVRCH V CELÉ VRSTVĚ : 3,00000*(1,00000+0*0,50000)*0,220*0,30 |  | 0.198 | [22 empty] | VV | 0
|  | 0,00000*3,00000/(3,00000+0,0000000000000001)*0,30*1,50*2*0,220*0,30 | [24 empty] | VV | 0
90 | 979990191R00 | Poplatek za skládku plastové výrobky | t | 0.00195 |  | 0 |  | 0 |  | 0 | 21 | 0 | 0 | 0 | 0 | 0 | 801-3 | RTS 19/ II | RTS 19/ II | 0 | 0 |  | Práce |  |  |  | POL1_
|  | viz. situace stavby - výpis délek potrubí : 3,00000/6,000*0,093*0,042 |  | 0.00195 | [22 empty] | VV | 0
91 | 979093111R00 | Uložení suti na skládku bez zhutnění | t | 5.2713 |  | 0 |  | 0 |  | 0 | 21 | 0 | 0 | 0 | 0 | 0 | 800-6 | RTS 19/ II | RTS 19/ II | 0.006 | 0.03 |  | Práce |  |  |  | POL1_3
|  | s hrubým urovnáním, | [24 empty] | SPI
|  | viz situace stavby a podélné profily - stávající povrchy : 0,00000*1,00000*0,11800 | [24 empty] | VV | 0
|  | viz situace stavby a podélné profily - stávající povrchy : 0,00000*1,00000*1,00000*0,220 | [24 empty] | VV | 0
|  | viz situace stavby a podélné profily - stávající povrchy : 0,00000*1,00000*1,00000*0,440 | [24 empty] | VV | 0
|  | viz situace stavby a podélné profily - stávající povrchy : 3,00000*1,00000*1,00000*0,880*0,43000/0,400 |  | 2.838 | [22 empty] | VV | 0
|  | viz situace stavby a podélné profily - stávající povrchy : 3,00000*(1,00000)*1,00000*0,220 |  | 0.66 | [22 empty] | VV | 0
|  | viz situace stavby a podélné profily - stávající povrchy : 0,00000*1,00000*0,00000*0,220 | [24 empty] | VV | 0
|  | viz situace stavby a podélné profily - stávající povrchy : 0,00000*1,00000*0,00000*0,440 | [24 empty] | VV | 0
|  | viz situace stavby a podélné profily - stávající povrchy : 3,00000*1,00000*0,00000*0,880*0,43000/0,400 | [24 empty] | VV | 0
|  | viz situace stavby a podélné profily - stávající povrchy : 3,00000*(1,00000)*0,00000*0,220 | [24 empty] | VV | 0
|  | viz situace stavby a podélné profily - stávající povrchy : 3,00000*(2*0,50000)*0,110 |  | 0.33 | [22 empty] | VV | 0
|  | viz vzorové příčné řezy - rozšíření : | [24 empty] | VV | 0
|  | viz vzorové příčné řezy - provizorní úprava : 3,00000*1,00000*0,05*1,85 |  | 0.2775 | [22 empty] | VV | 0
|  | viz vzorové příčné řezy - provizorní úprava : 0,00000*1,00000*0,05*1,85 | [24 empty] | VV | 0
|  | viz vzorové příčné řezy - provizorní úprava - 1. dorovnávání do nivelety : 3,00000*1,00000*0,01*1,85 |  | 0.0555 | [22 empty] | VV | 0
|  | viz vzorové příčné řezy - provizorní úprava - 1. dorovnávání do nivelety : 0,00000*1,00000*0,01*1,85 | [24 empty] | VV | 0
|  | viz vzorové příčné řezy - provizorní úprava - 2. dorovnávání do nivelety : 3,00000*1,00000*0,005*1,85 |  | 0.02775 | [22 empty] | VV | 0
|  | viz vzorové příčné řezy - provizorní úprava - 2. dorovnávání do nivelety : 0,00000*1,00000*0,005*1,85 | [24 empty] | VV | 0
|  | viz vzorové příčné řezy - provizorní úprava : 3,00000*1,00000*0,08*1,85 |  | 0.444 | [22 empty] | VV | 0
|  | viz vzorové příčné řezy - provizorní úprava : 0,00000*1,00000*0,08*1,85 | [24 empty] | VV | 0
|  | viz situace stavby a podélné profily - stávající povrchy : 0,00000*0,14500 | [24 empty] | VV | 0
|  | viz situace stavby a podélné profily - křížení a souběhy s podzemními inž. sítěmi : 0,00000*0,4*0,1*1,0*2,44700 | [24 empty] | VV | 0
|  | viz situace stavby a podélné profily - stávající povrchy : 3,00000*(0,15*0,10+0,10*0,10)*2,44700 |  | 0.18353 | [22 empty] | VV | 0
|  | viz situace stavby : 0,00000*(1,00000+1,5+1,5)*0,01000 | [24 empty] | VV | 0
|  | viz situace stavby : 0,00000*0,50*(1,00000+1,5+1,5)/0,10*1,5*0,04500 | [24 empty] | VV | 0
|  | viz situace stavby : 0,00000*0,50*(1,00000+1,5+1,5)*0,00925 | [24 empty] | VV | 0
|  | VYTLAČENÁ ZEMINA PODKLAD ASFALTY : 0,00000*3,00000/(3,00000+0,00001)*0,30*1,50*2*1,00000*0,990*0,43000/0,450 | [24 empty] | VV | 0
|  | VYTLAČENÁ ZEMINA PODKLAD ASFALTY : 0,00000*3,00000/(3,00000+0,00001)*0,30*1,50*2*0,00000*0,990*0,43000/0,450 | [24 empty] | VV | 0
|  | SITUACE STAVBY NAD KATASTRÁLNÍ MAPOU - ZÁSADY ORGANIZACE VÝSTAVBY : 3,00000/(3,00000+0,0000000000000000000000000000001)*(2+1)*0,06600 |  | 0.198 | [22 empty] | VV | 0
|  | a ZÁSADY ORGANIZACE VÝSTAVBY - TECHNICKÁ ZPRÁVA : 3,00000/(3,00000+0,0000000000000000000000000000001)*1*0,12700 |  | 0.127 | [22 empty] | VV | 0
|  | 3,00000/(3,00000+0,0000000000000000000000000000001)*0,13000 |  | 0.13 | [22 empty] | VV | 0
|  | 0,00000*3,00000/(3,00000+0,0000000000000001)*0,30*1,50*2*0,220*0,70 | [24 empty] | VV | 0
|  | 0,00000*3,00000/(3,00000+0,0000000000000001)*0,30*1,50*2*0,220*0,30 | [24 empty] | VV | 0
Díl: | 99 | Staveništní přesun hmot |  |  |  | 0 |  | 0 |  | 0 |  | 0 |  | 0 |  | 0 |  |  |  |  | 14.21 | [5 empty] | DIL
92 | 998276101R00 | Přesun hmot pro trubní vedení z trub plastových nebo sklolaminátových v otevřeném výkopu | t | 14.4342 |  | 0 |  | 0 |  | 0 | 21 | 0 | 0 | 0 | 0 | 0 | 827-1 | RTS 19/ II | RTS 19/ II | 0.2115 | 3.05 |  | Přesun hmot |  |  |  | POL7_
|  | vodovodu nebo kanalizace ražené nebo hloubené (827 1.1, 827 1.9, 827 2.1, 827 2.9), drobných objektů | [24 empty] | SPI
|  | na vzdálenost 15 m od hrany výkopu nebo od okraje šachty | [24 empty] | POP
|  | Hmotnosti z položek s pořadovými čísly: : | [24 empty] | VV | 0
|  | 6,8,22,26,39,40,41,42,43,44,46,47,48,49,50,51,52,53,54,55,56,60,63,64,65,66,70,71,72,73,74,76,77,80, : | [24 empty] | VV | 0
|  | 81,83, : | [24 empty] | VV | 0
|  | Součet: : 14,43415 |  | 14.4342 | [22 empty] | VV | 0
93 | 998276115R00 | Přesun hmot pro trubní vedení z trub plastových nebo sklolaminátových příplatek k cenám za zvětšený přesun přes vymezenou největší dopravní vzdálenost do 1 000 m | t | 14.4342 |  | 0 |  | 0 |  | 0 | 21 | 0 | 0 | 0 | 0 | 0 | 827-1 | RTS 19/ II | RTS 19/ II | 0.7734 | 11.16 |  | Přesun hmot |  |  |  | POL7_
|  | vodovodu nebo kanalizace ražené nebo hloubené (827 1.1, 827 1.9, 827 2.1, 827 2.9), drobných objektů | [24 empty] | SPI
|  | Hmotnosti z položek s pořadovými čísly: : | [24 empty] | VV | 0
|  | 6,8,22,26,39,40,41,42,43,44,46,47,48,49,50,51,52,53,54,55,56,60,63,64,65,66,70,71,72,73,74,76,77,80, : | [24 empty] | VV | 0
|  | 81,83, : | [24 empty] | VV | 0
|  | Součet: : 14,43415 |  | 14.4342 | [22 empty] | VV | 0
Díl: | 722 | Vnitřní vodovod |  |  |  | 0 |  | 0 |  | 0 |  | 0 |  | 0 |  | 0 |  |  |  |  | 0.09 | [5 empty] | DIL
94 | 722280107R00 | Tlakové zkoušky vodovodního potrubí přes DN 32 do DN 40 | m | 3 |  | 0 |  | 0 |  | 0 | 21 | 0 | 0 | 0 | 0 | 0 | 800-721 | RTS 19/ II | RTS 19/ II | 0.031 | 0.09 |  | Práce |  |  |  | POL1_1
|  | Včetně dodávky vody, uzavření a zabezpečení konců potrubí. | [24 empty] | POP
|  | viz. situace stavby - výpis délek potrubí : 3,00000 |  | 3 | [22 empty] | VV | 0
Díl: | M21 | Elektromontáže |  |  |  | 0 |  | 0 |  | 0 |  | 0 |  | 0 |  | 0 |  |  |  |  | 0.22 | [5 empty] | DIL
95 | 899711122R00 | Výstražné fólie výstražná fólie pro kanalizaci, šířka 30 cm | m | 3 |  | 0 |  | 0 |  | 0 | 21 | 0 | 0 | 0 | 0 | 0 | 827-1 | RTS 19/ II | RTS 19/ II | 0.026 | 0.08 |  | Práce |  |  |  | POL1_
|  | viz situace stavby: : 3,00000 |  | 3 | [22 empty] | VV | 0
|  | (0,00000+0,00000+0,00000)*1,72500*2 | [24 empty] | VV | 0
96 | 210800526R00 | Montáž vodiče H07V-U (CY), 4 mm2, uloženého volně, | m | 3 |  | 0 |  | 0 |  | 0 | 21 | 0 | 0 | 0 | 0 | 0 | M21 | RTS 19/ II | RTS 19/ II | 0.04633 | 0.14 |  | Práce |  |  |  | POL1_
|  | viz situace stavby: : 3,00000 |  | 3 | [22 empty] | VV | 0
|  | (0,00000+0,00000+0,00000)*1,72500*2 | [24 empty] | VV | 0
97 | 28314148R | fólie výstražná PE; pro vodu; bílá; š = 300,0 mm; tl. 0,09 mm; l = 250 m | m | 3.3 |  | 0 |  | 0 |  | 0 | 21 | 0 | 0 | 0 | 0 | 0 | SPCM | RTS 19/ II | RTS 19/ II | 0 | 0 |  | Specifikace |  |  |  | POL3_
|  | viz situace stavby: : 3,00000*1,100 |  | 3.3 | [22 empty] | VV | 0
|  | (0,00000+0,00000+0,00000)*1,72500*2*1,100 | [24 empty] | VV | 0
98 | 34140925R | vodič CY; silový, propojovací jednožilový; pevné uložení; jádro Cu plné holé; počet žil 1; jmen.průřez jádra 4,00 mm2; vnější průměr 4,3 mm; izolace PVC; tl. izolace min 0,8 mm; odolnost proti šíření plamene | m | 3.3 |  | 0 |  | 0 |  | 0 | 21 | 0 | 4e-05 | 0 | 0 | 0 | SPCM | RTS 19/ II | RTS 19/ II | 0 | 0 |  | Specifikace |  |  |  | POL3_
|  | viz situace stavby : 3,00000*1,100 |  | 3.3 | [22 empty] | VV | 0
|  | (0,00000+0,00000+0,00000)*1,72500*2*1,100 | [24 empty] | VV | 0
Díl: | M23 | Montáže potrubí |  |  |  | 0 |  | 0 |  | 0 |  | 0 |  | 0 |  | 0 |  |  |  |  | 0 | [5 empty] | DIL
99 | 230120042R00 | Čištění potrubí profukováním nebo proplach. DN 40 | m | 3 |  | 0 |  | 0 |  | 0 | 21 | 0 | 0 | 0 | 0 | 0 |  | RTS 19/ II | RTS 19/ II | 0 | 0 |  | Práce |  |  |  | POL1_1
|  | viz situace stavby : 3,00000 |  | 3 | [22 empty] | VV | 0
Díl: | M46 | Zemní práce při montážích |  |  |  | 0 |  | 0 |  | 0 |  | 0 |  | 0 |  | 0 |  |  |  |  | 0.06 | [5 empty] | DIL
100 | 460010024R00 | Vytýčení kabelové trasy v zastavěném prostoru | km | 0.015 |  | 0 |  | 0 |  | 0 | 21 | 0 | 0.03421 | 0 | 0 | 0 |  | RTS 19/ II | RTS 19/ II | 4.1 | 0.06 |  | Práce |  |  |  | POL1_1
|  | viz. dokladová část a situace stavby : (3,00000-0,00000)/1000*5 |  | 0.015 | [22 empty] | VV | 0
|  | platí i pro ostatní podzemní inženýrské sítě !!! : | [24 empty] | VV | 0
Díl: | D96 | Přesuny suti a vybouraných hmot |  |  |  | 0 |  | 0 |  | 0 |  | 0 |  | 0 |  | 0 |  |  |  |  | 0.05 | [5 empty] | DIL
101 | 979082213R00 | Vodorovná doprava suti po suchu bez naložení, ale se složením a hrubým urovnáním na vzdálenost do 1 km | t | 5.032 |  | 0 |  | 0 |  | 0 | 21 | 0 | 0 | 0 | 0 | 0 | 822-1 | RTS 19/ II | RTS 19/ II | 0.01 | 0.05 |  | Přesun suti |  |  |  | POL8_
|  | Demontážní hmotnosti z položek s pořadovými čísly: : | [24 empty] | VV | 0
|  | 1,2,3,4,70,71,72,83, : | [24 empty] | VV | 0
|  | Součet: : 5,03203 |  | 5.032 | [22 empty] | VV | 0
102 | 979082219R00 | Vodorovná doprava suti po suchu příplatek k ceně za každý další i započatý 1 km přes 1 km | t | 45.2882 |  | 0 |  | 0 |  | 0 | 21 | 0 | 0 | 0 | 0 | 0 | 822-1 | RTS 19/ II | RTS 19/ II | 0 | 0 |  | Přesun suti |  |  |  | POL8_
|  | Demontážní hmotnosti z položek s pořadovými čísly: : | [24 empty] | VV | 0
|  | 1,2,3,4,70,71,72,83, : | [24 empty] | VV | 0
|  | Součet: : 45,28823 |  | 45.2882 | [22 empty] | VV | 0
[25 empty] | 15 | 21 | DPH
| Celkem |  |  |  |  | 0 | [18 empty] | 0 | 0 | SUM
JKSO:
| 827.19 | vodovody trubní ostatní (přípojky) | [24 empty] | JKSO
| 26 m | potrubí z trub z plastických hmot a sklolaminátu | [24 empty] | JKSOChar
|  | rekonstrukce a modernizace objektu s opravou | [24 empty] | JKSOAkce
END
Note on S6: Jedná se o informaci, zda se jedná o položku, která je do rozpočtu zadána z cenové soustavy RTS, nebo vlastní.
Note on T6: Jedná se o název CÚ, která je zadána u položky rozpočtu

## SO-01-PRIP SO-01-08 Pol
Položkový soupis prací a dodávek | [26 empty] | #TypZaznamu#
S: | 20191065 | ÚSTÍ NAD ORLICÍ - OBNOVA VODOVODU V ULICI VRBENSKÉHO | [24 empty] | STA
O: | SO-01-PRIP | PŘEPOJENÍ VODOVODNÍCH PŘÍPOJEK, PŘEPOJENÍ VODOVODNÍCH ŘADŮ | [21 empty] | STA |  |  | OBJ
R: | SO-01-08 | PŘEPOJENÍ VODOVODNÍ PŘÍPOJKY - PRO Č.P. 1070 | [24 empty] | ROZ
P.č. | Číslo položky | Název položky | MJ | Množství | Cena / MJ | Celkem | Dodávka | Dodávka celk. | Montáž | Montáž celk. | DPH | Cena s DPH | Hmotnost / MJ | Hmotnost celk.(t) | Dem. hmotnost / MJ | Dem. hmotnost celk.(t) | Ceník | Cen. soustava / platnost | Cenová úroveň | Nhod / MJ | Nhod celk. | Dodavatel | Typ položky
Díl: | 1 | Zemní práce |  |  |  | 0 |  | 0 |  | 0 |  | 0 |  | 5.52 |  | 4.4 |  |  |  |  | 22.75 | [5 empty] | DIL
1 | 113107740R00 | Odstranění podkladů nebo krytů z kameniva hrubého drceného se štětem, v ploše jednotlivě do 50 m2, tloušťka vrstvy 400 mm | m2 | 3.225 |  | 0 |  | 0 |  | 0 | 21 | 0 | 0 | 0 | 0.88 | 2.84 | 822-1 | RTS 19/ II | RTS 19/ II | 1.1094 | 3.58 |  | Práce |  |  |  | POL1_1
|  | viz situace stavby a podélné profily - stávající povrchy : 3,00000*1,00000*1,00000*0,43000/0,400 |  | 3.225 | [22 empty] | VV | 0
|  | (poměr tloušťky odstranění : skutečnost / 0,400 m) : 0,00000*3,00000/(3,00000+0,0000000001)*0,30*1,50*2*1,00000*0,43000/0,400 | [24 empty] | VV | 0
2 | 113108310R00 | Odstranění podkladů nebo krytů živičných, v ploše jednotlivě do 50 m2, tloušťka vrstvy 100 mm | m2 | 3 |  | 0 |  | 0 |  | 0 | 21 | 0 | 0 | 0 | 0.22 | 0.66 | 822-1 | RTS 19/ II | RTS 19/ II | 0.375 | 1.13 |  | Práce |  |  |  | POL1_1
|  | viz situace stavby a podélné profily - stávající povrchy : 3,00000*(1,00000+0*0,50000)*1,00000 |  | 3 | [22 empty] | VV | 0
|  | 0,00000*3,00000/(3,00000+0,0000000001)*0,30*1,50*2*1,00000 | [24 empty] | VV | 0
3 | 113151114R00 | Odstranění podkladu, krytu frézováním povrch živičný, plochy do 500 m2 na jednom objektu nebo při provádění pruhu šířky do 750 mm, tloušťky 50 mm | m2 | 3 |  | 0 |  | 0 |  | 0 | 21 | 0 | 0 | 0 | 0.11 | 0.33 | 822-1 | RTS 19/ II | RTS 19/ II | 0.08 | 0.24 |  | Práce |  |  |  | POL1_1
|  | s naložením na dopravní prostředek, očištění povrchu od frézované plochy, opotřebování frézovacích nástrojů (nožů, upínacích kroužků, držáků) nutné ruční odstranění (vybourání) živičného krytu kolem překážek, | [24 empty] | SPI |  | s naložením na dopravní prostředek, očištění povrchu od frézované plochy, opotřebování frézovacích nástrojů (nožů, upínacích kroužků, držáků) nutné ruční odstranění (vybourání) živičného krytu kolem překážek,
|  | viz situace stavby a podélné profily - stávající povrchy : 3,00000*(2*1*0,50000) |  | 3 | [22 empty] | VV | 0
|  | viz vzorové příčné řezy - rozšíření : | [24 empty] | VV | 0
4 | 113152112R00 | Odstranění podkladů zpevněných ploch kamenivo drcené | m3 | 0.435 |  | 0 |  | 0 |  | 0 | 21 | 0 | 0 | 0 | 1.3 | 0.57 | 800-2 | RTS 19/ II | RTS 19/ II | 0.51 | 0.22 |  | Práce |  |  |  | POL1_1
|  | s přemístěním na skládku na vzdálenost do 20 m nebo s naložením na dopravní prostředek, | [24 empty] | SPI
|  | viz vzorové příčné řezy - provizorní úprava : 3,00000*1,00000*0,05 |  | 0.15 | [22 empty] | VV | 0
|  | viz vzorové příčné řezy - provizorní úprava : 0,00000*1,00000*0,05 | [24 empty] | VV | 0
|  | viz vzorové příčné řezy - provizorní úprava - 1. dorovnávání do nivelety : 3,00000*1,00000*0,01 |  | 0.03 | [22 empty] | VV | 0
|  | viz vzorové příčné řezy - provizorní úprava - 1. dorovnávání do nivelety : 0,00000*1,00000*0,01 | [24 empty] | VV | 0
|  | viz vzorové příčné řezy - provizorní úprava - 2. dorovnávání do nivelety : 3,00000*1,00000*0,005 |  | 0.015 | [22 empty] | VV | 0
|  | viz vzorové příčné řezy - provizorní úprava - 2. dorovnávání do nivelety : 0,00000*1,00000*0,005 | [24 empty] | VV | 0
|  | viz vzorové příčné řezy - provizorní úprava : 3,00000*1,00000*0,08 |  | 0.24 | [22 empty] | VV | 0
|  | viz vzorové příčné řezy - provizorní úprava : 0,00000*1,00000*0,08 | [24 empty] | VV | 0
5 | 114203301R00 | Třídění kamene nebo tvárnic podle druhu, velikosti nebo tvaru | m3 | 1.7148 |  | 0 |  | 0 |  | 0 | 21 | 0 | 0 | 0 | 0 | 0 | 800-1 | RTS 19/ II | RTS 19/ II | 1.092 | 1.87 |  | Práce |  |  |  | POL1_1
|  | získaných při rozebrání dlažeb, záhozů, rovnanin a soustřeďovacích staveb. Uložení vytříděného lomového kamene nebo tvárnic na hromady podle druhu, velikosti nebo tvaru ve vzdálenosti do 3 m nebo na naložení na dopravní prostředek. | [24 empty] | SPI |  | získaných při rozebrání dlažeb, záhozů, rovnanin a soustřeďovacích staveb. Uložení vytříděného lomového kamene nebo tvárnic na hromady podle druhu, velikosti nebo tvaru ve vzdálenosti do 3 m nebo na naložení na dopravní prostředek.
|  | VYTLAČENÁ ZEMINA RÝHY : 3,00000*1,71500*1,00000*0,48235 |  | 2.4817 | [22 empty] | VV | 0
|  | viz situace stavby a podélné profily - stávající povrchy : -3,00000*1,00000*(0,10+0,43000)*0,48235 |  | -0.76694 | [22 empty] | VV | 0
|  | viz situace stavby a podélné profily - stávající povrchy : -0,00000*1,00000*(0,10+0,06)*0,48235 | [24 empty] | VV | 0
|  | viz situace stavby a podélné profily - stávající povrchy : -0,00000*1,00000*0,15*0,48235 | [24 empty] | VV | 0
|  | viz situace stavby a podélné profily - stávající povrchy : -(0,00000-0,00000)*1,00000*0,15*0,48235 | [24 empty] | VV | 0
|  | VYTLAČENÁ ZEMINA ZÁŘEZY : 0,00000*(2*0,60000+0,00000*0,35000*2)/2*0,00000*0,48235 | [24 empty] | VV | 0
|  | viz situace stavby a podélné profily - stávající povrchy : -0,00000*(0,60000+2*0,00000*0,35000)*0,15*0,48235 | [24 empty] | VV | 0
|  | VYTLAČENÁ ZEMINA JÁMY PROTLAKU : 0,00000*(6*3+3*3)*(1,71500+0,50)*0,48235 | [24 empty] | VV | 0
6 | 115001101R00 | Převedení vody při průměru potrubí DN do 100 mm | m | 3 |  | 0 |  | 0 |  | 0 | 21 | 0 | 0.00692 | 0.02 | 0 | 0 | 800-1 | RTS 19/ II | RTS 19/ II | 0.502 | 1.51 |  | Práce |  |  |  | POL1_
|  | získané při čerpání, potrubím nebo žlaby. Montáž, demontáž a opotřebení potrubí nebo žlabu a jeho utěsnění po dobu provozu. Včetně nutné podpěrné konstrukce. | [24 empty] | SPI |  | získané při čerpání, potrubím nebo žlaby. Montáž, demontáž a opotřebení potrubí nebo žlabu a jeho utěsnění po dobu provozu. Včetně nutné podpěrné konstrukce.
|  | viz. situace stavby : 3,00000 |  | 3 | [22 empty] | VV | 0
|  | viz souhrnná technická zpráva (hydrogeologické poměry) : | [24 empty] | VV | 0
7 | 115101201R00 | Čerpání vody na dopravní výšku do 10 m s uvažovaným průměrným přítokem do 500 l/min | h | 1.2708 |  | 0 |  | 0 |  | 0 | 21 | 0 | 0 | 0 | 0 | 0 | 800-1 | RTS 19/ II | RTS 19/ II | 0.203 | 0.26 |  | Práce |  |  |  | POL1_1
|  | na vzdálenost od hladiny vody v jímce po výšku roviny proložené osou nejvyššího bodu výtlačného potrubí. Včetně odpadní potrubí v délce do 20 m. | [24 empty] | SPI |  | na vzdálenost od hladiny vody v jímce po výšku roviny proložené osou nejvyššího bodu výtlačného potrubí. Včetně odpadní potrubí v délce do 20 m.
|  | viz souhrnná technická zpráva (hydrogeologické poměry) : 3,00000/12,00000*8,5*(1-0,09804-0,30392) |  | 1.2708 | [22 empty] | VV | 0
8 | 115101202R00 | Čerpání vody na dopravní výšku do 10 m s uvažovaným průměrným přítokem přes 500 do 1 000 l/min | h | 0.85417 |  | 0 |  | 0 |  | 0 | 21 | 0 | 4e-05 | 0 | 0 | 0 | 800-1 | RTS 19/ II | RTS 19/ II | 0.303 | 0.26 |  | Práce |  |  |  | POL1_1
|  | na vzdálenost od hladiny vody v jímce po výšku roviny proložené osou nejvyššího bodu výtlačného potrubí. Včetně odpadní potrubí v délce do 20 m. | [24 empty] | SPI |  | na vzdálenost od hladiny vody v jímce po výšku roviny proložené osou nejvyššího bodu výtlačného potrubí. Včetně odpadní potrubí v délce do 20 m.
|  | viz souhrnná technická zpráva (hydrogeologické poměry) : 3,00000/12,00000*8,5*(0,09804+0,30392) |  | 0.85417 | [22 empty] | VV | 0
9 | 115101301R00 | Pohotovost záložní čerpací soupravy na dopravní výšku do 10 m s uvažovaným průměrným přítokem do 500 l/min | den | 0.14951 |  | 0 |  | 0 |  | 0 | 21 | 0 | 0 | 0 | 0 | 0 | 800-1 | RTS 19/ II | RTS 19/ II | 0 | 0 |  | Práce |  |  |  | POL1_1
|  | na vzdálenost (výšku) od hladiny vody v jímce po výšku roviny proložené osou nejvyššího bodu výtlačného potrubí. Včetně sacího a výtlačného potrubí, příp. odpadních žlabů, lešení pod čerpadlo a pod potrubí nebo pod odpadní žlaby a záložního zdroje energie. | [24 empty] | SPI |  | na vzdálenost (výšku) od hladiny vody v jímce po výšku roviny proložené osou nejvyššího bodu výtlačného potrubí. Včetně sacího a výtlačného potrubí, příp. odpadních žlabů, lešení pod čerpadlo a pod potrubí nebo pod odpadní žlaby a záložního zdroje energie.
|  | viz souhrnná technická zpráva (hydrogeologické poměry) : 3,00000/12,00000*(1-0,09804-0,30392) |  | 0.14951 | [22 empty] | VV | 0
10 | 115101302R00 | Pohotovost záložní čerpací soupravy na dopravní výšku do 10 m s uvažovaným průměrným přítokem přes 500 do 1 000 l/min | den | 0.10049 |  | 0 |  | 0 |  | 0 | 21 | 0 | 0 | 0 | 0 | 0 | 800-1 | RTS 19/ II | RTS 19/ II | 0 | 0 |  | Práce |  |  |  | POL1_1
|  | na vzdálenost (výšku) od hladiny vody v jímce po výšku roviny proložené osou nejvyššího bodu výtlačného potrubí. Včetně sacího a výtlačného potrubí, příp. odpadních žlabů, lešení pod čerpadlo a pod potrubí nebo pod odpadní žlaby a záložního zdroje energie. | [24 empty] | SPI |  | na vzdálenost (výšku) od hladiny vody v jímce po výšku roviny proložené osou nejvyššího bodu výtlačného potrubí. Včetně sacího a výtlačného potrubí, příp. odpadních žlabů, lešení pod čerpadlo a pod potrubí nebo pod odpadní žlaby a záložního zdroje energie.
|  | viz souhrnná technická zpráva (hydrogeologické poměry) : 3,00000/12,00000*(0,09804+0,30392) |  | 0.10049 | [22 empty] | VV | 0
11 | 130001101R00 | Příplatek k cenám za ztížené vykopávky v horninách jakékoliv třídy | m3 | 0.57167 |  | 0 |  | 0 |  | 0 | 21 | 0 | 0 | 0 | 0 | 0 | 800-1 | RTS 19/ II | RTS 19/ II | 1.763 | 1.01 |  | Práce |  |  |  | POL1_1
|  | Příplatek k cenám hloubených vykopávek za ztížení vykopávky v blízkosti podzemního vedení nebo výbušnin pro jakoukoliv třídu horniny. | [24 empty] | SPI |  | Příplatek k cenám hloubených vykopávek za ztížení vykopávky v blízkosti podzemního vedení nebo výbušnin pro jakoukoliv třídu horniny.
|  | viz situace stavby a podélné profily - křížení a souběhy s podzemními inž. sítěmi : 0,00000*1,00000*1,0*1,0*3,00000/3,00000 | [24 empty] | VV | 0
|  | 0,00000*1,00000*1,0*1,0*3,00000/3,00000 | [24 empty] | VV | 0
|  | 0,00000*1,00000*1,0*1,0*3,00000/3,00000 | [24 empty] | VV | 0
|  | viz situace stavby a podélné profily - křížení a souběhy s podzemními inž. sítěmi : 1,00000*1,00000*1/3*1,71500 |  | 0.57167 | [22 empty] | VV | 0
12 | 132101211R00 | Hloubení rýh šířky přes 60 do 200 cm do 100 m3, v hornině 1-2, hloubení strojně | m3 | 0.00504 |  | 0 |  | 0 |  | 0 | 21 | 0 | 0 | 0 | 0 | 0 | 800-1 | RTS 19/ II | RTS 19/ II | 0.18 | 0 |  | Práce |  |  |  | POL1_1
|  | zapažených i nezapažených, s urovnáním dna do předepsaného profilu a spádu, s případně nutným přehozením výkopku na vzdálenost do 3 m ve výkopišti, s přehozením výkopku na přilehlém terénu na vzdálenost do 5 m od podélné osy rýhy nebo s naložením výkopku na dopravní prostředek. | [24 empty] | SPI |  | zapažených i nezapažených, s urovnáním dna do předepsaného profilu a spádu, s případně nutným přehozením výkopku na vzdálenost do 3 m ve výkopišti, s přehozením výkopku na přilehlém terénu na vzdálenost do 5 m od podélné osy rýhy nebo s naložením výkopku na dopravní prostředek.
|  | viz podélné profily a vzorové příčné řezy : (3,00000*0,01)*1,71500*1,00000*0,09804*1,00000 |  | 0.00504 | [22 empty] | VV | 0
13 | 132101291R00 | Hloubení rýh šířky přes 60 do 200 cm do 100 m3, v hornině 1-2, příplatek za hloubení ve vodě | m3 | 0.00504 |  | 0 |  | 0 |  | 0 | 21 | 0 | 0 | 0 | 0 | 0 | 800-1 | RTS 19/ II | RTS 19/ II | 0.29 | 0 |  | Práce |  |  |  | POL1_
|  | zapažených i nezapažených, s urovnáním dna do předepsaného profilu a spádu, s případně nutným přehozením výkopku na vzdálenost do 3 m ve výkopišti, s přehozením výkopku na přilehlém terénu na vzdálenost do 5 m od podélné osy rýhy nebo s naložením výkopku na dopravní prostředek. | [24 empty] | SPI |  | zapažených i nezapažených, s urovnáním dna do předepsaného profilu a spádu, s případně nutným přehozením výkopku na vzdálenost do 3 m ve výkopišti, s přehozením výkopku na přilehlém terénu na vzdálenost do 5 m od podélné osy rýhy nebo s naložením výkopku na dopravní prostředek.
|  | viz podélné profily a vzorové příčné řezy : (3,00000*0,01)*1,71500*1,00000*0,09804*1,00000 |  | 0.00504 | [22 empty] | VV | 0
14 | 132201211R00 | Hloubení rýh šířky přes 60 do 200 cm do 100 m3, v hornině 3, hloubení strojně | m3 | 0.34349 |  | 0 |  | 0 |  | 0 | 21 | 0 | 0 | 0 | 0 | 0 | 800-1 | RTS 19/ II | RTS 19/ II | 0.2 | 0.07 |  | Práce |  |  |  | POL1_1
|  | zapažených i nezapažených, s urovnáním dna do předepsaného profilu a spádu, s případně nutným přehozením výkopku na vzdálenost do 3 m ve výkopišti, s přehozením výkopku na přilehlém terénu na vzdálenost do 5 m od podélné osy rýhy nebo s naložením výkopku na dopravní prostředek. | [24 empty] | SPI |  | zapažených i nezapažených, s urovnáním dna do předepsaného profilu a spádu, s případně nutným přehozením výkopku na vzdálenost do 3 m ve výkopišti, s přehozením výkopku na přilehlém terénu na vzdálenost do 5 m od podélné osy rýhy nebo s naložením výkopku na dopravní prostředek.
|  | viz podélné profily a vzorové příčné řezy : (3,00000*0,99)*1,71500*1,00000*1,00000*0,09804 |  | 0.49937 | [22 empty] | VV | 0
|  | odpočet sejmuté vrtsvy v jiné položce : -3,00000*1,00000*(0,10+0,43000)*1,00000*0,09804 |  | -0.15588 | [22 empty] | VV | 0
|  | odpočet sejmuté vrtsvy v jiné položce : -0,00000*1,00000*(0,10+0,06)*1,00000*0,09804 | [24 empty] | VV | 0
|  | odpočet sejmuté vrtsvy v jiné položce : -0,00000*1,00000*0,15*1,00000*0,09804 | [24 empty] | VV | 0
|  | odpočet sejmuté vrtsvy v jiné položce : -(0,00000-0,00000)*1,00000*0,15*1,00000*0,09804 | [24 empty] | VV | 0
15 | 132201219R00 | Hloubení rýh šířky přes 60 do 200 cm příplatek za lepivost, v hornině 3, | m3 | 0.34349 |  | 0 |  | 0 |  | 0 | 21 | 0 | 0 | 0 | 0 | 0 | 800-1 | RTS 19/ II | RTS 19/ II | 0.084 | 0.03 |  | Práce |  |  |  | POL1_1
|  | zapažených i nezapažených, s urovnáním dna do předepsaného profilu a spádu, s případně nutným přehozením výkopku na vzdálenost do 3 m ve výkopišti, s přehozením výkopku na přilehlém terénu na vzdálenost do 5 m od podélné osy rýhy nebo s naložením výkopku na dopravní prostředek. | [24 empty] | SPI |  | zapažených i nezapažených, s urovnáním dna do předepsaného profilu a spádu, s případně nutným přehozením výkopku na vzdálenost do 3 m ve výkopišti, s přehozením výkopku na přilehlém terénu na vzdálenost do 5 m od podélné osy rýhy nebo s naložením výkopku na dopravní prostředek.
|  | viz podélné profily a vzorové příčné řezy : (3,00000*0,99)*1,71500*1,00000*0,09804 |  | 0.49937 | [22 empty] | VV | 0
|  | odpočet sejmuté vrtsvy v jiné položce : -3,00000*1,00000*(0,10+0,43000)*0,09804 |  | -0.15588 | [22 empty] | VV | 0
|  | odpočet sejmuté vrtsvy v jiné položce : -0,00000*1,00000*(0,10+0,06)*0,09804 | [24 empty] | VV | 0
|  | odpočet sejmuté vrtsvy v jiné položce : -0,00000*1,00000*0,15*0,09804 | [24 empty] | VV | 0
|  | odpočet sejmuté vrtsvy v jiné položce : -(0,00000-0,00000)*1,00000*0,15*0,09804 | [24 empty] | VV | 0
16 | 132201291R00 | Hloubení rýh šířky přes 60 do 200 cm do 100 m3, v hornině 3, příplatek za hloubení ve vodě | m3 | 0.34349 |  | 0 |  | 0 |  | 0 | 21 | 0 | 0 | 0 | 0 | 0 | 800-1 | RTS 19/ II | RTS 19/ II | 0.54 | 0.19 |  | Práce |  |  |  | POL1_
|  | zapažených i nezapažených, s urovnáním dna do předepsaného profilu a spádu, s případně nutným přehozením výkopku na vzdálenost do 3 m ve výkopišti, s přehozením výkopku na přilehlém terénu na vzdálenost do 5 m od podélné osy rýhy nebo s naložením výkopku na dopravní prostředek. | [24 empty] | SPI |  | zapažených i nezapažených, s urovnáním dna do předepsaného profilu a spádu, s případně nutným přehozením výkopku na vzdálenost do 3 m ve výkopišti, s přehozením výkopku na přilehlém terénu na vzdálenost do 5 m od podélné osy rýhy nebo s naložením výkopku na dopravní prostředek.
|  | viz podélné profily a vzorové příčné řezy : (3,00000*0,99)*1,71500*1,00000*1,00000*0,09804 |  | 0.49937 | [22 empty] | VV | 0
|  | odpočet sejmuté vrtsvy v jiné položce : -3,00000*1,00000*(0,10+0,43000)*1,00000*0,09804 |  | -0.15588 | [22 empty] | VV | 0
|  | odpočet sejmuté vrtsvy v jiné položce : -0,00000*1,00000*(0,10+0,06)*1,00000*0,09804 | [24 empty] | VV | 0
|  | odpočet sejmuté vrtsvy v jiné položce : -0,00000*1,00000*0,15*1,00000*0,09804 | [24 empty] | VV | 0
|  | odpočet sejmuté vrtsvy v jiné položce : -(0,00000-0,00000)*1,00000*0,15*1,00000*0,09804 | [24 empty] | VV | 0
17 | 132301211R00 | Hloubení rýh šířky přes 60 do 200 cm do 100 m3, v hornině 4, hloubení strojně | m3 | 1.0804 |  | 0 |  | 0 |  | 0 | 21 | 0 | 0 | 0 | 0 | 0 | 800-1 | RTS 19/ II | RTS 19/ II | 0.35 | 0.38 |  | Práce |  |  |  | POL1_1
|  | zapažených i nezapažených, s urovnáním dna do předepsaného profilu a spádu, s případně nutným přehozením výkopku na vzdálenost do 3 m ve výkopišti, s přehozením výkopku na přilehlém terénu na vzdálenost do 5 m od podélné osy rýhy nebo s naložením výkopku na dopravní prostředek. | [24 empty] | SPI |  | zapažených i nezapažených, s urovnáním dna do předepsaného profilu a spádu, s případně nutným přehozením výkopku na vzdálenost do 3 m ve výkopišti, s přehozením výkopku na přilehlém terénu na vzdálenost do 5 m od podélné osy rýhy nebo s naložením výkopku na dopravní prostředek.
|  | viz podélné profily a vzorové příčné řezy : 3,00000*1,71500*1,00000*1,00000*0,30392 |  | 1.5637 | [22 empty] | VV | 0
|  | odpočet sejmuté vrtsvy v jiné položce : -3,00000*1,00000*(0,10+0,43000)*1,00000*0,30392 |  | -0.48324 | [22 empty] | VV | 0
|  | odpočet sejmuté vrtsvy v jiné položce : -0,00000*1,00000*(0,10+0,06)*1,00000*0,30392 | [24 empty] | VV | 0
|  | odpočet sejmuté vrtsvy v jiné položce : -0,00000*1,00000*0,15*1,00000*0,30392 | [24 empty] | VV | 0
|  | odpočet sejmuté vrtsvy v jiné položce : -(0,00000-0,00000)*1,00000*0,15*1,00000*0,30392 | [24 empty] | VV | 0
18 | 132301219R00 | Hloubení rýh šířky přes 60 do 200 cm příplatek za lepivost, v hornině 4, | m3 | 1.0804 |  | 0 |  | 0 |  | 0 | 21 | 0 | 0 | 0 | 0 | 0 | 800-1 | RTS 19/ II | RTS 19/ II | 0.1483 | 0.16 |  | Práce |  |  |  | POL1_1
|  | zapažených i nezapažených, s urovnáním dna do předepsaného profilu a spádu, s případně nutným přehozením výkopku na vzdálenost do 3 m ve výkopišti, s přehozením výkopku na přilehlém terénu na vzdálenost do 5 m od podélné osy rýhy nebo s naložením výkopku na dopravní prostředek. | [24 empty] | SPI |  | zapažených i nezapažených, s urovnáním dna do předepsaného profilu a spádu, s případně nutným přehozením výkopku na vzdálenost do 3 m ve výkopišti, s přehozením výkopku na přilehlém terénu na vzdálenost do 5 m od podélné osy rýhy nebo s naložením výkopku na dopravní prostředek.
|  | viz podélné profily a vzorové příčné řezy : 3,00000*1,71500*1,00000*0,30392 |  | 1.5637 | [22 empty] | VV | 0
|  | odpočet sejmuté vrtsvy v jiné položce : -3,00000*1,00000*(0,10+0,43000)*0,30392 |  | -0.48324 | [22 empty] | VV | 0
|  | odpočet sejmuté vrtsvy v jiné položce : -0,00000*1,00000*(0,10+0,06)*0,30392 | [24 empty] | VV | 0
|  | odpočet sejmuté vrtsvy v jiné položce : -0,00000*1,00000*0,15*0,30392 | [24 empty] | VV | 0
|  | odpočet sejmuté vrtsvy v jiné položce : -(0,00000-0,00000)*1,00000*0,15*0,30392 | [24 empty] | VV | 0
19 | 132301291R00 | Hloubení rýh šířky přes 60 do 200 cm do 100 m3, v hornině 4, příplatek za hloubení ve vodě | m3 | 1.0804 |  | 0 |  | 0 |  | 0 | 21 | 0 | 0 | 0 | 0 | 0 | 800-1 | RTS 19/ II | RTS 19/ II | 0.9 | 0.97 |  | Práce |  |  |  | POL1_
|  | zapažených i nezapažených, s urovnáním dna do předepsaného profilu a spádu, s případně nutným přehozením výkopku na vzdálenost do 3 m ve výkopišti, s přehozením výkopku na přilehlém terénu na vzdálenost do 5 m od podélné osy rýhy nebo s naložením výkopku na dopravní prostředek. | [24 empty] | SPI |  | zapažených i nezapažených, s urovnáním dna do předepsaného profilu a spádu, s případně nutným přehozením výkopku na vzdálenost do 3 m ve výkopišti, s přehozením výkopku na přilehlém terénu na vzdálenost do 5 m od podélné osy rýhy nebo s naložením výkopku na dopravní prostředek.
|  | viz podélné profily a vzorové příčné řezy : 3,00000*1,71500*1,00000*1,00000*0,30392 |  | 1.5637 | [22 empty] | VV | 0
|  | odpočet sejmuté vrtsvy v jiné položce : -3,00000*1,00000*(0,10+0,43000)*1,00000*0,30392 |  | -0.48324 | [22 empty] | VV | 0
|  | odpočet sejmuté vrtsvy v jiné položce : -0,00000*1,00000*(0,10+0,06)*1,00000*0,30392 | [24 empty] | VV | 0
|  | odpočet sejmuté vrtsvy v jiné položce : -0,00000*1,00000*0,15*1,00000*0,30392 | [24 empty] | VV | 0
|  | odpočet sejmuté vrtsvy v jiné položce : -(0,00000-0,00000)*1,00000*0,15*1,00000*0,30392 | [24 empty] | VV | 0
20 | 132401211R00 | Hloubení rýh šířky přes 60 do 200 cm jakékoliv množství, v hornině 5, hloubení strojně | m3 | 1.7148 |  | 0 |  | 0 |  | 0 | 21 | 0 | 0 | 0 | 0 | 0 | 800-1 | RTS 19/ II | RTS 19/ II | 0.53 | 0.91 |  | Práce |  |  |  | POL1_1
|  | zapažených i nezapažených, s urovnáním dna do předepsaného profilu a spádu, s případně nutným přehozením výkopku na vzdálenost do 3 m ve výkopišti, s přehozením výkopku na přilehlém terénu na vzdálenost do 5 m od podélné osy rýhy nebo s naložením výkopku na dopravní prostředek. | [24 empty] | SPI |  | zapažených i nezapažených, s urovnáním dna do předepsaného profilu a spádu, s případně nutným přehozením výkopku na vzdálenost do 3 m ve výkopišti, s přehozením výkopku na přilehlém terénu na vzdálenost do 5 m od podélné osy rýhy nebo s naložením výkopku na dopravní prostředek.
|  | viz podélné profily a vzorové příčné řezy : 3,00000*1,71500*1,00000*0,48235 |  | 2.4817 | [22 empty] | VV | 0
|  | odpočet sejmuté vrtsvy v jiné položce : -3,00000*1,00000*(0,10+0,43000)*0,48235 |  | -0.76694 | [22 empty] | VV | 0
|  | odpočet sejmuté vrtsvy v jiné položce : -0,00000*1,00000*(0,10+0,06)*0,48235 | [24 empty] | VV | 0
|  | odpočet sejmuté vrtsvy v jiné položce : -0,00000*1,00000*0,15*0,48235 | [24 empty] | VV | 0
|  | odpočet sejmuté vrtsvy v jiné položce : -(0,00000-0,00000)*1,00000*0,15*0,48235 | [24 empty] | VV | 0
21 | 132501211R00 | Hloubení rýh šířky přes 60 do 200 cm jakékoliv množství, v hornině 6, skalní frézou | m3 | 0.30845 |  | 0 |  | 0 |  | 0 | 21 | 0 | 0 | 0 | 0 | 0 | 800-1 | RTS 19/ II | RTS 19/ II | 0.25 | 0.08 |  | Práce |  |  |  | POL1_1
|  | zapažených i nezapažených, s urovnáním dna do předepsaného profilu a spádu, s případně nutným přehozením výkopku na vzdálenost do 3 m ve výkopišti, s přehozením výkopku na přilehlém terénu na vzdálenost do 5 m od podélné osy rýhy nebo s naložením výkopku na dopravní prostředek. | [24 empty] | SPI |  | zapažených i nezapažených, s urovnáním dna do předepsaného profilu a spádu, s případně nutným přehozením výkopku na vzdálenost do 3 m ve výkopišti, s přehozením výkopku na přilehlém terénu na vzdálenost do 5 m od podélné osy rýhy nebo s naložením výkopku na dopravní prostředek.
|  | viz podélné profily a vzorové příčné řezy : 3,00000*1,71500*1,00000*0,08676 |  | 0.4464 | [22 empty] | VV | 0
|  | odpočet sejmuté vrtsvy v jiné položce : -3,00000*1,00000*(0,10+0,43000)*0,08676 |  | -0.13796 | [22 empty] | VV | 0
|  | odpočet sejmuté vrtsvy v jiné položce : -0,00000*1,00000*(0,10+0,06)*0,08676 | [24 empty] | VV | 0
|  | odpočet sejmuté vrtsvy v jiné položce : -0,00000*1,00000*0,15*0,08676 | [24 empty] | VV | 0
|  | odpočet sejmuté vrtsvy v jiné položce : -(0,00000-0,00000)*1,00000*0,15*0,08676 | [24 empty] | VV | 0
22 | 132601201R00 | Hloubení rýh šířky přes 60 do 200 cm jakékoliv množství, v hornině 7, hloubení ručně i strojně | m3 | 0.10282 |  | 0 |  | 0 |  | 0 | 21 | 0 | 0.01922 | 0 | 0 | 0 | 800-1 | RTS 19/ II | RTS 19/ II | 1.5863 | 0.16 |  | Práce |  |  |  | POL1_1
|  | zapažených i nezapažených, s urovnáním dna do předepsaného profilu a spádu, s případně nutným přehozením výkopku na vzdálenost do 3 m ve výkopišti, s přehozením výkopku na přilehlém terénu na vzdálenost do 5 m od podélné osy rýhy nebo s naložením výkopku na dopravní prostředek. | [24 empty] | SPI |  | zapažených i nezapažených, s urovnáním dna do předepsaného profilu a spádu, s případně nutným přehozením výkopku na vzdálenost do 3 m ve výkopišti, s přehozením výkopku na přilehlém terénu na vzdálenost do 5 m od podélné osy rýhy nebo s naložením výkopku na dopravní prostředek.
|  | viz podélné profily a vzorové příčné řezy : 3,00000*1,71500*1,00000*0,02892 |  | 0.1488 | [22 empty] | VV | 0
|  | odpočet sejmuté vrtsvy v jiné položce : -3,00000*1,00000*(0,10+0,43000)*0,02892 |  | -0.04599 | [22 empty] | VV | 0
|  | odpočet sejmuté vrtsvy v jiné položce : -0,00000*1,00000*(0,10+0,06)*0,02892 | [24 empty] | VV | 0
|  | odpočet sejmuté vrtsvy v jiné položce : -0,00000*1,00000*0,15*0,02892 | [24 empty] | VV | 0
|  | odpočet sejmuté vrtsvy v jiné položce : -(0,00000-0,00000)*1,00000*0,15*0,02892 | [24 empty] | VV | 0
23 | 138401201R00 | Dolamování hloubených vykopávek rýh ve vrstvě tloušťky do 500 mm v hornině 5 | m3 | 0.02653 |  | 0 |  | 0 |  | 0 | 21 | 0 | 0 | 0 | 0 | 0 | 800-1 | RTS 19/ II | RTS 19/ II | 7.522 | 0.2 |  | Práce |  |  |  | POL1_
|  | zapažených i nezapažených v hornině tř. 5 - 7 s případným nutným přemístěním výkopku ve výkopišti, bez naložení, s přehozením výkopku na přilehlém terénu na vzdálenost do 3 m od okraje jámy nebo zářezu, nebo do 5 m od osy rýhy, nebo do 5 m od hrany šachty. | [24 empty] | SPI |  | zapažených i nezapažených v hornině tř. 5 - 7 s případným nutným přemístěním výkopku ve výkopišti, bez naložení, s přehozením výkopku na přilehlém terénu na vzdálenost do 3 m od okraje jámy nebo zářezu, nebo do 5 m od osy rýhy, nebo do 5 m od hrany šachty.
|  | viz podélné profily a vzorové příčné řezy : 3,00000*1,00000*0,01000*(0,09804+0,30392+0,48235) |  | 0.02653 | [22 empty] | VV | 0
24 | 138501201R00 | Dolamování hloubených vykopávek rýh ve vrstvě tloušťky do 500 mm v hornině 6 | m3 | 0.0026 |  | 0 |  | 0 |  | 0 | 21 | 0 | 0 | 0 | 0 | 0 | 800-1 | RTS 19/ II | RTS 19/ II | 10.583 | 0.03 |  | Práce |  |  |  | POL1_1
|  | zapažených i nezapažených v hornině tř. 5 - 7 s případným nutným přemístěním výkopku ve výkopišti, bez naložení, s přehozením výkopku na přilehlém terénu na vzdálenost do 3 m od okraje jámy nebo zářezu, nebo do 5 m od osy rýhy, nebo do 5 m od hrany šachty. | [24 empty] | SPI |  | zapažených i nezapažených v hornině tř. 5 - 7 s případným nutným přemístěním výkopku ve výkopišti, bez naložení, s přehozením výkopku na přilehlém terénu na vzdálenost do 3 m od okraje jámy nebo zářezu, nebo do 5 m od osy rýhy, nebo do 5 m od hrany šachty.
|  | viz podélné profily a vzorové příčné řezy : 3,00000*1,00000*0,01000*0,08676 |  | 0.0026 | [22 empty] | VV | 0
25 | 138601201R00 | Dolamování hloubených vykopávek rýh ve vrstvě tloušťky do 500 mm v hornině 7 | m3 | 0.00087 |  | 0 |  | 0 |  | 0 | 21 | 0 | 0 | 0 | 0 | 0 | 800-1 | RTS 19/ II | RTS 19/ II | 19.922 | 0.02 |  | Práce |  |  |  | POL1_
|  | zapažených i nezapažených v hornině tř. 5 - 7 s případným nutným přemístěním výkopku ve výkopišti, bez naložení, s přehozením výkopku na přilehlém terénu na vzdálenost do 3 m od okraje jámy nebo zářezu, nebo do 5 m od osy rýhy, nebo do 5 m od hrany šachty. | [24 empty] | SPI |  | zapažených i nezapažených v hornině tř. 5 - 7 s případným nutným přemístěním výkopku ve výkopišti, bez naložení, s přehozením výkopku na přilehlém terénu na vzdálenost do 3 m od okraje jámy nebo zářezu, nebo do 5 m od osy rýhy, nebo do 5 m od hrany šachty.
|  | viz podélné profily a vzorové příčné řezy : 3,00000*1,00000*0,01000*0,02892 |  | 0.00087 | [22 empty] | VV | 0
26 | 151201101R00 | Zřízení pažení a rozepření stěn rýh zátažné, hloubky do 2 m | m2 | 10.29 |  | 0 |  | 0 |  | 0 | 21 | 0 | 0.00199 | 0.02 | 0 | 0 | 800-1 | RTS 19/ II | RTS 19/ II | 0.402 | 4.14 |  | Práce |  |  |  | POL1_1
|  | pro podzemní vedení pro všechny šířky rýhy, | [24 empty] | SPI
|  | viz vzorové příčné řezy : 3,00000*1,71500*2*1,00000 |  | 10.29 | [22 empty] | VV | 0
27 | 151201111R00 | Odstranění pažení a rozepření rýh zátažné, hloubky do 2 m | m2 | 10.29 |  | 0 |  | 0 |  | 0 | 21 | 0 | 0 | 0 | 0 | 0 | 800-1 | RTS 19/ II | RTS 19/ II | 0.178 | 1.83 |  | Práce |  |  |  | POL1_1
|  | pro podzemní vedení s uložením materiálu na vzdálenost do 3 m od kraje výkopu, | [24 empty] | SPI
|  | viz vzorové příčné řezy : 3,00000*1,71500*2*1,00000 |  | 10.29 | [22 empty] | VV | 0
28 | 161101101R00 | Svislé přemístění výkopku z horniny 1 až 4, při hloubce výkopu přes 1 do 2,5 m | m3 | 1.429 |  | 0 |  | 0 |  | 0 | 21 | 0 | 0 | 0 | 0 | 0 | 800-1 | RTS 19/ II | RTS 19/ II | 0.345 | 0.49 |  | Práce |  |  |  | POL1_1
|  | bez naložení do dopravní nádoby, ale s vyprázdněním dopravní nádoby na hromadu nebo na dopravní prostředek, | [24 empty] | SPI |  | bez naložení do dopravní nádoby, ale s vyprázdněním dopravní nádoby na hromadu nebo na dopravní prostředek,
|  | JÁMY PROTLAKU : 0,00000*(6*3+3*3)*(1,71500+0,50)*0,09804*1 | [24 empty] | VV | 0
|  | JÁMY PROTLAKU : 0,00000*(6*3+3*3)*((0,00000+1,71500)/2+0,50)*(0,30392) | [24 empty] | VV | 0
|  | viz podélné profily a průměrná hloubka rýhy : 3,00000*1,71500*1,00000*1,00000*0,09804*1,00000*1 |  | 0.50441 | [22 empty] | VV | 0
|  | odpočet sejmuté vrtsvy v jiné položce : -3,00000*1,00000*(0,10+0,43000)*1,00000*0,09804*1,00000*1 |  | -0.15588 | [22 empty] | VV | 0
|  | odpočet sejmuté vrtsvy v jiné položce : -0,00000*1,00000*(0,10+0,06)*1,00000*0,09804*1,00000*1 | [24 empty] | VV | 0
|  | odpočet sejmuté vrtsvy v jiné položce : -0,00000*1,00000*0,15*1,00000*0,09804*1,00000*1 | [24 empty] | VV | 0
|  | odpočet sejmuté vrtsvy v jiné položce : -(0,00000-0,00000)*1,00000*0,15*1,00000*0,09804*1,00000*1 | [24 empty] | VV | 0
|  | viz podélné profily a průměrná hloubka rýhy : 3,00000*1,71500*1,00000*1,00000*0,30392*1,00000*1 |  | 1.5637 | [22 empty] | VV | 0
|  | odpočet sejmuté vrtsvy v jiné položce : -3,00000*1,00000*(0,10+0,43000)*1,00000*0,30392*1,00000*1 |  | -0.48324 | [22 empty] | VV | 0
|  | odpočet sejmuté vrtsvy v jiné položce : -0,00000*1,00000*(0,10+0,06)*1,00000*0,30392*1,00000*1 | [24 empty] | VV | 0
|  | odpočet sejmuté vrtsvy v jiné položce : -0,00000*1,00000*0,15*1,00000*0,30392*1,00000*1 | [24 empty] | VV | 0
|  | odpočet sejmuté vrtsvy v jiné položce : -(0,00000-0,00000)*1,00000*0,15*1,00000*0,30392*1,00000*1 | [24 empty] | VV | 0
|  | viz podélné profily a průměrná hloubka rýhy : 3,00000*1,71500*1,00000*0,00000*0,09804*1,00000*0,50 | [24 empty] | VV | 0
|  | odpočet sejmuté vrtsvy v jiné položce : -3,00000*1,00000*(0,10+0,43000)*0,00000*0,09804*1,00000*,5 | [24 empty] | VV | 0
|  | odpočet sejmuté vrtsvy v jiné položce : -0,00000*1,00000*(0,10+0,06)*0,00000*0,09804*1,00000*0,50 | [24 empty] | VV | 0
|  | odpočet sejmuté vrtsvy v jiné položce : -0,00000*1,00000*0,15*0,00000*0,09804*1,00000*0,50 | [24 empty] | VV | 0
|  | odpočet sejmuté vrtsvy v jiné položce : -(0,00000-0,00000)*1,00000*0,15*0,00000*0,09804*1,00000*0,5 | [24 empty] | VV | 0
|  | viz podélné profily a průměrná hloubka rýhy : 3,00000*1,71500*1,00000*0,00000*0,30392*1,00000*0,50 | [24 empty] | VV | 0
|  | odpočet sejmuté vrtsvy v jiné položce : -3,00000*1,00000*(0,10+0,43000)*0,00000*0,30392*1,00000*,5 | [24 empty] | VV | 0
|  | odpočet sejmuté vrtsvy v jiné položce : -0,00000*1,00000*(0,10+0,06)*0,00000*0,30392*1,00000*0,50 | [24 empty] | VV | 0
|  | odpočet sejmuté vrtsvy v jiné položce : -0,00000*1,00000*0,15*0,00000*0,30392*1,00000*0,50 | [24 empty] | VV | 0
|  | odpočet sejmuté vrtsvy v jiné položce : -(0,00000-0,00000)*1,00000*0,15*0,00000*0,30392*1,00000*0,5 | [24 empty] | VV | 0
29 | 161101151R00 | Svislé přemístění výkopku z horniny 5 až 7, při hloubce výkopu přes 1 do 2,5 m | m3 | 2.141 |  | 0 |  | 0 |  | 0 | 21 | 0 | 0 | 0 | 0 | 0 | 800-1 | RTS 19/ II | RTS 19/ II | 0.484 | 1.04 |  | Práce |  |  |  | POL1_1
|  | bez naložení do dopravní nádoby, ale s vyprázdněním dopravní nádoby na hromadu nebo na dopravní prostředek, | [24 empty] | SPI |  | bez naložení do dopravní nádoby, ale s vyprázdněním dopravní nádoby na hromadu nebo na dopravní prostředek,
|  | TŘÍDA TEŽITELNOSTI 5 : | [24 empty] | VV | 0
|  | JÁMY PROTLAKU : 0,00000*(6*3+3*3)*((0,00000+1,71500)/2+0,50)*(0,48235) | [24 empty] | VV | 0
|  | viz podélné profily a průměrná hloubka rýhy : 3,00000*1,71500*1,00000*0,48235*1,00000*1*1,00000 |  | 2.4817 | [22 empty] | VV | 0
|  | odpočet sejmuté vrtsvy v jiné položce : -3,00000*1,00000*(0,10+0,43000)*0,48235*1,00000*1*1,00000 |  | -0.76694 | [22 empty] | VV | 0
|  | odpočet sejmuté vrtsvy v jiné položce : -0,00000*1,00000*(0,10+0,06)*0,48235*1,00000*1*1,00000 | [24 empty] | VV | 0
|  | odpočet sejmuté vrtsvy v jiné položce : -0,00000*1,00000*0,15*0,48235*1,00000*1*1,00000 | [24 empty] | VV | 0
|  | odpočet sejmuté vrtsvy v jiné položce : -(0,00000-0,00000)*1,00000*0,15*0,48235*1,00000*1*1,00000 | [24 empty] | VV | 0
|  | viz podélné profily a průměrná hloubka rýhy : 3,00000*1,71500*1,00000*0,48235*1,00000*0,50*0,00000 | [24 empty] | VV | 0
|  | odpočet sejmuté vrtsvy v jiné položce : -3,00000*1,00000*(0,1+0,43000)*0,48235*1,00000*,50*0,00000 | [24 empty] | VV | 0
|  | odpočet sejmuté vrtsvy v jiné položce : -0,00000*1,00000*(0,10+0,06)*0,48235*1,00000*0,50*0,00000 | [24 empty] | VV | 0
|  | odpočet sejmuté vrtsvy v jiné položce : -0,00000*1,00000*0,15*0,48235*1,00000*0,50*0,00000 | [24 empty] | VV | 0
|  | odpočet sejmuté vrtsvy v jiné položce : -(0,00000-0,00000)*1,00000*0,15*0,48235*1,00000*,50*0,00000 | [24 empty] | VV | 0
|  | viz podélné profily a průměrná hloubka rýhy : 3,00000*1,00000*0,01000*1,00000*0,50*1,00000 |  | 0.015 | [22 empty] | VV | 0
|  | viz podélné profily a průměrná hloubka rýhy : 0,00000*1,50*1,50*0,01000*1,00000*0,50*1,00000 | [24 empty] | VV | 0
|  | TŘÍDA TEŽITELNOSTI 6 : | [24 empty] | VV | 0
|  | JÁMY PROTLAKU : 0,00000*(6*3+3*3)*((0,00000+1,71500)/2+0,50)*(0,08676) | [24 empty] | VV | 0
|  | viz podélné profily a průměrná hloubka rýhy : 3,00000*1,71500*1,00000*0,08676*1,00000*1*1,00000 |  | 0.4464 | [22 empty] | VV | 0
|  | odpočet sejmuté vrtsvy v jiné položce : -3,00000*1,00000*(0,10+0,43000)*0,08676*1,00000*1*1,00000 |  | -0.13796 | [22 empty] | VV | 0
|  | odpočet sejmuté vrtsvy v jiné položce : -0,00000*1,00000*(0,10+0,06)*0,08676*1,00000*1*1,00000 | [24 empty] | VV | 0
|  | odpočet sejmuté vrtsvy v jiné položce : -0,00000*1,00000*0,15*0,08676*1,00000*1*1,00000 | [24 empty] | VV | 0
|  | odpočet sejmuté vrtsvy v jiné položce : -(0,00000-0,00000)*1,00000*0,15*0,08676*1,00000*1*1,00000 | [24 empty] | VV | 0
|  | viz podélné profily a průměrná hloubka rýhy : 3,00000*1,71500*1,00000*0,08676*1,00000*0,50*0,00000 | [24 empty] | VV | 0
|  | odpočet sejmuté vrtsvy v jiné položce : -3,00000*1,00000*(0,1+0,43000)*0,08676*1,00000*,50*0,00000 | [24 empty] | VV | 0
|  | odpočet sejmuté vrtsvy v jiné položce : -0,00000*1,00000*(0,10+0,06)*0,08676*1,00000*0,50*0,00000 | [24 empty] | VV | 0
|  | odpočet sejmuté vrtsvy v jiné položce : -0,00000*1,00000*0,15*0,08676*1,00000*0,50*0,00000 | [24 empty] | VV | 0
|  | odpočet sejmuté vrtsvy v jiné položce : -(0,00000-0,00000)*1,00000*0,15*0,08676*1,00000*,50*0,00000 | [24 empty] | VV | 0
|  | viz podélné profily a průměrná hloubka rýhy : 3,00000*1,00000*0,01000*1,00000*0,50*0,00000 | [24 empty] | VV | 0
|  | viz podélné profily a průměrná hloubka rýhy : 0,00000*1,50*1,50*0,01000*1,00000*0,50*0,00000 | [24 empty] | VV | 0
|  | TŘÍDA TEŽITELNOSTI 7 : | [24 empty] | VV | 0
|  | JÁMY PROTLAKU : 0,00000*(6*3+3*3)*((0,00000+1,71500)/2+0,50)*(0,02892) | [24 empty] | VV | 0
|  | viz podélné profily a průměrná hloubka rýhy : 3,00000*1,71500*1,00000*0,02892*1,00000*1*1,00000 |  | 0.1488 | [22 empty] | VV | 0
|  | odpočet sejmuté vrtsvy v jiné položce : -3,00000*1,00000*(0,10+0,43000)*0,02892*1,00000*1*1,00000 |  | -0.04599 | [22 empty] | VV | 0
|  | odpočet sejmuté vrtsvy v jiné položce : -0,00000*1,00000*(0,10+0,06)*0,02892*1,00000*1*1,00000 | [24 empty] | VV | 0
|  | odpočet sejmuté vrtsvy v jiné položce : -0,00000*1,00000*0,15*0,02892*1,00000*1*1,00000 | [24 empty] | VV | 0
|  | odpočet sejmuté vrtsvy v jiné položce : -(0,00000-0,00000)*1,00000*0,15*0,02892*1,00000*1*1,00000 | [24 empty] | VV | 0
|  | viz podélné profily a průměrná hloubka rýhy : 3,00000*1,71500*1,00000*0,02892*1,00000*0,50*0,00000 | [24 empty] | VV | 0
|  | odpočet sejmuté vrtsvy v jiné položce : -3,00000*1,00000*(0,1+0,43000)*0,02892*1,00000*,50*0,00000 | [24 empty] | VV | 0
|  | odpočet sejmuté vrtsvy v jiné položce : -0,00000*1,00000*(0,10+0,06)*0,02892*1,00000*0,50*0,00000 | [24 empty] | VV | 0
|  | odpočet sejmuté vrtsvy v jiné položce : -0,00000*1,00000*0,15*0,02892*1,00000*0,50*0,00000 | [24 empty] | VV | 0
|  | odpočet sejmuté vrtsvy v jiné položce : -(0,00000-0,00000)*1,00000*0,15*0,02892*1,00000*,50*0,00000 | [24 empty] | VV | 0
30 | 162701105R00 | Vodorovné přemístění výkopku z horniny 1 až 4, na vzdálenost přes 9 000 do 10 000 m | m3 | 1.3759 |  | 0 |  | 0 |  | 0 | 21 | 0 | 0 | 0 | 0 | 0 | 800-1 | RTS 19/ II | RTS 19/ II | 0.011 | 0.02 |  | Práce |  |  |  | POL1_1
|  | po suchu, bez naložení výkopku, avšak se složením bez rozhrnutí, zpáteční cesta vozidla. | [24 empty] | SPI
|  | VYTLAČENÁ ZEMINA - RÝHY : 3,00000*(0,09625+0,29850+(Pi*0,02000^2))*(0,09804+0,30392) |  | 0.47754 | [22 empty] | VV | 0
|  | VYTLAČENÁ ZEMINA - ZÁŘEZY : 0,00000*(0,07505+0,29322+(Pi*0,02000^2))*(0,09804+0,30392) | [24 empty] | VV | 0
|  | VYTLAČENÁ ZEMINA - ŠACHTY : 0,00000*1,71500*1,1876*(0,09804+0,30392) | [24 empty] | VV | 0
|  | VYTLAČENÁ ZEMINA - ZÁSYP RÝHY - VÝMĚNA ZEMINY : (3,00000+0,00000)*0,74500*(0,09804+0,30392) |  | 0.89838 | [22 empty] | VV | 0
|  | VYTLAČENÁ ZEMINA - ZÁSYP ZÁŘEZU - VÝMĚNA ZEMINY : 0,00000*0,00000*(0,09804+0,30392) | [24 empty] | VV | 0
|  | VYTLAČENÁ ZEMINA - VPUSTĚ : 0,00000*(0,90*0,90*(0,60+0,18+0,59+0,59)) | [24 empty] | VV | 0
31 | 162701155R00 | Vodorovné přemístění výkopku z horniny 5 až 7, na vzdálenost přes 9 000 do 10 000 m | m3 | 2.0771 |  | 0 |  | 0 |  | 0 | 21 | 0 | 0 | 0 | 0 | 0 | 800-1 | RTS 19/ II | RTS 19/ II | 0.012 | 0.02 |  | Práce |  |  |  | POL1_1
|  | po suchu, bez naložení výkopku, avšak se složením bez rozhrnutí, zpáteční cesta vozidla. | [24 empty] | SPI
|  | VYTLAČENÁ ZEMINA - RÝHY : 3,00000*(0,09625+0,29850+(Pi*0,02000^2))*(0,48235) |  | 0.57305 | [22 empty] | VV | 0
|  | VYTLAČENÁ ZEMINA - ZÁŘEZY : 0,00000*(0,07505+0,29322+(Pi*0,02000^2))*(0,48235) | [24 empty] | VV | 0
|  | VYTLAČENÁ ZEMINA - ŠACHTY : 0,00000*1,71500*1,1876*(0,48235) | [24 empty] | VV | 0
|  | VYTLAČENÁ ZEMINA - RÝHY : 3,00000*1,00000*0,01000 |  | 0.03 | [22 empty] | VV | 0
|  | VYTLAČENÁ ZEMINA - ŠACHTY : 0,00000*1,50*1,50*0,01000 | [24 empty] | VV | 0
|  | VYTLAČENÁ ZEMINA - RÝHY : 3,00000*(0,09625+0,29850+(Pi*0,02000^2))*(0,08676) |  | 0.10308 | [22 empty] | VV | 0
|  | VYTLAČENÁ ZEMINA - ZÁŘEZY : 0,00000*(0,07505+0,29322+(Pi*0,02000^2))*(0,08676) | [24 empty] | VV | 0
|  | VYTLAČENÁ ZEMINA - ŠACHTY : 0,00000*1,71500*1,1876*(0,08676) | [24 empty] | VV | 0
|  | VYTLAČENÁ ZEMINA - RÝHY : 3,00000*(0,09625+0,29850+(Pi*0,02000^2))*(0,02892) |  | 0.03436 | [22 empty] | VV | 0
|  | VYTLAČENÁ ZEMINA - ZÁŘEZY : 0,00000*(0,07505+0,29322+(Pi*0,02000^2))*(0,02892) | [24 empty] | VV | 0
|  | VYTLAČENÁ ZEMINA - ŠACHTY : 0,00000*1,71500*1,1876*(0,02892) | [24 empty] | VV | 0
|  | VYTLAČENÁ ZEMINA - ZÁSYP RÝHY - VÝMĚNA ZEMINY : (3,00000+0,00000)*0,74500*(0,48235+0,08676+0,02892) |  | 1.3366 | [22 empty] | VV | 0
|  | VYTLAČENÁ ZEMINA - ZÁSYP ZÁŘEZU - VÝMĚNA ZEMINY : 0,00000*0,00000*(0,48235+0,08676+0,02892) | [24 empty] | VV | 0
32 | 162701109R00 | Vodorovné přemístění výkopku příplatek k ceně za každých dalších i započatých 1 000 m přes 10 000 m z horniny 1 až 4 | m3 | 5.5037 |  | 0 |  | 0 |  | 0 | 21 | 0 | 0 | 0 | 0 | 0 | 800-1 | RTS 19/ II | RTS 19/ II | 0 | 0 |  | Práce |  |  |  | POL1_1
|  | po suchu, bez naložení výkopku, avšak se složením bez rozhrnutí, zpáteční cesta vozidla. | [24 empty] | SPI
|  | VYTLAČENÁ ZEMINA - RÝHY x VZDÁLENOST : 3,00000*(0,09625)*(0,09804+0,30392)*4,00000 |  | 0.46426 | [22 empty] | VV | 0
|  | VYTLAČENÁ ZEMINA - RÝHY x VZDÁLENOST : 3,00000*(0,29850+(Pi*0,02000^2))*(0,09804+0,30392)*4,00000 |  | 1.4459 | [22 empty] | VV | 0
|  | VYTLAČENÁ ZEMINA - ZÁŘEZY x VZDÁLENOST : 0,00000*(0,07505)*(0,09804+0,30392)*4,00000 | [24 empty] | VV | 0
|  | VYTLAČENÁ ZEMINA - ZÁŘEZY x VZDÁLENOST : 0,00000*(0,29322+(Pi*0,02000^2))*(0,09804+0,30392)*4,00000 | [24 empty] | VV | 0
|  | VYTLAČENÁ ZEMINA - ŠACHTY x VZDÁLENOST : 0,00000*1,71500*1,1876*(0,09804+0,30392)*4,00000 | [24 empty] | VV | 0
|  | VYTLAČENÁ ZEMINA - ZÁSYP RÝHY - VÝMĚNA ZEMINY : (3,00000+0,00000)*0,74500*(0,09804+0,30392)*4,00000 |  | 3.5935 | [22 empty] | VV | 0
|  | VYTLAČENÁ ZEMINA - ZÁSYP ZÁŘEZU - VÝMĚNA ZEMINY : 0,00000*0,00000*(0,09804+0,30392)*4,00000 | [24 empty] | VV | 0
|  | VYTLAČENÁ ZEMINA - VPUSTĚ : 0,00000*(0,90*0,90*(0,60+0,18+0,59+0,59))*4,00000 | [24 empty] | VV | 0
33 | 162701159R00 | Vodorovné přemístění výkopku příplatek k ceně za každých dalších i započatých 1 000 m přes 10 000 m z horniny 5 až 7 | m3 | 8.3084 |  | 0 |  | 0 |  | 0 | 21 | 0 | 0 | 0 | 0 | 0 | 800-1 | RTS 19/ II | RTS 19/ II | 0 | 0 |  | Práce |  |  |  | POL1_1
|  | po suchu, bez naložení výkopku, avšak se složením bez rozhrnutí, zpáteční cesta vozidla. | [24 empty] | SPI
|  | VYTLAČENÁ ZEMINA - RÝHY : 3,00000*(0,09625+0,29850+(Pi*0,02000^2))*(0,48235)*4,00000 |  | 2.2922 | [22 empty] | VV | 0
|  | VYTLAČENÁ ZEMINA - ZÁŘEZY : 0,00000*(0,07505+0,29322+(Pi*0,02000^2))*(0,48235)*4,00000 | [24 empty] | VV | 0
|  | VYTLAČENÁ ZEMINA - ŠACHTY : 0,00000*1,71500*1,1876*(0,48235)*4,00000 | [24 empty] | VV | 0
|  | VYTLAČENÁ ZEMINA - RÝHY : 3,00000*1,00000*0,01000*4,00000 |  | 0.12 | [22 empty] | VV | 0
|  | VYTLAČENÁ ZEMINA - ŠACHTY : 0,00000*1,50*1,50*0,01000*4,00000 | [24 empty] | VV | 0
|  | VYTLAČENÁ ZEMINA - RÝHY : 3,00000*(0,09625+0,29850+(Pi*0,02000^2))*(0,08676)*4,00000 |  | 0.41232 | [22 empty] | VV | 0
|  | VYTLAČENÁ ZEMINA - ZÁŘEZY : 0,00000*(0,07505+0,29322+(Pi*0,02000^2))*(0,08676)*4,00000 | [24 empty] | VV | 0
|  | VYTLAČENÁ ZEMINA - ŠACHTY : 0,00000*1,71500*1,1876*(0,08676)*4,00000 | [24 empty] | VV | 0
|  | VYTLAČENÁ ZEMINA - RÝHY : 3,00000*(0,09625+0,29850+(Pi*0,02000^2))*(0,02892)*4,00000 |  | 0.13744 | [22 empty] | VV | 0
|  | VYTLAČENÁ ZEMINA - ZÁŘEZY : 0,00000*(0,07505+0,29322+(Pi*0,02000^2))*(0,02892)*4,00000 | [24 empty] | VV | 0
|  | VYTLAČENÁ ZEMINA - ŠACHTY : 0,00000*1,71500*1,1876*(0,02892)*4,00000 | [24 empty] | VV | 0
|  | VYTLAČENÁ ZEMINA - ZÁSYP RÝHY - VÝMĚNA ZEMINY : (3,00000+0,00000)*0,74500*(0,48235+0,08676+0,02892)*4,00000 |  | 5.3465 | [22 empty] | VV | 0
|  | VYTLAČENÁ ZEMINA - ZÁSYP ZÁŘEZU - VÝMĚNA ZEMINY : 0,00000*0,00000*(0,48235+0,08676+0,02892)*4,00000 | [24 empty] | VV | 0
34 | 171201201R00 | Uložení sypaniny na dočasnou skládku tak, že na 1 m2 plochy připadá přes 2 m3 výkopku nebo ornice | m3 | 3.453 |  | 0 |  | 0 |  | 0 | 21 | 0 | 0 | 0 | 0 | 0 | 800-1 | RTS 19/ II | RTS 19/ II | 0.009 | 0.03 |  | Práce |  |  |  | POL1_1
|  | VYTLAČENÁ ZEMINA - RÝHY : 3,00000*(0,09625+0,29850+(Pi*0,02000^2))*(0,09804+0,30392) |  | 0.47754 | [22 empty] | VV | 0
|  | VYTLAČENÁ ZEMINA - ZÁŘEZY : 0,00000*(0,07505+0,29322+(Pi*0,02000^2))*(0,09804+0,30392) | [24 empty] | VV | 0
|  | VYTLAČENÁ ZEMINA - ŠACHTY : 0,00000*1,71500*1,1876*(0,09804+0,30392) | [24 empty] | VV | 0
|  | VYTLAČENÁ ZEMINA - ZÁSYP RÝHY - VÝMĚNA ZEMINY : 3,00000*0,74500*(0,09804+0,30392) |  | 0.89838 | [22 empty] | VV | 0
|  | VYTLAČENÁ ZEMINA - ZÁSYP ZÁŘEZU - VÝMĚNA ZEMINY : 0,00000*0,00000*(0,09804+0,30392) | [24 empty] | VV | 0
|  | VYTLAČENÁ ZEMINA - RÝHY : 3,00000*(0,09625+0,29850+(Pi*0,02000^2))*(0,48235) |  | 0.57305 | [22 empty] | VV | 0
|  | VYTLAČENÁ ZEMINA - ZÁŘEZY : 0,00000*(0,07505+0,29322+(Pi*0,02000^2))*(0,48235) | [24 empty] | VV | 0
|  | VYTLAČENÁ ZEMINA - ŠACHTY : 0,00000*1,71500*1,1876*(0,48235) | [24 empty] | VV | 0
|  | VYTLAČENÁ ZEMINA - RÝHY : 3,00000*(0,09625+0,29850+(Pi*0,02000^2))*(0,08676) |  | 0.10308 | [22 empty] | VV | 0
|  | VYTLAČENÁ ZEMINA - ZÁŘEZY : 0,00000*(0,07505+0,29322+(Pi*0,02000^2))*(0,08676) | [24 empty] | VV | 0
|  | VYTLAČENÁ ZEMINA - ŠACHTY : 0,00000*1,71500*1,1876*(0,08676) | [24 empty] | VV | 0
|  | VYTLAČENÁ ZEMINA - RÝHY : 3,00000*(0,09625+0,29850+(Pi*0,02000^2))*(0,02892) |  | 0.03436 | [22 empty] | VV | 0
|  | VYTLAČENÁ ZEMINA - ZÁŘEZY : 0,00000*(0,07505+0,29322+(Pi*0,02000^2))*(0,02892) | [24 empty] | VV | 0
|  | VYTLAČENÁ ZEMINA - ŠACHTY : 0,00000*1,71500*1,1876*(0,02892) | [24 empty] | VV | 0
|  | VYTLAČENÁ ZEMINA - ZÁSYP RÝHY - VÝMĚNA ZEMINY : (3,00000+0,00000)*0,74500*(0,48235+0,08676+0,02892) |  | 1.3366 | [22 empty] | VV | 0
|  | VYTLAČENÁ ZEMINA - ZÁSYP ZÁŘEZU - VÝMĚNA ZEMINY : 0,00000*0,00000*(0,48235+0,08676+0,02892) | [24 empty] | VV | 0
|  | VYTLAČENÁ ZEMINA - RÝHY : 3,00000*1,00000*0,01000 |  | 0.03 | [22 empty] | VV | 0
|  | VYTLAČENÁ ZEMINA - ŠACHTY : 0,00000*1,50*1,50*0,01000 | [24 empty] | VV | 0
|  | VYTLAČENÁ ZEMINA - VPUSTĚ : 0,00000*(0,90*0,90*(0,60+0,18+0,59+0,59)) | [24 empty] | VV | 0
35 | 174101101R00 | Zásyp sypaninou se zhutněním jam, šachet, rýh nebo kolem objektů v těchto vykopávkách | m3 | 2.397 |  | 0 |  | 0 |  | 0 | 21 | 0 | 0 | 0 | 0 | 0 | 800-1 | RTS 19/ II | RTS 19/ II | 0.202 | 0.48 |  | Práce |  |  |  | POL1_1
|  | z jakékoliv horniny s uložením výkopku po vrstvách, | [24 empty] | SPI
|  | včetně strojního přemístění materiálu pro zásyp ze vzdálenosti do 10 m od okraje zásypu | [24 empty] | POP
|  | JÁMY PROTLAKU : 0,00000*(6*3+3*3)*(1,71500+0,50)*0,09804 | [24 empty] | VV | 0
|  | odpočet sejmuté vrtsvy v jiné položce : -0,00000*(6*3+3*3)*0,15 | [24 empty] | VV | 0
|  | JÁMY PROTLAKU : 0,00000*(6*3+3*3)*(1,71500+0,50)*0,30392 | [24 empty] | VV | 0
|  | viz podélné profily a průměrná hloubka rýhy : 3,00000*1,71500*1,00000*1,00000*0,09804 |  | 0.50441 | [22 empty] | VV | 0
|  | odpočet sejmuté vrtsvy v jiné položce : -3,00000*1,00000*(0,10+0,43000)*1,00000*0,09804 |  | -0.15588 | [22 empty] | VV | 0
|  | odpočet sejmuté vrtsvy v jiné položce : -0,00000*1,00000*(0,10+0,06)*1,00000*0,09804 | [24 empty] | VV | 0
|  | odpočet sejmuté vrtsvy v jiné položce : -0,00000*1,00000*0,15*1,00000*0,09804 | [24 empty] | VV | 0
|  | odpočet sejmuté vrtsvy v jiné položce : -(0,00000-0,00000)*1,00000*0,15*1,00000*0,09804 | [24 empty] | VV | 0
|  | viz podélné profily a průměrná hloubka rýhy : 3,00000*1,71500*1,00000*0,00000*0,09804 | [24 empty] | VV | 0
|  | odpočet sejmuté vrtsvy v jiné položce : -3,00000*1,00000*(0,10+0,43000)*0,00000*0,09804 | [24 empty] | VV | 0
|  | odpočet sejmuté vrtsvy v jiné položce : -0,00000*1,00000*(0,10+0,06)*0,00000*0,09804 | [24 empty] | VV | 0
|  | odpočet sejmuté vrtsvy v jiné položce : -0,00000*1,00000*0,15*0,00000*0,09804 | [24 empty] | VV | 0
|  | odpočet sejmuté vrtsvy v jiné položce : -(0,00000-0,00000)*1,00000*0,15*0,00000*0,09804 | [24 empty] | VV | 0
|  | viz podélné profily a průměrná hloubka rýhy : 3,00000*1,71500*1,00000*1,00000*0,30392 |  | 1.5637 | [22 empty] | VV | 0
|  | odpočet sejmuté vrtsvy v jiné položce : -3,00000*1,00000*(0,10+0,43000)*1,00000*0,30392 |  | -0.48324 | [22 empty] | VV | 0
|  | odpočet sejmuté vrtsvy v jiné položce : -0,00000*1,00000*(0,10+0,06)*1,00000*0,30392 | [24 empty] | VV | 0
|  | odpočet sejmuté vrtsvy v jiné položce : -0,00000*1,00000*0,15*1,00000*0,30392 | [24 empty] | VV | 0
|  | odpočet sejmuté vrtsvy v jiné položce : -(0,00000-0,00000)*1,00000*0,15*1,00000*0,30392 | [24 empty] | VV | 0
|  | viz podélné profily a průměrná hloubka rýhy : 3,00000*1,71500*1,00000*0,00000*0,30392 | [24 empty] | VV | 0
|  | odpočet sejmuté vrtsvy v jiné položce : -3,00000*1,00000*(0,10+0,43000)*0,00000*0,30392 | [24 empty] | VV | 0
|  | odpočet sejmuté vrtsvy v jiné položce : -0,00000*1,00000*(0,10+0,06)*0,00000*0,30392 | [24 empty] | VV | 0
|  | odpočet sejmuté vrtsvy v jiné položce : -0,00000*1,00000*0,15*0,00000*0,30392 | [24 empty] | VV | 0
|  | odpočet sejmuté vrtsvy v jiné položce : -(0,00000-0,00000)*1,00000*0,15*0,00000*0,30392 | [24 empty] | VV | 0
|  | viz podélné profily a průměrná hloubka rýhy : 3,00000*1,71500*1,00000*0,48235 |  | 2.4817 | [22 empty] | VV | 0
|  | odpočet sejmuté vrtsvy v jiné položce : -3,00000*1,00000*(0,10+0,43000)*0,48235 |  | -0.76694 | [22 empty] | VV | 0
|  | odpočet sejmuté vrtsvy v jiné položce : -0,00000*1,00000*(0,10+0,06)*0,48235 | [24 empty] | VV | 0
|  | odpočet sejmuté vrtsvy v jiné položce : -0,00000*1,00000*0,15*0,48235 | [24 empty] | VV | 0
|  | odpočet sejmuté vrtsvy v jiné položce : -(0,00000-0,00000)*1,00000*0,15*0,48235 | [24 empty] | VV | 0
|  | viz podélné profily a průměrná hloubka rýhy : 3,00000*1,71500*1,00000*0,08676 |  | 0.4464 | [22 empty] | VV | 0
|  | odpočet sejmuté vrtsvy v jiné položce : -3,00000*1,00000*(0,10+0,43000)*0,08676 |  | -0.13796 | [22 empty] | VV | 0
|  | odpočet sejmuté vrtsvy v jiné položce : -0,00000*1,00000*(0,10+0,06)*0,08676 | [24 empty] | VV | 0
|  | odpočet sejmuté vrtsvy v jiné položce : -0,00000*1,00000*0,15*0,08676 | [24 empty] | VV | 0
|  | odpočet sejmuté vrtsvy v jiné položce : -(0,00000-0,00000)*1,00000*0,15*0,08676 | [24 empty] | VV | 0
|  | viz podélné profily a průměrná hloubka rýhy : 3,00000*1,71500*1,00000*0,02892 |  | 0.1488 | [22 empty] | VV | 0
|  | odpočet sejmuté vrtsvy v jiné položce : -3,00000*1,00000*(0,10+0,43000)*0,02892 |  | -0.04599 | [22 empty] | VV | 0
|  | odpočet sejmuté vrtsvy v jiné položce : -0,00000*1,00000*(0,10+0,06)*0,02892 | [24 empty] | VV | 0
|  | odpočet sejmuté vrtsvy v jiné položce : -0,00000*1,00000*0,15*0,02892 | [24 empty] | VV | 0
|  | odpočet sejmuté vrtsvy v jiné položce : -(0,00000-0,00000)*1,00000*0,15*0,02892 | [24 empty] | VV | 0
|  | VYTLAČENÁ ZEMINA - RÝHY : -3,00000*(0,09625+0,29850+(Pi*0,02000^2)) |  | -1.188 | [22 empty] | VV | 0
|  | VYTLAČENÁ ZEMINA - ŠACHTY : -0,00000*1,71500*1,1876*((3,00000+0,00000)/3,00000) | [24 empty] | VV | 0
|  | viz podélné profily a průměrná hloubka rýhy : 3,00000*1,00000*0,01000 |  | 0.03 | [22 empty] | VV | 0
|  | viz podélné profily a průměrná hloubka rýhy : 0,00000*1,50*1,50*0,01000 | [24 empty] | VV | 0
|  | VYTLAČENÁ ZEMINA - VPUSTĚ : 0,00000*(0,90*0,90*(0,60+0,18+0,59+0,59)) | [24 empty] | VV | 0
|  | VYTLAČENÁ ZEMINA - VPUSTĚ : -0,00000*(PI*0,30*0,30*(0,60+0,18+0,59+0,59)) | [24 empty] | VV | 0
|  | viz situace stavby a podélné profily - křížení a souběhy s podzemními inž. sítěmi : (0,00000+0,00000+0,00000)*0,50*0,50*1,00000 | [24 empty] | VV | 0
|  | viz situace stavby - rozšíření pro odbočky : (0,00000+0,00000)*0,50*0,50*1,00000 | [24 empty] | VV | 0
|  | viz situace stavby - ochrana kořenové soustavy stromů : 0,00000*0,50*0,50*1,00000 | [24 empty] | VV | 0
36 | 175101101R00 | Obsyp potrubí bez prohození sypaniny, bez dodávky obsypového materiálu | m3 | 0.89551 |  | 0 |  | 0 |  | 0 | 21 | 0 | 0 | 0 | 0 | 0 | 800-1 | RTS 19/ II | RTS 19/ II | 1.587 | 1.42 |  | Práce |  |  |  | POL1_1
|  | sypaninou z vhodných hornin tř. 1 - 4 nebo materiálem připraveným podél výkopu ve vzdálenosti do 3 m od jeho kraje, pro jakoukoliv hloubku výkopu a jakoukoliv míru zhutnění, | [24 empty] | SPI |  | sypaninou z vhodných hornin tř. 1 - 4 nebo materiálem připraveným podél výkopu ve vzdálenosti do 3 m od jeho kraje, pro jakoukoliv hloubku výkopu a jakoukoliv míru zhutnění,
|  | viz vzorové příčné řezy : 3,00000*0,29850 |  | 0.89551 | [22 empty] | VV | 0
|  | viz vzorové příčné řezy : 0,00000*0,29322 | [24 empty] | VV | 0
37 | 199000002R00 | Poplatky za skládku horniny 1- 4 | m3 | 1.3759 |  | 0 |  | 0 |  | 0 | 21 | 0 | 0 | 0 | 0 | 0 | 800-1 | RTS 19/ II | RTS 19/ II | 0 | 0 |  | Práce |  |  |  | POL1_1
|  | VYTLAČENÁ ZEMINA RÝHY : 3,00000*(0,09625+0,29850+(Pi*0,02000^2))*(0,09804+0,30392) |  | 0.47754 | [22 empty] | VV | 0
|  | VYTLAČENÁ ZEMINA ZÁŘEZ : 0,00000*(0,29322+(Pi*0,02000^2))*(0,09804+0,30392) | [24 empty] | VV | 0
|  | VYTLAČENÁ ZEMINA ZÁŘEZ : 0,00000*(0,07505)*(0,09804+0,30392) | [24 empty] | VV | 0
|  | VYTLAČENÁ ZEMINA ŠACHTY : 0,00000*1,71500*1,1876*(0,09804+0,30392) | [24 empty] | VV | 0
|  | VYTLAČENÁ ZEMINA - ZÁSYP RÝHY - VÝMĚNA ZEMINY : (3,00000+0,00000)*0,74500*(0,09804+0,30392) |  | 0.89838 | [22 empty] | VV | 0
|  | VYTLAČENÁ ZEMINA - ZÁSYP ZÁŘEZU - VÝMĚNA ZEMINY : 0,00000*0,00000*(0,09804+0,30392) | [24 empty] | VV | 0
|  | VYTLAČENÁ ZEMINA - VPUSTĚ : 0,00000*(0,90*0,90*(0,60+0,18+0,59+0,59))*(0,09804+0,30392) | [24 empty] | VV | 0
|  | VYTLAČENÁ ZEMINA - VPUSTĚ : -0,00000*(PI*0,30*0,30*(0,60+0,18+0,59+0,59))*(0,09804+0,30392) | [24 empty] | VV | 0
38 | 199000003R00 | Poplatky za skládku horniny 5 - 7 | m3 | 2.0771 |  | 0 |  | 0 |  | 0 | 21 | 0 | 0 | 0 | 0 | 0 | 800-1 | RTS 19/ II | RTS 19/ II | 0 | 0 |  | Práce |  |  |  | POL1_
|  | VYTLAČENÁ ZEMINA RÝHY : 3,00000*(0,09625+0,29850+(Pi*0,02000^2))*(0,48235) |  | 0.57305 | [22 empty] | VV | 0
|  | VYTLAČENÁ ZEMINA ZÁŘEZ : 0,00000*(0,07505+0,29322+(Pi*0,02000^2))*(0,48235) | [24 empty] | VV | 0
|  | VYTLAČENÁ ZEMINA ŠACHTY : 0,00000*1,71500*1,1876*(0,48235) | [24 empty] | VV | 0
|  | VYTLAČENÁ ZEMINA RÝHY : 3,00000*(0,09625+0,29850+(Pi*0,02000^2))*(0,08676) |  | 0.10308 | [22 empty] | VV | 0
|  | VYTLAČENÁ ZEMINA ZÁŘEZ : 0,00000*(0,07505+0,29322+(Pi*0,02000^2))*(0,08676) | [24 empty] | VV | 0
|  | VYTLAČENÁ ZEMINA ŠACHTY : 0,00000*1,71500*1,1876*(0,08676) | [24 empty] | VV | 0
|  | VYTLAČENÁ ZEMINA RÝHY : 3,00000*(0,09625+0,29850+(Pi*0,02000^2))*(0,02892) |  | 0.03436 | [22 empty] | VV | 0
|  | VYTLAČENÁ ZEMINA ZÁŘEZ : 0,00000*(0,07505+0,29322+(Pi*0,02000^2))*(0,02892) | [24 empty] | VV | 0
|  | VYTLAČENÁ ZEMINA ŠACHTY : 0,00000*1,71500*1,1876*(0,02892) | [24 empty] | VV | 0
|  | VYTLAČENÁ ZEMINA RÝHY : 3,00000*1,00000*0,01000 |  | 0.03 | [22 empty] | VV | 0
|  | VYTLAČENÁ ZEMINA ŠACHTY : 0,00000*1,50*1,50*0,01000 | [24 empty] | VV | 0
|  | VYTLAČENÁ ZEMINA - ZÁSYP RÝHY - VÝMĚNA ZEMINY : (3,00000+0,00000)*0,74500*(0,48235+0,08676+0,02892) |  | 1.3366 | [22 empty] | VV | 0
|  | VYTLAČENÁ ZEMINA - ZÁSYP ZÁŘEZU - VÝMĚNA ZEMINY : 0,00000*0,00000*(0,48235+0,08676+0,02892) | [24 empty] | VV | 0
|  | VYTLAČENÁ ZEMINA - VPUSTĚ : 0,00000*(0,90*0,90*(0,60+0,18+0,59+0,59))*(0,48235+0,08676+0,02892) | [24 empty] | VV | 0
|  | VYTLAČENÁ ZEMINA - VPUSTĚ : -0,00000*(PI*0,30*0,30*(0,60+0,18+0,59+0,59))*(0,48235+0,08676+0,02892) | [24 empty] | VV | 0
39 | 58337330R | štěrkopísek frakce 0,0 až 22,0 mm; třída A | t | 1.5672 |  | 0 |  | 0 |  | 0 | 21 | 0 | 1 | 1.57 | 0 | 0 | SPCM | RTS 19/ II | RTS 19/ II | 0 | 0 |  | Specifikace |  |  |  | POL3_1
|  | viz vzorové příčné řezy : 3,00000*0,29850*1,75 |  | 1.5672 | [22 empty] | VV | 0
|  | viz vzorové příčné řezy : 0,00000*0,29322*1,75 | [24 empty] | VV | 0
|  | VYTLAČENÁ ZEMINA - VPUSTĚ : 0,00000*(0,90*0,90*(0,60+0,18+0,59+0,59))*1,75 | [24 empty] | VV | 0
|  | VYTLAČENÁ ZEMINA - VPUSTĚ : -0,00000*(PI*0,30*0,30*(0,60+0,18+0,59+0,59))*1,75 | [24 empty] | VV | 0
40 | 58337333R | štěrkopísek frakce 0,0 až 32,0 mm; třída A | t | 3.9112 |  | 0 |  | 0 |  | 0 | 21 | 0 | 1 | 3.91 | 0 | 0 | SPCM | RTS 19/ II | RTS 19/ II | 0 | 0 |  | Specifikace |  |  |  | POL3_1
|  | SPECIFIKACE MOŽNÉ ZÁMĚNY DRUHU ZÁSYPOVÉHO MATERIÁLU : | [24 empty] | VV | 0
|  | JE UVEDENA VE VZOROVÉM PŘÍČNÉM ŘEZU : | [24 empty] | VV | 0
|  | A DOKLADOVÉ ČÁSTI - STATICKÝ VÝPOČET : | [24 empty] | VV | 0
|  | POVOLENÝCH DEFORMACÍ POTRUBÍ : | [24 empty] | VV | 0
|  | viz vzorové příčné řezy - ZÁSYP RÝHY - VÝMĚNA ZEMINY : (3,00000+0,00000)*0,74500*1,75 |  | 3.9112 | [22 empty] | VV | 0
|  | viz vzorové příčné řezy - ZÁSYP ZÁŘEZU - VÝMĚNA ZEMINY : 0,00000*0,00000*1,75 | [24 empty] | VV | 0
Díl: | 2 | Základy a zvláštní zakládání |  |  |  | 0 |  | 0 |  | 0 |  | 0 |  | 0.5 |  | 0 |  |  |  |  | 0.47 | [5 empty] | DIL
41 | 212792112R00 | Montáž trativodů z flexibilních trubek jakékoliv DN | m | 2.25 |  | 0 |  | 0 |  | 0 | 21 | 0 | 0.22107 | 0.5 | 0 | 0 | 827-1 | RTS 19/ II | RTS 19/ II | 0.185 | 0.42 |  | Práce |  |  |  | POL1_1
|  | se zřízením štěrkopískového lože pod trubky a s jejich obsypem v průměrném celkovém množství do 0,15 m3/m, | [24 empty] | SPI |  | se zřízením štěrkopískového lože pod trubky a s jejich obsypem v průměrném celkovém množství do 0,15 m3/m,
|  | viz vzorové příčné řezy : (3,00000-0,00000-0,00000)*0,75 |  | 2.25 | [22 empty] | VV | 0
42 | 212971110R00 | Zřízení opláštění odvod. trativodů z geotextilie o sklonu do 2,5, | m2 | 0.70686 |  | 0 |  | 0 |  | 0 | 21 | 0 | 0.00018 | 0 | 0 | 0 | 800-2 | RTS 19/ II | RTS 19/ II | 0.075 | 0.05 |  | Práce |  |  |  | POL1_
|  | v rýze nebo v zářezu se stěnami, | [24 empty] | SPI
|  | viz vzorové příčné řezy : (3,00000-0,00000-0,00000)*0,75*2*pi*0,05 |  | 0.70686 | [22 empty] | VV | 0
43 | 28611223.AR | trubka plastová drenážní PVC; ohebná; perforovaná po celém obvodu; DN 100,0 mm | m | 2.4592 |  | 0 |  | 0 |  | 0 | 21 | 0 | 0.00048 | 0 | 0 | 0 | SPCM | RTS 19/ II | RTS 19/ II | 0 | 0 |  | Specifikace |  |  |  | POL3_1
|  | viz vzorové příčné řezy : (3,00000-0,00000-0,00000)*0,75*1,093 |  | 2.4592 | [22 empty] | VV | 0
44 | 69366016R | geotextilie směs přírodních a syntetických vláken; funkce separační, ochranná; plošná hmotnost 250 g/m2 | m | 0.81289 |  | 0 |  | 0 |  | 0 | 21 | 0 | 0.00038 | 0 | 0 | 0 | SPCM | RTS 19/ II | RTS 19/ II | 0 | 0 |  | Specifikace |  |  |  | POL3_
|  | viz vzorové příčné řezy : (3,00000-0,00000-0,00000)*0,75*2*pi*0,05*1,15 |  | 0.81289 | [22 empty] | VV | 0
Díl: | 3 | Svislé a kompletní konstrukce |  |  |  | 0 |  | 0 |  | 0 |  | 0 |  | 0 |  | 0 |  |  |  |  | 0.88 | [5 empty] | DIL
45 | 359901111R00 | Vyčištění stok jakékoliv výšky | m | 3 |  | 0 |  | 0 |  | 0 | 21 | 0 | 0 | 0 | 0 | 0 | 827-1 | RTS 19/ II | RTS 19/ II | 0.293 | 0.88 |  | Práce |  |  |  | POL1_1
|  | Konečné vyčištění stok před předáním a převzetím. | [24 empty] | POP
|  | viz. situace stavby - výpis délek potrubí : 3,00000 |  | 3 | [22 empty] | VV | 0
Díl: | 4 | Vodorovné konstrukce |  |  |  | 0 |  | 0 |  | 0 |  | 0 |  | 2.41 |  | 0 |  |  |  |  | 1.46 | [5 empty] | DIL
46 | 451573111R00 | Lože pod potrubí, stoky a drobné objekty z písku a štěrkopísku do 65 mm | m3 | 0.28875 |  | 0 |  | 0 |  | 0 | 21 | 0 | 1.8908 | 0.55 | 0 | 0 | 827-1 | RTS 19/ II | RTS 19/ II | 1.317 | 0.38 |  | Práce |  |  |  | POL1_1
|  | v otevřeném výkopu, | [24 empty] | SPI
|  | viz vzorové příčné řezy : 3,00000*0,09625 |  | 0.28875 | [22 empty] | VV | 0
|  | viz vzorové příčné řezy : 0,00000*0,07505 | [24 empty] | VV | 0
47 | 464451112R00 | Prolití vrstvy z lom.kamene cementovou maltou malta MC 10 | m3 | 0.75 |  | 0 |  | 0 |  | 0 | 21 | 0 | 2.4816 | 1.86 | 0 | 0 | 832-1 | RTS 19/ II | RTS 19/ II | 1.438 | 1.08 |  | Práce |  |  |  | POL1_1
|  | viz vzorové příčné řezy : (3,00000-0,00000)*1,00000*0,25*1,00000 |  | 0.75 | [22 empty] | VV | 0
Díl: | 5 | Komunikace |  |  |  | 0 |  | 0 |  | 0 |  | 0 |  | 4.68 |  | 0 |  |  |  |  | 1.31 | [5 empty] | DIL
48 | 564251111R00 | Podklad nebo podsyp ze štěrkopísku tloušťka po zhutnění 150 mm | m2 | 3 |  | 0 |  | 0 |  | 0 | 21 | 0 | 0.30361 | 0.91 | 0 | 0 | 822-1 | RTS 19/ II | RTS 19/ II | 0.016 | 0.05 |  | Práce |  |  |  | POL1_1
|  | s rozprostřením, vlhčením a zhutněním | [24 empty] | SPI
|  | viz vzorové příčné řezy : 3,00000*1,00000 |  | 3 | [22 empty] | VV | 0
|  | pro komunikace : | [24 empty] | VV | 0
49 | 564871111R00 | Podklad ze štěrkodrti s rozprostřením a zhutněním frakce 0-63 mm, tloušťka po zhutnění 250 mm | m2 | 3 |  | 0 |  | 0 |  | 0 | 21 | 0 | 0.55125 | 1.65 | 0 | 0 | 822-1 | RTS 19/ II | RTS 19/ II | 0.027 | 0.08 |  | Práce |  |  |  | POL1_1
|  | viz vzorové příčné řezy : 3,00000*1,00000 |  | 3 | [22 empty] | VV | 0
50 | 566901111R00 | Vyspravení podkladu po překopech kamenivem těženým nebo štěrkopískem | m3 | 0.195 |  | 0 |  | 0 |  | 0 | 21 | 0 | 1.6867 | 0.33 | 0 | 0 | 822-1 | RTS 19/ II | RTS 19/ II | 0.162 | 0.03 |  | Práce |  |  |  | POL1_1
|  | pro inženýrské sítě, se zhutněním | [24 empty] | SPI
|  | viz vzorové příčné řezy - provizorní úprava : 3,00000*1,00000*0,05 |  | 0.15 | [22 empty] | VV | 0
|  | viz vzorové příčné řezy - provizorní úprava : 0,00000*1,00000*0,05 | [24 empty] | VV | 0
|  | viz vzorové příčné řezy - provizorní úprava - 1. dorovnávání do nivelety : 3,00000*1,00000*0,01 |  | 0.03 | [22 empty] | VV | 0
|  | viz vzorové příčné řezy - provizorní úprava - 1. dorovnávání do nivelety : 0,00000*1,00000*0,01 | [24 empty] | VV | 0
|  | viz vzorové příčné řezy - provizorní úprava - 2. dorovnávání do nivelety : 3,00000*1,00000*0,005 |  | 0.015 | [22 empty] | VV | 0
|  | viz vzorové příčné řezy - provizorní úprava - 2. dorovnávání do nivelety : 0,00000*1,00000*0,005 | [24 empty] | VV | 0
|  | viz vzorové příčné řezy - provizorní úprava : 0,00000*3,00000/(3,00000+0,000000001)*0,30*1,50*2*0,05 | [24 empty] | VV | 0
|  | viz vzorové příčné řezy - provizorní úprava - 1. dorovnávání do nivelety : 0,00000*3,00000/(3,00000+0,000000001)*0,30*1,50*2*0,01 | [24 empty] | VV | 0
|  | viz vzorové příčné řezy - provizorní úprava - 2. dorovnávání do nivelety : 0,00000*3,00000/(3,00000+0,000000001)*0,30*1,50*2*0,005 | [24 empty] | VV | 0
51 | 566903111R00 | Vyspravení podkladu po překopech kamenivem hrubým drceným | t | 0.444 |  | 0 |  | 0 |  | 0 | 21 | 0 | 1.1 | 0.49 | 0 | 0 | 822-1 | RTS 19/ II | RTS 19/ II | 0.163 | 0.07 |  | Práce |  |  |  | POL1_1
|  | pro inženýrské sítě, se zhutněním | [24 empty] | SPI
|  | viz vzorové příčné řezy - provizorní úprava : 3,00000*1,00000*0,08*1,85 |  | 0.444 | [22 empty] | VV | 0
|  | viz vzorové příčné řezy - provizorní úprava : 0,00000*1,00000*0,08*1,85 | [24 empty] | VV | 0
|  | viz vzorové příčné řezy - provizorní úprava : 0,00000*3,00000/(3,00000+0,000000001)*0,30*1,50*2*0,08*1,85 | [24 empty] | VV | 0
52 | 566904111R00 | Vyspravení podkladu po překopech kamenivem obalovaným asfaltem | t | 0.57096 |  | 0 |  | 0 |  | 0 | 21 | 0 | 1 | 0.57 | 0 | 0 | 822-1 | RTS 19/ II | RTS 19/ II | 0.406 | 0.23 |  | Práce |  |  |  | POL1_1
|  | pro inženýrské sítě, se zhutněním | [24 empty] | SPI
|  | viz vzorové příčné řezy : 3,00000*(1,00000+0*0,50000)*2,3790*0,080 |  | 0.57096 | [22 empty] | VV | 0
|  | viz vzorové příčné řezy : 0,00000*3,00000/(3,00000+0,000000001)*0,30*1,50*2*2,3790*0,080 | [24 empty] | VV | 0
53 | 569811112R00 | Zpevnění krajnic nebo komun. pro pěší štěrkodrtí tloušťka po zhutnění 60 mm | m2 | 0.75 |  | 0 |  | 0 |  | 0 | 21 | 0 | 0.11545 | 0.09 | 0 | 0 | 822-1 | RTS 19/ II | RTS 19/ II | 0.046 | 0.03 |  | Práce |  |  |  | POL1_1
|  | s rozprostřením a zhutněním | [24 empty] | SPI
|  | viz situace stavby : 3,00000*0,25 |  | 0.75 | [22 empty] | VV | 0
54 | 572404112R00 | Posyp živičného podkladu nebo krytu v množství přes 5 do 10 kg/m2 | m2 | 1.2 |  | 0 |  | 0 |  | 0 | 21 | 0 | 0.00999 | 0.01 | 0 | 0 | 822-1 | RTS 19/ II | RTS 19/ II | 0.01 | 0.01 |  | Práce |  |  |  | POL1_1
|  | kamenivem drobným těženým nebo drceným bez zhutnění | [24 empty] | SPI
|  | viz situace stavby a podélné profily - stávající povrchy : 3,00000*2*0,15 |  | 0.9 | [22 empty] | VV | 0
|  | 3,00000/(3,00000+0,0000000000000000000001)*2*1,00000*0,15 |  | 0.3 | [22 empty] | VV | 0
|  | 3,00000/(3,00000+0,0000000000000000000001)*0,00000*4*0,25*0,15 | [24 empty] | VV | 0
55 | 572952111R00 | Vyspravení krytu po překopech pro inženýrské sítě asfaltovým betonem, po zhutnění tloušťky 30 až 50 mm | m2 | 6 |  | 0 |  | 0 |  | 0 | 21 | 0 | 0.10255 | 0.62 | 0 | 0 | 822-1 | RTS 19/ II | RTS 19/ II | 0.111 | 0.67 |  | Práce |  |  |  | POL1_1
|  | viz vzorové příčné řezy : 3,00000*(1,00000+2*1*0,50000) |  | 6 | [22 empty] | VV | 0
|  | hmotnost ve specifikaci stanovena dle cenové soustavy RTS a.s. www.cenovasoustava.cz : 0,00000*3,00000/(3,00000+0,000000001)*0,30*1,50*2 | [24 empty] | VV | 0
56 | 573211111R00 | Postřik živičný spojovací bez posypu kamenivem z asfaltu silničního, v množství od 0,5 do 0,7 kg/m2 | m2 | 9 |  | 0 |  | 0 |  | 0 | 21 | 0 | 0.00061 | 0.01 | 0 | 0 | 822-1 | RTS 19/ II | RTS 19/ II | 0.002 | 0.02 |  | Práce |  |  |  | POL1_1
|  | viz vzorové příčné řezy : 3,00000*(1,00000+2*1*0,50000)*1 |  | 6 | [22 empty] | VV | 0
|  | 3,00000*(1,00000+0*0,50000)*1 |  | 3 | [22 empty] | VV | 0
|  | 0,00000*3,00000/(3,00000+0,000000001)*0,30*1,50*1 | [24 empty] | VV | 0
|  | 0,00000*3,00000/(3,00000+0,000000001)*0,30*1,50*1 | [24 empty] | VV | 0
57 | 909 R00 | Hzs-nezmeritelne stavebni prace | h | 0.12 |  | 0 |  | 0 |  | 0 | 21 | 0 | 0 | 0 | 0 | 0 | Prav.M | RTS 19/ II | RTS 19/ II | 1 | 0.12 |  | HZS |  |  |  | POL10_0
|  | viz situace stavby - objekty v manipulačním pruhu : 3,00000/25 |  | 0.12 | [22 empty] | VV | 0
58 | 010130100100R | Rypadlo lopatové kolové CAT M 313 C | Sh | 0.12 |  | 0 |  | 0 |  | 0 | 21 | 0 | 0 | 0 | 0 | 0 | STROJ | RTS 19/ II | RTS 19/ II | 0 | 0 |  | Stroj |  |  |  | POL6_1
|  | Velikost lžíce 0,28-0,72 m3 | [24 empty] | POP
|  | Výkon motoru 86 kW | [24 empty] | POP
|  | viz situace stavby - objekty v manipulačním pruhu : 3,00000/25 |  | 0.12 | [22 empty] | VV | 0
Díl: | 8 | Trubní vedení |  |  |  | 0 |  | 0 |  | 0 |  | 0 |  | 0.04 |  | 0 |  |  |  |  | 10.99 | [5 empty] | DIL
59 | 871171121R00 | Montáž potrubí z plastických hmot z tlakových trubek polyetylenových, vnějšího průměru 40 mm | m | 3 |  | 0 |  | 0 |  | 0 | 21 | 0 | 0 | 0 | 0 | 0 | 827-1 | RTS 19/ II | RTS 19/ II | 0.036 | 0.11 |  | Práce |  |  |  | POL1_1
|  | v otevřeném výkopu, | [24 empty] | SPI
|  | viz. situace stavby - výpis délek potrubí : 3,00000 |  | 3 | [22 empty] | VV | 0
60 | 892372111R00 | Zabezpečení konců vodovodního potrubí při tlakových zkouškách DN do 300 mm | úsek | 1.03 |  | 0 |  | 0 |  | 0 | 21 | 0 | 0.03503 | 0.04 | 0 | 0 | 827-1 | RTS 19/ II | RTS 19/ II | 10.13 | 10.43 |  | Práce |  |  |  | POL1_1
|  | montáž a demontáž výrobků nebo dílců pro zabezpečení dvou konců zkoušeného úseku potrubí pro jakýkoliv způsob zabezpečení, montáž a demontáž koncových tvarovek, montáž zaslepovací příruby, zaslepení odboček pro hydranty, vzdušníky a jiné armatury a odbočky pro odbočující řady, | [24 empty] | SPI |  | montáž a demontáž výrobků nebo dílců pro zabezpečení dvou konců zkoušeného úseku potrubí pro jakýkoliv způsob zabezpečení, montáž a demontáž koncových tvarovek, montáž zaslepovací příruby, zaslepení odboček pro hydranty, vzdušníky a jiné armatury a odbočky pro odbočující řady,
|  | viz. situace stavby - výpis délek potrubí : 3,00000/100+1 |  | 1.03 | [22 empty] | VV | 0
61 | 892233111R00 | Proplach a desinfekce vodovodního potrubí DN od 40 do 70 mm | m | 3 |  | 0 |  | 0 |  | 0 | 21 | 0 | 0 | 0 | 0 | 0 | 827-1 | RTS 19/ II | RTS 19/ II | 0.15 | 0.45 |  | Práce |  |  |  | POL1_
|  | napuštění a vypuštění vody, dodání vody a desinfekčního prostředku, náklady na bakteriologický rozbor vody, | [24 empty] | SPI |  | napuštění a vypuštění vody, dodání vody a desinfekčního prostředku, náklady na bakteriologický rozbor vody,
|  | viz. C.xxx Situace stavby : 3,00000 |  | 3 | [22 empty] | VV | 0
62 | 28613103.MR | spojka/nátrubek PE 100; SDR 11,0; D = 40,0 mm; spoj elektrosvařovaný | kus | 2.3345 |  | 0 |  | 0 |  | 0 | 21 | 0 | 0 | 0 | 0 | 0 | SPCM | RTS 19/ II | RTS 19/ II | 0 | 0 |  | Specifikace |  |  |  | POL3_
|  | viz situace stavby a podélné profily: : 2*1,015 |  | 2.03 | [22 empty] | VV | 0
|  | 3,00000/10*1,015 |  | 0.3045 | [22 empty] | VV | 0
63 | 286136746R | trubka vícevrstvá PE100 RC; PE100 RC; PE100 RC; hladká; SDR 11,0; da = 40,0 mm; di = 32,6 mm; s = 3,70 mm; použití pro vodovody | m | 3.279 |  | 0 |  | 0 |  | 0 | 21 | 0 | 0.00043 | 0 | 0 | 0 | SPCM | RTS 19/ II | RTS 19/ II | 0 | 0 |  | Specifikace |  |  |  | POL3_9
|  | viz. situace stavby - výpis délek potrubí : 3,00000*1,093 |  | 3.279 | [22 empty] | VV | 0
|  | viz průvodní a souhrnná technická zpráva a technická zpráva : | [24 empty] | VV | 0
Díl: | 91 | Doplňující práce na komunikaci |  |  |  | 0 |  | 0 |  | 0 |  | 0 |  | 1.25 |  | 0.46 |  |  |  |  | 4.88 | [5 empty] | DIL
64 | 914991001R00 | Dočasné dopravní značení montáž , dopravní značky včetně stojanu | kus | 3 |  | 0 |  | 0 |  | 0 | 21 | 0 | 0.066 | 0.2 | 0 | 0 | 822-1 | RTS 19/ II | RTS 19/ II | 0.17 | 0.51 |  | Práce |  |  |  | POL1_1
|  | SITUACE STAVBY NAD KATASTRÁLNÍ MAPOU - ZÁSADY ORGANIZACE VÝSTAVBY : 2*3,00000/(3,00000+0,0000000000000000000001) |  | 2 | [22 empty] | VV | 0
|  | a ZÁSADY ORGANIZACE VÝSTAVBY - TECHNICKÁ ZPRÁVA : 1*3,00000/(3,00000+0,0000000000000000000001) |  | 1 | [22 empty] | VV | 0
65 | 914991002R00 | Dočasné dopravní značení montáž , dopravní značky velkoplošné včetně stojanu | kus | 1 |  | 0 |  | 0 |  | 0 | 21 | 0 | 0.127 | 0.13 | 0 | 0 | 822-1 | RTS 19/ II | RTS 19/ II | 0.19 | 0.19 |  | Práce |  |  |  | POL1_1
|  | SITUACE STAVBY NAD KATASTRÁLNÍ MAPOU - ZÁSADY ORGANIZACE VÝSTAVBY : 1*3,00000/(3,00000+0,0000000000000000000001) |  | 1 | [22 empty] | VV | 0
|  | a ZÁSADY ORGANIZACE VÝSTAVBY - TECHNICKÁ ZPRÁVA : | [24 empty] | VV | 0
66 | 914991005R00 | Dočasné dopravní značení montáž , dočasné světelné signalizace (semafor) včetně baterie a seřízení | sada | 1 |  | 0 |  | 0 |  | 0 | 21 | 0 | 0.13 | 0.13 | 0 | 0 | 822-1 | RTS 19/ II | RTS 19/ II | 1.3 | 1.3 |  | Práce |  |  |  | POL1_1
|  | SITUACE STAVBY NAD KATASTRÁLNÍ MAPOU - ZÁSADY ORGANIZACE VÝSTAVBY : 3,00000/(3,00000+0,0000000000000000000001)*1 |  | 1 | [22 empty] | VV | 0
|  | a ZÁSADY ORGANIZACE VÝSTAVBY - TECHNICKÁ ZPRÁVA : | [24 empty] | VV | 0
67 | 914992001R00 | Dočasné dopravní značení vlastní nájem, dopravní značky včetně stojanu | kus | 0.75 |  | 0 |  | 0 |  | 0 | 21 | 0 | 0 | 0 | 0 | 0 | 822-1 | RTS 19/ II | RTS 19/ II | 0 | 0 |  | Práce |  |  |  | POL1_1
|  | SITUACE STAVBY NAD KATASTRÁLNÍ MAPOU - ZÁSADY ORGANIZACE VÝSTAVBY : 2*3,00000/12,00000*3,00000/(3,00000+0,0000000000000000000001) |  | 0.5 | [22 empty] | VV | 0
|  | a ZÁSADY ORGANIZACE VÝSTAVBY - TECHNICKÁ ZPRÁVA : 1*3,00000/12,00000*3,00000/(3,00000+0,0000000000000000000001) |  | 0.25 | [22 empty] | VV | 0
68 | 914992002R00 | Dočasné dopravní značení vlastní nájem, dopravní značky velkoplošné včetně stojanu | kus | 0.25 |  | 0 |  | 0 |  | 0 | 21 | 0 | 0 | 0 | 0 | 0 | 822-1 | RTS 19/ II | RTS 19/ II | 0 | 0 |  | Práce |  |  |  | POL1_1
|  | SITUACE STAVBY NAD KATASTRÁLNÍ MAPOU - ZÁSADY ORGANIZACE VÝSTAVBY : 1*3,00000/12,00000*3,00000/(3,00000+0,0000000000000000000001) |  | 0.25 | [22 empty] | VV | 0
|  | a ZÁSADY ORGANIZACE VÝSTAVBY - TECHNICKÁ ZPRÁVA : | [24 empty] | VV | 0
69 | 914992005R00 | Dočasné dopravní značení vlastní nájem, dočasné světelné signalizace (semafor) včetně baterie a seřízení | sada | 0.25 |  | 0 |  | 0 |  | 0 | 21 | 0 | 0 | 0 | 0 | 0 | 822-1 | RTS 19/ II | RTS 19/ II | 0 | 0 |  | Práce |  |  |  | POL1_1
|  | SITUACE STAVBY NAD KATASTRÁLNÍ MAPOU - ZÁSADY ORGANIZACE VÝSTAVBY : (3,00000/(3,00000+0,0000000000000000000001))*3,00000/12,00000 |  | 0.25 | [22 empty] | VV | 0
|  | a ZÁSADY ORGANIZACE VÝSTAVBY - TECHNICKÁ ZPRÁVA : | [24 empty] | VV | 0
70 | 914993001R00 | Demontáž dočasného dopravního značení značky včetně stojanu | kus | 3 |  | 0 |  | 0 |  | 0 | 21 | 0 | 0.067 | 0.2 | 0.066 | 0.2 | 822-1 | RTS 19/ II | RTS 19/ II | 0.1105 | 0.33 |  | Práce |  |  |  | POL1_1
|  | SITUACE STAVBY NAD KATASTRÁLNÍ MAPOU - ZÁSADY ORGANIZACE VÝSTAVBY : 2*3,00000/(3,00000+0,0000000000000000000001) |  | 2 | [22 empty] | VV | 0
|  | a ZÁSADY ORGANIZACE VÝSTAVBY - TECHNICKÁ ZPRÁVA : 1*3,00000/(3,00000+0,0000000000000000000001) |  | 1 | [22 empty] | VV | 0
71 | 914993002R00 | Demontáž dočasného dopravního značení velkoplošné značky včetně stojanu | kus | 1 |  | 0 |  | 0 |  | 0 | 21 | 0 | 0.127 | 0.13 | 0.127 | 0.13 | 822-1 | RTS 19/ II | RTS 19/ II | 0.11 | 0.11 |  | Práce |  |  |  | POL1_1
|  | SITUACE STAVBY NAD KATASTRÁLNÍ MAPOU - ZÁSADY ORGANIZACE VÝSTAVBY : 1*3,00000/(3,00000+0,0000000000000000000001) |  | 1 | [22 empty] | VV | 0
|  | a ZÁSADY ORGANIZACE VÝSTAVBY - TECHNICKÁ ZPRÁVA : | [24 empty] | VV | 0
72 | 914993005R00 | Demontáž dočasného dopravního značení dočasné světelné signalizace (semaforu) vč. baterie | sada | 1 |  | 0 |  | 0 |  | 0 | 21 | 0 | 0.13 | 0.13 | 0.13 | 0.13 | 822-1 | RTS 19/ II | RTS 19/ II | 0.2 | 0.2 |  | Práce |  |  |  | POL1_1
|  | SITUACE STAVBY NAD KATASTRÁLNÍ MAPOU - ZÁSADY ORGANIZACE VÝSTAVBY : 3,00000/(3,00000+0,0000000000000000000001)*1 |  | 1 | [22 empty] | VV | 0
|  | a ZÁSADY ORGANIZACE VÝSTAVBY - TECHNICKÁ ZPRÁVA : | [24 empty] | VV | 0
73 | 915491211R00 | Osazení vodicího proužku z betonových prefa desek šířky proužku 250 mm | m | 3 |  | 0 |  | 0 |  | 0 | 21 | 0 | 0.08232 | 0.25 | 0 | 0 | 822-1 | RTS 19/ II | RTS 19/ II | 0.136 | 0.41 |  | Práce |  |  |  | POL1_1
|  | tl. do 12 cm, do lože z cementové malty tl. do 2 cm, s vyplněním a zatřením spár cementovou maltou s podkladní vrstvou z betonu prostého C 12/15 tl. 5 až 10 cm | [24 empty] | SPI |  | tl. do 12 cm, do lože z cementové malty tl. do 2 cm, s vyplněním a zatřením spár cementovou maltou s podkladní vrstvou z betonu prostého C 12/15 tl. 5 až 10 cm
|  | viz situace stavby a podélné profily - stávající povrchy : 3,00000 |  | 3 | [22 empty] | VV | 0
74 | 915711112RT1 | Vodorovné značení krytů silnovrstvou barvou, bílou, dělicích čar šířky 120 mm | m | 3 |  | 0 |  | 0 |  | 0 | 21 | 0 | 0.00037 | 0 | 0 | 0 | 822-1 | RTS 19/ II | RTS 19/ II | 0.048 | 0.14 |  | Práce |  |  |  | POL1_
|  | viz. C.xxx Situace stavby : 3,00000 |  | 3 | [22 empty] | VV | 0
75 | 915791111R00 | Předznačení pro vodorovné značení pro dělící čáry, vodící proužky | m | 3 |  | 0 |  | 0 |  | 0 | 21 | 0 | 0 | 0 | 0 | 0 | 822-1 | RTS 19/ II | RTS 19/ II | 0.012 | 0.04 |  | Práce |  |  |  | POL1_
|  | stříkané barvou nebo prováděné z nátěrových hmot | [24 empty] | SPI
|  | viz. C.xxx Situace stavby : 3,00000 |  | 3 | [22 empty] | VV | 0
76 | 919722212R00 | Dilatační spáry řezané v cementobetonovém krytu příčné, zalití spár za tepla s těsněním, šířka přes 3 do 9 mm | m | 2 |  | 0 |  | 0 |  | 0 | 21 | 0 | 2e-05 | 0 | 0 | 0 | 822-1 | RTS 19/ II | RTS 19/ II | 0.031 | 0.06 |  | Práce |  |  |  | POL1_
|  | vyčištění spár po řezání, vyčištění spár před zálivkou a impregnace spár před zálivkou, | [24 empty] | SPI
|  | viz situace stavby a podélné profily - stávající povrchy : 3,00000/(3,00000+0,0000000000000000000001)*2*1,00000 |  | 2 | [22 empty] | VV | 0
|  | 3,00000/(3,00000+0,0000000000000000000001)*0,00000*4*0,25 | [24 empty] | VV | 0
77 | 919723212R00 | Dilatační spáry řezané v cementobetonovém krytu podélné, zalití spár za tepla s těsněním, šířka přes 3 do 9 mm | m | 6 |  | 0 |  | 0 |  | 0 | 21 | 0 | 2e-05 | 0 | 0 | 0 | 822-1 | RTS 19/ II | RTS 19/ II | 0.031 | 0.19 |  | Práce |  |  |  | POL1_
|  | vyčištění spár po řezání, vyčištění spár před zálivkou a impregnace spár před zálivkou, | [24 empty] | SPI
|  | viz situace stavby a podélné profily - stávající povrchy : 3,00000*2 |  | 6 | [22 empty] | VV | 0
78 | 919731123R00 | Zarovnání styčné plochy podkladu nebo krytu živičné, tloušťky přes 100 do 200 mm | m | 8 |  | 0 |  | 0 |  | 0 | 21 | 0 | 0 | 0 | 0 | 0 | 822-1 | RTS 19/ II | RTS 19/ II | 0.12 | 0.96 |  | Práce |  |  |  | POL1_1
|  | podél vybourané části komunikace nebo zpevněné plochy | [24 empty] | SPI
|  | viz situace stavby a podélné profily - stávající povrchy : 3,00000*2 |  | 6 | [22 empty] | VV | 0
|  | 3,00000/(3,00000+0,0000000000000000000001)*2*1,00000 |  | 2 | [22 empty] | VV | 0
|  | 3,00000/(3,00000+0,0000000000000000000001)*0,00000*4*0,25 | [24 empty] | VV | 0
79 | 919735113R00 | Řezání stávajících krytů nebo podkladů živičných, hloubky přes 100 do 150 mm | m | 8 |  | 0 |  | 0 |  | 0 | 21 | 0 | 0 | 0 | 0 | 0 | 822-1 | RTS 19/ II | RTS 19/ II | 0.055 | 0.44 |  | Práce |  |  |  | POL1_1
|  | včetně spotřeby vody | [24 empty] | SPI
|  | viz situace stavby a podélné profily - stávající povrchy : 3,00000*2 |  | 6 | [22 empty] | VV | 0
|  | 3,00000/(3,00000+0,0000000000000000000001)*2*1,00000 |  | 2 | [22 empty] | VV | 0
|  | 3,00000/(3,00000+0,0000000000000000000001)*0,00000*4*0,25 | [24 empty] | VV | 0
80 | 592162117R | přídlažba silniční; beton; l = 500 mm; š = 250 mm; h = 100 mm; přírodní | kus | 3 |  | 0 |  | 0 |  | 0 | 21 | 0 | 0.027 | 0.08 | 0 | 0 | SPCM | RTS 19/ II | RTS 19/ II | 0 | 0 |  | Specifikace |  |  |  | POL3_1
|  | viz situace stavby a podélné profily - stávající povrchy : 3,00000 |  | 3 | [22 empty] | VV | 0
Díl: | 93 | Dokončovací práce inženýrských staveb |  |  |  | 0 |  | 0 |  | 0 |  | 0 |  | 0 |  | 0 |  |  |  |  | 0.12 | [5 empty] | DIL
81 | 931627111R00 | Úprava dilatační spáry úprava asfaltovou zálivkou za horka nebo za studena včetně tvarování, osazení a svařování plechu, , | kg | 1.6 |  | 0 |  | 0 |  | 0 | 21 | 0 | 0.001 | 0 | 0 | 0 | 832-1 | RTS 19/ II | RTS 19/ II | 0.044 | 0.07 |  | Práce |  |  |  | POL1_1
|  | konstrukcí z prostého nebo železového betonu | [24 empty] | SPI
|  | Včetně očistění ploch spár před úpravou a očistění okolí spáry po úpravě. | [24 empty] | POP
|  | viz situace stavby a podélné profily - stávající povrchy : 3,00000*2/5 |  | 1.2 | [22 empty] | VV | 0
|  | 3,00000/(3,00000+0,0000000000000000000001)*2*1,00000/5 |  | 0.4 | [22 empty] | VV | 0
|  | 3,00000/(3,00000+0,0000000000000000000001)*0,00000*4*0,25/5 | [24 empty] | VV | 0
82 | 938909311R00 | Odstranění bláta a nánosu z povrchu podkladu nebo krytu živičného nebo betonováho | m2 | 24 |  | 0 |  | 0 |  | 0 | 21 | 0 | 0 | 0 | 0 | 0 | 822-1 | RTS 19/ II | RTS 19/ II | 0.002 | 0.05 |  | Práce |  |  |  | POL1_1
|  | viz situace stavby a podélné profily - stávající povrchy : 3,00000*(1,00000+3,00)*2 |  | 24 | [22 empty] | VV | 0
|  | 0,00000*(1,00000+3,00)*2 | [24 empty] | VV | 0
Díl: | 96 | Bourání konstrukcí |  |  |  | 0 |  | 0 |  | 0 |  | 0 |  | 0 |  | 0.18 |  |  |  |  | 0.59 | [5 empty] | DIL
83 | 960111221R00 | Bourání konstrukcí vodních staveb dílce prefabrikované betonové a železobetonové | m3 | 0.075 |  | 0 |  | 0 |  | 0 | 21 | 0 | 0.00233 | 0 | 2.447 | 0.18 | 832-1 | RTS 19/ II | RTS 19/ II | 7.856 | 0.59 |  | Práce |  |  |  | POL1_1
|  | s naložením vybouraných hmot a suti na dopravní prostředek nebo s odklizením na hromady do vzdálenosti 20 m | [24 empty] | SPI |  | s naložením vybouraných hmot a suti na dopravní prostředek nebo s odklizením na hromady do vzdálenosti 20 m
|  | Včetně bourání geotextilií, výplně otvorů tvárnic, drenáží, trubek a dilatačních prvků apod. zabudovaných v bouraných konstrukcích. | [24 empty] | POP |  | Včetně bourání geotextilií, výplně otvorů tvárnic, drenáží, trubek a dilatačních prvků apod. zabudovaných v bouraných konstrukcích.
|  | viz situace stavby a podélné profily - křížení a souběhy s podzemními inž. sítěmi : 0,00000*0,4*0,1*1,0 | [24 empty] | VV | 0
|  | viz situace stavby a podélné profily - stávající povrchy : 3,00000*(0,15*0,10+0,10*0,10) |  | 0.075 | [22 empty] | VV | 0
Díl: | 97 | Přesuny suti a vybouraných hmot |  |  |  | 0 |  | 0 |  | 0 |  | 0 |  | 0 |  | 0 |  |  |  |  | 0.55 | [5 empty] | DIL
84 | 979087212R00 | Nakládání na dopravní prostředky suti | t | 5.2713 |  | 0 |  | 0 |  | 0 | 21 | 0 | 0 | 0 | 0 | 0 | 822-1 | RTS 19/ II | RTS 19/ II | 0.099 | 0.52 |  | Práce |  |  |  | POL1_3
|  | pro vodorovnou dopravu | [24 empty] | SPI
|  | viz situace stavby a podélné profily - stávající povrchy : 0,00000*1,00000*0,11800 | [24 empty] | VV | 0
|  | viz situace stavby a podélné profily - stávající povrchy : 0,00000*1,00000*1,00000*0,220 | [24 empty] | VV | 0
|  | viz situace stavby a podélné profily - stávající povrchy : 0,00000*1,00000*1,00000*0,440 | [24 empty] | VV | 0
|  | viz situace stavby a podélné profily - stávající povrchy : 3,00000*1,00000*1,00000*0,880*0,43000/0,400 |  | 2.838 | [22 empty] | VV | 0
|  | viz situace stavby a podélné profily - stávající povrchy : 3,00000*(1,00000)*1,00000*0,220 |  | 0.66 | [22 empty] | VV | 0
|  | viz situace stavby a podélné profily - stávající povrchy : 0,00000*1,00000*0,00000*0,220 | [24 empty] | VV | 0
|  | viz situace stavby a podélné profily - stávající povrchy : 0,00000*1,00000*0,00000*0,440 | [24 empty] | VV | 0
|  | viz situace stavby a podélné profily - stávající povrchy : 3,00000*1,00000*0,00000*0,880*0,43000/0,400 | [24 empty] | VV | 0
|  | viz situace stavby a podélné profily - stávající povrchy : 3,00000*(1,00000)*0,00000*0,220 | [24 empty] | VV | 0
|  | viz situace stavby a podélné profily - stávající povrchy : 3,00000*(2*0,50000)*0,110 |  | 0.33 | [22 empty] | VV | 0
|  | viz vzorové příčné řezy - rozšíření : | [24 empty] | VV | 0
|  | viz vzorové příčné řezy - provizorní úprava : 3,00000*1,00000*0,05*1,85 |  | 0.2775 | [22 empty] | VV | 0
|  | viz vzorové příčné řezy - provizorní úprava : 0,00000*1,00000*0,05*1,85 | [24 empty] | VV | 0
|  | viz vzorové příčné řezy - provizorní úprava - 1. dorovnávání do nivelety : 3,00000*1,00000*0,01*1,85 |  | 0.0555 | [22 empty] | VV | 0
|  | viz vzorové příčné řezy - provizorní úprava - 1. dorovnávání do nivelety : 0,00000*1,00000*0,01*1,85 | [24 empty] | VV | 0
|  | viz vzorové příčné řezy - provizorní úprava - 2. dorovnávání do nivelety : 3,00000*1,00000*0,005*1,85 |  | 0.02775 | [22 empty] | VV | 0
|  | viz vzorové příčné řezy - provizorní úprava - 2. dorovnávání do nivelety : 0,00000*1,00000*0,005*1,85 | [24 empty] | VV | 0
|  | viz vzorové příčné řezy - provizorní úprava : 3,00000*1,00000*0,08*1,85 |  | 0.444 | [22 empty] | VV | 0
|  | viz vzorové příčné řezy - provizorní úprava : 0,00000*1,00000*0,08*1,85 | [24 empty] | VV | 0
|  | viz situace stavby a podélné profily - stávající povrchy : 0,00000*0,14500 | [24 empty] | VV | 0
|  | viz situace stavby a podélné profily - křížení a souběhy s podzemními inž. sítěmi : 0,00000*0,4*0,1*1,0*2,44700 | [24 empty] | VV | 0
|  | viz situace stavby a podélné profily - stávající povrchy : 3,00000*(0,15*0,10+0,10*0,10)*2,44700 |  | 0.18353 | [22 empty] | VV | 0
|  | viz situace stavby : 0,00000*(1,00000+1,5+1,5)*0,01000 | [24 empty] | VV | 0
|  | viz situace stavby : 0,00000*0,50*(1,00000+1,5+1,5)/0,10*1,5*0,04500 | [24 empty] | VV | 0
|  | viz situace stavby : 0,00000*0,50*(1,00000+1,5+1,5)*0,00925 | [24 empty] | VV | 0
|  | VYTLAČENÁ ZEMINA PODKLAD ASFALTY : 0,00000*3,00000/(3,00000+0,00001)*0,30*1,50*2*1,00000*0,990*0,43000/0,450 | [24 empty] | VV | 0
|  | VYTLAČENÁ ZEMINA PODKLAD ASFALTY : 0,00000*3,00000/(3,00000+0,00001)*0,30*1,50*2*0,00000*0,990*0,43000/0,450 | [24 empty] | VV | 0
|  | SITUACE STAVBY NAD KATASTRÁLNÍ MAPOU - ZÁSADY ORGANIZACE VÝSTAVBY : 3,00000/(3,00000+0,0000000000000000000000000000001)*(2+1)*0,06600 |  | 0.198 | [22 empty] | VV | 0
|  | a ZÁSADY ORGANIZACE VÝSTAVBY - TECHNICKÁ ZPRÁVA : 3,00000/(3,00000+0,0000000000000000000000000000001)*1*0,12700 |  | 0.127 | [22 empty] | VV | 0
|  | 3,00000/(3,00000+0,0000000000000000000000000000001)*0,13000 |  | 0.13 | [22 empty] | VV | 0
|  | 0,00000*3,00000/(3,00000+0,0000000000000001)*0,30*1,50*2*0,220*0,70 | [24 empty] | VV | 0
|  | 0,00000*3,00000/(3,00000+0,0000000000000001)*0,30*1,50*2*0,220*0,30 | [24 empty] | VV | 0
85 | 979990001R00 | Poplatek za skládku stavební suti | t | 3.6427 |  | 0 |  | 0 |  | 0 | 21 | 0 | 0 | 0 | 0 | 0 | 801-3 | RTS 19/ II | RTS 19/ II | 0 | 0 |  | Práce |  |  |  | POL1_1
|  | VYTLAČENÁ ZEMINA PODKLAD DLAŽBY : 0,00000*1,00000*1,00000*0,220 | [24 empty] | VV | 0
|  | VYTLAČENÁ ZEMINA PODKLD ŠTĚRKY : 0,00000*1,00000*1,00000*0,440 | [24 empty] | VV | 0
|  | VYTLAČENÁ ZEMINA PODKLAD ASFALTY : 3,00000*1,00000*1,00000*0,990*0,43000/0,450 |  | 2.838 | [22 empty] | VV | 0
|  | VYTLAČENÁ ZEMINA PODKLAD DLAŽBY : 0,00000*1,00000*0,00000*0,220 | [24 empty] | VV | 0
|  | VYTLAČENÁ ZEMINA PODKLAD ŠTĚRKY : 0,00000*1,00000*0,00000*0,440 | [24 empty] | VV | 0
|  | VYTLAČENÁ ZEMINA PODKLAD ASFALTY : 3,00000*1,00000*0,00000*0,990*0,43000/0,450 | [24 empty] | VV | 0
|  | viz vzorové příčné řezy - provizorní úprava : 3,00000*1,00000*0,05*1,85 |  | 0.2775 | [22 empty] | VV | 0
|  | viz vzorové příčné řezy - provizorní úprava : 0,00000*1,00000*0,05*1,85 | [24 empty] | VV | 0
|  | viz vzorové příčné řezy - provizorní úprava - 1. dorovnávání do nivelety : 3,00000*1,00000*0,01*1,85 |  | 0.0555 | [22 empty] | VV | 0
|  | viz vzorové příčné řezy - provizorní úprava - 1. dorovnávání do nivelety : 0,00000*1,00000*0,01*1,85 | [24 empty] | VV | 0
|  | viz vzorové příčné řezy - provizorní úprava - 2. dorovnávání do nivelety : 3,00000*1,00000*0,005*1,85 |  | 0.02775 | [22 empty] | VV | 0
|  | viz vzorové příčné řezy - provizorní úprava - 2. dorovnávání do nivelety : 0,00000*1,00000*0,005*1,85 | [24 empty] | VV | 0
|  | viz vzorové příčné řezy - provizorní úprava : 3,00000*1,00000*0,08*1,85 |  | 0.444 | [22 empty] | VV | 0
|  | viz vzorové příčné řezy - provizorní úprava : 0,00000*1,00000*0,08*1,85 | [24 empty] | VV | 0
|  | VYTLAČENÁ ZEMINA PODKLAD ASFALTY : 0,00000*3,00000/(3,00000+0,00001)*0,30*1,50*2*1,00000*0,990*0,43000/0,450 | [24 empty] | VV | 0
|  | VYTLAČENÁ ZEMINA PODKLAD ASFALTY : 0,00000*3,00000/(3,00000+0,00001)*0,30*1,50*2*0,00000*0,990*0,43000/0,450 | [24 empty] | VV | 0
86 | 979990103R00 | Poplatek za skládku beton do 30x30 cm | t | 0.12863 |  | 0 |  | 0 |  | 0 | 21 | 0 | 0 | 0 | 0 | 0 | 801-3 | RTS 19/ II | RTS 19/ II | 0 | 0 |  | Práce |  |  |  | POL1_1
|  | viz situace stavby a podélné profily - křížení a souběhy s podzemními inž. sítěmi : 0,00000*0,4*0,1*1,0*2,45*0,70 | [24 empty] | VV | 0
|  | viz situace stavby a podélné profily - stávající povrchy : 3,00000*(0,15*0,10+0,10*0,10)*2,45*0,70 |  | 0.12863 | [22 empty] | VV | 0
|  | viz situace stavby a podélné profily - stávající povrchy : 0,00000*1,00000*0,118*0,70 | [24 empty] | VV | 0
|  | viz situace stavby : 0,00000*(1,00000+1,5+1,5)*0,01000*0,70 | [24 empty] | VV | 0
|  | viz situace stavby : 0,00000*0,50*(1,00000+1,5+1,5)/0,10*1,5*0,04500*0,70 | [24 empty] | VV | 0
|  | viz situace stavby : 0,00000*0,50*(1,00000+1,5+1,5)*0,00925*0,70 | [24 empty] | VV | 0
87 | 979990104R00 | Poplatek za skládku beton nad 30x30 cm | t | 0.05513 |  | 0 |  | 0 |  | 0 | 21 | 0 | 0 | 0 | 0 | 0 | 801-3 | RTS 19/ II | RTS 19/ II | 0 | 0 |  | Práce |  |  |  | POL1_
|  | viz situace stavby a podélné profily - křížení a souběhy s podzemními inž. sítěmi : 0,00000*0,4*0,1*1,0*2,45*0,30 | [24 empty] | VV | 0
|  | viz situace stavby a podélné profily - stávající povrchy : 3,00000*(0,15*0,10+0,10*0,10)*2,45*0,30 |  | 0.05513 | [22 empty] | VV | 0
|  | viz situace stavby a podélné profily - stávající povrchy : 0,00000*1,00000*0,118*0,30 | [24 empty] | VV | 0
|  | viz situace stavby : 0,00000*(1,00000+1,5+1,5)*0,01000*0,30 | [24 empty] | VV | 0
|  | viz situace stavby : 0,00000*0,50*(1,00000+1,5+1,5)/0,10*1,5*0,04500*0,30 | [24 empty] | VV | 0
|  | viz situace stavby : 0,00000*0,50*(1,00000+1,5+1,5)*0,00925*0,30 | [24 empty] | VV | 0
88 | 979990112R00 | Poplatek za skládku obalovaný asfalt | t | 0.792 |  | 0 |  | 0 |  | 0 | 21 | 0 | 0 | 0 | 0 | 0 | 801-3 | RTS 19/ II | RTS 19/ II | 0 | 0 |  | Práce |  |  |  | POL1_1
|  | VYBOURANÝ ASFLATOVÝ POVRCH V CELÉ VRSTVĚ : 3,00000*(1,00000+0*0,50000)*0,220*0,70 |  | 0.462 | [22 empty] | VV | 0
|  | 0,00000*3,00000/(3,00000+0,0000000000000001)*0,30*1,50*2*0,220*0,70 | [24 empty] | VV | 0
|  | VYBOURANÝ ASFLATOVÝ POVRCH V ODFRÉZ. VRSTVĚ : 3,00000*(2*1*0,50000)*0,110*1,00 |  | 0.33 | [22 empty] | VV | 0
89 | 979990113R00 | Poplatek za skládku obalovaný asfalt | t | 0.198 |  | 0 |  | 0 |  | 0 | 21 | 0 | 0 | 0 | 0 | 0 | 801-3 | RTS 19/ II | RTS 19/ II | 0 | 0 |  | Práce |  |  |  | POL1_
|  | VYBOURANÝ ASFLATOVÝ POVRCH V CELÉ VRSTVĚ : 3,00000*(1,00000+0*0,50000)*0,220*0,30 |  | 0.198 | [22 empty] | VV | 0
|  | 0,00000*3,00000/(3,00000+0,0000000000000001)*0,30*1,50*2*0,220*0,30 | [24 empty] | VV | 0
90 | 979990191R00 | Poplatek za skládku plastové výrobky | t | 0.00195 |  | 0 |  | 0 |  | 0 | 21 | 0 | 0 | 0 | 0 | 0 | 801-3 | RTS 19/ II | RTS 19/ II | 0 | 0 |  | Práce |  |  |  | POL1_
|  | viz. situace stavby - výpis délek potrubí : 3,00000/6,000*0,093*0,042 |  | 0.00195 | [22 empty] | VV | 0
91 | 979093111R00 | Uložení suti na skládku bez zhutnění | t | 5.2713 |  | 0 |  | 0 |  | 0 | 21 | 0 | 0 | 0 | 0 | 0 | 800-6 | RTS 19/ II | RTS 19/ II | 0.006 | 0.03 |  | Práce |  |  |  | POL1_3
|  | s hrubým urovnáním, | [24 empty] | SPI
|  | viz situace stavby a podélné profily - stávající povrchy : 0,00000*1,00000*0,11800 | [24 empty] | VV | 0
|  | viz situace stavby a podélné profily - stávající povrchy : 0,00000*1,00000*1,00000*0,220 | [24 empty] | VV | 0
|  | viz situace stavby a podélné profily - stávající povrchy : 0,00000*1,00000*1,00000*0,440 | [24 empty] | VV | 0
|  | viz situace stavby a podélné profily - stávající povrchy : 3,00000*1,00000*1,00000*0,880*0,43000/0,400 |  | 2.838 | [22 empty] | VV | 0
|  | viz situace stavby a podélné profily - stávající povrchy : 3,00000*(1,00000)*1,00000*0,220 |  | 0.66 | [22 empty] | VV | 0
|  | viz situace stavby a podélné profily - stávající povrchy : 0,00000*1,00000*0,00000*0,220 | [24 empty] | VV | 0
|  | viz situace stavby a podélné profily - stávající povrchy : 0,00000*1,00000*0,00000*0,440 | [24 empty] | VV | 0
|  | viz situace stavby a podélné profily - stávající povrchy : 3,00000*1,00000*0,00000*0,880*0,43000/0,400 | [24 empty] | VV | 0
|  | viz situace stavby a podélné profily - stávající povrchy : 3,00000*(1,00000)*0,00000*0,220 | [24 empty] | VV | 0
|  | viz situace stavby a podélné profily - stávající povrchy : 3,00000*(2*0,50000)*0,110 |  | 0.33 | [22 empty] | VV | 0
|  | viz vzorové příčné řezy - rozšíření : | [24 empty] | VV | 0
|  | viz vzorové příčné řezy - provizorní úprava : 3,00000*1,00000*0,05*1,85 |  | 0.2775 | [22 empty] | VV | 0
|  | viz vzorové příčné řezy - provizorní úprava : 0,00000*1,00000*0,05*1,85 | [24 empty] | VV | 0
|  | viz vzorové příčné řezy - provizorní úprava - 1. dorovnávání do nivelety : 3,00000*1,00000*0,01*1,85 |  | 0.0555 | [22 empty] | VV | 0
|  | viz vzorové příčné řezy - provizorní úprava - 1. dorovnávání do nivelety : 0,00000*1,00000*0,01*1,85 | [24 empty] | VV | 0
|  | viz vzorové příčné řezy - provizorní úprava - 2. dorovnávání do nivelety : 3,00000*1,00000*0,005*1,85 |  | 0.02775 | [22 empty] | VV | 0
|  | viz vzorové příčné řezy - provizorní úprava - 2. dorovnávání do nivelety : 0,00000*1,00000*0,005*1,85 | [24 empty] | VV | 0
|  | viz vzorové příčné řezy - provizorní úprava : 3,00000*1,00000*0,08*1,85 |  | 0.444 | [22 empty] | VV | 0
|  | viz vzorové příčné řezy - provizorní úprava : 0,00000*1,00000*0,08*1,85 | [24 empty] | VV | 0
|  | viz situace stavby a podélné profily - stávající povrchy : 0,00000*0,14500 | [24 empty] | VV | 0
|  | viz situace stavby a podélné profily - křížení a souběhy s podzemními inž. sítěmi : 0,00000*0,4*0,1*1,0*2,44700 | [24 empty] | VV | 0
|  | viz situace stavby a podélné profily - stávající povrchy : 3,00000*(0,15*0,10+0,10*0,10)*2,44700 |  | 0.18353 | [22 empty] | VV | 0
|  | viz situace stavby : 0,00000*(1,00000+1,5+1,5)*0,01000 | [24 empty] | VV | 0
|  | viz situace stavby : 0,00000*0,50*(1,00000+1,5+1,5)/0,10*1,5*0,04500 | [24 empty] | VV | 0
|  | viz situace stavby : 0,00000*0,50*(1,00000+1,5+1,5)*0,00925 | [24 empty] | VV | 0
|  | VYTLAČENÁ ZEMINA PODKLAD ASFALTY : 0,00000*3,00000/(3,00000+0,00001)*0,30*1,50*2*1,00000*0,990*0,43000/0,450 | [24 empty] | VV | 0
|  | VYTLAČENÁ ZEMINA PODKLAD ASFALTY : 0,00000*3,00000/(3,00000+0,00001)*0,30*1,50*2*0,00000*0,990*0,43000/0,450 | [24 empty] | VV | 0
|  | SITUACE STAVBY NAD KATASTRÁLNÍ MAPOU - ZÁSADY ORGANIZACE VÝSTAVBY : 3,00000/(3,00000+0,0000000000000000000000000000001)*(2+1)*0,06600 |  | 0.198 | [22 empty] | VV | 0
|  | a ZÁSADY ORGANIZACE VÝSTAVBY - TECHNICKÁ ZPRÁVA : 3,00000/(3,00000+0,0000000000000000000000000000001)*1*0,12700 |  | 0.127 | [22 empty] | VV | 0
|  | 3,00000/(3,00000+0,0000000000000000000000000000001)*0,13000 |  | 0.13 | [22 empty] | VV | 0
|  | 0,00000*3,00000/(3,00000+0,0000000000000001)*0,30*1,50*2*0,220*0,70 | [24 empty] | VV | 0
|  | 0,00000*3,00000/(3,00000+0,0000000000000001)*0,30*1,50*2*0,220*0,30 | [24 empty] | VV | 0
Díl: | 99 | Staveništní přesun hmot |  |  |  | 0 |  | 0 |  | 0 |  | 0 |  | 0 |  | 0 |  |  |  |  | 14.16 | [5 empty] | DIL
92 | 998276101R00 | Přesun hmot pro trubní vedení z trub plastových nebo sklolaminátových v otevřeném výkopu | t | 14.3815 |  | 0 |  | 0 |  | 0 | 21 | 0 | 0 | 0 | 0 | 0 | 827-1 | RTS 19/ II | RTS 19/ II | 0.2115 | 3.04 |  | Přesun hmot |  |  |  | POL7_
|  | vodovodu nebo kanalizace ražené nebo hloubené (827 1.1, 827 1.9, 827 2.1, 827 2.9), drobných objektů | [24 empty] | SPI
|  | na vzdálenost 15 m od hrany výkopu nebo od okraje šachty | [24 empty] | POP
|  | Hmotnosti z položek s pořadovými čísly: : | [24 empty] | VV | 0
|  | 6,8,22,26,39,40,41,42,43,44,46,47,48,49,50,51,52,53,54,55,56,60,63,64,65,66,70,71,72,73,74,76,77,80, : | [24 empty] | VV | 0
|  | 81,83, : | [24 empty] | VV | 0
|  | Součet: : 14,38152 |  | 14.3815 | [22 empty] | VV | 0
93 | 998276115R00 | Přesun hmot pro trubní vedení z trub plastových nebo sklolaminátových příplatek k cenám za zvětšený přesun přes vymezenou největší dopravní vzdálenost do 1 000 m | t | 14.3815 |  | 0 |  | 0 |  | 0 | 21 | 0 | 0 | 0 | 0 | 0 | 827-1 | RTS 19/ II | RTS 19/ II | 0.7734 | 11.12 |  | Přesun hmot |  |  |  | POL7_
|  | vodovodu nebo kanalizace ražené nebo hloubené (827 1.1, 827 1.9, 827 2.1, 827 2.9), drobných objektů | [24 empty] | SPI
|  | Hmotnosti z položek s pořadovými čísly: : | [24 empty] | VV | 0
|  | 6,8,22,26,39,40,41,42,43,44,46,47,48,49,50,51,52,53,54,55,56,60,63,64,65,66,70,71,72,73,74,76,77,80, : | [24 empty] | VV | 0
|  | 81,83, : | [24 empty] | VV | 0
|  | Součet: : 14,38152 |  | 14.3815 | [22 empty] | VV | 0
Díl: | 722 | Vnitřní vodovod |  |  |  | 0 |  | 0 |  | 0 |  | 0 |  | 0 |  | 0 |  |  |  |  | 0.09 | [5 empty] | DIL
94 | 722280107R00 | Tlakové zkoušky vodovodního potrubí přes DN 32 do DN 40 | m | 3 |  | 0 |  | 0 |  | 0 | 21 | 0 | 0 | 0 | 0 | 0 | 800-721 | RTS 19/ II | RTS 19/ II | 0.031 | 0.09 |  | Práce |  |  |  | POL1_1
|  | Včetně dodávky vody, uzavření a zabezpečení konců potrubí. | [24 empty] | POP
|  | viz. situace stavby - výpis délek potrubí : 3,00000 |  | 3 | [22 empty] | VV | 0
Díl: | M21 | Elektromontáže |  |  |  | 0 |  | 0 |  | 0 |  | 0 |  | 0 |  | 0 |  |  |  |  | 0.22 | [5 empty] | DIL
95 | 899711122R00 | Výstražné fólie výstražná fólie pro kanalizaci, šířka 30 cm | m | 3 |  | 0 |  | 0 |  | 0 | 21 | 0 | 0 | 0 | 0 | 0 | 827-1 | RTS 19/ II | RTS 19/ II | 0.026 | 0.08 |  | Práce |  |  |  | POL1_
|  | viz situace stavby: : 3,00000 |  | 3 | [22 empty] | VV | 0
|  | (0,00000+0,00000+0,00000)*1,71500*2 | [24 empty] | VV | 0
96 | 210800526R00 | Montáž vodiče H07V-U (CY), 4 mm2, uloženého volně, | m | 3 |  | 0 |  | 0 |  | 0 | 21 | 0 | 0 | 0 | 0 | 0 | M21 | RTS 19/ II | RTS 19/ II | 0.04633 | 0.14 |  | Práce |  |  |  | POL1_
|  | viz situace stavby: : 3,00000 |  | 3 | [22 empty] | VV | 0
|  | (0,00000+0,00000+0,00000)*1,71500*2 | [24 empty] | VV | 0
97 | 28314148R | fólie výstražná PE; pro vodu; bílá; š = 300,0 mm; tl. 0,09 mm; l = 250 m | m | 3.3 |  | 0 |  | 0 |  | 0 | 21 | 0 | 0 | 0 | 0 | 0 | SPCM | RTS 19/ II | RTS 19/ II | 0 | 0 |  | Specifikace |  |  |  | POL3_
|  | viz situace stavby: : 3,00000*1,100 |  | 3.3 | [22 empty] | VV | 0
|  | (0,00000+0,00000+0,00000)*1,71500*2*1,100 | [24 empty] | VV | 0
98 | 34140925R | vodič CY; silový, propojovací jednožilový; pevné uložení; jádro Cu plné holé; počet žil 1; jmen.průřez jádra 4,00 mm2; vnější průměr 4,3 mm; izolace PVC; tl. izolace min 0,8 mm; odolnost proti šíření plamene | m | 3.3 |  | 0 |  | 0 |  | 0 | 21 | 0 | 4e-05 | 0 | 0 | 0 | SPCM | RTS 19/ II | RTS 19/ II | 0 | 0 |  | Specifikace |  |  |  | POL3_
|  | viz situace stavby : 3,00000*1,100 |  | 3.3 | [22 empty] | VV | 0
|  | (0,00000+0,00000+0,00000)*1,71500*2*1,100 | [24 empty] | VV | 0
Díl: | M23 | Montáže potrubí |  |  |  | 0 |  | 0 |  | 0 |  | 0 |  | 0 |  | 0 |  |  |  |  | 0 | [5 empty] | DIL
99 | 230120042R00 | Čištění potrubí profukováním nebo proplach. DN 40 | m | 3 |  | 0 |  | 0 |  | 0 | 21 | 0 | 0 | 0 | 0 | 0 |  | RTS 19/ II | RTS 19/ II | 0 | 0 |  | Práce |  |  |  | POL1_1
|  | viz situace stavby : 3,00000 |  | 3 | [22 empty] | VV | 0
Díl: | M46 | Zemní práce při montážích |  |  |  | 0 |  | 0 |  | 0 |  | 0 |  | 0 |  | 0 |  |  |  |  | 0.06 | [5 empty] | DIL
100 | 460010024R00 | Vytýčení kabelové trasy v zastavěném prostoru | km | 0.015 |  | 0 |  | 0 |  | 0 | 21 | 0 | 0.03421 | 0 | 0 | 0 |  | RTS 19/ II | RTS 19/ II | 4.1 | 0.06 |  | Práce |  |  |  | POL1_1
|  | viz. dokladová část a situace stavby : (3,00000-0,00000)/1000*5 |  | 0.015 | [22 empty] | VV | 0
|  | platí i pro ostatní podzemní inženýrské sítě !!! : | [24 empty] | VV | 0
Díl: | D96 | Přesuny suti a vybouraných hmot |  |  |  | 0 |  | 0 |  | 0 |  | 0 |  | 0 |  | 0 |  |  |  |  | 0.05 | [5 empty] | DIL
101 | 979082213R00 | Vodorovná doprava suti po suchu bez naložení, ale se složením a hrubým urovnáním na vzdálenost do 1 km | t | 5.032 |  | 0 |  | 0 |  | 0 | 21 | 0 | 0 | 0 | 0 | 0 | 822-1 | RTS 19/ II | RTS 19/ II | 0.01 | 0.05 |  | Přesun suti |  |  |  | POL8_
|  | Demontážní hmotnosti z položek s pořadovými čísly: : | [24 empty] | VV | 0
|  | 1,2,3,4,70,71,72,83, : | [24 empty] | VV | 0
|  | Součet: : 5,03203 |  | 5.032 | [22 empty] | VV | 0
102 | 979082219R00 | Vodorovná doprava suti po suchu příplatek k ceně za každý další i započatý 1 km přes 1 km | t | 45.2882 |  | 0 |  | 0 |  | 0 | 21 | 0 | 0 | 0 | 0 | 0 | 822-1 | RTS 19/ II | RTS 19/ II | 0 | 0 |  | Přesun suti |  |  |  | POL8_
|  | Demontážní hmotnosti z položek s pořadovými čísly: : | [24 empty] | VV | 0
|  | 1,2,3,4,70,71,72,83, : | [24 empty] | VV | 0
|  | Součet: : 45,28823 |  | 45.2882 | [22 empty] | VV | 0
[25 empty] | 15 | 21 | DPH
| Celkem |  |  |  |  | 0 | [18 empty] | 0 | 0 | SUM
JKSO:
| 827.19 | vodovody trubní ostatní (přípojky) | [24 empty] | JKSO
| 26 m | potrubí z trub z plastických hmot a sklolaminátu | [24 empty] | JKSOChar
|  | rekonstrukce a modernizace objektu s opravou | [24 empty] | JKSOAkce
END
Note on S6: Jedná se o informaci, zda se jedná o položku, která je do rozpočtu zadána z cenové soustavy RTS, nebo vlastní.
Note on T6: Jedná se o název CÚ, která je zadána u položky rozpočtu

## SO-01-PRIP SO-01-09 Pol
Položkový soupis prací a dodávek | [26 empty] | #TypZaznamu#
S: | 20191065 | ÚSTÍ NAD ORLICÍ - OBNOVA VODOVODU V ULICI VRBENSKÉHO | [24 empty] | STA
O: | SO-01-PRIP | PŘEPOJENÍ VODOVODNÍCH PŘÍPOJEK, PŘEPOJENÍ VODOVODNÍCH ŘADŮ | [21 empty] | STA |  |  | OBJ
R: | SO-01-09 | PŘEPOJENÍ VODOVODNÍ PŘÍPOJKY - PRO Č.P. 840 | [24 empty] | ROZ
P.č. | Číslo položky | Název položky | MJ | Množství | Cena / MJ | Celkem | Dodávka | Dodávka celk. | Montáž | Montáž celk. | DPH | Cena s DPH | Hmotnost / MJ | Hmotnost celk.(t) | Dem. hmotnost / MJ | Dem. hmotnost celk.(t) | Ceník | Cen. soustava / platnost | Cenová úroveň | Nhod / MJ | Nhod celk. | Dodavatel | Typ položky
Díl: | 1 | Zemní práce |  |  |  | 0 |  | 0 |  | 0 |  | 0 |  | 2.82 |  | 2.2 |  |  |  |  | 11.99 | [5 empty] | DIL
1 | 113107740R00 | Odstranění podkladů nebo krytů z kameniva hrubého drceného se štětem, v ploše jednotlivě do 50 m2, tloušťka vrstvy 400 mm | m2 | 1.6125 |  | 0 |  | 0 |  | 0 | 21 | 0 | 0 | 0 | 0.88 | 1.42 | 822-1 | RTS 19/ II | RTS 19/ II | 1.1094 | 1.79 |  | Práce |  |  |  | POL1_1
|  | viz situace stavby a podélné profily - stávající povrchy : 1,50000*1,00000*1,00000*0,43000/0,400 |  | 1.6125 | [22 empty] | VV | 0
|  | (poměr tloušťky odstranění : skutečnost / 0,400 m) : 0,00000*1,50000/(1,50000+0,0000000001)*0,30*1,50*2*1,00000*0,43000/0,400 | [24 empty] | VV | 0
2 | 113108310R00 | Odstranění podkladů nebo krytů živičných, v ploše jednotlivě do 50 m2, tloušťka vrstvy 100 mm | m2 | 1.5 |  | 0 |  | 0 |  | 0 | 21 | 0 | 0 | 0 | 0.22 | 0.33 | 822-1 | RTS 19/ II | RTS 19/ II | 0.375 | 0.56 |  | Práce |  |  |  | POL1_1
|  | viz situace stavby a podélné profily - stávající povrchy : 1,50000*(1,00000+0*0,50000)*1,00000 |  | 1.5 | [22 empty] | VV | 0
|  | 0,00000*1,50000/(1,50000+0,0000000001)*0,30*1,50*2*1,00000 | [24 empty] | VV | 0
3 | 113151114R00 | Odstranění podkladu, krytu frézováním povrch živičný, plochy do 500 m2 na jednom objektu nebo při provádění pruhu šířky do 750 mm, tloušťky 50 mm | m2 | 1.5 |  | 0 |  | 0 |  | 0 | 21 | 0 | 0 | 0 | 0.11 | 0.17 | 822-1 | RTS 19/ II | RTS 19/ II | 0.08 | 0.12 |  | Práce |  |  |  | POL1_1
|  | s naložením na dopravní prostředek, očištění povrchu od frézované plochy, opotřebování frézovacích nástrojů (nožů, upínacích kroužků, držáků) nutné ruční odstranění (vybourání) živičného krytu kolem překážek, | [24 empty] | SPI |  | s naložením na dopravní prostředek, očištění povrchu od frézované plochy, opotřebování frézovacích nástrojů (nožů, upínacích kroužků, držáků) nutné ruční odstranění (vybourání) živičného krytu kolem překážek,
|  | viz situace stavby a podélné profily - stávající povrchy : 1,50000*(2*1*0,50000) |  | 1.5 | [22 empty] | VV | 0
|  | viz vzorové příčné řezy - rozšíření : | [24 empty] | VV | 0
4 | 113152112R00 | Odstranění podkladů zpevněných ploch kamenivo drcené | m3 | 0.2175 |  | 0 |  | 0 |  | 0 | 21 | 0 | 0 | 0 | 1.3 | 0.28 | 800-2 | RTS 19/ II | RTS 19/ II | 0.51 | 0.11 |  | Práce |  |  |  | POL1_1
|  | s přemístěním na skládku na vzdálenost do 20 m nebo s naložením na dopravní prostředek, | [24 empty] | SPI
|  | viz vzorové příčné řezy - provizorní úprava : 1,50000*1,00000*0,05 |  | 0.075 | [22 empty] | VV | 0
|  | viz vzorové příčné řezy - provizorní úprava : 0,00000*1,00000*0,05 | [24 empty] | VV | 0
|  | viz vzorové příčné řezy - provizorní úprava - 1. dorovnávání do nivelety : 1,50000*1,00000*0,01 |  | 0.015 | [22 empty] | VV | 0
|  | viz vzorové příčné řezy - provizorní úprava - 1. dorovnávání do nivelety : 0,00000*1,00000*0,01 | [24 empty] | VV | 0
|  | viz vzorové příčné řezy - provizorní úprava - 2. dorovnávání do nivelety : 1,50000*1,00000*0,005 |  | 0.0075 | [22 empty] | VV | 0
|  | viz vzorové příčné řezy - provizorní úprava - 2. dorovnávání do nivelety : 0,00000*1,00000*0,005 | [24 empty] | VV | 0
|  | viz vzorové příčné řezy - provizorní úprava : 1,50000*1,00000*0,08 |  | 0.12 | [22 empty] | VV | 0
|  | viz vzorové příčné řezy - provizorní úprava : 0,00000*1,00000*0,08 | [24 empty] | VV | 0
5 | 114203301R00 | Třídění kamene nebo tvárnic podle druhu, velikosti nebo tvaru | m3 | 0.87583 |  | 0 |  | 0 |  | 0 | 21 | 0 | 0 | 0 | 0 | 0 | 800-1 | RTS 19/ II | RTS 19/ II | 1.092 | 0.96 |  | Práce |  |  |  | POL1_1
|  | získaných při rozebrání dlažeb, záhozů, rovnanin a soustřeďovacích staveb. Uložení vytříděného lomového kamene nebo tvárnic na hromady podle druhu, velikosti nebo tvaru ve vzdálenosti do 3 m nebo na naložení na dopravní prostředek. | [24 empty] | SPI |  | získaných při rozebrání dlažeb, záhozů, rovnanin a soustřeďovacích staveb. Uložení vytříděného lomového kamene nebo tvárnic na hromady podle druhu, velikosti nebo tvaru ve vzdálenosti do 3 m nebo na naložení na dopravní prostředek.
|  | VYTLAČENÁ ZEMINA RÝHY : 1,50000*1,74050*1,00000*0,48235 |  | 1.2593 | [22 empty] | VV | 0
|  | viz situace stavby a podélné profily - stávající povrchy : -1,50000*1,00000*(0,10+0,43000)*0,48235 |  | -0.38347 | [22 empty] | VV | 0
|  | viz situace stavby a podélné profily - stávající povrchy : -0,00000*1,00000*(0,10+0,06)*0,48235 | [24 empty] | VV | 0
|  | viz situace stavby a podélné profily - stávající povrchy : -0,00000*1,00000*0,15*0,48235 | [24 empty] | VV | 0
|  | viz situace stavby a podélné profily - stávající povrchy : -(0,00000-0,00000)*1,00000*0,15*0,48235 | [24 empty] | VV | 0
|  | VYTLAČENÁ ZEMINA ZÁŘEZY : 0,00000*(2*0,60000+0,00000*0,35000*2)/2*0,00000*0,48235 | [24 empty] | VV | 0
|  | viz situace stavby a podélné profily - stávající povrchy : -0,00000*(0,60000+2*0,00000*0,35000)*0,15*0,48235 | [24 empty] | VV | 0
|  | VYTLAČENÁ ZEMINA JÁMY PROTLAKU : 0,00000*(6*3+3*3)*(1,74050+0,50)*0,48235 | [24 empty] | VV | 0
6 | 115001101R00 | Převedení vody při průměru potrubí DN do 100 mm | m | 1.5 |  | 0 |  | 0 |  | 0 | 21 | 0 | 0.00692 | 0.01 | 0 | 0 | 800-1 | RTS 19/ II | RTS 19/ II | 0.502 | 0.75 |  | Práce |  |  |  | POL1_
|  | získané při čerpání, potrubím nebo žlaby. Montáž, demontáž a opotřebení potrubí nebo žlabu a jeho utěsnění po dobu provozu. Včetně nutné podpěrné konstrukce. | [24 empty] | SPI |  | získané při čerpání, potrubím nebo žlaby. Montáž, demontáž a opotřebení potrubí nebo žlabu a jeho utěsnění po dobu provozu. Včetně nutné podpěrné konstrukce.
|  | viz. situace stavby : 1,50000 |  | 1.5 | [22 empty] | VV | 0
|  | viz souhrnná technická zpráva (hydrogeologické poměry) : | [24 empty] | VV | 0
7 | 115101201R00 | Čerpání vody na dopravní výšku do 10 m s uvažovaným průměrným přítokem do 500 l/min | h | 0.63542 |  | 0 |  | 0 |  | 0 | 21 | 0 | 0 | 0 | 0 | 0 | 800-1 | RTS 19/ II | RTS 19/ II | 0.203 | 0.13 |  | Práce |  |  |  | POL1_1
|  | na vzdálenost od hladiny vody v jímce po výšku roviny proložené osou nejvyššího bodu výtlačného potrubí. Včetně odpadní potrubí v délce do 20 m. | [24 empty] | SPI |  | na vzdálenost od hladiny vody v jímce po výšku roviny proložené osou nejvyššího bodu výtlačného potrubí. Včetně odpadní potrubí v délce do 20 m.
|  | viz souhrnná technická zpráva (hydrogeologické poměry) : 1,50000/12,00000*8,5*(1-0,09804-0,30392) |  | 0.63542 | [22 empty] | VV | 0
8 | 115101202R00 | Čerpání vody na dopravní výšku do 10 m s uvažovaným průměrným přítokem přes 500 do 1 000 l/min | h | 0.42708 |  | 0 |  | 0 |  | 0 | 21 | 0 | 4e-05 | 0 | 0 | 0 | 800-1 | RTS 19/ II | RTS 19/ II | 0.303 | 0.13 |  | Práce |  |  |  | POL1_1
|  | na vzdálenost od hladiny vody v jímce po výšku roviny proložené osou nejvyššího bodu výtlačného potrubí. Včetně odpadní potrubí v délce do 20 m. | [24 empty] | SPI |  | na vzdálenost od hladiny vody v jímce po výšku roviny proložené osou nejvyššího bodu výtlačného potrubí. Včetně odpadní potrubí v délce do 20 m.
|  | viz souhrnná technická zpráva (hydrogeologické poměry) : 1,50000/12,00000*8,5*(0,09804+0,30392) |  | 0.42708 | [22 empty] | VV | 0
9 | 115101301R00 | Pohotovost záložní čerpací soupravy na dopravní výšku do 10 m s uvažovaným průměrným přítokem do 500 l/min | den | 0.07475 |  | 0 |  | 0 |  | 0 | 21 | 0 | 0 | 0 | 0 | 0 | 800-1 | RTS 19/ II | RTS 19/ II | 0 | 0 |  | Práce |  |  |  | POL1_1
|  | na vzdálenost (výšku) od hladiny vody v jímce po výšku roviny proložené osou nejvyššího bodu výtlačného potrubí. Včetně sacího a výtlačného potrubí, příp. odpadních žlabů, lešení pod čerpadlo a pod potrubí nebo pod odpadní žlaby a záložního zdroje energie. | [24 empty] | SPI |  | na vzdálenost (výšku) od hladiny vody v jímce po výšku roviny proložené osou nejvyššího bodu výtlačného potrubí. Včetně sacího a výtlačného potrubí, příp. odpadních žlabů, lešení pod čerpadlo a pod potrubí nebo pod odpadní žlaby a záložního zdroje energie.
|  | viz souhrnná technická zpráva (hydrogeologické poměry) : 1,50000/12,00000*(1-0,09804-0,30392) |  | 0.07475 | [22 empty] | VV | 0
10 | 115101302R00 | Pohotovost záložní čerpací soupravy na dopravní výšku do 10 m s uvažovaným průměrným přítokem přes 500 do 1 000 l/min | den | 0.05025 |  | 0 |  | 0 |  | 0 | 21 | 0 | 0 | 0 | 0 | 0 | 800-1 | RTS 19/ II | RTS 19/ II | 0 | 0 |  | Práce |  |  |  | POL1_1
|  | na vzdálenost (výšku) od hladiny vody v jímce po výšku roviny proložené osou nejvyššího bodu výtlačného potrubí. Včetně sacího a výtlačného potrubí, příp. odpadních žlabů, lešení pod čerpadlo a pod potrubí nebo pod odpadní žlaby a záložního zdroje energie. | [24 empty] | SPI |  | na vzdálenost (výšku) od hladiny vody v jímce po výšku roviny proložené osou nejvyššího bodu výtlačného potrubí. Včetně sacího a výtlačného potrubí, příp. odpadních žlabů, lešení pod čerpadlo a pod potrubí nebo pod odpadní žlaby a záložního zdroje energie.
|  | viz souhrnná technická zpráva (hydrogeologické poměry) : 1,50000/12,00000*(0,09804+0,30392) |  | 0.05025 | [22 empty] | VV | 0
11 | 130001101R00 | Příplatek k cenám za ztížené vykopávky v horninách jakékoliv třídy | m3 | 0.58017 |  | 0 |  | 0 |  | 0 | 21 | 0 | 0 | 0 | 0 | 0 | 800-1 | RTS 19/ II | RTS 19/ II | 1.763 | 1.02 |  | Práce |  |  |  | POL1_1
|  | Příplatek k cenám hloubených vykopávek za ztížení vykopávky v blízkosti podzemního vedení nebo výbušnin pro jakoukoliv třídu horniny. | [24 empty] | SPI |  | Příplatek k cenám hloubených vykopávek za ztížení vykopávky v blízkosti podzemního vedení nebo výbušnin pro jakoukoliv třídu horniny.
|  | viz situace stavby a podélné profily - křížení a souběhy s podzemními inž. sítěmi : 0,00000*1,00000*1,0*1,0*1,50000/1,50000 | [24 empty] | VV | 0
|  | 0,00000*1,00000*1,0*1,0*1,50000/1,50000 | [24 empty] | VV | 0
|  | 0,00000*1,00000*1,0*1,0*1,50000/1,50000 | [24 empty] | VV | 0
|  | viz situace stavby a podélné profily - křížení a souběhy s podzemními inž. sítěmi : 1,00000*1,00000*1/3*1,74050 |  | 0.58017 | [22 empty] | VV | 0
12 | 132101211R00 | Hloubení rýh šířky přes 60 do 200 cm do 100 m3, v hornině 1-2, hloubení strojně | m3 | 0.00256 |  | 0 |  | 0 |  | 0 | 21 | 0 | 0 | 0 | 0 | 0 | 800-1 | RTS 19/ II | RTS 19/ II | 0.18 | 0 |  | Práce |  |  |  | POL1_1
|  | zapažených i nezapažených, s urovnáním dna do předepsaného profilu a spádu, s případně nutným přehozením výkopku na vzdálenost do 3 m ve výkopišti, s přehozením výkopku na přilehlém terénu na vzdálenost do 5 m od podélné osy rýhy nebo s naložením výkopku na dopravní prostředek. | [24 empty] | SPI |  | zapažených i nezapažených, s urovnáním dna do předepsaného profilu a spádu, s případně nutným přehozením výkopku na vzdálenost do 3 m ve výkopišti, s přehozením výkopku na přilehlém terénu na vzdálenost do 5 m od podélné osy rýhy nebo s naložením výkopku na dopravní prostředek.
|  | viz podélné profily a vzorové příčné řezy : (1,50000*0,01)*1,74050*1,00000*0,09804*1,00000 |  | 0.00256 | [22 empty] | VV | 0
13 | 132101291R00 | Hloubení rýh šířky přes 60 do 200 cm do 100 m3, v hornině 1-2, příplatek za hloubení ve vodě | m3 | 0.00256 |  | 0 |  | 0 |  | 0 | 21 | 0 | 0 | 0 | 0 | 0 | 800-1 | RTS 19/ II | RTS 19/ II | 0.29 | 0 |  | Práce |  |  |  | POL1_
|  | zapažených i nezapažených, s urovnáním dna do předepsaného profilu a spádu, s případně nutným přehozením výkopku na vzdálenost do 3 m ve výkopišti, s přehozením výkopku na přilehlém terénu na vzdálenost do 5 m od podélné osy rýhy nebo s naložením výkopku na dopravní prostředek. | [24 empty] | SPI |  | zapažených i nezapažených, s urovnáním dna do předepsaného profilu a spádu, s případně nutným přehozením výkopku na vzdálenost do 3 m ve výkopišti, s přehozením výkopku na přilehlém terénu na vzdálenost do 5 m od podélné osy rýhy nebo s naložením výkopku na dopravní prostředek.
|  | viz podélné profily a vzorové příčné řezy : (1,50000*0,01)*1,74050*1,00000*0,09804*1,00000 |  | 0.00256 | [22 empty] | VV | 0
14 | 132201211R00 | Hloubení rýh šířky přes 60 do 200 cm do 100 m3, v hornině 3, hloubení strojně | m3 | 0.17546 |  | 0 |  | 0 |  | 0 | 21 | 0 | 0 | 0 | 0 | 0 | 800-1 | RTS 19/ II | RTS 19/ II | 0.2 | 0.04 |  | Práce |  |  |  | POL1_1
|  | zapažených i nezapažených, s urovnáním dna do předepsaného profilu a spádu, s případně nutným přehozením výkopku na vzdálenost do 3 m ve výkopišti, s přehozením výkopku na přilehlém terénu na vzdálenost do 5 m od podélné osy rýhy nebo s naložením výkopku na dopravní prostředek. | [24 empty] | SPI |  | zapažených i nezapažených, s urovnáním dna do předepsaného profilu a spádu, s případně nutným přehozením výkopku na vzdálenost do 3 m ve výkopišti, s přehozením výkopku na přilehlém terénu na vzdálenost do 5 m od podélné osy rýhy nebo s naložením výkopku na dopravní prostředek.
|  | viz podélné profily a vzorové příčné řezy : (1,50000*0,99)*1,74050*1,00000*1,00000*0,09804 |  | 0.2534 | [22 empty] | VV | 0
|  | odpočet sejmuté vrtsvy v jiné položce : -1,50000*1,00000*(0,10+0,43000)*1,00000*0,09804 |  | -0.07794 | [22 empty] | VV | 0
|  | odpočet sejmuté vrtsvy v jiné položce : -0,00000*1,00000*(0,10+0,06)*1,00000*0,09804 | [24 empty] | VV | 0
|  | odpočet sejmuté vrtsvy v jiné položce : -0,00000*1,00000*0,15*1,00000*0,09804 | [24 empty] | VV | 0
|  | odpočet sejmuté vrtsvy v jiné položce : -(0,00000-0,00000)*1,00000*0,15*1,00000*0,09804 | [24 empty] | VV | 0
15 | 132201219R00 | Hloubení rýh šířky přes 60 do 200 cm příplatek za lepivost, v hornině 3, | m3 | 0.17546 |  | 0 |  | 0 |  | 0 | 21 | 0 | 0 | 0 | 0 | 0 | 800-1 | RTS 19/ II | RTS 19/ II | 0.084 | 0.01 |  | Práce |  |  |  | POL1_1
|  | zapažených i nezapažených, s urovnáním dna do předepsaného profilu a spádu, s případně nutným přehozením výkopku na vzdálenost do 3 m ve výkopišti, s přehozením výkopku na přilehlém terénu na vzdálenost do 5 m od podélné osy rýhy nebo s naložením výkopku na dopravní prostředek. | [24 empty] | SPI |  | zapažených i nezapažených, s urovnáním dna do předepsaného profilu a spádu, s případně nutným přehozením výkopku na vzdálenost do 3 m ve výkopišti, s přehozením výkopku na přilehlém terénu na vzdálenost do 5 m od podélné osy rýhy nebo s naložením výkopku na dopravní prostředek.
|  | viz podélné profily a vzorové příčné řezy : (1,50000*0,99)*1,74050*1,00000*0,09804 |  | 0.2534 | [22 empty] | VV | 0
|  | odpočet sejmuté vrtsvy v jiné položce : -1,50000*1,00000*(0,10+0,43000)*0,09804 |  | -0.07794 | [22 empty] | VV | 0
|  | odpočet sejmuté vrtsvy v jiné položce : -0,00000*1,00000*(0,10+0,06)*0,09804 | [24 empty] | VV | 0
|  | odpočet sejmuté vrtsvy v jiné položce : -0,00000*1,00000*0,15*0,09804 | [24 empty] | VV | 0
|  | odpočet sejmuté vrtsvy v jiné položce : -(0,00000-0,00000)*1,00000*0,15*0,09804 | [24 empty] | VV | 0
16 | 132201291R00 | Hloubení rýh šířky přes 60 do 200 cm do 100 m3, v hornině 3, příplatek za hloubení ve vodě | m3 | 0.17546 |  | 0 |  | 0 |  | 0 | 21 | 0 | 0 | 0 | 0 | 0 | 800-1 | RTS 19/ II | RTS 19/ II | 0.54 | 0.09 |  | Práce |  |  |  | POL1_
|  | zapažených i nezapažených, s urovnáním dna do předepsaného profilu a spádu, s případně nutným přehozením výkopku na vzdálenost do 3 m ve výkopišti, s přehozením výkopku na přilehlém terénu na vzdálenost do 5 m od podélné osy rýhy nebo s naložením výkopku na dopravní prostředek. | [24 empty] | SPI |  | zapažených i nezapažených, s urovnáním dna do předepsaného profilu a spádu, s případně nutným přehozením výkopku na vzdálenost do 3 m ve výkopišti, s přehozením výkopku na přilehlém terénu na vzdálenost do 5 m od podélné osy rýhy nebo s naložením výkopku na dopravní prostředek.
|  | viz podélné profily a vzorové příčné řezy : (1,50000*0,99)*1,74050*1,00000*1,00000*0,09804 |  | 0.2534 | [22 empty] | VV | 0
|  | odpočet sejmuté vrtsvy v jiné položce : -1,50000*1,00000*(0,10+0,43000)*1,00000*0,09804 |  | -0.07794 | [22 empty] | VV | 0
|  | odpočet sejmuté vrtsvy v jiné položce : -0,00000*1,00000*(0,10+0,06)*1,00000*0,09804 | [24 empty] | VV | 0
|  | odpočet sejmuté vrtsvy v jiné položce : -0,00000*1,00000*0,15*1,00000*0,09804 | [24 empty] | VV | 0
|  | odpočet sejmuté vrtsvy v jiné položce : -(0,00000-0,00000)*1,00000*0,15*1,00000*0,09804 | [24 empty] | VV | 0
17 | 132301211R00 | Hloubení rýh šířky přes 60 do 200 cm do 100 m3, v hornině 4, hloubení strojně | m3 | 0.55185 |  | 0 |  | 0 |  | 0 | 21 | 0 | 0 | 0 | 0 | 0 | 800-1 | RTS 19/ II | RTS 19/ II | 0.35 | 0.19 |  | Práce |  |  |  | POL1_1
|  | zapažených i nezapažených, s urovnáním dna do předepsaného profilu a spádu, s případně nutným přehozením výkopku na vzdálenost do 3 m ve výkopišti, s přehozením výkopku na přilehlém terénu na vzdálenost do 5 m od podélné osy rýhy nebo s naložením výkopku na dopravní prostředek. | [24 empty] | SPI |  | zapažených i nezapažených, s urovnáním dna do předepsaného profilu a spádu, s případně nutným přehozením výkopku na vzdálenost do 3 m ve výkopišti, s přehozením výkopku na přilehlém terénu na vzdálenost do 5 m od podélné osy rýhy nebo s naložením výkopku na dopravní prostředek.
|  | viz podélné profily a vzorové příčné řezy : 1,50000*1,74050*1,00000*1,00000*0,30392 |  | 0.79346 | [22 empty] | VV | 0
|  | odpočet sejmuté vrtsvy v jiné položce : -1,50000*1,00000*(0,10+0,43000)*1,00000*0,30392 |  | -0.24162 | [22 empty] | VV | 0
|  | odpočet sejmuté vrtsvy v jiné položce : -0,00000*1,00000*(0,10+0,06)*1,00000*0,30392 | [24 empty] | VV | 0
|  | odpočet sejmuté vrtsvy v jiné položce : -0,00000*1,00000*0,15*1,00000*0,30392 | [24 empty] | VV | 0
|  | odpočet sejmuté vrtsvy v jiné položce : -(0,00000-0,00000)*1,00000*0,15*1,00000*0,30392 | [24 empty] | VV | 0
18 | 132301219R00 | Hloubení rýh šířky přes 60 do 200 cm příplatek za lepivost, v hornině 4, | m3 | 0.55185 |  | 0 |  | 0 |  | 0 | 21 | 0 | 0 | 0 | 0 | 0 | 800-1 | RTS 19/ II | RTS 19/ II | 0.1483 | 0.08 |  | Práce |  |  |  | POL1_1
|  | zapažených i nezapažených, s urovnáním dna do předepsaného profilu a spádu, s případně nutným přehozením výkopku na vzdálenost do 3 m ve výkopišti, s přehozením výkopku na přilehlém terénu na vzdálenost do 5 m od podélné osy rýhy nebo s naložením výkopku na dopravní prostředek. | [24 empty] | SPI |  | zapažených i nezapažených, s urovnáním dna do předepsaného profilu a spádu, s případně nutným přehozením výkopku na vzdálenost do 3 m ve výkopišti, s přehozením výkopku na přilehlém terénu na vzdálenost do 5 m od podélné osy rýhy nebo s naložením výkopku na dopravní prostředek.
|  | viz podélné profily a vzorové příčné řezy : 1,50000*1,74050*1,00000*0,30392 |  | 0.79346 | [22 empty] | VV | 0
|  | odpočet sejmuté vrtsvy v jiné položce : -1,50000*1,00000*(0,10+0,43000)*0,30392 |  | -0.24162 | [22 empty] | VV | 0
|  | odpočet sejmuté vrtsvy v jiné položce : -0,00000*1,00000*(0,10+0,06)*0,30392 | [24 empty] | VV | 0
|  | odpočet sejmuté vrtsvy v jiné položce : -0,00000*1,00000*0,15*0,30392 | [24 empty] | VV | 0
|  | odpočet sejmuté vrtsvy v jiné položce : -(0,00000-0,00000)*1,00000*0,15*0,30392 | [24 empty] | VV | 0
19 | 132301291R00 | Hloubení rýh šířky přes 60 do 200 cm do 100 m3, v hornině 4, příplatek za hloubení ve vodě | m3 | 0.55185 |  | 0 |  | 0 |  | 0 | 21 | 0 | 0 | 0 | 0 | 0 | 800-1 | RTS 19/ II | RTS 19/ II | 0.9 | 0.5 |  | Práce |  |  |  | POL1_
|  | zapažených i nezapažených, s urovnáním dna do předepsaného profilu a spádu, s případně nutným přehozením výkopku na vzdálenost do 3 m ve výkopišti, s přehozením výkopku na přilehlém terénu na vzdálenost do 5 m od podélné osy rýhy nebo s naložením výkopku na dopravní prostředek. | [24 empty] | SPI |  | zapažených i nezapažených, s urovnáním dna do předepsaného profilu a spádu, s případně nutným přehozením výkopku na vzdálenost do 3 m ve výkopišti, s přehozením výkopku na přilehlém terénu na vzdálenost do 5 m od podélné osy rýhy nebo s naložením výkopku na dopravní prostředek.
|  | viz podélné profily a vzorové příčné řezy : 1,50000*1,74050*1,00000*1,00000*0,30392 |  | 0.79346 | [22 empty] | VV | 0
|  | odpočet sejmuté vrtsvy v jiné položce : -1,50000*1,00000*(0,10+0,43000)*1,00000*0,30392 |  | -0.24162 | [22 empty] | VV | 0
|  | odpočet sejmuté vrtsvy v jiné položce : -0,00000*1,00000*(0,10+0,06)*1,00000*0,30392 | [24 empty] | VV | 0
|  | odpočet sejmuté vrtsvy v jiné položce : -0,00000*1,00000*0,15*1,00000*0,30392 | [24 empty] | VV | 0
|  | odpočet sejmuté vrtsvy v jiné položce : -(0,00000-0,00000)*1,00000*0,15*1,00000*0,30392 | [24 empty] | VV | 0
20 | 132401211R00 | Hloubení rýh šířky přes 60 do 200 cm jakékoliv množství, v hornině 5, hloubení strojně | m3 | 0.87583 |  | 0 |  | 0 |  | 0 | 21 | 0 | 0 | 0 | 0 | 0 | 800-1 | RTS 19/ II | RTS 19/ II | 0.53 | 0.46 |  | Práce |  |  |  | POL1_1
|  | zapažených i nezapažených, s urovnáním dna do předepsaného profilu a spádu, s případně nutným přehozením výkopku na vzdálenost do 3 m ve výkopišti, s přehozením výkopku na přilehlém terénu na vzdálenost do 5 m od podélné osy rýhy nebo s naložením výkopku na dopravní prostředek. | [24 empty] | SPI |  | zapažených i nezapažených, s urovnáním dna do předepsaného profilu a spádu, s případně nutným přehozením výkopku na vzdálenost do 3 m ve výkopišti, s přehozením výkopku na přilehlém terénu na vzdálenost do 5 m od podélné osy rýhy nebo s naložením výkopku na dopravní prostředek.
|  | viz podélné profily a vzorové příčné řezy : 1,50000*1,74050*1,00000*0,48235 |  | 1.2593 | [22 empty] | VV | 0
|  | odpočet sejmuté vrtsvy v jiné položce : -1,50000*1,00000*(0,10+0,43000)*0,48235 |  | -0.38347 | [22 empty] | VV | 0
|  | odpočet sejmuté vrtsvy v jiné položce : -0,00000*1,00000*(0,10+0,06)*0,48235 | [24 empty] | VV | 0
|  | odpočet sejmuté vrtsvy v jiné položce : -0,00000*1,00000*0,15*0,48235 | [24 empty] | VV | 0
|  | odpočet sejmuté vrtsvy v jiné položce : -(0,00000-0,00000)*1,00000*0,15*0,48235 | [24 empty] | VV | 0
21 | 132501211R00 | Hloubení rýh šířky přes 60 do 200 cm jakékoliv množství, v hornině 6, skalní frézou | m3 | 0.15754 |  | 0 |  | 0 |  | 0 | 21 | 0 | 0 | 0 | 0 | 0 | 800-1 | RTS 19/ II | RTS 19/ II | 0.25 | 0.04 |  | Práce |  |  |  | POL1_1
|  | zapažených i nezapažených, s urovnáním dna do předepsaného profilu a spádu, s případně nutným přehozením výkopku na vzdálenost do 3 m ve výkopišti, s přehozením výkopku na přilehlém terénu na vzdálenost do 5 m od podélné osy rýhy nebo s naložením výkopku na dopravní prostředek. | [24 empty] | SPI |  | zapažených i nezapažených, s urovnáním dna do předepsaného profilu a spádu, s případně nutným přehozením výkopku na vzdálenost do 3 m ve výkopišti, s přehozením výkopku na přilehlém terénu na vzdálenost do 5 m od podélné osy rýhy nebo s naložením výkopku na dopravní prostředek.
|  | viz podélné profily a vzorové příčné řezy : 1,50000*1,74050*1,00000*0,08676 |  | 0.22652 | [22 empty] | VV | 0
|  | odpočet sejmuté vrtsvy v jiné položce : -1,50000*1,00000*(0,10+0,43000)*0,08676 |  | -0.06898 | [22 empty] | VV | 0
|  | odpočet sejmuté vrtsvy v jiné položce : -0,00000*1,00000*(0,10+0,06)*0,08676 | [24 empty] | VV | 0
|  | odpočet sejmuté vrtsvy v jiné položce : -0,00000*1,00000*0,15*0,08676 | [24 empty] | VV | 0
|  | odpočet sejmuté vrtsvy v jiné položce : -(0,00000-0,00000)*1,00000*0,15*0,08676 | [24 empty] | VV | 0
22 | 132601201R00 | Hloubení rýh šířky přes 60 do 200 cm jakékoliv množství, v hornině 7, hloubení ručně i strojně | m3 | 0.05251 |  | 0 |  | 0 |  | 0 | 21 | 0 | 0.01922 | 0 | 0 | 0 | 800-1 | RTS 19/ II | RTS 19/ II | 1.5863 | 0.08 |  | Práce |  |  |  | POL1_1
|  | zapažených i nezapažených, s urovnáním dna do předepsaného profilu a spádu, s případně nutným přehozením výkopku na vzdálenost do 3 m ve výkopišti, s přehozením výkopku na přilehlém terénu na vzdálenost do 5 m od podélné osy rýhy nebo s naložením výkopku na dopravní prostředek. | [24 empty] | SPI |  | zapažených i nezapažených, s urovnáním dna do předepsaného profilu a spádu, s případně nutným přehozením výkopku na vzdálenost do 3 m ve výkopišti, s přehozením výkopku na přilehlém terénu na vzdálenost do 5 m od podélné osy rýhy nebo s naložením výkopku na dopravní prostředek.
|  | viz podélné profily a vzorové příčné řezy : 1,50000*1,74050*1,00000*0,02892 |  | 0.07551 | [22 empty] | VV | 0
|  | odpočet sejmuté vrtsvy v jiné položce : -1,50000*1,00000*(0,10+0,43000)*0,02892 |  | -0.02299 | [22 empty] | VV | 0
|  | odpočet sejmuté vrtsvy v jiné položce : -0,00000*1,00000*(0,10+0,06)*0,02892 | [24 empty] | VV | 0
|  | odpočet sejmuté vrtsvy v jiné položce : -0,00000*1,00000*0,15*0,02892 | [24 empty] | VV | 0
|  | odpočet sejmuté vrtsvy v jiné položce : -(0,00000-0,00000)*1,00000*0,15*0,02892 | [24 empty] | VV | 0
23 | 138401201R00 | Dolamování hloubených vykopávek rýh ve vrstvě tloušťky do 500 mm v hornině 5 | m3 | 0.01326 |  | 0 |  | 0 |  | 0 | 21 | 0 | 0 | 0 | 0 | 0 | 800-1 | RTS 19/ II | RTS 19/ II | 7.522 | 0.1 |  | Práce |  |  |  | POL1_
|  | zapažených i nezapažených v hornině tř. 5 - 7 s případným nutným přemístěním výkopku ve výkopišti, bez naložení, s přehozením výkopku na přilehlém terénu na vzdálenost do 3 m od okraje jámy nebo zářezu, nebo do 5 m od osy rýhy, nebo do 5 m od hrany šachty. | [24 empty] | SPI |  | zapažených i nezapažených v hornině tř. 5 - 7 s případným nutným přemístěním výkopku ve výkopišti, bez naložení, s přehozením výkopku na přilehlém terénu na vzdálenost do 3 m od okraje jámy nebo zářezu, nebo do 5 m od osy rýhy, nebo do 5 m od hrany šachty.
|  | viz podélné profily a vzorové příčné řezy : 1,50000*1,00000*0,01000*(0,09804+0,30392+0,48235) |  | 0.01326 | [22 empty] | VV | 0
24 | 138501201R00 | Dolamování hloubených vykopávek rýh ve vrstvě tloušťky do 500 mm v hornině 6 | m3 | 0.0013 |  | 0 |  | 0 |  | 0 | 21 | 0 | 0 | 0 | 0 | 0 | 800-1 | RTS 19/ II | RTS 19/ II | 10.583 | 0.01 |  | Práce |  |  |  | POL1_1
|  | zapažených i nezapažených v hornině tř. 5 - 7 s případným nutným přemístěním výkopku ve výkopišti, bez naložení, s přehozením výkopku na přilehlém terénu na vzdálenost do 3 m od okraje jámy nebo zářezu, nebo do 5 m od osy rýhy, nebo do 5 m od hrany šachty. | [24 empty] | SPI |  | zapažených i nezapažených v hornině tř. 5 - 7 s případným nutným přemístěním výkopku ve výkopišti, bez naložení, s přehozením výkopku na přilehlém terénu na vzdálenost do 3 m od okraje jámy nebo zářezu, nebo do 5 m od osy rýhy, nebo do 5 m od hrany šachty.
|  | viz podélné profily a vzorové příčné řezy : 1,50000*1,00000*0,01000*0,08676 |  | 0.0013 | [22 empty] | VV | 0
25 | 138601201R00 | Dolamování hloubených vykopávek rýh ve vrstvě tloušťky do 500 mm v hornině 7 | m3 | 0.00043 |  | 0 |  | 0 |  | 0 | 21 | 0 | 0 | 0 | 0 | 0 | 800-1 | RTS 19/ II | RTS 19/ II | 19.922 | 0.01 |  | Práce |  |  |  | POL1_
|  | zapažených i nezapažených v hornině tř. 5 - 7 s případným nutným přemístěním výkopku ve výkopišti, bez naložení, s přehozením výkopku na přilehlém terénu na vzdálenost do 3 m od okraje jámy nebo zářezu, nebo do 5 m od osy rýhy, nebo do 5 m od hrany šachty. | [24 empty] | SPI |  | zapažených i nezapažených v hornině tř. 5 - 7 s případným nutným přemístěním výkopku ve výkopišti, bez naložení, s přehozením výkopku na přilehlém terénu na vzdálenost do 3 m od okraje jámy nebo zářezu, nebo do 5 m od osy rýhy, nebo do 5 m od hrany šachty.
|  | viz podélné profily a vzorové příčné řezy : 1,50000*1,00000*0,01000*0,02892 |  | 0.00043 | [22 empty] | VV | 0
26 | 151201101R00 | Zřízení pažení a rozepření stěn rýh zátažné, hloubky do 2 m | m2 | 5.2215 |  | 0 |  | 0 |  | 0 | 21 | 0 | 0.00199 | 0.01 | 0 | 0 | 800-1 | RTS 19/ II | RTS 19/ II | 0.402 | 2.1 |  | Práce |  |  |  | POL1_1
|  | pro podzemní vedení pro všechny šířky rýhy, | [24 empty] | SPI
|  | viz vzorové příčné řezy : 1,50000*1,74050*2*1,00000 |  | 5.2215 | [22 empty] | VV | 0
27 | 151201111R00 | Odstranění pažení a rozepření rýh zátažné, hloubky do 2 m | m2 | 5.2215 |  | 0 |  | 0 |  | 0 | 21 | 0 | 0 | 0 | 0 | 0 | 800-1 | RTS 19/ II | RTS 19/ II | 0.178 | 0.93 |  | Práce |  |  |  | POL1_1
|  | pro podzemní vedení s uložením materiálu na vzdálenost do 3 m od kraje výkopu, | [24 empty] | SPI
|  | viz vzorové příčné řezy : 1,50000*1,74050*2*1,00000 |  | 5.2215 | [22 empty] | VV | 0
28 | 161101101R00 | Svislé přemístění výkopku z horniny 1 až 4, při hloubce výkopu přes 1 do 2,5 m | m3 | 0.72986 |  | 0 |  | 0 |  | 0 | 21 | 0 | 0 | 0 | 0 | 0 | 800-1 | RTS 19/ II | RTS 19/ II | 0.345 | 0.25 |  | Práce |  |  |  | POL1_1
|  | bez naložení do dopravní nádoby, ale s vyprázdněním dopravní nádoby na hromadu nebo na dopravní prostředek, | [24 empty] | SPI |  | bez naložení do dopravní nádoby, ale s vyprázdněním dopravní nádoby na hromadu nebo na dopravní prostředek,
|  | JÁMY PROTLAKU : 0,00000*(6*3+3*3)*(1,74050+0,50)*0,09804*1 | [24 empty] | VV | 0
|  | JÁMY PROTLAKU : 0,00000*(6*3+3*3)*((0,00000+1,74050)/2+0,50)*(0,30392) | [24 empty] | VV | 0
|  | viz podélné profily a průměrná hloubka rýhy : 1,50000*1,74050*1,00000*1,00000*0,09804*1,00000*1 |  | 0.25596 | [22 empty] | VV | 0
|  | odpočet sejmuté vrtsvy v jiné položce : -1,50000*1,00000*(0,10+0,43000)*1,00000*0,09804*1,00000*1 |  | -0.07794 | [22 empty] | VV | 0
|  | odpočet sejmuté vrtsvy v jiné položce : -0,00000*1,00000*(0,10+0,06)*1,00000*0,09804*1,00000*1 | [24 empty] | VV | 0
|  | odpočet sejmuté vrtsvy v jiné položce : -0,00000*1,00000*0,15*1,00000*0,09804*1,00000*1 | [24 empty] | VV | 0
|  | odpočet sejmuté vrtsvy v jiné položce : -(0,00000-0,00000)*1,00000*0,15*1,00000*0,09804*1,00000*1 | [24 empty] | VV | 0
|  | viz podélné profily a průměrná hloubka rýhy : 1,50000*1,74050*1,00000*1,00000*0,30392*1,00000*1 |  | 0.79346 | [22 empty] | VV | 0
|  | odpočet sejmuté vrtsvy v jiné položce : -1,50000*1,00000*(0,10+0,43000)*1,00000*0,30392*1,00000*1 |  | -0.24162 | [22 empty] | VV | 0
|  | odpočet sejmuté vrtsvy v jiné položce : -0,00000*1,00000*(0,10+0,06)*1,00000*0,30392*1,00000*1 | [24 empty] | VV | 0
|  | odpočet sejmuté vrtsvy v jiné položce : -0,00000*1,00000*0,15*1,00000*0,30392*1,00000*1 | [24 empty] | VV | 0
|  | odpočet sejmuté vrtsvy v jiné položce : -(0,00000-0,00000)*1,00000*0,15*1,00000*0,30392*1,00000*1 | [24 empty] | VV | 0
|  | viz podélné profily a průměrná hloubka rýhy : 1,50000*1,74050*1,00000*0,00000*0,09804*1,00000*0,50 | [24 empty] | VV | 0
|  | odpočet sejmuté vrtsvy v jiné položce : -1,50000*1,00000*(0,10+0,43000)*0,00000*0,09804*1,00000*,5 | [24 empty] | VV | 0
|  | odpočet sejmuté vrtsvy v jiné položce : -0,00000*1,00000*(0,10+0,06)*0,00000*0,09804*1,00000*0,50 | [24 empty] | VV | 0
|  | odpočet sejmuté vrtsvy v jiné položce : -0,00000*1,00000*0,15*0,00000*0,09804*1,00000*0,50 | [24 empty] | VV | 0
|  | odpočet sejmuté vrtsvy v jiné položce : -(0,00000-0,00000)*1,00000*0,15*0,00000*0,09804*1,00000*0,5 | [24 empty] | VV | 0
|  | viz podélné profily a průměrná hloubka rýhy : 1,50000*1,74050*1,00000*0,00000*0,30392*1,00000*0,50 | [24 empty] | VV | 0
|  | odpočet sejmuté vrtsvy v jiné položce : -1,50000*1,00000*(0,10+0,43000)*0,00000*0,30392*1,00000*,5 | [24 empty] | VV | 0
|  | odpočet sejmuté vrtsvy v jiné položce : -0,00000*1,00000*(0,10+0,06)*0,00000*0,30392*1,00000*0,50 | [24 empty] | VV | 0
|  | odpočet sejmuté vrtsvy v jiné položce : -0,00000*1,00000*0,15*0,00000*0,30392*1,00000*0,50 | [24 empty] | VV | 0
|  | odpočet sejmuté vrtsvy v jiné položce : -(0,00000-0,00000)*1,00000*0,15*0,00000*0,30392*1,00000*0,5 | [24 empty] | VV | 0
29 | 161101151R00 | Svislé přemístění výkopku z horniny 5 až 7, při hloubce výkopu přes 1 do 2,5 m | m3 | 1.0934 |  | 0 |  | 0 |  | 0 | 21 | 0 | 0 | 0 | 0 | 0 | 800-1 | RTS 19/ II | RTS 19/ II | 0.484 | 0.53 |  | Práce |  |  |  | POL1_1
|  | bez naložení do dopravní nádoby, ale s vyprázdněním dopravní nádoby na hromadu nebo na dopravní prostředek, | [24 empty] | SPI |  | bez naložení do dopravní nádoby, ale s vyprázdněním dopravní nádoby na hromadu nebo na dopravní prostředek,
|  | TŘÍDA TEŽITELNOSTI 5 : | [24 empty] | VV | 0
|  | JÁMY PROTLAKU : 0,00000*(6*3+3*3)*((0,00000+1,74050)/2+0,50)*(0,48235) | [24 empty] | VV | 0
|  | viz podélné profily a průměrná hloubka rýhy : 1,50000*1,74050*1,00000*0,48235*1,00000*1*1,00000 |  | 1.2593 | [22 empty] | VV | 0
|  | odpočet sejmuté vrtsvy v jiné položce : -1,50000*1,00000*(0,10+0,43000)*0,48235*1,00000*1*1,00000 |  | -0.38347 | [22 empty] | VV | 0
|  | odpočet sejmuté vrtsvy v jiné položce : -0,00000*1,00000*(0,10+0,06)*0,48235*1,00000*1*1,00000 | [24 empty] | VV | 0
|  | odpočet sejmuté vrtsvy v jiné položce : -0,00000*1,00000*0,15*0,48235*1,00000*1*1,00000 | [24 empty] | VV | 0
|  | odpočet sejmuté vrtsvy v jiné položce : -(0,00000-0,00000)*1,00000*0,15*0,48235*1,00000*1*1,00000 | [24 empty] | VV | 0
|  | viz podélné profily a průměrná hloubka rýhy : 1,50000*1,74050*1,00000*0,48235*1,00000*0,50*0,00000 | [24 empty] | VV | 0
|  | odpočet sejmuté vrtsvy v jiné položce : -1,50000*1,00000*(0,1+0,43000)*0,48235*1,00000*,50*0,00000 | [24 empty] | VV | 0
|  | odpočet sejmuté vrtsvy v jiné položce : -0,00000*1,00000*(0,10+0,06)*0,48235*1,00000*0,50*0,00000 | [24 empty] | VV | 0
|  | odpočet sejmuté vrtsvy v jiné položce : -0,00000*1,00000*0,15*0,48235*1,00000*0,50*0,00000 | [24 empty] | VV | 0
|  | odpočet sejmuté vrtsvy v jiné položce : -(0,00000-0,00000)*1,00000*0,15*0,48235*1,00000*,50*0,00000 | [24 empty] | VV | 0
|  | viz podélné profily a průměrná hloubka rýhy : 1,50000*1,00000*0,01000*1,00000*0,50*1,00000 |  | 0.0075 | [22 empty] | VV | 0
|  | viz podélné profily a průměrná hloubka rýhy : 0,00000*1,50*1,50*0,01000*1,00000*0,50*1,00000 | [24 empty] | VV | 0
|  | TŘÍDA TEŽITELNOSTI 6 : | [24 empty] | VV | 0
|  | JÁMY PROTLAKU : 0,00000*(6*3+3*3)*((0,00000+1,74050)/2+0,50)*(0,08676) | [24 empty] | VV | 0
|  | viz podélné profily a průměrná hloubka rýhy : 1,50000*1,74050*1,00000*0,08676*1,00000*1*1,00000 |  | 0.22652 | [22 empty] | VV | 0
|  | odpočet sejmuté vrtsvy v jiné položce : -1,50000*1,00000*(0,10+0,43000)*0,08676*1,00000*1*1,00000 |  | -0.06898 | [22 empty] | VV | 0
|  | odpočet sejmuté vrtsvy v jiné položce : -0,00000*1,00000*(0,10+0,06)*0,08676*1,00000*1*1,00000 | [24 empty] | VV | 0
|  | odpočet sejmuté vrtsvy v jiné položce : -0,00000*1,00000*0,15*0,08676*1,00000*1*1,00000 | [24 empty] | VV | 0
|  | odpočet sejmuté vrtsvy v jiné položce : -(0,00000-0,00000)*1,00000*0,15*0,08676*1,00000*1*1,00000 | [24 empty] | VV | 0
|  | viz podélné profily a průměrná hloubka rýhy : 1,50000*1,74050*1,00000*0,08676*1,00000*0,50*0,00000 | [24 empty] | VV | 0
|  | odpočet sejmuté vrtsvy v jiné položce : -1,50000*1,00000*(0,1+0,43000)*0,08676*1,00000*,50*0,00000 | [24 empty] | VV | 0
|  | odpočet sejmuté vrtsvy v jiné položce : -0,00000*1,00000*(0,10+0,06)*0,08676*1,00000*0,50*0,00000 | [24 empty] | VV | 0
|  | odpočet sejmuté vrtsvy v jiné položce : -0,00000*1,00000*0,15*0,08676*1,00000*0,50*0,00000 | [24 empty] | VV | 0
|  | odpočet sejmuté vrtsvy v jiné položce : -(0,00000-0,00000)*1,00000*0,15*0,08676*1,00000*,50*0,00000 | [24 empty] | VV | 0
|  | viz podélné profily a průměrná hloubka rýhy : 1,50000*1,00000*0,01000*1,00000*0,50*0,00000 | [24 empty] | VV | 0
|  | viz podélné profily a průměrná hloubka rýhy : 0,00000*1,50*1,50*0,01000*1,00000*0,50*0,00000 | [24 empty] | VV | 0
|  | TŘÍDA TEŽITELNOSTI 7 : | [24 empty] | VV | 0
|  | JÁMY PROTLAKU : 0,00000*(6*3+3*3)*((0,00000+1,74050)/2+0,50)*(0,02892) | [24 empty] | VV | 0
|  | viz podélné profily a průměrná hloubka rýhy : 1,50000*1,74050*1,00000*0,02892*1,00000*1*1,00000 |  | 0.07551 | [22 empty] | VV | 0
|  | odpočet sejmuté vrtsvy v jiné položce : -1,50000*1,00000*(0,10+0,43000)*0,02892*1,00000*1*1,00000 |  | -0.02299 | [22 empty] | VV | 0
|  | odpočet sejmuté vrtsvy v jiné položce : -0,00000*1,00000*(0,10+0,06)*0,02892*1,00000*1*1,00000 | [24 empty] | VV | 0
|  | odpočet sejmuté vrtsvy v jiné položce : -0,00000*1,00000*0,15*0,02892*1,00000*1*1,00000 | [24 empty] | VV | 0
|  | odpočet sejmuté vrtsvy v jiné položce : -(0,00000-0,00000)*1,00000*0,15*0,02892*1,00000*1*1,00000 | [24 empty] | VV | 0
|  | viz podélné profily a průměrná hloubka rýhy : 1,50000*1,74050*1,00000*0,02892*1,00000*0,50*0,00000 | [24 empty] | VV | 0
|  | odpočet sejmuté vrtsvy v jiné položce : -1,50000*1,00000*(0,1+0,43000)*0,02892*1,00000*,50*0,00000 | [24 empty] | VV | 0
|  | odpočet sejmuté vrtsvy v jiné položce : -0,00000*1,00000*(0,10+0,06)*0,02892*1,00000*0,50*0,00000 | [24 empty] | VV | 0
|  | odpočet sejmuté vrtsvy v jiné položce : -0,00000*1,00000*0,15*0,02892*1,00000*0,50*0,00000 | [24 empty] | VV | 0
|  | odpočet sejmuté vrtsvy v jiné položce : -(0,00000-0,00000)*1,00000*0,15*0,02892*1,00000*,50*0,00000 | [24 empty] | VV | 0
30 | 162701105R00 | Vodorovné přemístění výkopku z horniny 1 až 4, na vzdálenost přes 9 000 do 10 000 m | m3 | 0.70334 |  | 0 |  | 0 |  | 0 | 21 | 0 | 0 | 0 | 0 | 0 | 800-1 | RTS 19/ II | RTS 19/ II | 0.011 | 0.01 |  | Práce |  |  |  | POL1_1
|  | po suchu, bez naložení výkopku, avšak se složením bez rozhrnutí, zpáteční cesta vozidla. | [24 empty] | SPI
|  | VYTLAČENÁ ZEMINA - RÝHY : 1,50000*(0,09625+0,29850+(Pi*0,02000^2))*(0,09804+0,30392) |  | 0.23877 | [22 empty] | VV | 0
|  | VYTLAČENÁ ZEMINA - ZÁŘEZY : 0,00000*(0,07505+0,29322+(Pi*0,02000^2))*(0,09804+0,30392) | [24 empty] | VV | 0
|  | VYTLAČENÁ ZEMINA - ŠACHTY : 0,00000*1,74050*1,1876*(0,09804+0,30392) | [24 empty] | VV | 0
|  | VYTLAČENÁ ZEMINA - ZÁSYP RÝHY - VÝMĚNA ZEMINY : (1,50000+0,00000)*0,77050*(0,09804+0,30392) |  | 0.46457 | [22 empty] | VV | 0
|  | VYTLAČENÁ ZEMINA - ZÁSYP ZÁŘEZU - VÝMĚNA ZEMINY : 0,00000*0,00000*(0,09804+0,30392) | [24 empty] | VV | 0
|  | VYTLAČENÁ ZEMINA - VPUSTĚ : 0,00000*(0,90*0,90*(0,60+0,18+0,59+0,59)) | [24 empty] | VV | 0
31 | 162701155R00 | Vodorovné přemístění výkopku z horniny 5 až 7, na vzdálenost přes 9 000 do 10 000 m | m3 | 1.0614 |  | 0 |  | 0 |  | 0 | 21 | 0 | 0 | 0 | 0 | 0 | 800-1 | RTS 19/ II | RTS 19/ II | 0.012 | 0.01 |  | Práce |  |  |  | POL1_1
|  | po suchu, bez naložení výkopku, avšak se složením bez rozhrnutí, zpáteční cesta vozidla. | [24 empty] | SPI
|  | VYTLAČENÁ ZEMINA - RÝHY : 1,50000*(0,09625+0,29850+(Pi*0,02000^2))*(0,48235) |  | 0.28653 | [22 empty] | VV | 0
|  | VYTLAČENÁ ZEMINA - ZÁŘEZY : 0,00000*(0,07505+0,29322+(Pi*0,02000^2))*(0,48235) | [24 empty] | VV | 0
|  | VYTLAČENÁ ZEMINA - ŠACHTY : 0,00000*1,74050*1,1876*(0,48235) | [24 empty] | VV | 0
|  | VYTLAČENÁ ZEMINA - RÝHY : 1,50000*1,00000*0,01000 |  | 0.015 | [22 empty] | VV | 0
|  | VYTLAČENÁ ZEMINA - ŠACHTY : 0,00000*1,50*1,50*0,01000 | [24 empty] | VV | 0
|  | VYTLAČENÁ ZEMINA - RÝHY : 1,50000*(0,09625+0,29850+(Pi*0,02000^2))*(0,08676) |  | 0.05154 | [22 empty] | VV | 0
|  | VYTLAČENÁ ZEMINA - ZÁŘEZY : 0,00000*(0,07505+0,29322+(Pi*0,02000^2))*(0,08676) | [24 empty] | VV | 0
|  | VYTLAČENÁ ZEMINA - ŠACHTY : 0,00000*1,74050*1,1876*(0,08676) | [24 empty] | VV | 0
|  | VYTLAČENÁ ZEMINA - RÝHY : 1,50000*(0,09625+0,29850+(Pi*0,02000^2))*(0,02892) |  | 0.01718 | [22 empty] | VV | 0
|  | VYTLAČENÁ ZEMINA - ZÁŘEZY : 0,00000*(0,07505+0,29322+(Pi*0,02000^2))*(0,02892) | [24 empty] | VV | 0
|  | VYTLAČENÁ ZEMINA - ŠACHTY : 0,00000*1,74050*1,1876*(0,02892) | [24 empty] | VV | 0
|  | VYTLAČENÁ ZEMINA - ZÁSYP RÝHY - VÝMĚNA ZEMINY : (1,50000+0,00000)*0,77050*(0,48235+0,08676+0,02892) |  | 0.69118 | [22 empty] | VV | 0
|  | VYTLAČENÁ ZEMINA - ZÁSYP ZÁŘEZU - VÝMĚNA ZEMINY : 0,00000*0,00000*(0,48235+0,08676+0,02892) | [24 empty] | VV | 0
32 | 162701109R00 | Vodorovné přemístění výkopku příplatek k ceně za každých dalších i započatých 1 000 m přes 10 000 m z horniny 1 až 4 | m3 | 2.8133 |  | 0 |  | 0 |  | 0 | 21 | 0 | 0 | 0 | 0 | 0 | 800-1 | RTS 19/ II | RTS 19/ II | 0 | 0 |  | Práce |  |  |  | POL1_1
|  | po suchu, bez naložení výkopku, avšak se složením bez rozhrnutí, zpáteční cesta vozidla. | [24 empty] | SPI
|  | VYTLAČENÁ ZEMINA - RÝHY x VZDÁLENOST : 1,50000*(0,09625)*(0,09804+0,30392)*4,00000 |  | 0.23213 | [22 empty] | VV | 0
|  | VYTLAČENÁ ZEMINA - RÝHY x VZDÁLENOST : 1,50000*(0,29850+(Pi*0,02000^2))*(0,09804+0,30392)*4,00000 |  | 0.72295 | [22 empty] | VV | 0
|  | VYTLAČENÁ ZEMINA - ZÁŘEZY x VZDÁLENOST : 0,00000*(0,07505)*(0,09804+0,30392)*4,00000 | [24 empty] | VV | 0
|  | VYTLAČENÁ ZEMINA - ZÁŘEZY x VZDÁLENOST : 0,00000*(0,29322+(Pi*0,02000^2))*(0,09804+0,30392)*4,00000 | [24 empty] | VV | 0
|  | VYTLAČENÁ ZEMINA - ŠACHTY x VZDÁLENOST : 0,00000*1,74050*1,1876*(0,09804+0,30392)*4,00000 | [24 empty] | VV | 0
|  | VYTLAČENÁ ZEMINA - ZÁSYP RÝHY - VÝMĚNA ZEMINY : (1,50000+0,00000)*0,77050*(0,09804+0,30392)*4,00000 |  | 1.8583 | [22 empty] | VV | 0
|  | VYTLAČENÁ ZEMINA - ZÁSYP ZÁŘEZU - VÝMĚNA ZEMINY : 0,00000*0,00000*(0,09804+0,30392)*4,00000 | [24 empty] | VV | 0
|  | VYTLAČENÁ ZEMINA - VPUSTĚ : 0,00000*(0,90*0,90*(0,60+0,18+0,59+0,59))*4,00000 | [24 empty] | VV | 0
33 | 162701159R00 | Vodorovné přemístění výkopku příplatek k ceně za každých dalších i započatých 1 000 m přes 10 000 m z horniny 5 až 7 | m3 | 4.2457 |  | 0 |  | 0 |  | 0 | 21 | 0 | 0 | 0 | 0 | 0 | 800-1 | RTS 19/ II | RTS 19/ II | 0 | 0 |  | Práce |  |  |  | POL1_1
|  | po suchu, bez naložení výkopku, avšak se složením bez rozhrnutí, zpáteční cesta vozidla. | [24 empty] | SPI
|  | VYTLAČENÁ ZEMINA - RÝHY : 1,50000*(0,09625+0,29850+(Pi*0,02000^2))*(0,48235)*4,00000 |  | 1.1461 | [22 empty] | VV | 0
|  | VYTLAČENÁ ZEMINA - ZÁŘEZY : 0,00000*(0,07505+0,29322+(Pi*0,02000^2))*(0,48235)*4,00000 | [24 empty] | VV | 0
|  | VYTLAČENÁ ZEMINA - ŠACHTY : 0,00000*1,74050*1,1876*(0,48235)*4,00000 | [24 empty] | VV | 0
|  | VYTLAČENÁ ZEMINA - RÝHY : 1,50000*1,00000*0,01000*4,00000 |  | 0.06 | [22 empty] | VV | 0
|  | VYTLAČENÁ ZEMINA - ŠACHTY : 0,00000*1,50*1,50*0,01000*4,00000 | [24 empty] | VV | 0
|  | VYTLAČENÁ ZEMINA - RÝHY : 1,50000*(0,09625+0,29850+(Pi*0,02000^2))*(0,08676)*4,00000 |  | 0.20616 | [22 empty] | VV | 0
|  | VYTLAČENÁ ZEMINA - ZÁŘEZY : 0,00000*(0,07505+0,29322+(Pi*0,02000^2))*(0,08676)*4,00000 | [24 empty] | VV | 0
|  | VYTLAČENÁ ZEMINA - ŠACHTY : 0,00000*1,74050*1,1876*(0,08676)*4,00000 | [24 empty] | VV | 0
|  | VYTLAČENÁ ZEMINA - RÝHY : 1,50000*(0,09625+0,29850+(Pi*0,02000^2))*(0,02892)*4,00000 |  | 0.06872 | [22 empty] | VV | 0
|  | VYTLAČENÁ ZEMINA - ZÁŘEZY : 0,00000*(0,07505+0,29322+(Pi*0,02000^2))*(0,02892)*4,00000 | [24 empty] | VV | 0
|  | VYTLAČENÁ ZEMINA - ŠACHTY : 0,00000*1,74050*1,1876*(0,02892)*4,00000 | [24 empty] | VV | 0
|  | VYTLAČENÁ ZEMINA - ZÁSYP RÝHY - VÝMĚNA ZEMINY : (1,50000+0,00000)*0,77050*(0,48235+0,08676+0,02892)*4,00000 |  | 2.7647 | [22 empty] | VV | 0
|  | VYTLAČENÁ ZEMINA - ZÁSYP ZÁŘEZU - VÝMĚNA ZEMINY : 0,00000*0,00000*(0,48235+0,08676+0,02892)*4,00000 | [24 empty] | VV | 0
34 | 171201201R00 | Uložení sypaniny na dočasnou skládku tak, že na 1 m2 plochy připadá přes 2 m3 výkopku nebo ornice | m3 | 1.7648 |  | 0 |  | 0 |  | 0 | 21 | 0 | 0 | 0 | 0 | 0 | 800-1 | RTS 19/ II | RTS 19/ II | 0.009 | 0.02 |  | Práce |  |  |  | POL1_1
|  | VYTLAČENÁ ZEMINA - RÝHY : 1,50000*(0,09625+0,29850+(Pi*0,02000^2))*(0,09804+0,30392) |  | 0.23877 | [22 empty] | VV | 0
|  | VYTLAČENÁ ZEMINA - ZÁŘEZY : 0,00000*(0,07505+0,29322+(Pi*0,02000^2))*(0,09804+0,30392) | [24 empty] | VV | 0
|  | VYTLAČENÁ ZEMINA - ŠACHTY : 0,00000*1,74050*1,1876*(0,09804+0,30392) | [24 empty] | VV | 0
|  | VYTLAČENÁ ZEMINA - ZÁSYP RÝHY - VÝMĚNA ZEMINY : 1,50000*0,77050*(0,09804+0,30392) |  | 0.46457 | [22 empty] | VV | 0
|  | VYTLAČENÁ ZEMINA - ZÁSYP ZÁŘEZU - VÝMĚNA ZEMINY : 0,00000*0,00000*(0,09804+0,30392) | [24 empty] | VV | 0
|  | VYTLAČENÁ ZEMINA - RÝHY : 1,50000*(0,09625+0,29850+(Pi*0,02000^2))*(0,48235) |  | 0.28653 | [22 empty] | VV | 0
|  | VYTLAČENÁ ZEMINA - ZÁŘEZY : 0,00000*(0,07505+0,29322+(Pi*0,02000^2))*(0,48235) | [24 empty] | VV | 0
|  | VYTLAČENÁ ZEMINA - ŠACHTY : 0,00000*1,74050*1,1876*(0,48235) | [24 empty] | VV | 0
|  | VYTLAČENÁ ZEMINA - RÝHY : 1,50000*(0,09625+0,29850+(Pi*0,02000^2))*(0,08676) |  | 0.05154 | [22 empty] | VV | 0
|  | VYTLAČENÁ ZEMINA - ZÁŘEZY : 0,00000*(0,07505+0,29322+(Pi*0,02000^2))*(0,08676) | [24 empty] | VV | 0
|  | VYTLAČENÁ ZEMINA - ŠACHTY : 0,00000*1,74050*1,1876*(0,08676) | [24 empty] | VV | 0
|  | VYTLAČENÁ ZEMINA - RÝHY : 1,50000*(0,09625+0,29850+(Pi*0,02000^2))*(0,02892) |  | 0.01718 | [22 empty] | VV | 0
|  | VYTLAČENÁ ZEMINA - ZÁŘEZY : 0,00000*(0,07505+0,29322+(Pi*0,02000^2))*(0,02892) | [24 empty] | VV | 0
|  | VYTLAČENÁ ZEMINA - ŠACHTY : 0,00000*1,74050*1,1876*(0,02892) | [24 empty] | VV | 0
|  | VYTLAČENÁ ZEMINA - ZÁSYP RÝHY - VÝMĚNA ZEMINY : (1,50000+0,00000)*0,77050*(0,48235+0,08676+0,02892) |  | 0.69118 | [22 empty] | VV | 0
|  | VYTLAČENÁ ZEMINA - ZÁSYP ZÁŘEZU - VÝMĚNA ZEMINY : 0,00000*0,00000*(0,48235+0,08676+0,02892) | [24 empty] | VV | 0
|  | VYTLAČENÁ ZEMINA - RÝHY : 1,50000*1,00000*0,01000 |  | 0.015 | [22 empty] | VV | 0
|  | VYTLAČENÁ ZEMINA - ŠACHTY : 0,00000*1,50*1,50*0,01000 | [24 empty] | VV | 0
|  | VYTLAČENÁ ZEMINA - VPUSTĚ : 0,00000*(0,90*0,90*(0,60+0,18+0,59+0,59)) | [24 empty] | VV | 0
35 | 174101101R00 | Zásyp sypaninou se zhutněním jam, šachet, rýh nebo kolem objektů v těchto vykopávkách | m3 | 1.2367 |  | 0 |  | 0 |  | 0 | 21 | 0 | 0 | 0 | 0 | 0 | 800-1 | RTS 19/ II | RTS 19/ II | 0.202 | 0.25 |  | Práce |  |  |  | POL1_1
|  | z jakékoliv horniny s uložením výkopku po vrstvách, | [24 empty] | SPI
|  | včetně strojního přemístění materiálu pro zásyp ze vzdálenosti do 10 m od okraje zásypu | [24 empty] | POP
|  | JÁMY PROTLAKU : 0,00000*(6*3+3*3)*(1,74050+0,50)*0,09804 | [24 empty] | VV | 0
|  | odpočet sejmuté vrtsvy v jiné položce : -0,00000*(6*3+3*3)*0,15 | [24 empty] | VV | 0
|  | JÁMY PROTLAKU : 0,00000*(6*3+3*3)*(1,74050+0,50)*0,30392 | [24 empty] | VV | 0
|  | viz podélné profily a průměrná hloubka rýhy : 1,50000*1,74050*1,00000*1,00000*0,09804 |  | 0.25596 | [22 empty] | VV | 0
|  | odpočet sejmuté vrtsvy v jiné položce : -1,50000*1,00000*(0,10+0,43000)*1,00000*0,09804 |  | -0.07794 | [22 empty] | VV | 0
|  | odpočet sejmuté vrtsvy v jiné položce : -0,00000*1,00000*(0,10+0,06)*1,00000*0,09804 | [24 empty] | VV | 0
|  | odpočet sejmuté vrtsvy v jiné položce : -0,00000*1,00000*0,15*1,00000*0,09804 | [24 empty] | VV | 0
|  | odpočet sejmuté vrtsvy v jiné položce : -(0,00000-0,00000)*1,00000*0,15*1,00000*0,09804 | [24 empty] | VV | 0
|  | viz podélné profily a průměrná hloubka rýhy : 1,50000*1,74050*1,00000*0,00000*0,09804 | [24 empty] | VV | 0
|  | odpočet sejmuté vrtsvy v jiné položce : -1,50000*1,00000*(0,10+0,43000)*0,00000*0,09804 | [24 empty] | VV | 0
|  | odpočet sejmuté vrtsvy v jiné položce : -0,00000*1,00000*(0,10+0,06)*0,00000*0,09804 | [24 empty] | VV | 0
|  | odpočet sejmuté vrtsvy v jiné položce : -0,00000*1,00000*0,15*0,00000*0,09804 | [24 empty] | VV | 0
|  | odpočet sejmuté vrtsvy v jiné položce : -(0,00000-0,00000)*1,00000*0,15*0,00000*0,09804 | [24 empty] | VV | 0
|  | viz podélné profily a průměrná hloubka rýhy : 1,50000*1,74050*1,00000*1,00000*0,30392 |  | 0.79346 | [22 empty] | VV | 0
|  | odpočet sejmuté vrtsvy v jiné položce : -1,50000*1,00000*(0,10+0,43000)*1,00000*0,30392 |  | -0.24162 | [22 empty] | VV | 0
|  | odpočet sejmuté vrtsvy v jiné položce : -0,00000*1,00000*(0,10+0,06)*1,00000*0,30392 | [24 empty] | VV | 0
|  | odpočet sejmuté vrtsvy v jiné položce : -0,00000*1,00000*0,15*1,00000*0,30392 | [24 empty] | VV | 0
|  | odpočet sejmuté vrtsvy v jiné položce : -(0,00000-0,00000)*1,00000*0,15*1,00000*0,30392 | [24 empty] | VV | 0
|  | viz podélné profily a průměrná hloubka rýhy : 1,50000*1,74050*1,00000*0,00000*0,30392 | [24 empty] | VV | 0
|  | odpočet sejmuté vrtsvy v jiné položce : -1,50000*1,00000*(0,10+0,43000)*0,00000*0,30392 | [24 empty] | VV | 0
|  | odpočet sejmuté vrtsvy v jiné položce : -0,00000*1,00000*(0,10+0,06)*0,00000*0,30392 | [24 empty] | VV | 0
|  | odpočet sejmuté vrtsvy v jiné položce : -0,00000*1,00000*0,15*0,00000*0,30392 | [24 empty] | VV | 0
|  | odpočet sejmuté vrtsvy v jiné položce : -(0,00000-0,00000)*1,00000*0,15*0,00000*0,30392 | [24 empty] | VV | 0
|  | viz podélné profily a průměrná hloubka rýhy : 1,50000*1,74050*1,00000*0,48235 |  | 1.2593 | [22 empty] | VV | 0
|  | odpočet sejmuté vrtsvy v jiné položce : -1,50000*1,00000*(0,10+0,43000)*0,48235 |  | -0.38347 | [22 empty] | VV | 0
|  | odpočet sejmuté vrtsvy v jiné položce : -0,00000*1,00000*(0,10+0,06)*0,48235 | [24 empty] | VV | 0
|  | odpočet sejmuté vrtsvy v jiné položce : -0,00000*1,00000*0,15*0,48235 | [24 empty] | VV | 0
|  | odpočet sejmuté vrtsvy v jiné položce : -(0,00000-0,00000)*1,00000*0,15*0,48235 | [24 empty] | VV | 0
|  | viz podélné profily a průměrná hloubka rýhy : 1,50000*1,74050*1,00000*0,08676 |  | 0.22652 | [22 empty] | VV | 0
|  | odpočet sejmuté vrtsvy v jiné položce : -1,50000*1,00000*(0,10+0,43000)*0,08676 |  | -0.06898 | [22 empty] | VV | 0
|  | odpočet sejmuté vrtsvy v jiné položce : -0,00000*1,00000*(0,10+0,06)*0,08676 | [24 empty] | VV | 0
|  | odpočet sejmuté vrtsvy v jiné položce : -0,00000*1,00000*0,15*0,08676 | [24 empty] | VV | 0
|  | odpočet sejmuté vrtsvy v jiné položce : -(0,00000-0,00000)*1,00000*0,15*0,08676 | [24 empty] | VV | 0
|  | viz podélné profily a průměrná hloubka rýhy : 1,50000*1,74050*1,00000*0,02892 |  | 0.07551 | [22 empty] | VV | 0
|  | odpočet sejmuté vrtsvy v jiné položce : -1,50000*1,00000*(0,10+0,43000)*0,02892 |  | -0.02299 | [22 empty] | VV | 0
|  | odpočet sejmuté vrtsvy v jiné položce : -0,00000*1,00000*(0,10+0,06)*0,02892 | [24 empty] | VV | 0
|  | odpočet sejmuté vrtsvy v jiné položce : -0,00000*1,00000*0,15*0,02892 | [24 empty] | VV | 0
|  | odpočet sejmuté vrtsvy v jiné položce : -(0,00000-0,00000)*1,00000*0,15*0,02892 | [24 empty] | VV | 0
|  | VYTLAČENÁ ZEMINA - RÝHY : -1,50000*(0,09625+0,29850+(Pi*0,02000^2)) |  | -0.59402 | [22 empty] | VV | 0
|  | VYTLAČENÁ ZEMINA - ŠACHTY : -0,00000*1,74050*1,1876*((1,50000+0,00000)/1,50000) | [24 empty] | VV | 0
|  | viz podélné profily a průměrná hloubka rýhy : 1,50000*1,00000*0,01000 |  | 0.015 | [22 empty] | VV | 0
|  | viz podélné profily a průměrná hloubka rýhy : 0,00000*1,50*1,50*0,01000 | [24 empty] | VV | 0
|  | VYTLAČENÁ ZEMINA - VPUSTĚ : 0,00000*(0,90*0,90*(0,60+0,18+0,59+0,59)) | [24 empty] | VV | 0
|  | VYTLAČENÁ ZEMINA - VPUSTĚ : -0,00000*(PI*0,30*0,30*(0,60+0,18+0,59+0,59)) | [24 empty] | VV | 0
|  | viz situace stavby a podélné profily - křížení a souběhy s podzemními inž. sítěmi : (0,00000+0,00000+0,00000)*0,50*0,50*1,00000 | [24 empty] | VV | 0
|  | viz situace stavby - rozšíření pro odbočky : (0,00000+0,00000)*0,50*0,50*1,00000 | [24 empty] | VV | 0
|  | viz situace stavby - ochrana kořenové soustavy stromů : 0,00000*0,50*0,50*1,00000 | [24 empty] | VV | 0
36 | 175101101R00 | Obsyp potrubí bez prohození sypaniny, bez dodávky obsypového materiálu | m3 | 0.44776 |  | 0 |  | 0 |  | 0 | 21 | 0 | 0 | 0 | 0 | 0 | 800-1 | RTS 19/ II | RTS 19/ II | 1.587 | 0.71 |  | Práce |  |  |  | POL1_1
|  | sypaninou z vhodných hornin tř. 1 - 4 nebo materiálem připraveným podél výkopu ve vzdálenosti do 3 m od jeho kraje, pro jakoukoliv hloubku výkopu a jakoukoliv míru zhutnění, | [24 empty] | SPI |  | sypaninou z vhodných hornin tř. 1 - 4 nebo materiálem připraveným podél výkopu ve vzdálenosti do 3 m od jeho kraje, pro jakoukoliv hloubku výkopu a jakoukoliv míru zhutnění,
|  | viz vzorové příčné řezy : 1,50000*0,29850 |  | 0.44776 | [22 empty] | VV | 0
|  | viz vzorové příčné řezy : 0,00000*0,29322 | [24 empty] | VV | 0
37 | 199000002R00 | Poplatky za skládku horniny 1- 4 | m3 | 0.70334 |  | 0 |  | 0 |  | 0 | 21 | 0 | 0 | 0 | 0 | 0 | 800-1 | RTS 19/ II | RTS 19/ II | 0 | 0 |  | Práce |  |  |  | POL1_1
|  | VYTLAČENÁ ZEMINA RÝHY : 1,50000*(0,09625+0,29850+(Pi*0,02000^2))*(0,09804+0,30392) |  | 0.23877 | [22 empty] | VV | 0
|  | VYTLAČENÁ ZEMINA ZÁŘEZ : 0,00000*(0,29322+(Pi*0,02000^2))*(0,09804+0,30392) | [24 empty] | VV | 0
|  | VYTLAČENÁ ZEMINA ZÁŘEZ : 0,00000*(0,07505)*(0,09804+0,30392) | [24 empty] | VV | 0
|  | VYTLAČENÁ ZEMINA ŠACHTY : 0,00000*1,74050*1,1876*(0,09804+0,30392) | [24 empty] | VV | 0
|  | VYTLAČENÁ ZEMINA - ZÁSYP RÝHY - VÝMĚNA ZEMINY : (1,50000+0,00000)*0,77050*(0,09804+0,30392) |  | 0.46457 | [22 empty] | VV | 0
|  | VYTLAČENÁ ZEMINA - ZÁSYP ZÁŘEZU - VÝMĚNA ZEMINY : 0,00000*0,00000*(0,09804+0,30392) | [24 empty] | VV | 0
|  | VYTLAČENÁ ZEMINA - VPUSTĚ : 0,00000*(0,90*0,90*(0,60+0,18+0,59+0,59))*(0,09804+0,30392) | [24 empty] | VV | 0
|  | VYTLAČENÁ ZEMINA - VPUSTĚ : -0,00000*(PI*0,30*0,30*(0,60+0,18+0,59+0,59))*(0,09804+0,30392) | [24 empty] | VV | 0
38 | 199000003R00 | Poplatky za skládku horniny 5 - 7 | m3 | 1.0614 |  | 0 |  | 0 |  | 0 | 21 | 0 | 0 | 0 | 0 | 0 | 800-1 | RTS 19/ II | RTS 19/ II | 0 | 0 |  | Práce |  |  |  | POL1_
|  | VYTLAČENÁ ZEMINA RÝHY : 1,50000*(0,09625+0,29850+(Pi*0,02000^2))*(0,48235) |  | 0.28653 | [22 empty] | VV | 0
|  | VYTLAČENÁ ZEMINA ZÁŘEZ : 0,00000*(0,07505+0,29322+(Pi*0,02000^2))*(0,48235) | [24 empty] | VV | 0
|  | VYTLAČENÁ ZEMINA ŠACHTY : 0,00000*1,74050*1,1876*(0,48235) | [24 empty] | VV | 0
|  | VYTLAČENÁ ZEMINA RÝHY : 1,50000*(0,09625+0,29850+(Pi*0,02000^2))*(0,08676) |  | 0.05154 | [22 empty] | VV | 0
|  | VYTLAČENÁ ZEMINA ZÁŘEZ : 0,00000*(0,07505+0,29322+(Pi*0,02000^2))*(0,08676) | [24 empty] | VV | 0
|  | VYTLAČENÁ ZEMINA ŠACHTY : 0,00000*1,74050*1,1876*(0,08676) | [24 empty] | VV | 0
|  | VYTLAČENÁ ZEMINA RÝHY : 1,50000*(0,09625+0,29850+(Pi*0,02000^2))*(0,02892) |  | 0.01718 | [22 empty] | VV | 0
|  | VYTLAČENÁ ZEMINA ZÁŘEZ : 0,00000*(0,07505+0,29322+(Pi*0,02000^2))*(0,02892) | [24 empty] | VV | 0
|  | VYTLAČENÁ ZEMINA ŠACHTY : 0,00000*1,74050*1,1876*(0,02892) | [24 empty] | VV | 0
|  | VYTLAČENÁ ZEMINA RÝHY : 1,50000*1,00000*0,01000 |  | 0.015 | [22 empty] | VV | 0
|  | VYTLAČENÁ ZEMINA ŠACHTY : 0,00000*1,50*1,50*0,01000 | [24 empty] | VV | 0
|  | VYTLAČENÁ ZEMINA - ZÁSYP RÝHY - VÝMĚNA ZEMINY : (1,50000+0,00000)*0,77050*(0,48235+0,08676+0,02892) |  | 0.69118 | [22 empty] | VV | 0
|  | VYTLAČENÁ ZEMINA - ZÁSYP ZÁŘEZU - VÝMĚNA ZEMINY : 0,00000*0,00000*(0,48235+0,08676+0,02892) | [24 empty] | VV | 0
|  | VYTLAČENÁ ZEMINA - VPUSTĚ : 0,00000*(0,90*0,90*(0,60+0,18+0,59+0,59))*(0,48235+0,08676+0,02892) | [24 empty] | VV | 0
|  | VYTLAČENÁ ZEMINA - VPUSTĚ : -0,00000*(PI*0,30*0,30*(0,60+0,18+0,59+0,59))*(0,48235+0,08676+0,02892) | [24 empty] | VV | 0
39 | 58337330R | štěrkopísek frakce 0,0 až 22,0 mm; třída A | t | 0.78357 |  | 0 |  | 0 |  | 0 | 21 | 0 | 1 | 0.78 | 0 | 0 | SPCM | RTS 19/ II | RTS 19/ II | 0 | 0 |  | Specifikace |  |  |  | POL3_1
|  | viz vzorové příčné řezy : 1,50000*0,29850*1,75 |  | 0.78357 | [22 empty] | VV | 0
|  | viz vzorové příčné řezy : 0,00000*0,29322*1,75 | [24 empty] | VV | 0
|  | VYTLAČENÁ ZEMINA - VPUSTĚ : 0,00000*(0,90*0,90*(0,60+0,18+0,59+0,59))*1,75 | [24 empty] | VV | 0
|  | VYTLAČENÁ ZEMINA - VPUSTĚ : -0,00000*(PI*0,30*0,30*(0,60+0,18+0,59+0,59))*1,75 | [24 empty] | VV | 0
40 | 58337333R | štěrkopísek frakce 0,0 až 32,0 mm; třída A | t | 2.0226 |  | 0 |  | 0 |  | 0 | 21 | 0 | 1 | 2.02 | 0 | 0 | SPCM | RTS 19/ II | RTS 19/ II | 0 | 0 |  | Specifikace |  |  |  | POL3_1
|  | SPECIFIKACE MOŽNÉ ZÁMĚNY DRUHU ZÁSYPOVÉHO MATERIÁLU : | [24 empty] | VV | 0
|  | JE UVEDENA VE VZOROVÉM PŘÍČNÉM ŘEZU : | [24 empty] | VV | 0
|  | A DOKLADOVÉ ČÁSTI - STATICKÝ VÝPOČET : | [24 empty] | VV | 0
|  | POVOLENÝCH DEFORMACÍ POTRUBÍ : | [24 empty] | VV | 0
|  | viz vzorové příčné řezy - ZÁSYP RÝHY - VÝMĚNA ZEMINY : (1,50000+0,00000)*0,77050*1,75 |  | 2.0226 | [22 empty] | VV | 0
|  | viz vzorové příčné řezy - ZÁSYP ZÁŘEZU - VÝMĚNA ZEMINY : 0,00000*0,00000*1,75 | [24 empty] | VV | 0
Díl: | 2 | Základy a zvláštní zakládání |  |  |  | 0 |  | 0 |  | 0 |  | 0 |  | 0.25 |  | 0 |  |  |  |  | 0.24 | [5 empty] | DIL
41 | 212792112R00 | Montáž trativodů z flexibilních trubek jakékoliv DN | m | 1.125 |  | 0 |  | 0 |  | 0 | 21 | 0 | 0.22107 | 0.25 | 0 | 0 | 827-1 | RTS 19/ II | RTS 19/ II | 0.185 | 0.21 |  | Práce |  |  |  | POL1_1
|  | se zřízením štěrkopískového lože pod trubky a s jejich obsypem v průměrném celkovém množství do 0,15 m3/m, | [24 empty] | SPI |  | se zřízením štěrkopískového lože pod trubky a s jejich obsypem v průměrném celkovém množství do 0,15 m3/m,
|  | viz vzorové příčné řezy : (1,50000-0,00000-0,00000)*0,75 |  | 1.125 | [22 empty] | VV | 0
42 | 212971110R00 | Zřízení opláštění odvod. trativodů z geotextilie o sklonu do 2,5, | m2 | 0.35343 |  | 0 |  | 0 |  | 0 | 21 | 0 | 0.00018 | 0 | 0 | 0 | 800-2 | RTS 19/ II | RTS 19/ II | 0.075 | 0.03 |  | Práce |  |  |  | POL1_
|  | v rýze nebo v zářezu se stěnami, | [24 empty] | SPI
|  | viz vzorové příčné řezy : (1,50000-0,00000-0,00000)*0,75*2*pi*0,05 |  | 0.35343 | [22 empty] | VV | 0
43 | 28611223.AR | trubka plastová drenážní PVC; ohebná; perforovaná po celém obvodu; DN 100,0 mm | m | 1.2296 |  | 0 |  | 0 |  | 0 | 21 | 0 | 0.00048 | 0 | 0 | 0 | SPCM | RTS 19/ II | RTS 19/ II | 0 | 0 |  | Specifikace |  |  |  | POL3_1
|  | viz vzorové příčné řezy : (1,50000-0,00000-0,00000)*0,75*1,093 |  | 1.2296 | [22 empty] | VV | 0
44 | 69366016R | geotextilie směs přírodních a syntetických vláken; funkce separační, ochranná; plošná hmotnost 250 g/m2 | m | 0.40644 |  | 0 |  | 0 |  | 0 | 21 | 0 | 0.00038 | 0 | 0 | 0 | SPCM | RTS 19/ II | RTS 19/ II | 0 | 0 |  | Specifikace |  |  |  | POL3_
|  | viz vzorové příčné řezy : (1,50000-0,00000-0,00000)*0,75*2*pi*0,05*1,15 |  | 0.40644 | [22 empty] | VV | 0
Díl: | 3 | Svislé a kompletní konstrukce |  |  |  | 0 |  | 0 |  | 0 |  | 0 |  | 0 |  | 0 |  |  |  |  | 0.44 | [5 empty] | DIL
45 | 359901111R00 | Vyčištění stok jakékoliv výšky | m | 1.5 |  | 0 |  | 0 |  | 0 | 21 | 0 | 0 | 0 | 0 | 0 | 827-1 | RTS 19/ II | RTS 19/ II | 0.293 | 0.44 |  | Práce |  |  |  | POL1_1
|  | Konečné vyčištění stok před předáním a převzetím. | [24 empty] | POP
|  | viz. situace stavby - výpis délek potrubí : 1,50000 |  | 1.5 | [22 empty] | VV | 0
Díl: | 4 | Vodorovné konstrukce |  |  |  | 0 |  | 0 |  | 0 |  | 0 |  | 1.2 |  | 0 |  |  |  |  | 0.73 | [5 empty] | DIL
46 | 451573111R00 | Lože pod potrubí, stoky a drobné objekty z písku a štěrkopísku do 65 mm | m3 | 0.14437 |  | 0 |  | 0 |  | 0 | 21 | 0 | 1.8908 | 0.27 | 0 | 0 | 827-1 | RTS 19/ II | RTS 19/ II | 1.317 | 0.19 |  | Práce |  |  |  | POL1_1
|  | v otevřeném výkopu, | [24 empty] | SPI
|  | viz vzorové příčné řezy : 1,50000*0,09625 |  | 0.14437 | [22 empty] | VV | 0
|  | viz vzorové příčné řezy : 0,00000*0,07505 | [24 empty] | VV | 0
47 | 464451112R00 | Prolití vrstvy z lom.kamene cementovou maltou malta MC 10 | m3 | 0.375 |  | 0 |  | 0 |  | 0 | 21 | 0 | 2.4816 | 0.93 | 0 | 0 | 832-1 | RTS 19/ II | RTS 19/ II | 1.438 | 0.54 |  | Práce |  |  |  | POL1_1
|  | viz vzorové příčné řezy : (1,50000-0,00000)*1,00000*0,25*1,00000 |  | 0.375 | [22 empty] | VV | 0
Díl: | 5 | Komunikace |  |  |  | 0 |  | 0 |  | 0 |  | 0 |  | 2.34 |  | 0 |  |  |  |  | 0.67 | [5 empty] | DIL
48 | 564251111R00 | Podklad nebo podsyp ze štěrkopísku tloušťka po zhutnění 150 mm | m2 | 1.5 |  | 0 |  | 0 |  | 0 | 21 | 0 | 0.30361 | 0.46 | 0 | 0 | 822-1 | RTS 19/ II | RTS 19/ II | 0.016 | 0.02 |  | Práce |  |  |  | POL1_1
|  | s rozprostřením, vlhčením a zhutněním | [24 empty] | SPI
|  | viz vzorové příčné řezy : 1,50000*1,00000 |  | 1.5 | [22 empty] | VV | 0
|  | pro komunikace : | [24 empty] | VV | 0
49 | 564871111R00 | Podklad ze štěrkodrti s rozprostřením a zhutněním frakce 0-63 mm, tloušťka po zhutnění 250 mm | m2 | 1.5 |  | 0 |  | 0 |  | 0 | 21 | 0 | 0.55125 | 0.83 | 0 | 0 | 822-1 | RTS 19/ II | RTS 19/ II | 0.027 | 0.04 |  | Práce |  |  |  | POL1_1
|  | viz vzorové příčné řezy : 1,50000*1,00000 |  | 1.5 | [22 empty] | VV | 0
50 | 566901111R00 | Vyspravení podkladu po překopech kamenivem těženým nebo štěrkopískem | m3 | 0.0975 |  | 0 |  | 0 |  | 0 | 21 | 0 | 1.6867 | 0.16 | 0 | 0 | 822-1 | RTS 19/ II | RTS 19/ II | 0.162 | 0.02 |  | Práce |  |  |  | POL1_1
|  | pro inženýrské sítě, se zhutněním | [24 empty] | SPI
|  | viz vzorové příčné řezy - provizorní úprava : 1,50000*1,00000*0,05 |  | 0.075 | [22 empty] | VV | 0
|  | viz vzorové příčné řezy - provizorní úprava : 0,00000*1,00000*0,05 | [24 empty] | VV | 0
|  | viz vzorové příčné řezy - provizorní úprava - 1. dorovnávání do nivelety : 1,50000*1,00000*0,01 |  | 0.015 | [22 empty] | VV | 0
|  | viz vzorové příčné řezy - provizorní úprava - 1. dorovnávání do nivelety : 0,00000*1,00000*0,01 | [24 empty] | VV | 0
|  | viz vzorové příčné řezy - provizorní úprava - 2. dorovnávání do nivelety : 1,50000*1,00000*0,005 |  | 0.0075 | [22 empty] | VV | 0
|  | viz vzorové příčné řezy - provizorní úprava - 2. dorovnávání do nivelety : 0,00000*1,00000*0,005 | [24 empty] | VV | 0
|  | viz vzorové příčné řezy - provizorní úprava : 0,00000*1,50000/(1,50000+0,000000001)*0,30*1,50*2*0,05 | [24 empty] | VV | 0
|  | viz vzorové příčné řezy - provizorní úprava - 1. dorovnávání do nivelety : 0,00000*1,50000/(1,50000+0,000000001)*0,30*1,50*2*0,01 | [24 empty] | VV | 0
|  | viz vzorové příčné řezy - provizorní úprava - 2. dorovnávání do nivelety : 0,00000*1,50000/(1,50000+0,000000001)*0,30*1,50*2*0,005 | [24 empty] | VV | 0
51 | 566903111R00 | Vyspravení podkladu po překopech kamenivem hrubým drceným | t | 0.222 |  | 0 |  | 0 |  | 0 | 21 | 0 | 1.1 | 0.24 | 0 | 0 | 822-1 | RTS 19/ II | RTS 19/ II | 0.163 | 0.04 |  | Práce |  |  |  | POL1_1
|  | pro inženýrské sítě, se zhutněním | [24 empty] | SPI
|  | viz vzorové příčné řezy - provizorní úprava : 1,50000*1,00000*0,08*1,85 |  | 0.222 | [22 empty] | VV | 0
|  | viz vzorové příčné řezy - provizorní úprava : 0,00000*1,00000*0,08*1,85 | [24 empty] | VV | 0
|  | viz vzorové příčné řezy - provizorní úprava : 0,00000*1,50000/(1,50000+0,000000001)*0,30*1,50*2*0,08*1,85 | [24 empty] | VV | 0
52 | 566904111R00 | Vyspravení podkladu po překopech kamenivem obalovaným asfaltem | t | 0.28548 |  | 0 |  | 0 |  | 0 | 21 | 0 | 1 | 0.29 | 0 | 0 | 822-1 | RTS 19/ II | RTS 19/ II | 0.406 | 0.12 |  | Práce |  |  |  | POL1_1
|  | pro inženýrské sítě, se zhutněním | [24 empty] | SPI
|  | viz vzorové příčné řezy : 1,50000*(1,00000+0*0,50000)*2,3790*0,080 |  | 0.28548 | [22 empty] | VV | 0
|  | viz vzorové příčné řezy : 0,00000*1,50000/(1,50000+0,000000001)*0,30*1,50*2*2,3790*0,080 | [24 empty] | VV | 0
53 | 569811112R00 | Zpevnění krajnic nebo komun. pro pěší štěrkodrtí tloušťka po zhutnění 60 mm | m2 | 0.375 |  | 0 |  | 0 |  | 0 | 21 | 0 | 0.11545 | 0.04 | 0 | 0 | 822-1 | RTS 19/ II | RTS 19/ II | 0.046 | 0.02 |  | Práce |  |  |  | POL1_1
|  | s rozprostřením a zhutněním | [24 empty] | SPI
|  | viz situace stavby : 1,50000*0,25 |  | 0.375 | [22 empty] | VV | 0
54 | 572404112R00 | Posyp živičného podkladu nebo krytu v množství přes 5 do 10 kg/m2 | m2 | 0.75 |  | 0 |  | 0 |  | 0 | 21 | 0 | 0.00999 | 0.01 | 0 | 0 | 822-1 | RTS 19/ II | RTS 19/ II | 0.01 | 0.01 |  | Práce |  |  |  | POL1_1
|  | kamenivem drobným těženým nebo drceným bez zhutnění | [24 empty] | SPI
|  | viz situace stavby a podélné profily - stávající povrchy : 1,50000*2*0,15 |  | 0.45 | [22 empty] | VV | 0
|  | 1,50000/(1,50000+0,0000000000000000000001)*2*1,00000*0,15 |  | 0.3 | [22 empty] | VV | 0
|  | 1,50000/(1,50000+0,0000000000000000000001)*0,00000*4*0,25*0,15 | [24 empty] | VV | 0
55 | 572952111R00 | Vyspravení krytu po překopech pro inženýrské sítě asfaltovým betonem, po zhutnění tloušťky 30 až 50 mm | m2 | 3 |  | 0 |  | 0 |  | 0 | 21 | 0 | 0.10255 | 0.31 | 0 | 0 | 822-1 | RTS 19/ II | RTS 19/ II | 0.111 | 0.33 |  | Práce |  |  |  | POL1_1
|  | viz vzorové příčné řezy : 1,50000*(1,00000+2*1*0,50000) |  | 3 | [22 empty] | VV | 0
|  | hmotnost ve specifikaci stanovena dle cenové soustavy RTS a.s. www.cenovasoustava.cz : 0,00000*1,50000/(1,50000+0,000000001)*0,30*1,50*2 | [24 empty] | VV | 0
56 | 573211111R00 | Postřik živičný spojovací bez posypu kamenivem z asfaltu silničního, v množství od 0,5 do 0,7 kg/m2 | m2 | 4.5 |  | 0 |  | 0 |  | 0 | 21 | 0 | 0.00061 | 0 | 0 | 0 | 822-1 | RTS 19/ II | RTS 19/ II | 0.002 | 0.01 |  | Práce |  |  |  | POL1_1
|  | viz vzorové příčné řezy : 1,50000*(1,00000+2*1*0,50000)*1 |  | 3 | [22 empty] | VV | 0
|  | 1,50000*(1,00000+0*0,50000)*1 |  | 1.5 | [22 empty] | VV | 0
|  | 0,00000*1,50000/(1,50000+0,000000001)*0,30*1,50*1 | [24 empty] | VV | 0
|  | 0,00000*1,50000/(1,50000+0,000000001)*0,30*1,50*1 | [24 empty] | VV | 0
57 | 909 R00 | Hzs-nezmeritelne stavebni prace | h | 0.06 |  | 0 |  | 0 |  | 0 | 21 | 0 | 0 | 0 | 0 | 0 | Prav.M | RTS 19/ II | RTS 19/ II | 1 | 0.06 |  | HZS |  |  |  | POL10_0
|  | viz situace stavby - objekty v manipulačním pruhu : 1,50000/25 |  | 0.06 | [22 empty] | VV | 0
58 | 010130100100R | Rypadlo lopatové kolové CAT M 313 C | Sh | 0.06 |  | 0 |  | 0 |  | 0 | 21 | 0 | 0 | 0 | 0 | 0 | STROJ | RTS 19/ II | RTS 19/ II | 0 | 0 |  | Stroj |  |  |  | POL6_1
|  | Velikost lžíce 0,28-0,72 m3 | [24 empty] | POP
|  | Výkon motoru 86 kW | [24 empty] | POP
|  | viz situace stavby - objekty v manipulačním pruhu : 1,50000/25 |  | 0.06 | [22 empty] | VV | 0
Díl: | 8 | Trubní vedení |  |  |  | 0 |  | 0 |  | 0 |  | 0 |  | 0.04 |  | 0 |  |  |  |  | 10.56 | [5 empty] | DIL
59 | 871171121R00 | Montáž potrubí z plastických hmot z tlakových trubek polyetylenových, vnějšího průměru 40 mm | m | 1.5 |  | 0 |  | 0 |  | 0 | 21 | 0 | 0 | 0 | 0 | 0 | 827-1 | RTS 19/ II | RTS 19/ II | 0.036 | 0.05 |  | Práce |  |  |  | POL1_1
|  | v otevřeném výkopu, | [24 empty] | SPI
|  | viz. situace stavby - výpis délek potrubí : 1,50000 |  | 1.5 | [22 empty] | VV | 0
60 | 892372111R00 | Zabezpečení konců vodovodního potrubí při tlakových zkouškách DN do 300 mm | úsek | 1.015 |  | 0 |  | 0 |  | 0 | 21 | 0 | 0.03503 | 0.04 | 0 | 0 | 827-1 | RTS 19/ II | RTS 19/ II | 10.13 | 10.28 |  | Práce |  |  |  | POL1_1
|  | montáž a demontáž výrobků nebo dílců pro zabezpečení dvou konců zkoušeného úseku potrubí pro jakýkoliv způsob zabezpečení, montáž a demontáž koncových tvarovek, montáž zaslepovací příruby, zaslepení odboček pro hydranty, vzdušníky a jiné armatury a odbočky pro odbočující řady, | [24 empty] | SPI |  | montáž a demontáž výrobků nebo dílců pro zabezpečení dvou konců zkoušeného úseku potrubí pro jakýkoliv způsob zabezpečení, montáž a demontáž koncových tvarovek, montáž zaslepovací příruby, zaslepení odboček pro hydranty, vzdušníky a jiné armatury a odbočky pro odbočující řady,
|  | viz. situace stavby - výpis délek potrubí : 1,50000/100+1 |  | 1.015 | [22 empty] | VV | 0
61 | 892233111R00 | Proplach a desinfekce vodovodního potrubí DN od 40 do 70 mm | m | 1.5 |  | 0 |  | 0 |  | 0 | 21 | 0 | 0 | 0 | 0 | 0 | 827-1 | RTS 19/ II | RTS 19/ II | 0.15 | 0.23 |  | Práce |  |  |  | POL1_
|  | napuštění a vypuštění vody, dodání vody a desinfekčního prostředku, náklady na bakteriologický rozbor vody, | [24 empty] | SPI |  | napuštění a vypuštění vody, dodání vody a desinfekčního prostředku, náklady na bakteriologický rozbor vody,
|  | viz. C.xxx Situace stavby : 1,50000 |  | 1.5 | [22 empty] | VV | 0
62 | 28613103.MR | spojka/nátrubek PE 100; SDR 11,0; D = 40,0 mm; spoj elektrosvařovaný | kus | 2.1822 |  | 0 |  | 0 |  | 0 | 21 | 0 | 0 | 0 | 0 | 0 | SPCM | RTS 19/ II | RTS 19/ II | 0 | 0 |  | Specifikace |  |  |  | POL3_
|  | viz situace stavby a podélné profily: : 2*1,015 |  | 2.03 | [22 empty] | VV | 0
|  | 1,50000/10*1,015 |  | 0.15225 | [22 empty] | VV | 0
63 | 286136746R | trubka vícevrstvá PE100 RC; PE100 RC; PE100 RC; hladká; SDR 11,0; da = 40,0 mm; di = 32,6 mm; s = 3,70 mm; použití pro vodovody | m | 1.6395 |  | 0 |  | 0 |  | 0 | 21 | 0 | 0.00043 | 0 | 0 | 0 | SPCM | RTS 19/ II | RTS 19/ II | 0 | 0 |  | Specifikace |  |  |  | POL3_9
|  | viz. situace stavby - výpis délek potrubí : 1,50000*1,093 |  | 1.6395 | [22 empty] | VV | 0
|  | viz průvodní a souhrnná technická zpráva a technická zpráva : | [24 empty] | VV | 0
Díl: | 91 | Doplňující práce na komunikaci |  |  |  | 0 |  | 0 |  | 0 |  | 0 |  | 1.08 |  | 0.46 |  |  |  |  | 3.96 | [5 empty] | DIL
64 | 914991001R00 | Dočasné dopravní značení montáž , dopravní značky včetně stojanu | kus | 3 |  | 0 |  | 0 |  | 0 | 21 | 0 | 0.066 | 0.2 | 0 | 0 | 822-1 | RTS 19/ II | RTS 19/ II | 0.17 | 0.51 |  | Práce |  |  |  | POL1_1
|  | SITUACE STAVBY NAD KATASTRÁLNÍ MAPOU - ZÁSADY ORGANIZACE VÝSTAVBY : 2*1,50000/(1,50000+0,0000000000000000000001) |  | 2 | [22 empty] | VV | 0
|  | a ZÁSADY ORGANIZACE VÝSTAVBY - TECHNICKÁ ZPRÁVA : 1*1,50000/(1,50000+0,0000000000000000000001) |  | 1 | [22 empty] | VV | 0
65 | 914991002R00 | Dočasné dopravní značení montáž , dopravní značky velkoplošné včetně stojanu | kus | 1 |  | 0 |  | 0 |  | 0 | 21 | 0 | 0.127 | 0.13 | 0 | 0 | 822-1 | RTS 19/ II | RTS 19/ II | 0.19 | 0.19 |  | Práce |  |  |  | POL1_1
|  | SITUACE STAVBY NAD KATASTRÁLNÍ MAPOU - ZÁSADY ORGANIZACE VÝSTAVBY : 1*1,50000/(1,50000+0,0000000000000000000001) |  | 1 | [22 empty] | VV | 0
|  | a ZÁSADY ORGANIZACE VÝSTAVBY - TECHNICKÁ ZPRÁVA : | [24 empty] | VV | 0
66 | 914991005R00 | Dočasné dopravní značení montáž , dočasné světelné signalizace (semafor) včetně baterie a seřízení | sada | 1 |  | 0 |  | 0 |  | 0 | 21 | 0 | 0.13 | 0.13 | 0 | 0 | 822-1 | RTS 19/ II | RTS 19/ II | 1.3 | 1.3 |  | Práce |  |  |  | POL1_1
|  | SITUACE STAVBY NAD KATASTRÁLNÍ MAPOU - ZÁSADY ORGANIZACE VÝSTAVBY : 1,50000/(1,50000+0,0000000000000000000001)*1 |  | 1 | [22 empty] | VV | 0
|  | a ZÁSADY ORGANIZACE VÝSTAVBY - TECHNICKÁ ZPRÁVA : | [24 empty] | VV | 0
67 | 914992001R00 | Dočasné dopravní značení vlastní nájem, dopravní značky včetně stojanu | kus | 0.375 |  | 0 |  | 0 |  | 0 | 21 | 0 | 0 | 0 | 0 | 0 | 822-1 | RTS 19/ II | RTS 19/ II | 0 | 0 |  | Práce |  |  |  | POL1_1
|  | SITUACE STAVBY NAD KATASTRÁLNÍ MAPOU - ZÁSADY ORGANIZACE VÝSTAVBY : 2*1,50000/12,00000*1,50000/(1,50000+0,0000000000000000000001) |  | 0.25 | [22 empty] | VV | 0
|  | a ZÁSADY ORGANIZACE VÝSTAVBY - TECHNICKÁ ZPRÁVA : 1*1,50000/12,00000*1,50000/(1,50000+0,0000000000000000000001) |  | 0.125 | [22 empty] | VV | 0
68 | 914992002R00 | Dočasné dopravní značení vlastní nájem, dopravní značky velkoplošné včetně stojanu | kus | 0.125 |  | 0 |  | 0 |  | 0 | 21 | 0 | 0 | 0 | 0 | 0 | 822-1 | RTS 19/ II | RTS 19/ II | 0 | 0 |  | Práce |  |  |  | POL1_1
|  | SITUACE STAVBY NAD KATASTRÁLNÍ MAPOU - ZÁSADY ORGANIZACE VÝSTAVBY : 1*1,50000/12,00000*1,50000/(1,50000+0,0000000000000000000001) |  | 0.125 | [22 empty] | VV | 0
|  | a ZÁSADY ORGANIZACE VÝSTAVBY - TECHNICKÁ ZPRÁVA : | [24 empty] | VV | 0
69 | 914992005R00 | Dočasné dopravní značení vlastní nájem, dočasné světelné signalizace (semafor) včetně baterie a seřízení | sada | 0.125 |  | 0 |  | 0 |  | 0 | 21 | 0 | 0 | 0 | 0 | 0 | 822-1 | RTS 19/ II | RTS 19/ II | 0 | 0 |  | Práce |  |  |  | POL1_1
|  | SITUACE STAVBY NAD KATASTRÁLNÍ MAPOU - ZÁSADY ORGANIZACE VÝSTAVBY : (1,50000/(1,50000+0,0000000000000000000001))*1,50000/12,00000 |  | 0.125 | [22 empty] | VV | 0
|  | a ZÁSADY ORGANIZACE VÝSTAVBY - TECHNICKÁ ZPRÁVA : | [24 empty] | VV | 0
70 | 914993001R00 | Demontáž dočasného dopravního značení značky včetně stojanu | kus | 3 |  | 0 |  | 0 |  | 0 | 21 | 0 | 0.067 | 0.2 | 0.066 | 0.2 | 822-1 | RTS 19/ II | RTS 19/ II | 0.1105 | 0.33 |  | Práce |  |  |  | POL1_1
|  | SITUACE STAVBY NAD KATASTRÁLNÍ MAPOU - ZÁSADY ORGANIZACE VÝSTAVBY : 2*1,50000/(1,50000+0,0000000000000000000001) |  | 2 | [22 empty] | VV | 0
|  | a ZÁSADY ORGANIZACE VÝSTAVBY - TECHNICKÁ ZPRÁVA : 1*1,50000/(1,50000+0,0000000000000000000001) |  | 1 | [22 empty] | VV | 0
71 | 914993002R00 | Demontáž dočasného dopravního značení velkoplošné značky včetně stojanu | kus | 1 |  | 0 |  | 0 |  | 0 | 21 | 0 | 0.127 | 0.13 | 0.127 | 0.13 | 822-1 | RTS 19/ II | RTS 19/ II | 0.11 | 0.11 |  | Práce |  |  |  | POL1_1
|  | SITUACE STAVBY NAD KATASTRÁLNÍ MAPOU - ZÁSADY ORGANIZACE VÝSTAVBY : 1*1,50000/(1,50000+0,0000000000000000000001) |  | 1 | [22 empty] | VV | 0
|  | a ZÁSADY ORGANIZACE VÝSTAVBY - TECHNICKÁ ZPRÁVA : | [24 empty] | VV | 0
72 | 914993005R00 | Demontáž dočasného dopravního značení dočasné světelné signalizace (semaforu) vč. baterie | sada | 1 |  | 0 |  | 0 |  | 0 | 21 | 0 | 0.13 | 0.13 | 0.13 | 0.13 | 822-1 | RTS 19/ II | RTS 19/ II | 0.2 | 0.2 |  | Práce |  |  |  | POL1_1
|  | SITUACE STAVBY NAD KATASTRÁLNÍ MAPOU - ZÁSADY ORGANIZACE VÝSTAVBY : 1,50000/(1,50000+0,0000000000000000000001)*1 |  | 1 | [22 empty] | VV | 0
|  | a ZÁSADY ORGANIZACE VÝSTAVBY - TECHNICKÁ ZPRÁVA : | [24 empty] | VV | 0
73 | 915491211R00 | Osazení vodicího proužku z betonových prefa desek šířky proužku 250 mm | m | 1.5 |  | 0 |  | 0 |  | 0 | 21 | 0 | 0.08232 | 0.12 | 0 | 0 | 822-1 | RTS 19/ II | RTS 19/ II | 0.136 | 0.2 |  | Práce |  |  |  | POL1_1
|  | tl. do 12 cm, do lože z cementové malty tl. do 2 cm, s vyplněním a zatřením spár cementovou maltou s podkladní vrstvou z betonu prostého C 12/15 tl. 5 až 10 cm | [24 empty] | SPI |  | tl. do 12 cm, do lože z cementové malty tl. do 2 cm, s vyplněním a zatřením spár cementovou maltou s podkladní vrstvou z betonu prostého C 12/15 tl. 5 až 10 cm
|  | viz situace stavby a podélné profily - stávající povrchy : 1,50000 |  | 1.5 | [22 empty] | VV | 0
74 | 915711112RT1 | Vodorovné značení krytů silnovrstvou barvou, bílou, dělicích čar šířky 120 mm | m | 1.5 |  | 0 |  | 0 |  | 0 | 21 | 0 | 0.00037 | 0 | 0 | 0 | 822-1 | RTS 19/ II | RTS 19/ II | 0.048 | 0.07 |  | Práce |  |  |  | POL1_
|  | viz. C.xxx Situace stavby : 1,50000 |  | 1.5 | [22 empty] | VV | 0
75 | 915791111R00 | Předznačení pro vodorovné značení pro dělící čáry, vodící proužky | m | 1.5 |  | 0 |  | 0 |  | 0 | 21 | 0 | 0 | 0 | 0 | 0 | 822-1 | RTS 19/ II | RTS 19/ II | 0.012 | 0.02 |  | Práce |  |  |  | POL1_
|  | stříkané barvou nebo prováděné z nátěrových hmot | [24 empty] | SPI
|  | viz. C.xxx Situace stavby : 1,50000 |  | 1.5 | [22 empty] | VV | 0
76 | 919722212R00 | Dilatační spáry řezané v cementobetonovém krytu příčné, zalití spár za tepla s těsněním, šířka přes 3 do 9 mm | m | 2 |  | 0 |  | 0 |  | 0 | 21 | 0 | 2e-05 | 0 | 0 | 0 | 822-1 | RTS 19/ II | RTS 19/ II | 0.031 | 0.06 |  | Práce |  |  |  | POL1_
|  | vyčištění spár po řezání, vyčištění spár před zálivkou a impregnace spár před zálivkou, | [24 empty] | SPI
|  | viz situace stavby a podélné profily - stávající povrchy : 1,50000/(1,50000+0,0000000000000000000001)*2*1,00000 |  | 2 | [22 empty] | VV | 0
|  | 1,50000/(1,50000+0,0000000000000000000001)*0,00000*4*0,25 | [24 empty] | VV | 0
77 | 919723212R00 | Dilatační spáry řezané v cementobetonovém krytu podélné, zalití spár za tepla s těsněním, šířka přes 3 do 9 mm | m | 3 |  | 0 |  | 0 |  | 0 | 21 | 0 | 2e-05 | 0 | 0 | 0 | 822-1 | RTS 19/ II | RTS 19/ II | 0.031 | 0.09 |  | Práce |  |  |  | POL1_
|  | vyčištění spár po řezání, vyčištění spár před zálivkou a impregnace spár před zálivkou, | [24 empty] | SPI
|  | viz situace stavby a podélné profily - stávající povrchy : 1,50000*2 |  | 3 | [22 empty] | VV | 0
78 | 919731123R00 | Zarovnání styčné plochy podkladu nebo krytu živičné, tloušťky přes 100 do 200 mm | m | 5 |  | 0 |  | 0 |  | 0 | 21 | 0 | 0 | 0 | 0 | 0 | 822-1 | RTS 19/ II | RTS 19/ II | 0.12 | 0.6 |  | Práce |  |  |  | POL1_1
|  | podél vybourané části komunikace nebo zpevněné plochy | [24 empty] | SPI
|  | viz situace stavby a podélné profily - stávající povrchy : 1,50000*2 |  | 3 | [22 empty] | VV | 0
|  | 1,50000/(1,50000+0,0000000000000000000001)*2*1,00000 |  | 2 | [22 empty] | VV | 0
|  | 1,50000/(1,50000+0,0000000000000000000001)*0,00000*4*0,25 | [24 empty] | VV | 0
79 | 919735113R00 | Řezání stávajících krytů nebo podkladů živičných, hloubky přes 100 do 150 mm | m | 5 |  | 0 |  | 0 |  | 0 | 21 | 0 | 0 | 0 | 0 | 0 | 822-1 | RTS 19/ II | RTS 19/ II | 0.055 | 0.28 |  | Práce |  |  |  | POL1_1
|  | včetně spotřeby vody | [24 empty] | SPI
|  | viz situace stavby a podélné profily - stávající povrchy : 1,50000*2 |  | 3 | [22 empty] | VV | 0
|  | 1,50000/(1,50000+0,0000000000000000000001)*2*1,00000 |  | 2 | [22 empty] | VV | 0
|  | 1,50000/(1,50000+0,0000000000000000000001)*0,00000*4*0,25 | [24 empty] | VV | 0
80 | 592162117R | přídlažba silniční; beton; l = 500 mm; š = 250 mm; h = 100 mm; přírodní | kus | 1.5 |  | 0 |  | 0 |  | 0 | 21 | 0 | 0.027 | 0.04 | 0 | 0 | SPCM | RTS 19/ II | RTS 19/ II | 0 | 0 |  | Specifikace |  |  |  | POL3_1
|  | viz situace stavby a podélné profily - stávající povrchy : 1,50000 |  | 1.5 | [22 empty] | VV | 0
Díl: | 93 | Dokončovací práce inženýrských staveb |  |  |  | 0 |  | 0 |  | 0 |  | 0 |  | 0 |  | 0 |  |  |  |  | 0.06 | [5 empty] | DIL
81 | 931627111R00 | Úprava dilatační spáry úprava asfaltovou zálivkou za horka nebo za studena včetně tvarování, osazení a svařování plechu, , | kg | 1 |  | 0 |  | 0 |  | 0 | 21 | 0 | 0.001 | 0 | 0 | 0 | 832-1 | RTS 19/ II | RTS 19/ II | 0.044 | 0.04 |  | Práce |  |  |  | POL1_1
|  | konstrukcí z prostého nebo železového betonu | [24 empty] | SPI
|  | Včetně očistění ploch spár před úpravou a očistění okolí spáry po úpravě. | [24 empty] | POP
|  | viz situace stavby a podélné profily - stávající povrchy : 1,50000*2/5 |  | 0.6 | [22 empty] | VV | 0
|  | 1,50000/(1,50000+0,0000000000000000000001)*2*1,00000/5 |  | 0.4 | [22 empty] | VV | 0
|  | 1,50000/(1,50000+0,0000000000000000000001)*0,00000*4*0,25/5 | [24 empty] | VV | 0
82 | 938909311R00 | Odstranění bláta a nánosu z povrchu podkladu nebo krytu živičného nebo betonováho | m2 | 12 |  | 0 |  | 0 |  | 0 | 21 | 0 | 0 | 0 | 0 | 0 | 822-1 | RTS 19/ II | RTS 19/ II | 0.002 | 0.02 |  | Práce |  |  |  | POL1_1
|  | viz situace stavby a podélné profily - stávající povrchy : 1,50000*(1,00000+3,00)*2 |  | 12 | [22 empty] | VV | 0
|  | 0,00000*(1,00000+3,00)*2 | [24 empty] | VV | 0
Díl: | 96 | Bourání konstrukcí |  |  |  | 0 |  | 0 |  | 0 |  | 0 |  | 0 |  | 0.09 |  |  |  |  | 0.29 | [5 empty] | DIL
83 | 960111221R00 | Bourání konstrukcí vodních staveb dílce prefabrikované betonové a železobetonové | m3 | 0.0375 |  | 0 |  | 0 |  | 0 | 21 | 0 | 0.00233 | 0 | 2.447 | 0.09 | 832-1 | RTS 19/ II | RTS 19/ II | 7.856 | 0.29 |  | Práce |  |  |  | POL1_1
|  | s naložením vybouraných hmot a suti na dopravní prostředek nebo s odklizením na hromady do vzdálenosti 20 m | [24 empty] | SPI |  | s naložením vybouraných hmot a suti na dopravní prostředek nebo s odklizením na hromady do vzdálenosti 20 m
|  | Včetně bourání geotextilií, výplně otvorů tvárnic, drenáží, trubek a dilatačních prvků apod. zabudovaných v bouraných konstrukcích. | [24 empty] | POP |  | Včetně bourání geotextilií, výplně otvorů tvárnic, drenáží, trubek a dilatačních prvků apod. zabudovaných v bouraných konstrukcích.
|  | viz situace stavby a podélné profily - křížení a souběhy s podzemními inž. sítěmi : 0,00000*0,4*0,1*1,0 | [24 empty] | VV | 0
|  | viz situace stavby a podélné profily - stávající povrchy : 1,50000*(0,15*0,10+0,10*0,10) |  | 0.0375 | [22 empty] | VV | 0
Díl: | 97 | Přesuny suti a vybouraných hmot |  |  |  | 0 |  | 0 |  | 0 |  | 0 |  | 0 |  | 0 |  |  |  |  | 0.3 | [5 empty] | DIL
84 | 979087212R00 | Nakládání na dopravní prostředky suti | t | 2.8631 |  | 0 |  | 0 |  | 0 | 21 | 0 | 0 | 0 | 0 | 0 | 822-1 | RTS 19/ II | RTS 19/ II | 0.099 | 0.28 |  | Práce |  |  |  | POL1_3
|  | pro vodorovnou dopravu | [24 empty] | SPI
|  | viz situace stavby a podélné profily - stávající povrchy : 0,00000*1,00000*0,11800 | [24 empty] | VV | 0
|  | viz situace stavby a podélné profily - stávající povrchy : 0,00000*1,00000*1,00000*0,220 | [24 empty] | VV | 0
|  | viz situace stavby a podélné profily - stávající povrchy : 0,00000*1,00000*1,00000*0,440 | [24 empty] | VV | 0
|  | viz situace stavby a podélné profily - stávající povrchy : 1,50000*1,00000*1,00000*0,880*0,43000/0,400 |  | 1.419 | [22 empty] | VV | 0
|  | viz situace stavby a podélné profily - stávající povrchy : 1,50000*(1,00000)*1,00000*0,220 |  | 0.33 | [22 empty] | VV | 0
|  | viz situace stavby a podélné profily - stávající povrchy : 0,00000*1,00000*0,00000*0,220 | [24 empty] | VV | 0
|  | viz situace stavby a podélné profily - stávající povrchy : 0,00000*1,00000*0,00000*0,440 | [24 empty] | VV | 0
|  | viz situace stavby a podélné profily - stávající povrchy : 1,50000*1,00000*0,00000*0,880*0,43000/0,400 | [24 empty] | VV | 0
|  | viz situace stavby a podélné profily - stávající povrchy : 1,50000*(1,00000)*0,00000*0,220 | [24 empty] | VV | 0
|  | viz situace stavby a podélné profily - stávající povrchy : 1,50000*(2*0,50000)*0,110 |  | 0.165 | [22 empty] | VV | 0
|  | viz vzorové příčné řezy - rozšíření : | [24 empty] | VV | 0
|  | viz vzorové příčné řezy - provizorní úprava : 1,50000*1,00000*0,05*1,85 |  | 0.13875 | [22 empty] | VV | 0
|  | viz vzorové příčné řezy - provizorní úprava : 0,00000*1,00000*0,05*1,85 | [24 empty] | VV | 0
|  | viz vzorové příčné řezy - provizorní úprava - 1. dorovnávání do nivelety : 1,50000*1,00000*0,01*1,85 |  | 0.02775 | [22 empty] | VV | 0
|  | viz vzorové příčné řezy - provizorní úprava - 1. dorovnávání do nivelety : 0,00000*1,00000*0,01*1,85 | [24 empty] | VV | 0
|  | viz vzorové příčné řezy - provizorní úprava - 2. dorovnávání do nivelety : 1,50000*1,00000*0,005*1,85 |  | 0.01388 | [22 empty] | VV | 0
|  | viz vzorové příčné řezy - provizorní úprava - 2. dorovnávání do nivelety : 0,00000*1,00000*0,005*1,85 | [24 empty] | VV | 0
|  | viz vzorové příčné řezy - provizorní úprava : 1,50000*1,00000*0,08*1,85 |  | 0.222 | [22 empty] | VV | 0
|  | viz vzorové příčné řezy - provizorní úprava : 0,00000*1,00000*0,08*1,85 | [24 empty] | VV | 0
|  | viz situace stavby a podélné profily - stávající povrchy : 0,00000*0,14500 | [24 empty] | VV | 0
|  | viz situace stavby a podélné profily - křížení a souběhy s podzemními inž. sítěmi : 0,00000*0,4*0,1*1,0*2,44700 | [24 empty] | VV | 0
|  | viz situace stavby a podélné profily - stávající povrchy : 1,50000*(0,15*0,10+0,10*0,10)*2,44700 |  | 0.09176 | [22 empty] | VV | 0
|  | viz situace stavby : 0,00000*(1,00000+1,5+1,5)*0,01000 | [24 empty] | VV | 0
|  | viz situace stavby : 0,00000*0,50*(1,00000+1,5+1,5)/0,10*1,5*0,04500 | [24 empty] | VV | 0
|  | viz situace stavby : 0,00000*0,50*(1,00000+1,5+1,5)*0,00925 | [24 empty] | VV | 0
|  | VYTLAČENÁ ZEMINA PODKLAD ASFALTY : 0,00000*1,50000/(1,50000+0,00001)*0,30*1,50*2*1,00000*0,990*0,43000/0,450 | [24 empty] | VV | 0
|  | VYTLAČENÁ ZEMINA PODKLAD ASFALTY : 0,00000*1,50000/(1,50000+0,00001)*0,30*1,50*2*0,00000*0,990*0,43000/0,450 | [24 empty] | VV | 0
|  | SITUACE STAVBY NAD KATASTRÁLNÍ MAPOU - ZÁSADY ORGANIZACE VÝSTAVBY : 1,50000/(1,50000+0,0000000000000000000000000000001)*(2+1)*0,06600 |  | 0.198 | [22 empty] | VV | 0
|  | a ZÁSADY ORGANIZACE VÝSTAVBY - TECHNICKÁ ZPRÁVA : 1,50000/(1,50000+0,0000000000000000000000000000001)*1*0,12700 |  | 0.127 | [22 empty] | VV | 0
|  | 1,50000/(1,50000+0,0000000000000000000000000000001)*0,13000 |  | 0.13 | [22 empty] | VV | 0
|  | 0,00000*1,50000/(1,50000+0,0000000000000001)*0,30*1,50*2*0,220*0,70 | [24 empty] | VV | 0
|  | 0,00000*1,50000/(1,50000+0,0000000000000001)*0,30*1,50*2*0,220*0,30 | [24 empty] | VV | 0
85 | 979990001R00 | Poplatek za skládku stavební suti | t | 1.8214 |  | 0 |  | 0 |  | 0 | 21 | 0 | 0 | 0 | 0 | 0 | 801-3 | RTS 19/ II | RTS 19/ II | 0 | 0 |  | Práce |  |  |  | POL1_1
|  | VYTLAČENÁ ZEMINA PODKLAD DLAŽBY : 0,00000*1,00000*1,00000*0,220 | [24 empty] | VV | 0
|  | VYTLAČENÁ ZEMINA PODKLD ŠTĚRKY : 0,00000*1,00000*1,00000*0,440 | [24 empty] | VV | 0
|  | VYTLAČENÁ ZEMINA PODKLAD ASFALTY : 1,50000*1,00000*1,00000*0,990*0,43000/0,450 |  | 1.419 | [22 empty] | VV | 0
|  | VYTLAČENÁ ZEMINA PODKLAD DLAŽBY : 0,00000*1,00000*0,00000*0,220 | [24 empty] | VV | 0
|  | VYTLAČENÁ ZEMINA PODKLAD ŠTĚRKY : 0,00000*1,00000*0,00000*0,440 | [24 empty] | VV | 0
|  | VYTLAČENÁ ZEMINA PODKLAD ASFALTY : 1,50000*1,00000*0,00000*0,990*0,43000/0,450 | [24 empty] | VV | 0
|  | viz vzorové příčné řezy - provizorní úprava : 1,50000*1,00000*0,05*1,85 |  | 0.13875 | [22 empty] | VV | 0
|  | viz vzorové příčné řezy - provizorní úprava : 0,00000*1,00000*0,05*1,85 | [24 empty] | VV | 0
|  | viz vzorové příčné řezy - provizorní úprava - 1. dorovnávání do nivelety : 1,50000*1,00000*0,01*1,85 |  | 0.02775 | [22 empty] | VV | 0
|  | viz vzorové příčné řezy - provizorní úprava - 1. dorovnávání do nivelety : 0,00000*1,00000*0,01*1,85 | [24 empty] | VV | 0
|  | viz vzorové příčné řezy - provizorní úprava - 2. dorovnávání do nivelety : 1,50000*1,00000*0,005*1,85 |  | 0.01388 | [22 empty] | VV | 0
|  | viz vzorové příčné řezy - provizorní úprava - 2. dorovnávání do nivelety : 0,00000*1,00000*0,005*1,85 | [24 empty] | VV | 0
|  | viz vzorové příčné řezy - provizorní úprava : 1,50000*1,00000*0,08*1,85 |  | 0.222 | [22 empty] | VV | 0
|  | viz vzorové příčné řezy - provizorní úprava : 0,00000*1,00000*0,08*1,85 | [24 empty] | VV | 0
|  | VYTLAČENÁ ZEMINA PODKLAD ASFALTY : 0,00000*1,50000/(1,50000+0,00001)*0,30*1,50*2*1,00000*0,990*0,43000/0,450 | [24 empty] | VV | 0
|  | VYTLAČENÁ ZEMINA PODKLAD ASFALTY : 0,00000*1,50000/(1,50000+0,00001)*0,30*1,50*2*0,00000*0,990*0,43000/0,450 | [24 empty] | VV | 0
86 | 979990103R00 | Poplatek za skládku beton do 30x30 cm | t | 0.06431 |  | 0 |  | 0 |  | 0 | 21 | 0 | 0 | 0 | 0 | 0 | 801-3 | RTS 19/ II | RTS 19/ II | 0 | 0 |  | Práce |  |  |  | POL1_1
|  | viz situace stavby a podélné profily - křížení a souběhy s podzemními inž. sítěmi : 0,00000*0,4*0,1*1,0*2,45*0,70 | [24 empty] | VV | 0
|  | viz situace stavby a podélné profily - stávající povrchy : 1,50000*(0,15*0,10+0,10*0,10)*2,45*0,70 |  | 0.06431 | [22 empty] | VV | 0
|  | viz situace stavby a podélné profily - stávající povrchy : 0,00000*1,00000*0,118*0,70 | [24 empty] | VV | 0
|  | viz situace stavby : 0,00000*(1,00000+1,5+1,5)*0,01000*0,70 | [24 empty] | VV | 0
|  | viz situace stavby : 0,00000*0,50*(1,00000+1,5+1,5)/0,10*1,5*0,04500*0,70 | [24 empty] | VV | 0
|  | viz situace stavby : 0,00000*0,50*(1,00000+1,5+1,5)*0,00925*0,70 | [24 empty] | VV | 0
87 | 979990104R00 | Poplatek za skládku beton nad 30x30 cm | t | 0.02756 |  | 0 |  | 0 |  | 0 | 21 | 0 | 0 | 0 | 0 | 0 | 801-3 | RTS 19/ II | RTS 19/ II | 0 | 0 |  | Práce |  |  |  | POL1_
|  | viz situace stavby a podélné profily - křížení a souběhy s podzemními inž. sítěmi : 0,00000*0,4*0,1*1,0*2,45*0,30 | [24 empty] | VV | 0
|  | viz situace stavby a podélné profily - stávající povrchy : 1,50000*(0,15*0,10+0,10*0,10)*2,45*0,30 |  | 0.02756 | [22 empty] | VV | 0
|  | viz situace stavby a podélné profily - stávající povrchy : 0,00000*1,00000*0,118*0,30 | [24 empty] | VV | 0
|  | viz situace stavby : 0,00000*(1,00000+1,5+1,5)*0,01000*0,30 | [24 empty] | VV | 0
|  | viz situace stavby : 0,00000*0,50*(1,00000+1,5+1,5)/0,10*1,5*0,04500*0,30 | [24 empty] | VV | 0
|  | viz situace stavby : 0,00000*0,50*(1,00000+1,5+1,5)*0,00925*0,30 | [24 empty] | VV | 0
88 | 979990112R00 | Poplatek za skládku obalovaný asfalt | t | 0.396 |  | 0 |  | 0 |  | 0 | 21 | 0 | 0 | 0 | 0 | 0 | 801-3 | RTS 19/ II | RTS 19/ II | 0 | 0 |  | Práce |  |  |  | POL1_1
|  | VYBOURANÝ ASFLATOVÝ POVRCH V CELÉ VRSTVĚ : 1,50000*(1,00000+0*0,50000)*0,220*0,70 |  | 0.231 | [22 empty] | VV | 0
|  | 0,00000*1,50000/(1,50000+0,0000000000000001)*0,30*1,50*2*0,220*0,70 | [24 empty] | VV | 0
|  | VYBOURANÝ ASFLATOVÝ POVRCH V ODFRÉZ. VRSTVĚ : 1,50000*(2*1*0,50000)*0,110*1,00 |  | 0.165 | [22 empty] | VV | 0
89 | 979990113R00 | Poplatek za skládku obalovaný asfalt | t | 0.099 |  | 0 |  | 0 |  | 0 | 21 | 0 | 0 | 0 | 0 | 0 | 801-3 | RTS 19/ II | RTS 19/ II | 0 | 0 |  | Práce |  |  |  | POL1_
|  | VYBOURANÝ ASFLATOVÝ POVRCH V CELÉ VRSTVĚ : 1,50000*(1,00000+0*0,50000)*0,220*0,30 |  | 0.099 | [22 empty] | VV | 0
|  | 0,00000*1,50000/(1,50000+0,0000000000000001)*0,30*1,50*2*0,220*0,30 | [24 empty] | VV | 0
90 | 979990191R00 | Poplatek za skládku plastové výrobky | t | 0.00098 |  | 0 |  | 0 |  | 0 | 21 | 0 | 0 | 0 | 0 | 0 | 801-3 | RTS 19/ II | RTS 19/ II | 0 | 0 |  | Práce |  |  |  | POL1_
|  | viz. situace stavby - výpis délek potrubí : 1,50000/6,000*0,093*0,042 |  | 0.00098 | [22 empty] | VV | 0
91 | 979093111R00 | Uložení suti na skládku bez zhutnění | t | 2.8631 |  | 0 |  | 0 |  | 0 | 21 | 0 | 0 | 0 | 0 | 0 | 800-6 | RTS 19/ II | RTS 19/ II | 0.006 | 0.02 |  | Práce |  |  |  | POL1_3
|  | s hrubým urovnáním, | [24 empty] | SPI
|  | viz situace stavby a podélné profily - stávající povrchy : 0,00000*1,00000*0,11800 | [24 empty] | VV | 0
|  | viz situace stavby a podélné profily - stávající povrchy : 0,00000*1,00000*1,00000*0,220 | [24 empty] | VV | 0
|  | viz situace stavby a podélné profily - stávající povrchy : 0,00000*1,00000*1,00000*0,440 | [24 empty] | VV | 0
|  | viz situace stavby a podélné profily - stávající povrchy : 1,50000*1,00000*1,00000*0,880*0,43000/0,400 |  | 1.419 | [22 empty] | VV | 0
|  | viz situace stavby a podélné profily - stávající povrchy : 1,50000*(1,00000)*1,00000*0,220 |  | 0.33 | [22 empty] | VV | 0
|  | viz situace stavby a podélné profily - stávající povrchy : 0,00000*1,00000*0,00000*0,220 | [24 empty] | VV | 0
|  | viz situace stavby a podélné profily - stávající povrchy : 0,00000*1,00000*0,00000*0,440 | [24 empty] | VV | 0
|  | viz situace stavby a podélné profily - stávající povrchy : 1,50000*1,00000*0,00000*0,880*0,43000/0,400 | [24 empty] | VV | 0
|  | viz situace stavby a podélné profily - stávající povrchy : 1,50000*(1,00000)*0,00000*0,220 | [24 empty] | VV | 0
|  | viz situace stavby a podélné profily - stávající povrchy : 1,50000*(2*0,50000)*0,110 |  | 0.165 | [22 empty] | VV | 0
|  | viz vzorové příčné řezy - rozšíření : | [24 empty] | VV | 0
|  | viz vzorové příčné řezy - provizorní úprava : 1,50000*1,00000*0,05*1,85 |  | 0.13875 | [22 empty] | VV | 0
|  | viz vzorové příčné řezy - provizorní úprava : 0,00000*1,00000*0,05*1,85 | [24 empty] | VV | 0
|  | viz vzorové příčné řezy - provizorní úprava - 1. dorovnávání do nivelety : 1,50000*1,00000*0,01*1,85 |  | 0.02775 | [22 empty] | VV | 0
|  | viz vzorové příčné řezy - provizorní úprava - 1. dorovnávání do nivelety : 0,00000*1,00000*0,01*1,85 | [24 empty] | VV | 0
|  | viz vzorové příčné řezy - provizorní úprava - 2. dorovnávání do nivelety : 1,50000*1,00000*0,005*1,85 |  | 0.01388 | [22 empty] | VV | 0
|  | viz vzorové příčné řezy - provizorní úprava - 2. dorovnávání do nivelety : 0,00000*1,00000*0,005*1,85 | [24 empty] | VV | 0
|  | viz vzorové příčné řezy - provizorní úprava : 1,50000*1,00000*0,08*1,85 |  | 0.222 | [22 empty] | VV | 0
|  | viz vzorové příčné řezy - provizorní úprava : 0,00000*1,00000*0,08*1,85 | [24 empty] | VV | 0
|  | viz situace stavby a podélné profily - stávající povrchy : 0,00000*0,14500 | [24 empty] | VV | 0
|  | viz situace stavby a podélné profily - křížení a souběhy s podzemními inž. sítěmi : 0,00000*0,4*0,1*1,0*2,44700 | [24 empty] | VV | 0
|  | viz situace stavby a podélné profily - stávající povrchy : 1,50000*(0,15*0,10+0,10*0,10)*2,44700 |  | 0.09176 | [22 empty] | VV | 0
|  | viz situace stavby : 0,00000*(1,00000+1,5+1,5)*0,01000 | [24 empty] | VV | 0
|  | viz situace stavby : 0,00000*0,50*(1,00000+1,5+1,5)/0,10*1,5*0,04500 | [24 empty] | VV | 0
|  | viz situace stavby : 0,00000*0,50*(1,00000+1,5+1,5)*0,00925 | [24 empty] | VV | 0
|  | VYTLAČENÁ ZEMINA PODKLAD ASFALTY : 0,00000*1,50000/(1,50000+0,00001)*0,30*1,50*2*1,00000*0,990*0,43000/0,450 | [24 empty] | VV | 0
|  | VYTLAČENÁ ZEMINA PODKLAD ASFALTY : 0,00000*1,50000/(1,50000+0,00001)*0,30*1,50*2*0,00000*0,990*0,43000/0,450 | [24 empty] | VV | 0
|  | SITUACE STAVBY NAD KATASTRÁLNÍ MAPOU - ZÁSADY ORGANIZACE VÝSTAVBY : 1,50000/(1,50000+0,0000000000000000000000000000001)*(2+1)*0,06600 |  | 0.198 | [22 empty] | VV | 0
|  | a ZÁSADY ORGANIZACE VÝSTAVBY - TECHNICKÁ ZPRÁVA : 1,50000/(1,50000+0,0000000000000000000000000000001)*1*0,12700 |  | 0.127 | [22 empty] | VV | 0
|  | 1,50000/(1,50000+0,0000000000000000000000000000001)*0,13000 |  | 0.13 | [22 empty] | VV | 0
|  | 0,00000*1,50000/(1,50000+0,0000000000000001)*0,30*1,50*2*0,220*0,70 | [24 empty] | VV | 0
|  | 0,00000*1,50000/(1,50000+0,0000000000000001)*0,30*1,50*2*0,220*0,30 | [24 empty] | VV | 0
Díl: | 99 | Staveništní přesun hmot |  |  |  | 0 |  | 0 |  | 0 |  | 0 |  | 0 |  | 0 |  |  |  |  | 7.62 | [5 empty] | DIL
92 | 998276101R00 | Přesun hmot pro trubní vedení z trub plastových nebo sklolaminátových v otevřeném výkopu | t | 7.7336 |  | 0 |  | 0 |  | 0 | 21 | 0 | 0 | 0 | 0 | 0 | 827-1 | RTS 19/ II | RTS 19/ II | 0.2115 | 1.64 |  | Přesun hmot |  |  |  | POL7_
|  | vodovodu nebo kanalizace ražené nebo hloubené (827 1.1, 827 1.9, 827 2.1, 827 2.9), drobných objektů | [24 empty] | SPI
|  | na vzdálenost 15 m od hrany výkopu nebo od okraje šachty | [24 empty] | POP
|  | Hmotnosti z položek s pořadovými čísly: : | [24 empty] | VV | 0
|  | 6,8,22,26,39,40,41,42,43,44,46,47,48,49,50,51,52,53,54,55,56,60,63,64,65,66,70,71,72,73,74,76,77,80, : | [24 empty] | VV | 0
|  | 81,83, : | [24 empty] | VV | 0
|  | Součet: : 7,73359 |  | 7.7336 | [22 empty] | VV | 0
93 | 998276115R00 | Přesun hmot pro trubní vedení z trub plastových nebo sklolaminátových příplatek k cenám za zvětšený přesun přes vymezenou největší dopravní vzdálenost do 1 000 m | t | 7.7336 |  | 0 |  | 0 |  | 0 | 21 | 0 | 0 | 0 | 0 | 0 | 827-1 | RTS 19/ II | RTS 19/ II | 0.7734 | 5.98 |  | Přesun hmot |  |  |  | POL7_
|  | vodovodu nebo kanalizace ražené nebo hloubené (827 1.1, 827 1.9, 827 2.1, 827 2.9), drobných objektů | [24 empty] | SPI
|  | Hmotnosti z položek s pořadovými čísly: : | [24 empty] | VV | 0
|  | 6,8,22,26,39,40,41,42,43,44,46,47,48,49,50,51,52,53,54,55,56,60,63,64,65,66,70,71,72,73,74,76,77,80, : | [24 empty] | VV | 0
|  | 81,83, : | [24 empty] | VV | 0
|  | Součet: : 7,73359 |  | 7.7336 | [22 empty] | VV | 0
Díl: | 722 | Vnitřní vodovod |  |  |  | 0 |  | 0 |  | 0 |  | 0 |  | 0 |  | 0 |  |  |  |  | 0.05 | [5 empty] | DIL
94 | 722280107R00 | Tlakové zkoušky vodovodního potrubí přes DN 32 do DN 40 | m | 1.5 |  | 0 |  | 0 |  | 0 | 21 | 0 | 0 | 0 | 0 | 0 | 800-721 | RTS 19/ II | RTS 19/ II | 0.031 | 0.05 |  | Práce |  |  |  | POL1_1
|  | Včetně dodávky vody, uzavření a zabezpečení konců potrubí. | [24 empty] | POP
|  | viz. situace stavby - výpis délek potrubí : 1,50000 |  | 1.5 | [22 empty] | VV | 0
Díl: | M21 | Elektromontáže |  |  |  | 0 |  | 0 |  | 0 |  | 0 |  | 0 |  | 0 |  |  |  |  | 0.11 | [5 empty] | DIL
95 | 899711122R00 | Výstražné fólie výstražná fólie pro kanalizaci, šířka 30 cm | m | 1.5 |  | 0 |  | 0 |  | 0 | 21 | 0 | 0 | 0 | 0 | 0 | 827-1 | RTS 19/ II | RTS 19/ II | 0.026 | 0.04 |  | Práce |  |  |  | POL1_
|  | viz situace stavby: : 1,50000 |  | 1.5 | [22 empty] | VV | 0
|  | (0,00000+0,00000+0,00000)*1,74050*2 | [24 empty] | VV | 0
96 | 210800526R00 | Montáž vodiče H07V-U (CY), 4 mm2, uloženého volně, | m | 1.5 |  | 0 |  | 0 |  | 0 | 21 | 0 | 0 | 0 | 0 | 0 | M21 | RTS 19/ II | RTS 19/ II | 0.04633 | 0.07 |  | Práce |  |  |  | POL1_
|  | viz situace stavby: : 1,50000 |  | 1.5 | [22 empty] | VV | 0
|  | (0,00000+0,00000+0,00000)*1,74050*2 | [24 empty] | VV | 0
97 | 28314148R | fólie výstražná PE; pro vodu; bílá; š = 300,0 mm; tl. 0,09 mm; l = 250 m | m | 1.65 |  | 0 |  | 0 |  | 0 | 21 | 0 | 0 | 0 | 0 | 0 | SPCM | RTS 19/ II | RTS 19/ II | 0 | 0 |  | Specifikace |  |  |  | POL3_
|  | viz situace stavby: : 1,50000*1,100 |  | 1.65 | [22 empty] | VV | 0
|  | (0,00000+0,00000+0,00000)*1,74050*2*1,100 | [24 empty] | VV | 0
98 | 34140925R | vodič CY; silový, propojovací jednožilový; pevné uložení; jádro Cu plné holé; počet žil 1; jmen.průřez jádra 4,00 mm2; vnější průměr 4,3 mm; izolace PVC; tl. izolace min 0,8 mm; odolnost proti šíření plamene | m | 1.65 |  | 0 |  | 0 |  | 0 | 21 | 0 | 4e-05 | 0 | 0 | 0 | SPCM | RTS 19/ II | RTS 19/ II | 0 | 0 |  | Specifikace |  |  |  | POL3_
|  | viz situace stavby : 1,50000*1,100 |  | 1.65 | [22 empty] | VV | 0
|  | (0,00000+0,00000+0,00000)*1,74050*2*1,100 | [24 empty] | VV | 0
Díl: | M23 | Montáže potrubí |  |  |  | 0 |  | 0 |  | 0 |  | 0 |  | 0 |  | 0 |  |  |  |  | 0 | [5 empty] | DIL
99 | 230120042R00 | Čištění potrubí profukováním nebo proplach. DN 40 | m | 1.5 |  | 0 |  | 0 |  | 0 | 21 | 0 | 0 | 0 | 0 | 0 |  | RTS 19/ II | RTS 19/ II | 0 | 0 |  | Práce |  |  |  | POL1_1
|  | viz situace stavby : 1,50000 |  | 1.5 | [22 empty] | VV | 0
Díl: | M46 | Zemní práce při montážích |  |  |  | 0 |  | 0 |  | 0 |  | 0 |  | 0 |  | 0 |  |  |  |  | 0.03 | [5 empty] | DIL
100 | 460010024R00 | Vytýčení kabelové trasy v zastavěném prostoru | km | 0.0075 |  | 0 |  | 0 |  | 0 | 21 | 0 | 0.03421 | 0 | 0 | 0 |  | RTS 19/ II | RTS 19/ II | 4.1 | 0.03 |  | Práce |  |  |  | POL1_1
|  | viz. dokladová část a situace stavby : (1,50000-0,00000)/1000*5 |  | 0.0075 | [22 empty] | VV | 0
|  | platí i pro ostatní podzemní inženýrské sítě !!! : | [24 empty] | VV | 0
Díl: | D96 | Přesuny suti a vybouraných hmot |  |  |  | 0 |  | 0 |  | 0 |  | 0 |  | 0 |  | 0 |  |  |  |  | 0.03 | [5 empty] | DIL
101 | 979082213R00 | Vodorovná doprava suti po suchu bez naložení, ale se složením a hrubým urovnáním na vzdálenost do 1 km | t | 2.7435 |  | 0 |  | 0 |  | 0 | 21 | 0 | 0 | 0 | 0 | 0 | 822-1 | RTS 19/ II | RTS 19/ II | 0.01 | 0.03 |  | Přesun suti |  |  |  | POL8_
|  | Demontážní hmotnosti z položek s pořadovými čísly: : | [24 empty] | VV | 0
|  | 1,2,3,4,70,71,72,83, : | [24 empty] | VV | 0
|  | Součet: : 2,74351 |  | 2.7435 | [22 empty] | VV | 0
102 | 979082219R00 | Vodorovná doprava suti po suchu příplatek k ceně za každý další i započatý 1 km přes 1 km | t | 24.6916 |  | 0 |  | 0 |  | 0 | 21 | 0 | 0 | 0 | 0 | 0 | 822-1 | RTS 19/ II | RTS 19/ II | 0 | 0 |  | Přesun suti |  |  |  | POL8_
|  | Demontážní hmotnosti z položek s pořadovými čísly: : | [24 empty] | VV | 0
|  | 1,2,3,4,70,71,72,83, : | [24 empty] | VV | 0
|  | Součet: : 24,69161 |  | 24.6916 | [22 empty] | VV | 0
[25 empty] | 15 | 21 | DPH
| Celkem |  |  |  |  | 0 | [18 empty] | 0 | 0 | SUM
JKSO:
| 827.19 | vodovody trubní ostatní (přípojky) | [24 empty] | JKSO
| 26 m | potrubí z trub z plastických hmot a sklolaminátu | [24 empty] | JKSOChar
|  | rekonstrukce a modernizace objektu s opravou | [24 empty] | JKSOAkce
END
Note on S6: Jedná se o informaci, zda se jedná o položku, která je do rozpočtu zadána z cenové soustavy RTS, nebo vlastní.
Note on T6: Jedná se o název CÚ, která je zadána u položky rozpočtu

## SO-01-PRIP SO-01-10 Pol
Položkový soupis prací a dodávek | [26 empty] | #TypZaznamu#
S: | 20191065 | ÚSTÍ NAD ORLICÍ - OBNOVA VODOVODU V ULICI VRBENSKÉHO | [24 empty] | STA
O: | SO-01-PRIP | PŘEPOJENÍ VODOVODNÍCH PŘÍPOJEK, PŘEPOJENÍ VODOVODNÍCH ŘADŮ | [21 empty] | STA |  |  | OBJ
R: | SO-01-10 | PŘEPOJENÍ VODOVODNÍ PŘÍPOJKY - PRO Č.P. 1088 | [24 empty] | ROZ
P.č. | Číslo položky | Název položky | MJ | Množství | Cena / MJ | Celkem | Dodávka | Dodávka celk. | Montáž | Montáž celk. | DPH | Cena s DPH | Hmotnost / MJ | Hmotnost celk.(t) | Dem. hmotnost / MJ | Dem. hmotnost celk.(t) | Ceník | Cen. soustava / platnost | Cenová úroveň | Nhod / MJ | Nhod celk. | Dodavatel | Typ položky
Díl: | 1 | Zemní práce |  |  |  | 0 |  | 0 |  | 0 |  | 0 |  | 3.6 |  | 2.27 |  |  |  |  | 15.01 | [5 empty] | DIL
1 | 113106111R00 | Rozebrání komunikací pro pěší s jakýmkoliv ložem a výplní spár z mozaiky | m2 | 1 |  | 0 |  | 0 |  | 0 | 21 | 0 | 0 | 0 | 0.118 | 0.12 | 822-1 | RTS 19/ II | RTS 19/ II | 0.16 | 0.16 |  | Práce |  |  |  | POL1_1
|  | s přemístěním hmot na skládku na vzdálenost do 3 m nebo s naložením na dopravní prostředek | [24 empty] | SPI
|  | viz situace stavby a podélné profily - stávající povrchy : 1,00000*1,00000 |  | 1 | [22 empty] | VV | 0
2 | 113107310R00 | Odstranění podkladů nebo krytů z kameniva těženého, v ploše jednotlivě do 50 m2, tloušťka vrstvy 100 mm | m2 | 1 |  | 0 |  | 0 |  | 0 | 21 | 0 | 0 | 0 | 0.22 | 0.22 | 822-1 | RTS 19/ II | RTS 19/ II | 0.251 | 0.25 |  | Práce |  |  |  | POL1_1
|  | viz situace stavby a podélné profily - stávající povrchy : 1,00000*1,00000*1,00000 |  | 1 | [22 empty] | VV | 0
3 | 113107740R00 | Odstranění podkladů nebo krytů z kameniva hrubého drceného se štětem, v ploše jednotlivě do 50 m2, tloušťka vrstvy 400 mm | m2 | 1.075 |  | 0 |  | 0 |  | 0 | 21 | 0 | 0 | 0 | 0.88 | 0.95 | 822-1 | RTS 19/ II | RTS 19/ II | 1.1094 | 1.19 |  | Práce |  |  |  | POL1_1
|  | viz situace stavby a podélné profily - stávající povrchy : 1,00000*1,00000*1,00000*0,43000/0,400 |  | 1.075 | [22 empty] | VV | 0
|  | (poměr tloušťky odstranění : skutečnost / 0,400 m) : 0,00000*1,00000/(1,00000+0,0000000001)*0,30*1,50*2*1,00000*0,43000/0,400 | [24 empty] | VV | 0
4 | 113108310R00 | Odstranění podkladů nebo krytů živičných, v ploše jednotlivě do 50 m2, tloušťka vrstvy 100 mm | m2 | 1 |  | 0 |  | 0 |  | 0 | 21 | 0 | 0 | 0 | 0.22 | 0.22 | 822-1 | RTS 19/ II | RTS 19/ II | 0.375 | 0.38 |  | Práce |  |  |  | POL1_1
|  | viz situace stavby a podélné profily - stávající povrchy : 1,00000*(1,00000+0*0,50000)*1,00000 |  | 1 | [22 empty] | VV | 0
|  | 0,00000*1,00000/(1,00000+0,0000000001)*0,30*1,50*2*1,00000 | [24 empty] | VV | 0
5 | 113151114R00 | Odstranění podkladu, krytu frézováním povrch živičný, plochy do 500 m2 na jednom objektu nebo při provádění pruhu šířky do 750 mm, tloušťky 50 mm | m2 | 1 |  | 0 |  | 0 |  | 0 | 21 | 0 | 0 | 0 | 0.11 | 0.11 | 822-1 | RTS 19/ II | RTS 19/ II | 0.08 | 0.08 |  | Práce |  |  |  | POL1_1
|  | s naložením na dopravní prostředek, očištění povrchu od frézované plochy, opotřebování frézovacích nástrojů (nožů, upínacích kroužků, držáků) nutné ruční odstranění (vybourání) živičného krytu kolem překážek, | [24 empty] | SPI |  | s naložením na dopravní prostředek, očištění povrchu od frézované plochy, opotřebování frézovacích nástrojů (nožů, upínacích kroužků, držáků) nutné ruční odstranění (vybourání) živičného krytu kolem překážek,
|  | viz situace stavby a podélné profily - stávající povrchy : 1,00000*(2*1*0,50000) |  | 1 | [22 empty] | VV | 0
|  | viz vzorové příčné řezy - rozšíření : | [24 empty] | VV | 0
6 | 113152112R00 | Odstranění podkladů zpevněných ploch kamenivo drcené | m3 | 0.29 |  | 0 |  | 0 |  | 0 | 21 | 0 | 0 | 0 | 1.3 | 0.38 | 800-2 | RTS 19/ II | RTS 19/ II | 0.51 | 0.15 |  | Práce |  |  |  | POL1_1
|  | s přemístěním na skládku na vzdálenost do 20 m nebo s naložením na dopravní prostředek, | [24 empty] | SPI
|  | viz vzorové příčné řezy - provizorní úprava : 1,00000*1,00000*0,05 |  | 0.05 | [22 empty] | VV | 0
|  | viz vzorové příčné řezy - provizorní úprava : 1,00000*1,00000*0,05 |  | 0.05 | [22 empty] | VV | 0
|  | viz vzorové příčné řezy - provizorní úprava - 1. dorovnávání do nivelety : 1,00000*1,00000*0,01 |  | 0.01 | [22 empty] | VV | 0
|  | viz vzorové příčné řezy - provizorní úprava - 1. dorovnávání do nivelety : 1,00000*1,00000*0,01 |  | 0.01 | [22 empty] | VV | 0
|  | viz vzorové příčné řezy - provizorní úprava - 2. dorovnávání do nivelety : 1,00000*1,00000*0,005 |  | 0.005 | [22 empty] | VV | 0
|  | viz vzorové příčné řezy - provizorní úprava - 2. dorovnávání do nivelety : 1,00000*1,00000*0,005 |  | 0.005 | [22 empty] | VV | 0
|  | viz vzorové příčné řezy - provizorní úprava : 1,00000*1,00000*0,08 |  | 0.08 | [22 empty] | VV | 0
|  | viz vzorové příčné řezy - provizorní úprava : 1,00000*1,00000*0,08 |  | 0.08 | [22 empty] | VV | 0
7 | 113202111R00 | Vytrhání obrub z krajníků nebo obrubníků stojatých | m | 1 |  | 0 |  | 0 |  | 0 | 21 | 0 | 0 | 0 | 0.27 | 0.27 | 822-1 | RTS 19/ II | RTS 19/ II | 0.123 | 0.12 |  | Práce |  |  |  | POL1_1
|  | s vybouráním lože, s přemístěním hmot na skládku na vzdálenost do 3 m nebo naložením na dopravní prostředek | [24 empty] | SPI |  | s vybouráním lože, s přemístěním hmot na skládku na vzdálenost do 3 m nebo naložením na dopravní prostředek
|  | viz situace stavby a podélné profily - stávající povrchy : 1,00000 |  | 1 | [22 empty] | VV | 0
8 | 114203301R00 | Třídění kamene nebo tvárnic podle druhu, velikosti nebo tvaru | m3 | 1.3043 |  | 0 |  | 0 |  | 0 | 21 | 0 | 0 | 0 | 0 | 0 | 800-1 | RTS 19/ II | RTS 19/ II | 1.092 | 1.42 |  | Práce |  |  |  | POL1_1
|  | získaných při rozebrání dlažeb, záhozů, rovnanin a soustřeďovacích staveb. Uložení vytříděného lomového kamene nebo tvárnic na hromady podle druhu, velikosti nebo tvaru ve vzdálenosti do 3 m nebo na naložení na dopravní prostředek. | [24 empty] | SPI |  | získaných při rozebrání dlažeb, záhozů, rovnanin a soustřeďovacích staveb. Uložení vytříděného lomového kamene nebo tvárnic na hromady podle druhu, velikosti nebo tvaru ve vzdálenosti do 3 m nebo na naložení na dopravní prostředek.
|  | VYTLAČENÁ ZEMINA RÝHY : 2,00000*1,69700*1,00000*0,48235 |  | 1.6371 | [22 empty] | VV | 0
|  | viz situace stavby a podélné profily - stávající povrchy : -1,00000*1,00000*(0,10+0,43000)*0,48235 |  | -0.25565 | [22 empty] | VV | 0
|  | viz situace stavby a podélné profily - stávající povrchy : -1,00000*1,00000*(0,10+0,06)*0,48235 |  | -0.07718 | [22 empty] | VV | 0
|  | viz situace stavby a podélné profily - stávající povrchy : -0,00000*1,00000*0,15*0,48235 | [24 empty] | VV | 0
|  | viz situace stavby a podélné profily - stávající povrchy : -(0,00000-0,00000)*1,00000*0,15*0,48235 | [24 empty] | VV | 0
|  | VYTLAČENÁ ZEMINA ZÁŘEZY : 0,00000*(2*0,60000+0,00000*0,35000*2)/2*0,00000*0,48235 | [24 empty] | VV | 0
|  | viz situace stavby a podélné profily - stávající povrchy : -0,00000*(0,60000+2*0,00000*0,35000)*0,15*0,48235 | [24 empty] | VV | 0
|  | VYTLAČENÁ ZEMINA JÁMY PROTLAKU : 0,00000*(6*3+3*3)*(1,69700+0,50)*0,48235 | [24 empty] | VV | 0
9 | 114203401R00 | Srovnání kamene nebo tvárnic s přemístěním na vzdálenost do 10 m | m3 | 0.06 |  | 0 |  | 0 |  | 0 | 21 | 0 | 0 | 0 | 0 | 0 | 800-1 | RTS 19/ II | RTS 19/ II | 0.612 | 0.04 |  | Práce |  |  |  | POL1_
|  | do měřitelných figur, s přemístěním, | [24 empty] | SPI
|  | viz situace stavby a podélné profily - stávající povrchy : 1,00000*1,00000*0,060 |  | 0.06 | [22 empty] | VV | 0
10 | 115001101R00 | Převedení vody při průměru potrubí DN do 100 mm | m | 2 |  | 0 |  | 0 |  | 0 | 21 | 0 | 0.00692 | 0.01 | 0 | 0 | 800-1 | RTS 19/ II | RTS 19/ II | 0.502 | 1 |  | Práce |  |  |  | POL1_
|  | získané při čerpání, potrubím nebo žlaby. Montáž, demontáž a opotřebení potrubí nebo žlabu a jeho utěsnění po dobu provozu. Včetně nutné podpěrné konstrukce. | [24 empty] | SPI |  | získané při čerpání, potrubím nebo žlaby. Montáž, demontáž a opotřebení potrubí nebo žlabu a jeho utěsnění po dobu provozu. Včetně nutné podpěrné konstrukce.
|  | viz. situace stavby : 2,00000 |  | 2 | [22 empty] | VV | 0
|  | viz souhrnná technická zpráva (hydrogeologické poměry) : | [24 empty] | VV | 0
11 | 115101201R00 | Čerpání vody na dopravní výšku do 10 m s uvažovaným průměrným přítokem do 500 l/min | h | 0.84722 |  | 0 |  | 0 |  | 0 | 21 | 0 | 0 | 0 | 0 | 0 | 800-1 | RTS 19/ II | RTS 19/ II | 0.203 | 0.17 |  | Práce |  |  |  | POL1_1
|  | na vzdálenost od hladiny vody v jímce po výšku roviny proložené osou nejvyššího bodu výtlačného potrubí. Včetně odpadní potrubí v délce do 20 m. | [24 empty] | SPI |  | na vzdálenost od hladiny vody v jímce po výšku roviny proložené osou nejvyššího bodu výtlačného potrubí. Včetně odpadní potrubí v délce do 20 m.
|  | viz souhrnná technická zpráva (hydrogeologické poměry) : 2,00000/12,00000*8,5*(1-0,09804-0,30392) |  | 0.84722 | [22 empty] | VV | 0
12 | 115101202R00 | Čerpání vody na dopravní výšku do 10 m s uvažovaným průměrným přítokem přes 500 do 1 000 l/min | h | 0.56944 |  | 0 |  | 0 |  | 0 | 21 | 0 | 4e-05 | 0 | 0 | 0 | 800-1 | RTS 19/ II | RTS 19/ II | 0.303 | 0.17 |  | Práce |  |  |  | POL1_1
|  | na vzdálenost od hladiny vody v jímce po výšku roviny proložené osou nejvyššího bodu výtlačného potrubí. Včetně odpadní potrubí v délce do 20 m. | [24 empty] | SPI |  | na vzdálenost od hladiny vody v jímce po výšku roviny proložené osou nejvyššího bodu výtlačného potrubí. Včetně odpadní potrubí v délce do 20 m.
|  | viz souhrnná technická zpráva (hydrogeologické poměry) : 2,00000/12,00000*8,5*(0,09804+0,30392) |  | 0.56944 | [22 empty] | VV | 0
13 | 115101301R00 | Pohotovost záložní čerpací soupravy na dopravní výšku do 10 m s uvažovaným průměrným přítokem do 500 l/min | den | 0.09967 |  | 0 |  | 0 |  | 0 | 21 | 0 | 0 | 0 | 0 | 0 | 800-1 | RTS 19/ II | RTS 19/ II | 0 | 0 |  | Práce |  |  |  | POL1_1
|  | na vzdálenost (výšku) od hladiny vody v jímce po výšku roviny proložené osou nejvyššího bodu výtlačného potrubí. Včetně sacího a výtlačného potrubí, příp. odpadních žlabů, lešení pod čerpadlo a pod potrubí nebo pod odpadní žlaby a záložního zdroje energie. | [24 empty] | SPI |  | na vzdálenost (výšku) od hladiny vody v jímce po výšku roviny proložené osou nejvyššího bodu výtlačného potrubí. Včetně sacího a výtlačného potrubí, příp. odpadních žlabů, lešení pod čerpadlo a pod potrubí nebo pod odpadní žlaby a záložního zdroje energie.
|  | viz souhrnná technická zpráva (hydrogeologické poměry) : 2,00000/12,00000*(1-0,09804-0,30392) |  | 0.09967 | [22 empty] | VV | 0
14 | 115101302R00 | Pohotovost záložní čerpací soupravy na dopravní výšku do 10 m s uvažovaným průměrným přítokem přes 500 do 1 000 l/min | den | 0.06699 |  | 0 |  | 0 |  | 0 | 21 | 0 | 0 | 0 | 0 | 0 | 800-1 | RTS 19/ II | RTS 19/ II | 0 | 0 |  | Práce |  |  |  | POL1_1
|  | na vzdálenost (výšku) od hladiny vody v jímce po výšku roviny proložené osou nejvyššího bodu výtlačného potrubí. Včetně sacího a výtlačného potrubí, příp. odpadních žlabů, lešení pod čerpadlo a pod potrubí nebo pod odpadní žlaby a záložního zdroje energie. | [24 empty] | SPI |  | na vzdálenost (výšku) od hladiny vody v jímce po výšku roviny proložené osou nejvyššího bodu výtlačného potrubí. Včetně sacího a výtlačného potrubí, příp. odpadních žlabů, lešení pod čerpadlo a pod potrubí nebo pod odpadní žlaby a záložního zdroje energie.
|  | viz souhrnná technická zpráva (hydrogeologické poměry) : 2,00000/12,00000*(0,09804+0,30392) |  | 0.06699 | [22 empty] | VV | 0
15 | 130001101R00 | Příplatek k cenám za ztížené vykopávky v horninách jakékoliv třídy | m3 | 0.56567 |  | 0 |  | 0 |  | 0 | 21 | 0 | 0 | 0 | 0 | 0 | 800-1 | RTS 19/ II | RTS 19/ II | 1.763 | 1 |  | Práce |  |  |  | POL1_1
|  | Příplatek k cenám hloubených vykopávek za ztížení vykopávky v blízkosti podzemního vedení nebo výbušnin pro jakoukoliv třídu horniny. | [24 empty] | SPI |  | Příplatek k cenám hloubených vykopávek za ztížení vykopávky v blízkosti podzemního vedení nebo výbušnin pro jakoukoliv třídu horniny.
|  | viz situace stavby a podélné profily - křížení a souběhy s podzemními inž. sítěmi : 0,00000*1,00000*1,0*1,0*2,00000/2,00000 | [24 empty] | VV | 0
|  | 0,00000*1,00000*1,0*1,0*2,00000/2,00000 | [24 empty] | VV | 0
|  | 0,00000*1,00000*1,0*1,0*2,00000/2,00000 | [24 empty] | VV | 0
|  | viz situace stavby a podélné profily - křížení a souběhy s podzemními inž. sítěmi : 1,00000*1,00000*1/3*1,69700 |  | 0.56567 | [22 empty] | VV | 0
16 | 132101211R00 | Hloubení rýh šířky přes 60 do 200 cm do 100 m3, v hornině 1-2, hloubení strojně | m3 | 0.00333 |  | 0 |  | 0 |  | 0 | 21 | 0 | 0 | 0 | 0 | 0 | 800-1 | RTS 19/ II | RTS 19/ II | 0.18 | 0 |  | Práce |  |  |  | POL1_1
|  | zapažených i nezapažených, s urovnáním dna do předepsaného profilu a spádu, s případně nutným přehozením výkopku na vzdálenost do 3 m ve výkopišti, s přehozením výkopku na přilehlém terénu na vzdálenost do 5 m od podélné osy rýhy nebo s naložením výkopku na dopravní prostředek. | [24 empty] | SPI |  | zapažených i nezapažených, s urovnáním dna do předepsaného profilu a spádu, s případně nutným přehozením výkopku na vzdálenost do 3 m ve výkopišti, s přehozením výkopku na přilehlém terénu na vzdálenost do 5 m od podélné osy rýhy nebo s naložením výkopku na dopravní prostředek.
|  | viz podélné profily a vzorové příčné řezy : (2,00000*0,01)*1,69700*1,00000*0,09804*1,00000 |  | 0.00333 | [22 empty] | VV | 0
17 | 132101291R00 | Hloubení rýh šířky přes 60 do 200 cm do 100 m3, v hornině 1-2, příplatek za hloubení ve vodě | m3 | 0.00333 |  | 0 |  | 0 |  | 0 | 21 | 0 | 0 | 0 | 0 | 0 | 800-1 | RTS 19/ II | RTS 19/ II | 0.29 | 0 |  | Práce |  |  |  | POL1_
|  | zapažených i nezapažených, s urovnáním dna do předepsaného profilu a spádu, s případně nutným přehozením výkopku na vzdálenost do 3 m ve výkopišti, s přehozením výkopku na přilehlém terénu na vzdálenost do 5 m od podélné osy rýhy nebo s naložením výkopku na dopravní prostředek. | [24 empty] | SPI |  | zapažených i nezapažených, s urovnáním dna do předepsaného profilu a spádu, s případně nutným přehozením výkopku na vzdálenost do 3 m ve výkopišti, s přehozením výkopku na přilehlém terénu na vzdálenost do 5 m od podélné osy rýhy nebo s naložením výkopku na dopravní prostředek.
|  | viz podélné profily a vzorové příčné řezy : (2,00000*0,01)*1,69700*1,00000*0,09804*1,00000 |  | 0.00333 | [22 empty] | VV | 0
18 | 132201211R00 | Hloubení rýh šířky přes 60 do 200 cm do 100 m3, v hornině 3, hloubení strojně | m3 | 0.26177 |  | 0 |  | 0 |  | 0 | 21 | 0 | 0 | 0 | 0 | 0 | 800-1 | RTS 19/ II | RTS 19/ II | 0.2 | 0.05 |  | Práce |  |  |  | POL1_1
|  | zapažených i nezapažených, s urovnáním dna do předepsaného profilu a spádu, s případně nutným přehozením výkopku na vzdálenost do 3 m ve výkopišti, s přehozením výkopku na přilehlém terénu na vzdálenost do 5 m od podélné osy rýhy nebo s naložením výkopku na dopravní prostředek. | [24 empty] | SPI |  | zapažených i nezapažených, s urovnáním dna do předepsaného profilu a spádu, s případně nutným přehozením výkopku na vzdálenost do 3 m ve výkopišti, s přehozením výkopku na přilehlém terénu na vzdálenost do 5 m od podélné osy rýhy nebo s naložením výkopku na dopravní prostředek.
|  | viz podélné profily a vzorové příčné řezy : (2,00000*0,99)*1,69700*1,00000*1,00000*0,09804 |  | 0.32942 | [22 empty] | VV | 0
|  | odpočet sejmuté vrtsvy v jiné položce : -1,00000*1,00000*(0,10+0,43000)*1,00000*0,09804 |  | -0.05196 | [22 empty] | VV | 0
|  | odpočet sejmuté vrtsvy v jiné položce : -1,00000*1,00000*(0,10+0,06)*1,00000*0,09804 |  | -0.01569 | [22 empty] | VV | 0
|  | odpočet sejmuté vrtsvy v jiné položce : -0,00000*1,00000*0,15*1,00000*0,09804 | [24 empty] | VV | 0
|  | odpočet sejmuté vrtsvy v jiné položce : -(0,00000-0,00000)*1,00000*0,15*1,00000*0,09804 | [24 empty] | VV | 0
19 | 132201219R00 | Hloubení rýh šířky přes 60 do 200 cm příplatek za lepivost, v hornině 3, | m3 | 0.26177 |  | 0 |  | 0 |  | 0 | 21 | 0 | 0 | 0 | 0 | 0 | 800-1 | RTS 19/ II | RTS 19/ II | 0.084 | 0.02 |  | Práce |  |  |  | POL1_1
|  | zapažených i nezapažených, s urovnáním dna do předepsaného profilu a spádu, s případně nutným přehozením výkopku na vzdálenost do 3 m ve výkopišti, s přehozením výkopku na přilehlém terénu na vzdálenost do 5 m od podélné osy rýhy nebo s naložením výkopku na dopravní prostředek. | [24 empty] | SPI |  | zapažených i nezapažených, s urovnáním dna do předepsaného profilu a spádu, s případně nutným přehozením výkopku na vzdálenost do 3 m ve výkopišti, s přehozením výkopku na přilehlém terénu na vzdálenost do 5 m od podélné osy rýhy nebo s naložením výkopku na dopravní prostředek.
|  | viz podélné profily a vzorové příčné řezy : (2,00000*0,99)*1,69700*1,00000*0,09804 |  | 0.32942 | [22 empty] | VV | 0
|  | odpočet sejmuté vrtsvy v jiné položce : -1,00000*1,00000*(0,10+0,43000)*0,09804 |  | -0.05196 | [22 empty] | VV | 0
|  | odpočet sejmuté vrtsvy v jiné položce : -1,00000*1,00000*(0,10+0,06)*0,09804 |  | -0.01569 | [22 empty] | VV | 0
|  | odpočet sejmuté vrtsvy v jiné položce : -0,00000*1,00000*0,15*0,09804 | [24 empty] | VV | 0
|  | odpočet sejmuté vrtsvy v jiné položce : -(0,00000-0,00000)*1,00000*0,15*0,09804 | [24 empty] | VV | 0
20 | 132201291R00 | Hloubení rýh šířky přes 60 do 200 cm do 100 m3, v hornině 3, příplatek za hloubení ve vodě | m3 | 0.26177 |  | 0 |  | 0 |  | 0 | 21 | 0 | 0 | 0 | 0 | 0 | 800-1 | RTS 19/ II | RTS 19/ II | 0.54 | 0.14 |  | Práce |  |  |  | POL1_
|  | zapažených i nezapažených, s urovnáním dna do předepsaného profilu a spádu, s případně nutným přehozením výkopku na vzdálenost do 3 m ve výkopišti, s přehozením výkopku na přilehlém terénu na vzdálenost do 5 m od podélné osy rýhy nebo s naložením výkopku na dopravní prostředek. | [24 empty] | SPI |  | zapažených i nezapažených, s urovnáním dna do předepsaného profilu a spádu, s případně nutným přehozením výkopku na vzdálenost do 3 m ve výkopišti, s přehozením výkopku na přilehlém terénu na vzdálenost do 5 m od podélné osy rýhy nebo s naložením výkopku na dopravní prostředek.
|  | viz podélné profily a vzorové příčné řezy : (2,00000*0,99)*1,69700*1,00000*1,00000*0,09804 |  | 0.32942 | [22 empty] | VV | 0
|  | odpočet sejmuté vrtsvy v jiné položce : -1,00000*1,00000*(0,10+0,43000)*1,00000*0,09804 |  | -0.05196 | [22 empty] | VV | 0
|  | odpočet sejmuté vrtsvy v jiné položce : -1,00000*1,00000*(0,10+0,06)*1,00000*0,09804 |  | -0.01569 | [22 empty] | VV | 0
|  | odpočet sejmuté vrtsvy v jiné položce : -0,00000*1,00000*0,15*1,00000*0,09804 | [24 empty] | VV | 0
|  | odpočet sejmuté vrtsvy v jiné položce : -(0,00000-0,00000)*1,00000*0,15*1,00000*0,09804 | [24 empty] | VV | 0
21 | 132301211R00 | Hloubení rýh šířky přes 60 do 200 cm do 100 m3, v hornině 4, hloubení strojně | m3 | 0.8218 |  | 0 |  | 0 |  | 0 | 21 | 0 | 0 | 0 | 0 | 0 | 800-1 | RTS 19/ II | RTS 19/ II | 0.35 | 0.29 |  | Práce |  |  |  | POL1_1
|  | zapažených i nezapažených, s urovnáním dna do předepsaného profilu a spádu, s případně nutným přehozením výkopku na vzdálenost do 3 m ve výkopišti, s přehozením výkopku na přilehlém terénu na vzdálenost do 5 m od podélné osy rýhy nebo s naložením výkopku na dopravní prostředek. | [24 empty] | SPI |  | zapažených i nezapažených, s urovnáním dna do předepsaného profilu a spádu, s případně nutným přehozením výkopku na vzdálenost do 3 m ve výkopišti, s přehozením výkopku na přilehlém terénu na vzdálenost do 5 m od podélné osy rýhy nebo s naložením výkopku na dopravní prostředek.
|  | viz podélné profily a vzorové příčné řezy : 2,00000*1,69700*1,00000*1,00000*0,30392 |  | 1.0315 | [22 empty] | VV | 0
|  | odpočet sejmuté vrtsvy v jiné položce : -1,00000*1,00000*(0,10+0,43000)*1,00000*0,30392 |  | -0.16108 | [22 empty] | VV | 0
|  | odpočet sejmuté vrtsvy v jiné položce : -1,00000*1,00000*(0,10+0,06)*1,00000*0,30392 |  | -0.04863 | [22 empty] | VV | 0
|  | odpočet sejmuté vrtsvy v jiné položce : -0,00000*1,00000*0,15*1,00000*0,30392 | [24 empty] | VV | 0
|  | odpočet sejmuté vrtsvy v jiné položce : -(0,00000-0,00000)*1,00000*0,15*1,00000*0,30392 | [24 empty] | VV | 0
22 | 132301219R00 | Hloubení rýh šířky přes 60 do 200 cm příplatek za lepivost, v hornině 4, | m3 | 0.8218 |  | 0 |  | 0 |  | 0 | 21 | 0 | 0 | 0 | 0 | 0 | 800-1 | RTS 19/ II | RTS 19/ II | 0.1483 | 0.12 |  | Práce |  |  |  | POL1_1
|  | zapažených i nezapažených, s urovnáním dna do předepsaného profilu a spádu, s případně nutným přehozením výkopku na vzdálenost do 3 m ve výkopišti, s přehozením výkopku na přilehlém terénu na vzdálenost do 5 m od podélné osy rýhy nebo s naložením výkopku na dopravní prostředek. | [24 empty] | SPI |  | zapažených i nezapažených, s urovnáním dna do předepsaného profilu a spádu, s případně nutným přehozením výkopku na vzdálenost do 3 m ve výkopišti, s přehozením výkopku na přilehlém terénu na vzdálenost do 5 m od podélné osy rýhy nebo s naložením výkopku na dopravní prostředek.
|  | viz podélné profily a vzorové příčné řezy : 2,00000*1,69700*1,00000*0,30392 |  | 1.0315 | [22 empty] | VV | 0
|  | odpočet sejmuté vrtsvy v jiné položce : -1,00000*1,00000*(0,10+0,43000)*0,30392 |  | -0.16108 | [22 empty] | VV | 0
|  | odpočet sejmuté vrtsvy v jiné položce : -1,00000*1,00000*(0,10+0,06)*0,30392 |  | -0.04863 | [22 empty] | VV | 0
|  | odpočet sejmuté vrtsvy v jiné položce : -0,00000*1,00000*0,15*0,30392 | [24 empty] | VV | 0
|  | odpočet sejmuté vrtsvy v jiné položce : -(0,00000-0,00000)*1,00000*0,15*0,30392 | [24 empty] | VV | 0
23 | 132301291R00 | Hloubení rýh šířky přes 60 do 200 cm do 100 m3, v hornině 4, příplatek za hloubení ve vodě | m3 | 0.8218 |  | 0 |  | 0 |  | 0 | 21 | 0 | 0 | 0 | 0 | 0 | 800-1 | RTS 19/ II | RTS 19/ II | 0.9 | 0.74 |  | Práce |  |  |  | POL1_
|  | zapažených i nezapažených, s urovnáním dna do předepsaného profilu a spádu, s případně nutným přehozením výkopku na vzdálenost do 3 m ve výkopišti, s přehozením výkopku na přilehlém terénu na vzdálenost do 5 m od podélné osy rýhy nebo s naložením výkopku na dopravní prostředek. | [24 empty] | SPI |  | zapažených i nezapažených, s urovnáním dna do předepsaného profilu a spádu, s případně nutným přehozením výkopku na vzdálenost do 3 m ve výkopišti, s přehozením výkopku na přilehlém terénu na vzdálenost do 5 m od podélné osy rýhy nebo s naložením výkopku na dopravní prostředek.
|  | viz podélné profily a vzorové příčné řezy : 2,00000*1,69700*1,00000*1,00000*0,30392 |  | 1.0315 | [22 empty] | VV | 0
|  | odpočet sejmuté vrtsvy v jiné položce : -1,00000*1,00000*(0,10+0,43000)*1,00000*0,30392 |  | -0.16108 | [22 empty] | VV | 0
|  | odpočet sejmuté vrtsvy v jiné položce : -1,00000*1,00000*(0,10+0,06)*1,00000*0,30392 |  | -0.04863 | [22 empty] | VV | 0
|  | odpočet sejmuté vrtsvy v jiné položce : -0,00000*1,00000*0,15*1,00000*0,30392 | [24 empty] | VV | 0
|  | odpočet sejmuté vrtsvy v jiné položce : -(0,00000-0,00000)*1,00000*0,15*1,00000*0,30392 | [24 empty] | VV | 0
24 | 132401211R00 | Hloubení rýh šířky přes 60 do 200 cm jakékoliv množství, v hornině 5, hloubení strojně | m3 | 1.3043 |  | 0 |  | 0 |  | 0 | 21 | 0 | 0 | 0 | 0 | 0 | 800-1 | RTS 19/ II | RTS 19/ II | 0.53 | 0.69 |  | Práce |  |  |  | POL1_1
|  | zapažených i nezapažených, s urovnáním dna do předepsaného profilu a spádu, s případně nutným přehozením výkopku na vzdálenost do 3 m ve výkopišti, s přehozením výkopku na přilehlém terénu na vzdálenost do 5 m od podélné osy rýhy nebo s naložením výkopku na dopravní prostředek. | [24 empty] | SPI |  | zapažených i nezapažených, s urovnáním dna do předepsaného profilu a spádu, s případně nutným přehozením výkopku na vzdálenost do 3 m ve výkopišti, s přehozením výkopku na přilehlém terénu na vzdálenost do 5 m od podélné osy rýhy nebo s naložením výkopku na dopravní prostředek.
|  | viz podélné profily a vzorové příčné řezy : 2,00000*1,69700*1,00000*0,48235 |  | 1.6371 | [22 empty] | VV | 0
|  | odpočet sejmuté vrtsvy v jiné položce : -1,00000*1,00000*(0,10+0,43000)*0,48235 |  | -0.25565 | [22 empty] | VV | 0
|  | odpočet sejmuté vrtsvy v jiné položce : -1,00000*1,00000*(0,10+0,06)*0,48235 |  | -0.07718 | [22 empty] | VV | 0
|  | odpočet sejmuté vrtsvy v jiné položce : -0,00000*1,00000*0,15*0,48235 | [24 empty] | VV | 0
|  | odpočet sejmuté vrtsvy v jiné položce : -(0,00000-0,00000)*1,00000*0,15*0,48235 | [24 empty] | VV | 0
25 | 132501211R00 | Hloubení rýh šířky přes 60 do 200 cm jakékoliv množství, v hornině 6, skalní frézou | m3 | 0.23461 |  | 0 |  | 0 |  | 0 | 21 | 0 | 0 | 0 | 0 | 0 | 800-1 | RTS 19/ II | RTS 19/ II | 0.25 | 0.06 |  | Práce |  |  |  | POL1_1
|  | zapažených i nezapažených, s urovnáním dna do předepsaného profilu a spádu, s případně nutným přehozením výkopku na vzdálenost do 3 m ve výkopišti, s přehozením výkopku na přilehlém terénu na vzdálenost do 5 m od podélné osy rýhy nebo s naložením výkopku na dopravní prostředek. | [24 empty] | SPI |  | zapažených i nezapažených, s urovnáním dna do předepsaného profilu a spádu, s případně nutným přehozením výkopku na vzdálenost do 3 m ve výkopišti, s přehozením výkopku na přilehlém terénu na vzdálenost do 5 m od podélné osy rýhy nebo s naložením výkopku na dopravní prostředek.
|  | viz podélné profily a vzorové příčné řezy : 2,00000*1,69700*1,00000*0,08676 |  | 0.29448 | [22 empty] | VV | 0
|  | odpočet sejmuté vrtsvy v jiné položce : -1,00000*1,00000*(0,10+0,43000)*0,08676 |  | -0.04599 | [22 empty] | VV | 0
|  | odpočet sejmuté vrtsvy v jiné položce : -1,00000*1,00000*(0,10+0,06)*0,08676 |  | -0.01388 | [22 empty] | VV | 0
|  | odpočet sejmuté vrtsvy v jiné položce : -0,00000*1,00000*0,15*0,08676 | [24 empty] | VV | 0
|  | odpočet sejmuté vrtsvy v jiné položce : -(0,00000-0,00000)*1,00000*0,15*0,08676 | [24 empty] | VV | 0
26 | 132601201R00 | Hloubení rýh šířky přes 60 do 200 cm jakékoliv množství, v hornině 7, hloubení ručně i strojně | m3 | 0.0782 |  | 0 |  | 0 |  | 0 | 21 | 0 | 0.01922 | 0 | 0 | 0 | 800-1 | RTS 19/ II | RTS 19/ II | 1.5863 | 0.12 |  | Práce |  |  |  | POL1_1
|  | zapažených i nezapažených, s urovnáním dna do předepsaného profilu a spádu, s případně nutným přehozením výkopku na vzdálenost do 3 m ve výkopišti, s přehozením výkopku na přilehlém terénu na vzdálenost do 5 m od podélné osy rýhy nebo s naložením výkopku na dopravní prostředek. | [24 empty] | SPI |  | zapažených i nezapažených, s urovnáním dna do předepsaného profilu a spádu, s případně nutným přehozením výkopku na vzdálenost do 3 m ve výkopišti, s přehozením výkopku na přilehlém terénu na vzdálenost do 5 m od podélné osy rýhy nebo s naložením výkopku na dopravní prostředek.
|  | viz podélné profily a vzorové příčné řezy : 2,00000*1,69700*1,00000*0,02892 |  | 0.09816 | [22 empty] | VV | 0
|  | odpočet sejmuté vrtsvy v jiné položce : -1,00000*1,00000*(0,10+0,43000)*0,02892 |  | -0.01533 | [22 empty] | VV | 0
|  | odpočet sejmuté vrtsvy v jiné položce : -1,00000*1,00000*(0,10+0,06)*0,02892 |  | -0.00463 | [22 empty] | VV | 0
|  | odpočet sejmuté vrtsvy v jiné položce : -0,00000*1,00000*0,15*0,02892 | [24 empty] | VV | 0
|  | odpočet sejmuté vrtsvy v jiné položce : -(0,00000-0,00000)*1,00000*0,15*0,02892 | [24 empty] | VV | 0
27 | 138401201R00 | Dolamování hloubených vykopávek rýh ve vrstvě tloušťky do 500 mm v hornině 5 | m3 | 0.01769 |  | 0 |  | 0 |  | 0 | 21 | 0 | 0 | 0 | 0 | 0 | 800-1 | RTS 19/ II | RTS 19/ II | 7.522 | 0.13 |  | Práce |  |  |  | POL1_
|  | zapažených i nezapažených v hornině tř. 5 - 7 s případným nutným přemístěním výkopku ve výkopišti, bez naložení, s přehozením výkopku na přilehlém terénu na vzdálenost do 3 m od okraje jámy nebo zářezu, nebo do 5 m od osy rýhy, nebo do 5 m od hrany šachty. | [24 empty] | SPI |  | zapažených i nezapažených v hornině tř. 5 - 7 s případným nutným přemístěním výkopku ve výkopišti, bez naložení, s přehozením výkopku na přilehlém terénu na vzdálenost do 3 m od okraje jámy nebo zářezu, nebo do 5 m od osy rýhy, nebo do 5 m od hrany šachty.
|  | viz podélné profily a vzorové příčné řezy : 2,00000*1,00000*0,01000*(0,09804+0,30392+0,48235) |  | 0.01769 | [22 empty] | VV | 0
28 | 138501201R00 | Dolamování hloubených vykopávek rýh ve vrstvě tloušťky do 500 mm v hornině 6 | m3 | 0.00174 |  | 0 |  | 0 |  | 0 | 21 | 0 | 0 | 0 | 0 | 0 | 800-1 | RTS 19/ II | RTS 19/ II | 10.583 | 0.02 |  | Práce |  |  |  | POL1_1
|  | zapažených i nezapažených v hornině tř. 5 - 7 s případným nutným přemístěním výkopku ve výkopišti, bez naložení, s přehozením výkopku na přilehlém terénu na vzdálenost do 3 m od okraje jámy nebo zářezu, nebo do 5 m od osy rýhy, nebo do 5 m od hrany šachty. | [24 empty] | SPI |  | zapažených i nezapažených v hornině tř. 5 - 7 s případným nutným přemístěním výkopku ve výkopišti, bez naložení, s přehozením výkopku na přilehlém terénu na vzdálenost do 3 m od okraje jámy nebo zářezu, nebo do 5 m od osy rýhy, nebo do 5 m od hrany šachty.
|  | viz podélné profily a vzorové příčné řezy : 2,00000*1,00000*0,01000*0,08676 |  | 0.00174 | [22 empty] | VV | 0
29 | 138601201R00 | Dolamování hloubených vykopávek rýh ve vrstvě tloušťky do 500 mm v hornině 7 | m3 | 0.00058 |  | 0 |  | 0 |  | 0 | 21 | 0 | 0 | 0 | 0 | 0 | 800-1 | RTS 19/ II | RTS 19/ II | 19.922 | 0.01 |  | Práce |  |  |  | POL1_
|  | zapažených i nezapažených v hornině tř. 5 - 7 s případným nutným přemístěním výkopku ve výkopišti, bez naložení, s přehozením výkopku na přilehlém terénu na vzdálenost do 3 m od okraje jámy nebo zářezu, nebo do 5 m od osy rýhy, nebo do 5 m od hrany šachty. | [24 empty] | SPI |  | zapažených i nezapažených v hornině tř. 5 - 7 s případným nutným přemístěním výkopku ve výkopišti, bez naložení, s přehozením výkopku na přilehlém terénu na vzdálenost do 3 m od okraje jámy nebo zářezu, nebo do 5 m od osy rýhy, nebo do 5 m od hrany šachty.
|  | viz podélné profily a vzorové příčné řezy : 2,00000*1,00000*0,01000*0,02892 |  | 0.00058 | [22 empty] | VV | 0
30 | 151201101R00 | Zřízení pažení a rozepření stěn rýh zátažné, hloubky do 2 m | m2 | 6.788 |  | 0 |  | 0 |  | 0 | 21 | 0 | 0.00199 | 0.01 | 0 | 0 | 800-1 | RTS 19/ II | RTS 19/ II | 0.402 | 2.73 |  | Práce |  |  |  | POL1_1
|  | pro podzemní vedení pro všechny šířky rýhy, | [24 empty] | SPI
|  | viz vzorové příčné řezy : 2,00000*1,69700*2*1,00000 |  | 6.788 | [22 empty] | VV | 0
31 | 151201111R00 | Odstranění pažení a rozepření rýh zátažné, hloubky do 2 m | m2 | 6.788 |  | 0 |  | 0 |  | 0 | 21 | 0 | 0 | 0 | 0 | 0 | 800-1 | RTS 19/ II | RTS 19/ II | 0.178 | 1.21 |  | Práce |  |  |  | POL1_1
|  | pro podzemní vedení s uložením materiálu na vzdálenost do 3 m od kraje výkopu, | [24 empty] | SPI
|  | viz vzorové příčné řezy : 2,00000*1,69700*2*1,00000 |  | 6.788 | [22 empty] | VV | 0
32 | 161101101R00 | Svislé přemístění výkopku z horniny 1 až 4, při hloubce výkopu přes 1 do 2,5 m | m3 | 1.0869 |  | 0 |  | 0 |  | 0 | 21 | 0 | 0 | 0 | 0 | 0 | 800-1 | RTS 19/ II | RTS 19/ II | 0.345 | 0.37 |  | Práce |  |  |  | POL1_1
|  | bez naložení do dopravní nádoby, ale s vyprázdněním dopravní nádoby na hromadu nebo na dopravní prostředek, | [24 empty] | SPI |  | bez naložení do dopravní nádoby, ale s vyprázdněním dopravní nádoby na hromadu nebo na dopravní prostředek,
|  | JÁMY PROTLAKU : 0,00000*(6*3+3*3)*(1,69700+0,50)*0,09804*1 | [24 empty] | VV | 0
|  | JÁMY PROTLAKU : 0,00000*(6*3+3*3)*((0,00000+1,69700)/2+0,50)*(0,30392) | [24 empty] | VV | 0
|  | viz podélné profily a průměrná hloubka rýhy : 2,00000*1,69700*1,00000*1,00000*0,09804*1,00000*1 |  | 0.33275 | [22 empty] | VV | 0
|  | odpočet sejmuté vrtsvy v jiné položce : -1,00000*1,00000*(0,10+0,43000)*1,00000*0,09804*1,00000*1 |  | -0.05196 | [22 empty] | VV | 0
|  | odpočet sejmuté vrtsvy v jiné položce : -1,00000*1,00000*(0,10+0,06)*1,00000*0,09804*1,00000*1 |  | -0.01569 | [22 empty] | VV | 0
|  | odpočet sejmuté vrtsvy v jiné položce : -0,00000*1,00000*0,15*1,00000*0,09804*1,00000*1 | [24 empty] | VV | 0
|  | odpočet sejmuté vrtsvy v jiné položce : -(0,00000-0,00000)*1,00000*0,15*1,00000*0,09804*1,00000*1 | [24 empty] | VV | 0
|  | viz podélné profily a průměrná hloubka rýhy : 2,00000*1,69700*1,00000*1,00000*0,30392*1,00000*1 |  | 1.0315 | [22 empty] | VV | 0
|  | odpočet sejmuté vrtsvy v jiné položce : -1,00000*1,00000*(0,10+0,43000)*1,00000*0,30392*1,00000*1 |  | -0.16108 | [22 empty] | VV | 0
|  | odpočet sejmuté vrtsvy v jiné položce : -1,00000*1,00000*(0,10+0,06)*1,00000*0,30392*1,00000*1 |  | -0.04863 | [22 empty] | VV | 0
|  | odpočet sejmuté vrtsvy v jiné položce : -0,00000*1,00000*0,15*1,00000*0,30392*1,00000*1 | [24 empty] | VV | 0
|  | odpočet sejmuté vrtsvy v jiné položce : -(0,00000-0,00000)*1,00000*0,15*1,00000*0,30392*1,00000*1 | [24 empty] | VV | 0
|  | viz podélné profily a průměrná hloubka rýhy : 2,00000*1,69700*1,00000*0,00000*0,09804*1,00000*0,50 | [24 empty] | VV | 0
|  | odpočet sejmuté vrtsvy v jiné položce : -1,00000*1,00000*(0,10+0,43000)*0,00000*0,09804*1,00000*,5 | [24 empty] | VV | 0
|  | odpočet sejmuté vrtsvy v jiné položce : -1,00000*1,00000*(0,10+0,06)*0,00000*0,09804*1,00000*0,50 | [24 empty] | VV | 0
|  | odpočet sejmuté vrtsvy v jiné položce : -0,00000*1,00000*0,15*0,00000*0,09804*1,00000*0,50 | [24 empty] | VV | 0
|  | odpočet sejmuté vrtsvy v jiné položce : -(0,00000-0,00000)*1,00000*0,15*0,00000*0,09804*1,00000*0,5 | [24 empty] | VV | 0
|  | viz podélné profily a průměrná hloubka rýhy : 2,00000*1,69700*1,00000*0,00000*0,30392*1,00000*0,50 | [24 empty] | VV | 0
|  | odpočet sejmuté vrtsvy v jiné položce : -1,00000*1,00000*(0,10+0,43000)*0,00000*0,30392*1,00000*,5 | [24 empty] | VV | 0
|  | odpočet sejmuté vrtsvy v jiné položce : -1,00000*1,00000*(0,10+0,06)*0,00000*0,30392*1,00000*0,50 | [24 empty] | VV | 0
|  | odpočet sejmuté vrtsvy v jiné položce : -0,00000*1,00000*0,15*0,00000*0,30392*1,00000*0,50 | [24 empty] | VV | 0
|  | odpočet sejmuté vrtsvy v jiné položce : -(0,00000-0,00000)*1,00000*0,15*0,00000*0,30392*1,00000*0,5 | [24 empty] | VV | 0
33 | 161101151R00 | Svislé přemístění výkopku z horniny 5 až 7, při hloubce výkopu přes 1 do 2,5 m | m3 | 1.6271 |  | 0 |  | 0 |  | 0 | 21 | 0 | 0 | 0 | 0 | 0 | 800-1 | RTS 19/ II | RTS 19/ II | 0.484 | 0.79 |  | Práce |  |  |  | POL1_1
|  | bez naložení do dopravní nádoby, ale s vyprázdněním dopravní nádoby na hromadu nebo na dopravní prostředek, | [24 empty] | SPI |  | bez naložení do dopravní nádoby, ale s vyprázdněním dopravní nádoby na hromadu nebo na dopravní prostředek,
|  | TŘÍDA TEŽITELNOSTI 5 : | [24 empty] | VV | 0
|  | JÁMY PROTLAKU : 0,00000*(6*3+3*3)*((0,00000+1,69700)/2+0,50)*(0,48235) | [24 empty] | VV | 0
|  | viz podélné profily a průměrná hloubka rýhy : 2,00000*1,69700*1,00000*0,48235*1,00000*1*1,00000 |  | 1.6371 | [22 empty] | VV | 0
|  | odpočet sejmuté vrtsvy v jiné položce : -1,00000*1,00000*(0,10+0,43000)*0,48235*1,00000*1*1,00000 |  | -0.25565 | [22 empty] | VV | 0
|  | odpočet sejmuté vrtsvy v jiné položce : -1,00000*1,00000*(0,10+0,06)*0,48235*1,00000*1*1,00000 |  | -0.07718 | [22 empty] | VV | 0
|  | odpočet sejmuté vrtsvy v jiné položce : -0,00000*1,00000*0,15*0,48235*1,00000*1*1,00000 | [24 empty] | VV | 0
|  | odpočet sejmuté vrtsvy v jiné položce : -(0,00000-0,00000)*1,00000*0,15*0,48235*1,00000*1*1,00000 | [24 empty] | VV | 0
|  | viz podélné profily a průměrná hloubka rýhy : 2,00000*1,69700*1,00000*0,48235*1,00000*0,50*0,00000 | [24 empty] | VV | 0
|  | odpočet sejmuté vrtsvy v jiné položce : -1,00000*1,00000*(0,1+0,43000)*0,48235*1,00000*,50*0,00000 | [24 empty] | VV | 0
|  | odpočet sejmuté vrtsvy v jiné položce : -1,00000*1,00000*(0,10+0,06)*0,48235*1,00000*0,50*0,00000 | [24 empty] | VV | 0
|  | odpočet sejmuté vrtsvy v jiné položce : -0,00000*1,00000*0,15*0,48235*1,00000*0,50*0,00000 | [24 empty] | VV | 0
|  | odpočet sejmuté vrtsvy v jiné položce : -(0,00000-0,00000)*1,00000*0,15*0,48235*1,00000*,50*0,00000 | [24 empty] | VV | 0
|  | viz podélné profily a průměrná hloubka rýhy : 2,00000*1,00000*0,01000*1,00000*0,50*1,00000 |  | 0.01 | [22 empty] | VV | 0
|  | viz podélné profily a průměrná hloubka rýhy : 0,00000*1,50*1,50*0,01000*1,00000*0,50*1,00000 | [24 empty] | VV | 0
|  | TŘÍDA TEŽITELNOSTI 6 : | [24 empty] | VV | 0
|  | JÁMY PROTLAKU : 0,00000*(6*3+3*3)*((0,00000+1,69700)/2+0,50)*(0,08676) | [24 empty] | VV | 0
|  | viz podélné profily a průměrná hloubka rýhy : 2,00000*1,69700*1,00000*0,08676*1,00000*1*1,00000 |  | 0.29448 | [22 empty] | VV | 0
|  | odpočet sejmuté vrtsvy v jiné položce : -1,00000*1,00000*(0,10+0,43000)*0,08676*1,00000*1*1,00000 |  | -0.04599 | [22 empty] | VV | 0
|  | odpočet sejmuté vrtsvy v jiné položce : -1,00000*1,00000*(0,10+0,06)*0,08676*1,00000*1*1,00000 |  | -0.01388 | [22 empty] | VV | 0
|  | odpočet sejmuté vrtsvy v jiné položce : -0,00000*1,00000*0,15*0,08676*1,00000*1*1,00000 | [24 empty] | VV | 0
|  | odpočet sejmuté vrtsvy v jiné položce : -(0,00000-0,00000)*1,00000*0,15*0,08676*1,00000*1*1,00000 | [24 empty] | VV | 0
|  | viz podélné profily a průměrná hloubka rýhy : 2,00000*1,69700*1,00000*0,08676*1,00000*0,50*0,00000 | [24 empty] | VV | 0
|  | odpočet sejmuté vrtsvy v jiné položce : -1,00000*1,00000*(0,1+0,43000)*0,08676*1,00000*,50*0,00000 | [24 empty] | VV | 0
|  | odpočet sejmuté vrtsvy v jiné položce : -1,00000*1,00000*(0,10+0,06)*0,08676*1,00000*0,50*0,00000 | [24 empty] | VV | 0
|  | odpočet sejmuté vrtsvy v jiné položce : -0,00000*1,00000*0,15*0,08676*1,00000*0,50*0,00000 | [24 empty] | VV | 0
|  | odpočet sejmuté vrtsvy v jiné položce : -(0,00000-0,00000)*1,00000*0,15*0,08676*1,00000*,50*0,00000 | [24 empty] | VV | 0
|  | viz podélné profily a průměrná hloubka rýhy : 2,00000*1,00000*0,01000*1,00000*0,50*0,00000 | [24 empty] | VV | 0
|  | viz podélné profily a průměrná hloubka rýhy : 0,00000*1,50*1,50*0,01000*1,00000*0,50*0,00000 | [24 empty] | VV | 0
|  | TŘÍDA TEŽITELNOSTI 7 : | [24 empty] | VV | 0
|  | JÁMY PROTLAKU : 0,00000*(6*3+3*3)*((0,00000+1,69700)/2+0,50)*(0,02892) | [24 empty] | VV | 0
|  | viz podélné profily a průměrná hloubka rýhy : 2,00000*1,69700*1,00000*0,02892*1,00000*1*1,00000 |  | 0.09816 | [22 empty] | VV | 0
|  | odpočet sejmuté vrtsvy v jiné položce : -1,00000*1,00000*(0,10+0,43000)*0,02892*1,00000*1*1,00000 |  | -0.01533 | [22 empty] | VV | 0
|  | odpočet sejmuté vrtsvy v jiné položce : -1,00000*1,00000*(0,10+0,06)*0,02892*1,00000*1*1,00000 |  | -0.00463 | [22 empty] | VV | 0
|  | odpočet sejmuté vrtsvy v jiné položce : -0,00000*1,00000*0,15*0,02892*1,00000*1*1,00000 | [24 empty] | VV | 0
|  | odpočet sejmuté vrtsvy v jiné položce : -(0,00000-0,00000)*1,00000*0,15*0,02892*1,00000*1*1,00000 | [24 empty] | VV | 0
|  | viz podélné profily a průměrná hloubka rýhy : 2,00000*1,69700*1,00000*0,02892*1,00000*0,50*0,00000 | [24 empty] | VV | 0
|  | odpočet sejmuté vrtsvy v jiné položce : -1,00000*1,00000*(0,1+0,43000)*0,02892*1,00000*,50*0,00000 | [24 empty] | VV | 0
|  | odpočet sejmuté vrtsvy v jiné položce : -1,00000*1,00000*(0,10+0,06)*0,02892*1,00000*0,50*0,00000 | [24 empty] | VV | 0
|  | odpočet sejmuté vrtsvy v jiné položce : -0,00000*1,00000*0,15*0,02892*1,00000*0,50*0,00000 | [24 empty] | VV | 0
|  | odpočet sejmuté vrtsvy v jiné položce : -(0,00000-0,00000)*1,00000*0,15*0,02892*1,00000*,50*0,00000 | [24 empty] | VV | 0
34 | 162701105R00 | Vodorovné přemístění výkopku z horniny 1 až 4, na vzdálenost přes 9 000 do 10 000 m | m3 | 0.90281 |  | 0 |  | 0 |  | 0 | 21 | 0 | 0 | 0 | 0 | 0 | 800-1 | RTS 19/ II | RTS 19/ II | 0.011 | 0.01 |  | Práce |  |  |  | POL1_1
|  | po suchu, bez naložení výkopku, avšak se složením bez rozhrnutí, zpáteční cesta vozidla. | [24 empty] | SPI
|  | VYTLAČENÁ ZEMINA - RÝHY : 2,00000*(0,09625+0,29850+(Pi*0,02000^2))*(0,09804+0,30392) |  | 0.31836 | [22 empty] | VV | 0
|  | VYTLAČENÁ ZEMINA - ZÁŘEZY : 0,00000*(0,07505+0,29322+(Pi*0,02000^2))*(0,09804+0,30392) | [24 empty] | VV | 0
|  | VYTLAČENÁ ZEMINA - ŠACHTY : 0,00000*1,69700*1,1876*(0,09804+0,30392) | [24 empty] | VV | 0
|  | VYTLAČENÁ ZEMINA - ZÁSYP RÝHY - VÝMĚNA ZEMINY : (1,00000+1,00000)*0,72700*(0,09804+0,30392) |  | 0.58445 | [22 empty] | VV | 0
|  | VYTLAČENÁ ZEMINA - ZÁSYP ZÁŘEZU - VÝMĚNA ZEMINY : 0,00000*0,00000*(0,09804+0,30392) | [24 empty] | VV | 0
|  | VYTLAČENÁ ZEMINA - VPUSTĚ : 0,00000*(0,90*0,90*(0,60+0,18+0,59+0,59)) | [24 empty] | VV | 0
35 | 162701155R00 | Vodorovné přemístění výkopku z horniny 5 až 7, na vzdálenost přes 9 000 do 10 000 m | m3 | 1.3632 |  | 0 |  | 0 |  | 0 | 21 | 0 | 0 | 0 | 0 | 0 | 800-1 | RTS 19/ II | RTS 19/ II | 0.012 | 0.02 |  | Práce |  |  |  | POL1_1
|  | po suchu, bez naložení výkopku, avšak se složením bez rozhrnutí, zpáteční cesta vozidla. | [24 empty] | SPI
|  | VYTLAČENÁ ZEMINA - RÝHY : 2,00000*(0,09625+0,29850+(Pi*0,02000^2))*(0,48235) |  | 0.38203 | [22 empty] | VV | 0
|  | VYTLAČENÁ ZEMINA - ZÁŘEZY : 0,00000*(0,07505+0,29322+(Pi*0,02000^2))*(0,48235) | [24 empty] | VV | 0
|  | VYTLAČENÁ ZEMINA - ŠACHTY : 0,00000*1,69700*1,1876*(0,48235) | [24 empty] | VV | 0
|  | VYTLAČENÁ ZEMINA - RÝHY : 2,00000*1,00000*0,01000 |  | 0.02 | [22 empty] | VV | 0
|  | VYTLAČENÁ ZEMINA - ŠACHTY : 0,00000*1,50*1,50*0,01000 | [24 empty] | VV | 0
|  | VYTLAČENÁ ZEMINA - RÝHY : 2,00000*(0,09625+0,29850+(Pi*0,02000^2))*(0,08676) |  | 0.06872 | [22 empty] | VV | 0
|  | VYTLAČENÁ ZEMINA - ZÁŘEZY : 0,00000*(0,07505+0,29322+(Pi*0,02000^2))*(0,08676) | [24 empty] | VV | 0
|  | VYTLAČENÁ ZEMINA - ŠACHTY : 0,00000*1,69700*1,1876*(0,08676) | [24 empty] | VV | 0
|  | VYTLAČENÁ ZEMINA - RÝHY : 2,00000*(0,09625+0,29850+(Pi*0,02000^2))*(0,02892) |  | 0.02291 | [22 empty] | VV | 0
|  | VYTLAČENÁ ZEMINA - ZÁŘEZY : 0,00000*(0,07505+0,29322+(Pi*0,02000^2))*(0,02892) | [24 empty] | VV | 0
|  | VYTLAČENÁ ZEMINA - ŠACHTY : 0,00000*1,69700*1,1876*(0,02892) | [24 empty] | VV | 0
|  | VYTLAČENÁ ZEMINA - ZÁSYP RÝHY - VÝMĚNA ZEMINY : (1,00000+1,00000)*0,72700*(0,48235+0,08676+0,02892) |  | 0.86955 | [22 empty] | VV | 0
|  | VYTLAČENÁ ZEMINA - ZÁSYP ZÁŘEZU - VÝMĚNA ZEMINY : 0,00000*0,00000*(0,48235+0,08676+0,02892) | [24 empty] | VV | 0
36 | 162701109R00 | Vodorovné přemístění výkopku příplatek k ceně za každých dalších i započatých 1 000 m přes 10 000 m z horniny 1 až 4 | m3 | 3.6113 |  | 0 |  | 0 |  | 0 | 21 | 0 | 0 | 0 | 0 | 0 | 800-1 | RTS 19/ II | RTS 19/ II | 0 | 0 |  | Práce |  |  |  | POL1_1
|  | po suchu, bez naložení výkopku, avšak se složením bez rozhrnutí, zpáteční cesta vozidla. | [24 empty] | SPI
|  | VYTLAČENÁ ZEMINA - RÝHY x VZDÁLENOST : 2,00000*(0,09625)*(0,09804+0,30392)*4,00000 |  | 0.30951 | [22 empty] | VV | 0
|  | VYTLAČENÁ ZEMINA - RÝHY x VZDÁLENOST : 2,00000*(0,29850+(Pi*0,02000^2))*(0,09804+0,30392)*4,00000 |  | 0.96394 | [22 empty] | VV | 0
|  | VYTLAČENÁ ZEMINA - ZÁŘEZY x VZDÁLENOST : 0,00000*(0,07505)*(0,09804+0,30392)*4,00000 | [24 empty] | VV | 0
|  | VYTLAČENÁ ZEMINA - ZÁŘEZY x VZDÁLENOST : 0,00000*(0,29322+(Pi*0,02000^2))*(0,09804+0,30392)*4,00000 | [24 empty] | VV | 0
|  | VYTLAČENÁ ZEMINA - ŠACHTY x VZDÁLENOST : 0,00000*1,69700*1,1876*(0,09804+0,30392)*4,00000 | [24 empty] | VV | 0
|  | VYTLAČENÁ ZEMINA - ZÁSYP RÝHY - VÝMĚNA ZEMINY : (1,00000+1,00000)*0,72700*(0,09804+0,30392)*4,00000 |  | 2.3378 | [22 empty] | VV | 0
|  | VYTLAČENÁ ZEMINA - ZÁSYP ZÁŘEZU - VÝMĚNA ZEMINY : 0,00000*0,00000*(0,09804+0,30392)*4,00000 | [24 empty] | VV | 0
|  | VYTLAČENÁ ZEMINA - VPUSTĚ : 0,00000*(0,90*0,90*(0,60+0,18+0,59+0,59))*4,00000 | [24 empty] | VV | 0
37 | 162701159R00 | Vodorovné přemístění výkopku příplatek k ceně za každých dalších i započatých 1 000 m přes 10 000 m z horniny 5 až 7 | m3 | 5.4528 |  | 0 |  | 0 |  | 0 | 21 | 0 | 0 | 0 | 0 | 0 | 800-1 | RTS 19/ II | RTS 19/ II | 0 | 0 |  | Práce |  |  |  | POL1_1
|  | po suchu, bez naložení výkopku, avšak se složením bez rozhrnutí, zpáteční cesta vozidla. | [24 empty] | SPI
|  | VYTLAČENÁ ZEMINA - RÝHY : 2,00000*(0,09625+0,29850+(Pi*0,02000^2))*(0,48235)*4,00000 |  | 1.5281 | [22 empty] | VV | 0
|  | VYTLAČENÁ ZEMINA - ZÁŘEZY : 0,00000*(0,07505+0,29322+(Pi*0,02000^2))*(0,48235)*4,00000 | [24 empty] | VV | 0
|  | VYTLAČENÁ ZEMINA - ŠACHTY : 0,00000*1,69700*1,1876*(0,48235)*4,00000 | [24 empty] | VV | 0
|  | VYTLAČENÁ ZEMINA - RÝHY : 2,00000*1,00000*0,01000*4,00000 |  | 0.08 | [22 empty] | VV | 0
|  | VYTLAČENÁ ZEMINA - ŠACHTY : 0,00000*1,50*1,50*0,01000*4,00000 | [24 empty] | VV | 0
|  | VYTLAČENÁ ZEMINA - RÝHY : 2,00000*(0,09625+0,29850+(Pi*0,02000^2))*(0,08676)*4,00000 |  | 0.27488 | [22 empty] | VV | 0
|  | VYTLAČENÁ ZEMINA - ZÁŘEZY : 0,00000*(0,07505+0,29322+(Pi*0,02000^2))*(0,08676)*4,00000 | [24 empty] | VV | 0
|  | VYTLAČENÁ ZEMINA - ŠACHTY : 0,00000*1,69700*1,1876*(0,08676)*4,00000 | [24 empty] | VV | 0
|  | VYTLAČENÁ ZEMINA - RÝHY : 2,00000*(0,09625+0,29850+(Pi*0,02000^2))*(0,02892)*4,00000 |  | 0.09163 | [22 empty] | VV | 0
|  | VYTLAČENÁ ZEMINA - ZÁŘEZY : 0,00000*(0,07505+0,29322+(Pi*0,02000^2))*(0,02892)*4,00000 | [24 empty] | VV | 0
|  | VYTLAČENÁ ZEMINA - ŠACHTY : 0,00000*1,69700*1,1876*(0,02892)*4,00000 | [24 empty] | VV | 0
|  | VYTLAČENÁ ZEMINA - ZÁSYP RÝHY - VÝMĚNA ZEMINY : (1,00000+1,00000)*0,72700*(0,48235+0,08676+0,02892)*4,00000 |  | 3.4782 | [22 empty] | VV | 0
|  | VYTLAČENÁ ZEMINA - ZÁSYP ZÁŘEZU - VÝMĚNA ZEMINY : 0,00000*0,00000*(0,48235+0,08676+0,02892)*4,00000 | [24 empty] | VV | 0
38 | 171201201R00 | Uložení sypaniny na dočasnou skládku tak, že na 1 m2 plochy připadá přes 2 m3 výkopku nebo ornice | m3 | 1.9738 |  | 0 |  | 0 |  | 0 | 21 | 0 | 0 | 0 | 0 | 0 | 800-1 | RTS 19/ II | RTS 19/ II | 0.009 | 0.02 |  | Práce |  |  |  | POL1_1
|  | VYTLAČENÁ ZEMINA - RÝHY : 2,00000*(0,09625+0,29850+(Pi*0,02000^2))*(0,09804+0,30392) |  | 0.31836 | [22 empty] | VV | 0
|  | VYTLAČENÁ ZEMINA - ZÁŘEZY : 0,00000*(0,07505+0,29322+(Pi*0,02000^2))*(0,09804+0,30392) | [24 empty] | VV | 0
|  | VYTLAČENÁ ZEMINA - ŠACHTY : 0,00000*1,69700*1,1876*(0,09804+0,30392) | [24 empty] | VV | 0
|  | VYTLAČENÁ ZEMINA - ZÁSYP RÝHY - VÝMĚNA ZEMINY : 1,00000*0,72700*(0,09804+0,30392) |  | 0.29223 | [22 empty] | VV | 0
|  | VYTLAČENÁ ZEMINA - ZÁSYP ZÁŘEZU - VÝMĚNA ZEMINY : 0,00000*0,00000*(0,09804+0,30392) | [24 empty] | VV | 0
|  | VYTLAČENÁ ZEMINA - RÝHY : 2,00000*(0,09625+0,29850+(Pi*0,02000^2))*(0,48235) |  | 0.38203 | [22 empty] | VV | 0
|  | VYTLAČENÁ ZEMINA - ZÁŘEZY : 0,00000*(0,07505+0,29322+(Pi*0,02000^2))*(0,48235) | [24 empty] | VV | 0
|  | VYTLAČENÁ ZEMINA - ŠACHTY : 0,00000*1,69700*1,1876*(0,48235) | [24 empty] | VV | 0
|  | VYTLAČENÁ ZEMINA - RÝHY : 2,00000*(0,09625+0,29850+(Pi*0,02000^2))*(0,08676) |  | 0.06872 | [22 empty] | VV | 0
|  | VYTLAČENÁ ZEMINA - ZÁŘEZY : 0,00000*(0,07505+0,29322+(Pi*0,02000^2))*(0,08676) | [24 empty] | VV | 0
|  | VYTLAČENÁ ZEMINA - ŠACHTY : 0,00000*1,69700*1,1876*(0,08676) | [24 empty] | VV | 0
|  | VYTLAČENÁ ZEMINA - RÝHY : 2,00000*(0,09625+0,29850+(Pi*0,02000^2))*(0,02892) |  | 0.02291 | [22 empty] | VV | 0
|  | VYTLAČENÁ ZEMINA - ZÁŘEZY : 0,00000*(0,07505+0,29322+(Pi*0,02000^2))*(0,02892) | [24 empty] | VV | 0
|  | VYTLAČENÁ ZEMINA - ŠACHTY : 0,00000*1,69700*1,1876*(0,02892) | [24 empty] | VV | 0
|  | VYTLAČENÁ ZEMINA - ZÁSYP RÝHY - VÝMĚNA ZEMINY : (1,00000+1,00000)*0,72700*(0,48235+0,08676+0,02892) |  | 0.86955 | [22 empty] | VV | 0
|  | VYTLAČENÁ ZEMINA - ZÁSYP ZÁŘEZU - VÝMĚNA ZEMINY : 0,00000*0,00000*(0,48235+0,08676+0,02892) | [24 empty] | VV | 0
|  | VYTLAČENÁ ZEMINA - RÝHY : 2,00000*1,00000*0,01000 |  | 0.02 | [22 empty] | VV | 0
|  | VYTLAČENÁ ZEMINA - ŠACHTY : 0,00000*1,50*1,50*0,01000 | [24 empty] | VV | 0
|  | VYTLAČENÁ ZEMINA - VPUSTĚ : 0,00000*(0,90*0,90*(0,60+0,18+0,59+0,59)) | [24 empty] | VV | 0
39 | 174101101R00 | Zásyp sypaninou se zhutněním jam, šachet, rýh nebo kolem objektů v těchto vykopávkách | m3 | 1.932 |  | 0 |  | 0 |  | 0 | 21 | 0 | 0 | 0 | 0 | 0 | 800-1 | RTS 19/ II | RTS 19/ II | 0.202 | 0.39 |  | Práce |  |  |  | POL1_1
|  | z jakékoliv horniny s uložením výkopku po vrstvách, | [24 empty] | SPI
|  | včetně strojního přemístění materiálu pro zásyp ze vzdálenosti do 10 m od okraje zásypu | [24 empty] | POP
|  | JÁMY PROTLAKU : 0,00000*(6*3+3*3)*(1,69700+0,50)*0,09804 | [24 empty] | VV | 0
|  | odpočet sejmuté vrtsvy v jiné položce : -0,00000*(6*3+3*3)*0,15 | [24 empty] | VV | 0
|  | JÁMY PROTLAKU : 0,00000*(6*3+3*3)*(1,69700+0,50)*0,30392 | [24 empty] | VV | 0
|  | viz podélné profily a průměrná hloubka rýhy : 2,00000*1,69700*1,00000*1,00000*0,09804 |  | 0.33275 | [22 empty] | VV | 0
|  | odpočet sejmuté vrtsvy v jiné položce : -1,00000*1,00000*(0,10+0,43000)*1,00000*0,09804 |  | -0.05196 | [22 empty] | VV | 0
|  | odpočet sejmuté vrtsvy v jiné položce : -1,00000*1,00000*(0,10+0,06)*1,00000*0,09804 |  | -0.01569 | [22 empty] | VV | 0
|  | odpočet sejmuté vrtsvy v jiné položce : -0,00000*1,00000*0,15*1,00000*0,09804 | [24 empty] | VV | 0
|  | odpočet sejmuté vrtsvy v jiné položce : -(0,00000-0,00000)*1,00000*0,15*1,00000*0,09804 | [24 empty] | VV | 0
|  | viz podélné profily a průměrná hloubka rýhy : 2,00000*1,69700*1,00000*0,00000*0,09804 | [24 empty] | VV | 0
|  | odpočet sejmuté vrtsvy v jiné položce : -1,00000*1,00000*(0,10+0,43000)*0,00000*0,09804 | [24 empty] | VV | 0
|  | odpočet sejmuté vrtsvy v jiné položce : -1,00000*1,00000*(0,10+0,06)*0,00000*0,09804 | [24 empty] | VV | 0
|  | odpočet sejmuté vrtsvy v jiné položce : -0,00000*1,00000*0,15*0,00000*0,09804 | [24 empty] | VV | 0
|  | odpočet sejmuté vrtsvy v jiné položce : -(0,00000-0,00000)*1,00000*0,15*0,00000*0,09804 | [24 empty] | VV | 0
|  | viz podélné profily a průměrná hloubka rýhy : 2,00000*1,69700*1,00000*1,00000*0,30392 |  | 1.0315 | [22 empty] | VV | 0
|  | odpočet sejmuté vrtsvy v jiné položce : -1,00000*1,00000*(0,10+0,43000)*1,00000*0,30392 |  | -0.16108 | [22 empty] | VV | 0
|  | odpočet sejmuté vrtsvy v jiné položce : -1,00000*1,00000*(0,10+0,06)*1,00000*0,30392 |  | -0.04863 | [22 empty] | VV | 0
|  | odpočet sejmuté vrtsvy v jiné položce : -0,00000*1,00000*0,15*1,00000*0,30392 | [24 empty] | VV | 0
|  | odpočet sejmuté vrtsvy v jiné položce : -(0,00000-0,00000)*1,00000*0,15*1,00000*0,30392 | [24 empty] | VV | 0
|  | viz podélné profily a průměrná hloubka rýhy : 2,00000*1,69700*1,00000*0,00000*0,30392 | [24 empty] | VV | 0
|  | odpočet sejmuté vrtsvy v jiné položce : -1,00000*1,00000*(0,10+0,43000)*0,00000*0,30392 | [24 empty] | VV | 0
|  | odpočet sejmuté vrtsvy v jiné položce : -1,00000*1,00000*(0,10+0,06)*0,00000*0,30392 | [24 empty] | VV | 0
|  | odpočet sejmuté vrtsvy v jiné položce : -0,00000*1,00000*0,15*0,00000*0,30392 | [24 empty] | VV | 0
|  | odpočet sejmuté vrtsvy v jiné položce : -(0,00000-0,00000)*1,00000*0,15*0,00000*0,30392 | [24 empty] | VV | 0
|  | viz podélné profily a průměrná hloubka rýhy : 2,00000*1,69700*1,00000*0,48235 |  | 1.6371 | [22 empty] | VV | 0
|  | odpočet sejmuté vrtsvy v jiné položce : -1,00000*1,00000*(0,10+0,43000)*0,48235 |  | -0.25565 | [22 empty] | VV | 0
|  | odpočet sejmuté vrtsvy v jiné položce : -1,00000*1,00000*(0,10+0,06)*0,48235 |  | -0.07718 | [22 empty] | VV | 0
|  | odpočet sejmuté vrtsvy v jiné položce : -0,00000*1,00000*0,15*0,48235 | [24 empty] | VV | 0
|  | odpočet sejmuté vrtsvy v jiné položce : -(0,00000-0,00000)*1,00000*0,15*0,48235 | [24 empty] | VV | 0
|  | viz podélné profily a průměrná hloubka rýhy : 2,00000*1,69700*1,00000*0,08676 |  | 0.29448 | [22 empty] | VV | 0
|  | odpočet sejmuté vrtsvy v jiné položce : -1,00000*1,00000*(0,10+0,43000)*0,08676 |  | -0.04599 | [22 empty] | VV | 0
|  | odpočet sejmuté vrtsvy v jiné položce : -1,00000*1,00000*(0,10+0,06)*0,08676 |  | -0.01388 | [22 empty] | VV | 0
|  | odpočet sejmuté vrtsvy v jiné položce : -0,00000*1,00000*0,15*0,08676 | [24 empty] | VV | 0
|  | odpočet sejmuté vrtsvy v jiné položce : -(0,00000-0,00000)*1,00000*0,15*0,08676 | [24 empty] | VV | 0
|  | viz podélné profily a průměrná hloubka rýhy : 2,00000*1,69700*1,00000*0,02892 |  | 0.09816 | [22 empty] | VV | 0
|  | odpočet sejmuté vrtsvy v jiné položce : -1,00000*1,00000*(0,10+0,43000)*0,02892 |  | -0.01533 | [22 empty] | VV | 0
|  | odpočet sejmuté vrtsvy v jiné položce : -1,00000*1,00000*(0,10+0,06)*0,02892 |  | -0.00463 | [22 empty] | VV | 0
|  | odpočet sejmuté vrtsvy v jiné položce : -0,00000*1,00000*0,15*0,02892 | [24 empty] | VV | 0
|  | odpočet sejmuté vrtsvy v jiné položce : -(0,00000-0,00000)*1,00000*0,15*0,02892 | [24 empty] | VV | 0
|  | VYTLAČENÁ ZEMINA - RÝHY : -2,00000*(0,09625+0,29850+(Pi*0,02000^2)) |  | -0.79202 | [22 empty] | VV | 0
|  | VYTLAČENÁ ZEMINA - ŠACHTY : -0,00000*1,69700*1,1876*((2,00000+0,00000)/2,00000) | [24 empty] | VV | 0
|  | viz podélné profily a průměrná hloubka rýhy : 2,00000*1,00000*0,01000 |  | 0.02 | [22 empty] | VV | 0
|  | viz podélné profily a průměrná hloubka rýhy : 0,00000*1,50*1,50*0,01000 | [24 empty] | VV | 0
|  | VYTLAČENÁ ZEMINA - VPUSTĚ : 0,00000*(0,90*0,90*(0,60+0,18+0,59+0,59)) | [24 empty] | VV | 0
|  | VYTLAČENÁ ZEMINA - VPUSTĚ : -0,00000*(PI*0,30*0,30*(0,60+0,18+0,59+0,59)) | [24 empty] | VV | 0
|  | viz situace stavby a podélné profily - křížení a souběhy s podzemními inž. sítěmi : (0,00000+0,00000+0,00000)*0,50*0,50*1,00000 | [24 empty] | VV | 0
|  | viz situace stavby - rozšíření pro odbočky : (0,00000+0,00000)*0,50*0,50*1,00000 | [24 empty] | VV | 0
|  | viz situace stavby - ochrana kořenové soustavy stromů : 0,00000*0,50*0,50*1,00000 | [24 empty] | VV | 0
40 | 175101101R00 | Obsyp potrubí bez prohození sypaniny, bez dodávky obsypového materiálu | m3 | 0.59701 |  | 0 |  | 0 |  | 0 | 21 | 0 | 0 | 0 | 0 | 0 | 800-1 | RTS 19/ II | RTS 19/ II | 1.587 | 0.95 |  | Práce |  |  |  | POL1_1
|  | sypaninou z vhodných hornin tř. 1 - 4 nebo materiálem připraveným podél výkopu ve vzdálenosti do 3 m od jeho kraje, pro jakoukoliv hloubku výkopu a jakoukoliv míru zhutnění, | [24 empty] | SPI |  | sypaninou z vhodných hornin tř. 1 - 4 nebo materiálem připraveným podél výkopu ve vzdálenosti do 3 m od jeho kraje, pro jakoukoliv hloubku výkopu a jakoukoliv míru zhutnění,
|  | viz vzorové příčné řezy : 2,00000*0,29850 |  | 0.59701 | [22 empty] | VV | 0
|  | viz vzorové příčné řezy : 0,00000*0,29322 | [24 empty] | VV | 0
41 | 199000002R00 | Poplatky za skládku horniny 1- 4 | m3 | 0.90281 |  | 0 |  | 0 |  | 0 | 21 | 0 | 0 | 0 | 0 | 0 | 800-1 | RTS 19/ II | RTS 19/ II | 0 | 0 |  | Práce |  |  |  | POL1_1
|  | VYTLAČENÁ ZEMINA RÝHY : 2,00000*(0,09625+0,29850+(Pi*0,02000^2))*(0,09804+0,30392) |  | 0.31836 | [22 empty] | VV | 0
|  | VYTLAČENÁ ZEMINA ZÁŘEZ : 0,00000*(0,29322+(Pi*0,02000^2))*(0,09804+0,30392) | [24 empty] | VV | 0
|  | VYTLAČENÁ ZEMINA ZÁŘEZ : 0,00000*(0,07505)*(0,09804+0,30392) | [24 empty] | VV | 0
|  | VYTLAČENÁ ZEMINA ŠACHTY : 0,00000*1,69700*1,1876*(0,09804+0,30392) | [24 empty] | VV | 0
|  | VYTLAČENÁ ZEMINA - ZÁSYP RÝHY - VÝMĚNA ZEMINY : (1,00000+1,00000)*0,72700*(0,09804+0,30392) |  | 0.58445 | [22 empty] | VV | 0
|  | VYTLAČENÁ ZEMINA - ZÁSYP ZÁŘEZU - VÝMĚNA ZEMINY : 0,00000*0,00000*(0,09804+0,30392) | [24 empty] | VV | 0
|  | VYTLAČENÁ ZEMINA - VPUSTĚ : 0,00000*(0,90*0,90*(0,60+0,18+0,59+0,59))*(0,09804+0,30392) | [24 empty] | VV | 0
|  | VYTLAČENÁ ZEMINA - VPUSTĚ : -0,00000*(PI*0,30*0,30*(0,60+0,18+0,59+0,59))*(0,09804+0,30392) | [24 empty] | VV | 0
42 | 199000003R00 | Poplatky za skládku horniny 5 - 7 | m3 | 1.3632 |  | 0 |  | 0 |  | 0 | 21 | 0 | 0 | 0 | 0 | 0 | 800-1 | RTS 19/ II | RTS 19/ II | 0 | 0 |  | Práce |  |  |  | POL1_
|  | VYTLAČENÁ ZEMINA RÝHY : 2,00000*(0,09625+0,29850+(Pi*0,02000^2))*(0,48235) |  | 0.38203 | [22 empty] | VV | 0
|  | VYTLAČENÁ ZEMINA ZÁŘEZ : 0,00000*(0,07505+0,29322+(Pi*0,02000^2))*(0,48235) | [24 empty] | VV | 0
|  | VYTLAČENÁ ZEMINA ŠACHTY : 0,00000*1,69700*1,1876*(0,48235) | [24 empty] | VV | 0
|  | VYTLAČENÁ ZEMINA RÝHY : 2,00000*(0,09625+0,29850+(Pi*0,02000^2))*(0,08676) |  | 0.06872 | [22 empty] | VV | 0
|  | VYTLAČENÁ ZEMINA ZÁŘEZ : 0,00000*(0,07505+0,29322+(Pi*0,02000^2))*(0,08676) | [24 empty] | VV | 0
|  | VYTLAČENÁ ZEMINA ŠACHTY : 0,00000*1,69700*1,1876*(0,08676) | [24 empty] | VV | 0
|  | VYTLAČENÁ ZEMINA RÝHY : 2,00000*(0,09625+0,29850+(Pi*0,02000^2))*(0,02892) |  | 0.02291 | [22 empty] | VV | 0
|  | VYTLAČENÁ ZEMINA ZÁŘEZ : 0,00000*(0,07505+0,29322+(Pi*0,02000^2))*(0,02892) | [24 empty] | VV | 0
|  | VYTLAČENÁ ZEMINA ŠACHTY : 0,00000*1,69700*1,1876*(0,02892) | [24 empty] | VV | 0
|  | VYTLAČENÁ ZEMINA RÝHY : 2,00000*1,00000*0,01000 |  | 0.02 | [22 empty] | VV | 0
|  | VYTLAČENÁ ZEMINA ŠACHTY : 0,00000*1,50*1,50*0,01000 | [24 empty] | VV | 0
|  | VYTLAČENÁ ZEMINA - ZÁSYP RÝHY - VÝMĚNA ZEMINY : (1,00000+1,00000)*0,72700*(0,48235+0,08676+0,02892) |  | 0.86955 | [22 empty] | VV | 0
|  | VYTLAČENÁ ZEMINA - ZÁSYP ZÁŘEZU - VÝMĚNA ZEMINY : 0,00000*0,00000*(0,48235+0,08676+0,02892) | [24 empty] | VV | 0
|  | VYTLAČENÁ ZEMINA - VPUSTĚ : 0,00000*(0,90*0,90*(0,60+0,18+0,59+0,59))*(0,48235+0,08676+0,02892) | [24 empty] | VV | 0
|  | VYTLAČENÁ ZEMINA - VPUSTĚ : -0,00000*(PI*0,30*0,30*(0,60+0,18+0,59+0,59))*(0,48235+0,08676+0,02892) | [24 empty] | VV | 0
43 | 58337330R | štěrkopísek frakce 0,0 až 22,0 mm; třída A | t | 1.0448 |  | 0 |  | 0 |  | 0 | 21 | 0 | 1 | 1.04 | 0 | 0 | SPCM | RTS 19/ II | RTS 19/ II | 0 | 0 |  | Specifikace |  |  |  | POL3_1
|  | viz vzorové příčné řezy : 2,00000*0,29850*1,75 |  | 1.0448 | [22 empty] | VV | 0
|  | viz vzorové příčné řezy : 0,00000*0,29322*1,75 | [24 empty] | VV | 0
|  | VYTLAČENÁ ZEMINA - VPUSTĚ : 0,00000*(0,90*0,90*(0,60+0,18+0,59+0,59))*1,75 | [24 empty] | VV | 0
|  | VYTLAČENÁ ZEMINA - VPUSTĚ : -0,00000*(PI*0,30*0,30*(0,60+0,18+0,59+0,59))*1,75 | [24 empty] | VV | 0
44 | 58337333R | štěrkopísek frakce 0,0 až 32,0 mm; třída A | t | 2.5445 |  | 0 |  | 0 |  | 0 | 21 | 0 | 1 | 2.54 | 0 | 0 | SPCM | RTS 19/ II | RTS 19/ II | 0 | 0 |  | Specifikace |  |  |  | POL3_1
|  | SPECIFIKACE MOŽNÉ ZÁMĚNY DRUHU ZÁSYPOVÉHO MATERIÁLU : | [24 empty] | VV | 0
|  | JE UVEDENA VE VZOROVÉM PŘÍČNÉM ŘEZU : | [24 empty] | VV | 0
|  | A DOKLADOVÉ ČÁSTI - STATICKÝ VÝPOČET : | [24 empty] | VV | 0
|  | POVOLENÝCH DEFORMACÍ POTRUBÍ : | [24 empty] | VV | 0
|  | viz vzorové příčné řezy - ZÁSYP RÝHY - VÝMĚNA ZEMINY : (1,00000+1,00000)*0,72700*1,75 |  | 2.5445 | [22 empty] | VV | 0
|  | viz vzorové příčné řezy - ZÁSYP ZÁŘEZU - VÝMĚNA ZEMINY : 0,00000*0,00000*1,75 | [24 empty] | VV | 0
Díl: | 2 | Základy a zvláštní zakládání |  |  |  | 0 |  | 0 |  | 0 |  | 0 |  | 0.33 |  | 0 |  |  |  |  | 0.32 | [5 empty] | DIL
45 | 212792112R00 | Montáž trativodů z flexibilních trubek jakékoliv DN | m | 1.5 |  | 0 |  | 0 |  | 0 | 21 | 0 | 0.22107 | 0.33 | 0 | 0 | 827-1 | RTS 19/ II | RTS 19/ II | 0.185 | 0.28 |  | Práce |  |  |  | POL1_1
|  | se zřízením štěrkopískového lože pod trubky a s jejich obsypem v průměrném celkovém množství do 0,15 m3/m, | [24 empty] | SPI |  | se zřízením štěrkopískového lože pod trubky a s jejich obsypem v průměrném celkovém množství do 0,15 m3/m,
|  | viz vzorové příčné řezy : (2,00000-0,00000-0,00000)*0,75 |  | 1.5 | [22 empty] | VV | 0
46 | 212971110R00 | Zřízení opláštění odvod. trativodů z geotextilie o sklonu do 2,5, | m2 | 0.47124 |  | 0 |  | 0 |  | 0 | 21 | 0 | 0.00018 | 0 | 0 | 0 | 800-2 | RTS 19/ II | RTS 19/ II | 0.075 | 0.04 |  | Práce |  |  |  | POL1_
|  | v rýze nebo v zářezu se stěnami, | [24 empty] | SPI
|  | viz vzorové příčné řezy : (2,00000-0,00000-0,00000)*0,75*2*pi*0,05 |  | 0.47124 | [22 empty] | VV | 0
47 | 28611223.AR | trubka plastová drenážní PVC; ohebná; perforovaná po celém obvodu; DN 100,0 mm | m | 1.6395 |  | 0 |  | 0 |  | 0 | 21 | 0 | 0.00048 | 0 | 0 | 0 | SPCM | RTS 19/ II | RTS 19/ II | 0 | 0 |  | Specifikace |  |  |  | POL3_1
|  | viz vzorové příčné řezy : (2,00000-0,00000-0,00000)*0,75*1,093 |  | 1.6395 | [22 empty] | VV | 0
48 | 69366016R | geotextilie směs přírodních a syntetických vláken; funkce separační, ochranná; plošná hmotnost 250 g/m2 | m | 0.54192 |  | 0 |  | 0 |  | 0 | 21 | 0 | 0.00038 | 0 | 0 | 0 | SPCM | RTS 19/ II | RTS 19/ II | 0 | 0 |  | Specifikace |  |  |  | POL3_
|  | viz vzorové příčné řezy : (2,00000-0,00000-0,00000)*0,75*2*pi*0,05*1,15 |  | 0.54192 | [22 empty] | VV | 0
Díl: | 3 | Svislé a kompletní konstrukce |  |  |  | 0 |  | 0 |  | 0 |  | 0 |  | 0 |  | 0 |  |  |  |  | 0.59 | [5 empty] | DIL
49 | 359901111R00 | Vyčištění stok jakékoliv výšky | m | 2 |  | 0 |  | 0 |  | 0 | 21 | 0 | 0 | 0 | 0 | 0 | 827-1 | RTS 19/ II | RTS 19/ II | 0.293 | 0.59 |  | Práce |  |  |  | POL1_1
|  | Konečné vyčištění stok před předáním a převzetím. | [24 empty] | POP
|  | viz. situace stavby - výpis délek potrubí : 2,00000 |  | 2 | [22 empty] | VV | 0
Díl: | 4 | Vodorovné konstrukce |  |  |  | 0 |  | 0 |  | 0 |  | 0 |  | 0.98 |  | 0 |  |  |  |  | 0.61 | [5 empty] | DIL
50 | 451573111R00 | Lože pod potrubí, stoky a drobné objekty z písku a štěrkopísku do 65 mm | m3 | 0.1925 |  | 0 |  | 0 |  | 0 | 21 | 0 | 1.8908 | 0.36 | 0 | 0 | 827-1 | RTS 19/ II | RTS 19/ II | 1.317 | 0.25 |  | Práce |  |  |  | POL1_1
|  | v otevřeném výkopu, | [24 empty] | SPI
|  | viz vzorové příčné řezy : 2,00000*0,09625 |  | 0.1925 | [22 empty] | VV | 0
|  | viz vzorové příčné řezy : 0,00000*0,07505 | [24 empty] | VV | 0
51 | 464451112R00 | Prolití vrstvy z lom.kamene cementovou maltou malta MC 10 | m3 | 0.25 |  | 0 |  | 0 |  | 0 | 21 | 0 | 2.4816 | 0.62 | 0 | 0 | 832-1 | RTS 19/ II | RTS 19/ II | 1.438 | 0.36 |  | Práce |  |  |  | POL1_1
|  | viz vzorové příčné řezy : (1,00000-0,00000)*1,00000*0,25*1,00000 |  | 0.25 | [22 empty] | VV | 0
Díl: | 5 | Komunikace |  |  |  | 0 |  | 0 |  | 0 |  | 0 |  | 2.35 |  | 0 |  |  |  |  | 1.35 | [5 empty] | DIL
52 | 564251111R00 | Podklad nebo podsyp ze štěrkopísku tloušťka po zhutnění 150 mm | m2 | 1 |  | 0 |  | 0 |  | 0 | 21 | 0 | 0.30361 | 0.3 | 0 | 0 | 822-1 | RTS 19/ II | RTS 19/ II | 0.016 | 0.02 |  | Práce |  |  |  | POL1_1
|  | s rozprostřením, vlhčením a zhutněním | [24 empty] | SPI
|  | viz vzorové příčné řezy : 1,00000*1,00000 |  | 1 | [22 empty] | VV | 0
|  | pro komunikace : | [24 empty] | VV | 0
53 | 564251111R00 | Podklad nebo podsyp ze štěrkopísku tloušťka po zhutnění 150 mm | m2 | 1 |  | 0 |  | 0 |  | 0 | 21 | 0 | 0.30361 | 0.3 | 0 | 0 | 822-1 | RTS 19/ II | RTS 19/ II | 0.016 | 0.02 |  | Práce |  |  |  | POL1_1
|  | s rozprostřením, vlhčením a zhutněním | [24 empty] | SPI
|  | viz vzorové příčné řezy : 0,00000*1,00000 | [24 empty] | VV | 0
|  | viz vzorové příčné řezy : 1,00000*1,00000 |  | 1 | [22 empty] | VV | 0
|  | 0,00000*1,00000/(1,00000+0,000000001)*0,30*1,50*2 | [24 empty] | VV | 0
54 | 564871111R00 | Podklad ze štěrkodrti s rozprostřením a zhutněním frakce 0-63 mm, tloušťka po zhutnění 250 mm | m2 | 1 |  | 0 |  | 0 |  | 0 | 21 | 0 | 0.55125 | 0.55 | 0 | 0 | 822-1 | RTS 19/ II | RTS 19/ II | 0.027 | 0.03 |  | Práce |  |  |  | POL1_1
|  | viz vzorové příčné řezy : 1,00000*1,00000 |  | 1 | [22 empty] | VV | 0
55 | 566901111R00 | Vyspravení podkladu po překopech kamenivem těženým nebo štěrkopískem | m3 | 0.13 |  | 0 |  | 0 |  | 0 | 21 | 0 | 1.6867 | 0.22 | 0 | 0 | 822-1 | RTS 19/ II | RTS 19/ II | 0.162 | 0.02 |  | Práce |  |  |  | POL1_1
|  | pro inženýrské sítě, se zhutněním | [24 empty] | SPI
|  | viz vzorové příčné řezy - provizorní úprava : 1,00000*1,00000*0,05 |  | 0.05 | [22 empty] | VV | 0
|  | viz vzorové příčné řezy - provizorní úprava : 1,00000*1,00000*0,05 |  | 0.05 | [22 empty] | VV | 0
|  | viz vzorové příčné řezy - provizorní úprava - 1. dorovnávání do nivelety : 1,00000*1,00000*0,01 |  | 0.01 | [22 empty] | VV | 0
|  | viz vzorové příčné řezy - provizorní úprava - 1. dorovnávání do nivelety : 1,00000*1,00000*0,01 |  | 0.01 | [22 empty] | VV | 0
|  | viz vzorové příčné řezy - provizorní úprava - 2. dorovnávání do nivelety : 1,00000*1,00000*0,005 |  | 0.005 | [22 empty] | VV | 0
|  | viz vzorové příčné řezy - provizorní úprava - 2. dorovnávání do nivelety : 1,00000*1,00000*0,005 |  | 0.005 | [22 empty] | VV | 0
|  | viz vzorové příčné řezy - provizorní úprava : 0,00000*1,00000/(1,00000+0,000000001)*0,30*1,50*2*0,05 | [24 empty] | VV | 0
|  | viz vzorové příčné řezy - provizorní úprava - 1. dorovnávání do nivelety : 0,00000*1,00000/(1,00000+0,000000001)*0,30*1,50*2*0,01 | [24 empty] | VV | 0
|  | viz vzorové příčné řezy - provizorní úprava - 2. dorovnávání do nivelety : 0,00000*1,00000/(1,00000+0,000000001)*0,30*1,50*2*0,005 | [24 empty] | VV | 0
56 | 566903111R00 | Vyspravení podkladu po překopech kamenivem hrubým drceným | t | 0.296 |  | 0 |  | 0 |  | 0 | 21 | 0 | 1.1 | 0.33 | 0 | 0 | 822-1 | RTS 19/ II | RTS 19/ II | 0.163 | 0.05 |  | Práce |  |  |  | POL1_1
|  | pro inženýrské sítě, se zhutněním | [24 empty] | SPI
|  | viz vzorové příčné řezy - provizorní úprava : 1,00000*1,00000*0,08*1,85 |  | 0.148 | [22 empty] | VV | 0
|  | viz vzorové příčné řezy - provizorní úprava : 1,00000*1,00000*0,08*1,85 |  | 0.148 | [22 empty] | VV | 0
|  | viz vzorové příčné řezy - provizorní úprava : 0,00000*1,00000/(1,00000+0,000000001)*0,30*1,50*2*0,08*1,85 | [24 empty] | VV | 0
57 | 566904111R00 | Vyspravení podkladu po překopech kamenivem obalovaným asfaltem | t | 0.19032 |  | 0 |  | 0 |  | 0 | 21 | 0 | 1 | 0.19 | 0 | 0 | 822-1 | RTS 19/ II | RTS 19/ II | 0.406 | 0.08 |  | Práce |  |  |  | POL1_1
|  | pro inženýrské sítě, se zhutněním | [24 empty] | SPI
|  | viz vzorové příčné řezy : 1,00000*(1,00000+0*0,50000)*2,3790*0,080 |  | 0.19032 | [22 empty] | VV | 0
|  | viz vzorové příčné řezy : 0,00000*1,00000/(1,00000+0,000000001)*0,30*1,50*2*2,3790*0,080 | [24 empty] | VV | 0
58 | 569811112R00 | Zpevnění krajnic nebo komun. pro pěší štěrkodrtí tloušťka po zhutnění 60 mm | m2 | 0.25 |  | 0 |  | 0 |  | 0 | 21 | 0 | 0.11545 | 0.03 | 0 | 0 | 822-1 | RTS 19/ II | RTS 19/ II | 0.046 | 0.01 |  | Práce |  |  |  | POL1_1
|  | s rozprostřením a zhutněním | [24 empty] | SPI
|  | viz situace stavby : 1,00000*0,25 |  | 0.25 | [22 empty] | VV | 0
59 | 572404112R00 | Posyp živičného podkladu nebo krytu v množství přes 5 do 10 kg/m2 | m2 | 0.6 |  | 0 |  | 0 |  | 0 | 21 | 0 | 0.00999 | 0.01 | 0 | 0 | 822-1 | RTS 19/ II | RTS 19/ II | 0.01 | 0.01 |  | Práce |  |  |  | POL1_1
|  | kamenivem drobným těženým nebo drceným bez zhutnění | [24 empty] | SPI
|  | viz situace stavby a podélné profily - stávající povrchy : 1,00000*2*0,15 |  | 0.3 | [22 empty] | VV | 0
|  | 1,00000/(1,00000+0,0000000000000000000001)*2*1,00000*0,15 |  | 0.3 | [22 empty] | VV | 0
|  | 1,00000/(1,00000+0,0000000000000000000001)*0,00000*4*0,25*0,15 | [24 empty] | VV | 0
60 | 572952111R00 | Vyspravení krytu po překopech pro inženýrské sítě asfaltovým betonem, po zhutnění tloušťky 30 až 50 mm | m2 | 2 |  | 0 |  | 0 |  | 0 | 21 | 0 | 0.10255 | 0.21 | 0 | 0 | 822-1 | RTS 19/ II | RTS 19/ II | 0.111 | 0.22 |  | Práce |  |  |  | POL1_1
|  | viz vzorové příčné řezy : 1,00000*(1,00000+2*1*0,50000) |  | 2 | [22 empty] | VV | 0
|  | hmotnost ve specifikaci stanovena dle cenové soustavy RTS a.s. www.cenovasoustava.cz : 0,00000*1,00000/(1,00000+0,000000001)*0,30*1,50*2 | [24 empty] | VV | 0
61 | 573211111R00 | Postřik živičný spojovací bez posypu kamenivem z asfaltu silničního, v množství od 0,5 do 0,7 kg/m2 | m2 | 3 |  | 0 |  | 0 |  | 0 | 21 | 0 | 0.00061 | 0 | 0 | 0 | 822-1 | RTS 19/ II | RTS 19/ II | 0.002 | 0.01 |  | Práce |  |  |  | POL1_1
|  | viz vzorové příčné řezy : 1,00000*(1,00000+2*1*0,50000)*1 |  | 2 | [22 empty] | VV | 0
|  | 1,00000*(1,00000+0*0,50000)*1 |  | 1 | [22 empty] | VV | 0
|  | 0,00000*1,00000/(1,00000+0,000000001)*0,30*1,50*1 | [24 empty] | VV | 0
|  | 0,00000*1,00000/(1,00000+0,000000001)*0,30*1,50*1 | [24 empty] | VV | 0
62 | 596131111R00 | Kladení dlažby z mozaiky komunikací pro pěší do lože z vápenné malty, 1barva | m2 | 1 |  | 0 |  | 0 |  | 0 | 21 | 0 | 0.21242 | 0.21 | 0 | 0 | 822-1 | RTS 19/ II | RTS 19/ II | 0.801 | 0.8 |  | Práce |  |  |  | POL1_1
|  | s provedením lože tl. do 40 mm, s vyplněním spár, s dvojím beraněním a se smetením přebytečného materiálu na vzdálenost do 3 m | [24 empty] | SPI |  | s provedením lože tl. do 40 mm, s vyplněním spár, s dvojím beraněním a se smetením přebytečného materiálu na vzdálenost do 3 m
|  | viz vzorové příčné řezy : 1,00000*1,00000 |  | 1 | [22 empty] | VV | 0
63 | 909 R00 | Hzs-nezmeritelne stavebni prace | h | 0.08 |  | 0 |  | 0 |  | 0 | 21 | 0 | 0 | 0 | 0 | 0 | Prav.M | RTS 19/ II | RTS 19/ II | 1 | 0.08 |  | HZS |  |  |  | POL10_0
|  | viz situace stavby - objekty v manipulačním pruhu : 2,00000/25 |  | 0.08 | [22 empty] | VV | 0
64 | 010130100100R | Rypadlo lopatové kolové CAT M 313 C | Sh | 0.08 |  | 0 |  | 0 |  | 0 | 21 | 0 | 0 | 0 | 0 | 0 | STROJ | RTS 19/ II | RTS 19/ II | 0 | 0 |  | Stroj |  |  |  | POL6_1
|  | Velikost lžíce 0,28-0,72 m3 | [24 empty] | POP
|  | Výkon motoru 86 kW | [24 empty] | POP
|  | viz situace stavby - objekty v manipulačním pruhu : 2,00000/25 |  | 0.08 | [22 empty] | VV | 0
Díl: | 8 | Trubní vedení |  |  |  | 0 |  | 0 |  | 0 |  | 0 |  | 0.04 |  | 0 |  |  |  |  | 10.7 | [5 empty] | DIL
65 | 871171121R00 | Montáž potrubí z plastických hmot z tlakových trubek polyetylenových, vnějšího průměru 40 mm | m | 2 |  | 0 |  | 0 |  | 0 | 21 | 0 | 0 | 0 | 0 | 0 | 827-1 | RTS 19/ II | RTS 19/ II | 0.036 | 0.07 |  | Práce |  |  |  | POL1_1
|  | v otevřeném výkopu, | [24 empty] | SPI
|  | viz. situace stavby - výpis délek potrubí : 2,00000 |  | 2 | [22 empty] | VV | 0
66 | 892372111R00 | Zabezpečení konců vodovodního potrubí při tlakových zkouškách DN do 300 mm | úsek | 1.02 |  | 0 |  | 0 |  | 0 | 21 | 0 | 0.03503 | 0.04 | 0 | 0 | 827-1 | RTS 19/ II | RTS 19/ II | 10.13 | 10.33 |  | Práce |  |  |  | POL1_1
|  | montáž a demontáž výrobků nebo dílců pro zabezpečení dvou konců zkoušeného úseku potrubí pro jakýkoliv způsob zabezpečení, montáž a demontáž koncových tvarovek, montáž zaslepovací příruby, zaslepení odboček pro hydranty, vzdušníky a jiné armatury a odbočky pro odbočující řady, | [24 empty] | SPI |  | montáž a demontáž výrobků nebo dílců pro zabezpečení dvou konců zkoušeného úseku potrubí pro jakýkoliv způsob zabezpečení, montáž a demontáž koncových tvarovek, montáž zaslepovací příruby, zaslepení odboček pro hydranty, vzdušníky a jiné armatury a odbočky pro odbočující řady,
|  | viz. situace stavby - výpis délek potrubí : 2,00000/100+1 |  | 1.02 | [22 empty] | VV | 0
67 | 892233111R00 | Proplach a desinfekce vodovodního potrubí DN od 40 do 70 mm | m | 2 |  | 0 |  | 0 |  | 0 | 21 | 0 | 0 | 0 | 0 | 0 | 827-1 | RTS 19/ II | RTS 19/ II | 0.15 | 0.3 |  | Práce |  |  |  | POL1_
|  | napuštění a vypuštění vody, dodání vody a desinfekčního prostředku, náklady na bakteriologický rozbor vody, | [24 empty] | SPI |  | napuštění a vypuštění vody, dodání vody a desinfekčního prostředku, náklady na bakteriologický rozbor vody,
|  | viz. C.xxx Situace stavby : 2,00000 |  | 2 | [22 empty] | VV | 0
68 | 28613103.MR | spojka/nátrubek PE 100; SDR 11,0; D = 40,0 mm; spoj elektrosvařovaný | kus | 2.233 |  | 0 |  | 0 |  | 0 | 21 | 0 | 0 | 0 | 0 | 0 | SPCM | RTS 19/ II | RTS 19/ II | 0 | 0 |  | Specifikace |  |  |  | POL3_
|  | viz situace stavby a podélné profily: : 2*1,015 |  | 2.03 | [22 empty] | VV | 0
|  | 2,00000/10*1,015 |  | 0.203 | [22 empty] | VV | 0
69 | 286136746R | trubka vícevrstvá PE100 RC; PE100 RC; PE100 RC; hladká; SDR 11,0; da = 40,0 mm; di = 32,6 mm; s = 3,70 mm; použití pro vodovody | m | 2.186 |  | 0 |  | 0 |  | 0 | 21 | 0 | 0.00043 | 0 | 0 | 0 | SPCM | RTS 19/ II | RTS 19/ II | 0 | 0 |  | Specifikace |  |  |  | POL3_9
|  | viz. situace stavby - výpis délek potrubí : 2,00000*1,093 |  | 2.186 | [22 empty] | VV | 0
|  | viz průvodní a souhrnná technická zpráva a technická zpráva : | [24 empty] | VV | 0
Díl: | 91 | Doplňující práce na komunikaci |  |  |  | 0 |  | 0 |  | 0 |  | 0 |  | 1.22 |  | 0.46 |  |  |  |  | 3.93 | [5 empty] | DIL
70 | 914991001R00 | Dočasné dopravní značení montáž , dopravní značky včetně stojanu | kus | 3 |  | 0 |  | 0 |  | 0 | 21 | 0 | 0.066 | 0.2 | 0 | 0 | 822-1 | RTS 19/ II | RTS 19/ II | 0.17 | 0.51 |  | Práce |  |  |  | POL1_1
|  | SITUACE STAVBY NAD KATASTRÁLNÍ MAPOU - ZÁSADY ORGANIZACE VÝSTAVBY : 2*1,00000/(1,00000+0,0000000000000000000001) |  | 2 | [22 empty] | VV | 0
|  | a ZÁSADY ORGANIZACE VÝSTAVBY - TECHNICKÁ ZPRÁVA : 1*1,00000/(1,00000+0,0000000000000000000001) |  | 1 | [22 empty] | VV | 0
71 | 914991002R00 | Dočasné dopravní značení montáž , dopravní značky velkoplošné včetně stojanu | kus | 1 |  | 0 |  | 0 |  | 0 | 21 | 0 | 0.127 | 0.13 | 0 | 0 | 822-1 | RTS 19/ II | RTS 19/ II | 0.19 | 0.19 |  | Práce |  |  |  | POL1_1
|  | SITUACE STAVBY NAD KATASTRÁLNÍ MAPOU - ZÁSADY ORGANIZACE VÝSTAVBY : 1*1,00000/(1,00000+0,0000000000000000000001) |  | 1 | [22 empty] | VV | 0
|  | a ZÁSADY ORGANIZACE VÝSTAVBY - TECHNICKÁ ZPRÁVA : | [24 empty] | VV | 0
72 | 914991005R00 | Dočasné dopravní značení montáž , dočasné světelné signalizace (semafor) včetně baterie a seřízení | sada | 1 |  | 0 |  | 0 |  | 0 | 21 | 0 | 0.13 | 0.13 | 0 | 0 | 822-1 | RTS 19/ II | RTS 19/ II | 1.3 | 1.3 |  | Práce |  |  |  | POL1_1
|  | SITUACE STAVBY NAD KATASTRÁLNÍ MAPOU - ZÁSADY ORGANIZACE VÝSTAVBY : 1,00000/(1,00000+0,0000000000000000000001)*1 |  | 1 | [22 empty] | VV | 0
|  | a ZÁSADY ORGANIZACE VÝSTAVBY - TECHNICKÁ ZPRÁVA : | [24 empty] | VV | 0
73 | 914992001R00 | Dočasné dopravní značení vlastní nájem, dopravní značky včetně stojanu | kus | 0.5 |  | 0 |  | 0 |  | 0 | 21 | 0 | 0 | 0 | 0 | 0 | 822-1 | RTS 19/ II | RTS 19/ II | 0 | 0 |  | Práce |  |  |  | POL1_1
|  | SITUACE STAVBY NAD KATASTRÁLNÍ MAPOU - ZÁSADY ORGANIZACE VÝSTAVBY : 2*2,00000/12,00000*1,00000/(1,00000+0,0000000000000000000001) |  | 0.33333 | [22 empty] | VV | 0
|  | a ZÁSADY ORGANIZACE VÝSTAVBY - TECHNICKÁ ZPRÁVA : 1*2,00000/12,00000*1,00000/(1,00000+0,0000000000000000000001) |  | 0.16667 | [22 empty] | VV | 0
74 | 914992002R00 | Dočasné dopravní značení vlastní nájem, dopravní značky velkoplošné včetně stojanu | kus | 0.16667 |  | 0 |  | 0 |  | 0 | 21 | 0 | 0 | 0 | 0 | 0 | 822-1 | RTS 19/ II | RTS 19/ II | 0 | 0 |  | Práce |  |  |  | POL1_1
|  | SITUACE STAVBY NAD KATASTRÁLNÍ MAPOU - ZÁSADY ORGANIZACE VÝSTAVBY : 1*2,00000/12,00000*1,00000/(1,00000+0,0000000000000000000001) |  | 0.16667 | [22 empty] | VV | 0
|  | a ZÁSADY ORGANIZACE VÝSTAVBY - TECHNICKÁ ZPRÁVA : | [24 empty] | VV | 0
75 | 914992005R00 | Dočasné dopravní značení vlastní nájem, dočasné světelné signalizace (semafor) včetně baterie a seřízení | sada | 0.08333 |  | 0 |  | 0 |  | 0 | 21 | 0 | 0 | 0 | 0 | 0 | 822-1 | RTS 19/ II | RTS 19/ II | 0 | 0 |  | Práce |  |  |  | POL1_1
|  | SITUACE STAVBY NAD KATASTRÁLNÍ MAPOU - ZÁSADY ORGANIZACE VÝSTAVBY : (1,00000/(1,00000+0,0000000000000000000001))*1,00000/12,00000 |  | 0.08333 | [22 empty] | VV | 0
|  | a ZÁSADY ORGANIZACE VÝSTAVBY - TECHNICKÁ ZPRÁVA : | [24 empty] | VV | 0
76 | 914993001R00 | Demontáž dočasného dopravního značení značky včetně stojanu | kus | 3 |  | 0 |  | 0 |  | 0 | 21 | 0 | 0.067 | 0.2 | 0.066 | 0.2 | 822-1 | RTS 19/ II | RTS 19/ II | 0.1105 | 0.33 |  | Práce |  |  |  | POL1_1
|  | SITUACE STAVBY NAD KATASTRÁLNÍ MAPOU - ZÁSADY ORGANIZACE VÝSTAVBY : 2*1,00000/(1,00000+0,0000000000000000000001) |  | 2 | [22 empty] | VV | 0
|  | a ZÁSADY ORGANIZACE VÝSTAVBY - TECHNICKÁ ZPRÁVA : 1*1,00000/(1,00000+0,0000000000000000000001) |  | 1 | [22 empty] | VV | 0
77 | 914993002R00 | Demontáž dočasného dopravního značení velkoplošné značky včetně stojanu | kus | 1 |  | 0 |  | 0 |  | 0 | 21 | 0 | 0.127 | 0.13 | 0.127 | 0.13 | 822-1 | RTS 19/ II | RTS 19/ II | 0.11 | 0.11 |  | Práce |  |  |  | POL1_1
|  | SITUACE STAVBY NAD KATASTRÁLNÍ MAPOU - ZÁSADY ORGANIZACE VÝSTAVBY : 1*1,00000/(1,00000+0,0000000000000000000001) |  | 1 | [22 empty] | VV | 0
|  | a ZÁSADY ORGANIZACE VÝSTAVBY - TECHNICKÁ ZPRÁVA : | [24 empty] | VV | 0
78 | 914993005R00 | Demontáž dočasného dopravního značení dočasné světelné signalizace (semaforu) vč. baterie | sada | 1 |  | 0 |  | 0 |  | 0 | 21 | 0 | 0.13 | 0.13 | 0.13 | 0.13 | 822-1 | RTS 19/ II | RTS 19/ II | 0.2 | 0.2 |  | Práce |  |  |  | POL1_1
|  | SITUACE STAVBY NAD KATASTRÁLNÍ MAPOU - ZÁSADY ORGANIZACE VÝSTAVBY : 1,00000/(1,00000+0,0000000000000000000001)*1 |  | 1 | [22 empty] | VV | 0
|  | a ZÁSADY ORGANIZACE VÝSTAVBY - TECHNICKÁ ZPRÁVA : | [24 empty] | VV | 0
79 | 915491211R00 | Osazení vodicího proužku z betonových prefa desek šířky proužku 250 mm | m | 1 |  | 0 |  | 0 |  | 0 | 21 | 0 | 0.08232 | 0.08 | 0 | 0 | 822-1 | RTS 19/ II | RTS 19/ II | 0.136 | 0.14 |  | Práce |  |  |  | POL1_1
|  | tl. do 12 cm, do lože z cementové malty tl. do 2 cm, s vyplněním a zatřením spár cementovou maltou s podkladní vrstvou z betonu prostého C 12/15 tl. 5 až 10 cm | [24 empty] | SPI |  | tl. do 12 cm, do lože z cementové malty tl. do 2 cm, s vyplněním a zatřením spár cementovou maltou s podkladní vrstvou z betonu prostého C 12/15 tl. 5 až 10 cm
|  | viz situace stavby a podélné profily - stávající povrchy : 1,00000 |  | 1 | [22 empty] | VV | 0
80 | 915711112RT1 | Vodorovné značení krytů silnovrstvou barvou, bílou, dělicích čar šířky 120 mm | m | 1 |  | 0 |  | 0 |  | 0 | 21 | 0 | 0.00037 | 0 | 0 | 0 | 822-1 | RTS 19/ II | RTS 19/ II | 0.048 | 0.05 |  | Práce |  |  |  | POL1_
|  | viz. C.xxx Situace stavby : 1,00000 |  | 1 | [22 empty] | VV | 0
81 | 915791111R00 | Předznačení pro vodorovné značení pro dělící čáry, vodící proužky | m | 1 |  | 0 |  | 0 |  | 0 | 21 | 0 | 0 | 0 | 0 | 0 | 822-1 | RTS 19/ II | RTS 19/ II | 0.012 | 0.01 |  | Práce |  |  |  | POL1_
|  | stříkané barvou nebo prováděné z nátěrových hmot | [24 empty] | SPI
|  | viz. C.xxx Situace stavby : 1,00000 |  | 1 | [22 empty] | VV | 0
82 | 917862111R00 | Osazení silničního nebo chodníkového betonového obrubníku stojatého, s boční opěrou z betonu prostého, do lože z betonu prostého C 12/15 | m | 1 |  | 0 |  | 0 |  | 0 | 21 | 0 | 0.188 | 0.19 | 0 | 0 | 822-1 | RTS 19/ II | RTS 19/ II | 0.272 | 0.27 |  | Práce |  |  |  | POL1_1
|  | S dodáním hmot pro lože tl. 80-100 mm. | [24 empty] | SPI
|  | viz situace stavby a podélné profily - stávající povrchy : 1,00000 |  | 1 | [22 empty] | VV | 0
83 | 919722212R00 | Dilatační spáry řezané v cementobetonovém krytu příčné, zalití spár za tepla s těsněním, šířka přes 3 do 9 mm | m | 2 |  | 0 |  | 0 |  | 0 | 21 | 0 | 2e-05 | 0 | 0 | 0 | 822-1 | RTS 19/ II | RTS 19/ II | 0.031 | 0.06 |  | Práce |  |  |  | POL1_
|  | vyčištění spár po řezání, vyčištění spár před zálivkou a impregnace spár před zálivkou, | [24 empty] | SPI
|  | viz situace stavby a podélné profily - stávající povrchy : 1,00000/(1,00000+0,0000000000000000000001)*2*1,00000 |  | 2 | [22 empty] | VV | 0
|  | 1,00000/(1,00000+0,0000000000000000000001)*0,00000*4*0,25 | [24 empty] | VV | 0
84 | 919723212R00 | Dilatační spáry řezané v cementobetonovém krytu podélné, zalití spár za tepla s těsněním, šířka přes 3 do 9 mm | m | 2 |  | 0 |  | 0 |  | 0 | 21 | 0 | 2e-05 | 0 | 0 | 0 | 822-1 | RTS 19/ II | RTS 19/ II | 0.031 | 0.06 |  | Práce |  |  |  | POL1_
|  | vyčištění spár po řezání, vyčištění spár před zálivkou a impregnace spár před zálivkou, | [24 empty] | SPI
|  | viz situace stavby a podélné profily - stávající povrchy : 1,00000*2 |  | 2 | [22 empty] | VV | 0
85 | 919731123R00 | Zarovnání styčné plochy podkladu nebo krytu živičné, tloušťky přes 100 do 200 mm | m | 4 |  | 0 |  | 0 |  | 0 | 21 | 0 | 0 | 0 | 0 | 0 | 822-1 | RTS 19/ II | RTS 19/ II | 0.12 | 0.48 |  | Práce |  |  |  | POL1_1
|  | podél vybourané části komunikace nebo zpevněné plochy | [24 empty] | SPI
|  | viz situace stavby a podélné profily - stávající povrchy : 1,00000*2 |  | 2 | [22 empty] | VV | 0
|  | 1,00000/(1,00000+0,0000000000000000000001)*2*1,00000 |  | 2 | [22 empty] | VV | 0
|  | 1,00000/(1,00000+0,0000000000000000000001)*0,00000*4*0,25 | [24 empty] | VV | 0
86 | 919735113R00 | Řezání stávajících krytů nebo podkladů živičných, hloubky přes 100 do 150 mm | m | 4 |  | 0 |  | 0 |  | 0 | 21 | 0 | 0 | 0 | 0 | 0 | 822-1 | RTS 19/ II | RTS 19/ II | 0.055 | 0.22 |  | Práce |  |  |  | POL1_1
|  | včetně spotřeby vody | [24 empty] | SPI
|  | viz situace stavby a podélné profily - stávající povrchy : 1,00000*2 |  | 2 | [22 empty] | VV | 0
|  | 1,00000/(1,00000+0,0000000000000000000001)*2*1,00000 |  | 2 | [22 empty] | VV | 0
|  | 1,00000/(1,00000+0,0000000000000000000001)*0,00000*4*0,25 | [24 empty] | VV | 0
87 | 592162117R | přídlažba silniční; beton; l = 500 mm; š = 250 mm; h = 100 mm; přírodní | kus | 1 |  | 0 |  | 0 |  | 0 | 21 | 0 | 0.027 | 0.03 | 0 | 0 | SPCM | RTS 19/ II | RTS 19/ II | 0 | 0 |  | Specifikace |  |  |  | POL3_1
|  | viz situace stavby a podélné profily - stávající povrchy : 1,00000 |  | 1 | [22 empty] | VV | 0
Díl: | 93 | Dokončovací práce inženýrských staveb |  |  |  | 0 |  | 0 |  | 0 |  | 0 |  | 0 |  | 0 |  |  |  |  | 0.07 | [5 empty] | DIL
88 | 931627111R00 | Úprava dilatační spáry úprava asfaltovou zálivkou za horka nebo za studena včetně tvarování, osazení a svařování plechu, , | kg | 0.8 |  | 0 |  | 0 |  | 0 | 21 | 0 | 0.001 | 0 | 0 | 0 | 832-1 | RTS 19/ II | RTS 19/ II | 0.044 | 0.04 |  | Práce |  |  |  | POL1_1
|  | konstrukcí z prostého nebo železového betonu | [24 empty] | SPI
|  | Včetně očistění ploch spár před úpravou a očistění okolí spáry po úpravě. | [24 empty] | POP
|  | viz situace stavby a podélné profily - stávající povrchy : 1,00000*2/5 |  | 0.4 | [22 empty] | VV | 0
|  | 1,00000/(1,00000+0,0000000000000000000001)*2*1,00000/5 |  | 0.4 | [22 empty] | VV | 0
|  | 1,00000/(1,00000+0,0000000000000000000001)*0,00000*4*0,25/5 | [24 empty] | VV | 0
89 | 938909311R00 | Odstranění bláta a nánosu z povrchu podkladu nebo krytu živičného nebo betonováho | m2 | 16 |  | 0 |  | 0 |  | 0 | 21 | 0 | 0 | 0 | 0 | 0 | 822-1 | RTS 19/ II | RTS 19/ II | 0.002 | 0.03 |  | Práce |  |  |  | POL1_1
|  | viz situace stavby a podélné profily - stávající povrchy : 1,00000*(1,00000+3,00)*2 |  | 8 | [22 empty] | VV | 0
|  | 1,00000*(1,00000+3,00)*2 |  | 8 | [22 empty] | VV | 0
Díl: | 96 | Bourání konstrukcí |  |  |  | 0 |  | 0 |  | 0 |  | 0 |  | 0 |  | 0.06 |  |  |  |  | 0.2 | [5 empty] | DIL
90 | 960111221R00 | Bourání konstrukcí vodních staveb dílce prefabrikované betonové a železobetonové | m3 | 0.025 |  | 0 |  | 0 |  | 0 | 21 | 0 | 0.00233 | 0 | 2.447 | 0.06 | 832-1 | RTS 19/ II | RTS 19/ II | 7.856 | 0.2 |  | Práce |  |  |  | POL1_1
|  | s naložením vybouraných hmot a suti na dopravní prostředek nebo s odklizením na hromady do vzdálenosti 20 m | [24 empty] | SPI |  | s naložením vybouraných hmot a suti na dopravní prostředek nebo s odklizením na hromady do vzdálenosti 20 m
|  | Včetně bourání geotextilií, výplně otvorů tvárnic, drenáží, trubek a dilatačních prvků apod. zabudovaných v bouraných konstrukcích. | [24 empty] | POP |  | Včetně bourání geotextilií, výplně otvorů tvárnic, drenáží, trubek a dilatačních prvků apod. zabudovaných v bouraných konstrukcích.
|  | viz situace stavby a podélné profily - křížení a souběhy s podzemními inž. sítěmi : 0,00000*0,4*0,1*1,0 | [24 empty] | VV | 0
|  | viz situace stavby a podélné profily - stávající povrchy : 1,00000*(0,15*0,10+0,10*0,10) |  | 0.025 | [22 empty] | VV | 0
Díl: | 97 | Přesuny suti a vybouraných hmot |  |  |  | 0 |  | 0 |  | 0 |  | 0 |  | 0 |  | 0 |  |  |  |  | 0.51 | [5 empty] | DIL
91 | 979024441R00 | Očištění vybouraných obrubníků, dlaždic obrubníků, krajníků vybouraných z jakéhokoliv lože a s jakoukoliv výplní spár | m | 1 |  | 0 |  | 0 |  | 0 | 21 | 0 | 0 | 0 | 0 | 0 | 822-1 | RTS 19/ II | RTS 19/ II | 0.09 | 0.09 |  | Práce |  |  |  | POL1_1
|  | krajníků, desek nebo panelů od spojovacího materiálu s odklizením a uložením očištěných hmot a spojovacího materiálu na skládku na vzdálenost do 10 m | [24 empty] | SPI |  | krajníků, desek nebo panelů od spojovacího materiálu s odklizením a uložením očištěných hmot a spojovacího materiálu na skládku na vzdálenost do 10 m
|  | viz situace stavby a podélné profily - stávající povrchy : 1,00000 |  | 1 | [22 empty] | VV | 0
92 | 979054441R00 | Očištění vybouraných obrubníků, dlaždic dlaždic, desek nebo tvarovek s původním vyplněním spár kamenivem těženým | m2 | 1 |  | 0 |  | 0 |  | 0 | 21 | 0 | 0 | 0 | 0 | 0 | 822-1 | RTS 19/ II | RTS 19/ II | 0.115 | 0.12 |  | Práce |  |  |  | POL1_
|  | krajníků, desek nebo panelů od spojovacího materiálu s odklizením a uložením očištěných hmot a spojovacího materiálu na skládku na vzdálenost do 10 m | [24 empty] | SPI |  | krajníků, desek nebo panelů od spojovacího materiálu s odklizením a uložením očištěných hmot a spojovacího materiálu na skládku na vzdálenost do 10 m
|  | viz situace stavby a podélné profily - stávající povrchy : 1,00000*1,00000 |  | 1 | [22 empty] | VV | 0
93 | 979087212R00 | Nakládání na dopravní prostředky suti | t | 2.8117 |  | 0 |  | 0 |  | 0 | 21 | 0 | 0 | 0 | 0 | 0 | 822-1 | RTS 19/ II | RTS 19/ II | 0.099 | 0.28 |  | Práce |  |  |  | POL1_3
|  | pro vodorovnou dopravu | [24 empty] | SPI
|  | viz situace stavby a podélné profily - stávající povrchy : 1,00000*1,00000*0,11800 |  | 0.118 | [22 empty] | VV | 0
|  | viz situace stavby a podélné profily - stávající povrchy : 1,00000*1,00000*1,00000*0,220 |  | 0.22 | [22 empty] | VV | 0
|  | viz situace stavby a podélné profily - stávající povrchy : 0,00000*1,00000*1,00000*0,440 | [24 empty] | VV | 0
|  | viz situace stavby a podélné profily - stávající povrchy : 1,00000*1,00000*1,00000*0,880*0,43000/0,400 |  | 0.946 | [22 empty] | VV | 0
|  | viz situace stavby a podélné profily - stávající povrchy : 1,00000*(1,00000)*1,00000*0,220 |  | 0.22 | [22 empty] | VV | 0
|  | viz situace stavby a podélné profily - stávající povrchy : 1,00000*1,00000*0,00000*0,220 | [24 empty] | VV | 0
|  | viz situace stavby a podélné profily - stávající povrchy : 0,00000*1,00000*0,00000*0,440 | [24 empty] | VV | 0
|  | viz situace stavby a podélné profily - stávající povrchy : 1,00000*1,00000*0,00000*0,880*0,43000/0,400 | [24 empty] | VV | 0
|  | viz situace stavby a podélné profily - stávající povrchy : 1,00000*(1,00000)*0,00000*0,220 | [24 empty] | VV | 0
|  | viz situace stavby a podélné profily - stávající povrchy : 1,00000*(2*0,50000)*0,110 |  | 0.11 | [22 empty] | VV | 0
|  | viz vzorové příčné řezy - rozšíření : | [24 empty] | VV | 0
|  | viz vzorové příčné řezy - provizorní úprava : 1,00000*1,00000*0,05*1,85 |  | 0.0925 | [22 empty] | VV | 0
|  | viz vzorové příčné řezy - provizorní úprava : 1,00000*1,00000*0,05*1,85 |  | 0.0925 | [22 empty] | VV | 0
|  | viz vzorové příčné řezy - provizorní úprava - 1. dorovnávání do nivelety : 1,00000*1,00000*0,01*1,85 |  | 0.0185 | [22 empty] | VV | 0
|  | viz vzorové příčné řezy - provizorní úprava - 1. dorovnávání do nivelety : 1,00000*1,00000*0,01*1,85 |  | 0.0185 | [22 empty] | VV | 0
|  | viz vzorové příčné řezy - provizorní úprava - 2. dorovnávání do nivelety : 1,00000*1,00000*0,005*1,85 |  | 0.00925 | [22 empty] | VV | 0
|  | viz vzorové příčné řezy - provizorní úprava - 2. dorovnávání do nivelety : 1,00000*1,00000*0,005*1,85 |  | 0.00925 | [22 empty] | VV | 0
|  | viz vzorové příčné řezy - provizorní úprava : 1,00000*1,00000*0,08*1,85 |  | 0.148 | [22 empty] | VV | 0
|  | viz vzorové příčné řezy - provizorní úprava : 1,00000*1,00000*0,08*1,85 |  | 0.148 | [22 empty] | VV | 0
|  | viz situace stavby a podélné profily - stávající povrchy : 1,00000*0,14500 |  | 0.145 | [22 empty] | VV | 0
|  | viz situace stavby a podélné profily - křížení a souběhy s podzemními inž. sítěmi : 0,00000*0,4*0,1*1,0*2,44700 | [24 empty] | VV | 0
|  | viz situace stavby a podélné profily - stávající povrchy : 1,00000*(0,15*0,10+0,10*0,10)*2,44700 |  | 0.06118 | [22 empty] | VV | 0
|  | viz situace stavby : 0,00000*(1,00000+1,5+1,5)*0,01000 | [24 empty] | VV | 0
|  | viz situace stavby : 0,00000*0,50*(1,00000+1,5+1,5)/0,10*1,5*0,04500 | [24 empty] | VV | 0
|  | viz situace stavby : 0,00000*0,50*(1,00000+1,5+1,5)*0,00925 | [24 empty] | VV | 0
|  | VYTLAČENÁ ZEMINA PODKLAD ASFALTY : 0,00000*1,00000/(1,00000+0,00001)*0,30*1,50*2*1,00000*0,990*0,43000/0,450 | [24 empty] | VV | 0
|  | VYTLAČENÁ ZEMINA PODKLAD ASFALTY : 0,00000*1,00000/(1,00000+0,00001)*0,30*1,50*2*0,00000*0,990*0,43000/0,450 | [24 empty] | VV | 0
|  | SITUACE STAVBY NAD KATASTRÁLNÍ MAPOU - ZÁSADY ORGANIZACE VÝSTAVBY : 1,00000/(1,00000+0,0000000000000000000000000000001)*(2+1)*0,06600 |  | 0.198 | [22 empty] | VV | 0
|  | a ZÁSADY ORGANIZACE VÝSTAVBY - TECHNICKÁ ZPRÁVA : 1,00000/(1,00000+0,0000000000000000000000000000001)*1*0,12700 |  | 0.127 | [22 empty] | VV | 0
|  | 1,00000/(1,00000+0,0000000000000000000000000000001)*0,13000 |  | 0.13 | [22 empty] | VV | 0
|  | 0,00000*1,00000/(1,00000+0,0000000000000001)*0,30*1,50*2*0,220*0,70 | [24 empty] | VV | 0
|  | 0,00000*1,00000/(1,00000+0,0000000000000001)*0,30*1,50*2*0,220*0,30 | [24 empty] | VV | 0
94 | 979990001R00 | Poplatek za skládku stavební suti | t | 1.7025 |  | 0 |  | 0 |  | 0 | 21 | 0 | 0 | 0 | 0 | 0 | 801-3 | RTS 19/ II | RTS 19/ II | 0 | 0 |  | Práce |  |  |  | POL1_1
|  | VYTLAČENÁ ZEMINA PODKLAD DLAŽBY : 1,00000*1,00000*1,00000*0,220 |  | 0.22 | [22 empty] | VV | 0
|  | VYTLAČENÁ ZEMINA PODKLD ŠTĚRKY : 0,00000*1,00000*1,00000*0,440 | [24 empty] | VV | 0
|  | VYTLAČENÁ ZEMINA PODKLAD ASFALTY : 1,00000*1,00000*1,00000*0,990*0,43000/0,450 |  | 0.946 | [22 empty] | VV | 0
|  | VYTLAČENÁ ZEMINA PODKLAD DLAŽBY : 1,00000*1,00000*0,00000*0,220 | [24 empty] | VV | 0
|  | VYTLAČENÁ ZEMINA PODKLAD ŠTĚRKY : 0,00000*1,00000*0,00000*0,440 | [24 empty] | VV | 0
|  | VYTLAČENÁ ZEMINA PODKLAD ASFALTY : 1,00000*1,00000*0,00000*0,990*0,43000/0,450 | [24 empty] | VV | 0
|  | viz vzorové příčné řezy - provizorní úprava : 1,00000*1,00000*0,05*1,85 |  | 0.0925 | [22 empty] | VV | 0
|  | viz vzorové příčné řezy - provizorní úprava : 1,00000*1,00000*0,05*1,85 |  | 0.0925 | [22 empty] | VV | 0
|  | viz vzorové příčné řezy - provizorní úprava - 1. dorovnávání do nivelety : 1,00000*1,00000*0,01*1,85 |  | 0.0185 | [22 empty] | VV | 0
|  | viz vzorové příčné řezy - provizorní úprava - 1. dorovnávání do nivelety : 1,00000*1,00000*0,01*1,85 |  | 0.0185 | [22 empty] | VV | 0
|  | viz vzorové příčné řezy - provizorní úprava - 2. dorovnávání do nivelety : 1,00000*1,00000*0,005*1,85 |  | 0.00925 | [22 empty] | VV | 0
|  | viz vzorové příčné řezy - provizorní úprava - 2. dorovnávání do nivelety : 1,00000*1,00000*0,005*1,85 |  | 0.00925 | [22 empty] | VV | 0
|  | viz vzorové příčné řezy - provizorní úprava : 1,00000*1,00000*0,08*1,85 |  | 0.148 | [22 empty] | VV | 0
|  | viz vzorové příčné řezy - provizorní úprava : 1,00000*1,00000*0,08*1,85 |  | 0.148 | [22 empty] | VV | 0
|  | VYTLAČENÁ ZEMINA PODKLAD ASFALTY : 0,00000*1,00000/(1,00000+0,00001)*0,30*1,50*2*1,00000*0,990*0,43000/0,450 | [24 empty] | VV | 0
|  | VYTLAČENÁ ZEMINA PODKLAD ASFALTY : 0,00000*1,00000/(1,00000+0,00001)*0,30*1,50*2*0,00000*0,990*0,43000/0,450 | [24 empty] | VV | 0
95 | 979990103R00 | Poplatek za skládku beton do 30x30 cm | t | 0.12548 |  | 0 |  | 0 |  | 0 | 21 | 0 | 0 | 0 | 0 | 0 | 801-3 | RTS 19/ II | RTS 19/ II | 0 | 0 |  | Práce |  |  |  | POL1_1
|  | viz situace stavby a podélné profily - křížení a souběhy s podzemními inž. sítěmi : 0,00000*0,4*0,1*1,0*2,45*0,70 | [24 empty] | VV | 0
|  | viz situace stavby a podélné profily - stávající povrchy : 1,00000*(0,15*0,10+0,10*0,10)*2,45*0,70 |  | 0.04288 | [22 empty] | VV | 0
|  | viz situace stavby a podélné profily - stávající povrchy : 1,00000*1,00000*0,118*0,70 |  | 0.0826 | [22 empty] | VV | 0
|  | viz situace stavby : 0,00000*(1,00000+1,5+1,5)*0,01000*0,70 | [24 empty] | VV | 0
|  | viz situace stavby : 0,00000*0,50*(1,00000+1,5+1,5)/0,10*1,5*0,04500*0,70 | [24 empty] | VV | 0
|  | viz situace stavby : 0,00000*0,50*(1,00000+1,5+1,5)*0,00925*0,70 | [24 empty] | VV | 0
96 | 979990104R00 | Poplatek za skládku beton nad 30x30 cm | t | 0.05378 |  | 0 |  | 0 |  | 0 | 21 | 0 | 0 | 0 | 0 | 0 | 801-3 | RTS 19/ II | RTS 19/ II | 0 | 0 |  | Práce |  |  |  | POL1_
|  | viz situace stavby a podélné profily - křížení a souběhy s podzemními inž. sítěmi : 0,00000*0,4*0,1*1,0*2,45*0,30 | [24 empty] | VV | 0
|  | viz situace stavby a podélné profily - stávající povrchy : 1,00000*(0,15*0,10+0,10*0,10)*2,45*0,30 |  | 0.01838 | [22 empty] | VV | 0
|  | viz situace stavby a podélné profily - stávající povrchy : 1,00000*1,00000*0,118*0,30 |  | 0.0354 | [22 empty] | VV | 0
|  | viz situace stavby : 0,00000*(1,00000+1,5+1,5)*0,01000*0,30 | [24 empty] | VV | 0
|  | viz situace stavby : 0,00000*0,50*(1,00000+1,5+1,5)/0,10*1,5*0,04500*0,30 | [24 empty] | VV | 0
|  | viz situace stavby : 0,00000*0,50*(1,00000+1,5+1,5)*0,00925*0,30 | [24 empty] | VV | 0
97 | 979990112R00 | Poplatek za skládku obalovaný asfalt | t | 0.264 |  | 0 |  | 0 |  | 0 | 21 | 0 | 0 | 0 | 0 | 0 | 801-3 | RTS 19/ II | RTS 19/ II | 0 | 0 |  | Práce |  |  |  | POL1_1
|  | VYBOURANÝ ASFLATOVÝ POVRCH V CELÉ VRSTVĚ : 1,00000*(1,00000+0*0,50000)*0,220*0,70 |  | 0.154 | [22 empty] | VV | 0
|  | 0,00000*1,00000/(1,00000+0,0000000000000001)*0,30*1,50*2*0,220*0,70 | [24 empty] | VV | 0
|  | VYBOURANÝ ASFLATOVÝ POVRCH V ODFRÉZ. VRSTVĚ : 1,00000*(2*1*0,50000)*0,110*1,00 |  | 0.11 | [22 empty] | VV | 0
98 | 979990113R00 | Poplatek za skládku obalovaný asfalt | t | 0.066 |  | 0 |  | 0 |  | 0 | 21 | 0 | 0 | 0 | 0 | 0 | 801-3 | RTS 19/ II | RTS 19/ II | 0 | 0 |  | Práce |  |  |  | POL1_
|  | VYBOURANÝ ASFLATOVÝ POVRCH V CELÉ VRSTVĚ : 1,00000*(1,00000+0*0,50000)*0,220*0,30 |  | 0.066 | [22 empty] | VV | 0
|  | 0,00000*1,00000/(1,00000+0,0000000000000001)*0,30*1,50*2*0,220*0,30 | [24 empty] | VV | 0
99 | 979990191R00 | Poplatek za skládku plastové výrobky | t | 0.0013 |  | 0 |  | 0 |  | 0 | 21 | 0 | 0 | 0 | 0 | 0 | 801-3 | RTS 19/ II | RTS 19/ II | 0 | 0 |  | Práce |  |  |  | POL1_
|  | viz. situace stavby - výpis délek potrubí : 2,00000/6,000*0,093*0,042 |  | 0.0013 | [22 empty] | VV | 0
100 | 979093111R00 | Uložení suti na skládku bez zhutnění | t | 2.8117 |  | 0 |  | 0 |  | 0 | 21 | 0 | 0 | 0 | 0 | 0 | 800-6 | RTS 19/ II | RTS 19/ II | 0.006 | 0.02 |  | Práce |  |  |  | POL1_3
|  | s hrubým urovnáním, | [24 empty] | SPI
|  | viz situace stavby a podélné profily - stávající povrchy : 1,00000*1,00000*0,11800 |  | 0.118 | [22 empty] | VV | 0
|  | viz situace stavby a podélné profily - stávající povrchy : 1,00000*1,00000*1,00000*0,220 |  | 0.22 | [22 empty] | VV | 0
|  | viz situace stavby a podélné profily - stávající povrchy : 0,00000*1,00000*1,00000*0,440 | [24 empty] | VV | 0
|  | viz situace stavby a podélné profily - stávající povrchy : 1,00000*1,00000*1,00000*0,880*0,43000/0,400 |  | 0.946 | [22 empty] | VV | 0
|  | viz situace stavby a podélné profily - stávající povrchy : 1,00000*(1,00000)*1,00000*0,220 |  | 0.22 | [22 empty] | VV | 0
|  | viz situace stavby a podélné profily - stávající povrchy : 1,00000*1,00000*0,00000*0,220 | [24 empty] | VV | 0
|  | viz situace stavby a podélné profily - stávající povrchy : 0,00000*1,00000*0,00000*0,440 | [24 empty] | VV | 0
|  | viz situace stavby a podélné profily - stávající povrchy : 1,00000*1,00000*0,00000*0,880*0,43000/0,400 | [24 empty] | VV | 0
|  | viz situace stavby a podélné profily - stávající povrchy : 1,00000*(1,00000)*0,00000*0,220 | [24 empty] | VV | 0
|  | viz situace stavby a podélné profily - stávající povrchy : 1,00000*(2*0,50000)*0,110 |  | 0.11 | [22 empty] | VV | 0
|  | viz vzorové příčné řezy - rozšíření : | [24 empty] | VV | 0
|  | viz vzorové příčné řezy - provizorní úprava : 1,00000*1,00000*0,05*1,85 |  | 0.0925 | [22 empty] | VV | 0
|  | viz vzorové příčné řezy - provizorní úprava : 1,00000*1,00000*0,05*1,85 |  | 0.0925 | [22 empty] | VV | 0
|  | viz vzorové příčné řezy - provizorní úprava - 1. dorovnávání do nivelety : 1,00000*1,00000*0,01*1,85 |  | 0.0185 | [22 empty] | VV | 0
|  | viz vzorové příčné řezy - provizorní úprava - 1. dorovnávání do nivelety : 1,00000*1,00000*0,01*1,85 |  | 0.0185 | [22 empty] | VV | 0
|  | viz vzorové příčné řezy - provizorní úprava - 2. dorovnávání do nivelety : 1,00000*1,00000*0,005*1,85 |  | 0.00925 | [22 empty] | VV | 0
|  | viz vzorové příčné řezy - provizorní úprava - 2. dorovnávání do nivelety : 1,00000*1,00000*0,005*1,85 |  | 0.00925 | [22 empty] | VV | 0
|  | viz vzorové příčné řezy - provizorní úprava : 1,00000*1,00000*0,08*1,85 |  | 0.148 | [22 empty] | VV | 0
|  | viz vzorové příčné řezy - provizorní úprava : 1,00000*1,00000*0,08*1,85 |  | 0.148 | [22 empty] | VV | 0
|  | viz situace stavby a podélné profily - stávající povrchy : 1,00000*0,14500 |  | 0.145 | [22 empty] | VV | 0
|  | viz situace stavby a podélné profily - křížení a souběhy s podzemními inž. sítěmi : 0,00000*0,4*0,1*1,0*2,44700 | [24 empty] | VV | 0
|  | viz situace stavby a podélné profily - stávající povrchy : 1,00000*(0,15*0,10+0,10*0,10)*2,44700 |  | 0.06118 | [22 empty] | VV | 0
|  | viz situace stavby : 0,00000*(1,00000+1,5+1,5)*0,01000 | [24 empty] | VV | 0
|  | viz situace stavby : 0,00000*0,50*(1,00000+1,5+1,5)/0,10*1,5*0,04500 | [24 empty] | VV | 0
|  | viz situace stavby : 0,00000*0,50*(1,00000+1,5+1,5)*0,00925 | [24 empty] | VV | 0
|  | VYTLAČENÁ ZEMINA PODKLAD ASFALTY : 0,00000*1,00000/(1,00000+0,00001)*0,30*1,50*2*1,00000*0,990*0,43000/0,450 | [24 empty] | VV | 0
|  | VYTLAČENÁ ZEMINA PODKLAD ASFALTY : 0,00000*1,00000/(1,00000+0,00001)*0,30*1,50*2*0,00000*0,990*0,43000/0,450 | [24 empty] | VV | 0
|  | SITUACE STAVBY NAD KATASTRÁLNÍ MAPOU - ZÁSADY ORGANIZACE VÝSTAVBY : 1,00000/(1,00000+0,0000000000000000000000000000001)*(2+1)*0,06600 |  | 0.198 | [22 empty] | VV | 0
|  | a ZÁSADY ORGANIZACE VÝSTAVBY - TECHNICKÁ ZPRÁVA : 1,00000/(1,00000+0,0000000000000000000000000000001)*1*0,12700 |  | 0.127 | [22 empty] | VV | 0
|  | 1,00000/(1,00000+0,0000000000000000000000000000001)*0,13000 |  | 0.13 | [22 empty] | VV | 0
|  | 0,00000*1,00000/(1,00000+0,0000000000000001)*0,30*1,50*2*0,220*0,70 | [24 empty] | VV | 0
|  | 0,00000*1,00000/(1,00000+0,0000000000000001)*0,30*1,50*2*0,220*0,30 | [24 empty] | VV | 0
Díl: | 99 | Staveništní přesun hmot |  |  |  | 0 |  | 0 |  | 0 |  | 0 |  | 0 |  | 0 |  |  |  |  | 8.4 | [5 empty] | DIL
101 | 998276101R00 | Přesun hmot pro trubní vedení z trub plastových nebo sklolaminátových v otevřeném výkopu | t | 8.5313 |  | 0 |  | 0 |  | 0 | 21 | 0 | 0 | 0 | 0 | 0 | 827-1 | RTS 19/ II | RTS 19/ II | 0.2115 | 1.8 |  | Přesun hmot |  |  |  | POL7_
|  | vodovodu nebo kanalizace ražené nebo hloubené (827 1.1, 827 1.9, 827 2.1, 827 2.9), drobných objektů | [24 empty] | SPI
|  | na vzdálenost 15 m od hrany výkopu nebo od okraje šachty | [24 empty] | POP
|  | Hmotnosti z položek s pořadovými čísly: : | [24 empty] | VV | 0
|  | 10,12,26,30,43,44,45,46,47,48,50,51,52,53,54,55,56,57,58,59,60,61,62,66,69,70,71,72,76,77,78,79,80, : | [24 empty] | VV | 0
|  | 82,83,84,87,88,90, : | [24 empty] | VV | 0
|  | Součet: : 8,53135 |  | 8.5313 | [22 empty] | VV | 0
102 | 998276115R00 | Přesun hmot pro trubní vedení z trub plastových nebo sklolaminátových příplatek k cenám za zvětšený přesun přes vymezenou největší dopravní vzdálenost do 1 000 m | t | 8.5313 |  | 0 |  | 0 |  | 0 | 21 | 0 | 0 | 0 | 0 | 0 | 827-1 | RTS 19/ II | RTS 19/ II | 0.7734 | 6.6 |  | Přesun hmot |  |  |  | POL7_
|  | vodovodu nebo kanalizace ražené nebo hloubené (827 1.1, 827 1.9, 827 2.1, 827 2.9), drobných objektů | [24 empty] | SPI
|  | Hmotnosti z položek s pořadovými čísly: : | [24 empty] | VV | 0
|  | 10,12,26,30,43,44,45,46,47,48,50,51,52,53,54,55,56,57,58,59,60,61,62,66,69,70,71,72,76,77,78,79,80, : | [24 empty] | VV | 0
|  | 82,83,84,87,88,90, : | [24 empty] | VV | 0
|  | Součet: : 8,53135 |  | 8.5313 | [22 empty] | VV | 0
Díl: | 722 | Vnitřní vodovod |  |  |  | 0 |  | 0 |  | 0 |  | 0 |  | 0 |  | 0 |  |  |  |  | 0.06 | [5 empty] | DIL
103 | 722280107R00 | Tlakové zkoušky vodovodního potrubí přes DN 32 do DN 40 | m | 2 |  | 0 |  | 0 |  | 0 | 21 | 0 | 0 | 0 | 0 | 0 | 800-721 | RTS 19/ II | RTS 19/ II | 0.031 | 0.06 |  | Práce |  |  |  | POL1_1
|  | Včetně dodávky vody, uzavření a zabezpečení konců potrubí. | [24 empty] | POP
|  | viz. situace stavby - výpis délek potrubí : 2,00000 |  | 2 | [22 empty] | VV | 0
Díl: | M21 | Elektromontáže |  |  |  | 0 |  | 0 |  | 0 |  | 0 |  | 0 |  | 0 |  |  |  |  | 0.14 | [5 empty] | DIL
104 | 899711122R00 | Výstražné fólie výstražná fólie pro kanalizaci, šířka 30 cm | m | 2 |  | 0 |  | 0 |  | 0 | 21 | 0 | 0 | 0 | 0 | 0 | 827-1 | RTS 19/ II | RTS 19/ II | 0.026 | 0.05 |  | Práce |  |  |  | POL1_
|  | viz situace stavby: : 2,00000 |  | 2 | [22 empty] | VV | 0
|  | (0,00000+0,00000+0,00000)*1,69700*2 | [24 empty] | VV | 0
105 | 210800526R00 | Montáž vodiče H07V-U (CY), 4 mm2, uloženého volně, | m | 2 |  | 0 |  | 0 |  | 0 | 21 | 0 | 0 | 0 | 0 | 0 | M21 | RTS 19/ II | RTS 19/ II | 0.04633 | 0.09 |  | Práce |  |  |  | POL1_
|  | viz situace stavby: : 2,00000 |  | 2 | [22 empty] | VV | 0
|  | (0,00000+0,00000+0,00000)*1,69700*2 | [24 empty] | VV | 0
106 | 28314148R | fólie výstražná PE; pro vodu; bílá; š = 300,0 mm; tl. 0,09 mm; l = 250 m | m | 2.2 |  | 0 |  | 0 |  | 0 | 21 | 0 | 0 | 0 | 0 | 0 | SPCM | RTS 19/ II | RTS 19/ II | 0 | 0 |  | Specifikace |  |  |  | POL3_
|  | viz situace stavby: : 2,00000*1,100 |  | 2.2 | [22 empty] | VV | 0
|  | (0,00000+0,00000+0,00000)*1,69700*2*1,100 | [24 empty] | VV | 0
107 | 34140925R | vodič CY; silový, propojovací jednožilový; pevné uložení; jádro Cu plné holé; počet žil 1; jmen.průřez jádra 4,00 mm2; vnější průměr 4,3 mm; izolace PVC; tl. izolace min 0,8 mm; odolnost proti šíření plamene | m | 2.2 |  | 0 |  | 0 |  | 0 | 21 | 0 | 4e-05 | 0 | 0 | 0 | SPCM | RTS 19/ II | RTS 19/ II | 0 | 0 |  | Specifikace |  |  |  | POL3_
|  | viz situace stavby : 2,00000*1,100 |  | 2.2 | [22 empty] | VV | 0
|  | (0,00000+0,00000+0,00000)*1,69700*2*1,100 | [24 empty] | VV | 0
Díl: | M23 | Montáže potrubí |  |  |  | 0 |  | 0 |  | 0 |  | 0 |  | 0 |  | 0 |  |  |  |  | 0 | [5 empty] | DIL
108 | 230120042R00 | Čištění potrubí profukováním nebo proplach. DN 40 | m | 2 |  | 0 |  | 0 |  | 0 | 21 | 0 | 0 | 0 | 0 | 0 |  | RTS 19/ II | RTS 19/ II | 0 | 0 |  | Práce |  |  |  | POL1_1
|  | viz situace stavby : 2,00000 |  | 2 | [22 empty] | VV | 0
Díl: | M46 | Zemní práce při montážích |  |  |  | 0 |  | 0 |  | 0 |  | 0 |  | 0 |  | 0 |  |  |  |  | 0.04 | [5 empty] | DIL
109 | 460010024R00 | Vytýčení kabelové trasy v zastavěném prostoru | km | 0.01 |  | 0 |  | 0 |  | 0 | 21 | 0 | 0.03421 | 0 | 0 | 0 |  | RTS 19/ II | RTS 19/ II | 4.1 | 0.04 |  | Práce |  |  |  | POL1_1
|  | viz. dokladová část a situace stavby : (2,00000-0,00000)/1000*5 |  | 0.01 | [22 empty] | VV | 0
|  | platí i pro ostatní podzemní inženýrské sítě !!! : | [24 empty] | VV | 0
Díl: | D96 | Přesuny suti a vybouraných hmot |  |  |  | 0 |  | 0 |  | 0 |  | 0 |  | 0 |  | 0 |  |  |  |  | 0.03 | [5 empty] | DIL
110 | 979082213R00 | Vodorovná doprava suti po suchu bez naložení, ale se složením a hrubým urovnáním na vzdálenost do 1 km | t | 2.7772 |  | 0 |  | 0 |  | 0 | 21 | 0 | 0 | 0 | 0 | 0 | 822-1 | RTS 19/ II | RTS 19/ II | 0.01 | 0.03 |  | Přesun suti |  |  |  | POL8_
|  | Demontážní hmotnosti z položek s pořadovými čísly: : | [24 empty] | VV | 0
|  | 1,2,3,4,5,6,7,76,77,78,90, : | [24 empty] | VV | 0
|  | Součet: : 2,77718 |  | 2.7772 | [22 empty] | VV | 0
111 | 979082219R00 | Vodorovná doprava suti po suchu příplatek k ceně za každý další i započatý 1 km přes 1 km | t | 24.9946 |  | 0 |  | 0 |  | 0 | 21 | 0 | 0 | 0 | 0 | 0 | 822-1 | RTS 19/ II | RTS 19/ II | 0 | 0 |  | Přesun suti |  |  |  | POL8_
|  | Demontážní hmotnosti z položek s pořadovými čísly: : | [24 empty] | VV | 0
|  | 1,2,3,4,5,6,7,76,77,78,90, : | [24 empty] | VV | 0
|  | Součet: : 24,99458 |  | 24.9946 | [22 empty] | VV | 0
[25 empty] | 15 | 21 | DPH
| Celkem |  |  |  |  | 0 | [18 empty] | 0 | 0 | SUM
JKSO:
| 827.19 | vodovody trubní ostatní (přípojky) | [24 empty] | JKSO
| 26 m | potrubí z trub z plastických hmot a sklolaminátu | [24 empty] | JKSOChar
|  | rekonstrukce a modernizace objektu s opravou | [24 empty] | JKSOAkce
END
Note on S6: Jedná se o informaci, zda se jedná o položku, která je do rozpočtu zadána z cenové soustavy RTS, nebo vlastní.
Note on T6: Jedná se o název CÚ, která je zadána u položky rozpočtu