## Kryci list
Krycí list rozpočtu
0 | Číslo zakázky | Zakázka
21 |  | JEDNOTNÁ KANALIZACE V UL. KOSTELNÍ OD Č.P. 95 DO ULICE M. J. KOCIANA
_ | Komentář | SO - 01, KANALIZAČNÍ STOKA "K" z KT D376 DN300 - 52 metrů
| Popis verze | Nabídka
Komentář verze
| Adresa |  | Datum zahájení | 2020-04-01
| Rok | 2020 | Datum dokončení | 2021-05-06
| Typ Firmy | Název | Kontaktní osoba | Telefon
| Význam (funkce) | Jméno
Zpracovatel
REKAPITULACE
| Kód stavebního objektu | Popis objektu | Kód zatřídění | Zatřídění
| SO_01 | Kanalizační stoka K
| VRN | Vedlejší a ostatní rozpočtové náklady
|  |  | Celkem (bez DPH) | 0
|  |  | DPH | 0
0
0
|  |  | Celkem (včetně DPH) | 0
| Za zhotovitele |  | Za objednatele
| Jméno : |  | Jméno :
| Datum : |  | Datum :
| Podpis: |  | Podpis :
Poznámka :

## Rekapitulace
Zakázka:
0 | JEDNOTNÁ KANALIZACE V UL. KOSTELNÍ OD Č.P. 95 DO ULICE M. J. KOCIANA
21 | Popis | Cena | Hmotnost | DPH | Cena s DPH | Počet položek
_
| SO_01: Kanalizační stoka K |  | 208.242 |  |  | 123
| 001: Zemní práce |  | 66.7563 |  |  | 47
| 002: Základy |  | 11.4939 |  |  | 1
| 003: Svislé konstrukce |  |  |  |  | 2
| 004: Vodorovné konstrukce |  | 14.9621 |  |  | 9
| 005: Komunikace |  | 87.8029 |  |  | 9
| 008: Trubní vedení |  | 17.3063 |  |  | 31
| 009: Ostatní konstrukce a práce |  | 9.9205 |  |  | 12
| 099: Přesun hmot HSV |  |  |  |  | 12
| VRN: Vedlejší a ostatní rozpočtové náklady |  |  |  |  | 5
| V01: Průzkumné, geodetické a projektové práce |  |  |  |  | 2
| V03: Zařízení staveniště |  |  |  |  | 2
| V04: Inženýrská činnost |  |  |  |  | 1
0 | Celkem (bez DPH) | 0
| DPH | 0
0
0
| Celkem (včetně DPH) | 0

## Zakazka
Zakázka:
JEDNOTNÁ KANALIZACE V UL. KOSTELNÍ OD Č.P. 95 DO ULICE M. J. KOCIANA
[5 empty] | Poř. | Typ | Kód | Popis | MJ | Výměra bez ztr. | Ztratné | Výměra | Jedn. cena | Cena | Jedn. hmotn. | Hmotnost | Jedn. suť | Suť | Sazba DPH | DPH | Cena s DPH | Komentář | Cen. soustava | Počet
[8 empty] | SO_01: Kanalizační stoka K | [5 empty] | 0 |  | 208.242 |  | 94.3643 |  | 0 | 0 |  |  | 123
[8 empty] | 001: Zemní práce | [5 empty] | 0 |  | 66.7563 |  | 80.3531 |  | 0 | 0 |  |  | 47
##T2##N_Catalog_catGUID | ##T2##PRO_ITEM_catID | ##T2##PRO_ITEM_iteCode | ##T2##PRO_ITEM_szvCode | ##T2##PRO_ITEM_tevCode | 1 | SP | 113106211 | Rozebrání dlažeb vozovek z velkých kostek s ložem z kameniva strojně pl přes 50 do 200 m2 | m2 | 86.88 | 0 | 86.88 |  | 0 |  | 0 | 0.417 | 36.229 | 21 | 0 | 0 |  |  | 1
[7 empty] | Plný popis: | Rozebrání dlažeb a dílců vozovek a ploch s přemístěním hmot na skládku na vzdálenost do 3 m nebo s naložením na dopravní prostředek, s jakoukoliv výplní spár strojně plochy jednotlivě přes 50 m2 do 200 m2 z velkých kostek s ložem z kameniva
[7 empty] | Výkaz výměr: | 73,08+9,6 |  |  |  | 82.68 | [6 empty] | _
[8 empty] | plocha celková viz tab. kubatur |  |  |  | 0 | [6 empty] | _
[8 empty] | rozšíření u šachet;1,5*(0,5+0,2)*2*2 |  |  |  | 4.2 | [6 empty] | _
[5 empty] | 2 | SP | 113107163 | Odstranění podkladu z kameniva drceného tl 300 mm strojně pl přes 50 do 200 m2 | m2 | 64.832 | 0 | 64.832 |  | 0 |  | 0 | 0.44 | 28.5261 | 21 | 0 | 0 |  |  | 1
[7 empty] | Plný popis: | Odstranění podkladů nebo krytů strojně plochy jednotlivě přes 50 m2 do 200 m2 s přemístěním hmot na skládku na vzdálenost do 20 m nebo s naložením na dopravní prostředek z kameniva hrubého drceného, o tl. vrstvy přes 200 do 300 mm
[7 empty] | Výkaz výměr: | dlažba;60,632 |  |  |  | 60.632 | [6 empty] | _
[8 empty] | plocha nad rýhou viz tab. kubatur |  |  |  | 0 | [6 empty] | _
[8 empty] | rozšíření u šachet;1,5*(0,5+0,2)*2*2 |  |  |  | 4.2 | [6 empty] | _
[5 empty] | 3 | SP | 113107164 | Odstranění podkladu z kameniva drceného tl 400 mm strojně pl přes 50 do 200 m2 | m2 | 3.711 | 0 | 3.711 |  | 0 |  | 0 | 0.58 | 2.1524 | 21 | 0 | 0 |  |  | 1
[7 empty] | Plný popis: | Odstranění podkladů nebo krytů strojně plochy jednotlivě přes 50 m2 do 200 m2 s přemístěním hmot na skládku na vzdálenost do 20 m nebo s naložením na dopravní prostředek z kameniva hrubého drceného, o tl. vrstvy přes 300 do 400 mm
[7 empty] | Výkaz výměr: | podkladní vrstva vozovky;2,211 |  |  |  | 2.211 | [6 empty] | _
[8 empty] | plocha nad rýhou viz tab. kubatur |  |  |  | 0 | [6 empty] | _
[8 empty] | rozšíření u šachet;1,5*0,5*2*1 |  |  |  | 1.5 | [6 empty] | _
[5 empty] | 4 | SP | 113107182 | Odstranění podkladu živičného tl 100 mm strojně pl přes 50 do 200 m2 | m2 | 3.711 | 0 | 3.711 |  | 0 |  | 0 | 0.22 | 0.81642 | 21 | 0 | 0 |  |  | 1
[7 empty] | Plný popis: | Odstranění podkladů nebo krytů strojně plochy jednotlivě přes 50 m2 do 200 m2 s přemístěním hmot na skládku na vzdálenost do 20 m nebo s naložením na dopravní prostředek živičných, o tl. vrstvy přes 50 do 100 mm
[7 empty] | Výkaz výměr: | živice;2,211 |  |  |  | 2.211 | [6 empty] | _
[8 empty] | plocha nad rýhou viz tab. kubatur |  |  |  | 0 | [6 empty] | _
[8 empty] | rozšíření u šachet;1,5*0,5*2*1 |  |  |  | 1.5 | [6 empty] | _
[5 empty] | 5 | SP | 113154113 | Frézování živičného krytu tl 50 mm pruh š 0,5 m pl do 500 m2 bez překážek v trase | m2 | 3.51 | 0 | 3.51 |  | 0 | 4e-05 | 0.0001404 | 0.128 | 0.44928 | 21 | 0 | 0 |  |  | 1
[7 empty] | Plný popis: | Frézování živičného podkladu nebo krytu s naložením na dopravní prostředek plochy do 500 m2 bez překážek v trase pruhu šířky do 0,5 m, tloušťky vrstvy 50 mm
[7 empty] | Výkaz výměr: | živice rozšíření;2,01*0,5*2 |  |  |  | 2.01 | [6 empty] | _
[8 empty] | rozšíření u šachty;1,5*0,5*2 |  |  |  | 1.5 | [6 empty] | _
[5 empty] | 6 | SP | 113201112 | Vytrhání obrub silničních ležatých | m | 42 | 0 | 42 |  | 0 |  | 0 | 0.29 | 12.18 | 21 | 0 | 0 |  |  | 1
[7 empty] | Plný popis: | Vytrhání obrub s vybouráním lože, s přemístěním hmot na skládku na vzdálenost do 3 m nebo s naložením na dopravní prostředek silničních ležatých
[7 empty] | Výkaz výměr: | křížení a podélný pás z žulových obrubníků;2+40 |  |  |  | 42 | [6 empty] | _
[5 empty] | 7 | SP | 115001104 | Převedení vody potrubím DN do 300 | m | 51 | 0 | 51 |  | 0 | 0.01559 | 0.79509 |  | 0 | 21 | 0 | 0 |  |  | 1
[7 empty] | Plný popis: | Převedení vody potrubím průměru DN přes 250 do 300
[7 empty] | Výkaz výměr: | 51 |  |  |  | 51 | [6 empty] | _
[8 empty] | provizorní převedení splaškových vod gravitačně, případně řešeno tlakově přečerpaním, kompletní dodávka a montáž |  |  |  | 0 | [6 empty] | _
[5 empty] | 8 | SP | 115101201 | Čerpání vody na dopravní výšku do 10 m průměrný přítok do 500 l/min | hod | 160 | 0 | 160 |  | 0 |  | 0 |  | 0 | 21 | 0 | 0 |  |  | 1
[7 empty] | Plný popis: | Čerpání vody na dopravní výšku do 10 m s uvažovaným průměrným přítokem do 500 l/min
[7 empty] | Výkaz výměr: | 20*8 |  |  |  | 160 | [6 empty] | _
[8 empty] | zachycení spodních nebo srážkových vod |  |  |  | 0 | [6 empty] | _
[5 empty] | 9 | SP | 115101301 | Pohotovost čerpací soupravy pro dopravní výšku do 10 m přítok do 500 l/min | den | 20 | 0 | 20 |  | 0 |  | 0 |  | 0 | 21 | 0 | 0 |  |  | 1
[7 empty] | Plný popis: | Pohotovost záložní čerpací soupravy pro dopravní výšku do 10 m s uvažovaným průměrným přítokem do 500 l/min
[5 empty] | 10 | SP | 119001401 | Dočasné zajištění potrubí ocelového nebo litinového DN do 200 | m | 1.1 | 0 | 1.1 |  | 0 | 0.00868 | 0.009548 |  | 0 | 21 | 0 | 0 |  |  | 1
[7 empty] | Plný popis: | Dočasné zajištění podzemního potrubí nebo vedení ve výkopišti ve stavu i poloze , ve kterých byla na začátku zemních prací a to s podepřením, vzepřením nebo vyvěšením, příp. s ochranným bedněním, se zřízením a odstraněním za jišťovací konstrukce, s opotřebením hmot potrubí ocelového nebo litinového, jmenovité světlosti DN do 200
[7 empty] | Výkaz výměr: | plyn;1,1 |  |  |  | 1.1 | [6 empty] | _
[5 empty] | 11 | SP | 119001421 | Dočasné zajištění kabelů a kabelových tratí ze 3 volně ložených kabelů | m | 4.4 | 0 | 4.4 |  | 0 | 0.0369 | 0.16236 |  | 0 | 21 | 0 | 0 |  |  | 1
[7 empty] | Plný popis: | Dočasné zajištění podzemního potrubí nebo vedení ve výkopišti ve stavu i poloze , ve kterých byla na začátku zemních prací a to s podepřením, vzepřením nebo vyvěšením, příp. s ochranným bedněním, se zřízením a odstraněním za jišťovací konstrukce, s opotřebením hmot kabelů a kabelových tratí z volně ložených kabelů a to do 3 kabelů
[7 empty] | Výkaz výměr: | kabel;1,1*4 |  |  |  | 4.4 | [6 empty] | _
[5 empty] | 12 | SP | 119002121 | Přechodová lávka délky do 2 m včetně zábradlí pro zabezpečení výkopu zřízení | kus | 1 | 0 | 1 |  | 0 | 0.00065 | 0.00065 |  | 0 | 21 | 0 | 0 |  |  | 1
[7 empty] | Plný popis: | Pomocné konstrukce při zabezpečení výkopu vodorovné pochozí přechodová lávka délky do 2 m včetně zábradlí zřízení
[7 empty] | Výkaz výměr: | úsekově do 30 m;1 |  |  |  | 1 | [6 empty] | _
[5 empty] | 13 | SP | 119002122 | Přechodová lávka délky do 2 m včetně zábradlí pro zabezpečení výkopu odstranění | kus | 1 | 0 | 1 |  | 0 |  | 0 |  | 0 | 21 | 0 | 0 |  |  | 1
[7 empty] | Plný popis: | Pomocné konstrukce při zabezpečení výkopu vodorovné pochozí přechodová lávka délky do 2 m včetně zábradlí odstranění
[5 empty] | 14 | SP | 119003121 | Pomocné konstrukce při zabezpečení výkopů mobilní plotovou zábranou výšky do 2 m zřízení | m | 110 | 0 | 110 |  | 0 | 0.00012 | 0.0132 |  | 0 | 21 | 0 | 0 |  |  | 1
[7 empty] | Plný popis: | Pomocné konstrukce při zabezpečení výkopu svislé ocelové mobilní oplocení, výšky do 2000 mm zřízení
[7 empty] | Výkaz výměr: | oboustranné zabezpečení;55*2 |  |  |  | 110 | [6 empty] | _
[5 empty] | 15 | SP | 119003122 | Pomocné konstrukce při zabezpečení výkopů mobilní plotovou zábranou výšky do 2 m odstranění | m | 110 | 0 | 110 |  | 0 |  | 0 |  | 0 | 21 | 0 | 0 |  |  | 1
[7 empty] | Plný popis: | Pomocné konstrukce při zabezpečení výkopu svislé ocelové mobilní oplocení, výšky do 2000 mm odstranění
[5 empty] | 16 | SP | 119004111 | Bezpečný vstup nebo výstup z výkopu pomocí žebříku zřízení | m | 3 | 0 | 3 |  | 0 | 0.01182 | 0.03546 |  | 0 | 21 | 0 | 0 |  |  | 1
[7 empty] | Plný popis: | Pomocné konstrukce při zabezpečení výkopu bezpečný vstup nebo výstup žebříkem zřízení
[5 empty] | 17 | SP | 119004112 | Bezpečný vstup nebo výstup z výkopu pomocí žebříku odstranění | m | 3 | 0 | 3 |  | 0 |  | 0 |  | 0 | 21 | 0 | 0 |  |  | 1
[7 empty] | Plný popis: | Pomocné konstrukce při zabezpečení výkopu bezpečný vstup nebo výstup žebříkem odstranění
[5 empty] | 18 | SP | 130001101 | Příplatek za ztížení vykopávky v blízkosti podzemního vedení | m3 | 18.084 | 0 | 18.084 |  | 0 |  | 0 |  | 0 | 21 | 0 | 0 |  |  | 1
[7 empty] | Plný popis: | Příplatek k cenám hloubených vykopávek za ztížení vykopávky v blízkosti podzemního vedení nebo výbušnin pro jakoukoliv třídu horniny
[7 empty] | Výkaz výměr: | 1,5*1,1*2,192*5 |  |  |  | 18.084 | [6 empty] | _
[5 empty] | 19 | SP | 132201202 | Hloubení rýh š do 2000 mm v hornině tř. 3 objemu do 1000 m3 | m3 | 28.7642 | 0 | 28.7642 |  | 0 |  | 0 |  | 0 | 21 | 0 | 0 |  |  | 1
[7 empty] | Plný popis: | Hloubení zapažených i nezapažených rýh šířky přes 600 do 2 000 mm s urovnáním dna do předepsaného profilu a spádu v hornině tř. 3 přes 100 do 1 000 m3
[7 empty] | Výkaz výměr: | 32,9-13,786*0,3 |  |  |  | 28.7642 | [6 empty] | _
[8 empty] | hor.tř.3 s odečtením ručního výkopu v úseku 0,00-5,47 |  |  |  | 0 | [6 empty] | _
[5 empty] | 20 | SP | 132201209 | Příplatek za lepivost k hloubení rýh š do 2000 mm v hornině tř. 3 | m3 | 28.764 | 0 | 28.764 |  | 0 |  | 0 |  | 0 | 21 | 0 | 0 |  |  | 1
[7 empty] | Plný popis: | Hloubení zapažených i nezapažených rýh šířky přes 600 do 2 000 mm s urovnáním dna do předepsaného profilu a spádu v hornině tř. 3 Příplatek k cenám za lepivost horniny tř. 3
[5 empty] | 21 | SP | 132301202 | Hloubení rýh š do 2000 mm v hornině tř. 4 objemu do 1000 m3 | m3 | 47.941 | 0 | 47.941 |  | 0 |  | 0 |  | 0 | 21 | 0 | 0 |  |  | 1
[7 empty] | Plný popis: | Hloubení zapažených i nezapažených rýh šířky přes 600 do 2 000 mm s urovnáním dna do předepsaného profilu a spádu v hornině tř. 4 přes 100 do 1 000 m3
[7 empty] | Výkaz výměr: | 54,834-13,786*0,5 |  |  |  | 47.941 | [6 empty] | _
[8 empty] | hor.tř.4 s odečtením ručního výkopu v úseku 0,00-5,47 |  |  |  | 0 | [6 empty] | _
[5 empty] | 22 | SP | 132301209 | Příplatek za lepivost k hloubení rýh š do 2000 mm v hornině tř. 4 | m3 | 47.941 | 0 | 47.941 |  | 0 |  | 0 |  | 0 | 21 | 0 | 0 |  |  | 1
[7 empty] | Plný popis: | Hloubení zapažených i nezapažených rýh šířky přes 600 do 2 000 mm s urovnáním dna do předepsaného profilu a spádu v hornině tř. 4 Příplatek k cenám za lepivost horniny tř. 4
[5 empty] | 23 | SP | 132212201 | Hloubení rýh š přes 600 do 2000 mm ručním nebo pneum nářadím v soudržných horninách tř. 3 | m3 | 4.1358 | 0 | 4.1358 |  | 0 |  | 0 |  | 0 | 21 | 0 | 0 |  |  | 1
[7 empty] | Plný popis: | Hloubení zapažených i nezapažených rýh šířky přes 600 do 2 000 mm ručním nebo pneumatickým nářadím s urovnáním dna do předepsaného profilu a spádu v horninách tř. 3 soudržných
[7 empty] | Výkaz výměr: | 13,786*0,3 |  |  |  | 4.1358 | [6 empty] | _
[8 empty] | hor.tř.3 v úseku 0,00-5,47 |  |  |  | 0 | [6 empty] | _
[5 empty] | 24 | SP | 132212209 | Příplatek za lepivost u hloubení rýh š do 2000 mm ručním nebo pneum nářadím v hornině tř. 3 | m3 | 4.136 | 0 | 4.136 |  | 0 |  | 0 |  | 0 | 21 | 0 | 0 |  |  | 1
[7 empty] | Plný popis: | Hloubení zapažených i nezapažených rýh šířky přes 600 do 2 000 mm ručním nebo pneumatickým nářadím s urovnáním dna do předepsaného profilu a spádu v horninách tř. 3 Příplatek k cenám za lepivost horniny tř. 3
[5 empty] | 25 | SP | 132312201 | Hloubení rýh š přes 600 do 2000 mm ručním nebo pneum nářadím v soudržných horninách tř. 4 | m3 | 6.893 | 0 | 6.893 |  | 0 |  | 0 |  | 0 | 21 | 0 | 0 |  |  | 1
[7 empty] | Plný popis: | Hloubení zapažených i nezapažených rýh šířky přes 600 do 2 000 mm ručním nebo pneumatickým nářadím s urovnáním dna do předepsaného profilu a spádu v horninách tř. 4 soudržných
[7 empty] | Výkaz výměr: | 13,786*0,5 |  |  |  | 6.893 | [6 empty] | _
[8 empty] | hor.tř.4 v úseku 0,00-5,47 |  |  |  | 0 | [6 empty] | _
[5 empty] | 26 | SP | 132312209 | Příplatek za lepivost u hloubení rýh š do 2000 mm ručním nebo pneum nářadím v hornině tř. 4 | m3 | 6.893 | 0 | 6.893 |  | 0 |  | 0 |  | 0 | 21 | 0 | 0 |  |  | 1
[7 empty] | Plný popis: | Hloubení zapažených i nezapažených rýh šířky přes 600 do 2 000 mm ručním nebo pneumatickým nářadím s urovnáním dna do předepsaného profilu a spádu v horninách tř. 4 Příplatek k cenám za lepivost horniny tř. 4
[5 empty] | 27 | SP | 132412201 | Hloubení rýh š přes 600 do 2000 mm ručním nebo pneum nářadím v soudržných horninách tř. 5 | m3 | 2.7572 | 0 | 2.7572 |  | 0 |  | 0 |  | 0 | 21 | 0 | 0 |  |  | 1
[7 empty] | Plný popis: | Hloubení zapažených i nezapažených rýh šířky přes 600 do 2 000 mm ručním nebo pneumatickým nářadím s urovnáním dna do předepsaného profilu a spádu v horninách tř. 5 soudržných
[7 empty] | Výkaz výměr: | 13,786*0,2 |  |  |  | 2.7572 | [6 empty] | _
[8 empty] | hor.tř.5 v úseku 0,00-5,47 |  |  |  | 0 | [6 empty] | _
[5 empty] | 28 | SP | 133201101 | Hloubení šachet v hornině tř. 3 objemu do 100 m3 | m3 | 2.9592 | 0 | 2.9592 |  | 0 |  | 0 |  | 0 | 21 | 0 | 0 |  |  | 1
[7 empty] | Plný popis: | Hloubení zapažených i nezapažených šachet s případným nutným přemístěním výkopku ve výkopišti v hornině tř. 3 do 100 m3
[7 empty] | Výkaz výměr: | 1,5*0,5*2,192*2*3*0,3 |  |  |  | 2.9592 | [6 empty] | _
[8 empty] | rozšíření šachet |  |  |  | 0 | [6 empty] | _
[5 empty] | 29 | SP | 133201109 | Příplatek za lepivost u hloubení šachet v hornině tř. 3 | m3 | 2.959 | 0 | 2.959 |  | 0 |  | 0 |  | 0 | 21 | 0 | 0 |  |  | 1
[7 empty] | Plný popis: | Hloubení zapažených i nezapažených šachet s případným nutným přemístěním výkopku ve výkopišti v hornině tř. 3 Příplatek k cenám za lepivost horniny tř. 3
[5 empty] | 30 | SP | 133301101 | Hloubení šachet v hornině tř. 4 objemu do 100 m3 | m3 | 4.932 | 0 | 4.932 |  | 0 |  | 0 |  | 0 | 21 | 0 | 0 |  |  | 1
[7 empty] | Plný popis: | Hloubení zapažených i nezapažených šachet s případným nutným přemístěním výkopku ve výkopišti v hornině tř. 4 do 100 m3
[7 empty] | Výkaz výměr: | 1,5*0,5*2,192*2*3*0,5 |  |  |  | 4.932 | [6 empty] | _
[8 empty] | rozšíření šachet |  |  |  | 0 | [6 empty] | _
[5 empty] | 31 | SP | 133301109 | Příplatek za lepivost u hloubení šachet v hornině tř. 4 | m3 | 4.932 | 0 | 4.932 |  | 0 |  | 0 |  | 0 | 21 | 0 | 0 |  |  | 1
[7 empty] | Plný popis: | Hloubení zapažených i nezapažených šachet s případným nutným přemístěním výkopku ve výkopišti v hornině tř. 4 Příplatek k cenám za lepivost horniny tř. 4
[5 empty] | 32 | SP | 138401201 | Dolamování hloubených vykopávek rýh ve vrstvě tl do 500 mm v hornině tř. 5 | m3 | 19.1758 | 0 | 19.1758 |  | 0 |  | 0 |  | 0 | 21 | 0 | 0 |  |  | 1
[7 empty] | Plný popis: | Dolamování zapažených nebo nezapažených hloubených vykopávek v horninách tř. 5 až 7 s použitím pneum s příp. nutným přemístěním výkopku ve výkopišti, bez naložení rýh, ve vrstvě tl. do 500 mm v hornině tř. 5
[7 empty] | Výkaz výměr: | 21,933-13,786*0,2 |  |  |  | 19.1758 | [6 empty] | _
[8 empty] | výkop v hor.tř.5 bez použití trhavin s odečtením ručního výkopu v úseku 0,00-5,47 |  |  |  | 0 | [6 empty] | _
[5 empty] | 33 | SP | 138401301 | Dolamování hloubených vykopávek šachet ve vrstvě tl do 500 mm v hornině tř. 5 | m3 | 1.9728 | 0 | 1.9728 |  | 0 |  | 0 |  | 0 | 21 | 0 | 0 |  |  | 1
[7 empty] | Plný popis: | Dolamování zapažených nebo nezapažených hloubených vykopávek v horninách tř. 5 až 7 s použitím pneum s příp. nutným přemístěním výkopku ve výkopišti, bez naložení šachet, ve vrstvě tl. do 500 mm v hornině tř. 5
[7 empty] | Výkaz výměr: | 1,5*0,5*2,192*2*3*0,2 |  |  |  | 1.9728 | [6 empty] | _
[8 empty] | rozšíření šachet |  |  |  | 0 | [6 empty] | _
[5 empty] | 34 | SP | 151821111 | Osazení a odstranění pažicího boxu středního hl výkopu do 3,5 m š do 1,2 m | m2 | 248.4483 | 0 | 248.4483 |  | 0 |  | 0 |  | 0 | 21 | 0 | 0 |  |  | 1
[7 empty] | Plný popis: | Pažicí boxy pro pažení a rozepření stěn rýh podzemního vedení střední osazení a odstranění hloubka výkopu do 3,5 m, šířka do 1,2 m
[7 empty] | Výkaz výměr: | 50,73*2,192*2+6,4*2,035*2 |  |  |  | 248.4483 | [6 empty] | _
[5 empty] | 35 | SP | 161101101 | Svislé přemístění výkopku z horniny tř. 1 až 4 hl výkopu do 2,5 m | m3 | 47.8125 | 0 | 47.8125 |  | 0 |  | 0 |  | 0 | 21 | 0 | 0 |  |  | 1
[7 empty] | Plný popis: | Svislé přemístění výkopku bez naložení do dopravní nádoby avšak s vyprázdněním dopravní nádoby na hromadu nebo do dopravního prostředku z horniny tř. 1 až 4, při hloubce výkopu přes 1 do 2,5 m
[7 empty] | Výkaz výměr: | (28,764+47,941+4,136+6,893+2,959+4,932)*0,5 |  |  |  | 47.8125 | [6 empty] | _
[5 empty] | 36 | SP | 161101151 | Svislé přemístění výkopku z horniny tř. 5 až 7 hl výkopu do 2,5 m | m3 | 11.953 | 0 | 11.953 |  | 0 |  | 0 |  | 0 | 21 | 0 | 0 |  |  | 1
[7 empty] | Plný popis: | Svislé přemístění výkopku bez naložení do dopravní nádoby avšak s vyprázdněním dopravní nádoby na hromadu nebo do dopravního prostředku z horniny tř. 5 až 7, při hloubce výkopu přes 1 do 2,5 m
[7 empty] | Výkaz výměr: | (2,757+19,176+1,973)*0,5 |  |  |  | 11.953 | [6 empty] | _
[5 empty] | 37 | SP | 162701105 | Vodorovné přemístění do 10000 m výkopku/sypaniny z horniny tř. 1 až 4 | m3 | 43.4092 | 0 | 43.4092 |  | 0 |  | 0 |  | 0 | 21 | 0 | 0 |  |  | 1
[7 empty] | Plný popis: | Vodorovné přemístění výkopku nebo sypaniny po suchu na obvyklém dopravním prostředku, bez naložení výkopku, avšak se složením bez rozhrnutí z horniny tř. 1 až 4 na vzdálenost přes 9 000 do 10 000 m
[7 empty] | Výkaz výměr: | lože;6,156*0,8 |  |  |  | 4.9248 | [6 empty] | _
[8 empty] | obsyp;40,672*0,8 |  |  |  | 32.5376 | [6 empty] | _
[8 empty] | šachty;3,14*0,6^2*2,192*3*0,8 |  |  |  | 5.9468 | [6 empty] | _
[8 empty] | vytlačená kubatura na trvalou skládku, podíl hornina tř. 3 a 4 |  |  |  | 0 | [6 empty] | _
[5 empty] | 38 | SP | 162701109 | Příplatek k vodorovnému přemístění výkopku/sypaniny z horniny tř. 1 až 4 ZKD 1000 m přes 10000 m | m3 | 434.09 | 0 | 434.09 |  | 0 |  | 0 |  | 0 | 21 | 0 | 0 |  |  | 1
[7 empty] | Plný popis: | Vodorovné přemístění výkopku nebo sypaniny po suchu na obvyklém dopravním prostředku, bez naložení výkopku, avšak se složením bez rozhrnutí z horniny tř. 1 až 4 na vzdálenost Příplatek k ceně za každých dalších i započatých 1 000 m
[7 empty] | Výkaz výměr: | 43,409*10 |  |  |  | 434.09 | [6 empty] | _
[5 empty] | 39 | SP | 162701155 | Vodorovné přemístění do 10000 m výkopku/sypaniny z horniny tř. 5 až 7 | m3 | 10.8523 | 0 | 10.8523 |  | 0 |  | 0 |  | 0 | 21 | 0 | 0 |  |  | 1
[7 empty] | Plný popis: | Vodorovné přemístění výkopku nebo sypaniny po suchu na obvyklém dopravním prostředku, bez naložení výkopku, avšak se složením bez rozhrnutí z horniny tř. 5 až 7 na vzdálenost přes 9 000 do 10 000 m
[7 empty] | Výkaz výměr: | lože;6,156*0,2 |  |  |  | 1.2312 | [6 empty] | _
[8 empty] | obsyp;40,672*0,2 |  |  |  | 8.1344 | [6 empty] | _
[8 empty] | šachty;3,14*0,6^2*2,192*3*0,2 |  |  |  | 1.4867 | [6 empty] | _
[8 empty] | vytlačená kubatura na trvalou skládku, podíl hornina tř. 5 |  |  |  | 0 | [6 empty] | _
[5 empty] | 40 | SP | 162701159 | Příplatek k vodorovnému přemístění výkopku/sypaniny z horniny tř. 5 až 7 ZKD 1000 m přes 10000 m | m3 | 108.52 | 0 | 108.52 |  | 0 |  | 0 |  | 0 | 21 | 0 | 0 |  |  | 1
[7 empty] | Plný popis: | Vodorovné přemístění výkopku nebo sypaniny po suchu na obvyklém dopravním prostředku, bez naložení výkopku, avšak se složením bez rozhrnutí z horniny tř. 5 až 7 na vzdálenost Příplatek k ceně za každých dalších i započatých 1 000 m
[7 empty] | Výkaz výměr: | 10,852*10 |  |  |  | 108.52 | [6 empty] | _
[5 empty] | 41 | SP | 167101101 | Nakládání výkopku z hornin tř. 1 až 4 do 100 m3 | m3 | 43.409 | 0 | 43.409 |  | 0 |  | 0 |  | 0 | 21 | 0 | 0 |  |  | 1
[7 empty] | Plný popis: | Nakládání, skládání a překládání neulehlého výkopku nebo sypaniny nakládání, množství do 100 m3, z hornin tř. 1 až 4
[5 empty] | 42 | SP | 167101151 | Nakládání výkopku z hornin tř. 5 až 7 do 100 m3 | m3 | 10.852 | 0 | 10.852 |  | 0 |  | 0 |  | 0 | 21 | 0 | 0 |  |  | 1
[7 empty] | Plný popis: | Nakládání, skládání a překládání neulehlého výkopku nebo sypaniny nakládání, množství do 100 m3, z hornin tř. 5 až 7
[5 empty] | 43 | SP | 171201201 | Uložení sypaniny na skládky | m3 | 54.261 | 0 | 54.261 |  | 0 |  | 0 |  | 0 | 21 | 0 | 0 |  |  | 1
[7 empty] | Plný popis: | Uložení sypaniny na skládky
[7 empty] | Výkaz výměr: | 43,409+10,852 |  |  |  | 54.261 | [6 empty] | _
[5 empty] | 44 | SP | 171201211 | Poplatek za uložení stavebního odpadu - zeminy a kameniva na skládce | t | 92.2437 | 0 | 92.2437 |  | 0 |  | 0 |  | 0 | 21 | 0 | 0 |  |  | 1
[7 empty] | Plný popis: | Poplatek za uložení stavebního odpadu na skládce (skládkovné) zeminy a kameniva zatříděného do Katalogu odpadů pod kódem 170 504
[7 empty] | Výkaz výměr: | 54,261*1,7 |  |  |  | 92.2437 | [6 empty] | _
[5 empty] | 45 | SP | 174101101 | Zásyp jam, šachet rýh nebo kolem objektů sypaninou se zhutněním | m3 | 65.27 | 0 | 65.27 |  | 0 |  | 0 |  | 0 | 21 | 0 | 0 |  |  | 1
[7 empty] | Plný popis: | Zásyp sypaninou z jakékoliv horniny s uložením výkopku ve vrstvách se zhutněním jam, šachet, rýh nebo kolem objektů v těchto vykopávkách
[7 empty] | Výkaz výměr: | (28,764+47,941+4,136+6,893+2,959+4,932) |  |  |  | 95.625 | [6 empty] | _
[8 empty] | (2,757+19,176+1,973) |  |  |  | 23.906 | [6 empty] | _
[8 empty] | -54,261 |  |  |  | -54.261 | [6 empty] | _
[5 empty] | 46 | SP | 175151101 | Obsypání potrubí strojně sypaninou bez prohození, uloženou do 3 m | m3 | 34.7831 | 0 | 34.7831 |  | 0 |  | 0 |  | 0 | 21 | 0 | 0 |  |  | 1
[7 empty] | Plný popis: | Obsypání potrubí strojně sypaninou z vhodných hornin tř. 1 až 4 nebo materiálem připraveným podél výkopu ve vzdálenosti do 3 m od jeho kraje, pro jakoukoliv hloubku výkopu a míru zhutnění bez prohození sypaniny
[7 empty] | Výkaz výměr: | obsyp plný;40,672 |  |  |  | 40.672 | [6 empty] | _
[8 empty] | -3,14*(0,376/2)^2*50,73 |  |  |  | -5.63 | [6 empty] | _
[8 empty] | -3,14*(0,227/2)^2*6,4 |  |  |  | -0.25888 | [6 empty] | _
[5 empty] | 47 | H | 58337302 | štěrkopísek frakce 0/16 | t | 65.7399 | 0 | 65.7399 |  | 0 | 1 | 65.7399 |  | 0 | 21 | 0 | 0 |  |  | 1
[7 empty] | Plný popis: | štěrkopísek frakce 0/16
[7 empty] | Výkaz výměr: | 34,783*1,89 |  |  |  | 65.7399 | [6 empty] | _
_
[8 empty] | 002: Základy | [5 empty] | 0 |  | 11.4939 |  | 0 |  | 0 | 0 |  |  | 1
[5 empty] | 48 | SP | 212752212 | Trativod z drenážních trubek plastových flexibilních D do 100 mm včetně lože otevřený výkop | m | 50.73 | 0 | 50.73 |  | 0 | 0.22657 | 11.4939 |  | 0 | 21 | 0 | 0 |  |  | 1
[7 empty] | Plný popis: | Trativody z drenážních trubek se zřízením štěrkopískového lože pod trubky a s jejich obsypem v průměrném celkovém množství do 0,15 m3/m v otevřeném výkopu z trubek plastových flexibilních D přes 65 do 100 mm
_
[8 empty] | 003: Svislé konstrukce | [5 empty] | 0 |  | 0 |  | 0 |  | 0 | 0 |  |  | 2
[5 empty] | 67 | SP | 359901111 | Vyčištění stok | m | 57.13 | 0 | 57.13 |  | 0 |  | 0 |  | 0 | 21 | 0 | 0 |  |  | 1
[7 empty] | Plný popis: | Vyčištění stok jakékoliv výšky
[5 empty] | 68 | SP | 359901211 | Monitoring stoky jakékoli výšky na nové kanalizaci | m | 57.13 | 0 | 57.13 |  | 0 |  | 0 |  | 0 | 21 | 0 | 0 |  |  | 1
[7 empty] | Plný popis: | Monitoring stok (kamerový systém) jakékoli výšky nová kanalizace
_
[8 empty] | 004: Vodorovné konstrukce | [5 empty] | 0 |  | 14.9621 |  | 0 |  | 0 | 0 |  |  | 9
[5 empty] | 49 | SP | 451573111 | Lože pod potrubí otevřený výkop ze štěrkopísku | m3 | 6.156 | 0 | 6.156 |  | 0 | 1.8908 | 11.6396 |  | 0 | 21 | 0 | 0 |  |  | 1
[7 empty] | Plný popis: | Lože pod potrubí, stoky a drobné objekty v otevřeném výkopu z písku a štěrkopísku do 63 mm
[7 empty] | Výkaz výměr: | 6,156 |  |  |  | 6.156 | [6 empty] | _
[5 empty] | 50 | SP | 452112111 | Osazení betonových prstenců nebo rámů v do 100 mm | kus | 3 | 0 | 3 |  | 0 | 0.0066 | 0.0198 |  | 0 | 21 | 0 | 0 |  |  | 1
[7 empty] | Plný popis: | Osazení betonových dílců prstenců nebo rámů pod poklopy a mříže, výšky do 100 mm
[5 empty] | 51 | H | 59224321 | Prstenec šachetní betonový vyrovnávací TBW-Q.1 63/8 62,5 x 12 x 8 cm | kus | 1 | 0 | 1 |  | 0 | 0.054 | 0.054 |  | 0 | 21 | 0 | 0 |  |  | 1
[7 empty] | Plný popis: | Prstenec šachetní betonový vyrovnávací 62,5x12x8 cm
[5 empty] | 52 | H | 59224323 | Prstenec šachetní betonový vyrovnávací TBW-Q.1 63/10 62,5 x 12 x 10 cm | kus | 2 | 0 | 2 |  | 0 | 0.068 | 0.136 |  | 0 | 21 | 0 | 0 |  |  | 1
[7 empty] | Plný popis: | Prstenec šachetní betonový vyrovnávací 62,5x12x10 cm
[5 empty] | 53 | SP | 452112121 | Osazení betonových prstenců nebo rámů v do 200 mm | kus | 3 | 0 | 3 |  | 0 | 0.0066 | 0.0198 |  | 0 | 21 | 0 | 0 |  |  | 1
[7 empty] | Plný popis: | Osazení betonových dílců prstenců nebo rámů pod poklopy a mříže, výšky přes 100 do 200 mm
[5 empty] | 54 | H | 59224188 | Prstenec šachetní betonový vyrovnávací TBW-Q.1 63/12 62,5 x 12 x 12 cm | kus | 3 | 0 | 3 |  | 0 | 0.081 | 0.243 |  | 0 | 21 | 0 | 0 |  |  | 1
[7 empty] | Plný popis: | prstenec šachtový vyrovnávací betonový 625x120x120mm
[5 empty] | 55 | SP | 452311161 | Podkladní desky z betonu prostého tř. C 25/30 otevřený výkop | m3 | 1.152 | 0 | 1.152 |  | 0 | 2.429 | 2.7982 |  | 0 | 21 | 0 | 0 |  |  | 1
[7 empty] | Plný popis: | Podkladní a zajišťovací konstrukce z betonu prostého v otevřeném výkopu desky pod potrubí, stoky a drobné objekty z betonu tř. C 25/30
[7 empty] | Výkaz výměr: | 1,6*1,6*0,15*3 |  |  |  | 1.152 | [6 empty] | _
[5 empty] | 56 | SP | 452351101 | Bednění podkladních desek nebo bloků nebo sedlového lože otevřený výkop | m2 | 2.88 | 0 | 2.88 |  | 0 | 0.00632 | 0.018202 |  | 0 | 21 | 0 | 0 |  |  | 1
[7 empty] | Plný popis: | Bednění podkladních a zajišťovacích konstrukcí v otevřeném výkopu desek nebo sedlových loží pod potrubí, stoky a drobné objekty
[7 empty] | Výkaz výměr: | 1,6*0,15*4*3 |  |  |  | 2.88 | [6 empty] | _
[5 empty] | 57 | SP | 452368211 | Výztuž podkladních desek nebo bloků nebo pražců otevřený výkop ze svařovaných sítí Kari | t | 0.039214 | 0 | 0.039214 |  | 0 | 0.8554 | 0.033544 |  | 0 | 21 | 0 | 0 |  |  | 1
[7 empty] | Plný popis: | Výztuž podkladních desek, bloků nebo pražců v otevřeném výkopu ze svařovaných sítí typu Kari
[7 empty] | Výkaz výměr: | 1,6*1,6*3*0,00444*1,15 |  |  |  | 0.039214 | [6 empty] | _
_
[8 empty] | 005: Komunikace | [5 empty] | 0 |  | 87.8029 |  | 0 |  | 0 | 0 |  |  | 9
[5 empty] | 58 | SP | 564281111 | Podklad nebo podsyp ze štěrkopísku ŠP tl 300 mm | m2 | 64.832 | 0 | 64.832 |  | 0 | 0.60721 | 39.3666 |  | 0 | 21 | 0 | 0 |  |  | 1
[7 empty] | Plný popis: | Podklad nebo podsyp ze štěrkopísku ŠP s rozprostřením, vlhčením a zhutněním, po zhutnění tl. 300 mm
[5 empty] | 59 | SP | 564761111 | Podklad z kameniva hrubého drceného vel. 32-63 mm tl 200 mm | m2 | 3.711 | 0 | 3.711 |  | 0 | 0.38625 | 1.4334 |  | 0 | 21 | 0 | 0 |  |  | 1
[7 empty] | Plný popis: | Podklad nebo kryt z kameniva hrubého drceného vel. 32-63 mm s rozprostřením a zhutněním, po zhutnění tl. 200 mm
[5 empty] | 60 | SP | 564861111 | Podklad ze štěrkodrtě ŠD tl 200 mm | m2 | 68.543 | 0 | 68.543 |  | 0 | 0.378 | 25.9093 |  | 0 | 21 | 0 | 0 |  |  | 1
[7 empty] | Plný popis: | Podklad ze štěrkodrti ŠD s rozprostřením a zhutněním, po zhutnění tl. 200 mm
[7 empty] | Výkaz výměr: | 64,832+3,711 |  |  |  | 68.543 | [6 empty] | _
[5 empty] | 61 | SP | 565136111 | Asfaltový beton vrstva podkladní ACP 22 (obalované kamenivo OKH) tl 50 mm š do 3 m | m2 | 3.711 | 0 | 3.711 |  | 0 | 0.13188 | 0.48941 |  | 0 | 21 | 0 | 0 |  |  | 1
[7 empty] | Plný popis: | Asfaltový beton vrstva podkladní ACP 22 (obalované kamenivo hrubozrnné - OKH) s rozprostřením a zhutněním v pruhu šířky do 3 m, po zhutnění tl. 50 mm
[5 empty] | 62 | SP | 573211111 | Postřik živičný spojovací z asfaltu v množství 0,60 kg/m2 | m2 | 7.221 | 0 | 7.221 |  | 0 | 0.00061 | 0.0044048 |  | 0 | 21 | 0 | 0 |  |  | 1
[7 empty] | Plný popis: | Postřik spojovací PS bez posypu kamenivem z asfaltu silničního, v množství 0,60 kg/m2
[7 empty] | Výkaz výměr: | 3,711+3,51 |  |  |  | 7.221 | [6 empty] | _
[5 empty] | 63 | SP | 573312111 | Prolití podkladu asfaltem v množství 3 kg/m2 | m2 | 3.711 | 0 | 3.711 |  | 0 | 0.00303 | 0.011244 |  | 0 | 21 | 0 | 0 |  |  | 1
[7 empty] | Plný popis: | Prolití podkladu nebo krytu z kameniva asfaltem, v množství 3,00 kg/m2
[5 empty] | 64 | SP | 577144111 | Asfaltový beton vrstva obrusná ACO 11 (ABS) tř. I tl 50 mm š do 3 m z nemodifikovaného asfaltu | m2 | 7.221 | 0 | 7.221 |  | 0 | 0.12966 | 0.93627 |  | 0 | 21 | 0 | 0 |  |  | 1
[7 empty] | Plný popis: | Asfaltový beton vrstva obrusná ACO 11 (ABS) s rozprostřením a se zhutněním z nemodifikovaného asfaltu v pruhu šířky do 3 m tř. I, po zhutnění tl. 50 mm
[5 empty] | 65 | SP | 591111111 | Kladení dlažby z kostek velkých z kamene do lože z kameniva těženého tl 50 mm | m2 | 86.88 | 0 | 86.88 |  | 0 | 0.1837 | 15.9599 |  | 0 | 21 | 0 | 0 |  |  | 1
[7 empty] | Plný popis: | Kladení dlažby z kostek s provedením lože do tl. 50 mm, s vyplněním spár, s dvojím beraněním a se smetením přebytečného materiálu na krajnici velkých z kamene, do lože z kameniva těženého
[5 empty] | 66 | H | 59245312 | Dlažba kostka 10x10x8 cm přírodní | m2 | 21.72 | 0 | 21.72 |  | 0 | 0.17 | 3.6924 |  | 0 | 21 | 0 | 0 |  |  | 1
[7 empty] | Plný popis: | Dlažba skladebná betonová základní 10x10x8 cm přírodní
[7 empty] | Výkaz výměr: | 86,88*0,25 |  |  |  | 21.72 | [6 empty] | _
[8 empty] | náhrada odhad 25% |  |  |  | 0 | [6 empty] | _
_
[8 empty] | 008: Trubní vedení | [5 empty] | 0 |  | 17.3063 |  | 0.3 |  | 0 | 0 |  |  | 31
[5 empty] | 69 | SP | 812422121 | Montáž potrubí z trub TBP těsněných pryžovými kroužky otevřený výkop sklon do 20 % DN 500 | m | 2.5 | 0 | 2.5 |  | 0 | 1e-05 | 2.5e-05 |  | 0 | 21 | 0 | 0 |  |  | 1
[7 empty] | Plný popis: | Montáž potrubí z trub betonových hrdlových v otevřeném výkopu ve sklonu do 20 % z trub těsněných pryžovými kroužky DN 500
[7 empty] | Výkaz výměr: | stávající stoka-předpoklad;2,5 |  |  |  | 2.5 | [6 empty] | _
[5 empty] | 70 | H | 59223116 | Trouba betonová vibrolisovaná s integrovaným spojem TBH-Q 50/250 D 50x250 cm | kus | 1 | 0 | 1 |  | 0 | 1.02 | 1.02 |  | 0 | 21 | 0 | 0 |  |  | 1
[7 empty] | Plný popis: | Trouba betonová vibrolisovaná s integrovaným spojem D 50x250 cm
[5 empty] | 71 | SP | 831372121 | Montáž potrubí z trub kameninových hrdlových s integrovaným těsněním výkop sklon do 20 % DN 300 | m | 50.73 | 0 | 50.73 |  | 0 | 8e-05 | 0.0040584 |  | 0 | 21 | 0 | 0 |  |  | 1
[7 empty] | Plný popis: | Montáž potrubí z trub kameninových hrdlových s integrovaným těsněním v otevřeném výkopu ve sklonu do 20 % DN 300
[5 empty] | 72 | H | 59710707 | trouba kameninová glazovaná DN 300mm L2,50m spojovací systém C Třída 240 | m | 47.5 | 0 | 47.5 |  | 0 | 0.1 | 4.75 |  | 0 | 21 | 0 | 0 |  |  | 1
[7 empty] | Plný popis: | trouba kameninová glazovaná DN 300mm L2,50m spojovací systém C Třída 240
[7 empty] | Výkaz výměr: | 2,5*19 |  |  |  | 47.5 | [6 empty] | _
[5 empty] | 73 | H | 59710849 | trouba kameninová glazovaná zkrácená DN 300mm L60(75)cm třída 240 spojovací systém C | kus | 3 | 0 | 3 |  | 0 | 0.056 | 0.168 |  | 0 | 21 | 0 | 0 |  |  | 1
[7 empty] | Plný popis: | trouba kameninová glazovaná zkrácená DN 300mm L60(75)cm třída 160 spojovací systém C
[5 empty] | 74 | H | 59710879 | trouba kameninová glazovaná zkrácená bez hrdla DN 300mm L 60(75)cm třída 240 spojovací systém C | kus | 3 | 0 | 3 |  | 0 | 0.045 | 0.135 |  | 0 | 21 | 0 | 0 |  |  | 1
[7 empty] | Plný popis: | trouba kameninová glazovaná zkrácená bez hrdla DN 300mm L 60(75)cm třída 160 spojovací systém C
[5 empty] | 75 | SP | 837371221 | Montáž kameninových tvarovek odbočných s integrovaným těsněním otevřený výkop DN 300 | kus | 3 | 0 | 3 |  | 0 | 0.00016 | 0.00048 |  | 0 | 21 | 0 | 0 |  |  | 1
[7 empty] | Plný popis: | Montáž kameninových tvarovek na potrubí z trub kameninových v otevřeném výkopu s integrovaným těsněním odbočných DN 300
[5 empty] | 76 | H | 59711574 | Odbočka kameninová glazovaná jednoduchá šikmá DN300/200 L60cm spojovací systém C/F tř.240/160 | kus | 3 | 0 | 3 |  | 0 | 0.086 | 0.258 |  | 0 | 21 | 0 | 0 |  |  | 1
[7 empty] | Plný popis: | Odbočka kameninová glazovaná jednoduchá šikmá DN300/200 L60cm spojovací systém C/F tř.240/160
[5 empty] | 77 | SP | 837352221 | Montáž kameninových tvarovek jednoosých s integrovaným těsněním otevřený výkop DN 200 | kus | 1 | 0 | 1 |  | 0 | 7e-05 | 7e-05 |  | 0 | 21 | 0 | 0 |  |  | 1
[7 empty] | Plný popis: | Montáž kameninových tvarovek na potrubí z trub kameninových v otevřeném výkopu s integrovaným těsněním jednoosých DN 200
[5 empty] | 78 | H | 59711853 | ucpávka kameninová glazovaná DN 200mm spojovací systém F, tř.160 | kus | 1 | 0 | 1 |  | 0 | 0.004 | 0.004 |  | 0 | 21 | 0 | 0 |  |  | 1
[7 empty] | Plný popis: | ucpávka kameninová glazovaná DN 200mm spojovací systém F, tř.160
[5 empty] | 79 | SP | 837374111 | Montáž kameninových útesů s hrdlem DN 300 | kus | 3 | 0 | 3 |  | 0 | 0.29666 | 0.88998 |  | 0 | 21 | 0 | 0 |  |  | 1
[7 empty] | Plný popis: | Montáž kameninových útesů s hrdlem na potrubí betonovém a železobetonovém DN 300
[7 empty] | Výkaz výměr: | dořez na míru potrubí KT 300;3 |  |  |  | 3 | [6 empty] | _
[8 empty] | altern. položka |  |  |  | 0 | [6 empty] | _
[5 empty] | 80 | SP | 837424111 | Montáž a výřez útesů s hrdlem DN 500 | kus | 1 | 0 | 1 |  | 0 | 0.41762 | 0.41762 |  | 0 | 21 | 0 | 0 |  |  | 1
[7 empty] | Plný popis: | Montáž kameninových útesů s hrdlem na potrubí betonovém a železobetonovém DN 500
[7 empty] | Výkaz výměr: | výřez na stávajícím potrubí TBR 500;1 |  |  |  | 1 | [6 empty] | _
[8 empty] | altern. položka |  |  |  | 0 | [6 empty] | _
[5 empty] | 81 | SP | 871355221 | Kanalizační potrubí z tvrdého PVC jednovrstvé tuhost třídy SN8 DN 200 | m | 6.4 | 0 | 6.4 |  | 0 | 0.00427 | 0.027328 |  | 0 | 21 | 0 | 0 |  |  | 1
[7 empty] | Plný popis: | Kanalizační potrubí z tvrdého PVC v otevřeném výkopu ve sklonu do 20 %, hladkého plnostěnného jednovrstvého, tuhost třídy SN 8 DN 200
[5 empty] | 82 | SP | 877355211 | Montáž tvarovek z tvrdého PVC-systém KG nebo z polypropylenu-systém KG 2000 jednoosé DN 200 | kus | 2 | 0 | 2 |  | 0 | 1e-05 | 2e-05 |  | 0 | 21 | 0 | 0 |  |  | 1
[7 empty] | Plný popis: | Montáž tvarovek na kanalizačním potrubí z trub z plastu z tvrdého PVC nebo z polypropylenu v otevřeném výkopu jednoosých DN 200
[5 empty] | 83 | H | 28611366 | koleno kanalizační PVC 200x45° | kus | 2 | 0 | 2 |  | 0 | 0.00125 | 0.0025 |  | 0 | 21 | 0 | 0 |  |  | 1
[7 empty] | Plný popis: | koleno kanalizační PVC 200x45°
[5 empty] | 84 | SP | 894411311 | Osazení železobetonových dílců pro šachty skruží rovných | kus | 4 | 0 | 4 |  | 0 | 0.00918 | 0.03672 |  | 0 | 21 | 0 | 0 |  |  | 1
[7 empty] | Plný popis: | Osazení železobetonových dílců pro šachty skruží rovných
[5 empty] | 85 | H | 59224305 | Skruž betonová šachetní TBS-Q.1 100/25 D100x25x12 cm | kus | 2 | 0 | 2 |  | 0 | 0.25 | 0.5 |  | 0 | 21 | 0 | 0 |  |  | 1
[7 empty] | Plný popis: | Skruž betonová šachtová 100x25x12 cm
[5 empty] | 86 | H | 59224306 | Skruž betonová šachetní TBS-Q.1 100/50 D100x50x12 cm | kus | 1 | 0 | 1 |  | 0 | 0.5 | 0.5 |  | 0 | 21 | 0 | 0 |  |  | 1
[7 empty] | Plný popis: | Skruž betonová šachtová 100x50x12 cm
[5 empty] | 87 | H | 59224307 | Skruž betonová šachetní TBS-Q.1 100/100 D100x100x12 cm | kus | 1 | 0 | 1 |  | 0 | 1 | 1 |  | 0 | 21 | 0 | 0 |  |  | 1
[7 empty] | Plný popis: | Skruž betonová šachtová 100x100x12 cm
[5 empty] | 88 | SP | 894412411 | Osazení železobetonových dílců pro šachty skruží přechodových | kus | 3 | 0 | 3 |  | 0 | 0.01147 | 0.03441 |  | 0 | 21 | 0 | 0 |  |  | 1
[7 empty] | Plný popis: | Osazení železobetonových dílců pro šachty skruží přechodových
[5 empty] | 89 | H | 59224312 | kónus šachetní betonový kapsové plastové stupadlo 100x62,5x58 cm | kus | 3 | 0 | 3 |  | 0 | 0.585 | 1.755 |  | 0 | 21 | 0 | 0 |  |  | 1
[7 empty] | Plný popis: | kónus šachetní betonový kapsové plastové stupadlo 100x62,5x58 cm
[5 empty] | 90 | SP | 894414111 | Osazení železobetonových dílců pro šachty skruží základových (dno) | kus | 3 | 0 | 3 |  | 0 | 0.02753 | 0.08259 |  | 0 | 21 | 0 | 0 |  |  | 1
[7 empty] | Plný popis: | Osazení železobetonových dílců pro šachty skruží základových (dno)
[5 empty] | 91 | H | 59224337 | dno betonové šachty kanalizační přímé TBZ-Q.1 100/525 KOM tl.15 | kus | 2 | 0 | 2 |  | 0 | 1.6 | 3.2 |  | 0 | 21 | 0 | 0 |  |  | 1
[7 empty] | Plný popis: | dno betonové šachty kanalizační přímé 100x60x40 cm
[5 empty] | 92 | H | 59224338 | dno betonové šachty kanalizační přímé TBZ-Q.1 100/775 KOM tl.15 | kus | 1 | 0 | 1 |  | 0 | 1.87 | 1.87 |  | 0 | 21 | 0 | 0 |  |  | 1
[7 empty] | Plný popis: | dno betonové šachty kanalizační přímé 100x80x50 cm
[5 empty] | 93 | H | 59224348 | těsnění elastomerové pro spojení šachetních dílů DN 1000 | kus | 7 | 0 | 7 |  | 0 | 0.002 | 0.014 |  | 0 | 21 | 0 | 0 |  |  | 1
[7 empty] | Plný popis: | těsnění elastomerové pro spojení šachetních dílů DN 1000
[5 empty] | 94 | SP | 899104111 | Osazení poklopů litinových nebo ocelových včetně rámů hmotnosti nad 150 kg | kus | 3 | 0 | 3 |  | 0 | 0.00702 | 0.02106 |  | 0 | 21 | 0 | 0 |  |  | 1
[7 empty] | Plný popis: | Osazení poklopů litinových a ocelových včetně rámů hmotnosti jednotlivě přes 150 kg
[5 empty] | 95 | H | 28661935 | poklop šachtový litinový dno DN 600 pro třídu zatížení D400 | kus | 3 | 0 | 3 |  | 0 | 0.196 | 0.588 |  | 0 | 21 | 0 | 0 |  |  | 1
[7 empty] | Plný popis: | poklop šachtový litinový dno DN 600 pro třídu zatížení D400
[5 empty] | 96 | SP | 899203111 | Osazení mříží litinových včetně rámů a košů na bahno hmotnosti nad 100 do 150 kg | kus | 2 | 0 | 2 |  | 0 | 0.00936 | 0.01872 |  | 0 | 21 | 0 | 0 |  |  | 1
[7 empty] | Plný popis: | Osazení mříží litinových včetně rámů a košů na bahno hmotnosti jednotlivě přes 100 do 150 kg
[7 empty] | Výkaz výměr: | stávající u uličních vpustí;2 |  |  |  | 2 | [6 empty] | _
[5 empty] | 97 | SP | 899722114 | Krytí potrubí z plastů výstražnou fólií z PVC 40 cm | m | 59.9865 | 0 | 59.9865 |  | 0 | 0.00013 | 0.0077982 |  | 0 | 21 | 0 | 0 |  |  | 1
[7 empty] | Plný popis: | Krytí potrubí z plastů výstražnou fólií z PVC šířky 40 cm
[7 empty] | Výkaz výměr: | 57,13*1,05 |  |  |  | 59.9865 | [6 empty] | _
[5 empty] | 98 | SP | 892372121 | Tlaková zkouška vzduchem potrubí DN 300 těsnícím vakem ucpávkovým | úsek | 3 | 0 | 3 |  | 0 | 0.00031 | 0.00093 |  | 0 | 21 | 0 | 0 |  |  | 1
[7 empty] | Plný popis: | Tlakové zkoušky vzduchem těsnícími vaky ucpávkovými DN 300
[5 empty] | 99 | SP | 899203211 | Demontáž mříží litinových včetně rámů hmotnosti přes 100 do 150 kg | kus | 2 | 0 | 2 |  | 0 |  | 0 | 0.15 | 0.3 | 21 | 0 | 0 |  |  | 1
[7 empty] | Plný popis: | Demontáž mříží litinových včetně rámů, hmotnosti jednotlivě přes 100 do 150 Kg
[7 empty] | Výkaz výměr: | stávající UV;2 |  |  |  | 2 | [6 empty] | _
_
[8 empty] | 009: Ostatní konstrukce a práce | [5 empty] | 0 |  | 9.9205 |  | 13.7112 |  | 0 | 0 |  |  | 12
[5 empty] | 100 | SP | 916241113 | Osazení obrubníku kamenného ležatého s boční opěrou do lože z betonu prostého | m | 42 | 0 | 42 |  | 0 | 0.16849 | 7.0766 |  | 0 | 21 | 0 | 0 |  |  | 1
[7 empty] | Plný popis: | Osazení obrubníku kamenného se zřízením lože, s vyplněním a zatřením spár cementovou maltou ležatého s boční opěrou z betonu prostého, do lože z betonu prostého
[7 empty] | Výkaz výměr: | použit stávající materiál;42 |  |  |  | 42 | [6 empty] | _
[5 empty] | 101 | SP | 916991121 | Lože pod obrubníky, krajníky nebo obruby z dlažebních kostek z betonu prostého | m3 | 1.26 | 0 | 1.26 |  | 0 | 2.2563 | 2.843 |  | 0 | 21 | 0 | 0 |  |  | 1
[7 empty] | Plný popis: | Lože pod obrubníky, krajníky nebo obruby z dlažebních kostek z betonu prostého tř. C 16/20
[7 empty] | Výkaz výměr: | 42*0,3*0,1 |  |  |  | 1.26 | [6 empty] | _
[5 empty] | 102 | SP | 919121112 | Těsnění spár zálivkou za studena pro komůrky š 10 mm hl 25 mm s těsnicím profilem | m | 8.12 | 0 | 8.12 |  | 0 | 0.00011 | 0.0008932 |  | 0 | 21 | 0 | 0 |  |  | 1
[7 empty] | Plný popis: | Utěsnění dilatačních spár zálivkou za studena v cementobetonovém nebo živičném krytu včetně adhezního nátěru s těsnicím profilem pod zálivkou, pro komůrky šířky 10 mm, hloubky 25 mm
[7 empty] | Výkaz výměr: | živice okolo RŠK-1;(2,01+0,5)*2+3,1 |  |  |  | 8.12 | [6 empty] | _
[5 empty] | 103 | SP | 919735111 | Řezání stávajícího živičného krytu hl do 50 mm | m | 8.12 | 0 | 8.12 |  | 0 |  | 0 |  | 0 | 21 | 0 | 0 |  |  | 1
[7 empty] | Plný popis: | Řezání stávajícího živičného krytu nebo podkladu hloubky do 50 mm
[7 empty] | Výkaz výměr: | (2,01+0,5)*2+3,1 |  |  |  | 8.12 | [6 empty] | _
[5 empty] | 104 | SP | 919735112 | Řezání stávajícího živičného krytu hl do 100 mm | m | 5.02 | 0 | 5.02 |  | 0 |  | 0 |  | 0 | 21 | 0 | 0 |  |  | 1
[7 empty] | Plný popis: | Řezání stávajícího živičného krytu nebo podkladu hloubky přes 50 do 100 mm
[7 empty] | Výkaz výměr: | (2,01+0,5)*2 |  |  |  | 5.02 | [6 empty] | _
[5 empty] | 113 | SP | 938908411 | Čištění vozovek splachováním vodou | m2 | 342.78 | 0 | 342.78 |  | 0 |  | 0 | 0.02 | 6.8556 | 21 | 0 | 0 |  |  | 1
[7 empty] | Plný popis: | Čištění vozovek splachováním vodou povrchu podkladu nebo krytu živičného, betonového nebo dlážděného
[7 empty] | Výkaz výměr: | dvakrát;57,13*3*2 |  |  |  | 342.78 | [6 empty] | _
[5 empty] | 114 | SP | 938909321 | Čištění vozovek metením ručně podkladu nebo krytu štěrkového | m2 | 342.78 | 0 | 342.78 |  | 0 |  | 0 | 0.02 | 6.8556 | 21 | 0 | 0 |  |  | 1
[7 empty] | Plný popis: | Čištění vozovek metením bláta, prachu nebo hlinitého nánosu s odklizením na hromady na vzdálenost do 20 m nebo naložením na dopravní prostředek ručně povrchu podkladu nebo krytu štěrkového
[7 empty] | Výkaz výměr: | dvakrát;57,13*3*2 |  |  |  | 342.78 | [6 empty] | _
[5 empty] | 115 | SP | 979024443 | Očištění vybouraných obrubníků a krajníků silničních | m | 42 | 0 | 42 |  | 0 |  | 0 |  | 0 | 21 | 0 | 0 |  |  | 1
[7 empty] | Plný popis: | Očištění vybouraných prvků komunikací od spojovacího materiálu s odklizením a uložením očištěných hmot a spojovacího materiálu na skládku na vzdálenost do 10 m obrubníků a krajníků, vybouraných z jakéhokoliv lože a s jakoukoliv výplní spár silničních
[5 empty] | 116 | SP | 979071111 | Očištění dlažebních kostek velkých s původním spárováním kamenivem těženým | m2 | 86.88 | 0 | 86.88 |  | 0 |  | 0 |  | 0 | 21 | 0 | 0 |  |  | 1
[7 empty] | Plný popis: | Očištění vybouraných dlažebních kostek od spojovacího materiálu, s uložením očištěných kostek na skládku, s odklizením odpadových hmot na hromady a s odklizením vybouraných kostek na vzdálenost do 3 m velkých, s původním vyplněním spár kamenivem těženým
[5 empty] | 119 | B | 97907X1 | Napojení stávajících UV | kpl | 2 | 0 | 2 |  | 0 |  | 0 |  | 0 | 21 | 0 | 0 |  |  | 1
Plný popis:
[5 empty] | 120 | B | 97907X2 | Napojení stávající zděné kanalizační šachty | kpl | 1 | 0 | 1 |  | 0 |  | 0 |  | 0 | 21 | 0 | 0 |  |  | 1
Plný popis:
[5 empty] | 121 | B | 97907X3 | Rušený úsek Ke kostelu zapopílkování | kpl | 1 | 0 | 1 |  | 0 |  | 0 |  | 0 | 21 | 0 | 0 |  |  | 1
Plný popis:
_
[8 empty] | 099: Přesun hmot HSV | [5 empty] | 0 |  | 0 |  | 0 |  | 0 | 0 |  |  | 12
[5 empty] | 105 | SP | 997221551 | Vodorovná doprava suti ze sypkých materiálů do 1 km | t | 31.127 | 0 | 31.127 |  | 0 |  | 0 |  | 0 | 21 | 0 | 0 |  |  | 1
[7 empty] | Plný popis: | Vodorovná doprava suti bez naložení, ale se složením a s hrubým urovnáním ze sypkých materiálů, na vzdálenost do 1 km
[7 empty] | Výkaz výměr: | 28,526+2,152+0,449 |  |  |  | 31.127 | [6 empty] | _
[8 empty] | podkladní kamenivo a fréza |  |  |  | 0 | [6 empty] | _
[5 empty] | 106 | SP | 997221559 | Příplatek ZKD 1 km u vodorovné dopravy suti ze sypkých materiálů | t | 591.413 | 0 | 591.413 |  | 0 |  | 0 |  | 0 | 21 | 0 | 0 |  |  | 1
[7 empty] | Plný popis: | Vodorovná doprava suti bez naložení, ale se složením a s hrubým urovnáním Příplatek k ceně za každý další i započatý 1 km přes 1 km
[7 empty] | Výkaz výměr: | 31,127*19 |  |  |  | 591.413 | [6 empty] | _
[5 empty] | 107 | SP | 997221561 | Vodorovná doprava suti z kusových materiálů do 1 km | t | 48.409 | 0 | 48.409 |  | 0 |  | 0 |  | 0 | 21 | 0 | 0 |  |  | 1
[7 empty] | Plný popis: | Vodorovná doprava suti bez naložení, ale se složením a s hrubým urovnáním z kusových materiálů, na vzdálenost do 1 km
[7 empty] | Výkaz výměr: | 36,229+12,18 |  |  |  | 48.409 | [6 empty] | _
[8 empty] | uložení stávající rozebrané dlažby a obrubníků na deponii zadavatele |  |  |  | 0 | [6 empty] | _
[5 empty] | 108 | SP | 997221569 | Příplatek ZKD 1 km u vodorovné dopravy suti z kusových materiálů | t | 242.045 | 0 | 242.045 |  | 0 |  | 0 |  | 0 | 21 | 0 | 0 |  |  | 1
[7 empty] | Plný popis: | Vodorovná doprava suti bez naložení, ale se složením a s hrubým urovnáním Příplatek k ceně za každý další i započatý 1 km přes 1 km
[7 empty] | Výkaz výměr: | 48,409*5 |  |  |  | 242.045 | [6 empty] | _
[5 empty] | 109 | SP | 997221571 | Vodorovná doprava vybouraných hmot do 1 km | t | 0.816 | 0 | 0.816 |  | 0 |  | 0 |  | 0 | 21 | 0 | 0 |  |  | 1
[7 empty] | Plný popis: | Vodorovná doprava vybouraných hmot bez naložení, ale se složením a s hrubým urovnáním na vzdálenost do 1 km
[7 empty] | Výkaz výměr: | živičné kry;0,816 |  |  |  | 0.816 | [6 empty] | _
[5 empty] | 110 | SP | 997221579 | Příplatek ZKD 1 km u vodorovné dopravy vybouraných hmot | t | 15.561 | 0 | 15.561 |  | 0 |  | 0 |  | 0 | 21 | 0 | 0 |  |  | 1
[7 empty] | Plný popis: | Vodorovná doprava vybouraných hmot bez naložení, ale se složením a s hrubým urovnáním na vzdálenost Příplatek k ceně za každý další i započatý 1 km přes 1 km
[7 empty] | Výkaz výměr: | 0,819*19 |  |  |  | 15.561 | [6 empty] | _
[5 empty] | 111 | SP | 997221845 | Poplatek za uložení na skládce (skládkovné) odpadu asfaltového bez dehtu kód odpadu 170 302 | t | 0.816 | 0 | 0.816 |  | 0 |  | 0 |  | 0 | 21 | 0 | 0 |  |  | 1
[7 empty] | Plný popis: | Poplatek za uložení stavebního odpadu na skládce (skládkovné) asfaltového bez obsahu dehtu zatříděného do Katalogu odpadů pod kódem 170 302
[5 empty] | 112 | SP | 997221855 | Poplatek za uložení na skládce (skládkovné) zeminy a kameniva kód odpadu 170 504 | t | 31.127 | 0 | 31.127 |  | 0 |  | 0 |  | 0 | 21 | 0 | 0 |  |  | 1
[7 empty] | Plný popis: | Poplatek za uložení stavebního odpadu na skládce (skládkovné) zeminy a kameniva zatříděného do Katalogu odpadů pod kódem 170 504
[5 empty] | 117 | SP | 997221611 | Nakládání suti na dopravní prostředky pro vodorovnou dopravu | t | 79.536 | 0 | 79.536 |  | 0 |  | 0 |  | 0 | 21 | 0 | 0 |  |  | 1
[7 empty] | Plný popis: | Nakládání na dopravní prostředky pro vodorovnou dopravu suti
[7 empty] | Výkaz výměr: | 31,127+48,409 |  |  |  | 79.536 | [6 empty] | _
[5 empty] | 118 | SP | 997221612 | Nakládání vybouraných hmot na dopravní prostředky pro vodorovnou dopravu | t | 0.816 | 0 | 0.816 |  | 0 |  | 0 |  | 0 | 21 | 0 | 0 |  |  | 1
[7 empty] | Plný popis: | Nakládání na dopravní prostředky pro vodorovnou dopravu vybouraných hmot
[5 empty] | 122 | SP | 998223011 | Přesun hmot pro pozemní komunikace s krytem dlážděným | t | 154.559 | 0 | 154.559 |  | 0 |  | 0 |  | 0 | 21 | 0 | 0 |  |  | 1
[7 empty] | Plný popis: | Přesun hmot pro pozemní komunikace s krytem dlážděným dopravní vzdálenost do 200 m jakékoliv délky objektu
[7 empty] | Výkaz výměr: | 66,756+87,803 |  |  |  | 154.559 | [6 empty] | _
[5 empty] | 123 | SP | 998275101 | Přesun hmot pro trubní vedení z trub kameninových otevřený výkop | t | 53.683 | 0 | 53.683 |  | 0 |  | 0 |  | 0 | 21 | 0 | 0 |  |  | 1
[7 empty] | Plný popis: | Přesun hmot pro trubní vedení hloubené z trub kameninových pro kanalizace v otevřeném výkopu dopravní vzdálenost do 15 m
[7 empty] | Výkaz výměr: | 208,242-154,559 |  |  |  | 53.683 | [6 empty] | _
_
_
[8 empty] | VRN: Vedlejší a ostatní rozpočtové náklady | [5 empty] | 0 |  | 0 |  | 0 |  | 0 | 0 |  |  | 5
[8 empty] | V01: Průzkumné, geodetické a projektové práce | [5 empty] | 0 |  | 0 |  | 0 |  | 0 | 0 |  |  | 2
[5 empty] | 124 | ON | 012002000 | Geodetické práce | kpl | 1 | 0 | 1 |  | 0 |  | 0 |  | 0 | 21 | 0 | 0 |  | zajistí investor | 1
[7 empty] | Plný popis: | Hlavní tituly průvodních činností a nákladů průzkumné, geodetické a projektové práce geodetické práce
[5 empty] | 125 | ON | 013254000 | Dokumentace skutečného provedení stavby | kpl | 1 | 0 | 1 |  | 0 |  | 0 |  | 0 | 21 | 0 | 0 |  |  | 1
[7 empty] | Plný popis: | Průzkumné, geodetické a projektové práce projektové práce dokumentace stavby (výkresová a textová) skutečného provedení stavby
_
[8 empty] | V03: Zařízení staveniště | [5 empty] | 0 |  | 0 |  | 0 |  | 0 | 0 |  |  | 2
[5 empty] | 126 | ON | 030001000 | Zařízení staveniště | kpl | 1 | 0 | 1 |  | 0 |  | 0 |  | 0 | 21 | 0 | 0 |  |  | 1
[7 empty] | Plný popis: | Základní rozdělení průvodních činností a nákladů zařízení staveniště
[5 empty] | 127 | ON | 034303000 | Dopravní značení na staveništi | kpl | 1 | 0 | 1 |  | 0 |  | 0 |  | 0 | 21 | 0 | 0 |  |  | 1
[7 empty] | Plný popis: | Zařízení staveniště zabezpečení staveniště dopravní značení na staveništi
_
[8 empty] | V04: Inženýrská činnost | [5 empty] | 0 |  | 0 |  | 0 |  | 0 | 0 |  |  | 1
[5 empty] | 128 | ON | 049002000 | Ostatní inženýrská činnost-zajištění DIO | kpl | 1 | 0 | 1 |  | 0 |  | 0 |  | 0 | 21 | 0 | 0 |  |  | 1
[7 empty] | Plný popis: | Hlavní tituly průvodních činností a nákladů inženýrská činnost ostatní inženýrská činnost
_
_
_

## kubatury
Potrubí KT 300 otevřený výkop; přípojky PVC KG 200
| řad | [7 empty] | odpočet povrch |  |  |  |  | 0.1
| DN | Ø | st1 | st2 | délka | hl1 | hl2 | Øhl 1 |  | Øhl 2 | šíře | výkop |  | lože | obsyp plný |  | pozn.
1 | 300 | 376 | 0 | 2.35 | 2.35 | 2.77 | 2.58 | 2.675 | 0 | 2.675 | 1.1 | 6.9149 | m3 | 0.2585 | 1.7475 |  | asf. , dlažba | ručně
2 | 300 | 376 | 2.35 | 5.74 | 3.39 | 2.58 | 2.36 | 2.47 | 0 | 2.47 | 1.1 | 9.2106 | m3 | 0.3729 | 2.5208 |  | dlažba | ručně
3 | 300 | 376 | 5.74 | 11.33 | 5.59 | 2.36 | 2.44 | 2.4 | 0 | 2.4 | 1.1 | 14.7576 | m3 | 0.6149 | 4.1567 |  | dlažba
4 | 300 | 376 | 11.33 | 16 | 4.67 | 2.44 | 2.35 | 2.395 | 0 | 2.395 | 1.1 | 12.3031 | m3 | 0.5137 | 3.4726 |  | dlažba
5 | 300 | 376 | 16 | 18.54 | 2.54 | 2.35 | 2.29 | 2.32 | 0 | 2.32 | 1.1 | 6.4821 | m3 | 0.2794 | 1.8887 |  | dlažba
6 | 300 | 376 | 18.54 | 30.97 | 12.43 | 2.29 | 2.1 | 2.195 | 0 | 2.195 | 1.1 | 30.0122 | m3 | 1.3673 | 9.2429 |  | dlažba
7 | 300 | 376 | 30.97 | 37.91 | 6.94 | 2.1 | 1.89 | 1.995 | 0 | 1.995 | 1.1 | 15.2298 | m3 | 0.7634 | 5.1606 |  | dlažba
8 | 300 | 376 | 37.91 | 42.63 | 4.72 | 1.89 | 1.84 | 1.865 | 0 | 1.865 | 1.1 | 9.6831 | m3 | 0.5192 | 3.5098 |  | dlažba
9 | 300 | 376 | 42.63 | 47 | 4.37 | 1.84 | 1.8 | 1.82 | 0 | 1.82 | 1.1 | 8.7487 | m3 | 0.4807 | 3.2495 |  | dlažba
10 | 300 | 376 | 47 | 50.73 | 3.73 | 1.8 | 1.77 | 1.785 | 0 | 1.785 | 1.1 | 7.3239 | m3 | 0.4103 | 2.7736 |  | dlažba
11
12
13
14
[5 empty] | 50.73 |  |  | 21.92 |  | 21.92 |  | 120.666 | m3 | 5.5803 | 37.7228
[8 empty] | 2.192 |  | 2.192
přípojky
1 | 200 | 212 | 0 | 4.2 | 4.2 | 1.81 | 1.7 | 1.755 | 0 | 1.755 | 0.9 | 6.6339 | m3 | 0.378 | 1.9354 |  | dlažba
2 | 200 | 212 | 0 | 2.2 | 2.2 | 2.43 | 2.2 | 2.315 | 0 | 2.315 | 0.9 | 4.5837 | m3 | 0.198 | 1.0138 |  | dlažba
3
[5 empty] | 6.4 |  |  | 4.07 |  | 4.07 |  | 11.2176 | m3 | 0.576 | 2.9491
[8 empty] | 2.035 |  | 2.035
| celkem |  |  |  | 57.13 | [6 empty] | 131.8836 |  | 6.1563 | 40.6719 | 46.8282 | celk vytl
Odstranění zpevněných ploch
|  |  |  | délka výkopu m | šíře nad rýhou | tl. vč. podkladu | nad rýhou m2 | nad rýhou m3 | šíře celkem | plocha celkem
řady
| nezpevněný povrch - tráva |  |  | 0 | 1.1 | 0.15 | 0 | 0 | 1.1 | 0
| štěrkové plochy |  |  | 0 | 1.1 | 0.15 | 0 | 0 | 1.5 | 0
| dlažba |  |  | 48.72 | 1.1 | 0.35 | 53.592 | 18.7572 | 1.5 | 73.08
| panely |  |  | 0 | 1.1 | 0.35 | 0 | 0 | 3 | 0
| živice |  |  | 2.01 | 1.1 | 0.45 | 2.211 | 0.99495 | 2.1 | 4.221
|  |  |  | 50.73 |  |  |  | 19.7522 |  |  |  | celkem nad rýhou |  | celková plocha
| přípojky | [10 empty] | m2 | m3 | m2 | m3
| nezpevněný povrch - tráva |  |  | 0 | 1.1 | 0.15 | 0 | 0 | 1.1 | 0 |  | 0 | 0 | 0
| štěrkové plochy |  |  | 0 | 1.1 | 0.15 | 0 | 0 | 1.5 | 0
| dlažba |  |  | 6.4 | 1.1 | 0.35 | 7.04 | 2.464 | 1.5 | 9.6 |  | 60.632 |  | 82.68
| panely |  |  | 0 | 1.1 | 0.35 | 0 | 0 | 3 | 0
| živice |  |  | 0 | 1.1 | 0.45 | 0 | 0 | 2.1 | 0 |  | 2.211 |  | 4.221
|  |  |  | 6.4 |  |  |  | 2.464
| celkem |  |  | 57.13 |  |  |  | 22.2161
| Výkop s odečtením kubatury povrchů |  |  | 109.6675
| h3 |  |  | 30% | 32.9002 | m3
| h4 |  |  | 50% | 54.8337 | m3
| h5 |  |  | 20% | 21.9335 | m3
109.6675
| ručně celkem |  | 16.1255 | m3
| ručně bez povrchu |  | 13.7864 | m3
Note on R3: MOZDIK Ludek: délky povrchů nesedí se staničením, pouze informativně; odpočet kubatury výpočet viz níže

## Figury
Figura | Výraz | Hodnota | Popis