## Rekapitulace stavby
Export Komplet | [28 empty] | 2.0 | [5 empty] | False | False | {2aba2d85-52fd-4575-bc41-a5a6ac0d7491}
[20 empty] | >> skryté sloupce << | [13 empty] | 0,1 | 21
[34 empty] | 1 | 15
|  | REKAPITULACE STAVBY | [18 empty] | v --- níže se nacházejí doplnkové a pomocné údaje k sestavám --- v | [11 empty] | Návod na vyplnění | 0,001
|  | Kód: |  |  |  |  | Zarovka1 | [25 empty] | Měnit lze pouze buňky se žlutým podbarvením! 1) na prvním listu Rekapitulace stavby vyplňte v sestavě a) Souhrnný list - údaje o Uchazeči (přenesou se do ostatních sestav i v jiných listech) b) Rekapitulace objektů - potřebné Ostatní náklady 2) na vybraných listech vyplňte v sestavě a) Krycí list - údaje o Uchazeči, pokud se liší od údajů o Uchazeči na Souhrnném listu (údaje se přenesou do ostatních sestav v daném listu) b) Rekapitulace rozpočtu - potřebné Ostatní náklady c) Celkové náklady za stavbu - ceny u položek - množství, pokud má žluté podbarvení - a v případě potřeby poznámku (ta je ve skrytém sloupci) | 0,1
|  | Stavba: |  |  |  |  | 14 kaplí křížové cesty na Andrlově Chlumu | [26 empty] | 0,1
|  | KSO: | [13 empty] | CC-CZ: | [17 empty] | 1
|  | Místo: |  |  |  |  | Ústí nad Orlicí | [8 empty] | Datum: |  | 16. 10. 2019 | [15 empty] | 1
1
|  | Zadavatel: | [13 empty] | IČ: | [17 empty] | 0,1
|  |  | Město Ústí nad Orlicí, Sychrova 16 | [12 empty] | DIČ: | [17 empty] | 0,1
1
|  | Uchazeč: | [13 empty] | IČ: |  | Vyplň údaj | [15 empty] | 1
|  |  | Vyplň údaj | [12 empty] | DIČ: |  | Vyplň údaj | [15 empty] | 1
False
|  | Projektant: | [13 empty] | IČ: | [17 empty] | False
|  |  | Žárovka projektanti s.r.o., Křižíkova 788/2, H.K. | [12 empty] | DIČ: | [17 empty] | True
1
|  | Zpracovatel: | [13 empty] | IČ: | [17 empty] | 1
|  |  | ing. V. Švehla | [12 empty] | DIČ: | [17 empty] | True
Poznámka:
|  | Cena bez DPH | [13 empty] | 0
[8 empty] | Sazba daně |  |  | Základ daně |  |  |  |  | Výše daně
|  | DPH |  | základní |  |  |  | 21% |  |  | 0 |  |  |  |  | 0
|  |  |  | snížená |  |  |  | 15% |  |  | 0 |  |  |  |  | 0
|  |  |  | zákl. přenesená |  |  |  | 21% |  |  | 0 |  |  |  |  | 0
|  |  |  | sníž. přenesená |  |  |  | 15% |  |  | 0 |  |  |  |  | 0
|  |  |  | nulová |  |  |  | 0% |  |  | 0 |  |  |  |  | 0
|  | Cena s DPH | [6 empty] | v |  |  | CZK |  |  |  | 0
|  | Projektant | [11 empty] | Zpracovatel
|  | Datum a podpis: | [7 empty] | Razítko |  |  |  | Datum a podpis: |  |  | Razítko
|  | Objednavatel | [11 empty] | Uchazeč
|  | Datum a podpis: | [7 empty] | Razítko |  |  |  | Datum a podpis: |  |  | Razítko
REKAPITULACE OBJEKTŮ STAVBY A SOUPISŮ PRACÍ
| Kód: | [6 empty] | Zarovka1
| Stavba: | [6 empty] | 14 kaplí křížové cesty na Andrlově Chlumu
| Místo: | [6 empty] | Ústí nad Orlicí | [6 empty] | Datum: |  | 16. 10. 2019
| Zadavatel: | [6 empty] | Město Ústí nad Orlicí, Sychrova 16 | [6 empty] | Projektant: |  | Žárovka projektanti s.r.o., Křižíkova 788/2, H.K. |  |  |  | Informatívní údaje z listů zakázek
| Uchazeč: | [13 empty] | Zpracovatel: |  | ing. V. Švehla
| Kód |  |  |  | Popis | [7 empty] | Cena bez DPH [CZK] |  |  |  |  | Cena s DPH [CZK] | Typ |  | z toho Ostat. náklady [CZK] | DPH [CZK] | Normohodiny [h] | DPH základní [CZK] | DPH snížená [CZK] | DPH základní přenesená [CZK] | DPH snížená přenesená [CZK] | Základna DPH základní | Základna DPH snížená | Základna DPH zákl. přenesená | Základna DPH sníž. přenesená | Základna DPH nulová
| Náklady z rozpočtů | [11 empty] | 0 |  |  |  |  | 0 |  |  | 0 | 0 | 0 | 0 | 0 | 0 | 0 | 0 | 0 | 0 | 0 | 0 |  | D | 0 | ###NOIMPORT### | IMPORT | {2aba2d85-52fd-4575-bc41-a5a6ac0d7491} | {00000000-0000-0000-0000-000000000000}
/ |  | 19 |  |  |  | Zastavení IX | [6 empty] | 0 |  |  |  |  | 0 | STA |  | 0 | 0 | 0 | 0 | 0 | 0 | 0 | 0 | 0 | 0 | 0 | 0 |  |  | 1 |  | IMPORT | {40b445a6-6d75-4841-8d9e-60196a2d8303} | {2aba2d85-52fd-4575-bc41-a5a6ac0d7491} | 2
/ |  | 20 |  |  |  | Zastavení X | [6 empty] | 0 |  |  |  |  | 0 | STA |  | 0 | 0 | 0 | 0 | 0 | 0 | 0 | 0 | 0 | 0 | 0 | 0 |  |  | 1 |  | IMPORT | {e7f7a471-cf21-415d-82c5-6b7e9976dccc} | {2aba2d85-52fd-4575-bc41-a5a6ac0d7491} | 2
/ |  | 21 |  |  |  | Zastavení XI | [6 empty] | 0 |  |  |  |  | 0 | STA |  | 0 | 0 | 0 | 0 | 0 | 0 | 0 | 0 | 0 | 0 | 0 | 0 |  |  | 1 |  | IMPORT | {7441aeac-6236-47f5-86b7-065248cf0828} | {2aba2d85-52fd-4575-bc41-a5a6ac0d7491} | 2
/ |  | 25 |  |  |  | Umístění laviček, stolu a šlapáků | [6 empty] | 0 |  |  |  |  | 0 | STA |  | 0 | 0 | 0 | 0 | 0 | 0 | 0 | 0 | 0 | 0 | 0 | 0 |  |  | 1 |  | IMPORT | {bb79a991-2316-4ba6-94df-3cb53e62f51c} | {2aba2d85-52fd-4575-bc41-a5a6ac0d7491} | 2
/ |  | 26 |  |  |  | Vedlejší náklady | [6 empty] | 0 |  |  |  |  | 0 | STA |  | 0 | 0 | 0 | 0 | 0 | 0 | 0 | 0 | 0 | 0 | 0 | 0 |  |  | 1 |  | IMPORT | {dba0a824-d2e8-4c48-9e64-878183d9e53a} | {2aba2d85-52fd-4575-bc41-a5a6ac0d7491} | 2

## 19 - Zastavení IX
[9 empty] | >> skryté sloupce << | [9 empty] | {40b445a6-6d75-4841-8d9e-60196a2d8303} | [5 empty] | S07 | S07 | 21,78 | 2
[19 empty] | 2 | [5 empty] | N07 | N07 | 21,78 | 2
| KRYCÍ LIST SOUPISU PRACÍ | [8 empty] | v --- níže se nacházejí doplnkové a pomocné údaje k sestavám --- v | [8 empty] | False | [5 empty] | S09 | S09 | 4,77 | 2
[25 empty] | N10 | N10 | 1 | 2
| Stavba: | [23 empty] | N04 | N04 | 6,2 | 2
|  | 14 kaplí křížové cesty na Andrlově Chlumu | [22 empty] | S01 | S01 | 28,26 | 2
| Objekt: | [23 empty] | N01 | N01 | 28,26 | 2
|  | 19 - Zastavení IX | [22 empty] | N02 | N02 | 6,426 | 2
[25 empty] | S05 | S05 | 18,45 | 2
| KSO: |  |  |  |  | CC-CZ: | [18 empty] | S051 | S051 | 3,15 | 2
| Místo: |  | Ústí nad Orlicí |  |  | Datum: | 16. 10. 2019 | [17 empty] | N05 | N05 | 18,45 | 2
[25 empty] | N06 | N06 | 2,73 | 2
| Zadavatel: |  |  |  |  | IČ: | [18 empty] | N08 | N08 | 3,57 | 2
|  | Město Ústí nad Orlicí, Sychrova 16 |  |  |  | DIČ: | [18 empty] | fig1 | odkopání terénu kolem objektu | 1,554 | 2
[25 empty] | fig2 | kamenná dlažba | 8,62 | 2
| Uchazeč: |  |  |  |  | IČ: | Vyplň údaj | [17 empty] | fig3 | skrytý ocelový obrubník | 15,2 | 2
|  | Vyplň údaj |  |  |  | DIČ: | Vyplň údaj | [17 empty] | N11 | N11 | 3,78 | 2
[25 empty] | N12 | N12 | 0,9 | 2
| Projektant: |  |  |  |  | IČ: | [18 empty] | N13 | N13 | 3,6 | 2
|  | Žárovka projektanti s.r.o., Křižíkova 788/2, H.K. |  |  |  | DIČ:
| Zpracovatel: |  |  |  |  | IČ:
|  | ing. V. Švehla |  |  |  | DIČ:
Poznámka:
| Cena bez DPH | [5 empty] | 0
|  |  | Základ daně |  |  | Sazba daně | Výše daně
| DPH | základní | 0 |  |  | 21% | 0
|  | snížená | 0 |  |  | 15% | 0
|  | zákl. přenesená | 0 |  |  | 21% | 0
|  | sníž. přenesená | 0 |  |  | 15% | 0
|  | nulová | 0 |  |  | 0% | 0
| Cena s DPH |  |  | v | CZK |  | 0
| Projektant |  |  | Zpracovatel
| Datum a podpis: |  | Razítko | Datum a podpis: |  |  | Razítko
| Objednavatel |  |  | Uchazeč
| Datum a podpis: |  | Razítko | Datum a podpis: |  |  | Razítko
REKAPITULACE ČLENĚNÍ SOUPISU PRACÍ
Stavba:
14 kaplí křížové cesty na Andrlově Chlumu
Objekt:
19 - Zastavení IX
Místo: |  |  | Ústí nad Orlicí |  |  | Datum: | 16. 10. 2019
Zadavatel: |  |  | Město Ústí nad Orlicí, Sychrova 16 |  |  | Projektant: | Žárovka projektanti s.r.o., Křižíkova 788/2, H.K.
Uchazeč: |  |  | Vyplň údaj |  |  | Zpracovatel: | ing. V. Švehla
Kód dílu - Popis | [6 empty] | Cena celkem [CZK]
Náklady ze soupisu prací | [6 empty] | 0 | [12 empty] | -1
| HSV - Práce a dodávky HSV | [5 empty] | 0
| 1 - Zemní práce | [5 empty] | 0
| 2 - Zakládání | [5 empty] | 0
| 4 - Vodorovné konstrukce | [5 empty] | 0
| 5 - Komunikace pozemní | [5 empty] | 0
| 6 - Úpravy povrchů, podlahy a osazování výplní | [5 empty] | 0
| 9 - Ostatní konstrukce a práce, bourání | [5 empty] | 0
| 997 - Přesun sutě | [5 empty] | 0
| 998 - Přesun hmot | [5 empty] | 0
| PSV - Práce a dodávky PSV | [5 empty] | 0
| 711 - Izolace proti vodě, vlhkosti a plynům | [5 empty] | 0
| 762 - Konstrukce tesařské | [5 empty] | 0
| 764 - Konstrukce klempířské | [5 empty] | 0
| 765 - Krytina skládaná | [5 empty] | 0
| 767 - Konstrukce zámečnické | [5 empty] | 0
| 783 - Dokončovací práce - nátěry | [5 empty] | 0
SOUPIS PRACÍ
Stavba:
14 kaplí křížové cesty na Andrlově Chlumu
Objekt:
19 - Zastavení IX
Místo: |  |  | Ústí nad Orlicí |  |  | Datum: | 16. 10. 2019
Zadavatel: |  |  | Město Ústí nad Orlicí, Sychrova 16 |  |  | Projektant: | Žárovka projektanti s.r.o., Křižíkova 788/2, H.K.
Uchazeč: |  |  | Vyplň údaj |  |  | Zpracovatel: | ing. V. Švehla
PČ | Typ | Kód | Popis | MJ | Množství | J.cena [CZK] | Cena celkem [CZK] | Cenová soustava |  |  | DPH | J. Nh [h] | Nh celkem [h] | J. hmotnost [t] | Hmotnost celkem [t] | J. suť [t] | Suť Celkem [t]
Náklady soupisu celkem | [6 empty] | 0 | [5 empty] | 0 |  | 10.1038 |  | 4.0858 |  | D | -1 | [14 empty] | 0
| D | HSV | Práce a dodávky HSV |  |  |  | 0 | [5 empty] | 0 |  | 9.5628 |  | 3.4351 | 1 | D | 0 |  |  |  | ROZPOCET | [10 empty] | 0
| D | 1 | Zemní práce |  |  |  | 0 | [5 empty] | 0 |  | 0 |  | 0 | 1 | D | 1 |  |  |  | ROZPOCET | [10 empty] | 0
1 | K | 131103101 | Hloubení jam ručním nebo pneum nářadím v soudržných horninách tř. 1 a 2 | m3 | 1.554 |  | 0 | CS ÚRS 2019 02 |  |  | základní |  | 0 | 0 | 0 | 0 | 0 | 4 | K | 2 |  |  |  | ROZPOCET |  |  |  |  | 0 | 0 | 0 | 0 | 0 | 1 | 0 | 4 | -2005322597
| VV |  | (2,85+3,15+0,7*2)*2*0,7*0,15 |  | 1.554 | [13 empty] | VV | 2 | 2 | True | 0 | ROZPOCET
| VV | fig1 | Mezisoučet |  | 1.554 | [13 empty] | VV | 2 | 3 | True | 1 | ROZPOCET
2 | K | 182301122 | Rozprostření ornice pl do 500 m2 ve svahu přes 1:5 tl vrstvy do 150 mm | m2 | 10.36 |  | 0 | CS ÚRS 2019 02 |  |  | základní |  | 0 | 0 | 0 | 0 | 0 | 4 | K | 2 |  |  |  | ROZPOCET |  |  |  |  | 0 | 0 | 0 | 0 | 0 | 1 | 0 | 4 | -1857607733
| VV |  | fig1/0,15 |  | 10.36 | [13 empty] | VV | 2 | 2 | True | 1 | ROZPOCET
| D | 2 | Zakládání |  |  |  | 0 | [5 empty] | 0 |  | 0.33665 |  | 0 | 1 | D | 1 |  |  |  | ROZPOCET | [10 empty] | 0
3 | K | 273313611 | Základové desky z betonu tř. C 16/20 | m3 | 0.144 |  | 0 | CS ÚRS 2019 02 |  |  | základní |  | 0 | 2.2563 | 0.32491 | 0 | 0 | 4 | K | 2 |  |  |  | ROZPOCET |  |  |  |  | 0 | 0 | 0 | 0 | 0 | 1 | 0 | 4 | -174015162
| VV |  | N13/2*0,5*0,10 |  | 0.09 | [13 empty] | VV | 2 | 2 | True | 0 | ROZPOCET
| VV |  | N13/2*0,3*0,10 |  | 0.054 | [13 empty] | VV | 2 | 2 | True | 0 | ROZPOCET
| VV |  | Mezisoučet |  | 0.144 | [13 empty] | VV | 2 | 3 | True | 1 | ROZPOCET
4 | K | 273351121 | Zřízení bednění základových desek | m2 | 0.88 |  | 0 | CS ÚRS 2019 02 |  |  | základní |  | 0 | 0.0024719 | 0.0021753 | 0 | 0 | 4 | K | 2 |  |  |  | ROZPOCET |  |  |  |  | 0 | 0 | 0 | 0 | 0 | 1 | 0 | 4 | 1852268726
| VV |  | (N13/2+0,5)*2*0,10 |  | 0.46 | [13 empty] | VV | 2 | 2 | True | 0 | ROZPOCET
| VV |  | (N13/2+0,3)*2*0,10 |  | 0.42 | [13 empty] | VV | 2 | 2 | True | 0 | ROZPOCET
| VV |  | Mezisoučet |  | 0.88 | [13 empty] | VV | 2 | 3 | True | 1 | ROZPOCET
5 | K | 273351122 | Odstranění bednění základových desek | m2 | 0.88 |  | 0 | CS ÚRS 2019 02 |  |  | základní |  | 0 | 0 | 0 | 0 | 0 | 4 | K | 2 |  |  |  | ROZPOCET |  |  |  |  | 0 | 0 | 0 | 0 | 0 | 1 | 0 | 4 | -959093986
6 | K | 273362021 | Výztuž základových desek svařovanými sítěmi Kari | t | 0.009 |  | 0 | CS ÚRS 2019 02 |  |  | základní |  | 0 | 1.0628 | 0.009565 | 0 | 0 | 4 | K | 2 |  |  |  | ROZPOCET |  |  |  |  | 0 | 0 | 0 | 0 | 0 | 1 | 0 | 4 | 2036179982
| VV |  | N13/2*0,5*5,39*0,001*1,20 "8/150 x 8/150" |  | 0.006 | [13 empty] | VV | 2 | 2 | True | 0 | ROZPOCET
| VV |  | N13/2*0,3*5,39*0,001*1,20 "8/150 x 8/150" |  | 0.003 | [13 empty] | VV | 2 | 2 | True | 0 | ROZPOCET
| VV |  | Mezisoučet |  | 0.009 | [13 empty] | VV | 2 | 3 | True | 1 | ROZPOCET
| D | 4 | Vodorovné konstrukce |  |  |  | 0 | [5 empty] | 0 |  | 4.3959 |  | 0 | 1 | D | 1 |  |  |  | ROZPOCET | [10 empty] | 0
7 | K | 434191423 | Osazení schodišťových stupňů kamenných pemrlovaných na desku | m | 3.6 |  | 0 | CS ÚRS 2019 02 |  |  | základní |  | 0 | 0.034649 | 0.12474 | 0 | 0 | 4 | K | 2 |  |  |  | ROZPOCET |  |  |  |  | 0 | 0 | 0 | 0 | 0 | 1 | 0 | 4 | 188735265
| VV |  | 1,8 |  | 1.8 | [13 empty] | VV | 2 | 2 | True | 0 | ROZPOCET
| VV |  | 1,8 |  | 1.8 | [13 empty] | VV | 2 | 2 | True | 0 | ROZPOCET
| VV | N13 | Mezisoučet "N13" |  | 3.6 | [13 empty] | VV | 2 | 3 | True | 1 | ROZPOCET
8 | M | 583880152 | stupeň schodišťový 150x500 mm - nový | m | 1.8 |  | 0 |  |  |  | základní |  | 0 | 0.138 | 0.2484 | 0 | 0 | 8 | M | 2 |  |  |  | ROZPOCET |  |  |  |  | 0 | 0 | 0 | 0 | 0 | 1 | 0 | 4 | 1202606350
| VV |  | N13/2 |  | 1.8 | [13 empty] | VV | 2 | 2 | True | 1 | ROZPOCET
81 | M | 583880151 | stupeň schodišťový 150x300 mm - nový | m | 1.8 |  | 0 |  |  |  | základní |  | 0 | 0.138 | 0.2484 | 0 | 0 | 8 | M | 2 |  |  |  | ROZPOCET |  |  |  |  | 0 | 0 | 0 | 0 | 0 | 1 | 0 | 4 | -1405262060
| VV |  | N13/2 |  | 1.8 | [13 empty] | VV | 2 | 2 | True | 1 | ROZPOCET
9 | K | 451577777 | Podklad nebo lože pod dlažbu vodorovný nebo do sklonu 1:5 z kameniva těženého tl do 100 mm | m2 | 10.36 |  | 0 | CS ÚRS 2019 02 |  |  | základní |  | 0 | 0.16192 | 1.6775 | 0 | 0 | 4 | K | 2 |  |  |  | ROZPOCET |  |  |  |  | 0 | 0 | 0 | 0 | 0 | 1 | 0 | 4 | 1341999301
| VV |  | fig1/0,15 |  | 10.36 | [13 empty] | VV | 2 | 2 | True | 1 | ROZPOCET
10 | K | 451579777 | Příplatek ZKD 10 mm tl nad 100 mm u podkladu nebo lože pod dlažbu z kameniva těženého | m2 | 103.6 |  | 0 | CS ÚRS 2019 02 |  |  | základní |  | 0 | 0.02024 | 2.0969 | 0 | 0 | 4 | K | 2 |  |  |  | ROZPOCET |  |  |  |  | 0 | 0 | 0 | 0 | 0 | 1 | 0 | 4 | 241379671
| VV |  | fig1/0,15*10 |  | 103.6 | [13 empty] | VV | 2 | 2 | True | 1 | ROZPOCET
11 | K | 451579779 | Příplatek za sklon nad 1:5 podkladu nebo lože z kameniva těženého, štěrkopísku nebo prohozené zeminy | m2 | 10.36 |  | 0 | CS ÚRS 2019 02 |  |  | základní |  | 0 | 0 | 0 | 0 | 0 | 4 | K | 2 |  |  |  | ROZPOCET |  |  |  |  | 0 | 0 | 0 | 0 | 0 | 1 | 0 | 4 | 1571576605
| VV |  | fig1/0,15 |  | 10.36 | [13 empty] | VV | 2 | 2 | True | 1 | ROZPOCET
| D | 5 | Komunikace pozemní |  |  |  | 0 | [5 empty] | 0 |  | 1.8651 |  | 0 | 1 | D | 1 |  |  |  | ROZPOCET | [10 empty] | 0
12 | K | 596811220 | Kladení betonové dlažby komunikací pro pěší do lože z kameniva vel do 0,25 m2 plochy do 50 m2 | m2 | 8.62 |  | 0 | CS ÚRS 2019 02 |  |  | základní |  | 0 | 0.101 | 0.87062 | 0 | 0 | 4 | K | 2 |  |  |  | ROZPOCET |  |  |  |  | 0 | 0 | 0 | 0 | 0 | 1 | 0 | 4 | -784769755
| VV |  | (2,85+3,15+0,4*2)*2*0,4 |  | 5.44 | [13 empty] | VV | 2 | 2 | True | 0 | ROZPOCET
| VV |  | 2,65*1,2 |  | 3.18 | [13 empty] | VV | 2 | 2 | True | 0 | ROZPOCET
| VV | fig2 | Mezisoučet |  | 8.62 | [13 empty] | VV | 2 | 3 | True | 1 | ROZPOCET
13 | M | 592460091 | dlažba plošná pískovcová 400x400x50mm | m2 | 8.879 |  | 0 |  |  |  | základní |  | 0 | 0.112 | 0.99445 | 0 | 0 | 8 | M | 2 |  |  |  | ROZPOCET |  |  |  |  | 0 | 0 | 0 | 0 | 0 | 1 | 0 | 4 | 1788742129
| VV |  | fig2*1,03 |  | 8.879 | [13 empty] | VV | 2 | 2 | True | 1 | ROZPOCET
| D | 6 | Úpravy povrchů, podlahy a osazování výplní |  |  |  | 0 | [5 empty] | 0 |  | 1.8299 |  | 0.06528 | 1 | D | 1 |  |  |  | ROZPOCET | [10 empty] | 0
14 | K | 612131100 | Vápenný postřik vnitřních stěn nanášený ručně | m2 | 21.78 |  | 0 | CS ÚRS 2019 02 |  |  | základní |  | 0 | 0.0065 | 0.14157 | 0 | 0 | 4 | K | 2 |  |  |  | ROZPOCET |  |  |  |  | 0 | 0 | 0 | 0 | 0 | 1 | 0 | 4 | 869119958
| VV |  | (1,85+2,15+0,3)*2*2,85 |  | 24.51 | [13 empty] | VV | 2 | 2 | True | 0 | ROZPOCET
| VV |  | -1,3*2,1 |  | -2.73 | [13 empty] | VV | 2 | 2 | True | 0 | ROZPOCET
| VV | N07 | Mezisoučet "N07" |  | 21.78 | [13 empty] | VV | 2 | 3 | True | 1 | ROZPOCET
15 | K | 612311141 | Vápenná omítka štuková dvouvrstvá vnitřních stěn nanášená ručně | m2 | 21.78 |  | 0 | CS ÚRS 2019 02 |  |  | základní |  | 0 | 0.01733 | 0.37745 | 0 | 0 | 4 | K | 2 |  |  |  | ROZPOCET |  |  |  |  | 0 | 0 | 0 | 0 | 0 | 1 | 0 | 4 | -371711382
| VV |  | N07 |  | 21.78 | [13 empty] | VV | 2 | 2 | True | 1 | ROZPOCET
16 | K | 612311191 | Příplatek k vápenné omítce vnitřních stěn za každých dalších 5 mm tloušťky ručně | m2 | 21.78 |  | 0 | CS ÚRS 2019 02 |  |  | základní |  | 0 | 0.00735 | 0.16008 | 0 | 0 | 4 | K | 2 |  |  |  | ROZPOCET |  |  |  |  | 0 | 0 | 0 | 0 | 0 | 1 | 0 | 4 | 890147122
| VV |  | N07 |  | 21.78 | [13 empty] | VV | 2 | 2 | True | 1 | ROZPOCET
17 | K | 622131100 | Vápenný postřik vnějších stěn nanášený celoplošně ručně | m2 | 28.26 |  | 0 | CS ÚRS 2019 02 |  |  | základní |  | 0 | 0.0065 | 0.18369 | 0 | 0 | 4 | K | 2 |  |  |  | ROZPOCET |  |  |  |  | 0 | 0 | 0 | 0 | 0 | 1 | 0 | 4 | 421949987
| VV |  | (2,85+3,15)*2*2,55 |  | 30.6 | [13 empty] | VV | 2 | 2 | True | 0 | ROZPOCET
| VV |  | -1,3*1,8 |  | -2.34 | [13 empty] | VV | 2 | 2 | True | 0 | ROZPOCET
| VV | N01 | Mezisoučet "N01" |  | 28.26 | [13 empty] | VV | 2 | 3 | True | 1 | ROZPOCET
18 | K | 622311141 | Vápenná omítka štuková dvouvrstvá vnějších stěn nanášená ručně | m2 | 28.26 |  | 0 | CS ÚRS 2019 02 |  |  | základní |  | 0 | 0.025 | 0.7065 | 0 | 0 | 4 | K | 2 |  |  |  | ROZPOCET |  |  |  |  | 0 | 0 | 0 | 0 | 0 | 1 | 0 | 4 | 1331274656
| VV |  | N01 |  | 28.26 | [13 empty] | VV | 2 | 2 | True | 1 | ROZPOCET
19 | K | 622311191 | Příplatek k vápenné omítce vnějších stěn za každých dalších 5 mm tloušťky ručně | m2 | 28.26 |  | 0 | CS ÚRS 2019 02 |  |  | základní |  | 0 | 0.007 | 0.19782 | 0 | 0 | 4 | K | 2 |  |  |  | ROZPOCET |  |  |  |  | 0 | 0 | 0 | 0 | 0 | 1 | 0 | 4 | -634961270
| VV |  | N01 |  | 28.26 | [13 empty] | VV | 2 | 2 | True | 1 | ROZPOCET
20 | K | 6226450011 | Hloubkové a povrchové zpevnění kamene, doplnění kamene a spárování | m2 | 10.88 |  | 0 |  |  |  | základní |  | 0 | 0 | 0 | 0 | 0 | 4 | K | 2 |  |  |  | ROZPOCET |  |  |  |  | 0 | 0 | 0 | 0 | 0 | 1 | 0 | 4 | -1510542633
| VV |  | (2,95+3,25)*2*(0,7+0,3)/2 |  | 6.2 | [13 empty] | VV | 2 | 2 | True | 0 | ROZPOCET
| VV | N04 | Mezisoučet "N04" |  | 6.2 | [13 empty] | VV | 2 | 3 | True | 0 | ROZPOCET
| VV |  | 0,5*2*(0,3+0,3+0,3) |  | 0.9 | [13 empty] | VV | 2 | 2 | True | 0 | ROZPOCET
| VV |  | (1,1+0,15+1,0+0,3+1,0+0,15+1,1)*(0,2+0,2+0,2) |  | 2.88 | [13 empty] | VV | 2 | 2 | True | 0 | ROZPOCET
| VV | N11 | Mezisoučet "N11" |  | 3.78 | [13 empty] | VV | 2 | 3 | True | 0 | ROZPOCET
| VV |  | 1,8*(0,3+0,2) |  | 0.9 | [13 empty] | VV | 2 | 2 | True | 0 | ROZPOCET
| VV | N12 | Mezisoučet "N12" |  | 0.9 | [13 empty] | VV | 2 | 3 | True | 0 | ROZPOCET
| VV |  | Součet |  | 10.88 | [13 empty] | VV | 2 | 4 | True | 1 | ROZPOCET
21 | K | 629995215 | Očištění vnějších ploch otryskáním nesušeným křemičitým pískem kamenného měkkého povrchu | m2 | 10.88 |  | 0 | CS ÚRS 2019 02 |  |  | základní |  | 0 | 0.00577 | 0.062778 | 0.006 | 0.06528 | 4 | K | 2 |  |  |  | ROZPOCET |  |  |  |  | 0 | 0 | 0 | 0 | 0 | 1 | 0 | 4 | -1082204393
| VV |  | (2,95+3,25)*2*(0,7+0,3)/2 |  | 6.2 | [13 empty] | VV | 2 | 2 | True | 0 | ROZPOCET
| VV | S04 | Mezisoučet "S04" |  | 6.2 | [13 empty] | VV | 2 | 3 | True | 0 | ROZPOCET
| VV |  | 0,5*2*(0,3+0,3+0,3) |  | 0.9 | [13 empty] | VV | 2 | 2 | True | 0 | ROZPOCET
| VV |  | (1,1+0,15+1,0+0,3+1,0+0,15+1,1)*(0,2+0,2+0,2) |  | 2.88 | [13 empty] | VV | 2 | 2 | True | 0 | ROZPOCET
| VV | S11 | Mezisoučet "S11" |  | 3.78 | [13 empty] | VV | 2 | 3 | True | 0 | ROZPOCET
| VV |  | 1,8*(0,3+0,2) |  | 0.9 | [13 empty] | VV | 2 | 2 | True | 0 | ROZPOCET
| VV | S12 | Mezisoučet "S12" |  | 0.9 | [13 empty] | VV | 2 | 3 | True | 0 | ROZPOCET
| VV |  | Součet |  | 10.88 | [13 empty] | VV | 2 | 4 | True | 1 | ROZPOCET
| D | 9 | Ostatní konstrukce a práce, bourání |  |  |  | 0 | [5 empty] | 0 |  | 1.1353 |  | 3.3698 | 1 | D | 1 |  |  |  | ROZPOCET | [10 empty] | 0
22 | K | 916231213 | Osazení chodníkového obrubníku betonového stojatého s boční opěrou do lože z betonu prostého | m | 6.05 |  | 0 | CS ÚRS 2019 02 |  |  | základní |  | 0 | 0.1295 | 0.78347 | 0 | 0 | 4 | K | 2 |  |  |  | ROZPOCET |  |  |  |  | 0 | 0 | 0 | 0 | 0 | 1 | 0 | 4 | -926800647
| VV |  | 1,6+2,85+1,6 |  | 6.05 | [13 empty] | VV | 2 | 2 | True | 0 | ROZPOCET
| VV |  | Mezisoučet |  | 6.05 | [13 empty] | VV | 2 | 3 | True | 1 | ROZPOCET
23 | M | 592170241 | obrubník pískovcový chodníkový 100x250 mm | m | 6.05 |  | 0 |  |  |  | základní |  | 0 | 0.055 | 0.33275 | 0 | 0 | 8 | M | 2 |  |  |  | ROZPOCET |  |  |  |  | 0 | 0 | 0 | 0 | 0 | 1 | 0 | 4 | 757382249
24 | K | 9163712111 | Osazení skrytého zahradního obrubníku ocelového jednostranným odkopáním zeminy | m | 15.2 |  | 0 |  |  |  | základní |  | 0 | 3e-05 | 0.000456 | 0 | 0 | 4 | K | 2 |  |  |  | ROZPOCET |  |  |  |  | 0 | 0 | 0 | 0 | 0 | 1 | 0 | 4 | -989303481
| VV |  | (2,85+0,4*2+3,15+0,4*2)*2 |  | 15.2 | [13 empty] | VV | 2 | 2 | True | 0 | ROZPOCET
| VV | fig3 | Mezisoučet |  | 15.2 | [13 empty] | VV | 2 | 3 | True | 1 | ROZPOCET
25 | M | 272451791 | obrubník zahradní ocelový žárově zinkovaný 50/4 mm | m | 15.96 |  | 0 |  |  |  | základní |  | 0 | 0.00082 | 0.013087 | 0 | 0 | 8 | M | 2 |  |  |  | ROZPOCET |  |  |  |  | 0 | 0 | 0 | 0 | 0 | 1 | 0 | 4 | 785826155
| VV |  | fig3*1,05 |  | 15.96 | [13 empty] | VV | 2 | 2 | True | 1 | ROZPOCET
26 | K | 949101111 | Lešení pomocné pro objekty pozemních staveb s lešeňovou podlahou v do 1,9 m zatížení do 150 kg/m2 | m2 | 4.77 |  | 0 | CS ÚRS 2019 02 |  |  | základní |  | 0 | 0.00013 | 0.0006201 | 0 | 0 | 4 | K | 2 |  |  |  | ROZPOCET |  |  |  |  | 0 | 0 | 0 | 0 | 0 | 1 | 0 | 4 | -1591592343
| VV |  | S09 |  | 4.77 | [13 empty] | VV | 2 | 2 | True | 1 | ROZPOCET
27 | K | 949101112 | Lešení pomocné pro objekty pozemních staveb s lešeňovou podlahou v do 3,5 m zatížení do 150 kg/m2 | m2 | 21.6 |  | 0 | CS ÚRS 2019 02 |  |  | základní |  | 0 | 0.00021 | 0.004536 | 0 | 0 | 4 | K | 2 |  |  |  | ROZPOCET |  |  |  |  | 0 | 0 | 0 | 0 | 0 | 1 | 0 | 4 | 611658192
| VV |  | (3,5+3,7)*2*1,5 |  | 21.6 | [13 empty] | VV | 2 | 2 | True | 1 | ROZPOCET
28 | K | 952901111 | Vyčištění budov bytové a občanské výstavby při výšce podlaží do 4 m | m2 | 8.978 |  | 0 | CS ÚRS 2019 02 |  |  | základní |  | 0 | 3.95e-05 | 0.00035463 | 0 | 0 | 4 | K | 2 |  |  |  | ROZPOCET |  |  |  |  | 0 | 0 | 0 | 0 | 0 | 1 | 0 | 4 | 1467127471
| VV |  | 2,85*3,15 |  | 8.978 | [13 empty] | VV | 2 | 2 | True | 1 | ROZPOCET
29 | K | 978013191 | Otlučení (osekání) vnitřní vápenné nebo vápenocementové omítky stěn v rozsahu do 100 % | m2 | 21.78 |  | 0 | CS ÚRS 2019 02 |  |  | základní |  | 0 | 0 | 0 | 0.046 | 1.0019 | 4 | K | 2 |  |  |  | ROZPOCET |  |  |  |  | 0 | 0 | 0 | 0 | 0 | 1 | 0 | 4 | 30970272
| VV |  | (1,85+2,15+0,3)*2*2,85 |  | 24.51 | [13 empty] | VV | 2 | 2 | True | 0 | ROZPOCET
| VV |  | -1,3*2,1 |  | -2.73 | [13 empty] | VV | 2 | 2 | True | 0 | ROZPOCET
| VV | S07 | Mezisoučet "S07" |  | 21.78 | [13 empty] | VV | 2 | 3 | True | 1 | ROZPOCET
30 | K | 978015391 | Otlučení (osekání) vnější vápenné nebo vápenocementové omítky stupně členitosti 1 a 2 do 100% | m2 | 28.26 |  | 0 | CS ÚRS 2019 02 |  |  | základní |  | 0 | 0 | 0 | 0.059 | 1.6673 | 4 | K | 2 |  |  |  | ROZPOCET |  |  |  |  | 0 | 0 | 0 | 0 | 0 | 1 | 0 | 4 | -85696490
| VV |  | (2,85+3,15)*2*2,55 |  | 30.6 | [13 empty] | VV | 2 | 2 | True | 0 | ROZPOCET
| VV |  | -1,3*1,8 |  | -2.34 | [13 empty] | VV | 2 | 2 | True | 0 | ROZPOCET
| VV | S01 | Mezisoučet "S01" |  | 28.26 | [13 empty] | VV | 2 | 3 | True | 1 | ROZPOCET
31 | K | 978023411 | Vyškrabání spár zdiva cihelného mimo komínového | m2 | 50.04 |  | 0 | CS ÚRS 2019 02 |  |  | základní |  | 0 | 0 | 0 | 0.014 | 0.70056 | 4 | K | 2 |  |  |  | ROZPOCET |  |  |  |  | 0 | 0 | 0 | 0 | 0 | 1 | 0 | 4 | 1550708579
| VV |  | S01 |  | 28.26 | [13 empty] | VV | 2 | 2 | True | 0 | ROZPOCET
| VV |  | S07 |  | 21.78 | [13 empty] | VV | 2 | 2 | True | 0 | ROZPOCET
| VV |  | Mezisoučet |  | 50.04 | [13 empty] | VV | 2 | 3 | True | 1 | ROZPOCET
| D | 997 | Přesun sutě |  |  |  | 0 | [5 empty] | 0 |  | 0 |  | 0 | 1 | D | 1 |  |  |  | ROZPOCET | [10 empty] | 0
32 | K | 997013151 | Vnitrostaveništní doprava suti a vybouraných hmot pro budovy v do 6 m s omezením mechanizace | t | 4.086 |  | 0 | CS ÚRS 2019 02 |  |  | základní |  | 0 | 0 | 0 | 0 | 0 | 4 | K | 2 |  |  |  | ROZPOCET |  |  |  |  | 0 | 0 | 0 | 0 | 0 | 1 | 0 | 4 | -1636978108
33 | K | 997013501 | Odvoz suti a vybouraných hmot na skládku nebo meziskládku do 1 km se složením | t | 4.086 |  | 0 | CS ÚRS 2019 02 |  |  | základní |  | 0 | 0 | 0 | 0 | 0 | 4 | K | 2 |  |  |  | ROZPOCET |  |  |  |  | 0 | 0 | 0 | 0 | 0 | 1 | 0 | 4 | -2061905679
34 | K | 997013509 | Příplatek k odvozu suti a vybouraných hmot na skládku ZKD 1 km přes 1 km | t | 36.774 |  | 0 | CS ÚRS 2019 02 |  |  | základní |  | 0 | 0 | 0 | 0 | 0 | 4 | K | 2 |  |  |  | ROZPOCET |  |  |  |  | 0 | 0 | 0 | 0 | 0 | 1 | 0 | 4 | 797898463
| VV |  | 4,086*9 "Přepočtené koeficientem množství |  | 36.774 | [13 empty] | VV | 2 | 2 | True | 1 | ROZPOCET
35 | K | 997013831 | Poplatek za uložení na skládce (skládkovné) stavebního odpadu směsného kód odpadu 170 904 | t | 4.086 |  | 0 | CS ÚRS 2019 02 |  |  | základní |  | 0 | 0 | 0 | 0 | 0 | 4 | K | 2 |  |  |  | ROZPOCET |  |  |  |  | 0 | 0 | 0 | 0 | 0 | 1 | 0 | 4 | -664802458
| D | 998 | Přesun hmot |  |  |  | 0 | [5 empty] | 0 |  | 0 |  | 0 | 1 | D | 1 |  |  |  | ROZPOCET | [10 empty] | 0
36 | K | 998017001 | Přesun hmot s omezením mechanizace pro budovy v do 6 m | t | 5.788 |  | 0 | CS ÚRS 2019 02 |  |  | základní |  | 0 | 0 | 0 | 0 | 0 | 4 | K | 2 |  |  |  | ROZPOCET |  |  |  |  | 0 | 0 | 0 | 0 | 0 | 1 | 0 | 4 | -680441519
| D | PSV | Práce a dodávky PSV |  |  |  | 0 | [5 empty] | 0 |  | 0.54105 |  | 0.65072 | 2 | D | 0 |  |  |  | ROZPOCET | [10 empty] | 0
| D | 711 | Izolace proti vodě, vlhkosti a plynům |  |  |  | 0 | [5 empty] | 0 |  | 0.0045741 |  | 0 | 2 | D | 1 |  |  |  | ROZPOCET | [10 empty] | 0
37 | K | 711161212 | Izolace proti zemní vlhkosti nopovou fólií svislá, nopek v 8,0 mm, tl do 0,6 mm | m2 | 4.8 |  | 0 | CS ÚRS 2019 02 |  |  | základní |  | 0 | 0.000625 | 0.003 | 0 | 0 | 16 | K | 2 |  |  |  | ROZPOCET |  |  |  |  | 0 | 0 | 0 | 0 | 0 | 1 | 0 | 16 | 270046025
| VV |  | (2,85+3,15)*2*0,4 |  | 4.8 | [13 empty] | VV | 2 | 2 | True | 0 | ROZPOCET
| VV |  | Mezisoučet |  | 4.8 | [13 empty] | VV | 2 | 3 | True | 1 | ROZPOCET
38 | K | 711491171 | Provedení izolace proti tlakové vodě vodorovné z textilií vrstva podkladní | m2 | 4.77 |  | 0 | CS ÚRS 2019 02 |  |  | základní |  | 0 | 0 | 0 | 0 | 0 | 16 | K | 2 |  |  |  | ROZPOCET |  |  |  |  | 0 | 0 | 0 | 0 | 0 | 1 | 0 | 16 | 1742968049
| VV |  | S09 |  | 4.77 | [13 empty] | VV | 2 | 2 | True | 1 | ROZPOCET
39 | M | 69311068 | geotextilie netkaná separační, ochranná, filtrační, drenážní PP 300g/m2 | m2 | 5.247 |  | 0 | CS ÚRS 2019 02 |  |  | základní |  | 0 | 0.0003 | 0.0015741 | 0 | 0 | 32 | M | 2 |  |  |  | ROZPOCET |  |  |  |  | 0 | 0 | 0 | 0 | 0 | 1 | 0 | 16 | -900827564
| VV |  | S09*1,1 |  | 5.247 | [13 empty] | VV | 2 | 2 | True | 1 | ROZPOCET
40 | K | 998711101 | Přesun hmot tonážní pro izolace proti vodě, vlhkosti a plynům v objektech výšky do 6 m | t | 0.005 |  | 0 | CS ÚRS 2019 02 |  |  | základní |  | 0 | 0 | 0 | 0 | 0 | 16 | K | 2 |  |  |  | ROZPOCET |  |  |  |  | 0 | 0 | 0 | 0 | 0 | 1 | 0 | 16 | -1904524813
| D | 762 | Konstrukce tesařské |  |  |  | 0 | [5 empty] | 0 |  | 0.35512 |  | 0.41985 | 2 | D | 1 |  |  |  | ROZPOCET | [10 empty] | 0
41 | K | 762083122 | Impregnace řeziva proti dřevokaznému hmyzu, houbám a plísním máčením třída ohrožení 3 a 4 | m3 | 0.443 |  | 0 | CS ÚRS 2019 02 |  |  | základní |  | 0 | 0.00189 | 0.00083727 | 0 | 0 | 16 | K | 2 |  |  |  | ROZPOCET |  |  |  |  | 0 | 0 | 0 | 0 | 0 | 1 | 0 | 16 | -602631920
| VV |  | N05*0,024 |  | 0.443 | [13 empty] | VV | 2 | 2 | True | 1 | ROZPOCET
42 | K | 762341210 | Montáž bednění střech rovných a šikmých sklonu do 60° z hrubých prken na sraz | m2 | 18.45 |  | 0 | CS ÚRS 2019 02 |  |  | základní |  | 0 | 0 | 0 | 0 | 0 | 16 | K | 2 |  |  |  | ROZPOCET |  |  |  |  | 0 | 0 | 0 | 0 | 0 | 1 | 0 | 16 | -1205818993
| VV |  | 3,15*1,9*2 |  | 11.97 | [13 empty] | VV | 2 | 2 | True | 0 | ROZPOCET
| VV |  | (3,5+3,7)*2*0,45 |  | 6.48 | [13 empty] | VV | 2 | 2 | True | 0 | ROZPOCET
| VV | N05 | Mezisoučet "N05" |  | 18.45 | [13 empty] | VV | 2 | 3 | True | 1 | ROZPOCET
43 | M | 60511112 | řezivo jehličnaté smrk, borovice š přes 80mm tl 24mm dl 4-5m | m3 | 0.487 |  | 0 | CS ÚRS 2019 02 |  |  | základní |  | 0 | 0.55 | 0.26785 | 0 | 0 | 32 | M | 2 |  |  |  | ROZPOCET |  |  |  |  | 0 | 0 | 0 | 0 | 0 | 1 | 0 | 16 | -518381199
| VV |  | N05*0,024*1,1 |  | 0.487 | [13 empty] | VV | 2 | 2 | True | 1 | ROZPOCET
44 | K | 762341811 | Demontáž bednění střech z prken | m2 | 18.45 |  | 0 | CS ÚRS 2019 02 |  |  | základní |  | 0 | 0 | 0 | 0.015 | 0.27675 | 16 | K | 2 |  |  |  | ROZPOCET |  |  |  |  | 0 | 0 | 0 | 0 | 0 | 1 | 0 | 16 | -542538510
| VV |  | S05 |  | 18.45 | [13 empty] | VV | 2 | 2 | True | 1 | ROZPOCET
45 | K | 762395000 | Spojovací prostředky krovů, bednění, laťování, nadstřešních konstrukcí | m3 | 0.443 |  | 0 | CS ÚRS 2019 02 |  |  | základní |  | 0 | 0.023368 | 0.010352 | 0 | 0 | 16 | K | 2 |  |  |  | ROZPOCET |  |  |  |  | 0 | 0 | 0 | 0 | 0 | 1 | 0 | 16 | -485912696
| VV |  | N05*0,024 |  | 0.443 | [13 empty] | VV | 2 | 2 | True | 1 | ROZPOCET
46 | K | 762526811 | Demontáž podlah z dřevotřísky, překližky, sololitu tloušťky do 20 mm bez polštářů | m2 | 4.77 |  | 0 | CS ÚRS 2019 02 |  |  | základní |  | 0 | 0 | 0 | 0.03 | 0.1431 | 16 | K | 2 |  |  |  | ROZPOCET |  |  |  |  | 0 | 0 | 0 | 0 | 0 | 1 | 0 | 16 | -886293314
| VV |  | S09 |  | 4.77 | [13 empty] | VV | 2 | 2 | True | 1 | ROZPOCET
47 | K | 762591140 | Montáž dočasného zakrytí prostupů a otvorů deskami volně kladenými | m2 | 4.77 |  | 0 | CS ÚRS 2019 02 |  |  | základní |  | 0 | 0 | 0 | 0 | 0 | 16 | K | 2 |  |  |  | ROZPOCET |  |  |  |  | 0 | 0 | 0 | 0 | 0 | 1 | 0 | 16 | 1783134708
| VV |  | 1,95*2,2+1,6*0,3 |  | 4.77 | [13 empty] | VV | 2 | 2 | True | 0 | ROZPOCET
| VV | S09 | Mezisoučet "S09" |  | 4.77 | [13 empty] | VV | 2 | 3 | True | 1 | ROZPOCET
48 | M | 60726250 | deska dřevoštěpková OSB 3 ostrá hrana nebroušená tl 25mm | m2 | 5.247 |  | 0 | CS ÚRS 2019 02 |  |  | základní |  | 0 | 0.0145 | 0.076081 | 0 | 0 | 32 | M | 2 |  |  |  | ROZPOCET |  |  |  |  | 0 | 0 | 0 | 0 | 0 | 1 | 0 | 16 | 1328877891
| VV |  | S09*1,1 |  | 5.247 | [13 empty] | VV | 2 | 2 | True | 1 | ROZPOCET
49 | K | 998762101 | Přesun hmot tonážní pro kce tesařské v objektech v do 6 m | t | 0.355 |  | 0 | CS ÚRS 2019 02 |  |  | základní |  | 0 | 0 | 0 | 0 | 0 | 16 | K | 2 |  |  |  | ROZPOCET |  |  |  |  | 0 | 0 | 0 | 0 | 0 | 1 | 0 | 16 | 490922012
| D | 764 | Konstrukce klempířské |  |  |  | 0 | [5 empty] | 0 |  | 0.053188 |  | 0 | 2 | D | 1 |  |  |  | ROZPOCET | [10 empty] | 0
50 | K | 764121413 | Krytina střechy rovné drážkováním ze svitků z Al plechu rš 670 mm sklonu do 60° | m2 | 18.45 |  | 0 | CS ÚRS 2019 02 |  |  | základní |  | 0 | 0.00265 | 0.048892 | 0 | 0 | 16 | K | 2 |  |  |  | ROZPOCET |  |  |  |  | 0 | 0 | 0 | 0 | 0 | 1 | 0 | 16 | -57428866
| VV |  | N05 |  | 18.45 | [13 empty] | VV | 2 | 2 | True | 1 | ROZPOCET
51 | K | 764222403 | Oplechování štítu závětrnou lištou z Al plechu rš 250 mm | m | 7.6 |  | 0 | CS ÚRS 2019 02 |  |  | základní |  | 0 | 0.00056525 | 0.0042959 | 0 | 0 | 16 | K | 2 |  |  |  | ROZPOCET |  |  |  |  | 0 | 0 | 0 | 0 | 0 | 1 | 0 | 16 | -732353164
| VV |  | 1,9*4 "N05" |  | 7.6 | [13 empty] | VV | 2 | 2 | True | 1 | ROZPOCET
52 | K | 998764101 | Přesun hmot tonážní pro konstrukce klempířské v objektech v do 6 m | t | 0.053 |  | 0 | CS ÚRS 2019 02 |  |  | základní |  | 0 | 0 | 0 | 0 | 0 | 16 | K | 2 |  |  |  | ROZPOCET |  |  |  |  | 0 | 0 | 0 | 0 | 0 | 1 | 0 | 16 | 158968463
| D | 765 | Krytina skládaná |  |  |  | 0 | [5 empty] | 0 |  | 0.0054797 |  | 0.17527 | 2 | D | 1 |  |  |  | ROZPOCET | [10 empty] | 0
53 | K | 765151801 | Demontáž krytiny bitumenové ze šindelů do suti | m2 | 18.45 |  | 0 | CS ÚRS 2019 02 |  |  | základní |  | 0 | 0 | 0 | 0.0095 | 0.17527 | 16 | K | 2 |  |  |  | ROZPOCET |  |  |  |  | 0 | 0 | 0 | 0 | 0 | 1 | 0 | 16 | 1277060416
| VV |  | 3,15*1,9*2 |  | 11.97 | [13 empty] | VV | 2 | 2 | True | 0 | ROZPOCET
| VV |  | (3,5+3,7)*2*0,45 |  | 6.48 | [13 empty] | VV | 2 | 2 | True | 0 | ROZPOCET
| VV | S05 | Mezisoučet "S05" |  | 18.45 | [13 empty] | VV | 2 | 3 | True | 1 | ROZPOCET
54 | K | 765151805 | Demontáž hřebene nebo nároží krytiny bitumenové ze šindelů do suti | m | 3.15 |  | 0 | CS ÚRS 2019 02 |  |  | základní |  | 0 | 0 | 0 | 0 | 0 | 16 | K | 2 |  |  |  | ROZPOCET |  |  |  |  | 0 | 0 | 0 | 0 | 0 | 1 | 0 | 16 | 494666986
| VV |  | 3,15 |  | 3.15 | [13 empty] | VV | 2 | 2 | True | 0 | ROZPOCET
| VV | S051 | Mezisoučet "S05" |  | 3.15 | [13 empty] | VV | 2 | 3 | True | 1 | ROZPOCET
55 | K | 765151811 | Příplatek k cenám demontáže bitumenové krytiny ze šindelů za sklon přes 30° | m2 | 18.45 |  | 0 | CS ÚRS 2019 02 |  |  | základní |  | 0 | 0 | 0 | 0 | 0 | 16 | K | 2 |  |  |  | ROZPOCET |  |  |  |  | 0 | 0 | 0 | 0 | 0 | 1 | 0 | 16 | -1280597555
| VV |  | S05 |  | 18.45 | [13 empty] | VV | 2 | 2 | True | 1 | ROZPOCET
56 | K | 765151815 | Příplatek k cenám demontáže hřebene bitumenové krytiny ze šindelů za sklon přes 30° | m | 3.15 |  | 0 | CS ÚRS 2019 02 |  |  | základní |  | 0 | 0 | 0 | 0 | 0 | 16 | K | 2 |  |  |  | ROZPOCET |  |  |  |  | 0 | 0 | 0 | 0 | 0 | 1 | 0 | 16 | -1997920791
| VV |  | S051 |  | 3.15 | [13 empty] | VV | 2 | 2 | True | 1 | ROZPOCET
57 | K | 765193001 | Montáž podkladního vyrovnávacího pásu | m2 | 18.45 |  | 0 | CS ÚRS 2019 02 |  |  | základní |  | 0 | 0 | 0 | 0 | 0 | 16 | K | 2 |  |  |  | ROZPOCET |  |  |  |  | 0 | 0 | 0 | 0 | 0 | 1 | 0 | 16 | 1947494494
| VV |  | N05 |  | 18.45 | [13 empty] | VV | 2 | 2 | True | 1 | ROZPOCET
58 | M | 62866520 | pás podkladní tl 0,5mm asfaltového šindele | m2 | 20.295 |  | 0 | CS ÚRS 2019 02 |  |  | základní |  | 0 | 0.00027 | 0.0054797 | 0 | 0 | 32 | M | 2 |  |  |  | ROZPOCET |  |  |  |  | 0 | 0 | 0 | 0 | 0 | 1 | 0 | 16 | -1935827736
| VV |  | N05*1,1 |  | 20.295 | [13 empty] | VV | 2 | 2 | True | 1 | ROZPOCET
59 | K | 998765101 | Přesun hmot tonážní pro krytiny skládané v objektech v do 6 m | t | 0.005 |  | 0 | CS ÚRS 2019 02 |  |  | základní |  | 0 | 0 | 0 | 0 | 0 | 16 | K | 2 |  |  |  | ROZPOCET |  |  |  |  | 0 | 0 | 0 | 0 | 0 | 1 | 0 | 16 | -1968374013
| D | 767 | Konstrukce zámečnické |  |  |  | 0 | [5 empty] | 0 |  | 0.0010871 |  | 0.0556 | 2 | D | 1 |  |  |  | ROZPOCET | [10 empty] | 0
60 | K | 767661811 | Demontáž mříží pevných nebo otevíravých | m2 | 2.73 |  | 0 | CS ÚRS 2019 02 |  |  | základní |  | 0 | 0 | 0 | 0.02 | 0.0546 | 16 | K | 2 |  |  |  | ROZPOCET |  |  |  |  | 0 | 0 | 0 | 0 | 0 | 1 | 0 | 16 | -1758682960
| VV |  | 1,3*2,1 |  | 2.73 | [13 empty] | VV | 2 | 2 | True | 0 | ROZPOCET
| VV | S06 | Mezisoučet "S06" |  | 2.73 | [13 empty] | VV | 2 | 3 | True | 1 | ROZPOCET
61 | K | 767662120 | Montáž mříží pevných přivařených | m2 | 2.73 |  | 0 | CS ÚRS 2019 02 |  |  | základní |  | 0 | 0.000376 | 0.0010265 | 0 | 0 | 16 | K | 2 |  |  |  | ROZPOCET |  |  |  |  | 0 | 0 | 0 | 0 | 0 | 1 | 0 | 16 | -1524570430
| VV |  | 1,3*2,1 |  | 2.73 | [13 empty] | VV | 2 | 2 | True | 0 | ROZPOCET
| VV | N06 | Mezisoučet "N06" |  | 2.73 | [13 empty] | VV | 2 | 3 | True | 1 | ROZPOCET
62 | K | 7679951121 | Montáž atypických zámečnických konstrukcí | kus | 1 |  | 0 |  |  |  | základní |  | 0 | 6.0613e-05 | 6.0613e-05 | 0 | 0 | 16 | K | 2 |  |  |  | ROZPOCET |  |  |  |  | 0 | 0 | 0 | 0 | 0 | 1 | 0 | 16 | -1426836604
| VV |  | 1 "křížek" |  | 1 | [13 empty] | VV | 2 | 2 | True | 0 | ROZPOCET
| VV | N10 | Mezisoučet "N10" |  | 1 | [13 empty] | VV | 2 | 3 | True | 1 | ROZPOCET
63 | K | 7679968011 | Demontáž atypických zámečnických konstrukcí rozebráním | kus | 1 |  | 0 |  |  |  | základní |  | 0 | 0 | 0 | 0.001 | 0.001 | 16 | K | 2 |  |  |  | ROZPOCET |  |  |  |  | 0 | 0 | 0 | 0 | 0 | 1 | 0 | 16 | -1837341376
| VV |  | 1 "křížek" |  | 1 | [13 empty] | VV | 2 | 2 | True | 0 | ROZPOCET
| VV | S10 | Mezisoučet "S10" |  | 1 | [13 empty] | VV | 2 | 3 | True | 1 | ROZPOCET
64 | K | 998767101 | Přesun hmot tonážní pro zámečnické konstrukce v objektech v do 6 m | t | 0.001 |  | 0 | CS ÚRS 2019 02 |  |  | základní |  | 0 | 0 | 0 | 0 | 0 | 16 | K | 2 |  |  |  | ROZPOCET |  |  |  |  | 0 | 0 | 0 | 0 | 0 | 1 | 0 | 16 | -726544618
| D | 783 | Dokončovací práce - nátěry |  |  |  | 0 | [5 empty] | 0 |  | 0.1216 |  | 0 | 2 | D | 1 |  |  |  | ROZPOCET | [10 empty] | 0
65 | K | 783301303 | Bezoplachové odrezivění zámečnických konstrukcí | m2 | 8.19 |  | 0 | CS ÚRS 2019 02 |  |  | základní |  | 0 | 6.7e-05 | 0.00054873 | 0 | 0 | 16 | K | 2 |  |  |  | ROZPOCET |  |  |  |  | 0 | 0 | 0 | 0 | 0 | 1 | 0 | 16 | -2073553380
| VV |  | N06*3 |  | 8.19 | [13 empty] | VV | 2 | 2 | True | 1 | ROZPOCET
66 | K | 783314101 | Základní jednonásobný syntetický nátěr zámečnických konstrukcí | m2 | 8.19 |  | 0 | CS ÚRS 2019 02 |  |  | základní |  | 0 | 0.00014375 | 0.0011773 | 0 | 0 | 16 | K | 2 |  |  |  | ROZPOCET |  |  |  |  | 0 | 0 | 0 | 0 | 0 | 1 | 0 | 16 | 1578230065
| VV |  | N06*3 |  | 8.19 | [13 empty] | VV | 2 | 2 | True | 1 | ROZPOCET
67 | K | 783317101 | Krycí jednonásobný syntetický standardní nátěr zámečnických konstrukcí | m2 | 8.19 |  | 0 | CS ÚRS 2019 02 |  |  | základní |  | 0 | 0.00012305 | 0.0010078 | 0 | 0 | 16 | K | 2 |  |  |  | ROZPOCET |  |  |  |  | 0 | 0 | 0 | 0 | 0 | 1 | 0 | 16 | 1421681381
| VV |  | N06*3 |  | 8.19 | [13 empty] | VV | 2 | 2 | True | 1 | ROZPOCET
68 | K | 7833013031 | Bezoplachové odrezivění zámečnických konstrukcí | kus | 1 |  | 0 | CS ÚRS 2019 02 |  |  | základní |  | 0 | 6.7e-05 | 6.7e-05 | 0 | 0 | 16 | K | 2 |  |  |  | ROZPOCET |  |  |  |  | 0 | 0 | 0 | 0 | 0 | 1 | 0 | 16 | 1824421780
| VV |  | N10 |  | 1 | [13 empty] | VV | 2 | 2 | True | 1 | ROZPOCET
69 | K | 7833141011 | Základní jednonásobný syntetický nátěr zámečnických konstrukcí | kus | 1 |  | 0 | CS ÚRS 2019 02 |  |  | základní |  | 0 | 0.00014375 | 0.00014375 | 0 | 0 | 16 | K | 2 |  |  |  | ROZPOCET |  |  |  |  | 0 | 0 | 0 | 0 | 0 | 1 | 0 | 16 | 1638598596
| VV |  | N10 |  | 1 | [13 empty] | VV | 2 | 2 | True | 1 | ROZPOCET
70 | K | 7833171011 | Krycí jednonásobný syntetický standardní nátěr zámečnických konstrukcí | kus | 1 |  | 0 | CS ÚRS 2019 02 |  |  | základní |  | 0 | 0.00012305 | 0.00012305 | 0 | 0 | 16 | K | 2 |  |  |  | ROZPOCET |  |  |  |  | 0 | 0 | 0 | 0 | 0 | 1 | 0 | 16 | -1706371440
| VV |  | N10 |  | 1 | [13 empty] | VV | 2 | 2 | True | 1 | ROZPOCET
71 | K | 783806809 | Odstranění nátěrů z omítek okartáčováním | m2 | 5.8 |  | 0 | CS ÚRS 2019 02 |  |  | základní |  | 0 | 0 | 0 | 0 | 0 | 16 | K | 2 |  |  |  | ROZPOCET |  |  |  |  | 0 | 0 | 0 | 0 | 0 | 1 | 0 | 16 | 96784057
| VV |  | 2,6*1,4/2*2 "štíty" |  | 3.64 | [13 empty] | VV | 2 | 2 | True | 0 | ROZPOCET
| VV |  | (3,5+3,7)*2*0,15 "římsa" |  | 2.16 | [13 empty] | VV | 2 | 2 | True | 0 | ROZPOCET
| VV | S02 | Mezisoučet "S02" |  | 5.8 | [13 empty] | VV | 2 | 3 | True | 1 | ROZPOCET
72 | K | 783806811 | Odstranění nátěrů z omítek oškrábáním | m2 | 3.978 |  | 0 | CS ÚRS 2019 02 |  |  | základní |  | 0 | 0 | 0 | 0 | 0 | 16 | K | 2 |  |  |  | ROZPOCET |  |  |  |  | 0 | 0 | 0 | 0 | 0 | 1 | 0 | 16 | -907821250
| VV |  | 1,85*2,15 |  | 3.978 | [13 empty] | VV | 2 | 2 | True | 0 | ROZPOCET
| VV | S08 | Mezisoučet "S08" |  | 3.978 | [13 empty] | VV | 2 | 3 | True | 1 | ROZPOCET
73 | K | 7838012331 | Očištění nátěrem biocidním přípravkem, okartáčováním a zpevněním omítek členitosti 1 a 2 | m2 | 60.036 |  | 0 |  |  |  | základní |  | 0 | 0.000675 | 0.040524 | 0 | 0 | 16 | K | 2 |  |  |  | ROZPOCET |  |  |  |  | 0 | 0 | 0 | 0 | 0 | 1 | 0 | 16 | -76047353
| VV |  | N01 |  | 28.26 | [13 empty] | VV | 2 | 2 | True | 0 | ROZPOCET
| VV |  | N02 |  | 6.426 | [13 empty] | VV | 2 | 2 | True | 0 | ROZPOCET
| VV |  | N07 |  | 21.78 | [13 empty] | VV | 2 | 2 | True | 0 | ROZPOCET
| VV |  | N08 |  | 3.57 | [13 empty] | VV | 2 | 2 | True | 0 | ROZPOCET
| VV |  | Mezisoučet |  | 60.036 | [13 empty] | VV | 2 | 3 | True | 1 | ROZPOCET
74 | K | 783823137 | Penetrační vápenný nátěr hladkých nebo štukových omítek | m2 | 60.036 |  | 0 | CS ÚRS 2019 02 |  |  | základní |  | 0 | 0.000272 | 0.01633 | 0 | 0 | 16 | K | 2 |  |  |  | ROZPOCET |  |  |  |  | 0 | 0 | 0 | 0 | 0 | 1 | 0 | 16 | -369394526
| VV |  | 2,3*1,36/2*2 "štíty" |  | 3.128 | [13 empty] | VV | 2 | 2 | True | 0 | ROZPOCET
| VV |  | (3,22+3,65)*2*0,24 "římsa" |  | 3.298 | [13 empty] | VV | 2 | 2 | True | 0 | ROZPOCET
| VV | N02 | Mezisoučet "N02" |  | 6.426 | [13 empty] | VV | 2 | 3 | True | 0 | ROZPOCET
| VV |  | 1,7*2,1 "podhled" |  | 3.57 | [13 empty] | VV | 2 | 2 | True | 0 | ROZPOCET
| VV | N08 | Mezisoučet "N08" |  | 3.57 | [13 empty] | VV | 2 | 3 | True | 0 | ROZPOCET
| VV |  | N01 |  | 28.26 | [13 empty] | VV | 2 | 2 | True | 0 | ROZPOCET
| VV |  | N07 |  | 21.78 | [13 empty] | VV | 2 | 2 | True | 0 | ROZPOCET
| VV |  | Mezisoučet |  | 50.04 | [13 empty] | VV | 2 | 3 | True | 0 | ROZPOCET
| VV |  | Součet |  | 60.036 | [13 empty] | VV | 2 | 4 | True | 1 | ROZPOCET
75 | K | 783827427 | Krycí dvojnásobný vápenný nátěr omítek stupně členitosti 1 a 2 | m2 | 60.036 |  | 0 | CS ÚRS 2019 02 |  |  | základní |  | 0 | 0.000648 | 0.038903 | 0 | 0 | 16 | K | 2 |  |  |  | ROZPOCET |  |  |  |  | 0 | 0 | 0 | 0 | 0 | 1 | 0 | 16 | -2121156545
| VV |  | N02 |  | 6.426 | [13 empty] | VV | 2 | 2 | True | 0 | ROZPOCET
| VV |  | N08 |  | 3.57 | [13 empty] | VV | 2 | 2 | True | 0 | ROZPOCET
| VV |  | N01 |  | 28.26 | [13 empty] | VV | 2 | 2 | True | 0 | ROZPOCET
| VV |  | N07 |  | 21.78 | [13 empty] | VV | 2 | 2 | True | 0 | ROZPOCET
| VV |  | Mezisoučet |  | 60.036 | [13 empty] | VV | 2 | 3 | True | 1 | ROZPOCET
76 | K | 783826615 | Hydrofobizační transparentní silikonový nátěr omítek stupně členitosti 1 a 2 | m2 | 60.036 |  | 0 | CS ÚRS 2019 02 |  |  | základní |  | 0 | 0.0002 | 0.012007 | 0 | 0 | 16 | K | 2 |  |  |  | ROZPOCET |  |  |  |  | 0 | 0 | 0 | 0 | 0 | 1 | 0 | 16 | -1786267163
| VV |  | N01 |  | 28.26 | [13 empty] | VV | 2 | 2 | True | 0 | ROZPOCET
| VV |  | N02 |  | 6.426 | [13 empty] | VV | 2 | 2 | True | 0 | ROZPOCET
| VV |  | N07 |  | 21.78 | [13 empty] | VV | 2 | 2 | True | 0 | ROZPOCET
| VV |  | N08 |  | 3.57 | [13 empty] | VV | 2 | 2 | True | 0 | ROZPOCET
| VV |  | Mezisoučet |  | 60.036 | [13 empty] | VV | 2 | 3 | True | 1 | ROZPOCET
77 | K | 7838015831 | Chemické čištění, omytí a sanace biologického napadení kamenných prvků | m2 | 10.88 |  | 0 |  |  |  | základní |  | 0 | 0.00075 | 0.00816 | 0 | 0 | 16 | K | 2 |  |  |  | ROZPOCET |  |  |  |  | 0 | 0 | 0 | 0 | 0 | 1 | 0 | 16 | -1995836030
| VV |  | N04 |  | 6.2 | [13 empty] | VV | 2 | 2 | True | 0 | ROZPOCET
| VV |  | N11 |  | 3.78 | [13 empty] | VV | 2 | 2 | True | 0 | ROZPOCET
| VV |  | N12 |  | 0.9 | [13 empty] | VV | 2 | 2 | True | 0 | ROZPOCET
| VV |  | Mezisoučet |  | 10.88 | [13 empty] | VV | 2 | 3 | True | 1 | ROZPOCET
78 | K | 7838266751 | Barevné sjednocení, hydrofobizační transparentní nátěr kamenných povrchů | m2 | 10.88 |  | 0 |  |  |  | základní |  | 0 | 0.00015 | 0.001632 | 0 | 0 | 16 | K | 2 |  |  |  | ROZPOCET |  |  |  |  | 0 | 0 | 0 | 0 | 0 | 1 | 0 | 16 | -1631128144
| VV |  | N04 |  | 6.2 | [13 empty] | VV | 2 | 2 | True | 0 | ROZPOCET
| VV |  | N11 |  | 3.78 | [13 empty] | VV | 2 | 2 | True | 0 | ROZPOCET
| VV |  | N12 |  | 0.9 | [13 empty] | VV | 2 | 2 | True | 0 | ROZPOCET
| VV |  | Mezisoučet |  | 10.88 | [13 empty] | VV | 2 | 3 | True | 1 | ROZPOCET
79 | K | 7838068051 | Očištění a zpevnění štukatury a piktogramu | kus | 1 |  | 0 |  |  |  | základní |  | 0 | 0 | 0 | 0 | 0 | 16 | K | 2 |  |  |  | ROZPOCET |  |  |  |  | 0 | 0 | 0 | 0 | 0 | 1 | 0 | 16 | -178782234
| VV |  | 1 |  | 1 | [13 empty] | VV | 2 | 2 | True | 0 | ROZPOCET
| VV | S03 | Mezisoučet "S03" |  | 1 | [13 empty] | VV | 2 | 3 | True | 1 | ROZPOCET
80 | K | 7838263131 | Oprava štukatérského reliéfu | kus | 1 |  | 0 |  |  |  | základní |  | 0 | 0.00098 | 0.00098 | 0 | 0 | 16 | K | 2 |  |  |  | ROZPOCET |  |  |  |  | 0 | 0 | 0 | 0 | 0 | 1 | 0 | 16 | -97741929
| VV |  | 1 |  | 1 | [13 empty] | VV | 2 | 2 | True | 0 | ROZPOCET
| VV | N03 | Mezisoučet "N03" |  | 1 | [13 empty] | VV | 2 | 3 | True | 1 | ROZPOCET

## 20 - Zastavení X
[9 empty] | >> skryté sloupce << | [9 empty] | {e7f7a471-cf21-415d-82c5-6b7e9976dccc} | [5 empty] | S07 | S07 | 22,35 | 2
[19 empty] | 2 | [5 empty] | N07 | N07 | 22,35 | 2
| KRYCÍ LIST SOUPISU PRACÍ | [8 empty] | v --- níže se nacházejí doplnkové a pomocné údaje k sestavám --- v | [8 empty] | False | [5 empty] | S09 | S09 | 4,77 | 2
[25 empty] | N10 | N10 | 1 | 2
| Stavba: | [23 empty] | N04 | N04 | 6,3 | 2
|  | 14 kaplí křížové cesty na Andrlově Chlumu | [22 empty] | S01 | S01 | 28,77 | 2
| Objekt: | [23 empty] | N01 | N01 | 28,77 | 2
|  | 20 - Zastavení X | [22 empty] | N02 | N02 | 6,426 | 2
[25 empty] | S05 | S05 | 18,882 | 2
| KSO: |  |  |  |  | CC-CZ: | [18 empty] | S051 | S051 | 3,15 | 2
| Místo: |  | Ústí nad Orlicí |  |  | Datum: | 16. 10. 2019 | [17 empty] | N05 | N05 | 18,882 | 2
[25 empty] | N06 | N06 | 2,73 | 2
| Zadavatel: |  |  |  |  | IČ: | [18 empty] | N08 | N08 | 3,57 | 2
|  | Město Ústí nad Orlicí, Sychrova 16 |  |  |  | DIČ: | [18 empty] | fig1 | odkopání terénu kolem objektu | 1,575 | 2
[25 empty] | fig2 | kamenná dlažba | 8,82 | 2
| Uchazeč: |  |  |  |  | IČ: | Vyplň údaj | [17 empty] | fig3 | skrytý ocelový obrubník | 15,4 | 2
|  | Vyplň údaj |  |  |  | DIČ: | Vyplň údaj | [17 empty] | N11 | N11 | 3,78 | 2
[25 empty] | N12 | N12 | 0,9 | 2
| Projektant: |  |  |  |  | IČ: | [18 empty] | N13 | N13 | 1,8 | 2
|  | Žárovka projektanti s.r.o., Křižíkova 788/2, H.K. |  |  |  | DIČ:
| Zpracovatel: |  |  |  |  | IČ:
|  | ing. V. Švehla |  |  |  | DIČ:
Poznámka:
| Cena bez DPH | [5 empty] | 0
|  |  | Základ daně |  |  | Sazba daně | Výše daně
| DPH | základní | 0 |  |  | 21% | 0
|  | snížená | 0 |  |  | 15% | 0
|  | zákl. přenesená | 0 |  |  | 21% | 0
|  | sníž. přenesená | 0 |  |  | 15% | 0
|  | nulová | 0 |  |  | 0% | 0
| Cena s DPH |  |  | v | CZK |  | 0
| Projektant |  |  | Zpracovatel
| Datum a podpis: |  | Razítko | Datum a podpis: |  |  | Razítko
| Objednavatel |  |  | Uchazeč
| Datum a podpis: |  | Razítko | Datum a podpis: |  |  | Razítko
REKAPITULACE ČLENĚNÍ SOUPISU PRACÍ
Stavba:
14 kaplí křížové cesty na Andrlově Chlumu
Objekt:
20 - Zastavení X
Místo: |  |  | Ústí nad Orlicí |  |  | Datum: | 16. 10. 2019
Zadavatel: |  |  | Město Ústí nad Orlicí, Sychrova 16 |  |  | Projektant: | Žárovka projektanti s.r.o., Křižíkova 788/2, H.K.
Uchazeč: |  |  | Vyplň údaj |  |  | Zpracovatel: | ing. V. Švehla
Kód dílu - Popis | [6 empty] | Cena celkem [CZK]
Náklady ze soupisu prací | [6 empty] | 0 | [12 empty] | -1
| HSV - Práce a dodávky HSV | [5 empty] | 0
| 1 - Zemní práce | [5 empty] | 0
| 2 - Zakládání | [5 empty] | 0
| 4 - Vodorovné konstrukce | [5 empty] | 0
| 5 - Komunikace pozemní | [5 empty] | 0
| 6 - Úpravy povrchů, podlahy a osazování výplní | [5 empty] | 0
| 9 - Ostatní konstrukce a práce, bourání | [5 empty] | 0
| 997 - Přesun sutě | [5 empty] | 0
| 998 - Přesun hmot | [5 empty] | 0
| PSV - Práce a dodávky PSV | [5 empty] | 0
| 711 - Izolace proti vodě, vlhkosti a plynům | [5 empty] | 0
| 762 - Konstrukce tesařské | [5 empty] | 0
| 764 - Konstrukce klempířské | [5 empty] | 0
| 765 - Krytina skládaná | [5 empty] | 0
| 767 - Konstrukce zámečnické | [5 empty] | 0
| 783 - Dokončovací práce - nátěry | [5 empty] | 0
SOUPIS PRACÍ
Stavba:
14 kaplí křížové cesty na Andrlově Chlumu
Objekt:
20 - Zastavení X
Místo: |  |  | Ústí nad Orlicí |  |  | Datum: | 16. 10. 2019
Zadavatel: |  |  | Město Ústí nad Orlicí, Sychrova 16 |  |  | Projektant: | Žárovka projektanti s.r.o., Křižíkova 788/2, H.K.
Uchazeč: |  |  | Vyplň údaj |  |  | Zpracovatel: | ing. V. Švehla
PČ | Typ | Kód | Popis | MJ | Množství | J.cena [CZK] | Cena celkem [CZK] | Cenová soustava |  |  | DPH | J. Nh [h] | Nh celkem [h] | J. hmotnost [t] | Hmotnost celkem [t] | J. suť [t] | Suť Celkem [t]
Náklady soupisu celkem | [6 empty] | 0 | [5 empty] | 0 |  | 9.8276 |  | 4.1684 |  | D | -1 | [14 empty] | 0
| D | HSV | Práce a dodávky HSV |  |  |  | 0 | [5 empty] | 0 |  | 9.2768 |  | 3.5071 | 1 | D | 0 |  |  |  | ROZPOCET | [10 empty] | 0
| D | 1 | Zemní práce |  |  |  | 0 | [5 empty] | 0 |  | 0 |  | 0 | 1 | D | 1 |  |  |  | ROZPOCET | [10 empty] | 0
1 | K | 131103101 | Hloubení jam ručním nebo pneum nářadím v soudržných horninách tř. 1 a 2 | m3 | 1.575 |  | 0 | CS ÚRS 2019 02 |  |  | základní |  | 0 | 0 | 0 | 0 | 0 | 4 | K | 2 |  |  |  | ROZPOCET |  |  |  |  | 0 | 0 | 0 | 0 | 0 | 1 | 0 | 4 | -1771650677
| VV |  | (2,95+3,15+0,7*2)*2*0,7*0,15 |  | 1.575 | [13 empty] | VV | 2 | 2 | True | 0 | ROZPOCET
| VV | fig1 | Mezisoučet |  | 1.575 | [13 empty] | VV | 2 | 3 | True | 1 | ROZPOCET
2 | K | 182301122 | Rozprostření ornice pl do 500 m2 ve svahu přes 1:5 tl vrstvy do 150 mm | m2 | 10.5 |  | 0 | CS ÚRS 2019 02 |  |  | základní |  | 0 | 0 | 0 | 0 | 0 | 4 | K | 2 |  |  |  | ROZPOCET |  |  |  |  | 0 | 0 | 0 | 0 | 0 | 1 | 0 | 4 | 1296458216
| VV |  | fig1/0,15 |  | 10.5 | [13 empty] | VV | 2 | 2 | True | 1 | ROZPOCET
| D | 2 | Zakládání |  |  |  | 0 | [5 empty] | 0 |  | 0.21058 |  | 0 | 1 | D | 1 |  |  |  | ROZPOCET | [10 empty] | 0
3 | K | 273313611 | Základové desky z betonu tř. C 16/20 | m3 | 0.09 |  | 0 | CS ÚRS 2019 02 |  |  | základní |  | 0 | 2.2563 | 0.20307 | 0 | 0 | 4 | K | 2 |  |  |  | ROZPOCET |  |  |  |  | 0 | 0 | 0 | 0 | 0 | 1 | 0 | 4 | -707865674
| VV |  | N13*0,5*0,10 |  | 0.09 | [13 empty] | VV | 2 | 2 | True | 1 | ROZPOCET
4 | K | 273351121 | Zřízení bednění základových desek | m2 | 0.46 |  | 0 | CS ÚRS 2019 02 |  |  | základní |  | 0 | 0.0024719 | 0.0011371 | 0 | 0 | 4 | K | 2 |  |  |  | ROZPOCET |  |  |  |  | 0 | 0 | 0 | 0 | 0 | 1 | 0 | 4 | 1911360091
| VV |  | (N13+0,5)*2*0,10 |  | 0.46 | [13 empty] | VV | 2 | 2 | True | 1 | ROZPOCET
5 | K | 273351122 | Odstranění bednění základových desek | m2 | 0.46 |  | 0 | CS ÚRS 2019 02 |  |  | základní |  | 0 | 0 | 0 | 0 | 0 | 4 | K | 2 |  |  |  | ROZPOCET |  |  |  |  | 0 | 0 | 0 | 0 | 0 | 1 | 0 | 4 | -788000871
6 | K | 273362021 | Výztuž základových desek svařovanými sítěmi Kari | t | 0.006 |  | 0 | CS ÚRS 2019 02 |  |  | základní |  | 0 | 1.0628 | 0.0063766 | 0 | 0 | 4 | K | 2 |  |  |  | ROZPOCET |  |  |  |  | 0 | 0 | 0 | 0 | 0 | 1 | 0 | 4 | 319088309
| VV |  | N13*0,5*5,39*0,001*1,20 "8/150 x 8/150" |  | 0.006 | [13 empty] | VV | 2 | 2 | True | 1 | ROZPOCET
| D | 4 | Vodorovné konstrukce |  |  |  | 0 | [5 empty] | 0 |  | 4.1361 |  | 0 | 1 | D | 1 |  |  |  | ROZPOCET | [10 empty] | 0
7 | K | 434191423 | Osazení schodišťových stupňů kamenných pemrlovaných na desku | m | 1.8 |  | 0 | CS ÚRS 2019 02 |  |  | základní |  | 0 | 0.034649 | 0.062368 | 0 | 0 | 4 | K | 2 |  |  |  | ROZPOCET |  |  |  |  | 0 | 0 | 0 | 0 | 0 | 1 | 0 | 4 | -258884035
| VV |  | 1,8 |  | 1.8 | [13 empty] | VV | 2 | 2 | True | 0 | ROZPOCET
| VV | N13 | Mezisoučet "N13" |  | 1.8 | [13 empty] | VV | 2 | 3 | True | 1 | ROZPOCET
8 | M | 583880152 | stupeň schodišťový 150x500 mm - nový | m | 1.8 |  | 0 |  |  |  | základní |  | 0 | 0.138 | 0.2484 | 0 | 0 | 8 | M | 2 |  |  |  | ROZPOCET |  |  |  |  | 0 | 0 | 0 | 0 | 0 | 1 | 0 | 4 | 237115594
| VV |  | N13 |  | 1.8 | [13 empty] | VV | 2 | 2 | True | 1 | ROZPOCET
9 | K | 451577777 | Podklad nebo lože pod dlažbu vodorovný nebo do sklonu 1:5 z kameniva těženého tl do 100 mm | m2 | 10.5 |  | 0 | CS ÚRS 2019 02 |  |  | základní |  | 0 | 0.16192 | 1.7002 | 0 | 0 | 4 | K | 2 |  |  |  | ROZPOCET |  |  |  |  | 0 | 0 | 0 | 0 | 0 | 1 | 0 | 4 | 1186513148
| VV |  | fig1/0,15 |  | 10.5 | [13 empty] | VV | 2 | 2 | True | 1 | ROZPOCET
10 | K | 451579777 | Příplatek ZKD 10 mm tl nad 100 mm u podkladu nebo lože pod dlažbu z kameniva těženého | m2 | 105 |  | 0 | CS ÚRS 2019 02 |  |  | základní |  | 0 | 0.02024 | 2.1252 | 0 | 0 | 4 | K | 2 |  |  |  | ROZPOCET |  |  |  |  | 0 | 0 | 0 | 0 | 0 | 1 | 0 | 4 | -1989042411
| VV |  | fig1/0,15*10 |  | 105 | [13 empty] | VV | 2 | 2 | True | 1 | ROZPOCET
11 | K | 451579779 | Příplatek za sklon nad 1:5 podkladu nebo lože z kameniva těženého, štěrkopísku nebo prohozené zeminy | m2 | 10.5 |  | 0 | CS ÚRS 2019 02 |  |  | základní |  | 0 | 0 | 0 | 0 | 0 | 4 | K | 2 |  |  |  | ROZPOCET |  |  |  |  | 0 | 0 | 0 | 0 | 0 | 1 | 0 | 4 | 1634094710
| VV |  | fig1/0,15 |  | 10.5 | [13 empty] | VV | 2 | 2 | True | 1 | ROZPOCET
| D | 5 | Komunikace pozemní |  |  |  | 0 | [5 empty] | 0 |  | 1.9083 |  | 0 | 1 | D | 1 |  |  |  | ROZPOCET | [10 empty] | 0
12 | K | 596811220 | Kladení betonové dlažby komunikací pro pěší do lože z kameniva vel do 0,25 m2 plochy do 50 m2 | m2 | 8.82 |  | 0 | CS ÚRS 2019 02 |  |  | základní |  | 0 | 0.101 | 0.89082 | 0 | 0 | 4 | K | 2 |  |  |  | ROZPOCET |  |  |  |  | 0 | 0 | 0 | 0 | 0 | 1 | 0 | 4 | 755226859
| VV |  | (2,95+3,15+0,4*2)*2*0,4 |  | 5.52 | [13 empty] | VV | 2 | 2 | True | 0 | ROZPOCET
| VV |  | 2,75*1,2 |  | 3.3 | [13 empty] | VV | 2 | 2 | True | 0 | ROZPOCET
| VV | fig2 | Mezisoučet |  | 8.82 | [13 empty] | VV | 2 | 3 | True | 1 | ROZPOCET
13 | M | 592460091 | dlažba plošná pískovcová 400x400x50mm | m2 | 9.085 |  | 0 |  |  |  | základní |  | 0 | 0.112 | 1.0175 | 0 | 0 | 8 | M | 2 |  |  |  | ROZPOCET |  |  |  |  | 0 | 0 | 0 | 0 | 0 | 1 | 0 | 4 | -356359428
| VV |  | fig2*1,03 |  | 9.085 | [13 empty] | VV | 2 | 2 | True | 1 | ROZPOCET
| D | 6 | Úpravy povrchů, podlahy a osazování výplní |  |  |  | 0 | [5 empty] | 0 |  | 1.8679 |  | 0.06588 | 1 | D | 1 |  |  |  | ROZPOCET | [10 empty] | 0
14 | K | 612131100 | Vápenný postřik vnitřních stěn nanášený ručně | m2 | 22.35 |  | 0 | CS ÚRS 2019 02 |  |  | základní |  | 0 | 0.0065 | 0.14528 | 0 | 0 | 4 | K | 2 |  |  |  | ROZPOCET |  |  |  |  | 0 | 0 | 0 | 0 | 0 | 1 | 0 | 4 | 848346582
| VV |  | (1,95+2,15+0,3)*2*2,85 |  | 25.08 | [13 empty] | VV | 2 | 2 | True | 0 | ROZPOCET
| VV |  | -1,3*2,1 |  | -2.73 | [13 empty] | VV | 2 | 2 | True | 0 | ROZPOCET
| VV | N07 | Mezisoučet "N07" |  | 22.35 | [13 empty] | VV | 2 | 3 | True | 1 | ROZPOCET
15 | K | 612311141 | Vápenná omítka štuková dvouvrstvá vnitřních stěn nanášená ručně | m2 | 22.35 |  | 0 | CS ÚRS 2019 02 |  |  | základní |  | 0 | 0.01733 | 0.38733 | 0 | 0 | 4 | K | 2 |  |  |  | ROZPOCET |  |  |  |  | 0 | 0 | 0 | 0 | 0 | 1 | 0 | 4 | 1358732932
| VV |  | N07 |  | 22.35 | [13 empty] | VV | 2 | 2 | True | 1 | ROZPOCET
16 | K | 612311191 | Příplatek k vápenné omítce vnitřních stěn za každých dalších 5 mm tloušťky ručně | m2 | 22.35 |  | 0 | CS ÚRS 2019 02 |  |  | základní |  | 0 | 0.00735 | 0.16427 | 0 | 0 | 4 | K | 2 |  |  |  | ROZPOCET |  |  |  |  | 0 | 0 | 0 | 0 | 0 | 1 | 0 | 4 | 1635805885
| VV |  | N07 |  | 22.35 | [13 empty] | VV | 2 | 2 | True | 1 | ROZPOCET
17 | K | 622131100 | Vápenný postřik vnějších stěn nanášený celoplošně ručně | m2 | 28.77 |  | 0 | CS ÚRS 2019 02 |  |  | základní |  | 0 | 0.0065 | 0.187 | 0 | 0 | 4 | K | 2 |  |  |  | ROZPOCET |  |  |  |  | 0 | 0 | 0 | 0 | 0 | 1 | 0 | 4 | -363224871
| VV |  | (2,95+3,15)*2*2,55 |  | 31.11 | [13 empty] | VV | 2 | 2 | True | 0 | ROZPOCET
| VV |  | -1,3*1,8 |  | -2.34 | [13 empty] | VV | 2 | 2 | True | 0 | ROZPOCET
| VV | N01 | Mezisoučet "N01" |  | 28.77 | [13 empty] | VV | 2 | 3 | True | 1 | ROZPOCET
18 | K | 622311141 | Vápenná omítka štuková dvouvrstvá vnějších stěn nanášená ručně | m2 | 28.77 |  | 0 | CS ÚRS 2019 02 |  |  | základní |  | 0 | 0.025 | 0.71925 | 0 | 0 | 4 | K | 2 |  |  |  | ROZPOCET |  |  |  |  | 0 | 0 | 0 | 0 | 0 | 1 | 0 | 4 | -376095478
| VV |  | N01 |  | 28.77 | [13 empty] | VV | 2 | 2 | True | 1 | ROZPOCET
19 | K | 622311191 | Příplatek k vápenné omítce vnějších stěn za každých dalších 5 mm tloušťky ručně | m2 | 28.77 |  | 0 | CS ÚRS 2019 02 |  |  | základní |  | 0 | 0.007 | 0.20139 | 0 | 0 | 4 | K | 2 |  |  |  | ROZPOCET |  |  |  |  | 0 | 0 | 0 | 0 | 0 | 1 | 0 | 4 | 1600070182
| VV |  | N01 |  | 28.77 | [13 empty] | VV | 2 | 2 | True | 1 | ROZPOCET
20 | K | 6226450011 | Hloubkové a povrchové zpevnění kamene, doplnění kamene a spárování | m2 | 10.98 |  | 0 |  |  |  | základní |  | 0 | 0 | 0 | 0 | 0 | 4 | K | 2 |  |  |  | ROZPOCET |  |  |  |  | 0 | 0 | 0 | 0 | 0 | 1 | 0 | 4 | -1799907583
| VV |  | (3,05+3,25)*2*(0,7+0,3)/2 |  | 6.3 | [13 empty] | VV | 2 | 2 | True | 0 | ROZPOCET
| VV | N04 | Mezisoučet "N04" |  | 6.3 | [13 empty] | VV | 2 | 3 | True | 0 | ROZPOCET
| VV |  | 0,5*2*(0,3+0,3+0,3) |  | 0.9 | [13 empty] | VV | 2 | 2 | True | 0 | ROZPOCET
| VV |  | (1,1+0,15+1,0+0,3+1,0+0,15+1,1)*(0,2+0,2+0,2) |  | 2.88 | [13 empty] | VV | 2 | 2 | True | 0 | ROZPOCET
| VV | N11 | Mezisoučet "N11" |  | 3.78 | [13 empty] | VV | 2 | 3 | True | 0 | ROZPOCET
| VV |  | 1,8*(0,3+0,2) |  | 0.9 | [13 empty] | VV | 2 | 2 | True | 0 | ROZPOCET
| VV | N12 | Mezisoučet "N12" |  | 0.9 | [13 empty] | VV | 2 | 3 | True | 0 | ROZPOCET
| VV |  | Součet |  | 10.98 | [13 empty] | VV | 2 | 4 | True | 1 | ROZPOCET
21 | K | 629995215 | Očištění vnějších ploch otryskáním nesušeným křemičitým pískem kamenného měkkého povrchu | m2 | 10.98 |  | 0 | CS ÚRS 2019 02 |  |  | základní |  | 0 | 0.00577 | 0.063355 | 0.006 | 0.06588 | 4 | K | 2 |  |  |  | ROZPOCET |  |  |  |  | 0 | 0 | 0 | 0 | 0 | 1 | 0 | 4 | -1302862289
| VV |  | (3,05+3,25)*2*(0,7+0,3)/2 |  | 6.3 | [13 empty] | VV | 2 | 2 | True | 0 | ROZPOCET
| VV | S04 | Mezisoučet "S04" |  | 6.3 | [13 empty] | VV | 2 | 3 | True | 0 | ROZPOCET
| VV |  | 0,5*2*(0,3+0,3+0,3) |  | 0.9 | [13 empty] | VV | 2 | 2 | True | 0 | ROZPOCET
| VV |  | (1,1+0,15+1,0+0,3+1,0+0,15+1,1)*(0,2+0,2+0,2) |  | 2.88 | [13 empty] | VV | 2 | 2 | True | 0 | ROZPOCET
| VV | S11 | Mezisoučet "S11" |  | 3.78 | [13 empty] | VV | 2 | 3 | True | 0 | ROZPOCET
| VV |  | 1,8*(0,3+0,2) |  | 0.9 | [13 empty] | VV | 2 | 2 | True | 0 | ROZPOCET
| VV | S12 | Mezisoučet "S12" |  | 0.9 | [13 empty] | VV | 2 | 3 | True | 0 | ROZPOCET
| VV |  | Součet |  | 10.98 | [13 empty] | VV | 2 | 4 | True | 1 | ROZPOCET
| D | 9 | Ostatní konstrukce a práce, bourání |  |  |  | 0 | [5 empty] | 0 |  | 1.1539 |  | 3.4412 | 1 | D | 1 |  |  |  | ROZPOCET | [10 empty] | 0
22 | K | 916231213 | Osazení chodníkového obrubníku betonového stojatého s boční opěrou do lože z betonu prostého | m | 6.15 |  | 0 | CS ÚRS 2019 02 |  |  | základní |  | 0 | 0.1295 | 0.79642 | 0 | 0 | 4 | K | 2 |  |  |  | ROZPOCET |  |  |  |  | 0 | 0 | 0 | 0 | 0 | 1 | 0 | 4 | -785081101
| VV |  | 1,6+2,95+1,6 |  | 6.15 | [13 empty] | VV | 2 | 2 | True | 0 | ROZPOCET
| VV |  | Mezisoučet |  | 6.15 | [13 empty] | VV | 2 | 3 | True | 1 | ROZPOCET
23 | M | 592170241 | obrubník pískovcový chodníkový 100x250 mm | m | 6.15 |  | 0 |  |  |  | základní |  | 0 | 0.055 | 0.33825 | 0 | 0 | 8 | M | 2 |  |  |  | ROZPOCET |  |  |  |  | 0 | 0 | 0 | 0 | 0 | 1 | 0 | 4 | 665467005
24 | K | 9163712111 | Osazení skrytého zahradního obrubníku ocelového jednostranným odkopáním zeminy | m | 15.4 |  | 0 |  |  |  | základní |  | 0 | 3e-05 | 0.000462 | 0 | 0 | 4 | K | 2 |  |  |  | ROZPOCET |  |  |  |  | 0 | 0 | 0 | 0 | 0 | 1 | 0 | 4 | -1966293339
| VV |  | (2,95+0,4*2+3,15+0,4*2)*2 |  | 15.4 | [13 empty] | VV | 2 | 2 | True | 0 | ROZPOCET
| VV | fig3 | Mezisoučet |  | 15.4 | [13 empty] | VV | 2 | 3 | True | 1 | ROZPOCET
25 | M | 272451791 | obrubník zahradní ocelový žárově zinkovaný 50/4 mm | m | 16.17 |  | 0 |  |  |  | základní |  | 0 | 0.00082 | 0.013259 | 0 | 0 | 8 | M | 2 |  |  |  | ROZPOCET |  |  |  |  | 0 | 0 | 0 | 0 | 0 | 1 | 0 | 4 | 1738754263
| VV |  | fig3*1,05 |  | 16.17 | [13 empty] | VV | 2 | 2 | True | 1 | ROZPOCET
26 | K | 949101111 | Lešení pomocné pro objekty pozemních staveb s lešeňovou podlahou v do 1,9 m zatížení do 150 kg/m2 | m2 | 4.77 |  | 0 | CS ÚRS 2019 02 |  |  | základní |  | 0 | 0.00013 | 0.0006201 | 0 | 0 | 4 | K | 2 |  |  |  | ROZPOCET |  |  |  |  | 0 | 0 | 0 | 0 | 0 | 1 | 0 | 4 | -2130284543
| VV |  | S09 |  | 4.77 | [13 empty] | VV | 2 | 2 | True | 1 | ROZPOCET
27 | K | 949101112 | Lešení pomocné pro objekty pozemních staveb s lešeňovou podlahou v do 3,5 m zatížení do 150 kg/m2 | m2 | 21.6 |  | 0 | CS ÚRS 2019 02 |  |  | základní |  | 0 | 0.00021 | 0.004536 | 0 | 0 | 4 | K | 2 |  |  |  | ROZPOCET |  |  |  |  | 0 | 0 | 0 | 0 | 0 | 1 | 0 | 4 | 745722843
| VV |  | (3,5+3,7)*2*1,5 |  | 21.6 | [13 empty] | VV | 2 | 2 | True | 1 | ROZPOCET
28 | K | 952901111 | Vyčištění budov bytové a občanské výstavby při výšce podlaží do 4 m | m2 | 9.44 |  | 0 | CS ÚRS 2019 02 |  |  | základní |  | 0 | 3.95e-05 | 0.00037288 | 0 | 0 | 4 | K | 2 |  |  |  | ROZPOCET |  |  |  |  | 0 | 0 | 0 | 0 | 0 | 1 | 0 | 4 | 1759152327
| VV |  | 2,95*3,2 |  | 9.44 | [13 empty] | VV | 2 | 2 | True | 1 | ROZPOCET
29 | K | 978013191 | Otlučení (osekání) vnitřní vápenné nebo vápenocementové omítky stěn v rozsahu do 100 % | m2 | 22.35 |  | 0 | CS ÚRS 2019 02 |  |  | základní |  | 0 | 0 | 0 | 0.046 | 1.0281 | 4 | K | 2 |  |  |  | ROZPOCET |  |  |  |  | 0 | 0 | 0 | 0 | 0 | 1 | 0 | 4 | -375439319
| VV |  | (1,95+2,15+0,3)*2*2,85 |  | 25.08 | [13 empty] | VV | 2 | 2 | True | 0 | ROZPOCET
| VV |  | -1,3*2,1 |  | -2.73 | [13 empty] | VV | 2 | 2 | True | 0 | ROZPOCET
| VV | S07 | Mezisoučet "S07" |  | 22.35 | [13 empty] | VV | 2 | 3 | True | 1 | ROZPOCET
30 | K | 978015391 | Otlučení (osekání) vnější vápenné nebo vápenocementové omítky stupně členitosti 1 a 2 do 100% | m2 | 28.77 |  | 0 | CS ÚRS 2019 02 |  |  | základní |  | 0 | 0 | 0 | 0.059 | 1.6974 | 4 | K | 2 |  |  |  | ROZPOCET |  |  |  |  | 0 | 0 | 0 | 0 | 0 | 1 | 0 | 4 | -1084517013
| VV |  | (2,95+3,15)*2*2,55 |  | 31.11 | [13 empty] | VV | 2 | 2 | True | 0 | ROZPOCET
| VV |  | -1,3*1,8 |  | -2.34 | [13 empty] | VV | 2 | 2 | True | 0 | ROZPOCET
| VV | S01 | Mezisoučet "S01" |  | 28.77 | [13 empty] | VV | 2 | 3 | True | 1 | ROZPOCET
31 | K | 978023411 | Vyškrabání spár zdiva cihelného mimo komínového | m2 | 51.12 |  | 0 | CS ÚRS 2019 02 |  |  | základní |  | 0 | 0 | 0 | 0.014 | 0.71568 | 4 | K | 2 |  |  |  | ROZPOCET |  |  |  |  | 0 | 0 | 0 | 0 | 0 | 1 | 0 | 4 | 727767253
| VV |  | S01 |  | 28.77 | [13 empty] | VV | 2 | 2 | True | 0 | ROZPOCET
| VV |  | S07 |  | 22.35 | [13 empty] | VV | 2 | 2 | True | 0 | ROZPOCET
| VV |  | Mezisoučet |  | 51.12 | [13 empty] | VV | 2 | 3 | True | 1 | ROZPOCET
| D | 997 | Přesun sutě |  |  |  | 0 | [5 empty] | 0 |  | 0 |  | 0 | 1 | D | 1 |  |  |  | ROZPOCET | [10 empty] | 0
32 | K | 997013151 | Vnitrostaveništní doprava suti a vybouraných hmot pro budovy v do 6 m s omezením mechanizace | t | 4.168 |  | 0 | CS ÚRS 2019 02 |  |  | základní |  | 0 | 0 | 0 | 0 | 0 | 4 | K | 2 |  |  |  | ROZPOCET |  |  |  |  | 0 | 0 | 0 | 0 | 0 | 1 | 0 | 4 | -1933402339
33 | K | 997013501 | Odvoz suti a vybouraných hmot na skládku nebo meziskládku do 1 km se složením | t | 4.168 |  | 0 | CS ÚRS 2019 02 |  |  | základní |  | 0 | 0 | 0 | 0 | 0 | 4 | K | 2 |  |  |  | ROZPOCET |  |  |  |  | 0 | 0 | 0 | 0 | 0 | 1 | 0 | 4 | -1466231843
34 | K | 997013509 | Příplatek k odvozu suti a vybouraných hmot na skládku ZKD 1 km přes 1 km | t | 37.512 |  | 0 | CS ÚRS 2019 02 |  |  | základní |  | 0 | 0 | 0 | 0 | 0 | 4 | K | 2 |  |  |  | ROZPOCET |  |  |  |  | 0 | 0 | 0 | 0 | 0 | 1 | 0 | 4 | -140081780
| VV |  | 4,168*9 "Přepočtené koeficientem množství |  | 37.512 | [13 empty] | VV | 2 | 2 | True | 1 | ROZPOCET
35 | K | 997013831 | Poplatek za uložení na skládce (skládkovné) stavebního odpadu směsného kód odpadu 170 904 | t | 4.168 |  | 0 | CS ÚRS 2019 02 |  |  | základní |  | 0 | 0 | 0 | 0 | 0 | 4 | K | 2 |  |  |  | ROZPOCET |  |  |  |  | 0 | 0 | 0 | 0 | 0 | 1 | 0 | 4 | 558307141
| D | 998 | Přesun hmot |  |  |  | 0 | [5 empty] | 0 |  | 0 |  | 0 | 1 | D | 1 |  |  |  | ROZPOCET | [10 empty] | 0
36 | K | 998017001 | Přesun hmot s omezením mechanizace pro budovy v do 6 m | t | 5.451 |  | 0 | CS ÚRS 2019 02 |  |  | základní |  | 0 | 0 | 0 | 0 | 0 | 4 | K | 2 |  |  |  | ROZPOCET |  |  |  |  | 0 | 0 | 0 | 0 | 0 | 1 | 0 | 4 | -441561250
| D | PSV | Práce a dodávky PSV |  |  |  | 0 | [5 empty] | 0 |  | 0.55071 |  | 0.66131 | 2 | D | 0 |  |  |  | ROZPOCET | [10 empty] | 0
| D | 711 | Izolace proti vodě, vlhkosti a plynům |  |  |  | 0 | [5 empty] | 0 |  | 0.0046241 |  | 0 | 2 | D | 1 |  |  |  | ROZPOCET | [10 empty] | 0
37 | K | 711161212 | Izolace proti zemní vlhkosti nopovou fólií svislá, nopek v 8,0 mm, tl do 0,6 mm | m2 | 4.88 |  | 0 | CS ÚRS 2019 02 |  |  | základní |  | 0 | 0.000625 | 0.00305 | 0 | 0 | 16 | K | 2 |  |  |  | ROZPOCET |  |  |  |  | 0 | 0 | 0 | 0 | 0 | 1 | 0 | 16 | 1144897009
| VV |  | (2,95+3,15)*2*0,4 |  | 4.88 | [13 empty] | VV | 2 | 2 | True | 0 | ROZPOCET
| VV |  | Mezisoučet |  | 4.88 | [13 empty] | VV | 2 | 3 | True | 1 | ROZPOCET
38 | K | 711491171 | Provedení izolace proti tlakové vodě vodorovné z textilií vrstva podkladní | m2 | 4.77 |  | 0 | CS ÚRS 2019 02 |  |  | základní |  | 0 | 0 | 0 | 0 | 0 | 16 | K | 2 |  |  |  | ROZPOCET |  |  |  |  | 0 | 0 | 0 | 0 | 0 | 1 | 0 | 16 | 748954265
| VV |  | S09 |  | 4.77 | [13 empty] | VV | 2 | 2 | True | 1 | ROZPOCET
39 | M | 69311068 | geotextilie netkaná separační, ochranná, filtrační, drenážní PP 300g/m2 | m2 | 5.247 |  | 0 | CS ÚRS 2019 02 |  |  | základní |  | 0 | 0.0003 | 0.0015741 | 0 | 0 | 32 | M | 2 |  |  |  | ROZPOCET |  |  |  |  | 0 | 0 | 0 | 0 | 0 | 1 | 0 | 16 | -1457699515
| VV |  | S09*1,1 |  | 5.247 | [13 empty] | VV | 2 | 2 | True | 1 | ROZPOCET
40 | K | 998711101 | Přesun hmot tonážní pro izolace proti vodě, vlhkosti a plynům v objektech výšky do 6 m | t | 0.005 |  | 0 | CS ÚRS 2019 02 |  |  | základní |  | 0 | 0 | 0 | 0 | 0 | 16 | K | 2 |  |  |  | ROZPOCET |  |  |  |  | 0 | 0 | 0 | 0 | 0 | 1 | 0 | 16 | 982482280
| D | 762 | Konstrukce tesařské |  |  |  | 0 | [5 empty] | 0 |  | 0.36142 |  | 0.42633 | 2 | D | 1 |  |  |  | ROZPOCET | [10 empty] | 0
41 | K | 762083122 | Impregnace řeziva proti dřevokaznému hmyzu, houbám a plísním máčením třída ohrožení 3 a 4 | m3 | 0.453 |  | 0 | CS ÚRS 2019 02 |  |  | základní |  | 0 | 0.00189 | 0.00085617 | 0 | 0 | 16 | K | 2 |  |  |  | ROZPOCET |  |  |  |  | 0 | 0 | 0 | 0 | 0 | 1 | 0 | 16 | 932214850
| VV |  | N05*0,024 |  | 0.453 | [13 empty] | VV | 2 | 2 | True | 1 | ROZPOCET
42 | K | 762341210 | Montáž bednění střech rovných a šikmých sklonu do 60° z hrubých prken na sraz | m2 | 18.882 |  | 0 | CS ÚRS 2019 02 |  |  | základní |  | 0 | 0 | 0 | 0 | 0 | 16 | K | 2 |  |  |  | ROZPOCET |  |  |  |  | 0 | 0 | 0 | 0 | 0 | 1 | 0 | 16 | -1138337704
| VV |  | 3,15*1,9*2 |  | 11.97 | [13 empty] | VV | 2 | 2 | True | 0 | ROZPOCET
| VV |  | (3,5+3,7)*2*0,48 |  | 6.912 | [13 empty] | VV | 2 | 2 | True | 0 | ROZPOCET
| VV | N05 | Mezisoučet "N05" |  | 18.882 | [13 empty] | VV | 2 | 3 | True | 1 | ROZPOCET
43 | M | 60511112 | řezivo jehličnaté smrk, borovice š přes 80mm tl 24mm dl 4-5m | m3 | 0.498 |  | 0 | CS ÚRS 2019 02 |  |  | základní |  | 0 | 0.55 | 0.2739 | 0 | 0 | 32 | M | 2 |  |  |  | ROZPOCET |  |  |  |  | 0 | 0 | 0 | 0 | 0 | 1 | 0 | 16 | 1262341986
| VV |  | N05*0,024*1,1 |  | 0.498 | [13 empty] | VV | 2 | 2 | True | 1 | ROZPOCET
44 | K | 762341811 | Demontáž bednění střech z prken | m2 | 18.882 |  | 0 | CS ÚRS 2019 02 |  |  | základní |  | 0 | 0 | 0 | 0.015 | 0.28323 | 16 | K | 2 |  |  |  | ROZPOCET |  |  |  |  | 0 | 0 | 0 | 0 | 0 | 1 | 0 | 16 | 307651410
| VV |  | S05 |  | 18.882 | [13 empty] | VV | 2 | 2 | True | 1 | ROZPOCET
45 | K | 762395000 | Spojovací prostředky krovů, bednění, laťování, nadstřešních konstrukcí | m3 | 0.453 |  | 0 | CS ÚRS 2019 02 |  |  | základní |  | 0 | 0.023368 | 0.010586 | 0 | 0 | 16 | K | 2 |  |  |  | ROZPOCET |  |  |  |  | 0 | 0 | 0 | 0 | 0 | 1 | 0 | 16 | 1734127426
| VV |  | N05*0,024 |  | 0.453 | [13 empty] | VV | 2 | 2 | True | 1 | ROZPOCET
46 | K | 762526811 | Demontáž podlah z dřevotřísky, překližky, sololitu tloušťky do 20 mm bez polštářů | m2 | 4.77 |  | 0 | CS ÚRS 2019 02 |  |  | základní |  | 0 | 0 | 0 | 0.03 | 0.1431 | 16 | K | 2 |  |  |  | ROZPOCET |  |  |  |  | 0 | 0 | 0 | 0 | 0 | 1 | 0 | 16 | -1982562211
| VV |  | S09 |  | 4.77 | [13 empty] | VV | 2 | 2 | True | 1 | ROZPOCET
47 | K | 762591140 | Montáž dočasného zakrytí prostupů a otvorů deskami volně kladenými | m2 | 4.77 |  | 0 | CS ÚRS 2019 02 |  |  | základní |  | 0 | 0 | 0 | 0 | 0 | 16 | K | 2 |  |  |  | ROZPOCET |  |  |  |  | 0 | 0 | 0 | 0 | 0 | 1 | 0 | 16 | 231247029
| VV |  | 1,95*2,2+1,6*0,3 |  | 4.77 | [13 empty] | VV | 2 | 2 | True | 0 | ROZPOCET
| VV | S09 | Mezisoučet "S09" |  | 4.77 | [13 empty] | VV | 2 | 3 | True | 1 | ROZPOCET
48 | M | 60726250 | deska dřevoštěpková OSB 3 ostrá hrana nebroušená tl 25mm | m2 | 5.247 |  | 0 | CS ÚRS 2019 02 |  |  | základní |  | 0 | 0.0145 | 0.076081 | 0 | 0 | 32 | M | 2 |  |  |  | ROZPOCET |  |  |  |  | 0 | 0 | 0 | 0 | 0 | 1 | 0 | 16 | -1529237899
| VV |  | S09*1,1 |  | 5.247 | [13 empty] | VV | 2 | 2 | True | 1 | ROZPOCET
49 | K | 998762101 | Přesun hmot tonážní pro kce tesařské v objektech v do 6 m | t | 0.361 |  | 0 | CS ÚRS 2019 02 |  |  | základní |  | 0 | 0 | 0 | 0 | 0 | 16 | K | 2 |  |  |  | ROZPOCET |  |  |  |  | 0 | 0 | 0 | 0 | 0 | 1 | 0 | 16 | -1228012336
| D | 764 | Konstrukce klempířské |  |  |  | 0 | [5 empty] | 0 |  | 0.054333 |  | 0 | 2 | D | 1 |  |  |  | ROZPOCET | [10 empty] | 0
50 | K | 764121413 | Krytina střechy rovné drážkováním ze svitků z Al plechu rš 670 mm sklonu do 60° | m2 | 18.882 |  | 0 | CS ÚRS 2019 02 |  |  | základní |  | 0 | 0.00265 | 0.050037 | 0 | 0 | 16 | K | 2 |  |  |  | ROZPOCET |  |  |  |  | 0 | 0 | 0 | 0 | 0 | 1 | 0 | 16 | 1077873857
| VV |  | N05 |  | 18.882 | [13 empty] | VV | 2 | 2 | True | 1 | ROZPOCET
51 | K | 764222403 | Oplechování štítu závětrnou lištou z Al plechu rš 250 mm | m | 7.6 |  | 0 | CS ÚRS 2019 02 |  |  | základní |  | 0 | 0.00056525 | 0.0042959 | 0 | 0 | 16 | K | 2 |  |  |  | ROZPOCET |  |  |  |  | 0 | 0 | 0 | 0 | 0 | 1 | 0 | 16 | -730009754
| VV |  | 1,9*4 "N05" |  | 7.6 | [13 empty] | VV | 2 | 2 | True | 1 | ROZPOCET
52 | K | 998764101 | Přesun hmot tonážní pro konstrukce klempířské v objektech v do 6 m | t | 0.054 |  | 0 | CS ÚRS 2019 02 |  |  | základní |  | 0 | 0 | 0 | 0 | 0 | 16 | K | 2 |  |  |  | ROZPOCET |  |  |  |  | 0 | 0 | 0 | 0 | 0 | 1 | 0 | 16 | 535801552
| D | 765 | Krytina skládaná |  |  |  | 0 | [5 empty] | 0 |  | 0.0056079 |  | 0.17938 | 2 | D | 1 |  |  |  | ROZPOCET | [10 empty] | 0
53 | K | 765151801 | Demontáž krytiny bitumenové ze šindelů do suti | m2 | 18.882 |  | 0 | CS ÚRS 2019 02 |  |  | základní |  | 0 | 0 | 0 | 0.0095 | 0.17938 | 16 | K | 2 |  |  |  | ROZPOCET |  |  |  |  | 0 | 0 | 0 | 0 | 0 | 1 | 0 | 16 | 138506047
| VV |  | 3,15*1,9*2 |  | 11.97 | [13 empty] | VV | 2 | 2 | True | 0 | ROZPOCET
| VV |  | (3,5+3,7)*2*0,48 |  | 6.912 | [13 empty] | VV | 2 | 2 | True | 0 | ROZPOCET
| VV | S05 | Mezisoučet "S05" |  | 18.882 | [13 empty] | VV | 2 | 3 | True | 1 | ROZPOCET
54 | K | 765151805 | Demontáž hřebene nebo nároží krytiny bitumenové ze šindelů do suti | m | 3.15 |  | 0 | CS ÚRS 2019 02 |  |  | základní |  | 0 | 0 | 0 | 0 | 0 | 16 | K | 2 |  |  |  | ROZPOCET |  |  |  |  | 0 | 0 | 0 | 0 | 0 | 1 | 0 | 16 | 1719926949
| VV |  | 3,15 |  | 3.15 | [13 empty] | VV | 2 | 2 | True | 0 | ROZPOCET
| VV | S051 | Mezisoučet "S05" |  | 3.15 | [13 empty] | VV | 2 | 3 | True | 1 | ROZPOCET
55 | K | 765151811 | Příplatek k cenám demontáže bitumenové krytiny ze šindelů za sklon přes 30° | m2 | 18.882 |  | 0 | CS ÚRS 2019 02 |  |  | základní |  | 0 | 0 | 0 | 0 | 0 | 16 | K | 2 |  |  |  | ROZPOCET |  |  |  |  | 0 | 0 | 0 | 0 | 0 | 1 | 0 | 16 | 306171846
| VV |  | S05 |  | 18.882 | [13 empty] | VV | 2 | 2 | True | 1 | ROZPOCET
56 | K | 765151815 | Příplatek k cenám demontáže hřebene bitumenové krytiny ze šindelů za sklon přes 30° | m | 3.15 |  | 0 | CS ÚRS 2019 02 |  |  | základní |  | 0 | 0 | 0 | 0 | 0 | 16 | K | 2 |  |  |  | ROZPOCET |  |  |  |  | 0 | 0 | 0 | 0 | 0 | 1 | 0 | 16 | -1213183348
| VV |  | S051 |  | 3.15 | [13 empty] | VV | 2 | 2 | True | 1 | ROZPOCET
57 | K | 765193001 | Montáž podkladního vyrovnávacího pásu | m2 | 18.882 |  | 0 | CS ÚRS 2019 02 |  |  | základní |  | 0 | 0 | 0 | 0 | 0 | 16 | K | 2 |  |  |  | ROZPOCET |  |  |  |  | 0 | 0 | 0 | 0 | 0 | 1 | 0 | 16 | -1380070290
| VV |  | N05 |  | 18.882 | [13 empty] | VV | 2 | 2 | True | 1 | ROZPOCET
58 | M | 62866520 | pás podkladní tl 0,5mm asfaltového šindele | m2 | 20.77 |  | 0 | CS ÚRS 2019 02 |  |  | základní |  | 0 | 0.00027 | 0.0056079 | 0 | 0 | 32 | M | 2 |  |  |  | ROZPOCET |  |  |  |  | 0 | 0 | 0 | 0 | 0 | 1 | 0 | 16 | -1678226292
| VV |  | N05*1,1 |  | 20.77 | [13 empty] | VV | 2 | 2 | True | 1 | ROZPOCET
59 | K | 998765101 | Přesun hmot tonážní pro krytiny skládané v objektech v do 6 m | t | 0.006 |  | 0 | CS ÚRS 2019 02 |  |  | základní |  | 0 | 0 | 0 | 0 | 0 | 16 | K | 2 |  |  |  | ROZPOCET |  |  |  |  | 0 | 0 | 0 | 0 | 0 | 1 | 0 | 16 | -264035500
| D | 767 | Konstrukce zámečnické |  |  |  | 0 | [5 empty] | 0 |  | 0.0010871 |  | 0.0556 | 2 | D | 1 |  |  |  | ROZPOCET | [10 empty] | 0
60 | K | 767661811 | Demontáž mříží pevných nebo otevíravých | m2 | 2.73 |  | 0 | CS ÚRS 2019 02 |  |  | základní |  | 0 | 0 | 0 | 0.02 | 0.0546 | 16 | K | 2 |  |  |  | ROZPOCET |  |  |  |  | 0 | 0 | 0 | 0 | 0 | 1 | 0 | 16 | 1945205867
| VV |  | 1,3*2,1 |  | 2.73 | [13 empty] | VV | 2 | 2 | True | 0 | ROZPOCET
| VV | S06 | Mezisoučet "S06" |  | 2.73 | [13 empty] | VV | 2 | 3 | True | 1 | ROZPOCET
61 | K | 767662120 | Montáž mříží pevných přivařených | m2 | 2.73 |  | 0 | CS ÚRS 2019 02 |  |  | základní |  | 0 | 0.000376 | 0.0010265 | 0 | 0 | 16 | K | 2 |  |  |  | ROZPOCET |  |  |  |  | 0 | 0 | 0 | 0 | 0 | 1 | 0 | 16 | 64379997
| VV |  | 1,3*2,1 |  | 2.73 | [13 empty] | VV | 2 | 2 | True | 0 | ROZPOCET
| VV | N06 | Mezisoučet "N06" |  | 2.73 | [13 empty] | VV | 2 | 3 | True | 1 | ROZPOCET
62 | K | 7679951121 | Montáž atypických zámečnických konstrukcí | kus | 1 |  | 0 |  |  |  | základní |  | 0 | 6.0613e-05 | 6.0613e-05 | 0 | 0 | 16 | K | 2 |  |  |  | ROZPOCET |  |  |  |  | 0 | 0 | 0 | 0 | 0 | 1 | 0 | 16 | -1168663275
| VV |  | 1 "křížek" |  | 1 | [13 empty] | VV | 2 | 2 | True | 0 | ROZPOCET
| VV | N10 | Mezisoučet "N10" |  | 1 | [13 empty] | VV | 2 | 3 | True | 1 | ROZPOCET
63 | K | 7679968011 | Demontáž atypických zámečnických konstrukcí rozebráním | kus | 1 |  | 0 |  |  |  | základní |  | 0 | 0 | 0 | 0.001 | 0.001 | 16 | K | 2 |  |  |  | ROZPOCET |  |  |  |  | 0 | 0 | 0 | 0 | 0 | 1 | 0 | 16 | 347477885
| VV |  | 1 "křížek" |  | 1 | [13 empty] | VV | 2 | 2 | True | 0 | ROZPOCET
| VV | S10 | Mezisoučet "S10" |  | 1 | [13 empty] | VV | 2 | 3 | True | 1 | ROZPOCET
64 | K | 998767101 | Přesun hmot tonážní pro zámečnické konstrukce v objektech v do 6 m | t | 0.001 |  | 0 | CS ÚRS 2019 02 |  |  | základní |  | 0 | 0 | 0 | 0 | 0 | 16 | K | 2 |  |  |  | ROZPOCET |  |  |  |  | 0 | 0 | 0 | 0 | 0 | 1 | 0 | 16 | 1776250078
| D | 783 | Dokončovací práce - nátěry |  |  |  | 0 | [5 empty] | 0 |  | 0.12363 |  | 0 | 2 | D | 1 |  |  |  | ROZPOCET | [10 empty] | 0
65 | K | 783301303 | Bezoplachové odrezivění zámečnických konstrukcí | m2 | 8.19 |  | 0 | CS ÚRS 2019 02 |  |  | základní |  | 0 | 6.7e-05 | 0.00054873 | 0 | 0 | 16 | K | 2 |  |  |  | ROZPOCET |  |  |  |  | 0 | 0 | 0 | 0 | 0 | 1 | 0 | 16 | -1145358062
| VV |  | N06*3 |  | 8.19 | [13 empty] | VV | 2 | 2 | True | 1 | ROZPOCET
66 | K | 783314101 | Základní jednonásobný syntetický nátěr zámečnických konstrukcí | m2 | 8.19 |  | 0 | CS ÚRS 2019 02 |  |  | základní |  | 0 | 0.00014375 | 0.0011773 | 0 | 0 | 16 | K | 2 |  |  |  | ROZPOCET |  |  |  |  | 0 | 0 | 0 | 0 | 0 | 1 | 0 | 16 | -197926461
| VV |  | N06*3 |  | 8.19 | [13 empty] | VV | 2 | 2 | True | 1 | ROZPOCET
67 | K | 783317101 | Krycí jednonásobný syntetický standardní nátěr zámečnických konstrukcí | m2 | 8.19 |  | 0 | CS ÚRS 2019 02 |  |  | základní |  | 0 | 0.00012305 | 0.0010078 | 0 | 0 | 16 | K | 2 |  |  |  | ROZPOCET |  |  |  |  | 0 | 0 | 0 | 0 | 0 | 1 | 0 | 16 | -1271960015
| VV |  | N06*3 |  | 8.19 | [13 empty] | VV | 2 | 2 | True | 1 | ROZPOCET
68 | K | 7833013031 | Bezoplachové odrezivění zámečnických konstrukcí | kus | 1 |  | 0 | CS ÚRS 2019 02 |  |  | základní |  | 0 | 6.7e-05 | 6.7e-05 | 0 | 0 | 16 | K | 2 |  |  |  | ROZPOCET |  |  |  |  | 0 | 0 | 0 | 0 | 0 | 1 | 0 | 16 | 1144243441
| VV |  | N10 |  | 1 | [13 empty] | VV | 2 | 2 | True | 1 | ROZPOCET
69 | K | 7833141011 | Základní jednonásobný syntetický nátěr zámečnických konstrukcí | kus | 1 |  | 0 | CS ÚRS 2019 02 |  |  | základní |  | 0 | 0.00014375 | 0.00014375 | 0 | 0 | 16 | K | 2 |  |  |  | ROZPOCET |  |  |  |  | 0 | 0 | 0 | 0 | 0 | 1 | 0 | 16 | -1773722064
| VV |  | N10 |  | 1 | [13 empty] | VV | 2 | 2 | True | 1 | ROZPOCET
70 | K | 7833171011 | Krycí jednonásobný syntetický standardní nátěr zámečnických konstrukcí | kus | 1 |  | 0 | CS ÚRS 2019 02 |  |  | základní |  | 0 | 0.00012305 | 0.00012305 | 0 | 0 | 16 | K | 2 |  |  |  | ROZPOCET |  |  |  |  | 0 | 0 | 0 | 0 | 0 | 1 | 0 | 16 | 457583184
| VV |  | N10 |  | 1 | [13 empty] | VV | 2 | 2 | True | 1 | ROZPOCET
71 | K | 783806809 | Odstranění nátěrů z omítek okartáčováním | m2 | 5.94 |  | 0 | CS ÚRS 2019 02 |  |  | základní |  | 0 | 0 | 0 | 0 | 0 | 16 | K | 2 |  |  |  | ROZPOCET |  |  |  |  | 0 | 0 | 0 | 0 | 0 | 1 | 0 | 16 | -396785316
| VV |  | 2,7*1,4/2*2 "štíty" |  | 3.78 | [13 empty] | VV | 2 | 2 | True | 0 | ROZPOCET
| VV |  | (3,5+3,7)*2*0,15 "římsa" |  | 2.16 | [13 empty] | VV | 2 | 2 | True | 0 | ROZPOCET
| VV | S02 | Mezisoučet "S02" |  | 5.94 | [13 empty] | VV | 2 | 3 | True | 1 | ROZPOCET
72 | K | 783806811 | Odstranění nátěrů z omítek oškrábáním | m2 | 4.193 |  | 0 | CS ÚRS 2019 02 |  |  | základní |  | 0 | 0 | 0 | 0 | 0 | 16 | K | 2 |  |  |  | ROZPOCET |  |  |  |  | 0 | 0 | 0 | 0 | 0 | 1 | 0 | 16 | -537236328
| VV |  | 1,95*2,15 |  | 4.193 | [13 empty] | VV | 2 | 2 | True | 0 | ROZPOCET
| VV | S08 | Mezisoučet "S08" |  | 4.193 | [13 empty] | VV | 2 | 3 | True | 1 | ROZPOCET
73 | K | 7838012331 | Očištění nátěrem biocidním přípravkem, okartáčováním a zpevněním omítek členitosti 1 a 2 | m2 | 61.116 |  | 0 |  |  |  | základní |  | 0 | 0.000675 | 0.041253 | 0 | 0 | 16 | K | 2 |  |  |  | ROZPOCET |  |  |  |  | 0 | 0 | 0 | 0 | 0 | 1 | 0 | 16 | -1368835609
| VV |  | N01 |  | 28.77 | [13 empty] | VV | 2 | 2 | True | 0 | ROZPOCET
| VV |  | N02 |  | 6.426 | [13 empty] | VV | 2 | 2 | True | 0 | ROZPOCET
| VV |  | N07 |  | 22.35 | [13 empty] | VV | 2 | 2 | True | 0 | ROZPOCET
| VV |  | N08 |  | 3.57 | [13 empty] | VV | 2 | 2 | True | 0 | ROZPOCET
| VV |  | Mezisoučet |  | 61.116 | [13 empty] | VV | 2 | 3 | True | 1 | ROZPOCET
74 | K | 783823137 | Penetrační vápenný nátěr hladkých nebo štukových omítek | m2 | 61.116 |  | 0 | CS ÚRS 2019 02 |  |  | základní |  | 0 | 0.000272 | 0.016624 | 0 | 0 | 16 | K | 2 |  |  |  | ROZPOCET |  |  |  |  | 0 | 0 | 0 | 0 | 0 | 1 | 0 | 16 | -145685963
| VV |  | 2,3*1,36/2*2 "štíty" |  | 3.128 | [13 empty] | VV | 2 | 2 | True | 0 | ROZPOCET
| VV |  | (3,22+3,65)*2*0,24 "římsa" |  | 3.298 | [13 empty] | VV | 2 | 2 | True | 0 | ROZPOCET
| VV | N02 | Mezisoučet "N02" |  | 6.426 | [13 empty] | VV | 2 | 3 | True | 0 | ROZPOCET
| VV |  | 1,7*2,1 "podhled" |  | 3.57 | [13 empty] | VV | 2 | 2 | True | 0 | ROZPOCET
| VV | N08 | Mezisoučet "N08" |  | 3.57 | [13 empty] | VV | 2 | 3 | True | 0 | ROZPOCET
| VV |  | N01 |  | 28.77 | [13 empty] | VV | 2 | 2 | True | 0 | ROZPOCET
| VV |  | N07 |  | 22.35 | [13 empty] | VV | 2 | 2 | True | 0 | ROZPOCET
| VV |  | Mezisoučet |  | 51.12 | [13 empty] | VV | 2 | 3 | True | 0 | ROZPOCET
| VV |  | Součet |  | 61.116 | [13 empty] | VV | 2 | 4 | True | 1 | ROZPOCET
75 | K | 783827427 | Krycí dvojnásobný vápenný nátěr omítek stupně členitosti 1 a 2 | m2 | 61.116 |  | 0 | CS ÚRS 2019 02 |  |  | základní |  | 0 | 0.000648 | 0.039603 | 0 | 0 | 16 | K | 2 |  |  |  | ROZPOCET |  |  |  |  | 0 | 0 | 0 | 0 | 0 | 1 | 0 | 16 | -1777938578
| VV |  | N02 |  | 6.426 | [13 empty] | VV | 2 | 2 | True | 0 | ROZPOCET
| VV |  | N08 |  | 3.57 | [13 empty] | VV | 2 | 2 | True | 0 | ROZPOCET
| VV |  | N01 |  | 28.77 | [13 empty] | VV | 2 | 2 | True | 0 | ROZPOCET
| VV |  | N07 |  | 22.35 | [13 empty] | VV | 2 | 2 | True | 0 | ROZPOCET
| VV |  | Mezisoučet |  | 61.116 | [13 empty] | VV | 2 | 3 | True | 1 | ROZPOCET
76 | K | 783826615 | Hydrofobizační transparentní silikonový nátěr omítek stupně členitosti 1 a 2 | m2 | 61.116 |  | 0 | CS ÚRS 2019 02 |  |  | základní |  | 0 | 0.0002 | 0.012223 | 0 | 0 | 16 | K | 2 |  |  |  | ROZPOCET |  |  |  |  | 0 | 0 | 0 | 0 | 0 | 1 | 0 | 16 | 1796750280
| VV |  | N01 |  | 28.77 | [13 empty] | VV | 2 | 2 | True | 0 | ROZPOCET
| VV |  | N02 |  | 6.426 | [13 empty] | VV | 2 | 2 | True | 0 | ROZPOCET
| VV |  | N07 |  | 22.35 | [13 empty] | VV | 2 | 2 | True | 0 | ROZPOCET
| VV |  | N08 |  | 3.57 | [13 empty] | VV | 2 | 2 | True | 0 | ROZPOCET
| VV |  | Mezisoučet |  | 61.116 | [13 empty] | VV | 2 | 3 | True | 1 | ROZPOCET
77 | K | 7838015831 | Chemické čištění, omytí a sanace biologického napadení kamenných prvků | m2 | 10.98 |  | 0 |  |  |  | základní |  | 0 | 0.00075 | 0.008235 | 0 | 0 | 16 | K | 2 |  |  |  | ROZPOCET |  |  |  |  | 0 | 0 | 0 | 0 | 0 | 1 | 0 | 16 | 149609311
| VV |  | N04 |  | 6.3 | [13 empty] | VV | 2 | 2 | True | 0 | ROZPOCET
| VV |  | N11 |  | 3.78 | [13 empty] | VV | 2 | 2 | True | 0 | ROZPOCET
| VV |  | N12 |  | 0.9 | [13 empty] | VV | 2 | 2 | True | 0 | ROZPOCET
| VV |  | Mezisoučet |  | 10.98 | [13 empty] | VV | 2 | 3 | True | 1 | ROZPOCET
78 | K | 7838266751 | Barevné sjednocení, hydrofobizační transparentní nátěr kamenných povrchů | m2 | 10.98 |  | 0 |  |  |  | základní |  | 0 | 0.00015 | 0.001647 | 0 | 0 | 16 | K | 2 |  |  |  | ROZPOCET |  |  |  |  | 0 | 0 | 0 | 0 | 0 | 1 | 0 | 16 | 1879813154
| VV |  | N04 |  | 6.3 | [13 empty] | VV | 2 | 2 | True | 0 | ROZPOCET
| VV |  | N11 |  | 3.78 | [13 empty] | VV | 2 | 2 | True | 0 | ROZPOCET
| VV |  | N12 |  | 0.9 | [13 empty] | VV | 2 | 2 | True | 0 | ROZPOCET
| VV |  | Mezisoučet |  | 10.98 | [13 empty] | VV | 2 | 3 | True | 1 | ROZPOCET
79 | K | 7838068051 | Očištění a zpevnění štukatury a piktogramu | kus | 1 |  | 0 |  |  |  | základní |  | 0 | 0 | 0 | 0 | 0 | 16 | K | 2 |  |  |  | ROZPOCET |  |  |  |  | 0 | 0 | 0 | 0 | 0 | 1 | 0 | 16 | 1819458184
| VV |  | 1 |  | 1 | [13 empty] | VV | 2 | 2 | True | 0 | ROZPOCET
| VV | S03 | Mezisoučet "S03" |  | 1 | [13 empty] | VV | 2 | 3 | True | 1 | ROZPOCET
80 | K | 7838263131 | Oprava štukatérského reliéfu | kus | 1 |  | 0 |  |  |  | základní |  | 0 | 0.00098 | 0.00098 | 0 | 0 | 16 | K | 2 |  |  |  | ROZPOCET |  |  |  |  | 0 | 0 | 0 | 0 | 0 | 1 | 0 | 16 | -464535549
| VV |  | 1 |  | 1 | [13 empty] | VV | 2 | 2 | True | 0 | ROZPOCET
| VV | N03 | Mezisoučet "N03" |  | 1 | [13 empty] | VV | 2 | 3 | True | 1 | ROZPOCET

## 21 - Zastavení XI
[9 empty] | >> skryté sloupce << | [9 empty] | {7441aeac-6236-47f5-86b7-065248cf0828} | [5 empty] | S07 | S07 | 29,706 | 2
[19 empty] | 2 | [5 empty] | N07 | N07 | 29,706 | 2
| KRYCÍ LIST SOUPISU PRACÍ | [8 empty] | v --- níže se nacházejí doplnkové a pomocné údaje k sestavám --- v | [8 empty] | False | [5 empty] | S09 | S09 | 6,91 | 2
[25 empty] | N10 | N10 | 1 | 2
| Stavba: | [23 empty] | N04 | N04 | 10,164 | 2
|  | 14 kaplí křížové cesty na Andrlově Chlumu | [22 empty] | S01 | S01 | 36,23 | 2
| Objekt: | [23 empty] | N01 | N01 | 36,23 | 2
|  | 21 - Zastavení XI | [22 empty] | N02 | N02 | 6,426 | 2
[25 empty] | S05 | S05 | 23,352 | 2
| KSO: |  |  |  |  | CC-CZ: | [18 empty] | S051 | S051 | 3,5 | 2
| Místo: |  | Ústí nad Orlicí |  |  | Datum: | 16. 10. 2019 | [17 empty] | N05 | N05 | 23,352 | 2
[25 empty] | N06 | N06 | 2,99 | 2
| Zadavatel: |  |  |  |  | IČ: | [18 empty] | N08 | N08 | 3,57 | 2
|  | Město Ústí nad Orlicí, Sychrova 16 |  |  |  | DIČ: | [18 empty] | fig1 | odkopání terénu kolem objektu | 1,777 | 2
[25 empty] | fig2 | kamenná dlažba | 10,32 | 2
| Uchazeč: |  |  |  |  | IČ: | Vyplň údaj | [17 empty] | fig3 | skrytý ocelový obrubník | 17,32 | 2
|  | Vyplň údaj |  |  |  | DIČ: | Vyplň údaj | [17 empty] | N11 | N11 | 3,9 | 2
[25 empty] | N12 | N12 | 2,16 | 2
| Projektant: |  |  |  |  | IČ:
|  | Žárovka projektanti s.r.o., Křižíkova 788/2, H.K. |  |  |  | DIČ:
| Zpracovatel: |  |  |  |  | IČ:
|  | ing. V. Švehla |  |  |  | DIČ:
Poznámka:
| Cena bez DPH | [5 empty] | 0
|  |  | Základ daně |  |  | Sazba daně | Výše daně
| DPH | základní | 0 |  |  | 21% | 0
|  | snížená | 0 |  |  | 15% | 0
|  | zákl. přenesená | 0 |  |  | 21% | 0
|  | sníž. přenesená | 0 |  |  | 15% | 0
|  | nulová | 0 |  |  | 0% | 0
| Cena s DPH |  |  | v | CZK |  | 0
| Projektant |  |  | Zpracovatel
| Datum a podpis: |  | Razítko | Datum a podpis: |  |  | Razítko
| Objednavatel |  |  | Uchazeč
| Datum a podpis: |  | Razítko | Datum a podpis: |  |  | Razítko
REKAPITULACE ČLENĚNÍ SOUPISU PRACÍ
Stavba:
14 kaplí křížové cesty na Andrlově Chlumu
Objekt:
21 - Zastavení XI
Místo: |  |  | Ústí nad Orlicí |  |  | Datum: | 16. 10. 2019
Zadavatel: |  |  | Město Ústí nad Orlicí, Sychrova 16 |  |  | Projektant: | Žárovka projektanti s.r.o., Křižíkova 788/2, H.K.
Uchazeč: |  |  | Vyplň údaj |  |  | Zpracovatel: | ing. V. Švehla
Kód dílu - Popis | [6 empty] | Cena celkem [CZK]
Náklady ze soupisu prací | [6 empty] | 0 | [12 empty] | -1
| HSV - Práce a dodávky HSV | [5 empty] | 0
| 1 - Zemní práce | [5 empty] | 0
| 4 - Vodorovné konstrukce | [5 empty] | 0
| 5 - Komunikace pozemní | [5 empty] | 0
| 6 - Úpravy povrchů, podlahy a osazování výplní | [5 empty] | 0
| 9 - Ostatní konstrukce a práce, bourání | [5 empty] | 0
| 997 - Přesun sutě | [5 empty] | 0
| 998 - Přesun hmot | [5 empty] | 0
| PSV - Práce a dodávky PSV | [5 empty] | 0
| 711 - Izolace proti vodě, vlhkosti a plynům | [5 empty] | 0
| 762 - Konstrukce tesařské | [5 empty] | 0
| 764 - Konstrukce klempířské | [5 empty] | 0
| 765 - Krytina skládaná | [5 empty] | 0
| 767 - Konstrukce zámečnické | [5 empty] | 0
| 783 - Dokončovací práce - nátěry | [5 empty] | 0
SOUPIS PRACÍ
Stavba:
14 kaplí křížové cesty na Andrlově Chlumu
Objekt:
21 - Zastavení XI
Místo: |  |  | Ústí nad Orlicí |  |  | Datum: | 16. 10. 2019
Zadavatel: |  |  | Město Ústí nad Orlicí, Sychrova 16 |  |  | Projektant: | Žárovka projektanti s.r.o., Křižíkova 788/2, H.K.
Uchazeč: |  |  | Vyplň údaj |  |  | Zpracovatel: | ing. V. Švehla
PČ | Typ | Kód | Popis | MJ | Množství | J.cena [CZK] | Cena celkem [CZK] | Cenová soustava |  |  | DPH | J. Nh [h] | Nh celkem [h] | J. hmotnost [t] | Hmotnost celkem [t] | J. suť [t] | Suť Celkem [t]
Náklady soupisu celkem | [6 empty] | 0 | [5 empty] | 0 |  | 10.9318 |  | 5.3647 |  | D | -1 | [14 empty] | 0
| D | HSV | Práce a dodávky HSV |  |  |  | 0 | [5 empty] | 0 |  | 10.2325 |  | 4.5245 | 1 | D | 0 |  |  |  | ROZPOCET | [10 empty] | 0
| D | 1 | Zemní práce |  |  |  | 0 | [5 empty] | 0 |  | 0 |  | 0 | 1 | D | 1 |  |  |  | ROZPOCET | [10 empty] | 0
1 | K | 131103101 | Hloubení jam ručním nebo pneum nářadím v soudržných horninách tř. 1 a 2 | m3 | 1.777 |  | 0 | CS ÚRS 2019 02 |  |  | základní |  | 0 | 0 | 0 | 0 | 0 | 4 | K | 2 |  |  |  | ROZPOCET |  |  |  |  | 0 | 0 | 0 | 0 | 0 | 1 | 0 | 4 | -297542682
| VV |  | (3,56+3,5+0,7*2)*2*0,7*0,15 |  | 1.777 | [13 empty] | VV | 2 | 2 | True | 0 | ROZPOCET
| VV | fig1 | Mezisoučet |  | 1.777 | [13 empty] | VV | 2 | 3 | True | 1 | ROZPOCET
2 | K | 182301122 | Rozprostření ornice pl do 500 m2 ve svahu přes 1:5 tl vrstvy do 150 mm | m2 | 11.847 |  | 0 | CS ÚRS 2019 02 |  |  | základní |  | 0 | 0 | 0 | 0 | 0 | 4 | K | 2 |  |  |  | ROZPOCET |  |  |  |  | 0 | 0 | 0 | 0 | 0 | 1 | 0 | 4 | -1628133591
| VV |  | fig1/0,15 |  | 11.847 | [13 empty] | VV | 2 | 2 | True | 1 | ROZPOCET
| D | 4 | Vodorovné konstrukce |  |  |  | 0 | [5 empty] | 0 |  | 4.316 |  | 0 | 1 | D | 1 |  |  |  | ROZPOCET | [10 empty] | 0
3 | K | 451577777 | Podklad nebo lože pod dlažbu vodorovný nebo do sklonu 1:5 z kameniva těženého tl do 100 mm | m2 | 11.847 |  | 0 | CS ÚRS 2019 02 |  |  | základní |  | 0 | 0.16192 | 1.9183 | 0 | 0 | 4 | K | 2 |  |  |  | ROZPOCET |  |  |  |  | 0 | 0 | 0 | 0 | 0 | 1 | 0 | 4 | -647158683
| VV |  | fig1/0,15 |  | 11.847 | [13 empty] | VV | 2 | 2 | True | 1 | ROZPOCET
4 | K | 451579777 | Příplatek ZKD 10 mm tl nad 100 mm u podkladu nebo lože pod dlažbu z kameniva těženého | m2 | 118.467 |  | 0 | CS ÚRS 2019 02 |  |  | základní |  | 0 | 0.02024 | 2.3978 | 0 | 0 | 4 | K | 2 |  |  |  | ROZPOCET |  |  |  |  | 0 | 0 | 0 | 0 | 0 | 1 | 0 | 4 | 1364492396
| VV |  | fig1/0,15*10 |  | 118.467 | [13 empty] | VV | 2 | 2 | True | 1 | ROZPOCET
5 | K | 451579779 | Příplatek za sklon nad 1:5 podkladu nebo lože z kameniva těženého, štěrkopísku nebo prohozené zeminy | m2 | 11.847 |  | 0 | CS ÚRS 2019 02 |  |  | základní |  | 0 | 0 | 0 | 0 | 0 | 4 | K | 2 |  |  |  | ROZPOCET |  |  |  |  | 0 | 0 | 0 | 0 | 0 | 1 | 0 | 4 | 1672679615
| VV |  | fig1/0,15 |  | 11.847 | [13 empty] | VV | 2 | 2 | True | 1 | ROZPOCET
| D | 5 | Komunikace pozemní |  |  |  | 0 | [5 empty] | 0 |  | 2.2329 |  | 0 | 1 | D | 1 |  |  |  | ROZPOCET | [10 empty] | 0
6 | K | 596811220 | Kladení betonové dlažby komunikací pro pěší do lože z kameniva vel do 0,25 m2 plochy do 50 m2 | m2 | 10.32 |  | 0 | CS ÚRS 2019 02 |  |  | základní |  | 0 | 0.101 | 1.0423 | 0 | 0 | 4 | K | 2 |  |  |  | ROZPOCET |  |  |  |  | 0 | 0 | 0 | 0 | 0 | 1 | 0 | 4 | -1119162167
| VV |  | (3,56+3,5+0,4*2)*2*0,4 |  | 6.288 | [13 empty] | VV | 2 | 2 | True | 0 | ROZPOCET
| VV |  | 3,36*1,2 |  | 4.032 | [13 empty] | VV | 2 | 2 | True | 0 | ROZPOCET
| VV | fig2 | Mezisoučet |  | 10.32 | [13 empty] | VV | 2 | 3 | True | 1 | ROZPOCET
7 | M | 592460091 | dlažba plošná pískovcová 400x400x50mm | m2 | 10.63 |  | 0 |  |  |  | základní |  | 0 | 0.112 | 1.1906 | 0 | 0 | 8 | M | 2 |  |  |  | ROZPOCET |  |  |  |  | 0 | 0 | 0 | 0 | 0 | 1 | 0 | 4 | -245952909
| VV |  | fig2*1,03 |  | 10.63 | [13 empty] | VV | 2 | 2 | True | 1 | ROZPOCET
| D | 6 | Úpravy povrchů, podlahy a osazování výplní |  |  |  | 0 | [5 empty] | 0 |  | 2.4147 |  | 0.097344 | 1 | D | 1 |  |  |  | ROZPOCET | [10 empty] | 0
8 | K | 612131100 | Vápenný postřik vnitřních stěn nanášený ručně | m2 | 29.706 |  | 0 | CS ÚRS 2019 02 |  |  | základní |  | 0 | 0.0065 | 0.19309 | 0 | 0 | 4 | K | 2 |  |  |  | ROZPOCET |  |  |  |  | 0 | 0 | 0 | 0 | 0 | 1 | 0 | 4 | -935616971
| VV |  | (2,56+2,5+0,3)*2*3,05 |  | 32.696 | [13 empty] | VV | 2 | 2 | True | 0 | ROZPOCET
| VV |  | -1,3*2,3 |  | -2.99 | [13 empty] | VV | 2 | 2 | True | 0 | ROZPOCET
| VV | N07 | Mezisoučet "N07" |  | 29.706 | [13 empty] | VV | 2 | 3 | True | 1 | ROZPOCET
9 | K | 612311141 | Vápenná omítka štuková dvouvrstvá vnitřních stěn nanášená ručně | m2 | 29.706 |  | 0 | CS ÚRS 2019 02 |  |  | základní |  | 0 | 0.01733 | 0.5148 | 0 | 0 | 4 | K | 2 |  |  |  | ROZPOCET |  |  |  |  | 0 | 0 | 0 | 0 | 0 | 1 | 0 | 4 | -271736938
| VV |  | N07 |  | 29.706 | [13 empty] | VV | 2 | 2 | True | 1 | ROZPOCET
10 | K | 612311191 | Příplatek k vápenné omítce vnitřních stěn za každých dalších 5 mm tloušťky ručně | m2 | 29.706 |  | 0 | CS ÚRS 2019 02 |  |  | základní |  | 0 | 0.00735 | 0.21834 | 0 | 0 | 4 | K | 2 |  |  |  | ROZPOCET |  |  |  |  | 0 | 0 | 0 | 0 | 0 | 1 | 0 | 4 | -1778092099
| VV |  | N07 |  | 29.706 | [13 empty] | VV | 2 | 2 | True | 1 | ROZPOCET
11 | K | 622131100 | Vápenný postřik vnějších stěn nanášený celoplošně ručně | m2 | 36.23 |  | 0 | CS ÚRS 2019 02 |  |  | základní |  | 0 | 0.0065 | 0.23549 | 0 | 0 | 4 | K | 2 |  |  |  | ROZPOCET |  |  |  |  | 0 | 0 | 0 | 0 | 0 | 1 | 0 | 4 | 1264910920
| VV |  | (3,56+3,5)*2*2,75 |  | 38.83 | [13 empty] | VV | 2 | 2 | True | 0 | ROZPOCET
| VV |  | -1,3*2,0 |  | -2.6 | [13 empty] | VV | 2 | 2 | True | 0 | ROZPOCET
| VV | N01 | Mezisoučet "N01" |  | 36.23 | [13 empty] | VV | 2 | 3 | True | 1 | ROZPOCET
12 | K | 622311141 | Vápenná omítka štuková dvouvrstvá vnějších stěn nanášená ručně | m2 | 36.23 |  | 0 | CS ÚRS 2019 02 |  |  | základní |  | 0 | 0.025 | 0.90575 | 0 | 0 | 4 | K | 2 |  |  |  | ROZPOCET |  |  |  |  | 0 | 0 | 0 | 0 | 0 | 1 | 0 | 4 | 1149924215
| VV |  | N01 |  | 36.23 | [13 empty] | VV | 2 | 2 | True | 1 | ROZPOCET
13 | K | 622311191 | Příplatek k vápenné omítce vnějších stěn za každých dalších 5 mm tloušťky ručně | m2 | 36.23 |  | 0 | CS ÚRS 2019 02 |  |  | základní |  | 0 | 0.007 | 0.25361 | 0 | 0 | 4 | K | 2 |  |  |  | ROZPOCET |  |  |  |  | 0 | 0 | 0 | 0 | 0 | 1 | 0 | 4 | 1386821490
| VV |  | N01 |  | 36.23 | [13 empty] | VV | 2 | 2 | True | 1 | ROZPOCET
14 | K | 6226450011 | Hloubkové a povrchové zpevnění kamene, doplnění kamene a spárování | m2 | 16.224 |  | 0 |  |  |  | základní |  | 0 | 0 | 0 | 0 | 0 | 4 | K | 2 |  |  |  | ROZPOCET |  |  |  |  | 0 | 0 | 0 | 0 | 0 | 1 | 0 | 4 | 2086030444
| VV |  | (3,66+3,6)*2*(0,7+0,7)/2 |  | 10.164 | [13 empty] | VV | 2 | 2 | True | 0 | ROZPOCET
| VV | N04 | Mezisoučet "N04" |  | 10.164 | [13 empty] | VV | 2 | 3 | True | 0 | ROZPOCET
| VV |  | 0,5*2*(0,3+0,3+0,3) |  | 0.9 | [13 empty] | VV | 2 | 2 | True | 0 | ROZPOCET
| VV |  | (1,15+0,2+1,0+0,3+1,0+0,2+1,15)*(0,2+0,2+0,2) |  | 3 | [13 empty] | VV | 2 | 2 | True | 0 | ROZPOCET
| VV | N11 | Mezisoučet "N11" |  | 3.9 | [13 empty] | VV | 2 | 3 | True | 0 | ROZPOCET
| VV |  | 1,8*(0,3+0,2) |  | 0.9 | [13 empty] | VV | 2 | 2 | True | 0 | ROZPOCET
| VV |  | 1,8*(0,5+0,2) |  | 1.26 | [13 empty] | VV | 2 | 2 | True | 0 | ROZPOCET
| VV | N12 | Mezisoučet "N12" |  | 2.16 | [13 empty] | VV | 2 | 3 | True | 0 | ROZPOCET
| VV |  | Součet |  | 16.224 | [13 empty] | VV | 2 | 4 | True | 1 | ROZPOCET
15 | K | 629995215 | Očištění vnějších ploch otryskáním nesušeným křemičitým pískem kamenného měkkého povrchu | m2 | 16.224 |  | 0 | CS ÚRS 2019 02 |  |  | základní |  | 0 | 0.00577 | 0.093612 | 0.006 | 0.097344 | 4 | K | 2 |  |  |  | ROZPOCET |  |  |  |  | 0 | 0 | 0 | 0 | 0 | 1 | 0 | 4 | 634550210
| VV |  | (3,66+3,6)*2*(0,7+0,7)/2 |  | 10.164 | [13 empty] | VV | 2 | 2 | True | 0 | ROZPOCET
| VV | S04 | Mezisoučet "S04" |  | 10.164 | [13 empty] | VV | 2 | 3 | True | 0 | ROZPOCET
| VV |  | 0,5*2*(0,3+0,3+0,3) |  | 0.9 | [13 empty] | VV | 2 | 2 | True | 0 | ROZPOCET
| VV |  | (1,15+0,2+1,0+0,3+1,0+0,2+1,15)*(0,2+0,2+0,2) |  | 3 | [13 empty] | VV | 2 | 2 | True | 0 | ROZPOCET
| VV | S11 | Mezisoučet "S11" |  | 3.9 | [13 empty] | VV | 2 | 3 | True | 0 | ROZPOCET
| VV |  | 1,8*(0,3+0,2) |  | 0.9 | [13 empty] | VV | 2 | 2 | True | 0 | ROZPOCET
| VV |  | 1,8*(0,5+0,2) |  | 1.26 | [13 empty] | VV | 2 | 2 | True | 0 | ROZPOCET
| VV | S12 | Mezisoučet "S12" |  | 2.16 | [13 empty] | VV | 2 | 3 | True | 0 | ROZPOCET
| VV |  | Součet |  | 16.224 | [13 empty] | VV | 2 | 4 | True | 1 | ROZPOCET
| D | 9 | Ostatní konstrukce a práce, bourání |  |  |  | 0 | [5 empty] | 0 |  | 1.2689 |  | 4.4272 | 1 | D | 1 |  |  |  | ROZPOCET | [10 empty] | 0
16 | K | 916231213 | Osazení chodníkového obrubníku betonového stojatého s boční opěrou do lože z betonu prostého | m | 6.76 |  | 0 | CS ÚRS 2019 02 |  |  | základní |  | 0 | 0.1295 | 0.87542 | 0 | 0 | 4 | K | 2 |  |  |  | ROZPOCET |  |  |  |  | 0 | 0 | 0 | 0 | 0 | 1 | 0 | 4 | -1347542638
| VV |  | 1,6+3,56+1,6 |  | 6.76 | [13 empty] | VV | 2 | 2 | True | 0 | ROZPOCET
| VV |  | Mezisoučet |  | 6.76 | [13 empty] | VV | 2 | 3 | True | 1 | ROZPOCET
17 | M | 592170241 | obrubník pískovcový chodníkový 100x250 mm | m | 6.76 |  | 0 |  |  |  | základní |  | 0 | 0.055 | 0.3718 | 0 | 0 | 8 | M | 2 |  |  |  | ROZPOCET |  |  |  |  | 0 | 0 | 0 | 0 | 0 | 1 | 0 | 4 | -121562149
18 | K | 9163712111 | Osazení skrytého zahradního obrubníku ocelového jednostranným odkopáním zeminy | m | 17.32 |  | 0 |  |  |  | základní |  | 0 | 3e-05 | 0.0005196 | 0 | 0 | 4 | K | 2 |  |  |  | ROZPOCET |  |  |  |  | 0 | 0 | 0 | 0 | 0 | 1 | 0 | 4 | -1496021684
| VV |  | (3,56+0,4*2+3,5+0,4*2)*2 |  | 17.32 | [13 empty] | VV | 2 | 2 | True | 0 | ROZPOCET
| VV | fig3 | Mezisoučet |  | 17.32 | [13 empty] | VV | 2 | 3 | True | 1 | ROZPOCET
19 | M | 272451791 | obrubník zahradní ocelový žárově zinkovaný 50/4 mm | m | 18.186 |  | 0 |  |  |  | základní |  | 0 | 0.00082 | 0.014913 | 0 | 0 | 8 | M | 2 |  |  |  | ROZPOCET |  |  |  |  | 0 | 0 | 0 | 0 | 0 | 1 | 0 | 4 | -1537252586
| VV |  | fig3*1,05 |  | 18.186 | [13 empty] | VV | 2 | 2 | True | 1 | ROZPOCET
20 | K | 949101111 | Lešení pomocné pro objekty pozemních staveb s lešeňovou podlahou v do 1,9 m zatížení do 150 kg/m2 | m2 | 6.91 |  | 0 | CS ÚRS 2019 02 |  |  | základní |  | 0 | 0.00013 | 0.0008983 | 0 | 0 | 4 | K | 2 |  |  |  | ROZPOCET |  |  |  |  | 0 | 0 | 0 | 0 | 0 | 1 | 0 | 4 | 936135463
| VV |  | S09 |  | 6.91 | [13 empty] | VV | 2 | 2 | True | 1 | ROZPOCET
21 | K | 949101112 | Lešení pomocné pro objekty pozemních staveb s lešeňovou podlahou v do 3,5 m zatížení do 150 kg/m2 | m2 | 23.1 |  | 0 | CS ÚRS 2019 02 |  |  | základní |  | 0 | 0.00021 | 0.004851 | 0 | 0 | 4 | K | 2 |  |  |  | ROZPOCET |  |  |  |  | 0 | 0 | 0 | 0 | 0 | 1 | 0 | 4 | 1887497418
| VV |  | (3,9+3,8)*2*1,5 |  | 23.1 | [13 empty] | VV | 2 | 2 | True | 1 | ROZPOCET
22 | K | 952901111 | Vyčištění budov bytové a občanské výstavby při výšce podlaží do 4 m | m2 | 12.46 |  | 0 | CS ÚRS 2019 02 |  |  | základní |  | 0 | 3.95e-05 | 0.00049217 | 0 | 0 | 4 | K | 2 |  |  |  | ROZPOCET |  |  |  |  | 0 | 0 | 0 | 0 | 0 | 1 | 0 | 4 | -823202426
| VV |  | 3,56*3,5 |  | 12.46 | [13 empty] | VV | 2 | 2 | True | 1 | ROZPOCET
23 | K | 978013191 | Otlučení (osekání) vnitřní vápenné nebo vápenocementové omítky stěn v rozsahu do 100 % | m2 | 29.706 |  | 0 | CS ÚRS 2019 02 |  |  | základní |  | 0 | 0 | 0 | 0.046 | 1.3665 | 4 | K | 2 |  |  |  | ROZPOCET |  |  |  |  | 0 | 0 | 0 | 0 | 0 | 1 | 0 | 4 | -1096965867
| VV |  | (2,56+2,5+0,3)*2*3,05 |  | 32.696 | [13 empty] | VV | 2 | 2 | True | 0 | ROZPOCET
| VV |  | -1,3*2,3 |  | -2.99 | [13 empty] | VV | 2 | 2 | True | 0 | ROZPOCET
| VV | S07 | Mezisoučet "S07" |  | 29.706 | [13 empty] | VV | 2 | 3 | True | 1 | ROZPOCET
24 | K | 978015391 | Otlučení (osekání) vnější vápenné nebo vápenocementové omítky stupně členitosti 1 a 2 do 100% | m2 | 36.23 |  | 0 | CS ÚRS 2019 02 |  |  | základní |  | 0 | 0 | 0 | 0.059 | 2.1376 | 4 | K | 2 |  |  |  | ROZPOCET |  |  |  |  | 0 | 0 | 0 | 0 | 0 | 1 | 0 | 4 | 695148874
| VV |  | (3,56+3,5)*2*2,75 |  | 38.83 | [13 empty] | VV | 2 | 2 | True | 0 | ROZPOCET
| VV |  | -1,3*2,0 |  | -2.6 | [13 empty] | VV | 2 | 2 | True | 0 | ROZPOCET
| VV | S01 | Mezisoučet "S01" |  | 36.23 | [13 empty] | VV | 2 | 3 | True | 1 | ROZPOCET
25 | K | 978023411 | Vyškrabání spár zdiva cihelného mimo komínového | m2 | 65.936 |  | 0 | CS ÚRS 2019 02 |  |  | základní |  | 0 | 0 | 0 | 0.014 | 0.9231 | 4 | K | 2 |  |  |  | ROZPOCET |  |  |  |  | 0 | 0 | 0 | 0 | 0 | 1 | 0 | 4 | -1056766001
| VV |  | S01 |  | 36.23 | [13 empty] | VV | 2 | 2 | True | 0 | ROZPOCET
| VV |  | S07 |  | 29.706 | [13 empty] | VV | 2 | 2 | True | 0 | ROZPOCET
| VV |  | Mezisoučet |  | 65.936 | [13 empty] | VV | 2 | 3 | True | 1 | ROZPOCET
| D | 997 | Přesun sutě |  |  |  | 0 | [5 empty] | 0 |  | 0 |  | 0 | 1 | D | 1 |  |  |  | ROZPOCET | [10 empty] | 0
26 | K | 997013151 | Vnitrostaveništní doprava suti a vybouraných hmot pro budovy v do 6 m s omezením mechanizace | t | 5.365 |  | 0 | CS ÚRS 2019 02 |  |  | základní |  | 0 | 0 | 0 | 0 | 0 | 4 | K | 2 |  |  |  | ROZPOCET |  |  |  |  | 0 | 0 | 0 | 0 | 0 | 1 | 0 | 4 | 1969858159
27 | K | 997013501 | Odvoz suti a vybouraných hmot na skládku nebo meziskládku do 1 km se složením | t | 5.365 |  | 0 | CS ÚRS 2019 02 |  |  | základní |  | 0 | 0 | 0 | 0 | 0 | 4 | K | 2 |  |  |  | ROZPOCET |  |  |  |  | 0 | 0 | 0 | 0 | 0 | 1 | 0 | 4 | -1583684796
28 | K | 997013509 | Příplatek k odvozu suti a vybouraných hmot na skládku ZKD 1 km přes 1 km | t | 48.285 |  | 0 | CS ÚRS 2019 02 |  |  | základní |  | 0 | 0 | 0 | 0 | 0 | 4 | K | 2 |  |  |  | ROZPOCET |  |  |  |  | 0 | 0 | 0 | 0 | 0 | 1 | 0 | 4 | -145988499
| VV |  | 5,365*9 "Přepočtené koeficientem množství |  | 48.285 | [13 empty] | VV | 2 | 2 | True | 1 | ROZPOCET
29 | K | 997013831 | Poplatek za uložení na skládce (skládkovné) stavebního odpadu směsného kód odpadu 170 904 | t | 5.365 |  | 0 | CS ÚRS 2019 02 |  |  | základní |  | 0 | 0 | 0 | 0 | 0 | 4 | K | 2 |  |  |  | ROZPOCET |  |  |  |  | 0 | 0 | 0 | 0 | 0 | 1 | 0 | 4 | -1157794116
| D | 998 | Přesun hmot |  |  |  | 0 | [5 empty] | 0 |  | 0 |  | 0 | 1 | D | 1 |  |  |  | ROZPOCET | [10 empty] | 0
30 | K | 998017001 | Přesun hmot s omezením mechanizace pro budovy v do 6 m | t | 5.916 |  | 0 | CS ÚRS 2019 02 |  |  | základní |  | 0 | 0 | 0 | 0 | 0 | 4 | K | 2 |  |  |  | ROZPOCET |  |  |  |  | 0 | 0 | 0 | 0 | 0 | 1 | 0 | 4 | 1727686483
| D | PSV | Práce a dodávky PSV |  |  |  | 0 | [5 empty] | 0 |  | 0.69933 |  | 0.84022 | 2 | D | 0 |  |  |  | ROZPOCET | [10 empty] | 0
| D | 711 | Izolace proti vodě, vlhkosti a plynům |  |  |  | 0 | [5 empty] | 0 |  | 0.0058103 |  | 0 | 2 | D | 1 |  |  |  | ROZPOCET | [10 empty] | 0
31 | K | 711161212 | Izolace proti zemní vlhkosti nopovou fólií svislá, nopek v 8,0 mm, tl do 0,6 mm | m2 | 5.648 |  | 0 | CS ÚRS 2019 02 |  |  | základní |  | 0 | 0.000625 | 0.00353 | 0 | 0 | 16 | K | 2 |  |  |  | ROZPOCET |  |  |  |  | 0 | 0 | 0 | 0 | 0 | 1 | 0 | 16 | 2083261448
| VV |  | (3,56+3,5)*2*0,4 |  | 5.648 | [13 empty] | VV | 2 | 2 | True | 0 | ROZPOCET
| VV |  | Mezisoučet |  | 5.648 | [13 empty] | VV | 2 | 3 | True | 1 | ROZPOCET
32 | K | 711491171 | Provedení izolace proti tlakové vodě vodorovné z textilií vrstva podkladní | m2 | 6.91 |  | 0 | CS ÚRS 2019 02 |  |  | základní |  | 0 | 0 | 0 | 0 | 0 | 16 | K | 2 |  |  |  | ROZPOCET |  |  |  |  | 0 | 0 | 0 | 0 | 0 | 1 | 0 | 16 | 823143491
| VV |  | S09 |  | 6.91 | [13 empty] | VV | 2 | 2 | True | 1 | ROZPOCET
33 | M | 69311068 | geotextilie netkaná separační, ochranná, filtrační, drenážní PP 300g/m2 | m2 | 7.601 |  | 0 | CS ÚRS 2019 02 |  |  | základní |  | 0 | 0.0003 | 0.0022803 | 0 | 0 | 32 | M | 2 |  |  |  | ROZPOCET |  |  |  |  | 0 | 0 | 0 | 0 | 0 | 1 | 0 | 16 | -1942329910
| VV |  | S09*1,1 |  | 7.601 | [13 empty] | VV | 2 | 2 | True | 1 | ROZPOCET
34 | K | 998711101 | Přesun hmot tonážní pro izolace proti vodě, vlhkosti a plynům v objektech výšky do 6 m | t | 0.006 |  | 0 | CS ÚRS 2019 02 |  |  | základní |  | 0 | 0 | 0 | 0 | 0 | 16 | K | 2 |  |  |  | ROZPOCET |  |  |  |  | 0 | 0 | 0 | 0 | 0 | 1 | 0 | 16 | -2009565707
| D | 762 | Konstrukce tesařské |  |  |  | 0 | [5 empty] | 0 |  | 0.46316 |  | 0.55758 | 2 | D | 1 |  |  |  | ROZPOCET | [10 empty] | 0
35 | K | 762083122 | Impregnace řeziva proti dřevokaznému hmyzu, houbám a plísním máčením třída ohrožení 3 a 4 | m3 | 0.56 |  | 0 | CS ÚRS 2019 02 |  |  | základní |  | 0 | 0.00189 | 0.0010584 | 0 | 0 | 16 | K | 2 |  |  |  | ROZPOCET |  |  |  |  | 0 | 0 | 0 | 0 | 0 | 1 | 0 | 16 | 41736692
| VV |  | N05*0,024 |  | 0.56 | [13 empty] | VV | 2 | 2 | True | 1 | ROZPOCET
36 | K | 762341210 | Montáž bednění střech rovných a šikmých sklonu do 60° z hrubých prken na sraz | m2 | 23.352 |  | 0 | CS ÚRS 2019 02 |  |  | základní |  | 0 | 0 | 0 | 0 | 0 | 16 | K | 2 |  |  |  | ROZPOCET |  |  |  |  | 0 | 0 | 0 | 0 | 0 | 1 | 0 | 16 | -1773497176
| VV |  | 3,5*2,28*2 |  | 15.96 | [13 empty] | VV | 2 | 2 | True | 0 | ROZPOCET
| VV |  | (3,9+3,8)*2*0,48 |  | 7.392 | [13 empty] | VV | 2 | 2 | True | 0 | ROZPOCET
| VV | N05 | Mezisoučet "N05" |  | 23.352 | [13 empty] | VV | 2 | 3 | True | 1 | ROZPOCET
37 | M | 60511112 | řezivo jehličnaté smrk, borovice š přes 80mm tl 24mm dl 4-5m | m3 | 0.616 |  | 0 | CS ÚRS 2019 02 |  |  | základní |  | 0 | 0.55 | 0.3388 | 0 | 0 | 32 | M | 2 |  |  |  | ROZPOCET |  |  |  |  | 0 | 0 | 0 | 0 | 0 | 1 | 0 | 16 | -1497477616
| VV |  | N05*0,024*1,1 |  | 0.616 | [13 empty] | VV | 2 | 2 | True | 1 | ROZPOCET
38 | K | 762341811 | Demontáž bednění střech z prken | m2 | 23.352 |  | 0 | CS ÚRS 2019 02 |  |  | základní |  | 0 | 0 | 0 | 0.015 | 0.35028 | 16 | K | 2 |  |  |  | ROZPOCET |  |  |  |  | 0 | 0 | 0 | 0 | 0 | 1 | 0 | 16 | 1865581522
| VV |  | S05 |  | 23.352 | [13 empty] | VV | 2 | 2 | True | 1 | ROZPOCET
39 | K | 762395000 | Spojovací prostředky krovů, bednění, laťování, nadstřešních konstrukcí | m3 | 0.56 |  | 0 | CS ÚRS 2019 02 |  |  | základní |  | 0 | 0.023368 | 0.013086 | 0 | 0 | 16 | K | 2 |  |  |  | ROZPOCET |  |  |  |  | 0 | 0 | 0 | 0 | 0 | 1 | 0 | 16 | -1160817792
| VV |  | N05*0,024 |  | 0.56 | [13 empty] | VV | 2 | 2 | True | 1 | ROZPOCET
40 | K | 762526811 | Demontáž podlah z dřevotřísky, překližky, sololitu tloušťky do 20 mm bez polštářů | m2 | 6.91 |  | 0 | CS ÚRS 2019 02 |  |  | základní |  | 0 | 0 | 0 | 0.03 | 0.2073 | 16 | K | 2 |  |  |  | ROZPOCET |  |  |  |  | 0 | 0 | 0 | 0 | 0 | 1 | 0 | 16 | -223698278
| VV |  | S09 |  | 6.91 | [13 empty] | VV | 2 | 2 | True | 1 | ROZPOCET
41 | K | 762591140 | Montáž dočasného zakrytí prostupů a otvorů deskami volně kladenými | m2 | 6.91 |  | 0 | CS ÚRS 2019 02 |  |  | základní |  | 0 | 0 | 0 | 0 | 0 | 16 | K | 2 |  |  |  | ROZPOCET |  |  |  |  | 0 | 0 | 0 | 0 | 0 | 1 | 0 | 16 | 1935475600
| VV |  | 2,56*2,5+1,7*0,3 |  | 6.91 | [13 empty] | VV | 2 | 2 | True | 0 | ROZPOCET
| VV | S09 | Mezisoučet "S09" |  | 6.91 | [13 empty] | VV | 2 | 3 | True | 1 | ROZPOCET
42 | M | 60726250 | deska dřevoštěpková OSB 3 ostrá hrana nebroušená tl 25mm | m2 | 7.601 |  | 0 | CS ÚRS 2019 02 |  |  | základní |  | 0 | 0.0145 | 0.11021 | 0 | 0 | 32 | M | 2 |  |  |  | ROZPOCET |  |  |  |  | 0 | 0 | 0 | 0 | 0 | 1 | 0 | 16 | 961196883
| VV |  | S09*1,1 |  | 7.601 | [13 empty] | VV | 2 | 2 | True | 1 | ROZPOCET
43 | K | 998762101 | Přesun hmot tonážní pro kce tesařské v objektech v do 6 m | t | 0.463 |  | 0 | CS ÚRS 2019 02 |  |  | základní |  | 0 | 0 | 0 | 0 | 0 | 16 | K | 2 |  |  |  | ROZPOCET |  |  |  |  | 0 | 0 | 0 | 0 | 0 | 1 | 0 | 16 | 250073906
| D | 764 | Konstrukce klempířské |  |  |  | 0 | [5 empty] | 0 |  | 0.067038 |  | 0 | 2 | D | 1 |  |  |  | ROZPOCET | [10 empty] | 0
44 | K | 764121413 | Krytina střechy rovné drážkováním ze svitků z Al plechu rš 670 mm sklonu do 60° | m2 | 23.352 |  | 0 | CS ÚRS 2019 02 |  |  | základní |  | 0 | 0.00265 | 0.061883 | 0 | 0 | 16 | K | 2 |  |  |  | ROZPOCET |  |  |  |  | 0 | 0 | 0 | 0 | 0 | 1 | 0 | 16 | -354681131
| VV |  | N05 |  | 23.352 | [13 empty] | VV | 2 | 2 | True | 1 | ROZPOCET
45 | K | 764222403 | Oplechování štítu závětrnou lištou z Al plechu rš 250 mm | m | 9.12 |  | 0 | CS ÚRS 2019 02 |  |  | základní |  | 0 | 0.00056525 | 0.0051551 | 0 | 0 | 16 | K | 2 |  |  |  | ROZPOCET |  |  |  |  | 0 | 0 | 0 | 0 | 0 | 1 | 0 | 16 | -1087871094
| VV |  | 2,28*4 "N05" |  | 9.12 | [13 empty] | VV | 2 | 2 | True | 1 | ROZPOCET
46 | K | 998764101 | Přesun hmot tonážní pro konstrukce klempířské v objektech v do 6 m | t | 0.067 |  | 0 | CS ÚRS 2019 02 |  |  | základní |  | 0 | 0 | 0 | 0 | 0 | 16 | K | 2 |  |  |  | ROZPOCET |  |  |  |  | 0 | 0 | 0 | 0 | 0 | 1 | 0 | 16 | -2128515502
| D | 765 | Krytina skládaná |  |  |  | 0 | [5 empty] | 0 |  | 0.0069355 |  | 0.22184 | 2 | D | 1 |  |  |  | ROZPOCET | [10 empty] | 0
47 | K | 765151801 | Demontáž krytiny bitumenové ze šindelů do suti | m2 | 23.352 |  | 0 | CS ÚRS 2019 02 |  |  | základní |  | 0 | 0 | 0 | 0.0095 | 0.22184 | 16 | K | 2 |  |  |  | ROZPOCET |  |  |  |  | 0 | 0 | 0 | 0 | 0 | 1 | 0 | 16 | -1397889851
| VV |  | 3,5*2,28*2 |  | 15.96 | [13 empty] | VV | 2 | 2 | True | 0 | ROZPOCET
| VV |  | (3,9+3,8)*2*0,48 |  | 7.392 | [13 empty] | VV | 2 | 2 | True | 0 | ROZPOCET
| VV | S05 | Mezisoučet "S05" |  | 23.352 | [13 empty] | VV | 2 | 3 | True | 1 | ROZPOCET
48 | K | 765151805 | Demontáž hřebene nebo nároží krytiny bitumenové ze šindelů do suti | m | 3.5 |  | 0 | CS ÚRS 2019 02 |  |  | základní |  | 0 | 0 | 0 | 0 | 0 | 16 | K | 2 |  |  |  | ROZPOCET |  |  |  |  | 0 | 0 | 0 | 0 | 0 | 1 | 0 | 16 | -864976642
| VV |  | 3,5 |  | 3.5 | [13 empty] | VV | 2 | 2 | True | 0 | ROZPOCET
| VV | S051 | Mezisoučet "S05" |  | 3.5 | [13 empty] | VV | 2 | 3 | True | 1 | ROZPOCET
49 | K | 765151811 | Příplatek k cenám demontáže bitumenové krytiny ze šindelů za sklon přes 30° | m2 | 23.352 |  | 0 | CS ÚRS 2019 02 |  |  | základní |  | 0 | 0 | 0 | 0 | 0 | 16 | K | 2 |  |  |  | ROZPOCET |  |  |  |  | 0 | 0 | 0 | 0 | 0 | 1 | 0 | 16 | -1261380347
| VV |  | S05 |  | 23.352 | [13 empty] | VV | 2 | 2 | True | 1 | ROZPOCET
50 | K | 765151815 | Příplatek k cenám demontáže hřebene bitumenové krytiny ze šindelů za sklon přes 30° | m | 3.5 |  | 0 | CS ÚRS 2019 02 |  |  | základní |  | 0 | 0 | 0 | 0 | 0 | 16 | K | 2 |  |  |  | ROZPOCET |  |  |  |  | 0 | 0 | 0 | 0 | 0 | 1 | 0 | 16 | 901428108
| VV |  | S051 |  | 3.5 | [13 empty] | VV | 2 | 2 | True | 1 | ROZPOCET
51 | K | 765193001 | Montáž podkladního vyrovnávacího pásu | m2 | 23.352 |  | 0 | CS ÚRS 2019 02 |  |  | základní |  | 0 | 0 | 0 | 0 | 0 | 16 | K | 2 |  |  |  | ROZPOCET |  |  |  |  | 0 | 0 | 0 | 0 | 0 | 1 | 0 | 16 | -788211322
| VV |  | N05 |  | 23.352 | [13 empty] | VV | 2 | 2 | True | 1 | ROZPOCET
52 | M | 62866520 | pás podkladní tl 0,5mm asfaltového šindele | m2 | 25.687 |  | 0 | CS ÚRS 2019 02 |  |  | základní |  | 0 | 0.00027 | 0.0069355 | 0 | 0 | 32 | M | 2 |  |  |  | ROZPOCET |  |  |  |  | 0 | 0 | 0 | 0 | 0 | 1 | 0 | 16 | -207729605
| VV |  | N05*1,1 |  | 25.687 | [13 empty] | VV | 2 | 2 | True | 1 | ROZPOCET
53 | K | 998765101 | Přesun hmot tonážní pro krytiny skládané v objektech v do 6 m | t | 0.007 |  | 0 | CS ÚRS 2019 02 |  |  | základní |  | 0 | 0 | 0 | 0 | 0 | 16 | K | 2 |  |  |  | ROZPOCET |  |  |  |  | 0 | 0 | 0 | 0 | 0 | 1 | 0 | 16 | -954393510
| D | 767 | Konstrukce zámečnické |  |  |  | 0 | [5 empty] | 0 |  | 0.0011849 |  | 0.0608 | 2 | D | 1 |  |  |  | ROZPOCET | [10 empty] | 0
54 | K | 767661811 | Demontáž mříží pevných nebo otevíravých | m2 | 2.99 |  | 0 | CS ÚRS 2019 02 |  |  | základní |  | 0 | 0 | 0 | 0.02 | 0.0598 | 16 | K | 2 |  |  |  | ROZPOCET |  |  |  |  | 0 | 0 | 0 | 0 | 0 | 1 | 0 | 16 | 1288966148
| VV |  | 1,3*2,3 |  | 2.99 | [13 empty] | VV | 2 | 2 | True | 0 | ROZPOCET
| VV | S06 | Mezisoučet "S06" |  | 2.99 | [13 empty] | VV | 2 | 3 | True | 1 | ROZPOCET
55 | K | 767662120 | Montáž mříží pevných přivařených | m2 | 2.99 |  | 0 | CS ÚRS 2019 02 |  |  | základní |  | 0 | 0.000376 | 0.0011242 | 0 | 0 | 16 | K | 2 |  |  |  | ROZPOCET |  |  |  |  | 0 | 0 | 0 | 0 | 0 | 1 | 0 | 16 | -1675878863
| VV |  | 1,3*2,3 |  | 2.99 | [13 empty] | VV | 2 | 2 | True | 0 | ROZPOCET
| VV | N06 | Mezisoučet "N06" |  | 2.99 | [13 empty] | VV | 2 | 3 | True | 1 | ROZPOCET
56 | K | 7679951121 | Montáž atypických zámečnických konstrukcí | kus | 1 |  | 0 |  |  |  | základní |  | 0 | 6.0613e-05 | 6.0613e-05 | 0 | 0 | 16 | K | 2 |  |  |  | ROZPOCET |  |  |  |  | 0 | 0 | 0 | 0 | 0 | 1 | 0 | 16 | -1285605516
| VV |  | 1 "křížek" |  | 1 | [13 empty] | VV | 2 | 2 | True | 0 | ROZPOCET
| VV | N10 | Mezisoučet "N10" |  | 1 | [13 empty] | VV | 2 | 3 | True | 1 | ROZPOCET
57 | K | 7679968011 | Demontáž atypických zámečnických konstrukcí rozebráním | kus | 1 |  | 0 |  |  |  | základní |  | 0 | 0 | 0 | 0.001 | 0.001 | 16 | K | 2 |  |  |  | ROZPOCET |  |  |  |  | 0 | 0 | 0 | 0 | 0 | 1 | 0 | 16 | -421524285
| VV |  | 1 "křížek" |  | 1 | [13 empty] | VV | 2 | 2 | True | 0 | ROZPOCET
| VV | S10 | Mezisoučet "S10" |  | 1 | [13 empty] | VV | 2 | 3 | True | 1 | ROZPOCET
58 | K | 998767101 | Přesun hmot tonážní pro zámečnické konstrukce v objektech v do 6 m | t | 0.001 |  | 0 | CS ÚRS 2019 02 |  |  | základní |  | 0 | 0 | 0 | 0 | 0 | 16 | K | 2 |  |  |  | ROZPOCET |  |  |  |  | 0 | 0 | 0 | 0 | 0 | 1 | 0 | 16 | -471843075
| D | 783 | Dokončovací práce - nátěry |  |  |  | 0 | [5 empty] | 0 |  | 0.15521 |  | 0 | 2 | D | 1 |  |  |  | ROZPOCET | [10 empty] | 0
59 | K | 783301303 | Bezoplachové odrezivění zámečnických konstrukcí | m2 | 8.97 |  | 0 | CS ÚRS 2019 02 |  |  | základní |  | 0 | 6.7e-05 | 0.00060099 | 0 | 0 | 16 | K | 2 |  |  |  | ROZPOCET |  |  |  |  | 0 | 0 | 0 | 0 | 0 | 1 | 0 | 16 | 995852195
| VV |  | N06*3 |  | 8.97 | [13 empty] | VV | 2 | 2 | True | 1 | ROZPOCET
60 | K | 783314101 | Základní jednonásobný syntetický nátěr zámečnických konstrukcí | m2 | 8.97 |  | 0 | CS ÚRS 2019 02 |  |  | základní |  | 0 | 0.00014375 | 0.0012894 | 0 | 0 | 16 | K | 2 |  |  |  | ROZPOCET |  |  |  |  | 0 | 0 | 0 | 0 | 0 | 1 | 0 | 16 | 2025210835
| VV |  | N06*3 |  | 8.97 | [13 empty] | VV | 2 | 2 | True | 1 | ROZPOCET
61 | K | 783317101 | Krycí jednonásobný syntetický standardní nátěr zámečnických konstrukcí | m2 | 8.97 |  | 0 | CS ÚRS 2019 02 |  |  | základní |  | 0 | 0.00012305 | 0.0011038 | 0 | 0 | 16 | K | 2 |  |  |  | ROZPOCET |  |  |  |  | 0 | 0 | 0 | 0 | 0 | 1 | 0 | 16 | -1265031924
| VV |  | N06*3 |  | 8.97 | [13 empty] | VV | 2 | 2 | True | 1 | ROZPOCET
62 | K | 7833013031 | Bezoplachové odrezivění zámečnických konstrukcí | kus | 1 |  | 0 | CS ÚRS 2019 02 |  |  | základní |  | 0 | 6.7e-05 | 6.7e-05 | 0 | 0 | 16 | K | 2 |  |  |  | ROZPOCET |  |  |  |  | 0 | 0 | 0 | 0 | 0 | 1 | 0 | 16 | -351252913
| VV |  | N10 |  | 1 | [13 empty] | VV | 2 | 2 | True | 1 | ROZPOCET
63 | K | 7833141011 | Základní jednonásobný syntetický nátěr zámečnických konstrukcí | kus | 1 |  | 0 | CS ÚRS 2019 02 |  |  | základní |  | 0 | 0.00014375 | 0.00014375 | 0 | 0 | 16 | K | 2 |  |  |  | ROZPOCET |  |  |  |  | 0 | 0 | 0 | 0 | 0 | 1 | 0 | 16 | -317375490
| VV |  | N10 |  | 1 | [13 empty] | VV | 2 | 2 | True | 1 | ROZPOCET
64 | K | 7833171011 | Krycí jednonásobný syntetický standardní nátěr zámečnických konstrukcí | kus | 1 |  | 0 | CS ÚRS 2019 02 |  |  | základní |  | 0 | 0.00012305 | 0.00012305 | 0 | 0 | 16 | K | 2 |  |  |  | ROZPOCET |  |  |  |  | 0 | 0 | 0 | 0 | 0 | 1 | 0 | 16 | 745461983
| VV |  | N10 |  | 1 | [13 empty] | VV | 2 | 2 | True | 1 | ROZPOCET
65 | K | 783806809 | Odstranění nátěrů z omítek okartáčováním | m2 | 8.44 |  | 0 | CS ÚRS 2019 02 |  |  | základní |  | 0 | 0 | 0 | 0 | 0 | 16 | K | 2 |  |  |  | ROZPOCET |  |  |  |  | 0 | 0 | 0 | 0 | 0 | 1 | 0 | 16 | -699005227
| VV |  | 3,35*1,6/2*2 "štíty" |  | 5.36 | [13 empty] | VV | 2 | 2 | True | 0 | ROZPOCET
| VV |  | (3,9+3,8)*2*0,2 "římsa" |  | 3.08 | [13 empty] | VV | 2 | 2 | True | 0 | ROZPOCET
| VV | S02 | Mezisoučet "S02" |  | 8.44 | [13 empty] | VV | 2 | 3 | True | 1 | ROZPOCET
66 | K | 783806811 | Odstranění nátěrů z omítek oškrábáním | m2 | 6.4 |  | 0 | CS ÚRS 2019 02 |  |  | základní |  | 0 | 0 | 0 | 0 | 0 | 16 | K | 2 |  |  |  | ROZPOCET |  |  |  |  | 0 | 0 | 0 | 0 | 0 | 1 | 0 | 16 | -186393853
| VV |  | 2,56*2,5 |  | 6.4 | [13 empty] | VV | 2 | 2 | True | 0 | ROZPOCET
| VV | S08 | Mezisoučet "S08" |  | 6.4 | [13 empty] | VV | 2 | 3 | True | 1 | ROZPOCET
67 | K | 7838012331 | Očištění nátěrem biocidním přípravkem, okartáčováním a zpevněním omítek členitosti 1 a 2 | m2 | 75.932 |  | 0 |  |  |  | základní |  | 0 | 0.000675 | 0.051254 | 0 | 0 | 16 | K | 2 |  |  |  | ROZPOCET |  |  |  |  | 0 | 0 | 0 | 0 | 0 | 1 | 0 | 16 | -1248076
| VV |  | N01 |  | 36.23 | [13 empty] | VV | 2 | 2 | True | 0 | ROZPOCET
| VV |  | N02 |  | 6.426 | [13 empty] | VV | 2 | 2 | True | 0 | ROZPOCET
| VV |  | N07 |  | 29.706 | [13 empty] | VV | 2 | 2 | True | 0 | ROZPOCET
| VV |  | N08 |  | 3.57 | [13 empty] | VV | 2 | 2 | True | 0 | ROZPOCET
| VV |  | Mezisoučet |  | 75.932 | [13 empty] | VV | 2 | 3 | True | 1 | ROZPOCET
68 | K | 783823137 | Penetrační vápenný nátěr hladkých nebo štukových omítek | m2 | 75.932 |  | 0 | CS ÚRS 2019 02 |  |  | základní |  | 0 | 0.000272 | 0.020654 | 0 | 0 | 16 | K | 2 |  |  |  | ROZPOCET |  |  |  |  | 0 | 0 | 0 | 0 | 0 | 1 | 0 | 16 | -577990926
| VV |  | 2,3*1,36/2*2 "štíty" |  | 3.128 | [13 empty] | VV | 2 | 2 | True | 0 | ROZPOCET
| VV |  | (3,22+3,65)*2*0,24 "římsa" |  | 3.298 | [13 empty] | VV | 2 | 2 | True | 0 | ROZPOCET
| VV | N02 | Mezisoučet "N02" |  | 6.426 | [13 empty] | VV | 2 | 3 | True | 0 | ROZPOCET
| VV |  | 1,7*2,1 "podhled" |  | 3.57 | [13 empty] | VV | 2 | 2 | True | 0 | ROZPOCET
| VV | N08 | Mezisoučet "N08" |  | 3.57 | [13 empty] | VV | 2 | 3 | True | 0 | ROZPOCET
| VV |  | N01 |  | 36.23 | [13 empty] | VV | 2 | 2 | True | 0 | ROZPOCET
| VV |  | N07 |  | 29.706 | [13 empty] | VV | 2 | 2 | True | 0 | ROZPOCET
| VV |  | Mezisoučet |  | 65.936 | [13 empty] | VV | 2 | 3 | True | 0 | ROZPOCET
| VV |  | Součet |  | 75.932 | [13 empty] | VV | 2 | 4 | True | 1 | ROZPOCET
69 | K | 783827427 | Krycí dvojnásobný vápenný nátěr omítek stupně členitosti 1 a 2 | m2 | 75.932 |  | 0 | CS ÚRS 2019 02 |  |  | základní |  | 0 | 0.000648 | 0.049204 | 0 | 0 | 16 | K | 2 |  |  |  | ROZPOCET |  |  |  |  | 0 | 0 | 0 | 0 | 0 | 1 | 0 | 16 | -1003273167
| VV |  | N02 |  | 6.426 | [13 empty] | VV | 2 | 2 | True | 0 | ROZPOCET
| VV |  | N08 |  | 3.57 | [13 empty] | VV | 2 | 2 | True | 0 | ROZPOCET
| VV |  | N01 |  | 36.23 | [13 empty] | VV | 2 | 2 | True | 0 | ROZPOCET
| VV |  | N07 |  | 29.706 | [13 empty] | VV | 2 | 2 | True | 0 | ROZPOCET
| VV |  | Mezisoučet |  | 75.932 | [13 empty] | VV | 2 | 3 | True | 1 | ROZPOCET
70 | K | 783826615 | Hydrofobizační transparentní silikonový nátěr omítek stupně členitosti 1 a 2 | m2 | 75.932 |  | 0 | CS ÚRS 2019 02 |  |  | základní |  | 0 | 0.0002 | 0.015186 | 0 | 0 | 16 | K | 2 |  |  |  | ROZPOCET |  |  |  |  | 0 | 0 | 0 | 0 | 0 | 1 | 0 | 16 | 359893482
| VV |  | N01 |  | 36.23 | [13 empty] | VV | 2 | 2 | True | 0 | ROZPOCET
| VV |  | N02 |  | 6.426 | [13 empty] | VV | 2 | 2 | True | 0 | ROZPOCET
| VV |  | N07 |  | 29.706 | [13 empty] | VV | 2 | 2 | True | 0 | ROZPOCET
| VV |  | N08 |  | 3.57 | [13 empty] | VV | 2 | 2 | True | 0 | ROZPOCET
| VV |  | Mezisoučet |  | 75.932 | [13 empty] | VV | 2 | 3 | True | 1 | ROZPOCET
71 | K | 7838015831 | Chemické čištění, omytí a sanace biologického napadení kamenných prvků | m2 | 16.224 |  | 0 |  |  |  | základní |  | 0 | 0.00075 | 0.012168 | 0 | 0 | 16 | K | 2 |  |  |  | ROZPOCET |  |  |  |  | 0 | 0 | 0 | 0 | 0 | 1 | 0 | 16 | -846185562
| VV |  | N04 |  | 10.164 | [13 empty] | VV | 2 | 2 | True | 0 | ROZPOCET
| VV |  | N11 |  | 3.9 | [13 empty] | VV | 2 | 2 | True | 0 | ROZPOCET
| VV |  | N12 |  | 2.16 | [13 empty] | VV | 2 | 2 | True | 0 | ROZPOCET
| VV |  | Mezisoučet |  | 16.224 | [13 empty] | VV | 2 | 3 | True | 1 | ROZPOCET
72 | K | 7838266751 | Barevné sjednocení, hydrofobizační transparentní nátěr kamenných povrchů | m2 | 16.224 |  | 0 |  |  |  | základní |  | 0 | 0.00015 | 0.0024336 | 0 | 0 | 16 | K | 2 |  |  |  | ROZPOCET |  |  |  |  | 0 | 0 | 0 | 0 | 0 | 1 | 0 | 16 | -185082099
| VV |  | N04 |  | 10.164 | [13 empty] | VV | 2 | 2 | True | 0 | ROZPOCET
| VV |  | N11 |  | 3.9 | [13 empty] | VV | 2 | 2 | True | 0 | ROZPOCET
| VV |  | N12 |  | 2.16 | [13 empty] | VV | 2 | 2 | True | 0 | ROZPOCET
| VV |  | Mezisoučet |  | 16.224 | [13 empty] | VV | 2 | 3 | True | 1 | ROZPOCET
73 | K | 7838068051 | Očištění a zpevnění štukatury a piktogramu | kus | 1 |  | 0 |  |  |  | základní |  | 0 | 0 | 0 | 0 | 0 | 16 | K | 2 |  |  |  | ROZPOCET |  |  |  |  | 0 | 0 | 0 | 0 | 0 | 1 | 0 | 16 | 1686733906
| VV |  | 1 |  | 1 | [13 empty] | VV | 2 | 2 | True | 0 | ROZPOCET
| VV | S03 | Mezisoučet "S03" |  | 1 | [13 empty] | VV | 2 | 3 | True | 1 | ROZPOCET
74 | K | 7838263131 | Oprava štukatérského reliéfu | kus | 1 |  | 0 |  |  |  | základní |  | 0 | 0.00098 | 0.00098 | 0 | 0 | 16 | K | 2 |  |  |  | ROZPOCET |  |  |  |  | 0 | 0 | 0 | 0 | 0 | 1 | 0 | 16 | -2025546203
| VV |  | 1 |  | 1 | [13 empty] | VV | 2 | 2 | True | 0 | ROZPOCET
| VV | N03 | Mezisoučet "N03" |  | 1 | [13 empty] | VV | 2 | 3 | True | 1 | ROZPOCET

## 25 - Umístění laviček, st...
[9 empty] | >> skryté sloupce << | [9 empty] | {bb79a991-2316-4ba6-94df-3cb53e62f51c}
2
| KRYCÍ LIST SOUPISU PRACÍ | [8 empty] | v --- níže se nacházejí doplnkové a pomocné údaje k sestavám --- v | [8 empty] | False
Stavba:
14 kaplí křížové cesty na Andrlově Chlumu
Objekt:
25 - Umístění laviček, stolu a šlapáků
| KSO: |  |  |  |  | CC-CZ:
| Místo: |  | Ústí nad Orlicí |  |  | Datum: | 16. 10. 2019
| Zadavatel: |  |  |  |  | IČ:
|  | Město Ústí nad Orlicí, Sychrova 16 |  |  |  | DIČ:
| Uchazeč: |  |  |  |  | IČ: | Vyplň údaj
|  | Vyplň údaj |  |  |  | DIČ: | Vyplň údaj
| Projektant: |  |  |  |  | IČ:
|  | Žárovka projektanti s.r.o., Křižíkova 788/2, H.K. |  |  |  | DIČ:
| Zpracovatel: |  |  |  |  | IČ:
|  | ing. V. Švehla |  |  |  | DIČ:
Poznámka:
| Cena bez DPH | [5 empty] | 0
|  |  | Základ daně |  |  | Sazba daně | Výše daně
| DPH | základní | 0 |  |  | 21% | 0
|  | snížená | 0 |  |  | 15% | 0
|  | zákl. přenesená | 0 |  |  | 21% | 0
|  | sníž. přenesená | 0 |  |  | 15% | 0
|  | nulová | 0 |  |  | 0% | 0
| Cena s DPH |  |  | v | CZK |  | 0
| Projektant |  |  | Zpracovatel
| Datum a podpis: |  | Razítko | Datum a podpis: |  |  | Razítko
| Objednavatel |  |  | Uchazeč
| Datum a podpis: |  | Razítko | Datum a podpis: |  |  | Razítko
REKAPITULACE ČLENĚNÍ SOUPISU PRACÍ
Stavba:
14 kaplí křížové cesty na Andrlově Chlumu
Objekt:
25 - Umístění laviček, stolu a šlapáků
Místo: |  |  | Ústí nad Orlicí |  |  | Datum: | 16. 10. 2019
Zadavatel: |  |  | Město Ústí nad Orlicí, Sychrova 16 |  |  | Projektant: | Žárovka projektanti s.r.o., Křižíkova 788/2, H.K.
Uchazeč: |  |  | Vyplň údaj |  |  | Zpracovatel: | ing. V. Švehla
Kód dílu - Popis | [6 empty] | Cena celkem [CZK]
Náklady ze soupisu prací | [6 empty] | 0 | [12 empty] | -1
| HSV - Práce a dodávky HSV | [5 empty] | 0
| 1 - Zemní práce | [5 empty] | 0
| 2 - Zakládání | [5 empty] | 0
| 5 - Komunikace pozemní | [5 empty] | 0
| 9 - Ostatní konstrukce a práce, bourání | [5 empty] | 0
| 998 - Přesun hmot | [5 empty] | 0
SOUPIS PRACÍ
Stavba:
14 kaplí křížové cesty na Andrlově Chlumu
Objekt:
25 - Umístění laviček, stolu a šlapáků
Místo: |  |  | Ústí nad Orlicí |  |  | Datum: | 16. 10. 2019
Zadavatel: |  |  | Město Ústí nad Orlicí, Sychrova 16 |  |  | Projektant: | Žárovka projektanti s.r.o., Křižíkova 788/2, H.K.
Uchazeč: |  |  | Vyplň údaj |  |  | Zpracovatel: | ing. V. Švehla
PČ | Typ | Kód | Popis | MJ | Množství | J.cena [CZK] | Cena celkem [CZK] | Cenová soustava |  |  | DPH | J. Nh [h] | Nh celkem [h] | J. hmotnost [t] | Hmotnost celkem [t] | J. suť [t] | Suť Celkem [t]
Náklady soupisu celkem | [6 empty] | 0 | [5 empty] | 0 |  | 24.7853 |  | 0 |  | D | -1 | [10 empty] | 0
| D | HSV | Práce a dodávky HSV |  |  |  | 0 | [5 empty] | 0 |  | 24.7853 |  | 0 | 1 | D | 0 |  |  |  | ROZPOCET | [6 empty] | 0
| D | 1 | Zemní práce |  |  |  | 0 | [5 empty] | 0 |  | 0 |  | 0 | 1 | D | 1 |  |  |  | ROZPOCET | [6 empty] | 0
1 | K | 133101101 | Hloubení šachet v hornině tř. 2 objemu do 100 m3 | m3 | 0.42 |  | 0 | CS ÚRS 2019 02 |  |  | základní |  | 0 | 0 | 0 | 0 | 0 | 4 | K | 2 |  |  |  | ROZPOCET | 0 | 0 | 0 | 0 | 0 | 1 | 0 | 4 | -2012339720
| VV |  | 0,3*0,7*0,5*2*2 "lavičky" |  | 0.42 | [13 empty] | VV | 2 | 2 | True | 0 | ROZPOCET
| VV | [17 empty] | VV | 2 | 2 | True | 0 | ROZPOCET
| VV |  | Mezisoučet |  | 0.42 | [13 empty] | VV | 2 | 3 | True | 1 | ROZPOCET
| D | 2 | Zakládání |  |  |  | 0 | [5 empty] | 0 |  | 0.94766 |  | 0 | 1 | D | 1 |  |  |  | ROZPOCET | [6 empty] | 0
2 | K | 275313611 | Základové patky z betonu tř. C 16/20 | m3 | 0.42 |  | 0 | CS ÚRS 2019 02 |  |  | základní |  | 0 | 2.2563 | 0.94766 | 0 | 0 | 4 | K | 2 |  |  |  | ROZPOCET | 0 | 0 | 0 | 0 | 0 | 1 | 0 | 4 | 1795787621
| VV |  | 0,3*0,7*0,5*2*2 "lavičky" |  | 0.42 | [13 empty] | VV | 2 | 2 | True | 0 | ROZPOCET
| VV | [17 empty] | VV | 2 | 2 | True | 0 | ROZPOCET
| VV |  | Mezisoučet |  | 0.42 | [13 empty] | VV | 2 | 3 | True | 1 | ROZPOCET
| D | 5 | Komunikace pozemní |  |  |  | 0 | [5 empty] | 0 |  | 23.26 |  | 0 | 1 | D | 1 |  |  |  | ROZPOCET | [6 empty] | 0
3 | K | 596911112 | Kladení šlapáků ve svahu do 1:2 | m2 | 58 |  | 0 | CS ÚRS 2019 02 |  |  | základní |  | 0 | 0 | 0 | 0 | 0 | 4 | K | 2 |  |  |  | ROZPOCET | 0 | 0 | 0 | 0 | 0 | 1 | 0 | 4 | -426777639
| VV |  | 2,0*2 |  | 58 | [13 empty] | VV | 2 | 2 | True | 1 | ROZPOCET
4 | M | 58337303 | štěrkopísek frakce 0/8 | t | 1.8 |  | 0 | CS ÚRS 2019 02 |  |  | základní |  | 0 | 1 | 1.8 | 0 | 0 | 8 | M | 2 |  |  |  | ROZPOCET | 0 | 0 | 0 | 0 | 0 | 1 | 0 | 4 | 127108229
| VV |  | (2,0*2)*0,15*2,000 |  | 1.8 | [13 empty] | VV | 2 | 2 | True | 1 | ROZPOCET
5 | M | 583810821 | kamenné šlapáky | m2 | 58 |  | 0 |  |  |  | základní |  | 0 | 0.37 | 21.46 | 0 | 0 | 8 | M | 2 |  |  |  | ROZPOCET | 0 | 0 | 0 | 0 | 0 | 1 | 0 | 4 | -599559990
| VV |  | 2,0*2 |  | 58 | [13 empty] | VV | 2 | 2 | True | 1 | ROZPOCET
| D | 9 | Ostatní konstrukce a práce, bourání |  |  |  | 0 | [5 empty] | 0 |  | 0.57762 |  | 0 | 1 | D | 1 |  |  |  | ROZPOCET | [6 empty] | 0
6 | K | 9361241131 | Montáž stolu a lavičky stabilní kotvené šrouby na pevný podklad | kus | 10 |  | 0 |  |  |  | základní |  | 0 | 0.0011622 | 0.011622 | 0 | 0 | 4 | K | 2 |  |  |  | ROZPOCET | 0 | 0 | 0 | 0 | 0 | 1 | 0 | 4 | 776897381
| VV | [17 empty] | VV | 2 | 2 | True | 0 | ROZPOCET
| VV | [17 empty] | VV | 2 | 2 | True | 0 | ROZPOCET
| VV |  | 2 "T03" |  | 10 | [13 empty] | VV | 2 | 2 | True | 0 | ROZPOCET
| VV |  | Mezisoučet |  | 10 | [13 empty] | VV | 2 | 3 | True | 1 | ROZPOCET
7 | M | 749101001 | lavička bez opěradla dřevěná 3200x400x400mm - T01 | kus | 5 |  | 0 |  |  |  | základní |  | 0 | 0.0566 | 0.283 | 0 | 0 | 8 | M | 2 |  |  |  | ROZPOCET | 0 | 0 | 0 | 0 | 0 | 1 | 0 | 4 | -970490560
| VV |  | 0 "T01" |  | 5 | [13 empty] | VV | 2 | 2 | True | 1 | ROZPOCET
8 | M | 749101002 | stůl dřevěný 1800x700x720mm - T02 | kus | 1 |  | 0 |  |  |  | základní |  | 0 | 0.0566 | 0.0566 | 0 | 0 | 8 | M | 2 |  |  |  | ROZPOCET | 0 | 0 | 0 | 0 | 0 | 1 | 0 | 4 | -888301908
| VV |  | 0 "T02" |  | 1 | [13 empty] | VV | 2 | 2 | True | 1 | ROZPOCET
9 | M | 749101003 | lavička s opěradlem dřevohliníková 1800x665x810 mm - T03 | kus | 4 |  | 0 |  |  |  | základní |  | 0 | 0.0566 | 0.2264 | 0 | 0 | 8 | M | 2 |  |  |  | ROZPOCET | 0 | 0 | 0 | 0 | 0 | 1 | 0 | 4 | 1566687240
| VV |  | 2 "T03" |  | 4 | [13 empty] | VV | 2 | 2 | True | 1 | ROZPOCET
10 | K | 966001212 | Odstranění lavičky stabilní kotvené šrouby na pevný podklad | kus | 0 |  | 0 | CS ÚRS 2019 02 |  |  | základní |  | 0 | 0 | 0 | 0.075 | 0 | 4 | K | 2 |  |  |  | ROZPOCET | 0 | 0 | 0 | 0 | 0 | 1 | 0 | 4 | -2026851430
| VV |  | 0 |  | 0 | [13 empty] | VV | 2 | 2 | True | 1 | ROZPOCET
| D | 998 | Přesun hmot |  |  |  | 0 | [5 empty] | 0 |  | 0 |  | 0 | 1 | D | 1 |  |  |  | ROZPOCET | [6 empty] | 0
11 | K | 998223011 | Přesun hmot pro pozemní komunikace s krytem dlážděným | t | 8.2 |  | 0 | CS ÚRS 2019 02 |  |  | základní |  | 0 | 0 | 0 | 0 | 0 | 4 | K | 2 |  |  |  | ROZPOCET | 0 | 0 | 0 | 0 | 0 | 1 | 0 | 4 | 1533051005

## 26 - Vedlejší náklady
[9 empty] | >> skryté sloupce << | [9 empty] | {dba0a824-d2e8-4c48-9e64-878183d9e53a}
2
| KRYCÍ LIST SOUPISU PRACÍ | [8 empty] | v --- níže se nacházejí doplnkové a pomocné údaje k sestavám --- v | [8 empty] | False
Stavba:
14 kaplí křížové cesty na Andrlově Chlumu
Objekt:
26 - Vedlejší náklady
| KSO: |  |  |  |  | CC-CZ:
| Místo: |  | Ústí nad Orlicí |  |  | Datum: | 16. 10. 2019
| Zadavatel: |  |  |  |  | IČ:
|  | Město Ústí nad Orlicí, Sychrova 16 |  |  |  | DIČ:
| Uchazeč: |  |  |  |  | IČ: | Vyplň údaj
|  | Vyplň údaj |  |  |  | DIČ: | Vyplň údaj
| Projektant: |  |  |  |  | IČ:
|  | Žárovka projektanti s.r.o., Křižíkova 788/2, H.K. |  |  |  | DIČ:
| Zpracovatel: |  |  |  |  | IČ:
|  | ing. V. Švehla |  |  |  | DIČ:
Poznámka:
| Cena bez DPH | [5 empty] | 0
|  |  | Základ daně |  |  | Sazba daně | Výše daně
| DPH | základní | 0 |  |  | 21% | 0
|  | snížená | 0 |  |  | 15% | 0
|  | zákl. přenesená | 0 |  |  | 21% | 0
|  | sníž. přenesená | 0 |  |  | 15% | 0
|  | nulová | 0 |  |  | 0% | 0
| Cena s DPH |  |  | v | CZK |  | 0
| Projektant |  |  | Zpracovatel
| Datum a podpis: |  | Razítko | Datum a podpis: |  |  | Razítko
| Objednavatel |  |  | Uchazeč
| Datum a podpis: |  | Razítko | Datum a podpis: |  |  | Razítko
REKAPITULACE ČLENĚNÍ SOUPISU PRACÍ
Stavba:
14 kaplí křížové cesty na Andrlově Chlumu
Objekt:
26 - Vedlejší náklady
Místo: |  |  | Ústí nad Orlicí |  |  | Datum: | 16. 10. 2019
Zadavatel: |  |  | Město Ústí nad Orlicí, Sychrova 16 |  |  | Projektant: | Žárovka projektanti s.r.o., Křižíkova 788/2, H.K.
Uchazeč: |  |  | Vyplň údaj |  |  | Zpracovatel: | ing. V. Švehla
Kód dílu - Popis | [6 empty] | Cena celkem [CZK]
Náklady ze soupisu prací | [6 empty] | 0 | [12 empty] | -1
| VRN - Vedlejší rozpočtové náklady | [5 empty] | 0
| VRN1 - Průzkumné, geodetické a projektové práce | [5 empty] | 0
| VRN2 - Příprava staveniště | [5 empty] | 0
| VRN3 - Zařízení staveniště | [5 empty] | 0
| VRN4 - Inženýrská činnost | [5 empty] | 0
| VRN5 - Finanční náklady | [5 empty] | 0
| VRN6 - Územní vlivy | [5 empty] | 0
| VRN7 - Provozní vlivy | [5 empty] | 0
| VRN8 - Přesun stavebních kapacit | [5 empty] | 0
| VRN9 - Ostatní náklady | [5 empty] | 0
SOUPIS PRACÍ
Stavba:
14 kaplí křížové cesty na Andrlově Chlumu
Objekt:
26 - Vedlejší náklady
Místo: |  |  | Ústí nad Orlicí |  |  | Datum: | 16. 10. 2019
Zadavatel: |  |  | Město Ústí nad Orlicí, Sychrova 16 |  |  | Projektant: | Žárovka projektanti s.r.o., Křižíkova 788/2, H.K.
Uchazeč: |  |  | Vyplň údaj |  |  | Zpracovatel: | ing. V. Švehla
PČ | Typ | Kód | Popis | MJ | Množství | J.cena [CZK] | Cena celkem [CZK] | Cenová soustava |  |  | DPH | J. Nh [h] | Nh celkem [h] | J. hmotnost [t] | Hmotnost celkem [t] | J. suť [t] | Suť Celkem [t]
Náklady soupisu celkem | [6 empty] | 0 | [5 empty] | 0 |  | 0 |  | 0 |  | D | -1 | [7 empty] | 0
| D | VRN | Vedlejší rozpočtové náklady |  |  |  | 0 | [5 empty] | 0 |  | 0 |  | 0 | 5 | D | 0 | ROZPOCET | [6 empty] | 0
| D | VRN1 | Průzkumné, geodetické a projektové práce |  |  |  | 0 | [5 empty] | 0 |  | 0 |  | 0 | 5 | D | 1 | ROZPOCET | [6 empty] | 0
1 | K | 010001000 | Průzkumné, geodetické a projektové práce | kpl | 1 |  | 0 | CS ÚRS 2019 02 |  |  | základní |  | 0 | 0 | 0 | 0 | 0 | 1024 | K | 2 | ROZPOCET | 0 | 0 | 0 | 0 | 0 | 1 | 0 | 1024 | 346272121
| D | VRN2 | Příprava staveniště |  |  |  | 0 | [5 empty] | 0 |  | 0 |  | 0 | 5 | D | 1 | ROZPOCET | [6 empty] | 0
2 | K | 020001000 | Příprava staveniště | kpl | 1 |  | 0 | CS ÚRS 2019 02 |  |  | základní |  | 0 | 0 | 0 | 0 | 0 | 1024 | K | 2 | ROZPOCET | 0 | 0 | 0 | 0 | 0 | 1 | 0 | 1024 | 1700889744
| D | VRN3 | Zařízení staveniště |  |  |  | 0 | [5 empty] | 0 |  | 0 |  | 0 | 5 | D | 1 | ROZPOCET | [6 empty] | 0
9 | K | 030001000 | Zařízení staveniště | kpl | 1 |  | 0 | CS ÚRS 2019 02 |  |  | základní |  | 0 | 0 | 0 | 0 | 0 | 1024 | K | 2 | ROZPOCET | 0 | 0 | 0 | 0 | 0 | 1 | 0 | 1024 | 1870422375
| D | VRN4 | Inženýrská činnost |  |  |  | 0 | [5 empty] | 0 |  | 0 |  | 0 | 5 | D | 1 | ROZPOCET | [6 empty] | 0
3 | K | 040001000 | Inženýrská činnost | kpl | 1 |  | 0 | CS ÚRS 2019 02 |  |  | základní |  | 0 | 0 | 0 | 0 | 0 | 1024 | K | 2 | ROZPOCET | 0 | 0 | 0 | 0 | 0 | 1 | 0 | 1024 | -2017991431
| D | VRN5 | Finanční náklady |  |  |  | 0 | [5 empty] | 0 |  | 0 |  | 0 | 5 | D | 1 | ROZPOCET | [6 empty] | 0
4 | K | 050001000 | Finanční náklady | kpl | 1 |  | 0 | CS ÚRS 2019 02 |  |  | základní |  | 0 | 0 | 0 | 0 | 0 | 1024 | K | 2 | ROZPOCET | 0 | 0 | 0 | 0 | 0 | 1 | 0 | 1024 | 1005058297
| D | VRN6 | Územní vlivy |  |  |  | 0 | [5 empty] | 0 |  | 0 |  | 0 | 5 | D | 1 | ROZPOCET | [6 empty] | 0
5 | K | 060001000 | Územní vlivy | kpl | 1 |  | 0 | CS ÚRS 2019 02 |  |  | základní |  | 0 | 0 | 0 | 0 | 0 | 1024 | K | 2 | ROZPOCET | 0 | 0 | 0 | 0 | 0 | 1 | 0 | 1024 | 943009701
| D | VRN7 | Provozní vlivy |  |  |  | 0 | [5 empty] | 0 |  | 0 |  | 0 | 5 | D | 1 | ROZPOCET | [6 empty] | 0
6 | K | 070001000 | Provozní vlivy | kpl | 1 |  | 0 | CS ÚRS 2019 02 |  |  | základní |  | 0 | 0 | 0 | 0 | 0 | 1024 | K | 2 | ROZPOCET | 0 | 0 | 0 | 0 | 0 | 1 | 0 | 1024 | 1697816889
| D | VRN8 | Přesun stavebních kapacit |  |  |  | 0 | [5 empty] | 0 |  | 0 |  | 0 | 5 | D | 1 | ROZPOCET | [6 empty] | 0
7 | K | 080001000 | Další náklady na pracovníky | kpl | 1 |  | 0 | CS ÚRS 2019 02 |  |  | základní |  | 0 | 0 | 0 | 0 | 0 | 1024 | K | 2 | ROZPOCET | 0 | 0 | 0 | 0 | 0 | 1 | 0 | 1024 | 62537295
| D | VRN9 | Ostatní náklady |  |  |  | 0 | [5 empty] | 0 |  | 0 |  | 0 | 5 | D | 1 | ROZPOCET | [6 empty] | 0
8 | K | 090001000 | Ostatní náklady | kpl | 1 |  | 0 | CS ÚRS 2019 02 |  |  | základní |  | 0 | 0 | 0 | 0 | 0 | 1024 | K | 2 | ROZPOCET | 0 | 0 | 0 | 0 | 0 | 1 | 0 | 1024 | -189438592

## Seznam figur
SEZNAM FIGUR
Kód: | Zarovka1
Stavba: | 14 kaplí křížové cesty na Andrlově Chlumu
Datum: | 16. 10. 2019
Kód | Popis | MJ | Výměra
19 | Zastavení IX
fig1 | odkopání terénu kolem objektu |  | 1.554
| (2,85+3,15+0,7*2)*2*0,7*0,15 |  | 1.554
fig1 | Mezisoučet |  | 1.554
Použití figury:
131103101 | Hloubení jam ručním nebo pneum nářadím v soudržných horninách tř. 1 a 2 | m3 | 1.554
182301122 | Rozprostření ornice pl do 500 m2 ve svahu přes 1:5 tl vrstvy do 150 mm | m2 | 10.36
451577777 | Podklad nebo lože pod dlažbu vodorovný nebo do sklonu 1:5 z kameniva těženého tl do 100 mm | m2 | 10.36
451579777 | Příplatek ZKD 10 mm tl nad 100 mm u podkladu nebo lože pod dlažbu z kameniva těženého | m2 | 103.6
451579779 | Příplatek za sklon nad 1:5 podkladu nebo lože z kameniva těženého, štěrkopísku nebo prohozené zeminy | m2 | 10.36
fig2 | kamenná dlažba |  | 8.62
| (2,85+3,15+0,4*2)*2*0,4 |  | 5.44
| 2,65*1,2 |  | 3.18
fig2 | Mezisoučet |  | 8.62
Použití figury:
596811220 | Kladení betonové dlažby komunikací pro pěší do lože z kameniva vel do 0,25 m2 plochy do 50 m2 | m2 | 8.62
592460091 | dlažba plošná pískovcová 400x400x50mm | m2 | 8.879
fig3 | skrytý ocelový obrubník |  | 15.2
| (2,85+0,4*2+3,15+0,4*2)*2 |  | 15.2
fig3 | Mezisoučet |  | 15.2
Použití figury:
9163712111 | Osazení skrytého zahradního obrubníku ocelového jednostranným odkopáním zeminy | m | 15.2
272451791 | obrubník zahradní ocelový žárově zinkovaný 50/4 mm | m | 15.96
N01 | N01 |  | 28.26
| (2,85+3,15)*2*2,55 |  | 30.6
| -1,3*1,8 |  | -2.34
N01 | Mezisoučet "N01" |  | 28.26
Použití figury:
622131100 | Vápenný postřik vnějších stěn nanášený celoplošně ručně | m2 | 28.26
622311141 | Vápenná omítka štuková dvouvrstvá vnějších stěn nanášená ručně | m2 | 28.26
622311191 | Příplatek k vápenné omítce vnějších stěn za každých dalších 5 mm tloušťky ručně | m2 | 28.26
7838012331 | Očištění nátěrem biocidním přípravkem, okartáčováním a zpevněním omítek členitosti 1 a 2 | m2 | 60.036
783823137 | Penetrační vápenný nátěr hladkých nebo štukových omítek | m2 | 60.036
783826615 | Hydrofobizační transparentní silikonový nátěr omítek stupně členitosti 1 a 2 | m2 | 60.036
783827427 | Krycí dvojnásobný vápenný nátěr omítek stupně členitosti 1 a 2 | m2 | 60.036
N02 | N02 |  | 6.426
| 2,3*1,36/2*2 "štíty" |  | 3.128
| (3,22+3,65)*2*0,24 "římsa" |  | 3.298
N02 | Mezisoučet "N02" |  | 6.426
Použití figury:
783823137 | Penetrační vápenný nátěr hladkých nebo štukových omítek | m2 | 60.036
7838012331 | Očištění nátěrem biocidním přípravkem, okartáčováním a zpevněním omítek členitosti 1 a 2 | m2 | 60.036
783826615 | Hydrofobizační transparentní silikonový nátěr omítek stupně členitosti 1 a 2 | m2 | 60.036
783827427 | Krycí dvojnásobný vápenný nátěr omítek stupně členitosti 1 a 2 | m2 | 60.036
N03 | N03 |  | 1
| 1 |  | 1
N03 | Mezisoučet "N03" |  | 1
N04 | N04 |  | 6.2
| (2,95+3,25)*2*(0,7+0,3)/2 |  | 6.2
N04 | Mezisoučet "N04" |  | 6.2
Použití figury:
6226450011 | Hloubkové a povrchové zpevnění kamene, doplnění kamene a spárování | m2 | 10.88
7838015831 | Chemické čištění, omytí a sanace biologického napadení kamenných prvků | m2 | 10.88
7838266751 | Barevné sjednocení, hydrofobizační transparentní nátěr kamenných povrchů | m2 | 10.88
N05 | N05 |  | 18.45
| 3,15*1,9*2 |  | 11.97
| (3,5+3,7)*2*0,45 |  | 6.48
N05 | Mezisoučet "N05" |  | 18.45
Použití figury:
762341210 | Montáž bednění střech rovných a šikmých sklonu do 60° z hrubých prken na sraz | m2 | 18.45
762083122 | Impregnace řeziva proti dřevokaznému hmyzu, houbám a plísním máčením třída ohrožení 3 a 4 | m3 | 0.443
762395000 | Spojovací prostředky krovů, bednění, laťování, nadstřešních konstrukcí | m3 | 0.443
764121413 | Krytina střechy rovné drážkováním ze svitků z Al plechu rš 670 mm sklonu do 60° | m2 | 18.45
765193001 | Montáž podkladního vyrovnávacího pásu | m2 | 18.45
60511112 | řezivo jehličnaté smrk, borovice š přes 80mm tl 24mm dl 4-5m | m3 | 0.487
62866520 | pás podkladní tl 0,5mm asfaltového šindele | m2 | 20.295
N06 | N06 |  | 2.73
| 1,3*2,1 |  | 2.73
N06 | Mezisoučet "N06" |  | 2.73
Použití figury:
767662120 | Montáž mříží pevných přivařených | m2 | 2.73
783301303 | Bezoplachové odrezivění zámečnických konstrukcí | m2 | 8.19
783314101 | Základní jednonásobný syntetický nátěr zámečnických konstrukcí | m2 | 8.19
783317101 | Krycí jednonásobný syntetický standardní nátěr zámečnických konstrukcí | m2 | 8.19
N07 | N07 |  | 21.78
| (1,85+2,15+0,3)*2*2,85 |  | 24.51
| -1,3*2,1 |  | -2.73
N07 | Mezisoučet "N07" |  | 21.78
Použití figury:
612131100 | Vápenný postřik vnitřních stěn nanášený ručně | m2 | 21.78
612311141 | Vápenná omítka štuková dvouvrstvá vnitřních stěn nanášená ručně | m2 | 21.78
612311191 | Příplatek k vápenné omítce vnitřních stěn za každých dalších 5 mm tloušťky ručně | m2 | 21.78
7838012331 | Očištění nátěrem biocidním přípravkem, okartáčováním a zpevněním omítek členitosti 1 a 2 | m2 | 60.036
783823137 | Penetrační vápenný nátěr hladkých nebo štukových omítek | m2 | 60.036
783826615 | Hydrofobizační transparentní silikonový nátěr omítek stupně členitosti 1 a 2 | m2 | 60.036
783827427 | Krycí dvojnásobný vápenný nátěr omítek stupně členitosti 1 a 2 | m2 | 60.036
N08 | N08 |  | 3.57
| 1,7*2,1 "podhled" |  | 3.57
N08 | Mezisoučet "N08" |  | 3.57
Použití figury:
783823137 | Penetrační vápenný nátěr hladkých nebo štukových omítek | m2 | 60.036
7838012331 | Očištění nátěrem biocidním přípravkem, okartáčováním a zpevněním omítek členitosti 1 a 2 | m2 | 60.036
783826615 | Hydrofobizační transparentní silikonový nátěr omítek stupně členitosti 1 a 2 | m2 | 60.036
783827427 | Krycí dvojnásobný vápenný nátěr omítek stupně členitosti 1 a 2 | m2 | 60.036
N10 | N10 |  | 1
| 1 "křížek" |  | 1
N10 | Mezisoučet "N10" |  | 1
Použití figury:
7679951121 | Montáž atypických zámečnických konstrukcí | kus | 1
7833013031 | Bezoplachové odrezivění zámečnických konstrukcí | kus | 1
7833141011 | Základní jednonásobný syntetický nátěr zámečnických konstrukcí | kus | 1
7833171011 | Krycí jednonásobný syntetický standardní nátěr zámečnických konstrukcí | kus | 1
N11 | N11 |  | 3.78
| 0,5*2*(0,3+0,3+0,3) |  | 0.9
| (1,1+0,15+1,0+0,3+1,0+0,15+1,1)*(0,2+0,2+0,2) |  | 2.88
N11 | Mezisoučet "N11" |  | 3.78
Použití figury:
6226450011 | Hloubkové a povrchové zpevnění kamene, doplnění kamene a spárování | m2 | 10.88
7838015831 | Chemické čištění, omytí a sanace biologického napadení kamenných prvků | m2 | 10.88
7838266751 | Barevné sjednocení, hydrofobizační transparentní nátěr kamenných povrchů | m2 | 10.88
N12 | N12 |  | 0.9
| 1,8*(0,3+0,2) |  | 0.9
N12 | Mezisoučet "N12" |  | 0.9
Použití figury:
6226450011 | Hloubkové a povrchové zpevnění kamene, doplnění kamene a spárování | m2 | 10.88
7838015831 | Chemické čištění, omytí a sanace biologického napadení kamenných prvků | m2 | 10.88
7838266751 | Barevné sjednocení, hydrofobizační transparentní nátěr kamenných povrchů | m2 | 10.88
N13 | N13 |  | 3.6
| 1,8 |  | 1.8
| 1,8 |  | 1.8
N13 | Mezisoučet "N13" |  | 3.6
Použití figury:
434191423 | Osazení schodišťových stupňů kamenných pemrlovaných na desku | m | 3.6
273313611 | Základové desky z betonu tř. C 16/20 | m3 | 0.144
273351121 | Zřízení bednění základových desek | m2 | 0.88
273362021 | Výztuž základových desek svařovanými sítěmi Kari | t | 0.009
583880151 | stupeň schodišťový 150x300 mm - nový | m | 1.8
583880152 | stupeň schodišťový 150x500 mm - nový | m | 1.8
S01 | S01 |  | 28.26
| (2,85+3,15)*2*2,55 |  | 30.6
| -1,3*1,8 |  | -2.34
S01 | Mezisoučet "S01" |  | 28.26
Použití figury:
978015391 | Otlučení (osekání) vnější vápenné nebo vápenocementové omítky stupně členitosti 1 a 2 do 100% | m2 | 28.26
978023411 | Vyškrabání spár zdiva cihelného mimo komínového | m2 | 50.04
S02 | S02 |  | 5.8
| 2,6*1,4/2*2 "štíty" |  | 3.64
| (3,5+3,7)*2*0,15 "římsa" |  | 2.16
S02 | Mezisoučet "S02" |  | 5.8
S03 | S03 |  | 1
| 1 |  | 1
S03 | Mezisoučet "S03" |  | 1
S04 | S04 |  | 6.2
| (2,95+3,25)*2*(0,7+0,3)/2 |  | 6.2
S04 | Mezisoučet "S04" |  | 6.2
S05 | S05 |  | 18.45
| 3,15*1,9*2 |  | 11.97
| (3,5+3,7)*2*0,45 |  | 6.48
S05 | Mezisoučet "S05" |  | 18.45
Použití figury:
765151801 | Demontáž krytiny bitumenové ze šindelů do suti | m2 | 18.45
762341811 | Demontáž bednění střech z prken | m2 | 18.45
765151811 | Příplatek k cenám demontáže bitumenové krytiny ze šindelů za sklon přes 30° | m2 | 18.45
S051 | S051 |  | 3.15
| 3,15 |  | 3.15
S051 | Mezisoučet "S05" |  | 3.15
Použití figury:
765151805 | Demontáž hřebene nebo nároží krytiny bitumenové ze šindelů do suti | m | 3.15
765151815 | Příplatek k cenám demontáže hřebene bitumenové krytiny ze šindelů za sklon přes 30° | m | 3.15
S06 | S06 |  | 2.73
| 1,3*2,1 |  | 2.73
S06 | Mezisoučet "S06" |  | 2.73
S07 | S07 |  | 21.78
| (1,85+2,15+0,3)*2*2,85 |  | 24.51
| -1,3*2,1 |  | -2.73
S07 | Mezisoučet "S07" |  | 21.78
Použití figury:
978013191 | Otlučení (osekání) vnitřní vápenné nebo vápenocementové omítky stěn v rozsahu do 100 % | m2 | 21.78
978023411 | Vyškrabání spár zdiva cihelného mimo komínového | m2 | 50.04
S08 | S08 |  | 3.978
| 1,85*2,15 |  | 3.978
S08 | Mezisoučet "S08" |  | 3.978
S09 | S09 |  | 4.77
| 1,95*2,2+1,6*0,3 |  | 4.77
S09 | Mezisoučet "S09" |  | 4.77
Použití figury:
762591140 | Montáž dočasného zakrytí prostupů a otvorů deskami volně kladenými | m2 | 4.77
711491171 | Provedení izolace proti tlakové vodě vodorovné z textilií vrstva podkladní | m2 | 4.77
762526811 | Demontáž podlah z dřevotřísky, překližky, sololitu tloušťky do 20 mm bez polštářů | m2 | 4.77
949101111 | Lešení pomocné pro objekty pozemních staveb s lešeňovou podlahou v do 1,9 m zatížení do 150 kg/m2 | m2 | 4.77
60726250 | deska dřevoštěpková OSB 3 ostrá hrana nebroušená tl 25mm | m2 | 5.247
69311068 | geotextilie netkaná separační, ochranná, filtrační, drenážní PP 300g/m2 | m2 | 5.247
S10 | S10 |  | 1
| 1 "křížek" |  | 1
S10 | Mezisoučet "S10" |  | 1
S11 | S11 |  | 3.78
| 0,5*2*(0,3+0,3+0,3) |  | 0.9
| (1,1+0,15+1,0+0,3+1,0+0,15+1,1)*(0,2+0,2+0,2) |  | 2.88
S11 | Mezisoučet "S11" |  | 3.78
S12 | S12 |  | 0.9
| 1,8*(0,3+0,2) |  | 0.9
S12 | Mezisoučet "S12" |  | 0.9
20 | Zastavení X
fig1 | odkopání terénu kolem objektu |  | 1.575
| (2,95+3,15+0,7*2)*2*0,7*0,15 |  | 1.575
fig1 | Mezisoučet |  | 1.575
Použití figury:
131103101 | Hloubení jam ručním nebo pneum nářadím v soudržných horninách tř. 1 a 2 | m3 | 1.575
182301122 | Rozprostření ornice pl do 500 m2 ve svahu přes 1:5 tl vrstvy do 150 mm | m2 | 10.5
451577777 | Podklad nebo lože pod dlažbu vodorovný nebo do sklonu 1:5 z kameniva těženého tl do 100 mm | m2 | 10.5
451579777 | Příplatek ZKD 10 mm tl nad 100 mm u podkladu nebo lože pod dlažbu z kameniva těženého | m2 | 105
451579779 | Příplatek za sklon nad 1:5 podkladu nebo lože z kameniva těženého, štěrkopísku nebo prohozené zeminy | m2 | 10.5
fig2 | kamenná dlažba |  | 8.82
| (2,95+3,15+0,4*2)*2*0,4 |  | 5.52
| 2,75*1,2 |  | 3.3
fig2 | Mezisoučet |  | 8.82
Použití figury:
596811220 | Kladení betonové dlažby komunikací pro pěší do lože z kameniva vel do 0,25 m2 plochy do 50 m2 | m2 | 8.82
592460091 | dlažba plošná pískovcová 400x400x50mm | m2 | 9.085
fig3 | skrytý ocelový obrubník |  | 15.4
| (2,95+0,4*2+3,15+0,4*2)*2 |  | 15.4
fig3 | Mezisoučet |  | 15.4
Použití figury:
9163712111 | Osazení skrytého zahradního obrubníku ocelového jednostranným odkopáním zeminy | m | 15.4
272451791 | obrubník zahradní ocelový žárově zinkovaný 50/4 mm | m | 16.17
N01 | N01 |  | 28.77
| (2,95+3,15)*2*2,55 |  | 31.11
| -1,3*1,8 |  | -2.34
N01 | Mezisoučet "N01" |  | 28.77
Použití figury:
622131100 | Vápenný postřik vnějších stěn nanášený celoplošně ručně | m2 | 28.77
622311141 | Vápenná omítka štuková dvouvrstvá vnějších stěn nanášená ručně | m2 | 28.77
622311191 | Příplatek k vápenné omítce vnějších stěn za každých dalších 5 mm tloušťky ručně | m2 | 28.77
7838012331 | Očištění nátěrem biocidním přípravkem, okartáčováním a zpevněním omítek členitosti 1 a 2 | m2 | 61.116
783823137 | Penetrační vápenný nátěr hladkých nebo štukových omítek | m2 | 61.116
783826615 | Hydrofobizační transparentní silikonový nátěr omítek stupně členitosti 1 a 2 | m2 | 61.116
783827427 | Krycí dvojnásobný vápenný nátěr omítek stupně členitosti 1 a 2 | m2 | 61.116
N02 | N02 |  | 6.426
| 2,3*1,36/2*2 "štíty" |  | 3.128
| (3,22+3,65)*2*0,24 "římsa" |  | 3.298
N02 | Mezisoučet "N02" |  | 6.426
Použití figury:
783823137 | Penetrační vápenný nátěr hladkých nebo štukových omítek | m2 | 61.116
7838012331 | Očištění nátěrem biocidním přípravkem, okartáčováním a zpevněním omítek členitosti 1 a 2 | m2 | 61.116
783826615 | Hydrofobizační transparentní silikonový nátěr omítek stupně členitosti 1 a 2 | m2 | 61.116
783827427 | Krycí dvojnásobný vápenný nátěr omítek stupně členitosti 1 a 2 | m2 | 61.116
N03 | N03 |  | 1
| 1 |  | 1
N03 | Mezisoučet "N03" |  | 1
N04 | N04 |  | 6.3
| (3,05+3,25)*2*(0,7+0,3)/2 |  | 6.3
N04 | Mezisoučet "N04" |  | 6.3
Použití figury:
6226450011 | Hloubkové a povrchové zpevnění kamene, doplnění kamene a spárování | m2 | 10.98
7838015831 | Chemické čištění, omytí a sanace biologického napadení kamenných prvků | m2 | 10.98
7838266751 | Barevné sjednocení, hydrofobizační transparentní nátěr kamenných povrchů | m2 | 10.98
N05 | N05 |  | 18.882
| 3,15*1,9*2 |  | 11.97
| (3,5+3,7)*2*0,48 |  | 6.912
N05 | Mezisoučet "N05" |  | 18.882
Použití figury:
762341210 | Montáž bednění střech rovných a šikmých sklonu do 60° z hrubých prken na sraz | m2 | 18.882
762083122 | Impregnace řeziva proti dřevokaznému hmyzu, houbám a plísním máčením třída ohrožení 3 a 4 | m3 | 0.453
762395000 | Spojovací prostředky krovů, bednění, laťování, nadstřešních konstrukcí | m3 | 0.453
764121413 | Krytina střechy rovné drážkováním ze svitků z Al plechu rš 670 mm sklonu do 60° | m2 | 18.882
765193001 | Montáž podkladního vyrovnávacího pásu | m2 | 18.882
60511112 | řezivo jehličnaté smrk, borovice š přes 80mm tl 24mm dl 4-5m | m3 | 0.498
62866520 | pás podkladní tl 0,5mm asfaltového šindele | m2 | 20.77
N06 | N06 |  | 2.73
| 1,3*2,1 |  | 2.73
N06 | Mezisoučet "N06" |  | 2.73
Použití figury:
767662120 | Montáž mříží pevných přivařených | m2 | 2.73
783301303 | Bezoplachové odrezivění zámečnických konstrukcí | m2 | 8.19
783314101 | Základní jednonásobný syntetický nátěr zámečnických konstrukcí | m2 | 8.19
783317101 | Krycí jednonásobný syntetický standardní nátěr zámečnických konstrukcí | m2 | 8.19
N07 | N07 |  | 22.35
| (1,95+2,15+0,3)*2*2,85 |  | 25.08
| -1,3*2,1 |  | -2.73
N07 | Mezisoučet "N07" |  | 22.35
Použití figury:
612131100 | Vápenný postřik vnitřních stěn nanášený ručně | m2 | 22.35
612311141 | Vápenná omítka štuková dvouvrstvá vnitřních stěn nanášená ručně | m2 | 22.35
612311191 | Příplatek k vápenné omítce vnitřních stěn za každých dalších 5 mm tloušťky ručně | m2 | 22.35
7838012331 | Očištění nátěrem biocidním přípravkem, okartáčováním a zpevněním omítek členitosti 1 a 2 | m2 | 61.116
783823137 | Penetrační vápenný nátěr hladkých nebo štukových omítek | m2 | 61.116
783826615 | Hydrofobizační transparentní silikonový nátěr omítek stupně členitosti 1 a 2 | m2 | 61.116
783827427 | Krycí dvojnásobný vápenný nátěr omítek stupně členitosti 1 a 2 | m2 | 61.116
N08 | N08 |  | 3.57
| 1,7*2,1 "podhled" |  | 3.57
N08 | Mezisoučet "N08" |  | 3.57
Použití figury:
783823137 | Penetrační vápenný nátěr hladkých nebo štukových omítek | m2 | 61.116
7838012331 | Očištění nátěrem biocidním přípravkem, okartáčováním a zpevněním omítek členitosti 1 a 2 | m2 | 61.116
783826615 | Hydrofobizační transparentní silikonový nátěr omítek stupně členitosti 1 a 2 | m2 | 61.116
783827427 | Krycí dvojnásobný vápenný nátěr omítek stupně členitosti 1 a 2 | m2 | 61.116
N10 | N10 |  | 1
| 1 "křížek" |  | 1
N10 | Mezisoučet "N10" |  | 1
Použití figury:
7679951121 | Montáž atypických zámečnických konstrukcí | kus | 1
7833013031 | Bezoplachové odrezivění zámečnických konstrukcí | kus | 1
7833141011 | Základní jednonásobný syntetický nátěr zámečnických konstrukcí | kus | 1
7833171011 | Krycí jednonásobný syntetický standardní nátěr zámečnických konstrukcí | kus | 1
N11 | N11 |  | 3.78
| 0,5*2*(0,3+0,3+0,3) |  | 0.9
| (1,1+0,15+1,0+0,3+1,0+0,15+1,1)*(0,2+0,2+0,2) |  | 2.88
N11 | Mezisoučet "N11" |  | 3.78
Použití figury:
6226450011 | Hloubkové a povrchové zpevnění kamene, doplnění kamene a spárování | m2 | 10.98
7838015831 | Chemické čištění, omytí a sanace biologického napadení kamenných prvků | m2 | 10.98
7838266751 | Barevné sjednocení, hydrofobizační transparentní nátěr kamenných povrchů | m2 | 10.98
N12 | N12 |  | 0.9
| 1,8*(0,3+0,2) |  | 0.9
N12 | Mezisoučet "N12" |  | 0.9
Použití figury:
6226450011 | Hloubkové a povrchové zpevnění kamene, doplnění kamene a spárování | m2 | 10.98
7838015831 | Chemické čištění, omytí a sanace biologického napadení kamenných prvků | m2 | 10.98
7838266751 | Barevné sjednocení, hydrofobizační transparentní nátěr kamenných povrchů | m2 | 10.98
N13 | N13 |  | 1.8
| 1,8 |  | 1.8
N13 | Mezisoučet "N13" |  | 1.8
Použití figury:
434191423 | Osazení schodišťových stupňů kamenných pemrlovaných na desku | m | 1.8
273313611 | Základové desky z betonu tř. C 16/20 | m3 | 0.09
273351121 | Zřízení bednění základových desek | m2 | 0.46
273362021 | Výztuž základových desek svařovanými sítěmi Kari | t | 0.006
583880152 | stupeň schodišťový 150x500 mm - nový | m | 1.8
S01 | S01 |  | 28.77
| (2,95+3,15)*2*2,55 |  | 31.11
| -1,3*1,8 |  | -2.34
S01 | Mezisoučet "S01" |  | 28.77
Použití figury:
978015391 | Otlučení (osekání) vnější vápenné nebo vápenocementové omítky stupně členitosti 1 a 2 do 100% | m2 | 28.77
978023411 | Vyškrabání spár zdiva cihelného mimo komínového | m2 | 51.12
S02 | S02 |  | 5.94
| 2,7*1,4/2*2 "štíty" |  | 3.78
| (3,5+3,7)*2*0,15 "římsa" |  | 2.16
S02 | Mezisoučet "S02" |  | 5.94
S03 | S03 |  | 1
| 1 |  | 1
S03 | Mezisoučet "S03" |  | 1
S04 | S04 |  | 6.3
| (3,05+3,25)*2*(0,7+0,3)/2 |  | 6.3
S04 | Mezisoučet "S04" |  | 6.3
S05 | S05 |  | 18.882
| 3,15*1,9*2 |  | 11.97
| (3,5+3,7)*2*0,48 |  | 6.912
S05 | Mezisoučet "S05" |  | 18.882
Použití figury:
765151801 | Demontáž krytiny bitumenové ze šindelů do suti | m2 | 18.882
762341811 | Demontáž bednění střech z prken | m2 | 18.882
765151811 | Příplatek k cenám demontáže bitumenové krytiny ze šindelů za sklon přes 30° | m2 | 18.882
S051 | S051 |  | 3.15
| 3,15 |  | 3.15
S051 | Mezisoučet "S05" |  | 3.15
Použití figury:
765151805 | Demontáž hřebene nebo nároží krytiny bitumenové ze šindelů do suti | m | 3.15
765151815 | Příplatek k cenám demontáže hřebene bitumenové krytiny ze šindelů za sklon přes 30° | m | 3.15
S06 | S06 |  | 2.73
| 1,3*2,1 |  | 2.73
S06 | Mezisoučet "S06" |  | 2.73
S07 | S07 |  | 22.35
| (1,95+2,15+0,3)*2*2,85 |  | 25.08
| -1,3*2,1 |  | -2.73
S07 | Mezisoučet "S07" |  | 22.35
Použití figury:
978013191 | Otlučení (osekání) vnitřní vápenné nebo vápenocementové omítky stěn v rozsahu do 100 % | m2 | 22.35
978023411 | Vyškrabání spár zdiva cihelného mimo komínového | m2 | 51.12
S08 | S08 |  | 4.193
| 1,95*2,15 |  | 4.193
S08 | Mezisoučet "S08" |  | 4.193
S09 | S09 |  | 4.77
| 1,95*2,2+1,6*0,3 |  | 4.77
S09 | Mezisoučet "S09" |  | 4.77
Použití figury:
762591140 | Montáž dočasného zakrytí prostupů a otvorů deskami volně kladenými | m2 | 4.77
711491171 | Provedení izolace proti tlakové vodě vodorovné z textilií vrstva podkladní | m2 | 4.77
762526811 | Demontáž podlah z dřevotřísky, překližky, sololitu tloušťky do 20 mm bez polštářů | m2 | 4.77
949101111 | Lešení pomocné pro objekty pozemních staveb s lešeňovou podlahou v do 1,9 m zatížení do 150 kg/m2 | m2 | 4.77
60726250 | deska dřevoštěpková OSB 3 ostrá hrana nebroušená tl 25mm | m2 | 5.247
69311068 | geotextilie netkaná separační, ochranná, filtrační, drenážní PP 300g/m2 | m2 | 5.247
S10 | S10 |  | 1
| 1 "křížek" |  | 1
S10 | Mezisoučet "S10" |  | 1
S11 | S11 |  | 3.78
| 0,5*2*(0,3+0,3+0,3) |  | 0.9
| (1,1+0,15+1,0+0,3+1,0+0,15+1,1)*(0,2+0,2+0,2) |  | 2.88
S11 | Mezisoučet "S11" |  | 3.78
S12 | S12 |  | 0.9
| 1,8*(0,3+0,2) |  | 0.9
S12 | Mezisoučet "S12" |  | 0.9
21 | Zastavení XI
fig1 | odkopání terénu kolem objektu |  | 1.777
| (3,56+3,5+0,7*2)*2*0,7*0,15 |  | 1.777
fig1 | Mezisoučet |  | 1.777
Použití figury:
131103101 | Hloubení jam ručním nebo pneum nářadím v soudržných horninách tř. 1 a 2 | m3 | 1.777
182301122 | Rozprostření ornice pl do 500 m2 ve svahu přes 1:5 tl vrstvy do 150 mm | m2 | 11.847
451577777 | Podklad nebo lože pod dlažbu vodorovný nebo do sklonu 1:5 z kameniva těženého tl do 100 mm | m2 | 11.847
451579777 | Příplatek ZKD 10 mm tl nad 100 mm u podkladu nebo lože pod dlažbu z kameniva těženého | m2 | 118.467
451579779 | Příplatek za sklon nad 1:5 podkladu nebo lože z kameniva těženého, štěrkopísku nebo prohozené zeminy | m2 | 11.847
fig2 | kamenná dlažba |  | 10.32
| (3,56+3,5+0,4*2)*2*0,4 |  | 6.288
| 3,36*1,2 |  | 4.032
fig2 | Mezisoučet |  | 10.32
Použití figury:
596811220 | Kladení betonové dlažby komunikací pro pěší do lože z kameniva vel do 0,25 m2 plochy do 50 m2 | m2 | 10.32
592460091 | dlažba plošná pískovcová 400x400x50mm | m2 | 10.63
fig3 | skrytý ocelový obrubník |  | 17.32
| (3,56+0,4*2+3,5+0,4*2)*2 |  | 17.32
fig3 | Mezisoučet |  | 17.32
Použití figury:
9163712111 | Osazení skrytého zahradního obrubníku ocelového jednostranným odkopáním zeminy | m | 17.32
272451791 | obrubník zahradní ocelový žárově zinkovaný 50/4 mm | m | 18.186
N01 | N01 |  | 36.23
| (3,56+3,5)*2*2,75 |  | 38.83
| -1,3*2,0 |  | -2.6
N01 | Mezisoučet "N01" |  | 36.23
Použití figury:
622131100 | Vápenný postřik vnějších stěn nanášený celoplošně ručně | m2 | 36.23
622311141 | Vápenná omítka štuková dvouvrstvá vnějších stěn nanášená ručně | m2 | 36.23
622311191 | Příplatek k vápenné omítce vnějších stěn za každých dalších 5 mm tloušťky ručně | m2 | 36.23
7838012331 | Očištění nátěrem biocidním přípravkem, okartáčováním a zpevněním omítek členitosti 1 a 2 | m2 | 75.932
783823137 | Penetrační vápenný nátěr hladkých nebo štukových omítek | m2 | 75.932
783826615 | Hydrofobizační transparentní silikonový nátěr omítek stupně členitosti 1 a 2 | m2 | 75.932
783827427 | Krycí dvojnásobný vápenný nátěr omítek stupně členitosti 1 a 2 | m2 | 75.932
N02 | N02 |  | 6.426
| 2,3*1,36/2*2 "štíty" |  | 3.128
| (3,22+3,65)*2*0,24 "římsa" |  | 3.298
N02 | Mezisoučet "N02" |  | 6.426
Použití figury:
783823137 | Penetrační vápenný nátěr hladkých nebo štukových omítek | m2 | 75.932
7838012331 | Očištění nátěrem biocidním přípravkem, okartáčováním a zpevněním omítek členitosti 1 a 2 | m2 | 75.932
783826615 | Hydrofobizační transparentní silikonový nátěr omítek stupně členitosti 1 a 2 | m2 | 75.932
783827427 | Krycí dvojnásobný vápenný nátěr omítek stupně členitosti 1 a 2 | m2 | 75.932
N03 | N03 |  | 1
| 1 |  | 1
N03 | Mezisoučet "N03" |  | 1
N04 | N04 |  | 10.164
| (3,66+3,6)*2*(0,7+0,7)/2 |  | 10.164
N04 | Mezisoučet "N04" |  | 10.164
Použití figury:
6226450011 | Hloubkové a povrchové zpevnění kamene, doplnění kamene a spárování | m2 | 16.224
7838015831 | Chemické čištění, omytí a sanace biologického napadení kamenných prvků | m2 | 16.224
7838266751 | Barevné sjednocení, hydrofobizační transparentní nátěr kamenných povrchů | m2 | 16.224
N05 | N05 |  | 23.352
| 3,5*2,28*2 |  | 15.96
| (3,9+3,8)*2*0,48 |  | 7.392
N05 | Mezisoučet "N05" |  | 23.352
Použití figury:
762341210 | Montáž bednění střech rovných a šikmých sklonu do 60° z hrubých prken na sraz | m2 | 23.352
762083122 | Impregnace řeziva proti dřevokaznému hmyzu, houbám a plísním máčením třída ohrožení 3 a 4 | m3 | 0.56
762395000 | Spojovací prostředky krovů, bednění, laťování, nadstřešních konstrukcí | m3 | 0.56
764121413 | Krytina střechy rovné drážkováním ze svitků z Al plechu rš 670 mm sklonu do 60° | m2 | 23.352
765193001 | Montáž podkladního vyrovnávacího pásu | m2 | 23.352
60511112 | řezivo jehličnaté smrk, borovice š přes 80mm tl 24mm dl 4-5m | m3 | 0.616
62866520 | pás podkladní tl 0,5mm asfaltového šindele | m2 | 25.687
N06 | N06 |  | 2.99
| 1,3*2,3 |  | 2.99
N06 | Mezisoučet "N06" |  | 2.99
Použití figury:
767662120 | Montáž mříží pevných přivařených | m2 | 2.99
783301303 | Bezoplachové odrezivění zámečnických konstrukcí | m2 | 8.97
783314101 | Základní jednonásobný syntetický nátěr zámečnických konstrukcí | m2 | 8.97
783317101 | Krycí jednonásobný syntetický standardní nátěr zámečnických konstrukcí | m2 | 8.97
N07 | N07 |  | 29.706
| (2,56+2,5+0,3)*2*3,05 |  | 32.696
| -1,3*2,3 |  | -2.99
N07 | Mezisoučet "N07" |  | 29.706
Použití figury:
612131100 | Vápenný postřik vnitřních stěn nanášený ručně | m2 | 29.706
612311141 | Vápenná omítka štuková dvouvrstvá vnitřních stěn nanášená ručně | m2 | 29.706
612311191 | Příplatek k vápenné omítce vnitřních stěn za každých dalších 5 mm tloušťky ručně | m2 | 29.706
7838012331 | Očištění nátěrem biocidním přípravkem, okartáčováním a zpevněním omítek členitosti 1 a 2 | m2 | 75.932
783823137 | Penetrační vápenný nátěr hladkých nebo štukových omítek | m2 | 75.932
783826615 | Hydrofobizační transparentní silikonový nátěr omítek stupně členitosti 1 a 2 | m2 | 75.932
783827427 | Krycí dvojnásobný vápenný nátěr omítek stupně členitosti 1 a 2 | m2 | 75.932
N08 | N08 |  | 3.57
| 1,7*2,1 "podhled" |  | 3.57
N08 | Mezisoučet "N08" |  | 3.57
Použití figury:
783823137 | Penetrační vápenný nátěr hladkých nebo štukových omítek | m2 | 75.932
7838012331 | Očištění nátěrem biocidním přípravkem, okartáčováním a zpevněním omítek členitosti 1 a 2 | m2 | 75.932
783826615 | Hydrofobizační transparentní silikonový nátěr omítek stupně členitosti 1 a 2 | m2 | 75.932
783827427 | Krycí dvojnásobný vápenný nátěr omítek stupně členitosti 1 a 2 | m2 | 75.932
N10 | N10 |  | 1
| 1 "křížek" |  | 1
N10 | Mezisoučet "N10" |  | 1
Použití figury:
7679951121 | Montáž atypických zámečnických konstrukcí | kus | 1
7833013031 | Bezoplachové odrezivění zámečnických konstrukcí | kus | 1
7833141011 | Základní jednonásobný syntetický nátěr zámečnických konstrukcí | kus | 1
7833171011 | Krycí jednonásobný syntetický standardní nátěr zámečnických konstrukcí | kus | 1
N11 | N11 |  | 3.9
| 0,5*2*(0,3+0,3+0,3) |  | 0.9
| (1,15+0,2+1,0+0,3+1,0+0,2+1,15)*(0,2+0,2+0,2) |  | 3
N11 | Mezisoučet "N11" |  | 3.9
Použití figury:
6226450011 | Hloubkové a povrchové zpevnění kamene, doplnění kamene a spárování | m2 | 16.224
7838015831 | Chemické čištění, omytí a sanace biologického napadení kamenných prvků | m2 | 16.224
7838266751 | Barevné sjednocení, hydrofobizační transparentní nátěr kamenných povrchů | m2 | 16.224
N12 | N12 |  | 2.16
| 1,8*(0,3+0,2) |  | 0.9
| 1,8*(0,5+0,2) |  | 1.26
N12 | Mezisoučet "N12" |  | 2.16
Použití figury:
6226450011 | Hloubkové a povrchové zpevnění kamene, doplnění kamene a spárování | m2 | 16.224
7838015831 | Chemické čištění, omytí a sanace biologického napadení kamenných prvků | m2 | 16.224
7838266751 | Barevné sjednocení, hydrofobizační transparentní nátěr kamenných povrchů | m2 | 16.224
S01 | S01 |  | 36.23
| (3,56+3,5)*2*2,75 |  | 38.83
| -1,3*2,0 |  | -2.6
S01 | Mezisoučet "S01" |  | 36.23
Použití figury:
978015391 | Otlučení (osekání) vnější vápenné nebo vápenocementové omítky stupně členitosti 1 a 2 do 100% | m2 | 36.23
978023411 | Vyškrabání spár zdiva cihelného mimo komínového | m2 | 65.936
S02 | S02 |  | 8.44
| 3,35*1,6/2*2 "štíty" |  | 5.36
| (3,9+3,8)*2*0,2 "římsa" |  | 3.08
S02 | Mezisoučet "S02" |  | 8.44
S03 | S03 |  | 1
| 1 |  | 1
S03 | Mezisoučet "S03" |  | 1
S04 | S04 |  | 10.164
| (3,66+3,6)*2*(0,7+0,7)/2 |  | 10.164
S04 | Mezisoučet "S04" |  | 10.164
S05 | S05 |  | 23.352
| 3,5*2,28*2 |  | 15.96
| (3,9+3,8)*2*0,48 |  | 7.392
S05 | Mezisoučet "S05" |  | 23.352
Použití figury:
765151801 | Demontáž krytiny bitumenové ze šindelů do suti | m2 | 23.352
762341811 | Demontáž bednění střech z prken | m2 | 23.352
765151811 | Příplatek k cenám demontáže bitumenové krytiny ze šindelů za sklon přes 30° | m2 | 23.352
S051 | S051 |  | 3.5
| 3,5 |  | 3.5
S051 | Mezisoučet "S05" |  | 3.5
Použití figury:
765151805 | Demontáž hřebene nebo nároží krytiny bitumenové ze šindelů do suti | m | 3.5
765151815 | Příplatek k cenám demontáže hřebene bitumenové krytiny ze šindelů za sklon přes 30° | m | 3.5
S06 | S06 |  | 2.99
| 1,3*2,3 |  | 2.99
S06 | Mezisoučet "S06" |  | 2.99
S07 | S07 |  | 29.706
| (2,56+2,5+0,3)*2*3,05 |  | 32.696
| -1,3*2,3 |  | -2.99
S07 | Mezisoučet "S07" |  | 29.706
Použití figury:
978013191 | Otlučení (osekání) vnitřní vápenné nebo vápenocementové omítky stěn v rozsahu do 100 % | m2 | 29.706
978023411 | Vyškrabání spár zdiva cihelného mimo komínového | m2 | 65.936
S08 | S08 |  | 6.4
| 2,56*2,5 |  | 6.4
S08 | Mezisoučet "S08" |  | 6.4
S09 | S09 |  | 6.91
| 2,56*2,5+1,7*0,3 |  | 6.91
S09 | Mezisoučet "S09" |  | 6.91
Použití figury:
762591140 | Montáž dočasného zakrytí prostupů a otvorů deskami volně kladenými | m2 | 6.91
711491171 | Provedení izolace proti tlakové vodě vodorovné z textilií vrstva podkladní | m2 | 6.91
762526811 | Demontáž podlah z dřevotřísky, překližky, sololitu tloušťky do 20 mm bez polštářů | m2 | 6.91
949101111 | Lešení pomocné pro objekty pozemních staveb s lešeňovou podlahou v do 1,9 m zatížení do 150 kg/m2 | m2 | 6.91
60726250 | deska dřevoštěpková OSB 3 ostrá hrana nebroušená tl 25mm | m2 | 7.601
69311068 | geotextilie netkaná separační, ochranná, filtrační, drenážní PP 300g/m2 | m2 | 7.601
S10 | S10 |  | 1
| 1 "křížek" |  | 1
S10 | Mezisoučet "S10" |  | 1
S11 | S11 |  | 3.9
| 0,5*2*(0,3+0,3+0,3) |  | 0.9
| (1,15+0,2+1,0+0,3+1,0+0,2+1,15)*(0,2+0,2+0,2) |  | 3
S11 | Mezisoučet "S11" |  | 3.9
S12 | S12 |  | 2.16
| 1,8*(0,3+0,2) |  | 0.9
| 1,8*(0,5+0,2) |  | 1.26
S12 | Mezisoučet "S12" |  | 2.16