## KT Rekapitulace
REKAPITULACE ROZPOČTU STAVBY
třídník rozpočtu OTSKP, aktualizace 2020
Stavba : | Parkoviště Kladská, Ústí nad Orlicí
| SO | KATEGORIE | OC BEZ DPH | DPH | OC + DPH
| SO 100 | 0 VŠEOBECNÉ KONSTRUKCE A PRÁCE | 0 | 0 | 0
|  | 1 ZEMNÍ PRÁCE | 0 | 0 | 0
|  | 2 ZÁKLADY | 0 | 0 | 0
|  | 5 KOMUNIKACE | 0 | 0 | 0
|  | 8 POTRUBÍ | 0 | 0 | 0
|  | 9 OSTATNÍ PRÁCE | 0 | 0 | 0
| SO 100 Celkem |  | 0 | 0 | 0
| SO 300 | 0 VŠEOBECNÉ KONSTRUKCE A PRÁCE | 0 | 0 | 0
|  | 1 ZEMNÍ PRÁCE | 0 | 0 | 0
|  | 3 SVISLÉ KONSTRUKCE | 0 | 0 | 0
|  | 5 KOMUNIKACE | 0 | 0 | 0
|  | 8 POTRUBÍ | 0 | 0 | 0
|  | 9 OSTATNÍ PRÁCE | 0 | 0 | 0
| SO 300 Celkem |  | 0 | 0 | 0
| Celkový součet |  | 0 | 0 | 0

## KT Rozpočet
ROZPOČET STAVBY S VÝKAZEM PRACÍ
třídník rozpočtu OTSKP, aktualizace 2020
Stavba : | Parkoviště Kladská, Ústí nad Orlicí
SO | KATEGORIE | KÓD POLOŽKY | VARIANTA POLOŽKY | POŘ. Č. POL. | NÁZEV POLOŽKY | POZNÁMKA | JEDNOTKA | POČET JEDNOTEK | JEDNOTKOVÁ CENA | CENA CELKEM BEZ DPH
SO 100 | 0 VŠEOBECNÉ KONSTRUKCE A PRÁCE | 002510 |  | 6 | ZKOUŠENÍ MATERIÁLŮ ZKUŠEBNOU ZHOTOVITELE | kontroly míry zhutnění modulem přetvárnosti na hotové vrstvě nestmelitelných materiálů se provádí zatěžovací zkouška Modul přetvárnosti zemní pláně se kontroluje zatěžovacími zkouškami <=> Výpočet: 1 | KPL | 1 |  | 0
| 0 VŠEOBECNÉ KONSTRUKCE A PRÁCE | 002911 | 1 | 1 | OSTATNÍ POŽADAVKY - GEODETICKÉ ZAMĚŘENÍ | vytyčení stavby, prostor staveniště včetně označení <=> Výpočet: 1 | KPL | 1 |  | 0
| 0 VŠEOBECNÉ KONSTRUKCE A PRÁCE | 002911 | 2 | 3 | OSTATNÍ POŽADAVKY - GEODETICKÉ ZAMĚŘENÍ | vytyčení inženýrských sítí, včetně označení, kontrola vytýčení inženýrských sítí ve staveništi <=> Výpočet: 1 | KPL | 1 |  | 0
| 0 VŠEOBECNÉ KONSTRUKCE A PRÁCE | 002943 |  | 2 | OSTATNÍ POŽADAVKY - VYPRACOVÁNÍ RDS | zahrnuje do upřesňující průzkumy, výrobní výkresy BOZP stavby <=> Výpočet: 1 | KPL | 1 |  | 0
| 0 VŠEOBECNÉ KONSTRUKCE A PRÁCE | 002944 |  | 4 | OSTAT POŽADAVKY - DOKUMENTACE SKUTEČ PROVEDENÍ V DIGIT FORMĚ | kompletní DSPS včetně geometrického plánu, zanesení do KN, <=> Výpočet: 1 | KPL | 1 |  | 0
| 0 VŠEOBECNÉ KONSTRUKCE A PRÁCE | 003130 |  | 5 | ZAŘÍZENÍ STAVENIŠTĚ - SKLADY A DÍLNY | veškeré práce a náklady ke zřízení, provozu a likvidace staveniště včetně zajištění, označení a splnění podmínek správců a orgánů dotčené oblasti včetně zajištění dočasné skládky materiálů ke zpětnému využití <=> Výpočet: 1 | KPL | 1 |  | 0
| 0 VŠEOBECNÉ KONSTRUKCE A PRÁCE | 015111 | 1 | 31 | POPLATKY ZA LIKVIDACŮ ODPADŮ NEKONTAMINOVANÝCH - 17 05 04 VYTĚŽENÉ ZEMINY A HORNINY - I. TŘÍDA TĚŽITELNOSTI | poplatek za skládku podkladu, - zásypy - násyp <=> Výpočet: =(3,25-3,2)*1,9 | T | 0.095 |  | 0
| 0 VŠEOBECNÉ KONSTRUKCE A PRÁCE | 015111 | 2 | 37 | POPLATKY ZA LIKVIDACŮ ODPADŮ NEKONTAMINOVANÝCH - 17 05 04 VYTĚŽENÉ ZEMINY A HORNINY - I. TŘÍDA TĚŽITELNOSTI | poplatek za skládku zeminy, odkop + průleh + drenáž+UV+HP <=> Výpočet: =(209,93+26,78+15,6+28,21)*1,9 | T | 532.988 |  | 0
| 0 VŠEOBECNÉ KONSTRUKCE A PRÁCE | 015130 |  | 28 | POPLATKY ZA LIKVIDACŮ ODPADŮ NEKONTAMINOVANÝCH - 17 03 02 VYBOURANÝ ASFALTOVÝ BETON BEZ DEHTU | včetně kontroly dehtu testem vyluhovatelností <=> Výpočet: =(2,5)*2,4 | T | 6 |  | 0
| 0 VŠEOBECNÉ KONSTRUKCE A PRÁCE | 015140 |  | 21 | POPLATKY ZA LIKVIDACŮ ODPADŮ NEKONTAMINOVANÝCH - 17 01 01 BETON Z DEMOLIC OBJEKTŮ, ZÁKLADŮ TV | obruby + vpusť <=> Výpočet: =115*86/1000+ 1*300/1000 | T | 10.19 |  | 0
| 0 VŠEOBECNÉ KONSTRUKCE A PRÁCE Celkem | [8 empty] | 0
| 1 ZEMNÍ PRÁCE | 012373 |  | 35 | ODKOP PRO SPOD STAVBU SILNIC A ŽELEZNIC TŘ. I | odkop spodní stavba <=> Výpočet: =0,59*19+5,52*36 | M3 | 209.93 |  | 0
| 1 ZEMNÍ PRÁCE | 015160 |  | 14 | POPLATKY ZA LIKVIDACŮ ODPADŮ NEKONTAMINOVANÝCH - 02 01 03 SMÝCENÉ STROMY A KEŘE | kácení <=> Výpočet: 1 | T | 1 |  | 0
| 1 ZEMNÍ PRÁCE | 017171 | 1 | 33 | ULOŽENÍ SYPANINY DO NÁSYPŮ VRSTEVNATÝCH SE ZHUT SE ZLEPŠENÍM ZEMINY | zemní násyp, materiál z odstranění podkladů <=> Výpočet: =3,2 | M3 | 3.2 |  | 0
| 1 ZEMNÍ PRÁCE | 017180 |  | 34 | ULOŽENÍ SYPANINY DO NÁSYPŮ Z NAKUPOVANÝCH MATERIÁLŮ | zemní násyp, materiál nákup <=> Výpočet: =(0,84*19+0,94*18)-3,2 | M3 | 29.68 |  | 0
| 1 ZEMNÍ PRÁCE | 017481 | 1 | 43 | ZÁSYP JAM A RÝH Z NAKUPOVANÝCH MATERIÁLŮ | drenáž <=> Výpočet: =15,6-(3,14*(0,2*0,2)/4*97,5) | M3 | 12.5385 |  | 0
| 1 ZEMNÍ PRÁCE | 017481 | 2.1 | 49 | ZÁSYP JAM A RÝH Z NAKUPOVANÝCH MATERIÁLŮ | vsakovacím průlehem-rýha Zásyp rýhy štěrkem, fr. 32/63, tl. 0,50m Zásyp rýhy štěrkem, fr 8/16, tl. 0,50m <=> Výpočet: =26,78-(3,14*(0,2*0,2)/4*25,5) | M3 | 25.9793 |  | 0
| 1 ZEMNÍ PRÁCE | 017481 | 2.2 | 50 | ZÁSYP JAM A RÝH Z NAKUPOVANÝCH MATERIÁLŮ | Zásyp UV a HP <=> Výpočet: =2,5*1,9*2,15-(1,5*0,9*1,15)+4*1,5*1,5*2-4*(0,5*0,5*1,6) | M3 | 25.06 |  | 0
| 1 ZEMNÍ PRÁCE | 017481 | 2.3 | 52 | ZÁSYP JAM A RÝH Z NAKUPOVANÝCH MATERIÁLŮ | vsakovacím průlehem-rýha Filtrační vrstva kameniva fr. 8-16, tl. 0,20m <=> Výpočet: =0,46*25,5 | M3 | 11.73 |  | 0
| 1 ZEMNÍ PRÁCE | 018110 | 1 | 69 | ÚPRAVA PLÁNĚ SE ZHUTNĚNÍM V HORNINĚ TŘ. I | sklon 3% <=> Výpočet: 1273 | M2 | 1273 |  | 0
| 1 ZEMNÍ PRÁCE | 018232 | 1.1 | 11 | ROZPROSTŘENÍ ORNICE V ROVINĚ V TL DO 0,15M | Ornice na pozemcích p.č. 4088 a p.č. 4090, k.ú. Líšnice bude rozprostřena v max. mocnosti 15 cm. <=> Výpočet: =((1438*0,39)-((66,2+115)*0,15))/0,15 | M2 | 3557.6 |  | 0
| 1 ZEMNÍ PRÁCE | 018232 | 1.2 | 81 | ROZPROSTŘENÍ ORNICE V ROVINĚ V TL DO 0,15M | <=> Výpočet: =(66,2+115) | M2 | 181.2 |  | 0
| 1 ZEMNÍ PRÁCE | 018241 |  | 82 | ZALOŽENÍ TRÁVNÍKU RUČNÍM VÝSEVEM | 3x zálévání <=> Výpočet: =(66,2+115) | M2 | 181.2 |  | 0
| 1 ZEMNÍ PRÁCE | 018400 |  | 16 | PŘESAZOVÁNÍ STROMŮ | přesazení 1x listnatý stromek velikosti 10/12, s ochranou kmene chráničkou a ukotvená třemi kůly <=> Výpočet: 1 | KUS | 1 |  | 0
| 1 ZEMNÍ PRÁCE | 112017 |  | 13 | KÁCENÍ STROMŮ D KMENE DO 0,5M S ODSTRANĚNÍM PAŘEZŮ, ODVOZ DO 16KM | 2x kácení <=> Výpočet: 2 | KUS | 2 |  | 0
| 1 ZEMNÍ PRÁCE | 11313A |  | 26 | ODSTRANĚNÍ KRYTU ZPEVNĚNÝCH PLOCH S ASFALTOVÝM POJIVEM - BEZ DOPRAVY | stávající asfaltové plochy, tl. 100 <=> Výpočet: =25*0,1 | M3 | 2.5 |  | 0
| 1 ZEMNÍ PRÁCE | 11313B |  | 27 | ODSTRANĚNÍ KRYTU ZPEVNĚNÝCH PLOCH S ASFALTOVÝM POJIVEM - DOPRAVA | 30 km, <=> Výpočet: =(2,5)*2,4*30 | TKM | 180 |  | 0
| 1 ZEMNÍ PRÁCE | 11332A | 1 | 29 | ODSTRANĚNÍ PODKLADŮ ZPEVNĚNÝCH PLOCH Z KAMENIVA NESTMELENÉHO - BEZ DOPRAVY | Odstranění podkladních vrstev pod (asf) <=> Výpočet: =25*0,13 | M3 | 3.25 |  | 0
| 1 ZEMNÍ PRÁCE | 11332B | 1.1 | 30 | ODSTRANĚNÍ PODKLADŮ ZPEVNĚNÝCH PLOCH Z KAMENIVA NESTMELENÉHO - DOPRAVA | 30 km - zásypy - násyp <=> Výpočet: =(3,25-3,2)*1,9*30 | TKM | 2.85 |  | 0
| 1 ZEMNÍ PRÁCE | 11332B | 1.2 | 32 | ODSTRANĚNÍ PODKLADŮ ZPEVNĚNÝCH PLOCH Z KAMENIVA NESTMELENÉHO - DOPRAVA | na dočasnou skládku, 5 km, zásypy + násyp <=> Výpočet: =(3,2)*1,9*5 | TKM | 30.4 |  | 0
| 1 ZEMNÍ PRÁCE | 11352A |  | 17 | ODSTRANĚNÍ CHODNÍKOVÝCH A SILNIČNÍCH OBRUBNÍKŮ BETONOVÝCH - BEZ DOPRAVY | Odstranění stávajících obrub <=> Výpočet: 115 | M | 115 |  | 0
| 1 ZEMNÍ PRÁCE | 11352B |  | 18 | ODSTRANĚNÍ CHODNÍKOVÝCH A SILNIČNÍCH OBRUBNÍKŮ BETONOVÝCH - DOPRAVA | 30 km obruby <=> Výpočet: =(115*86/1000)*30 | TKM | 296.7 |  | 0
| 1 ZEMNÍ PRÁCE | 12110A | 1.1 | 8 | SEJMUTÍ ORNICE NEBO LESNÍ PŮDY - BEZ DOPRAVY | sejmutí ornice, mocnost . 0,39m <=> Výpočet: =1438*0,39 | M3 | 560.82 |  | 0
| 1 ZEMNÍ PRÁCE | 12110B | 1.1 | 9 | SEJMUTÍ ORNICE NEBO LESNÍ PŮDY - DOPRAVA | p.č. 4088 a p.č. 4090, k.ú. Líšnice, společnost Farma Herba a.s., 38 km odečet rozprostření zeminy na ohumusování <=> Výpočet: =(560,82-(66,2+115)*0,15)*38 | M3KM | 20278.32 |  | 0
| 1 ZEMNÍ PRÁCE | 12110B | 1.2 | 10 | SEJMUTÍ ORNICE NEBO LESNÍ PŮDY - DOPRAVA | na dočasnou skládku, 5 km, - rozprostření zeminy na ohumusování <=> Výpočet: =(66,2+115)*0,15*5 | M3KM | 135.9 |  | 0
| 1 ZEMNÍ PRÁCE | 12373B | 1.1 | 36 | ODKOP PRO SPOD STAVBU SILNIC A ŽELEZNIC TŘ. I - DOPRAVA | odvoz 30km <=> Výpočet: =(209,93)*30 | M3KM | 6297.9 |  | 0
| 1 ZEMNÍ PRÁCE | 12573A |  | 79 | VYKOPÁVKY ZE ZEMNÍKŮ A SKLÁDEK TŘ. I - BEZ DOPRAVY | <=> Výpočet: =(66,2+115)*0,15 | M3 | 27.18 |  | 0
| 1 ZEMNÍ PRÁCE | 12573B |  | 80 | VYKOPÁVKY ZE ZEMNÍKŮ A SKLÁDEK TŘ. I - DOPRAVA | 5km <=> Výpočet: =(66,2+115)*0,15*5 | M3KM | 135.9 |  | 0
| 1 ZEMNÍ PRÁCE | 13173A |  | 48 | HLOUBENÍ JAM ZAPAŽ I NEPAŽ TŘ. I - BEZ DOPRAVY | horská vpusť + 4x UV <=> Výpočet: =2,5*1,9*2,15+4*1,5*1,5*2 | M3 | 28.2125 |  | 0
| 1 ZEMNÍ PRÁCE | 13273A | 1 | 41 | HLOUBENÍ RÝH ŠÍŘ DO 2M PAŽ I NEPAŽ TŘ. I - BEZ DOPRAVY | drenáž 0,4x0,4 <=> Výpočet: =97,5*0,4*0,4 | M3 | 15.6 |  | 0
| 1 ZEMNÍ PRÁCE | 13273A | 2 | 46 | HLOUBENÍ RÝH ŠÍŘ DO 2M PAŽ I NEPAŽ TŘ. I - BEZ DOPRAVY | vsakovacím průlehem-rýha 1,0x1,0 <=> Výpočet: =25,5*1,05 | M3 | 26.775 |  | 0
| 1 ZEMNÍ PRÁCE | 13273B | 1 | 42 | HLOUBENÍ RÝH ŠÍŘ DO 2M PAŽ I NEPAŽ TŘ. I - DOPRAVA | 30 km <=> Výpočet: =15,6*30 | M3KM | 468 |  | 0
| 1 ZEMNÍ PRÁCE | 13273B | 2 | 47 | HLOUBENÍ RÝH ŠÍŘ DO 2M PAŽ I NEPAŽ TŘ. I - DOPRAVA | 30 km, vsakovacím průlehem-rýha, 4x UV, horská vpusť <=> Výpočet: =(26,78+28,21)*30 | M3KM | 1649.7 |  | 0
| 1 ZEMNÍ PRÁCE | 184B13 |  | 15 | VYSAZOVÁNÍ STROMŮ LISTNATÝCH S BALEM OBVOD KMENE DO 12CM, PODCHOZÍ VÝŠ MIN 2,2M | ex. dubu letního na pč. 923/74 v k.ú. Ústí nad Orlicí. Sázena bude sazenice s balem ve velikosti 10/12 se zapěstovanou korunou, s ochranou kmene chráničkou a ukotvená třemi kůly následná péče o dřevinu po dobu 5 let po výsadbě <=> Výpočet: 1 | KUS | 1 |  | 0
| 1 ZEMNÍ PRÁCE Celkem | [8 empty] | 0
| 2 ZÁKLADY | 021197 | 1 | 39 | OPLÁŠTĚNÍ ODVODŇOVACÍCH ŽEBER Z GEOTEXTILIE | drenáž <=> Výpočet: =97,5*4*0,4 | M2 | 156 |  | 0
| 2 ZÁKLADY | 021197 | 2 | 44 | OPLÁŠTĚNÍ ODVODŇOVACÍCH ŽEBER Z GEOTEXTILIE | vsakovacím průlehem-rýha <=> Výpočet: =4,52*25,5 | M2 | 115.26 |  | 0
| 2 ZÁKLADY | 021361 | 2 | 53 | DRENÁŽNÍ VRSTVY Z GEOTEXTILIE | Vodopropustná geotextilie, průsak >0,1m <=> Výpočet: 115,26 | M2 | 115.26 |  | 0
| 2 ZÁKLADY | 212645 | 1 | 38 | TRATIVODY KOMPL Z TRUB Z PLAST HM DN DO 200MM, RÝHA TŘ I | Obsyp z kameniva fr. 8/32 HDK Drenážní trubka DN 200, perforována 2/3 Separační geotextilie 150 g/m2, odolnost proti propíchnutí 2 kN Vyrovnání dna místní zeminou 0,4x 0,4m <=> Výpočet: 97,5 | M | 97.5 |  | 0
| 2 ZÁKLADY | 21461B | 1 | 40 | SEPARAČNÍ GEOTEXTILIE DO 200G/M2 | drenáž <=> Výpočet: 156 | M2 | 156 |  | 0
| 2 ZÁKLADY | 21461B | 2 | 45 | SEPARAČNÍ GEOTEXTILIE DO 200G/M2 | vsakovacím průlehem-rýha Separační geotextilie 150 g/m2 <=> Výpočet: 115,26 | M2 | 115.26 |  | 0
| 2 ZÁKLADY | 28997B | 5.1 | 72 | OPLÁŠTĚNÍ (ZPEVNĚNÍ) Z GEOTEXTILIE DO 200G/M2 | zemní plán jízdní a parkovací pruh V případě nevhodného podloží je nutné provést stabilizaci podloží, ČERPÁNÍ PO DOHODĚ S INVESTOREM <=> Výpočet: 1119,5 | M2 | 1119.5 |  | 0
| 2 ZÁKLADY | 28997E | 1 | 68 | OPLÁŠTĚNÍ (ZPEVNĚNÍ) Z GEOTEXTILIE DO 500G/M2 | Tkaná geotextilie, sečná tuhost max. 2% <=> Výpočet: 1119,5 | M2 | 1119.5 |  | 0
| 2 ZÁKLADY Celkem | [8 empty] | 0
| 5 KOMUNIKACE | 056333 | 3.10 | 56 | VOZOVKOVÉ VRSTVY ZE ŠTĚRKODRTI TL. DO 150MM | ŠDB, -Štěrkodrť, ČSN 73 6126-1, 150 mm, Konstrukce chodníku <=> Výpočet: 153,5 | M2 | 153.5 |  | 0
| 5 KOMUNIKACE | 056334 | 2.10 | 59 | VOZOVKOVÉ VRSTVY ZE ŠTĚRKODRTI TL. DO 200MM | Štěrkodrť fr. 0/63,ŠD B,200 mm,ČSN 73 6126-1 Konstrukce parkovací pás <=> Výpočet: 654 | M2 | 654 |  | 0
| 5 KOMUNIKACE | 056334 | 2.11 | 60 | VOZOVKOVÉ VRSTVY ZE ŠTĚRKODRTI TL. DO 200MM | Štěrkodrť fr. 0/63,ŠD A,160 mm,ČSN 73 6126-1 Konstrukce parkovací pás <=> Výpočet: 654 | M2 | 654 |  | 0
| 5 KOMUNIKACE | 056335 | 1.20 | 66 | VOZOVKOVÉ VRSTVY ZE ŠTĚRKODRTI TL. DO 250MM | Štěrkodrť fr. 0/63,ŠD A, 210 mm,ČSN 73 6126-1 Konstrukce MK <=> Výpočet: 466 | M2 | 466 |  | 0
| 5 KOMUNIKACE | 056336 | 5.1 | 71 | VOZOVKOVÉ VRSTVY ZE ŠTĚRKODRTI TL. DO 300MM | 2x vrstva V případě nevhodného podloží je nutné provést stabilizaci podloží ČERPÁNÍ PO DOHODĚ S INVESTOREM <=> Výpočet: =2*1119,5 | M2 | 2239 |  | 0
| 5 KOMUNIKACE | 057475 | 5.1 | 70 | VOZOVKOVÉ VÝZTUŽNÉ VRSTVY Z GEOMŘÍŽOVINY | 2x vrstva Sečnová tuhost při 0,5% deformaci: 480 kN/m, Sečnová tuhost při 2,0% deformaci: 360 kN/m, Poměr radiální sečnové tuhosti: 0,80, V případě nevhodného podloží je nutné provést stabilizaci podloží, ČERPÁNÍ PO DOHODĚ S INVESTOREM <=> Výpočet: =2*1119,5 | M2 | 2239 |  | 0
| 5 KOMUNIKACE | 058920 |  | 78 | VÝPLŇ SPAR MODIFIKOVANÝM ASFALTEM | úprava styčné spáry obrusné vrstvy, drážka vyčištěna a zalita trvale pružnou asfaltovou zálivkou z modfik. asfaltu a utěsněna, <=> Výpočet: 75 | M | 75 |  | 0
| 5 KOMUNIKACE | 561431 | 2.20 | 61 | KAMENIVO ZPEVNĚNÉ CEMENTEM TŘ. I TL. DO 150MM | Vr. ze směsi stml. cementem,SC C8/10, 150 mm, ČSN 73 6124-1 Konstrukce parkovací pás V případě nevhodného podloží, zajištění filtrační vrstvy do podloží ČERPÁNÍ PO DOHODĚ S INVESTOREM <=> Výpočet: 654 | M2 | 654 |  | 0
| 5 KOMUNIKACE | 561431 | 1.20 | 67 | KAMENIVO ZPEVNĚNÉ CEMENTEM TŘ. I TL. DO 150MM | Vr. ze směsi stml. cementem,SC C8/10, 130 mm, ČSN 73 6124-1 Konstrukce MK, řezání dilatací <=> Výpočet: 466 | M2 | 466 |  | 0
| 5 KOMUNIKACE | 572123 | 1.1 | 65 | INFILTRAČNÍ POSTŘIK Z EMULZE DO 1,0KG/M2 | PI-E, - Infiltrační postřik emulzní 1 kg/m2 ČSN, 73 6129 <=> Výpočet: 466 | M2 | 466 |  | 0
| 5 KOMUNIKACE | 572213 | 1.1 | 63 | SPOJOVACÍ POSTŘIK Z EMULZE DO 0,5KG/M2 | PS-E, - Spojovací postřik emulzní 0,35 kg/m2, ČSN 73 6129, <=> Výpočet: 466 | M2 | 466 |  | 0
| 5 KOMUNIKACE | 574A33 | 1.1 | 62 | ASFALTOVÝ BETON PRO OBRUSNÉ VRSTVY ACO 11 TL. 40MM | ACO 11 (50/70), 40 mm, ČSN EN 13108 <=> Výpočet: 466 | M2 | 466 |  | 0
| 5 KOMUNIKACE | 574C56 | 1 | 64 | ASFALTOVÝ BETON PRO LOŽNÍ VRSTVY ACL 16+, 16S TL. 60MM | ACL 16+, - Asfaltový beton pro ložné vrstvy ČSN EN 13108-1, 60 mm <=> Výpočet: 466 | M2 | 466 |  | 0
| 5 KOMUNIKACE | 582611 | 3.1 | 55 | KRYTY Z BETON DLAŽDIC SE ZÁMKEM ŠEDÝCH TL 60MM DO LOŽE Z KAM | DL -Zámková dlažba ČSN 73 6131, 60 mm L -Ložní vrstva dlažby, 30 mm Konstrukce chodníku <=> Výpočet: 142,5 | M2 | 142.5 |  | 0
| 5 KOMUNIKACE | 582615 | 2.1 | 57 | KRYTY Z BETON DLAŽDIC SE ZÁMKEM BAREV TL 80MM DO LOŽE Z KAM | DL-Zámková dlažba, ČSN 73 6131, 80 mm L-Ložní vrstva dlažby (f 4/8), ČSN 736124-7, 40 mm, barva žlutá - okrová Konstrukce parkovací pás <=> Výpočet: 203,5 | M2 | 203.5 |  | 0
| 5 KOMUNIKACE | 58261A | 3.1 | 54 | KRYTY Z BETON DLAŽDIC SE ZÁMKEM BAREV RELIÉF TL 60MM DO LOŽE Z KAM | reliéfní dlažba s půlkulatými výběžky, barva antracitová <=> Výpočet: 11 | M2 | 11 |  | 0
| 5 KOMUNIKACE | 58401 |  | 58 | VOZOVKOVÉ KRYTY Z VEGETAČNÍCH DÍLCŮ DO LOŽE Z KAM TL DO 100MM | Vegetačná dlažba, ČSN 73 6131, 80 mm L-Ložní vrstva dlažby (f 4/8), ČSN 736124-7, 40 mm, barva přírodní Konstrukce parkovací pás <=> Výpočet: 450,5 | M2 | 450.5 |  | 0
| 5 KOMUNIKACE | 587205 |  | 19 | PŘEDLÁŽDĚNÍ KRYTU Z BETONOVÝCH DLAŽDIC | předláždění stávajícího chodníku <=> Výpočet: 17 | M2 | 17 |  | 0
| 5 KOMUNIKACE Celkem | [8 empty] | 0
| 8 POTRUBÍ | 087733 |  | 85 | CHRÁNIČKY PŮLENÉ Z TRUB PLAST DN DO 150MM | HDPE 110 mm ČERPÁNÍ PO DOHODĚ S INVESTOREM <=> Výpočet: 100 | M | 100 |  | 0
| 8 POTRUBÍ | 089712 |  | 86 | VPUSŤ KANALIZAČNÍ ULIČNÍ KOMPLETNÍ Z BETONOVÝCH DÍLCŮ | snížená s kalovým prostorem, s prefabrikovaným sifonem, Mříž litinová 500x500 s rámem D400. <=> Výpočet: 4 | KUS | 4 |  | 0
| 8 POTRUBÍ | 089722 |  | 87 | VPUSŤ KANALIZAČNÍ HORSKÁ KOMPLETNÍ Z BETON DÍLCŮ | ŽB horská vpust o rozměrech 1,5m x 0,9m x 1,15m se zákrytovou deskou včetně mříže <=> Výpočet: 1 | KUS | 1 |  | 0
| 8 POTRUBÍ | 089921 |  | 84 | VÝŠKOVÁ ÚPRAVA POKLOPŮ | <=> Výpočet: 1 | KUS | 1 |  | 0
| 8 POTRUBÍ | 089923 |  | 83 | VÝŠKOVÁ ÚPRAVA KRYCÍCH HRNCŮ | <=> Výpočet: 1 | KUS | 1 |  | 0
| 8 POTRUBÍ | 875342 | 2 | 51 | POTRUBÍ DREN Z TRUB PLAST DN DO 200MM DĚROVANÝCH | vsakovacím průlehem-rýha Drenážní trubka DN 200, perforována 2/3 <=> Výpočet: 25,5 | M | 25.5 |  | 0
| 8 POTRUBÍ Celkem | [8 empty] | 0
| 9 OSTATNÍ PRÁCE | 091551 |  | 73 | VODOROVNÉ DOPRAVNÍ ZNAČENÍ - PŘEDEM PŘIPRAVENÉ SYMBOLY | Vyhrazená parkovací stání pro OSP -V10f <=> Výpočet: 2 | KUS | 2 |  | 0
| 9 OSTATNÍ PRÁCE | 093798 | R.1 | 12 | MOBILIÁŘ - VYBAVENÍ DĚTSKÝCH HŘIŠŤ - PŘESUN | přesun dětských hracích prvků (2ks) <=> Výpočet: 2 | KUS | 2 |  | 0
| 9 OSTATNÍ PRÁCE | 096687 |  | 20 | VYBOURÁNÍ ULIČNÍCH VPUSTÍ KOMPLETNÍCH | odstranění vpustí <=> Výpočet: 1 | KUS | 1 |  | 0
| 9 OSTATNÍ PRÁCE | 914121 |  | 75 | DOPRAVNÍ ZNAČKY ZÁKLADNÍ VELIKOSTI OCELOVÉ FÓLIE TŘ 1 - DODÁVKA A MONTÁŽ | <=> Výpočet: 5 | KUS | 5 |  | 0
| 9 OSTATNÍ PRÁCE | 914129 |  | 7 | DOPRAV ZNAČKY ZÁKLAD VEL OCEL FÓLIE TŘ 1 - NÁJEMNÉ | označení pracovních míst, 15 ks, 90 dní Přechodné dopravní značení vč. návrhu a projednání s dotčenými orgány, dodávky dopravních značek a světelného signalizačního zařízení, provoz a údržba po dobu realizace <=> Výpočet: = 15 *90 | KSDEN | 1350 |  | 0
| 9 OSTATNÍ PRÁCE | 915111 |  | 74 | VODOROVNÉ DOPRAVNÍ ZNAČENÍ BARVOU HLADKÉ - DODÁVKA A POKLÁDKA | <=> Výpočet: =175,5*0,125 | M2 | 21.9375 |  | 0
| 9 OSTATNÍ PRÁCE | 917223 |  | 22 | SILNIČNÍ A CHODNÍKOVÉ OBRUBY Z BETONOVÝCH OBRUBNÍKŮ ŠÍŘ 100MM | ABO 13-10, betonové lože C20/25nXF3 s boční opěrkou v min. tl. 150 mm, <=> Výpočet: 226 | M | 226 |  | 0
| 9 OSTATNÍ PRÁCE | 917224 | 1 | 23 | SILNIČNÍ A CHODNÍKOVÉ OBRUBY Z BETONOVÝCH OBRUBNÍKŮ ŠÍŘ 150MM | ABO 2-15, betonové lože C20/25nXF3 s boční opěrkou v min. tl. 150 mm, <=> Výpočet: 24 | M | 24 |  | 0
| 9 OSTATNÍ PRÁCE | 917224 | 2 | 24 | SILNIČNÍ A CHODNÍKOVÉ OBRUBY Z BETONOVÝCH OBRUBNÍKŮ ŠÍŘ 150MM | ABO 2-15 N do lože C 20/25nXF3, tl. 0,15m, nájezdové obruby, 2cm <=> Výpočet: 176,5 | M | 176.5 |  | 0
| 9 OSTATNÍ PRÁCE | 917224 | 3 | 25 | SILNIČNÍ A CHODNÍKOVÉ OBRUBY Z BETONOVÝCH OBRUBNÍKŮ ŠÍŘ 150MM | ABO 2-15 PL,PP do lože C 20/25nXF3, tl. 0,15m, přechodové, změna výšky <=> Výpočet: =13*2 | M | 26 |  | 0
| 9 OSTATNÍ PRÁCE | 919112 |  | 76 | ŘEZÁNÍ ASFALTOVÉHO KRYTU VOZOVEK TL DO 100MM | pro bourání <=> Výpočet: 75 | M | 75 |  | 0
| 9 OSTATNÍ PRÁCE | 91911A |  | 77 | ŘEZÁNÍ ASFALTOVÉHO KRYTU VOZOVEK TL DO 20MM | pro spáru <=> Výpočet: 75 | M | 75 |  | 0
| 9 OSTATNÍ PRÁCE Celkem | [8 empty] | 0
SO 100 Celkem | [9 empty] | 0
SO 300 | 0 VŠEOBECNÉ KONSTRUKCE A PRÁCE | 002911 | 1 | 301 | OSTATNÍ POŽADAVKY - GEODETICKÉ ZAMĚŘENÍ | vytyčení stavby, prostor staveniště včetně označení <=> Výpočet: 1 | KPL | 1 |  | 0
| 0 VŠEOBECNÉ KONSTRUKCE A PRÁCE | 015111 | 2 | 304 | POPLATKY ZA LIKVIDACŮ ODPADŮ NEKONTAMINOVANÝCH - 17 05 04 VYTĚŽENÉ ZEMINY A HORNINY - I. TŘÍDA TĚŽITELNOSTI | poplatek za skládku zeminy, výkop <=> Výpočet: =(145,6+37,5)*1,9 | T | 347.89 |  | 0
| 0 VŠEOBECNÉ KONSTRUKCE A PRÁCE | 015130 |  | 313 | POPLATKY ZA LIKVIDACŮ ODPADŮ NEKONTAMINOVANÝCH - 17 03 02 VYBOURANÝ ASFALTOVÝ BETON BEZ DEHTU | včetně kontroly dehtu testem vyluhovatelností <=> Výpočet: =(0,8)*2,4 | T | 1.92 |  | 0
| 0 VŠEOBECNÉ KONSTRUKCE A PRÁCE Celkem | [8 empty] | 0
| 1 ZEMNÍ PRÁCE | 017481 |  | 305 | ZÁSYP JAM A RÝH Z NAKUPOVANÝCH MATERIÁLŮ | zásyp potrubí + podsyp šachet + podsyp odlučovač LOP <=> Výpočet: =(159,9-(3,14*(0,3*0,3)/4*37)-(3,14*(0,2*0,2)/4*12))+3*3,14*1,5*1,5/4*0,25+3,14*3*3/4*0,25 | M3 | 160.0001 |  | 0
| 1 ZEMNÍ PRÁCE | 11313A |  | 311 | ODSTRANĚNÍ KRYTU ZPEVNĚNÝCH PLOCH S ASFALTOVÝM POJIVEM - BEZ DOPRAVY | stávající asfaltové plochy, tl. 100 <=> Výpočet: =8*0,1 | M3 | 0.8 |  | 0
| 1 ZEMNÍ PRÁCE | 11313B |  | 312 | ODSTRANĚNÍ KRYTU ZPEVNĚNÝCH PLOCH S ASFALTOVÝM POJIVEM - DOPRAVA | 30 km, <=> Výpočet: =(0,8)*2,4*30 | TKM | 57.6 |  | 0
| 1 ZEMNÍ PRÁCE | 129945 |  | 328 | ČIŠTĚNÍ POTRUBÍ DN DO 300MM | DN 300 a DN 200 <=> Výpočet: =37+12 | M | 49 |  | 0
| 1 ZEMNÍ PRÁCE | 13173A |  | 332 | HLOUBENÍ JAM ZAPAŽ I NEPAŽ TŘ. I - BEZ DOPRAVY | šachty a odlučovat LOP <=> Výpočet: =3*3*3,14*1,5*1,5/4+3,14*3*3/4*3 | M3 | 37.0913 |  | 0
| 1 ZEMNÍ PRÁCE | 13273A | 2 | 302 | HLOUBENÍ RÝH ŠÍŘ DO 2M PAŽ I NEPAŽ TŘ. I - BEZ DOPRAVY | kanalizační potrubí DN 300,DN 200 <=> Výpočet: =94,6*1,5+12*1*1,5 | M3 | 159.9 |  | 0
| 1 ZEMNÍ PRÁCE | 13273B | 2 | 303 | HLOUBENÍ RÝH ŠÍŘ DO 2M PAŽ I NEPAŽ TŘ. I - DOPRAVA | 30 km <=> Výpočet: =(145,6+37,5)*30 | M3KM | 5493 |  | 0
| 1 ZEMNÍ PRÁCE Celkem | [8 empty] | 0
| 5 KOMUNIKACE | 058920 |  | 310 | VÝPLŇ SPAR MODIFIKOVANÝM ASFALTEM | úprava styčné spáry obrusné vrstvy, drážka vyčištěna a zalita trvale pružnou asfaltovou zálivkou z modfik. asfaltu a utěsněna, <=> Výpočet: 18 | M | 18 |  | 0
| 5 KOMUNIKACE | 561431 | 1.20 | 326 | KAMENIVO ZPEVNĚNÉ CEMENTEM TŘ. I TL. DO 150MM | Vr. ze směsi stml. cementem,SC C8/10, 130 mm, ČSN 73 6124-1 Konstrukce MK, řezání dilatací <=> Výpočet: 12 | M2 | 12 |  | 0
| 5 KOMUNIKACE | 572123 | 1.1 | 325 | INFILTRAČNÍ POSTŘIK Z EMULZE DO 1,0KG/M2 | PI-E, - Infiltrační postřik emulzní 1 kg/m2 ČSN, 73 6129 <=> Výpočet: 8 | M2 | 8 |  | 0
| 5 KOMUNIKACE | 572213 | 1.1 | 323 | SPOJOVACÍ POSTŘIK Z EMULZE DO 0,5KG/M2 | PS-E, - Spojovací postřik emulzní 0,35 kg/m2, ČSN 73 6129, <=> Výpočet: 8 | M2 | 8 |  | 0
| 5 KOMUNIKACE | 574A33 | 1.1 | 322 | ASFALTOVÝ BETON PRO OBRUSNÉ VRSTVY ACO 11 TL. 40MM | ACO 11 (50/70), 40 mm, ČSN EN 13108 <=> Výpočet: 8 | M2 | 8 |  | 0
| 5 KOMUNIKACE | 574C56 | 1 | 324 | ASFALTOVÝ BETON PRO LOŽNÍ VRSTVY ACL 16+, 16S TL. 60MM | ACL 16+, - Asfaltový beton pro ložné vrstvy ČSN EN 13108-1, 60 mm <=> Výpočet: 8 | M2 | 8 |  | 0
| 5 KOMUNIKACE | 587205 |  | 314 | PŘEDLÁŽDĚNÍ KRYTU Z BETONOVÝCH DLAŽDIC | předláždění stávajícího chodníku <=> Výpočet: 4 | M2 | 4 |  | 0
| 5 KOMUNIKACE Celkem | [8 empty] | 0
| 8 POTRUBÍ | 084445 |  | 306 | POTRUBÍ ODPADNÍ Z TRUB SKLOLAMINÁTOVÝCH DN DO 300MM | SN 20000 <=> Výpočet: 37 | M | 37 |  | 0
| 8 POTRUBÍ | 087434 |  | 307 | POTRUBÍ Z TRUB PLASTOVÝCH ODPADNÍCH DN DO 200MM | Přípojky uličních vpustí a horské vpustě jsou z PVC DN 200 <=> Výpočet: 12 | M | 12 |  | 0
| 8 POTRUBÍ | 891845 |  | 333 | NAVRTÁVACÍ PASY DN DO 300MM | napojení na stávající kanalizaci pod dohledem správce TEPVOS <=> Výpočet: 1 | KUS | 1 |  | 0
| 8 POTRUBÍ | 892151 |  | 330 | JÍMKY PRO ODLOUČ ROP PROD Z PLAST DÍLCŮ, PRŮT DO 10L/SEC | <=> Výpočet: 1 | KUS | 1 |  | 0
| 8 POTRUBÍ | 894145 | RZ1 | 317 | ŠACHTY KANALIZAČNÍ Z BETON DÍLCŮ NA POTRUBÍ DN DO 300MM | šachtové dno DN 1000, 1x skruž DN 1000 se stupadly, 1x konus, tesnění, poklop C250 <=> Výpočet: 1 | KUS | 1 |  | 0
| 8 POTRUBÍ | 894145 | RZ2 | 318 | ŠACHTY KANALIZAČNÍ Z BETON DÍLCŮ NA POTRUBÍ DN DO 300MM | šachtové dno DN 1000, 3x skruž DN 1000 se stupadly, 1x konus, tesnění, poklop C250 <=> Výpočet: 1 | KUS | 1 |  | 0
| 8 POTRUBÍ | 894145 | RZ3 | 319 | ŠACHTY KANALIZAČNÍ Z BETON DÍLCŮ NA POTRUBÍ DN DO 300MM | šachtové dno DN 1000, 2x skruž DN 1000 se stupadly, 1x konus, tesnění, poklop D400 <=> Výpočet: 1 | KUS | 1 |  | 0
| 8 POTRUBÍ | 894145 | RZ4 | 320 | ŠACHTY KANALIZAČNÍ Z BETON DÍLCŮ NA POTRUBÍ DN DO 300MM | 3x skruž DN 1000 se stupadly, 1x konus, tesnění, poklop D400 odlučovač LOP <=> Výpočet: 1 | KUS | 1 |  | 0
| 8 POTRUBÍ | 894145 | RZR | 321 | ŠACHTY KANALIZAČNÍ Z BETON DÍLCŮ NA POTRUBÍ DN DO 300MM | 4x skruž DN 1000 se stupadly, těsnění Rezervní položka revizní šachty, ČERPÁNÍ PO DOHODĚ S INVESTOREM <=> Výpočet: 4 | KUS | 4 |  | 0
| 8 POTRUBÍ | 899575 |  | 331 | OBETONOVÁNÍ POTRUBÍ ZE ŽELEZOBETONU DO C30/37 VČETNĚ VÝZTUŽE | betonářská výztuž V 10425 Ø 12, Kari sítě KZ 05 (Ø 8/8 – 150/150) obetonování odkučovač LOP <=> Výpočet: 3,5 | M3 | 3.5 |  | 0
| 8 POTRUBÍ | 899652 |  | 327 | KAMEROVÁ ZKOUŠKA VODOTĚSNOSTI POTRUBÍ DN DO 300MM | DN 300 a DN 200 <=> Výpočet: =37+12 | M | 49 |  | 0
| 8 POTRUBÍ Celkem | [8 empty] | 0
| 9 OSTATNÍ PRÁCE | 917223 |  | 316 | SILNIČNÍ A CHODNÍKOVÉ OBRUBY Z BETONOVÝCH OBRUBNÍKŮ ŠÍŘ 100MM | ABO 13-10, betonové lože C20/25nXF3 s boční opěrkou v min. tl. 150 mm, <=> Výpočet: 3 | M | 3 |  | 0
| 9 OSTATNÍ PRÁCE | 917224 | 1 | 315 | SILNIČNÍ A CHODNÍKOVÉ OBRUBY Z BETONOVÝCH OBRUBNÍKŮ ŠÍŘ 150MM | ABO 2-15, betonové lože C20/25nXF3 s boční opěrkou v min. tl. 150 mm, <=> Výpočet: 3 | M | 3 |  | 0
| 9 OSTATNÍ PRÁCE | 919112 |  | 308 | ŘEZÁNÍ ASFALTOVÉHO KRYTU VOZOVEK TL DO 100MM | pro bourání <=> Výpočet: 18 | M | 18 |  | 0
| 9 OSTATNÍ PRÁCE | 91911A |  | 309 | ŘEZÁNÍ ASFALTOVÉHO KRYTU VOZOVEK TL DO 20MM | pro spáru <=> Výpočet: 18 | M | 18 |  | 0
| 9 OSTATNÍ PRÁCE Celkem | [8 empty] | 0
| 3 SVISLÉ KONSTRUKCE | 038694 |  | 329 | ODLUČOVAČ BENZINU A OLEJŮ (LAPOL) | odlučovače lehkých kapalin s odtokem 10l/s <=> Výpočet: 1 | KUS | 1 |  | 0
| 3 SVISLÉ KONSTRUKCE Celkem | [8 empty] | 0
SO 300 Celkem | [9 empty] | 0
Celkový součet | [9 empty] | 0

## KT Tech. specifikace
TECHNICKÉ SPECIFIKACE STAVBY
Stavba : | Parkoviště Kladská, Ústí nad Orlicí
SO | KATEGORIE | KÓD POLOŽKY | VARIANTA POLOŽKY | POŘ. Č. POL. | NÁZEV POLOŽKY | POZNÁMKA | TECHNICKÁ SPECIFIKACE | JEDNOTKA
SO 100 | 0 VŠEOBECNÉ KONSTRUKCE A PRÁCE | 002510 |  | 6 | ZKOUŠENÍ MATERIÁLŮ ZKUŠEBNOU ZHOTOVITELE | kontroly míry zhutnění modulem přetvárnosti na hotové vrstvě nestmelitelných materiálů se provádí zatěžovací zkouška Modul přetvárnosti zemní pláně se kontroluje zatěžovacími zkouškami <=> Výpočet: 1 | zahrnuje veškeré náklady spojené s objednatelem požadovanými zkouškami | KPL
| 0 VŠEOBECNÉ KONSTRUKCE A PRÁCE | 002911 | 1 | 1 | OSTATNÍ POŽADAVKY - GEODETICKÉ ZAMĚŘENÍ | vytyčení stavby, prostor staveniště včetně označení <=> Výpočet: 1 | zahrnuje veškeré náklady spojené s objednatelem požadovanými pracemi | KPL
| 0 VŠEOBECNÉ KONSTRUKCE A PRÁCE | 002911 | 2 | 3 | OSTATNÍ POŽADAVKY - GEODETICKÉ ZAMĚŘENÍ | vytyčení inženýrských sítí, včetně označení, kontrola vytýčení inženýrských sítí ve staveništi <=> Výpočet: 1 | zahrnuje veškeré náklady spojené s objednatelem požadovanými pracemi | KPL
| 0 VŠEOBECNÉ KONSTRUKCE A PRÁCE | 002943 |  | 2 | OSTATNÍ POŽADAVKY - VYPRACOVÁNÍ RDS | zahrnuje do upřesňující průzkumy, výrobní výkresy BOZP stavby <=> Výpočet: 1 | zahrnuje veškeré náklady spojené s objednatelem požadovanými pracemi | KPL
| 0 VŠEOBECNÉ KONSTRUKCE A PRÁCE | 002944 |  | 4 | OSTAT POŽADAVKY - DOKUMENTACE SKUTEČ PROVEDENÍ V DIGIT FORMĚ | kompletní DSPS včetně geometrického plánu, zanesení do KN, <=> Výpočet: 1 | zahrnuje veškeré náklady spojené s objednatelem požadovanými pracemi | KPL
| 0 VŠEOBECNÉ KONSTRUKCE A PRÁCE | 003130 |  | 5 | ZAŘÍZENÍ STAVENIŠTĚ - SKLADY A DÍLNY | veškeré práce a náklady ke zřízení, provozu a likvidace staveniště včetně zajištění, označení a splnění podmínek správců a orgánů dotčené oblasti včetně zajištění dočasné skládky materiálů ke zpětnému využití <=> Výpočet: 1 | zahrnuje objednatelem povolené náklady na pořízení (event. pronájem), provozování, udržování a likvidaci zhotovitelova zařízení | KPL
| 0 VŠEOBECNÉ KONSTRUKCE A PRÁCE | 015111 | 1 | 31 | POPLATKY ZA LIKVIDACŮ ODPADŮ NEKONTAMINOVANÝCH - 17 05 04 VYTĚŽENÉ ZEMINY A HORNINY - I. TŘÍDA TĚŽITELNOSTI | poplatek za skládku podkladu, - zásypy - násyp <=> Výpočet: =(3,25-3,2)*1,9 | 1. Položka obsahuje: – veškeré poplatky provozovateli skládky, recyklační linky nebo jiného zařízení na zpracování nebo likvidaci odpadů související s převzetím, uložením, zpracováním nebo likvidací odpadu 2. Položka neobsahuje: – náklady spojené s dopravou odpadu z místa stavby na místo převzetí provozovatelem skládky, recyklační linky nebo jiného zařízení na zpracování nebo likvidaci odpadů 3. Způsob měření: Tunou se rozumí hmotnost odpadu vytříděného v souladu se zákonem č. 185/2001 Sb., o nakládání s odpady, v platném znění. | T
| 0 VŠEOBECNÉ KONSTRUKCE A PRÁCE | 015111 | 2 | 37 | POPLATKY ZA LIKVIDACŮ ODPADŮ NEKONTAMINOVANÝCH - 17 05 04 VYTĚŽENÉ ZEMINY A HORNINY - I. TŘÍDA TĚŽITELNOSTI | poplatek za skládku zeminy, odkop + průleh + drenáž+UV+HP <=> Výpočet: =(209,93+26,78+15,6+28,21)*1,9 | 1. Položka obsahuje: – veškeré poplatky provozovateli skládky, recyklační linky nebo jiného zařízení na zpracování nebo likvidaci odpadů související s převzetím, uložením, zpracováním nebo likvidací odpadu 2. Položka neobsahuje: – náklady spojené s dopravou odpadu z místa stavby na místo převzetí provozovatelem skládky, recyklační linky nebo jiného zařízení na zpracování nebo likvidaci odpadů 3. Způsob měření: Tunou se rozumí hmotnost odpadu vytříděného v souladu se zákonem č. 185/2001 Sb., o nakládání s odpady, v platném znění. | T
| 0 VŠEOBECNÉ KONSTRUKCE A PRÁCE | 015130 |  | 28 | POPLATKY ZA LIKVIDACŮ ODPADŮ NEKONTAMINOVANÝCH - 17 03 02 VYBOURANÝ ASFALTOVÝ BETON BEZ DEHTU | včetně kontroly dehtu testem vyluhovatelností <=> Výpočet: =(2,5)*2,4 | 1. Položka obsahuje: – veškeré poplatky provozovateli skládky, recyklační linky nebo jiného zařízení na zpracování nebo likvidaci odpadů související s převzetím, uložením, zpracováním nebo likvidací odpadu 2. Položka neobsahuje: – náklady spojené s dopravou odpadu z místa stavby na místo převzetí provozovatelem skládky, recyklační linky nebo jiného zařízení na zpracování nebo likvidaci odpadů 3. Způsob měření: Tunou se rozumí hmotnost odpadu vytříděného v souladu se zákonem č. 185/2001 Sb., o nakládání s odpady, v platném znění. | T
| 0 VŠEOBECNÉ KONSTRUKCE A PRÁCE | 015140 |  | 21 | POPLATKY ZA LIKVIDACŮ ODPADŮ NEKONTAMINOVANÝCH - 17 01 01 BETON Z DEMOLIC OBJEKTŮ, ZÁKLADŮ TV | obruby + vpusť <=> Výpočet: =115*86/1000+ 1*300/1000 | 1. Položka obsahuje: – veškeré poplatky provozovateli skládky, recyklační linky nebo jiného zařízení na zpracování nebo likvidaci odpadů související s převzetím, uložením, zpracováním nebo likvidací odpadu 2. Položka neobsahuje: – náklady spojené s dopravou odpadu z místa stavby na místo převzetí provozovatelem skládky, recyklační linky nebo jiného zařízení na zpracování nebo likvidaci odpadů 3. Způsob měření: Tunou se rozumí hmotnost odpadu vytříděného v souladu se zákonem č. 185/2001 Sb., o nakládání s odpady, v platném znění. | T
| 1 ZEMNÍ PRÁCE | 012373 |  | 35 | ODKOP PRO SPOD STAVBU SILNIC A ŽELEZNIC TŘ. I | odkop spodní stavba <=> Výpočet: =0,59*19+5,52*36 | položka zahrnuje: - vodorovná a svislá doprava, přemístění, přeložení, manipulace s výkopkem - kompletní provedení vykopávky nezapažené i zapažené - ošetření výkopiště po celou dobu práce v něm vč. klimatických opatření - ztížení vykopávek v blízkosti podzemního vedení, konstrukcí a objektů vč. jejich dočasného zajištění - ztížení pod vodou, v okolí výbušnin, ve stísněných prostorech a pod. - příplatek za lepivost - těžení po vrstvách, pásech a po jiných nutných částech (figurách) - čerpání vody vč. čerpacích jímek, potrubí a pohotovostní čerpací soupravy (viz ustanovení k pol. 1151,2) - potřebné snížení hladiny podzemní vody - těžení a rozpojování jednotlivých balvanů - vytahování a nošení výkopku - svahování a přesvah. svahů do konečného tvaru, výměna hornin v podloží a v pláni znehodnocené klimatickými vlivy - ruční vykopávky, odstranění kořenů a napadávek - pažení, vzepření a rozepření vč. přepažování (vyjma štětových stěn) - úpravu, ochranu a očištění dna, základové spáry, stěn a svahů - zhutnění podloží, případně i svahů vč. svahování - zřízení stupňů v podloží a lavic na svazích, není-li pro tyto práce zřízena samostatná položka - udržování výkopiště a jeho ochrana proti vodě - odvedení nebo obvedení vody v okolí výkopiště a ve výkopišti - třídění výkopku - veškeré pomocné konstrukce umožňující provedení vykopávky (příjezdy, sjezdy, nájezdy, lešení, podpěr. konstr., přemostění, zpevněné plochy, zakrytí a pod.) - nezahrnuje uložení zeminy (na skládku, do násypu) ani poplatky za skládku, vykazují se v položce č.0141** | M3
| 1 ZEMNÍ PRÁCE | 015160 |  | 14 | POPLATKY ZA LIKVIDACŮ ODPADŮ NEKONTAMINOVANÝCH - 02 01 03 SMÝCENÉ STROMY A KEŘE | kácení <=> Výpočet: 1 | 1. Položka obsahuje: – veškeré poplatky provozovateli skládky, recyklační linky nebo jiného zařízení na zpracování nebo likvidaci odpadů související s převzetím, uložením, zpracováním nebo likvidací odpadu 2. Položka neobsahuje: – náklady spojené s dopravou odpadu z místa stavby na místo převzetí provozovatelem skládky, recyklační linky nebo jiného zařízení na zpracování nebo likvidaci odpadů 3. Způsob měření: Tunou se rozumí hmotnost odpadu vytříděného v souladu se zákonem č. 185/2001 Sb., o nakládání s odpady, v platném znění. | T
| 1 ZEMNÍ PRÁCE | 017171 | 1 | 33 | ULOŽENÍ SYPANINY DO NÁSYPŮ VRSTEVNATÝCH SE ZHUT SE ZLEPŠENÍM ZEMINY | zemní násyp, materiál z odstranění podkladů <=> Výpočet: =3,2 | položka zahrnuje: - kompletní provedení zemní konstrukce vč. výběru vhodného materiálu - úprava ukládaného materiálu vlhčením, tříděním, promícháním nebo vysoušením, příp. jiné úpravy za účelem zlepšení jeho mech. vlastností - hutnění i různé míry hutnění - ošetření úložiště po celou dobu práce v něm vč. klimatických opatření - ztížení v okolí vedení, konstrukcí a objektů a jejich dočasné zajištění - ztížení provádění vč. hutnění ve ztížených podmínkách a stísněných prostorech - ztížené ukládání sypaniny pod vodu - ukládání po vrstvách a po jiných nutných částech (figurách) vč. dosypávek - spouštění a nošení materiálu - výměna částí zemní konstrukce znehodnocené klimatickými vlivy - ruční hutnění a výplň jam a prohlubní v podloží - úprava, očištění, ochrana a zhutnění podloží - svahování, hutnění a uzavírání povrchů svahů - zřízení lavic na svazích - udržování úložiště a jeho ochrana proti vodě - odvedení nebo obvedení vody v okolí úložiště a v úložišti - veškeré pomocné konstrukce umožňující provedení zemní konstrukce (příjezdy, sjezdy, nájezdy, lešení, podpěrné konstrukce, přemostění, zpevněné plochy, zakrytí a pod.) | M3
| 1 ZEMNÍ PRÁCE | 017180 |  | 34 | ULOŽENÍ SYPANINY DO NÁSYPŮ Z NAKUPOVANÝCH MATERIÁLŮ | zemní násyp, materiál nákup <=> Výpočet: =(0,84*19+0,94*18)-3,2 | položka zahrnuje: - kompletní provedení zemní konstrukce (násypového tělesa včetně aktivní zóny) včetně nákupu a dopravy materiálu dle zadávací dokumentace - úprava ukládaného materiálu vlhčením, tříděním, promícháním nebo vysoušením, příp. jiné úpravy za účelem zlepšení jeho mech. vlastností - hutnění i různé míry hutnění - ošetření úložiště po celou dobu práce v něm vč. klimatických opatření - ztížení v okolí vedení, konstrukcí a objektů a jejich dočasné zajištění - ztížení provádění vč. hutnění ve ztížených podmínkách a stísněných prostorech - ztížené ukládání sypaniny pod vodu - ukládání po vrstvách a po jiných nutných částech (figurách) vč. dosypávek - spouštění a nošení materiálu - výměna částí zemní konstrukce znehodnocené klimatickými vlivy - ruční hutnění a výplň jam a prohlubní v podloží - úprava, očištění, ochrana a zhutnění podloží - svahování, hutnění a uzavírání povrchů svahů - zřízení lavic na svazích - udržování úložiště a jeho ochrana proti vodě - odvedení nebo obvedení vody v okolí úložiště a v úložišti - veškeré pomocné konstrukce umožňující provedení zemní konstrukce (příjezdy, sjezdy, nájezdy, lešení, podpěrné konstrukce, přemostění, zpevněné plochy, zakrytí a pod.) | M3
| 1 ZEMNÍ PRÁCE | 017481 | 1 | 43 | ZÁSYP JAM A RÝH Z NAKUPOVANÝCH MATERIÁLŮ | drenáž <=> Výpočet: =15,6-(3,14*(0,2*0,2)/4*97,5) | položka zahrnuje: - kompletní provedení zemní konstrukce včetně nákupu a dopravy materiálu dle zadávací dokumentace - úprava ukládaného materiálu vlhčením, tříděním, promícháním nebo vysoušením, příp. jiné úpravy za účelem zlepšení jeho mech. vlastností - hutnění i různé míry hutnění - ošetření úložiště po celou dobu práce v něm vč. klimatických opatření - ztížení v okolí vedení, konstrukcí a objektů a jejich dočasné zajištění - ztížení provádění vč. hutnění ve ztížených podmínkách a stísněných prostorech - ztížené ukládání sypaniny pod vodu - ukládání po vrstvách a po jiných nutných částech (figurách) vč. dosypávek - spouštění a nošení materiálu - výměna částí zemní konstrukce znehodnocené klimatickými vlivy - udržování úložiště a jeho ochrana proti vodě - odvedení nebo obvedení vody v okolí úložiště a v úložišti - veškeré pomocné konstrukce umožňující provedení zemní konstrukce (příjezdy, sjezdy, nájezdy, lešení, podpěrné konstrukce, přemostění, zpevněné plochy, zakrytí a pod.) | M3
| 1 ZEMNÍ PRÁCE | 017481 | 2.1 | 49 | ZÁSYP JAM A RÝH Z NAKUPOVANÝCH MATERIÁLŮ | vsakovacím průlehem-rýha Zásyp rýhy štěrkem, fr. 32/63, tl. 0,50m Zásyp rýhy štěrkem, fr 8/16, tl. 0,50m <=> Výpočet: =26,78-(3,14*(0,2*0,2)/4*25,5) | položka zahrnuje: - kompletní provedení zemní konstrukce včetně nákupu a dopravy materiálu dle zadávací dokumentace - úprava ukládaného materiálu vlhčením, tříděním, promícháním nebo vysoušením, příp. jiné úpravy za účelem zlepšení jeho mech. vlastností - hutnění i různé míry hutnění - ošetření úložiště po celou dobu práce v něm vč. klimatických opatření - ztížení v okolí vedení, konstrukcí a objektů a jejich dočasné zajištění - ztížení provádění vč. hutnění ve ztížených podmínkách a stísněných prostorech - ztížené ukládání sypaniny pod vodu - ukládání po vrstvách a po jiných nutných částech (figurách) vč. dosypávek - spouštění a nošení materiálu - výměna částí zemní konstrukce znehodnocené klimatickými vlivy - udržování úložiště a jeho ochrana proti vodě - odvedení nebo obvedení vody v okolí úložiště a v úložišti - veškeré pomocné konstrukce umožňující provedení zemní konstrukce (příjezdy, sjezdy, nájezdy, lešení, podpěrné konstrukce, přemostění, zpevněné plochy, zakrytí a pod.) | M3
| 1 ZEMNÍ PRÁCE | 017481 | 2.2 | 50 | ZÁSYP JAM A RÝH Z NAKUPOVANÝCH MATERIÁLŮ | Zásyp UV a HP <=> Výpočet: =2,5*1,9*2,15-(1,5*0,9*1,15)+4*1,5*1,5*2-4*(0,5*0,5*1,6) | položka zahrnuje: - kompletní provedení zemní konstrukce včetně nákupu a dopravy materiálu dle zadávací dokumentace - úprava ukládaného materiálu vlhčením, tříděním, promícháním nebo vysoušením, příp. jiné úpravy za účelem zlepšení jeho mech. vlastností - hutnění i různé míry hutnění - ošetření úložiště po celou dobu práce v něm vč. klimatických opatření - ztížení v okolí vedení, konstrukcí a objektů a jejich dočasné zajištění - ztížení provádění vč. hutnění ve ztížených podmínkách a stísněných prostorech - ztížené ukládání sypaniny pod vodu - ukládání po vrstvách a po jiných nutných částech (figurách) vč. dosypávek - spouštění a nošení materiálu - výměna částí zemní konstrukce znehodnocené klimatickými vlivy - udržování úložiště a jeho ochrana proti vodě - odvedení nebo obvedení vody v okolí úložiště a v úložišti - veškeré pomocné konstrukce umožňující provedení zemní konstrukce (příjezdy, sjezdy, nájezdy, lešení, podpěrné konstrukce, přemostění, zpevněné plochy, zakrytí a pod.) | M3
| 1 ZEMNÍ PRÁCE | 017481 | 2.3 | 52 | ZÁSYP JAM A RÝH Z NAKUPOVANÝCH MATERIÁLŮ | vsakovacím průlehem-rýha Filtrační vrstva kameniva fr. 8-16, tl. 0,20m <=> Výpočet: =0,46*25,5 | položka zahrnuje: - kompletní provedení zemní konstrukce včetně nákupu a dopravy materiálu dle zadávací dokumentace - úprava ukládaného materiálu vlhčením, tříděním, promícháním nebo vysoušením, příp. jiné úpravy za účelem zlepšení jeho mech. vlastností - hutnění i různé míry hutnění - ošetření úložiště po celou dobu práce v něm vč. klimatických opatření - ztížení v okolí vedení, konstrukcí a objektů a jejich dočasné zajištění - ztížení provádění vč. hutnění ve ztížených podmínkách a stísněných prostorech - ztížené ukládání sypaniny pod vodu - ukládání po vrstvách a po jiných nutných částech (figurách) vč. dosypávek - spouštění a nošení materiálu - výměna částí zemní konstrukce znehodnocené klimatickými vlivy - udržování úložiště a jeho ochrana proti vodě - odvedení nebo obvedení vody v okolí úložiště a v úložišti - veškeré pomocné konstrukce umožňující provedení zemní konstrukce (příjezdy, sjezdy, nájezdy, lešení, podpěrné konstrukce, přemostění, zpevněné plochy, zakrytí a pod.) | M3
| 1 ZEMNÍ PRÁCE | 018110 | 1 | 69 | ÚPRAVA PLÁNĚ SE ZHUTNĚNÍM V HORNINĚ TŘ. I | sklon 3% <=> Výpočet: 1273 | položka zahrnuje úpravu pláně včetně vyrovnání výškových rozdílů. Míru zhutnění určuje projekt. | M2
| 1 ZEMNÍ PRÁCE | 018232 | 1.1 | 11 | ROZPROSTŘENÍ ORNICE V ROVINĚ V TL DO 0,15M | Ornice na pozemcích p.č. 4088 a p.č. 4090, k.ú. Líšnice bude rozprostřena v max. mocnosti 15 cm. <=> Výpočet: =((1438*0,39)-((66,2+115)*0,15))/0,15 | položka zahrnuje: nutné přemístění ornice z dočasných skládek vzdálených do 50m rozprostření ornice v předepsané tloušťce v rovině a ve svahu do 1:5 | M2
| 1 ZEMNÍ PRÁCE | 018232 | 1.2 | 81 | ROZPROSTŘENÍ ORNICE V ROVINĚ V TL DO 0,15M | <=> Výpočet: =(66,2+115) | položka zahrnuje: nutné přemístění ornice z dočasných skládek vzdálených do 50m rozprostření ornice v předepsané tloušťce v rovině a ve svahu do 1:5 | M2
| 1 ZEMNÍ PRÁCE | 018241 |  | 82 | ZALOŽENÍ TRÁVNÍKU RUČNÍM VÝSEVEM | 3x zálévání <=> Výpočet: =(66,2+115) | Zahrnuje dodání předepsané travní směsi, její výsev na ornici, zalévání, první pokosení, to vše bez ohledu na sklon terénu | M2
| 1 ZEMNÍ PRÁCE | 018400 |  | 16 | PŘESAZOVÁNÍ STROMŮ | přesazení 1x listnatý stromek velikosti 10/12, s ochranou kmene chráničkou a ukotvená třemi kůly <=> Výpočet: 1 | Položka přesazování stromů zahrnuje vykopání na původním místě, hloubení jamek pro nové osazení (min. rozměry pro stromy 50/50/50cm) s event. výměnou půdy, s hnojením anorganickým hnojivem a přídavkem organického hnojiva min. 5kg pro stromy, zálivku, kůly, chráničky ke stromům nebo ochrana stromů nátěrem a pod. položka zahrnuje veškerý materiál, výrobky a polotovary, včetně mimostaveništní a vnitrostaveništní dopravy (rovněž přesuny), včetně naložení a složení, případně s uložením | KUS
| 1 ZEMNÍ PRÁCE | 112017 |  | 13 | KÁCENÍ STROMŮ D KMENE DO 0,5M S ODSTRANĚNÍM PAŘEZŮ, ODVOZ DO 16KM | 2x kácení <=> Výpočet: 2 | Kácení stromů se měří v [ks] poražených stromů (průměr stromů se měří ve výšce 1,3m nad terénem) a zahrnuje zejména: - poražení stromu a osekání větví - spálení větví na hromadách nebo štěpkování - dopravu a uložení kmenů, případné další práce s nimi dle pokynů zadávací dokumentace Odstranění pařezů se měří v [ks] vytrhaných nebo vykopaných pařezů a zahrnuje zejména: - vytrhání nebo vykopání pařezů - veškeré zemní práce spojené s odstraněním pařezů - dopravu a uložení pařezů, případně další práce s nimi dle pokynů zadávací dokumentace - zásyp jam po pařezech | KUS
| 1 ZEMNÍ PRÁCE | 11313A |  | 26 | ODSTRANĚNÍ KRYTU ZPEVNĚNÝCH PLOCH S ASFALTOVÝM POJIVEM - BEZ DOPRAVY | stávající asfaltové plochy, tl. 100 <=> Výpočet: =25*0,1 | Položka zahrnuje veškerou manipulaci s vybouranou sutí a s vybouranými hmotami, kromě vodorovné dopravy, vč. uložení na skládku. Nezahrnuje poplatek za skládku, který se vykazuje v položce 0141** (s výjimkou malého množství bouraného materiálu, kde je možné poplatek zahrnout do jednotkové ceny bourání – tento fakt musí být uveden v doplňujícím textu k položce). | M3
| 1 ZEMNÍ PRÁCE | 11313B |  | 27 | ODSTRANĚNÍ KRYTU ZPEVNĚNÝCH PLOCH S ASFALTOVÝM POJIVEM - DOPRAVA | 30 km, <=> Výpočet: =(2,5)*2,4*30 | Položka zahrnuje samostatnou dopravu suti a vybouraných hmot. Množství se určí jako součin hmotnosti [t] a požadované vzdálenosti [km]. | TKM
| 1 ZEMNÍ PRÁCE | 11332A | 1 | 29 | ODSTRANĚNÍ PODKLADŮ ZPEVNĚNÝCH PLOCH Z KAMENIVA NESTMELENÉHO - BEZ DOPRAVY | Odstranění podkladních vrstev pod (asf) <=> Výpočet: =25*0,13 | Položka zahrnuje veškerou manipulaci s vybouranou sutí a s vybouranými hmotami, kromě vodorovné dopravy, vč. uložení na skládku. Nezahrnuje poplatek za skládku, který se vykazuje v položce 0141** (s výjimkou malého množství bouraného materiálu, kde je možné poplatek zahrnout do jednotkové ceny bourání – tento fakt musí být uveden v doplňujícím textu k položce). | M3
| 1 ZEMNÍ PRÁCE | 11332B | 1.1 | 30 | ODSTRANĚNÍ PODKLADŮ ZPEVNĚNÝCH PLOCH Z KAMENIVA NESTMELENÉHO - DOPRAVA | 30 km - zásypy - násyp <=> Výpočet: =(3,25-3,2)*1,9*30 | Položka zahrnuje samostatnou dopravu suti a vybouraných hmot. Množství se určí jako součin hmotnosti [t] a požadované vzdálenosti [km]. | TKM
| 1 ZEMNÍ PRÁCE | 11332B | 1.2 | 32 | ODSTRANĚNÍ PODKLADŮ ZPEVNĚNÝCH PLOCH Z KAMENIVA NESTMELENÉHO - DOPRAVA | na dočasnou skládku, 5 km, zásypy + násyp <=> Výpočet: =(3,2)*1,9*5 | Položka zahrnuje samostatnou dopravu suti a vybouraných hmot. Množství se určí jako součin hmotnosti [t] a požadované vzdálenosti [km]. | TKM
| 1 ZEMNÍ PRÁCE | 11352A |  | 17 | ODSTRANĚNÍ CHODNÍKOVÝCH A SILNIČNÍCH OBRUBNÍKŮ BETONOVÝCH - BEZ DOPRAVY | Odstranění stávajících obrub <=> Výpočet: 115 | Položka zahrnuje veškerou manipulaci s vybouranou sutí a s vybouranými hmotami, kromě vodorovné dopravy, vč. uložení na skládku. Nezahrnuje poplatek za skládku, který se vykazuje v položce 0141** (s výjimkou malého množství bouraného materiálu, kde je možné poplatek zahrnout do jednotkové ceny bourání – tento fakt musí být uveden v doplňujícím textu k položce). | M
| 1 ZEMNÍ PRÁCE | 11352B |  | 18 | ODSTRANĚNÍ CHODNÍKOVÝCH A SILNIČNÍCH OBRUBNÍKŮ BETONOVÝCH - DOPRAVA | 30 km obruby <=> Výpočet: =(115*86/1000)*30 | Položka zahrnuje samostatnou dopravu suti a vybouraných hmot. Množství se určí jako součin hmotnosti [t] a požadované vzdálenosti [km]. | TKM
| 1 ZEMNÍ PRÁCE | 12110A | 1.1 | 8 | SEJMUTÍ ORNICE NEBO LESNÍ PŮDY - BEZ DOPRAVY | sejmutí ornice, mocnost . 0,39m <=> Výpočet: =1438*0,39 | položka zahrnuje sejmutí ornice bez ohledu na tloušťku vrstvy nezahrnuje uložení na trvalou skládku | M3
| 1 ZEMNÍ PRÁCE | 12110B | 1.1 | 9 | SEJMUTÍ ORNICE NEBO LESNÍ PŮDY - DOPRAVA | p.č. 4088 a p.č. 4090, k.ú. Líšnice, společnost Farma Herba a.s., 38 km odečet rozprostření zeminy na ohumusování <=> Výpočet: =(560,82-(66,2+115)*0,15)*38 | Položka zahrnuje samostatnou dopravu zeminy. Množství se určí jako součin kubatutry [m3] a požadované vzdálenosti [km]. | M3KM
| 1 ZEMNÍ PRÁCE | 12110B | 1.2 | 10 | SEJMUTÍ ORNICE NEBO LESNÍ PŮDY - DOPRAVA | na dočasnou skládku, 5 km, - rozprostření zeminy na ohumusování <=> Výpočet: =(66,2+115)*0,15*5 | Položka zahrnuje samostatnou dopravu zeminy. Množství se určí jako součin kubatutry [m3] a požadované vzdálenosti [km]. | M3KM
| 1 ZEMNÍ PRÁCE | 12373B | 1.1 | 36 | ODKOP PRO SPOD STAVBU SILNIC A ŽELEZNIC TŘ. I - DOPRAVA | odvoz 30km <=> Výpočet: =(209,93)*30 | Položka zahrnuje samostatnou dopravu zeminy. Množství se určí jako součin kubatutry [m3] a požadované vzdálenosti [km]. | M3KM
| 1 ZEMNÍ PRÁCE | 12573A |  | 79 | VYKOPÁVKY ZE ZEMNÍKŮ A SKLÁDEK TŘ. I - BEZ DOPRAVY | <=> Výpočet: =(66,2+115)*0,15 | položka zahrnuje: - svislá doprava, přemístění, přeložení, manipulace s výkopkem - kompletní provedení vykopávky nezapažené i zapažené - ošetření výkopiště po celou dobu práce v něm vč. klimatických opatření - ztížení vykopávek v blízkosti podzemního vedení, konstrukcí a objektů vč. jejich dočasného zajištění - ztížení pod vodou, v okolí výbušnin, ve stísněných prostorech a pod. - příplatek za lepivost - těžení po vrstvách, pásech a po jiných nutných částech (figurách) - čerpání vody vč. čerpacích jímek, potrubí a pohotovostní čerpací soupravy (viz ustanovení k pol. 1151,2) - potřebné snížení hladiny podzemní vody - těžení a rozpojování jednotlivých balvanů - vytahování a nošení výkopku - ruční vykopávky, odstranění kořenů a napadávek - pažení, vzepření a rozepření vč. přepažování (vyjma štětových stěn) - úpravu, ochranu a očištění dna, základové spáry, stěn a svahů - udržování výkopiště a jeho ochrana proti vodě - odvedení nebo obvedení vody v okolí výkopiště a ve výkopišti - třídění výkopku - veškeré pomocné konstrukce umožňující provedení vykopávky (příjezdy, sjezdy, nájezdy, lešení, podpěr. konstr., přemostění, zpevněné plochy, zakrytí a pod.) položka nezahrnuje: - práce spojené s otvírkou zemníku | M3
| 1 ZEMNÍ PRÁCE | 12573B |  | 80 | VYKOPÁVKY ZE ZEMNÍKŮ A SKLÁDEK TŘ. I - DOPRAVA | 5km <=> Výpočet: =(66,2+115)*0,15*5 | Položka zahrnuje samostatnou dopravu zeminy. Množství se určí jako součin kubatutry [m3] a požadované vzdálenosti [km]. | M3KM
| 1 ZEMNÍ PRÁCE | 13173A |  | 48 | HLOUBENÍ JAM ZAPAŽ I NEPAŽ TŘ. I - BEZ DOPRAVY | horská vpusť + 4x UV <=> Výpočet: =2,5*1,9*2,15+4*1,5*1,5*2 | položka zahrnuje: - svislá doprava, přemístění, přeložení, manipulace s výkopkem - kompletní provedení vykopávky nezapažené i zapažené - ošetření výkopiště po celou dobu práce v něm vč. klimatických opatření - ztížení vykopávek v blízkosti podzemního vedení, konstrukcí a objektů vč. jejich dočasného zajištění - ztížení pod vodou, v okolí výbušnin, ve stísněných prostorech a pod. - příplatek za lepivost - těžení po vrstvách, pásech a po jiných nutných částech (figurách) - čerpání vody vč. čerpacích jímek, potrubí a pohotovostní čerpací soupravy (viz ustanovení k pol. 1151,2) - potřebné snížení hladiny podzemní vody - těžení a rozpojování jednotlivých balvanů - vytahování a nošení výkopku - svahování a přesvah. svahů do konečného tvaru, výměna hornin v podloží a v pláni znehodnocené klimatickými vlivy - ruční vykopávky, odstranění kořenů a napadávek - pažení, vzepření a rozepření vč. přepažování (vyjma štětových stěn) - úpravu, ochranu a očištění dna, základové spáry, stěn a svahů - odvedení nebo obvedení vody v okolí výkopiště a ve výkopišti - třídění výkopku - veškeré pomocné konstrukce umožňující provedení vykopávky (příjezdy, sjezdy, nájezdy, lešení, podpěr. konstr., přemostění, zpevněné plochy, zakrytí a pod.) - nezahrnuje uložení zeminy (na skládku, do násypu) ani poplatky za skládku, vykazují se v položce č.0141** | M3
| 1 ZEMNÍ PRÁCE | 13273A | 1 | 41 | HLOUBENÍ RÝH ŠÍŘ DO 2M PAŽ I NEPAŽ TŘ. I - BEZ DOPRAVY | drenáž 0,4x0,4 <=> Výpočet: =97,5*0,4*0,4 | položka zahrnuje: - svislá doprava, přemístění, přeložení, manipulace s výkopkem - kompletní provedení vykopávky nezapažené i zapažené - ošetření výkopiště po celou dobu práce v něm vč. klimatických opatření - ztížení vykopávek v blízkosti podzemního vedení, konstrukcí a objektů vč. jejich dočasného zajištění - ztížení pod vodou, v okolí výbušnin, ve stísněných prostorech a pod. - příplatek za lepivost - těžení po vrstvách, pásech a po jiných nutných částech (figurách) - čerpání vody vč. čerpacích jímek, potrubí a pohotovostní čerpací soupravy (viz ustanovení k pol. 1151,2) - potřebné snížení hladiny podzemní vody - těžení a rozpojování jednotlivých balvanů - vytahování a nošení výkopku - svahování a přesvah. svahů do konečného tvaru, výměna hornin v podloží a v pláni znehodnocené klimatickými vlivy - ruční vykopávky, odstranění kořenů a napadávek - pažení, vzepření a rozepření vč. přepažování (vyjma štětových stěn) - úpravu, ochranu a očištění dna, základové spáry, stěn a svahů - odvedení nebo obvedení vody v okolí výkopiště a ve výkopišti - třídění výkopku - veškeré pomocné konstrukce umožňující provedení vykopávky (příjezdy, sjezdy, nájezdy, lešení, podpěr. konstr., přemostění, zpevněné plochy, zakrytí a pod.) - nezahrnuje uložení zeminy (na skládku, do násypu) ani poplatky za skládku, vykazují se v položce č.0141** | M3
| 1 ZEMNÍ PRÁCE | 13273A | 2 | 46 | HLOUBENÍ RÝH ŠÍŘ DO 2M PAŽ I NEPAŽ TŘ. I - BEZ DOPRAVY | vsakovacím průlehem-rýha 1,0x1,0 <=> Výpočet: =25,5*1,05 | položka zahrnuje: - svislá doprava, přemístění, přeložení, manipulace s výkopkem - kompletní provedení vykopávky nezapažené i zapažené - ošetření výkopiště po celou dobu práce v něm vč. klimatických opatření - ztížení vykopávek v blízkosti podzemního vedení, konstrukcí a objektů vč. jejich dočasného zajištění - ztížení pod vodou, v okolí výbušnin, ve stísněných prostorech a pod. - příplatek za lepivost - těžení po vrstvách, pásech a po jiných nutných částech (figurách) - čerpání vody vč. čerpacích jímek, potrubí a pohotovostní čerpací soupravy (viz ustanovení k pol. 1151,2) - potřebné snížení hladiny podzemní vody - těžení a rozpojování jednotlivých balvanů - vytahování a nošení výkopku - svahování a přesvah. svahů do konečného tvaru, výměna hornin v podloží a v pláni znehodnocené klimatickými vlivy - ruční vykopávky, odstranění kořenů a napadávek - pažení, vzepření a rozepření vč. přepažování (vyjma štětových stěn) - úpravu, ochranu a očištění dna, základové spáry, stěn a svahů - odvedení nebo obvedení vody v okolí výkopiště a ve výkopišti - třídění výkopku - veškeré pomocné konstrukce umožňující provedení vykopávky (příjezdy, sjezdy, nájezdy, lešení, podpěr. konstr., přemostění, zpevněné plochy, zakrytí a pod.) - nezahrnuje uložení zeminy (na skládku, do násypu) ani poplatky za skládku, vykazují se v položce č.0141** | M3
| 1 ZEMNÍ PRÁCE | 13273B
| 1 ZEMNÍ PRÁCE | 184B13 |  | 15 | VYSAZOVÁNÍ STROMŮ LISTNATÝCH S BALEM OBVOD KMENE DO 12CM, PODCHOZÍ VÝŠ MIN 2,2M | ex. dubu letního na pč. 923/74 v k.ú. Ústí nad Orlicí. Sázena bude sazenice s balem ve velikosti 10/12 se zapěstovanou korunou, s ochranou kmene chráničkou a ukotvená třemi kůly následná péče o dřevinu po dobu 5 let po výsadbě <=> Výpočet: 1 | Položka vysazování stromů dodávku projektem předepsaných stromů, hloubení jamek (min. rozměry pro stromy min. 1,5 násobek balu výpěstku) s event. výměnou půdy, s hnojením anorganickým hnojivem a přídavkem organického hnojiva min. 5kg pro stromy, zálivku, kůly, chráničky ke stromům nebo ochrana stromů nátěrem a pod. Obvod kmene se měří ve výšce 1,00m nad zemí. položka zahrnuje veškerý materiál, výrobky a polotovary, včetně mimostaveništní a vnitrostaveništní dopravy (rovněž přesuny), včetně naložení a složení, případně s uložením | KUS
| 2 ZÁKLADY | 021197 | 1 | 39 | OPLÁŠTĚNÍ ODVODŇOVACÍCH ŽEBER Z GEOTEXTILIE | drenáž <=> Výpočet: =97,5*4*0,4 | položka zahrnuje dodávku předepsané geotextilie, mimostaveništní a vnitrostaveništní dopravu a její uložení včetně potřebných přesahů (nezapočítávají se do výměry) | M2
| 2 ZÁKLADY | 021197 | 2 | 44 | OPLÁŠTĚNÍ ODVODŇOVACÍCH ŽEBER Z GEOTEXTILIE | vsakovacím průlehem-rýha <=> Výpočet: =4,52*25,5 | položka zahrnuje dodávku předepsané geotextilie, mimostaveništní a vnitrostaveništní dopravu a její uložení včetně potřebných přesahů (nezapočítávají se do výměry) | M2
| 2 ZÁKLADY | 021361 | 2 | 53 | DRENÁŽNÍ VRSTVY Z GEOTEXTILIE | Vodopropustná geotextilie, průsak >0,1m <=> Výpočet: 115,26 | Položka zahrnuje: - dodávku předepsané geotextilie (včetně nutných přesahů) pro drenážní vrstvu, včetně mimostaveništní a vnitrostaveništní dopravy - provedení drenážní vrstvy předepsaných rozměrů a předepsaného tvaru | M2
| 2 ZÁKLADY | 212645 | 1 | 38 | TRATIVODY KOMPL Z TRUB Z PLAST HM DN DO 200MM, RÝHA TŘ I | Obsyp z kameniva fr. 8/32 HDK Drenážní trubka DN 200, perforována 2/3 Separační geotextilie 150 g/m2, odolnost proti propíchnutí 2 kN Vyrovnání dna místní zeminou 0,4x 0,4m <=> Výpočet: 97,5 | Položka platí pro kompletní konstrukce trativodů a zahrnuje zejména: - výkop rýhy předepsaného tvaru v dané třídě těžitelnosti, výplň, zásyp trativodu včetně dopravy, uložení přebytečného materiálu, dodávky předepsaného materiálu pro výplň a zásyp - zřízení spojovací vrstvy - zřízení podkladu a lože trativodu z předepsaného materiálu - dodávka a uložení trativodu předepsaného materiálu a profilu - obsyp trativodu předepsaným materiálem - ukončení trativodu zaústěním do potrubí nebo vodoteče, případně vybudování ukončujícího objektu (kapličky) dle VL - veškerý materiál, výrobky a polotovary, včetně mimostaveništní a vnitrostaveništní dopravy - nezahrnuje opláštění z geotextilie, fólie | M
| 2 ZÁKLADY | 21461B | 1 | 40 | SEPARAČNÍ GEOTEXTILIE DO 200G/M2 | drenáž <=> Výpočet: 156 | Položka zahrnuje: - dodávku předepsané geotextilie - úpravu, očištění a ochranu podkladu - přichycení k podkladu, případně zatížení - úpravy spojů a zajištění okrajů - úpravy pro odvodnění - nutné přesahy - mimostaveništní a vnitrostaveništní dopravu | M2
| 2 ZÁKLADY | 21461B | 2 | 45 | SEPARAČNÍ GEOTEXTILIE DO 200G/M2 | vsakovacím průlehem-rýha Separační geotextilie 150 g/m2 <=> Výpočet: 115,26 | Položka zahrnuje: - dodávku předepsané geotextilie - úpravu, očištění a ochranu podkladu - přichycení k podkladu, případně zatížení - úpravy spojů a zajištění okrajů - úpravy pro odvodnění - nutné přesahy - mimostaveništní a vnitrostaveništní dopravu | M2
| 2 ZÁKLADY | 28997B | 5.1 | 72 | OPLÁŠTĚNÍ (ZPEVNĚNÍ) Z GEOTEXTILIE DO 200G/M2 | zemní plán jízdní a parkovací pruh V případě nevhodného podloží je nutné provést stabilizaci podloží, ČERPÁNÍ PO DOHODĚ S INVESTOREM <=> Výpočet: 1119,5 | Položka zahrnuje: - dodávku předepsané geotextilie - úpravu, očištění a ochranu podkladu - přichycení k podkladu, případně zatížení - úpravy spojů a zajištění okrajů - úpravy pro odvodnění - nutné přesahy - mimostaveništní a vnitrostaveništní dopravu | M2
| 2 ZÁKLADY | 28997E | 1 | 68 | OPLÁŠTĚNÍ (ZPEVNĚNÍ) Z GEOTEXTILIE DO 500G/M2 | Tkaná geotextilie, sečná tuhost max. 2% <=> Výpočet: 1119,5 | Položka zahrnuje: - dodávku předepsané geotextilie - úpravu, očištění a ochranu podkladu - přichycení k podkladu, případně zatížení - úpravy spojů a zajištění okrajů - úpravy pro odvodnění - nutné přesahy - mimostaveništní a vnitrostaveništní dopravu | M2
| 5 KOMUNIKACE | 056333 | 3.10 | 56 | VOZOVKOVÉ VRSTVY ZE ŠTĚRKODRTI TL. DO 150MM | ŠDB, -Štěrkodrť, ČSN 73 6126-1, 150 mm, Konstrukce chodníku <=> Výpočet: 153,5 | - dodání kameniva předepsané kvality a zrnitosti - rozprostření a zhutnění vrstvy v předepsané tloušťce - zřízení vrstvy bez rozlišení šířky, pokládání vrstvy po etapách - nezahrnuje postřiky, nátěry | M2
| 5 KOMUNIKACE | 056334 | 2.10 | 59 | VOZOVKOVÉ VRSTVY ZE ŠTĚRKODRTI TL. DO 200MM | Štěrkodrť fr. 0/63,ŠD B,200 mm,ČSN 73 6126-1 Konstrukce parkovací pás <=> Výpočet: 654 | - dodání kameniva předepsané kvality a zrnitosti - rozprostření a zhutnění vrstvy v předepsané tloušťce - zřízení vrstvy bez rozlišení šířky, pokládání vrstvy po etapách - nezahrnuje postřiky, nátěry | M2
| 5 KOMUNIKACE | 056334 | 2.11 | 60 | VOZOVKOVÉ VRSTVY ZE ŠTĚRKODRTI TL. DO 200MM | Štěrkodrť fr. 0/63,ŠD A,160 mm,ČSN 73 6126-1 Konstrukce parkovací pás <=> Výpočet: 654 | - dodání kameniva předepsané kvality a zrnitosti - rozprostření a zhutnění vrstvy v předepsané tloušťce - zřízení vrstvy bez rozlišení šířky, pokládání vrstvy po etapách - nezahrnuje postřiky, nátěry | M2
| 5 KOMUNIKACE | 056335 | 1.20 | 66 | VOZOVKOVÉ VRSTVY ZE ŠTĚRKODRTI TL. DO 250MM | Štěrkodrť fr. 0/63,ŠD A, 210 mm,ČSN 73 6126-1 Konstrukce MK <=> Výpočet: 466 | - dodání kameniva předepsané kvality a zrnitosti - rozprostření a zhutnění vrstvy v předepsané tloušťce - zřízení vrstvy bez rozlišení šířky, pokládání vrstvy po etapách - nezahrnuje postřiky, nátěry | M2
| 5 KOMUNIKACE | 056336 | 5.1 | 71 | VOZOVKOVÉ VRSTVY ZE ŠTĚRKODRTI TL. DO 300MM | 2x vrstva V případě nevhodného podloží je nutné provést stabilizaci podloží ČERPÁNÍ PO DOHODĚ S INVESTOREM <=> Výpočet: =2*1119,5 | - dodání kameniva předepsané kvality a zrnitosti - rozprostření a zhutnění vrstvy v předepsané tloušťce - zřízení vrstvy bez rozlišení šířky, pokládání vrstvy po etapách - nezahrnuje postřiky, nátěry | M2
| 5 KOMUNIKACE | 057475 | 5.1 | 70 | VOZOVKOVÉ VÝZTUŽNÉ VRSTVY Z GEOMŘÍŽOVINY | 2x vrstva Sečnová tuhost při 0,5% deformaci: 480 kN/m, Sečnová tuhost při 2,0% deformaci: 360 kN/m, Poměr radiální sečnové tuhosti: 0,80, V případě nevhodného podloží je nutné provést stabilizaci podloží, ČERPÁNÍ PO DOHODĚ S INVESTOREM <=> Výpočet: =2*1119,5 | - dodání geomříže v požadované kvalitě a v množství včetně přesahů (přesahy započteny v jednotkové ceně) - očištění podkladu - pokládka geomříže dle předepsaného technologického předpisu | M2
| 5 KOMUNIKACE | 058920 |  | 78 | VÝPLŇ SPAR MODIFIKOVANÝM ASFALTEM | úprava styčné spáry obrusné vrstvy, drážka vyčištěna a zalita trvale pružnou asfaltovou zálivkou z modfik. asfaltu a utěsněna, <=> Výpočet: 75 | položka zahrnuje: - dodávku předepsaného materiálu - vyčištění a výplň spar tímto materiálem | M
| 5 KOMUNIKACE | 561431 | 2.20 | 61 | KAMENIVO ZPEVNĚNÉ CEMENTEM TŘ. I TL. DO 150MM | Vr. ze směsi stml. cementem,SC C8/10, 150 mm, ČSN 73 6124-1 Konstrukce parkovací pás V případě nevhodného podloží, zajištění filtrační vrstvy do podloží ČERPÁNÍ PO DOHODĚ S INVESTOREM <=> Výpočet: 654 | - dodání směsi v požadované kvalitě - očištění podkladu - uložení směsi dle předepsaného technologického předpisu a zhutnění vrstvy v předepsané tloušťce - zřízení vrstvy bez rozlišení šířky, pokládání vrstvy po etapách, včetně pracovních spar a spojů - úpravu napojení, ukončení - úpravu dilatačních spar včetně předepsané výztuže - nezahrnuje postřiky, nátěry - nezahrnuje úpravu povrchu krytu | M2
| 5 KOMUNIKACE | 561431 | 1.20 | 67 | KAMENIVO ZPEVNĚNÉ CEMENTEM TŘ. I TL. DO 150MM | Vr. ze směsi stml. cementem,SC C8/10, 130 mm, ČSN 73 6124-1 Konstrukce MK, řezání dilatací <=> Výpočet: 466 | - dodání směsi v požadované kvalitě - očištění podkladu - uložení směsi dle předepsaného technologického předpisu a zhutnění vrstvy v předepsané tloušťce - zřízení vrstvy bez rozlišení šířky, pokládání vrstvy po etapách, včetně pracovních spar a spojů - úpravu napojení, ukončení - úpravu dilatačních spar včetně předepsané výztuže - nezahrnuje postřiky, nátěry - nezahrnuje úpravu povrchu krytu | M2
| 5 KOMUNIKACE | 572123 | 1.1 | 65 | INFILTRAČNÍ POSTŘIK Z EMULZE DO 1,0KG/M2 | PI-E, - Infiltrační postřik emulzní 1 kg/m2 ČSN, 73 6129 <=> Výpočet: 466 | - dodání všech předepsaných materiálů pro postřiky v předepsaném množství - provedení dle předepsaného technologického předpisu - zřízení vrstvy bez rozlišení šířky, pokládání vrstvy po etapách - úpravu napojení, ukončení | M2
| 5 KOMUNIKACE | 572213 | 1.1 | 63 | SPOJOVACÍ POSTŘIK Z EMULZE DO 0,5KG/M2 | PS-E, - Spojovací postřik emulzní 0,35 kg/m2, ČSN 73 6129, <=> Výpočet: 466 | - dodání všech předepsaných materiálů pro postřiky v předepsaném množství - provedení dle předepsaného technologického předpisu - zřízení vrstvy bez rozlišení šířky, pokládání vrstvy po etapách - úpravu napojení, ukončení | M2
| 5 KOMUNIKACE | 574A33 | 1.1 | 62 | ASFALTOVÝ BETON PRO OBRUSNÉ VRSTVY ACO 11 TL. 40MM | ACO 11 (50/70), 40 mm, ČSN EN 13108 <=> Výpočet: 466 | - dodání směsi v požadované kvalitě - očištění podkladu - uložení směsi dle předepsaného technologického předpisu, zhutnění vrstvy v předepsané tloušťce - zřízení vrstvy bez rozlišení šířky, pokládání vrstvy po etapách, včetně pracovních spar a spojů - úpravu napojení, ukončení podél obrubníků, dilatačních zařízení, odvodňovacích proužků, odvodňovačů, vpustí, šachet a pod. - nezahrnuje postřiky, nátěry - nezahrnuje těsnění podél obrubníků, dilatačních zařízení, odvodňovacích proužků, odvodňovačů, vpustí, šachet a pod. | M2
| 5 KOMUNIKACE | 574C56 | 1 | 64 | ASFALTOVÝ BETON PRO LOŽNÍ VRSTVY ACL 16+, 16S TL. 60MM | ACL 16+, - Asfaltový beton pro ložné vrstvy ČSN EN 13108-1, 60 mm <=> Výpočet: 466 | - dodání směsi v požadované kvalitě - očištění podkladu - uložení směsi dle předepsaného technologického předpisu, zhutnění vrstvy v předepsané tloušťce - zřízení vrstvy bez rozlišení šířky, pokládání vrstvy po etapách, včetně pracovních spar a spojů - úpravu napojení, ukončení podél obrubníků, dilatačních zařízení, odvodňovacích proužků, odvodňovačů, vpustí, šachet a pod. - nezahrnuje postřiky, nátěry - nezahrnuje těsnění podél obrubníků, dilatačních zařízení, odvodňovacích proužků, odvodňovačů, vpustí, šachet a pod. | M2
| 5 KOMUNIKACE | 582611 | 3.1 | 55 | KRYTY Z BETON DLAŽDIC SE ZÁMKEM ŠEDÝCH TL 60MM DO LOŽE Z KAM | DL -Zámková dlažba ČSN 73 6131, 60 mm L -Ložní vrstva dlažby, 30 mm Konstrukce chodníku <=> Výpočet: 142,5 | - dodání dlažebního materiálu v požadované kvalitě, dodání materiálu pro předepsané lože v tloušťce předepsané dokumentací a pro předepsanou výplň spar - očištění podkladu - uložení dlažby dle předepsaného technologického předpisu včetně předepsané podkladní vrstvy a předepsané výplně spar - zřízení vrstvy bez rozlišení šířky, pokládání vrstvy po etapách - úpravu napojení, ukončení podél obrubníků, dilatačních zařízení, odvodňovacích proužků, odvodňovačů, vpustí, šachet a pod., nestanoví-li zadávací dokumentace jinak - nezahrnuje postřiky, nátěry - nezahrnuje těsnění podél obrubníků, dilatačních zařízení, odvodňovacích proužků, odvodňovačů, vpustí, šachet a pod. | M2
| 5 KOMUNIKACE | 582615 | 2.1 | 57 | KRYTY Z BETON DLAŽDIC SE ZÁMKEM BAREV TL 80MM DO LOŽE Z KAM | DL-Zámková dlažba, ČSN 73 6131, 80 mm L-Ložní vrstva dlažby (f 4/8), ČSN 736124-7, 40 mm, barva žlutá - okrová Konstrukce parkovací pás <=> Výpočet: 203,5 | - dodání dlažebního materiálu v požadované kvalitě, dodání materiálu pro předepsané lože v tloušťce předepsané dokumentací a pro předepsanou výplň spar - očištění podkladu - uložení dlažby dle předepsaného technologického předpisu včetně předepsané podkladní vrstvy a předepsané výplně spar - zřízení vrstvy bez rozlišení šířky, pokládání vrstvy po etapách - úpravu napojení, ukončení podél obrubníků, dilatačních zařízení, odvodňovacích proužků, odvodňovačů, vpustí, šachet a pod., nestanoví-li zadávací dokumentace jinak - nezahrnuje postřiky, nátěry - nezahrnuje těsnění podél obrubníků, dilatačních zařízení, odvodňovacích proužků, odvodňovačů, vpustí, šachet a pod. | M2
| 5 KOMUNIKACE | 58261A | 3.1 | 54 | KRYTY Z BETON DLAŽDIC SE ZÁMKEM BAREV RELIÉF TL 60MM DO LOŽE Z KAM | reliéfní dlažba s půlkulatými výběžky, barva antracitová <=> Výpočet: 11 | - dodání dlažebního materiálu v požadované kvalitě, dodání materiálu pro předepsané lože v tloušťce předepsané dokumentací a pro předepsanou výplň spar - očištění podkladu - uložení dlažby dle předepsaného technologického předpisu včetně předepsané podkladní vrstvy a předepsané výplně spar - zřízení vrstvy bez rozlišení šířky, pokládání vrstvy po etapách - úpravu napojení, ukončení podél obrubníků, dilatačních zařízení, odvodňovacích proužků, odvodňovačů, vpustí, šachet a pod., nestanoví-li zadávací dokumentace jinak - nezahrnuje postřiky, nátěry - nezahrnuje těsnění podél obrubníků, dilatačních zařízení, odvodňovacích proužků, odvodňovačů, vpustí, šachet a pod. | M2
| 5 KOMUNIKACE | 58401 |  | 58 | VOZOVKOVÉ KRYTY Z VEGETAČNÍCH DÍLCŮ DO LOŽE Z KAM TL DO 100MM | Vegetačná dlažba, ČSN 73 6131, 80 mm L-Ložní vrstva dlažby (f 4/8), ČSN 736124-7, 40 mm, barva přírodní Konstrukce parkovací pás <=> Výpočet: 450,5 | - dodání dílců v požadované kvalitě, dodání materiálu pro předepsané lože v tloušťce předepsané dokumentací a pro předepsanou výplň spar - očištění podkladu - uložení dílců dle předepsaného technologického předpisu včetně předepsané podkladní vrstvy a předepsané výplně spar - zřízení vrstvy bez rozlišení šířky, pokládání vrstvy po etapách - úpravu napojení, ukončení podél obrubníků, dilatačních zařízení, odvodňovacích proužků, odvodňovačů, vpustí, šachet a pod., nestanoví-li zadávací dokumentace jinak - nezahrnuje postřiky, nátěry - nezahrnuje těsnění podél obrubníků, dilatačních zařízení, odvodňovacích proužků, odvodňovačů, vpustí, šachet a | M2
| 5 KOMUNIKACE | 587205 |  | 19 | PŘEDLÁŽDĚNÍ KRYTU Z BETONOVÝCH DLAŽDIC | předláždění stávajícího chodníku <=> Výpočet: 17 | - pod pojmem *předláždění* se rozumí rozebrání stávající dlažby a pokládka dlažby ze stávajícího dlažebního materiálu (bez dodávky nového) - zahrnuje nezbytnou manipulaci s tímto materiálem (nakládání, doprava, složení, očištění) - dodání a rozprostření materiálu pro lože a jeho tloušťku předepsanou dokumentací a pro předepsanou výplň spar - eventuelní doplnění plochy s použitím nového materiálu se vykazuje v položce č.582 | M2
| 8 POTRUBÍ | 087733 |  | 85 | CHRÁNIČKY PŮLENÉ Z TRUB PLAST DN DO 150MM | HDPE 110 mm ČERPÁNÍ PO DOHODĚ S INVESTOREM <=> Výpočet: 100 | položky pro zhotovení potrubí platí bez ohledu na sklon zahrnuje: - výrobní dokumentaci (včetně technologického předpisu) - dodání veškerého trubního a pomocného materiálu (trouby včetně podélného rozpůlení, trubky, tvarovky, spojovací a těsnící materiál a pod.), podpěrných, závěsných a upevňovacích prvků, včetně potřebných úprav - úprava a příprava podkladu a podpěr, očištění a ošetření podkladu a podpěr - zřízení plně funkčního potrubí, kompletní soustavy, podle příslušného technologického předpisu - zřízení potrubí i jednotlivých částí po etapách, včetně pracovních spar a spojů, pracovního zaslepení konců a pod. - úprava prostupů, průchodů šachtami a komorami, okolí podpěr a vyústění, zaústění, napojení, vyvedení a upevnění odpad. výustí - ochrana potrubí nátěrem (vč. úpravy povrchu), případně izolací, nejsou-li tyto práce předmětem jiné položky - úprava, očištění a ošetření prostoru kolem potrubí včetně případně předepsaného utěsnění konců chrániček - položky platí pro práce prováděné v prostoru zapaženém i nezapaženém a i v kolektorech, chráničkách | M
| 8 POTRUBÍ | 089712 |  | 86 | VPUSŤ KANALIZAČNÍ ULIČNÍ KOMPLETNÍ Z BETONOVÝCH DÍLCŮ | snížená s kalovým prostorem, s prefabrikovaným sifonem, Mříž litinová 500x500 s rámem D400. <=> Výpočet: 4 | položka zahrnuje: - dodávku a osazení předepsaných dílů včetně mříže - výplň, těsnění a tmelení spar a spojů, - opatření povrchů betonu izolací proti zemní vlhkosti v částech, kde přijdou do styku se zeminou nebo kamenivem, - předepsané podkladní konstrukce | KUS
| 8 POTRUBÍ | 089722 |  | 87 | VPUSŤ KANALIZAČNÍ HORSKÁ KOMPLETNÍ Z BETON DÍLCŮ | ŽB horská vpust o rozměrech 1,5m x 0,9m x 1,15m se zákrytovou deskou včetně mříže <=> Výpočet: 1 | položka zahrnuje: - dodávku a osazení předepsaných dílů včetně mříže - výplň, těsnění a tmelení spar a spojů, - opatření povrchů betonu izolací proti zemní vlhkosti v částech, kde přijdou do styku se zeminou nebo kamenivem, - předepsané podkladní konstrukce | KUS
| 8 POTRUBÍ | 089921 |  | 84 | VÝŠKOVÁ ÚPRAVA POKLOPŮ | <=> Výpočet: 1 | - položka výškové úpravy zahrnuje všechny nutné práce a materiály pro zvýšení nebo snížení zařízení (včetně nutné úpravy stávajícího povrchu vozovky nebo chodníku). | KUS
| 8 POTRUBÍ | 089923 |  | 83 | VÝŠKOVÁ ÚPRAVA KRYCÍCH HRNCŮ | <=> Výpočet: 1 | - položka výškové úpravy zahrnuje všechny nutné práce a materiály pro zvýšení nebo snížení zařízení (včetně nutné úpravy stávajícího povrchu vozovky nebo chodníku). | KUS
| 8 POTRUBÍ | 875342 | 2 | 51 | POTRUBÍ DREN Z TRUB PLAST DN DO 200MM DĚROVANÝCH | vsakovacím průlehem-rýha Drenážní trubka DN 200, perforována 2/3 <=> Výpočet: 25,5 | položky pro zhotovení potrubí platí bez ohledu na sklon zahrnuje: - výrobní dokumentaci (včetně technologického předpisu) - dodání veškerého trubního a pomocného materiálu (trouby, trubky, tvarovky, spojovací a těsnící materiál a pod.), podpěrných, závěsných a upevňovacích prvků, včetně potřebných úprav - úprava a příprava podkladu a podpěr, očištění a ošetření podkladu a podpěr - zřízení plně funkčního potrubí, kompletní soustavy, podle příslušného technologického předpisu - zřízení potrubí i jednotlivých částí po etapách, včetně pracovních spar a spojů, pracovního zaslepení konců a pod. - úprava prostupů, průchodů šachtami a komorami, okolí podpěr a vyústění, zaústění, napojení, vyvedení a upevnění odpad. výustí - ochrana potrubí nátěrem (vč. úpravy povrchu), případně izolací, nejsou-li tyto práce předmětem jiné položky - úprava, očištění a ošetření prostoru kolem potrubí - položky platí pro práce prováděné v prostoru zapaženém i nezapaženém a i v kolektorech, chráničkách - položky zahrnují i práce spojené s nutnými obtoky, převáděním a čerpáním vody | M
| 9 OSTATNÍ PRÁCE | 091551 |  | 73 | VODOROVNÉ DOPRAVNÍ ZNAČENÍ - PŘEDEM PŘIPRAVENÉ SYMBOLY | Vyhrazená parkovací stání pro OSP -V10f <=> Výpočet: 2 | položka zahrnuje: - dodání a pokládku předepsaného symbolu - zahrnuje předznačení a reflexní úpravu | KUS
| 9 OSTATNÍ PRÁCE | 093798 | R.1 | 12 | MOBILIÁŘ - VYBAVENÍ DĚTSKÝCH HŘIŠŤ - PŘESUN | přesun dětských hracích prvků (2ks) <=> Výpočet: 2 | Položka zahrnuje: - montáž, osazení a dodávku kompletního zařízení, předepsaného zadávací dokumentací - mimostavništní a vnitrostaveništní dopravu - nezbytné zemní práce a základové konstrukce - předepsanou povrchovou úpravu (nátěry a pod.) Pozn.: materiál uvedený v textu představuje rozhodující podíl ve výrobku | KUS
| 9 OSTATNÍ PRÁCE | 096687 |  | 20 | VYBOURÁNÍ ULIČNÍCH VPUSTÍ KOMPLETNÍCH | odstranění vpustí <=> Výpočet: 1 | položka zahrnuje: - kompletní bourací práce včetně nezbytného rozsahu zemních prací, - veškerou manipulaci s vybouranou sutí a hmotami včetně uložení na skládku, - veškeré další práce plynoucí z technologického předpisu a z platných předpisů, nezahrnuje poplatek za skládku, který se vykazuje v položce 0141** (s výjimkou malého množství bouraného materiálu, kde je možné poplatek zahrnout do jednotkové ceny bourání – tento fakt musí být uveden v doplňujícím textu k položce) | KUS
| 9 OSTATNÍ PRÁCE | 914121 |  | 75 | DOPRAVNÍ ZNAČKY ZÁKLADNÍ VELIKOSTI OCELOVÉ FÓLIE TŘ 1 - DODÁVKA A MONTÁŽ | <=> Výpočet: 5 | položka zahrnuje: - dodávku a montáž značek v požadovaném provedení | KUS
| 9 OSTATNÍ PRÁCE | 914129 |  | 7 | DOPRAV ZNAČKY ZÁKLAD VEL OCEL FÓLIE TŘ 1 - NÁJEMNÉ | označení pracovních míst, 15 ks, 90 dní Přechodné dopravní značení vč. návrhu a projednání s dotčenými orgány, dodávky dopravních značek a světelného signalizačního zařízení, provoz a údržba po dobu realizace <=> Výpočet: = 15 *90 | položka zahrnuje sazbu za pronájem dopravních značek a zařízení, počet jednotek je určen jako součin počtu značek a počtu dní použití | KSDEN
| 9 OSTATNÍ PRÁCE | 915111 |  | 74 | VODOROVNÉ DOPRAVNÍ ZNAČENÍ BARVOU HLADKÉ - DODÁVKA A POKLÁDKA | <=> Výpočet: =175,5*0,125 | položka zahrnuje: - dodání a pokládku nátěrového materiálu (měří se pouze natíraná plocha) - předznačení a reflexní úpravu | M2
| 9 OSTATNÍ PRÁCE | 917223 |  | 22 | SILNIČNÍ A CHODNÍKOVÉ OBRUBY Z BETONOVÝCH OBRUBNÍKŮ ŠÍŘ 100MM | ABO 13-10, betonové lože C20/25nXF3 s boční opěrkou v min. tl. 150 mm, <=> Výpočet: 226 | Položka zahrnuje: dodání a pokládku betonových obrubníků o rozměrech předepsaných zadávací dokumentací betonové lože i boční betonovou opěrku. | M
| 9 OSTATNÍ PRÁCE | 917224 | 1 | 23 | SILNIČNÍ A CHODNÍKOVÉ OBRUBY Z BETONOVÝCH OBRUBNÍKŮ ŠÍŘ 150MM | ABO 2-15, betonové lože C20/25nXF3 s boční opěrkou v min. tl. 150 mm, <=> Výpočet: 24 | Položka zahrnuje: dodání a pokládku betonových obrubníků o rozměrech předepsaných zadávací dokumentací betonové lože i boční betonovou opěrku. | M
| 9 OSTATNÍ PRÁCE | 917224 | 2 | 24 | SILNIČNÍ A CHODNÍKOVÉ OBRUBY Z BETONOVÝCH OBRUBNÍKŮ ŠÍŘ 150MM | ABO 2-15 N do lože C 20/25nXF3, tl. 0,15m, nájezdové obruby, 2cm <=> Výpočet: 176,5 | Položka zahrnuje: dodání a pokládku betonových obrubníků o rozměrech předepsaných zadávací dokumentací betonové lože i boční betonovou opěrku. | M
| 9 OSTATNÍ PRÁCE | 917224 | 3 | 25 | SILNIČNÍ A CHODNÍKOVÉ OBRUBY Z BETONOVÝCH OBRUBNÍKŮ ŠÍŘ 150MM | ABO 2-15 PL,PP do lože C 20/25nXF3, tl. 0,15m, přechodové, změna výšky <=> Výpočet: =13*2 | Položka zahrnuje: dodání a pokládku betonových obrubníků o rozměrech předepsaných zadávací dokumentací betonové lože i boční betonovou opěrku. | M
| 9 OSTATNÍ PRÁCE | 919112 |  | 76 | ŘEZÁNÍ ASFALTOVÉHO KRYTU VOZOVEK TL DO 100MM | pro bourání <=> Výpočet: 75 | položka zahrnuje řezání vozovkové vrstvy v předepsané tloušťce, včetně spotřeby vody | M
| 9 OSTATNÍ PRÁCE | 91911A |  | 77 | ŘEZÁNÍ ASFALTOVÉHO KRYTU VOZOVEK TL DO 20MM | pro spáru <=> Výpočet: 75 | položka zahrnuje řezání vozovkové vrstvy v předepsané tloušťce, včetně spotřeby vody | M