## Rekapitulace stavby
Export Komplet | [27 empty] | 2.0 | ZAMOK |  |  |  |  | False | False | {369d55d7-187c-4489-8e24-25cc5881730f}
[33 empty] | 0,01 | 21
[33 empty] | 0,01 | 15
|  | REKAPITULACE STAVBY | [17 empty] | v --- níže se nacházejí doplnkové a pomocné údaje k sestavám --- v | [11 empty] | Návod na vyplnění | 0,001
|  | Kód: |  |  |  |  | 21008 | [24 empty] | Měnit lze pouze buňky se žlutým podbarvením! 1) na prvním listu Rekapitulace stavby vyplňte v sestavě a) Souhrnný list - údaje o Uchazeči (přenesou se do ostatních sestav i v jiných listech) b) Rekapitulace objektů - potřebné Ostatní náklady 2) na vybraných listech vyplňte v sestavě a) Krycí list - údaje o Uchazeči, pokud se liší od údajů o Uchazeči na Souhrnném listu (údaje se přenesou do ostatních sestav v daném listu) b) Rekapitulace rozpočtu - potřebné Ostatní náklady c) Celkové náklady za stavbu - ceny u položek - množství, pokud má žluté podbarvení - a v případě potřeby poznámku (ta je ve skrytém sloupci) | 0,01
|  | Stavba: |  |  |  |  | REKONSTRUKCE KOTELNY, Poříční 443, Ústí nad Orlicí - Hylváty | [25 empty] | 0,01
|  | KSO: | [13 empty] | CC-CZ: | [16 empty] | 0,01
|  | Místo: |  |  |  |  | Poříční 443, Ústí nad Orlicí - Hylváty | [8 empty] | Datum: |  | 13. 6. 2021 | [14 empty] | 0,01
0,01
|  | Zadavatel: | [13 empty] | IČ: | [16 empty] | 0,01
|  |  | TEPVOS, spol. s r.o., Královéhradecká 1566, Ústí n | [12 empty] | DIČ: | [16 empty] | 0,01
0,01
|  | Uchazeč: | [13 empty] | IČ: |  | Vyplň údaj | [14 empty] | 0,01
|  |  | Vyplň údaj | [12 empty] | DIČ: |  | Vyplň údaj | [14 empty] | 0,01
False
|  | Projektant: | [13 empty] | IČ: | [16 empty] | False
|  |  | Jiří Kamenický, Na Špici 211, 561 17 Dlouhá Třebov | [12 empty] | DIČ: | [16 empty] | True
0,01
|  | Zpracovatel: | [13 empty] | IČ: | [16 empty] | 0,01
[16 empty] | DIČ: | [16 empty] | True
Poznámka:
|  | Cena bez DPH | [13 empty] | 0
[8 empty] | Sazba daně |  |  | Základ daně |  |  |  |  | Výše daně
|  | DPH |  | základní |  |  |  | 21% |  |  | 0 |  |  |  |  | 0
|  |  |  | snížená |  |  |  | 15% |  |  | 0 |  |  |  |  | 0
|  |  |  | zákl. přenesená |  |  |  | 21% |  |  | 0 |  |  |  |  | 0
|  |  |  | sníž. přenesená |  |  |  | 15% |  |  | 0 |  |  |  |  | 0
|  |  |  | nulová |  |  |  | 0% |  |  | 0 |  |  |  |  | 0
|  | Cena s DPH | [6 empty] | v |  |  | CZK |  |  |  | 0
|  | Projektant | [11 empty] | Zpracovatel
|  | Datum a podpis: | [7 empty] | Razítko |  |  |  | Datum a podpis: |  |  | Razítko
|  | Objednavatel | [11 empty] | Uchazeč
|  | Datum a podpis: | [7 empty] | Razítko |  |  |  | Datum a podpis: |  |  | Razítko
REKAPITULACE OBJEKTŮ STAVBY A SOUPISŮ PRACÍ
| Kód: | [6 empty] | 21008
| Stavba: | [6 empty] | REKONSTRUKCE KOTELNY, Poříční 443, Ústí nad Orlicí - Hylváty
| Místo: | [6 empty] | Poříční 443, Ústí nad Orlicí - Hylváty | [6 empty] | Datum: |  | 13. 6. 2021
| Zadavatel: | [6 empty] | TEPVOS, spol. s r.o., Královéhradecká 1566, Ústí n | [6 empty] | Projektant: |  | Jiří Kamenický, Na Špici 211, 561 17 Dlouhá Třebov |  |  | Informatívní údaje z listů zakázek
| Uchazeč: | [13 empty] | Zpracovatel:
| Kód |  |  |  | Popis | [7 empty] | Cena bez DPH [CZK] |  |  |  |  | Cena s DPH [CZK] | Typ | z toho Ostat. náklady [CZK] | DPH [CZK] | Normohodiny [h] | DPH základní [CZK] | DPH snížená [CZK] | DPH základní přenesená [CZK] | DPH snížená přenesená [CZK] | Základna DPH základní | Základna DPH snížená | Základna DPH zákl. přenesená | Základna DPH sníž. přenesená | Základna DPH nulová
| Náklady z rozpočtů | [11 empty] | 0 |  |  |  |  | 0 |  | 0 | 0 | 0 | 0 | 0 | 0 | 0 | 0 | 0 | 0 | 0 | 0 |  | D | 0 | ###NOIMPORT### | IMPORT | {369d55d7-187c-4489-8e24-25cc5881730f} | {00000000-0000-0000-0000-000000000000}
/ |  | D.1.4.2 |  |  |  | PLYNOVÁ ZAŘÍZENÍ | [6 empty] | 0 |  |  |  |  | 0 | STA | 0 | 0 | 0 | 0 | 0 | 0 | 0 | 0 | 0 | 0 | 0 | 0 |  |  | 1 |  | IMPORT | {e530b553-8ae8-480d-a057-f149893a212c} | {369d55d7-187c-4489-8e24-25cc5881730f} | 2
/ |  | D.1.4.1 |  |  |  | VYTÁPĚNÍ A ZDRAVOTNÍ TECHNIKA | [6 empty] | 0 |  |  |  |  | 0 | STA | 0 | 0 | 0 | 0 | 0 | 0 | 0 | 0 | 0 | 0 | 0 | 0 |  |  | 1 |  | IMPORT | {b60354d1-1f99-4518-ba91-521ab56780db} | {369d55d7-187c-4489-8e24-25cc5881730f} | 2

## D.1.4.2 - PLYNOVÁ ZAŘÍZENÍ
{e530b553-8ae8-480d-a057-f149893a212c}
2
| KRYCÍ LIST SOUPISU PRACÍ | [7 empty] | v --- níže se nacházejí doplnkové a pomocné údaje k sestavám --- v | [8 empty] | False
Stavba:
REKONSTRUKCE KOTELNY, Poříční 443, Ústí nad Orlicí - Hylváty
Objekt:
D.1.4.2 - PLYNOVÁ ZAŘÍZENÍ
| KSO: |  |  |  |  | CC-CZ:
| Místo: |  | Poříční 443, Ústí nad Orlicí - Hylváty |  |  | Datum: | 13. 6. 2021
| Zadavatel: |  |  |  |  | IČ:
|  | TEPVOS, spol. s r.o., Královéhradecká 1566, Ústí n |  |  |  | DIČ:
| Uchazeč: |  |  |  |  | IČ: | Vyplň údaj
|  | Vyplň údaj |  |  |  | DIČ: | Vyplň údaj
| Projektant: |  |  |  |  | IČ:
|  | Jiří Kamenický, Na Špici 211, 561 17 Dlouhá Třebov |  |  |  | DIČ:
| Zpracovatel: |  |  |  |  | IČ:
DIČ:
Poznámka:
| Cena bez DPH | [5 empty] | 0
|  |  | Základ daně |  |  | Sazba daně | Výše daně
| DPH | základní | 0 |  |  | 21% | 0
|  | snížená | 0 |  |  | 15% | 0
|  | zákl. přenesená | 0 |  |  | 21% | 0
|  | sníž. přenesená | 0 |  |  | 15% | 0
|  | nulová | 0 |  |  | 0% | 0
| Cena s DPH |  |  | v | CZK |  | 0
| Projektant |  |  | Zpracovatel
| Datum a podpis: |  | Razítko | Datum a podpis: |  |  | Razítko
| Objednavatel |  |  | Uchazeč
| Datum a podpis: |  | Razítko | Datum a podpis: |  |  | Razítko
REKAPITULACE ČLENĚNÍ SOUPISU PRACÍ
Stavba:
REKONSTRUKCE KOTELNY, Poříční 443, Ústí nad Orlicí - Hylváty
Objekt:
D.1.4.2 - PLYNOVÁ ZAŘÍZENÍ
Místo: |  |  | Poříční 443, Ústí nad Orlicí - Hylváty |  |  | Datum: | 13. 6. 2021
Zadavatel: |  |  | TEPVOS, spol. s r.o., Královéhradecká 1566, Ústí n |  |  | Projektant: | Jiří Kamenický, Na Špici 211, 561 17 Dlouhá Třebov
Uchazeč: |  |  | Vyplň údaj |  |  | Zpracovatel:
Kód dílu - Popis | [6 empty] | Cena celkem [CZK]
Náklady ze soupisu prací | [6 empty] | 0 | [11 empty] | -1
| PSV - Práce a dodávky PSV | [5 empty] | 0
| 723 - Zdravotechnika - vnitřní plynovod | [5 empty] | 0
| 783 - Dokončovací práce - nátěry | [5 empty] | 0
SOUPIS PRACÍ
Stavba:
REKONSTRUKCE KOTELNY, Poříční 443, Ústí nad Orlicí - Hylváty
Objekt:
D.1.4.2 - PLYNOVÁ ZAŘÍZENÍ
Místo: |  |  | Poříční 443, Ústí nad Orlicí - Hylváty |  |  | Datum: | 13. 6. 2021
Zadavatel: |  |  | TEPVOS, spol. s r.o., Královéhradecká 1566, Ústí n |  |  | Projektant: | Jiří Kamenický, Na Špici 211, 561 17 Dlouhá Třebov
Uchazeč: |  |  | Vyplň údaj |  |  | Zpracovatel:
PČ | Typ | Kód | Popis | MJ | Množství | J.cena [CZK] | Cena celkem [CZK] | Cenová soustava |  | DPH | J. Nh [h] | Nh celkem [h] | J. hmotnost [t] | Hmotnost celkem [t] | J. suť [t] | Suť Celkem [t]
Náklady soupisu celkem | [6 empty] | 0 |  |  |  |  | 0 |  | 0.19054 |  | 0.07365 |  | D | -1 | [7 empty] | 0
| D | PSV | Práce a dodávky PSV |  |  |  | 0 |  |  |  |  | 0 |  | 0.19054 |  | 0.07365 | 2 | D | 0 | ROZPOCET | [6 empty] | 0
| D | 723 | Zdravotechnika - vnitřní plynovod |  |  |  | 0 |  |  |  |  | 0 |  | 0.18834 |  | 0.07365 | 2 | D | 1 | ROZPOCET | [6 empty] | 0
1 | K | 388411490 | tlakoměr plynový D 160 se spodním přípojem rozsah 0-6 KPa včetně přípojky a kohoutu a montáže | kus | 1 |  | 0 |  |  | základní |  | 0 | 0.00065 | 0.00065 | 0 | 0 | 16 | K | 2 | ROZPOCET | 0 | 0 | 0 | 0 | 0 | 1 | 0 | 16 | -506365656
2 | K | 388411491 | tlakoměr plynový D 160 se spodním přípojem rozsah 0-10 KPa včetně přípojky a kohoutu a montáže | kus | 4 |  | 0 |  |  | základní |  | 0 | 0.00065 | 0.0026 | 0 | 0 | 16 | K | 2 | ROZPOCET | 0 | 0 | 0 | 0 | 0 | 1 | 0 | 16 | -1408523135
3 | K | 723111202 | Potrubí ocelové závitové černé bezešvé svařované běžné DN 15 | m | 11 |  | 0 |  |  | základní |  | 0 | 0.00147 | 0.01617 | 0 | 0 | 16 | K | 2 | ROZPOCET | 0 | 0 | 0 | 0 | 0 | 1 | 0 | 16 | -357557452
4 | K | 723111203 | Potrubí ocelové závitové černé bezešvé svařované běžné DN 20 | m | 9 |  | 0 |  |  | základní |  | 0 | 0.00185 | 0.01665 | 0 | 0 | 16 | K | 2 | ROZPOCET | 0 | 0 | 0 | 0 | 0 | 1 | 0 | 16 | -669799199
5 | K | 723111206 | Potrubí ocelové závitové černé bezešvé svařované běžné DN 40 | m | 11 |  | 0 |  |  | základní |  | 0 | 0.00396 | 0.04356 | 0 | 0 | 16 | K | 2 | ROZPOCET | 0 | 0 | 0 | 0 | 0 | 1 | 0 | 16 | 732642799
6 | K | 723120804 | Demontáž potrubí ocelové závitové svařované do DN 25 | m | 15 |  | 0 |  |  | základní |  | 0 | 0.00011 | 0.00165 | 0.00215 | 0.03225 | 16 | K | 2 | ROZPOCET | 0 | 0 | 0 | 0 | 0 | 1 | 0 | 16 | 1382902740
7 | K | 723120809 | Demontáž potrubí ocelové závitové svařované do DN 80 | m | 5 |  | 0 |  |  | základní |  | 0 | 0.00039 | 0.00195 | 0.00828 | 0.0414 | 16 | K | 2 | ROZPOCET | 0 | 0 | 0 | 0 | 0 | 1 | 0 | 16 | -638523047
8 | K | 723150314 | Potrubí ocelové hladké černé bezešvé spojované svařováním tvářené za tepla D 89x3,6 mm | m | 5 |  | 0 |  |  | základní |  | 0 | 0.00888 | 0.0444 | 0 | 0 | 16 | K | 2 | ROZPOCET | 0 | 0 | 0 | 0 | 0 | 1 | 0 | 16 | 1060680041
9 | K | 723150351 | Redukce zhotovená kováním přes 2 DN DN 40/20 | kus | 2 |  | 0 |  |  | základní |  | 0 | 0.00149 | 0.00298 | 0 | 0 | 16 | K | 2 | ROZPOCET | 0 | 0 | 0 | 0 | 0 | 1 | 0 | 16 | 1379991076
10 | K | 723150366 | Chránička D 44,5x2,6 mm | m | 1 |  | 0 |  |  | základní |  | 0 | 0.00378 | 0.00378 | 0 | 0 | 16 | K | 2 | ROZPOCET | 0 | 0 | 0 | 0 | 0 | 1 | 0 | 16 | -1177000098
11 | K | 723180113.YPS | Potrubí plynové nerezové EUROTIS TFG PN 0,5 DN 20 | m | 1 |  | 0 |  |  | základní |  | 0 | 0.00078 | 0.00078 | 0 | 0 | 16 | K | 2 | ROZPOCET | 0 | 0 | 0 | 0 | 0 | 1 | 0 | 16 | 1741781252
12 | K | 723180114.YPS | Potrubí plynové nerezové EUROTIS TFG PN 0,5 DN 25 | m | 1 |  | 0 |  |  | základní |  | 0 | 0.00093 | 0.00093 | 0 | 0 | 16 | K | 2 | ROZPOCET | 0 | 0 | 0 | 0 | 0 | 1 | 0 | 16 | 1284842765
13 | K | 723190203 | Přípojka plynovodní ocelová závitová černá bezešvá spojovaná na závit běžná DN 20 | soubor | 3 |  | 0 |  |  | základní |  | 0 | 0.00428 | 0.01284 | 0 | 0 | 16 | K | 2 | ROZPOCET | 0 | 0 | 0 | 0 | 0 | 1 | 0 | 16 | -927737510
14 | K | 723219104 | Montáž armatur plynovodních přírubových DN 80 ostatní typ | kus | 2 |  | 0 |  |  | základní |  | 0 | 0.00803 | 0.01606 | 0 | 0 | 16 | K | 2 | ROZPOCET | 0 | 0 | 0 | 0 | 0 | 1 | 0 | 16 | -1294758247
15 | M | 422xxx050 | 005.0212.0 KAP DN 80 PN16, Filtr DN 80, filtrace 5 mikronů - nerezová mřížka potažená netkanou textilií, max. přetlak 600 | kus | 1 |  | 0 |  |  | základní |  | 0 | 0.0032 | 0.0032 | 0 | 0 | 32 | M | 2 | ROZPOCET | 0 | 0 | 0 | 0 | 0 | 1 | 0 | 16 | -636282942
16 | M | 4226182xxx | 005.1044.1 BAP DN 80-NT-C-PN16-solo-L, 230V 50Hz, Bezpečnostní havarijní rychlouzávěr DN 80 bez napětí uzavřený dle EN 161, pracovní přetlak NT 1 – 5 kPa | kus | 1 |  | 0 |  |  | základní |  | 0 | 0.0032 | 0.0032 | 0 | 0 | 32 | M | 2 | ROZPOCET | 0 | 0 | 0 | 0 | 0 | 1 | 0 | 16 | 763153488
17 | K | 723231162 | Kohout kulový přímý G 1/2 PN 42 do 185°C plnoprůtokový vnitřní závit těžká řada | kus | 6 |  | 0 |  |  | základní |  | 0 | 0.00024 | 0.00144 | 0 | 0 | 16 | K | 2 | ROZPOCET | 0 | 0 | 0 | 0 | 0 | 1 | 0 | 16 | -1442374210
18 | K | 723231164 | Kohout kulový přímý G 1 PN 42 do 185°C plnoprůtokový vnitřní závit těžká řada | kus | 4 |  | 0 |  |  | základní |  | 0 | 0.00061 | 0.00244 | 0 | 0 | 16 | K | 2 | ROZPOCET | 0 | 0 | 0 | 0 | 0 | 1 | 0 | 16 | -656918811
19 | K | 723231166 | Kohout kulový přímý G 1 1/2 PN 42 do 185°C plnoprůtokový vnitřní závit těžká řada | kus | 3 |  | 0 |  |  | základní |  | 0 | 0.0013 | 0.0039 | 0 | 0 | 16 | K | 2 | ROZPOCET | 0 | 0 | 0 | 0 | 0 | 1 | 0 | 16 | -2097629328
20 | K | 723239101 | Montáž armatur plynovodních se dvěma závity G 1/2 ostatní typ | kus | 6 |  | 0 |  |  | základní |  | 0 | 0 | 0 | 0 | 0 | 16 | K | 2 | ROZPOCET | 0 | 0 | 0 | 0 | 0 | 1 | 0 | 16 | -1469364709
21 | M | 319444040 | zátka s vnějším závitem č.290 DN 1/2" zinkovaná | kus | 3 |  | 0 |  |  | základní |  | 0 | 5e-05 | 0.00015 | 0 | 0 | 32 | M | 2 | ROZPOCET | 0 | 0 | 0 | 0 | 0 | 1 | 0 | 16 | 1137624224
22 | M | 319444xxx | Násadec K916 1/2" | kus | 3 |  | 0 |  |  | základní |  | 0 | 5e-05 | 0.00015 | 0 | 0 | 32 | M | 2 | ROZPOCET | 0 | 0 | 0 | 0 | 0 | 1 | 0 | 16 | 1386821791
23 | K | 723239102 | Montáž armatur plynovodních se dvěma závity G 3/4" ostatní typ | kus | 3 |  | 0 |  |  | základní |  | 0 | 0 | 0 | 0 | 0 | 16 | K | 2 | ROZPOCET | 0 | 0 | 0 | 0 | 0 | 1 | 0 | 16 | -858455436
24 | K | 723239103 | Montáž armatur plynovodních se dvěma závity G 1 ostatní typ | kus | 6 |  | 0 |  |  | základní |  | 0 | 0 | 0 | 0 | 0 | 16 | K | 2 | ROZPOCET | 0 | 0 | 0 | 0 | 0 | 1 | 0 | 16 | 2120930621
25 | M | 723xxx10 | Kompletní montážní SET- dvojitá regulační souprava – náhrada Alz regulátory R/72 včetně uzávěrů | soubor | 1 |  | 0 |  |  | základní |  | 0 | 0.00328 | 0.00328 | 0 | 0 | 32 | M | 2 | ROZPOCET | 0 | 0 | 0 | 0 | 0 | 1 | 0 | 16 | 1913310043
| P |  | Poznámka k položce: V setu je komplet obsaženo: - regulátory TARTARINI R/72 40-57 (70m3/h) -2x - flexi trubka 1“x5/4“ – 300 -2x - KK R 950 – 6/4“ -2x - KK FIV800.14015 – vzorkovací -2x - svařenec pro zkušební vývod -2x | [14 empty] | P | 2
26 | K | 723239105 | Montáž armatur plynovodních se dvěma závity G 1 1/2 ostatní typ | kus | 1 |  | 0 |  |  | základní |  | 0 | 0 | 0 | 0 | 0 | 16 | K | 2 | ROZPOCET | 0 | 0 | 0 | 0 | 0 | 1 | 0 | 16 | 1101644183
27 | M | 723xxx11 | Regulátor tlaku plynu stabilizační FRS 515 6/4"x 6/4" | soubor | 1 |  | 0 |  |  | základní |  | 0 | 0.00328 | 0.00328 | 0 | 0 | 32 | M | 2 | ROZPOCET | 0 | 0 | 0 | 0 | 0 | 1 | 0 | 16 | -477726784
28 | K | 73319xxx01 | Tlaková zkouška a revize potrubí plynu | soubor | 1 |  | 0 |  |  | základní |  | 0 | 0.00115 | 0.00115 | 0 | 0 | 16 | K | 2 | ROZPOCET | 0 | 0 | 0 | 0 | 0 | 1 | 0 | 16 | 1937011781
29 | K | 73319xxx02 | Vypuštění a zpětné napuštění stávajícího rozvodu plynu v objektu - před a po napojení odbočky pro kotelnu | soubor | 1 |  | 0 |  |  | základní |  | 0 | 0.00115 | 0.00115 | 0 | 0 | 16 | K | 2 | ROZPOCET | 0 | 0 | 0 | 0 | 0 | 1 | 0 | 16 | 1152176786
30 | K | 998723103 | Přesun hmot tonážní pro vnitřní plynovod v objektech v do 24 m | t | 0.188 |  | 0 |  |  | základní |  | 0 | 0 | 0 | 0 | 0 | 16 | K | 2 | ROZPOCET | 0 | 0 | 0 | 0 | 0 | 1 | 0 | 16 | 2048896778
31 | K | 998723181 | Příplatek k přesunu hmot tonážní 723 prováděný bez použití mechanizace | t | 0.188 |  | 0 |  |  | základní |  | 0 | 0 | 0 | 0 | 0 | 16 | K | 2 | ROZPOCET | 0 | 0 | 0 | 0 | 0 | 1 | 0 | 16 | 471234492
| D | 783 | Dokončovací práce - nátěry |  |  |  | 0 |  |  |  |  | 0 |  | 0.0022 |  | 0 | 2 | D | 1 | ROZPOCET | [6 empty] | 0
32 | K | 783617613 | Krycí dvojnásobný syntetický samozákladující nátěr potrubí DN do 50 mm | m | 35 |  | 0 |  |  | základní |  | 0 | 5e-05 | 0.00175 | 0 | 0 | 16 | K | 2 | ROZPOCET | 0 | 0 | 0 | 0 | 0 | 1 | 0 | 16 | 213665973
33 | K | 783617633 | Krycí dvojnásobný syntetický samozákladující nátěr potrubí DN do 100 mm | m | 5 |  | 0 |  |  | základní |  | 0 | 9e-05 | 0.00045 | 0 | 0 | 16 | K | 2 | ROZPOCET | 0 | 0 | 0 | 0 | 0 | 1 | 0 | 16 | -1618233994

## D.1.4.1 - VYTÁPĚNÍ A ZDR...
{b60354d1-1f99-4518-ba91-521ab56780db}
2
| KRYCÍ LIST SOUPISU PRACÍ | [7 empty] | v --- níže se nacházejí doplnkové a pomocné údaje k sestavám --- v | [8 empty] | False
Stavba:
REKONSTRUKCE KOTELNY, Poříční 443, Ústí nad Orlicí - Hylváty
Objekt:
D.1.4.1 - VYTÁPĚNÍ A ZDRAVOTNÍ TECHNIKA
| KSO: |  |  |  |  | CC-CZ:
| Místo: |  | Poříční 443, Ústí nad Orlicí - Hylváty |  |  | Datum: | 13. 6. 2021
| Zadavatel: |  |  |  |  | IČ:
|  | TEPVOS, spol. s r.o., Královéhradecká 1566, Ústí n |  |  |  | DIČ:
| Uchazeč: |  |  |  |  | IČ: | Vyplň údaj
|  | Vyplň údaj |  |  |  | DIČ: | Vyplň údaj
| Projektant: |  |  |  |  | IČ:
|  | Jiří Kamenický, Na Špici 211, 561 17 Dlouhá Třebov |  |  |  | DIČ:
| Zpracovatel: |  |  |  |  | IČ:
DIČ:
Poznámka:
| Cena bez DPH | [5 empty] | 0
|  |  | Základ daně |  |  | Sazba daně | Výše daně
| DPH | základní | 0 |  |  | 21% | 0
|  | snížená | 0 |  |  | 15% | 0
|  | zákl. přenesená | 0 |  |  | 21% | 0
|  | sníž. přenesená | 0 |  |  | 15% | 0
|  | nulová | 0 |  |  | 0% | 0
| Cena s DPH |  |  | v | CZK |  | 0
| Projektant |  |  | Zpracovatel
| Datum a podpis: |  | Razítko | Datum a podpis: |  |  | Razítko
| Objednavatel |  |  | Uchazeč
| Datum a podpis: |  | Razítko | Datum a podpis: |  |  | Razítko
REKAPITULACE ČLENĚNÍ SOUPISU PRACÍ
Stavba:
REKONSTRUKCE KOTELNY, Poříční 443, Ústí nad Orlicí - Hylváty
Objekt:
D.1.4.1 - VYTÁPĚNÍ A ZDRAVOTNÍ TECHNIKA
Místo: |  |  | Poříční 443, Ústí nad Orlicí - Hylváty |  |  | Datum: | 13. 6. 2021
Zadavatel: |  |  | TEPVOS, spol. s r.o., Královéhradecká 1566, Ústí n |  |  | Projektant: | Jiří Kamenický, Na Špici 211, 561 17 Dlouhá Třebov
Uchazeč: |  |  | Vyplň údaj |  |  | Zpracovatel:
Kód dílu - Popis | [6 empty] | Cena celkem [CZK]
Náklady ze soupisu prací | [6 empty] | 0 | [11 empty] | -1
| PSV - Práce a dodávky PSV | [5 empty] | 0
| 713 - Izolace tepelné | [5 empty] | 0
| 721 - Zdravotechnika - vnitřní kanalizace | [5 empty] | 0
| 722 - Zdravotechnika - vnitřní vodovod | [5 empty] | 0
| 724 - Zdravotechnika - strojní vybavení | [5 empty] | 0
| 731 - Ústřední vytápění - kotelny | [5 empty] | 0
| 732 - Ústřední vytápění - strojovny | [5 empty] | 0
| 733 - Ústřední vytápění - rozvodné potrubí | [5 empty] | 0
| 734 - Ústřední vytápění - armatury | [5 empty] | 0
| 101 - TOPNÁ ZKOUŠKA | [5 empty] | 0
| 767 - Konstrukce zámečnické | [5 empty] | 0
| 783 - Dokončovací práce - nátěry | [5 empty] | 0
SOUPIS PRACÍ
Stavba:
REKONSTRUKCE KOTELNY, Poříční 443, Ústí nad Orlicí - Hylváty
Objekt:
D.1.4.1 - VYTÁPĚNÍ A ZDRAVOTNÍ TECHNIKA
Místo: |  |  | Poříční 443, Ústí nad Orlicí - Hylváty |  |  | Datum: | 13. 6. 2021
Zadavatel: |  |  | TEPVOS, spol. s r.o., Královéhradecká 1566, Ústí n |  |  | Projektant: | Jiří Kamenický, Na Špici 211, 561 17 Dlouhá Třebov
Uchazeč: |  |  | Vyplň údaj |  |  | Zpracovatel:
PČ | Typ | Kód | Popis | MJ | Množství | J.cena [CZK] | Cena celkem [CZK] | Cenová soustava |  | DPH | J. Nh [h] | Nh celkem [h] | J. hmotnost [t] | Hmotnost celkem [t] | J. suť [t] | Suť Celkem [t]
Náklady soupisu celkem | [6 empty] | 0 |  |  |  |  | 0 |  | 2.0958 |  | 1.8836 |  | D | -1 | [7 empty] | 0
| D | PSV | Práce a dodávky PSV |  |  |  | 0 |  |  |  |  | 0 |  | 2.0958 |  | 1.8836 | 2 | D | 0 | ROZPOCET | [6 empty] | 0
| D | 713 | Izolace tepelné |  |  |  | 0 |  |  |  |  | 0 |  | 0.1337 |  | 0.0542 | 2 | D | 1 | ROZPOCET | [6 empty] | 0
1 | K | 713410831 | Odstanění izolace tepelné potrubí pásy nebo rohožemi s AL fólií staženými drátem tl do 50 mm | m | 10 |  | 0 |  |  | základní |  | 0 | 0 | 0 | 0.00542 | 0.0542 | 16 | K | 2 | ROZPOCET | 0 | 0 | 0 | 0 | 0 | 1 | 0 | 16 | -1366163476
2 | K | 713463211 | Montáž izolace tepelné potrubí potrubními pouzdry s Al fólií staženými Al páskou 1x D do 50 mm | m | 51 |  | 0 |  |  | základní |  | 0 | 0.00019 | 0.00969 | 0 | 0 | 16 | K | 2 | ROZPOCET | 0 | 0 | 0 | 0 | 0 | 1 | 0 | 16 | -648638749
3 | K | 713463212 | Montáž izolace tepelné potrubí potrubními pouzdry s Al fólií staženými Al páskou 1x D do 100 mm | m | 30 |  | 0 |  |  | základní |  | 0 | 0.00027 | 0.0081 | 0 | 0 | 16 | K | 2 | ROZPOCET | 0 | 0 | 0 | 0 | 0 | 1 | 0 | 16 | 287376360
4 | K | 713463213 | Montáž izolace tepelné potrubí potrubními pouzdry s Al fólií staženými Al páskou 1x D do 150 mm | m | 3 |  | 0 |  |  | základní |  | 0 | 0.00041 | 0.00123 | 0 | 0 | 16 | K | 2 | ROZPOCET | 0 | 0 | 0 | 0 | 0 | 1 | 0 | 16 | -1056594581
5 | M | 631431140 | pouzdro izolační potrubní s jednostrannou Al fólií max. 600/100 °C 49/40 mm | m | 28 |  | 0 |  |  | základní |  | 0 | 0.00078 | 0.02184 | 0 | 0 | 32 | M | 2 | ROZPOCET | 0 | 0 | 0 | 0 | 0 | 1 | 0 | 16 | 252936966
6 | M | 631431150 | pouzdro izolační potrubní s jednostrannou Al fólií max. 600/100 °C 61/40 mm | m | 23 |  | 0 |  |  | základní |  | 0 | 0.00088 | 0.02024 | 0 | 0 | 32 | M | 2 | ROZPOCET | 0 | 0 | 0 | 0 | 0 | 1 | 0 | 16 | -1271523488
7 | M | 631431770 | pouzdro izolační potrubní s jednostrannou Al fólií max. 600/100 °C 77/60 mm | m | 30 |  | 0 |  |  | základní |  | 0 | 0.0021 | 0.063 | 0 | 0 | 32 | M | 2 | ROZPOCET | 0 | 0 | 0 | 0 | 0 | 1 | 0 | 16 | -361516184
8 | M | 63142666 | rohož izolační z minerální vlny prošívaná na pletivu 80kg/m3 tl 40mm | m2 | 3 |  | 0 |  |  | základní |  | 0 | 0.0032 | 0.0096 | 0 | 0 | 32 | M | 2 | ROZPOCET | 0 | 0 | 0 | 0 | 0 | 1 | 0 | 16 | 70818541
9 | K | 998713103 | Přesun hmot tonážní pro izolace tepelné v objektech v do 24 m | t | 0.134 |  | 0 |  |  | základní |  | 0 | 0 | 0 | 0 | 0 | 16 | K | 2 | ROZPOCET | 0 | 0 | 0 | 0 | 0 | 1 | 0 | 16 | 1268002420
10 | K | 998713181 | Příplatek k přesunu hmot tonážní 713 prováděný bez použití mechanizace | t | 0.134 |  | 0 |  |  | základní |  | 0 | 0 | 0 | 0 | 0 | 16 | K | 2 | ROZPOCET | 0 | 0 | 0 | 0 | 0 | 1 | 0 | 16 | 281083651
| D | 721 | Zdravotechnika - vnitřní kanalizace |  |  |  | 0 |  |  |  |  | 0 |  | 0.03371 |  | 0 | 2 | D | 1 | ROZPOCET | [6 empty] | 0
11 | K | 721140906 | Potrubí litinové vsazení odbočky DN 125 | kus | 1 |  | 0 |  |  | základní |  | 0 | 0.0222 | 0.0222 | 0 | 0 | 16 | K | 2 | ROZPOCET | 0 | 0 | 0 | 0 | 0 | 1 | 0 | 16 | -302737832
12 | K | 721174044 | Potrubí kanalizační z PP připojovací DN 75 | m | 10 |  | 0 |  |  | základní |  | 0 | 0.00071 | 0.0071 | 0 | 0 | 16 | K | 2 | ROZPOCET | 0 | 0 | 0 | 0 | 0 | 1 | 0 | 16 | 802489332
13 | K | 721174045 | Potrubí kanalizační z PP připojovací systém HT DN 100 | m | 1 |  | 0 |  |  | základní |  | 0 | 0.00114 | 0.00114 | 0 | 0 | 16 | K | 2 | ROZPOCET | 0 | 0 | 0 | 0 | 0 | 1 | 0 | 16 | 2068531346
14 | K | 721194107 | Vyvedení a upevnění odpadních výpustek DN 70 | kus | 10 |  | 0 |  |  | základní |  | 0 | 0 | 0 | 0 | 0 | 16 | K | 2 | ROZPOCET | 0 | 0 | 0 | 0 | 0 | 1 | 0 | 16 | 272532848
15 | K | 721211502 | Vpusť sklepní s vodorovným odtokem DN 110 mřížka litina 170x240 | kus | 1 |  | 0 |  |  | základní |  | 0 | 0.00327 | 0.00327 | 0 | 0 | 16 | K | 2 | ROZPOCET | 0 | 0 | 0 | 0 | 0 | 1 | 0 | 16 | -1919318248
16 | K | 721290111 | Zkouška těsnosti potrubí kanalizace vodou do DN 125 | m | 12 |  | 0 |  |  | základní |  | 0 | 0 | 0 | 0 | 0 | 16 | K | 2 | ROZPOCET | 0 | 0 | 0 | 0 | 0 | 1 | 0 | 16 | -1122899900
17 | K | 998721103 | Přesun hmot tonážní pro vnitřní kanalizace v objektech v do 24 m | t | 0.034 |  | 0 |  |  | základní |  | 0 | 0 | 0 | 0 | 0 | 16 | K | 2 | ROZPOCET | 0 | 0 | 0 | 0 | 0 | 1 | 0 | 16 | -1381237122
18 | K | 998721181 | Příplatek k přesunu hmot tonážní 721 prováděný bez použití mechanizace | t | 0.034 |  | 0 |  |  | základní |  | 0 | 0 | 0 | 0 | 0 | 16 | K | 2 | ROZPOCET | 0 | 0 | 0 | 0 | 0 | 1 | 0 | 16 | 987138057
| D | 722 | Zdravotechnika - vnitřní vodovod |  |  |  | 0 |  |  |  |  | 0 |  | 0.32762 |  | 0 | 2 | D | 1 | ROZPOCET | [6 empty] | 0
19 | K | 722130236 | Potrubí vodovodní ocelové závitové pozinkované svařované běžné DN 50 | m | 8 |  | 0 |  |  | základní |  | 0 | 0.0064 | 0.0512 | 0 | 0 | 16 | K | 2 | ROZPOCET | 0 | 0 | 0 | 0 | 0 | 1 | 0 | 16 | -722387878
20 | K | 722174023.WVN | Potrubí vodovodní plastové PPR EKOPLASTIK S2.5 svar polyfuze PN 20 D 25 x 4,2 mm | m | 6 |  | 0 |  |  | základní |  | 0 | 0.00126 | 0.00756 | 0 | 0 | 16 | K | 2 | ROZPOCET | 0 | 0 | 0 | 0 | 0 | 1 | 0 | 16 | -1103251273
21 | K | 722174026.WVN | Potrubí vodovodní plastové PPR EKOPLASTIK S2.5 svar polyfuze PN 20 D 50 x 8,4 mm | m | 12 |  | 0 |  |  | základní |  | 0 | 0.00373 | 0.04476 | 0 | 0 | 16 | K | 2 | ROZPOCET | 0 | 0 | 0 | 0 | 0 | 1 | 0 | 16 | -89370707
22 | K | 722174028.WVN | Potrubí vodovodní plastové PPR EKOPLASTIK S2.5 svar polyfuze PN 20 D 75 x 12,5 | m | 12 |  | 0 |  |  | základní |  | 0 | 0.01484 | 0.17808 | 0 | 0 | 16 | K | 2 | ROZPOCET | 0 | 0 | 0 | 0 | 0 | 1 | 0 | 16 | 737396316
23 | K | 722181233 | Ochrana vodovodního potrubí přilepenými termoizolačními trubicemi z PE tl do 13 mm DN do 63 mm | m | 13 |  | 0 |  |  | základní |  | 0 | 0.00012 | 0.00156 | 0 | 0 | 16 | K | 2 | ROZPOCET | 0 | 0 | 0 | 0 | 0 | 1 | 0 | 16 | 205326715
24 | K | 722224115 | Kohout plnicí nebo vypouštěcí G 1/2 PN 10 s jedním závitem | kus | 6 |  | 0 |  |  | základní |  | 0 | 0.00022 | 0.00132 | 0 | 0 | 16 | K | 2 | ROZPOCET | 0 | 0 | 0 | 0 | 0 | 1 | 0 | 16 | 1431985012
25 | K | 722224152 | Kulový kohout zahradní s vnějším závitem a páčkou PN 15, T 120 °C G 1/2 - 3/4" | kus | 10 |  | 0 |  |  | základní |  | 0 | 0.00022 | 0.0022 | 0 | 0 | 16 | K | 2 | ROZPOCET | 0 | 0 | 0 | 0 | 0 | 1 | 0 | 16 | 1776831624
26 | K | 722231056 | Šoupátko mosazné G 2 PN 10 do 80°C s 2x vnitřním závitem | kus | 2 |  | 0 |  |  | základní |  | 0 | 0.00099 | 0.00198 | 0 | 0 | 16 | K | 2 | ROZPOCET | 0 | 0 | 0 | 0 | 0 | 1 | 0 | 16 | 984830846
27 | K | 722231073 | Ventil zpětný mosazný G 3/4 PN 10 do 110°C se dvěma závity | kus | 1 |  | 0 |  |  | základní |  | 0 | 0.00017 | 0.00017 | 0 | 0 | 16 | K | 2 | ROZPOCET | 0 | 0 | 0 | 0 | 0 | 1 | 0 | 16 | 339456761
28 | K | 722231075 | Ventil zpětný mosazný G 5/4 PN 10 do 110°C se dvěma závity | kus | 2 |  | 0 |  |  | základní |  | 0 | 0.00036 | 0.00072 | 0 | 0 | 16 | K | 2 | ROZPOCET | 0 | 0 | 0 | 0 | 0 | 1 | 0 | 16 | 1159342847
29 | K | 722231077 | Ventil zpětný mosazný G 2 PN 10 do 110°C se dvěma závity | kus | 1 |  | 0 |  |  | základní |  | 0 | 0.00076 | 0.00076 | 0 | 0 | 16 | K | 2 | ROZPOCET | 0 | 0 | 0 | 0 | 0 | 1 | 0 | 16 | 353243477
30 | K | 722231143 | Ventil závitový pojistný rohový G 1 6 bar | kus | 2 |  | 0 |  |  | základní |  | 0 | 0.00077 | 0.00154 | 0 | 0 | 16 | K | 2 | ROZPOCET | 0 | 0 | 0 | 0 | 0 | 1 | 0 | 16 | 1941208497
31 | K | 722232043 | Kohout kulový přímý G 1/2" PN 42 do 185°C vnitřní závit | kus | 3 |  | 0 |  |  | základní |  | 0 | 0.00021 | 0.00063 | 0 | 0 | 16 | K | 2 | ROZPOCET | 0 | 0 | 0 | 0 | 0 | 1 | 0 | 16 | 1027178277
32 | K | 722232044 | Kohout kulový přímý G 3/4 PN 42 do 185°C vnitřní závit | kus | 6 |  | 0 |  |  | základní |  | 0 | 0.00034 | 0.00204 | 0 | 0 | 16 | K | 2 | ROZPOCET | 0 | 0 | 0 | 0 | 0 | 1 | 0 | 16 | -168952812
33 | K | 722232046 | Kohout kulový přímý G 5/4 PN 42 do 185°C vnitřní závit | kus | 7 |  | 0 |  |  | základní |  | 0 | 0.0007 | 0.0049 | 0 | 0 | 16 | K | 2 | ROZPOCET | 0 | 0 | 0 | 0 | 0 | 1 | 0 | 16 | -434360973
34 | K | 722232048 | Kohout kulový přímý G 2 PN 42 do 185°C vnitřní závit | kus | 3 |  | 0 |  |  | základní |  | 0 | 0.00168 | 0.00504 | 0 | 0 | 16 | K | 2 | ROZPOCET | 0 | 0 | 0 | 0 | 0 | 1 | 0 | 16 | 1272906475
35 | K | 722234266 | Filtr mosazný G 5/4 PN 16 do 120°C s 2x vnitřním závitem | kus | 2 |  | 0 |  |  | základní |  | 0 | 0.00031 | 0.00062 | 0 | 0 | 16 | K | 2 | ROZPOCET | 0 | 0 | 0 | 0 | 0 | 1 | 0 | 16 | 1489617017
36 | K | 722262223 | Vodoměr závitový jednovtokový suchoběžný do 30 °C G 3/4 x 130 mm Qn 1,5 m3/s horizontální | kus | 2 |  | 0 |  |  | základní |  | 0 | 0.00144 | 0.00288 | 0 | 0 | 16 | K | 2 | ROZPOCET | 0 | 0 | 0 | 0 | 0 | 1 | 0 | 16 | -944248057
37 | K | 722262302x | Vodoměr závitový vícevtokový mokroběžný do 30 °C 6/4"x300mm,Qn=10, domovní s impulzním výstupem | kus | 1 |  | 0 |  |  | základní |  | 0 | 0.00656 | 0.00656 | 0 | 0 | 16 | K | 2 | ROZPOCET | 0 | 0 | 0 | 0 | 0 | 1 | 0 | 16 | 63763406
38 | K | 722290226 | Zkouška těsnosti vodovodního potrubí závitového do DN 50 | m | 45 |  | 0 |  |  | základní |  | 0 | 0.00019 | 0.00855 | 0 | 0 | 4 | K | 2 | ROZPOCET | 0 | 0 | 0 | 0 | 0 | 1 | 0 | 4 | -1787814365
39 | M | 722xxx10.1 | Jednoduchý kabinetový změkčovací filtr obj.č. SMKME-20BNT | soubor | 1 |  | 0 |  |  | základní |  | 0 | 2e-05 | 2e-05 | 0 | 0 | 32 | M | 2 | ROZPOCET | 0 | 0 | 0 | 0 | 0 | 1 | 0 | 16 | -1019427363
40 | M | 722xxx11.1 | Mechanický předfiltr FWS MS31, napojení 1“, ruční odkalovací ventil, Aquina | soubor | 1 |  | 0 |  |  | základní |  | 0 | 2e-05 | 2e-05 | 0 | 0 | 32 | M | 2 | ROZPOCET | 0 | 0 | 0 | 0 | 0 | 1 | 0 | 16 | 1759797124
41 | M | 722xxx14 | Chemie na prvotní spuštění, 25 kg regenerační sůl, balení 25 kg, cena za balení 155,- Kč | soubor | 1 |  | 0 |  |  | základní |  | 0 | 2e-05 | 2e-05 | 0 | 0 | 32 | M | 2 | ROZPOCET | 0 | 0 | 0 | 0 | 0 | 1 | 0 | 16 | 1928956967
42 | M | 722xxx21 | Systémový oddělovač K 20, napojeni .", odd.leni pitne vody od uzav.eneho sys. dle DIN EN 1717, obj.č. AQ-20017 | kus | 1 |  | 0 |  |  | základní |  | 0 | 2e-05 | 2e-05 | 0 | 0 | 32 | M | 2 | ROZPOCET | 0 | 0 | 0 | 0 | 0 | 1 | 0 | 16 | -1178438644
43 | M | 722xxx22 | Instalační armatury pro snadnou montáž změkčovacího filtru, 2 x nerezové napojovací hadice 600 mm, 1 x montážní blok se zkušebním ventilem a obtokem | kus | 1 |  | 0 |  |  | základní |  | 0 | 2e-05 | 2e-05 | 0 | 0 | 32 | M | 2 | ROZPOCET | 0 | 0 | 0 | 0 | 0 | 1 | 0 | 16 | -1407683644
44 | K | 722xxx23 | Sestavení a montáž výše uvedených komponetentů pro úpravu vody Aquina | soubor | 1 |  | 0 |  |  | základní |  | 0 | 2e-05 | 2e-05 | 0 | 0 | 16 | K | 2 | ROZPOCET | 0 | 0 | 0 | 0 | 0 | 1 | 0 | 16 | 3033665
45 | K | 722xxx24 | Odborné uvedení úpravny vody do provozu, proškolení obsluhy | kus | 1 |  | 0 |  |  | základní |  | 0 | 2e-05 | 2e-05 | 0 | 0 | 16 | K | 2 | ROZPOCET | 0 | 0 | 0 | 0 | 0 | 1 | 0 | 16 | -1538693233
46 | K | 7344211021 | Tlakoměr s pevným stonkem a zpětnou klapkou tlak 0-1,6 bar průměr 63 mm spodní připojení | kus | 3 |  | 0 |  |  | základní |  | 0 | 0.00147 | 0.00441 | 0 | 0 | 16 | K | 2 | ROZPOCET | 0 | 0 | 0 | 0 | 0 | 1 | 0 | 16 | -674878260
47 | K | 998722103 | Přesun hmot tonážní pro vnitřní vodovod v objektech v do 24 m | t | 0.319 |  | 0 |  |  | základní |  | 0 | 0 | 0 | 0 | 0 | 16 | K | 2 | ROZPOCET | 0 | 0 | 0 | 0 | 0 | 1 | 0 | 16 | -21314907
48 | K | 998722181 | Příplatek k přesunu hmot tonážní 722 prováděný bez použití mechanizace | t | 0.319 |  | 0 |  |  | základní |  | 0 | 0 | 0 | 0 | 0 | 16 | K | 2 | ROZPOCET | 0 | 0 | 0 | 0 | 0 | 1 | 0 | 16 | 1925859730
| D | 724 | Zdravotechnika - strojní vybavení |  |  |  | 0 |  |  |  |  | 0 |  | 0.00526 |  | 0 | 2 | D | 1 | ROZPOCET | [6 empty] | 0
49 | M | 42610590 | čerpadlo oběhové teplovodní závitové DN 25 cirkulační pro TUV výtlak 6m Qmax 3m3/h PN 10 nerezové T 80°C - Wilo Stratos PICO-Z 25/1-6 | kus | 2 |  | 0 |  |  | základní |  | 0 | 0.0026 | 0.0052 | 0 | 0 | 32 | M | 2 | ROZPOCET | 0 | 0 | 0 | 0 | 0 | 1 | 0 | 16 | 1280799880
50 | K | 72414910xx01 | Montáž čerpadla vodovodního cirkulačního DN 25 | kus | 2 |  | 0 |  |  | základní |  | 0 | 3e-05 | 6e-05 | 0 | 0 | 16 | K | 2 | ROZPOCET | 0 | 0 | 0 | 0 | 0 | 1 | 0 | 16 | 1648492114
| D | 731 | Ústřední vytápění - kotelny |  |  |  | 0 |  |  |  |  | 0 |  | 0.03245 |  | 0.18165 | 2 | D | 1 | ROZPOCET | [6 empty] | 0
51 | K | 731139620 | Montáž kotle litinového stacionárního na kapalná nebo plynná paliva o výkonu do 80 kW | soubor | 3 |  | 0 |  |  | základní |  | 0 | 0.00901 | 0.02703 | 0 | 0 | 16 | K | 2 | ROZPOCET | 0 | 0 | 0 | 0 | 0 | 1 | 0 | 16 | 1417934159
52 | K | 731200831 | Demontáž kotle rychlovyhřívacího závěsného bez přípravy TUV | kus | 3 |  | 0 |  |  | základní |  | 0 | 4e-05 | 0.00012 | 0.06055 | 0.18165 | 16 | K | 2 | ROZPOCET | 0 | 0 | 0 | 0 | 0 | 1 | 0 | 16 | 1256903528
53 | K | 731341140 | Hadice napouštěcí pryžové D 20/28 | m | 10 |  | 0 |  |  | základní |  | 0 | 0.00053 | 0.0053 | 0 | 0 | 64 | K | 2 | ROZPOCET | 0 | 0 | 0 | 0 | 0 | 1 | 0 | 64 | 1753620843
54 | M | 731xxx01 | Plynový kondenzační stacionární kotel Hoval UltraGas(70), 4 bary, vč. TopTronicE, nerezová spalovací komora, JMENOVITÝ VÝKON 1 KOTLE PŘI TEPLOTNÍM SPÁDU 40/30°C: 13.6 - 69.9 kW. | kus | 3 |  | 0 |  |  | základní |  | 0 | 0 | 0 | 0 | 0 | 128 | M | 2 | ROZPOCET | 0 | 0 | 0 | 0 | 0 | 1 | 0 | 128 | 1787523989
55 | M | 731xxx03 | Pojistná sada DN 20 - 1 isolovaná (Poj.ventil 4 bar, odvzušňovač, manometr) | kus | 3 |  | 0 |  |  | základní |  | 0 | 0 | 0 | 0 | 0 | 128 | M | 2 | ROZPOCET | 0 | 0 | 0 | 0 | 0 | 1 | 0 | 128 | -896900827
56 | M | 731xxx05 | Neutralizační box 6012553 - Příslušenství - dodat s kotlem | kus | 3 |  | 0 |  |  | základní |  | 0 | 0 | 0 | 0 | 0 | 128 | M | 2 | ROZPOCET | 0 | 0 | 0 | 0 | 0 | 1 | 0 | 128 | 2036308628
57 | M | 731xxx06 | Regulace - modul pro rozšíření - 2-TTE sada GLT Modul 0-10V | kus | 1 |  | 0 |  |  | základní |  | 0 | 0 | 0 | 0 | 0 | 128 | M | 2 | ROZPOCET | 0 | 0 | 0 | 0 | 0 | 1 | 0 | 128 | -102326734
58 | M | 731xxx07 | Hoval - Plynový filtr Mod. 70612/6b R 3/4 | kus | 3 |  | 0 |  |  | základní |  | 0 | 0 | 0 | 0 | 0 | 128 | M | 2 | ROZPOCET | 0 | 0 | 0 | 0 | 0 | 1 | 0 | 128 | 275514196
59 | M | 731xxx08 | Hoval - 2-cestný kohout OZ R240 1 1/2 s pohonem NR230A | kus | 3 |  | 0 |  |  | základní |  | 0 | 0 | 0 | 0 | 0 | 128 | M | 2 | ROZPOCET | 0 | 0 | 0 | 0 | 0 | 1 | 0 | 128 | -934342
60 | M | 731xxx09 | Hoval - 2-TTE Gateway WLAN | kus | 1 |  | 0 |  |  | základní |  | 0 | 0 | 0 | 0 | 0 | 128 | M | 2 | ROZPOCET | 0 | 0 | 0 | 0 | 0 | 1 | 0 | 128 | 326720202
61 | M | 731xxx40 | Protivibrační podložky pod nohy kotlů -sestavení z - 4x křížem rýhovaná guma např CM3618 (VEGUM) 15x15cm + plechová destička 15x15 cm | soubor | 8 |  | 0 |  |  | základní |  | 0 | 0 | 0 | 0 | 0 | 256 | M | 2 | ROZPOCET | 0 | 0 | 0 | 0 | 0 | 1 | 0 | 64 | 1187784877
62 | K | 731xxx22 | Odvod spalin - montáž koaxiálních systémů DN 110/160 od každého kotle samostatně svisle nad střechu do 1m vodorovně + 2,5 m svisle | soubor | 3 |  | 0 |  |  | základní |  | 0 | 0 | 0 | 0 | 0 | 64 | K | 2 | ROZPOCET | 0 | 0 | 0 | 0 | 0 | 1 | 0 | 64 | -761884242
63 | M | 731xxx23 | Odvod spalin kouřovody - interiér - PPH/ocel-bílý komaxit : LIL kotlová redukce DN110/160naDN100/150, LPKL09 | kus | 3 |  | 0 |  |  | základní |  | 0 | 0 | 0 | 0 | 0 | 256 | M | 2 | ROZPOCET | 0 | 0 | 0 | 0 | 0 | 1 | 0 | 64 | -1054036950
64 | M | 731xxx24 | Odvod spalin kouřovody - interiér - PPH/ocel-bílý komaxit : LIL trubka s hrdlem; 1 m; DN110 / 160, LPRL11 | kus | 6 |  | 0 |  |  | základní |  | 0 | 0 | 0 | 0 | 0 | 256 | M | 2 | ROZPOCET | 0 | 0 | 0 | 0 | 0 | 1 | 0 | 64 | -867865752
65 | M | 731xxx25 | Odvod spalin kouřovody - interiér - PPH/ocel-bílý komaxit : LIL revizní T-kus se změnou směru; DN110 / 160, LPUL01 | kus | 3 |  | 0 |  |  | základní |  | 0 | 0 | 0 | 0 | 0 | 256 | M | 2 | ROZPOCET | 0 | 0 | 0 | 0 | 0 | 1 | 0 | 64 | -1270977468
66 | M | 731xxx26 | Odvod spalin kouřovody - interiér - PPH/ocel-bílý komaxit : LIL koleno 87°; DN110 / 160, LPBL91 | kus | 3 |  | 0 |  |  | základní |  | 0 | 0 | 0 | 0 | 0 | 256 | M | 2 | ROZPOCET | 0 | 0 | 0 | 0 | 0 | 1 | 0 | 64 | -928738373
67 | M | 731xxx27 | Odvod spalin kouřovody - interiér - PPH/ocel-bílý komaxit :LIL trubka s hrdlem; 0,5 m; DN110 / 160, LPRL51 | kus | 3 |  | 0 |  |  | základní |  | 0 | 0 | 0 | 0 | 0 | 256 | M | 2 | ROZPOCET | 0 | 0 | 0 | 0 | 0 | 1 | 0 | 64 | 1998108862
68 | M | 731xxx30 | Odvod spalin kouřovody - exteriér - PPH/nerez :LAB střešní nást. s protidešť. manžetou 1,0m; DN110/160, APDA41 | kus | 3 |  | 0 |  |  | základní |  | 0 | 0 | 0 | 0 | 0 | 256 | M | 2 | ROZPOCET | 0 | 0 | 0 | 0 | 0 | 1 | 0 | 64 | -1690229473
69 | M | 731xxx31 | Odvod spalin kouřovody - exteriér - PPH/nerez :LAB trubka s hrdlem; 1m; DN110 / 160, APRB11 | kus | 3 |  | 0 |  |  | základní |  | 0 | 0 | 0 | 0 | 0 | 256 | M | 2 | ROZPOCET | 0 | 0 | 0 | 0 | 0 | 1 | 0 | 64 | 777117335
70 | M | 731xxx32 | Odvod spalin kouřovody - exteriér - PPH/nerez :LAB trubka s hrdlem; 0,5m; DN110 / 160, APRB51 | kus | 3 |  | 0 |  |  | základní |  | 0 | 0 | 0 | 0 | 0 | 256 | M | 2 | ROZPOCET | 0 | 0 | 0 | 0 | 0 | 1 | 0 | 64 | 1487201853
71 | M | 731xxx33 | Odvod spalin kouřovody - exteriér - PPH/nerez :LAB vyústění s přisáváním; DN110/160, APMSB1 | kus | 3 |  | 0 |  |  | základní |  | 0 | 0 | 0 | 0 | 0 | 256 | M | 2 | ROZPOCET | 0 | 0 | 0 | 0 | 0 | 1 | 0 | 64 | -1412587044
72 | M | 731xxx34 | Odvod spalin kouřovody - LIL svorka; DN110 / 160, LPKLL1 | kus | 6 |  | 0 |  |  | základní |  | 0 | 0 | 0 | 0 | 0 | 256 | M | 2 | ROZPOCET | 0 | 0 | 0 | 0 | 0 | 1 | 0 | 64 | -893548621
73 | M | 731xxx35 | Odvod spalin kouřovody - LAB sponka pro zpevnění spoje; DN110/160, APKLB1 | kus | 6 |  | 0 |  |  | základní |  | 0 | 0 | 0 | 0 | 0 | 256 | M | 2 | ROZPOCET | 0 | 0 | 0 | 0 | 0 | 1 | 0 | 64 | -611356261
74 | M | 731xxx36 | Odvod spalin kouřovody - Rozeta a manž. proti zatékání EW/160, IVEWBU16 | kus | 3 |  | 0 |  |  | základní |  | 0 | 0 | 0 | 0 | 0 | 256 | M | 2 | ROZPOCET | 0 | 0 | 0 | 0 | 0 | 1 | 0 | 64 | -252832759
75 | K | 731xxx60 | Revize spalinové cesty | kus | 3 |  | 0 |  |  | základní |  | 0 | 0 | 0 | 0 | 0 | 64 | K | 2 | ROZPOCET | 0 | 0 | 0 | 0 | 0 | 1 | 0 | 64 | -368186982
76 | K | 731xxx70 | Odborná prohlídka kotelny dle vyhl. 91/93 Sb. | kus | 1 |  | 0 |  |  | základní |  | 0 | 0 | 0 | 0 | 0 | 64 | K | 2 | ROZPOCET | 0 | 0 | 0 | 0 | 0 | 1 | 0 | 64 | -898740798
77 | K | 731xxx71 | Přejímka kotelny v režimu VOP Tepvos a ČSN 07 0705 | kus | 1 |  | 0 |  |  | základní |  | 0 | 0 | 0 | 0 | 0 | 64 | K | 2 | ROZPOCET | 0 | 0 | 0 | 0 | 0 | 1 | 0 | 64 | -2046810449
78 | K | 731xxx72 | Individuelní zkoušky, komplexní zkoušky, garanční zkoušky, zkušební provoz | kus | 1 |  | 0 |  |  | základní |  | 0 | 0 | 0 | 0 | 0 | 64 | K | 2 | ROZPOCET | 0 | 0 | 0 | 0 | 0 | 1 | 0 | 64 | -773710013
79 | K | 731xxx73 | Místní provozní řád dle vyhl. 91/93 Sb., NV 201/05 Sb., ČSN 070703, 386405 | kus | 1 |  | 0 |  |  | základní |  | 0 | 0 | 0 | 0 | 0 | 64 | K | 2 | ROZPOCET | 0 | 0 | 0 | 0 | 0 | 1 | 0 | 64 | -1785508158
80 | K | 731xxx74 | Revizní knihy plynových spotřebičů a rozvodu plynu dle TDG 919 01, ČSN EN 1775, ČSN 07 0703, vyhl. 91/93 Sb. | kus | 1 |  | 0 |  |  | základní |  | 0 | 0 | 0 | 0 | 0 | 64 | K | 2 | ROZPOCET | 0 | 0 | 0 | 0 | 0 | 1 | 0 | 64 | -1934079547
81 | K | 731xxx75 | Vybavení kotelny dle ČSN 07 0703 (Přenosný hasící přístroj CO2 s hasící schpoností min. 55B - 2kusy, pěnostvorný prostředek nebo vhodný detektor pro kontrolu spojů, lékárnička pro první pomoc, batriová svítilna, detektor na oxid uhličitý) | kus | 1 |  | 0 |  |  | základní |  | 0 | 0 | 0 | 0 | 0 | 64 | K | 2 | ROZPOCET | 0 | 0 | 0 | 0 | 0 | 1 | 0 | 64 | -1561835035
82 | K | 731xxx81 | Měření emisí | kus | 1 |  | 0 |  |  | základní |  | 0 | 0 | 0 | 0 | 0 | 64 | K | 2 | ROZPOCET | 0 | 0 | 0 | 0 | 0 | 1 | 0 | 64 | -688980824
83 | K | 731xxx82 | Celkový proplach napojené stávající soustavy vodou | soubor | 1 |  | 0 |  |  | základní |  | 0 | 0 | 0 | 0 | 0 | 64 | K | 2 | ROZPOCET | 0 | 0 | 0 | 0 | 0 | 1 | 0 | 64 | -403682209
84 | K | 731xxx90 | Zednické přípomoce - Základ pod stroje plochy do 2,00 m2 z bet. C 16/20 | m3 | 0.5 |  | 0 |  |  | základní |  | 0 | 0 | 0 | 0 | 0 | 64 | K | 2 | ROZPOCET | 0 | 0 | 0 | 0 | 0 | 1 | 0 | 64 | 517271684
85 | K | 731xxx91 | Zednické přípomoce - Základ pod stroje plochy do 2,00 - bourání | m3 | 0.2 |  | 0 |  |  | základní |  | 0 | 0 | 0 | 0 | 0 | 64 | K | 2 | ROZPOCET | 0 | 0 | 0 | 0 | 0 | 1 | 0 | 64 | 55798492
86 | K | 731xxx92 | Zednické přípomoce - Úpravy povrchů - Omítka malých ploch vnitřních stěn do 1 m2 | kus | 5 |  | 0 |  |  | základní |  | 0 | 0 | 0 | 0 | 0 | 64 | K | 2 | ROZPOCET | 0 | 0 | 0 | 0 | 0 | 1 | 0 | 64 | -1372420437
87 | K | 731xxx95 | Zednické přípomoce - Bourání podlahy pro umístění vpusti a přepojení kanalizace - 0,6 x 0,6 m a zpětné zapravení včetně opravy hydroizolace | soubor | 1 |  | 0 |  |  | základní |  | 0 | 0 | 0 | 0 | 0 | 64 | K | 2 | ROZPOCET | 0 | 0 | 0 | 0 | 0 | 1 | 0 | 64 | -267027940
88 | K | 998731102 | Přesun hmot tonážní pro kotelny v objektech v do 12 m | t | 1.5 |  | 0 |  |  | základní |  | 0 | 0 | 0 | 0 | 0 | 16 | K | 2 | ROZPOCET | 0 | 0 | 0 | 0 | 0 | 1 | 0 | 16 | 772247866
89 | K | 998731181 | Příplatek k přesunu hmot tonážní 731 prováděný bez použití mechanizace | t | 1.5 |  | 0 |  |  | základní |  | 0 | 0 | 0 | 0 | 0 | 16 | K | 2 | ROZPOCET | 0 | 0 | 0 | 0 | 0 | 1 | 0 | 16 | 969848107
| D | 732 | Ústřední vytápění - strojovny |  |  |  | 0 |  |  |  |  | 0 |  | 0.51888 |  | 1.1639 | 2 | D | 1 | ROZPOCET | [6 empty] | 0
90 | K | 732199100 | Montáž orientačních štítků | soubor | 8 |  | 0 |  |  | základní |  | 0 | 0.00112 | 0.00896 | 0 | 0 | 16 | K | 2 | ROZPOCET | 0 | 0 | 0 | 0 | 0 | 1 | 0 | 16 | 2109256285
91 | K | 732212815 | Demontáž ohříváku zásobníkového stojatého obsah do 1600 litrů | kus | 2 |  | 0 |  |  | základní |  | 0 | 0 | 0 | 0.51196 | 1.0239 | 16 | K | 2 | ROZPOCET | 0 | 0 | 0 | 0 | 0 | 1 | 0 | 16 | 1808863817
92 | K | 732219315 | Montáž ohříváku vody stojatého PN 0,6/0,6,PN 1,6/0,6 o obsahu 1000 litrů | soubor | 2 |  | 0 |  |  | základní |  | 0 | 0.01023 | 0.02046 | 0 | 0 | 16 | K | 2 | ROZPOCET | 0 | 0 | 0 | 0 | 0 | 1 | 0 | 16 | -723024285
93 | M | 48437140.xx | ohřívač vody zásobníkový OKC 500 NTR/HP objem 500 l, 6,4 m2 | kus | 2 |  | 0 |  |  | základní |  | 0 | 0.198 | 0.396 | 0 | 0 | 32 | M | 2 | ROZPOCET | 0 | 0 | 0 | 0 | 0 | 1 | 0 | 16 | 547450275
94 | K | 732331617.RFX | Nádoba tlaková expanzní s membránou Reflex NG závitové připojení PN 0,6 o objemu 80 l | soubor | 1 |  | 0 |  |  | základní |  | 0 | 0.01087 | 0.01087 | 0 | 0 | 16 | K | 2 | ROZPOCET | 0 | 0 | 0 | 0 | 0 | 1 | 0 | 16 | -1261886304
95 | K | 732331623.RFX | Nádoba tlaková expanzní s membránou Reflex NG závitové připojení PN 0,6 o objemu 250 l | soubor | 2 |  | 0 |  |  | základní |  | 0 | 0.02732 | 0.05464 | 0 | 0 | 16 | K | 2 | ROZPOCET | 0 | 0 | 0 | 0 | 0 | 1 | 0 | 16 | 1234700216
96 | K | 732331778 | Příslušenství k expanzním nádobám bezpečnostní uzávěr G 1 k měření tlaku | kus | 3 |  | 0 |  |  | základní |  | 0 | 0.00076 | 0.00228 | 0 | 0 | 16 | K | 2 | ROZPOCET | 0 | 0 | 0 | 0 | 0 | 1 | 0 | 16 | -1152038597
97 | K | 732429215 | Montáž čerpadla oběhového mokroběžného závitového DN 32 | soubor | 2 |  | 0 |  |  | základní |  | 0 | 0.00119 | 0.00238 | 0 | 0 | 16 | K | 2 | ROZPOCET | 0 | 0 | 0 | 0 | 0 | 1 | 0 | 16 | -369590718
98 | K | 732429223 | Montáž čerpadla oběhového mokroběžného přírubového DN 40 jednodílné | soubor | 1 |  | 0 |  |  | základní |  | 0 | 0.00354 | 0.00354 | 0 | 0 | 16 | K | 2 | ROZPOCET | 0 | 0 | 0 | 0 | 0 | 1 | 0 | 16 | -1638025405
99 | M | WLO.2120642 | Yonos MAXO 30/0,5-7 PN10 | kus | 2 |  | 0 |  |  | základní |  | 0 | 0.0046 | 0.0092 | 0 | 0 | 32 | M | 2 | ROZPOCET | 0 | 0 | 0 | 0 | 0 | 1 | 0 | 16 | 1012678091
100 | M | WLO.2090454 | Stratos MAXO 40/1-8 PN6/10 | kus | 1 |  | 0 |  |  | základní |  | 0 | 0.0105 | 0.0105 | 0 | 0 | 32 | M | 2 | ROZPOCET | 0 | 0 | 0 | 0 | 0 | 1 | 0 | 16 | 1634158813
101 | K | 732xxx05 | Revize tlakových nádob | soubor | 5 |  | 0 |  |  | základní |  | 0 | 1e-05 | 5e-05 | 0.028 | 0.14 | 16 | K | 2 | ROZPOCET | 0 | 0 | 0 | 0 | 0 | 1 | 0 | 16 | -273967532
102 | K | 998732102 | Přesun hmot tonážní pro strojovny v objektech v do 12 m | t | 0.519 |  | 0 |  |  | základní |  | 0 | 0 | 0 | 0 | 0 | 16 | K | 2 | ROZPOCET | 0 | 0 | 0 | 0 | 0 | 1 | 0 | 16 | -1425628525
103 | K | 998732181 | Příplatek k přesunu hmot tonážní 732 prováděný bez použití mechanizace | t | 0.519 |  | 0 |  |  | základní |  | 0 | 0 | 0 | 0 | 0 | 16 | K | 2 | ROZPOCET | 0 | 0 | 0 | 0 | 0 | 1 | 0 | 16 | 372219389
| D | 733 | Ústřední vytápění - rozvodné potrubí |  |  |  | 0 |  |  |  |  | 0 |  | 0.4036 |  | 0.3278 | 2 | D | 1 | ROZPOCET | [6 empty] | 0
104 | K | 733110808 | Demontáž potrubí ocelového závitového do DN 50 | m | 30 |  | 0 |  |  | základní |  | 0 | 5e-05 | 0.0015 | 0.00532 | 0.1596 | 16 | K | 2 | ROZPOCET | 0 | 0 | 0 | 0 | 0 | 1 | 0 | 16 | 824873171
105 | K | 733111113 | Potrubí ocelové závitové bezešvé běžné v kotelnách nebo strojovnách DN 15 | m | 1 |  | 0 |  |  | základní |  | 0 | 0.00158 | 0.00158 | 0 | 0 | 16 | K | 2 | ROZPOCET | 0 | 0 | 0 | 0 | 0 | 1 | 0 | 16 | -1704257039
106 | K | 733111114 | Potrubí ocelové závitové bezešvé běžné v kotelnách nebo strojovnách DN 20 | m | 2 |  | 0 |  |  | základní |  | 0 | 0.00199 | 0.00398 | 0 | 0 | 16 | K | 2 | ROZPOCET | 0 | 0 | 0 | 0 | 0 | 1 | 0 | 16 | 958441577
107 | K | 733111115 | Potrubí ocelové závitové bezešvé běžné v kotelnách nebo strojovnách DN 25 | m | 10 |  | 0 |  |  | základní |  | 0 | 0.00296 | 0.0296 | 0 | 0 | 16 | K | 2 | ROZPOCET | 0 | 0 | 0 | 0 | 0 | 1 | 0 | 16 | 1637756037
108 | K | 733111116 | Potrubí ocelové závitové bezešvé běžné v kotelnách nebo strojovnách DN 32 | m | 5 |  | 0 |  |  | základní |  | 0 | 0.00376 | 0.0188 | 0 | 0 | 16 | K | 2 | ROZPOCET | 0 | 0 | 0 | 0 | 0 | 1 | 0 | 16 | -1657062394
109 | K | 733111117 | Potrubí ocelové závitové bezešvé běžné v kotelnách nebo strojovnách DN 40 | m | 15 |  | 0 |  |  | základní |  | 0 | 0.0044 | 0.066 | 0 | 0 | 16 | K | 2 | ROZPOCET | 0 | 0 | 0 | 0 | 0 | 1 | 0 | 16 | 1978756470
110 | K | 733111118 | Potrubí ocelové závitové bezešvé běžné v kotelnách nebo strojovnách DN 50 | m | 23 |  | 0 |  |  | základní |  | 0 | 0.00629 | 0.14467 | 0 | 0 | 16 | K | 2 | ROZPOCET | 0 | 0 | 0 | 0 | 0 | 1 | 0 | 16 | 914033349
111 | K | 733120826 | Demontáž potrubí ocelového hladkého do D 89 | m | 20 |  | 0 |  |  | základní |  | 0 | 6e-05 | 0.0012 | 0.00841 | 0.1682 | 16 | K | 2 | ROZPOCET | 0 | 0 | 0 | 0 | 0 | 1 | 0 | 16 | 504078814
112 | K | 733121224 | Potrubí ocelové hladké bezešvé v kotelnách nebo strojovnách D 76x3,6 | m | 17 |  | 0 |  |  | základní |  | 0 | 0.00717 | 0.12189 | 0 | 0 | 16 | K | 2 | ROZPOCET | 0 | 0 | 0 | 0 | 0 | 1 | 0 | 16 | -118685283
113 | K | 733141103 | Odvzdušňovací nádoba z trubek ocelových DN 65 | kus | 6 |  | 0 |  |  | základní |  | 0 | 0.00223 | 0.01338 | 0 | 0 | 16 | K | 2 | ROZPOCET | 0 | 0 | 0 | 0 | 0 | 1 | 0 | 16 | -1526311602
114 | K | 733190107 | Zkouška těsnosti potrubí ocelové závitové do DN 40 | m | 33 |  | 0 |  |  | základní |  | 0 | 0 | 0 | 0 | 0 | 16 | K | 2 | ROZPOCET | 0 | 0 | 0 | 0 | 0 | 1 | 0 | 16 | 1014139235
115 | K | 733190108 | Zkouška těsnosti potrubí ocelové závitové do DN 50 | m | 23 |  | 0 |  |  | základní |  | 0 | 0 | 0 | 0 | 0 | 16 | K | 2 | ROZPOCET | 0 | 0 | 0 | 0 | 0 | 1 | 0 | 16 | -1897093460
116 | K | 733190225 | Zkouška těsnosti potrubí ocelové hladké přes D 60,3x2,9 do D 89x5,0 | m | 17 |  | 0 |  |  | základní |  | 0 | 0 | 0 | 0 | 0 | 16 | K | 2 | ROZPOCET | 0 | 0 | 0 | 0 | 0 | 1 | 0 | 16 | 910820601
117 | K | 733194925 | Navaření odbočky na potrubí ocelové hladké D 89x3,6 mm | kus | 2 |  | 0 |  |  | základní |  | 0 | 0.0005 | 0.001 | 0 | 0 | 16 | K | 2 | ROZPOCET | 0 | 0 | 0 | 0 | 0 | 1 | 0 | 16 | -1629824760
118 | K | 998733103 | Přesun hmot tonážní pro rozvody potrubí v objektech v do 24 m | t | 0.404 |  | 0 |  |  | základní |  | 0 | 0 | 0 | 0 | 0 | 16 | K | 2 | ROZPOCET | 0 | 0 | 0 | 0 | 0 | 1 | 0 | 16 | -1592676906
119 | K | 998733181 | Příplatek k přesunu hmot tonážní 733 prováděný bez použití mechanizace | t | 0.404 |  | 0 |  |  | základní |  | 0 | 0 | 0 | 0 | 0 | 16 | K | 2 | ROZPOCET | 0 | 0 | 0 | 0 | 0 | 1 | 0 | 16 | 17877721
| D | 734 | Ústřední vytápění - armatury |  |  |  | 0 |  |  |  |  | 0 |  | 0.2881 |  | 0.156 | 2 | D | 1 | ROZPOCET | [6 empty] | 0
120 | K | 734100812 | Demontáž armatury přírubové se dvěma přírubami do DN 100 | kus | 4 |  | 0 |  |  | základní |  | 0 | 2e-05 | 8e-05 | 0.039 | 0.156 | 16 | K | 2 | ROZPOCET | 0 | 0 | 0 | 0 | 0 | 1 | 0 | 16 | -155423661
121 | K | 734109215 | Montáž armatury přírubové se dvěma přírubami PN 16 DN 65 | soubor | 3 |  | 0 |  |  | základní |  | 0 | 0.00939 | 0.02817 | 0 | 0 | 16 | K | 2 | ROZPOCET | 0 | 0 | 0 | 0 | 0 | 1 | 0 | 16 | -900596908
122 | M | 734xxx01 | Odlučovač vzduchu Flamcovent 65F Smart (přírubový) | kus | 1 |  | 0 |  |  | základní |  | 0 | 0.00168 | 0.00168 | 0 | 0 | 32 | M | 2 | ROZPOCET | 0 | 0 | 0 | 0 | 0 | 1 | 0 | 16 | 366116535
123 | M | 734xxx10 | Přírubový gumový kompenzátor - např. AHP F8.500.P.SF DN 65, PN 16 | kus | 2 |  | 0 |  |  | základní |  | 0 | 0.00939 | 0.01878 | 0 | 0 | 32 | M | 2 | ROZPOCET | 0 | 0 | 0 | 0 | 0 | 1 | 0 | 16 | -1588325722
124 | K | 734152333 | Šoupátko přírubové třmenové DN 65 PN 16 do 200°C těsnící sedlo mosaz/mosaz IKO-PLUS typ 101 - JMA | soubor | 3 |  | 0 |  |  | základní |  | 0 | 0.04178 | 0.12534 | 0 | 0 | 16 | K | 2 | ROZPOCET | 0 | 0 | 0 | 0 | 0 | 1 | 0 | 16 | 2000245804
125 | K | 734193315 | Klapka mezipřírubová pružinová DN 65 PN 16 do 100°C | soubor | 2 |  | 0 |  |  | základní |  | 0 | 0.01048 | 0.02096 | 0 | 0 | 16 | K | 2 | ROZPOCET | 0 | 0 | 0 | 0 | 0 | 1 | 0 | 16 | 323621188
126 | K | 734209116 | Montáž armatury závitové s dvěma závity G 5/4 | kus | 1 |  | 0 |  |  | základní |  | 0 | 0.00021 | 0.00021 | 0 | 0 | 16 | K | 2 | ROZPOCET | 0 | 0 | 0 | 0 | 0 | 1 | 0 | 16 | -1291866143
127 | K | 734209118 | Montáž armatury závitové s dvěma závity G 2 | kus | 9 |  | 0 |  |  | základní |  | 0 | 0.00033 | 0.00297 | 0 | 0 | 16 | K | 2 | ROZPOCET | 0 | 0 | 0 | 0 | 0 | 1 | 0 | 16 | 1833934261
128 | M | 734xxx10.1 | Ultima R-Mag 2" - Magnetický mechanický filt0, filtrační vložka 100 μm, horizontální instalace, připojení závitové 2" vnitřní | kus | 3 |  | 0 |  |  | základní |  | 0 | 0.00939 | 0.02817 | 0 | 0 | 32 | M | 2 | ROZPOCET | 0 | 0 | 0 | 0 | 0 | 1 | 0 | 16 | 1942407124
129 | M | 734xxx06 | Vyvažovací ventil plynule nastavitelný s měřícími koncovkami a vypouštěním, závitový, DN 50 | kus | 3 |  | 0 |  |  | základní |  | 0 | 0.00168 | 0.00504 | 0 | 0 | 32 | M | 2 | ROZPOCET | 0 | 0 | 0 | 0 | 0 | 1 | 0 | 16 | -1699732342
130 | K | 734211127 | Ventil závitový odvzdušňovací G 1/2 PN 14 do 120°C automatický se zpětnou klapkou otopných těles | kus | 6 |  | 0 |  |  | základní |  | 0 | 0.00027 | 0.00162 | 0 | 0 | 16 | K | 2 | ROZPOCET | 0 | 0 | 0 | 0 | 0 | 1 | 0 | 16 | 290812569
131 | K | 734242416 | Ventil závitový zpětný přímý G 6/4 PN 16 do 110°C | kus | 2 |  | 0 |  |  | základní |  | 0 | 0.00052 | 0.00104 | 0 | 0 | 16 | K | 2 | ROZPOCET | 0 | 0 | 0 | 0 | 0 | 1 | 0 | 16 | -849700834
132 | K | 734291123 | Kohout plnící a vypouštěcí G 1/2 PN 10 do 90°C závitový | kus | 12 |  | 0 |  |  | základní |  | 0 | 0.00022 | 0.00264 | 0 | 0 | 16 | K | 2 | ROZPOCET | 0 | 0 | 0 | 0 | 0 | 1 | 0 | 16 | -689955775
133 | K | 734291246 | Filtr závitový přímý G 1 1/2 PN 16 do 130°C s vnitřními závity | kus | 2 |  | 0 |  |  | základní |  | 0 | 0.00114 | 0.00228 | 0 | 0 | 16 | K | 2 | ROZPOCET | 0 | 0 | 0 | 0 | 0 | 1 | 0 | 16 | 1340990871
134 | K | 734292813 | Kohout kulový přímý G 1/2 PN 42 do 185°C plnoprůtokový vnitřní závit těžká řada | kus | 6 |  | 0 |  |  | základní |  | 0 | 0.00026 | 0.00156 | 0 | 0 | 16 | K | 2 | ROZPOCET | 0 | 0 | 0 | 0 | 0 | 1 | 0 | 16 | 1439630291
135 | K | 734292817 | Kohout kulový přímý G 1 1/2 PN 42 do 185°C plnoprůtokový vnitřní závit těžká řada | kus | 8 |  | 0 |  |  | základní |  | 0 | 0.00132 | 0.01056 | 0 | 0 | 16 | K | 2 | ROZPOCET | 0 | 0 | 0 | 0 | 0 | 1 | 0 | 16 | 1969023090
136 | K | 734292818 | Kohout kulový přímý G 2 PN 42 do 185°C plnoprůtokový vnitřní závit těžká řada | kus | 11 |  | 0 |  |  | základní |  | 0 | 0.0021 | 0.0231 | 0 | 0 | 16 | K | 2 | ROZPOCET | 0 | 0 | 0 | 0 | 0 | 1 | 0 | 16 | -696040732
137 | K | 734411101 | Teploměr technický s pevným stonkem a jímkou zadní připojení průměr 63 mm délky 50 mm | kus | 4 |  | 0 |  |  | základní |  | 0 | 0.00053 | 0.00212 | 0 | 0 | 16 | K | 2 | ROZPOCET | 0 | 0 | 0 | 0 | 0 | 1 | 0 | 16 | 1494364980
138 | K | 7344211021.1 | Tlakoměr s pevným stonkem a zpětnou klapkou tlak 0-4 bar průměr 63 mm spodní připojení | kus | 3 |  | 0 |  |  | základní |  | 0 | 0.00147 | 0.00441 | 0 | 0 | 16 | K | 2 | ROZPOCET | 0 | 0 | 0 | 0 | 0 | 1 | 0 | 16 | 1410004644
139 | K | 734424101 | Kondenzační smyčka k přivaření zahnutá PN 250 do 300°C | kus | 3 |  | 0 |  |  | základní |  | 0 | 0.00075 | 0.00225 | 0 | 0 | 16 | K | 2 | ROZPOCET | 0 | 0 | 0 | 0 | 0 | 1 | 0 | 16 | 1173079514
140 | K | 734494111 | Návarek s metrickým závitem M 12x1,5 délky do 220 mm | kus | 4 |  | 0 |  |  | základní |  | 0 | 0.00035 | 0.0014 | 0 | 0 | 16 | K | 2 | ROZPOCET | 0 | 0 | 0 | 0 | 0 | 1 | 0 | 16 | 598347741
141 | K | 734494213 | Návarek s trubkovým závitem G 1/2 | kus | 11 |  | 0 |  |  | základní |  | 0 | 0.00024 | 0.00264 | 0 | 0 | 16 | K | 2 | ROZPOCET | 0 | 0 | 0 | 0 | 0 | 1 | 0 | 16 | 1885415242
142 | K | 734494214 | Návarek s trubkovým závitem G 3/4 | kus | 1 |  | 0 |  |  | základní |  | 0 | 0.00026 | 0.00026 | 0 | 0 | 16 | K | 2 | ROZPOCET | 0 | 0 | 0 | 0 | 0 | 1 | 0 | 16 | -206931009
143 | K | 734xxx09 | Ventil závitový pojistný rohový DUCO 1"x 5/4", 4,0 bar | kus | 2 |  | 0 |  |  | základní |  | 0 | 0.00041 | 0.00082 | 0 | 0 | 16 | K | 2 | ROZPOCET | 0 | 0 | 0 | 0 | 0 | 1 | 0 | 16 | -812921848
144 | K | 998734103 | Přesun hmot tonážní pro armatury v objektech v do 24 m | t | 0.288 |  | 0 |  |  | základní |  | 0 | 0 | 0 | 0 | 0 | 16 | K | 2 | ROZPOCET | 0 | 0 | 0 | 0 | 0 | 1 | 0 | 16 | 1850689731
145 | K | 998734181 | Příplatek k přesunu hmot tonážní 734 prováděný bez použití mechanizace | t | 0.288 |  | 0 |  |  | základní |  | 0 | 0 | 0 | 0 | 0 | 16 | K | 2 | ROZPOCET | 0 | 0 | 0 | 0 | 0 | 1 | 0 | 16 | -1511672646
| D | 101 | TOPNÁ ZKOUŠKA |  |  |  | 0 |  |  |  |  | 0 |  | 0 |  | 0 | 2 | D | 1 | ROZPOCET | [6 empty] | 0
146 | K | 101a | Topná zkouška a vyvážení systému ÚT | hod | 70 |  | 0 |  |  | základní |  | 0 | 0 | 0 | 0 | 0 | 512 | K | 2 | ROZPOCET | 0 | 0 | 0 | 0 | 0 | 1 | 0 | 512 | -1832789919
| D | 767 | Konstrukce zámečnické |  |  |  | 0 |  |  |  |  | 0 |  | 0.01206 |  | 0 | 2 | D | 1 | ROZPOCET | [6 empty] | 0
147 | K | 767995113 | Montáž atypických zámečnických konstrukcí hmotnosti do 20 kg | kg | 100 |  | 0 |  |  | základní |  | 0 | 6e-05 | 0.006 | 0 | 0 | 16 | K | 2 | ROZPOCET | 0 | 0 | 0 | 0 | 0 | 1 | 0 | 16 | 1558769744
148 | M | 767xxx01 | Profilová ocel pro pomocné konstrukce, odmaštěná, bez rzi, opatřená základní ochrannou barvou proti rzi, svařovaná konstrukce. Včetně příslušenství, jako vrutů, kotev, hmoždnek, pracovního materiálu" | kg | 100 |  | 0 |  |  | základní |  | 0 | 6e-05 | 0.006 | 0 | 0 | 32 | M | 2 | ROZPOCET | 0 | 0 | 0 | 0 | 0 | 1 | 0 | 16 | 1504549438
149 | K | 767xxx10 | Výroba a Montáž přívodního vzduchovodu z FeZN plechu - rozměr 300x300mm , délka celkem 2m, s dvěma koleny | soubor | 1 |  | 0 |  |  | základní |  | 0 | 6e-05 | 6e-05 | 0 | 0 | 16 | K | 2 | ROZPOCET | 0 | 0 | 0 | 0 | 0 | 1 | 0 | 16 | 1094989908
150 | K | 998713103 | Přesun hmot tonážní pro izolace tepelné v objektech v do 24 m | t | 0.134 |  | 0 |  |  | základní |  | 0 | 0 | 0 | 0 | 0 | 16 | K | 2 | ROZPOCET | 0 | 0 | 0 | 0 | 0 | 1 | 0 | 16 | 1692533127
| D | 783 | Dokončovací práce - nátěry |  |  |  | 0 |  |  |  |  | 0 |  | 0.34038 |  | 0 | 2 | D | 1 | ROZPOCET | [6 empty] | 0
151 | K | 783009421 | Bezpečnostní šrafování stěnových nebo podlahových hran | m | 8 |  | 0 |  |  | základní |  | 0 | 0.00021 | 0.00168 | 0 | 0 | 16 | K | 2 | ROZPOCET | 0 | 0 | 0 | 0 | 0 | 1 | 0 | 16 | -1470479655
152 | K | 783314203 | Základní antikorozní jednonásobný syntetický samozákladující nátěr zámečnických konstrukcí | m2 | 5 |  | 0 |  |  | základní |  | 0 | 0.00014 | 0.0007 | 0 | 0 | 16 | K | 2 | ROZPOCET | 0 | 0 | 0 | 0 | 0 | 1 | 0 | 16 | 334157081
153 | K | 783617613 | Krycí dvojnásobný syntetický samozákladující nátěr potrubí DN do 50 mm | m | 55 |  | 0 |  |  | základní |  | 0 | 5e-05 | 0.00275 | 0 | 0 | 16 | K | 2 | ROZPOCET | 0 | 0 | 0 | 0 | 0 | 1 | 0 | 16 | 2145832634
154 | K | 783617633 | Krycí dvojnásobný syntetický samozákladující nátěr potrubí DN do 100 mm | m | 20 |  | 0 |  |  | základní |  | 0 | 9e-05 | 0.0018 | 0 | 0 | 16 | K | 2 | ROZPOCET | 0 | 0 | 0 | 0 | 0 | 1 | 0 | 16 | 1734303807
155 | K | 783932171 | Celoplošné vyrovnání betonové podlahy cementovou stěrkou tloušťky do 3 mm | m2 | 45 |  | 0 |  |  | základní |  | 0 | 0.0048 | 0.216 | 0 | 0 | 16 | K | 2 | ROZPOCET | 0 | 0 | 0 | 0 | 0 | 1 | 0 | 16 | 529667776
156 | K | 783932181 | Příplatek k ceně celoplošného betonové podlahy cementovou stěrkou za každý další 1 mm přes 3 mm | m2 | 45 |  | 0 |  |  | základní |  | 0 | 0.0016 | 0.072 | 0 | 0 | 16 | K | 2 | ROZPOCET | 0 | 0 | 0 | 0 | 0 | 1 | 0 | 16 | 1136760072
157 | K | 783933151 | Penetrační epoxidový nátěr hladkých betonových podlah | m2 | 55 |  | 0 |  |  | základní |  | 0 | 0.00029 | 0.01595 | 0 | 0 | 16 | K | 2 | ROZPOCET | 0 | 0 | 0 | 0 | 0 | 1 | 0 | 16 | 1234148624
158 | K | 783937161 | Krycí dvojnásobný epoxidový vodou ředitelný nátěr betonové podlahy | m2 | 55 |  | 0 |  |  | základní |  | 0 | 0.0005 | 0.0275 | 0 | 0 | 16 | K | 2 | ROZPOCET | 0 | 0 | 0 | 0 | 0 | 1 | 0 | 16 | 29276620
159 | K | 783952251 | Tmelení prasklin betonového podkladu polyesterovým tmelem | m | 40 |  | 0 |  |  | základní |  | 0 | 5e-05 | 0.002 | 0 | 0 | 16 | K | 2 | ROZPOCET | 0 | 0 | 0 | 0 | 0 | 1 | 0 | 16 | -1313925730