## Stavební rozpočet
Stavební rozpočet
Název stavby: |  |  | Přístavba hasičské zbrojnice | Doba výstavby: |  |  |  | Objednatel: | Město Ústí nad Orlicí
Druh stavby: |  |  | Technika prostředí staveb-zdravotně technické instalace, vytápění | Začátek výstavby: |  |  |  | Projektant: | Josef Matys
Lokalita: |  |  | Ústí nad Orlicí, Černovír 89 | Konec výstavby: |  |  |  | Zhotovitel: | podle výběrového řízení
JKSO: |  |  | 8035512 | Zpracováno dne: |  | 2019-11-19 |  | Zpracoval: | Josef Matys
Č | Objekt | Kód | Zkrácený popis / Varianta | M.j. | Množství | Jednot. | Náklady (Kč) |  |  | Hmotnost (t) |  | Cenová
|  |  | Rozměry |  |  | cena (Kč) | Dodávka | Montáž | Celkem | Jednot. | Celkem | soustava |  |  | Přesuny | Typ skupiny | HSV mat | HSV prac | PSV mat | PSV prac | Mont mat | Mont prac | Ostatní mat.
|  | 13 | Hloubené vykopávky |  |  |  | 0 | 0 | 0 |  | 0 |  |  |  | 0 | HS | 0 | 0 | 0 | 0 | 0 | 0 | 0 | [6 empty] | 0 | 0 | 0
1 |  | 139601102R00 | Ruční výkop jam, rýh a šachet v hornině tř. 3 | m3 | 11.4 |  | 0 | 0 | 0 | 0 | 0 | RTS I / 2013 | 1 | 0 | [9 empty] | 0 | 0 | 0 | 21 | 0 | 0
|  |  | 38,0*0,6*0,5 Splašková kanalizace v budově a na dvoře |  | 11.4
|  | 16 | Přemístění výkopku |  |  |  | 0 | 0 | 0 |  | 0 |  |  |  | 0 | HS | 0 | 0 | 0 | 0 | 0 | 0 | 0 | [6 empty] | 0 | 0 | 0
2 |  | 161101101R00 | Svislé přemístění výkopku z hor.1-4 do 2,5 m | m3 | 11.4 |  | 0 | 0 | 0 | 0 | 0 | RTS I / 2013 | 1 | 0 | [9 empty] | 0 | 0 | 0 | 21 | 0 | 0
3 |  | 162301102R00 | Vodorovné přemístění výkopku z hor.1-4 do 1000 m | m3 | 11.4 |  | 0 | 0 | 0 | 0 | 0 | RTS I / 2013 | 1 | 0 | [9 empty] | 0 | 0 | 0 | 21 | 0 | 0
4 |  | 162702199R00 | Poplatek za skládku zeminy | m3 | 11.4 |  | 0 | 0 | 0 | 0 | 0 | RTS I / 2013 | 1 | 0 | [9 empty] | 0 | 0 | 0 | 21 | 0 | 0
|  | 17 | Konstrukce ze zemin |  |  |  | 0 | 0 | 0 |  | 11.628 |  |  |  | 0 | HS | 0 | 0 | 0 | 0 | 0 | 0 | 0 | [6 empty] | 0 | 0 | 0
5 |  | 171201101R00 | Uložení sypaniny do násypů nezhutněných | m3 | 11.4 |  | 0 | 0 | 0 | 0 | 0 | RTS I / 2013 | 1 | 0 | [9 empty] | 0 | 0 | 0 | 21 | 0 | 0
6 |  | 174101101R00 | Zásyp jam, rýh, šachet se zhutněním | m3 | 4.56 |  | 0 | 0 | 0 | 0 | 0 | RTS I / 2013 | 1 | 0 | [9 empty] | 0 | 0 | 0 | 21 | 0 | 0
|  |  | 11,4-6,84 |  | 4.56
7 |  | 175101101RT2 | Obsyp potrubí bez prohození sypaniny | m3 | 6.84 |  | 0 | 0 | 0 | 1.7 | 11.628 | RTS I / 2013 | 1 | 0 | [9 empty] | 0 | 0 | 0 | 21 | 0 | 0
s dodáním štěrkopísku frakce 0 - 22 mm
|  |  | 38,0*0,6*0,3 |  | 6.84
|  | 45 | Podkladní a vedlejší konstrukce (kromě vozovek a železničního svršku) |  |  |  | 0 | 0 | 0 |  | 4.311 |  |  |  | 0 | HS | 0 | 0 | 0 | 0 | 0 | 0 | 0 | [6 empty] | 0 | 0 | 0
8 |  | 451573111R00 | Lože pod potrubí ze štěrkopísku do 63 mm | m3 | 2.28 |  | 0 | 0 | 0 | 1.8908 | 4.311 | RTS I / 2013 | 1 | 0 | [9 empty] | 0 | 0 | 0 | 21 | 0 | 0
|  |  | 38,0*0,6*0,1 Splašková kanalizace v budově |  | 2.28
|  | 61 | Úprava povrchů vnitřní |  |  |  | 0 | 0 | 0 |  | 1.6708 |  |  |  | 0 | HS | 0 | 0 | 0 | 0 | 0 | 0 | 0 | [6 empty] | 0 | 0 | 0
9 |  | 612403388R00 | Hrubá výplň rýh ve stěnách do 15x15cm maltou z SMS | m | 45 |  | 0 | 0 | 0 | 0.03713 | 1.6708 | RTS I / 2013 | 1 | 0 | [9 empty] | 0 | 0 | 0 | 21 | 0 | 0
|  | 721 | Vnitřní kanalizace |  |  |  | 0 | 0 | 0 |  | 0.4749 |  |  |  | 0 | PS | 0 | 0 | 0 | 0 | 0 | 0 | 0 | [6 empty] | 0 | 0 | 0
10 |  | 721176101R00 | Potrubí HT připojovací DN 32 x 1,8 mm | m | 16 |  | 0 | 0 | 0 | 0.00034 | 0.00544 | RTS I / 2013 | 1 | 0 | [9 empty] | 0 | 0 | 0 | 21 | 0 | 0
11 |  | 721176102R00 | Potrubí HT připojovací DN 40 x 1,8 mm | m | 16 |  | 0 | 0 | 0 | 0.00038 | 0.00608 | RTS I / 2013 | 1 | 0 | [9 empty] | 0 | 0 | 0 | 21 | 0 | 0
12 |  | 721176103R00 | Potrubí HT připojovací DN 50 x 1,8 mm | m | 6 |  | 0 | 0 | 0 | 0.00047 | 0.00282 | RTS I / 2013 | 1 | 0 | [9 empty] | 0 | 0 | 0 | 21 | 0 | 0
13 |  | 721176104R00 | Potrubí HT připojovací DN 70 x 1,9 mm | m | 8 |  | 0 | 0 | 0 | 0.0007 | 0.0056 | RTS I / 2013 | 1 | 0 | [9 empty] | 0 | 0 | 0 | 21 | 0 | 0
14 |  | 721176105R00 | Potrubí HT připojovací DN 100 x 2,7 mm | m | 5 |  | 0 | 0 | 0 | 0.00152 | 0.0076 | RTS I / 2013 | 1 | 0 | [9 empty] | 0 | 0 | 0 | 21 | 0 | 0
15 |  | 721176115R00 | Potrubí HT odpadní svislé DN 100 x 2,7 mm | m | 22 |  | 0 | 0 | 0 | 0.00131 | 0.02882 | RTS I / 2013 | 1 | 0 | [9 empty] | 0 | 0 | 0 | 21 | 0 | 0
16 |  | 721176223R00 | Potrubí KG svodné (ležaté) v zemi DN 125 x 3,2 mm | m | 26 |  | 0 | 0 | 0 | 0.0025 | 0.065 | RTS I / 2013 | 1 | 0 | [9 empty] | 0 | 0 | 0 | 21 | 0 | 0
17 |  | 721176224R00 | Potrubí KG svodné (ležaté) v zemi DN 160 x 4,0 mm | m | 12 |  | 0 | 0 | 0 | 0.00355 | 0.0426 | RTS I / 2013 | 1 | 0 | [9 empty] | 0 | 0 | 0 | 21 | 0 | 0
18 |  | 721194103R00 | Vyvedení odpadních výpustek D 32 x 1,8 | kus | 1 |  | 0 | 0 | 0 | 0 | 0 | RTS I / 2013 | 1 | 0 | [9 empty] | 0 | 0 | 0 | 21 | 0 | 0
19 |  | 721194104R00 | Vyvedení odpadních výpustek D 40 x 1,8 | kus | 8 |  | 0 | 0 | 0 | 0 | 0 | RTS I / 2013 | 1 | 0 | [9 empty] | 0 | 0 | 0 | 21 | 0 | 0
20 |  | 721194105R00 | Vyvedení odpadních výpustek D 50 x 1,8 | kus | 6 |  | 0 | 0 | 0 | 0 | 0 | RTS I / 2013 | 1 | 0 | [9 empty] | 0 | 0 | 0 | 21 | 0 | 0
21 |  | 721194107R00 | Vyvedení odpadních výpustek D 75 x 1,9 | kus | 2 |  | 0 | 0 | 0 | 0 | 0 | RTS I / 2013 | 1 | 0 | [9 empty] | 0 | 0 | 0 | 21 | 0 | 0
22 |  | 721194109R00 | Vyvedení odpadních výpustek D 110 x 2,3 | kus | 6 |  | 0 | 0 | 0 | 0 | 0 | RTS I / 2013 | 1 | 0 | [9 empty] | 0 | 0 | 0 | 21 | 0 | 0
23 |  | 721223510RT1 | Vtok balkónový a terasový se suchou klapkou | kus | 1 |  | 0 | 0 | 0 | 0.00055 | 0.00055 | RTS I / 2013 | 1 | 0 | [9 empty] | 0 | 0 | 0 | 21 | 0 | 0
mřížka nerez 115x115 mm, odpad DN 50/75
24 |  | 721233115R00 | Těleso vtoku DN 75/110 se svislým odtokem a asflakovou izolační manžetou - pro věž | kus | 1 |  | 0 | 0 | 0 | 0.00369 | 0.00369 | RTS I / 2013 | 1 | 0 | [9 empty] | 0 | 0 | 0 | 21 | 0 | 0
25 |  | 721242110R00 | Lapač střešních splavenin PP DN 100, kloub | kus | 4 |  | 0 | 0 | 0 | 0.07643 | 0.30572 | RTS I / 2013 | 1 | 0 | [9 empty] | 0 | 0 | 0 | 21 | 0 | 0
26 |  | 721273150RT1 | Hlavice ventilační přivětrávací | kus | 2 |  | 0 | 0 | 0 | 0.00049 | 0.00098 | RTS I / 2013 | 1 | 0 | [9 empty] | 0 | 0 | 0 | 21 | 0 | 0
27 |  | 721290111R00 | Zkouška těsnosti kanalizace vodou DN 125 | m | 99 |  | 0 | 0 | 0 | 0 | 0 | RTS I / 2013 | 1 | 0 | [9 empty] | 0 | 0 | 0 | 21 | 0 | 0
28 |  | 721290112R00 | Zkouška těsnosti kanalizace vodou DN 200 | m | 12 |  | 0 | 0 | 0 | 0 | 0 | RTS I / 2013 | 1 | 0 | [9 empty] | 0 | 0 | 0 | 21 | 0 | 0
29 |  | 721290821R00 | Přesun vybouraných hmot - kanalizace, H do 6 m | t | 0.4 |  | 0 | 0 | 0 | 0 | 0 | RTS I / 2013 | 1 | 0 | [9 empty] | 0 | 0 | 0 | 21 | 0 | 0
30 |  | 998721102R00 | Přesun hmot pro vnitřní kanalizaci, výšky do 12 m | t | 0.4749 |  | 0 | 0 | 0 | 0 | 0 | RTS I / 2013 | 5 | 0 | [9 empty] | 0 | 0 | 0 | 21 | 0 | 0
|  | 722 | Vnitřní vodovod |  |  |  | 0 | 0 | 0 |  | 0.56638 |  |  |  | 0 | PS | 0 | 0 | 0 | 0 | 0 | 0 | 0 | [6 empty] | 0 | 0 | 0
31 |  | 722172331R00 | Potrubí z PP RCT D 20/2,8 mm | m | 36 |  | 0 | 0 | 0 | 0.00401 | 0.14436 | RTS I / 2013 | 1 | 0 | [9 empty] | 0 | 0 | 0 | 21 | 0 | 0
32 |  | 722172332R00 | Potrubí z PP RCT D 25/3,5 mm | m | 28 |  | 0 | 0 | 0 | 0.00522 | 0.14616 | RTS I / 2013 | 1 | 0 | [9 empty] | 0 | 0 | 0 | 21 | 0 | 0
33 |  | 722172333R00 | Potrubí z PP RCT D 32/4,4 mm | m | 18 |  | 0 | 0 | 0 | 0.00541 | 0.09738 | RTS I / 2013 | 1 | 0 | [9 empty] | 0 | 0 | 0 | 21 | 0 | 0
34 |  | 722172334R00 | Potrubí z PP RCT, D 40/5,5 mm | m | 14 |  | 0 | 0 | 0 | 0.00573 | 0.08022 | RTS I / 2013 | 1 | 0 | [9 empty] | 0 | 0 | 0 | 21 | 0 | 0
35 |  | 722172335R00 | Potrubí z PP CTR D 50/6,9 mm | m | 4 |  | 0 | 0 | 0 | 0.0061 | 0.0244 | RTS I / 2013 | 1 | 0 | [9 empty] | 0 | 0 | 0 | 21 | 0 | 0
36 |  | 722174912R00 | Sestavení plastového rozvodu vody DN 20 | m | 36 |  | 0 | 0 | 0 | 0.00028 | 0.01008 | RTS I / 2013 | 1 | 0 | [9 empty] | 0 | 0 | 0 | 21 | 0 | 0
37 |  | 722174913R00 | Sestavení plastového rozvodu vody DN 25 | m | 28 |  | 0 | 0 | 0 | 0.00028 | 0.00784 | RTS I / 2013 | 1 | 0 | [9 empty] | 0 | 0 | 0 | 21 | 0 | 0
38 |  | 722174914R00 | Sestavení plastového rozvodu vody DN 32 | m | 18 |  | 0 | 0 | 0 | 0.00028 | 0.00504 | RTS I / 2013 | 1 | 0 | [9 empty] | 0 | 0 | 0 | 21 | 0 | 0
39 |  | 722174915R00 | Sestavení plastového rozvodu vody DN 40 | m | 14 |  | 0 | 0 | 0 | 0.0003 | 0.0042 | RTS I / 2013 | 1 | 0 | [9 empty] | 0 | 0 | 0 | 21 | 0 | 0
40 |  | 722174916R00 | Sestavení plastového rozvodu vody DN 50 | m | 4 |  | 0 | 0 | 0 | 0.0003 | 0.0012 | RTS I / 2013 | 1 | 0 | [9 empty] | 0 | 0 | 0 | 21 | 0 | 0
41 |  | 722181211RT7 | Izolace návleková tl. stěny 6 mm | m | 44 |  | 0 | 0 | 0 | 2e-05 | 0.00088 | RTS I / 2013 | 1 | 0 | [9 empty] | 0 | 0 | 0 | 21 | 0 | 0
vnitřní průměr 20 mm
42 |  | 722181211RT8 | Izolace návleková tl. stěny 6 mm | m | 14 |  | 0 | 0 | 0 | 6e-05 | 0.00084 | RTS I / 2013 | 1 | 0 | [9 empty] | 0 | 0 | 0 | 21 | 0 | 0
vnitřní průměr 25 mm
43 |  | 722181211RU1 | Izolace návleková tl. stěny 6 mm | m | 18 |  | 0 | 0 | 0 | 5e-05 | 0.0009 | RTS I / 2013 | 1 | 0 | [9 empty] | 0 | 0 | 0 | 21 | 0 | 0
vnitřní průměr 32 mm
44 |  | 722181211RU2 | Izolace návleková tl. stěny 6 mm | m | 14 |  | 0 | 0 | 0 | 5e-05 | 0.0007 | RTS I / 2013 | 1 | 0 | [9 empty] | 0 | 0 | 0 | 21 | 0 | 0
vnitřní průměr 40 mm
45 |  | 722181211RU4 | Izolace návleková tl. stěny 6 mm | m | 4 |  | 0 | 0 | 0 | 0.0001 | 0.0004 | RTS I / 2013 | 1 | 0 | [9 empty] | 0 | 0 | 0 | 21 | 0 | 0
vnitřní průměr 50 mm
46 |  | 722181215RT7 | Iizolace návleková tl. stěny 25 mm | m | 44 |  | 0 | 0 | 0 | 6e-05 | 0.00264 | RTS I / 2013 | 1 | 0 | [9 empty] | 0 | 0 | 0 | 21 | 0 | 0
vnitřní průměr 20 mm
47 |  | 722181215RT8 | Iizolace návleková tl. stěny 25 mm | m | 14 |  | 0 | 0 | 0 | 7e-05 | 0.00098 | RTS I / 2013 | 1 | 0 | [9 empty] | 0 | 0 | 0 | 21 | 0 | 0
vnitřní průměr 25 mm
48 |  | 722190222R00 | Přípojky vodovodní pro pevné připojení DN 20 | soubor | 2 |  | 0 | 0 | 0 | 0.00704 | 0.01408 | RTS I / 2013 | 1 | 0 | [9 empty] | 0 | 0 | 0 | 21 | 0 | 0
49 |  | 722190401R00 | Vyvedení a upevnění výpustek DN 15 | kus | 28 |  | 0 | 0 | 0 | 0 | 0 | RTS I / 2013 | 1 | 0 | [9 empty] | 0 | 0 | 0 | 21 | 0 | 0
50 |  | 722191111R00 | Hadice flexibilní k baterii,DN 15 x M10,délka 0,4m | soubor | 8 |  | 0 | 0 | 0 | 0 | 0 | RTS I / 2013 | 1 | 0 | [9 empty] | 0 | 0 | 0 | 21 | 0 | 0
51 |  | 722202513R00 | Ventil přímý PP-R D 25x3/4" | kus | 3 |  | 0 | 0 | 0 | 0.00024 | 0.00072 | RTS I / 2013 | 1 | 0 | [9 empty] | 0 | 0 | 0 | 21 | 0 | 0
52 |  | 722202522R00 | Ventil přímý s výpustí PP-R D 20x1/2" | kus | 1 |  | 0 | 0 | 0 | 0.00017 | 0.00017 | RTS I / 2013 | 1 | 0 | [9 empty] | 0 | 0 | 0 | 21 | 0 | 0
53 |  | 722202524R00 | Ventil přímý s výpustí PP-R D 32x1" | kus | 1 |  | 0 | 0 | 0 | 0.0004 | 0.0004 | RTS I / 2013 | 1 | 0 | [9 empty] | 0 | 0 | 0 | 21 | 0 | 0
54 |  | 722202525R00 | Ventil přímý s výpustí PP-R D 40x5/4" | kus | 1 |  | 0 | 0 | 0 | 0.00045 | 0.00045 | RTS I / 2013 | 1 | 0 | [9 empty] | 0 | 0 | 0 | 21 | 0 | 0
55 |  | 722220111R00 | Nástěnka, pro výtokový ventil G 1/2 | kus | 20 |  | 0 | 0 | 0 | 0.00063 | 0.0126 | RTS I / 2013 | 1 | 0 | [9 empty] | 0 | 0 | 0 | 21 | 0 | 0
56 |  | 722220121R00 | Nástěnka, pro baterii G 1/2 | pár | 5 |  | 0 | 0 | 0 | 0.00148 | 0.0074 | RTS I / 2013 | 1 | 0 | [9 empty] | 0 | 0 | 0 | 21 | 0 | 0
57 |  | 722224212R00 | Ventil mrazuvzdorný DN 20 | kus | 1 |  | 0 | 0 | 0 | 0.00151 | 0.00151 | RTS I / 2013 | 1 | 0 | [9 empty] | 0 | 0 | 0 | 21 | 0 | 0
58 |  | 722235842R00 | Skupina bezpečnost.k zásob.TV PN10 DN20 | kus | 5 |  | 0 | 0 | 0 | 0 | 0 | RTS I / 2013 | 1 | 0 | [9 empty] | 0 | 0 | 0 | 21 | 0 | 0
59 |  | 722280106R00 | Tlaková zkouška vodovodního potrubí DN 32 | m | 83 |  | 0 | 0 | 0 | 0 | 0 | RTS I / 2013 | 1 | 0 | [9 empty] | 0 | 0 | 0 | 21 | 0 | 0
60 |  | 722290234R00 | Proplach a dezinfekce vodovod.potrubí DN 80 | m | 83 |  | 0 | 0 | 0 | 1e-05 | 0.00083 | RTS I / 2013 | 1 | 0 | [9 empty] | 0 | 0 | 0 | 21 | 0 | 0
61 |  | 998722102R00 | Přesun hmot pro vnitřní vodovod, výšky do 12 m | t | 0.56638 |  | 0 | 0 | 0 | 0 | 0 | RTS I / 2013 | 5 | 0 | [9 empty] | 0 | 0 | 0 | 21 | 0 | 0
|  | 723 | Vnitřní plynovod |  |  |  | 0 | 0 | 0 |  | 0.01612 |  |  |  | 0 | PS | 0 | 0 | 0 | 0 | 0 | 0 | 0 | [6 empty] | 0 | 0 | 0
62 |  | 723120804R00 | Demontáž potrubí svařovaného závitového do DN 25 | m | 3 |  | 0 | 0 | 0 | 0.00215 | 0.00645 | RTS I / 2013 | 1 | 0 | [9 empty] | 0 | 0 | 0 | 21 | 0 | 0
63 |  | 723150341R00 | Propojení potrubí ocel DN 25 / Cu d 22x1 | kus | 1 |  | 0 | 0 | 0 | 0.00103 | 0.00103 | RTS I / 2013 | 1 | 0 | [9 empty] | 0 | 0 | 0 | 21 | 0 | 0
64 |  | 723181013VD | Potrubí z měděných trubek polotvrdých spojovaných lisováním 22x1 | m | 6 |  | 0 | 0 | 0 | 0.00067 | 0.00402 |  | 1 | 0 | [9 empty] | 0 | 0 | 0 | 21 | 0 | 0
65 |  | 723190203R00 | Přípojka plynovodu, trubky Cu d 22 | soubor | 1 |  | 0 | 0 | 0 | 0.00404 | 0.00404 | RTS I / 2013 | 1 | 0 | [9 empty] | 0 | 0 | 0 | 21 | 0 | 0
66 |  | 723190901R00 | Uzavření nebo otevření plynového potrubí | kus | 2 |  | 0 | 0 | 0 | 0 | 0 | RTS I / 2013 | 1 | 0 | [9 empty] | 0 | 0 | 0 | 21 | 0 | 0
67 |  | 723190907R00 | Odvzdušnění a napuštění plynového potrubí | m | 38 |  | 0 | 0 | 0 | 0 | 0 | RTS I / 2013 | 1 | 0 | [9 empty] | 0 | 0 | 0 | 21 | 0 | 0
68 |  | 723190909R00 | Zkouška tlaková plynového potrubí | kus | 1 |  | 0 | 0 | 0 | 0 | 0 | RTS I / 2013 | 1 | 0 | [9 empty] | 0 | 0 | 0 | 21 | 0 | 0
69 |  | 723225121R00 | Ventil vzorkov.roh.vnitřní z. PB DN15 | kus | 1 |  | 0 | 0 | 0 | 0.0002 | 0.0002 | RTS I / 2013 | 1 | 0 | [9 empty] | 0 | 0 | 0 | 21 | 0 | 0
70 |  | 723237214R00 | Kohout kulový,2xvnitřní závit, DN 20 | kus | 1 |  | 0 | 0 | 0 | 0.00038 | 0.00038 | RTS I / 2013 | 1 | 0 | [9 empty] | 0 | 0 | 0 | 21 | 0 | 0
71 |  | 723290821R00 | Přesun vybouraných hmot - plynovody, H do 6 m | t | 0.05 |  | 0 | 0 | 0 | 0 | 0 | RTS I / 2013 | 1 | 0 | [9 empty] | 0 | 0 | 0 | 21 | 0 | 0
72 |  | 998723101R00 | Přesun hmot pro vnitřní plynovod, výšky do 6 m | t | 0.01612 |  | 0 | 0 | 0 | 0 | 0 | RTS I / 2013 | 5 | 0 | [9 empty] | 0 | 0 | 0 | 21 | 0 | 0
|  | 725 | Zařizovací předměty |  |  |  | 0 | 0 | 0 |  | 0.61896 |  |  |  | 0 | PS | 0 | 0 | 0 | 0 | 0 | 0 | 0 | [6 empty] | 0 | 0 | 0
73 |  | 55149002 | Držák toaletního papíru nerez | kus | 4 |  | 0 | 0 | 0 | 0.0024 | 0.0096 | RTS I / 2013 | 0 | 0 | [9 empty] | 0 | 0 | 0 | 21 | 0 | 0
74 |  | 55149010 | Zásobník nerez na papírové ručníky | kus | 4 |  | 0 | 0 | 0 | 0.002 | 0.008 | RTS I / 2013 | 0 | 0 | [9 empty] | 0 | 0 | 0 | 21 | 0 | 0
75 |  | 55149015 | Zásobník nerez na hygienické sáčky | kus | 2 |  | 0 | 0 | 0 | 0.0008 | 0.0016 | RTS I / 2013 | 0 | 0 | [9 empty] | 0 | 0 | 0 | 21 | 0 | 0
76 |  | 55149026 | Dávkovač tek. mýdla nerez nástěnný | kus | 4 |  | 0 | 0 | 0 | 0.0006 | 0.0024 | RTS I / 2013 | 0 | 0 | [9 empty] | 0 | 0 | 0 | 21 | 0 | 0
77 |  | 55149031 | Koš odpadkový nerezový obsah 5 l | kus | 2 |  | 0 | 0 | 0 | 0.001 | 0.002 | RTS I / 2013 | 0 | 0 | [9 empty] | 0 | 0 | 0 | 21 | 0 | 0
78 |  | 55149032 | Koš odpadkový nerezový obsah 20 l | kus | 1 |  | 0 | 0 | 0 | 0.0031 | 0.0031 | RTS I / 2013 | 0 | 0 | [9 empty] | 0 | 0 | 0 | 21 | 0 | 0
79 |  | 55149051 | Kartáč WC s nerez držákem nástěnným 25 | kus | 4 |  | 0 | 0 | 0 | 0.0005 | 0.002 | RTS I / 2013 | 0 | 0 | [9 empty] | 0 | 0 | 0 | 21 | 0 | 0
80 |  | 725013161R00 | Klozet kombi , nádrž s armat. odpad šikmý | soubor | 4 |  | 0 | 0 | 0 | 0.02794 | 0.11176 | RTS I / 2013 | 1 | 0 | [9 empty] | 0 | 0 | 0 | 21 | 0 | 0
81 |  | 725017134R00 | Umyvadlo na šrouby 60 x 45 cm, bílé | soubor | 5 |  | 0 | 0 | 0 | 0.01501 | 0.07505 | RTS I / 2013 | 1 | 0 | [9 empty] | 0 | 0 | 0 | 21 | 0 | 0
82 |  | 725017138R00 | Kryt sifonu umyvadel, bílý | soubor | 4 |  | 0 | 0 | 0 | 0.00807 | 0.03228 | RTS I / 2013 | 1 | 0 | [9 empty] | 0 | 0 | 0 | 21 | 0 | 0
83 |  | 725019101R00 | Výlevka stojící s plastovou mřížkou | soubor | 1 |  | 0 | 0 | 0 | 0.01444 | 0.01444 | RTS I / 2013 | 1 | 0 | [9 empty] | 0 | 0 | 0 | 21 | 0 | 0
84 |  | 725110814R00 | Demontáž klozetů kombinovaných | soubor | 3 |  | 0 | 0 | 0 | 0.0342 | 0.1026 | RTS I / 2013 | 1 | 0 | [9 empty] | 0 | 0 | 0 | 21 | 0 | 0
85 |  | 725122221R00 | Pisoár s automatickým splachovačem | soubor | 1 |  | 0 | 0 | 0 | 0.016 | 0.016 | RTS I / 2013 | 1 | 0 | [9 empty] | 0 | 0 | 0 | 21 | 0 | 0
86 |  | 725122817R00 | Demontáž pisoárů bez nádrže + 1 záchodkem | soubor | 2 |  | 0 | 0 | 0 | 0.01107 | 0.02214 | RTS I / 2013 | 1 | 0 | [9 empty] | 0 | 0 | 0 | 21 | 0 | 0
87 |  | 725137111R00 | Splachovací nádrž nízko poleřená pr výlevku | soubor | 1 |  | 0 | 0 | 0 | 0.00199 | 0.00199 | RTS I / 2013 | 1 | 0 | [9 empty] | 0 | 0 | 0 | 21 | 0 | 0
88 |  | 725210821R00 | Demontáž umyvadel bez výtokových armatur | soubor | 3 |  | 0 | 0 | 0 | 0.01946 | 0.05838 | RTS I / 2013 | 1 | 0 | [9 empty] | 0 | 0 | 0 | 21 | 0 | 0
89 |  | 725210984R00 | Odmontování rohového ventilu G 1/2 | kus | 8 |  | 0 | 0 | 0 | 0 | 0 | RTS I / 2013 | 1 | 0 | [9 empty] | 0 | 0 | 0 | 21 | 0 | 0
90 |  | 725240811R00 | Demontáž sprchových kabin bez výtokových armatur | soubor | 1 |  | 0 | 0 | 0 | 0.088 | 0.088 | RTS I / 2013 | 1 | 0 | [9 empty] | 0 | 0 | 0 | 21 | 0 | 0
91 |  | 725299101R00 | Montáž koupelnových doplňků - mýdelníků, držáků ap | soubor | 14 |  | 0 | 0 | 0 | 3e-05 | 0.00042 | RTS I / 2013 | 1 | 0 | [9 empty] | 0 | 0 | 0 | 21 | 0 | 0
92 |  | 725314290R00 | Příslušenství k dřezu v kuchyňské sestavě | soubor | 1 |  | 0 | 0 | 0 | 0.00025 | 0.00025 | RTS I / 2013 | 1 | 0 | [9 empty] | 0 | 0 | 0 | 21 | 0 | 0
93 |  | 725330820R00 | Demontáž výlevky diturvitové | soubor | 1 |  | 0 | 0 | 0 | 0.0347 | 0.0347 | RTS I / 2013 | 1 | 0 | [9 empty] | 0 | 0 | 0 | 21 | 0 | 0
94 |  | 725534111R00 | Ohřívač elektr. zásob. tlakový pod desku 5 litrů | soubor | 1 |  | 0 | 0 | 0 | 0.00387 | 0.00387 | RTS I / 2013 | 1 | 0 | [9 empty] | 0 | 0 | 0 | 21 | 0 | 0
95 |  | 725810402R00 | Ventil rohový bez přípoj. trubičky G 1/2 | soubor | 20 |  | 0 | 0 | 0 | 0.00017 | 0.0034 | RTS I / 2013 | 1 | 0 | [9 empty] | 0 | 0 | 0 | 21 | 0 | 0
96 |  | 725810402R00 | Ventil rohový pro pračku a myčku G 1/2 / 3/4" | soubor | 6 |  | 0 | 0 | 0 | 0.00017 | 0.00102 | RTS I / 2013 | 1 | 0 | [9 empty] | 0 | 0 | 0 | 21 | 0 | 0
97 |  | 725820801R00 | Demontáž baterie nástěnné do G 3/4 | soubor | 4 |  | 0 | 0 | 0 | 0.00156 | 0.00624 | RTS I / 2013 | 1 | 0 | [9 empty] | 0 | 0 | 0 | 21 | 0 | 0
98 |  | 725823111R00 | Baterie umyvadlová stoján. ruční, bez otvír.odpadu | kus | 5 |  | 0 | 0 | 0 | 0.00085 | 0.00425 | RTS I / 2013 | 1 | 0 | [9 empty] | 0 | 0 | 0 | 21 | 0 | 0
99 |  | 725823114R00 | Baterie dřezová stojánková ruční, bez otvír.odpadu | kus | 1 |  | 0 | 0 | 0 | 0.00164 | 0.00164 | RTS I / 2013 | 1 | 0 | [9 empty] | 0 | 0 | 0 | 21 | 0 | 0
100 |  | 725825114R00 | Baterie dřezová nástěnná ruční | kus | 2 |  | 0 | 0 | 0 | 0.00172 | 0.00344 | RTS I / 2013 | 1 | 0 | [9 empty] | 0 | 0 | 0 | 21 | 0 | 0
101 |  | 725839204R00 | Montáž baterie sprchové nástěnné G 3/4 | soubor | 1 |  | 0 | 0 | 0 | 0.00018 | 0.00018 | RTS I / 2013 | 1 | 0 | [9 empty] | 0 | 0 | 0 | 21 | 0 | 0
102 |  | 725845111R00 | Baterie sprchová nástěnná ruční, bez příslušenství | kus | 2 |  | 0 | 0 | 0 | 0.00152 | 0.00304 | RTS I / 2013 | 1 | 0 | [9 empty] | 0 | 0 | 0 | 21 | 0 | 0
103 |  | 725849302R00 | Montáž držáku sprchy | kus | 3 |  | 0 | 0 | 0 | 2e-05 | 6e-05 | RTS I / 2013 | 1 | 0 | [9 empty] | 0 | 0 | 0 | 21 | 0 | 0
104 |  | 725860182R00 | Sifon pračkový, DN 40/50 pro pračku a myčku nádobí | kus | 6 |  | 0 | 0 | 0 | 0.00073 | 0.00438 | RTS I / 2013 | 1 | 0 | [9 empty] | 0 | 0 | 0 | 21 | 0 | 0
105 |  | 725860182R00 | Vtok (kalich) DN 32 se zápachovou uzávěrkou a kuličkou pro suchý stav | kus | 1 |  | 0 | 0 | 0 | 0.00073 | 0.00073 | RTS I / 2013 | 1 | 0 | [9 empty] | 0 | 0 | 0 | 21 | 0 | 0
106 |  | 998725102R00 | Přesun hmot pro zařizovací předměty, výšky do 12 m | t | 0.61896 |  | 0 | 0 | 0 | 0 | 0 | RTS I / 2013 | 5 | 0 | [9 empty] | 0 | 0 | 0 | 21 | 0 | 0
|  | 731 | Kotelny |  |  |  | 0 | 0 | 0 |  | 0.27749 |  |  |  | 0 | PS | 0 | 0 | 0 | 0 | 0 | 0 | 0 | [6 empty] | 0 | 0 | 0
107 |  | 40541201 | Regulátor ekvitermní | kus | 1 |  | 0 | 0 | 0 | 0 | 0 | RTS I / 2013 | 0 | 0 | [9 empty] | 0 | 0 | 0 | 21 | 0 | 0
108 |  | 484176792 | Kotel kondenzační nástěný, 28 kW se zásobníkem 160 litrů vč.čidla | kus | 1 |  | 0 | 0 | 0 | 0.0505 | 0.0505 | RTS I / 2013 | 0 | 0 | [9 empty] | 0 | 0 | 0 | 21 | 0 | 0
109 |  | 731200823R00 | Demontáž kotle ocel.,kapal./plyn, do 25 kW | kus | 1 |  | 0 | 0 | 0 | 0.22625 | 0.22625 | RTS I / 2013 | 1 | 0 | [9 empty] | 0 | 0 | 0 | 21 | 0 | 0
110 |  | 731249312R00 | Montáž závěsných kotlů turbo bez TUV, odkouření | soubor | 1 |  | 0 | 0 | 0 | 0.00074 | 0.00074 | RTS I / 2013 | 1 | 0 | [9 empty] | 0 | 0 | 0 | 21 | 0 | 0
111 |  | 731391811R00 | Vypouštění vody z kotlů samospádem do 5 m2 | kus | 1 |  | 0 | 0 | 0 | 0 | 0 | RTS I / 2013 | 1 | 0 | [9 empty] | 0 | 0 | 0 | 21 | 0 | 0
112 |  | 731411211R00 | Odkouření koax.svislé 80/125 dl.1,2m vč.stř.nást. | sada | 1 |  | 0 | 0 | 0 | 0 | 0 | RTS I / 2013 | 1 | 0 | [9 empty] | 0 | 0 | 0 | 21 | 0 | 0
113 |  | 731411253R00 | Kus prodlužovací odkouření 80/125 mm dl. 2,0 m | kus | 2 |  | 0 | 0 | 0 | 0 | 0 | RTS I / 2013 | 1 | 0 | [9 empty] | 0 | 0 | 0 | 21 | 0 | 0
114 |  | 731411273R00 | Průchodka střešní pro vodorovnou střechu | kus | 1 |  | 0 | 0 | 0 | 0 | 0 | RTS I / 2013 | 1 | 0 | [9 empty] | 0 | 0 | 0 | 21 | 0 | 0
115 |  | 998731101R00 | Přesun hmot pro kotelny, výšky do 6 m | t | 0.27749 |  | 0 | 0 | 0 | 0 | 0 | RTS I / 2013 | 5 | 0 | [9 empty] | 0 | 0 | 0 | 21 | 0 | 0
|  | 732 | Strojovny |  |  |  | 0 | 0 | 0 |  | 0.20765 |  |  |  | 0 | PS | 0 | 0 | 0 | 0 | 0 | 0 | 0 | [6 empty] | 0 | 0 | 0
116 |  | 001VD | Anuloid k rozdělovači | kus | 1 |  | 0 | 0 | 0 | 0.04 | 0.04 |  | 0 | 0 | [9 empty] | 0 | 0 | 0 | 21 | 0 | 0
117 |  | 001VD | Rychlomontážní sada, směšovač+ servo+čerpadlo+modul ovládání DN 15+tepelná izolace | kus | 1 |  | 0 | 0 | 0 | 0.04 | 0.04 | RTS I / 2013 | 0 | 0 | [9 empty] | 0 | 0 | 0 | 21 | 0 | 0
118 |  | 001VD | Rychlomontážní sada, směšovač+ servo+čerpadlo+modul ovládání DN 25+tepelná izolace | kus | 1 |  | 0 | 0 | 0 | 0.04 | 0.04 | RTS I / 2013 | 0 | 0 | [9 empty] | 0 | 0 | 0 | 21 | 0 | 0
119 |  | 001VD | Rychlomontážní sada, rozdělovač pro dva topné okruhy DN 25+tepelná izolace | kus | 1 |  | 0 | 0 | 0 | 0.04 | 0.04 | RTS I / 2013 | 0 | 0 | [9 empty] | 0 | 0 | 0 | 21 | 0 | 0
120 |  | 001VD | Modul pro dálkové ovládání | kus | 1 |  | 0 | 0 | 0 | 0.04 | 0.04 | RTS I / 2013 | 0 | 0 | [9 empty] | 0 | 0 | 0 | 21 | 0 | 0
121 |  | 732331514R00 | Nádoby expanzní tlak.s memb.Expansomat I, 35 l | soubor | 1 |  | 0 | 0 | 0 | 0.00623 | 0.00623 | RTS I / 2013 | 1 | 0 | [9 empty] | 0 | 0 | 0 | 21 | 0 | 0
122 |  | 732349102R00 | Montáž anuloidu II - průtok 8 m3/hod | soubor | 1 |  | 0 | 0 | 0 | 0 | 0 | RTS I / 2013 | 1 | 0 | [9 empty] | 0 | 0 | 0 | 21 | 0 | 0
123 |  | 732421312RM1 | Čerpadlo oběhové Grundfos UPE 25-40 | soubor | 2 |  | 0 | 0 | 0 | 0.00071 | 0.00142 | RTS I / 2013 | 1 | 0 | [9 empty] | 0 | 0 | 0 | 21 | 0 | 0
UPE 25-40
124 |  | 998732101R00 | Přesun hmot pro strojovny, výšky do 6 m | t | 0.04142 |  | 0 | 0 | 0 | 0 | 0 | RTS I / 2013 | 5 | 0 | [9 empty] | 0 | 0 | 0 | 21 | 0 | 0
|  | 733 | Rozvod potrubí |  |  |  | 0 | 0 | 0 |  | 3.4223 |  |  |  | 0 | PS | 0 | 0 | 0 | 0 | 0 | 0 | 0 | [6 empty] | 0 | 0 | 0
125 |  | 733161104R00 | Potrubí měděné 15 x 1 mm, polotvrdé | m | 120 |  | 0 | 0 | 0 | 0.0064 | 0.768 | RTS I / 2013 | 1 | 0 | [9 empty] | 0 | 0 | 0 | 21 | 0 | 0
126 |  | 733161106R00 | Potrubí měděné 18 x 1 mm, polotvrdé | m | 88 |  | 0 | 0 | 0 | 0.00655 | 0.5764 | RTS I / 2013 | 1 | 0 | [9 empty] | 0 | 0 | 0 | 21 | 0 | 0
127 |  | 733161107R00 | Potrubí měděné 22 x 1 mm, polotvrdé | m | 52 |  | 0 | 0 | 0 | 0.00668 | 0.34736 | RTS I / 2013 | 1 | 0 | [9 empty] | 0 | 0 | 0 | 21 | 0 | 0
128 |  | 733161108R00 | Potrubí měděné 28 x 1,5 mm, tvrdé | m | 276 |  | 0 | 0 | 0 | 0.00627 | 1.7305 | RTS I / 2013 | 1 | 0 | [9 empty] | 0 | 0 | 0 | 21 | 0 | 0
129 |  | 733291101VD | Zkoušky těsnosti potrubí z trubek měděných d do 35x1,5 | m | 96 |  | 0 | 0 | 0 | 0 | 0 |  | 1 | 0 | [9 empty] | 0 | 0 | 0 | 21 | 0 | 0
130 |  | 998733103R00 | Přesun hmot pro rozvody potrubí, výšky do 24 m | t | 3.4223 |  | 0 | 0 | 0 | 0 | 0 | RTS I / 2013 | 5 | 0 | [9 empty] | 0 | 0 | 0 | 21 | 0 | 0
|  | 734 | Armatury |  |  |  | 0 | 0 | 0 |  | 0.02092 |  |  |  | 0 | PS | 0 | 0 | 0 | 0 | 0 | 0 | 0 | [6 empty] | 0 | 0 | 0
131 |  | 734221672RT3 | Hlavice ovládání ventilů termostat. | kus | 22 |  | 0 | 0 | 0 | 0.00026 | 0.00572 | RTS I / 2013 | 1 | 0 | [9 empty] | 0 | 0 | 0 | 21 | 0 | 0
132 |  | 734235132R00 | Kohout kulový s vypouštěním, DN 20 | kus | 8 |  | 0 | 0 | 0 | 0.00039 | 0.00312 | RTS I / 2013 | 1 | 0 | [9 empty] | 0 | 0 | 0 | 21 | 0 | 0
133 |  | 734235133R00 | Kohout kulový s vypouštěním, DN 25 | kus | 3 |  | 0 | 0 | 0 | 0.00057 | 0.00171 | RTS I / 2013 | 1 | 0 | [9 empty] | 0 | 0 | 0 | 21 | 0 | 0
134 |  | 734245123R00 | Ventil zpětný,2xvnitřní závit DN 25 | kus | 1 |  | 0 | 0 | 0 | 0.00027 | 0.00027 | RTS I / 2013 | 1 | 0 | [9 empty] | 0 | 0 | 0 | 21 | 0 | 0
135 |  | 734266426R00 | Šroubení uz.dvoutr.s vyp.rohov. DN15 | kus | 22 |  | 0 | 0 | 0 | 9e-05 | 0.00198 | RTS I / 2013 | 1 | 0 | [9 empty] | 0 | 0 | 0 | 21 | 0 | 0
136 |  | 734266772R00 | Šroubení svěrné na měď 15x1 mm | kus | 44 |  | 0 | 0 | 0 | 0.00015 | 0.0066 | RTS I / 2013 | 1 | 0 | [9 empty] | 0 | 0 | 0 | 21 | 0 | 0
137 |  | 734295321R00 | Kohout kul.vypouštěcí,komplet,DN 15 | kus | 8 |  | 0 | 0 | 0 | 0.00019 | 0.00152 | RTS I / 2013 | 1 | 0 | [9 empty] | 0 | 0 | 0 | 21 | 0 | 0
138 |  | 998734103R00 | Přesun hmot pro armatury, výšky do 24 m | t | 0.02488 |  | 0 | 0 | 0 | 0 | 0 | RTS I / 2013 | 5 | 0 | [9 empty] | 0 | 0 | 0 | 21 | 0 | 0
|  | 735 | Otopná tělesa |  |  |  | 0 | 0 | 0 |  | 0.49868 |  |  |  | 0 | PS | 0 | 0 | 0 | 0 | 0 | 0 | 0 | [6 empty] | 0 | 0 | 0
139 |  | 735000912R00 | Vyregulování ventilů s termost.ovládáním | kus | 22 |  | 0 | 0 | 0 | 0 | 0 | RTS I / 2013 | 1 | 0 | [9 empty] | 0 | 0 | 0 | 21 | 0 | 0
140 |  | 735151811R00 | Demontáž otopných těles panelových 1řadých,1500 mm | kus | 1 |  | 0 | 0 | 0 | 0.01235 | 0.01235 | RTS I / 2013 | 1 | 0 | [9 empty] | 0 | 0 | 0 | 21 | 0 | 0
141 |  | 735151821R00 | Demontáž otopných těles panelových 2řadých,1500 mm | kus | 2 |  | 0 | 0 | 0 | 0.02493 | 0.04986 | RTS I / 2013 | 1 | 0 | [9 empty] | 0 | 0 | 0 | 21 | 0 | 0
142 |  | 735157580R00 | Otopná těl.panel.Ventil Kompakt 21 900/ 400 | kus | 1 |  | 0 | 0 | 0 | 0.0188 | 0.0188 | RTS I / 2013 | 1 | 0 | [9 empty] | 0 | 0 | 0 | 21 | 0 | 0
143 |  | 735157664R00 | Otopná těl.panel.Ventil Kompakt 22 600/ 800 | kus | 1 |  | 0 | 0 | 0 | 0.02904 | 0.02904 | RTS I / 2013 | 1 | 0 | [9 empty] | 0 | 0 | 0 | 21 | 0 | 0
144 |  | 735157668R00 | Otopná těl.panel.Ventil Kompakt 22 600/1200 | kus | 6 |  | 0 | 0 | 0 | 0.04356 | 0.26136 | RTS I / 2013 | 1 | 0 | [9 empty] | 0 | 0 | 0 | 21 | 0 | 0
145 |  | 735157671R00 | Otopná těl.panel.Ventil Kompakt 22 600/1800 | kus | 1 |  | 0 | 0 | 0 | 0.06534 | 0.06534 | RTS I / 2013 | 1 | 0 | [9 empty] | 0 | 0 | 0 | 21 | 0 | 0
146 |  | 735157681R00 | Otopná těl.panel.Ventil Kompakt 22 900/ 500 | kus | 1 |  | 0 | 0 | 0 | 0.02815 | 0.02815 | RTS I / 2013 | 1 | 0 | [9 empty] | 0 | 0 | 0 | 21 | 0 | 0
147 |  | 735157682R00 | Otopná těl.panel.Ventil Kompakt 22 900/ 600 | kus | 1 |  | 0 | 0 | 0 | 0.03378 | 0.03378 | RTS I / 2013 | 1 | 0 | [9 empty] | 0 | 0 | 0 | 21 | 0 | 0
148 |  | 735158210R00 | Tlakové zkoušky panelových těles 1řadých | kus | 1 |  | 0 | 0 | 0 | 0 | 0 | RTS I / 2013 | 1 | 0 | [9 empty] | 0 | 0 | 0 | 21 | 0 | 0
149 |  | 735158220R00 | Tlakové zkoušky panelových těles 2řadých | kus | 11 |  | 0 | 0 | 0 | 0 | 0 | RTS I / 2013 | 1 | 0 | [9 empty] | 0 | 0 | 0 | 21 | 0 | 0
150 |  | 735158220R00 | Tlakové zkoušky panelových těles 2řadých | kus | 21 |  | 0 | 0 | 0 | 0 | 0 | RTS I / 2013 | 1 | 0 | [9 empty] | 0 | 0 | 0 | 21 | 0 | 0
151 |  | 735159110R00 | Montáž panelových těles 1řadých do délky 1500 mm | kus | 1 |  | 0 | 0 | 0 | 0 | 0 | RTS I / 2013 | 1 | 0 | [9 empty] | 0 | 0 | 0 | 21 | 0 | 0
152 |  | 735159210R00 | Montáž panelových těles 2řadých do délky 1140 mm | kus | 2 |  | 0 | 0 | 0 | 0 | 0 | RTS I / 2013 | 1 | 0 | [9 empty] | 0 | 0 | 0 | 21 | 0 | 0
153 |  | 735191905R00 | Odvzdušnění otopných těles | kus | 22 |  | 0 | 0 | 0 | 0 | 0 | RTS I / 2013 | 1 | 0 | [9 empty] | 0 | 0 | 0 | 21 | 0 | 0
154 |  | 735191910R00 | Napuštění vody do otopného systému - bez kotle | m2 | 30 |  | 0 | 0 | 0 | 0 | 0 | RTS I / 2013 | 1 | 0 | [9 empty] | 0 | 0 | 0 | 21 | 0 | 0
155 |  | 735191910R00 | Napuštění vody do otopného systému - bez kotle | m2 | 40 |  | 0 | 0 | 0 | 0 | 0 | RTS I / 2013 | 1 | 0 | [9 empty] | 0 | 0 | 0 | 21 | 0 | 0
156 |  | 735494811R00 | Vypuštění vody z otopných těles | m2 | 30 |  | 0 | 0 | 0 | 0 | 0 | RTS I / 2013 | 1 | 0 | [9 empty] | 0 | 0 | 0 | 21 | 0 | 0
157 |  | 735494811R00 | Vypuštění vody z otopných těles | m2 | 28 |  | 0 | 0 | 0 | 0 | 0 | RTS I / 2013 | 1 | 0 | [9 empty] | 0 | 0 | 0 | 21 | 0 | 0
158 |  | 998735102R00 | Přesun hmot pro otopná tělesa, výšky do 12 m | t | 0.56402 |  | 0 | 0 | 0 | 0 | 0 | RTS I / 2013 | 5 | 0 | [9 empty] | 0 | 0 | 0 | 21 | 0 | 0
|  | 89 | Ostatní konstrukce a práce na trubním vedení |  |  |  | 0 | 0 | 0 |  | 0.61634 |  |  |  | 0 | HS | 0 | 0 | 0 | 0 | 0 | 0 | 0 | [6 empty] | 0 | 0 | 0
159 |  | 28695824 | Šachta plast DN 400/200mm dno sběrné, D400 | kus | 1 |  | 0 | 0 | 0 | 0.08 | 0.08 | RTS I / 2013 | 0 | 0 | [9 empty] | 0 | 0 | 0 | 21 | 0 | 0
160 |  | 55241703 | Poklop litina 315/12,5 t čtverec do teleskopu | kus | 1 |  | 0 | 0 | 0 | 0.021 | 0.021 | RTS I / 2013 | 0 | 0 | [9 empty] | 0 | 0 | 0 | 21 | 0 | 0
161 |  | 893151111R00 | Montáž šachty vodoměrné a revizní plastové kruhové | kus | 1 |  | 0 | 0 | 0 | 0.51066 | 0.51066 | RTS I / 2013 | 1 | 0 | [9 empty] | 0 | 0 | 0 | 21 | 0 | 0
162 |  | 899101111R00 | Osazení poklopu s rámem do 50 kg | kus | 1 |  | 0 | 0 | 0 | 0.00468 | 0.00468 | RTS I / 2013 | 1 | 0 | [9 empty] | 0 | 0 | 0 | 21 | 0 | 0
|  | 90 | Hodinové zúčtovací sazby (HZS) |  |  |  | 0 | 0 | 0 |  | 0 |  |  |  | 0 | HS | 0 | 0 | 0 | 0 | 0 | 0 | 0 | [6 empty] | 0 | 0 | 0
163 |  | 901 R00 | Hzs-předběžná obhlídka čl.17-1a | h | 6 |  | 0 | 0 | 0 | 0 | 0 | RTS I / 2013 | 1 | 0 | [9 empty] | 0 | 0 | 0 | 21 | 0 | 0
164 |  | 904 R01 | Hzs-zkousky v ramci montaz.praci | h | 16 |  | 0 | 0 | 0 | 0 | 0 | RTS I / 2013 | 1 | 0 | [9 empty] | 0 | 0 | 0 | 21 | 0 | 0
Komplexni vyzkouseni, uvedení do provozu, seznámení s obsluhou Tepelné čerpadlo a elektrokotle
165 |  | 904 R01 | Hzs-zkousky v ramci montaz.praci | h | 12 |  | 0 | 0 | 0 | 0 | 0 | RTS I / 2013 | 1 | 0 | [9 empty] | 0 | 0 | 0 | 21 | 0 | 0
Komplexni vyzkouseni, uvedení spootřebiče do provozu, zaučení obsluhy
166 |  | 904 R02 | Hzs-zkousky v ramci montaz.praci | h | 24 |  | 0 | 0 | 0 | 0 | 0 | RTS I / 2013 | 1 | 0 | [9 empty] | 0 | 0 | 0 | 21 | 0 | 0
Topná zkouška podle ČSN 06 0310
167 |  | 905 R00 | Hzs-geodetické zaměření sktutečného provedení stavby kanalizace | h | 12 |  | 0 | 0 | 0 | 0 | 0 | RTS I / 2013 | 1 | 0 | [9 empty] | 0 | 0 | 0 | 21 | 0 | 0
168 |  | 905 R01 | Hzs-revize provoz.souboru a st.obj. | h | 8 |  | 0 | 0 | 0 | 0 | 0 | RTS I / 2013 | 1 | 0 | [9 empty] | 0 | 0 | 0 | 21 | 0 | 0
Výchozí revize plynového zařízení
169 |  | 905 R01 | Hzs-revize provoz.souboru a st.obj. | h | 8 |  | 0 | 0 | 0 | 0 | 0 | RTS I / 2013 | 1 | 0 | [9 empty] | 0 | 0 | 0 | 21 | 0 | 0
Výchozí reviza spalinové cesty podle ČSN 73 4201
|  | 96 | Bourání konstrukcí |  |  |  | 0 | 0 | 0 |  | 1.188 |  |  |  | 0 | HS | 0 | 0 | 0 | 0 | 0 | 0 | 0 | [6 empty] | 0 | 0 | 0
170 |  | 965042141RT4 | Bourání mazanin betonových tl. 10 cm, do 4 m2 | m3 | 0.54 |  | 0 | 0 | 0 | 2.2 | 1.188 | RTS I / 2013 | 1 | 0 | [9 empty] | 0 | 0 | 0 | 21 | 0 | 0
sbíječka tl. mazaniny 8 - 10 cm
|  |  | 6,0*0,6*0,15 |  | 0.54
|  | 97 | Prorážení otvorů a ostatní bourací práce |  |  |  | 0 | 0 | 0 |  | 1.318 |  |  |  | 0 | HS | 0 | 0 | 0 | 0 | 0 | 0 | 0 | [6 empty] | 0 | 0 | 0
171 |  | 971100021RA0 | Vybourání otvorů ve zdivu cihelném | m2 | 0.8 |  | 0 | 0 | 0 | 0.54 | 0.432 | RTS I / 2013 | 3 | 0 | [9 empty] | 0 | 0 | 0 | 21 | 0 | 0
|  |  | 0,2*0,2*20 |  | 0.8
172 |  | 972055241R00 | Vybourání otvorů stropy prefa 0,09 m2, nad 12 cm | kus | 2 |  | 0 | 0 | 0 | 0.025 | 0.05 | RTS I / 2013 | 1 | 0 | [9 empty] | 0 | 0 | 0 | 21 | 0 | 0
173 |  | 974031153R00 | Vysekání rýh ve zdi cihelné 10 x 10 cm | m | 12 |  | 0 | 0 | 0 | 0.018 | 0.216 | RTS I / 2013 | 1 | 0 | [9 empty] | 0 | 0 | 0 | 21 | 0 | 0
174 |  | 974031155R00 | Vysekání rýh ve zdi cihelné 10 x 20 cm | m | 10 |  | 0 | 0 | 0 | 0.038 | 0.38 | RTS I / 2013 | 1 | 0 | [9 empty] | 0 | 0 | 0 | 21 | 0 | 0
175 |  | 974031164R00 | Vysekání rýh ve zdi cihelné 15 x 15 cm | m | 6 |  | 0 | 0 | 0 | 0.04 | 0.24 | RTS I / 2013 | 1 | 0 | [9 empty] | 0 | 0 | 0 | 21 | 0 | 0
|  | S | Přesuny sutí |  |  |  | 0 | 0 | 0 |  | 0 |  |  |  | 0 | PR | 0 | 0 | 0 | 0 | 0 | 0 | 0 | [6 empty] | 0 | 0 | 0
176 |  | 979081111R00 | Odvoz suti a vybour. hmot na skládku do 1 km | t | 0.8 |  | 0 | 0 | 0 | 0 | 0 | RTS I / 2013 | 5 | 0 | [9 empty] | 0 | 0 | 0 | 21 | 0 | 0
177 |  | 979081121R00 | Příplatek k odvozu za každý další 1 km | t | 7.2 |  | 0 | 0 | 0 | 0 | 0 | RTS I / 2013 | 5 | 0 | [9 empty] | 0 | 0 | 0 | 21 | 0 | 0
|  |  | 0,8*9 |  | 7.2
178 |  | 979082111R00 | Vnitrostaveništní doprava suti do 10 m | t | 0.8 |  | 0 | 0 | 0 | 0 | 0 | RTS I / 2013 | 5 | 0 | [9 empty] | 0 | 0 | 0 | 21 | 0 | 0
179 |  | 979087212R00 | Nakládání suti na dopravní prostředky | t | 0.8 |  | 0 | 0 | 0 | 0 | 0 | RTS I / 2013 | 5 | 0 | [9 empty] | 0 | 0 | 0 | 21 | 0 | 0
180 |  | 979093111R00 | Uložení suti na skládku bez zhutnění | t | 0.8 |  | 0 | 0 | 0 | 0 | 0 | RTS I / 2013 | 5 | 0 | [9 empty] | 0 | 0 | 0 | 21 | 0 | 0
181 |  | 979990104R00 | Poplatek za skládku suti - beton | t | 0.8 |  | 0 | 0 | 0 | 0 | 0 | RTS I / 2013 | 5 | 0 | [9 empty] | 0 | 0 | 0 | 21 | 0 | 0
[7 empty] | Celkem: |  | 0 | [14 empty] | 0 | 0 | 0
Poznámka:

## Stavební rozpočet - součet
Stavební rozpočet - rekapitulace
Název stavby: | Přístavba hasičské zbrojnice |  | Objednatel: | Město Ústí nad Orlicí
Druh stavby: | Technika prostředí staveb-zdravotně technické instalace, vytápění |  | Projektant: | Josef Matys
Lokalita: | Ústí nad Orlicí, Černovír 89 |  | Zhotovitel: | podle výběrového řízení
Zpracoval: | Josef Matys |  | Zpracováno dne: | 2019-11-19
Objekt | Kód | Zkrácený popis | Náklady (Kč) - dodávka | Náklady (Kč) - Montáž | Náklady (Kč) - celkem | Celková hmotnost (t)
| 13 | Hloubené vykopávky |  |  | 0 | 0 | F | 0
| 16 | Přemístění výkopku |  |  | 0 | 0 | F | 0
| 17 | Konstrukce ze zemin |  |  | 0 | 11.628 | F | 0
| 45 | Podkladní a vedlejší konstrukce (kromě vozovek a železničního svršku) |  |  | 0 | 4.311 | F | 0
| 61 | Úprava povrchů vnitřní |  |  | 0 | 1.6708 | F | 0
| 721 | Vnitřní kanalizace |  |  | 0 | 0.4749 | F | 0
| 722 | Vnitřní vodovod |  |  | 0 | 0.56638 | F | 0
| 723 | Vnitřní plynovod |  |  | 0 | 0.01612 | F | 0
| 725 | Zařizovací předměty |  |  | 0 | 0.61896 | F | 0
| 731 | Kotelny |  |  | 0 | 0.27749 | F | 0
| 732 | Strojovny |  |  | 0 | 0.20765 | F | 0
| 733 | Rozvod potrubí |  |  | 0 | 3.4223 | F | 0
| 734 | Armatury |  |  | 0 | 0.02092 | F | 0
| 735 | Otopná tělesa |  |  | 0 | 0.49868 | F | 0
| 89 | Ostatní konstrukce a práce na trubním vedení |  |  | 0 | 0.61634 | F | 0
| 90 | Hodinové zúčtovací sazby (HZS) |  |  | 0 | 0 | F | 0
| 96 | Bourání konstrukcí |  |  | 0 | 1.188 | F | 0
| 97 | Prorážení otvorů a ostatní bourací práce |  |  | 0 | 1.318 | F | 0
| S | Přesuny sutí |  |  | 0 | 0 | F | 0
|  |  |  | Celkem: | 0

## Krycí list rozpočtu
Krycí list rozpočtu
Název stavby: |  | Přístavba hasičské zbrojnice |  | Objednatel: | Město Ústí nad Orlicí |  | IČ/DIČ:
Druh stavby: |  | Technika prostředí staveb-zdravotně technické instalace, vytápění |  | Projektant: | Josef Matys |  | IČ/DIČ: | 132 17 674/
Lokalita: |  | Ústí nad Orlicí, Černovír 89 |  | Zhotovitel: | podle výběrového řízení |  | IČ/DIČ:
Začátek výstavby: |  |  |  | Konec výstavby: |  |  | Položek: | 181
JKSO: |  | 8035512 |  | Zpracoval: | Josef Matys |  | Datum: | 2019-11-19
Rozpočtové náklady v Kč
A | Základní rozpočtové náklady |  | B | Doplňkové náklady |  | C | Náklady na umístění stavby (NUS)
HSV | Dodávky |  | Práce přesčas |  |  | Zařízení staveniště
| Montáž |  | Bez pevné podl. |  |  | Mimostav. doprava
PSV | Dodávky |  | Kulturní památka |  |  | Územní vlivy
| Montáž |  |  |  |  | Provozní vlivy
"M" | Dodávky |  |  |  |  | Ostatní
| Montáž |  |  |  |  | NUS z rozpočtu
Ostatní materiál
Přesun hmot a sutí
ZRN celkem |  |  | DN celkem |  |  | NUS celkem
Základ 0%
Základ 15% |  |  | DPH 15% |  |  | Celkem bez DPH
Základ 21% |  |  | DPH 21% |  |  | Celkem včetně DPH
Projektant |  |  | Objednatel |  |  | Zhotovitel
Datum, razítko a podpis |  |  | Datum, razítko a podpis |  |  | Datum, razítko a podpis
Poznámka: