## Pokyny pro vyplnění
Pokyny pro vyplnění
Ve všech listech tohoto souboru můžete měnit pouze buňky s modrým pozadím. Jedná se o tyto údaje : - údaje o firmě - jednotkové ceny položek zadané na maximálně dvě desetinná místa

## Stavba
#RTSROZP# | Soupis stavebních prací, dodávek a služeb
| Stavba: |  | 20191031 | ÚSTÍ NAD ORLICÍ - HYLVÁTY - UL. POD LESEM - PŘELOŽKA A PRODLOUŽENÍ STOKY
| Zadavatel |  | TEPVOS, spol. s r.o. |  |  |  | IČO: | 25945793
|  |  | Královéhradecká 1566 |  |  |  | DIČ: | CZ25945793
|  |  | 56201 | Ústí nad Orlicí
| Projektant: |  | M Projekt CZ s.r.o. |  |  |  | IČO: | 03508544
|  |  | 17. listopadu 1020 |  |  |  | DIČ: | CZ03508544
|  |  | 56201 | Ústí nad Orlicí
| Zhotovitel: |  | dle výběrového řízení |  |  |  | IČO: | 00000000
DIČ:
Vypracoval:
| Rozpis ceny | [6 empty] | Celkem
HSV | HSV | [6 empty] | 0
PSV | PSV | [6 empty] | 0
MON | MON | [6 empty] | 0
VN | Vedlejší náklady | [6 empty] | 0
ON | Ostatní náklady | [6 empty] | 0
| Celkem | [6 empty] | 0
Rekapitulace daní
| Základ pro sníženou DPH |  |  | 15 | % | 0 |  |  | CZK
| Snížená DPH |  |  | 15 | % | 0 |  |  | CZK
| Základ pro základní DPH |  |  | 21 | % | 0 |  |  | CZK
| Základní DPH |  |  | 21 | % | 0 |  |  | CZK
0 | Zaokrouhlení |  |  |  |  | 0 |  |  | CZK
0 | Cena celkem bez DPH |  |  |  |  | 0 |  |  | CZK
| Cena celkem s DPH |  |  |  |  | 0 |  |  | CZK
|  | v |  |  | dne
sdfsdf
|  |  | Za zhotovitele |  |  |  | Za objednatele
Rekapitulace dílčích částí
#CASTI>> | Číslo | Název |  |  | Základ pro sníženou DPH | Základ pro základní DPH | DPH celkem | Cena celkem | %
1 | Stavba |  |  |  | 0 | 0 |  | 0
2 |  | Ostatní a vedlejší náklady |  |  | 0 | 0 |  | 0
3 | VON | VEDLEJŠÍ A OSTATNÍ NÁKLADY |  |  | 0 | 0 |  | 0
2 |  | Stavební objekt | [5 empty] | 0
2 | SO-01 | JEDNOTNÁ STOKA JPL-4 |  |  | 0 | 0 |  | 0
3 | SO-01_samost | JEDNOTNÁ STOKA JPL-4 (úsek samostatné trasy) |  |  | 0 | 0 |  | 0
3 | SO-01_soubeh | JEDNOTNÁ STOKA JPL-4 (úsek souběhu s vodovodním řadem) |  |  | 0 | 0 |  | 0
2 | SO-01-PRIP | PŘEPOJENÍ DOMOVNÍCH KANALIZAČNÍCH PŘÍPOJEK A ULIČNÍCH VPUSTÍ |  |  | 0 | 0 |  | 0
3 | SO-01-01 | PŘEPOJENÍ DOMOVNÍ PŘÍPOJKY |  |  | 0 | 0 |  | 0
3 | SO-01-02 | PŘEPOJENÍ ULIČNÍ VPUSTI |  |  | 0 | 0 |  | 0
3 | SO-01-03 | PŘEPOJENÍ DOMOVNÍ KANALIZAČNÍ PŘÍPOJKY |  |  | 0 | 0 |  | 0
3 | SO-01-04 | PŘEPOJENÍ DOMOVNÍ KANALIZAČNÍ PŘÍPOJKY |  |  | 0 | 0 |  | 0
3 | SO-01-05 | PŘEPOJENÍ DOMOVNÍ KANALIZAČNÍ PŘÍPOJKY |  |  | 0 | 0 |  | 0
3 | SO-01-06 | PŘEPOJENÍ DOMOVNÍ KANALIZAČNÍ PŘÍPOJKY |  |  | 0 | 0 |  | 0
3 | SO-01-07 | PŘEPOJENÍ ULIČNÍ VPUSTI - NOVÁ UV |  |  | 0 | 0 |  | 0
3 | SO-01-08 | PŘEPOJENÍ DOMOVNÍ KANALIZAČNÍ PŘÍPOJKY |  |  | 0 | 0 |  | 0
3 | SO-01-09 | PŘEPOJENÍ DOMOVNÍ KANALIZAČNÍ PŘÍPOJKY |  |  | 0 | 0 |  | 0
3 | SO-01-10 | PŘEPOJENÍ DOMOVNÍ KANALIZAČNÍ PŘÍPOJKY |  |  | 0 | 0 |  | 0
| Celkem za stavbu |  |  |  | 0 | 0 | 0 | 0 | 0
Rekapitulace dílů
| Číslo | Název |  |  | Typ dílu |  |  | Celkem | %
| 1 | Zemní práce |  |  | HSV |  |  | 0
| 2 | Základy a zvláštní zakládání |  |  | HSV |  |  | 0
| 3 | Svislé a kompletní konstrukce |  |  | HSV |  |  | 0
| 4 | Vodorovné konstrukce |  |  | HSV |  |  | 0
| 5 | Komunikace |  |  | HSV |  |  | 0
| 8 | Trubní vedení |  |  | HSV |  |  | 0
| 91 | Doplňující práce na komunikaci |  |  | HSV |  |  | 0
| 93 | Dokončovací práce inženýrských staveb |  |  | HSV |  |  | 0
| 95 | Dokončovací konstrukce na pozemních stavbách |  |  | HSV |  |  | 0
| 96 | Bourání konstrukcí |  |  | HSV |  |  | 0
| 97 | Prorážení otvorů |  |  | HSV |  |  | 0
| 99 | Staveništní přesun hmot |  |  | HSV |  |  | 0
| 711 | Izolace proti vodě |  |  | PSV |  |  | 0
| 762 | Konstrukce tesařské |  |  | PSV |  |  | 0
| M46 | Zemní práce při montážích |  |  | MON |  |  | 0
| D96 | Přesuny suti a vybouraných hmot |  |  | PSU |  |  | 0
| VN | Vedlejší náklady |  |  | VN |  |  | 0
| ON | Ostatní náklady |  |  | ON |  |  | 0
| Cena celkem | [6 empty] | 0 | 0
Note on D11: Název
Note on I11: IČO
Note on D12: Ulice
Note on I12: DIČ
Note on D13: PSČ
Note on E13: Místo

## VzorPolozky (hidden)
Položkový rozpočet
S:
O:
R:

## VON VON Naklady
Soupis vedlejších a ostatních nákladů | [26 empty] | #TypZaznamu#
S: | 20191031 | ÚSTÍ NAD ORLICÍ - HYLVÁTY - UL. POD LESEM - PŘELOŽKA A PRODLOUŽENÍ STOKY | [24 empty] | STA
O: | VON | VEDLEJŠÍ A OSTATNÍ NÁKLADY | [21 empty] | NAK |  |  | OBJ
R: | VON | VEDLEJŠÍ A OSTATNÍ NÁKLADY | [24 empty] | ROZ
P.č. | Číslo položky | Název položky | MJ | Množství | Cena / MJ | Celkem | Dodávka | Dodávka celk. | Montáž | Montáž celk. | DPH | Cena s DPH | Hmotnost / MJ | Hmotnost celk.(t) | Dem. hmotnost / MJ | Dem. hmotnost celk.(t) | Ceník | Cen. soustava / platnost | Cenová úroveň | Nhod / MJ | Nhod celk. | Dodavatel | Typ položky
Díl: | VN | Vedlejší náklady |  |  |  | 0 |  | 0 |  | 0 |  | 0 |  | 0 |  | 0 |  |  |  |  | 0 | [5 empty] | DIL
1 | 005121016R | Vybudování zařízení staveniště pro JKSO 827 | Soubor | 1 |  | 0 |  | 0 |  | 0 | 21 | 0 | 0 | 0 | 0 | 0 |  | RTS 19/ II | Indiv | 0 | 0 |  | VRN |  |  |  | POL99_8
|  | Náklady spojené s vypracováním projektové dokumentace zařízení staveniště, : 1 |  | 1 | [22 empty] | VV | 0
|  | zřízením přípojek energií k objektům zařízení staveniště, vybudování měřících odběrných míst a zřízení, : | [24 empty] | VV | 0
|  | případná příprava území pro objekty zařízení staveniště a vlastní vybudování objektů zařízení staveniště. : | [24 empty] | VV | 0
|  | Zařízení staveniště, je tvořeno objekty, zařízeními, komunikacemi a inženýrskými sítěmi, : | [24 empty] | VV | 0
|  | které v době realizace stavby slouží provozním, výrobním, skladovým : | [24 empty] | VV | 0
|  | a sociálním účelům účastníků výstavby. Bude vybudováno, provozováno : | [24 empty] | VV | 0
|  | a financováno zhotovitelem stavby, : | [24 empty] | VV | 0
2 | 005121026R | Provoz zařízení staveniště pro JKSO 827 | Soubor | 1 |  | 0 |  | 0 |  | 0 | 21 | 0 | 0 | 0 | 0 | 0 |  | RTS 19/ II | Indiv | 0 | 0 |  | VRN |  |  |  | POL99_8
|  | Náklady na vybavení objektů zařízení staveniště , náklady na energie spotřebované dodavatelem : 1 |  | 1 | [22 empty] | VV | 0
|  | v rámci provozu zařízení staveniště, náklady na potřebný úklid v prostorách zařízení staveniště, : | [24 empty] | VV | 0
|  | náklady na nutnou údržbu a opravy na objektech zařízení staveniště a na přípojkách energií. : | [24 empty] | VV | 0
3 | 005121036R | Odstranění zařízení staveniště pro JKSO 827 | Soubor | 1 |  | 0 |  | 0 |  | 0 | 21 | 0 | 0 | 0 | 0 | 0 |  | RTS 19/ II | Indiv | 0 | 0 |  | VRN |  |  |  | POL99_8
|  | Odstranění objektů zařízení staveniště včetně přípojek energií a jejich odvoz. : 1 |  | 1 | [22 empty] | VV | 0
|  | Položka zahrnuje i náklady na úpravu povrchů po odstranění zařízení staveniště a úklid ploch, : | [24 empty] | VV | 0
|  | na kterých bylo zařízení staveniště provozováno. : | [24 empty] | VV | 0
4 | 005122 R | Provozní vlivy | Soubor | 1 |  | 0 |  | 0 |  | 0 | 21 | 0 | 0 | 0 | 0 | 0 |  | RTS 19/ II | Indiv | 0 | 0 |  | VRN |  |  |  | POL99_8
|  | Do položky patří náklady na ztížené podmínky provádění na staveništi, : 1 |  | 1 | [22 empty] | VV | 0
|  | kde bude zachován částečný nebo omezený pohyb obyvatel dotčených nemovitostí : | [24 empty] | VV | 0
|  | a zajištění dostupnosti nemovitostí vozidly Hasičského záchranného sboru, : | [24 empty] | VV | 0
|  | vozidel Rychlé záchranné služby a vozidel pro odvoz komunálního odpadu. : | [24 empty] | VV | 0
|  | Oznámení obyvatelům dotčených nemovitostí o veškerých omezeních vyplývajícíh : | [24 empty] | VV | 0
|  | z provádění díla. : | [24 empty] | VV | 0
|  | ZPRACOVATEL PROJEKTOVÉ DOKUMENTACE UPOZORŇUJE ZHOTOVITELE, : | [24 empty] | VV | 0
|  | ŽE STAVENIŠTĚ JE SE STÍŽENÝMI PROVOZNÍMI VLIVY. : | [24 empty] | VV | 0
|  | K DOTČENÝM NEMOVITOSTEM JE POUZE JEDINÝ PŘÍSTUP PO MÍSTNÍCH KOMUNIKACÍCH : | [24 empty] | VV | 0
|  | VE SPRÁVĚ TEPVOS spol. s r.o., : | [24 empty] | VV | 0
|  | KTERÝ MUSÍ BÝT V PRŮBĚHU VÝSTAVBY ZACHOVÁN. VĚTŠINA MÍSTNÍCH KOMUNIKACÍ : | [24 empty] | VV | 0
|  | JE JEDNOSMĚRNÝCH A MOSTNÍ OBJEKTY NA NICH MAJÍ OMEZENOU NOSNOST, : | [24 empty] | VV | 0
|  | KTERÁ JE UVEDENA V JEDNOTLIVÝCH PASPORTECH OBJEKTŮ !!! : | [24 empty] | VV | 0
5 | 005123 R | Územní vlivy | Soubor | 1 |  | 0 |  | 0 |  | 0 | 21 | 0 | 0 | 0 | 0 | 0 |  | RTS 19/ II | Indiv | 0 | 0 |  | VRN |  |  |  | POL99_8
Díl: | ON | Ostatní náklady |  |  |  | 0 |  | 0 |  | 0 |  | 0 |  | 0 |  | 0 |  |  |  |  | 0 | [5 empty] | DIL
6 | 005211010R | Předání a převzetí staveniště | Soubor | 1 |  | 0 |  | 0 |  | 0 | 21 | 0 | 0 | 0 | 0 | 0 |  | RTS 19/ II | Indiv | 0 | 0 |  | VRN |  |  |  | POL99_8
7 | 005211020R | Ochrana stávaj. inženýrských sítí na staveništi | Soubor | 1 |  | 0 |  | 0 |  | 0 | 21 | 0 | 0 | 0 | 0 | 0 |  | RTS 19/ II | Indiv | 0 | 0 |  | VRN |  |  |  | POL99_8
|  | Náklady na přezkoumání podkladů objednatele o stavu inženýrských sítí probíhajících staveništěm nebo dotčenými stavbou i mimo území staveniště, kontrola vytýčení jejich skutečné trasy a provedení ochranných opatření pro zabezpečení stávajících inženýrských sítí. | [24 empty] | POP |  | Náklady na přezkoumání podkladů objednatele o stavu inženýrských sítí probíhajících staveništěm nebo dotčenými stavbou i mimo území staveniště, kontrola vytýčení jejich skutečné trasy a provedení ochranných opatření pro zabezpečení stávajících inženýrských sítí.
|  | Do této položky patří náklady na přezkoumání podkladů objednatele o stavu inženýrských sítí : 1 |  | 1 | [22 empty] | VV | 0
|  | probíhajících staveništěm nebo dotčenými stavbou i mimo území staveniště, kontrola vytýčení : | [24 empty] | VV | 0
|  | jejich skutečné trasy a provedení ochranných opatření nebo zabezpečení stávajících inženýrských sítí. : | [24 empty] | VV | 0
|  | Zajištění souladu s platnými rozhodnutími a vyjádřeními a oznámení zahájení stavebních prací : | [24 empty] | VV | 0
|  | např. správcům sítí, apod, oznámení souvisejících s provedením díla. : | [24 empty] | VV | 0
8 | 005211030R | Dočasná dopravní opatření | Soubor | 1 |  | 0 |  | 0 |  | 0 | 21 | 0 | 0 | 0 | 0 | 0 |  | RTS 19/ II | Indiv | 0 | 0 |  | VRN |  |  |  | POL99_8
|  | Náklady na vyhotovení návrhu dočasného dopravního značení, : 1 |  | 1 | [22 empty] | VV | 0
|  | jeho projednání s dotčenými orgány a organizacemi, jejich rozmístění a přemísťování a jejich údržba : | [24 empty] | VV | 0
|  | v průběhu výstavby včetně následného odstranění po ukončení stavebních prací, : | [24 empty] | VV | 0
|  | pokud tyto práce nejsou uvedeny v položkách soupisu jednotlivých stavebních objektů. : | [24 empty] | VV | 0
|  | Součástí jsou i náklady na úhrady vyměřených poplatků a nájemného za užívání pozemků. : | [24 empty] | VV | 0
9 | 005211040R | Užívání veřejných ploch a prostranství | Soubor | 1 |  | 0 |  | 0 |  | 0 | 21 | 0 | 0 | 0 | 0 | 0 |  | RTS 19/ II | Indiv | 0 | 0 |  | VRN |  |  |  | POL99_8
10 | 005211080R | Bezpečnostní a hygienická opatření na staveništi | Soubor | 1 |  | 0 |  | 0 |  | 0 | 21 | 0 | 0 | 0 | 0 | 0 |  | RTS 19/ II | Indiv | 0 | 0 |  | VRN |  |  |  | POL99_8
|  | Do této položky jsou zahrnuty náklady na ochranu staveniště před vstupem nepovolaných osob, : 1 |  | 1 | [22 empty] | VV | 0
|  | včetně příslušného značení, náklady na oplocení staveniště a na jeho osvětlení, : | [24 empty] | VV | 0
|  | náklady na dočasná přemostění výkopů, náklady na snížení prašnosti a hlučnosti : | [24 empty] | VV | 0
|  | a znečištění v důsledku provozu na staveništi, náklady na zajištění staveniště z hlediska požární ochrany : | [24 empty] | VV | 0
|  | a náklady na ostrahu staveniště. : | [24 empty] | VV | 0
11 | 00523 R | Zkoušky a revize | Soubor | 1 |  | 0 |  | 0 |  | 0 | 21 | 0 | 0 | 0 | 0 | 0 |  | RTS 19/ II | Indiv | 0 | 0 |  | VRN |  |  |  | POL99_8
|  | Do této položky patří náklady na zajištění kontrol a zkoušek uvedených : 1 |  | 1 | [22 empty] | VV | 0
|  | v KONTROLNÍM A ZKUŠEBNÍM PLÁNU : | [24 empty] | VV | 0
|  | a dalších kontrolních zkoušek prokazujících jakost provedených stavebních : | [24 empty] | VV | 0
|  | a montážních prací případně revizí, kterými bude prokázáno dosažení předepsané : | [24 empty] | VV | 0
|  | kvality a předepsaných parametrů díla. : | [24 empty] | VV | 0
12 | 005231020R | Individuální a komplexní vyzkoušení | Soubor | 1 |  | 0 |  | 0 |  | 0 | 21 | 0 | 0 | 0 | 0 | 0 |  | RTS 19/ II | Indiv | 0 | 0 |  | VRN |  |  |  | POL99_8
|  | Náklady na individuální zkoušky dodaných a smontovaných : 1 |  | 1 | [22 empty] | VV | 0
|  | technologických zařízení včetně komplexního vyzkoušení. : | [24 empty] | VV | 0
|  | Náklady se týkají zejména vyzkoušeníéí funkčnosti provozních souborů : | [24 empty] | VV | 0
13 | 00524 R | Předání a převzetí díla | Soubor | 1 |  | 0 |  | 0 |  | 0 | 21 | 0 | 0 | 0 | 0 | 0 |  | RTS 19/ II | Indiv | 0 | 0 |  | VRN |  |  |  | POL99_8
14 | 005241010R | Dokumentace skutečného provedení | Soubor | 1 |  | 0 |  | 0 |  | 0 | 21 | 0 | 0 | 0 | 0 | 0 |  | RTS 19/ II | Indiv | 0 | 0 |  | VRN |  |  |  | POL99_8
|  | Náklady na vyhotovení dokumentace skutečného provedení stavby : 1 |  | 1 | [22 empty] | VV | 0
|  | a její předání objednateli v požadované formě a požadovaném počtu : | [24 empty] | VV | 0
|  | (4 v tištěné podobě a 1x v digitální podobě na CD-ROM).. : | [24 empty] | VV | 0
|  | Součástí dokumentace je prokázání nakládání s odpadem produkovaným stavbou, : | [24 empty] | VV | 0
|  | resp. předání dokladů o likvidaci odpadu v souladu se zákonem č. 185/2001 Sb., : | [24 empty] | VV | 0
|  | o odpadech a změně některých dalších zákonů. : | [24 empty] | VV | 0
|  | O zpětném předání každého dotčeného pozemku stavbou bude vyhotoven písemný záznam, : | [24 empty] | VV | 0
|  | který bude podespán oprávněným zástupcem vlastníka pozemku. : | [24 empty] | VV | 0
15 | 005261010R | Pojištění dodavatele a pojištění díla | Soubor | 1 |  | 0 |  | 0 |  | 0 | 21 | 0 | 0 | 0 | 0 | 0 |  | RTS 19/ II | Indiv | 0 | 0 |  | VRN |  |  |  | POL99_8
|  | Do této polžky patří náklady spojené s povinným pojištěním stavebního díla či jeho částí : 1 |  | 1 | [22 empty] | VV | 0
|  | dle SoD do doby jeho převzetí objednatelem. : | [24 empty] | VV | 0
[25 empty] | 15 | 21 | DPH
| Celkem |  |  |  |  | 0 | [18 empty] | 0 | 0 | SUM
END
Note on S6: Jedná se o informaci, zda se jedná o položku, která je do rozpočtu zadána z cenové soustavy RTS, nebo vlastní.
Note on T6: Jedná se o název CÚ, která je zadána u položky rozpočtu

## SO-01 SO-01_samost Pol
Položkový soupis prací a dodávek | [26 empty] | #TypZaznamu#
S: | 20191031 | ÚSTÍ NAD ORLICÍ - HYLVÁTY - UL. POD LESEM - PŘELOŽKA A PRODLOUŽENÍ STOKY | [24 empty] | STA
O: | SO-01 | JEDNOTNÁ STOKA JPL-4 | [21 empty] | STA |  |  | OBJ
R: | SO-01_samost | JEDNOTNÁ STOKA JPL-4 (úsek samostatné trasy) | [24 empty] | ROZ
P.č. | Číslo položky | Název položky | MJ | Množství | Cena / MJ | Celkem | Dodávka | Dodávka celk. | Montáž | Montáž celk. | DPH | Cena s DPH | Hmotnost / MJ | Hmotnost celk.(t) | Dem. hmotnost / MJ | Dem. hmotnost celk.(t) | Ceník | Cen. soustava / platnost | Cenová úroveň | Nhod / MJ | Nhod celk. | Dodavatel | Typ položky
Díl: | 1 | Zemní práce |  |  |  | 0 |  | 0 |  | 0 |  | 0 |  | 112.13 |  | 48.1 |  |  |  |  | 446.62 | [5 empty] | DIL
1 | 110002201T00 | Geodetické vytýčení objektu | bod | 2 |  | 0 |  | 0 |  | 0 | 21 | 0 | 0 | 0 | 0 | 0 |  | Vlastní | MProjektCZ | 0 | 0 |  | Práce |  |  |  | POL1_1
|  | viz. situace stavby - výpis souřadnic : 1,00000 |  | 1 | [22 empty] | VV | 0
|  | viz. situace stavby : 1,00000 |  | 1 | [22 empty] | VV | 0
2 | 113107740R00 | Odstranění podkladů nebo krytů z kameniva hrubého drceného se štětem, v ploše jednotlivě do 50 m2, tloušťka vrstvy 400 mm | m2 | 33.1084 |  | 0 |  | 0 |  | 0 | 21 | 0 | 0 | 0 | 0.88 | 29.14 | 822-1 | RTS 19/ II | RTS 19/ II | 1.1094 | 36.73 |  | Práce |  |  |  | POL1_1
|  | viz situace stavby a podélné profily - stávající povrchy : 29,27000*1,30000*1,00000*0,34000/0,400 |  | 32.3434 | [22 empty] | VV | 0
|  | (poměr tloušťky odstranění : skutečnost / 0,400 m) : 1,00000*29,27000/(29,27000+0,0000000001)*0,30*1,50*2*1,00000*0,34000/0,400 |  | 0.765 | [22 empty] | VV | 0
3 | 113108310R00 | Odstranění podkladů nebo krytů živičných, v ploše jednotlivě do 50 m2, tloušťka vrstvy 100 mm | m2 | 38.951 |  | 0 |  | 0 |  | 0 | 21 | 0 | 0 | 0 | 0.22 | 8.57 | 822-1 | RTS 19/ II | RTS 19/ II | 0.375 | 14.61 |  | Práce |  |  |  | POL1_1
|  | viz situace stavby a podélné profily - stávající povrchy : 29,27000*(1,30000+0*0,50)*1,00000 |  | 38.051 | [22 empty] | VV | 0
|  | 1,00000*29,27000/(29,27000+0,0000000001)*0,30*1,50*2*1,00000 |  | 0.9 | [22 empty] | VV | 0
4 | 113151114R00 | Odstranění podkladu, krytu frézováním povrch živičný, plochy do 500 m2 na jednom objektu nebo při provádění pruhu šířky do 750 mm, tloušťky 50 mm | m2 | 29.27 |  | 0 |  | 0 |  | 0 | 21 | 0 | 0 | 0 | 0.11 | 3.22 | 822-1 | RTS 19/ II | RTS 19/ II | 0.08 | 2.34 |  | Práce |  |  |  | POL1_1
|  | s naložením na dopravní prostředek, očištění povrchu od frézované plochy, opotřebování frézovacích nástrojů (nožů, upínacích kroužků, držáků) nutné ruční odstranění (vybourání) živičného krytu kolem překážek, | [24 empty] | SPI |  | s naložením na dopravní prostředek, očištění povrchu od frézované plochy, opotřebování frézovacích nástrojů (nožů, upínacích kroužků, držáků) nutné ruční odstranění (vybourání) živičného krytu kolem překážek,
|  | viz situace stavby a podélné profily - stávající povrchy : 29,27000*(2*1*0,50) |  | 29.27 | [22 empty] | VV | 0
|  | viz vzorové příčné řezy - rozšíření : | [24 empty] | VV | 0
5 | 113152112R00 | Odstranění podkladů zpevněných ploch kamenivo drcené | m3 | 5.5174 |  | 0 |  | 0 |  | 0 | 21 | 0 | 0 | 0 | 1.3 | 7.17 | 800-2 | RTS 19/ II | RTS 19/ II | 0.51 | 2.81 |  | Práce |  |  |  | POL1_1
|  | s přemístěním na skládku na vzdálenost do 20 m nebo s naložením na dopravní prostředek, | [24 empty] | SPI
|  | viz vzorové příčné řezy - provizorní úprava : 29,27000*1,30000*0,05 |  | 1.9025 | [22 empty] | VV | 0
|  | viz vzorové příčné řezy - provizorní úprava : 0,00000*1,30000*0,05 | [24 empty] | VV | 0
|  | viz vzorové příčné řezy - provizorní úprava - 1. dorovnávání do nivelety : 29,27000*1,30000*0,01 |  | 0.38051 | [22 empty] | VV | 0
|  | viz vzorové příčné řezy - provizorní úprava - 1. dorovnávání do nivelety : 0,00000*1,30000*0,01 | [24 empty] | VV | 0
|  | viz vzorové příčné řezy - provizorní úprava - 2. dorovnávání do nivelety : 29,27000*1,30000*0,005 |  | 0.19026 | [22 empty] | VV | 0
|  | viz vzorové příčné řezy - provizorní úprava - 2. dorovnávání do nivelety : 0,00000*1,30000*0,005 | [24 empty] | VV | 0
|  | viz vzorové příčné řezy - provizorní úprava : 29,27000*1,30000*0,08 |  | 3.0441 | [22 empty] | VV | 0
|  | viz vzorové příčné řezy - provizorní úprava : 0,00000*1,30000*0,08 | [24 empty] | VV | 0
6 | 114203301R00 | Třídění kamene nebo tvárnic podle druhu, velikosti nebo tvaru | m3 | 18.1082 |  | 0 |  | 0 |  | 0 | 21 | 0 | 0 | 0 | 0 | 0 | 800-1 | RTS 19/ II | RTS 19/ II | 1.092 | 19.77 |  | Práce |  |  |  | POL1_1
|  | získaných při rozebrání dlažeb, záhozů, rovnanin a soustřeďovacích staveb. Uložení vytříděného lomového kamene nebo tvárnic na hromady podle druhu, velikosti nebo tvaru ve vzdálenosti do 3 m nebo na naložení na dopravní prostředek. | [24 empty] | SPI |  | získaných při rozebrání dlažeb, záhozů, rovnanin a soustřeďovacích staveb. Uložení vytříděného lomového kamene nebo tvárnic na hromady podle druhu, velikosti nebo tvaru ve vzdálenosti do 3 m nebo na naložení na dopravní prostředek.
|  | VYTLAČENÁ ZEMINA RÝHY : 29,27000*2,53393*1,30000*0,22727 |  | 21.9133 | [22 empty] | VV | 0
|  | viz situace stavby a podélné profily - stávající povrchy : -29,27000*1,30000*(0,10+0,34000)*0,22727 |  | -3.8051 | [22 empty] | VV | 0
|  | viz situace stavby a podélné profily - stávající povrchy : -0,00000*1,30000*(0,10+0,06)*0,22727 | [24 empty] | VV | 0
|  | viz situace stavby a podélné profily - stávající povrchy : -0,00000*1,30000*0,15*0,22727 | [24 empty] | VV | 0
|  | viz situace stavby a podélné profily - stávající povrchy : -(0,00000-0,00000)*1,30000*0,15*0,22727 | [24 empty] | VV | 0
|  | VYTLAČENÁ ZEMINA ZÁŘEZY : 0,00000*(2*0,80000+0,00000*0,35000*2)/2*0,00000*0,22727 | [24 empty] | VV | 0
|  | viz situace stavby a podélné profily - stávající povrchy : -0,00000*(0,80000+2*0,00000*0,35000)*0,15*0,22727 | [24 empty] | VV | 0
|  | VYTLAČENÁ ZEMINA JÁMY PROTLAKU : 0,00000*(6*3+3*3)*(2,53393+0,50)*0,22727 | [24 empty] | VV | 0
7 | 115001101R00 | Převedení vody při průměru potrubí DN do 100 mm | m | 29.27 |  | 0 |  | 0 |  | 0 | 21 | 0 | 0.00692 | 0.2 | 0 | 0 | 800-1 | RTS 19/ II | RTS 19/ II | 0.502 | 14.69 |  | Práce |  |  |  | POL1_
|  | získané při čerpání, potrubím nebo žlaby. Montáž, demontáž a opotřebení potrubí nebo žlabu a jeho utěsnění po dobu provozu. Včetně nutné podpěrné konstrukce. | [24 empty] | SPI |  | získané při čerpání, potrubím nebo žlaby. Montáž, demontáž a opotřebení potrubí nebo žlabu a jeho utěsnění po dobu provozu. Včetně nutné podpěrné konstrukce.
|  | viz. situace stavby : 29,27000 |  | 29.27 | [22 empty] | VV | 0
|  | viz souhrnná technická zpráva (hydrogeologické poměry) : | [24 empty] | VV | 0
8 | 115101201R00 | Čerpání vody na dopravní výšku do 10 m s uvažovaným průměrným přítokem do 500 l/min | h | 5.5879 |  | 0 |  | 0 |  | 0 | 21 | 0 | 0 | 0 | 0 | 0 | 800-1 | RTS 19/ II | RTS 19/ II | 0.203 | 1.13 |  | Práce |  |  |  | POL1_1
|  | na vzdálenost od hladiny vody v jímce po výšku roviny proložené osou nejvyššího bodu výtlačného potrubí. Včetně odpadní potrubí v délce do 20 m. | [24 empty] | SPI |  | na vzdálenost od hladiny vody v jímce po výšku roviny proložené osou nejvyššího bodu výtlačného potrubí. Včetně odpadní potrubí v délce do 20 m.
|  | viz souhrnná technická zpráva (hydrogeologické poměry) : 29,27000/8,00000*12*(0,10182+0,02545) |  | 5.5879 | [22 empty] | VV | 0
9 | 115101202R00 | Čerpání vody na dopravní výšku do 10 m s uvažovaným průměrným přítokem přes 500 do 1 000 l/min | h | 14.7681 |  | 0 |  | 0 |  | 0 | 21 | 0 | 4e-05 | 0 | 0 | 0 | 800-1 | RTS 19/ II | RTS 19/ II | 0.303 | 4.47 |  | Práce |  |  |  | POL1_1
|  | na vzdálenost od hladiny vody v jímce po výšku roviny proložené osou nejvyššího bodu výtlačného potrubí. Včetně odpadní potrubí v délce do 20 m. | [24 empty] | SPI |  | na vzdálenost od hladiny vody v jímce po výšku roviny proložené osou nejvyššího bodu výtlačného potrubí. Včetně odpadní potrubí v délce do 20 m.
|  | viz souhrnná technická zpráva (hydrogeologické poměry) : 29,27000/8,00000*12*(0,10909+0,22727) |  | 14.7681 | [22 empty] | VV | 0
10 | 115101203R00 | Čerpání vody na dopravní výšku do 10 m s uvažovaným průměrným přítokem přes 1 000 do 2 000 l/min | h | 23.5491 |  | 0 |  | 0 |  | 0 | 21 | 0 | 4e-05 | 0 | 0 | 0 | 800-1 | RTS 19/ II | RTS 19/ II | 0.403 | 9.49 |  | Práce |  |  |  | POL1_
|  | na vzdálenost od hladiny vody v jímce po výšku roviny proložené osou nejvyššího bodu výtlačného potrubí. Včetně odpadní potrubí v délce do 20 m. | [24 empty] | SPI |  | na vzdálenost od hladiny vody v jímce po výšku roviny proložené osou nejvyššího bodu výtlačného potrubí. Včetně odpadní potrubí v délce do 20 m.
|  | viz souhrnná technická zpráva (hydrogeologické poměry) : 29,27000/8,00000*12*(0,53636) |  | 23.5491 | [22 empty] | VV | 0
11 | 115101301R00 | Pohotovost záložní čerpací soupravy na dopravní výšku do 10 m s uvažovaným průměrným přítokem do 500 l/min | den | 0.46566 |  | 0 |  | 0 |  | 0 | 21 | 0 | 0 | 0 | 0 | 0 | 800-1 | RTS 19/ II | RTS 19/ II | 0 | 0 |  | Práce |  |  |  | POL1_1
|  | na vzdálenost (výšku) od hladiny vody v jímce po výšku roviny proložené osou nejvyššího bodu výtlačného potrubí. Včetně sacího a výtlačného potrubí, příp. odpadních žlabů, lešení pod čerpadlo a pod potrubí nebo pod odpadní žlaby a záložního zdroje energie. | [24 empty] | SPI |  | na vzdálenost (výšku) od hladiny vody v jímce po výšku roviny proložené osou nejvyššího bodu výtlačného potrubí. Včetně sacího a výtlačného potrubí, příp. odpadních žlabů, lešení pod čerpadlo a pod potrubí nebo pod odpadní žlaby a záložního zdroje energie.
|  | viz souhrnná technická zpráva (hydrogeologické poměry) : 29,27000/8,00000*(0,10182+0,02545) |  | 0.46566 | [22 empty] | VV | 0
12 | 115101302R00 | Pohotovost záložní čerpací soupravy na dopravní výšku do 10 m s uvažovaným průměrným přítokem přes 500 do 1 000 l/min | den | 1.2307 |  | 0 |  | 0 |  | 0 | 21 | 0 | 0 | 0 | 0 | 0 | 800-1 | RTS 19/ II | RTS 19/ II | 0 | 0 |  | Práce |  |  |  | POL1_1
|  | na vzdálenost (výšku) od hladiny vody v jímce po výšku roviny proložené osou nejvyššího bodu výtlačného potrubí. Včetně sacího a výtlačného potrubí, příp. odpadních žlabů, lešení pod čerpadlo a pod potrubí nebo pod odpadní žlaby a záložního zdroje energie. | [24 empty] | SPI |  | na vzdálenost (výšku) od hladiny vody v jímce po výšku roviny proložené osou nejvyššího bodu výtlačného potrubí. Včetně sacího a výtlačného potrubí, příp. odpadních žlabů, lešení pod čerpadlo a pod potrubí nebo pod odpadní žlaby a záložního zdroje energie.
|  | viz souhrnná technická zpráva (hydrogeologické poměry) : 29,27000/8,00000*(0,10909+0,22727) |  | 1.2307 | [22 empty] | VV | 0
13 | 115101303R00 | Pohotovost záložní čerpací soupravy na dopravní výšku do 10 m s uvažovaným průměrným přítokem přes 1 000 do 2 000 l/min | den | 1.9624 |  | 0 |  | 0 |  | 0 | 21 | 0 | 0 | 0 | 0 | 0 | 800-1 | RTS 19/ II | RTS 19/ II | 0 | 0 |  | Práce |  |  |  | POL1_
|  | na vzdálenost (výšku) od hladiny vody v jímce po výšku roviny proložené osou nejvyššího bodu výtlačného potrubí. Včetně sacího a výtlačného potrubí, příp. odpadních žlabů, lešení pod čerpadlo a pod potrubí nebo pod odpadní žlaby a záložního zdroje energie. | [24 empty] | SPI |  | na vzdálenost (výšku) od hladiny vody v jímce po výšku roviny proložené osou nejvyššího bodu výtlačného potrubí. Včetně sacího a výtlačného potrubí, příp. odpadních žlabů, lešení pod čerpadlo a pod potrubí nebo pod odpadní žlaby a záložního zdroje energie.
|  | viz souhrnná technická zpráva (hydrogeologické poměry) : 29,27000/8,00000*(0,53636) |  | 1.9624 | [22 empty] | VV | 0
14 | 130001101R00 | Příplatek k cenám za ztížené vykopávky v horninách jakékoliv třídy | m3 | 32.0626 |  | 0 |  | 0 |  | 0 | 21 | 0 | 0 | 0 | 0 | 0 | 800-1 | RTS 19/ II | RTS 19/ II | 1.763 | 56.53 |  | Práce |  |  |  | POL1_1
|  | Příplatek k cenám hloubených vykopávek za ztížení vykopávky v blízkosti podzemního vedení nebo výbušnin pro jakoukoliv třídu horniny. | [24 empty] | SPI |  | Příplatek k cenám hloubených vykopávek za ztížení vykopávky v blízkosti podzemního vedení nebo výbušnin pro jakoukoliv třídu horniny.
|  | viz situace stavby a podélné profily - křížení a souběhy s podzemními inž. sítěmi : 0,00000*1,30000*1,0*1,0*29,27000/29,27000 | [24 empty] | VV | 0
|  | 0,00000*1,30000*1,0*1,0*29,27000/29,27000 | [24 empty] | VV | 0
|  | 0,00000*1,30000*1,0*1,0*29,27000/29,27000 | [24 empty] | VV | 0
|  | viz situace stavby a podélné profily - křížení a souběhy s podzemními inž. sítěmi : 29,20000*1,30000*1/3*2,53393 |  | 32.0626 | [22 empty] | VV | 0
15 | 132101211R00 | Hloubení rýh šířky přes 60 do 200 cm do 100 m3, v hornině 1-2, hloubení strojně | m3 | 0.51715 |  | 0 |  | 0 |  | 0 | 21 | 0 | 0 | 0 | 0 | 0 | 800-1 | RTS 19/ II | RTS 19/ II | 0.18 | 0.09 |  | Práce |  |  |  | POL1_1
|  | zapažených i nezapažených, s urovnáním dna do předepsaného profilu a spádu, s případně nutným přehozením výkopku na vzdálenost do 3 m ve výkopišti, s přehozením výkopku na přilehlém terénu na vzdálenost do 5 m od podélné osy rýhy nebo s naložením výkopku na dopravní prostředek. | [24 empty] | SPI |  | zapažených i nezapažených, s urovnáním dna do předepsaného profilu a spádu, s případně nutným přehozením výkopku na vzdálenost do 3 m ve výkopišti, s přehozením výkopku na přilehlém terénu na vzdálenost do 5 m od podélné osy rýhy nebo s naložením výkopku na dopravní prostředek.
|  | viz podélné profily a vzorové příčné řezy : (29,27000*0,01)*2,53393*1,30000*0,53636*1,00000 |  | 0.51715 | [22 empty] | VV | 0
16 | 132101291R00 | Hloubení rýh šířky přes 60 do 200 cm do 100 m3, v hornině 1-2, příplatek za hloubení ve vodě | m3 | 0.51715 |  | 0 |  | 0 |  | 0 | 21 | 0 | 0 | 0 | 0 | 0 | 800-1 | RTS 19/ II | RTS 19/ II | 0.29 | 0.15 |  | Práce |  |  |  | POL1_
|  | zapažených i nezapažených, s urovnáním dna do předepsaného profilu a spádu, s případně nutným přehozením výkopku na vzdálenost do 3 m ve výkopišti, s přehozením výkopku na přilehlém terénu na vzdálenost do 5 m od podélné osy rýhy nebo s naložením výkopku na dopravní prostředek. | [24 empty] | SPI |  | zapažených i nezapažených, s urovnáním dna do předepsaného profilu a spádu, s případně nutným přehozením výkopku na vzdálenost do 3 m ve výkopišti, s přehozením výkopku na přilehlém terénu na vzdálenost do 5 m od podélné osy rýhy nebo s naložením výkopku na dopravní prostředek.
|  | viz podélné profily a vzorové příčné řezy : (29,27000*0,01)*2,53393*1,30000*0,53636*1,00000 |  | 0.51715 | [22 empty] | VV | 0
17 | 132201211R00 | Hloubení rýh šířky přes 60 do 200 cm do 100 m3, v hornině 3, hloubení strojně | m3 | 42.2181 |  | 0 |  | 0 |  | 0 | 21 | 0 | 0 | 0 | 0 | 0 | 800-1 | RTS 19/ II | RTS 19/ II | 0.2 | 8.44 |  | Práce |  |  |  | POL1_1
|  | zapažených i nezapažených, s urovnáním dna do předepsaného profilu a spádu, s případně nutným přehozením výkopku na vzdálenost do 3 m ve výkopišti, s přehozením výkopku na přilehlém terénu na vzdálenost do 5 m od podélné osy rýhy nebo s naložením výkopku na dopravní prostředek. | [24 empty] | SPI |  | zapažených i nezapažených, s urovnáním dna do předepsaného profilu a spádu, s případně nutným přehozením výkopku na vzdálenost do 3 m ve výkopišti, s přehozením výkopku na přilehlém terénu na vzdálenost do 5 m od podélné osy rýhy nebo s naložením výkopku na dopravní prostředek.
|  | viz podélné profily a vzorové příčné řezy : (29,27000*0,99)*2,53393*1,30000*1,00000*0,53636 |  | 51.1982 | [22 empty] | VV | 0
|  | odpočet sejmuté vrtsvy v jiné položce : -29,27000*1,30000*(0,10+0,34000)*1,00000*0,53636 |  | -8.98 | [22 empty] | VV | 0
|  | odpočet sejmuté vrtsvy v jiné položce : -0,00000*1,30000*(0,10+0,06)*1,00000*0,53636 | [24 empty] | VV | 0
|  | odpočet sejmuté vrtsvy v jiné položce : -0,00000*1,30000*0,15*1,00000*0,53636 | [24 empty] | VV | 0
|  | odpočet sejmuté vrtsvy v jiné položce : -(0,00000-0,00000)*1,30000*0,15*1,00000*0,53636 | [24 empty] | VV | 0
18 | 132201219R00 | Hloubení rýh šířky přes 60 do 200 cm příplatek za lepivost, v hornině 3, | m3 | 42.2181 |  | 0 |  | 0 |  | 0 | 21 | 0 | 0 | 0 | 0 | 0 | 800-1 | RTS 19/ II | RTS 19/ II | 0.084 | 3.55 |  | Práce |  |  |  | POL1_1
|  | zapažených i nezapažených, s urovnáním dna do předepsaného profilu a spádu, s případně nutným přehozením výkopku na vzdálenost do 3 m ve výkopišti, s přehozením výkopku na přilehlém terénu na vzdálenost do 5 m od podélné osy rýhy nebo s naložením výkopku na dopravní prostředek. | [24 empty] | SPI |  | zapažených i nezapažených, s urovnáním dna do předepsaného profilu a spádu, s případně nutným přehozením výkopku na vzdálenost do 3 m ve výkopišti, s přehozením výkopku na přilehlém terénu na vzdálenost do 5 m od podélné osy rýhy nebo s naložením výkopku na dopravní prostředek.
|  | viz podélné profily a vzorové příčné řezy : (29,27000*0,99)*2,53393*1,30000*0,53636 |  | 51.1982 | [22 empty] | VV | 0
|  | odpočet sejmuté vrtsvy v jiné položce : -29,27000*1,30000*(0,10+0,34000)*0,53636 |  | -8.98 | [22 empty] | VV | 0
|  | odpočet sejmuté vrtsvy v jiné položce : -0,00000*1,30000*(0,10+0,06)*0,53636 | [24 empty] | VV | 0
|  | odpočet sejmuté vrtsvy v jiné položce : -0,00000*1,30000*0,15*0,53636 | [24 empty] | VV | 0
|  | odpočet sejmuté vrtsvy v jiné položce : -(0,00000-0,00000)*1,30000*0,15*0,53636 | [24 empty] | VV | 0
19 | 132201291R00 | Hloubení rýh šířky přes 60 do 200 cm do 100 m3, v hornině 3, příplatek za hloubení ve vodě | m3 | 42.2181 |  | 0 |  | 0 |  | 0 | 21 | 0 | 0 | 0 | 0 | 0 | 800-1 | RTS 19/ II | RTS 19/ II | 0.54 | 22.8 |  | Práce |  |  |  | POL1_
|  | zapažených i nezapažených, s urovnáním dna do předepsaného profilu a spádu, s případně nutným přehozením výkopku na vzdálenost do 3 m ve výkopišti, s přehozením výkopku na přilehlém terénu na vzdálenost do 5 m od podélné osy rýhy nebo s naložením výkopku na dopravní prostředek. | [24 empty] | SPI |  | zapažených i nezapažených, s urovnáním dna do předepsaného profilu a spádu, s případně nutným přehozením výkopku na vzdálenost do 3 m ve výkopišti, s přehozením výkopku na přilehlém terénu na vzdálenost do 5 m od podélné osy rýhy nebo s naložením výkopku na dopravní prostředek.
|  | viz podélné profily a vzorové příčné řezy : (29,27000*0,99)*2,53393*1,30000*1,00000*0,53636 |  | 51.1982 | [22 empty] | VV | 0
|  | odpočet sejmuté vrtsvy v jiné položce : -29,27000*1,30000*(0,10+0,34000)*1,00000*0,53636 |  | -8.98 | [22 empty] | VV | 0
|  | odpočet sejmuté vrtsvy v jiné položce : -0,00000*1,30000*(0,10+0,06)*1,00000*0,53636 | [24 empty] | VV | 0
|  | odpočet sejmuté vrtsvy v jiné položce : -0,00000*1,30000*0,15*1,00000*0,53636 | [24 empty] | VV | 0
|  | odpočet sejmuté vrtsvy v jiné položce : -(0,00000-0,00000)*1,30000*0,15*1,00000*0,53636 | [24 empty] | VV | 0
20 | 132301211R00 | Hloubení rýh šířky přes 60 do 200 cm do 100 m3, v hornině 4, hloubení strojně | m3 | 8.6919 |  | 0 |  | 0 |  | 0 | 21 | 0 | 0 | 0 | 0 | 0 | 800-1 | RTS 19/ II | RTS 19/ II | 0.35 | 3.04 |  | Práce |  |  |  | POL1_1
|  | zapažených i nezapažených, s urovnáním dna do předepsaného profilu a spádu, s případně nutným přehozením výkopku na vzdálenost do 3 m ve výkopišti, s přehozením výkopku na přilehlém terénu na vzdálenost do 5 m od podélné osy rýhy nebo s naložením výkopku na dopravní prostředek. | [24 empty] | SPI |  | zapažených i nezapažených, s urovnáním dna do předepsaného profilu a spádu, s případně nutným přehozením výkopku na vzdálenost do 3 m ve výkopišti, s přehozením výkopku na přilehlém terénu na vzdálenost do 5 m od podélné osy rýhy nebo s naložením výkopku na dopravní prostředek.
|  | viz podélné profily a vzorové příčné řezy : 29,27000*2,53393*1,30000*1,00000*0,10909 |  | 10.5184 | [22 empty] | VV | 0
|  | odpočet sejmuté vrtsvy v jiné položce : -29,27000*1,30000*(0,10+0,34000)*1,00000*0,10909 |  | -1.8264 | [22 empty] | VV | 0
|  | odpočet sejmuté vrtsvy v jiné položce : -0,00000*1,30000*(0,10+0,06)*1,00000*0,10909 | [24 empty] | VV | 0
|  | odpočet sejmuté vrtsvy v jiné položce : -0,00000*1,30000*0,15*1,00000*0,10909 | [24 empty] | VV | 0
|  | odpočet sejmuté vrtsvy v jiné položce : -(0,00000-0,00000)*1,30000*0,15*1,00000*0,10909 | [24 empty] | VV | 0
21 | 132301219R00 | Hloubení rýh šířky přes 60 do 200 cm příplatek za lepivost, v hornině 4, | m3 | 8.6919 |  | 0 |  | 0 |  | 0 | 21 | 0 | 0 | 0 | 0 | 0 | 800-1 | RTS 19/ II | RTS 19/ II | 0.1483 | 1.29 |  | Práce |  |  |  | POL1_1
|  | zapažených i nezapažených, s urovnáním dna do předepsaného profilu a spádu, s případně nutným přehozením výkopku na vzdálenost do 3 m ve výkopišti, s přehozením výkopku na přilehlém terénu na vzdálenost do 5 m od podélné osy rýhy nebo s naložením výkopku na dopravní prostředek. | [24 empty] | SPI |  | zapažených i nezapažených, s urovnáním dna do předepsaného profilu a spádu, s případně nutným přehozením výkopku na vzdálenost do 3 m ve výkopišti, s přehozením výkopku na přilehlém terénu na vzdálenost do 5 m od podélné osy rýhy nebo s naložením výkopku na dopravní prostředek.
|  | viz podélné profily a vzorové příčné řezy : 29,27000*2,53393*1,30000*0,10909 |  | 10.5184 | [22 empty] | VV | 0
|  | odpočet sejmuté vrtsvy v jiné položce : -29,27000*1,30000*(0,10+0,34000)*0,10909 |  | -1.8264 | [22 empty] | VV | 0
|  | odpočet sejmuté vrtsvy v jiné položce : -0,00000*1,30000*(0,10+0,06)*0,10909 | [24 empty] | VV | 0
|  | odpočet sejmuté vrtsvy v jiné položce : -0,00000*1,30000*0,15*0,10909 | [24 empty] | VV | 0
|  | odpočet sejmuté vrtsvy v jiné položce : -(0,00000-0,00000)*1,30000*0,15*0,10909 | [24 empty] | VV | 0
22 | 132301291R00 | Hloubení rýh šířky přes 60 do 200 cm do 100 m3, v hornině 4, příplatek za hloubení ve vodě | m3 | 8.6919 |  | 0 |  | 0 |  | 0 | 21 | 0 | 0 | 0 | 0 | 0 | 800-1 | RTS 19/ II | RTS 19/ II | 0.9 | 7.82 |  | Práce |  |  |  | POL1_
|  | zapažených i nezapažených, s urovnáním dna do předepsaného profilu a spádu, s případně nutným přehozením výkopku na vzdálenost do 3 m ve výkopišti, s přehozením výkopku na přilehlém terénu na vzdálenost do 5 m od podélné osy rýhy nebo s naložením výkopku na dopravní prostředek. | [24 empty] | SPI |  | zapažených i nezapažených, s urovnáním dna do předepsaného profilu a spádu, s případně nutným přehozením výkopku na vzdálenost do 3 m ve výkopišti, s přehozením výkopku na přilehlém terénu na vzdálenost do 5 m od podélné osy rýhy nebo s naložením výkopku na dopravní prostředek.
|  | viz podélné profily a vzorové příčné řezy : 29,27000*2,53393*1,30000*1,00000*0,10909 |  | 10.5184 | [22 empty] | VV | 0
|  | odpočet sejmuté vrtsvy v jiné položce : -29,27000*1,30000*(0,10+0,34000)*1,00000*0,10909 |  | -1.8264 | [22 empty] | VV | 0
|  | odpočet sejmuté vrtsvy v jiné položce : -0,00000*1,30000*(0,10+0,06)*1,00000*0,10909 | [24 empty] | VV | 0
|  | odpočet sejmuté vrtsvy v jiné položce : -0,00000*1,30000*0,15*1,00000*0,10909 | [24 empty] | VV | 0
|  | odpočet sejmuté vrtsvy v jiné položce : -(0,00000-0,00000)*1,30000*0,15*1,00000*0,10909 | [24 empty] | VV | 0
23 | 132401211R00 | Hloubení rýh šířky přes 60 do 200 cm jakékoliv množství, v hornině 5, hloubení strojně | m3 | 18.1082 |  | 0 |  | 0 |  | 0 | 21 | 0 | 0 | 0 | 0 | 0 | 800-1 | RTS 19/ II | RTS 19/ II | 0.53 | 9.6 |  | Práce |  |  |  | POL1_1
|  | zapažených i nezapažených, s urovnáním dna do předepsaného profilu a spádu, s případně nutným přehozením výkopku na vzdálenost do 3 m ve výkopišti, s přehozením výkopku na přilehlém terénu na vzdálenost do 5 m od podélné osy rýhy nebo s naložením výkopku na dopravní prostředek. | [24 empty] | SPI |  | zapažených i nezapažených, s urovnáním dna do předepsaného profilu a spádu, s případně nutným přehozením výkopku na vzdálenost do 3 m ve výkopišti, s přehozením výkopku na přilehlém terénu na vzdálenost do 5 m od podélné osy rýhy nebo s naložením výkopku na dopravní prostředek.
|  | viz podélné profily a vzorové příčné řezy : 29,27000*2,53393*1,30000*0,22727 |  | 21.9133 | [22 empty] | VV | 0
|  | odpočet sejmuté vrtsvy v jiné položce : -29,27000*1,30000*(0,10+0,34000)*0,22727 |  | -3.8051 | [22 empty] | VV | 0
|  | odpočet sejmuté vrtsvy v jiné položce : -0,00000*1,30000*(0,10+0,06)*0,22727 | [24 empty] | VV | 0
|  | odpočet sejmuté vrtsvy v jiné položce : -0,00000*1,30000*0,15*0,22727 | [24 empty] | VV | 0
|  | odpočet sejmuté vrtsvy v jiné položce : -(0,00000-0,00000)*1,30000*0,15*0,22727 | [24 empty] | VV | 0
24 | 132401291R00 | Hloubení rýh šířky přes 60 do 200 cm jakékoliv množství, v hornině 5, příplatek za hloubení ve vodě | m3 | 18.1082 |  | 0 |  | 0 |  | 0 | 21 | 0 | 0 | 0 | 0 | 0 | 800-1 | RTS 19/ II | RTS 19/ II | 0.902 | 16.33 |  | Práce |  |  |  | POL1_
|  | zapažených i nezapažených, s urovnáním dna do předepsaného profilu a spádu, s případně nutným přehozením výkopku na vzdálenost do 3 m ve výkopišti, s přehozením výkopku na přilehlém terénu na vzdálenost do 5 m od podélné osy rýhy nebo s naložením výkopku na dopravní prostředek. | [24 empty] | SPI |  | zapažených i nezapažených, s urovnáním dna do předepsaného profilu a spádu, s případně nutným přehozením výkopku na vzdálenost do 3 m ve výkopišti, s přehozením výkopku na přilehlém terénu na vzdálenost do 5 m od podélné osy rýhy nebo s naložením výkopku na dopravní prostředek.
|  | viz podélné profily a vzorové příčné řezy : 29,27000*2,53393*1,30000*0,22727 |  | 21.9133 | [22 empty] | VV | 0
|  | odpočet sejmuté vrtsvy v jiné položce : -29,27000*1,30000*(0,10+0,34000)*0,22727 |  | -3.8051 | [22 empty] | VV | 0
|  | odpočet sejmuté vrtsvy v jiné položce : -0,00000*1,30000*(0,10+0,06)*0,22727 | [24 empty] | VV | 0
|  | odpočet sejmuté vrtsvy v jiné položce : -0,00000*1,30000*0,15*0,22727 | [24 empty] | VV | 0
|  | odpočet sejmuté vrtsvy v jiné položce : -(0,00000-0,00000)*1,30000*0,15*0,22727 | [24 empty] | VV | 0
25 | 132501211R00 | Hloubení rýh šířky přes 60 do 200 cm jakékoliv množství, v hornině 6, skalní frézou | m3 | 8.1125 |  | 0 |  | 0 |  | 0 | 21 | 0 | 0 | 0 | 0 | 0 | 800-1 | RTS 19/ II | RTS 19/ II | 0.25 | 2.03 |  | Práce |  |  |  | POL1_1
|  | zapažených i nezapažených, s urovnáním dna do předepsaného profilu a spádu, s případně nutným přehozením výkopku na vzdálenost do 3 m ve výkopišti, s přehozením výkopku na přilehlém terénu na vzdálenost do 5 m od podélné osy rýhy nebo s naložením výkopku na dopravní prostředek. | [24 empty] | SPI |  | zapažených i nezapažených, s urovnáním dna do předepsaného profilu a spádu, s případně nutným přehozením výkopku na vzdálenost do 3 m ve výkopišti, s přehozením výkopku na přilehlém terénu na vzdálenost do 5 m od podélné osy rýhy nebo s naložením výkopku na dopravní prostředek.
|  | viz podélné profily a vzorové příčné řezy : 29,27000*2,53393*1,30000*0,10182 |  | 9.8171 | [22 empty] | VV | 0
|  | odpočet sejmuté vrtsvy v jiné položce : -29,27000*1,30000*(0,10+0,34000)*0,10182 |  | -1.7047 | [22 empty] | VV | 0
|  | odpočet sejmuté vrtsvy v jiné položce : -0,00000*1,30000*(0,10+0,06)*0,10182 | [24 empty] | VV | 0
|  | odpočet sejmuté vrtsvy v jiné položce : -0,00000*1,30000*0,15*0,10182 | [24 empty] | VV | 0
|  | odpočet sejmuté vrtsvy v jiné položce : -(0,00000-0,00000)*1,30000*0,15*0,10182 | [24 empty] | VV | 0
26 | 132601201R00 | Hloubení rýh šířky přes 60 do 200 cm jakékoliv množství, v hornině 7, hloubení ručně i strojně | m3 | 2.0281 |  | 0 |  | 0 |  | 0 | 21 | 0 | 0.01922 | 0.04 | 0 | 0 | 800-1 | RTS 19/ II | RTS 19/ II | 1.5863 | 3.22 |  | Práce |  |  |  | POL1_1
|  | zapažených i nezapažených, s urovnáním dna do předepsaného profilu a spádu, s případně nutným přehozením výkopku na vzdálenost do 3 m ve výkopišti, s přehozením výkopku na přilehlém terénu na vzdálenost do 5 m od podélné osy rýhy nebo s naložením výkopku na dopravní prostředek. | [24 empty] | SPI |  | zapažených i nezapažených, s urovnáním dna do předepsaného profilu a spádu, s případně nutným přehozením výkopku na vzdálenost do 3 m ve výkopišti, s přehozením výkopku na přilehlém terénu na vzdálenost do 5 m od podélné osy rýhy nebo s naložením výkopku na dopravní prostředek.
|  | viz podélné profily a vzorové příčné řezy : 29,27000*2,53393*1,30000*0,02545 |  | 2.4543 | [22 empty] | VV | 0
|  | odpočet sejmuté vrtsvy v jiné položce : -29,27000*1,30000*(0,10+0,34000)*0,02545 |  | -0.42617 | [22 empty] | VV | 0
|  | odpočet sejmuté vrtsvy v jiné položce : -0,00000*1,30000*(0,10+0,06)*0,02545 | [24 empty] | VV | 0
|  | odpočet sejmuté vrtsvy v jiné položce : -0,00000*1,30000*0,15*0,02545 | [24 empty] | VV | 0
|  | odpočet sejmuté vrtsvy v jiné položce : -(0,00000-0,00000)*1,30000*0,15*0,02545 | [24 empty] | VV | 0
27 | 138401201R00 | Dolamování hloubených vykopávek rýh ve vrstvě tloušťky do 500 mm v hornině 5 | m3 | 0.17296 |  | 0 |  | 0 |  | 0 | 21 | 0 | 0 | 0 | 0 | 0 | 800-1 | RTS 19/ II | RTS 19/ II | 7.522 | 1.3 |  | Práce |  |  |  | POL1_
|  | zapažených i nezapažených v hornině tř. 5 - 7 s případným nutným přemístěním výkopku ve výkopišti, bez naložení, s přehozením výkopku na přilehlém terénu na vzdálenost do 3 m od okraje jámy nebo zářezu, nebo do 5 m od osy rýhy, nebo do 5 m od hrany šachty. | [24 empty] | SPI |  | zapažených i nezapažených v hornině tř. 5 - 7 s případným nutným přemístěním výkopku ve výkopišti, bez naložení, s přehozením výkopku na přilehlém terénu na vzdálenost do 3 m od okraje jámy nebo zářezu, nebo do 5 m od osy rýhy, nebo do 5 m od hrany šachty.
|  | viz podélné profily a vzorové příčné řezy : 29,27000*1,30000*0,02000*0,22727 |  | 0.17296 | [22 empty] | VV | 0
28 | 138501201R00 | Dolamování hloubených vykopávek rýh ve vrstvě tloušťky do 500 mm v hornině 6 | m3 | 0.07749 |  | 0 |  | 0 |  | 0 | 21 | 0 | 0 | 0 | 0 | 0 | 800-1 | RTS 19/ II | RTS 19/ II | 10.583 | 0.82 |  | Práce |  |  |  | POL1_1
|  | zapažených i nezapažených v hornině tř. 5 - 7 s případným nutným přemístěním výkopku ve výkopišti, bez naložení, s přehozením výkopku na přilehlém terénu na vzdálenost do 3 m od okraje jámy nebo zářezu, nebo do 5 m od osy rýhy, nebo do 5 m od hrany šachty. | [24 empty] | SPI |  | zapažených i nezapažených v hornině tř. 5 - 7 s případným nutným přemístěním výkopku ve výkopišti, bez naložení, s přehozením výkopku na přilehlém terénu na vzdálenost do 3 m od okraje jámy nebo zářezu, nebo do 5 m od osy rýhy, nebo do 5 m od hrany šachty.
|  | viz podélné profily a vzorové příčné řezy : 29,27000*1,30000*0,02000*0,10182 |  | 0.07749 | [22 empty] | VV | 0
29 | 138601201R00 | Dolamování hloubených vykopávek rýh ve vrstvě tloušťky do 500 mm v hornině 7 | m3 | 0.01937 |  | 0 |  | 0 |  | 0 | 21 | 0 | 0 | 0 | 0 | 0 | 800-1 | RTS 19/ II | RTS 19/ II | 19.922 | 0.39 |  | Práce |  |  |  | POL1_
|  | zapažených i nezapažených v hornině tř. 5 - 7 s případným nutným přemístěním výkopku ve výkopišti, bez naložení, s přehozením výkopku na přilehlém terénu na vzdálenost do 3 m od okraje jámy nebo zářezu, nebo do 5 m od osy rýhy, nebo do 5 m od hrany šachty. | [24 empty] | SPI |  | zapažených i nezapažených v hornině tř. 5 - 7 s případným nutným přemístěním výkopku ve výkopišti, bez naložení, s přehozením výkopku na přilehlém terénu na vzdálenost do 3 m od okraje jámy nebo zářezu, nebo do 5 m od osy rýhy, nebo do 5 m od hrany šachty.
|  | viz podélné profily a vzorové příčné řezy : 29,27000*1,30000*0,02000*0,02545 |  | 0.01937 | [22 empty] | VV | 0
30 | 138401301R00 | Dolamování hloubených vykopávek šachet ve vrstvě tloušťky do 500 mm v hornině 5 | m3 | 0.01023 |  | 0 |  | 0 |  | 0 | 21 | 0 | 0 | 0 | 0 | 0 | 800-1 | RTS 19/ II | RTS 19/ II | 7.641 | 0.08 |  | Práce |  |  |  | POL1_
|  | zapažených i nezapažených v hornině tř. 5 - 7 s případným nutným přemístěním výkopku ve výkopišti, bez naložení, s přehozením výkopku na přilehlém terénu na vzdálenost do 3 m od okraje jámy nebo zářezu, nebo do 5 m od osy rýhy, nebo do 5 m od hrany šachty. | [24 empty] | SPI |  | zapažených i nezapažených v hornině tř. 5 - 7 s případným nutným přemístěním výkopku ve výkopišti, bez naložení, s přehozením výkopku na přilehlém terénu na vzdálenost do 3 m od okraje jámy nebo zářezu, nebo do 5 m od osy rýhy, nebo do 5 m od hrany šachty.
|  | viz podélné profily a vzorové příčné řezy : 1,00000*1,50*1,50*0,02000*0,22727 |  | 0.01023 | [22 empty] | VV | 0
31 | 138501301R00 | Dolamování hloubených vykopávek šachet ve vrstvě tloušťky do 500 mm v hornině 6 | m3 | 0.00458 |  | 0 |  | 0 |  | 0 | 21 | 0 | 0 | 0 | 0 | 0 | 800-1 | RTS 19/ II | RTS 19/ II | 11.598 | 0.05 |  | Práce |  |  |  | POL1_1
|  | zapažených i nezapažených v hornině tř. 5 - 7 s případným nutným přemístěním výkopku ve výkopišti, bez naložení, s přehozením výkopku na přilehlém terénu na vzdálenost do 3 m od okraje jámy nebo zářezu, nebo do 5 m od osy rýhy, nebo do 5 m od hrany šachty. | [24 empty] | SPI |  | zapažených i nezapažených v hornině tř. 5 - 7 s případným nutným přemístěním výkopku ve výkopišti, bez naložení, s přehozením výkopku na přilehlém terénu na vzdálenost do 3 m od okraje jámy nebo zářezu, nebo do 5 m od osy rýhy, nebo do 5 m od hrany šachty.
|  | viz podélné profily a vzorové příčné řezy : 1,00000*1,50*1,50*0,02000*0,10182 |  | 0.00458 | [22 empty] | VV | 0
32 | 138601301R00 | Dolamování hloubených vykopávek šachet ve vrstvě tloušťky do 500 mm v hornině 7 | m3 | 0.00115 |  | 0 |  | 0 |  | 0 | 21 | 0 | 0 | 0 | 0 | 0 | 800-1 | RTS 19/ II | RTS 19/ II | 21.941 | 0.03 |  | Práce |  |  |  | POL1_
|  | zapažených i nezapažených v hornině tř. 5 - 7 s případným nutným přemístěním výkopku ve výkopišti, bez naložení, s přehozením výkopku na přilehlém terénu na vzdálenost do 3 m od okraje jámy nebo zářezu, nebo do 5 m od osy rýhy, nebo do 5 m od hrany šachty. | [24 empty] | SPI |  | zapažených i nezapažených v hornině tř. 5 - 7 s případným nutným přemístěním výkopku ve výkopišti, bez naložení, s přehozením výkopku na přilehlém terénu na vzdálenost do 3 m od okraje jámy nebo zářezu, nebo do 5 m od osy rýhy, nebo do 5 m od hrany šachty.
|  | viz podélné profily a vzorové příčné řezy : 1,00000*1,50*1,50*0,02000*0,02545 |  | 0.00115 | [22 empty] | VV | 0
33 | 139601102R00 | Ruční výkop jam, rýh a šachet v hornině 3 | m3 | 0.17432 |  | 0 |  | 0 |  | 0 | 21 | 0 | 0 | 0 | 0 | 0 | 800-1 | RTS 19/ II | RTS 19/ II | 3.533 | 0.62 |  | Práce |  |  |  | POL1_1
|  | s přehozením na vzdálenost do 5 m nebo s naložením na ruční dopravní prostředek | [24 empty] | SPI
|  | viz situace stavby a podélné profily - křížení a souběhy s podzemními inž. sítěmi : (0,00000+0,00000+0,00000)*0,50*0,50*1,30000*0,53636 | [24 empty] | VV | 0
|  | viz situace stavby - rozšíření pro odbočky : 1,00000*0,50*0,50*1,30000*0,53636 |  | 0.17432 | [22 empty] | VV | 0
|  | viz situace stavby - ochrana kořenové soustavy stromů : 0,00000*0,50*0,50*1,30000*0,53636 | [24 empty] | VV | 0
34 | 139601103R00 | Ruční výkop jam, rýh a šachet v hornině 4 | m3 | 0.15068 |  | 0 |  | 0 |  | 0 | 21 | 0 | 0 | 0 | 0 | 0 | 800-1 | RTS 19/ II | RTS 19/ II | 4.655 | 0.7 |  | Práce |  |  |  | POL1_1
|  | s přehozením na vzdálenost do 5 m nebo s naložením na ruční dopravní prostředek | [24 empty] | SPI
|  | viz situace stavby a podélné profily - křížení a souběhy s podzemními inž. sítěmi : (0,00000+0,00000+0,00000)*0,50*0,50*1,30000*(1-0,53636) | [24 empty] | VV | 0
|  | viz situace stavby - rozšíření pro odbočky : 1,00000*0,50*0,50*1,30000*(1-0,53636) |  | 0.15068 | [22 empty] | VV | 0
|  | viz situace stavby - ochrana kořenové soustavy stromů : 0,00000*0,50*0,50*1,30000*(1-0,53636) | [24 empty] | VV | 0
35 | 151201102R00 | Zřízení pažení a rozepření stěn rýh zátažné, hloubky do 4 m | m2 | 148.336 |  | 0 |  | 0 |  | 0 | 21 | 0 | 0.00202 | 0.3 | 0 | 0 | 800-1 | RTS 19/ II | RTS 19/ II | 0.458 | 67.94 |  | Práce |  |  |  | POL1_1
|  | pro podzemní vedení pro všechny šířky rýhy, | [24 empty] | SPI
|  | viz vzorové příčné řezy : 29,27000*2,53393*2*1,00000 |  | 148.336 | [22 empty] | VV | 0
36 | 151201112R00 | Odstranění pažení a rozepření rýh zátažné, hloubky do 4 m | m2 | 148.336 |  | 0 |  | 0 |  | 0 | 21 | 0 | 0 | 0 | 0 | 0 | 800-1 | RTS 19/ II | RTS 19/ II | 0.218 | 32.34 |  | Práce |  |  |  | POL1_1
|  | pro podzemní vedení s uložením materiálu na vzdálenost do 3 m od kraje výkopu, | [24 empty] | SPI
|  | viz vzorové příčné řezy : 29,27000*2,53393*2*1,00000 |  | 148.336 | [22 empty] | VV | 0
37 | 151201301R00 | Zřízení rozepření zapažených stěn výkopů při roubení zátažném, hloubky do 4 m | m3 | 96.4184 |  | 0 |  | 0 |  | 0 | 21 | 0 | 0.00137 | 0.13 | 0 | 0 | 800-1 | RTS 19/ II | RTS 19/ II | 0.164 | 15.81 |  | Práce |  |  |  | POL1_1
|  | s potřebným přepažováním, | [24 empty] | SPI
|  | viz vzorové příčné řezy : 29,27000*2,53393*1,00000*1,30000 |  | 96.4184 | [22 empty] | VV | 0
38 | 151201311R00 | Odstranění rozepření stěn výkopů při roubení zátažném, hloubky do 4 m | m3 | 96.4184 |  | 0 |  | 0 |  | 0 | 21 | 0 | 0 | 0 | 0 | 0 | 800-1 | RTS 19/ II | RTS 19/ II | 0.048 | 4.63 |  | Práce |  |  |  | POL1_1
|  | s uložením materiálu na vzdálenost do 3 m od okraje výkopu, | [24 empty] | SPI
|  | viz vzorové příčné řezy : 29,27000*2,53393*1,00000*1,30000 |  | 96.4184 | [22 empty] | VV | 0
39 | 161101101R00 | Svislé přemístění výkopku z horniny 1 až 4, při hloubce výkopu přes 1 do 2,5 m | m3 | 26.2372 |  | 0 |  | 0 |  | 0 | 21 | 0 | 0 | 0 | 0 | 0 | 800-1 | RTS 19/ II | RTS 19/ II | 0.345 | 9.05 |  | Práce |  |  |  | POL1_1
|  | bez naložení do dopravní nádoby, ale s vyprázdněním dopravní nádoby na hromadu nebo na dopravní prostředek, | [24 empty] | SPI |  | bez naložení do dopravní nádoby, ale s vyprázdněním dopravní nádoby na hromadu nebo na dopravní prostředek,
|  | JÁMY PROTLAKU : 0,00000*(6*3+3*3)*(2,53393+0,50)*0,53636*1 | [24 empty] | VV | 0
|  | JÁMY PROTLAKU : 0,00000*(6*3+3*3)*((0,00000+2,53393)/2+0,50)*(0,10909) | [24 empty] | VV | 0
|  | viz podélné profily a průměrná hloubka rýhy : 29,27000*2,53393*1,30000*1,00000*0,53636*0,51018*1 |  | 26.3841 | [22 empty] | VV | 0
|  | odpočet sejmuté vrtsvy v jiné položce : -29,27000*1,30000*(0,10+0,34000)*1,00000*0,53636*0,51018*1 |  | -4.5814 | [22 empty] | VV | 0
|  | odpočet sejmuté vrtsvy v jiné položce : -0,00000*1,30000*(0,10+0,06)*1,00000*0,53636*0,51018*1 | [24 empty] | VV | 0
|  | odpočet sejmuté vrtsvy v jiné položce : -0,00000*1,30000*0,15*1,00000*0,53636*0,51018*1 | [24 empty] | VV | 0
|  | odpočet sejmuté vrtsvy v jiné položce : -(0,00000-0,00000)*1,30000*0,15*1,00000*0,53636*0,51018*1 | [24 empty] | VV | 0
|  | viz podélné profily a průměrná hloubka rýhy : 29,27000*2,53393*1,30000*1,00000*0,10909*0,51018*1 |  | 5.3663 | [22 empty] | VV | 0
|  | odpočet sejmuté vrtsvy v jiné položce : -29,27000*1,30000*(0,10+0,34000)*1,00000*0,10909*0,51018*1 |  | -0.93182 | [22 empty] | VV | 0
|  | odpočet sejmuté vrtsvy v jiné položce : -0,00000*1,30000*(0,10+0,06)*1,00000*0,10909*0,51018*1 | [24 empty] | VV | 0
|  | odpočet sejmuté vrtsvy v jiné položce : -0,00000*1,30000*0,15*1,00000*0,10909*0,51018*1 | [24 empty] | VV | 0
|  | odpočet sejmuté vrtsvy v jiné položce : -(0,00000-0,00000)*1,30000*0,15*1,00000*0,10909*0,51018*1 | [24 empty] | VV | 0
|  | viz podélné profily a průměrná hloubka rýhy : 29,27000*2,53393*1,30000*0,00000*0,53636*0,51018*0,50 | [24 empty] | VV | 0
|  | odpočet sejmuté vrtsvy v jiné položce : -29,27000*1,30000*(0,10+0,34000)*0,00000*0,53636*0,51018*,5 | [24 empty] | VV | 0
|  | odpočet sejmuté vrtsvy v jiné položce : -0,00000*1,30000*(0,10+0,06)*0,00000*0,53636*0,51018*0,50 | [24 empty] | VV | 0
|  | odpočet sejmuté vrtsvy v jiné položce : -0,00000*1,30000*0,15*0,00000*0,53636*0,51018*0,50 | [24 empty] | VV | 0
|  | odpočet sejmuté vrtsvy v jiné položce : -(0,00000-0,00000)*1,30000*0,15*0,00000*0,53636*0,51018*0,5 | [24 empty] | VV | 0
|  | viz podélné profily a průměrná hloubka rýhy : 29,27000*2,53393*1,30000*0,00000*0,10909*0,51018*0,50 | [24 empty] | VV | 0
|  | odpočet sejmuté vrtsvy v jiné položce : -29,27000*1,30000*(0,10+0,34000)*0,00000*0,10909*0,51018*,5 | [24 empty] | VV | 0
|  | odpočet sejmuté vrtsvy v jiné položce : -0,00000*1,30000*(0,10+0,06)*0,00000*0,10909*0,51018*0,50 | [24 empty] | VV | 0
|  | odpočet sejmuté vrtsvy v jiné položce : -0,00000*1,30000*0,15*0,00000*0,10909*0,51018*0,50 | [24 empty] | VV | 0
|  | odpočet sejmuté vrtsvy v jiné položce : -(0,00000-0,00000)*1,30000*0,15*0,00000*0,10909*0,51018*0,5 | [24 empty] | VV | 0
40 | 161101102R00 | Svislé přemístění výkopku z horniny 1 až 4, při hloubce výkopu přes 2,5 do 4 m | m3 | 25.1901 |  | 0 |  | 0 |  | 0 | 21 | 0 | 0 | 0 | 0 | 0 | 800-1 | RTS 19/ II | RTS 19/ II | 0.519 | 13.07 |  | Práce |  |  |  | POL1_1
|  | bez naložení do dopravní nádoby, ale s vyprázdněním dopravní nádoby na hromadu nebo na dopravní prostředek, | [24 empty] | SPI |  | bez naložení do dopravní nádoby, ale s vyprázdněním dopravní nádoby na hromadu nebo na dopravní prostředek,
|  | viz podélné profily a průměrná hloubka rýhy : 29,27000*2,53393*1,30000*1,00000*0,53636*0,48982*1 |  | 25.3312 | [22 empty] | VV | 0
|  | odpočet sejmuté vrtsvy v jiné položce : -29,27000*1,30000*(0,10+0,34000)*1,00000*0,53636*0,48982*1 |  | -4.3986 | [22 empty] | VV | 0
|  | odpočet sejmuté vrtsvy v jiné položce : -0,00000*1,30000*(0,10+0,06)*1,00000*0,53636*0,48982*1 | [24 empty] | VV | 0
|  | odpočet sejmuté vrtsvy v jiné položce : -0,00000*1,30000*0,15*1,00000*0,53636*0,48982*1 | [24 empty] | VV | 0
|  | odpočet sejmuté vrtsvy v jiné položce : -(0,00000-0,00000)*1,30000*0,15*1,00000*0,53636*0,48982*1 | [24 empty] | VV | 0
|  | viz podélné profily a průměrná hloubka rýhy : 29,27000*2,53393*1,30000*1,00000*0,10909*0,48982*1 |  | 5.1521 | [22 empty] | VV | 0
|  | odpočet sejmuté vrtsvy v jiné položce : -29,27000*1,30000*(0,10+0,34000)*1,00000*0,10909*0,48982*1 |  | -0.89463 | [22 empty] | VV | 0
|  | odpočet sejmuté vrtsvy v jiné položce : -0,00000*1,30000*(0,10+0,06)*1,00000*0,10909*0,48982*1 | [24 empty] | VV | 0
|  | odpočet sejmuté vrtsvy v jiné položce : -0,00000*1,30000*0,15*1,00000*0,10909*0,48982*1 | [24 empty] | VV | 0
|  | odpočet sejmuté vrtsvy v jiné položce : -(0,00000-0,00000)*1,30000*0,15*1,00000*0,10909*0,48982*1 | [24 empty] | VV | 0
|  | viz podélné profily a průměrná hloubka rýhy : 29,27000*2,53393*1,30000*0,00000*0,53636*0,48982*0,55 | [24 empty] | VV | 0
|  | odpočet sejmuté vrtsvy v jiné položce : -29,27000*1,30000*(0,1+0,34000)*0,00000*0,53636*0,48982*,55 | [24 empty] | VV | 0
|  | odpočet sejmuté vrtsvy v jiné položce : -0,00000*1,30000*(0,10+0,06)*0,00000*0,53636*0,48982*0,55 | [24 empty] | VV | 0
|  | odpočet sejmuté vrtsvy v jiné položce : -0,00000*1,30000*0,15*0,00000*0,53636*0,48982*0,55 | [24 empty] | VV | 0
|  | odpočet sejmuté vrtsvy v jiné položce : -(0,00000-0,00000)*1,30000*0,15*0,00000*0,53636*0,48982*,55 | [24 empty] | VV | 0
|  | viz podélné profily a průměrná hloubka rýhy : 29,27000*2,53393*1,30000*0,00000*0,10909*0,48982*0,55 | [24 empty] | VV | 0
|  | odpočet sejmuté vrtsvy v jiné položce : -29,27000*1,30000*(0,1+0,34000)*0,00000*0,10909*0,48982*,55 | [24 empty] | VV | 0
|  | odpočet sejmuté vrtsvy v jiné položce : -0,00000*1,30000*(0,10+0,06)*0,00000*0,10909*0,48982*0,55 | [24 empty] | VV | 0
|  | odpočet sejmuté vrtsvy v jiné položce : -0,00000*1,30000*0,15*0,00000*0,10909*0,48982*0,55 | [24 empty] | VV | 0
|  | odpočet sejmuté vrtsvy v jiné položce : -(0,00000-0,00000)*1,30000*0,15*0,00000*0,10909*0,48982*,55 | [24 empty] | VV | 0
41 | 161101151R00 | Svislé přemístění výkopku z horniny 5 až 7, při hloubce výkopu přes 1 do 2,5 m | m3 | 14.6176 |  | 0 |  | 0 |  | 0 | 21 | 0 | 0 | 0 | 0 | 0 | 800-1 | RTS 19/ II | RTS 19/ II | 0.484 | 7.07 |  | Práce |  |  |  | POL1_1
|  | bez naložení do dopravní nádoby, ale s vyprázdněním dopravní nádoby na hromadu nebo na dopravní prostředek, | [24 empty] | SPI |  | bez naložení do dopravní nádoby, ale s vyprázdněním dopravní nádoby na hromadu nebo na dopravní prostředek,
|  | TŘÍDA TEŽITELNOSTI 5 : | [24 empty] | VV | 0
|  | JÁMY PROTLAKU : 0,00000*(6*3+3*3)*((0,00000+2,53393)/2+0,50)*(0,22727) | [24 empty] | VV | 0
|  | viz podélné profily a průměrná hloubka rýhy : 29,27000*2,53393*1,30000*0,22727*0,51018*1*1,00000 |  | 11.1797 | [22 empty] | VV | 0
|  | odpočet sejmuté vrtsvy v jiné položce : -29,27000*1,30000*(0,10+0,34000)*0,22727*0,51018*1*1,00000 |  | -1.9413 | [22 empty] | VV | 0
|  | odpočet sejmuté vrtsvy v jiné položce : -0,00000*1,30000*(0,10+0,06)*0,22727*0,51018*1*1,00000 | [24 empty] | VV | 0
|  | odpočet sejmuté vrtsvy v jiné položce : -0,00000*1,30000*0,15*0,22727*0,51018*1*1,00000 | [24 empty] | VV | 0
|  | odpočet sejmuté vrtsvy v jiné položce : -(0,00000-0,00000)*1,30000*0,15*0,22727*0,51018*1*1,00000 | [24 empty] | VV | 0
|  | viz podélné profily a průměrná hloubka rýhy : 29,27000*2,53393*1,30000*0,22727*0,51018*0,50*0,00000 | [24 empty] | VV | 0
|  | odpočet sejmuté vrtsvy v jiné položce : -29,27000*1,30000*(0,1+0,34000)*0,22727*0,51018*,50*0,00000 | [24 empty] | VV | 0
|  | odpočet sejmuté vrtsvy v jiné položce : -0,00000*1,30000*(0,10+0,06)*0,22727*0,51018*0,50*0,00000 | [24 empty] | VV | 0
|  | odpočet sejmuté vrtsvy v jiné položce : -0,00000*1,30000*0,15*0,22727*0,51018*0,50*0,00000 | [24 empty] | VV | 0
|  | odpočet sejmuté vrtsvy v jiné položce : -(0,00000-0,00000)*1,30000*0,15*0,22727*0,51018*,50*0,00000 | [24 empty] | VV | 0
|  | viz podélné profily a průměrná hloubka rýhy : 29,27000*1,30000*0,02000*0,51018*0,50*1,00000 |  | 0.19413 | [22 empty] | VV | 0
|  | viz podélné profily a průměrná hloubka rýhy : 1,00000*1,50*1,50*0,02000*0,51018*0,50*1,00000 |  | 0.01148 | [22 empty] | VV | 0
|  | TŘÍDA TEŽITELNOSTI 6 : | [24 empty] | VV | 0
|  | JÁMY PROTLAKU : 0,00000*(6*3+3*3)*((0,00000+2,53393)/2+0,50)*(0,10182) | [24 empty] | VV | 0
|  | viz podélné profily a průměrná hloubka rýhy : 29,27000*2,53393*1,30000*0,10182*0,51018*1*1,00000 |  | 5.0085 | [22 empty] | VV | 0
|  | odpočet sejmuté vrtsvy v jiné položce : -29,27000*1,30000*(0,10+0,34000)*0,10182*0,51018*1*1,00000 |  | -0.8697 | [22 empty] | VV | 0
|  | odpočet sejmuté vrtsvy v jiné položce : -0,00000*1,30000*(0,10+0,06)*0,10182*0,51018*1*1,00000 | [24 empty] | VV | 0
|  | odpočet sejmuté vrtsvy v jiné položce : -0,00000*1,30000*0,15*0,10182*0,51018*1*1,00000 | [24 empty] | VV | 0
|  | odpočet sejmuté vrtsvy v jiné položce : -(0,00000-0,00000)*1,30000*0,15*0,10182*0,51018*1*1,00000 | [24 empty] | VV | 0
|  | viz podélné profily a průměrná hloubka rýhy : 29,27000*2,53393*1,30000*0,10182*0,51018*0,50*0,00000 | [24 empty] | VV | 0
|  | odpočet sejmuté vrtsvy v jiné položce : -29,27000*1,30000*(0,1+0,34000)*0,10182*0,51018*,50*0,00000 | [24 empty] | VV | 0
|  | odpočet sejmuté vrtsvy v jiné položce : -0,00000*1,30000*(0,10+0,06)*0,10182*0,51018*0,50*0,00000 | [24 empty] | VV | 0
|  | odpočet sejmuté vrtsvy v jiné položce : -0,00000*1,30000*0,15*0,10182*0,51018*0,50*0,00000 | [24 empty] | VV | 0
|  | odpočet sejmuté vrtsvy v jiné položce : -(0,00000-0,00000)*1,30000*0,15*0,10182*0,51018*,50*0,00000 | [24 empty] | VV | 0
|  | viz podélné profily a průměrná hloubka rýhy : 29,27000*1,30000*0,02000*0,51018*0,50*0,00000 | [24 empty] | VV | 0
|  | viz podélné profily a průměrná hloubka rýhy : 1,00000*1,50*1,50*0,02000*0,51018*0,50*0,00000 | [24 empty] | VV | 0
|  | TŘÍDA TEŽITELNOSTI 7 : | [24 empty] | VV | 0
|  | JÁMY PROTLAKU : 0,00000*(6*3+3*3)*((0,00000+2,53393)/2+0,50)*(0,02545) | [24 empty] | VV | 0
|  | viz podélné profily a průměrná hloubka rýhy : 29,27000*2,53393*1,30000*0,02545*0,51018*1*1,00000 |  | 1.2521 | [22 empty] | VV | 0
|  | odpočet sejmuté vrtsvy v jiné položce : -29,27000*1,30000*(0,10+0,34000)*0,02545*0,51018*1*1,00000 |  | -0.21742 | [22 empty] | VV | 0
|  | odpočet sejmuté vrtsvy v jiné položce : -0,00000*1,30000*(0,10+0,06)*0,02545*0,51018*1*1,00000 | [24 empty] | VV | 0
|  | odpočet sejmuté vrtsvy v jiné položce : -0,00000*1,30000*0,15*0,02545*0,51018*1*1,00000 | [24 empty] | VV | 0
|  | odpočet sejmuté vrtsvy v jiné položce : -(0,00000-0,00000)*1,30000*0,15*0,02545*0,51018*1*1,00000 | [24 empty] | VV | 0
|  | viz podélné profily a průměrná hloubka rýhy : 29,27000*2,53393*1,30000*0,02545*0,51018*0,50*0,00000 | [24 empty] | VV | 0
|  | odpočet sejmuté vrtsvy v jiné položce : -29,27000*1,30000*(0,1+0,34000)*0,02545*0,51018*,50*0,00000 | [24 empty] | VV | 0
|  | odpočet sejmuté vrtsvy v jiné položce : -0,00000*1,30000*(0,10+0,06)*0,02545*0,51018*0,50*0,00000 | [24 empty] | VV | 0
|  | odpočet sejmuté vrtsvy v jiné položce : -0,00000*1,30000*0,15*0,02545*0,51018*0,50*0,00000 | [24 empty] | VV | 0
|  | odpočet sejmuté vrtsvy v jiné položce : -(0,00000-0,00000)*1,30000*0,15*0,02545*0,51018*,50*0,00000 | [24 empty] | VV | 0
42 | 161101152R00 | Svislé přemístění výkopku z horniny 5 až 7, při hloubce výkopu přes 2,5 do 4 m | m3 | 14.0539 |  | 0 |  | 0 |  | 0 | 21 | 0 | 0 | 0 | 0 | 0 | 800-1 | RTS 19/ II | RTS 19/ II | 0.729 | 10.25 |  | Práce |  |  |  | POL1_1
|  | bez naložení do dopravní nádoby, ale s vyprázdněním dopravní nádoby na hromadu nebo na dopravní prostředek, | [24 empty] | SPI |  | bez naložení do dopravní nádoby, ale s vyprázdněním dopravní nádoby na hromadu nebo na dopravní prostředek,
|  | TŘÍDA TEŽITELNOSTI 5 : | [24 empty] | VV | 0
|  | JÁMY PROTLAKU : 0,00000*(6*3+3*3)*((0,00000+2,53393)/2+0,50)*(0,22727) | [24 empty] | VV | 0
|  | viz podélné profily a průměrná hloubka rýhy : 29,27000*2,53393*1,30000*0,22727*0,48982*1*1,00000 |  | 10.7335 | [22 empty] | VV | 0
|  | odpočet sejmuté vrtsvy v jiné položce : -29,27000*1,30000*(0,10+0,34000)*0,22727*0,48982*1*1,00000 |  | -1.8638 | [22 empty] | VV | 0
|  | odpočet sejmuté vrtsvy v jiné položce : -0,00000*1,30000*(0,10+0,06)*0,22727*0,48982*1*1,00000 | [24 empty] | VV | 0
|  | odpočet sejmuté vrtsvy v jiné položce : -0,00000*1,30000*0,15*0,22727*0,48982*1*1,00000 | [24 empty] | VV | 0
|  | odpočet sejmuté vrtsvy v jiné položce : -(0,00000-0,00000)*1,30000*0,15*0,22727*0,48982*1*1,00000 | [24 empty] | VV | 0
|  | viz podélné profily a průměrná hloubka rýhy : 29,27000*2,53393*1,30000*0,22727*0,48982*0,55*0,00000 | [24 empty] | VV | 0
|  | odpočet sejmuté vrtsvy v jiné položce : -29,27000*1,30000*(0,1+0,34000)*0,22727*0,48982*,55*0,00000 | [24 empty] | VV | 0
|  | odpočet sejmuté vrtsvy v jiné položce : -0,00000*1,30000*(0,10+0,06)*0,22727*0,48982*0,55*0,00000 | [24 empty] | VV | 0
|  | odpočet sejmuté vrtsvy v jiné položce : -0,00000*1,30000*0,15*0,22727*0,48982*0,55*0,00000 | [24 empty] | VV | 0
|  | odpočet sejmuté vrtsvy v jiné položce : -(0,00000-0,00000)*1,30000*0,15*0,22727*0,48982*,55*0,00000 | [24 empty] | VV | 0
|  | viz podélné profily a průměrná hloubka rýhy : 29,27000*1,30000*0,02000*0,48982*0,55*1,00000 |  | 0.20502 | [22 empty] | VV | 0
|  | viz podélné profily a průměrná hloubka rýhy : 1,00000*1,50*1,50*0,02000*0,48982*0,55*1,00000 |  | 0.01212 | [22 empty] | VV | 0
|  | TŘÍDA TEŽITELNOSTI 6 : | [24 empty] | VV | 0
|  | JÁMY PROTLAKU : 0,00000*(6*3+3*3)*((0,00000+2,53393)/2+0,50)*(0,10182) | [24 empty] | VV | 0
|  | viz podélné profily a průměrná hloubka rýhy : 29,27000*2,53393*1,30000*0,10182*0,48982*1*1,00000 |  | 4.8086 | [22 empty] | VV | 0
|  | odpočet sejmuté vrtsvy v jiné položce : -29,27000*1,30000*(0,10+0,34000)*0,10182*0,48982*1*1,00000 |  | -0.83499 | [22 empty] | VV | 0
|  | odpočet sejmuté vrtsvy v jiné položce : -0,00000*1,30000*(0,10+0,06)*0,10182*0,48982*1*1,00000 | [24 empty] | VV | 0
|  | odpočet sejmuté vrtsvy v jiné položce : -0,00000*1,30000*0,15*0,10182*0,48982*1*1,00000 | [24 empty] | VV | 0
|  | odpočet sejmuté vrtsvy v jiné položce : -(0,00000-0,00000)*1,30000*0,15*0,10182*0,48982*1*1,00000 | [24 empty] | VV | 0
|  | viz podélné profily a průměrná hloubka rýhy : 29,27000*2,53393*1,30000*0,10182*0,48982*0,55*0,00000 | [24 empty] | VV | 0
|  | odpočet sejmuté vrtsvy v jiné položce : -29,27000*1,30000*(0,1+0,34000)*0,10182*0,48982*,55*0,00000 | [24 empty] | VV | 0
|  | odpočet sejmuté vrtsvy v jiné položce : -0,00000*1,30000*(0,10+0,06)*0,10182*0,48982*0,55*0,00000 | [24 empty] | VV | 0
|  | odpočet sejmuté vrtsvy v jiné položce : -0,00000*1,30000*0,15*0,10182*0,48982*0,55*0,00000 | [24 empty] | VV | 0
|  | odpočet sejmuté vrtsvy v jiné položce : -(0,00000-0,00000)*1,30000*0,15*0,10182*0,48982*,55*0,00000 | [24 empty] | VV | 0
|  | viz podélné profily a průměrná hloubka rýhy : 29,27000*1,30000*0,02000*0,48982*0,55*0,00000 | [24 empty] | VV | 0
|  | viz podélné profily a průměrná hloubka rýhy : 1,00000*1,50*1,50*0,02000*0,48982*0,55*0,00000 | [24 empty] | VV | 0
|  | TŘÍDA TEŽITELNOSTI 7 : | [24 empty] | VV | 0
|  | JÁMY PROTLAKU : 0,00000*(6*3+3*3)*((0,00000+2,53393)/2+0,50)*(0,02545) | [24 empty] | VV | 0
|  | viz podélné profily a průměrná hloubka rýhy : 29,27000*2,53393*1,30000*0,02545*0,48982*1*1,00000 |  | 1.2022 | [22 empty] | VV | 0
|  | odpočet sejmuté vrtsvy v jiné položce : -29,27000*1,30000*(0,10+0,34000)*0,02545*0,48982*1*1,00000 |  | -0.20875 | [22 empty] | VV | 0
|  | odpočet sejmuté vrtsvy v jiné položce : -0,00000*1,30000*(0,10+0,06)*0,02545*0,48982*1*1,00000 | [24 empty] | VV | 0
|  | odpočet sejmuté vrtsvy v jiné položce : -0,00000*1,30000*0,15*0,02545*0,48982*1*1,00000 | [24 empty] | VV | 0
|  | odpočet sejmuté vrtsvy v jiné položce : -(0,00000-0,00000)*1,30000*0,15*0,02545*0,48982*1*1,00000 | [24 empty] | VV | 0
|  | viz podélné profily a průměrná hloubka rýhy : 29,27000*2,53393*1,30000*0,02545*0,48982*0,55*0,00000 | [24 empty] | VV | 0
|  | odpočet sejmuté vrtsvy v jiné položce : -29,27000*1,30000*(0,1+0,34000)*0,02545*0,48982*,55*0,00000 | [24 empty] | VV | 0
|  | odpočet sejmuté vrtsvy v jiné položce : -0,00000*1,30000*(0,10+0,06)*0,02545*0,48982*0,55*0,00000 | [24 empty] | VV | 0
|  | odpočet sejmuté vrtsvy v jiné položce : -0,00000*1,30000*0,15*0,02545*0,48982*0,55*0,00000 | [24 empty] | VV | 0
|  | odpočet sejmuté vrtsvy v jiné položce : -(0,00000-0,00000)*1,30000*0,15*0,02545*0,48982*,55*0,00000 | [24 empty] | VV | 0
43 | 162701105R00 | Vodorovné přemístění výkopku z horniny 1 až 4, na vzdálenost přes 9 000 do 10 000 m | m3 | 49.1745 |  | 0 |  | 0 |  | 0 | 21 | 0 | 0 | 0 | 0 | 0 | 800-1 | RTS 19/ II | RTS 19/ II | 0.011 | 0.54 |  | Práce |  |  |  | POL1_1
|  | po suchu, bez naložení výkopku, avšak se složením bez rozhrnutí, zpáteční cesta vozidla. | [24 empty] | SPI
|  | VYTLAČENÁ ZEMINA - RÝHY : 29,27000*(0,19838+0,61091+(Pi*0,20000^2))*(0,53636+0,10909) |  | 17.6635 | [22 empty] | VV | 0
|  | VYTLAČENÁ ZEMINA - ZÁŘEZY : 0,00000*(0,12549+0,49399+(Pi*0,20000^2))*(0,53636+0,10909) | [24 empty] | VV | 0
|  | VYTLAČENÁ ZEMINA - ŠACHTY : 1,00000*2,53393*1,1876*(0,53636+0,10909) |  | 1.9424 | [22 empty] | VV | 0
|  | VYTLAČENÁ ZEMINA - ZÁSYP RÝHY - VÝMĚNA ZEMINY : (29,27000+0,00000)*1,56510*(0,53636+0,10909) |  | 29.5687 | [22 empty] | VV | 0
|  | VYTLAČENÁ ZEMINA - ZÁSYP ZÁŘEZU - VÝMĚNA ZEMINY : 0,00000*0,00000*(0,53636+0,10909) | [24 empty] | VV | 0
|  | VYTLAČENÁ ZEMINA - VPUSTĚ : 0,00000*(0,90*0,90*(0,60+0,18+0,59+0,59)) | [24 empty] | VV | 0
44 | 162701155R00 | Vodorovné přemístění výkopku z horniny 5 až 7, na vzdálenost přes 9 000 do 10 000 m | m3 | 27.8174 |  | 0 |  | 0 |  | 0 | 21 | 0 | 0 | 0 | 0 | 0 | 800-1 | RTS 19/ II | RTS 19/ II | 0.012 | 0.33 |  | Práce |  |  |  | POL1_1
|  | po suchu, bez naložení výkopku, avšak se složením bez rozhrnutí, zpáteční cesta vozidla. | [24 empty] | SPI
|  | VYTLAČENÁ ZEMINA - RÝHY : 29,27000*(0,19838+0,61091+(Pi*0,20000^2))*(0,22727) |  | 6.2195 | [22 empty] | VV | 0
|  | VYTLAČENÁ ZEMINA - ZÁŘEZY : 0,00000*(0,12549+0,49399+(Pi*0,20000^2))*(0,22727) | [24 empty] | VV | 0
|  | VYTLAČENÁ ZEMINA - ŠACHTY : 1,00000*2,53393*1,1876*(0,22727) |  | 0.68393 | [22 empty] | VV | 0
|  | VYTLAČENÁ ZEMINA - RÝHY : 29,27000*1,30000*0,02000 |  | 0.76102 | [22 empty] | VV | 0
|  | VYTLAČENÁ ZEMINA - ŠACHTY : 1,00000*1,50*1,50*0,02000 |  | 0.045 | [22 empty] | VV | 0
|  | VYTLAČENÁ ZEMINA - RÝHY : 29,27000*(0,19838+0,61091+(Pi*0,20000^2))*(0,10182) |  | 2.7864 | [22 empty] | VV | 0
|  | VYTLAČENÁ ZEMINA - ZÁŘEZY : 0,00000*(0,12549+0,49399+(Pi*0,20000^2))*(0,10182) | [24 empty] | VV | 0
|  | VYTLAČENÁ ZEMINA - ŠACHTY : 1,00000*2,53393*1,1876*(0,10182) |  | 0.3064 | [22 empty] | VV | 0
|  | VYTLAČENÁ ZEMINA - RÝHY : 29,27000*(0,19838+0,61091+(Pi*0,20000^2))*(0,02545) |  | 0.69659 | [22 empty] | VV | 0
|  | VYTLAČENÁ ZEMINA - ZÁŘEZY : 0,00000*(0,12549+0,49399+(Pi*0,20000^2))*(0,02545) | [24 empty] | VV | 0
|  | VYTLAČENÁ ZEMINA - ŠACHTY : 1,00000*2,53393*1,1876*(0,02545) |  | 0.0766 | [22 empty] | VV | 0
|  | VYTLAČENÁ ZEMINA - ZÁSYP RÝHY - VÝMĚNA ZEMINY : (29,27000+0,00000)*1,56510*(0,22727+0,10182+0,02545) |  | 16.2419 | [22 empty] | VV | 0
|  | VYTLAČENÁ ZEMINA - ZÁSYP ZÁŘEZU - VÝMĚNA ZEMINY : 0,00000*0,00000*(0,22727+0,10182+0,02545) | [24 empty] | VV | 0
45 | 162701109R00 | Vodorovné přemístění výkopku příplatek k ceně za každých dalších i započatých 1 000 m přes 10 000 m z horniny 1 až 4 | m3 | 196.698 |  | 0 |  | 0 |  | 0 | 21 | 0 | 0 | 0 | 0 | 0 | 800-1 | RTS 19/ II | RTS 19/ II | 0 | 0 |  | Práce |  |  |  | POL1_1
|  | po suchu, bez naložení výkopku, avšak se složením bez rozhrnutí, zpáteční cesta vozidla. | [24 empty] | SPI
|  | VYTLAČENÁ ZEMINA - RÝHY x VZDÁLENOST : 29,27000*(0,19838)*(0,53636+0,10909)*4,00000 |  | 14.9912 | [22 empty] | VV | 0
|  | VYTLAČENÁ ZEMINA - RÝHY x VZDÁLENOST : 29,27000*(0,61091+(Pi*0,20000^2))*(0,53636+0,10909)*4,00000 |  | 55.6628 | [22 empty] | VV | 0
|  | VYTLAČENÁ ZEMINA - ZÁŘEZY x VZDÁLENOST : 0,00000*(0,12549)*(0,53636+0,10909)*4,00000 | [24 empty] | VV | 0
|  | VYTLAČENÁ ZEMINA - ZÁŘEZY x VZDÁLENOST : 0,00000*(0,49399+(Pi*0,20000^2))*(0,53636+0,10909)*4,00000 | [24 empty] | VV | 0
|  | VYTLAČENÁ ZEMINA - ŠACHTY x VZDÁLENOST : 1,00000*2,53393*1,1876*(0,53636+0,10909)*4,00000 |  | 7.7694 | [22 empty] | VV | 0
|  | VYTLAČENÁ ZEMINA - ZÁSYP RÝHY - VÝMĚNA ZEMINY : (29,27000+0,00000)*1,56510*(0,53636+0,10909)*4,00000 |  | 118.2746 | [22 empty] | VV | 0
|  | VYTLAČENÁ ZEMINA - ZÁSYP ZÁŘEZU - VÝMĚNA ZEMINY : 0,00000*0,00000*(0,53636+0,10909)*4,00000 | [24 empty] | VV | 0
|  | VYTLAČENÁ ZEMINA - VPUSTĚ : 0,00000*(0,90*0,90*(0,60+0,18+0,59+0,59))*4,00000 | [24 empty] | VV | 0
46 | 162701159R00 | Vodorovné přemístění výkopku příplatek k ceně za každých dalších i započatých 1 000 m přes 10 000 m z horniny 5 až 7 | m3 | 111.2695 |  | 0 |  | 0 |  | 0 | 21 | 0 | 0 | 0 | 0 | 0 | 800-1 | RTS 19/ II | RTS 19/ II | 0 | 0 |  | Práce |  |  |  | POL1_1
|  | po suchu, bez naložení výkopku, avšak se složením bez rozhrnutí, zpáteční cesta vozidla. | [24 empty] | SPI
|  | VYTLAČENÁ ZEMINA - RÝHY : 29,27000*(0,19838+0,61091+(Pi*0,20000^2))*(0,22727)*4,00000 |  | 24.8782 | [22 empty] | VV | 0
|  | VYTLAČENÁ ZEMINA - ZÁŘEZY : 0,00000*(0,12549+0,49399+(Pi*0,20000^2))*(0,22727)*4,00000 | [24 empty] | VV | 0
|  | VYTLAČENÁ ZEMINA - ŠACHTY : 1,00000*2,53393*1,1876*(0,22727)*4,00000 |  | 2.7357 | [22 empty] | VV | 0
|  | VYTLAČENÁ ZEMINA - RÝHY : 29,27000*1,30000*0,02000*4,00000 |  | 3.0441 | [22 empty] | VV | 0
|  | VYTLAČENÁ ZEMINA - ŠACHTY : 1,00000*1,50*1,50*0,02000*4,00000 |  | 0.18 | [22 empty] | VV | 0
|  | VYTLAČENÁ ZEMINA - RÝHY : 29,27000*(0,19838+0,61091+(Pi*0,20000^2))*(0,10182)*4,00000 |  | 11.1454 | [22 empty] | VV | 0
|  | VYTLAČENÁ ZEMINA - ZÁŘEZY : 0,00000*(0,12549+0,49399+(Pi*0,20000^2))*(0,10182)*4,00000 | [24 empty] | VV | 0
|  | VYTLAČENÁ ZEMINA - ŠACHTY : 1,00000*2,53393*1,1876*(0,10182)*4,00000 |  | 1.2256 | [22 empty] | VV | 0
|  | VYTLAČENÁ ZEMINA - RÝHY : 29,27000*(0,19838+0,61091+(Pi*0,20000^2))*(0,02545)*4,00000 |  | 2.7864 | [22 empty] | VV | 0
|  | VYTLAČENÁ ZEMINA - ZÁŘEZY : 0,00000*(0,12549+0,49399+(Pi*0,20000^2))*(0,02545)*4,00000 | [24 empty] | VV | 0
|  | VYTLAČENÁ ZEMINA - ŠACHTY : 1,00000*2,53393*1,1876*(0,02545)*4,00000 |  | 0.3064 | [22 empty] | VV | 0
|  | VYTLAČENÁ ZEMINA - ZÁSYP RÝHY - VÝMĚNA ZEMINY : (29,27000+0,00000)*1,56510*(0,22727+0,10182+0,02545)*4,00000 |  | 64.9677 | [22 empty] | VV | 0
|  | VYTLAČENÁ ZEMINA - ZÁSYP ZÁŘEZU - VÝMĚNA ZEMINY : 0,00000*0,00000*(0,22727+0,10182+0,02545)*4,00000 | [24 empty] | VV | 0
47 | 171201201R00 | Uložení sypaniny na dočasnou skládku tak, že na 1 m2 plochy připadá přes 2 m3 výkopku nebo ornice | m3 | 76.9919 |  | 0 |  | 0 |  | 0 | 21 | 0 | 0 | 0 | 0 | 0 | 800-1 | RTS 19/ II | RTS 19/ II | 0.009 | 0.69 |  | Práce |  |  |  | POL1_1
|  | VYTLAČENÁ ZEMINA - RÝHY : 29,27000*(0,19838+0,61091+(Pi*0,20000^2))*(0,53636+0,10909) |  | 17.6635 | [22 empty] | VV | 0
|  | VYTLAČENÁ ZEMINA - ZÁŘEZY : 0,00000*(0,12549+0,49399+(Pi*0,20000^2))*(0,53636+0,10909) | [24 empty] | VV | 0
|  | VYTLAČENÁ ZEMINA - ŠACHTY : 1,00000*2,53393*1,1876*(0,53636+0,10909) |  | 1.9424 | [22 empty] | VV | 0
|  | VYTLAČENÁ ZEMINA - ZÁSYP RÝHY - VÝMĚNA ZEMINY : (29,27000+0,00000)*1,56510*(0,53636+0,10909) |  | 29.5687 | [22 empty] | VV | 0
|  | VYTLAČENÁ ZEMINA - ZÁSYP ZÁŘEZU - VÝMĚNA ZEMINY : 0,00000*0,00000*(0,53636+0,10909) | [24 empty] | VV | 0
|  | VYTLAČENÁ ZEMINA - RÝHY : 29,27000*(0,19838+0,61091+(Pi*0,20000^2))*(0,22727) |  | 6.2195 | [22 empty] | VV | 0
|  | VYTLAČENÁ ZEMINA - ZÁŘEZY : 0,00000*(0,12549+0,49399+(Pi*0,20000^2))*(0,22727) | [24 empty] | VV | 0
|  | VYTLAČENÁ ZEMINA - ŠACHTY : 1,00000*2,53393*1,1876*(0,22727) |  | 0.68393 | [22 empty] | VV | 0
|  | VYTLAČENÁ ZEMINA - RÝHY : 29,27000*(0,19838+0,61091+(Pi*0,20000^2))*(0,10182) |  | 2.7864 | [22 empty] | VV | 0
|  | VYTLAČENÁ ZEMINA - ZÁŘEZY : 0,00000*(0,12549+0,49399+(Pi*0,20000^2))*(0,10182) | [24 empty] | VV | 0
|  | VYTLAČENÁ ZEMINA - ŠACHTY : 1,00000*2,53393*1,1876*(0,10182) |  | 0.3064 | [22 empty] | VV | 0
|  | VYTLAČENÁ ZEMINA - RÝHY : 29,27000*(0,19838+0,61091+(Pi*0,20000^2))*(0,02545) |  | 0.69659 | [22 empty] | VV | 0
|  | VYTLAČENÁ ZEMINA - ZÁŘEZY : 0,00000*(0,12549+0,49399+(Pi*0,20000^2))*(0,02545) | [24 empty] | VV | 0
|  | VYTLAČENÁ ZEMINA - ŠACHTY : 1,00000*2,53393*1,1876*(0,02545) |  | 0.0766 | [22 empty] | VV | 0
|  | VYTLAČENÁ ZEMINA - ZÁSYP RÝHY - VÝMĚNA ZEMINY : (29,27000+0,00000)*1,56510*(0,22727+0,10182+0,02545) |  | 16.2419 | [22 empty] | VV | 0
|  | VYTLAČENÁ ZEMINA - ZÁSYP ZÁŘEZU - VÝMĚNA ZEMINY : 0,00000*0,00000*(0,22727+0,10182+0,02545) | [24 empty] | VV | 0
|  | VYTLAČENÁ ZEMINA - RÝHY : 29,27000*1,30000*0,02000 |  | 0.76102 | [22 empty] | VV | 0
|  | VYTLAČENÁ ZEMINA - ŠACHTY : 1,00000*1,50*1,50*0,02000 |  | 0.045 | [22 empty] | VV | 0
|  | VYTLAČENÁ ZEMINA - VPUSTĚ : 0,00000*(0,90*0,90*(0,60+0,18+0,59+0,59)) | [24 empty] | VV | 0
48 | 174101101R00 | Zásyp sypaninou se zhutněním jam, šachet, rýh nebo kolem objektů v těchto vykopávkách | m3 | 50.4317 |  | 0 |  | 0 |  | 0 | 21 | 0 | 0 | 0 | 0 | 0 | 800-1 | RTS 19/ II | RTS 19/ II | 0.202 | 10.19 |  | Práce |  |  |  | POL1_1
|  | z jakékoliv horniny s uložením výkopku po vrstvách, | [24 empty] | SPI
|  | včetně strojního přemístění materiálu pro zásyp ze vzdálenosti do 10 m od okraje zásypu | [24 empty] | POP
|  | JÁMY PROTLAKU : 0,00000*(6*3+3*3)*(2,53393+0,50)*0,53636 | [24 empty] | VV | 0
|  | odpočet sejmuté vrtsvy v jiné položce : -0,00000*(6*3+3*3)*0,15 | [24 empty] | VV | 0
|  | JÁMY PROTLAKU : 0,00000*(6*3+3*3)*(2,53393+0,50)*0,10909 | [24 empty] | VV | 0
|  | viz podélné profily a průměrná hloubka rýhy : 29,27000*2,53393*1,30000*1,00000*0,53636 |  | 51.7153 | [22 empty] | VV | 0
|  | odpočet sejmuté vrtsvy v jiné položce : -29,27000*1,30000*(0,10+0,34000)*1,00000*0,53636 |  | -8.98 | [22 empty] | VV | 0
|  | odpočet sejmuté vrtsvy v jiné položce : -0,00000*1,30000*(0,10+0,06)*1,00000*0,53636 | [24 empty] | VV | 0
|  | odpočet sejmuté vrtsvy v jiné položce : -0,00000*1,30000*0,15*1,00000*0,53636 | [24 empty] | VV | 0
|  | odpočet sejmuté vrtsvy v jiné položce : -(0,00000-0,00000)*1,30000*0,15*1,00000*0,53636 | [24 empty] | VV | 0
|  | viz podélné profily a průměrná hloubka rýhy : 29,27000*2,53393*1,30000*0,00000*0,53636 | [24 empty] | VV | 0
|  | odpočet sejmuté vrtsvy v jiné položce : -29,27000*1,30000*(0,10+0,34000)*0,00000*0,53636 | [24 empty] | VV | 0
|  | odpočet sejmuté vrtsvy v jiné položce : -0,00000*1,30000*(0,10+0,06)*0,00000*0,53636 | [24 empty] | VV | 0
|  | odpočet sejmuté vrtsvy v jiné položce : -0,00000*1,30000*0,15*0,00000*0,53636 | [24 empty] | VV | 0
|  | odpočet sejmuté vrtsvy v jiné položce : -(0,00000-0,00000)*1,30000*0,15*0,00000*0,53636 | [24 empty] | VV | 0
|  | viz podélné profily a průměrná hloubka rýhy : 29,27000*2,53393*1,30000*1,00000*0,10909 |  | 10.5184 | [22 empty] | VV | 0
|  | odpočet sejmuté vrtsvy v jiné položce : -29,27000*1,30000*(0,10+0,34000)*1,00000*0,10909 |  | -1.8264 | [22 empty] | VV | 0
|  | odpočet sejmuté vrtsvy v jiné položce : -0,00000*1,30000*(0,10+0,06)*1,00000*0,10909 | [24 empty] | VV | 0
|  | odpočet sejmuté vrtsvy v jiné položce : -0,00000*1,30000*0,15*1,00000*0,10909 | [24 empty] | VV | 0
|  | odpočet sejmuté vrtsvy v jiné položce : -(0,00000-0,00000)*1,30000*0,15*1,00000*0,10909 | [24 empty] | VV | 0
|  | viz podélné profily a průměrná hloubka rýhy : 29,27000*2,53393*1,30000*0,00000*0,10909 | [24 empty] | VV | 0
|  | odpočet sejmuté vrtsvy v jiné položce : -29,27000*1,30000*(0,10+0,34000)*0,00000*0,10909 | [24 empty] | VV | 0
|  | odpočet sejmuté vrtsvy v jiné položce : -0,00000*1,30000*(0,10+0,06)*0,00000*0,10909 | [24 empty] | VV | 0
|  | odpočet sejmuté vrtsvy v jiné položce : -0,00000*1,30000*0,15*0,00000*0,10909 | [24 empty] | VV | 0
|  | odpočet sejmuté vrtsvy v jiné položce : -(0,00000-0,00000)*1,30000*0,15*0,00000*0,10909 | [24 empty] | VV | 0
|  | viz podélné profily a průměrná hloubka rýhy : 29,27000*2,53393*1,30000*0,22727 |  | 21.9133 | [22 empty] | VV | 0
|  | odpočet sejmuté vrtsvy v jiné položce : -29,27000*1,30000*(0,10+0,34000)*0,22727 |  | -3.8051 | [22 empty] | VV | 0
|  | odpočet sejmuté vrtsvy v jiné položce : -0,00000*1,30000*(0,10+0,06)*0,22727 | [24 empty] | VV | 0
|  | odpočet sejmuté vrtsvy v jiné položce : -0,00000*1,30000*0,15*0,22727 | [24 empty] | VV | 0
|  | odpočet sejmuté vrtsvy v jiné položce : -(0,00000-0,00000)*1,30000*0,15*0,22727 | [24 empty] | VV | 0
|  | viz podélné profily a průměrná hloubka rýhy : 29,27000*2,53393*1,30000*0,10182 |  | 9.8171 | [22 empty] | VV | 0
|  | odpočet sejmuté vrtsvy v jiné položce : -29,27000*1,30000*(0,10+0,34000)*0,10182 |  | -1.7047 | [22 empty] | VV | 0
|  | odpočet sejmuté vrtsvy v jiné položce : -0,00000*1,30000*(0,10+0,06)*0,10182 | [24 empty] | VV | 0
|  | odpočet sejmuté vrtsvy v jiné položce : -0,00000*1,30000*0,15*0,10182 | [24 empty] | VV | 0
|  | odpočet sejmuté vrtsvy v jiné položce : -(0,00000-0,00000)*1,30000*0,15*0,10182 | [24 empty] | VV | 0
|  | viz podélné profily a průměrná hloubka rýhy : 29,27000*2,53393*1,30000*0,02545 |  | 2.4543 | [22 empty] | VV | 0
|  | odpočet sejmuté vrtsvy v jiné položce : -29,27000*1,30000*(0,10+0,34000)*0,02545 |  | -0.42617 | [22 empty] | VV | 0
|  | odpočet sejmuté vrtsvy v jiné položce : -0,00000*1,30000*(0,10+0,06)*0,02545 | [24 empty] | VV | 0
|  | odpočet sejmuté vrtsvy v jiné položce : -0,00000*1,30000*0,15*0,02545 | [24 empty] | VV | 0
|  | odpočet sejmuté vrtsvy v jiné položce : -(0,00000-0,00000)*1,30000*0,15*0,02545 | [24 empty] | VV | 0
|  | VYTLAČENÁ ZEMINA - RÝHY : -29,27000*(0,19838+0,61091+(Pi*0,20000^2)) |  | -27.366 | [22 empty] | VV | 0
|  | VYTLAČENÁ ZEMINA - ŠACHTY : -1,00000*2,53393*1,1876*((29,27000+0,00000)/29,27000) |  | -3.0093 | [22 empty] | VV | 0
|  | viz podélné profily a průměrná hloubka rýhy : 29,27000*1,30000*0,02000 |  | 0.76102 | [22 empty] | VV | 0
|  | viz podélné profily a průměrná hloubka rýhy : 1,00000*1,50*1,50*0,02000 |  | 0.045 | [22 empty] | VV | 0
|  | VYTLAČENÁ ZEMINA - VPUSTĚ : 0,00000*(0,90*0,90*(0,60+0,18+0,59+0,59)) | [24 empty] | VV | 0
|  | VYTLAČENÁ ZEMINA - VPUSTĚ : -0,00000*(PI*0,30*0,30*(0,60+0,18+0,59+0,59)) | [24 empty] | VV | 0
|  | viz situace stavby a podélné profily - křížení a souběhy s podzemními inž. sítěmi : (0,00000+0,00000+0,00000)*0,50*0,50*1,30000 | [24 empty] | VV | 0
|  | viz situace stavby - rozšíření pro odbočky : 1,00000*0,50*0,50*1,30000 |  | 0.325 | [22 empty] | VV | 0
|  | viz situace stavby - ochrana kořenové soustavy stromů : 0,00000*0,50*0,50*1,30000 | [24 empty] | VV | 0
49 | 175101101R00 | Obsyp potrubí bez prohození sypaniny, bez dodávky obsypového materiálu | m3 | 17.8814 |  | 0 |  | 0 |  | 0 | 21 | 0 | 0 | 0 | 0 | 0 | 800-1 | RTS 19/ II | RTS 19/ II | 1.587 | 28.38 |  | Práce |  |  |  | POL1_1
|  | sypaninou z vhodných hornin tř. 1 - 4 nebo materiálem připraveným podél výkopu ve vzdálenosti do 3 m od jeho kraje, pro jakoukoliv hloubku výkopu a jakoukoliv míru zhutnění, | [24 empty] | SPI |  | sypaninou z vhodných hornin tř. 1 - 4 nebo materiálem připraveným podél výkopu ve vzdálenosti do 3 m od jeho kraje, pro jakoukoliv hloubku výkopu a jakoukoliv míru zhutnění,
|  | viz vzorové příčné řezy : 29,27000*0,61091 |  | 17.8814 | [22 empty] | VV | 0
|  | viz vzorové příčné řezy : 0,00000*0,49399 | [24 empty] | VV | 0
50 | 175101201R00 | Obsyp objektů bez prohození sypaniny | m3 | 0.6426 |  | 0 |  | 0 |  | 0 | 21 | 0 | 0 | 0 | 0 | 0 | 800-1 | RTS 19/ II | RTS 19/ II | 2.195 | 1.41 |  | Práce |  |  |  | POL1_1
|  | sypaninou z vhodných hornin tř. 1 - 4 nebo materiálem, uloženým ve vzdálenosti do 30 m od vnějšího kraje objektu, pro jakoukoliv míru zhutnění, | [24 empty] | SPI |  | sypaninou z vhodných hornin tř. 1 - 4 nebo materiálem, uloženým ve vzdálenosti do 30 m od vnějšího kraje objektu, pro jakoukoliv míru zhutnění,
|  | viz vzorové výkresy šachet : 1,00000*((1,50*1,50)-(0,60*0,60))*0,34000 |  | 0.6426 | [22 empty] | VV | 0
51 | 199000002R00 | Poplatky za skládku horniny 1- 4 | m3 | 49.1745 |  | 0 |  | 0 |  | 0 | 21 | 0 | 0 | 0 | 0 | 0 | 800-1 | RTS 19/ II | RTS 19/ II | 0 | 0 |  | Práce |  |  |  | POL1_1
|  | VYTLAČENÁ ZEMINA RÝHY : 29,27000*(0,19838+0,61091+(Pi*0,20000^2))*(0,53636+0,10909) |  | 17.6635 | [22 empty] | VV | 0
|  | VYTLAČENÁ ZEMINA ZÁŘEZ : 0,00000*(0,49399+(Pi*0,20000^2))*(0,53636+0,10909) | [24 empty] | VV | 0
|  | VYTLAČENÁ ZEMINA ZÁŘEZ : 0,00000*(0,12549)*(0,53636+0,10909) | [24 empty] | VV | 0
|  | VYTLAČENÁ ZEMINA ŠACHTY : 1,00000*2,53393*1,1876*(0,53636+0,10909) |  | 1.9424 | [22 empty] | VV | 0
|  | VYTLAČENÁ ZEMINA - ZÁSYP RÝHY - VÝMĚNA ZEMINY : (29,27000+0,00000)*1,56510*(0,53636+0,10909) |  | 29.5687 | [22 empty] | VV | 0
|  | VYTLAČENÁ ZEMINA - ZÁSYP ZÁŘEZU - VÝMĚNA ZEMINY : 0,00000*0,00000*(0,53636+0,10909) | [24 empty] | VV | 0
|  | VYTLAČENÁ ZEMINA - VPUSTĚ : 0,00000*(0,90*0,90*(0,60+0,18+0,59+0,59))*(0,53636+0,10909) | [24 empty] | VV | 0
|  | VYTLAČENÁ ZEMINA - VPUSTĚ : -0,00000*(PI*0,30*0,30*(0,60+0,18+0,59+0,59))*(0,53636+0,10909) | [24 empty] | VV | 0
52 | 199000003R00 | Poplatky za skládku horniny 5 - 7 | m3 | 27.8174 |  | 0 |  | 0 |  | 0 | 21 | 0 | 0 | 0 | 0 | 0 | 800-1 | RTS 19/ II | RTS 19/ II | 0 | 0 |  | Práce |  |  |  | POL1_
|  | VYTLAČENÁ ZEMINA RÝHY : 29,27000*(0,19838+0,61091+(Pi*0,20000^2))*(0,22727) |  | 6.2195 | [22 empty] | VV | 0
|  | VYTLAČENÁ ZEMINA ZÁŘEZ : 0,00000*(0,12549+0,49399+(Pi*0,20000^2))*(0,22727) | [24 empty] | VV | 0
|  | VYTLAČENÁ ZEMINA ŠACHTY : 1,00000*2,53393*1,1876*(0,22727) |  | 0.68393 | [22 empty] | VV | 0
|  | VYTLAČENÁ ZEMINA RÝHY : 29,27000*(0,19838+0,61091+(Pi*0,20000^2))*(0,10182) |  | 2.7864 | [22 empty] | VV | 0
|  | VYTLAČENÁ ZEMINA ZÁŘEZ : 0,00000*(0,12549+0,49399+(Pi*0,20000^2))*(0,10182) | [24 empty] | VV | 0
|  | VYTLAČENÁ ZEMINA ŠACHTY : 1,00000*2,53393*1,1876*(0,10182) |  | 0.3064 | [22 empty] | VV | 0
|  | VYTLAČENÁ ZEMINA RÝHY : 29,27000*(0,19838+0,61091+(Pi*0,20000^2))*(0,02545) |  | 0.69659 | [22 empty] | VV | 0
|  | VYTLAČENÁ ZEMINA ZÁŘEZ : 0,00000*(0,12549+0,49399+(Pi*0,20000^2))*(0,02545) | [24 empty] | VV | 0
|  | VYTLAČENÁ ZEMINA ŠACHTY : 1,00000*2,53393*1,1876*(0,02545) |  | 0.0766 | [22 empty] | VV | 0
|  | VYTLAČENÁ ZEMINA RÝHY : 29,27000*1,30000*0,02000 |  | 0.76102 | [22 empty] | VV | 0
|  | VYTLAČENÁ ZEMINA ŠACHTY : 1,00000*1,50*1,50*0,02000 |  | 0.045 | [22 empty] | VV | 0
|  | VYTLAČENÁ ZEMINA - ZÁSYP RÝHY - VÝMĚNA ZEMINY : (29,27000+0,00000)*1,56510*(0,22727+0,10182+0,02545) |  | 16.2419 | [22 empty] | VV | 0
|  | VYTLAČENÁ ZEMINA - ZÁSYP ZÁŘEZU - VÝMĚNA ZEMINY : 0,00000*0,00000*(0,22727+0,10182+0,02545) | [24 empty] | VV | 0
|  | VYTLAČENÁ ZEMINA - VPUSTĚ : 0,00000*(0,90*0,90*(0,60+0,18+0,59+0,59))*(0,22727+0,10182+0,02545) | [24 empty] | VV | 0
|  | VYTLAČENÁ ZEMINA - VPUSTĚ : -0,00000*(PI*0,30*0,30*(0,60+0,18+0,59+0,59))*(0,22727+0,10182+0,02545) | [24 empty] | VV | 0
53 | 58337330R | štěrkopísek frakce 0,0 až 22,0 mm; třída A | t | 31.2924 |  | 0 |  | 0 |  | 0 | 21 | 0 | 1 | 31.29 | 0 | 0 | SPCM | RTS 19/ II | RTS 19/ II | 0 | 0 |  | Specifikace |  |  |  | POL3_1
|  | viz vzorové příčné řezy : 29,27000*0,61091*1,75 |  | 31.2924 | [22 empty] | VV | 0
|  | viz vzorové příčné řezy : 0,00000*0,49399*1,75 | [24 empty] | VV | 0
|  | VYTLAČENÁ ZEMINA - VPUSTĚ : 0,00000*(0,90*0,90*(0,60+0,18+0,59+0,59))*1,75 | [24 empty] | VV | 0
|  | VYTLAČENÁ ZEMINA - VPUSTĚ : -0,00000*(PI*0,30*0,30*(0,60+0,18+0,59+0,59))*1,75 | [24 empty] | VV | 0
54 | 58337333R | štěrkopísek frakce 0,0 až 32,0 mm; třída A | t | 80.1685 |  | 0 |  | 0 |  | 0 | 21 | 0 | 1 | 80.17 | 0 | 0 | SPCM | RTS 19/ II | RTS 19/ II | 0 | 0 |  | Specifikace |  |  |  | POL3_1
|  | SPECIFIKACE MOŽNÉ ZÁMĚNY DRUHU ZÁSYPOVÉHO MATERIÁLU : | [24 empty] | VV | 0
|  | JE UVEDENA VE VZOROVÉM PŘÍČNÉM ŘEZU : | [24 empty] | VV | 0
|  | A DOKLADOVÉ ČÁSTI - STATICKÝ VÝPOČET : | [24 empty] | VV | 0
|  | POVOLENÝCH DEFORMACÍ POTRUBÍ : | [24 empty] | VV | 0
|  | viz vzorové příčné řezy - ZÁSYP RÝHY - VÝMĚNA ZEMINY : (29,27000+0,00000)*1,56510*1,75 |  | 80.1685 | [22 empty] | VV | 0
|  | viz vzorové příčné řezy - ZÁSYP ZÁŘEZU - VÝMĚNA ZEMINY : 0,00000*0,00000*1,75 | [24 empty] | VV | 0
Díl: | 2 | Základy a zvláštní zakládání |  |  |  | 0 |  | 0 |  | 0 |  | 0 |  | 5.37 |  | 0 |  |  |  |  | 5.28 | [5 empty] | DIL
55 | 212792112R00 | Montáž trativodů z flexibilních trubek jakékoliv DN | m | 21.9525 |  | 0 |  | 0 |  | 0 | 21 | 0 | 0.22107 | 4.85 | 0 | 0 | 827-1 | RTS 19/ II | RTS 19/ II | 0.185 | 4.06 |  | Práce |  |  |  | POL1_1
|  | se zřízením štěrkopískového lože pod trubky a s jejich obsypem v průměrném celkovém množství do 0,15 m3/m, | [24 empty] | SPI |  | se zřízením štěrkopískového lože pod trubky a s jejich obsypem v průměrném celkovém množství do 0,15 m3/m,
|  | viz vzorové příčné řezy : (29,27000-0,00000-0,00000)*0,75 |  | 21.9525 | [22 empty] | VV | 0
56 | 212971110R00 | Zřízení opláštění odvod. trativodů z geotextilie o sklonu do 2,5, | m2 | 6.8966 |  | 0 |  | 0 |  | 0 | 21 | 0 | 0.00018 | 0 | 0 | 0 | 800-2 | RTS 19/ II | RTS 19/ II | 0.075 | 0.52 |  | Práce |  |  |  | POL1_
|  | v rýze nebo v zářezu se stěnami, | [24 empty] | SPI
|  | viz vzorové příčné řezy : (29,27000-0,00000-0,00000)*0,75*2*pi*0,05 |  | 6.8966 | [22 empty] | VV | 0
57 | 272313511R00 | Beton základových kleneb prostý třídy C 12/15 | m3 | 0.196 |  | 0 |  | 0 |  | 0 | 21 | 0 | 2.525 | 0.49 | 0 | 0 | 801-1 | RTS 19/ II | RTS 19/ II | 0.477 | 0.09 |  | Práce |  |  |  | POL1_1
|  | viz situace stavby - zákl. deska pod šachtu : 1,40*1,40*0,10*1,00000 |  | 0.196 | [22 empty] | VV | 0
58 | 279351101R00 | Bednění základových zdí jednostranné, zřízení | m2 | 0.56 |  | 0 |  | 0 |  | 0 | 21 | 0 | 0.03525 | 0.02 | 0 | 0 | 801-1 | RTS 19/ II | RTS 19/ II | 0.74 | 0.41 |  | Práce |  |  |  | POL1_1
|  | bednění svislé nebo šikmé (odkloněné), půdorysně přímé nebo zalomené základových zdí ve volných nebo zapažených jámách, rýhách, šachtách, včetně případných vzpěr, | [24 empty] | SPI |  | bednění svislé nebo šikmé (odkloněné), půdorysně přímé nebo zalomené základových zdí ve volných nebo zapažených jámách, rýhách, šachtách, včetně případných vzpěr,
|  | viz situace stavby - zákl. deska pod šachtu : 1,40*4*0,10*1,00000 |  | 0.56 | [22 empty] | VV | 0
59 | 279351102R00 | Bednění základových zdí jednostranné, odstranění | m2 | 0.56 |  | 0 |  | 0 |  | 0 | 21 | 0 | 0 | 0 | 0 | 0 | 801-1 | RTS 19/ II | RTS 19/ II | 0.35 | 0.2 |  | Práce |  |  |  | POL1_1
|  | bednění svislé nebo šikmé (odkloněné), půdorysně přímé nebo zalomené základových zdí ve volných nebo zapažených jámách, rýhách, šachtách, včetně případných vzpěr, | [24 empty] | SPI |  | bednění svislé nebo šikmé (odkloněné), půdorysně přímé nebo zalomené základových zdí ve volných nebo zapažených jámách, rýhách, šachtách, včetně případných vzpěr,
|  | Včetně očištění, vytřídění a uložení bednicího materiálu. | [24 empty] | POP
|  | viz situace stavby - zákl. deska pod šachtu : 1,40*4*0,10*1,00000 |  | 0.56 | [22 empty] | VV | 0
60 | 28611223.AR | trubka plastová drenážní PVC; ohebná; perforovaná po celém obvodu; DN 100,0 mm | m | 23.9941 |  | 0 |  | 0 |  | 0 | 21 | 0 | 0.00048 | 0.01 | 0 | 0 | SPCM | RTS 19/ II | RTS 19/ II | 0 | 0 |  | Specifikace |  |  |  | POL3_1
|  | viz vzorové příčné řezy : (29,27000-0,00000-0,00000)*0,75*1,093 |  | 23.9941 | [22 empty] | VV | 0
61 | 69366016R | geotextilie směs přírodních a syntetických vláken; funkce separační, ochranná; plošná hmotnost 250 g/m2 | m | 7.9311 |  | 0 |  | 0 |  | 0 | 21 | 0 | 0.00038 | 0 | 0 | 0 | SPCM | RTS 19/ II | RTS 19/ II | 0 | 0 |  | Specifikace |  |  |  | POL3_
|  | viz vzorové příčné řezy : (29,27000-0,00000-0,00000)*0,75*2*pi*0,05*1,15 |  | 7.9311 | [22 empty] | VV | 0
Díl: | 3 | Svislé a kompletní konstrukce |  |  |  | 0 |  | 0 |  | 0 |  | 0 |  | 0.07 |  | 0 |  |  |  |  | 8.6 | [5 empty] | DIL
62 | 334314119R00 | Mostní opěry, pilíře a úložné prahy z betonu prostého beton C 35/45, XA3 | m3 | 0.02827 |  | 0 |  | 0 |  | 0 | 21 | 0 | 2.525 | 0.07 | 0 | 0 | 821-1 | RTS 19/ II | RTS 19/ II | 0.565 | 0.02 |  | Práce |  |  |  | POL1_1
|  | viz. situace stavby - výpis souřadnic : 1,00000*Pi*0,60*0,15*0,10 |  | 0.02827 | [22 empty] | VV | 0
63 | 359901111R00 | Vyčištění stok jakékoliv výšky | m | 29.27 |  | 0 |  | 0 |  | 0 | 21 | 0 | 0 | 0 | 0 | 0 | 827-1 | RTS 19/ II | RTS 19/ II | 0.293 | 8.58 |  | Práce |  |  |  | POL1_1
|  | Konečné vyčištění stok před předáním a převzetím. | [24 empty] | POP
|  | viz. situace stavby - výpis délek potrubí : 29,27000 |  | 29.27 | [22 empty] | VV | 0
Díl: | 4 | Vodorovné konstrukce |  |  |  | 0 |  | 0 |  | 0 |  | 0 |  | 34.59 |  | 0 |  |  |  |  | 21.33 | [5 empty] | DIL
64 | 451573111R00 | Lože pod potrubí, stoky a drobné objekty z písku a štěrkopísku do 65 mm | m3 | 5.8064 |  | 0 |  | 0 |  | 0 | 21 | 0 | 1.8908 | 10.98 | 0 | 0 | 827-1 | RTS 19/ II | RTS 19/ II | 1.317 | 7.65 |  | Práce |  |  |  | POL1_1
|  | v otevřeném výkopu, | [24 empty] | SPI
|  | viz vzorové příčné řezy : 29,27000*0,19838 |  | 5.8064 | [22 empty] | VV | 0
|  | viz vzorové příčné řezy : 0,00000*0,12549 | [24 empty] | VV | 0
65 | 464451112R00 | Prolití vrstvy z lom.kamene cementovou maltou malta MC 10 | m3 | 9.5128 |  | 0 |  | 0 |  | 0 | 21 | 0 | 2.4816 | 23.61 | 0 | 0 | 832-1 | RTS 19/ II | RTS 19/ II | 1.438 | 13.68 |  | Práce |  |  |  | POL1_1
|  | viz vzorové příčné řezy : (29,27000-0,00000)*1,30000*0,25*1,00000 |  | 9.5128 | [22 empty] | VV | 0
Díl: | 5 | Komunikace |  |  |  | 0 |  | 0 |  | 0 |  | 0 |  | 59.44 |  | 0 |  |  |  |  | 15.43 | [5 empty] | DIL
66 | 564251111R00 | Podklad nebo podsyp ze štěrkopísku tloušťka po zhutnění 150 mm | m2 | 38.051 |  | 0 |  | 0 |  | 0 | 21 | 0 | 0.30361 | 11.55 | 0 | 0 | 822-1 | RTS 19/ II | RTS 19/ II | 0.016 | 0.61 |  | Práce |  |  |  | POL1_1
|  | s rozprostřením, vlhčením a zhutněním | [24 empty] | SPI
|  | viz vzorové příčné řezy : 29,27000*1,30000 |  | 38.051 | [22 empty] | VV | 0
|  | pro komunikace : | [24 empty] | VV | 0
67 | 564861111R00 | Podklad ze štěrkodrti s rozprostřením a zhutněním frakce 0-63 mm, tloušťka po zhutnění 200 mm | m2 | 0.9 |  | 0 |  | 0 |  | 0 | 21 | 0 | 0.441 | 0.4 | 0 | 0 | 822-1 | RTS 19/ II | RTS 19/ II | 0.029 | 0.03 |  | Práce |  |  |  | POL1_1
|  | viz vzorové příčné řezy : 0,00000*1,30000 | [24 empty] | VV | 0
|  | viz vzorové příčné řezy : 0,00000*1,30000 | [24 empty] | VV | 0
|  | 1,00000*29,27000/(29,27000+0,000000001)*0,30*1,50*2 |  | 0.9 | [22 empty] | VV | 0
68 | 564871111R00 | Podklad ze štěrkodrti s rozprostřením a zhutněním frakce 0-63 mm, tloušťka po zhutnění 250 mm | m2 | 38.051 |  | 0 |  | 0 |  | 0 | 21 | 0 | 0.55125 | 20.98 | 0 | 0 | 822-1 | RTS 19/ II | RTS 19/ II | 0.027 | 1.03 |  | Práce |  |  |  | POL1_1
|  | viz vzorové příčné řezy : 29,27000*1,30000 |  | 38.051 | [22 empty] | VV | 0
69 | 564871111R00 | Podklad ze štěrkodrti s rozprostřením a zhutněním frakce 0-63 mm, tloušťka po zhutnění 250 mm | m2 | 0.9 |  | 0 |  | 0 |  | 0 | 21 | 0 | 0.55125 | 0.5 | 0 | 0 | 822-1 | RTS 19/ II | RTS 19/ II | 0.027 | 0.02 |  | Práce |  |  |  | POL1_1
|  | viz vzorové příčné řezy : 0,00000*1,30000 | [24 empty] | VV | 0
|  | 1,00000*29,27000/(29,27000+0,000000001)*0,30*1,50*2 |  | 0.9 | [22 empty] | VV | 0
70 | 566901111R00 | Vyspravení podkladu po překopech kamenivem těženým nebo štěrkopískem | m3 | 2.5318 |  | 0 |  | 0 |  | 0 | 21 | 0 | 1.6867 | 4.27 | 0 | 0 | 822-1 | RTS 19/ II | RTS 19/ II | 0.162 | 0.41 |  | Práce |  |  |  | POL1_1
|  | pro inženýrské sítě, se zhutněním | [24 empty] | SPI
|  | viz vzorové příčné řezy - provizorní úprava : 29,27000*1,30000*0,05 |  | 1.9025 | [22 empty] | VV | 0
|  | viz vzorové příčné řezy - provizorní úprava : 0,00000*1,30000*0,05 | [24 empty] | VV | 0
|  | viz vzorové příčné řezy - provizorní úprava - 1. dorovnávání do nivelety : 29,27000*1,30000*0,01 |  | 0.38051 | [22 empty] | VV | 0
|  | viz vzorové příčné řezy - provizorní úprava - 1. dorovnávání do nivelety : 0,00000*1,30000*0,01 | [24 empty] | VV | 0
|  | viz vzorové příčné řezy - provizorní úprava - 2. dorovnávání do nivelety : 29,27000*1,30000*0,005 |  | 0.19026 | [22 empty] | VV | 0
|  | viz vzorové příčné řezy - provizorní úprava - 2. dorovnávání do nivelety : 0,00000*1,30000*0,005 | [24 empty] | VV | 0
|  | viz vzorové příčné řezy - provizorní úprava : 1,00000*29,27000/(29,27000+0,000000001)*0,30*1,50*2*0,05 |  | 0.045 | [22 empty] | VV | 0
|  | viz vzorové příčné řezy - provizorní úprava - 1. dorovnávání do nivelety : 1,00000*29,27000/(29,27000+0,000000001)*0,30*1,50*2*0,01 |  | 0.009 | [22 empty] | VV | 0
|  | viz vzorové příčné řezy - provizorní úprava - 2. dorovnávání do nivelety : 1,00000*29,27000/(29,27000+0,000000001)*0,30*1,50*2*0,005 |  | 0.0045 | [22 empty] | VV | 0
71 | 566903111R00 | Vyspravení podkladu po překopech kamenivem hrubým drceným | t | 5.7648 |  | 0 |  | 0 |  | 0 | 21 | 0 | 1.1 | 6.34 | 0 | 0 | 822-1 | RTS 19/ II | RTS 19/ II | 0.163 | 0.94 |  | Práce |  |  |  | POL1_1
|  | pro inženýrské sítě, se zhutněním | [24 empty] | SPI
|  | viz vzorové příčné řezy - provizorní úprava : 29,27000*1,30000*0,08*1,85 |  | 5.6315 | [22 empty] | VV | 0
|  | viz vzorové příčné řezy - provizorní úprava : 0,00000*1,30000*0,08*1,85 | [24 empty] | VV | 0
|  | viz vzorové příčné řezy - provizorní úprava : 1,00000*29,27000/(29,27000+0,000000001)*0,30*1,50*2*0,08*1,85 |  | 0.1332 | [22 empty] | VV | 0
72 | 566904111R00 | Vyspravení podkladu po překopech kamenivem obalovaným asfaltem | t | 7.4131 |  | 0 |  | 0 |  | 0 | 21 | 0 | 1 | 7.41 | 0 | 0 | 822-1 | RTS 19/ II | RTS 19/ II | 0.406 | 3.01 |  | Práce |  |  |  | POL1_1
|  | pro inženýrské sítě, se zhutněním | [24 empty] | SPI
|  | viz vzorové příčné řezy : 29,27000*(1,30000+0*0,50)*2,3790*0,080 |  | 7.2419 | [22 empty] | VV | 0
|  | viz vzorové příčné řezy : 1,00000*29,27000/(29,27000+0,000000001)*0,30*1,50*2*2,3790*0,080 |  | 0.17129 | [22 empty] | VV | 0
73 | 569811112R00 | Zpevnění krajnic nebo komun. pro pěší štěrkodrtí tloušťka po zhutnění 60 mm | m2 | 7.3175 |  | 0 |  | 0 |  | 0 | 21 | 0 | 0.11545 | 0.84 | 0 | 0 | 822-1 | RTS 19/ II | RTS 19/ II | 0.046 | 0.34 |  | Práce |  |  |  | POL1_1
|  | s rozprostřením a zhutněním | [24 empty] | SPI
|  | viz situace stavby : 29,27000*0,25 |  | 7.3175 | [22 empty] | VV | 0
74 | 572404112R00 | Posyp živičného podkladu nebo krytu v množství přes 5 do 10 kg/m2 | m2 | 9.321 |  | 0 |  | 0 |  | 0 | 21 | 0 | 0.00999 | 0.09 | 0 | 0 | 822-1 | RTS 19/ II | RTS 19/ II | 0.01 | 0.09 |  | Práce |  |  |  | POL1_1
|  | kamenivem drobným těženým nebo drceným bez zhutnění | [24 empty] | SPI
|  | viz situace stavby a podélné profily - stávající povrchy : 29,27000*2*0,15 |  | 8.781 | [22 empty] | VV | 0
|  | 29,27000/(29,27000+0,0000000000000000000001)*2*1,30000*0,15 |  | 0.39 | [22 empty] | VV | 0
|  | 29,27000/(29,27000+0,0000000000000000000001)*1,00000*4*0,25*0,15 |  | 0.15 | [22 empty] | VV | 0
75 | 572952111R00 | Vyspravení krytu po překopech pro inženýrské sítě asfaltovým betonem, po zhutnění tloušťky 30 až 50 mm | m2 | 68.221 |  | 0 |  | 0 |  | 0 | 21 | 0 | 0.10255 | 7 | 0 | 0 | 822-1 | RTS 19/ II | RTS 19/ II | 0.111 | 7.57 |  | Práce |  |  |  | POL1_1
|  | viz vzorové příčné řezy : 29,27000*(1,30000+2*1*0,50) |  | 67.321 | [22 empty] | VV | 0
|  | hmotnost ve specifikaci stanovena dle cenové soustavy RTS a.s. www.cenovasoustava.cz : 1,00000*29,27000/(29,27000+0,000000001)*0,30*1,50*2 |  | 0.9 | [22 empty] | VV | 0
76 | 573211111R00 | Postřik živičný spojovací bez posypu kamenivem z asfaltu silničního, v množství od 0,5 do 0,7 kg/m2 | m2 | 106.272 |  | 0 |  | 0 |  | 0 | 21 | 0 | 0.00061 | 0.06 | 0 | 0 | 822-1 | RTS 19/ II | RTS 19/ II | 0.002 | 0.21 |  | Práce |  |  |  | POL1_1
|  | viz vzorové příčné řezy : 29,27000*(1,30000+2*1*0,50)*1 |  | 67.321 | [22 empty] | VV | 0
|  | 29,27000*(1,30000+0*0,50)*1 |  | 38.051 | [22 empty] | VV | 0
|  | 1,00000*29,27000/(29,27000+0,000000001)*0,30*1,50*1 |  | 0.45 | [22 empty] | VV | 0
|  | 1,00000*29,27000/(29,27000+0,000000001)*0,30*1,50*1 |  | 0.45 | [22 empty] | VV | 0
77 | 909 R00 | Hzs-nezmeritelne stavebni prace | h | 1.1708 |  | 0 |  | 0 |  | 0 | 21 | 0 | 0 | 0 | 0 | 0 | Prav.M | RTS 19/ II | RTS 19/ II | 1 | 1.17 |  | HZS |  |  |  | POL10_0
|  | viz situace stavby - objekty v manipulačním pruhu : 29,27000/25 |  | 1.1708 | [22 empty] | VV | 0
78 | 010130100100R | Rypadlo lopatové kolové CAT M 313 C | Sh | 1.1708 |  | 0 |  | 0 |  | 0 | 21 | 0 | 0 | 0 | 0 | 0 | STROJ | RTS 19/ II | RTS 19/ II | 0 | 0 |  | Stroj |  |  |  | POL6_1
|  | Velikost lžíce 0,28-0,72 m3 | [24 empty] | POP
|  | Výkon motoru 86 kW | [24 empty] | POP
|  | viz situace stavby - objekty v manipulačním pruhu : 29,27000/25 |  | 1.1708 | [22 empty] | VV | 0
Díl: | 8 | Trubní vedení |  |  |  | 0 |  | 0 |  | 0 |  | 0 |  | 4.46 |  | 0 |  |  |  |  | 33.38 | [5 empty] | DIL
79 | 452112121R00 | Osazení betonových dílců pod potrubí prstenců nebo rámůpod poklopy a mříže výšky přes 100 do 200 mm | kus | 1 |  | 0 |  | 0 |  | 0 | 21 | 0 | 0.0066 | 0.01 | 0 | 0 | 827-1 | RTS 19/ II | RTS 19/ II | 0.56 | 0.56 |  | Práce |  |  |  | POL1_1
|  | viz podélné profily a skladba kanal. šachet : | [24 empty] | VV | 0
|  | vyrovnávací prstence tl. 120 mm : 1,00000 |  | 1 | [22 empty] | VV | 0
80 | 871393121R00 | Montáž potrubí z trub z plastů těsněných gumovým kroužkem DN 400 mm | m | 29.27 |  | 0 |  | 0 |  | 0 | 21 | 0 | 1e-05 | 0 | 0 | 0 | 827-1 | RTS 19/ II | RTS 19/ II | 0.145 | 4.24 |  | Práce |  |  |  | POL1_1
|  | v otevřeném výkopu ve sklonu do 20 %, | [24 empty] | SPI
|  | viz. situace stavby - výpis délek potrubí : 29,27000 |  | 29.27 | [22 empty] | VV | 0
|  | UPOZORNĚNÍ : | [24 empty] | VV | 0
|  | 6 m / kus - této základní stavební délce odpovídá určení položky pro montáž : | [24 empty] | VV | 0
|  | a výpočet množství spojů a těsnění spojů, alternativně lze použít roury : | [24 empty] | VV | 0
|  | se stavební délkou min. 5 m / kus nepřípustné je používání kratších : | [24 empty] | VV | 0
|  | stavebních délek, které by zapříčinilo zvýšení počtu spojů : | [24 empty] | VV | 0
|  | (tj. potencionálních míst netěsností), vyjma dopojování "seků" trub : | [24 empty] | VV | 0
|  | k šachtám a tvarovkám !!! : | [24 empty] | VV | 0
81 | 877393121R00 | Montáž tvarovek na potrubí z trub z plastů těsněných gumovým kroužkem odbočných DN 400 mm | kus | 1 |  | 0 |  | 0 |  | 0 | 21 | 0 | 8e-05 | 0 | 0 | 0 | 827-1 | RTS 19/ II | RTS 19/ II | 0.555 | 0.56 |  | Práce |  |  |  | POL1_1
|  | v otevřeném výkopu, | [24 empty] | SPI
|  | viz situace stavby : 1,00000 |  | 1 | [22 empty] | VV | 0
82 | 877353123R00 | Montáž tvarovek na potrubí z trub z plastů těsněných gumovým kroužkem jednoosých DN 200 mm | kus | 1 |  | 0 |  | 0 |  | 0 | 21 | 0 | 2e-05 | 0 | 0 | 0 | 827-1 | RTS 19/ II | RTS 19/ II | 0.206 | 0.21 |  | Práce |  |  |  | POL1_1
|  | v otevřeném výkopu, | [24 empty] | SPI
|  | viz situace stavby : 1,00000 |  | 1 | [22 empty] | VV | 0
83 | 892591111R00 | Zkoušky těsnosti kanalizačního potrubí zkouška těsnosti kanalizačního potrubí vodou do DN 400 mm | m | 29.27 |  | 0 |  | 0 |  | 0 | 21 | 0 | 0 | 0 | 0 | 0 | 827-1 | RTS 19/ II | RTS 19/ II | 0.092 | 2.69 |  | Práce |  |  |  | POL1_1
|  | vodou nebo vzduchem, | [24 empty] | SPI
|  | viz. situace stavby - výpis délek potrubí : 29,27000 |  | 29.27 | [22 empty] | VV | 0
84 | 892681111R00 | Zkoušky těsnosti kanalizačního potrubí zkouška těsnosti kanalizačního potrubí vodou do DN 1000 mm | m | 2.5339 |  | 0 |  | 0 |  | 0 | 21 | 0 | 0 | 0 | 0 | 0 | 827-1 | RTS 19/ II | RTS 19/ II | 0.212 | 0.54 |  | Práce |  |  |  | POL1_1
|  | vodou nebo vzduchem, | [24 empty] | SPI
|  | viz. situace stavby - výpis souřadnic : 1,00000*2,53393 |  | 2.5339 | [22 empty] | VV | 0
85 | 892593111R00 | Zkoušky těsnosti kanalizačního potrubí zabezpečení konců kanalizačního potrubí při tlakových zkouškách vodou do DN 400 mm | úsek | 1 |  | 0 |  | 0 |  | 0 | 21 | 0 | 0.00032 | 0 | 0 | 0 | 827-1 | RTS 19/ II | RTS 19/ II | 8.2 | 8.2 |  | Práce |  |  |  | POL1_1
|  | vodou nebo vzduchem, | [24 empty] | SPI
|  | viz. situace stavby - výpis délek potrubí : 1,00000 |  | 1 | [22 empty] | VV | 0
86 | 892916111R00 | Zkoušky těsnosti kanalizačního potrubí utěsnění přípojek při zkoušce kanalizačního potrubí DN přípojek do 200 mm | sada | 1 |  | 0 |  | 0 |  | 0 | 21 | 0 | 2e-05 | 0 | 0 | 0 | 827-1 | RTS 19/ II | RTS 19/ II | 0.31 | 0.31 |  | Práce |  |  |  | POL1_1
|  | vodou nebo vzduchem, | [24 empty] | SPI
|  | viz situace stavby : 1,00000 |  | 1 | [22 empty] | VV | 0
87 | 892601122R00 | Čištění kanalizace do DN 200, do 50 m | m | 1.5 |  | 0 |  | 0 |  | 0 | 21 | 0 | 0 | 0 | 0 | 0 | 827-1 | RTS 19/ II | RTS 19/ II | 0.077 | 0.12 |  | Práce |  |  |  | POL1_
|  | viz situace stavby : 1,00000*1,50 |  | 1.5 | [22 empty] | VV | 0
88 | 892601152R00 | Čištění kanalizace do DN 500, do 50 m | m | 29.27 |  | 0 |  | 0 |  | 0 | 21 | 0 | 0 | 0 | 0 | 0 | 827-1 | RTS 19/ II | RTS 19/ II | 0.089 | 2.61 |  | Práce |  |  |  | POL1_
|  | viz. situace stavby - výpis délek potrubí : 29,27000 |  | 29.27 | [22 empty] | VV | 0
89 | 892855112R00 | Kamerové prohlídky potrubí do 50 m | m | 29.27 |  | 0 |  | 0 |  | 0 | 21 | 0 | 0 | 0 | 0 | 0 | 827-1 | RTS 19/ II | RTS 19/ II | 0.06 | 1.76 |  | Práce |  |  |  | POL1_1
|  | včetně DVD záznamu a protokolu : | [24 empty] | VV | 0
|  | viz. situace stavby - výpis délek potrubí : 29,27000 |  | 29.27 | [22 empty] | VV | 0
90 | 894138001R00 | Šachty kanalizační zděné na stokách příplatek k ceně za každých dalších 0,6 m výšky vstupu | kus | 2 |  | 0 |  | 0 |  | 0 | 21 | 0 | 0.03582 | 0.07 | 0 | 0 | 827-1 | RTS 19/ II | RTS 19/ II | 3.052 | 6.1 |  | Práce |  |  |  | POL1_1
|  | viz. situace stavby - výpis souřadnic : 1,00000*2 |  | 2 | [22 empty] | VV | 0
91 | 894421111RT1 | Osazení betonových dílců pro šachty podle DIN 4034 skruže rovné, o hmotnosti do 0,5 t | kus | 1 |  | 0 |  | 0 |  | 0 | 21 | 0 | 0 | 0 | 0 | 0 | 827-1 | RTS 19/ II | RTS 19/ II | 0.79 | 0.79 |  | Práce |  |  |  | POL1_1
|  | na kroužek, | [24 empty] | SPI
|  | viz skladba prefabrikovaných kanalizačních šachet : | [24 empty] | VV | 0
|  | skruž kanalizační h = 250 mm : 1,00000 |  | 1 | [22 empty] | VV | 0
92 | 894421112RT1 | Osazení betonových dílců pro šachty podle DIN 4034 skruže rovné, o hmotnosti do 1,4 t | kus | 1 |  | 0 |  | 0 |  | 0 | 21 | 0 | 0 | 0 | 0 | 0 | 827-1 | RTS 19/ II | RTS 19/ II | 0.946 | 0.95 |  | Práce |  |  |  | POL1_1
|  | na kroužek, | [24 empty] | SPI
|  | viz skladba prefabrikovaných kanalizačních šachet : | [24 empty] | VV | 0
|  | skruž kanalizační h = 500 mm : 1,00000 |  | 1 | [22 empty] | VV | 0
|  | skruž kanalizační h = 1000 mm : 0,00000 | [24 empty] | VV | 0
93 | 894422111RT1 | Osazení betonových dílců pro šachty podle DIN 4034 skruže přechodové, pro jakoukoliv hmotnost | kus | 1 |  | 0 |  | 0 |  | 0 | 21 | 0 | 0 | 0 | 0 | 0 | 827-1 | RTS 19/ II | RTS 19/ II | 0.9 | 0.9 |  | Práce |  |  |  | POL1_1
|  | na kroužek, | [24 empty] | SPI
|  | viz skladba prefabrikovaných kanalizačních šachet : | [24 empty] | VV | 0
|  | Skruž přechodová h = 600 mm : 1,00000 |  | 1 | [22 empty] | VV | 0
94 | 894423111RT1 | Osazení betonových dílců pro šachty podle DIN 4034 šachtového dna, o hmotnosti do 2 t | kus | 1 |  | 0 |  | 0 |  | 0 | 21 | 0 | 0 | 0 | 0 | 0 | 827-1 | RTS 19/ II | RTS 19/ II | 1.752 | 1.75 |  | Práce |  |  |  | POL1_1
|  | na kroužek, | [24 empty] | SPI
|  | viz situace stavby a podélné profily : 1,00000-0,00000 |  | 1 | [22 empty] | VV | 0
95 | 899102111R00 | Osazení poklopů litinových a ocelových o hmotnost jednotlivě přes 50 do 100 kg | kus | 1 |  | 0 |  | 0 |  | 0 | 21 | 0 | 0.00702 | 0.01 | 0 | 0 | 827-1 | RTS 19/ II | RTS 19/ II | 1.094 | 1.09 |  | Práce |  |  |  | POL1_1
|  | viz. situace stavby - výpis souřadnic : 1,00000 |  | 1 | [22 empty] | VV | 0
96 | 27311353R | kroužek těsnicí pryž; KG-náhradní; DN = 200,0 mm | kus | 2.186 |  | 0 |  | 0 |  | 0 | 21 | 0 | 0.00064 | 0 | 0 | 0 | SPCM | RTS 19/ II | RTS 19/ II | 0 | 0 |  | Specifikace |  |  |  | POL3_1
|  | viz situace stavby a podélné profily : 1,00000*1,093*2 |  | 2.186 | [22 empty] | VV | 0
97 | 27311356R | kroužek těsnicí pryž; KG-náhradní; DN = 400,0 mm | kus | 9.332 |  | 0 |  | 0 |  | 0 | 21 | 0 | 0.0014 | 0.01 | 0 | 0 | SPCM | RTS 19/ II | RTS 19/ II | 0 | 0 |  | Specifikace |  |  |  | POL3_1
|  | viz. situace stavby - výpis délek potrubí : 29,27000/6,000*1,093 |  | 5.332 | [22 empty] | VV | 0
|  | s masivním profilovaným těsněním : | [24 empty] | VV | 0
|  | PARAMETRY VÝROBKU VIZ. B. SOUHRNNÁ TECHNICKÁ ZPRÁVA, : | [24 empty] | VV | 0
|  | KAP. KONSTRUKČNÍ A MATERIÁLOVÉ ŘEŠENÍ : | [24 empty] | VV | 0
|  | A STATICKÝ VÝPOČET POVOLENÝCH DEFORMACÍ POTRUBÍ : | [24 empty] | VV | 0
|  | viz situace stavby : 1,00000*2 |  | 2 | [22 empty] | VV | 0
|  | 1,00000*2 |  | 2 | [22 empty] | VV | 0
98 | 286114019R | trubka plastová kanalizační PVC; s hrdlem, hladkostěnná ČSN EN 1401; Sn 12 kN/m2; D = 400,0 mm; s = 13,70 mm; l = 6 000,0 mm | kus | 5.332 |  | 0 |  | 0 |  | 0 | 21 | 0 | 0.1488 | 0.79 | 0 | 0 | SPCM | RTS 19/ II | RTS 19/ II | 0 | 0 |  | Specifikace |  |  |  | POL3_9
|  | viz. situace stavby - výpis délek potrubí : 29,27000/6,000*1,093 |  | 5.332 | [22 empty] | VV | 0
|  | s masivním profilovaným těsněním : | [24 empty] | VV | 0
|  | PARAMETRY VÝROBKU VIZ. B. SOUHRNNÁ TECHNICKÁ ZPRÁVA, : | [24 empty] | VV | 0
|  | KAP. KONSTRUKČNÍ A MATERIÁLOVÉ ŘEŠENÍ : | [24 empty] | VV | 0
|  | A STATICKÝ VÝPOČET POVOLENÝCH DEFORMACÍ POTRUBÍ : | [24 empty] | VV | 0
|  | UPOZORNĚNÍ : | [24 empty] | VV | 0
|  | 6 m / kus - této základní stavební délce odpovídá určení položky pro montáž : | [24 empty] | VV | 0
|  | a výpočet množství spojů a těsnění spojů, alternativně lze použít roury : | [24 empty] | VV | 0
|  | se stavební délkou min. 5 m / kus nepřípustné je používání kratších : | [24 empty] | VV | 0
|  | stavebních délek, které by zapříčinilo zvýšení počtu spojů : | [24 empty] | VV | 0
|  | (tj. potencionálních míst netěsností), vyjma dopojování "seků" trub : | [24 empty] | VV | 0
|  | k šachtám a tvarovkám !!! : | [24 empty] | VV | 0
99 | 28650666R | koleno PVC-U; 45,0 °; D = 200,0 mm; hladké, s 1 hrdlem | kus | 1 |  | 0 |  | 0 |  | 0 | 21 | 0 | 0.00158 | 0 | 0 | 0 | SPCM | RTS 19/ II | RTS 19/ II | 0 | 0 |  | Specifikace |  |  |  | POL3_1
|  | viz situace stavby : 1,00000 |  | 1 | [22 empty] | VV | 0
100 | 28651724.AR | odbočka PVC; 45,0 °; d1 = 400 mm; d2 = 200 mm; l = 820 mm; hladká, hrdlovaná; DN 400,0 mm; DN2 200 mm | kus | 1 |  | 0 |  | 0 |  | 0 | 21 | 0 | 0.0146 | 0.01 | 0 | 0 | SPCM | RTS 19/ II | RTS 19/ II | 0 | 0 |  | Specifikace |  |  |  | POL3_1
|  | délka ramene minimálně 1,5 m !!!! : | [24 empty] | VV | 0
|  | s masivním profilovaným těsněním : | [24 empty] | VV | 0
|  | PARAMETRY VÝROBKU VIZ. B. SOUHRNNÁ TECHNICKÁ ZPRÁVA, : | [24 empty] | VV | 0
|  | KAP. KONSTRUKČNÍ A MATERIÁLOVÉ ŘEŠENÍ : | [24 empty] | VV | 0
|  | A STATICKÝ VÝPOČET POVOLENÝCH DEFORMACÍ POTRUBÍ : | [24 empty] | VV | 0
|  | viz situace stavby : 1,00000 |  | 1 | [22 empty] | VV | 0
101 | 2865178917R | vložka šachtová PVC; DN 200,0 mm; l = 240 mm | kus | 1 |  | 0 |  | 0 |  | 0 | 21 | 0 | 0.0016 | 0 | 0 | 0 | SPCM | RTS 19/ II | RTS 19/ II | 0 | 0 |  | Specifikace |  |  |  | POL3_1
|  | viz. situace stavby - výpis souřadnic : 1,00000 |  | 1 | [22 empty] | VV | 0
|  | s masivním profilovaným těsněním : | [24 empty] | VV | 0
|  | PARAMETRY VÝROBKU VIZ. B. SOUHRNNÁ TECHNICKÁ ZPRÁVA, : | [24 empty] | VV | 0
|  | KAP. KONSTRUKČNÍ A MATERIÁLOVÉ ŘEŠENÍ : | [24 empty] | VV | 0
|  | A STATICKÝ VÝPOČET POVOLENÝCH DEFORMACÍ POTRUBÍ : | [24 empty] | VV | 0
102 | 2865178923R | vložka šachtová PVC; DN 400,0 mm; l = 240 mm | kus | 2 |  | 0 |  | 0 |  | 0 | 21 | 0 | 0.0028 | 0.01 | 0 | 0 | SPCM | RTS 19/ II | RTS 19/ II | 0 | 0 |  | Specifikace |  |  |  | POL3_1
|  | viz. situace stavby - výpis souřadnic : 1,00000*2 |  | 2 | [22 empty] | VV | 0
|  | s masivním profilovaným těsněním : | [24 empty] | VV | 0
|  | PARAMETRY VÝROBKU VIZ. B. SOUHRNNÁ TECHNICKÁ ZPRÁVA, : | [24 empty] | VV | 0
|  | KAP. KONSTRUKČNÍ A MATERIÁLOVÉ ŘEŠENÍ : | [24 empty] | VV | 0
|  | A STATICKÝ VÝPOČET POVOLENÝCH DEFORMACÍ POTRUBÍ : | [24 empty] | VV | 0
103 | 28651793R | víčko/záslepka PVC; di = 200,0 mm; spoj násuvný | kus | 1 |  | 0 |  | 0 |  | 0 | 21 | 0 | 0.0005 | 0 | 0 | 0 | SPCM | RTS 19/ II | RTS 19/ II | 0 | 0 |  | Specifikace |  |  |  | POL3_1
|  | viz situace stavby : 1,00000 |  | 1 | [22 empty] | VV | 0
104 | 55243786R | stupadlo žebříkové; ocelové; povrch PE HD; š = 330 mm | kus | 8.4464 |  | 0 |  | 0 |  | 0 | 21 | 0 | 0.0015 | 0.01 | 0 | 0 | SPCM | RTS 19/ II | RTS 19/ II | 0 | 0 |  | Specifikace |  |  |  | POL3_1
|  | viz podélné profily a skladba kanal. šachet : 1,00000*2,53393/0,30 |  | 8.4464 | [22 empty] | VV | 0
105 | 55340325R | poklop kanalizační s tlumící vložkou; litinový; D výrobku 785 mm; únosnost D 400 kN; bez odvětrání | kus | 1 |  | 0 |  | 0 |  | 0 | 21 | 0 | 0.158 | 0.16 | 0 | 0 | SPCM | RTS 19/ II | RTS 19/ II | 0 | 0 |  | Specifikace |  |  |  | POL3_1
|  | viz. situace stavby - výpis souřadnic : 1,00000 |  | 1 | [22 empty] | VV | 0
106 | 59224150R | skruž železobetonová TBS; DN = 1 000,0 mm; h = 250,0 mm; s = 120,00 mm; počet stupadel 1; ocelové s PE povlakem | kus | 1.01 |  | 0 |  | 0 |  | 0 | 21 | 0 | 0.25 | 0.25 | 0 | 0 | SPCM | RTS 19/ II | RTS 19/ II | 0 | 0 |  | Specifikace |  |  |  | POL3_1
|  | viz podélné profily a skladba kanal. šachet : 1,00000*1,01 |  | 1.01 | [22 empty] | VV | 0
107 | 59224152R | skruž železobetonová TBS; DN = 1 000,0 mm; h = 500,0 mm; s = 120,00 mm; počet stupadel 1; ocelové s PE povlakem | kus | 1.01 |  | 0 |  | 0 |  | 0 | 21 | 0 | 0.52 | 0.53 | 0 | 0 | SPCM | RTS 19/ II | RTS 19/ II | 0 | 0 |  | Specifikace |  |  |  | POL3_1
|  | viz podélné profily a skladba kanal. šachet : 1,00000*1,01 |  | 1.01 | [22 empty] | VV | 0
108 | 59224172R | skruž železobetonová přechodová; TBR; DN = 625,0 mm; DN 2 = 1 000 mm; h = 600,0 mm; s = 120,00 mm; počet stupadel 2; ocelové s PE povlakem, kapsové | kus | 1.01 |  | 0 |  | 0 |  | 0 | 21 | 0 | 0.61 | 0.62 | 0 | 0 | SPCM | RTS 19/ II | RTS 19/ II | 0 | 0 |  | Specifikace |  |  |  | POL3_1
|  | viz podélné profily a skladba kanal. šachet : 1,00000*1,01 |  | 1.01 | [22 empty] | VV | 0
109 | 59224177.AR | prstenec betonový; DN = 625,0 mm; h = 120,0 mm; s = 120,00 mm | kus | 1.01 |  | 0 |  | 0 |  | 0 | 21 | 0 | 0.08 | 0.08 | 0 | 0 | SPCM | RTS 19/ II | RTS 19/ II | 0 | 0 |  | Specifikace |  |  |  | POL3_1
|  | viz podélné profily a skladba kanal. šachet : 1,00000*1,01 |  | 1.01 | [22 empty] | VV | 0
110 | 59224367.AR | dno šachetní přímé; železobeton; TBZ; DN = 1 000,0 mm; D odtoku do 500 mm; h = 800 mm; t = 150 mm; beton C 40/50 | kus | 1.01 |  | 0 |  | 0 |  | 0 | 21 | 0 | 1.87 | 1.89 | 0 | 0 | SPCM | RTS 19/ II | RTS 19/ II | 0 | 0 |  | Specifikace |  |  |  | POL3_1
|  | viz podélné profily a skladba kanal. šachet : 1,00000*1,01 |  | 1.01 | [22 empty] | VV | 0
|  | VÝROBA V JEDNOM TECHNOLOGICKÉM KROKU : | [24 empty] | VV | 0
|  | BEZ DODATEČNÝCH MANUÁLNÍCH DOBETONÁVEK !!! : | [24 empty] | VV | 0
111 | 59224373.AR | profil těsnicí elastomerní; pro spojení betonových šachetních dílů; tvar kruh; d = 1 000,0 mm | kus | 3.3 |  | 0 |  | 0 |  | 0 | 21 | 0 | 0.002 | 0.01 | 0 | 0 | SPCM | RTS 19/ II | RTS 19/ II | 0 | 0 |  | Specifikace |  |  |  | POL3_1
|  | viz podélné profily a skladba kanal. šachet : (0,00000+1,00000+1,00000+1,00000)*1,1 |  | 3.3 | [22 empty] | VV | 0
Díl: | 91 | Doplňující práce na komunikaci |  |  |  | 0 |  | 0 |  | 0 |  | 0 |  | 4.13 |  | 0.46 |  |  |  |  | 21.17 | [5 empty] | DIL
112 | 914991001R00 | Dočasné dopravní značení montáž , dopravní značky včetně stojanu | kus | 3 |  | 0 |  | 0 |  | 0 | 21 | 0 | 0.066 | 0.2 | 0 | 0 | 822-1 | RTS 19/ II | RTS 19/ II | 0.17 | 0.51 |  | Práce |  |  |  | POL1_1
|  | SITUACE STAVBY NAD KATASTRÁLNÍ MAPOU - ZÁSADY ORGANIZACE VÝSTAVBY : 2*29,27000/(29,27000+0,0000000000000000000001) |  | 2 | [22 empty] | VV | 0
|  | a ZÁSADY ORGANIZACE VÝSTAVBY - TECHNICKÁ ZPRÁVA : 1*29,27000/(29,27000+0,0000000000000000000001) |  | 1 | [22 empty] | VV | 0
113 | 914991002R00 | Dočasné dopravní značení montáž , dopravní značky velkoplošné včetně stojanu | kus | 1 |  | 0 |  | 0 |  | 0 | 21 | 0 | 0.127 | 0.13 | 0 | 0 | 822-1 | RTS 19/ II | RTS 19/ II | 0.19 | 0.19 |  | Práce |  |  |  | POL1_1
|  | SITUACE STAVBY NAD KATASTRÁLNÍ MAPOU - ZÁSADY ORGANIZACE VÝSTAVBY : 1*29,27000/(29,27000+0,0000000000000000000001) |  | 1 | [22 empty] | VV | 0
|  | a ZÁSADY ORGANIZACE VÝSTAVBY - TECHNICKÁ ZPRÁVA : | [24 empty] | VV | 0
114 | 914991005R00 | Dočasné dopravní značení montáž , dočasné světelné signalizace (semafor) včetně baterie a seřízení | sada | 1 |  | 0 |  | 0 |  | 0 | 21 | 0 | 0.13 | 0.13 | 0 | 0 | 822-1 | RTS 19/ II | RTS 19/ II | 1.3 | 1.3 |  | Práce |  |  |  | POL1_1
|  | SITUACE STAVBY NAD KATASTRÁLNÍ MAPOU - ZÁSADY ORGANIZACE VÝSTAVBY : 29,27000/(29,27000+0,0000000000000000000001)*1 |  | 1 | [22 empty] | VV | 0
|  | a ZÁSADY ORGANIZACE VÝSTAVBY - TECHNICKÁ ZPRÁVA : | [24 empty] | VV | 0
115 | 914992001R00 | Dočasné dopravní značení vlastní nájem, dopravní značky včetně stojanu | kus | 10.9763 |  | 0 |  | 0 |  | 0 | 21 | 0 | 0 | 0 | 0 | 0 | 822-1 | RTS 19/ II | RTS 19/ II | 0 | 0 |  | Práce |  |  |  | POL1_1
|  | SITUACE STAVBY NAD KATASTRÁLNÍ MAPOU - ZÁSADY ORGANIZACE VÝSTAVBY : 2*29,27000/8,00000*29,27000/(29,27000+0,0000000000000000000001) |  | 7.3175 | [22 empty] | VV | 0
|  | a ZÁSADY ORGANIZACE VÝSTAVBY - TECHNICKÁ ZPRÁVA : 1*29,27000/8,00000*29,27000/(29,27000+0,0000000000000000000001) |  | 3.6587 | [22 empty] | VV | 0
116 | 914992002R00 | Dočasné dopravní značení vlastní nájem, dopravní značky velkoplošné včetně stojanu | kus | 3.6587 |  | 0 |  | 0 |  | 0 | 21 | 0 | 0 | 0 | 0 | 0 | 822-1 | RTS 19/ II | RTS 19/ II | 0 | 0 |  | Práce |  |  |  | POL1_1
|  | SITUACE STAVBY NAD KATASTRÁLNÍ MAPOU - ZÁSADY ORGANIZACE VÝSTAVBY : 1*29,27000/8,00000*29,27000/(29,27000+0,0000000000000000000001) |  | 3.6587 | [22 empty] | VV | 0
|  | a ZÁSADY ORGANIZACE VÝSTAVBY - TECHNICKÁ ZPRÁVA : | [24 empty] | VV | 0
117 | 914992005R00 | Dočasné dopravní značení vlastní nájem, dočasné světelné signalizace (semafor) včetně baterie a seřízení | sada | 3.6587 |  | 0 |  | 0 |  | 0 | 21 | 0 | 0 | 0 | 0 | 0 | 822-1 | RTS 19/ II | RTS 19/ II | 0 | 0 |  | Práce |  |  |  | POL1_1
|  | SITUACE STAVBY NAD KATASTRÁLNÍ MAPOU - ZÁSADY ORGANIZACE VÝSTAVBY : (29,27000/(29,27000+0,0000000000000000000001))*29,27000/8,00000 |  | 3.6587 | [22 empty] | VV | 0
|  | a ZÁSADY ORGANIZACE VÝSTAVBY - TECHNICKÁ ZPRÁVA : | [24 empty] | VV | 0
118 | 914993001R00 | Demontáž dočasného dopravního značení značky včetně stojanu | kus | 3 |  | 0 |  | 0 |  | 0 | 21 | 0 | 0.067 | 0.2 | 0.066 | 0.2 | 822-1 | RTS 19/ II | RTS 19/ II | 0.1105 | 0.33 |  | Práce |  |  |  | POL1_1
|  | SITUACE STAVBY NAD KATASTRÁLNÍ MAPOU - ZÁSADY ORGANIZACE VÝSTAVBY : 2*29,27000/(29,27000+0,0000000000000000000001) |  | 2 | [22 empty] | VV | 0
|  | a ZÁSADY ORGANIZACE VÝSTAVBY - TECHNICKÁ ZPRÁVA : 1*29,27000/(29,27000+0,0000000000000000000001) |  | 1 | [22 empty] | VV | 0
119 | 914993002R00 | Demontáž dočasného dopravního značení velkoplošné značky včetně stojanu | kus | 1 |  | 0 |  | 0 |  | 0 | 21 | 0 | 0.127 | 0.13 | 0.127 | 0.13 | 822-1 | RTS 19/ II | RTS 19/ II | 0.11 | 0.11 |  | Práce |  |  |  | POL1_1
|  | SITUACE STAVBY NAD KATASTRÁLNÍ MAPOU - ZÁSADY ORGANIZACE VÝSTAVBY : 1*29,27000/(29,27000+0,0000000000000000000001) |  | 1 | [22 empty] | VV | 0
|  | a ZÁSADY ORGANIZACE VÝSTAVBY - TECHNICKÁ ZPRÁVA : | [24 empty] | VV | 0
120 | 914993005R00 | Demontáž dočasného dopravního značení dočasné světelné signalizace (semaforu) vč. baterie | sada | 1 |  | 0 |  | 0 |  | 0 | 21 | 0 | 0.13 | 0.13 | 0.13 | 0.13 | 822-1 | RTS 19/ II | RTS 19/ II | 0.2 | 0.2 |  | Práce |  |  |  | POL1_1
|  | SITUACE STAVBY NAD KATASTRÁLNÍ MAPOU - ZÁSADY ORGANIZACE VÝSTAVBY : 29,27000/(29,27000+0,0000000000000000000001)*1 |  | 1 | [22 empty] | VV | 0
|  | a ZÁSADY ORGANIZACE VÝSTAVBY - TECHNICKÁ ZPRÁVA : | [24 empty] | VV | 0
121 | 915491211R00 | Osazení vodicího proužku z betonových prefa desek šířky proužku 250 mm | m | 29.27 |  | 0 |  | 0 |  | 0 | 21 | 0 | 0.08232 | 2.41 | 0 | 0 | 822-1 | RTS 19/ II | RTS 19/ II | 0.136 | 3.98 |  | Práce |  |  |  | POL1_1
|  | tl. do 12 cm, do lože z cementové malty tl. do 2 cm, s vyplněním a zatřením spár cementovou maltou s podkladní vrstvou z betonu prostého C 12/15 tl. 5 až 10 cm | [24 empty] | SPI |  | tl. do 12 cm, do lože z cementové malty tl. do 2 cm, s vyplněním a zatřením spár cementovou maltou s podkladní vrstvou z betonu prostého C 12/15 tl. 5 až 10 cm
|  | viz situace stavby a podélné profily - stávající povrchy : 29,27000 |  | 29.27 | [22 empty] | VV | 0
122 | 915711112RT1 | Vodorovné značení krytů silnovrstvou barvou, bílou, dělicích čar šířky 120 mm | m | 29.27 |  | 0 |  | 0 |  | 0 | 21 | 0 | 0.00037 | 0.01 | 0 | 0 | 822-1 | RTS 19/ II | RTS 19/ II | 0.048 | 1.4 |  | Práce |  |  |  | POL1_
|  | viz. C.xxx Situace stavby : 29,27000 |  | 29.27 | [22 empty] | VV | 0
123 | 915791111R00 | Předznačení pro vodorovné značení pro dělící čáry, vodící proužky | m | 29.27 |  | 0 |  | 0 |  | 0 | 21 | 0 | 0 | 0 | 0 | 0 | 822-1 | RTS 19/ II | RTS 19/ II | 0.012 | 0.35 |  | Práce |  |  |  | POL1_
|  | stříkané barvou nebo prováděné z nátěrových hmot | [24 empty] | SPI
|  | viz. C.xxx Situace stavby : 29,27000 |  | 29.27 | [22 empty] | VV | 0
124 | 919722212R00 | Dilatační spáry řezané v cementobetonovém krytu příčné, zalití spár za tepla s těsněním, šířka přes 3 do 9 mm | m | 3.6 |  | 0 |  | 0 |  | 0 | 21 | 0 | 2e-05 | 0 | 0 | 0 | 822-1 | RTS 19/ II | RTS 19/ II | 0.031 | 0.11 |  | Práce |  |  |  | POL1_
|  | vyčištění spár po řezání, vyčištění spár před zálivkou a impregnace spár před zálivkou, | [24 empty] | SPI
|  | viz situace stavby a podélné profily - stávající povrchy : 29,27000/(29,27000+0,0000000000000000000001)*2*1,30000 |  | 2.6 | [22 empty] | VV | 0
|  | 29,27000/(29,27000+0,0000000000000000000001)*1,00000*4*0,25 |  | 1 | [22 empty] | VV | 0
125 | 919723212R00 | Dilatační spáry řezané v cementobetonovém krytu podélné, zalití spár za tepla s těsněním, šířka přes 3 do 9 mm | m | 58.54 |  | 0 |  | 0 |  | 0 | 21 | 0 | 2e-05 | 0 | 0 | 0 | 822-1 | RTS 19/ II | RTS 19/ II | 0.031 | 1.81 |  | Práce |  |  |  | POL1_
|  | vyčištění spár po řezání, vyčištění spár před zálivkou a impregnace spár před zálivkou, | [24 empty] | SPI
|  | viz situace stavby a podélné profily - stávající povrchy : 29,27000*2 |  | 58.54 | [22 empty] | VV | 0
126 | 919731123R00 | Zarovnání styčné plochy podkladu nebo krytu živičné, tloušťky přes 100 do 200 mm | m | 62.14 |  | 0 |  | 0 |  | 0 | 21 | 0 | 0 | 0 | 0 | 0 | 822-1 | RTS 19/ II | RTS 19/ II | 0.12 | 7.46 |  | Práce |  |  |  | POL1_1
|  | podél vybourané části komunikace nebo zpevněné plochy | [24 empty] | SPI
|  | viz situace stavby a podélné profily - stávající povrchy : 29,27000*2 |  | 58.54 | [22 empty] | VV | 0
|  | 29,27000/(29,27000+0,0000000000000000000001)*2*1,30000 |  | 2.6 | [22 empty] | VV | 0
|  | 29,27000/(29,27000+0,0000000000000000000001)*1,00000*4*0,25 |  | 1 | [22 empty] | VV | 0
127 | 919735113R00 | Řezání stávajících krytů nebo podkladů živičných, hloubky přes 100 do 150 mm | m | 62.14 |  | 0 |  | 0 |  | 0 | 21 | 0 | 0 | 0 | 0 | 0 | 822-1 | RTS 19/ II | RTS 19/ II | 0.055 | 3.42 |  | Práce |  |  |  | POL1_1
|  | včetně spotřeby vody | [24 empty] | SPI
|  | viz situace stavby a podélné profily - stávající povrchy : 29,27000*2 |  | 58.54 | [22 empty] | VV | 0
|  | 29,27000/(29,27000+0,0000000000000000000001)*2*1,30000 |  | 2.6 | [22 empty] | VV | 0
|  | 29,27000/(29,27000+0,0000000000000000000001)*1,00000*4*0,25 |  | 1 | [22 empty] | VV | 0
128 | 592162117R | přídlažba silniční; beton; l = 500 mm; š = 250 mm; h = 100 mm; přírodní | kus | 29.27 |  | 0 |  | 0 |  | 0 | 21 | 0 | 0.027 | 0.79 | 0 | 0 | SPCM | RTS 19/ II | RTS 19/ II | 0 | 0 |  | Specifikace |  |  |  | POL3_1
|  | viz situace stavby a podélné profily - stávající povrchy : 29,27000 |  | 29.27 | [22 empty] | VV | 0
Díl: | 93 | Dokončovací práce inženýrských staveb |  |  |  | 0 |  | 0 |  | 0 |  | 0 |  | 0.01 |  | 0 |  |  |  |  | 1.05 | [5 empty] | DIL
129 | 931627111R00 | Úprava dilatační spáry úprava asfaltovou zálivkou za horka nebo za studena včetně tvarování, osazení a svařování plechu, , | kg | 12.428 |  | 0 |  | 0 |  | 0 | 21 | 0 | 0.001 | 0.01 | 0 | 0 | 832-1 | RTS 19/ II | RTS 19/ II | 0.044 | 0.55 |  | Práce |  |  |  | POL1_1
|  | konstrukcí z prostého nebo železového betonu | [24 empty] | SPI
|  | Včetně očistění ploch spár před úpravou a očistění okolí spáry po úpravě. | [24 empty] | POP
|  | viz situace stavby a podélné profily - stávající povrchy : 29,27000*2/5 |  | 11.708 | [22 empty] | VV | 0
|  | 29,27000/(29,27000+0,0000000000000000000001)*2*1,30000/5 |  | 0.52 | [22 empty] | VV | 0
|  | 29,27000/(29,27000+0,0000000000000000000001)*1,00000*4*0,25/5 |  | 0.2 | [22 empty] | VV | 0
130 | 938909311R00 | Odstranění bláta a nánosu z povrchu podkladu nebo krytu živičného nebo betonováho | m2 | 251.722 |  | 0 |  | 0 |  | 0 | 21 | 0 | 0 | 0 | 0 | 0 | 822-1 | RTS 19/ II | RTS 19/ II | 0.002 | 0.5 |  | Práce |  |  |  | POL1_1
|  | viz situace stavby a podélné profily - stávající povrchy : 29,27000*(1,30000+3,00)*2 |  | 251.722 | [22 empty] | VV | 0
|  | 0,00000*(1,30000+3,00)*2 | [24 empty] | VV | 0
Díl: | 95 | Dokončovací konstrukce na pozemních stavbách |  |  |  | 0 |  | 0 |  | 0 |  | 0 |  | 0 |  | 0 |  |  |  |  | 0.25 | [5 empty] | DIL
131 | 952903112R00 | Vyčištění objektů při světlé výšce prostoru do 3,5 m čistíren odpadních vod, nádrží, žlabů nebo kanálů | m2 | 0.9847 |  | 0 |  | 0 |  | 0 | 21 | 0 | 1e-05 | 0 | 0 | 0 | 801-5 | RTS 19/ II | RTS 19/ II | 0.171 | 0.17 |  | Práce |  |  |  | POL1_1
|  | při světlé výšce prostoru do 3,5 m čistíren odpadních vod, nádrží, vodojemů, žlabů nebo kanálů | [24 empty] | SPI
|  | viz situace stavby a podélné profily : 1,00000*(3,14*0,56*0,56) |  | 0.9847 | [22 empty] | VV | 0
|  | 0,00000*Pi*0,25^2 | [24 empty] | VV | 0
132 | 952903119R00 | Vyčištění objektů příplatek k ceně za vyčištění prostorů jakékoliv výšky přes 3,5 m | m2 | 0.9847 |  | 0 |  | 0 |  | 0 | 21 | 0 | 0.0002 | 0 | 0 | 0 | 801-5 | RTS 19/ II | RTS 19/ II | 0.086 | 0.08 |  | Práce |  |  |  | POL1_1
|  | při světlé výšce prostoru do 3,5 m čistíren odpadních vod, nádrží, vodojemů, žlabů nebo kanálů | [24 empty] | SPI
|  | viz situace stavby a podélné profily : 1,00000*(3,14*0,56*0,56) |  | 0.9847 | [22 empty] | VV | 0
|  | 0,00000*Pi*0,25^2 | [24 empty] | VV | 0
Díl: | 96 | Bourání konstrukcí |  |  |  | 0 |  | 0 |  | 0 |  | 0 |  | 0 |  | 1.79 |  |  |  |  | 5.75 | [5 empty] | DIL
133 | 960111221R00 | Bourání konstrukcí vodních staveb dílce prefabrikované betonové a železobetonové | m3 | 0.73175 |  | 0 |  | 0 |  | 0 | 21 | 0 | 0.00233 | 0 | 2.447 | 1.79 | 832-1 | RTS 19/ II | RTS 19/ II | 7.856 | 5.75 |  | Práce |  |  |  | POL1_1
|  | s naložením vybouraných hmot a suti na dopravní prostředek nebo s odklizením na hromady do vzdálenosti 20 m | [24 empty] | SPI |  | s naložením vybouraných hmot a suti na dopravní prostředek nebo s odklizením na hromady do vzdálenosti 20 m
|  | Včetně bourání geotextilií, výplně otvorů tvárnic, drenáží, trubek a dilatačních prvků apod. zabudovaných v bouraných konstrukcích. | [24 empty] | POP |  | Včetně bourání geotextilií, výplně otvorů tvárnic, drenáží, trubek a dilatačních prvků apod. zabudovaných v bouraných konstrukcích.
|  | viz situace stavby a podélné profily - křížení a souběhy s podzemními inž. sítěmi : 0,00000*0,4*0,1*1,0 | [24 empty] | VV | 0
|  | viz situace stavby a podélné profily - stávající povrchy : 29,27000*(0,15*0,10+0,10*0,10) |  | 0.73175 | [22 empty] | VV | 0
Díl: | 97 | Prorážení otvorů |  |  |  | 0 |  | 0 |  | 0 |  | 0 |  | 0 |  | 0 |  |  |  |  | 5.6 | [5 empty] | DIL
134 | 979087212R00 | Nakládání na dopravní prostředky suti | t | 53.377 |  | 0 |  | 0 |  | 0 | 21 | 0 | 0 | 0 | 0 | 0 | 822-1 | RTS 19/ II | RTS 19/ II | 0.099 | 5.28 |  | Práce |  |  |  | POL1_
|  | pro vodorovnou dopravu | [24 empty] | SPI
|  | viz situace stavby a podélné profily - stávající povrchy : 0,00000*1,30000*0,11800 | [24 empty] | VV | 0
|  | viz situace stavby a podélné profily - stávající povrchy : 0,00000*1,30000*1,00000*0,220 | [24 empty] | VV | 0
|  | viz situace stavby a podélné profily - stávající povrchy : 0,00000*1,30000*1,00000*0,440 | [24 empty] | VV | 0
|  | viz situace stavby a podélné profily - stávající povrchy : 29,27000*1,30000*1,00000*0,880*0,34000/0,400 |  | 28.4622 | [22 empty] | VV | 0
|  | viz situace stavby a podélné profily - stávající povrchy : 29,27000*(1,30000)*1,00000*0,220 |  | 8.3712 | [22 empty] | VV | 0
|  | viz situace stavby a podélné profily - stávající povrchy : 0,00000*1,30000*0,00000*0,220 | [24 empty] | VV | 0
|  | viz situace stavby a podélné profily - stávající povrchy : 0,00000*1,30000*0,00000*0,440 | [24 empty] | VV | 0
|  | viz situace stavby a podélné profily - stávající povrchy : 29,27000*1,30000*0,00000*0,880*0,34000/0,400 | [24 empty] | VV | 0
|  | viz situace stavby a podélné profily - stávající povrchy : 29,27000*(1,30000)*0,00000*0,220 | [24 empty] | VV | 0
|  | viz situace stavby a podélné profily - stávající povrchy : 29,27000*(2*0,50)*0,110 |  | 3.2197 | [22 empty] | VV | 0
|  | viz vzorové příčné řezy - rozšíření : | [24 empty] | VV | 0
|  | viz vzorové příčné řezy - provizorní úprava : 29,27000*1,30000*0,05*1,85 |  | 3.5197 | [22 empty] | VV | 0
|  | viz vzorové příčné řezy - provizorní úprava : 0,00000*1,30000*0,05*1,85 | [24 empty] | VV | 0
|  | viz vzorové příčné řezy - provizorní úprava - 1. dorovnávání do nivelety : 29,27000*1,30000*0,01*1,85 |  | 0.70394 | [22 empty] | VV | 0
|  | viz vzorové příčné řezy - provizorní úprava - 1. dorovnávání do nivelety : 0,00000*1,30000*0,01*1,85 | [24 empty] | VV | 0
|  | viz vzorové příčné řezy - provizorní úprava - 2. dorovnávání do nivelety : 29,27000*1,30000*0,005*1,85 |  | 0.35197 | [22 empty] | VV | 0
|  | viz vzorové příčné řezy - provizorní úprava - 2. dorovnávání do nivelety : 0,00000*1,30000*0,005*1,85 | [24 empty] | VV | 0
|  | viz vzorové příčné řezy - provizorní úprava : 29,27000*1,30000*0,08*1,85 |  | 5.6315 | [22 empty] | VV | 0
|  | viz vzorové příčné řezy - provizorní úprava : 0,00000*1,30000*0,08*1,85 | [24 empty] | VV | 0
|  | viz situace stavby a podélné profily - stávající povrchy : 0,00000*0,14500 | [24 empty] | VV | 0
|  | viz situace stavby a podélné profily - křížení a souběhy s podzemními inž. sítěmi : 0,00000*0,4*0,1*1,0*2,44700 | [24 empty] | VV | 0
|  | viz situace stavby a podélné profily - stávající povrchy : 29,27000*(0,15*0,10+0,10*0,10)*2,44700 |  | 1.7906 | [22 empty] | VV | 0
|  | viz situace stavby : 0,00000*(1,30000+1,5+1,5)*0,01000 | [24 empty] | VV | 0
|  | viz situace stavby : 0,00000*0,50*(1,30000+1,5+1,5)/0,10*1,5*0,04500 | [24 empty] | VV | 0
|  | viz situace stavby : 0,00000*0,50*(1,30000+1,5+1,5)*0,00925 | [24 empty] | VV | 0
|  | VYTLAČENÁ ZEMINA PODKLAD ASFALTY : 1,00000*29,27000/(29,27000+0,00001)*0,30*1,50*2*1,00000*0,990*0,34000/0,450 |  | 0.6732 | [22 empty] | VV | 0
|  | VYTLAČENÁ ZEMINA PODKLAD ASFALTY : 1,00000*29,27000/(29,27000+0,00001)*0,30*1,50*2*0,00000*0,990*0,34000/0,450 | [24 empty] | VV | 0
|  | SITUACE STAVBY NAD KATASTRÁLNÍ MAPOU - ZÁSADY ORGANIZACE VÝSTAVBY : 29,27000/(29,27000+0,0000000000000000000000000000001)*(2+1)*0,06600 |  | 0.198 | [22 empty] | VV | 0
|  | a ZÁSADY ORGANIZACE VÝSTAVBY - TECHNICKÁ ZPRÁVA : 29,27000/(29,27000+0,0000000000000000000000000000001)*1*0,12700 |  | 0.127 | [22 empty] | VV | 0
|  | 29,27000/(29,27000+0,0000000000000000000000000000001)*0,13000 |  | 0.13 | [22 empty] | VV | 0
|  | 1,00000*29,27000/(29,27000+0,0000000000000001)*0,30*1,50*2*0,220*0,70 |  | 0.1386 | [22 empty] | VV | 0
|  | 1,00000*29,27000/(29,27000+0,0000000000000001)*0,30*1,50*2*0,220*0,30 |  | 0.0594 | [22 empty] | VV | 0
135 | 979990001R00 | Poplatek za skládku stavební suti | t | 39.3425 |  | 0 |  | 0 |  | 0 | 21 | 0 | 0 | 0 | 0 | 0 | 801-3 | RTS 19/ II | RTS 19/ II | 0 | 0 |  | Práce |  |  |  | POL1_
|  | VYTLAČENÁ ZEMINA PODKLAD DLAŽBY : 0,00000*1,30000*1,00000*0,220 | [24 empty] | VV | 0
|  | VYTLAČENÁ ZEMINA PODKLD ŠTĚRKY : 0,00000*1,30000*1,00000*0,440 | [24 empty] | VV | 0
|  | VYTLAČENÁ ZEMINA PODKLAD ASFALTY : 29,27000*1,30000*1,00000*0,990*0,34000/0,450 |  | 28.4622 | [22 empty] | VV | 0
|  | VYTLAČENÁ ZEMINA PODKLAD DLAŽBY : 0,00000*1,30000*0,00000*0,220 | [24 empty] | VV | 0
|  | VYTLAČENÁ ZEMINA PODKLAD ŠTĚRKY : 0,00000*1,30000*0,00000*0,440 | [24 empty] | VV | 0
|  | VYTLAČENÁ ZEMINA PODKLAD ASFALTY : 29,27000*1,30000*0,00000*0,990*0,34000/0,450 | [24 empty] | VV | 0
|  | viz vzorové příčné řezy - provizorní úprava : 29,27000*1,30000*0,05*1,85 |  | 3.5197 | [22 empty] | VV | 0
|  | viz vzorové příčné řezy - provizorní úprava : 0,00000*1,30000*0,05*1,85 | [24 empty] | VV | 0
|  | viz vzorové příčné řezy - provizorní úprava - 1. dorovnávání do nivelety : 29,27000*1,30000*0,01*1,85 |  | 0.70394 | [22 empty] | VV | 0
|  | viz vzorové příčné řezy - provizorní úprava - 1. dorovnávání do nivelety : 0,00000*1,30000*0,01*1,85 | [24 empty] | VV | 0
|  | viz vzorové příčné řezy - provizorní úprava - 2. dorovnávání do nivelety : 29,27000*1,30000*0,005*1,85 |  | 0.35197 | [22 empty] | VV | 0
|  | viz vzorové příčné řezy - provizorní úprava - 2. dorovnávání do nivelety : 0,00000*1,30000*0,005*1,85 | [24 empty] | VV | 0
|  | viz vzorové příčné řezy - provizorní úprava : 29,27000*1,30000*0,08*1,85 |  | 5.6315 | [22 empty] | VV | 0
|  | viz vzorové příčné řezy - provizorní úprava : 0,00000*1,30000*0,08*1,85 | [24 empty] | VV | 0
|  | VYTLAČENÁ ZEMINA PODKLAD ASFALTY : 1,00000*29,27000/(29,27000+0,00001)*0,30*1,50*2*1,00000*0,990*0,34000/0,450 |  | 0.6732 | [22 empty] | VV | 0
|  | VYTLAČENÁ ZEMINA PODKLAD ASFALTY : 1,00000*29,27000/(29,27000+0,00001)*0,30*1,50*2*0,00000*0,990*0,34000/0,450 | [24 empty] | VV | 0
136 | 979990103R00 | Poplatek za skládku beton do 30x30 cm | t | 1.255 |  | 0 |  | 0 |  | 0 | 21 | 0 | 0 | 0 | 0 | 0 | 801-3 | RTS 19/ II | RTS 19/ II | 0 | 0 |  | Práce |  |  |  | POL1_
|  | viz situace stavby a podélné profily - křížení a souběhy s podzemními inž. sítěmi : 0,00000*0,4*0,1*1,0*2,45*0,70 | [24 empty] | VV | 0
|  | viz situace stavby a podélné profily - stávající povrchy : 29,27000*(0,15*0,10+0,10*0,10)*2,45*0,70 |  | 1.255 | [22 empty] | VV | 0
|  | viz situace stavby a podélné profily - stávající povrchy : 0,00000*1,30000*0,118*0,70 | [24 empty] | VV | 0
|  | viz situace stavby : 0,00000*(1,30000+1,5+1,5)*0,01000*0,70 | [24 empty] | VV | 0
|  | viz situace stavby : 0,00000*0,50*(1,30000+1,5+1,5)/0,10*1,5*0,04500*0,70 | [24 empty] | VV | 0
|  | viz situace stavby : 0,00000*0,50*(1,30000+1,5+1,5)*0,00925*0,70 | [24 empty] | VV | 0
137 | 979990104R00 | Poplatek za skládku beton nad 30x30 cm | t | 0.53784 |  | 0 |  | 0 |  | 0 | 21 | 0 | 0 | 0 | 0 | 0 | 801-3 | RTS 19/ II | RTS 19/ II | 0 | 0 |  | Práce |  |  |  | POL1_
|  | viz situace stavby a podélné profily - křížení a souběhy s podzemními inž. sítěmi : 0,00000*0,4*0,1*1,0*2,45*0,30 | [24 empty] | VV | 0
|  | viz situace stavby a podélné profily - stávající povrchy : 29,27000*(0,15*0,10+0,10*0,10)*2,45*0,30 |  | 0.53784 | [22 empty] | VV | 0
|  | viz situace stavby a podélné profily - stávající povrchy : 0,00000*1,30000*0,118*0,30 | [24 empty] | VV | 0
|  | viz situace stavby : 0,00000*(1,30000+1,5+1,5)*0,01000*0,30 | [24 empty] | VV | 0
|  | viz situace stavby : 0,00000*0,50*(1,30000+1,5+1,5)/0,10*1,5*0,04500*0,30 | [24 empty] | VV | 0
|  | viz situace stavby : 0,00000*0,50*(1,30000+1,5+1,5)*0,00925*0,30 | [24 empty] | VV | 0
138 | 979990112R00 | Poplatek za skládku obalovaný asfalt | t | 9.2181 |  | 0 |  | 0 |  | 0 | 21 | 0 | 0 | 0 | 0 | 0 | 801-3 | RTS 19/ II | RTS 19/ II | 0 | 0 |  | Práce |  |  |  | POL1_
|  | VYBOURANÝ ASFLATOVÝ POVRCH V CELÉ VRSTVĚ : 29,27000*(1,30000+0*0,50)*0,220*0,70 |  | 5.8598 | [22 empty] | VV | 0
|  | 1,00000*29,27000/(29,27000+0,0000000000000001)*0,30*1,50*2*0,220*0,70 |  | 0.1386 | [22 empty] | VV | 0
|  | VYBOURANÝ ASFLATOVÝ POVRCH V ODFRÉZ. VRSTVĚ : 29,27000*(2*1*0,50)*0,110*1,00 |  | 3.2197 | [22 empty] | VV | 0
139 | 979990113R00 | Poplatek za skládku obalovaný asfalt | t | 2.5708 |  | 0 |  | 0 |  | 0 | 21 | 0 | 0 | 0 | 0 | 0 | 801-3 | RTS 19/ II | RTS 19/ II | 0 | 0 |  | Práce |  |  |  | POL1_
|  | VYBOURANÝ ASFLATOVÝ POVRCH V CELÉ VRSTVĚ : 29,27000*(1,30000+0*0,50)*0,220*0,30 |  | 2.5114 | [22 empty] | VV | 0
|  | 1,00000*29,27000/(29,27000+0,0000000000000001)*0,30*1,50*2*0,220*0,30 |  | 0.0594 | [22 empty] | VV | 0
140 | 979990191R00 | Poplatek za skládku plastové výrobky | t | 0.01905 |  | 0 |  | 0 |  | 0 | 21 | 0 | 0 | 0 | 0 | 0 | 801-3 | RTS 19/ II | RTS 19/ II | 0 | 0 |  | Práce |  |  |  | POL1_
|  | viz. situace stavby - výpis délek potrubí : 29,27000/6,000*0,093*0,042 |  | 0.01905 | [22 empty] | VV | 0
141 | 979093111R00 | Uložení suti na skládku bez zhutnění | t | 53.377 |  | 0 |  | 0 |  | 0 | 21 | 0 | 0 | 0 | 0 | 0 | 800-6 | RTS 19/ II | RTS 19/ II | 0.006 | 0.32 |  | Práce |  |  |  | POL1_
|  | s hrubým urovnáním, | [24 empty] | SPI
|  | viz situace stavby a podélné profily - stávající povrchy : 0,00000*1,30000*0,11800 | [24 empty] | VV | 0
|  | viz situace stavby a podélné profily - stávající povrchy : 0,00000*1,30000*1,00000*0,220 | [24 empty] | VV | 0
|  | viz situace stavby a podélné profily - stávající povrchy : 0,00000*1,30000*1,00000*0,440 | [24 empty] | VV | 0
|  | viz situace stavby a podélné profily - stávající povrchy : 29,27000*1,30000*1,00000*0,880*0,34000/0,400 |  | 28.4622 | [22 empty] | VV | 0
|  | viz situace stavby a podélné profily - stávající povrchy : 29,27000*(1,30000)*1,00000*0,220 |  | 8.3712 | [22 empty] | VV | 0
|  | viz situace stavby a podélné profily - stávající povrchy : 0,00000*1,30000*0,00000*0,220 | [24 empty] | VV | 0
|  | viz situace stavby a podélné profily - stávající povrchy : 0,00000*1,30000*0,00000*0,440 | [24 empty] | VV | 0
|  | viz situace stavby a podélné profily - stávající povrchy : 29,27000*1,30000*0,00000*0,880*0,34000/0,400 | [24 empty] | VV | 0
|  | viz situace stavby a podélné profily - stávající povrchy : 29,27000*(1,30000)*0,00000*0,220 | [24 empty] | VV | 0
|  | viz situace stavby a podélné profily - stávající povrchy : 29,27000*(2*0,50)*0,110 |  | 3.2197 | [22 empty] | VV | 0
|  | viz vzorové příčné řezy - rozšíření : | [24 empty] | VV | 0
|  | viz vzorové příčné řezy - provizorní úprava : 29,27000*1,30000*0,05*1,85 |  | 3.5197 | [22 empty] | VV | 0
|  | viz vzorové příčné řezy - provizorní úprava : 0,00000*1,30000*0,05*1,85 | [24 empty] | VV | 0
|  | viz vzorové příčné řezy - provizorní úprava - 1. dorovnávání do nivelety : 29,27000*1,30000*0,01*1,85 |  | 0.70394 | [22 empty] | VV | 0
|  | viz vzorové příčné řezy - provizorní úprava - 1. dorovnávání do nivelety : 0,00000*1,30000*0,01*1,85 | [24 empty] | VV | 0
|  | viz vzorové příčné řezy - provizorní úprava - 2. dorovnávání do nivelety : 29,27000*1,30000*0,005*1,85 |  | 0.35197 | [22 empty] | VV | 0
|  | viz vzorové příčné řezy - provizorní úprava - 2. dorovnávání do nivelety : 0,00000*1,30000*0,005*1,85 | [24 empty] | VV | 0
|  | viz vzorové příčné řezy - provizorní úprava : 29,27000*1,30000*0,08*1,85 |  | 5.6315 | [22 empty] | VV | 0
|  | viz vzorové příčné řezy - provizorní úprava : 0,00000*1,30000*0,08*1,85 | [24 empty] | VV | 0
|  | viz situace stavby a podélné profily - stávající povrchy : 0,00000*0,14500 | [24 empty] | VV | 0
|  | viz situace stavby a podélné profily - křížení a souběhy s podzemními inž. sítěmi : 0,00000*0,4*0,1*1,0*2,44700 | [24 empty] | VV | 0
|  | viz situace stavby a podélné profily - stávající povrchy : 29,27000*(0,15*0,10+0,10*0,10)*2,44700 |  | 1.7906 | [22 empty] | VV | 0
|  | viz situace stavby : 0,00000*(1,30000+1,5+1,5)*0,01000 | [24 empty] | VV | 0
|  | viz situace stavby : 0,00000*0,50*(1,30000+1,5+1,5)/0,10*1,5*0,04500 | [24 empty] | VV | 0
|  | viz situace stavby : 0,00000*0,50*(1,30000+1,5+1,5)*0,00925 | [24 empty] | VV | 0
|  | VYTLAČENÁ ZEMINA PODKLAD ASFALTY : 1,00000*29,27000/(29,27000+0,00001)*0,30*1,50*2*1,00000*0,990*0,34000/0,450 |  | 0.6732 | [22 empty] | VV | 0
|  | VYTLAČENÁ ZEMINA PODKLAD ASFALTY : 1,00000*29,27000/(29,27000+0,00001)*0,30*1,50*2*0,00000*0,990*0,34000/0,450 | [24 empty] | VV | 0
|  | SITUACE STAVBY NAD KATASTRÁLNÍ MAPOU - ZÁSADY ORGANIZACE VÝSTAVBY : 29,27000/(29,27000+0,0000000000000000000000000000001)*(2+1)*0,06600 |  | 0.198 | [22 empty] | VV | 0
|  | a ZÁSADY ORGANIZACE VÝSTAVBY - TECHNICKÁ ZPRÁVA : 29,27000/(29,27000+0,0000000000000000000000000000001)*1*0,12700 |  | 0.127 | [22 empty] | VV | 0
|  | 29,27000/(29,27000+0,0000000000000000000000000000001)*0,13000 |  | 0.13 | [22 empty] | VV | 0
|  | 1,00000*29,27000/(29,27000+0,0000000000000001)*0,30*1,50*2*0,220*0,70 |  | 0.1386 | [22 empty] | VV | 0
|  | 1,00000*29,27000/(29,27000+0,0000000000000001)*0,30*1,50*2*0,220*0,30 |  | 0.0594 | [22 empty] | VV | 0
Díl: | 99 | Staveništní přesun hmot |  |  |  | 0 |  | 0 |  | 0 |  | 0 |  | 0 |  | 0 |  |  |  |  | 216.9 | [5 empty] | DIL
142 | 998276101R00 | Přesun hmot pro trubní vedení z trub plastových nebo sklolaminátových v otevřeném výkopu | t | 220.2182 |  | 0 |  | 0 |  | 0 | 21 | 0 | 0 | 0 | 0 | 0 | 827-1 | RTS 19/ II | RTS 19/ II | 0.2115 | 46.58 |  | Přesun hmot |  |  |  | POL7_
|  | vodovodu nebo kanalizace ražené nebo hloubené (827 1.1, 827 1.9, 827 2.1, 827 2.9), drobných objektů | [24 empty] | SPI
|  | na vzdálenost 15 m od hrany výkopu nebo od okraje šachty | [24 empty] | POP
|  | Hmotnosti z položek s pořadovými čísly: : | [24 empty] | VV | 0
|  | 7,9,10,26,35,37,53,54,55,56,57,58,60,61,62,64,65,66,67,68,69,70,71,72,73,74,75,76,79,80,81,82,85,86, : | [24 empty] | VV | 0
|  | 90,95,96,97,98,99,100,101,102,103,104,105,106,107,108,109,110,111,112,113,114,118,119,120,121,122, : | [24 empty] | VV | 0
|  | 124,125,128,129,131,132,133, : | [24 empty] | VV | 0
|  | Součet: : 220,21815 |  | 220.2182 | [22 empty] | VV | 0
143 | 998276115R00 | Přesun hmot pro trubní vedení z trub plastových nebo sklolaminátových příplatek k cenám za zvětšený přesun přes vymezenou největší dopravní vzdálenost do 1 000 m | t | 220.2182 |  | 0 |  | 0 |  | 0 | 21 | 0 | 0 | 0 | 0 | 0 | 827-1 | RTS 19/ II | RTS 19/ II | 0.7734 | 170.32 |  | Přesun hmot |  |  |  | POL7_
|  | vodovodu nebo kanalizace ražené nebo hloubené (827 1.1, 827 1.9, 827 2.1, 827 2.9), drobných objektů | [24 empty] | SPI
|  | Hmotnosti z položek s pořadovými čísly: : | [24 empty] | VV | 0
|  | 7,9,10,26,35,37,53,54,55,56,57,58,60,61,62,64,65,66,67,68,69,70,71,72,73,74,75,76,79,80,81,82,85,86, : | [24 empty] | VV | 0
|  | 90,95,96,97,98,99,100,101,102,103,104,105,106,107,108,109,110,111,112,113,114,118,119,120,121,122, : | [24 empty] | VV | 0
|  | 124,125,128,129,131,132,133, : | [24 empty] | VV | 0
|  | Součet: : 220,21815 |  | 220.2182 | [22 empty] | VV | 0
Díl: | 711 | Izolace proti vodě |  |  |  | 0 |  | 0 |  | 0 |  | 0 |  | 0.01 |  | 0 |  |  |  |  | 0.86 | [5 empty] | DIL
144 | 711511102R00 | Provedení izolace potrubí, nádrží, natěradly za studena nátěrem asfaltovým lakem | m2 | 17.4919 |  | 0 |  | 0 |  | 0 | 21 | 0 | 0 | 0 | 0 | 0 | 800-711 | RTS 19/ II | RTS 19/ II | 0.048 | 0.84 |  | Práce |  |  |  | POL1_7
|  | viz podélné profily a skladba kanal. šachet : 1,00000*(Pi*0,50^2+2*Pi*0,50*2,53393)*2 |  | 17.4919 | [22 empty] | VV | 0
|  | viz situace stavby : 0,00000*2*Pi*(0,188+0,10)*2 | [24 empty] | VV | 0
145 | 11161322R | suspenze asfaltová bentonitová; zpracování za studena; bod tuhnutí 0 °C; skupenství při 20°C suspenze; hustota při 15°C 1 060 kg/m3; ve vodě mísitelná; nehořlavá; hnědočerná až černá | t | 0.01312 |  | 0 |  | 0 |  | 0 | 21 | 0 | 1 | 0.01 | 0 | 0 | SPCM | RTS 19/ II | RTS 19/ II | 0 | 0 |  | Specifikace |  |  |  | POL3_7
|  | viz podélné profily a skladba kanal. šachet : 1,00000*(Pi*0,50^2+2*Pi*0,50*2,53393)*2*0,00075 |  | 0.01312 | [22 empty] | VV | 0
|  | viz situace stavby : 0,00000*2*Pi*(0,20000+0,10)*2*0,00075 | [24 empty] | VV | 0
146 | 998711101R00 | Přesun hmot pro izolace proti vodě svisle do 6 m | t | 0.01312 |  | 0 |  | 0 |  | 0 | 21 | 0 | 0 | 0 | 0 | 0 | 800-711 | RTS 19/ II | RTS 19/ II | 1.567 | 0.02 |  | Přesun hmot |  |  |  | POL7_
|  | 50 m vodorovně měřeno od těžiště půdorysné plochy skládky do těžiště půdorysné plochy objektu | [24 empty] | SPI
|  | Hmotnosti z položek s pořadovými čísly: : | [24 empty] | VV | 0
|  | 145, : | [24 empty] | VV | 0
|  | Součet: : 0,01312 |  | 0.01312 | [22 empty] | VV | 0
Díl: | M46 | Zemní práce při montážích |  |  |  | 0 |  | 0 |  | 0 |  | 0 |  | 0.01 |  | 0 |  |  |  |  | 0.6 | [5 empty] | DIL
147 | 460010024R00 | Vytýčení kabelové trasy v zastavěném prostoru | km | 0.14635 |  | 0 |  | 0 |  | 0 | 21 | 0 | 0.03421 | 0.01 | 0 | 0 |  | RTS 19/ II | RTS 19/ II | 4.1 | 0.6 |  | Práce |  |  |  | POL1_1
|  | viz. dokladová část a situace stavby : (29,27000-0,00000)/1000*5 |  | 0.14635 | [22 empty] | VV | 0
|  | platí i pro ostatní podzemní inženýrské sítě !!! : | [24 empty] | VV | 0
Díl: | D96 | Přesuny suti a vybouraných hmot |  |  |  | 0 |  | 0 |  | 0 |  | 0 |  | 0 |  | 0 |  |  |  |  | 0.5 | [5 empty] | DIL
148 | 979082213R00 | Vodorovná doprava suti po suchu bez naložení, ale se složením a hrubým urovnáním na vzdálenost do 1 km | t | 50.3425 |  | 0 |  | 0 |  | 0 | 21 | 0 | 0 | 0 | 0 | 0 | 822-1 | RTS 19/ II | RTS 19/ II | 0.01 | 0.5 |  | Přesun suti |  |  |  | POL8_
|  | Demontážní hmotnosti z položek s pořadovými čísly: : | [24 empty] | VV | 0
|  | 2,3,4,5,118,119,120,133, : | [24 empty] | VV | 0
|  | Součet: : 50,34248 |  | 50.3425 | [22 empty] | VV | 0
149 | 979082219R00 | Vodorovná doprava suti po suchu příplatek k ceně za každý další i započatý 1 km přes 1 km | t | 453.0823 |  | 0 |  | 0 |  | 0 | 21 | 0 | 0 | 0 | 0 | 0 | 822-1 | RTS 19/ II | RTS 19/ II | 0 | 0 |  | Přesun suti |  |  |  | POL8_
|  | Demontážní hmotnosti z položek s pořadovými čísly: : | [24 empty] | VV | 0
|  | 2,3,4,5,118,119,120,133, : | [24 empty] | VV | 0
|  | Součet: : 453,08232 |  | 453.0823 | [22 empty] | VV | 0
[25 empty] | 15 | 21 | DPH
| Celkem |  |  |  |  | 0 | [18 empty] | 0 | 0 | SUM
JKSO:
| 827.21.A4 | Profil potrubí DN do 400 mm | [24 empty] | JKSO
| 162 m | potrubí z trub z plastických hmot a sklolaminátu | [24 empty] | JKSOChar
|  | rekonstrukce a modernizace objektu s rozšířením | [24 empty] | JKSOAkce
END
Note on S6: Jedná se o informaci, zda se jedná o položku, která je do rozpočtu zadána z cenové soustavy RTS, nebo vlastní.
Note on T6: Jedná se o název CÚ, která je zadána u položky rozpočtu

## SO-01 SO-01_soubeh Pol
Položkový soupis prací a dodávek | [26 empty] | #TypZaznamu#
S: | 20191031 | ÚSTÍ NAD ORLICÍ - HYLVÁTY - UL. POD LESEM - PŘELOŽKA A PRODLOUŽENÍ STOKY | [24 empty] | STA
O: | SO-01 | JEDNOTNÁ STOKA JPL-4 | [21 empty] | STA |  |  | OBJ
R: | SO-01_soubeh | JEDNOTNÁ STOKA JPL-4 (úsek souběhu s vodovodním řadem) | [24 empty] | ROZ
P.č. | Číslo položky | Název položky | MJ | Množství | Cena / MJ | Celkem | Dodávka | Dodávka celk. | Montáž | Montáž celk. | DPH | Cena s DPH | Hmotnost / MJ | Hmotnost celk.(t) | Dem. hmotnost / MJ | Dem. hmotnost celk.(t) | Ceník | Cen. soustava / platnost | Cenová úroveň | Nhod / MJ | Nhod celk. | Dodavatel | Typ položky
Díl: | 1 | Zemní práce |  |  |  | 0 |  | 0 |  | 0 |  | 0 |  | 329.27 |  | 202.83 |  |  |  |  | 1046.69 | [5 empty] | DIL
1 | 110002201T00 | Geodetické vytýčení objektu | bod | 15 |  | 0 |  | 0 |  | 0 | 21 | 0 | 0 | 0 | 0 | 0 |  | Vlastní | MProjektCZ | 0 | 0 |  | Práce |  |  |  | POL1_1
|  | viz. situace stavby - výpis souřadnic : 6,00000 |  | 6 | [22 empty] | VV | 0
|  | viz. situace stavby : 9,00000 |  | 9 | [22 empty] | VV | 0
2 | 113107840R00 | Odstranění podkladů nebo krytů z kameniva hrubého drceného se štětem, v ploše jednotlivě nad 50 m2, tloušťka vrstvy 400 mm | m2 | 139.1586 |  | 0 |  | 0 |  | 0 | 21 | 0 | 0 | 0 | 0.88 | 122.46 | 822-1 | RTS 19/ II | RTS 19/ II | 0.12738 | 17.73 |  | Práce |  |  |  | POL1_1
|  | viz situace stavby a podélné profily - stávající povrchy : 131,93000*1,20000*1,00000*0,34000/0,400 |  | 134.5686 | [22 empty] | VV | 0
|  | (poměr tloušťky odstranění : skutečnost / 0,400 m) : 6,00000*131,93000/(131,93000+0,0000000001)*0,30*1,50*2*1,00000*0,34000/0,400 |  | 4.59 | [22 empty] | VV | 0
3 | 113108410R00 | Odstranění podkladů nebo krytů živičných, v ploše jednotlivě nad 50 m2, tloušťka vrstvy 100 mm | m2 | 163.716 |  | 0 |  | 0 |  | 0 | 21 | 0 | 0 | 0 | 0.22 | 36.02 | 822-1 | RTS 19/ II | RTS 19/ II | 0.07 | 11.46 |  | Práce |  |  |  | POL1_1
|  | viz situace stavby a podélné profily - stávající povrchy : 131,93000*(1,20000+0*0,50)*1,00000 |  | 158.316 | [22 empty] | VV | 0
|  | 6,00000*131,93000/(131,93000+0,0000000001)*0,30*1,50*2*1,00000 |  | 5.4 | [22 empty] | VV | 0
4 | 113151114R00 | Odstranění podkladu, krytu frézováním povrch živičný, plochy do 500 m2 na jednom objektu nebo při provádění pruhu šířky do 750 mm, tloušťky 50 mm | m2 | 131.93 |  | 0 |  | 0 |  | 0 | 21 | 0 | 0 | 0 | 0.11 | 14.51 | 822-1 | RTS 19/ II | RTS 19/ II | 0.08 | 10.55 |  | Práce |  |  |  | POL1_1
|  | s naložením na dopravní prostředek, očištění povrchu od frézované plochy, opotřebování frézovacích nástrojů (nožů, upínacích kroužků, držáků) nutné ruční odstranění (vybourání) živičného krytu kolem překážek, | [24 empty] | SPI |  | s naložením na dopravní prostředek, očištění povrchu od frézované plochy, opotřebování frézovacích nástrojů (nožů, upínacích kroužků, držáků) nutné ruční odstranění (vybourání) živičného krytu kolem překážek,
|  | viz situace stavby a podélné profily - stávající povrchy : 131,93000*(2*1*0,50) |  | 131.93 | [22 empty] | VV | 0
|  | viz vzorové příčné řezy - rozšíření : | [24 empty] | VV | 0
5 | 113152112R00 | Odstranění podkladů zpevněných ploch kamenivo drcené | m3 | 22.9558 |  | 0 |  | 0 |  | 0 | 21 | 0 | 0 | 0 | 1.3 | 29.84 | 800-2 | RTS 19/ II | RTS 19/ II | 0.51 | 11.71 |  | Práce |  |  |  | POL1_1
|  | s přemístěním na skládku na vzdálenost do 20 m nebo s naložením na dopravní prostředek, | [24 empty] | SPI
|  | viz vzorové příčné řezy - provizorní úprava : 131,93000*1,20000*0,05 |  | 7.9158 | [22 empty] | VV | 0
|  | viz vzorové příčné řezy - provizorní úprava : 0,00000*1,20000*0,05 | [24 empty] | VV | 0
|  | viz vzorové příčné řezy - provizorní úprava - 1. dorovnávání do nivelety : 131,93000*1,20000*0,01 |  | 1.5832 | [22 empty] | VV | 0
|  | viz vzorové příčné řezy - provizorní úprava - 1. dorovnávání do nivelety : 0,00000*1,20000*0,01 | [24 empty] | VV | 0
|  | viz vzorové příčné řezy - provizorní úprava - 2. dorovnávání do nivelety : 131,93000*1,20000*0,005 |  | 0.79158 | [22 empty] | VV | 0
|  | viz vzorové příčné řezy - provizorní úprava - 2. dorovnávání do nivelety : 0,00000*1,20000*0,005 | [24 empty] | VV | 0
|  | viz vzorové příčné řezy - provizorní úprava : 131,93000*1,20000*0,08 |  | 12.6653 | [22 empty] | VV | 0
|  | viz vzorové příčné řezy - provizorní úprava : 0,00000*1,20000*0,08 | [24 empty] | VV | 0
6 | 114203301R00 | Třídění kamene nebo tvárnic podle druhu, velikosti nebo tvaru | m3 | 57.5795 |  | 0 |  | 0 |  | 0 | 21 | 0 | 0 | 0 | 0 | 0 | 800-1 | RTS 19/ II | RTS 19/ II | 1.092 | 62.88 |  | Práce |  |  |  | POL1_1
|  | získaných při rozebrání dlažeb, záhozů, rovnanin a soustřeďovacích staveb. Uložení vytříděného lomového kamene nebo tvárnic na hromady podle druhu, velikosti nebo tvaru ve vzdálenosti do 3 m nebo na naložení na dopravní prostředek. | [24 empty] | SPI |  | získaných při rozebrání dlažeb, záhozů, rovnanin a soustřeďovacích staveb. Uložení vytříděného lomového kamene nebo tvárnic na hromady podle druhu, velikosti nebo tvaru ve vzdálenosti do 3 m nebo na naložení na dopravní prostředek.
|  | VYTLAČENÁ ZEMINA RÝHY : 131,93000*2,04028*1,20000*0,22727 |  | 73.4111 | [22 empty] | VV | 0
|  | viz situace stavby a podélné profily - stávající povrchy : -131,93000*1,20000*(0,10+0,34000)*0,22727 |  | -15.8316 | [22 empty] | VV | 0
|  | viz situace stavby a podélné profily - stávající povrchy : -0,00000*1,20000*(0,10+0,06)*0,22727 | [24 empty] | VV | 0
|  | viz situace stavby a podélné profily - stávající povrchy : -0,00000*1,20000*0,15*0,22727 | [24 empty] | VV | 0
|  | viz situace stavby a podélné profily - stávající povrchy : -(0,00000-0,00000)*1,20000*0,15*0,22727 | [24 empty] | VV | 0
|  | VYTLAČENÁ ZEMINA ZÁŘEZY : 0,00000*(2*0,80000+0,00000*0,35000*2)/2*0,00000*0,22727 | [24 empty] | VV | 0
|  | viz situace stavby a podélné profily - stávající povrchy : -0,00000*(0,80000+2*0,00000*0,35000)*0,15*0,22727 | [24 empty] | VV | 0
|  | VYTLAČENÁ ZEMINA JÁMY PROTLAKU : 0,00000*(6*3+3*3)*(2,04028+0,50)*0,22727 | [24 empty] | VV | 0
7 | 115001101R00 | Převedení vody při průměru potrubí DN do 100 mm | m | 131.93 |  | 0 |  | 0 |  | 0 | 21 | 0 | 0.00692 | 0.91 | 0 | 0 | 800-1 | RTS 19/ II | RTS 19/ II | 0.502 | 66.23 |  | Práce |  |  |  | POL1_
|  | získané při čerpání, potrubím nebo žlaby. Montáž, demontáž a opotřebení potrubí nebo žlabu a jeho utěsnění po dobu provozu. Včetně nutné podpěrné konstrukce. | [24 empty] | SPI |  | získané při čerpání, potrubím nebo žlaby. Montáž, demontáž a opotřebení potrubí nebo žlabu a jeho utěsnění po dobu provozu. Včetně nutné podpěrné konstrukce.
|  | viz. situace stavby : 131,93000 |  | 131.93 | [22 empty] | VV | 0
|  | viz souhrnná technická zpráva (hydrogeologické poměry) : | [24 empty] | VV | 0
8 | 115101201R00 | Čerpání vody na dopravní výšku do 10 m s uvažovaným průměrným přítokem do 500 l/min | h | 25.1866 |  | 0 |  | 0 |  | 0 | 21 | 0 | 0 | 0 | 0 | 0 | 800-1 | RTS 19/ II | RTS 19/ II | 0.203 | 5.11 |  | Práce |  |  |  | POL1_1
|  | na vzdálenost od hladiny vody v jímce po výšku roviny proložené osou nejvyššího bodu výtlačného potrubí. Včetně odpadní potrubí v délce do 20 m. | [24 empty] | SPI |  | na vzdálenost od hladiny vody v jímce po výšku roviny proložené osou nejvyššího bodu výtlačného potrubí. Včetně odpadní potrubí v délce do 20 m.
|  | viz souhrnná technická zpráva (hydrogeologické poměry) : 131,93000/8,00000*12*(0,10182+0,02545) |  | 25.1866 | [22 empty] | VV | 0
9 | 115101202R00 | Čerpání vody na dopravní výšku do 10 m s uvažovaným průměrným přítokem přes 500 do 1 000 l/min | h | 66.5647 |  | 0 |  | 0 |  | 0 | 21 | 0 | 4e-05 | 0 | 0 | 0 | 800-1 | RTS 19/ II | RTS 19/ II | 0.303 | 20.17 |  | Práce |  |  |  | POL1_1
|  | na vzdálenost od hladiny vody v jímce po výšku roviny proložené osou nejvyššího bodu výtlačného potrubí. Včetně odpadní potrubí v délce do 20 m. | [24 empty] | SPI |  | na vzdálenost od hladiny vody v jímce po výšku roviny proložené osou nejvyššího bodu výtlačného potrubí. Včetně odpadní potrubí v délce do 20 m.
|  | viz souhrnná technická zpráva (hydrogeologické poměry) : 131,93000/8,00000*12*(0,10909+0,22727) |  | 66.5647 | [22 empty] | VV | 0
10 | 115101203R00 | Čerpání vody na dopravní výšku do 10 m s uvažovaným průměrným přítokem přes 1 000 do 2 000 l/min | h | 106.1437 |  | 0 |  | 0 |  | 0 | 21 | 0 | 4e-05 | 0 | 0 | 0 | 800-1 | RTS 19/ II | RTS 19/ II | 0.403 | 42.78 |  | Práce |  |  |  | POL1_
|  | na vzdálenost od hladiny vody v jímce po výšku roviny proložené osou nejvyššího bodu výtlačného potrubí. Včetně odpadní potrubí v délce do 20 m. | [24 empty] | SPI |  | na vzdálenost od hladiny vody v jímce po výšku roviny proložené osou nejvyššího bodu výtlačného potrubí. Včetně odpadní potrubí v délce do 20 m.
|  | viz souhrnná technická zpráva (hydrogeologické poměry) : 131,93000/8,00000*12*(0,53636) |  | 106.1437 | [22 empty] | VV | 0
11 | 115101301R00 | Pohotovost záložní čerpací soupravy na dopravní výšku do 10 m s uvažovaným průměrným přítokem do 500 l/min | den | 2.0989 |  | 0 |  | 0 |  | 0 | 21 | 0 | 0 | 0 | 0 | 0 | 800-1 | RTS 19/ II | RTS 19/ II | 0 | 0 |  | Práce |  |  |  | POL1_1
|  | na vzdálenost (výšku) od hladiny vody v jímce po výšku roviny proložené osou nejvyššího bodu výtlačného potrubí. Včetně sacího a výtlačného potrubí, příp. odpadních žlabů, lešení pod čerpadlo a pod potrubí nebo pod odpadní žlaby a záložního zdroje energie. | [24 empty] | SPI |  | na vzdálenost (výšku) od hladiny vody v jímce po výšku roviny proložené osou nejvyššího bodu výtlačného potrubí. Včetně sacího a výtlačného potrubí, příp. odpadních žlabů, lešení pod čerpadlo a pod potrubí nebo pod odpadní žlaby a záložního zdroje energie.
|  | viz souhrnná technická zpráva (hydrogeologické poměry) : 131,93000/8,00000*(0,10182+0,02545) |  | 2.0989 | [22 empty] | VV | 0
12 | 115101302R00 | Pohotovost záložní čerpací soupravy na dopravní výšku do 10 m s uvažovaným průměrným přítokem přes 500 do 1 000 l/min | den | 5.5471 |  | 0 |  | 0 |  | 0 | 21 | 0 | 0 | 0 | 0 | 0 | 800-1 | RTS 19/ II | RTS 19/ II | 0 | 0 |  | Práce |  |  |  | POL1_1
|  | na vzdálenost (výšku) od hladiny vody v jímce po výšku roviny proložené osou nejvyššího bodu výtlačného potrubí. Včetně sacího a výtlačného potrubí, příp. odpadních žlabů, lešení pod čerpadlo a pod potrubí nebo pod odpadní žlaby a záložního zdroje energie. | [24 empty] | SPI |  | na vzdálenost (výšku) od hladiny vody v jímce po výšku roviny proložené osou nejvyššího bodu výtlačného potrubí. Včetně sacího a výtlačného potrubí, příp. odpadních žlabů, lešení pod čerpadlo a pod potrubí nebo pod odpadní žlaby a záložního zdroje energie.
|  | viz souhrnná technická zpráva (hydrogeologické poměry) : 131,93000/8,00000*(0,10909+0,22727) |  | 5.5471 | [22 empty] | VV | 0
13 | 115101303R00 | Pohotovost záložní čerpací soupravy na dopravní výšku do 10 m s uvažovaným průměrným přítokem přes 1 000 do 2 000 l/min | den | 8.8453 |  | 0 |  | 0 |  | 0 | 21 | 0 | 0 | 0 | 0 | 0 | 800-1 | RTS 19/ II | RTS 19/ II | 0 | 0 |  | Práce |  |  |  | POL1_
|  | na vzdálenost (výšku) od hladiny vody v jímce po výšku roviny proložené osou nejvyššího bodu výtlačného potrubí. Včetně sacího a výtlačného potrubí, příp. odpadních žlabů, lešení pod čerpadlo a pod potrubí nebo pod odpadní žlaby a záložního zdroje energie. | [24 empty] | SPI |  | na vzdálenost (výšku) od hladiny vody v jímce po výšku roviny proložené osou nejvyššího bodu výtlačného potrubí. Včetně sacího a výtlačného potrubí, příp. odpadních žlabů, lešení pod čerpadlo a pod potrubí nebo pod odpadní žlaby a záložního zdroje energie.
|  | viz souhrnná technická zpráva (hydrogeologické poměry) : 131,93000/8,00000*(0,53636) |  | 8.8453 | [22 empty] | VV | 0
14 | 119001401R00 | Dočasné zajištění podzemního potrubí nebo vedení ocelového potrubí DN do 200 mm | m | 4.4 |  | 0 |  | 0 |  | 0 | 21 | 0 | 0.00869 | 0.04 | 0 | 0 | 800-1 | RTS 19/ II | RTS 19/ II | 0.703 | 3.09 |  | Práce |  |  |  | POL1_1
|  | ve výkopišti ve stavu a poloze, ve kterých byla na začátku zemních prací, a to podepřením, vzepřením nebo vyvěšením, případně s ochranným bedněním, se zřízením a odstraněním zajišťovací konstrukce a včetně opotřebení použitých materiálů, | [24 empty] | SPI |  | ve výkopišti ve stavu a poloze, ve kterých byla na začátku zemních prací, a to podepřením, vzepřením nebo vyvěšením, případně s ochranným bedněním, se zřízením a odstraněním zajišťovací konstrukce a včetně opotřebení použitých materiálů,
|  | viz situace stavby a podélné profily - křížení a souběhy s podzemními inž. sítěmi : 2,00000*(1,20000+2*0,50) |  | 4.4 | [22 empty] | VV | 0
15 | 119001412R00 | Dočasné zajištění podzemního potrubí nebo vedení betonového potrubí DN přes 200 do 500 mm | m | 8.8 |  | 0 |  | 0 |  | 0 | 21 | 0 | 0.01271 | 0.11 | 0 | 0 | 800-1 | RTS 19/ II | RTS 19/ II | 1.153 | 10.15 |  | Práce |  |  |  | POL1_1
|  | ve výkopišti ve stavu a poloze, ve kterých byla na začátku zemních prací, a to podepřením, vzepřením nebo vyvěšením, případně s ochranným bedněním, se zřízením a odstraněním zajišťovací konstrukce a včetně opotřebení použitých materiálů, | [24 empty] | SPI |  | ve výkopišti ve stavu a poloze, ve kterých byla na začátku zemních prací, a to podepřením, vzepřením nebo vyvěšením, případně s ochranným bedněním, se zřízením a odstraněním zajišťovací konstrukce a včetně opotřebení použitých materiálů,
|  | viz situace stavby a podélné profily - křížení a souběhy s podzemními inž. sítěmi : 4,00000*(1,20000+2*0,50) |  | 8.8 | [22 empty] | VV | 0
16 | 119001421R00 | Dočasné zajištění podzemního potrubí nebo vedení kabelů do 3 kabelů | m | 2.2 |  | 0 |  | 0 |  | 0 | 21 | 0 | 0.02478 | 0.05 | 0 | 0 | 800-1 | RTS 19/ II | RTS 19/ II | 0.547 | 1.2 |  | Práce |  |  |  | POL1_1
|  | ve výkopišti ve stavu a poloze, ve kterých byla na začátku zemních prací, a to podepřením, vzepřením nebo vyvěšením, případně s ochranným bedněním, se zřízením a odstraněním zajišťovací konstrukce a včetně opotřebení použitých materiálů, | [24 empty] | SPI |  | ve výkopišti ve stavu a poloze, ve kterých byla na začátku zemních prací, a to podepřením, vzepřením nebo vyvěšením, případně s ochranným bedněním, se zřízením a odstraněním zajišťovací konstrukce a včetně opotřebení použitých materiálů,
|  | viz situace stavby a podélné profily - křížení a souběhy s podzemními inž. sítěmi : 1,00000*(1,20000+2*0,50) |  | 2.2 | [22 empty] | VV | 0
17 | 130001101R00 | Příplatek k cenám za ztížené vykopávky v horninách jakékoliv třídy | m3 | 91.6434 |  | 0 |  | 0 |  | 0 | 21 | 0 | 0 | 0 | 0 | 0 | 800-1 | RTS 19/ II | RTS 19/ II | 1.763 | 161.57 |  | Práce |  |  |  | POL1_1
|  | Příplatek k cenám hloubených vykopávek za ztížení vykopávky v blízkosti podzemního vedení nebo výbušnin pro jakoukoliv třídu horniny. | [24 empty] | SPI |  | Příplatek k cenám hloubených vykopávek za ztížení vykopávky v blízkosti podzemního vedení nebo výbušnin pro jakoukoliv třídu horniny.
|  | viz situace stavby a podélné profily - křížení a souběhy s podzemními inž. sítěmi : 2,00000*1,20000*1,0*1,0*131,93000/131,93000 |  | 2.4 | [22 empty] | VV | 0
|  | 4,00000*1,20000*1,0*1,0*131,93000/131,93000 |  | 4.8 | [22 empty] | VV | 0
|  | 1,00000*1,20000*1,0*1,0*131,93000/131,93000 |  | 1.2 | [22 empty] | VV | 0
|  | viz situace stavby a podélné profily - křížení a souběhy s podzemními inž. sítěmi : 102,00000*1,20000*1/3*2,04028 |  | 83.2434 | [22 empty] | VV | 0
18 | 132101212R00 | Hloubení rýh šířky přes 60 do 200 cm do 1000 m3, v hornině 1-2, hloubení strojně | m3 | 1.7325 |  | 0 |  | 0 |  | 0 | 21 | 0 | 0 | 0 | 0 | 0 | 800-1 | RTS 19/ II | RTS 19/ II | 0.13 | 0.23 |  | Práce |  |  |  | POL1_
|  | zapažených i nezapažených, s urovnáním dna do předepsaného profilu a spádu, s případně nutným přehozením výkopku na vzdálenost do 3 m ve výkopišti, s přehozením výkopku na přilehlém terénu na vzdálenost do 5 m od podélné osy rýhy nebo s naložením výkopku na dopravní prostředek. | [24 empty] | SPI |  | zapažených i nezapažených, s urovnáním dna do předepsaného profilu a spádu, s případně nutným přehozením výkopku na vzdálenost do 3 m ve výkopišti, s přehozením výkopku na přilehlém terénu na vzdálenost do 5 m od podélné osy rýhy nebo s naložením výkopku na dopravní prostředek.
|  | viz podélné profily a vzorové příčné řezy : (131,93000*0,01)*2,04028*1,20000*0,53636*1,00000 |  | 1.7325 | [22 empty] | VV | 0
19 | 132101292R00 | Hloubení rýh šířky přes 60 do 200 cm nad 100 m3, v hornině 1-2, hloubení strojně | m3 | 1.7325 |  | 0 |  | 0 |  | 0 | 21 | 0 | 0 | 0 | 0 | 0 | 800-1 | RTS 19/ II | RTS 19/ II | 0.1534 | 0.27 |  | Práce |  |  |  | POL1_
|  | zapažených i nezapažených, s urovnáním dna do předepsaného profilu a spádu, s případně nutným přehozením výkopku na vzdálenost do 3 m ve výkopišti, s přehozením výkopku na přilehlém terénu na vzdálenost do 5 m od podélné osy rýhy nebo s naložením výkopku na dopravní prostředek. | [24 empty] | SPI |  | zapažených i nezapažených, s urovnáním dna do předepsaného profilu a spádu, s případně nutným přehozením výkopku na vzdálenost do 3 m ve výkopišti, s přehozením výkopku na přilehlém terénu na vzdálenost do 5 m od podélné osy rýhy nebo s naložením výkopku na dopravní prostředek.
|  | viz podélné profily a vzorové příčné řezy : (131,93000*0,01)*2,04028*1,20000*0,53636*1,00000 |  | 1.7325 | [22 empty] | VV | 0
20 | 132201212R00 | Hloubení rýh šířky přes 60 do 200 cm do 1000 m3, v hornině 3, hloubení strojně | m3 | 134.1551 |  | 0 |  | 0 |  | 0 | 21 | 0 | 0 | 0 | 0 | 0 | 800-1 | RTS 19/ II | RTS 19/ II | 0.16 | 21.46 |  | Práce |  |  |  | POL1_1
|  | zapažených i nezapažených, s urovnáním dna do předepsaného profilu a spádu, s případně nutným přehozením výkopku na vzdálenost do 3 m ve výkopišti, s přehozením výkopku na přilehlém terénu na vzdálenost do 5 m od podélné osy rýhy nebo s naložením výkopku na dopravní prostředek. | [24 empty] | SPI |  | zapažených i nezapažených, s urovnáním dna do předepsaného profilu a spádu, s případně nutným přehozením výkopku na vzdálenost do 3 m ve výkopišti, s přehozením výkopku na přilehlém terénu na vzdálenost do 5 m od podélné osy rýhy nebo s naložením výkopku na dopravní prostředek.
|  | viz podélné profily a vzorové příčné řezy : (131,93000*0,99)*2,04028*1,20000*1,00000*0,53636 |  | 171.5177 | [22 empty] | VV | 0
|  | odpočet sejmuté vrtsvy v jiné položce : -131,93000*1,20000*(0,10+0,34000)*1,00000*0,53636 |  | -37.3626 | [22 empty] | VV | 0
|  | odpočet sejmuté vrtsvy v jiné položce : -0,00000*1,20000*(0,10+0,06)*1,00000*0,53636 | [24 empty] | VV | 0
|  | odpočet sejmuté vrtsvy v jiné položce : -0,00000*1,20000*0,15*1,00000*0,53636 | [24 empty] | VV | 0
|  | odpočet sejmuté vrtsvy v jiné položce : -(0,00000-0,00000)*1,20000*0,15*1,00000*0,53636 | [24 empty] | VV | 0
21 | 132201219R00 | Hloubení rýh šířky přes 60 do 200 cm příplatek za lepivost, v hornině 3, | m3 | 134.1551 |  | 0 |  | 0 |  | 0 | 21 | 0 | 0 | 0 | 0 | 0 | 800-1 | RTS 19/ II | RTS 19/ II | 0.084 | 11.27 |  | Práce |  |  |  | POL1_1
|  | zapažených i nezapažených, s urovnáním dna do předepsaného profilu a spádu, s případně nutným přehozením výkopku na vzdálenost do 3 m ve výkopišti, s přehozením výkopku na přilehlém terénu na vzdálenost do 5 m od podélné osy rýhy nebo s naložením výkopku na dopravní prostředek. | [24 empty] | SPI |  | zapažených i nezapažených, s urovnáním dna do předepsaného profilu a spádu, s případně nutným přehozením výkopku na vzdálenost do 3 m ve výkopišti, s přehozením výkopku na přilehlém terénu na vzdálenost do 5 m od podélné osy rýhy nebo s naložením výkopku na dopravní prostředek.
|  | viz podélné profily a vzorové příčné řezy : (131,93000*0,99)*2,04028*1,20000*0,53636 |  | 171.5177 | [22 empty] | VV | 0
|  | odpočet sejmuté vrtsvy v jiné položce : -131,93000*1,20000*(0,10+0,34000)*0,53636 |  | -37.3626 | [22 empty] | VV | 0
|  | odpočet sejmuté vrtsvy v jiné položce : -0,00000*1,20000*(0,10+0,06)*0,53636 | [24 empty] | VV | 0
|  | odpočet sejmuté vrtsvy v jiné položce : -0,00000*1,20000*0,15*0,53636 | [24 empty] | VV | 0
|  | odpočet sejmuté vrtsvy v jiné položce : -(0,00000-0,00000)*1,20000*0,15*0,53636 | [24 empty] | VV | 0
22 | 132201292R00 | Hloubení rýh šířky přes 60 do 200 cm nad 100 m3, v hornině 3, příplatek za hloubení ve vodě | m3 | 134.1551 |  | 0 |  | 0 |  | 0 | 21 | 0 | 0 | 0 | 0 | 0 | 800-1 | RTS 19/ II | RTS 19/ II | 0.241 | 32.33 |  | Práce |  |  |  | POL1_
|  | zapažených i nezapažených, s urovnáním dna do předepsaného profilu a spádu, s případně nutným přehozením výkopku na vzdálenost do 3 m ve výkopišti, s přehozením výkopku na přilehlém terénu na vzdálenost do 5 m od podélné osy rýhy nebo s naložením výkopku na dopravní prostředek. | [24 empty] | SPI |  | zapažených i nezapažených, s urovnáním dna do předepsaného profilu a spádu, s případně nutným přehozením výkopku na vzdálenost do 3 m ve výkopišti, s přehozením výkopku na přilehlém terénu na vzdálenost do 5 m od podélné osy rýhy nebo s naložením výkopku na dopravní prostředek.
|  | viz podélné profily a vzorové příčné řezy : (131,93000*0,99)*2,04028*1,20000*1,00000*0,53636 |  | 171.5177 | [22 empty] | VV | 0
|  | odpočet sejmuté vrtsvy v jiné položce : -131,93000*1,20000*(0,10+0,34000)*1,00000*0,53636 |  | -37.3626 | [22 empty] | VV | 0
|  | odpočet sejmuté vrtsvy v jiné položce : -0,00000*1,20000*(0,10+0,06)*1,00000*0,53636 | [24 empty] | VV | 0
|  | odpočet sejmuté vrtsvy v jiné položce : -0,00000*1,20000*0,15*1,00000*0,53636 | [24 empty] | VV | 0
|  | odpočet sejmuté vrtsvy v jiné položce : -(0,00000-0,00000)*1,20000*0,15*1,00000*0,53636 | [24 empty] | VV | 0
23 | 132301212R00 | Hloubení rýh šířky přes 60 do 200 cm do 1000 m3, v hornině 4, hloubení strojně | m3 | 27.6381 |  | 0 |  | 0 |  | 0 | 21 | 0 | 0 | 0 | 0 | 0 | 800-1 | RTS 19/ II | RTS 19/ II | 0.3 | 8.29 |  | Práce |  |  |  | POL1_1
|  | zapažených i nezapažených, s urovnáním dna do předepsaného profilu a spádu, s případně nutným přehozením výkopku na vzdálenost do 3 m ve výkopišti, s přehozením výkopku na přilehlém terénu na vzdálenost do 5 m od podélné osy rýhy nebo s naložením výkopku na dopravní prostředek. | [24 empty] | SPI |  | zapažených i nezapažených, s urovnáním dna do předepsaného profilu a spádu, s případně nutným přehozením výkopku na vzdálenost do 3 m ve výkopišti, s přehozením výkopku na přilehlém terénu na vzdálenost do 5 m od podélné osy rýhy nebo s naložením výkopku na dopravní prostředek.
|  | viz podélné profily a vzorové příčné řezy : 131,93000*2,04028*1,20000*1,00000*0,10909 |  | 35.2373 | [22 empty] | VV | 0
|  | odpočet sejmuté vrtsvy v jiné položce : -131,93000*1,20000*(0,10+0,34000)*1,00000*0,10909 |  | -7.5992 | [22 empty] | VV | 0
|  | odpočet sejmuté vrtsvy v jiné položce : -0,00000*1,20000*(0,10+0,06)*1,00000*0,10909 | [24 empty] | VV | 0
|  | odpočet sejmuté vrtsvy v jiné položce : -0,00000*1,20000*0,15*1,00000*0,10909 | [24 empty] | VV | 0
|  | odpočet sejmuté vrtsvy v jiné položce : -(0,00000-0,00000)*1,20000*0,15*1,00000*0,10909 | [24 empty] | VV | 0
24 | 132301219R00 | Hloubení rýh šířky přes 60 do 200 cm příplatek za lepivost, v hornině 4, | m3 | 27.6381 |  | 0 |  | 0 |  | 0 | 21 | 0 | 0 | 0 | 0 | 0 | 800-1 | RTS 19/ II | RTS 19/ II | 0.1483 | 4.1 |  | Práce |  |  |  | POL1_1
|  | zapažených i nezapažených, s urovnáním dna do předepsaného profilu a spádu, s případně nutným přehozením výkopku na vzdálenost do 3 m ve výkopišti, s přehozením výkopku na přilehlém terénu na vzdálenost do 5 m od podélné osy rýhy nebo s naložením výkopku na dopravní prostředek. | [24 empty] | SPI |  | zapažených i nezapažených, s urovnáním dna do předepsaného profilu a spádu, s případně nutným přehozením výkopku na vzdálenost do 3 m ve výkopišti, s přehozením výkopku na přilehlém terénu na vzdálenost do 5 m od podélné osy rýhy nebo s naložením výkopku na dopravní prostředek.
|  | viz podélné profily a vzorové příčné řezy : 131,93000*2,04028*1,20000*0,10909 |  | 35.2373 | [22 empty] | VV | 0
|  | odpočet sejmuté vrtsvy v jiné položce : -131,93000*1,20000*(0,10+0,34000)*0,10909 |  | -7.5992 | [22 empty] | VV | 0
|  | odpočet sejmuté vrtsvy v jiné položce : -0,00000*1,20000*(0,10+0,06)*0,10909 | [24 empty] | VV | 0
|  | odpočet sejmuté vrtsvy v jiné položce : -0,00000*1,20000*0,15*0,10909 | [24 empty] | VV | 0
|  | odpočet sejmuté vrtsvy v jiné položce : -(0,00000-0,00000)*1,20000*0,15*0,10909 | [24 empty] | VV | 0
25 | 132301292R00 | Hloubení rýh šířky přes 60 do 200 cm nad 100 m3, v hornině 4, příplatek za hloubení ve vodě | m3 | 27.6381 |  | 0 |  | 0 |  | 0 | 21 | 0 | 0 | 0 | 0 | 0 | 800-1 | RTS 19/ II | RTS 19/ II | 0.401 | 11.08 |  | Práce |  |  |  | POL1_
|  | zapažených i nezapažených, s urovnáním dna do předepsaného profilu a spádu, s případně nutným přehozením výkopku na vzdálenost do 3 m ve výkopišti, s přehozením výkopku na přilehlém terénu na vzdálenost do 5 m od podélné osy rýhy nebo s naložením výkopku na dopravní prostředek. | [24 empty] | SPI |  | zapažených i nezapažených, s urovnáním dna do předepsaného profilu a spádu, s případně nutným přehozením výkopku na vzdálenost do 3 m ve výkopišti, s přehozením výkopku na přilehlém terénu na vzdálenost do 5 m od podélné osy rýhy nebo s naložením výkopku na dopravní prostředek.
|  | viz podélné profily a vzorové příčné řezy : 131,93000*2,04028*1,20000*1,00000*0,10909 |  | 35.2373 | [22 empty] | VV | 0
|  | odpočet sejmuté vrtsvy v jiné položce : -131,93000*1,20000*(0,10+0,34000)*1,00000*0,10909 |  | -7.5992 | [22 empty] | VV | 0
|  | odpočet sejmuté vrtsvy v jiné položce : -0,00000*1,20000*(0,10+0,06)*1,00000*0,10909 | [24 empty] | VV | 0
|  | odpočet sejmuté vrtsvy v jiné položce : -0,00000*1,20000*0,15*1,00000*0,10909 | [24 empty] | VV | 0
|  | odpočet sejmuté vrtsvy v jiné položce : -(0,00000-0,00000)*1,20000*0,15*1,00000*0,10909 | [24 empty] | VV | 0
26 | 132401211R00 | Hloubení rýh šířky přes 60 do 200 cm jakékoliv množství, v hornině 5, hloubení strojně | m3 | 57.5795 |  | 0 |  | 0 |  | 0 | 21 | 0 | 0 | 0 | 0 | 0 | 800-1 | RTS 19/ II | RTS 19/ II | 0.53 | 30.52 |  | Práce |  |  |  | POL1_1
|  | zapažených i nezapažených, s urovnáním dna do předepsaného profilu a spádu, s případně nutným přehozením výkopku na vzdálenost do 3 m ve výkopišti, s přehozením výkopku na přilehlém terénu na vzdálenost do 5 m od podélné osy rýhy nebo s naložením výkopku na dopravní prostředek. | [24 empty] | SPI |  | zapažených i nezapažených, s urovnáním dna do předepsaného profilu a spádu, s případně nutným přehozením výkopku na vzdálenost do 3 m ve výkopišti, s přehozením výkopku na přilehlém terénu na vzdálenost do 5 m od podélné osy rýhy nebo s naložením výkopku na dopravní prostředek.
|  | viz podélné profily a vzorové příčné řezy : 131,93000*2,04028*1,20000*0,22727 |  | 73.4111 | [22 empty] | VV | 0
|  | odpočet sejmuté vrtsvy v jiné položce : -131,93000*1,20000*(0,10+0,34000)*0,22727 |  | -15.8316 | [22 empty] | VV | 0
|  | odpočet sejmuté vrtsvy v jiné položce : -0,00000*1,20000*(0,10+0,06)*0,22727 | [24 empty] | VV | 0
|  | odpočet sejmuté vrtsvy v jiné položce : -0,00000*1,20000*0,15*0,22727 | [24 empty] | VV | 0
|  | odpočet sejmuté vrtsvy v jiné položce : -(0,00000-0,00000)*1,20000*0,15*0,22727 | [24 empty] | VV | 0
27 | 132401291R00 | Hloubení rýh šířky přes 60 do 200 cm jakékoliv množství, v hornině 5, příplatek za hloubení ve vodě | m3 | 57.5795 |  | 0 |  | 0 |  | 0 | 21 | 0 | 0 | 0 | 0 | 0 | 800-1 | RTS 19/ II | RTS 19/ II | 0.902 | 51.94 |  | Práce |  |  |  | POL1_
|  | zapažených i nezapažených, s urovnáním dna do předepsaného profilu a spádu, s případně nutným přehozením výkopku na vzdálenost do 3 m ve výkopišti, s přehozením výkopku na přilehlém terénu na vzdálenost do 5 m od podélné osy rýhy nebo s naložením výkopku na dopravní prostředek. | [24 empty] | SPI |  | zapažených i nezapažených, s urovnáním dna do předepsaného profilu a spádu, s případně nutným přehozením výkopku na vzdálenost do 3 m ve výkopišti, s přehozením výkopku na přilehlém terénu na vzdálenost do 5 m od podélné osy rýhy nebo s naložením výkopku na dopravní prostředek.
|  | viz podélné profily a vzorové příčné řezy : 131,93000*2,04028*1,20000*0,22727 |  | 73.4111 | [22 empty] | VV | 0
|  | odpočet sejmuté vrtsvy v jiné položce : -131,93000*1,20000*(0,10+0,34000)*0,22727 |  | -15.8316 | [22 empty] | VV | 0
|  | odpočet sejmuté vrtsvy v jiné položce : -0,00000*1,20000*(0,10+0,06)*0,22727 | [24 empty] | VV | 0
|  | odpočet sejmuté vrtsvy v jiné položce : -0,00000*1,20000*0,15*0,22727 | [24 empty] | VV | 0
|  | odpočet sejmuté vrtsvy v jiné položce : -(0,00000-0,00000)*1,20000*0,15*0,22727 | [24 empty] | VV | 0
28 | 132501211R00 | Hloubení rýh šířky přes 60 do 200 cm jakékoliv množství, v hornině 6, skalní frézou | m3 | 25.7956 |  | 0 |  | 0 |  | 0 | 21 | 0 | 0 | 0 | 0 | 0 | 800-1 | RTS 19/ II | RTS 19/ II | 0.25 | 6.45 |  | Práce |  |  |  | POL1_1
|  | zapažených i nezapažených, s urovnáním dna do předepsaného profilu a spádu, s případně nutným přehozením výkopku na vzdálenost do 3 m ve výkopišti, s přehozením výkopku na přilehlém terénu na vzdálenost do 5 m od podélné osy rýhy nebo s naložením výkopku na dopravní prostředek. | [24 empty] | SPI |  | zapažených i nezapažených, s urovnáním dna do předepsaného profilu a spádu, s případně nutným přehozením výkopku na vzdálenost do 3 m ve výkopišti, s přehozením výkopku na přilehlém terénu na vzdálenost do 5 m od podélné osy rýhy nebo s naložením výkopku na dopravní prostředek.
|  | viz podélné profily a vzorové příčné řezy : 131,93000*2,04028*1,20000*0,10182 |  | 32.8882 | [22 empty] | VV | 0
|  | odpočet sejmuté vrtsvy v jiné položce : -131,93000*1,20000*(0,10+0,34000)*0,10182 |  | -7.0926 | [22 empty] | VV | 0
|  | odpočet sejmuté vrtsvy v jiné položce : -0,00000*1,20000*(0,10+0,06)*0,10182 | [24 empty] | VV | 0
|  | odpočet sejmuté vrtsvy v jiné položce : -0,00000*1,20000*0,15*0,10182 | [24 empty] | VV | 0
|  | odpočet sejmuté vrtsvy v jiné položce : -(0,00000-0,00000)*1,20000*0,15*0,10182 | [24 empty] | VV | 0
29 | 132601201R00 | Hloubení rýh šířky přes 60 do 200 cm jakékoliv množství, v hornině 7, hloubení ručně i strojně | m3 | 6.4489 |  | 0 |  | 0 |  | 0 | 21 | 0 | 0.01922 | 0.12 | 0 | 0 | 800-1 | RTS 19/ II | RTS 19/ II | 1.5863 | 10.23 |  | Práce |  |  |  | POL1_1
|  | zapažených i nezapažených, s urovnáním dna do předepsaného profilu a spádu, s případně nutným přehozením výkopku na vzdálenost do 3 m ve výkopišti, s přehozením výkopku na přilehlém terénu na vzdálenost do 5 m od podélné osy rýhy nebo s naložením výkopku na dopravní prostředek. | [24 empty] | SPI |  | zapažených i nezapažených, s urovnáním dna do předepsaného profilu a spádu, s případně nutným přehozením výkopku na vzdálenost do 3 m ve výkopišti, s přehozením výkopku na přilehlém terénu na vzdálenost do 5 m od podélné osy rýhy nebo s naložením výkopku na dopravní prostředek.
|  | viz podélné profily a vzorové příčné řezy : 131,93000*2,04028*1,20000*0,02545 |  | 8.222 | [22 empty] | VV | 0
|  | odpočet sejmuté vrtsvy v jiné položce : -131,93000*1,20000*(0,10+0,34000)*0,02545 |  | -1.7731 | [22 empty] | VV | 0
|  | odpočet sejmuté vrtsvy v jiné položce : -0,00000*1,20000*(0,10+0,06)*0,02545 | [24 empty] | VV | 0
|  | odpočet sejmuté vrtsvy v jiné položce : -0,00000*1,20000*0,15*0,02545 | [24 empty] | VV | 0
|  | odpočet sejmuté vrtsvy v jiné položce : -(0,00000-0,00000)*1,20000*0,15*0,02545 | [24 empty] | VV | 0
30 | 138401201R00 | Dolamování hloubených vykopávek rýh ve vrstvě tloušťky do 500 mm v hornině 5 | m3 | 0.71962 |  | 0 |  | 0 |  | 0 | 21 | 0 | 0 | 0 | 0 | 0 | 800-1 | RTS 19/ II | RTS 19/ II | 7.522 | 5.41 |  | Práce |  |  |  | POL1_
|  | zapažených i nezapažených v hornině tř. 5 - 7 s případným nutným přemístěním výkopku ve výkopišti, bez naložení, s přehozením výkopku na přilehlém terénu na vzdálenost do 3 m od okraje jámy nebo zářezu, nebo do 5 m od osy rýhy, nebo do 5 m od hrany šachty. | [24 empty] | SPI |  | zapažených i nezapažených v hornině tř. 5 - 7 s případným nutným přemístěním výkopku ve výkopišti, bez naložení, s přehozením výkopku na přilehlém terénu na vzdálenost do 3 m od okraje jámy nebo zářezu, nebo do 5 m od osy rýhy, nebo do 5 m od hrany šachty.
|  | viz podélné profily a vzorové příčné řezy : 131,93000*1,20000*0,02000*0,22727 |  | 0.71962 | [22 empty] | VV | 0
31 | 138501201R00 | Dolamování hloubených vykopávek rýh ve vrstvě tloušťky do 500 mm v hornině 6 | m3 | 0.32239 |  | 0 |  | 0 |  | 0 | 21 | 0 | 0 | 0 | 0 | 0 | 800-1 | RTS 19/ II | RTS 19/ II | 10.583 | 3.41 |  | Práce |  |  |  | POL1_1
|  | zapažených i nezapažených v hornině tř. 5 - 7 s případným nutným přemístěním výkopku ve výkopišti, bez naložení, s přehozením výkopku na přilehlém terénu na vzdálenost do 3 m od okraje jámy nebo zářezu, nebo do 5 m od osy rýhy, nebo do 5 m od hrany šachty. | [24 empty] | SPI |  | zapažených i nezapažených v hornině tř. 5 - 7 s případným nutným přemístěním výkopku ve výkopišti, bez naložení, s přehozením výkopku na přilehlém terénu na vzdálenost do 3 m od okraje jámy nebo zářezu, nebo do 5 m od osy rýhy, nebo do 5 m od hrany šachty.
|  | viz podélné profily a vzorové příčné řezy : 131,93000*1,20000*0,02000*0,10182 |  | 0.32239 | [22 empty] | VV | 0
32 | 138601201R00 | Dolamování hloubených vykopávek rýh ve vrstvě tloušťky do 500 mm v hornině 7 | m3 | 0.0806 |  | 0 |  | 0 |  | 0 | 21 | 0 | 0 | 0 | 0 | 0 | 800-1 | RTS 19/ II | RTS 19/ II | 19.922 | 1.61 |  | Práce |  |  |  | POL1_
|  | zapažených i nezapažených v hornině tř. 5 - 7 s případným nutným přemístěním výkopku ve výkopišti, bez naložení, s přehozením výkopku na přilehlém terénu na vzdálenost do 3 m od okraje jámy nebo zářezu, nebo do 5 m od osy rýhy, nebo do 5 m od hrany šachty. | [24 empty] | SPI |  | zapažených i nezapažených v hornině tř. 5 - 7 s případným nutným přemístěním výkopku ve výkopišti, bez naložení, s přehozením výkopku na přilehlém terénu na vzdálenost do 3 m od okraje jámy nebo zářezu, nebo do 5 m od osy rýhy, nebo do 5 m od hrany šachty.
|  | viz podélné profily a vzorové příčné řezy : 131,93000*1,20000*0,02000*0,02545 |  | 0.0806 | [22 empty] | VV | 0
33 | 138401301R00 | Dolamování hloubených vykopávek šachet ve vrstvě tloušťky do 500 mm v hornině 5 | m3 | 0.06136 |  | 0 |  | 0 |  | 0 | 21 | 0 | 0 | 0 | 0 | 0 | 800-1 | RTS 19/ II | RTS 19/ II | 7.641 | 0.47 |  | Práce |  |  |  | POL1_
|  | zapažených i nezapažených v hornině tř. 5 - 7 s případným nutným přemístěním výkopku ve výkopišti, bez naložení, s přehozením výkopku na přilehlém terénu na vzdálenost do 3 m od okraje jámy nebo zářezu, nebo do 5 m od osy rýhy, nebo do 5 m od hrany šachty. | [24 empty] | SPI |  | zapažených i nezapažených v hornině tř. 5 - 7 s případným nutným přemístěním výkopku ve výkopišti, bez naložení, s přehozením výkopku na přilehlém terénu na vzdálenost do 3 m od okraje jámy nebo zářezu, nebo do 5 m od osy rýhy, nebo do 5 m od hrany šachty.
|  | viz podélné profily a vzorové příčné řezy : 6,00000*1,50*1,50*0,02000*0,22727 |  | 0.06136 | [22 empty] | VV | 0
34 | 138501301R00 | Dolamování hloubených vykopávek šachet ve vrstvě tloušťky do 500 mm v hornině 6 | m3 | 0.02749 |  | 0 |  | 0 |  | 0 | 21 | 0 | 0 | 0 | 0 | 0 | 800-1 | RTS 19/ II | RTS 19/ II | 11.598 | 0.32 |  | Práce |  |  |  | POL1_1
|  | zapažených i nezapažených v hornině tř. 5 - 7 s případným nutným přemístěním výkopku ve výkopišti, bez naložení, s přehozením výkopku na přilehlém terénu na vzdálenost do 3 m od okraje jámy nebo zářezu, nebo do 5 m od osy rýhy, nebo do 5 m od hrany šachty. | [24 empty] | SPI |  | zapažených i nezapažených v hornině tř. 5 - 7 s případným nutným přemístěním výkopku ve výkopišti, bez naložení, s přehozením výkopku na přilehlém terénu na vzdálenost do 3 m od okraje jámy nebo zářezu, nebo do 5 m od osy rýhy, nebo do 5 m od hrany šachty.
|  | viz podélné profily a vzorové příčné řezy : 6,00000*1,50*1,50*0,02000*0,10182 |  | 0.02749 | [22 empty] | VV | 0
35 | 138601301R00 | Dolamování hloubených vykopávek šachet ve vrstvě tloušťky do 500 mm v hornině 7 | m3 | 0.00687 |  | 0 |  | 0 |  | 0 | 21 | 0 | 0 | 0 | 0 | 0 | 800-1 | RTS 19/ II | RTS 19/ II | 21.941 | 0.15 |  | Práce |  |  |  | POL1_
|  | zapažených i nezapažených v hornině tř. 5 - 7 s případným nutným přemístěním výkopku ve výkopišti, bez naložení, s přehozením výkopku na přilehlém terénu na vzdálenost do 3 m od okraje jámy nebo zářezu, nebo do 5 m od osy rýhy, nebo do 5 m od hrany šachty. | [24 empty] | SPI |  | zapažených i nezapažených v hornině tř. 5 - 7 s případným nutným přemístěním výkopku ve výkopišti, bez naložení, s přehozením výkopku na přilehlém terénu na vzdálenost do 3 m od okraje jámy nebo zářezu, nebo do 5 m od osy rýhy, nebo do 5 m od hrany šachty.
|  | viz podélné profily a vzorové příčné řezy : 6,00000*1,50*1,50*0,02000*0,02545 |  | 0.00687 | [22 empty] | VV | 0
36 | 139601102R00 | Ruční výkop jam, rýh a šachet v hornině 3 | m3 | 2.5745 |  | 0 |  | 0 |  | 0 | 21 | 0 | 0 | 0 | 0 | 0 | 800-1 | RTS 19/ II | RTS 19/ II | 3.533 | 9.1 |  | Práce |  |  |  | POL1_1
|  | s přehozením na vzdálenost do 5 m nebo s naložením na ruční dopravní prostředek | [24 empty] | SPI
|  | viz situace stavby a podélné profily - křížení a souběhy s podzemními inž. sítěmi : (1,00000+2,00000+4,00000)*0,50*0,50*1,20000*0,53636 |  | 1.1264 | [22 empty] | VV | 0
|  | viz situace stavby - rozšíření pro odbočky : 9,00000*0,50*0,50*1,20000*0,53636 |  | 1.4482 | [22 empty] | VV | 0
|  | viz situace stavby - ochrana kořenové soustavy stromů : 0,00000*0,50*0,50*1,20000*0,53636 | [24 empty] | VV | 0
37 | 139601103R00 | Ruční výkop jam, rýh a šachet v hornině 4 | m3 | 2.2254 |  | 0 |  | 0 |  | 0 | 21 | 0 | 0 | 0 | 0 | 0 | 800-1 | RTS 19/ II | RTS 19/ II | 4.655 | 10.36 |  | Práce |  |  |  | POL1_1
|  | s přehozením na vzdálenost do 5 m nebo s naložením na ruční dopravní prostředek | [24 empty] | SPI
|  | viz situace stavby a podélné profily - křížení a souběhy s podzemními inž. sítěmi : (1,00000+2,00000+4,00000)*0,50*0,50*1,20000*(1-0,53636) |  | 0.97364 | [22 empty] | VV | 0
|  | viz situace stavby - rozšíření pro odbočky : 9,00000*0,50*0,50*1,20000*(1-0,53636) |  | 1.2518 | [22 empty] | VV | 0
|  | viz situace stavby - ochrana kořenové soustavy stromů : 0,00000*0,50*0,50*1,20000*(1-0,53636) | [24 empty] | VV | 0
38 | 151201101R00 | Zřízení pažení a rozepření stěn rýh zátažné, hloubky do 2 m | m2 | 100.4332 |  | 0 |  | 0 |  | 0 | 21 | 0 | 0.00199 | 0.2 | 0 | 0 | 800-1 | RTS 19/ II | RTS 19/ II | 0.402 | 40.37 |  | Práce |  |  |  | POL1_1
|  | pro podzemní vedení pro všechny šířky rýhy, | [24 empty] | SPI
|  | viz vzorové příčné řezy : 53,71000*0,93496*2*1,00000 |  | 100.4332 | [22 empty] | VV | 0
39 | 151201102R00 | Zřízení pažení a rozepření stěn rýh zátažné, hloubky do 4 m | m2 | 168.7407 |  | 0 |  | 0 |  | 0 | 21 | 0 | 0.00202 | 0.34 | 0 | 0 | 800-1 | RTS 19/ II | RTS 19/ II | 0.458 | 77.28 |  | Práce |  |  |  | POL1_1
|  | pro podzemní vedení pro všechny šířky rýhy, | [24 empty] | SPI
|  | viz vzorové příčné řezy : 78,22000*1,07863*2*1,00000 |  | 168.7407 | [22 empty] | VV | 0
40 | 151201111R00 | Odstranění pažení a rozepření rýh zátažné, hloubky do 2 m | m2 | 100.4332 |  | 0 |  | 0 |  | 0 | 21 | 0 | 0 | 0 | 0 | 0 | 800-1 | RTS 19/ II | RTS 19/ II | 0.178 | 17.88 |  | Práce |  |  |  | POL1_1
|  | pro podzemní vedení s uložením materiálu na vzdálenost do 3 m od kraje výkopu, | [24 empty] | SPI
|  | viz vzorové příčné řezy : 53,71000*0,93496*2*1,00000 |  | 100.4332 | [22 empty] | VV | 0
41 | 151201112R00 | Odstranění pažení a rozepření rýh zátažné, hloubky do 4 m | m2 | 168.7407 |  | 0 |  | 0 |  | 0 | 21 | 0 | 0 | 0 | 0 | 0 | 800-1 | RTS 19/ II | RTS 19/ II | 0.218 | 36.79 |  | Práce |  |  |  | POL1_1
|  | pro podzemní vedení s uložením materiálu na vzdálenost do 3 m od kraje výkopu, | [24 empty] | SPI
|  | viz vzorové příčné řezy : 78,22000*1,07863*2*1,00000 |  | 168.7407 | [22 empty] | VV | 0
42 | 151201301R00 | Zřízení rozepření zapažených stěn výkopů při roubení zátažném, hloubky do 4 m | m3 | 101.2445 |  | 0 |  | 0 |  | 0 | 21 | 0 | 0.00137 | 0.14 | 0 | 0 | 800-1 | RTS 19/ II | RTS 19/ II | 0.164 | 16.6 |  | Práce |  |  |  | POL1_1
|  | s potřebným přepažováním, | [24 empty] | SPI
|  | viz vzorové příčné řezy : 78,22000*1,07863*1,00000*1,20000 |  | 101.2445 | [22 empty] | VV | 0
43 | 151201311R00 | Odstranění rozepření stěn výkopů při roubení zátažném, hloubky do 4 m | m3 | 101.2445 |  | 0 |  | 0 |  | 0 | 21 | 0 | 0 | 0 | 0 | 0 | 800-1 | RTS 19/ II | RTS 19/ II | 0.048 | 4.86 |  | Práce |  |  |  | POL1_1
|  | s uložením materiálu na vzdálenost do 3 m od okraje výkopu, | [24 empty] | SPI
|  | viz vzorové příčné řezy : 78,22000*1,07863*1,00000*1,20000 |  | 101.2445 | [22 empty] | VV | 0
44 | 161101101R00 | Svislé přemístění výkopku z horniny 1 až 4, při hloubce výkopu přes 1 do 2,5 m | m3 | 81.7629 |  | 0 |  | 0 |  | 0 | 21 | 0 | 0 | 0 | 0 | 0 | 800-1 | RTS 19/ II | RTS 19/ II | 0.345 | 28.21 |  | Práce |  |  |  | POL1_1
|  | bez naložení do dopravní nádoby, ale s vyprázdněním dopravní nádoby na hromadu nebo na dopravní prostředek, | [24 empty] | SPI |  | bez naložení do dopravní nádoby, ale s vyprázdněním dopravní nádoby na hromadu nebo na dopravní prostředek,
|  | JÁMY PROTLAKU : 0,00000*(6*3+3*3)*(2,04028+0,50)*0,53636*1 | [24 empty] | VV | 0
|  | JÁMY PROTLAKU : 0,00000*(6*3+3*3)*((0,00000+2,04028)/2+0,50)*(0,10909) | [24 empty] | VV | 0
|  | viz podélné profily a průměrná hloubka rýhy : 131,93000*2,04028*1,20000*0,00000*0,53636*1,00000*1 | [24 empty] | VV | 0
|  | odpočet sejmuté vrtsvy v jiné položce : -131,93000*1,20000*(0,10+0,34000)*0,00000*0,53636*1,00000*1 | [24 empty] | VV | 0
|  | odpočet sejmuté vrtsvy v jiné položce : -0,00000*1,20000*(0,10+0,06)*0,00000*0,53636*1,00000*1 | [24 empty] | VV | 0
|  | odpočet sejmuté vrtsvy v jiné položce : -0,00000*1,20000*0,15*0,00000*0,53636*1,00000*1 | [24 empty] | VV | 0
|  | odpočet sejmuté vrtsvy v jiné položce : -(0,00000-0,00000)*1,20000*0,15*0,00000*0,53636*1,00000*1 | [24 empty] | VV | 0
|  | viz podélné profily a průměrná hloubka rýhy : 131,93000*2,04028*1,20000*0,00000*0,10909*1,00000*1 | [24 empty] | VV | 0
|  | odpočet sejmuté vrtsvy v jiné položce : -131,93000*1,20000*(0,10+0,34000)*0,00000*0,10909*1,00000*1 | [24 empty] | VV | 0
|  | odpočet sejmuté vrtsvy v jiné položce : -0,00000*1,20000*(0,10+0,06)*0,00000*0,10909*1,00000*1 | [24 empty] | VV | 0
|  | odpočet sejmuté vrtsvy v jiné položce : -0,00000*1,20000*0,15*0,00000*0,10909*1,00000*1 | [24 empty] | VV | 0
|  | odpočet sejmuté vrtsvy v jiné položce : -(0,00000-0,00000)*1,20000*0,15*0,00000*0,10909*1,00000*1 | [24 empty] | VV | 0
|  | viz podélné profily a průměrná hloubka rýhy : 131,93000*2,04028*1,20000*1,00000*0,53636*1,00000*0,50 |  | 86.6251 | [22 empty] | VV | 0
|  | odpočet sejmuté vrtsvy v jiné položce : -131,93000*1,20000*(0,10+0,34000)*1,00000*0,53636*1,00000*,5 |  | -18.6813 | [22 empty] | VV | 0
|  | odpočet sejmuté vrtsvy v jiné položce : -0,00000*1,20000*(0,10+0,06)*1,00000*0,53636*1,00000*0,50 | [24 empty] | VV | 0
|  | odpočet sejmuté vrtsvy v jiné položce : -0,00000*1,20000*0,15*1,00000*0,53636*1,00000*0,50 | [24 empty] | VV | 0
|  | odpočet sejmuté vrtsvy v jiné položce : -(0,00000-0,00000)*1,20000*0,15*1,00000*0,53636*1,00000*0,5 | [24 empty] | VV | 0
|  | viz podélné profily a průměrná hloubka rýhy : 131,93000*2,04028*1,20000*1,00000*0,10909*1,00000*0,50 |  | 17.6187 | [22 empty] | VV | 0
|  | odpočet sejmuté vrtsvy v jiné položce : -131,93000*1,20000*(0,10+0,34000)*1,00000*0,10909*1,00000*,5 |  | -3.7996 | [22 empty] | VV | 0
|  | odpočet sejmuté vrtsvy v jiné položce : -0,00000*1,20000*(0,10+0,06)*1,00000*0,10909*1,00000*0,50 | [24 empty] | VV | 0
|  | odpočet sejmuté vrtsvy v jiné položce : -0,00000*1,20000*0,15*1,00000*0,10909*1,00000*0,50 | [24 empty] | VV | 0
|  | odpočet sejmuté vrtsvy v jiné položce : -(0,00000-0,00000)*1,20000*0,15*1,00000*0,10909*1,00000*0,5 | [24 empty] | VV | 0
45 | 161101151R00 | Svislé přemístění výkopku z horniny 5 až 7, při hloubce výkopu přes 1 do 2,5 m | m3 | 46.6302 |  | 0 |  | 0 |  | 0 | 21 | 0 | 0 | 0 | 0 | 0 | 800-1 | RTS 19/ II | RTS 19/ II | 0.484 | 22.57 |  | Práce |  |  |  | POL1_1
|  | bez naložení do dopravní nádoby, ale s vyprázdněním dopravní nádoby na hromadu nebo na dopravní prostředek, | [24 empty] | SPI |  | bez naložení do dopravní nádoby, ale s vyprázdněním dopravní nádoby na hromadu nebo na dopravní prostředek,
|  | TŘÍDA TEŽITELNOSTI 5 : | [24 empty] | VV | 0
|  | JÁMY PROTLAKU : 0,00000*(6*3+3*3)*((0,00000+2,04028)/2+0,50)*(0,22727) | [24 empty] | VV | 0
|  | viz podélné profily a průměrná hloubka rýhy : 131,93000*2,04028*1,20000*0,22727*1,00000*1*0,00000 | [24 empty] | VV | 0
|  | odpočet sejmuté vrtsvy v jiné položce : -131,93000*1,20000*(0,10+0,34000)*0,22727*1,00000*1*0,00000 | [24 empty] | VV | 0
|  | odpočet sejmuté vrtsvy v jiné položce : -0,00000*1,20000*(0,10+0,06)*0,22727*1,00000*1*0,00000 | [24 empty] | VV | 0
|  | odpočet sejmuté vrtsvy v jiné položce : -0,00000*1,20000*0,15*0,22727*1,00000*1*0,00000 | [24 empty] | VV | 0
|  | odpočet sejmuté vrtsvy v jiné položce : -(0,00000-0,00000)*1,20000*0,15*0,22727*1,00000*1*0,00000 | [24 empty] | VV | 0
|  | viz podélné profily a průměrná hloubka rýhy : 131,93000*2,04028*1,20000*0,22727*1,00000*0,50*1,00000 |  | 36.7055 | [22 empty] | VV | 0
|  | odpočet sejmuté vrtsvy v jiné položce : -131,93000*1,20000*(0,1+0,34000)*0,22727*1,00000*,50*1,00000 |  | -7.9158 | [22 empty] | VV | 0
|  | odpočet sejmuté vrtsvy v jiné položce : -0,00000*1,20000*(0,10+0,06)*0,22727*1,00000*0,50*1,00000 | [24 empty] | VV | 0
|  | odpočet sejmuté vrtsvy v jiné položce : -0,00000*1,20000*0,15*0,22727*1,00000*0,50*1,00000 | [24 empty] | VV | 0
|  | odpočet sejmuté vrtsvy v jiné položce : -(0,00000-0,00000)*1,20000*0,15*0,22727*1,00000*,50*1,00000 | [24 empty] | VV | 0
|  | viz podélné profily a průměrná hloubka rýhy : 131,93000*1,20000*0,02000*1,00000*0,50*0,00000 | [24 empty] | VV | 0
|  | viz podélné profily a průměrná hloubka rýhy : 6,00000*1,50*1,50*0,02000*1,00000*0,50*0,00000 | [24 empty] | VV | 0
|  | TŘÍDA TEŽITELNOSTI 6 : | [24 empty] | VV | 0
|  | JÁMY PROTLAKU : 0,00000*(6*3+3*3)*((0,00000+2,04028)/2+0,50)*(0,10182) | [24 empty] | VV | 0
|  | viz podélné profily a průměrná hloubka rýhy : 131,93000*2,04028*1,20000*0,10182*1,00000*1*0,00000 | [24 empty] | VV | 0
|  | odpočet sejmuté vrtsvy v jiné položce : -131,93000*1,20000*(0,10+0,34000)*0,10182*1,00000*1*0,00000 | [24 empty] | VV | 0
|  | odpočet sejmuté vrtsvy v jiné položce : -0,00000*1,20000*(0,10+0,06)*0,10182*1,00000*1*0,00000 | [24 empty] | VV | 0
|  | odpočet sejmuté vrtsvy v jiné položce : -0,00000*1,20000*0,15*0,10182*1,00000*1*0,00000 | [24 empty] | VV | 0
|  | odpočet sejmuté vrtsvy v jiné položce : -(0,00000-0,00000)*1,20000*0,15*0,10182*1,00000*1*0,00000 | [24 empty] | VV | 0
|  | viz podélné profily a průměrná hloubka rýhy : 131,93000*2,04028*1,20000*0,10182*1,00000*0,50*1,00000 |  | 16.4441 | [22 empty] | VV | 0
|  | odpočet sejmuté vrtsvy v jiné položce : -131,93000*1,20000*(0,1+0,34000)*0,10182*1,00000*,50*1,00000 |  | -3.5463 | [22 empty] | VV | 0
|  | odpočet sejmuté vrtsvy v jiné položce : -0,00000*1,20000*(0,10+0,06)*0,10182*1,00000*0,50*1,00000 | [24 empty] | VV | 0
|  | odpočet sejmuté vrtsvy v jiné položce : -0,00000*1,20000*0,15*0,10182*1,00000*0,50*1,00000 | [24 empty] | VV | 0
|  | odpočet sejmuté vrtsvy v jiné položce : -(0,00000-0,00000)*1,20000*0,15*0,10182*1,00000*,50*1,00000 | [24 empty] | VV | 0
|  | viz podélné profily a průměrná hloubka rýhy : 131,93000*1,20000*0,02000*1,00000*0,50*1,00000 |  | 1.5832 | [22 empty] | VV | 0
|  | viz podélné profily a průměrná hloubka rýhy : 6,00000*1,50*1,50*0,02000*1,00000*0,50*1,00000 |  | 0.135 | [22 empty] | VV | 0
|  | TŘÍDA TEŽITELNOSTI 7 : | [24 empty] | VV | 0
|  | JÁMY PROTLAKU : 0,00000*(6*3+3*3)*((0,00000+2,04028)/2+0,50)*(0,02545) | [24 empty] | VV | 0
|  | viz podélné profily a průměrná hloubka rýhy : 131,93000*2,04028*1,20000*0,02545*1,00000*1*0,00000 | [24 empty] | VV | 0
|  | odpočet sejmuté vrtsvy v jiné položce : -131,93000*1,20000*(0,10+0,34000)*0,02545*1,00000*1*0,00000 | [24 empty] | VV | 0
|  | odpočet sejmuté vrtsvy v jiné položce : -0,00000*1,20000*(0,10+0,06)*0,02545*1,00000*1*0,00000 | [24 empty] | VV | 0
|  | odpočet sejmuté vrtsvy v jiné položce : -0,00000*1,20000*0,15*0,02545*1,00000*1*0,00000 | [24 empty] | VV | 0
|  | odpočet sejmuté vrtsvy v jiné položce : -(0,00000-0,00000)*1,20000*0,15*0,02545*1,00000*1*0,00000 | [24 empty] | VV | 0
|  | viz podélné profily a průměrná hloubka rýhy : 131,93000*2,04028*1,20000*0,02545*1,00000*0,50*1,00000 |  | 4.111 | [22 empty] | VV | 0
|  | odpočet sejmuté vrtsvy v jiné položce : -131,93000*1,20000*(0,1+0,34000)*0,02545*1,00000*,50*1,00000 |  | -0.88657 | [22 empty] | VV | 0
|  | odpočet sejmuté vrtsvy v jiné položce : -0,00000*1,20000*(0,10+0,06)*0,02545*1,00000*0,50*1,00000 | [24 empty] | VV | 0
|  | odpočet sejmuté vrtsvy v jiné položce : -0,00000*1,20000*0,15*0,02545*1,00000*0,50*1,00000 | [24 empty] | VV | 0
|  | odpočet sejmuté vrtsvy v jiné položce : -(0,00000-0,00000)*1,20000*0,15*0,02545*1,00000*,50*1,00000 | [24 empty] | VV | 0
46 | 162701105R00 | Vodorovné přemístění výkopku z horniny 1 až 4, na vzdálenost přes 9 000 do 10 000 m | m3 | 156.3467 |  | 0 |  | 0 |  | 0 | 21 | 0 | 0 | 0 | 0 | 0 | 800-1 | RTS 19/ II | RTS 19/ II | 0.011 | 1.72 |  | Práce |  |  |  | POL1_1
|  | po suchu, bez naložení výkopku, avšak se složením bez rozhrnutí, zpáteční cesta vozidla. | [24 empty] | SPI
|  | VYTLAČENÁ ZEMINA - RÝHY : 131,93000*(0,18227+0,56557+(Pi*0,20000^2))*(0,53636+0,10909) |  | 74.3825 | [22 empty] | VV | 0
|  | VYTLAČENÁ ZEMINA - ZÁŘEZY : 0,00000*(0,12549+0,49399+(Pi*0,20000^2))*(0,53636+0,10909) | [24 empty] | VV | 0
|  | VYTLAČENÁ ZEMINA - ŠACHTY : 6,00000*2,04028*1,1876*(0,53636+0,10909) |  | 9.3837 | [22 empty] | VV | 0
|  | VYTLAČENÁ ZEMINA - ZÁSYP RÝHY - VÝMĚNA ZEMINY : (131,93000+0,00000)*0,85233*(0,53636+0,10909) |  | 72.5804 | [22 empty] | VV | 0
|  | VYTLAČENÁ ZEMINA - ZÁSYP ZÁŘEZU - VÝMĚNA ZEMINY : 0,00000*0,00000*(0,53636+0,10909) | [24 empty] | VV | 0
|  | VYTLAČENÁ ZEMINA - VPUSTĚ : 0,00000*(0,90*0,90*(0,60+0,18+0,59+0,59)) | [24 empty] | VV | 0
47 | 162701155R00 | Vodorovné přemístění výkopku z horniny 5 až 7, na vzdálenost přes 9 000 do 10 000 m | m3 | 89.3169 |  | 0 |  | 0 |  | 0 | 21 | 0 | 0 | 0 | 0 | 0 | 800-1 | RTS 19/ II | RTS 19/ II | 0.012 | 1.07 |  | Práce |  |  |  | POL1_1
|  | po suchu, bez naložení výkopku, avšak se složením bez rozhrnutí, zpáteční cesta vozidla. | [24 empty] | SPI
|  | VYTLAČENÁ ZEMINA - RÝHY : 131,93000*(0,18227+0,56557+(Pi*0,20000^2))*(0,22727) |  | 26.191 | [22 empty] | VV | 0
|  | VYTLAČENÁ ZEMINA - ZÁŘEZY : 0,00000*(0,12549+0,49399+(Pi*0,20000^2))*(0,22727) | [24 empty] | VV | 0
|  | VYTLAČENÁ ZEMINA - ŠACHTY : 6,00000*2,04028*1,1876*(0,22727) |  | 3.3041 | [22 empty] | VV | 0
|  | VYTLAČENÁ ZEMINA - RÝHY : 131,93000*1,20000*0,02000 |  | 3.1663 | [22 empty] | VV | 0
|  | VYTLAČENÁ ZEMINA - ŠACHTY : 6,00000*1,50*1,50*0,02000 |  | 0.27 | [22 empty] | VV | 0
|  | VYTLAČENÁ ZEMINA - RÝHY : 131,93000*(0,18227+0,56557+(Pi*0,20000^2))*(0,10182) |  | 11.7336 | [22 empty] | VV | 0
|  | VYTLAČENÁ ZEMINA - ZÁŘEZY : 0,00000*(0,12549+0,49399+(Pi*0,20000^2))*(0,10182) | [24 empty] | VV | 0
|  | VYTLAČENÁ ZEMINA - ŠACHTY : 6,00000*2,04028*1,1876*(0,10182) |  | 1.4803 | [22 empty] | VV | 0
|  | VYTLAČENÁ ZEMINA - RÝHY : 131,93000*(0,18227+0,56557+(Pi*0,20000^2))*(0,02545) |  | 2.9334 | [22 empty] | VV | 0
|  | VYTLAČENÁ ZEMINA - ZÁŘEZY : 0,00000*(0,12549+0,49399+(Pi*0,20000^2))*(0,02545) | [24 empty] | VV | 0
|  | VYTLAČENÁ ZEMINA - ŠACHTY : 6,00000*2,04028*1,1876*(0,02545) |  | 0.37006 | [22 empty] | VV | 0
|  | VYTLAČENÁ ZEMINA - ZÁSYP RÝHY - VÝMĚNA ZEMINY : (131,93000+0,00000)*0,85233*(0,22727+0,10182+0,02545) |  | 39.8681 | [22 empty] | VV | 0
|  | VYTLAČENÁ ZEMINA - ZÁSYP ZÁŘEZU - VÝMĚNA ZEMINY : 0,00000*0,00000*(0,22727+0,10182+0,02545) | [24 empty] | VV | 0
48 | 162701109R00 | Vodorovné přemístění výkopku příplatek k ceně za každých dalších i započatých 1 000 m přes 10 000 m z horniny 1 až 4 | m3 | 625.3867 |  | 0 |  | 0 |  | 0 | 21 | 0 | 0 | 0 | 0 | 0 | 800-1 | RTS 19/ II | RTS 19/ II | 0 | 0 |  | Práce |  |  |  | POL1_1
|  | po suchu, bez naložení výkopku, avšak se složením bez rozhrnutí, zpáteční cesta vozidla. | [24 empty] | SPI
|  | VYTLAČENÁ ZEMINA - RÝHY x VZDÁLENOST : 131,93000*(0,18227)*(0,53636+0,10909)*4,00000 |  | 62.0843 | [22 empty] | VV | 0
|  | VYTLAČENÁ ZEMINA - RÝHY x VZDÁLENOST : 131,93000*(0,56557+(Pi*0,20000^2))*(0,53636+0,10909)*4,00000 |  | 235.4458 | [22 empty] | VV | 0
|  | VYTLAČENÁ ZEMINA - ZÁŘEZY x VZDÁLENOST : 0,00000*(0,12549)*(0,53636+0,10909)*4,00000 | [24 empty] | VV | 0
|  | VYTLAČENÁ ZEMINA - ZÁŘEZY x VZDÁLENOST : 0,00000*(0,49399+(Pi*0,20000^2))*(0,53636+0,10909)*4,00000 | [24 empty] | VV | 0
|  | VYTLAČENÁ ZEMINA - ŠACHTY x VZDÁLENOST : 6,00000*2,04028*1,1876*(0,53636+0,10909)*4,00000 |  | 37.535 | [22 empty] | VV | 0
|  | VYTLAČENÁ ZEMINA - ZÁSYP RÝHY - VÝMĚNA ZEMINY : (131,93000+0,00000)*0,85233*(0,53636+0,10909)*4,00000 |  | 290.3215 | [22 empty] | VV | 0
|  | VYTLAČENÁ ZEMINA - ZÁSYP ZÁŘEZU - VÝMĚNA ZEMINY : 0,00000*0,00000*(0,53636+0,10909)*4,00000 | [24 empty] | VV | 0
|  | VYTLAČENÁ ZEMINA - VPUSTĚ : 0,00000*(0,90*0,90*(0,60+0,18+0,59+0,59))*4,00000 | [24 empty] | VV | 0
49 | 162701159R00 | Vodorovné přemístění výkopku příplatek k ceně za každých dalších i započatých 1 000 m přes 10 000 m z horniny 5 až 7 | m3 | 357.2676 |  | 0 |  | 0 |  | 0 | 21 | 0 | 0 | 0 | 0 | 0 | 800-1 | RTS 19/ II | RTS 19/ II | 0 | 0 |  | Práce |  |  |  | POL1_1
|  | po suchu, bez naložení výkopku, avšak se složením bez rozhrnutí, zpáteční cesta vozidla. | [24 empty] | SPI
|  | VYTLAČENÁ ZEMINA - RÝHY : 131,93000*(0,18227+0,56557+(Pi*0,20000^2))*(0,22727)*4,00000 |  | 104.7641 | [22 empty] | VV | 0
|  | VYTLAČENÁ ZEMINA - ZÁŘEZY : 0,00000*(0,12549+0,49399+(Pi*0,20000^2))*(0,22727)*4,00000 | [24 empty] | VV | 0
|  | VYTLAČENÁ ZEMINA - ŠACHTY : 6,00000*2,04028*1,1876*(0,22727)*4,00000 |  | 13.2165 | [22 empty] | VV | 0
|  | VYTLAČENÁ ZEMINA - RÝHY : 131,93000*1,20000*0,02000*4,00000 |  | 12.6653 | [22 empty] | VV | 0
|  | VYTLAČENÁ ZEMINA - ŠACHTY : 6,00000*1,50*1,50*0,02000*4,00000 |  | 1.08 | [22 empty] | VV | 0
|  | VYTLAČENÁ ZEMINA - RÝHY : 131,93000*(0,18227+0,56557+(Pi*0,20000^2))*(0,10182)*4,00000 |  | 46.9343 | [22 empty] | VV | 0
|  | VYTLAČENÁ ZEMINA - ZÁŘEZY : 0,00000*(0,12549+0,49399+(Pi*0,20000^2))*(0,10182)*4,00000 | [24 empty] | VV | 0
|  | VYTLAČENÁ ZEMINA - ŠACHTY : 6,00000*2,04028*1,1876*(0,10182)*4,00000 |  | 5.921 | [22 empty] | VV | 0
|  | VYTLAČENÁ ZEMINA - RÝHY : 131,93000*(0,18227+0,56557+(Pi*0,20000^2))*(0,02545)*4,00000 |  | 11.7336 | [22 empty] | VV | 0
|  | VYTLAČENÁ ZEMINA - ZÁŘEZY : 0,00000*(0,12549+0,49399+(Pi*0,20000^2))*(0,02545)*4,00000 | [24 empty] | VV | 0
|  | VYTLAČENÁ ZEMINA - ŠACHTY : 6,00000*2,04028*1,1876*(0,02545)*4,00000 |  | 1.4803 | [22 empty] | VV | 0
|  | VYTLAČENÁ ZEMINA - ZÁSYP RÝHY - VÝMĚNA ZEMINY : (131,93000+0,00000)*0,85233*(0,22727+0,10182+0,02545)*4,00000 |  | 159.4724 | [22 empty] | VV | 0
|  | VYTLAČENÁ ZEMINA - ZÁSYP ZÁŘEZU - VÝMĚNA ZEMINY : 0,00000*0,00000*(0,22727+0,10182+0,02545)*4,00000 | [24 empty] | VV | 0
50 | 171201201R00 | Uložení sypaniny na dočasnou skládku tak, že na 1 m2 plochy připadá přes 2 m3 výkopku nebo ornice | m3 | 245.6636 |  | 0 |  | 0 |  | 0 | 21 | 0 | 0 | 0 | 0 | 0 | 800-1 | RTS 19/ II | RTS 19/ II | 0.009 | 2.21 |  | Práce |  |  |  | POL1_1
|  | VYTLAČENÁ ZEMINA - RÝHY : 131,93000*(0,18227+0,56557+(Pi*0,20000^2))*(0,53636+0,10909) |  | 74.3825 | [22 empty] | VV | 0
|  | VYTLAČENÁ ZEMINA - ZÁŘEZY : 0,00000*(0,12549+0,49399+(Pi*0,20000^2))*(0,53636+0,10909) | [24 empty] | VV | 0
|  | VYTLAČENÁ ZEMINA - ŠACHTY : 6,00000*2,04028*1,1876*(0,53636+0,10909) |  | 9.3837 | [22 empty] | VV | 0
|  | VYTLAČENÁ ZEMINA - ZÁSYP RÝHY - VÝMĚNA ZEMINY : (131,93000+0,00000)*0,85233*(0,53636+0,10909) |  | 72.5804 | [22 empty] | VV | 0
|  | VYTLAČENÁ ZEMINA - ZÁSYP ZÁŘEZU - VÝMĚNA ZEMINY : 0,00000*0,00000*(0,53636+0,10909) | [24 empty] | VV | 0
|  | VYTLAČENÁ ZEMINA - RÝHY : 131,93000*(0,18227+0,56557+(Pi*0,20000^2))*(0,22727) |  | 26.191 | [22 empty] | VV | 0
|  | VYTLAČENÁ ZEMINA - ZÁŘEZY : 0,00000*(0,12549+0,49399+(Pi*0,20000^2))*(0,22727) | [24 empty] | VV | 0
|  | VYTLAČENÁ ZEMINA - ŠACHTY : 6,00000*2,04028*1,1876*(0,22727) |  | 3.3041 | [22 empty] | VV | 0
|  | VYTLAČENÁ ZEMINA - RÝHY : 131,93000*(0,18227+0,56557+(Pi*0,20000^2))*(0,10182) |  | 11.7336 | [22 empty] | VV | 0
|  | VYTLAČENÁ ZEMINA - ZÁŘEZY : 0,00000*(0,12549+0,49399+(Pi*0,20000^2))*(0,10182) | [24 empty] | VV | 0
|  | VYTLAČENÁ ZEMINA - ŠACHTY : 6,00000*2,04028*1,1876*(0,10182) |  | 1.4803 | [22 empty] | VV | 0
|  | VYTLAČENÁ ZEMINA - RÝHY : 131,93000*(0,18227+0,56557+(Pi*0,20000^2))*(0,02545) |  | 2.9334 | [22 empty] | VV | 0
|  | VYTLAČENÁ ZEMINA - ZÁŘEZY : 0,00000*(0,12549+0,49399+(Pi*0,20000^2))*(0,02545) | [24 empty] | VV | 0
|  | VYTLAČENÁ ZEMINA - ŠACHTY : 6,00000*2,04028*1,1876*(0,02545) |  | 0.37006 | [22 empty] | VV | 0
|  | VYTLAČENÁ ZEMINA - ZÁSYP RÝHY - VÝMĚNA ZEMINY : (131,93000+0,00000)*0,85233*(0,22727+0,10182+0,02545) |  | 39.8681 | [22 empty] | VV | 0
|  | VYTLAČENÁ ZEMINA - ZÁSYP ZÁŘEZU - VÝMĚNA ZEMINY : 0,00000*0,00000*(0,22727+0,10182+0,02545) | [24 empty] | VV | 0
|  | VYTLAČENÁ ZEMINA - RÝHY : 131,93000*1,20000*0,02000 |  | 3.1663 | [22 empty] | VV | 0
|  | VYTLAČENÁ ZEMINA - ŠACHTY : 6,00000*1,50*1,50*0,02000 |  | 0.27 | [22 empty] | VV | 0
|  | VYTLAČENÁ ZEMINA - VPUSTĚ : 0,00000*(0,90*0,90*(0,60+0,18+0,59+0,59)) | [24 empty] | VV | 0
51 | 174101101R00 | Zásyp sypaninou se zhutněním jam, šachet, rýh nebo kolem objektů v těchto vykopávkách | m3 | 131.8073 |  | 0 |  | 0 |  | 0 | 21 | 0 | 0 | 0 | 0 | 0 | 800-1 | RTS 19/ II | RTS 19/ II | 0.202 | 26.63 |  | Práce |  |  |  | POL1_1
|  | z jakékoliv horniny s uložením výkopku po vrstvách, | [24 empty] | SPI
|  | včetně strojního přemístění materiálu pro zásyp ze vzdálenosti do 10 m od okraje zásypu | [24 empty] | POP
|  | JÁMY PROTLAKU : 0,00000*(6*3+3*3)*(2,04028+0,50)*0,53636 | [24 empty] | VV | 0
|  | odpočet sejmuté vrtsvy v jiné položce : -0,00000*(6*3+3*3)*0,15 | [24 empty] | VV | 0
|  | JÁMY PROTLAKU : 0,00000*(6*3+3*3)*(2,04028+0,50)*0,10909 | [24 empty] | VV | 0
|  | viz podélné profily a průměrná hloubka rýhy : 131,93000*2,04028*1,20000*0,00000*0,53636 | [24 empty] | VV | 0
|  | odpočet sejmuté vrtsvy v jiné položce : -131,93000*1,20000*(0,10+0,34000)*0,00000*0,53636 | [24 empty] | VV | 0
|  | odpočet sejmuté vrtsvy v jiné položce : -0,00000*1,20000*(0,10+0,06)*0,00000*0,53636 | [24 empty] | VV | 0
|  | odpočet sejmuté vrtsvy v jiné položce : -0,00000*1,20000*0,15*0,00000*0,53636 | [24 empty] | VV | 0
|  | odpočet sejmuté vrtsvy v jiné položce : -(0,00000-0,00000)*1,20000*0,15*0,00000*0,53636 | [24 empty] | VV | 0
|  | viz podélné profily a průměrná hloubka rýhy : 131,93000*2,04028*1,20000*1,00000*0,53636 |  | 173.2502 | [22 empty] | VV | 0
|  | odpočet sejmuté vrtsvy v jiné položce : -131,93000*1,20000*(0,10+0,34000)*1,00000*0,53636 |  | -37.3626 | [22 empty] | VV | 0
|  | odpočet sejmuté vrtsvy v jiné položce : -0,00000*1,20000*(0,10+0,06)*1,00000*0,53636 | [24 empty] | VV | 0
|  | odpočet sejmuté vrtsvy v jiné položce : -0,00000*1,20000*0,15*1,00000*0,53636 | [24 empty] | VV | 0
|  | odpočet sejmuté vrtsvy v jiné položce : -(0,00000-0,00000)*1,20000*0,15*1,00000*0,53636 | [24 empty] | VV | 0
|  | viz podélné profily a průměrná hloubka rýhy : 131,93000*2,04028*1,20000*0,00000*0,10909 | [24 empty] | VV | 0
|  | odpočet sejmuté vrtsvy v jiné položce : -131,93000*1,20000*(0,10+0,34000)*0,00000*0,10909 | [24 empty] | VV | 0
|  | odpočet sejmuté vrtsvy v jiné položce : -0,00000*1,20000*(0,10+0,06)*0,00000*0,10909 | [24 empty] | VV | 0
|  | odpočet sejmuté vrtsvy v jiné položce : -0,00000*1,20000*0,15*0,00000*0,10909 | [24 empty] | VV | 0
|  | odpočet sejmuté vrtsvy v jiné položce : -(0,00000-0,00000)*1,20000*0,15*0,00000*0,10909 | [24 empty] | VV | 0
|  | viz podélné profily a průměrná hloubka rýhy : 131,93000*2,04028*1,20000*1,00000*0,10909 |  | 35.2373 | [22 empty] | VV | 0
|  | odpočet sejmuté vrtsvy v jiné položce : -131,93000*1,20000*(0,10+0,34000)*1,00000*0,10909 |  | -7.5992 | [22 empty] | VV | 0
|  | odpočet sejmuté vrtsvy v jiné položce : -0,00000*1,20000*(0,10+0,06)*1,00000*0,10909 | [24 empty] | VV | 0
|  | odpočet sejmuté vrtsvy v jiné položce : -0,00000*1,20000*0,15*1,00000*0,10909 | [24 empty] | VV | 0
|  | odpočet sejmuté vrtsvy v jiné položce : -(0,00000-0,00000)*1,20000*0,15*1,00000*0,10909 | [24 empty] | VV | 0
|  | viz podélné profily a průměrná hloubka rýhy : 131,93000*2,04028*1,20000*0,22727 |  | 73.4111 | [22 empty] | VV | 0
|  | odpočet sejmuté vrtsvy v jiné položce : -131,93000*1,20000*(0,10+0,34000)*0,22727 |  | -15.8316 | [22 empty] | VV | 0
|  | odpočet sejmuté vrtsvy v jiné položce : -0,00000*1,20000*(0,10+0,06)*0,22727 | [24 empty] | VV | 0
|  | odpočet sejmuté vrtsvy v jiné položce : -0,00000*1,20000*0,15*0,22727 | [24 empty] | VV | 0
|  | odpočet sejmuté vrtsvy v jiné položce : -(0,00000-0,00000)*1,20000*0,15*0,22727 | [24 empty] | VV | 0
|  | viz podélné profily a průměrná hloubka rýhy : 131,93000*2,04028*1,20000*0,10182 |  | 32.8882 | [22 empty] | VV | 0
|  | odpočet sejmuté vrtsvy v jiné položce : -131,93000*1,20000*(0,10+0,34000)*0,10182 |  | -7.0926 | [22 empty] | VV | 0
|  | odpočet sejmuté vrtsvy v jiné položce : -0,00000*1,20000*(0,10+0,06)*0,10182 | [24 empty] | VV | 0
|  | odpočet sejmuté vrtsvy v jiné položce : -0,00000*1,20000*0,15*0,10182 | [24 empty] | VV | 0
|  | odpočet sejmuté vrtsvy v jiné položce : -(0,00000-0,00000)*1,20000*0,15*0,10182 | [24 empty] | VV | 0
|  | viz podélné profily a průměrná hloubka rýhy : 131,93000*2,04028*1,20000*0,02545 |  | 8.222 | [22 empty] | VV | 0
|  | odpočet sejmuté vrtsvy v jiné položce : -131,93000*1,20000*(0,10+0,34000)*0,02545 |  | -1.7731 | [22 empty] | VV | 0
|  | odpočet sejmuté vrtsvy v jiné položce : -0,00000*1,20000*(0,10+0,06)*0,02545 | [24 empty] | VV | 0
|  | odpočet sejmuté vrtsvy v jiné položce : -0,00000*1,20000*0,15*0,02545 | [24 empty] | VV | 0
|  | odpočet sejmuté vrtsvy v jiné položce : -(0,00000-0,00000)*1,20000*0,15*0,02545 | [24 empty] | VV | 0
|  | VYTLAČENÁ ZEMINA - RÝHY : -131,93000*(0,18227+0,56557+(Pi*0,20000^2)) |  | -115.2405 | [22 empty] | VV | 0
|  | VYTLAČENÁ ZEMINA - ŠACHTY : -6,00000*2,04028*1,1876*((131,93000+0,00000)/131,93000) |  | -14.5382 | [22 empty] | VV | 0
|  | viz podélné profily a průměrná hloubka rýhy : 131,93000*1,20000*0,02000 |  | 3.1663 | [22 empty] | VV | 0
|  | viz podélné profily a průměrná hloubka rýhy : 6,00000*1,50*1,50*0,02000 |  | 0.27 | [22 empty] | VV | 0
|  | VYTLAČENÁ ZEMINA - VPUSTĚ : 0,00000*(0,90*0,90*(0,60+0,18+0,59+0,59)) | [24 empty] | VV | 0
|  | VYTLAČENÁ ZEMINA - VPUSTĚ : -0,00000*(PI*0,30*0,30*(0,60+0,18+0,59+0,59)) | [24 empty] | VV | 0
|  | viz situace stavby a podélné profily - křížení a souběhy s podzemními inž. sítěmi : (1,00000+2,00000+4,00000)*0,50*0,50*1,20000 |  | 2.1 | [22 empty] | VV | 0
|  | viz situace stavby - rozšíření pro odbočky : 9,00000*0,50*0,50*1,20000 |  | 2.7 | [22 empty] | VV | 0
|  | viz situace stavby - ochrana kořenové soustavy stromů : 0,00000*0,50*0,50*1,20000 | [24 empty] | VV | 0
52 | 175101101R00 | Obsyp potrubí bez prohození sypaniny, bez dodávky obsypového materiálu | m3 | 74.615 |  | 0 |  | 0 |  | 0 | 21 | 0 | 0 | 0 | 0 | 0 | 800-1 | RTS 19/ II | RTS 19/ II | 1.587 | 118.41 |  | Práce |  |  |  | POL1_1
|  | sypaninou z vhodných hornin tř. 1 - 4 nebo materiálem připraveným podél výkopu ve vzdálenosti do 3 m od jeho kraje, pro jakoukoliv hloubku výkopu a jakoukoliv míru zhutnění, | [24 empty] | SPI |  | sypaninou z vhodných hornin tř. 1 - 4 nebo materiálem připraveným podél výkopu ve vzdálenosti do 3 m od jeho kraje, pro jakoukoliv hloubku výkopu a jakoukoliv míru zhutnění,
|  | viz vzorové příčné řezy : 131,93000*0,56557 |  | 74.615 | [22 empty] | VV | 0
|  | viz vzorové příčné řezy : 0,00000*0,49399 | [24 empty] | VV | 0
53 | 175101201R00 | Obsyp objektů bez prohození sypaniny | m3 | 3.8556 |  | 0 |  | 0 |  | 0 | 21 | 0 | 0 | 0 | 0 | 0 | 800-1 | RTS 19/ II | RTS 19/ II | 2.195 | 8.46 |  | Práce |  |  |  | POL1_1
|  | sypaninou z vhodných hornin tř. 1 - 4 nebo materiálem, uloženým ve vzdálenosti do 30 m od vnějšího kraje objektu, pro jakoukoliv míru zhutnění, | [24 empty] | SPI |  | sypaninou z vhodných hornin tř. 1 - 4 nebo materiálem, uloženým ve vzdálenosti do 30 m od vnějšího kraje objektu, pro jakoukoliv míru zhutnění,
|  | viz vzorové výkresy šachet : 6,00000*((1,50*1,50)-(0,60*0,60))*0,34000 |  | 3.8556 | [22 empty] | VV | 0
54 | 199000002R00 | Poplatky za skládku horniny 1- 4 | m3 | 156.3467 |  | 0 |  | 0 |  | 0 | 21 | 0 | 0 | 0 | 0 | 0 | 800-1 | RTS 19/ II | RTS 19/ II | 0 | 0 |  | Práce |  |  |  | POL1_1
|  | VYTLAČENÁ ZEMINA RÝHY : 131,93000*(0,18227+0,56557+(Pi*0,20000^2))*(0,53636+0,10909) |  | 74.3825 | [22 empty] | VV | 0
|  | VYTLAČENÁ ZEMINA ZÁŘEZ : 0,00000*(0,49399+(Pi*0,20000^2))*(0,53636+0,10909) | [24 empty] | VV | 0
|  | VYTLAČENÁ ZEMINA ZÁŘEZ : 0,00000*(0,12549)*(0,53636+0,10909) | [24 empty] | VV | 0
|  | VYTLAČENÁ ZEMINA ŠACHTY : 6,00000*2,04028*1,1876*(0,53636+0,10909) |  | 9.3837 | [22 empty] | VV | 0
|  | VYTLAČENÁ ZEMINA - ZÁSYP RÝHY - VÝMĚNA ZEMINY : (131,93000+0,00000)*0,85233*(0,53636+0,10909) |  | 72.5804 | [22 empty] | VV | 0
|  | VYTLAČENÁ ZEMINA - ZÁSYP ZÁŘEZU - VÝMĚNA ZEMINY : 0,00000*0,00000*(0,53636+0,10909) | [24 empty] | VV | 0
|  | VYTLAČENÁ ZEMINA - VPUSTĚ : 0,00000*(0,90*0,90*(0,60+0,18+0,59+0,59))*(0,53636+0,10909) | [24 empty] | VV | 0
|  | VYTLAČENÁ ZEMINA - VPUSTĚ : -0,00000*(PI*0,30*0,30*(0,60+0,18+0,59+0,59))*(0,53636+0,10909) | [24 empty] | VV | 0
55 | 199000003R00 | Poplatky za skládku horniny 5 - 7 | m3 | 89.3169 |  | 0 |  | 0 |  | 0 | 21 | 0 | 0 | 0 | 0 | 0 | 800-1 | RTS 19/ II | RTS 19/ II | 0 | 0 |  | Práce |  |  |  | POL1_
|  | VYTLAČENÁ ZEMINA RÝHY : 131,93000*(0,18227+0,56557+(Pi*0,20000^2))*(0,22727) |  | 26.191 | [22 empty] | VV | 0
|  | VYTLAČENÁ ZEMINA ZÁŘEZ : 0,00000*(0,12549+0,49399+(Pi*0,20000^2))*(0,22727) | [24 empty] | VV | 0
|  | VYTLAČENÁ ZEMINA ŠACHTY : 6,00000*2,04028*1,1876*(0,22727) |  | 3.3041 | [22 empty] | VV | 0
|  | VYTLAČENÁ ZEMINA RÝHY : 131,93000*(0,18227+0,56557+(Pi*0,20000^2))*(0,10182) |  | 11.7336 | [22 empty] | VV | 0
|  | VYTLAČENÁ ZEMINA ZÁŘEZ : 0,00000*(0,12549+0,49399+(Pi*0,20000^2))*(0,10182) | [24 empty] | VV | 0
|  | VYTLAČENÁ ZEMINA ŠACHTY : 6,00000*2,04028*1,1876*(0,10182) |  | 1.4803 | [22 empty] | VV | 0
|  | VYTLAČENÁ ZEMINA RÝHY : 131,93000*(0,18227+0,56557+(Pi*0,20000^2))*(0,02545) |  | 2.9334 | [22 empty] | VV | 0
|  | VYTLAČENÁ ZEMINA ZÁŘEZ : 0,00000*(0,12549+0,49399+(Pi*0,20000^2))*(0,02545) | [24 empty] | VV | 0
|  | VYTLAČENÁ ZEMINA ŠACHTY : 6,00000*2,04028*1,1876*(0,02545) |  | 0.37006 | [22 empty] | VV | 0
|  | VYTLAČENÁ ZEMINA RÝHY : 131,93000*1,20000*0,02000 |  | 3.1663 | [22 empty] | VV | 0
|  | VYTLAČENÁ ZEMINA ŠACHTY : 6,00000*1,50*1,50*0,02000 |  | 0.27 | [22 empty] | VV | 0
|  | VYTLAČENÁ ZEMINA - ZÁSYP RÝHY - VÝMĚNA ZEMINY : (131,93000+0,00000)*0,85233*(0,22727+0,10182+0,02545) |  | 39.8681 | [22 empty] | VV | 0
|  | VYTLAČENÁ ZEMINA - ZÁSYP ZÁŘEZU - VÝMĚNA ZEMINY : 0,00000*0,00000*(0,22727+0,10182+0,02545) | [24 empty] | VV | 0
|  | VYTLAČENÁ ZEMINA - VPUSTĚ : 0,00000*(0,90*0,90*(0,60+0,18+0,59+0,59))*(0,22727+0,10182+0,02545) | [24 empty] | VV | 0
|  | VYTLAČENÁ ZEMINA - VPUSTĚ : -0,00000*(PI*0,30*0,30*(0,60+0,18+0,59+0,59))*(0,22727+0,10182+0,02545) | [24 empty] | VV | 0
56 | 58337330R | štěrkopísek frakce 0,0 až 22,0 mm; třída A | t | 130.5762 |  | 0 |  | 0 |  | 0 | 21 | 0 | 1 | 130.58 | 0 | 0 | SPCM | RTS 19/ II | RTS 19/ II | 0 | 0 |  | Specifikace |  |  |  | POL3_1
|  | viz vzorové příčné řezy : 131,93000*0,56557*1,75 |  | 130.5762 | [22 empty] | VV | 0
|  | viz vzorové příčné řezy : 0,00000*0,49399*1,75 | [24 empty] | VV | 0
|  | VYTLAČENÁ ZEMINA - VPUSTĚ : 0,00000*(0,90*0,90*(0,60+0,18+0,59+0,59))*1,75 | [24 empty] | VV | 0
|  | VYTLAČENÁ ZEMINA - VPUSTĚ : -0,00000*(PI*0,30*0,30*(0,60+0,18+0,59+0,59))*1,75 | [24 empty] | VV | 0
57 | 58337333R | štěrkopísek frakce 0,0 až 32,0 mm; třída A | t | 196.7849 |  | 0 |  | 0 |  | 0 | 21 | 0 | 1 | 196.78 | 0 | 0 | SPCM | RTS 19/ II | RTS 19/ II | 0 | 0 |  | Specifikace |  |  |  | POL3_1
|  | SPECIFIKACE MOŽNÉ ZÁMĚNY DRUHU ZÁSYPOVÉHO MATERIÁLU : | [24 empty] | VV | 0
|  | JE UVEDENA VE VZOROVÉM PŘÍČNÉM ŘEZU : | [24 empty] | VV | 0
|  | A DOKLADOVÉ ČÁSTI - STATICKÝ VÝPOČET : | [24 empty] | VV | 0
|  | POVOLENÝCH DEFORMACÍ POTRUBÍ : | [24 empty] | VV | 0
|  | viz vzorové příčné řezy - ZÁSYP RÝHY - VÝMĚNA ZEMINY : (131,93000+0,00000)*0,85233*1,75 |  | 196.7849 | [22 empty] | VV | 0
|  | viz vzorové příčné řezy - ZÁSYP ZÁŘEZU - VÝMĚNA ZEMINY : 0,00000*0,00000*1,75 | [24 empty] | VV | 0
Díl: | 2 | Základy a zvláštní zakládání |  |  |  | 0 |  | 0 |  | 0 |  | 0 |  | 25.03 |  | 0 |  |  |  |  | 24.87 | [5 empty] | DIL
58 | 212792112R00 | Montáž trativodů z flexibilních trubek jakékoliv DN | m | 98.9475 |  | 0 |  | 0 |  | 0 | 21 | 0 | 0.22107 | 21.87 | 0 | 0 | 827-1 | RTS 19/ II | RTS 19/ II | 0.185 | 18.31 |  | Práce |  |  |  | POL1_1
|  | se zřízením štěrkopískového lože pod trubky a s jejich obsypem v průměrném celkovém množství do 0,15 m3/m, | [24 empty] | SPI |  | se zřízením štěrkopískového lože pod trubky a s jejich obsypem v průměrném celkovém množství do 0,15 m3/m,
|  | viz vzorové příčné řezy : (131,93000-0,00000-0,00000)*0,75 |  | 98.9475 | [22 empty] | VV | 0
59 | 212971110R00 | Zřízení opláštění odvod. trativodů z geotextilie o sklonu do 2,5, | m2 | 31.0853 |  | 0 |  | 0 |  | 0 | 21 | 0 | 0.00018 | 0.01 | 0 | 0 | 800-2 | RTS 19/ II | RTS 19/ II | 0.075 | 2.33 |  | Práce |  |  |  | POL1_
|  | v rýze nebo v zářezu se stěnami, | [24 empty] | SPI
|  | viz vzorové příčné řezy : (131,93000-0,00000-0,00000)*0,75*2*pi*0,05 |  | 31.0853 | [22 empty] | VV | 0
60 | 272313511R00 | Beton základových kleneb prostý třídy C 12/15 | m3 | 1.176 |  | 0 |  | 0 |  | 0 | 21 | 0 | 2.525 | 2.97 | 0 | 0 | 801-1 | RTS 19/ II | RTS 19/ II | 0.477 | 0.56 |  | Práce |  |  |  | POL1_1
|  | viz situace stavby - zákl. deska pod šachtu : 1,40*1,40*0,10*6,00000 |  | 1.176 | [22 empty] | VV | 0
61 | 279351101R00 | Bednění základových zdí jednostranné, zřízení | m2 | 3.36 |  | 0 |  | 0 |  | 0 | 21 | 0 | 0.03525 | 0.12 | 0 | 0 | 801-1 | RTS 19/ II | RTS 19/ II | 0.74 | 2.49 |  | Práce |  |  |  | POL1_1
|  | bednění svislé nebo šikmé (odkloněné), půdorysně přímé nebo zalomené základových zdí ve volných nebo zapažených jámách, rýhách, šachtách, včetně případných vzpěr, | [24 empty] | SPI |  | bednění svislé nebo šikmé (odkloněné), půdorysně přímé nebo zalomené základových zdí ve volných nebo zapažených jámách, rýhách, šachtách, včetně případných vzpěr,
|  | viz situace stavby - zákl. deska pod šachtu : 1,40*4*0,10*6,00000 |  | 3.36 | [22 empty] | VV | 0
62 | 279351102R00 | Bednění základových zdí jednostranné, odstranění | m2 | 3.36 |  | 0 |  | 0 |  | 0 | 21 | 0 | 0 | 0 | 0 | 0 | 801-1 | RTS 19/ II | RTS 19/ II | 0.35 | 1.18 |  | Práce |  |  |  | POL1_1
|  | bednění svislé nebo šikmé (odkloněné), půdorysně přímé nebo zalomené základových zdí ve volných nebo zapažených jámách, rýhách, šachtách, včetně případných vzpěr, | [24 empty] | SPI |  | bednění svislé nebo šikmé (odkloněné), půdorysně přímé nebo zalomené základových zdí ve volných nebo zapažených jámách, rýhách, šachtách, včetně případných vzpěr,
|  | Včetně očištění, vytřídění a uložení bednicího materiálu. | [24 empty] | POP
|  | viz situace stavby - zákl. deska pod šachtu : 1,40*4*0,10*6,00000 |  | 3.36 | [22 empty] | VV | 0
63 | 28611223.AR | trubka plastová drenážní PVC; ohebná; perforovaná po celém obvodu; DN 100,0 mm | m | 108.1496 |  | 0 |  | 0 |  | 0 | 21 | 0 | 0.00048 | 0.05 | 0 | 0 | SPCM | RTS 19/ II | RTS 19/ II | 0 | 0 |  | Specifikace |  |  |  | POL3_1
|  | viz vzorové příčné řezy : (131,93000-0,00000-0,00000)*0,75*1,093 |  | 108.1496 | [22 empty] | VV | 0
64 | 69366016R | geotextilie směs přírodních a syntetických vláken; funkce separační, ochranná; plošná hmotnost 250 g/m2 | m | 35.7481 |  | 0 |  | 0 |  | 0 | 21 | 0 | 0.00038 | 0.01 | 0 | 0 | SPCM | RTS 19/ II | RTS 19/ II | 0 | 0 |  | Specifikace |  |  |  | POL3_
|  | viz vzorové příčné řezy : (131,93000-0,00000-0,00000)*0,75*2*pi*0,05*1,15 |  | 35.7481 | [22 empty] | VV | 0
Díl: | 3 | Svislé a kompletní konstrukce |  |  |  | 0 |  | 0 |  | 0 |  | 0 |  | 0.43 |  | 0 |  |  |  |  | 38.76 | [5 empty] | DIL
65 | 334314119R00 | Mostní opěry, pilíře a úložné prahy z betonu prostého beton C 35/45, XA3 | m3 | 0.16965 |  | 0 |  | 0 |  | 0 | 21 | 0 | 2.525 | 0.43 | 0 | 0 | 821-1 | RTS 19/ II | RTS 19/ II | 0.565 | 0.1 |  | Práce |  |  |  | POL1_1
|  | viz. situace stavby - výpis souřadnic : 6,00000*Pi*0,60*0,15*0,10 |  | 0.16965 | [22 empty] | VV | 0
66 | 359901111R00 | Vyčištění stok jakékoliv výšky | m | 131.93 |  | 0 |  | 0 |  | 0 | 21 | 0 | 0 | 0 | 0 | 0 | 827-1 | RTS 19/ II | RTS 19/ II | 0.293 | 38.66 |  | Práce |  |  |  | POL1_1
|  | Konečné vyčištění stok před předáním a převzetím. | [24 empty] | POP
|  | viz. situace stavby - výpis délek potrubí : 131,93000 |  | 131.93 | [22 empty] | VV | 0
Díl: | 4 | Vodorovné konstrukce |  |  |  | 0 |  | 0 |  | 0 |  | 0 |  | 143.69 |  | 0 |  |  |  |  | 88.58 | [5 empty] | DIL
67 | 451573111R00 | Lože pod potrubí, stoky a drobné objekty z písku a štěrkopísku do 65 mm | m3 | 24.0467 |  | 0 |  | 0 |  | 0 | 21 | 0 | 1.8908 | 45.47 | 0 | 0 | 827-1 | RTS 19/ II | RTS 19/ II | 1.317 | 31.67 |  | Práce |  |  |  | POL1_1
|  | v otevřeném výkopu, | [24 empty] | SPI
|  | viz vzorové příčné řezy : 131,93000*0,18227 |  | 24.0467 | [22 empty] | VV | 0
|  | viz vzorové příčné řezy : 0,00000*0,12549 | [24 empty] | VV | 0
68 | 464451112R00 | Prolití vrstvy z lom.kamene cementovou maltou malta MC 10 | m3 | 39.579 |  | 0 |  | 0 |  | 0 | 21 | 0 | 2.4816 | 98.22 | 0 | 0 | 832-1 | RTS 19/ II | RTS 19/ II | 1.438 | 56.91 |  | Práce |  |  |  | POL1_1
|  | viz vzorové příčné řezy : (131,93000-0,00000)*1,20000*0,25*1,00000 |  | 39.579 | [22 empty] | VV | 0
Díl: | 5 | Komunikace |  |  |  | 0 |  | 0 |  | 0 |  | 0 |  | 251.28 |  | 0 |  |  |  |  | 69.87 | [5 empty] | DIL
69 | 564251111R00 | Podklad nebo podsyp ze štěrkopísku tloušťka po zhutnění 150 mm | m2 | 158.316 |  | 0 |  | 0 |  | 0 | 21 | 0 | 0.30361 | 48.07 | 0 | 0 | 822-1 | RTS 19/ II | RTS 19/ II | 0.016 | 2.53 |  | Práce |  |  |  | POL1_1
|  | s rozprostřením, vlhčením a zhutněním | [24 empty] | SPI
|  | viz vzorové příčné řezy : 131,93000*1,20000 |  | 158.316 | [22 empty] | VV | 0
|  | pro komunikace : | [24 empty] | VV | 0
70 | 564861111R00 | Podklad ze štěrkodrti s rozprostřením a zhutněním frakce 0-63 mm, tloušťka po zhutnění 200 mm | m2 | 5.4 |  | 0 |  | 0 |  | 0 | 21 | 0 | 0.441 | 2.38 | 0 | 0 | 822-1 | RTS 19/ II | RTS 19/ II | 0.029 | 0.16 |  | Práce |  |  |  | POL1_1
|  | viz vzorové příčné řezy : 0,00000*1,20000 | [24 empty] | VV | 0
|  | viz vzorové příčné řezy : 0,00000*1,20000 | [24 empty] | VV | 0
|  | 6,00000*131,93000/(131,93000+0,000000001)*0,30*1,50*2 |  | 5.4 | [22 empty] | VV | 0
71 | 564871111R00 | Podklad ze štěrkodrti s rozprostřením a zhutněním frakce 0-63 mm, tloušťka po zhutnění 250 mm | m2 | 158.316 |  | 0 |  | 0 |  | 0 | 21 | 0 | 0.55125 | 87.27 | 0 | 0 | 822-1 | RTS 19/ II | RTS 19/ II | 0.027 | 4.27 |  | Práce |  |  |  | POL1_1
|  | viz vzorové příčné řezy : 131,93000*1,20000 |  | 158.316 | [22 empty] | VV | 0
72 | 564871111R00 | Podklad ze štěrkodrti s rozprostřením a zhutněním frakce 0-63 mm, tloušťka po zhutnění 250 mm | m2 | 5.4 |  | 0 |  | 0 |  | 0 | 21 | 0 | 0.55125 | 2.98 | 0 | 0 | 822-1 | RTS 19/ II | RTS 19/ II | 0.027 | 0.15 |  | Práce |  |  |  | POL1_1
|  | viz vzorové příčné řezy : 0,00000*1,20000 | [24 empty] | VV | 0
|  | 6,00000*131,93000/(131,93000+0,000000001)*0,30*1,50*2 |  | 5.4 | [22 empty] | VV | 0
73 | 566901111R00 | Vyspravení podkladu po překopech kamenivem těženým nebo štěrkopískem | m3 | 10.6415 |  | 0 |  | 0 |  | 0 | 21 | 0 | 1.6867 | 17.95 | 0 | 0 | 822-1 | RTS 19/ II | RTS 19/ II | 0.162 | 1.72 |  | Práce |  |  |  | POL1_1
|  | pro inženýrské sítě, se zhutněním | [24 empty] | SPI
|  | viz vzorové příčné řezy - provizorní úprava : 131,93000*1,20000*0,05 |  | 7.9158 | [22 empty] | VV | 0
|  | viz vzorové příčné řezy - provizorní úprava : 0,00000*1,20000*0,05 | [24 empty] | VV | 0
|  | viz vzorové příčné řezy - provizorní úprava - 1. dorovnávání do nivelety : 131,93000*1,20000*0,01 |  | 1.5832 | [22 empty] | VV | 0
|  | viz vzorové příčné řezy - provizorní úprava - 1. dorovnávání do nivelety : 0,00000*1,20000*0,01 | [24 empty] | VV | 0
|  | viz vzorové příčné řezy - provizorní úprava - 2. dorovnávání do nivelety : 131,93000*1,20000*0,005 |  | 0.79158 | [22 empty] | VV | 0
|  | viz vzorové příčné řezy - provizorní úprava - 2. dorovnávání do nivelety : 0,00000*1,20000*0,005 | [24 empty] | VV | 0
|  | viz vzorové příčné řezy - provizorní úprava : 6,00000*131,93000/(131,93000+0,000000001)*0,30*1,50*2*0,05 |  | 0.27 | [22 empty] | VV | 0
|  | viz vzorové příčné řezy - provizorní úprava - 1. dorovnávání do nivelety : 6,00000*131,93000/(131,93000+0,000000001)*0,30*1,50*2*0,01 |  | 0.054 | [22 empty] | VV | 0
|  | viz vzorové příčné řezy - provizorní úprava - 2. dorovnávání do nivelety : 6,00000*131,93000/(131,93000+0,000000001)*0,30*1,50*2*0,005 |  | 0.027 | [22 empty] | VV | 0
74 | 566903111R00 | Vyspravení podkladu po překopech kamenivem hrubým drceným | t | 24.23 |  | 0 |  | 0 |  | 0 | 21 | 0 | 1.1 | 26.65 | 0 | 0 | 822-1 | RTS 19/ II | RTS 19/ II | 0.163 | 3.95 |  | Práce |  |  |  | POL1_1
|  | pro inženýrské sítě, se zhutněním | [24 empty] | SPI
|  | viz vzorové příčné řezy - provizorní úprava : 131,93000*1,20000*0,08*1,85 |  | 23.4308 | [22 empty] | VV | 0
|  | viz vzorové příčné řezy - provizorní úprava : 0,00000*1,20000*0,08*1,85 | [24 empty] | VV | 0
|  | viz vzorové příčné řezy - provizorní úprava : 6,00000*131,93000/(131,93000+0,000000001)*0,30*1,50*2*0,08*1,85 |  | 0.7992 | [22 empty] | VV | 0
75 | 566904111R00 | Vyspravení podkladu po překopech kamenivem obalovaným asfaltem | t | 31.1584 |  | 0 |  | 0 |  | 0 | 21 | 0 | 1 | 31.16 | 0 | 0 | 822-1 | RTS 19/ II | RTS 19/ II | 0.406 | 12.65 |  | Práce |  |  |  | POL1_1
|  | pro inženýrské sítě, se zhutněním | [24 empty] | SPI
|  | viz vzorové příčné řezy : 131,93000*(1,20000+0*0,50)*2,3790*0,080 |  | 30.1307 | [22 empty] | VV | 0
|  | viz vzorové příčné řezy : 6,00000*131,93000/(131,93000+0,000000001)*0,30*1,50*2*2,3790*0,080 |  | 1.0277 | [22 empty] | VV | 0
76 | 569811112R00 | Zpevnění krajnic nebo komun. pro pěší štěrkodrtí tloušťka po zhutnění 60 mm | m2 | 32.9825 |  | 0 |  | 0 |  | 0 | 21 | 0 | 0.11545 | 3.81 | 0 | 0 | 822-1 | RTS 19/ II | RTS 19/ II | 0.046 | 1.52 |  | Práce |  |  |  | POL1_1
|  | s rozprostřením a zhutněním | [24 empty] | SPI
|  | viz situace stavby : 131,93000*0,25 |  | 32.9825 | [22 empty] | VV | 0
77 | 572404112R00 | Posyp živičného podkladu nebo krytu v množství přes 5 do 10 kg/m2 | m2 | 40.839 |  | 0 |  | 0 |  | 0 | 21 | 0 | 0.00999 | 0.41 | 0 | 0 | 822-1 | RTS 19/ II | RTS 19/ II | 0.01 | 0.41 |  | Práce |  |  |  | POL1_1
|  | kamenivem drobným těženým nebo drceným bez zhutnění | [24 empty] | SPI
|  | viz situace stavby a podélné profily - stávající povrchy : 131,93000*2*0,15 |  | 39.579 | [22 empty] | VV | 0
|  | 131,93000/(131,93000+0,0000000000000000000001)*2*1,20000*0,15 |  | 0.36 | [22 empty] | VV | 0
|  | 131,93000/(131,93000+0,0000000000000000000001)*6,00000*4*0,25*0,15 |  | 0.9 | [22 empty] | VV | 0
78 | 572952111R00 | Vyspravení krytu po překopech pro inženýrské sítě asfaltovým betonem, po zhutnění tloušťky 30 až 50 mm | m2 | 295.646 |  | 0 |  | 0 |  | 0 | 21 | 0 | 0.10255 | 30.32 | 0 | 0 | 822-1 | RTS 19/ II | RTS 19/ II | 0.111 | 32.82 |  | Práce |  |  |  | POL1_1
|  | viz vzorové příčné řezy : 131,93000*(1,20000+2*1*0,50) |  | 290.246 | [22 empty] | VV | 0
|  | hmotnost ve specifikaci stanovena dle cenové soustavy RTS a.s. www.cenovasoustava.cz : 6,00000*131,93000/(131,93000+0,000000001)*0,30*1,50*2 |  | 5.4 | [22 empty] | VV | 0
79 | 573211111R00 | Postřik živičný spojovací bez posypu kamenivem z asfaltu silničního, v množství od 0,5 do 0,7 kg/m2 | m2 | 453.962 |  | 0 |  | 0 |  | 0 | 21 | 0 | 0.00061 | 0.28 | 0 | 0 | 822-1 | RTS 19/ II | RTS 19/ II | 0.002 | 0.91 |  | Práce |  |  |  | POL1_1
|  | viz vzorové příčné řezy : 131,93000*(1,20000+2*1*0,50)*1 |  | 290.246 | [22 empty] | VV | 0
|  | 131,93000*(1,20000+0*0,50)*1 |  | 158.316 | [22 empty] | VV | 0
|  | 6,00000*131,93000/(131,93000+0,000000001)*0,30*1,50*1 |  | 2.7 | [22 empty] | VV | 0
|  | 6,00000*131,93000/(131,93000+0,000000001)*0,30*1,50*1 |  | 2.7 | [22 empty] | VV | 0
80 | 905 R00 | Hzs-revize provoz.souboru a st.obj. | h | 3.5 |  | 0 |  | 0 |  | 0 | 21 | 0 | 0 | 0 | 0 | 0 | Prav.M | RTS 19/ II | RTS 19/ II | 1 | 3.5 |  | HZS |  |  |  | POL10_
|  | kontrola a přebírka obnažených podzemních inženýrských sítí : | [24 empty] | VV | 0
|  | jejich provozovatelem/správcem (0,5 hod./ks) : (1,00000+4,00000+2,00000)*0,5 |  | 3.5 | [22 empty] | VV | 0
|  | viz. E.x Dokladová část : | [24 empty] | VV | 0
81 | 909 R00 | Hzs-nezmeritelne stavebni prace | h | 5.2772 |  | 0 |  | 0 |  | 0 | 21 | 0 | 0 | 0 | 0 | 0 | Prav.M | RTS 19/ II | RTS 19/ II | 1 | 5.28 |  | HZS |  |  |  | POL10_0
|  | viz situace stavby - objekty v manipulačním pruhu : 131,93000/25 |  | 5.2772 | [22 empty] | VV | 0
82 | 010130100100R | Rypadlo lopatové kolové CAT M 313 C | Sh | 5.2772 |  | 0 |  | 0 |  | 0 | 21 | 0 | 0 | 0 | 0 | 0 | STROJ | RTS 19/ II | RTS 19/ II | 0 | 0 |  | Stroj |  |  |  | POL6_1
|  | Velikost lžíce 0,28-0,72 m3 | [24 empty] | POP
|  | Výkon motoru 86 kW | [24 empty] | POP
|  | viz situace stavby - objekty v manipulačním pruhu : 131,93000/25 |  | 5.2772 | [22 empty] | VV | 0
Díl: | 8 | Trubní vedení |  |  |  | 0 |  | 0 |  | 0 |  | 0 |  | 22.59 |  | 0 |  |  |  |  | 181.9 | [5 empty] | DIL
83 | 452112111R00 | Osazení betonových dílců pod potrubí prstenců nebo rámůpod poklopy a mříže výšky do 100 mm | kus | 8 |  | 0 |  | 0 |  | 0 | 21 | 0 | 0.0066 | 0.05 | 0 | 0 | 827-1 | RTS 19/ II | RTS 19/ II | 0.28 | 2.24 |  | Práce |  |  |  | POL1_1
|  | viz podélné profily a skladba kanal. šachet : | [24 empty] | VV | 0
|  | vyrovnávací prstence tl. 40 mm : 0,00000 | [24 empty] | VV | 0
|  | vyrovnávací prstence tl. 60 mm : 3,00000 |  | 3 | [22 empty] | VV | 0
|  | vyrovnávací prstence tl. 80 mm : 1,00000 |  | 1 | [22 empty] | VV | 0
|  | vyrovnávací prstence tl. 100 mm : 4,00000 |  | 4 | [22 empty] | VV | 0
84 | 871393121R00 | Montáž potrubí z trub z plastů těsněných gumovým kroužkem DN 400 mm | m | 131.93 |  | 0 |  | 0 |  | 0 | 21 | 0 | 1e-05 | 0 | 0 | 0 | 827-1 | RTS 19/ II | RTS 19/ II | 0.145 | 19.13 |  | Práce |  |  |  | POL1_1
|  | v otevřeném výkopu ve sklonu do 20 %, | [24 empty] | SPI
|  | viz. situace stavby - výpis délek potrubí : 131,93000 |  | 131.93 | [22 empty] | VV | 0
|  | UPOZORNĚNÍ : | [24 empty] | VV | 0
|  | 6 m / kus - této základní stavební délce odpovídá určení položky pro montáž : | [24 empty] | VV | 0
|  | a výpočet množství spojů a těsnění spojů, alternativně lze použít roury : | [24 empty] | VV | 0
|  | se stavební délkou min. 5 m / kus nepřípustné je používání kratších : | [24 empty] | VV | 0
|  | stavebních délek, které by zapříčinilo zvýšení počtu spojů : | [24 empty] | VV | 0
|  | (tj. potencionálních míst netěsností), vyjma dopojování "seků" trub : | [24 empty] | VV | 0
|  | k šachtám a tvarovkám !!! : | [24 empty] | VV | 0
85 | 877393121R00 | Montáž tvarovek na potrubí z trub z plastů těsněných gumovým kroužkem odbočných DN 400 mm | kus | 9 |  | 0 |  | 0 |  | 0 | 21 | 0 | 8e-05 | 0 | 0 | 0 | 827-1 | RTS 19/ II | RTS 19/ II | 0.555 | 5 |  | Práce |  |  |  | POL1_1
|  | v otevřeném výkopu, | [24 empty] | SPI
|  | viz situace stavby : 9,00000 |  | 9 | [22 empty] | VV | 0
86 | 877353123R00 | Montáž tvarovek na potrubí z trub z plastů těsněných gumovým kroužkem jednoosých DN 200 mm | kus | 9 |  | 0 |  | 0 |  | 0 | 21 | 0 | 2e-05 | 0 | 0 | 0 | 827-1 | RTS 19/ II | RTS 19/ II | 0.206 | 1.85 |  | Práce |  |  |  | POL1_1
|  | v otevřeném výkopu, | [24 empty] | SPI
|  | viz situace stavby : 9,00000 |  | 9 | [22 empty] | VV | 0
87 | 892591111R00 | Zkoušky těsnosti kanalizačního potrubí zkouška těsnosti kanalizačního potrubí vodou do DN 400 mm | m | 131.93 |  | 0 |  | 0 |  | 0 | 21 | 0 | 0 | 0 | 0 | 0 | 827-1 | RTS 19/ II | RTS 19/ II | 0.092 | 12.14 |  | Práce |  |  |  | POL1_1
|  | vodou nebo vzduchem, | [24 empty] | SPI
|  | viz. situace stavby - výpis délek potrubí : 131,93000 |  | 131.93 | [22 empty] | VV | 0
88 | 892681111R00 | Zkoušky těsnosti kanalizačního potrubí zkouška těsnosti kanalizačního potrubí vodou do DN 1000 mm | m | 12.2417 |  | 0 |  | 0 |  | 0 | 21 | 0 | 0 | 0 | 0 | 0 | 827-1 | RTS 19/ II | RTS 19/ II | 0.212 | 2.6 |  | Práce |  |  |  | POL1_1
|  | vodou nebo vzduchem, | [24 empty] | SPI
|  | viz. situace stavby - výpis souřadnic : 6,00000*2,04028 |  | 12.2417 | [22 empty] | VV | 0
89 | 892593111R00 | Zkoušky těsnosti kanalizačního potrubí zabezpečení konců kanalizačního potrubí při tlakových zkouškách vodou do DN 400 mm | úsek | 6 |  | 0 |  | 0 |  | 0 | 21 | 0 | 0.00032 | 0 | 0 | 0 | 827-1 | RTS 19/ II | RTS 19/ II | 8.2 | 49.2 |  | Práce |  |  |  | POL1_1
|  | vodou nebo vzduchem, | [24 empty] | SPI
|  | viz. situace stavby - výpis délek potrubí : 6,00000 |  | 6 | [22 empty] | VV | 0
90 | 892916111R00 | Zkoušky těsnosti kanalizačního potrubí utěsnění přípojek při zkoušce kanalizačního potrubí DN přípojek do 200 mm | sada | 9 |  | 0 |  | 0 |  | 0 | 21 | 0 | 2e-05 | 0 | 0 | 0 | 827-1 | RTS 19/ II | RTS 19/ II | 0.31 | 2.79 |  | Práce |  |  |  | POL1_1
|  | vodou nebo vzduchem, | [24 empty] | SPI
|  | viz situace stavby : 9,00000 |  | 9 | [22 empty] | VV | 0
91 | 892601122R00 | Čištění kanalizace do DN 200, do 50 m | m | 13.5 |  | 0 |  | 0 |  | 0 | 21 | 0 | 0 | 0 | 0 | 0 | 827-1 | RTS 19/ II | RTS 19/ II | 0.077 | 1.04 |  | Práce |  |  |  | POL1_
|  | viz situace stavby : 9,00000*1,50 |  | 13.5 | [22 empty] | VV | 0
92 | 892601152R00 | Čištění kanalizace do DN 500, do 50 m | m | 131.93 |  | 0 |  | 0 |  | 0 | 21 | 0 | 0 | 0 | 0 | 0 | 827-1 | RTS 19/ II | RTS 19/ II | 0.089 | 11.74 |  | Práce |  |  |  | POL1_
|  | viz. situace stavby - výpis délek potrubí : 131,93000 |  | 131.93 | [22 empty] | VV | 0
93 | 892855112R00 | Kamerové prohlídky potrubí do 50 m | m | 131.93 |  | 0 |  | 0 |  | 0 | 21 | 0 | 0 | 0 | 0 | 0 | 827-1 | RTS 19/ II | RTS 19/ II | 0.06 | 7.92 |  | Práce |  |  |  | POL1_1
|  | včetně DVD záznamu a protokolu : | [24 empty] | VV | 0
|  | viz. situace stavby - výpis délek potrubí : 131,93000 |  | 131.93 | [22 empty] | VV | 0
94 | 894138001R00 | Šachty kanalizační zděné na stokách příplatek k ceně za každých dalších 0,6 m výšky vstupu | kus | 12 |  | 0 |  | 0 |  | 0 | 21 | 0 | 0.03582 | 0.43 | 0 | 0 | 827-1 | RTS 19/ II | RTS 19/ II | 3.052 | 36.62 |  | Práce |  |  |  | POL1_1
|  | viz. situace stavby - výpis souřadnic : 6,00000*2 |  | 12 | [22 empty] | VV | 0
95 | 894421111RT1 | Osazení betonových dílců pro šachty podle DIN 4034 skruže rovné, o hmotnosti do 0,5 t | kus | 3 |  | 0 |  | 0 |  | 0 | 21 | 0 | 0 | 0 | 0 | 0 | 827-1 | RTS 19/ II | RTS 19/ II | 0.79 | 2.37 |  | Práce |  |  |  | POL1_1
|  | na kroužek, | [24 empty] | SPI
|  | viz skladba prefabrikovaných kanalizačních šachet : | [24 empty] | VV | 0
|  | skruž kanalizační h = 250 mm : 3,00000 |  | 3 | [22 empty] | VV | 0
96 | 894421112RT1 | Osazení betonových dílců pro šachty podle DIN 4034 skruže rovné, o hmotnosti do 1,4 t | kus | 1 |  | 0 |  | 0 |  | 0 | 21 | 0 | 0 | 0 | 0 | 0 | 827-1 | RTS 19/ II | RTS 19/ II | 0.946 | 0.95 |  | Práce |  |  |  | POL1_1
|  | na kroužek, | [24 empty] | SPI
|  | viz skladba prefabrikovaných kanalizačních šachet : | [24 empty] | VV | 0
|  | skruž kanalizační h = 500 mm : 1,00000 |  | 1 | [22 empty] | VV | 0
|  | skruž kanalizační h = 1000 mm : 0,00000 | [24 empty] | VV | 0
97 | 894422111RT1 | Osazení betonových dílců pro šachty podle DIN 4034 skruže přechodové, pro jakoukoliv hmotnost | kus | 6 |  | 0 |  | 0 |  | 0 | 21 | 0 | 0 | 0 | 0 | 0 | 827-1 | RTS 19/ II | RTS 19/ II | 0.9 | 5.4 |  | Práce |  |  |  | POL1_1
|  | na kroužek, | [24 empty] | SPI
|  | viz skladba prefabrikovaných kanalizačních šachet : | [24 empty] | VV | 0
|  | Skruž přechodová h = 600 mm : 6,00000 |  | 6 | [22 empty] | VV | 0
98 | 894423111RT1 | Osazení betonových dílců pro šachty podle DIN 4034 šachtového dna, o hmotnosti do 2 t | kus | 6 |  | 0 |  | 0 |  | 0 | 21 | 0 | 0 | 0 | 0 | 0 | 827-1 | RTS 19/ II | RTS 19/ II | 1.752 | 10.51 |  | Práce |  |  |  | POL1_1
|  | na kroužek, | [24 empty] | SPI
|  | viz situace stavby a podélné profily : 6,00000-0,00000 |  | 6 | [22 empty] | VV | 0
99 | 899231111R00 | Výšková úprava uličního vstupu nebo vpustě do 20 cm zvýšením mříže | kus | 1 |  | 0 |  | 0 |  | 0 | 21 | 0 | 0.43382 | 0.43 | 0 | 0 | 822-1 | RTS 19/ II | RTS 19/ II | 3.839 | 3.84 |  | Práce |  |  |  | POL1_1
|  | odbouráním dosavadního krytu, podkladu, nadezdívky nebo prstence s odklizením vybouraných hmot do 3 m, zarovnání plochy nadezdívky cementovou maltou, podbetonování nebo podezdění rámu, odstranění a znovuosazení rámu, poklopu, mříže, krycího hrnce nebo hydrantu, úpravy a doplnění krytu popř. podkladu vozovky v místě provedené výškové úpravy, | [24 empty] | SPI |  | odbouráním dosavadního krytu, podkladu, nadezdívky nebo prstence s odklizením vybouraných hmot do 3 m, zarovnání plochy nadezdívky cementovou maltou, podbetonování nebo podezdění rámu, odstranění a znovuosazení rámu, poklopu, mříže, krycího hrnce nebo hydrantu, úpravy a doplnění krytu popř. podkladu vozovky v místě provedené výškové úpravy,
|  | viz situace stavby : 1,00000 |  | 1 | [22 empty] | VV | 0
100 | 899102111R00 | Osazení poklopů litinových a ocelových o hmotnost jednotlivě přes 50 do 100 kg | kus | 6 |  | 0 |  | 0 |  | 0 | 21 | 0 | 0.00702 | 0.04 | 0 | 0 | 827-1 | RTS 19/ II | RTS 19/ II | 1.094 | 6.56 |  | Práce |  |  |  | POL1_1
|  | viz. situace stavby - výpis souřadnic : 6,00000 |  | 6 | [22 empty] | VV | 0
101 | 27311353R | kroužek těsnicí pryž; KG-náhradní; DN = 200,0 mm | kus | 19.674 |  | 0 |  | 0 |  | 0 | 21 | 0 | 0.00064 | 0.01 | 0 | 0 | SPCM | RTS 19/ II | RTS 19/ II | 0 | 0 |  | Specifikace |  |  |  | POL3_1
|  | viz situace stavby a podélné profily : 9,00000*1,093*2 |  | 19.674 | [22 empty] | VV | 0
102 | 27311356R | kroužek těsnicí pryž; KG-náhradní; DN = 400,0 mm | kus | 54.0333 |  | 0 |  | 0 |  | 0 | 21 | 0 | 0.0014 | 0.08 | 0 | 0 | SPCM | RTS 19/ II | RTS 19/ II | 0 | 0 |  | Specifikace |  |  |  | POL3_1
|  | viz. situace stavby - výpis délek potrubí : 131,93000/6,000*1,093 |  | 24.0332 | [22 empty] | VV | 0
|  | s masivním profilovaným těsněním : | [24 empty] | VV | 0
|  | PARAMETRY VÝROBKU VIZ. B. SOUHRNNÁ TECHNICKÁ ZPRÁVA, : | [24 empty] | VV | 0
|  | KAP. KONSTRUKČNÍ A MATERIÁLOVÉ ŘEŠENÍ : | [24 empty] | VV | 0
|  | A STATICKÝ VÝPOČET POVOLENÝCH DEFORMACÍ POTRUBÍ : | [24 empty] | VV | 0
|  | viz situace stavby : 9,00000*2 |  | 18 | [22 empty] | VV | 0
|  | 6,00000*2 |  | 12 | [22 empty] | VV | 0
103 | 286114019R | trubka plastová kanalizační PVC; s hrdlem, hladkostěnná ČSN EN 1401; Sn 12 kN/m2; D = 400,0 mm; s = 13,70 mm; l = 6 000,0 mm | kus | 24.0332 |  | 0 |  | 0 |  | 0 | 21 | 0 | 0.1488 | 3.58 | 0 | 0 | SPCM | RTS 19/ II | RTS 19/ II | 0 | 0 |  | Specifikace |  |  |  | POL3_9
|  | viz. situace stavby - výpis délek potrubí : 131,93000/6,000*1,093 |  | 24.0332 | [22 empty] | VV | 0
|  | s masivním profilovaným těsněním : | [24 empty] | VV | 0
|  | PARAMETRY VÝROBKU VIZ. B. SOUHRNNÁ TECHNICKÁ ZPRÁVA, : | [24 empty] | VV | 0
|  | KAP. KONSTRUKČNÍ A MATERIÁLOVÉ ŘEŠENÍ : | [24 empty] | VV | 0
|  | A STATICKÝ VÝPOČET POVOLENÝCH DEFORMACÍ POTRUBÍ : | [24 empty] | VV | 0
|  | UPOZORNĚNÍ : | [24 empty] | VV | 0
|  | 6 m / kus - této základní stavební délce odpovídá určení položky pro montáž : | [24 empty] | VV | 0
|  | a výpočet množství spojů a těsnění spojů, alternativně lze použít roury : | [24 empty] | VV | 0
|  | se stavební délkou min. 5 m / kus nepřípustné je používání kratších : | [24 empty] | VV | 0
|  | stavebních délek, které by zapříčinilo zvýšení počtu spojů : | [24 empty] | VV | 0
|  | (tj. potencionálních míst netěsností), vyjma dopojování "seků" trub : | [24 empty] | VV | 0
|  | k šachtám a tvarovkám !!! : | [24 empty] | VV | 0
104 | 28650666R | koleno PVC-U; 45,0 °; D = 200,0 mm; hladké, s 1 hrdlem | kus | 9 |  | 0 |  | 0 |  | 0 | 21 | 0 | 0.00158 | 0.01 | 0 | 0 | SPCM | RTS 19/ II | RTS 19/ II | 0 | 0 |  | Specifikace |  |  |  | POL3_1
|  | viz situace stavby : 9,00000 |  | 9 | [22 empty] | VV | 0
105 | 28651724.AR | odbočka PVC; 45,0 °; d1 = 400 mm; d2 = 200 mm; l = 820 mm; hladká, hrdlovaná; DN 400,0 mm; DN2 200 mm | kus | 9 |  | 0 |  | 0 |  | 0 | 21 | 0 | 0.0146 | 0.13 | 0 | 0 | SPCM | RTS 19/ II | RTS 19/ II | 0 | 0 |  | Specifikace |  |  |  | POL3_1
|  | délka ramene minimálně 1,5 m !!!! : | [24 empty] | VV | 0
|  | s masivním profilovaným těsněním : | [24 empty] | VV | 0
|  | PARAMETRY VÝROBKU VIZ. B. SOUHRNNÁ TECHNICKÁ ZPRÁVA, : | [24 empty] | VV | 0
|  | KAP. KONSTRUKČNÍ A MATERIÁLOVÉ ŘEŠENÍ : | [24 empty] | VV | 0
|  | A STATICKÝ VÝPOČET POVOLENÝCH DEFORMACÍ POTRUBÍ : | [24 empty] | VV | 0
|  | viz situace stavby : 9,00000 |  | 9 | [22 empty] | VV | 0
106 | 2865178917R | vložka šachtová PVC; DN 200,0 mm; l = 240 mm | kus | 9 |  | 0 |  | 0 |  | 0 | 21 | 0 | 0.0016 | 0.01 | 0 | 0 | SPCM | RTS 19/ II | RTS 19/ II | 0 | 0 |  | Specifikace |  |  |  | POL3_1
|  | viz. situace stavby - výpis souřadnic : 9,00000 |  | 9 | [22 empty] | VV | 0
|  | s masivním profilovaným těsněním : | [24 empty] | VV | 0
|  | PARAMETRY VÝROBKU VIZ. B. SOUHRNNÁ TECHNICKÁ ZPRÁVA, : | [24 empty] | VV | 0
|  | KAP. KONSTRUKČNÍ A MATERIÁLOVÉ ŘEŠENÍ : | [24 empty] | VV | 0
|  | A STATICKÝ VÝPOČET POVOLENÝCH DEFORMACÍ POTRUBÍ : | [24 empty] | VV | 0
107 | 2865178923R | vložka šachtová PVC; DN 400,0 mm; l = 240 mm | kus | 12 |  | 0 |  | 0 |  | 0 | 21 | 0 | 0.0028 | 0.03 | 0 | 0 | SPCM | RTS 19/ II | RTS 19/ II | 0 | 0 |  | Specifikace |  |  |  | POL3_1
|  | viz. situace stavby - výpis souřadnic : 6,00000*2 |  | 12 | [22 empty] | VV | 0
|  | s masivním profilovaným těsněním : | [24 empty] | VV | 0
|  | PARAMETRY VÝROBKU VIZ. B. SOUHRNNÁ TECHNICKÁ ZPRÁVA, : | [24 empty] | VV | 0
|  | KAP. KONSTRUKČNÍ A MATERIÁLOVÉ ŘEŠENÍ : | [24 empty] | VV | 0
|  | A STATICKÝ VÝPOČET POVOLENÝCH DEFORMACÍ POTRUBÍ : | [24 empty] | VV | 0
108 | 28651793R | víčko/záslepka PVC; di = 200,0 mm; spoj násuvný | kus | 9 |  | 0 |  | 0 |  | 0 | 21 | 0 | 0.0005 | 0 | 0 | 0 | SPCM | RTS 19/ II | RTS 19/ II | 0 | 0 |  | Specifikace |  |  |  | POL3_1
|  | viz situace stavby : 9,00000 |  | 9 | [22 empty] | VV | 0
109 | 55243786R | stupadlo žebříkové; ocelové; povrch PE HD; š = 330 mm | kus | 40.8056 |  | 0 |  | 0 |  | 0 | 21 | 0 | 0.0015 | 0.06 | 0 | 0 | SPCM | RTS 19/ II | RTS 19/ II | 0 | 0 |  | Specifikace |  |  |  | POL3_1
|  | viz podélné profily a skladba kanal. šachet : 6,00000*2,04028/0,30 |  | 40.8056 | [22 empty] | VV | 0
110 | 55340325R | poklop kanalizační s tlumící vložkou; litinový; D výrobku 785 mm; únosnost D 400 kN; bez odvětrání | kus | 6 |  | 0 |  | 0 |  | 0 | 21 | 0 | 0.158 | 0.95 | 0 | 0 | SPCM | RTS 19/ II | RTS 19/ II | 0 | 0 |  | Specifikace |  |  |  | POL3_1
|  | viz. situace stavby - výpis souřadnic : 6,00000 |  | 6 | [22 empty] | VV | 0
111 | 59224150R | skruž železobetonová TBS; DN = 1 000,0 mm; h = 250,0 mm; s = 120,00 mm; počet stupadel 1; ocelové s PE povlakem | kus | 3.03 |  | 0 |  | 0 |  | 0 | 21 | 0 | 0.25 | 0.76 | 0 | 0 | SPCM | RTS 19/ II | RTS 19/ II | 0 | 0 |  | Specifikace |  |  |  | POL3_1
|  | viz podélné profily a skladba kanal. šachet : 3,00000*1,01 |  | 3.03 | [22 empty] | VV | 0
112 | 59224152R | skruž železobetonová TBS; DN = 1 000,0 mm; h = 500,0 mm; s = 120,00 mm; počet stupadel 1; ocelové s PE povlakem | kus | 1.01 |  | 0 |  | 0 |  | 0 | 21 | 0 | 0.52 | 0.53 | 0 | 0 | SPCM | RTS 19/ II | RTS 19/ II | 0 | 0 |  | Specifikace |  |  |  | POL3_1
|  | viz podélné profily a skladba kanal. šachet : 1,00000*1,01 |  | 1.01 | [22 empty] | VV | 0
113 | 59224172R | skruž železobetonová přechodová; TBR; DN = 625,0 mm; DN 2 = 1 000 mm; h = 600,0 mm; s = 120,00 mm; počet stupadel 2; ocelové s PE povlakem, kapsové | kus | 6.06 |  | 0 |  | 0 |  | 0 | 21 | 0 | 0.61 | 3.7 | 0 | 0 | SPCM | RTS 19/ II | RTS 19/ II | 0 | 0 |  | Specifikace |  |  |  | POL3_1
|  | viz podélné profily a skladba kanal. šachet : 6,00000*1,01 |  | 6.06 | [22 empty] | VV | 0
114 | 59224175R | prstenec betonový; DN = 625,0 mm; h = 60,0 mm; s = 120,00 mm | kus | 3.03 |  | 0 |  | 0 |  | 0 | 21 | 0 | 0.039 | 0.12 | 0 | 0 | SPCM | RTS 19/ II | RTS 19/ II | 0 | 0 |  | Specifikace |  |  |  | POL3_1
|  | viz podélné profily a skladba kanal. šachet : 3,00000*1,01 |  | 3.03 | [22 empty] | VV | 0
115 | 59224176R | prstenec betonový; DN = 625,0 mm; h = 80,0 mm; s = 120,00 mm | kus | 1.01 |  | 0 |  | 0 |  | 0 | 21 | 0 | 0.051 | 0.05 | 0 | 0 | SPCM | RTS 19/ II | RTS 19/ II | 0 | 0 |  | Specifikace |  |  |  | POL3_1
|  | viz podélné profily a skladba kanal. šachet : 1,00000*1,01 |  | 1.01 | [22 empty] | VV | 0
116 | 59224177R | prstenec betonový; DN = 625,0 mm; h = 100,0 mm; s = 120,00 mm | kus | 4.04 |  | 0 |  | 0 |  | 0 | 21 | 0 | 0.068 | 0.27 | 0 | 0 | SPCM | RTS 19/ II | RTS 19/ II | 0 | 0 |  | Specifikace |  |  |  | POL3_1
|  | viz podélné profily a skladba kanal. šachet : 4,00000*1,01 |  | 4.04 | [22 empty] | VV | 0
117 | 59224367.AR | dno šachetní přímé; železobeton; TBZ; DN = 1 000,0 mm; D odtoku do 500 mm; h = 800 mm; t = 150 mm; beton C 40/50 | kus | 6.06 |  | 0 |  | 0 |  | 0 | 21 | 0 | 1.87 | 11.33 | 0 | 0 | SPCM | RTS 19/ II | RTS 19/ II | 0 | 0 |  | Specifikace |  |  |  | POL3_1
|  | viz podélné profily a skladba kanal. šachet : 6,00000*1,01 |  | 6.06 | [22 empty] | VV | 0
|  | VÝROBA V JEDNOM TECHNOLOGICKÉM KROKU : | [24 empty] | VV | 0
|  | BEZ DODATEČNÝCH MANUÁLNÍCH DOBETONÁVEK !!! : | [24 empty] | VV | 0
118 | 59224373.AR | profil těsnicí elastomerní; pro spojení betonových šachetních dílů; tvar kruh; d = 1 000,0 mm | kus | 11 |  | 0 |  | 0 |  | 0 | 21 | 0 | 0.002 | 0.02 | 0 | 0 | SPCM | RTS 19/ II | RTS 19/ II | 0 | 0 |  | Specifikace |  |  |  | POL3_1
|  | viz podélné profily a skladba kanal. šachet : (0,00000+3,00000+1,00000+6,00000)*1,1 |  | 11 | [22 empty] | VV | 0
Díl: | 91 | Doplňující práce na komunikaci |  |  |  | 0 |  | 0 |  | 0 |  | 0 |  | 15.4 |  | 0.46 |  |  |  |  | 84.57 | [5 empty] | DIL
119 | 914991001R00 | Dočasné dopravní značení montáž , dopravní značky včetně stojanu | kus | 3 |  | 0 |  | 0 |  | 0 | 21 | 0 | 0.066 | 0.2 | 0 | 0 | 822-1 | RTS 19/ II | RTS 19/ II | 0.17 | 0.51 |  | Práce |  |  |  | POL1_1
|  | SITUACE STAVBY NAD KATASTRÁLNÍ MAPOU - ZÁSADY ORGANIZACE VÝSTAVBY : 2*131,93000/(131,93000+0,0000000000000000000001) |  | 2 | [22 empty] | VV | 0
|  | a ZÁSADY ORGANIZACE VÝSTAVBY - TECHNICKÁ ZPRÁVA : 1*131,93000/(131,93000+0,0000000000000000000001) |  | 1 | [22 empty] | VV | 0
120 | 914991002R00 | Dočasné dopravní značení montáž , dopravní značky velkoplošné včetně stojanu | kus | 1 |  | 0 |  | 0 |  | 0 | 21 | 0 | 0.127 | 0.13 | 0 | 0 | 822-1 | RTS 19/ II | RTS 19/ II | 0.19 | 0.19 |  | Práce |  |  |  | POL1_1
|  | SITUACE STAVBY NAD KATASTRÁLNÍ MAPOU - ZÁSADY ORGANIZACE VÝSTAVBY : 1*131,93000/(131,93000+0,0000000000000000000001) |  | 1 | [22 empty] | VV | 0
|  | a ZÁSADY ORGANIZACE VÝSTAVBY - TECHNICKÁ ZPRÁVA : | [24 empty] | VV | 0
121 | 914991005R00 | Dočasné dopravní značení montáž , dočasné světelné signalizace (semafor) včetně baterie a seřízení | sada | 1 |  | 0 |  | 0 |  | 0 | 21 | 0 | 0.13 | 0.13 | 0 | 0 | 822-1 | RTS 19/ II | RTS 19/ II | 1.3 | 1.3 |  | Práce |  |  |  | POL1_1
|  | SITUACE STAVBY NAD KATASTRÁLNÍ MAPOU - ZÁSADY ORGANIZACE VÝSTAVBY : 131,93000/(131,93000+0,0000000000000000000001)*1 |  | 1 | [22 empty] | VV | 0
|  | a ZÁSADY ORGANIZACE VÝSTAVBY - TECHNICKÁ ZPRÁVA : | [24 empty] | VV | 0
122 | 914992001R00 | Dočasné dopravní značení vlastní nájem, dopravní značky včetně stojanu | kus | 49.4738 |  | 0 |  | 0 |  | 0 | 21 | 0 | 0 | 0 | 0 | 0 | 822-1 | RTS 19/ II | RTS 19/ II | 0 | 0 |  | Práce |  |  |  | POL1_1
|  | SITUACE STAVBY NAD KATASTRÁLNÍ MAPOU - ZÁSADY ORGANIZACE VÝSTAVBY : 2*131,93000/8,00000*131,93000/(131,93000+0,0000000000000000000001) |  | 32.9825 | [22 empty] | VV | 0
|  | a ZÁSADY ORGANIZACE VÝSTAVBY - TECHNICKÁ ZPRÁVA : 1*131,93000/8,00000*131,93000/(131,93000+0,0000000000000000000001) |  | 16.4913 | [22 empty] | VV | 0
123 | 914992002R00 | Dočasné dopravní značení vlastní nájem, dopravní značky velkoplošné včetně stojanu | kus | 16.4913 |  | 0 |  | 0 |  | 0 | 21 | 0 | 0 | 0 | 0 | 0 | 822-1 | RTS 19/ II | RTS 19/ II | 0 | 0 |  | Práce |  |  |  | POL1_1
|  | SITUACE STAVBY NAD KATASTRÁLNÍ MAPOU - ZÁSADY ORGANIZACE VÝSTAVBY : 1*131,93000/8,00000*131,93000/(131,93000+0,0000000000000000000001) |  | 16.4913 | [22 empty] | VV | 0
|  | a ZÁSADY ORGANIZACE VÝSTAVBY - TECHNICKÁ ZPRÁVA : | [24 empty] | VV | 0
124 | 914992005R00 | Dočasné dopravní značení vlastní nájem, dočasné světelné signalizace (semafor) včetně baterie a seřízení | sada | 16.4913 |  | 0 |  | 0 |  | 0 | 21 | 0 | 0 | 0 | 0 | 0 | 822-1 | RTS 19/ II | RTS 19/ II | 0 | 0 |  | Práce |  |  |  | POL1_1
|  | SITUACE STAVBY NAD KATASTRÁLNÍ MAPOU - ZÁSADY ORGANIZACE VÝSTAVBY : (131,93000/(131,93000+0,0000000000000000000001))*131,93000/8,00000 |  | 16.4913 | [22 empty] | VV | 0
|  | a ZÁSADY ORGANIZACE VÝSTAVBY - TECHNICKÁ ZPRÁVA : | [24 empty] | VV | 0
125 | 914993001R00 | Demontáž dočasného dopravního značení značky včetně stojanu | kus | 3 |  | 0 |  | 0 |  | 0 | 21 | 0 | 0.067 | 0.2 | 0.066 | 0.2 | 822-1 | RTS 19/ II | RTS 19/ II | 0.1105 | 0.33 |  | Práce |  |  |  | POL1_1
|  | SITUACE STAVBY NAD KATASTRÁLNÍ MAPOU - ZÁSADY ORGANIZACE VÝSTAVBY : 2*131,93000/(131,93000+0,0000000000000000000001) |  | 2 | [22 empty] | VV | 0
|  | a ZÁSADY ORGANIZACE VÝSTAVBY - TECHNICKÁ ZPRÁVA : 1*131,93000/(131,93000+0,0000000000000000000001) |  | 1 | [22 empty] | VV | 0
126 | 914993002R00 | Demontáž dočasného dopravního značení velkoplošné značky včetně stojanu | kus | 1 |  | 0 |  | 0 |  | 0 | 21 | 0 | 0.127 | 0.13 | 0.127 | 0.13 | 822-1 | RTS 19/ II | RTS 19/ II | 0.11 | 0.11 |  | Práce |  |  |  | POL1_1
|  | SITUACE STAVBY NAD KATASTRÁLNÍ MAPOU - ZÁSADY ORGANIZACE VÝSTAVBY : 1*131,93000/(131,93000+0,0000000000000000000001) |  | 1 | [22 empty] | VV | 0
|  | a ZÁSADY ORGANIZACE VÝSTAVBY - TECHNICKÁ ZPRÁVA : | [24 empty] | VV | 0
127 | 914993005R00 | Demontáž dočasného dopravního značení dočasné světelné signalizace (semaforu) vč. baterie | sada | 1 |  | 0 |  | 0 |  | 0 | 21 | 0 | 0.13 | 0.13 | 0.13 | 0.13 | 822-1 | RTS 19/ II | RTS 19/ II | 0.2 | 0.2 |  | Práce |  |  |  | POL1_1
|  | SITUACE STAVBY NAD KATASTRÁLNÍ MAPOU - ZÁSADY ORGANIZACE VÝSTAVBY : 131,93000/(131,93000+0,0000000000000000000001)*1 |  | 1 | [22 empty] | VV | 0
|  | a ZÁSADY ORGANIZACE VÝSTAVBY - TECHNICKÁ ZPRÁVA : | [24 empty] | VV | 0
128 | 915491211R00 | Osazení vodicího proužku z betonových prefa desek šířky proužku 250 mm | m | 131.93 |  | 0 |  | 0 |  | 0 | 21 | 0 | 0.08232 | 10.86 | 0 | 0 | 822-1 | RTS 19/ II | RTS 19/ II | 0.136 | 17.94 |  | Práce |  |  |  | POL1_1
|  | tl. do 12 cm, do lože z cementové malty tl. do 2 cm, s vyplněním a zatřením spár cementovou maltou s podkladní vrstvou z betonu prostého C 12/15 tl. 5 až 10 cm | [24 empty] | SPI |  | tl. do 12 cm, do lože z cementové malty tl. do 2 cm, s vyplněním a zatřením spár cementovou maltou s podkladní vrstvou z betonu prostého C 12/15 tl. 5 až 10 cm
|  | viz situace stavby a podélné profily - stávající povrchy : 131,93000 |  | 131.93 | [22 empty] | VV | 0
129 | 915711112RT1 | Vodorovné značení krytů silnovrstvou barvou, bílou, dělicích čar šířky 120 mm | m | 131.93 |  | 0 |  | 0 |  | 0 | 21 | 0 | 0.00037 | 0.05 | 0 | 0 | 822-1 | RTS 19/ II | RTS 19/ II | 0.048 | 6.33 |  | Práce |  |  |  | POL1_
|  | viz. C.xxx Situace stavby : 131,93000 |  | 131.93 | [22 empty] | VV | 0
130 | 915791111R00 | Předznačení pro vodorovné značení pro dělící čáry, vodící proužky | m | 131.93 |  | 0 |  | 0 |  | 0 | 21 | 0 | 0 | 0 | 0 | 0 | 822-1 | RTS 19/ II | RTS 19/ II | 0.012 | 1.58 |  | Práce |  |  |  | POL1_
|  | stříkané barvou nebo prováděné z nátěrových hmot | [24 empty] | SPI
|  | viz. C.xxx Situace stavby : 131,93000 |  | 131.93 | [22 empty] | VV | 0
131 | 919722212R00 | Dilatační spáry řezané v cementobetonovém krytu příčné, zalití spár za tepla s těsněním, šířka přes 3 do 9 mm | m | 8.4 |  | 0 |  | 0 |  | 0 | 21 | 0 | 2e-05 | 0 | 0 | 0 | 822-1 | RTS 19/ II | RTS 19/ II | 0.031 | 0.26 |  | Práce |  |  |  | POL1_
|  | vyčištění spár po řezání, vyčištění spár před zálivkou a impregnace spár před zálivkou, | [24 empty] | SPI
|  | viz situace stavby a podélné profily - stávající povrchy : 131,93000/(131,93000+0,0000000000000000000001)*2*1,20000 |  | 2.4 | [22 empty] | VV | 0
|  | 131,93000/(131,93000+0,0000000000000000000001)*6,00000*4*0,25 |  | 6 | [22 empty] | VV | 0
132 | 919723212R00 | Dilatační spáry řezané v cementobetonovém krytu podélné, zalití spár za tepla s těsněním, šířka přes 3 do 9 mm | m | 263.86 |  | 0 |  | 0 |  | 0 | 21 | 0 | 2e-05 | 0.01 | 0 | 0 | 822-1 | RTS 19/ II | RTS 19/ II | 0.031 | 8.18 |  | Práce |  |  |  | POL1_
|  | vyčištění spár po řezání, vyčištění spár před zálivkou a impregnace spár před zálivkou, | [24 empty] | SPI
|  | viz situace stavby a podélné profily - stávající povrchy : 131,93000*2 |  | 263.86 | [22 empty] | VV | 0
133 | 919731123R00 | Zarovnání styčné plochy podkladu nebo krytu živičné, tloušťky přes 100 do 200 mm | m | 272.26 |  | 0 |  | 0 |  | 0 | 21 | 0 | 0 | 0 | 0 | 0 | 822-1 | RTS 19/ II | RTS 19/ II | 0.12 | 32.67 |  | Práce |  |  |  | POL1_1
|  | podél vybourané části komunikace nebo zpevněné plochy | [24 empty] | SPI
|  | viz situace stavby a podélné profily - stávající povrchy : 131,93000*2 |  | 263.86 | [22 empty] | VV | 0
|  | 131,93000/(131,93000+0,0000000000000000000001)*2*1,20000 |  | 2.4 | [22 empty] | VV | 0
|  | 131,93000/(131,93000+0,0000000000000000000001)*6,00000*4*0,25 |  | 6 | [22 empty] | VV | 0
134 | 919735113R00 | Řezání stávajících krytů nebo podkladů živičných, hloubky přes 100 do 150 mm | m | 272.26 |  | 0 |  | 0 |  | 0 | 21 | 0 | 0 | 0 | 0 | 0 | 822-1 | RTS 19/ II | RTS 19/ II | 0.055 | 14.97 |  | Práce |  |  |  | POL1_1
|  | včetně spotřeby vody | [24 empty] | SPI
|  | viz situace stavby a podélné profily - stávající povrchy : 131,93000*2 |  | 263.86 | [22 empty] | VV | 0
|  | 131,93000/(131,93000+0,0000000000000000000001)*2*1,20000 |  | 2.4 | [22 empty] | VV | 0
|  | 131,93000/(131,93000+0,0000000000000000000001)*6,00000*4*0,25 |  | 6 | [22 empty] | VV | 0
135 | 592162117R | přídlažba silniční; beton; l = 500 mm; š = 250 mm; h = 100 mm; přírodní | kus | 131.93 |  | 0 |  | 0 |  | 0 | 21 | 0 | 0.027 | 3.56 | 0 | 0 | SPCM | RTS 19/ II | RTS 19/ II | 0 | 0 |  | Specifikace |  |  |  | POL3_1
|  | viz situace stavby a podélné profily - stávající povrchy : 131,93000 |  | 131.93 | [22 empty] | VV | 0
Díl: | 93 | Dokončovací práce inženýrských staveb |  |  |  | 0 |  | 0 |  | 0 |  | 0 |  | 0.05 |  | 0 |  |  |  |  | 4.62 | [5 empty] | DIL
136 | 931627111R00 | Úprava dilatační spáry úprava asfaltovou zálivkou za horka nebo za studena včetně tvarování, osazení a svařování plechu, , | kg | 54.452 |  | 0 |  | 0 |  | 0 | 21 | 0 | 0.001 | 0.05 | 0 | 0 | 832-1 | RTS 19/ II | RTS 19/ II | 0.044 | 2.4 |  | Práce |  |  |  | POL1_1
|  | konstrukcí z prostého nebo železového betonu | [24 empty] | SPI
|  | Včetně očistění ploch spár před úpravou a očistění okolí spáry po úpravě. | [24 empty] | POP
|  | viz situace stavby a podélné profily - stávající povrchy : 131,93000*2/5 |  | 52.772 | [22 empty] | VV | 0
|  | 131,93000/(131,93000+0,0000000000000000000001)*2*1,20000/5 |  | 0.48 | [22 empty] | VV | 0
|  | 131,93000/(131,93000+0,0000000000000000000001)*6,00000*4*0,25/5 |  | 1.2 | [22 empty] | VV | 0
137 | 938909311R00 | Odstranění bláta a nánosu z povrchu podkladu nebo krytu živičného nebo betonováho | m2 | 1108.212 |  | 0 |  | 0 |  | 0 | 21 | 0 | 0 | 0 | 0 | 0 | 822-1 | RTS 19/ II | RTS 19/ II | 0.002 | 2.22 |  | Práce |  |  |  | POL1_1
|  | viz situace stavby a podélné profily - stávající povrchy : 131,93000*(1,20000+3,00)*2 |  | 1108.212 | [22 empty] | VV | 0
|  | 0,00000*(1,20000+3,00)*2 | [24 empty] | VV | 0
Díl: | 95 | Dokončovací konstrukce na pozemních stavbách |  |  |  | 0 |  | 0 |  | 0 |  | 0 |  | 0 |  | 0 |  |  |  |  | 1.52 | [5 empty] | DIL
138 | 952903112R00 | Vyčištění objektů při světlé výšce prostoru do 3,5 m čistíren odpadních vod, nádrží, žlabů nebo kanálů | m2 | 5.9082 |  | 0 |  | 0 |  | 0 | 21 | 0 | 1e-05 | 0 | 0 | 0 | 801-5 | RTS 19/ II | RTS 19/ II | 0.171 | 1.01 |  | Práce |  |  |  | POL1_1
|  | při světlé výšce prostoru do 3,5 m čistíren odpadních vod, nádrží, vodojemů, žlabů nebo kanálů | [24 empty] | SPI
|  | viz situace stavby a podélné profily : 6,00000*(3,14*0,56*0,56) |  | 5.9082 | [22 empty] | VV | 0
|  | 0,00000*Pi*0,25^2 | [24 empty] | VV | 0
139 | 952903119R00 | Vyčištění objektů příplatek k ceně za vyčištění prostorů jakékoliv výšky přes 3,5 m | m2 | 5.9082 |  | 0 |  | 0 |  | 0 | 21 | 0 | 0.0002 | 0 | 0 | 0 | 801-5 | RTS 19/ II | RTS 19/ II | 0.086 | 0.51 |  | Práce |  |  |  | POL1_1
|  | při světlé výšce prostoru do 3,5 m čistíren odpadních vod, nádrží, vodojemů, žlabů nebo kanálů | [24 empty] | SPI
|  | viz situace stavby a podélné profily : 6,00000*(3,14*0,56*0,56) |  | 5.9082 | [22 empty] | VV | 0
|  | 0,00000*Pi*0,25^2 | [24 empty] | VV | 0
Díl: | 96 | Bourání konstrukcí |  |  |  | 0 |  | 0 |  | 0 |  | 0 |  | 0.01 |  | 8.46 |  |  |  |  | 27.17 | [5 empty] | DIL
140 | 960111221R00 | Bourání konstrukcí vodních staveb dílce prefabrikované betonové a železobetonové | m3 | 3.4583 |  | 0 |  | 0 |  | 0 | 21 | 0 | 0.00233 | 0.01 | 2.447 | 8.46 | 832-1 | RTS 19/ II | RTS 19/ II | 7.856 | 27.17 |  | Práce |  |  |  | POL1_1
|  | s naložením vybouraných hmot a suti na dopravní prostředek nebo s odklizením na hromady do vzdálenosti 20 m | [24 empty] | SPI |  | s naložením vybouraných hmot a suti na dopravní prostředek nebo s odklizením na hromady do vzdálenosti 20 m
|  | Včetně bourání geotextilií, výplně otvorů tvárnic, drenáží, trubek a dilatačních prvků apod. zabudovaných v bouraných konstrukcích. | [24 empty] | POP |  | Včetně bourání geotextilií, výplně otvorů tvárnic, drenáží, trubek a dilatačních prvků apod. zabudovaných v bouraných konstrukcích.
|  | viz situace stavby a podélné profily - křížení a souběhy s podzemními inž. sítěmi : 4,00000*0,4*0,1*1,0 |  | 0.16 | [22 empty] | VV | 0
|  | viz situace stavby a podélné profily - stávající povrchy : 131,93000*(0,15*0,10+0,10*0,10) |  | 3.2982 | [22 empty] | VV | 0
Díl: | 97 | Prorážení otvorů |  |  |  | 0 |  | 0 |  | 0 |  | 0 |  | 0 |  | 0 |  |  |  |  | 23.56 | [5 empty] | DIL
141 | 979087212R00 | Nakládání na dopravní prostředky suti | t | 224.375 |  | 0 |  | 0 |  | 0 | 21 | 0 | 0 | 0 | 0 | 0 | 822-1 | RTS 19/ II | RTS 19/ II | 0.099 | 22.21 |  | Práce |  |  |  | POL1_
|  | pro vodorovnou dopravu | [24 empty] | SPI
|  | viz situace stavby a podélné profily - stávající povrchy : 0,00000*1,20000*0,11800 | [24 empty] | VV | 0
|  | viz situace stavby a podélné profily - stávající povrchy : 0,00000*1,20000*0,00000*0,220 | [24 empty] | VV | 0
|  | viz situace stavby a podélné profily - stávající povrchy : 0,00000*1,20000*0,00000*0,440 | [24 empty] | VV | 0
|  | viz situace stavby a podélné profily - stávající povrchy : 131,93000*1,20000*0,00000*0,880*0,34000/0,400 | [24 empty] | VV | 0
|  | viz situace stavby a podélné profily - stávající povrchy : 131,93000*(1,20000)*0,00000*0,220 | [24 empty] | VV | 0
|  | viz situace stavby a podélné profily - stávající povrchy : 0,00000*1,20000*1,00000*0,220 | [24 empty] | VV | 0
|  | viz situace stavby a podélné profily - stávající povrchy : 0,00000*1,20000*1,00000*0,440 | [24 empty] | VV | 0
|  | viz situace stavby a podélné profily - stávající povrchy : 131,93000*1,20000*1,00000*0,880*0,34000/0,400 |  | 118.4204 | [22 empty] | VV | 0
|  | viz situace stavby a podélné profily - stávající povrchy : 131,93000*(1,20000)*1,00000*0,220 |  | 34.8295 | [22 empty] | VV | 0
|  | viz situace stavby a podélné profily - stávající povrchy : 131,93000*(2*0,50)*0,110 |  | 14.5123 | [22 empty] | VV | 0
|  | viz vzorové příčné řezy - rozšíření : | [24 empty] | VV | 0
|  | viz vzorové příčné řezy - provizorní úprava : 131,93000*1,20000*0,05*1,85 |  | 14.6442 | [22 empty] | VV | 0
|  | viz vzorové příčné řezy - provizorní úprava : 0,00000*1,20000*0,05*1,85 | [24 empty] | VV | 0
|  | viz vzorové příčné řezy - provizorní úprava - 1. dorovnávání do nivelety : 131,93000*1,20000*0,01*1,85 |  | 2.9289 | [22 empty] | VV | 0
|  | viz vzorové příčné řezy - provizorní úprava - 1. dorovnávání do nivelety : 0,00000*1,20000*0,01*1,85 | [24 empty] | VV | 0
|  | viz vzorové příčné řezy - provizorní úprava - 2. dorovnávání do nivelety : 131,93000*1,20000*0,005*1,85 |  | 1.4644 | [22 empty] | VV | 0
|  | viz vzorové příčné řezy - provizorní úprava - 2. dorovnávání do nivelety : 0,00000*1,20000*0,005*1,85 | [24 empty] | VV | 0
|  | viz vzorové příčné řezy - provizorní úprava : 131,93000*1,20000*0,08*1,85 |  | 23.4308 | [22 empty] | VV | 0
|  | viz vzorové příčné řezy - provizorní úprava : 0,00000*1,20000*0,08*1,85 | [24 empty] | VV | 0
|  | viz situace stavby a podélné profily - stávající povrchy : 0,00000*0,14500 | [24 empty] | VV | 0
|  | viz situace stavby a podélné profily - křížení a souběhy s podzemními inž. sítěmi : 4,00000*0,4*0,1*1,0*2,44700 |  | 0.39152 | [22 empty] | VV | 0
|  | viz situace stavby a podélné profily - stávající povrchy : 131,93000*(0,15*0,10+0,10*0,10)*2,44700 |  | 8.0708 | [22 empty] | VV | 0
|  | viz situace stavby : 0,00000*(1,20000+1,5+1,5)*0,01000 | [24 empty] | VV | 0
|  | viz situace stavby : 0,00000*0,50*(1,20000+1,5+1,5)/0,10*1,5*0,04500 | [24 empty] | VV | 0
|  | viz situace stavby : 0,00000*0,50*(1,20000+1,5+1,5)*0,00925 | [24 empty] | VV | 0
|  | VYTLAČENÁ ZEMINA PODKLAD ASFALTY : 6,00000*131,93000/(131,93000+0,00001)*0,30*1,50*2*0,00000*0,990*0,34000/0,450 | [24 empty] | VV | 0
|  | VYTLAČENÁ ZEMINA PODKLAD ASFALTY : 6,00000*131,93000/(131,93000+0,00001)*0,30*1,50*2*1,00000*0,990*0,34000/0,450 |  | 4.0392 | [22 empty] | VV | 0
|  | SITUACE STAVBY NAD KATASTRÁLNÍ MAPOU - ZÁSADY ORGANIZACE VÝSTAVBY : 131,93000/(131,93000+0,0000000000000000000000000000001)*(2+1)*0,06600 |  | 0.198 | [22 empty] | VV | 0
|  | a ZÁSADY ORGANIZACE VÝSTAVBY - TECHNICKÁ ZPRÁVA : 131,93000/(131,93000+0,0000000000000000000000000000001)*1*0,12700 |  | 0.127 | [22 empty] | VV | 0
|  | 131,93000/(131,93000+0,0000000000000000000000000000001)*0,13000 |  | 0.13 | [22 empty] | VV | 0
|  | 6,00000*131,93000/(131,93000+0,0000000000000001)*0,30*1,50*2*0,220*0,70 |  | 0.8316 | [22 empty] | VV | 0
|  | 6,00000*131,93000/(131,93000+0,0000000000000001)*0,30*1,50*2*0,220*0,30 |  | 0.3564 | [22 empty] | VV | 0
142 | 979990001R00 | Poplatek za skládku stavební suti | t | 164.9278 |  | 0 |  | 0 |  | 0 | 21 | 0 | 0 | 0 | 0 | 0 | 801-3 | RTS 19/ II | RTS 19/ II | 0 | 0 |  | Práce |  |  |  | POL1_
|  | VYTLAČENÁ ZEMINA PODKLAD DLAŽBY : 0,00000*1,20000*0,00000*0,220 | [24 empty] | VV | 0
|  | VYTLAČENÁ ZEMINA PODKLD ŠTĚRKY : 0,00000*1,20000*0,00000*0,440 | [24 empty] | VV | 0
|  | VYTLAČENÁ ZEMINA PODKLAD ASFALTY : 131,93000*1,20000*0,00000*0,990*0,34000/0,450 | [24 empty] | VV | 0
|  | VYTLAČENÁ ZEMINA PODKLAD DLAŽBY : 0,00000*1,20000*1,00000*0,220 | [24 empty] | VV | 0
|  | VYTLAČENÁ ZEMINA PODKLAD ŠTĚRKY : 0,00000*1,20000*1,00000*0,440 | [24 empty] | VV | 0
|  | VYTLAČENÁ ZEMINA PODKLAD ASFALTY : 131,93000*1,20000*1,00000*0,990*0,34000/0,450 |  | 118.4204 | [22 empty] | VV | 0
|  | viz vzorové příčné řezy - provizorní úprava : 131,93000*1,20000*0,05*1,85 |  | 14.6442 | [22 empty] | VV | 0
|  | viz vzorové příčné řezy - provizorní úprava : 0,00000*1,20000*0,05*1,85 | [24 empty] | VV | 0
|  | viz vzorové příčné řezy - provizorní úprava - 1. dorovnávání do nivelety : 131,93000*1,20000*0,01*1,85 |  | 2.9289 | [22 empty] | VV | 0
|  | viz vzorové příčné řezy - provizorní úprava - 1. dorovnávání do nivelety : 0,00000*1,20000*0,01*1,85 | [24 empty] | VV | 0
|  | viz vzorové příčné řezy - provizorní úprava - 2. dorovnávání do nivelety : 131,93000*1,20000*0,005*1,85 |  | 1.4644 | [22 empty] | VV | 0
|  | viz vzorové příčné řezy - provizorní úprava - 2. dorovnávání do nivelety : 0,00000*1,20000*0,005*1,85 | [24 empty] | VV | 0
|  | viz vzorové příčné řezy - provizorní úprava : 131,93000*1,20000*0,08*1,85 |  | 23.4308 | [22 empty] | VV | 0
|  | viz vzorové příčné řezy - provizorní úprava : 0,00000*1,20000*0,08*1,85 | [24 empty] | VV | 0
|  | VYTLAČENÁ ZEMINA PODKLAD ASFALTY : 6,00000*131,93000/(131,93000+0,00001)*0,30*1,50*2*0,00000*0,990*0,34000/0,450 | [24 empty] | VV | 0
|  | VYTLAČENÁ ZEMINA PODKLAD ASFALTY : 6,00000*131,93000/(131,93000+0,00001)*0,30*1,50*2*1,00000*0,990*0,34000/0,450 |  | 4.0392 | [22 empty] | VV | 0
143 | 979990103R00 | Poplatek za skládku beton do 30x30 cm | t | 5.9309 |  | 0 |  | 0 |  | 0 | 21 | 0 | 0 | 0 | 0 | 0 | 801-3 | RTS 19/ II | RTS 19/ II | 0 | 0 |  | Práce |  |  |  | POL1_
|  | viz situace stavby a podélné profily - křížení a souběhy s podzemními inž. sítěmi : 4,00000*0,4*0,1*1,0*2,45*0,70 |  | 0.2744 | [22 empty] | VV | 0
|  | viz situace stavby a podélné profily - stávající povrchy : 131,93000*(0,15*0,10+0,10*0,10)*2,45*0,70 |  | 5.6565 | [22 empty] | VV | 0
|  | viz situace stavby a podélné profily - stávající povrchy : 0,00000*1,20000*0,118*0,70 | [24 empty] | VV | 0
|  | viz situace stavby : 0,00000*(1,20000+1,5+1,5)*0,01000*0,70 | [24 empty] | VV | 0
|  | viz situace stavby : 0,00000*0,50*(1,20000+1,5+1,5)/0,10*1,5*0,04500*0,70 | [24 empty] | VV | 0
|  | viz situace stavby : 0,00000*0,50*(1,20000+1,5+1,5)*0,00925*0,70 | [24 empty] | VV | 0
144 | 979990104R00 | Poplatek za skládku beton nad 30x30 cm | t | 2.5418 |  | 0 |  | 0 |  | 0 | 21 | 0 | 0 | 0 | 0 | 0 | 801-3 | RTS 19/ II | RTS 19/ II | 0 | 0 |  | Práce |  |  |  | POL1_
|  | viz situace stavby a podélné profily - křížení a souběhy s podzemními inž. sítěmi : 4,00000*0,4*0,1*1,0*2,45*0,30 |  | 0.1176 | [22 empty] | VV | 0
|  | viz situace stavby a podélné profily - stávající povrchy : 131,93000*(0,15*0,10+0,10*0,10)*2,45*0,30 |  | 2.4242 | [22 empty] | VV | 0
|  | viz situace stavby a podélné profily - stávající povrchy : 0,00000*1,20000*0,118*0,30 | [24 empty] | VV | 0
|  | viz situace stavby : 0,00000*(1,20000+1,5+1,5)*0,01000*0,30 | [24 empty] | VV | 0
|  | viz situace stavby : 0,00000*0,50*(1,20000+1,5+1,5)/0,10*1,5*0,04500*0,30 | [24 empty] | VV | 0
|  | viz situace stavby : 0,00000*0,50*(1,20000+1,5+1,5)*0,00925*0,30 | [24 empty] | VV | 0
145 | 979990112R00 | Poplatek za skládku obalovaný asfalt | t | 39.7246 |  | 0 |  | 0 |  | 0 | 21 | 0 | 0 | 0 | 0 | 0 | 801-3 | RTS 19/ II | RTS 19/ II | 0 | 0 |  | Práce |  |  |  | POL1_
|  | VYBOURANÝ ASFLATOVÝ POVRCH V CELÉ VRSTVĚ : 131,93000*(1,20000+0*0,50)*0,220*0,70 |  | 24.3807 | [22 empty] | VV | 0
|  | 6,00000*131,93000/(131,93000+0,0000000000000001)*0,30*1,50*2*0,220*0,70 |  | 0.8316 | [22 empty] | VV | 0
|  | VYBOURANÝ ASFLATOVÝ POVRCH V ODFRÉZ. VRSTVĚ : 131,93000*(2*1*0,50)*0,110*1,00 |  | 14.5123 | [22 empty] | VV | 0
146 | 979990113R00 | Poplatek za skládku obalovaný asfalt | t | 10.8053 |  | 0 |  | 0 |  | 0 | 21 | 0 | 0 | 0 | 0 | 0 | 801-3 | RTS 19/ II | RTS 19/ II | 0 | 0 |  | Práce |  |  |  | POL1_
|  | VYBOURANÝ ASFLATOVÝ POVRCH V CELÉ VRSTVĚ : 131,93000*(1,20000+0*0,50)*0,220*0,30 |  | 10.4489 | [22 empty] | VV | 0
|  | 6,00000*131,93000/(131,93000+0,0000000000000001)*0,30*1,50*2*0,220*0,30 |  | 0.3564 | [22 empty] | VV | 0
147 | 979990191R00 | Poplatek za skládku plastové výrobky | t | 0.08589 |  | 0 |  | 0 |  | 0 | 21 | 0 | 0 | 0 | 0 | 0 | 801-3 | RTS 19/ II | RTS 19/ II | 0 | 0 |  | Práce |  |  |  | POL1_
|  | viz. situace stavby - výpis délek potrubí : 131,93000/6,000*0,093*0,042 |  | 0.08589 | [22 empty] | VV | 0
148 | 979093111R00 | Uložení suti na skládku bez zhutnění | t | 224.375 |  | 0 |  | 0 |  | 0 | 21 | 0 | 0 | 0 | 0 | 0 | 800-6 | RTS 19/ II | RTS 19/ II | 0.006 | 1.35 |  | Práce |  |  |  | POL1_
|  | s hrubým urovnáním, | [24 empty] | SPI
|  | viz situace stavby a podélné profily - stávající povrchy : 0,00000*1,20000*0,11800 | [24 empty] | VV | 0
|  | viz situace stavby a podélné profily - stávající povrchy : 0,00000*1,20000*0,00000*0,220 | [24 empty] | VV | 0
|  | viz situace stavby a podélné profily - stávající povrchy : 0,00000*1,20000*0,00000*0,440 | [24 empty] | VV | 0
|  | viz situace stavby a podélné profily - stávající povrchy : 131,93000*1,20000*0,00000*0,880*0,34000/0,400 | [24 empty] | VV | 0
|  | viz situace stavby a podélné profily - stávající povrchy : 131,93000*(1,20000)*0,00000*0,220 | [24 empty] | VV | 0
|  | viz situace stavby a podélné profily - stávající povrchy : 0,00000*1,20000*1,00000*0,220 | [24 empty] | VV | 0
|  | viz situace stavby a podélné profily - stávající povrchy : 0,00000*1,20000*1,00000*0,440 | [24 empty] | VV | 0
|  | viz situace stavby a podélné profily - stávající povrchy : 131,93000*1,20000*1,00000*0,880*0,34000/0,400 |  | 118.4204 | [22 empty] | VV | 0
|  | viz situace stavby a podélné profily - stávající povrchy : 131,93000*(1,20000)*1,00000*0,220 |  | 34.8295 | [22 empty] | VV | 0
|  | viz situace stavby a podélné profily - stávající povrchy : 131,93000*(2*0,50)*0,110 |  | 14.5123 | [22 empty] | VV | 0
|  | viz vzorové příčné řezy - rozšíření : | [24 empty] | VV | 0
|  | viz vzorové příčné řezy - provizorní úprava : 131,93000*1,20000*0,05*1,85 |  | 14.6442 | [22 empty] | VV | 0
|  | viz vzorové příčné řezy - provizorní úprava : 0,00000*1,20000*0,05*1,85 | [24 empty] | VV | 0
|  | viz vzorové příčné řezy - provizorní úprava - 1. dorovnávání do nivelety : 131,93000*1,20000*0,01*1,85 |  | 2.9289 | [22 empty] | VV | 0
|  | viz vzorové příčné řezy - provizorní úprava - 1. dorovnávání do nivelety : 0,00000*1,20000*0,01*1,85 | [24 empty] | VV | 0
|  | viz vzorové příčné řezy - provizorní úprava - 2. dorovnávání do nivelety : 131,93000*1,20000*0,005*1,85 |  | 1.4644 | [22 empty] | VV | 0
|  | viz vzorové příčné řezy - provizorní úprava - 2. dorovnávání do nivelety : 0,00000*1,20000*0,005*1,85 | [24 empty] | VV | 0
|  | viz vzorové příčné řezy - provizorní úprava : 131,93000*1,20000*0,08*1,85 |  | 23.4308 | [22 empty] | VV | 0
|  | viz vzorové příčné řezy - provizorní úprava : 0,00000*1,20000*0,08*1,85 | [24 empty] | VV | 0
|  | viz situace stavby a podélné profily - stávající povrchy : 0,00000*0,14500 | [24 empty] | VV | 0
|  | viz situace stavby a podélné profily - křížení a souběhy s podzemními inž. sítěmi : 4,00000*0,4*0,1*1,0*2,44700 |  | 0.39152 | [22 empty] | VV | 0
|  | viz situace stavby a podélné profily - stávající povrchy : 131,93000*(0,15*0,10+0,10*0,10)*2,44700 |  | 8.0708 | [22 empty] | VV | 0
|  | viz situace stavby : 0,00000*(1,20000+1,5+1,5)*0,01000 | [24 empty] | VV | 0
|  | viz situace stavby : 0,00000*0,50*(1,20000+1,5+1,5)/0,10*1,5*0,04500 | [24 empty] | VV | 0
|  | viz situace stavby : 0,00000*0,50*(1,20000+1,5+1,5)*0,00925 | [24 empty] | VV | 0
|  | VYTLAČENÁ ZEMINA PODKLAD ASFALTY : 6,00000*131,93000/(131,93000+0,00001)*0,30*1,50*2*0,00000*0,990*0,34000/0,450 | [24 empty] | VV | 0
|  | VYTLAČENÁ ZEMINA PODKLAD ASFALTY : 6,00000*131,93000/(131,93000+0,00001)*0,30*1,50*2*1,00000*0,990*0,34000/0,450 |  | 4.0392 | [22 empty] | VV | 0
|  | SITUACE STAVBY NAD KATASTRÁLNÍ MAPOU - ZÁSADY ORGANIZACE VÝSTAVBY : 131,93000/(131,93000+0,0000000000000000000000000000001)*(2+1)*0,06600 |  | 0.198 | [22 empty] | VV | 0
|  | a ZÁSADY ORGANIZACE VÝSTAVBY - TECHNICKÁ ZPRÁVA : 131,93000/(131,93000+0,0000000000000000000000000000001)*1*0,12700 |  | 0.127 | [22 empty] | VV | 0
|  | 131,93000/(131,93000+0,0000000000000000000000000000001)*0,13000 |  | 0.13 | [22 empty] | VV | 0
|  | 6,00000*131,93000/(131,93000+0,0000000000000001)*0,30*1,50*2*0,220*0,70 |  | 0.8316 | [22 empty] | VV | 0
|  | 6,00000*131,93000/(131,93000+0,0000000000000001)*0,30*1,50*2*0,220*0,30 |  | 0.3564 | [22 empty] | VV | 0
Díl: | 99 | Staveništní přesun hmot |  |  |  | 0 |  | 0 |  | 0 |  | 0 |  | 0 |  | 0 |  |  |  |  | 775.87 | [5 empty] | DIL
149 | 998276101R00 | Přesun hmot pro trubní vedení z trub plastových nebo sklolaminátových v otevřeném výkopu | t | 787.7695 |  | 0 |  | 0 |  | 0 | 21 | 0 | 0 | 0 | 0 | 0 | 827-1 | RTS 19/ II | RTS 19/ II | 0.2115 | 166.61 |  | Přesun hmot |  |  |  | POL7_
|  | vodovodu nebo kanalizace ražené nebo hloubené (827 1.1, 827 1.9, 827 2.1, 827 2.9), drobných objektů | [24 empty] | SPI
|  | na vzdálenost 15 m od hrany výkopu nebo od okraje šachty | [24 empty] | POP
|  | Hmotnosti z položek s pořadovými čísly: : | [24 empty] | VV | 0
|  | 7,9,10,14,15,16,29,38,39,42,56,57,58,59,60,61,63,64,65,67,68,69,70,71,72,73,74,75,76,77,78,79,83,84, : | [24 empty] | VV | 0
|  | 85,86,89,90,94,99,100,101,102,103,104,105,106,107,108,109,110,111,112,113,114,115,116,117,118,119, : | [24 empty] | VV | 0
|  | 120,121,125,126,127,128,129,131,132,135,136,138,139,140, : | [24 empty] | VV | 0
|  | Součet: : 787,76945 |  | 787.7695 | [22 empty] | VV | 0
150 | 998276115R00 | Přesun hmot pro trubní vedení z trub plastových nebo sklolaminátových příplatek k cenám za zvětšený přesun přes vymezenou největší dopravní vzdálenost do 1 000 m | t | 787.7695 |  | 0 |  | 0 |  | 0 | 21 | 0 | 0 | 0 | 0 | 0 | 827-1 | RTS 19/ II | RTS 19/ II | 0.7734 | 609.26 |  | Přesun hmot |  |  |  | POL7_
|  | vodovodu nebo kanalizace ražené nebo hloubené (827 1.1, 827 1.9, 827 2.1, 827 2.9), drobných objektů | [24 empty] | SPI
|  | Hmotnosti z položek s pořadovými čísly: : | [24 empty] | VV | 0
|  | 7,9,10,14,15,16,29,38,39,42,56,57,58,59,60,61,63,64,65,67,68,69,70,71,72,73,74,75,76,77,78,79,83,84, : | [24 empty] | VV | 0
|  | 85,86,89,90,94,99,100,101,102,103,104,105,106,107,108,109,110,111,112,113,114,115,116,117,118,119, : | [24 empty] | VV | 0
|  | 120,121,125,126,127,128,129,131,132,135,136,138,139,140, : | [24 empty] | VV | 0
|  | Součet: : 787,76945 |  | 787.7695 | [22 empty] | VV | 0
Díl: | 711 | Izolace proti vodě |  |  |  | 0 |  | 0 |  | 0 |  | 0 |  | 0.06 |  | 0 |  |  |  |  | 4.24 | [5 empty] | DIL
151 | 711511102R00 | Provedení izolace potrubí, nádrží, natěradly za studena nátěrem asfaltovým lakem | m2 | 86.3415 |  | 0 |  | 0 |  | 0 | 21 | 0 | 0 | 0 | 0 | 0 | 800-711 | RTS 19/ II | RTS 19/ II | 0.048 | 4.14 |  | Práce |  |  |  | POL1_7
|  | viz podélné profily a skladba kanal. šachet : 6,00000*(Pi*0,50^2+2*Pi*0,50*2,04028)*2 |  | 86.3415 | [22 empty] | VV | 0
|  | viz situace stavby : 0,00000*2*Pi*(0,188+0,10)*2 | [24 empty] | VV | 0
152 | 11161322R | suspenze asfaltová bentonitová; zpracování za studena; bod tuhnutí 0 °C; skupenství při 20°C suspenze; hustota při 15°C 1 060 kg/m3; ve vodě mísitelná; nehořlavá; hnědočerná až černá | t | 0.06476 |  | 0 |  | 0 |  | 0 | 21 | 0 | 1 | 0.06 | 0 | 0 | SPCM | RTS 19/ II | RTS 19/ II | 0 | 0 |  | Specifikace |  |  |  | POL3_7
|  | viz podélné profily a skladba kanal. šachet : 6,00000*(Pi*0,50^2+2*Pi*0,50*2,04028)*2*0,00075 |  | 0.06476 | [22 empty] | VV | 0
|  | viz situace stavby : 0,00000*2*Pi*(0,20000+0,10)*2*0,00075 | [24 empty] | VV | 0
153 | 998711101R00 | Přesun hmot pro izolace proti vodě svisle do 6 m | t | 0.06476 |  | 0 |  | 0 |  | 0 | 21 | 0 | 0 | 0 | 0 | 0 | 800-711 | RTS 19/ II | RTS 19/ II | 1.567 | 0.1 |  | Přesun hmot |  |  |  | POL7_
|  | 50 m vodorovně měřeno od těžiště půdorysné plochy skládky do těžiště půdorysné plochy objektu | [24 empty] | SPI
|  | Hmotnosti z položek s pořadovými čísly: : | [24 empty] | VV | 0
|  | 152, : | [24 empty] | VV | 0
|  | Součet: : 0,06476 |  | 0.06476 | [22 empty] | VV | 0
Díl: | 762 | Konstrukce tesařské |  |  |  | 0 |  | 0 |  | 0 |  | 0 |  | 0.68 |  | 0 |  |  |  |  | 38.54 | [5 empty] | DIL
154 | 348185111R00 | Zábradlí ze dřeva , dočasné, , zřízení | m | 30.8 |  | 0 |  | 0 |  | 0 | 21 | 0 | 0.02194 | 0.68 | 0 | 0 | 821-1 | RTS 19/ II | RTS 19/ II | 0.845 | 26.03 |  | Práce |  |  |  | POL1_
|  | měkkého, trvalé, na mostech silničních a lávkách výšky do 1,10 m, hoblované, dočasné, | [24 empty] | SPI
|  | Včetně dvojnásobného ochranného nátěru proti hnilobě, opotřebení hmot a montáže zábradlí. | [24 empty] | POP
|  | viz situace stavby a podélné profily - křížení a souběhy s podzemními inž. sítěmi : 2,00000*2*(1,20000+2*0,50) |  | 8.8 | [22 empty] | VV | 0
|  | viz situace stavby a podélné profily - křížení a souběhy s podzemními inž. sítěmi : 4,00000*2*(1,20000+2*0,50) |  | 17.6 | [22 empty] | VV | 0
|  | viz situace stavby a podélné profily - křížení a souběhy s podzemními inž. sítěmi : 1,00000*2*(1,20000+2*0,50) |  | 4.4 | [22 empty] | VV | 0
155 | 348185211R00 | Zábradlí ze dřeva , dočasné, , odstranění | m | 30.8 |  | 0 |  | 0 |  | 0 | 21 | 0 | 0 | 0 | 0 | 0 | 821-1 | RTS 19/ II | RTS 19/ II | 0.368 | 11.33 |  | Práce |  |  |  | POL1_
|  | měkkého, trvalé, na mostech silničních a lávkách výšky do 1,10 m, hoblované, dočasné, | [24 empty] | SPI
|  | Včetně dvojnásobného ochranného nátěru proti hnilobě. | [24 empty] | POP
|  | viz situace stavby a podélné profily - křížení a souběhy s podzemními inž. sítěmi : 2,00000*2*(1,20000+2*0,50) |  | 8.8 | [22 empty] | VV | 0
|  | viz situace stavby a podélné profily - křížení a souběhy s podzemními inž. sítěmi : 4,00000*2*(1,20000+2*0,50) |  | 17.6 | [22 empty] | VV | 0
|  | viz situace stavby a podélné profily - křížení a souběhy s podzemními inž. sítěmi : 1,00000*2*(1,20000+2*0,50) |  | 4.4 | [22 empty] | VV | 0
156 | 998762102R00 | Přesun hmot pro konstrukce tesařské v objektech výšky do 12 m | t | 0.67575 |  | 0 |  | 0 |  | 0 | 21 | 0 | 0 | 0 | 0 | 0 | 800-762 | RTS 19/ II | RTS 19/ II | 1.751 | 1.18 |  | Přesun hmot |  |  |  | POL7_
|  | 50 m vodorovně | [24 empty] | SPI
|  | Hmotnosti z položek s pořadovými čísly: : | [24 empty] | VV | 0
|  | 154, : | [24 empty] | VV | 0
|  | Součet: : 0,67575 |  | 0.67575 | [22 empty] | VV | 0
Díl: | M46 | Zemní práce při montážích |  |  |  | 0 |  | 0 |  | 0 |  | 0 |  | 0.02 |  | 0 |  |  |  |  | 2.7 | [5 empty] | DIL
157 | 460010024R00 | Vytýčení kabelové trasy v zastavěném prostoru | km | 0.65965 |  | 0 |  | 0 |  | 0 | 21 | 0 | 0.03421 | 0.02 | 0 | 0 |  | RTS 19/ II | RTS 19/ II | 4.1 | 2.7 |  | Práce |  |  |  | POL1_1
|  | viz. dokladová část a situace stavby : (131,93000-0,00000)/1000*5 |  | 0.65965 | [22 empty] | VV | 0
|  | platí i pro ostatní podzemní inženýrské sítě !!! : | [24 empty] | VV | 0
Díl: | D96 | Přesuny suti a vybouraných hmot |  |  |  | 0 |  | 0 |  | 0 |  | 0 |  | 0 |  | 0 |  |  |  |  | 2.12 | [5 empty] | DIL
158 | 979082213R00 | Vodorovná doprava suti po suchu bez naložení, ale se složením a hrubým urovnáním na vzdálenost do 1 km | t | 211.7493 |  | 0 |  | 0 |  | 0 | 21 | 0 | 0 | 0 | 0 | 0 | 822-1 | RTS 19/ II | RTS 19/ II | 0.01 | 2.12 |  | Přesun suti |  |  |  | POL8_
|  | Demontážní hmotnosti z položek s pořadovými čísly: : | [24 empty] | VV | 0
|  | 2,3,4,5,125,126,127,140, : | [24 empty] | VV | 0
|  | Součet: : 211,74929 |  | 211.7493 | [22 empty] | VV | 0
159 | 979082219R00 | Vodorovná doprava suti po suchu příplatek k ceně za každý další i započatý 1 km přes 1 km | t | 1905.7436 |  | 0 |  | 0 |  | 0 | 21 | 0 | 0 | 0 | 0 | 0 | 822-1 | RTS 19/ II | RTS 19/ II | 0 | 0 |  | Přesun suti |  |  |  | POL8_
|  | Demontážní hmotnosti z položek s pořadovými čísly: : | [24 empty] | VV | 0
|  | 2,3,4,5,125,126,127,140, : | [24 empty] | VV | 0
|  | Součet: : 1905,74363 |  | 1905.7436 | [22 empty] | VV | 0
[25 empty] | 15 | 21 | DPH
| Celkem |  |  |  |  | 0 | [18 empty] | 0 | 0 | SUM
JKSO:
| 827.21.A4 | Profil potrubí DN do 400 mm | [24 empty] | JKSO
| 162 m | potrubí z trub z plastických hmot a sklolaminátu | [24 empty] | JKSOChar
|  | rekonstrukce a modernizace objektu s rozšířením | [24 empty] | JKSOAkce
END
Note on S6: Jedná se o informaci, zda se jedná o položku, která je do rozpočtu zadána z cenové soustavy RTS, nebo vlastní.
Note on T6: Jedná se o název CÚ, která je zadána u položky rozpočtu

## SO-01-PRIP SO-01-01 Pol
Položkový soupis prací a dodávek | [26 empty] | #TypZaznamu#
S: | 20191031 | ÚSTÍ NAD ORLICÍ - HYLVÁTY - UL. POD LESEM - PŘELOŽKA A PRODLOUŽENÍ STOKY | [24 empty] | STA
O: | SO-01-PRIP | PŘEPOJENÍ DOMOVNÍCH KANALIZAČNÍCH PŘÍPOJEK A ULIČNÍCH VPUSTÍ | [21 empty] | STA |  |  | OBJ
R: | SO-01-01 | PŘEPOJENÍ DOMOVNÍ PŘÍPOJKY | [24 empty] | ROZ
P.č. | Číslo položky | Název položky | MJ | Množství | Cena / MJ | Celkem | Dodávka | Dodávka celk. | Montáž | Montáž celk. | DPH | Cena s DPH | Hmotnost / MJ | Hmotnost celk.(t) | Dem. hmotnost / MJ | Dem. hmotnost celk.(t) | Ceník | Cen. soustava / platnost | Cenová úroveň | Nhod / MJ | Nhod celk. | Dodavatel | Typ položky
Díl: | 1 | Zemní práce |  |  |  | 0 |  | 0 |  | 0 |  | 0 |  | 9.13 |  | 3.75 |  |  |  |  | 42.01 | [5 empty] | DIL
1 | 113107740R00 | Odstranění podkladů nebo krytů z kameniva hrubého drceného se štětem, v ploše jednotlivě do 50 m2, tloušťka vrstvy 400 mm | m2 | 2.55 |  | 0 |  | 0 |  | 0 | 21 | 0 | 0 | 0 | 0.88 | 2.24 | 822-1 | RTS 19/ II | RTS 19/ II | 1.1094 | 2.83 |  | Práce |  |  |  | POL1_1
|  | viz situace stavby a podélné profily - stávající povrchy : 2,50000*1,20000*1,00000*0,34000/0,400 |  | 2.55 | [22 empty] | VV | 0
|  | (poměr tloušťky odstranění : skutečnost / 0,400 m) : 0,00000*2,50000/(2,50000+0,0000000001)*0,30*1,50*2*1,00000*0,34000/0,400 | [24 empty] | VV | 0
2 | 113108310R00 | Odstranění podkladů nebo krytů živičných, v ploše jednotlivě do 50 m2, tloušťka vrstvy 100 mm | m2 | 3 |  | 0 |  | 0 |  | 0 | 21 | 0 | 0 | 0 | 0.22 | 0.66 | 822-1 | RTS 19/ II | RTS 19/ II | 0.375 | 1.13 |  | Práce |  |  |  | POL1_1
|  | viz situace stavby a podélné profily - stávající povrchy : 2,50000*(1,20000+0*0,50)*1,00000 |  | 3 | [22 empty] | VV | 0
|  | 0,00000*2,50000/(2,50000+0,0000000001)*0,30*1,50*2*1,00000 | [24 empty] | VV | 0
3 | 113151114R00 | Odstranění podkladu, krytu frézováním povrch živičný, plochy do 500 m2 na jednom objektu nebo při provádění pruhu šířky do 750 mm, tloušťky 50 mm | m2 | 2.5 |  | 0 |  | 0 |  | 0 | 21 | 0 | 0 | 0 | 0.11 | 0.28 | 822-1 | RTS 19/ II | RTS 19/ II | 0.08 | 0.2 |  | Práce |  |  |  | POL1_1
|  | s naložením na dopravní prostředek, očištění povrchu od frézované plochy, opotřebování frézovacích nástrojů (nožů, upínacích kroužků, držáků) nutné ruční odstranění (vybourání) živičného krytu kolem překážek, | [24 empty] | SPI |  | s naložením na dopravní prostředek, očištění povrchu od frézované plochy, opotřebování frézovacích nástrojů (nožů, upínacích kroužků, držáků) nutné ruční odstranění (vybourání) živičného krytu kolem překážek,
|  | viz situace stavby a podélné profily - stávající povrchy : 2,50000*(2*1*0,50) |  | 2.5 | [22 empty] | VV | 0
|  | viz vzorové příčné řezy - rozšíření : | [24 empty] | VV | 0
4 | 113152112R00 | Odstranění podkladů zpevněných ploch kamenivo drcené | m3 | 0.435 |  | 0 |  | 0 |  | 0 | 21 | 0 | 0 | 0 | 1.3 | 0.57 | 800-2 | RTS 19/ II | RTS 19/ II | 0.51 | 0.22 |  | Práce |  |  |  | POL1_1
|  | s přemístěním na skládku na vzdálenost do 20 m nebo s naložením na dopravní prostředek, | [24 empty] | SPI
|  | viz vzorové příčné řezy - provizorní úprava : 2,50000*1,20000*0,05 |  | 0.15 | [22 empty] | VV | 0
|  | viz vzorové příčné řezy - provizorní úprava : 0,00000*1,20000*0,05 | [24 empty] | VV | 0
|  | viz vzorové příčné řezy - provizorní úprava - 1. dorovnávání do nivelety : 2,50000*1,20000*0,01 |  | 0.03 | [22 empty] | VV | 0
|  | viz vzorové příčné řezy - provizorní úprava - 1. dorovnávání do nivelety : 0,00000*1,20000*0,01 | [24 empty] | VV | 0
|  | viz vzorové příčné řezy - provizorní úprava - 2. dorovnávání do nivelety : 2,50000*1,20000*0,005 |  | 0.015 | [22 empty] | VV | 0
|  | viz vzorové příčné řezy - provizorní úprava - 2. dorovnávání do nivelety : 0,00000*1,20000*0,005 | [24 empty] | VV | 0
|  | viz vzorové příčné řezy - provizorní úprava : 2,50000*1,20000*0,08 |  | 0.24 | [22 empty] | VV | 0
|  | viz vzorové příčné řezy - provizorní úprava : 0,00000*1,20000*0,08 | [24 empty] | VV | 0
5 | 114203301R00 | Třídění kamene nebo tvárnic podle druhu, velikosti nebo tvaru | m3 | 1.3384 |  | 0 |  | 0 |  | 0 | 21 | 0 | 0 | 0 | 0 | 0 | 800-1 | RTS 19/ II | RTS 19/ II | 1.092 | 1.46 |  | Práce |  |  |  | POL1_1
|  | získaných při rozebrání dlažeb, záhozů, rovnanin a soustřeďovacích staveb. Uložení vytříděného lomového kamene nebo tvárnic na hromady podle druhu, velikosti nebo tvaru ve vzdálenosti do 3 m nebo na naložení na dopravní prostředek. | [24 empty] | SPI |  | získaných při rozebrání dlažeb, záhozů, rovnanin a soustřeďovacích staveb. Uložení vytříděného lomového kamene nebo tvárnic na hromady podle druhu, velikosti nebo tvaru ve vzdálenosti do 3 m nebo na naložení na dopravní prostředek.
|  | VYTLAČENÁ ZEMINA RÝHY : 2,50000*2,40300*1,20000*0,22727 |  | 1.6384 | [22 empty] | VV | 0
|  | viz situace stavby a podélné profily - stávající povrchy : -2,50000*1,20000*(0,10+0,34000)*0,22727 |  | -0.3 | [22 empty] | VV | 0
|  | viz situace stavby a podélné profily - stávající povrchy : -0,00000*1,20000*(0,10+0,06)*0,22727 | [24 empty] | VV | 0
|  | viz situace stavby a podélné profily - stávající povrchy : -0,00000*1,20000*0,15*0,22727 | [24 empty] | VV | 0
|  | viz situace stavby a podélné profily - stávající povrchy : -(0,00000-0,00000)*1,20000*0,15*0,22727 | [24 empty] | VV | 0
|  | VYTLAČENÁ ZEMINA ZÁŘEZY : 0,00000*(2*0,80000+0,00000*0,35000*2)/2*0,00000*0,22727 | [24 empty] | VV | 0
|  | viz situace stavby a podélné profily - stávající povrchy : -0,00000*(0,80000+2*0,00000*0,35000)*0,15*0,22727 | [24 empty] | VV | 0
|  | VYTLAČENÁ ZEMINA JÁMY PROTLAKU : 0,00000*(6*3+3*3)*(2,40300+0,50)*0,22727 | [24 empty] | VV | 0
6 | 115001101R00 | Převedení vody při průměru potrubí DN do 100 mm | m | 2.5 |  | 0 |  | 0 |  | 0 | 21 | 0 | 0.00692 | 0.02 | 0 | 0 | 800-1 | RTS 19/ II | RTS 19/ II | 0.502 | 1.26 |  | Práce |  |  |  | POL1_
|  | získané při čerpání, potrubím nebo žlaby. Montáž, demontáž a opotřebení potrubí nebo žlabu a jeho utěsnění po dobu provozu. Včetně nutné podpěrné konstrukce. | [24 empty] | SPI |  | získané při čerpání, potrubím nebo žlaby. Montáž, demontáž a opotřebení potrubí nebo žlabu a jeho utěsnění po dobu provozu. Včetně nutné podpěrné konstrukce.
|  | viz. situace stavby : 2,50000 |  | 2.5 | [22 empty] | VV | 0
|  | viz souhrnná technická zpráva (hydrogeologické poměry) : | [24 empty] | VV | 0
7 | 115101201R00 | Čerpání vody na dopravní výšku do 10 m s uvažovaným průměrným přítokem do 500 l/min | h | 0.47727 |  | 0 |  | 0 |  | 0 | 21 | 0 | 0 | 0 | 0 | 0 | 800-1 | RTS 19/ II | RTS 19/ II | 0.203 | 0.1 |  | Práce |  |  |  | POL1_1
|  | na vzdálenost od hladiny vody v jímce po výšku roviny proložené osou nejvyššího bodu výtlačného potrubí. Včetně odpadní potrubí v délce do 20 m. | [24 empty] | SPI |  | na vzdálenost od hladiny vody v jímce po výšku roviny proložené osou nejvyššího bodu výtlačného potrubí. Včetně odpadní potrubí v délce do 20 m.
|  | viz souhrnná technická zpráva (hydrogeologické poměry) : 2,50000/8,00000*12*(0,10182+0,02545) |  | 0.47727 | [22 empty] | VV | 0
8 | 115101202R00 | Čerpání vody na dopravní výšku do 10 m s uvažovaným průměrným přítokem přes 500 do 1 000 l/min | h | 1.2614 |  | 0 |  | 0 |  | 0 | 21 | 0 | 4e-05 | 0 | 0 | 0 | 800-1 | RTS 19/ II | RTS 19/ II | 0.303 | 0.38 |  | Práce |  |  |  | POL1_1
|  | na vzdálenost od hladiny vody v jímce po výšku roviny proložené osou nejvyššího bodu výtlačného potrubí. Včetně odpadní potrubí v délce do 20 m. | [24 empty] | SPI |  | na vzdálenost od hladiny vody v jímce po výšku roviny proložené osou nejvyššího bodu výtlačného potrubí. Včetně odpadní potrubí v délce do 20 m.
|  | viz souhrnná technická zpráva (hydrogeologické poměry) : 2,50000/8,00000*12*(0,10909+0,22727) |  | 1.2614 | [22 empty] | VV | 0
9 | 115101203R00 | Čerpání vody na dopravní výšku do 10 m s uvažovaným průměrným přítokem přes 1 000 do 2 000 l/min | h | 2.0114 |  | 0 |  | 0 |  | 0 | 21 | 0 | 4e-05 | 0 | 0 | 0 | 800-1 | RTS 19/ II | RTS 19/ II | 0.403 | 0.81 |  | Práce |  |  |  | POL1_
|  | na vzdálenost od hladiny vody v jímce po výšku roviny proložené osou nejvyššího bodu výtlačného potrubí. Včetně odpadní potrubí v délce do 20 m. | [24 empty] | SPI |  | na vzdálenost od hladiny vody v jímce po výšku roviny proložené osou nejvyššího bodu výtlačného potrubí. Včetně odpadní potrubí v délce do 20 m.
|  | viz souhrnná technická zpráva (hydrogeologické poměry) : 2,50000/8,00000*12*(0,53636) |  | 2.0114 | [22 empty] | VV | 0
10 | 115101301R00 | Pohotovost záložní čerpací soupravy na dopravní výšku do 10 m s uvažovaným průměrným přítokem do 500 l/min | den | 0.03977 |  | 0 |  | 0 |  | 0 | 21 | 0 | 0 | 0 | 0 | 0 | 800-1 | RTS 19/ II | RTS 19/ II | 0 | 0 |  | Práce |  |  |  | POL1_1
|  | na vzdálenost (výšku) od hladiny vody v jímce po výšku roviny proložené osou nejvyššího bodu výtlačného potrubí. Včetně sacího a výtlačného potrubí, příp. odpadních žlabů, lešení pod čerpadlo a pod potrubí nebo pod odpadní žlaby a záložního zdroje energie. | [24 empty] | SPI |  | na vzdálenost (výšku) od hladiny vody v jímce po výšku roviny proložené osou nejvyššího bodu výtlačného potrubí. Včetně sacího a výtlačného potrubí, příp. odpadních žlabů, lešení pod čerpadlo a pod potrubí nebo pod odpadní žlaby a záložního zdroje energie.
|  | viz souhrnná technická zpráva (hydrogeologické poměry) : 2,50000/8,00000*(0,10182+0,02545) |  | 0.03977 | [22 empty] | VV | 0
11 | 115101302R00 | Pohotovost záložní čerpací soupravy na dopravní výšku do 10 m s uvažovaným průměrným přítokem přes 500 do 1 000 l/min | den | 0.10511 |  | 0 |  | 0 |  | 0 | 21 | 0 | 0 | 0 | 0 | 0 | 800-1 | RTS 19/ II | RTS 19/ II | 0 | 0 |  | Práce |  |  |  | POL1_1
|  | na vzdálenost (výšku) od hladiny vody v jímce po výšku roviny proložené osou nejvyššího bodu výtlačného potrubí. Včetně sacího a výtlačného potrubí, příp. odpadních žlabů, lešení pod čerpadlo a pod potrubí nebo pod odpadní žlaby a záložního zdroje energie. | [24 empty] | SPI |  | na vzdálenost (výšku) od hladiny vody v jímce po výšku roviny proložené osou nejvyššího bodu výtlačného potrubí. Včetně sacího a výtlačného potrubí, příp. odpadních žlabů, lešení pod čerpadlo a pod potrubí nebo pod odpadní žlaby a záložního zdroje energie.
|  | viz souhrnná technická zpráva (hydrogeologické poměry) : 2,50000/8,00000*(0,10909+0,22727) |  | 0.10511 | [22 empty] | VV | 0
12 | 115101303R00 | Pohotovost záložní čerpací soupravy na dopravní výšku do 10 m s uvažovaným průměrným přítokem přes 1 000 do 2 000 l/min | den | 0.16761 |  | 0 |  | 0 |  | 0 | 21 | 0 | 0 | 0 | 0 | 0 | 800-1 | RTS 19/ II | RTS 19/ II | 0 | 0 |  | Práce |  |  |  | POL1_
|  | na vzdálenost (výšku) od hladiny vody v jímce po výšku roviny proložené osou nejvyššího bodu výtlačného potrubí. Včetně sacího a výtlačného potrubí, příp. odpadních žlabů, lešení pod čerpadlo a pod potrubí nebo pod odpadní žlaby a záložního zdroje energie. | [24 empty] | SPI |  | na vzdálenost (výšku) od hladiny vody v jímce po výšku roviny proložené osou nejvyššího bodu výtlačného potrubí. Včetně sacího a výtlačného potrubí, příp. odpadních žlabů, lešení pod čerpadlo a pod potrubí nebo pod odpadní žlaby a záložního zdroje energie.
|  | viz souhrnná technická zpráva (hydrogeologické poměry) : 2,50000/8,00000*(0,53636) |  | 0.16761 | [22 empty] | VV | 0
13 | 119001401R00 | Dočasné zajištění podzemního potrubí nebo vedení ocelového potrubí DN do 200 mm | m | 2.2 |  | 0 |  | 0 |  | 0 | 21 | 0 | 0.00869 | 0.02 | 0 | 0 | 800-1 | RTS 19/ II | RTS 19/ II | 0.703 | 1.55 |  | Práce |  |  |  | POL1_1
|  | ve výkopišti ve stavu a poloze, ve kterých byla na začátku zemních prací, a to podepřením, vzepřením nebo vyvěšením, případně s ochranným bedněním, se zřízením a odstraněním zajišťovací konstrukce a včetně opotřebení použitých materiálů, | [24 empty] | SPI |  | ve výkopišti ve stavu a poloze, ve kterých byla na začátku zemních prací, a to podepřením, vzepřením nebo vyvěšením, případně s ochranným bedněním, se zřízením a odstraněním zajišťovací konstrukce a včetně opotřebení použitých materiálů,
|  | viz situace stavby a podélné profily - křížení a souběhy s podzemními inž. sítěmi : 1,00000*(1,20000+2*0,50) |  | 2.2 | [22 empty] | VV | 0
14 | 119001412R00 | Dočasné zajištění podzemního potrubí nebo vedení betonového potrubí DN přes 200 do 500 mm | m | 2.2 |  | 0 |  | 0 |  | 0 | 21 | 0 | 0.01271 | 0.03 | 0 | 0 | 800-1 | RTS 19/ II | RTS 19/ II | 1.153 | 2.54 |  | Práce |  |  |  | POL1_1
|  | ve výkopišti ve stavu a poloze, ve kterých byla na začátku zemních prací, a to podepřením, vzepřením nebo vyvěšením, případně s ochranným bedněním, se zřízením a odstraněním zajišťovací konstrukce a včetně opotřebení použitých materiálů, | [24 empty] | SPI |  | ve výkopišti ve stavu a poloze, ve kterých byla na začátku zemních prací, a to podepřením, vzepřením nebo vyvěšením, případně s ochranným bedněním, se zřízením a odstraněním zajišťovací konstrukce a včetně opotřebení použitých materiálů,
|  | viz situace stavby a podélné profily - křížení a souběhy s podzemními inž. sítěmi : 1,00000*(1,20000+2*0,50) |  | 2.2 | [22 empty] | VV | 0
15 | 130001101R00 | Příplatek k cenám za ztížené vykopávky v horninách jakékoliv třídy | m3 | 3.3612 |  | 0 |  | 0 |  | 0 | 21 | 0 | 0 | 0 | 0 | 0 | 800-1 | RTS 19/ II | RTS 19/ II | 1.763 | 5.93 |  | Práce |  |  |  | POL1_1
|  | Příplatek k cenám hloubených vykopávek za ztížení vykopávky v blízkosti podzemního vedení nebo výbušnin pro jakoukoliv třídu horniny. | [24 empty] | SPI |  | Příplatek k cenám hloubených vykopávek za ztížení vykopávky v blízkosti podzemního vedení nebo výbušnin pro jakoukoliv třídu horniny.
|  | viz situace stavby a podélné profily - křížení a souběhy s podzemními inž. sítěmi : 1,00000*1,20000*1,0*1,0*2,50000/2,50000 |  | 1.2 | [22 empty] | VV | 0
|  | 1,00000*1,20000*1,0*1,0*2,50000/2,50000 |  | 1.2 | [22 empty] | VV | 0
|  | 0,00000*1,20000*1,0*1,0*2,50000/2,50000 | [24 empty] | VV | 0
|  | viz situace stavby a podélné profily - křížení a souběhy s podzemními inž. sítěmi : 1,00000*1,20000*1/3*2,40300 |  | 0.9612 | [22 empty] | VV | 0
16 | 132101211R00 | Hloubení rýh šířky přes 60 do 200 cm do 100 m3, v hornině 1-2, hloubení strojně | m3 | 0.03867 |  | 0 |  | 0 |  | 0 | 21 | 0 | 0 | 0 | 0 | 0 | 800-1 | RTS 19/ II | RTS 19/ II | 0.18 | 0.01 |  | Práce |  |  |  | POL1_1
|  | zapažených i nezapažených, s urovnáním dna do předepsaného profilu a spádu, s případně nutným přehozením výkopku na vzdálenost do 3 m ve výkopišti, s přehozením výkopku na přilehlém terénu na vzdálenost do 5 m od podélné osy rýhy nebo s naložením výkopku na dopravní prostředek. | [24 empty] | SPI |  | zapažených i nezapažených, s urovnáním dna do předepsaného profilu a spádu, s případně nutným přehozením výkopku na vzdálenost do 3 m ve výkopišti, s přehozením výkopku na přilehlém terénu na vzdálenost do 5 m od podélné osy rýhy nebo s naložením výkopku na dopravní prostředek.
|  | viz podélné profily a vzorové příčné řezy : (2,50000*0,01)*2,40300*1,20000*0,53636*1,00000 |  | 0.03867 | [22 empty] | VV | 0
17 | 132101291R00 | Hloubení rýh šířky přes 60 do 200 cm do 100 m3, v hornině 1-2, příplatek za hloubení ve vodě | m3 | 0.03867 |  | 0 |  | 0 |  | 0 | 21 | 0 | 0 | 0 | 0 | 0 | 800-1 | RTS 19/ II | RTS 19/ II | 0.29 | 0.01 |  | Práce |  |  |  | POL1_
|  | zapažených i nezapažených, s urovnáním dna do předepsaného profilu a spádu, s případně nutným přehozením výkopku na vzdálenost do 3 m ve výkopišti, s přehozením výkopku na přilehlém terénu na vzdálenost do 5 m od podélné osy rýhy nebo s naložením výkopku na dopravní prostředek. | [24 empty] | SPI |  | zapažených i nezapažených, s urovnáním dna do předepsaného profilu a spádu, s případně nutným přehozením výkopku na vzdálenost do 3 m ve výkopišti, s přehozením výkopku na přilehlém terénu na vzdálenost do 5 m od podélné osy rýhy nebo s naložením výkopku na dopravní prostředek.
|  | viz podélné profily a vzorové příčné řezy : (2,50000*0,01)*2,40300*1,20000*0,53636*1,00000 |  | 0.03867 | [22 empty] | VV | 0
18 | 132201211R00 | Hloubení rýh šířky přes 60 do 200 cm do 100 m3, v hornině 3, hloubení strojně | m3 | 3.12 |  | 0 |  | 0 |  | 0 | 21 | 0 | 0 | 0 | 0 | 0 | 800-1 | RTS 19/ II | RTS 19/ II | 0.2 | 0.62 |  | Práce |  |  |  | POL1_1
|  | zapažených i nezapažených, s urovnáním dna do předepsaného profilu a spádu, s případně nutným přehozením výkopku na vzdálenost do 3 m ve výkopišti, s přehozením výkopku na přilehlém terénu na vzdálenost do 5 m od podélné osy rýhy nebo s naložením výkopku na dopravní prostředek. | [24 empty] | SPI |  | zapažených i nezapažených, s urovnáním dna do předepsaného profilu a spádu, s případně nutným přehozením výkopku na vzdálenost do 3 m ve výkopišti, s přehozením výkopku na přilehlém terénu na vzdálenost do 5 m od podélné osy rýhy nebo s naložením výkopku na dopravní prostředek.
|  | viz podélné profily a vzorové příčné řezy : (2,50000*0,99)*2,40300*1,20000*1,00000*0,53636 |  | 3.828 | [22 empty] | VV | 0
|  | odpočet sejmuté vrtsvy v jiné položce : -2,50000*1,20000*(0,10+0,34000)*1,00000*0,53636 |  | -0.708 | [22 empty] | VV | 0
|  | odpočet sejmuté vrtsvy v jiné položce : -0,00000*1,20000*(0,10+0,06)*1,00000*0,53636 | [24 empty] | VV | 0
|  | odpočet sejmuté vrtsvy v jiné položce : -0,00000*1,20000*0,15*1,00000*0,53636 | [24 empty] | VV | 0
|  | odpočet sejmuté vrtsvy v jiné položce : -(0,00000-0,00000)*1,20000*0,15*1,00000*0,53636 | [24 empty] | VV | 0
19 | 132201219R00 | Hloubení rýh šířky přes 60 do 200 cm příplatek za lepivost, v hornině 3, | m3 | 3.12 |  | 0 |  | 0 |  | 0 | 21 | 0 | 0 | 0 | 0 | 0 | 800-1 | RTS 19/ II | RTS 19/ II | 0.084 | 0.26 |  | Práce |  |  |  | POL1_1
|  | zapažených i nezapažených, s urovnáním dna do předepsaného profilu a spádu, s případně nutným přehozením výkopku na vzdálenost do 3 m ve výkopišti, s přehozením výkopku na přilehlém terénu na vzdálenost do 5 m od podélné osy rýhy nebo s naložením výkopku na dopravní prostředek. | [24 empty] | SPI |  | zapažených i nezapažených, s urovnáním dna do předepsaného profilu a spádu, s případně nutným přehozením výkopku na vzdálenost do 3 m ve výkopišti, s přehozením výkopku na přilehlém terénu na vzdálenost do 5 m od podélné osy rýhy nebo s naložením výkopku na dopravní prostředek.
|  | viz podélné profily a vzorové příčné řezy : (2,50000*0,99)*2,40300*1,20000*0,53636 |  | 3.828 | [22 empty] | VV | 0
|  | odpočet sejmuté vrtsvy v jiné položce : -2,50000*1,20000*(0,10+0,34000)*0,53636 |  | -0.708 | [22 empty] | VV | 0
|  | odpočet sejmuté vrtsvy v jiné položce : -0,00000*1,20000*(0,10+0,06)*0,53636 | [24 empty] | VV | 0
|  | odpočet sejmuté vrtsvy v jiné položce : -0,00000*1,20000*0,15*0,53636 | [24 empty] | VV | 0
|  | odpočet sejmuté vrtsvy v jiné položce : -(0,00000-0,00000)*1,20000*0,15*0,53636 | [24 empty] | VV | 0
20 | 132201291R00 | Hloubení rýh šířky přes 60 do 200 cm do 100 m3, v hornině 3, příplatek za hloubení ve vodě | m3 | 3.12 |  | 0 |  | 0 |  | 0 | 21 | 0 | 0 | 0 | 0 | 0 | 800-1 | RTS 19/ II | RTS 19/ II | 0.54 | 1.68 |  | Práce |  |  |  | POL1_
|  | zapažených i nezapažených, s urovnáním dna do předepsaného profilu a spádu, s případně nutným přehozením výkopku na vzdálenost do 3 m ve výkopišti, s přehozením výkopku na přilehlém terénu na vzdálenost do 5 m od podélné osy rýhy nebo s naložením výkopku na dopravní prostředek. | [24 empty] | SPI |  | zapažených i nezapažených, s urovnáním dna do předepsaného profilu a spádu, s případně nutným přehozením výkopku na vzdálenost do 3 m ve výkopišti, s přehozením výkopku na přilehlém terénu na vzdálenost do 5 m od podélné osy rýhy nebo s naložením výkopku na dopravní prostředek.
|  | viz podélné profily a vzorové příčné řezy : (2,50000*0,99)*2,40300*1,20000*1,00000*0,53636 |  | 3.828 | [22 empty] | VV | 0
|  | odpočet sejmuté vrtsvy v jiné položce : -2,50000*1,20000*(0,10+0,34000)*1,00000*0,53636 |  | -0.708 | [22 empty] | VV | 0
|  | odpočet sejmuté vrtsvy v jiné položce : -0,00000*1,20000*(0,10+0,06)*1,00000*0,53636 | [24 empty] | VV | 0
|  | odpočet sejmuté vrtsvy v jiné položce : -0,00000*1,20000*0,15*1,00000*0,53636 | [24 empty] | VV | 0
|  | odpočet sejmuté vrtsvy v jiné položce : -(0,00000-0,00000)*1,20000*0,15*1,00000*0,53636 | [24 empty] | VV | 0
21 | 132301211R00 | Hloubení rýh šířky přes 60 do 200 cm do 100 m3, v hornině 4, hloubení strojně | m3 | 0.64244 |  | 0 |  | 0 |  | 0 | 21 | 0 | 0 | 0 | 0 | 0 | 800-1 | RTS 19/ II | RTS 19/ II | 0.35 | 0.22 |  | Práce |  |  |  | POL1_1
|  | zapažených i nezapažených, s urovnáním dna do předepsaného profilu a spádu, s případně nutným přehozením výkopku na vzdálenost do 3 m ve výkopišti, s přehozením výkopku na přilehlém terénu na vzdálenost do 5 m od podélné osy rýhy nebo s naložením výkopku na dopravní prostředek. | [24 empty] | SPI |  | zapažených i nezapažených, s urovnáním dna do předepsaného profilu a spádu, s případně nutným přehozením výkopku na vzdálenost do 3 m ve výkopišti, s přehozením výkopku na přilehlém terénu na vzdálenost do 5 m od podélné osy rýhy nebo s naložením výkopku na dopravní prostředek.
|  | viz podélné profily a vzorové příčné řezy : 2,50000*2,40300*1,20000*1,00000*0,10909 |  | 0.78644 | [22 empty] | VV | 0
|  | odpočet sejmuté vrtsvy v jiné položce : -2,50000*1,20000*(0,10+0,34000)*1,00000*0,10909 |  | -0.144 | [22 empty] | VV | 0
|  | odpočet sejmuté vrtsvy v jiné položce : -0,00000*1,20000*(0,10+0,06)*1,00000*0,10909 | [24 empty] | VV | 0
|  | odpočet sejmuté vrtsvy v jiné položce : -0,00000*1,20000*0,15*1,00000*0,10909 | [24 empty] | VV | 0
|  | odpočet sejmuté vrtsvy v jiné položce : -(0,00000-0,00000)*1,20000*0,15*1,00000*0,10909 | [24 empty] | VV | 0
22 | 132301219R00 | Hloubení rýh šířky přes 60 do 200 cm příplatek za lepivost, v hornině 4, | m3 | 0.64244 |  | 0 |  | 0 |  | 0 | 21 | 0 | 0 | 0 | 0 | 0 | 800-1 | RTS 19/ II | RTS 19/ II | 0.1483 | 0.1 |  | Práce |  |  |  | POL1_1
|  | zapažených i nezapažených, s urovnáním dna do předepsaného profilu a spádu, s případně nutným přehozením výkopku na vzdálenost do 3 m ve výkopišti, s přehozením výkopku na přilehlém terénu na vzdálenost do 5 m od podélné osy rýhy nebo s naložením výkopku na dopravní prostředek. | [24 empty] | SPI |  | zapažených i nezapažených, s urovnáním dna do předepsaného profilu a spádu, s případně nutným přehozením výkopku na vzdálenost do 3 m ve výkopišti, s přehozením výkopku na přilehlém terénu na vzdálenost do 5 m od podélné osy rýhy nebo s naložením výkopku na dopravní prostředek.
|  | viz podélné profily a vzorové příčné řezy : 2,50000*2,40300*1,20000*0,10909 |  | 0.78644 | [22 empty] | VV | 0
|  | odpočet sejmuté vrtsvy v jiné položce : -2,50000*1,20000*(0,10+0,34000)*0,10909 |  | -0.144 | [22 empty] | VV | 0
|  | odpočet sejmuté vrtsvy v jiné položce : -0,00000*1,20000*(0,10+0,06)*0,10909 | [24 empty] | VV | 0
|  | odpočet sejmuté vrtsvy v jiné položce : -0,00000*1,20000*0,15*0,10909 | [24 empty] | VV | 0
|  | odpočet sejmuté vrtsvy v jiné položce : -(0,00000-0,00000)*1,20000*0,15*0,10909 | [24 empty] | VV | 0
23 | 132301291R00 | Hloubení rýh šířky přes 60 do 200 cm do 100 m3, v hornině 4, příplatek za hloubení ve vodě | m3 | 0.64244 |  | 0 |  | 0 |  | 0 | 21 | 0 | 0 | 0 | 0 | 0 | 800-1 | RTS 19/ II | RTS 19/ II | 0.9 | 0.58 |  | Práce |  |  |  | POL1_
|  | zapažených i nezapažených, s urovnáním dna do předepsaného profilu a spádu, s případně nutným přehozením výkopku na vzdálenost do 3 m ve výkopišti, s přehozením výkopku na přilehlém terénu na vzdálenost do 5 m od podélné osy rýhy nebo s naložením výkopku na dopravní prostředek. | [24 empty] | SPI |  | zapažených i nezapažených, s urovnáním dna do předepsaného profilu a spádu, s případně nutným přehozením výkopku na vzdálenost do 3 m ve výkopišti, s přehozením výkopku na přilehlém terénu na vzdálenost do 5 m od podélné osy rýhy nebo s naložením výkopku na dopravní prostředek.
|  | viz podélné profily a vzorové příčné řezy : 2,50000*2,40300*1,20000*1,00000*0,10909 |  | 0.78644 | [22 empty] | VV | 0
|  | odpočet sejmuté vrtsvy v jiné položce : -2,50000*1,20000*(0,10+0,34000)*1,00000*0,10909 |  | -0.144 | [22 empty] | VV | 0
|  | odpočet sejmuté vrtsvy v jiné položce : -0,00000*1,20000*(0,10+0,06)*1,00000*0,10909 | [24 empty] | VV | 0
|  | odpočet sejmuté vrtsvy v jiné položce : -0,00000*1,20000*0,15*1,00000*0,10909 | [24 empty] | VV | 0
|  | odpočet sejmuté vrtsvy v jiné položce : -(0,00000-0,00000)*1,20000*0,15*1,00000*0,10909 | [24 empty] | VV | 0
24 | 132401211R00 | Hloubení rýh šířky přes 60 do 200 cm jakékoliv množství, v hornině 5, hloubení strojně | m3 | 1.3384 |  | 0 |  | 0 |  | 0 | 21 | 0 | 0 | 0 | 0 | 0 | 800-1 | RTS 19/ II | RTS 19/ II | 0.53 | 0.71 |  | Práce |  |  |  | POL1_1
|  | zapažených i nezapažených, s urovnáním dna do předepsaného profilu a spádu, s případně nutným přehozením výkopku na vzdálenost do 3 m ve výkopišti, s přehozením výkopku na přilehlém terénu na vzdálenost do 5 m od podélné osy rýhy nebo s naložením výkopku na dopravní prostředek. | [24 empty] | SPI |  | zapažených i nezapažených, s urovnáním dna do předepsaného profilu a spádu, s případně nutným přehozením výkopku na vzdálenost do 3 m ve výkopišti, s přehozením výkopku na přilehlém terénu na vzdálenost do 5 m od podélné osy rýhy nebo s naložením výkopku na dopravní prostředek.
|  | viz podélné profily a vzorové příčné řezy : 2,50000*2,40300*1,20000*0,22727 |  | 1.6384 | [22 empty] | VV | 0
|  | odpočet sejmuté vrtsvy v jiné položce : -2,50000*1,20000*(0,10+0,34000)*0,22727 |  | -0.3 | [22 empty] | VV | 0
|  | odpočet sejmuté vrtsvy v jiné položce : -0,00000*1,20000*(0,10+0,06)*0,22727 | [24 empty] | VV | 0
|  | odpočet sejmuté vrtsvy v jiné položce : -0,00000*1,20000*0,15*0,22727 | [24 empty] | VV | 0
|  | odpočet sejmuté vrtsvy v jiné položce : -(0,00000-0,00000)*1,20000*0,15*0,22727 | [24 empty] | VV | 0
25 | 132401291R00 | Hloubení rýh šířky přes 60 do 200 cm jakékoliv množství, v hornině 5, příplatek za hloubení ve vodě | m3 | 1.3384 |  | 0 |  | 0 |  | 0 | 21 | 0 | 0 | 0 | 0 | 0 | 800-1 | RTS 19/ II | RTS 19/ II | 0.902 | 1.21 |  | Práce |  |  |  | POL1_
|  | zapažených i nezapažených, s urovnáním dna do předepsaného profilu a spádu, s případně nutným přehozením výkopku na vzdálenost do 3 m ve výkopišti, s přehozením výkopku na přilehlém terénu na vzdálenost do 5 m od podélné osy rýhy nebo s naložením výkopku na dopravní prostředek. | [24 empty] | SPI |  | zapažených i nezapažených, s urovnáním dna do předepsaného profilu a spádu, s případně nutným přehozením výkopku na vzdálenost do 3 m ve výkopišti, s přehozením výkopku na přilehlém terénu na vzdálenost do 5 m od podélné osy rýhy nebo s naložením výkopku na dopravní prostředek.
|  | viz podélné profily a vzorové příčné řezy : 2,50000*2,40300*1,20000*0,22727 |  | 1.6384 | [22 empty] | VV | 0
|  | odpočet sejmuté vrtsvy v jiné položce : -2,50000*1,20000*(0,10+0,34000)*0,22727 |  | -0.3 | [22 empty] | VV | 0
|  | odpočet sejmuté vrtsvy v jiné položce : -0,00000*1,20000*(0,10+0,06)*0,22727 | [24 empty] | VV | 0
|  | odpočet sejmuté vrtsvy v jiné položce : -0,00000*1,20000*0,15*0,22727 | [24 empty] | VV | 0
|  | odpočet sejmuté vrtsvy v jiné položce : -(0,00000-0,00000)*1,20000*0,15*0,22727 | [24 empty] | VV | 0
26 | 132501211R00 | Hloubení rýh šířky přes 60 do 200 cm jakékoliv množství, v hornině 6, skalní frézou | m3 | 0.59961 |  | 0 |  | 0 |  | 0 | 21 | 0 | 0 | 0 | 0 | 0 | 800-1 | RTS 19/ II | RTS 19/ II | 0.25 | 0.15 |  | Práce |  |  |  | POL1_1
|  | zapažených i nezapažených, s urovnáním dna do předepsaného profilu a spádu, s případně nutným přehozením výkopku na vzdálenost do 3 m ve výkopišti, s přehozením výkopku na přilehlém terénu na vzdálenost do 5 m od podélné osy rýhy nebo s naložením výkopku na dopravní prostředek. | [24 empty] | SPI |  | zapažených i nezapažených, s urovnáním dna do předepsaného profilu a spádu, s případně nutným přehozením výkopku na vzdálenost do 3 m ve výkopišti, s přehozením výkopku na přilehlém terénu na vzdálenost do 5 m od podélné osy rýhy nebo s naložením výkopku na dopravní prostředek.
|  | viz podélné profily a vzorové příčné řezy : 2,50000*2,40300*1,20000*0,10182 |  | 0.73401 | [22 empty] | VV | 0
|  | odpočet sejmuté vrtsvy v jiné položce : -2,50000*1,20000*(0,10+0,34000)*0,10182 |  | -0.1344 | [22 empty] | VV | 0
|  | odpočet sejmuté vrtsvy v jiné položce : -0,00000*1,20000*(0,10+0,06)*0,10182 | [24 empty] | VV | 0
|  | odpočet sejmuté vrtsvy v jiné položce : -0,00000*1,20000*0,15*0,10182 | [24 empty] | VV | 0
|  | odpočet sejmuté vrtsvy v jiné položce : -(0,00000-0,00000)*1,20000*0,15*0,10182 | [24 empty] | VV | 0
27 | 132601201R00 | Hloubení rýh šířky přes 60 do 200 cm jakékoliv množství, v hornině 7, hloubení ručně i strojně | m3 | 0.1499 |  | 0 |  | 0 |  | 0 | 21 | 0 | 0.01922 | 0 | 0 | 0 | 800-1 | RTS 19/ II | RTS 19/ II | 1.5863 | 0.24 |  | Práce |  |  |  | POL1_1
|  | zapažených i nezapažených, s urovnáním dna do předepsaného profilu a spádu, s případně nutným přehozením výkopku na vzdálenost do 3 m ve výkopišti, s přehozením výkopku na přilehlém terénu na vzdálenost do 5 m od podélné osy rýhy nebo s naložením výkopku na dopravní prostředek. | [24 empty] | SPI |  | zapažených i nezapažených, s urovnáním dna do předepsaného profilu a spádu, s případně nutným přehozením výkopku na vzdálenost do 3 m ve výkopišti, s přehozením výkopku na přilehlém terénu na vzdálenost do 5 m od podélné osy rýhy nebo s naložením výkopku na dopravní prostředek.
|  | viz podélné profily a vzorové příčné řezy : 2,50000*2,40300*1,20000*0,02545 |  | 0.1835 | [22 empty] | VV | 0
|  | odpočet sejmuté vrtsvy v jiné položce : -2,50000*1,20000*(0,10+0,34000)*0,02545 |  | -0.0336 | [22 empty] | VV | 0
|  | odpočet sejmuté vrtsvy v jiné položce : -0,00000*1,20000*(0,10+0,06)*0,02545 | [24 empty] | VV | 0
|  | odpočet sejmuté vrtsvy v jiné položce : -0,00000*1,20000*0,15*0,02545 | [24 empty] | VV | 0
|  | odpočet sejmuté vrtsvy v jiné položce : -(0,00000-0,00000)*1,20000*0,15*0,02545 | [24 empty] | VV | 0
28 | 138401201R00 | Dolamování hloubených vykopávek rýh ve vrstvě tloušťky do 500 mm v hornině 5 | m3 | 0.01364 |  | 0 |  | 0 |  | 0 | 21 | 0 | 0 | 0 | 0 | 0 | 800-1 | RTS 19/ II | RTS 19/ II | 7.522 | 0.1 |  | Práce |  |  |  | POL1_
|  | zapažených i nezapažených v hornině tř. 5 - 7 s případným nutným přemístěním výkopku ve výkopišti, bez naložení, s přehozením výkopku na přilehlém terénu na vzdálenost do 3 m od okraje jámy nebo zářezu, nebo do 5 m od osy rýhy, nebo do 5 m od hrany šachty. | [24 empty] | SPI |  | zapažených i nezapažených v hornině tř. 5 - 7 s případným nutným přemístěním výkopku ve výkopišti, bez naložení, s přehozením výkopku na přilehlém terénu na vzdálenost do 3 m od okraje jámy nebo zářezu, nebo do 5 m od osy rýhy, nebo do 5 m od hrany šachty.
|  | viz podélné profily a vzorové příčné řezy : 2,50000*1,20000*0,02000*0,22727 |  | 0.01364 | [22 empty] | VV | 0
29 | 138501201R00 | Dolamování hloubených vykopávek rýh ve vrstvě tloušťky do 500 mm v hornině 6 | m3 | 0.00611 |  | 0 |  | 0 |  | 0 | 21 | 0 | 0 | 0 | 0 | 0 | 800-1 | RTS 19/ II | RTS 19/ II | 10.583 | 0.06 |  | Práce |  |  |  | POL1_1
|  | zapažených i nezapažených v hornině tř. 5 - 7 s případným nutným přemístěním výkopku ve výkopišti, bez naložení, s přehozením výkopku na přilehlém terénu na vzdálenost do 3 m od okraje jámy nebo zářezu, nebo do 5 m od osy rýhy, nebo do 5 m od hrany šachty. | [24 empty] | SPI |  | zapažených i nezapažených v hornině tř. 5 - 7 s případným nutným přemístěním výkopku ve výkopišti, bez naložení, s přehozením výkopku na přilehlém terénu na vzdálenost do 3 m od okraje jámy nebo zářezu, nebo do 5 m od osy rýhy, nebo do 5 m od hrany šachty.
|  | viz podélné profily a vzorové příčné řezy : 2,50000*1,20000*0,02000*0,10182 |  | 0.00611 | [22 empty] | VV | 0
30 | 138601201R00 | Dolamování hloubených vykopávek rýh ve vrstvě tloušťky do 500 mm v hornině 7 | m3 | 0.00153 |  | 0 |  | 0 |  | 0 | 21 | 0 | 0 | 0 | 0 | 0 | 800-1 | RTS 19/ II | RTS 19/ II | 19.922 | 0.03 |  | Práce |  |  |  | POL1_
|  | zapažených i nezapažených v hornině tř. 5 - 7 s případným nutným přemístěním výkopku ve výkopišti, bez naložení, s přehozením výkopku na přilehlém terénu na vzdálenost do 3 m od okraje jámy nebo zářezu, nebo do 5 m od osy rýhy, nebo do 5 m od hrany šachty. | [24 empty] | SPI |  | zapažených i nezapažených v hornině tř. 5 - 7 s případným nutným přemístěním výkopku ve výkopišti, bez naložení, s přehozením výkopku na přilehlém terénu na vzdálenost do 3 m od okraje jámy nebo zářezu, nebo do 5 m od osy rýhy, nebo do 5 m od hrany šachty.
|  | viz podélné profily a vzorové příčné řezy : 2,50000*1,20000*0,02000*0,02545 |  | 0.00153 | [22 empty] | VV | 0
31 | 139601102R00 | Ruční výkop jam, rýh a šachet v hornině 3 | m3 | 0.32182 |  | 0 |  | 0 |  | 0 | 21 | 0 | 0 | 0 | 0 | 0 | 800-1 | RTS 19/ II | RTS 19/ II | 3.533 | 1.14 |  | Práce |  |  |  | POL1_1
|  | s přehozením na vzdálenost do 5 m nebo s naložením na ruční dopravní prostředek | [24 empty] | SPI
|  | viz situace stavby a podélné profily - křížení a souběhy s podzemními inž. sítěmi : (0,00000+1,00000+1,00000)*0,50*0,50*1,20000*0,53636 |  | 0.32182 | [22 empty] | VV | 0
|  | viz situace stavby - rozšíření pro odbočky : 0,00000*0,50*0,50*1,20000*0,53636 | [24 empty] | VV | 0
|  | viz situace stavby - ochrana kořenové soustavy stromů : 0,00000*0,50*0,50*1,20000*0,53636 | [24 empty] | VV | 0
32 | 139601103R00 | Ruční výkop jam, rýh a šachet v hornině 4 | m3 | 0.27818 |  | 0 |  | 0 |  | 0 | 21 | 0 | 0 | 0 | 0 | 0 | 800-1 | RTS 19/ II | RTS 19/ II | 4.655 | 1.29 |  | Práce |  |  |  | POL1_1
|  | s přehozením na vzdálenost do 5 m nebo s naložením na ruční dopravní prostředek | [24 empty] | SPI
|  | viz situace stavby a podélné profily - křížení a souběhy s podzemními inž. sítěmi : (0,00000+1,00000+1,00000)*0,50*0,50*1,20000*(1-0,53636) |  | 0.27818 | [22 empty] | VV | 0
|  | viz situace stavby - rozšíření pro odbočky : 0,00000*0,50*0,50*1,20000*(1-0,53636) | [24 empty] | VV | 0
|  | viz situace stavby - ochrana kořenové soustavy stromů : 0,00000*0,50*0,50*1,20000*(1-0,53636) | [24 empty] | VV | 0
33 | 151201102R00 | Zřízení pažení a rozepření stěn rýh zátažné, hloubky do 4 m | m2 | 12.015 |  | 0 |  | 0 |  | 0 | 21 | 0 | 0.00202 | 0.02 | 0 | 0 | 800-1 | RTS 19/ II | RTS 19/ II | 0.458 | 5.5 |  | Práce |  |  |  | POL1_1
|  | pro podzemní vedení pro všechny šířky rýhy, | [24 empty] | SPI
|  | viz vzorové příčné řezy : 2,50000*2,40300*2*1,00000 |  | 12.015 | [22 empty] | VV | 0
34 | 151201112R00 | Odstranění pažení a rozepření rýh zátažné, hloubky do 4 m | m2 | 12.015 |  | 0 |  | 0 |  | 0 | 21 | 0 | 0 | 0 | 0 | 0 | 800-1 | RTS 19/ II | RTS 19/ II | 0.218 | 2.62 |  | Práce |  |  |  | POL1_1
|  | pro podzemní vedení s uložením materiálu na vzdálenost do 3 m od kraje výkopu, | [24 empty] | SPI
|  | viz vzorové příčné řezy : 2,50000*2,40300*2*1,00000 |  | 12.015 | [22 empty] | VV | 0
35 | 151201301R00 | Zřízení rozepření zapažených stěn výkopů při roubení zátažném, hloubky do 4 m | m3 | 7.209 |  | 0 |  | 0 |  | 0 | 21 | 0 | 0.00137 | 0.01 | 0 | 0 | 800-1 | RTS 19/ II | RTS 19/ II | 0.164 | 1.18 |  | Práce |  |  |  | POL1_1
|  | s potřebným přepažováním, | [24 empty] | SPI
|  | viz vzorové příčné řezy : 2,50000*2,40300*1,00000*1,20000 |  | 7.209 | [22 empty] | VV | 0
36 | 151201311R00 | Odstranění rozepření stěn výkopů při roubení zátažném, hloubky do 4 m | m3 | 7.209 |  | 0 |  | 0 |  | 0 | 21 | 0 | 0 | 0 | 0 | 0 | 800-1 | RTS 19/ II | RTS 19/ II | 0.048 | 0.35 |  | Práce |  |  |  | POL1_1
|  | s uložením materiálu na vzdálenost do 3 m od okraje výkopu, | [24 empty] | SPI
|  | viz vzorové příčné řezy : 2,50000*2,40300*1,00000*1,20000 |  | 7.209 | [22 empty] | VV | 0
37 | 161101101R00 | Svislé přemístění výkopku z horniny 1 až 4, při hloubce výkopu přes 1 do 2,5 m | m3 | 3.8011 |  | 0 |  | 0 |  | 0 | 21 | 0 | 0 | 0 | 0 | 0 | 800-1 | RTS 19/ II | RTS 19/ II | 0.345 | 1.31 |  | Práce |  |  |  | POL1_1
|  | bez naložení do dopravní nádoby, ale s vyprázdněním dopravní nádoby na hromadu nebo na dopravní prostředek, | [24 empty] | SPI |  | bez naložení do dopravní nádoby, ale s vyprázdněním dopravní nádoby na hromadu nebo na dopravní prostředek,
|  | JÁMY PROTLAKU : 0,00000*(6*3+3*3)*(2,40300+0,50)*0,53636*1 | [24 empty] | VV | 0
|  | JÁMY PROTLAKU : 0,00000*(6*3+3*3)*((0,00000+2,40300)/2+0,50)*(0,10909) | [24 empty] | VV | 0
|  | viz podélné profily a průměrná hloubka rýhy : 2,50000*2,40300*1,20000*1,00000*0,53636*1,00000*1 |  | 3.8666 | [22 empty] | VV | 0
|  | odpočet sejmuté vrtsvy v jiné položce : -2,50000*1,20000*(0,10+0,34000)*1,00000*0,53636*1,00000*1 |  | -0.708 | [22 empty] | VV | 0
|  | odpočet sejmuté vrtsvy v jiné položce : -0,00000*1,20000*(0,10+0,06)*1,00000*0,53636*1,00000*1 | [24 empty] | VV | 0
|  | odpočet sejmuté vrtsvy v jiné položce : -0,00000*1,20000*0,15*1,00000*0,53636*1,00000*1 | [24 empty] | VV | 0
|  | odpočet sejmuté vrtsvy v jiné položce : -(0,00000-0,00000)*1,20000*0,15*1,00000*0,53636*1,00000*1 | [24 empty] | VV | 0
|  | viz podélné profily a průměrná hloubka rýhy : 2,50000*2,40300*1,20000*1,00000*0,10909*1,00000*1 |  | 0.78644 | [22 empty] | VV | 0
|  | odpočet sejmuté vrtsvy v jiné položce : -2,50000*1,20000*(0,10+0,34000)*1,00000*0,10909*1,00000*1 |  | -0.144 | [22 empty] | VV | 0
|  | odpočet sejmuté vrtsvy v jiné položce : -0,00000*1,20000*(0,10+0,06)*1,00000*0,10909*1,00000*1 | [24 empty] | VV | 0
|  | odpočet sejmuté vrtsvy v jiné položce : -0,00000*1,20000*0,15*1,00000*0,10909*1,00000*1 | [24 empty] | VV | 0
|  | odpočet sejmuté vrtsvy v jiné položce : -(0,00000-0,00000)*1,20000*0,15*1,00000*0,10909*1,00000*1 | [24 empty] | VV | 0
|  | viz podélné profily a průměrná hloubka rýhy : 2,50000*2,40300*1,20000*0,00000*0,53636*1,00000*0,50 | [24 empty] | VV | 0
|  | odpočet sejmuté vrtsvy v jiné položce : -2,50000*1,20000*(0,10+0,34000)*0,00000*0,53636*1,00000*,5 | [24 empty] | VV | 0
|  | odpočet sejmuté vrtsvy v jiné položce : -0,00000*1,20000*(0,10+0,06)*0,00000*0,53636*1,00000*0,50 | [24 empty] | VV | 0
|  | odpočet sejmuté vrtsvy v jiné položce : -0,00000*1,20000*0,15*0,00000*0,53636*1,00000*0,50 | [24 empty] | VV | 0
|  | odpočet sejmuté vrtsvy v jiné položce : -(0,00000-0,00000)*1,20000*0,15*0,00000*0,53636*1,00000*0,5 | [24 empty] | VV | 0
|  | viz podélné profily a průměrná hloubka rýhy : 2,50000*2,40300*1,20000*0,00000*0,10909*1,00000*0,50 | [24 empty] | VV | 0
|  | odpočet sejmuté vrtsvy v jiné položce : -2,50000*1,20000*(0,10+0,34000)*0,00000*0,10909*1,00000*,5 | [24 empty] | VV | 0
|  | odpočet sejmuté vrtsvy v jiné položce : -0,00000*1,20000*(0,10+0,06)*0,00000*0,10909*1,00000*0,50 | [24 empty] | VV | 0
|  | odpočet sejmuté vrtsvy v jiné položce : -0,00000*1,20000*0,15*0,00000*0,10909*1,00000*0,50 | [24 empty] | VV | 0
|  | odpočet sejmuté vrtsvy v jiné položce : -(0,00000-0,00000)*1,20000*0,15*0,00000*0,10909*1,00000*0,5 | [24 empty] | VV | 0
38 | 161101151R00 | Svislé přemístění výkopku z horniny 5 až 7, při hloubce výkopu přes 1 do 2,5 m | m3 | 2.1179 |  | 0 |  | 0 |  | 0 | 21 | 0 | 0 | 0 | 0 | 0 | 800-1 | RTS 19/ II | RTS 19/ II | 0.484 | 1.03 |  | Práce |  |  |  | POL1_1
|  | bez naložení do dopravní nádoby, ale s vyprázdněním dopravní nádoby na hromadu nebo na dopravní prostředek, | [24 empty] | SPI |  | bez naložení do dopravní nádoby, ale s vyprázdněním dopravní nádoby na hromadu nebo na dopravní prostředek,
|  | TŘÍDA TEŽITELNOSTI 5 : | [24 empty] | VV | 0
|  | JÁMY PROTLAKU : 0,00000*(6*3+3*3)*((0,00000+2,40300)/2+0,50)*(0,22727) | [24 empty] | VV | 0
|  | viz podélné profily a průměrná hloubka rýhy : 2,50000*2,40300*1,20000*0,22727*1,00000*1*1,00000 |  | 1.6384 | [22 empty] | VV | 0
|  | odpočet sejmuté vrtsvy v jiné položce : -2,50000*1,20000*(0,10+0,34000)*0,22727*1,00000*1*1,00000 |  | -0.3 | [22 empty] | VV | 0
|  | odpočet sejmuté vrtsvy v jiné položce : -0,00000*1,20000*(0,10+0,06)*0,22727*1,00000*1*1,00000 | [24 empty] | VV | 0
|  | odpočet sejmuté vrtsvy v jiné položce : -0,00000*1,20000*0,15*0,22727*1,00000*1*1,00000 | [24 empty] | VV | 0
|  | odpočet sejmuté vrtsvy v jiné položce : -(0,00000-0,00000)*1,20000*0,15*0,22727*1,00000*1*1,00000 | [24 empty] | VV | 0
|  | viz podélné profily a průměrná hloubka rýhy : 2,50000*2,40300*1,20000*0,22727*1,00000*0,50*0,00000 | [24 empty] | VV | 0
|  | odpočet sejmuté vrtsvy v jiné položce : -2,50000*1,20000*(0,1+0,34000)*0,22727*1,00000*,50*0,00000 | [24 empty] | VV | 0
|  | odpočet sejmuté vrtsvy v jiné položce : -0,00000*1,20000*(0,10+0,06)*0,22727*1,00000*0,50*0,00000 | [24 empty] | VV | 0
|  | odpočet sejmuté vrtsvy v jiné položce : -0,00000*1,20000*0,15*0,22727*1,00000*0,50*0,00000 | [24 empty] | VV | 0
|  | odpočet sejmuté vrtsvy v jiné položce : -(0,00000-0,00000)*1,20000*0,15*0,22727*1,00000*,50*0,00000 | [24 empty] | VV | 0
|  | viz podélné profily a průměrná hloubka rýhy : 2,50000*1,20000*0,02000*1,00000*0,50*1,00000 |  | 0.03 | [22 empty] | VV | 0
|  | viz podélné profily a průměrná hloubka rýhy : 0,00000*1,50*1,50*0,02000*1,00000*0,50*1,00000 | [24 empty] | VV | 0
|  | TŘÍDA TEŽITELNOSTI 6 : | [24 empty] | VV | 0
|  | JÁMY PROTLAKU : 0,00000*(6*3+3*3)*((0,00000+2,40300)/2+0,50)*(0,10182) | [24 empty] | VV | 0
|  | viz podélné profily a průměrná hloubka rýhy : 2,50000*2,40300*1,20000*0,10182*1,00000*1*1,00000 |  | 0.73401 | [22 empty] | VV | 0
|  | odpočet sejmuté vrtsvy v jiné položce : -2,50000*1,20000*(0,10+0,34000)*0,10182*1,00000*1*1,00000 |  | -0.1344 | [22 empty] | VV | 0
|  | odpočet sejmuté vrtsvy v jiné položce : -0,00000*1,20000*(0,10+0,06)*0,10182*1,00000*1*1,00000 | [24 empty] | VV | 0
|  | odpočet sejmuté vrtsvy v jiné položce : -0,00000*1,20000*0,15*0,10182*1,00000*1*1,00000 | [24 empty] | VV | 0
|  | odpočet sejmuté vrtsvy v jiné položce : -(0,00000-0,00000)*1,20000*0,15*0,10182*1,00000*1*1,00000 | [24 empty] | VV | 0
|  | viz podélné profily a průměrná hloubka rýhy : 2,50000*2,40300*1,20000*0,10182*1,00000*0,50*0,00000 | [24 empty] | VV | 0
|  | odpočet sejmuté vrtsvy v jiné položce : -2,50000*1,20000*(0,1+0,34000)*0,10182*1,00000*,50*0,00000 | [24 empty] | VV | 0
|  | odpočet sejmuté vrtsvy v jiné položce : -0,00000*1,20000*(0,10+0,06)*0,10182*1,00000*0,50*0,00000 | [24 empty] | VV | 0
|  | odpočet sejmuté vrtsvy v jiné položce : -0,00000*1,20000*0,15*0,10182*1,00000*0,50*0,00000 | [24 empty] | VV | 0
|  | odpočet sejmuté vrtsvy v jiné položce : -(0,00000-0,00000)*1,20000*0,15*0,10182*1,00000*,50*0,00000 | [24 empty] | VV | 0
|  | viz podélné profily a průměrná hloubka rýhy : 2,50000*1,20000*0,02000*1,00000*0,50*0,00000 | [24 empty] | VV | 0
|  | viz podélné profily a průměrná hloubka rýhy : 0,00000*1,50*1,50*0,02000*1,00000*0,50*0,00000 | [24 empty] | VV | 0
|  | TŘÍDA TEŽITELNOSTI 7 : | [24 empty] | VV | 0
|  | JÁMY PROTLAKU : 0,00000*(6*3+3*3)*((0,00000+2,40300)/2+0,50)*(0,02545) | [24 empty] | VV | 0
|  | viz podélné profily a průměrná hloubka rýhy : 2,50000*2,40300*1,20000*0,02545*1,00000*1*1,00000 |  | 0.1835 | [22 empty] | VV | 0
|  | odpočet sejmuté vrtsvy v jiné položce : -2,50000*1,20000*(0,10+0,34000)*0,02545*1,00000*1*1,00000 |  | -0.0336 | [22 empty] | VV | 0
|  | odpočet sejmuté vrtsvy v jiné položce : -0,00000*1,20000*(0,10+0,06)*0,02545*1,00000*1*1,00000 | [24 empty] | VV | 0
|  | odpočet sejmuté vrtsvy v jiné položce : -0,00000*1,20000*0,15*0,02545*1,00000*1*1,00000 | [24 empty] | VV | 0
|  | odpočet sejmuté vrtsvy v jiné položce : -(0,00000-0,00000)*1,20000*0,15*0,02545*1,00000*1*1,00000 | [24 empty] | VV | 0
|  | viz podélné profily a průměrná hloubka rýhy : 2,50000*2,40300*1,20000*0,02545*1,00000*0,50*0,00000 | [24 empty] | VV | 0
|  | odpočet sejmuté vrtsvy v jiné položce : -2,50000*1,20000*(0,1+0,34000)*0,02545*1,00000*,50*0,00000 | [24 empty] | VV | 0
|  | odpočet sejmuté vrtsvy v jiné položce : -0,00000*1,20000*(0,10+0,06)*0,02545*1,00000*0,50*0,00000 | [24 empty] | VV | 0
|  | odpočet sejmuté vrtsvy v jiné položce : -0,00000*1,20000*0,15*0,02545*1,00000*0,50*0,00000 | [24 empty] | VV | 0
|  | odpočet sejmuté vrtsvy v jiné položce : -(0,00000-0,00000)*1,20000*0,15*0,02545*1,00000*,50*0,00000 | [24 empty] | VV | 0
39 | 162701105R00 | Vodorovné přemístění výkopku z horniny 1 až 4, na vzdálenost přes 9 000 do 10 000 m | m3 | 3.632 |  | 0 |  | 0 |  | 0 | 21 | 0 | 0 | 0 | 0 | 0 | 800-1 | RTS 19/ II | RTS 19/ II | 0.011 | 0.04 |  | Práce |  |  |  | POL1_1
|  | po suchu, bez naložení výkopku, avšak se složením bez rozhrnutí, zpáteční cesta vozidla. | [24 empty] | SPI
|  | VYTLAČENÁ ZEMINA - RÝHY : 2,50000*(0,15533+0,53646+(Pi*0,10000^2))*(0,53636+0,10909) |  | 1.167 | [22 empty] | VV | 0
|  | VYTLAČENÁ ZEMINA - ZÁŘEZY : 0,00000*(0,11428+0,41595+(Pi*0,10000^2))*(0,53636+0,10909) | [24 empty] | VV | 0
|  | VYTLAČENÁ ZEMINA - ŠACHTY : 0,00000*2,40300*1,1876*(0,53636+0,10909) | [24 empty] | VV | 0
|  | VYTLAČENÁ ZEMINA - ZÁSYP RÝHY - VÝMĚNA ZEMINY : (2,50000+0,00000)*1,52760*(0,53636+0,10909) |  | 2.465 | [22 empty] | VV | 0
|  | VYTLAČENÁ ZEMINA - ZÁSYP ZÁŘEZU - VÝMĚNA ZEMINY : 0,00000*0,00000*(0,53636+0,10909) | [24 empty] | VV | 0
|  | VYTLAČENÁ ZEMINA - VPUSTĚ : 0,00000*(0,90*0,90*(0,60+0,18+0,59+0,59)) | [24 empty] | VV | 0
40 | 162701155R00 | Vodorovné přemístění výkopku z horniny 5 až 7, na vzdálenost přes 9 000 do 10 000 m | m3 | 2.055 |  | 0 |  | 0 |  | 0 | 21 | 0 | 0 | 0 | 0 | 0 | 800-1 | RTS 19/ II | RTS 19/ II | 0.012 | 0.02 |  | Práce |  |  |  | POL1_1
|  | po suchu, bez naložení výkopku, avšak se složením bez rozhrnutí, zpáteční cesta vozidla. | [24 empty] | SPI
|  | VYTLAČENÁ ZEMINA - RÝHY : 2,50000*(0,15533+0,53646+(Pi*0,10000^2))*(0,22727) |  | 0.41091 | [22 empty] | VV | 0
|  | VYTLAČENÁ ZEMINA - ZÁŘEZY : 0,00000*(0,11428+0,41595+(Pi*0,10000^2))*(0,22727) | [24 empty] | VV | 0
|  | VYTLAČENÁ ZEMINA - ŠACHTY : 0,00000*2,40300*1,1876*(0,22727) | [24 empty] | VV | 0
|  | VYTLAČENÁ ZEMINA - RÝHY : 2,50000*1,20000*0,02000 |  | 0.06 | [22 empty] | VV | 0
|  | VYTLAČENÁ ZEMINA - ŠACHTY : 0,00000*1,50*1,50*0,02000 | [24 empty] | VV | 0
|  | VYTLAČENÁ ZEMINA - RÝHY : 2,50000*(0,15533+0,53646+(Pi*0,10000^2))*(0,10182) |  | 0.18409 | [22 empty] | VV | 0
|  | VYTLAČENÁ ZEMINA - ZÁŘEZY : 0,00000*(0,11428+0,41595+(Pi*0,10000^2))*(0,10182) | [24 empty] | VV | 0
|  | VYTLAČENÁ ZEMINA - ŠACHTY : 0,00000*2,40300*1,1876*(0,10182) | [24 empty] | VV | 0
|  | VYTLAČENÁ ZEMINA - RÝHY : 2,50000*(0,15533+0,53646+(Pi*0,10000^2))*(0,02545) |  | 0.04602 | [22 empty] | VV | 0
|  | VYTLAČENÁ ZEMINA - ZÁŘEZY : 0,00000*(0,11428+0,41595+(Pi*0,10000^2))*(0,02545) | [24 empty] | VV | 0
|  | VYTLAČENÁ ZEMINA - ŠACHTY : 0,00000*2,40300*1,1876*(0,02545) | [24 empty] | VV | 0
|  | VYTLAČENÁ ZEMINA - ZÁSYP RÝHY - VÝMĚNA ZEMINY : (2,50000+0,00000)*1,52760*(0,22727+0,10182+0,02545) |  | 1.354 | [22 empty] | VV | 0
|  | VYTLAČENÁ ZEMINA - ZÁSYP ZÁŘEZU - VÝMĚNA ZEMINY : 0,00000*0,00000*(0,22727+0,10182+0,02545) | [24 empty] | VV | 0
41 | 162701109R00 | Vodorovné přemístění výkopku příplatek k ceně za každých dalších i započatých 1 000 m přes 10 000 m z horniny 1 až 4 | m3 | 14.5279 |  | 0 |  | 0 |  | 0 | 21 | 0 | 0 | 0 | 0 | 0 | 800-1 | RTS 19/ II | RTS 19/ II | 0 | 0 |  | Práce |  |  |  | POL1_1
|  | po suchu, bez naložení výkopku, avšak se složením bez rozhrnutí, zpáteční cesta vozidla. | [24 empty] | SPI
|  | VYTLAČENÁ ZEMINA - RÝHY x VZDÁLENOST : 2,50000*(0,15533)*(0,53636+0,10909)*4,00000 |  | 1.0026 | [22 empty] | VV | 0
|  | VYTLAČENÁ ZEMINA - RÝHY x VZDÁLENOST : 2,50000*(0,53646+(Pi*0,10000^2))*(0,53636+0,10909)*4,00000 |  | 3.6654 | [22 empty] | VV | 0
|  | VYTLAČENÁ ZEMINA - ZÁŘEZY x VZDÁLENOST : 0,00000*(0,11428)*(0,53636+0,10909)*4,00000 | [24 empty] | VV | 0
|  | VYTLAČENÁ ZEMINA - ZÁŘEZY x VZDÁLENOST : 0,00000*(0,41595+(Pi*0,10000^2))*(0,53636+0,10909)*4,00000 | [24 empty] | VV | 0
|  | VYTLAČENÁ ZEMINA - ŠACHTY x VZDÁLENOST : 0,00000*2,40300*1,1876*(0,53636+0,10909)*4,00000 | [24 empty] | VV | 0
|  | VYTLAČENÁ ZEMINA - ZÁSYP RÝHY - VÝMĚNA ZEMINY : (2,50000+0,00000)*1,52760*(0,53636+0,10909)*4,00000 |  | 9.86 | [22 empty] | VV | 0
|  | VYTLAČENÁ ZEMINA - ZÁSYP ZÁŘEZU - VÝMĚNA ZEMINY : 0,00000*0,00000*(0,53636+0,10909)*4,00000 | [24 empty] | VV | 0
|  | VYTLAČENÁ ZEMINA - VPUSTĚ : 0,00000*(0,90*0,90*(0,60+0,18+0,59+0,59))*4,00000 | [24 empty] | VV | 0
42 | 162701159R00 | Vodorovné přemístění výkopku příplatek k ceně za každých dalších i započatých 1 000 m přes 10 000 m z horniny 5 až 7 | m3 | 8.2201 |  | 0 |  | 0 |  | 0 | 21 | 0 | 0 | 0 | 0 | 0 | 800-1 | RTS 19/ II | RTS 19/ II | 0 | 0 |  | Práce |  |  |  | POL1_1
|  | po suchu, bez naložení výkopku, avšak se složením bez rozhrnutí, zpáteční cesta vozidla. | [24 empty] | SPI
|  | VYTLAČENÁ ZEMINA - RÝHY : 2,50000*(0,15533+0,53646+(Pi*0,10000^2))*(0,22727)*4,00000 |  | 1.6437 | [22 empty] | VV | 0
|  | VYTLAČENÁ ZEMINA - ZÁŘEZY : 0,00000*(0,11428+0,41595+(Pi*0,10000^2))*(0,22727)*4,00000 | [24 empty] | VV | 0
|  | VYTLAČENÁ ZEMINA - ŠACHTY : 0,00000*2,40300*1,1876*(0,22727)*4,00000 | [24 empty] | VV | 0
|  | VYTLAČENÁ ZEMINA - RÝHY : 2,50000*1,20000*0,02000*4,00000 |  | 0.24 | [22 empty] | VV | 0
|  | VYTLAČENÁ ZEMINA - ŠACHTY : 0,00000*1,50*1,50*0,02000*4,00000 | [24 empty] | VV | 0
|  | VYTLAČENÁ ZEMINA - RÝHY : 2,50000*(0,15533+0,53646+(Pi*0,10000^2))*(0,10182)*4,00000 |  | 0.73636 | [22 empty] | VV | 0
|  | VYTLAČENÁ ZEMINA - ZÁŘEZY : 0,00000*(0,11428+0,41595+(Pi*0,10000^2))*(0,10182)*4,00000 | [24 empty] | VV | 0
|  | VYTLAČENÁ ZEMINA - ŠACHTY : 0,00000*2,40300*1,1876*(0,10182)*4,00000 | [24 empty] | VV | 0
|  | VYTLAČENÁ ZEMINA - RÝHY : 2,50000*(0,15533+0,53646+(Pi*0,10000^2))*(0,02545)*4,00000 |  | 0.18409 | [22 empty] | VV | 0
|  | VYTLAČENÁ ZEMINA - ZÁŘEZY : 0,00000*(0,11428+0,41595+(Pi*0,10000^2))*(0,02545)*4,00000 | [24 empty] | VV | 0
|  | VYTLAČENÁ ZEMINA - ŠACHTY : 0,00000*2,40300*1,1876*(0,02545)*4,00000 | [24 empty] | VV | 0
|  | VYTLAČENÁ ZEMINA - ZÁSYP RÝHY - VÝMĚNA ZEMINY : (2,50000+0,00000)*1,52760*(0,22727+0,10182+0,02545)*4,00000 |  | 5.416 | [22 empty] | VV | 0
|  | VYTLAČENÁ ZEMINA - ZÁSYP ZÁŘEZU - VÝMĚNA ZEMINY : 0,00000*0,00000*(0,22727+0,10182+0,02545)*4,00000 | [24 empty] | VV | 0
43 | 171201201R00 | Uložení sypaniny na dočasnou skládku tak, že na 1 m2 plochy připadá přes 2 m3 výkopku nebo ornice | m3 | 5.687 |  | 0 |  | 0 |  | 0 | 21 | 0 | 0 | 0 | 0 | 0 | 800-1 | RTS 19/ II | RTS 19/ II | 0.009 | 0.05 |  | Práce |  |  |  | POL1_1
|  | VYTLAČENÁ ZEMINA - RÝHY : 2,50000*(0,15533+0,53646+(Pi*0,10000^2))*(0,53636+0,10909) |  | 1.167 | [22 empty] | VV | 0
|  | VYTLAČENÁ ZEMINA - ZÁŘEZY : 0,00000*(0,11428+0,41595+(Pi*0,10000^2))*(0,53636+0,10909) | [24 empty] | VV | 0
|  | VYTLAČENÁ ZEMINA - ŠACHTY : 0,00000*2,40300*1,1876*(0,53636+0,10909) | [24 empty] | VV | 0
|  | VYTLAČENÁ ZEMINA - ZÁSYP RÝHY - VÝMĚNA ZEMINY : 2,50000*1,52760*(0,53636+0,10909) |  | 2.465 | [22 empty] | VV | 0
|  | VYTLAČENÁ ZEMINA - ZÁSYP ZÁŘEZU - VÝMĚNA ZEMINY : 0,00000*0,00000*(0,53636+0,10909) | [24 empty] | VV | 0
|  | VYTLAČENÁ ZEMINA - RÝHY : 2,50000*(0,15533+0,53646+(Pi*0,10000^2))*(0,22727) |  | 0.41091 | [22 empty] | VV | 0
|  | VYTLAČENÁ ZEMINA - ZÁŘEZY : 0,00000*(0,11428+0,41595+(Pi*0,10000^2))*(0,22727) | [24 empty] | VV | 0
|  | VYTLAČENÁ ZEMINA - ŠACHTY : 0,00000*2,40300*1,1876*(0,22727) | [24 empty] | VV | 0
|  | VYTLAČENÁ ZEMINA - RÝHY : 2,50000*(0,15533+0,53646+(Pi*0,10000^2))*(0,10182) |  | 0.18409 | [22 empty] | VV | 0
|  | VYTLAČENÁ ZEMINA - ZÁŘEZY : 0,00000*(0,11428+0,41595+(Pi*0,10000^2))*(0,10182) | [24 empty] | VV | 0
|  | VYTLAČENÁ ZEMINA - ŠACHTY : 0,00000*2,40300*1,1876*(0,10182) | [24 empty] | VV | 0
|  | VYTLAČENÁ ZEMINA - RÝHY : 2,50000*(0,15533+0,53646+(Pi*0,10000^2))*(0,02545) |  | 0.04602 | [22 empty] | VV | 0
|  | VYTLAČENÁ ZEMINA - ZÁŘEZY : 0,00000*(0,11428+0,41595+(Pi*0,10000^2))*(0,02545) | [24 empty] | VV | 0
|  | VYTLAČENÁ ZEMINA - ŠACHTY : 0,00000*2,40300*1,1876*(0,02545) | [24 empty] | VV | 0
|  | VYTLAČENÁ ZEMINA - ZÁSYP RÝHY - VÝMĚNA ZEMINY : (2,50000+0,00000)*1,52760*(0,22727+0,10182+0,02545) |  | 1.354 | [22 empty] | VV | 0
|  | VYTLAČENÁ ZEMINA - ZÁSYP ZÁŘEZU - VÝMĚNA ZEMINY : 0,00000*0,00000*(0,22727+0,10182+0,02545) | [24 empty] | VV | 0
|  | VYTLAČENÁ ZEMINA - RÝHY : 2,50000*1,20000*0,02000 |  | 0.06 | [22 empty] | VV | 0
|  | VYTLAČENÁ ZEMINA - ŠACHTY : 0,00000*1,50*1,50*0,02000 | [24 empty] | VV | 0
|  | VYTLAČENÁ ZEMINA - VPUSTĚ : 0,00000*(0,90*0,90*(0,60+0,18+0,59+0,59)) | [24 empty] | VV | 0
44 | 174101101R00 | Zásyp sypaninou se zhutněním jam, šachet, rýh nebo kolem objektů v těchto vykopávkách | m3 | 4.741 |  | 0 |  | 0 |  | 0 | 21 | 0 | 0 | 0 | 0 | 0 | 800-1 | RTS 19/ II | RTS 19/ II | 0.202 | 0.96 |  | Práce |  |  |  | POL1_1
|  | z jakékoliv horniny s uložením výkopku po vrstvách, | [24 empty] | SPI
|  | včetně strojního přemístění materiálu pro zásyp ze vzdálenosti do 10 m od okraje zásypu | [24 empty] | POP
|  | JÁMY PROTLAKU : 0,00000*(6*3+3*3)*(2,40300+0,50)*0,53636 | [24 empty] | VV | 0
|  | odpočet sejmuté vrtsvy v jiné položce : -0,00000*(6*3+3*3)*0,15 | [24 empty] | VV | 0
|  | JÁMY PROTLAKU : 0,00000*(6*3+3*3)*(2,40300+0,50)*0,10909 | [24 empty] | VV | 0
|  | viz podélné profily a průměrná hloubka rýhy : 2,50000*2,40300*1,20000*1,00000*0,53636 |  | 3.8666 | [22 empty] | VV | 0
|  | odpočet sejmuté vrtsvy v jiné položce : -2,50000*1,20000*(0,10+0,34000)*1,00000*0,53636 |  | -0.708 | [22 empty] | VV | 0
|  | odpočet sejmuté vrtsvy v jiné položce : -0,00000*1,20000*(0,10+0,06)*1,00000*0,53636 | [24 empty] | VV | 0
|  | odpočet sejmuté vrtsvy v jiné položce : -0,00000*1,20000*0,15*1,00000*0,53636 | [24 empty] | VV | 0
|  | odpočet sejmuté vrtsvy v jiné položce : -(0,00000-0,00000)*1,20000*0,15*1,00000*0,53636 | [24 empty] | VV | 0
|  | viz podélné profily a průměrná hloubka rýhy : 2,50000*2,40300*1,20000*0,00000*0,53636 | [24 empty] | VV | 0
|  | odpočet sejmuté vrtsvy v jiné položce : -2,50000*1,20000*(0,10+0,34000)*0,00000*0,53636 | [24 empty] | VV | 0
|  | odpočet sejmuté vrtsvy v jiné položce : -0,00000*1,20000*(0,10+0,06)*0,00000*0,53636 | [24 empty] | VV | 0
|  | odpočet sejmuté vrtsvy v jiné položce : -0,00000*1,20000*0,15*0,00000*0,53636 | [24 empty] | VV | 0
|  | odpočet sejmuté vrtsvy v jiné položce : -(0,00000-0,00000)*1,20000*0,15*0,00000*0,53636 | [24 empty] | VV | 0
|  | viz podélné profily a průměrná hloubka rýhy : 2,50000*2,40300*1,20000*1,00000*0,10909 |  | 0.78644 | [22 empty] | VV | 0
|  | odpočet sejmuté vrtsvy v jiné položce : -2,50000*1,20000*(0,10+0,34000)*1,00000*0,10909 |  | -0.144 | [22 empty] | VV | 0
|  | odpočet sejmuté vrtsvy v jiné položce : -0,00000*1,20000*(0,10+0,06)*1,00000*0,10909 | [24 empty] | VV | 0
|  | odpočet sejmuté vrtsvy v jiné položce : -0,00000*1,20000*0,15*1,00000*0,10909 | [24 empty] | VV | 0
|  | odpočet sejmuté vrtsvy v jiné položce : -(0,00000-0,00000)*1,20000*0,15*1,00000*0,10909 | [24 empty] | VV | 0
|  | viz podélné profily a průměrná hloubka rýhy : 2,50000*2,40300*1,20000*0,00000*0,10909 | [24 empty] | VV | 0
|  | odpočet sejmuté vrtsvy v jiné položce : -2,50000*1,20000*(0,10+0,34000)*0,00000*0,10909 | [24 empty] | VV | 0
|  | odpočet sejmuté vrtsvy v jiné položce : -0,00000*1,20000*(0,10+0,06)*0,00000*0,10909 | [24 empty] | VV | 0
|  | odpočet sejmuté vrtsvy v jiné položce : -0,00000*1,20000*0,15*0,00000*0,10909 | [24 empty] | VV | 0
|  | odpočet sejmuté vrtsvy v jiné položce : -(0,00000-0,00000)*1,20000*0,15*0,00000*0,10909 | [24 empty] | VV | 0
|  | viz podélné profily a průměrná hloubka rýhy : 2,50000*2,40300*1,20000*0,22727 |  | 1.6384 | [22 empty] | VV | 0
|  | odpočet sejmuté vrtsvy v jiné položce : -2,50000*1,20000*(0,10+0,34000)*0,22727 |  | -0.3 | [22 empty] | VV | 0
|  | odpočet sejmuté vrtsvy v jiné položce : -0,00000*1,20000*(0,10+0,06)*0,22727 | [24 empty] | VV | 0
|  | odpočet sejmuté vrtsvy v jiné položce : -0,00000*1,20000*0,15*0,22727 | [24 empty] | VV | 0
|  | odpočet sejmuté vrtsvy v jiné položce : -(0,00000-0,00000)*1,20000*0,15*0,22727 | [24 empty] | VV | 0
|  | viz podélné profily a průměrná hloubka rýhy : 2,50000*2,40300*1,20000*0,10182 |  | 0.73401 | [22 empty] | VV | 0
|  | odpočet sejmuté vrtsvy v jiné položce : -2,50000*1,20000*(0,10+0,34000)*0,10182 |  | -0.1344 | [22 empty] | VV | 0
|  | odpočet sejmuté vrtsvy v jiné položce : -0,00000*1,20000*(0,10+0,06)*0,10182 | [24 empty] | VV | 0
|  | odpočet sejmuté vrtsvy v jiné položce : -0,00000*1,20000*0,15*0,10182 | [24 empty] | VV | 0
|  | odpočet sejmuté vrtsvy v jiné položce : -(0,00000-0,00000)*1,20000*0,15*0,10182 | [24 empty] | VV | 0
|  | viz podélné profily a průměrná hloubka rýhy : 2,50000*2,40300*1,20000*0,02545 |  | 0.1835 | [22 empty] | VV | 0
|  | odpočet sejmuté vrtsvy v jiné položce : -2,50000*1,20000*(0,10+0,34000)*0,02545 |  | -0.0336 | [22 empty] | VV | 0
|  | odpočet sejmuté vrtsvy v jiné položce : -0,00000*1,20000*(0,10+0,06)*0,02545 | [24 empty] | VV | 0
|  | odpočet sejmuté vrtsvy v jiné položce : -0,00000*1,20000*0,15*0,02545 | [24 empty] | VV | 0
|  | odpočet sejmuté vrtsvy v jiné položce : -(0,00000-0,00000)*1,20000*0,15*0,02545 | [24 empty] | VV | 0
|  | VYTLAČENÁ ZEMINA - RÝHY : -2,50000*(0,15533+0,53646+(Pi*0,10000^2)) |  | -1.808 | [22 empty] | VV | 0
|  | VYTLAČENÁ ZEMINA - ŠACHTY : -0,00000*2,40300*1,1876*((2,50000+0,00000)/2,50000) | [24 empty] | VV | 0
|  | viz podélné profily a průměrná hloubka rýhy : 2,50000*1,20000*0,02000 |  | 0.06 | [22 empty] | VV | 0
|  | viz podélné profily a průměrná hloubka rýhy : 0,00000*1,50*1,50*0,02000 | [24 empty] | VV | 0
|  | VYTLAČENÁ ZEMINA - VPUSTĚ : 0,00000*(0,90*0,90*(0,60+0,18+0,59+0,59)) | [24 empty] | VV | 0
|  | VYTLAČENÁ ZEMINA - VPUSTĚ : -0,00000*(PI*0,30*0,30*(0,60+0,18+0,59+0,59)) | [24 empty] | VV | 0
|  | viz situace stavby a podélné profily - křížení a souběhy s podzemními inž. sítěmi : (0,00000+1,00000+1,00000)*0,50*0,50*1,20000 |  | 0.6 | [22 empty] | VV | 0
|  | viz situace stavby - rozšíření pro odbočky : 0,00000*0,50*0,50*1,20000 | [24 empty] | VV | 0
|  | viz situace stavby - ochrana kořenové soustavy stromů : 0,00000*0,50*0,50*1,20000 | [24 empty] | VV | 0
45 | 175101101R00 | Obsyp potrubí bez prohození sypaniny, bez dodávky obsypového materiálu | m3 | 1.3412 |  | 0 |  | 0 |  | 0 | 21 | 0 | 0 | 0 | 0 | 0 | 800-1 | RTS 19/ II | RTS 19/ II | 1.587 | 2.13 |  | Práce |  |  |  | POL1_1
|  | sypaninou z vhodných hornin tř. 1 - 4 nebo materiálem připraveným podél výkopu ve vzdálenosti do 3 m od jeho kraje, pro jakoukoliv hloubku výkopu a jakoukoliv míru zhutnění, | [24 empty] | SPI |  | sypaninou z vhodných hornin tř. 1 - 4 nebo materiálem připraveným podél výkopu ve vzdálenosti do 3 m od jeho kraje, pro jakoukoliv hloubku výkopu a jakoukoliv míru zhutnění,
|  | viz vzorové příčné řezy : 2,50000*0,53646 |  | 1.3412 | [22 empty] | VV | 0
|  | viz vzorové příčné řezy : 0,00000*0,41595 | [24 empty] | VV | 0
46 | 199000002R00 | Poplatky za skládku horniny 1- 4 | m3 | 3.632 |  | 0 |  | 0 |  | 0 | 21 | 0 | 0 | 0 | 0 | 0 | 800-1 | RTS 19/ II | RTS 19/ II | 0 | 0 |  | Práce |  |  |  | POL1_1
|  | VYTLAČENÁ ZEMINA RÝHY : 2,50000*(0,15533+0,53646+(Pi*0,10000^2))*(0,53636+0,10909) |  | 1.167 | [22 empty] | VV | 0
|  | VYTLAČENÁ ZEMINA ZÁŘEZ : 0,00000*(0,41595+(Pi*0,10000^2))*(0,53636+0,10909) | [24 empty] | VV | 0
|  | VYTLAČENÁ ZEMINA ZÁŘEZ : 0,00000*(0,11428)*(0,53636+0,10909) | [24 empty] | VV | 0
|  | VYTLAČENÁ ZEMINA ŠACHTY : 0,00000*2,40300*1,1876*(0,53636+0,10909) | [24 empty] | VV | 0
|  | VYTLAČENÁ ZEMINA - ZÁSYP RÝHY - VÝMĚNA ZEMINY : (2,50000+0,00000)*1,52760*(0,53636+0,10909) |  | 2.465 | [22 empty] | VV | 0
|  | VYTLAČENÁ ZEMINA - ZÁSYP ZÁŘEZU - VÝMĚNA ZEMINY : 0,00000*0,00000*(0,53636+0,10909) | [24 empty] | VV | 0
|  | VYTLAČENÁ ZEMINA - VPUSTĚ : 0,00000*(0,90*0,90*(0,60+0,18+0,59+0,59))*(0,53636+0,10909) | [24 empty] | VV | 0
|  | VYTLAČENÁ ZEMINA - VPUSTĚ : -0,00000*(PI*0,30*0,30*(0,60+0,18+0,59+0,59))*(0,53636+0,10909) | [24 empty] | VV | 0
47 | 199000003R00 | Poplatky za skládku horniny 5 - 7 | m3 | 2.055 |  | 0 |  | 0 |  | 0 | 21 | 0 | 0 | 0 | 0 | 0 | 800-1 | RTS 19/ II | RTS 19/ II | 0 | 0 |  | Práce |  |  |  | POL1_
|  | VYTLAČENÁ ZEMINA RÝHY : 2,50000*(0,15533+0,53646+(Pi*0,10000^2))*(0,22727) |  | 0.41091 | [22 empty] | VV | 0
|  | VYTLAČENÁ ZEMINA ZÁŘEZ : 0,00000*(0,11428+0,41595+(Pi*0,10000^2))*(0,22727) | [24 empty] | VV | 0
|  | VYTLAČENÁ ZEMINA ŠACHTY : 0,00000*2,40300*1,1876*(0,22727) | [24 empty] | VV | 0
|  | VYTLAČENÁ ZEMINA RÝHY : 2,50000*(0,15533+0,53646+(Pi*0,10000^2))*(0,10182) |  | 0.18409 | [22 empty] | VV | 0
|  | VYTLAČENÁ ZEMINA ZÁŘEZ : 0,00000*(0,11428+0,41595+(Pi*0,10000^2))*(0,10182) | [24 empty] | VV | 0
|  | VYTLAČENÁ ZEMINA ŠACHTY : 0,00000*2,40300*1,1876*(0,10182) | [24 empty] | VV | 0
|  | VYTLAČENÁ ZEMINA RÝHY : 2,50000*(0,15533+0,53646+(Pi*0,10000^2))*(0,02545) |  | 0.04602 | [22 empty] | VV | 0
|  | VYTLAČENÁ ZEMINA ZÁŘEZ : 0,00000*(0,11428+0,41595+(Pi*0,10000^2))*(0,02545) | [24 empty] | VV | 0
|  | VYTLAČENÁ ZEMINA ŠACHTY : 0,00000*2,40300*1,1876*(0,02545) | [24 empty] | VV | 0
|  | VYTLAČENÁ ZEMINA RÝHY : 2,50000*1,20000*0,02000 |  | 0.06 | [22 empty] | VV | 0
|  | VYTLAČENÁ ZEMINA ŠACHTY : 0,00000*1,50*1,50*0,02000 | [24 empty] | VV | 0
|  | VYTLAČENÁ ZEMINA - ZÁSYP RÝHY - VÝMĚNA ZEMINY : (2,50000+0,00000)*1,52760*(0,22727+0,10182+0,02545) |  | 1.354 | [22 empty] | VV | 0
|  | VYTLAČENÁ ZEMINA - ZÁSYP ZÁŘEZU - VÝMĚNA ZEMINY : 0,00000*0,00000*(0,22727+0,10182+0,02545) | [24 empty] | VV | 0
|  | VYTLAČENÁ ZEMINA - VPUSTĚ : 0,00000*(0,90*0,90*(0,60+0,18+0,59+0,59))*(0,22727+0,10182+0,02545) | [24 empty] | VV | 0
|  | VYTLAČENÁ ZEMINA - VPUSTĚ : -0,00000*(PI*0,30*0,30*(0,60+0,18+0,59+0,59))*(0,22727+0,10182+0,02545) | [24 empty] | VV | 0
48 | 58337330R | štěrkopísek frakce 0,0 až 22,0 mm; třída A | t | 2.347 |  | 0 |  | 0 |  | 0 | 21 | 0 | 1 | 2.35 | 0 | 0 | SPCM | RTS 19/ II | RTS 19/ II | 0 | 0 |  | Specifikace |  |  |  | POL3_1
|  | viz vzorové příčné řezy : 2,50000*0,53646*1,75 |  | 2.347 | [22 empty] | VV | 0
|  | viz vzorové příčné řezy : 0,00000*0,41595*1,75 | [24 empty] | VV | 0
|  | VYTLAČENÁ ZEMINA - VPUSTĚ : 0,00000*(0,90*0,90*(0,60+0,18+0,59+0,59))*1,75 | [24 empty] | VV | 0
|  | VYTLAČENÁ ZEMINA - VPUSTĚ : -0,00000*(PI*0,30*0,30*(0,60+0,18+0,59+0,59))*1,75 | [24 empty] | VV | 0
49 | 58337333R | štěrkopísek frakce 0,0 až 32,0 mm; třída A | t | 6.6833 |  | 0 |  | 0 |  | 0 | 21 | 0 | 1 | 6.68 | 0 | 0 | SPCM | RTS 19/ II | RTS 19/ II | 0 | 0 |  | Specifikace |  |  |  | POL3_1
|  | SPECIFIKACE MOŽNÉ ZÁMĚNY DRUHU ZÁSYPOVÉHO MATERIÁLU : | [24 empty] | VV | 0
|  | JE UVEDENA VE VZOROVÉM PŘÍČNÉM ŘEZU : | [24 empty] | VV | 0
|  | A DOKLADOVÉ ČÁSTI - STATICKÝ VÝPOČET : | [24 empty] | VV | 0
|  | POVOLENÝCH DEFORMACÍ POTRUBÍ : | [24 empty] | VV | 0
|  | viz vzorové příčné řezy - ZÁSYP RÝHY - VÝMĚNA ZEMINY : (2,50000+0,00000)*1,52760*1,75 |  | 6.6833 | [22 empty] | VV | 0
|  | viz vzorové příčné řezy - ZÁSYP ZÁŘEZU - VÝMĚNA ZEMINY : 0,00000*0,00000*1,75 | [24 empty] | VV | 0
Díl: | 2 | Základy a zvláštní zakládání |  |  |  | 0 |  | 0 |  | 0 |  | 0 |  | 0.41 |  | 0 |  |  |  |  | 0.39 | [5 empty] | DIL
50 | 212792112R00 | Montáž trativodů z flexibilních trubek jakékoliv DN | m | 1.875 |  | 0 |  | 0 |  | 0 | 21 | 0 | 0.22107 | 0.41 | 0 | 0 | 827-1 | RTS 19/ II | RTS 19/ II | 0.185 | 0.35 |  | Práce |  |  |  | POL1_1
|  | se zřízením štěrkopískového lože pod trubky a s jejich obsypem v průměrném celkovém množství do 0,15 m3/m, | [24 empty] | SPI |  | se zřízením štěrkopískového lože pod trubky a s jejich obsypem v průměrném celkovém množství do 0,15 m3/m,
|  | viz vzorové příčné řezy : (2,50000-0,00000-0,00000)*0,75 |  | 1.875 | [22 empty] | VV | 0
51 | 212971110R00 | Zřízení opláštění odvod. trativodů z geotextilie o sklonu do 2,5, | m2 | 0.58905 |  | 0 |  | 0 |  | 0 | 21 | 0 | 0.00018 | 0 | 0 | 0 | 800-2 | RTS 19/ II | RTS 19/ II | 0.075 | 0.04 |  | Práce |  |  |  | POL1_
|  | v rýze nebo v zářezu se stěnami, | [24 empty] | SPI
|  | viz vzorové příčné řezy : (2,50000-0,00000-0,00000)*0,75*2*pi*0,05 |  | 0.58905 | [22 empty] | VV | 0
52 | 28611223.AR | trubka plastová drenážní PVC; ohebná; perforovaná po celém obvodu; DN 100,0 mm | m | 2.0494 |  | 0 |  | 0 |  | 0 | 21 | 0 | 0.00048 | 0 | 0 | 0 | SPCM | RTS 19/ II | RTS 19/ II | 0 | 0 |  | Specifikace |  |  |  | POL3_1
|  | viz vzorové příčné řezy : (2,50000-0,00000-0,00000)*0,75*1,093 |  | 2.0494 | [22 empty] | VV | 0
53 | 69366016R | geotextilie směs přírodních a syntetických vláken; funkce separační, ochranná; plošná hmotnost 250 g/m2 | m | 0.67741 |  | 0 |  | 0 |  | 0 | 21 | 0 | 0.00038 | 0 | 0 | 0 | SPCM | RTS 19/ II | RTS 19/ II | 0 | 0 |  | Specifikace |  |  |  | POL3_
|  | viz vzorové příčné řezy : (2,50000-0,00000-0,00000)*0,75*2*pi*0,05*1,15 |  | 0.67741 | [22 empty] | VV | 0
Díl: | 3 | Svislé a kompletní konstrukce |  |  |  | 0 |  | 0 |  | 0 |  | 0 |  | 0 |  | 0 |  |  |  |  | 0.73 | [5 empty] | DIL
54 | 359901111R00 | Vyčištění stok jakékoliv výšky | m | 2.5 |  | 0 |  | 0 |  | 0 | 21 | 0 | 0 | 0 | 0 | 0 | 827-1 | RTS 19/ II | RTS 19/ II | 0.293 | 0.73 |  | Práce |  |  |  | POL1_1
|  | Konečné vyčištění stok před předáním a převzetím. | [24 empty] | POP
|  | viz. situace stavby - výpis délek potrubí : 2,50000 |  | 2.5 | [22 empty] | VV | 0
Díl: | 4 | Vodorovné konstrukce |  |  |  | 0 |  | 0 |  | 0 |  | 0 |  | 2.59 |  | 0 |  |  |  |  | 1.59 | [5 empty] | DIL
55 | 451573111R00 | Lože pod potrubí, stoky a drobné objekty z písku a štěrkopísku do 65 mm | m3 | 0.38833 |  | 0 |  | 0 |  | 0 | 21 | 0 | 1.8908 | 0.73 | 0 | 0 | 827-1 | RTS 19/ II | RTS 19/ II | 1.317 | 0.51 |  | Práce |  |  |  | POL1_1
|  | v otevřeném výkopu, | [24 empty] | SPI
|  | viz vzorové příčné řezy : 2,50000*0,15533 |  | 0.38833 | [22 empty] | VV | 0
|  | viz vzorové příčné řezy : 0,00000*0,11428 | [24 empty] | VV | 0
56 | 464451112R00 | Prolití vrstvy z lom.kamene cementovou maltou malta MC 10 | m3 | 0.75 |  | 0 |  | 0 |  | 0 | 21 | 0 | 2.4816 | 1.86 | 0 | 0 | 832-1 | RTS 19/ II | RTS 19/ II | 1.438 | 1.08 |  | Práce |  |  |  | POL1_1
|  | viz vzorové příčné řezy : (2,50000-0,00000)*1,20000*0,25*1,00000 |  | 0.75 | [22 empty] | VV | 0
Díl: | 5 | Komunikace |  |  |  | 0 |  | 0 |  | 0 |  | 0 |  | 4.6 |  | 0 |  |  |  |  | 2.23 | [5 empty] | DIL
57 | 564251111R00 | Podklad nebo podsyp ze štěrkopísku tloušťka po zhutnění 150 mm | m2 | 3 |  | 0 |  | 0 |  | 0 | 21 | 0 | 0.30361 | 0.91 | 0 | 0 | 822-1 | RTS 19/ II | RTS 19/ II | 0.016 | 0.05 |  | Práce |  |  |  | POL1_1
|  | s rozprostřením, vlhčením a zhutněním | [24 empty] | SPI
|  | viz vzorové příčné řezy : 2,50000*1,20000 |  | 3 | [22 empty] | VV | 0
|  | pro komunikace : | [24 empty] | VV | 0
58 | 564871111R00 | Podklad ze štěrkodrti s rozprostřením a zhutněním frakce 0-63 mm, tloušťka po zhutnění 250 mm | m2 | 3 |  | 0 |  | 0 |  | 0 | 21 | 0 | 0.55125 | 1.65 | 0 | 0 | 822-1 | RTS 19/ II | RTS 19/ II | 0.027 | 0.08 |  | Práce |  |  |  | POL1_1
|  | viz vzorové příčné řezy : 2,50000*1,20000 |  | 3 | [22 empty] | VV | 0
59 | 566901111R00 | Vyspravení podkladu po překopech kamenivem těženým nebo štěrkopískem | m3 | 0.195 |  | 0 |  | 0 |  | 0 | 21 | 0 | 1.6867 | 0.33 | 0 | 0 | 822-1 | RTS 19/ II | RTS 19/ II | 0.162 | 0.03 |  | Práce |  |  |  | POL1_1
|  | pro inženýrské sítě, se zhutněním | [24 empty] | SPI
|  | viz vzorové příčné řezy - provizorní úprava : 2,50000*1,20000*0,05 |  | 0.15 | [22 empty] | VV | 0
|  | viz vzorové příčné řezy - provizorní úprava : 0,00000*1,20000*0,05 | [24 empty] | VV | 0
|  | viz vzorové příčné řezy - provizorní úprava - 1. dorovnávání do nivelety : 2,50000*1,20000*0,01 |  | 0.03 | [22 empty] | VV | 0
|  | viz vzorové příčné řezy - provizorní úprava - 1. dorovnávání do nivelety : 0,00000*1,20000*0,01 | [24 empty] | VV | 0
|  | viz vzorové příčné řezy - provizorní úprava - 2. dorovnávání do nivelety : 2,50000*1,20000*0,005 |  | 0.015 | [22 empty] | VV | 0
|  | viz vzorové příčné řezy - provizorní úprava - 2. dorovnávání do nivelety : 0,00000*1,20000*0,005 | [24 empty] | VV | 0
|  | viz vzorové příčné řezy - provizorní úprava : 0,00000*2,50000/(2,50000+0,000000001)*0,30*1,50*2*0,05 | [24 empty] | VV | 0
|  | viz vzorové příčné řezy - provizorní úprava - 1. dorovnávání do nivelety : 0,00000*2,50000/(2,50000+0,000000001)*0,30*1,50*2*0,01 | [24 empty] | VV | 0
|  | viz vzorové příčné řezy - provizorní úprava - 2. dorovnávání do nivelety : 0,00000*2,50000/(2,50000+0,000000001)*0,30*1,50*2*0,005 | [24 empty] | VV | 0
60 | 566903111R00 | Vyspravení podkladu po překopech kamenivem hrubým drceným | t | 0.444 |  | 0 |  | 0 |  | 0 | 21 | 0 | 1.1 | 0.49 | 0 | 0 | 822-1 | RTS 19/ II | RTS 19/ II | 0.163 | 0.07 |  | Práce |  |  |  | POL1_1
|  | pro inženýrské sítě, se zhutněním | [24 empty] | SPI
|  | viz vzorové příčné řezy - provizorní úprava : 2,50000*1,20000*0,08*1,85 |  | 0.444 | [22 empty] | VV | 0
|  | viz vzorové příčné řezy - provizorní úprava : 0,00000*1,20000*0,08*1,85 | [24 empty] | VV | 0
|  | viz vzorové příčné řezy - provizorní úprava : 0,00000*2,50000/(2,50000+0,000000001)*0,30*1,50*2*0,08*1,85 | [24 empty] | VV | 0
61 | 566904111R00 | Vyspravení podkladu po překopech kamenivem obalovaným asfaltem | t | 0.57096 |  | 0 |  | 0 |  | 0 | 21 | 0 | 1 | 0.57 | 0 | 0 | 822-1 | RTS 19/ II | RTS 19/ II | 0.406 | 0.23 |  | Práce |  |  |  | POL1_1
|  | pro inženýrské sítě, se zhutněním | [24 empty] | SPI
|  | viz vzorové příčné řezy : 2,50000*(1,20000+0*0,50)*2,3790*0,080 |  | 0.57096 | [22 empty] | VV | 0
|  | viz vzorové příčné řezy : 0,00000*2,50000/(2,50000+0,000000001)*0,30*1,50*2*2,3790*0,080 | [24 empty] | VV | 0
62 | 569811112R00 | Zpevnění krajnic nebo komun. pro pěší štěrkodrtí tloušťka po zhutnění 60 mm | m2 | 0.625 |  | 0 |  | 0 |  | 0 | 21 | 0 | 0.11545 | 0.07 | 0 | 0 | 822-1 | RTS 19/ II | RTS 19/ II | 0.046 | 0.03 |  | Práce |  |  |  | POL1_1
|  | s rozprostřením a zhutněním | [24 empty] | SPI
|  | viz situace stavby : 2,50000*0,25 |  | 0.625 | [22 empty] | VV | 0
63 | 572404112R00 | Posyp živičného podkladu nebo krytu v množství přes 5 do 10 kg/m2 | m2 | 1.11 |  | 0 |  | 0 |  | 0 | 21 | 0 | 0.00999 | 0.01 | 0 | 0 | 822-1 | RTS 19/ II | RTS 19/ II | 0.01 | 0.01 |  | Práce |  |  |  | POL1_1
|  | kamenivem drobným těženým nebo drceným bez zhutnění | [24 empty] | SPI
|  | viz situace stavby a podélné profily - stávající povrchy : 2,50000*2*0,15 |  | 0.75 | [22 empty] | VV | 0
|  | 2,50000/(2,50000+0,0000000000000000000001)*2*1,20000*0,15 |  | 0.36 | [22 empty] | VV | 0
|  | 2,50000/(2,50000+0,0000000000000000000001)*0,00000*4*0,25*0,15 | [24 empty] | VV | 0
64 | 572952111R00 | Vyspravení krytu po překopech pro inženýrské sítě asfaltovým betonem, po zhutnění tloušťky 30 až 50 mm | m2 | 5.5 |  | 0 |  | 0 |  | 0 | 21 | 0 | 0.10255 | 0.56 | 0 | 0 | 822-1 | RTS 19/ II | RTS 19/ II | 0.111 | 0.61 |  | Práce |  |  |  | POL1_1
|  | viz vzorové příčné řezy : 2,50000*(1,20000+2*1*0,50) |  | 5.5 | [22 empty] | VV | 0
|  | hmotnost ve specifikaci stanovena dle cenové soustavy RTS a.s. www.cenovasoustava.cz : 0,00000*2,50000/(2,50000+0,000000001)*0,30*1,50*2 | [24 empty] | VV | 0
65 | 573211111R00 | Postřik živičný spojovací bez posypu kamenivem z asfaltu silničního, v množství od 0,5 do 0,7 kg/m2 | m2 | 8.5 |  | 0 |  | 0 |  | 0 | 21 | 0 | 0.00061 | 0.01 | 0 | 0 | 822-1 | RTS 19/ II | RTS 19/ II | 0.002 | 0.02 |  | Práce |  |  |  | POL1_1
|  | viz vzorové příčné řezy : 2,50000*(1,20000+2*1*0,50)*1 |  | 5.5 | [22 empty] | VV | 0
|  | 2,50000*(1,20000+0*0,50)*1 |  | 3 | [22 empty] | VV | 0
|  | 0,00000*2,50000/(2,50000+0,000000001)*0,30*1,50*1 | [24 empty] | VV | 0
|  | 0,00000*2,50000/(2,50000+0,000000001)*0,30*1,50*1 | [24 empty] | VV | 0
66 | 905 R00 | Hzs-revize provoz.souboru a st.obj. | h | 1 |  | 0 |  | 0 |  | 0 | 21 | 0 | 0 | 0 | 0 | 0 | Prav.M | RTS 19/ II | RTS 19/ II | 1 | 1 |  | HZS |  |  |  | POL10_
|  | kontrola a přebírka obnažených podzemních inženýrských sítí : | [24 empty] | VV | 0
|  | jejich provozovatelem/správcem (0,5 hod./ks) : (0,00000+1,00000+1,00000)*0,5 |  | 1 | [22 empty] | VV | 0
|  | viz. E.x Dokladová část : | [24 empty] | VV | 0
67 | 909 R00 | Hzs-nezmeritelne stavebni prace | h | 0.1 |  | 0 |  | 0 |  | 0 | 21 | 0 | 0 | 0 | 0 | 0 | Prav.M | RTS 19/ II | RTS 19/ II | 1 | 0.1 |  | HZS |  |  |  | POL10_0
|  | viz situace stavby - objekty v manipulačním pruhu : 2,50000/25 |  | 0.1 | [22 empty] | VV | 0
68 | 010130100100R | Rypadlo lopatové kolové CAT M 313 C | Sh | 0.1 |  | 0 |  | 0 |  | 0 | 21 | 0 | 0 | 0 | 0 | 0 | STROJ | RTS 19/ II | RTS 19/ II | 0 | 0 |  | Stroj |  |  |  | POL6_1
|  | Velikost lžíce 0,28-0,72 m3 | [24 empty] | POP
|  | Výkon motoru 86 kW | [24 empty] | POP
|  | viz situace stavby - objekty v manipulačním pruhu : 2,50000/25 |  | 0.1 | [22 empty] | VV | 0
Díl: | 8 | Trubní vedení |  |  |  | 0 |  | 0 |  | 0 |  | 0 |  | 0.02 |  | 0 |  |  |  |  | 0.77 | [5 empty] | DIL
69 | 871353121R00 | Montáž potrubí z trub z plastů těsněných gumovým kroužkem DN 200 mm | m | 2.5 |  | 0 |  | 0 |  | 0 | 21 | 0 | 1e-05 | 0 | 0 | 0 | 827-1 | RTS 19/ II | RTS 19/ II | 0.08 | 0.2 |  | Práce |  |  |  | POL1_1
|  | v otevřeném výkopu ve sklonu do 20 %, | [24 empty] | SPI
|  | viz. situace stavby - výpis délek potrubí : 2,50000 |  | 2.5 | [22 empty] | VV | 0
|  | UPOZORNĚNÍ : | [24 empty] | VV | 0
|  | 6 m / kus - této základní stavební délce odpovídá určení položky pro montáž : | [24 empty] | VV | 0
|  | a výpočet množství spojů a těsnění spojů, alternativně lze použít roury : | [24 empty] | VV | 0
|  | se stavební délkou min. 5 m / kus nepřípustné je používání kratších : | [24 empty] | VV | 0
|  | stavebních délek, které by zapříčinilo zvýšení počtu spojů : | [24 empty] | VV | 0
|  | (tj. potencionálních míst netěsností), vyjma dopojování "seků" trub : | [24 empty] | VV | 0
|  | k šachtám a tvarovkám !!! : | [24 empty] | VV | 0
70 | 892581111R00 | Zkoušky těsnosti kanalizačního potrubí zkouška těsnosti kanalizačního potrubí vodou do DN 300 mm | m | 2.5 |  | 0 |  | 0 |  | 0 | 21 | 0 | 0 | 0 | 0 | 0 | 827-1 | RTS 19/ II | RTS 19/ II | 0.079 | 0.2 |  | Práce |  |  |  | POL1_1
|  | vodou nebo vzduchem, | [24 empty] | SPI
|  | viz. situace stavby - výpis délek potrubí : 2,50000 |  | 2.5 | [22 empty] | VV | 0
71 | 892601152R00 | Čištění kanalizace do DN 500, do 50 m | m | 2.5 |  | 0 |  | 0 |  | 0 | 21 | 0 | 0 | 0 | 0 | 0 | 827-1 | RTS 19/ II | RTS 19/ II | 0.089 | 0.22 |  | Práce |  |  |  | POL1_
|  | viz. situace stavby - výpis délek potrubí : 2,50000 |  | 2.5 | [22 empty] | VV | 0
72 | 892855112R00 | Kamerové prohlídky potrubí do 50 m | m | 2.5 |  | 0 |  | 0 |  | 0 | 21 | 0 | 0 | 0 | 0 | 0 | 827-1 | RTS 19/ II | RTS 19/ II | 0.06 | 0.15 |  | Práce |  |  |  | POL1_1
|  | včetně DVD záznamu a protokolu : | [24 empty] | VV | 0
|  | viz. situace stavby - výpis délek potrubí : 2,50000 |  | 2.5 | [22 empty] | VV | 0
73 | 27311353R | kroužek těsnicí pryž; KG-náhradní; DN = 200,0 mm | kus | 0.91083 |  | 0 |  | 0 |  | 0 | 21 | 0 | 0.00064 | 0 | 0 | 0 | SPCM | RTS 19/ II | RTS 19/ II | 0 | 0 |  | Specifikace |  |  |  | POL3_1
|  | viz. situace stavby - výpis délek potrubí : 2,50000/6,000*1,093*2 |  | 0.91083 | [22 empty] | VV | 0
|  | s dvojitým masivním profilovaným těsněním : | [24 empty] | VV | 0
|  | PARAMETRY VÝROBKU VIZ. B. SOUHRNNÁ TECHNICKÁ ZPRÁVA, : | [24 empty] | VV | 0
|  | KAP. KONSTRUKČNÍ A MATERIÁLOVÉ ŘEŠENÍ : | [24 empty] | VV | 0
|  | A STATICKÝ VÝPOČET POVOLENÝCH DEFORMACÍ POTRUBÍ : | [24 empty] | VV | 0
|  | viz situace stavby : 0,00000*2*2 | [24 empty] | VV | 0
|  | 0,00000*2 | [24 empty] | VV | 0
74 | 286111913R | trubka plastová kanalizační PVC; hladká, s hrdlem; Sn 12 kN/m2; D = 200,0 mm; s = 6,60 mm; l = 6 000,0 mm | kus | 0.45542 |  | 0 |  | 0 |  | 0 | 21 | 0 | 0.0426 | 0.02 | 0 | 0 | SPCM | RTS 19/ II | RTS 19/ II | 0 | 0 |  | Specifikace |  |  |  | POL3_9
|  | viz. situace stavby - výpis délek potrubí : 2,50000/6,000*1,093 |  | 0.45542 | [22 empty] | VV | 0
|  | s masivním profilovaným těsněním : | [24 empty] | VV | 0
|  | PARAMETRY VÝROBKU VIZ. B. SOUHRNNÁ TECHNICKÁ ZPRÁVA, : | [24 empty] | VV | 0
|  | KAP. KONSTRUKČNÍ A MATERIÁLOVÉ ŘEŠENÍ : | [24 empty] | VV | 0
|  | A STATICKÝ VÝPOČET POVOLENÝCH DEFORMACÍ POTRUBÍ : | [24 empty] | VV | 0
|  | UPOZORNĚNÍ : | [24 empty] | VV | 0
|  | 6 m / kus - této základní stavební délce odpovídá určení položky pro montáž : | [24 empty] | VV | 0
|  | a výpočet množství spojů a těsnění spojů, alternativně lze použít roury : | [24 empty] | VV | 0
|  | se stavební délkou min. 5 m / kus nepřípustné je používání kratších : | [24 empty] | VV | 0
|  | stavebních délek, které by zapříčinilo zvýšení počtu spojů : | [24 empty] | VV | 0
|  | (tj. potencionálních míst netěsností), vyjma dopojování "seků" trub : | [24 empty] | VV | 0
|  | k šachtám a tvarovkám !!! : | [24 empty] | VV | 0
Díl: | 91 | Doplňující práce na komunikaci |  |  |  | 0 |  | 0 |  | 0 |  | 0 |  | 1.2 |  | 0.46 |  |  |  |  | 4.51 | [5 empty] | DIL
75 | 914991001R00 | Dočasné dopravní značení montáž , dopravní značky včetně stojanu | kus | 3 |  | 0 |  | 0 |  | 0 | 21 | 0 | 0.066 | 0.2 | 0 | 0 | 822-1 | RTS 19/ II | RTS 19/ II | 0.17 | 0.51 |  | Práce |  |  |  | POL1_1
|  | SITUACE STAVBY NAD KATASTRÁLNÍ MAPOU - ZÁSADY ORGANIZACE VÝSTAVBY : 2*2,50000/(2,50000+0,0000000000000000000001) |  | 2 | [22 empty] | VV | 0
|  | a ZÁSADY ORGANIZACE VÝSTAVBY - TECHNICKÁ ZPRÁVA : 1*2,50000/(2,50000+0,0000000000000000000001) |  | 1 | [22 empty] | VV | 0
76 | 914991002R00 | Dočasné dopravní značení montáž , dopravní značky velkoplošné včetně stojanu | kus | 1 |  | 0 |  | 0 |  | 0 | 21 | 0 | 0.127 | 0.13 | 0 | 0 | 822-1 | RTS 19/ II | RTS 19/ II | 0.19 | 0.19 |  | Práce |  |  |  | POL1_1
|  | SITUACE STAVBY NAD KATASTRÁLNÍ MAPOU - ZÁSADY ORGANIZACE VÝSTAVBY : 1*2,50000/(2,50000+0,0000000000000000000001) |  | 1 | [22 empty] | VV | 0
|  | a ZÁSADY ORGANIZACE VÝSTAVBY - TECHNICKÁ ZPRÁVA : | [24 empty] | VV | 0
77 | 914991005R00 | Dočasné dopravní značení montáž , dočasné světelné signalizace (semafor) včetně baterie a seřízení | sada | 1 |  | 0 |  | 0 |  | 0 | 21 | 0 | 0.13 | 0.13 | 0 | 0 | 822-1 | RTS 19/ II | RTS 19/ II | 1.3 | 1.3 |  | Práce |  |  |  | POL1_1
|  | SITUACE STAVBY NAD KATASTRÁLNÍ MAPOU - ZÁSADY ORGANIZACE VÝSTAVBY : 2,50000/(2,50000+0,0000000000000000000001)*1 |  | 1 | [22 empty] | VV | 0
|  | a ZÁSADY ORGANIZACE VÝSTAVBY - TECHNICKÁ ZPRÁVA : | [24 empty] | VV | 0
78 | 914992001R00 | Dočasné dopravní značení vlastní nájem, dopravní značky včetně stojanu | kus | 0.9375 |  | 0 |  | 0 |  | 0 | 21 | 0 | 0 | 0 | 0 | 0 | 822-1 | RTS 19/ II | RTS 19/ II | 0 | 0 |  | Práce |  |  |  | POL1_1
|  | SITUACE STAVBY NAD KATASTRÁLNÍ MAPOU - ZÁSADY ORGANIZACE VÝSTAVBY : 2*2,50000/8,00000*2,50000/(2,50000+0,0000000000000000000001) |  | 0.625 | [22 empty] | VV | 0
|  | a ZÁSADY ORGANIZACE VÝSTAVBY - TECHNICKÁ ZPRÁVA : 1*2,50000/8,00000*2,50000/(2,50000+0,0000000000000000000001) |  | 0.3125 | [22 empty] | VV | 0
79 | 914992002R00 | Dočasné dopravní značení vlastní nájem, dopravní značky velkoplošné včetně stojanu | kus | 0.3125 |  | 0 |  | 0 |  | 0 | 21 | 0 | 0 | 0 | 0 | 0 | 822-1 | RTS 19/ II | RTS 19/ II | 0 | 0 |  | Práce |  |  |  | POL1_1
|  | SITUACE STAVBY NAD KATASTRÁLNÍ MAPOU - ZÁSADY ORGANIZACE VÝSTAVBY : 1*2,50000/8,00000*2,50000/(2,50000+0,0000000000000000000001) |  | 0.3125 | [22 empty] | VV | 0
|  | a ZÁSADY ORGANIZACE VÝSTAVBY - TECHNICKÁ ZPRÁVA : | [24 empty] | VV | 0
80 | 914992005R00 | Dočasné dopravní značení vlastní nájem, dočasné světelné signalizace (semafor) včetně baterie a seřízení | sada | 0.3125 |  | 0 |  | 0 |  | 0 | 21 | 0 | 0 | 0 | 0 | 0 | 822-1 | RTS 19/ II | RTS 19/ II | 0 | 0 |  | Práce |  |  |  | POL1_1
|  | SITUACE STAVBY NAD KATASTRÁLNÍ MAPOU - ZÁSADY ORGANIZACE VÝSTAVBY : (2,50000/(2,50000+0,0000000000000000000001))*2,50000/8,00000 |  | 0.3125 | [22 empty] | VV | 0
|  | a ZÁSADY ORGANIZACE VÝSTAVBY - TECHNICKÁ ZPRÁVA : | [24 empty] | VV | 0
81 | 914993001R00 | Demontáž dočasného dopravního značení značky včetně stojanu | kus | 3 |  | 0 |  | 0 |  | 0 | 21 | 0 | 0.067 | 0.2 | 0.066 | 0.2 | 822-1 | RTS 19/ II | RTS 19/ II | 0.1105 | 0.33 |  | Práce |  |  |  | POL1_1
|  | SITUACE STAVBY NAD KATASTRÁLNÍ MAPOU - ZÁSADY ORGANIZACE VÝSTAVBY : 2*2,50000/(2,50000+0,0000000000000000000001) |  | 2 | [22 empty] | VV | 0
|  | a ZÁSADY ORGANIZACE VÝSTAVBY - TECHNICKÁ ZPRÁVA : 1*2,50000/(2,50000+0,0000000000000000000001) |  | 1 | [22 empty] | VV | 0
82 | 914993002R00 | Demontáž dočasného dopravního značení velkoplošné značky včetně stojanu | kus | 1 |  | 0 |  | 0 |  | 0 | 21 | 0 | 0.127 | 0.13 | 0.127 | 0.13 | 822-1 | RTS 19/ II | RTS 19/ II | 0.11 | 0.11 |  | Práce |  |  |  | POL1_1
|  | SITUACE STAVBY NAD KATASTRÁLNÍ MAPOU - ZÁSADY ORGANIZACE VÝSTAVBY : 1*2,50000/(2,50000+0,0000000000000000000001) |  | 1 | [22 empty] | VV | 0
|  | a ZÁSADY ORGANIZACE VÝSTAVBY - TECHNICKÁ ZPRÁVA : | [24 empty] | VV | 0
83 | 914993005R00 | Demontáž dočasného dopravního značení dočasné světelné signalizace (semaforu) vč. baterie | sada | 1 |  | 0 |  | 0 |  | 0 | 21 | 0 | 0.13 | 0.13 | 0.13 | 0.13 | 822-1 | RTS 19/ II | RTS 19/ II | 0.2 | 0.2 |  | Práce |  |  |  | POL1_1
|  | SITUACE STAVBY NAD KATASTRÁLNÍ MAPOU - ZÁSADY ORGANIZACE VÝSTAVBY : 2,50000/(2,50000+0,0000000000000000000001)*1 |  | 1 | [22 empty] | VV | 0
|  | a ZÁSADY ORGANIZACE VÝSTAVBY - TECHNICKÁ ZPRÁVA : | [24 empty] | VV | 0
84 | 915491211R00 | Osazení vodicího proužku z betonových prefa desek šířky proužku 250 mm | m | 2.5 |  | 0 |  | 0 |  | 0 | 21 | 0 | 0.08232 | 0.21 | 0 | 0 | 822-1 | RTS 19/ II | RTS 19/ II | 0.136 | 0.34 |  | Práce |  |  |  | POL1_1
|  | tl. do 12 cm, do lože z cementové malty tl. do 2 cm, s vyplněním a zatřením spár cementovou maltou s podkladní vrstvou z betonu prostého C 12/15 tl. 5 až 10 cm | [24 empty] | SPI |  | tl. do 12 cm, do lože z cementové malty tl. do 2 cm, s vyplněním a zatřením spár cementovou maltou s podkladní vrstvou z betonu prostého C 12/15 tl. 5 až 10 cm
|  | viz situace stavby a podélné profily - stávající povrchy : 2,50000 |  | 2.5 | [22 empty] | VV | 0
85 | 919722212R00 | Dilatační spáry řezané v cementobetonovém krytu příčné, zalití spár za tepla s těsněním, šířka přes 3 do 9 mm | m | 2.4 |  | 0 |  | 0 |  | 0 | 21 | 0 | 2e-05 | 0 | 0 | 0 | 822-1 | RTS 19/ II | RTS 19/ II | 0.031 | 0.07 |  | Práce |  |  |  | POL1_
|  | vyčištění spár po řezání, vyčištění spár před zálivkou a impregnace spár před zálivkou, | [24 empty] | SPI
|  | viz situace stavby a podélné profily - stávající povrchy : 2,50000/(2,50000+0,0000000000000000000001)*2*1,20000 |  | 2.4 | [22 empty] | VV | 0
|  | 2,50000/(2,50000+0,0000000000000000000001)*0,00000*4*0,25 | [24 empty] | VV | 0
86 | 919723212R00 | Dilatační spáry řezané v cementobetonovém krytu podélné, zalití spár za tepla s těsněním, šířka přes 3 do 9 mm | m | 5 |  | 0 |  | 0 |  | 0 | 21 | 0 | 2e-05 | 0 | 0 | 0 | 822-1 | RTS 19/ II | RTS 19/ II | 0.031 | 0.16 |  | Práce |  |  |  | POL1_
|  | vyčištění spár po řezání, vyčištění spár před zálivkou a impregnace spár před zálivkou, | [24 empty] | SPI
|  | viz situace stavby a podélné profily - stávající povrchy : 2,50000*2 |  | 5 | [22 empty] | VV | 0
87 | 919731123R00 | Zarovnání styčné plochy podkladu nebo krytu živičné, tloušťky přes 100 do 200 mm | m | 7.4 |  | 0 |  | 0 |  | 0 | 21 | 0 | 0 | 0 | 0 | 0 | 822-1 | RTS 19/ II | RTS 19/ II | 0.12 | 0.89 |  | Práce |  |  |  | POL1_1
|  | podél vybourané části komunikace nebo zpevněné plochy | [24 empty] | SPI
|  | viz situace stavby a podélné profily - stávající povrchy : 2,50000*2 |  | 5 | [22 empty] | VV | 0
|  | 2,50000/(2,50000+0,0000000000000000000001)*2*1,20000 |  | 2.4 | [22 empty] | VV | 0
|  | 2,50000/(2,50000+0,0000000000000000000001)*0,00000*4*0,25 | [24 empty] | VV | 0
88 | 919735113R00 | Řezání stávajících krytů nebo podkladů živičných, hloubky přes 100 do 150 mm | m | 7.4 |  | 0 |  | 0 |  | 0 | 21 | 0 | 0 | 0 | 0 | 0 | 822-1 | RTS 19/ II | RTS 19/ II | 0.055 | 0.41 |  | Práce |  |  |  | POL1_1
|  | včetně spotřeby vody | [24 empty] | SPI
|  | viz situace stavby a podélné profily - stávající povrchy : 2,50000*2 |  | 5 | [22 empty] | VV | 0
|  | 2,50000/(2,50000+0,0000000000000000000001)*2*1,20000 |  | 2.4 | [22 empty] | VV | 0
|  | 2,50000/(2,50000+0,0000000000000000000001)*0,00000*4*0,25 | [24 empty] | VV | 0
89 | 592162117R | přídlažba silniční; beton; l = 500 mm; š = 250 mm; h = 100 mm; přírodní | kus | 2.5 |  | 0 |  | 0 |  | 0 | 21 | 0 | 0.027 | 0.07 | 0 | 0 | SPCM | RTS 19/ II | RTS 19/ II | 0 | 0 |  | Specifikace |  |  |  | POL3_1
|  | viz situace stavby a podélné profily - stávající povrchy : 2,50000 |  | 2.5 | [22 empty] | VV | 0
Díl: | 93 | Dokončovací práce inženýrských staveb |  |  |  | 0 |  | 0 |  | 0 |  | 0 |  | 0 |  | 0 |  |  |  |  | 0.11 | [5 empty] | DIL
90 | 931627111R00 | Úprava dilatační spáry úprava asfaltovou zálivkou za horka nebo za studena včetně tvarování, osazení a svařování plechu, , | kg | 1.48 |  | 0 |  | 0 |  | 0 | 21 | 0 | 0.001 | 0 | 0 | 0 | 832-1 | RTS 19/ II | RTS 19/ II | 0.044 | 0.07 |  | Práce |  |  |  | POL1_1
|  | konstrukcí z prostého nebo železového betonu | [24 empty] | SPI
|  | Včetně očistění ploch spár před úpravou a očistění okolí spáry po úpravě. | [24 empty] | POP
|  | viz situace stavby a podélné profily - stávající povrchy : 2,50000*2/5 |  | 1 | [22 empty] | VV | 0
|  | 2,50000/(2,50000+0,0000000000000000000001)*2*1,20000/5 |  | 0.48 | [22 empty] | VV | 0
|  | 2,50000/(2,50000+0,0000000000000000000001)*0,00000*4*0,25/5 | [24 empty] | VV | 0
91 | 938909311R00 | Odstranění bláta a nánosu z povrchu podkladu nebo krytu živičného nebo betonováho | m2 | 21 |  | 0 |  | 0 |  | 0 | 21 | 0 | 0 | 0 | 0 | 0 | 822-1 | RTS 19/ II | RTS 19/ II | 0.002 | 0.04 |  | Práce |  |  |  | POL1_1
|  | viz situace stavby a podélné profily - stávající povrchy : 2,50000*(1,20000+3,00)*2 |  | 21 | [22 empty] | VV | 0
Díl: | 96 | Bourání konstrukcí |  |  |  | 0 |  | 0 |  | 0 |  | 0 |  | 0 |  | 0.25 |  |  |  |  | 0.81 | [5 empty] | DIL
92 | 960111221R00 | Bourání konstrukcí vodních staveb dílce prefabrikované betonové a železobetonové | m3 | 0.1025 |  | 0 |  | 0 |  | 0 | 21 | 0 | 0.00233 | 0 | 2.447 | 0.25 | 832-1 | RTS 19/ II | RTS 19/ II | 7.856 | 0.81 |  | Práce |  |  |  | POL1_1
|  | s naložením vybouraných hmot a suti na dopravní prostředek nebo s odklizením na hromady do vzdálenosti 20 m | [24 empty] | SPI |  | s naložením vybouraných hmot a suti na dopravní prostředek nebo s odklizením na hromady do vzdálenosti 20 m
|  | Včetně bourání geotextilií, výplně otvorů tvárnic, drenáží, trubek a dilatačních prvků apod. zabudovaných v bouraných konstrukcích. | [24 empty] | POP |  | Včetně bourání geotextilií, výplně otvorů tvárnic, drenáží, trubek a dilatačních prvků apod. zabudovaných v bouraných konstrukcích.
|  | viz situace stavby a podélné profily - křížení a souběhy s podzemními inž. sítěmi : 1,00000*0,4*0,1*1,0 |  | 0.04 | [22 empty] | VV | 0
|  | viz situace stavby a podélné profily - stávající povrchy : 2,50000*(0,15*0,10+0,10*0,10) |  | 0.0625 | [22 empty] | VV | 0
Díl: | 97 | Prorážení otvorů |  |  |  | 0 |  | 0 |  | 0 |  | 0 |  | 0 |  | 0 |  |  |  |  | 0.49 | [5 empty] | DIL
93 | 979087212R00 | Nakládání na dopravní prostředky suti | t | 4.6896 |  | 0 |  | 0 |  | 0 | 21 | 0 | 0 | 0 | 0 | 0 | 822-1 | RTS 19/ II | RTS 19/ II | 0.099 | 0.46 |  | Práce |  |  |  | POL1_
|  | pro vodorovnou dopravu | [24 empty] | SPI
|  | viz situace stavby a podélné profily - stávající povrchy : 0,00000*1,20000*0,11800 | [24 empty] | VV | 0
|  | viz situace stavby a podélné profily - stávající povrchy : 0,00000*1,20000*1,00000*0,220 | [24 empty] | VV | 0
|  | viz situace stavby a podélné profily - stávající povrchy : 0,00000*1,20000*1,00000*0,440 | [24 empty] | VV | 0
|  | viz situace stavby a podélné profily - stávající povrchy : 2,50000*1,20000*1,00000*0,880*0,34000/0,400 |  | 2.244 | [22 empty] | VV | 0
|  | viz situace stavby a podélné profily - stávající povrchy : 2,50000*(1,20000)*1,00000*0,220 |  | 0.66 | [22 empty] | VV | 0
|  | viz situace stavby a podélné profily - stávající povrchy : 0,00000*1,20000*0,00000*0,220 | [24 empty] | VV | 0
|  | viz situace stavby a podélné profily - stávající povrchy : 0,00000*1,20000*0,00000*0,440 | [24 empty] | VV | 0
|  | viz situace stavby a podélné profily - stávající povrchy : 2,50000*1,20000*0,00000*0,880*0,34000/0,400 | [24 empty] | VV | 0
|  | viz situace stavby a podélné profily - stávající povrchy : 2,50000*(1,20000)*0,00000*0,220 | [24 empty] | VV | 0
|  | viz situace stavby a podélné profily - stávající povrchy : 2,50000*(2*0,50)*0,110 |  | 0.275 | [22 empty] | VV | 0
|  | viz vzorové příčné řezy - rozšíření : | [24 empty] | VV | 0
|  | viz vzorové příčné řezy - provizorní úprava : 2,50000*1,20000*0,05*1,85 |  | 0.2775 | [22 empty] | VV | 0
|  | viz vzorové příčné řezy - provizorní úprava : 0,00000*1,20000*0,05*1,85 | [24 empty] | VV | 0
|  | viz vzorové příčné řezy - provizorní úprava - 1. dorovnávání do nivelety : 2,50000*1,20000*0,01*1,85 |  | 0.0555 | [22 empty] | VV | 0
|  | viz vzorové příčné řezy - provizorní úprava - 1. dorovnávání do nivelety : 0,00000*1,20000*0,01*1,85 | [24 empty] | VV | 0
|  | viz vzorové příčné řezy - provizorní úprava - 2. dorovnávání do nivelety : 2,50000*1,20000*0,005*1,85 |  | 0.02775 | [22 empty] | VV | 0
|  | viz vzorové příčné řezy - provizorní úprava - 2. dorovnávání do nivelety : 0,00000*1,20000*0,005*1,85 | [24 empty] | VV | 0
|  | viz vzorové příčné řezy - provizorní úprava : 2,50000*1,20000*0,08*1,85 |  | 0.444 | [22 empty] | VV | 0
|  | viz vzorové příčné řezy - provizorní úprava : 0,00000*1,20000*0,08*1,85 | [24 empty] | VV | 0
|  | viz situace stavby a podélné profily - stávající povrchy : 0,00000*0,14500 | [24 empty] | VV | 0
|  | viz situace stavby a podélné profily - křížení a souběhy s podzemními inž. sítěmi : 1,00000*0,4*0,1*1,0*2,44700 |  | 0.09788 | [22 empty] | VV | 0
|  | viz situace stavby a podélné profily - stávající povrchy : 2,50000*(0,15*0,10+0,10*0,10)*2,44700 |  | 0.15294 | [22 empty] | VV | 0
|  | viz situace stavby : 0,00000*(1,20000+1,5+1,5)*0,01000 | [24 empty] | VV | 0
|  | viz situace stavby : 0,00000*0,50*(1,20000+1,5+1,5)/0,10*1,5*0,04500 | [24 empty] | VV | 0
|  | viz situace stavby : 0,00000*0,50*(1,20000+1,5+1,5)*0,00925 | [24 empty] | VV | 0
|  | VYTLAČENÁ ZEMINA PODKLAD ASFALTY : 0,00000*2,50000/(2,50000+0,00001)*0,30*1,50*2*1,00000*0,990*0,34000/0,450 | [24 empty] | VV | 0
|  | VYTLAČENÁ ZEMINA PODKLAD ASFALTY : 0,00000*2,50000/(2,50000+0,00001)*0,30*1,50*2*0,00000*0,990*0,34000/0,450 | [24 empty] | VV | 0
|  | SITUACE STAVBY NAD KATASTRÁLNÍ MAPOU - ZÁSADY ORGANIZACE VÝSTAVBY : 2,50000/(2,50000+0,0000000000000000000000000000001)*(2+1)*0,06600 |  | 0.198 | [22 empty] | VV | 0
|  | a ZÁSADY ORGANIZACE VÝSTAVBY - TECHNICKÁ ZPRÁVA : 2,50000/(2,50000+0,0000000000000000000000000000001)*1*0,12700 |  | 0.127 | [22 empty] | VV | 0
|  | 2,50000/(2,50000+0,0000000000000000000000000000001)*0,13000 |  | 0.13 | [22 empty] | VV | 0
|  | 0,00000*2,50000/(2,50000+0,0000000000000001)*0,30*1,50*2*0,220*0,70 | [24 empty] | VV | 0
|  | 0,00000*2,50000/(2,50000+0,0000000000000001)*0,30*1,50*2*0,220*0,30 | [24 empty] | VV | 0
94 | 979990001R00 | Poplatek za skládku stavební suti | t | 3.0488 |  | 0 |  | 0 |  | 0 | 21 | 0 | 0 | 0 | 0 | 0 | 801-3 | RTS 19/ II | RTS 19/ II | 0 | 0 |  | Práce |  |  |  | POL1_
|  | VYTLAČENÁ ZEMINA PODKLAD DLAŽBY : 0,00000*1,20000*1,00000*0,220 | [24 empty] | VV | 0
|  | VYTLAČENÁ ZEMINA PODKLD ŠTĚRKY : 0,00000*1,20000*1,00000*0,440 | [24 empty] | VV | 0
|  | VYTLAČENÁ ZEMINA PODKLAD ASFALTY : 2,50000*1,20000*1,00000*0,990*0,34000/0,450 |  | 2.244 | [22 empty] | VV | 0
|  | VYTLAČENÁ ZEMINA PODKLAD DLAŽBY : 0,00000*1,20000*0,00000*0,220 | [24 empty] | VV | 0
|  | VYTLAČENÁ ZEMINA PODKLAD ŠTĚRKY : 0,00000*1,20000*0,00000*0,440 | [24 empty] | VV | 0
|  | VYTLAČENÁ ZEMINA PODKLAD ASFALTY : 2,50000*1,20000*0,00000*0,990*0,34000/0,450 | [24 empty] | VV | 0
|  | viz vzorové příčné řezy - provizorní úprava : 2,50000*1,20000*0,05*1,85 |  | 0.2775 | [22 empty] | VV | 0
|  | viz vzorové příčné řezy - provizorní úprava : 0,00000*1,20000*0,05*1,85 | [24 empty] | VV | 0
|  | viz vzorové příčné řezy - provizorní úprava - 1. dorovnávání do nivelety : 2,50000*1,20000*0,01*1,85 |  | 0.0555 | [22 empty] | VV | 0
|  | viz vzorové příčné řezy - provizorní úprava - 1. dorovnávání do nivelety : 0,00000*1,20000*0,01*1,85 | [24 empty] | VV | 0
|  | viz vzorové příčné řezy - provizorní úprava - 2. dorovnávání do nivelety : 2,50000*1,20000*0,005*1,85 |  | 0.02775 | [22 empty] | VV | 0
|  | viz vzorové příčné řezy - provizorní úprava - 2. dorovnávání do nivelety : 0,00000*1,20000*0,005*1,85 | [24 empty] | VV | 0
|  | viz vzorové příčné řezy - provizorní úprava : 2,50000*1,20000*0,08*1,85 |  | 0.444 | [22 empty] | VV | 0
|  | viz vzorové příčné řezy - provizorní úprava : 0,00000*1,20000*0,08*1,85 | [24 empty] | VV | 0
|  | VYTLAČENÁ ZEMINA PODKLAD ASFALTY : 0,00000*2,50000/(2,50000+0,00001)*0,30*1,50*2*1,00000*0,990*0,34000/0,450 | [24 empty] | VV | 0
|  | VYTLAČENÁ ZEMINA PODKLAD ASFALTY : 0,00000*2,50000/(2,50000+0,00001)*0,30*1,50*2*0,00000*0,990*0,34000/0,450 | [24 empty] | VV | 0
95 | 979990103R00 | Poplatek za skládku beton do 30x30 cm | t | 0.17579 |  | 0 |  | 0 |  | 0 | 21 | 0 | 0 | 0 | 0 | 0 | 801-3 | RTS 19/ II | RTS 19/ II | 0 | 0 |  | Práce |  |  |  | POL1_
|  | viz situace stavby a podélné profily - křížení a souběhy s podzemními inž. sítěmi : 1,00000*0,4*0,1*1,0*2,45*0,70 |  | 0.0686 | [22 empty] | VV | 0
|  | viz situace stavby a podélné profily - stávající povrchy : 2,50000*(0,15*0,10+0,10*0,10)*2,45*0,70 |  | 0.10719 | [22 empty] | VV | 0
|  | viz situace stavby a podélné profily - stávající povrchy : 0,00000*1,20000*0,118*0,70 | [24 empty] | VV | 0
|  | viz situace stavby : 0,00000*(1,20000+1,5+1,5)*0,01000*0,70 | [24 empty] | VV | 0
|  | viz situace stavby : 0,00000*0,50*(1,20000+1,5+1,5)/0,10*1,5*0,04500*0,70 | [24 empty] | VV | 0
|  | viz situace stavby : 0,00000*0,50*(1,20000+1,5+1,5)*0,00925*0,70 | [24 empty] | VV | 0
96 | 979990104R00 | Poplatek za skládku beton nad 30x30 cm | t | 0.07534 |  | 0 |  | 0 |  | 0 | 21 | 0 | 0 | 0 | 0 | 0 | 801-3 | RTS 19/ II | RTS 19/ II | 0 | 0 |  | Práce |  |  |  | POL1_
|  | viz situace stavby a podélné profily - křížení a souběhy s podzemními inž. sítěmi : 1,00000*0,4*0,1*1,0*2,45*0,30 |  | 0.0294 | [22 empty] | VV | 0
|  | viz situace stavby a podélné profily - stávající povrchy : 2,50000*(0,15*0,10+0,10*0,10)*2,45*0,30 |  | 0.04594 | [22 empty] | VV | 0
|  | viz situace stavby a podélné profily - stávající povrchy : 0,00000*1,20000*0,118*0,30 | [24 empty] | VV | 0
|  | viz situace stavby : 0,00000*(1,20000+1,5+1,5)*0,01000*0,30 | [24 empty] | VV | 0
|  | viz situace stavby : 0,00000*0,50*(1,20000+1,5+1,5)/0,10*1,5*0,04500*0,30 | [24 empty] | VV | 0
|  | viz situace stavby : 0,00000*0,50*(1,20000+1,5+1,5)*0,00925*0,30 | [24 empty] | VV | 0
97 | 979990112R00 | Poplatek za skládku obalovaný asfalt | t | 0.737 |  | 0 |  | 0 |  | 0 | 21 | 0 | 0 | 0 | 0 | 0 | 801-3 | RTS 19/ II | RTS 19/ II | 0 | 0 |  | Práce |  |  |  | POL1_
|  | VYBOURANÝ ASFLATOVÝ POVRCH V CELÉ VRSTVĚ : 2,50000*(1,20000+0*0,50)*0,220*0,70 |  | 0.462 | [22 empty] | VV | 0
|  | 0,00000*2,50000/(2,50000+0,0000000000000001)*0,30*1,50*2*0,220*0,70 | [24 empty] | VV | 0
|  | VYBOURANÝ ASFLATOVÝ POVRCH V ODFRÉZ. VRSTVĚ : 2,50000*(2*1*0,50)*0,110*1,00 |  | 0.275 | [22 empty] | VV | 0
98 | 979990113R00 | Poplatek za skládku obalovaný asfalt | t | 0.198 |  | 0 |  | 0 |  | 0 | 21 | 0 | 0 | 0 | 0 | 0 | 801-3 | RTS 19/ II | RTS 19/ II | 0 | 0 |  | Práce |  |  |  | POL1_
|  | VYBOURANÝ ASFLATOVÝ POVRCH V CELÉ VRSTVĚ : 2,50000*(1,20000+0*0,50)*0,220*0,30 |  | 0.198 | [22 empty] | VV | 0
|  | 0,00000*2,50000/(2,50000+0,0000000000000001)*0,30*1,50*2*0,220*0,30 | [24 empty] | VV | 0
99 | 979990191R00 | Poplatek za skládku plastové výrobky | t | 0.00079 |  | 0 |  | 0 |  | 0 | 21 | 0 | 0 | 0 | 0 | 0 | 801-3 | RTS 19/ II | RTS 19/ II | 0 | 0 |  | Práce |  |  |  | POL1_
|  | viz. situace stavby - výpis délek potrubí : 2,50000/6,000*0,093*0,0203 |  | 0.00079 | [22 empty] | VV | 0
100 | 979093111R00 | Uložení suti na skládku bez zhutnění | t | 4.6896 |  | 0 |  | 0 |  | 0 | 21 | 0 | 0 | 0 | 0 | 0 | 800-6 | RTS 19/ II | RTS 19/ II | 0.006 | 0.03 |  | Práce |  |  |  | POL1_
|  | s hrubým urovnáním, | [24 empty] | SPI
|  | viz situace stavby a podélné profily - stávající povrchy : 0,00000*1,20000*0,11800 | [24 empty] | VV | 0
|  | viz situace stavby a podélné profily - stávající povrchy : 0,00000*1,20000*1,00000*0,220 | [24 empty] | VV | 0
|  | viz situace stavby a podélné profily - stávající povrchy : 0,00000*1,20000*1,00000*0,440 | [24 empty] | VV | 0
|  | viz situace stavby a podélné profily - stávající povrchy : 2,50000*1,20000*1,00000*0,880*0,34000/0,400 |  | 2.244 | [22 empty] | VV | 0
|  | viz situace stavby a podélné profily - stávající povrchy : 2,50000*(1,20000)*1,00000*0,220 |  | 0.66 | [22 empty] | VV | 0
|  | viz situace stavby a podélné profily - stávající povrchy : 0,00000*1,20000*0,00000*0,220 | [24 empty] | VV | 0
|  | viz situace stavby a podélné profily - stávající povrchy : 0,00000*1,20000*0,00000*0,440 | [24 empty] | VV | 0
|  | viz situace stavby a podélné profily - stávající povrchy : 2,50000*1,20000*0,00000*0,880*0,34000/0,400 | [24 empty] | VV | 0
|  | viz situace stavby a podélné profily - stávající povrchy : 2,50000*(1,20000)*0,00000*0,220 | [24 empty] | VV | 0
|  | viz situace stavby a podélné profily - stávající povrchy : 2,50000*(2*0,50)*0,110 |  | 0.275 | [22 empty] | VV | 0
|  | viz vzorové příčné řezy - rozšíření : | [24 empty] | VV | 0
|  | viz vzorové příčné řezy - provizorní úprava : 2,50000*1,20000*0,05*1,85 |  | 0.2775 | [22 empty] | VV | 0
|  | viz vzorové příčné řezy - provizorní úprava : 0,00000*1,20000*0,05*1,85 | [24 empty] | VV | 0
|  | viz vzorové příčné řezy - provizorní úprava - 1. dorovnávání do nivelety : 2,50000*1,20000*0,01*1,85 |  | 0.0555 | [22 empty] | VV | 0
|  | viz vzorové příčné řezy - provizorní úprava - 1. dorovnávání do nivelety : 0,00000*1,20000*0,01*1,85 | [24 empty] | VV | 0
|  | viz vzorové příčné řezy - provizorní úprava - 2. dorovnávání do nivelety : 2,50000*1,20000*0,005*1,85 |  | 0.02775 | [22 empty] | VV | 0
|  | viz vzorové příčné řezy - provizorní úprava - 2. dorovnávání do nivelety : 0,00000*1,20000*0,005*1,85 | [24 empty] | VV | 0
|  | viz vzorové příčné řezy - provizorní úprava : 2,50000*1,20000*0,08*1,85 |  | 0.444 | [22 empty] | VV | 0
|  | viz vzorové příčné řezy - provizorní úprava : 0,00000*1,20000*0,08*1,85 | [24 empty] | VV | 0
|  | viz situace stavby a podélné profily - stávající povrchy : 0,00000*0,14500 | [24 empty] | VV | 0
|  | viz situace stavby a podélné profily - křížení a souběhy s podzemními inž. sítěmi : 1,00000*0,4*0,1*1,0*2,44700 |  | 0.09788 | [22 empty] | VV | 0
|  | viz situace stavby a podélné profily - stávající povrchy : 2,50000*(0,15*0,10+0,10*0,10)*2,44700 |  | 0.15294 | [22 empty] | VV | 0
|  | viz situace stavby : 0,00000*(1,20000+1,5+1,5)*0,01000 | [24 empty] | VV | 0
|  | viz situace stavby : 0,00000*0,50*(1,20000+1,5+1,5)/0,10*1,5*0,04500 | [24 empty] | VV | 0
|  | viz situace stavby : 0,00000*0,50*(1,20000+1,5+1,5)*0,00925 | [24 empty] | VV | 0
|  | VYTLAČENÁ ZEMINA PODKLAD ASFALTY : 0,00000*2,50000/(2,50000+0,00001)*0,30*1,50*2*1,00000*0,990*0,34000/0,450 | [24 empty] | VV | 0
|  | VYTLAČENÁ ZEMINA PODKLAD ASFALTY : 0,00000*2,50000/(2,50000+0,00001)*0,30*1,50*2*0,00000*0,990*0,34000/0,450 | [24 empty] | VV | 0
|  | SITUACE STAVBY NAD KATASTRÁLNÍ MAPOU - ZÁSADY ORGANIZACE VÝSTAVBY : 2,50000/(2,50000+0,0000000000000000000000000000001)*(2+1)*0,06600 |  | 0.198 | [22 empty] | VV | 0
|  | a ZÁSADY ORGANIZACE VÝSTAVBY - TECHNICKÁ ZPRÁVA : 2,50000/(2,50000+0,0000000000000000000000000000001)*1*0,12700 |  | 0.127 | [22 empty] | VV | 0
|  | 2,50000/(2,50000+0,0000000000000000000000000000001)*0,13000 |  | 0.13 | [22 empty] | VV | 0
|  | 0,00000*2,50000/(2,50000+0,0000000000000001)*0,30*1,50*2*0,220*0,70 | [24 empty] | VV | 0
|  | 0,00000*2,50000/(2,50000+0,0000000000000001)*0,30*1,50*2*0,220*0,30 | [24 empty] | VV | 0
Díl: | 99 | Staveništní přesun hmot |  |  |  | 0 |  | 0 |  | 0 |  | 0 |  | 0 |  | 0 |  |  |  |  | 17.69 | [5 empty] | DIL
101 | 998276101R00 | Přesun hmot pro trubní vedení z trub plastových nebo sklolaminátových v otevřeném výkopu | t | 17.9566 |  | 0 |  | 0 |  | 0 | 21 | 0 | 0 | 0 | 0 | 0 | 827-1 | RTS 19/ II | RTS 19/ II | 0.2115 | 3.8 |  | Přesun hmot |  |  |  | POL7_
|  | vodovodu nebo kanalizace ražené nebo hloubené (827 1.1, 827 1.9, 827 2.1, 827 2.9), drobných objektů | [24 empty] | SPI
|  | na vzdálenost 15 m od hrany výkopu nebo od okraje šachty | [24 empty] | POP
|  | Hmotnosti z položek s pořadovými čísly: : | [24 empty] | VV | 0
|  | 6,8,9,13,14,27,33,35,48,49,50,51,52,53,55,56,57,58,59,60,61,62,63,64,65,69,73,74,75,76,77,81,82,83, : | [24 empty] | VV | 0
|  | 84,85,86,89,90,92, : | [24 empty] | VV | 0
|  | Součet: : 17,95656 |  | 17.9566 | [22 empty] | VV | 0
102 | 998276115R00 | Přesun hmot pro trubní vedení z trub plastových nebo sklolaminátových příplatek k cenám za zvětšený přesun přes vymezenou největší dopravní vzdálenost do 1 000 m | t | 17.9566 |  | 0 |  | 0 |  | 0 | 21 | 0 | 0 | 0 | 0 | 0 | 827-1 | RTS 19/ II | RTS 19/ II | 0.7734 | 13.89 |  | Přesun hmot |  |  |  | POL7_
|  | vodovodu nebo kanalizace ražené nebo hloubené (827 1.1, 827 1.9, 827 2.1, 827 2.9), drobných objektů | [24 empty] | SPI
|  | Hmotnosti z položek s pořadovými čísly: : | [24 empty] | VV | 0
|  | 6,8,9,13,14,27,33,35,48,49,50,51,52,53,55,56,57,58,59,60,61,62,63,64,65,69,73,74,75,76,77,81,82,83, : | [24 empty] | VV | 0
|  | 84,85,86,89,90,92, : | [24 empty] | VV | 0
|  | Součet: : 17,95656 |  | 17.9566 | [22 empty] | VV | 0
Díl: | 762 | Konstrukce tesařské |  |  |  | 0 |  | 0 |  | 0 |  | 0 |  | 0.19 |  | 0 |  |  |  |  | 11.02 | [5 empty] | DIL
103 | 348185111R00 | Zábradlí ze dřeva , dočasné, , zřízení | m | 8.8 |  | 0 |  | 0 |  | 0 | 21 | 0 | 0.02194 | 0.19 | 0 | 0 | 821-1 | RTS 19/ II | RTS 19/ II | 0.845 | 7.44 |  | Práce |  |  |  | POL1_
|  | měkkého, trvalé, na mostech silničních a lávkách výšky do 1,10 m, hoblované, dočasné, | [24 empty] | SPI
|  | Včetně dvojnásobného ochranného nátěru proti hnilobě, opotřebení hmot a montáže zábradlí. | [24 empty] | POP
|  | viz situace stavby a podélné profily - křížení a souběhy s podzemními inž. sítěmi : 1,00000*2*(1,20000+2*0,50) |  | 4.4 | [22 empty] | VV | 0
|  | viz situace stavby a podélné profily - křížení a souběhy s podzemními inž. sítěmi : 1,00000*2*(1,20000+2*0,50) |  | 4.4 | [22 empty] | VV | 0
|  | viz situace stavby a podélné profily - křížení a souběhy s podzemními inž. sítěmi : 0,00000*2*(1,20000+2*0,50) | [24 empty] | VV | 0
104 | 348185211R00 | Zábradlí ze dřeva , dočasné, , odstranění | m | 8.8 |  | 0 |  | 0 |  | 0 | 21 | 0 | 0 | 0 | 0 | 0 | 821-1 | RTS 19/ II | RTS 19/ II | 0.368 | 3.24 |  | Práce |  |  |  | POL1_
|  | měkkého, trvalé, na mostech silničních a lávkách výšky do 1,10 m, hoblované, dočasné, | [24 empty] | SPI
|  | Včetně dvojnásobného ochranného nátěru proti hnilobě. | [24 empty] | POP
|  | viz situace stavby a podélné profily - křížení a souběhy s podzemními inž. sítěmi : 1,00000*2*(1,20000+2*0,50) |  | 4.4 | [22 empty] | VV | 0
|  | viz situace stavby a podélné profily - křížení a souběhy s podzemními inž. sítěmi : 1,00000*2*(1,20000+2*0,50) |  | 4.4 | [22 empty] | VV | 0
|  | viz situace stavby a podélné profily - křížení a souběhy s podzemními inž. sítěmi : 0,00000*2*(1,20000+2*0,50) | [24 empty] | VV | 0
105 | 998762102R00 | Přesun hmot pro konstrukce tesařské v objektech výšky do 12 m | t | 0.19307 |  | 0 |  | 0 |  | 0 | 21 | 0 | 0 | 0 | 0 | 0 | 800-762 | RTS 19/ II | RTS 19/ II | 1.751 | 0.34 |  | Přesun hmot |  |  |  | POL7_
|  | 50 m vodorovně | [24 empty] | SPI
|  | Hmotnosti z položek s pořadovými čísly: : | [24 empty] | VV | 0
|  | 103, : | [24 empty] | VV | 0
|  | Součet: : 0,19307 |  | 0.19307 | [22 empty] | VV | 0
Díl: | M46 | Zemní práce při montážích |  |  |  | 0 |  | 0 |  | 0 |  | 0 |  | 0 |  | 0 |  |  |  |  | 0.05 | [5 empty] | DIL
106 | 460010024R00 | Vytýčení kabelové trasy v zastavěném prostoru | km | 0.0125 |  | 0 |  | 0 |  | 0 | 21 | 0 | 0.03421 | 0 | 0 | 0 |  | RTS 19/ II | RTS 19/ II | 4.1 | 0.05 |  | Práce |  |  |  | POL1_1
|  | viz. dokladová část a situace stavby : (2,50000-0,00000)/1000*5 |  | 0.0125 | [22 empty] | VV | 0
|  | platí i pro ostatní podzemní inženýrské sítě !!! : | [24 empty] | VV | 0
Díl: | D96 | Přesuny suti a vybouraných hmot |  |  |  | 0 |  | 0 |  | 0 |  | 0 |  | 0 |  | 0 |  |  |  |  | 0.04 | [5 empty] | DIL
107 | 979082213R00 | Vodorovná doprava suti po suchu bez naložení, ale se složením a hrubým urovnáním na vzdálenost do 1 km | t | 4.4503 |  | 0 |  | 0 |  | 0 | 21 | 0 | 0 | 0 | 0 | 0 | 822-1 | RTS 19/ II | RTS 19/ II | 0.01 | 0.04 |  | Přesun suti |  |  |  | POL8_
|  | Demontážní hmotnosti z položek s pořadovými čísly: : | [24 empty] | VV | 0
|  | 1,2,3,4,81,82,83,92, : | [24 empty] | VV | 0
|  | Součet: : 4,45032 |  | 4.4503 | [22 empty] | VV | 0
108 | 979082219R00 | Vodorovná doprava suti po suchu příplatek k ceně za každý další i započatý 1 km přes 1 km | t | 40.0529 |  | 0 |  | 0 |  | 0 | 21 | 0 | 0 | 0 | 0 | 0 | 822-1 | RTS 19/ II | RTS 19/ II | 0 | 0 |  | Přesun suti |  |  |  | POL8_
|  | Demontážní hmotnosti z položek s pořadovými čísly: : | [24 empty] | VV | 0
|  | 1,2,3,4,81,82,83,92, : | [24 empty] | VV | 0
|  | Součet: : 40,05286 |  | 40.0529 | [22 empty] | VV | 0
[25 empty] | 15 | 21 | DPH
| Celkem |  |  |  |  | 0 | [18 empty] | 0 | 0 | SUM
JKSO:
| 827.29.A2 | Profil potrubí DN do 200 mm | [24 empty] | JKSO
| 24 m | potrubí z trub z plastických hmot a sklolaminátu | [24 empty] | JKSOChar
|  | rekonstrukce a modernizace objektu s rozšířením | [24 empty] | JKSOAkce
END
Note on S6: Jedná se o informaci, zda se jedná o položku, která je do rozpočtu zadána z cenové soustavy RTS, nebo vlastní.
Note on T6: Jedná se o název CÚ, která je zadána u položky rozpočtu

## SO-01-PRIP SO-01-02 Pol
Položkový soupis prací a dodávek | [26 empty] | #TypZaznamu#
S: | 20191031 | ÚSTÍ NAD ORLICÍ - HYLVÁTY - UL. POD LESEM - PŘELOŽKA A PRODLOUŽENÍ STOKY | [24 empty] | STA
O: | SO-01-PRIP | PŘEPOJENÍ DOMOVNÍCH KANALIZAČNÍCH PŘÍPOJEK A ULIČNÍCH VPUSTÍ | [21 empty] | STA |  |  | OBJ
R: | SO-01-02 | PŘEPOJENÍ ULIČNÍ VPUSTI | [24 empty] | ROZ
P.č. | Číslo položky | Název položky | MJ | Množství | Cena / MJ | Celkem | Dodávka | Dodávka celk. | Montáž | Montáž celk. | DPH | Cena s DPH | Hmotnost / MJ | Hmotnost celk.(t) | Dem. hmotnost / MJ | Dem. hmotnost celk.(t) | Ceník | Cen. soustava / platnost | Cenová úroveň | Nhod / MJ | Nhod celk. | Dodavatel | Typ položky
Díl: | 1 | Zemní práce |  |  |  | 0 |  | 0 |  | 0 |  | 0 |  | 8.02 |  | 3 |  |  |  |  | 40.82 | [5 empty] | DIL
1 | 111101101R00 | Odstranění travin při celkové ploše do 0,1 ha | ha | 0.00042 |  | 0 |  | 0 |  | 0 | 21 | 0 | 0 | 0 | 0 | 0 | 800-1 | RTS 19/ II | RTS 19/ II | 111 | 0.05 |  | Práce |  |  |  | POL1_1
|  | a rákosu s případným nutným přemístěním a uložením na hromady na vzdálenost do 50 m, | [24 empty] | SPI
|  | viz situace stavby a podélné profily - stávající povrchy - RÝHY : 1,00000*1,20000/10000 |  | 0.00012 | [22 empty] | VV | 0
|  | ZÁŘEZY : 0,00000*((0,80000+2*0,00000*0,35000)-1,20000)/10000 | [24 empty] | VV | 0
|  | JÁMY PROTLAKU : 0,00000*(6*3+3*3)/10000 | [24 empty] | VV | 0
|  | DOPRAVNÍ PRUH : 1,00000*(0,50+2,50)/10000 |  | 0.0003 | [22 empty] | VV | 0
2 | 113107740R00 | Odstranění podkladů nebo krytů z kameniva hrubého drceného se štětem, v ploše jednotlivě do 50 m2, tloušťka vrstvy 400 mm | m2 | 2.04 |  | 0 |  | 0 |  | 0 | 21 | 0 | 0 | 0 | 0.88 | 1.8 | 822-1 | RTS 19/ II | RTS 19/ II | 1.1094 | 2.26 |  | Práce |  |  |  | POL1_1
|  | viz situace stavby a podélné profily - stávající povrchy : 2,00000*1,20000*1,00000*0,34000/0,400 |  | 2.04 | [22 empty] | VV | 0
|  | (poměr tloušťky odstranění : skutečnost / 0,400 m) : 0,00000*2,00000/(2,00000+0,0000000001)*0,30*1,50*2*1,00000*0,34000/0,400 | [24 empty] | VV | 0
3 | 113108310R00 | Odstranění podkladů nebo krytů živičných, v ploše jednotlivě do 50 m2, tloušťka vrstvy 100 mm | m2 | 2.4 |  | 0 |  | 0 |  | 0 | 21 | 0 | 0 | 0 | 0.22 | 0.53 | 822-1 | RTS 19/ II | RTS 19/ II | 0.375 | 0.9 |  | Práce |  |  |  | POL1_1
|  | viz situace stavby a podélné profily - stávající povrchy : 2,00000*(1,20000+0*0,50)*1,00000 |  | 2.4 | [22 empty] | VV | 0
|  | 0,00000*2,00000/(2,00000+0,0000000001)*0,30*1,50*2*1,00000 | [24 empty] | VV | 0
4 | 113151114R00 | Odstranění podkladu, krytu frézováním povrch živičný, plochy do 500 m2 na jednom objektu nebo při provádění pruhu šířky do 750 mm, tloušťky 50 mm | m2 | 2 |  | 0 |  | 0 |  | 0 | 21 | 0 | 0 | 0 | 0.11 | 0.22 | 822-1 | RTS 19/ II | RTS 19/ II | 0.08 | 0.16 |  | Práce |  |  |  | POL1_1
|  | s naložením na dopravní prostředek, očištění povrchu od frézované plochy, opotřebování frézovacích nástrojů (nožů, upínacích kroužků, držáků) nutné ruční odstranění (vybourání) živičného krytu kolem překážek, | [24 empty] | SPI |  | s naložením na dopravní prostředek, očištění povrchu od frézované plochy, opotřebování frézovacích nástrojů (nožů, upínacích kroužků, držáků) nutné ruční odstranění (vybourání) živičného krytu kolem překážek,
|  | viz situace stavby a podélné profily - stávající povrchy : 2,00000*(2*1*0,50) |  | 2 | [22 empty] | VV | 0
|  | viz vzorové příčné řezy - rozšíření : | [24 empty] | VV | 0
5 | 113152112R00 | Odstranění podkladů zpevněných ploch kamenivo drcené | m3 | 0.348 |  | 0 |  | 0 |  | 0 | 21 | 0 | 0 | 0 | 1.3 | 0.45 | 800-2 | RTS 19/ II | RTS 19/ II | 0.51 | 0.18 |  | Práce |  |  |  | POL1_1
|  | s přemístěním na skládku na vzdálenost do 20 m nebo s naložením na dopravní prostředek, | [24 empty] | SPI
|  | viz vzorové příčné řezy - provizorní úprava : 2,00000*1,20000*0,05 |  | 0.12 | [22 empty] | VV | 0
|  | viz vzorové příčné řezy - provizorní úprava : 0,00000*1,20000*0,05 | [24 empty] | VV | 0
|  | viz vzorové příčné řezy - provizorní úprava - 1. dorovnávání do nivelety : 2,00000*1,20000*0,01 |  | 0.024 | [22 empty] | VV | 0
|  | viz vzorové příčné řezy - provizorní úprava - 1. dorovnávání do nivelety : 0,00000*1,20000*0,01 | [24 empty] | VV | 0
|  | viz vzorové příčné řezy - provizorní úprava - 2. dorovnávání do nivelety : 2,00000*1,20000*0,005 |  | 0.012 | [22 empty] | VV | 0
|  | viz vzorové příčné řezy - provizorní úprava - 2. dorovnávání do nivelety : 0,00000*1,20000*0,005 | [24 empty] | VV | 0
|  | viz vzorové příčné řezy - provizorní úprava : 2,00000*1,20000*0,08 |  | 0.192 | [22 empty] | VV | 0
|  | viz vzorové příčné řezy - provizorní úprava : 0,00000*1,20000*0,08 | [24 empty] | VV | 0
6 | 114203301R00 | Třídění kamene nebo tvárnic podle druhu, velikosti nebo tvaru | m3 | 1.6418 |  | 0 |  | 0 |  | 0 | 21 | 0 | 0 | 0 | 0 | 0 | 800-1 | RTS 19/ II | RTS 19/ II | 1.092 | 1.79 |  | Práce |  |  |  | POL1_1
|  | získaných při rozebrání dlažeb, záhozů, rovnanin a soustřeďovacích staveb. Uložení vytříděného lomového kamene nebo tvárnic na hromady podle druhu, velikosti nebo tvaru ve vzdálenosti do 3 m nebo na naložení na dopravní prostředek. | [24 empty] | SPI |  | získaných při rozebrání dlažeb, záhozů, rovnanin a soustřeďovacích staveb. Uložení vytříděného lomového kamene nebo tvárnic na hromady podle druhu, velikosti nebo tvaru ve vzdálenosti do 3 m nebo na naložení na dopravní prostředek.
|  | VYTLAČENÁ ZEMINA RÝHY : 3,00000*2,35000*1,20000*0,22727 |  | 1.9227 | [22 empty] | VV | 0
|  | viz situace stavby a podélné profily - stávající povrchy : -2,00000*1,20000*(0,10+0,34000)*0,22727 |  | -0.24 | [22 empty] | VV | 0
|  | viz situace stavby a podélné profily - stávající povrchy : -0,00000*1,20000*(0,10+0,06)*0,22727 | [24 empty] | VV | 0
|  | viz situace stavby a podélné profily - stávající povrchy : -0,00000*1,20000*0,15*0,22727 | [24 empty] | VV | 0
|  | viz situace stavby a podélné profily - stávající povrchy : -(1,00000-0,00000)*1,20000*0,15*0,22727 |  | -0.04091 | [22 empty] | VV | 0
|  | VYTLAČENÁ ZEMINA ZÁŘEZY : 0,00000*(2*0,80000+0,00000*0,35000*2)/2*0,00000*0,22727 | [24 empty] | VV | 0
|  | viz situace stavby a podélné profily - stávající povrchy : -0,00000*(0,80000+2*0,00000*0,35000)*0,15*0,22727 | [24 empty] | VV | 0
|  | VYTLAČENÁ ZEMINA JÁMY PROTLAKU : 0,00000*(6*3+3*3)*(2,35000+0,50)*0,22727 | [24 empty] | VV | 0
7 | 115001101R00 | Převedení vody při průměru potrubí DN do 100 mm | m | 3 |  | 0 |  | 0 |  | 0 | 21 | 0 | 0.00692 | 0.02 | 0 | 0 | 800-1 | RTS 19/ II | RTS 19/ II | 0.502 | 1.51 |  | Práce |  |  |  | POL1_
|  | získané při čerpání, potrubím nebo žlaby. Montáž, demontáž a opotřebení potrubí nebo žlabu a jeho utěsnění po dobu provozu. Včetně nutné podpěrné konstrukce. | [24 empty] | SPI |  | získané při čerpání, potrubím nebo žlaby. Montáž, demontáž a opotřebení potrubí nebo žlabu a jeho utěsnění po dobu provozu. Včetně nutné podpěrné konstrukce.
|  | viz. situace stavby : 3,00000 |  | 3 | [22 empty] | VV | 0
|  | viz souhrnná technická zpráva (hydrogeologické poměry) : | [24 empty] | VV | 0
8 | 115101201R00 | Čerpání vody na dopravní výšku do 10 m s uvažovaným průměrným přítokem do 500 l/min | h | 0.57273 |  | 0 |  | 0 |  | 0 | 21 | 0 | 0 | 0 | 0 | 0 | 800-1 | RTS 19/ II | RTS 19/ II | 0.203 | 0.12 |  | Práce |  |  |  | POL1_1
|  | na vzdálenost od hladiny vody v jímce po výšku roviny proložené osou nejvyššího bodu výtlačného potrubí. Včetně odpadní potrubí v délce do 20 m. | [24 empty] | SPI |  | na vzdálenost od hladiny vody v jímce po výšku roviny proložené osou nejvyššího bodu výtlačného potrubí. Včetně odpadní potrubí v délce do 20 m.
|  | viz souhrnná technická zpráva (hydrogeologické poměry) : 3,00000/8,00000*12*(0,10182+0,02545) |  | 0.57273 | [22 empty] | VV | 0
9 | 115101202R00 | Čerpání vody na dopravní výšku do 10 m s uvažovaným průměrným přítokem přes 500 do 1 000 l/min | h | 1.5136 |  | 0 |  | 0 |  | 0 | 21 | 0 | 4e-05 | 0 | 0 | 0 | 800-1 | RTS 19/ II | RTS 19/ II | 0.303 | 0.46 |  | Práce |  |  |  | POL1_1
|  | na vzdálenost od hladiny vody v jímce po výšku roviny proložené osou nejvyššího bodu výtlačného potrubí. Včetně odpadní potrubí v délce do 20 m. | [24 empty] | SPI |  | na vzdálenost od hladiny vody v jímce po výšku roviny proložené osou nejvyššího bodu výtlačného potrubí. Včetně odpadní potrubí v délce do 20 m.
|  | viz souhrnná technická zpráva (hydrogeologické poměry) : 3,00000/8,00000*12*(0,10909+0,22727) |  | 1.5136 | [22 empty] | VV | 0
10 | 115101203R00 | Čerpání vody na dopravní výšku do 10 m s uvažovaným průměrným přítokem přes 1 000 do 2 000 l/min | h | 2.4136 |  | 0 |  | 0 |  | 0 | 21 | 0 | 4e-05 | 0 | 0 | 0 | 800-1 | RTS 19/ II | RTS 19/ II | 0.403 | 0.97 |  | Práce |  |  |  | POL1_
|  | na vzdálenost od hladiny vody v jímce po výšku roviny proložené osou nejvyššího bodu výtlačného potrubí. Včetně odpadní potrubí v délce do 20 m. | [24 empty] | SPI |  | na vzdálenost od hladiny vody v jímce po výšku roviny proložené osou nejvyššího bodu výtlačného potrubí. Včetně odpadní potrubí v délce do 20 m.
|  | viz souhrnná technická zpráva (hydrogeologické poměry) : 3,00000/8,00000*12*(0,53636) |  | 2.4136 | [22 empty] | VV | 0
11 | 115101301R00 | Pohotovost záložní čerpací soupravy na dopravní výšku do 10 m s uvažovaným průměrným přítokem do 500 l/min | den | 0.04773 |  | 0 |  | 0 |  | 0 | 21 | 0 | 0 | 0 | 0 | 0 | 800-1 | RTS 19/ II | RTS 19/ II | 0 | 0 |  | Práce |  |  |  | POL1_1
|  | na vzdálenost (výšku) od hladiny vody v jímce po výšku roviny proložené osou nejvyššího bodu výtlačného potrubí. Včetně sacího a výtlačného potrubí, příp. odpadních žlabů, lešení pod čerpadlo a pod potrubí nebo pod odpadní žlaby a záložního zdroje energie. | [24 empty] | SPI |  | na vzdálenost (výšku) od hladiny vody v jímce po výšku roviny proložené osou nejvyššího bodu výtlačného potrubí. Včetně sacího a výtlačného potrubí, příp. odpadních žlabů, lešení pod čerpadlo a pod potrubí nebo pod odpadní žlaby a záložního zdroje energie.
|  | viz souhrnná technická zpráva (hydrogeologické poměry) : 3,00000/8,00000*(0,10182+0,02545) |  | 0.04773 | [22 empty] | VV | 0
12 | 115101302R00 | Pohotovost záložní čerpací soupravy na dopravní výšku do 10 m s uvažovaným průměrným přítokem přes 500 do 1 000 l/min | den | 0.12614 |  | 0 |  | 0 |  | 0 | 21 | 0 | 0 | 0 | 0 | 0 | 800-1 | RTS 19/ II | RTS 19/ II | 0 | 0 |  | Práce |  |  |  | POL1_1
|  | na vzdálenost (výšku) od hladiny vody v jímce po výšku roviny proložené osou nejvyššího bodu výtlačného potrubí. Včetně sacího a výtlačného potrubí, příp. odpadních žlabů, lešení pod čerpadlo a pod potrubí nebo pod odpadní žlaby a záložního zdroje energie. | [24 empty] | SPI |  | na vzdálenost (výšku) od hladiny vody v jímce po výšku roviny proložené osou nejvyššího bodu výtlačného potrubí. Včetně sacího a výtlačného potrubí, příp. odpadních žlabů, lešení pod čerpadlo a pod potrubí nebo pod odpadní žlaby a záložního zdroje energie.
|  | viz souhrnná technická zpráva (hydrogeologické poměry) : 3,00000/8,00000*(0,10909+0,22727) |  | 0.12614 | [22 empty] | VV | 0
13 | 115101303R00 | Pohotovost záložní čerpací soupravy na dopravní výšku do 10 m s uvažovaným průměrným přítokem přes 1 000 do 2 000 l/min | den | 0.20114 |  | 0 |  | 0 |  | 0 | 21 | 0 | 0 | 0 | 0 | 0 | 800-1 | RTS 19/ II | RTS 19/ II | 0 | 0 |  | Práce |  |  |  | POL1_
|  | na vzdálenost (výšku) od hladiny vody v jímce po výšku roviny proložené osou nejvyššího bodu výtlačného potrubí. Včetně sacího a výtlačného potrubí, příp. odpadních žlabů, lešení pod čerpadlo a pod potrubí nebo pod odpadní žlaby a záložního zdroje energie. | [24 empty] | SPI |  | na vzdálenost (výšku) od hladiny vody v jímce po výšku roviny proložené osou nejvyššího bodu výtlačného potrubí. Včetně sacího a výtlačného potrubí, příp. odpadních žlabů, lešení pod čerpadlo a pod potrubí nebo pod odpadní žlaby a záložního zdroje energie.
|  | viz souhrnná technická zpráva (hydrogeologické poměry) : 3,00000/8,00000*(0,53636) |  | 0.20114 | [22 empty] | VV | 0
14 | 119001401R00 | Dočasné zajištění podzemního potrubí nebo vedení ocelového potrubí DN do 200 mm | m | 2.2 |  | 0 |  | 0 |  | 0 | 21 | 0 | 0.00869 | 0.02 | 0 | 0 | 800-1 | RTS 19/ II | RTS 19/ II | 0.703 | 1.55 |  | Práce |  |  |  | POL1_1
|  | ve výkopišti ve stavu a poloze, ve kterých byla na začátku zemních prací, a to podepřením, vzepřením nebo vyvěšením, případně s ochranným bedněním, se zřízením a odstraněním zajišťovací konstrukce a včetně opotřebení použitých materiálů, | [24 empty] | SPI |  | ve výkopišti ve stavu a poloze, ve kterých byla na začátku zemních prací, a to podepřením, vzepřením nebo vyvěšením, případně s ochranným bedněním, se zřízením a odstraněním zajišťovací konstrukce a včetně opotřebení použitých materiálů,
|  | viz situace stavby a podélné profily - křížení a souběhy s podzemními inž. sítěmi : 1,00000*(1,20000+2*0,50) |  | 2.2 | [22 empty] | VV | 0
15 | 121101101R00 | Sejmutí ornice s přemístěním na vzdálenost do 50 m | m3 | 0.63 |  | 0 |  | 0 |  | 0 | 21 | 0 | 0 | 0 | 0 | 0 | 800-1 | RTS 19/ II | RTS 19/ II | 0.097 | 0.06 |  | Práce |  |  |  | POL1_1
|  | nebo lesní půdy, s vodorovným přemístěním na hromady v místě upotřebení nebo na dočasné či trvalé skládky se složením | [24 empty] | SPI |  | nebo lesní půdy, s vodorovným přemístěním na hromady v místě upotřebení nebo na dočasné či trvalé skládky se složením
|  | viz situace stavby a podélné profily - stávající povrchy - RÝHY : 1,00000*1,20000*0,15 |  | 0.18 | [22 empty] | VV | 0
|  | ZÁŘEZY : 0,00000*((0,80000+2*0,00000*0,35000)-1,20000)*0,15 | [24 empty] | VV | 0
|  | JÁMY PROTLAKU : 0,00000*(6*3+3*3)*0,15 | [24 empty] | VV | 0
|  | DOPRAVNÍ PRUH : 1,00000*(0,50+2,50)*0,15 |  | 0.45 | [22 empty] | VV | 0
16 | 130001101R00 | Příplatek k cenám za ztížené vykopávky v horninách jakékoliv třídy | m3 | 2.14 |  | 0 |  | 0 |  | 0 | 21 | 0 | 0 | 0 | 0 | 0 | 800-1 | RTS 19/ II | RTS 19/ II | 1.763 | 3.77 |  | Práce |  |  |  | POL1_1
|  | Příplatek k cenám hloubených vykopávek za ztížení vykopávky v blízkosti podzemního vedení nebo výbušnin pro jakoukoliv třídu horniny. | [24 empty] | SPI |  | Příplatek k cenám hloubených vykopávek za ztížení vykopávky v blízkosti podzemního vedení nebo výbušnin pro jakoukoliv třídu horniny.
|  | viz situace stavby a podélné profily - křížení a souběhy s podzemními inž. sítěmi : 1,00000*1,20000*1,0*1,0*3,00000/3,00000 |  | 1.2 | [22 empty] | VV | 0
|  | 0,00000*1,20000*1,0*1,0*3,00000/3,00000 | [24 empty] | VV | 0
|  | 0,00000*1,20000*1,0*1,0*3,00000/3,00000 | [24 empty] | VV | 0
|  | viz situace stavby a podélné profily - křížení a souběhy s podzemními inž. sítěmi : 1,00000*1,20000*1/3*2,35000 |  | 0.94 | [22 empty] | VV | 0
17 | 132101211R00 | Hloubení rýh šířky přes 60 do 200 cm do 100 m3, v hornině 1-2, hloubení strojně | m3 | 0.04538 |  | 0 |  | 0 |  | 0 | 21 | 0 | 0 | 0 | 0 | 0 | 800-1 | RTS 19/ II | RTS 19/ II | 0.18 | 0.01 |  | Práce |  |  |  | POL1_1
|  | zapažených i nezapažených, s urovnáním dna do předepsaného profilu a spádu, s případně nutným přehozením výkopku na vzdálenost do 3 m ve výkopišti, s přehozením výkopku na přilehlém terénu na vzdálenost do 5 m od podélné osy rýhy nebo s naložením výkopku na dopravní prostředek. | [24 empty] | SPI |  | zapažených i nezapažených, s urovnáním dna do předepsaného profilu a spádu, s případně nutným přehozením výkopku na vzdálenost do 3 m ve výkopišti, s přehozením výkopku na přilehlém terénu na vzdálenost do 5 m od podélné osy rýhy nebo s naložením výkopku na dopravní prostředek.
|  | viz podélné profily a vzorové příčné řezy : (3,00000*0,01)*2,35000*1,20000*0,53636*1,00000 |  | 0.04538 | [22 empty] | VV | 0
18 | 132101291R00 | Hloubení rýh šířky přes 60 do 200 cm do 100 m3, v hornině 1-2, příplatek za hloubení ve vodě | m3 | 0.04538 |  | 0 |  | 0 |  | 0 | 21 | 0 | 0 | 0 | 0 | 0 | 800-1 | RTS 19/ II | RTS 19/ II | 0.29 | 0.01 |  | Práce |  |  |  | POL1_
|  | zapažených i nezapažených, s urovnáním dna do předepsaného profilu a spádu, s případně nutným přehozením výkopku na vzdálenost do 3 m ve výkopišti, s přehozením výkopku na přilehlém terénu na vzdálenost do 5 m od podélné osy rýhy nebo s naložením výkopku na dopravní prostředek. | [24 empty] | SPI |  | zapažených i nezapažených, s urovnáním dna do předepsaného profilu a spádu, s případně nutným přehozením výkopku na vzdálenost do 3 m ve výkopišti, s přehozením výkopku na přilehlém terénu na vzdálenost do 5 m od podélné osy rýhy nebo s naložením výkopku na dopravní prostředek.
|  | viz podélné profily a vzorové příčné řezy : (3,00000*0,01)*2,35000*1,20000*0,53636*1,00000 |  | 0.04538 | [22 empty] | VV | 0
19 | 132201211R00 | Hloubení rýh šířky přes 60 do 200 cm do 100 m3, v hornině 3, hloubení strojně | m3 | 3.8293 |  | 0 |  | 0 |  | 0 | 21 | 0 | 0 | 0 | 0 | 0 | 800-1 | RTS 19/ II | RTS 19/ II | 0.2 | 0.77 |  | Práce |  |  |  | POL1_1
|  | zapažených i nezapažených, s urovnáním dna do předepsaného profilu a spádu, s případně nutným přehozením výkopku na vzdálenost do 3 m ve výkopišti, s přehozením výkopku na přilehlém terénu na vzdálenost do 5 m od podélné osy rýhy nebo s naložením výkopku na dopravní prostředek. | [24 empty] | SPI |  | zapažených i nezapažených, s urovnáním dna do předepsaného profilu a spádu, s případně nutným přehozením výkopku na vzdálenost do 3 m ve výkopišti, s přehozením výkopku na přilehlém terénu na vzdálenost do 5 m od podélné osy rýhy nebo s naložením výkopku na dopravní prostředek.
|  | viz podélné profily a vzorové příčné řezy : (3,00000*0,99)*2,35000*1,20000*1,00000*0,53636 |  | 4.4923 | [22 empty] | VV | 0
|  | odpočet sejmuté vrtsvy v jiné položce : -2,00000*1,20000*(0,10+0,34000)*1,00000*0,53636 |  | -0.5664 | [22 empty] | VV | 0
|  | odpočet sejmuté vrtsvy v jiné položce : -0,00000*1,20000*(0,10+0,06)*1,00000*0,53636 | [24 empty] | VV | 0
|  | odpočet sejmuté vrtsvy v jiné položce : -0,00000*1,20000*0,15*1,00000*0,53636 | [24 empty] | VV | 0
|  | odpočet sejmuté vrtsvy v jiné položce : -(1,00000-0,00000)*1,20000*0,15*1,00000*0,53636 |  | -0.09655 | [22 empty] | VV | 0
20 | 132201219R00 | Hloubení rýh šířky přes 60 do 200 cm příplatek za lepivost, v hornině 3, | m3 | 3.8293 |  | 0 |  | 0 |  | 0 | 21 | 0 | 0 | 0 | 0 | 0 | 800-1 | RTS 19/ II | RTS 19/ II | 0.084 | 0.32 |  | Práce |  |  |  | POL1_1
|  | zapažených i nezapažených, s urovnáním dna do předepsaného profilu a spádu, s případně nutným přehozením výkopku na vzdálenost do 3 m ve výkopišti, s přehozením výkopku na přilehlém terénu na vzdálenost do 5 m od podélné osy rýhy nebo s naložením výkopku na dopravní prostředek. | [24 empty] | SPI |  | zapažených i nezapažených, s urovnáním dna do předepsaného profilu a spádu, s případně nutným přehozením výkopku na vzdálenost do 3 m ve výkopišti, s přehozením výkopku na přilehlém terénu na vzdálenost do 5 m od podélné osy rýhy nebo s naložením výkopku na dopravní prostředek.
|  | viz podélné profily a vzorové příčné řezy : (3,00000*0,99)*2,35000*1,20000*0,53636 |  | 4.4923 | [22 empty] | VV | 0
|  | odpočet sejmuté vrtsvy v jiné položce : -2,00000*1,20000*(0,10+0,34000)*0,53636 |  | -0.5664 | [22 empty] | VV | 0
|  | odpočet sejmuté vrtsvy v jiné položce : -0,00000*1,20000*(0,10+0,06)*0,53636 | [24 empty] | VV | 0
|  | odpočet sejmuté vrtsvy v jiné položce : -0,00000*1,20000*0,15*0,53636 | [24 empty] | VV | 0
|  | odpočet sejmuté vrtsvy v jiné položce : -(1,00000-0,00000)*1,20000*0,15*0,53636 |  | -0.09655 | [22 empty] | VV | 0
21 | 132201291R00 | Hloubení rýh šířky přes 60 do 200 cm do 100 m3, v hornině 3, příplatek za hloubení ve vodě | m3 | 3.8293 |  | 0 |  | 0 |  | 0 | 21 | 0 | 0 | 0 | 0 | 0 | 800-1 | RTS 19/ II | RTS 19/ II | 0.54 | 2.07 |  | Práce |  |  |  | POL1_
|  | zapažených i nezapažených, s urovnáním dna do předepsaného profilu a spádu, s případně nutným přehozením výkopku na vzdálenost do 3 m ve výkopišti, s přehozením výkopku na přilehlém terénu na vzdálenost do 5 m od podélné osy rýhy nebo s naložením výkopku na dopravní prostředek. | [24 empty] | SPI |  | zapažených i nezapažených, s urovnáním dna do předepsaného profilu a spádu, s případně nutným přehozením výkopku na vzdálenost do 3 m ve výkopišti, s přehozením výkopku na přilehlém terénu na vzdálenost do 5 m od podélné osy rýhy nebo s naložením výkopku na dopravní prostředek.
|  | viz podélné profily a vzorové příčné řezy : (3,00000*0,99)*2,35000*1,20000*1,00000*0,53636 |  | 4.4923 | [22 empty] | VV | 0
|  | odpočet sejmuté vrtsvy v jiné položce : -2,00000*1,20000*(0,10+0,34000)*1,00000*0,53636 |  | -0.5664 | [22 empty] | VV | 0
|  | odpočet sejmuté vrtsvy v jiné položce : -0,00000*1,20000*(0,10+0,06)*1,00000*0,53636 | [24 empty] | VV | 0
|  | odpočet sejmuté vrtsvy v jiné položce : -0,00000*1,20000*0,15*1,00000*0,53636 | [24 empty] | VV | 0
|  | odpočet sejmuté vrtsvy v jiné položce : -(1,00000-0,00000)*1,20000*0,15*1,00000*0,53636 |  | -0.09655 | [22 empty] | VV | 0
22 | 132301211R00 | Hloubení rýh šířky přes 60 do 200 cm do 100 m3, v hornině 4, hloubení strojně | m3 | 0.78807 |  | 0 |  | 0 |  | 0 | 21 | 0 | 0 | 0 | 0 | 0 | 800-1 | RTS 19/ II | RTS 19/ II | 0.35 | 0.28 |  | Práce |  |  |  | POL1_1
|  | zapažených i nezapažených, s urovnáním dna do předepsaného profilu a spádu, s případně nutným přehozením výkopku na vzdálenost do 3 m ve výkopišti, s přehozením výkopku na přilehlém terénu na vzdálenost do 5 m od podélné osy rýhy nebo s naložením výkopku na dopravní prostředek. | [24 empty] | SPI |  | zapažených i nezapažených, s urovnáním dna do předepsaného profilu a spádu, s případně nutným přehozením výkopku na vzdálenost do 3 m ve výkopišti, s přehozením výkopku na přilehlém terénu na vzdálenost do 5 m od podélné osy rýhy nebo s naložením výkopku na dopravní prostředek.
|  | viz podélné profily a vzorové příčné řezy : 3,00000*2,35000*1,20000*1,00000*0,10909 |  | 0.92291 | [22 empty] | VV | 0
|  | odpočet sejmuté vrtsvy v jiné položce : -2,00000*1,20000*(0,10+0,34000)*1,00000*0,10909 |  | -0.1152 | [22 empty] | VV | 0
|  | odpočet sejmuté vrtsvy v jiné položce : -0,00000*1,20000*(0,10+0,06)*1,00000*0,10909 | [24 empty] | VV | 0
|  | odpočet sejmuté vrtsvy v jiné položce : -0,00000*1,20000*0,15*1,00000*0,10909 | [24 empty] | VV | 0
|  | odpočet sejmuté vrtsvy v jiné položce : -(1,00000-0,00000)*1,20000*0,15*1,00000*0,10909 |  | -0.01964 | [22 empty] | VV | 0
23 | 132301219R00 | Hloubení rýh šířky přes 60 do 200 cm příplatek za lepivost, v hornině 4, | m3 | 0.78807 |  | 0 |  | 0 |  | 0 | 21 | 0 | 0 | 0 | 0 | 0 | 800-1 | RTS 19/ II | RTS 19/ II | 0.1483 | 0.12 |  | Práce |  |  |  | POL1_1
|  | zapažených i nezapažených, s urovnáním dna do předepsaného profilu a spádu, s případně nutným přehozením výkopku na vzdálenost do 3 m ve výkopišti, s přehozením výkopku na přilehlém terénu na vzdálenost do 5 m od podélné osy rýhy nebo s naložením výkopku na dopravní prostředek. | [24 empty] | SPI |  | zapažených i nezapažených, s urovnáním dna do předepsaného profilu a spádu, s případně nutným přehozením výkopku na vzdálenost do 3 m ve výkopišti, s přehozením výkopku na přilehlém terénu na vzdálenost do 5 m od podélné osy rýhy nebo s naložením výkopku na dopravní prostředek.
|  | viz podélné profily a vzorové příčné řezy : 3,00000*2,35000*1,20000*0,10909 |  | 0.92291 | [22 empty] | VV | 0
|  | odpočet sejmuté vrtsvy v jiné položce : -2,00000*1,20000*(0,10+0,34000)*0,10909 |  | -0.1152 | [22 empty] | VV | 0
|  | odpočet sejmuté vrtsvy v jiné položce : -0,00000*1,20000*(0,10+0,06)*0,10909 | [24 empty] | VV | 0
|  | odpočet sejmuté vrtsvy v jiné položce : -0,00000*1,20000*0,15*0,10909 | [24 empty] | VV | 0
|  | odpočet sejmuté vrtsvy v jiné položce : -(1,00000-0,00000)*1,20000*0,15*0,10909 |  | -0.01964 | [22 empty] | VV | 0
24 | 132301291R00 | Hloubení rýh šířky přes 60 do 200 cm do 100 m3, v hornině 4, příplatek za hloubení ve vodě | m3 | 0.78807 |  | 0 |  | 0 |  | 0 | 21 | 0 | 0 | 0 | 0 | 0 | 800-1 | RTS 19/ II | RTS 19/ II | 0.9 | 0.71 |  | Práce |  |  |  | POL1_
|  | zapažených i nezapažených, s urovnáním dna do předepsaného profilu a spádu, s případně nutným přehozením výkopku na vzdálenost do 3 m ve výkopišti, s přehozením výkopku na přilehlém terénu na vzdálenost do 5 m od podélné osy rýhy nebo s naložením výkopku na dopravní prostředek. | [24 empty] | SPI |  | zapažených i nezapažených, s urovnáním dna do předepsaného profilu a spádu, s případně nutným přehozením výkopku na vzdálenost do 3 m ve výkopišti, s přehozením výkopku na přilehlém terénu na vzdálenost do 5 m od podélné osy rýhy nebo s naložením výkopku na dopravní prostředek.
|  | viz podélné profily a vzorové příčné řezy : 3,00000*2,35000*1,20000*1,00000*0,10909 |  | 0.92291 | [22 empty] | VV | 0
|  | odpočet sejmuté vrtsvy v jiné položce : -2,00000*1,20000*(0,10+0,34000)*1,00000*0,10909 |  | -0.1152 | [22 empty] | VV | 0
|  | odpočet sejmuté vrtsvy v jiné položce : -0,00000*1,20000*(0,10+0,06)*1,00000*0,10909 | [24 empty] | VV | 0
|  | odpočet sejmuté vrtsvy v jiné položce : -0,00000*1,20000*0,15*1,00000*0,10909 | [24 empty] | VV | 0
|  | odpočet sejmuté vrtsvy v jiné položce : -(1,00000-0,00000)*1,20000*0,15*1,00000*0,10909 |  | -0.01964 | [22 empty] | VV | 0
25 | 132401211R00 | Hloubení rýh šířky přes 60 do 200 cm jakékoliv množství, v hornině 5, hloubení strojně | m3 | 1.6418 |  | 0 |  | 0 |  | 0 | 21 | 0 | 0 | 0 | 0 | 0 | 800-1 | RTS 19/ II | RTS 19/ II | 0.53 | 0.87 |  | Práce |  |  |  | POL1_1
|  | zapažených i nezapažených, s urovnáním dna do předepsaného profilu a spádu, s případně nutným přehozením výkopku na vzdálenost do 3 m ve výkopišti, s přehozením výkopku na přilehlém terénu na vzdálenost do 5 m od podélné osy rýhy nebo s naložením výkopku na dopravní prostředek. | [24 empty] | SPI |  | zapažených i nezapažených, s urovnáním dna do předepsaného profilu a spádu, s případně nutným přehozením výkopku na vzdálenost do 3 m ve výkopišti, s přehozením výkopku na přilehlém terénu na vzdálenost do 5 m od podélné osy rýhy nebo s naložením výkopku na dopravní prostředek.
|  | viz podélné profily a vzorové příčné řezy : 3,00000*2,35000*1,20000*0,22727 |  | 1.9227 | [22 empty] | VV | 0
|  | odpočet sejmuté vrtsvy v jiné položce : -2,00000*1,20000*(0,10+0,34000)*0,22727 |  | -0.24 | [22 empty] | VV | 0
|  | odpočet sejmuté vrtsvy v jiné položce : -0,00000*1,20000*(0,10+0,06)*0,22727 | [24 empty] | VV | 0
|  | odpočet sejmuté vrtsvy v jiné položce : -0,00000*1,20000*0,15*0,22727 | [24 empty] | VV | 0
|  | odpočet sejmuté vrtsvy v jiné položce : -(1,00000-0,00000)*1,20000*0,15*0,22727 |  | -0.04091 | [22 empty] | VV | 0
26 | 132401291R00 | Hloubení rýh šířky přes 60 do 200 cm jakékoliv množství, v hornině 5, příplatek za hloubení ve vodě | m3 | 1.6418 |  | 0 |  | 0 |  | 0 | 21 | 0 | 0 | 0 | 0 | 0 | 800-1 | RTS 19/ II | RTS 19/ II | 0.902 | 1.48 |  | Práce |  |  |  | POL1_
|  | zapažených i nezapažených, s urovnáním dna do předepsaného profilu a spádu, s případně nutným přehozením výkopku na vzdálenost do 3 m ve výkopišti, s přehozením výkopku na přilehlém terénu na vzdálenost do 5 m od podélné osy rýhy nebo s naložením výkopku na dopravní prostředek. | [24 empty] | SPI |  | zapažených i nezapažených, s urovnáním dna do předepsaného profilu a spádu, s případně nutným přehozením výkopku na vzdálenost do 3 m ve výkopišti, s přehozením výkopku na přilehlém terénu na vzdálenost do 5 m od podélné osy rýhy nebo s naložením výkopku na dopravní prostředek.
|  | viz podélné profily a vzorové příčné řezy : 3,00000*2,35000*1,20000*0,22727 |  | 1.9227 | [22 empty] | VV | 0
|  | odpočet sejmuté vrtsvy v jiné položce : -2,00000*1,20000*(0,10+0,34000)*0,22727 |  | -0.24 | [22 empty] | VV | 0
|  | odpočet sejmuté vrtsvy v jiné položce : -0,00000*1,20000*(0,10+0,06)*0,22727 | [24 empty] | VV | 0
|  | odpočet sejmuté vrtsvy v jiné položce : -0,00000*1,20000*0,15*0,22727 | [24 empty] | VV | 0
|  | odpočet sejmuté vrtsvy v jiné položce : -(1,00000-0,00000)*1,20000*0,15*0,22727 |  | -0.04091 | [22 empty] | VV | 0
27 | 132501211R00 | Hloubení rýh šířky přes 60 do 200 cm jakékoliv množství, v hornině 6, skalní frézou | m3 | 0.73553 |  | 0 |  | 0 |  | 0 | 21 | 0 | 0 | 0 | 0 | 0 | 800-1 | RTS 19/ II | RTS 19/ II | 0.25 | 0.18 |  | Práce |  |  |  | POL1_1
|  | zapažených i nezapažených, s urovnáním dna do předepsaného profilu a spádu, s případně nutným přehozením výkopku na vzdálenost do 3 m ve výkopišti, s přehozením výkopku na přilehlém terénu na vzdálenost do 5 m od podélné osy rýhy nebo s naložením výkopku na dopravní prostředek. | [24 empty] | SPI |  | zapažených i nezapažených, s urovnáním dna do předepsaného profilu a spádu, s případně nutným přehozením výkopku na vzdálenost do 3 m ve výkopišti, s přehozením výkopku na přilehlém terénu na vzdálenost do 5 m od podélné osy rýhy nebo s naložením výkopku na dopravní prostředek.
|  | viz podélné profily a vzorové příčné řezy : 3,00000*2,35000*1,20000*0,10182 |  | 0.86138 | [22 empty] | VV | 0
|  | odpočet sejmuté vrtsvy v jiné položce : -2,00000*1,20000*(0,10+0,34000)*0,10182 |  | -0.10752 | [22 empty] | VV | 0
|  | odpočet sejmuté vrtsvy v jiné položce : -0,00000*1,20000*(0,10+0,06)*0,10182 | [24 empty] | VV | 0
|  | odpočet sejmuté vrtsvy v jiné položce : -0,00000*1,20000*0,15*0,10182 | [24 empty] | VV | 0
|  | odpočet sejmuté vrtsvy v jiné položce : -(1,00000-0,00000)*1,20000*0,15*0,10182 |  | -0.01833 | [22 empty] | VV | 0
28 | 132601201R00 | Hloubení rýh šířky přes 60 do 200 cm jakékoliv množství, v hornině 7, hloubení ručně i strojně | m3 | 0.18388 |  | 0 |  | 0 |  | 0 | 21 | 0 | 0.01922 | 0 | 0 | 0 | 800-1 | RTS 19/ II | RTS 19/ II | 1.5863 | 0.29 |  | Práce |  |  |  | POL1_1
|  | zapažených i nezapažených, s urovnáním dna do předepsaného profilu a spádu, s případně nutným přehozením výkopku na vzdálenost do 3 m ve výkopišti, s přehozením výkopku na přilehlém terénu na vzdálenost do 5 m od podélné osy rýhy nebo s naložením výkopku na dopravní prostředek. | [24 empty] | SPI |  | zapažených i nezapažených, s urovnáním dna do předepsaného profilu a spádu, s případně nutným přehozením výkopku na vzdálenost do 3 m ve výkopišti, s přehozením výkopku na přilehlém terénu na vzdálenost do 5 m od podélné osy rýhy nebo s naložením výkopku na dopravní prostředek.
|  | viz podélné profily a vzorové příčné řezy : 3,00000*2,35000*1,20000*0,02545 |  | 0.21535 | [22 empty] | VV | 0
|  | odpočet sejmuté vrtsvy v jiné položce : -2,00000*1,20000*(0,10+0,34000)*0,02545 |  | -0.02688 | [22 empty] | VV | 0
|  | odpočet sejmuté vrtsvy v jiné položce : -0,00000*1,20000*(0,10+0,06)*0,02545 | [24 empty] | VV | 0
|  | odpočet sejmuté vrtsvy v jiné položce : -0,00000*1,20000*0,15*0,02545 | [24 empty] | VV | 0
|  | odpočet sejmuté vrtsvy v jiné položce : -(1,00000-0,00000)*1,20000*0,15*0,02545 |  | -0.00458 | [22 empty] | VV | 0
29 | 138401201R00 | Dolamování hloubených vykopávek rýh ve vrstvě tloušťky do 500 mm v hornině 5 | m3 | 0.01636 |  | 0 |  | 0 |  | 0 | 21 | 0 | 0 | 0 | 0 | 0 | 800-1 | RTS 19/ II | RTS 19/ II | 7.522 | 0.12 |  | Práce |  |  |  | POL1_
|  | zapažených i nezapažených v hornině tř. 5 - 7 s případným nutným přemístěním výkopku ve výkopišti, bez naložení, s přehozením výkopku na přilehlém terénu na vzdálenost do 3 m od okraje jámy nebo zářezu, nebo do 5 m od osy rýhy, nebo do 5 m od hrany šachty. | [24 empty] | SPI |  | zapažených i nezapažených v hornině tř. 5 - 7 s případným nutným přemístěním výkopku ve výkopišti, bez naložení, s přehozením výkopku na přilehlém terénu na vzdálenost do 3 m od okraje jámy nebo zářezu, nebo do 5 m od osy rýhy, nebo do 5 m od hrany šachty.
|  | viz podélné profily a vzorové příčné řezy : 3,00000*1,20000*0,02000*0,22727 |  | 0.01636 | [22 empty] | VV | 0
30 | 138501201R00 | Dolamování hloubených vykopávek rýh ve vrstvě tloušťky do 500 mm v hornině 6 | m3 | 0.00733 |  | 0 |  | 0 |  | 0 | 21 | 0 | 0 | 0 | 0 | 0 | 800-1 | RTS 19/ II | RTS 19/ II | 10.583 | 0.08 |  | Práce |  |  |  | POL1_1
|  | zapažených i nezapažených v hornině tř. 5 - 7 s případným nutným přemístěním výkopku ve výkopišti, bez naložení, s přehozením výkopku na přilehlém terénu na vzdálenost do 3 m od okraje jámy nebo zářezu, nebo do 5 m od osy rýhy, nebo do 5 m od hrany šachty. | [24 empty] | SPI |  | zapažených i nezapažených v hornině tř. 5 - 7 s případným nutným přemístěním výkopku ve výkopišti, bez naložení, s přehozením výkopku na přilehlém terénu na vzdálenost do 3 m od okraje jámy nebo zářezu, nebo do 5 m od osy rýhy, nebo do 5 m od hrany šachty.
|  | viz podélné profily a vzorové příčné řezy : 3,00000*1,20000*0,02000*0,10182 |  | 0.00733 | [22 empty] | VV | 0
31 | 138601201R00 | Dolamování hloubených vykopávek rýh ve vrstvě tloušťky do 500 mm v hornině 7 | m3 | 0.00183 |  | 0 |  | 0 |  | 0 | 21 | 0 | 0 | 0 | 0 | 0 | 800-1 | RTS 19/ II | RTS 19/ II | 19.922 | 0.04 |  | Práce |  |  |  | POL1_
|  | zapažených i nezapažených v hornině tř. 5 - 7 s případným nutným přemístěním výkopku ve výkopišti, bez naložení, s přehozením výkopku na přilehlém terénu na vzdálenost do 3 m od okraje jámy nebo zářezu, nebo do 5 m od osy rýhy, nebo do 5 m od hrany šachty. | [24 empty] | SPI |  | zapažených i nezapažených v hornině tř. 5 - 7 s případným nutným přemístěním výkopku ve výkopišti, bez naložení, s přehozením výkopku na přilehlém terénu na vzdálenost do 3 m od okraje jámy nebo zářezu, nebo do 5 m od osy rýhy, nebo do 5 m od hrany šachty.
|  | viz podélné profily a vzorové příčné řezy : 3,00000*1,20000*0,02000*0,02545 |  | 0.00183 | [22 empty] | VV | 0
32 | 139601102R00 | Ruční výkop jam, rýh a šachet v hornině 3 | m3 | 0.16091 |  | 0 |  | 0 |  | 0 | 21 | 0 | 0 | 0 | 0 | 0 | 800-1 | RTS 19/ II | RTS 19/ II | 3.533 | 0.57 |  | Práce |  |  |  | POL1_1
|  | s přehozením na vzdálenost do 5 m nebo s naložením na ruční dopravní prostředek | [24 empty] | SPI
|  | viz situace stavby a podélné profily - křížení a souběhy s podzemními inž. sítěmi : (0,00000+1,00000+0,00000)*0,50*0,50*1,20000*0,53636 |  | 0.16091 | [22 empty] | VV | 0
|  | viz situace stavby - rozšíření pro odbočky : 0,00000*0,50*0,50*1,20000*0,53636 | [24 empty] | VV | 0
|  | viz situace stavby - ochrana kořenové soustavy stromů : 0,00000*0,50*0,50*1,20000*0,53636 | [24 empty] | VV | 0
33 | 139601103R00 | Ruční výkop jam, rýh a šachet v hornině 4 | m3 | 0.13909 |  | 0 |  | 0 |  | 0 | 21 | 0 | 0 | 0 | 0 | 0 | 800-1 | RTS 19/ II | RTS 19/ II | 4.655 | 0.65 |  | Práce |  |  |  | POL1_1
|  | s přehozením na vzdálenost do 5 m nebo s naložením na ruční dopravní prostředek | [24 empty] | SPI
|  | viz situace stavby a podélné profily - křížení a souběhy s podzemními inž. sítěmi : (0,00000+1,00000+0,00000)*0,50*0,50*1,20000*(1-0,53636) |  | 0.13909 | [22 empty] | VV | 0
|  | viz situace stavby - rozšíření pro odbočky : 0,00000*0,50*0,50*1,20000*(1-0,53636) | [24 empty] | VV | 0
|  | viz situace stavby - ochrana kořenové soustavy stromů : 0,00000*0,50*0,50*1,20000*(1-0,53636) | [24 empty] | VV | 0
34 | 151201102R00 | Zřízení pažení a rozepření stěn rýh zátažné, hloubky do 4 m | m2 | 14.1 |  | 0 |  | 0 |  | 0 | 21 | 0 | 0.00202 | 0.03 | 0 | 0 | 800-1 | RTS 19/ II | RTS 19/ II | 0.458 | 6.46 |  | Práce |  |  |  | POL1_1
|  | pro podzemní vedení pro všechny šířky rýhy, | [24 empty] | SPI
|  | viz vzorové příčné řezy : 3,00000*2,35000*2*1,00000 |  | 14.1 | [22 empty] | VV | 0
35 | 151201112R00 | Odstranění pažení a rozepření rýh zátažné, hloubky do 4 m | m2 | 14.1 |  | 0 |  | 0 |  | 0 | 21 | 0 | 0 | 0 | 0 | 0 | 800-1 | RTS 19/ II | RTS 19/ II | 0.218 | 3.07 |  | Práce |  |  |  | POL1_1
|  | pro podzemní vedení s uložením materiálu na vzdálenost do 3 m od kraje výkopu, | [24 empty] | SPI
|  | viz vzorové příčné řezy : 3,00000*2,35000*2*1,00000 |  | 14.1 | [22 empty] | VV | 0
36 | 151201301R00 | Zřízení rozepření zapažených stěn výkopů při roubení zátažném, hloubky do 4 m | m3 | 8.46 |  | 0 |  | 0 |  | 0 | 21 | 0 | 0.00137 | 0.01 | 0 | 0 | 800-1 | RTS 19/ II | RTS 19/ II | 0.164 | 1.39 |  | Práce |  |  |  | POL1_1
|  | s potřebným přepažováním, | [24 empty] | SPI
|  | viz vzorové příčné řezy : 3,00000*2,35000*1,00000*1,20000 |  | 8.46 | [22 empty] | VV | 0
37 | 151201311R00 | Odstranění rozepření stěn výkopů při roubení zátažném, hloubky do 4 m | m3 | 8.46 |  | 0 |  | 0 |  | 0 | 21 | 0 | 0 | 0 | 0 | 0 | 800-1 | RTS 19/ II | RTS 19/ II | 0.048 | 0.41 |  | Práce |  |  |  | POL1_1
|  | s uložením materiálu na vzdálenost do 3 m od okraje výkopu, | [24 empty] | SPI
|  | viz vzorové příčné řezy : 3,00000*2,35000*1,00000*1,20000 |  | 8.46 | [22 empty] | VV | 0
38 | 161101101R00 | Svislé přemístění výkopku z horniny 1 až 4, při hloubce výkopu přes 1 do 2,5 m | m3 | 4.6628 |  | 0 |  | 0 |  | 0 | 21 | 0 | 0 | 0 | 0 | 0 | 800-1 | RTS 19/ II | RTS 19/ II | 0.345 | 1.61 |  | Práce |  |  |  | POL1_1
|  | bez naložení do dopravní nádoby, ale s vyprázdněním dopravní nádoby na hromadu nebo na dopravní prostředek, | [24 empty] | SPI |  | bez naložení do dopravní nádoby, ale s vyprázdněním dopravní nádoby na hromadu nebo na dopravní prostředek,
|  | JÁMY PROTLAKU : 0,00000*(6*3+3*3)*(2,35000+0,50)*0,53636*1 | [24 empty] | VV | 0
|  | JÁMY PROTLAKU : 0,00000*(6*3+3*3)*((0,00000+2,35000)/2+0,50)*(0,10909) | [24 empty] | VV | 0
|  | viz podélné profily a průměrná hloubka rýhy : 3,00000*2,35000*1,20000*1,00000*0,53636*1,00000*1 |  | 4.5376 | [22 empty] | VV | 0
|  | odpočet sejmuté vrtsvy v jiné položce : -2,00000*1,20000*(0,10+0,34000)*1,00000*0,53636*1,00000*1 |  | -0.5664 | [22 empty] | VV | 0
|  | odpočet sejmuté vrtsvy v jiné položce : -0,00000*1,20000*(0,10+0,06)*1,00000*0,53636*1,00000*1 | [24 empty] | VV | 0
|  | odpočet sejmuté vrtsvy v jiné položce : -0,00000*1,20000*0,15*1,00000*0,53636*1,00000*1 | [24 empty] | VV | 0
|  | odpočet sejmuté vrtsvy v jiné položce : -(1,00000-0,00000)*1,20000*0,15*1,00000*0,53636*1,00000*1 |  | -0.09655 | [22 empty] | VV | 0
|  | viz podélné profily a průměrná hloubka rýhy : 3,00000*2,35000*1,20000*1,00000*0,10909*1,00000*1 |  | 0.92291 | [22 empty] | VV | 0
|  | odpočet sejmuté vrtsvy v jiné položce : -2,00000*1,20000*(0,10+0,34000)*1,00000*0,10909*1,00000*1 |  | -0.1152 | [22 empty] | VV | 0
|  | odpočet sejmuté vrtsvy v jiné položce : -0,00000*1,20000*(0,10+0,06)*1,00000*0,10909*1,00000*1 | [24 empty] | VV | 0
|  | odpočet sejmuté vrtsvy v jiné položce : -0,00000*1,20000*0,15*1,00000*0,10909*1,00000*1 | [24 empty] | VV | 0
|  | odpočet sejmuté vrtsvy v jiné položce : -(1,00000-0,00000)*1,20000*0,15*1,00000*0,10909*1,00000*1 |  | -0.01964 | [22 empty] | VV | 0
|  | viz podélné profily a průměrná hloubka rýhy : 3,00000*2,35000*1,20000*0,00000*0,53636*1,00000*0,50 | [24 empty] | VV | 0
|  | odpočet sejmuté vrtsvy v jiné položce : -2,00000*1,20000*(0,10+0,34000)*0,00000*0,53636*1,00000*,5 | [24 empty] | VV | 0
|  | odpočet sejmuté vrtsvy v jiné položce : -0,00000*1,20000*(0,10+0,06)*0,00000*0,53636*1,00000*0,50 | [24 empty] | VV | 0
|  | odpočet sejmuté vrtsvy v jiné položce : -0,00000*1,20000*0,15*0,00000*0,53636*1,00000*0,50 | [24 empty] | VV | 0
|  | odpočet sejmuté vrtsvy v jiné položce : -(1,00000-0,00000)*1,20000*0,15*0,00000*0,53636*1,00000*0,5 | [24 empty] | VV | 0
|  | viz podélné profily a průměrná hloubka rýhy : 3,00000*2,35000*1,20000*0,00000*0,10909*1,00000*0,50 | [24 empty] | VV | 0
|  | odpočet sejmuté vrtsvy v jiné položce : -2,00000*1,20000*(0,10+0,34000)*0,00000*0,10909*1,00000*,5 | [24 empty] | VV | 0
|  | odpočet sejmuté vrtsvy v jiné položce : -0,00000*1,20000*(0,10+0,06)*0,00000*0,10909*1,00000*0,50 | [24 empty] | VV | 0
|  | odpočet sejmuté vrtsvy v jiné položce : -0,00000*1,20000*0,15*0,00000*0,10909*1,00000*0,50 | [24 empty] | VV | 0
|  | odpočet sejmuté vrtsvy v jiné položce : -(1,00000-0,00000)*1,20000*0,15*0,00000*0,10909*1,00000*0,5 | [24 empty] | VV | 0
39 | 161101151R00 | Svislé přemístění výkopku z horniny 5 až 7, při hloubce výkopu přes 1 do 2,5 m | m3 | 2.5972 |  | 0 |  | 0 |  | 0 | 21 | 0 | 0 | 0 | 0 | 0 | 800-1 | RTS 19/ II | RTS 19/ II | 0.484 | 1.26 |  | Práce |  |  |  | POL1_1
|  | bez naložení do dopravní nádoby, ale s vyprázdněním dopravní nádoby na hromadu nebo na dopravní prostředek, | [24 empty] | SPI |  | bez naložení do dopravní nádoby, ale s vyprázdněním dopravní nádoby na hromadu nebo na dopravní prostředek,
|  | TŘÍDA TEŽITELNOSTI 5 : | [24 empty] | VV | 0
|  | JÁMY PROTLAKU : 0,00000*(6*3+3*3)*((0,00000+2,35000)/2+0,50)*(0,22727) | [24 empty] | VV | 0
|  | viz podélné profily a průměrná hloubka rýhy : 3,00000*2,35000*1,20000*0,22727*1,00000*1*1,00000 |  | 1.9227 | [22 empty] | VV | 0
|  | odpočet sejmuté vrtsvy v jiné položce : -2,00000*1,20000*(0,10+0,34000)*0,22727*1,00000*1*1,00000 |  | -0.24 | [22 empty] | VV | 0
|  | odpočet sejmuté vrtsvy v jiné položce : -0,00000*1,20000*(0,10+0,06)*0,22727*1,00000*1*1,00000 | [24 empty] | VV | 0
|  | odpočet sejmuté vrtsvy v jiné položce : -0,00000*1,20000*0,15*0,22727*1,00000*1*1,00000 | [24 empty] | VV | 0
|  | odpočet sejmuté vrtsvy v jiné položce : -(1,00000-0,00000)*1,20000*0,15*0,22727*1,00000*1*1,00000 |  | -0.04091 | [22 empty] | VV | 0
|  | viz podélné profily a průměrná hloubka rýhy : 3,00000*2,35000*1,20000*0,22727*1,00000*0,50*0,00000 | [24 empty] | VV | 0
|  | odpočet sejmuté vrtsvy v jiné položce : -2,00000*1,20000*(0,1+0,34000)*0,22727*1,00000*,50*0,00000 | [24 empty] | VV | 0
|  | odpočet sejmuté vrtsvy v jiné položce : -0,00000*1,20000*(0,10+0,06)*0,22727*1,00000*0,50*0,00000 | [24 empty] | VV | 0
|  | odpočet sejmuté vrtsvy v jiné položce : -0,00000*1,20000*0,15*0,22727*1,00000*0,50*0,00000 | [24 empty] | VV | 0
|  | odpočet sejmuté vrtsvy v jiné položce : -(1,00000-0,00000)*1,20000*0,15*0,22727*1,00000*,50*0,00000 | [24 empty] | VV | 0
|  | viz podélné profily a průměrná hloubka rýhy : 3,00000*1,20000*0,02000*1,00000*0,50*1,00000 |  | 0.036 | [22 empty] | VV | 0
|  | viz podélné profily a průměrná hloubka rýhy : 0,00000*1,50*1,50*0,02000*1,00000*0,50*1,00000 | [24 empty] | VV | 0
|  | TŘÍDA TEŽITELNOSTI 6 : | [24 empty] | VV | 0
|  | JÁMY PROTLAKU : 0,00000*(6*3+3*3)*((0,00000+2,35000)/2+0,50)*(0,10182) | [24 empty] | VV | 0
|  | viz podélné profily a průměrná hloubka rýhy : 3,00000*2,35000*1,20000*0,10182*1,00000*1*1,00000 |  | 0.86138 | [22 empty] | VV | 0
|  | odpočet sejmuté vrtsvy v jiné položce : -2,00000*1,20000*(0,10+0,34000)*0,10182*1,00000*1*1,00000 |  | -0.10752 | [22 empty] | VV | 0
|  | odpočet sejmuté vrtsvy v jiné položce : -0,00000*1,20000*(0,10+0,06)*0,10182*1,00000*1*1,00000 | [24 empty] | VV | 0
|  | odpočet sejmuté vrtsvy v jiné položce : -0,00000*1,20000*0,15*0,10182*1,00000*1*1,00000 | [24 empty] | VV | 0
|  | odpočet sejmuté vrtsvy v jiné položce : -(1,00000-0,00000)*1,20000*0,15*0,10182*1,00000*1*1,00000 |  | -0.01833 | [22 empty] | VV | 0
|  | viz podélné profily a průměrná hloubka rýhy : 3,00000*2,35000*1,20000*0,10182*1,00000*0,50*0,00000 | [24 empty] | VV | 0
|  | odpočet sejmuté vrtsvy v jiné položce : -2,00000*1,20000*(0,1+0,34000)*0,10182*1,00000*,50*0,00000 | [24 empty] | VV | 0
|  | odpočet sejmuté vrtsvy v jiné položce : -0,00000*1,20000*(0,10+0,06)*0,10182*1,00000*0,50*0,00000 | [24 empty] | VV | 0
|  | odpočet sejmuté vrtsvy v jiné položce : -0,00000*1,20000*0,15*0,10182*1,00000*0,50*0,00000 | [24 empty] | VV | 0
|  | odpočet sejmuté vrtsvy v jiné položce : -(1,00000-0,00000)*1,20000*0,15*0,10182*1,00000*,50*0,00000 | [24 empty] | VV | 0
|  | viz podélné profily a průměrná hloubka rýhy : 3,00000*1,20000*0,02000*1,00000*0,50*0,00000 | [24 empty] | VV | 0
|  | viz podélné profily a průměrná hloubka rýhy : 0,00000*1,50*1,50*0,02000*1,00000*0,50*0,00000 | [24 empty] | VV | 0
|  | TŘÍDA TEŽITELNOSTI 7 : | [24 empty] | VV | 0
|  | JÁMY PROTLAKU : 0,00000*(6*3+3*3)*((0,00000+2,35000)/2+0,50)*(0,02545) | [24 empty] | VV | 0
|  | viz podélné profily a průměrná hloubka rýhy : 3,00000*2,35000*1,20000*0,02545*1,00000*1*1,00000 |  | 0.21535 | [22 empty] | VV | 0
|  | odpočet sejmuté vrtsvy v jiné položce : -2,00000*1,20000*(0,10+0,34000)*0,02545*1,00000*1*1,00000 |  | -0.02688 | [22 empty] | VV | 0
|  | odpočet sejmuté vrtsvy v jiné položce : -0,00000*1,20000*(0,10+0,06)*0,02545*1,00000*1*1,00000 | [24 empty] | VV | 0
|  | odpočet sejmuté vrtsvy v jiné položce : -0,00000*1,20000*0,15*0,02545*1,00000*1*1,00000 | [24 empty] | VV | 0
|  | odpočet sejmuté vrtsvy v jiné položce : -(1,00000-0,00000)*1,20000*0,15*0,02545*1,00000*1*1,00000 |  | -0.00458 | [22 empty] | VV | 0
|  | viz podélné profily a průměrná hloubka rýhy : 3,00000*2,35000*1,20000*0,02545*1,00000*0,50*0,00000 | [24 empty] | VV | 0
|  | odpočet sejmuté vrtsvy v jiné položce : -2,00000*1,20000*(0,1+0,34000)*0,02545*1,00000*,50*0,00000 | [24 empty] | VV | 0
|  | odpočet sejmuté vrtsvy v jiné položce : -0,00000*1,20000*(0,10+0,06)*0,02545*1,00000*0,50*0,00000 | [24 empty] | VV | 0
|  | odpočet sejmuté vrtsvy v jiné položce : -0,00000*1,20000*0,15*0,02545*1,00000*0,50*0,00000 | [24 empty] | VV | 0
|  | odpočet sejmuté vrtsvy v jiné položce : -(1,00000-0,00000)*1,20000*0,15*0,02545*1,00000*,50*0,00000 | [24 empty] | VV | 0
40 | 162701105R00 | Vodorovné přemístění výkopku z horniny 1 až 4, na vzdálenost přes 9 000 do 10 000 m | m3 | 3.2903 |  | 0 |  | 0 |  | 0 | 21 | 0 | 0 | 0 | 0 | 0 | 800-1 | RTS 19/ II | RTS 19/ II | 0.011 | 0.04 |  | Práce |  |  |  | POL1_1
|  | po suchu, bez naložení výkopku, avšak se složením bez rozhrnutí, zpáteční cesta vozidla. | [24 empty] | SPI
|  | VYTLAČENÁ ZEMINA - RÝHY : 3,00000*(0,15533+0,53646+(Pi*0,10000^2))*(0,53636+0,10909) |  | 1.4004 | [22 empty] | VV | 0
|  | VYTLAČENÁ ZEMINA - ZÁŘEZY : 0,00000*(0,11428+0,41595+(Pi*0,10000^2))*(0,53636+0,10909) | [24 empty] | VV | 0
|  | VYTLAČENÁ ZEMINA - ŠACHTY : 0,00000*2,35000*1,1876*(0,53636+0,10909) | [24 empty] | VV | 0
|  | VYTLAČENÁ ZEMINA - ZÁSYP RÝHY - VÝMĚNA ZEMINY : (2,00000+0,00000)*1,46400*(0,53636+0,10909) |  | 1.8899 | [22 empty] | VV | 0
|  | VYTLAČENÁ ZEMINA - ZÁSYP ZÁŘEZU - VÝMĚNA ZEMINY : 0,00000*0,00000*(0,53636+0,10909) | [24 empty] | VV | 0
|  | VYTLAČENÁ ZEMINA - VPUSTĚ : 0,00000*(0,90*0,90*(0,60+0,18+0,59+0,59)) | [24 empty] | VV | 0
41 | 162701155R00 | Vodorovné přemístění výkopku z horniny 5 až 7, na vzdálenost přes 9 000 do 10 000 m | m3 | 1.8793 |  | 0 |  | 0 |  | 0 | 21 | 0 | 0 | 0 | 0 | 0 | 800-1 | RTS 19/ II | RTS 19/ II | 0.012 | 0.02 |  | Práce |  |  |  | POL1_1
|  | po suchu, bez naložení výkopku, avšak se složením bez rozhrnutí, zpáteční cesta vozidla. | [24 empty] | SPI
|  | VYTLAČENÁ ZEMINA - RÝHY : 3,00000*(0,15533+0,53646+(Pi*0,10000^2))*(0,22727) |  | 0.4931 | [22 empty] | VV | 0
|  | VYTLAČENÁ ZEMINA - ZÁŘEZY : 0,00000*(0,11428+0,41595+(Pi*0,10000^2))*(0,22727) | [24 empty] | VV | 0
|  | VYTLAČENÁ ZEMINA - ŠACHTY : 0,00000*2,35000*1,1876*(0,22727) | [24 empty] | VV | 0
|  | VYTLAČENÁ ZEMINA - RÝHY : 3,00000*1,20000*0,02000 |  | 0.072 | [22 empty] | VV | 0
|  | VYTLAČENÁ ZEMINA - ŠACHTY : 0,00000*1,50*1,50*0,02000 | [24 empty] | VV | 0
|  | VYTLAČENÁ ZEMINA - RÝHY : 3,00000*(0,15533+0,53646+(Pi*0,10000^2))*(0,10182) |  | 0.22091 | [22 empty] | VV | 0
|  | VYTLAČENÁ ZEMINA - ZÁŘEZY : 0,00000*(0,11428+0,41595+(Pi*0,10000^2))*(0,10182) | [24 empty] | VV | 0
|  | VYTLAČENÁ ZEMINA - ŠACHTY : 0,00000*2,35000*1,1876*(0,10182) | [24 empty] | VV | 0
|  | VYTLAČENÁ ZEMINA - RÝHY : 3,00000*(0,15533+0,53646+(Pi*0,10000^2))*(0,02545) |  | 0.05523 | [22 empty] | VV | 0
|  | VYTLAČENÁ ZEMINA - ZÁŘEZY : 0,00000*(0,11428+0,41595+(Pi*0,10000^2))*(0,02545) | [24 empty] | VV | 0
|  | VYTLAČENÁ ZEMINA - ŠACHTY : 0,00000*2,35000*1,1876*(0,02545) | [24 empty] | VV | 0
|  | VYTLAČENÁ ZEMINA - ZÁSYP RÝHY - VÝMĚNA ZEMINY : (2,00000+0,00000)*1,46400*(0,22727+0,10182+0,02545) |  | 1.0381 | [22 empty] | VV | 0
|  | VYTLAČENÁ ZEMINA - ZÁSYP ZÁŘEZU - VÝMĚNA ZEMINY : 0,00000*0,00000*(0,22727+0,10182+0,02545) | [24 empty] | VV | 0
42 | 162701109R00 | Vodorovné přemístění výkopku příplatek k ceně za každých dalších i započatých 1 000 m přes 10 000 m z horniny 1 až 4 | m3 | 13.1611 |  | 0 |  | 0 |  | 0 | 21 | 0 | 0 | 0 | 0 | 0 | 800-1 | RTS 19/ II | RTS 19/ II | 0 | 0 |  | Práce |  |  |  | POL1_1
|  | po suchu, bez naložení výkopku, avšak se složením bez rozhrnutí, zpáteční cesta vozidla. | [24 empty] | SPI
|  | VYTLAČENÁ ZEMINA - RÝHY x VZDÁLENOST : 3,00000*(0,15533)*(0,53636+0,10909)*4,00000 |  | 1.2031 | [22 empty] | VV | 0
|  | VYTLAČENÁ ZEMINA - RÝHY x VZDÁLENOST : 3,00000*(0,53646+(Pi*0,10000^2))*(0,53636+0,10909)*4,00000 |  | 4.3985 | [22 empty] | VV | 0
|  | VYTLAČENÁ ZEMINA - ZÁŘEZY x VZDÁLENOST : 0,00000*(0,11428)*(0,53636+0,10909)*4,00000 | [24 empty] | VV | 0
|  | VYTLAČENÁ ZEMINA - ZÁŘEZY x VZDÁLENOST : 0,00000*(0,41595+(Pi*0,10000^2))*(0,53636+0,10909)*4,00000 | [24 empty] | VV | 0
|  | VYTLAČENÁ ZEMINA - ŠACHTY x VZDÁLENOST : 0,00000*2,35000*1,1876*(0,53636+0,10909)*4,00000 | [24 empty] | VV | 0
|  | VYTLAČENÁ ZEMINA - ZÁSYP RÝHY - VÝMĚNA ZEMINY : (2,00000+0,00000)*1,46400*(0,53636+0,10909)*4,00000 |  | 7.5596 | [22 empty] | VV | 0
|  | VYTLAČENÁ ZEMINA - ZÁSYP ZÁŘEZU - VÝMĚNA ZEMINY : 0,00000*0,00000*(0,53636+0,10909)*4,00000 | [24 empty] | VV | 0
|  | VYTLAČENÁ ZEMINA - VPUSTĚ : 0,00000*(0,90*0,90*(0,60+0,18+0,59+0,59))*4,00000 | [24 empty] | VV | 0
43 | 162701159R00 | Vodorovné přemístění výkopku příplatek k ceně za každých dalších i započatých 1 000 m přes 10 000 m z horniny 5 až 7 | m3 | 7.5174 |  | 0 |  | 0 |  | 0 | 21 | 0 | 0 | 0 | 0 | 0 | 800-1 | RTS 19/ II | RTS 19/ II | 0 | 0 |  | Práce |  |  |  | POL1_1
|  | po suchu, bez naložení výkopku, avšak se složením bez rozhrnutí, zpáteční cesta vozidla. | [24 empty] | SPI
|  | VYTLAČENÁ ZEMINA - RÝHY : 3,00000*(0,15533+0,53646+(Pi*0,10000^2))*(0,22727)*4,00000 |  | 1.9724 | [22 empty] | VV | 0
|  | VYTLAČENÁ ZEMINA - ZÁŘEZY : 0,00000*(0,11428+0,41595+(Pi*0,10000^2))*(0,22727)*4,00000 | [24 empty] | VV | 0
|  | VYTLAČENÁ ZEMINA - ŠACHTY : 0,00000*2,35000*1,1876*(0,22727)*4,00000 | [24 empty] | VV | 0
|  | VYTLAČENÁ ZEMINA - RÝHY : 3,00000*1,20000*0,02000*4,00000 |  | 0.288 | [22 empty] | VV | 0
|  | VYTLAČENÁ ZEMINA - ŠACHTY : 0,00000*1,50*1,50*0,02000*4,00000 | [24 empty] | VV | 0
|  | VYTLAČENÁ ZEMINA - RÝHY : 3,00000*(0,15533+0,53646+(Pi*0,10000^2))*(0,10182)*4,00000 |  | 0.88363 | [22 empty] | VV | 0
|  | VYTLAČENÁ ZEMINA - ZÁŘEZY : 0,00000*(0,11428+0,41595+(Pi*0,10000^2))*(0,10182)*4,00000 | [24 empty] | VV | 0
|  | VYTLAČENÁ ZEMINA - ŠACHTY : 0,00000*2,35000*1,1876*(0,10182)*4,00000 | [24 empty] | VV | 0
|  | VYTLAČENÁ ZEMINA - RÝHY : 3,00000*(0,15533+0,53646+(Pi*0,10000^2))*(0,02545)*4,00000 |  | 0.22091 | [22 empty] | VV | 0
|  | VYTLAČENÁ ZEMINA - ZÁŘEZY : 0,00000*(0,11428+0,41595+(Pi*0,10000^2))*(0,02545)*4,00000 | [24 empty] | VV | 0
|  | VYTLAČENÁ ZEMINA - ŠACHTY : 0,00000*2,35000*1,1876*(0,02545)*4,00000 | [24 empty] | VV | 0
|  | VYTLAČENÁ ZEMINA - ZÁSYP RÝHY - VÝMĚNA ZEMINY : (2,00000+0,00000)*1,46400*(0,22727+0,10182+0,02545)*4,00000 |  | 4.1524 | [22 empty] | VV | 0
|  | VYTLAČENÁ ZEMINA - ZÁSYP ZÁŘEZU - VÝMĚNA ZEMINY : 0,00000*0,00000*(0,22727+0,10182+0,02545)*4,00000 | [24 empty] | VV | 0
44 | 171201201R00 | Uložení sypaniny na dočasnou skládku tak, že na 1 m2 plochy připadá přes 2 m3 výkopku nebo ornice | m3 | 5.1696 |  | 0 |  | 0 |  | 0 | 21 | 0 | 0 | 0 | 0 | 0 | 800-1 | RTS 19/ II | RTS 19/ II | 0.009 | 0.05 |  | Práce |  |  |  | POL1_1
|  | VYTLAČENÁ ZEMINA - RÝHY : 3,00000*(0,15533+0,53646+(Pi*0,10000^2))*(0,53636+0,10909) |  | 1.4004 | [22 empty] | VV | 0
|  | VYTLAČENÁ ZEMINA - ZÁŘEZY : 0,00000*(0,11428+0,41595+(Pi*0,10000^2))*(0,53636+0,10909) | [24 empty] | VV | 0
|  | VYTLAČENÁ ZEMINA - ŠACHTY : 0,00000*2,35000*1,1876*(0,53636+0,10909) | [24 empty] | VV | 0
|  | VYTLAČENÁ ZEMINA - ZÁSYP RÝHY - VÝMĚNA ZEMINY : 2,00000*1,46400*(0,53636+0,10909) |  | 1.8899 | [22 empty] | VV | 0
|  | VYTLAČENÁ ZEMINA - ZÁSYP ZÁŘEZU - VÝMĚNA ZEMINY : 0,00000*0,00000*(0,53636+0,10909) | [24 empty] | VV | 0
|  | VYTLAČENÁ ZEMINA - RÝHY : 3,00000*(0,15533+0,53646+(Pi*0,10000^2))*(0,22727) |  | 0.4931 | [22 empty] | VV | 0
|  | VYTLAČENÁ ZEMINA - ZÁŘEZY : 0,00000*(0,11428+0,41595+(Pi*0,10000^2))*(0,22727) | [24 empty] | VV | 0
|  | VYTLAČENÁ ZEMINA - ŠACHTY : 0,00000*2,35000*1,1876*(0,22727) | [24 empty] | VV | 0
|  | VYTLAČENÁ ZEMINA - RÝHY : 3,00000*(0,15533+0,53646+(Pi*0,10000^2))*(0,10182) |  | 0.22091 | [22 empty] | VV | 0
|  | VYTLAČENÁ ZEMINA - ZÁŘEZY : 0,00000*(0,11428+0,41595+(Pi*0,10000^2))*(0,10182) | [24 empty] | VV | 0
|  | VYTLAČENÁ ZEMINA - ŠACHTY : 0,00000*2,35000*1,1876*(0,10182) | [24 empty] | VV | 0
|  | VYTLAČENÁ ZEMINA - RÝHY : 3,00000*(0,15533+0,53646+(Pi*0,10000^2))*(0,02545) |  | 0.05523 | [22 empty] | VV | 0
|  | VYTLAČENÁ ZEMINA - ZÁŘEZY : 0,00000*(0,11428+0,41595+(Pi*0,10000^2))*(0,02545) | [24 empty] | VV | 0
|  | VYTLAČENÁ ZEMINA - ŠACHTY : 0,00000*2,35000*1,1876*(0,02545) | [24 empty] | VV | 0
|  | VYTLAČENÁ ZEMINA - ZÁSYP RÝHY - VÝMĚNA ZEMINY : (2,00000+0,00000)*1,46400*(0,22727+0,10182+0,02545) |  | 1.0381 | [22 empty] | VV | 0
|  | VYTLAČENÁ ZEMINA - ZÁSYP ZÁŘEZU - VÝMĚNA ZEMINY : 0,00000*0,00000*(0,22727+0,10182+0,02545) | [24 empty] | VV | 0
|  | VYTLAČENÁ ZEMINA - RÝHY : 3,00000*1,20000*0,02000 |  | 0.072 | [22 empty] | VV | 0
|  | VYTLAČENÁ ZEMINA - ŠACHTY : 0,00000*1,50*1,50*0,02000 | [24 empty] | VV | 0
|  | VYTLAČENÁ ZEMINA - VPUSTĚ : 0,00000*(0,90*0,90*(0,60+0,18+0,59+0,59)) | [24 empty] | VV | 0
45 | 174101101R00 | Zásyp sypaninou se zhutněním jam, šachet, rýh nebo kolem objektů v těchto vykopávkách | m3 | 5.4264 |  | 0 |  | 0 |  | 0 | 21 | 0 | 0 | 0 | 0 | 0 | 800-1 | RTS 19/ II | RTS 19/ II | 0.202 | 1.1 |  | Práce |  |  |  | POL1_1
|  | z jakékoliv horniny s uložením výkopku po vrstvách, | [24 empty] | SPI
|  | včetně strojního přemístění materiálu pro zásyp ze vzdálenosti do 10 m od okraje zásypu | [24 empty] | POP
|  | JÁMY PROTLAKU : 0,00000*(6*3+3*3)*(2,35000+0,50)*0,53636 | [24 empty] | VV | 0
|  | odpočet sejmuté vrtsvy v jiné položce : -0,00000*(6*3+3*3)*0,15 | [24 empty] | VV | 0
|  | JÁMY PROTLAKU : 0,00000*(6*3+3*3)*(2,35000+0,50)*0,10909 | [24 empty] | VV | 0
|  | viz podélné profily a průměrná hloubka rýhy : 3,00000*2,35000*1,20000*1,00000*0,53636 |  | 4.5376 | [22 empty] | VV | 0
|  | odpočet sejmuté vrtsvy v jiné položce : -2,00000*1,20000*(0,10+0,34000)*1,00000*0,53636 |  | -0.5664 | [22 empty] | VV | 0
|  | odpočet sejmuté vrtsvy v jiné položce : -0,00000*1,20000*(0,10+0,06)*1,00000*0,53636 | [24 empty] | VV | 0
|  | odpočet sejmuté vrtsvy v jiné položce : -0,00000*1,20000*0,15*1,00000*0,53636 | [24 empty] | VV | 0
|  | odpočet sejmuté vrtsvy v jiné položce : -(1,00000-0,00000)*1,20000*0,15*1,00000*0,53636 |  | -0.09655 | [22 empty] | VV | 0
|  | viz podélné profily a průměrná hloubka rýhy : 3,00000*2,35000*1,20000*0,00000*0,53636 | [24 empty] | VV | 0
|  | odpočet sejmuté vrtsvy v jiné položce : -2,00000*1,20000*(0,10+0,34000)*0,00000*0,53636 | [24 empty] | VV | 0
|  | odpočet sejmuté vrtsvy v jiné položce : -0,00000*1,20000*(0,10+0,06)*0,00000*0,53636 | [24 empty] | VV | 0
|  | odpočet sejmuté vrtsvy v jiné položce : -0,00000*1,20000*0,15*0,00000*0,53636 | [24 empty] | VV | 0
|  | odpočet sejmuté vrtsvy v jiné položce : -(1,00000-0,00000)*1,20000*0,15*0,00000*0,53636 | [24 empty] | VV | 0
|  | viz podélné profily a průměrná hloubka rýhy : 3,00000*2,35000*1,20000*1,00000*0,10909 |  | 0.92291 | [22 empty] | VV | 0
|  | odpočet sejmuté vrtsvy v jiné položce : -2,00000*1,20000*(0,10+0,34000)*1,00000*0,10909 |  | -0.1152 | [22 empty] | VV | 0
|  | odpočet sejmuté vrtsvy v jiné položce : -0,00000*1,20000*(0,10+0,06)*1,00000*0,10909 | [24 empty] | VV | 0
|  | odpočet sejmuté vrtsvy v jiné položce : -0,00000*1,20000*0,15*1,00000*0,10909 | [24 empty] | VV | 0
|  | odpočet sejmuté vrtsvy v jiné položce : -(1,00000-0,00000)*1,20000*0,15*1,00000*0,10909 |  | -0.01964 | [22 empty] | VV | 0
|  | viz podélné profily a průměrná hloubka rýhy : 3,00000*2,35000*1,20000*0,00000*0,10909 | [24 empty] | VV | 0
|  | odpočet sejmuté vrtsvy v jiné položce : -2,00000*1,20000*(0,10+0,34000)*0,00000*0,10909 | [24 empty] | VV | 0
|  | odpočet sejmuté vrtsvy v jiné položce : -0,00000*1,20000*(0,10+0,06)*0,00000*0,10909 | [24 empty] | VV | 0
|  | odpočet sejmuté vrtsvy v jiné položce : -0,00000*1,20000*0,15*0,00000*0,10909 | [24 empty] | VV | 0
|  | odpočet sejmuté vrtsvy v jiné položce : -(1,00000-0,00000)*1,20000*0,15*0,00000*0,10909 | [24 empty] | VV | 0
|  | viz podélné profily a průměrná hloubka rýhy : 3,00000*2,35000*1,20000*0,22727 |  | 1.9227 | [22 empty] | VV | 0
|  | odpočet sejmuté vrtsvy v jiné položce : -2,00000*1,20000*(0,10+0,34000)*0,22727 |  | -0.24 | [22 empty] | VV | 0
|  | odpočet sejmuté vrtsvy v jiné položce : -0,00000*1,20000*(0,10+0,06)*0,22727 | [24 empty] | VV | 0
|  | odpočet sejmuté vrtsvy v jiné položce : -0,00000*1,20000*0,15*0,22727 | [24 empty] | VV | 0
|  | odpočet sejmuté vrtsvy v jiné položce : -(1,00000-0,00000)*1,20000*0,15*0,22727 |  | -0.04091 | [22 empty] | VV | 0
|  | viz podélné profily a průměrná hloubka rýhy : 3,00000*2,35000*1,20000*0,10182 |  | 0.86138 | [22 empty] | VV | 0
|  | odpočet sejmuté vrtsvy v jiné položce : -2,00000*1,20000*(0,10+0,34000)*0,10182 |  | -0.10752 | [22 empty] | VV | 0
|  | odpočet sejmuté vrtsvy v jiné položce : -0,00000*1,20000*(0,10+0,06)*0,10182 | [24 empty] | VV | 0
|  | odpočet sejmuté vrtsvy v jiné položce : -0,00000*1,20000*0,15*0,10182 | [24 empty] | VV | 0
|  | odpočet sejmuté vrtsvy v jiné položce : -(1,00000-0,00000)*1,20000*0,15*0,10182 |  | -0.01833 | [22 empty] | VV | 0
|  | viz podélné profily a průměrná hloubka rýhy : 3,00000*2,35000*1,20000*0,02545 |  | 0.21535 | [22 empty] | VV | 0
|  | odpočet sejmuté vrtsvy v jiné položce : -2,00000*1,20000*(0,10+0,34000)*0,02545 |  | -0.02688 | [22 empty] | VV | 0
|  | odpočet sejmuté vrtsvy v jiné položce : -0,00000*1,20000*(0,10+0,06)*0,02545 | [24 empty] | VV | 0
|  | odpočet sejmuté vrtsvy v jiné položce : -0,00000*1,20000*0,15*0,02545 | [24 empty] | VV | 0
|  | odpočet sejmuté vrtsvy v jiné položce : -(1,00000-0,00000)*1,20000*0,15*0,02545 |  | -0.00458 | [22 empty] | VV | 0
|  | VYTLAČENÁ ZEMINA - RÝHY : -3,00000*(0,15533+0,53646+(Pi*0,10000^2)) |  | -2.1696 | [22 empty] | VV | 0
|  | VYTLAČENÁ ZEMINA - ŠACHTY : -0,00000*2,35000*1,1876*((3,00000+0,00000)/3,00000) | [24 empty] | VV | 0
|  | viz podélné profily a průměrná hloubka rýhy : 3,00000*1,20000*0,02000 |  | 0.072 | [22 empty] | VV | 0
|  | viz podélné profily a průměrná hloubka rýhy : 0,00000*1,50*1,50*0,02000 | [24 empty] | VV | 0
|  | VYTLAČENÁ ZEMINA - VPUSTĚ : 0,00000*(0,90*0,90*(0,60+0,18+0,59+0,59)) | [24 empty] | VV | 0
|  | VYTLAČENÁ ZEMINA - VPUSTĚ : -0,00000*(PI*0,30*0,30*(0,60+0,18+0,59+0,59)) | [24 empty] | VV | 0
|  | viz situace stavby a podélné profily - křížení a souběhy s podzemními inž. sítěmi : (0,00000+1,00000+0,00000)*0,50*0,50*1,20000 |  | 0.3 | [22 empty] | VV | 0
|  | viz situace stavby - rozšíření pro odbočky : 0,00000*0,50*0,50*1,20000 | [24 empty] | VV | 0
|  | viz situace stavby - ochrana kořenové soustavy stromů : 0,00000*0,50*0,50*1,20000 | [24 empty] | VV | 0
46 | 175101101R00 | Obsyp potrubí bez prohození sypaniny, bez dodávky obsypového materiálu | m3 | 1.6094 |  | 0 |  | 0 |  | 0 | 21 | 0 | 0 | 0 | 0 | 0 | 800-1 | RTS 19/ II | RTS 19/ II | 1.587 | 2.55 |  | Práce |  |  |  | POL1_1
|  | sypaninou z vhodných hornin tř. 1 - 4 nebo materiálem připraveným podél výkopu ve vzdálenosti do 3 m od jeho kraje, pro jakoukoliv hloubku výkopu a jakoukoliv míru zhutnění, | [24 empty] | SPI |  | sypaninou z vhodných hornin tř. 1 - 4 nebo materiálem připraveným podél výkopu ve vzdálenosti do 3 m od jeho kraje, pro jakoukoliv hloubku výkopu a jakoukoliv míru zhutnění,
|  | viz vzorové příčné řezy : 3,00000*0,53646 |  | 1.6094 | [22 empty] | VV | 0
|  | viz vzorové příčné řezy : 0,00000*0,41595 | [24 empty] | VV | 0
47 | 180401211R00 | Založení trávníku luční trávník, výsevem, v rovině nebo na svahu do 1:5 | m2 | 2.2 |  | 0 |  | 0 |  | 0 | 21 | 0 | 0 | 0 | 0 | 0 | 823-1 | RTS 19/ II | RTS 19/ II | 0.021 | 0.05 |  | Práce |  |  |  | POL1_1
|  | na půdě předem připravené s pokosením, naložením, odvozem odpadu do 20 km a se složením, | [24 empty] | SPI
|  | viz vzorové příčné řezy : 1,00000*1,20000 |  | 1.2 | [22 empty] | VV | 0
|  | viz vzorové příčné řezy : 0,00000*((0,80000+2*2,35000*0,35000)-1,20000) | [24 empty] | VV | 0
|  | JÁMY PROTLAKU : 0,00000*(6*3+3*3) | [24 empty] | VV | 0
|  | viz vzorové příčné řezy - DOPRAVNÍ PRUH : 1,00000*(0,50+0,50) |  | 1 | [22 empty] | VV | 0
48 | 181301102R00 | Rozprostření a urovnání ornice v rovině v souvislé ploše do 500 m2, tloušťka vrstvy přes 100 do 150 mm | m2 | 2.2 |  | 0 |  | 0 |  | 0 | 21 | 0 | 0 | 0 | 0 | 0 | 800-1 | RTS 19/ II | RTS 19/ II | 0.177 | 0.39 |  | Práce |  |  |  | POL1_1
|  | s případným nutným přemístěním hromad nebo dočasných skládek na místo potřeby ze vzdálenosti do 30 m, v rovině nebo ve svahu do 1 : 5, | [24 empty] | SPI |  | s případným nutným přemístěním hromad nebo dočasných skládek na místo potřeby ze vzdálenosti do 30 m, v rovině nebo ve svahu do 1 : 5,
|  | viz vzorové příčné řezy : 1,00000*1,20000 |  | 1.2 | [22 empty] | VV | 0
|  | viz vzorové příčné řezy : 0,00000*((0,80000+2*0,00000*0,35000)-1,20000) | [24 empty] | VV | 0
|  | JÁMY PROTLAKU : 0,00000*(6*3+3*3) | [24 empty] | VV | 0
|  | viz vzorové příčné řezy - DOPRAVNÍ PRUH : 1,00000*(0,50+0,50) |  | 1 | [22 empty] | VV | 0
49 | 183554141R00 | Vodorovné přemístění produktů přemístění zelené hmoty, vzdálenost do 2 km, | t | 0.0525 |  | 0 |  | 0 |  | 0 | 21 | 0 | 0 | 0 | 0 | 0 | 823-2 | RTS 19/ II | RTS 19/ II | 0 | 0 |  | Práce |  |  |  | POL1_1
|  | viz situace stavby a podélné profily - stávající povrchy - RÝHY : 1,00000*1,20000*0,25*0,05 |  | 0.015 | [22 empty] | VV | 0
|  | ZÁŘEZY : 0,00000*((0,80000+2*0,00000*0,35000)-1,20000)*0,25*0,05 | [24 empty] | VV | 0
|  | JÁMY PROTLAKU : 0,00000*(6*3+3*3)*0,25*0,05 | [24 empty] | VV | 0
|  | DOPRAVNÍ PRUH : 1,00000*(0,50+2,50)*0,25*0,05 |  | 0.0375 | [22 empty] | VV | 0
50 | 184802111R00 | Chemické odplevelení půdy před založením kultury postřikem naširoko, v rovině nebo na svahu do 1:5 | m2 | 4.2 |  | 0 |  | 0 |  | 0 | 21 | 0 | 0 | 0 | 0 | 0 | 823-1 | RTS 19/ II | RTS 19/ II | 0.0035 | 0.01 |  | Práce |  |  |  | POL1_
|  | nebo trávníku nebo zpevněných ploch o výměře jednotlivě přes 20 m2, | [24 empty] | SPI
|  | Včetně dovozu vody do 10 km. | [24 empty] | POP
|  | viz vzorové příčné řezy : 1,00000*1,20000 |  | 1.2 | [22 empty] | VV | 0
|  | viz vzorové příčné řezy : 0,00000*((0,80000+2*0,00000*0,35000)-1,20000) | [24 empty] | VV | 0
|  | JÁMY PROTLAKU : 0,00000*(6*3+3*3) | [24 empty] | VV | 0
|  | viz vzorové příčné řezy - DOPRAVNÍ PRUH : 1,00000*(0,50+2,50) |  | 3 | [22 empty] | VV | 0
51 | 185803211R00 | Uválcování trávníku uválcování trávníku v rovině nebo na svahu do 1:5 | m2 | 4.2 |  | 0 |  | 0 |  | 0 | 21 | 0 | 0 | 0 | 0 | 0 | 823-1 | RTS 19/ II | RTS 19/ II | 0.002 | 0.01 |  | Práce |  |  |  | POL1_
|  | viz vzorové příčné řezy : 1,00000*1,20000 |  | 1.2 | [22 empty] | VV | 0
|  | viz vzorové příčné řezy : 0,00000*((0,80000+2*0,00000*0,35000)-1,20000) | [24 empty] | VV | 0
|  | JÁMY PROTLAKU : 0,00000*(6*3+3*3) | [24 empty] | VV | 0
|  | viz vzorové příčné řezy - DOPRAVNÍ PRUH : 1,00000*(0,50+2,50) |  | 3 | [22 empty] | VV | 0
52 | 185804311R00 | Zalití rostlin vodou plocha do 20 m2, | m3 | 0.021 |  | 0 |  | 0 |  | 0 | 21 | 0 | 0 | 0 | 0 | 0 | 823-1 | RTS 19/ II | RTS 19/ II | 1.195 | 0.03 |  | Práce |  |  |  | POL1_1
|  | viz situace stavby : 0,00000*20/1000 | [24 empty] | VV | 0
|  | viz situace stavby : 0,00000*20/1000 | [24 empty] | VV | 0
|  | viz vzorové příčné řezy : 1,00000*1,20000*5/1000 |  | 0.006 | [22 empty] | VV | 0
|  | viz vzorové příčné řezy : 0,00000*((0,80000+2*0,00000*0,35000)-1,20000)*5/1000 | [24 empty] | VV | 0
|  | JÁMY PROTLAKU : 0,00000*(6*3+3*3)*5/1000 | [24 empty] | VV | 0
|  | viz vzorové příčné řezy - DOPRAVNÍ PRUH : 1,00000*(0,50+2,50)*5/1000 |  | 0.015 | [22 empty] | VV | 0
53 | 185851111R00 | Dovoz vody pro zálivku rostlin dovoz vody pro zálivku rostlin na vzdálenost do 6000 m | m3 | 0.021 |  | 0 |  | 0 |  | 0 | 21 | 0 | 0 | 0 | 0 | 0 | 823-1 | RTS 19/ II | RTS 19/ II | 0.884 | 0.02 |  | Práce |  |  |  | POL1_
|  | viz situace stavby : 0,00000*20/1000 | [24 empty] | VV | 0
|  | viz situace stavby : 0,00000*20/1000 | [24 empty] | VV | 0
|  | viz vzorové příčné řezy : 1,00000*1,20000*5/1000 |  | 0.006 | [22 empty] | VV | 0
|  | viz vzorové příčné řezy : 0,00000*((0,80000+2*0,00000*0,35000)-1,20000)*5/1000 | [24 empty] | VV | 0
|  | JÁMY PROTLAKU : 0,00000*(6*3+3*3)*5/1000 | [24 empty] | VV | 0
|  | viz vzorové příčné řezy - DOPRAVNÍ PRUH : 1,00000*(0,50+2,50)*5/1000 |  | 0.015 | [22 empty] | VV | 0
54 | 199000001R00 | Poplatky za skládku ornice | m3 | 0.63 |  | 0 |  | 0 |  | 0 | 21 | 0 | 0 | 0 | 0 | 0 | 800-1 | RTS 19/ II | RTS 19/ II | 0 | 0 |  | Práce |  |  |  | POL1_
|  | dočasné skládkování sejmuté ornice (do zpětného rozprostření) : | [24 empty] | VV | 0
|  | viz situace stavby a podélné profily - stávající povrchy - RÝHY : 1,00000*1,20000*0,15 |  | 0.18 | [22 empty] | VV | 0
|  | ZÁŘEZY : 0,00000*((0,80000+2*0,00000*0,35000)-1,20000)*0,15 | [24 empty] | VV | 0
|  | JÁMY PROTLAKU : 0,00000*(6*3+3*3)*0,15 | [24 empty] | VV | 0
|  | DOPRAVNÍ PRUH : 1,00000*(0,50+2,50)*0,15 |  | 0.45 | [22 empty] | VV | 0
55 | 199000002R00 | Poplatky za skládku horniny 1- 4 | m3 | 3.2903 |  | 0 |  | 0 |  | 0 | 21 | 0 | 0 | 0 | 0 | 0 | 800-1 | RTS 19/ II | RTS 19/ II | 0 | 0 |  | Práce |  |  |  | POL1_1
|  | VYTLAČENÁ ZEMINA RÝHY : 3,00000*(0,15533+0,53646+(Pi*0,10000^2))*(0,53636+0,10909) |  | 1.4004 | [22 empty] | VV | 0
|  | VYTLAČENÁ ZEMINA ZÁŘEZ : 0,00000*(0,41595+(Pi*0,10000^2))*(0,53636+0,10909) | [24 empty] | VV | 0
|  | VYTLAČENÁ ZEMINA ZÁŘEZ : 0,00000*(0,11428)*(0,53636+0,10909) | [24 empty] | VV | 0
|  | VYTLAČENÁ ZEMINA ŠACHTY : 0,00000*2,35000*1,1876*(0,53636+0,10909) | [24 empty] | VV | 0
|  | VYTLAČENÁ ZEMINA - ZÁSYP RÝHY - VÝMĚNA ZEMINY : (2,00000+0,00000)*1,46400*(0,53636+0,10909) |  | 1.8899 | [22 empty] | VV | 0
|  | VYTLAČENÁ ZEMINA - ZÁSYP ZÁŘEZU - VÝMĚNA ZEMINY : 0,00000*0,00000*(0,53636+0,10909) | [24 empty] | VV | 0
|  | VYTLAČENÁ ZEMINA - VPUSTĚ : 0,00000*(0,90*0,90*(0,60+0,18+0,59+0,59))*(0,53636+0,10909) | [24 empty] | VV | 0
|  | VYTLAČENÁ ZEMINA - VPUSTĚ : -0,00000*(PI*0,30*0,30*(0,60+0,18+0,59+0,59))*(0,53636+0,10909) | [24 empty] | VV | 0
56 | 199000003R00 | Poplatky za skládku horniny 5 - 7 | m3 | 1.8793 |  | 0 |  | 0 |  | 0 | 21 | 0 | 0 | 0 | 0 | 0 | 800-1 | RTS 19/ II | RTS 19/ II | 0 | 0 |  | Práce |  |  |  | POL1_
|  | VYTLAČENÁ ZEMINA RÝHY : 3,00000*(0,15533+0,53646+(Pi*0,10000^2))*(0,22727) |  | 0.4931 | [22 empty] | VV | 0
|  | VYTLAČENÁ ZEMINA ZÁŘEZ : 0,00000*(0,11428+0,41595+(Pi*0,10000^2))*(0,22727) | [24 empty] | VV | 0
|  | VYTLAČENÁ ZEMINA ŠACHTY : 0,00000*2,35000*1,1876*(0,22727) | [24 empty] | VV | 0
|  | VYTLAČENÁ ZEMINA RÝHY : 3,00000*(0,15533+0,53646+(Pi*0,10000^2))*(0,10182) |  | 0.22091 | [22 empty] | VV | 0
|  | VYTLAČENÁ ZEMINA ZÁŘEZ : 0,00000*(0,11428+0,41595+(Pi*0,10000^2))*(0,10182) | [24 empty] | VV | 0
|  | VYTLAČENÁ ZEMINA ŠACHTY : 0,00000*2,35000*1,1876*(0,10182) | [24 empty] | VV | 0
|  | VYTLAČENÁ ZEMINA RÝHY : 3,00000*(0,15533+0,53646+(Pi*0,10000^2))*(0,02545) |  | 0.05523 | [22 empty] | VV | 0
|  | VYTLAČENÁ ZEMINA ZÁŘEZ : 0,00000*(0,11428+0,41595+(Pi*0,10000^2))*(0,02545) | [24 empty] | VV | 0
|  | VYTLAČENÁ ZEMINA ŠACHTY : 0,00000*2,35000*1,1876*(0,02545) | [24 empty] | VV | 0
|  | VYTLAČENÁ ZEMINA RÝHY : 3,00000*1,20000*0,02000 |  | 0.072 | [22 empty] | VV | 0
|  | VYTLAČENÁ ZEMINA ŠACHTY : 0,00000*1,50*1,50*0,02000 | [24 empty] | VV | 0
|  | VYTLAČENÁ ZEMINA - ZÁSYP RÝHY - VÝMĚNA ZEMINY : (2,00000+0,00000)*1,46400*(0,22727+0,10182+0,02545) |  | 1.0381 | [22 empty] | VV | 0
|  | VYTLAČENÁ ZEMINA - ZÁSYP ZÁŘEZU - VÝMĚNA ZEMINY : 0,00000*0,00000*(0,22727+0,10182+0,02545) | [24 empty] | VV | 0
|  | VYTLAČENÁ ZEMINA - VPUSTĚ : 0,00000*(0,90*0,90*(0,60+0,18+0,59+0,59))*(0,22727+0,10182+0,02545) | [24 empty] | VV | 0
|  | VYTLAČENÁ ZEMINA - VPUSTĚ : -0,00000*(PI*0,30*0,30*(0,60+0,18+0,59+0,59))*(0,22727+0,10182+0,02545) | [24 empty] | VV | 0
57 | 00572460R | směs travní technická | kg | 0.0252 |  | 0 |  | 0 |  | 0 | 21 | 0 | 0.001 | 0 | 0 | 0 | SPCM | RTS 19/ II | RTS 19/ II | 0 | 0 |  | Specifikace |  |  |  | POL3_1
|  | viz vzorové příčné řezy : 1,00000*1,20000*0,003*2 |  | 0.0072 | [22 empty] | VV | 0
|  | viz vzorové příčné řezy : 0,00000*((0,80000+2*2,35000*0,35000)-1,20000)*0,003*2 | [24 empty] | VV | 0
|  | JÁMY PROTLAKU : 0,00000*(6*3+3*3)*0,003*2 | [24 empty] | VV | 0
|  | viz vzorové příčné řezy - DOPRAVNÍ PRUH : 1,00000*(0,50+2,50)*0,003*2 |  | 0.018 | [22 empty] | VV | 0
58 | 25230502.AR | herbicid selektivní; účinná látka ethylhexylester kyseliny dichlorfenoxyoctové; hubení dvouděložných plevelů | l | 0.00021 |  | 0 |  | 0 |  | 0 | 21 | 0 | 0.001 | 0 | 0 | 0 | SPCM | RTS 19/ II | RTS 19/ II | 0 | 0 |  | Specifikace |  |  |  | POL3_
|  | viz vzorové příčné řezy : 1,00000*1,20000/10000*0,5 |  | 6e-05 | [22 empty] | VV | 0
|  | viz vzorové příčné řezy : 0,00000*((0,80000+2*0,00000*0,35000)-1,20000)/10000*0,5 | [24 empty] | VV | 0
|  | JÁMY PROTLAKU : 0,00000*(6*3+3*3)/10000*0,5 | [24 empty] | VV | 0
|  | viz vzorové příčné řezy - DOPRAVNÍ PRUH : 1,00000*(0,50+2,50)/10000*0,5 |  | 0.00015 | [22 empty] | VV | 0
59 | 58337330R | štěrkopísek frakce 0,0 až 22,0 mm; třída A | t | 2.8164 |  | 0 |  | 0 |  | 0 | 21 | 0 | 1 | 2.82 | 0 | 0 | SPCM | RTS 19/ II | RTS 19/ II | 0 | 0 |  | Specifikace |  |  |  | POL3_1
|  | viz vzorové příčné řezy : 3,00000*0,53646*1,75 |  | 2.8164 | [22 empty] | VV | 0
|  | viz vzorové příčné řezy : 0,00000*0,41595*1,75 | [24 empty] | VV | 0
|  | VYTLAČENÁ ZEMINA - VPUSTĚ : 0,00000*(0,90*0,90*(0,60+0,18+0,59+0,59))*1,75 | [24 empty] | VV | 0
|  | VYTLAČENÁ ZEMINA - VPUSTĚ : -0,00000*(PI*0,30*0,30*(0,60+0,18+0,59+0,59))*1,75 | [24 empty] | VV | 0
60 | 58337333R | štěrkopísek frakce 0,0 až 32,0 mm; třída A | t | 5.124 |  | 0 |  | 0 |  | 0 | 21 | 0 | 1 | 5.12 | 0 | 0 | SPCM | RTS 19/ II | RTS 19/ II | 0 | 0 |  | Specifikace |  |  |  | POL3_1
|  | SPECIFIKACE MOŽNÉ ZÁMĚNY DRUHU ZÁSYPOVÉHO MATERIÁLU : | [24 empty] | VV | 0
|  | JE UVEDENA VE VZOROVÉM PŘÍČNÉM ŘEZU : | [24 empty] | VV | 0
|  | A DOKLADOVÉ ČÁSTI - STATICKÝ VÝPOČET : | [24 empty] | VV | 0
|  | POVOLENÝCH DEFORMACÍ POTRUBÍ : | [24 empty] | VV | 0
|  | viz vzorové příčné řezy - ZÁSYP RÝHY - VÝMĚNA ZEMINY : (2,00000+0,00000)*1,46400*1,75 |  | 5.124 | [22 empty] | VV | 0
|  | viz vzorové příčné řezy - ZÁSYP ZÁŘEZU - VÝMĚNA ZEMINY : 0,00000*0,00000*1,75 | [24 empty] | VV | 0
Díl: | 2 | Základy a zvláštní zakládání |  |  |  | 0 |  | 0 |  | 0 |  | 0 |  | 0.5 |  | 0 |  |  |  |  | 0.47 | [5 empty] | DIL
61 | 212792112R00 | Montáž trativodů z flexibilních trubek jakékoliv DN | m | 2.25 |  | 0 |  | 0 |  | 0 | 21 | 0 | 0.22107 | 0.5 | 0 | 0 | 827-1 | RTS 19/ II | RTS 19/ II | 0.185 | 0.42 |  | Práce |  |  |  | POL1_1
|  | se zřízením štěrkopískového lože pod trubky a s jejich obsypem v průměrném celkovém množství do 0,15 m3/m, | [24 empty] | SPI |  | se zřízením štěrkopískového lože pod trubky a s jejich obsypem v průměrném celkovém množství do 0,15 m3/m,
|  | viz vzorové příčné řezy : (3,00000-0,00000-0,00000)*0,75 |  | 2.25 | [22 empty] | VV | 0
62 | 212971110R00 | Zřízení opláštění odvod. trativodů z geotextilie o sklonu do 2,5, | m2 | 0.70686 |  | 0 |  | 0 |  | 0 | 21 | 0 | 0.00018 | 0 | 0 | 0 | 800-2 | RTS 19/ II | RTS 19/ II | 0.075 | 0.05 |  | Práce |  |  |  | POL1_
|  | v rýze nebo v zářezu se stěnami, | [24 empty] | SPI
|  | viz vzorové příčné řezy : (3,00000-0,00000-0,00000)*0,75*2*pi*0,05 |  | 0.70686 | [22 empty] | VV | 0
63 | 28611223.AR | trubka plastová drenážní PVC; ohebná; perforovaná po celém obvodu; DN 100,0 mm | m | 2.4592 |  | 0 |  | 0 |  | 0 | 21 | 0 | 0.00048 | 0 | 0 | 0 | SPCM | RTS 19/ II | RTS 19/ II | 0 | 0 |  | Specifikace |  |  |  | POL3_1
|  | viz vzorové příčné řezy : (3,00000-0,00000-0,00000)*0,75*1,093 |  | 2.4592 | [22 empty] | VV | 0
64 | 69366016R | geotextilie směs přírodních a syntetických vláken; funkce separační, ochranná; plošná hmotnost 250 g/m2 | m | 0.81289 |  | 0 |  | 0 |  | 0 | 21 | 0 | 0.00038 | 0 | 0 | 0 | SPCM | RTS 19/ II | RTS 19/ II | 0 | 0 |  | Specifikace |  |  |  | POL3_
|  | viz vzorové příčné řezy : (3,00000-0,00000-0,00000)*0,75*2*pi*0,05*1,15 |  | 0.81289 | [22 empty] | VV | 0
Díl: | 3 | Svislé a kompletní konstrukce |  |  |  | 0 |  | 0 |  | 0 |  | 0 |  | 0 |  | 0 |  |  |  |  | 0.88 | [5 empty] | DIL
65 | 359901111R00 | Vyčištění stok jakékoliv výšky | m | 3 |  | 0 |  | 0 |  | 0 | 21 | 0 | 0 | 0 | 0 | 0 | 827-1 | RTS 19/ II | RTS 19/ II | 0.293 | 0.88 |  | Práce |  |  |  | POL1_1
|  | Konečné vyčištění stok před předáním a převzetím. | [24 empty] | POP
|  | viz. situace stavby - výpis délek potrubí : 3,00000 |  | 3 | [22 empty] | VV | 0
Díl: | 4 | Vodorovné konstrukce |  |  |  | 0 |  | 0 |  | 0 |  | 0 |  | 2.37 |  | 0 |  |  |  |  | 1.47 | [5 empty] | DIL
66 | 451573111R00 | Lože pod potrubí, stoky a drobné objekty z písku a štěrkopísku do 65 mm | m3 | 0.46599 |  | 0 |  | 0 |  | 0 | 21 | 0 | 1.8908 | 0.88 | 0 | 0 | 827-1 | RTS 19/ II | RTS 19/ II | 1.317 | 0.61 |  | Práce |  |  |  | POL1_1
|  | v otevřeném výkopu, | [24 empty] | SPI
|  | viz vzorové příčné řezy : 3,00000*0,15533 |  | 0.46599 | [22 empty] | VV | 0
|  | viz vzorové příčné řezy : 0,00000*0,11428 | [24 empty] | VV | 0
67 | 464451112R00 | Prolití vrstvy z lom.kamene cementovou maltou malta MC 10 | m3 | 0.6 |  | 0 |  | 0 |  | 0 | 21 | 0 | 2.4816 | 1.49 | 0 | 0 | 832-1 | RTS 19/ II | RTS 19/ II | 1.438 | 0.86 |  | Práce |  |  |  | POL1_1
|  | viz vzorové příčné řezy : (2,00000-0,00000)*1,20000*0,25*1,00000 |  | 0.6 | [22 empty] | VV | 0
Díl: | 5 | Komunikace |  |  |  | 0 |  | 0 |  | 0 |  | 0 |  | 3.68 |  | 0 |  |  |  |  | 1.53 | [5 empty] | DIL
68 | 564251111R00 | Podklad nebo podsyp ze štěrkopísku tloušťka po zhutnění 150 mm | m2 | 2.4 |  | 0 |  | 0 |  | 0 | 21 | 0 | 0.30361 | 0.73 | 0 | 0 | 822-1 | RTS 19/ II | RTS 19/ II | 0.016 | 0.04 |  | Práce |  |  |  | POL1_1
|  | s rozprostřením, vlhčením a zhutněním | [24 empty] | SPI
|  | viz vzorové příčné řezy : 2,00000*1,20000 |  | 2.4 | [22 empty] | VV | 0
|  | pro komunikace : | [24 empty] | VV | 0
69 | 564871111R00 | Podklad ze štěrkodrti s rozprostřením a zhutněním frakce 0-63 mm, tloušťka po zhutnění 250 mm | m2 | 2.4 |  | 0 |  | 0 |  | 0 | 21 | 0 | 0.55125 | 1.32 | 0 | 0 | 822-1 | RTS 19/ II | RTS 19/ II | 0.027 | 0.06 |  | Práce |  |  |  | POL1_1
|  | viz vzorové příčné řezy : 2,00000*1,20000 |  | 2.4 | [22 empty] | VV | 0
70 | 566901111R00 | Vyspravení podkladu po překopech kamenivem těženým nebo štěrkopískem | m3 | 0.156 |  | 0 |  | 0 |  | 0 | 21 | 0 | 1.6867 | 0.26 | 0 | 0 | 822-1 | RTS 19/ II | RTS 19/ II | 0.162 | 0.03 |  | Práce |  |  |  | POL1_1
|  | pro inženýrské sítě, se zhutněním | [24 empty] | SPI
|  | viz vzorové příčné řezy - provizorní úprava : 2,00000*1,20000*0,05 |  | 0.12 | [22 empty] | VV | 0
|  | viz vzorové příčné řezy - provizorní úprava : 0,00000*1,20000*0,05 | [24 empty] | VV | 0
|  | viz vzorové příčné řezy - provizorní úprava - 1. dorovnávání do nivelety : 2,00000*1,20000*0,01 |  | 0.024 | [22 empty] | VV | 0
|  | viz vzorové příčné řezy - provizorní úprava - 1. dorovnávání do nivelety : 0,00000*1,20000*0,01 | [24 empty] | VV | 0
|  | viz vzorové příčné řezy - provizorní úprava - 2. dorovnávání do nivelety : 2,00000*1,20000*0,005 |  | 0.012 | [22 empty] | VV | 0
|  | viz vzorové příčné řezy - provizorní úprava - 2. dorovnávání do nivelety : 0,00000*1,20000*0,005 | [24 empty] | VV | 0
|  | viz vzorové příčné řezy - provizorní úprava : 0,00000*2,00000/(2,00000+0,000000001)*0,30*1,50*2*0,05 | [24 empty] | VV | 0
|  | viz vzorové příčné řezy - provizorní úprava - 1. dorovnávání do nivelety : 0,00000*2,00000/(2,00000+0,000000001)*0,30*1,50*2*0,01 | [24 empty] | VV | 0
|  | viz vzorové příčné řezy - provizorní úprava - 2. dorovnávání do nivelety : 0,00000*2,00000/(2,00000+0,000000001)*0,30*1,50*2*0,005 | [24 empty] | VV | 0
71 | 566903111R00 | Vyspravení podkladu po překopech kamenivem hrubým drceným | t | 0.3552 |  | 0 |  | 0 |  | 0 | 21 | 0 | 1.1 | 0.39 | 0 | 0 | 822-1 | RTS 19/ II | RTS 19/ II | 0.163 | 0.06 |  | Práce |  |  |  | POL1_1
|  | pro inženýrské sítě, se zhutněním | [24 empty] | SPI
|  | viz vzorové příčné řezy - provizorní úprava : 2,00000*1,20000*0,08*1,85 |  | 0.3552 | [22 empty] | VV | 0
|  | viz vzorové příčné řezy - provizorní úprava : 0,00000*1,20000*0,08*1,85 | [24 empty] | VV | 0
|  | viz vzorové příčné řezy - provizorní úprava : 0,00000*2,00000/(2,00000+0,000000001)*0,30*1,50*2*0,08*1,85 | [24 empty] | VV | 0
72 | 566904111R00 | Vyspravení podkladu po překopech kamenivem obalovaným asfaltem | t | 0.45677 |  | 0 |  | 0 |  | 0 | 21 | 0 | 1 | 0.46 | 0 | 0 | 822-1 | RTS 19/ II | RTS 19/ II | 0.406 | 0.19 |  | Práce |  |  |  | POL1_1
|  | pro inženýrské sítě, se zhutněním | [24 empty] | SPI
|  | viz vzorové příčné řezy : 2,00000*(1,20000+0*0,50)*2,3790*0,080 |  | 0.45677 | [22 empty] | VV | 0
|  | viz vzorové příčné řezy : 0,00000*2,00000/(2,00000+0,000000001)*0,30*1,50*2*2,3790*0,080 | [24 empty] | VV | 0
73 | 569811112R00 | Zpevnění krajnic nebo komun. pro pěší štěrkodrtí tloušťka po zhutnění 60 mm | m2 | 0.5 |  | 0 |  | 0 |  | 0 | 21 | 0 | 0.11545 | 0.06 | 0 | 0 | 822-1 | RTS 19/ II | RTS 19/ II | 0.046 | 0.02 |  | Práce |  |  |  | POL1_1
|  | s rozprostřením a zhutněním | [24 empty] | SPI
|  | viz situace stavby : 2,00000*0,25 |  | 0.5 | [22 empty] | VV | 0
74 | 572404112R00 | Posyp živičného podkladu nebo krytu v množství přes 5 do 10 kg/m2 | m2 | 0.96 |  | 0 |  | 0 |  | 0 | 21 | 0 | 0.00999 | 0.01 | 0 | 0 | 822-1 | RTS 19/ II | RTS 19/ II | 0.01 | 0.01 |  | Práce |  |  |  | POL1_1
|  | kamenivem drobným těženým nebo drceným bez zhutnění | [24 empty] | SPI
|  | viz situace stavby a podélné profily - stávající povrchy : 2,00000*2*0,15 |  | 0.6 | [22 empty] | VV | 0
|  | 2,00000/(2,00000+0,0000000000000000000001)*2*1,20000*0,15 |  | 0.36 | [22 empty] | VV | 0
|  | 2,00000/(2,00000+0,0000000000000000000001)*0,00000*4*0,25*0,15 | [24 empty] | VV | 0
75 | 572952111R00 | Vyspravení krytu po překopech pro inženýrské sítě asfaltovým betonem, po zhutnění tloušťky 30 až 50 mm | m2 | 4.4 |  | 0 |  | 0 |  | 0 | 21 | 0 | 0.10255 | 0.45 | 0 | 0 | 822-1 | RTS 19/ II | RTS 19/ II | 0.111 | 0.49 |  | Práce |  |  |  | POL1_1
|  | viz vzorové příčné řezy : 2,00000*(1,20000+2*1*0,50) |  | 4.4 | [22 empty] | VV | 0
|  | hmotnost ve specifikaci stanovena dle cenové soustavy RTS a.s. www.cenovasoustava.cz : 0,00000*2,00000/(2,00000+0,000000001)*0,30*1,50*2 | [24 empty] | VV | 0
76 | 573211111R00 | Postřik živičný spojovací bez posypu kamenivem z asfaltu silničního, v množství od 0,5 do 0,7 kg/m2 | m2 | 6.8 |  | 0 |  | 0 |  | 0 | 21 | 0 | 0.00061 | 0 | 0 | 0 | 822-1 | RTS 19/ II | RTS 19/ II | 0.002 | 0.01 |  | Práce |  |  |  | POL1_1
|  | viz vzorové příčné řezy : 2,00000*(1,20000+2*1*0,50)*1 |  | 4.4 | [22 empty] | VV | 0
|  | 2,00000*(1,20000+0*0,50)*1 |  | 2.4 | [22 empty] | VV | 0
|  | 0,00000*2,00000/(2,00000+0,000000001)*0,30*1,50*1 | [24 empty] | VV | 0
|  | 0,00000*2,00000/(2,00000+0,000000001)*0,30*1,50*1 | [24 empty] | VV | 0
77 | 905 R00 | Hzs-revize provoz.souboru a st.obj. | h | 0.5 |  | 0 |  | 0 |  | 0 | 21 | 0 | 0 | 0 | 0 | 0 | Prav.M | RTS 19/ II | RTS 19/ II | 1 | 0.5 |  | HZS |  |  |  | POL10_
|  | kontrola a přebírka obnažených podzemních inženýrských sítí : | [24 empty] | VV | 0
|  | jejich provozovatelem/správcem (0,5 hod./ks) : (0,00000+0,00000+1,00000)*0,5 |  | 0.5 | [22 empty] | VV | 0
|  | viz. E.x Dokladová část : | [24 empty] | VV | 0
78 | 909 R00 | Hzs-nezmeritelne stavebni prace | h | 0.12 |  | 0 |  | 0 |  | 0 | 21 | 0 | 0 | 0 | 0 | 0 | Prav.M | RTS 19/ II | RTS 19/ II | 1 | 0.12 |  | HZS |  |  |  | POL10_0
|  | viz situace stavby - objekty v manipulačním pruhu : 3,00000/25 |  | 0.12 | [22 empty] | VV | 0
79 | 010130100100R | Rypadlo lopatové kolové CAT M 313 C | Sh | 0.12 |  | 0 |  | 0 |  | 0 | 21 | 0 | 0 | 0 | 0 | 0 | STROJ | RTS 19/ II | RTS 19/ II | 0 | 0 |  | Stroj |  |  |  | POL6_1
|  | Velikost lžíce 0,28-0,72 m3 | [24 empty] | POP
|  | Výkon motoru 86 kW | [24 empty] | POP
|  | viz situace stavby - objekty v manipulačním pruhu : 3,00000/25 |  | 0.12 | [22 empty] | VV | 0
Díl: | 8 | Trubní vedení |  |  |  | 0 |  | 0 |  | 0 |  | 0 |  | 0.02 |  | 0 |  |  |  |  | 0.93 | [5 empty] | DIL
80 | 871353121R00 | Montáž potrubí z trub z plastů těsněných gumovým kroužkem DN 200 mm | m | 3 |  | 0 |  | 0 |  | 0 | 21 | 0 | 1e-05 | 0 | 0 | 0 | 827-1 | RTS 19/ II | RTS 19/ II | 0.08 | 0.24 |  | Práce |  |  |  | POL1_1
|  | v otevřeném výkopu ve sklonu do 20 %, | [24 empty] | SPI
|  | viz. situace stavby - výpis délek potrubí : 3,00000 |  | 3 | [22 empty] | VV | 0
|  | UPOZORNĚNÍ : | [24 empty] | VV | 0
|  | 6 m / kus - této základní stavební délce odpovídá určení položky pro montáž : | [24 empty] | VV | 0
|  | a výpočet množství spojů a těsnění spojů, alternativně lze použít roury : | [24 empty] | VV | 0
|  | se stavební délkou min. 5 m / kus nepřípustné je používání kratších : | [24 empty] | VV | 0
|  | stavebních délek, které by zapříčinilo zvýšení počtu spojů : | [24 empty] | VV | 0
|  | (tj. potencionálních míst netěsností), vyjma dopojování "seků" trub : | [24 empty] | VV | 0
|  | k šachtám a tvarovkám !!! : | [24 empty] | VV | 0
81 | 892581111R00 | Zkoušky těsnosti kanalizačního potrubí zkouška těsnosti kanalizačního potrubí vodou do DN 300 mm | m | 3 |  | 0 |  | 0 |  | 0 | 21 | 0 | 0 | 0 | 0 | 0 | 827-1 | RTS 19/ II | RTS 19/ II | 0.079 | 0.24 |  | Práce |  |  |  | POL1_1
|  | vodou nebo vzduchem, | [24 empty] | SPI
|  | viz. situace stavby - výpis délek potrubí : 3,00000 |  | 3 | [22 empty] | VV | 0
82 | 892601152R00 | Čištění kanalizace do DN 500, do 50 m | m | 3 |  | 0 |  | 0 |  | 0 | 21 | 0 | 0 | 0 | 0 | 0 | 827-1 | RTS 19/ II | RTS 19/ II | 0.089 | 0.27 |  | Práce |  |  |  | POL1_
|  | viz. situace stavby - výpis délek potrubí : 3,00000 |  | 3 | [22 empty] | VV | 0
83 | 892855112R00 | Kamerové prohlídky potrubí do 50 m | m | 3 |  | 0 |  | 0 |  | 0 | 21 | 0 | 0 | 0 | 0 | 0 | 827-1 | RTS 19/ II | RTS 19/ II | 0.06 | 0.18 |  | Práce |  |  |  | POL1_1
|  | včetně DVD záznamu a protokolu : | [24 empty] | VV | 0
|  | viz. situace stavby - výpis délek potrubí : 3,00000 |  | 3 | [22 empty] | VV | 0
84 | 27311353R | kroužek těsnicí pryž; KG-náhradní; DN = 200,0 mm | kus | 1.093 |  | 0 |  | 0 |  | 0 | 21 | 0 | 0.00064 | 0 | 0 | 0 | SPCM | RTS 19/ II | RTS 19/ II | 0 | 0 |  | Specifikace |  |  |  | POL3_1
|  | viz. situace stavby - výpis délek potrubí : 3,00000/6,000*1,093*2 |  | 1.093 | [22 empty] | VV | 0
|  | s dvojitým masivním profilovaným těsněním : | [24 empty] | VV | 0
|  | PARAMETRY VÝROBKU VIZ. B. SOUHRNNÁ TECHNICKÁ ZPRÁVA, : | [24 empty] | VV | 0
|  | KAP. KONSTRUKČNÍ A MATERIÁLOVÉ ŘEŠENÍ : | [24 empty] | VV | 0
|  | A STATICKÝ VÝPOČET POVOLENÝCH DEFORMACÍ POTRUBÍ : | [24 empty] | VV | 0
|  | viz situace stavby : 0,00000*2*2 | [24 empty] | VV | 0
|  | 0,00000*2 | [24 empty] | VV | 0
85 | 286111913R | trubka plastová kanalizační PVC; hladká, s hrdlem; Sn 12 kN/m2; D = 200,0 mm; s = 6,60 mm; l = 6 000,0 mm | kus | 0.5465 |  | 0 |  | 0 |  | 0 | 21 | 0 | 0.0426 | 0.02 | 0 | 0 | SPCM | RTS 19/ II | RTS 19/ II | 0 | 0 |  | Specifikace |  |  |  | POL3_9
|  | viz. situace stavby - výpis délek potrubí : 3,00000/6,000*1,093 |  | 0.5465 | [22 empty] | VV | 0
|  | s masivním profilovaným těsněním : | [24 empty] | VV | 0
|  | PARAMETRY VÝROBKU VIZ. B. SOUHRNNÁ TECHNICKÁ ZPRÁVA, : | [24 empty] | VV | 0
|  | KAP. KONSTRUKČNÍ A MATERIÁLOVÉ ŘEŠENÍ : | [24 empty] | VV | 0
|  | A STATICKÝ VÝPOČET POVOLENÝCH DEFORMACÍ POTRUBÍ : | [24 empty] | VV | 0
|  | UPOZORNĚNÍ : | [24 empty] | VV | 0
|  | 6 m / kus - této základní stavební délce odpovídá určení položky pro montáž : | [24 empty] | VV | 0
|  | a výpočet množství spojů a těsnění spojů, alternativně lze použít roury : | [24 empty] | VV | 0
|  | se stavební délkou min. 5 m / kus nepřípustné je používání kratších : | [24 empty] | VV | 0
|  | stavebních délek, které by zapříčinilo zvýšení počtu spojů : | [24 empty] | VV | 0
|  | (tj. potencionálních míst netěsností), vyjma dopojování "seků" trub : | [24 empty] | VV | 0
|  | k šachtám a tvarovkám !!! : | [24 empty] | VV | 0
Díl: | 91 | Doplňující práce na komunikaci |  |  |  | 0 |  | 0 |  | 0 |  | 0 |  | 1.13 |  | 0.46 |  |  |  |  | 4.22 | [5 empty] | DIL
86 | 914991001R00 | Dočasné dopravní značení montáž , dopravní značky včetně stojanu | kus | 3 |  | 0 |  | 0 |  | 0 | 21 | 0 | 0.066 | 0.2 | 0 | 0 | 822-1 | RTS 19/ II | RTS 19/ II | 0.17 | 0.51 |  | Práce |  |  |  | POL1_1
|  | SITUACE STAVBY NAD KATASTRÁLNÍ MAPOU - ZÁSADY ORGANIZACE VÝSTAVBY : 2*2,00000/(2,00000+0,0000000000000000000001) |  | 2 | [22 empty] | VV | 0
|  | a ZÁSADY ORGANIZACE VÝSTAVBY - TECHNICKÁ ZPRÁVA : 1*2,00000/(2,00000+0,0000000000000000000001) |  | 1 | [22 empty] | VV | 0
87 | 914991002R00 | Dočasné dopravní značení montáž , dopravní značky velkoplošné včetně stojanu | kus | 1 |  | 0 |  | 0 |  | 0 | 21 | 0 | 0.127 | 0.13 | 0 | 0 | 822-1 | RTS 19/ II | RTS 19/ II | 0.19 | 0.19 |  | Práce |  |  |  | POL1_1
|  | SITUACE STAVBY NAD KATASTRÁLNÍ MAPOU - ZÁSADY ORGANIZACE VÝSTAVBY : 1*2,00000/(2,00000+0,0000000000000000000001) |  | 1 | [22 empty] | VV | 0
|  | a ZÁSADY ORGANIZACE VÝSTAVBY - TECHNICKÁ ZPRÁVA : | [24 empty] | VV | 0
88 | 914991005R00 | Dočasné dopravní značení montáž , dočasné světelné signalizace (semafor) včetně baterie a seřízení | sada | 1 |  | 0 |  | 0 |  | 0 | 21 | 0 | 0.13 | 0.13 | 0 | 0 | 822-1 | RTS 19/ II | RTS 19/ II | 1.3 | 1.3 |  | Práce |  |  |  | POL1_1
|  | SITUACE STAVBY NAD KATASTRÁLNÍ MAPOU - ZÁSADY ORGANIZACE VÝSTAVBY : 2,00000/(2,00000+0,0000000000000000000001)*1 |  | 1 | [22 empty] | VV | 0
|  | a ZÁSADY ORGANIZACE VÝSTAVBY - TECHNICKÁ ZPRÁVA : | [24 empty] | VV | 0
89 | 914992001R00 | Dočasné dopravní značení vlastní nájem, dopravní značky včetně stojanu | kus | 1.125 |  | 0 |  | 0 |  | 0 | 21 | 0 | 0 | 0 | 0 | 0 | 822-1 | RTS 19/ II | RTS 19/ II | 0 | 0 |  | Práce |  |  |  | POL1_1
|  | SITUACE STAVBY NAD KATASTRÁLNÍ MAPOU - ZÁSADY ORGANIZACE VÝSTAVBY : 2*3,00000/8,00000*2,00000/(2,00000+0,0000000000000000000001) |  | 0.75 | [22 empty] | VV | 0
|  | a ZÁSADY ORGANIZACE VÝSTAVBY - TECHNICKÁ ZPRÁVA : 1*3,00000/8,00000*2,00000/(2,00000+0,0000000000000000000001) |  | 0.375 | [22 empty] | VV | 0
90 | 914992002R00 | Dočasné dopravní značení vlastní nájem, dopravní značky velkoplošné včetně stojanu | kus | 0.375 |  | 0 |  | 0 |  | 0 | 21 | 0 | 0 | 0 | 0 | 0 | 822-1 | RTS 19/ II | RTS 19/ II | 0 | 0 |  | Práce |  |  |  | POL1_1
|  | SITUACE STAVBY NAD KATASTRÁLNÍ MAPOU - ZÁSADY ORGANIZACE VÝSTAVBY : 1*3,00000/8,00000*2,00000/(2,00000+0,0000000000000000000001) |  | 0.375 | [22 empty] | VV | 0
|  | a ZÁSADY ORGANIZACE VÝSTAVBY - TECHNICKÁ ZPRÁVA : | [24 empty] | VV | 0
91 | 914992005R00 | Dočasné dopravní značení vlastní nájem, dočasné světelné signalizace (semafor) včetně baterie a seřízení | sada | 0.25 |  | 0 |  | 0 |  | 0 | 21 | 0 | 0 | 0 | 0 | 0 | 822-1 | RTS 19/ II | RTS 19/ II | 0 | 0 |  | Práce |  |  |  | POL1_1
|  | SITUACE STAVBY NAD KATASTRÁLNÍ MAPOU - ZÁSADY ORGANIZACE VÝSTAVBY : (2,00000/(2,00000+0,0000000000000000000001))*2,00000/8,00000 |  | 0.25 | [22 empty] | VV | 0
|  | a ZÁSADY ORGANIZACE VÝSTAVBY - TECHNICKÁ ZPRÁVA : | [24 empty] | VV | 0
92 | 914993001R00 | Demontáž dočasného dopravního značení značky včetně stojanu | kus | 3 |  | 0 |  | 0 |  | 0 | 21 | 0 | 0.067 | 0.2 | 0.066 | 0.2 | 822-1 | RTS 19/ II | RTS 19/ II | 0.1105 | 0.33 |  | Práce |  |  |  | POL1_1
|  | SITUACE STAVBY NAD KATASTRÁLNÍ MAPOU - ZÁSADY ORGANIZACE VÝSTAVBY : 2*2,00000/(2,00000+0,0000000000000000000001) |  | 2 | [22 empty] | VV | 0
|  | a ZÁSADY ORGANIZACE VÝSTAVBY - TECHNICKÁ ZPRÁVA : 1*2,00000/(2,00000+0,0000000000000000000001) |  | 1 | [22 empty] | VV | 0
93 | 914993002R00 | Demontáž dočasného dopravního značení velkoplošné značky včetně stojanu | kus | 1 |  | 0 |  | 0 |  | 0 | 21 | 0 | 0.127 | 0.13 | 0.127 | 0.13 | 822-1 | RTS 19/ II | RTS 19/ II | 0.11 | 0.11 |  | Práce |  |  |  | POL1_1
|  | SITUACE STAVBY NAD KATASTRÁLNÍ MAPOU - ZÁSADY ORGANIZACE VÝSTAVBY : 1*2,00000/(2,00000+0,0000000000000000000001) |  | 1 | [22 empty] | VV | 0
|  | a ZÁSADY ORGANIZACE VÝSTAVBY - TECHNICKÁ ZPRÁVA : | [24 empty] | VV | 0
94 | 914993005R00 | Demontáž dočasného dopravního značení dočasné světelné signalizace (semaforu) vč. baterie | sada | 1 |  | 0 |  | 0 |  | 0 | 21 | 0 | 0.13 | 0.13 | 0.13 | 0.13 | 822-1 | RTS 19/ II | RTS 19/ II | 0.2 | 0.2 |  | Práce |  |  |  | POL1_1
|  | SITUACE STAVBY NAD KATASTRÁLNÍ MAPOU - ZÁSADY ORGANIZACE VÝSTAVBY : 2,00000/(2,00000+0,0000000000000000000001)*1 |  | 1 | [22 empty] | VV | 0
|  | a ZÁSADY ORGANIZACE VÝSTAVBY - TECHNICKÁ ZPRÁVA : | [24 empty] | VV | 0
95 | 915491211R00 | Osazení vodicího proužku z betonových prefa desek šířky proužku 250 mm | m | 2 |  | 0 |  | 0 |  | 0 | 21 | 0 | 0.08232 | 0.16 | 0 | 0 | 822-1 | RTS 19/ II | RTS 19/ II | 0.136 | 0.27 |  | Práce |  |  |  | POL1_1
|  | tl. do 12 cm, do lože z cementové malty tl. do 2 cm, s vyplněním a zatřením spár cementovou maltou s podkladní vrstvou z betonu prostého C 12/15 tl. 5 až 10 cm | [24 empty] | SPI |  | tl. do 12 cm, do lože z cementové malty tl. do 2 cm, s vyplněním a zatřením spár cementovou maltou s podkladní vrstvou z betonu prostého C 12/15 tl. 5 až 10 cm
|  | viz situace stavby a podélné profily - stávající povrchy : 2,00000 |  | 2 | [22 empty] | VV | 0
96 | 919722212R00 | Dilatační spáry řezané v cementobetonovém krytu příčné, zalití spár za tepla s těsněním, šířka přes 3 do 9 mm | m | 2.4 |  | 0 |  | 0 |  | 0 | 21 | 0 | 2e-05 | 0 | 0 | 0 | 822-1 | RTS 19/ II | RTS 19/ II | 0.031 | 0.07 |  | Práce |  |  |  | POL1_
|  | vyčištění spár po řezání, vyčištění spár před zálivkou a impregnace spár před zálivkou, | [24 empty] | SPI
|  | viz situace stavby a podélné profily - stávající povrchy : 2,00000/(2,00000+0,0000000000000000000001)*2*1,20000 |  | 2.4 | [22 empty] | VV | 0
|  | 2,00000/(2,00000+0,0000000000000000000001)*0,00000*4*0,25 | [24 empty] | VV | 0
97 | 919723212R00 | Dilatační spáry řezané v cementobetonovém krytu podélné, zalití spár za tepla s těsněním, šířka přes 3 do 9 mm | m | 4 |  | 0 |  | 0 |  | 0 | 21 | 0 | 2e-05 | 0 | 0 | 0 | 822-1 | RTS 19/ II | RTS 19/ II | 0.031 | 0.12 |  | Práce |  |  |  | POL1_
|  | vyčištění spár po řezání, vyčištění spár před zálivkou a impregnace spár před zálivkou, | [24 empty] | SPI
|  | viz situace stavby a podélné profily - stávající povrchy : 2,00000*2 |  | 4 | [22 empty] | VV | 0
98 | 919731123R00 | Zarovnání styčné plochy podkladu nebo krytu živičné, tloušťky přes 100 do 200 mm | m | 6.4 |  | 0 |  | 0 |  | 0 | 21 | 0 | 0 | 0 | 0 | 0 | 822-1 | RTS 19/ II | RTS 19/ II | 0.12 | 0.77 |  | Práce |  |  |  | POL1_1
|  | podél vybourané části komunikace nebo zpevněné plochy | [24 empty] | SPI
|  | viz situace stavby a podélné profily - stávající povrchy : 2,00000*2 |  | 4 | [22 empty] | VV | 0
|  | 2,00000/(2,00000+0,0000000000000000000001)*2*1,20000 |  | 2.4 | [22 empty] | VV | 0
|  | 2,00000/(2,00000+0,0000000000000000000001)*0,00000*4*0,25 | [24 empty] | VV | 0
99 | 919735113R00 | Řezání stávajících krytů nebo podkladů živičných, hloubky přes 100 do 150 mm | m | 6.4 |  | 0 |  | 0 |  | 0 | 21 | 0 | 0 | 0 | 0 | 0 | 822-1 | RTS 19/ II | RTS 19/ II | 0.055 | 0.35 |  | Práce |  |  |  | POL1_1
|  | včetně spotřeby vody | [24 empty] | SPI
|  | viz situace stavby a podélné profily - stávající povrchy : 2,00000*2 |  | 4 | [22 empty] | VV | 0
|  | 2,00000/(2,00000+0,0000000000000000000001)*2*1,20000 |  | 2.4 | [22 empty] | VV | 0
|  | 2,00000/(2,00000+0,0000000000000000000001)*0,00000*4*0,25 | [24 empty] | VV | 0
100 | 592162117R | přídlažba silniční; beton; l = 500 mm; š = 250 mm; h = 100 mm; přírodní | kus | 2 |  | 0 |  | 0 |  | 0 | 21 | 0 | 0.027 | 0.05 | 0 | 0 | SPCM | RTS 19/ II | RTS 19/ II | 0 | 0 |  | Specifikace |  |  |  | POL3_1
|  | viz situace stavby a podélné profily - stávající povrchy : 2,00000 |  | 2 | [22 empty] | VV | 0
Díl: | 93 | Dokončovací práce inženýrských staveb |  |  |  | 0 |  | 0 |  | 0 |  | 0 |  | 0 |  | 0 |  |  |  |  | 0.09 | [5 empty] | DIL
101 | 931627111R00 | Úprava dilatační spáry úprava asfaltovou zálivkou za horka nebo za studena včetně tvarování, osazení a svařování plechu, , | kg | 1.28 |  | 0 |  | 0 |  | 0 | 21 | 0 | 0.001 | 0 | 0 | 0 | 832-1 | RTS 19/ II | RTS 19/ II | 0.044 | 0.06 |  | Práce |  |  |  | POL1_1
|  | konstrukcí z prostého nebo železového betonu | [24 empty] | SPI
|  | Včetně očistění ploch spár před úpravou a očistění okolí spáry po úpravě. | [24 empty] | POP
|  | viz situace stavby a podélné profily - stávající povrchy : 2,00000*2/5 |  | 0.8 | [22 empty] | VV | 0
|  | 2,00000/(2,00000+0,0000000000000000000001)*2*1,20000/5 |  | 0.48 | [22 empty] | VV | 0
|  | 2,00000/(2,00000+0,0000000000000000000001)*0,00000*4*0,25/5 | [24 empty] | VV | 0
102 | 938909311R00 | Odstranění bláta a nánosu z povrchu podkladu nebo krytu živičného nebo betonováho | m2 | 16.8 |  | 0 |  | 0 |  | 0 | 21 | 0 | 0 | 0 | 0 | 0 | 822-1 | RTS 19/ II | RTS 19/ II | 0.002 | 0.03 |  | Práce |  |  |  | POL1_1
|  | viz situace stavby a podélné profily - stávající povrchy : 2,00000*(1,20000+3,00)*2 |  | 16.8 | [22 empty] | VV | 0
Díl: | 96 | Bourání konstrukcí |  |  |  | 0 |  | 0 |  | 0 |  | 0 |  | 0 |  | 0.12 |  |  |  |  | 0.39 | [5 empty] | DIL
103 | 960111221R00 | Bourání konstrukcí vodních staveb dílce prefabrikované betonové a železobetonové | m3 | 0.05 |  | 0 |  | 0 |  | 0 | 21 | 0 | 0.00233 | 0 | 2.447 | 0.12 | 832-1 | RTS 19/ II | RTS 19/ II | 7.856 | 0.39 |  | Práce |  |  |  | POL1_1
|  | s naložením vybouraných hmot a suti na dopravní prostředek nebo s odklizením na hromady do vzdálenosti 20 m | [24 empty] | SPI |  | s naložením vybouraných hmot a suti na dopravní prostředek nebo s odklizením na hromady do vzdálenosti 20 m
|  | Včetně bourání geotextilií, výplně otvorů tvárnic, drenáží, trubek a dilatačních prvků apod. zabudovaných v bouraných konstrukcích. | [24 empty] | POP |  | Včetně bourání geotextilií, výplně otvorů tvárnic, drenáží, trubek a dilatačních prvků apod. zabudovaných v bouraných konstrukcích.
|  | viz situace stavby a podélné profily - křížení a souběhy s podzemními inž. sítěmi : 0,00000*0,4*0,1*1,0 | [24 empty] | VV | 0
|  | viz situace stavby a podélné profily - stávající povrchy : 2,00000*(0,15*0,10+0,10*0,10) |  | 0.05 | [22 empty] | VV | 0
Díl: | 97 | Prorážení otvorů |  |  |  | 0 |  | 0 |  | 0 |  | 0 |  | 0 |  | 0 |  |  |  |  | 0.39 | [5 empty] | DIL
104 | 979087212R00 | Nakládání na dopravní prostředky suti | t | 3.7643 |  | 0 |  | 0 |  | 0 | 21 | 0 | 0 | 0 | 0 | 0 | 822-1 | RTS 19/ II | RTS 19/ II | 0.099 | 0.37 |  | Práce |  |  |  | POL1_
|  | pro vodorovnou dopravu | [24 empty] | SPI
|  | viz situace stavby a podélné profily - stávající povrchy : 0,00000*1,20000*0,11800 | [24 empty] | VV | 0
|  | viz situace stavby a podélné profily - stávající povrchy : 0,00000*1,20000*1,00000*0,220 | [24 empty] | VV | 0
|  | viz situace stavby a podélné profily - stávající povrchy : 0,00000*1,20000*1,00000*0,440 | [24 empty] | VV | 0
|  | viz situace stavby a podélné profily - stávající povrchy : 2,00000*1,20000*1,00000*0,880*0,34000/0,400 |  | 1.7952 | [22 empty] | VV | 0
|  | viz situace stavby a podélné profily - stávající povrchy : 2,00000*(1,20000)*1,00000*0,220 |  | 0.528 | [22 empty] | VV | 0
|  | viz situace stavby a podélné profily - stávající povrchy : 0,00000*1,20000*0,00000*0,220 | [24 empty] | VV | 0
|  | viz situace stavby a podélné profily - stávající povrchy : 0,00000*1,20000*0,00000*0,440 | [24 empty] | VV | 0
|  | viz situace stavby a podélné profily - stávající povrchy : 2,00000*1,20000*0,00000*0,880*0,34000/0,400 | [24 empty] | VV | 0
|  | viz situace stavby a podélné profily - stávající povrchy : 2,00000*(1,20000)*0,00000*0,220 | [24 empty] | VV | 0
|  | viz situace stavby a podélné profily - stávající povrchy : 2,00000*(2*0,50)*0,110 |  | 0.22 | [22 empty] | VV | 0
|  | viz vzorové příčné řezy - rozšíření : | [24 empty] | VV | 0
|  | viz vzorové příčné řezy - provizorní úprava : 2,00000*1,20000*0,05*1,85 |  | 0.222 | [22 empty] | VV | 0
|  | viz vzorové příčné řezy - provizorní úprava : 0,00000*1,20000*0,05*1,85 | [24 empty] | VV | 0
|  | viz vzorové příčné řezy - provizorní úprava - 1. dorovnávání do nivelety : 2,00000*1,20000*0,01*1,85 |  | 0.0444 | [22 empty] | VV | 0
|  | viz vzorové příčné řezy - provizorní úprava - 1. dorovnávání do nivelety : 0,00000*1,20000*0,01*1,85 | [24 empty] | VV | 0
|  | viz vzorové příčné řezy - provizorní úprava - 2. dorovnávání do nivelety : 2,00000*1,20000*0,005*1,85 |  | 0.0222 | [22 empty] | VV | 0
|  | viz vzorové příčné řezy - provizorní úprava - 2. dorovnávání do nivelety : 0,00000*1,20000*0,005*1,85 | [24 empty] | VV | 0
|  | viz vzorové příčné řezy - provizorní úprava : 2,00000*1,20000*0,08*1,85 |  | 0.3552 | [22 empty] | VV | 0
|  | viz vzorové příčné řezy - provizorní úprava : 0,00000*1,20000*0,08*1,85 | [24 empty] | VV | 0
|  | viz situace stavby a podélné profily - stávající povrchy : 0,00000*0,14500 | [24 empty] | VV | 0
|  | viz situace stavby a podélné profily - křížení a souběhy s podzemními inž. sítěmi : 0,00000*0,4*0,1*1,0*2,44700 | [24 empty] | VV | 0
|  | viz situace stavby a podélné profily - stávající povrchy : 2,00000*(0,15*0,10+0,10*0,10)*2,44700 |  | 0.12235 | [22 empty] | VV | 0
|  | viz situace stavby : 0,00000*(1,20000+1,5+1,5)*0,01000 | [24 empty] | VV | 0
|  | viz situace stavby : 0,00000*0,50*(1,20000+1,5+1,5)/0,10*1,5*0,04500 | [24 empty] | VV | 0
|  | viz situace stavby : 0,00000*0,50*(1,20000+1,5+1,5)*0,00925 | [24 empty] | VV | 0
|  | VYTLAČENÁ ZEMINA PODKLAD ASFALTY : 0,00000*2,00000/(2,00000+0,00001)*0,30*1,50*2*1,00000*0,990*0,34000/0,450 | [24 empty] | VV | 0
|  | VYTLAČENÁ ZEMINA PODKLAD ASFALTY : 0,00000*2,00000/(2,00000+0,00001)*0,30*1,50*2*0,00000*0,990*0,34000/0,450 | [24 empty] | VV | 0
|  | SITUACE STAVBY NAD KATASTRÁLNÍ MAPOU - ZÁSADY ORGANIZACE VÝSTAVBY : 2,00000/(2,00000+0,0000000000000000000000000000001)*(2+1)*0,06600 |  | 0.198 | [22 empty] | VV | 0
|  | a ZÁSADY ORGANIZACE VÝSTAVBY - TECHNICKÁ ZPRÁVA : 2,00000/(2,00000+0,0000000000000000000000000000001)*1*0,12700 |  | 0.127 | [22 empty] | VV | 0
|  | 2,00000/(2,00000+0,0000000000000000000000000000001)*0,13000 |  | 0.13 | [22 empty] | VV | 0
|  | 0,00000*2,00000/(2,00000+0,0000000000000001)*0,30*1,50*2*0,220*0,70 | [24 empty] | VV | 0
|  | 0,00000*2,00000/(2,00000+0,0000000000000001)*0,30*1,50*2*0,220*0,30 | [24 empty] | VV | 0
105 | 979990001R00 | Poplatek za skládku stavební suti | t | 2.439 |  | 0 |  | 0 |  | 0 | 21 | 0 | 0 | 0 | 0 | 0 | 801-3 | RTS 19/ II | RTS 19/ II | 0 | 0 |  | Práce |  |  |  | POL1_
|  | VYTLAČENÁ ZEMINA PODKLAD DLAŽBY : 0,00000*1,20000*1,00000*0,220 | [24 empty] | VV | 0
|  | VYTLAČENÁ ZEMINA PODKLD ŠTĚRKY : 0,00000*1,20000*1,00000*0,440 | [24 empty] | VV | 0
|  | VYTLAČENÁ ZEMINA PODKLAD ASFALTY : 2,00000*1,20000*1,00000*0,990*0,34000/0,450 |  | 1.7952 | [22 empty] | VV | 0
|  | VYTLAČENÁ ZEMINA PODKLAD DLAŽBY : 0,00000*1,20000*0,00000*0,220 | [24 empty] | VV | 0
|  | VYTLAČENÁ ZEMINA PODKLAD ŠTĚRKY : 0,00000*1,20000*0,00000*0,440 | [24 empty] | VV | 0
|  | VYTLAČENÁ ZEMINA PODKLAD ASFALTY : 2,00000*1,20000*0,00000*0,990*0,34000/0,450 | [24 empty] | VV | 0
|  | viz vzorové příčné řezy - provizorní úprava : 2,00000*1,20000*0,05*1,85 |  | 0.222 | [22 empty] | VV | 0
|  | viz vzorové příčné řezy - provizorní úprava : 0,00000*1,20000*0,05*1,85 | [24 empty] | VV | 0
|  | viz vzorové příčné řezy - provizorní úprava - 1. dorovnávání do nivelety : 2,00000*1,20000*0,01*1,85 |  | 0.0444 | [22 empty] | VV | 0
|  | viz vzorové příčné řezy - provizorní úprava - 1. dorovnávání do nivelety : 0,00000*1,20000*0,01*1,85 | [24 empty] | VV | 0
|  | viz vzorové příčné řezy - provizorní úprava - 2. dorovnávání do nivelety : 2,00000*1,20000*0,005*1,85 |  | 0.0222 | [22 empty] | VV | 0
|  | viz vzorové příčné řezy - provizorní úprava - 2. dorovnávání do nivelety : 0,00000*1,20000*0,005*1,85 | [24 empty] | VV | 0
|  | viz vzorové příčné řezy - provizorní úprava : 2,00000*1,20000*0,08*1,85 |  | 0.3552 | [22 empty] | VV | 0
|  | viz vzorové příčné řezy - provizorní úprava : 0,00000*1,20000*0,08*1,85 | [24 empty] | VV | 0
|  | VYTLAČENÁ ZEMINA PODKLAD ASFALTY : 0,00000*2,00000/(2,00000+0,00001)*0,30*1,50*2*1,00000*0,990*0,34000/0,450 | [24 empty] | VV | 0
|  | VYTLAČENÁ ZEMINA PODKLAD ASFALTY : 0,00000*2,00000/(2,00000+0,00001)*0,30*1,50*2*0,00000*0,990*0,34000/0,450 | [24 empty] | VV | 0
106 | 979990103R00 | Poplatek za skládku beton do 30x30 cm | t | 0.08575 |  | 0 |  | 0 |  | 0 | 21 | 0 | 0 | 0 | 0 | 0 | 801-3 | RTS 19/ II | RTS 19/ II | 0 | 0 |  | Práce |  |  |  | POL1_
|  | viz situace stavby a podélné profily - křížení a souběhy s podzemními inž. sítěmi : 0,00000*0,4*0,1*1,0*2,45*0,70 | [24 empty] | VV | 0
|  | viz situace stavby a podélné profily - stávající povrchy : 2,00000*(0,15*0,10+0,10*0,10)*2,45*0,70 |  | 0.08575 | [22 empty] | VV | 0
|  | viz situace stavby a podélné profily - stávající povrchy : 0,00000*1,20000*0,118*0,70 | [24 empty] | VV | 0
|  | viz situace stavby : 0,00000*(1,20000+1,5+1,5)*0,01000*0,70 | [24 empty] | VV | 0
|  | viz situace stavby : 0,00000*0,50*(1,20000+1,5+1,5)/0,10*1,5*0,04500*0,70 | [24 empty] | VV | 0
|  | viz situace stavby : 0,00000*0,50*(1,20000+1,5+1,5)*0,00925*0,70 | [24 empty] | VV | 0
107 | 979990104R00 | Poplatek za skládku beton nad 30x30 cm | t | 0.03675 |  | 0 |  | 0 |  | 0 | 21 | 0 | 0 | 0 | 0 | 0 | 801-3 | RTS 19/ II | RTS 19/ II | 0 | 0 |  | Práce |  |  |  | POL1_
|  | viz situace stavby a podélné profily - křížení a souběhy s podzemními inž. sítěmi : 0,00000*0,4*0,1*1,0*2,45*0,30 | [24 empty] | VV | 0
|  | viz situace stavby a podélné profily - stávající povrchy : 2,00000*(0,15*0,10+0,10*0,10)*2,45*0,30 |  | 0.03675 | [22 empty] | VV | 0
|  | viz situace stavby a podélné profily - stávající povrchy : 0,00000*1,20000*0,118*0,30 | [24 empty] | VV | 0
|  | viz situace stavby : 0,00000*(1,20000+1,5+1,5)*0,01000*0,30 | [24 empty] | VV | 0
|  | viz situace stavby : 0,00000*0,50*(1,20000+1,5+1,5)/0,10*1,5*0,04500*0,30 | [24 empty] | VV | 0
|  | viz situace stavby : 0,00000*0,50*(1,20000+1,5+1,5)*0,00925*0,30 | [24 empty] | VV | 0
108 | 979990112R00 | Poplatek za skládku obalovaný asfalt | t | 0.5896 |  | 0 |  | 0 |  | 0 | 21 | 0 | 0 | 0 | 0 | 0 | 801-3 | RTS 19/ II | RTS 19/ II | 0 | 0 |  | Práce |  |  |  | POL1_
|  | VYBOURANÝ ASFLATOVÝ POVRCH V CELÉ VRSTVĚ : 2,00000*(1,20000+0*0,50)*0,220*0,70 |  | 0.3696 | [22 empty] | VV | 0
|  | 0,00000*2,00000/(2,00000+0,0000000000000001)*0,30*1,50*2*0,220*0,70 | [24 empty] | VV | 0
|  | VYBOURANÝ ASFLATOVÝ POVRCH V ODFRÉZ. VRSTVĚ : 2,00000*(2*1*0,50)*0,110*1,00 |  | 0.22 | [22 empty] | VV | 0
109 | 979990113R00 | Poplatek za skládku obalovaný asfalt | t | 0.1584 |  | 0 |  | 0 |  | 0 | 21 | 0 | 0 | 0 | 0 | 0 | 801-3 | RTS 19/ II | RTS 19/ II | 0 | 0 |  | Práce |  |  |  | POL1_
|  | VYBOURANÝ ASFLATOVÝ POVRCH V CELÉ VRSTVĚ : 2,00000*(1,20000+0*0,50)*0,220*0,30 |  | 0.1584 | [22 empty] | VV | 0
|  | 0,00000*2,00000/(2,00000+0,0000000000000001)*0,30*1,50*2*0,220*0,30 | [24 empty] | VV | 0
110 | 979990191R00 | Poplatek za skládku plastové výrobky | t | 0.00094 |  | 0 |  | 0 |  | 0 | 21 | 0 | 0 | 0 | 0 | 0 | 801-3 | RTS 19/ II | RTS 19/ II | 0 | 0 |  | Práce |  |  |  | POL1_
|  | viz. situace stavby - výpis délek potrubí : 3,00000/6,000*0,093*0,0203 |  | 0.00094 | [22 empty] | VV | 0
111 | 979093111R00 | Uložení suti na skládku bez zhutnění | t | 3.7643 |  | 0 |  | 0 |  | 0 | 21 | 0 | 0 | 0 | 0 | 0 | 800-6 | RTS 19/ II | RTS 19/ II | 0.006 | 0.02 |  | Práce |  |  |  | POL1_
|  | s hrubým urovnáním, | [24 empty] | SPI
|  | viz situace stavby a podélné profily - stávající povrchy : 0,00000*1,20000*0,11800 | [24 empty] | VV | 0
|  | viz situace stavby a podélné profily - stávající povrchy : 0,00000*1,20000*1,00000*0,220 | [24 empty] | VV | 0
|  | viz situace stavby a podélné profily - stávající povrchy : 0,00000*1,20000*1,00000*0,440 | [24 empty] | VV | 0
|  | viz situace stavby a podélné profily - stávající povrchy : 2,00000*1,20000*1,00000*0,880*0,34000/0,400 |  | 1.7952 | [22 empty] | VV | 0
|  | viz situace stavby a podélné profily - stávající povrchy : 2,00000*(1,20000)*1,00000*0,220 |  | 0.528 | [22 empty] | VV | 0
|  | viz situace stavby a podélné profily - stávající povrchy : 0,00000*1,20000*0,00000*0,220 | [24 empty] | VV | 0
|  | viz situace stavby a podélné profily - stávající povrchy : 0,00000*1,20000*0,00000*0,440 | [24 empty] | VV | 0
|  | viz situace stavby a podélné profily - stávající povrchy : 2,00000*1,20000*0,00000*0,880*0,34000/0,400 | [24 empty] | VV | 0
|  | viz situace stavby a podélné profily - stávající povrchy : 2,00000*(1,20000)*0,00000*0,220 | [24 empty] | VV | 0
|  | viz situace stavby a podélné profily - stávající povrchy : 2,00000*(2*0,50)*0,110 |  | 0.22 | [22 empty] | VV | 0
|  | viz vzorové příčné řezy - rozšíření : | [24 empty] | VV | 0
|  | viz vzorové příčné řezy - provizorní úprava : 2,00000*1,20000*0,05*1,85 |  | 0.222 | [22 empty] | VV | 0
|  | viz vzorové příčné řezy - provizorní úprava : 0,00000*1,20000*0,05*1,85 | [24 empty] | VV | 0
|  | viz vzorové příčné řezy - provizorní úprava - 1. dorovnávání do nivelety : 2,00000*1,20000*0,01*1,85 |  | 0.0444 | [22 empty] | VV | 0
|  | viz vzorové příčné řezy - provizorní úprava - 1. dorovnávání do nivelety : 0,00000*1,20000*0,01*1,85 | [24 empty] | VV | 0
|  | viz vzorové příčné řezy - provizorní úprava - 2. dorovnávání do nivelety : 2,00000*1,20000*0,005*1,85 |  | 0.0222 | [22 empty] | VV | 0
|  | viz vzorové příčné řezy - provizorní úprava - 2. dorovnávání do nivelety : 0,00000*1,20000*0,005*1,85 | [24 empty] | VV | 0
|  | viz vzorové příčné řezy - provizorní úprava : 2,00000*1,20000*0,08*1,85 |  | 0.3552 | [22 empty] | VV | 0
|  | viz vzorové příčné řezy - provizorní úprava : 0,00000*1,20000*0,08*1,85 | [24 empty] | VV | 0
|  | viz situace stavby a podélné profily - stávající povrchy : 0,00000*0,14500 | [24 empty] | VV | 0
|  | viz situace stavby a podélné profily - křížení a souběhy s podzemními inž. sítěmi : 0,00000*0,4*0,1*1,0*2,44700 | [24 empty] | VV | 0
|  | viz situace stavby a podélné profily - stávající povrchy : 2,00000*(0,15*0,10+0,10*0,10)*2,44700 |  | 0.12235 | [22 empty] | VV | 0
|  | viz situace stavby : 0,00000*(1,20000+1,5+1,5)*0,01000 | [24 empty] | VV | 0
|  | viz situace stavby : 0,00000*0,50*(1,20000+1,5+1,5)/0,10*1,5*0,04500 | [24 empty] | VV | 0
|  | viz situace stavby : 0,00000*0,50*(1,20000+1,5+1,5)*0,00925 | [24 empty] | VV | 0
|  | VYTLAČENÁ ZEMINA PODKLAD ASFALTY : 0,00000*2,00000/(2,00000+0,00001)*0,30*1,50*2*1,00000*0,990*0,34000/0,450 | [24 empty] | VV | 0
|  | VYTLAČENÁ ZEMINA PODKLAD ASFALTY : 0,00000*2,00000/(2,00000+0,00001)*0,30*1,50*2*0,00000*0,990*0,34000/0,450 | [24 empty] | VV | 0
|  | SITUACE STAVBY NAD KATASTRÁLNÍ MAPOU - ZÁSADY ORGANIZACE VÝSTAVBY : 2,00000/(2,00000+0,0000000000000000000000000000001)*(2+1)*0,06600 |  | 0.198 | [22 empty] | VV | 0
|  | a ZÁSADY ORGANIZACE VÝSTAVBY - TECHNICKÁ ZPRÁVA : 2,00000/(2,00000+0,0000000000000000000000000000001)*1*0,12700 |  | 0.127 | [22 empty] | VV | 0
|  | 2,00000/(2,00000+0,0000000000000000000000000000001)*0,13000 |  | 0.13 | [22 empty] | VV | 0
|  | 0,00000*2,00000/(2,00000+0,0000000000000001)*0,30*1,50*2*0,220*0,70 | [24 empty] | VV | 0
|  | 0,00000*2,00000/(2,00000+0,0000000000000001)*0,30*1,50*2*0,220*0,30 | [24 empty] | VV | 0
Díl: | 99 | Staveništní přesun hmot |  |  |  | 0 |  | 0 |  | 0 |  | 0 |  | 0 |  | 0 |  |  |  |  | 15.5 | [5 empty] | DIL
112 | 998276101R00 | Přesun hmot pro trubní vedení z trub plastových nebo sklolaminátových v otevřeném výkopu | t | 15.7353 |  | 0 |  | 0 |  | 0 | 21 | 0 | 0 | 0 | 0 | 0 | 827-1 | RTS 19/ II | RTS 19/ II | 0.2115 | 3.33 |  | Přesun hmot |  |  |  | POL7_
|  | vodovodu nebo kanalizace ražené nebo hloubené (827 1.1, 827 1.9, 827 2.1, 827 2.9), drobných objektů | [24 empty] | SPI
|  | na vzdálenost 15 m od hrany výkopu nebo od okraje šachty | [24 empty] | POP
|  | Hmotnosti z položek s pořadovými čísly: : | [24 empty] | VV | 0
|  | 7,9,10,14,28,34,36,57,58,59,60,61,62,63,64,66,67,68,69,70,71,72,73,74,75,76,80,84,85,86,87,88,92,93, : | [24 empty] | VV | 0
|  | 94,95,96,97,100,101,103, : | [24 empty] | VV | 0
|  | Součet: : 15,73527 |  | 15.7353 | [22 empty] | VV | 0
113 | 998276115R00 | Přesun hmot pro trubní vedení z trub plastových nebo sklolaminátových příplatek k cenám za zvětšený přesun přes vymezenou největší dopravní vzdálenost do 1 000 m | t | 15.7353 |  | 0 |  | 0 |  | 0 | 21 | 0 | 0 | 0 | 0 | 0 | 827-1 | RTS 19/ II | RTS 19/ II | 0.7734 | 12.17 |  | Přesun hmot |  |  |  | POL7_
|  | vodovodu nebo kanalizace ražené nebo hloubené (827 1.1, 827 1.9, 827 2.1, 827 2.9), drobných objektů | [24 empty] | SPI
|  | Hmotnosti z položek s pořadovými čísly: : | [24 empty] | VV | 0
|  | 7,9,10,14,28,34,36,57,58,59,60,61,62,63,64,66,67,68,69,70,71,72,73,74,75,76,80,84,85,86,87,88,92,93, : | [24 empty] | VV | 0
|  | 94,95,96,97,100,101,103, : | [24 empty] | VV | 0
|  | Součet: : 15,73527 |  | 15.7353 | [22 empty] | VV | 0
Díl: | 762 | Konstrukce tesařské |  |  |  | 0 |  | 0 |  | 0 |  | 0 |  | 0.1 |  | 0 |  |  |  |  | 5.51 | [5 empty] | DIL
114 | 348185111R00 | Zábradlí ze dřeva , dočasné, , zřízení | m | 4.4 |  | 0 |  | 0 |  | 0 | 21 | 0 | 0.02194 | 0.1 | 0 | 0 | 821-1 | RTS 19/ II | RTS 19/ II | 0.845 | 3.72 |  | Práce |  |  |  | POL1_
|  | měkkého, trvalé, na mostech silničních a lávkách výšky do 1,10 m, hoblované, dočasné, | [24 empty] | SPI
|  | Včetně dvojnásobného ochranného nátěru proti hnilobě, opotřebení hmot a montáže zábradlí. | [24 empty] | POP
|  | viz situace stavby a podélné profily - křížení a souběhy s podzemními inž. sítěmi : 1,00000*2*(1,20000+2*0,50) |  | 4.4 | [22 empty] | VV | 0
|  | viz situace stavby a podélné profily - křížení a souběhy s podzemními inž. sítěmi : 0,00000*2*(1,20000+2*0,50) | [24 empty] | VV | 0
|  | viz situace stavby a podélné profily - křížení a souběhy s podzemními inž. sítěmi : 0,00000*2*(1,20000+2*0,50) | [24 empty] | VV | 0
115 | 348185211R00 | Zábradlí ze dřeva , dočasné, , odstranění | m | 4.4 |  | 0 |  | 0 |  | 0 | 21 | 0 | 0 | 0 | 0 | 0 | 821-1 | RTS 19/ II | RTS 19/ II | 0.368 | 1.62 |  | Práce |  |  |  | POL1_
|  | měkkého, trvalé, na mostech silničních a lávkách výšky do 1,10 m, hoblované, dočasné, | [24 empty] | SPI
|  | Včetně dvojnásobného ochranného nátěru proti hnilobě. | [24 empty] | POP
|  | viz situace stavby a podélné profily - křížení a souběhy s podzemními inž. sítěmi : 1,00000*2*(1,20000+2*0,50) |  | 4.4 | [22 empty] | VV | 0
|  | viz situace stavby a podélné profily - křížení a souběhy s podzemními inž. sítěmi : 0,00000*2*(1,20000+2*0,50) | [24 empty] | VV | 0
|  | viz situace stavby a podélné profily - křížení a souběhy s podzemními inž. sítěmi : 0,00000*2*(1,20000+2*0,50) | [24 empty] | VV | 0
116 | 998762102R00 | Přesun hmot pro konstrukce tesařské v objektech výšky do 12 m | t | 0.09654 |  | 0 |  | 0 |  | 0 | 21 | 0 | 0 | 0 | 0 | 0 | 800-762 | RTS 19/ II | RTS 19/ II | 1.751 | 0.17 |  | Přesun hmot |  |  |  | POL7_
|  | 50 m vodorovně | [24 empty] | SPI
|  | Hmotnosti z položek s pořadovými čísly: : | [24 empty] | VV | 0
|  | 114, : | [24 empty] | VV | 0
|  | Součet: : 0,09654 |  | 0.09654 | [22 empty] | VV | 0
Díl: | M46 | Zemní práce při montážích |  |  |  | 0 |  | 0 |  | 0 |  | 0 |  | 0 |  | 0 |  |  |  |  | 0.06 | [5 empty] | DIL
117 | 460010024R00 | Vytýčení kabelové trasy v zastavěném prostoru | km | 0.015 |  | 0 |  | 0 |  | 0 | 21 | 0 | 0.03421 | 0 | 0 | 0 |  | RTS 19/ II | RTS 19/ II | 4.1 | 0.06 |  | Práce |  |  |  | POL1_1
|  | viz. dokladová část a situace stavby : (3,00000-0,00000)/1000*5 |  | 0.015 | [22 empty] | VV | 0
|  | platí i pro ostatní podzemní inženýrské sítě !!! : | [24 empty] | VV | 0
Díl: | D96 | Přesuny suti a vybouraných hmot |  |  |  | 0 |  | 0 |  | 0 |  | 0 |  | 0 |  | 0 |  |  |  |  | 0.04 | [5 empty] | DIL
118 | 979082213R00 | Vodorovná doprava suti po suchu bez naložení, ale se složením a hrubým urovnáním na vzdálenost do 1 km | t | 3.573 |  | 0 |  | 0 |  | 0 | 21 | 0 | 0 | 0 | 0 | 0 | 822-1 | RTS 19/ II | RTS 19/ II | 0.01 | 0.04 |  | Přesun suti |  |  |  | POL8_
|  | Demontážní hmotnosti z položek s pořadovými čísly: : | [24 empty] | VV | 0
|  | 2,3,4,5,92,93,94,103, : | [24 empty] | VV | 0
|  | Součet: : 3,57295 |  | 3.573 | [22 empty] | VV | 0
119 | 979082219R00 | Vodorovná doprava suti po suchu příplatek k ceně za každý další i započatý 1 km přes 1 km | t | 32.1566 |  | 0 |  | 0 |  | 0 | 21 | 0 | 0 | 0 | 0 | 0 | 822-1 | RTS 19/ II | RTS 19/ II | 0 | 0 |  | Přesun suti |  |  |  | POL8_
|  | Demontážní hmotnosti z položek s pořadovými čísly: : | [24 empty] | VV | 0
|  | 2,3,4,5,92,93,94,103, : | [24 empty] | VV | 0
|  | Součet: : 32,15655 |  | 32.1566 | [22 empty] | VV | 0
[25 empty] | 15 | 21 | DPH
| Celkem |  |  |  |  | 0 | [18 empty] | 0 | 0 | SUM
JKSO:
| 827.29.A2 | Profil potrubí DN do 200 mm | [24 empty] | JKSO
| 24 m | potrubí z trub z plastických hmot a sklolaminátu | [24 empty] | JKSOChar
|  | rekonstrukce a modernizace objektu s rozšířením | [24 empty] | JKSOAkce
END
Note on S6: Jedná se o informaci, zda se jedná o položku, která je do rozpočtu zadána z cenové soustavy RTS, nebo vlastní.
Note on T6: Jedná se o název CÚ, která je zadána u položky rozpočtu

## SO-01-PRIP SO-01-03 Pol
Položkový soupis prací a dodávek | [26 empty] | #TypZaznamu#
S: | 20191031 | ÚSTÍ NAD ORLICÍ - HYLVÁTY - UL. POD LESEM - PŘELOŽKA A PRODLOUŽENÍ STOKY | [24 empty] | STA
O: | SO-01-PRIP | PŘEPOJENÍ DOMOVNÍCH KANALIZAČNÍCH PŘÍPOJEK A ULIČNÍCH VPUSTÍ | [21 empty] | STA |  |  | OBJ
R: | SO-01-03 | PŘEPOJENÍ DOMOVNÍ KANALIZAČNÍ PŘÍPOJKY | [24 empty] | ROZ
P.č. | Číslo položky | Název položky | MJ | Množství | Cena / MJ | Celkem | Dodávka | Dodávka celk. | Montáž | Montáž celk. | DPH | Cena s DPH | Hmotnost / MJ | Hmotnost celk.(t) | Dem. hmotnost / MJ | Dem. hmotnost celk.(t) | Ceník | Cen. soustava / platnost | Cenová úroveň | Nhod / MJ | Nhod celk. | Dodavatel | Typ položky
Díl: | 1 | Zemní práce |  |  |  | 0 |  | 0 |  | 0 |  | 0 |  | 6.53 |  | 2.26 |  |  |  |  | 44.04 | [5 empty] | DIL
1 | 111101101R00 | Odstranění travin při celkové ploše do 0,1 ha | ha | 0.00055 |  | 0 |  | 0 |  | 0 | 21 | 0 | 0 | 0 | 0 | 0 | 800-1 | RTS 19/ II | RTS 19/ II | 111 | 0.06 |  | Práce |  |  |  | POL1_1
|  | a rákosu s případným nutným přemístěním a uložením na hromady na vzdálenost do 50 m, | [24 empty] | SPI
|  | viz situace stavby a podélné profily - stávající povrchy - RÝHY : 1,30000*1,20000/10000 |  | 0.00016 | [22 empty] | VV | 0
|  | ZÁŘEZY : 0,00000*((0,80000+2*0,00000*0,35000)-1,20000)/10000 | [24 empty] | VV | 0
|  | JÁMY PROTLAKU : 0,00000*(6*3+3*3)/10000 | [24 empty] | VV | 0
|  | DOPRAVNÍ PRUH : 1,30000*(0,50+2,50)/10000 |  | 0.00039 | [22 empty] | VV | 0
2 | 113107740R00 | Odstranění podkladů nebo krytů z kameniva hrubého drceného se štětem, v ploše jednotlivě do 50 m2, tloušťka vrstvy 400 mm | m2 | 1.53 |  | 0 |  | 0 |  | 0 | 21 | 0 | 0 | 0 | 0.88 | 1.35 | 822-1 | RTS 19/ II | RTS 19/ II | 1.1094 | 1.7 |  | Práce |  |  |  | POL1_1
|  | viz situace stavby a podélné profily - stávající povrchy : 1,50000*1,20000*1,00000*0,34000/0,400 |  | 1.53 | [22 empty] | VV | 0
|  | (poměr tloušťky odstranění : skutečnost / 0,400 m) : 0,00000*1,50000/(1,50000+0,0000000001)*0,30*1,50*2*1,00000*0,34000/0,400 | [24 empty] | VV | 0
3 | 113108310R00 | Odstranění podkladů nebo krytů živičných, v ploše jednotlivě do 50 m2, tloušťka vrstvy 100 mm | m2 | 1.8 |  | 0 |  | 0 |  | 0 | 21 | 0 | 0 | 0 | 0.22 | 0.4 | 822-1 | RTS 19/ II | RTS 19/ II | 0.375 | 0.68 |  | Práce |  |  |  | POL1_1
|  | viz situace stavby a podélné profily - stávající povrchy : 1,50000*(1,20000+0*0,50)*1,00000 |  | 1.8 | [22 empty] | VV | 0
|  | 0,00000*1,50000/(1,50000+0,0000000001)*0,30*1,50*2*1,00000 | [24 empty] | VV | 0
4 | 113151114R00 | Odstranění podkladu, krytu frézováním povrch živičný, plochy do 500 m2 na jednom objektu nebo při provádění pruhu šířky do 750 mm, tloušťky 50 mm | m2 | 1.5 |  | 0 |  | 0 |  | 0 | 21 | 0 | 0 | 0 | 0.11 | 0.17 | 822-1 | RTS 19/ II | RTS 19/ II | 0.08 | 0.12 |  | Práce |  |  |  | POL1_1
|  | s naložením na dopravní prostředek, očištění povrchu od frézované plochy, opotřebování frézovacích nástrojů (nožů, upínacích kroužků, držáků) nutné ruční odstranění (vybourání) živičného krytu kolem překážek, | [24 empty] | SPI |  | s naložením na dopravní prostředek, očištění povrchu od frézované plochy, opotřebování frézovacích nástrojů (nožů, upínacích kroužků, držáků) nutné ruční odstranění (vybourání) živičného krytu kolem překážek,
|  | viz situace stavby a podélné profily - stávající povrchy : 1,50000*(2*1*0,50) |  | 1.5 | [22 empty] | VV | 0
|  | viz vzorové příčné řezy - rozšíření : | [24 empty] | VV | 0
5 | 113152112R00 | Odstranění podkladů zpevněných ploch kamenivo drcené | m3 | 0.261 |  | 0 |  | 0 |  | 0 | 21 | 0 | 0 | 0 | 1.3 | 0.34 | 800-2 | RTS 19/ II | RTS 19/ II | 0.51 | 0.13 |  | Práce |  |  |  | POL1_1
|  | s přemístěním na skládku na vzdálenost do 20 m nebo s naložením na dopravní prostředek, | [24 empty] | SPI
|  | viz vzorové příčné řezy - provizorní úprava : 1,50000*1,20000*0,05 |  | 0.09 | [22 empty] | VV | 0
|  | viz vzorové příčné řezy - provizorní úprava : 0,00000*1,20000*0,05 | [24 empty] | VV | 0
|  | viz vzorové příčné řezy - provizorní úprava - 1. dorovnávání do nivelety : 1,50000*1,20000*0,01 |  | 0.018 | [22 empty] | VV | 0
|  | viz vzorové příčné řezy - provizorní úprava - 1. dorovnávání do nivelety : 0,00000*1,20000*0,01 | [24 empty] | VV | 0
|  | viz vzorové příčné řezy - provizorní úprava - 2. dorovnávání do nivelety : 1,50000*1,20000*0,005 |  | 0.009 | [22 empty] | VV | 0
|  | viz vzorové příčné řezy - provizorní úprava - 2. dorovnávání do nivelety : 0,00000*1,20000*0,005 | [24 empty] | VV | 0
|  | viz vzorové příčné řezy - provizorní úprava : 1,50000*1,20000*0,08 |  | 0.144 | [22 empty] | VV | 0
|  | viz vzorové příčné řezy - provizorní úprava : 0,00000*1,20000*0,08 | [24 empty] | VV | 0
6 | 114203301R00 | Třídění kamene nebo tvárnic podle druhu, velikosti nebo tvaru | m3 | 1.5476 |  | 0 |  | 0 |  | 0 | 21 | 0 | 0 | 0 | 0 | 0 | 800-1 | RTS 19/ II | RTS 19/ II | 1.092 | 1.69 |  | Práce |  |  |  | POL1_1
|  | získaných při rozebrání dlažeb, záhozů, rovnanin a soustřeďovacích staveb. Uložení vytříděného lomového kamene nebo tvárnic na hromady podle druhu, velikosti nebo tvaru ve vzdálenosti do 3 m nebo na naložení na dopravní prostředek. | [24 empty] | SPI |  | získaných při rozebrání dlažeb, záhozů, rovnanin a soustřeďovacích staveb. Uložení vytříděného lomového kamene nebo tvárnic na hromady podle druhu, velikosti nebo tvaru ve vzdálenosti do 3 m nebo na naložení na dopravní prostředek.
|  | VYTLAČENÁ ZEMINA RÝHY : 2,80000*2,33200*1,20000*0,22727 |  | 1.7808 | [22 empty] | VV | 0
|  | viz situace stavby a podélné profily - stávající povrchy : -1,50000*1,20000*(0,10+0,34000)*0,22727 |  | -0.18 | [22 empty] | VV | 0
|  | viz situace stavby a podélné profily - stávající povrchy : -0,00000*1,20000*(0,10+0,06)*0,22727 | [24 empty] | VV | 0
|  | viz situace stavby a podélné profily - stávající povrchy : -0,00000*1,20000*0,15*0,22727 | [24 empty] | VV | 0
|  | viz situace stavby a podélné profily - stávající povrchy : -(1,30000-0,00000)*1,20000*0,15*0,22727 |  | -0.05318 | [22 empty] | VV | 0
|  | VYTLAČENÁ ZEMINA ZÁŘEZY : 0,00000*(2*0,80000+0,00000*0,35000*2)/2*0,00000*0,22727 | [24 empty] | VV | 0
|  | viz situace stavby a podélné profily - stávající povrchy : -0,00000*(0,80000+2*0,00000*0,35000)*0,15*0,22727 | [24 empty] | VV | 0
|  | VYTLAČENÁ ZEMINA JÁMY PROTLAKU : 0,00000*(6*3+3*3)*(2,33200+0,50)*0,22727 | [24 empty] | VV | 0
7 | 115001101R00 | Převedení vody při průměru potrubí DN do 100 mm | m | 2.8 |  | 0 |  | 0 |  | 0 | 21 | 0 | 0.00692 | 0.02 | 0 | 0 | 800-1 | RTS 19/ II | RTS 19/ II | 0.502 | 1.41 |  | Práce |  |  |  | POL1_
|  | získané při čerpání, potrubím nebo žlaby. Montáž, demontáž a opotřebení potrubí nebo žlabu a jeho utěsnění po dobu provozu. Včetně nutné podpěrné konstrukce. | [24 empty] | SPI |  | získané při čerpání, potrubím nebo žlaby. Montáž, demontáž a opotřebení potrubí nebo žlabu a jeho utěsnění po dobu provozu. Včetně nutné podpěrné konstrukce.
|  | viz. situace stavby : 2,80000 |  | 2.8 | [22 empty] | VV | 0
|  | viz souhrnná technická zpráva (hydrogeologické poměry) : | [24 empty] | VV | 0
8 | 115101201R00 | Čerpání vody na dopravní výšku do 10 m s uvažovaným průměrným přítokem do 500 l/min | h | 0.53455 |  | 0 |  | 0 |  | 0 | 21 | 0 | 0 | 0 | 0 | 0 | 800-1 | RTS 19/ II | RTS 19/ II | 0.203 | 0.11 |  | Práce |  |  |  | POL1_1
|  | na vzdálenost od hladiny vody v jímce po výšku roviny proložené osou nejvyššího bodu výtlačného potrubí. Včetně odpadní potrubí v délce do 20 m. | [24 empty] | SPI |  | na vzdálenost od hladiny vody v jímce po výšku roviny proložené osou nejvyššího bodu výtlačného potrubí. Včetně odpadní potrubí v délce do 20 m.
|  | viz souhrnná technická zpráva (hydrogeologické poměry) : 2,80000/8,00000*12*(0,10182+0,02545) |  | 0.53455 | [22 empty] | VV | 0
9 | 115101202R00 | Čerpání vody na dopravní výšku do 10 m s uvažovaným průměrným přítokem přes 500 do 1 000 l/min | h | 1.4127 |  | 0 |  | 0 |  | 0 | 21 | 0 | 4e-05 | 0 | 0 | 0 | 800-1 | RTS 19/ II | RTS 19/ II | 0.303 | 0.43 |  | Práce |  |  |  | POL1_1
|  | na vzdálenost od hladiny vody v jímce po výšku roviny proložené osou nejvyššího bodu výtlačného potrubí. Včetně odpadní potrubí v délce do 20 m. | [24 empty] | SPI |  | na vzdálenost od hladiny vody v jímce po výšku roviny proložené osou nejvyššího bodu výtlačného potrubí. Včetně odpadní potrubí v délce do 20 m.
|  | viz souhrnná technická zpráva (hydrogeologické poměry) : 2,80000/8,00000*12*(0,10909+0,22727) |  | 1.4127 | [22 empty] | VV | 0
10 | 115101203R00 | Čerpání vody na dopravní výšku do 10 m s uvažovaným průměrným přítokem přes 1 000 do 2 000 l/min | h | 2.2527 |  | 0 |  | 0 |  | 0 | 21 | 0 | 4e-05 | 0 | 0 | 0 | 800-1 | RTS 19/ II | RTS 19/ II | 0.403 | 0.91 |  | Práce |  |  |  | POL1_
|  | na vzdálenost od hladiny vody v jímce po výšku roviny proložené osou nejvyššího bodu výtlačného potrubí. Včetně odpadní potrubí v délce do 20 m. | [24 empty] | SPI |  | na vzdálenost od hladiny vody v jímce po výšku roviny proložené osou nejvyššího bodu výtlačného potrubí. Včetně odpadní potrubí v délce do 20 m.
|  | viz souhrnná technická zpráva (hydrogeologické poměry) : 2,80000/8,00000*12*(0,53636) |  | 2.2527 | [22 empty] | VV | 0
11 | 115101301R00 | Pohotovost záložní čerpací soupravy na dopravní výšku do 10 m s uvažovaným průměrným přítokem do 500 l/min | den | 0.04455 |  | 0 |  | 0 |  | 0 | 21 | 0 | 0 | 0 | 0 | 0 | 800-1 | RTS 19/ II | RTS 19/ II | 0 | 0 |  | Práce |  |  |  | POL1_1
|  | na vzdálenost (výšku) od hladiny vody v jímce po výšku roviny proložené osou nejvyššího bodu výtlačného potrubí. Včetně sacího a výtlačného potrubí, příp. odpadních žlabů, lešení pod čerpadlo a pod potrubí nebo pod odpadní žlaby a záložního zdroje energie. | [24 empty] | SPI |  | na vzdálenost (výšku) od hladiny vody v jímce po výšku roviny proložené osou nejvyššího bodu výtlačného potrubí. Včetně sacího a výtlačného potrubí, příp. odpadních žlabů, lešení pod čerpadlo a pod potrubí nebo pod odpadní žlaby a záložního zdroje energie.
|  | viz souhrnná technická zpráva (hydrogeologické poměry) : 2,80000/8,00000*(0,10182+0,02545) |  | 0.04455 | [22 empty] | VV | 0
12 | 115101302R00 | Pohotovost záložní čerpací soupravy na dopravní výšku do 10 m s uvažovaným průměrným přítokem přes 500 do 1 000 l/min | den | 0.11773 |  | 0 |  | 0 |  | 0 | 21 | 0 | 0 | 0 | 0 | 0 | 800-1 | RTS 19/ II | RTS 19/ II | 0 | 0 |  | Práce |  |  |  | POL1_1
|  | na vzdálenost (výšku) od hladiny vody v jímce po výšku roviny proložené osou nejvyššího bodu výtlačného potrubí. Včetně sacího a výtlačného potrubí, příp. odpadních žlabů, lešení pod čerpadlo a pod potrubí nebo pod odpadní žlaby a záložního zdroje energie. | [24 empty] | SPI |  | na vzdálenost (výšku) od hladiny vody v jímce po výšku roviny proložené osou nejvyššího bodu výtlačného potrubí. Včetně sacího a výtlačného potrubí, příp. odpadních žlabů, lešení pod čerpadlo a pod potrubí nebo pod odpadní žlaby a záložního zdroje energie.
|  | viz souhrnná technická zpráva (hydrogeologické poměry) : 2,80000/8,00000*(0,10909+0,22727) |  | 0.11773 | [22 empty] | VV | 0
13 | 115101303R00 | Pohotovost záložní čerpací soupravy na dopravní výšku do 10 m s uvažovaným průměrným přítokem přes 1 000 do 2 000 l/min | den | 0.18773 |  | 0 |  | 0 |  | 0 | 21 | 0 | 0 | 0 | 0 | 0 | 800-1 | RTS 19/ II | RTS 19/ II | 0 | 0 |  | Práce |  |  |  | POL1_
|  | na vzdálenost (výšku) od hladiny vody v jímce po výšku roviny proložené osou nejvyššího bodu výtlačného potrubí. Včetně sacího a výtlačného potrubí, příp. odpadních žlabů, lešení pod čerpadlo a pod potrubí nebo pod odpadní žlaby a záložního zdroje energie. | [24 empty] | SPI |  | na vzdálenost (výšku) od hladiny vody v jímce po výšku roviny proložené osou nejvyššího bodu výtlačného potrubí. Včetně sacího a výtlačného potrubí, příp. odpadních žlabů, lešení pod čerpadlo a pod potrubí nebo pod odpadní žlaby a záložního zdroje energie.
|  | viz souhrnná technická zpráva (hydrogeologické poměry) : 2,80000/8,00000*(0,53636) |  | 0.18773 | [22 empty] | VV | 0
14 | 119001401R00 | Dočasné zajištění podzemního potrubí nebo vedení ocelového potrubí DN do 200 mm | m | 2.2 |  | 0 |  | 0 |  | 0 | 21 | 0 | 0.00869 | 0.02 | 0 | 0 | 800-1 | RTS 19/ II | RTS 19/ II | 0.703 | 1.55 |  | Práce |  |  |  | POL1_1
|  | ve výkopišti ve stavu a poloze, ve kterých byla na začátku zemních prací, a to podepřením, vzepřením nebo vyvěšením, případně s ochranným bedněním, se zřízením a odstraněním zajišťovací konstrukce a včetně opotřebení použitých materiálů, | [24 empty] | SPI |  | ve výkopišti ve stavu a poloze, ve kterých byla na začátku zemních prací, a to podepřením, vzepřením nebo vyvěšením, případně s ochranným bedněním, se zřízením a odstraněním zajišťovací konstrukce a včetně opotřebení použitých materiálů,
|  | viz situace stavby a podélné profily - křížení a souběhy s podzemními inž. sítěmi : 1,00000*(1,20000+2*0,50) |  | 2.2 | [22 empty] | VV | 0
15 | 119001412R00 | Dočasné zajištění podzemního potrubí nebo vedení betonového potrubí DN přes 200 do 500 mm | m | 2.2 |  | 0 |  | 0 |  | 0 | 21 | 0 | 0.01271 | 0.03 | 0 | 0 | 800-1 | RTS 19/ II | RTS 19/ II | 1.153 | 2.54 |  | Práce |  |  |  | POL1_1
|  | ve výkopišti ve stavu a poloze, ve kterých byla na začátku zemních prací, a to podepřením, vzepřením nebo vyvěšením, případně s ochranným bedněním, se zřízením a odstraněním zajišťovací konstrukce a včetně opotřebení použitých materiálů, | [24 empty] | SPI |  | ve výkopišti ve stavu a poloze, ve kterých byla na začátku zemních prací, a to podepřením, vzepřením nebo vyvěšením, případně s ochranným bedněním, se zřízením a odstraněním zajišťovací konstrukce a včetně opotřebení použitých materiálů,
|  | viz situace stavby a podélné profily - křížení a souběhy s podzemními inž. sítěmi : 1,00000*(1,20000+2*0,50) |  | 2.2 | [22 empty] | VV | 0
16 | 121101101R00 | Sejmutí ornice s přemístěním na vzdálenost do 50 m | m3 | 0.819 |  | 0 |  | 0 |  | 0 | 21 | 0 | 0 | 0 | 0 | 0 | 800-1 | RTS 19/ II | RTS 19/ II | 0.097 | 0.08 |  | Práce |  |  |  | POL1_1
|  | nebo lesní půdy, s vodorovným přemístěním na hromady v místě upotřebení nebo na dočasné či trvalé skládky se složením | [24 empty] | SPI |  | nebo lesní půdy, s vodorovným přemístěním na hromady v místě upotřebení nebo na dočasné či trvalé skládky se složením
|  | viz situace stavby a podélné profily - stávající povrchy - RÝHY : 1,30000*1,20000*0,15 |  | 0.234 | [22 empty] | VV | 0
|  | ZÁŘEZY : 0,00000*((0,80000+2*0,00000*0,35000)-1,20000)*0,15 | [24 empty] | VV | 0
|  | JÁMY PROTLAKU : 0,00000*(6*3+3*3)*0,15 | [24 empty] | VV | 0
|  | DOPRAVNÍ PRUH : 1,30000*(0,50+2,50)*0,15 |  | 0.585 | [22 empty] | VV | 0
17 | 130001101R00 | Příplatek k cenám za ztížené vykopávky v horninách jakékoliv třídy | m3 | 3.3328 |  | 0 |  | 0 |  | 0 | 21 | 0 | 0 | 0 | 0 | 0 | 800-1 | RTS 19/ II | RTS 19/ II | 1.763 | 5.88 |  | Práce |  |  |  | POL1_1
|  | Příplatek k cenám hloubených vykopávek za ztížení vykopávky v blízkosti podzemního vedení nebo výbušnin pro jakoukoliv třídu horniny. | [24 empty] | SPI |  | Příplatek k cenám hloubených vykopávek za ztížení vykopávky v blízkosti podzemního vedení nebo výbušnin pro jakoukoliv třídu horniny.
|  | viz situace stavby a podélné profily - křížení a souběhy s podzemními inž. sítěmi : 1,00000*1,20000*1,0*1,0*2,80000/2,80000 |  | 1.2 | [22 empty] | VV | 0
|  | 1,00000*1,20000*1,0*1,0*2,80000/2,80000 |  | 1.2 | [22 empty] | VV | 0
|  | 0,00000*1,20000*1,0*1,0*2,80000/2,80000 | [24 empty] | VV | 0
|  | viz situace stavby a podélné profily - křížení a souběhy s podzemními inž. sítěmi : 1,00000*1,20000*1/3*2,33200 |  | 0.9328 | [22 empty] | VV | 0
18 | 132101211R00 | Hloubení rýh šířky přes 60 do 200 cm do 100 m3, v hornině 1-2, hloubení strojně | m3 | 0.04203 |  | 0 |  | 0 |  | 0 | 21 | 0 | 0 | 0 | 0 | 0 | 800-1 | RTS 19/ II | RTS 19/ II | 0.18 | 0.01 |  | Práce |  |  |  | POL1_1
|  | zapažených i nezapažených, s urovnáním dna do předepsaného profilu a spádu, s případně nutným přehozením výkopku na vzdálenost do 3 m ve výkopišti, s přehozením výkopku na přilehlém terénu na vzdálenost do 5 m od podélné osy rýhy nebo s naložením výkopku na dopravní prostředek. | [24 empty] | SPI |  | zapažených i nezapažených, s urovnáním dna do předepsaného profilu a spádu, s případně nutným přehozením výkopku na vzdálenost do 3 m ve výkopišti, s přehozením výkopku na přilehlém terénu na vzdálenost do 5 m od podélné osy rýhy nebo s naložením výkopku na dopravní prostředek.
|  | viz podélné profily a vzorové příčné řezy : (2,80000*0,01)*2,33200*1,20000*0,53636*1,00000 |  | 0.04203 | [22 empty] | VV | 0
19 | 132101291R00 | Hloubení rýh šířky přes 60 do 200 cm do 100 m3, v hornině 1-2, příplatek za hloubení ve vodě | m3 | 0.04203 |  | 0 |  | 0 |  | 0 | 21 | 0 | 0 | 0 | 0 | 0 | 800-1 | RTS 19/ II | RTS 19/ II | 0.29 | 0.01 |  | Práce |  |  |  | POL1_
|  | zapažených i nezapažených, s urovnáním dna do předepsaného profilu a spádu, s případně nutným přehozením výkopku na vzdálenost do 3 m ve výkopišti, s přehozením výkopku na přilehlém terénu na vzdálenost do 5 m od podélné osy rýhy nebo s naložením výkopku na dopravní prostředek. | [24 empty] | SPI |  | zapažených i nezapažených, s urovnáním dna do předepsaného profilu a spádu, s případně nutným přehozením výkopku na vzdálenost do 3 m ve výkopišti, s přehozením výkopku na přilehlém terénu na vzdálenost do 5 m od podélné osy rýhy nebo s naložením výkopku na dopravní prostředek.
|  | viz podélné profily a vzorové příčné řezy : (2,80000*0,01)*2,33200*1,20000*0,53636*1,00000 |  | 0.04203 | [22 empty] | VV | 0
20 | 132201211R00 | Hloubení rýh šířky přes 60 do 200 cm do 100 m3, v hornině 3, hloubení strojně | m3 | 3.6103 |  | 0 |  | 0 |  | 0 | 21 | 0 | 0 | 0 | 0 | 0 | 800-1 | RTS 19/ II | RTS 19/ II | 0.2 | 0.72 |  | Práce |  |  |  | POL1_1
|  | zapažených i nezapažených, s urovnáním dna do předepsaného profilu a spádu, s případně nutným přehozením výkopku na vzdálenost do 3 m ve výkopišti, s přehozením výkopku na přilehlém terénu na vzdálenost do 5 m od podélné osy rýhy nebo s naložením výkopku na dopravní prostředek. | [24 empty] | SPI |  | zapažených i nezapažených, s urovnáním dna do předepsaného profilu a spádu, s případně nutným přehozením výkopku na vzdálenost do 3 m ve výkopišti, s přehozením výkopku na přilehlém terénu na vzdálenost do 5 m od podélné osy rýhy nebo s naložením výkopku na dopravní prostředek.
|  | viz podélné profily a vzorové příčné řezy : (2,80000*0,99)*2,33200*1,20000*1,00000*0,53636 |  | 4.1607 | [22 empty] | VV | 0
|  | odpočet sejmuté vrtsvy v jiné položce : -1,50000*1,20000*(0,10+0,34000)*1,00000*0,53636 |  | -0.4248 | [22 empty] | VV | 0
|  | odpočet sejmuté vrtsvy v jiné položce : -0,00000*1,20000*(0,10+0,06)*1,00000*0,53636 | [24 empty] | VV | 0
|  | odpočet sejmuté vrtsvy v jiné položce : -0,00000*1,20000*0,15*1,00000*0,53636 | [24 empty] | VV | 0
|  | odpočet sejmuté vrtsvy v jiné položce : -(1,30000-0,00000)*1,20000*0,15*1,00000*0,53636 |  | -0.12551 | [22 empty] | VV | 0
21 | 132201219R00 | Hloubení rýh šířky přes 60 do 200 cm příplatek za lepivost, v hornině 3, | m3 | 3.6103 |  | 0 |  | 0 |  | 0 | 21 | 0 | 0 | 0 | 0 | 0 | 800-1 | RTS 19/ II | RTS 19/ II | 0.084 | 0.3 |  | Práce |  |  |  | POL1_1
|  | zapažených i nezapažených, s urovnáním dna do předepsaného profilu a spádu, s případně nutným přehozením výkopku na vzdálenost do 3 m ve výkopišti, s přehozením výkopku na přilehlém terénu na vzdálenost do 5 m od podélné osy rýhy nebo s naložením výkopku na dopravní prostředek. | [24 empty] | SPI |  | zapažených i nezapažených, s urovnáním dna do předepsaného profilu a spádu, s případně nutným přehozením výkopku na vzdálenost do 3 m ve výkopišti, s přehozením výkopku na přilehlém terénu na vzdálenost do 5 m od podélné osy rýhy nebo s naložením výkopku na dopravní prostředek.
|  | viz podélné profily a vzorové příčné řezy : (2,80000*0,99)*2,33200*1,20000*0,53636 |  | 4.1607 | [22 empty] | VV | 0
|  | odpočet sejmuté vrtsvy v jiné položce : -1,50000*1,20000*(0,10+0,34000)*0,53636 |  | -0.4248 | [22 empty] | VV | 0
|  | odpočet sejmuté vrtsvy v jiné položce : -0,00000*1,20000*(0,10+0,06)*0,53636 | [24 empty] | VV | 0
|  | odpočet sejmuté vrtsvy v jiné položce : -0,00000*1,20000*0,15*0,53636 | [24 empty] | VV | 0
|  | odpočet sejmuté vrtsvy v jiné položce : -(1,30000-0,00000)*1,20000*0,15*0,53636 |  | -0.12551 | [22 empty] | VV | 0
22 | 132201291R00 | Hloubení rýh šířky přes 60 do 200 cm do 100 m3, v hornině 3, příplatek za hloubení ve vodě | m3 | 3.6103 |  | 0 |  | 0 |  | 0 | 21 | 0 | 0 | 0 | 0 | 0 | 800-1 | RTS 19/ II | RTS 19/ II | 0.54 | 1.95 |  | Práce |  |  |  | POL1_
|  | zapažených i nezapažených, s urovnáním dna do předepsaného profilu a spádu, s případně nutným přehozením výkopku na vzdálenost do 3 m ve výkopišti, s přehozením výkopku na přilehlém terénu na vzdálenost do 5 m od podélné osy rýhy nebo s naložením výkopku na dopravní prostředek. | [24 empty] | SPI |  | zapažených i nezapažených, s urovnáním dna do předepsaného profilu a spádu, s případně nutným přehozením výkopku na vzdálenost do 3 m ve výkopišti, s přehozením výkopku na přilehlém terénu na vzdálenost do 5 m od podélné osy rýhy nebo s naložením výkopku na dopravní prostředek.
|  | viz podélné profily a vzorové příčné řezy : (2,80000*0,99)*2,33200*1,20000*1,00000*0,53636 |  | 4.1607 | [22 empty] | VV | 0
|  | odpočet sejmuté vrtsvy v jiné položce : -1,50000*1,20000*(0,10+0,34000)*1,00000*0,53636 |  | -0.4248 | [22 empty] | VV | 0
|  | odpočet sejmuté vrtsvy v jiné položce : -0,00000*1,20000*(0,10+0,06)*1,00000*0,53636 | [24 empty] | VV | 0
|  | odpočet sejmuté vrtsvy v jiné položce : -0,00000*1,20000*0,15*1,00000*0,53636 | [24 empty] | VV | 0
|  | odpočet sejmuté vrtsvy v jiné položce : -(1,30000-0,00000)*1,20000*0,15*1,00000*0,53636 |  | -0.12551 | [22 empty] | VV | 0
23 | 132301211R00 | Hloubení rýh šířky přes 60 do 200 cm do 100 m3, v hornině 4, hloubení strojně | m3 | 0.74286 |  | 0 |  | 0 |  | 0 | 21 | 0 | 0 | 0 | 0 | 0 | 800-1 | RTS 19/ II | RTS 19/ II | 0.35 | 0.26 |  | Práce |  |  |  | POL1_1
|  | zapažených i nezapažených, s urovnáním dna do předepsaného profilu a spádu, s případně nutným přehozením výkopku na vzdálenost do 3 m ve výkopišti, s přehozením výkopku na přilehlém terénu na vzdálenost do 5 m od podélné osy rýhy nebo s naložením výkopku na dopravní prostředek. | [24 empty] | SPI |  | zapažených i nezapažených, s urovnáním dna do předepsaného profilu a spádu, s případně nutným přehozením výkopku na vzdálenost do 3 m ve výkopišti, s přehozením výkopku na přilehlém terénu na vzdálenost do 5 m od podélné osy rýhy nebo s naložením výkopku na dopravní prostředek.
|  | viz podélné profily a vzorové příčné řezy : 2,80000*2,33200*1,20000*1,00000*0,10909 |  | 0.85478 | [22 empty] | VV | 0
|  | odpočet sejmuté vrtsvy v jiné položce : -1,50000*1,20000*(0,10+0,34000)*1,00000*0,10909 |  | -0.0864 | [22 empty] | VV | 0
|  | odpočet sejmuté vrtsvy v jiné položce : -0,00000*1,20000*(0,10+0,06)*1,00000*0,10909 | [24 empty] | VV | 0
|  | odpočet sejmuté vrtsvy v jiné položce : -0,00000*1,20000*0,15*1,00000*0,10909 | [24 empty] | VV | 0
|  | odpočet sejmuté vrtsvy v jiné položce : -(1,30000-0,00000)*1,20000*0,15*1,00000*0,10909 |  | -0.02553 | [22 empty] | VV | 0
24 | 132301219R00 | Hloubení rýh šířky přes 60 do 200 cm příplatek za lepivost, v hornině 4, | m3 | 0.74286 |  | 0 |  | 0 |  | 0 | 21 | 0 | 0 | 0 | 0 | 0 | 800-1 | RTS 19/ II | RTS 19/ II | 0.1483 | 0.11 |  | Práce |  |  |  | POL1_1
|  | zapažených i nezapažených, s urovnáním dna do předepsaného profilu a spádu, s případně nutným přehozením výkopku na vzdálenost do 3 m ve výkopišti, s přehozením výkopku na přilehlém terénu na vzdálenost do 5 m od podélné osy rýhy nebo s naložením výkopku na dopravní prostředek. | [24 empty] | SPI |  | zapažených i nezapažených, s urovnáním dna do předepsaného profilu a spádu, s případně nutným přehozením výkopku na vzdálenost do 3 m ve výkopišti, s přehozením výkopku na přilehlém terénu na vzdálenost do 5 m od podélné osy rýhy nebo s naložením výkopku na dopravní prostředek.
|  | viz podélné profily a vzorové příčné řezy : 2,80000*2,33200*1,20000*0,10909 |  | 0.85478 | [22 empty] | VV | 0
|  | odpočet sejmuté vrtsvy v jiné položce : -1,50000*1,20000*(0,10+0,34000)*0,10909 |  | -0.0864 | [22 empty] | VV | 0
|  | odpočet sejmuté vrtsvy v jiné položce : -0,00000*1,20000*(0,10+0,06)*0,10909 | [24 empty] | VV | 0
|  | odpočet sejmuté vrtsvy v jiné položce : -0,00000*1,20000*0,15*0,10909 | [24 empty] | VV | 0
|  | odpočet sejmuté vrtsvy v jiné položce : -(1,30000-0,00000)*1,20000*0,15*0,10909 |  | -0.02553 | [22 empty] | VV | 0
25 | 132301291R00 | Hloubení rýh šířky přes 60 do 200 cm do 100 m3, v hornině 4, příplatek za hloubení ve vodě | m3 | 0.74286 |  | 0 |  | 0 |  | 0 | 21 | 0 | 0 | 0 | 0 | 0 | 800-1 | RTS 19/ II | RTS 19/ II | 0.9 | 0.67 |  | Práce |  |  |  | POL1_
|  | zapažených i nezapažených, s urovnáním dna do předepsaného profilu a spádu, s případně nutným přehozením výkopku na vzdálenost do 3 m ve výkopišti, s přehozením výkopku na přilehlém terénu na vzdálenost do 5 m od podélné osy rýhy nebo s naložením výkopku na dopravní prostředek. | [24 empty] | SPI |  | zapažených i nezapažených, s urovnáním dna do předepsaného profilu a spádu, s případně nutným přehozením výkopku na vzdálenost do 3 m ve výkopišti, s přehozením výkopku na přilehlém terénu na vzdálenost do 5 m od podélné osy rýhy nebo s naložením výkopku na dopravní prostředek.
|  | viz podélné profily a vzorové příčné řezy : 2,80000*2,33200*1,20000*1,00000*0,10909 |  | 0.85478 | [22 empty] | VV | 0
|  | odpočet sejmuté vrtsvy v jiné položce : -1,50000*1,20000*(0,10+0,34000)*1,00000*0,10909 |  | -0.0864 | [22 empty] | VV | 0
|  | odpočet sejmuté vrtsvy v jiné položce : -0,00000*1,20000*(0,10+0,06)*1,00000*0,10909 | [24 empty] | VV | 0
|  | odpočet sejmuté vrtsvy v jiné položce : -0,00000*1,20000*0,15*1,00000*0,10909 | [24 empty] | VV | 0
|  | odpočet sejmuté vrtsvy v jiné položce : -(1,30000-0,00000)*1,20000*0,15*1,00000*0,10909 |  | -0.02553 | [22 empty] | VV | 0
26 | 132401211R00 | Hloubení rýh šířky přes 60 do 200 cm jakékoliv množství, v hornině 5, hloubení strojně | m3 | 1.5476 |  | 0 |  | 0 |  | 0 | 21 | 0 | 0 | 0 | 0 | 0 | 800-1 | RTS 19/ II | RTS 19/ II | 0.53 | 0.82 |  | Práce |  |  |  | POL1_1
|  | zapažených i nezapažených, s urovnáním dna do předepsaného profilu a spádu, s případně nutným přehozením výkopku na vzdálenost do 3 m ve výkopišti, s přehozením výkopku na přilehlém terénu na vzdálenost do 5 m od podélné osy rýhy nebo s naložením výkopku na dopravní prostředek. | [24 empty] | SPI |  | zapažených i nezapažených, s urovnáním dna do předepsaného profilu a spádu, s případně nutným přehozením výkopku na vzdálenost do 3 m ve výkopišti, s přehozením výkopku na přilehlém terénu na vzdálenost do 5 m od podélné osy rýhy nebo s naložením výkopku na dopravní prostředek.
|  | viz podélné profily a vzorové příčné řezy : 2,80000*2,33200*1,20000*0,22727 |  | 1.7808 | [22 empty] | VV | 0
|  | odpočet sejmuté vrtsvy v jiné položce : -1,50000*1,20000*(0,10+0,34000)*0,22727 |  | -0.18 | [22 empty] | VV | 0
|  | odpočet sejmuté vrtsvy v jiné položce : -0,00000*1,20000*(0,10+0,06)*0,22727 | [24 empty] | VV | 0
|  | odpočet sejmuté vrtsvy v jiné položce : -0,00000*1,20000*0,15*0,22727 | [24 empty] | VV | 0
|  | odpočet sejmuté vrtsvy v jiné položce : -(1,30000-0,00000)*1,20000*0,15*0,22727 |  | -0.05318 | [22 empty] | VV | 0
27 | 132401291R00 | Hloubení rýh šířky přes 60 do 200 cm jakékoliv množství, v hornině 5, příplatek za hloubení ve vodě | m3 | 1.5476 |  | 0 |  | 0 |  | 0 | 21 | 0 | 0 | 0 | 0 | 0 | 800-1 | RTS 19/ II | RTS 19/ II | 0.902 | 1.4 |  | Práce |  |  |  | POL1_
|  | zapažených i nezapažených, s urovnáním dna do předepsaného profilu a spádu, s případně nutným přehozením výkopku na vzdálenost do 3 m ve výkopišti, s přehozením výkopku na přilehlém terénu na vzdálenost do 5 m od podélné osy rýhy nebo s naložením výkopku na dopravní prostředek. | [24 empty] | SPI |  | zapažených i nezapažených, s urovnáním dna do předepsaného profilu a spádu, s případně nutným přehozením výkopku na vzdálenost do 3 m ve výkopišti, s přehozením výkopku na přilehlém terénu na vzdálenost do 5 m od podélné osy rýhy nebo s naložením výkopku na dopravní prostředek.
|  | viz podélné profily a vzorové příčné řezy : 2,80000*2,33200*1,20000*0,22727 |  | 1.7808 | [22 empty] | VV | 0
|  | odpočet sejmuté vrtsvy v jiné položce : -1,50000*1,20000*(0,10+0,34000)*0,22727 |  | -0.18 | [22 empty] | VV | 0
|  | odpočet sejmuté vrtsvy v jiné položce : -0,00000*1,20000*(0,10+0,06)*0,22727 | [24 empty] | VV | 0
|  | odpočet sejmuté vrtsvy v jiné položce : -0,00000*1,20000*0,15*0,22727 | [24 empty] | VV | 0
|  | odpočet sejmuté vrtsvy v jiné položce : -(1,30000-0,00000)*1,20000*0,15*0,22727 |  | -0.05318 | [22 empty] | VV | 0
28 | 132501211R00 | Hloubení rýh šířky přes 60 do 200 cm jakékoliv množství, v hornině 6, skalní frézou | m3 | 0.69333 |  | 0 |  | 0 |  | 0 | 21 | 0 | 0 | 0 | 0 | 0 | 800-1 | RTS 19/ II | RTS 19/ II | 0.25 | 0.17 |  | Práce |  |  |  | POL1_1
|  | zapažených i nezapažených, s urovnáním dna do předepsaného profilu a spádu, s případně nutným přehozením výkopku na vzdálenost do 3 m ve výkopišti, s přehozením výkopku na přilehlém terénu na vzdálenost do 5 m od podélné osy rýhy nebo s naložením výkopku na dopravní prostředek. | [24 empty] | SPI |  | zapažených i nezapažených, s urovnáním dna do předepsaného profilu a spádu, s případně nutným přehozením výkopku na vzdálenost do 3 m ve výkopišti, s přehozením výkopku na přilehlém terénu na vzdálenost do 5 m od podélné osy rýhy nebo s naložením výkopku na dopravní prostředek.
|  | viz podélné profily a vzorové příčné řezy : 2,80000*2,33200*1,20000*0,10182 |  | 0.7978 | [22 empty] | VV | 0
|  | odpočet sejmuté vrtsvy v jiné položce : -1,50000*1,20000*(0,10+0,34000)*0,10182 |  | -0.08064 | [22 empty] | VV | 0
|  | odpočet sejmuté vrtsvy v jiné položce : -0,00000*1,20000*(0,10+0,06)*0,10182 | [24 empty] | VV | 0
|  | odpočet sejmuté vrtsvy v jiné položce : -0,00000*1,20000*0,15*0,10182 | [24 empty] | VV | 0
|  | odpočet sejmuté vrtsvy v jiné položce : -(1,30000-0,00000)*1,20000*0,15*0,10182 |  | -0.02383 | [22 empty] | VV | 0
29 | 132601201R00 | Hloubení rýh šířky přes 60 do 200 cm jakékoliv množství, v hornině 7, hloubení ručně i strojně | m3 | 0.17333 |  | 0 |  | 0 |  | 0 | 21 | 0 | 0.01922 | 0 | 0 | 0 | 800-1 | RTS 19/ II | RTS 19/ II | 1.5863 | 0.27 |  | Práce |  |  |  | POL1_1
|  | zapažených i nezapažených, s urovnáním dna do předepsaného profilu a spádu, s případně nutným přehozením výkopku na vzdálenost do 3 m ve výkopišti, s přehozením výkopku na přilehlém terénu na vzdálenost do 5 m od podélné osy rýhy nebo s naložením výkopku na dopravní prostředek. | [24 empty] | SPI |  | zapažených i nezapažených, s urovnáním dna do předepsaného profilu a spádu, s případně nutným přehozením výkopku na vzdálenost do 3 m ve výkopišti, s přehozením výkopku na přilehlém terénu na vzdálenost do 5 m od podélné osy rýhy nebo s naložením výkopku na dopravní prostředek.
|  | viz podélné profily a vzorové příčné řezy : 2,80000*2,33200*1,20000*0,02545 |  | 0.19945 | [22 empty] | VV | 0
|  | odpočet sejmuté vrtsvy v jiné položce : -1,50000*1,20000*(0,10+0,34000)*0,02545 |  | -0.02016 | [22 empty] | VV | 0
|  | odpočet sejmuté vrtsvy v jiné položce : -0,00000*1,20000*(0,10+0,06)*0,02545 | [24 empty] | VV | 0
|  | odpočet sejmuté vrtsvy v jiné položce : -0,00000*1,20000*0,15*0,02545 | [24 empty] | VV | 0
|  | odpočet sejmuté vrtsvy v jiné položce : -(1,30000-0,00000)*1,20000*0,15*0,02545 |  | -0.00596 | [22 empty] | VV | 0
30 | 138401201R00 | Dolamování hloubených vykopávek rýh ve vrstvě tloušťky do 500 mm v hornině 5 | m3 | 0.01527 |  | 0 |  | 0 |  | 0 | 21 | 0 | 0 | 0 | 0 | 0 | 800-1 | RTS 19/ II | RTS 19/ II | 7.522 | 0.11 |  | Práce |  |  |  | POL1_
|  | zapažených i nezapažených v hornině tř. 5 - 7 s případným nutným přemístěním výkopku ve výkopišti, bez naložení, s přehozením výkopku na přilehlém terénu na vzdálenost do 3 m od okraje jámy nebo zářezu, nebo do 5 m od osy rýhy, nebo do 5 m od hrany šachty. | [24 empty] | SPI |  | zapažených i nezapažených v hornině tř. 5 - 7 s případným nutným přemístěním výkopku ve výkopišti, bez naložení, s přehozením výkopku na přilehlém terénu na vzdálenost do 3 m od okraje jámy nebo zářezu, nebo do 5 m od osy rýhy, nebo do 5 m od hrany šachty.
|  | viz podélné profily a vzorové příčné řezy : 2,80000*1,20000*0,02000*0,22727 |  | 0.01527 | [22 empty] | VV | 0
31 | 138501201R00 | Dolamování hloubených vykopávek rýh ve vrstvě tloušťky do 500 mm v hornině 6 | m3 | 0.00684 |  | 0 |  | 0 |  | 0 | 21 | 0 | 0 | 0 | 0 | 0 | 800-1 | RTS 19/ II | RTS 19/ II | 10.583 | 0.07 |  | Práce |  |  |  | POL1_1
|  | zapažených i nezapažených v hornině tř. 5 - 7 s případným nutným přemístěním výkopku ve výkopišti, bez naložení, s přehozením výkopku na přilehlém terénu na vzdálenost do 3 m od okraje jámy nebo zářezu, nebo do 5 m od osy rýhy, nebo do 5 m od hrany šachty. | [24 empty] | SPI |  | zapažených i nezapažených v hornině tř. 5 - 7 s případným nutným přemístěním výkopku ve výkopišti, bez naložení, s přehozením výkopku na přilehlém terénu na vzdálenost do 3 m od okraje jámy nebo zářezu, nebo do 5 m od osy rýhy, nebo do 5 m od hrany šachty.
|  | viz podélné profily a vzorové příčné řezy : 2,80000*1,20000*0,02000*0,10182 |  | 0.00684 | [22 empty] | VV | 0
32 | 138601201R00 | Dolamování hloubených vykopávek rýh ve vrstvě tloušťky do 500 mm v hornině 7 | m3 | 0.00171 |  | 0 |  | 0 |  | 0 | 21 | 0 | 0 | 0 | 0 | 0 | 800-1 | RTS 19/ II | RTS 19/ II | 19.922 | 0.03 |  | Práce |  |  |  | POL1_
|  | zapažených i nezapažených v hornině tř. 5 - 7 s případným nutným přemístěním výkopku ve výkopišti, bez naložení, s přehozením výkopku na přilehlém terénu na vzdálenost do 3 m od okraje jámy nebo zářezu, nebo do 5 m od osy rýhy, nebo do 5 m od hrany šachty. | [24 empty] | SPI |  | zapažených i nezapažených v hornině tř. 5 - 7 s případným nutným přemístěním výkopku ve výkopišti, bez naložení, s přehozením výkopku na přilehlém terénu na vzdálenost do 3 m od okraje jámy nebo zářezu, nebo do 5 m od osy rýhy, nebo do 5 m od hrany šachty.
|  | viz podélné profily a vzorové příčné řezy : 2,80000*1,20000*0,02000*0,02545 |  | 0.00171 | [22 empty] | VV | 0
33 | 139601102R00 | Ruční výkop jam, rýh a šachet v hornině 3 | m3 | 0.32182 |  | 0 |  | 0 |  | 0 | 21 | 0 | 0 | 0 | 0 | 0 | 800-1 | RTS 19/ II | RTS 19/ II | 3.533 | 1.14 |  | Práce |  |  |  | POL1_1
|  | s přehozením na vzdálenost do 5 m nebo s naložením na ruční dopravní prostředek | [24 empty] | SPI
|  | viz situace stavby a podélné profily - křížení a souběhy s podzemními inž. sítěmi : (0,00000+1,00000+1,00000)*0,50*0,50*1,20000*0,53636 |  | 0.32182 | [22 empty] | VV | 0
|  | viz situace stavby - rozšíření pro odbočky : 0,00000*0,50*0,50*1,20000*0,53636 | [24 empty] | VV | 0
|  | viz situace stavby - ochrana kořenové soustavy stromů : 0,00000*0,50*0,50*1,20000*0,53636 | [24 empty] | VV | 0
34 | 139601103R00 | Ruční výkop jam, rýh a šachet v hornině 4 | m3 | 0.27818 |  | 0 |  | 0 |  | 0 | 21 | 0 | 0 | 0 | 0 | 0 | 800-1 | RTS 19/ II | RTS 19/ II | 4.655 | 1.29 |  | Práce |  |  |  | POL1_1
|  | s přehozením na vzdálenost do 5 m nebo s naložením na ruční dopravní prostředek | [24 empty] | SPI
|  | viz situace stavby a podélné profily - křížení a souběhy s podzemními inž. sítěmi : (0,00000+1,00000+1,00000)*0,50*0,50*1,20000*(1-0,53636) |  | 0.27818 | [22 empty] | VV | 0
|  | viz situace stavby - rozšíření pro odbočky : 0,00000*0,50*0,50*1,20000*(1-0,53636) | [24 empty] | VV | 0
|  | viz situace stavby - ochrana kořenové soustavy stromů : 0,00000*0,50*0,50*1,20000*(1-0,53636) | [24 empty] | VV | 0
35 | 151201102R00 | Zřízení pažení a rozepření stěn rýh zátažné, hloubky do 4 m | m2 | 13.0592 |  | 0 |  | 0 |  | 0 | 21 | 0 | 0.00202 | 0.03 | 0 | 0 | 800-1 | RTS 19/ II | RTS 19/ II | 0.458 | 5.98 |  | Práce |  |  |  | POL1_1
|  | pro podzemní vedení pro všechny šířky rýhy, | [24 empty] | SPI
|  | viz vzorové příčné řezy : 2,80000*2,33200*2*1,00000 |  | 13.0592 | [22 empty] | VV | 0
36 | 151201112R00 | Odstranění pažení a rozepření rýh zátažné, hloubky do 4 m | m2 | 13.0592 |  | 0 |  | 0 |  | 0 | 21 | 0 | 0 | 0 | 0 | 0 | 800-1 | RTS 19/ II | RTS 19/ II | 0.218 | 2.85 |  | Práce |  |  |  | POL1_1
|  | pro podzemní vedení s uložením materiálu na vzdálenost do 3 m od kraje výkopu, | [24 empty] | SPI
|  | viz vzorové příčné řezy : 2,80000*2,33200*2*1,00000 |  | 13.0592 | [22 empty] | VV | 0
37 | 151201301R00 | Zřízení rozepření zapažených stěn výkopů při roubení zátažném, hloubky do 4 m | m3 | 7.8355 |  | 0 |  | 0 |  | 0 | 21 | 0 | 0.00137 | 0.01 | 0 | 0 | 800-1 | RTS 19/ II | RTS 19/ II | 0.164 | 1.29 |  | Práce |  |  |  | POL1_1
|  | s potřebným přepažováním, | [24 empty] | SPI
|  | viz vzorové příčné řezy : 2,80000*2,33200*1,00000*1,20000 |  | 7.8355 | [22 empty] | VV | 0
38 | 151201311R00 | Odstranění rozepření stěn výkopů při roubení zátažném, hloubky do 4 m | m3 | 7.8355 |  | 0 |  | 0 |  | 0 | 21 | 0 | 0 | 0 | 0 | 0 | 800-1 | RTS 19/ II | RTS 19/ II | 0.048 | 0.38 |  | Práce |  |  |  | POL1_1
|  | s uložením materiálu na vzdálenost do 3 m od okraje výkopu, | [24 empty] | SPI
|  | viz vzorové příčné řezy : 2,80000*2,33200*1,00000*1,20000 |  | 7.8355 | [22 empty] | VV | 0
39 | 161101101R00 | Svislé přemístění výkopku z horniny 1 až 4, při hloubce výkopu přes 1 do 2,5 m | m3 | 4.3952 |  | 0 |  | 0 |  | 0 | 21 | 0 | 0 | 0 | 0 | 0 | 800-1 | RTS 19/ II | RTS 19/ II | 0.345 | 1.52 |  | Práce |  |  |  | POL1_1
|  | bez naložení do dopravní nádoby, ale s vyprázdněním dopravní nádoby na hromadu nebo na dopravní prostředek, | [24 empty] | SPI |  | bez naložení do dopravní nádoby, ale s vyprázdněním dopravní nádoby na hromadu nebo na dopravní prostředek,
|  | JÁMY PROTLAKU : 0,00000*(6*3+3*3)*(2,33200+0,50)*0,53636*1 | [24 empty] | VV | 0
|  | JÁMY PROTLAKU : 0,00000*(6*3+3*3)*((0,00000+2,33200)/2+0,50)*(0,10909) | [24 empty] | VV | 0
|  | viz podélné profily a průměrná hloubka rýhy : 2,80000*2,33200*1,20000*1,00000*0,53636*1,00000*1 |  | 4.2027 | [22 empty] | VV | 0
|  | odpočet sejmuté vrtsvy v jiné položce : -1,50000*1,20000*(0,10+0,34000)*1,00000*0,53636*1,00000*1 |  | -0.4248 | [22 empty] | VV | 0
|  | odpočet sejmuté vrtsvy v jiné položce : -0,00000*1,20000*(0,10+0,06)*1,00000*0,53636*1,00000*1 | [24 empty] | VV | 0
|  | odpočet sejmuté vrtsvy v jiné položce : -0,00000*1,20000*0,15*1,00000*0,53636*1,00000*1 | [24 empty] | VV | 0
|  | odpočet sejmuté vrtsvy v jiné položce : -(1,30000-0,00000)*1,20000*0,15*1,00000*0,53636*1,00000*1 |  | -0.12551 | [22 empty] | VV | 0
|  | viz podélné profily a průměrná hloubka rýhy : 2,80000*2,33200*1,20000*1,00000*0,10909*1,00000*1 |  | 0.85478 | [22 empty] | VV | 0
|  | odpočet sejmuté vrtsvy v jiné položce : -1,50000*1,20000*(0,10+0,34000)*1,00000*0,10909*1,00000*1 |  | -0.0864 | [22 empty] | VV | 0
|  | odpočet sejmuté vrtsvy v jiné položce : -0,00000*1,20000*(0,10+0,06)*1,00000*0,10909*1,00000*1 | [24 empty] | VV | 0
|  | odpočet sejmuté vrtsvy v jiné položce : -0,00000*1,20000*0,15*1,00000*0,10909*1,00000*1 | [24 empty] | VV | 0
|  | odpočet sejmuté vrtsvy v jiné položce : -(1,30000-0,00000)*1,20000*0,15*1,00000*0,10909*1,00000*1 |  | -0.02553 | [22 empty] | VV | 0
|  | viz podélné profily a průměrná hloubka rýhy : 2,80000*2,33200*1,20000*0,00000*0,53636*1,00000*0,50 | [24 empty] | VV | 0
|  | odpočet sejmuté vrtsvy v jiné položce : -1,50000*1,20000*(0,10+0,34000)*0,00000*0,53636*1,00000*,5 | [24 empty] | VV | 0
|  | odpočet sejmuté vrtsvy v jiné položce : -0,00000*1,20000*(0,10+0,06)*0,00000*0,53636*1,00000*0,50 | [24 empty] | VV | 0
|  | odpočet sejmuté vrtsvy v jiné položce : -0,00000*1,20000*0,15*0,00000*0,53636*1,00000*0,50 | [24 empty] | VV | 0
|  | odpočet sejmuté vrtsvy v jiné položce : -(1,30000-0,00000)*1,20000*0,15*0,00000*0,53636*1,00000*0,5 | [24 empty] | VV | 0
|  | viz podélné profily a průměrná hloubka rýhy : 2,80000*2,33200*1,20000*0,00000*0,10909*1,00000*0,50 | [24 empty] | VV | 0
|  | odpočet sejmuté vrtsvy v jiné položce : -1,50000*1,20000*(0,10+0,34000)*0,00000*0,10909*1,00000*,5 | [24 empty] | VV | 0
|  | odpočet sejmuté vrtsvy v jiné položce : -0,00000*1,20000*(0,10+0,06)*0,00000*0,10909*1,00000*0,50 | [24 empty] | VV | 0
|  | odpočet sejmuté vrtsvy v jiné položce : -0,00000*1,20000*0,15*0,00000*0,10909*1,00000*0,50 | [24 empty] | VV | 0
|  | odpočet sejmuté vrtsvy v jiné položce : -(1,30000-0,00000)*1,20000*0,15*0,00000*0,10909*1,00000*0,5 | [24 empty] | VV | 0
40 | 161101151R00 | Svislé přemístění výkopku z horniny 5 až 7, při hloubce výkopu přes 1 do 2,5 m | m3 | 2.4479 |  | 0 |  | 0 |  | 0 | 21 | 0 | 0 | 0 | 0 | 0 | 800-1 | RTS 19/ II | RTS 19/ II | 0.484 | 1.18 |  | Práce |  |  |  | POL1_1
|  | bez naložení do dopravní nádoby, ale s vyprázdněním dopravní nádoby na hromadu nebo na dopravní prostředek, | [24 empty] | SPI |  | bez naložení do dopravní nádoby, ale s vyprázdněním dopravní nádoby na hromadu nebo na dopravní prostředek,
|  | TŘÍDA TEŽITELNOSTI 5 : | [24 empty] | VV | 0
|  | JÁMY PROTLAKU : 0,00000*(6*3+3*3)*((0,00000+2,33200)/2+0,50)*(0,22727) | [24 empty] | VV | 0
|  | viz podélné profily a průměrná hloubka rýhy : 2,80000*2,33200*1,20000*0,22727*1,00000*1*1,00000 |  | 1.7808 | [22 empty] | VV | 0
|  | odpočet sejmuté vrtsvy v jiné položce : -1,50000*1,20000*(0,10+0,34000)*0,22727*1,00000*1*1,00000 |  | -0.18 | [22 empty] | VV | 0
|  | odpočet sejmuté vrtsvy v jiné položce : -0,00000*1,20000*(0,10+0,06)*0,22727*1,00000*1*1,00000 | [24 empty] | VV | 0
|  | odpočet sejmuté vrtsvy v jiné položce : -0,00000*1,20000*0,15*0,22727*1,00000*1*1,00000 | [24 empty] | VV | 0
|  | odpočet sejmuté vrtsvy v jiné položce : -(1,30000-0,00000)*1,20000*0,15*0,22727*1,00000*1*1,00000 |  | -0.05318 | [22 empty] | VV | 0
|  | viz podélné profily a průměrná hloubka rýhy : 2,80000*2,33200*1,20000*0,22727*1,00000*0,50*0,00000 | [24 empty] | VV | 0
|  | odpočet sejmuté vrtsvy v jiné položce : -1,50000*1,20000*(0,1+0,34000)*0,22727*1,00000*,50*0,00000 | [24 empty] | VV | 0
|  | odpočet sejmuté vrtsvy v jiné položce : -0,00000*1,20000*(0,10+0,06)*0,22727*1,00000*0,50*0,00000 | [24 empty] | VV | 0
|  | odpočet sejmuté vrtsvy v jiné položce : -0,00000*1,20000*0,15*0,22727*1,00000*0,50*0,00000 | [24 empty] | VV | 0
|  | odpočet sejmuté vrtsvy v jiné položce : -(1,30000-0,00000)*1,20000*0,15*0,22727*1,00000*,50*0,00000 | [24 empty] | VV | 0
|  | viz podélné profily a průměrná hloubka rýhy : 2,80000*1,20000*0,02000*1,00000*0,50*1,00000 |  | 0.0336 | [22 empty] | VV | 0
|  | viz podélné profily a průměrná hloubka rýhy : 0,00000*1,50*1,50*0,02000*1,00000*0,50*1,00000 | [24 empty] | VV | 0
|  | TŘÍDA TEŽITELNOSTI 6 : | [24 empty] | VV | 0
|  | JÁMY PROTLAKU : 0,00000*(6*3+3*3)*((0,00000+2,33200)/2+0,50)*(0,10182) | [24 empty] | VV | 0
|  | viz podélné profily a průměrná hloubka rýhy : 2,80000*2,33200*1,20000*0,10182*1,00000*1*1,00000 |  | 0.7978 | [22 empty] | VV | 0
|  | odpočet sejmuté vrtsvy v jiné položce : -1,50000*1,20000*(0,10+0,34000)*0,10182*1,00000*1*1,00000 |  | -0.08064 | [22 empty] | VV | 0
|  | odpočet sejmuté vrtsvy v jiné položce : -0,00000*1,20000*(0,10+0,06)*0,10182*1,00000*1*1,00000 | [24 empty] | VV | 0
|  | odpočet sejmuté vrtsvy v jiné položce : -0,00000*1,20000*0,15*0,10182*1,00000*1*1,00000 | [24 empty] | VV | 0
|  | odpočet sejmuté vrtsvy v jiné položce : -(1,30000-0,00000)*1,20000*0,15*0,10182*1,00000*1*1,00000 |  | -0.02383 | [22 empty] | VV | 0
|  | viz podélné profily a průměrná hloubka rýhy : 2,80000*2,33200*1,20000*0,10182*1,00000*0,50*0,00000 | [24 empty] | VV | 0
|  | odpočet sejmuté vrtsvy v jiné položce : -1,50000*1,20000*(0,1+0,34000)*0,10182*1,00000*,50*0,00000 | [24 empty] | VV | 0
|  | odpočet sejmuté vrtsvy v jiné položce : -0,00000*1,20000*(0,10+0,06)*0,10182*1,00000*0,50*0,00000 | [24 empty] | VV | 0
|  | odpočet sejmuté vrtsvy v jiné položce : -0,00000*1,20000*0,15*0,10182*1,00000*0,50*0,00000 | [24 empty] | VV | 0
|  | odpočet sejmuté vrtsvy v jiné položce : -(1,30000-0,00000)*1,20000*0,15*0,10182*1,00000*,50*0,00000 | [24 empty] | VV | 0
|  | viz podélné profily a průměrná hloubka rýhy : 2,80000*1,20000*0,02000*1,00000*0,50*0,00000 | [24 empty] | VV | 0
|  | viz podélné profily a průměrná hloubka rýhy : 0,00000*1,50*1,50*0,02000*1,00000*0,50*0,00000 | [24 empty] | VV | 0
|  | TŘÍDA TEŽITELNOSTI 7 : | [24 empty] | VV | 0
|  | JÁMY PROTLAKU : 0,00000*(6*3+3*3)*((0,00000+2,33200)/2+0,50)*(0,02545) | [24 empty] | VV | 0
|  | viz podélné profily a průměrná hloubka rýhy : 2,80000*2,33200*1,20000*0,02545*1,00000*1*1,00000 |  | 0.19945 | [22 empty] | VV | 0
|  | odpočet sejmuté vrtsvy v jiné položce : -1,50000*1,20000*(0,10+0,34000)*0,02545*1,00000*1*1,00000 |  | -0.02016 | [22 empty] | VV | 0
|  | odpočet sejmuté vrtsvy v jiné položce : -0,00000*1,20000*(0,10+0,06)*0,02545*1,00000*1*1,00000 | [24 empty] | VV | 0
|  | odpočet sejmuté vrtsvy v jiné položce : -0,00000*1,20000*0,15*0,02545*1,00000*1*1,00000 | [24 empty] | VV | 0
|  | odpočet sejmuté vrtsvy v jiné položce : -(1,30000-0,00000)*1,20000*0,15*0,02545*1,00000*1*1,00000 |  | -0.00596 | [22 empty] | VV | 0
|  | viz podélné profily a průměrná hloubka rýhy : 2,80000*2,33200*1,20000*0,02545*1,00000*0,50*0,00000 | [24 empty] | VV | 0
|  | odpočet sejmuté vrtsvy v jiné položce : -1,50000*1,20000*(0,1+0,34000)*0,02545*1,00000*,50*0,00000 | [24 empty] | VV | 0
|  | odpočet sejmuté vrtsvy v jiné položce : -0,00000*1,20000*(0,10+0,06)*0,02545*1,00000*0,50*0,00000 | [24 empty] | VV | 0
|  | odpočet sejmuté vrtsvy v jiné položce : -0,00000*1,20000*0,15*0,02545*1,00000*0,50*0,00000 | [24 empty] | VV | 0
|  | odpočet sejmuté vrtsvy v jiné položce : -(1,30000-0,00000)*1,20000*0,15*0,02545*1,00000*,50*0,00000 | [24 empty] | VV | 0
41 | 162701105R00 | Vodorovné přemístění výkopku z horniny 1 až 4, na vzdálenost přes 9 000 do 10 000 m | m3 | 2.7035 |  | 0 |  | 0 |  | 0 | 21 | 0 | 0 | 0 | 0 | 0 | 800-1 | RTS 19/ II | RTS 19/ II | 0.011 | 0.03 |  | Práce |  |  |  | POL1_1
|  | po suchu, bez naložení výkopku, avšak se složením bez rozhrnutí, zpáteční cesta vozidla. | [24 empty] | SPI
|  | VYTLAČENÁ ZEMINA - RÝHY : 2,80000*(0,15533+0,53646+(Pi*0,10000^2))*(0,53636+0,10909) |  | 1.307 | [22 empty] | VV | 0
|  | VYTLAČENÁ ZEMINA - ZÁŘEZY : 0,00000*(0,11428+0,41595+(Pi*0,10000^2))*(0,53636+0,10909) | [24 empty] | VV | 0
|  | VYTLAČENÁ ZEMINA - ŠACHTY : 0,00000*2,33200*1,1876*(0,53636+0,10909) | [24 empty] | VV | 0
|  | VYTLAČENÁ ZEMINA - ZÁSYP RÝHY - VÝMĚNA ZEMINY : (1,50000+0,00000)*1,44240*(0,53636+0,10909) |  | 1.3965 | [22 empty] | VV | 0
|  | VYTLAČENÁ ZEMINA - ZÁSYP ZÁŘEZU - VÝMĚNA ZEMINY : 0,00000*0,00000*(0,53636+0,10909) | [24 empty] | VV | 0
|  | VYTLAČENÁ ZEMINA - VPUSTĚ : 0,00000*(0,90*0,90*(0,60+0,18+0,59+0,59)) | [24 empty] | VV | 0
42 | 162701155R00 | Vodorovné přemístění výkopku z horniny 5 až 7, na vzdálenost přes 9 000 do 10 000 m | m3 | 1.5522 |  | 0 |  | 0 |  | 0 | 21 | 0 | 0 | 0 | 0 | 0 | 800-1 | RTS 19/ II | RTS 19/ II | 0.012 | 0.02 |  | Práce |  |  |  | POL1_1
|  | po suchu, bez naložení výkopku, avšak se složením bez rozhrnutí, zpáteční cesta vozidla. | [24 empty] | SPI
|  | VYTLAČENÁ ZEMINA - RÝHY : 2,80000*(0,15533+0,53646+(Pi*0,10000^2))*(0,22727) |  | 0.46022 | [22 empty] | VV | 0
|  | VYTLAČENÁ ZEMINA - ZÁŘEZY : 0,00000*(0,11428+0,41595+(Pi*0,10000^2))*(0,22727) | [24 empty] | VV | 0
|  | VYTLAČENÁ ZEMINA - ŠACHTY : 0,00000*2,33200*1,1876*(0,22727) | [24 empty] | VV | 0
|  | VYTLAČENÁ ZEMINA - RÝHY : 2,80000*1,20000*0,02000 |  | 0.0672 | [22 empty] | VV | 0
|  | VYTLAČENÁ ZEMINA - ŠACHTY : 0,00000*1,50*1,50*0,02000 | [24 empty] | VV | 0
|  | VYTLAČENÁ ZEMINA - RÝHY : 2,80000*(0,15533+0,53646+(Pi*0,10000^2))*(0,10182) |  | 0.20618 | [22 empty] | VV | 0
|  | VYTLAČENÁ ZEMINA - ZÁŘEZY : 0,00000*(0,11428+0,41595+(Pi*0,10000^2))*(0,10182) | [24 empty] | VV | 0
|  | VYTLAČENÁ ZEMINA - ŠACHTY : 0,00000*2,33200*1,1876*(0,10182) | [24 empty] | VV | 0
|  | VYTLAČENÁ ZEMINA - RÝHY : 2,80000*(0,15533+0,53646+(Pi*0,10000^2))*(0,02545) |  | 0.05154 | [22 empty] | VV | 0
|  | VYTLAČENÁ ZEMINA - ZÁŘEZY : 0,00000*(0,11428+0,41595+(Pi*0,10000^2))*(0,02545) | [24 empty] | VV | 0
|  | VYTLAČENÁ ZEMINA - ŠACHTY : 0,00000*2,33200*1,1876*(0,02545) | [24 empty] | VV | 0
|  | VYTLAČENÁ ZEMINA - ZÁSYP RÝHY - VÝMĚNA ZEMINY : (1,50000+0,00000)*1,44240*(0,22727+0,10182+0,02545) |  | 0.76709 | [22 empty] | VV | 0
|  | VYTLAČENÁ ZEMINA - ZÁSYP ZÁŘEZU - VÝMĚNA ZEMINY : 0,00000*0,00000*(0,22727+0,10182+0,02545) | [24 empty] | VV | 0
43 | 162701109R00 | Vodorovné přemístění výkopku příplatek k ceně za každých dalších i započatých 1 000 m přes 10 000 m z horniny 1 až 4 | m3 | 10.8141 |  | 0 |  | 0 |  | 0 | 21 | 0 | 0 | 0 | 0 | 0 | 800-1 | RTS 19/ II | RTS 19/ II | 0 | 0 |  | Práce |  |  |  | POL1_1
|  | po suchu, bez naložení výkopku, avšak se složením bez rozhrnutí, zpáteční cesta vozidla. | [24 empty] | SPI
|  | VYTLAČENÁ ZEMINA - RÝHY x VZDÁLENOST : 2,80000*(0,15533)*(0,53636+0,10909)*4,00000 |  | 1.1229 | [22 empty] | VV | 0
|  | VYTLAČENÁ ZEMINA - RÝHY x VZDÁLENOST : 2,80000*(0,53646+(Pi*0,10000^2))*(0,53636+0,10909)*4,00000 |  | 4.1052 | [22 empty] | VV | 0
|  | VYTLAČENÁ ZEMINA - ZÁŘEZY x VZDÁLENOST : 0,00000*(0,11428)*(0,53636+0,10909)*4,00000 | [24 empty] | VV | 0
|  | VYTLAČENÁ ZEMINA - ZÁŘEZY x VZDÁLENOST : 0,00000*(0,41595+(Pi*0,10000^2))*(0,53636+0,10909)*4,00000 | [24 empty] | VV | 0
|  | VYTLAČENÁ ZEMINA - ŠACHTY x VZDÁLENOST : 0,00000*2,33200*1,1876*(0,53636+0,10909)*4,00000 | [24 empty] | VV | 0
|  | VYTLAČENÁ ZEMINA - ZÁSYP RÝHY - VÝMĚNA ZEMINY : (1,50000+0,00000)*1,44240*(0,53636+0,10909)*4,00000 |  | 5.586 | [22 empty] | VV | 0
|  | VYTLAČENÁ ZEMINA - ZÁSYP ZÁŘEZU - VÝMĚNA ZEMINY : 0,00000*0,00000*(0,53636+0,10909)*4,00000 | [24 empty] | VV | 0
|  | VYTLAČENÁ ZEMINA - VPUSTĚ : 0,00000*(0,90*0,90*(0,60+0,18+0,59+0,59))*4,00000 | [24 empty] | VV | 0
44 | 162701159R00 | Vodorovné přemístění výkopku příplatek k ceně za každých dalších i započatých 1 000 m přes 10 000 m z horniny 5 až 7 | m3 | 6.209 |  | 0 |  | 0 |  | 0 | 21 | 0 | 0 | 0 | 0 | 0 | 800-1 | RTS 19/ II | RTS 19/ II | 0 | 0 |  | Práce |  |  |  | POL1_1
|  | po suchu, bez naložení výkopku, avšak se složením bez rozhrnutí, zpáteční cesta vozidla. | [24 empty] | SPI
|  | VYTLAČENÁ ZEMINA - RÝHY : 2,80000*(0,15533+0,53646+(Pi*0,10000^2))*(0,22727)*4,00000 |  | 1.8409 | [22 empty] | VV | 0
|  | VYTLAČENÁ ZEMINA - ZÁŘEZY : 0,00000*(0,11428+0,41595+(Pi*0,10000^2))*(0,22727)*4,00000 | [24 empty] | VV | 0
|  | VYTLAČENÁ ZEMINA - ŠACHTY : 0,00000*2,33200*1,1876*(0,22727)*4,00000 | [24 empty] | VV | 0
|  | VYTLAČENÁ ZEMINA - RÝHY : 2,80000*1,20000*0,02000*4,00000 |  | 0.2688 | [22 empty] | VV | 0
|  | VYTLAČENÁ ZEMINA - ŠACHTY : 0,00000*1,50*1,50*0,02000*4,00000 | [24 empty] | VV | 0
|  | VYTLAČENÁ ZEMINA - RÝHY : 2,80000*(0,15533+0,53646+(Pi*0,10000^2))*(0,10182)*4,00000 |  | 0.82472 | [22 empty] | VV | 0
|  | VYTLAČENÁ ZEMINA - ZÁŘEZY : 0,00000*(0,11428+0,41595+(Pi*0,10000^2))*(0,10182)*4,00000 | [24 empty] | VV | 0
|  | VYTLAČENÁ ZEMINA - ŠACHTY : 0,00000*2,33200*1,1876*(0,10182)*4,00000 | [24 empty] | VV | 0
|  | VYTLAČENÁ ZEMINA - RÝHY : 2,80000*(0,15533+0,53646+(Pi*0,10000^2))*(0,02545)*4,00000 |  | 0.20618 | [22 empty] | VV | 0
|  | VYTLAČENÁ ZEMINA - ZÁŘEZY : 0,00000*(0,11428+0,41595+(Pi*0,10000^2))*(0,02545)*4,00000 | [24 empty] | VV | 0
|  | VYTLAČENÁ ZEMINA - ŠACHTY : 0,00000*2,33200*1,1876*(0,02545)*4,00000 | [24 empty] | VV | 0
|  | VYTLAČENÁ ZEMINA - ZÁSYP RÝHY - VÝMĚNA ZEMINY : (1,50000+0,00000)*1,44240*(0,22727+0,10182+0,02545)*4,00000 |  | 3.0684 | [22 empty] | VV | 0
|  | VYTLAČENÁ ZEMINA - ZÁSYP ZÁŘEZU - VÝMĚNA ZEMINY : 0,00000*0,00000*(0,22727+0,10182+0,02545)*4,00000 | [24 empty] | VV | 0
45 | 171201201R00 | Uložení sypaniny na dočasnou skládku tak, že na 1 m2 plochy připadá přes 2 m3 výkopku nebo ornice | m3 | 4.2558 |  | 0 |  | 0 |  | 0 | 21 | 0 | 0 | 0 | 0 | 0 | 800-1 | RTS 19/ II | RTS 19/ II | 0.009 | 0.04 |  | Práce |  |  |  | POL1_1
|  | VYTLAČENÁ ZEMINA - RÝHY : 2,80000*(0,15533+0,53646+(Pi*0,10000^2))*(0,53636+0,10909) |  | 1.307 | [22 empty] | VV | 0
|  | VYTLAČENÁ ZEMINA - ZÁŘEZY : 0,00000*(0,11428+0,41595+(Pi*0,10000^2))*(0,53636+0,10909) | [24 empty] | VV | 0
|  | VYTLAČENÁ ZEMINA - ŠACHTY : 0,00000*2,33200*1,1876*(0,53636+0,10909) | [24 empty] | VV | 0
|  | VYTLAČENÁ ZEMINA - ZÁSYP RÝHY - VÝMĚNA ZEMINY : 1,50000*1,44240*(0,53636+0,10909) |  | 1.3965 | [22 empty] | VV | 0
|  | VYTLAČENÁ ZEMINA - ZÁSYP ZÁŘEZU - VÝMĚNA ZEMINY : 0,00000*0,00000*(0,53636+0,10909) | [24 empty] | VV | 0
|  | VYTLAČENÁ ZEMINA - RÝHY : 2,80000*(0,15533+0,53646+(Pi*0,10000^2))*(0,22727) |  | 0.46022 | [22 empty] | VV | 0
|  | VYTLAČENÁ ZEMINA - ZÁŘEZY : 0,00000*(0,11428+0,41595+(Pi*0,10000^2))*(0,22727) | [24 empty] | VV | 0
|  | VYTLAČENÁ ZEMINA - ŠACHTY : 0,00000*2,33200*1,1876*(0,22727) | [24 empty] | VV | 0
|  | VYTLAČENÁ ZEMINA - RÝHY : 2,80000*(0,15533+0,53646+(Pi*0,10000^2))*(0,10182) |  | 0.20618 | [22 empty] | VV | 0
|  | VYTLAČENÁ ZEMINA - ZÁŘEZY : 0,00000*(0,11428+0,41595+(Pi*0,10000^2))*(0,10182) | [24 empty] | VV | 0
|  | VYTLAČENÁ ZEMINA - ŠACHTY : 0,00000*2,33200*1,1876*(0,10182) | [24 empty] | VV | 0
|  | VYTLAČENÁ ZEMINA - RÝHY : 2,80000*(0,15533+0,53646+(Pi*0,10000^2))*(0,02545) |  | 0.05154 | [22 empty] | VV | 0
|  | VYTLAČENÁ ZEMINA - ZÁŘEZY : 0,00000*(0,11428+0,41595+(Pi*0,10000^2))*(0,02545) | [24 empty] | VV | 0
|  | VYTLAČENÁ ZEMINA - ŠACHTY : 0,00000*2,33200*1,1876*(0,02545) | [24 empty] | VV | 0
|  | VYTLAČENÁ ZEMINA - ZÁSYP RÝHY - VÝMĚNA ZEMINY : (1,50000+0,00000)*1,44240*(0,22727+0,10182+0,02545) |  | 0.76709 | [22 empty] | VV | 0
|  | VYTLAČENÁ ZEMINA - ZÁSYP ZÁŘEZU - VÝMĚNA ZEMINY : 0,00000*0,00000*(0,22727+0,10182+0,02545) | [24 empty] | VV | 0
|  | VYTLAČENÁ ZEMINA - RÝHY : 2,80000*1,20000*0,02000 |  | 0.0672 | [22 empty] | VV | 0
|  | VYTLAČENÁ ZEMINA - ŠACHTY : 0,00000*1,50*1,50*0,02000 | [24 empty] | VV | 0
|  | VYTLAČENÁ ZEMINA - VPUSTĚ : 0,00000*(0,90*0,90*(0,60+0,18+0,59+0,59)) | [24 empty] | VV | 0
46 | 174101101R00 | Zásyp sypaninou se zhutněním jam, šachet, rýh nebo kolem objektů v těchto vykopávkách | m3 | 5.4517 |  | 0 |  | 0 |  | 0 | 21 | 0 | 0 | 0 | 0 | 0 | 800-1 | RTS 19/ II | RTS 19/ II | 0.202 | 1.1 |  | Práce |  |  |  | POL1_1
|  | z jakékoliv horniny s uložením výkopku po vrstvách, | [24 empty] | SPI
|  | včetně strojního přemístění materiálu pro zásyp ze vzdálenosti do 10 m od okraje zásypu | [24 empty] | POP
|  | JÁMY PROTLAKU : 0,00000*(6*3+3*3)*(2,33200+0,50)*0,53636 | [24 empty] | VV | 0
|  | odpočet sejmuté vrtsvy v jiné položce : -0,00000*(6*3+3*3)*0,15 | [24 empty] | VV | 0
|  | JÁMY PROTLAKU : 0,00000*(6*3+3*3)*(2,33200+0,50)*0,10909 | [24 empty] | VV | 0
|  | viz podélné profily a průměrná hloubka rýhy : 2,80000*2,33200*1,20000*1,00000*0,53636 |  | 4.2027 | [22 empty] | VV | 0
|  | odpočet sejmuté vrtsvy v jiné položce : -1,50000*1,20000*(0,10+0,34000)*1,00000*0,53636 |  | -0.4248 | [22 empty] | VV | 0
|  | odpočet sejmuté vrtsvy v jiné položce : -0,00000*1,20000*(0,10+0,06)*1,00000*0,53636 | [24 empty] | VV | 0
|  | odpočet sejmuté vrtsvy v jiné položce : -0,00000*1,20000*0,15*1,00000*0,53636 | [24 empty] | VV | 0
|  | odpočet sejmuté vrtsvy v jiné položce : -(1,30000-0,00000)*1,20000*0,15*1,00000*0,53636 |  | -0.12551 | [22 empty] | VV | 0
|  | viz podélné profily a průměrná hloubka rýhy : 2,80000*2,33200*1,20000*0,00000*0,53636 | [24 empty] | VV | 0
|  | odpočet sejmuté vrtsvy v jiné položce : -1,50000*1,20000*(0,10+0,34000)*0,00000*0,53636 | [24 empty] | VV | 0
|  | odpočet sejmuté vrtsvy v jiné položce : -0,00000*1,20000*(0,10+0,06)*0,00000*0,53636 | [24 empty] | VV | 0
|  | odpočet sejmuté vrtsvy v jiné položce : -0,00000*1,20000*0,15*0,00000*0,53636 | [24 empty] | VV | 0
|  | odpočet sejmuté vrtsvy v jiné položce : -(1,30000-0,00000)*1,20000*0,15*0,00000*0,53636 | [24 empty] | VV | 0
|  | viz podélné profily a průměrná hloubka rýhy : 2,80000*2,33200*1,20000*1,00000*0,10909 |  | 0.85478 | [22 empty] | VV | 0
|  | odpočet sejmuté vrtsvy v jiné položce : -1,50000*1,20000*(0,10+0,34000)*1,00000*0,10909 |  | -0.0864 | [22 empty] | VV | 0
|  | odpočet sejmuté vrtsvy v jiné položce : -0,00000*1,20000*(0,10+0,06)*1,00000*0,10909 | [24 empty] | VV | 0
|  | odpočet sejmuté vrtsvy v jiné položce : -0,00000*1,20000*0,15*1,00000*0,10909 | [24 empty] | VV | 0
|  | odpočet sejmuté vrtsvy v jiné položce : -(1,30000-0,00000)*1,20000*0,15*1,00000*0,10909 |  | -0.02553 | [22 empty] | VV | 0
|  | viz podélné profily a průměrná hloubka rýhy : 2,80000*2,33200*1,20000*0,00000*0,10909 | [24 empty] | VV | 0
|  | odpočet sejmuté vrtsvy v jiné položce : -1,50000*1,20000*(0,10+0,34000)*0,00000*0,10909 | [24 empty] | VV | 0
|  | odpočet sejmuté vrtsvy v jiné položce : -0,00000*1,20000*(0,10+0,06)*0,00000*0,10909 | [24 empty] | VV | 0
|  | odpočet sejmuté vrtsvy v jiné položce : -0,00000*1,20000*0,15*0,00000*0,10909 | [24 empty] | VV | 0
|  | odpočet sejmuté vrtsvy v jiné položce : -(1,30000-0,00000)*1,20000*0,15*0,00000*0,10909 | [24 empty] | VV | 0
|  | viz podélné profily a průměrná hloubka rýhy : 2,80000*2,33200*1,20000*0,22727 |  | 1.7808 | [22 empty] | VV | 0
|  | odpočet sejmuté vrtsvy v jiné položce : -1,50000*1,20000*(0,10+0,34000)*0,22727 |  | -0.18 | [22 empty] | VV | 0
|  | odpočet sejmuté vrtsvy v jiné položce : -0,00000*1,20000*(0,10+0,06)*0,22727 | [24 empty] | VV | 0
|  | odpočet sejmuté vrtsvy v jiné položce : -0,00000*1,20000*0,15*0,22727 | [24 empty] | VV | 0
|  | odpočet sejmuté vrtsvy v jiné položce : -(1,30000-0,00000)*1,20000*0,15*0,22727 |  | -0.05318 | [22 empty] | VV | 0
|  | viz podélné profily a průměrná hloubka rýhy : 2,80000*2,33200*1,20000*0,10182 |  | 0.7978 | [22 empty] | VV | 0
|  | odpočet sejmuté vrtsvy v jiné položce : -1,50000*1,20000*(0,10+0,34000)*0,10182 |  | -0.08064 | [22 empty] | VV | 0
|  | odpočet sejmuté vrtsvy v jiné položce : -0,00000*1,20000*(0,10+0,06)*0,10182 | [24 empty] | VV | 0
|  | odpočet sejmuté vrtsvy v jiné položce : -0,00000*1,20000*0,15*0,10182 | [24 empty] | VV | 0
|  | odpočet sejmuté vrtsvy v jiné položce : -(1,30000-0,00000)*1,20000*0,15*0,10182 |  | -0.02383 | [22 empty] | VV | 0
|  | viz podélné profily a průměrná hloubka rýhy : 2,80000*2,33200*1,20000*0,02545 |  | 0.19945 | [22 empty] | VV | 0
|  | odpočet sejmuté vrtsvy v jiné položce : -1,50000*1,20000*(0,10+0,34000)*0,02545 |  | -0.02016 | [22 empty] | VV | 0
|  | odpočet sejmuté vrtsvy v jiné položce : -0,00000*1,20000*(0,10+0,06)*0,02545 | [24 empty] | VV | 0
|  | odpočet sejmuté vrtsvy v jiné položce : -0,00000*1,20000*0,15*0,02545 | [24 empty] | VV | 0
|  | odpočet sejmuté vrtsvy v jiné položce : -(1,30000-0,00000)*1,20000*0,15*0,02545 |  | -0.00596 | [22 empty] | VV | 0
|  | VYTLAČENÁ ZEMINA - RÝHY : -2,80000*(0,15533+0,53646+(Pi*0,10000^2)) |  | -2.025 | [22 empty] | VV | 0
|  | VYTLAČENÁ ZEMINA - ŠACHTY : -0,00000*2,33200*1,1876*((2,80000+0,00000)/2,80000) | [24 empty] | VV | 0
|  | viz podélné profily a průměrná hloubka rýhy : 2,80000*1,20000*0,02000 |  | 0.0672 | [22 empty] | VV | 0
|  | viz podélné profily a průměrná hloubka rýhy : 0,00000*1,50*1,50*0,02000 | [24 empty] | VV | 0
|  | VYTLAČENÁ ZEMINA - VPUSTĚ : 0,00000*(0,90*0,90*(0,60+0,18+0,59+0,59)) | [24 empty] | VV | 0
|  | VYTLAČENÁ ZEMINA - VPUSTĚ : -0,00000*(PI*0,30*0,30*(0,60+0,18+0,59+0,59)) | [24 empty] | VV | 0
|  | viz situace stavby a podélné profily - křížení a souběhy s podzemními inž. sítěmi : (0,00000+1,00000+1,00000)*0,50*0,50*1,20000 |  | 0.6 | [22 empty] | VV | 0
|  | viz situace stavby - rozšíření pro odbočky : 0,00000*0,50*0,50*1,20000 | [24 empty] | VV | 0
|  | viz situace stavby - ochrana kořenové soustavy stromů : 0,00000*0,50*0,50*1,20000 | [24 empty] | VV | 0
47 | 175101101R00 | Obsyp potrubí bez prohození sypaniny, bez dodávky obsypového materiálu | m3 | 1.5021 |  | 0 |  | 0 |  | 0 | 21 | 0 | 0 | 0 | 0 | 0 | 800-1 | RTS 19/ II | RTS 19/ II | 1.587 | 2.38 |  | Práce |  |  |  | POL1_1
|  | sypaninou z vhodných hornin tř. 1 - 4 nebo materiálem připraveným podél výkopu ve vzdálenosti do 3 m od jeho kraje, pro jakoukoliv hloubku výkopu a jakoukoliv míru zhutnění, | [24 empty] | SPI |  | sypaninou z vhodných hornin tř. 1 - 4 nebo materiálem připraveným podél výkopu ve vzdálenosti do 3 m od jeho kraje, pro jakoukoliv hloubku výkopu a jakoukoliv míru zhutnění,
|  | viz vzorové příčné řezy : 2,80000*0,53646 |  | 1.5021 | [22 empty] | VV | 0
|  | viz vzorové příčné řezy : 0,00000*0,41595 | [24 empty] | VV | 0
48 | 180401211R00 | Založení trávníku luční trávník, výsevem, v rovině nebo na svahu do 1:5 | m2 | 2.86 |  | 0 |  | 0 |  | 0 | 21 | 0 | 0 | 0 | 0 | 0 | 823-1 | RTS 19/ II | RTS 19/ II | 0.021 | 0.06 |  | Práce |  |  |  | POL1_1
|  | na půdě předem připravené s pokosením, naložením, odvozem odpadu do 20 km a se složením, | [24 empty] | SPI
|  | viz vzorové příčné řezy : 1,30000*1,20000 |  | 1.56 | [22 empty] | VV | 0
|  | viz vzorové příčné řezy : 0,00000*((0,80000+2*2,33200*0,35000)-1,20000) | [24 empty] | VV | 0
|  | JÁMY PROTLAKU : 0,00000*(6*3+3*3) | [24 empty] | VV | 0
|  | viz vzorové příčné řezy - DOPRAVNÍ PRUH : 1,30000*(0,50+0,50) |  | 1.3 | [22 empty] | VV | 0
49 | 181301102R00 | Rozprostření a urovnání ornice v rovině v souvislé ploše do 500 m2, tloušťka vrstvy přes 100 do 150 mm | m2 | 2.86 |  | 0 |  | 0 |  | 0 | 21 | 0 | 0 | 0 | 0 | 0 | 800-1 | RTS 19/ II | RTS 19/ II | 0.177 | 0.51 |  | Práce |  |  |  | POL1_1
|  | s případným nutným přemístěním hromad nebo dočasných skládek na místo potřeby ze vzdálenosti do 30 m, v rovině nebo ve svahu do 1 : 5, | [24 empty] | SPI |  | s případným nutným přemístěním hromad nebo dočasných skládek na místo potřeby ze vzdálenosti do 30 m, v rovině nebo ve svahu do 1 : 5,
|  | viz vzorové příčné řezy : 1,30000*1,20000 |  | 1.56 | [22 empty] | VV | 0
|  | viz vzorové příčné řezy : 0,00000*((0,80000+2*0,00000*0,35000)-1,20000) | [24 empty] | VV | 0
|  | JÁMY PROTLAKU : 0,00000*(6*3+3*3) | [24 empty] | VV | 0
|  | viz vzorové příčné řezy - DOPRAVNÍ PRUH : 1,30000*(0,50+0,50) |  | 1.3 | [22 empty] | VV | 0
50 | 183554141R00 | Vodorovné přemístění produktů přemístění zelené hmoty, vzdálenost do 2 km, | t | 0.06825 |  | 0 |  | 0 |  | 0 | 21 | 0 | 0 | 0 | 0 | 0 | 823-2 | RTS 19/ II | RTS 19/ II | 0 | 0 |  | Práce |  |  |  | POL1_1
|  | viz situace stavby a podélné profily - stávající povrchy - RÝHY : 1,30000*1,20000*0,25*0,05 |  | 0.0195 | [22 empty] | VV | 0
|  | ZÁŘEZY : 0,00000*((0,80000+2*0,00000*0,35000)-1,20000)*0,25*0,05 | [24 empty] | VV | 0
|  | JÁMY PROTLAKU : 0,00000*(6*3+3*3)*0,25*0,05 | [24 empty] | VV | 0
|  | DOPRAVNÍ PRUH : 1,30000*(0,50+2,50)*0,25*0,05 |  | 0.04875 | [22 empty] | VV | 0
51 | 184802111R00 | Chemické odplevelení půdy před založením kultury postřikem naširoko, v rovině nebo na svahu do 1:5 | m2 | 5.46 |  | 0 |  | 0 |  | 0 | 21 | 0 | 0 | 0 | 0 | 0 | 823-1 | RTS 19/ II | RTS 19/ II | 0.0035 | 0.02 |  | Práce |  |  |  | POL1_
|  | nebo trávníku nebo zpevněných ploch o výměře jednotlivě přes 20 m2, | [24 empty] | SPI
|  | Včetně dovozu vody do 10 km. | [24 empty] | POP
|  | viz vzorové příčné řezy : 1,30000*1,20000 |  | 1.56 | [22 empty] | VV | 0
|  | viz vzorové příčné řezy : 0,00000*((0,80000+2*0,00000*0,35000)-1,20000) | [24 empty] | VV | 0
|  | JÁMY PROTLAKU : 0,00000*(6*3+3*3) | [24 empty] | VV | 0
|  | viz vzorové příčné řezy - DOPRAVNÍ PRUH : 1,30000*(0,50+2,50) |  | 3.9 | [22 empty] | VV | 0
52 | 185803211R00 | Uválcování trávníku uválcování trávníku v rovině nebo na svahu do 1:5 | m2 | 5.46 |  | 0 |  | 0 |  | 0 | 21 | 0 | 0 | 0 | 0 | 0 | 823-1 | RTS 19/ II | RTS 19/ II | 0.002 | 0.01 |  | Práce |  |  |  | POL1_
|  | viz vzorové příčné řezy : 1,30000*1,20000 |  | 1.56 | [22 empty] | VV | 0
|  | viz vzorové příčné řezy : 0,00000*((0,80000+2*0,00000*0,35000)-1,20000) | [24 empty] | VV | 0
|  | JÁMY PROTLAKU : 0,00000*(6*3+3*3) | [24 empty] | VV | 0
|  | viz vzorové příčné řezy - DOPRAVNÍ PRUH : 1,30000*(0,50+2,50) |  | 3.9 | [22 empty] | VV | 0
53 | 185804311R00 | Zalití rostlin vodou plocha do 20 m2, | m3 | 0.0273 |  | 0 |  | 0 |  | 0 | 21 | 0 | 0 | 0 | 0 | 0 | 823-1 | RTS 19/ II | RTS 19/ II | 1.195 | 0.03 |  | Práce |  |  |  | POL1_1
|  | viz situace stavby : 0,00000*20/1000 | [24 empty] | VV | 0
|  | viz situace stavby : 0,00000*20/1000 | [24 empty] | VV | 0
|  | viz vzorové příčné řezy : 1,30000*1,20000*5/1000 |  | 0.0078 | [22 empty] | VV | 0
|  | viz vzorové příčné řezy : 0,00000*((0,80000+2*0,00000*0,35000)-1,20000)*5/1000 | [24 empty] | VV | 0
|  | JÁMY PROTLAKU : 0,00000*(6*3+3*3)*5/1000 | [24 empty] | VV | 0
|  | viz vzorové příčné řezy - DOPRAVNÍ PRUH : 1,30000*(0,50+2,50)*5/1000 |  | 0.0195 | [22 empty] | VV | 0
54 | 185851111R00 | Dovoz vody pro zálivku rostlin dovoz vody pro zálivku rostlin na vzdálenost do 6000 m | m3 | 0.0273 |  | 0 |  | 0 |  | 0 | 21 | 0 | 0 | 0 | 0 | 0 | 823-1 | RTS 19/ II | RTS 19/ II | 0.884 | 0.02 |  | Práce |  |  |  | POL1_
|  | viz situace stavby : 0,00000*20/1000 | [24 empty] | VV | 0
|  | viz situace stavby : 0,00000*20/1000 | [24 empty] | VV | 0
|  | viz vzorové příčné řezy : 1,30000*1,20000*5/1000 |  | 0.0078 | [22 empty] | VV | 0
|  | viz vzorové příčné řezy : 0,00000*((0,80000+2*0,00000*0,35000)-1,20000)*5/1000 | [24 empty] | VV | 0
|  | JÁMY PROTLAKU : 0,00000*(6*3+3*3)*5/1000 | [24 empty] | VV | 0
|  | viz vzorové příčné řezy - DOPRAVNÍ PRUH : 1,30000*(0,50+2,50)*5/1000 |  | 0.0195 | [22 empty] | VV | 0
55 | 199000001R00 | Poplatky za skládku ornice | m3 | 0.819 |  | 0 |  | 0 |  | 0 | 21 | 0 | 0 | 0 | 0 | 0 | 800-1 | RTS 19/ II | RTS 19/ II | 0 | 0 |  | Práce |  |  |  | POL1_
|  | dočasné skládkování sejmuté ornice (do zpětného rozprostření) : | [24 empty] | VV | 0
|  | viz situace stavby a podélné profily - stávající povrchy - RÝHY : 1,30000*1,20000*0,15 |  | 0.234 | [22 empty] | VV | 0
|  | ZÁŘEZY : 0,00000*((0,80000+2*0,00000*0,35000)-1,20000)*0,15 | [24 empty] | VV | 0
|  | JÁMY PROTLAKU : 0,00000*(6*3+3*3)*0,15 | [24 empty] | VV | 0
|  | DOPRAVNÍ PRUH : 1,30000*(0,50+2,50)*0,15 |  | 0.585 | [22 empty] | VV | 0
56 | 199000002R00 | Poplatky za skládku horniny 1- 4 | m3 | 2.7035 |  | 0 |  | 0 |  | 0 | 21 | 0 | 0 | 0 | 0 | 0 | 800-1 | RTS 19/ II | RTS 19/ II | 0 | 0 |  | Práce |  |  |  | POL1_1
|  | VYTLAČENÁ ZEMINA RÝHY : 2,80000*(0,15533+0,53646+(Pi*0,10000^2))*(0,53636+0,10909) |  | 1.307 | [22 empty] | VV | 0
|  | VYTLAČENÁ ZEMINA ZÁŘEZ : 0,00000*(0,41595+(Pi*0,10000^2))*(0,53636+0,10909) | [24 empty] | VV | 0
|  | VYTLAČENÁ ZEMINA ZÁŘEZ : 0,00000*(0,11428)*(0,53636+0,10909) | [24 empty] | VV | 0
|  | VYTLAČENÁ ZEMINA ŠACHTY : 0,00000*2,33200*1,1876*(0,53636+0,10909) | [24 empty] | VV | 0
|  | VYTLAČENÁ ZEMINA - ZÁSYP RÝHY - VÝMĚNA ZEMINY : (1,50000+0,00000)*1,44240*(0,53636+0,10909) |  | 1.3965 | [22 empty] | VV | 0
|  | VYTLAČENÁ ZEMINA - ZÁSYP ZÁŘEZU - VÝMĚNA ZEMINY : 0,00000*0,00000*(0,53636+0,10909) | [24 empty] | VV | 0
|  | VYTLAČENÁ ZEMINA - VPUSTĚ : 0,00000*(0,90*0,90*(0,60+0,18+0,59+0,59))*(0,53636+0,10909) | [24 empty] | VV | 0
|  | VYTLAČENÁ ZEMINA - VPUSTĚ : -0,00000*(PI*0,30*0,30*(0,60+0,18+0,59+0,59))*(0,53636+0,10909) | [24 empty] | VV | 0
57 | 199000003R00 | Poplatky za skládku horniny 5 - 7 | m3 | 1.5522 |  | 0 |  | 0 |  | 0 | 21 | 0 | 0 | 0 | 0 | 0 | 800-1 | RTS 19/ II | RTS 19/ II | 0 | 0 |  | Práce |  |  |  | POL1_
|  | VYTLAČENÁ ZEMINA RÝHY : 2,80000*(0,15533+0,53646+(Pi*0,10000^2))*(0,22727) |  | 0.46022 | [22 empty] | VV | 0
|  | VYTLAČENÁ ZEMINA ZÁŘEZ : 0,00000*(0,11428+0,41595+(Pi*0,10000^2))*(0,22727) | [24 empty] | VV | 0
|  | VYTLAČENÁ ZEMINA ŠACHTY : 0,00000*2,33200*1,1876*(0,22727) | [24 empty] | VV | 0
|  | VYTLAČENÁ ZEMINA RÝHY : 2,80000*(0,15533+0,53646+(Pi*0,10000^2))*(0,10182) |  | 0.20618 | [22 empty] | VV | 0
|  | VYTLAČENÁ ZEMINA ZÁŘEZ : 0,00000*(0,11428+0,41595+(Pi*0,10000^2))*(0,10182) | [24 empty] | VV | 0
|  | VYTLAČENÁ ZEMINA ŠACHTY : 0,00000*2,33200*1,1876*(0,10182) | [24 empty] | VV | 0
|  | VYTLAČENÁ ZEMINA RÝHY : 2,80000*(0,15533+0,53646+(Pi*0,10000^2))*(0,02545) |  | 0.05154 | [22 empty] | VV | 0
|  | VYTLAČENÁ ZEMINA ZÁŘEZ : 0,00000*(0,11428+0,41595+(Pi*0,10000^2))*(0,02545) | [24 empty] | VV | 0
|  | VYTLAČENÁ ZEMINA ŠACHTY : 0,00000*2,33200*1,1876*(0,02545) | [24 empty] | VV | 0
|  | VYTLAČENÁ ZEMINA RÝHY : 2,80000*1,20000*0,02000 |  | 0.0672 | [22 empty] | VV | 0
|  | VYTLAČENÁ ZEMINA ŠACHTY : 0,00000*1,50*1,50*0,02000 | [24 empty] | VV | 0
|  | VYTLAČENÁ ZEMINA - ZÁSYP RÝHY - VÝMĚNA ZEMINY : (1,50000+0,00000)*1,44240*(0,22727+0,10182+0,02545) |  | 0.76709 | [22 empty] | VV | 0
|  | VYTLAČENÁ ZEMINA - ZÁSYP ZÁŘEZU - VÝMĚNA ZEMINY : 0,00000*0,00000*(0,22727+0,10182+0,02545) | [24 empty] | VV | 0
|  | VYTLAČENÁ ZEMINA - VPUSTĚ : 0,00000*(0,90*0,90*(0,60+0,18+0,59+0,59))*(0,22727+0,10182+0,02545) | [24 empty] | VV | 0
|  | VYTLAČENÁ ZEMINA - VPUSTĚ : -0,00000*(PI*0,30*0,30*(0,60+0,18+0,59+0,59))*(0,22727+0,10182+0,02545) | [24 empty] | VV | 0
58 | 00572460R | směs travní technická | kg | 0.03276 |  | 0 |  | 0 |  | 0 | 21 | 0 | 0.001 | 0 | 0 | 0 | SPCM | RTS 19/ II | RTS 19/ II | 0 | 0 |  | Specifikace |  |  |  | POL3_1
|  | viz vzorové příčné řezy : 1,30000*1,20000*0,003*2 |  | 0.00936 | [22 empty] | VV | 0
|  | viz vzorové příčné řezy : 0,00000*((0,80000+2*2,33200*0,35000)-1,20000)*0,003*2 | [24 empty] | VV | 0
|  | JÁMY PROTLAKU : 0,00000*(6*3+3*3)*0,003*2 | [24 empty] | VV | 0
|  | viz vzorové příčné řezy - DOPRAVNÍ PRUH : 1,30000*(0,50+2,50)*0,003*2 |  | 0.0234 | [22 empty] | VV | 0
59 | 25230502.AR | herbicid selektivní; účinná látka ethylhexylester kyseliny dichlorfenoxyoctové; hubení dvouděložných plevelů | l | 0.00027 |  | 0 |  | 0 |  | 0 | 21 | 0 | 0.001 | 0 | 0 | 0 | SPCM | RTS 19/ II | RTS 19/ II | 0 | 0 |  | Specifikace |  |  |  | POL3_
|  | viz vzorové příčné řezy : 1,30000*1,20000/10000*0,5 |  | 8e-05 | [22 empty] | VV | 0
|  | viz vzorové příčné řezy : 0,00000*((0,80000+2*0,00000*0,35000)-1,20000)/10000*0,5 | [24 empty] | VV | 0
|  | JÁMY PROTLAKU : 0,00000*(6*3+3*3)/10000*0,5 | [24 empty] | VV | 0
|  | viz vzorové příčné řezy - DOPRAVNÍ PRUH : 1,30000*(0,50+2,50)/10000*0,5 |  | 0.0002 | [22 empty] | VV | 0
60 | 58337330R | štěrkopísek frakce 0,0 až 22,0 mm; třída A | t | 2.6287 |  | 0 |  | 0 |  | 0 | 21 | 0 | 1 | 2.63 | 0 | 0 | SPCM | RTS 19/ II | RTS 19/ II | 0 | 0 |  | Specifikace |  |  |  | POL3_1
|  | viz vzorové příčné řezy : 2,80000*0,53646*1,75 |  | 2.6287 | [22 empty] | VV | 0
|  | viz vzorové příčné řezy : 0,00000*0,41595*1,75 | [24 empty] | VV | 0
|  | VYTLAČENÁ ZEMINA - VPUSTĚ : 0,00000*(0,90*0,90*(0,60+0,18+0,59+0,59))*1,75 | [24 empty] | VV | 0
|  | VYTLAČENÁ ZEMINA - VPUSTĚ : -0,00000*(PI*0,30*0,30*(0,60+0,18+0,59+0,59))*1,75 | [24 empty] | VV | 0
61 | 58337333R | štěrkopísek frakce 0,0 až 32,0 mm; třída A | t | 3.7863 |  | 0 |  | 0 |  | 0 | 21 | 0 | 1 | 3.79 | 0 | 0 | SPCM | RTS 19/ II | RTS 19/ II | 0 | 0 |  | Specifikace |  |  |  | POL3_1
|  | SPECIFIKACE MOŽNÉ ZÁMĚNY DRUHU ZÁSYPOVÉHO MATERIÁLU : | [24 empty] | VV | 0
|  | JE UVEDENA VE VZOROVÉM PŘÍČNÉM ŘEZU : | [24 empty] | VV | 0
|  | A DOKLADOVÉ ČÁSTI - STATICKÝ VÝPOČET : | [24 empty] | VV | 0
|  | POVOLENÝCH DEFORMACÍ POTRUBÍ : | [24 empty] | VV | 0
|  | viz vzorové příčné řezy - ZÁSYP RÝHY - VÝMĚNA ZEMINY : (1,50000+0,00000)*1,44240*1,75 |  | 3.7863 | [22 empty] | VV | 0
|  | viz vzorové příčné řezy - ZÁSYP ZÁŘEZU - VÝMĚNA ZEMINY : 0,00000*0,00000*1,75 | [24 empty] | VV | 0
Díl: | 2 | Základy a zvláštní zakládání |  |  |  | 0 |  | 0 |  | 0 |  | 0 |  | 0.46 |  | 0 |  |  |  |  | 0.44 | [5 empty] | DIL
62 | 212792112R00 | Montáž trativodů z flexibilních trubek jakékoliv DN | m | 2.1 |  | 0 |  | 0 |  | 0 | 21 | 0 | 0.22107 | 0.46 | 0 | 0 | 827-1 | RTS 19/ II | RTS 19/ II | 0.185 | 0.39 |  | Práce |  |  |  | POL1_1
|  | se zřízením štěrkopískového lože pod trubky a s jejich obsypem v průměrném celkovém množství do 0,15 m3/m, | [24 empty] | SPI |  | se zřízením štěrkopískového lože pod trubky a s jejich obsypem v průměrném celkovém množství do 0,15 m3/m,
|  | viz vzorové příčné řezy : (2,80000-0,00000-0,00000)*0,75 |  | 2.1 | [22 empty] | VV | 0
63 | 212971110R00 | Zřízení opláštění odvod. trativodů z geotextilie o sklonu do 2,5, | m2 | 0.65973 |  | 0 |  | 0 |  | 0 | 21 | 0 | 0.00018 | 0 | 0 | 0 | 800-2 | RTS 19/ II | RTS 19/ II | 0.075 | 0.05 |  | Práce |  |  |  | POL1_
|  | v rýze nebo v zářezu se stěnami, | [24 empty] | SPI
|  | viz vzorové příčné řezy : (2,80000-0,00000-0,00000)*0,75*2*pi*0,05 |  | 0.65973 | [22 empty] | VV | 0
64 | 28611223.AR | trubka plastová drenážní PVC; ohebná; perforovaná po celém obvodu; DN 100,0 mm | m | 2.2953 |  | 0 |  | 0 |  | 0 | 21 | 0 | 0.00048 | 0 | 0 | 0 | SPCM | RTS 19/ II | RTS 19/ II | 0 | 0 |  | Specifikace |  |  |  | POL3_1
|  | viz vzorové příčné řezy : (2,80000-0,00000-0,00000)*0,75*1,093 |  | 2.2953 | [22 empty] | VV | 0
65 | 69366016R | geotextilie směs přírodních a syntetických vláken; funkce separační, ochranná; plošná hmotnost 250 g/m2 | m | 0.75869 |  | 0 |  | 0 |  | 0 | 21 | 0 | 0.00038 | 0 | 0 | 0 | SPCM | RTS 19/ II | RTS 19/ II | 0 | 0 |  | Specifikace |  |  |  | POL3_
|  | viz vzorové příčné řezy : (2,80000-0,00000-0,00000)*0,75*2*pi*0,05*1,15 |  | 0.75869 | [22 empty] | VV | 0
Díl: | 3 | Svislé a kompletní konstrukce |  |  |  | 0 |  | 0 |  | 0 |  | 0 |  | 0 |  | 0 |  |  |  |  | 0.82 | [5 empty] | DIL
66 | 359901111R00 | Vyčištění stok jakékoliv výšky | m | 2.8 |  | 0 |  | 0 |  | 0 | 21 | 0 | 0 | 0 | 0 | 0 | 827-1 | RTS 19/ II | RTS 19/ II | 0.293 | 0.82 |  | Práce |  |  |  | POL1_1
|  | Konečné vyčištění stok před předáním a převzetím. | [24 empty] | POP
|  | viz. situace stavby - výpis délek potrubí : 2,80000 |  | 2.8 | [22 empty] | VV | 0
Díl: | 4 | Vodorovné konstrukce |  |  |  | 0 |  | 0 |  | 0 |  | 0 |  | 1.94 |  | 0 |  |  |  |  | 1.22 | [5 empty] | DIL
67 | 451573111R00 | Lože pod potrubí, stoky a drobné objekty z písku a štěrkopísku do 65 mm | m3 | 0.43492 |  | 0 |  | 0 |  | 0 | 21 | 0 | 1.8908 | 0.82 | 0 | 0 | 827-1 | RTS 19/ II | RTS 19/ II | 1.317 | 0.57 |  | Práce |  |  |  | POL1_1
|  | v otevřeném výkopu, | [24 empty] | SPI
|  | viz vzorové příčné řezy : 2,80000*0,15533 |  | 0.43492 | [22 empty] | VV | 0
|  | viz vzorové příčné řezy : 0,00000*0,11428 | [24 empty] | VV | 0
68 | 464451112R00 | Prolití vrstvy z lom.kamene cementovou maltou malta MC 10 | m3 | 0.45 |  | 0 |  | 0 |  | 0 | 21 | 0 | 2.4816 | 1.12 | 0 | 0 | 832-1 | RTS 19/ II | RTS 19/ II | 1.438 | 0.65 |  | Práce |  |  |  | POL1_1
|  | viz vzorové příčné řezy : (1,50000-0,00000)*1,20000*0,25*1,00000 |  | 0.45 | [22 empty] | VV | 0
Díl: | 5 | Komunikace |  |  |  | 0 |  | 0 |  | 0 |  | 0 |  | 2.76 |  | 0 |  |  |  |  | 1.8 | [5 empty] | DIL
69 | 564251111R00 | Podklad nebo podsyp ze štěrkopísku tloušťka po zhutnění 150 mm | m2 | 1.8 |  | 0 |  | 0 |  | 0 | 21 | 0 | 0.30361 | 0.55 | 0 | 0 | 822-1 | RTS 19/ II | RTS 19/ II | 0.016 | 0.03 |  | Práce |  |  |  | POL1_1
|  | s rozprostřením, vlhčením a zhutněním | [24 empty] | SPI
|  | viz vzorové příčné řezy : 1,50000*1,20000 |  | 1.8 | [22 empty] | VV | 0
|  | pro komunikace : | [24 empty] | VV | 0
70 | 564871111R00 | Podklad ze štěrkodrti s rozprostřením a zhutněním frakce 0-63 mm, tloušťka po zhutnění 250 mm | m2 | 1.8 |  | 0 |  | 0 |  | 0 | 21 | 0 | 0.55125 | 0.99 | 0 | 0 | 822-1 | RTS 19/ II | RTS 19/ II | 0.027 | 0.05 |  | Práce |  |  |  | POL1_1
|  | viz vzorové příčné řezy : 1,50000*1,20000 |  | 1.8 | [22 empty] | VV | 0
71 | 566901111R00 | Vyspravení podkladu po překopech kamenivem těženým nebo štěrkopískem | m3 | 0.117 |  | 0 |  | 0 |  | 0 | 21 | 0 | 1.6867 | 0.2 | 0 | 0 | 822-1 | RTS 19/ II | RTS 19/ II | 0.162 | 0.02 |  | Práce |  |  |  | POL1_1
|  | pro inženýrské sítě, se zhutněním | [24 empty] | SPI
|  | viz vzorové příčné řezy - provizorní úprava : 1,50000*1,20000*0,05 |  | 0.09 | [22 empty] | VV | 0
|  | viz vzorové příčné řezy - provizorní úprava : 0,00000*1,20000*0,05 | [24 empty] | VV | 0
|  | viz vzorové příčné řezy - provizorní úprava - 1. dorovnávání do nivelety : 1,50000*1,20000*0,01 |  | 0.018 | [22 empty] | VV | 0
|  | viz vzorové příčné řezy - provizorní úprava - 1. dorovnávání do nivelety : 0,00000*1,20000*0,01 | [24 empty] | VV | 0
|  | viz vzorové příčné řezy - provizorní úprava - 2. dorovnávání do nivelety : 1,50000*1,20000*0,005 |  | 0.009 | [22 empty] | VV | 0
|  | viz vzorové příčné řezy - provizorní úprava - 2. dorovnávání do nivelety : 0,00000*1,20000*0,005 | [24 empty] | VV | 0
|  | viz vzorové příčné řezy - provizorní úprava : 0,00000*1,50000/(1,50000+0,000000001)*0,30*1,50*2*0,05 | [24 empty] | VV | 0
|  | viz vzorové příčné řezy - provizorní úprava - 1. dorovnávání do nivelety : 0,00000*1,50000/(1,50000+0,000000001)*0,30*1,50*2*0,01 | [24 empty] | VV | 0
|  | viz vzorové příčné řezy - provizorní úprava - 2. dorovnávání do nivelety : 0,00000*1,50000/(1,50000+0,000000001)*0,30*1,50*2*0,005 | [24 empty] | VV | 0
72 | 566903111R00 | Vyspravení podkladu po překopech kamenivem hrubým drceným | t | 0.2664 |  | 0 |  | 0 |  | 0 | 21 | 0 | 1.1 | 0.29 | 0 | 0 | 822-1 | RTS 19/ II | RTS 19/ II | 0.163 | 0.04 |  | Práce |  |  |  | POL1_1
|  | pro inženýrské sítě, se zhutněním | [24 empty] | SPI
|  | viz vzorové příčné řezy - provizorní úprava : 1,50000*1,20000*0,08*1,85 |  | 0.2664 | [22 empty] | VV | 0
|  | viz vzorové příčné řezy - provizorní úprava : 0,00000*1,20000*0,08*1,85 | [24 empty] | VV | 0
|  | viz vzorové příčné řezy - provizorní úprava : 0,00000*1,50000/(1,50000+0,000000001)*0,30*1,50*2*0,08*1,85 | [24 empty] | VV | 0
73 | 566904111R00 | Vyspravení podkladu po překopech kamenivem obalovaným asfaltem | t | 0.34258 |  | 0 |  | 0 |  | 0 | 21 | 0 | 1 | 0.34 | 0 | 0 | 822-1 | RTS 19/ II | RTS 19/ II | 0.406 | 0.14 |  | Práce |  |  |  | POL1_1
|  | pro inženýrské sítě, se zhutněním | [24 empty] | SPI
|  | viz vzorové příčné řezy : 1,50000*(1,20000+0*0,50)*2,3790*0,080 |  | 0.34258 | [22 empty] | VV | 0
|  | viz vzorové příčné řezy : 0,00000*1,50000/(1,50000+0,000000001)*0,30*1,50*2*2,3790*0,080 | [24 empty] | VV | 0
74 | 569811112R00 | Zpevnění krajnic nebo komun. pro pěší štěrkodrtí tloušťka po zhutnění 60 mm | m2 | 0.375 |  | 0 |  | 0 |  | 0 | 21 | 0 | 0.11545 | 0.04 | 0 | 0 | 822-1 | RTS 19/ II | RTS 19/ II | 0.046 | 0.02 |  | Práce |  |  |  | POL1_1
|  | s rozprostřením a zhutněním | [24 empty] | SPI
|  | viz situace stavby : 1,50000*0,25 |  | 0.375 | [22 empty] | VV | 0
75 | 572404112R00 | Posyp živičného podkladu nebo krytu v množství přes 5 do 10 kg/m2 | m2 | 0.81 |  | 0 |  | 0 |  | 0 | 21 | 0 | 0.00999 | 0.01 | 0 | 0 | 822-1 | RTS 19/ II | RTS 19/ II | 0.01 | 0.01 |  | Práce |  |  |  | POL1_1
|  | kamenivem drobným těženým nebo drceným bez zhutnění | [24 empty] | SPI
|  | viz situace stavby a podélné profily - stávající povrchy : 1,50000*2*0,15 |  | 0.45 | [22 empty] | VV | 0
|  | 1,50000/(1,50000+0,0000000000000000000001)*2*1,20000*0,15 |  | 0.36 | [22 empty] | VV | 0
|  | 1,50000/(1,50000+0,0000000000000000000001)*0,00000*4*0,25*0,15 | [24 empty] | VV | 0
76 | 572952111R00 | Vyspravení krytu po překopech pro inženýrské sítě asfaltovým betonem, po zhutnění tloušťky 30 až 50 mm | m2 | 3.3 |  | 0 |  | 0 |  | 0 | 21 | 0 | 0.10255 | 0.34 | 0 | 0 | 822-1 | RTS 19/ II | RTS 19/ II | 0.111 | 0.37 |  | Práce |  |  |  | POL1_1
|  | viz vzorové příčné řezy : 1,50000*(1,20000+2*1*0,50) |  | 3.3 | [22 empty] | VV | 0
|  | hmotnost ve specifikaci stanovena dle cenové soustavy RTS a.s. www.cenovasoustava.cz : 0,00000*1,50000/(1,50000+0,000000001)*0,30*1,50*2 | [24 empty] | VV | 0
77 | 573211111R00 | Postřik živičný spojovací bez posypu kamenivem z asfaltu silničního, v množství od 0,5 do 0,7 kg/m2 | m2 | 5.1 |  | 0 |  | 0 |  | 0 | 21 | 0 | 0.00061 | 0 | 0 | 0 | 822-1 | RTS 19/ II | RTS 19/ II | 0.002 | 0.01 |  | Práce |  |  |  | POL1_1
|  | viz vzorové příčné řezy : 1,50000*(1,20000+2*1*0,50)*1 |  | 3.3 | [22 empty] | VV | 0
|  | 1,50000*(1,20000+0*0,50)*1 |  | 1.8 | [22 empty] | VV | 0
|  | 0,00000*1,50000/(1,50000+0,000000001)*0,30*1,50*1 | [24 empty] | VV | 0
|  | 0,00000*1,50000/(1,50000+0,000000001)*0,30*1,50*1 | [24 empty] | VV | 0
78 | 905 R00 | Hzs-revize provoz.souboru a st.obj. | h | 1 |  | 0 |  | 0 |  | 0 | 21 | 0 | 0 | 0 | 0 | 0 | Prav.M | RTS 19/ II | RTS 19/ II | 1 | 1 |  | HZS |  |  |  | POL10_
|  | kontrola a přebírka obnažených podzemních inženýrských sítí : | [24 empty] | VV | 0
|  | jejich provozovatelem/správcem (0,5 hod./ks) : (0,00000+1,00000+1,00000)*0,5 |  | 1 | [22 empty] | VV | 0
|  | viz. E.x Dokladová část : | [24 empty] | VV | 0
79 | 909 R00 | Hzs-nezmeritelne stavebni prace | h | 0.112 |  | 0 |  | 0 |  | 0 | 21 | 0 | 0 | 0 | 0 | 0 | Prav.M | RTS 19/ II | RTS 19/ II | 1 | 0.11 |  | HZS |  |  |  | POL10_0
|  | viz situace stavby - objekty v manipulačním pruhu : 2,80000/25 |  | 0.112 | [22 empty] | VV | 0
80 | 010130100100R | Rypadlo lopatové kolové CAT M 313 C | Sh | 0.112 |  | 0 |  | 0 |  | 0 | 21 | 0 | 0 | 0 | 0 | 0 | STROJ | RTS 19/ II | RTS 19/ II | 0 | 0 |  | Stroj |  |  |  | POL6_1
|  | Velikost lžíce 0,28-0,72 m3 | [24 empty] | POP
|  | Výkon motoru 86 kW | [24 empty] | POP
|  | viz situace stavby - objekty v manipulačním pruhu : 2,80000/25 |  | 0.112 | [22 empty] | VV | 0
Díl: | 8 | Trubní vedení |  |  |  | 0 |  | 0 |  | 0 |  | 0 |  | 0.02 |  | 0 |  |  |  |  | 0.86 | [5 empty] | DIL
81 | 871353121R00 | Montáž potrubí z trub z plastů těsněných gumovým kroužkem DN 200 mm | m | 2.8 |  | 0 |  | 0 |  | 0 | 21 | 0 | 1e-05 | 0 | 0 | 0 | 827-1 | RTS 19/ II | RTS 19/ II | 0.08 | 0.22 |  | Práce |  |  |  | POL1_1
|  | v otevřeném výkopu ve sklonu do 20 %, | [24 empty] | SPI
|  | viz. situace stavby - výpis délek potrubí : 2,80000 |  | 2.8 | [22 empty] | VV | 0
|  | UPOZORNĚNÍ : | [24 empty] | VV | 0
|  | 6 m / kus - této základní stavební délce odpovídá určení položky pro montáž : | [24 empty] | VV | 0
|  | a výpočet množství spojů a těsnění spojů, alternativně lze použít roury : | [24 empty] | VV | 0
|  | se stavební délkou min. 5 m / kus nepřípustné je používání kratších : | [24 empty] | VV | 0
|  | stavebních délek, které by zapříčinilo zvýšení počtu spojů : | [24 empty] | VV | 0
|  | (tj. potencionálních míst netěsností), vyjma dopojování "seků" trub : | [24 empty] | VV | 0
|  | k šachtám a tvarovkám !!! : | [24 empty] | VV | 0
82 | 892581111R00 | Zkoušky těsnosti kanalizačního potrubí zkouška těsnosti kanalizačního potrubí vodou do DN 300 mm | m | 2.8 |  | 0 |  | 0 |  | 0 | 21 | 0 | 0 | 0 | 0 | 0 | 827-1 | RTS 19/ II | RTS 19/ II | 0.079 | 0.22 |  | Práce |  |  |  | POL1_1
|  | vodou nebo vzduchem, | [24 empty] | SPI
|  | viz. situace stavby - výpis délek potrubí : 2,80000 |  | 2.8 | [22 empty] | VV | 0
83 | 892601152R00 | Čištění kanalizace do DN 500, do 50 m | m | 2.8 |  | 0 |  | 0 |  | 0 | 21 | 0 | 0 | 0 | 0 | 0 | 827-1 | RTS 19/ II | RTS 19/ II | 0.089 | 0.25 |  | Práce |  |  |  | POL1_
|  | viz. situace stavby - výpis délek potrubí : 2,80000 |  | 2.8 | [22 empty] | VV | 0
84 | 892855112R00 | Kamerové prohlídky potrubí do 50 m | m | 2.8 |  | 0 |  | 0 |  | 0 | 21 | 0 | 0 | 0 | 0 | 0 | 827-1 | RTS 19/ II | RTS 19/ II | 0.06 | 0.17 |  | Práce |  |  |  | POL1_1
|  | včetně DVD záznamu a protokolu : | [24 empty] | VV | 0
|  | viz. situace stavby - výpis délek potrubí : 2,80000 |  | 2.8 | [22 empty] | VV | 0
85 | 27311353R | kroužek těsnicí pryž; KG-náhradní; DN = 200,0 mm | kus | 1.0201 |  | 0 |  | 0 |  | 0 | 21 | 0 | 0.00064 | 0 | 0 | 0 | SPCM | RTS 19/ II | RTS 19/ II | 0 | 0 |  | Specifikace |  |  |  | POL3_1
|  | viz. situace stavby - výpis délek potrubí : 2,80000/6,000*1,093*2 |  | 1.0201 | [22 empty] | VV | 0
|  | s dvojitým masivním profilovaným těsněním : | [24 empty] | VV | 0
|  | PARAMETRY VÝROBKU VIZ. B. SOUHRNNÁ TECHNICKÁ ZPRÁVA, : | [24 empty] | VV | 0
|  | KAP. KONSTRUKČNÍ A MATERIÁLOVÉ ŘEŠENÍ : | [24 empty] | VV | 0
|  | A STATICKÝ VÝPOČET POVOLENÝCH DEFORMACÍ POTRUBÍ : | [24 empty] | VV | 0
|  | viz situace stavby : 0,00000*2*2 | [24 empty] | VV | 0
|  | 0,00000*2 | [24 empty] | VV | 0
86 | 286111913R | trubka plastová kanalizační PVC; hladká, s hrdlem; Sn 12 kN/m2; D = 200,0 mm; s = 6,60 mm; l = 6 000,0 mm | kus | 0.51007 |  | 0 |  | 0 |  | 0 | 21 | 0 | 0.0426 | 0.02 | 0 | 0 | SPCM | RTS 19/ II | RTS 19/ II | 0 | 0 |  | Specifikace |  |  |  | POL3_9
|  | viz. situace stavby - výpis délek potrubí : 2,80000/6,000*1,093 |  | 0.51007 | [22 empty] | VV | 0
|  | s masivním profilovaným těsněním : | [24 empty] | VV | 0
|  | PARAMETRY VÝROBKU VIZ. B. SOUHRNNÁ TECHNICKÁ ZPRÁVA, : | [24 empty] | VV | 0
|  | KAP. KONSTRUKČNÍ A MATERIÁLOVÉ ŘEŠENÍ : | [24 empty] | VV | 0
|  | A STATICKÝ VÝPOČET POVOLENÝCH DEFORMACÍ POTRUBÍ : | [24 empty] | VV | 0
|  | UPOZORNĚNÍ : | [24 empty] | VV | 0
|  | 6 m / kus - této základní stavební délce odpovídá určení položky pro montáž : | [24 empty] | VV | 0
|  | a výpočet množství spojů a těsnění spojů, alternativně lze použít roury : | [24 empty] | VV | 0
|  | se stavební délkou min. 5 m / kus nepřípustné je používání kratších : | [24 empty] | VV | 0
|  | stavebních délek, které by zapříčinilo zvýšení počtu spojů : | [24 empty] | VV | 0
|  | (tj. potencionálních míst netěsností), vyjma dopojování "seků" trub : | [24 empty] | VV | 0
|  | k šachtám a tvarovkám !!! : | [24 empty] | VV | 0
Díl: | 91 | Doplňující práce na komunikaci |  |  |  | 0 |  | 0 |  | 0 |  | 0 |  | 1.08 |  | 0.46 |  |  |  |  | 3.95 | [5 empty] | DIL
87 | 914991001R00 | Dočasné dopravní značení montáž , dopravní značky včetně stojanu | kus | 3 |  | 0 |  | 0 |  | 0 | 21 | 0 | 0.066 | 0.2 | 0 | 0 | 822-1 | RTS 19/ II | RTS 19/ II | 0.17 | 0.51 |  | Práce |  |  |  | POL1_1
|  | SITUACE STAVBY NAD KATASTRÁLNÍ MAPOU - ZÁSADY ORGANIZACE VÝSTAVBY : 2*1,50000/(1,50000+0,0000000000000000000001) |  | 2 | [22 empty] | VV | 0
|  | a ZÁSADY ORGANIZACE VÝSTAVBY - TECHNICKÁ ZPRÁVA : 1*1,50000/(1,50000+0,0000000000000000000001) |  | 1 | [22 empty] | VV | 0
88 | 914991002R00 | Dočasné dopravní značení montáž , dopravní značky velkoplošné včetně stojanu | kus | 1 |  | 0 |  | 0 |  | 0 | 21 | 0 | 0.127 | 0.13 | 0 | 0 | 822-1 | RTS 19/ II | RTS 19/ II | 0.19 | 0.19 |  | Práce |  |  |  | POL1_1
|  | SITUACE STAVBY NAD KATASTRÁLNÍ MAPOU - ZÁSADY ORGANIZACE VÝSTAVBY : 1*1,50000/(1,50000+0,0000000000000000000001) |  | 1 | [22 empty] | VV | 0
|  | a ZÁSADY ORGANIZACE VÝSTAVBY - TECHNICKÁ ZPRÁVA : | [24 empty] | VV | 0
89 | 914991005R00 | Dočasné dopravní značení montáž , dočasné světelné signalizace (semafor) včetně baterie a seřízení | sada | 1 |  | 0 |  | 0 |  | 0 | 21 | 0 | 0.13 | 0.13 | 0 | 0 | 822-1 | RTS 19/ II | RTS 19/ II | 1.3 | 1.3 |  | Práce |  |  |  | POL1_1
|  | SITUACE STAVBY NAD KATASTRÁLNÍ MAPOU - ZÁSADY ORGANIZACE VÝSTAVBY : 1,50000/(1,50000+0,0000000000000000000001)*1 |  | 1 | [22 empty] | VV | 0
|  | a ZÁSADY ORGANIZACE VÝSTAVBY - TECHNICKÁ ZPRÁVA : | [24 empty] | VV | 0
90 | 914992001R00 | Dočasné dopravní značení vlastní nájem, dopravní značky včetně stojanu | kus | 1.05 |  | 0 |  | 0 |  | 0 | 21 | 0 | 0 | 0 | 0 | 0 | 822-1 | RTS 19/ II | RTS 19/ II | 0 | 0 |  | Práce |  |  |  | POL1_1
|  | SITUACE STAVBY NAD KATASTRÁLNÍ MAPOU - ZÁSADY ORGANIZACE VÝSTAVBY : 2*2,80000/8,00000*1,50000/(1,50000+0,0000000000000000000001) |  | 0.7 | [22 empty] | VV | 0
|  | a ZÁSADY ORGANIZACE VÝSTAVBY - TECHNICKÁ ZPRÁVA : 1*2,80000/8,00000*1,50000/(1,50000+0,0000000000000000000001) |  | 0.35 | [22 empty] | VV | 0
91 | 914992002R00 | Dočasné dopravní značení vlastní nájem, dopravní značky velkoplošné včetně stojanu | kus | 0.35 |  | 0 |  | 0 |  | 0 | 21 | 0 | 0 | 0 | 0 | 0 | 822-1 | RTS 19/ II | RTS 19/ II | 0 | 0 |  | Práce |  |  |  | POL1_1
|  | SITUACE STAVBY NAD KATASTRÁLNÍ MAPOU - ZÁSADY ORGANIZACE VÝSTAVBY : 1*2,80000/8,00000*1,50000/(1,50000+0,0000000000000000000001) |  | 0.35 | [22 empty] | VV | 0
|  | a ZÁSADY ORGANIZACE VÝSTAVBY - TECHNICKÁ ZPRÁVA : | [24 empty] | VV | 0
92 | 914992005R00 | Dočasné dopravní značení vlastní nájem, dočasné světelné signalizace (semafor) včetně baterie a seřízení | sada | 0.1875 |  | 0 |  | 0 |  | 0 | 21 | 0 | 0 | 0 | 0 | 0 | 822-1 | RTS 19/ II | RTS 19/ II | 0 | 0 |  | Práce |  |  |  | POL1_1
|  | SITUACE STAVBY NAD KATASTRÁLNÍ MAPOU - ZÁSADY ORGANIZACE VÝSTAVBY : (1,50000/(1,50000+0,0000000000000000000001))*1,50000/8,00000 |  | 0.1875 | [22 empty] | VV | 0
|  | a ZÁSADY ORGANIZACE VÝSTAVBY - TECHNICKÁ ZPRÁVA : | [24 empty] | VV | 0
93 | 914993001R00 | Demontáž dočasného dopravního značení značky včetně stojanu | kus | 3 |  | 0 |  | 0 |  | 0 | 21 | 0 | 0.067 | 0.2 | 0.066 | 0.2 | 822-1 | RTS 19/ II | RTS 19/ II | 0.1105 | 0.33 |  | Práce |  |  |  | POL1_1
|  | SITUACE STAVBY NAD KATASTRÁLNÍ MAPOU - ZÁSADY ORGANIZACE VÝSTAVBY : 2*1,50000/(1,50000+0,0000000000000000000001) |  | 2 | [22 empty] | VV | 0
|  | a ZÁSADY ORGANIZACE VÝSTAVBY - TECHNICKÁ ZPRÁVA : 1*1,50000/(1,50000+0,0000000000000000000001) |  | 1 | [22 empty] | VV | 0
94 | 914993002R00 | Demontáž dočasného dopravního značení velkoplošné značky včetně stojanu | kus | 1 |  | 0 |  | 0 |  | 0 | 21 | 0 | 0.127 | 0.13 | 0.127 | 0.13 | 822-1 | RTS 19/ II | RTS 19/ II | 0.11 | 0.11 |  | Práce |  |  |  | POL1_1
|  | SITUACE STAVBY NAD KATASTRÁLNÍ MAPOU - ZÁSADY ORGANIZACE VÝSTAVBY : 1*1,50000/(1,50000+0,0000000000000000000001) |  | 1 | [22 empty] | VV | 0
|  | a ZÁSADY ORGANIZACE VÝSTAVBY - TECHNICKÁ ZPRÁVA : | [24 empty] | VV | 0
95 | 914993005R00 | Demontáž dočasného dopravního značení dočasné světelné signalizace (semaforu) vč. baterie | sada | 1 |  | 0 |  | 0 |  | 0 | 21 | 0 | 0.13 | 0.13 | 0.13 | 0.13 | 822-1 | RTS 19/ II | RTS 19/ II | 0.2 | 0.2 |  | Práce |  |  |  | POL1_1
|  | SITUACE STAVBY NAD KATASTRÁLNÍ MAPOU - ZÁSADY ORGANIZACE VÝSTAVBY : 1,50000/(1,50000+0,0000000000000000000001)*1 |  | 1 | [22 empty] | VV | 0
|  | a ZÁSADY ORGANIZACE VÝSTAVBY - TECHNICKÁ ZPRÁVA : | [24 empty] | VV | 0
96 | 915491211R00 | Osazení vodicího proužku z betonových prefa desek šířky proužku 250 mm | m | 1.5 |  | 0 |  | 0 |  | 0 | 21 | 0 | 0.08232 | 0.12 | 0 | 0 | 822-1 | RTS 19/ II | RTS 19/ II | 0.136 | 0.2 |  | Práce |  |  |  | POL1_1
|  | tl. do 12 cm, do lože z cementové malty tl. do 2 cm, s vyplněním a zatřením spár cementovou maltou s podkladní vrstvou z betonu prostého C 12/15 tl. 5 až 10 cm | [24 empty] | SPI |  | tl. do 12 cm, do lože z cementové malty tl. do 2 cm, s vyplněním a zatřením spár cementovou maltou s podkladní vrstvou z betonu prostého C 12/15 tl. 5 až 10 cm
|  | viz situace stavby a podélné profily - stávající povrchy : 1,50000 |  | 1.5 | [22 empty] | VV | 0
97 | 919722212R00 | Dilatační spáry řezané v cementobetonovém krytu příčné, zalití spár za tepla s těsněním, šířka přes 3 do 9 mm | m | 2.4 |  | 0 |  | 0 |  | 0 | 21 | 0 | 2e-05 | 0 | 0 | 0 | 822-1 | RTS 19/ II | RTS 19/ II | 0.031 | 0.07 |  | Práce |  |  |  | POL1_
|  | vyčištění spár po řezání, vyčištění spár před zálivkou a impregnace spár před zálivkou, | [24 empty] | SPI
|  | viz situace stavby a podélné profily - stávající povrchy : 1,50000/(1,50000+0,0000000000000000000001)*2*1,20000 |  | 2.4 | [22 empty] | VV | 0
|  | 1,50000/(1,50000+0,0000000000000000000001)*0,00000*4*0,25 | [24 empty] | VV | 0
98 | 919723212R00 | Dilatační spáry řezané v cementobetonovém krytu podélné, zalití spár za tepla s těsněním, šířka přes 3 do 9 mm | m | 3 |  | 0 |  | 0 |  | 0 | 21 | 0 | 2e-05 | 0 | 0 | 0 | 822-1 | RTS 19/ II | RTS 19/ II | 0.031 | 0.09 |  | Práce |  |  |  | POL1_
|  | vyčištění spár po řezání, vyčištění spár před zálivkou a impregnace spár před zálivkou, | [24 empty] | SPI
|  | viz situace stavby a podélné profily - stávající povrchy : 1,50000*2 |  | 3 | [22 empty] | VV | 0
99 | 919731123R00 | Zarovnání styčné plochy podkladu nebo krytu živičné, tloušťky přes 100 do 200 mm | m | 5.4 |  | 0 |  | 0 |  | 0 | 21 | 0 | 0 | 0 | 0 | 0 | 822-1 | RTS 19/ II | RTS 19/ II | 0.12 | 0.65 |  | Práce |  |  |  | POL1_1
|  | podél vybourané části komunikace nebo zpevněné plochy | [24 empty] | SPI
|  | viz situace stavby a podélné profily - stávající povrchy : 1,50000*2 |  | 3 | [22 empty] | VV | 0
|  | 1,50000/(1,50000+0,0000000000000000000001)*2*1,20000 |  | 2.4 | [22 empty] | VV | 0
|  | 1,50000/(1,50000+0,0000000000000000000001)*0,00000*4*0,25 | [24 empty] | VV | 0
100 | 919735113R00 | Řezání stávajících krytů nebo podkladů živičných, hloubky přes 100 do 150 mm | m | 5.4 |  | 0 |  | 0 |  | 0 | 21 | 0 | 0 | 0 | 0 | 0 | 822-1 | RTS 19/ II | RTS 19/ II | 0.055 | 0.3 |  | Práce |  |  |  | POL1_1
|  | včetně spotřeby vody | [24 empty] | SPI
|  | viz situace stavby a podélné profily - stávající povrchy : 1,50000*2 |  | 3 | [22 empty] | VV | 0
|  | 1,50000/(1,50000+0,0000000000000000000001)*2*1,20000 |  | 2.4 | [22 empty] | VV | 0
|  | 1,50000/(1,50000+0,0000000000000000000001)*0,00000*4*0,25 | [24 empty] | VV | 0
101 | 592162117R | přídlažba silniční; beton; l = 500 mm; š = 250 mm; h = 100 mm; přírodní | kus | 1.5 |  | 0 |  | 0 |  | 0 | 21 | 0 | 0.027 | 0.04 | 0 | 0 | SPCM | RTS 19/ II | RTS 19/ II | 0 | 0 |  | Specifikace |  |  |  | POL3_1
|  | viz situace stavby a podélné profily - stávající povrchy : 1,50000 |  | 1.5 | [22 empty] | VV | 0
Díl: | 93 | Dokončovací práce inženýrských staveb |  |  |  | 0 |  | 0 |  | 0 |  | 0 |  | 0 |  | 0 |  |  |  |  | 0.08 | [5 empty] | DIL
102 | 931627111R00 | Úprava dilatační spáry úprava asfaltovou zálivkou za horka nebo za studena včetně tvarování, osazení a svařování plechu, , | kg | 1.08 |  | 0 |  | 0 |  | 0 | 21 | 0 | 0.001 | 0 | 0 | 0 | 832-1 | RTS 19/ II | RTS 19/ II | 0.044 | 0.05 |  | Práce |  |  |  | POL1_1
|  | konstrukcí z prostého nebo železového betonu | [24 empty] | SPI
|  | Včetně očistění ploch spár před úpravou a očistění okolí spáry po úpravě. | [24 empty] | POP
|  | viz situace stavby a podélné profily - stávající povrchy : 1,50000*2/5 |  | 0.6 | [22 empty] | VV | 0
|  | 1,50000/(1,50000+0,0000000000000000000001)*2*1,20000/5 |  | 0.48 | [22 empty] | VV | 0
|  | 1,50000/(1,50000+0,0000000000000000000001)*0,00000*4*0,25/5 | [24 empty] | VV | 0
103 | 938909311R00 | Odstranění bláta a nánosu z povrchu podkladu nebo krytu živičného nebo betonováho | m2 | 12.6 |  | 0 |  | 0 |  | 0 | 21 | 0 | 0 | 0 | 0 | 0 | 822-1 | RTS 19/ II | RTS 19/ II | 0.002 | 0.03 |  | Práce |  |  |  | POL1_1
|  | viz situace stavby a podélné profily - stávající povrchy : 1,50000*(1,20000+3,00)*2 |  | 12.6 | [22 empty] | VV | 0
Díl: | 96 | Bourání konstrukcí |  |  |  | 0 |  | 0 |  | 0 |  | 0 |  | 0 |  | 0.19 |  |  |  |  | 0.61 | [5 empty] | DIL
104 | 960111221R00 | Bourání konstrukcí vodních staveb dílce prefabrikované betonové a železobetonové | m3 | 0.0775 |  | 0 |  | 0 |  | 0 | 21 | 0 | 0.00233 | 0 | 2.447 | 0.19 | 832-1 | RTS 19/ II | RTS 19/ II | 7.856 | 0.61 |  | Práce |  |  |  | POL1_1
|  | s naložením vybouraných hmot a suti na dopravní prostředek nebo s odklizením na hromady do vzdálenosti 20 m | [24 empty] | SPI |  | s naložením vybouraných hmot a suti na dopravní prostředek nebo s odklizením na hromady do vzdálenosti 20 m
|  | Včetně bourání geotextilií, výplně otvorů tvárnic, drenáží, trubek a dilatačních prvků apod. zabudovaných v bouraných konstrukcích. | [24 empty] | POP |  | Včetně bourání geotextilií, výplně otvorů tvárnic, drenáží, trubek a dilatačních prvků apod. zabudovaných v bouraných konstrukcích.
|  | viz situace stavby a podélné profily - křížení a souběhy s podzemními inž. sítěmi : 1,00000*0,4*0,1*1,0 |  | 0.04 | [22 empty] | VV | 0
|  | viz situace stavby a podélné profily - stávající povrchy : 1,50000*(0,15*0,10+0,10*0,10) |  | 0.0375 | [22 empty] | VV | 0
Díl: | 97 | Prorážení otvorů |  |  |  | 0 |  | 0 |  | 0 |  | 0 |  | 0 |  | 0 |  |  |  |  | 0.32 | [5 empty] | DIL
105 | 979087212R00 | Nakládání na dopravní prostředky suti | t | 3.0349 |  | 0 |  | 0 |  | 0 | 21 | 0 | 0 | 0 | 0 | 0 | 822-1 | RTS 19/ II | RTS 19/ II | 0.099 | 0.3 |  | Práce |  |  |  | POL1_
|  | pro vodorovnou dopravu | [24 empty] | SPI
|  | viz situace stavby a podélné profily - stávající povrchy : 0,00000*1,20000*0,11800 | [24 empty] | VV | 0
|  | viz situace stavby a podélné profily - stávající povrchy : 0,00000*1,20000*1,00000*0,220 | [24 empty] | VV | 0
|  | viz situace stavby a podélné profily - stávající povrchy : 0,00000*1,20000*1,00000*0,440 | [24 empty] | VV | 0
|  | viz situace stavby a podélné profily - stávající povrchy : 1,50000*1,20000*1,00000*0,880*0,34000/0,400 |  | 1.3464 | [22 empty] | VV | 0
|  | viz situace stavby a podélné profily - stávající povrchy : 1,50000*(1,20000)*1,00000*0,220 |  | 0.396 | [22 empty] | VV | 0
|  | viz situace stavby a podélné profily - stávající povrchy : 0,00000*1,20000*0,00000*0,220 | [24 empty] | VV | 0
|  | viz situace stavby a podélné profily - stávající povrchy : 0,00000*1,20000*0,00000*0,440 | [24 empty] | VV | 0
|  | viz situace stavby a podélné profily - stávající povrchy : 1,50000*1,20000*0,00000*0,880*0,34000/0,400 | [24 empty] | VV | 0
|  | viz situace stavby a podélné profily - stávající povrchy : 1,50000*(1,20000)*0,00000*0,220 | [24 empty] | VV | 0
|  | viz situace stavby a podélné profily - stávající povrchy : 1,50000*(2*0,50)*0,110 |  | 0.165 | [22 empty] | VV | 0
|  | viz vzorové příčné řezy - rozšíření : | [24 empty] | VV | 0
|  | viz vzorové příčné řezy - provizorní úprava : 1,50000*1,20000*0,05*1,85 |  | 0.1665 | [22 empty] | VV | 0
|  | viz vzorové příčné řezy - provizorní úprava : 0,00000*1,20000*0,05*1,85 | [24 empty] | VV | 0
|  | viz vzorové příčné řezy - provizorní úprava - 1. dorovnávání do nivelety : 1,50000*1,20000*0,01*1,85 |  | 0.0333 | [22 empty] | VV | 0
|  | viz vzorové příčné řezy - provizorní úprava - 1. dorovnávání do nivelety : 0,00000*1,20000*0,01*1,85 | [24 empty] | VV | 0
|  | viz vzorové příčné řezy - provizorní úprava - 2. dorovnávání do nivelety : 1,50000*1,20000*0,005*1,85 |  | 0.01665 | [22 empty] | VV | 0
|  | viz vzorové příčné řezy - provizorní úprava - 2. dorovnávání do nivelety : 0,00000*1,20000*0,005*1,85 | [24 empty] | VV | 0
|  | viz vzorové příčné řezy - provizorní úprava : 1,50000*1,20000*0,08*1,85 |  | 0.2664 | [22 empty] | VV | 0
|  | viz vzorové příčné řezy - provizorní úprava : 0,00000*1,20000*0,08*1,85 | [24 empty] | VV | 0
|  | viz situace stavby a podélné profily - stávající povrchy : 0,00000*0,14500 | [24 empty] | VV | 0
|  | viz situace stavby a podélné profily - křížení a souběhy s podzemními inž. sítěmi : 1,00000*0,4*0,1*1,0*2,44700 |  | 0.09788 | [22 empty] | VV | 0
|  | viz situace stavby a podélné profily - stávající povrchy : 1,50000*(0,15*0,10+0,10*0,10)*2,44700 |  | 0.09176 | [22 empty] | VV | 0
|  | viz situace stavby : 0,00000*(1,20000+1,5+1,5)*0,01000 | [24 empty] | VV | 0
|  | viz situace stavby : 0,00000*0,50*(1,20000+1,5+1,5)/0,10*1,5*0,04500 | [24 empty] | VV | 0
|  | viz situace stavby : 0,00000*0,50*(1,20000+1,5+1,5)*0,00925 | [24 empty] | VV | 0
|  | VYTLAČENÁ ZEMINA PODKLAD ASFALTY : 0,00000*1,50000/(1,50000+0,00001)*0,30*1,50*2*1,00000*0,990*0,34000/0,450 | [24 empty] | VV | 0
|  | VYTLAČENÁ ZEMINA PODKLAD ASFALTY : 0,00000*1,50000/(1,50000+0,00001)*0,30*1,50*2*0,00000*0,990*0,34000/0,450 | [24 empty] | VV | 0
|  | SITUACE STAVBY NAD KATASTRÁLNÍ MAPOU - ZÁSADY ORGANIZACE VÝSTAVBY : 1,50000/(1,50000+0,0000000000000000000000000000001)*(2+1)*0,06600 |  | 0.198 | [22 empty] | VV | 0
|  | a ZÁSADY ORGANIZACE VÝSTAVBY - TECHNICKÁ ZPRÁVA : 1,50000/(1,50000+0,0000000000000000000000000000001)*1*0,12700 |  | 0.127 | [22 empty] | VV | 0
|  | 1,50000/(1,50000+0,0000000000000000000000000000001)*0,13000 |  | 0.13 | [22 empty] | VV | 0
|  | 0,00000*1,50000/(1,50000+0,0000000000000001)*0,30*1,50*2*0,220*0,70 | [24 empty] | VV | 0
|  | 0,00000*1,50000/(1,50000+0,0000000000000001)*0,30*1,50*2*0,220*0,30 | [24 empty] | VV | 0
106 | 979990001R00 | Poplatek za skládku stavební suti | t | 1.8293 |  | 0 |  | 0 |  | 0 | 21 | 0 | 0 | 0 | 0 | 0 | 801-3 | RTS 19/ II | RTS 19/ II | 0 | 0 |  | Práce |  |  |  | POL1_
|  | VYTLAČENÁ ZEMINA PODKLAD DLAŽBY : 0,00000*1,20000*1,00000*0,220 | [24 empty] | VV | 0
|  | VYTLAČENÁ ZEMINA PODKLD ŠTĚRKY : 0,00000*1,20000*1,00000*0,440 | [24 empty] | VV | 0
|  | VYTLAČENÁ ZEMINA PODKLAD ASFALTY : 1,50000*1,20000*1,00000*0,990*0,34000/0,450 |  | 1.3464 | [22 empty] | VV | 0
|  | VYTLAČENÁ ZEMINA PODKLAD DLAŽBY : 0,00000*1,20000*0,00000*0,220 | [24 empty] | VV | 0
|  | VYTLAČENÁ ZEMINA PODKLAD ŠTĚRKY : 0,00000*1,20000*0,00000*0,440 | [24 empty] | VV | 0
|  | VYTLAČENÁ ZEMINA PODKLAD ASFALTY : 1,50000*1,20000*0,00000*0,990*0,34000/0,450 | [24 empty] | VV | 0
|  | viz vzorové příčné řezy - provizorní úprava : 1,50000*1,20000*0,05*1,85 |  | 0.1665 | [22 empty] | VV | 0
|  | viz vzorové příčné řezy - provizorní úprava : 0,00000*1,20000*0,05*1,85 | [24 empty] | VV | 0
|  | viz vzorové příčné řezy - provizorní úprava - 1. dorovnávání do nivelety : 1,50000*1,20000*0,01*1,85 |  | 0.0333 | [22 empty] | VV | 0
|  | viz vzorové příčné řezy - provizorní úprava - 1. dorovnávání do nivelety : 0,00000*1,20000*0,01*1,85 | [24 empty] | VV | 0
|  | viz vzorové příčné řezy - provizorní úprava - 2. dorovnávání do nivelety : 1,50000*1,20000*0,005*1,85 |  | 0.01665 | [22 empty] | VV | 0
|  | viz vzorové příčné řezy - provizorní úprava - 2. dorovnávání do nivelety : 0,00000*1,20000*0,005*1,85 | [24 empty] | VV | 0
|  | viz vzorové příčné řezy - provizorní úprava : 1,50000*1,20000*0,08*1,85 |  | 0.2664 | [22 empty] | VV | 0
|  | viz vzorové příčné řezy - provizorní úprava : 0,00000*1,20000*0,08*1,85 | [24 empty] | VV | 0
|  | VYTLAČENÁ ZEMINA PODKLAD ASFALTY : 0,00000*1,50000/(1,50000+0,00001)*0,30*1,50*2*1,00000*0,990*0,34000/0,450 | [24 empty] | VV | 0
|  | VYTLAČENÁ ZEMINA PODKLAD ASFALTY : 0,00000*1,50000/(1,50000+0,00001)*0,30*1,50*2*0,00000*0,990*0,34000/0,450 | [24 empty] | VV | 0
107 | 979990103R00 | Poplatek za skládku beton do 30x30 cm | t | 0.13291 |  | 0 |  | 0 |  | 0 | 21 | 0 | 0 | 0 | 0 | 0 | 801-3 | RTS 19/ II | RTS 19/ II | 0 | 0 |  | Práce |  |  |  | POL1_
|  | viz situace stavby a podélné profily - křížení a souběhy s podzemními inž. sítěmi : 1,00000*0,4*0,1*1,0*2,45*0,70 |  | 0.0686 | [22 empty] | VV | 0
|  | viz situace stavby a podélné profily - stávající povrchy : 1,50000*(0,15*0,10+0,10*0,10)*2,45*0,70 |  | 0.06431 | [22 empty] | VV | 0
|  | viz situace stavby a podélné profily - stávající povrchy : 0,00000*1,20000*0,118*0,70 | [24 empty] | VV | 0
|  | viz situace stavby : 0,00000*(1,20000+1,5+1,5)*0,01000*0,70 | [24 empty] | VV | 0
|  | viz situace stavby : 0,00000*0,50*(1,20000+1,5+1,5)/0,10*1,5*0,04500*0,70 | [24 empty] | VV | 0
|  | viz situace stavby : 0,00000*0,50*(1,20000+1,5+1,5)*0,00925*0,70 | [24 empty] | VV | 0
108 | 979990104R00 | Poplatek za skládku beton nad 30x30 cm | t | 0.05696 |  | 0 |  | 0 |  | 0 | 21 | 0 | 0 | 0 | 0 | 0 | 801-3 | RTS 19/ II | RTS 19/ II | 0 | 0 |  | Práce |  |  |  | POL1_
|  | viz situace stavby a podélné profily - křížení a souběhy s podzemními inž. sítěmi : 1,00000*0,4*0,1*1,0*2,45*0,30 |  | 0.0294 | [22 empty] | VV | 0
|  | viz situace stavby a podélné profily - stávající povrchy : 1,50000*(0,15*0,10+0,10*0,10)*2,45*0,30 |  | 0.02756 | [22 empty] | VV | 0
|  | viz situace stavby a podélné profily - stávající povrchy : 0,00000*1,20000*0,118*0,30 | [24 empty] | VV | 0
|  | viz situace stavby : 0,00000*(1,20000+1,5+1,5)*0,01000*0,30 | [24 empty] | VV | 0
|  | viz situace stavby : 0,00000*0,50*(1,20000+1,5+1,5)/0,10*1,5*0,04500*0,30 | [24 empty] | VV | 0
|  | viz situace stavby : 0,00000*0,50*(1,20000+1,5+1,5)*0,00925*0,30 | [24 empty] | VV | 0
109 | 979990112R00 | Poplatek za skládku obalovaný asfalt | t | 0.4422 |  | 0 |  | 0 |  | 0 | 21 | 0 | 0 | 0 | 0 | 0 | 801-3 | RTS 19/ II | RTS 19/ II | 0 | 0 |  | Práce |  |  |  | POL1_
|  | VYBOURANÝ ASFLATOVÝ POVRCH V CELÉ VRSTVĚ : 1,50000*(1,20000+0*0,50)*0,220*0,70 |  | 0.2772 | [22 empty] | VV | 0
|  | 0,00000*1,50000/(1,50000+0,0000000000000001)*0,30*1,50*2*0,220*0,70 | [24 empty] | VV | 0
|  | VYBOURANÝ ASFLATOVÝ POVRCH V ODFRÉZ. VRSTVĚ : 1,50000*(2*1*0,50)*0,110*1,00 |  | 0.165 | [22 empty] | VV | 0
110 | 979990113R00 | Poplatek za skládku obalovaný asfalt | t | 0.1188 |  | 0 |  | 0 |  | 0 | 21 | 0 | 0 | 0 | 0 | 0 | 801-3 | RTS 19/ II | RTS 19/ II | 0 | 0 |  | Práce |  |  |  | POL1_
|  | VYBOURANÝ ASFLATOVÝ POVRCH V CELÉ VRSTVĚ : 1,50000*(1,20000+0*0,50)*0,220*0,30 |  | 0.1188 | [22 empty] | VV | 0
|  | 0,00000*1,50000/(1,50000+0,0000000000000001)*0,30*1,50*2*0,220*0,30 | [24 empty] | VV | 0
111 | 979990191R00 | Poplatek za skládku plastové výrobky | t | 0.00088 |  | 0 |  | 0 |  | 0 | 21 | 0 | 0 | 0 | 0 | 0 | 801-3 | RTS 19/ II | RTS 19/ II | 0 | 0 |  | Práce |  |  |  | POL1_
|  | viz. situace stavby - výpis délek potrubí : 2,80000/6,000*0,093*0,0203 |  | 0.00088 | [22 empty] | VV | 0
112 | 979093111R00 | Uložení suti na skládku bez zhutnění | t | 3.0349 |  | 0 |  | 0 |  | 0 | 21 | 0 | 0 | 0 | 0 | 0 | 800-6 | RTS 19/ II | RTS 19/ II | 0.006 | 0.02 |  | Práce |  |  |  | POL1_
|  | s hrubým urovnáním, | [24 empty] | SPI
|  | viz situace stavby a podélné profily - stávající povrchy : 0,00000*1,20000*0,11800 | [24 empty] | VV | 0
|  | viz situace stavby a podélné profily - stávající povrchy : 0,00000*1,20000*1,00000*0,220 | [24 empty] | VV | 0
|  | viz situace stavby a podélné profily - stávající povrchy : 0,00000*1,20000*1,00000*0,440 | [24 empty] | VV | 0
|  | viz situace stavby a podélné profily - stávající povrchy : 1,50000*1,20000*1,00000*0,880*0,34000/0,400 |  | 1.3464 | [22 empty] | VV | 0
|  | viz situace stavby a podélné profily - stávající povrchy : 1,50000*(1,20000)*1,00000*0,220 |  | 0.396 | [22 empty] | VV | 0
|  | viz situace stavby a podélné profily - stávající povrchy : 0,00000*1,20000*0,00000*0,220 | [24 empty] | VV | 0
|  | viz situace stavby a podélné profily - stávající povrchy : 0,00000*1,20000*0,00000*0,440 | [24 empty] | VV | 0
|  | viz situace stavby a podélné profily - stávající povrchy : 1,50000*1,20000*0,00000*0,880*0,34000/0,400 | [24 empty] | VV | 0
|  | viz situace stavby a podélné profily - stávající povrchy : 1,50000*(1,20000)*0,00000*0,220 | [24 empty] | VV | 0
|  | viz situace stavby a podélné profily - stávající povrchy : 1,50000*(2*0,50)*0,110 |  | 0.165 | [22 empty] | VV | 0
|  | viz vzorové příčné řezy - rozšíření : | [24 empty] | VV | 0
|  | viz vzorové příčné řezy - provizorní úprava : 1,50000*1,20000*0,05*1,85 |  | 0.1665 | [22 empty] | VV | 0
|  | viz vzorové příčné řezy - provizorní úprava : 0,00000*1,20000*0,05*1,85 | [24 empty] | VV | 0
|  | viz vzorové příčné řezy - provizorní úprava - 1. dorovnávání do nivelety : 1,50000*1,20000*0,01*1,85 |  | 0.0333 | [22 empty] | VV | 0
|  | viz vzorové příčné řezy - provizorní úprava - 1. dorovnávání do nivelety : 0,00000*1,20000*0,01*1,85 | [24 empty] | VV | 0
|  | viz vzorové příčné řezy - provizorní úprava - 2. dorovnávání do nivelety : 1,50000*1,20000*0,005*1,85 |  | 0.01665 | [22 empty] | VV | 0
|  | viz vzorové příčné řezy - provizorní úprava - 2. dorovnávání do nivelety : 0,00000*1,20000*0,005*1,85 | [24 empty] | VV | 0
|  | viz vzorové příčné řezy - provizorní úprava : 1,50000*1,20000*0,08*1,85 |  | 0.2664 | [22 empty] | VV | 0
|  | viz vzorové příčné řezy - provizorní úprava : 0,00000*1,20000*0,08*1,85 | [24 empty] | VV | 0
|  | viz situace stavby a podélné profily - stávající povrchy : 0,00000*0,14500 | [24 empty] | VV | 0
|  | viz situace stavby a podélné profily - křížení a souběhy s podzemními inž. sítěmi : 1,00000*0,4*0,1*1,0*2,44700 |  | 0.09788 | [22 empty] | VV | 0
|  | viz situace stavby a podélné profily - stávající povrchy : 1,50000*(0,15*0,10+0,10*0,10)*2,44700 |  | 0.09176 | [22 empty] | VV | 0
|  | viz situace stavby : 0,00000*(1,20000+1,5+1,5)*0,01000 | [24 empty] | VV | 0
|  | viz situace stavby : 0,00000*0,50*(1,20000+1,5+1,5)/0,10*1,5*0,04500 | [24 empty] | VV | 0
|  | viz situace stavby : 0,00000*0,50*(1,20000+1,5+1,5)*0,00925 | [24 empty] | VV | 0
|  | VYTLAČENÁ ZEMINA PODKLAD ASFALTY : 0,00000*1,50000/(1,50000+0,00001)*0,30*1,50*2*1,00000*0,990*0,34000/0,450 | [24 empty] | VV | 0
|  | VYTLAČENÁ ZEMINA PODKLAD ASFALTY : 0,00000*1,50000/(1,50000+0,00001)*0,30*1,50*2*0,00000*0,990*0,34000/0,450 | [24 empty] | VV | 0
|  | SITUACE STAVBY NAD KATASTRÁLNÍ MAPOU - ZÁSADY ORGANIZACE VÝSTAVBY : 1,50000/(1,50000+0,0000000000000000000000000000001)*(2+1)*0,06600 |  | 0.198 | [22 empty] | VV | 0
|  | a ZÁSADY ORGANIZACE VÝSTAVBY - TECHNICKÁ ZPRÁVA : 1,50000/(1,50000+0,0000000000000000000000000000001)*1*0,12700 |  | 0.127 | [22 empty] | VV | 0
|  | 1,50000/(1,50000+0,0000000000000000000000000000001)*0,13000 |  | 0.13 | [22 empty] | VV | 0
|  | 0,00000*1,50000/(1,50000+0,0000000000000001)*0,30*1,50*2*0,220*0,70 | [24 empty] | VV | 0
|  | 0,00000*1,50000/(1,50000+0,0000000000000001)*0,30*1,50*2*0,220*0,30 | [24 empty] | VV | 0
Díl: | 99 | Staveništní přesun hmot |  |  |  | 0 |  | 0 |  | 0 |  | 0 |  | 0 |  | 0 |  |  |  |  | 12.6 | [5 empty] | DIL
113 | 998276101R00 | Přesun hmot pro trubní vedení z trub plastových nebo sklolaminátových v otevřeném výkopu | t | 12.7922 |  | 0 |  | 0 |  | 0 | 21 | 0 | 0 | 0 | 0 | 0 | 827-1 | RTS 19/ II | RTS 19/ II | 0.2115 | 2.71 |  | Přesun hmot |  |  |  | POL7_
|  | vodovodu nebo kanalizace ražené nebo hloubené (827 1.1, 827 1.9, 827 2.1, 827 2.9), drobných objektů | [24 empty] | SPI
|  | na vzdálenost 15 m od hrany výkopu nebo od okraje šachty | [24 empty] | POP
|  | Hmotnosti z položek s pořadovými čísly: : | [24 empty] | VV | 0
|  | 7,9,10,14,15,29,35,37,58,59,60,61,62,63,64,65,67,68,69,70,71,72,73,74,75,76,77,81,85,86,87,88,89,93, : | [24 empty] | VV | 0
|  | 94,95,96,97,98,101,102,104, : | [24 empty] | VV | 0
|  | Součet: : 12,79222 |  | 12.7922 | [22 empty] | VV | 0
114 | 998276115R00 | Přesun hmot pro trubní vedení z trub plastových nebo sklolaminátových příplatek k cenám za zvětšený přesun přes vymezenou největší dopravní vzdálenost do 1 000 m | t | 12.7922 |  | 0 |  | 0 |  | 0 | 21 | 0 | 0 | 0 | 0 | 0 | 827-1 | RTS 19/ II | RTS 19/ II | 0.7734 | 9.89 |  | Přesun hmot |  |  |  | POL7_
|  | vodovodu nebo kanalizace ražené nebo hloubené (827 1.1, 827 1.9, 827 2.1, 827 2.9), drobných objektů | [24 empty] | SPI
|  | Hmotnosti z položek s pořadovými čísly: : | [24 empty] | VV | 0
|  | 7,9,10,14,15,29,35,37,58,59,60,61,62,63,64,65,67,68,69,70,71,72,73,74,75,76,77,81,85,86,87,88,89,93, : | [24 empty] | VV | 0
|  | 94,95,96,97,98,101,102,104, : | [24 empty] | VV | 0
|  | Součet: : 12,79222 |  | 12.7922 | [22 empty] | VV | 0
Díl: | 762 | Konstrukce tesařské |  |  |  | 0 |  | 0 |  | 0 |  | 0 |  | 0.19 |  | 0 |  |  |  |  | 11.02 | [5 empty] | DIL
115 | 348185111R00 | Zábradlí ze dřeva , dočasné, , zřízení | m | 8.8 |  | 0 |  | 0 |  | 0 | 21 | 0 | 0.02194 | 0.19 | 0 | 0 | 821-1 | RTS 19/ II | RTS 19/ II | 0.845 | 7.44 |  | Práce |  |  |  | POL1_
|  | měkkého, trvalé, na mostech silničních a lávkách výšky do 1,10 m, hoblované, dočasné, | [24 empty] | SPI
|  | Včetně dvojnásobného ochranného nátěru proti hnilobě, opotřebení hmot a montáže zábradlí. | [24 empty] | POP
|  | viz situace stavby a podélné profily - křížení a souběhy s podzemními inž. sítěmi : 1,00000*2*(1,20000+2*0,50) |  | 4.4 | [22 empty] | VV | 0
|  | viz situace stavby a podélné profily - křížení a souběhy s podzemními inž. sítěmi : 1,00000*2*(1,20000+2*0,50) |  | 4.4 | [22 empty] | VV | 0
|  | viz situace stavby a podélné profily - křížení a souběhy s podzemními inž. sítěmi : 0,00000*2*(1,20000+2*0,50) | [24 empty] | VV | 0
116 | 348185211R00 | Zábradlí ze dřeva , dočasné, , odstranění | m | 8.8 |  | 0 |  | 0 |  | 0 | 21 | 0 | 0 | 0 | 0 | 0 | 821-1 | RTS 19/ II | RTS 19/ II | 0.368 | 3.24 |  | Práce |  |  |  | POL1_
|  | měkkého, trvalé, na mostech silničních a lávkách výšky do 1,10 m, hoblované, dočasné, | [24 empty] | SPI
|  | Včetně dvojnásobného ochranného nátěru proti hnilobě. | [24 empty] | POP
|  | viz situace stavby a podélné profily - křížení a souběhy s podzemními inž. sítěmi : 1,00000*2*(1,20000+2*0,50) |  | 4.4 | [22 empty] | VV | 0
|  | viz situace stavby a podélné profily - křížení a souběhy s podzemními inž. sítěmi : 1,00000*2*(1,20000+2*0,50) |  | 4.4 | [22 empty] | VV | 0
|  | viz situace stavby a podélné profily - křížení a souběhy s podzemními inž. sítěmi : 0,00000*2*(1,20000+2*0,50) | [24 empty] | VV | 0
117 | 998762102R00 | Přesun hmot pro konstrukce tesařské v objektech výšky do 12 m | t | 0.19307 |  | 0 |  | 0 |  | 0 | 21 | 0 | 0 | 0 | 0 | 0 | 800-762 | RTS 19/ II | RTS 19/ II | 1.751 | 0.34 |  | Přesun hmot |  |  |  | POL7_
|  | 50 m vodorovně | [24 empty] | SPI
|  | Hmotnosti z položek s pořadovými čísly: : | [24 empty] | VV | 0
|  | 115, : | [24 empty] | VV | 0
|  | Součet: : 0,19307 |  | 0.19307 | [22 empty] | VV | 0
Díl: | M46 | Zemní práce při montážích |  |  |  | 0 |  | 0 |  | 0 |  | 0 |  | 0 |  | 0 |  |  |  |  | 0.06 | [5 empty] | DIL
118 | 460010024R00 | Vytýčení kabelové trasy v zastavěném prostoru | km | 0.014 |  | 0 |  | 0 |  | 0 | 21 | 0 | 0.03421 | 0 | 0 | 0 |  | RTS 19/ II | RTS 19/ II | 4.1 | 0.06 |  | Práce |  |  |  | POL1_1
|  | viz. dokladová část a situace stavby : (2,80000-0,00000)/1000*5 |  | 0.014 | [22 empty] | VV | 0
|  | platí i pro ostatní podzemní inženýrské sítě !!! : | [24 empty] | VV | 0
Díl: | D96 | Přesuny suti a vybouraných hmot |  |  |  | 0 |  | 0 |  | 0 |  | 0 |  | 0 |  | 0 |  |  |  |  | 0.03 | [5 empty] | DIL
119 | 979082213R00 | Vodorovná doprava suti po suchu bez naložení, ale se složením a hrubým urovnáním na vzdálenost do 1 km | t | 2.8913 |  | 0 |  | 0 |  | 0 | 21 | 0 | 0 | 0 | 0 | 0 | 822-1 | RTS 19/ II | RTS 19/ II | 0.01 | 0.03 |  | Přesun suti |  |  |  | POL8_
|  | Demontážní hmotnosti z položek s pořadovými čísly: : | [24 empty] | VV | 0
|  | 2,3,4,5,93,94,95,104, : | [24 empty] | VV | 0
|  | Součet: : 2,89134 |  | 2.8913 | [22 empty] | VV | 0
120 | 979082219R00 | Vodorovná doprava suti po suchu příplatek k ceně za každý další i započatý 1 km přes 1 km | t | 26.0221 |  | 0 |  | 0 |  | 0 | 21 | 0 | 0 | 0 | 0 | 0 | 822-1 | RTS 19/ II | RTS 19/ II | 0 | 0 |  | Přesun suti |  |  |  | POL8_
|  | Demontážní hmotnosti z položek s pořadovými čísly: : | [24 empty] | VV | 0
|  | 2,3,4,5,93,94,95,104, : | [24 empty] | VV | 0
|  | Součet: : 26,02208 |  | 26.0221 | [22 empty] | VV | 0
[25 empty] | 15 | 21 | DPH
| Celkem |  |  |  |  | 0 | [18 empty] | 0 | 0 | SUM
JKSO:
| 827.29.A2 | Profil potrubí DN do 200 mm | [24 empty] | JKSO
| 24 m | potrubí z trub z plastických hmot a sklolaminátu | [24 empty] | JKSOChar
|  | rekonstrukce a modernizace objektu s rozšířením | [24 empty] | JKSOAkce
END
Note on S6: Jedná se o informaci, zda se jedná o položku, která je do rozpočtu zadána z cenové soustavy RTS, nebo vlastní.
Note on T6: Jedná se o název CÚ, která je zadána u položky rozpočtu

## SO-01-PRIP SO-01-04 Pol
Položkový soupis prací a dodávek | [26 empty] | #TypZaznamu#
S: | 20191031 | ÚSTÍ NAD ORLICÍ - HYLVÁTY - UL. POD LESEM - PŘELOŽKA A PRODLOUŽENÍ STOKY | [24 empty] | STA
O: | SO-01-PRIP | PŘEPOJENÍ DOMOVNÍCH KANALIZAČNÍCH PŘÍPOJEK A ULIČNÍCH VPUSTÍ | [21 empty] | STA |  |  | OBJ
R: | SO-01-04 | PŘEPOJENÍ DOMOVNÍ KANALIZAČNÍ PŘÍPOJKY | [24 empty] | ROZ
P.č. | Číslo položky | Název položky | MJ | Množství | Cena / MJ | Celkem | Dodávka | Dodávka celk. | Montáž | Montáž celk. | DPH | Cena s DPH | Hmotnost / MJ | Hmotnost celk.(t) | Dem. hmotnost / MJ | Dem. hmotnost celk.(t) | Ceník | Cen. soustava / platnost | Cenová úroveň | Nhod / MJ | Nhod celk. | Dodavatel | Typ položky
Díl: | 1 | Zemní práce |  |  |  | 0 |  | 0 |  | 0 |  | 0 |  | 9.73 |  | 4.49 |  |  |  |  | 45.54 | [5 empty] | DIL
1 | 113107740R00 | Odstranění podkladů nebo krytů z kameniva hrubého drceného se štětem, v ploše jednotlivě do 50 m2, tloušťka vrstvy 400 mm | m2 | 3.06 |  | 0 |  | 0 |  | 0 | 21 | 0 | 0 | 0 | 0.88 | 2.69 | 822-1 | RTS 19/ II | RTS 19/ II | 1.1094 | 3.39 |  | Práce |  |  |  | POL1_1
|  | viz situace stavby a podélné profily - stávající povrchy : 3,00000*1,20000*1,00000*0,34000/0,400 |  | 3.06 | [22 empty] | VV | 0
|  | (poměr tloušťky odstranění : skutečnost / 0,400 m) : 0,00000*3,00000/(3,00000+0,0000000001)*0,30*1,50*2*1,00000*0,34000/0,400 | [24 empty] | VV | 0
2 | 113108310R00 | Odstranění podkladů nebo krytů živičných, v ploše jednotlivě do 50 m2, tloušťka vrstvy 100 mm | m2 | 3.6 |  | 0 |  | 0 |  | 0 | 21 | 0 | 0 | 0 | 0.22 | 0.79 | 822-1 | RTS 19/ II | RTS 19/ II | 0.375 | 1.35 |  | Práce |  |  |  | POL1_1
|  | viz situace stavby a podélné profily - stávající povrchy : 3,00000*(1,20000+0*0,50)*1,00000 |  | 3.6 | [22 empty] | VV | 0
|  | 0,00000*3,00000/(3,00000+0,0000000001)*0,30*1,50*2*1,00000 | [24 empty] | VV | 0
3 | 113151114R00 | Odstranění podkladu, krytu frézováním povrch živičný, plochy do 500 m2 na jednom objektu nebo při provádění pruhu šířky do 750 mm, tloušťky 50 mm | m2 | 3 |  | 0 |  | 0 |  | 0 | 21 | 0 | 0 | 0 | 0.11 | 0.33 | 822-1 | RTS 19/ II | RTS 19/ II | 0.08 | 0.24 |  | Práce |  |  |  | POL1_1
|  | s naložením na dopravní prostředek, očištění povrchu od frézované plochy, opotřebování frézovacích nástrojů (nožů, upínacích kroužků, držáků) nutné ruční odstranění (vybourání) živičného krytu kolem překážek, | [24 empty] | SPI |  | s naložením na dopravní prostředek, očištění povrchu od frézované plochy, opotřebování frézovacích nástrojů (nožů, upínacích kroužků, držáků) nutné ruční odstranění (vybourání) živičného krytu kolem překážek,
|  | viz situace stavby a podélné profily - stávající povrchy : 3,00000*(2*1*0,50) |  | 3 | [22 empty] | VV | 0
|  | viz vzorové příčné řezy - rozšíření : | [24 empty] | VV | 0
4 | 113152112R00 | Odstranění podkladů zpevněných ploch kamenivo drcené | m3 | 0.522 |  | 0 |  | 0 |  | 0 | 21 | 0 | 0 | 0 | 1.3 | 0.68 | 800-2 | RTS 19/ II | RTS 19/ II | 0.51 | 0.27 |  | Práce |  |  |  | POL1_1
|  | s přemístěním na skládku na vzdálenost do 20 m nebo s naložením na dopravní prostředek, | [24 empty] | SPI
|  | viz vzorové příčné řezy - provizorní úprava : 3,00000*1,20000*0,05 |  | 0.18 | [22 empty] | VV | 0
|  | viz vzorové příčné řezy - provizorní úprava : 0,00000*1,20000*0,05 | [24 empty] | VV | 0
|  | viz vzorové příčné řezy - provizorní úprava - 1. dorovnávání do nivelety : 3,00000*1,20000*0,01 |  | 0.036 | [22 empty] | VV | 0
|  | viz vzorové příčné řezy - provizorní úprava - 1. dorovnávání do nivelety : 0,00000*1,20000*0,01 | [24 empty] | VV | 0
|  | viz vzorové příčné řezy - provizorní úprava - 2. dorovnávání do nivelety : 3,00000*1,20000*0,005 |  | 0.018 | [22 empty] | VV | 0
|  | viz vzorové příčné řezy - provizorní úprava - 2. dorovnávání do nivelety : 0,00000*1,20000*0,005 | [24 empty] | VV | 0
|  | viz vzorové příčné řezy - provizorní úprava : 3,00000*1,20000*0,08 |  | 0.288 | [22 empty] | VV | 0
|  | viz vzorové příčné řezy - provizorní úprava : 0,00000*1,20000*0,08 | [24 empty] | VV | 0
5 | 114203301R00 | Třídění kamene nebo tvárnic podle druhu, velikosti nebo tvaru | m3 | 1.4482 |  | 0 |  | 0 |  | 0 | 21 | 0 | 0 | 0 | 0 | 0 | 800-1 | RTS 19/ II | RTS 19/ II | 1.092 | 1.58 |  | Práce |  |  |  | POL1_1
|  | získaných při rozebrání dlažeb, záhozů, rovnanin a soustřeďovacích staveb. Uložení vytříděného lomového kamene nebo tvárnic na hromady podle druhu, velikosti nebo tvaru ve vzdálenosti do 3 m nebo na naložení na dopravní prostředek. | [24 empty] | SPI |  | získaných při rozebrání dlažeb, záhozů, rovnanin a soustřeďovacích staveb. Uložení vytříděného lomového kamene nebo tvárnic na hromady podle druhu, velikosti nebo tvaru ve vzdálenosti do 3 m nebo na naložení na dopravní prostředek.
|  | VYTLAČENÁ ZEMINA RÝHY : 3,00000*2,21000*1,20000*0,22727 |  | 1.8082 | [22 empty] | VV | 0
|  | viz situace stavby a podélné profily - stávající povrchy : -3,00000*1,20000*(0,10+0,34000)*0,22727 |  | -0.36 | [22 empty] | VV | 0
|  | viz situace stavby a podélné profily - stávající povrchy : -0,00000*1,20000*(0,10+0,06)*0,22727 | [24 empty] | VV | 0
|  | viz situace stavby a podélné profily - stávající povrchy : -0,00000*1,20000*0,15*0,22727 | [24 empty] | VV | 0
|  | viz situace stavby a podélné profily - stávající povrchy : -(0,00000-0,00000)*1,20000*0,15*0,22727 | [24 empty] | VV | 0
|  | VYTLAČENÁ ZEMINA ZÁŘEZY : 0,00000*(2*0,80000+0,00000*0,35000*2)/2*0,00000*0,22727 | [24 empty] | VV | 0
|  | viz situace stavby a podélné profily - stávající povrchy : -0,00000*(0,80000+2*0,00000*0,35000)*0,15*0,22727 | [24 empty] | VV | 0
|  | VYTLAČENÁ ZEMINA JÁMY PROTLAKU : 0,00000*(6*3+3*3)*(2,21000+0,50)*0,22727 | [24 empty] | VV | 0
6 | 115001101R00 | Převedení vody při průměru potrubí DN do 100 mm | m | 3 |  | 0 |  | 0 |  | 0 | 21 | 0 | 0.00692 | 0.02 | 0 | 0 | 800-1 | RTS 19/ II | RTS 19/ II | 0.502 | 1.51 |  | Práce |  |  |  | POL1_
|  | získané při čerpání, potrubím nebo žlaby. Montáž, demontáž a opotřebení potrubí nebo žlabu a jeho utěsnění po dobu provozu. Včetně nutné podpěrné konstrukce. | [24 empty] | SPI |  | získané při čerpání, potrubím nebo žlaby. Montáž, demontáž a opotřebení potrubí nebo žlabu a jeho utěsnění po dobu provozu. Včetně nutné podpěrné konstrukce.
|  | viz. situace stavby : 3,00000 |  | 3 | [22 empty] | VV | 0
|  | viz souhrnná technická zpráva (hydrogeologické poměry) : | [24 empty] | VV | 0
7 | 115101201R00 | Čerpání vody na dopravní výšku do 10 m s uvažovaným průměrným přítokem do 500 l/min | h | 0.57273 |  | 0 |  | 0 |  | 0 | 21 | 0 | 0 | 0 | 0 | 0 | 800-1 | RTS 19/ II | RTS 19/ II | 0.203 | 0.12 |  | Práce |  |  |  | POL1_1
|  | na vzdálenost od hladiny vody v jímce po výšku roviny proložené osou nejvyššího bodu výtlačného potrubí. Včetně odpadní potrubí v délce do 20 m. | [24 empty] | SPI |  | na vzdálenost od hladiny vody v jímce po výšku roviny proložené osou nejvyššího bodu výtlačného potrubí. Včetně odpadní potrubí v délce do 20 m.
|  | viz souhrnná technická zpráva (hydrogeologické poměry) : 3,00000/8,00000*12*(0,10182+0,02545) |  | 0.57273 | [22 empty] | VV | 0
8 | 115101202R00 | Čerpání vody na dopravní výšku do 10 m s uvažovaným průměrným přítokem přes 500 do 1 000 l/min | h | 1.5136 |  | 0 |  | 0 |  | 0 | 21 | 0 | 4e-05 | 0 | 0 | 0 | 800-1 | RTS 19/ II | RTS 19/ II | 0.303 | 0.46 |  | Práce |  |  |  | POL1_1
|  | na vzdálenost od hladiny vody v jímce po výšku roviny proložené osou nejvyššího bodu výtlačného potrubí. Včetně odpadní potrubí v délce do 20 m. | [24 empty] | SPI |  | na vzdálenost od hladiny vody v jímce po výšku roviny proložené osou nejvyššího bodu výtlačného potrubí. Včetně odpadní potrubí v délce do 20 m.
|  | viz souhrnná technická zpráva (hydrogeologické poměry) : 3,00000/8,00000*12*(0,10909+0,22727) |  | 1.5136 | [22 empty] | VV | 0
9 | 115101203R00 | Čerpání vody na dopravní výšku do 10 m s uvažovaným průměrným přítokem přes 1 000 do 2 000 l/min | h | 2.4136 |  | 0 |  | 0 |  | 0 | 21 | 0 | 4e-05 | 0 | 0 | 0 | 800-1 | RTS 19/ II | RTS 19/ II | 0.403 | 0.97 |  | Práce |  |  |  | POL1_
|  | na vzdálenost od hladiny vody v jímce po výšku roviny proložené osou nejvyššího bodu výtlačného potrubí. Včetně odpadní potrubí v délce do 20 m. | [24 empty] | SPI |  | na vzdálenost od hladiny vody v jímce po výšku roviny proložené osou nejvyššího bodu výtlačného potrubí. Včetně odpadní potrubí v délce do 20 m.
|  | viz souhrnná technická zpráva (hydrogeologické poměry) : 3,00000/8,00000*12*(0,53636) |  | 2.4136 | [22 empty] | VV | 0
10 | 115101301R00 | Pohotovost záložní čerpací soupravy na dopravní výšku do 10 m s uvažovaným průměrným přítokem do 500 l/min | den | 0.04773 |  | 0 |  | 0 |  | 0 | 21 | 0 | 0 | 0 | 0 | 0 | 800-1 | RTS 19/ II | RTS 19/ II | 0 | 0 |  | Práce |  |  |  | POL1_1
|  | na vzdálenost (výšku) od hladiny vody v jímce po výšku roviny proložené osou nejvyššího bodu výtlačného potrubí. Včetně sacího a výtlačného potrubí, příp. odpadních žlabů, lešení pod čerpadlo a pod potrubí nebo pod odpadní žlaby a záložního zdroje energie. | [24 empty] | SPI |  | na vzdálenost (výšku) od hladiny vody v jímce po výšku roviny proložené osou nejvyššího bodu výtlačného potrubí. Včetně sacího a výtlačného potrubí, příp. odpadních žlabů, lešení pod čerpadlo a pod potrubí nebo pod odpadní žlaby a záložního zdroje energie.
|  | viz souhrnná technická zpráva (hydrogeologické poměry) : 3,00000/8,00000*(0,10182+0,02545) |  | 0.04773 | [22 empty] | VV | 0
11 | 115101302R00 | Pohotovost záložní čerpací soupravy na dopravní výšku do 10 m s uvažovaným průměrným přítokem přes 500 do 1 000 l/min | den | 0.12614 |  | 0 |  | 0 |  | 0 | 21 | 0 | 0 | 0 | 0 | 0 | 800-1 | RTS 19/ II | RTS 19/ II | 0 | 0 |  | Práce |  |  |  | POL1_1
|  | na vzdálenost (výšku) od hladiny vody v jímce po výšku roviny proložené osou nejvyššího bodu výtlačného potrubí. Včetně sacího a výtlačného potrubí, příp. odpadních žlabů, lešení pod čerpadlo a pod potrubí nebo pod odpadní žlaby a záložního zdroje energie. | [24 empty] | SPI |  | na vzdálenost (výšku) od hladiny vody v jímce po výšku roviny proložené osou nejvyššího bodu výtlačného potrubí. Včetně sacího a výtlačného potrubí, příp. odpadních žlabů, lešení pod čerpadlo a pod potrubí nebo pod odpadní žlaby a záložního zdroje energie.
|  | viz souhrnná technická zpráva (hydrogeologické poměry) : 3,00000/8,00000*(0,10909+0,22727) |  | 0.12614 | [22 empty] | VV | 0
12 | 115101303R00 | Pohotovost záložní čerpací soupravy na dopravní výšku do 10 m s uvažovaným průměrným přítokem přes 1 000 do 2 000 l/min | den | 0.20114 |  | 0 |  | 0 |  | 0 | 21 | 0 | 0 | 0 | 0 | 0 | 800-1 | RTS 19/ II | RTS 19/ II | 0 | 0 |  | Práce |  |  |  | POL1_
|  | na vzdálenost (výšku) od hladiny vody v jímce po výšku roviny proložené osou nejvyššího bodu výtlačného potrubí. Včetně sacího a výtlačného potrubí, příp. odpadních žlabů, lešení pod čerpadlo a pod potrubí nebo pod odpadní žlaby a záložního zdroje energie. | [24 empty] | SPI |  | na vzdálenost (výšku) od hladiny vody v jímce po výšku roviny proložené osou nejvyššího bodu výtlačného potrubí. Včetně sacího a výtlačného potrubí, příp. odpadních žlabů, lešení pod čerpadlo a pod potrubí nebo pod odpadní žlaby a záložního zdroje energie.
|  | viz souhrnná technická zpráva (hydrogeologické poměry) : 3,00000/8,00000*(0,53636) |  | 0.20114 | [22 empty] | VV | 0
13 | 119001401R00 | Dočasné zajištění podzemního potrubí nebo vedení ocelového potrubí DN do 200 mm | m | 2.2 |  | 0 |  | 0 |  | 0 | 21 | 0 | 0.00869 | 0.02 | 0 | 0 | 800-1 | RTS 19/ II | RTS 19/ II | 0.703 | 1.55 |  | Práce |  |  |  | POL1_1
|  | ve výkopišti ve stavu a poloze, ve kterých byla na začátku zemních prací, a to podepřením, vzepřením nebo vyvěšením, případně s ochranným bedněním, se zřízením a odstraněním zajišťovací konstrukce a včetně opotřebení použitých materiálů, | [24 empty] | SPI |  | ve výkopišti ve stavu a poloze, ve kterých byla na začátku zemních prací, a to podepřením, vzepřením nebo vyvěšením, případně s ochranným bedněním, se zřízením a odstraněním zajišťovací konstrukce a včetně opotřebení použitých materiálů,
|  | viz situace stavby a podélné profily - křížení a souběhy s podzemními inž. sítěmi : 1,00000*(1,20000+2*0,50) |  | 2.2 | [22 empty] | VV | 0
14 | 119001412R00 | Dočasné zajištění podzemního potrubí nebo vedení betonového potrubí DN přes 200 do 500 mm | m | 2.2 |  | 0 |  | 0 |  | 0 | 21 | 0 | 0.01271 | 0.03 | 0 | 0 | 800-1 | RTS 19/ II | RTS 19/ II | 1.153 | 2.54 |  | Práce |  |  |  | POL1_1
|  | ve výkopišti ve stavu a poloze, ve kterých byla na začátku zemních prací, a to podepřením, vzepřením nebo vyvěšením, případně s ochranným bedněním, se zřízením a odstraněním zajišťovací konstrukce a včetně opotřebení použitých materiálů, | [24 empty] | SPI |  | ve výkopišti ve stavu a poloze, ve kterých byla na začátku zemních prací, a to podepřením, vzepřením nebo vyvěšením, případně s ochranným bedněním, se zřízením a odstraněním zajišťovací konstrukce a včetně opotřebení použitých materiálů,
|  | viz situace stavby a podélné profily - křížení a souběhy s podzemními inž. sítěmi : 1,00000*(1,20000+2*0,50) |  | 2.2 | [22 empty] | VV | 0
15 | 130001101R00 | Příplatek k cenám za ztížené vykopávky v horninách jakékoliv třídy | m3 | 3.284 |  | 0 |  | 0 |  | 0 | 21 | 0 | 0 | 0 | 0 | 0 | 800-1 | RTS 19/ II | RTS 19/ II | 1.763 | 5.79 |  | Práce |  |  |  | POL1_1
|  | Příplatek k cenám hloubených vykopávek za ztížení vykopávky v blízkosti podzemního vedení nebo výbušnin pro jakoukoliv třídu horniny. | [24 empty] | SPI |  | Příplatek k cenám hloubených vykopávek za ztížení vykopávky v blízkosti podzemního vedení nebo výbušnin pro jakoukoliv třídu horniny.
|  | viz situace stavby a podélné profily - křížení a souběhy s podzemními inž. sítěmi : 1,00000*1,20000*1,0*1,0*3,00000/3,00000 |  | 1.2 | [22 empty] | VV | 0
|  | 1,00000*1,20000*1,0*1,0*3,00000/3,00000 |  | 1.2 | [22 empty] | VV | 0
|  | 0,00000*1,20000*1,0*1,0*3,00000/3,00000 | [24 empty] | VV | 0
|  | viz situace stavby a podélné profily - křížení a souběhy s podzemními inž. sítěmi : 1,00000*1,20000*1/3*2,21000 |  | 0.884 | [22 empty] | VV | 0
16 | 132101211R00 | Hloubení rýh šířky přes 60 do 200 cm do 100 m3, v hornině 1-2, hloubení strojně | m3 | 0.04267 |  | 0 |  | 0 |  | 0 | 21 | 0 | 0 | 0 | 0 | 0 | 800-1 | RTS 19/ II | RTS 19/ II | 0.18 | 0.01 |  | Práce |  |  |  | POL1_1
|  | zapažených i nezapažených, s urovnáním dna do předepsaného profilu a spádu, s případně nutným přehozením výkopku na vzdálenost do 3 m ve výkopišti, s přehozením výkopku na přilehlém terénu na vzdálenost do 5 m od podélné osy rýhy nebo s naložením výkopku na dopravní prostředek. | [24 empty] | SPI |  | zapažených i nezapažených, s urovnáním dna do předepsaného profilu a spádu, s případně nutným přehozením výkopku na vzdálenost do 3 m ve výkopišti, s přehozením výkopku na přilehlém terénu na vzdálenost do 5 m od podélné osy rýhy nebo s naložením výkopku na dopravní prostředek.
|  | viz podélné profily a vzorové příčné řezy : (3,00000*0,01)*2,21000*1,20000*0,53636*1,00000 |  | 0.04267 | [22 empty] | VV | 0
17 | 132101291R00 | Hloubení rýh šířky přes 60 do 200 cm do 100 m3, v hornině 1-2, příplatek za hloubení ve vodě | m3 | 0.04267 |  | 0 |  | 0 |  | 0 | 21 | 0 | 0 | 0 | 0 | 0 | 800-1 | RTS 19/ II | RTS 19/ II | 0.29 | 0.01 |  | Práce |  |  |  | POL1_
|  | zapažených i nezapažených, s urovnáním dna do předepsaného profilu a spádu, s případně nutným přehozením výkopku na vzdálenost do 3 m ve výkopišti, s přehozením výkopku na přilehlém terénu na vzdálenost do 5 m od podélné osy rýhy nebo s naložením výkopku na dopravní prostředek. | [24 empty] | SPI |  | zapažených i nezapažených, s urovnáním dna do předepsaného profilu a spádu, s případně nutným přehozením výkopku na vzdálenost do 3 m ve výkopišti, s přehozením výkopku na přilehlém terénu na vzdálenost do 5 m od podélné osy rýhy nebo s naložením výkopku na dopravní prostředek.
|  | viz podélné profily a vzorové příčné řezy : (3,00000*0,01)*2,21000*1,20000*0,53636*1,00000 |  | 0.04267 | [22 empty] | VV | 0
18 | 132201211R00 | Hloubení rýh šířky přes 60 do 200 cm do 100 m3, v hornině 3, hloubení strojně | m3 | 3.375 |  | 0 |  | 0 |  | 0 | 21 | 0 | 0 | 0 | 0 | 0 | 800-1 | RTS 19/ II | RTS 19/ II | 0.2 | 0.68 |  | Práce |  |  |  | POL1_1
|  | zapažených i nezapažených, s urovnáním dna do předepsaného profilu a spádu, s případně nutným přehozením výkopku na vzdálenost do 3 m ve výkopišti, s přehozením výkopku na přilehlém terénu na vzdálenost do 5 m od podélné osy rýhy nebo s naložením výkopku na dopravní prostředek. | [24 empty] | SPI |  | zapažených i nezapažených, s urovnáním dna do předepsaného profilu a spádu, s případně nutným přehozením výkopku na vzdálenost do 3 m ve výkopišti, s přehozením výkopku na přilehlém terénu na vzdálenost do 5 m od podélné osy rýhy nebo s naložením výkopku na dopravní prostředek.
|  | viz podélné profily a vzorové příčné řezy : (3,00000*0,99)*2,21000*1,20000*1,00000*0,53636 |  | 4.2246 | [22 empty] | VV | 0
|  | odpočet sejmuté vrtsvy v jiné položce : -3,00000*1,20000*(0,10+0,34000)*1,00000*0,53636 |  | -0.8496 | [22 empty] | VV | 0
|  | odpočet sejmuté vrtsvy v jiné položce : -0,00000*1,20000*(0,10+0,06)*1,00000*0,53636 | [24 empty] | VV | 0
|  | odpočet sejmuté vrtsvy v jiné položce : -0,00000*1,20000*0,15*1,00000*0,53636 | [24 empty] | VV | 0
|  | odpočet sejmuté vrtsvy v jiné položce : -(0,00000-0,00000)*1,20000*0,15*1,00000*0,53636 | [24 empty] | VV | 0
19 | 132201219R00 | Hloubení rýh šířky přes 60 do 200 cm příplatek za lepivost, v hornině 3, | m3 | 3.375 |  | 0 |  | 0 |  | 0 | 21 | 0 | 0 | 0 | 0 | 0 | 800-1 | RTS 19/ II | RTS 19/ II | 0.084 | 0.28 |  | Práce |  |  |  | POL1_1
|  | zapažených i nezapažených, s urovnáním dna do předepsaného profilu a spádu, s případně nutným přehozením výkopku na vzdálenost do 3 m ve výkopišti, s přehozením výkopku na přilehlém terénu na vzdálenost do 5 m od podélné osy rýhy nebo s naložením výkopku na dopravní prostředek. | [24 empty] | SPI |  | zapažených i nezapažených, s urovnáním dna do předepsaného profilu a spádu, s případně nutným přehozením výkopku na vzdálenost do 3 m ve výkopišti, s přehozením výkopku na přilehlém terénu na vzdálenost do 5 m od podélné osy rýhy nebo s naložením výkopku na dopravní prostředek.
|  | viz podélné profily a vzorové příčné řezy : (3,00000*0,99)*2,21000*1,20000*0,53636 |  | 4.2246 | [22 empty] | VV | 0
|  | odpočet sejmuté vrtsvy v jiné položce : -3,00000*1,20000*(0,10+0,34000)*0,53636 |  | -0.8496 | [22 empty] | VV | 0
|  | odpočet sejmuté vrtsvy v jiné položce : -0,00000*1,20000*(0,10+0,06)*0,53636 | [24 empty] | VV | 0
|  | odpočet sejmuté vrtsvy v jiné položce : -0,00000*1,20000*0,15*0,53636 | [24 empty] | VV | 0
|  | odpočet sejmuté vrtsvy v jiné položce : -(0,00000-0,00000)*1,20000*0,15*0,53636 | [24 empty] | VV | 0
20 | 132201291R00 | Hloubení rýh šířky přes 60 do 200 cm do 100 m3, v hornině 3, příplatek za hloubení ve vodě | m3 | 3.375 |  | 0 |  | 0 |  | 0 | 21 | 0 | 0 | 0 | 0 | 0 | 800-1 | RTS 19/ II | RTS 19/ II | 0.54 | 1.82 |  | Práce |  |  |  | POL1_
|  | zapažených i nezapažených, s urovnáním dna do předepsaného profilu a spádu, s případně nutným přehozením výkopku na vzdálenost do 3 m ve výkopišti, s přehozením výkopku na přilehlém terénu na vzdálenost do 5 m od podélné osy rýhy nebo s naložením výkopku na dopravní prostředek. | [24 empty] | SPI |  | zapažených i nezapažených, s urovnáním dna do předepsaného profilu a spádu, s případně nutným přehozením výkopku na vzdálenost do 3 m ve výkopišti, s přehozením výkopku na přilehlém terénu na vzdálenost do 5 m od podélné osy rýhy nebo s naložením výkopku na dopravní prostředek.
|  | viz podélné profily a vzorové příčné řezy : (3,00000*0,99)*2,21000*1,20000*1,00000*0,53636 |  | 4.2246 | [22 empty] | VV | 0
|  | odpočet sejmuté vrtsvy v jiné položce : -3,00000*1,20000*(0,10+0,34000)*1,00000*0,53636 |  | -0.8496 | [22 empty] | VV | 0
|  | odpočet sejmuté vrtsvy v jiné položce : -0,00000*1,20000*(0,10+0,06)*1,00000*0,53636 | [24 empty] | VV | 0
|  | odpočet sejmuté vrtsvy v jiné položce : -0,00000*1,20000*0,15*1,00000*0,53636 | [24 empty] | VV | 0
|  | odpočet sejmuté vrtsvy v jiné položce : -(0,00000-0,00000)*1,20000*0,15*1,00000*0,53636 | [24 empty] | VV | 0
21 | 132301211R00 | Hloubení rýh šířky přes 60 do 200 cm do 100 m3, v hornině 4, hloubení strojně | m3 | 0.69513 |  | 0 |  | 0 |  | 0 | 21 | 0 | 0 | 0 | 0 | 0 | 800-1 | RTS 19/ II | RTS 19/ II | 0.35 | 0.24 |  | Práce |  |  |  | POL1_1
|  | zapažených i nezapažených, s urovnáním dna do předepsaného profilu a spádu, s případně nutným přehozením výkopku na vzdálenost do 3 m ve výkopišti, s přehozením výkopku na přilehlém terénu na vzdálenost do 5 m od podélné osy rýhy nebo s naložením výkopku na dopravní prostředek. | [24 empty] | SPI |  | zapažených i nezapažených, s urovnáním dna do předepsaného profilu a spádu, s případně nutným přehozením výkopku na vzdálenost do 3 m ve výkopišti, s přehozením výkopku na přilehlém terénu na vzdálenost do 5 m od podélné osy rýhy nebo s naložením výkopku na dopravní prostředek.
|  | viz podélné profily a vzorové příčné řezy : 3,00000*2,21000*1,20000*1,00000*0,10909 |  | 0.86793 | [22 empty] | VV | 0
|  | odpočet sejmuté vrtsvy v jiné položce : -3,00000*1,20000*(0,10+0,34000)*1,00000*0,10909 |  | -0.1728 | [22 empty] | VV | 0
|  | odpočet sejmuté vrtsvy v jiné položce : -0,00000*1,20000*(0,10+0,06)*1,00000*0,10909 | [24 empty] | VV | 0
|  | odpočet sejmuté vrtsvy v jiné položce : -0,00000*1,20000*0,15*1,00000*0,10909 | [24 empty] | VV | 0
|  | odpočet sejmuté vrtsvy v jiné položce : -(0,00000-0,00000)*1,20000*0,15*1,00000*0,10909 | [24 empty] | VV | 0
22 | 132301219R00 | Hloubení rýh šířky přes 60 do 200 cm příplatek za lepivost, v hornině 4, | m3 | 0.69513 |  | 0 |  | 0 |  | 0 | 21 | 0 | 0 | 0 | 0 | 0 | 800-1 | RTS 19/ II | RTS 19/ II | 0.1483 | 0.1 |  | Práce |  |  |  | POL1_1
|  | zapažených i nezapažených, s urovnáním dna do předepsaného profilu a spádu, s případně nutným přehozením výkopku na vzdálenost do 3 m ve výkopišti, s přehozením výkopku na přilehlém terénu na vzdálenost do 5 m od podélné osy rýhy nebo s naložením výkopku na dopravní prostředek. | [24 empty] | SPI |  | zapažených i nezapažených, s urovnáním dna do předepsaného profilu a spádu, s případně nutným přehozením výkopku na vzdálenost do 3 m ve výkopišti, s přehozením výkopku na přilehlém terénu na vzdálenost do 5 m od podélné osy rýhy nebo s naložením výkopku na dopravní prostředek.
|  | viz podélné profily a vzorové příčné řezy : 3,00000*2,21000*1,20000*0,10909 |  | 0.86793 | [22 empty] | VV | 0
|  | odpočet sejmuté vrtsvy v jiné položce : -3,00000*1,20000*(0,10+0,34000)*0,10909 |  | -0.1728 | [22 empty] | VV | 0
|  | odpočet sejmuté vrtsvy v jiné položce : -0,00000*1,20000*(0,10+0,06)*0,10909 | [24 empty] | VV | 0
|  | odpočet sejmuté vrtsvy v jiné položce : -0,00000*1,20000*0,15*0,10909 | [24 empty] | VV | 0
|  | odpočet sejmuté vrtsvy v jiné položce : -(0,00000-0,00000)*1,20000*0,15*0,10909 | [24 empty] | VV | 0
23 | 132301291R00 | Hloubení rýh šířky přes 60 do 200 cm do 100 m3, v hornině 4, příplatek za hloubení ve vodě | m3 | 0.69513 |  | 0 |  | 0 |  | 0 | 21 | 0 | 0 | 0 | 0 | 0 | 800-1 | RTS 19/ II | RTS 19/ II | 0.9 | 0.63 |  | Práce |  |  |  | POL1_
|  | zapažených i nezapažených, s urovnáním dna do předepsaného profilu a spádu, s případně nutným přehozením výkopku na vzdálenost do 3 m ve výkopišti, s přehozením výkopku na přilehlém terénu na vzdálenost do 5 m od podélné osy rýhy nebo s naložením výkopku na dopravní prostředek. | [24 empty] | SPI |  | zapažených i nezapažených, s urovnáním dna do předepsaného profilu a spádu, s případně nutným přehozením výkopku na vzdálenost do 3 m ve výkopišti, s přehozením výkopku na přilehlém terénu na vzdálenost do 5 m od podélné osy rýhy nebo s naložením výkopku na dopravní prostředek.
|  | viz podélné profily a vzorové příčné řezy : 3,00000*2,21000*1,20000*1,00000*0,10909 |  | 0.86793 | [22 empty] | VV | 0
|  | odpočet sejmuté vrtsvy v jiné položce : -3,00000*1,20000*(0,10+0,34000)*1,00000*0,10909 |  | -0.1728 | [22 empty] | VV | 0
|  | odpočet sejmuté vrtsvy v jiné položce : -0,00000*1,20000*(0,10+0,06)*1,00000*0,10909 | [24 empty] | VV | 0
|  | odpočet sejmuté vrtsvy v jiné položce : -0,00000*1,20000*0,15*1,00000*0,10909 | [24 empty] | VV | 0
|  | odpočet sejmuté vrtsvy v jiné položce : -(0,00000-0,00000)*1,20000*0,15*1,00000*0,10909 | [24 empty] | VV | 0
24 | 132401211R00 | Hloubení rýh šířky přes 60 do 200 cm jakékoliv množství, v hornině 5, hloubení strojně | m3 | 1.4482 |  | 0 |  | 0 |  | 0 | 21 | 0 | 0 | 0 | 0 | 0 | 800-1 | RTS 19/ II | RTS 19/ II | 0.53 | 0.77 |  | Práce |  |  |  | POL1_1
|  | zapažených i nezapažených, s urovnáním dna do předepsaného profilu a spádu, s případně nutným přehozením výkopku na vzdálenost do 3 m ve výkopišti, s přehozením výkopku na přilehlém terénu na vzdálenost do 5 m od podélné osy rýhy nebo s naložením výkopku na dopravní prostředek. | [24 empty] | SPI |  | zapažených i nezapažených, s urovnáním dna do předepsaného profilu a spádu, s případně nutným přehozením výkopku na vzdálenost do 3 m ve výkopišti, s přehozením výkopku na přilehlém terénu na vzdálenost do 5 m od podélné osy rýhy nebo s naložením výkopku na dopravní prostředek.
|  | viz podélné profily a vzorové příčné řezy : 3,00000*2,21000*1,20000*0,22727 |  | 1.8082 | [22 empty] | VV | 0
|  | odpočet sejmuté vrtsvy v jiné položce : -3,00000*1,20000*(0,10+0,34000)*0,22727 |  | -0.36 | [22 empty] | VV | 0
|  | odpočet sejmuté vrtsvy v jiné položce : -0,00000*1,20000*(0,10+0,06)*0,22727 | [24 empty] | VV | 0
|  | odpočet sejmuté vrtsvy v jiné položce : -0,00000*1,20000*0,15*0,22727 | [24 empty] | VV | 0
|  | odpočet sejmuté vrtsvy v jiné položce : -(0,00000-0,00000)*1,20000*0,15*0,22727 | [24 empty] | VV | 0
25 | 132401291R00 | Hloubení rýh šířky přes 60 do 200 cm jakékoliv množství, v hornině 5, příplatek za hloubení ve vodě | m3 | 1.4482 |  | 0 |  | 0 |  | 0 | 21 | 0 | 0 | 0 | 0 | 0 | 800-1 | RTS 19/ II | RTS 19/ II | 0.902 | 1.31 |  | Práce |  |  |  | POL1_
|  | zapažených i nezapažených, s urovnáním dna do předepsaného profilu a spádu, s případně nutným přehozením výkopku na vzdálenost do 3 m ve výkopišti, s přehozením výkopku na přilehlém terénu na vzdálenost do 5 m od podélné osy rýhy nebo s naložením výkopku na dopravní prostředek. | [24 empty] | SPI |  | zapažených i nezapažených, s urovnáním dna do předepsaného profilu a spádu, s případně nutným přehozením výkopku na vzdálenost do 3 m ve výkopišti, s přehozením výkopku na přilehlém terénu na vzdálenost do 5 m od podélné osy rýhy nebo s naložením výkopku na dopravní prostředek.
|  | viz podélné profily a vzorové příčné řezy : 3,00000*2,21000*1,20000*0,22727 |  | 1.8082 | [22 empty] | VV | 0
|  | odpočet sejmuté vrtsvy v jiné položce : -3,00000*1,20000*(0,10+0,34000)*0,22727 |  | -0.36 | [22 empty] | VV | 0
|  | odpočet sejmuté vrtsvy v jiné položce : -0,00000*1,20000*(0,10+0,06)*0,22727 | [24 empty] | VV | 0
|  | odpočet sejmuté vrtsvy v jiné položce : -0,00000*1,20000*0,15*0,22727 | [24 empty] | VV | 0
|  | odpočet sejmuté vrtsvy v jiné položce : -(0,00000-0,00000)*1,20000*0,15*0,22727 | [24 empty] | VV | 0
26 | 132501211R00 | Hloubení rýh šířky přes 60 do 200 cm jakékoliv množství, v hornině 6, skalní frézou | m3 | 0.64879 |  | 0 |  | 0 |  | 0 | 21 | 0 | 0 | 0 | 0 | 0 | 800-1 | RTS 19/ II | RTS 19/ II | 0.25 | 0.16 |  | Práce |  |  |  | POL1_1
|  | zapažených i nezapažených, s urovnáním dna do předepsaného profilu a spádu, s případně nutným přehozením výkopku na vzdálenost do 3 m ve výkopišti, s přehozením výkopku na přilehlém terénu na vzdálenost do 5 m od podélné osy rýhy nebo s naložením výkopku na dopravní prostředek. | [24 empty] | SPI |  | zapažených i nezapažených, s urovnáním dna do předepsaného profilu a spádu, s případně nutným přehozením výkopku na vzdálenost do 3 m ve výkopišti, s přehozením výkopku na přilehlém terénu na vzdálenost do 5 m od podélné osy rýhy nebo s naložením výkopku na dopravní prostředek.
|  | viz podélné profily a vzorové příčné řezy : 3,00000*2,21000*1,20000*0,10182 |  | 0.81007 | [22 empty] | VV | 0
|  | odpočet sejmuté vrtsvy v jiné položce : -3,00000*1,20000*(0,10+0,34000)*0,10182 |  | -0.16128 | [22 empty] | VV | 0
|  | odpočet sejmuté vrtsvy v jiné položce : -0,00000*1,20000*(0,10+0,06)*0,10182 | [24 empty] | VV | 0
|  | odpočet sejmuté vrtsvy v jiné položce : -0,00000*1,20000*0,15*0,10182 | [24 empty] | VV | 0
|  | odpočet sejmuté vrtsvy v jiné položce : -(0,00000-0,00000)*1,20000*0,15*0,10182 | [24 empty] | VV | 0
27 | 132601201R00 | Hloubení rýh šířky přes 60 do 200 cm jakékoliv množství, v hornině 7, hloubení ručně i strojně | m3 | 0.1622 |  | 0 |  | 0 |  | 0 | 21 | 0 | 0.01922 | 0 | 0 | 0 | 800-1 | RTS 19/ II | RTS 19/ II | 1.5863 | 0.26 |  | Práce |  |  |  | POL1_1
|  | zapažených i nezapažených, s urovnáním dna do předepsaného profilu a spádu, s případně nutným přehozením výkopku na vzdálenost do 3 m ve výkopišti, s přehozením výkopku na přilehlém terénu na vzdálenost do 5 m od podélné osy rýhy nebo s naložením výkopku na dopravní prostředek. | [24 empty] | SPI |  | zapažených i nezapažených, s urovnáním dna do předepsaného profilu a spádu, s případně nutným přehozením výkopku na vzdálenost do 3 m ve výkopišti, s přehozením výkopku na přilehlém terénu na vzdálenost do 5 m od podélné osy rýhy nebo s naložením výkopku na dopravní prostředek.
|  | viz podélné profily a vzorové příčné řezy : 3,00000*2,21000*1,20000*0,02545 |  | 0.20252 | [22 empty] | VV | 0
|  | odpočet sejmuté vrtsvy v jiné položce : -3,00000*1,20000*(0,10+0,34000)*0,02545 |  | -0.04032 | [22 empty] | VV | 0
|  | odpočet sejmuté vrtsvy v jiné položce : -0,00000*1,20000*(0,10+0,06)*0,02545 | [24 empty] | VV | 0
|  | odpočet sejmuté vrtsvy v jiné položce : -0,00000*1,20000*0,15*0,02545 | [24 empty] | VV | 0
|  | odpočet sejmuté vrtsvy v jiné položce : -(0,00000-0,00000)*1,20000*0,15*0,02545 | [24 empty] | VV | 0
28 | 138401201R00 | Dolamování hloubených vykopávek rýh ve vrstvě tloušťky do 500 mm v hornině 5 | m3 | 0.01636 |  | 0 |  | 0 |  | 0 | 21 | 0 | 0 | 0 | 0 | 0 | 800-1 | RTS 19/ II | RTS 19/ II | 7.522 | 0.12 |  | Práce |  |  |  | POL1_
|  | zapažených i nezapažených v hornině tř. 5 - 7 s případným nutným přemístěním výkopku ve výkopišti, bez naložení, s přehozením výkopku na přilehlém terénu na vzdálenost do 3 m od okraje jámy nebo zářezu, nebo do 5 m od osy rýhy, nebo do 5 m od hrany šachty. | [24 empty] | SPI |  | zapažených i nezapažených v hornině tř. 5 - 7 s případným nutným přemístěním výkopku ve výkopišti, bez naložení, s přehozením výkopku na přilehlém terénu na vzdálenost do 3 m od okraje jámy nebo zářezu, nebo do 5 m od osy rýhy, nebo do 5 m od hrany šachty.
|  | viz podélné profily a vzorové příčné řezy : 3,00000*1,20000*0,02000*0,22727 |  | 0.01636 | [22 empty] | VV | 0
29 | 138501201R00 | Dolamování hloubených vykopávek rýh ve vrstvě tloušťky do 500 mm v hornině 6 | m3 | 0.00733 |  | 0 |  | 0 |  | 0 | 21 | 0 | 0 | 0 | 0 | 0 | 800-1 | RTS 19/ II | RTS 19/ II | 10.583 | 0.08 |  | Práce |  |  |  | POL1_1
|  | zapažených i nezapažených v hornině tř. 5 - 7 s případným nutným přemístěním výkopku ve výkopišti, bez naložení, s přehozením výkopku na přilehlém terénu na vzdálenost do 3 m od okraje jámy nebo zářezu, nebo do 5 m od osy rýhy, nebo do 5 m od hrany šachty. | [24 empty] | SPI |  | zapažených i nezapažených v hornině tř. 5 - 7 s případným nutným přemístěním výkopku ve výkopišti, bez naložení, s přehozením výkopku na přilehlém terénu na vzdálenost do 3 m od okraje jámy nebo zářezu, nebo do 5 m od osy rýhy, nebo do 5 m od hrany šachty.
|  | viz podélné profily a vzorové příčné řezy : 3,00000*1,20000*0,02000*0,10182 |  | 0.00733 | [22 empty] | VV | 0
30 | 138601201R00 | Dolamování hloubených vykopávek rýh ve vrstvě tloušťky do 500 mm v hornině 7 | m3 | 0.00183 |  | 0 |  | 0 |  | 0 | 21 | 0 | 0 | 0 | 0 | 0 | 800-1 | RTS 19/ II | RTS 19/ II | 19.922 | 0.04 |  | Práce |  |  |  | POL1_
|  | zapažených i nezapažených v hornině tř. 5 - 7 s případným nutným přemístěním výkopku ve výkopišti, bez naložení, s přehozením výkopku na přilehlém terénu na vzdálenost do 3 m od okraje jámy nebo zářezu, nebo do 5 m od osy rýhy, nebo do 5 m od hrany šachty. | [24 empty] | SPI |  | zapažených i nezapažených v hornině tř. 5 - 7 s případným nutným přemístěním výkopku ve výkopišti, bez naložení, s přehozením výkopku na přilehlém terénu na vzdálenost do 3 m od okraje jámy nebo zářezu, nebo do 5 m od osy rýhy, nebo do 5 m od hrany šachty.
|  | viz podélné profily a vzorové příčné řezy : 3,00000*1,20000*0,02000*0,02545 |  | 0.00183 | [22 empty] | VV | 0
31 | 139601102R00 | Ruční výkop jam, rýh a šachet v hornině 3 | m3 | 0.32182 |  | 0 |  | 0 |  | 0 | 21 | 0 | 0 | 0 | 0 | 0 | 800-1 | RTS 19/ II | RTS 19/ II | 3.533 | 1.14 |  | Práce |  |  |  | POL1_1
|  | s přehozením na vzdálenost do 5 m nebo s naložením na ruční dopravní prostředek | [24 empty] | SPI
|  | viz situace stavby a podélné profily - křížení a souběhy s podzemními inž. sítěmi : (0,00000+1,00000+1,00000)*0,50*0,50*1,20000*0,53636 |  | 0.32182 | [22 empty] | VV | 0
|  | viz situace stavby - rozšíření pro odbočky : 0,00000*0,50*0,50*1,20000*0,53636 | [24 empty] | VV | 0
|  | viz situace stavby - ochrana kořenové soustavy stromů : 0,00000*0,50*0,50*1,20000*0,53636 | [24 empty] | VV | 0
32 | 139601103R00 | Ruční výkop jam, rýh a šachet v hornině 4 | m3 | 0.27818 |  | 0 |  | 0 |  | 0 | 21 | 0 | 0 | 0 | 0 | 0 | 800-1 | RTS 19/ II | RTS 19/ II | 4.655 | 1.29 |  | Práce |  |  |  | POL1_1
|  | s přehozením na vzdálenost do 5 m nebo s naložením na ruční dopravní prostředek | [24 empty] | SPI
|  | viz situace stavby a podélné profily - křížení a souběhy s podzemními inž. sítěmi : (0,00000+1,00000+1,00000)*0,50*0,50*1,20000*(1-0,53636) |  | 0.27818 | [22 empty] | VV | 0
|  | viz situace stavby - rozšíření pro odbočky : 0,00000*0,50*0,50*1,20000*(1-0,53636) | [24 empty] | VV | 0
|  | viz situace stavby - ochrana kořenové soustavy stromů : 0,00000*0,50*0,50*1,20000*(1-0,53636) | [24 empty] | VV | 0
33 | 151201102R00 | Zřízení pažení a rozepření stěn rýh zátažné, hloubky do 4 m | m2 | 13.26 |  | 0 |  | 0 |  | 0 | 21 | 0 | 0.00202 | 0.03 | 0 | 0 | 800-1 | RTS 19/ II | RTS 19/ II | 0.458 | 6.07 |  | Práce |  |  |  | POL1_1
|  | pro podzemní vedení pro všechny šířky rýhy, | [24 empty] | SPI
|  | viz vzorové příčné řezy : 3,00000*2,21000*2*1,00000 |  | 13.26 | [22 empty] | VV | 0
34 | 151201112R00 | Odstranění pažení a rozepření rýh zátažné, hloubky do 4 m | m2 | 13.26 |  | 0 |  | 0 |  | 0 | 21 | 0 | 0 | 0 | 0 | 0 | 800-1 | RTS 19/ II | RTS 19/ II | 0.218 | 2.89 |  | Práce |  |  |  | POL1_1
|  | pro podzemní vedení s uložením materiálu na vzdálenost do 3 m od kraje výkopu, | [24 empty] | SPI
|  | viz vzorové příčné řezy : 3,00000*2,21000*2*1,00000 |  | 13.26 | [22 empty] | VV | 0
35 | 151201301R00 | Zřízení rozepření zapažených stěn výkopů při roubení zátažném, hloubky do 4 m | m3 | 7.956 |  | 0 |  | 0 |  | 0 | 21 | 0 | 0.00137 | 0.01 | 0 | 0 | 800-1 | RTS 19/ II | RTS 19/ II | 0.164 | 1.3 |  | Práce |  |  |  | POL1_1
|  | s potřebným přepažováním, | [24 empty] | SPI
|  | viz vzorové příčné řezy : 3,00000*2,21000*1,00000*1,20000 |  | 7.956 | [22 empty] | VV | 0
36 | 151201311R00 | Odstranění rozepření stěn výkopů při roubení zátažném, hloubky do 4 m | m3 | 7.956 |  | 0 |  | 0 |  | 0 | 21 | 0 | 0 | 0 | 0 | 0 | 800-1 | RTS 19/ II | RTS 19/ II | 0.048 | 0.38 |  | Práce |  |  |  | POL1_1
|  | s uložením materiálu na vzdálenost do 3 m od okraje výkopu, | [24 empty] | SPI
|  | viz vzorové příčné řezy : 3,00000*2,21000*1,00000*1,20000 |  | 7.956 | [22 empty] | VV | 0
37 | 161101101R00 | Svislé přemístění výkopku z horniny 1 až 4, při hloubce výkopu přes 1 do 2,5 m | m3 | 4.1128 |  | 0 |  | 0 |  | 0 | 21 | 0 | 0 | 0 | 0 | 0 | 800-1 | RTS 19/ II | RTS 19/ II | 0.345 | 1.42 |  | Práce |  |  |  | POL1_1
|  | bez naložení do dopravní nádoby, ale s vyprázdněním dopravní nádoby na hromadu nebo na dopravní prostředek, | [24 empty] | SPI |  | bez naložení do dopravní nádoby, ale s vyprázdněním dopravní nádoby na hromadu nebo na dopravní prostředek,
|  | JÁMY PROTLAKU : 0,00000*(6*3+3*3)*(2,21000+0,50)*0,53636*1 | [24 empty] | VV | 0
|  | JÁMY PROTLAKU : 0,00000*(6*3+3*3)*((0,00000+2,21000)/2+0,50)*(0,10909) | [24 empty] | VV | 0
|  | viz podélné profily a průměrná hloubka rýhy : 3,00000*2,21000*1,20000*1,00000*0,53636*1,00000*1 |  | 4.2673 | [22 empty] | VV | 0
|  | odpočet sejmuté vrtsvy v jiné položce : -3,00000*1,20000*(0,10+0,34000)*1,00000*0,53636*1,00000*1 |  | -0.8496 | [22 empty] | VV | 0
|  | odpočet sejmuté vrtsvy v jiné položce : -0,00000*1,20000*(0,10+0,06)*1,00000*0,53636*1,00000*1 | [24 empty] | VV | 0
|  | odpočet sejmuté vrtsvy v jiné položce : -0,00000*1,20000*0,15*1,00000*0,53636*1,00000*1 | [24 empty] | VV | 0
|  | odpočet sejmuté vrtsvy v jiné položce : -(0,00000-0,00000)*1,20000*0,15*1,00000*0,53636*1,00000*1 | [24 empty] | VV | 0
|  | viz podélné profily a průměrná hloubka rýhy : 3,00000*2,21000*1,20000*1,00000*0,10909*1,00000*1 |  | 0.86793 | [22 empty] | VV | 0
|  | odpočet sejmuté vrtsvy v jiné položce : -3,00000*1,20000*(0,10+0,34000)*1,00000*0,10909*1,00000*1 |  | -0.1728 | [22 empty] | VV | 0
|  | odpočet sejmuté vrtsvy v jiné položce : -0,00000*1,20000*(0,10+0,06)*1,00000*0,10909*1,00000*1 | [24 empty] | VV | 0
|  | odpočet sejmuté vrtsvy v jiné položce : -0,00000*1,20000*0,15*1,00000*0,10909*1,00000*1 | [24 empty] | VV | 0
|  | odpočet sejmuté vrtsvy v jiné položce : -(0,00000-0,00000)*1,20000*0,15*1,00000*0,10909*1,00000*1 | [24 empty] | VV | 0
|  | viz podélné profily a průměrná hloubka rýhy : 3,00000*2,21000*1,20000*0,00000*0,53636*1,00000*0,50 | [24 empty] | VV | 0
|  | odpočet sejmuté vrtsvy v jiné položce : -3,00000*1,20000*(0,10+0,34000)*0,00000*0,53636*1,00000*,5 | [24 empty] | VV | 0
|  | odpočet sejmuté vrtsvy v jiné položce : -0,00000*1,20000*(0,10+0,06)*0,00000*0,53636*1,00000*0,50 | [24 empty] | VV | 0
|  | odpočet sejmuté vrtsvy v jiné položce : -0,00000*1,20000*0,15*0,00000*0,53636*1,00000*0,50 | [24 empty] | VV | 0
|  | odpočet sejmuté vrtsvy v jiné položce : -(0,00000-0,00000)*1,20000*0,15*0,00000*0,53636*1,00000*0,5 | [24 empty] | VV | 0
|  | viz podélné profily a průměrná hloubka rýhy : 3,00000*2,21000*1,20000*0,00000*0,10909*1,00000*0,50 | [24 empty] | VV | 0
|  | odpočet sejmuté vrtsvy v jiné položce : -3,00000*1,20000*(0,10+0,34000)*0,00000*0,10909*1,00000*,5 | [24 empty] | VV | 0
|  | odpočet sejmuté vrtsvy v jiné položce : -0,00000*1,20000*(0,10+0,06)*0,00000*0,10909*1,00000*0,50 | [24 empty] | VV | 0
|  | odpočet sejmuté vrtsvy v jiné položce : -0,00000*1,20000*0,15*0,00000*0,10909*1,00000*0,50 | [24 empty] | VV | 0
|  | odpočet sejmuté vrtsvy v jiné položce : -(0,00000-0,00000)*1,20000*0,15*0,00000*0,10909*1,00000*0,5 | [24 empty] | VV | 0
38 | 161101151R00 | Svislé přemístění výkopku z horniny 5 až 7, při hloubce výkopu přes 1 do 2,5 m | m3 | 2.2952 |  | 0 |  | 0 |  | 0 | 21 | 0 | 0 | 0 | 0 | 0 | 800-1 | RTS 19/ II | RTS 19/ II | 0.484 | 1.11 |  | Práce |  |  |  | POL1_1
|  | bez naložení do dopravní nádoby, ale s vyprázdněním dopravní nádoby na hromadu nebo na dopravní prostředek, | [24 empty] | SPI |  | bez naložení do dopravní nádoby, ale s vyprázdněním dopravní nádoby na hromadu nebo na dopravní prostředek,
|  | TŘÍDA TEŽITELNOSTI 5 : | [24 empty] | VV | 0
|  | JÁMY PROTLAKU : 0,00000*(6*3+3*3)*((0,00000+2,21000)/2+0,50)*(0,22727) | [24 empty] | VV | 0
|  | viz podélné profily a průměrná hloubka rýhy : 3,00000*2,21000*1,20000*0,22727*1,00000*1*1,00000 |  | 1.8082 | [22 empty] | VV | 0
|  | odpočet sejmuté vrtsvy v jiné položce : -3,00000*1,20000*(0,10+0,34000)*0,22727*1,00000*1*1,00000 |  | -0.36 | [22 empty] | VV | 0
|  | odpočet sejmuté vrtsvy v jiné položce : -0,00000*1,20000*(0,10+0,06)*0,22727*1,00000*1*1,00000 | [24 empty] | VV | 0
|  | odpočet sejmuté vrtsvy v jiné položce : -0,00000*1,20000*0,15*0,22727*1,00000*1*1,00000 | [24 empty] | VV | 0
|  | odpočet sejmuté vrtsvy v jiné položce : -(0,00000-0,00000)*1,20000*0,15*0,22727*1,00000*1*1,00000 | [24 empty] | VV | 0
|  | viz podélné profily a průměrná hloubka rýhy : 3,00000*2,21000*1,20000*0,22727*1,00000*0,50*0,00000 | [24 empty] | VV | 0
|  | odpočet sejmuté vrtsvy v jiné položce : -3,00000*1,20000*(0,1+0,34000)*0,22727*1,00000*,50*0,00000 | [24 empty] | VV | 0
|  | odpočet sejmuté vrtsvy v jiné položce : -0,00000*1,20000*(0,10+0,06)*0,22727*1,00000*0,50*0,00000 | [24 empty] | VV | 0
|  | odpočet sejmuté vrtsvy v jiné položce : -0,00000*1,20000*0,15*0,22727*1,00000*0,50*0,00000 | [24 empty] | VV | 0
|  | odpočet sejmuté vrtsvy v jiné položce : -(0,00000-0,00000)*1,20000*0,15*0,22727*1,00000*,50*0,00000 | [24 empty] | VV | 0
|  | viz podélné profily a průměrná hloubka rýhy : 3,00000*1,20000*0,02000*1,00000*0,50*1,00000 |  | 0.036 | [22 empty] | VV | 0
|  | viz podélné profily a průměrná hloubka rýhy : 0,00000*1,50*1,50*0,02000*1,00000*0,50*1,00000 | [24 empty] | VV | 0
|  | TŘÍDA TEŽITELNOSTI 6 : | [24 empty] | VV | 0
|  | JÁMY PROTLAKU : 0,00000*(6*3+3*3)*((0,00000+2,21000)/2+0,50)*(0,10182) | [24 empty] | VV | 0
|  | viz podélné profily a průměrná hloubka rýhy : 3,00000*2,21000*1,20000*0,10182*1,00000*1*1,00000 |  | 0.81007 | [22 empty] | VV | 0
|  | odpočet sejmuté vrtsvy v jiné položce : -3,00000*1,20000*(0,10+0,34000)*0,10182*1,00000*1*1,00000 |  | -0.16128 | [22 empty] | VV | 0
|  | odpočet sejmuté vrtsvy v jiné položce : -0,00000*1,20000*(0,10+0,06)*0,10182*1,00000*1*1,00000 | [24 empty] | VV | 0
|  | odpočet sejmuté vrtsvy v jiné položce : -0,00000*1,20000*0,15*0,10182*1,00000*1*1,00000 | [24 empty] | VV | 0
|  | odpočet sejmuté vrtsvy v jiné položce : -(0,00000-0,00000)*1,20000*0,15*0,10182*1,00000*1*1,00000 | [24 empty] | VV | 0
|  | viz podélné profily a průměrná hloubka rýhy : 3,00000*2,21000*1,20000*0,10182*1,00000*0,50*0,00000 | [24 empty] | VV | 0
|  | odpočet sejmuté vrtsvy v jiné položce : -3,00000*1,20000*(0,1+0,34000)*0,10182*1,00000*,50*0,00000 | [24 empty] | VV | 0
|  | odpočet sejmuté vrtsvy v jiné položce : -0,00000*1,20000*(0,10+0,06)*0,10182*1,00000*0,50*0,00000 | [24 empty] | VV | 0
|  | odpočet sejmuté vrtsvy v jiné položce : -0,00000*1,20000*0,15*0,10182*1,00000*0,50*0,00000 | [24 empty] | VV | 0
|  | odpočet sejmuté vrtsvy v jiné položce : -(0,00000-0,00000)*1,20000*0,15*0,10182*1,00000*,50*0,00000 | [24 empty] | VV | 0
|  | viz podélné profily a průměrná hloubka rýhy : 3,00000*1,20000*0,02000*1,00000*0,50*0,00000 | [24 empty] | VV | 0
|  | viz podélné profily a průměrná hloubka rýhy : 0,00000*1,50*1,50*0,02000*1,00000*0,50*0,00000 | [24 empty] | VV | 0
|  | TŘÍDA TEŽITELNOSTI 7 : | [24 empty] | VV | 0
|  | JÁMY PROTLAKU : 0,00000*(6*3+3*3)*((0,00000+2,21000)/2+0,50)*(0,02545) | [24 empty] | VV | 0
|  | viz podélné profily a průměrná hloubka rýhy : 3,00000*2,21000*1,20000*0,02545*1,00000*1*1,00000 |  | 0.20252 | [22 empty] | VV | 0
|  | odpočet sejmuté vrtsvy v jiné položce : -3,00000*1,20000*(0,10+0,34000)*0,02545*1,00000*1*1,00000 |  | -0.04032 | [22 empty] | VV | 0
|  | odpočet sejmuté vrtsvy v jiné položce : -0,00000*1,20000*(0,10+0,06)*0,02545*1,00000*1*1,00000 | [24 empty] | VV | 0
|  | odpočet sejmuté vrtsvy v jiné položce : -0,00000*1,20000*0,15*0,02545*1,00000*1*1,00000 | [24 empty] | VV | 0
|  | odpočet sejmuté vrtsvy v jiné položce : -(0,00000-0,00000)*1,20000*0,15*0,02545*1,00000*1*1,00000 | [24 empty] | VV | 0
|  | viz podélné profily a průměrná hloubka rýhy : 3,00000*2,21000*1,20000*0,02545*1,00000*0,50*0,00000 | [24 empty] | VV | 0
|  | odpočet sejmuté vrtsvy v jiné položce : -3,00000*1,20000*(0,1+0,34000)*0,02545*1,00000*,50*0,00000 | [24 empty] | VV | 0
|  | odpočet sejmuté vrtsvy v jiné položce : -0,00000*1,20000*(0,10+0,06)*0,02545*1,00000*0,50*0,00000 | [24 empty] | VV | 0
|  | odpočet sejmuté vrtsvy v jiné položce : -0,00000*1,20000*0,15*0,02545*1,00000*0,50*0,00000 | [24 empty] | VV | 0
|  | odpočet sejmuté vrtsvy v jiné položce : -(0,00000-0,00000)*1,20000*0,15*0,02545*1,00000*,50*0,00000 | [24 empty] | VV | 0
39 | 162701105R00 | Vodorovné přemístění výkopku z horniny 1 až 4, na vzdálenost přes 9 000 do 10 000 m | m3 | 3.9099 |  | 0 |  | 0 |  | 0 | 21 | 0 | 0 | 0 | 0 | 0 | 800-1 | RTS 19/ II | RTS 19/ II | 0.011 | 0.04 |  | Práce |  |  |  | POL1_1
|  | po suchu, bez naložení výkopku, avšak se složením bez rozhrnutí, zpáteční cesta vozidla. | [24 empty] | SPI
|  | VYTLAČENÁ ZEMINA - RÝHY : 3,00000*(0,15533+0,53646+(Pi*0,10000^2))*(0,53636+0,10909) |  | 1.4004 | [22 empty] | VV | 0
|  | VYTLAČENÁ ZEMINA - ZÁŘEZY : 0,00000*(0,11428+0,41595+(Pi*0,10000^2))*(0,53636+0,10909) | [24 empty] | VV | 0
|  | VYTLAČENÁ ZEMINA - ŠACHTY : 0,00000*2,21000*1,1876*(0,53636+0,10909) | [24 empty] | VV | 0
|  | VYTLAČENÁ ZEMINA - ZÁSYP RÝHY - VÝMĚNA ZEMINY : (3,00000+0,00000)*1,29600*(0,53636+0,10909) |  | 2.5095 | [22 empty] | VV | 0
|  | VYTLAČENÁ ZEMINA - ZÁSYP ZÁŘEZU - VÝMĚNA ZEMINY : 0,00000*0,00000*(0,53636+0,10909) | [24 empty] | VV | 0
|  | VYTLAČENÁ ZEMINA - VPUSTĚ : 0,00000*(0,90*0,90*(0,60+0,18+0,59+0,59)) | [24 empty] | VV | 0
40 | 162701155R00 | Vodorovné přemístění výkopku z horniny 5 až 7, na vzdálenost přes 9 000 do 10 000 m | m3 | 2.2197 |  | 0 |  | 0 |  | 0 | 21 | 0 | 0 | 0 | 0 | 0 | 800-1 | RTS 19/ II | RTS 19/ II | 0.012 | 0.03 |  | Práce |  |  |  | POL1_1
|  | po suchu, bez naložení výkopku, avšak se složením bez rozhrnutí, zpáteční cesta vozidla. | [24 empty] | SPI
|  | VYTLAČENÁ ZEMINA - RÝHY : 3,00000*(0,15533+0,53646+(Pi*0,10000^2))*(0,22727) |  | 0.4931 | [22 empty] | VV | 0
|  | VYTLAČENÁ ZEMINA - ZÁŘEZY : 0,00000*(0,11428+0,41595+(Pi*0,10000^2))*(0,22727) | [24 empty] | VV | 0
|  | VYTLAČENÁ ZEMINA - ŠACHTY : 0,00000*2,21000*1,1876*(0,22727) | [24 empty] | VV | 0
|  | VYTLAČENÁ ZEMINA - RÝHY : 3,00000*1,20000*0,02000 |  | 0.072 | [22 empty] | VV | 0
|  | VYTLAČENÁ ZEMINA - ŠACHTY : 0,00000*1,50*1,50*0,02000 | [24 empty] | VV | 0
|  | VYTLAČENÁ ZEMINA - RÝHY : 3,00000*(0,15533+0,53646+(Pi*0,10000^2))*(0,10182) |  | 0.22091 | [22 empty] | VV | 0
|  | VYTLAČENÁ ZEMINA - ZÁŘEZY : 0,00000*(0,11428+0,41595+(Pi*0,10000^2))*(0,10182) | [24 empty] | VV | 0
|  | VYTLAČENÁ ZEMINA - ŠACHTY : 0,00000*2,21000*1,1876*(0,10182) | [24 empty] | VV | 0
|  | VYTLAČENÁ ZEMINA - RÝHY : 3,00000*(0,15533+0,53646+(Pi*0,10000^2))*(0,02545) |  | 0.05523 | [22 empty] | VV | 0
|  | VYTLAČENÁ ZEMINA - ZÁŘEZY : 0,00000*(0,11428+0,41595+(Pi*0,10000^2))*(0,02545) | [24 empty] | VV | 0
|  | VYTLAČENÁ ZEMINA - ŠACHTY : 0,00000*2,21000*1,1876*(0,02545) | [24 empty] | VV | 0
|  | VYTLAČENÁ ZEMINA - ZÁSYP RÝHY - VÝMĚNA ZEMINY : (3,00000+0,00000)*1,29600*(0,22727+0,10182+0,02545) |  | 1.3785 | [22 empty] | VV | 0
|  | VYTLAČENÁ ZEMINA - ZÁSYP ZÁŘEZU - VÝMĚNA ZEMINY : 0,00000*0,00000*(0,22727+0,10182+0,02545) | [24 empty] | VV | 0
41 | 162701109R00 | Vodorovné přemístění výkopku příplatek k ceně za každých dalších i započatých 1 000 m přes 10 000 m z horniny 1 až 4 | m3 | 15.6397 |  | 0 |  | 0 |  | 0 | 21 | 0 | 0 | 0 | 0 | 0 | 800-1 | RTS 19/ II | RTS 19/ II | 0 | 0 |  | Práce |  |  |  | POL1_1
|  | po suchu, bez naložení výkopku, avšak se složením bez rozhrnutí, zpáteční cesta vozidla. | [24 empty] | SPI
|  | VYTLAČENÁ ZEMINA - RÝHY x VZDÁLENOST : 3,00000*(0,15533)*(0,53636+0,10909)*4,00000 |  | 1.2031 | [22 empty] | VV | 0
|  | VYTLAČENÁ ZEMINA - RÝHY x VZDÁLENOST : 3,00000*(0,53646+(Pi*0,10000^2))*(0,53636+0,10909)*4,00000 |  | 4.3985 | [22 empty] | VV | 0
|  | VYTLAČENÁ ZEMINA - ZÁŘEZY x VZDÁLENOST : 0,00000*(0,11428)*(0,53636+0,10909)*4,00000 | [24 empty] | VV | 0
|  | VYTLAČENÁ ZEMINA - ZÁŘEZY x VZDÁLENOST : 0,00000*(0,41595+(Pi*0,10000^2))*(0,53636+0,10909)*4,00000 | [24 empty] | VV | 0
|  | VYTLAČENÁ ZEMINA - ŠACHTY x VZDÁLENOST : 0,00000*2,21000*1,1876*(0,53636+0,10909)*4,00000 | [24 empty] | VV | 0
|  | VYTLAČENÁ ZEMINA - ZÁSYP RÝHY - VÝMĚNA ZEMINY : (3,00000+0,00000)*1,29600*(0,53636+0,10909)*4,00000 |  | 10.0381 | [22 empty] | VV | 0
|  | VYTLAČENÁ ZEMINA - ZÁSYP ZÁŘEZU - VÝMĚNA ZEMINY : 0,00000*0,00000*(0,53636+0,10909)*4,00000 | [24 empty] | VV | 0
|  | VYTLAČENÁ ZEMINA - VPUSTĚ : 0,00000*(0,90*0,90*(0,60+0,18+0,59+0,59))*4,00000 | [24 empty] | VV | 0
42 | 162701159R00 | Vodorovné přemístění výkopku příplatek k ceně za každých dalších i započatých 1 000 m přes 10 000 m z horniny 5 až 7 | m3 | 8.8788 |  | 0 |  | 0 |  | 0 | 21 | 0 | 0 | 0 | 0 | 0 | 800-1 | RTS 19/ II | RTS 19/ II | 0 | 0 |  | Práce |  |  |  | POL1_1
|  | po suchu, bez naložení výkopku, avšak se složením bez rozhrnutí, zpáteční cesta vozidla. | [24 empty] | SPI
|  | VYTLAČENÁ ZEMINA - RÝHY : 3,00000*(0,15533+0,53646+(Pi*0,10000^2))*(0,22727)*4,00000 |  | 1.9724 | [22 empty] | VV | 0
|  | VYTLAČENÁ ZEMINA - ZÁŘEZY : 0,00000*(0,11428+0,41595+(Pi*0,10000^2))*(0,22727)*4,00000 | [24 empty] | VV | 0
|  | VYTLAČENÁ ZEMINA - ŠACHTY : 0,00000*2,21000*1,1876*(0,22727)*4,00000 | [24 empty] | VV | 0
|  | VYTLAČENÁ ZEMINA - RÝHY : 3,00000*1,20000*0,02000*4,00000 |  | 0.288 | [22 empty] | VV | 0
|  | VYTLAČENÁ ZEMINA - ŠACHTY : 0,00000*1,50*1,50*0,02000*4,00000 | [24 empty] | VV | 0
|  | VYTLAČENÁ ZEMINA - RÝHY : 3,00000*(0,15533+0,53646+(Pi*0,10000^2))*(0,10182)*4,00000 |  | 0.88363 | [22 empty] | VV | 0
|  | VYTLAČENÁ ZEMINA - ZÁŘEZY : 0,00000*(0,11428+0,41595+(Pi*0,10000^2))*(0,10182)*4,00000 | [24 empty] | VV | 0
|  | VYTLAČENÁ ZEMINA - ŠACHTY : 0,00000*2,21000*1,1876*(0,10182)*4,00000 | [24 empty] | VV | 0
|  | VYTLAČENÁ ZEMINA - RÝHY : 3,00000*(0,15533+0,53646+(Pi*0,10000^2))*(0,02545)*4,00000 |  | 0.22091 | [22 empty] | VV | 0
|  | VYTLAČENÁ ZEMINA - ZÁŘEZY : 0,00000*(0,11428+0,41595+(Pi*0,10000^2))*(0,02545)*4,00000 | [24 empty] | VV | 0
|  | VYTLAČENÁ ZEMINA - ŠACHTY : 0,00000*2,21000*1,1876*(0,02545)*4,00000 | [24 empty] | VV | 0
|  | VYTLAČENÁ ZEMINA - ZÁSYP RÝHY - VÝMĚNA ZEMINY : (3,00000+0,00000)*1,29600*(0,22727+0,10182+0,02545)*4,00000 |  | 5.5139 | [22 empty] | VV | 0
|  | VYTLAČENÁ ZEMINA - ZÁSYP ZÁŘEZU - VÝMĚNA ZEMINY : 0,00000*0,00000*(0,22727+0,10182+0,02545)*4,00000 | [24 empty] | VV | 0
43 | 171201201R00 | Uložení sypaniny na dočasnou skládku tak, že na 1 m2 plochy připadá přes 2 m3 výkopku nebo ornice | m3 | 6.1296 |  | 0 |  | 0 |  | 0 | 21 | 0 | 0 | 0 | 0 | 0 | 800-1 | RTS 19/ II | RTS 19/ II | 0.009 | 0.06 |  | Práce |  |  |  | POL1_1
|  | VYTLAČENÁ ZEMINA - RÝHY : 3,00000*(0,15533+0,53646+(Pi*0,10000^2))*(0,53636+0,10909) |  | 1.4004 | [22 empty] | VV | 0
|  | VYTLAČENÁ ZEMINA - ZÁŘEZY : 0,00000*(0,11428+0,41595+(Pi*0,10000^2))*(0,53636+0,10909) | [24 empty] | VV | 0
|  | VYTLAČENÁ ZEMINA - ŠACHTY : 0,00000*2,21000*1,1876*(0,53636+0,10909) | [24 empty] | VV | 0
|  | VYTLAČENÁ ZEMINA - ZÁSYP RÝHY - VÝMĚNA ZEMINY : 3,00000*1,29600*(0,53636+0,10909) |  | 2.5095 | [22 empty] | VV | 0
|  | VYTLAČENÁ ZEMINA - ZÁSYP ZÁŘEZU - VÝMĚNA ZEMINY : 0,00000*0,00000*(0,53636+0,10909) | [24 empty] | VV | 0
|  | VYTLAČENÁ ZEMINA - RÝHY : 3,00000*(0,15533+0,53646+(Pi*0,10000^2))*(0,22727) |  | 0.4931 | [22 empty] | VV | 0
|  | VYTLAČENÁ ZEMINA - ZÁŘEZY : 0,00000*(0,11428+0,41595+(Pi*0,10000^2))*(0,22727) | [24 empty] | VV | 0
|  | VYTLAČENÁ ZEMINA - ŠACHTY : 0,00000*2,21000*1,1876*(0,22727) | [24 empty] | VV | 0
|  | VYTLAČENÁ ZEMINA - RÝHY : 3,00000*(0,15533+0,53646+(Pi*0,10000^2))*(0,10182) |  | 0.22091 | [22 empty] | VV | 0
|  | VYTLAČENÁ ZEMINA - ZÁŘEZY : 0,00000*(0,11428+0,41595+(Pi*0,10000^2))*(0,10182) | [24 empty] | VV | 0
|  | VYTLAČENÁ ZEMINA - ŠACHTY : 0,00000*2,21000*1,1876*(0,10182) | [24 empty] | VV | 0
|  | VYTLAČENÁ ZEMINA - RÝHY : 3,00000*(0,15533+0,53646+(Pi*0,10000^2))*(0,02545) |  | 0.05523 | [22 empty] | VV | 0
|  | VYTLAČENÁ ZEMINA - ZÁŘEZY : 0,00000*(0,11428+0,41595+(Pi*0,10000^2))*(0,02545) | [24 empty] | VV | 0
|  | VYTLAČENÁ ZEMINA - ŠACHTY : 0,00000*2,21000*1,1876*(0,02545) | [24 empty] | VV | 0
|  | VYTLAČENÁ ZEMINA - ZÁSYP RÝHY - VÝMĚNA ZEMINY : (3,00000+0,00000)*1,29600*(0,22727+0,10182+0,02545) |  | 1.3785 | [22 empty] | VV | 0
|  | VYTLAČENÁ ZEMINA - ZÁSYP ZÁŘEZU - VÝMĚNA ZEMINY : 0,00000*0,00000*(0,22727+0,10182+0,02545) | [24 empty] | VV | 0
|  | VYTLAČENÁ ZEMINA - RÝHY : 3,00000*1,20000*0,02000 |  | 0.072 | [22 empty] | VV | 0
|  | VYTLAČENÁ ZEMINA - ŠACHTY : 0,00000*1,50*1,50*0,02000 | [24 empty] | VV | 0
|  | VYTLAČENÁ ZEMINA - VPUSTĚ : 0,00000*(0,90*0,90*(0,60+0,18+0,59+0,59)) | [24 empty] | VV | 0
44 | 174101101R00 | Zásyp sypaninou se zhutněním jam, šachet, rýh nebo kolem objektů v těchto vykopávkách | m3 | 4.8744 |  | 0 |  | 0 |  | 0 | 21 | 0 | 0 | 0 | 0 | 0 | 800-1 | RTS 19/ II | RTS 19/ II | 0.202 | 0.98 |  | Práce |  |  |  | POL1_1
|  | z jakékoliv horniny s uložením výkopku po vrstvách, | [24 empty] | SPI
|  | včetně strojního přemístění materiálu pro zásyp ze vzdálenosti do 10 m od okraje zásypu | [24 empty] | POP
|  | JÁMY PROTLAKU : 0,00000*(6*3+3*3)*(2,21000+0,50)*0,53636 | [24 empty] | VV | 0
|  | odpočet sejmuté vrtsvy v jiné položce : -0,00000*(6*3+3*3)*0,15 | [24 empty] | VV | 0
|  | JÁMY PROTLAKU : 0,00000*(6*3+3*3)*(2,21000+0,50)*0,10909 | [24 empty] | VV | 0
|  | viz podélné profily a průměrná hloubka rýhy : 3,00000*2,21000*1,20000*1,00000*0,53636 |  | 4.2673 | [22 empty] | VV | 0
|  | odpočet sejmuté vrtsvy v jiné položce : -3,00000*1,20000*(0,10+0,34000)*1,00000*0,53636 |  | -0.8496 | [22 empty] | VV | 0
|  | odpočet sejmuté vrtsvy v jiné položce : -0,00000*1,20000*(0,10+0,06)*1,00000*0,53636 | [24 empty] | VV | 0
|  | odpočet sejmuté vrtsvy v jiné položce : -0,00000*1,20000*0,15*1,00000*0,53636 | [24 empty] | VV | 0
|  | odpočet sejmuté vrtsvy v jiné položce : -(0,00000-0,00000)*1,20000*0,15*1,00000*0,53636 | [24 empty] | VV | 0
|  | viz podélné profily a průměrná hloubka rýhy : 3,00000*2,21000*1,20000*0,00000*0,53636 | [24 empty] | VV | 0
|  | odpočet sejmuté vrtsvy v jiné položce : -3,00000*1,20000*(0,10+0,34000)*0,00000*0,53636 | [24 empty] | VV | 0
|  | odpočet sejmuté vrtsvy v jiné položce : -0,00000*1,20000*(0,10+0,06)*0,00000*0,53636 | [24 empty] | VV | 0
|  | odpočet sejmuté vrtsvy v jiné položce : -0,00000*1,20000*0,15*0,00000*0,53636 | [24 empty] | VV | 0
|  | odpočet sejmuté vrtsvy v jiné položce : -(0,00000-0,00000)*1,20000*0,15*0,00000*0,53636 | [24 empty] | VV | 0
|  | viz podélné profily a průměrná hloubka rýhy : 3,00000*2,21000*1,20000*1,00000*0,10909 |  | 0.86793 | [22 empty] | VV | 0
|  | odpočet sejmuté vrtsvy v jiné položce : -3,00000*1,20000*(0,10+0,34000)*1,00000*0,10909 |  | -0.1728 | [22 empty] | VV | 0
|  | odpočet sejmuté vrtsvy v jiné položce : -0,00000*1,20000*(0,10+0,06)*1,00000*0,10909 | [24 empty] | VV | 0
|  | odpočet sejmuté vrtsvy v jiné položce : -0,00000*1,20000*0,15*1,00000*0,10909 | [24 empty] | VV | 0
|  | odpočet sejmuté vrtsvy v jiné položce : -(0,00000-0,00000)*1,20000*0,15*1,00000*0,10909 | [24 empty] | VV | 0
|  | viz podélné profily a průměrná hloubka rýhy : 3,00000*2,21000*1,20000*0,00000*0,10909 | [24 empty] | VV | 0
|  | odpočet sejmuté vrtsvy v jiné položce : -3,00000*1,20000*(0,10+0,34000)*0,00000*0,10909 | [24 empty] | VV | 0
|  | odpočet sejmuté vrtsvy v jiné položce : -0,00000*1,20000*(0,10+0,06)*0,00000*0,10909 | [24 empty] | VV | 0
|  | odpočet sejmuté vrtsvy v jiné položce : -0,00000*1,20000*0,15*0,00000*0,10909 | [24 empty] | VV | 0
|  | odpočet sejmuté vrtsvy v jiné položce : -(0,00000-0,00000)*1,20000*0,15*0,00000*0,10909 | [24 empty] | VV | 0
|  | viz podélné profily a průměrná hloubka rýhy : 3,00000*2,21000*1,20000*0,22727 |  | 1.8082 | [22 empty] | VV | 0
|  | odpočet sejmuté vrtsvy v jiné položce : -3,00000*1,20000*(0,10+0,34000)*0,22727 |  | -0.36 | [22 empty] | VV | 0
|  | odpočet sejmuté vrtsvy v jiné položce : -0,00000*1,20000*(0,10+0,06)*0,22727 | [24 empty] | VV | 0
|  | odpočet sejmuté vrtsvy v jiné položce : -0,00000*1,20000*0,15*0,22727 | [24 empty] | VV | 0
|  | odpočet sejmuté vrtsvy v jiné položce : -(0,00000-0,00000)*1,20000*0,15*0,22727 | [24 empty] | VV | 0
|  | viz podélné profily a průměrná hloubka rýhy : 3,00000*2,21000*1,20000*0,10182 |  | 0.81007 | [22 empty] | VV | 0
|  | odpočet sejmuté vrtsvy v jiné položce : -3,00000*1,20000*(0,10+0,34000)*0,10182 |  | -0.16128 | [22 empty] | VV | 0
|  | odpočet sejmuté vrtsvy v jiné položce : -0,00000*1,20000*(0,10+0,06)*0,10182 | [24 empty] | VV | 0
|  | odpočet sejmuté vrtsvy v jiné položce : -0,00000*1,20000*0,15*0,10182 | [24 empty] | VV | 0
|  | odpočet sejmuté vrtsvy v jiné položce : -(0,00000-0,00000)*1,20000*0,15*0,10182 | [24 empty] | VV | 0
|  | viz podélné profily a průměrná hloubka rýhy : 3,00000*2,21000*1,20000*0,02545 |  | 0.20252 | [22 empty] | VV | 0
|  | odpočet sejmuté vrtsvy v jiné položce : -3,00000*1,20000*(0,10+0,34000)*0,02545 |  | -0.04032 | [22 empty] | VV | 0
|  | odpočet sejmuté vrtsvy v jiné položce : -0,00000*1,20000*(0,10+0,06)*0,02545 | [24 empty] | VV | 0
|  | odpočet sejmuté vrtsvy v jiné položce : -0,00000*1,20000*0,15*0,02545 | [24 empty] | VV | 0
|  | odpočet sejmuté vrtsvy v jiné položce : -(0,00000-0,00000)*1,20000*0,15*0,02545 | [24 empty] | VV | 0
|  | VYTLAČENÁ ZEMINA - RÝHY : -3,00000*(0,15533+0,53646+(Pi*0,10000^2)) |  | -2.1696 | [22 empty] | VV | 0
|  | VYTLAČENÁ ZEMINA - ŠACHTY : -0,00000*2,21000*1,1876*((3,00000+0,00000)/3,00000) | [24 empty] | VV | 0
|  | viz podélné profily a průměrná hloubka rýhy : 3,00000*1,20000*0,02000 |  | 0.072 | [22 empty] | VV | 0
|  | viz podélné profily a průměrná hloubka rýhy : 0,00000*1,50*1,50*0,02000 | [24 empty] | VV | 0
|  | VYTLAČENÁ ZEMINA - VPUSTĚ : 0,00000*(0,90*0,90*(0,60+0,18+0,59+0,59)) | [24 empty] | VV | 0
|  | VYTLAČENÁ ZEMINA - VPUSTĚ : -0,00000*(PI*0,30*0,30*(0,60+0,18+0,59+0,59)) | [24 empty] | VV | 0
|  | viz situace stavby a podélné profily - křížení a souběhy s podzemními inž. sítěmi : (0,00000+1,00000+1,00000)*0,50*0,50*1,20000 |  | 0.6 | [22 empty] | VV | 0
|  | viz situace stavby - rozšíření pro odbočky : 0,00000*0,50*0,50*1,20000 | [24 empty] | VV | 0
|  | viz situace stavby - ochrana kořenové soustavy stromů : 0,00000*0,50*0,50*1,20000 | [24 empty] | VV | 0
45 | 175101101R00 | Obsyp potrubí bez prohození sypaniny, bez dodávky obsypového materiálu | m3 | 1.6094 |  | 0 |  | 0 |  | 0 | 21 | 0 | 0 | 0 | 0 | 0 | 800-1 | RTS 19/ II | RTS 19/ II | 1.587 | 2.55 |  | Práce |  |  |  | POL1_1
|  | sypaninou z vhodných hornin tř. 1 - 4 nebo materiálem připraveným podél výkopu ve vzdálenosti do 3 m od jeho kraje, pro jakoukoliv hloubku výkopu a jakoukoliv míru zhutnění, | [24 empty] | SPI |  | sypaninou z vhodných hornin tř. 1 - 4 nebo materiálem připraveným podél výkopu ve vzdálenosti do 3 m od jeho kraje, pro jakoukoliv hloubku výkopu a jakoukoliv míru zhutnění,
|  | viz vzorové příčné řezy : 3,00000*0,53646 |  | 1.6094 | [22 empty] | VV | 0
|  | viz vzorové příčné řezy : 0,00000*0,41595 | [24 empty] | VV | 0
46 | 199000002R00 | Poplatky za skládku horniny 1- 4 | m3 | 3.9099 |  | 0 |  | 0 |  | 0 | 21 | 0 | 0 | 0 | 0 | 0 | 800-1 | RTS 19/ II | RTS 19/ II | 0 | 0 |  | Práce |  |  |  | POL1_1
|  | VYTLAČENÁ ZEMINA RÝHY : 3,00000*(0,15533+0,53646+(Pi*0,10000^2))*(0,53636+0,10909) |  | 1.4004 | [22 empty] | VV | 0
|  | VYTLAČENÁ ZEMINA ZÁŘEZ : 0,00000*(0,41595+(Pi*0,10000^2))*(0,53636+0,10909) | [24 empty] | VV | 0
|  | VYTLAČENÁ ZEMINA ZÁŘEZ : 0,00000*(0,11428)*(0,53636+0,10909) | [24 empty] | VV | 0
|  | VYTLAČENÁ ZEMINA ŠACHTY : 0,00000*2,21000*1,1876*(0,53636+0,10909) | [24 empty] | VV | 0
|  | VYTLAČENÁ ZEMINA - ZÁSYP RÝHY - VÝMĚNA ZEMINY : (3,00000+0,00000)*1,29600*(0,53636+0,10909) |  | 2.5095 | [22 empty] | VV | 0
|  | VYTLAČENÁ ZEMINA - ZÁSYP ZÁŘEZU - VÝMĚNA ZEMINY : 0,00000*0,00000*(0,53636+0,10909) | [24 empty] | VV | 0
|  | VYTLAČENÁ ZEMINA - VPUSTĚ : 0,00000*(0,90*0,90*(0,60+0,18+0,59+0,59))*(0,53636+0,10909) | [24 empty] | VV | 0
|  | VYTLAČENÁ ZEMINA - VPUSTĚ : -0,00000*(PI*0,30*0,30*(0,60+0,18+0,59+0,59))*(0,53636+0,10909) | [24 empty] | VV | 0
47 | 199000003R00 | Poplatky za skládku horniny 5 - 7 | m3 | 2.2197 |  | 0 |  | 0 |  | 0 | 21 | 0 | 0 | 0 | 0 | 0 | 800-1 | RTS 19/ II | RTS 19/ II | 0 | 0 |  | Práce |  |  |  | POL1_
|  | VYTLAČENÁ ZEMINA RÝHY : 3,00000*(0,15533+0,53646+(Pi*0,10000^2))*(0,22727) |  | 0.4931 | [22 empty] | VV | 0
|  | VYTLAČENÁ ZEMINA ZÁŘEZ : 0,00000*(0,11428+0,41595+(Pi*0,10000^2))*(0,22727) | [24 empty] | VV | 0
|  | VYTLAČENÁ ZEMINA ŠACHTY : 0,00000*2,21000*1,1876*(0,22727) | [24 empty] | VV | 0
|  | VYTLAČENÁ ZEMINA RÝHY : 3,00000*(0,15533+0,53646+(Pi*0,10000^2))*(0,10182) |  | 0.22091 | [22 empty] | VV | 0
|  | VYTLAČENÁ ZEMINA ZÁŘEZ : 0,00000*(0,11428+0,41595+(Pi*0,10000^2))*(0,10182) | [24 empty] | VV | 0
|  | VYTLAČENÁ ZEMINA ŠACHTY : 0,00000*2,21000*1,1876*(0,10182) | [24 empty] | VV | 0
|  | VYTLAČENÁ ZEMINA RÝHY : 3,00000*(0,15533+0,53646+(Pi*0,10000^2))*(0,02545) |  | 0.05523 | [22 empty] | VV | 0
|  | VYTLAČENÁ ZEMINA ZÁŘEZ : 0,00000*(0,11428+0,41595+(Pi*0,10000^2))*(0,02545) | [24 empty] | VV | 0
|  | VYTLAČENÁ ZEMINA ŠACHTY : 0,00000*2,21000*1,1876*(0,02545) | [24 empty] | VV | 0
|  | VYTLAČENÁ ZEMINA RÝHY : 3,00000*1,20000*0,02000 |  | 0.072 | [22 empty] | VV | 0
|  | VYTLAČENÁ ZEMINA ŠACHTY : 0,00000*1,50*1,50*0,02000 | [24 empty] | VV | 0
|  | VYTLAČENÁ ZEMINA - ZÁSYP RÝHY - VÝMĚNA ZEMINY : (3,00000+0,00000)*1,29600*(0,22727+0,10182+0,02545) |  | 1.3785 | [22 empty] | VV | 0
|  | VYTLAČENÁ ZEMINA - ZÁSYP ZÁŘEZU - VÝMĚNA ZEMINY : 0,00000*0,00000*(0,22727+0,10182+0,02545) | [24 empty] | VV | 0
|  | VYTLAČENÁ ZEMINA - VPUSTĚ : 0,00000*(0,90*0,90*(0,60+0,18+0,59+0,59))*(0,22727+0,10182+0,02545) | [24 empty] | VV | 0
|  | VYTLAČENÁ ZEMINA - VPUSTĚ : -0,00000*(PI*0,30*0,30*(0,60+0,18+0,59+0,59))*(0,22727+0,10182+0,02545) | [24 empty] | VV | 0
48 | 58337330R | štěrkopísek frakce 0,0 až 22,0 mm; třída A | t | 2.8164 |  | 0 |  | 0 |  | 0 | 21 | 0 | 1 | 2.82 | 0 | 0 | SPCM | RTS 19/ II | RTS 19/ II | 0 | 0 |  | Specifikace |  |  |  | POL3_1
|  | viz vzorové příčné řezy : 3,00000*0,53646*1,75 |  | 2.8164 | [22 empty] | VV | 0
|  | viz vzorové příčné řezy : 0,00000*0,41595*1,75 | [24 empty] | VV | 0
|  | VYTLAČENÁ ZEMINA - VPUSTĚ : 0,00000*(0,90*0,90*(0,60+0,18+0,59+0,59))*1,75 | [24 empty] | VV | 0
|  | VYTLAČENÁ ZEMINA - VPUSTĚ : -0,00000*(PI*0,30*0,30*(0,60+0,18+0,59+0,59))*1,75 | [24 empty] | VV | 0
49 | 58337333R | štěrkopísek frakce 0,0 až 32,0 mm; třída A | t | 6.804 |  | 0 |  | 0 |  | 0 | 21 | 0 | 1 | 6.8 | 0 | 0 | SPCM | RTS 19/ II | RTS 19/ II | 0 | 0 |  | Specifikace |  |  |  | POL3_1
|  | SPECIFIKACE MOŽNÉ ZÁMĚNY DRUHU ZÁSYPOVÉHO MATERIÁLU : | [24 empty] | VV | 0
|  | JE UVEDENA VE VZOROVÉM PŘÍČNÉM ŘEZU : | [24 empty] | VV | 0
|  | A DOKLADOVÉ ČÁSTI - STATICKÝ VÝPOČET : | [24 empty] | VV | 0
|  | POVOLENÝCH DEFORMACÍ POTRUBÍ : | [24 empty] | VV | 0
|  | viz vzorové příčné řezy - ZÁSYP RÝHY - VÝMĚNA ZEMINY : (3,00000+0,00000)*1,29600*1,75 |  | 6.804 | [22 empty] | VV | 0
|  | viz vzorové příčné řezy - ZÁSYP ZÁŘEZU - VÝMĚNA ZEMINY : 0,00000*0,00000*1,75 | [24 empty] | VV | 0
Díl: | 2 | Základy a zvláštní zakládání |  |  |  | 0 |  | 0 |  | 0 |  | 0 |  | 0.5 |  | 0 |  |  |  |  | 0.47 | [5 empty] | DIL
50 | 212792112R00 | Montáž trativodů z flexibilních trubek jakékoliv DN | m | 2.25 |  | 0 |  | 0 |  | 0 | 21 | 0 | 0.22107 | 0.5 | 0 | 0 | 827-1 | RTS 19/ II | RTS 19/ II | 0.185 | 0.42 |  | Práce |  |  |  | POL1_1
|  | se zřízením štěrkopískového lože pod trubky a s jejich obsypem v průměrném celkovém množství do 0,15 m3/m, | [24 empty] | SPI |  | se zřízením štěrkopískového lože pod trubky a s jejich obsypem v průměrném celkovém množství do 0,15 m3/m,
|  | viz vzorové příčné řezy : (3,00000-0,00000-0,00000)*0,75 |  | 2.25 | [22 empty] | VV | 0
51 | 212971110R00 | Zřízení opláštění odvod. trativodů z geotextilie o sklonu do 2,5, | m2 | 0.70686 |  | 0 |  | 0 |  | 0 | 21 | 0 | 0.00018 | 0 | 0 | 0 | 800-2 | RTS 19/ II | RTS 19/ II | 0.075 | 0.05 |  | Práce |  |  |  | POL1_
|  | v rýze nebo v zářezu se stěnami, | [24 empty] | SPI
|  | viz vzorové příčné řezy : (3,00000-0,00000-0,00000)*0,75*2*pi*0,05 |  | 0.70686 | [22 empty] | VV | 0
52 | 28611223.AR | trubka plastová drenážní PVC; ohebná; perforovaná po celém obvodu; DN 100,0 mm | m | 2.4592 |  | 0 |  | 0 |  | 0 | 21 | 0 | 0.00048 | 0 | 0 | 0 | SPCM | RTS 19/ II | RTS 19/ II | 0 | 0 |  | Specifikace |  |  |  | POL3_1
|  | viz vzorové příčné řezy : (3,00000-0,00000-0,00000)*0,75*1,093 |  | 2.4592 | [22 empty] | VV | 0
53 | 69366016R | geotextilie směs přírodních a syntetických vláken; funkce separační, ochranná; plošná hmotnost 250 g/m2 | m | 0.81289 |  | 0 |  | 0 |  | 0 | 21 | 0 | 0.00038 | 0 | 0 | 0 | SPCM | RTS 19/ II | RTS 19/ II | 0 | 0 |  | Specifikace |  |  |  | POL3_
|  | viz vzorové příčné řezy : (3,00000-0,00000-0,00000)*0,75*2*pi*0,05*1,15 |  | 0.81289 | [22 empty] | VV | 0
Díl: | 3 | Svislé a kompletní konstrukce |  |  |  | 0 |  | 0 |  | 0 |  | 0 |  | 0 |  | 0 |  |  |  |  | 0.88 | [5 empty] | DIL
54 | 359901111R00 | Vyčištění stok jakékoliv výšky | m | 3 |  | 0 |  | 0 |  | 0 | 21 | 0 | 0 | 0 | 0 | 0 | 827-1 | RTS 19/ II | RTS 19/ II | 0.293 | 0.88 |  | Práce |  |  |  | POL1_1
|  | Konečné vyčištění stok před předáním a převzetím. | [24 empty] | POP
|  | viz. situace stavby - výpis délek potrubí : 3,00000 |  | 3 | [22 empty] | VV | 0
Díl: | 4 | Vodorovné konstrukce |  |  |  | 0 |  | 0 |  | 0 |  | 0 |  | 3.11 |  | 0 |  |  |  |  | 1.9 | [5 empty] | DIL
55 | 451573111R00 | Lože pod potrubí, stoky a drobné objekty z písku a štěrkopísku do 65 mm | m3 | 0.46599 |  | 0 |  | 0 |  | 0 | 21 | 0 | 1.8908 | 0.88 | 0 | 0 | 827-1 | RTS 19/ II | RTS 19/ II | 1.317 | 0.61 |  | Práce |  |  |  | POL1_1
|  | v otevřeném výkopu, | [24 empty] | SPI
|  | viz vzorové příčné řezy : 3,00000*0,15533 |  | 0.46599 | [22 empty] | VV | 0
|  | viz vzorové příčné řezy : 0,00000*0,11428 | [24 empty] | VV | 0
56 | 464451112R00 | Prolití vrstvy z lom.kamene cementovou maltou malta MC 10 | m3 | 0.9 |  | 0 |  | 0 |  | 0 | 21 | 0 | 2.4816 | 2.23 | 0 | 0 | 832-1 | RTS 19/ II | RTS 19/ II | 1.438 | 1.29 |  | Práce |  |  |  | POL1_1
|  | viz vzorové příčné řezy : (3,00000-0,00000)*1,20000*0,25*1,00000 |  | 0.9 | [22 empty] | VV | 0
Díl: | 5 | Komunikace |  |  |  | 0 |  | 0 |  | 0 |  | 0 |  | 5.53 |  | 0 |  |  |  |  | 2.48 | [5 empty] | DIL
57 | 564251111R00 | Podklad nebo podsyp ze štěrkopísku tloušťka po zhutnění 150 mm | m2 | 3.6 |  | 0 |  | 0 |  | 0 | 21 | 0 | 0.30361 | 1.09 | 0 | 0 | 822-1 | RTS 19/ II | RTS 19/ II | 0.016 | 0.06 |  | Práce |  |  |  | POL1_1
|  | s rozprostřením, vlhčením a zhutněním | [24 empty] | SPI
|  | viz vzorové příčné řezy : 3,00000*1,20000 |  | 3.6 | [22 empty] | VV | 0
|  | pro komunikace : | [24 empty] | VV | 0
58 | 564871111R00 | Podklad ze štěrkodrti s rozprostřením a zhutněním frakce 0-63 mm, tloušťka po zhutnění 250 mm | m2 | 3.6 |  | 0 |  | 0 |  | 0 | 21 | 0 | 0.55125 | 1.98 | 0 | 0 | 822-1 | RTS 19/ II | RTS 19/ II | 0.027 | 0.1 |  | Práce |  |  |  | POL1_1
|  | viz vzorové příčné řezy : 3,00000*1,20000 |  | 3.6 | [22 empty] | VV | 0
59 | 566901111R00 | Vyspravení podkladu po překopech kamenivem těženým nebo štěrkopískem | m3 | 0.234 |  | 0 |  | 0 |  | 0 | 21 | 0 | 1.6867 | 0.39 | 0 | 0 | 822-1 | RTS 19/ II | RTS 19/ II | 0.162 | 0.04 |  | Práce |  |  |  | POL1_1
|  | pro inženýrské sítě, se zhutněním | [24 empty] | SPI
|  | viz vzorové příčné řezy - provizorní úprava : 3,00000*1,20000*0,05 |  | 0.18 | [22 empty] | VV | 0
|  | viz vzorové příčné řezy - provizorní úprava : 0,00000*1,20000*0,05 | [24 empty] | VV | 0
|  | viz vzorové příčné řezy - provizorní úprava - 1. dorovnávání do nivelety : 3,00000*1,20000*0,01 |  | 0.036 | [22 empty] | VV | 0
|  | viz vzorové příčné řezy - provizorní úprava - 1. dorovnávání do nivelety : 0,00000*1,20000*0,01 | [24 empty] | VV | 0
|  | viz vzorové příčné řezy - provizorní úprava - 2. dorovnávání do nivelety : 3,00000*1,20000*0,005 |  | 0.018 | [22 empty] | VV | 0
|  | viz vzorové příčné řezy - provizorní úprava - 2. dorovnávání do nivelety : 0,00000*1,20000*0,005 | [24 empty] | VV | 0
|  | viz vzorové příčné řezy - provizorní úprava : 0,00000*3,00000/(3,00000+0,000000001)*0,30*1,50*2*0,05 | [24 empty] | VV | 0
|  | viz vzorové příčné řezy - provizorní úprava - 1. dorovnávání do nivelety : 0,00000*3,00000/(3,00000+0,000000001)*0,30*1,50*2*0,01 | [24 empty] | VV | 0
|  | viz vzorové příčné řezy - provizorní úprava - 2. dorovnávání do nivelety : 0,00000*3,00000/(3,00000+0,000000001)*0,30*1,50*2*0,005 | [24 empty] | VV | 0
60 | 566903111R00 | Vyspravení podkladu po překopech kamenivem hrubým drceným | t | 0.5328 |  | 0 |  | 0 |  | 0 | 21 | 0 | 1.1 | 0.59 | 0 | 0 | 822-1 | RTS 19/ II | RTS 19/ II | 0.163 | 0.09 |  | Práce |  |  |  | POL1_1
|  | pro inženýrské sítě, se zhutněním | [24 empty] | SPI
|  | viz vzorové příčné řezy - provizorní úprava : 3,00000*1,20000*0,08*1,85 |  | 0.5328 | [22 empty] | VV | 0
|  | viz vzorové příčné řezy - provizorní úprava : 0,00000*1,20000*0,08*1,85 | [24 empty] | VV | 0
|  | viz vzorové příčné řezy - provizorní úprava : 0,00000*3,00000/(3,00000+0,000000001)*0,30*1,50*2*0,08*1,85 | [24 empty] | VV | 0
61 | 566904111R00 | Vyspravení podkladu po překopech kamenivem obalovaným asfaltem | t | 0.68515 |  | 0 |  | 0 |  | 0 | 21 | 0 | 1 | 0.69 | 0 | 0 | 822-1 | RTS 19/ II | RTS 19/ II | 0.406 | 0.28 |  | Práce |  |  |  | POL1_1
|  | pro inženýrské sítě, se zhutněním | [24 empty] | SPI
|  | viz vzorové příčné řezy : 3,00000*(1,20000+0*0,50)*2,3790*0,080 |  | 0.68515 | [22 empty] | VV | 0
|  | viz vzorové příčné řezy : 0,00000*3,00000/(3,00000+0,000000001)*0,30*1,50*2*2,3790*0,080 | [24 empty] | VV | 0
62 | 569811112R00 | Zpevnění krajnic nebo komun. pro pěší štěrkodrtí tloušťka po zhutnění 60 mm | m2 | 0.75 |  | 0 |  | 0 |  | 0 | 21 | 0 | 0.11545 | 0.09 | 0 | 0 | 822-1 | RTS 19/ II | RTS 19/ II | 0.046 | 0.03 |  | Práce |  |  |  | POL1_1
|  | s rozprostřením a zhutněním | [24 empty] | SPI
|  | viz situace stavby : 3,00000*0,25 |  | 0.75 | [22 empty] | VV | 0
63 | 572404112R00 | Posyp živičného podkladu nebo krytu v množství přes 5 do 10 kg/m2 | m2 | 1.26 |  | 0 |  | 0 |  | 0 | 21 | 0 | 0.00999 | 0.01 | 0 | 0 | 822-1 | RTS 19/ II | RTS 19/ II | 0.01 | 0.01 |  | Práce |  |  |  | POL1_1
|  | kamenivem drobným těženým nebo drceným bez zhutnění | [24 empty] | SPI
|  | viz situace stavby a podélné profily - stávající povrchy : 3,00000*2*0,15 |  | 0.9 | [22 empty] | VV | 0
|  | 3,00000/(3,00000+0,0000000000000000000001)*2*1,20000*0,15 |  | 0.36 | [22 empty] | VV | 0
|  | 3,00000/(3,00000+0,0000000000000000000001)*0,00000*4*0,25*0,15 | [24 empty] | VV | 0
64 | 572952111R00 | Vyspravení krytu po překopech pro inženýrské sítě asfaltovým betonem, po zhutnění tloušťky 30 až 50 mm | m2 | 6.6 |  | 0 |  | 0 |  | 0 | 21 | 0 | 0.10255 | 0.68 | 0 | 0 | 822-1 | RTS 19/ II | RTS 19/ II | 0.111 | 0.73 |  | Práce |  |  |  | POL1_1
|  | viz vzorové příčné řezy : 3,00000*(1,20000+2*1*0,50) |  | 6.6 | [22 empty] | VV | 0
|  | hmotnost ve specifikaci stanovena dle cenové soustavy RTS a.s. www.cenovasoustava.cz : 0,00000*3,00000/(3,00000+0,000000001)*0,30*1,50*2 | [24 empty] | VV | 0
65 | 573211111R00 | Postřik živičný spojovací bez posypu kamenivem z asfaltu silničního, v množství od 0,5 do 0,7 kg/m2 | m2 | 10.2 |  | 0 |  | 0 |  | 0 | 21 | 0 | 0.00061 | 0.01 | 0 | 0 | 822-1 | RTS 19/ II | RTS 19/ II | 0.002 | 0.02 |  | Práce |  |  |  | POL1_1
|  | viz vzorové příčné řezy : 3,00000*(1,20000+2*1*0,50)*1 |  | 6.6 | [22 empty] | VV | 0
|  | 3,00000*(1,20000+0*0,50)*1 |  | 3.6 | [22 empty] | VV | 0
|  | 0,00000*3,00000/(3,00000+0,000000001)*0,30*1,50*1 | [24 empty] | VV | 0
|  | 0,00000*3,00000/(3,00000+0,000000001)*0,30*1,50*1 | [24 empty] | VV | 0
66 | 905 R00 | Hzs-revize provoz.souboru a st.obj. | h | 1 |  | 0 |  | 0 |  | 0 | 21 | 0 | 0 | 0 | 0 | 0 | Prav.M | RTS 19/ II | RTS 19/ II | 1 | 1 |  | HZS |  |  |  | POL10_
|  | kontrola a přebírka obnažených podzemních inženýrských sítí : | [24 empty] | VV | 0
|  | jejich provozovatelem/správcem (0,5 hod./ks) : (0,00000+1,00000+1,00000)*0,5 |  | 1 | [22 empty] | VV | 0
|  | viz. E.x Dokladová část : | [24 empty] | VV | 0
67 | 909 R00 | Hzs-nezmeritelne stavebni prace | h | 0.12 |  | 0 |  | 0 |  | 0 | 21 | 0 | 0 | 0 | 0 | 0 | Prav.M | RTS 19/ II | RTS 19/ II | 1 | 0.12 |  | HZS |  |  |  | POL10_0
|  | viz situace stavby - objekty v manipulačním pruhu : 3,00000/25 |  | 0.12 | [22 empty] | VV | 0
68 | 010130100100R | Rypadlo lopatové kolové CAT M 313 C | Sh | 0.12 |  | 0 |  | 0 |  | 0 | 21 | 0 | 0 | 0 | 0 | 0 | STROJ | RTS 19/ II | RTS 19/ II | 0 | 0 |  | Stroj |  |  |  | POL6_1
|  | Velikost lžíce 0,28-0,72 m3 | [24 empty] | POP
|  | Výkon motoru 86 kW | [24 empty] | POP
|  | viz situace stavby - objekty v manipulačním pruhu : 3,00000/25 |  | 0.12 | [22 empty] | VV | 0
Díl: | 8 | Trubní vedení |  |  |  | 0 |  | 0 |  | 0 |  | 0 |  | 0.02 |  | 0 |  |  |  |  | 0.93 | [5 empty] | DIL
69 | 871353121R00 | Montáž potrubí z trub z plastů těsněných gumovým kroužkem DN 200 mm | m | 3 |  | 0 |  | 0 |  | 0 | 21 | 0 | 1e-05 | 0 | 0 | 0 | 827-1 | RTS 19/ II | RTS 19/ II | 0.08 | 0.24 |  | Práce |  |  |  | POL1_1
|  | v otevřeném výkopu ve sklonu do 20 %, | [24 empty] | SPI
|  | viz. situace stavby - výpis délek potrubí : 3,00000 |  | 3 | [22 empty] | VV | 0
|  | UPOZORNĚNÍ : | [24 empty] | VV | 0
|  | 6 m / kus - této základní stavební délce odpovídá určení položky pro montáž : | [24 empty] | VV | 0
|  | a výpočet množství spojů a těsnění spojů, alternativně lze použít roury : | [24 empty] | VV | 0
|  | se stavební délkou min. 5 m / kus nepřípustné je používání kratších : | [24 empty] | VV | 0
|  | stavebních délek, které by zapříčinilo zvýšení počtu spojů : | [24 empty] | VV | 0
|  | (tj. potencionálních míst netěsností), vyjma dopojování "seků" trub : | [24 empty] | VV | 0
|  | k šachtám a tvarovkám !!! : | [24 empty] | VV | 0
70 | 892581111R00 | Zkoušky těsnosti kanalizačního potrubí zkouška těsnosti kanalizačního potrubí vodou do DN 300 mm | m | 3 |  | 0 |  | 0 |  | 0 | 21 | 0 | 0 | 0 | 0 | 0 | 827-1 | RTS 19/ II | RTS 19/ II | 0.079 | 0.24 |  | Práce |  |  |  | POL1_1
|  | vodou nebo vzduchem, | [24 empty] | SPI
|  | viz. situace stavby - výpis délek potrubí : 3,00000 |  | 3 | [22 empty] | VV | 0
71 | 892601152R00 | Čištění kanalizace do DN 500, do 50 m | m | 3 |  | 0 |  | 0 |  | 0 | 21 | 0 | 0 | 0 | 0 | 0 | 827-1 | RTS 19/ II | RTS 19/ II | 0.089 | 0.27 |  | Práce |  |  |  | POL1_
|  | viz. situace stavby - výpis délek potrubí : 3,00000 |  | 3 | [22 empty] | VV | 0
72 | 892855112R00 | Kamerové prohlídky potrubí do 50 m | m | 3 |  | 0 |  | 0 |  | 0 | 21 | 0 | 0 | 0 | 0 | 0 | 827-1 | RTS 19/ II | RTS 19/ II | 0.06 | 0.18 |  | Práce |  |  |  | POL1_1
|  | včetně DVD záznamu a protokolu : | [24 empty] | VV | 0
|  | viz. situace stavby - výpis délek potrubí : 3,00000 |  | 3 | [22 empty] | VV | 0
73 | 27311353R | kroužek těsnicí pryž; KG-náhradní; DN = 200,0 mm | kus | 1.093 |  | 0 |  | 0 |  | 0 | 21 | 0 | 0.00064 | 0 | 0 | 0 | SPCM | RTS 19/ II | RTS 19/ II | 0 | 0 |  | Specifikace |  |  |  | POL3_1
|  | viz. situace stavby - výpis délek potrubí : 3,00000/6,000*1,093*2 |  | 1.093 | [22 empty] | VV | 0
|  | s dvojitým masivním profilovaným těsněním : | [24 empty] | VV | 0
|  | PARAMETRY VÝROBKU VIZ. B. SOUHRNNÁ TECHNICKÁ ZPRÁVA, : | [24 empty] | VV | 0
|  | KAP. KONSTRUKČNÍ A MATERIÁLOVÉ ŘEŠENÍ : | [24 empty] | VV | 0
|  | A STATICKÝ VÝPOČET POVOLENÝCH DEFORMACÍ POTRUBÍ : | [24 empty] | VV | 0
|  | viz situace stavby : 0,00000*2*2 | [24 empty] | VV | 0
|  | 0,00000*2 | [24 empty] | VV | 0
74 | 286111913R | trubka plastová kanalizační PVC; hladká, s hrdlem; Sn 12 kN/m2; D = 200,0 mm; s = 6,60 mm; l = 6 000,0 mm | kus | 0.5465 |  | 0 |  | 0 |  | 0 | 21 | 0 | 0.0426 | 0.02 | 0 | 0 | SPCM | RTS 19/ II | RTS 19/ II | 0 | 0 |  | Specifikace |  |  |  | POL3_9
|  | viz. situace stavby - výpis délek potrubí : 3,00000/6,000*1,093 |  | 0.5465 | [22 empty] | VV | 0
|  | s masivním profilovaným těsněním : | [24 empty] | VV | 0
|  | PARAMETRY VÝROBKU VIZ. B. SOUHRNNÁ TECHNICKÁ ZPRÁVA, : | [24 empty] | VV | 0
|  | KAP. KONSTRUKČNÍ A MATERIÁLOVÉ ŘEŠENÍ : | [24 empty] | VV | 0
|  | A STATICKÝ VÝPOČET POVOLENÝCH DEFORMACÍ POTRUBÍ : | [24 empty] | VV | 0
|  | UPOZORNĚNÍ : | [24 empty] | VV | 0
|  | 6 m / kus - této základní stavební délce odpovídá určení položky pro montáž : | [24 empty] | VV | 0
|  | a výpočet množství spojů a těsnění spojů, alternativně lze použít roury : | [24 empty] | VV | 0
|  | se stavební délkou min. 5 m / kus nepřípustné je používání kratších : | [24 empty] | VV | 0
|  | stavebních délek, které by zapříčinilo zvýšení počtu spojů : | [24 empty] | VV | 0
|  | (tj. potencionálních míst netěsností), vyjma dopojování "seků" trub : | [24 empty] | VV | 0
|  | k šachtám a tvarovkám !!! : | [24 empty] | VV | 0
Díl: | 91 | Doplňující práce na komunikaci |  |  |  | 0 |  | 0 |  | 0 |  | 0 |  | 1.25 |  | 0.46 |  |  |  |  | 4.78 | [5 empty] | DIL
75 | 914991001R00 | Dočasné dopravní značení montáž , dopravní značky včetně stojanu | kus | 3 |  | 0 |  | 0 |  | 0 | 21 | 0 | 0.066 | 0.2 | 0 | 0 | 822-1 | RTS 19/ II | RTS 19/ II | 0.17 | 0.51 |  | Práce |  |  |  | POL1_1
|  | SITUACE STAVBY NAD KATASTRÁLNÍ MAPOU - ZÁSADY ORGANIZACE VÝSTAVBY : 2*3,00000/(3,00000+0,0000000000000000000001) |  | 2 | [22 empty] | VV | 0
|  | a ZÁSADY ORGANIZACE VÝSTAVBY - TECHNICKÁ ZPRÁVA : 1*3,00000/(3,00000+0,0000000000000000000001) |  | 1 | [22 empty] | VV | 0
76 | 914991002R00 | Dočasné dopravní značení montáž , dopravní značky velkoplošné včetně stojanu | kus | 1 |  | 0 |  | 0 |  | 0 | 21 | 0 | 0.127 | 0.13 | 0 | 0 | 822-1 | RTS 19/ II | RTS 19/ II | 0.19 | 0.19 |  | Práce |  |  |  | POL1_1
|  | SITUACE STAVBY NAD KATASTRÁLNÍ MAPOU - ZÁSADY ORGANIZACE VÝSTAVBY : 1*3,00000/(3,00000+0,0000000000000000000001) |  | 1 | [22 empty] | VV | 0
|  | a ZÁSADY ORGANIZACE VÝSTAVBY - TECHNICKÁ ZPRÁVA : | [24 empty] | VV | 0
77 | 914991005R00 | Dočasné dopravní značení montáž , dočasné světelné signalizace (semafor) včetně baterie a seřízení | sada | 1 |  | 0 |  | 0 |  | 0 | 21 | 0 | 0.13 | 0.13 | 0 | 0 | 822-1 | RTS 19/ II | RTS 19/ II | 1.3 | 1.3 |  | Práce |  |  |  | POL1_1
|  | SITUACE STAVBY NAD KATASTRÁLNÍ MAPOU - ZÁSADY ORGANIZACE VÝSTAVBY : 3,00000/(3,00000+0,0000000000000000000001)*1 |  | 1 | [22 empty] | VV | 0
|  | a ZÁSADY ORGANIZACE VÝSTAVBY - TECHNICKÁ ZPRÁVA : | [24 empty] | VV | 0
78 | 914992001R00 | Dočasné dopravní značení vlastní nájem, dopravní značky včetně stojanu | kus | 1.125 |  | 0 |  | 0 |  | 0 | 21 | 0 | 0 | 0 | 0 | 0 | 822-1 | RTS 19/ II | RTS 19/ II | 0 | 0 |  | Práce |  |  |  | POL1_1
|  | SITUACE STAVBY NAD KATASTRÁLNÍ MAPOU - ZÁSADY ORGANIZACE VÝSTAVBY : 2*3,00000/8,00000*3,00000/(3,00000+0,0000000000000000000001) |  | 0.75 | [22 empty] | VV | 0
|  | a ZÁSADY ORGANIZACE VÝSTAVBY - TECHNICKÁ ZPRÁVA : 1*3,00000/8,00000*3,00000/(3,00000+0,0000000000000000000001) |  | 0.375 | [22 empty] | VV | 0
79 | 914992002R00 | Dočasné dopravní značení vlastní nájem, dopravní značky velkoplošné včetně stojanu | kus | 0.375 |  | 0 |  | 0 |  | 0 | 21 | 0 | 0 | 0 | 0 | 0 | 822-1 | RTS 19/ II | RTS 19/ II | 0 | 0 |  | Práce |  |  |  | POL1_1
|  | SITUACE STAVBY NAD KATASTRÁLNÍ MAPOU - ZÁSADY ORGANIZACE VÝSTAVBY : 1*3,00000/8,00000*3,00000/(3,00000+0,0000000000000000000001) |  | 0.375 | [22 empty] | VV | 0
|  | a ZÁSADY ORGANIZACE VÝSTAVBY - TECHNICKÁ ZPRÁVA : | [24 empty] | VV | 0
80 | 914992005R00 | Dočasné dopravní značení vlastní nájem, dočasné světelné signalizace (semafor) včetně baterie a seřízení | sada | 0.375 |  | 0 |  | 0 |  | 0 | 21 | 0 | 0 | 0 | 0 | 0 | 822-1 | RTS 19/ II | RTS 19/ II | 0 | 0 |  | Práce |  |  |  | POL1_1
|  | SITUACE STAVBY NAD KATASTRÁLNÍ MAPOU - ZÁSADY ORGANIZACE VÝSTAVBY : (3,00000/(3,00000+0,0000000000000000000001))*3,00000/8,00000 |  | 0.375 | [22 empty] | VV | 0
|  | a ZÁSADY ORGANIZACE VÝSTAVBY - TECHNICKÁ ZPRÁVA : | [24 empty] | VV | 0
81 | 914993001R00 | Demontáž dočasného dopravního značení značky včetně stojanu | kus | 3 |  | 0 |  | 0 |  | 0 | 21 | 0 | 0.067 | 0.2 | 0.066 | 0.2 | 822-1 | RTS 19/ II | RTS 19/ II | 0.1105 | 0.33 |  | Práce |  |  |  | POL1_1
|  | SITUACE STAVBY NAD KATASTRÁLNÍ MAPOU - ZÁSADY ORGANIZACE VÝSTAVBY : 2*3,00000/(3,00000+0,0000000000000000000001) |  | 2 | [22 empty] | VV | 0
|  | a ZÁSADY ORGANIZACE VÝSTAVBY - TECHNICKÁ ZPRÁVA : 1*3,00000/(3,00000+0,0000000000000000000001) |  | 1 | [22 empty] | VV | 0
82 | 914993002R00 | Demontáž dočasného dopravního značení velkoplošné značky včetně stojanu | kus | 1 |  | 0 |  | 0 |  | 0 | 21 | 0 | 0.127 | 0.13 | 0.127 | 0.13 | 822-1 | RTS 19/ II | RTS 19/ II | 0.11 | 0.11 |  | Práce |  |  |  | POL1_1
|  | SITUACE STAVBY NAD KATASTRÁLNÍ MAPOU - ZÁSADY ORGANIZACE VÝSTAVBY : 1*3,00000/(3,00000+0,0000000000000000000001) |  | 1 | [22 empty] | VV | 0
|  | a ZÁSADY ORGANIZACE VÝSTAVBY - TECHNICKÁ ZPRÁVA : | [24 empty] | VV | 0
83 | 914993005R00 | Demontáž dočasného dopravního značení dočasné světelné signalizace (semaforu) vč. baterie | sada | 1 |  | 0 |  | 0 |  | 0 | 21 | 0 | 0.13 | 0.13 | 0.13 | 0.13 | 822-1 | RTS 19/ II | RTS 19/ II | 0.2 | 0.2 |  | Práce |  |  |  | POL1_1
|  | SITUACE STAVBY NAD KATASTRÁLNÍ MAPOU - ZÁSADY ORGANIZACE VÝSTAVBY : 3,00000/(3,00000+0,0000000000000000000001)*1 |  | 1 | [22 empty] | VV | 0
|  | a ZÁSADY ORGANIZACE VÝSTAVBY - TECHNICKÁ ZPRÁVA : | [24 empty] | VV | 0
84 | 915491211R00 | Osazení vodicího proužku z betonových prefa desek šířky proužku 250 mm | m | 3 |  | 0 |  | 0 |  | 0 | 21 | 0 | 0.08232 | 0.25 | 0 | 0 | 822-1 | RTS 19/ II | RTS 19/ II | 0.136 | 0.41 |  | Práce |  |  |  | POL1_1
|  | tl. do 12 cm, do lože z cementové malty tl. do 2 cm, s vyplněním a zatřením spár cementovou maltou s podkladní vrstvou z betonu prostého C 12/15 tl. 5 až 10 cm | [24 empty] | SPI |  | tl. do 12 cm, do lože z cementové malty tl. do 2 cm, s vyplněním a zatřením spár cementovou maltou s podkladní vrstvou z betonu prostého C 12/15 tl. 5 až 10 cm
|  | viz situace stavby a podélné profily - stávající povrchy : 3,00000 |  | 3 | [22 empty] | VV | 0
85 | 919722212R00 | Dilatační spáry řezané v cementobetonovém krytu příčné, zalití spár za tepla s těsněním, šířka přes 3 do 9 mm | m | 2.4 |  | 0 |  | 0 |  | 0 | 21 | 0 | 2e-05 | 0 | 0 | 0 | 822-1 | RTS 19/ II | RTS 19/ II | 0.031 | 0.07 |  | Práce |  |  |  | POL1_
|  | vyčištění spár po řezání, vyčištění spár před zálivkou a impregnace spár před zálivkou, | [24 empty] | SPI
|  | viz situace stavby a podélné profily - stávající povrchy : 3,00000/(3,00000+0,0000000000000000000001)*2*1,20000 |  | 2.4 | [22 empty] | VV | 0
|  | 3,00000/(3,00000+0,0000000000000000000001)*0,00000*4*0,25 | [24 empty] | VV | 0
86 | 919723212R00 | Dilatační spáry řezané v cementobetonovém krytu podélné, zalití spár za tepla s těsněním, šířka přes 3 do 9 mm | m | 6 |  | 0 |  | 0 |  | 0 | 21 | 0 | 2e-05 | 0 | 0 | 0 | 822-1 | RTS 19/ II | RTS 19/ II | 0.031 | 0.19 |  | Práce |  |  |  | POL1_
|  | vyčištění spár po řezání, vyčištění spár před zálivkou a impregnace spár před zálivkou, | [24 empty] | SPI
|  | viz situace stavby a podélné profily - stávající povrchy : 3,00000*2 |  | 6 | [22 empty] | VV | 0
87 | 919731123R00 | Zarovnání styčné plochy podkladu nebo krytu živičné, tloušťky přes 100 do 200 mm | m | 8.4 |  | 0 |  | 0 |  | 0 | 21 | 0 | 0 | 0 | 0 | 0 | 822-1 | RTS 19/ II | RTS 19/ II | 0.12 | 1.01 |  | Práce |  |  |  | POL1_1
|  | podél vybourané části komunikace nebo zpevněné plochy | [24 empty] | SPI
|  | viz situace stavby a podélné profily - stávající povrchy : 3,00000*2 |  | 6 | [22 empty] | VV | 0
|  | 3,00000/(3,00000+0,0000000000000000000001)*2*1,20000 |  | 2.4 | [22 empty] | VV | 0
|  | 3,00000/(3,00000+0,0000000000000000000001)*0,00000*4*0,25 | [24 empty] | VV | 0
88 | 919735113R00 | Řezání stávajících krytů nebo podkladů živičných, hloubky přes 100 do 150 mm | m | 8.4 |  | 0 |  | 0 |  | 0 | 21 | 0 | 0 | 0 | 0 | 0 | 822-1 | RTS 19/ II | RTS 19/ II | 0.055 | 0.46 |  | Práce |  |  |  | POL1_1
|  | včetně spotřeby vody | [24 empty] | SPI
|  | viz situace stavby a podélné profily - stávající povrchy : 3,00000*2 |  | 6 | [22 empty] | VV | 0
|  | 3,00000/(3,00000+0,0000000000000000000001)*2*1,20000 |  | 2.4 | [22 empty] | VV | 0
|  | 3,00000/(3,00000+0,0000000000000000000001)*0,00000*4*0,25 | [24 empty] | VV | 0
89 | 592162117R | přídlažba silniční; beton; l = 500 mm; š = 250 mm; h = 100 mm; přírodní | kus | 3 |  | 0 |  | 0 |  | 0 | 21 | 0 | 0.027 | 0.08 | 0 | 0 | SPCM | RTS 19/ II | RTS 19/ II | 0 | 0 |  | Specifikace |  |  |  | POL3_1
|  | viz situace stavby a podélné profily - stávající povrchy : 3,00000 |  | 3 | [22 empty] | VV | 0
Díl: | 93 | Dokončovací práce inženýrských staveb |  |  |  | 0 |  | 0 |  | 0 |  | 0 |  | 0 |  | 0 |  |  |  |  | 0.12 | [5 empty] | DIL
90 | 931627111R00 | Úprava dilatační spáry úprava asfaltovou zálivkou za horka nebo za studena včetně tvarování, osazení a svařování plechu, , | kg | 1.68 |  | 0 |  | 0 |  | 0 | 21 | 0 | 0.001 | 0 | 0 | 0 | 832-1 | RTS 19/ II | RTS 19/ II | 0.044 | 0.07 |  | Práce |  |  |  | POL1_1
|  | konstrukcí z prostého nebo železového betonu | [24 empty] | SPI
|  | Včetně očistění ploch spár před úpravou a očistění okolí spáry po úpravě. | [24 empty] | POP
|  | viz situace stavby a podélné profily - stávající povrchy : 3,00000*2/5 |  | 1.2 | [22 empty] | VV | 0
|  | 3,00000/(3,00000+0,0000000000000000000001)*2*1,20000/5 |  | 0.48 | [22 empty] | VV | 0
|  | 3,00000/(3,00000+0,0000000000000000000001)*0,00000*4*0,25/5 | [24 empty] | VV | 0
91 | 938909311R00 | Odstranění bláta a nánosu z povrchu podkladu nebo krytu živičného nebo betonováho | m2 | 25.2 |  | 0 |  | 0 |  | 0 | 21 | 0 | 0 | 0 | 0 | 0 | 822-1 | RTS 19/ II | RTS 19/ II | 0.002 | 0.05 |  | Práce |  |  |  | POL1_1
|  | viz situace stavby a podélné profily - stávající povrchy : 3,00000*(1,20000+3,00)*2 |  | 25.2 | [22 empty] | VV | 0
Díl: | 96 | Bourání konstrukcí |  |  |  | 0 |  | 0 |  | 0 |  | 0 |  | 0 |  | 0.28 |  |  |  |  | 0.9 | [5 empty] | DIL
92 | 960111221R00 | Bourání konstrukcí vodních staveb dílce prefabrikované betonové a železobetonové | m3 | 0.115 |  | 0 |  | 0 |  | 0 | 21 | 0 | 0.00233 | 0 | 2.447 | 0.28 | 832-1 | RTS 19/ II | RTS 19/ II | 7.856 | 0.9 |  | Práce |  |  |  | POL1_1
|  | s naložením vybouraných hmot a suti na dopravní prostředek nebo s odklizením na hromady do vzdálenosti 20 m | [24 empty] | SPI |  | s naložením vybouraných hmot a suti na dopravní prostředek nebo s odklizením na hromady do vzdálenosti 20 m
|  | Včetně bourání geotextilií, výplně otvorů tvárnic, drenáží, trubek a dilatačních prvků apod. zabudovaných v bouraných konstrukcích. | [24 empty] | POP |  | Včetně bourání geotextilií, výplně otvorů tvárnic, drenáží, trubek a dilatačních prvků apod. zabudovaných v bouraných konstrukcích.
|  | viz situace stavby a podélné profily - křížení a souběhy s podzemními inž. sítěmi : 1,00000*0,4*0,1*1,0 |  | 0.04 | [22 empty] | VV | 0
|  | viz situace stavby a podélné profily - stávající povrchy : 3,00000*(0,15*0,10+0,10*0,10) |  | 0.075 | [22 empty] | VV | 0
Díl: | 97 | Prorážení otvorů |  |  |  | 0 |  | 0 |  | 0 |  | 0 |  | 0 |  | 0 |  |  |  |  | 0.58 | [5 empty] | DIL
93 | 979087212R00 | Nakládání na dopravní prostředky suti | t | 5.5169 |  | 0 |  | 0 |  | 0 | 21 | 0 | 0 | 0 | 0 | 0 | 822-1 | RTS 19/ II | RTS 19/ II | 0.099 | 0.55 |  | Práce |  |  |  | POL1_
|  | pro vodorovnou dopravu | [24 empty] | SPI
|  | viz situace stavby a podélné profily - stávající povrchy : 0,00000*1,20000*0,11800 | [24 empty] | VV | 0
|  | viz situace stavby a podélné profily - stávající povrchy : 0,00000*1,20000*1,00000*0,220 | [24 empty] | VV | 0
|  | viz situace stavby a podélné profily - stávající povrchy : 0,00000*1,20000*1,00000*0,440 | [24 empty] | VV | 0
|  | viz situace stavby a podélné profily - stávající povrchy : 3,00000*1,20000*1,00000*0,880*0,34000/0,400 |  | 2.6928 | [22 empty] | VV | 0
|  | viz situace stavby a podélné profily - stávající povrchy : 3,00000*(1,20000)*1,00000*0,220 |  | 0.792 | [22 empty] | VV | 0
|  | viz situace stavby a podélné profily - stávající povrchy : 0,00000*1,20000*0,00000*0,220 | [24 empty] | VV | 0
|  | viz situace stavby a podélné profily - stávající povrchy : 0,00000*1,20000*0,00000*0,440 | [24 empty] | VV | 0
|  | viz situace stavby a podélné profily - stávající povrchy : 3,00000*1,20000*0,00000*0,880*0,34000/0,400 | [24 empty] | VV | 0
|  | viz situace stavby a podélné profily - stávající povrchy : 3,00000*(1,20000)*0,00000*0,220 | [24 empty] | VV | 0
|  | viz situace stavby a podélné profily - stávající povrchy : 3,00000*(2*0,50)*0,110 |  | 0.33 | [22 empty] | VV | 0
|  | viz vzorové příčné řezy - rozšíření : | [24 empty] | VV | 0
|  | viz vzorové příčné řezy - provizorní úprava : 3,00000*1,20000*0,05*1,85 |  | 0.333 | [22 empty] | VV | 0
|  | viz vzorové příčné řezy - provizorní úprava : 0,00000*1,20000*0,05*1,85 | [24 empty] | VV | 0
|  | viz vzorové příčné řezy - provizorní úprava - 1. dorovnávání do nivelety : 3,00000*1,20000*0,01*1,85 |  | 0.0666 | [22 empty] | VV | 0
|  | viz vzorové příčné řezy - provizorní úprava - 1. dorovnávání do nivelety : 0,00000*1,20000*0,01*1,85 | [24 empty] | VV | 0
|  | viz vzorové příčné řezy - provizorní úprava - 2. dorovnávání do nivelety : 3,00000*1,20000*0,005*1,85 |  | 0.0333 | [22 empty] | VV | 0
|  | viz vzorové příčné řezy - provizorní úprava - 2. dorovnávání do nivelety : 0,00000*1,20000*0,005*1,85 | [24 empty] | VV | 0
|  | viz vzorové příčné řezy - provizorní úprava : 3,00000*1,20000*0,08*1,85 |  | 0.5328 | [22 empty] | VV | 0
|  | viz vzorové příčné řezy - provizorní úprava : 0,00000*1,20000*0,08*1,85 | [24 empty] | VV | 0
|  | viz situace stavby a podélné profily - stávající povrchy : 0,00000*0,14500 | [24 empty] | VV | 0
|  | viz situace stavby a podélné profily - křížení a souběhy s podzemními inž. sítěmi : 1,00000*0,4*0,1*1,0*2,44700 |  | 0.09788 | [22 empty] | VV | 0
|  | viz situace stavby a podélné profily - stávající povrchy : 3,00000*(0,15*0,10+0,10*0,10)*2,44700 |  | 0.18353 | [22 empty] | VV | 0
|  | viz situace stavby : 0,00000*(1,20000+1,5+1,5)*0,01000 | [24 empty] | VV | 0
|  | viz situace stavby : 0,00000*0,50*(1,20000+1,5+1,5)/0,10*1,5*0,04500 | [24 empty] | VV | 0
|  | viz situace stavby : 0,00000*0,50*(1,20000+1,5+1,5)*0,00925 | [24 empty] | VV | 0
|  | VYTLAČENÁ ZEMINA PODKLAD ASFALTY : 0,00000*3,00000/(3,00000+0,00001)*0,30*1,50*2*1,00000*0,990*0,34000/0,450 | [24 empty] | VV | 0
|  | VYTLAČENÁ ZEMINA PODKLAD ASFALTY : 0,00000*3,00000/(3,00000+0,00001)*0,30*1,50*2*0,00000*0,990*0,34000/0,450 | [24 empty] | VV | 0
|  | SITUACE STAVBY NAD KATASTRÁLNÍ MAPOU - ZÁSADY ORGANIZACE VÝSTAVBY : 3,00000/(3,00000+0,0000000000000000000000000000001)*(2+1)*0,06600 |  | 0.198 | [22 empty] | VV | 0
|  | a ZÁSADY ORGANIZACE VÝSTAVBY - TECHNICKÁ ZPRÁVA : 3,00000/(3,00000+0,0000000000000000000000000000001)*1*0,12700 |  | 0.127 | [22 empty] | VV | 0
|  | 3,00000/(3,00000+0,0000000000000000000000000000001)*0,13000 |  | 0.13 | [22 empty] | VV | 0
|  | 0,00000*3,00000/(3,00000+0,0000000000000001)*0,30*1,50*2*0,220*0,70 | [24 empty] | VV | 0
|  | 0,00000*3,00000/(3,00000+0,0000000000000001)*0,30*1,50*2*0,220*0,30 | [24 empty] | VV | 0
94 | 979990001R00 | Poplatek za skládku stavební suti | t | 3.6585 |  | 0 |  | 0 |  | 0 | 21 | 0 | 0 | 0 | 0 | 0 | 801-3 | RTS 19/ II | RTS 19/ II | 0 | 0 |  | Práce |  |  |  | POL1_
|  | VYTLAČENÁ ZEMINA PODKLAD DLAŽBY : 0,00000*1,20000*1,00000*0,220 | [24 empty] | VV | 0
|  | VYTLAČENÁ ZEMINA PODKLD ŠTĚRKY : 0,00000*1,20000*1,00000*0,440 | [24 empty] | VV | 0
|  | VYTLAČENÁ ZEMINA PODKLAD ASFALTY : 3,00000*1,20000*1,00000*0,990*0,34000/0,450 |  | 2.6928 | [22 empty] | VV | 0
|  | VYTLAČENÁ ZEMINA PODKLAD DLAŽBY : 0,00000*1,20000*0,00000*0,220 | [24 empty] | VV | 0
|  | VYTLAČENÁ ZEMINA PODKLAD ŠTĚRKY : 0,00000*1,20000*0,00000*0,440 | [24 empty] | VV | 0
|  | VYTLAČENÁ ZEMINA PODKLAD ASFALTY : 3,00000*1,20000*0,00000*0,990*0,34000/0,450 | [24 empty] | VV | 0
|  | viz vzorové příčné řezy - provizorní úprava : 3,00000*1,20000*0,05*1,85 |  | 0.333 | [22 empty] | VV | 0
|  | viz vzorové příčné řezy - provizorní úprava : 0,00000*1,20000*0,05*1,85 | [24 empty] | VV | 0
|  | viz vzorové příčné řezy - provizorní úprava - 1. dorovnávání do nivelety : 3,00000*1,20000*0,01*1,85 |  | 0.0666 | [22 empty] | VV | 0
|  | viz vzorové příčné řezy - provizorní úprava - 1. dorovnávání do nivelety : 0,00000*1,20000*0,01*1,85 | [24 empty] | VV | 0
|  | viz vzorové příčné řezy - provizorní úprava - 2. dorovnávání do nivelety : 3,00000*1,20000*0,005*1,85 |  | 0.0333 | [22 empty] | VV | 0
|  | viz vzorové příčné řezy - provizorní úprava - 2. dorovnávání do nivelety : 0,00000*1,20000*0,005*1,85 | [24 empty] | VV | 0
|  | viz vzorové příčné řezy - provizorní úprava : 3,00000*1,20000*0,08*1,85 |  | 0.5328 | [22 empty] | VV | 0
|  | viz vzorové příčné řezy - provizorní úprava : 0,00000*1,20000*0,08*1,85 | [24 empty] | VV | 0
|  | VYTLAČENÁ ZEMINA PODKLAD ASFALTY : 0,00000*3,00000/(3,00000+0,00001)*0,30*1,50*2*1,00000*0,990*0,34000/0,450 | [24 empty] | VV | 0
|  | VYTLAČENÁ ZEMINA PODKLAD ASFALTY : 0,00000*3,00000/(3,00000+0,00001)*0,30*1,50*2*0,00000*0,990*0,34000/0,450 | [24 empty] | VV | 0
95 | 979990103R00 | Poplatek za skládku beton do 30x30 cm | t | 0.19723 |  | 0 |  | 0 |  | 0 | 21 | 0 | 0 | 0 | 0 | 0 | 801-3 | RTS 19/ II | RTS 19/ II | 0 | 0 |  | Práce |  |  |  | POL1_
|  | viz situace stavby a podélné profily - křížení a souběhy s podzemními inž. sítěmi : 1,00000*0,4*0,1*1,0*2,45*0,70 |  | 0.0686 | [22 empty] | VV | 0
|  | viz situace stavby a podélné profily - stávající povrchy : 3,00000*(0,15*0,10+0,10*0,10)*2,45*0,70 |  | 0.12863 | [22 empty] | VV | 0
|  | viz situace stavby a podélné profily - stávající povrchy : 0,00000*1,20000*0,118*0,70 | [24 empty] | VV | 0
|  | viz situace stavby : 0,00000*(1,20000+1,5+1,5)*0,01000*0,70 | [24 empty] | VV | 0
|  | viz situace stavby : 0,00000*0,50*(1,20000+1,5+1,5)/0,10*1,5*0,04500*0,70 | [24 empty] | VV | 0
|  | viz situace stavby : 0,00000*0,50*(1,20000+1,5+1,5)*0,00925*0,70 | [24 empty] | VV | 0
96 | 979990104R00 | Poplatek za skládku beton nad 30x30 cm | t | 0.08453 |  | 0 |  | 0 |  | 0 | 21 | 0 | 0 | 0 | 0 | 0 | 801-3 | RTS 19/ II | RTS 19/ II | 0 | 0 |  | Práce |  |  |  | POL1_
|  | viz situace stavby a podélné profily - křížení a souběhy s podzemními inž. sítěmi : 1,00000*0,4*0,1*1,0*2,45*0,30 |  | 0.0294 | [22 empty] | VV | 0
|  | viz situace stavby a podélné profily - stávající povrchy : 3,00000*(0,15*0,10+0,10*0,10)*2,45*0,30 |  | 0.05513 | [22 empty] | VV | 0
|  | viz situace stavby a podélné profily - stávající povrchy : 0,00000*1,20000*0,118*0,30 | [24 empty] | VV | 0
|  | viz situace stavby : 0,00000*(1,20000+1,5+1,5)*0,01000*0,30 | [24 empty] | VV | 0
|  | viz situace stavby : 0,00000*0,50*(1,20000+1,5+1,5)/0,10*1,5*0,04500*0,30 | [24 empty] | VV | 0
|  | viz situace stavby : 0,00000*0,50*(1,20000+1,5+1,5)*0,00925*0,30 | [24 empty] | VV | 0
97 | 979990112R00 | Poplatek za skládku obalovaný asfalt | t | 0.8844 |  | 0 |  | 0 |  | 0 | 21 | 0 | 0 | 0 | 0 | 0 | 801-3 | RTS 19/ II | RTS 19/ II | 0 | 0 |  | Práce |  |  |  | POL1_
|  | VYBOURANÝ ASFLATOVÝ POVRCH V CELÉ VRSTVĚ : 3,00000*(1,20000+0*0,50)*0,220*0,70 |  | 0.5544 | [22 empty] | VV | 0
|  | 0,00000*3,00000/(3,00000+0,0000000000000001)*0,30*1,50*2*0,220*0,70 | [24 empty] | VV | 0
|  | VYBOURANÝ ASFLATOVÝ POVRCH V ODFRÉZ. VRSTVĚ : 3,00000*(2*1*0,50)*0,110*1,00 |  | 0.33 | [22 empty] | VV | 0
98 | 979990113R00 | Poplatek za skládku obalovaný asfalt | t | 0.2376 |  | 0 |  | 0 |  | 0 | 21 | 0 | 0 | 0 | 0 | 0 | 801-3 | RTS 19/ II | RTS 19/ II | 0 | 0 |  | Práce |  |  |  | POL1_
|  | VYBOURANÝ ASFLATOVÝ POVRCH V CELÉ VRSTVĚ : 3,00000*(1,20000+0*0,50)*0,220*0,30 |  | 0.2376 | [22 empty] | VV | 0
|  | 0,00000*3,00000/(3,00000+0,0000000000000001)*0,30*1,50*2*0,220*0,30 | [24 empty] | VV | 0
99 | 979990191R00 | Poplatek za skládku plastové výrobky | t | 0.00094 |  | 0 |  | 0 |  | 0 | 21 | 0 | 0 | 0 | 0 | 0 | 801-3 | RTS 19/ II | RTS 19/ II | 0 | 0 |  | Práce |  |  |  | POL1_
|  | viz. situace stavby - výpis délek potrubí : 3,00000/6,000*0,093*0,0203 |  | 0.00094 | [22 empty] | VV | 0
100 | 979093111R00 | Uložení suti na skládku bez zhutnění | t | 5.5169 |  | 0 |  | 0 |  | 0 | 21 | 0 | 0 | 0 | 0 | 0 | 800-6 | RTS 19/ II | RTS 19/ II | 0.006 | 0.03 |  | Práce |  |  |  | POL1_
|  | s hrubým urovnáním, | [24 empty] | SPI
|  | viz situace stavby a podélné profily - stávající povrchy : 0,00000*1,20000*0,11800 | [24 empty] | VV | 0
|  | viz situace stavby a podélné profily - stávající povrchy : 0,00000*1,20000*1,00000*0,220 | [24 empty] | VV | 0
|  | viz situace stavby a podélné profily - stávající povrchy : 0,00000*1,20000*1,00000*0,440 | [24 empty] | VV | 0
|  | viz situace stavby a podélné profily - stávající povrchy : 3,00000*1,20000*1,00000*0,880*0,34000/0,400 |  | 2.6928 | [22 empty] | VV | 0
|  | viz situace stavby a podélné profily - stávající povrchy : 3,00000*(1,20000)*1,00000*0,220 |  | 0.792 | [22 empty] | VV | 0
|  | viz situace stavby a podélné profily - stávající povrchy : 0,00000*1,20000*0,00000*0,220 | [24 empty] | VV | 0
|  | viz situace stavby a podélné profily - stávající povrchy : 0,00000*1,20000*0,00000*0,440 | [24 empty] | VV | 0
|  | viz situace stavby a podélné profily - stávající povrchy : 3,00000*1,20000*0,00000*0,880*0,34000/0,400 | [24 empty] | VV | 0
|  | viz situace stavby a podélné profily - stávající povrchy : 3,00000*(1,20000)*0,00000*0,220 | [24 empty] | VV | 0
|  | viz situace stavby a podélné profily - stávající povrchy : 3,00000*(2*0,50)*0,110 |  | 0.33 | [22 empty] | VV | 0
|  | viz vzorové příčné řezy - rozšíření : | [24 empty] | VV | 0
|  | viz vzorové příčné řezy - provizorní úprava : 3,00000*1,20000*0,05*1,85 |  | 0.333 | [22 empty] | VV | 0
|  | viz vzorové příčné řezy - provizorní úprava : 0,00000*1,20000*0,05*1,85 | [24 empty] | VV | 0
|  | viz vzorové příčné řezy - provizorní úprava - 1. dorovnávání do nivelety : 3,00000*1,20000*0,01*1,85 |  | 0.0666 | [22 empty] | VV | 0
|  | viz vzorové příčné řezy - provizorní úprava - 1. dorovnávání do nivelety : 0,00000*1,20000*0,01*1,85 | [24 empty] | VV | 0
|  | viz vzorové příčné řezy - provizorní úprava - 2. dorovnávání do nivelety : 3,00000*1,20000*0,005*1,85 |  | 0.0333 | [22 empty] | VV | 0
|  | viz vzorové příčné řezy - provizorní úprava - 2. dorovnávání do nivelety : 0,00000*1,20000*0,005*1,85 | [24 empty] | VV | 0
|  | viz vzorové příčné řezy - provizorní úprava : 3,00000*1,20000*0,08*1,85 |  | 0.5328 | [22 empty] | VV | 0
|  | viz vzorové příčné řezy - provizorní úprava : 0,00000*1,20000*0,08*1,85 | [24 empty] | VV | 0
|  | viz situace stavby a podélné profily - stávající povrchy : 0,00000*0,14500 | [24 empty] | VV | 0
|  | viz situace stavby a podélné profily - křížení a souběhy s podzemními inž. sítěmi : 1,00000*0,4*0,1*1,0*2,44700 |  | 0.09788 | [22 empty] | VV | 0
|  | viz situace stavby a podélné profily - stávající povrchy : 3,00000*(0,15*0,10+0,10*0,10)*2,44700 |  | 0.18353 | [22 empty] | VV | 0
|  | viz situace stavby : 0,00000*(1,20000+1,5+1,5)*0,01000 | [24 empty] | VV | 0
|  | viz situace stavby : 0,00000*0,50*(1,20000+1,5+1,5)/0,10*1,5*0,04500 | [24 empty] | VV | 0
|  | viz situace stavby : 0,00000*0,50*(1,20000+1,5+1,5)*0,00925 | [24 empty] | VV | 0
|  | VYTLAČENÁ ZEMINA PODKLAD ASFALTY : 0,00000*3,00000/(3,00000+0,00001)*0,30*1,50*2*1,00000*0,990*0,34000/0,450 | [24 empty] | VV | 0
|  | VYTLAČENÁ ZEMINA PODKLAD ASFALTY : 0,00000*3,00000/(3,00000+0,00001)*0,30*1,50*2*0,00000*0,990*0,34000/0,450 | [24 empty] | VV | 0
|  | SITUACE STAVBY NAD KATASTRÁLNÍ MAPOU - ZÁSADY ORGANIZACE VÝSTAVBY : 3,00000/(3,00000+0,0000000000000000000000000000001)*(2+1)*0,06600 |  | 0.198 | [22 empty] | VV | 0
|  | a ZÁSADY ORGANIZACE VÝSTAVBY - TECHNICKÁ ZPRÁVA : 3,00000/(3,00000+0,0000000000000000000000000000001)*1*0,12700 |  | 0.127 | [22 empty] | VV | 0
|  | 3,00000/(3,00000+0,0000000000000000000000000000001)*0,13000 |  | 0.13 | [22 empty] | VV | 0
|  | 0,00000*3,00000/(3,00000+0,0000000000000001)*0,30*1,50*2*0,220*0,70 | [24 empty] | VV | 0
|  | 0,00000*3,00000/(3,00000+0,0000000000000001)*0,30*1,50*2*0,220*0,30 | [24 empty] | VV | 0
Díl: | 99 | Staveništní přesun hmot |  |  |  | 0 |  | 0 |  | 0 |  | 0 |  | 0 |  | 0 |  |  |  |  | 19.83 | [5 empty] | DIL
101 | 998276101R00 | Přesun hmot pro trubní vedení z trub plastových nebo sklolaminátových v otevřeném výkopu | t | 20.1355 |  | 0 |  | 0 |  | 0 | 21 | 0 | 0 | 0 | 0 | 0 | 827-1 | RTS 19/ II | RTS 19/ II | 0.2115 | 4.26 |  | Přesun hmot |  |  |  | POL7_
|  | vodovodu nebo kanalizace ražené nebo hloubené (827 1.1, 827 1.9, 827 2.1, 827 2.9), drobných objektů | [24 empty] | SPI
|  | na vzdálenost 15 m od hrany výkopu nebo od okraje šachty | [24 empty] | POP
|  | Hmotnosti z položek s pořadovými čísly: : | [24 empty] | VV | 0
|  | 6,8,9,13,14,27,33,35,48,49,50,51,52,53,55,56,57,58,59,60,61,62,63,64,65,69,73,74,75,76,77,81,82,83, : | [24 empty] | VV | 0
|  | 84,85,86,89,90,92, : | [24 empty] | VV | 0
|  | Součet: : 20,13546 |  | 20.1355 | [22 empty] | VV | 0
102 | 998276115R00 | Přesun hmot pro trubní vedení z trub plastových nebo sklolaminátových příplatek k cenám za zvětšený přesun přes vymezenou největší dopravní vzdálenost do 1 000 m | t | 20.1355 |  | 0 |  | 0 |  | 0 | 21 | 0 | 0 | 0 | 0 | 0 | 827-1 | RTS 19/ II | RTS 19/ II | 0.7734 | 15.57 |  | Přesun hmot |  |  |  | POL7_
|  | vodovodu nebo kanalizace ražené nebo hloubené (827 1.1, 827 1.9, 827 2.1, 827 2.9), drobných objektů | [24 empty] | SPI
|  | Hmotnosti z položek s pořadovými čísly: : | [24 empty] | VV | 0
|  | 6,8,9,13,14,27,33,35,48,49,50,51,52,53,55,56,57,58,59,60,61,62,63,64,65,69,73,74,75,76,77,81,82,83, : | [24 empty] | VV | 0
|  | 84,85,86,89,90,92, : | [24 empty] | VV | 0
|  | Součet: : 20,13546 |  | 20.1355 | [22 empty] | VV | 0
Díl: | 762 | Konstrukce tesařské |  |  |  | 0 |  | 0 |  | 0 |  | 0 |  | 0.19 |  | 0 |  |  |  |  | 11.02 | [5 empty] | DIL
103 | 348185111R00 | Zábradlí ze dřeva , dočasné, , zřízení | m | 8.8 |  | 0 |  | 0 |  | 0 | 21 | 0 | 0.02194 | 0.19 | 0 | 0 | 821-1 | RTS 19/ II | RTS 19/ II | 0.845 | 7.44 |  | Práce |  |  |  | POL1_
|  | měkkého, trvalé, na mostech silničních a lávkách výšky do 1,10 m, hoblované, dočasné, | [24 empty] | SPI
|  | Včetně dvojnásobného ochranného nátěru proti hnilobě, opotřebení hmot a montáže zábradlí. | [24 empty] | POP
|  | viz situace stavby a podélné profily - křížení a souběhy s podzemními inž. sítěmi : 1,00000*2*(1,20000+2*0,50) |  | 4.4 | [22 empty] | VV | 0
|  | viz situace stavby a podélné profily - křížení a souběhy s podzemními inž. sítěmi : 1,00000*2*(1,20000+2*0,50) |  | 4.4 | [22 empty] | VV | 0
|  | viz situace stavby a podélné profily - křížení a souběhy s podzemními inž. sítěmi : 0,00000*2*(1,20000+2*0,50) | [24 empty] | VV | 0
104 | 348185211R00 | Zábradlí ze dřeva , dočasné, , odstranění | m | 8.8 |  | 0 |  | 0 |  | 0 | 21 | 0 | 0 | 0 | 0 | 0 | 821-1 | RTS 19/ II | RTS 19/ II | 0.368 | 3.24 |  | Práce |  |  |  | POL1_
|  | měkkého, trvalé, na mostech silničních a lávkách výšky do 1,10 m, hoblované, dočasné, | [24 empty] | SPI
|  | Včetně dvojnásobného ochranného nátěru proti hnilobě. | [24 empty] | POP
|  | viz situace stavby a podélné profily - křížení a souběhy s podzemními inž. sítěmi : 1,00000*2*(1,20000+2*0,50) |  | 4.4 | [22 empty] | VV | 0
|  | viz situace stavby a podélné profily - křížení a souběhy s podzemními inž. sítěmi : 1,00000*2*(1,20000+2*0,50) |  | 4.4 | [22 empty] | VV | 0
|  | viz situace stavby a podélné profily - křížení a souběhy s podzemními inž. sítěmi : 0,00000*2*(1,20000+2*0,50) | [24 empty] | VV | 0
105 | 998762102R00 | Přesun hmot pro konstrukce tesařské v objektech výšky do 12 m | t | 0.19307 |  | 0 |  | 0 |  | 0 | 21 | 0 | 0 | 0 | 0 | 0 | 800-762 | RTS 19/ II | RTS 19/ II | 1.751 | 0.34 |  | Přesun hmot |  |  |  | POL7_
|  | 50 m vodorovně | [24 empty] | SPI
|  | Hmotnosti z položek s pořadovými čísly: : | [24 empty] | VV | 0
|  | 103, : | [24 empty] | VV | 0
|  | Součet: : 0,19307 |  | 0.19307 | [22 empty] | VV | 0
Díl: | M46 | Zemní práce při montážích |  |  |  | 0 |  | 0 |  | 0 |  | 0 |  | 0 |  | 0 |  |  |  |  | 0.06 | [5 empty] | DIL
106 | 460010024R00 | Vytýčení kabelové trasy v zastavěném prostoru | km | 0.015 |  | 0 |  | 0 |  | 0 | 21 | 0 | 0.03421 | 0 | 0 | 0 |  | RTS 19/ II | RTS 19/ II | 4.1 | 0.06 |  | Práce |  |  |  | POL1_1
|  | viz. dokladová část a situace stavby : (3,00000-0,00000)/1000*5 |  | 0.015 | [22 empty] | VV | 0
|  | platí i pro ostatní podzemní inženýrské sítě !!! : | [24 empty] | VV | 0
Díl: | D96 | Přesuny suti a vybouraných hmot |  |  |  | 0 |  | 0 |  | 0 |  | 0 |  | 0 |  | 0 |  |  |  |  | 0.05 | [5 empty] | DIL
107 | 979082213R00 | Vodorovná doprava suti po suchu bez naložení, ale se složením a hrubým urovnáním na vzdálenost do 1 km | t | 5.2298 |  | 0 |  | 0 |  | 0 | 21 | 0 | 0 | 0 | 0 | 0 | 822-1 | RTS 19/ II | RTS 19/ II | 0.01 | 0.05 |  | Přesun suti |  |  |  | POL8_
|  | Demontážní hmotnosti z položek s pořadovými čísly: : | [24 empty] | VV | 0
|  | 1,2,3,4,81,82,83,92, : | [24 empty] | VV | 0
|  | Součet: : 5,22981 |  | 5.2298 | [22 empty] | VV | 0
108 | 979082219R00 | Vodorovná doprava suti po suchu příplatek k ceně za každý další i započatý 1 km přes 1 km | t | 47.0682 |  | 0 |  | 0 |  | 0 | 21 | 0 | 0 | 0 | 0 | 0 | 822-1 | RTS 19/ II | RTS 19/ II | 0 | 0 |  | Přesun suti |  |  |  | POL8_
|  | Demontážní hmotnosti z položek s pořadovými čísly: : | [24 empty] | VV | 0
|  | 1,2,3,4,81,82,83,92, : | [24 empty] | VV | 0
|  | Součet: : 47,06825 |  | 47.0682 | [22 empty] | VV | 0
[25 empty] | 15 | 21 | DPH
| Celkem |  |  |  |  | 0 | [18 empty] | 0 | 0 | SUM
JKSO:
| 827.29.A2 | Profil potrubí DN do 200 mm | [24 empty] | JKSO
| 24 m | potrubí z trub z plastických hmot a sklolaminátu | [24 empty] | JKSOChar
|  | rekonstrukce a modernizace objektu s rozšířením | [24 empty] | JKSOAkce
END
Note on S6: Jedná se o informaci, zda se jedná o položku, která je do rozpočtu zadána z cenové soustavy RTS, nebo vlastní.
Note on T6: Jedná se o název CÚ, která je zadána u položky rozpočtu

## SO-01-PRIP SO-01-05 Pol
Položkový soupis prací a dodávek | [26 empty] | #TypZaznamu#
S: | 20191031 | ÚSTÍ NAD ORLICÍ - HYLVÁTY - UL. POD LESEM - PŘELOŽKA A PRODLOUŽENÍ STOKY | [24 empty] | STA
O: | SO-01-PRIP | PŘEPOJENÍ DOMOVNÍCH KANALIZAČNÍCH PŘÍPOJEK A ULIČNÍCH VPUSTÍ | [21 empty] | STA |  |  | OBJ
R: | SO-01-05 | PŘEPOJENÍ DOMOVNÍ KANALIZAČNÍ PŘÍPOJKY | [24 empty] | ROZ
P.č. | Číslo položky | Název položky | MJ | Množství | Cena / MJ | Celkem | Dodávka | Dodávka celk. | Montáž | Montáž celk. | DPH | Cena s DPH | Hmotnost / MJ | Hmotnost celk.(t) | Dem. hmotnost / MJ | Dem. hmotnost celk.(t) | Ceník | Cen. soustava / platnost | Cenová úroveň | Nhod / MJ | Nhod celk. | Dodavatel | Typ položky
Díl: | 1 | Zemní práce |  |  |  | 0 |  | 0 |  | 0 |  | 0 |  | 9.36 |  | 4.49 |  |  |  |  | 44.81 | [5 empty] | DIL
1 | 113107740R00 | Odstranění podkladů nebo krytů z kameniva hrubého drceného se štětem, v ploše jednotlivě do 50 m2, tloušťka vrstvy 400 mm | m2 | 3.06 |  | 0 |  | 0 |  | 0 | 21 | 0 | 0 | 0 | 0.88 | 2.69 | 822-1 | RTS 19/ II | RTS 19/ II | 1.1094 | 3.39 |  | Práce |  |  |  | POL1_1
|  | viz situace stavby a podélné profily - stávající povrchy : 3,00000*1,20000*1,00000*0,34000/0,400 |  | 3.06 | [22 empty] | VV | 0
|  | (poměr tloušťky odstranění : skutečnost / 0,400 m) : 0,00000*3,00000/(3,00000+0,0000000001)*0,30*1,50*2*1,00000*0,34000/0,400 | [24 empty] | VV | 0
2 | 113108310R00 | Odstranění podkladů nebo krytů živičných, v ploše jednotlivě do 50 m2, tloušťka vrstvy 100 mm | m2 | 3.6 |  | 0 |  | 0 |  | 0 | 21 | 0 | 0 | 0 | 0.22 | 0.79 | 822-1 | RTS 19/ II | RTS 19/ II | 0.375 | 1.35 |  | Práce |  |  |  | POL1_1
|  | viz situace stavby a podélné profily - stávající povrchy : 3,00000*(1,20000+0*0,50)*1,00000 |  | 3.6 | [22 empty] | VV | 0
|  | 0,00000*3,00000/(3,00000+0,0000000001)*0,30*1,50*2*1,00000 | [24 empty] | VV | 0
3 | 113151114R00 | Odstranění podkladu, krytu frézováním povrch živičný, plochy do 500 m2 na jednom objektu nebo při provádění pruhu šířky do 750 mm, tloušťky 50 mm | m2 | 3 |  | 0 |  | 0 |  | 0 | 21 | 0 | 0 | 0 | 0.11 | 0.33 | 822-1 | RTS 19/ II | RTS 19/ II | 0.08 | 0.24 |  | Práce |  |  |  | POL1_1
|  | s naložením na dopravní prostředek, očištění povrchu od frézované plochy, opotřebování frézovacích nástrojů (nožů, upínacích kroužků, držáků) nutné ruční odstranění (vybourání) živičného krytu kolem překážek, | [24 empty] | SPI |  | s naložením na dopravní prostředek, očištění povrchu od frézované plochy, opotřebování frézovacích nástrojů (nožů, upínacích kroužků, držáků) nutné ruční odstranění (vybourání) živičného krytu kolem překážek,
|  | viz situace stavby a podélné profily - stávající povrchy : 3,00000*(2*1*0,50) |  | 3 | [22 empty] | VV | 0
|  | viz vzorové příčné řezy - rozšíření : | [24 empty] | VV | 0
4 | 113152112R00 | Odstranění podkladů zpevněných ploch kamenivo drcené | m3 | 0.522 |  | 0 |  | 0 |  | 0 | 21 | 0 | 0 | 0 | 1.3 | 0.68 | 800-2 | RTS 19/ II | RTS 19/ II | 0.51 | 0.27 |  | Práce |  |  |  | POL1_1
|  | s přemístěním na skládku na vzdálenost do 20 m nebo s naložením na dopravní prostředek, | [24 empty] | SPI
|  | viz vzorové příčné řezy - provizorní úprava : 3,00000*1,20000*0,05 |  | 0.18 | [22 empty] | VV | 0
|  | viz vzorové příčné řezy - provizorní úprava : 0,00000*1,20000*0,05 | [24 empty] | VV | 0
|  | viz vzorové příčné řezy - provizorní úprava - 1. dorovnávání do nivelety : 3,00000*1,20000*0,01 |  | 0.036 | [22 empty] | VV | 0
|  | viz vzorové příčné řezy - provizorní úprava - 1. dorovnávání do nivelety : 0,00000*1,20000*0,01 | [24 empty] | VV | 0
|  | viz vzorové příčné řezy - provizorní úprava - 2. dorovnávání do nivelety : 3,00000*1,20000*0,005 |  | 0.018 | [22 empty] | VV | 0
|  | viz vzorové příčné řezy - provizorní úprava - 2. dorovnávání do nivelety : 0,00000*1,20000*0,005 | [24 empty] | VV | 0
|  | viz vzorové příčné řezy - provizorní úprava : 3,00000*1,20000*0,08 |  | 0.288 | [22 empty] | VV | 0
|  | viz vzorové příčné řezy - provizorní úprava : 0,00000*1,20000*0,08 | [24 empty] | VV | 0
5 | 114203301R00 | Třídění kamene nebo tvárnic podle druhu, velikosti nebo tvaru | m3 | 1.3991 |  | 0 |  | 0 |  | 0 | 21 | 0 | 0 | 0 | 0 | 0 | 800-1 | RTS 19/ II | RTS 19/ II | 1.092 | 1.53 |  | Práce |  |  |  | POL1_1
|  | získaných při rozebrání dlažeb, záhozů, rovnanin a soustřeďovacích staveb. Uložení vytříděného lomového kamene nebo tvárnic na hromady podle druhu, velikosti nebo tvaru ve vzdálenosti do 3 m nebo na naložení na dopravní prostředek. | [24 empty] | SPI |  | získaných při rozebrání dlažeb, záhozů, rovnanin a soustřeďovacích staveb. Uložení vytříděného lomového kamene nebo tvárnic na hromady podle druhu, velikosti nebo tvaru ve vzdálenosti do 3 m nebo na naložení na dopravní prostředek.
|  | VYTLAČENÁ ZEMINA RÝHY : 3,00000*2,15000*1,20000*0,22727 |  | 1.7591 | [22 empty] | VV | 0
|  | viz situace stavby a podélné profily - stávající povrchy : -3,00000*1,20000*(0,10+0,34000)*0,22727 |  | -0.36 | [22 empty] | VV | 0
|  | viz situace stavby a podélné profily - stávající povrchy : -0,00000*1,20000*(0,10+0,06)*0,22727 | [24 empty] | VV | 0
|  | viz situace stavby a podélné profily - stávající povrchy : -0,00000*1,20000*0,15*0,22727 | [24 empty] | VV | 0
|  | viz situace stavby a podélné profily - stávající povrchy : -(0,00000-0,00000)*1,20000*0,15*0,22727 | [24 empty] | VV | 0
|  | VYTLAČENÁ ZEMINA ZÁŘEZY : 0,00000*(2*0,80000+0,00000*0,35000*2)/2*0,00000*0,22727 | [24 empty] | VV | 0
|  | viz situace stavby a podélné profily - stávající povrchy : -0,00000*(0,80000+2*0,00000*0,35000)*0,15*0,22727 | [24 empty] | VV | 0
|  | VYTLAČENÁ ZEMINA JÁMY PROTLAKU : 0,00000*(6*3+3*3)*(2,15000+0,50)*0,22727 | [24 empty] | VV | 0
6 | 115001101R00 | Převedení vody při průměru potrubí DN do 100 mm | m | 3 |  | 0 |  | 0 |  | 0 | 21 | 0 | 0.00692 | 0.02 | 0 | 0 | 800-1 | RTS 19/ II | RTS 19/ II | 0.502 | 1.51 |  | Práce |  |  |  | POL1_
|  | získané při čerpání, potrubím nebo žlaby. Montáž, demontáž a opotřebení potrubí nebo žlabu a jeho utěsnění po dobu provozu. Včetně nutné podpěrné konstrukce. | [24 empty] | SPI |  | získané při čerpání, potrubím nebo žlaby. Montáž, demontáž a opotřebení potrubí nebo žlabu a jeho utěsnění po dobu provozu. Včetně nutné podpěrné konstrukce.
|  | viz. situace stavby : 3,00000 |  | 3 | [22 empty] | VV | 0
|  | viz souhrnná technická zpráva (hydrogeologické poměry) : | [24 empty] | VV | 0
7 | 115101201R00 | Čerpání vody na dopravní výšku do 10 m s uvažovaným průměrným přítokem do 500 l/min | h | 0.57273 |  | 0 |  | 0 |  | 0 | 21 | 0 | 0 | 0 | 0 | 0 | 800-1 | RTS 19/ II | RTS 19/ II | 0.203 | 0.12 |  | Práce |  |  |  | POL1_1
|  | na vzdálenost od hladiny vody v jímce po výšku roviny proložené osou nejvyššího bodu výtlačného potrubí. Včetně odpadní potrubí v délce do 20 m. | [24 empty] | SPI |  | na vzdálenost od hladiny vody v jímce po výšku roviny proložené osou nejvyššího bodu výtlačného potrubí. Včetně odpadní potrubí v délce do 20 m.
|  | viz souhrnná technická zpráva (hydrogeologické poměry) : 3,00000/8,00000*12*(0,10182+0,02545) |  | 0.57273 | [22 empty] | VV | 0
8 | 115101202R00 | Čerpání vody na dopravní výšku do 10 m s uvažovaným průměrným přítokem přes 500 do 1 000 l/min | h | 1.5136 |  | 0 |  | 0 |  | 0 | 21 | 0 | 4e-05 | 0 | 0 | 0 | 800-1 | RTS 19/ II | RTS 19/ II | 0.303 | 0.46 |  | Práce |  |  |  | POL1_1
|  | na vzdálenost od hladiny vody v jímce po výšku roviny proložené osou nejvyššího bodu výtlačného potrubí. Včetně odpadní potrubí v délce do 20 m. | [24 empty] | SPI |  | na vzdálenost od hladiny vody v jímce po výšku roviny proložené osou nejvyššího bodu výtlačného potrubí. Včetně odpadní potrubí v délce do 20 m.
|  | viz souhrnná technická zpráva (hydrogeologické poměry) : 3,00000/8,00000*12*(0,10909+0,22727) |  | 1.5136 | [22 empty] | VV | 0
9 | 115101203R00 | Čerpání vody na dopravní výšku do 10 m s uvažovaným průměrným přítokem přes 1 000 do 2 000 l/min | h | 2.4136 |  | 0 |  | 0 |  | 0 | 21 | 0 | 4e-05 | 0 | 0 | 0 | 800-1 | RTS 19/ II | RTS 19/ II | 0.403 | 0.97 |  | Práce |  |  |  | POL1_
|  | na vzdálenost od hladiny vody v jímce po výšku roviny proložené osou nejvyššího bodu výtlačného potrubí. Včetně odpadní potrubí v délce do 20 m. | [24 empty] | SPI |  | na vzdálenost od hladiny vody v jímce po výšku roviny proložené osou nejvyššího bodu výtlačného potrubí. Včetně odpadní potrubí v délce do 20 m.
|  | viz souhrnná technická zpráva (hydrogeologické poměry) : 3,00000/8,00000*12*(0,53636) |  | 2.4136 | [22 empty] | VV | 0
10 | 115101301R00 | Pohotovost záložní čerpací soupravy na dopravní výšku do 10 m s uvažovaným průměrným přítokem do 500 l/min | den | 0.04773 |  | 0 |  | 0 |  | 0 | 21 | 0 | 0 | 0 | 0 | 0 | 800-1 | RTS 19/ II | RTS 19/ II | 0 | 0 |  | Práce |  |  |  | POL1_1
|  | na vzdálenost (výšku) od hladiny vody v jímce po výšku roviny proložené osou nejvyššího bodu výtlačného potrubí. Včetně sacího a výtlačného potrubí, příp. odpadních žlabů, lešení pod čerpadlo a pod potrubí nebo pod odpadní žlaby a záložního zdroje energie. | [24 empty] | SPI |  | na vzdálenost (výšku) od hladiny vody v jímce po výšku roviny proložené osou nejvyššího bodu výtlačného potrubí. Včetně sacího a výtlačného potrubí, příp. odpadních žlabů, lešení pod čerpadlo a pod potrubí nebo pod odpadní žlaby a záložního zdroje energie.
|  | viz souhrnná technická zpráva (hydrogeologické poměry) : 3,00000/8,00000*(0,10182+0,02545) |  | 0.04773 | [22 empty] | VV | 0
11 | 115101302R00 | Pohotovost záložní čerpací soupravy na dopravní výšku do 10 m s uvažovaným průměrným přítokem přes 500 do 1 000 l/min | den | 0.12614 |  | 0 |  | 0 |  | 0 | 21 | 0 | 0 | 0 | 0 | 0 | 800-1 | RTS 19/ II | RTS 19/ II | 0 | 0 |  | Práce |  |  |  | POL1_1
|  | na vzdálenost (výšku) od hladiny vody v jímce po výšku roviny proložené osou nejvyššího bodu výtlačného potrubí. Včetně sacího a výtlačného potrubí, příp. odpadních žlabů, lešení pod čerpadlo a pod potrubí nebo pod odpadní žlaby a záložního zdroje energie. | [24 empty] | SPI |  | na vzdálenost (výšku) od hladiny vody v jímce po výšku roviny proložené osou nejvyššího bodu výtlačného potrubí. Včetně sacího a výtlačného potrubí, příp. odpadních žlabů, lešení pod čerpadlo a pod potrubí nebo pod odpadní žlaby a záložního zdroje energie.
|  | viz souhrnná technická zpráva (hydrogeologické poměry) : 3,00000/8,00000*(0,10909+0,22727) |  | 0.12614 | [22 empty] | VV | 0
12 | 115101303R00 | Pohotovost záložní čerpací soupravy na dopravní výšku do 10 m s uvažovaným průměrným přítokem přes 1 000 do 2 000 l/min | den | 0.20114 |  | 0 |  | 0 |  | 0 | 21 | 0 | 0 | 0 | 0 | 0 | 800-1 | RTS 19/ II | RTS 19/ II | 0 | 0 |  | Práce |  |  |  | POL1_
|  | na vzdálenost (výšku) od hladiny vody v jímce po výšku roviny proložené osou nejvyššího bodu výtlačného potrubí. Včetně sacího a výtlačného potrubí, příp. odpadních žlabů, lešení pod čerpadlo a pod potrubí nebo pod odpadní žlaby a záložního zdroje energie. | [24 empty] | SPI |  | na vzdálenost (výšku) od hladiny vody v jímce po výšku roviny proložené osou nejvyššího bodu výtlačného potrubí. Včetně sacího a výtlačného potrubí, příp. odpadních žlabů, lešení pod čerpadlo a pod potrubí nebo pod odpadní žlaby a záložního zdroje energie.
|  | viz souhrnná technická zpráva (hydrogeologické poměry) : 3,00000/8,00000*(0,53636) |  | 0.20114 | [22 empty] | VV | 0
13 | 119001401R00 | Dočasné zajištění podzemního potrubí nebo vedení ocelového potrubí DN do 200 mm | m | 2.2 |  | 0 |  | 0 |  | 0 | 21 | 0 | 0.00869 | 0.02 | 0 | 0 | 800-1 | RTS 19/ II | RTS 19/ II | 0.703 | 1.55 |  | Práce |  |  |  | POL1_1
|  | ve výkopišti ve stavu a poloze, ve kterých byla na začátku zemních prací, a to podepřením, vzepřením nebo vyvěšením, případně s ochranným bedněním, se zřízením a odstraněním zajišťovací konstrukce a včetně opotřebení použitých materiálů, | [24 empty] | SPI |  | ve výkopišti ve stavu a poloze, ve kterých byla na začátku zemních prací, a to podepřením, vzepřením nebo vyvěšením, případně s ochranným bedněním, se zřízením a odstraněním zajišťovací konstrukce a včetně opotřebení použitých materiálů,
|  | viz situace stavby a podélné profily - křížení a souběhy s podzemními inž. sítěmi : 1,00000*(1,20000+2*0,50) |  | 2.2 | [22 empty] | VV | 0
14 | 119001412R00 | Dočasné zajištění podzemního potrubí nebo vedení betonového potrubí DN přes 200 do 500 mm | m | 2.2 |  | 0 |  | 0 |  | 0 | 21 | 0 | 0.01271 | 0.03 | 0 | 0 | 800-1 | RTS 19/ II | RTS 19/ II | 1.153 | 2.54 |  | Práce |  |  |  | POL1_1
|  | ve výkopišti ve stavu a poloze, ve kterých byla na začátku zemních prací, a to podepřením, vzepřením nebo vyvěšením, případně s ochranným bedněním, se zřízením a odstraněním zajišťovací konstrukce a včetně opotřebení použitých materiálů, | [24 empty] | SPI |  | ve výkopišti ve stavu a poloze, ve kterých byla na začátku zemních prací, a to podepřením, vzepřením nebo vyvěšením, případně s ochranným bedněním, se zřízením a odstraněním zajišťovací konstrukce a včetně opotřebení použitých materiálů,
|  | viz situace stavby a podélné profily - křížení a souběhy s podzemními inž. sítěmi : 1,00000*(1,20000+2*0,50) |  | 2.2 | [22 empty] | VV | 0
15 | 130001101R00 | Příplatek k cenám za ztížené vykopávky v horninách jakékoliv třídy | m3 | 3.26 |  | 0 |  | 0 |  | 0 | 21 | 0 | 0 | 0 | 0 | 0 | 800-1 | RTS 19/ II | RTS 19/ II | 1.763 | 5.75 |  | Práce |  |  |  | POL1_1
|  | Příplatek k cenám hloubených vykopávek za ztížení vykopávky v blízkosti podzemního vedení nebo výbušnin pro jakoukoliv třídu horniny. | [24 empty] | SPI |  | Příplatek k cenám hloubených vykopávek za ztížení vykopávky v blízkosti podzemního vedení nebo výbušnin pro jakoukoliv třídu horniny.
|  | viz situace stavby a podélné profily - křížení a souběhy s podzemními inž. sítěmi : 1,00000*1,20000*1,0*1,0*3,00000/3,00000 |  | 1.2 | [22 empty] | VV | 0
|  | 1,00000*1,20000*1,0*1,0*3,00000/3,00000 |  | 1.2 | [22 empty] | VV | 0
|  | 0,00000*1,20000*1,0*1,0*3,00000/3,00000 | [24 empty] | VV | 0
|  | viz situace stavby a podélné profily - křížení a souběhy s podzemními inž. sítěmi : 1,00000*1,20000*1/3*2,15000 |  | 0.86 | [22 empty] | VV | 0
16 | 132101211R00 | Hloubení rýh šířky přes 60 do 200 cm do 100 m3, v hornině 1-2, hloubení strojně | m3 | 0.04151 |  | 0 |  | 0 |  | 0 | 21 | 0 | 0 | 0 | 0 | 0 | 800-1 | RTS 19/ II | RTS 19/ II | 0.18 | 0.01 |  | Práce |  |  |  | POL1_1
|  | zapažených i nezapažených, s urovnáním dna do předepsaného profilu a spádu, s případně nutným přehozením výkopku na vzdálenost do 3 m ve výkopišti, s přehozením výkopku na přilehlém terénu na vzdálenost do 5 m od podélné osy rýhy nebo s naložením výkopku na dopravní prostředek. | [24 empty] | SPI |  | zapažených i nezapažených, s urovnáním dna do předepsaného profilu a spádu, s případně nutným přehozením výkopku na vzdálenost do 3 m ve výkopišti, s přehozením výkopku na přilehlém terénu na vzdálenost do 5 m od podélné osy rýhy nebo s naložením výkopku na dopravní prostředek.
|  | viz podélné profily a vzorové příčné řezy : (3,00000*0,01)*2,15000*1,20000*0,53636*1,00000 |  | 0.04151 | [22 empty] | VV | 0
17 | 132101291R00 | Hloubení rýh šířky přes 60 do 200 cm do 100 m3, v hornině 1-2, příplatek za hloubení ve vodě | m3 | 0.04151 |  | 0 |  | 0 |  | 0 | 21 | 0 | 0 | 0 | 0 | 0 | 800-1 | RTS 19/ II | RTS 19/ II | 0.29 | 0.01 |  | Práce |  |  |  | POL1_
|  | zapažených i nezapažených, s urovnáním dna do předepsaného profilu a spádu, s případně nutným přehozením výkopku na vzdálenost do 3 m ve výkopišti, s přehozením výkopku na přilehlém terénu na vzdálenost do 5 m od podélné osy rýhy nebo s naložením výkopku na dopravní prostředek. | [24 empty] | SPI |  | zapažených i nezapažených, s urovnáním dna do předepsaného profilu a spádu, s případně nutným přehozením výkopku na vzdálenost do 3 m ve výkopišti, s přehozením výkopku na přilehlém terénu na vzdálenost do 5 m od podélné osy rýhy nebo s naložením výkopku na dopravní prostředek.
|  | viz podélné profily a vzorové příčné řezy : (3,00000*0,01)*2,15000*1,20000*0,53636*1,00000 |  | 0.04151 | [22 empty] | VV | 0
18 | 132201211R00 | Hloubení rýh šířky přes 60 do 200 cm do 100 m3, v hornině 3, hloubení strojně | m3 | 3.2603 |  | 0 |  | 0 |  | 0 | 21 | 0 | 0 | 0 | 0 | 0 | 800-1 | RTS 19/ II | RTS 19/ II | 0.2 | 0.65 |  | Práce |  |  |  | POL1_1
|  | zapažených i nezapažených, s urovnáním dna do předepsaného profilu a spádu, s případně nutným přehozením výkopku na vzdálenost do 3 m ve výkopišti, s přehozením výkopku na přilehlém terénu na vzdálenost do 5 m od podélné osy rýhy nebo s naložením výkopku na dopravní prostředek. | [24 empty] | SPI |  | zapažených i nezapažených, s urovnáním dna do předepsaného profilu a spádu, s případně nutným přehozením výkopku na vzdálenost do 3 m ve výkopišti, s přehozením výkopku na přilehlém terénu na vzdálenost do 5 m od podélné osy rýhy nebo s naložením výkopku na dopravní prostředek.
|  | viz podélné profily a vzorové příčné řezy : (3,00000*0,99)*2,15000*1,20000*1,00000*0,53636 |  | 4.1099 | [22 empty] | VV | 0
|  | odpočet sejmuté vrtsvy v jiné položce : -3,00000*1,20000*(0,10+0,34000)*1,00000*0,53636 |  | -0.8496 | [22 empty] | VV | 0
|  | odpočet sejmuté vrtsvy v jiné položce : -0,00000*1,20000*(0,10+0,06)*1,00000*0,53636 | [24 empty] | VV | 0
|  | odpočet sejmuté vrtsvy v jiné položce : -0,00000*1,20000*0,15*1,00000*0,53636 | [24 empty] | VV | 0
|  | odpočet sejmuté vrtsvy v jiné položce : -(0,00000-0,00000)*1,20000*0,15*1,00000*0,53636 | [24 empty] | VV | 0
19 | 132201219R00 | Hloubení rýh šířky přes 60 do 200 cm příplatek za lepivost, v hornině 3, | m3 | 3.2603 |  | 0 |  | 0 |  | 0 | 21 | 0 | 0 | 0 | 0 | 0 | 800-1 | RTS 19/ II | RTS 19/ II | 0.084 | 0.27 |  | Práce |  |  |  | POL1_1
|  | zapažených i nezapažených, s urovnáním dna do předepsaného profilu a spádu, s případně nutným přehozením výkopku na vzdálenost do 3 m ve výkopišti, s přehozením výkopku na přilehlém terénu na vzdálenost do 5 m od podélné osy rýhy nebo s naložením výkopku na dopravní prostředek. | [24 empty] | SPI |  | zapažených i nezapažených, s urovnáním dna do předepsaného profilu a spádu, s případně nutným přehozením výkopku na vzdálenost do 3 m ve výkopišti, s přehozením výkopku na přilehlém terénu na vzdálenost do 5 m od podélné osy rýhy nebo s naložením výkopku na dopravní prostředek.
|  | viz podélné profily a vzorové příčné řezy : (3,00000*0,99)*2,15000*1,20000*0,53636 |  | 4.1099 | [22 empty] | VV | 0
|  | odpočet sejmuté vrtsvy v jiné položce : -3,00000*1,20000*(0,10+0,34000)*0,53636 |  | -0.8496 | [22 empty] | VV | 0
|  | odpočet sejmuté vrtsvy v jiné položce : -0,00000*1,20000*(0,10+0,06)*0,53636 | [24 empty] | VV | 0
|  | odpočet sejmuté vrtsvy v jiné položce : -0,00000*1,20000*0,15*0,53636 | [24 empty] | VV | 0
|  | odpočet sejmuté vrtsvy v jiné položce : -(0,00000-0,00000)*1,20000*0,15*0,53636 | [24 empty] | VV | 0
20 | 132201291R00 | Hloubení rýh šířky přes 60 do 200 cm do 100 m3, v hornině 3, příplatek za hloubení ve vodě | m3 | 3.2603 |  | 0 |  | 0 |  | 0 | 21 | 0 | 0 | 0 | 0 | 0 | 800-1 | RTS 19/ II | RTS 19/ II | 0.54 | 1.76 |  | Práce |  |  |  | POL1_
|  | zapažených i nezapažených, s urovnáním dna do předepsaného profilu a spádu, s případně nutným přehozením výkopku na vzdálenost do 3 m ve výkopišti, s přehozením výkopku na přilehlém terénu na vzdálenost do 5 m od podélné osy rýhy nebo s naložením výkopku na dopravní prostředek. | [24 empty] | SPI |  | zapažených i nezapažených, s urovnáním dna do předepsaného profilu a spádu, s případně nutným přehozením výkopku na vzdálenost do 3 m ve výkopišti, s přehozením výkopku na přilehlém terénu na vzdálenost do 5 m od podélné osy rýhy nebo s naložením výkopku na dopravní prostředek.
|  | viz podélné profily a vzorové příčné řezy : (3,00000*0,99)*2,15000*1,20000*1,00000*0,53636 |  | 4.1099 | [22 empty] | VV | 0
|  | odpočet sejmuté vrtsvy v jiné položce : -3,00000*1,20000*(0,10+0,34000)*1,00000*0,53636 |  | -0.8496 | [22 empty] | VV | 0
|  | odpočet sejmuté vrtsvy v jiné položce : -0,00000*1,20000*(0,10+0,06)*1,00000*0,53636 | [24 empty] | VV | 0
|  | odpočet sejmuté vrtsvy v jiné položce : -0,00000*1,20000*0,15*1,00000*0,53636 | [24 empty] | VV | 0
|  | odpočet sejmuté vrtsvy v jiné položce : -(0,00000-0,00000)*1,20000*0,15*1,00000*0,53636 | [24 empty] | VV | 0
21 | 132301211R00 | Hloubení rýh šířky přes 60 do 200 cm do 100 m3, v hornině 4, hloubení strojně | m3 | 0.67156 |  | 0 |  | 0 |  | 0 | 21 | 0 | 0 | 0 | 0 | 0 | 800-1 | RTS 19/ II | RTS 19/ II | 0.35 | 0.24 |  | Práce |  |  |  | POL1_1
|  | zapažených i nezapažených, s urovnáním dna do předepsaného profilu a spádu, s případně nutným přehozením výkopku na vzdálenost do 3 m ve výkopišti, s přehozením výkopku na přilehlém terénu na vzdálenost do 5 m od podélné osy rýhy nebo s naložením výkopku na dopravní prostředek. | [24 empty] | SPI |  | zapažených i nezapažených, s urovnáním dna do předepsaného profilu a spádu, s případně nutným přehozením výkopku na vzdálenost do 3 m ve výkopišti, s přehozením výkopku na přilehlém terénu na vzdálenost do 5 m od podélné osy rýhy nebo s naložením výkopku na dopravní prostředek.
|  | viz podélné profily a vzorové příčné řezy : 3,00000*2,15000*1,20000*1,00000*0,10909 |  | 0.84436 | [22 empty] | VV | 0
|  | odpočet sejmuté vrtsvy v jiné položce : -3,00000*1,20000*(0,10+0,34000)*1,00000*0,10909 |  | -0.1728 | [22 empty] | VV | 0
|  | odpočet sejmuté vrtsvy v jiné položce : -0,00000*1,20000*(0,10+0,06)*1,00000*0,10909 | [24 empty] | VV | 0
|  | odpočet sejmuté vrtsvy v jiné položce : -0,00000*1,20000*0,15*1,00000*0,10909 | [24 empty] | VV | 0
|  | odpočet sejmuté vrtsvy v jiné položce : -(0,00000-0,00000)*1,20000*0,15*1,00000*0,10909 | [24 empty] | VV | 0
22 | 132301219R00 | Hloubení rýh šířky přes 60 do 200 cm příplatek za lepivost, v hornině 4, | m3 | 0.67156 |  | 0 |  | 0 |  | 0 | 21 | 0 | 0 | 0 | 0 | 0 | 800-1 | RTS 19/ II | RTS 19/ II | 0.1483 | 0.1 |  | Práce |  |  |  | POL1_1
|  | zapažených i nezapažených, s urovnáním dna do předepsaného profilu a spádu, s případně nutným přehozením výkopku na vzdálenost do 3 m ve výkopišti, s přehozením výkopku na přilehlém terénu na vzdálenost do 5 m od podélné osy rýhy nebo s naložením výkopku na dopravní prostředek. | [24 empty] | SPI |  | zapažených i nezapažených, s urovnáním dna do předepsaného profilu a spádu, s případně nutným přehozením výkopku na vzdálenost do 3 m ve výkopišti, s přehozením výkopku na přilehlém terénu na vzdálenost do 5 m od podélné osy rýhy nebo s naložením výkopku na dopravní prostředek.
|  | viz podélné profily a vzorové příčné řezy : 3,00000*2,15000*1,20000*0,10909 |  | 0.84436 | [22 empty] | VV | 0
|  | odpočet sejmuté vrtsvy v jiné položce : -3,00000*1,20000*(0,10+0,34000)*0,10909 |  | -0.1728 | [22 empty] | VV | 0
|  | odpočet sejmuté vrtsvy v jiné položce : -0,00000*1,20000*(0,10+0,06)*0,10909 | [24 empty] | VV | 0
|  | odpočet sejmuté vrtsvy v jiné položce : -0,00000*1,20000*0,15*0,10909 | [24 empty] | VV | 0
|  | odpočet sejmuté vrtsvy v jiné položce : -(0,00000-0,00000)*1,20000*0,15*0,10909 | [24 empty] | VV | 0
23 | 132301291R00 | Hloubení rýh šířky přes 60 do 200 cm do 100 m3, v hornině 4, příplatek za hloubení ve vodě | m3 | 0.67156 |  | 0 |  | 0 |  | 0 | 21 | 0 | 0 | 0 | 0 | 0 | 800-1 | RTS 19/ II | RTS 19/ II | 0.9 | 0.6 |  | Práce |  |  |  | POL1_
|  | zapažených i nezapažených, s urovnáním dna do předepsaného profilu a spádu, s případně nutným přehozením výkopku na vzdálenost do 3 m ve výkopišti, s přehozením výkopku na přilehlém terénu na vzdálenost do 5 m od podélné osy rýhy nebo s naložením výkopku na dopravní prostředek. | [24 empty] | SPI |  | zapažených i nezapažených, s urovnáním dna do předepsaného profilu a spádu, s případně nutným přehozením výkopku na vzdálenost do 3 m ve výkopišti, s přehozením výkopku na přilehlém terénu na vzdálenost do 5 m od podélné osy rýhy nebo s naložením výkopku na dopravní prostředek.
|  | viz podélné profily a vzorové příčné řezy : 3,00000*2,15000*1,20000*1,00000*0,10909 |  | 0.84436 | [22 empty] | VV | 0
|  | odpočet sejmuté vrtsvy v jiné položce : -3,00000*1,20000*(0,10+0,34000)*1,00000*0,10909 |  | -0.1728 | [22 empty] | VV | 0
|  | odpočet sejmuté vrtsvy v jiné položce : -0,00000*1,20000*(0,10+0,06)*1,00000*0,10909 | [24 empty] | VV | 0
|  | odpočet sejmuté vrtsvy v jiné položce : -0,00000*1,20000*0,15*1,00000*0,10909 | [24 empty] | VV | 0
|  | odpočet sejmuté vrtsvy v jiné položce : -(0,00000-0,00000)*1,20000*0,15*1,00000*0,10909 | [24 empty] | VV | 0
24 | 132401211R00 | Hloubení rýh šířky přes 60 do 200 cm jakékoliv množství, v hornině 5, hloubení strojně | m3 | 1.3991 |  | 0 |  | 0 |  | 0 | 21 | 0 | 0 | 0 | 0 | 0 | 800-1 | RTS 19/ II | RTS 19/ II | 0.53 | 0.74 |  | Práce |  |  |  | POL1_1
|  | zapažených i nezapažených, s urovnáním dna do předepsaného profilu a spádu, s případně nutným přehozením výkopku na vzdálenost do 3 m ve výkopišti, s přehozením výkopku na přilehlém terénu na vzdálenost do 5 m od podélné osy rýhy nebo s naložením výkopku na dopravní prostředek. | [24 empty] | SPI |  | zapažených i nezapažených, s urovnáním dna do předepsaného profilu a spádu, s případně nutným přehozením výkopku na vzdálenost do 3 m ve výkopišti, s přehozením výkopku na přilehlém terénu na vzdálenost do 5 m od podélné osy rýhy nebo s naložením výkopku na dopravní prostředek.
|  | viz podélné profily a vzorové příčné řezy : 3,00000*2,15000*1,20000*0,22727 |  | 1.7591 | [22 empty] | VV | 0
|  | odpočet sejmuté vrtsvy v jiné položce : -3,00000*1,20000*(0,10+0,34000)*0,22727 |  | -0.36 | [22 empty] | VV | 0
|  | odpočet sejmuté vrtsvy v jiné položce : -0,00000*1,20000*(0,10+0,06)*0,22727 | [24 empty] | VV | 0
|  | odpočet sejmuté vrtsvy v jiné položce : -0,00000*1,20000*0,15*0,22727 | [24 empty] | VV | 0
|  | odpočet sejmuté vrtsvy v jiné položce : -(0,00000-0,00000)*1,20000*0,15*0,22727 | [24 empty] | VV | 0
25 | 132401291R00 | Hloubení rýh šířky přes 60 do 200 cm jakékoliv množství, v hornině 5, příplatek za hloubení ve vodě | m3 | 1.3991 |  | 0 |  | 0 |  | 0 | 21 | 0 | 0 | 0 | 0 | 0 | 800-1 | RTS 19/ II | RTS 19/ II | 0.902 | 1.26 |  | Práce |  |  |  | POL1_
|  | zapažených i nezapažených, s urovnáním dna do předepsaného profilu a spádu, s případně nutným přehozením výkopku na vzdálenost do 3 m ve výkopišti, s přehozením výkopku na přilehlém terénu na vzdálenost do 5 m od podélné osy rýhy nebo s naložením výkopku na dopravní prostředek. | [24 empty] | SPI |  | zapažených i nezapažených, s urovnáním dna do předepsaného profilu a spádu, s případně nutným přehozením výkopku na vzdálenost do 3 m ve výkopišti, s přehozením výkopku na přilehlém terénu na vzdálenost do 5 m od podélné osy rýhy nebo s naložením výkopku na dopravní prostředek.
|  | viz podélné profily a vzorové příčné řezy : 3,00000*2,15000*1,20000*0,22727 |  | 1.7591 | [22 empty] | VV | 0
|  | odpočet sejmuté vrtsvy v jiné položce : -3,00000*1,20000*(0,10+0,34000)*0,22727 |  | -0.36 | [22 empty] | VV | 0
|  | odpočet sejmuté vrtsvy v jiné položce : -0,00000*1,20000*(0,10+0,06)*0,22727 | [24 empty] | VV | 0
|  | odpočet sejmuté vrtsvy v jiné položce : -0,00000*1,20000*0,15*0,22727 | [24 empty] | VV | 0
|  | odpočet sejmuté vrtsvy v jiné položce : -(0,00000-0,00000)*1,20000*0,15*0,22727 | [24 empty] | VV | 0
26 | 132501211R00 | Hloubení rýh šířky přes 60 do 200 cm jakékoliv množství, v hornině 6, skalní frézou | m3 | 0.62679 |  | 0 |  | 0 |  | 0 | 21 | 0 | 0 | 0 | 0 | 0 | 800-1 | RTS 19/ II | RTS 19/ II | 0.25 | 0.16 |  | Práce |  |  |  | POL1_1
|  | zapažených i nezapažených, s urovnáním dna do předepsaného profilu a spádu, s případně nutným přehozením výkopku na vzdálenost do 3 m ve výkopišti, s přehozením výkopku na přilehlém terénu na vzdálenost do 5 m od podélné osy rýhy nebo s naložením výkopku na dopravní prostředek. | [24 empty] | SPI |  | zapažených i nezapažených, s urovnáním dna do předepsaného profilu a spádu, s případně nutným přehozením výkopku na vzdálenost do 3 m ve výkopišti, s přehozením výkopku na přilehlém terénu na vzdálenost do 5 m od podélné osy rýhy nebo s naložením výkopku na dopravní prostředek.
|  | viz podélné profily a vzorové příčné řezy : 3,00000*2,15000*1,20000*0,10182 |  | 0.78807 | [22 empty] | VV | 0
|  | odpočet sejmuté vrtsvy v jiné položce : -3,00000*1,20000*(0,10+0,34000)*0,10182 |  | -0.16128 | [22 empty] | VV | 0
|  | odpočet sejmuté vrtsvy v jiné položce : -0,00000*1,20000*(0,10+0,06)*0,10182 | [24 empty] | VV | 0
|  | odpočet sejmuté vrtsvy v jiné položce : -0,00000*1,20000*0,15*0,10182 | [24 empty] | VV | 0
|  | odpočet sejmuté vrtsvy v jiné položce : -(0,00000-0,00000)*1,20000*0,15*0,10182 | [24 empty] | VV | 0
27 | 132601201R00 | Hloubení rýh šířky přes 60 do 200 cm jakékoliv množství, v hornině 7, hloubení ručně i strojně | m3 | 0.1567 |  | 0 |  | 0 |  | 0 | 21 | 0 | 0.01922 | 0 | 0 | 0 | 800-1 | RTS 19/ II | RTS 19/ II | 1.5863 | 0.25 |  | Práce |  |  |  | POL1_1
|  | zapažených i nezapažených, s urovnáním dna do předepsaného profilu a spádu, s případně nutným přehozením výkopku na vzdálenost do 3 m ve výkopišti, s přehozením výkopku na přilehlém terénu na vzdálenost do 5 m od podélné osy rýhy nebo s naložením výkopku na dopravní prostředek. | [24 empty] | SPI |  | zapažených i nezapažených, s urovnáním dna do předepsaného profilu a spádu, s případně nutným přehozením výkopku na vzdálenost do 3 m ve výkopišti, s přehozením výkopku na přilehlém terénu na vzdálenost do 5 m od podélné osy rýhy nebo s naložením výkopku na dopravní prostředek.
|  | viz podélné profily a vzorové příčné řezy : 3,00000*2,15000*1,20000*0,02545 |  | 0.19702 | [22 empty] | VV | 0
|  | odpočet sejmuté vrtsvy v jiné položce : -3,00000*1,20000*(0,10+0,34000)*0,02545 |  | -0.04032 | [22 empty] | VV | 0
|  | odpočet sejmuté vrtsvy v jiné položce : -0,00000*1,20000*(0,10+0,06)*0,02545 | [24 empty] | VV | 0
|  | odpočet sejmuté vrtsvy v jiné položce : -0,00000*1,20000*0,15*0,02545 | [24 empty] | VV | 0
|  | odpočet sejmuté vrtsvy v jiné položce : -(0,00000-0,00000)*1,20000*0,15*0,02545 | [24 empty] | VV | 0
28 | 138401201R00 | Dolamování hloubených vykopávek rýh ve vrstvě tloušťky do 500 mm v hornině 5 | m3 | 0.01636 |  | 0 |  | 0 |  | 0 | 21 | 0 | 0 | 0 | 0 | 0 | 800-1 | RTS 19/ II | RTS 19/ II | 7.522 | 0.12 |  | Práce |  |  |  | POL1_
|  | zapažených i nezapažených v hornině tř. 5 - 7 s případným nutným přemístěním výkopku ve výkopišti, bez naložení, s přehozením výkopku na přilehlém terénu na vzdálenost do 3 m od okraje jámy nebo zářezu, nebo do 5 m od osy rýhy, nebo do 5 m od hrany šachty. | [24 empty] | SPI |  | zapažených i nezapažených v hornině tř. 5 - 7 s případným nutným přemístěním výkopku ve výkopišti, bez naložení, s přehozením výkopku na přilehlém terénu na vzdálenost do 3 m od okraje jámy nebo zářezu, nebo do 5 m od osy rýhy, nebo do 5 m od hrany šachty.
|  | viz podélné profily a vzorové příčné řezy : 3,00000*1,20000*0,02000*0,22727 |  | 0.01636 | [22 empty] | VV | 0
29 | 138501201R00 | Dolamování hloubených vykopávek rýh ve vrstvě tloušťky do 500 mm v hornině 6 | m3 | 0.00733 |  | 0 |  | 0 |  | 0 | 21 | 0 | 0 | 0 | 0 | 0 | 800-1 | RTS 19/ II | RTS 19/ II | 10.583 | 0.08 |  | Práce |  |  |  | POL1_1
|  | zapažených i nezapažených v hornině tř. 5 - 7 s případným nutným přemístěním výkopku ve výkopišti, bez naložení, s přehozením výkopku na přilehlém terénu na vzdálenost do 3 m od okraje jámy nebo zářezu, nebo do 5 m od osy rýhy, nebo do 5 m od hrany šachty. | [24 empty] | SPI |  | zapažených i nezapažených v hornině tř. 5 - 7 s případným nutným přemístěním výkopku ve výkopišti, bez naložení, s přehozením výkopku na přilehlém terénu na vzdálenost do 3 m od okraje jámy nebo zářezu, nebo do 5 m od osy rýhy, nebo do 5 m od hrany šachty.
|  | viz podélné profily a vzorové příčné řezy : 3,00000*1,20000*0,02000*0,10182 |  | 0.00733 | [22 empty] | VV | 0
30 | 138601201R00 | Dolamování hloubených vykopávek rýh ve vrstvě tloušťky do 500 mm v hornině 7 | m3 | 0.00183 |  | 0 |  | 0 |  | 0 | 21 | 0 | 0 | 0 | 0 | 0 | 800-1 | RTS 19/ II | RTS 19/ II | 19.922 | 0.04 |  | Práce |  |  |  | POL1_
|  | zapažených i nezapažených v hornině tř. 5 - 7 s případným nutným přemístěním výkopku ve výkopišti, bez naložení, s přehozením výkopku na přilehlém terénu na vzdálenost do 3 m od okraje jámy nebo zářezu, nebo do 5 m od osy rýhy, nebo do 5 m od hrany šachty. | [24 empty] | SPI |  | zapažených i nezapažených v hornině tř. 5 - 7 s případným nutným přemístěním výkopku ve výkopišti, bez naložení, s přehozením výkopku na přilehlém terénu na vzdálenost do 3 m od okraje jámy nebo zářezu, nebo do 5 m od osy rýhy, nebo do 5 m od hrany šachty.
|  | viz podélné profily a vzorové příčné řezy : 3,00000*1,20000*0,02000*0,02545 |  | 0.00183 | [22 empty] | VV | 0
31 | 139601102R00 | Ruční výkop jam, rýh a šachet v hornině 3 | m3 | 0.32182 |  | 0 |  | 0 |  | 0 | 21 | 0 | 0 | 0 | 0 | 0 | 800-1 | RTS 19/ II | RTS 19/ II | 3.533 | 1.14 |  | Práce |  |  |  | POL1_1
|  | s přehozením na vzdálenost do 5 m nebo s naložením na ruční dopravní prostředek | [24 empty] | SPI
|  | viz situace stavby a podélné profily - křížení a souběhy s podzemními inž. sítěmi : (0,00000+1,00000+1,00000)*0,50*0,50*1,20000*0,53636 |  | 0.32182 | [22 empty] | VV | 0
|  | viz situace stavby - rozšíření pro odbočky : 0,00000*0,50*0,50*1,20000*0,53636 | [24 empty] | VV | 0
|  | viz situace stavby - ochrana kořenové soustavy stromů : 0,00000*0,50*0,50*1,20000*0,53636 | [24 empty] | VV | 0
32 | 139601103R00 | Ruční výkop jam, rýh a šachet v hornině 4 | m3 | 0.27818 |  | 0 |  | 0 |  | 0 | 21 | 0 | 0 | 0 | 0 | 0 | 800-1 | RTS 19/ II | RTS 19/ II | 4.655 | 1.29 |  | Práce |  |  |  | POL1_1
|  | s přehozením na vzdálenost do 5 m nebo s naložením na ruční dopravní prostředek | [24 empty] | SPI
|  | viz situace stavby a podélné profily - křížení a souběhy s podzemními inž. sítěmi : (0,00000+1,00000+1,00000)*0,50*0,50*1,20000*(1-0,53636) |  | 0.27818 | [22 empty] | VV | 0
|  | viz situace stavby - rozšíření pro odbočky : 0,00000*0,50*0,50*1,20000*(1-0,53636) | [24 empty] | VV | 0
|  | viz situace stavby - ochrana kořenové soustavy stromů : 0,00000*0,50*0,50*1,20000*(1-0,53636) | [24 empty] | VV | 0
33 | 151201102R00 | Zřízení pažení a rozepření stěn rýh zátažné, hloubky do 4 m | m2 | 12.9 |  | 0 |  | 0 |  | 0 | 21 | 0 | 0.00202 | 0.03 | 0 | 0 | 800-1 | RTS 19/ II | RTS 19/ II | 0.458 | 5.91 |  | Práce |  |  |  | POL1_1
|  | pro podzemní vedení pro všechny šířky rýhy, | [24 empty] | SPI
|  | viz vzorové příčné řezy : 3,00000*2,15000*2*1,00000 |  | 12.9 | [22 empty] | VV | 0
34 | 151201112R00 | Odstranění pažení a rozepření rýh zátažné, hloubky do 4 m | m2 | 12.9 |  | 0 |  | 0 |  | 0 | 21 | 0 | 0 | 0 | 0 | 0 | 800-1 | RTS 19/ II | RTS 19/ II | 0.218 | 2.81 |  | Práce |  |  |  | POL1_1
|  | pro podzemní vedení s uložením materiálu na vzdálenost do 3 m od kraje výkopu, | [24 empty] | SPI
|  | viz vzorové příčné řezy : 3,00000*2,15000*2*1,00000 |  | 12.9 | [22 empty] | VV | 0
35 | 151201301R00 | Zřízení rozepření zapažených stěn výkopů při roubení zátažném, hloubky do 4 m | m3 | 7.74 |  | 0 |  | 0 |  | 0 | 21 | 0 | 0.00137 | 0.01 | 0 | 0 | 800-1 | RTS 19/ II | RTS 19/ II | 0.164 | 1.27 |  | Práce |  |  |  | POL1_1
|  | s potřebným přepažováním, | [24 empty] | SPI
|  | viz vzorové příčné řezy : 3,00000*2,15000*1,00000*1,20000 |  | 7.74 | [22 empty] | VV | 0
36 | 151201311R00 | Odstranění rozepření stěn výkopů při roubení zátažném, hloubky do 4 m | m3 | 7.74 |  | 0 |  | 0 |  | 0 | 21 | 0 | 0 | 0 | 0 | 0 | 800-1 | RTS 19/ II | RTS 19/ II | 0.048 | 0.37 |  | Práce |  |  |  | POL1_1
|  | s uložením materiálu na vzdálenost do 3 m od okraje výkopu, | [24 empty] | SPI
|  | viz vzorové příčné řezy : 3,00000*2,15000*1,00000*1,20000 |  | 7.74 | [22 empty] | VV | 0
37 | 161101101R00 | Svislé přemístění výkopku z horniny 1 až 4, při hloubce výkopu přes 1 do 2,5 m | m3 | 3.9734 |  | 0 |  | 0 |  | 0 | 21 | 0 | 0 | 0 | 0 | 0 | 800-1 | RTS 19/ II | RTS 19/ II | 0.345 | 1.37 |  | Práce |  |  |  | POL1_1
|  | bez naložení do dopravní nádoby, ale s vyprázdněním dopravní nádoby na hromadu nebo na dopravní prostředek, | [24 empty] | SPI |  | bez naložení do dopravní nádoby, ale s vyprázdněním dopravní nádoby na hromadu nebo na dopravní prostředek,
|  | JÁMY PROTLAKU : 0,00000*(6*3+3*3)*(2,15000+0,50)*0,53636*1 | [24 empty] | VV | 0
|  | JÁMY PROTLAKU : 0,00000*(6*3+3*3)*((0,00000+2,15000)/2+0,50)*(0,10909) | [24 empty] | VV | 0
|  | viz podélné profily a průměrná hloubka rýhy : 3,00000*2,15000*1,20000*1,00000*0,53636*1,00000*1 |  | 4.1514 | [22 empty] | VV | 0
|  | odpočet sejmuté vrtsvy v jiné položce : -3,00000*1,20000*(0,10+0,34000)*1,00000*0,53636*1,00000*1 |  | -0.8496 | [22 empty] | VV | 0
|  | odpočet sejmuté vrtsvy v jiné položce : -0,00000*1,20000*(0,10+0,06)*1,00000*0,53636*1,00000*1 | [24 empty] | VV | 0
|  | odpočet sejmuté vrtsvy v jiné položce : -0,00000*1,20000*0,15*1,00000*0,53636*1,00000*1 | [24 empty] | VV | 0
|  | odpočet sejmuté vrtsvy v jiné položce : -(0,00000-0,00000)*1,20000*0,15*1,00000*0,53636*1,00000*1 | [24 empty] | VV | 0
|  | viz podélné profily a průměrná hloubka rýhy : 3,00000*2,15000*1,20000*1,00000*0,10909*1,00000*1 |  | 0.84436 | [22 empty] | VV | 0
|  | odpočet sejmuté vrtsvy v jiné položce : -3,00000*1,20000*(0,10+0,34000)*1,00000*0,10909*1,00000*1 |  | -0.1728 | [22 empty] | VV | 0
|  | odpočet sejmuté vrtsvy v jiné položce : -0,00000*1,20000*(0,10+0,06)*1,00000*0,10909*1,00000*1 | [24 empty] | VV | 0
|  | odpočet sejmuté vrtsvy v jiné položce : -0,00000*1,20000*0,15*1,00000*0,10909*1,00000*1 | [24 empty] | VV | 0
|  | odpočet sejmuté vrtsvy v jiné položce : -(0,00000-0,00000)*1,20000*0,15*1,00000*0,10909*1,00000*1 | [24 empty] | VV | 0
|  | viz podélné profily a průměrná hloubka rýhy : 3,00000*2,15000*1,20000*0,00000*0,53636*1,00000*0,50 | [24 empty] | VV | 0
|  | odpočet sejmuté vrtsvy v jiné položce : -3,00000*1,20000*(0,10+0,34000)*0,00000*0,53636*1,00000*,5 | [24 empty] | VV | 0
|  | odpočet sejmuté vrtsvy v jiné položce : -0,00000*1,20000*(0,10+0,06)*0,00000*0,53636*1,00000*0,50 | [24 empty] | VV | 0
|  | odpočet sejmuté vrtsvy v jiné položce : -0,00000*1,20000*0,15*0,00000*0,53636*1,00000*0,50 | [24 empty] | VV | 0
|  | odpočet sejmuté vrtsvy v jiné položce : -(0,00000-0,00000)*1,20000*0,15*0,00000*0,53636*1,00000*0,5 | [24 empty] | VV | 0
|  | viz podélné profily a průměrná hloubka rýhy : 3,00000*2,15000*1,20000*0,00000*0,10909*1,00000*0,50 | [24 empty] | VV | 0
|  | odpočet sejmuté vrtsvy v jiné položce : -3,00000*1,20000*(0,10+0,34000)*0,00000*0,10909*1,00000*,5 | [24 empty] | VV | 0
|  | odpočet sejmuté vrtsvy v jiné položce : -0,00000*1,20000*(0,10+0,06)*0,00000*0,10909*1,00000*0,50 | [24 empty] | VV | 0
|  | odpočet sejmuté vrtsvy v jiné položce : -0,00000*1,20000*0,15*0,00000*0,10909*1,00000*0,50 | [24 empty] | VV | 0
|  | odpočet sejmuté vrtsvy v jiné položce : -(0,00000-0,00000)*1,20000*0,15*0,00000*0,10909*1,00000*0,5 | [24 empty] | VV | 0
38 | 161101151R00 | Svislé přemístění výkopku z horniny 5 až 7, při hloubce výkopu přes 1 do 2,5 m | m3 | 2.2186 |  | 0 |  | 0 |  | 0 | 21 | 0 | 0 | 0 | 0 | 0 | 800-1 | RTS 19/ II | RTS 19/ II | 0.484 | 1.07 |  | Práce |  |  |  | POL1_1
|  | bez naložení do dopravní nádoby, ale s vyprázdněním dopravní nádoby na hromadu nebo na dopravní prostředek, | [24 empty] | SPI |  | bez naložení do dopravní nádoby, ale s vyprázdněním dopravní nádoby na hromadu nebo na dopravní prostředek,
|  | TŘÍDA TEŽITELNOSTI 5 : | [24 empty] | VV | 0
|  | JÁMY PROTLAKU : 0,00000*(6*3+3*3)*((0,00000+2,15000)/2+0,50)*(0,22727) | [24 empty] | VV | 0
|  | viz podélné profily a průměrná hloubka rýhy : 3,00000*2,15000*1,20000*0,22727*1,00000*1*1,00000 |  | 1.7591 | [22 empty] | VV | 0
|  | odpočet sejmuté vrtsvy v jiné položce : -3,00000*1,20000*(0,10+0,34000)*0,22727*1,00000*1*1,00000 |  | -0.36 | [22 empty] | VV | 0
|  | odpočet sejmuté vrtsvy v jiné položce : -0,00000*1,20000*(0,10+0,06)*0,22727*1,00000*1*1,00000 | [24 empty] | VV | 0
|  | odpočet sejmuté vrtsvy v jiné položce : -0,00000*1,20000*0,15*0,22727*1,00000*1*1,00000 | [24 empty] | VV | 0
|  | odpočet sejmuté vrtsvy v jiné položce : -(0,00000-0,00000)*1,20000*0,15*0,22727*1,00000*1*1,00000 | [24 empty] | VV | 0
|  | viz podélné profily a průměrná hloubka rýhy : 3,00000*2,15000*1,20000*0,22727*1,00000*0,50*0,00000 | [24 empty] | VV | 0
|  | odpočet sejmuté vrtsvy v jiné položce : -3,00000*1,20000*(0,1+0,34000)*0,22727*1,00000*,50*0,00000 | [24 empty] | VV | 0
|  | odpočet sejmuté vrtsvy v jiné položce : -0,00000*1,20000*(0,10+0,06)*0,22727*1,00000*0,50*0,00000 | [24 empty] | VV | 0
|  | odpočet sejmuté vrtsvy v jiné položce : -0,00000*1,20000*0,15*0,22727*1,00000*0,50*0,00000 | [24 empty] | VV | 0
|  | odpočet sejmuté vrtsvy v jiné položce : -(0,00000-0,00000)*1,20000*0,15*0,22727*1,00000*,50*0,00000 | [24 empty] | VV | 0
|  | viz podélné profily a průměrná hloubka rýhy : 3,00000*1,20000*0,02000*1,00000*0,50*1,00000 |  | 0.036 | [22 empty] | VV | 0
|  | viz podélné profily a průměrná hloubka rýhy : 0,00000*1,50*1,50*0,02000*1,00000*0,50*1,00000 | [24 empty] | VV | 0
|  | TŘÍDA TEŽITELNOSTI 6 : | [24 empty] | VV | 0
|  | JÁMY PROTLAKU : 0,00000*(6*3+3*3)*((0,00000+2,15000)/2+0,50)*(0,10182) | [24 empty] | VV | 0
|  | viz podélné profily a průměrná hloubka rýhy : 3,00000*2,15000*1,20000*0,10182*1,00000*1*1,00000 |  | 0.78807 | [22 empty] | VV | 0
|  | odpočet sejmuté vrtsvy v jiné položce : -3,00000*1,20000*(0,10+0,34000)*0,10182*1,00000*1*1,00000 |  | -0.16128 | [22 empty] | VV | 0
|  | odpočet sejmuté vrtsvy v jiné položce : -0,00000*1,20000*(0,10+0,06)*0,10182*1,00000*1*1,00000 | [24 empty] | VV | 0
|  | odpočet sejmuté vrtsvy v jiné položce : -0,00000*1,20000*0,15*0,10182*1,00000*1*1,00000 | [24 empty] | VV | 0
|  | odpočet sejmuté vrtsvy v jiné položce : -(0,00000-0,00000)*1,20000*0,15*0,10182*1,00000*1*1,00000 | [24 empty] | VV | 0
|  | viz podélné profily a průměrná hloubka rýhy : 3,00000*2,15000*1,20000*0,10182*1,00000*0,50*0,00000 | [24 empty] | VV | 0
|  | odpočet sejmuté vrtsvy v jiné položce : -3,00000*1,20000*(0,1+0,34000)*0,10182*1,00000*,50*0,00000 | [24 empty] | VV | 0
|  | odpočet sejmuté vrtsvy v jiné položce : -0,00000*1,20000*(0,10+0,06)*0,10182*1,00000*0,50*0,00000 | [24 empty] | VV | 0
|  | odpočet sejmuté vrtsvy v jiné položce : -0,00000*1,20000*0,15*0,10182*1,00000*0,50*0,00000 | [24 empty] | VV | 0
|  | odpočet sejmuté vrtsvy v jiné položce : -(0,00000-0,00000)*1,20000*0,15*0,10182*1,00000*,50*0,00000 | [24 empty] | VV | 0
|  | viz podélné profily a průměrná hloubka rýhy : 3,00000*1,20000*0,02000*1,00000*0,50*0,00000 | [24 empty] | VV | 0
|  | viz podélné profily a průměrná hloubka rýhy : 0,00000*1,50*1,50*0,02000*1,00000*0,50*0,00000 | [24 empty] | VV | 0
|  | TŘÍDA TEŽITELNOSTI 7 : | [24 empty] | VV | 0
|  | JÁMY PROTLAKU : 0,00000*(6*3+3*3)*((0,00000+2,15000)/2+0,50)*(0,02545) | [24 empty] | VV | 0
|  | viz podélné profily a průměrná hloubka rýhy : 3,00000*2,15000*1,20000*0,02545*1,00000*1*1,00000 |  | 0.19702 | [22 empty] | VV | 0
|  | odpočet sejmuté vrtsvy v jiné položce : -3,00000*1,20000*(0,10+0,34000)*0,02545*1,00000*1*1,00000 |  | -0.04032 | [22 empty] | VV | 0
|  | odpočet sejmuté vrtsvy v jiné položce : -0,00000*1,20000*(0,10+0,06)*0,02545*1,00000*1*1,00000 | [24 empty] | VV | 0
|  | odpočet sejmuté vrtsvy v jiné položce : -0,00000*1,20000*0,15*0,02545*1,00000*1*1,00000 | [24 empty] | VV | 0
|  | odpočet sejmuté vrtsvy v jiné položce : -(0,00000-0,00000)*1,20000*0,15*0,02545*1,00000*1*1,00000 | [24 empty] | VV | 0
|  | viz podélné profily a průměrná hloubka rýhy : 3,00000*2,15000*1,20000*0,02545*1,00000*0,50*0,00000 | [24 empty] | VV | 0
|  | odpočet sejmuté vrtsvy v jiné položce : -3,00000*1,20000*(0,1+0,34000)*0,02545*1,00000*,50*0,00000 | [24 empty] | VV | 0
|  | odpočet sejmuté vrtsvy v jiné položce : -0,00000*1,20000*(0,10+0,06)*0,02545*1,00000*0,50*0,00000 | [24 empty] | VV | 0
|  | odpočet sejmuté vrtsvy v jiné položce : -0,00000*1,20000*0,15*0,02545*1,00000*0,50*0,00000 | [24 empty] | VV | 0
|  | odpočet sejmuté vrtsvy v jiné položce : -(0,00000-0,00000)*1,20000*0,15*0,02545*1,00000*,50*0,00000 | [24 empty] | VV | 0
39 | 162701105R00 | Vodorovné přemístění výkopku z horniny 1 až 4, na vzdálenost přes 9 000 do 10 000 m | m3 | 3.7705 |  | 0 |  | 0 |  | 0 | 21 | 0 | 0 | 0 | 0 | 0 | 800-1 | RTS 19/ II | RTS 19/ II | 0.011 | 0.04 |  | Práce |  |  |  | POL1_1
|  | po suchu, bez naložení výkopku, avšak se složením bez rozhrnutí, zpáteční cesta vozidla. | [24 empty] | SPI
|  | VYTLAČENÁ ZEMINA - RÝHY : 3,00000*(0,15533+0,53646+(Pi*0,10000^2))*(0,53636+0,10909) |  | 1.4004 | [22 empty] | VV | 0
|  | VYTLAČENÁ ZEMINA - ZÁŘEZY : 0,00000*(0,11428+0,41595+(Pi*0,10000^2))*(0,53636+0,10909) | [24 empty] | VV | 0
|  | VYTLAČENÁ ZEMINA - ŠACHTY : 0,00000*2,15000*1,1876*(0,53636+0,10909) | [24 empty] | VV | 0
|  | VYTLAČENÁ ZEMINA - ZÁSYP RÝHY - VÝMĚNA ZEMINY : (3,00000+0,00000)*1,22400*(0,53636+0,10909) |  | 2.3701 | [22 empty] | VV | 0
|  | VYTLAČENÁ ZEMINA - ZÁSYP ZÁŘEZU - VÝMĚNA ZEMINY : 0,00000*0,00000*(0,53636+0,10909) | [24 empty] | VV | 0
|  | VYTLAČENÁ ZEMINA - VPUSTĚ : 0,00000*(0,90*0,90*(0,60+0,18+0,59+0,59)) | [24 empty] | VV | 0
40 | 162701155R00 | Vodorovné přemístění výkopku z horniny 5 až 7, na vzdálenost přes 9 000 do 10 000 m | m3 | 2.1431 |  | 0 |  | 0 |  | 0 | 21 | 0 | 0 | 0 | 0 | 0 | 800-1 | RTS 19/ II | RTS 19/ II | 0.012 | 0.03 |  | Práce |  |  |  | POL1_1
|  | po suchu, bez naložení výkopku, avšak se složením bez rozhrnutí, zpáteční cesta vozidla. | [24 empty] | SPI
|  | VYTLAČENÁ ZEMINA - RÝHY : 3,00000*(0,15533+0,53646+(Pi*0,10000^2))*(0,22727) |  | 0.4931 | [22 empty] | VV | 0
|  | VYTLAČENÁ ZEMINA - ZÁŘEZY : 0,00000*(0,11428+0,41595+(Pi*0,10000^2))*(0,22727) | [24 empty] | VV | 0
|  | VYTLAČENÁ ZEMINA - ŠACHTY : 0,00000*2,15000*1,1876*(0,22727) | [24 empty] | VV | 0
|  | VYTLAČENÁ ZEMINA - RÝHY : 3,00000*1,20000*0,02000 |  | 0.072 | [22 empty] | VV | 0
|  | VYTLAČENÁ ZEMINA - ŠACHTY : 0,00000*1,50*1,50*0,02000 | [24 empty] | VV | 0
|  | VYTLAČENÁ ZEMINA - RÝHY : 3,00000*(0,15533+0,53646+(Pi*0,10000^2))*(0,10182) |  | 0.22091 | [22 empty] | VV | 0
|  | VYTLAČENÁ ZEMINA - ZÁŘEZY : 0,00000*(0,11428+0,41595+(Pi*0,10000^2))*(0,10182) | [24 empty] | VV | 0
|  | VYTLAČENÁ ZEMINA - ŠACHTY : 0,00000*2,15000*1,1876*(0,10182) | [24 empty] | VV | 0
|  | VYTLAČENÁ ZEMINA - RÝHY : 3,00000*(0,15533+0,53646+(Pi*0,10000^2))*(0,02545) |  | 0.05523 | [22 empty] | VV | 0
|  | VYTLAČENÁ ZEMINA - ZÁŘEZY : 0,00000*(0,11428+0,41595+(Pi*0,10000^2))*(0,02545) | [24 empty] | VV | 0
|  | VYTLAČENÁ ZEMINA - ŠACHTY : 0,00000*2,15000*1,1876*(0,02545) | [24 empty] | VV | 0
|  | VYTLAČENÁ ZEMINA - ZÁSYP RÝHY - VÝMĚNA ZEMINY : (3,00000+0,00000)*1,22400*(0,22727+0,10182+0,02545) |  | 1.3019 | [22 empty] | VV | 0
|  | VYTLAČENÁ ZEMINA - ZÁSYP ZÁŘEZU - VÝMĚNA ZEMINY : 0,00000*0,00000*(0,22727+0,10182+0,02545) | [24 empty] | VV | 0
41 | 162701109R00 | Vodorovné přemístění výkopku příplatek k ceně za každých dalších i započatých 1 000 m přes 10 000 m z horniny 1 až 4 | m3 | 15.082 |  | 0 |  | 0 |  | 0 | 21 | 0 | 0 | 0 | 0 | 0 | 800-1 | RTS 19/ II | RTS 19/ II | 0 | 0 |  | Práce |  |  |  | POL1_1
|  | po suchu, bez naložení výkopku, avšak se složením bez rozhrnutí, zpáteční cesta vozidla. | [24 empty] | SPI
|  | VYTLAČENÁ ZEMINA - RÝHY x VZDÁLENOST : 3,00000*(0,15533)*(0,53636+0,10909)*4,00000 |  | 1.2031 | [22 empty] | VV | 0
|  | VYTLAČENÁ ZEMINA - RÝHY x VZDÁLENOST : 3,00000*(0,53646+(Pi*0,10000^2))*(0,53636+0,10909)*4,00000 |  | 4.3985 | [22 empty] | VV | 0
|  | VYTLAČENÁ ZEMINA - ZÁŘEZY x VZDÁLENOST : 0,00000*(0,11428)*(0,53636+0,10909)*4,00000 | [24 empty] | VV | 0
|  | VYTLAČENÁ ZEMINA - ZÁŘEZY x VZDÁLENOST : 0,00000*(0,41595+(Pi*0,10000^2))*(0,53636+0,10909)*4,00000 | [24 empty] | VV | 0
|  | VYTLAČENÁ ZEMINA - ŠACHTY x VZDÁLENOST : 0,00000*2,15000*1,1876*(0,53636+0,10909)*4,00000 | [24 empty] | VV | 0
|  | VYTLAČENÁ ZEMINA - ZÁSYP RÝHY - VÝMĚNA ZEMINY : (3,00000+0,00000)*1,22400*(0,53636+0,10909)*4,00000 |  | 9.4804 | [22 empty] | VV | 0
|  | VYTLAČENÁ ZEMINA - ZÁSYP ZÁŘEZU - VÝMĚNA ZEMINY : 0,00000*0,00000*(0,53636+0,10909)*4,00000 | [24 empty] | VV | 0
|  | VYTLAČENÁ ZEMINA - VPUSTĚ : 0,00000*(0,90*0,90*(0,60+0,18+0,59+0,59))*4,00000 | [24 empty] | VV | 0
42 | 162701159R00 | Vodorovné přemístění výkopku příplatek k ceně za každých dalších i započatých 1 000 m přes 10 000 m z horniny 5 až 7 | m3 | 8.5725 |  | 0 |  | 0 |  | 0 | 21 | 0 | 0 | 0 | 0 | 0 | 800-1 | RTS 19/ II | RTS 19/ II | 0 | 0 |  | Práce |  |  |  | POL1_1
|  | po suchu, bez naložení výkopku, avšak se složením bez rozhrnutí, zpáteční cesta vozidla. | [24 empty] | SPI
|  | VYTLAČENÁ ZEMINA - RÝHY : 3,00000*(0,15533+0,53646+(Pi*0,10000^2))*(0,22727)*4,00000 |  | 1.9724 | [22 empty] | VV | 0
|  | VYTLAČENÁ ZEMINA - ZÁŘEZY : 0,00000*(0,11428+0,41595+(Pi*0,10000^2))*(0,22727)*4,00000 | [24 empty] | VV | 0
|  | VYTLAČENÁ ZEMINA - ŠACHTY : 0,00000*2,15000*1,1876*(0,22727)*4,00000 | [24 empty] | VV | 0
|  | VYTLAČENÁ ZEMINA - RÝHY : 3,00000*1,20000*0,02000*4,00000 |  | 0.288 | [22 empty] | VV | 0
|  | VYTLAČENÁ ZEMINA - ŠACHTY : 0,00000*1,50*1,50*0,02000*4,00000 | [24 empty] | VV | 0
|  | VYTLAČENÁ ZEMINA - RÝHY : 3,00000*(0,15533+0,53646+(Pi*0,10000^2))*(0,10182)*4,00000 |  | 0.88363 | [22 empty] | VV | 0
|  | VYTLAČENÁ ZEMINA - ZÁŘEZY : 0,00000*(0,11428+0,41595+(Pi*0,10000^2))*(0,10182)*4,00000 | [24 empty] | VV | 0
|  | VYTLAČENÁ ZEMINA - ŠACHTY : 0,00000*2,15000*1,1876*(0,10182)*4,00000 | [24 empty] | VV | 0
|  | VYTLAČENÁ ZEMINA - RÝHY : 3,00000*(0,15533+0,53646+(Pi*0,10000^2))*(0,02545)*4,00000 |  | 0.22091 | [22 empty] | VV | 0
|  | VYTLAČENÁ ZEMINA - ZÁŘEZY : 0,00000*(0,11428+0,41595+(Pi*0,10000^2))*(0,02545)*4,00000 | [24 empty] | VV | 0
|  | VYTLAČENÁ ZEMINA - ŠACHTY : 0,00000*2,15000*1,1876*(0,02545)*4,00000 | [24 empty] | VV | 0
|  | VYTLAČENÁ ZEMINA - ZÁSYP RÝHY - VÝMĚNA ZEMINY : (3,00000+0,00000)*1,22400*(0,22727+0,10182+0,02545)*4,00000 |  | 5.2076 | [22 empty] | VV | 0
|  | VYTLAČENÁ ZEMINA - ZÁSYP ZÁŘEZU - VÝMĚNA ZEMINY : 0,00000*0,00000*(0,22727+0,10182+0,02545)*4,00000 | [24 empty] | VV | 0
43 | 171201201R00 | Uložení sypaniny na dočasnou skládku tak, že na 1 m2 plochy připadá přes 2 m3 výkopku nebo ornice | m3 | 5.9136 |  | 0 |  | 0 |  | 0 | 21 | 0 | 0 | 0 | 0 | 0 | 800-1 | RTS 19/ II | RTS 19/ II | 0.009 | 0.05 |  | Práce |  |  |  | POL1_1
|  | VYTLAČENÁ ZEMINA - RÝHY : 3,00000*(0,15533+0,53646+(Pi*0,10000^2))*(0,53636+0,10909) |  | 1.4004 | [22 empty] | VV | 0
|  | VYTLAČENÁ ZEMINA - ZÁŘEZY : 0,00000*(0,11428+0,41595+(Pi*0,10000^2))*(0,53636+0,10909) | [24 empty] | VV | 0
|  | VYTLAČENÁ ZEMINA - ŠACHTY : 0,00000*2,15000*1,1876*(0,53636+0,10909) | [24 empty] | VV | 0
|  | VYTLAČENÁ ZEMINA - ZÁSYP RÝHY - VÝMĚNA ZEMINY : 3,00000*1,22400*(0,53636+0,10909) |  | 2.3701 | [22 empty] | VV | 0
|  | VYTLAČENÁ ZEMINA - ZÁSYP ZÁŘEZU - VÝMĚNA ZEMINY : 0,00000*0,00000*(0,53636+0,10909) | [24 empty] | VV | 0
|  | VYTLAČENÁ ZEMINA - RÝHY : 3,00000*(0,15533+0,53646+(Pi*0,10000^2))*(0,22727) |  | 0.4931 | [22 empty] | VV | 0
|  | VYTLAČENÁ ZEMINA - ZÁŘEZY : 0,00000*(0,11428+0,41595+(Pi*0,10000^2))*(0,22727) | [24 empty] | VV | 0
|  | VYTLAČENÁ ZEMINA - ŠACHTY : 0,00000*2,15000*1,1876*(0,22727) | [24 empty] | VV | 0
|  | VYTLAČENÁ ZEMINA - RÝHY : 3,00000*(0,15533+0,53646+(Pi*0,10000^2))*(0,10182) |  | 0.22091 | [22 empty] | VV | 0
|  | VYTLAČENÁ ZEMINA - ZÁŘEZY : 0,00000*(0,11428+0,41595+(Pi*0,10000^2))*(0,10182) | [24 empty] | VV | 0
|  | VYTLAČENÁ ZEMINA - ŠACHTY : 0,00000*2,15000*1,1876*(0,10182) | [24 empty] | VV | 0
|  | VYTLAČENÁ ZEMINA - RÝHY : 3,00000*(0,15533+0,53646+(Pi*0,10000^2))*(0,02545) |  | 0.05523 | [22 empty] | VV | 0
|  | VYTLAČENÁ ZEMINA - ZÁŘEZY : 0,00000*(0,11428+0,41595+(Pi*0,10000^2))*(0,02545) | [24 empty] | VV | 0
|  | VYTLAČENÁ ZEMINA - ŠACHTY : 0,00000*2,15000*1,1876*(0,02545) | [24 empty] | VV | 0
|  | VYTLAČENÁ ZEMINA - ZÁSYP RÝHY - VÝMĚNA ZEMINY : (3,00000+0,00000)*1,22400*(0,22727+0,10182+0,02545) |  | 1.3019 | [22 empty] | VV | 0
|  | VYTLAČENÁ ZEMINA - ZÁSYP ZÁŘEZU - VÝMĚNA ZEMINY : 0,00000*0,00000*(0,22727+0,10182+0,02545) | [24 empty] | VV | 0
|  | VYTLAČENÁ ZEMINA - RÝHY : 3,00000*1,20000*0,02000 |  | 0.072 | [22 empty] | VV | 0
|  | VYTLAČENÁ ZEMINA - ŠACHTY : 0,00000*1,50*1,50*0,02000 | [24 empty] | VV | 0
|  | VYTLAČENÁ ZEMINA - VPUSTĚ : 0,00000*(0,90*0,90*(0,60+0,18+0,59+0,59)) | [24 empty] | VV | 0
44 | 174101101R00 | Zásyp sypaninou se zhutněním jam, šachet, rýh nebo kolem objektů v těchto vykopávkách | m3 | 4.6584 |  | 0 |  | 0 |  | 0 | 21 | 0 | 0 | 0 | 0 | 0 | 800-1 | RTS 19/ II | RTS 19/ II | 0.202 | 0.94 |  | Práce |  |  |  | POL1_1
|  | z jakékoliv horniny s uložením výkopku po vrstvách, | [24 empty] | SPI
|  | včetně strojního přemístění materiálu pro zásyp ze vzdálenosti do 10 m od okraje zásypu | [24 empty] | POP
|  | JÁMY PROTLAKU : 0,00000*(6*3+3*3)*(2,15000+0,50)*0,53636 | [24 empty] | VV | 0
|  | odpočet sejmuté vrtsvy v jiné položce : -0,00000*(6*3+3*3)*0,15 | [24 empty] | VV | 0
|  | JÁMY PROTLAKU : 0,00000*(6*3+3*3)*(2,15000+0,50)*0,10909 | [24 empty] | VV | 0
|  | viz podélné profily a průměrná hloubka rýhy : 3,00000*2,15000*1,20000*1,00000*0,53636 |  | 4.1514 | [22 empty] | VV | 0
|  | odpočet sejmuté vrtsvy v jiné položce : -3,00000*1,20000*(0,10+0,34000)*1,00000*0,53636 |  | -0.8496 | [22 empty] | VV | 0
|  | odpočet sejmuté vrtsvy v jiné položce : -0,00000*1,20000*(0,10+0,06)*1,00000*0,53636 | [24 empty] | VV | 0
|  | odpočet sejmuté vrtsvy v jiné položce : -0,00000*1,20000*0,15*1,00000*0,53636 | [24 empty] | VV | 0
|  | odpočet sejmuté vrtsvy v jiné položce : -(0,00000-0,00000)*1,20000*0,15*1,00000*0,53636 | [24 empty] | VV | 0
|  | viz podélné profily a průměrná hloubka rýhy : 3,00000*2,15000*1,20000*0,00000*0,53636 | [24 empty] | VV | 0
|  | odpočet sejmuté vrtsvy v jiné položce : -3,00000*1,20000*(0,10+0,34000)*0,00000*0,53636 | [24 empty] | VV | 0
|  | odpočet sejmuté vrtsvy v jiné položce : -0,00000*1,20000*(0,10+0,06)*0,00000*0,53636 | [24 empty] | VV | 0
|  | odpočet sejmuté vrtsvy v jiné položce : -0,00000*1,20000*0,15*0,00000*0,53636 | [24 empty] | VV | 0
|  | odpočet sejmuté vrtsvy v jiné položce : -(0,00000-0,00000)*1,20000*0,15*0,00000*0,53636 | [24 empty] | VV | 0
|  | viz podélné profily a průměrná hloubka rýhy : 3,00000*2,15000*1,20000*1,00000*0,10909 |  | 0.84436 | [22 empty] | VV | 0
|  | odpočet sejmuté vrtsvy v jiné položce : -3,00000*1,20000*(0,10+0,34000)*1,00000*0,10909 |  | -0.1728 | [22 empty] | VV | 0
|  | odpočet sejmuté vrtsvy v jiné položce : -0,00000*1,20000*(0,10+0,06)*1,00000*0,10909 | [24 empty] | VV | 0
|  | odpočet sejmuté vrtsvy v jiné položce : -0,00000*1,20000*0,15*1,00000*0,10909 | [24 empty] | VV | 0
|  | odpočet sejmuté vrtsvy v jiné položce : -(0,00000-0,00000)*1,20000*0,15*1,00000*0,10909 | [24 empty] | VV | 0
|  | viz podélné profily a průměrná hloubka rýhy : 3,00000*2,15000*1,20000*0,00000*0,10909 | [24 empty] | VV | 0
|  | odpočet sejmuté vrtsvy v jiné položce : -3,00000*1,20000*(0,10+0,34000)*0,00000*0,10909 | [24 empty] | VV | 0
|  | odpočet sejmuté vrtsvy v jiné položce : -0,00000*1,20000*(0,10+0,06)*0,00000*0,10909 | [24 empty] | VV | 0
|  | odpočet sejmuté vrtsvy v jiné položce : -0,00000*1,20000*0,15*0,00000*0,10909 | [24 empty] | VV | 0
|  | odpočet sejmuté vrtsvy v jiné položce : -(0,00000-0,00000)*1,20000*0,15*0,00000*0,10909 | [24 empty] | VV | 0
|  | viz podélné profily a průměrná hloubka rýhy : 3,00000*2,15000*1,20000*0,22727 |  | 1.7591 | [22 empty] | VV | 0
|  | odpočet sejmuté vrtsvy v jiné položce : -3,00000*1,20000*(0,10+0,34000)*0,22727 |  | -0.36 | [22 empty] | VV | 0
|  | odpočet sejmuté vrtsvy v jiné položce : -0,00000*1,20000*(0,10+0,06)*0,22727 | [24 empty] | VV | 0
|  | odpočet sejmuté vrtsvy v jiné položce : -0,00000*1,20000*0,15*0,22727 | [24 empty] | VV | 0
|  | odpočet sejmuté vrtsvy v jiné položce : -(0,00000-0,00000)*1,20000*0,15*0,22727 | [24 empty] | VV | 0
|  | viz podélné profily a průměrná hloubka rýhy : 3,00000*2,15000*1,20000*0,10182 |  | 0.78807 | [22 empty] | VV | 0
|  | odpočet sejmuté vrtsvy v jiné položce : -3,00000*1,20000*(0,10+0,34000)*0,10182 |  | -0.16128 | [22 empty] | VV | 0
|  | odpočet sejmuté vrtsvy v jiné položce : -0,00000*1,20000*(0,10+0,06)*0,10182 | [24 empty] | VV | 0
|  | odpočet sejmuté vrtsvy v jiné položce : -0,00000*1,20000*0,15*0,10182 | [24 empty] | VV | 0
|  | odpočet sejmuté vrtsvy v jiné položce : -(0,00000-0,00000)*1,20000*0,15*0,10182 | [24 empty] | VV | 0
|  | viz podélné profily a průměrná hloubka rýhy : 3,00000*2,15000*1,20000*0,02545 |  | 0.19702 | [22 empty] | VV | 0
|  | odpočet sejmuté vrtsvy v jiné položce : -3,00000*1,20000*(0,10+0,34000)*0,02545 |  | -0.04032 | [22 empty] | VV | 0
|  | odpočet sejmuté vrtsvy v jiné položce : -0,00000*1,20000*(0,10+0,06)*0,02545 | [24 empty] | VV | 0
|  | odpočet sejmuté vrtsvy v jiné položce : -0,00000*1,20000*0,15*0,02545 | [24 empty] | VV | 0
|  | odpočet sejmuté vrtsvy v jiné položce : -(0,00000-0,00000)*1,20000*0,15*0,02545 | [24 empty] | VV | 0
|  | VYTLAČENÁ ZEMINA - RÝHY : -3,00000*(0,15533+0,53646+(Pi*0,10000^2)) |  | -2.1696 | [22 empty] | VV | 0
|  | VYTLAČENÁ ZEMINA - ŠACHTY : -0,00000*2,15000*1,1876*((3,00000+0,00000)/3,00000) | [24 empty] | VV | 0
|  | viz podélné profily a průměrná hloubka rýhy : 3,00000*1,20000*0,02000 |  | 0.072 | [22 empty] | VV | 0
|  | viz podélné profily a průměrná hloubka rýhy : 0,00000*1,50*1,50*0,02000 | [24 empty] | VV | 0
|  | VYTLAČENÁ ZEMINA - VPUSTĚ : 0,00000*(0,90*0,90*(0,60+0,18+0,59+0,59)) | [24 empty] | VV | 0
|  | VYTLAČENÁ ZEMINA - VPUSTĚ : -0,00000*(PI*0,30*0,30*(0,60+0,18+0,59+0,59)) | [24 empty] | VV | 0
|  | viz situace stavby a podélné profily - křížení a souběhy s podzemními inž. sítěmi : (0,00000+1,00000+1,00000)*0,50*0,50*1,20000 |  | 0.6 | [22 empty] | VV | 0
|  | viz situace stavby - rozšíření pro odbočky : 0,00000*0,50*0,50*1,20000 | [24 empty] | VV | 0
|  | viz situace stavby - ochrana kořenové soustavy stromů : 0,00000*0,50*0,50*1,20000 | [24 empty] | VV | 0
45 | 175101101R00 | Obsyp potrubí bez prohození sypaniny, bez dodávky obsypového materiálu | m3 | 1.6094 |  | 0 |  | 0 |  | 0 | 21 | 0 | 0 | 0 | 0 | 0 | 800-1 | RTS 19/ II | RTS 19/ II | 1.587 | 2.55 |  | Práce |  |  |  | POL1_1
|  | sypaninou z vhodných hornin tř. 1 - 4 nebo materiálem připraveným podél výkopu ve vzdálenosti do 3 m od jeho kraje, pro jakoukoliv hloubku výkopu a jakoukoliv míru zhutnění, | [24 empty] | SPI |  | sypaninou z vhodných hornin tř. 1 - 4 nebo materiálem připraveným podél výkopu ve vzdálenosti do 3 m od jeho kraje, pro jakoukoliv hloubku výkopu a jakoukoliv míru zhutnění,
|  | viz vzorové příčné řezy : 3,00000*0,53646 |  | 1.6094 | [22 empty] | VV | 0
|  | viz vzorové příčné řezy : 0,00000*0,41595 | [24 empty] | VV | 0
46 | 199000002R00 | Poplatky za skládku horniny 1- 4 | m3 | 3.7705 |  | 0 |  | 0 |  | 0 | 21 | 0 | 0 | 0 | 0 | 0 | 800-1 | RTS 19/ II | RTS 19/ II | 0 | 0 |  | Práce |  |  |  | POL1_1
|  | VYTLAČENÁ ZEMINA RÝHY : 3,00000*(0,15533+0,53646+(Pi*0,10000^2))*(0,53636+0,10909) |  | 1.4004 | [22 empty] | VV | 0
|  | VYTLAČENÁ ZEMINA ZÁŘEZ : 0,00000*(0,41595+(Pi*0,10000^2))*(0,53636+0,10909) | [24 empty] | VV | 0
|  | VYTLAČENÁ ZEMINA ZÁŘEZ : 0,00000*(0,11428)*(0,53636+0,10909) | [24 empty] | VV | 0
|  | VYTLAČENÁ ZEMINA ŠACHTY : 0,00000*2,15000*1,1876*(0,53636+0,10909) | [24 empty] | VV | 0
|  | VYTLAČENÁ ZEMINA - ZÁSYP RÝHY - VÝMĚNA ZEMINY : (3,00000+0,00000)*1,22400*(0,53636+0,10909) |  | 2.3701 | [22 empty] | VV | 0
|  | VYTLAČENÁ ZEMINA - ZÁSYP ZÁŘEZU - VÝMĚNA ZEMINY : 0,00000*0,00000*(0,53636+0,10909) | [24 empty] | VV | 0
|  | VYTLAČENÁ ZEMINA - VPUSTĚ : 0,00000*(0,90*0,90*(0,60+0,18+0,59+0,59))*(0,53636+0,10909) | [24 empty] | VV | 0
|  | VYTLAČENÁ ZEMINA - VPUSTĚ : -0,00000*(PI*0,30*0,30*(0,60+0,18+0,59+0,59))*(0,53636+0,10909) | [24 empty] | VV | 0
47 | 199000003R00 | Poplatky za skládku horniny 5 - 7 | m3 | 2.1431 |  | 0 |  | 0 |  | 0 | 21 | 0 | 0 | 0 | 0 | 0 | 800-1 | RTS 19/ II | RTS 19/ II | 0 | 0 |  | Práce |  |  |  | POL1_
|  | VYTLAČENÁ ZEMINA RÝHY : 3,00000*(0,15533+0,53646+(Pi*0,10000^2))*(0,22727) |  | 0.4931 | [22 empty] | VV | 0
|  | VYTLAČENÁ ZEMINA ZÁŘEZ : 0,00000*(0,11428+0,41595+(Pi*0,10000^2))*(0,22727) | [24 empty] | VV | 0
|  | VYTLAČENÁ ZEMINA ŠACHTY : 0,00000*2,15000*1,1876*(0,22727) | [24 empty] | VV | 0
|  | VYTLAČENÁ ZEMINA RÝHY : 3,00000*(0,15533+0,53646+(Pi*0,10000^2))*(0,10182) |  | 0.22091 | [22 empty] | VV | 0
|  | VYTLAČENÁ ZEMINA ZÁŘEZ : 0,00000*(0,11428+0,41595+(Pi*0,10000^2))*(0,10182) | [24 empty] | VV | 0
|  | VYTLAČENÁ ZEMINA ŠACHTY : 0,00000*2,15000*1,1876*(0,10182) | [24 empty] | VV | 0
|  | VYTLAČENÁ ZEMINA RÝHY : 3,00000*(0,15533+0,53646+(Pi*0,10000^2))*(0,02545) |  | 0.05523 | [22 empty] | VV | 0
|  | VYTLAČENÁ ZEMINA ZÁŘEZ : 0,00000*(0,11428+0,41595+(Pi*0,10000^2))*(0,02545) | [24 empty] | VV | 0
|  | VYTLAČENÁ ZEMINA ŠACHTY : 0,00000*2,15000*1,1876*(0,02545) | [24 empty] | VV | 0
|  | VYTLAČENÁ ZEMINA RÝHY : 3,00000*1,20000*0,02000 |  | 0.072 | [22 empty] | VV | 0
|  | VYTLAČENÁ ZEMINA ŠACHTY : 0,00000*1,50*1,50*0,02000 | [24 empty] | VV | 0
|  | VYTLAČENÁ ZEMINA - ZÁSYP RÝHY - VÝMĚNA ZEMINY : (3,00000+0,00000)*1,22400*(0,22727+0,10182+0,02545) |  | 1.3019 | [22 empty] | VV | 0
|  | VYTLAČENÁ ZEMINA - ZÁSYP ZÁŘEZU - VÝMĚNA ZEMINY : 0,00000*0,00000*(0,22727+0,10182+0,02545) | [24 empty] | VV | 0
|  | VYTLAČENÁ ZEMINA - VPUSTĚ : 0,00000*(0,90*0,90*(0,60+0,18+0,59+0,59))*(0,22727+0,10182+0,02545) | [24 empty] | VV | 0
|  | VYTLAČENÁ ZEMINA - VPUSTĚ : -0,00000*(PI*0,30*0,30*(0,60+0,18+0,59+0,59))*(0,22727+0,10182+0,02545) | [24 empty] | VV | 0
48 | 58337330R | štěrkopísek frakce 0,0 až 22,0 mm; třída A | t | 2.8164 |  | 0 |  | 0 |  | 0 | 21 | 0 | 1 | 2.82 | 0 | 0 | SPCM | RTS 19/ II | RTS 19/ II | 0 | 0 |  | Specifikace |  |  |  | POL3_1
|  | viz vzorové příčné řezy : 3,00000*0,53646*1,75 |  | 2.8164 | [22 empty] | VV | 0
|  | viz vzorové příčné řezy : 0,00000*0,41595*1,75 | [24 empty] | VV | 0
|  | VYTLAČENÁ ZEMINA - VPUSTĚ : 0,00000*(0,90*0,90*(0,60+0,18+0,59+0,59))*1,75 | [24 empty] | VV | 0
|  | VYTLAČENÁ ZEMINA - VPUSTĚ : -0,00000*(PI*0,30*0,30*(0,60+0,18+0,59+0,59))*1,75 | [24 empty] | VV | 0
49 | 58337333R | štěrkopísek frakce 0,0 až 32,0 mm; třída A | t | 6.426 |  | 0 |  | 0 |  | 0 | 21 | 0 | 1 | 6.43 | 0 | 0 | SPCM | RTS 19/ II | RTS 19/ II | 0 | 0 |  | Specifikace |  |  |  | POL3_1
|  | SPECIFIKACE MOŽNÉ ZÁMĚNY DRUHU ZÁSYPOVÉHO MATERIÁLU : | [24 empty] | VV | 0
|  | JE UVEDENA VE VZOROVÉM PŘÍČNÉM ŘEZU : | [24 empty] | VV | 0
|  | A DOKLADOVÉ ČÁSTI - STATICKÝ VÝPOČET : | [24 empty] | VV | 0
|  | POVOLENÝCH DEFORMACÍ POTRUBÍ : | [24 empty] | VV | 0
|  | viz vzorové příčné řezy - ZÁSYP RÝHY - VÝMĚNA ZEMINY : (3,00000+0,00000)*1,22400*1,75 |  | 6.426 | [22 empty] | VV | 0
|  | viz vzorové příčné řezy - ZÁSYP ZÁŘEZU - VÝMĚNA ZEMINY : 0,00000*0,00000*1,75 | [24 empty] | VV | 0
Díl: | 2 | Základy a zvláštní zakládání |  |  |  | 0 |  | 0 |  | 0 |  | 0 |  | 0.5 |  | 0 |  |  |  |  | 0.47 | [5 empty] | DIL
50 | 212792112R00 | Montáž trativodů z flexibilních trubek jakékoliv DN | m | 2.25 |  | 0 |  | 0 |  | 0 | 21 | 0 | 0.22107 | 0.5 | 0 | 0 | 827-1 | RTS 19/ II | RTS 19/ II | 0.185 | 0.42 |  | Práce |  |  |  | POL1_1
|  | se zřízením štěrkopískového lože pod trubky a s jejich obsypem v průměrném celkovém množství do 0,15 m3/m, | [24 empty] | SPI |  | se zřízením štěrkopískového lože pod trubky a s jejich obsypem v průměrném celkovém množství do 0,15 m3/m,
|  | viz vzorové příčné řezy : (3,00000-0,00000-0,00000)*0,75 |  | 2.25 | [22 empty] | VV | 0
51 | 212971110R00 | Zřízení opláštění odvod. trativodů z geotextilie o sklonu do 2,5, | m2 | 0.70686 |  | 0 |  | 0 |  | 0 | 21 | 0 | 0.00018 | 0 | 0 | 0 | 800-2 | RTS 19/ II | RTS 19/ II | 0.075 | 0.05 |  | Práce |  |  |  | POL1_
|  | v rýze nebo v zářezu se stěnami, | [24 empty] | SPI
|  | viz vzorové příčné řezy : (3,00000-0,00000-0,00000)*0,75*2*pi*0,05 |  | 0.70686 | [22 empty] | VV | 0
52 | 28611223.AR | trubka plastová drenážní PVC; ohebná; perforovaná po celém obvodu; DN 100,0 mm | m | 2.4592 |  | 0 |  | 0 |  | 0 | 21 | 0 | 0.00048 | 0 | 0 | 0 | SPCM | RTS 19/ II | RTS 19/ II | 0 | 0 |  | Specifikace |  |  |  | POL3_1
|  | viz vzorové příčné řezy : (3,00000-0,00000-0,00000)*0,75*1,093 |  | 2.4592 | [22 empty] | VV | 0
53 | 69366016R | geotextilie směs přírodních a syntetických vláken; funkce separační, ochranná; plošná hmotnost 250 g/m2 | m | 0.81289 |  | 0 |  | 0 |  | 0 | 21 | 0 | 0.00038 | 0 | 0 | 0 | SPCM | RTS 19/ II | RTS 19/ II | 0 | 0 |  | Specifikace |  |  |  | POL3_
|  | viz vzorové příčné řezy : (3,00000-0,00000-0,00000)*0,75*2*pi*0,05*1,15 |  | 0.81289 | [22 empty] | VV | 0
Díl: | 3 | Svislé a kompletní konstrukce |  |  |  | 0 |  | 0 |  | 0 |  | 0 |  | 0 |  | 0 |  |  |  |  | 0.88 | [5 empty] | DIL
54 | 359901111R00 | Vyčištění stok jakékoliv výšky | m | 3 |  | 0 |  | 0 |  | 0 | 21 | 0 | 0 | 0 | 0 | 0 | 827-1 | RTS 19/ II | RTS 19/ II | 0.293 | 0.88 |  | Práce |  |  |  | POL1_1
|  | Konečné vyčištění stok před předáním a převzetím. | [24 empty] | POP
|  | viz. situace stavby - výpis délek potrubí : 3,00000 |  | 3 | [22 empty] | VV | 0
Díl: | 4 | Vodorovné konstrukce |  |  |  | 0 |  | 0 |  | 0 |  | 0 |  | 3.11 |  | 0 |  |  |  |  | 1.9 | [5 empty] | DIL
55 | 451573111R00 | Lože pod potrubí, stoky a drobné objekty z písku a štěrkopísku do 65 mm | m3 | 0.46599 |  | 0 |  | 0 |  | 0 | 21 | 0 | 1.8908 | 0.88 | 0 | 0 | 827-1 | RTS 19/ II | RTS 19/ II | 1.317 | 0.61 |  | Práce |  |  |  | POL1_1
|  | v otevřeném výkopu, | [24 empty] | SPI
|  | viz vzorové příčné řezy : 3,00000*0,15533 |  | 0.46599 | [22 empty] | VV | 0
|  | viz vzorové příčné řezy : 0,00000*0,11428 | [24 empty] | VV | 0
56 | 464451112R00 | Prolití vrstvy z lom.kamene cementovou maltou malta MC 10 | m3 | 0.9 |  | 0 |  | 0 |  | 0 | 21 | 0 | 2.4816 | 2.23 | 0 | 0 | 832-1 | RTS 19/ II | RTS 19/ II | 1.438 | 1.29 |  | Práce |  |  |  | POL1_1
|  | viz vzorové příčné řezy : (3,00000-0,00000)*1,20000*0,25*1,00000 |  | 0.9 | [22 empty] | VV | 0
Díl: | 5 | Komunikace |  |  |  | 0 |  | 0 |  | 0 |  | 0 |  | 5.53 |  | 0 |  |  |  |  | 2.48 | [5 empty] | DIL
57 | 564251111R00 | Podklad nebo podsyp ze štěrkopísku tloušťka po zhutnění 150 mm | m2 | 3.6 |  | 0 |  | 0 |  | 0 | 21 | 0 | 0.30361 | 1.09 | 0 | 0 | 822-1 | RTS 19/ II | RTS 19/ II | 0.016 | 0.06 |  | Práce |  |  |  | POL1_1
|  | s rozprostřením, vlhčením a zhutněním | [24 empty] | SPI
|  | viz vzorové příčné řezy : 3,00000*1,20000 |  | 3.6 | [22 empty] | VV | 0
|  | pro komunikace : | [24 empty] | VV | 0
58 | 564871111R00 | Podklad ze štěrkodrti s rozprostřením a zhutněním frakce 0-63 mm, tloušťka po zhutnění 250 mm | m2 | 3.6 |  | 0 |  | 0 |  | 0 | 21 | 0 | 0.55125 | 1.98 | 0 | 0 | 822-1 | RTS 19/ II | RTS 19/ II | 0.027 | 0.1 |  | Práce |  |  |  | POL1_1
|  | viz vzorové příčné řezy : 3,00000*1,20000 |  | 3.6 | [22 empty] | VV | 0
59 | 566901111R00 | Vyspravení podkladu po překopech kamenivem těženým nebo štěrkopískem | m3 | 0.234 |  | 0 |  | 0 |  | 0 | 21 | 0 | 1.6867 | 0.39 | 0 | 0 | 822-1 | RTS 19/ II | RTS 19/ II | 0.162 | 0.04 |  | Práce |  |  |  | POL1_1
|  | pro inženýrské sítě, se zhutněním | [24 empty] | SPI
|  | viz vzorové příčné řezy - provizorní úprava : 3,00000*1,20000*0,05 |  | 0.18 | [22 empty] | VV | 0
|  | viz vzorové příčné řezy - provizorní úprava : 0,00000*1,20000*0,05 | [24 empty] | VV | 0
|  | viz vzorové příčné řezy - provizorní úprava - 1. dorovnávání do nivelety : 3,00000*1,20000*0,01 |  | 0.036 | [22 empty] | VV | 0
|  | viz vzorové příčné řezy - provizorní úprava - 1. dorovnávání do nivelety : 0,00000*1,20000*0,01 | [24 empty] | VV | 0
|  | viz vzorové příčné řezy - provizorní úprava - 2. dorovnávání do nivelety : 3,00000*1,20000*0,005 |  | 0.018 | [22 empty] | VV | 0
|  | viz vzorové příčné řezy - provizorní úprava - 2. dorovnávání do nivelety : 0,00000*1,20000*0,005 | [24 empty] | VV | 0
|  | viz vzorové příčné řezy - provizorní úprava : 0,00000*3,00000/(3,00000+0,000000001)*0,30*1,50*2*0,05 | [24 empty] | VV | 0
|  | viz vzorové příčné řezy - provizorní úprava - 1. dorovnávání do nivelety : 0,00000*3,00000/(3,00000+0,000000001)*0,30*1,50*2*0,01 | [24 empty] | VV | 0
|  | viz vzorové příčné řezy - provizorní úprava - 2. dorovnávání do nivelety : 0,00000*3,00000/(3,00000+0,000000001)*0,30*1,50*2*0,005 | [24 empty] | VV | 0
60 | 566903111R00 | Vyspravení podkladu po překopech kamenivem hrubým drceným | t | 0.5328 |  | 0 |  | 0 |  | 0 | 21 | 0 | 1.1 | 0.59 | 0 | 0 | 822-1 | RTS 19/ II | RTS 19/ II | 0.163 | 0.09 |  | Práce |  |  |  | POL1_1
|  | pro inženýrské sítě, se zhutněním | [24 empty] | SPI
|  | viz vzorové příčné řezy - provizorní úprava : 3,00000*1,20000*0,08*1,85 |  | 0.5328 | [22 empty] | VV | 0
|  | viz vzorové příčné řezy - provizorní úprava : 0,00000*1,20000*0,08*1,85 | [24 empty] | VV | 0
|  | viz vzorové příčné řezy - provizorní úprava : 0,00000*3,00000/(3,00000+0,000000001)*0,30*1,50*2*0,08*1,85 | [24 empty] | VV | 0
61 | 566904111R00 | Vyspravení podkladu po překopech kamenivem obalovaným asfaltem | t | 0.68515 |  | 0 |  | 0 |  | 0 | 21 | 0 | 1 | 0.69 | 0 | 0 | 822-1 | RTS 19/ II | RTS 19/ II | 0.406 | 0.28 |  | Práce |  |  |  | POL1_1
|  | pro inženýrské sítě, se zhutněním | [24 empty] | SPI
|  | viz vzorové příčné řezy : 3,00000*(1,20000+0*0,50)*2,3790*0,080 |  | 0.68515 | [22 empty] | VV | 0
|  | viz vzorové příčné řezy : 0,00000*3,00000/(3,00000+0,000000001)*0,30*1,50*2*2,3790*0,080 | [24 empty] | VV | 0
62 | 569811112R00 | Zpevnění krajnic nebo komun. pro pěší štěrkodrtí tloušťka po zhutnění 60 mm | m2 | 0.75 |  | 0 |  | 0 |  | 0 | 21 | 0 | 0.11545 | 0.09 | 0 | 0 | 822-1 | RTS 19/ II | RTS 19/ II | 0.046 | 0.03 |  | Práce |  |  |  | POL1_1
|  | s rozprostřením a zhutněním | [24 empty] | SPI
|  | viz situace stavby : 3,00000*0,25 |  | 0.75 | [22 empty] | VV | 0
63 | 572404112R00 | Posyp živičného podkladu nebo krytu v množství přes 5 do 10 kg/m2 | m2 | 1.26 |  | 0 |  | 0 |  | 0 | 21 | 0 | 0.00999 | 0.01 | 0 | 0 | 822-1 | RTS 19/ II | RTS 19/ II | 0.01 | 0.01 |  | Práce |  |  |  | POL1_1
|  | kamenivem drobným těženým nebo drceným bez zhutnění | [24 empty] | SPI
|  | viz situace stavby a podélné profily - stávající povrchy : 3,00000*2*0,15 |  | 0.9 | [22 empty] | VV | 0
|  | 3,00000/(3,00000+0,0000000000000000000001)*2*1,20000*0,15 |  | 0.36 | [22 empty] | VV | 0
|  | 3,00000/(3,00000+0,0000000000000000000001)*0,00000*4*0,25*0,15 | [24 empty] | VV | 0
64 | 572952111R00 | Vyspravení krytu po překopech pro inženýrské sítě asfaltovým betonem, po zhutnění tloušťky 30 až 50 mm | m2 | 6.6 |  | 0 |  | 0 |  | 0 | 21 | 0 | 0.10255 | 0.68 | 0 | 0 | 822-1 | RTS 19/ II | RTS 19/ II | 0.111 | 0.73 |  | Práce |  |  |  | POL1_1
|  | viz vzorové příčné řezy : 3,00000*(1,20000+2*1*0,50) |  | 6.6 | [22 empty] | VV | 0
|  | hmotnost ve specifikaci stanovena dle cenové soustavy RTS a.s. www.cenovasoustava.cz : 0,00000*3,00000/(3,00000+0,000000001)*0,30*1,50*2 | [24 empty] | VV | 0
65 | 573211111R00 | Postřik živičný spojovací bez posypu kamenivem z asfaltu silničního, v množství od 0,5 do 0,7 kg/m2 | m2 | 10.2 |  | 0 |  | 0 |  | 0 | 21 | 0 | 0.00061 | 0.01 | 0 | 0 | 822-1 | RTS 19/ II | RTS 19/ II | 0.002 | 0.02 |  | Práce |  |  |  | POL1_1
|  | viz vzorové příčné řezy : 3,00000*(1,20000+2*1*0,50)*1 |  | 6.6 | [22 empty] | VV | 0
|  | 3,00000*(1,20000+0*0,50)*1 |  | 3.6 | [22 empty] | VV | 0
|  | 0,00000*3,00000/(3,00000+0,000000001)*0,30*1,50*1 | [24 empty] | VV | 0
|  | 0,00000*3,00000/(3,00000+0,000000001)*0,30*1,50*1 | [24 empty] | VV | 0
66 | 905 R00 | Hzs-revize provoz.souboru a st.obj. | h | 1 |  | 0 |  | 0 |  | 0 | 21 | 0 | 0 | 0 | 0 | 0 | Prav.M | RTS 19/ II | RTS 19/ II | 1 | 1 |  | HZS |  |  |  | POL10_
|  | kontrola a přebírka obnažených podzemních inženýrských sítí : | [24 empty] | VV | 0
|  | jejich provozovatelem/správcem (0,5 hod./ks) : (0,00000+1,00000+1,00000)*0,5 |  | 1 | [22 empty] | VV | 0
|  | viz. E.x Dokladová část : | [24 empty] | VV | 0
67 | 909 R00 | Hzs-nezmeritelne stavebni prace | h | 0.12 |  | 0 |  | 0 |  | 0 | 21 | 0 | 0 | 0 | 0 | 0 | Prav.M | RTS 19/ II | RTS 19/ II | 1 | 0.12 |  | HZS |  |  |  | POL10_0
|  | viz situace stavby - objekty v manipulačním pruhu : 3,00000/25 |  | 0.12 | [22 empty] | VV | 0
68 | 010130100100R | Rypadlo lopatové kolové CAT M 313 C | Sh | 0.12 |  | 0 |  | 0 |  | 0 | 21 | 0 | 0 | 0 | 0 | 0 | STROJ | RTS 19/ II | RTS 19/ II | 0 | 0 |  | Stroj |  |  |  | POL6_1
|  | Velikost lžíce 0,28-0,72 m3 | [24 empty] | POP
|  | Výkon motoru 86 kW | [24 empty] | POP
|  | viz situace stavby - objekty v manipulačním pruhu : 3,00000/25 |  | 0.12 | [22 empty] | VV | 0
Díl: | 8 | Trubní vedení |  |  |  | 0 |  | 0 |  | 0 |  | 0 |  | 0.02 |  | 0 |  |  |  |  | 0.93 | [5 empty] | DIL
69 | 871353121R00 | Montáž potrubí z trub z plastů těsněných gumovým kroužkem DN 200 mm | m | 3 |  | 0 |  | 0 |  | 0 | 21 | 0 | 1e-05 | 0 | 0 | 0 | 827-1 | RTS 19/ II | RTS 19/ II | 0.08 | 0.24 |  | Práce |  |  |  | POL1_1
|  | v otevřeném výkopu ve sklonu do 20 %, | [24 empty] | SPI
|  | viz. situace stavby - výpis délek potrubí : 3,00000 |  | 3 | [22 empty] | VV | 0
|  | UPOZORNĚNÍ : | [24 empty] | VV | 0
|  | 6 m / kus - této základní stavební délce odpovídá určení položky pro montáž : | [24 empty] | VV | 0
|  | a výpočet množství spojů a těsnění spojů, alternativně lze použít roury : | [24 empty] | VV | 0
|  | se stavební délkou min. 5 m / kus nepřípustné je používání kratších : | [24 empty] | VV | 0
|  | stavebních délek, které by zapříčinilo zvýšení počtu spojů : | [24 empty] | VV | 0
|  | (tj. potencionálních míst netěsností), vyjma dopojování "seků" trub : | [24 empty] | VV | 0
|  | k šachtám a tvarovkám !!! : | [24 empty] | VV | 0
70 | 892581111R00 | Zkoušky těsnosti kanalizačního potrubí zkouška těsnosti kanalizačního potrubí vodou do DN 300 mm | m | 3 |  | 0 |  | 0 |  | 0 | 21 | 0 | 0 | 0 | 0 | 0 | 827-1 | RTS 19/ II | RTS 19/ II | 0.079 | 0.24 |  | Práce |  |  |  | POL1_1
|  | vodou nebo vzduchem, | [24 empty] | SPI
|  | viz. situace stavby - výpis délek potrubí : 3,00000 |  | 3 | [22 empty] | VV | 0
71 | 892601152R00 | Čištění kanalizace do DN 500, do 50 m | m | 3 |  | 0 |  | 0 |  | 0 | 21 | 0 | 0 | 0 | 0 | 0 | 827-1 | RTS 19/ II | RTS 19/ II | 0.089 | 0.27 |  | Práce |  |  |  | POL1_
|  | viz. situace stavby - výpis délek potrubí : 3,00000 |  | 3 | [22 empty] | VV | 0
72 | 892855112R00 | Kamerové prohlídky potrubí do 50 m | m | 3 |  | 0 |  | 0 |  | 0 | 21 | 0 | 0 | 0 | 0 | 0 | 827-1 | RTS 19/ II | RTS 19/ II | 0.06 | 0.18 |  | Práce |  |  |  | POL1_1
|  | včetně DVD záznamu a protokolu : | [24 empty] | VV | 0
|  | viz. situace stavby - výpis délek potrubí : 3,00000 |  | 3 | [22 empty] | VV | 0
73 | 27311353R | kroužek těsnicí pryž; KG-náhradní; DN = 200,0 mm | kus | 1.093 |  | 0 |  | 0 |  | 0 | 21 | 0 | 0.00064 | 0 | 0 | 0 | SPCM | RTS 19/ II | RTS 19/ II | 0 | 0 |  | Specifikace |  |  |  | POL3_1
|  | viz. situace stavby - výpis délek potrubí : 3,00000/6,000*1,093*2 |  | 1.093 | [22 empty] | VV | 0
|  | s dvojitým masivním profilovaným těsněním : | [24 empty] | VV | 0
|  | PARAMETRY VÝROBKU VIZ. B. SOUHRNNÁ TECHNICKÁ ZPRÁVA, : | [24 empty] | VV | 0
|  | KAP. KONSTRUKČNÍ A MATERIÁLOVÉ ŘEŠENÍ : | [24 empty] | VV | 0
|  | A STATICKÝ VÝPOČET POVOLENÝCH DEFORMACÍ POTRUBÍ : | [24 empty] | VV | 0
|  | viz situace stavby : 0,00000*2*2 | [24 empty] | VV | 0
|  | 0,00000*2 | [24 empty] | VV | 0
74 | 286111913R | trubka plastová kanalizační PVC; hladká, s hrdlem; Sn 12 kN/m2; D = 200,0 mm; s = 6,60 mm; l = 6 000,0 mm | kus | 0.5465 |  | 0 |  | 0 |  | 0 | 21 | 0 | 0.0426 | 0.02 | 0 | 0 | SPCM | RTS 19/ II | RTS 19/ II | 0 | 0 |  | Specifikace |  |  |  | POL3_9
|  | viz. situace stavby - výpis délek potrubí : 3,00000/6,000*1,093 |  | 0.5465 | [22 empty] | VV | 0
|  | s masivním profilovaným těsněním : | [24 empty] | VV | 0
|  | PARAMETRY VÝROBKU VIZ. B. SOUHRNNÁ TECHNICKÁ ZPRÁVA, : | [24 empty] | VV | 0
|  | KAP. KONSTRUKČNÍ A MATERIÁLOVÉ ŘEŠENÍ : | [24 empty] | VV | 0
|  | A STATICKÝ VÝPOČET POVOLENÝCH DEFORMACÍ POTRUBÍ : | [24 empty] | VV | 0
|  | UPOZORNĚNÍ : | [24 empty] | VV | 0
|  | 6 m / kus - této základní stavební délce odpovídá určení položky pro montáž : | [24 empty] | VV | 0
|  | a výpočet množství spojů a těsnění spojů, alternativně lze použít roury : | [24 empty] | VV | 0
|  | se stavební délkou min. 5 m / kus nepřípustné je používání kratších : | [24 empty] | VV | 0
|  | stavebních délek, které by zapříčinilo zvýšení počtu spojů : | [24 empty] | VV | 0
|  | (tj. potencionálních míst netěsností), vyjma dopojování "seků" trub : | [24 empty] | VV | 0
|  | k šachtám a tvarovkám !!! : | [24 empty] | VV | 0
Díl: | 91 | Doplňující práce na komunikaci |  |  |  | 0 |  | 0 |  | 0 |  | 0 |  | 1.25 |  | 0.46 |  |  |  |  | 4.78 | [5 empty] | DIL
75 | 914991001R00 | Dočasné dopravní značení montáž , dopravní značky včetně stojanu | kus | 3 |  | 0 |  | 0 |  | 0 | 21 | 0 | 0.066 | 0.2 | 0 | 0 | 822-1 | RTS 19/ II | RTS 19/ II | 0.17 | 0.51 |  | Práce |  |  |  | POL1_1
|  | SITUACE STAVBY NAD KATASTRÁLNÍ MAPOU - ZÁSADY ORGANIZACE VÝSTAVBY : 2*3,00000/(3,00000+0,0000000000000000000001) |  | 2 | [22 empty] | VV | 0
|  | a ZÁSADY ORGANIZACE VÝSTAVBY - TECHNICKÁ ZPRÁVA : 1*3,00000/(3,00000+0,0000000000000000000001) |  | 1 | [22 empty] | VV | 0
76 | 914991002R00 | Dočasné dopravní značení montáž , dopravní značky velkoplošné včetně stojanu | kus | 1 |  | 0 |  | 0 |  | 0 | 21 | 0 | 0.127 | 0.13 | 0 | 0 | 822-1 | RTS 19/ II | RTS 19/ II | 0.19 | 0.19 |  | Práce |  |  |  | POL1_1
|  | SITUACE STAVBY NAD KATASTRÁLNÍ MAPOU - ZÁSADY ORGANIZACE VÝSTAVBY : 1*3,00000/(3,00000+0,0000000000000000000001) |  | 1 | [22 empty] | VV | 0
|  | a ZÁSADY ORGANIZACE VÝSTAVBY - TECHNICKÁ ZPRÁVA : | [24 empty] | VV | 0
77 | 914991005R00 | Dočasné dopravní značení montáž , dočasné světelné signalizace (semafor) včetně baterie a seřízení | sada | 1 |  | 0 |  | 0 |  | 0 | 21 | 0 | 0.13 | 0.13 | 0 | 0 | 822-1 | RTS 19/ II | RTS 19/ II | 1.3 | 1.3 |  | Práce |  |  |  | POL1_1
|  | SITUACE STAVBY NAD KATASTRÁLNÍ MAPOU - ZÁSADY ORGANIZACE VÝSTAVBY : 3,00000/(3,00000+0,0000000000000000000001)*1 |  | 1 | [22 empty] | VV | 0
|  | a ZÁSADY ORGANIZACE VÝSTAVBY - TECHNICKÁ ZPRÁVA : | [24 empty] | VV | 0
78 | 914992001R00 | Dočasné dopravní značení vlastní nájem, dopravní značky včetně stojanu | kus | 1.125 |  | 0 |  | 0 |  | 0 | 21 | 0 | 0 | 0 | 0 | 0 | 822-1 | RTS 19/ II | RTS 19/ II | 0 | 0 |  | Práce |  |  |  | POL1_1
|  | SITUACE STAVBY NAD KATASTRÁLNÍ MAPOU - ZÁSADY ORGANIZACE VÝSTAVBY : 2*3,00000/8,00000*3,00000/(3,00000+0,0000000000000000000001) |  | 0.75 | [22 empty] | VV | 0
|  | a ZÁSADY ORGANIZACE VÝSTAVBY - TECHNICKÁ ZPRÁVA : 1*3,00000/8,00000*3,00000/(3,00000+0,0000000000000000000001) |  | 0.375 | [22 empty] | VV | 0
79 | 914992002R00 | Dočasné dopravní značení vlastní nájem, dopravní značky velkoplošné včetně stojanu | kus | 0.375 |  | 0 |  | 0 |  | 0 | 21 | 0 | 0 | 0 | 0 | 0 | 822-1 | RTS 19/ II | RTS 19/ II | 0 | 0 |  | Práce |  |  |  | POL1_1
|  | SITUACE STAVBY NAD KATASTRÁLNÍ MAPOU - ZÁSADY ORGANIZACE VÝSTAVBY : 1*3,00000/8,00000*3,00000/(3,00000+0,0000000000000000000001) |  | 0.375 | [22 empty] | VV | 0
|  | a ZÁSADY ORGANIZACE VÝSTAVBY - TECHNICKÁ ZPRÁVA : | [24 empty] | VV | 0
80 | 914992005R00 | Dočasné dopravní značení vlastní nájem, dočasné světelné signalizace (semafor) včetně baterie a seřízení | sada | 0.375 |  | 0 |  | 0 |  | 0 | 21 | 0 | 0 | 0 | 0 | 0 | 822-1 | RTS 19/ II | RTS 19/ II | 0 | 0 |  | Práce |  |  |  | POL1_1
|  | SITUACE STAVBY NAD KATASTRÁLNÍ MAPOU - ZÁSADY ORGANIZACE VÝSTAVBY : (3,00000/(3,00000+0,0000000000000000000001))*3,00000/8,00000 |  | 0.375 | [22 empty] | VV | 0
|  | a ZÁSADY ORGANIZACE VÝSTAVBY - TECHNICKÁ ZPRÁVA : | [24 empty] | VV | 0
81 | 914993001R00 | Demontáž dočasného dopravního značení značky včetně stojanu | kus | 3 |  | 0 |  | 0 |  | 0 | 21 | 0 | 0.067 | 0.2 | 0.066 | 0.2 | 822-1 | RTS 19/ II | RTS 19/ II | 0.1105 | 0.33 |  | Práce |  |  |  | POL1_1
|  | SITUACE STAVBY NAD KATASTRÁLNÍ MAPOU - ZÁSADY ORGANIZACE VÝSTAVBY : 2*3,00000/(3,00000+0,0000000000000000000001) |  | 2 | [22 empty] | VV | 0
|  | a ZÁSADY ORGANIZACE VÝSTAVBY - TECHNICKÁ ZPRÁVA : 1*3,00000/(3,00000+0,0000000000000000000001) |  | 1 | [22 empty] | VV | 0
82 | 914993002R00 | Demontáž dočasného dopravního značení velkoplošné značky včetně stojanu | kus | 1 |  | 0 |  | 0 |  | 0 | 21 | 0 | 0.127 | 0.13 | 0.127 | 0.13 | 822-1 | RTS 19/ II | RTS 19/ II | 0.11 | 0.11 |  | Práce |  |  |  | POL1_1
|  | SITUACE STAVBY NAD KATASTRÁLNÍ MAPOU - ZÁSADY ORGANIZACE VÝSTAVBY : 1*3,00000/(3,00000+0,0000000000000000000001) |  | 1 | [22 empty] | VV | 0
|  | a ZÁSADY ORGANIZACE VÝSTAVBY - TECHNICKÁ ZPRÁVA : | [24 empty] | VV | 0
83 | 914993005R00 | Demontáž dočasného dopravního značení dočasné světelné signalizace (semaforu) vč. baterie | sada | 1 |  | 0 |  | 0 |  | 0 | 21 | 0 | 0.13 | 0.13 | 0.13 | 0.13 | 822-1 | RTS 19/ II | RTS 19/ II | 0.2 | 0.2 |  | Práce |  |  |  | POL1_1
|  | SITUACE STAVBY NAD KATASTRÁLNÍ MAPOU - ZÁSADY ORGANIZACE VÝSTAVBY : 3,00000/(3,00000+0,0000000000000000000001)*1 |  | 1 | [22 empty] | VV | 0
|  | a ZÁSADY ORGANIZACE VÝSTAVBY - TECHNICKÁ ZPRÁVA : | [24 empty] | VV | 0
84 | 915491211R00 | Osazení vodicího proužku z betonových prefa desek šířky proužku 250 mm | m | 3 |  | 0 |  | 0 |  | 0 | 21 | 0 | 0.08232 | 0.25 | 0 | 0 | 822-1 | RTS 19/ II | RTS 19/ II | 0.136 | 0.41 |  | Práce |  |  |  | POL1_1
|  | tl. do 12 cm, do lože z cementové malty tl. do 2 cm, s vyplněním a zatřením spár cementovou maltou s podkladní vrstvou z betonu prostého C 12/15 tl. 5 až 10 cm | [24 empty] | SPI |  | tl. do 12 cm, do lože z cementové malty tl. do 2 cm, s vyplněním a zatřením spár cementovou maltou s podkladní vrstvou z betonu prostého C 12/15 tl. 5 až 10 cm
|  | viz situace stavby a podélné profily - stávající povrchy : 3,00000 |  | 3 | [22 empty] | VV | 0
85 | 919722212R00 | Dilatační spáry řezané v cementobetonovém krytu příčné, zalití spár za tepla s těsněním, šířka přes 3 do 9 mm | m | 2.4 |  | 0 |  | 0 |  | 0 | 21 | 0 | 2e-05 | 0 | 0 | 0 | 822-1 | RTS 19/ II | RTS 19/ II | 0.031 | 0.07 |  | Práce |  |  |  | POL1_
|  | vyčištění spár po řezání, vyčištění spár před zálivkou a impregnace spár před zálivkou, | [24 empty] | SPI
|  | viz situace stavby a podélné profily - stávající povrchy : 3,00000/(3,00000+0,0000000000000000000001)*2*1,20000 |  | 2.4 | [22 empty] | VV | 0
|  | 3,00000/(3,00000+0,0000000000000000000001)*0,00000*4*0,25 | [24 empty] | VV | 0
86 | 919723212R00 | Dilatační spáry řezané v cementobetonovém krytu podélné, zalití spár za tepla s těsněním, šířka přes 3 do 9 mm | m | 6 |  | 0 |  | 0 |  | 0 | 21 | 0 | 2e-05 | 0 | 0 | 0 | 822-1 | RTS 19/ II | RTS 19/ II | 0.031 | 0.19 |  | Práce |  |  |  | POL1_
|  | vyčištění spár po řezání, vyčištění spár před zálivkou a impregnace spár před zálivkou, | [24 empty] | SPI
|  | viz situace stavby a podélné profily - stávající povrchy : 3,00000*2 |  | 6 | [22 empty] | VV | 0
87 | 919731123R00 | Zarovnání styčné plochy podkladu nebo krytu živičné, tloušťky přes 100 do 200 mm | m | 8.4 |  | 0 |  | 0 |  | 0 | 21 | 0 | 0 | 0 | 0 | 0 | 822-1 | RTS 19/ II | RTS 19/ II | 0.12 | 1.01 |  | Práce |  |  |  | POL1_1
|  | podél vybourané části komunikace nebo zpevněné plochy | [24 empty] | SPI
|  | viz situace stavby a podélné profily - stávající povrchy : 3,00000*2 |  | 6 | [22 empty] | VV | 0
|  | 3,00000/(3,00000+0,0000000000000000000001)*2*1,20000 |  | 2.4 | [22 empty] | VV | 0
|  | 3,00000/(3,00000+0,0000000000000000000001)*0,00000*4*0,25 | [24 empty] | VV | 0
88 | 919735113R00 | Řezání stávajících krytů nebo podkladů živičných, hloubky přes 100 do 150 mm | m | 8.4 |  | 0 |  | 0 |  | 0 | 21 | 0 | 0 | 0 | 0 | 0 | 822-1 | RTS 19/ II | RTS 19/ II | 0.055 | 0.46 |  | Práce |  |  |  | POL1_1
|  | včetně spotřeby vody | [24 empty] | SPI
|  | viz situace stavby a podélné profily - stávající povrchy : 3,00000*2 |  | 6 | [22 empty] | VV | 0
|  | 3,00000/(3,00000+0,0000000000000000000001)*2*1,20000 |  | 2.4 | [22 empty] | VV | 0
|  | 3,00000/(3,00000+0,0000000000000000000001)*0,00000*4*0,25 | [24 empty] | VV | 0
89 | 592162117R | přídlažba silniční; beton; l = 500 mm; š = 250 mm; h = 100 mm; přírodní | kus | 3 |  | 0 |  | 0 |  | 0 | 21 | 0 | 0.027 | 0.08 | 0 | 0 | SPCM | RTS 19/ II | RTS 19/ II | 0 | 0 |  | Specifikace |  |  |  | POL3_1
|  | viz situace stavby a podélné profily - stávající povrchy : 3,00000 |  | 3 | [22 empty] | VV | 0
Díl: | 93 | Dokončovací práce inženýrských staveb |  |  |  | 0 |  | 0 |  | 0 |  | 0 |  | 0 |  | 0 |  |  |  |  | 0.12 | [5 empty] | DIL
90 | 931627111R00 | Úprava dilatační spáry úprava asfaltovou zálivkou za horka nebo za studena včetně tvarování, osazení a svařování plechu, , | kg | 1.68 |  | 0 |  | 0 |  | 0 | 21 | 0 | 0.001 | 0 | 0 | 0 | 832-1 | RTS 19/ II | RTS 19/ II | 0.044 | 0.07 |  | Práce |  |  |  | POL1_1
|  | konstrukcí z prostého nebo železového betonu | [24 empty] | SPI
|  | Včetně očistění ploch spár před úpravou a očistění okolí spáry po úpravě. | [24 empty] | POP
|  | viz situace stavby a podélné profily - stávající povrchy : 3,00000*2/5 |  | 1.2 | [22 empty] | VV | 0
|  | 3,00000/(3,00000+0,0000000000000000000001)*2*1,20000/5 |  | 0.48 | [22 empty] | VV | 0
|  | 3,00000/(3,00000+0,0000000000000000000001)*0,00000*4*0,25/5 | [24 empty] | VV | 0
91 | 938909311R00 | Odstranění bláta a nánosu z povrchu podkladu nebo krytu živičného nebo betonováho | m2 | 25.2 |  | 0 |  | 0 |  | 0 | 21 | 0 | 0 | 0 | 0 | 0 | 822-1 | RTS 19/ II | RTS 19/ II | 0.002 | 0.05 |  | Práce |  |  |  | POL1_1
|  | viz situace stavby a podélné profily - stávající povrchy : 3,00000*(1,20000+3,00)*2 |  | 25.2 | [22 empty] | VV | 0
Díl: | 96 | Bourání konstrukcí |  |  |  | 0 |  | 0 |  | 0 |  | 0 |  | 0 |  | 0.28 |  |  |  |  | 0.9 | [5 empty] | DIL
92 | 960111221R00 | Bourání konstrukcí vodních staveb dílce prefabrikované betonové a železobetonové | m3 | 0.115 |  | 0 |  | 0 |  | 0 | 21 | 0 | 0.00233 | 0 | 2.447 | 0.28 | 832-1 | RTS 19/ II | RTS 19/ II | 7.856 | 0.9 |  | Práce |  |  |  | POL1_1
|  | s naložením vybouraných hmot a suti na dopravní prostředek nebo s odklizením na hromady do vzdálenosti 20 m | [24 empty] | SPI |  | s naložením vybouraných hmot a suti na dopravní prostředek nebo s odklizením na hromady do vzdálenosti 20 m
|  | Včetně bourání geotextilií, výplně otvorů tvárnic, drenáží, trubek a dilatačních prvků apod. zabudovaných v bouraných konstrukcích. | [24 empty] | POP |  | Včetně bourání geotextilií, výplně otvorů tvárnic, drenáží, trubek a dilatačních prvků apod. zabudovaných v bouraných konstrukcích.
|  | viz situace stavby a podélné profily - křížení a souběhy s podzemními inž. sítěmi : 1,00000*0,4*0,1*1,0 |  | 0.04 | [22 empty] | VV | 0
|  | viz situace stavby a podélné profily - stávající povrchy : 3,00000*(0,15*0,10+0,10*0,10) |  | 0.075 | [22 empty] | VV | 0
Díl: | 97 | Prorážení otvorů |  |  |  | 0 |  | 0 |  | 0 |  | 0 |  | 0 |  | 0 |  |  |  |  | 0.58 | [5 empty] | DIL
93 | 979087212R00 | Nakládání na dopravní prostředky suti | t | 5.5169 |  | 0 |  | 0 |  | 0 | 21 | 0 | 0 | 0 | 0 | 0 | 822-1 | RTS 19/ II | RTS 19/ II | 0.099 | 0.55 |  | Práce |  |  |  | POL1_
|  | pro vodorovnou dopravu | [24 empty] | SPI
|  | viz situace stavby a podélné profily - stávající povrchy : 0,00000*1,20000*0,11800 | [24 empty] | VV | 0
|  | viz situace stavby a podélné profily - stávající povrchy : 0,00000*1,20000*1,00000*0,220 | [24 empty] | VV | 0
|  | viz situace stavby a podélné profily - stávající povrchy : 0,00000*1,20000*1,00000*0,440 | [24 empty] | VV | 0
|  | viz situace stavby a podélné profily - stávající povrchy : 3,00000*1,20000*1,00000*0,880*0,34000/0,400 |  | 2.6928 | [22 empty] | VV | 0
|  | viz situace stavby a podélné profily - stávající povrchy : 3,00000*(1,20000)*1,00000*0,220 |  | 0.792 | [22 empty] | VV | 0
|  | viz situace stavby a podélné profily - stávající povrchy : 0,00000*1,20000*0,00000*0,220 | [24 empty] | VV | 0
|  | viz situace stavby a podélné profily - stávající povrchy : 0,00000*1,20000*0,00000*0,440 | [24 empty] | VV | 0
|  | viz situace stavby a podélné profily - stávající povrchy : 3,00000*1,20000*0,00000*0,880*0,34000/0,400 | [24 empty] | VV | 0
|  | viz situace stavby a podélné profily - stávající povrchy : 3,00000*(1,20000)*0,00000*0,220 | [24 empty] | VV | 0
|  | viz situace stavby a podélné profily - stávající povrchy : 3,00000*(2*0,50)*0,110 |  | 0.33 | [22 empty] | VV | 0
|  | viz vzorové příčné řezy - rozšíření : | [24 empty] | VV | 0
|  | viz vzorové příčné řezy - provizorní úprava : 3,00000*1,20000*0,05*1,85 |  | 0.333 | [22 empty] | VV | 0
|  | viz vzorové příčné řezy - provizorní úprava : 0,00000*1,20000*0,05*1,85 | [24 empty] | VV | 0
|  | viz vzorové příčné řezy - provizorní úprava - 1. dorovnávání do nivelety : 3,00000*1,20000*0,01*1,85 |  | 0.0666 | [22 empty] | VV | 0
|  | viz vzorové příčné řezy - provizorní úprava - 1. dorovnávání do nivelety : 0,00000*1,20000*0,01*1,85 | [24 empty] | VV | 0
|  | viz vzorové příčné řezy - provizorní úprava - 2. dorovnávání do nivelety : 3,00000*1,20000*0,005*1,85 |  | 0.0333 | [22 empty] | VV | 0
|  | viz vzorové příčné řezy - provizorní úprava - 2. dorovnávání do nivelety : 0,00000*1,20000*0,005*1,85 | [24 empty] | VV | 0
|  | viz vzorové příčné řezy - provizorní úprava : 3,00000*1,20000*0,08*1,85 |  | 0.5328 | [22 empty] | VV | 0
|  | viz vzorové příčné řezy - provizorní úprava : 0,00000*1,20000*0,08*1,85 | [24 empty] | VV | 0
|  | viz situace stavby a podélné profily - stávající povrchy : 0,00000*0,14500 | [24 empty] | VV | 0
|  | viz situace stavby a podélné profily - křížení a souběhy s podzemními inž. sítěmi : 1,00000*0,4*0,1*1,0*2,44700 |  | 0.09788 | [22 empty] | VV | 0
|  | viz situace stavby a podélné profily - stávající povrchy : 3,00000*(0,15*0,10+0,10*0,10)*2,44700 |  | 0.18353 | [22 empty] | VV | 0
|  | viz situace stavby : 0,00000*(1,20000+1,5+1,5)*0,01000 | [24 empty] | VV | 0
|  | viz situace stavby : 0,00000*0,50*(1,20000+1,5+1,5)/0,10*1,5*0,04500 | [24 empty] | VV | 0
|  | viz situace stavby : 0,00000*0,50*(1,20000+1,5+1,5)*0,00925 | [24 empty] | VV | 0
|  | VYTLAČENÁ ZEMINA PODKLAD ASFALTY : 0,00000*3,00000/(3,00000+0,00001)*0,30*1,50*2*1,00000*0,990*0,34000/0,450 | [24 empty] | VV | 0
|  | VYTLAČENÁ ZEMINA PODKLAD ASFALTY : 0,00000*3,00000/(3,00000+0,00001)*0,30*1,50*2*0,00000*0,990*0,34000/0,450 | [24 empty] | VV | 0
|  | SITUACE STAVBY NAD KATASTRÁLNÍ MAPOU - ZÁSADY ORGANIZACE VÝSTAVBY : 3,00000/(3,00000+0,0000000000000000000000000000001)*(2+1)*0,06600 |  | 0.198 | [22 empty] | VV | 0
|  | a ZÁSADY ORGANIZACE VÝSTAVBY - TECHNICKÁ ZPRÁVA : 3,00000/(3,00000+0,0000000000000000000000000000001)*1*0,12700 |  | 0.127 | [22 empty] | VV | 0
|  | 3,00000/(3,00000+0,0000000000000000000000000000001)*0,13000 |  | 0.13 | [22 empty] | VV | 0
|  | 0,00000*3,00000/(3,00000+0,0000000000000001)*0,30*1,50*2*0,220*0,70 | [24 empty] | VV | 0
|  | 0,00000*3,00000/(3,00000+0,0000000000000001)*0,30*1,50*2*0,220*0,30 | [24 empty] | VV | 0
94 | 979990001R00 | Poplatek za skládku stavební suti | t | 3.6585 |  | 0 |  | 0 |  | 0 | 21 | 0 | 0 | 0 | 0 | 0 | 801-3 | RTS 19/ II | RTS 19/ II | 0 | 0 |  | Práce |  |  |  | POL1_
|  | VYTLAČENÁ ZEMINA PODKLAD DLAŽBY : 0,00000*1,20000*1,00000*0,220 | [24 empty] | VV | 0
|  | VYTLAČENÁ ZEMINA PODKLD ŠTĚRKY : 0,00000*1,20000*1,00000*0,440 | [24 empty] | VV | 0
|  | VYTLAČENÁ ZEMINA PODKLAD ASFALTY : 3,00000*1,20000*1,00000*0,990*0,34000/0,450 |  | 2.6928 | [22 empty] | VV | 0
|  | VYTLAČENÁ ZEMINA PODKLAD DLAŽBY : 0,00000*1,20000*0,00000*0,220 | [24 empty] | VV | 0
|  | VYTLAČENÁ ZEMINA PODKLAD ŠTĚRKY : 0,00000*1,20000*0,00000*0,440 | [24 empty] | VV | 0
|  | VYTLAČENÁ ZEMINA PODKLAD ASFALTY : 3,00000*1,20000*0,00000*0,990*0,34000/0,450 | [24 empty] | VV | 0
|  | viz vzorové příčné řezy - provizorní úprava : 3,00000*1,20000*0,05*1,85 |  | 0.333 | [22 empty] | VV | 0
|  | viz vzorové příčné řezy - provizorní úprava : 0,00000*1,20000*0,05*1,85 | [24 empty] | VV | 0
|  | viz vzorové příčné řezy - provizorní úprava - 1. dorovnávání do nivelety : 3,00000*1,20000*0,01*1,85 |  | 0.0666 | [22 empty] | VV | 0
|  | viz vzorové příčné řezy - provizorní úprava - 1. dorovnávání do nivelety : 0,00000*1,20000*0,01*1,85 | [24 empty] | VV | 0
|  | viz vzorové příčné řezy - provizorní úprava - 2. dorovnávání do nivelety : 3,00000*1,20000*0,005*1,85 |  | 0.0333 | [22 empty] | VV | 0
|  | viz vzorové příčné řezy - provizorní úprava - 2. dorovnávání do nivelety : 0,00000*1,20000*0,005*1,85 | [24 empty] | VV | 0
|  | viz vzorové příčné řezy - provizorní úprava : 3,00000*1,20000*0,08*1,85 |  | 0.5328 | [22 empty] | VV | 0
|  | viz vzorové příčné řezy - provizorní úprava : 0,00000*1,20000*0,08*1,85 | [24 empty] | VV | 0
|  | VYTLAČENÁ ZEMINA PODKLAD ASFALTY : 0,00000*3,00000/(3,00000+0,00001)*0,30*1,50*2*1,00000*0,990*0,34000/0,450 | [24 empty] | VV | 0
|  | VYTLAČENÁ ZEMINA PODKLAD ASFALTY : 0,00000*3,00000/(3,00000+0,00001)*0,30*1,50*2*0,00000*0,990*0,34000/0,450 | [24 empty] | VV | 0
95 | 979990103R00 | Poplatek za skládku beton do 30x30 cm | t | 0.19723 |  | 0 |  | 0 |  | 0 | 21 | 0 | 0 | 0 | 0 | 0 | 801-3 | RTS 19/ II | RTS 19/ II | 0 | 0 |  | Práce |  |  |  | POL1_
|  | viz situace stavby a podélné profily - křížení a souběhy s podzemními inž. sítěmi : 1,00000*0,4*0,1*1,0*2,45*0,70 |  | 0.0686 | [22 empty] | VV | 0
|  | viz situace stavby a podélné profily - stávající povrchy : 3,00000*(0,15*0,10+0,10*0,10)*2,45*0,70 |  | 0.12863 | [22 empty] | VV | 0
|  | viz situace stavby a podélné profily - stávající povrchy : 0,00000*1,20000*0,118*0,70 | [24 empty] | VV | 0
|  | viz situace stavby : 0,00000*(1,20000+1,5+1,5)*0,01000*0,70 | [24 empty] | VV | 0
|  | viz situace stavby : 0,00000*0,50*(1,20000+1,5+1,5)/0,10*1,5*0,04500*0,70 | [24 empty] | VV | 0
|  | viz situace stavby : 0,00000*0,50*(1,20000+1,5+1,5)*0,00925*0,70 | [24 empty] | VV | 0
96 | 979990104R00 | Poplatek za skládku beton nad 30x30 cm | t | 0.08453 |  | 0 |  | 0 |  | 0 | 21 | 0 | 0 | 0 | 0 | 0 | 801-3 | RTS 19/ II | RTS 19/ II | 0 | 0 |  | Práce |  |  |  | POL1_
|  | viz situace stavby a podélné profily - křížení a souběhy s podzemními inž. sítěmi : 1,00000*0,4*0,1*1,0*2,45*0,30 |  | 0.0294 | [22 empty] | VV | 0
|  | viz situace stavby a podélné profily - stávající povrchy : 3,00000*(0,15*0,10+0,10*0,10)*2,45*0,30 |  | 0.05513 | [22 empty] | VV | 0
|  | viz situace stavby a podélné profily - stávající povrchy : 0,00000*1,20000*0,118*0,30 | [24 empty] | VV | 0
|  | viz situace stavby : 0,00000*(1,20000+1,5+1,5)*0,01000*0,30 | [24 empty] | VV | 0
|  | viz situace stavby : 0,00000*0,50*(1,20000+1,5+1,5)/0,10*1,5*0,04500*0,30 | [24 empty] | VV | 0
|  | viz situace stavby : 0,00000*0,50*(1,20000+1,5+1,5)*0,00925*0,30 | [24 empty] | VV | 0
97 | 979990112R00 | Poplatek za skládku obalovaný asfalt | t | 0.8844 |  | 0 |  | 0 |  | 0 | 21 | 0 | 0 | 0 | 0 | 0 | 801-3 | RTS 19/ II | RTS 19/ II | 0 | 0 |  | Práce |  |  |  | POL1_
|  | VYBOURANÝ ASFLATOVÝ POVRCH V CELÉ VRSTVĚ : 3,00000*(1,20000+0*0,50)*0,220*0,70 |  | 0.5544 | [22 empty] | VV | 0
|  | 0,00000*3,00000/(3,00000+0,0000000000000001)*0,30*1,50*2*0,220*0,70 | [24 empty] | VV | 0
|  | VYBOURANÝ ASFLATOVÝ POVRCH V ODFRÉZ. VRSTVĚ : 3,00000*(2*1*0,50)*0,110*1,00 |  | 0.33 | [22 empty] | VV | 0
98 | 979990113R00 | Poplatek za skládku obalovaný asfalt | t | 0.2376 |  | 0 |  | 0 |  | 0 | 21 | 0 | 0 | 0 | 0 | 0 | 801-3 | RTS 19/ II | RTS 19/ II | 0 | 0 |  | Práce |  |  |  | POL1_
|  | VYBOURANÝ ASFLATOVÝ POVRCH V CELÉ VRSTVĚ : 3,00000*(1,20000+0*0,50)*0,220*0,30 |  | 0.2376 | [22 empty] | VV | 0
|  | 0,00000*3,00000/(3,00000+0,0000000000000001)*0,30*1,50*2*0,220*0,30 | [24 empty] | VV | 0
99 | 979990191R00 | Poplatek za skládku plastové výrobky | t | 0.00094 |  | 0 |  | 0 |  | 0 | 21 | 0 | 0 | 0 | 0 | 0 | 801-3 | RTS 19/ II | RTS 19/ II | 0 | 0 |  | Práce |  |  |  | POL1_
|  | viz. situace stavby - výpis délek potrubí : 3,00000/6,000*0,093*0,0203 |  | 0.00094 | [22 empty] | VV | 0
100 | 979093111R00 | Uložení suti na skládku bez zhutnění | t | 5.5169 |  | 0 |  | 0 |  | 0 | 21 | 0 | 0 | 0 | 0 | 0 | 800-6 | RTS 19/ II | RTS 19/ II | 0.006 | 0.03 |  | Práce |  |  |  | POL1_
|  | s hrubým urovnáním, | [24 empty] | SPI
|  | viz situace stavby a podélné profily - stávající povrchy : 0,00000*1,20000*0,11800 | [24 empty] | VV | 0
|  | viz situace stavby a podélné profily - stávající povrchy : 0,00000*1,20000*1,00000*0,220 | [24 empty] | VV | 0
|  | viz situace stavby a podélné profily - stávající povrchy : 0,00000*1,20000*1,00000*0,440 | [24 empty] | VV | 0
|  | viz situace stavby a podélné profily - stávající povrchy : 3,00000*1,20000*1,00000*0,880*0,34000/0,400 |  | 2.6928 | [22 empty] | VV | 0
|  | viz situace stavby a podélné profily - stávající povrchy : 3,00000*(1,20000)*1,00000*0,220 |  | 0.792 | [22 empty] | VV | 0
|  | viz situace stavby a podélné profily - stávající povrchy : 0,00000*1,20000*0,00000*0,220 | [24 empty] | VV | 0
|  | viz situace stavby a podélné profily - stávající povrchy : 0,00000*1,20000*0,00000*0,440 | [24 empty] | VV | 0
|  | viz situace stavby a podélné profily - stávající povrchy : 3,00000*1,20000*0,00000*0,880*0,34000/0,400 | [24 empty] | VV | 0
|  | viz situace stavby a podélné profily - stávající povrchy : 3,00000*(1,20000)*0,00000*0,220 | [24 empty] | VV | 0
|  | viz situace stavby a podélné profily - stávající povrchy : 3,00000*(2*0,50)*0,110 |  | 0.33 | [22 empty] | VV | 0
|  | viz vzorové příčné řezy - rozšíření : | [24 empty] | VV | 0
|  | viz vzorové příčné řezy - provizorní úprava : 3,00000*1,20000*0,05*1,85 |  | 0.333 | [22 empty] | VV | 0
|  | viz vzorové příčné řezy - provizorní úprava : 0,00000*1,20000*0,05*1,85 | [24 empty] | VV | 0
|  | viz vzorové příčné řezy - provizorní úprava - 1. dorovnávání do nivelety : 3,00000*1,20000*0,01*1,85 |  | 0.0666 | [22 empty] | VV | 0
|  | viz vzorové příčné řezy - provizorní úprava - 1. dorovnávání do nivelety : 0,00000*1,20000*0,01*1,85 | [24 empty] | VV | 0
|  | viz vzorové příčné řezy - provizorní úprava - 2. dorovnávání do nivelety : 3,00000*1,20000*0,005*1,85 |  | 0.0333 | [22 empty] | VV | 0
|  | viz vzorové příčné řezy - provizorní úprava - 2. dorovnávání do nivelety : 0,00000*1,20000*0,005*1,85 | [24 empty] | VV | 0
|  | viz vzorové příčné řezy - provizorní úprava : 3,00000*1,20000*0,08*1,85 |  | 0.5328 | [22 empty] | VV | 0
|  | viz vzorové příčné řezy - provizorní úprava : 0,00000*1,20000*0,08*1,85 | [24 empty] | VV | 0
|  | viz situace stavby a podélné profily - stávající povrchy : 0,00000*0,14500 | [24 empty] | VV | 0
|  | viz situace stavby a podélné profily - křížení a souběhy s podzemními inž. sítěmi : 1,00000*0,4*0,1*1,0*2,44700 |  | 0.09788 | [22 empty] | VV | 0
|  | viz situace stavby a podélné profily - stávající povrchy : 3,00000*(0,15*0,10+0,10*0,10)*2,44700 |  | 0.18353 | [22 empty] | VV | 0
|  | viz situace stavby : 0,00000*(1,20000+1,5+1,5)*0,01000 | [24 empty] | VV | 0
|  | viz situace stavby : 0,00000*0,50*(1,20000+1,5+1,5)/0,10*1,5*0,04500 | [24 empty] | VV | 0
|  | viz situace stavby : 0,00000*0,50*(1,20000+1,5+1,5)*0,00925 | [24 empty] | VV | 0
|  | VYTLAČENÁ ZEMINA PODKLAD ASFALTY : 0,00000*3,00000/(3,00000+0,00001)*0,30*1,50*2*1,00000*0,990*0,34000/0,450 | [24 empty] | VV | 0
|  | VYTLAČENÁ ZEMINA PODKLAD ASFALTY : 0,00000*3,00000/(3,00000+0,00001)*0,30*1,50*2*0,00000*0,990*0,34000/0,450 | [24 empty] | VV | 0
|  | SITUACE STAVBY NAD KATASTRÁLNÍ MAPOU - ZÁSADY ORGANIZACE VÝSTAVBY : 3,00000/(3,00000+0,0000000000000000000000000000001)*(2+1)*0,06600 |  | 0.198 | [22 empty] | VV | 0
|  | a ZÁSADY ORGANIZACE VÝSTAVBY - TECHNICKÁ ZPRÁVA : 3,00000/(3,00000+0,0000000000000000000000000000001)*1*0,12700 |  | 0.127 | [22 empty] | VV | 0
|  | 3,00000/(3,00000+0,0000000000000000000000000000001)*0,13000 |  | 0.13 | [22 empty] | VV | 0
|  | 0,00000*3,00000/(3,00000+0,0000000000000001)*0,30*1,50*2*0,220*0,70 | [24 empty] | VV | 0
|  | 0,00000*3,00000/(3,00000+0,0000000000000001)*0,30*1,50*2*0,220*0,30 | [24 empty] | VV | 0
Díl: | 99 | Staveništní přesun hmot |  |  |  | 0 |  | 0 |  | 0 |  | 0 |  | 0 |  | 0 |  |  |  |  | 19.46 | [5 empty] | DIL
101 | 998276101R00 | Přesun hmot pro trubní vedení z trub plastových nebo sklolaminátových v otevřeném výkopu | t | 19.7563 |  | 0 |  | 0 |  | 0 | 21 | 0 | 0 | 0 | 0 | 0 | 827-1 | RTS 19/ II | RTS 19/ II | 0.2115 | 4.18 |  | Přesun hmot |  |  |  | POL7_
|  | vodovodu nebo kanalizace ražené nebo hloubené (827 1.1, 827 1.9, 827 2.1, 827 2.9), drobných objektů | [24 empty] | SPI
|  | na vzdálenost 15 m od hrany výkopu nebo od okraje šachty | [24 empty] | POP
|  | Hmotnosti z položek s pořadovými čísly: : | [24 empty] | VV | 0
|  | 6,8,9,13,14,27,33,35,48,49,50,51,52,53,55,56,57,58,59,60,61,62,63,64,65,69,73,74,75,76,77,81,82,83, : | [24 empty] | VV | 0
|  | 84,85,86,89,90,92, : | [24 empty] | VV | 0
|  | Součet: : 19,75633 |  | 19.7563 | [22 empty] | VV | 0
102 | 998276115R00 | Přesun hmot pro trubní vedení z trub plastových nebo sklolaminátových příplatek k cenám za zvětšený přesun přes vymezenou největší dopravní vzdálenost do 1 000 m | t | 19.7563 |  | 0 |  | 0 |  | 0 | 21 | 0 | 0 | 0 | 0 | 0 | 827-1 | RTS 19/ II | RTS 19/ II | 0.7734 | 15.28 |  | Přesun hmot |  |  |  | POL7_
|  | vodovodu nebo kanalizace ražené nebo hloubené (827 1.1, 827 1.9, 827 2.1, 827 2.9), drobných objektů | [24 empty] | SPI
|  | Hmotnosti z položek s pořadovými čísly: : | [24 empty] | VV | 0
|  | 6,8,9,13,14,27,33,35,48,49,50,51,52,53,55,56,57,58,59,60,61,62,63,64,65,69,73,74,75,76,77,81,82,83, : | [24 empty] | VV | 0
|  | 84,85,86,89,90,92, : | [24 empty] | VV | 0
|  | Součet: : 19,75633 |  | 19.7563 | [22 empty] | VV | 0
Díl: | 762 | Konstrukce tesařské |  |  |  | 0 |  | 0 |  | 0 |  | 0 |  | 0.19 |  | 0 |  |  |  |  | 11.02 | [5 empty] | DIL
103 | 348185111R00 | Zábradlí ze dřeva , dočasné, , zřízení | m | 8.8 |  | 0 |  | 0 |  | 0 | 21 | 0 | 0.02194 | 0.19 | 0 | 0 | 821-1 | RTS 19/ II | RTS 19/ II | 0.845 | 7.44 |  | Práce |  |  |  | POL1_
|  | měkkého, trvalé, na mostech silničních a lávkách výšky do 1,10 m, hoblované, dočasné, | [24 empty] | SPI
|  | Včetně dvojnásobného ochranného nátěru proti hnilobě, opotřebení hmot a montáže zábradlí. | [24 empty] | POP
|  | viz situace stavby a podélné profily - křížení a souběhy s podzemními inž. sítěmi : 1,00000*2*(1,20000+2*0,50) |  | 4.4 | [22 empty] | VV | 0
|  | viz situace stavby a podélné profily - křížení a souběhy s podzemními inž. sítěmi : 1,00000*2*(1,20000+2*0,50) |  | 4.4 | [22 empty] | VV | 0
|  | viz situace stavby a podélné profily - křížení a souběhy s podzemními inž. sítěmi : 0,00000*2*(1,20000+2*0,50) | [24 empty] | VV | 0
104 | 348185211R00 | Zábradlí ze dřeva , dočasné, , odstranění | m | 8.8 |  | 0 |  | 0 |  | 0 | 21 | 0 | 0 | 0 | 0 | 0 | 821-1 | RTS 19/ II | RTS 19/ II | 0.368 | 3.24 |  | Práce |  |  |  | POL1_
|  | měkkého, trvalé, na mostech silničních a lávkách výšky do 1,10 m, hoblované, dočasné, | [24 empty] | SPI
|  | Včetně dvojnásobného ochranného nátěru proti hnilobě. | [24 empty] | POP
|  | viz situace stavby a podélné profily - křížení a souběhy s podzemními inž. sítěmi : 1,00000*2*(1,20000+2*0,50) |  | 4.4 | [22 empty] | VV | 0
|  | viz situace stavby a podélné profily - křížení a souběhy s podzemními inž. sítěmi : 1,00000*2*(1,20000+2*0,50) |  | 4.4 | [22 empty] | VV | 0
|  | viz situace stavby a podélné profily - křížení a souběhy s podzemními inž. sítěmi : 0,00000*2*(1,20000+2*0,50) | [24 empty] | VV | 0
105 | 998762102R00 | Přesun hmot pro konstrukce tesařské v objektech výšky do 12 m | t | 0.19307 |  | 0 |  | 0 |  | 0 | 21 | 0 | 0 | 0 | 0 | 0 | 800-762 | RTS 19/ II | RTS 19/ II | 1.751 | 0.34 |  | Přesun hmot |  |  |  | POL7_
|  | 50 m vodorovně | [24 empty] | SPI
|  | Hmotnosti z položek s pořadovými čísly: : | [24 empty] | VV | 0
|  | 103, : | [24 empty] | VV | 0
|  | Součet: : 0,19307 |  | 0.19307 | [22 empty] | VV | 0
Díl: | M46 | Zemní práce při montážích |  |  |  | 0 |  | 0 |  | 0 |  | 0 |  | 0 |  | 0 |  |  |  |  | 0.06 | [5 empty] | DIL
106 | 460010024R00 | Vytýčení kabelové trasy v zastavěném prostoru | km | 0.015 |  | 0 |  | 0 |  | 0 | 21 | 0 | 0.03421 | 0 | 0 | 0 |  | RTS 19/ II | RTS 19/ II | 4.1 | 0.06 |  | Práce |  |  |  | POL1_1
|  | viz. dokladová část a situace stavby : (3,00000-0,00000)/1000*5 |  | 0.015 | [22 empty] | VV | 0
|  | platí i pro ostatní podzemní inženýrské sítě !!! : | [24 empty] | VV | 0
Díl: | D96 | Přesuny suti a vybouraných hmot |  |  |  | 0 |  | 0 |  | 0 |  | 0 |  | 0 |  | 0 |  |  |  |  | 0.05 | [5 empty] | DIL
107 | 979082213R00 | Vodorovná doprava suti po suchu bez naložení, ale se složením a hrubým urovnáním na vzdálenost do 1 km | t | 5.2298 |  | 0 |  | 0 |  | 0 | 21 | 0 | 0 | 0 | 0 | 0 | 822-1 | RTS 19/ II | RTS 19/ II | 0.01 | 0.05 |  | Přesun suti |  |  |  | POL8_
|  | Demontážní hmotnosti z položek s pořadovými čísly: : | [24 empty] | VV | 0
|  | 1,2,3,4,81,82,83,92, : | [24 empty] | VV | 0
|  | Součet: : 5,22981 |  | 5.2298 | [22 empty] | VV | 0
108 | 979082219R00 | Vodorovná doprava suti po suchu příplatek k ceně za každý další i započatý 1 km přes 1 km | t | 47.0682 |  | 0 |  | 0 |  | 0 | 21 | 0 | 0 | 0 | 0 | 0 | 822-1 | RTS 19/ II | RTS 19/ II | 0 | 0 |  | Přesun suti |  |  |  | POL8_
|  | Demontážní hmotnosti z položek s pořadovými čísly: : | [24 empty] | VV | 0
|  | 1,2,3,4,81,82,83,92, : | [24 empty] | VV | 0
|  | Součet: : 47,06825 |  | 47.0682 | [22 empty] | VV | 0
[25 empty] | 15 | 21 | DPH
| Celkem |  |  |  |  | 0 | [18 empty] | 0 | 0 | SUM
JKSO:
| 827.29.A2 | Profil potrubí DN do 200 mm | [24 empty] | JKSO
| 24 m | potrubí z trub z plastických hmot a sklolaminátu | [24 empty] | JKSOChar
|  | rekonstrukce a modernizace objektu s rozšířením | [24 empty] | JKSOAkce
END
Note on S6: Jedná se o informaci, zda se jedná o položku, která je do rozpočtu zadána z cenové soustavy RTS, nebo vlastní.
Note on T6: Jedná se o název CÚ, která je zadána u položky rozpočtu

## SO-01-PRIP SO-01-06 Pol
Položkový soupis prací a dodávek | [26 empty] | #TypZaznamu#
S: | 20191031 | ÚSTÍ NAD ORLICÍ - HYLVÁTY - UL. POD LESEM - PŘELOŽKA A PRODLOUŽENÍ STOKY | [24 empty] | STA
O: | SO-01-PRIP | PŘEPOJENÍ DOMOVNÍCH KANALIZAČNÍCH PŘÍPOJEK A ULIČNÍCH VPUSTÍ | [21 empty] | STA |  |  | OBJ
R: | SO-01-06 | PŘEPOJENÍ DOMOVNÍ KANALIZAČNÍ PŘÍPOJKY | [24 empty] | ROZ
P.č. | Číslo položky | Název položky | MJ | Množství | Cena / MJ | Celkem | Dodávka | Dodávka celk. | Montáž | Montáž celk. | DPH | Cena s DPH | Hmotnost / MJ | Hmotnost celk.(t) | Dem. hmotnost / MJ | Dem. hmotnost celk.(t) | Ceník | Cen. soustava / platnost | Cenová úroveň | Nhod / MJ | Nhod celk. | Dodavatel | Typ položky
Díl: | 1 | Zemní práce |  |  |  | 0 |  | 0 |  | 0 |  | 0 |  | 6.41 |  | 2.26 |  |  |  |  | 53.06 | [5 empty] | DIL
1 | 111101101R00 | Odstranění travin při celkové ploše do 0,1 ha | ha | 0.00097 |  | 0 |  | 0 |  | 0 | 21 | 0 | 0 | 0 | 0 | 0 | 800-1 | RTS 19/ II | RTS 19/ II | 111 | 0.11 |  | Práce |  |  |  | POL1_1
|  | a rákosu s případným nutným přemístěním a uložením na hromady na vzdálenost do 50 m, | [24 empty] | SPI
|  | viz situace stavby a podélné profily - stávající povrchy - RÝHY : 2,30000*1,20000/10000 |  | 0.00028 | [22 empty] | VV | 0
|  | ZÁŘEZY : 0,00000*((0,80000+2*0,00000*0,35000)-1,20000)/10000 | [24 empty] | VV | 0
|  | JÁMY PROTLAKU : 0,00000*(6*3+3*3)/10000 | [24 empty] | VV | 0
|  | DOPRAVNÍ PRUH : 2,30000*(0,50+2,50)/10000 |  | 0.00069 | [22 empty] | VV | 0
2 | 113107740R00 | Odstranění podkladů nebo krytů z kameniva hrubého drceného se štětem, v ploše jednotlivě do 50 m2, tloušťka vrstvy 400 mm | m2 | 1.53 |  | 0 |  | 0 |  | 0 | 21 | 0 | 0 | 0 | 0.88 | 1.35 | 822-1 | RTS 19/ II | RTS 19/ II | 1.1094 | 1.7 |  | Práce |  |  |  | POL1_1
|  | viz situace stavby a podélné profily - stávající povrchy : 1,50000*1,20000*1,00000*0,34000/0,400 |  | 1.53 | [22 empty] | VV | 0
|  | (poměr tloušťky odstranění : skutečnost / 0,400 m) : 0,00000*1,50000/(1,50000+0,0000000001)*0,30*1,50*2*1,00000*0,34000/0,400 | [24 empty] | VV | 0
3 | 113108310R00 | Odstranění podkladů nebo krytů živičných, v ploše jednotlivě do 50 m2, tloušťka vrstvy 100 mm | m2 | 1.8 |  | 0 |  | 0 |  | 0 | 21 | 0 | 0 | 0 | 0.22 | 0.4 | 822-1 | RTS 19/ II | RTS 19/ II | 0.375 | 0.68 |  | Práce |  |  |  | POL1_1
|  | viz situace stavby a podélné profily - stávající povrchy : 1,50000*(1,20000+0*0,50)*1,00000 |  | 1.8 | [22 empty] | VV | 0
|  | 0,00000*1,50000/(1,50000+0,0000000001)*0,30*1,50*2*1,00000 | [24 empty] | VV | 0
4 | 113151114R00 | Odstranění podkladu, krytu frézováním povrch živičný, plochy do 500 m2 na jednom objektu nebo při provádění pruhu šířky do 750 mm, tloušťky 50 mm | m2 | 1.5 |  | 0 |  | 0 |  | 0 | 21 | 0 | 0 | 0 | 0.11 | 0.17 | 822-1 | RTS 19/ II | RTS 19/ II | 0.08 | 0.12 |  | Práce |  |  |  | POL1_1
|  | s naložením na dopravní prostředek, očištění povrchu od frézované plochy, opotřebování frézovacích nástrojů (nožů, upínacích kroužků, držáků) nutné ruční odstranění (vybourání) živičného krytu kolem překážek, | [24 empty] | SPI |  | s naložením na dopravní prostředek, očištění povrchu od frézované plochy, opotřebování frézovacích nástrojů (nožů, upínacích kroužků, držáků) nutné ruční odstranění (vybourání) živičného krytu kolem překážek,
|  | viz situace stavby a podélné profily - stávající povrchy : 1,50000*(2*1*0,50) |  | 1.5 | [22 empty] | VV | 0
|  | viz vzorové příčné řezy - rozšíření : | [24 empty] | VV | 0
5 | 113152112R00 | Odstranění podkladů zpevněných ploch kamenivo drcené | m3 | 0.261 |  | 0 |  | 0 |  | 0 | 21 | 0 | 0 | 0 | 1.3 | 0.34 | 800-2 | RTS 19/ II | RTS 19/ II | 0.51 | 0.13 |  | Práce |  |  |  | POL1_1
|  | s přemístěním na skládku na vzdálenost do 20 m nebo s naložením na dopravní prostředek, | [24 empty] | SPI
|  | viz vzorové příčné řezy - provizorní úprava : 1,50000*1,20000*0,05 |  | 0.09 | [22 empty] | VV | 0
|  | viz vzorové příčné řezy - provizorní úprava : 0,00000*1,20000*0,05 | [24 empty] | VV | 0
|  | viz vzorové příčné řezy - provizorní úprava - 1. dorovnávání do nivelety : 1,50000*1,20000*0,01 |  | 0.018 | [22 empty] | VV | 0
|  | viz vzorové příčné řezy - provizorní úprava - 1. dorovnávání do nivelety : 0,00000*1,20000*0,01 | [24 empty] | VV | 0
|  | viz vzorové příčné řezy - provizorní úprava - 2. dorovnávání do nivelety : 1,50000*1,20000*0,005 |  | 0.009 | [22 empty] | VV | 0
|  | viz vzorové příčné řezy - provizorní úprava - 2. dorovnávání do nivelety : 0,00000*1,20000*0,005 | [24 empty] | VV | 0
|  | viz vzorové příčné řezy - provizorní úprava : 1,50000*1,20000*0,08 |  | 0.144 | [22 empty] | VV | 0
|  | viz vzorové příčné řezy - provizorní úprava : 0,00000*1,20000*0,08 | [24 empty] | VV | 0
6 | 114203301R00 | Třídění kamene nebo tvárnic podle druhu, velikosti nebo tvaru | m3 | 1.78 |  | 0 |  | 0 |  | 0 | 21 | 0 | 0 | 0 | 0 | 0 | 800-1 | RTS 19/ II | RTS 19/ II | 1.092 | 1.94 |  | Práce |  |  |  | POL1_1
|  | získaných při rozebrání dlažeb, záhozů, rovnanin a soustřeďovacích staveb. Uložení vytříděného lomového kamene nebo tvárnic na hromady podle druhu, velikosti nebo tvaru ve vzdálenosti do 3 m nebo na naložení na dopravní prostředek. | [24 empty] | SPI |  | získaných při rozebrání dlažeb, záhozů, rovnanin a soustřeďovacích staveb. Uložení vytříděného lomového kamene nebo tvárnic na hromady podle druhu, velikosti nebo tvaru ve vzdálenosti do 3 m nebo na naložení na dopravní prostředek.
|  | VYTLAČENÁ ZEMINA RÝHY : 3,80000*1,98200*1,20000*0,22727 |  | 2.0541 | [22 empty] | VV | 0
|  | viz situace stavby a podélné profily - stávající povrchy : -1,50000*1,20000*(0,10+0,34000)*0,22727 |  | -0.18 | [22 empty] | VV | 0
|  | viz situace stavby a podélné profily - stávající povrchy : -0,00000*1,20000*(0,10+0,06)*0,22727 | [24 empty] | VV | 0
|  | viz situace stavby a podélné profily - stávající povrchy : -0,00000*1,20000*0,15*0,22727 | [24 empty] | VV | 0
|  | viz situace stavby a podélné profily - stávající povrchy : -(2,30000-0,00000)*1,20000*0,15*0,22727 |  | -0.09409 | [22 empty] | VV | 0
|  | VYTLAČENÁ ZEMINA ZÁŘEZY : 0,00000*(2*0,80000+0,00000*0,35000*2)/2*0,00000*0,22727 | [24 empty] | VV | 0
|  | viz situace stavby a podélné profily - stávající povrchy : -0,00000*(0,80000+2*0,00000*0,35000)*0,15*0,22727 | [24 empty] | VV | 0
|  | VYTLAČENÁ ZEMINA JÁMY PROTLAKU : 0,00000*(6*3+3*3)*(1,98200+0,50)*0,22727 | [24 empty] | VV | 0
7 | 115001101R00 | Převedení vody při průměru potrubí DN do 100 mm | m | 3.8 |  | 0 |  | 0 |  | 0 | 21 | 0 | 0.00692 | 0.03 | 0 | 0 | 800-1 | RTS 19/ II | RTS 19/ II | 0.502 | 1.91 |  | Práce |  |  |  | POL1_
|  | získané při čerpání, potrubím nebo žlaby. Montáž, demontáž a opotřebení potrubí nebo žlabu a jeho utěsnění po dobu provozu. Včetně nutné podpěrné konstrukce. | [24 empty] | SPI |  | získané při čerpání, potrubím nebo žlaby. Montáž, demontáž a opotřebení potrubí nebo žlabu a jeho utěsnění po dobu provozu. Včetně nutné podpěrné konstrukce.
|  | viz. situace stavby : 3,80000 |  | 3.8 | [22 empty] | VV | 0
|  | viz souhrnná technická zpráva (hydrogeologické poměry) : | [24 empty] | VV | 0
8 | 115101201R00 | Čerpání vody na dopravní výšku do 10 m s uvažovaným průměrným přítokem do 500 l/min | h | 0.72545 |  | 0 |  | 0 |  | 0 | 21 | 0 | 0 | 0 | 0 | 0 | 800-1 | RTS 19/ II | RTS 19/ II | 0.203 | 0.15 |  | Práce |  |  |  | POL1_1
|  | na vzdálenost od hladiny vody v jímce po výšku roviny proložené osou nejvyššího bodu výtlačného potrubí. Včetně odpadní potrubí v délce do 20 m. | [24 empty] | SPI |  | na vzdálenost od hladiny vody v jímce po výšku roviny proložené osou nejvyššího bodu výtlačného potrubí. Včetně odpadní potrubí v délce do 20 m.
|  | viz souhrnná technická zpráva (hydrogeologické poměry) : 3,80000/8,00000*12*(0,10182+0,02545) |  | 0.72545 | [22 empty] | VV | 0
9 | 115101202R00 | Čerpání vody na dopravní výšku do 10 m s uvažovaným průměrným přítokem přes 500 do 1 000 l/min | h | 1.9173 |  | 0 |  | 0 |  | 0 | 21 | 0 | 4e-05 | 0 | 0 | 0 | 800-1 | RTS 19/ II | RTS 19/ II | 0.303 | 0.58 |  | Práce |  |  |  | POL1_1
|  | na vzdálenost od hladiny vody v jímce po výšku roviny proložené osou nejvyššího bodu výtlačného potrubí. Včetně odpadní potrubí v délce do 20 m. | [24 empty] | SPI |  | na vzdálenost od hladiny vody v jímce po výšku roviny proložené osou nejvyššího bodu výtlačného potrubí. Včetně odpadní potrubí v délce do 20 m.
|  | viz souhrnná technická zpráva (hydrogeologické poměry) : 3,80000/8,00000*12*(0,10909+0,22727) |  | 1.9173 | [22 empty] | VV | 0
10 | 115101203R00 | Čerpání vody na dopravní výšku do 10 m s uvažovaným průměrným přítokem přes 1 000 do 2 000 l/min | h | 3.0573 |  | 0 |  | 0 |  | 0 | 21 | 0 | 4e-05 | 0 | 0 | 0 | 800-1 | RTS 19/ II | RTS 19/ II | 0.403 | 1.23 |  | Práce |  |  |  | POL1_
|  | na vzdálenost od hladiny vody v jímce po výšku roviny proložené osou nejvyššího bodu výtlačného potrubí. Včetně odpadní potrubí v délce do 20 m. | [24 empty] | SPI |  | na vzdálenost od hladiny vody v jímce po výšku roviny proložené osou nejvyššího bodu výtlačného potrubí. Včetně odpadní potrubí v délce do 20 m.
|  | viz souhrnná technická zpráva (hydrogeologické poměry) : 3,80000/8,00000*12*(0,53636) |  | 3.0573 | [22 empty] | VV | 0
11 | 115101301R00 | Pohotovost záložní čerpací soupravy na dopravní výšku do 10 m s uvažovaným průměrným přítokem do 500 l/min | den | 0.06045 |  | 0 |  | 0 |  | 0 | 21 | 0 | 0 | 0 | 0 | 0 | 800-1 | RTS 19/ II | RTS 19/ II | 0 | 0 |  | Práce |  |  |  | POL1_1
|  | na vzdálenost (výšku) od hladiny vody v jímce po výšku roviny proložené osou nejvyššího bodu výtlačného potrubí. Včetně sacího a výtlačného potrubí, příp. odpadních žlabů, lešení pod čerpadlo a pod potrubí nebo pod odpadní žlaby a záložního zdroje energie. | [24 empty] | SPI |  | na vzdálenost (výšku) od hladiny vody v jímce po výšku roviny proložené osou nejvyššího bodu výtlačného potrubí. Včetně sacího a výtlačného potrubí, příp. odpadních žlabů, lešení pod čerpadlo a pod potrubí nebo pod odpadní žlaby a záložního zdroje energie.
|  | viz souhrnná technická zpráva (hydrogeologické poměry) : 3,80000/8,00000*(0,10182+0,02545) |  | 0.06045 | [22 empty] | VV | 0
12 | 115101302R00 | Pohotovost záložní čerpací soupravy na dopravní výšku do 10 m s uvažovaným průměrným přítokem přes 500 do 1 000 l/min | den | 0.15977 |  | 0 |  | 0 |  | 0 | 21 | 0 | 0 | 0 | 0 | 0 | 800-1 | RTS 19/ II | RTS 19/ II | 0 | 0 |  | Práce |  |  |  | POL1_1
|  | na vzdálenost (výšku) od hladiny vody v jímce po výšku roviny proložené osou nejvyššího bodu výtlačného potrubí. Včetně sacího a výtlačného potrubí, příp. odpadních žlabů, lešení pod čerpadlo a pod potrubí nebo pod odpadní žlaby a záložního zdroje energie. | [24 empty] | SPI |  | na vzdálenost (výšku) od hladiny vody v jímce po výšku roviny proložené osou nejvyššího bodu výtlačného potrubí. Včetně sacího a výtlačného potrubí, příp. odpadních žlabů, lešení pod čerpadlo a pod potrubí nebo pod odpadní žlaby a záložního zdroje energie.
|  | viz souhrnná technická zpráva (hydrogeologické poměry) : 3,80000/8,00000*(0,10909+0,22727) |  | 0.15977 | [22 empty] | VV | 0
13 | 115101303R00 | Pohotovost záložní čerpací soupravy na dopravní výšku do 10 m s uvažovaným průměrným přítokem přes 1 000 do 2 000 l/min | den | 0.25477 |  | 0 |  | 0 |  | 0 | 21 | 0 | 0 | 0 | 0 | 0 | 800-1 | RTS 19/ II | RTS 19/ II | 0 | 0 |  | Práce |  |  |  | POL1_
|  | na vzdálenost (výšku) od hladiny vody v jímce po výšku roviny proložené osou nejvyššího bodu výtlačného potrubí. Včetně sacího a výtlačného potrubí, příp. odpadních žlabů, lešení pod čerpadlo a pod potrubí nebo pod odpadní žlaby a záložního zdroje energie. | [24 empty] | SPI |  | na vzdálenost (výšku) od hladiny vody v jímce po výšku roviny proložené osou nejvyššího bodu výtlačného potrubí. Včetně sacího a výtlačného potrubí, příp. odpadních žlabů, lešení pod čerpadlo a pod potrubí nebo pod odpadní žlaby a záložního zdroje energie.
|  | viz souhrnná technická zpráva (hydrogeologické poměry) : 3,80000/8,00000*(0,53636) |  | 0.25477 | [22 empty] | VV | 0
14 | 119001401R00 | Dočasné zajištění podzemního potrubí nebo vedení ocelového potrubí DN do 200 mm | m | 2.2 |  | 0 |  | 0 |  | 0 | 21 | 0 | 0.00869 | 0.02 | 0 | 0 | 800-1 | RTS 19/ II | RTS 19/ II | 0.703 | 1.55 |  | Práce |  |  |  | POL1_1
|  | ve výkopišti ve stavu a poloze, ve kterých byla na začátku zemních prací, a to podepřením, vzepřením nebo vyvěšením, případně s ochranným bedněním, se zřízením a odstraněním zajišťovací konstrukce a včetně opotřebení použitých materiálů, | [24 empty] | SPI |  | ve výkopišti ve stavu a poloze, ve kterých byla na začátku zemních prací, a to podepřením, vzepřením nebo vyvěšením, případně s ochranným bedněním, se zřízením a odstraněním zajišťovací konstrukce a včetně opotřebení použitých materiálů,
|  | viz situace stavby a podélné profily - křížení a souběhy s podzemními inž. sítěmi : 1,00000*(1,20000+2*0,50) |  | 2.2 | [22 empty] | VV | 0
15 | 119001412R00 | Dočasné zajištění podzemního potrubí nebo vedení betonového potrubí DN přes 200 do 500 mm | m | 2.2 |  | 0 |  | 0 |  | 0 | 21 | 0 | 0.01271 | 0.03 | 0 | 0 | 800-1 | RTS 19/ II | RTS 19/ II | 1.153 | 2.54 |  | Práce |  |  |  | POL1_1
|  | ve výkopišti ve stavu a poloze, ve kterých byla na začátku zemních prací, a to podepřením, vzepřením nebo vyvěšením, případně s ochranným bedněním, se zřízením a odstraněním zajišťovací konstrukce a včetně opotřebení použitých materiálů, | [24 empty] | SPI |  | ve výkopišti ve stavu a poloze, ve kterých byla na začátku zemních prací, a to podepřením, vzepřením nebo vyvěšením, případně s ochranným bedněním, se zřízením a odstraněním zajišťovací konstrukce a včetně opotřebení použitých materiálů,
|  | viz situace stavby a podélné profily - křížení a souběhy s podzemními inž. sítěmi : 1,00000*(1,20000+2*0,50) |  | 2.2 | [22 empty] | VV | 0
16 | 119001421R00 | Dočasné zajištění podzemního potrubí nebo vedení kabelů do 3 kabelů | m | 2.2 |  | 0 |  | 0 |  | 0 | 21 | 0 | 0.02478 | 0.05 | 0 | 0 | 800-1 | RTS 19/ II | RTS 19/ II | 0.547 | 1.2 |  | Práce |  |  |  | POL1_1
|  | ve výkopišti ve stavu a poloze, ve kterých byla na začátku zemních prací, a to podepřením, vzepřením nebo vyvěšením, případně s ochranným bedněním, se zřízením a odstraněním zajišťovací konstrukce a včetně opotřebení použitých materiálů, | [24 empty] | SPI |  | ve výkopišti ve stavu a poloze, ve kterých byla na začátku zemních prací, a to podepřením, vzepřením nebo vyvěšením, případně s ochranným bedněním, se zřízením a odstraněním zajišťovací konstrukce a včetně opotřebení použitých materiálů,
|  | viz situace stavby a podélné profily - křížení a souběhy s podzemními inž. sítěmi : 1,00000*(1,20000+2*0,50) |  | 2.2 | [22 empty] | VV | 0
17 | 121101101R00 | Sejmutí ornice s přemístěním na vzdálenost do 50 m | m3 | 1.449 |  | 0 |  | 0 |  | 0 | 21 | 0 | 0 | 0 | 0 | 0 | 800-1 | RTS 19/ II | RTS 19/ II | 0.097 | 0.14 |  | Práce |  |  |  | POL1_1
|  | nebo lesní půdy, s vodorovným přemístěním na hromady v místě upotřebení nebo na dočasné či trvalé skládky se složením | [24 empty] | SPI |  | nebo lesní půdy, s vodorovným přemístěním na hromady v místě upotřebení nebo na dočasné či trvalé skládky se složením
|  | viz situace stavby a podélné profily - stávající povrchy - RÝHY : 2,30000*1,20000*0,15 |  | 0.414 | [22 empty] | VV | 0
|  | ZÁŘEZY : 0,00000*((0,80000+2*0,00000*0,35000)-1,20000)*0,15 | [24 empty] | VV | 0
|  | JÁMY PROTLAKU : 0,00000*(6*3+3*3)*0,15 | [24 empty] | VV | 0
|  | DOPRAVNÍ PRUH : 2,30000*(0,50+2,50)*0,15 |  | 1.035 | [22 empty] | VV | 0
18 | 130001101R00 | Příplatek k cenám za ztížené vykopávky v horninách jakékoliv třídy | m3 | 5.582 |  | 0 |  | 0 |  | 0 | 21 | 0 | 0 | 0 | 0 | 0 | 800-1 | RTS 19/ II | RTS 19/ II | 1.763 | 9.84 |  | Práce |  |  |  | POL1_1
|  | Příplatek k cenám hloubených vykopávek za ztížení vykopávky v blízkosti podzemního vedení nebo výbušnin pro jakoukoliv třídu horniny. | [24 empty] | SPI |  | Příplatek k cenám hloubených vykopávek za ztížení vykopávky v blízkosti podzemního vedení nebo výbušnin pro jakoukoliv třídu horniny.
|  | viz situace stavby a podélné profily - křížení a souběhy s podzemními inž. sítěmi : 1,00000*1,20000*1,0*1,0*3,80000/3,80000 |  | 1.2 | [22 empty] | VV | 0
|  | 1,00000*1,20000*1,0*1,0*3,80000/3,80000 |  | 1.2 | [22 empty] | VV | 0
|  | 1,00000*1,20000*1,0*1,0*3,80000/3,80000 |  | 1.2 | [22 empty] | VV | 0
|  | viz situace stavby a podélné profily - křížení a souběhy s podzemními inž. sítěmi : 2,50000*1,20000*1/3*1,98200 |  | 1.982 | [22 empty] | VV | 0
19 | 132101211R00 | Hloubení rýh šířky přes 60 do 200 cm do 100 m3, v hornině 1-2, hloubení strojně | m3 | 0.04848 |  | 0 |  | 0 |  | 0 | 21 | 0 | 0 | 0 | 0 | 0 | 800-1 | RTS 19/ II | RTS 19/ II | 0.18 | 0.01 |  | Práce |  |  |  | POL1_1
|  | zapažených i nezapažených, s urovnáním dna do předepsaného profilu a spádu, s případně nutným přehozením výkopku na vzdálenost do 3 m ve výkopišti, s přehozením výkopku na přilehlém terénu na vzdálenost do 5 m od podélné osy rýhy nebo s naložením výkopku na dopravní prostředek. | [24 empty] | SPI |  | zapažených i nezapažených, s urovnáním dna do předepsaného profilu a spádu, s případně nutným přehozením výkopku na vzdálenost do 3 m ve výkopišti, s přehozením výkopku na přilehlém terénu na vzdálenost do 5 m od podélné osy rýhy nebo s naložením výkopku na dopravní prostředek.
|  | viz podélné profily a vzorové příčné řezy : (3,80000*0,01)*1,98200*1,20000*0,53636*1,00000 |  | 0.04848 | [22 empty] | VV | 0
20 | 132101291R00 | Hloubení rýh šířky přes 60 do 200 cm do 100 m3, v hornině 1-2, příplatek za hloubení ve vodě | m3 | 0.04848 |  | 0 |  | 0 |  | 0 | 21 | 0 | 0 | 0 | 0 | 0 | 800-1 | RTS 19/ II | RTS 19/ II | 0.29 | 0.01 |  | Práce |  |  |  | POL1_
|  | zapažených i nezapažených, s urovnáním dna do předepsaného profilu a spádu, s případně nutným přehozením výkopku na vzdálenost do 3 m ve výkopišti, s přehozením výkopku na přilehlém terénu na vzdálenost do 5 m od podélné osy rýhy nebo s naložením výkopku na dopravní prostředek. | [24 empty] | SPI |  | zapažených i nezapažených, s urovnáním dna do předepsaného profilu a spádu, s případně nutným přehozením výkopku na vzdálenost do 3 m ve výkopišti, s přehozením výkopku na přilehlém terénu na vzdálenost do 5 m od podélné osy rýhy nebo s naložením výkopku na dopravní prostředek.
|  | viz podélné profily a vzorové příčné řezy : (3,80000*0,01)*1,98200*1,20000*0,53636*1,00000 |  | 0.04848 | [22 empty] | VV | 0
21 | 132201211R00 | Hloubení rýh šířky přes 60 do 200 cm do 100 m3, v hornině 3, hloubení strojně | m3 | 4.1523 |  | 0 |  | 0 |  | 0 | 21 | 0 | 0 | 0 | 0 | 0 | 800-1 | RTS 19/ II | RTS 19/ II | 0.2 | 0.83 |  | Práce |  |  |  | POL1_1
|  | zapažených i nezapažených, s urovnáním dna do předepsaného profilu a spádu, s případně nutným přehozením výkopku na vzdálenost do 3 m ve výkopišti, s přehozením výkopku na přilehlém terénu na vzdálenost do 5 m od podélné osy rýhy nebo s naložením výkopku na dopravní prostředek. | [24 empty] | SPI |  | zapažených i nezapažených, s urovnáním dna do předepsaného profilu a spádu, s případně nutným přehozením výkopku na vzdálenost do 3 m ve výkopišti, s přehozením výkopku na přilehlém terénu na vzdálenost do 5 m od podélné osy rýhy nebo s naložením výkopku na dopravní prostředek.
|  | viz podélné profily a vzorové příčné řezy : (3,80000*0,99)*1,98200*1,20000*1,00000*0,53636 |  | 4.7991 | [22 empty] | VV | 0
|  | odpočet sejmuté vrtsvy v jiné položce : -1,50000*1,20000*(0,10+0,34000)*1,00000*0,53636 |  | -0.4248 | [22 empty] | VV | 0
|  | odpočet sejmuté vrtsvy v jiné položce : -0,00000*1,20000*(0,10+0,06)*1,00000*0,53636 | [24 empty] | VV | 0
|  | odpočet sejmuté vrtsvy v jiné položce : -0,00000*1,20000*0,15*1,00000*0,53636 | [24 empty] | VV | 0
|  | odpočet sejmuté vrtsvy v jiné položce : -(2,30000-0,00000)*1,20000*0,15*1,00000*0,53636 |  | -0.22205 | [22 empty] | VV | 0
22 | 132201219R00 | Hloubení rýh šířky přes 60 do 200 cm příplatek za lepivost, v hornině 3, | m3 | 4.1523 |  | 0 |  | 0 |  | 0 | 21 | 0 | 0 | 0 | 0 | 0 | 800-1 | RTS 19/ II | RTS 19/ II | 0.084 | 0.35 |  | Práce |  |  |  | POL1_1
|  | zapažených i nezapažených, s urovnáním dna do předepsaného profilu a spádu, s případně nutným přehozením výkopku na vzdálenost do 3 m ve výkopišti, s přehozením výkopku na přilehlém terénu na vzdálenost do 5 m od podélné osy rýhy nebo s naložením výkopku na dopravní prostředek. | [24 empty] | SPI |  | zapažených i nezapažených, s urovnáním dna do předepsaného profilu a spádu, s případně nutným přehozením výkopku na vzdálenost do 3 m ve výkopišti, s přehozením výkopku na přilehlém terénu na vzdálenost do 5 m od podélné osy rýhy nebo s naložením výkopku na dopravní prostředek.
|  | viz podélné profily a vzorové příčné řezy : (3,80000*0,99)*1,98200*1,20000*0,53636 |  | 4.7991 | [22 empty] | VV | 0
|  | odpočet sejmuté vrtsvy v jiné položce : -1,50000*1,20000*(0,10+0,34000)*0,53636 |  | -0.4248 | [22 empty] | VV | 0
|  | odpočet sejmuté vrtsvy v jiné položce : -0,00000*1,20000*(0,10+0,06)*0,53636 | [24 empty] | VV | 0
|  | odpočet sejmuté vrtsvy v jiné položce : -0,00000*1,20000*0,15*0,53636 | [24 empty] | VV | 0
|  | odpočet sejmuté vrtsvy v jiné položce : -(2,30000-0,00000)*1,20000*0,15*0,53636 |  | -0.22205 | [22 empty] | VV | 0
23 | 132201291R00 | Hloubení rýh šířky přes 60 do 200 cm do 100 m3, v hornině 3, příplatek za hloubení ve vodě | m3 | 4.1523 |  | 0 |  | 0 |  | 0 | 21 | 0 | 0 | 0 | 0 | 0 | 800-1 | RTS 19/ II | RTS 19/ II | 0.54 | 2.24 |  | Práce |  |  |  | POL1_
|  | zapažených i nezapažených, s urovnáním dna do předepsaného profilu a spádu, s případně nutným přehozením výkopku na vzdálenost do 3 m ve výkopišti, s přehozením výkopku na přilehlém terénu na vzdálenost do 5 m od podélné osy rýhy nebo s naložením výkopku na dopravní prostředek. | [24 empty] | SPI |  | zapažených i nezapažených, s urovnáním dna do předepsaného profilu a spádu, s případně nutným přehozením výkopku na vzdálenost do 3 m ve výkopišti, s přehozením výkopku na přilehlém terénu na vzdálenost do 5 m od podélné osy rýhy nebo s naložením výkopku na dopravní prostředek.
|  | viz podélné profily a vzorové příčné řezy : (3,80000*0,99)*1,98200*1,20000*1,00000*0,53636 |  | 4.7991 | [22 empty] | VV | 0
|  | odpočet sejmuté vrtsvy v jiné položce : -1,50000*1,20000*(0,10+0,34000)*1,00000*0,53636 |  | -0.4248 | [22 empty] | VV | 0
|  | odpočet sejmuté vrtsvy v jiné položce : -0,00000*1,20000*(0,10+0,06)*1,00000*0,53636 | [24 empty] | VV | 0
|  | odpočet sejmuté vrtsvy v jiné položce : -0,00000*1,20000*0,15*1,00000*0,53636 | [24 empty] | VV | 0
|  | odpočet sejmuté vrtsvy v jiné položce : -(2,30000-0,00000)*1,20000*0,15*1,00000*0,53636 |  | -0.22205 | [22 empty] | VV | 0
24 | 132301211R00 | Hloubení rýh šířky přes 60 do 200 cm do 100 m3, v hornině 4, hloubení strojně | m3 | 0.85439 |  | 0 |  | 0 |  | 0 | 21 | 0 | 0 | 0 | 0 | 0 | 800-1 | RTS 19/ II | RTS 19/ II | 0.35 | 0.3 |  | Práce |  |  |  | POL1_1
|  | zapažených i nezapažených, s urovnáním dna do předepsaného profilu a spádu, s případně nutným přehozením výkopku na vzdálenost do 3 m ve výkopišti, s přehozením výkopku na přilehlém terénu na vzdálenost do 5 m od podélné osy rýhy nebo s naložením výkopku na dopravní prostředek. | [24 empty] | SPI |  | zapažených i nezapažených, s urovnáním dna do předepsaného profilu a spádu, s případně nutným přehozením výkopku na vzdálenost do 3 m ve výkopišti, s přehozením výkopku na přilehlém terénu na vzdálenost do 5 m od podélné osy rýhy nebo s naložením výkopku na dopravní prostředek.
|  | viz podélné profily a vzorové příčné řezy : 3,80000*1,98200*1,20000*1,00000*0,10909 |  | 0.98595 | [22 empty] | VV | 0
|  | odpočet sejmuté vrtsvy v jiné položce : -1,50000*1,20000*(0,10+0,34000)*1,00000*0,10909 |  | -0.0864 | [22 empty] | VV | 0
|  | odpočet sejmuté vrtsvy v jiné položce : -0,00000*1,20000*(0,10+0,06)*1,00000*0,10909 | [24 empty] | VV | 0
|  | odpočet sejmuté vrtsvy v jiné položce : -0,00000*1,20000*0,15*1,00000*0,10909 | [24 empty] | VV | 0
|  | odpočet sejmuté vrtsvy v jiné položce : -(2,30000-0,00000)*1,20000*0,15*1,00000*0,10909 |  | -0.04516 | [22 empty] | VV | 0
25 | 132301219R00 | Hloubení rýh šířky přes 60 do 200 cm příplatek za lepivost, v hornině 4, | m3 | 0.85439 |  | 0 |  | 0 |  | 0 | 21 | 0 | 0 | 0 | 0 | 0 | 800-1 | RTS 19/ II | RTS 19/ II | 0.1483 | 0.13 |  | Práce |  |  |  | POL1_1
|  | zapažených i nezapažených, s urovnáním dna do předepsaného profilu a spádu, s případně nutným přehozením výkopku na vzdálenost do 3 m ve výkopišti, s přehozením výkopku na přilehlém terénu na vzdálenost do 5 m od podélné osy rýhy nebo s naložením výkopku na dopravní prostředek. | [24 empty] | SPI |  | zapažených i nezapažených, s urovnáním dna do předepsaného profilu a spádu, s případně nutným přehozením výkopku na vzdálenost do 3 m ve výkopišti, s přehozením výkopku na přilehlém terénu na vzdálenost do 5 m od podélné osy rýhy nebo s naložením výkopku na dopravní prostředek.
|  | viz podélné profily a vzorové příčné řezy : 3,80000*1,98200*1,20000*0,10909 |  | 0.98595 | [22 empty] | VV | 0
|  | odpočet sejmuté vrtsvy v jiné položce : -1,50000*1,20000*(0,10+0,34000)*0,10909 |  | -0.0864 | [22 empty] | VV | 0
|  | odpočet sejmuté vrtsvy v jiné položce : -0,00000*1,20000*(0,10+0,06)*0,10909 | [24 empty] | VV | 0
|  | odpočet sejmuté vrtsvy v jiné položce : -0,00000*1,20000*0,15*0,10909 | [24 empty] | VV | 0
|  | odpočet sejmuté vrtsvy v jiné položce : -(2,30000-0,00000)*1,20000*0,15*0,10909 |  | -0.04516 | [22 empty] | VV | 0
26 | 132301291R00 | Hloubení rýh šířky přes 60 do 200 cm do 100 m3, v hornině 4, příplatek za hloubení ve vodě | m3 | 0.85439 |  | 0 |  | 0 |  | 0 | 21 | 0 | 0 | 0 | 0 | 0 | 800-1 | RTS 19/ II | RTS 19/ II | 0.9 | 0.77 |  | Práce |  |  |  | POL1_
|  | zapažených i nezapažených, s urovnáním dna do předepsaného profilu a spádu, s případně nutným přehozením výkopku na vzdálenost do 3 m ve výkopišti, s přehozením výkopku na přilehlém terénu na vzdálenost do 5 m od podélné osy rýhy nebo s naložením výkopku na dopravní prostředek. | [24 empty] | SPI |  | zapažených i nezapažených, s urovnáním dna do předepsaného profilu a spádu, s případně nutným přehozením výkopku na vzdálenost do 3 m ve výkopišti, s přehozením výkopku na přilehlém terénu na vzdálenost do 5 m od podélné osy rýhy nebo s naložením výkopku na dopravní prostředek.
|  | viz podélné profily a vzorové příčné řezy : 3,80000*1,98200*1,20000*1,00000*0,10909 |  | 0.98595 | [22 empty] | VV | 0
|  | odpočet sejmuté vrtsvy v jiné položce : -1,50000*1,20000*(0,10+0,34000)*1,00000*0,10909 |  | -0.0864 | [22 empty] | VV | 0
|  | odpočet sejmuté vrtsvy v jiné položce : -0,00000*1,20000*(0,10+0,06)*1,00000*0,10909 | [24 empty] | VV | 0
|  | odpočet sejmuté vrtsvy v jiné položce : -0,00000*1,20000*0,15*1,00000*0,10909 | [24 empty] | VV | 0
|  | odpočet sejmuté vrtsvy v jiné položce : -(2,30000-0,00000)*1,20000*0,15*1,00000*0,10909 |  | -0.04516 | [22 empty] | VV | 0
27 | 132401211R00 | Hloubení rýh šířky přes 60 do 200 cm jakékoliv množství, v hornině 5, hloubení strojně | m3 | 1.78 |  | 0 |  | 0 |  | 0 | 21 | 0 | 0 | 0 | 0 | 0 | 800-1 | RTS 19/ II | RTS 19/ II | 0.53 | 0.94 |  | Práce |  |  |  | POL1_1
|  | zapažených i nezapažených, s urovnáním dna do předepsaného profilu a spádu, s případně nutným přehozením výkopku na vzdálenost do 3 m ve výkopišti, s přehozením výkopku na přilehlém terénu na vzdálenost do 5 m od podélné osy rýhy nebo s naložením výkopku na dopravní prostředek. | [24 empty] | SPI |  | zapažených i nezapažených, s urovnáním dna do předepsaného profilu a spádu, s případně nutným přehozením výkopku na vzdálenost do 3 m ve výkopišti, s přehozením výkopku na přilehlém terénu na vzdálenost do 5 m od podélné osy rýhy nebo s naložením výkopku na dopravní prostředek.
|  | viz podélné profily a vzorové příčné řezy : 3,80000*1,98200*1,20000*0,22727 |  | 2.0541 | [22 empty] | VV | 0
|  | odpočet sejmuté vrtsvy v jiné položce : -1,50000*1,20000*(0,10+0,34000)*0,22727 |  | -0.18 | [22 empty] | VV | 0
|  | odpočet sejmuté vrtsvy v jiné položce : -0,00000*1,20000*(0,10+0,06)*0,22727 | [24 empty] | VV | 0
|  | odpočet sejmuté vrtsvy v jiné položce : -0,00000*1,20000*0,15*0,22727 | [24 empty] | VV | 0
|  | odpočet sejmuté vrtsvy v jiné položce : -(2,30000-0,00000)*1,20000*0,15*0,22727 |  | -0.09409 | [22 empty] | VV | 0
28 | 132401291R00 | Hloubení rýh šířky přes 60 do 200 cm jakékoliv množství, v hornině 5, příplatek za hloubení ve vodě | m3 | 1.78 |  | 0 |  | 0 |  | 0 | 21 | 0 | 0 | 0 | 0 | 0 | 800-1 | RTS 19/ II | RTS 19/ II | 0.902 | 1.61 |  | Práce |  |  |  | POL1_
|  | zapažených i nezapažených, s urovnáním dna do předepsaného profilu a spádu, s případně nutným přehozením výkopku na vzdálenost do 3 m ve výkopišti, s přehozením výkopku na přilehlém terénu na vzdálenost do 5 m od podélné osy rýhy nebo s naložením výkopku na dopravní prostředek. | [24 empty] | SPI |  | zapažených i nezapažených, s urovnáním dna do předepsaného profilu a spádu, s případně nutným přehozením výkopku na vzdálenost do 3 m ve výkopišti, s přehozením výkopku na přilehlém terénu na vzdálenost do 5 m od podélné osy rýhy nebo s naložením výkopku na dopravní prostředek.
|  | viz podélné profily a vzorové příčné řezy : 3,80000*1,98200*1,20000*0,22727 |  | 2.0541 | [22 empty] | VV | 0
|  | odpočet sejmuté vrtsvy v jiné položce : -1,50000*1,20000*(0,10+0,34000)*0,22727 |  | -0.18 | [22 empty] | VV | 0
|  | odpočet sejmuté vrtsvy v jiné položce : -0,00000*1,20000*(0,10+0,06)*0,22727 | [24 empty] | VV | 0
|  | odpočet sejmuté vrtsvy v jiné položce : -0,00000*1,20000*0,15*0,22727 | [24 empty] | VV | 0
|  | odpočet sejmuté vrtsvy v jiné položce : -(2,30000-0,00000)*1,20000*0,15*0,22727 |  | -0.09409 | [22 empty] | VV | 0
29 | 132501211R00 | Hloubení rýh šířky přes 60 do 200 cm jakékoliv množství, v hornině 6, skalní frézou | m3 | 0.79743 |  | 0 |  | 0 |  | 0 | 21 | 0 | 0 | 0 | 0 | 0 | 800-1 | RTS 19/ II | RTS 19/ II | 0.25 | 0.2 |  | Práce |  |  |  | POL1_1
|  | zapažených i nezapažených, s urovnáním dna do předepsaného profilu a spádu, s případně nutným přehozením výkopku na vzdálenost do 3 m ve výkopišti, s přehozením výkopku na přilehlém terénu na vzdálenost do 5 m od podélné osy rýhy nebo s naložením výkopku na dopravní prostředek. | [24 empty] | SPI |  | zapažených i nezapažených, s urovnáním dna do předepsaného profilu a spádu, s případně nutným přehozením výkopku na vzdálenost do 3 m ve výkopišti, s přehozením výkopku na přilehlém terénu na vzdálenost do 5 m od podélné osy rýhy nebo s naložením výkopku na dopravní prostředek.
|  | viz podélné profily a vzorové příčné řezy : 3,80000*1,98200*1,20000*0,10182 |  | 0.92022 | [22 empty] | VV | 0
|  | odpočet sejmuté vrtsvy v jiné položce : -1,50000*1,20000*(0,10+0,34000)*0,10182 |  | -0.08064 | [22 empty] | VV | 0
|  | odpočet sejmuté vrtsvy v jiné položce : -0,00000*1,20000*(0,10+0,06)*0,10182 | [24 empty] | VV | 0
|  | odpočet sejmuté vrtsvy v jiné položce : -0,00000*1,20000*0,15*0,10182 | [24 empty] | VV | 0
|  | odpočet sejmuté vrtsvy v jiné položce : -(2,30000-0,00000)*1,20000*0,15*0,10182 |  | -0.04215 | [22 empty] | VV | 0
30 | 132601201R00 | Hloubení rýh šířky přes 60 do 200 cm jakékoliv množství, v hornině 7, hloubení ručně i strojně | m3 | 0.19936 |  | 0 |  | 0 |  | 0 | 21 | 0 | 0.01922 | 0 | 0 | 0 | 800-1 | RTS 19/ II | RTS 19/ II | 1.5863 | 0.32 |  | Práce |  |  |  | POL1_1
|  | zapažených i nezapažených, s urovnáním dna do předepsaného profilu a spádu, s případně nutným přehozením výkopku na vzdálenost do 3 m ve výkopišti, s přehozením výkopku na přilehlém terénu na vzdálenost do 5 m od podélné osy rýhy nebo s naložením výkopku na dopravní prostředek. | [24 empty] | SPI |  | zapažených i nezapažených, s urovnáním dna do předepsaného profilu a spádu, s případně nutným přehozením výkopku na vzdálenost do 3 m ve výkopišti, s přehozením výkopku na přilehlém terénu na vzdálenost do 5 m od podélné osy rýhy nebo s naložením výkopku na dopravní prostředek.
|  | viz podélné profily a vzorové příčné řezy : 3,80000*1,98200*1,20000*0,02545 |  | 0.23006 | [22 empty] | VV | 0
|  | odpočet sejmuté vrtsvy v jiné položce : -1,50000*1,20000*(0,10+0,34000)*0,02545 |  | -0.02016 | [22 empty] | VV | 0
|  | odpočet sejmuté vrtsvy v jiné položce : -0,00000*1,20000*(0,10+0,06)*0,02545 | [24 empty] | VV | 0
|  | odpočet sejmuté vrtsvy v jiné položce : -0,00000*1,20000*0,15*0,02545 | [24 empty] | VV | 0
|  | odpočet sejmuté vrtsvy v jiné položce : -(2,30000-0,00000)*1,20000*0,15*0,02545 |  | -0.01054 | [22 empty] | VV | 0
31 | 138401201R00 | Dolamování hloubených vykopávek rýh ve vrstvě tloušťky do 500 mm v hornině 5 | m3 | 0.02073 |  | 0 |  | 0 |  | 0 | 21 | 0 | 0 | 0 | 0 | 0 | 800-1 | RTS 19/ II | RTS 19/ II | 7.522 | 0.16 |  | Práce |  |  |  | POL1_
|  | zapažených i nezapažených v hornině tř. 5 - 7 s případným nutným přemístěním výkopku ve výkopišti, bez naložení, s přehozením výkopku na přilehlém terénu na vzdálenost do 3 m od okraje jámy nebo zářezu, nebo do 5 m od osy rýhy, nebo do 5 m od hrany šachty. | [24 empty] | SPI |  | zapažených i nezapažených v hornině tř. 5 - 7 s případným nutným přemístěním výkopku ve výkopišti, bez naložení, s přehozením výkopku na přilehlém terénu na vzdálenost do 3 m od okraje jámy nebo zářezu, nebo do 5 m od osy rýhy, nebo do 5 m od hrany šachty.
|  | viz podélné profily a vzorové příčné řezy : 3,80000*1,20000*0,02000*0,22727 |  | 0.02073 | [22 empty] | VV | 0
32 | 138501201R00 | Dolamování hloubených vykopávek rýh ve vrstvě tloušťky do 500 mm v hornině 6 | m3 | 0.00929 |  | 0 |  | 0 |  | 0 | 21 | 0 | 0 | 0 | 0 | 0 | 800-1 | RTS 19/ II | RTS 19/ II | 10.583 | 0.1 |  | Práce |  |  |  | POL1_1
|  | zapažených i nezapažených v hornině tř. 5 - 7 s případným nutným přemístěním výkopku ve výkopišti, bez naložení, s přehozením výkopku na přilehlém terénu na vzdálenost do 3 m od okraje jámy nebo zářezu, nebo do 5 m od osy rýhy, nebo do 5 m od hrany šachty. | [24 empty] | SPI |  | zapažených i nezapažených v hornině tř. 5 - 7 s případným nutným přemístěním výkopku ve výkopišti, bez naložení, s přehozením výkopku na přilehlém terénu na vzdálenost do 3 m od okraje jámy nebo zářezu, nebo do 5 m od osy rýhy, nebo do 5 m od hrany šachty.
|  | viz podélné profily a vzorové příčné řezy : 3,80000*1,20000*0,02000*0,10182 |  | 0.00929 | [22 empty] | VV | 0
33 | 138601201R00 | Dolamování hloubených vykopávek rýh ve vrstvě tloušťky do 500 mm v hornině 7 | m3 | 0.00232 |  | 0 |  | 0 |  | 0 | 21 | 0 | 0 | 0 | 0 | 0 | 800-1 | RTS 19/ II | RTS 19/ II | 19.922 | 0.05 |  | Práce |  |  |  | POL1_
|  | zapažených i nezapažených v hornině tř. 5 - 7 s případným nutným přemístěním výkopku ve výkopišti, bez naložení, s přehozením výkopku na přilehlém terénu na vzdálenost do 3 m od okraje jámy nebo zářezu, nebo do 5 m od osy rýhy, nebo do 5 m od hrany šachty. | [24 empty] | SPI |  | zapažených i nezapažených v hornině tř. 5 - 7 s případným nutným přemístěním výkopku ve výkopišti, bez naložení, s přehozením výkopku na přilehlém terénu na vzdálenost do 3 m od okraje jámy nebo zářezu, nebo do 5 m od osy rýhy, nebo do 5 m od hrany šachty.
|  | viz podélné profily a vzorové příčné řezy : 3,80000*1,20000*0,02000*0,02545 |  | 0.00232 | [22 empty] | VV | 0
34 | 139601102R00 | Ruční výkop jam, rýh a šachet v hornině 3 | m3 | 0.48273 |  | 0 |  | 0 |  | 0 | 21 | 0 | 0 | 0 | 0 | 0 | 800-1 | RTS 19/ II | RTS 19/ II | 3.533 | 1.71 |  | Práce |  |  |  | POL1_1
|  | s přehozením na vzdálenost do 5 m nebo s naložením na ruční dopravní prostředek | [24 empty] | SPI
|  | viz situace stavby a podélné profily - křížení a souběhy s podzemními inž. sítěmi : (1,00000+1,00000+1,00000)*0,50*0,50*1,20000*0,53636 |  | 0.48273 | [22 empty] | VV | 0
|  | viz situace stavby - rozšíření pro odbočky : 0,00000*0,50*0,50*1,20000*0,53636 | [24 empty] | VV | 0
|  | viz situace stavby - ochrana kořenové soustavy stromů : 0,00000*0,50*0,50*1,20000*0,53636 | [24 empty] | VV | 0
35 | 139601103R00 | Ruční výkop jam, rýh a šachet v hornině 4 | m3 | 0.41727 |  | 0 |  | 0 |  | 0 | 21 | 0 | 0 | 0 | 0 | 0 | 800-1 | RTS 19/ II | RTS 19/ II | 4.655 | 1.94 |  | Práce |  |  |  | POL1_1
|  | s přehozením na vzdálenost do 5 m nebo s naložením na ruční dopravní prostředek | [24 empty] | SPI
|  | viz situace stavby a podélné profily - křížení a souběhy s podzemními inž. sítěmi : (1,00000+1,00000+1,00000)*0,50*0,50*1,20000*(1-0,53636) |  | 0.41727 | [22 empty] | VV | 0
|  | viz situace stavby - rozšíření pro odbočky : 0,00000*0,50*0,50*1,20000*(1-0,53636) | [24 empty] | VV | 0
|  | viz situace stavby - ochrana kořenové soustavy stromů : 0,00000*0,50*0,50*1,20000*(1-0,53636) | [24 empty] | VV | 0
36 | 151201101R00 | Zřízení pažení a rozepření stěn rýh zátažné, hloubky do 2 m | m2 | 15.0632 |  | 0 |  | 0 |  | 0 | 21 | 0 | 0.00199 | 0.03 | 0 | 0 | 800-1 | RTS 19/ II | RTS 19/ II | 0.402 | 6.06 |  | Práce |  |  |  | POL1_1
|  | pro podzemní vedení pro všechny šířky rýhy, | [24 empty] | SPI
|  | viz vzorové příčné řezy : 3,80000*1,98200*2*1,00000 |  | 15.0632 | [22 empty] | VV | 0
37 | 151201111R00 | Odstranění pažení a rozepření rýh zátažné, hloubky do 2 m | m2 | 15.0632 |  | 0 |  | 0 |  | 0 | 21 | 0 | 0 | 0 | 0 | 0 | 800-1 | RTS 19/ II | RTS 19/ II | 0.178 | 2.68 |  | Práce |  |  |  | POL1_1
|  | pro podzemní vedení s uložením materiálu na vzdálenost do 3 m od kraje výkopu, | [24 empty] | SPI
|  | viz vzorové příčné řezy : 3,80000*1,98200*2*1,00000 |  | 15.0632 | [22 empty] | VV | 0
38 | 161101101R00 | Svislé přemístění výkopku z horniny 1 až 4, při hloubce výkopu přes 1 do 2,5 m | m3 | 5.0552 |  | 0 |  | 0 |  | 0 | 21 | 0 | 0 | 0 | 0 | 0 | 800-1 | RTS 19/ II | RTS 19/ II | 0.345 | 1.74 |  | Práce |  |  |  | POL1_1
|  | bez naložení do dopravní nádoby, ale s vyprázdněním dopravní nádoby na hromadu nebo na dopravní prostředek, | [24 empty] | SPI |  | bez naložení do dopravní nádoby, ale s vyprázdněním dopravní nádoby na hromadu nebo na dopravní prostředek,
|  | JÁMY PROTLAKU : 0,00000*(6*3+3*3)*(1,98200+0,50)*0,53636*1 | [24 empty] | VV | 0
|  | JÁMY PROTLAKU : 0,00000*(6*3+3*3)*((0,00000+1,98200)/2+0,50)*(0,10909) | [24 empty] | VV | 0
|  | viz podélné profily a průměrná hloubka rýhy : 3,80000*1,98200*1,20000*1,00000*0,53636*1,00000*1 |  | 4.8476 | [22 empty] | VV | 0
|  | odpočet sejmuté vrtsvy v jiné položce : -1,50000*1,20000*(0,10+0,34000)*1,00000*0,53636*1,00000*1 |  | -0.4248 | [22 empty] | VV | 0
|  | odpočet sejmuté vrtsvy v jiné položce : -0,00000*1,20000*(0,10+0,06)*1,00000*0,53636*1,00000*1 | [24 empty] | VV | 0
|  | odpočet sejmuté vrtsvy v jiné položce : -0,00000*1,20000*0,15*1,00000*0,53636*1,00000*1 | [24 empty] | VV | 0
|  | odpočet sejmuté vrtsvy v jiné položce : -(2,30000-0,00000)*1,20000*0,15*1,00000*0,53636*1,00000*1 |  | -0.22205 | [22 empty] | VV | 0
|  | viz podélné profily a průměrná hloubka rýhy : 3,80000*1,98200*1,20000*1,00000*0,10909*1,00000*1 |  | 0.98595 | [22 empty] | VV | 0
|  | odpočet sejmuté vrtsvy v jiné položce : -1,50000*1,20000*(0,10+0,34000)*1,00000*0,10909*1,00000*1 |  | -0.0864 | [22 empty] | VV | 0
|  | odpočet sejmuté vrtsvy v jiné položce : -0,00000*1,20000*(0,10+0,06)*1,00000*0,10909*1,00000*1 | [24 empty] | VV | 0
|  | odpočet sejmuté vrtsvy v jiné položce : -0,00000*1,20000*0,15*1,00000*0,10909*1,00000*1 | [24 empty] | VV | 0
|  | odpočet sejmuté vrtsvy v jiné položce : -(2,30000-0,00000)*1,20000*0,15*1,00000*0,10909*1,00000*1 |  | -0.04516 | [22 empty] | VV | 0
|  | viz podélné profily a průměrná hloubka rýhy : 3,80000*1,98200*1,20000*0,00000*0,53636*1,00000*0,50 | [24 empty] | VV | 0
|  | odpočet sejmuté vrtsvy v jiné položce : -1,50000*1,20000*(0,10+0,34000)*0,00000*0,53636*1,00000*,5 | [24 empty] | VV | 0
|  | odpočet sejmuté vrtsvy v jiné položce : -0,00000*1,20000*(0,10+0,06)*0,00000*0,53636*1,00000*0,50 | [24 empty] | VV | 0
|  | odpočet sejmuté vrtsvy v jiné položce : -0,00000*1,20000*0,15*0,00000*0,53636*1,00000*0,50 | [24 empty] | VV | 0
|  | odpočet sejmuté vrtsvy v jiné položce : -(2,30000-0,00000)*1,20000*0,15*0,00000*0,53636*1,00000*0,5 | [24 empty] | VV | 0
|  | viz podélné profily a průměrná hloubka rýhy : 3,80000*1,98200*1,20000*0,00000*0,10909*1,00000*0,50 | [24 empty] | VV | 0
|  | odpočet sejmuté vrtsvy v jiné položce : -1,50000*1,20000*(0,10+0,34000)*0,00000*0,10909*1,00000*,5 | [24 empty] | VV | 0
|  | odpočet sejmuté vrtsvy v jiné položce : -0,00000*1,20000*(0,10+0,06)*0,00000*0,10909*1,00000*0,50 | [24 empty] | VV | 0
|  | odpočet sejmuté vrtsvy v jiné položce : -0,00000*1,20000*0,15*0,00000*0,10909*1,00000*0,50 | [24 empty] | VV | 0
|  | odpočet sejmuté vrtsvy v jiné položce : -(2,30000-0,00000)*1,20000*0,15*0,00000*0,10909*1,00000*0,5 | [24 empty] | VV | 0
39 | 161101151R00 | Svislé přemístění výkopku z horniny 5 až 7, při hloubce výkopu přes 1 do 2,5 m | m3 | 2.8224 |  | 0 |  | 0 |  | 0 | 21 | 0 | 0 | 0 | 0 | 0 | 800-1 | RTS 19/ II | RTS 19/ II | 0.484 | 1.37 |  | Práce |  |  |  | POL1_1
|  | bez naložení do dopravní nádoby, ale s vyprázdněním dopravní nádoby na hromadu nebo na dopravní prostředek, | [24 empty] | SPI |  | bez naložení do dopravní nádoby, ale s vyprázdněním dopravní nádoby na hromadu nebo na dopravní prostředek,
|  | TŘÍDA TEŽITELNOSTI 5 : | [24 empty] | VV | 0
|  | JÁMY PROTLAKU : 0,00000*(6*3+3*3)*((0,00000+1,98200)/2+0,50)*(0,22727) | [24 empty] | VV | 0
|  | viz podélné profily a průměrná hloubka rýhy : 3,80000*1,98200*1,20000*0,22727*1,00000*1*1,00000 |  | 2.0541 | [22 empty] | VV | 0
|  | odpočet sejmuté vrtsvy v jiné položce : -1,50000*1,20000*(0,10+0,34000)*0,22727*1,00000*1*1,00000 |  | -0.18 | [22 empty] | VV | 0
|  | odpočet sejmuté vrtsvy v jiné položce : -0,00000*1,20000*(0,10+0,06)*0,22727*1,00000*1*1,00000 | [24 empty] | VV | 0
|  | odpočet sejmuté vrtsvy v jiné položce : -0,00000*1,20000*0,15*0,22727*1,00000*1*1,00000 | [24 empty] | VV | 0
|  | odpočet sejmuté vrtsvy v jiné položce : -(2,30000-0,00000)*1,20000*0,15*0,22727*1,00000*1*1,00000 |  | -0.09409 | [22 empty] | VV | 0
|  | viz podélné profily a průměrná hloubka rýhy : 3,80000*1,98200*1,20000*0,22727*1,00000*0,50*0,00000 | [24 empty] | VV | 0
|  | odpočet sejmuté vrtsvy v jiné položce : -1,50000*1,20000*(0,1+0,34000)*0,22727*1,00000*,50*0,00000 | [24 empty] | VV | 0
|  | odpočet sejmuté vrtsvy v jiné položce : -0,00000*1,20000*(0,10+0,06)*0,22727*1,00000*0,50*0,00000 | [24 empty] | VV | 0
|  | odpočet sejmuté vrtsvy v jiné položce : -0,00000*1,20000*0,15*0,22727*1,00000*0,50*0,00000 | [24 empty] | VV | 0
|  | odpočet sejmuté vrtsvy v jiné položce : -(2,30000-0,00000)*1,20000*0,15*0,22727*1,00000*,50*0,00000 | [24 empty] | VV | 0
|  | viz podélné profily a průměrná hloubka rýhy : 3,80000*1,20000*0,02000*1,00000*0,50*1,00000 |  | 0.0456 | [22 empty] | VV | 0
|  | viz podélné profily a průměrná hloubka rýhy : 0,00000*1,50*1,50*0,02000*1,00000*0,50*1,00000 | [24 empty] | VV | 0
|  | TŘÍDA TEŽITELNOSTI 6 : | [24 empty] | VV | 0
|  | JÁMY PROTLAKU : 0,00000*(6*3+3*3)*((0,00000+1,98200)/2+0,50)*(0,10182) | [24 empty] | VV | 0
|  | viz podélné profily a průměrná hloubka rýhy : 3,80000*1,98200*1,20000*0,10182*1,00000*1*1,00000 |  | 0.92022 | [22 empty] | VV | 0
|  | odpočet sejmuté vrtsvy v jiné položce : -1,50000*1,20000*(0,10+0,34000)*0,10182*1,00000*1*1,00000 |  | -0.08064 | [22 empty] | VV | 0
|  | odpočet sejmuté vrtsvy v jiné položce : -0,00000*1,20000*(0,10+0,06)*0,10182*1,00000*1*1,00000 | [24 empty] | VV | 0
|  | odpočet sejmuté vrtsvy v jiné položce : -0,00000*1,20000*0,15*0,10182*1,00000*1*1,00000 | [24 empty] | VV | 0
|  | odpočet sejmuté vrtsvy v jiné položce : -(2,30000-0,00000)*1,20000*0,15*0,10182*1,00000*1*1,00000 |  | -0.04215 | [22 empty] | VV | 0
|  | viz podélné profily a průměrná hloubka rýhy : 3,80000*1,98200*1,20000*0,10182*1,00000*0,50*0,00000 | [24 empty] | VV | 0
|  | odpočet sejmuté vrtsvy v jiné položce : -1,50000*1,20000*(0,1+0,34000)*0,10182*1,00000*,50*0,00000 | [24 empty] | VV | 0
|  | odpočet sejmuté vrtsvy v jiné položce : -0,00000*1,20000*(0,10+0,06)*0,10182*1,00000*0,50*0,00000 | [24 empty] | VV | 0
|  | odpočet sejmuté vrtsvy v jiné položce : -0,00000*1,20000*0,15*0,10182*1,00000*0,50*0,00000 | [24 empty] | VV | 0
|  | odpočet sejmuté vrtsvy v jiné položce : -(2,30000-0,00000)*1,20000*0,15*0,10182*1,00000*,50*0,00000 | [24 empty] | VV | 0
|  | viz podélné profily a průměrná hloubka rýhy : 3,80000*1,20000*0,02000*1,00000*0,50*0,00000 | [24 empty] | VV | 0
|  | viz podélné profily a průměrná hloubka rýhy : 0,00000*1,50*1,50*0,02000*1,00000*0,50*0,00000 | [24 empty] | VV | 0
|  | TŘÍDA TEŽITELNOSTI 7 : | [24 empty] | VV | 0
|  | JÁMY PROTLAKU : 0,00000*(6*3+3*3)*((0,00000+1,98200)/2+0,50)*(0,02545) | [24 empty] | VV | 0
|  | viz podélné profily a průměrná hloubka rýhy : 3,80000*1,98200*1,20000*0,02545*1,00000*1*1,00000 |  | 0.23006 | [22 empty] | VV | 0
|  | odpočet sejmuté vrtsvy v jiné položce : -1,50000*1,20000*(0,10+0,34000)*0,02545*1,00000*1*1,00000 |  | -0.02016 | [22 empty] | VV | 0
|  | odpočet sejmuté vrtsvy v jiné položce : -0,00000*1,20000*(0,10+0,06)*0,02545*1,00000*1*1,00000 | [24 empty] | VV | 0
|  | odpočet sejmuté vrtsvy v jiné položce : -0,00000*1,20000*0,15*0,02545*1,00000*1*1,00000 | [24 empty] | VV | 0
|  | odpočet sejmuté vrtsvy v jiné položce : -(2,30000-0,00000)*1,20000*0,15*0,02545*1,00000*1*1,00000 |  | -0.01054 | [22 empty] | VV | 0
|  | viz podélné profily a průměrná hloubka rýhy : 3,80000*1,98200*1,20000*0,02545*1,00000*0,50*0,00000 | [24 empty] | VV | 0
|  | odpočet sejmuté vrtsvy v jiné položce : -1,50000*1,20000*(0,1+0,34000)*0,02545*1,00000*,50*0,00000 | [24 empty] | VV | 0
|  | odpočet sejmuté vrtsvy v jiné položce : -0,00000*1,20000*(0,10+0,06)*0,02545*1,00000*0,50*0,00000 | [24 empty] | VV | 0
|  | odpočet sejmuté vrtsvy v jiné položce : -0,00000*1,20000*0,15*0,02545*1,00000*0,50*0,00000 | [24 empty] | VV | 0
|  | odpočet sejmuté vrtsvy v jiné položce : -(2,30000-0,00000)*1,20000*0,15*0,02545*1,00000*,50*0,00000 | [24 empty] | VV | 0
40 | 162701105R00 | Vodorovné přemístění výkopku z horniny 1 až 4, na vzdálenost přes 9 000 do 10 000 m | m3 | 2.7637 |  | 0 |  | 0 |  | 0 | 21 | 0 | 0 | 0 | 0 | 0 | 800-1 | RTS 19/ II | RTS 19/ II | 0.011 | 0.03 |  | Práce |  |  |  | POL1_1
|  | po suchu, bez naložení výkopku, avšak se složením bez rozhrnutí, zpáteční cesta vozidla. | [24 empty] | SPI
|  | VYTLAČENÁ ZEMINA - RÝHY : 3,80000*(0,15533+0,53646+(Pi*0,10000^2))*(0,53636+0,10909) |  | 1.7738 | [22 empty] | VV | 0
|  | VYTLAČENÁ ZEMINA - ZÁŘEZY : 0,00000*(0,11428+0,41595+(Pi*0,10000^2))*(0,53636+0,10909) | [24 empty] | VV | 0
|  | VYTLAČENÁ ZEMINA - ŠACHTY : 0,00000*1,98200*1,1876*(0,53636+0,10909) | [24 empty] | VV | 0
|  | VYTLAČENÁ ZEMINA - ZÁSYP RÝHY - VÝMĚNA ZEMINY : (1,50000+0,00000)*1,02240*(0,53636+0,10909) |  | 0.98987 | [22 empty] | VV | 0
|  | VYTLAČENÁ ZEMINA - ZÁSYP ZÁŘEZU - VÝMĚNA ZEMINY : 0,00000*0,00000*(0,53636+0,10909) | [24 empty] | VV | 0
|  | VYTLAČENÁ ZEMINA - VPUSTĚ : 0,00000*(0,90*0,90*(0,60+0,18+0,59+0,59)) | [24 empty] | VV | 0
41 | 162701155R00 | Vodorovné přemístění výkopku z horniny 5 až 7, na vzdálenost přes 9 000 do 10 000 m | m3 | 1.6093 |  | 0 |  | 0 |  | 0 | 21 | 0 | 0 | 0 | 0 | 0 | 800-1 | RTS 19/ II | RTS 19/ II | 0.012 | 0.02 |  | Práce |  |  |  | POL1_1
|  | po suchu, bez naložení výkopku, avšak se složením bez rozhrnutí, zpáteční cesta vozidla. | [24 empty] | SPI
|  | VYTLAČENÁ ZEMINA - RÝHY : 3,80000*(0,15533+0,53646+(Pi*0,10000^2))*(0,22727) |  | 0.62459 | [22 empty] | VV | 0
|  | VYTLAČENÁ ZEMINA - ZÁŘEZY : 0,00000*(0,11428+0,41595+(Pi*0,10000^2))*(0,22727) | [24 empty] | VV | 0
|  | VYTLAČENÁ ZEMINA - ŠACHTY : 0,00000*1,98200*1,1876*(0,22727) | [24 empty] | VV | 0
|  | VYTLAČENÁ ZEMINA - RÝHY : 3,80000*1,20000*0,02000 |  | 0.0912 | [22 empty] | VV | 0
|  | VYTLAČENÁ ZEMINA - ŠACHTY : 0,00000*1,50*1,50*0,02000 | [24 empty] | VV | 0
|  | VYTLAČENÁ ZEMINA - RÝHY : 3,80000*(0,15533+0,53646+(Pi*0,10000^2))*(0,10182) |  | 0.27982 | [22 empty] | VV | 0
|  | VYTLAČENÁ ZEMINA - ZÁŘEZY : 0,00000*(0,11428+0,41595+(Pi*0,10000^2))*(0,10182) | [24 empty] | VV | 0
|  | VYTLAČENÁ ZEMINA - ŠACHTY : 0,00000*1,98200*1,1876*(0,10182) | [24 empty] | VV | 0
|  | VYTLAČENÁ ZEMINA - RÝHY : 3,80000*(0,15533+0,53646+(Pi*0,10000^2))*(0,02545) |  | 0.06995 | [22 empty] | VV | 0
|  | VYTLAČENÁ ZEMINA - ZÁŘEZY : 0,00000*(0,11428+0,41595+(Pi*0,10000^2))*(0,02545) | [24 empty] | VV | 0
|  | VYTLAČENÁ ZEMINA - ŠACHTY : 0,00000*1,98200*1,1876*(0,02545) | [24 empty] | VV | 0
|  | VYTLAČENÁ ZEMINA - ZÁSYP RÝHY - VÝMĚNA ZEMINY : (1,50000+0,00000)*1,02240*(0,22727+0,10182+0,02545) |  | 0.54373 | [22 empty] | VV | 0
|  | VYTLAČENÁ ZEMINA - ZÁSYP ZÁŘEZU - VÝMĚNA ZEMINY : 0,00000*0,00000*(0,22727+0,10182+0,02545) | [24 empty] | VV | 0
42 | 162701109R00 | Vodorovné přemístění výkopku příplatek k ceně za každých dalších i započatých 1 000 m přes 10 000 m z horniny 1 až 4 | m3 | 11.0548 |  | 0 |  | 0 |  | 0 | 21 | 0 | 0 | 0 | 0 | 0 | 800-1 | RTS 19/ II | RTS 19/ II | 0 | 0 |  | Práce |  |  |  | POL1_1
|  | po suchu, bez naložení výkopku, avšak se složením bez rozhrnutí, zpáteční cesta vozidla. | [24 empty] | SPI
|  | VYTLAČENÁ ZEMINA - RÝHY x VZDÁLENOST : 3,80000*(0,15533)*(0,53636+0,10909)*4,00000 |  | 1.5239 | [22 empty] | VV | 0
|  | VYTLAČENÁ ZEMINA - RÝHY x VZDÁLENOST : 3,80000*(0,53646+(Pi*0,10000^2))*(0,53636+0,10909)*4,00000 |  | 5.5714 | [22 empty] | VV | 0
|  | VYTLAČENÁ ZEMINA - ZÁŘEZY x VZDÁLENOST : 0,00000*(0,11428)*(0,53636+0,10909)*4,00000 | [24 empty] | VV | 0
|  | VYTLAČENÁ ZEMINA - ZÁŘEZY x VZDÁLENOST : 0,00000*(0,41595+(Pi*0,10000^2))*(0,53636+0,10909)*4,00000 | [24 empty] | VV | 0
|  | VYTLAČENÁ ZEMINA - ŠACHTY x VZDÁLENOST : 0,00000*1,98200*1,1876*(0,53636+0,10909)*4,00000 | [24 empty] | VV | 0
|  | VYTLAČENÁ ZEMINA - ZÁSYP RÝHY - VÝMĚNA ZEMINY : (1,50000+0,00000)*1,02240*(0,53636+0,10909)*4,00000 |  | 3.9595 | [22 empty] | VV | 0
|  | VYTLAČENÁ ZEMINA - ZÁSYP ZÁŘEZU - VÝMĚNA ZEMINY : 0,00000*0,00000*(0,53636+0,10909)*4,00000 | [24 empty] | VV | 0
|  | VYTLAČENÁ ZEMINA - VPUSTĚ : 0,00000*(0,90*0,90*(0,60+0,18+0,59+0,59))*4,00000 | [24 empty] | VV | 0
43 | 162701159R00 | Vodorovné přemístění výkopku příplatek k ceně za každých dalších i započatých 1 000 m přes 10 000 m z horniny 5 až 7 | m3 | 6.4371 |  | 0 |  | 0 |  | 0 | 21 | 0 | 0 | 0 | 0 | 0 | 800-1 | RTS 19/ II | RTS 19/ II | 0 | 0 |  | Práce |  |  |  | POL1_1
|  | po suchu, bez naložení výkopku, avšak se složením bez rozhrnutí, zpáteční cesta vozidla. | [24 empty] | SPI
|  | VYTLAČENÁ ZEMINA - RÝHY : 3,80000*(0,15533+0,53646+(Pi*0,10000^2))*(0,22727)*4,00000 |  | 2.4983 | [22 empty] | VV | 0
|  | VYTLAČENÁ ZEMINA - ZÁŘEZY : 0,00000*(0,11428+0,41595+(Pi*0,10000^2))*(0,22727)*4,00000 | [24 empty] | VV | 0
|  | VYTLAČENÁ ZEMINA - ŠACHTY : 0,00000*1,98200*1,1876*(0,22727)*4,00000 | [24 empty] | VV | 0
|  | VYTLAČENÁ ZEMINA - RÝHY : 3,80000*1,20000*0,02000*4,00000 |  | 0.3648 | [22 empty] | VV | 0
|  | VYTLAČENÁ ZEMINA - ŠACHTY : 0,00000*1,50*1,50*0,02000*4,00000 | [24 empty] | VV | 0
|  | VYTLAČENÁ ZEMINA - RÝHY : 3,80000*(0,15533+0,53646+(Pi*0,10000^2))*(0,10182)*4,00000 |  | 1.1193 | [22 empty] | VV | 0
|  | VYTLAČENÁ ZEMINA - ZÁŘEZY : 0,00000*(0,11428+0,41595+(Pi*0,10000^2))*(0,10182)*4,00000 | [24 empty] | VV | 0
|  | VYTLAČENÁ ZEMINA - ŠACHTY : 0,00000*1,98200*1,1876*(0,10182)*4,00000 | [24 empty] | VV | 0
|  | VYTLAČENÁ ZEMINA - RÝHY : 3,80000*(0,15533+0,53646+(Pi*0,10000^2))*(0,02545)*4,00000 |  | 0.27982 | [22 empty] | VV | 0
|  | VYTLAČENÁ ZEMINA - ZÁŘEZY : 0,00000*(0,11428+0,41595+(Pi*0,10000^2))*(0,02545)*4,00000 | [24 empty] | VV | 0
|  | VYTLAČENÁ ZEMINA - ŠACHTY : 0,00000*1,98200*1,1876*(0,02545)*4,00000 | [24 empty] | VV | 0
|  | VYTLAČENÁ ZEMINA - ZÁSYP RÝHY - VÝMĚNA ZEMINY : (1,50000+0,00000)*1,02240*(0,22727+0,10182+0,02545)*4,00000 |  | 2.1749 | [22 empty] | VV | 0
|  | VYTLAČENÁ ZEMINA - ZÁSYP ZÁŘEZU - VÝMĚNA ZEMINY : 0,00000*0,00000*(0,22727+0,10182+0,02545)*4,00000 | [24 empty] | VV | 0
44 | 171201201R00 | Uložení sypaniny na dočasnou skládku tak, že na 1 m2 plochy připadá přes 2 m3 výkopku nebo ornice | m3 | 4.373 |  | 0 |  | 0 |  | 0 | 21 | 0 | 0 | 0 | 0 | 0 | 800-1 | RTS 19/ II | RTS 19/ II | 0.009 | 0.04 |  | Práce |  |  |  | POL1_1
|  | VYTLAČENÁ ZEMINA - RÝHY : 3,80000*(0,15533+0,53646+(Pi*0,10000^2))*(0,53636+0,10909) |  | 1.7738 | [22 empty] | VV | 0
|  | VYTLAČENÁ ZEMINA - ZÁŘEZY : 0,00000*(0,11428+0,41595+(Pi*0,10000^2))*(0,53636+0,10909) | [24 empty] | VV | 0
|  | VYTLAČENÁ ZEMINA - ŠACHTY : 0,00000*1,98200*1,1876*(0,53636+0,10909) | [24 empty] | VV | 0
|  | VYTLAČENÁ ZEMINA - ZÁSYP RÝHY - VÝMĚNA ZEMINY : 1,50000*1,02240*(0,53636+0,10909) |  | 0.98987 | [22 empty] | VV | 0
|  | VYTLAČENÁ ZEMINA - ZÁSYP ZÁŘEZU - VÝMĚNA ZEMINY : 0,00000*0,00000*(0,53636+0,10909) | [24 empty] | VV | 0
|  | VYTLAČENÁ ZEMINA - RÝHY : 3,80000*(0,15533+0,53646+(Pi*0,10000^2))*(0,22727) |  | 0.62459 | [22 empty] | VV | 0
|  | VYTLAČENÁ ZEMINA - ZÁŘEZY : 0,00000*(0,11428+0,41595+(Pi*0,10000^2))*(0,22727) | [24 empty] | VV | 0
|  | VYTLAČENÁ ZEMINA - ŠACHTY : 0,00000*1,98200*1,1876*(0,22727) | [24 empty] | VV | 0
|  | VYTLAČENÁ ZEMINA - RÝHY : 3,80000*(0,15533+0,53646+(Pi*0,10000^2))*(0,10182) |  | 0.27982 | [22 empty] | VV | 0
|  | VYTLAČENÁ ZEMINA - ZÁŘEZY : 0,00000*(0,11428+0,41595+(Pi*0,10000^2))*(0,10182) | [24 empty] | VV | 0
|  | VYTLAČENÁ ZEMINA - ŠACHTY : 0,00000*1,98200*1,1876*(0,10182) | [24 empty] | VV | 0
|  | VYTLAČENÁ ZEMINA - RÝHY : 3,80000*(0,15533+0,53646+(Pi*0,10000^2))*(0,02545) |  | 0.06995 | [22 empty] | VV | 0
|  | VYTLAČENÁ ZEMINA - ZÁŘEZY : 0,00000*(0,11428+0,41595+(Pi*0,10000^2))*(0,02545) | [24 empty] | VV | 0
|  | VYTLAČENÁ ZEMINA - ŠACHTY : 0,00000*1,98200*1,1876*(0,02545) | [24 empty] | VV | 0
|  | VYTLAČENÁ ZEMINA - ZÁSYP RÝHY - VÝMĚNA ZEMINY : (1,50000+0,00000)*1,02240*(0,22727+0,10182+0,02545) |  | 0.54373 | [22 empty] | VV | 0
|  | VYTLAČENÁ ZEMINA - ZÁSYP ZÁŘEZU - VÝMĚNA ZEMINY : 0,00000*0,00000*(0,22727+0,10182+0,02545) | [24 empty] | VV | 0
|  | VYTLAČENÁ ZEMINA - RÝHY : 3,80000*1,20000*0,02000 |  | 0.0912 | [22 empty] | VV | 0
|  | VYTLAČENÁ ZEMINA - ŠACHTY : 0,00000*1,50*1,50*0,02000 | [24 empty] | VV | 0
|  | VYTLAČENÁ ZEMINA - VPUSTĚ : 0,00000*(0,90*0,90*(0,60+0,18+0,59+0,59)) | [24 empty] | VV | 0
45 | 174101101R00 | Zásyp sypaninou se zhutněním jam, šachet, rýh nebo kolem objektů v těchto vykopávkách | m3 | 6.0749 |  | 0 |  | 0 |  | 0 | 21 | 0 | 0 | 0 | 0 | 0 | 800-1 | RTS 19/ II | RTS 19/ II | 0.202 | 1.23 |  | Práce |  |  |  | POL1_1
|  | z jakékoliv horniny s uložením výkopku po vrstvách, | [24 empty] | SPI
|  | včetně strojního přemístění materiálu pro zásyp ze vzdálenosti do 10 m od okraje zásypu | [24 empty] | POP
|  | JÁMY PROTLAKU : 0,00000*(6*3+3*3)*(1,98200+0,50)*0,53636 | [24 empty] | VV | 0
|  | odpočet sejmuté vrtsvy v jiné položce : -0,00000*(6*3+3*3)*0,15 | [24 empty] | VV | 0
|  | JÁMY PROTLAKU : 0,00000*(6*3+3*3)*(1,98200+0,50)*0,10909 | [24 empty] | VV | 0
|  | viz podélné profily a průměrná hloubka rýhy : 3,80000*1,98200*1,20000*1,00000*0,53636 |  | 4.8476 | [22 empty] | VV | 0
|  | odpočet sejmuté vrtsvy v jiné položce : -1,50000*1,20000*(0,10+0,34000)*1,00000*0,53636 |  | -0.4248 | [22 empty] | VV | 0
|  | odpočet sejmuté vrtsvy v jiné položce : -0,00000*1,20000*(0,10+0,06)*1,00000*0,53636 | [24 empty] | VV | 0
|  | odpočet sejmuté vrtsvy v jiné položce : -0,00000*1,20000*0,15*1,00000*0,53636 | [24 empty] | VV | 0
|  | odpočet sejmuté vrtsvy v jiné položce : -(2,30000-0,00000)*1,20000*0,15*1,00000*0,53636 |  | -0.22205 | [22 empty] | VV | 0
|  | viz podélné profily a průměrná hloubka rýhy : 3,80000*1,98200*1,20000*0,00000*0,53636 | [24 empty] | VV | 0
|  | odpočet sejmuté vrtsvy v jiné položce : -1,50000*1,20000*(0,10+0,34000)*0,00000*0,53636 | [24 empty] | VV | 0
|  | odpočet sejmuté vrtsvy v jiné položce : -0,00000*1,20000*(0,10+0,06)*0,00000*0,53636 | [24 empty] | VV | 0
|  | odpočet sejmuté vrtsvy v jiné položce : -0,00000*1,20000*0,15*0,00000*0,53636 | [24 empty] | VV | 0
|  | odpočet sejmuté vrtsvy v jiné položce : -(2,30000-0,00000)*1,20000*0,15*0,00000*0,53636 | [24 empty] | VV | 0
|  | viz podélné profily a průměrná hloubka rýhy : 3,80000*1,98200*1,20000*1,00000*0,10909 |  | 0.98595 | [22 empty] | VV | 0
|  | odpočet sejmuté vrtsvy v jiné položce : -1,50000*1,20000*(0,10+0,34000)*1,00000*0,10909 |  | -0.0864 | [22 empty] | VV | 0
|  | odpočet sejmuté vrtsvy v jiné položce : -0,00000*1,20000*(0,10+0,06)*1,00000*0,10909 | [24 empty] | VV | 0
|  | odpočet sejmuté vrtsvy v jiné položce : -0,00000*1,20000*0,15*1,00000*0,10909 | [24 empty] | VV | 0
|  | odpočet sejmuté vrtsvy v jiné položce : -(2,30000-0,00000)*1,20000*0,15*1,00000*0,10909 |  | -0.04516 | [22 empty] | VV | 0
|  | viz podélné profily a průměrná hloubka rýhy : 3,80000*1,98200*1,20000*0,00000*0,10909 | [24 empty] | VV | 0
|  | odpočet sejmuté vrtsvy v jiné položce : -1,50000*1,20000*(0,10+0,34000)*0,00000*0,10909 | [24 empty] | VV | 0
|  | odpočet sejmuté vrtsvy v jiné položce : -0,00000*1,20000*(0,10+0,06)*0,00000*0,10909 | [24 empty] | VV | 0
|  | odpočet sejmuté vrtsvy v jiné položce : -0,00000*1,20000*0,15*0,00000*0,10909 | [24 empty] | VV | 0
|  | odpočet sejmuté vrtsvy v jiné položce : -(2,30000-0,00000)*1,20000*0,15*0,00000*0,10909 | [24 empty] | VV | 0
|  | viz podélné profily a průměrná hloubka rýhy : 3,80000*1,98200*1,20000*0,22727 |  | 2.0541 | [22 empty] | VV | 0
|  | odpočet sejmuté vrtsvy v jiné položce : -1,50000*1,20000*(0,10+0,34000)*0,22727 |  | -0.18 | [22 empty] | VV | 0
|  | odpočet sejmuté vrtsvy v jiné položce : -0,00000*1,20000*(0,10+0,06)*0,22727 | [24 empty] | VV | 0
|  | odpočet sejmuté vrtsvy v jiné položce : -0,00000*1,20000*0,15*0,22727 | [24 empty] | VV | 0
|  | odpočet sejmuté vrtsvy v jiné položce : -(2,30000-0,00000)*1,20000*0,15*0,22727 |  | -0.09409 | [22 empty] | VV | 0
|  | viz podélné profily a průměrná hloubka rýhy : 3,80000*1,98200*1,20000*0,10182 |  | 0.92022 | [22 empty] | VV | 0
|  | odpočet sejmuté vrtsvy v jiné položce : -1,50000*1,20000*(0,10+0,34000)*0,10182 |  | -0.08064 | [22 empty] | VV | 0
|  | odpočet sejmuté vrtsvy v jiné položce : -0,00000*1,20000*(0,10+0,06)*0,10182 | [24 empty] | VV | 0
|  | odpočet sejmuté vrtsvy v jiné položce : -0,00000*1,20000*0,15*0,10182 | [24 empty] | VV | 0
|  | odpočet sejmuté vrtsvy v jiné položce : -(2,30000-0,00000)*1,20000*0,15*0,10182 |  | -0.04215 | [22 empty] | VV | 0
|  | viz podélné profily a průměrná hloubka rýhy : 3,80000*1,98200*1,20000*0,02545 |  | 0.23006 | [22 empty] | VV | 0
|  | odpočet sejmuté vrtsvy v jiné položce : -1,50000*1,20000*(0,10+0,34000)*0,02545 |  | -0.02016 | [22 empty] | VV | 0
|  | odpočet sejmuté vrtsvy v jiné položce : -0,00000*1,20000*(0,10+0,06)*0,02545 | [24 empty] | VV | 0
|  | odpočet sejmuté vrtsvy v jiné položce : -0,00000*1,20000*0,15*0,02545 | [24 empty] | VV | 0
|  | odpočet sejmuté vrtsvy v jiné položce : -(2,30000-0,00000)*1,20000*0,15*0,02545 |  | -0.01054 | [22 empty] | VV | 0
|  | VYTLAČENÁ ZEMINA - RÝHY : -3,80000*(0,15533+0,53646+(Pi*0,10000^2)) |  | -2.7482 | [22 empty] | VV | 0
|  | VYTLAČENÁ ZEMINA - ŠACHTY : -0,00000*1,98200*1,1876*((3,80000+0,00000)/3,80000) | [24 empty] | VV | 0
|  | viz podélné profily a průměrná hloubka rýhy : 3,80000*1,20000*0,02000 |  | 0.0912 | [22 empty] | VV | 0
|  | viz podélné profily a průměrná hloubka rýhy : 0,00000*1,50*1,50*0,02000 | [24 empty] | VV | 0
|  | VYTLAČENÁ ZEMINA - VPUSTĚ : 0,00000*(0,90*0,90*(0,60+0,18+0,59+0,59)) | [24 empty] | VV | 0
|  | VYTLAČENÁ ZEMINA - VPUSTĚ : -0,00000*(PI*0,30*0,30*(0,60+0,18+0,59+0,59)) | [24 empty] | VV | 0
|  | viz situace stavby a podélné profily - křížení a souběhy s podzemními inž. sítěmi : (1,00000+1,00000+1,00000)*0,50*0,50*1,20000 |  | 0.9 | [22 empty] | VV | 0
|  | viz situace stavby - rozšíření pro odbočky : 0,00000*0,50*0,50*1,20000 | [24 empty] | VV | 0
|  | viz situace stavby - ochrana kořenové soustavy stromů : 0,00000*0,50*0,50*1,20000 | [24 empty] | VV | 0
46 | 175101101R00 | Obsyp potrubí bez prohození sypaniny, bez dodávky obsypového materiálu | m3 | 2.0385 |  | 0 |  | 0 |  | 0 | 21 | 0 | 0 | 0 | 0 | 0 | 800-1 | RTS 19/ II | RTS 19/ II | 1.587 | 3.24 |  | Práce |  |  |  | POL1_1
|  | sypaninou z vhodných hornin tř. 1 - 4 nebo materiálem připraveným podél výkopu ve vzdálenosti do 3 m od jeho kraje, pro jakoukoliv hloubku výkopu a jakoukoliv míru zhutnění, | [24 empty] | SPI |  | sypaninou z vhodných hornin tř. 1 - 4 nebo materiálem připraveným podél výkopu ve vzdálenosti do 3 m od jeho kraje, pro jakoukoliv hloubku výkopu a jakoukoliv míru zhutnění,
|  | viz vzorové příčné řezy : 3,80000*0,53646 |  | 2.0385 | [22 empty] | VV | 0
|  | viz vzorové příčné řezy : 0,00000*0,41595 | [24 empty] | VV | 0
47 | 180401211R00 | Založení trávníku luční trávník, výsevem, v rovině nebo na svahu do 1:5 | m2 | 5.06 |  | 0 |  | 0 |  | 0 | 21 | 0 | 0 | 0 | 0 | 0 | 823-1 | RTS 19/ II | RTS 19/ II | 0.021 | 0.11 |  | Práce |  |  |  | POL1_1
|  | na půdě předem připravené s pokosením, naložením, odvozem odpadu do 20 km a se složením, | [24 empty] | SPI
|  | viz vzorové příčné řezy : 2,30000*1,20000 |  | 2.76 | [22 empty] | VV | 0
|  | viz vzorové příčné řezy : 0,00000*((0,80000+2*1,98200*0,35000)-1,20000) | [24 empty] | VV | 0
|  | JÁMY PROTLAKU : 0,00000*(6*3+3*3) | [24 empty] | VV | 0
|  | viz vzorové příčné řezy - DOPRAVNÍ PRUH : 2,30000*(0,50+0,50) |  | 2.3 | [22 empty] | VV | 0
48 | 181301102R00 | Rozprostření a urovnání ornice v rovině v souvislé ploše do 500 m2, tloušťka vrstvy přes 100 do 150 mm | m2 | 5.06 |  | 0 |  | 0 |  | 0 | 21 | 0 | 0 | 0 | 0 | 0 | 800-1 | RTS 19/ II | RTS 19/ II | 0.177 | 0.9 |  | Práce |  |  |  | POL1_1
|  | s případným nutným přemístěním hromad nebo dočasných skládek na místo potřeby ze vzdálenosti do 30 m, v rovině nebo ve svahu do 1 : 5, | [24 empty] | SPI |  | s případným nutným přemístěním hromad nebo dočasných skládek na místo potřeby ze vzdálenosti do 30 m, v rovině nebo ve svahu do 1 : 5,
|  | viz vzorové příčné řezy : 2,30000*1,20000 |  | 2.76 | [22 empty] | VV | 0
|  | viz vzorové příčné řezy : 0,00000*((0,80000+2*0,00000*0,35000)-1,20000) | [24 empty] | VV | 0
|  | JÁMY PROTLAKU : 0,00000*(6*3+3*3) | [24 empty] | VV | 0
|  | viz vzorové příčné řezy - DOPRAVNÍ PRUH : 2,30000*(0,50+0,50) |  | 2.3 | [22 empty] | VV | 0
49 | 183554141R00 | Vodorovné přemístění produktů přemístění zelené hmoty, vzdálenost do 2 km, | t | 0.12075 |  | 0 |  | 0 |  | 0 | 21 | 0 | 0 | 0 | 0 | 0 | 823-2 | RTS 19/ II | RTS 19/ II | 0 | 0 |  | Práce |  |  |  | POL1_1
|  | viz situace stavby a podélné profily - stávající povrchy - RÝHY : 2,30000*1,20000*0,25*0,05 |  | 0.0345 | [22 empty] | VV | 0
|  | ZÁŘEZY : 0,00000*((0,80000+2*0,00000*0,35000)-1,20000)*0,25*0,05 | [24 empty] | VV | 0
|  | JÁMY PROTLAKU : 0,00000*(6*3+3*3)*0,25*0,05 | [24 empty] | VV | 0
|  | DOPRAVNÍ PRUH : 2,30000*(0,50+2,50)*0,25*0,05 |  | 0.08625 | [22 empty] | VV | 0
50 | 184802111R00 | Chemické odplevelení půdy před založením kultury postřikem naširoko, v rovině nebo na svahu do 1:5 | m2 | 9.66 |  | 0 |  | 0 |  | 0 | 21 | 0 | 0 | 0 | 0 | 0 | 823-1 | RTS 19/ II | RTS 19/ II | 0.0035 | 0.03 |  | Práce |  |  |  | POL1_
|  | nebo trávníku nebo zpevněných ploch o výměře jednotlivě přes 20 m2, | [24 empty] | SPI
|  | Včetně dovozu vody do 10 km. | [24 empty] | POP
|  | viz vzorové příčné řezy : 2,30000*1,20000 |  | 2.76 | [22 empty] | VV | 0
|  | viz vzorové příčné řezy : 0,00000*((0,80000+2*0,00000*0,35000)-1,20000) | [24 empty] | VV | 0
|  | JÁMY PROTLAKU : 0,00000*(6*3+3*3) | [24 empty] | VV | 0
|  | viz vzorové příčné řezy - DOPRAVNÍ PRUH : 2,30000*(0,50+2,50) |  | 6.9 | [22 empty] | VV | 0
51 | 185803211R00 | Uválcování trávníku uválcování trávníku v rovině nebo na svahu do 1:5 | m2 | 9.66 |  | 0 |  | 0 |  | 0 | 21 | 0 | 0 | 0 | 0 | 0 | 823-1 | RTS 19/ II | RTS 19/ II | 0.002 | 0.02 |  | Práce |  |  |  | POL1_
|  | viz vzorové příčné řezy : 2,30000*1,20000 |  | 2.76 | [22 empty] | VV | 0
|  | viz vzorové příčné řezy : 0,00000*((0,80000+2*0,00000*0,35000)-1,20000) | [24 empty] | VV | 0
|  | JÁMY PROTLAKU : 0,00000*(6*3+3*3) | [24 empty] | VV | 0
|  | viz vzorové příčné řezy - DOPRAVNÍ PRUH : 2,30000*(0,50+2,50) |  | 6.9 | [22 empty] | VV | 0
52 | 185804311R00 | Zalití rostlin vodou plocha do 20 m2, | m3 | 0.0483 |  | 0 |  | 0 |  | 0 | 21 | 0 | 0 | 0 | 0 | 0 | 823-1 | RTS 19/ II | RTS 19/ II | 1.195 | 0.06 |  | Práce |  |  |  | POL1_1
|  | viz situace stavby : 0,00000*20/1000 | [24 empty] | VV | 0
|  | viz situace stavby : 0,00000*20/1000 | [24 empty] | VV | 0
|  | viz vzorové příčné řezy : 2,30000*1,20000*5/1000 |  | 0.0138 | [22 empty] | VV | 0
|  | viz vzorové příčné řezy : 0,00000*((0,80000+2*0,00000*0,35000)-1,20000)*5/1000 | [24 empty] | VV | 0
|  | JÁMY PROTLAKU : 0,00000*(6*3+3*3)*5/1000 | [24 empty] | VV | 0
|  | viz vzorové příčné řezy - DOPRAVNÍ PRUH : 2,30000*(0,50+2,50)*5/1000 |  | 0.0345 | [22 empty] | VV | 0
53 | 185851111R00 | Dovoz vody pro zálivku rostlin dovoz vody pro zálivku rostlin na vzdálenost do 6000 m | m3 | 0.0483 |  | 0 |  | 0 |  | 0 | 21 | 0 | 0 | 0 | 0 | 0 | 823-1 | RTS 19/ II | RTS 19/ II | 0.884 | 0.04 |  | Práce |  |  |  | POL1_
|  | viz situace stavby : 0,00000*20/1000 | [24 empty] | VV | 0
|  | viz situace stavby : 0,00000*20/1000 | [24 empty] | VV | 0
|  | viz vzorové příčné řezy : 2,30000*1,20000*5/1000 |  | 0.0138 | [22 empty] | VV | 0
|  | viz vzorové příčné řezy : 0,00000*((0,80000+2*0,00000*0,35000)-1,20000)*5/1000 | [24 empty] | VV | 0
|  | JÁMY PROTLAKU : 0,00000*(6*3+3*3)*5/1000 | [24 empty] | VV | 0
|  | viz vzorové příčné řezy - DOPRAVNÍ PRUH : 2,30000*(0,50+2,50)*5/1000 |  | 0.0345 | [22 empty] | VV | 0
54 | 199000001R00 | Poplatky za skládku ornice | m3 | 1.449 |  | 0 |  | 0 |  | 0 | 21 | 0 | 0 | 0 | 0 | 0 | 800-1 | RTS 19/ II | RTS 19/ II | 0 | 0 |  | Práce |  |  |  | POL1_
|  | dočasné skládkování sejmuté ornice (do zpětného rozprostření) : | [24 empty] | VV | 0
|  | viz situace stavby a podélné profily - stávající povrchy - RÝHY : 2,30000*1,20000*0,15 |  | 0.414 | [22 empty] | VV | 0
|  | ZÁŘEZY : 0,00000*((0,80000+2*0,00000*0,35000)-1,20000)*0,15 | [24 empty] | VV | 0
|  | JÁMY PROTLAKU : 0,00000*(6*3+3*3)*0,15 | [24 empty] | VV | 0
|  | DOPRAVNÍ PRUH : 2,30000*(0,50+2,50)*0,15 |  | 1.035 | [22 empty] | VV | 0
55 | 199000002R00 | Poplatky za skládku horniny 1- 4 | m3 | 2.7637 |  | 0 |  | 0 |  | 0 | 21 | 0 | 0 | 0 | 0 | 0 | 800-1 | RTS 19/ II | RTS 19/ II | 0 | 0 |  | Práce |  |  |  | POL1_1
|  | VYTLAČENÁ ZEMINA RÝHY : 3,80000*(0,15533+0,53646+(Pi*0,10000^2))*(0,53636+0,10909) |  | 1.7738 | [22 empty] | VV | 0
|  | VYTLAČENÁ ZEMINA ZÁŘEZ : 0,00000*(0,41595+(Pi*0,10000^2))*(0,53636+0,10909) | [24 empty] | VV | 0
|  | VYTLAČENÁ ZEMINA ZÁŘEZ : 0,00000*(0,11428)*(0,53636+0,10909) | [24 empty] | VV | 0
|  | VYTLAČENÁ ZEMINA ŠACHTY : 0,00000*1,98200*1,1876*(0,53636+0,10909) | [24 empty] | VV | 0
|  | VYTLAČENÁ ZEMINA - ZÁSYP RÝHY - VÝMĚNA ZEMINY : (1,50000+0,00000)*1,02240*(0,53636+0,10909) |  | 0.98987 | [22 empty] | VV | 0
|  | VYTLAČENÁ ZEMINA - ZÁSYP ZÁŘEZU - VÝMĚNA ZEMINY : 0,00000*0,00000*(0,53636+0,10909) | [24 empty] | VV | 0
|  | VYTLAČENÁ ZEMINA - VPUSTĚ : 0,00000*(0,90*0,90*(0,60+0,18+0,59+0,59))*(0,53636+0,10909) | [24 empty] | VV | 0
|  | VYTLAČENÁ ZEMINA - VPUSTĚ : -0,00000*(PI*0,30*0,30*(0,60+0,18+0,59+0,59))*(0,53636+0,10909) | [24 empty] | VV | 0
56 | 199000003R00 | Poplatky za skládku horniny 5 - 7 | m3 | 1.6093 |  | 0 |  | 0 |  | 0 | 21 | 0 | 0 | 0 | 0 | 0 | 800-1 | RTS 19/ II | RTS 19/ II | 0 | 0 |  | Práce |  |  |  | POL1_
|  | VYTLAČENÁ ZEMINA RÝHY : 3,80000*(0,15533+0,53646+(Pi*0,10000^2))*(0,22727) |  | 0.62459 | [22 empty] | VV | 0
|  | VYTLAČENÁ ZEMINA ZÁŘEZ : 0,00000*(0,11428+0,41595+(Pi*0,10000^2))*(0,22727) | [24 empty] | VV | 0
|  | VYTLAČENÁ ZEMINA ŠACHTY : 0,00000*1,98200*1,1876*(0,22727) | [24 empty] | VV | 0
|  | VYTLAČENÁ ZEMINA RÝHY : 3,80000*(0,15533+0,53646+(Pi*0,10000^2))*(0,10182) |  | 0.27982 | [22 empty] | VV | 0
|  | VYTLAČENÁ ZEMINA ZÁŘEZ : 0,00000*(0,11428+0,41595+(Pi*0,10000^2))*(0,10182) | [24 empty] | VV | 0
|  | VYTLAČENÁ ZEMINA ŠACHTY : 0,00000*1,98200*1,1876*(0,10182) | [24 empty] | VV | 0
|  | VYTLAČENÁ ZEMINA RÝHY : 3,80000*(0,15533+0,53646+(Pi*0,10000^2))*(0,02545) |  | 0.06995 | [22 empty] | VV | 0
|  | VYTLAČENÁ ZEMINA ZÁŘEZ : 0,00000*(0,11428+0,41595+(Pi*0,10000^2))*(0,02545) | [24 empty] | VV | 0
|  | VYTLAČENÁ ZEMINA ŠACHTY : 0,00000*1,98200*1,1876*(0,02545) | [24 empty] | VV | 0
|  | VYTLAČENÁ ZEMINA RÝHY : 3,80000*1,20000*0,02000 |  | 0.0912 | [22 empty] | VV | 0
|  | VYTLAČENÁ ZEMINA ŠACHTY : 0,00000*1,50*1,50*0,02000 | [24 empty] | VV | 0
|  | VYTLAČENÁ ZEMINA - ZÁSYP RÝHY - VÝMĚNA ZEMINY : (1,50000+0,00000)*1,02240*(0,22727+0,10182+0,02545) |  | 0.54373 | [22 empty] | VV | 0
|  | VYTLAČENÁ ZEMINA - ZÁSYP ZÁŘEZU - VÝMĚNA ZEMINY : 0,00000*0,00000*(0,22727+0,10182+0,02545) | [24 empty] | VV | 0
|  | VYTLAČENÁ ZEMINA - VPUSTĚ : 0,00000*(0,90*0,90*(0,60+0,18+0,59+0,59))*(0,22727+0,10182+0,02545) | [24 empty] | VV | 0
|  | VYTLAČENÁ ZEMINA - VPUSTĚ : -0,00000*(PI*0,30*0,30*(0,60+0,18+0,59+0,59))*(0,22727+0,10182+0,02545) | [24 empty] | VV | 0
57 | 00572460R | směs travní technická | kg | 0.05796 |  | 0 |  | 0 |  | 0 | 21 | 0 | 0.001 | 0 | 0 | 0 | SPCM | RTS 19/ II | RTS 19/ II | 0 | 0 |  | Specifikace |  |  |  | POL3_1
|  | viz vzorové příčné řezy : 2,30000*1,20000*0,003*2 |  | 0.01656 | [22 empty] | VV | 0
|  | viz vzorové příčné řezy : 0,00000*((0,80000+2*1,98200*0,35000)-1,20000)*0,003*2 | [24 empty] | VV | 0
|  | JÁMY PROTLAKU : 0,00000*(6*3+3*3)*0,003*2 | [24 empty] | VV | 0
|  | viz vzorové příčné řezy - DOPRAVNÍ PRUH : 2,30000*(0,50+2,50)*0,003*2 |  | 0.0414 | [22 empty] | VV | 0
58 | 25230502.AR | herbicid selektivní; účinná látka ethylhexylester kyseliny dichlorfenoxyoctové; hubení dvouděložných plevelů | l | 0.00048 |  | 0 |  | 0 |  | 0 | 21 | 0 | 0.001 | 0 | 0 | 0 | SPCM | RTS 19/ II | RTS 19/ II | 0 | 0 |  | Specifikace |  |  |  | POL3_
|  | viz vzorové příčné řezy : 2,30000*1,20000/10000*0,5 |  | 0.00014 | [22 empty] | VV | 0
|  | viz vzorové příčné řezy : 0,00000*((0,80000+2*0,00000*0,35000)-1,20000)/10000*0,5 | [24 empty] | VV | 0
|  | JÁMY PROTLAKU : 0,00000*(6*3+3*3)/10000*0,5 | [24 empty] | VV | 0
|  | viz vzorové příčné řezy - DOPRAVNÍ PRUH : 2,30000*(0,50+2,50)/10000*0,5 |  | 0.00035 | [22 empty] | VV | 0
59 | 58337330R | štěrkopísek frakce 0,0 až 22,0 mm; třída A | t | 3.5675 |  | 0 |  | 0 |  | 0 | 21 | 0 | 1 | 3.57 | 0 | 0 | SPCM | RTS 19/ II | RTS 19/ II | 0 | 0 |  | Specifikace |  |  |  | POL3_1
|  | viz vzorové příčné řezy : 3,80000*0,53646*1,75 |  | 3.5675 | [22 empty] | VV | 0
|  | viz vzorové příčné řezy : 0,00000*0,41595*1,75 | [24 empty] | VV | 0
|  | VYTLAČENÁ ZEMINA - VPUSTĚ : 0,00000*(0,90*0,90*(0,60+0,18+0,59+0,59))*1,75 | [24 empty] | VV | 0
|  | VYTLAČENÁ ZEMINA - VPUSTĚ : -0,00000*(PI*0,30*0,30*(0,60+0,18+0,59+0,59))*1,75 | [24 empty] | VV | 0
60 | 58337333R | štěrkopísek frakce 0,0 až 32,0 mm; třída A | t | 2.6838 |  | 0 |  | 0 |  | 0 | 21 | 0 | 1 | 2.68 | 0 | 0 | SPCM | RTS 19/ II | RTS 19/ II | 0 | 0 |  | Specifikace |  |  |  | POL3_1
|  | SPECIFIKACE MOŽNÉ ZÁMĚNY DRUHU ZÁSYPOVÉHO MATERIÁLU : | [24 empty] | VV | 0
|  | JE UVEDENA VE VZOROVÉM PŘÍČNÉM ŘEZU : | [24 empty] | VV | 0
|  | A DOKLADOVÉ ČÁSTI - STATICKÝ VÝPOČET : | [24 empty] | VV | 0
|  | POVOLENÝCH DEFORMACÍ POTRUBÍ : | [24 empty] | VV | 0
|  | viz vzorové příčné řezy - ZÁSYP RÝHY - VÝMĚNA ZEMINY : (1,50000+0,00000)*1,02240*1,75 |  | 2.6838 | [22 empty] | VV | 0
|  | viz vzorové příčné řezy - ZÁSYP ZÁŘEZU - VÝMĚNA ZEMINY : 0,00000*0,00000*1,75 | [24 empty] | VV | 0
Díl: | 2 | Základy a zvláštní zakládání |  |  |  | 0 |  | 0 |  | 0 |  | 0 |  | 0.63 |  | 0 |  |  |  |  | 0.6 | [5 empty] | DIL
61 | 212792112R00 | Montáž trativodů z flexibilních trubek jakékoliv DN | m | 2.85 |  | 0 |  | 0 |  | 0 | 21 | 0 | 0.22107 | 0.63 | 0 | 0 | 827-1 | RTS 19/ II | RTS 19/ II | 0.185 | 0.53 |  | Práce |  |  |  | POL1_1
|  | se zřízením štěrkopískového lože pod trubky a s jejich obsypem v průměrném celkovém množství do 0,15 m3/m, | [24 empty] | SPI |  | se zřízením štěrkopískového lože pod trubky a s jejich obsypem v průměrném celkovém množství do 0,15 m3/m,
|  | viz vzorové příčné řezy : (3,80000-0,00000-0,00000)*0,75 |  | 2.85 | [22 empty] | VV | 0
62 | 212971110R00 | Zřízení opláštění odvod. trativodů z geotextilie o sklonu do 2,5, | m2 | 0.89535 |  | 0 |  | 0 |  | 0 | 21 | 0 | 0.00018 | 0 | 0 | 0 | 800-2 | RTS 19/ II | RTS 19/ II | 0.075 | 0.07 |  | Práce |  |  |  | POL1_
|  | v rýze nebo v zářezu se stěnami, | [24 empty] | SPI
|  | viz vzorové příčné řezy : (3,80000-0,00000-0,00000)*0,75*2*pi*0,05 |  | 0.89535 | [22 empty] | VV | 0
63 | 28611223.AR | trubka plastová drenážní PVC; ohebná; perforovaná po celém obvodu; DN 100,0 mm | m | 3.1151 |  | 0 |  | 0 |  | 0 | 21 | 0 | 0.00048 | 0 | 0 | 0 | SPCM | RTS 19/ II | RTS 19/ II | 0 | 0 |  | Specifikace |  |  |  | POL3_1
|  | viz vzorové příčné řezy : (3,80000-0,00000-0,00000)*0,75*1,093 |  | 3.1151 | [22 empty] | VV | 0
64 | 69366016R | geotextilie směs přírodních a syntetických vláken; funkce separační, ochranná; plošná hmotnost 250 g/m2 | m | 1.0297 |  | 0 |  | 0 |  | 0 | 21 | 0 | 0.00038 | 0 | 0 | 0 | SPCM | RTS 19/ II | RTS 19/ II | 0 | 0 |  | Specifikace |  |  |  | POL3_
|  | viz vzorové příčné řezy : (3,80000-0,00000-0,00000)*0,75*2*pi*0,05*1,15 |  | 1.0297 | [22 empty] | VV | 0
Díl: | 3 | Svislé a kompletní konstrukce |  |  |  | 0 |  | 0 |  | 0 |  | 0 |  | 0 |  | 0 |  |  |  |  | 1.11 | [5 empty] | DIL
65 | 359901111R00 | Vyčištění stok jakékoliv výšky | m | 3.8 |  | 0 |  | 0 |  | 0 | 21 | 0 | 0 | 0 | 0 | 0 | 827-1 | RTS 19/ II | RTS 19/ II | 0.293 | 1.11 |  | Práce |  |  |  | POL1_1
|  | Konečné vyčištění stok před předáním a převzetím. | [24 empty] | POP
|  | viz. situace stavby - výpis délek potrubí : 3,80000 |  | 3.8 | [22 empty] | VV | 0
Díl: | 4 | Vodorovné konstrukce |  |  |  | 0 |  | 0 |  | 0 |  | 0 |  | 2.24 |  | 0 |  |  |  |  | 1.43 | [5 empty] | DIL
66 | 451573111R00 | Lože pod potrubí, stoky a drobné objekty z písku a štěrkopísku do 65 mm | m3 | 0.59025 |  | 0 |  | 0 |  | 0 | 21 | 0 | 1.8908 | 1.12 | 0 | 0 | 827-1 | RTS 19/ II | RTS 19/ II | 1.317 | 0.78 |  | Práce |  |  |  | POL1_1
|  | v otevřeném výkopu, | [24 empty] | SPI
|  | viz vzorové příčné řezy : 3,80000*0,15533 |  | 0.59025 | [22 empty] | VV | 0
|  | viz vzorové příčné řezy : 0,00000*0,11428 | [24 empty] | VV | 0
67 | 464451112R00 | Prolití vrstvy z lom.kamene cementovou maltou malta MC 10 | m3 | 0.45 |  | 0 |  | 0 |  | 0 | 21 | 0 | 2.4816 | 1.12 | 0 | 0 | 832-1 | RTS 19/ II | RTS 19/ II | 1.438 | 0.65 |  | Práce |  |  |  | POL1_1
|  | viz vzorové příčné řezy : (1,50000-0,00000)*1,20000*0,25*1,00000 |  | 0.45 | [22 empty] | VV | 0
Díl: | 5 | Komunikace |  |  |  | 0 |  | 0 |  | 0 |  | 0 |  | 2.76 |  | 0 |  |  |  |  | 2.34 | [5 empty] | DIL
68 | 564251111R00 | Podklad nebo podsyp ze štěrkopísku tloušťka po zhutnění 150 mm | m2 | 1.8 |  | 0 |  | 0 |  | 0 | 21 | 0 | 0.30361 | 0.55 | 0 | 0 | 822-1 | RTS 19/ II | RTS 19/ II | 0.016 | 0.03 |  | Práce |  |  |  | POL1_1
|  | s rozprostřením, vlhčením a zhutněním | [24 empty] | SPI
|  | viz vzorové příčné řezy : 1,50000*1,20000 |  | 1.8 | [22 empty] | VV | 0
|  | pro komunikace : | [24 empty] | VV | 0
69 | 564871111R00 | Podklad ze štěrkodrti s rozprostřením a zhutněním frakce 0-63 mm, tloušťka po zhutnění 250 mm | m2 | 1.8 |  | 0 |  | 0 |  | 0 | 21 | 0 | 0.55125 | 0.99 | 0 | 0 | 822-1 | RTS 19/ II | RTS 19/ II | 0.027 | 0.05 |  | Práce |  |  |  | POL1_1
|  | viz vzorové příčné řezy : 1,50000*1,20000 |  | 1.8 | [22 empty] | VV | 0
70 | 566901111R00 | Vyspravení podkladu po překopech kamenivem těženým nebo štěrkopískem | m3 | 0.117 |  | 0 |  | 0 |  | 0 | 21 | 0 | 1.6867 | 0.2 | 0 | 0 | 822-1 | RTS 19/ II | RTS 19/ II | 0.162 | 0.02 |  | Práce |  |  |  | POL1_1
|  | pro inženýrské sítě, se zhutněním | [24 empty] | SPI
|  | viz vzorové příčné řezy - provizorní úprava : 1,50000*1,20000*0,05 |  | 0.09 | [22 empty] | VV | 0
|  | viz vzorové příčné řezy - provizorní úprava : 0,00000*1,20000*0,05 | [24 empty] | VV | 0
|  | viz vzorové příčné řezy - provizorní úprava - 1. dorovnávání do nivelety : 1,50000*1,20000*0,01 |  | 0.018 | [22 empty] | VV | 0
|  | viz vzorové příčné řezy - provizorní úprava - 1. dorovnávání do nivelety : 0,00000*1,20000*0,01 | [24 empty] | VV | 0
|  | viz vzorové příčné řezy - provizorní úprava - 2. dorovnávání do nivelety : 1,50000*1,20000*0,005 |  | 0.009 | [22 empty] | VV | 0
|  | viz vzorové příčné řezy - provizorní úprava - 2. dorovnávání do nivelety : 0,00000*1,20000*0,005 | [24 empty] | VV | 0
|  | viz vzorové příčné řezy - provizorní úprava : 0,00000*1,50000/(1,50000+0,000000001)*0,30*1,50*2*0,05 | [24 empty] | VV | 0
|  | viz vzorové příčné řezy - provizorní úprava - 1. dorovnávání do nivelety : 0,00000*1,50000/(1,50000+0,000000001)*0,30*1,50*2*0,01 | [24 empty] | VV | 0
|  | viz vzorové příčné řezy - provizorní úprava - 2. dorovnávání do nivelety : 0,00000*1,50000/(1,50000+0,000000001)*0,30*1,50*2*0,005 | [24 empty] | VV | 0
71 | 566903111R00 | Vyspravení podkladu po překopech kamenivem hrubým drceným | t | 0.2664 |  | 0 |  | 0 |  | 0 | 21 | 0 | 1.1 | 0.29 | 0 | 0 | 822-1 | RTS 19/ II | RTS 19/ II | 0.163 | 0.04 |  | Práce |  |  |  | POL1_1
|  | pro inženýrské sítě, se zhutněním | [24 empty] | SPI
|  | viz vzorové příčné řezy - provizorní úprava : 1,50000*1,20000*0,08*1,85 |  | 0.2664 | [22 empty] | VV | 0
|  | viz vzorové příčné řezy - provizorní úprava : 0,00000*1,20000*0,08*1,85 | [24 empty] | VV | 0
|  | viz vzorové příčné řezy - provizorní úprava : 0,00000*1,50000/(1,50000+0,000000001)*0,30*1,50*2*0,08*1,85 | [24 empty] | VV | 0
72 | 566904111R00 | Vyspravení podkladu po překopech kamenivem obalovaným asfaltem | t | 0.34258 |  | 0 |  | 0 |  | 0 | 21 | 0 | 1 | 0.34 | 0 | 0 | 822-1 | RTS 19/ II | RTS 19/ II | 0.406 | 0.14 |  | Práce |  |  |  | POL1_1
|  | pro inženýrské sítě, se zhutněním | [24 empty] | SPI
|  | viz vzorové příčné řezy : 1,50000*(1,20000+0*0,50)*2,3790*0,080 |  | 0.34258 | [22 empty] | VV | 0
|  | viz vzorové příčné řezy : 0,00000*1,50000/(1,50000+0,000000001)*0,30*1,50*2*2,3790*0,080 | [24 empty] | VV | 0
73 | 569811112R00 | Zpevnění krajnic nebo komun. pro pěší štěrkodrtí tloušťka po zhutnění 60 mm | m2 | 0.375 |  | 0 |  | 0 |  | 0 | 21 | 0 | 0.11545 | 0.04 | 0 | 0 | 822-1 | RTS 19/ II | RTS 19/ II | 0.046 | 0.02 |  | Práce |  |  |  | POL1_1
|  | s rozprostřením a zhutněním | [24 empty] | SPI
|  | viz situace stavby : 1,50000*0,25 |  | 0.375 | [22 empty] | VV | 0
74 | 572404112R00 | Posyp živičného podkladu nebo krytu v množství přes 5 do 10 kg/m2 | m2 | 0.81 |  | 0 |  | 0 |  | 0 | 21 | 0 | 0.00999 | 0.01 | 0 | 0 | 822-1 | RTS 19/ II | RTS 19/ II | 0.01 | 0.01 |  | Práce |  |  |  | POL1_1
|  | kamenivem drobným těženým nebo drceným bez zhutnění | [24 empty] | SPI
|  | viz situace stavby a podélné profily - stávající povrchy : 1,50000*2*0,15 |  | 0.45 | [22 empty] | VV | 0
|  | 1,50000/(1,50000+0,0000000000000000000001)*2*1,20000*0,15 |  | 0.36 | [22 empty] | VV | 0
|  | 1,50000/(1,50000+0,0000000000000000000001)*0,00000*4*0,25*0,15 | [24 empty] | VV | 0
75 | 572952111R00 | Vyspravení krytu po překopech pro inženýrské sítě asfaltovým betonem, po zhutnění tloušťky 30 až 50 mm | m2 | 3.3 |  | 0 |  | 0 |  | 0 | 21 | 0 | 0.10255 | 0.34 | 0 | 0 | 822-1 | RTS 19/ II | RTS 19/ II | 0.111 | 0.37 |  | Práce |  |  |  | POL1_1
|  | viz vzorové příčné řezy : 1,50000*(1,20000+2*1*0,50) |  | 3.3 | [22 empty] | VV | 0
|  | hmotnost ve specifikaci stanovena dle cenové soustavy RTS a.s. www.cenovasoustava.cz : 0,00000*1,50000/(1,50000+0,000000001)*0,30*1,50*2 | [24 empty] | VV | 0
76 | 573211111R00 | Postřik živičný spojovací bez posypu kamenivem z asfaltu silničního, v množství od 0,5 do 0,7 kg/m2 | m2 | 5.1 |  | 0 |  | 0 |  | 0 | 21 | 0 | 0.00061 | 0 | 0 | 0 | 822-1 | RTS 19/ II | RTS 19/ II | 0.002 | 0.01 |  | Práce |  |  |  | POL1_1
|  | viz vzorové příčné řezy : 1,50000*(1,20000+2*1*0,50)*1 |  | 3.3 | [22 empty] | VV | 0
|  | 1,50000*(1,20000+0*0,50)*1 |  | 1.8 | [22 empty] | VV | 0
|  | 0,00000*1,50000/(1,50000+0,000000001)*0,30*1,50*1 | [24 empty] | VV | 0
|  | 0,00000*1,50000/(1,50000+0,000000001)*0,30*1,50*1 | [24 empty] | VV | 0
77 | 905 R00 | Hzs-revize provoz.souboru a st.obj. | h | 1.5 |  | 0 |  | 0 |  | 0 | 21 | 0 | 0 | 0 | 0 | 0 | Prav.M | RTS 19/ II | RTS 19/ II | 1 | 1.5 |  | HZS |  |  |  | POL10_
|  | kontrola a přebírka obnažených podzemních inženýrských sítí : | [24 empty] | VV | 0
|  | jejich provozovatelem/správcem (0,5 hod./ks) : (1,00000+1,00000+1,00000)*0,5 |  | 1.5 | [22 empty] | VV | 0
|  | viz. E.x Dokladová část : | [24 empty] | VV | 0
78 | 909 R00 | Hzs-nezmeritelne stavebni prace | h | 0.152 |  | 0 |  | 0 |  | 0 | 21 | 0 | 0 | 0 | 0 | 0 | Prav.M | RTS 19/ II | RTS 19/ II | 1 | 0.15 |  | HZS |  |  |  | POL10_0
|  | viz situace stavby - objekty v manipulačním pruhu : 3,80000/25 |  | 0.152 | [22 empty] | VV | 0
79 | 010130100100R | Rypadlo lopatové kolové CAT M 313 C | Sh | 0.152 |  | 0 |  | 0 |  | 0 | 21 | 0 | 0 | 0 | 0 | 0 | STROJ | RTS 19/ II | RTS 19/ II | 0 | 0 |  | Stroj |  |  |  | POL6_1
|  | Velikost lžíce 0,28-0,72 m3 | [24 empty] | POP
|  | Výkon motoru 86 kW | [24 empty] | POP
|  | viz situace stavby - objekty v manipulačním pruhu : 3,80000/25 |  | 0.152 | [22 empty] | VV | 0
Díl: | 8 | Trubní vedení |  |  |  | 0 |  | 0 |  | 0 |  | 0 |  | 0.03 |  | 0 |  |  |  |  | 1.17 | [5 empty] | DIL
80 | 871353121R00 | Montáž potrubí z trub z plastů těsněných gumovým kroužkem DN 200 mm | m | 3.8 |  | 0 |  | 0 |  | 0 | 21 | 0 | 1e-05 | 0 | 0 | 0 | 827-1 | RTS 19/ II | RTS 19/ II | 0.08 | 0.3 |  | Práce |  |  |  | POL1_1
|  | v otevřeném výkopu ve sklonu do 20 %, | [24 empty] | SPI
|  | viz. situace stavby - výpis délek potrubí : 3,80000 |  | 3.8 | [22 empty] | VV | 0
|  | UPOZORNĚNÍ : | [24 empty] | VV | 0
|  | 6 m / kus - této základní stavební délce odpovídá určení položky pro montáž : | [24 empty] | VV | 0
|  | a výpočet množství spojů a těsnění spojů, alternativně lze použít roury : | [24 empty] | VV | 0
|  | se stavební délkou min. 5 m / kus nepřípustné je používání kratších : | [24 empty] | VV | 0
|  | stavebních délek, které by zapříčinilo zvýšení počtu spojů : | [24 empty] | VV | 0
|  | (tj. potencionálních míst netěsností), vyjma dopojování "seků" trub : | [24 empty] | VV | 0
|  | k šachtám a tvarovkám !!! : | [24 empty] | VV | 0
81 | 892581111R00 | Zkoušky těsnosti kanalizačního potrubí zkouška těsnosti kanalizačního potrubí vodou do DN 300 mm | m | 3.8 |  | 0 |  | 0 |  | 0 | 21 | 0 | 0 | 0 | 0 | 0 | 827-1 | RTS 19/ II | RTS 19/ II | 0.079 | 0.3 |  | Práce |  |  |  | POL1_1
|  | vodou nebo vzduchem, | [24 empty] | SPI
|  | viz. situace stavby - výpis délek potrubí : 3,80000 |  | 3.8 | [22 empty] | VV | 0
82 | 892601152R00 | Čištění kanalizace do DN 500, do 50 m | m | 3.8 |  | 0 |  | 0 |  | 0 | 21 | 0 | 0 | 0 | 0 | 0 | 827-1 | RTS 19/ II | RTS 19/ II | 0.089 | 0.34 |  | Práce |  |  |  | POL1_
|  | viz. situace stavby - výpis délek potrubí : 3,80000 |  | 3.8 | [22 empty] | VV | 0
83 | 892855112R00 | Kamerové prohlídky potrubí do 50 m | m | 3.8 |  | 0 |  | 0 |  | 0 | 21 | 0 | 0 | 0 | 0 | 0 | 827-1 | RTS 19/ II | RTS 19/ II | 0.06 | 0.23 |  | Práce |  |  |  | POL1_1
|  | včetně DVD záznamu a protokolu : | [24 empty] | VV | 0
|  | viz. situace stavby - výpis délek potrubí : 3,80000 |  | 3.8 | [22 empty] | VV | 0
84 | 27311353R | kroužek těsnicí pryž; KG-náhradní; DN = 200,0 mm | kus | 1.3845 |  | 0 |  | 0 |  | 0 | 21 | 0 | 0.00064 | 0 | 0 | 0 | SPCM | RTS 19/ II | RTS 19/ II | 0 | 0 |  | Specifikace |  |  |  | POL3_1
|  | viz. situace stavby - výpis délek potrubí : 3,80000/6,000*1,093*2 |  | 1.3845 | [22 empty] | VV | 0
|  | s dvojitým masivním profilovaným těsněním : | [24 empty] | VV | 0
|  | PARAMETRY VÝROBKU VIZ. B. SOUHRNNÁ TECHNICKÁ ZPRÁVA, : | [24 empty] | VV | 0
|  | KAP. KONSTRUKČNÍ A MATERIÁLOVÉ ŘEŠENÍ : | [24 empty] | VV | 0
|  | A STATICKÝ VÝPOČET POVOLENÝCH DEFORMACÍ POTRUBÍ : | [24 empty] | VV | 0
|  | viz situace stavby : 0,00000*2*2 | [24 empty] | VV | 0
|  | 0,00000*2 | [24 empty] | VV | 0
85 | 286111913R | trubka plastová kanalizační PVC; hladká, s hrdlem; Sn 12 kN/m2; D = 200,0 mm; s = 6,60 mm; l = 6 000,0 mm | kus | 0.69223 |  | 0 |  | 0 |  | 0 | 21 | 0 | 0.0426 | 0.03 | 0 | 0 | SPCM | RTS 19/ II | RTS 19/ II | 0 | 0 |  | Specifikace |  |  |  | POL3_9
|  | viz. situace stavby - výpis délek potrubí : 3,80000/6,000*1,093 |  | 0.69223 | [22 empty] | VV | 0
|  | s masivním profilovaným těsněním : | [24 empty] | VV | 0
|  | PARAMETRY VÝROBKU VIZ. B. SOUHRNNÁ TECHNICKÁ ZPRÁVA, : | [24 empty] | VV | 0
|  | KAP. KONSTRUKČNÍ A MATERIÁLOVÉ ŘEŠENÍ : | [24 empty] | VV | 0
|  | A STATICKÝ VÝPOČET POVOLENÝCH DEFORMACÍ POTRUBÍ : | [24 empty] | VV | 0
|  | UPOZORNĚNÍ : | [24 empty] | VV | 0
|  | 6 m / kus - této základní stavební délce odpovídá určení položky pro montáž : | [24 empty] | VV | 0
|  | a výpočet množství spojů a těsnění spojů, alternativně lze použít roury : | [24 empty] | VV | 0
|  | se stavební délkou min. 5 m / kus nepřípustné je používání kratších : | [24 empty] | VV | 0
|  | stavebních délek, které by zapříčinilo zvýšení počtu spojů : | [24 empty] | VV | 0
|  | (tj. potencionálních míst netěsností), vyjma dopojování "seků" trub : | [24 empty] | VV | 0
|  | k šachtám a tvarovkám !!! : | [24 empty] | VV | 0
Díl: | 91 | Doplňující práce na komunikaci |  |  |  | 0 |  | 0 |  | 0 |  | 0 |  | 1.08 |  | 0.46 |  |  |  |  | 3.95 | [5 empty] | DIL
86 | 914991001R00 | Dočasné dopravní značení montáž , dopravní značky včetně stojanu | kus | 3 |  | 0 |  | 0 |  | 0 | 21 | 0 | 0.066 | 0.2 | 0 | 0 | 822-1 | RTS 19/ II | RTS 19/ II | 0.17 | 0.51 |  | Práce |  |  |  | POL1_1
|  | SITUACE STAVBY NAD KATASTRÁLNÍ MAPOU - ZÁSADY ORGANIZACE VÝSTAVBY : 2*1,50000/(1,50000+0,0000000000000000000001) |  | 2 | [22 empty] | VV | 0
|  | a ZÁSADY ORGANIZACE VÝSTAVBY - TECHNICKÁ ZPRÁVA : 1*1,50000/(1,50000+0,0000000000000000000001) |  | 1 | [22 empty] | VV | 0
87 | 914991002R00 | Dočasné dopravní značení montáž , dopravní značky velkoplošné včetně stojanu | kus | 1 |  | 0 |  | 0 |  | 0 | 21 | 0 | 0.127 | 0.13 | 0 | 0 | 822-1 | RTS 19/ II | RTS 19/ II | 0.19 | 0.19 |  | Práce |  |  |  | POL1_1
|  | SITUACE STAVBY NAD KATASTRÁLNÍ MAPOU - ZÁSADY ORGANIZACE VÝSTAVBY : 1*1,50000/(1,50000+0,0000000000000000000001) |  | 1 | [22 empty] | VV | 0
|  | a ZÁSADY ORGANIZACE VÝSTAVBY - TECHNICKÁ ZPRÁVA : | [24 empty] | VV | 0
88 | 914991005R00 | Dočasné dopravní značení montáž , dočasné světelné signalizace (semafor) včetně baterie a seřízení | sada | 1 |  | 0 |  | 0 |  | 0 | 21 | 0 | 0.13 | 0.13 | 0 | 0 | 822-1 | RTS 19/ II | RTS 19/ II | 1.3 | 1.3 |  | Práce |  |  |  | POL1_1
|  | SITUACE STAVBY NAD KATASTRÁLNÍ MAPOU - ZÁSADY ORGANIZACE VÝSTAVBY : 1,50000/(1,50000+0,0000000000000000000001)*1 |  | 1 | [22 empty] | VV | 0
|  | a ZÁSADY ORGANIZACE VÝSTAVBY - TECHNICKÁ ZPRÁVA : | [24 empty] | VV | 0
89 | 914992001R00 | Dočasné dopravní značení vlastní nájem, dopravní značky včetně stojanu | kus | 1.425 |  | 0 |  | 0 |  | 0 | 21 | 0 | 0 | 0 | 0 | 0 | 822-1 | RTS 19/ II | RTS 19/ II | 0 | 0 |  | Práce |  |  |  | POL1_1
|  | SITUACE STAVBY NAD KATASTRÁLNÍ MAPOU - ZÁSADY ORGANIZACE VÝSTAVBY : 2*3,80000/8,00000*1,50000/(1,50000+0,0000000000000000000001) |  | 0.95 | [22 empty] | VV | 0
|  | a ZÁSADY ORGANIZACE VÝSTAVBY - TECHNICKÁ ZPRÁVA : 1*3,80000/8,00000*1,50000/(1,50000+0,0000000000000000000001) |  | 0.475 | [22 empty] | VV | 0
90 | 914992002R00 | Dočasné dopravní značení vlastní nájem, dopravní značky velkoplošné včetně stojanu | kus | 0.475 |  | 0 |  | 0 |  | 0 | 21 | 0 | 0 | 0 | 0 | 0 | 822-1 | RTS 19/ II | RTS 19/ II | 0 | 0 |  | Práce |  |  |  | POL1_1
|  | SITUACE STAVBY NAD KATASTRÁLNÍ MAPOU - ZÁSADY ORGANIZACE VÝSTAVBY : 1*3,80000/8,00000*1,50000/(1,50000+0,0000000000000000000001) |  | 0.475 | [22 empty] | VV | 0
|  | a ZÁSADY ORGANIZACE VÝSTAVBY - TECHNICKÁ ZPRÁVA : | [24 empty] | VV | 0
91 | 914992005R00 | Dočasné dopravní značení vlastní nájem, dočasné světelné signalizace (semafor) včetně baterie a seřízení | sada | 0.1875 |  | 0 |  | 0 |  | 0 | 21 | 0 | 0 | 0 | 0 | 0 | 822-1 | RTS 19/ II | RTS 19/ II | 0 | 0 |  | Práce |  |  |  | POL1_1
|  | SITUACE STAVBY NAD KATASTRÁLNÍ MAPOU - ZÁSADY ORGANIZACE VÝSTAVBY : (1,50000/(1,50000+0,0000000000000000000001))*1,50000/8,00000 |  | 0.1875 | [22 empty] | VV | 0
|  | a ZÁSADY ORGANIZACE VÝSTAVBY - TECHNICKÁ ZPRÁVA : | [24 empty] | VV | 0
92 | 914993001R00 | Demontáž dočasného dopravního značení značky včetně stojanu | kus | 3 |  | 0 |  | 0 |  | 0 | 21 | 0 | 0.067 | 0.2 | 0.066 | 0.2 | 822-1 | RTS 19/ II | RTS 19/ II | 0.1105 | 0.33 |  | Práce |  |  |  | POL1_1
|  | SITUACE STAVBY NAD KATASTRÁLNÍ MAPOU - ZÁSADY ORGANIZACE VÝSTAVBY : 2*1,50000/(1,50000+0,0000000000000000000001) |  | 2 | [22 empty] | VV | 0
|  | a ZÁSADY ORGANIZACE VÝSTAVBY - TECHNICKÁ ZPRÁVA : 1*1,50000/(1,50000+0,0000000000000000000001) |  | 1 | [22 empty] | VV | 0
93 | 914993002R00 | Demontáž dočasného dopravního značení velkoplošné značky včetně stojanu | kus | 1 |  | 0 |  | 0 |  | 0 | 21 | 0 | 0.127 | 0.13 | 0.127 | 0.13 | 822-1 | RTS 19/ II | RTS 19/ II | 0.11 | 0.11 |  | Práce |  |  |  | POL1_1
|  | SITUACE STAVBY NAD KATASTRÁLNÍ MAPOU - ZÁSADY ORGANIZACE VÝSTAVBY : 1*1,50000/(1,50000+0,0000000000000000000001) |  | 1 | [22 empty] | VV | 0
|  | a ZÁSADY ORGANIZACE VÝSTAVBY - TECHNICKÁ ZPRÁVA : | [24 empty] | VV | 0
94 | 914993005R00 | Demontáž dočasného dopravního značení dočasné světelné signalizace (semaforu) vč. baterie | sada | 1 |  | 0 |  | 0 |  | 0 | 21 | 0 | 0.13 | 0.13 | 0.13 | 0.13 | 822-1 | RTS 19/ II | RTS 19/ II | 0.2 | 0.2 |  | Práce |  |  |  | POL1_1
|  | SITUACE STAVBY NAD KATASTRÁLNÍ MAPOU - ZÁSADY ORGANIZACE VÝSTAVBY : 1,50000/(1,50000+0,0000000000000000000001)*1 |  | 1 | [22 empty] | VV | 0
|  | a ZÁSADY ORGANIZACE VÝSTAVBY - TECHNICKÁ ZPRÁVA : | [24 empty] | VV | 0
95 | 915491211R00 | Osazení vodicího proužku z betonových prefa desek šířky proužku 250 mm | m | 1.5 |  | 0 |  | 0 |  | 0 | 21 | 0 | 0.08232 | 0.12 | 0 | 0 | 822-1 | RTS 19/ II | RTS 19/ II | 0.136 | 0.2 |  | Práce |  |  |  | POL1_1
|  | tl. do 12 cm, do lože z cementové malty tl. do 2 cm, s vyplněním a zatřením spár cementovou maltou s podkladní vrstvou z betonu prostého C 12/15 tl. 5 až 10 cm | [24 empty] | SPI |  | tl. do 12 cm, do lože z cementové malty tl. do 2 cm, s vyplněním a zatřením spár cementovou maltou s podkladní vrstvou z betonu prostého C 12/15 tl. 5 až 10 cm
|  | viz situace stavby a podélné profily - stávající povrchy : 1,50000 |  | 1.5 | [22 empty] | VV | 0
96 | 919722212R00 | Dilatační spáry řezané v cementobetonovém krytu příčné, zalití spár za tepla s těsněním, šířka přes 3 do 9 mm | m | 2.4 |  | 0 |  | 0 |  | 0 | 21 | 0 | 2e-05 | 0 | 0 | 0 | 822-1 | RTS 19/ II | RTS 19/ II | 0.031 | 0.07 |  | Práce |  |  |  | POL1_
|  | vyčištění spár po řezání, vyčištění spár před zálivkou a impregnace spár před zálivkou, | [24 empty] | SPI
|  | viz situace stavby a podélné profily - stávající povrchy : 1,50000/(1,50000+0,0000000000000000000001)*2*1,20000 |  | 2.4 | [22 empty] | VV | 0
|  | 1,50000/(1,50000+0,0000000000000000000001)*0,00000*4*0,25 | [24 empty] | VV | 0
97 | 919723212R00 | Dilatační spáry řezané v cementobetonovém krytu podélné, zalití spár za tepla s těsněním, šířka přes 3 do 9 mm | m | 3 |  | 0 |  | 0 |  | 0 | 21 | 0 | 2e-05 | 0 | 0 | 0 | 822-1 | RTS 19/ II | RTS 19/ II | 0.031 | 0.09 |  | Práce |  |  |  | POL1_
|  | vyčištění spár po řezání, vyčištění spár před zálivkou a impregnace spár před zálivkou, | [24 empty] | SPI
|  | viz situace stavby a podélné profily - stávající povrchy : 1,50000*2 |  | 3 | [22 empty] | VV | 0
98 | 919731123R00 | Zarovnání styčné plochy podkladu nebo krytu živičné, tloušťky přes 100 do 200 mm | m | 5.4 |  | 0 |  | 0 |  | 0 | 21 | 0 | 0 | 0 | 0 | 0 | 822-1 | RTS 19/ II | RTS 19/ II | 0.12 | 0.65 |  | Práce |  |  |  | POL1_1
|  | podél vybourané části komunikace nebo zpevněné plochy | [24 empty] | SPI
|  | viz situace stavby a podélné profily - stávající povrchy : 1,50000*2 |  | 3 | [22 empty] | VV | 0
|  | 1,50000/(1,50000+0,0000000000000000000001)*2*1,20000 |  | 2.4 | [22 empty] | VV | 0
|  | 1,50000/(1,50000+0,0000000000000000000001)*0,00000*4*0,25 | [24 empty] | VV | 0
99 | 919735113R00 | Řezání stávajících krytů nebo podkladů živičných, hloubky přes 100 do 150 mm | m | 5.4 |  | 0 |  | 0 |  | 0 | 21 | 0 | 0 | 0 | 0 | 0 | 822-1 | RTS 19/ II | RTS 19/ II | 0.055 | 0.3 |  | Práce |  |  |  | POL1_1
|  | včetně spotřeby vody | [24 empty] | SPI
|  | viz situace stavby a podélné profily - stávající povrchy : 1,50000*2 |  | 3 | [22 empty] | VV | 0
|  | 1,50000/(1,50000+0,0000000000000000000001)*2*1,20000 |  | 2.4 | [22 empty] | VV | 0
|  | 1,50000/(1,50000+0,0000000000000000000001)*0,00000*4*0,25 | [24 empty] | VV | 0
100 | 592162117R | přídlažba silniční; beton; l = 500 mm; š = 250 mm; h = 100 mm; přírodní | kus | 1.5 |  | 0 |  | 0 |  | 0 | 21 | 0 | 0.027 | 0.04 | 0 | 0 | SPCM | RTS 19/ II | RTS 19/ II | 0 | 0 |  | Specifikace |  |  |  | POL3_1
|  | viz situace stavby a podélné profily - stávající povrchy : 1,50000 |  | 1.5 | [22 empty] | VV | 0
Díl: | 93 | Dokončovací práce inženýrských staveb |  |  |  | 0 |  | 0 |  | 0 |  | 0 |  | 0 |  | 0 |  |  |  |  | 0.08 | [5 empty] | DIL
101 | 931627111R00 | Úprava dilatační spáry úprava asfaltovou zálivkou za horka nebo za studena včetně tvarování, osazení a svařování plechu, , | kg | 1.08 |  | 0 |  | 0 |  | 0 | 21 | 0 | 0.001 | 0 | 0 | 0 | 832-1 | RTS 19/ II | RTS 19/ II | 0.044 | 0.05 |  | Práce |  |  |  | POL1_1
|  | konstrukcí z prostého nebo železového betonu | [24 empty] | SPI
|  | Včetně očistění ploch spár před úpravou a očistění okolí spáry po úpravě. | [24 empty] | POP
|  | viz situace stavby a podélné profily - stávající povrchy : 1,50000*2/5 |  | 0.6 | [22 empty] | VV | 0
|  | 1,50000/(1,50000+0,0000000000000000000001)*2*1,20000/5 |  | 0.48 | [22 empty] | VV | 0
|  | 1,50000/(1,50000+0,0000000000000000000001)*0,00000*4*0,25/5 | [24 empty] | VV | 0
102 | 938909311R00 | Odstranění bláta a nánosu z povrchu podkladu nebo krytu živičného nebo betonováho | m2 | 12.6 |  | 0 |  | 0 |  | 0 | 21 | 0 | 0 | 0 | 0 | 0 | 822-1 | RTS 19/ II | RTS 19/ II | 0.002 | 0.03 |  | Práce |  |  |  | POL1_1
|  | viz situace stavby a podélné profily - stávající povrchy : 1,50000*(1,20000+3,00)*2 |  | 12.6 | [22 empty] | VV | 0
Díl: | 96 | Bourání konstrukcí |  |  |  | 0 |  | 0 |  | 0 |  | 0 |  | 0 |  | 0.19 |  |  |  |  | 0.61 | [5 empty] | DIL
103 | 960111221R00 | Bourání konstrukcí vodních staveb dílce prefabrikované betonové a železobetonové | m3 | 0.0775 |  | 0 |  | 0 |  | 0 | 21 | 0 | 0.00233 | 0 | 2.447 | 0.19 | 832-1 | RTS 19/ II | RTS 19/ II | 7.856 | 0.61 |  | Práce |  |  |  | POL1_1
|  | s naložením vybouraných hmot a suti na dopravní prostředek nebo s odklizením na hromady do vzdálenosti 20 m | [24 empty] | SPI |  | s naložením vybouraných hmot a suti na dopravní prostředek nebo s odklizením na hromady do vzdálenosti 20 m
|  | Včetně bourání geotextilií, výplně otvorů tvárnic, drenáží, trubek a dilatačních prvků apod. zabudovaných v bouraných konstrukcích. | [24 empty] | POP |  | Včetně bourání geotextilií, výplně otvorů tvárnic, drenáží, trubek a dilatačních prvků apod. zabudovaných v bouraných konstrukcích.
|  | viz situace stavby a podélné profily - křížení a souběhy s podzemními inž. sítěmi : 1,00000*0,4*0,1*1,0 |  | 0.04 | [22 empty] | VV | 0
|  | viz situace stavby a podélné profily - stávající povrchy : 1,50000*(0,15*0,10+0,10*0,10) |  | 0.0375 | [22 empty] | VV | 0
Díl: | 97 | Prorážení otvorů |  |  |  | 0 |  | 0 |  | 0 |  | 0 |  | 0 |  | 0 |  |  |  |  | 0.32 | [5 empty] | DIL
104 | 979087212R00 | Nakládání na dopravní prostředky suti | t | 3.0349 |  | 0 |  | 0 |  | 0 | 21 | 0 | 0 | 0 | 0 | 0 | 822-1 | RTS 19/ II | RTS 19/ II | 0.099 | 0.3 |  | Práce |  |  |  | POL1_
|  | pro vodorovnou dopravu | [24 empty] | SPI
|  | viz situace stavby a podélné profily - stávající povrchy : 0,00000*1,20000*0,11800 | [24 empty] | VV | 0
|  | viz situace stavby a podélné profily - stávající povrchy : 0,00000*1,20000*1,00000*0,220 | [24 empty] | VV | 0
|  | viz situace stavby a podélné profily - stávající povrchy : 0,00000*1,20000*1,00000*0,440 | [24 empty] | VV | 0
|  | viz situace stavby a podélné profily - stávající povrchy : 1,50000*1,20000*1,00000*0,880*0,34000/0,400 |  | 1.3464 | [22 empty] | VV | 0
|  | viz situace stavby a podélné profily - stávající povrchy : 1,50000*(1,20000)*1,00000*0,220 |  | 0.396 | [22 empty] | VV | 0
|  | viz situace stavby a podélné profily - stávající povrchy : 0,00000*1,20000*0,00000*0,220 | [24 empty] | VV | 0
|  | viz situace stavby a podélné profily - stávající povrchy : 0,00000*1,20000*0,00000*0,440 | [24 empty] | VV | 0
|  | viz situace stavby a podélné profily - stávající povrchy : 1,50000*1,20000*0,00000*0,880*0,34000/0,400 | [24 empty] | VV | 0
|  | viz situace stavby a podélné profily - stávající povrchy : 1,50000*(1,20000)*0,00000*0,220 | [24 empty] | VV | 0
|  | viz situace stavby a podélné profily - stávající povrchy : 1,50000*(2*0,50)*0,110 |  | 0.165 | [22 empty] | VV | 0
|  | viz vzorové příčné řezy - rozšíření : | [24 empty] | VV | 0
|  | viz vzorové příčné řezy - provizorní úprava : 1,50000*1,20000*0,05*1,85 |  | 0.1665 | [22 empty] | VV | 0
|  | viz vzorové příčné řezy - provizorní úprava : 0,00000*1,20000*0,05*1,85 | [24 empty] | VV | 0
|  | viz vzorové příčné řezy - provizorní úprava - 1. dorovnávání do nivelety : 1,50000*1,20000*0,01*1,85 |  | 0.0333 | [22 empty] | VV | 0
|  | viz vzorové příčné řezy - provizorní úprava - 1. dorovnávání do nivelety : 0,00000*1,20000*0,01*1,85 | [24 empty] | VV | 0
|  | viz vzorové příčné řezy - provizorní úprava - 2. dorovnávání do nivelety : 1,50000*1,20000*0,005*1,85 |  | 0.01665 | [22 empty] | VV | 0
|  | viz vzorové příčné řezy - provizorní úprava - 2. dorovnávání do nivelety : 0,00000*1,20000*0,005*1,85 | [24 empty] | VV | 0
|  | viz vzorové příčné řezy - provizorní úprava : 1,50000*1,20000*0,08*1,85 |  | 0.2664 | [22 empty] | VV | 0
|  | viz vzorové příčné řezy - provizorní úprava : 0,00000*1,20000*0,08*1,85 | [24 empty] | VV | 0
|  | viz situace stavby a podélné profily - stávající povrchy : 0,00000*0,14500 | [24 empty] | VV | 0
|  | viz situace stavby a podélné profily - křížení a souběhy s podzemními inž. sítěmi : 1,00000*0,4*0,1*1,0*2,44700 |  | 0.09788 | [22 empty] | VV | 0
|  | viz situace stavby a podélné profily - stávající povrchy : 1,50000*(0,15*0,10+0,10*0,10)*2,44700 |  | 0.09176 | [22 empty] | VV | 0
|  | viz situace stavby : 0,00000*(1,20000+1,5+1,5)*0,01000 | [24 empty] | VV | 0
|  | viz situace stavby : 0,00000*0,50*(1,20000+1,5+1,5)/0,10*1,5*0,04500 | [24 empty] | VV | 0
|  | viz situace stavby : 0,00000*0,50*(1,20000+1,5+1,5)*0,00925 | [24 empty] | VV | 0
|  | VYTLAČENÁ ZEMINA PODKLAD ASFALTY : 0,00000*1,50000/(1,50000+0,00001)*0,30*1,50*2*1,00000*0,990*0,34000/0,450 | [24 empty] | VV | 0
|  | VYTLAČENÁ ZEMINA PODKLAD ASFALTY : 0,00000*1,50000/(1,50000+0,00001)*0,30*1,50*2*0,00000*0,990*0,34000/0,450 | [24 empty] | VV | 0
|  | SITUACE STAVBY NAD KATASTRÁLNÍ MAPOU - ZÁSADY ORGANIZACE VÝSTAVBY : 1,50000/(1,50000+0,0000000000000000000000000000001)*(2+1)*0,06600 |  | 0.198 | [22 empty] | VV | 0
|  | a ZÁSADY ORGANIZACE VÝSTAVBY - TECHNICKÁ ZPRÁVA : 1,50000/(1,50000+0,0000000000000000000000000000001)*1*0,12700 |  | 0.127 | [22 empty] | VV | 0
|  | 1,50000/(1,50000+0,0000000000000000000000000000001)*0,13000 |  | 0.13 | [22 empty] | VV | 0
|  | 0,00000*1,50000/(1,50000+0,0000000000000001)*0,30*1,50*2*0,220*0,70 | [24 empty] | VV | 0
|  | 0,00000*1,50000/(1,50000+0,0000000000000001)*0,30*1,50*2*0,220*0,30 | [24 empty] | VV | 0
105 | 979990001R00 | Poplatek za skládku stavební suti | t | 1.8293 |  | 0 |  | 0 |  | 0 | 21 | 0 | 0 | 0 | 0 | 0 | 801-3 | RTS 19/ II | RTS 19/ II | 0 | 0 |  | Práce |  |  |  | POL1_
|  | VYTLAČENÁ ZEMINA PODKLAD DLAŽBY : 0,00000*1,20000*1,00000*0,220 | [24 empty] | VV | 0
|  | VYTLAČENÁ ZEMINA PODKLD ŠTĚRKY : 0,00000*1,20000*1,00000*0,440 | [24 empty] | VV | 0
|  | VYTLAČENÁ ZEMINA PODKLAD ASFALTY : 1,50000*1,20000*1,00000*0,990*0,34000/0,450 |  | 1.3464 | [22 empty] | VV | 0
|  | VYTLAČENÁ ZEMINA PODKLAD DLAŽBY : 0,00000*1,20000*0,00000*0,220 | [24 empty] | VV | 0
|  | VYTLAČENÁ ZEMINA PODKLAD ŠTĚRKY : 0,00000*1,20000*0,00000*0,440 | [24 empty] | VV | 0
|  | VYTLAČENÁ ZEMINA PODKLAD ASFALTY : 1,50000*1,20000*0,00000*0,990*0,34000/0,450 | [24 empty] | VV | 0
|  | viz vzorové příčné řezy - provizorní úprava : 1,50000*1,20000*0,05*1,85 |  | 0.1665 | [22 empty] | VV | 0
|  | viz vzorové příčné řezy - provizorní úprava : 0,00000*1,20000*0,05*1,85 | [24 empty] | VV | 0
|  | viz vzorové příčné řezy - provizorní úprava - 1. dorovnávání do nivelety : 1,50000*1,20000*0,01*1,85 |  | 0.0333 | [22 empty] | VV | 0
|  | viz vzorové příčné řezy - provizorní úprava - 1. dorovnávání do nivelety : 0,00000*1,20000*0,01*1,85 | [24 empty] | VV | 0
|  | viz vzorové příčné řezy - provizorní úprava - 2. dorovnávání do nivelety : 1,50000*1,20000*0,005*1,85 |  | 0.01665 | [22 empty] | VV | 0
|  | viz vzorové příčné řezy - provizorní úprava - 2. dorovnávání do nivelety : 0,00000*1,20000*0,005*1,85 | [24 empty] | VV | 0
|  | viz vzorové příčné řezy - provizorní úprava : 1,50000*1,20000*0,08*1,85 |  | 0.2664 | [22 empty] | VV | 0
|  | viz vzorové příčné řezy - provizorní úprava : 0,00000*1,20000*0,08*1,85 | [24 empty] | VV | 0
|  | VYTLAČENÁ ZEMINA PODKLAD ASFALTY : 0,00000*1,50000/(1,50000+0,00001)*0,30*1,50*2*1,00000*0,990*0,34000/0,450 | [24 empty] | VV | 0
|  | VYTLAČENÁ ZEMINA PODKLAD ASFALTY : 0,00000*1,50000/(1,50000+0,00001)*0,30*1,50*2*0,00000*0,990*0,34000/0,450 | [24 empty] | VV | 0
106 | 979990103R00 | Poplatek za skládku beton do 30x30 cm | t | 0.13291 |  | 0 |  | 0 |  | 0 | 21 | 0 | 0 | 0 | 0 | 0 | 801-3 | RTS 19/ II | RTS 19/ II | 0 | 0 |  | Práce |  |  |  | POL1_
|  | viz situace stavby a podélné profily - křížení a souběhy s podzemními inž. sítěmi : 1,00000*0,4*0,1*1,0*2,45*0,70 |  | 0.0686 | [22 empty] | VV | 0
|  | viz situace stavby a podélné profily - stávající povrchy : 1,50000*(0,15*0,10+0,10*0,10)*2,45*0,70 |  | 0.06431 | [22 empty] | VV | 0
|  | viz situace stavby a podélné profily - stávající povrchy : 0,00000*1,20000*0,118*0,70 | [24 empty] | VV | 0
|  | viz situace stavby : 0,00000*(1,20000+1,5+1,5)*0,01000*0,70 | [24 empty] | VV | 0
|  | viz situace stavby : 0,00000*0,50*(1,20000+1,5+1,5)/0,10*1,5*0,04500*0,70 | [24 empty] | VV | 0
|  | viz situace stavby : 0,00000*0,50*(1,20000+1,5+1,5)*0,00925*0,70 | [24 empty] | VV | 0
107 | 979990104R00 | Poplatek za skládku beton nad 30x30 cm | t | 0.05696 |  | 0 |  | 0 |  | 0 | 21 | 0 | 0 | 0 | 0 | 0 | 801-3 | RTS 19/ II | RTS 19/ II | 0 | 0 |  | Práce |  |  |  | POL1_
|  | viz situace stavby a podélné profily - křížení a souběhy s podzemními inž. sítěmi : 1,00000*0,4*0,1*1,0*2,45*0,30 |  | 0.0294 | [22 empty] | VV | 0
|  | viz situace stavby a podélné profily - stávající povrchy : 1,50000*(0,15*0,10+0,10*0,10)*2,45*0,30 |  | 0.02756 | [22 empty] | VV | 0
|  | viz situace stavby a podélné profily - stávající povrchy : 0,00000*1,20000*0,118*0,30 | [24 empty] | VV | 0
|  | viz situace stavby : 0,00000*(1,20000+1,5+1,5)*0,01000*0,30 | [24 empty] | VV | 0
|  | viz situace stavby : 0,00000*0,50*(1,20000+1,5+1,5)/0,10*1,5*0,04500*0,30 | [24 empty] | VV | 0
|  | viz situace stavby : 0,00000*0,50*(1,20000+1,5+1,5)*0,00925*0,30 | [24 empty] | VV | 0
108 | 979990112R00 | Poplatek za skládku obalovaný asfalt | t | 0.4422 |  | 0 |  | 0 |  | 0 | 21 | 0 | 0 | 0 | 0 | 0 | 801-3 | RTS 19/ II | RTS 19/ II | 0 | 0 |  | Práce |  |  |  | POL1_
|  | VYBOURANÝ ASFLATOVÝ POVRCH V CELÉ VRSTVĚ : 1,50000*(1,20000+0*0,50)*0,220*0,70 |  | 0.2772 | [22 empty] | VV | 0
|  | 0,00000*1,50000/(1,50000+0,0000000000000001)*0,30*1,50*2*0,220*0,70 | [24 empty] | VV | 0
|  | VYBOURANÝ ASFLATOVÝ POVRCH V ODFRÉZ. VRSTVĚ : 1,50000*(2*1*0,50)*0,110*1,00 |  | 0.165 | [22 empty] | VV | 0
109 | 979990113R00 | Poplatek za skládku obalovaný asfalt | t | 0.1188 |  | 0 |  | 0 |  | 0 | 21 | 0 | 0 | 0 | 0 | 0 | 801-3 | RTS 19/ II | RTS 19/ II | 0 | 0 |  | Práce |  |  |  | POL1_
|  | VYBOURANÝ ASFLATOVÝ POVRCH V CELÉ VRSTVĚ : 1,50000*(1,20000+0*0,50)*0,220*0,30 |  | 0.1188 | [22 empty] | VV | 0
|  | 0,00000*1,50000/(1,50000+0,0000000000000001)*0,30*1,50*2*0,220*0,30 | [24 empty] | VV | 0
110 | 979990191R00 | Poplatek za skládku plastové výrobky | t | 0.0012 |  | 0 |  | 0 |  | 0 | 21 | 0 | 0 | 0 | 0 | 0 | 801-3 | RTS 19/ II | RTS 19/ II | 0 | 0 |  | Práce |  |  |  | POL1_
|  | viz. situace stavby - výpis délek potrubí : 3,80000/6,000*0,093*0,0203 |  | 0.0012 | [22 empty] | VV | 0
111 | 979093111R00 | Uložení suti na skládku bez zhutnění | t | 3.0349 |  | 0 |  | 0 |  | 0 | 21 | 0 | 0 | 0 | 0 | 0 | 800-6 | RTS 19/ II | RTS 19/ II | 0.006 | 0.02 |  | Práce |  |  |  | POL1_
|  | s hrubým urovnáním, | [24 empty] | SPI
|  | viz situace stavby a podélné profily - stávající povrchy : 0,00000*1,20000*0,11800 | [24 empty] | VV | 0
|  | viz situace stavby a podélné profily - stávající povrchy : 0,00000*1,20000*1,00000*0,220 | [24 empty] | VV | 0
|  | viz situace stavby a podélné profily - stávající povrchy : 0,00000*1,20000*1,00000*0,440 | [24 empty] | VV | 0
|  | viz situace stavby a podélné profily - stávající povrchy : 1,50000*1,20000*1,00000*0,880*0,34000/0,400 |  | 1.3464 | [22 empty] | VV | 0
|  | viz situace stavby a podélné profily - stávající povrchy : 1,50000*(1,20000)*1,00000*0,220 |  | 0.396 | [22 empty] | VV | 0
|  | viz situace stavby a podélné profily - stávající povrchy : 0,00000*1,20000*0,00000*0,220 | [24 empty] | VV | 0
|  | viz situace stavby a podélné profily - stávající povrchy : 0,00000*1,20000*0,00000*0,440 | [24 empty] | VV | 0
|  | viz situace stavby a podélné profily - stávající povrchy : 1,50000*1,20000*0,00000*0,880*0,34000/0,400 | [24 empty] | VV | 0
|  | viz situace stavby a podélné profily - stávající povrchy : 1,50000*(1,20000)*0,00000*0,220 | [24 empty] | VV | 0
|  | viz situace stavby a podélné profily - stávající povrchy : 1,50000*(2*0,50)*0,110 |  | 0.165 | [22 empty] | VV | 0
|  | viz vzorové příčné řezy - rozšíření : | [24 empty] | VV | 0
|  | viz vzorové příčné řezy - provizorní úprava : 1,50000*1,20000*0,05*1,85 |  | 0.1665 | [22 empty] | VV | 0
|  | viz vzorové příčné řezy - provizorní úprava : 0,00000*1,20000*0,05*1,85 | [24 empty] | VV | 0
|  | viz vzorové příčné řezy - provizorní úprava - 1. dorovnávání do nivelety : 1,50000*1,20000*0,01*1,85 |  | 0.0333 | [22 empty] | VV | 0
|  | viz vzorové příčné řezy - provizorní úprava - 1. dorovnávání do nivelety : 0,00000*1,20000*0,01*1,85 | [24 empty] | VV | 0
|  | viz vzorové příčné řezy - provizorní úprava - 2. dorovnávání do nivelety : 1,50000*1,20000*0,005*1,85 |  | 0.01665 | [22 empty] | VV | 0
|  | viz vzorové příčné řezy - provizorní úprava - 2. dorovnávání do nivelety : 0,00000*1,20000*0,005*1,85 | [24 empty] | VV | 0
|  | viz vzorové příčné řezy - provizorní úprava : 1,50000*1,20000*0,08*1,85 |  | 0.2664 | [22 empty] | VV | 0
|  | viz vzorové příčné řezy - provizorní úprava : 0,00000*1,20000*0,08*1,85 | [24 empty] | VV | 0
|  | viz situace stavby a podélné profily - stávající povrchy : 0,00000*0,14500 | [24 empty] | VV | 0
|  | viz situace stavby a podélné profily - křížení a souběhy s podzemními inž. sítěmi : 1,00000*0,4*0,1*1,0*2,44700 |  | 0.09788 | [22 empty] | VV | 0
|  | viz situace stavby a podélné profily - stávající povrchy : 1,50000*(0,15*0,10+0,10*0,10)*2,44700 |  | 0.09176 | [22 empty] | VV | 0
|  | viz situace stavby : 0,00000*(1,20000+1,5+1,5)*0,01000 | [24 empty] | VV | 0
|  | viz situace stavby : 0,00000*0,50*(1,20000+1,5+1,5)/0,10*1,5*0,04500 | [24 empty] | VV | 0
|  | viz situace stavby : 0,00000*0,50*(1,20000+1,5+1,5)*0,00925 | [24 empty] | VV | 0
|  | VYTLAČENÁ ZEMINA PODKLAD ASFALTY : 0,00000*1,50000/(1,50000+0,00001)*0,30*1,50*2*1,00000*0,990*0,34000/0,450 | [24 empty] | VV | 0
|  | VYTLAČENÁ ZEMINA PODKLAD ASFALTY : 0,00000*1,50000/(1,50000+0,00001)*0,30*1,50*2*0,00000*0,990*0,34000/0,450 | [24 empty] | VV | 0
|  | SITUACE STAVBY NAD KATASTRÁLNÍ MAPOU - ZÁSADY ORGANIZACE VÝSTAVBY : 1,50000/(1,50000+0,0000000000000000000000000000001)*(2+1)*0,06600 |  | 0.198 | [22 empty] | VV | 0
|  | a ZÁSADY ORGANIZACE VÝSTAVBY - TECHNICKÁ ZPRÁVA : 1,50000/(1,50000+0,0000000000000000000000000000001)*1*0,12700 |  | 0.127 | [22 empty] | VV | 0
|  | 1,50000/(1,50000+0,0000000000000000000000000000001)*0,13000 |  | 0.13 | [22 empty] | VV | 0
|  | 0,00000*1,50000/(1,50000+0,0000000000000001)*0,30*1,50*2*0,220*0,70 | [24 empty] | VV | 0
|  | 0,00000*1,50000/(1,50000+0,0000000000000001)*0,30*1,50*2*0,220*0,30 | [24 empty] | VV | 0
Díl: | 99 | Staveništní přesun hmot |  |  |  | 0 |  | 0 |  | 0 |  | 0 |  | 0 |  | 0 |  |  |  |  | 12.95 | [5 empty] | DIL
112 | 998276101R00 | Přesun hmot pro trubní vedení z trub plastových nebo sklolaminátových v otevřeném výkopu | t | 13.1514 |  | 0 |  | 0 |  | 0 | 21 | 0 | 0 | 0 | 0 | 0 | 827-1 | RTS 19/ II | RTS 19/ II | 0.2115 | 2.78 |  | Přesun hmot |  |  |  | POL7_
|  | vodovodu nebo kanalizace ražené nebo hloubené (827 1.1, 827 1.9, 827 2.1, 827 2.9), drobných objektů | [24 empty] | SPI
|  | na vzdálenost 15 m od hrany výkopu nebo od okraje šachty | [24 empty] | POP
|  | Hmotnosti z položek s pořadovými čísly: : | [24 empty] | VV | 0
|  | 7,9,10,14,15,16,30,36,57,58,59,60,61,62,63,64,66,67,68,69,70,71,72,73,74,75,76,80,84,85,86,87,88,92, : | [24 empty] | VV | 0
|  | 93,94,95,96,97,100,101,103, : | [24 empty] | VV | 0
|  | Součet: : 13,15144 |  | 13.1514 | [22 empty] | VV | 0
113 | 998276115R00 | Přesun hmot pro trubní vedení z trub plastových nebo sklolaminátových příplatek k cenám za zvětšený přesun přes vymezenou největší dopravní vzdálenost do 1 000 m | t | 13.1514 |  | 0 |  | 0 |  | 0 | 21 | 0 | 0 | 0 | 0 | 0 | 827-1 | RTS 19/ II | RTS 19/ II | 0.7734 | 10.17 |  | Přesun hmot |  |  |  | POL7_
|  | vodovodu nebo kanalizace ražené nebo hloubené (827 1.1, 827 1.9, 827 2.1, 827 2.9), drobných objektů | [24 empty] | SPI
|  | Hmotnosti z položek s pořadovými čísly: : | [24 empty] | VV | 0
|  | 7,9,10,14,15,16,30,36,57,58,59,60,61,62,63,64,66,67,68,69,70,71,72,73,74,75,76,80,84,85,86,87,88,92, : | [24 empty] | VV | 0
|  | 93,94,95,96,97,100,101,103, : | [24 empty] | VV | 0
|  | Součet: : 13,15144 |  | 13.1514 | [22 empty] | VV | 0
Díl: | 762 | Konstrukce tesařské |  |  |  | 0 |  | 0 |  | 0 |  | 0 |  | 0.29 |  | 0 |  |  |  |  | 16.52 | [5 empty] | DIL
114 | 348185111R00 | Zábradlí ze dřeva , dočasné, , zřízení | m | 13.2 |  | 0 |  | 0 |  | 0 | 21 | 0 | 0.02194 | 0.29 | 0 | 0 | 821-1 | RTS 19/ II | RTS 19/ II | 0.845 | 11.15 |  | Práce |  |  |  | POL1_
|  | měkkého, trvalé, na mostech silničních a lávkách výšky do 1,10 m, hoblované, dočasné, | [24 empty] | SPI
|  | Včetně dvojnásobného ochranného nátěru proti hnilobě, opotřebení hmot a montáže zábradlí. | [24 empty] | POP
|  | viz situace stavby a podélné profily - křížení a souběhy s podzemními inž. sítěmi : 1,00000*2*(1,20000+2*0,50) |  | 4.4 | [22 empty] | VV | 0
|  | viz situace stavby a podélné profily - křížení a souběhy s podzemními inž. sítěmi : 1,00000*2*(1,20000+2*0,50) |  | 4.4 | [22 empty] | VV | 0
|  | viz situace stavby a podélné profily - křížení a souběhy s podzemními inž. sítěmi : 1,00000*2*(1,20000+2*0,50) |  | 4.4 | [22 empty] | VV | 0
115 | 348185211R00 | Zábradlí ze dřeva , dočasné, , odstranění | m | 13.2 |  | 0 |  | 0 |  | 0 | 21 | 0 | 0 | 0 | 0 | 0 | 821-1 | RTS 19/ II | RTS 19/ II | 0.368 | 4.86 |  | Práce |  |  |  | POL1_
|  | měkkého, trvalé, na mostech silničních a lávkách výšky do 1,10 m, hoblované, dočasné, | [24 empty] | SPI
|  | Včetně dvojnásobného ochranného nátěru proti hnilobě. | [24 empty] | POP
|  | viz situace stavby a podélné profily - křížení a souběhy s podzemními inž. sítěmi : 1,00000*2*(1,20000+2*0,50) |  | 4.4 | [22 empty] | VV | 0
|  | viz situace stavby a podélné profily - křížení a souběhy s podzemními inž. sítěmi : 1,00000*2*(1,20000+2*0,50) |  | 4.4 | [22 empty] | VV | 0
|  | viz situace stavby a podélné profily - křížení a souběhy s podzemními inž. sítěmi : 1,00000*2*(1,20000+2*0,50) |  | 4.4 | [22 empty] | VV | 0
116 | 998762102R00 | Přesun hmot pro konstrukce tesařské v objektech výšky do 12 m | t | 0.28961 |  | 0 |  | 0 |  | 0 | 21 | 0 | 0 | 0 | 0 | 0 | 800-762 | RTS 19/ II | RTS 19/ II | 1.751 | 0.51 |  | Přesun hmot |  |  |  | POL7_
|  | 50 m vodorovně | [24 empty] | SPI
|  | Hmotnosti z položek s pořadovými čísly: : | [24 empty] | VV | 0
|  | 114, : | [24 empty] | VV | 0
|  | Součet: : 0,28961 |  | 0.28961 | [22 empty] | VV | 0
Díl: | M46 | Zemní práce při montážích |  |  |  | 0 |  | 0 |  | 0 |  | 0 |  | 0 |  | 0 |  |  |  |  | 0.08 | [5 empty] | DIL
117 | 460010024R00 | Vytýčení kabelové trasy v zastavěném prostoru | km | 0.019 |  | 0 |  | 0 |  | 0 | 21 | 0 | 0.03421 | 0 | 0 | 0 |  | RTS 19/ II | RTS 19/ II | 4.1 | 0.08 |  | Práce |  |  |  | POL1_1
|  | viz. dokladová část a situace stavby : (3,80000-0,00000)/1000*5 |  | 0.019 | [22 empty] | VV | 0
|  | platí i pro ostatní podzemní inženýrské sítě !!! : | [24 empty] | VV | 0
Díl: | D96 | Přesuny suti a vybouraných hmot |  |  |  | 0 |  | 0 |  | 0 |  | 0 |  | 0 |  | 0 |  |  |  |  | 0.03 | [5 empty] | DIL
118 | 979082213R00 | Vodorovná doprava suti po suchu bez naložení, ale se složením a hrubým urovnáním na vzdálenost do 1 km | t | 2.8913 |  | 0 |  | 0 |  | 0 | 21 | 0 | 0 | 0 | 0 | 0 | 822-1 | RTS 19/ II | RTS 19/ II | 0.01 | 0.03 |  | Přesun suti |  |  |  | POL8_
|  | Demontážní hmotnosti z položek s pořadovými čísly: : | [24 empty] | VV | 0
|  | 2,3,4,5,92,93,94,103, : | [24 empty] | VV | 0
|  | Součet: : 2,89134 |  | 2.8913 | [22 empty] | VV | 0
119 | 979082219R00 | Vodorovná doprava suti po suchu příplatek k ceně za každý další i započatý 1 km přes 1 km | t | 26.0221 |  | 0 |  | 0 |  | 0 | 21 | 0 | 0 | 0 | 0 | 0 | 822-1 | RTS 19/ II | RTS 19/ II | 0 | 0 |  | Přesun suti |  |  |  | POL8_
|  | Demontážní hmotnosti z položek s pořadovými čísly: : | [24 empty] | VV | 0
|  | 2,3,4,5,92,93,94,103, : | [24 empty] | VV | 0
|  | Součet: : 26,02208 |  | 26.0221 | [22 empty] | VV | 0
[25 empty] | 15 | 21 | DPH
| Celkem |  |  |  |  | 0 | [18 empty] | 0 | 0 | SUM
JKSO:
| 827.29.A2 | Profil potrubí DN do 200 mm | [24 empty] | JKSO
| 24 m | potrubí z trub z plastických hmot a sklolaminátu | [24 empty] | JKSOChar
|  | rekonstrukce a modernizace objektu s rozšířením | [24 empty] | JKSOAkce
END
Note on S6: Jedná se o informaci, zda se jedná o položku, která je do rozpočtu zadána z cenové soustavy RTS, nebo vlastní.
Note on T6: Jedná se o název CÚ, která je zadána u položky rozpočtu

## SO-01-PRIP SO-01-07 Pol
Položkový soupis prací a dodávek | [26 empty] | #TypZaznamu#
S: | 20191031 | ÚSTÍ NAD ORLICÍ - HYLVÁTY - UL. POD LESEM - PŘELOŽKA A PRODLOUŽENÍ STOKY | [24 empty] | STA
O: | SO-01-PRIP | PŘEPOJENÍ DOMOVNÍCH KANALIZAČNÍCH PŘÍPOJEK A ULIČNÍCH VPUSTÍ | [21 empty] | STA |  |  | OBJ
R: | SO-01-07 | PŘEPOJENÍ ULIČNÍ VPUSTI - NOVÁ UV | [24 empty] | ROZ
P.č. | Číslo položky | Název položky | MJ | Množství | Cena / MJ | Celkem | Dodávka | Dodávka celk. | Montáž | Montáž celk. | DPH | Cena s DPH | Hmotnost / MJ | Hmotnost celk.(t) | Dem. hmotnost / MJ | Dem. hmotnost celk.(t) | Ceník | Cen. soustava / platnost | Cenová úroveň | Nhod / MJ | Nhod celk. | Dodavatel | Typ položky
Díl: | 1 | Zemní práce |  |  |  | 0 |  | 0 |  | 0 |  | 0 |  | 5.68 |  | 2.4 |  |  |  |  | 28.99 | [5 empty] | DIL
1 | 113107740R00 | Odstranění podkladů nebo krytů z kameniva hrubého drceného se štětem, v ploše jednotlivě do 50 m2, tloušťka vrstvy 400 mm | m2 | 1.632 |  | 0 |  | 0 |  | 0 | 21 | 0 | 0 | 0 | 0.88 | 1.44 | 822-1 | RTS 19/ II | RTS 19/ II | 1.1094 | 1.81 |  | Práce |  |  |  | POL1_1
|  | viz situace stavby a podélné profily - stávající povrchy : 1,60000*1,20000*1,00000*0,34000/0,400 |  | 1.632 | [22 empty] | VV | 0
|  | (poměr tloušťky odstranění : skutečnost / 0,400 m) : 0,00000*1,60000/(1,60000+0,0000000001)*0,30*1,50*2*1,00000*0,34000/0,400 | [24 empty] | VV | 0
2 | 113108310R00 | Odstranění podkladů nebo krytů živičných, v ploše jednotlivě do 50 m2, tloušťka vrstvy 100 mm | m2 | 1.92 |  | 0 |  | 0 |  | 0 | 21 | 0 | 0 | 0 | 0.22 | 0.42 | 822-1 | RTS 19/ II | RTS 19/ II | 0.375 | 0.72 |  | Práce |  |  |  | POL1_1
|  | viz situace stavby a podélné profily - stávající povrchy : 1,60000*(1,20000+0*0,50)*1,00000 |  | 1.92 | [22 empty] | VV | 0
|  | 0,00000*1,60000/(1,60000+0,0000000001)*0,30*1,50*2*1,00000 | [24 empty] | VV | 0
3 | 113151114R00 | Odstranění podkladu, krytu frézováním povrch živičný, plochy do 500 m2 na jednom objektu nebo při provádění pruhu šířky do 750 mm, tloušťky 50 mm | m2 | 1.6 |  | 0 |  | 0 |  | 0 | 21 | 0 | 0 | 0 | 0.11 | 0.18 | 822-1 | RTS 19/ II | RTS 19/ II | 0.08 | 0.13 |  | Práce |  |  |  | POL1_1
|  | s naložením na dopravní prostředek, očištění povrchu od frézované plochy, opotřebování frézovacích nástrojů (nožů, upínacích kroužků, držáků) nutné ruční odstranění (vybourání) živičného krytu kolem překážek, | [24 empty] | SPI |  | s naložením na dopravní prostředek, očištění povrchu od frézované plochy, opotřebování frézovacích nástrojů (nožů, upínacích kroužků, držáků) nutné ruční odstranění (vybourání) živičného krytu kolem překážek,
|  | viz situace stavby a podélné profily - stávající povrchy : 1,60000*(2*1*0,50) |  | 1.6 | [22 empty] | VV | 0
|  | viz vzorové příčné řezy - rozšíření : | [24 empty] | VV | 0
4 | 113152112R00 | Odstranění podkladů zpevněných ploch kamenivo drcené | m3 | 0.2784 |  | 0 |  | 0 |  | 0 | 21 | 0 | 0 | 0 | 1.3 | 0.36 | 800-2 | RTS 19/ II | RTS 19/ II | 0.51 | 0.14 |  | Práce |  |  |  | POL1_1
|  | s přemístěním na skládku na vzdálenost do 20 m nebo s naložením na dopravní prostředek, | [24 empty] | SPI
|  | viz vzorové příčné řezy - provizorní úprava : 1,60000*1,20000*0,05 |  | 0.096 | [22 empty] | VV | 0
|  | viz vzorové příčné řezy - provizorní úprava : 0,00000*1,20000*0,05 | [24 empty] | VV | 0
|  | viz vzorové příčné řezy - provizorní úprava - 1. dorovnávání do nivelety : 1,60000*1,20000*0,01 |  | 0.0192 | [22 empty] | VV | 0
|  | viz vzorové příčné řezy - provizorní úprava - 1. dorovnávání do nivelety : 0,00000*1,20000*0,01 | [24 empty] | VV | 0
|  | viz vzorové příčné řezy - provizorní úprava - 2. dorovnávání do nivelety : 1,60000*1,20000*0,005 |  | 0.0096 | [22 empty] | VV | 0
|  | viz vzorové příčné řezy - provizorní úprava - 2. dorovnávání do nivelety : 0,00000*1,20000*0,005 | [24 empty] | VV | 0
|  | viz vzorové příčné řezy - provizorní úprava : 1,60000*1,20000*0,08 |  | 0.1536 | [22 empty] | VV | 0
|  | viz vzorové příčné řezy - provizorní úprava : 0,00000*1,20000*0,08 | [24 empty] | VV | 0
5 | 114203301R00 | Třídění kamene nebo tvárnic podle druhu, velikosti nebo tvaru | m3 | 0.60393 |  | 0 |  | 0 |  | 0 | 21 | 0 | 0 | 0 | 0 | 0 | 800-1 | RTS 19/ II | RTS 19/ II | 1.092 | 0.66 |  | Práce |  |  |  | POL1_1
|  | získaných při rozebrání dlažeb, záhozů, rovnanin a soustřeďovacích staveb. Uložení vytříděného lomového kamene nebo tvárnic na hromady podle druhu, velikosti nebo tvaru ve vzdálenosti do 3 m nebo na naložení na dopravní prostředek. | [24 empty] | SPI |  | získaných při rozebrání dlažeb, záhozů, rovnanin a soustřeďovacích staveb. Uložení vytříděného lomového kamene nebo tvárnic na hromady podle druhu, velikosti nebo tvaru ve vzdálenosti do 3 m nebo na naložení na dopravní prostředek.
|  | VYTLAČENÁ ZEMINA RÝHY : 1,60000*1,82400*1,20000*0,22727 |  | 0.79593 | [22 empty] | VV | 0
|  | viz situace stavby a podélné profily - stávající povrchy : -1,60000*1,20000*(0,10+0,34000)*0,22727 |  | -0.192 | [22 empty] | VV | 0
|  | viz situace stavby a podélné profily - stávající povrchy : -0,00000*1,20000*(0,10+0,06)*0,22727 | [24 empty] | VV | 0
|  | viz situace stavby a podélné profily - stávající povrchy : -0,00000*1,20000*0,15*0,22727 | [24 empty] | VV | 0
|  | viz situace stavby a podélné profily - stávající povrchy : -(0,00000-0,00000)*1,20000*0,15*0,22727 | [24 empty] | VV | 0
|  | VYTLAČENÁ ZEMINA ZÁŘEZY : 0,00000*(2*0,80000+0,00000*0,35000*2)/2*0,00000*0,22727 | [24 empty] | VV | 0
|  | viz situace stavby a podélné profily - stávající povrchy : -0,00000*(0,80000+2*0,00000*0,35000)*0,15*0,22727 | [24 empty] | VV | 0
|  | VYTLAČENÁ ZEMINA JÁMY PROTLAKU : 0,00000*(6*3+3*3)*(1,82400+0,50)*0,22727 | [24 empty] | VV | 0
6 | 115001101R00 | Převedení vody při průměru potrubí DN do 100 mm | m | 1.6 |  | 0 |  | 0 |  | 0 | 21 | 0 | 0.00692 | 0.01 | 0 | 0 | 800-1 | RTS 19/ II | RTS 19/ II | 0.502 | 0.8 |  | Práce |  |  |  | POL1_
|  | získané při čerpání, potrubím nebo žlaby. Montáž, demontáž a opotřebení potrubí nebo žlabu a jeho utěsnění po dobu provozu. Včetně nutné podpěrné konstrukce. | [24 empty] | SPI |  | získané při čerpání, potrubím nebo žlaby. Montáž, demontáž a opotřebení potrubí nebo žlabu a jeho utěsnění po dobu provozu. Včetně nutné podpěrné konstrukce.
|  | viz. situace stavby : 1,60000 |  | 1.6 | [22 empty] | VV | 0
|  | viz souhrnná technická zpráva (hydrogeologické poměry) : | [24 empty] | VV | 0
7 | 115101201R00 | Čerpání vody na dopravní výšku do 10 m s uvažovaným průměrným přítokem do 500 l/min | h | 0.30545 |  | 0 |  | 0 |  | 0 | 21 | 0 | 0 | 0 | 0 | 0 | 800-1 | RTS 19/ II | RTS 19/ II | 0.203 | 0.06 |  | Práce |  |  |  | POL1_1
|  | na vzdálenost od hladiny vody v jímce po výšku roviny proložené osou nejvyššího bodu výtlačného potrubí. Včetně odpadní potrubí v délce do 20 m. | [24 empty] | SPI |  | na vzdálenost od hladiny vody v jímce po výšku roviny proložené osou nejvyššího bodu výtlačného potrubí. Včetně odpadní potrubí v délce do 20 m.
|  | viz souhrnná technická zpráva (hydrogeologické poměry) : 1,60000/8,00000*12*(0,10182+0,02545) |  | 0.30545 | [22 empty] | VV | 0
8 | 115101202R00 | Čerpání vody na dopravní výšku do 10 m s uvažovaným průměrným přítokem přes 500 do 1 000 l/min | h | 0.80727 |  | 0 |  | 0 |  | 0 | 21 | 0 | 4e-05 | 0 | 0 | 0 | 800-1 | RTS 19/ II | RTS 19/ II | 0.303 | 0.24 |  | Práce |  |  |  | POL1_1
|  | na vzdálenost od hladiny vody v jímce po výšku roviny proložené osou nejvyššího bodu výtlačného potrubí. Včetně odpadní potrubí v délce do 20 m. | [24 empty] | SPI |  | na vzdálenost od hladiny vody v jímce po výšku roviny proložené osou nejvyššího bodu výtlačného potrubí. Včetně odpadní potrubí v délce do 20 m.
|  | viz souhrnná technická zpráva (hydrogeologické poměry) : 1,60000/8,00000*12*(0,10909+0,22727) |  | 0.80727 | [22 empty] | VV | 0
9 | 115101203R00 | Čerpání vody na dopravní výšku do 10 m s uvažovaným průměrným přítokem přes 1 000 do 2 000 l/min | h | 1.2873 |  | 0 |  | 0 |  | 0 | 21 | 0 | 4e-05 | 0 | 0 | 0 | 800-1 | RTS 19/ II | RTS 19/ II | 0.403 | 0.52 |  | Práce |  |  |  | POL1_
|  | na vzdálenost od hladiny vody v jímce po výšku roviny proložené osou nejvyššího bodu výtlačného potrubí. Včetně odpadní potrubí v délce do 20 m. | [24 empty] | SPI |  | na vzdálenost od hladiny vody v jímce po výšku roviny proložené osou nejvyššího bodu výtlačného potrubí. Včetně odpadní potrubí v délce do 20 m.
|  | viz souhrnná technická zpráva (hydrogeologické poměry) : 1,60000/8,00000*12*(0,53636) |  | 1.2873 | [22 empty] | VV | 0
10 | 115101301R00 | Pohotovost záložní čerpací soupravy na dopravní výšku do 10 m s uvažovaným průměrným přítokem do 500 l/min | den | 0.02545 |  | 0 |  | 0 |  | 0 | 21 | 0 | 0 | 0 | 0 | 0 | 800-1 | RTS 19/ II | RTS 19/ II | 0 | 0 |  | Práce |  |  |  | POL1_1
|  | na vzdálenost (výšku) od hladiny vody v jímce po výšku roviny proložené osou nejvyššího bodu výtlačného potrubí. Včetně sacího a výtlačného potrubí, příp. odpadních žlabů, lešení pod čerpadlo a pod potrubí nebo pod odpadní žlaby a záložního zdroje energie. | [24 empty] | SPI |  | na vzdálenost (výšku) od hladiny vody v jímce po výšku roviny proložené osou nejvyššího bodu výtlačného potrubí. Včetně sacího a výtlačného potrubí, příp. odpadních žlabů, lešení pod čerpadlo a pod potrubí nebo pod odpadní žlaby a záložního zdroje energie.
|  | viz souhrnná technická zpráva (hydrogeologické poměry) : 1,60000/8,00000*(0,10182+0,02545) |  | 0.02545 | [22 empty] | VV | 0
11 | 115101302R00 | Pohotovost záložní čerpací soupravy na dopravní výšku do 10 m s uvažovaným průměrným přítokem přes 500 do 1 000 l/min | den | 0.06727 |  | 0 |  | 0 |  | 0 | 21 | 0 | 0 | 0 | 0 | 0 | 800-1 | RTS 19/ II | RTS 19/ II | 0 | 0 |  | Práce |  |  |  | POL1_1
|  | na vzdálenost (výšku) od hladiny vody v jímce po výšku roviny proložené osou nejvyššího bodu výtlačného potrubí. Včetně sacího a výtlačného potrubí, příp. odpadních žlabů, lešení pod čerpadlo a pod potrubí nebo pod odpadní žlaby a záložního zdroje energie. | [24 empty] | SPI |  | na vzdálenost (výšku) od hladiny vody v jímce po výšku roviny proložené osou nejvyššího bodu výtlačného potrubí. Včetně sacího a výtlačného potrubí, příp. odpadních žlabů, lešení pod čerpadlo a pod potrubí nebo pod odpadní žlaby a záložního zdroje energie.
|  | viz souhrnná technická zpráva (hydrogeologické poměry) : 1,60000/8,00000*(0,10909+0,22727) |  | 0.06727 | [22 empty] | VV | 0
12 | 115101303R00 | Pohotovost záložní čerpací soupravy na dopravní výšku do 10 m s uvažovaným průměrným přítokem přes 1 000 do 2 000 l/min | den | 0.10727 |  | 0 |  | 0 |  | 0 | 21 | 0 | 0 | 0 | 0 | 0 | 800-1 | RTS 19/ II | RTS 19/ II | 0 | 0 |  | Práce |  |  |  | POL1_
|  | na vzdálenost (výšku) od hladiny vody v jímce po výšku roviny proložené osou nejvyššího bodu výtlačného potrubí. Včetně sacího a výtlačného potrubí, příp. odpadních žlabů, lešení pod čerpadlo a pod potrubí nebo pod odpadní žlaby a záložního zdroje energie. | [24 empty] | SPI |  | na vzdálenost (výšku) od hladiny vody v jímce po výšku roviny proložené osou nejvyššího bodu výtlačného potrubí. Včetně sacího a výtlačného potrubí, příp. odpadních žlabů, lešení pod čerpadlo a pod potrubí nebo pod odpadní žlaby a záložního zdroje energie.
|  | viz souhrnná technická zpráva (hydrogeologické poměry) : 1,60000/8,00000*(0,53636) |  | 0.10727 | [22 empty] | VV | 0
13 | 119001401R00 | Dočasné zajištění podzemního potrubí nebo vedení ocelového potrubí DN do 200 mm | m | 2.2 |  | 0 |  | 0 |  | 0 | 21 | 0 | 0.00869 | 0.02 | 0 | 0 | 800-1 | RTS 19/ II | RTS 19/ II | 0.703 | 1.55 |  | Práce |  |  |  | POL1_1
|  | ve výkopišti ve stavu a poloze, ve kterých byla na začátku zemních prací, a to podepřením, vzepřením nebo vyvěšením, případně s ochranným bedněním, se zřízením a odstraněním zajišťovací konstrukce a včetně opotřebení použitých materiálů, | [24 empty] | SPI |  | ve výkopišti ve stavu a poloze, ve kterých byla na začátku zemních prací, a to podepřením, vzepřením nebo vyvěšením, případně s ochranným bedněním, se zřízením a odstraněním zajišťovací konstrukce a včetně opotřebení použitých materiálů,
|  | viz situace stavby a podélné profily - křížení a souběhy s podzemními inž. sítěmi : 1,00000*(1,20000+2*0,50) |  | 2.2 | [22 empty] | VV | 0
14 | 130001101R00 | Příplatek k cenám za ztížené vykopávky v horninách jakékoliv třídy | m3 | 1.9296 |  | 0 |  | 0 |  | 0 | 21 | 0 | 0 | 0 | 0 | 0 | 800-1 | RTS 19/ II | RTS 19/ II | 1.763 | 3.4 |  | Práce |  |  |  | POL1_1
|  | Příplatek k cenám hloubených vykopávek za ztížení vykopávky v blízkosti podzemního vedení nebo výbušnin pro jakoukoliv třídu horniny. | [24 empty] | SPI |  | Příplatek k cenám hloubených vykopávek za ztížení vykopávky v blízkosti podzemního vedení nebo výbušnin pro jakoukoliv třídu horniny.
|  | viz situace stavby a podélné profily - křížení a souběhy s podzemními inž. sítěmi : 1,00000*1,20000*1,0*1,0*1,60000/1,60000 |  | 1.2 | [22 empty] | VV | 0
|  | 0,00000*1,20000*1,0*1,0*1,60000/1,60000 | [24 empty] | VV | 0
|  | 0,00000*1,20000*1,0*1,0*1,60000/1,60000 | [24 empty] | VV | 0
|  | viz situace stavby a podélné profily - křížení a souběhy s podzemními inž. sítěmi : 1,00000*1,20000*1/3*1,82400 |  | 0.7296 | [22 empty] | VV | 0
15 | 132101211R00 | Hloubení rýh šířky přes 60 do 200 cm do 100 m3, v hornině 1-2, hloubení strojně | m3 | 0.01878 |  | 0 |  | 0 |  | 0 | 21 | 0 | 0 | 0 | 0 | 0 | 800-1 | RTS 19/ II | RTS 19/ II | 0.18 | 0 |  | Práce |  |  |  | POL1_1
|  | zapažených i nezapažených, s urovnáním dna do předepsaného profilu a spádu, s případně nutným přehozením výkopku na vzdálenost do 3 m ve výkopišti, s přehozením výkopku na přilehlém terénu na vzdálenost do 5 m od podélné osy rýhy nebo s naložením výkopku na dopravní prostředek. | [24 empty] | SPI |  | zapažených i nezapažených, s urovnáním dna do předepsaného profilu a spádu, s případně nutným přehozením výkopku na vzdálenost do 3 m ve výkopišti, s přehozením výkopku na přilehlém terénu na vzdálenost do 5 m od podélné osy rýhy nebo s naložením výkopku na dopravní prostředek.
|  | viz podélné profily a vzorové příčné řezy : (1,60000*0,01)*1,82400*1,20000*0,53636*1,00000 |  | 0.01878 | [22 empty] | VV | 0
16 | 132101291R00 | Hloubení rýh šířky přes 60 do 200 cm do 100 m3, v hornině 1-2, příplatek za hloubení ve vodě | m3 | 0.01878 |  | 0 |  | 0 |  | 0 | 21 | 0 | 0 | 0 | 0 | 0 | 800-1 | RTS 19/ II | RTS 19/ II | 0.29 | 0.01 |  | Práce |  |  |  | POL1_
|  | zapažených i nezapažených, s urovnáním dna do předepsaného profilu a spádu, s případně nutným přehozením výkopku na vzdálenost do 3 m ve výkopišti, s přehozením výkopku na přilehlém terénu na vzdálenost do 5 m od podélné osy rýhy nebo s naložením výkopku na dopravní prostředek. | [24 empty] | SPI |  | zapažených i nezapažených, s urovnáním dna do předepsaného profilu a spádu, s případně nutným přehozením výkopku na vzdálenost do 3 m ve výkopišti, s přehozením výkopku na přilehlém terénu na vzdálenost do 5 m od podélné osy rýhy nebo s naložením výkopku na dopravní prostředek.
|  | viz podélné profily a vzorové příčné řezy : (1,60000*0,01)*1,82400*1,20000*0,53636*1,00000 |  | 0.01878 | [22 empty] | VV | 0
17 | 132201211R00 | Hloubení rýh šířky přes 60 do 200 cm do 100 m3, v hornině 3, hloubení strojně | m3 | 1.4065 |  | 0 |  | 0 |  | 0 | 21 | 0 | 0 | 0 | 0 | 0 | 800-1 | RTS 19/ II | RTS 19/ II | 0.2 | 0.28 |  | Práce |  |  |  | POL1_1
|  | zapažených i nezapažených, s urovnáním dna do předepsaného profilu a spádu, s případně nutným přehozením výkopku na vzdálenost do 3 m ve výkopišti, s přehozením výkopku na přilehlém terénu na vzdálenost do 5 m od podélné osy rýhy nebo s naložením výkopku na dopravní prostředek. | [24 empty] | SPI |  | zapažených i nezapažených, s urovnáním dna do předepsaného profilu a spádu, s případně nutným přehozením výkopku na vzdálenost do 3 m ve výkopišti, s přehozením výkopku na přilehlém terénu na vzdálenost do 5 m od podélné osy rýhy nebo s naložením výkopku na dopravní prostředek.
|  | viz podélné profily a vzorové příčné řezy : (1,60000*0,99)*1,82400*1,20000*1,00000*0,53636 |  | 1.8596 | [22 empty] | VV | 0
|  | odpočet sejmuté vrtsvy v jiné položce : -1,60000*1,20000*(0,10+0,34000)*1,00000*0,53636 |  | -0.45312 | [22 empty] | VV | 0
|  | odpočet sejmuté vrtsvy v jiné položce : -0,00000*1,20000*(0,10+0,06)*1,00000*0,53636 | [24 empty] | VV | 0
|  | odpočet sejmuté vrtsvy v jiné položce : -0,00000*1,20000*0,15*1,00000*0,53636 | [24 empty] | VV | 0
|  | odpočet sejmuté vrtsvy v jiné položce : -(0,00000-0,00000)*1,20000*0,15*1,00000*0,53636 | [24 empty] | VV | 0
18 | 132201219R00 | Hloubení rýh šířky přes 60 do 200 cm příplatek za lepivost, v hornině 3, | m3 | 1.4065 |  | 0 |  | 0 |  | 0 | 21 | 0 | 0 | 0 | 0 | 0 | 800-1 | RTS 19/ II | RTS 19/ II | 0.084 | 0.12 |  | Práce |  |  |  | POL1_1
|  | zapažených i nezapažených, s urovnáním dna do předepsaného profilu a spádu, s případně nutným přehozením výkopku na vzdálenost do 3 m ve výkopišti, s přehozením výkopku na přilehlém terénu na vzdálenost do 5 m od podélné osy rýhy nebo s naložením výkopku na dopravní prostředek. | [24 empty] | SPI |  | zapažených i nezapažených, s urovnáním dna do předepsaného profilu a spádu, s případně nutným přehozením výkopku na vzdálenost do 3 m ve výkopišti, s přehozením výkopku na přilehlém terénu na vzdálenost do 5 m od podélné osy rýhy nebo s naložením výkopku na dopravní prostředek.
|  | viz podélné profily a vzorové příčné řezy : (1,60000*0,99)*1,82400*1,20000*0,53636 |  | 1.8596 | [22 empty] | VV | 0
|  | odpočet sejmuté vrtsvy v jiné položce : -1,60000*1,20000*(0,10+0,34000)*0,53636 |  | -0.45312 | [22 empty] | VV | 0
|  | odpočet sejmuté vrtsvy v jiné položce : -0,00000*1,20000*(0,10+0,06)*0,53636 | [24 empty] | VV | 0
|  | odpočet sejmuté vrtsvy v jiné položce : -0,00000*1,20000*0,15*0,53636 | [24 empty] | VV | 0
|  | odpočet sejmuté vrtsvy v jiné položce : -(0,00000-0,00000)*1,20000*0,15*0,53636 | [24 empty] | VV | 0
19 | 132201291R00 | Hloubení rýh šířky přes 60 do 200 cm do 100 m3, v hornině 3, příplatek za hloubení ve vodě | m3 | 1.4065 |  | 0 |  | 0 |  | 0 | 21 | 0 | 0 | 0 | 0 | 0 | 800-1 | RTS 19/ II | RTS 19/ II | 0.54 | 0.76 |  | Práce |  |  |  | POL1_
|  | zapažených i nezapažených, s urovnáním dna do předepsaného profilu a spádu, s případně nutným přehozením výkopku na vzdálenost do 3 m ve výkopišti, s přehozením výkopku na přilehlém terénu na vzdálenost do 5 m od podélné osy rýhy nebo s naložením výkopku na dopravní prostředek. | [24 empty] | SPI |  | zapažených i nezapažených, s urovnáním dna do předepsaného profilu a spádu, s případně nutným přehozením výkopku na vzdálenost do 3 m ve výkopišti, s přehozením výkopku na přilehlém terénu na vzdálenost do 5 m od podélné osy rýhy nebo s naložením výkopku na dopravní prostředek.
|  | viz podélné profily a vzorové příčné řezy : (1,60000*0,99)*1,82400*1,20000*1,00000*0,53636 |  | 1.8596 | [22 empty] | VV | 0
|  | odpočet sejmuté vrtsvy v jiné položce : -1,60000*1,20000*(0,10+0,34000)*1,00000*0,53636 |  | -0.45312 | [22 empty] | VV | 0
|  | odpočet sejmuté vrtsvy v jiné položce : -0,00000*1,20000*(0,10+0,06)*1,00000*0,53636 | [24 empty] | VV | 0
|  | odpočet sejmuté vrtsvy v jiné položce : -0,00000*1,20000*0,15*1,00000*0,53636 | [24 empty] | VV | 0
|  | odpočet sejmuté vrtsvy v jiné položce : -(0,00000-0,00000)*1,20000*0,15*1,00000*0,53636 | [24 empty] | VV | 0
20 | 132301211R00 | Hloubení rýh šířky přes 60 do 200 cm do 100 m3, v hornině 4, hloubení strojně | m3 | 0.28989 |  | 0 |  | 0 |  | 0 | 21 | 0 | 0 | 0 | 0 | 0 | 800-1 | RTS 19/ II | RTS 19/ II | 0.35 | 0.1 |  | Práce |  |  |  | POL1_1
|  | zapažených i nezapažených, s urovnáním dna do předepsaného profilu a spádu, s případně nutným přehozením výkopku na vzdálenost do 3 m ve výkopišti, s přehozením výkopku na přilehlém terénu na vzdálenost do 5 m od podélné osy rýhy nebo s naložením výkopku na dopravní prostředek. | [24 empty] | SPI |  | zapažených i nezapažených, s urovnáním dna do předepsaného profilu a spádu, s případně nutným přehozením výkopku na vzdálenost do 3 m ve výkopišti, s přehozením výkopku na přilehlém terénu na vzdálenost do 5 m od podélné osy rýhy nebo s naložením výkopku na dopravní prostředek.
|  | viz podélné profily a vzorové příčné řezy : 1,60000*1,82400*1,20000*1,00000*0,10909 |  | 0.38205 | [22 empty] | VV | 0
|  | odpočet sejmuté vrtsvy v jiné položce : -1,60000*1,20000*(0,10+0,34000)*1,00000*0,10909 |  | -0.09216 | [22 empty] | VV | 0
|  | odpočet sejmuté vrtsvy v jiné položce : -0,00000*1,20000*(0,10+0,06)*1,00000*0,10909 | [24 empty] | VV | 0
|  | odpočet sejmuté vrtsvy v jiné položce : -0,00000*1,20000*0,15*1,00000*0,10909 | [24 empty] | VV | 0
|  | odpočet sejmuté vrtsvy v jiné položce : -(0,00000-0,00000)*1,20000*0,15*1,00000*0,10909 | [24 empty] | VV | 0
21 | 132301219R00 | Hloubení rýh šířky přes 60 do 200 cm příplatek za lepivost, v hornině 4, | m3 | 0.28989 |  | 0 |  | 0 |  | 0 | 21 | 0 | 0 | 0 | 0 | 0 | 800-1 | RTS 19/ II | RTS 19/ II | 0.1483 | 0.04 |  | Práce |  |  |  | POL1_1
|  | zapažených i nezapažených, s urovnáním dna do předepsaného profilu a spádu, s případně nutným přehozením výkopku na vzdálenost do 3 m ve výkopišti, s přehozením výkopku na přilehlém terénu na vzdálenost do 5 m od podélné osy rýhy nebo s naložením výkopku na dopravní prostředek. | [24 empty] | SPI |  | zapažených i nezapažených, s urovnáním dna do předepsaného profilu a spádu, s případně nutným přehozením výkopku na vzdálenost do 3 m ve výkopišti, s přehozením výkopku na přilehlém terénu na vzdálenost do 5 m od podélné osy rýhy nebo s naložením výkopku na dopravní prostředek.
|  | viz podélné profily a vzorové příčné řezy : 1,60000*1,82400*1,20000*0,10909 |  | 0.38205 | [22 empty] | VV | 0
|  | odpočet sejmuté vrtsvy v jiné položce : -1,60000*1,20000*(0,10+0,34000)*0,10909 |  | -0.09216 | [22 empty] | VV | 0
|  | odpočet sejmuté vrtsvy v jiné položce : -0,00000*1,20000*(0,10+0,06)*0,10909 | [24 empty] | VV | 0
|  | odpočet sejmuté vrtsvy v jiné položce : -0,00000*1,20000*0,15*0,10909 | [24 empty] | VV | 0
|  | odpočet sejmuté vrtsvy v jiné položce : -(0,00000-0,00000)*1,20000*0,15*0,10909 | [24 empty] | VV | 0
22 | 132301291R00 | Hloubení rýh šířky přes 60 do 200 cm do 100 m3, v hornině 4, příplatek za hloubení ve vodě | m3 | 0.28989 |  | 0 |  | 0 |  | 0 | 21 | 0 | 0 | 0 | 0 | 0 | 800-1 | RTS 19/ II | RTS 19/ II | 0.9 | 0.26 |  | Práce |  |  |  | POL1_
|  | zapažených i nezapažených, s urovnáním dna do předepsaného profilu a spádu, s případně nutným přehozením výkopku na vzdálenost do 3 m ve výkopišti, s přehozením výkopku na přilehlém terénu na vzdálenost do 5 m od podélné osy rýhy nebo s naložením výkopku na dopravní prostředek. | [24 empty] | SPI |  | zapažených i nezapažených, s urovnáním dna do předepsaného profilu a spádu, s případně nutným přehozením výkopku na vzdálenost do 3 m ve výkopišti, s přehozením výkopku na přilehlém terénu na vzdálenost do 5 m od podélné osy rýhy nebo s naložením výkopku na dopravní prostředek.
|  | viz podélné profily a vzorové příčné řezy : 1,60000*1,82400*1,20000*1,00000*0,10909 |  | 0.38205 | [22 empty] | VV | 0
|  | odpočet sejmuté vrtsvy v jiné položce : -1,60000*1,20000*(0,10+0,34000)*1,00000*0,10909 |  | -0.09216 | [22 empty] | VV | 0
|  | odpočet sejmuté vrtsvy v jiné položce : -0,00000*1,20000*(0,10+0,06)*1,00000*0,10909 | [24 empty] | VV | 0
|  | odpočet sejmuté vrtsvy v jiné položce : -0,00000*1,20000*0,15*1,00000*0,10909 | [24 empty] | VV | 0
|  | odpočet sejmuté vrtsvy v jiné položce : -(0,00000-0,00000)*1,20000*0,15*1,00000*0,10909 | [24 empty] | VV | 0
23 | 132401211R00 | Hloubení rýh šířky přes 60 do 200 cm jakékoliv množství, v hornině 5, hloubení strojně | m3 | 0.60393 |  | 0 |  | 0 |  | 0 | 21 | 0 | 0 | 0 | 0 | 0 | 800-1 | RTS 19/ II | RTS 19/ II | 0.53 | 0.32 |  | Práce |  |  |  | POL1_1
|  | zapažených i nezapažených, s urovnáním dna do předepsaného profilu a spádu, s případně nutným přehozením výkopku na vzdálenost do 3 m ve výkopišti, s přehozením výkopku na přilehlém terénu na vzdálenost do 5 m od podélné osy rýhy nebo s naložením výkopku na dopravní prostředek. | [24 empty] | SPI |  | zapažených i nezapažených, s urovnáním dna do předepsaného profilu a spádu, s případně nutným přehozením výkopku na vzdálenost do 3 m ve výkopišti, s přehozením výkopku na přilehlém terénu na vzdálenost do 5 m od podélné osy rýhy nebo s naložením výkopku na dopravní prostředek.
|  | viz podélné profily a vzorové příčné řezy : 1,60000*1,82400*1,20000*0,22727 |  | 0.79593 | [22 empty] | VV | 0
|  | odpočet sejmuté vrtsvy v jiné položce : -1,60000*1,20000*(0,10+0,34000)*0,22727 |  | -0.192 | [22 empty] | VV | 0
|  | odpočet sejmuté vrtsvy v jiné položce : -0,00000*1,20000*(0,10+0,06)*0,22727 | [24 empty] | VV | 0
|  | odpočet sejmuté vrtsvy v jiné položce : -0,00000*1,20000*0,15*0,22727 | [24 empty] | VV | 0
|  | odpočet sejmuté vrtsvy v jiné položce : -(0,00000-0,00000)*1,20000*0,15*0,22727 | [24 empty] | VV | 0
24 | 132401291R00 | Hloubení rýh šířky přes 60 do 200 cm jakékoliv množství, v hornině 5, příplatek za hloubení ve vodě | m3 | 0.60393 |  | 0 |  | 0 |  | 0 | 21 | 0 | 0 | 0 | 0 | 0 | 800-1 | RTS 19/ II | RTS 19/ II | 0.902 | 0.54 |  | Práce |  |  |  | POL1_
|  | zapažených i nezapažených, s urovnáním dna do předepsaného profilu a spádu, s případně nutným přehozením výkopku na vzdálenost do 3 m ve výkopišti, s přehozením výkopku na přilehlém terénu na vzdálenost do 5 m od podélné osy rýhy nebo s naložením výkopku na dopravní prostředek. | [24 empty] | SPI |  | zapažených i nezapažených, s urovnáním dna do předepsaného profilu a spádu, s případně nutným přehozením výkopku na vzdálenost do 3 m ve výkopišti, s přehozením výkopku na přilehlém terénu na vzdálenost do 5 m od podélné osy rýhy nebo s naložením výkopku na dopravní prostředek.
|  | viz podélné profily a vzorové příčné řezy : 1,60000*1,82400*1,20000*0,22727 |  | 0.79593 | [22 empty] | VV | 0
|  | odpočet sejmuté vrtsvy v jiné položce : -1,60000*1,20000*(0,10+0,34000)*0,22727 |  | -0.192 | [22 empty] | VV | 0
|  | odpočet sejmuté vrtsvy v jiné položce : -0,00000*1,20000*(0,10+0,06)*0,22727 | [24 empty] | VV | 0
|  | odpočet sejmuté vrtsvy v jiné položce : -0,00000*1,20000*0,15*0,22727 | [24 empty] | VV | 0
|  | odpočet sejmuté vrtsvy v jiné položce : -(0,00000-0,00000)*1,20000*0,15*0,22727 | [24 empty] | VV | 0
25 | 132501211R00 | Hloubení rýh šířky přes 60 do 200 cm jakékoliv množství, v hornině 6, skalní frézou | m3 | 0.27056 |  | 0 |  | 0 |  | 0 | 21 | 0 | 0 | 0 | 0 | 0 | 800-1 | RTS 19/ II | RTS 19/ II | 0.25 | 0.07 |  | Práce |  |  |  | POL1_1
|  | zapažených i nezapažených, s urovnáním dna do předepsaného profilu a spádu, s případně nutným přehozením výkopku na vzdálenost do 3 m ve výkopišti, s přehozením výkopku na přilehlém terénu na vzdálenost do 5 m od podélné osy rýhy nebo s naložením výkopku na dopravní prostředek. | [24 empty] | SPI |  | zapažených i nezapažených, s urovnáním dna do předepsaného profilu a spádu, s případně nutným přehozením výkopku na vzdálenost do 3 m ve výkopišti, s přehozením výkopku na přilehlém terénu na vzdálenost do 5 m od podélné osy rýhy nebo s naložením výkopku na dopravní prostředek.
|  | viz podélné profily a vzorové příčné řezy : 1,60000*1,82400*1,20000*0,10182 |  | 0.35658 | [22 empty] | VV | 0
|  | odpočet sejmuté vrtsvy v jiné položce : -1,60000*1,20000*(0,10+0,34000)*0,10182 |  | -0.08602 | [22 empty] | VV | 0
|  | odpočet sejmuté vrtsvy v jiné položce : -0,00000*1,20000*(0,10+0,06)*0,10182 | [24 empty] | VV | 0
|  | odpočet sejmuté vrtsvy v jiné položce : -0,00000*1,20000*0,15*0,10182 | [24 empty] | VV | 0
|  | odpočet sejmuté vrtsvy v jiné položce : -(0,00000-0,00000)*1,20000*0,15*0,10182 | [24 empty] | VV | 0
26 | 132601201R00 | Hloubení rýh šířky přes 60 do 200 cm jakékoliv množství, v hornině 7, hloubení ručně i strojně | m3 | 0.06764 |  | 0 |  | 0 |  | 0 | 21 | 0 | 0.01922 | 0 | 0 | 0 | 800-1 | RTS 19/ II | RTS 19/ II | 1.5863 | 0.11 |  | Práce |  |  |  | POL1_1
|  | zapažených i nezapažených, s urovnáním dna do předepsaného profilu a spádu, s případně nutným přehozením výkopku na vzdálenost do 3 m ve výkopišti, s přehozením výkopku na přilehlém terénu na vzdálenost do 5 m od podélné osy rýhy nebo s naložením výkopku na dopravní prostředek. | [24 empty] | SPI |  | zapažených i nezapažených, s urovnáním dna do předepsaného profilu a spádu, s případně nutným přehozením výkopku na vzdálenost do 3 m ve výkopišti, s přehozením výkopku na přilehlém terénu na vzdálenost do 5 m od podélné osy rýhy nebo s naložením výkopku na dopravní prostředek.
|  | viz podélné profily a vzorové příčné řezy : 1,60000*1,82400*1,20000*0,02545 |  | 0.08914 | [22 empty] | VV | 0
|  | odpočet sejmuté vrtsvy v jiné položce : -1,60000*1,20000*(0,10+0,34000)*0,02545 |  | -0.0215 | [22 empty] | VV | 0
|  | odpočet sejmuté vrtsvy v jiné položce : -0,00000*1,20000*(0,10+0,06)*0,02545 | [24 empty] | VV | 0
|  | odpočet sejmuté vrtsvy v jiné položce : -0,00000*1,20000*0,15*0,02545 | [24 empty] | VV | 0
|  | odpočet sejmuté vrtsvy v jiné položce : -(0,00000-0,00000)*1,20000*0,15*0,02545 | [24 empty] | VV | 0
27 | 133301101R00 | Hloubení šachet v hornině 4 do 100 m3 | m3 | 1.5876 |  | 0 |  | 0 |  | 0 | 21 | 0 | 0 | 0 | 0 | 0 | 800-1 | RTS 19/ II | RTS 19/ II | 4.618 | 7.33 |  | Práce |  |  |  | POL1_1
|  | zapažených i nezapažených se svislým přemístění výkopku a urovnáním dna do předepsaného profilu a spádu, s případným nutným přemístěním výkopku ve výkopišti, s přehozením výkopku na přilehlém terénu na vzdálenost do 5 m od hrany šachty nebo s naložením na dopravní prostředek, | [24 empty] | SPI |  | zapažených i nezapažených se svislým přemístění výkopku a urovnáním dna do předepsaného profilu a spádu, s případným nutným přemístěním výkopku ve výkopišti, s přehozením výkopku na přilehlém terénu na vzdálenost do 5 m od hrany šachty nebo s naložením na dopravní prostředek,
|  | viz situace stavby a podélné profily - křížení a souběhy s podzemními inž. sítěmi : 1,00000*(0,90*0,90*(0,60+0,18+0,59+0,59)) |  | 1.5876 | [22 empty] | VV | 0
28 | 133301109R00 | Hloubení šachet v hornině 4 příplatek za lepivost horniny | m3 | 1.5876 |  | 0 |  | 0 |  | 0 | 21 | 0 | 0 | 0 | 0 | 0 | 800-1 | RTS 19/ II | RTS 19/ II | 0.747 | 1.19 |  | Práce |  |  |  | POL1_1
|  | zapažených i nezapažených se svislým přemístění výkopku a urovnáním dna do předepsaného profilu a spádu, s případným nutným přemístěním výkopku ve výkopišti, s přehozením výkopku na přilehlém terénu na vzdálenost do 5 m od hrany šachty nebo s naložením na dopravní prostředek, | [24 empty] | SPI |  | zapažených i nezapažených se svislým přemístění výkopku a urovnáním dna do předepsaného profilu a spádu, s případným nutným přemístěním výkopku ve výkopišti, s přehozením výkopku na přilehlém terénu na vzdálenost do 5 m od hrany šachty nebo s naložením na dopravní prostředek,
|  | viz situace stavby a podélné profily - křížení a souběhy s podzemními inž. sítěmi : 1,00000*(0,90*0,90*(0,60+0,18+0,59+0,59)) |  | 1.5876 | [22 empty] | VV | 0
29 | 138401201R00 | Dolamování hloubených vykopávek rýh ve vrstvě tloušťky do 500 mm v hornině 5 | m3 | 0.00873 |  | 0 |  | 0 |  | 0 | 21 | 0 | 0 | 0 | 0 | 0 | 800-1 | RTS 19/ II | RTS 19/ II | 7.522 | 0.07 |  | Práce |  |  |  | POL1_
|  | zapažených i nezapažených v hornině tř. 5 - 7 s případným nutným přemístěním výkopku ve výkopišti, bez naložení, s přehozením výkopku na přilehlém terénu na vzdálenost do 3 m od okraje jámy nebo zářezu, nebo do 5 m od osy rýhy, nebo do 5 m od hrany šachty. | [24 empty] | SPI |  | zapažených i nezapažených v hornině tř. 5 - 7 s případným nutným přemístěním výkopku ve výkopišti, bez naložení, s přehozením výkopku na přilehlém terénu na vzdálenost do 3 m od okraje jámy nebo zářezu, nebo do 5 m od osy rýhy, nebo do 5 m od hrany šachty.
|  | viz podélné profily a vzorové příčné řezy : 1,60000*1,20000*0,02000*0,22727 |  | 0.00873 | [22 empty] | VV | 0
30 | 138501201R00 | Dolamování hloubených vykopávek rýh ve vrstvě tloušťky do 500 mm v hornině 6 | m3 | 0.00391 |  | 0 |  | 0 |  | 0 | 21 | 0 | 0 | 0 | 0 | 0 | 800-1 | RTS 19/ II | RTS 19/ II | 10.583 | 0.04 |  | Práce |  |  |  | POL1_1
|  | zapažených i nezapažených v hornině tř. 5 - 7 s případným nutným přemístěním výkopku ve výkopišti, bez naložení, s přehozením výkopku na přilehlém terénu na vzdálenost do 3 m od okraje jámy nebo zářezu, nebo do 5 m od osy rýhy, nebo do 5 m od hrany šachty. | [24 empty] | SPI |  | zapažených i nezapažených v hornině tř. 5 - 7 s případným nutným přemístěním výkopku ve výkopišti, bez naložení, s přehozením výkopku na přilehlém terénu na vzdálenost do 3 m od okraje jámy nebo zářezu, nebo do 5 m od osy rýhy, nebo do 5 m od hrany šachty.
|  | viz podélné profily a vzorové příčné řezy : 1,60000*1,20000*0,02000*0,10182 |  | 0.00391 | [22 empty] | VV | 0
31 | 138601201R00 | Dolamování hloubených vykopávek rýh ve vrstvě tloušťky do 500 mm v hornině 7 | m3 | 0.00098 |  | 0 |  | 0 |  | 0 | 21 | 0 | 0 | 0 | 0 | 0 | 800-1 | RTS 19/ II | RTS 19/ II | 19.922 | 0.02 |  | Práce |  |  |  | POL1_
|  | zapažených i nezapažených v hornině tř. 5 - 7 s případným nutným přemístěním výkopku ve výkopišti, bez naložení, s přehozením výkopku na přilehlém terénu na vzdálenost do 3 m od okraje jámy nebo zářezu, nebo do 5 m od osy rýhy, nebo do 5 m od hrany šachty. | [24 empty] | SPI |  | zapažených i nezapažených v hornině tř. 5 - 7 s případným nutným přemístěním výkopku ve výkopišti, bez naložení, s přehozením výkopku na přilehlém terénu na vzdálenost do 3 m od okraje jámy nebo zářezu, nebo do 5 m od osy rýhy, nebo do 5 m od hrany šachty.
|  | viz podélné profily a vzorové příčné řezy : 1,60000*1,20000*0,02000*0,02545 |  | 0.00098 | [22 empty] | VV | 0
32 | 139601102R00 | Ruční výkop jam, rýh a šachet v hornině 3 | m3 | 0.16091 |  | 0 |  | 0 |  | 0 | 21 | 0 | 0 | 0 | 0 | 0 | 800-1 | RTS 19/ II | RTS 19/ II | 3.533 | 0.57 |  | Práce |  |  |  | POL1_1
|  | s přehozením na vzdálenost do 5 m nebo s naložením na ruční dopravní prostředek | [24 empty] | SPI
|  | viz situace stavby a podélné profily - křížení a souběhy s podzemními inž. sítěmi : (0,00000+1,00000+0,00000)*0,50*0,50*1,20000*0,53636 |  | 0.16091 | [22 empty] | VV | 0
|  | viz situace stavby - rozšíření pro odbočky : 0,00000*0,50*0,50*1,20000*0,53636 | [24 empty] | VV | 0
|  | viz situace stavby - ochrana kořenové soustavy stromů : 0,00000*0,50*0,50*1,20000*0,53636 | [24 empty] | VV | 0
33 | 139601103R00 | Ruční výkop jam, rýh a šachet v hornině 4 | m3 | 0.13909 |  | 0 |  | 0 |  | 0 | 21 | 0 | 0 | 0 | 0 | 0 | 800-1 | RTS 19/ II | RTS 19/ II | 4.655 | 0.65 |  | Práce |  |  |  | POL1_1
|  | s přehozením na vzdálenost do 5 m nebo s naložením na ruční dopravní prostředek | [24 empty] | SPI
|  | viz situace stavby a podélné profily - křížení a souběhy s podzemními inž. sítěmi : (0,00000+1,00000+0,00000)*0,50*0,50*1,20000*(1-0,53636) |  | 0.13909 | [22 empty] | VV | 0
|  | viz situace stavby - rozšíření pro odbočky : 0,00000*0,50*0,50*1,20000*(1-0,53636) | [24 empty] | VV | 0
|  | viz situace stavby - ochrana kořenové soustavy stromů : 0,00000*0,50*0,50*1,20000*(1-0,53636) | [24 empty] | VV | 0
34 | 151201101R00 | Zřízení pažení a rozepření stěn rýh zátažné, hloubky do 2 m | m2 | 5.8368 |  | 0 |  | 0 |  | 0 | 21 | 0 | 0.00199 | 0.01 | 0 | 0 | 800-1 | RTS 19/ II | RTS 19/ II | 0.402 | 2.35 |  | Práce |  |  |  | POL1_1
|  | pro podzemní vedení pro všechny šířky rýhy, | [24 empty] | SPI
|  | viz vzorové příčné řezy : 1,60000*1,82400*2*1,00000 |  | 5.8368 | [22 empty] | VV | 0
35 | 151201111R00 | Odstranění pažení a rozepření rýh zátažné, hloubky do 2 m | m2 | 5.8368 |  | 0 |  | 0 |  | 0 | 21 | 0 | 0 | 0 | 0 | 0 | 800-1 | RTS 19/ II | RTS 19/ II | 0.178 | 1.04 |  | Práce |  |  |  | POL1_1
|  | pro podzemní vedení s uložením materiálu na vzdálenost do 3 m od kraje výkopu, | [24 empty] | SPI
|  | viz vzorové příčné řezy : 1,60000*1,82400*2*1,00000 |  | 5.8368 | [22 empty] | VV | 0
36 | 161101101R00 | Svislé přemístění výkopku z horniny 1 až 4, při hloubce výkopu přes 1 do 2,5 m | m3 | 1.7151 |  | 0 |  | 0 |  | 0 | 21 | 0 | 0 | 0 | 0 | 0 | 800-1 | RTS 19/ II | RTS 19/ II | 0.345 | 0.59 |  | Práce |  |  |  | POL1_1
|  | bez naložení do dopravní nádoby, ale s vyprázdněním dopravní nádoby na hromadu nebo na dopravní prostředek, | [24 empty] | SPI |  | bez naložení do dopravní nádoby, ale s vyprázdněním dopravní nádoby na hromadu nebo na dopravní prostředek,
|  | JÁMY PROTLAKU : 0,00000*(6*3+3*3)*(1,82400+0,50)*0,53636*1 | [24 empty] | VV | 0
|  | JÁMY PROTLAKU : 0,00000*(6*3+3*3)*((0,00000+1,82400)/2+0,50)*(0,10909) | [24 empty] | VV | 0
|  | viz podélné profily a průměrná hloubka rýhy : 1,60000*1,82400*1,20000*1,00000*0,53636*1,00000*1 |  | 1.8784 | [22 empty] | VV | 0
|  | odpočet sejmuté vrtsvy v jiné položce : -1,60000*1,20000*(0,10+0,34000)*1,00000*0,53636*1,00000*1 |  | -0.45312 | [22 empty] | VV | 0
|  | odpočet sejmuté vrtsvy v jiné položce : -0,00000*1,20000*(0,10+0,06)*1,00000*0,53636*1,00000*1 | [24 empty] | VV | 0
|  | odpočet sejmuté vrtsvy v jiné položce : -0,00000*1,20000*0,15*1,00000*0,53636*1,00000*1 | [24 empty] | VV | 0
|  | odpočet sejmuté vrtsvy v jiné položce : -(0,00000-0,00000)*1,20000*0,15*1,00000*0,53636*1,00000*1 | [24 empty] | VV | 0
|  | viz podélné profily a průměrná hloubka rýhy : 1,60000*1,82400*1,20000*1,00000*0,10909*1,00000*1 |  | 0.38205 | [22 empty] | VV | 0
|  | odpočet sejmuté vrtsvy v jiné položce : -1,60000*1,20000*(0,10+0,34000)*1,00000*0,10909*1,00000*1 |  | -0.09216 | [22 empty] | VV | 0
|  | odpočet sejmuté vrtsvy v jiné položce : -0,00000*1,20000*(0,10+0,06)*1,00000*0,10909*1,00000*1 | [24 empty] | VV | 0
|  | odpočet sejmuté vrtsvy v jiné položce : -0,00000*1,20000*0,15*1,00000*0,10909*1,00000*1 | [24 empty] | VV | 0
|  | odpočet sejmuté vrtsvy v jiné položce : -(0,00000-0,00000)*1,20000*0,15*1,00000*0,10909*1,00000*1 | [24 empty] | VV | 0
|  | viz podélné profily a průměrná hloubka rýhy : 1,60000*1,82400*1,20000*0,00000*0,53636*1,00000*0,50 | [24 empty] | VV | 0
|  | odpočet sejmuté vrtsvy v jiné položce : -1,60000*1,20000*(0,10+0,34000)*0,00000*0,53636*1,00000*,5 | [24 empty] | VV | 0
|  | odpočet sejmuté vrtsvy v jiné položce : -0,00000*1,20000*(0,10+0,06)*0,00000*0,53636*1,00000*0,50 | [24 empty] | VV | 0
|  | odpočet sejmuté vrtsvy v jiné položce : -0,00000*1,20000*0,15*0,00000*0,53636*1,00000*0,50 | [24 empty] | VV | 0
|  | odpočet sejmuté vrtsvy v jiné položce : -(0,00000-0,00000)*1,20000*0,15*0,00000*0,53636*1,00000*0,5 | [24 empty] | VV | 0
|  | viz podélné profily a průměrná hloubka rýhy : 1,60000*1,82400*1,20000*0,00000*0,10909*1,00000*0,50 | [24 empty] | VV | 0
|  | odpočet sejmuté vrtsvy v jiné položce : -1,60000*1,20000*(0,10+0,34000)*0,00000*0,10909*1,00000*,5 | [24 empty] | VV | 0
|  | odpočet sejmuté vrtsvy v jiné položce : -0,00000*1,20000*(0,10+0,06)*0,00000*0,10909*1,00000*0,50 | [24 empty] | VV | 0
|  | odpočet sejmuté vrtsvy v jiné položce : -0,00000*1,20000*0,15*0,00000*0,10909*1,00000*0,50 | [24 empty] | VV | 0
|  | odpočet sejmuté vrtsvy v jiné položce : -(0,00000-0,00000)*1,20000*0,15*0,00000*0,10909*1,00000*0,5 | [24 empty] | VV | 0
37 | 161101151R00 | Svislé přemístění výkopku z horniny 5 až 7, při hloubce výkopu přes 1 do 2,5 m | m3 | 0.96133 |  | 0 |  | 0 |  | 0 | 21 | 0 | 0 | 0 | 0 | 0 | 800-1 | RTS 19/ II | RTS 19/ II | 0.484 | 0.47 |  | Práce |  |  |  | POL1_1
|  | bez naložení do dopravní nádoby, ale s vyprázdněním dopravní nádoby na hromadu nebo na dopravní prostředek, | [24 empty] | SPI |  | bez naložení do dopravní nádoby, ale s vyprázdněním dopravní nádoby na hromadu nebo na dopravní prostředek,
|  | TŘÍDA TEŽITELNOSTI 5 : | [24 empty] | VV | 0
|  | JÁMY PROTLAKU : 0,00000*(6*3+3*3)*((0,00000+1,82400)/2+0,50)*(0,22727) | [24 empty] | VV | 0
|  | viz podélné profily a průměrná hloubka rýhy : 1,60000*1,82400*1,20000*0,22727*1,00000*1*1,00000 |  | 0.79593 | [22 empty] | VV | 0
|  | odpočet sejmuté vrtsvy v jiné položce : -1,60000*1,20000*(0,10+0,34000)*0,22727*1,00000*1*1,00000 |  | -0.192 | [22 empty] | VV | 0
|  | odpočet sejmuté vrtsvy v jiné položce : -0,00000*1,20000*(0,10+0,06)*0,22727*1,00000*1*1,00000 | [24 empty] | VV | 0
|  | odpočet sejmuté vrtsvy v jiné položce : -0,00000*1,20000*0,15*0,22727*1,00000*1*1,00000 | [24 empty] | VV | 0
|  | odpočet sejmuté vrtsvy v jiné položce : -(0,00000-0,00000)*1,20000*0,15*0,22727*1,00000*1*1,00000 | [24 empty] | VV | 0
|  | viz podélné profily a průměrná hloubka rýhy : 1,60000*1,82400*1,20000*0,22727*1,00000*0,50*0,00000 | [24 empty] | VV | 0
|  | odpočet sejmuté vrtsvy v jiné položce : -1,60000*1,20000*(0,1+0,34000)*0,22727*1,00000*,50*0,00000 | [24 empty] | VV | 0
|  | odpočet sejmuté vrtsvy v jiné položce : -0,00000*1,20000*(0,10+0,06)*0,22727*1,00000*0,50*0,00000 | [24 empty] | VV | 0
|  | odpočet sejmuté vrtsvy v jiné položce : -0,00000*1,20000*0,15*0,22727*1,00000*0,50*0,00000 | [24 empty] | VV | 0
|  | odpočet sejmuté vrtsvy v jiné položce : -(0,00000-0,00000)*1,20000*0,15*0,22727*1,00000*,50*0,00000 | [24 empty] | VV | 0
|  | viz podélné profily a průměrná hloubka rýhy : 1,60000*1,20000*0,02000*1,00000*0,50*1,00000 |  | 0.0192 | [22 empty] | VV | 0
|  | viz podélné profily a průměrná hloubka rýhy : 0,00000*1,50*1,50*0,02000*1,00000*0,50*1,00000 | [24 empty] | VV | 0
|  | TŘÍDA TEŽITELNOSTI 6 : | [24 empty] | VV | 0
|  | JÁMY PROTLAKU : 0,00000*(6*3+3*3)*((0,00000+1,82400)/2+0,50)*(0,10182) | [24 empty] | VV | 0
|  | viz podélné profily a průměrná hloubka rýhy : 1,60000*1,82400*1,20000*0,10182*1,00000*1*1,00000 |  | 0.35658 | [22 empty] | VV | 0
|  | odpočet sejmuté vrtsvy v jiné položce : -1,60000*1,20000*(0,10+0,34000)*0,10182*1,00000*1*1,00000 |  | -0.08602 | [22 empty] | VV | 0
|  | odpočet sejmuté vrtsvy v jiné položce : -0,00000*1,20000*(0,10+0,06)*0,10182*1,00000*1*1,00000 | [24 empty] | VV | 0
|  | odpočet sejmuté vrtsvy v jiné položce : -0,00000*1,20000*0,15*0,10182*1,00000*1*1,00000 | [24 empty] | VV | 0
|  | odpočet sejmuté vrtsvy v jiné položce : -(0,00000-0,00000)*1,20000*0,15*0,10182*1,00000*1*1,00000 | [24 empty] | VV | 0
|  | viz podélné profily a průměrná hloubka rýhy : 1,60000*1,82400*1,20000*0,10182*1,00000*0,50*0,00000 | [24 empty] | VV | 0
|  | odpočet sejmuté vrtsvy v jiné položce : -1,60000*1,20000*(0,1+0,34000)*0,10182*1,00000*,50*0,00000 | [24 empty] | VV | 0
|  | odpočet sejmuté vrtsvy v jiné položce : -0,00000*1,20000*(0,10+0,06)*0,10182*1,00000*0,50*0,00000 | [24 empty] | VV | 0
|  | odpočet sejmuté vrtsvy v jiné položce : -0,00000*1,20000*0,15*0,10182*1,00000*0,50*0,00000 | [24 empty] | VV | 0
|  | odpočet sejmuté vrtsvy v jiné položce : -(0,00000-0,00000)*1,20000*0,15*0,10182*1,00000*,50*0,00000 | [24 empty] | VV | 0
|  | viz podélné profily a průměrná hloubka rýhy : 1,60000*1,20000*0,02000*1,00000*0,50*0,00000 | [24 empty] | VV | 0
|  | viz podélné profily a průměrná hloubka rýhy : 0,00000*1,50*1,50*0,02000*1,00000*0,50*0,00000 | [24 empty] | VV | 0
|  | TŘÍDA TEŽITELNOSTI 7 : | [24 empty] | VV | 0
|  | JÁMY PROTLAKU : 0,00000*(6*3+3*3)*((0,00000+1,82400)/2+0,50)*(0,02545) | [24 empty] | VV | 0
|  | viz podélné profily a průměrná hloubka rýhy : 1,60000*1,82400*1,20000*0,02545*1,00000*1*1,00000 |  | 0.08914 | [22 empty] | VV | 0
|  | odpočet sejmuté vrtsvy v jiné položce : -1,60000*1,20000*(0,10+0,34000)*0,02545*1,00000*1*1,00000 |  | -0.0215 | [22 empty] | VV | 0
|  | odpočet sejmuté vrtsvy v jiné položce : -0,00000*1,20000*(0,10+0,06)*0,02545*1,00000*1*1,00000 | [24 empty] | VV | 0
|  | odpočet sejmuté vrtsvy v jiné položce : -0,00000*1,20000*0,15*0,02545*1,00000*1*1,00000 | [24 empty] | VV | 0
|  | odpočet sejmuté vrtsvy v jiné položce : -(0,00000-0,00000)*1,20000*0,15*0,02545*1,00000*1*1,00000 | [24 empty] | VV | 0
|  | viz podélné profily a průměrná hloubka rýhy : 1,60000*1,82400*1,20000*0,02545*1,00000*0,50*0,00000 | [24 empty] | VV | 0
|  | odpočet sejmuté vrtsvy v jiné položce : -1,60000*1,20000*(0,1+0,34000)*0,02545*1,00000*,50*0,00000 | [24 empty] | VV | 0
|  | odpočet sejmuté vrtsvy v jiné položce : -0,00000*1,20000*(0,10+0,06)*0,02545*1,00000*0,50*0,00000 | [24 empty] | VV | 0
|  | odpočet sejmuté vrtsvy v jiné položce : -0,00000*1,20000*0,15*0,02545*1,00000*0,50*0,00000 | [24 empty] | VV | 0
|  | odpočet sejmuté vrtsvy v jiné položce : -(0,00000-0,00000)*1,20000*0,15*0,02545*1,00000*,50*0,00000 | [24 empty] | VV | 0
38 | 162701105R00 | Vodorovné přemístění výkopku z horniny 1 až 4, na vzdálenost přes 9 000 do 10 000 m | m3 | 3.1945 |  | 0 |  | 0 |  | 0 | 21 | 0 | 0 | 0 | 0 | 0 | 800-1 | RTS 19/ II | RTS 19/ II | 0.011 | 0.04 |  | Práce |  |  |  | POL1_1
|  | po suchu, bez naložení výkopku, avšak se složením bez rozhrnutí, zpáteční cesta vozidla. | [24 empty] | SPI
|  | VYTLAČENÁ ZEMINA - RÝHY : 1,60000*(0,15533+0,53646+(Pi*0,10000^2))*(0,53636+0,10909) |  | 0.74688 | [22 empty] | VV | 0
|  | VYTLAČENÁ ZEMINA - ZÁŘEZY : 0,00000*(0,11428+0,41595+(Pi*0,10000^2))*(0,53636+0,10909) | [24 empty] | VV | 0
|  | VYTLAČENÁ ZEMINA - ŠACHTY : 0,00000*1,82400*1,1876*(0,53636+0,10909) | [24 empty] | VV | 0
|  | VYTLAČENÁ ZEMINA - ZÁSYP RÝHY - VÝMĚNA ZEMINY : (1,60000+0,00000)*0,83280*(0,53636+0,10909) |  | 0.86006 | [22 empty] | VV | 0
|  | VYTLAČENÁ ZEMINA - ZÁSYP ZÁŘEZU - VÝMĚNA ZEMINY : 0,00000*0,00000*(0,53636+0,10909) | [24 empty] | VV | 0
|  | VYTLAČENÁ ZEMINA - VPUSTĚ : 1,00000*(0,90*0,90*(0,60+0,18+0,59+0,59)) |  | 1.5876 | [22 empty] | VV | 0
39 | 162701155R00 | Vodorovné přemístění výkopku z horniny 5 až 7, na vzdálenost přes 9 000 do 10 000 m | m3 | 0.92108 |  | 0 |  | 0 |  | 0 | 21 | 0 | 0 | 0 | 0 | 0 | 800-1 | RTS 19/ II | RTS 19/ II | 0.012 | 0.01 |  | Práce |  |  |  | POL1_1
|  | po suchu, bez naložení výkopku, avšak se složením bez rozhrnutí, zpáteční cesta vozidla. | [24 empty] | SPI
|  | VYTLAČENÁ ZEMINA - RÝHY : 1,60000*(0,15533+0,53646+(Pi*0,10000^2))*(0,22727) |  | 0.26298 | [22 empty] | VV | 0
|  | VYTLAČENÁ ZEMINA - ZÁŘEZY : 0,00000*(0,11428+0,41595+(Pi*0,10000^2))*(0,22727) | [24 empty] | VV | 0
|  | VYTLAČENÁ ZEMINA - ŠACHTY : 0,00000*1,82400*1,1876*(0,22727) | [24 empty] | VV | 0
|  | VYTLAČENÁ ZEMINA - RÝHY : 1,60000*1,20000*0,02000 |  | 0.0384 | [22 empty] | VV | 0
|  | VYTLAČENÁ ZEMINA - ŠACHTY : 0,00000*1,50*1,50*0,02000 | [24 empty] | VV | 0
|  | VYTLAČENÁ ZEMINA - RÝHY : 1,60000*(0,15533+0,53646+(Pi*0,10000^2))*(0,10182) |  | 0.11782 | [22 empty] | VV | 0
|  | VYTLAČENÁ ZEMINA - ZÁŘEZY : 0,00000*(0,11428+0,41595+(Pi*0,10000^2))*(0,10182) | [24 empty] | VV | 0
|  | VYTLAČENÁ ZEMINA - ŠACHTY : 0,00000*1,82400*1,1876*(0,10182) | [24 empty] | VV | 0
|  | VYTLAČENÁ ZEMINA - RÝHY : 1,60000*(0,15533+0,53646+(Pi*0,10000^2))*(0,02545) |  | 0.02945 | [22 empty] | VV | 0
|  | VYTLAČENÁ ZEMINA - ZÁŘEZY : 0,00000*(0,11428+0,41595+(Pi*0,10000^2))*(0,02545) | [24 empty] | VV | 0
|  | VYTLAČENÁ ZEMINA - ŠACHTY : 0,00000*1,82400*1,1876*(0,02545) | [24 empty] | VV | 0
|  | VYTLAČENÁ ZEMINA - ZÁSYP RÝHY - VÝMĚNA ZEMINY : (1,60000+0,00000)*0,83280*(0,22727+0,10182+0,02545) |  | 0.47242 | [22 empty] | VV | 0
|  | VYTLAČENÁ ZEMINA - ZÁSYP ZÁŘEZU - VÝMĚNA ZEMINY : 0,00000*0,00000*(0,22727+0,10182+0,02545) | [24 empty] | VV | 0
40 | 162701109R00 | Vodorovné přemístění výkopku příplatek k ceně za každých dalších i započatých 1 000 m přes 10 000 m z horniny 1 až 4 | m3 | 12.7781 |  | 0 |  | 0 |  | 0 | 21 | 0 | 0 | 0 | 0 | 0 | 800-1 | RTS 19/ II | RTS 19/ II | 0 | 0 |  | Práce |  |  |  | POL1_1
|  | po suchu, bez naložení výkopku, avšak se složením bez rozhrnutí, zpáteční cesta vozidla. | [24 empty] | SPI
|  | VYTLAČENÁ ZEMINA - RÝHY x VZDÁLENOST : 1,60000*(0,15533)*(0,53636+0,10909)*4,00000 |  | 0.64165 | [22 empty] | VV | 0
|  | VYTLAČENÁ ZEMINA - RÝHY x VZDÁLENOST : 1,60000*(0,53646+(Pi*0,10000^2))*(0,53636+0,10909)*4,00000 |  | 2.3458 | [22 empty] | VV | 0
|  | VYTLAČENÁ ZEMINA - ZÁŘEZY x VZDÁLENOST : 0,00000*(0,11428)*(0,53636+0,10909)*4,00000 | [24 empty] | VV | 0
|  | VYTLAČENÁ ZEMINA - ZÁŘEZY x VZDÁLENOST : 0,00000*(0,41595+(Pi*0,10000^2))*(0,53636+0,10909)*4,00000 | [24 empty] | VV | 0
|  | VYTLAČENÁ ZEMINA - ŠACHTY x VZDÁLENOST : 0,00000*1,82400*1,1876*(0,53636+0,10909)*4,00000 | [24 empty] | VV | 0
|  | VYTLAČENÁ ZEMINA - ZÁSYP RÝHY - VÝMĚNA ZEMINY : (1,60000+0,00000)*0,83280*(0,53636+0,10909)*4,00000 |  | 3.4402 | [22 empty] | VV | 0
|  | VYTLAČENÁ ZEMINA - ZÁSYP ZÁŘEZU - VÝMĚNA ZEMINY : 0,00000*0,00000*(0,53636+0,10909)*4,00000 | [24 empty] | VV | 0
|  | VYTLAČENÁ ZEMINA - VPUSTĚ : 1,00000*(0,90*0,90*(0,60+0,18+0,59+0,59))*4,00000 |  | 6.3504 | [22 empty] | VV | 0
41 | 162701159R00 | Vodorovné přemístění výkopku příplatek k ceně za každých dalších i započatých 1 000 m přes 10 000 m z horniny 5 až 7 | m3 | 3.6843 |  | 0 |  | 0 |  | 0 | 21 | 0 | 0 | 0 | 0 | 0 | 800-1 | RTS 19/ II | RTS 19/ II | 0 | 0 |  | Práce |  |  |  | POL1_1
|  | po suchu, bez naložení výkopku, avšak se složením bez rozhrnutí, zpáteční cesta vozidla. | [24 empty] | SPI
|  | VYTLAČENÁ ZEMINA - RÝHY : 1,60000*(0,15533+0,53646+(Pi*0,10000^2))*(0,22727)*4,00000 |  | 1.0519 | [22 empty] | VV | 0
|  | VYTLAČENÁ ZEMINA - ZÁŘEZY : 0,00000*(0,11428+0,41595+(Pi*0,10000^2))*(0,22727)*4,00000 | [24 empty] | VV | 0
|  | VYTLAČENÁ ZEMINA - ŠACHTY : 0,00000*1,82400*1,1876*(0,22727)*4,00000 | [24 empty] | VV | 0
|  | VYTLAČENÁ ZEMINA - RÝHY : 1,60000*1,20000*0,02000*4,00000 |  | 0.1536 | [22 empty] | VV | 0
|  | VYTLAČENÁ ZEMINA - ŠACHTY : 0,00000*1,50*1,50*0,02000*4,00000 | [24 empty] | VV | 0
|  | VYTLAČENÁ ZEMINA - RÝHY : 1,60000*(0,15533+0,53646+(Pi*0,10000^2))*(0,10182)*4,00000 |  | 0.47127 | [22 empty] | VV | 0
|  | VYTLAČENÁ ZEMINA - ZÁŘEZY : 0,00000*(0,11428+0,41595+(Pi*0,10000^2))*(0,10182)*4,00000 | [24 empty] | VV | 0
|  | VYTLAČENÁ ZEMINA - ŠACHTY : 0,00000*1,82400*1,1876*(0,10182)*4,00000 | [24 empty] | VV | 0
|  | VYTLAČENÁ ZEMINA - RÝHY : 1,60000*(0,15533+0,53646+(Pi*0,10000^2))*(0,02545)*4,00000 |  | 0.11782 | [22 empty] | VV | 0
|  | VYTLAČENÁ ZEMINA - ZÁŘEZY : 0,00000*(0,11428+0,41595+(Pi*0,10000^2))*(0,02545)*4,00000 | [24 empty] | VV | 0
|  | VYTLAČENÁ ZEMINA - ŠACHTY : 0,00000*1,82400*1,1876*(0,02545)*4,00000 | [24 empty] | VV | 0
|  | VYTLAČENÁ ZEMINA - ZÁSYP RÝHY - VÝMĚNA ZEMINY : (1,60000+0,00000)*0,83280*(0,22727+0,10182+0,02545)*4,00000 |  | 1.8897 | [22 empty] | VV | 0
|  | VYTLAČENÁ ZEMINA - ZÁSYP ZÁŘEZU - VÝMĚNA ZEMINY : 0,00000*0,00000*(0,22727+0,10182+0,02545)*4,00000 | [24 empty] | VV | 0
42 | 171201201R00 | Uložení sypaniny na dočasnou skládku tak, že na 1 m2 plochy připadá přes 2 m3 výkopku nebo ornice | m3 | 4.1156 |  | 0 |  | 0 |  | 0 | 21 | 0 | 0 | 0 | 0 | 0 | 800-1 | RTS 19/ II | RTS 19/ II | 0.009 | 0.04 |  | Práce |  |  |  | POL1_1
|  | VYTLAČENÁ ZEMINA - RÝHY : 1,60000*(0,15533+0,53646+(Pi*0,10000^2))*(0,53636+0,10909) |  | 0.74688 | [22 empty] | VV | 0
|  | VYTLAČENÁ ZEMINA - ZÁŘEZY : 0,00000*(0,11428+0,41595+(Pi*0,10000^2))*(0,53636+0,10909) | [24 empty] | VV | 0
|  | VYTLAČENÁ ZEMINA - ŠACHTY : 0,00000*1,82400*1,1876*(0,53636+0,10909) | [24 empty] | VV | 0
|  | VYTLAČENÁ ZEMINA - ZÁSYP RÝHY - VÝMĚNA ZEMINY : 1,60000*0,83280*(0,53636+0,10909) |  | 0.86006 | [22 empty] | VV | 0
|  | VYTLAČENÁ ZEMINA - ZÁSYP ZÁŘEZU - VÝMĚNA ZEMINY : 0,00000*0,00000*(0,53636+0,10909) | [24 empty] | VV | 0
|  | VYTLAČENÁ ZEMINA - RÝHY : 1,60000*(0,15533+0,53646+(Pi*0,10000^2))*(0,22727) |  | 0.26298 | [22 empty] | VV | 0
|  | VYTLAČENÁ ZEMINA - ZÁŘEZY : 0,00000*(0,11428+0,41595+(Pi*0,10000^2))*(0,22727) | [24 empty] | VV | 0
|  | VYTLAČENÁ ZEMINA - ŠACHTY : 0,00000*1,82400*1,1876*(0,22727) | [24 empty] | VV | 0
|  | VYTLAČENÁ ZEMINA - RÝHY : 1,60000*(0,15533+0,53646+(Pi*0,10000^2))*(0,10182) |  | 0.11782 | [22 empty] | VV | 0
|  | VYTLAČENÁ ZEMINA - ZÁŘEZY : 0,00000*(0,11428+0,41595+(Pi*0,10000^2))*(0,10182) | [24 empty] | VV | 0
|  | VYTLAČENÁ ZEMINA - ŠACHTY : 0,00000*1,82400*1,1876*(0,10182) | [24 empty] | VV | 0
|  | VYTLAČENÁ ZEMINA - RÝHY : 1,60000*(0,15533+0,53646+(Pi*0,10000^2))*(0,02545) |  | 0.02945 | [22 empty] | VV | 0
|  | VYTLAČENÁ ZEMINA - ZÁŘEZY : 0,00000*(0,11428+0,41595+(Pi*0,10000^2))*(0,02545) | [24 empty] | VV | 0
|  | VYTLAČENÁ ZEMINA - ŠACHTY : 0,00000*1,82400*1,1876*(0,02545) | [24 empty] | VV | 0
|  | VYTLAČENÁ ZEMINA - ZÁSYP RÝHY - VÝMĚNA ZEMINY : (1,60000+0,00000)*0,83280*(0,22727+0,10182+0,02545) |  | 0.47242 | [22 empty] | VV | 0
|  | VYTLAČENÁ ZEMINA - ZÁSYP ZÁŘEZU - VÝMĚNA ZEMINY : 0,00000*0,00000*(0,22727+0,10182+0,02545) | [24 empty] | VV | 0
|  | VYTLAČENÁ ZEMINA - RÝHY : 1,60000*1,20000*0,02000 |  | 0.0384 | [22 empty] | VV | 0
|  | VYTLAČENÁ ZEMINA - ŠACHTY : 0,00000*1,50*1,50*0,02000 | [24 empty] | VV | 0
|  | VYTLAČENÁ ZEMINA - VPUSTĚ : 1,00000*(0,90*0,90*(0,60+0,18+0,59+0,59)) |  | 1.5876 | [22 empty] | VV | 0
43 | 174101101R00 | Zásyp sypaninou se zhutněním jam, šachet, rýh nebo kolem objektů v těchto vykopávkách | m3 | 2.872 |  | 0 |  | 0 |  | 0 | 21 | 0 | 0 | 0 | 0 | 0 | 800-1 | RTS 19/ II | RTS 19/ II | 0.202 | 0.58 |  | Práce |  |  |  | POL1_1
|  | z jakékoliv horniny s uložením výkopku po vrstvách, | [24 empty] | SPI
|  | včetně strojního přemístění materiálu pro zásyp ze vzdálenosti do 10 m od okraje zásypu | [24 empty] | POP
|  | JÁMY PROTLAKU : 0,00000*(6*3+3*3)*(1,82400+0,50)*0,53636 | [24 empty] | VV | 0
|  | odpočet sejmuté vrtsvy v jiné položce : -0,00000*(6*3+3*3)*0,15 | [24 empty] | VV | 0
|  | JÁMY PROTLAKU : 0,00000*(6*3+3*3)*(1,82400+0,50)*0,10909 | [24 empty] | VV | 0
|  | viz podélné profily a průměrná hloubka rýhy : 1,60000*1,82400*1,20000*1,00000*0,53636 |  | 1.8784 | [22 empty] | VV | 0
|  | odpočet sejmuté vrtsvy v jiné položce : -1,60000*1,20000*(0,10+0,34000)*1,00000*0,53636 |  | -0.45312 | [22 empty] | VV | 0
|  | odpočet sejmuté vrtsvy v jiné položce : -0,00000*1,20000*(0,10+0,06)*1,00000*0,53636 | [24 empty] | VV | 0
|  | odpočet sejmuté vrtsvy v jiné položce : -0,00000*1,20000*0,15*1,00000*0,53636 | [24 empty] | VV | 0
|  | odpočet sejmuté vrtsvy v jiné položce : -(0,00000-0,00000)*1,20000*0,15*1,00000*0,53636 | [24 empty] | VV | 0
|  | viz podélné profily a průměrná hloubka rýhy : 1,60000*1,82400*1,20000*0,00000*0,53636 | [24 empty] | VV | 0
|  | odpočet sejmuté vrtsvy v jiné položce : -1,60000*1,20000*(0,10+0,34000)*0,00000*0,53636 | [24 empty] | VV | 0
|  | odpočet sejmuté vrtsvy v jiné položce : -0,00000*1,20000*(0,10+0,06)*0,00000*0,53636 | [24 empty] | VV | 0
|  | odpočet sejmuté vrtsvy v jiné položce : -0,00000*1,20000*0,15*0,00000*0,53636 | [24 empty] | VV | 0
|  | odpočet sejmuté vrtsvy v jiné položce : -(0,00000-0,00000)*1,20000*0,15*0,00000*0,53636 | [24 empty] | VV | 0
|  | viz podélné profily a průměrná hloubka rýhy : 1,60000*1,82400*1,20000*1,00000*0,10909 |  | 0.38205 | [22 empty] | VV | 0
|  | odpočet sejmuté vrtsvy v jiné položce : -1,60000*1,20000*(0,10+0,34000)*1,00000*0,10909 |  | -0.09216 | [22 empty] | VV | 0
|  | odpočet sejmuté vrtsvy v jiné položce : -0,00000*1,20000*(0,10+0,06)*1,00000*0,10909 | [24 empty] | VV | 0
|  | odpočet sejmuté vrtsvy v jiné položce : -0,00000*1,20000*0,15*1,00000*0,10909 | [24 empty] | VV | 0
|  | odpočet sejmuté vrtsvy v jiné položce : -(0,00000-0,00000)*1,20000*0,15*1,00000*0,10909 | [24 empty] | VV | 0
|  | viz podélné profily a průměrná hloubka rýhy : 1,60000*1,82400*1,20000*0,00000*0,10909 | [24 empty] | VV | 0
|  | odpočet sejmuté vrtsvy v jiné položce : -1,60000*1,20000*(0,10+0,34000)*0,00000*0,10909 | [24 empty] | VV | 0
|  | odpočet sejmuté vrtsvy v jiné položce : -0,00000*1,20000*(0,10+0,06)*0,00000*0,10909 | [24 empty] | VV | 0
|  | odpočet sejmuté vrtsvy v jiné položce : -0,00000*1,20000*0,15*0,00000*0,10909 | [24 empty] | VV | 0
|  | odpočet sejmuté vrtsvy v jiné položce : -(0,00000-0,00000)*1,20000*0,15*0,00000*0,10909 | [24 empty] | VV | 0
|  | viz podélné profily a průměrná hloubka rýhy : 1,60000*1,82400*1,20000*0,22727 |  | 0.79593 | [22 empty] | VV | 0
|  | odpočet sejmuté vrtsvy v jiné položce : -1,60000*1,20000*(0,10+0,34000)*0,22727 |  | -0.192 | [22 empty] | VV | 0
|  | odpočet sejmuté vrtsvy v jiné položce : -0,00000*1,20000*(0,10+0,06)*0,22727 | [24 empty] | VV | 0
|  | odpočet sejmuté vrtsvy v jiné položce : -0,00000*1,20000*0,15*0,22727 | [24 empty] | VV | 0
|  | odpočet sejmuté vrtsvy v jiné položce : -(0,00000-0,00000)*1,20000*0,15*0,22727 | [24 empty] | VV | 0
|  | viz podélné profily a průměrná hloubka rýhy : 1,60000*1,82400*1,20000*0,10182 |  | 0.35658 | [22 empty] | VV | 0
|  | odpočet sejmuté vrtsvy v jiné položce : -1,60000*1,20000*(0,10+0,34000)*0,10182 |  | -0.08602 | [22 empty] | VV | 0
|  | odpočet sejmuté vrtsvy v jiné položce : -0,00000*1,20000*(0,10+0,06)*0,10182 | [24 empty] | VV | 0
|  | odpočet sejmuté vrtsvy v jiné položce : -0,00000*1,20000*0,15*0,10182 | [24 empty] | VV | 0
|  | odpočet sejmuté vrtsvy v jiné položce : -(0,00000-0,00000)*1,20000*0,15*0,10182 | [24 empty] | VV | 0
|  | viz podélné profily a průměrná hloubka rýhy : 1,60000*1,82400*1,20000*0,02545 |  | 0.08914 | [22 empty] | VV | 0
|  | odpočet sejmuté vrtsvy v jiné položce : -1,60000*1,20000*(0,10+0,34000)*0,02545 |  | -0.0215 | [22 empty] | VV | 0
|  | odpočet sejmuté vrtsvy v jiné položce : -0,00000*1,20000*(0,10+0,06)*0,02545 | [24 empty] | VV | 0
|  | odpočet sejmuté vrtsvy v jiné položce : -0,00000*1,20000*0,15*0,02545 | [24 empty] | VV | 0
|  | odpočet sejmuté vrtsvy v jiné položce : -(0,00000-0,00000)*1,20000*0,15*0,02545 | [24 empty] | VV | 0
|  | VYTLAČENÁ ZEMINA - RÝHY : -1,60000*(0,15533+0,53646+(Pi*0,10000^2)) |  | -1.1571 | [22 empty] | VV | 0
|  | VYTLAČENÁ ZEMINA - ŠACHTY : -0,00000*1,82400*1,1876*((1,60000+0,00000)/1,60000) | [24 empty] | VV | 0
|  | viz podélné profily a průměrná hloubka rýhy : 1,60000*1,20000*0,02000 |  | 0.0384 | [22 empty] | VV | 0
|  | viz podélné profily a průměrná hloubka rýhy : 0,00000*1,50*1,50*0,02000 | [24 empty] | VV | 0
|  | VYTLAČENÁ ZEMINA - VPUSTĚ : 1,00000*(0,90*0,90*(0,60+0,18+0,59+0,59)) |  | 1.5876 | [22 empty] | VV | 0
|  | VYTLAČENÁ ZEMINA - VPUSTĚ : -1,00000*(PI*0,30*0,30*(0,60+0,18+0,59+0,59)) |  | -0.55418 | [22 empty] | VV | 0
|  | viz situace stavby a podélné profily - křížení a souběhy s podzemními inž. sítěmi : (0,00000+1,00000+0,00000)*0,50*0,50*1,20000 |  | 0.3 | [22 empty] | VV | 0
|  | viz situace stavby - rozšíření pro odbočky : 0,00000*0,50*0,50*1,20000 | [24 empty] | VV | 0
|  | viz situace stavby - ochrana kořenové soustavy stromů : 0,00000*0,50*0,50*1,20000 | [24 empty] | VV | 0
44 | 175101101R00 | Obsyp potrubí bez prohození sypaniny, bez dodávky obsypového materiálu | m3 | 0.85834 |  | 0 |  | 0 |  | 0 | 21 | 0 | 0 | 0 | 0 | 0 | 800-1 | RTS 19/ II | RTS 19/ II | 1.587 | 1.36 |  | Práce |  |  |  | POL1_1
|  | sypaninou z vhodných hornin tř. 1 - 4 nebo materiálem připraveným podél výkopu ve vzdálenosti do 3 m od jeho kraje, pro jakoukoliv hloubku výkopu a jakoukoliv míru zhutnění, | [24 empty] | SPI |  | sypaninou z vhodných hornin tř. 1 - 4 nebo materiálem připraveným podél výkopu ve vzdálenosti do 3 m od jeho kraje, pro jakoukoliv hloubku výkopu a jakoukoliv míru zhutnění,
|  | viz vzorové příčné řezy : 1,60000*0,53646 |  | 0.85834 | [22 empty] | VV | 0
|  | viz vzorové příčné řezy : 0,00000*0,41595 | [24 empty] | VV | 0
45 | 199000002R00 | Poplatky za skládku horniny 1- 4 | m3 | 2.274 |  | 0 |  | 0 |  | 0 | 21 | 0 | 0 | 0 | 0 | 0 | 800-1 | RTS 19/ II | RTS 19/ II | 0 | 0 |  | Práce |  |  |  | POL1_1
|  | VYTLAČENÁ ZEMINA RÝHY : 1,60000*(0,15533+0,53646+(Pi*0,10000^2))*(0,53636+0,10909) |  | 0.74688 | [22 empty] | VV | 0
|  | VYTLAČENÁ ZEMINA ZÁŘEZ : 0,00000*(0,41595+(Pi*0,10000^2))*(0,53636+0,10909) | [24 empty] | VV | 0
|  | VYTLAČENÁ ZEMINA ZÁŘEZ : 0,00000*(0,11428)*(0,53636+0,10909) | [24 empty] | VV | 0
|  | VYTLAČENÁ ZEMINA ŠACHTY : 0,00000*1,82400*1,1876*(0,53636+0,10909) | [24 empty] | VV | 0
|  | VYTLAČENÁ ZEMINA - ZÁSYP RÝHY - VÝMĚNA ZEMINY : (1,60000+0,00000)*0,83280*(0,53636+0,10909) |  | 0.86006 | [22 empty] | VV | 0
|  | VYTLAČENÁ ZEMINA - ZÁSYP ZÁŘEZU - VÝMĚNA ZEMINY : 0,00000*0,00000*(0,53636+0,10909) | [24 empty] | VV | 0
|  | VYTLAČENÁ ZEMINA - VPUSTĚ : 1,00000*(0,90*0,90*(0,60+0,18+0,59+0,59))*(0,53636+0,10909) |  | 1.0247 | [22 empty] | VV | 0
|  | VYTLAČENÁ ZEMINA - VPUSTĚ : -1,00000*(PI*0,30*0,30*(0,60+0,18+0,59+0,59))*(0,53636+0,10909) |  | -0.3577 | [22 empty] | VV | 0
46 | 199000003R00 | Poplatky za skládku horniny 5 - 7 | m3 | 1.2875 |  | 0 |  | 0 |  | 0 | 21 | 0 | 0 | 0 | 0 | 0 | 800-1 | RTS 19/ II | RTS 19/ II | 0 | 0 |  | Práce |  |  |  | POL1_
|  | VYTLAČENÁ ZEMINA RÝHY : 1,60000*(0,15533+0,53646+(Pi*0,10000^2))*(0,22727) |  | 0.26298 | [22 empty] | VV | 0
|  | VYTLAČENÁ ZEMINA ZÁŘEZ : 0,00000*(0,11428+0,41595+(Pi*0,10000^2))*(0,22727) | [24 empty] | VV | 0
|  | VYTLAČENÁ ZEMINA ŠACHTY : 0,00000*1,82400*1,1876*(0,22727) | [24 empty] | VV | 0
|  | VYTLAČENÁ ZEMINA RÝHY : 1,60000*(0,15533+0,53646+(Pi*0,10000^2))*(0,10182) |  | 0.11782 | [22 empty] | VV | 0
|  | VYTLAČENÁ ZEMINA ZÁŘEZ : 0,00000*(0,11428+0,41595+(Pi*0,10000^2))*(0,10182) | [24 empty] | VV | 0
|  | VYTLAČENÁ ZEMINA ŠACHTY : 0,00000*1,82400*1,1876*(0,10182) | [24 empty] | VV | 0
|  | VYTLAČENÁ ZEMINA RÝHY : 1,60000*(0,15533+0,53646+(Pi*0,10000^2))*(0,02545) |  | 0.02945 | [22 empty] | VV | 0
|  | VYTLAČENÁ ZEMINA ZÁŘEZ : 0,00000*(0,11428+0,41595+(Pi*0,10000^2))*(0,02545) | [24 empty] | VV | 0
|  | VYTLAČENÁ ZEMINA ŠACHTY : 0,00000*1,82400*1,1876*(0,02545) | [24 empty] | VV | 0
|  | VYTLAČENÁ ZEMINA RÝHY : 1,60000*1,20000*0,02000 |  | 0.0384 | [22 empty] | VV | 0
|  | VYTLAČENÁ ZEMINA ŠACHTY : 0,00000*1,50*1,50*0,02000 | [24 empty] | VV | 0
|  | VYTLAČENÁ ZEMINA - ZÁSYP RÝHY - VÝMĚNA ZEMINY : (1,60000+0,00000)*0,83280*(0,22727+0,10182+0,02545) |  | 0.47242 | [22 empty] | VV | 0
|  | VYTLAČENÁ ZEMINA - ZÁSYP ZÁŘEZU - VÝMĚNA ZEMINY : 0,00000*0,00000*(0,22727+0,10182+0,02545) | [24 empty] | VV | 0
|  | VYTLAČENÁ ZEMINA - VPUSTĚ : 1,00000*(0,90*0,90*(0,60+0,18+0,59+0,59))*(0,22727+0,10182+0,02545) |  | 0.56288 | [22 empty] | VV | 0
|  | VYTLAČENÁ ZEMINA - VPUSTĚ : -1,00000*(PI*0,30*0,30*(0,60+0,18+0,59+0,59))*(0,22727+0,10182+0,02545) |  | -0.19648 | [22 empty] | VV | 0
47 | 58337330R | štěrkopísek frakce 0,0 až 22,0 mm; třída A | t | 3.3106 |  | 0 |  | 0 |  | 0 | 21 | 0 | 1 | 3.31 | 0 | 0 | SPCM | RTS 19/ II | RTS 19/ II | 0 | 0 |  | Specifikace |  |  |  | POL3_1
|  | viz vzorové příčné řezy : 1,60000*0,53646*1,75 |  | 1.5021 | [22 empty] | VV | 0
|  | viz vzorové příčné řezy : 0,00000*0,41595*1,75 | [24 empty] | VV | 0
|  | VYTLAČENÁ ZEMINA - VPUSTĚ : 1,00000*(0,90*0,90*(0,60+0,18+0,59+0,59))*1,75 |  | 2.7783 | [22 empty] | VV | 0
|  | VYTLAČENÁ ZEMINA - VPUSTĚ : -1,00000*(PI*0,30*0,30*(0,60+0,18+0,59+0,59))*1,75 |  | -0.96981 | [22 empty] | VV | 0
48 | 58337333R | štěrkopísek frakce 0,0 až 32,0 mm; třída A | t | 2.3318 |  | 0 |  | 0 |  | 0 | 21 | 0 | 1 | 2.33 | 0 | 0 | SPCM | RTS 19/ II | RTS 19/ II | 0 | 0 |  | Specifikace |  |  |  | POL3_1
|  | SPECIFIKACE MOŽNÉ ZÁMĚNY DRUHU ZÁSYPOVÉHO MATERIÁLU : | [24 empty] | VV | 0
|  | JE UVEDENA VE VZOROVÉM PŘÍČNÉM ŘEZU : | [24 empty] | VV | 0
|  | A DOKLADOVÉ ČÁSTI - STATICKÝ VÝPOČET : | [24 empty] | VV | 0
|  | POVOLENÝCH DEFORMACÍ POTRUBÍ : | [24 empty] | VV | 0
|  | viz vzorové příčné řezy - ZÁSYP RÝHY - VÝMĚNA ZEMINY : (1,60000+0,00000)*0,83280*1,75 |  | 2.3318 | [22 empty] | VV | 0
|  | viz vzorové příčné řezy - ZÁSYP ZÁŘEZU - VÝMĚNA ZEMINY : 0,00000*0,00000*1,75 | [24 empty] | VV | 0
Díl: | 2 | Základy a zvláštní zakládání |  |  |  | 0 |  | 0 |  | 0 |  | 0 |  | 0.27 |  | 0 |  |  |  |  | 0.25 | [5 empty] | DIL
49 | 212792112R00 | Montáž trativodů z flexibilních trubek jakékoliv DN | m | 1.2 |  | 0 |  | 0 |  | 0 | 21 | 0 | 0.22107 | 0.27 | 0 | 0 | 827-1 | RTS 19/ II | RTS 19/ II | 0.185 | 0.22 |  | Práce |  |  |  | POL1_1
|  | se zřízením štěrkopískového lože pod trubky a s jejich obsypem v průměrném celkovém množství do 0,15 m3/m, | [24 empty] | SPI |  | se zřízením štěrkopískového lože pod trubky a s jejich obsypem v průměrném celkovém množství do 0,15 m3/m,
|  | viz vzorové příčné řezy : (1,60000-0,00000-0,00000)*0,75 |  | 1.2 | [22 empty] | VV | 0
50 | 212971110R00 | Zřízení opláštění odvod. trativodů z geotextilie o sklonu do 2,5, | m2 | 0.37699 |  | 0 |  | 0 |  | 0 | 21 | 0 | 0.00018 | 0 | 0 | 0 | 800-2 | RTS 19/ II | RTS 19/ II | 0.075 | 0.03 |  | Práce |  |  |  | POL1_
|  | v rýze nebo v zářezu se stěnami, | [24 empty] | SPI
|  | viz vzorové příčné řezy : (1,60000-0,00000-0,00000)*0,75*2*pi*0,05 |  | 0.37699 | [22 empty] | VV | 0
51 | 28611223.AR | trubka plastová drenážní PVC; ohebná; perforovaná po celém obvodu; DN 100,0 mm | m | 1.3116 |  | 0 |  | 0 |  | 0 | 21 | 0 | 0.00048 | 0 | 0 | 0 | SPCM | RTS 19/ II | RTS 19/ II | 0 | 0 |  | Specifikace |  |  |  | POL3_1
|  | viz vzorové příčné řezy : (1,60000-0,00000-0,00000)*0,75*1,093 |  | 1.3116 | [22 empty] | VV | 0
52 | 69366016R | geotextilie směs přírodních a syntetických vláken; funkce separační, ochranná; plošná hmotnost 250 g/m2 | m | 0.43354 |  | 0 |  | 0 |  | 0 | 21 | 0 | 0.00038 | 0 | 0 | 0 | SPCM | RTS 19/ II | RTS 19/ II | 0 | 0 |  | Specifikace |  |  |  | POL3_
|  | viz vzorové příčné řezy : (1,60000-0,00000-0,00000)*0,75*2*pi*0,05*1,15 |  | 0.43354 | [22 empty] | VV | 0
Díl: | 3 | Svislé a kompletní konstrukce |  |  |  | 0 |  | 0 |  | 0 |  | 0 |  | 0 |  | 0 |  |  |  |  | 0.47 | [5 empty] | DIL
53 | 359901111R00 | Vyčištění stok jakékoliv výšky | m | 1.6 |  | 0 |  | 0 |  | 0 | 21 | 0 | 0 | 0 | 0 | 0 | 827-1 | RTS 19/ II | RTS 19/ II | 0.293 | 0.47 |  | Práce |  |  |  | POL1_1
|  | Konečné vyčištění stok před předáním a převzetím. | [24 empty] | POP
|  | viz. situace stavby - výpis délek potrubí : 1,60000 |  | 1.6 | [22 empty] | VV | 0
Díl: | 4 | Vodorovné konstrukce |  |  |  | 0 |  | 0 |  | 0 |  | 0 |  | 1.66 |  | 0 |  |  |  |  | 1.02 | [5 empty] | DIL
54 | 451573111R00 | Lože pod potrubí, stoky a drobné objekty z písku a štěrkopísku do 65 mm | m3 | 0.24853 |  | 0 |  | 0 |  | 0 | 21 | 0 | 1.8908 | 0.47 | 0 | 0 | 827-1 | RTS 19/ II | RTS 19/ II | 1.317 | 0.33 |  | Práce |  |  |  | POL1_1
|  | v otevřeném výkopu, | [24 empty] | SPI
|  | viz vzorové příčné řezy : 1,60000*0,15533 |  | 0.24853 | [22 empty] | VV | 0
|  | viz vzorové příčné řezy : 0,00000*0,11428 | [24 empty] | VV | 0
55 | 464451112R00 | Prolití vrstvy z lom.kamene cementovou maltou malta MC 10 | m3 | 0.48 |  | 0 |  | 0 |  | 0 | 21 | 0 | 2.4816 | 1.19 | 0 | 0 | 832-1 | RTS 19/ II | RTS 19/ II | 1.438 | 0.69 |  | Práce |  |  |  | POL1_1
|  | viz vzorové příčné řezy : (1,60000-0,00000)*1,20000*0,25*1,00000 |  | 0.48 | [22 empty] | VV | 0
Díl: | 5 | Komunikace |  |  |  | 0 |  | 0 |  | 0 |  | 0 |  | 2.95 |  | 0 |  |  |  |  | 1.29 | [5 empty] | DIL
56 | 564251111R00 | Podklad nebo podsyp ze štěrkopísku tloušťka po zhutnění 150 mm | m2 | 1.92 |  | 0 |  | 0 |  | 0 | 21 | 0 | 0.30361 | 0.58 | 0 | 0 | 822-1 | RTS 19/ II | RTS 19/ II | 0.016 | 0.03 |  | Práce |  |  |  | POL1_1
|  | s rozprostřením, vlhčením a zhutněním | [24 empty] | SPI
|  | viz vzorové příčné řezy : 1,60000*1,20000 |  | 1.92 | [22 empty] | VV | 0
|  | pro komunikace : | [24 empty] | VV | 0
57 | 564871111R00 | Podklad ze štěrkodrti s rozprostřením a zhutněním frakce 0-63 mm, tloušťka po zhutnění 250 mm | m2 | 1.92 |  | 0 |  | 0 |  | 0 | 21 | 0 | 0.55125 | 1.06 | 0 | 0 | 822-1 | RTS 19/ II | RTS 19/ II | 0.027 | 0.05 |  | Práce |  |  |  | POL1_1
|  | viz vzorové příčné řezy : 1,60000*1,20000 |  | 1.92 | [22 empty] | VV | 0
58 | 566901111R00 | Vyspravení podkladu po překopech kamenivem těženým nebo štěrkopískem | m3 | 0.1248 |  | 0 |  | 0 |  | 0 | 21 | 0 | 1.6867 | 0.21 | 0 | 0 | 822-1 | RTS 19/ II | RTS 19/ II | 0.162 | 0.02 |  | Práce |  |  |  | POL1_1
|  | pro inženýrské sítě, se zhutněním | [24 empty] | SPI
|  | viz vzorové příčné řezy - provizorní úprava : 1,60000*1,20000*0,05 |  | 0.096 | [22 empty] | VV | 0
|  | viz vzorové příčné řezy - provizorní úprava : 0,00000*1,20000*0,05 | [24 empty] | VV | 0
|  | viz vzorové příčné řezy - provizorní úprava - 1. dorovnávání do nivelety : 1,60000*1,20000*0,01 |  | 0.0192 | [22 empty] | VV | 0
|  | viz vzorové příčné řezy - provizorní úprava - 1. dorovnávání do nivelety : 0,00000*1,20000*0,01 | [24 empty] | VV | 0
|  | viz vzorové příčné řezy - provizorní úprava - 2. dorovnávání do nivelety : 1,60000*1,20000*0,005 |  | 0.0096 | [22 empty] | VV | 0
|  | viz vzorové příčné řezy - provizorní úprava - 2. dorovnávání do nivelety : 0,00000*1,20000*0,005 | [24 empty] | VV | 0
|  | viz vzorové příčné řezy - provizorní úprava : 0,00000*1,60000/(1,60000+0,000000001)*0,30*1,50*2*0,05 | [24 empty] | VV | 0
|  | viz vzorové příčné řezy - provizorní úprava - 1. dorovnávání do nivelety : 0,00000*1,60000/(1,60000+0,000000001)*0,30*1,50*2*0,01 | [24 empty] | VV | 0
|  | viz vzorové příčné řezy - provizorní úprava - 2. dorovnávání do nivelety : 0,00000*1,60000/(1,60000+0,000000001)*0,30*1,50*2*0,005 | [24 empty] | VV | 0
59 | 566903111R00 | Vyspravení podkladu po překopech kamenivem hrubým drceným | t | 0.28416 |  | 0 |  | 0 |  | 0 | 21 | 0 | 1.1 | 0.31 | 0 | 0 | 822-1 | RTS 19/ II | RTS 19/ II | 0.163 | 0.05 |  | Práce |  |  |  | POL1_1
|  | pro inženýrské sítě, se zhutněním | [24 empty] | SPI
|  | viz vzorové příčné řezy - provizorní úprava : 1,60000*1,20000*0,08*1,85 |  | 0.28416 | [22 empty] | VV | 0
|  | viz vzorové příčné řezy - provizorní úprava : 0,00000*1,20000*0,08*1,85 | [24 empty] | VV | 0
|  | viz vzorové příčné řezy - provizorní úprava : 0,00000*1,60000/(1,60000+0,000000001)*0,30*1,50*2*0,08*1,85 | [24 empty] | VV | 0
60 | 566904111R00 | Vyspravení podkladu po překopech kamenivem obalovaným asfaltem | t | 0.36541 |  | 0 |  | 0 |  | 0 | 21 | 0 | 1 | 0.37 | 0 | 0 | 822-1 | RTS 19/ II | RTS 19/ II | 0.406 | 0.15 |  | Práce |  |  |  | POL1_1
|  | pro inženýrské sítě, se zhutněním | [24 empty] | SPI
|  | viz vzorové příčné řezy : 1,60000*(1,20000+0*0,50)*2,3790*0,080 |  | 0.36541 | [22 empty] | VV | 0
|  | viz vzorové příčné řezy : 0,00000*1,60000/(1,60000+0,000000001)*0,30*1,50*2*2,3790*0,080 | [24 empty] | VV | 0
61 | 569811112R00 | Zpevnění krajnic nebo komun. pro pěší štěrkodrtí tloušťka po zhutnění 60 mm | m2 | 0.4 |  | 0 |  | 0 |  | 0 | 21 | 0 | 0.11545 | 0.05 | 0 | 0 | 822-1 | RTS 19/ II | RTS 19/ II | 0.046 | 0.02 |  | Práce |  |  |  | POL1_1
|  | s rozprostřením a zhutněním | [24 empty] | SPI
|  | viz situace stavby : 1,60000*0,25 |  | 0.4 | [22 empty] | VV | 0
62 | 572404112R00 | Posyp živičného podkladu nebo krytu v množství přes 5 do 10 kg/m2 | m2 | 0.84 |  | 0 |  | 0 |  | 0 | 21 | 0 | 0.00999 | 0.01 | 0 | 0 | 822-1 | RTS 19/ II | RTS 19/ II | 0.01 | 0.01 |  | Práce |  |  |  | POL1_1
|  | kamenivem drobným těženým nebo drceným bez zhutnění | [24 empty] | SPI
|  | viz situace stavby a podélné profily - stávající povrchy : 1,60000*2*0,15 |  | 0.48 | [22 empty] | VV | 0
|  | 1,60000/(1,60000+0,0000000000000000000001)*2*1,20000*0,15 |  | 0.36 | [22 empty] | VV | 0
|  | 1,60000/(1,60000+0,0000000000000000000001)*0,00000*4*0,25*0,15 | [24 empty] | VV | 0
63 | 572952111R00 | Vyspravení krytu po překopech pro inženýrské sítě asfaltovým betonem, po zhutnění tloušťky 30 až 50 mm | m2 | 3.52 |  | 0 |  | 0 |  | 0 | 21 | 0 | 0.10255 | 0.36 | 0 | 0 | 822-1 | RTS 19/ II | RTS 19/ II | 0.111 | 0.39 |  | Práce |  |  |  | POL1_1
|  | viz vzorové příčné řezy : 1,60000*(1,20000+2*1*0,50) |  | 3.52 | [22 empty] | VV | 0
|  | hmotnost ve specifikaci stanovena dle cenové soustavy RTS a.s. www.cenovasoustava.cz : 0,00000*1,60000/(1,60000+0,000000001)*0,30*1,50*2 | [24 empty] | VV | 0
64 | 573211111R00 | Postřik živičný spojovací bez posypu kamenivem z asfaltu silničního, v množství od 0,5 do 0,7 kg/m2 | m2 | 5.44 |  | 0 |  | 0 |  | 0 | 21 | 0 | 0.00061 | 0 | 0 | 0 | 822-1 | RTS 19/ II | RTS 19/ II | 0.002 | 0.01 |  | Práce |  |  |  | POL1_1
|  | viz vzorové příčné řezy : 1,60000*(1,20000+2*1*0,50)*1 |  | 3.52 | [22 empty] | VV | 0
|  | 1,60000*(1,20000+0*0,50)*1 |  | 1.92 | [22 empty] | VV | 0
|  | 0,00000*1,60000/(1,60000+0,000000001)*0,30*1,50*1 | [24 empty] | VV | 0
|  | 0,00000*1,60000/(1,60000+0,000000001)*0,30*1,50*1 | [24 empty] | VV | 0
65 | 905 R00 | Hzs-revize provoz.souboru a st.obj. | h | 0.5 |  | 0 |  | 0 |  | 0 | 21 | 0 | 0 | 0 | 0 | 0 | Prav.M | RTS 19/ II | RTS 19/ II | 1 | 0.5 |  | HZS |  |  |  | POL10_
|  | kontrola a přebírka obnažených podzemních inženýrských sítí : | [24 empty] | VV | 0
|  | jejich provozovatelem/správcem (0,5 hod./ks) : (0,00000+0,00000+1,00000)*0,5 |  | 0.5 | [22 empty] | VV | 0
|  | viz. E.x Dokladová část : | [24 empty] | VV | 0
66 | 909 R00 | Hzs-nezmeritelne stavebni prace | h | 0.064 |  | 0 |  | 0 |  | 0 | 21 | 0 | 0 | 0 | 0 | 0 | Prav.M | RTS 19/ II | RTS 19/ II | 1 | 0.06 |  | HZS |  |  |  | POL10_0
|  | viz situace stavby - objekty v manipulačním pruhu : 1,60000/25 |  | 0.064 | [22 empty] | VV | 0
67 | 010130100100R | Rypadlo lopatové kolové CAT M 313 C | Sh | 0.064 |  | 0 |  | 0 |  | 0 | 21 | 0 | 0 | 0 | 0 | 0 | STROJ | RTS 19/ II | RTS 19/ II | 0 | 0 |  | Stroj |  |  |  | POL6_1
|  | Velikost lžíce 0,28-0,72 m3 | [24 empty] | POP
|  | Výkon motoru 86 kW | [24 empty] | POP
|  | viz situace stavby - objekty v manipulačním pruhu : 1,60000/25 |  | 0.064 | [22 empty] | VV | 0
Díl: | 8 | Trubní vedení |  |  |  | 0 |  | 0 |  | 0 |  | 0 |  | 0.71 |  | 0 |  |  |  |  | 7.12 | [5 empty] | DIL
68 | 871353121R00 | Montáž potrubí z trub z plastů těsněných gumovým kroužkem DN 200 mm | m | 1.6 |  | 0 |  | 0 |  | 0 | 21 | 0 | 1e-05 | 0 | 0 | 0 | 827-1 | RTS 19/ II | RTS 19/ II | 0.08 | 0.13 |  | Práce |  |  |  | POL1_1
|  | v otevřeném výkopu ve sklonu do 20 %, | [24 empty] | SPI
|  | viz. situace stavby - výpis délek potrubí : 1,60000 |  | 1.6 | [22 empty] | VV | 0
|  | UPOZORNĚNÍ : | [24 empty] | VV | 0
|  | 6 m / kus - této základní stavební délce odpovídá určení položky pro montáž : | [24 empty] | VV | 0
|  | a výpočet množství spojů a těsnění spojů, alternativně lze použít roury : | [24 empty] | VV | 0
|  | se stavební délkou min. 5 m / kus nepřípustné je používání kratších : | [24 empty] | VV | 0
|  | stavebních délek, které by zapříčinilo zvýšení počtu spojů : | [24 empty] | VV | 0
|  | (tj. potencionálních míst netěsností), vyjma dopojování "seků" trub : | [24 empty] | VV | 0
|  | k šachtám a tvarovkám !!! : | [24 empty] | VV | 0
69 | 892581111R00 | Zkoušky těsnosti kanalizačního potrubí zkouška těsnosti kanalizačního potrubí vodou do DN 300 mm | m | 1.6 |  | 0 |  | 0 |  | 0 | 21 | 0 | 0 | 0 | 0 | 0 | 827-1 | RTS 19/ II | RTS 19/ II | 0.079 | 0.13 |  | Práce |  |  |  | POL1_1
|  | vodou nebo vzduchem, | [24 empty] | SPI
|  | viz. situace stavby - výpis délek potrubí : 1,60000 |  | 1.6 | [22 empty] | VV | 0
70 | 892601152R00 | Čištění kanalizace do DN 500, do 50 m | m | 1.6 |  | 0 |  | 0 |  | 0 | 21 | 0 | 0 | 0 | 0 | 0 | 827-1 | RTS 19/ II | RTS 19/ II | 0.089 | 0.14 |  | Práce |  |  |  | POL1_
|  | viz. situace stavby - výpis délek potrubí : 1,60000 |  | 1.6 | [22 empty] | VV | 0
71 | 892855112R00 | Kamerové prohlídky potrubí do 50 m | m | 1.6 |  | 0 |  | 0 |  | 0 | 21 | 0 | 0 | 0 | 0 | 0 | 827-1 | RTS 19/ II | RTS 19/ II | 0.06 | 0.1 |  | Práce |  |  |  | POL1_1
|  | včetně DVD záznamu a protokolu : | [24 empty] | VV | 0
|  | viz. situace stavby - výpis délek potrubí : 1,60000 |  | 1.6 | [22 empty] | VV | 0
72 | 895941311R00 | Zřízení vpusti kanalizační uliční z betonových dílců typ UVB - 50 | kus | 1 |  | 0 |  | 0 |  | 0 | 21 | 0 | 0.14494 | 0.14 | 0 | 0 | 827-1 | RTS 19/ II | RTS 19/ II | 5.024 | 5.02 |  | Práce |  |  |  | POL1_1
|  | včetně zřízení lože ze štěrkopísku, | [24 empty] | SPI
|  | viz situace stavby a podélné profily - křížení a souběhy s podzemními inž. sítěmi : 1,00000 |  | 1 | [22 empty] | VV | 0
73 | 899101111R00 | Osazení poklopů litinových a ocelových o hmotnost jednotlivě do 50 kg | kus | 1 |  | 0 |  | 0 |  | 0 | 21 | 0 | 0.00468 | 0 | 0 | 0 | 827-1 | RTS 19/ II | RTS 19/ II | 0.68 | 0.68 |  | Práce |  |  |  | POL1_1
|  | viz situace stavby a podélné profily - křížení a souběhy s podzemními inž. sítěmi : 1,00000 |  | 1 | [22 empty] | VV | 0
74 | 899211111R00 | Osazení mříží litinových s rámem do 50 kg | kus | 1 |  | 0 |  | 0 |  | 0 | 21 | 0 | 0.00468 | 0 | 0 | 0 |  | RTS 19/ II | RTS 19/ II | 0.92 | 0.92 |  | Práce |  |  |  | POL1_1
|  | viz situace stavby a podélné profily - křížení a souběhy s podzemními inž. sítěmi : 1,00000 |  | 1 | [22 empty] | VV | 0
75 | 27311353R | kroužek těsnicí pryž; KG-náhradní; DN = 200,0 mm | kus | 0.58293 |  | 0 |  | 0 |  | 0 | 21 | 0 | 0.00064 | 0 | 0 | 0 | SPCM | RTS 19/ II | RTS 19/ II | 0 | 0 |  | Specifikace |  |  |  | POL3_1
|  | viz. situace stavby - výpis délek potrubí : 1,60000/6,000*1,093*2 |  | 0.58293 | [22 empty] | VV | 0
|  | s dvojitým masivním profilovaným těsněním : | [24 empty] | VV | 0
|  | PARAMETRY VÝROBKU VIZ. B. SOUHRNNÁ TECHNICKÁ ZPRÁVA, : | [24 empty] | VV | 0
|  | KAP. KONSTRUKČNÍ A MATERIÁLOVÉ ŘEŠENÍ : | [24 empty] | VV | 0
|  | A STATICKÝ VÝPOČET POVOLENÝCH DEFORMACÍ POTRUBÍ : | [24 empty] | VV | 0
|  | viz situace stavby : 0,00000*2*2 | [24 empty] | VV | 0
|  | 0,00000*2 | [24 empty] | VV | 0
76 | 286111913R | trubka plastová kanalizační PVC; hladká, s hrdlem; Sn 12 kN/m2; D = 200,0 mm; s = 6,60 mm; l = 6 000,0 mm | kus | 0.29147 |  | 0 |  | 0 |  | 0 | 21 | 0 | 0.0426 | 0.01 | 0 | 0 | SPCM | RTS 19/ II | RTS 19/ II | 0 | 0 |  | Specifikace |  |  |  | POL3_9
|  | viz. situace stavby - výpis délek potrubí : 1,60000/6,000*1,093 |  | 0.29147 | [22 empty] | VV | 0
|  | s masivním profilovaným těsněním : | [24 empty] | VV | 0
|  | PARAMETRY VÝROBKU VIZ. B. SOUHRNNÁ TECHNICKÁ ZPRÁVA, : | [24 empty] | VV | 0
|  | KAP. KONSTRUKČNÍ A MATERIÁLOVÉ ŘEŠENÍ : | [24 empty] | VV | 0
|  | A STATICKÝ VÝPOČET POVOLENÝCH DEFORMACÍ POTRUBÍ : | [24 empty] | VV | 0
|  | UPOZORNĚNÍ : | [24 empty] | VV | 0
|  | 6 m / kus - této základní stavební délce odpovídá určení položky pro montáž : | [24 empty] | VV | 0
|  | a výpočet množství spojů a těsnění spojů, alternativně lze použít roury : | [24 empty] | VV | 0
|  | se stavební délkou min. 5 m / kus nepřípustné je používání kratších : | [24 empty] | VV | 0
|  | stavebních délek, které by zapříčinilo zvýšení počtu spojů : | [24 empty] | VV | 0
|  | (tj. potencionálních míst netěsností), vyjma dopojování "seků" trub : | [24 empty] | VV | 0
|  | k šachtám a tvarovkám !!! : | [24 empty] | VV | 0
77 | 55340374R | rám s mříží uliční vpusti; mříž litina; rám beton; rozměr 500/500/160 mm; únosnost D 400 kN | kus | 1 |  | 0 |  | 0 |  | 0 | 21 | 0 | 0.109 | 0.11 | 0 | 0 | SPCM | RTS 19/ II | RTS 19/ II | 0 | 0 |  | Specifikace |  |  |  | POL3_1
|  | viz situace stavby a podélné profily - křížení a souběhy s podzemními inž. sítěmi : 1,00000 |  | 1 | [22 empty] | VV | 0
78 | 59223819.AR | prstenec s rovnou hranou; betonový; DN = 390,0 mm; h = 60,0 mm; s = 235,00 mm; s 1 = 85,0 mm; beton C 35/45 | kus | 1 |  | 0 |  | 0 |  | 0 | 21 | 0 | 0.064 | 0.06 | 0 | 0 | SPCM | RTS 19/ II | RTS 19/ II | 0 | 0 |  | Specifikace |  |  |  | POL3_1
|  | viz situace stavby a podélné profily - křížení a souběhy s podzemními inž. sítěmi : 1,00000 |  | 1 | [22 empty] | VV | 0
79 | 59223821R | prstenec betonový; DN = 660,0 mm; h = 180,0 mm; s = 100,00 mm; beton C 35/45 | kus | 1 |  | 0 |  | 0 |  | 0 | 21 | 0 | 0.103 | 0.1 | 0 | 0 | SPCM | RTS 19/ II | RTS 19/ II | 0 | 0 |  | Specifikace |  |  |  | POL3_1
|  | viz situace stavby a podélné profily - křížení a souběhy s podzemními inž. sítěmi : 1,00000 |  | 1 | [22 empty] | VV | 0
80 | 59223824R | skruž železobetonová s výtokem; TBV; DN = 500,0 mm; h = 590,0 mm; s = 50,00 mm; Pu 30 kN/m; beton C 35/45 | kus | 1 |  | 0 |  | 0 |  | 0 | 21 | 0 | 0.17 | 0.17 | 0 | 0 | SPCM | RTS 19/ II | RTS 19/ II | 0 | 0 |  | Specifikace |  |  |  | POL3_1
|  | viz situace stavby a podélné profily - křížení a souběhy s podzemními inž. sítěmi : 1,00000 |  | 1 | [22 empty] | VV | 0
81 | 59223826R | skruž železobetonová TBV; DN = 500,0 mm; h = 590,0 mm; s = 50,00 mm; Pu 30 kN/m; beton C 35/45 | kus | 1 |  | 0 |  | 0 |  | 0 | 21 | 0 | 0.12 | 0.12 | 0 | 0 | SPCM | RTS 19/ II | RTS 19/ II | 0 | 0 |  | Specifikace |  |  |  | POL3_1
|  | viz situace stavby a podélné profily - křížení a souběhy s podzemními inž. sítěmi : 1,00000 |  | 1 | [22 empty] | VV | 0
Díl: | 91 | Doplňující práce na komunikaci |  |  |  | 0 |  | 0 |  | 0 |  | 0 |  | 1.09 |  | 0.46 |  |  |  |  | 4.01 | [5 empty] | DIL
82 | 914991001R00 | Dočasné dopravní značení montáž , dopravní značky včetně stojanu | kus | 3 |  | 0 |  | 0 |  | 0 | 21 | 0 | 0.066 | 0.2 | 0 | 0 | 822-1 | RTS 19/ II | RTS 19/ II | 0.17 | 0.51 |  | Práce |  |  |  | POL1_1
|  | SITUACE STAVBY NAD KATASTRÁLNÍ MAPOU - ZÁSADY ORGANIZACE VÝSTAVBY : 2*1,60000/(1,60000+0,0000000000000000000001) |  | 2 | [22 empty] | VV | 0
|  | a ZÁSADY ORGANIZACE VÝSTAVBY - TECHNICKÁ ZPRÁVA : 1*1,60000/(1,60000+0,0000000000000000000001) |  | 1 | [22 empty] | VV | 0
83 | 914991002R00 | Dočasné dopravní značení montáž , dopravní značky velkoplošné včetně stojanu | kus | 1 |  | 0 |  | 0 |  | 0 | 21 | 0 | 0.127 | 0.13 | 0 | 0 | 822-1 | RTS 19/ II | RTS 19/ II | 0.19 | 0.19 |  | Práce |  |  |  | POL1_1
|  | SITUACE STAVBY NAD KATASTRÁLNÍ MAPOU - ZÁSADY ORGANIZACE VÝSTAVBY : 1*1,60000/(1,60000+0,0000000000000000000001) |  | 1 | [22 empty] | VV | 0
|  | a ZÁSADY ORGANIZACE VÝSTAVBY - TECHNICKÁ ZPRÁVA : | [24 empty] | VV | 0
84 | 914991005R00 | Dočasné dopravní značení montáž , dočasné světelné signalizace (semafor) včetně baterie a seřízení | sada | 1 |  | 0 |  | 0 |  | 0 | 21 | 0 | 0.13 | 0.13 | 0 | 0 | 822-1 | RTS 19/ II | RTS 19/ II | 1.3 | 1.3 |  | Práce |  |  |  | POL1_1
|  | SITUACE STAVBY NAD KATASTRÁLNÍ MAPOU - ZÁSADY ORGANIZACE VÝSTAVBY : 1,60000/(1,60000+0,0000000000000000000001)*1 |  | 1 | [22 empty] | VV | 0
|  | a ZÁSADY ORGANIZACE VÝSTAVBY - TECHNICKÁ ZPRÁVA : | [24 empty] | VV | 0
85 | 914992001R00 | Dočasné dopravní značení vlastní nájem, dopravní značky včetně stojanu | kus | 0.6 |  | 0 |  | 0 |  | 0 | 21 | 0 | 0 | 0 | 0 | 0 | 822-1 | RTS 19/ II | RTS 19/ II | 0 | 0 |  | Práce |  |  |  | POL1_1
|  | SITUACE STAVBY NAD KATASTRÁLNÍ MAPOU - ZÁSADY ORGANIZACE VÝSTAVBY : 2*1,60000/8,00000*1,60000/(1,60000+0,0000000000000000000001) |  | 0.4 | [22 empty] | VV | 0
|  | a ZÁSADY ORGANIZACE VÝSTAVBY - TECHNICKÁ ZPRÁVA : 1*1,60000/8,00000*1,60000/(1,60000+0,0000000000000000000001) |  | 0.2 | [22 empty] | VV | 0
86 | 914992002R00 | Dočasné dopravní značení vlastní nájem, dopravní značky velkoplošné včetně stojanu | kus | 0.2 |  | 0 |  | 0 |  | 0 | 21 | 0 | 0 | 0 | 0 | 0 | 822-1 | RTS 19/ II | RTS 19/ II | 0 | 0 |  | Práce |  |  |  | POL1_1
|  | SITUACE STAVBY NAD KATASTRÁLNÍ MAPOU - ZÁSADY ORGANIZACE VÝSTAVBY : 1*1,60000/8,00000*1,60000/(1,60000+0,0000000000000000000001) |  | 0.2 | [22 empty] | VV | 0
|  | a ZÁSADY ORGANIZACE VÝSTAVBY - TECHNICKÁ ZPRÁVA : | [24 empty] | VV | 0
87 | 914992005R00 | Dočasné dopravní značení vlastní nájem, dočasné světelné signalizace (semafor) včetně baterie a seřízení | sada | 0.2 |  | 0 |  | 0 |  | 0 | 21 | 0 | 0 | 0 | 0 | 0 | 822-1 | RTS 19/ II | RTS 19/ II | 0 | 0 |  | Práce |  |  |  | POL1_1
|  | SITUACE STAVBY NAD KATASTRÁLNÍ MAPOU - ZÁSADY ORGANIZACE VÝSTAVBY : (1,60000/(1,60000+0,0000000000000000000001))*1,60000/8,00000 |  | 0.2 | [22 empty] | VV | 0
|  | a ZÁSADY ORGANIZACE VÝSTAVBY - TECHNICKÁ ZPRÁVA : | [24 empty] | VV | 0
88 | 914993001R00 | Demontáž dočasného dopravního značení značky včetně stojanu | kus | 3 |  | 0 |  | 0 |  | 0 | 21 | 0 | 0.067 | 0.2 | 0.066 | 0.2 | 822-1 | RTS 19/ II | RTS 19/ II | 0.1105 | 0.33 |  | Práce |  |  |  | POL1_1
|  | SITUACE STAVBY NAD KATASTRÁLNÍ MAPOU - ZÁSADY ORGANIZACE VÝSTAVBY : 2*1,60000/(1,60000+0,0000000000000000000001) |  | 2 | [22 empty] | VV | 0
|  | a ZÁSADY ORGANIZACE VÝSTAVBY - TECHNICKÁ ZPRÁVA : 1*1,60000/(1,60000+0,0000000000000000000001) |  | 1 | [22 empty] | VV | 0
89 | 914993002R00 | Demontáž dočasného dopravního značení velkoplošné značky včetně stojanu | kus | 1 |  | 0 |  | 0 |  | 0 | 21 | 0 | 0.127 | 0.13 | 0.127 | 0.13 | 822-1 | RTS 19/ II | RTS 19/ II | 0.11 | 0.11 |  | Práce |  |  |  | POL1_1
|  | SITUACE STAVBY NAD KATASTRÁLNÍ MAPOU - ZÁSADY ORGANIZACE VÝSTAVBY : 1*1,60000/(1,60000+0,0000000000000000000001) |  | 1 | [22 empty] | VV | 0
|  | a ZÁSADY ORGANIZACE VÝSTAVBY - TECHNICKÁ ZPRÁVA : | [24 empty] | VV | 0
90 | 914993005R00 | Demontáž dočasného dopravního značení dočasné světelné signalizace (semaforu) vč. baterie | sada | 1 |  | 0 |  | 0 |  | 0 | 21 | 0 | 0.13 | 0.13 | 0.13 | 0.13 | 822-1 | RTS 19/ II | RTS 19/ II | 0.2 | 0.2 |  | Práce |  |  |  | POL1_1
|  | SITUACE STAVBY NAD KATASTRÁLNÍ MAPOU - ZÁSADY ORGANIZACE VÝSTAVBY : 1,60000/(1,60000+0,0000000000000000000001)*1 |  | 1 | [22 empty] | VV | 0
|  | a ZÁSADY ORGANIZACE VÝSTAVBY - TECHNICKÁ ZPRÁVA : | [24 empty] | VV | 0
91 | 915491211R00 | Osazení vodicího proužku z betonových prefa desek šířky proužku 250 mm | m | 1.6 |  | 0 |  | 0 |  | 0 | 21 | 0 | 0.08232 | 0.13 | 0 | 0 | 822-1 | RTS 19/ II | RTS 19/ II | 0.136 | 0.22 |  | Práce |  |  |  | POL1_1
|  | tl. do 12 cm, do lože z cementové malty tl. do 2 cm, s vyplněním a zatřením spár cementovou maltou s podkladní vrstvou z betonu prostého C 12/15 tl. 5 až 10 cm | [24 empty] | SPI |  | tl. do 12 cm, do lože z cementové malty tl. do 2 cm, s vyplněním a zatřením spár cementovou maltou s podkladní vrstvou z betonu prostého C 12/15 tl. 5 až 10 cm
|  | viz situace stavby a podélné profily - stávající povrchy : 1,60000 |  | 1.6 | [22 empty] | VV | 0
92 | 919722212R00 | Dilatační spáry řezané v cementobetonovém krytu příčné, zalití spár za tepla s těsněním, šířka přes 3 do 9 mm | m | 2.4 |  | 0 |  | 0 |  | 0 | 21 | 0 | 2e-05 | 0 | 0 | 0 | 822-1 | RTS 19/ II | RTS 19/ II | 0.031 | 0.07 |  | Práce |  |  |  | POL1_
|  | vyčištění spár po řezání, vyčištění spár před zálivkou a impregnace spár před zálivkou, | [24 empty] | SPI
|  | viz situace stavby a podélné profily - stávající povrchy : 1,60000/(1,60000+0,0000000000000000000001)*2*1,20000 |  | 2.4 | [22 empty] | VV | 0
|  | 1,60000/(1,60000+0,0000000000000000000001)*0,00000*4*0,25 | [24 empty] | VV | 0
93 | 919723212R00 | Dilatační spáry řezané v cementobetonovém krytu podélné, zalití spár za tepla s těsněním, šířka přes 3 do 9 mm | m | 3.2 |  | 0 |  | 0 |  | 0 | 21 | 0 | 2e-05 | 0 | 0 | 0 | 822-1 | RTS 19/ II | RTS 19/ II | 0.031 | 0.1 |  | Práce |  |  |  | POL1_
|  | vyčištění spár po řezání, vyčištění spár před zálivkou a impregnace spár před zálivkou, | [24 empty] | SPI
|  | viz situace stavby a podélné profily - stávající povrchy : 1,60000*2 |  | 3.2 | [22 empty] | VV | 0
94 | 919731123R00 | Zarovnání styčné plochy podkladu nebo krytu živičné, tloušťky přes 100 do 200 mm | m | 5.6 |  | 0 |  | 0 |  | 0 | 21 | 0 | 0 | 0 | 0 | 0 | 822-1 | RTS 19/ II | RTS 19/ II | 0.12 | 0.67 |  | Práce |  |  |  | POL1_1
|  | podél vybourané části komunikace nebo zpevněné plochy | [24 empty] | SPI
|  | viz situace stavby a podélné profily - stávající povrchy : 1,60000*2 |  | 3.2 | [22 empty] | VV | 0
|  | 1,60000/(1,60000+0,0000000000000000000001)*2*1,20000 |  | 2.4 | [22 empty] | VV | 0
|  | 1,60000/(1,60000+0,0000000000000000000001)*0,00000*4*0,25 | [24 empty] | VV | 0
95 | 919735113R00 | Řezání stávajících krytů nebo podkladů živičných, hloubky přes 100 do 150 mm | m | 5.6 |  | 0 |  | 0 |  | 0 | 21 | 0 | 0 | 0 | 0 | 0 | 822-1 | RTS 19/ II | RTS 19/ II | 0.055 | 0.31 |  | Práce |  |  |  | POL1_1
|  | včetně spotřeby vody | [24 empty] | SPI
|  | viz situace stavby a podélné profily - stávající povrchy : 1,60000*2 |  | 3.2 | [22 empty] | VV | 0
|  | 1,60000/(1,60000+0,0000000000000000000001)*2*1,20000 |  | 2.4 | [22 empty] | VV | 0
|  | 1,60000/(1,60000+0,0000000000000000000001)*0,00000*4*0,25 | [24 empty] | VV | 0
96 | 592162117R | přídlažba silniční; beton; l = 500 mm; š = 250 mm; h = 100 mm; přírodní | kus | 1.6 |  | 0 |  | 0 |  | 0 | 21 | 0 | 0.027 | 0.04 | 0 | 0 | SPCM | RTS 19/ II | RTS 19/ II | 0 | 0 |  | Specifikace |  |  |  | POL3_1
|  | viz situace stavby a podélné profily - stávající povrchy : 1,60000 |  | 1.6 | [22 empty] | VV | 0
Díl: | 93 | Dokončovací práce inženýrských staveb |  |  |  | 0 |  | 0 |  | 0 |  | 0 |  | 0 |  | 0 |  |  |  |  | 0.08 | [5 empty] | DIL
97 | 931627111R00 | Úprava dilatační spáry úprava asfaltovou zálivkou za horka nebo za studena včetně tvarování, osazení a svařování plechu, , | kg | 1.12 |  | 0 |  | 0 |  | 0 | 21 | 0 | 0.001 | 0 | 0 | 0 | 832-1 | RTS 19/ II | RTS 19/ II | 0.044 | 0.05 |  | Práce |  |  |  | POL1_1
|  | konstrukcí z prostého nebo železového betonu | [24 empty] | SPI
|  | Včetně očistění ploch spár před úpravou a očistění okolí spáry po úpravě. | [24 empty] | POP
|  | viz situace stavby a podélné profily - stávající povrchy : 1,60000*2/5 |  | 0.64 | [22 empty] | VV | 0
|  | 1,60000/(1,60000+0,0000000000000000000001)*2*1,20000/5 |  | 0.48 | [22 empty] | VV | 0
|  | 1,60000/(1,60000+0,0000000000000000000001)*0,00000*4*0,25/5 | [24 empty] | VV | 0
98 | 938909311R00 | Odstranění bláta a nánosu z povrchu podkladu nebo krytu živičného nebo betonováho | m2 | 13.44 |  | 0 |  | 0 |  | 0 | 21 | 0 | 0 | 0 | 0 | 0 | 822-1 | RTS 19/ II | RTS 19/ II | 0.002 | 0.03 |  | Práce |  |  |  | POL1_1
|  | viz situace stavby a podélné profily - stávající povrchy : 1,60000*(1,20000+3,00)*2 |  | 13.44 | [22 empty] | VV | 0
Díl: | 95 | Dokončovací konstrukce na pozemních stavbách |  |  |  | 0 |  | 0 |  | 0 |  | 0 |  | 0 |  | 0 |  |  |  |  | 0.05 | [5 empty] | DIL
99 | 952903112R00 | Vyčištění objektů při světlé výšce prostoru do 3,5 m čistíren odpadních vod, nádrží, žlabů nebo kanálů | m2 | 0.19635 |  | 0 |  | 0 |  | 0 | 21 | 0 | 1e-05 | 0 | 0 | 0 | 801-5 | RTS 19/ II | RTS 19/ II | 0.171 | 0.03 |  | Práce |  |  |  | POL1_1
|  | při světlé výšce prostoru do 3,5 m čistíren odpadních vod, nádrží, vodojemů, žlabů nebo kanálů | [24 empty] | SPI
|  | viz situace stavby a podélné profily : 0,00000*(3,14*0,56*0,56) | [24 empty] | VV | 0
|  | 1,00000*Pi*0,25^2 |  | 0.19635 | [22 empty] | VV | 0
100 | 952903119R00 | Vyčištění objektů příplatek k ceně za vyčištění prostorů jakékoliv výšky přes 3,5 m | m2 | 0.19635 |  | 0 |  | 0 |  | 0 | 21 | 0 | 0.0002 | 0 | 0 | 0 | 801-5 | RTS 19/ II | RTS 19/ II | 0.086 | 0.02 |  | Práce |  |  |  | POL1_1
|  | při světlé výšce prostoru do 3,5 m čistíren odpadních vod, nádrží, vodojemů, žlabů nebo kanálů | [24 empty] | SPI
|  | viz situace stavby a podélné profily : 0,00000*(3,14*0,56*0,56) | [24 empty] | VV | 0
|  | 1,00000*Pi*0,25^2 |  | 0.19635 | [22 empty] | VV | 0
Díl: | 96 | Bourání konstrukcí |  |  |  | 0 |  | 0 |  | 0 |  | 0 |  | 0 |  | 0.1 |  |  |  |  | 0.31 | [5 empty] | DIL
101 | 960111221R00 | Bourání konstrukcí vodních staveb dílce prefabrikované betonové a železobetonové | m3 | 0.04 |  | 0 |  | 0 |  | 0 | 21 | 0 | 0.00233 | 0 | 2.447 | 0.1 | 832-1 | RTS 19/ II | RTS 19/ II | 7.856 | 0.31 |  | Práce |  |  |  | POL1_1
|  | s naložením vybouraných hmot a suti na dopravní prostředek nebo s odklizením na hromady do vzdálenosti 20 m | [24 empty] | SPI |  | s naložením vybouraných hmot a suti na dopravní prostředek nebo s odklizením na hromady do vzdálenosti 20 m
|  | Včetně bourání geotextilií, výplně otvorů tvárnic, drenáží, trubek a dilatačních prvků apod. zabudovaných v bouraných konstrukcích. | [24 empty] | POP |  | Včetně bourání geotextilií, výplně otvorů tvárnic, drenáží, trubek a dilatačních prvků apod. zabudovaných v bouraných konstrukcích.
|  | viz situace stavby a podélné profily - křížení a souběhy s podzemními inž. sítěmi : 0,00000*0,4*0,1*1,0 | [24 empty] | VV | 0
|  | viz situace stavby a podélné profily - stávající povrchy : 1,60000*(0,15*0,10+0,10*0,10) |  | 0.04 | [22 empty] | VV | 0
Díl: | 97 | Prorážení otvorů |  |  |  | 0 |  | 0 |  | 0 |  | 0 |  | 0 |  | 0 |  |  |  |  | 0.33 | [5 empty] | DIL
102 | 979087212R00 | Nakládání na dopravní prostředky suti | t | 3.1025 |  | 0 |  | 0 |  | 0 | 21 | 0 | 0 | 0 | 0 | 0 | 822-1 | RTS 19/ II | RTS 19/ II | 0.099 | 0.31 |  | Práce |  |  |  | POL1_
|  | pro vodorovnou dopravu | [24 empty] | SPI
|  | viz situace stavby a podélné profily - stávající povrchy : 0,00000*1,20000*0,11800 | [24 empty] | VV | 0
|  | viz situace stavby a podélné profily - stávající povrchy : 0,00000*1,20000*1,00000*0,220 | [24 empty] | VV | 0
|  | viz situace stavby a podélné profily - stávající povrchy : 0,00000*1,20000*1,00000*0,440 | [24 empty] | VV | 0
|  | viz situace stavby a podélné profily - stávající povrchy : 1,60000*1,20000*1,00000*0,880*0,34000/0,400 |  | 1.4362 | [22 empty] | VV | 0
|  | viz situace stavby a podélné profily - stávající povrchy : 1,60000*(1,20000)*1,00000*0,220 |  | 0.4224 | [22 empty] | VV | 0
|  | viz situace stavby a podélné profily - stávající povrchy : 0,00000*1,20000*0,00000*0,220 | [24 empty] | VV | 0
|  | viz situace stavby a podélné profily - stávající povrchy : 0,00000*1,20000*0,00000*0,440 | [24 empty] | VV | 0
|  | viz situace stavby a podélné profily - stávající povrchy : 1,60000*1,20000*0,00000*0,880*0,34000/0,400 | [24 empty] | VV | 0
|  | viz situace stavby a podélné profily - stávající povrchy : 1,60000*(1,20000)*0,00000*0,220 | [24 empty] | VV | 0
|  | viz situace stavby a podélné profily - stávající povrchy : 1,60000*(2*0,50)*0,110 |  | 0.176 | [22 empty] | VV | 0
|  | viz vzorové příčné řezy - rozšíření : | [24 empty] | VV | 0
|  | viz vzorové příčné řezy - provizorní úprava : 1,60000*1,20000*0,05*1,85 |  | 0.1776 | [22 empty] | VV | 0
|  | viz vzorové příčné řezy - provizorní úprava : 0,00000*1,20000*0,05*1,85 | [24 empty] | VV | 0
|  | viz vzorové příčné řezy - provizorní úprava - 1. dorovnávání do nivelety : 1,60000*1,20000*0,01*1,85 |  | 0.03552 | [22 empty] | VV | 0
|  | viz vzorové příčné řezy - provizorní úprava - 1. dorovnávání do nivelety : 0,00000*1,20000*0,01*1,85 | [24 empty] | VV | 0
|  | viz vzorové příčné řezy - provizorní úprava - 2. dorovnávání do nivelety : 1,60000*1,20000*0,005*1,85 |  | 0.01776 | [22 empty] | VV | 0
|  | viz vzorové příčné řezy - provizorní úprava - 2. dorovnávání do nivelety : 0,00000*1,20000*0,005*1,85 | [24 empty] | VV | 0
|  | viz vzorové příčné řezy - provizorní úprava : 1,60000*1,20000*0,08*1,85 |  | 0.28416 | [22 empty] | VV | 0
|  | viz vzorové příčné řezy - provizorní úprava : 0,00000*1,20000*0,08*1,85 | [24 empty] | VV | 0
|  | viz situace stavby a podélné profily - stávající povrchy : 0,00000*0,14500 | [24 empty] | VV | 0
|  | viz situace stavby a podélné profily - křížení a souběhy s podzemními inž. sítěmi : 0,00000*0,4*0,1*1,0*2,44700 | [24 empty] | VV | 0
|  | viz situace stavby a podélné profily - stávající povrchy : 1,60000*(0,15*0,10+0,10*0,10)*2,44700 |  | 0.09788 | [22 empty] | VV | 0
|  | viz situace stavby : 0,00000*(1,20000+1,5+1,5)*0,01000 | [24 empty] | VV | 0
|  | viz situace stavby : 0,00000*0,50*(1,20000+1,5+1,5)/0,10*1,5*0,04500 | [24 empty] | VV | 0
|  | viz situace stavby : 0,00000*0,50*(1,20000+1,5+1,5)*0,00925 | [24 empty] | VV | 0
|  | VYTLAČENÁ ZEMINA PODKLAD ASFALTY : 0,00000*1,60000/(1,60000+0,00001)*0,30*1,50*2*1,00000*0,990*0,34000/0,450 | [24 empty] | VV | 0
|  | VYTLAČENÁ ZEMINA PODKLAD ASFALTY : 0,00000*1,60000/(1,60000+0,00001)*0,30*1,50*2*0,00000*0,990*0,34000/0,450 | [24 empty] | VV | 0
|  | SITUACE STAVBY NAD KATASTRÁLNÍ MAPOU - ZÁSADY ORGANIZACE VÝSTAVBY : 1,60000/(1,60000+0,0000000000000000000000000000001)*(2+1)*0,06600 |  | 0.198 | [22 empty] | VV | 0
|  | a ZÁSADY ORGANIZACE VÝSTAVBY - TECHNICKÁ ZPRÁVA : 1,60000/(1,60000+0,0000000000000000000000000000001)*1*0,12700 |  | 0.127 | [22 empty] | VV | 0
|  | 1,60000/(1,60000+0,0000000000000000000000000000001)*0,13000 |  | 0.13 | [22 empty] | VV | 0
|  | 0,00000*1,60000/(1,60000+0,0000000000000001)*0,30*1,50*2*0,220*0,70 | [24 empty] | VV | 0
|  | 0,00000*1,60000/(1,60000+0,0000000000000001)*0,30*1,50*2*0,220*0,30 | [24 empty] | VV | 0
103 | 979990001R00 | Poplatek za skládku stavební suti | t | 1.9512 |  | 0 |  | 0 |  | 0 | 21 | 0 | 0 | 0 | 0 | 0 | 801-3 | RTS 19/ II | RTS 19/ II | 0 | 0 |  | Práce |  |  |  | POL1_
|  | VYTLAČENÁ ZEMINA PODKLAD DLAŽBY : 0,00000*1,20000*1,00000*0,220 | [24 empty] | VV | 0
|  | VYTLAČENÁ ZEMINA PODKLD ŠTĚRKY : 0,00000*1,20000*1,00000*0,440 | [24 empty] | VV | 0
|  | VYTLAČENÁ ZEMINA PODKLAD ASFALTY : 1,60000*1,20000*1,00000*0,990*0,34000/0,450 |  | 1.4362 | [22 empty] | VV | 0
|  | VYTLAČENÁ ZEMINA PODKLAD DLAŽBY : 0,00000*1,20000*0,00000*0,220 | [24 empty] | VV | 0
|  | VYTLAČENÁ ZEMINA PODKLAD ŠTĚRKY : 0,00000*1,20000*0,00000*0,440 | [24 empty] | VV | 0
|  | VYTLAČENÁ ZEMINA PODKLAD ASFALTY : 1,60000*1,20000*0,00000*0,990*0,34000/0,450 | [24 empty] | VV | 0
|  | viz vzorové příčné řezy - provizorní úprava : 1,60000*1,20000*0,05*1,85 |  | 0.1776 | [22 empty] | VV | 0
|  | viz vzorové příčné řezy - provizorní úprava : 0,00000*1,20000*0,05*1,85 | [24 empty] | VV | 0
|  | viz vzorové příčné řezy - provizorní úprava - 1. dorovnávání do nivelety : 1,60000*1,20000*0,01*1,85 |  | 0.03552 | [22 empty] | VV | 0
|  | viz vzorové příčné řezy - provizorní úprava - 1. dorovnávání do nivelety : 0,00000*1,20000*0,01*1,85 | [24 empty] | VV | 0
|  | viz vzorové příčné řezy - provizorní úprava - 2. dorovnávání do nivelety : 1,60000*1,20000*0,005*1,85 |  | 0.01776 | [22 empty] | VV | 0
|  | viz vzorové příčné řezy - provizorní úprava - 2. dorovnávání do nivelety : 0,00000*1,20000*0,005*1,85 | [24 empty] | VV | 0
|  | viz vzorové příčné řezy - provizorní úprava : 1,60000*1,20000*0,08*1,85 |  | 0.28416 | [22 empty] | VV | 0
|  | viz vzorové příčné řezy - provizorní úprava : 0,00000*1,20000*0,08*1,85 | [24 empty] | VV | 0
|  | VYTLAČENÁ ZEMINA PODKLAD ASFALTY : 0,00000*1,60000/(1,60000+0,00001)*0,30*1,50*2*1,00000*0,990*0,34000/0,450 | [24 empty] | VV | 0
|  | VYTLAČENÁ ZEMINA PODKLAD ASFALTY : 0,00000*1,60000/(1,60000+0,00001)*0,30*1,50*2*0,00000*0,990*0,34000/0,450 | [24 empty] | VV | 0
104 | 979990103R00 | Poplatek za skládku beton do 30x30 cm | t | 0.0686 |  | 0 |  | 0 |  | 0 | 21 | 0 | 0 | 0 | 0 | 0 | 801-3 | RTS 19/ II | RTS 19/ II | 0 | 0 |  | Práce |  |  |  | POL1_
|  | viz situace stavby a podélné profily - křížení a souběhy s podzemními inž. sítěmi : 0,00000*0,4*0,1*1,0*2,45*0,70 | [24 empty] | VV | 0
|  | viz situace stavby a podélné profily - stávající povrchy : 1,60000*(0,15*0,10+0,10*0,10)*2,45*0,70 |  | 0.0686 | [22 empty] | VV | 0
|  | viz situace stavby a podélné profily - stávající povrchy : 0,00000*1,20000*0,118*0,70 | [24 empty] | VV | 0
|  | viz situace stavby : 0,00000*(1,20000+1,5+1,5)*0,01000*0,70 | [24 empty] | VV | 0
|  | viz situace stavby : 0,00000*0,50*(1,20000+1,5+1,5)/0,10*1,5*0,04500*0,70 | [24 empty] | VV | 0
|  | viz situace stavby : 0,00000*0,50*(1,20000+1,5+1,5)*0,00925*0,70 | [24 empty] | VV | 0
105 | 979990104R00 | Poplatek za skládku beton nad 30x30 cm | t | 0.0294 |  | 0 |  | 0 |  | 0 | 21 | 0 | 0 | 0 | 0 | 0 | 801-3 | RTS 19/ II | RTS 19/ II | 0 | 0 |  | Práce |  |  |  | POL1_
|  | viz situace stavby a podélné profily - křížení a souběhy s podzemními inž. sítěmi : 0,00000*0,4*0,1*1,0*2,45*0,30 | [24 empty] | VV | 0
|  | viz situace stavby a podélné profily - stávající povrchy : 1,60000*(0,15*0,10+0,10*0,10)*2,45*0,30 |  | 0.0294 | [22 empty] | VV | 0
|  | viz situace stavby a podélné profily - stávající povrchy : 0,00000*1,20000*0,118*0,30 | [24 empty] | VV | 0
|  | viz situace stavby : 0,00000*(1,20000+1,5+1,5)*0,01000*0,30 | [24 empty] | VV | 0
|  | viz situace stavby : 0,00000*0,50*(1,20000+1,5+1,5)/0,10*1,5*0,04500*0,30 | [24 empty] | VV | 0
|  | viz situace stavby : 0,00000*0,50*(1,20000+1,5+1,5)*0,00925*0,30 | [24 empty] | VV | 0
106 | 979990112R00 | Poplatek za skládku obalovaný asfalt | t | 0.47168 |  | 0 |  | 0 |  | 0 | 21 | 0 | 0 | 0 | 0 | 0 | 801-3 | RTS 19/ II | RTS 19/ II | 0 | 0 |  | Práce |  |  |  | POL1_
|  | VYBOURANÝ ASFLATOVÝ POVRCH V CELÉ VRSTVĚ : 1,60000*(1,20000+0*0,50)*0,220*0,70 |  | 0.29568 | [22 empty] | VV | 0
|  | 0,00000*1,60000/(1,60000+0,0000000000000001)*0,30*1,50*2*0,220*0,70 | [24 empty] | VV | 0
|  | VYBOURANÝ ASFLATOVÝ POVRCH V ODFRÉZ. VRSTVĚ : 1,60000*(2*1*0,50)*0,110*1,00 |  | 0.176 | [22 empty] | VV | 0
107 | 979990113R00 | Poplatek za skládku obalovaný asfalt | t | 0.12672 |  | 0 |  | 0 |  | 0 | 21 | 0 | 0 | 0 | 0 | 0 | 801-3 | RTS 19/ II | RTS 19/ II | 0 | 0 |  | Práce |  |  |  | POL1_
|  | VYBOURANÝ ASFLATOVÝ POVRCH V CELÉ VRSTVĚ : 1,60000*(1,20000+0*0,50)*0,220*0,30 |  | 0.12672 | [22 empty] | VV | 0
|  | 0,00000*1,60000/(1,60000+0,0000000000000001)*0,30*1,50*2*0,220*0,30 | [24 empty] | VV | 0
108 | 979990191R00 | Poplatek za skládku plastové výrobky | t | 0.0005 |  | 0 |  | 0 |  | 0 | 21 | 0 | 0 | 0 | 0 | 0 | 801-3 | RTS 19/ II | RTS 19/ II | 0 | 0 |  | Práce |  |  |  | POL1_
|  | viz. situace stavby - výpis délek potrubí : 1,60000/6,000*0,093*0,0203 |  | 0.0005 | [22 empty] | VV | 0
109 | 979093111R00 | Uložení suti na skládku bez zhutnění | t | 3.1025 |  | 0 |  | 0 |  | 0 | 21 | 0 | 0 | 0 | 0 | 0 | 800-6 | RTS 19/ II | RTS 19/ II | 0.006 | 0.02 |  | Práce |  |  |  | POL1_
|  | s hrubým urovnáním, | [24 empty] | SPI
|  | viz situace stavby a podélné profily - stávající povrchy : 0,00000*1,20000*0,11800 | [24 empty] | VV | 0
|  | viz situace stavby a podélné profily - stávající povrchy : 0,00000*1,20000*1,00000*0,220 | [24 empty] | VV | 0
|  | viz situace stavby a podélné profily - stávající povrchy : 0,00000*1,20000*1,00000*0,440 | [24 empty] | VV | 0
|  | viz situace stavby a podélné profily - stávající povrchy : 1,60000*1,20000*1,00000*0,880*0,34000/0,400 |  | 1.4362 | [22 empty] | VV | 0
|  | viz situace stavby a podélné profily - stávající povrchy : 1,60000*(1,20000)*1,00000*0,220 |  | 0.4224 | [22 empty] | VV | 0
|  | viz situace stavby a podélné profily - stávající povrchy : 0,00000*1,20000*0,00000*0,220 | [24 empty] | VV | 0
|  | viz situace stavby a podélné profily - stávající povrchy : 0,00000*1,20000*0,00000*0,440 | [24 empty] | VV | 0
|  | viz situace stavby a podélné profily - stávající povrchy : 1,60000*1,20000*0,00000*0,880*0,34000/0,400 | [24 empty] | VV | 0
|  | viz situace stavby a podélné profily - stávající povrchy : 1,60000*(1,20000)*0,00000*0,220 | [24 empty] | VV | 0
|  | viz situace stavby a podélné profily - stávající povrchy : 1,60000*(2*0,50)*0,110 |  | 0.176 | [22 empty] | VV | 0
|  | viz vzorové příčné řezy - rozšíření : | [24 empty] | VV | 0
|  | viz vzorové příčné řezy - provizorní úprava : 1,60000*1,20000*0,05*1,85 |  | 0.1776 | [22 empty] | VV | 0
|  | viz vzorové příčné řezy - provizorní úprava : 0,00000*1,20000*0,05*1,85 | [24 empty] | VV | 0
|  | viz vzorové příčné řezy - provizorní úprava - 1. dorovnávání do nivelety : 1,60000*1,20000*0,01*1,85 |  | 0.03552 | [22 empty] | VV | 0
|  | viz vzorové příčné řezy - provizorní úprava - 1. dorovnávání do nivelety : 0,00000*1,20000*0,01*1,85 | [24 empty] | VV | 0
|  | viz vzorové příčné řezy - provizorní úprava - 2. dorovnávání do nivelety : 1,60000*1,20000*0,005*1,85 |  | 0.01776 | [22 empty] | VV | 0
|  | viz vzorové příčné řezy - provizorní úprava - 2. dorovnávání do nivelety : 0,00000*1,20000*0,005*1,85 | [24 empty] | VV | 0
|  | viz vzorové příčné řezy - provizorní úprava : 1,60000*1,20000*0,08*1,85 |  | 0.28416 | [22 empty] | VV | 0
|  | viz vzorové příčné řezy - provizorní úprava : 0,00000*1,20000*0,08*1,85 | [24 empty] | VV | 0
|  | viz situace stavby a podélné profily - stávající povrchy : 0,00000*0,14500 | [24 empty] | VV | 0
|  | viz situace stavby a podélné profily - křížení a souběhy s podzemními inž. sítěmi : 0,00000*0,4*0,1*1,0*2,44700 | [24 empty] | VV | 0
|  | viz situace stavby a podélné profily - stávající povrchy : 1,60000*(0,15*0,10+0,10*0,10)*2,44700 |  | 0.09788 | [22 empty] | VV | 0
|  | viz situace stavby : 0,00000*(1,20000+1,5+1,5)*0,01000 | [24 empty] | VV | 0
|  | viz situace stavby : 0,00000*0,50*(1,20000+1,5+1,5)/0,10*1,5*0,04500 | [24 empty] | VV | 0
|  | viz situace stavby : 0,00000*0,50*(1,20000+1,5+1,5)*0,00925 | [24 empty] | VV | 0
|  | VYTLAČENÁ ZEMINA PODKLAD ASFALTY : 0,00000*1,60000/(1,60000+0,00001)*0,30*1,50*2*1,00000*0,990*0,34000/0,450 | [24 empty] | VV | 0
|  | VYTLAČENÁ ZEMINA PODKLAD ASFALTY : 0,00000*1,60000/(1,60000+0,00001)*0,30*1,50*2*0,00000*0,990*0,34000/0,450 | [24 empty] | VV | 0
|  | SITUACE STAVBY NAD KATASTRÁLNÍ MAPOU - ZÁSADY ORGANIZACE VÝSTAVBY : 1,60000/(1,60000+0,0000000000000000000000000000001)*(2+1)*0,06600 |  | 0.198 | [22 empty] | VV | 0
|  | a ZÁSADY ORGANIZACE VÝSTAVBY - TECHNICKÁ ZPRÁVA : 1,60000/(1,60000+0,0000000000000000000000000000001)*1*0,12700 |  | 0.127 | [22 empty] | VV | 0
|  | 1,60000/(1,60000+0,0000000000000000000000000000001)*0,13000 |  | 0.13 | [22 empty] | VV | 0
|  | 0,00000*1,60000/(1,60000+0,0000000000000001)*0,30*1,50*2*0,220*0,70 | [24 empty] | VV | 0
|  | 0,00000*1,60000/(1,60000+0,0000000000000001)*0,30*1,50*2*0,220*0,30 | [24 empty] | VV | 0
Díl: | 99 | Staveništní přesun hmot |  |  |  | 0 |  | 0 |  | 0 |  | 0 |  | 0 |  | 0 |  |  |  |  | 12.2 | [5 empty] | DIL
110 | 998276101R00 | Přesun hmot pro trubní vedení z trub plastových nebo sklolaminátových v otevřeném výkopu | t | 12.3839 |  | 0 |  | 0 |  | 0 | 21 | 0 | 0 | 0 | 0 | 0 | 827-1 | RTS 19/ II | RTS 19/ II | 0.2115 | 2.62 |  | Přesun hmot |  |  |  | POL7_
|  | vodovodu nebo kanalizace ražené nebo hloubené (827 1.1, 827 1.9, 827 2.1, 827 2.9), drobných objektů | [24 empty] | SPI
|  | na vzdálenost 15 m od hrany výkopu nebo od okraje šachty | [24 empty] | POP
|  | Hmotnosti z položek s pořadovými čísly: : | [24 empty] | VV | 0
|  | 6,8,9,13,26,34,47,48,49,50,51,52,54,55,56,57,58,59,60,61,62,63,64,68,72,73,74,75,76,77,78,79,80,81, : | [24 empty] | VV | 0
|  | 82,83,84,88,89,90,91,92,93,96,97,99,100,101, : | [24 empty] | VV | 0
|  | Součet: : 12,38389 |  | 12.3839 | [22 empty] | VV | 0
111 | 998276115R00 | Přesun hmot pro trubní vedení z trub plastových nebo sklolaminátových příplatek k cenám za zvětšený přesun přes vymezenou největší dopravní vzdálenost do 1 000 m | t | 12.3839 |  | 0 |  | 0 |  | 0 | 21 | 0 | 0 | 0 | 0 | 0 | 827-1 | RTS 19/ II | RTS 19/ II | 0.7734 | 9.58 |  | Přesun hmot |  |  |  | POL7_
|  | vodovodu nebo kanalizace ražené nebo hloubené (827 1.1, 827 1.9, 827 2.1, 827 2.9), drobných objektů | [24 empty] | SPI
|  | Hmotnosti z položek s pořadovými čísly: : | [24 empty] | VV | 0
|  | 6,8,9,13,26,34,47,48,49,50,51,52,54,55,56,57,58,59,60,61,62,63,64,68,72,73,74,75,76,77,78,79,80,81, : | [24 empty] | VV | 0
|  | 82,83,84,88,89,90,91,92,93,96,97,99,100,101, : | [24 empty] | VV | 0
|  | Součet: : 12,38389 |  | 12.3839 | [22 empty] | VV | 0
Díl: | 762 | Konstrukce tesařské |  |  |  | 0 |  | 0 |  | 0 |  | 0 |  | 0.1 |  | 0 |  |  |  |  | 5.51 | [5 empty] | DIL
112 | 348185111R00 | Zábradlí ze dřeva , dočasné, , zřízení | m | 4.4 |  | 0 |  | 0 |  | 0 | 21 | 0 | 0.02194 | 0.1 | 0 | 0 | 821-1 | RTS 19/ II | RTS 19/ II | 0.845 | 3.72 |  | Práce |  |  |  | POL1_
|  | měkkého, trvalé, na mostech silničních a lávkách výšky do 1,10 m, hoblované, dočasné, | [24 empty] | SPI
|  | Včetně dvojnásobného ochranného nátěru proti hnilobě, opotřebení hmot a montáže zábradlí. | [24 empty] | POP
|  | viz situace stavby a podélné profily - křížení a souběhy s podzemními inž. sítěmi : 1,00000*2*(1,20000+2*0,50) |  | 4.4 | [22 empty] | VV | 0
|  | viz situace stavby a podélné profily - křížení a souběhy s podzemními inž. sítěmi : 0,00000*2*(1,20000+2*0,50) | [24 empty] | VV | 0
|  | viz situace stavby a podélné profily - křížení a souběhy s podzemními inž. sítěmi : 0,00000*2*(1,20000+2*0,50) | [24 empty] | VV | 0
113 | 348185211R00 | Zábradlí ze dřeva , dočasné, , odstranění | m | 4.4 |  | 0 |  | 0 |  | 0 | 21 | 0 | 0 | 0 | 0 | 0 | 821-1 | RTS 19/ II | RTS 19/ II | 0.368 | 1.62 |  | Práce |  |  |  | POL1_
|  | měkkého, trvalé, na mostech silničních a lávkách výšky do 1,10 m, hoblované, dočasné, | [24 empty] | SPI
|  | Včetně dvojnásobného ochranného nátěru proti hnilobě. | [24 empty] | POP
|  | viz situace stavby a podélné profily - křížení a souběhy s podzemními inž. sítěmi : 1,00000*2*(1,20000+2*0,50) |  | 4.4 | [22 empty] | VV | 0
|  | viz situace stavby a podélné profily - křížení a souběhy s podzemními inž. sítěmi : 0,00000*2*(1,20000+2*0,50) | [24 empty] | VV | 0
|  | viz situace stavby a podélné profily - křížení a souběhy s podzemními inž. sítěmi : 0,00000*2*(1,20000+2*0,50) | [24 empty] | VV | 0
114 | 998762102R00 | Přesun hmot pro konstrukce tesařské v objektech výšky do 12 m | t | 0.09654 |  | 0 |  | 0 |  | 0 | 21 | 0 | 0 | 0 | 0 | 0 | 800-762 | RTS 19/ II | RTS 19/ II | 1.751 | 0.17 |  | Přesun hmot |  |  |  | POL7_
|  | 50 m vodorovně | [24 empty] | SPI
|  | Hmotnosti z položek s pořadovými čísly: : | [24 empty] | VV | 0
|  | 112, : | [24 empty] | VV | 0
|  | Součet: : 0,09654 |  | 0.09654 | [22 empty] | VV | 0
Díl: | M46 | Zemní práce při montážích |  |  |  | 0 |  | 0 |  | 0 |  | 0 |  | 0 |  | 0 |  |  |  |  | 0.03 | [5 empty] | DIL
115 | 460010024R00 | Vytýčení kabelové trasy v zastavěném prostoru | km | 0.008 |  | 0 |  | 0 |  | 0 | 21 | 0 | 0.03421 | 0 | 0 | 0 |  | RTS 19/ II | RTS 19/ II | 4.1 | 0.03 |  | Práce |  |  |  | POL1_1
|  | viz. dokladová část a situace stavby : (1,60000-0,00000)/1000*5 |  | 0.008 | [22 empty] | VV | 0
|  | platí i pro ostatní podzemní inženýrské sítě !!! : | [24 empty] | VV | 0
Díl: | D96 | Přesuny suti a vybouraných hmot |  |  |  | 0 |  | 0 |  | 0 |  | 0 |  | 0 |  | 0 |  |  |  |  | 0.03 | [5 empty] | DIL
116 | 979082213R00 | Vodorovná doprava suti po suchu bez naložení, ale se složením a hrubým urovnáním na vzdálenost do 1 km | t | 2.9494 |  | 0 |  | 0 |  | 0 | 21 | 0 | 0 | 0 | 0 | 0 | 822-1 | RTS 19/ II | RTS 19/ II | 0.01 | 0.03 |  | Přesun suti |  |  |  | POL8_
|  | Demontážní hmotnosti z položek s pořadovými čísly: : | [24 empty] | VV | 0
|  | 1,2,3,4,88,89,90,101, : | [24 empty] | VV | 0
|  | Součet: : 2,94936 |  | 2.9494 | [22 empty] | VV | 0
117 | 979082219R00 | Vodorovná doprava suti po suchu příplatek k ceně za každý další i započatý 1 km přes 1 km | t | 26.5442 |  | 0 |  | 0 |  | 0 | 21 | 0 | 0 | 0 | 0 | 0 | 822-1 | RTS 19/ II | RTS 19/ II | 0 | 0 |  | Přesun suti |  |  |  | POL8_
|  | Demontážní hmotnosti z položek s pořadovými čísly: : | [24 empty] | VV | 0
|  | 1,2,3,4,88,89,90,101, : | [24 empty] | VV | 0
|  | Součet: : 26,54424 |  | 26.5442 | [22 empty] | VV | 0
[25 empty] | 15 | 21 | DPH
| Celkem |  |  |  |  | 0 | [18 empty] | 0 | 0 | SUM
JKSO:
| 827.29.A2 | Profil potrubí DN do 200 mm | [24 empty] | JKSO
| 24 m | potrubí z trub z plastických hmot a sklolaminátu | [24 empty] | JKSOChar
|  | rekonstrukce a modernizace objektu s rozšířením | [24 empty] | JKSOAkce
END
Note on S6: Jedná se o informaci, zda se jedná o položku, která je do rozpočtu zadána z cenové soustavy RTS, nebo vlastní.
Note on T6: Jedná se o název CÚ, která je zadána u položky rozpočtu

## SO-01-PRIP SO-01-08 Pol
Položkový soupis prací a dodávek | [26 empty] | #TypZaznamu#
S: | 20191031 | ÚSTÍ NAD ORLICÍ - HYLVÁTY - UL. POD LESEM - PŘELOŽKA A PRODLOUŽENÍ STOKY | [24 empty] | STA
O: | SO-01-PRIP | PŘEPOJENÍ DOMOVNÍCH KANALIZAČNÍCH PŘÍPOJEK A ULIČNÍCH VPUSTÍ | [21 empty] | STA |  |  | OBJ
R: | SO-01-08 | PŘEPOJENÍ DOMOVNÍ KANALIZAČNÍ PŘÍPOJKY | [24 empty] | ROZ
P.č. | Číslo položky | Název položky | MJ | Množství | Cena / MJ | Celkem | Dodávka | Dodávka celk. | Montáž | Montáž celk. | DPH | Cena s DPH | Hmotnost / MJ | Hmotnost celk.(t) | Dem. hmotnost / MJ | Dem. hmotnost celk.(t) | Ceník | Cen. soustava / platnost | Cenová úroveň | Nhod / MJ | Nhod celk. | Dodavatel | Typ položky
Díl: | 1 | Zemní práce |  |  |  | 0 |  | 0 |  | 0 |  | 0 |  | 2.47 |  | 1.05 |  |  |  |  | 18.49 | [5 empty] | DIL
1 | 111101101R00 | Odstranění travin při celkové ploše do 0,1 ha | ha | 0.00034 |  | 0 |  | 0 |  | 0 | 21 | 0 | 0 | 0 | 0 | 0 | 800-1 | RTS 19/ II | RTS 19/ II | 111 | 0.04 |  | Práce |  |  |  | POL1_1
|  | a rákosu s případným nutným přemístěním a uložením na hromady na vzdálenost do 50 m, | [24 empty] | SPI
|  | viz situace stavby a podélné profily - stávající povrchy - RÝHY : 0,80000*1,20000/10000 |  | 0.0001 | [22 empty] | VV | 0
|  | ZÁŘEZY : 0,00000*((0,80000+2*0,00000*0,35000)-1,20000)/10000 | [24 empty] | VV | 0
|  | JÁMY PROTLAKU : 0,00000*(6*3+3*3)/10000 | [24 empty] | VV | 0
|  | DOPRAVNÍ PRUH : 0,80000*(0,50+2,50)/10000 |  | 0.00024 | [22 empty] | VV | 0
2 | 113107740R00 | Odstranění podkladů nebo krytů z kameniva hrubého drceného se štětem, v ploše jednotlivě do 50 m2, tloušťka vrstvy 400 mm | m2 | 0.714 |  | 0 |  | 0 |  | 0 | 21 | 0 | 0 | 0 | 0.88 | 0.63 | 822-1 | RTS 19/ II | RTS 19/ II | 1.1094 | 0.79 |  | Práce |  |  |  | POL1_1
|  | viz situace stavby a podélné profily - stávající povrchy : 0,70000*1,20000*1,00000*0,34000/0,400 |  | 0.714 | [22 empty] | VV | 0
|  | (poměr tloušťky odstranění : skutečnost / 0,400 m) : 0,00000*0,70000/(0,70000+0,0000000001)*0,30*1,50*2*1,00000*0,34000/0,400 | [24 empty] | VV | 0
3 | 113108310R00 | Odstranění podkladů nebo krytů živičných, v ploše jednotlivě do 50 m2, tloušťka vrstvy 100 mm | m2 | 0.84 |  | 0 |  | 0 |  | 0 | 21 | 0 | 0 | 0 | 0.22 | 0.18 | 822-1 | RTS 19/ II | RTS 19/ II | 0.375 | 0.32 |  | Práce |  |  |  | POL1_1
|  | viz situace stavby a podélné profily - stávající povrchy : 0,70000*(1,20000+0*0,50)*1,00000 |  | 0.84 | [22 empty] | VV | 0
|  | 0,00000*0,70000/(0,70000+0,0000000001)*0,30*1,50*2*1,00000 | [24 empty] | VV | 0
4 | 113151114R00 | Odstranění podkladu, krytu frézováním povrch živičný, plochy do 500 m2 na jednom objektu nebo při provádění pruhu šířky do 750 mm, tloušťky 50 mm | m2 | 0.7 |  | 0 |  | 0 |  | 0 | 21 | 0 | 0 | 0 | 0.11 | 0.08 | 822-1 | RTS 19/ II | RTS 19/ II | 0.08 | 0.06 |  | Práce |  |  |  | POL1_1
|  | s naložením na dopravní prostředek, očištění povrchu od frézované plochy, opotřebování frézovacích nástrojů (nožů, upínacích kroužků, držáků) nutné ruční odstranění (vybourání) živičného krytu kolem překážek, | [24 empty] | SPI |  | s naložením na dopravní prostředek, očištění povrchu od frézované plochy, opotřebování frézovacích nástrojů (nožů, upínacích kroužků, držáků) nutné ruční odstranění (vybourání) živičného krytu kolem překážek,
|  | viz situace stavby a podélné profily - stávající povrchy : 0,70000*(2*1*0,50) |  | 0.7 | [22 empty] | VV | 0
|  | viz vzorové příčné řezy - rozšíření : | [24 empty] | VV | 0
5 | 113152112R00 | Odstranění podkladů zpevněných ploch kamenivo drcené | m3 | 0.1218 |  | 0 |  | 0 |  | 0 | 21 | 0 | 0 | 0 | 1.3 | 0.16 | 800-2 | RTS 19/ II | RTS 19/ II | 0.51 | 0.06 |  | Práce |  |  |  | POL1_1
|  | s přemístěním na skládku na vzdálenost do 20 m nebo s naložením na dopravní prostředek, | [24 empty] | SPI
|  | viz vzorové příčné řezy - provizorní úprava : 0,70000*1,20000*0,05 |  | 0.042 | [22 empty] | VV | 0
|  | viz vzorové příčné řezy - provizorní úprava : 0,00000*1,20000*0,05 | [24 empty] | VV | 0
|  | viz vzorové příčné řezy - provizorní úprava - 1. dorovnávání do nivelety : 0,70000*1,20000*0,01 |  | 0.0084 | [22 empty] | VV | 0
|  | viz vzorové příčné řezy - provizorní úprava - 1. dorovnávání do nivelety : 0,00000*1,20000*0,01 | [24 empty] | VV | 0
|  | viz vzorové příčné řezy - provizorní úprava - 2. dorovnávání do nivelety : 0,70000*1,20000*0,005 |  | 0.0042 | [22 empty] | VV | 0
|  | viz vzorové příčné řezy - provizorní úprava - 2. dorovnávání do nivelety : 0,00000*1,20000*0,005 | [24 empty] | VV | 0
|  | viz vzorové příčné řezy - provizorní úprava : 0,70000*1,20000*0,08 |  | 0.0672 | [22 empty] | VV | 0
|  | viz vzorové příčné řezy - provizorní úprava : 0,00000*1,20000*0,08 | [24 empty] | VV | 0
6 | 114203301R00 | Třídění kamene nebo tvárnic podle druhu, velikosti nebo tvaru | m3 | 0.62168 |  | 0 |  | 0 |  | 0 | 21 | 0 | 0 | 0 | 0 | 0 | 800-1 | RTS 19/ II | RTS 19/ II | 1.092 | 0.68 |  | Práce |  |  |  | POL1_1
|  | získaných při rozebrání dlažeb, záhozů, rovnanin a soustřeďovacích staveb. Uložení vytříděného lomového kamene nebo tvárnic na hromady podle druhu, velikosti nebo tvaru ve vzdálenosti do 3 m nebo na naložení na dopravní prostředek. | [24 empty] | SPI |  | získaných při rozebrání dlažeb, záhozů, rovnanin a soustřeďovacích staveb. Uložení vytříděného lomového kamene nebo tvárnic na hromady podle druhu, velikosti nebo tvaru ve vzdálenosti do 3 m nebo na naložení na dopravní prostředek.
|  | VYTLAČENÁ ZEMINA RÝHY : 1,50000*1,80500*1,20000*0,22727 |  | 0.73841 | [22 empty] | VV | 0
|  | viz situace stavby a podélné profily - stávající povrchy : -0,70000*1,20000*(0,10+0,34000)*0,22727 |  | -0.084 | [22 empty] | VV | 0
|  | viz situace stavby a podélné profily - stávající povrchy : -0,00000*1,20000*(0,10+0,06)*0,22727 | [24 empty] | VV | 0
|  | viz situace stavby a podélné profily - stávající povrchy : -0,00000*1,20000*0,15*0,22727 | [24 empty] | VV | 0
|  | viz situace stavby a podélné profily - stávající povrchy : -(0,80000-0,00000)*1,20000*0,15*0,22727 |  | -0.03273 | [22 empty] | VV | 0
|  | VYTLAČENÁ ZEMINA ZÁŘEZY : 0,00000*(2*0,80000+0,00000*0,35000*2)/2*0,00000*0,22727 | [24 empty] | VV | 0
|  | viz situace stavby a podélné profily - stávající povrchy : -0,00000*(0,80000+2*0,00000*0,35000)*0,15*0,22727 | [24 empty] | VV | 0
|  | VYTLAČENÁ ZEMINA JÁMY PROTLAKU : 0,00000*(6*3+3*3)*(1,80500+0,50)*0,22727 | [24 empty] | VV | 0
7 | 115001101R00 | Převedení vody při průměru potrubí DN do 100 mm | m | 1.5 |  | 0 |  | 0 |  | 0 | 21 | 0 | 0.00692 | 0.01 | 0 | 0 | 800-1 | RTS 19/ II | RTS 19/ II | 0.502 | 0.75 |  | Práce |  |  |  | POL1_
|  | získané při čerpání, potrubím nebo žlaby. Montáž, demontáž a opotřebení potrubí nebo žlabu a jeho utěsnění po dobu provozu. Včetně nutné podpěrné konstrukce. | [24 empty] | SPI |  | získané při čerpání, potrubím nebo žlaby. Montáž, demontáž a opotřebení potrubí nebo žlabu a jeho utěsnění po dobu provozu. Včetně nutné podpěrné konstrukce.
|  | viz. situace stavby : 1,50000 |  | 1.5 | [22 empty] | VV | 0
|  | viz souhrnná technická zpráva (hydrogeologické poměry) : | [24 empty] | VV | 0
8 | 115101201R00 | Čerpání vody na dopravní výšku do 10 m s uvažovaným průměrným přítokem do 500 l/min | h | 0.28636 |  | 0 |  | 0 |  | 0 | 21 | 0 | 0 | 0 | 0 | 0 | 800-1 | RTS 19/ II | RTS 19/ II | 0.203 | 0.06 |  | Práce |  |  |  | POL1_1
|  | na vzdálenost od hladiny vody v jímce po výšku roviny proložené osou nejvyššího bodu výtlačného potrubí. Včetně odpadní potrubí v délce do 20 m. | [24 empty] | SPI |  | na vzdálenost od hladiny vody v jímce po výšku roviny proložené osou nejvyššího bodu výtlačného potrubí. Včetně odpadní potrubí v délce do 20 m.
|  | viz souhrnná technická zpráva (hydrogeologické poměry) : 1,50000/8,00000*12*(0,10182+0,02545) |  | 0.28636 | [22 empty] | VV | 0
9 | 115101202R00 | Čerpání vody na dopravní výšku do 10 m s uvažovaným průměrným přítokem přes 500 do 1 000 l/min | h | 0.75682 |  | 0 |  | 0 |  | 0 | 21 | 0 | 4e-05 | 0 | 0 | 0 | 800-1 | RTS 19/ II | RTS 19/ II | 0.303 | 0.23 |  | Práce |  |  |  | POL1_1
|  | na vzdálenost od hladiny vody v jímce po výšku roviny proložené osou nejvyššího bodu výtlačného potrubí. Včetně odpadní potrubí v délce do 20 m. | [24 empty] | SPI |  | na vzdálenost od hladiny vody v jímce po výšku roviny proložené osou nejvyššího bodu výtlačného potrubí. Včetně odpadní potrubí v délce do 20 m.
|  | viz souhrnná technická zpráva (hydrogeologické poměry) : 1,50000/8,00000*12*(0,10909+0,22727) |  | 0.75682 | [22 empty] | VV | 0
10 | 115101203R00 | Čerpání vody na dopravní výšku do 10 m s uvažovaným průměrným přítokem přes 1 000 do 2 000 l/min | h | 1.2068 |  | 0 |  | 0 |  | 0 | 21 | 0 | 4e-05 | 0 | 0 | 0 | 800-1 | RTS 19/ II | RTS 19/ II | 0.403 | 0.49 |  | Práce |  |  |  | POL1_
|  | na vzdálenost od hladiny vody v jímce po výšku roviny proložené osou nejvyššího bodu výtlačného potrubí. Včetně odpadní potrubí v délce do 20 m. | [24 empty] | SPI |  | na vzdálenost od hladiny vody v jímce po výšku roviny proložené osou nejvyššího bodu výtlačného potrubí. Včetně odpadní potrubí v délce do 20 m.
|  | viz souhrnná technická zpráva (hydrogeologické poměry) : 1,50000/8,00000*12*(0,53636) |  | 1.2068 | [22 empty] | VV | 0
11 | 115101301R00 | Pohotovost záložní čerpací soupravy na dopravní výšku do 10 m s uvažovaným průměrným přítokem do 500 l/min | den | 0.02386 |  | 0 |  | 0 |  | 0 | 21 | 0 | 0 | 0 | 0 | 0 | 800-1 | RTS 19/ II | RTS 19/ II | 0 | 0 |  | Práce |  |  |  | POL1_1
|  | na vzdálenost (výšku) od hladiny vody v jímce po výšku roviny proložené osou nejvyššího bodu výtlačného potrubí. Včetně sacího a výtlačného potrubí, příp. odpadních žlabů, lešení pod čerpadlo a pod potrubí nebo pod odpadní žlaby a záložního zdroje energie. | [24 empty] | SPI |  | na vzdálenost (výšku) od hladiny vody v jímce po výšku roviny proložené osou nejvyššího bodu výtlačného potrubí. Včetně sacího a výtlačného potrubí, příp. odpadních žlabů, lešení pod čerpadlo a pod potrubí nebo pod odpadní žlaby a záložního zdroje energie.
|  | viz souhrnná technická zpráva (hydrogeologické poměry) : 1,50000/8,00000*(0,10182+0,02545) |  | 0.02386 | [22 empty] | VV | 0
12 | 115101302R00 | Pohotovost záložní čerpací soupravy na dopravní výšku do 10 m s uvažovaným průměrným přítokem přes 500 do 1 000 l/min | den | 0.06307 |  | 0 |  | 0 |  | 0 | 21 | 0 | 0 | 0 | 0 | 0 | 800-1 | RTS 19/ II | RTS 19/ II | 0 | 0 |  | Práce |  |  |  | POL1_1
|  | na vzdálenost (výšku) od hladiny vody v jímce po výšku roviny proložené osou nejvyššího bodu výtlačného potrubí. Včetně sacího a výtlačného potrubí, příp. odpadních žlabů, lešení pod čerpadlo a pod potrubí nebo pod odpadní žlaby a záložního zdroje energie. | [24 empty] | SPI |  | na vzdálenost (výšku) od hladiny vody v jímce po výšku roviny proložené osou nejvyššího bodu výtlačného potrubí. Včetně sacího a výtlačného potrubí, příp. odpadních žlabů, lešení pod čerpadlo a pod potrubí nebo pod odpadní žlaby a záložního zdroje energie.
|  | viz souhrnná technická zpráva (hydrogeologické poměry) : 1,50000/8,00000*(0,10909+0,22727) |  | 0.06307 | [22 empty] | VV | 0
13 | 115101303R00 | Pohotovost záložní čerpací soupravy na dopravní výšku do 10 m s uvažovaným průměrným přítokem přes 1 000 do 2 000 l/min | den | 0.10057 |  | 0 |  | 0 |  | 0 | 21 | 0 | 0 | 0 | 0 | 0 | 800-1 | RTS 19/ II | RTS 19/ II | 0 | 0 |  | Práce |  |  |  | POL1_
|  | na vzdálenost (výšku) od hladiny vody v jímce po výšku roviny proložené osou nejvyššího bodu výtlačného potrubí. Včetně sacího a výtlačného potrubí, příp. odpadních žlabů, lešení pod čerpadlo a pod potrubí nebo pod odpadní žlaby a záložního zdroje energie. | [24 empty] | SPI |  | na vzdálenost (výšku) od hladiny vody v jímce po výšku roviny proložené osou nejvyššího bodu výtlačného potrubí. Včetně sacího a výtlačného potrubí, příp. odpadních žlabů, lešení pod čerpadlo a pod potrubí nebo pod odpadní žlaby a záložního zdroje energie.
|  | viz souhrnná technická zpráva (hydrogeologické poměry) : 1,50000/8,00000*(0,53636) |  | 0.10057 | [22 empty] | VV | 0
14 | 119001421R00 | Dočasné zajištění podzemního potrubí nebo vedení kabelů do 3 kabelů | m | 2.2 |  | 0 |  | 0 |  | 0 | 21 | 0 | 0.02478 | 0.05 | 0 | 0 | 800-1 | RTS 19/ II | RTS 19/ II | 0.547 | 1.2 |  | Práce |  |  |  | POL1_1
|  | ve výkopišti ve stavu a poloze, ve kterých byla na začátku zemních prací, a to podepřením, vzepřením nebo vyvěšením, případně s ochranným bedněním, se zřízením a odstraněním zajišťovací konstrukce a včetně opotřebení použitých materiálů, | [24 empty] | SPI |  | ve výkopišti ve stavu a poloze, ve kterých byla na začátku zemních prací, a to podepřením, vzepřením nebo vyvěšením, případně s ochranným bedněním, se zřízením a odstraněním zajišťovací konstrukce a včetně opotřebení použitých materiálů,
|  | viz situace stavby a podélné profily - křížení a souběhy s podzemními inž. sítěmi : 1,00000*(1,20000+2*0,50) |  | 2.2 | [22 empty] | VV | 0
15 | 121101101R00 | Sejmutí ornice s přemístěním na vzdálenost do 50 m | m3 | 0.504 |  | 0 |  | 0 |  | 0 | 21 | 0 | 0 | 0 | 0 | 0 | 800-1 | RTS 19/ II | RTS 19/ II | 0.097 | 0.05 |  | Práce |  |  |  | POL1_1
|  | nebo lesní půdy, s vodorovným přemístěním na hromady v místě upotřebení nebo na dočasné či trvalé skládky se složením | [24 empty] | SPI |  | nebo lesní půdy, s vodorovným přemístěním na hromady v místě upotřebení nebo na dočasné či trvalé skládky se složením
|  | viz situace stavby a podélné profily - stávající povrchy - RÝHY : 0,80000*1,20000*0,15 |  | 0.144 | [22 empty] | VV | 0
|  | ZÁŘEZY : 0,00000*((0,80000+2*0,00000*0,35000)-1,20000)*0,15 | [24 empty] | VV | 0
|  | JÁMY PROTLAKU : 0,00000*(6*3+3*3)*0,15 | [24 empty] | VV | 0
|  | DOPRAVNÍ PRUH : 0,80000*(0,50+2,50)*0,15 |  | 0.36 | [22 empty] | VV | 0
16 | 130001101R00 | Příplatek k cenám za ztížené vykopávky v horninách jakékoliv třídy | m3 | 1.922 |  | 0 |  | 0 |  | 0 | 21 | 0 | 0 | 0 | 0 | 0 | 800-1 | RTS 19/ II | RTS 19/ II | 1.763 | 3.39 |  | Práce |  |  |  | POL1_1
|  | Příplatek k cenám hloubených vykopávek za ztížení vykopávky v blízkosti podzemního vedení nebo výbušnin pro jakoukoliv třídu horniny. | [24 empty] | SPI |  | Příplatek k cenám hloubených vykopávek za ztížení vykopávky v blízkosti podzemního vedení nebo výbušnin pro jakoukoliv třídu horniny.
|  | viz situace stavby a podélné profily - křížení a souběhy s podzemními inž. sítěmi : 0,00000*1,20000*1,0*1,0*1,50000/1,50000 | [24 empty] | VV | 0
|  | 0,00000*1,20000*1,0*1,0*1,50000/1,50000 | [24 empty] | VV | 0
|  | 1,00000*1,20000*1,0*1,0*1,50000/1,50000 |  | 1.2 | [22 empty] | VV | 0
|  | viz situace stavby a podélné profily - křížení a souběhy s podzemními inž. sítěmi : 1,00000*1,20000*1/3*1,80500 |  | 0.722 | [22 empty] | VV | 0
17 | 132101211R00 | Hloubení rýh šířky přes 60 do 200 cm do 100 m3, v hornině 1-2, hloubení strojně | m3 | 0.01743 |  | 0 |  | 0 |  | 0 | 21 | 0 | 0 | 0 | 0 | 0 | 800-1 | RTS 19/ II | RTS 19/ II | 0.18 | 0 |  | Práce |  |  |  | POL1_1
|  | zapažených i nezapažených, s urovnáním dna do předepsaného profilu a spádu, s případně nutným přehozením výkopku na vzdálenost do 3 m ve výkopišti, s přehozením výkopku na přilehlém terénu na vzdálenost do 5 m od podélné osy rýhy nebo s naložením výkopku na dopravní prostředek. | [24 empty] | SPI |  | zapažených i nezapažených, s urovnáním dna do předepsaného profilu a spádu, s případně nutným přehozením výkopku na vzdálenost do 3 m ve výkopišti, s přehozením výkopku na přilehlém terénu na vzdálenost do 5 m od podélné osy rýhy nebo s naložením výkopku na dopravní prostředek.
|  | viz podélné profily a vzorové příčné řezy : (1,50000*0,01)*1,80500*1,20000*0,53636*1,00000 |  | 0.01743 | [22 empty] | VV | 0
18 | 132101291R00 | Hloubení rýh šířky přes 60 do 200 cm do 100 m3, v hornině 1-2, příplatek za hloubení ve vodě | m3 | 0.01743 |  | 0 |  | 0 |  | 0 | 21 | 0 | 0 | 0 | 0 | 0 | 800-1 | RTS 19/ II | RTS 19/ II | 0.29 | 0.01 |  | Práce |  |  |  | POL1_
|  | zapažených i nezapažených, s urovnáním dna do předepsaného profilu a spádu, s případně nutným přehozením výkopku na vzdálenost do 3 m ve výkopišti, s přehozením výkopku na přilehlém terénu na vzdálenost do 5 m od podélné osy rýhy nebo s naložením výkopku na dopravní prostředek. | [24 empty] | SPI |  | zapažených i nezapažených, s urovnáním dna do předepsaného profilu a spádu, s případně nutným přehozením výkopku na vzdálenost do 3 m ve výkopišti, s přehozením výkopku na přilehlém terénu na vzdálenost do 5 m od podélné osy rýhy nebo s naložením výkopku na dopravní prostředek.
|  | viz podélné profily a vzorové příčné řezy : (1,50000*0,01)*1,80500*1,20000*0,53636*1,00000 |  | 0.01743 | [22 empty] | VV | 0
19 | 132201211R00 | Hloubení rýh šířky přes 60 do 200 cm do 100 m3, v hornině 3, hloubení strojně | m3 | 1.4497 |  | 0 |  | 0 |  | 0 | 21 | 0 | 0 | 0 | 0 | 0 | 800-1 | RTS 19/ II | RTS 19/ II | 0.2 | 0.29 |  | Práce |  |  |  | POL1_1
|  | zapažených i nezapažených, s urovnáním dna do předepsaného profilu a spádu, s případně nutným přehozením výkopku na vzdálenost do 3 m ve výkopišti, s přehozením výkopku na přilehlém terénu na vzdálenost do 5 m od podélné osy rýhy nebo s naložením výkopku na dopravní prostředek. | [24 empty] | SPI |  | zapažených i nezapažených, s urovnáním dna do předepsaného profilu a spádu, s případně nutným přehozením výkopku na vzdálenost do 3 m ve výkopišti, s přehozením výkopku na přilehlém terénu na vzdálenost do 5 m od podélné osy rýhy nebo s naložením výkopku na dopravní prostředek.
|  | viz podélné profily a vzorové příčné řezy : (1,50000*0,99)*1,80500*1,20000*1,00000*0,53636 |  | 1.7252 | [22 empty] | VV | 0
|  | odpočet sejmuté vrtsvy v jiné položce : -0,70000*1,20000*(0,10+0,34000)*1,00000*0,53636 |  | -0.19824 | [22 empty] | VV | 0
|  | odpočet sejmuté vrtsvy v jiné položce : -0,00000*1,20000*(0,10+0,06)*1,00000*0,53636 | [24 empty] | VV | 0
|  | odpočet sejmuté vrtsvy v jiné položce : -0,00000*1,20000*0,15*1,00000*0,53636 | [24 empty] | VV | 0
|  | odpočet sejmuté vrtsvy v jiné položce : -(0,80000-0,00000)*1,20000*0,15*1,00000*0,53636 |  | -0.07724 | [22 empty] | VV | 0
20 | 132201219R00 | Hloubení rýh šířky přes 60 do 200 cm příplatek za lepivost, v hornině 3, | m3 | 1.4497 |  | 0 |  | 0 |  | 0 | 21 | 0 | 0 | 0 | 0 | 0 | 800-1 | RTS 19/ II | RTS 19/ II | 0.084 | 0.12 |  | Práce |  |  |  | POL1_1
|  | zapažených i nezapažených, s urovnáním dna do předepsaného profilu a spádu, s případně nutným přehozením výkopku na vzdálenost do 3 m ve výkopišti, s přehozením výkopku na přilehlém terénu na vzdálenost do 5 m od podélné osy rýhy nebo s naložením výkopku na dopravní prostředek. | [24 empty] | SPI |  | zapažených i nezapažených, s urovnáním dna do předepsaného profilu a spádu, s případně nutným přehozením výkopku na vzdálenost do 3 m ve výkopišti, s přehozením výkopku na přilehlém terénu na vzdálenost do 5 m od podélné osy rýhy nebo s naložením výkopku na dopravní prostředek.
|  | viz podélné profily a vzorové příčné řezy : (1,50000*0,99)*1,80500*1,20000*0,53636 |  | 1.7252 | [22 empty] | VV | 0
|  | odpočet sejmuté vrtsvy v jiné položce : -0,70000*1,20000*(0,10+0,34000)*0,53636 |  | -0.19824 | [22 empty] | VV | 0
|  | odpočet sejmuté vrtsvy v jiné položce : -0,00000*1,20000*(0,10+0,06)*0,53636 | [24 empty] | VV | 0
|  | odpočet sejmuté vrtsvy v jiné položce : -0,00000*1,20000*0,15*0,53636 | [24 empty] | VV | 0
|  | odpočet sejmuté vrtsvy v jiné položce : -(0,80000-0,00000)*1,20000*0,15*0,53636 |  | -0.07724 | [22 empty] | VV | 0
21 | 132201291R00 | Hloubení rýh šířky přes 60 do 200 cm do 100 m3, v hornině 3, příplatek za hloubení ve vodě | m3 | 1.4497 |  | 0 |  | 0 |  | 0 | 21 | 0 | 0 | 0 | 0 | 0 | 800-1 | RTS 19/ II | RTS 19/ II | 0.54 | 0.78 |  | Práce |  |  |  | POL1_
|  | zapažených i nezapažených, s urovnáním dna do předepsaného profilu a spádu, s případně nutným přehozením výkopku na vzdálenost do 3 m ve výkopišti, s přehozením výkopku na přilehlém terénu na vzdálenost do 5 m od podélné osy rýhy nebo s naložením výkopku na dopravní prostředek. | [24 empty] | SPI |  | zapažených i nezapažených, s urovnáním dna do předepsaného profilu a spádu, s případně nutným přehozením výkopku na vzdálenost do 3 m ve výkopišti, s přehozením výkopku na přilehlém terénu na vzdálenost do 5 m od podélné osy rýhy nebo s naložením výkopku na dopravní prostředek.
|  | viz podélné profily a vzorové příčné řezy : (1,50000*0,99)*1,80500*1,20000*1,00000*0,53636 |  | 1.7252 | [22 empty] | VV | 0
|  | odpočet sejmuté vrtsvy v jiné položce : -0,70000*1,20000*(0,10+0,34000)*1,00000*0,53636 |  | -0.19824 | [22 empty] | VV | 0
|  | odpočet sejmuté vrtsvy v jiné položce : -0,00000*1,20000*(0,10+0,06)*1,00000*0,53636 | [24 empty] | VV | 0
|  | odpočet sejmuté vrtsvy v jiné položce : -0,00000*1,20000*0,15*1,00000*0,53636 | [24 empty] | VV | 0
|  | odpočet sejmuté vrtsvy v jiné položce : -(0,80000-0,00000)*1,20000*0,15*1,00000*0,53636 |  | -0.07724 | [22 empty] | VV | 0
22 | 132301211R00 | Hloubení rýh šířky přes 60 do 200 cm do 100 m3, v hornině 4, hloubení strojně | m3 | 0.29841 |  | 0 |  | 0 |  | 0 | 21 | 0 | 0 | 0 | 0 | 0 | 800-1 | RTS 19/ II | RTS 19/ II | 0.35 | 0.1 |  | Práce |  |  |  | POL1_1
|  | zapažených i nezapažených, s urovnáním dna do předepsaného profilu a spádu, s případně nutným přehozením výkopku na vzdálenost do 3 m ve výkopišti, s přehozením výkopku na přilehlém terénu na vzdálenost do 5 m od podélné osy rýhy nebo s naložením výkopku na dopravní prostředek. | [24 empty] | SPI |  | zapažených i nezapažených, s urovnáním dna do předepsaného profilu a spádu, s případně nutným přehozením výkopku na vzdálenost do 3 m ve výkopišti, s přehozením výkopku na přilehlém terénu na vzdálenost do 5 m od podélné osy rýhy nebo s naložením výkopku na dopravní prostředek.
|  | viz podélné profily a vzorové příčné řezy : 1,50000*1,80500*1,20000*1,00000*0,10909 |  | 0.35444 | [22 empty] | VV | 0
|  | odpočet sejmuté vrtsvy v jiné položce : -0,70000*1,20000*(0,10+0,34000)*1,00000*0,10909 |  | -0.04032 | [22 empty] | VV | 0
|  | odpočet sejmuté vrtsvy v jiné položce : -0,00000*1,20000*(0,10+0,06)*1,00000*0,10909 | [24 empty] | VV | 0
|  | odpočet sejmuté vrtsvy v jiné položce : -0,00000*1,20000*0,15*1,00000*0,10909 | [24 empty] | VV | 0
|  | odpočet sejmuté vrtsvy v jiné položce : -(0,80000-0,00000)*1,20000*0,15*1,00000*0,10909 |  | -0.01571 | [22 empty] | VV | 0
23 | 132301219R00 | Hloubení rýh šířky přes 60 do 200 cm příplatek za lepivost, v hornině 4, | m3 | 0.29841 |  | 0 |  | 0 |  | 0 | 21 | 0 | 0 | 0 | 0 | 0 | 800-1 | RTS 19/ II | RTS 19/ II | 0.1483 | 0.04 |  | Práce |  |  |  | POL1_1
|  | zapažených i nezapažených, s urovnáním dna do předepsaného profilu a spádu, s případně nutným přehozením výkopku na vzdálenost do 3 m ve výkopišti, s přehozením výkopku na přilehlém terénu na vzdálenost do 5 m od podélné osy rýhy nebo s naložením výkopku na dopravní prostředek. | [24 empty] | SPI |  | zapažených i nezapažených, s urovnáním dna do předepsaného profilu a spádu, s případně nutným přehozením výkopku na vzdálenost do 3 m ve výkopišti, s přehozením výkopku na přilehlém terénu na vzdálenost do 5 m od podélné osy rýhy nebo s naložením výkopku na dopravní prostředek.
|  | viz podélné profily a vzorové příčné řezy : 1,50000*1,80500*1,20000*0,10909 |  | 0.35444 | [22 empty] | VV | 0
|  | odpočet sejmuté vrtsvy v jiné položce : -0,70000*1,20000*(0,10+0,34000)*0,10909 |  | -0.04032 | [22 empty] | VV | 0
|  | odpočet sejmuté vrtsvy v jiné položce : -0,00000*1,20000*(0,10+0,06)*0,10909 | [24 empty] | VV | 0
|  | odpočet sejmuté vrtsvy v jiné položce : -0,00000*1,20000*0,15*0,10909 | [24 empty] | VV | 0
|  | odpočet sejmuté vrtsvy v jiné položce : -(0,80000-0,00000)*1,20000*0,15*0,10909 |  | -0.01571 | [22 empty] | VV | 0
24 | 132301291R00 | Hloubení rýh šířky přes 60 do 200 cm do 100 m3, v hornině 4, příplatek za hloubení ve vodě | m3 | 0.29841 |  | 0 |  | 0 |  | 0 | 21 | 0 | 0 | 0 | 0 | 0 | 800-1 | RTS 19/ II | RTS 19/ II | 0.9 | 0.27 |  | Práce |  |  |  | POL1_
|  | zapažených i nezapažených, s urovnáním dna do předepsaného profilu a spádu, s případně nutným přehozením výkopku na vzdálenost do 3 m ve výkopišti, s přehozením výkopku na přilehlém terénu na vzdálenost do 5 m od podélné osy rýhy nebo s naložením výkopku na dopravní prostředek. | [24 empty] | SPI |  | zapažených i nezapažených, s urovnáním dna do předepsaného profilu a spádu, s případně nutným přehozením výkopku na vzdálenost do 3 m ve výkopišti, s přehozením výkopku na přilehlém terénu na vzdálenost do 5 m od podélné osy rýhy nebo s naložením výkopku na dopravní prostředek.
|  | viz podélné profily a vzorové příčné řezy : 1,50000*1,80500*1,20000*1,00000*0,10909 |  | 0.35444 | [22 empty] | VV | 0
|  | odpočet sejmuté vrtsvy v jiné položce : -0,70000*1,20000*(0,10+0,34000)*1,00000*0,10909 |  | -0.04032 | [22 empty] | VV | 0
|  | odpočet sejmuté vrtsvy v jiné položce : -0,00000*1,20000*(0,10+0,06)*1,00000*0,10909 | [24 empty] | VV | 0
|  | odpočet sejmuté vrtsvy v jiné položce : -0,00000*1,20000*0,15*1,00000*0,10909 | [24 empty] | VV | 0
|  | odpočet sejmuté vrtsvy v jiné položce : -(0,80000-0,00000)*1,20000*0,15*1,00000*0,10909 |  | -0.01571 | [22 empty] | VV | 0
25 | 132401211R00 | Hloubení rýh šířky přes 60 do 200 cm jakékoliv množství, v hornině 5, hloubení strojně | m3 | 0.62168 |  | 0 |  | 0 |  | 0 | 21 | 0 | 0 | 0 | 0 | 0 | 800-1 | RTS 19/ II | RTS 19/ II | 0.53 | 0.33 |  | Práce |  |  |  | POL1_1
|  | zapažených i nezapažených, s urovnáním dna do předepsaného profilu a spádu, s případně nutným přehozením výkopku na vzdálenost do 3 m ve výkopišti, s přehozením výkopku na přilehlém terénu na vzdálenost do 5 m od podélné osy rýhy nebo s naložením výkopku na dopravní prostředek. | [24 empty] | SPI |  | zapažených i nezapažených, s urovnáním dna do předepsaného profilu a spádu, s případně nutným přehozením výkopku na vzdálenost do 3 m ve výkopišti, s přehozením výkopku na přilehlém terénu na vzdálenost do 5 m od podélné osy rýhy nebo s naložením výkopku na dopravní prostředek.
|  | viz podélné profily a vzorové příčné řezy : 1,50000*1,80500*1,20000*0,22727 |  | 0.73841 | [22 empty] | VV | 0
|  | odpočet sejmuté vrtsvy v jiné položce : -0,70000*1,20000*(0,10+0,34000)*0,22727 |  | -0.084 | [22 empty] | VV | 0
|  | odpočet sejmuté vrtsvy v jiné položce : -0,00000*1,20000*(0,10+0,06)*0,22727 | [24 empty] | VV | 0
|  | odpočet sejmuté vrtsvy v jiné položce : -0,00000*1,20000*0,15*0,22727 | [24 empty] | VV | 0
|  | odpočet sejmuté vrtsvy v jiné položce : -(0,80000-0,00000)*1,20000*0,15*0,22727 |  | -0.03273 | [22 empty] | VV | 0
26 | 132401291R00 | Hloubení rýh šířky přes 60 do 200 cm jakékoliv množství, v hornině 5, příplatek za hloubení ve vodě | m3 | 0.62168 |  | 0 |  | 0 |  | 0 | 21 | 0 | 0 | 0 | 0 | 0 | 800-1 | RTS 19/ II | RTS 19/ II | 0.902 | 0.56 |  | Práce |  |  |  | POL1_
|  | zapažených i nezapažených, s urovnáním dna do předepsaného profilu a spádu, s případně nutným přehozením výkopku na vzdálenost do 3 m ve výkopišti, s přehozením výkopku na přilehlém terénu na vzdálenost do 5 m od podélné osy rýhy nebo s naložením výkopku na dopravní prostředek. | [24 empty] | SPI |  | zapažených i nezapažených, s urovnáním dna do předepsaného profilu a spádu, s případně nutným přehozením výkopku na vzdálenost do 3 m ve výkopišti, s přehozením výkopku na přilehlém terénu na vzdálenost do 5 m od podélné osy rýhy nebo s naložením výkopku na dopravní prostředek.
|  | viz podélné profily a vzorové příčné řezy : 1,50000*1,80500*1,20000*0,22727 |  | 0.73841 | [22 empty] | VV | 0
|  | odpočet sejmuté vrtsvy v jiné položce : -0,70000*1,20000*(0,10+0,34000)*0,22727 |  | -0.084 | [22 empty] | VV | 0
|  | odpočet sejmuté vrtsvy v jiné položce : -0,00000*1,20000*(0,10+0,06)*0,22727 | [24 empty] | VV | 0
|  | odpočet sejmuté vrtsvy v jiné položce : -0,00000*1,20000*0,15*0,22727 | [24 empty] | VV | 0
|  | odpočet sejmuté vrtsvy v jiné položce : -(0,80000-0,00000)*1,20000*0,15*0,22727 |  | -0.03273 | [22 empty] | VV | 0
27 | 132501211R00 | Hloubení rýh šířky přes 60 do 200 cm jakékoliv množství, v hornině 6, skalní frézou | m3 | 0.27851 |  | 0 |  | 0 |  | 0 | 21 | 0 | 0 | 0 | 0 | 0 | 800-1 | RTS 19/ II | RTS 19/ II | 0.25 | 0.07 |  | Práce |  |  |  | POL1_1
|  | zapažených i nezapažených, s urovnáním dna do předepsaného profilu a spádu, s případně nutným přehozením výkopku na vzdálenost do 3 m ve výkopišti, s přehozením výkopku na přilehlém terénu na vzdálenost do 5 m od podélné osy rýhy nebo s naložením výkopku na dopravní prostředek. | [24 empty] | SPI |  | zapažených i nezapažených, s urovnáním dna do předepsaného profilu a spádu, s případně nutným přehozením výkopku na vzdálenost do 3 m ve výkopišti, s přehozením výkopku na přilehlém terénu na vzdálenost do 5 m od podélné osy rýhy nebo s naložením výkopku na dopravní prostředek.
|  | viz podélné profily a vzorové příčné řezy : 1,50000*1,80500*1,20000*0,10182 |  | 0.33081 | [22 empty] | VV | 0
|  | odpočet sejmuté vrtsvy v jiné položce : -0,70000*1,20000*(0,10+0,34000)*0,10182 |  | -0.03763 | [22 empty] | VV | 0
|  | odpočet sejmuté vrtsvy v jiné položce : -0,00000*1,20000*(0,10+0,06)*0,10182 | [24 empty] | VV | 0
|  | odpočet sejmuté vrtsvy v jiné položce : -0,00000*1,20000*0,15*0,10182 | [24 empty] | VV | 0
|  | odpočet sejmuté vrtsvy v jiné položce : -(0,80000-0,00000)*1,20000*0,15*0,10182 |  | -0.01466 | [22 empty] | VV | 0
28 | 132601201R00 | Hloubení rýh šířky přes 60 do 200 cm jakékoliv množství, v hornině 7, hloubení ručně i strojně | m3 | 0.06963 |  | 0 |  | 0 |  | 0 | 21 | 0 | 0.01922 | 0 | 0 | 0 | 800-1 | RTS 19/ II | RTS 19/ II | 1.5863 | 0.11 |  | Práce |  |  |  | POL1_1
|  | zapažených i nezapažených, s urovnáním dna do předepsaného profilu a spádu, s případně nutným přehozením výkopku na vzdálenost do 3 m ve výkopišti, s přehozením výkopku na přilehlém terénu na vzdálenost do 5 m od podélné osy rýhy nebo s naložením výkopku na dopravní prostředek. | [24 empty] | SPI |  | zapažených i nezapažených, s urovnáním dna do předepsaného profilu a spádu, s případně nutným přehozením výkopku na vzdálenost do 3 m ve výkopišti, s přehozením výkopku na přilehlém terénu na vzdálenost do 5 m od podélné osy rýhy nebo s naložením výkopku na dopravní prostředek.
|  | viz podélné profily a vzorové příčné řezy : 1,50000*1,80500*1,20000*0,02545 |  | 0.0827 | [22 empty] | VV | 0
|  | odpočet sejmuté vrtsvy v jiné položce : -0,70000*1,20000*(0,10+0,34000)*0,02545 |  | -0.00941 | [22 empty] | VV | 0
|  | odpočet sejmuté vrtsvy v jiné položce : -0,00000*1,20000*(0,10+0,06)*0,02545 | [24 empty] | VV | 0
|  | odpočet sejmuté vrtsvy v jiné položce : -0,00000*1,20000*0,15*0,02545 | [24 empty] | VV | 0
|  | odpočet sejmuté vrtsvy v jiné položce : -(0,80000-0,00000)*1,20000*0,15*0,02545 |  | -0.00367 | [22 empty] | VV | 0
29 | 138401201R00 | Dolamování hloubených vykopávek rýh ve vrstvě tloušťky do 500 mm v hornině 5 | m3 | 0.00818 |  | 0 |  | 0 |  | 0 | 21 | 0 | 0 | 0 | 0 | 0 | 800-1 | RTS 19/ II | RTS 19/ II | 7.522 | 0.06 |  | Práce |  |  |  | POL1_
|  | zapažených i nezapažených v hornině tř. 5 - 7 s případným nutným přemístěním výkopku ve výkopišti, bez naložení, s přehozením výkopku na přilehlém terénu na vzdálenost do 3 m od okraje jámy nebo zářezu, nebo do 5 m od osy rýhy, nebo do 5 m od hrany šachty. | [24 empty] | SPI |  | zapažených i nezapažených v hornině tř. 5 - 7 s případným nutným přemístěním výkopku ve výkopišti, bez naložení, s přehozením výkopku na přilehlém terénu na vzdálenost do 3 m od okraje jámy nebo zářezu, nebo do 5 m od osy rýhy, nebo do 5 m od hrany šachty.
|  | viz podélné profily a vzorové příčné řezy : 1,50000*1,20000*0,02000*0,22727 |  | 0.00818 | [22 empty] | VV | 0
30 | 138501201R00 | Dolamování hloubených vykopávek rýh ve vrstvě tloušťky do 500 mm v hornině 6 | m3 | 0.00367 |  | 0 |  | 0 |  | 0 | 21 | 0 | 0 | 0 | 0 | 0 | 800-1 | RTS 19/ II | RTS 19/ II | 10.583 | 0.04 |  | Práce |  |  |  | POL1_1
|  | zapažených i nezapažených v hornině tř. 5 - 7 s případným nutným přemístěním výkopku ve výkopišti, bez naložení, s přehozením výkopku na přilehlém terénu na vzdálenost do 3 m od okraje jámy nebo zářezu, nebo do 5 m od osy rýhy, nebo do 5 m od hrany šachty. | [24 empty] | SPI |  | zapažených i nezapažených v hornině tř. 5 - 7 s případným nutným přemístěním výkopku ve výkopišti, bez naložení, s přehozením výkopku na přilehlém terénu na vzdálenost do 3 m od okraje jámy nebo zářezu, nebo do 5 m od osy rýhy, nebo do 5 m od hrany šachty.
|  | viz podélné profily a vzorové příčné řezy : 1,50000*1,20000*0,02000*0,10182 |  | 0.00367 | [22 empty] | VV | 0
31 | 138601201R00 | Dolamování hloubených vykopávek rýh ve vrstvě tloušťky do 500 mm v hornině 7 | m3 | 0.00092 |  | 0 |  | 0 |  | 0 | 21 | 0 | 0 | 0 | 0 | 0 | 800-1 | RTS 19/ II | RTS 19/ II | 19.922 | 0.02 |  | Práce |  |  |  | POL1_
|  | zapažených i nezapažených v hornině tř. 5 - 7 s případným nutným přemístěním výkopku ve výkopišti, bez naložení, s přehozením výkopku na přilehlém terénu na vzdálenost do 3 m od okraje jámy nebo zářezu, nebo do 5 m od osy rýhy, nebo do 5 m od hrany šachty. | [24 empty] | SPI |  | zapažených i nezapažených v hornině tř. 5 - 7 s případným nutným přemístěním výkopku ve výkopišti, bez naložení, s přehozením výkopku na přilehlém terénu na vzdálenost do 3 m od okraje jámy nebo zářezu, nebo do 5 m od osy rýhy, nebo do 5 m od hrany šachty.
|  | viz podélné profily a vzorové příčné řezy : 1,50000*1,20000*0,02000*0,02545 |  | 0.00092 | [22 empty] | VV | 0
32 | 139601102R00 | Ruční výkop jam, rýh a šachet v hornině 3 | m3 | 0.16091 |  | 0 |  | 0 |  | 0 | 21 | 0 | 0 | 0 | 0 | 0 | 800-1 | RTS 19/ II | RTS 19/ II | 3.533 | 0.57 |  | Práce |  |  |  | POL1_1
|  | s přehozením na vzdálenost do 5 m nebo s naložením na ruční dopravní prostředek | [24 empty] | SPI
|  | viz situace stavby a podélné profily - křížení a souběhy s podzemními inž. sítěmi : (1,00000+0,00000+0,00000)*0,50*0,50*1,20000*0,53636 |  | 0.16091 | [22 empty] | VV | 0
|  | viz situace stavby - rozšíření pro odbočky : 0,00000*0,50*0,50*1,20000*0,53636 | [24 empty] | VV | 0
|  | viz situace stavby - ochrana kořenové soustavy stromů : 0,00000*0,50*0,50*1,20000*0,53636 | [24 empty] | VV | 0
33 | 139601103R00 | Ruční výkop jam, rýh a šachet v hornině 4 | m3 | 0.13909 |  | 0 |  | 0 |  | 0 | 21 | 0 | 0 | 0 | 0 | 0 | 800-1 | RTS 19/ II | RTS 19/ II | 4.655 | 0.65 |  | Práce |  |  |  | POL1_1
|  | s přehozením na vzdálenost do 5 m nebo s naložením na ruční dopravní prostředek | [24 empty] | SPI
|  | viz situace stavby a podélné profily - křížení a souběhy s podzemními inž. sítěmi : (1,00000+0,00000+0,00000)*0,50*0,50*1,20000*(1-0,53636) |  | 0.13909 | [22 empty] | VV | 0
|  | viz situace stavby - rozšíření pro odbočky : 0,00000*0,50*0,50*1,20000*(1-0,53636) | [24 empty] | VV | 0
|  | viz situace stavby - ochrana kořenové soustavy stromů : 0,00000*0,50*0,50*1,20000*(1-0,53636) | [24 empty] | VV | 0
34 | 151201101R00 | Zřízení pažení a rozepření stěn rýh zátažné, hloubky do 2 m | m2 | 5.415 |  | 0 |  | 0 |  | 0 | 21 | 0 | 0.00199 | 0.01 | 0 | 0 | 800-1 | RTS 19/ II | RTS 19/ II | 0.402 | 2.18 |  | Práce |  |  |  | POL1_1
|  | pro podzemní vedení pro všechny šířky rýhy, | [24 empty] | SPI
|  | viz vzorové příčné řezy : 1,50000*1,80500*2*1,00000 |  | 5.415 | [22 empty] | VV | 0
35 | 151201111R00 | Odstranění pažení a rozepření rýh zátažné, hloubky do 2 m | m2 | 5.415 |  | 0 |  | 0 |  | 0 | 21 | 0 | 0 | 0 | 0 | 0 | 800-1 | RTS 19/ II | RTS 19/ II | 0.178 | 0.96 |  | Práce |  |  |  | POL1_1
|  | pro podzemní vedení s uložením materiálu na vzdálenost do 3 m od kraje výkopu, | [24 empty] | SPI
|  | viz vzorové příčné řezy : 1,50000*1,80500*2*1,00000 |  | 5.415 | [22 empty] | VV | 0
36 | 161101101R00 | Svislé přemístění výkopku z horniny 1 až 4, při hloubce výkopu přes 1 do 2,5 m | m3 | 1.7656 |  | 0 |  | 0 |  | 0 | 21 | 0 | 0 | 0 | 0 | 0 | 800-1 | RTS 19/ II | RTS 19/ II | 0.345 | 0.61 |  | Práce |  |  |  | POL1_1
|  | bez naložení do dopravní nádoby, ale s vyprázdněním dopravní nádoby na hromadu nebo na dopravní prostředek, | [24 empty] | SPI |  | bez naložení do dopravní nádoby, ale s vyprázdněním dopravní nádoby na hromadu nebo na dopravní prostředek,
|  | JÁMY PROTLAKU : 0,00000*(6*3+3*3)*(1,80500+0,50)*0,53636*1 | [24 empty] | VV | 0
|  | JÁMY PROTLAKU : 0,00000*(6*3+3*3)*((0,00000+1,80500)/2+0,50)*(0,10909) | [24 empty] | VV | 0
|  | viz podélné profily a průměrná hloubka rýhy : 1,50000*1,80500*1,20000*1,00000*0,53636*1,00000*1 |  | 1.7427 | [22 empty] | VV | 0
|  | odpočet sejmuté vrtsvy v jiné položce : -0,70000*1,20000*(0,10+0,34000)*1,00000*0,53636*1,00000*1 |  | -0.19824 | [22 empty] | VV | 0
|  | odpočet sejmuté vrtsvy v jiné položce : -0,00000*1,20000*(0,10+0,06)*1,00000*0,53636*1,00000*1 | [24 empty] | VV | 0
|  | odpočet sejmuté vrtsvy v jiné položce : -0,00000*1,20000*0,15*1,00000*0,53636*1,00000*1 | [24 empty] | VV | 0
|  | odpočet sejmuté vrtsvy v jiné položce : -(0,80000-0,00000)*1,20000*0,15*1,00000*0,53636*1,00000*1 |  | -0.07724 | [22 empty] | VV | 0
|  | viz podélné profily a průměrná hloubka rýhy : 1,50000*1,80500*1,20000*1,00000*0,10909*1,00000*1 |  | 0.35444 | [22 empty] | VV | 0
|  | odpočet sejmuté vrtsvy v jiné položce : -0,70000*1,20000*(0,10+0,34000)*1,00000*0,10909*1,00000*1 |  | -0.04032 | [22 empty] | VV | 0
|  | odpočet sejmuté vrtsvy v jiné položce : -0,00000*1,20000*(0,10+0,06)*1,00000*0,10909*1,00000*1 | [24 empty] | VV | 0
|  | odpočet sejmuté vrtsvy v jiné položce : -0,00000*1,20000*0,15*1,00000*0,10909*1,00000*1 | [24 empty] | VV | 0
|  | odpočet sejmuté vrtsvy v jiné položce : -(0,80000-0,00000)*1,20000*0,15*1,00000*0,10909*1,00000*1 |  | -0.01571 | [22 empty] | VV | 0
|  | viz podélné profily a průměrná hloubka rýhy : 1,50000*1,80500*1,20000*0,00000*0,53636*1,00000*0,50 | [24 empty] | VV | 0
|  | odpočet sejmuté vrtsvy v jiné položce : -0,70000*1,20000*(0,10+0,34000)*0,00000*0,53636*1,00000*,5 | [24 empty] | VV | 0
|  | odpočet sejmuté vrtsvy v jiné položce : -0,00000*1,20000*(0,10+0,06)*0,00000*0,53636*1,00000*0,50 | [24 empty] | VV | 0
|  | odpočet sejmuté vrtsvy v jiné položce : -0,00000*1,20000*0,15*0,00000*0,53636*1,00000*0,50 | [24 empty] | VV | 0
|  | odpočet sejmuté vrtsvy v jiné položce : -(0,80000-0,00000)*1,20000*0,15*0,00000*0,53636*1,00000*0,5 | [24 empty] | VV | 0
|  | viz podélné profily a průměrná hloubka rýhy : 1,50000*1,80500*1,20000*0,00000*0,10909*1,00000*0,50 | [24 empty] | VV | 0
|  | odpočet sejmuté vrtsvy v jiné položce : -0,70000*1,20000*(0,10+0,34000)*0,00000*0,10909*1,00000*,5 | [24 empty] | VV | 0
|  | odpočet sejmuté vrtsvy v jiné položce : -0,00000*1,20000*(0,10+0,06)*0,00000*0,10909*1,00000*0,50 | [24 empty] | VV | 0
|  | odpočet sejmuté vrtsvy v jiné položce : -0,00000*1,20000*0,15*0,00000*0,10909*1,00000*0,50 | [24 empty] | VV | 0
|  | odpočet sejmuté vrtsvy v jiné položce : -(0,80000-0,00000)*1,20000*0,15*0,00000*0,10909*1,00000*0,5 | [24 empty] | VV | 0
37 | 161101151R00 | Svislé přemístění výkopku z horniny 5 až 7, při hloubce výkopu přes 1 do 2,5 m | m3 | 0.98782 |  | 0 |  | 0 |  | 0 | 21 | 0 | 0 | 0 | 0 | 0 | 800-1 | RTS 19/ II | RTS 19/ II | 0.484 | 0.48 |  | Práce |  |  |  | POL1_1
|  | bez naložení do dopravní nádoby, ale s vyprázdněním dopravní nádoby na hromadu nebo na dopravní prostředek, | [24 empty] | SPI |  | bez naložení do dopravní nádoby, ale s vyprázdněním dopravní nádoby na hromadu nebo na dopravní prostředek,
|  | TŘÍDA TEŽITELNOSTI 5 : | [24 empty] | VV | 0
|  | JÁMY PROTLAKU : 0,00000*(6*3+3*3)*((0,00000+1,80500)/2+0,50)*(0,22727) | [24 empty] | VV | 0
|  | viz podélné profily a průměrná hloubka rýhy : 1,50000*1,80500*1,20000*0,22727*1,00000*1*1,00000 |  | 0.73841 | [22 empty] | VV | 0
|  | odpočet sejmuté vrtsvy v jiné položce : -0,70000*1,20000*(0,10+0,34000)*0,22727*1,00000*1*1,00000 |  | -0.084 | [22 empty] | VV | 0
|  | odpočet sejmuté vrtsvy v jiné položce : -0,00000*1,20000*(0,10+0,06)*0,22727*1,00000*1*1,00000 | [24 empty] | VV | 0
|  | odpočet sejmuté vrtsvy v jiné položce : -0,00000*1,20000*0,15*0,22727*1,00000*1*1,00000 | [24 empty] | VV | 0
|  | odpočet sejmuté vrtsvy v jiné položce : -(0,80000-0,00000)*1,20000*0,15*0,22727*1,00000*1*1,00000 |  | -0.03273 | [22 empty] | VV | 0
|  | viz podélné profily a průměrná hloubka rýhy : 1,50000*1,80500*1,20000*0,22727*1,00000*0,50*0,00000 | [24 empty] | VV | 0
|  | odpočet sejmuté vrtsvy v jiné položce : -0,70000*1,20000*(0,1+0,34000)*0,22727*1,00000*,50*0,00000 | [24 empty] | VV | 0
|  | odpočet sejmuté vrtsvy v jiné položce : -0,00000*1,20000*(0,10+0,06)*0,22727*1,00000*0,50*0,00000 | [24 empty] | VV | 0
|  | odpočet sejmuté vrtsvy v jiné položce : -0,00000*1,20000*0,15*0,22727*1,00000*0,50*0,00000 | [24 empty] | VV | 0
|  | odpočet sejmuté vrtsvy v jiné položce : -(0,80000-0,00000)*1,20000*0,15*0,22727*1,00000*,50*0,00000 | [24 empty] | VV | 0
|  | viz podélné profily a průměrná hloubka rýhy : 1,50000*1,20000*0,02000*1,00000*0,50*1,00000 |  | 0.018 | [22 empty] | VV | 0
|  | viz podélné profily a průměrná hloubka rýhy : 0,00000*1,50*1,50*0,02000*1,00000*0,50*1,00000 | [24 empty] | VV | 0
|  | TŘÍDA TEŽITELNOSTI 6 : | [24 empty] | VV | 0
|  | JÁMY PROTLAKU : 0,00000*(6*3+3*3)*((0,00000+1,80500)/2+0,50)*(0,10182) | [24 empty] | VV | 0
|  | viz podélné profily a průměrná hloubka rýhy : 1,50000*1,80500*1,20000*0,10182*1,00000*1*1,00000 |  | 0.33081 | [22 empty] | VV | 0
|  | odpočet sejmuté vrtsvy v jiné položce : -0,70000*1,20000*(0,10+0,34000)*0,10182*1,00000*1*1,00000 |  | -0.03763 | [22 empty] | VV | 0
|  | odpočet sejmuté vrtsvy v jiné položce : -0,00000*1,20000*(0,10+0,06)*0,10182*1,00000*1*1,00000 | [24 empty] | VV | 0
|  | odpočet sejmuté vrtsvy v jiné položce : -0,00000*1,20000*0,15*0,10182*1,00000*1*1,00000 | [24 empty] | VV | 0
|  | odpočet sejmuté vrtsvy v jiné položce : -(0,80000-0,00000)*1,20000*0,15*0,10182*1,00000*1*1,00000 |  | -0.01466 | [22 empty] | VV | 0
|  | viz podélné profily a průměrná hloubka rýhy : 1,50000*1,80500*1,20000*0,10182*1,00000*0,50*0,00000 | [24 empty] | VV | 0
|  | odpočet sejmuté vrtsvy v jiné položce : -0,70000*1,20000*(0,1+0,34000)*0,10182*1,00000*,50*0,00000 | [24 empty] | VV | 0
|  | odpočet sejmuté vrtsvy v jiné položce : -0,00000*1,20000*(0,10+0,06)*0,10182*1,00000*0,50*0,00000 | [24 empty] | VV | 0
|  | odpočet sejmuté vrtsvy v jiné položce : -0,00000*1,20000*0,15*0,10182*1,00000*0,50*0,00000 | [24 empty] | VV | 0
|  | odpočet sejmuté vrtsvy v jiné položce : -(0,80000-0,00000)*1,20000*0,15*0,10182*1,00000*,50*0,00000 | [24 empty] | VV | 0
|  | viz podélné profily a průměrná hloubka rýhy : 1,50000*1,20000*0,02000*1,00000*0,50*0,00000 | [24 empty] | VV | 0
|  | viz podélné profily a průměrná hloubka rýhy : 0,00000*1,50*1,50*0,02000*1,00000*0,50*0,00000 | [24 empty] | VV | 0
|  | TŘÍDA TEŽITELNOSTI 7 : | [24 empty] | VV | 0
|  | JÁMY PROTLAKU : 0,00000*(6*3+3*3)*((0,00000+1,80500)/2+0,50)*(0,02545) | [24 empty] | VV | 0
|  | viz podélné profily a průměrná hloubka rýhy : 1,50000*1,80500*1,20000*0,02545*1,00000*1*1,00000 |  | 0.0827 | [22 empty] | VV | 0
|  | odpočet sejmuté vrtsvy v jiné položce : -0,70000*1,20000*(0,10+0,34000)*0,02545*1,00000*1*1,00000 |  | -0.00941 | [22 empty] | VV | 0
|  | odpočet sejmuté vrtsvy v jiné položce : -0,00000*1,20000*(0,10+0,06)*0,02545*1,00000*1*1,00000 | [24 empty] | VV | 0
|  | odpočet sejmuté vrtsvy v jiné položce : -0,00000*1,20000*0,15*0,02545*1,00000*1*1,00000 | [24 empty] | VV | 0
|  | odpočet sejmuté vrtsvy v jiné položce : -(0,80000-0,00000)*1,20000*0,15*0,02545*1,00000*1*1,00000 |  | -0.00367 | [22 empty] | VV | 0
|  | viz podélné profily a průměrná hloubka rýhy : 1,50000*1,80500*1,20000*0,02545*1,00000*0,50*0,00000 | [24 empty] | VV | 0
|  | odpočet sejmuté vrtsvy v jiné položce : -0,70000*1,20000*(0,1+0,34000)*0,02545*1,00000*,50*0,00000 | [24 empty] | VV | 0
|  | odpočet sejmuté vrtsvy v jiné položce : -0,00000*1,20000*(0,10+0,06)*0,02545*1,00000*0,50*0,00000 | [24 empty] | VV | 0
|  | odpočet sejmuté vrtsvy v jiné položce : -0,00000*1,20000*0,15*0,02545*1,00000*0,50*0,00000 | [24 empty] | VV | 0
|  | odpočet sejmuté vrtsvy v jiné položce : -(0,80000-0,00000)*1,20000*0,15*0,02545*1,00000*,50*0,00000 | [24 empty] | VV | 0
38 | 162701105R00 | Vodorovné přemístění výkopku z horniny 1 až 4, na vzdálenost přes 9 000 do 10 000 m | m3 | 1.0662 |  | 0 |  | 0 |  | 0 | 21 | 0 | 0 | 0 | 0 | 0 | 800-1 | RTS 19/ II | RTS 19/ II | 0.011 | 0.01 |  | Práce |  |  |  | POL1_1
|  | po suchu, bez naložení výkopku, avšak se složením bez rozhrnutí, zpáteční cesta vozidla. | [24 empty] | SPI
|  | VYTLAČENÁ ZEMINA - RÝHY : 1,50000*(0,15533+0,53646+(Pi*0,10000^2))*(0,53636+0,10909) |  | 0.7002 | [22 empty] | VV | 0
|  | VYTLAČENÁ ZEMINA - ZÁŘEZY : 0,00000*(0,11428+0,41595+(Pi*0,10000^2))*(0,53636+0,10909) | [24 empty] | VV | 0
|  | VYTLAČENÁ ZEMINA - ŠACHTY : 0,00000*1,80500*1,1876*(0,53636+0,10909) | [24 empty] | VV | 0
|  | VYTLAČENÁ ZEMINA - ZÁSYP RÝHY - VÝMĚNA ZEMINY : (0,70000+0,00000)*0,81000*(0,53636+0,10909) |  | 0.36597 | [22 empty] | VV | 0
|  | VYTLAČENÁ ZEMINA - ZÁSYP ZÁŘEZU - VÝMĚNA ZEMINY : 0,00000*0,00000*(0,53636+0,10909) | [24 empty] | VV | 0
|  | VYTLAČENÁ ZEMINA - VPUSTĚ : 0,00000*(0,90*0,90*(0,60+0,18+0,59+0,59)) | [24 empty] | VV | 0
39 | 162701155R00 | Vodorovné přemístění výkopku z horniny 5 až 7, na vzdálenost přes 9 000 do 10 000 m | m3 | 0.62164 |  | 0 |  | 0 |  | 0 | 21 | 0 | 0 | 0 | 0 | 0 | 800-1 | RTS 19/ II | RTS 19/ II | 0.012 | 0.01 |  | Práce |  |  |  | POL1_1
|  | po suchu, bez naložení výkopku, avšak se složením bez rozhrnutí, zpáteční cesta vozidla. | [24 empty] | SPI
|  | VYTLAČENÁ ZEMINA - RÝHY : 1,50000*(0,15533+0,53646+(Pi*0,10000^2))*(0,22727) |  | 0.24655 | [22 empty] | VV | 0
|  | VYTLAČENÁ ZEMINA - ZÁŘEZY : 0,00000*(0,11428+0,41595+(Pi*0,10000^2))*(0,22727) | [24 empty] | VV | 0
|  | VYTLAČENÁ ZEMINA - ŠACHTY : 0,00000*1,80500*1,1876*(0,22727) | [24 empty] | VV | 0
|  | VYTLAČENÁ ZEMINA - RÝHY : 1,50000*1,20000*0,02000 |  | 0.036 | [22 empty] | VV | 0
|  | VYTLAČENÁ ZEMINA - ŠACHTY : 0,00000*1,50*1,50*0,02000 | [24 empty] | VV | 0
|  | VYTLAČENÁ ZEMINA - RÝHY : 1,50000*(0,15533+0,53646+(Pi*0,10000^2))*(0,10182) |  | 0.11045 | [22 empty] | VV | 0
|  | VYTLAČENÁ ZEMINA - ZÁŘEZY : 0,00000*(0,11428+0,41595+(Pi*0,10000^2))*(0,10182) | [24 empty] | VV | 0
|  | VYTLAČENÁ ZEMINA - ŠACHTY : 0,00000*1,80500*1,1876*(0,10182) | [24 empty] | VV | 0
|  | VYTLAČENÁ ZEMINA - RÝHY : 1,50000*(0,15533+0,53646+(Pi*0,10000^2))*(0,02545) |  | 0.02761 | [22 empty] | VV | 0
|  | VYTLAČENÁ ZEMINA - ZÁŘEZY : 0,00000*(0,11428+0,41595+(Pi*0,10000^2))*(0,02545) | [24 empty] | VV | 0
|  | VYTLAČENÁ ZEMINA - ŠACHTY : 0,00000*1,80500*1,1876*(0,02545) | [24 empty] | VV | 0
|  | VYTLAČENÁ ZEMINA - ZÁSYP RÝHY - VÝMĚNA ZEMINY : (0,70000+0,00000)*0,81000*(0,22727+0,10182+0,02545) |  | 0.20103 | [22 empty] | VV | 0
|  | VYTLAČENÁ ZEMINA - ZÁSYP ZÁŘEZU - VÝMĚNA ZEMINY : 0,00000*0,00000*(0,22727+0,10182+0,02545) | [24 empty] | VV | 0
40 | 162701109R00 | Vodorovné přemístění výkopku příplatek k ceně za každých dalších i započatých 1 000 m přes 10 000 m z horniny 1 až 4 | m3 | 4.2647 |  | 0 |  | 0 |  | 0 | 21 | 0 | 0 | 0 | 0 | 0 | 800-1 | RTS 19/ II | RTS 19/ II | 0 | 0 |  | Práce |  |  |  | POL1_1
|  | po suchu, bez naložení výkopku, avšak se složením bez rozhrnutí, zpáteční cesta vozidla. | [24 empty] | SPI
|  | VYTLAČENÁ ZEMINA - RÝHY x VZDÁLENOST : 1,50000*(0,15533)*(0,53636+0,10909)*4,00000 |  | 0.60155 | [22 empty] | VV | 0
|  | VYTLAČENÁ ZEMINA - RÝHY x VZDÁLENOST : 1,50000*(0,53646+(Pi*0,10000^2))*(0,53636+0,10909)*4,00000 |  | 2.1992 | [22 empty] | VV | 0
|  | VYTLAČENÁ ZEMINA - ZÁŘEZY x VZDÁLENOST : 0,00000*(0,11428)*(0,53636+0,10909)*4,00000 | [24 empty] | VV | 0
|  | VYTLAČENÁ ZEMINA - ZÁŘEZY x VZDÁLENOST : 0,00000*(0,41595+(Pi*0,10000^2))*(0,53636+0,10909)*4,00000 | [24 empty] | VV | 0
|  | VYTLAČENÁ ZEMINA - ŠACHTY x VZDÁLENOST : 0,00000*1,80500*1,1876*(0,53636+0,10909)*4,00000 | [24 empty] | VV | 0
|  | VYTLAČENÁ ZEMINA - ZÁSYP RÝHY - VÝMĚNA ZEMINY : (0,70000+0,00000)*0,81000*(0,53636+0,10909)*4,00000 |  | 1.4639 | [22 empty] | VV | 0
|  | VYTLAČENÁ ZEMINA - ZÁSYP ZÁŘEZU - VÝMĚNA ZEMINY : 0,00000*0,00000*(0,53636+0,10909)*4,00000 | [24 empty] | VV | 0
|  | VYTLAČENÁ ZEMINA - VPUSTĚ : 0,00000*(0,90*0,90*(0,60+0,18+0,59+0,59))*4,00000 | [24 empty] | VV | 0
41 | 162701159R00 | Vodorovné přemístění výkopku příplatek k ceně za každých dalších i započatých 1 000 m přes 10 000 m z horniny 5 až 7 | m3 | 2.4866 |  | 0 |  | 0 |  | 0 | 21 | 0 | 0 | 0 | 0 | 0 | 800-1 | RTS 19/ II | RTS 19/ II | 0 | 0 |  | Práce |  |  |  | POL1_1
|  | po suchu, bez naložení výkopku, avšak se složením bez rozhrnutí, zpáteční cesta vozidla. | [24 empty] | SPI
|  | VYTLAČENÁ ZEMINA - RÝHY : 1,50000*(0,15533+0,53646+(Pi*0,10000^2))*(0,22727)*4,00000 |  | 0.98619 | [22 empty] | VV | 0
|  | VYTLAČENÁ ZEMINA - ZÁŘEZY : 0,00000*(0,11428+0,41595+(Pi*0,10000^2))*(0,22727)*4,00000 | [24 empty] | VV | 0
|  | VYTLAČENÁ ZEMINA - ŠACHTY : 0,00000*1,80500*1,1876*(0,22727)*4,00000 | [24 empty] | VV | 0
|  | VYTLAČENÁ ZEMINA - RÝHY : 1,50000*1,20000*0,02000*4,00000 |  | 0.144 | [22 empty] | VV | 0
|  | VYTLAČENÁ ZEMINA - ŠACHTY : 0,00000*1,50*1,50*0,02000*4,00000 | [24 empty] | VV | 0
|  | VYTLAČENÁ ZEMINA - RÝHY : 1,50000*(0,15533+0,53646+(Pi*0,10000^2))*(0,10182)*4,00000 |  | 0.44181 | [22 empty] | VV | 0
|  | VYTLAČENÁ ZEMINA - ZÁŘEZY : 0,00000*(0,11428+0,41595+(Pi*0,10000^2))*(0,10182)*4,00000 | [24 empty] | VV | 0
|  | VYTLAČENÁ ZEMINA - ŠACHTY : 0,00000*1,80500*1,1876*(0,10182)*4,00000 | [24 empty] | VV | 0
|  | VYTLAČENÁ ZEMINA - RÝHY : 1,50000*(0,15533+0,53646+(Pi*0,10000^2))*(0,02545)*4,00000 |  | 0.11045 | [22 empty] | VV | 0
|  | VYTLAČENÁ ZEMINA - ZÁŘEZY : 0,00000*(0,11428+0,41595+(Pi*0,10000^2))*(0,02545)*4,00000 | [24 empty] | VV | 0
|  | VYTLAČENÁ ZEMINA - ŠACHTY : 0,00000*1,80500*1,1876*(0,02545)*4,00000 | [24 empty] | VV | 0
|  | VYTLAČENÁ ZEMINA - ZÁSYP RÝHY - VÝMĚNA ZEMINY : (0,70000+0,00000)*0,81000*(0,22727+0,10182+0,02545)*4,00000 |  | 0.80411 | [22 empty] | VV | 0
|  | VYTLAČENÁ ZEMINA - ZÁSYP ZÁŘEZU - VÝMĚNA ZEMINY : 0,00000*0,00000*(0,22727+0,10182+0,02545)*4,00000 | [24 empty] | VV | 0
42 | 171201201R00 | Uložení sypaniny na dočasnou skládku tak, že na 1 m2 plochy připadá přes 2 m3 výkopku nebo ornice | m3 | 1.6878 |  | 0 |  | 0 |  | 0 | 21 | 0 | 0 | 0 | 0 | 0 | 800-1 | RTS 19/ II | RTS 19/ II | 0.009 | 0.02 |  | Práce |  |  |  | POL1_1
|  | VYTLAČENÁ ZEMINA - RÝHY : 1,50000*(0,15533+0,53646+(Pi*0,10000^2))*(0,53636+0,10909) |  | 0.7002 | [22 empty] | VV | 0
|  | VYTLAČENÁ ZEMINA - ZÁŘEZY : 0,00000*(0,11428+0,41595+(Pi*0,10000^2))*(0,53636+0,10909) | [24 empty] | VV | 0
|  | VYTLAČENÁ ZEMINA - ŠACHTY : 0,00000*1,80500*1,1876*(0,53636+0,10909) | [24 empty] | VV | 0
|  | VYTLAČENÁ ZEMINA - ZÁSYP RÝHY - VÝMĚNA ZEMINY : 0,70000*0,81000*(0,53636+0,10909) |  | 0.36597 | [22 empty] | VV | 0
|  | VYTLAČENÁ ZEMINA - ZÁSYP ZÁŘEZU - VÝMĚNA ZEMINY : 0,00000*0,00000*(0,53636+0,10909) | [24 empty] | VV | 0
|  | VYTLAČENÁ ZEMINA - RÝHY : 1,50000*(0,15533+0,53646+(Pi*0,10000^2))*(0,22727) |  | 0.24655 | [22 empty] | VV | 0
|  | VYTLAČENÁ ZEMINA - ZÁŘEZY : 0,00000*(0,11428+0,41595+(Pi*0,10000^2))*(0,22727) | [24 empty] | VV | 0
|  | VYTLAČENÁ ZEMINA - ŠACHTY : 0,00000*1,80500*1,1876*(0,22727) | [24 empty] | VV | 0
|  | VYTLAČENÁ ZEMINA - RÝHY : 1,50000*(0,15533+0,53646+(Pi*0,10000^2))*(0,10182) |  | 0.11045 | [22 empty] | VV | 0
|  | VYTLAČENÁ ZEMINA - ZÁŘEZY : 0,00000*(0,11428+0,41595+(Pi*0,10000^2))*(0,10182) | [24 empty] | VV | 0
|  | VYTLAČENÁ ZEMINA - ŠACHTY : 0,00000*1,80500*1,1876*(0,10182) | [24 empty] | VV | 0
|  | VYTLAČENÁ ZEMINA - RÝHY : 1,50000*(0,15533+0,53646+(Pi*0,10000^2))*(0,02545) |  | 0.02761 | [22 empty] | VV | 0
|  | VYTLAČENÁ ZEMINA - ZÁŘEZY : 0,00000*(0,11428+0,41595+(Pi*0,10000^2))*(0,02545) | [24 empty] | VV | 0
|  | VYTLAČENÁ ZEMINA - ŠACHTY : 0,00000*1,80500*1,1876*(0,02545) | [24 empty] | VV | 0
|  | VYTLAČENÁ ZEMINA - ZÁSYP RÝHY - VÝMĚNA ZEMINY : (0,70000+0,00000)*0,81000*(0,22727+0,10182+0,02545) |  | 0.20103 | [22 empty] | VV | 0
|  | VYTLAČENÁ ZEMINA - ZÁSYP ZÁŘEZU - VÝMĚNA ZEMINY : 0,00000*0,00000*(0,22727+0,10182+0,02545) | [24 empty] | VV | 0
|  | VYTLAČENÁ ZEMINA - RÝHY : 1,50000*1,20000*0,02000 |  | 0.036 | [22 empty] | VV | 0
|  | VYTLAČENÁ ZEMINA - ŠACHTY : 0,00000*1,50*1,50*0,02000 | [24 empty] | VV | 0
|  | VYTLAČENÁ ZEMINA - VPUSTĚ : 0,00000*(0,90*0,90*(0,60+0,18+0,59+0,59)) | [24 empty] | VV | 0
43 | 174101101R00 | Zásyp sypaninou se zhutněním jam, šachet, rýh nebo kolem objektů v těchto vykopávkách | m3 | 1.9866 |  | 0 |  | 0 |  | 0 | 21 | 0 | 0 | 0 | 0 | 0 | 800-1 | RTS 19/ II | RTS 19/ II | 0.202 | 0.4 |  | Práce |  |  |  | POL1_1
|  | z jakékoliv horniny s uložením výkopku po vrstvách, | [24 empty] | SPI
|  | včetně strojního přemístění materiálu pro zásyp ze vzdálenosti do 10 m od okraje zásypu | [24 empty] | POP
|  | JÁMY PROTLAKU : 0,00000*(6*3+3*3)*(1,80500+0,50)*0,53636 | [24 empty] | VV | 0
|  | odpočet sejmuté vrtsvy v jiné položce : -0,00000*(6*3+3*3)*0,15 | [24 empty] | VV | 0
|  | JÁMY PROTLAKU : 0,00000*(6*3+3*3)*(1,80500+0,50)*0,10909 | [24 empty] | VV | 0
|  | viz podélné profily a průměrná hloubka rýhy : 1,50000*1,80500*1,20000*1,00000*0,53636 |  | 1.7427 | [22 empty] | VV | 0
|  | odpočet sejmuté vrtsvy v jiné položce : -0,70000*1,20000*(0,10+0,34000)*1,00000*0,53636 |  | -0.19824 | [22 empty] | VV | 0
|  | odpočet sejmuté vrtsvy v jiné položce : -0,00000*1,20000*(0,10+0,06)*1,00000*0,53636 | [24 empty] | VV | 0
|  | odpočet sejmuté vrtsvy v jiné položce : -0,00000*1,20000*0,15*1,00000*0,53636 | [24 empty] | VV | 0
|  | odpočet sejmuté vrtsvy v jiné položce : -(0,80000-0,00000)*1,20000*0,15*1,00000*0,53636 |  | -0.07724 | [22 empty] | VV | 0
|  | viz podélné profily a průměrná hloubka rýhy : 1,50000*1,80500*1,20000*0,00000*0,53636 | [24 empty] | VV | 0
|  | odpočet sejmuté vrtsvy v jiné položce : -0,70000*1,20000*(0,10+0,34000)*0,00000*0,53636 | [24 empty] | VV | 0
|  | odpočet sejmuté vrtsvy v jiné položce : -0,00000*1,20000*(0,10+0,06)*0,00000*0,53636 | [24 empty] | VV | 0
|  | odpočet sejmuté vrtsvy v jiné položce : -0,00000*1,20000*0,15*0,00000*0,53636 | [24 empty] | VV | 0
|  | odpočet sejmuté vrtsvy v jiné položce : -(0,80000-0,00000)*1,20000*0,15*0,00000*0,53636 | [24 empty] | VV | 0
|  | viz podélné profily a průměrná hloubka rýhy : 1,50000*1,80500*1,20000*1,00000*0,10909 |  | 0.35444 | [22 empty] | VV | 0
|  | odpočet sejmuté vrtsvy v jiné položce : -0,70000*1,20000*(0,10+0,34000)*1,00000*0,10909 |  | -0.04032 | [22 empty] | VV | 0
|  | odpočet sejmuté vrtsvy v jiné položce : -0,00000*1,20000*(0,10+0,06)*1,00000*0,10909 | [24 empty] | VV | 0
|  | odpočet sejmuté vrtsvy v jiné položce : -0,00000*1,20000*0,15*1,00000*0,10909 | [24 empty] | VV | 0
|  | odpočet sejmuté vrtsvy v jiné položce : -(0,80000-0,00000)*1,20000*0,15*1,00000*0,10909 |  | -0.01571 | [22 empty] | VV | 0
|  | viz podélné profily a průměrná hloubka rýhy : 1,50000*1,80500*1,20000*0,00000*0,10909 | [24 empty] | VV | 0
|  | odpočet sejmuté vrtsvy v jiné položce : -0,70000*1,20000*(0,10+0,34000)*0,00000*0,10909 | [24 empty] | VV | 0
|  | odpočet sejmuté vrtsvy v jiné položce : -0,00000*1,20000*(0,10+0,06)*0,00000*0,10909 | [24 empty] | VV | 0
|  | odpočet sejmuté vrtsvy v jiné položce : -0,00000*1,20000*0,15*0,00000*0,10909 | [24 empty] | VV | 0
|  | odpočet sejmuté vrtsvy v jiné položce : -(0,80000-0,00000)*1,20000*0,15*0,00000*0,10909 | [24 empty] | VV | 0
|  | viz podélné profily a průměrná hloubka rýhy : 1,50000*1,80500*1,20000*0,22727 |  | 0.73841 | [22 empty] | VV | 0
|  | odpočet sejmuté vrtsvy v jiné položce : -0,70000*1,20000*(0,10+0,34000)*0,22727 |  | -0.084 | [22 empty] | VV | 0
|  | odpočet sejmuté vrtsvy v jiné položce : -0,00000*1,20000*(0,10+0,06)*0,22727 | [24 empty] | VV | 0
|  | odpočet sejmuté vrtsvy v jiné položce : -0,00000*1,20000*0,15*0,22727 | [24 empty] | VV | 0
|  | odpočet sejmuté vrtsvy v jiné položce : -(0,80000-0,00000)*1,20000*0,15*0,22727 |  | -0.03273 | [22 empty] | VV | 0
|  | viz podélné profily a průměrná hloubka rýhy : 1,50000*1,80500*1,20000*0,10182 |  | 0.33081 | [22 empty] | VV | 0
|  | odpočet sejmuté vrtsvy v jiné položce : -0,70000*1,20000*(0,10+0,34000)*0,10182 |  | -0.03763 | [22 empty] | VV | 0
|  | odpočet sejmuté vrtsvy v jiné položce : -0,00000*1,20000*(0,10+0,06)*0,10182 | [24 empty] | VV | 0
|  | odpočet sejmuté vrtsvy v jiné položce : -0,00000*1,20000*0,15*0,10182 | [24 empty] | VV | 0
|  | odpočet sejmuté vrtsvy v jiné položce : -(0,80000-0,00000)*1,20000*0,15*0,10182 |  | -0.01466 | [22 empty] | VV | 0
|  | viz podélné profily a průměrná hloubka rýhy : 1,50000*1,80500*1,20000*0,02545 |  | 0.0827 | [22 empty] | VV | 0
|  | odpočet sejmuté vrtsvy v jiné položce : -0,70000*1,20000*(0,10+0,34000)*0,02545 |  | -0.00941 | [22 empty] | VV | 0
|  | odpočet sejmuté vrtsvy v jiné položce : -0,00000*1,20000*(0,10+0,06)*0,02545 | [24 empty] | VV | 0
|  | odpočet sejmuté vrtsvy v jiné položce : -0,00000*1,20000*0,15*0,02545 | [24 empty] | VV | 0
|  | odpočet sejmuté vrtsvy v jiné položce : -(0,80000-0,00000)*1,20000*0,15*0,02545 |  | -0.00367 | [22 empty] | VV | 0
|  | VYTLAČENÁ ZEMINA - RÝHY : -1,50000*(0,15533+0,53646+(Pi*0,10000^2)) |  | -1.0848 | [22 empty] | VV | 0
|  | VYTLAČENÁ ZEMINA - ŠACHTY : -0,00000*1,80500*1,1876*((1,50000+0,00000)/1,50000) | [24 empty] | VV | 0
|  | viz podélné profily a průměrná hloubka rýhy : 1,50000*1,20000*0,02000 |  | 0.036 | [22 empty] | VV | 0
|  | viz podélné profily a průměrná hloubka rýhy : 0,00000*1,50*1,50*0,02000 | [24 empty] | VV | 0
|  | VYTLAČENÁ ZEMINA - VPUSTĚ : 0,00000*(0,90*0,90*(0,60+0,18+0,59+0,59)) | [24 empty] | VV | 0
|  | VYTLAČENÁ ZEMINA - VPUSTĚ : -0,00000*(PI*0,30*0,30*(0,60+0,18+0,59+0,59)) | [24 empty] | VV | 0
|  | viz situace stavby a podélné profily - křížení a souběhy s podzemními inž. sítěmi : (1,00000+0,00000+0,00000)*0,50*0,50*1,20000 |  | 0.3 | [22 empty] | VV | 0
|  | viz situace stavby - rozšíření pro odbočky : 0,00000*0,50*0,50*1,20000 | [24 empty] | VV | 0
|  | viz situace stavby - ochrana kořenové soustavy stromů : 0,00000*0,50*0,50*1,20000 | [24 empty] | VV | 0
44 | 175101101R00 | Obsyp potrubí bez prohození sypaniny, bez dodávky obsypového materiálu | m3 | 0.80469 |  | 0 |  | 0 |  | 0 | 21 | 0 | 0 | 0 | 0 | 0 | 800-1 | RTS 19/ II | RTS 19/ II | 1.587 | 1.28 |  | Práce |  |  |  | POL1_1
|  | sypaninou z vhodných hornin tř. 1 - 4 nebo materiálem připraveným podél výkopu ve vzdálenosti do 3 m od jeho kraje, pro jakoukoliv hloubku výkopu a jakoukoliv míru zhutnění, | [24 empty] | SPI |  | sypaninou z vhodných hornin tř. 1 - 4 nebo materiálem připraveným podél výkopu ve vzdálenosti do 3 m od jeho kraje, pro jakoukoliv hloubku výkopu a jakoukoliv míru zhutnění,
|  | viz vzorové příčné řezy : 1,50000*0,53646 |  | 0.80469 | [22 empty] | VV | 0
|  | viz vzorové příčné řezy : 0,00000*0,41595 | [24 empty] | VV | 0
45 | 180401211R00 | Založení trávníku luční trávník, výsevem, v rovině nebo na svahu do 1:5 | m2 | 1.76 |  | 0 |  | 0 |  | 0 | 21 | 0 | 0 | 0 | 0 | 0 | 823-1 | RTS 19/ II | RTS 19/ II | 0.021 | 0.04 |  | Práce |  |  |  | POL1_1
|  | na půdě předem připravené s pokosením, naložením, odvozem odpadu do 20 km a se složením, | [24 empty] | SPI
|  | viz vzorové příčné řezy : 0,80000*1,20000 |  | 0.96 | [22 empty] | VV | 0
|  | viz vzorové příčné řezy : 0,00000*((0,80000+2*1,80500*0,35000)-1,20000) | [24 empty] | VV | 0
|  | JÁMY PROTLAKU : 0,00000*(6*3+3*3) | [24 empty] | VV | 0
|  | viz vzorové příčné řezy - DOPRAVNÍ PRUH : 0,80000*(0,50+0,50) |  | 0.8 | [22 empty] | VV | 0
46 | 181301102R00 | Rozprostření a urovnání ornice v rovině v souvislé ploše do 500 m2, tloušťka vrstvy přes 100 do 150 mm | m2 | 1.76 |  | 0 |  | 0 |  | 0 | 21 | 0 | 0 | 0 | 0 | 0 | 800-1 | RTS 19/ II | RTS 19/ II | 0.177 | 0.31 |  | Práce |  |  |  | POL1_1
|  | s případným nutným přemístěním hromad nebo dočasných skládek na místo potřeby ze vzdálenosti do 30 m, v rovině nebo ve svahu do 1 : 5, | [24 empty] | SPI |  | s případným nutným přemístěním hromad nebo dočasných skládek na místo potřeby ze vzdálenosti do 30 m, v rovině nebo ve svahu do 1 : 5,
|  | viz vzorové příčné řezy : 0,80000*1,20000 |  | 0.96 | [22 empty] | VV | 0
|  | viz vzorové příčné řezy : 0,00000*((0,80000+2*0,00000*0,35000)-1,20000) | [24 empty] | VV | 0
|  | JÁMY PROTLAKU : 0,00000*(6*3+3*3) | [24 empty] | VV | 0
|  | viz vzorové příčné řezy - DOPRAVNÍ PRUH : 0,80000*(0,50+0,50) |  | 0.8 | [22 empty] | VV | 0
47 | 183554141R00 | Vodorovné přemístění produktů přemístění zelené hmoty, vzdálenost do 2 km, | t | 0.042 |  | 0 |  | 0 |  | 0 | 21 | 0 | 0 | 0 | 0 | 0 | 823-2 | RTS 19/ II | RTS 19/ II | 0 | 0 |  | Práce |  |  |  | POL1_1
|  | viz situace stavby a podélné profily - stávající povrchy - RÝHY : 0,80000*1,20000*0,25*0,05 |  | 0.012 | [22 empty] | VV | 0
|  | ZÁŘEZY : 0,00000*((0,80000+2*0,00000*0,35000)-1,20000)*0,25*0,05 | [24 empty] | VV | 0
|  | JÁMY PROTLAKU : 0,00000*(6*3+3*3)*0,25*0,05 | [24 empty] | VV | 0
|  | DOPRAVNÍ PRUH : 0,80000*(0,50+2,50)*0,25*0,05 |  | 0.03 | [22 empty] | VV | 0
48 | 184802111R00 | Chemické odplevelení půdy před založením kultury postřikem naširoko, v rovině nebo na svahu do 1:5 | m2 | 3.36 |  | 0 |  | 0 |  | 0 | 21 | 0 | 0 | 0 | 0 | 0 | 823-1 | RTS 19/ II | RTS 19/ II | 0.0035 | 0.01 |  | Práce |  |  |  | POL1_
|  | nebo trávníku nebo zpevněných ploch o výměře jednotlivě přes 20 m2, | [24 empty] | SPI
|  | Včetně dovozu vody do 10 km. | [24 empty] | POP
|  | viz vzorové příčné řezy : 0,80000*1,20000 |  | 0.96 | [22 empty] | VV | 0
|  | viz vzorové příčné řezy : 0,00000*((0,80000+2*0,00000*0,35000)-1,20000) | [24 empty] | VV | 0
|  | JÁMY PROTLAKU : 0,00000*(6*3+3*3) | [24 empty] | VV | 0
|  | viz vzorové příčné řezy - DOPRAVNÍ PRUH : 0,80000*(0,50+2,50) |  | 2.4 | [22 empty] | VV | 0
49 | 185803211R00 | Uválcování trávníku uválcování trávníku v rovině nebo na svahu do 1:5 | m2 | 3.36 |  | 0 |  | 0 |  | 0 | 21 | 0 | 0 | 0 | 0 | 0 | 823-1 | RTS 19/ II | RTS 19/ II | 0.002 | 0.01 |  | Práce |  |  |  | POL1_
|  | viz vzorové příčné řezy : 0,80000*1,20000 |  | 0.96 | [22 empty] | VV | 0
|  | viz vzorové příčné řezy : 0,00000*((0,80000+2*0,00000*0,35000)-1,20000) | [24 empty] | VV | 0
|  | JÁMY PROTLAKU : 0,00000*(6*3+3*3) | [24 empty] | VV | 0
|  | viz vzorové příčné řezy - DOPRAVNÍ PRUH : 0,80000*(0,50+2,50) |  | 2.4 | [22 empty] | VV | 0
50 | 185804311R00 | Zalití rostlin vodou plocha do 20 m2, | m3 | 0.0168 |  | 0 |  | 0 |  | 0 | 21 | 0 | 0 | 0 | 0 | 0 | 823-1 | RTS 19/ II | RTS 19/ II | 1.195 | 0.02 |  | Práce |  |  |  | POL1_1
|  | viz situace stavby : 0,00000*20/1000 | [24 empty] | VV | 0
|  | viz situace stavby : 0,00000*20/1000 | [24 empty] | VV | 0
|  | viz vzorové příčné řezy : 0,80000*1,20000*5/1000 |  | 0.0048 | [22 empty] | VV | 0
|  | viz vzorové příčné řezy : 0,00000*((0,80000+2*0,00000*0,35000)-1,20000)*5/1000 | [24 empty] | VV | 0
|  | JÁMY PROTLAKU : 0,00000*(6*3+3*3)*5/1000 | [24 empty] | VV | 0
|  | viz vzorové příčné řezy - DOPRAVNÍ PRUH : 0,80000*(0,50+2,50)*5/1000 |  | 0.012 | [22 empty] | VV | 0
51 | 185851111R00 | Dovoz vody pro zálivku rostlin dovoz vody pro zálivku rostlin na vzdálenost do 6000 m | m3 | 0.0168 |  | 0 |  | 0 |  | 0 | 21 | 0 | 0 | 0 | 0 | 0 | 823-1 | RTS 19/ II | RTS 19/ II | 0.884 | 0.01 |  | Práce |  |  |  | POL1_
|  | viz situace stavby : 0,00000*20/1000 | [24 empty] | VV | 0
|  | viz situace stavby : 0,00000*20/1000 | [24 empty] | VV | 0
|  | viz vzorové příčné řezy : 0,80000*1,20000*5/1000 |  | 0.0048 | [22 empty] | VV | 0
|  | viz vzorové příčné řezy : 0,00000*((0,80000+2*0,00000*0,35000)-1,20000)*5/1000 | [24 empty] | VV | 0
|  | JÁMY PROTLAKU : 0,00000*(6*3+3*3)*5/1000 | [24 empty] | VV | 0
|  | viz vzorové příčné řezy - DOPRAVNÍ PRUH : 0,80000*(0,50+2,50)*5/1000 |  | 0.012 | [22 empty] | VV | 0
52 | 199000001R00 | Poplatky za skládku ornice | m3 | 0.504 |  | 0 |  | 0 |  | 0 | 21 | 0 | 0 | 0 | 0 | 0 | 800-1 | RTS 19/ II | RTS 19/ II | 0 | 0 |  | Práce |  |  |  | POL1_
|  | dočasné skládkování sejmuté ornice (do zpětného rozprostření) : | [24 empty] | VV | 0
|  | viz situace stavby a podélné profily - stávající povrchy - RÝHY : 0,80000*1,20000*0,15 |  | 0.144 | [22 empty] | VV | 0
|  | ZÁŘEZY : 0,00000*((0,80000+2*0,00000*0,35000)-1,20000)*0,15 | [24 empty] | VV | 0
|  | JÁMY PROTLAKU : 0,00000*(6*3+3*3)*0,15 | [24 empty] | VV | 0
|  | DOPRAVNÍ PRUH : 0,80000*(0,50+2,50)*0,15 |  | 0.36 | [22 empty] | VV | 0
53 | 199000002R00 | Poplatky za skládku horniny 1- 4 | m3 | 1.0662 |  | 0 |  | 0 |  | 0 | 21 | 0 | 0 | 0 | 0 | 0 | 800-1 | RTS 19/ II | RTS 19/ II | 0 | 0 |  | Práce |  |  |  | POL1_1
|  | VYTLAČENÁ ZEMINA RÝHY : 1,50000*(0,15533+0,53646+(Pi*0,10000^2))*(0,53636+0,10909) |  | 0.7002 | [22 empty] | VV | 0
|  | VYTLAČENÁ ZEMINA ZÁŘEZ : 0,00000*(0,41595+(Pi*0,10000^2))*(0,53636+0,10909) | [24 empty] | VV | 0
|  | VYTLAČENÁ ZEMINA ZÁŘEZ : 0,00000*(0,11428)*(0,53636+0,10909) | [24 empty] | VV | 0
|  | VYTLAČENÁ ZEMINA ŠACHTY : 0,00000*1,80500*1,1876*(0,53636+0,10909) | [24 empty] | VV | 0
|  | VYTLAČENÁ ZEMINA - ZÁSYP RÝHY - VÝMĚNA ZEMINY : (0,70000+0,00000)*0,81000*(0,53636+0,10909) |  | 0.36597 | [22 empty] | VV | 0
|  | VYTLAČENÁ ZEMINA - ZÁSYP ZÁŘEZU - VÝMĚNA ZEMINY : 0,00000*0,00000*(0,53636+0,10909) | [24 empty] | VV | 0
|  | VYTLAČENÁ ZEMINA - VPUSTĚ : 0,00000*(0,90*0,90*(0,60+0,18+0,59+0,59))*(0,53636+0,10909) | [24 empty] | VV | 0
|  | VYTLAČENÁ ZEMINA - VPUSTĚ : -0,00000*(PI*0,30*0,30*(0,60+0,18+0,59+0,59))*(0,53636+0,10909) | [24 empty] | VV | 0
54 | 199000003R00 | Poplatky za skládku horniny 5 - 7 | m3 | 0.62164 |  | 0 |  | 0 |  | 0 | 21 | 0 | 0 | 0 | 0 | 0 | 800-1 | RTS 19/ II | RTS 19/ II | 0 | 0 |  | Práce |  |  |  | POL1_
|  | VYTLAČENÁ ZEMINA RÝHY : 1,50000*(0,15533+0,53646+(Pi*0,10000^2))*(0,22727) |  | 0.24655 | [22 empty] | VV | 0
|  | VYTLAČENÁ ZEMINA ZÁŘEZ : 0,00000*(0,11428+0,41595+(Pi*0,10000^2))*(0,22727) | [24 empty] | VV | 0
|  | VYTLAČENÁ ZEMINA ŠACHTY : 0,00000*1,80500*1,1876*(0,22727) | [24 empty] | VV | 0
|  | VYTLAČENÁ ZEMINA RÝHY : 1,50000*(0,15533+0,53646+(Pi*0,10000^2))*(0,10182) |  | 0.11045 | [22 empty] | VV | 0
|  | VYTLAČENÁ ZEMINA ZÁŘEZ : 0,00000*(0,11428+0,41595+(Pi*0,10000^2))*(0,10182) | [24 empty] | VV | 0
|  | VYTLAČENÁ ZEMINA ŠACHTY : 0,00000*1,80500*1,1876*(0,10182) | [24 empty] | VV | 0
|  | VYTLAČENÁ ZEMINA RÝHY : 1,50000*(0,15533+0,53646+(Pi*0,10000^2))*(0,02545) |  | 0.02761 | [22 empty] | VV | 0
|  | VYTLAČENÁ ZEMINA ZÁŘEZ : 0,00000*(0,11428+0,41595+(Pi*0,10000^2))*(0,02545) | [24 empty] | VV | 0
|  | VYTLAČENÁ ZEMINA ŠACHTY : 0,00000*1,80500*1,1876*(0,02545) | [24 empty] | VV | 0
|  | VYTLAČENÁ ZEMINA RÝHY : 1,50000*1,20000*0,02000 |  | 0.036 | [22 empty] | VV | 0
|  | VYTLAČENÁ ZEMINA ŠACHTY : 0,00000*1,50*1,50*0,02000 | [24 empty] | VV | 0
|  | VYTLAČENÁ ZEMINA - ZÁSYP RÝHY - VÝMĚNA ZEMINY : (0,70000+0,00000)*0,81000*(0,22727+0,10182+0,02545) |  | 0.20103 | [22 empty] | VV | 0
|  | VYTLAČENÁ ZEMINA - ZÁSYP ZÁŘEZU - VÝMĚNA ZEMINY : 0,00000*0,00000*(0,22727+0,10182+0,02545) | [24 empty] | VV | 0
|  | VYTLAČENÁ ZEMINA - VPUSTĚ : 0,00000*(0,90*0,90*(0,60+0,18+0,59+0,59))*(0,22727+0,10182+0,02545) | [24 empty] | VV | 0
|  | VYTLAČENÁ ZEMINA - VPUSTĚ : -0,00000*(PI*0,30*0,30*(0,60+0,18+0,59+0,59))*(0,22727+0,10182+0,02545) | [24 empty] | VV | 0
55 | 00572460R | směs travní technická | kg | 0.02016 |  | 0 |  | 0 |  | 0 | 21 | 0 | 0.001 | 0 | 0 | 0 | SPCM | RTS 19/ II | RTS 19/ II | 0 | 0 |  | Specifikace |  |  |  | POL3_1
|  | viz vzorové příčné řezy : 0,80000*1,20000*0,003*2 |  | 0.00576 | [22 empty] | VV | 0
|  | viz vzorové příčné řezy : 0,00000*((0,80000+2*1,80500*0,35000)-1,20000)*0,003*2 | [24 empty] | VV | 0
|  | JÁMY PROTLAKU : 0,00000*(6*3+3*3)*0,003*2 | [24 empty] | VV | 0
|  | viz vzorové příčné řezy - DOPRAVNÍ PRUH : 0,80000*(0,50+2,50)*0,003*2 |  | 0.0144 | [22 empty] | VV | 0
56 | 25230502.AR | herbicid selektivní; účinná látka ethylhexylester kyseliny dichlorfenoxyoctové; hubení dvouděložných plevelů | l | 0.00017 |  | 0 |  | 0 |  | 0 | 21 | 0 | 0.001 | 0 | 0 | 0 | SPCM | RTS 19/ II | RTS 19/ II | 0 | 0 |  | Specifikace |  |  |  | POL3_
|  | viz vzorové příčné řezy : 0,80000*1,20000/10000*0,5 |  | 5e-05 | [22 empty] | VV | 0
|  | viz vzorové příčné řezy : 0,00000*((0,80000+2*0,00000*0,35000)-1,20000)/10000*0,5 | [24 empty] | VV | 0
|  | JÁMY PROTLAKU : 0,00000*(6*3+3*3)/10000*0,5 | [24 empty] | VV | 0
|  | viz vzorové příčné řezy - DOPRAVNÍ PRUH : 0,80000*(0,50+2,50)/10000*0,5 |  | 0.00012 | [22 empty] | VV | 0
57 | 58337330R | štěrkopísek frakce 0,0 až 22,0 mm; třída A | t | 1.4082 |  | 0 |  | 0 |  | 0 | 21 | 0 | 1 | 1.41 | 0 | 0 | SPCM | RTS 19/ II | RTS 19/ II | 0 | 0 |  | Specifikace |  |  |  | POL3_1
|  | viz vzorové příčné řezy : 1,50000*0,53646*1,75 |  | 1.4082 | [22 empty] | VV | 0
|  | viz vzorové příčné řezy : 0,00000*0,41595*1,75 | [24 empty] | VV | 0
|  | VYTLAČENÁ ZEMINA - VPUSTĚ : 0,00000*(0,90*0,90*(0,60+0,18+0,59+0,59))*1,75 | [24 empty] | VV | 0
|  | VYTLAČENÁ ZEMINA - VPUSTĚ : -0,00000*(PI*0,30*0,30*(0,60+0,18+0,59+0,59))*1,75 | [24 empty] | VV | 0
58 | 58337333R | štěrkopísek frakce 0,0 až 32,0 mm; třída A | t | 0.99225 |  | 0 |  | 0 |  | 0 | 21 | 0 | 1 | 0.99 | 0 | 0 | SPCM | RTS 19/ II | RTS 19/ II | 0 | 0 |  | Specifikace |  |  |  | POL3_1
|  | SPECIFIKACE MOŽNÉ ZÁMĚNY DRUHU ZÁSYPOVÉHO MATERIÁLU : | [24 empty] | VV | 0
|  | JE UVEDENA VE VZOROVÉM PŘÍČNÉM ŘEZU : | [24 empty] | VV | 0
|  | A DOKLADOVÉ ČÁSTI - STATICKÝ VÝPOČET : | [24 empty] | VV | 0
|  | POVOLENÝCH DEFORMACÍ POTRUBÍ : | [24 empty] | VV | 0
|  | viz vzorové příčné řezy - ZÁSYP RÝHY - VÝMĚNA ZEMINY : (0,70000+0,00000)*0,81000*1,75 |  | 0.99225 | [22 empty] | VV | 0
|  | viz vzorové příčné řezy - ZÁSYP ZÁŘEZU - VÝMĚNA ZEMINY : 0,00000*0,00000*1,75 | [24 empty] | VV | 0
Díl: | 2 | Základy a zvláštní zakládání |  |  |  | 0 |  | 0 |  | 0 |  | 0 |  | 0.25 |  | 0 |  |  |  |  | 0.24 | [5 empty] | DIL
59 | 212792112R00 | Montáž trativodů z flexibilních trubek jakékoliv DN | m | 1.125 |  | 0 |  | 0 |  | 0 | 21 | 0 | 0.22107 | 0.25 | 0 | 0 | 827-1 | RTS 19/ II | RTS 19/ II | 0.185 | 0.21 |  | Práce |  |  |  | POL1_1
|  | se zřízením štěrkopískového lože pod trubky a s jejich obsypem v průměrném celkovém množství do 0,15 m3/m, | [24 empty] | SPI |  | se zřízením štěrkopískového lože pod trubky a s jejich obsypem v průměrném celkovém množství do 0,15 m3/m,
|  | viz vzorové příčné řezy : (1,50000-0,00000-0,00000)*0,75 |  | 1.125 | [22 empty] | VV | 0
60 | 212971110R00 | Zřízení opláštění odvod. trativodů z geotextilie o sklonu do 2,5, | m2 | 0.35343 |  | 0 |  | 0 |  | 0 | 21 | 0 | 0.00018 | 0 | 0 | 0 | 800-2 | RTS 19/ II | RTS 19/ II | 0.075 | 0.03 |  | Práce |  |  |  | POL1_
|  | v rýze nebo v zářezu se stěnami, | [24 empty] | SPI
|  | viz vzorové příčné řezy : (1,50000-0,00000-0,00000)*0,75*2*pi*0,05 |  | 0.35343 | [22 empty] | VV | 0
61 | 28611223.AR | trubka plastová drenážní PVC; ohebná; perforovaná po celém obvodu; DN 100,0 mm | m | 1.2296 |  | 0 |  | 0 |  | 0 | 21 | 0 | 0.00048 | 0 | 0 | 0 | SPCM | RTS 19/ II | RTS 19/ II | 0 | 0 |  | Specifikace |  |  |  | POL3_1
|  | viz vzorové příčné řezy : (1,50000-0,00000-0,00000)*0,75*1,093 |  | 1.2296 | [22 empty] | VV | 0
62 | 69366016R | geotextilie směs přírodních a syntetických vláken; funkce separační, ochranná; plošná hmotnost 250 g/m2 | m | 0.40644 |  | 0 |  | 0 |  | 0 | 21 | 0 | 0.00038 | 0 | 0 | 0 | SPCM | RTS 19/ II | RTS 19/ II | 0 | 0 |  | Specifikace |  |  |  | POL3_
|  | viz vzorové příčné řezy : (1,50000-0,00000-0,00000)*0,75*2*pi*0,05*1,15 |  | 0.40644 | [22 empty] | VV | 0
Díl: | 3 | Svislé a kompletní konstrukce |  |  |  | 0 |  | 0 |  | 0 |  | 0 |  | 0 |  | 0 |  |  |  |  | 0.44 | [5 empty] | DIL
63 | 359901111R00 | Vyčištění stok jakékoliv výšky | m | 1.5 |  | 0 |  | 0 |  | 0 | 21 | 0 | 0 | 0 | 0 | 0 | 827-1 | RTS 19/ II | RTS 19/ II | 0.293 | 0.44 |  | Práce |  |  |  | POL1_1
|  | Konečné vyčištění stok před předáním a převzetím. | [24 empty] | POP
|  | viz. situace stavby - výpis délek potrubí : 1,50000 |  | 1.5 | [22 empty] | VV | 0
Díl: | 4 | Vodorovné konstrukce |  |  |  | 0 |  | 0 |  | 0 |  | 0 |  | 0.96 |  | 0 |  |  |  |  | 0.61 | [5 empty] | DIL
64 | 451573111R00 | Lože pod potrubí, stoky a drobné objekty z písku a štěrkopísku do 65 mm | m3 | 0.233 |  | 0 |  | 0 |  | 0 | 21 | 0 | 1.8908 | 0.44 | 0 | 0 | 827-1 | RTS 19/ II | RTS 19/ II | 1.317 | 0.31 |  | Práce |  |  |  | POL1_1
|  | v otevřeném výkopu, | [24 empty] | SPI
|  | viz vzorové příčné řezy : 1,50000*0,15533 |  | 0.233 | [22 empty] | VV | 0
|  | viz vzorové příčné řezy : 0,00000*0,11428 | [24 empty] | VV | 0
65 | 464451112R00 | Prolití vrstvy z lom.kamene cementovou maltou malta MC 10 | m3 | 0.21 |  | 0 |  | 0 |  | 0 | 21 | 0 | 2.4816 | 0.52 | 0 | 0 | 832-1 | RTS 19/ II | RTS 19/ II | 1.438 | 0.3 |  | Práce |  |  |  | POL1_1
|  | viz vzorové příčné řezy : (0,70000-0,00000)*1,20000*0,25*1,00000 |  | 0.21 | [22 empty] | VV | 0
Díl: | 5 | Komunikace |  |  |  | 0 |  | 0 |  | 0 |  | 0 |  | 1.3 |  | 0 |  |  |  |  | 0.87 | [5 empty] | DIL
66 | 564251111R00 | Podklad nebo podsyp ze štěrkopísku tloušťka po zhutnění 150 mm | m2 | 0.84 |  | 0 |  | 0 |  | 0 | 21 | 0 | 0.30361 | 0.26 | 0 | 0 | 822-1 | RTS 19/ II | RTS 19/ II | 0.016 | 0.01 |  | Práce |  |  |  | POL1_1
|  | s rozprostřením, vlhčením a zhutněním | [24 empty] | SPI
|  | viz vzorové příčné řezy : 0,70000*1,20000 |  | 0.84 | [22 empty] | VV | 0
|  | pro komunikace : | [24 empty] | VV | 0
67 | 564871111R00 | Podklad ze štěrkodrti s rozprostřením a zhutněním frakce 0-63 mm, tloušťka po zhutnění 250 mm | m2 | 0.84 |  | 0 |  | 0 |  | 0 | 21 | 0 | 0.55125 | 0.46 | 0 | 0 | 822-1 | RTS 19/ II | RTS 19/ II | 0.027 | 0.02 |  | Práce |  |  |  | POL1_1
|  | viz vzorové příčné řezy : 0,70000*1,20000 |  | 0.84 | [22 empty] | VV | 0
68 | 566901111R00 | Vyspravení podkladu po překopech kamenivem těženým nebo štěrkopískem | m3 | 0.0546 |  | 0 |  | 0 |  | 0 | 21 | 0 | 1.6867 | 0.09 | 0 | 0 | 822-1 | RTS 19/ II | RTS 19/ II | 0.162 | 0.01 |  | Práce |  |  |  | POL1_1
|  | pro inženýrské sítě, se zhutněním | [24 empty] | SPI
|  | viz vzorové příčné řezy - provizorní úprava : 0,70000*1,20000*0,05 |  | 0.042 | [22 empty] | VV | 0
|  | viz vzorové příčné řezy - provizorní úprava : 0,00000*1,20000*0,05 | [24 empty] | VV | 0
|  | viz vzorové příčné řezy - provizorní úprava - 1. dorovnávání do nivelety : 0,70000*1,20000*0,01 |  | 0.0084 | [22 empty] | VV | 0
|  | viz vzorové příčné řezy - provizorní úprava - 1. dorovnávání do nivelety : 0,00000*1,20000*0,01 | [24 empty] | VV | 0
|  | viz vzorové příčné řezy - provizorní úprava - 2. dorovnávání do nivelety : 0,70000*1,20000*0,005 |  | 0.0042 | [22 empty] | VV | 0
|  | viz vzorové příčné řezy - provizorní úprava - 2. dorovnávání do nivelety : 0,00000*1,20000*0,005 | [24 empty] | VV | 0
|  | viz vzorové příčné řezy - provizorní úprava : 0,00000*0,70000/(0,70000+0,000000001)*0,30*1,50*2*0,05 | [24 empty] | VV | 0
|  | viz vzorové příčné řezy - provizorní úprava - 1. dorovnávání do nivelety : 0,00000*0,70000/(0,70000+0,000000001)*0,30*1,50*2*0,01 | [24 empty] | VV | 0
|  | viz vzorové příčné řezy - provizorní úprava - 2. dorovnávání do nivelety : 0,00000*0,70000/(0,70000+0,000000001)*0,30*1,50*2*0,005 | [24 empty] | VV | 0
69 | 566903111R00 | Vyspravení podkladu po překopech kamenivem hrubým drceným | t | 0.12432 |  | 0 |  | 0 |  | 0 | 21 | 0 | 1.1 | 0.14 | 0 | 0 | 822-1 | RTS 19/ II | RTS 19/ II | 0.163 | 0.02 |  | Práce |  |  |  | POL1_1
|  | pro inženýrské sítě, se zhutněním | [24 empty] | SPI
|  | viz vzorové příčné řezy - provizorní úprava : 0,70000*1,20000*0,08*1,85 |  | 0.12432 | [22 empty] | VV | 0
|  | viz vzorové příčné řezy - provizorní úprava : 0,00000*1,20000*0,08*1,85 | [24 empty] | VV | 0
|  | viz vzorové příčné řezy - provizorní úprava : 0,00000*0,70000/(0,70000+0,000000001)*0,30*1,50*2*0,08*1,85 | [24 empty] | VV | 0
70 | 566904111R00 | Vyspravení podkladu po překopech kamenivem obalovaným asfaltem | t | 0.15987 |  | 0 |  | 0 |  | 0 | 21 | 0 | 1 | 0.16 | 0 | 0 | 822-1 | RTS 19/ II | RTS 19/ II | 0.406 | 0.06 |  | Práce |  |  |  | POL1_1
|  | pro inženýrské sítě, se zhutněním | [24 empty] | SPI
|  | viz vzorové příčné řezy : 0,70000*(1,20000+0*0,50)*2,3790*0,080 |  | 0.15987 | [22 empty] | VV | 0
|  | viz vzorové příčné řezy : 0,00000*0,70000/(0,70000+0,000000001)*0,30*1,50*2*2,3790*0,080 | [24 empty] | VV | 0
71 | 569811112R00 | Zpevnění krajnic nebo komun. pro pěší štěrkodrtí tloušťka po zhutnění 60 mm | m2 | 0.175 |  | 0 |  | 0 |  | 0 | 21 | 0 | 0.11545 | 0.02 | 0 | 0 | 822-1 | RTS 19/ II | RTS 19/ II | 0.046 | 0.01 |  | Práce |  |  |  | POL1_1
|  | s rozprostřením a zhutněním | [24 empty] | SPI
|  | viz situace stavby : 0,70000*0,25 |  | 0.175 | [22 empty] | VV | 0
72 | 572404112R00 | Posyp živičného podkladu nebo krytu v množství přes 5 do 10 kg/m2 | m2 | 0.57 |  | 0 |  | 0 |  | 0 | 21 | 0 | 0.00999 | 0.01 | 0 | 0 | 822-1 | RTS 19/ II | RTS 19/ II | 0.01 | 0.01 |  | Práce |  |  |  | POL1_1
|  | kamenivem drobným těženým nebo drceným bez zhutnění | [24 empty] | SPI
|  | viz situace stavby a podélné profily - stávající povrchy : 0,70000*2*0,15 |  | 0.21 | [22 empty] | VV | 0
|  | 0,70000/(0,70000+0,0000000000000000000001)*2*1,20000*0,15 |  | 0.36 | [22 empty] | VV | 0
|  | 0,70000/(0,70000+0,0000000000000000000001)*0,00000*4*0,25*0,15 | [24 empty] | VV | 0
73 | 572952111R00 | Vyspravení krytu po překopech pro inženýrské sítě asfaltovým betonem, po zhutnění tloušťky 30 až 50 mm | m2 | 1.54 |  | 0 |  | 0 |  | 0 | 21 | 0 | 0.10255 | 0.16 | 0 | 0 | 822-1 | RTS 19/ II | RTS 19/ II | 0.111 | 0.17 |  | Práce |  |  |  | POL1_1
|  | viz vzorové příčné řezy : 0,70000*(1,20000+2*1*0,50) |  | 1.54 | [22 empty] | VV | 0
|  | hmotnost ve specifikaci stanovena dle cenové soustavy RTS a.s. www.cenovasoustava.cz : 0,00000*0,70000/(0,70000+0,000000001)*0,30*1,50*2 | [24 empty] | VV | 0
74 | 573211111R00 | Postřik živičný spojovací bez posypu kamenivem z asfaltu silničního, v množství od 0,5 do 0,7 kg/m2 | m2 | 2.38 |  | 0 |  | 0 |  | 0 | 21 | 0 | 0.00061 | 0 | 0 | 0 | 822-1 | RTS 19/ II | RTS 19/ II | 0.002 | 0 |  | Práce |  |  |  | POL1_1
|  | viz vzorové příčné řezy : 0,70000*(1,20000+2*1*0,50)*1 |  | 1.54 | [22 empty] | VV | 0
|  | 0,70000*(1,20000+0*0,50)*1 |  | 0.84 | [22 empty] | VV | 0
|  | 0,00000*0,70000/(0,70000+0,000000001)*0,30*1,50*1 | [24 empty] | VV | 0
|  | 0,00000*0,70000/(0,70000+0,000000001)*0,30*1,50*1 | [24 empty] | VV | 0
75 | 905 R00 | Hzs-revize provoz.souboru a st.obj. | h | 0.5 |  | 0 |  | 0 |  | 0 | 21 | 0 | 0 | 0 | 0 | 0 | Prav.M | RTS 19/ II | RTS 19/ II | 1 | 0.5 |  | HZS |  |  |  | POL10_
|  | kontrola a přebírka obnažených podzemních inženýrských sítí : | [24 empty] | VV | 0
|  | jejich provozovatelem/správcem (0,5 hod./ks) : (1,00000+0,00000+0,00000)*0,5 |  | 0.5 | [22 empty] | VV | 0
|  | viz. E.x Dokladová část : | [24 empty] | VV | 0
76 | 909 R00 | Hzs-nezmeritelne stavebni prace | h | 0.06 |  | 0 |  | 0 |  | 0 | 21 | 0 | 0 | 0 | 0 | 0 | Prav.M | RTS 19/ II | RTS 19/ II | 1 | 0.06 |  | HZS |  |  |  | POL10_0
|  | viz situace stavby - objekty v manipulačním pruhu : 1,50000/25 |  | 0.06 | [22 empty] | VV | 0
77 | 010130100100R | Rypadlo lopatové kolové CAT M 313 C | Sh | 0.06 |  | 0 |  | 0 |  | 0 | 21 | 0 | 0 | 0 | 0 | 0 | STROJ | RTS 19/ II | RTS 19/ II | 0 | 0 |  | Stroj |  |  |  | POL6_1
|  | Velikost lžíce 0,28-0,72 m3 | [24 empty] | POP
|  | Výkon motoru 86 kW | [24 empty] | POP
|  | viz situace stavby - objekty v manipulačním pruhu : 1,50000/25 |  | 0.06 | [22 empty] | VV | 0
Díl: | 8 | Trubní vedení |  |  |  | 0 |  | 0 |  | 0 |  | 0 |  | 0.01 |  | 0 |  |  |  |  | 0.46 | [5 empty] | DIL
78 | 871353121R00 | Montáž potrubí z trub z plastů těsněných gumovým kroužkem DN 200 mm | m | 1.5 |  | 0 |  | 0 |  | 0 | 21 | 0 | 1e-05 | 0 | 0 | 0 | 827-1 | RTS 19/ II | RTS 19/ II | 0.08 | 0.12 |  | Práce |  |  |  | POL1_1
|  | v otevřeném výkopu ve sklonu do 20 %, | [24 empty] | SPI
|  | viz. situace stavby - výpis délek potrubí : 1,50000 |  | 1.5 | [22 empty] | VV | 0
|  | UPOZORNĚNÍ : | [24 empty] | VV | 0
|  | 6 m / kus - této základní stavební délce odpovídá určení položky pro montáž : | [24 empty] | VV | 0
|  | a výpočet množství spojů a těsnění spojů, alternativně lze použít roury : | [24 empty] | VV | 0
|  | se stavební délkou min. 5 m / kus nepřípustné je používání kratších : | [24 empty] | VV | 0
|  | stavebních délek, které by zapříčinilo zvýšení počtu spojů : | [24 empty] | VV | 0
|  | (tj. potencionálních míst netěsností), vyjma dopojování "seků" trub : | [24 empty] | VV | 0
|  | k šachtám a tvarovkám !!! : | [24 empty] | VV | 0
79 | 892581111R00 | Zkoušky těsnosti kanalizačního potrubí zkouška těsnosti kanalizačního potrubí vodou do DN 300 mm | m | 1.5 |  | 0 |  | 0 |  | 0 | 21 | 0 | 0 | 0 | 0 | 0 | 827-1 | RTS 19/ II | RTS 19/ II | 0.079 | 0.12 |  | Práce |  |  |  | POL1_1
|  | vodou nebo vzduchem, | [24 empty] | SPI
|  | viz. situace stavby - výpis délek potrubí : 1,50000 |  | 1.5 | [22 empty] | VV | 0
80 | 892601152R00 | Čištění kanalizace do DN 500, do 50 m | m | 1.5 |  | 0 |  | 0 |  | 0 | 21 | 0 | 0 | 0 | 0 | 0 | 827-1 | RTS 19/ II | RTS 19/ II | 0.089 | 0.13 |  | Práce |  |  |  | POL1_
|  | viz. situace stavby - výpis délek potrubí : 1,50000 |  | 1.5 | [22 empty] | VV | 0
81 | 892855112R00 | Kamerové prohlídky potrubí do 50 m | m | 1.5 |  | 0 |  | 0 |  | 0 | 21 | 0 | 0 | 0 | 0 | 0 | 827-1 | RTS 19/ II | RTS 19/ II | 0.06 | 0.09 |  | Práce |  |  |  | POL1_1
|  | včetně DVD záznamu a protokolu : | [24 empty] | VV | 0
|  | viz. situace stavby - výpis délek potrubí : 1,50000 |  | 1.5 | [22 empty] | VV | 0
82 | 27311353R | kroužek těsnicí pryž; KG-náhradní; DN = 200,0 mm | kus | 0.5465 |  | 0 |  | 0 |  | 0 | 21 | 0 | 0.00064 | 0 | 0 | 0 | SPCM | RTS 19/ II | RTS 19/ II | 0 | 0 |  | Specifikace |  |  |  | POL3_1
|  | viz. situace stavby - výpis délek potrubí : 1,50000/6,000*1,093*2 |  | 0.5465 | [22 empty] | VV | 0
|  | s dvojitým masivním profilovaným těsněním : | [24 empty] | VV | 0
|  | PARAMETRY VÝROBKU VIZ. B. SOUHRNNÁ TECHNICKÁ ZPRÁVA, : | [24 empty] | VV | 0
|  | KAP. KONSTRUKČNÍ A MATERIÁLOVÉ ŘEŠENÍ : | [24 empty] | VV | 0
|  | A STATICKÝ VÝPOČET POVOLENÝCH DEFORMACÍ POTRUBÍ : | [24 empty] | VV | 0
|  | viz situace stavby : 0,00000*2*2 | [24 empty] | VV | 0
|  | 0,00000*2 | [24 empty] | VV | 0
83 | 286111913R | trubka plastová kanalizační PVC; hladká, s hrdlem; Sn 12 kN/m2; D = 200,0 mm; s = 6,60 mm; l = 6 000,0 mm | kus | 0.27325 |  | 0 |  | 0 |  | 0 | 21 | 0 | 0.0426 | 0.01 | 0 | 0 | SPCM | RTS 19/ II | RTS 19/ II | 0 | 0 |  | Specifikace |  |  |  | POL3_9
|  | viz. situace stavby - výpis délek potrubí : 1,50000/6,000*1,093 |  | 0.27325 | [22 empty] | VV | 0
|  | s masivním profilovaným těsněním : | [24 empty] | VV | 0
|  | PARAMETRY VÝROBKU VIZ. B. SOUHRNNÁ TECHNICKÁ ZPRÁVA, : | [24 empty] | VV | 0
|  | KAP. KONSTRUKČNÍ A MATERIÁLOVÉ ŘEŠENÍ : | [24 empty] | VV | 0
|  | A STATICKÝ VÝPOČET POVOLENÝCH DEFORMACÍ POTRUBÍ : | [24 empty] | VV | 0
|  | UPOZORNĚNÍ : | [24 empty] | VV | 0
|  | 6 m / kus - této základní stavební délce odpovídá určení položky pro montáž : | [24 empty] | VV | 0
|  | a výpočet množství spojů a těsnění spojů, alternativně lze použít roury : | [24 empty] | VV | 0
|  | se stavební délkou min. 5 m / kus nepřípustné je používání kratších : | [24 empty] | VV | 0
|  | stavebních délek, které by zapříčinilo zvýšení počtu spojů : | [24 empty] | VV | 0
|  | (tj. potencionálních míst netěsností), vyjma dopojování "seků" trub : | [24 empty] | VV | 0
|  | k šachtám a tvarovkám !!! : | [24 empty] | VV | 0
Díl: | 91 | Doplňující práce na komunikaci |  |  |  | 0 |  | 0 |  | 0 |  | 0 |  | 1 |  | 0.46 |  |  |  |  | 3.52 | [5 empty] | DIL
84 | 914991001R00 | Dočasné dopravní značení montáž , dopravní značky včetně stojanu | kus | 3 |  | 0 |  | 0 |  | 0 | 21 | 0 | 0.066 | 0.2 | 0 | 0 | 822-1 | RTS 19/ II | RTS 19/ II | 0.17 | 0.51 |  | Práce |  |  |  | POL1_1
|  | SITUACE STAVBY NAD KATASTRÁLNÍ MAPOU - ZÁSADY ORGANIZACE VÝSTAVBY : 2*0,70000/(0,70000+0,0000000000000000000001) |  | 2 | [22 empty] | VV | 0
|  | a ZÁSADY ORGANIZACE VÝSTAVBY - TECHNICKÁ ZPRÁVA : 1*0,70000/(0,70000+0,0000000000000000000001) |  | 1 | [22 empty] | VV | 0
85 | 914991002R00 | Dočasné dopravní značení montáž , dopravní značky velkoplošné včetně stojanu | kus | 1 |  | 0 |  | 0 |  | 0 | 21 | 0 | 0.127 | 0.13 | 0 | 0 | 822-1 | RTS 19/ II | RTS 19/ II | 0.19 | 0.19 |  | Práce |  |  |  | POL1_1
|  | SITUACE STAVBY NAD KATASTRÁLNÍ MAPOU - ZÁSADY ORGANIZACE VÝSTAVBY : 1*0,70000/(0,70000+0,0000000000000000000001) |  | 1 | [22 empty] | VV | 0
|  | a ZÁSADY ORGANIZACE VÝSTAVBY - TECHNICKÁ ZPRÁVA : | [24 empty] | VV | 0
86 | 914991005R00 | Dočasné dopravní značení montáž , dočasné světelné signalizace (semafor) včetně baterie a seřízení | sada | 1 |  | 0 |  | 0 |  | 0 | 21 | 0 | 0.13 | 0.13 | 0 | 0 | 822-1 | RTS 19/ II | RTS 19/ II | 1.3 | 1.3 |  | Práce |  |  |  | POL1_1
|  | SITUACE STAVBY NAD KATASTRÁLNÍ MAPOU - ZÁSADY ORGANIZACE VÝSTAVBY : 0,70000/(0,70000+0,0000000000000000000001)*1 |  | 1 | [22 empty] | VV | 0
|  | a ZÁSADY ORGANIZACE VÝSTAVBY - TECHNICKÁ ZPRÁVA : | [24 empty] | VV | 0
87 | 914992001R00 | Dočasné dopravní značení vlastní nájem, dopravní značky včetně stojanu | kus | 0.5625 |  | 0 |  | 0 |  | 0 | 21 | 0 | 0 | 0 | 0 | 0 | 822-1 | RTS 19/ II | RTS 19/ II | 0 | 0 |  | Práce |  |  |  | POL1_1
|  | SITUACE STAVBY NAD KATASTRÁLNÍ MAPOU - ZÁSADY ORGANIZACE VÝSTAVBY : 2*1,50000/8,00000*0,70000/(0,70000+0,0000000000000000000001) |  | 0.375 | [22 empty] | VV | 0
|  | a ZÁSADY ORGANIZACE VÝSTAVBY - TECHNICKÁ ZPRÁVA : 1*1,50000/8,00000*0,70000/(0,70000+0,0000000000000000000001) |  | 0.1875 | [22 empty] | VV | 0
88 | 914992002R00 | Dočasné dopravní značení vlastní nájem, dopravní značky velkoplošné včetně stojanu | kus | 0.1875 |  | 0 |  | 0 |  | 0 | 21 | 0 | 0 | 0 | 0 | 0 | 822-1 | RTS 19/ II | RTS 19/ II | 0 | 0 |  | Práce |  |  |  | POL1_1
|  | SITUACE STAVBY NAD KATASTRÁLNÍ MAPOU - ZÁSADY ORGANIZACE VÝSTAVBY : 1*1,50000/8,00000*0,70000/(0,70000+0,0000000000000000000001) |  | 0.1875 | [22 empty] | VV | 0
|  | a ZÁSADY ORGANIZACE VÝSTAVBY - TECHNICKÁ ZPRÁVA : | [24 empty] | VV | 0
89 | 914992005R00 | Dočasné dopravní značení vlastní nájem, dočasné světelné signalizace (semafor) včetně baterie a seřízení | sada | 0.0875 |  | 0 |  | 0 |  | 0 | 21 | 0 | 0 | 0 | 0 | 0 | 822-1 | RTS 19/ II | RTS 19/ II | 0 | 0 |  | Práce |  |  |  | POL1_1
|  | SITUACE STAVBY NAD KATASTRÁLNÍ MAPOU - ZÁSADY ORGANIZACE VÝSTAVBY : (0,70000/(0,70000+0,0000000000000000000001))*0,70000/8,00000 |  | 0.0875 | [22 empty] | VV | 0
|  | a ZÁSADY ORGANIZACE VÝSTAVBY - TECHNICKÁ ZPRÁVA : | [24 empty] | VV | 0
90 | 914993001R00 | Demontáž dočasného dopravního značení značky včetně stojanu | kus | 3 |  | 0 |  | 0 |  | 0 | 21 | 0 | 0.067 | 0.2 | 0.066 | 0.2 | 822-1 | RTS 19/ II | RTS 19/ II | 0.1105 | 0.33 |  | Práce |  |  |  | POL1_1
|  | SITUACE STAVBY NAD KATASTRÁLNÍ MAPOU - ZÁSADY ORGANIZACE VÝSTAVBY : 2*0,70000/(0,70000+0,0000000000000000000001) |  | 2 | [22 empty] | VV | 0
|  | a ZÁSADY ORGANIZACE VÝSTAVBY - TECHNICKÁ ZPRÁVA : 1*0,70000/(0,70000+0,0000000000000000000001) |  | 1 | [22 empty] | VV | 0
91 | 914993002R00 | Demontáž dočasného dopravního značení velkoplošné značky včetně stojanu | kus | 1 |  | 0 |  | 0 |  | 0 | 21 | 0 | 0.127 | 0.13 | 0.127 | 0.13 | 822-1 | RTS 19/ II | RTS 19/ II | 0.11 | 0.11 |  | Práce |  |  |  | POL1_1
|  | SITUACE STAVBY NAD KATASTRÁLNÍ MAPOU - ZÁSADY ORGANIZACE VÝSTAVBY : 1*0,70000/(0,70000+0,0000000000000000000001) |  | 1 | [22 empty] | VV | 0
|  | a ZÁSADY ORGANIZACE VÝSTAVBY - TECHNICKÁ ZPRÁVA : | [24 empty] | VV | 0
92 | 914993005R00 | Demontáž dočasného dopravního značení dočasné světelné signalizace (semaforu) vč. baterie | sada | 1 |  | 0 |  | 0 |  | 0 | 21 | 0 | 0.13 | 0.13 | 0.13 | 0.13 | 822-1 | RTS 19/ II | RTS 19/ II | 0.2 | 0.2 |  | Práce |  |  |  | POL1_1
|  | SITUACE STAVBY NAD KATASTRÁLNÍ MAPOU - ZÁSADY ORGANIZACE VÝSTAVBY : 0,70000/(0,70000+0,0000000000000000000001)*1 |  | 1 | [22 empty] | VV | 0
|  | a ZÁSADY ORGANIZACE VÝSTAVBY - TECHNICKÁ ZPRÁVA : | [24 empty] | VV | 0
93 | 915491211R00 | Osazení vodicího proužku z betonových prefa desek šířky proužku 250 mm | m | 0.7 |  | 0 |  | 0 |  | 0 | 21 | 0 | 0.08232 | 0.06 | 0 | 0 | 822-1 | RTS 19/ II | RTS 19/ II | 0.136 | 0.1 |  | Práce |  |  |  | POL1_1
|  | tl. do 12 cm, do lože z cementové malty tl. do 2 cm, s vyplněním a zatřením spár cementovou maltou s podkladní vrstvou z betonu prostého C 12/15 tl. 5 až 10 cm | [24 empty] | SPI |  | tl. do 12 cm, do lože z cementové malty tl. do 2 cm, s vyplněním a zatřením spár cementovou maltou s podkladní vrstvou z betonu prostého C 12/15 tl. 5 až 10 cm
|  | viz situace stavby a podélné profily - stávající povrchy : 0,70000 |  | 0.7 | [22 empty] | VV | 0
94 | 919722212R00 | Dilatační spáry řezané v cementobetonovém krytu příčné, zalití spár za tepla s těsněním, šířka přes 3 do 9 mm | m | 2.4 |  | 0 |  | 0 |  | 0 | 21 | 0 | 2e-05 | 0 | 0 | 0 | 822-1 | RTS 19/ II | RTS 19/ II | 0.031 | 0.07 |  | Práce |  |  |  | POL1_
|  | vyčištění spár po řezání, vyčištění spár před zálivkou a impregnace spár před zálivkou, | [24 empty] | SPI
|  | viz situace stavby a podélné profily - stávající povrchy : 0,70000/(0,70000+0,0000000000000000000001)*2*1,20000 |  | 2.4 | [22 empty] | VV | 0
|  | 0,70000/(0,70000+0,0000000000000000000001)*0,00000*4*0,25 | [24 empty] | VV | 0
95 | 919723212R00 | Dilatační spáry řezané v cementobetonovém krytu podélné, zalití spár za tepla s těsněním, šířka přes 3 do 9 mm | m | 1.4 |  | 0 |  | 0 |  | 0 | 21 | 0 | 2e-05 | 0 | 0 | 0 | 822-1 | RTS 19/ II | RTS 19/ II | 0.031 | 0.04 |  | Práce |  |  |  | POL1_
|  | vyčištění spár po řezání, vyčištění spár před zálivkou a impregnace spár před zálivkou, | [24 empty] | SPI
|  | viz situace stavby a podélné profily - stávající povrchy : 0,70000*2 |  | 1.4 | [22 empty] | VV | 0
96 | 919731123R00 | Zarovnání styčné plochy podkladu nebo krytu živičné, tloušťky přes 100 do 200 mm | m | 3.8 |  | 0 |  | 0 |  | 0 | 21 | 0 | 0 | 0 | 0 | 0 | 822-1 | RTS 19/ II | RTS 19/ II | 0.12 | 0.46 |  | Práce |  |  |  | POL1_1
|  | podél vybourané části komunikace nebo zpevněné plochy | [24 empty] | SPI
|  | viz situace stavby a podélné profily - stávající povrchy : 0,70000*2 |  | 1.4 | [22 empty] | VV | 0
|  | 0,70000/(0,70000+0,0000000000000000000001)*2*1,20000 |  | 2.4 | [22 empty] | VV | 0
|  | 0,70000/(0,70000+0,0000000000000000000001)*0,00000*4*0,25 | [24 empty] | VV | 0
97 | 919735113R00 | Řezání stávajících krytů nebo podkladů živičných, hloubky přes 100 do 150 mm | m | 3.8 |  | 0 |  | 0 |  | 0 | 21 | 0 | 0 | 0 | 0 | 0 | 822-1 | RTS 19/ II | RTS 19/ II | 0.055 | 0.21 |  | Práce |  |  |  | POL1_1
|  | včetně spotřeby vody | [24 empty] | SPI
|  | viz situace stavby a podélné profily - stávající povrchy : 0,70000*2 |  | 1.4 | [22 empty] | VV | 0
|  | 0,70000/(0,70000+0,0000000000000000000001)*2*1,20000 |  | 2.4 | [22 empty] | VV | 0
|  | 0,70000/(0,70000+0,0000000000000000000001)*0,00000*4*0,25 | [24 empty] | VV | 0
98 | 592162117R | přídlažba silniční; beton; l = 500 mm; š = 250 mm; h = 100 mm; přírodní | kus | 0.7 |  | 0 |  | 0 |  | 0 | 21 | 0 | 0.027 | 0.02 | 0 | 0 | SPCM | RTS 19/ II | RTS 19/ II | 0 | 0 |  | Specifikace |  |  |  | POL3_1
|  | viz situace stavby a podélné profily - stávající povrchy : 0,70000 |  | 0.7 | [22 empty] | VV | 0
Díl: | 93 | Dokončovací práce inženýrských staveb |  |  |  | 0 |  | 0 |  | 0 |  | 0 |  | 0 |  | 0 |  |  |  |  | 0.04 | [5 empty] | DIL
99 | 931627111R00 | Úprava dilatační spáry úprava asfaltovou zálivkou za horka nebo za studena včetně tvarování, osazení a svařování plechu, , | kg | 0.76 |  | 0 |  | 0 |  | 0 | 21 | 0 | 0.001 | 0 | 0 | 0 | 832-1 | RTS 19/ II | RTS 19/ II | 0.044 | 0.03 |  | Práce |  |  |  | POL1_1
|  | konstrukcí z prostého nebo železového betonu | [24 empty] | SPI
|  | Včetně očistění ploch spár před úpravou a očistění okolí spáry po úpravě. | [24 empty] | POP
|  | viz situace stavby a podélné profily - stávající povrchy : 0,70000*2/5 |  | 0.28 | [22 empty] | VV | 0
|  | 0,70000/(0,70000+0,0000000000000000000001)*2*1,20000/5 |  | 0.48 | [22 empty] | VV | 0
|  | 0,70000/(0,70000+0,0000000000000000000001)*0,00000*4*0,25/5 | [24 empty] | VV | 0
100 | 938909311R00 | Odstranění bláta a nánosu z povrchu podkladu nebo krytu živičného nebo betonováho | m2 | 5.88 |  | 0 |  | 0 |  | 0 | 21 | 0 | 0 | 0 | 0 | 0 | 822-1 | RTS 19/ II | RTS 19/ II | 0.002 | 0.01 |  | Práce |  |  |  | POL1_1
|  | viz situace stavby a podélné profily - stávající povrchy : 0,70000*(1,20000+3,00)*2 |  | 5.88 | [22 empty] | VV | 0
Díl: | 96 | Bourání konstrukcí |  |  |  | 0 |  | 0 |  | 0 |  | 0 |  | 0 |  | 0.04 |  |  |  |  | 0.14 | [5 empty] | DIL
101 | 960111221R00 | Bourání konstrukcí vodních staveb dílce prefabrikované betonové a železobetonové | m3 | 0.0175 |  | 0 |  | 0 |  | 0 | 21 | 0 | 0.00233 | 0 | 2.447 | 0.04 | 832-1 | RTS 19/ II | RTS 19/ II | 7.856 | 0.14 |  | Práce |  |  |  | POL1_1
|  | s naložením vybouraných hmot a suti na dopravní prostředek nebo s odklizením na hromady do vzdálenosti 20 m | [24 empty] | SPI |  | s naložením vybouraných hmot a suti na dopravní prostředek nebo s odklizením na hromady do vzdálenosti 20 m
|  | Včetně bourání geotextilií, výplně otvorů tvárnic, drenáží, trubek a dilatačních prvků apod. zabudovaných v bouraných konstrukcích. | [24 empty] | POP |  | Včetně bourání geotextilií, výplně otvorů tvárnic, drenáží, trubek a dilatačních prvků apod. zabudovaných v bouraných konstrukcích.
|  | viz situace stavby a podélné profily - křížení a souběhy s podzemními inž. sítěmi : 0,00000*0,4*0,1*1,0 | [24 empty] | VV | 0
|  | viz situace stavby a podélné profily - stávající povrchy : 0,70000*(0,15*0,10+0,10*0,10) |  | 0.0175 | [22 empty] | VV | 0
Díl: | 97 | Prorážení otvorů |  |  |  | 0 |  | 0 |  | 0 |  | 0 |  | 0 |  | 0 |  |  |  |  | 0.17 | [5 empty] | DIL
102 | 979087212R00 | Nakládání na dopravní prostředky suti | t | 1.6133 |  | 0 |  | 0 |  | 0 | 21 | 0 | 0 | 0 | 0 | 0 | 822-1 | RTS 19/ II | RTS 19/ II | 0.099 | 0.16 |  | Práce |  |  |  | POL1_
|  | pro vodorovnou dopravu | [24 empty] | SPI
|  | viz situace stavby a podélné profily - stávající povrchy : 0,00000*1,20000*0,11800 | [24 empty] | VV | 0
|  | viz situace stavby a podélné profily - stávající povrchy : 0,00000*1,20000*1,00000*0,220 | [24 empty] | VV | 0
|  | viz situace stavby a podélné profily - stávající povrchy : 0,00000*1,20000*1,00000*0,440 | [24 empty] | VV | 0
|  | viz situace stavby a podélné profily - stávající povrchy : 0,70000*1,20000*1,00000*0,880*0,34000/0,400 |  | 0.62832 | [22 empty] | VV | 0
|  | viz situace stavby a podélné profily - stávající povrchy : 0,70000*(1,20000)*1,00000*0,220 |  | 0.1848 | [22 empty] | VV | 0
|  | viz situace stavby a podélné profily - stávající povrchy : 0,00000*1,20000*0,00000*0,220 | [24 empty] | VV | 0
|  | viz situace stavby a podélné profily - stávající povrchy : 0,00000*1,20000*0,00000*0,440 | [24 empty] | VV | 0
|  | viz situace stavby a podélné profily - stávající povrchy : 0,70000*1,20000*0,00000*0,880*0,34000/0,400 | [24 empty] | VV | 0
|  | viz situace stavby a podélné profily - stávající povrchy : 0,70000*(1,20000)*0,00000*0,220 | [24 empty] | VV | 0
|  | viz situace stavby a podélné profily - stávající povrchy : 0,70000*(2*0,50)*0,110 |  | 0.077 | [22 empty] | VV | 0
|  | viz vzorové příčné řezy - rozšíření : | [24 empty] | VV | 0
|  | viz vzorové příčné řezy - provizorní úprava : 0,70000*1,20000*0,05*1,85 |  | 0.0777 | [22 empty] | VV | 0
|  | viz vzorové příčné řezy - provizorní úprava : 0,00000*1,20000*0,05*1,85 | [24 empty] | VV | 0
|  | viz vzorové příčné řezy - provizorní úprava - 1. dorovnávání do nivelety : 0,70000*1,20000*0,01*1,85 |  | 0.01554 | [22 empty] | VV | 0
|  | viz vzorové příčné řezy - provizorní úprava - 1. dorovnávání do nivelety : 0,00000*1,20000*0,01*1,85 | [24 empty] | VV | 0
|  | viz vzorové příčné řezy - provizorní úprava - 2. dorovnávání do nivelety : 0,70000*1,20000*0,005*1,85 |  | 0.00777 | [22 empty] | VV | 0
|  | viz vzorové příčné řezy - provizorní úprava - 2. dorovnávání do nivelety : 0,00000*1,20000*0,005*1,85 | [24 empty] | VV | 0
|  | viz vzorové příčné řezy - provizorní úprava : 0,70000*1,20000*0,08*1,85 |  | 0.12432 | [22 empty] | VV | 0
|  | viz vzorové příčné řezy - provizorní úprava : 0,00000*1,20000*0,08*1,85 | [24 empty] | VV | 0
|  | viz situace stavby a podélné profily - stávající povrchy : 0,00000*0,14500 | [24 empty] | VV | 0
|  | viz situace stavby a podélné profily - křížení a souběhy s podzemními inž. sítěmi : 0,00000*0,4*0,1*1,0*2,44700 | [24 empty] | VV | 0
|  | viz situace stavby a podélné profily - stávající povrchy : 0,70000*(0,15*0,10+0,10*0,10)*2,44700 |  | 0.04282 | [22 empty] | VV | 0
|  | viz situace stavby : 0,00000*(1,20000+1,5+1,5)*0,01000 | [24 empty] | VV | 0
|  | viz situace stavby : 0,00000*0,50*(1,20000+1,5+1,5)/0,10*1,5*0,04500 | [24 empty] | VV | 0
|  | viz situace stavby : 0,00000*0,50*(1,20000+1,5+1,5)*0,00925 | [24 empty] | VV | 0
|  | VYTLAČENÁ ZEMINA PODKLAD ASFALTY : 0,00000*0,70000/(0,70000+0,00001)*0,30*1,50*2*1,00000*0,990*0,34000/0,450 | [24 empty] | VV | 0
|  | VYTLAČENÁ ZEMINA PODKLAD ASFALTY : 0,00000*0,70000/(0,70000+0,00001)*0,30*1,50*2*0,00000*0,990*0,34000/0,450 | [24 empty] | VV | 0
|  | SITUACE STAVBY NAD KATASTRÁLNÍ MAPOU - ZÁSADY ORGANIZACE VÝSTAVBY : 0,70000/(0,70000+0,0000000000000000000000000000001)*(2+1)*0,06600 |  | 0.198 | [22 empty] | VV | 0
|  | a ZÁSADY ORGANIZACE VÝSTAVBY - TECHNICKÁ ZPRÁVA : 0,70000/(0,70000+0,0000000000000000000000000000001)*1*0,12700 |  | 0.127 | [22 empty] | VV | 0
|  | 0,70000/(0,70000+0,0000000000000000000000000000001)*0,13000 |  | 0.13 | [22 empty] | VV | 0
|  | 0,00000*0,70000/(0,70000+0,0000000000000001)*0,30*1,50*2*0,220*0,70 | [24 empty] | VV | 0
|  | 0,00000*0,70000/(0,70000+0,0000000000000001)*0,30*1,50*2*0,220*0,30 | [24 empty] | VV | 0
103 | 979990001R00 | Poplatek za skládku stavební suti | t | 0.85365 |  | 0 |  | 0 |  | 0 | 21 | 0 | 0 | 0 | 0 | 0 | 801-3 | RTS 19/ II | RTS 19/ II | 0 | 0 |  | Práce |  |  |  | POL1_
|  | VYTLAČENÁ ZEMINA PODKLAD DLAŽBY : 0,00000*1,20000*1,00000*0,220 | [24 empty] | VV | 0
|  | VYTLAČENÁ ZEMINA PODKLD ŠTĚRKY : 0,00000*1,20000*1,00000*0,440 | [24 empty] | VV | 0
|  | VYTLAČENÁ ZEMINA PODKLAD ASFALTY : 0,70000*1,20000*1,00000*0,990*0,34000/0,450 |  | 0.62832 | [22 empty] | VV | 0
|  | VYTLAČENÁ ZEMINA PODKLAD DLAŽBY : 0,00000*1,20000*0,00000*0,220 | [24 empty] | VV | 0
|  | VYTLAČENÁ ZEMINA PODKLAD ŠTĚRKY : 0,00000*1,20000*0,00000*0,440 | [24 empty] | VV | 0
|  | VYTLAČENÁ ZEMINA PODKLAD ASFALTY : 0,70000*1,20000*0,00000*0,990*0,34000/0,450 | [24 empty] | VV | 0
|  | viz vzorové příčné řezy - provizorní úprava : 0,70000*1,20000*0,05*1,85 |  | 0.0777 | [22 empty] | VV | 0
|  | viz vzorové příčné řezy - provizorní úprava : 0,00000*1,20000*0,05*1,85 | [24 empty] | VV | 0
|  | viz vzorové příčné řezy - provizorní úprava - 1. dorovnávání do nivelety : 0,70000*1,20000*0,01*1,85 |  | 0.01554 | [22 empty] | VV | 0
|  | viz vzorové příčné řezy - provizorní úprava - 1. dorovnávání do nivelety : 0,00000*1,20000*0,01*1,85 | [24 empty] | VV | 0
|  | viz vzorové příčné řezy - provizorní úprava - 2. dorovnávání do nivelety : 0,70000*1,20000*0,005*1,85 |  | 0.00777 | [22 empty] | VV | 0
|  | viz vzorové příčné řezy - provizorní úprava - 2. dorovnávání do nivelety : 0,00000*1,20000*0,005*1,85 | [24 empty] | VV | 0
|  | viz vzorové příčné řezy - provizorní úprava : 0,70000*1,20000*0,08*1,85 |  | 0.12432 | [22 empty] | VV | 0
|  | viz vzorové příčné řezy - provizorní úprava : 0,00000*1,20000*0,08*1,85 | [24 empty] | VV | 0
|  | VYTLAČENÁ ZEMINA PODKLAD ASFALTY : 0,00000*0,70000/(0,70000+0,00001)*0,30*1,50*2*1,00000*0,990*0,34000/0,450 | [24 empty] | VV | 0
|  | VYTLAČENÁ ZEMINA PODKLAD ASFALTY : 0,00000*0,70000/(0,70000+0,00001)*0,30*1,50*2*0,00000*0,990*0,34000/0,450 | [24 empty] | VV | 0
104 | 979990103R00 | Poplatek za skládku beton do 30x30 cm | t | 0.03001 |  | 0 |  | 0 |  | 0 | 21 | 0 | 0 | 0 | 0 | 0 | 801-3 | RTS 19/ II | RTS 19/ II | 0 | 0 |  | Práce |  |  |  | POL1_
|  | viz situace stavby a podélné profily - křížení a souběhy s podzemními inž. sítěmi : 0,00000*0,4*0,1*1,0*2,45*0,70 | [24 empty] | VV | 0
|  | viz situace stavby a podélné profily - stávající povrchy : 0,70000*(0,15*0,10+0,10*0,10)*2,45*0,70 |  | 0.03001 | [22 empty] | VV | 0
|  | viz situace stavby a podélné profily - stávající povrchy : 0,00000*1,20000*0,118*0,70 | [24 empty] | VV | 0
|  | viz situace stavby : 0,00000*(1,20000+1,5+1,5)*0,01000*0,70 | [24 empty] | VV | 0
|  | viz situace stavby : 0,00000*0,50*(1,20000+1,5+1,5)/0,10*1,5*0,04500*0,70 | [24 empty] | VV | 0
|  | viz situace stavby : 0,00000*0,50*(1,20000+1,5+1,5)*0,00925*0,70 | [24 empty] | VV | 0
105 | 979990104R00 | Poplatek za skládku beton nad 30x30 cm | t | 0.01286 |  | 0 |  | 0 |  | 0 | 21 | 0 | 0 | 0 | 0 | 0 | 801-3 | RTS 19/ II | RTS 19/ II | 0 | 0 |  | Práce |  |  |  | POL1_
|  | viz situace stavby a podélné profily - křížení a souběhy s podzemními inž. sítěmi : 0,00000*0,4*0,1*1,0*2,45*0,30 | [24 empty] | VV | 0
|  | viz situace stavby a podélné profily - stávající povrchy : 0,70000*(0,15*0,10+0,10*0,10)*2,45*0,30 |  | 0.01286 | [22 empty] | VV | 0
|  | viz situace stavby a podélné profily - stávající povrchy : 0,00000*1,20000*0,118*0,30 | [24 empty] | VV | 0
|  | viz situace stavby : 0,00000*(1,20000+1,5+1,5)*0,01000*0,30 | [24 empty] | VV | 0
|  | viz situace stavby : 0,00000*0,50*(1,20000+1,5+1,5)/0,10*1,5*0,04500*0,30 | [24 empty] | VV | 0
|  | viz situace stavby : 0,00000*0,50*(1,20000+1,5+1,5)*0,00925*0,30 | [24 empty] | VV | 0
106 | 979990112R00 | Poplatek za skládku obalovaný asfalt | t | 0.20636 |  | 0 |  | 0 |  | 0 | 21 | 0 | 0 | 0 | 0 | 0 | 801-3 | RTS 19/ II | RTS 19/ II | 0 | 0 |  | Práce |  |  |  | POL1_
|  | VYBOURANÝ ASFLATOVÝ POVRCH V CELÉ VRSTVĚ : 0,70000*(1,20000+0*0,50)*0,220*0,70 |  | 0.12936 | [22 empty] | VV | 0
|  | 0,00000*0,70000/(0,70000+0,0000000000000001)*0,30*1,50*2*0,220*0,70 | [24 empty] | VV | 0
|  | VYBOURANÝ ASFLATOVÝ POVRCH V ODFRÉZ. VRSTVĚ : 0,70000*(2*1*0,50)*0,110*1,00 |  | 0.077 | [22 empty] | VV | 0
107 | 979990113R00 | Poplatek za skládku obalovaný asfalt | t | 0.05544 |  | 0 |  | 0 |  | 0 | 21 | 0 | 0 | 0 | 0 | 0 | 801-3 | RTS 19/ II | RTS 19/ II | 0 | 0 |  | Práce |  |  |  | POL1_
|  | VYBOURANÝ ASFLATOVÝ POVRCH V CELÉ VRSTVĚ : 0,70000*(1,20000+0*0,50)*0,220*0,30 |  | 0.05544 | [22 empty] | VV | 0
|  | 0,00000*0,70000/(0,70000+0,0000000000000001)*0,30*1,50*2*0,220*0,30 | [24 empty] | VV | 0
108 | 979990191R00 | Poplatek za skládku plastové výrobky | t | 0.00047 |  | 0 |  | 0 |  | 0 | 21 | 0 | 0 | 0 | 0 | 0 | 801-3 | RTS 19/ II | RTS 19/ II | 0 | 0 |  | Práce |  |  |  | POL1_
|  | viz. situace stavby - výpis délek potrubí : 1,50000/6,000*0,093*0,0203 |  | 0.00047 | [22 empty] | VV | 0
109 | 979093111R00 | Uložení suti na skládku bez zhutnění | t | 1.6133 |  | 0 |  | 0 |  | 0 | 21 | 0 | 0 | 0 | 0 | 0 | 800-6 | RTS 19/ II | RTS 19/ II | 0.006 | 0.01 |  | Práce |  |  |  | POL1_
|  | s hrubým urovnáním, | [24 empty] | SPI
|  | viz situace stavby a podélné profily - stávající povrchy : 0,00000*1,20000*0,11800 | [24 empty] | VV | 0
|  | viz situace stavby a podélné profily - stávající povrchy : 0,00000*1,20000*1,00000*0,220 | [24 empty] | VV | 0
|  | viz situace stavby a podélné profily - stávající povrchy : 0,00000*1,20000*1,00000*0,440 | [24 empty] | VV | 0
|  | viz situace stavby a podélné profily - stávající povrchy : 0,70000*1,20000*1,00000*0,880*0,34000/0,400 |  | 0.62832 | [22 empty] | VV | 0
|  | viz situace stavby a podélné profily - stávající povrchy : 0,70000*(1,20000)*1,00000*0,220 |  | 0.1848 | [22 empty] | VV | 0
|  | viz situace stavby a podélné profily - stávající povrchy : 0,00000*1,20000*0,00000*0,220 | [24 empty] | VV | 0
|  | viz situace stavby a podélné profily - stávající povrchy : 0,00000*1,20000*0,00000*0,440 | [24 empty] | VV | 0
|  | viz situace stavby a podélné profily - stávající povrchy : 0,70000*1,20000*0,00000*0,880*0,34000/0,400 | [24 empty] | VV | 0
|  | viz situace stavby a podélné profily - stávající povrchy : 0,70000*(1,20000)*0,00000*0,220 | [24 empty] | VV | 0
|  | viz situace stavby a podélné profily - stávající povrchy : 0,70000*(2*0,50)*0,110 |  | 0.077 | [22 empty] | VV | 0
|  | viz vzorové příčné řezy - rozšíření : | [24 empty] | VV | 0
|  | viz vzorové příčné řezy - provizorní úprava : 0,70000*1,20000*0,05*1,85 |  | 0.0777 | [22 empty] | VV | 0
|  | viz vzorové příčné řezy - provizorní úprava : 0,00000*1,20000*0,05*1,85 | [24 empty] | VV | 0
|  | viz vzorové příčné řezy - provizorní úprava - 1. dorovnávání do nivelety : 0,70000*1,20000*0,01*1,85 |  | 0.01554 | [22 empty] | VV | 0
|  | viz vzorové příčné řezy - provizorní úprava - 1. dorovnávání do nivelety : 0,00000*1,20000*0,01*1,85 | [24 empty] | VV | 0
|  | viz vzorové příčné řezy - provizorní úprava - 2. dorovnávání do nivelety : 0,70000*1,20000*0,005*1,85 |  | 0.00777 | [22 empty] | VV | 0
|  | viz vzorové příčné řezy - provizorní úprava - 2. dorovnávání do nivelety : 0,00000*1,20000*0,005*1,85 | [24 empty] | VV | 0
|  | viz vzorové příčné řezy - provizorní úprava : 0,70000*1,20000*0,08*1,85 |  | 0.12432 | [22 empty] | VV | 0
|  | viz vzorové příčné řezy - provizorní úprava : 0,00000*1,20000*0,08*1,85 | [24 empty] | VV | 0
|  | viz situace stavby a podélné profily - stávající povrchy : 0,00000*0,14500 | [24 empty] | VV | 0
|  | viz situace stavby a podélné profily - křížení a souběhy s podzemními inž. sítěmi : 0,00000*0,4*0,1*1,0*2,44700 | [24 empty] | VV | 0
|  | viz situace stavby a podélné profily - stávající povrchy : 0,70000*(0,15*0,10+0,10*0,10)*2,44700 |  | 0.04282 | [22 empty] | VV | 0
|  | viz situace stavby : 0,00000*(1,20000+1,5+1,5)*0,01000 | [24 empty] | VV | 0
|  | viz situace stavby : 0,00000*0,50*(1,20000+1,5+1,5)/0,10*1,5*0,04500 | [24 empty] | VV | 0
|  | viz situace stavby : 0,00000*0,50*(1,20000+1,5+1,5)*0,00925 | [24 empty] | VV | 0
|  | VYTLAČENÁ ZEMINA PODKLAD ASFALTY : 0,00000*0,70000/(0,70000+0,00001)*0,30*1,50*2*1,00000*0,990*0,34000/0,450 | [24 empty] | VV | 0
|  | VYTLAČENÁ ZEMINA PODKLAD ASFALTY : 0,00000*0,70000/(0,70000+0,00001)*0,30*1,50*2*0,00000*0,990*0,34000/0,450 | [24 empty] | VV | 0
|  | SITUACE STAVBY NAD KATASTRÁLNÍ MAPOU - ZÁSADY ORGANIZACE VÝSTAVBY : 0,70000/(0,70000+0,0000000000000000000000000000001)*(2+1)*0,06600 |  | 0.198 | [22 empty] | VV | 0
|  | a ZÁSADY ORGANIZACE VÝSTAVBY - TECHNICKÁ ZPRÁVA : 0,70000/(0,70000+0,0000000000000000000000000000001)*1*0,12700 |  | 0.127 | [22 empty] | VV | 0
|  | 0,70000/(0,70000+0,0000000000000000000000000000001)*0,13000 |  | 0.13 | [22 empty] | VV | 0
|  | 0,00000*0,70000/(0,70000+0,0000000000000001)*0,30*1,50*2*0,220*0,70 | [24 empty] | VV | 0
|  | 0,00000*0,70000/(0,70000+0,0000000000000001)*0,30*1,50*2*0,220*0,30 | [24 empty] | VV | 0
Díl: | 99 | Staveništní přesun hmot |  |  |  | 0 |  | 0 |  | 0 |  | 0 |  | 0 |  | 0 |  |  |  |  | 5.9 | [5 empty] | DIL
110 | 998276101R00 | Přesun hmot pro trubní vedení z trub plastových nebo sklolaminátových v otevřeném výkopu | t | 5.9832 |  | 0 |  | 0 |  | 0 | 21 | 0 | 0 | 0 | 0 | 0 | 827-1 | RTS 19/ II | RTS 19/ II | 0.2115 | 1.27 |  | Přesun hmot |  |  |  | POL7_
|  | vodovodu nebo kanalizace ražené nebo hloubené (827 1.1, 827 1.9, 827 2.1, 827 2.9), drobných objektů | [24 empty] | SPI
|  | na vzdálenost 15 m od hrany výkopu nebo od okraje šachty | [24 empty] | POP
|  | Hmotnosti z položek s pořadovými čísly: : | [24 empty] | VV | 0
|  | 7,9,10,14,28,34,55,56,57,58,59,60,61,62,64,65,66,67,68,69,70,71,72,73,74,78,82,83,84,85,86,90,91,92, : | [24 empty] | VV | 0
|  | 93,94,95,98,99,101, : | [24 empty] | VV | 0
|  | Součet: : 5,98324 |  | 5.9832 | [22 empty] | VV | 0
111 | 998276115R00 | Přesun hmot pro trubní vedení z trub plastových nebo sklolaminátových příplatek k cenám za zvětšený přesun přes vymezenou největší dopravní vzdálenost do 1 000 m | t | 5.9832 |  | 0 |  | 0 |  | 0 | 21 | 0 | 0 | 0 | 0 | 0 | 827-1 | RTS 19/ II | RTS 19/ II | 0.7734 | 4.63 |  | Přesun hmot |  |  |  | POL7_
|  | vodovodu nebo kanalizace ražené nebo hloubené (827 1.1, 827 1.9, 827 2.1, 827 2.9), drobných objektů | [24 empty] | SPI
|  | Hmotnosti z položek s pořadovými čísly: : | [24 empty] | VV | 0
|  | 7,9,10,14,28,34,55,56,57,58,59,60,61,62,64,65,66,67,68,69,70,71,72,73,74,78,82,83,84,85,86,90,91,92, : | [24 empty] | VV | 0
|  | 93,94,95,98,99,101, : | [24 empty] | VV | 0
|  | Součet: : 5,98324 |  | 5.9832 | [22 empty] | VV | 0
Díl: | 762 | Konstrukce tesařské |  |  |  | 0 |  | 0 |  | 0 |  | 0 |  | 0.1 |  | 0 |  |  |  |  | 5.51 | [5 empty] | DIL
112 | 348185111R00 | Zábradlí ze dřeva , dočasné, , zřízení | m | 4.4 |  | 0 |  | 0 |  | 0 | 21 | 0 | 0.02194 | 0.1 | 0 | 0 | 821-1 | RTS 19/ II | RTS 19/ II | 0.845 | 3.72 |  | Práce |  |  |  | POL1_
|  | měkkého, trvalé, na mostech silničních a lávkách výšky do 1,10 m, hoblované, dočasné, | [24 empty] | SPI
|  | Včetně dvojnásobného ochranného nátěru proti hnilobě, opotřebení hmot a montáže zábradlí. | [24 empty] | POP
|  | viz situace stavby a podélné profily - křížení a souběhy s podzemními inž. sítěmi : 0,00000*2*(1,20000+2*0,50) | [24 empty] | VV | 0
|  | viz situace stavby a podélné profily - křížení a souběhy s podzemními inž. sítěmi : 0,00000*2*(1,20000+2*0,50) | [24 empty] | VV | 0
|  | viz situace stavby a podélné profily - křížení a souběhy s podzemními inž. sítěmi : 1,00000*2*(1,20000+2*0,50) |  | 4.4 | [22 empty] | VV | 0
113 | 348185211R00 | Zábradlí ze dřeva , dočasné, , odstranění | m | 4.4 |  | 0 |  | 0 |  | 0 | 21 | 0 | 0 | 0 | 0 | 0 | 821-1 | RTS 19/ II | RTS 19/ II | 0.368 | 1.62 |  | Práce |  |  |  | POL1_
|  | měkkého, trvalé, na mostech silničních a lávkách výšky do 1,10 m, hoblované, dočasné, | [24 empty] | SPI
|  | Včetně dvojnásobného ochranného nátěru proti hnilobě. | [24 empty] | POP
|  | viz situace stavby a podélné profily - křížení a souběhy s podzemními inž. sítěmi : 0,00000*2*(1,20000+2*0,50) | [24 empty] | VV | 0
|  | viz situace stavby a podélné profily - křížení a souběhy s podzemními inž. sítěmi : 0,00000*2*(1,20000+2*0,50) | [24 empty] | VV | 0
|  | viz situace stavby a podélné profily - křížení a souběhy s podzemními inž. sítěmi : 1,00000*2*(1,20000+2*0,50) |  | 4.4 | [22 empty] | VV | 0
114 | 998762102R00 | Přesun hmot pro konstrukce tesařské v objektech výšky do 12 m | t | 0.09654 |  | 0 |  | 0 |  | 0 | 21 | 0 | 0 | 0 | 0 | 0 | 800-762 | RTS 19/ II | RTS 19/ II | 1.751 | 0.17 |  | Přesun hmot |  |  |  | POL7_
|  | 50 m vodorovně | [24 empty] | SPI
|  | Hmotnosti z položek s pořadovými čísly: : | [24 empty] | VV | 0
|  | 112, : | [24 empty] | VV | 0
|  | Součet: : 0,09654 |  | 0.09654 | [22 empty] | VV | 0
Díl: | M46 | Zemní práce při montážích |  |  |  | 0 |  | 0 |  | 0 |  | 0 |  | 0 |  | 0 |  |  |  |  | 0.03 | [5 empty] | DIL
115 | 460010024R00 | Vytýčení kabelové trasy v zastavěném prostoru | km | 0.0075 |  | 0 |  | 0 |  | 0 | 21 | 0 | 0.03421 | 0 | 0 | 0 |  | RTS 19/ II | RTS 19/ II | 4.1 | 0.03 |  | Práce |  |  |  | POL1_1
|  | viz. dokladová část a situace stavby : (1,50000-0,00000)/1000*5 |  | 0.0075 | [22 empty] | VV | 0
|  | platí i pro ostatní podzemní inženýrské sítě !!! : | [24 empty] | VV | 0
Díl: | D96 | Přesuny suti a vybouraných hmot |  |  |  | 0 |  | 0 |  | 0 |  | 0 |  | 0 |  | 0 |  |  |  |  | 0.02 | [5 empty] | DIL
116 | 979082213R00 | Vodorovná doprava suti po suchu bez naložení, ale se složením a hrubým urovnáním na vzdálenost do 1 km | t | 1.5463 |  | 0 |  | 0 |  | 0 | 21 | 0 | 0 | 0 | 0 | 0 | 822-1 | RTS 19/ II | RTS 19/ II | 0.01 | 0.02 |  | Přesun suti |  |  |  | POL8_
|  | Demontážní hmotnosti z položek s pořadovými čísly: : | [24 empty] | VV | 0
|  | 2,3,4,5,90,91,92,101, : | [24 empty] | VV | 0
|  | Součet: : 1,54628 |  | 1.5463 | [22 empty] | VV | 0
117 | 979082219R00 | Vodorovná doprava suti po suchu příplatek k ceně za každý další i započatý 1 km přes 1 km | t | 13.9165 |  | 0 |  | 0 |  | 0 | 21 | 0 | 0 | 0 | 0 | 0 | 822-1 | RTS 19/ II | RTS 19/ II | 0 | 0 |  | Přesun suti |  |  |  | POL8_
|  | Demontážní hmotnosti z položek s pořadovými čísly: : | [24 empty] | VV | 0
|  | 2,3,4,5,90,91,92,101, : | [24 empty] | VV | 0
|  | Součet: : 13,91654 |  | 13.9165 | [22 empty] | VV | 0
[25 empty] | 15 | 21 | DPH
| Celkem |  |  |  |  | 0 | [18 empty] | 0 | 0 | SUM
JKSO:
| 827.29.A2 | Profil potrubí DN do 200 mm | [24 empty] | JKSO
| 24 m | potrubí z trub z plastických hmot a sklolaminátu | [24 empty] | JKSOChar
|  | rekonstrukce a modernizace objektu s rozšířením | [24 empty] | JKSOAkce
END
Note on S6: Jedná se o informaci, zda se jedná o položku, která je do rozpočtu zadána z cenové soustavy RTS, nebo vlastní.
Note on T6: Jedná se o název CÚ, která je zadána u položky rozpočtu

## SO-01-PRIP SO-01-09 Pol
Položkový soupis prací a dodávek | [26 empty] | #TypZaznamu#
S: | 20191031 | ÚSTÍ NAD ORLICÍ - HYLVÁTY - UL. POD LESEM - PŘELOŽKA A PRODLOUŽENÍ STOKY | [24 empty] | STA
O: | SO-01-PRIP | PŘEPOJENÍ DOMOVNÍCH KANALIZAČNÍCH PŘÍPOJEK A ULIČNÍCH VPUSTÍ | [21 empty] | STA |  |  | OBJ
R: | SO-01-09 | PŘEPOJENÍ DOMOVNÍ KANALIZAČNÍ PŘÍPOJKY | [24 empty] | ROZ
P.č. | Číslo položky | Název položky | MJ | Množství | Cena / MJ | Celkem | Dodávka | Dodávka celk. | Montáž | Montáž celk. | DPH | Cena s DPH | Hmotnost / MJ | Hmotnost celk.(t) | Dem. hmotnost / MJ | Dem. hmotnost celk.(t) | Ceník | Cen. soustava / platnost | Cenová úroveň | Nhod / MJ | Nhod celk. | Dodavatel | Typ položky
Díl: | 1 | Zemní práce |  |  |  | 0 |  | 0 |  | 0 |  | 0 |  | 3.76 |  | 1.94 |  |  |  |  | 19.92 | [5 empty] | DIL
1 | 113107740R00 | Odstranění podkladů nebo krytů z kameniva hrubého drceného se štětem, v ploše jednotlivě do 50 m2, tloušťka vrstvy 400 mm | m2 | 1.326 |  | 0 |  | 0 |  | 0 | 21 | 0 | 0 | 0 | 0.88 | 1.17 | 822-1 | RTS 19/ II | RTS 19/ II | 1.1094 | 1.47 |  | Práce |  |  |  | POL1_1
|  | viz situace stavby a podélné profily - stávající povrchy : 1,30000*1,20000*1,00000*0,34000/0,400 |  | 1.326 | [22 empty] | VV | 0
|  | (poměr tloušťky odstranění : skutečnost / 0,400 m) : 0,00000*1,30000/(1,30000+0,0000000001)*0,30*1,50*2*1,00000*0,34000/0,400 | [24 empty] | VV | 0
2 | 113108310R00 | Odstranění podkladů nebo krytů živičných, v ploše jednotlivě do 50 m2, tloušťka vrstvy 100 mm | m2 | 1.56 |  | 0 |  | 0 |  | 0 | 21 | 0 | 0 | 0 | 0.22 | 0.34 | 822-1 | RTS 19/ II | RTS 19/ II | 0.375 | 0.59 |  | Práce |  |  |  | POL1_1
|  | viz situace stavby a podélné profily - stávající povrchy : 1,30000*(1,20000+0*0,50)*1,00000 |  | 1.56 | [22 empty] | VV | 0
|  | 0,00000*1,30000/(1,30000+0,0000000001)*0,30*1,50*2*1,00000 | [24 empty] | VV | 0
3 | 113151114R00 | Odstranění podkladu, krytu frézováním povrch živičný, plochy do 500 m2 na jednom objektu nebo při provádění pruhu šířky do 750 mm, tloušťky 50 mm | m2 | 1.3 |  | 0 |  | 0 |  | 0 | 21 | 0 | 0 | 0 | 0.11 | 0.14 | 822-1 | RTS 19/ II | RTS 19/ II | 0.08 | 0.1 |  | Práce |  |  |  | POL1_1
|  | s naložením na dopravní prostředek, očištění povrchu od frézované plochy, opotřebování frézovacích nástrojů (nožů, upínacích kroužků, držáků) nutné ruční odstranění (vybourání) živičného krytu kolem překážek, | [24 empty] | SPI |  | s naložením na dopravní prostředek, očištění povrchu od frézované plochy, opotřebování frézovacích nástrojů (nožů, upínacích kroužků, držáků) nutné ruční odstranění (vybourání) živičného krytu kolem překážek,
|  | viz situace stavby a podélné profily - stávající povrchy : 1,30000*(2*1*0,50) |  | 1.3 | [22 empty] | VV | 0
|  | viz vzorové příčné řezy - rozšíření : | [24 empty] | VV | 0
4 | 113152112R00 | Odstranění podkladů zpevněných ploch kamenivo drcené | m3 | 0.2262 |  | 0 |  | 0 |  | 0 | 21 | 0 | 0 | 0 | 1.3 | 0.29 | 800-2 | RTS 19/ II | RTS 19/ II | 0.51 | 0.12 |  | Práce |  |  |  | POL1_1
|  | s přemístěním na skládku na vzdálenost do 20 m nebo s naložením na dopravní prostředek, | [24 empty] | SPI
|  | viz vzorové příčné řezy - provizorní úprava : 1,30000*1,20000*0,05 |  | 0.078 | [22 empty] | VV | 0
|  | viz vzorové příčné řezy - provizorní úprava : 0,00000*1,20000*0,05 | [24 empty] | VV | 0
|  | viz vzorové příčné řezy - provizorní úprava - 1. dorovnávání do nivelety : 1,30000*1,20000*0,01 |  | 0.0156 | [22 empty] | VV | 0
|  | viz vzorové příčné řezy - provizorní úprava - 1. dorovnávání do nivelety : 0,00000*1,20000*0,01 | [24 empty] | VV | 0
|  | viz vzorové příčné řezy - provizorní úprava - 2. dorovnávání do nivelety : 1,30000*1,20000*0,005 |  | 0.0078 | [22 empty] | VV | 0
|  | viz vzorové příčné řezy - provizorní úprava - 2. dorovnávání do nivelety : 0,00000*1,20000*0,005 | [24 empty] | VV | 0
|  | viz vzorové příčné řezy - provizorní úprava : 1,30000*1,20000*0,08 |  | 0.1248 | [22 empty] | VV | 0
|  | viz vzorové příčné řezy - provizorní úprava : 0,00000*1,20000*0,08 | [24 empty] | VV | 0
5 | 114203301R00 | Třídění kamene nebo tvárnic podle druhu, velikosti nebo tvaru | m3 | 0.56975 |  | 0 |  | 0 |  | 0 | 21 | 0 | 0 | 0 | 0 | 0 | 800-1 | RTS 19/ II | RTS 19/ II | 1.092 | 0.62 |  | Práce |  |  |  | POL1_1
|  | získaných při rozebrání dlažeb, záhozů, rovnanin a soustřeďovacích staveb. Uložení vytříděného lomového kamene nebo tvárnic na hromady podle druhu, velikosti nebo tvaru ve vzdálenosti do 3 m nebo na naložení na dopravní prostředek. | [24 empty] | SPI |  | získaných při rozebrání dlažeb, záhozů, rovnanin a soustřeďovacích staveb. Uložení vytříděného lomového kamene nebo tvárnic na hromady podle druhu, velikosti nebo tvaru ve vzdálenosti do 3 m nebo na naložení na dopravní prostředek.
|  | VYTLAČENÁ ZEMINA RÝHY : 1,30000*2,04700*1,20000*0,22727 |  | 0.72575 | [22 empty] | VV | 0
|  | viz situace stavby a podélné profily - stávající povrchy : -1,30000*1,20000*(0,10+0,34000)*0,22727 |  | -0.156 | [22 empty] | VV | 0
|  | viz situace stavby a podélné profily - stávající povrchy : -0,00000*1,20000*(0,10+0,06)*0,22727 | [24 empty] | VV | 0
|  | viz situace stavby a podélné profily - stávající povrchy : -0,00000*1,20000*0,15*0,22727 | [24 empty] | VV | 0
|  | viz situace stavby a podélné profily - stávající povrchy : -(0,00000-0,00000)*1,20000*0,15*0,22727 | [24 empty] | VV | 0
|  | VYTLAČENÁ ZEMINA ZÁŘEZY : 0,00000*(2*0,80000+0,00000*0,35000*2)/2*0,00000*0,22727 | [24 empty] | VV | 0
|  | viz situace stavby a podélné profily - stávající povrchy : -0,00000*(0,80000+2*0,00000*0,35000)*0,15*0,22727 | [24 empty] | VV | 0
|  | VYTLAČENÁ ZEMINA JÁMY PROTLAKU : 0,00000*(6*3+3*3)*(2,04700+0,50)*0,22727 | [24 empty] | VV | 0
6 | 115001101R00 | Převedení vody při průměru potrubí DN do 100 mm | m | 1.3 |  | 0 |  | 0 |  | 0 | 21 | 0 | 0.00692 | 0.01 | 0 | 0 | 800-1 | RTS 19/ II | RTS 19/ II | 0.502 | 0.65 |  | Práce |  |  |  | POL1_
|  | získané při čerpání, potrubím nebo žlaby. Montáž, demontáž a opotřebení potrubí nebo žlabu a jeho utěsnění po dobu provozu. Včetně nutné podpěrné konstrukce. | [24 empty] | SPI |  | získané při čerpání, potrubím nebo žlaby. Montáž, demontáž a opotřebení potrubí nebo žlabu a jeho utěsnění po dobu provozu. Včetně nutné podpěrné konstrukce.
|  | viz. situace stavby : 1,30000 |  | 1.3 | [22 empty] | VV | 0
|  | viz souhrnná technická zpráva (hydrogeologické poměry) : | [24 empty] | VV | 0
7 | 115101201R00 | Čerpání vody na dopravní výšku do 10 m s uvažovaným průměrným přítokem do 500 l/min | h | 0.24818 |  | 0 |  | 0 |  | 0 | 21 | 0 | 0 | 0 | 0 | 0 | 800-1 | RTS 19/ II | RTS 19/ II | 0.203 | 0.05 |  | Práce |  |  |  | POL1_1
|  | na vzdálenost od hladiny vody v jímce po výšku roviny proložené osou nejvyššího bodu výtlačného potrubí. Včetně odpadní potrubí v délce do 20 m. | [24 empty] | SPI |  | na vzdálenost od hladiny vody v jímce po výšku roviny proložené osou nejvyššího bodu výtlačného potrubí. Včetně odpadní potrubí v délce do 20 m.
|  | viz souhrnná technická zpráva (hydrogeologické poměry) : 1,30000/8,00000*12*(0,10182+0,02545) |  | 0.24818 | [22 empty] | VV | 0
8 | 115101202R00 | Čerpání vody na dopravní výšku do 10 m s uvažovaným průměrným přítokem přes 500 do 1 000 l/min | h | 0.65591 |  | 0 |  | 0 |  | 0 | 21 | 0 | 4e-05 | 0 | 0 | 0 | 800-1 | RTS 19/ II | RTS 19/ II | 0.303 | 0.2 |  | Práce |  |  |  | POL1_1
|  | na vzdálenost od hladiny vody v jímce po výšku roviny proložené osou nejvyššího bodu výtlačného potrubí. Včetně odpadní potrubí v délce do 20 m. | [24 empty] | SPI |  | na vzdálenost od hladiny vody v jímce po výšku roviny proložené osou nejvyššího bodu výtlačného potrubí. Včetně odpadní potrubí v délce do 20 m.
|  | viz souhrnná technická zpráva (hydrogeologické poměry) : 1,30000/8,00000*12*(0,10909+0,22727) |  | 0.65591 | [22 empty] | VV | 0
9 | 115101203R00 | Čerpání vody na dopravní výšku do 10 m s uvažovaným průměrným přítokem přes 1 000 do 2 000 l/min | h | 1.0459 |  | 0 |  | 0 |  | 0 | 21 | 0 | 4e-05 | 0 | 0 | 0 | 800-1 | RTS 19/ II | RTS 19/ II | 0.403 | 0.42 |  | Práce |  |  |  | POL1_
|  | na vzdálenost od hladiny vody v jímce po výšku roviny proložené osou nejvyššího bodu výtlačného potrubí. Včetně odpadní potrubí v délce do 20 m. | [24 empty] | SPI |  | na vzdálenost od hladiny vody v jímce po výšku roviny proložené osou nejvyššího bodu výtlačného potrubí. Včetně odpadní potrubí v délce do 20 m.
|  | viz souhrnná technická zpráva (hydrogeologické poměry) : 1,30000/8,00000*12*(0,53636) |  | 1.0459 | [22 empty] | VV | 0
10 | 115101301R00 | Pohotovost záložní čerpací soupravy na dopravní výšku do 10 m s uvažovaným průměrným přítokem do 500 l/min | den | 0.02068 |  | 0 |  | 0 |  | 0 | 21 | 0 | 0 | 0 | 0 | 0 | 800-1 | RTS 19/ II | RTS 19/ II | 0 | 0 |  | Práce |  |  |  | POL1_1
|  | na vzdálenost (výšku) od hladiny vody v jímce po výšku roviny proložené osou nejvyššího bodu výtlačného potrubí. Včetně sacího a výtlačného potrubí, příp. odpadních žlabů, lešení pod čerpadlo a pod potrubí nebo pod odpadní žlaby a záložního zdroje energie. | [24 empty] | SPI |  | na vzdálenost (výšku) od hladiny vody v jímce po výšku roviny proložené osou nejvyššího bodu výtlačného potrubí. Včetně sacího a výtlačného potrubí, příp. odpadních žlabů, lešení pod čerpadlo a pod potrubí nebo pod odpadní žlaby a záložního zdroje energie.
|  | viz souhrnná technická zpráva (hydrogeologické poměry) : 1,30000/8,00000*(0,10182+0,02545) |  | 0.02068 | [22 empty] | VV | 0
11 | 115101302R00 | Pohotovost záložní čerpací soupravy na dopravní výšku do 10 m s uvažovaným průměrným přítokem přes 500 do 1 000 l/min | den | 0.05466 |  | 0 |  | 0 |  | 0 | 21 | 0 | 0 | 0 | 0 | 0 | 800-1 | RTS 19/ II | RTS 19/ II | 0 | 0 |  | Práce |  |  |  | POL1_1
|  | na vzdálenost (výšku) od hladiny vody v jímce po výšku roviny proložené osou nejvyššího bodu výtlačného potrubí. Včetně sacího a výtlačného potrubí, příp. odpadních žlabů, lešení pod čerpadlo a pod potrubí nebo pod odpadní žlaby a záložního zdroje energie. | [24 empty] | SPI |  | na vzdálenost (výšku) od hladiny vody v jímce po výšku roviny proložené osou nejvyššího bodu výtlačného potrubí. Včetně sacího a výtlačného potrubí, příp. odpadních žlabů, lešení pod čerpadlo a pod potrubí nebo pod odpadní žlaby a záložního zdroje energie.
|  | viz souhrnná technická zpráva (hydrogeologické poměry) : 1,30000/8,00000*(0,10909+0,22727) |  | 0.05466 | [22 empty] | VV | 0
12 | 115101303R00 | Pohotovost záložní čerpací soupravy na dopravní výšku do 10 m s uvažovaným průměrným přítokem přes 1 000 do 2 000 l/min | den | 0.08716 |  | 0 |  | 0 |  | 0 | 21 | 0 | 0 | 0 | 0 | 0 | 800-1 | RTS 19/ II | RTS 19/ II | 0 | 0 |  | Práce |  |  |  | POL1_
|  | na vzdálenost (výšku) od hladiny vody v jímce po výšku roviny proložené osou nejvyššího bodu výtlačného potrubí. Včetně sacího a výtlačného potrubí, příp. odpadních žlabů, lešení pod čerpadlo a pod potrubí nebo pod odpadní žlaby a záložního zdroje energie. | [24 empty] | SPI |  | na vzdálenost (výšku) od hladiny vody v jímce po výšku roviny proložené osou nejvyššího bodu výtlačného potrubí. Včetně sacího a výtlačného potrubí, příp. odpadních žlabů, lešení pod čerpadlo a pod potrubí nebo pod odpadní žlaby a záložního zdroje energie.
|  | viz souhrnná technická zpráva (hydrogeologické poměry) : 1,30000/8,00000*(0,53636) |  | 0.08716 | [22 empty] | VV | 0
13 | 119001401R00 | Dočasné zajištění podzemního potrubí nebo vedení ocelového potrubí DN do 200 mm | m | 2.2 |  | 0 |  | 0 |  | 0 | 21 | 0 | 0.00869 | 0.02 | 0 | 0 | 800-1 | RTS 19/ II | RTS 19/ II | 0.703 | 1.55 |  | Práce |  |  |  | POL1_1
|  | ve výkopišti ve stavu a poloze, ve kterých byla na začátku zemních prací, a to podepřením, vzepřením nebo vyvěšením, případně s ochranným bedněním, se zřízením a odstraněním zajišťovací konstrukce a včetně opotřebení použitých materiálů, | [24 empty] | SPI |  | ve výkopišti ve stavu a poloze, ve kterých byla na začátku zemních prací, a to podepřením, vzepřením nebo vyvěšením, případně s ochranným bedněním, se zřízením a odstraněním zajišťovací konstrukce a včetně opotřebení použitých materiálů,
|  | viz situace stavby a podélné profily - křížení a souběhy s podzemními inž. sítěmi : 1,00000*(1,20000+2*0,50) |  | 2.2 | [22 empty] | VV | 0
14 | 130001101R00 | Příplatek k cenám za ztížené vykopávky v horninách jakékoliv třídy | m3 | 2.0188 |  | 0 |  | 0 |  | 0 | 21 | 0 | 0 | 0 | 0 | 0 | 800-1 | RTS 19/ II | RTS 19/ II | 1.763 | 3.56 |  | Práce |  |  |  | POL1_1
|  | Příplatek k cenám hloubených vykopávek za ztížení vykopávky v blízkosti podzemního vedení nebo výbušnin pro jakoukoliv třídu horniny. | [24 empty] | SPI |  | Příplatek k cenám hloubených vykopávek za ztížení vykopávky v blízkosti podzemního vedení nebo výbušnin pro jakoukoliv třídu horniny.
|  | viz situace stavby a podélné profily - křížení a souběhy s podzemními inž. sítěmi : 1,00000*1,20000*1,0*1,0*1,30000/1,30000 |  | 1.2 | [22 empty] | VV | 0
|  | 0,00000*1,20000*1,0*1,0*1,30000/1,30000 | [24 empty] | VV | 0
|  | 0,00000*1,20000*1,0*1,0*1,30000/1,30000 | [24 empty] | VV | 0
|  | viz situace stavby a podélné profily - křížení a souběhy s podzemními inž. sítěmi : 1,00000*1,20000*1/3*2,04700 |  | 0.8188 | [22 empty] | VV | 0
15 | 132101211R00 | Hloubení rýh šířky přes 60 do 200 cm do 100 m3, v hornině 1-2, hloubení strojně | m3 | 0.01713 |  | 0 |  | 0 |  | 0 | 21 | 0 | 0 | 0 | 0 | 0 | 800-1 | RTS 19/ II | RTS 19/ II | 0.18 | 0 |  | Práce |  |  |  | POL1_1
|  | zapažených i nezapažených, s urovnáním dna do předepsaného profilu a spádu, s případně nutným přehozením výkopku na vzdálenost do 3 m ve výkopišti, s přehozením výkopku na přilehlém terénu na vzdálenost do 5 m od podélné osy rýhy nebo s naložením výkopku na dopravní prostředek. | [24 empty] | SPI |  | zapažených i nezapažených, s urovnáním dna do předepsaného profilu a spádu, s případně nutným přehozením výkopku na vzdálenost do 3 m ve výkopišti, s přehozením výkopku na přilehlém terénu na vzdálenost do 5 m od podélné osy rýhy nebo s naložením výkopku na dopravní prostředek.
|  | viz podélné profily a vzorové příčné řezy : (1,30000*0,01)*2,04700*1,20000*0,53636*1,00000 |  | 0.01713 | [22 empty] | VV | 0
16 | 132101291R00 | Hloubení rýh šířky přes 60 do 200 cm do 100 m3, v hornině 1-2, příplatek za hloubení ve vodě | m3 | 0.01713 |  | 0 |  | 0 |  | 0 | 21 | 0 | 0 | 0 | 0 | 0 | 800-1 | RTS 19/ II | RTS 19/ II | 0.29 | 0 |  | Práce |  |  |  | POL1_
|  | zapažených i nezapažených, s urovnáním dna do předepsaného profilu a spádu, s případně nutným přehozením výkopku na vzdálenost do 3 m ve výkopišti, s přehozením výkopku na přilehlém terénu na vzdálenost do 5 m od podélné osy rýhy nebo s naložením výkopku na dopravní prostředek. | [24 empty] | SPI |  | zapažených i nezapažených, s urovnáním dna do předepsaného profilu a spádu, s případně nutným přehozením výkopku na vzdálenost do 3 m ve výkopišti, s přehozením výkopku na přilehlém terénu na vzdálenost do 5 m od podélné osy rýhy nebo s naložením výkopku na dopravní prostředek.
|  | viz podélné profily a vzorové příčné řezy : (1,30000*0,01)*2,04700*1,20000*0,53636*1,00000 |  | 0.01713 | [22 empty] | VV | 0
17 | 132201211R00 | Hloubení rýh šířky přes 60 do 200 cm do 100 m3, v hornině 3, hloubení strojně | m3 | 1.3275 |  | 0 |  | 0 |  | 0 | 21 | 0 | 0 | 0 | 0 | 0 | 800-1 | RTS 19/ II | RTS 19/ II | 0.2 | 0.27 |  | Práce |  |  |  | POL1_1
|  | zapažených i nezapažených, s urovnáním dna do předepsaného profilu a spádu, s případně nutným přehozením výkopku na vzdálenost do 3 m ve výkopišti, s přehozením výkopku na přilehlém terénu na vzdálenost do 5 m od podélné osy rýhy nebo s naložením výkopku na dopravní prostředek. | [24 empty] | SPI |  | zapažených i nezapažených, s urovnáním dna do předepsaného profilu a spádu, s případně nutným přehozením výkopku na vzdálenost do 3 m ve výkopišti, s přehozením výkopku na přilehlém terénu na vzdálenost do 5 m od podélné osy rýhy nebo s naložením výkopku na dopravní prostředek.
|  | viz podélné profily a vzorové příčné řezy : (1,30000*0,99)*2,04700*1,20000*1,00000*0,53636 |  | 1.6957 | [22 empty] | VV | 0
|  | odpočet sejmuté vrtsvy v jiné položce : -1,30000*1,20000*(0,10+0,34000)*1,00000*0,53636 |  | -0.36816 | [22 empty] | VV | 0
|  | odpočet sejmuté vrtsvy v jiné položce : -0,00000*1,20000*(0,10+0,06)*1,00000*0,53636 | [24 empty] | VV | 0
|  | odpočet sejmuté vrtsvy v jiné položce : -0,00000*1,20000*0,15*1,00000*0,53636 | [24 empty] | VV | 0
|  | odpočet sejmuté vrtsvy v jiné položce : -(0,00000-0,00000)*1,20000*0,15*1,00000*0,53636 | [24 empty] | VV | 0
18 | 132201219R00 | Hloubení rýh šířky přes 60 do 200 cm příplatek za lepivost, v hornině 3, | m3 | 1.3275 |  | 0 |  | 0 |  | 0 | 21 | 0 | 0 | 0 | 0 | 0 | 800-1 | RTS 19/ II | RTS 19/ II | 0.084 | 0.11 |  | Práce |  |  |  | POL1_1
|  | zapažených i nezapažených, s urovnáním dna do předepsaného profilu a spádu, s případně nutným přehozením výkopku na vzdálenost do 3 m ve výkopišti, s přehozením výkopku na přilehlém terénu na vzdálenost do 5 m od podélné osy rýhy nebo s naložením výkopku na dopravní prostředek. | [24 empty] | SPI |  | zapažených i nezapažených, s urovnáním dna do předepsaného profilu a spádu, s případně nutným přehozením výkopku na vzdálenost do 3 m ve výkopišti, s přehozením výkopku na přilehlém terénu na vzdálenost do 5 m od podélné osy rýhy nebo s naložením výkopku na dopravní prostředek.
|  | viz podélné profily a vzorové příčné řezy : (1,30000*0,99)*2,04700*1,20000*0,53636 |  | 1.6957 | [22 empty] | VV | 0
|  | odpočet sejmuté vrtsvy v jiné položce : -1,30000*1,20000*(0,10+0,34000)*0,53636 |  | -0.36816 | [22 empty] | VV | 0
|  | odpočet sejmuté vrtsvy v jiné položce : -0,00000*1,20000*(0,10+0,06)*0,53636 | [24 empty] | VV | 0
|  | odpočet sejmuté vrtsvy v jiné položce : -0,00000*1,20000*0,15*0,53636 | [24 empty] | VV | 0
|  | odpočet sejmuté vrtsvy v jiné položce : -(0,00000-0,00000)*1,20000*0,15*0,53636 | [24 empty] | VV | 0
19 | 132201291R00 | Hloubení rýh šířky přes 60 do 200 cm do 100 m3, v hornině 3, příplatek za hloubení ve vodě | m3 | 1.3275 |  | 0 |  | 0 |  | 0 | 21 | 0 | 0 | 0 | 0 | 0 | 800-1 | RTS 19/ II | RTS 19/ II | 0.54 | 0.72 |  | Práce |  |  |  | POL1_
|  | zapažených i nezapažených, s urovnáním dna do předepsaného profilu a spádu, s případně nutným přehozením výkopku na vzdálenost do 3 m ve výkopišti, s přehozením výkopku na přilehlém terénu na vzdálenost do 5 m od podélné osy rýhy nebo s naložením výkopku na dopravní prostředek. | [24 empty] | SPI |  | zapažených i nezapažených, s urovnáním dna do předepsaného profilu a spádu, s případně nutným přehozením výkopku na vzdálenost do 3 m ve výkopišti, s přehozením výkopku na přilehlém terénu na vzdálenost do 5 m od podélné osy rýhy nebo s naložením výkopku na dopravní prostředek.
|  | viz podélné profily a vzorové příčné řezy : (1,30000*0,99)*2,04700*1,20000*1,00000*0,53636 |  | 1.6957 | [22 empty] | VV | 0
|  | odpočet sejmuté vrtsvy v jiné položce : -1,30000*1,20000*(0,10+0,34000)*1,00000*0,53636 |  | -0.36816 | [22 empty] | VV | 0
|  | odpočet sejmuté vrtsvy v jiné položce : -0,00000*1,20000*(0,10+0,06)*1,00000*0,53636 | [24 empty] | VV | 0
|  | odpočet sejmuté vrtsvy v jiné položce : -0,00000*1,20000*0,15*1,00000*0,53636 | [24 empty] | VV | 0
|  | odpočet sejmuté vrtsvy v jiné položce : -(0,00000-0,00000)*1,20000*0,15*1,00000*0,53636 | [24 empty] | VV | 0
20 | 132301211R00 | Hloubení rýh šířky přes 60 do 200 cm do 100 m3, v hornině 4, hloubení strojně | m3 | 0.27348 |  | 0 |  | 0 |  | 0 | 21 | 0 | 0 | 0 | 0 | 0 | 800-1 | RTS 19/ II | RTS 19/ II | 0.35 | 0.1 |  | Práce |  |  |  | POL1_1
|  | zapažených i nezapažených, s urovnáním dna do předepsaného profilu a spádu, s případně nutným přehozením výkopku na vzdálenost do 3 m ve výkopišti, s přehozením výkopku na přilehlém terénu na vzdálenost do 5 m od podélné osy rýhy nebo s naložením výkopku na dopravní prostředek. | [24 empty] | SPI |  | zapažených i nezapažených, s urovnáním dna do předepsaného profilu a spádu, s případně nutným přehozením výkopku na vzdálenost do 3 m ve výkopišti, s přehozením výkopku na přilehlém terénu na vzdálenost do 5 m od podélné osy rýhy nebo s naložením výkopku na dopravní prostředek.
|  | viz podélné profily a vzorové příčné řezy : 1,30000*2,04700*1,20000*1,00000*0,10909 |  | 0.34836 | [22 empty] | VV | 0
|  | odpočet sejmuté vrtsvy v jiné položce : -1,30000*1,20000*(0,10+0,34000)*1,00000*0,10909 |  | -0.07488 | [22 empty] | VV | 0
|  | odpočet sejmuté vrtsvy v jiné položce : -0,00000*1,20000*(0,10+0,06)*1,00000*0,10909 | [24 empty] | VV | 0
|  | odpočet sejmuté vrtsvy v jiné položce : -0,00000*1,20000*0,15*1,00000*0,10909 | [24 empty] | VV | 0
|  | odpočet sejmuté vrtsvy v jiné položce : -(0,00000-0,00000)*1,20000*0,15*1,00000*0,10909 | [24 empty] | VV | 0
21 | 132301219R00 | Hloubení rýh šířky přes 60 do 200 cm příplatek za lepivost, v hornině 4, | m3 | 0.27348 |  | 0 |  | 0 |  | 0 | 21 | 0 | 0 | 0 | 0 | 0 | 800-1 | RTS 19/ II | RTS 19/ II | 0.1483 | 0.04 |  | Práce |  |  |  | POL1_1
|  | zapažených i nezapažených, s urovnáním dna do předepsaného profilu a spádu, s případně nutným přehozením výkopku na vzdálenost do 3 m ve výkopišti, s přehozením výkopku na přilehlém terénu na vzdálenost do 5 m od podélné osy rýhy nebo s naložením výkopku na dopravní prostředek. | [24 empty] | SPI |  | zapažených i nezapažených, s urovnáním dna do předepsaného profilu a spádu, s případně nutným přehozením výkopku na vzdálenost do 3 m ve výkopišti, s přehozením výkopku na přilehlém terénu na vzdálenost do 5 m od podélné osy rýhy nebo s naložením výkopku na dopravní prostředek.
|  | viz podélné profily a vzorové příčné řezy : 1,30000*2,04700*1,20000*0,10909 |  | 0.34836 | [22 empty] | VV | 0
|  | odpočet sejmuté vrtsvy v jiné položce : -1,30000*1,20000*(0,10+0,34000)*0,10909 |  | -0.07488 | [22 empty] | VV | 0
|  | odpočet sejmuté vrtsvy v jiné položce : -0,00000*1,20000*(0,10+0,06)*0,10909 | [24 empty] | VV | 0
|  | odpočet sejmuté vrtsvy v jiné položce : -0,00000*1,20000*0,15*0,10909 | [24 empty] | VV | 0
|  | odpočet sejmuté vrtsvy v jiné položce : -(0,00000-0,00000)*1,20000*0,15*0,10909 | [24 empty] | VV | 0
22 | 132301291R00 | Hloubení rýh šířky přes 60 do 200 cm do 100 m3, v hornině 4, příplatek za hloubení ve vodě | m3 | 0.27348 |  | 0 |  | 0 |  | 0 | 21 | 0 | 0 | 0 | 0 | 0 | 800-1 | RTS 19/ II | RTS 19/ II | 0.9 | 0.25 |  | Práce |  |  |  | POL1_
|  | zapažených i nezapažených, s urovnáním dna do předepsaného profilu a spádu, s případně nutným přehozením výkopku na vzdálenost do 3 m ve výkopišti, s přehozením výkopku na přilehlém terénu na vzdálenost do 5 m od podélné osy rýhy nebo s naložením výkopku na dopravní prostředek. | [24 empty] | SPI |  | zapažených i nezapažených, s urovnáním dna do předepsaného profilu a spádu, s případně nutným přehozením výkopku na vzdálenost do 3 m ve výkopišti, s přehozením výkopku na přilehlém terénu na vzdálenost do 5 m od podélné osy rýhy nebo s naložením výkopku na dopravní prostředek.
|  | viz podélné profily a vzorové příčné řezy : 1,30000*2,04700*1,20000*1,00000*0,10909 |  | 0.34836 | [22 empty] | VV | 0
|  | odpočet sejmuté vrtsvy v jiné položce : -1,30000*1,20000*(0,10+0,34000)*1,00000*0,10909 |  | -0.07488 | [22 empty] | VV | 0
|  | odpočet sejmuté vrtsvy v jiné položce : -0,00000*1,20000*(0,10+0,06)*1,00000*0,10909 | [24 empty] | VV | 0
|  | odpočet sejmuté vrtsvy v jiné položce : -0,00000*1,20000*0,15*1,00000*0,10909 | [24 empty] | VV | 0
|  | odpočet sejmuté vrtsvy v jiné položce : -(0,00000-0,00000)*1,20000*0,15*1,00000*0,10909 | [24 empty] | VV | 0
23 | 132401211R00 | Hloubení rýh šířky přes 60 do 200 cm jakékoliv množství, v hornině 5, hloubení strojně | m3 | 0.56975 |  | 0 |  | 0 |  | 0 | 21 | 0 | 0 | 0 | 0 | 0 | 800-1 | RTS 19/ II | RTS 19/ II | 0.53 | 0.3 |  | Práce |  |  |  | POL1_1
|  | zapažených i nezapažených, s urovnáním dna do předepsaného profilu a spádu, s případně nutným přehozením výkopku na vzdálenost do 3 m ve výkopišti, s přehozením výkopku na přilehlém terénu na vzdálenost do 5 m od podélné osy rýhy nebo s naložením výkopku na dopravní prostředek. | [24 empty] | SPI |  | zapažených i nezapažených, s urovnáním dna do předepsaného profilu a spádu, s případně nutným přehozením výkopku na vzdálenost do 3 m ve výkopišti, s přehozením výkopku na přilehlém terénu na vzdálenost do 5 m od podélné osy rýhy nebo s naložením výkopku na dopravní prostředek.
|  | viz podélné profily a vzorové příčné řezy : 1,30000*2,04700*1,20000*0,22727 |  | 0.72575 | [22 empty] | VV | 0
|  | odpočet sejmuté vrtsvy v jiné položce : -1,30000*1,20000*(0,10+0,34000)*0,22727 |  | -0.156 | [22 empty] | VV | 0
|  | odpočet sejmuté vrtsvy v jiné položce : -0,00000*1,20000*(0,10+0,06)*0,22727 | [24 empty] | VV | 0
|  | odpočet sejmuté vrtsvy v jiné položce : -0,00000*1,20000*0,15*0,22727 | [24 empty] | VV | 0
|  | odpočet sejmuté vrtsvy v jiné položce : -(0,00000-0,00000)*1,20000*0,15*0,22727 | [24 empty] | VV | 0
24 | 132401291R00 | Hloubení rýh šířky přes 60 do 200 cm jakékoliv množství, v hornině 5, příplatek za hloubení ve vodě | m3 | 0.56975 |  | 0 |  | 0 |  | 0 | 21 | 0 | 0 | 0 | 0 | 0 | 800-1 | RTS 19/ II | RTS 19/ II | 0.902 | 0.51 |  | Práce |  |  |  | POL1_
|  | zapažených i nezapažených, s urovnáním dna do předepsaného profilu a spádu, s případně nutným přehozením výkopku na vzdálenost do 3 m ve výkopišti, s přehozením výkopku na přilehlém terénu na vzdálenost do 5 m od podélné osy rýhy nebo s naložením výkopku na dopravní prostředek. | [24 empty] | SPI |  | zapažených i nezapažených, s urovnáním dna do předepsaného profilu a spádu, s případně nutným přehozením výkopku na vzdálenost do 3 m ve výkopišti, s přehozením výkopku na přilehlém terénu na vzdálenost do 5 m od podélné osy rýhy nebo s naložením výkopku na dopravní prostředek.
|  | viz podélné profily a vzorové příčné řezy : 1,30000*2,04700*1,20000*0,22727 |  | 0.72575 | [22 empty] | VV | 0
|  | odpočet sejmuté vrtsvy v jiné položce : -1,30000*1,20000*(0,10+0,34000)*0,22727 |  | -0.156 | [22 empty] | VV | 0
|  | odpočet sejmuté vrtsvy v jiné položce : -0,00000*1,20000*(0,10+0,06)*0,22727 | [24 empty] | VV | 0
|  | odpočet sejmuté vrtsvy v jiné položce : -0,00000*1,20000*0,15*0,22727 | [24 empty] | VV | 0
|  | odpočet sejmuté vrtsvy v jiné položce : -(0,00000-0,00000)*1,20000*0,15*0,22727 | [24 empty] | VV | 0
25 | 132501211R00 | Hloubení rýh šířky přes 60 do 200 cm jakékoliv množství, v hornině 6, skalní frézou | m3 | 0.25525 |  | 0 |  | 0 |  | 0 | 21 | 0 | 0 | 0 | 0 | 0 | 800-1 | RTS 19/ II | RTS 19/ II | 0.25 | 0.06 |  | Práce |  |  |  | POL1_1
|  | zapažených i nezapažených, s urovnáním dna do předepsaného profilu a spádu, s případně nutným přehozením výkopku na vzdálenost do 3 m ve výkopišti, s přehozením výkopku na přilehlém terénu na vzdálenost do 5 m od podélné osy rýhy nebo s naložením výkopku na dopravní prostředek. | [24 empty] | SPI |  | zapažených i nezapažených, s urovnáním dna do předepsaného profilu a spádu, s případně nutným přehozením výkopku na vzdálenost do 3 m ve výkopišti, s přehozením výkopku na přilehlém terénu na vzdálenost do 5 m od podélné osy rýhy nebo s naložením výkopku na dopravní prostředek.
|  | viz podélné profily a vzorové příčné řezy : 1,30000*2,04700*1,20000*0,10182 |  | 0.32514 | [22 empty] | VV | 0
|  | odpočet sejmuté vrtsvy v jiné položce : -1,30000*1,20000*(0,10+0,34000)*0,10182 |  | -0.06989 | [22 empty] | VV | 0
|  | odpočet sejmuté vrtsvy v jiné položce : -0,00000*1,20000*(0,10+0,06)*0,10182 | [24 empty] | VV | 0
|  | odpočet sejmuté vrtsvy v jiné položce : -0,00000*1,20000*0,15*0,10182 | [24 empty] | VV | 0
|  | odpočet sejmuté vrtsvy v jiné položce : -(0,00000-0,00000)*1,20000*0,15*0,10182 | [24 empty] | VV | 0
26 | 132601201R00 | Hloubení rýh šířky přes 60 do 200 cm jakékoliv množství, v hornině 7, hloubení ručně i strojně | m3 | 0.06381 |  | 0 |  | 0 |  | 0 | 21 | 0 | 0.01922 | 0 | 0 | 0 | 800-1 | RTS 19/ II | RTS 19/ II | 1.5863 | 0.1 |  | Práce |  |  |  | POL1_1
|  | zapažených i nezapažených, s urovnáním dna do předepsaného profilu a spádu, s případně nutným přehozením výkopku na vzdálenost do 3 m ve výkopišti, s přehozením výkopku na přilehlém terénu na vzdálenost do 5 m od podélné osy rýhy nebo s naložením výkopku na dopravní prostředek. | [24 empty] | SPI |  | zapažených i nezapažených, s urovnáním dna do předepsaného profilu a spádu, s případně nutným přehozením výkopku na vzdálenost do 3 m ve výkopišti, s přehozením výkopku na přilehlém terénu na vzdálenost do 5 m od podélné osy rýhy nebo s naložením výkopku na dopravní prostředek.
|  | viz podélné profily a vzorové příčné řezy : 1,30000*2,04700*1,20000*0,02545 |  | 0.08128 | [22 empty] | VV | 0
|  | odpočet sejmuté vrtsvy v jiné položce : -1,30000*1,20000*(0,10+0,34000)*0,02545 |  | -0.01747 | [22 empty] | VV | 0
|  | odpočet sejmuté vrtsvy v jiné položce : -0,00000*1,20000*(0,10+0,06)*0,02545 | [24 empty] | VV | 0
|  | odpočet sejmuté vrtsvy v jiné položce : -0,00000*1,20000*0,15*0,02545 | [24 empty] | VV | 0
|  | odpočet sejmuté vrtsvy v jiné položce : -(0,00000-0,00000)*1,20000*0,15*0,02545 | [24 empty] | VV | 0
27 | 138401201R00 | Dolamování hloubených vykopávek rýh ve vrstvě tloušťky do 500 mm v hornině 5 | m3 | 0.00709 |  | 0 |  | 0 |  | 0 | 21 | 0 | 0 | 0 | 0 | 0 | 800-1 | RTS 19/ II | RTS 19/ II | 7.522 | 0.05 |  | Práce |  |  |  | POL1_
|  | zapažených i nezapažených v hornině tř. 5 - 7 s případným nutným přemístěním výkopku ve výkopišti, bez naložení, s přehozením výkopku na přilehlém terénu na vzdálenost do 3 m od okraje jámy nebo zářezu, nebo do 5 m od osy rýhy, nebo do 5 m od hrany šachty. | [24 empty] | SPI |  | zapažených i nezapažených v hornině tř. 5 - 7 s případným nutným přemístěním výkopku ve výkopišti, bez naložení, s přehozením výkopku na přilehlém terénu na vzdálenost do 3 m od okraje jámy nebo zářezu, nebo do 5 m od osy rýhy, nebo do 5 m od hrany šachty.
|  | viz podélné profily a vzorové příčné řezy : 1,30000*1,20000*0,02000*0,22727 |  | 0.00709 | [22 empty] | VV | 0
28 | 138501201R00 | Dolamování hloubených vykopávek rýh ve vrstvě tloušťky do 500 mm v hornině 6 | m3 | 0.00318 |  | 0 |  | 0 |  | 0 | 21 | 0 | 0 | 0 | 0 | 0 | 800-1 | RTS 19/ II | RTS 19/ II | 10.583 | 0.03 |  | Práce |  |  |  | POL1_1
|  | zapažených i nezapažených v hornině tř. 5 - 7 s případným nutným přemístěním výkopku ve výkopišti, bez naložení, s přehozením výkopku na přilehlém terénu na vzdálenost do 3 m od okraje jámy nebo zářezu, nebo do 5 m od osy rýhy, nebo do 5 m od hrany šachty. | [24 empty] | SPI |  | zapažených i nezapažených v hornině tř. 5 - 7 s případným nutným přemístěním výkopku ve výkopišti, bez naložení, s přehozením výkopku na přilehlém terénu na vzdálenost do 3 m od okraje jámy nebo zářezu, nebo do 5 m od osy rýhy, nebo do 5 m od hrany šachty.
|  | viz podélné profily a vzorové příčné řezy : 1,30000*1,20000*0,02000*0,10182 |  | 0.00318 | [22 empty] | VV | 0
29 | 138601201R00 | Dolamování hloubených vykopávek rýh ve vrstvě tloušťky do 500 mm v hornině 7 | m3 | 0.00079 |  | 0 |  | 0 |  | 0 | 21 | 0 | 0 | 0 | 0 | 0 | 800-1 | RTS 19/ II | RTS 19/ II | 19.922 | 0.02 |  | Práce |  |  |  | POL1_
|  | zapažených i nezapažených v hornině tř. 5 - 7 s případným nutným přemístěním výkopku ve výkopišti, bez naložení, s přehozením výkopku na přilehlém terénu na vzdálenost do 3 m od okraje jámy nebo zářezu, nebo do 5 m od osy rýhy, nebo do 5 m od hrany šachty. | [24 empty] | SPI |  | zapažených i nezapažených v hornině tř. 5 - 7 s případným nutným přemístěním výkopku ve výkopišti, bez naložení, s přehozením výkopku na přilehlém terénu na vzdálenost do 3 m od okraje jámy nebo zářezu, nebo do 5 m od osy rýhy, nebo do 5 m od hrany šachty.
|  | viz podélné profily a vzorové příčné řezy : 1,30000*1,20000*0,02000*0,02545 |  | 0.00079 | [22 empty] | VV | 0
30 | 139601102R00 | Ruční výkop jam, rýh a šachet v hornině 3 | m3 | 0.16091 |  | 0 |  | 0 |  | 0 | 21 | 0 | 0 | 0 | 0 | 0 | 800-1 | RTS 19/ II | RTS 19/ II | 3.533 | 0.57 |  | Práce |  |  |  | POL1_1
|  | s přehozením na vzdálenost do 5 m nebo s naložením na ruční dopravní prostředek | [24 empty] | SPI
|  | viz situace stavby a podélné profily - křížení a souběhy s podzemními inž. sítěmi : (0,00000+1,00000+0,00000)*0,50*0,50*1,20000*0,53636 |  | 0.16091 | [22 empty] | VV | 0
|  | viz situace stavby - rozšíření pro odbočky : 0,00000*0,50*0,50*1,20000*0,53636 | [24 empty] | VV | 0
|  | viz situace stavby - ochrana kořenové soustavy stromů : 0,00000*0,50*0,50*1,20000*0,53636 | [24 empty] | VV | 0
31 | 139601103R00 | Ruční výkop jam, rýh a šachet v hornině 4 | m3 | 0.13909 |  | 0 |  | 0 |  | 0 | 21 | 0 | 0 | 0 | 0 | 0 | 800-1 | RTS 19/ II | RTS 19/ II | 4.655 | 0.65 |  | Práce |  |  |  | POL1_1
|  | s přehozením na vzdálenost do 5 m nebo s naložením na ruční dopravní prostředek | [24 empty] | SPI
|  | viz situace stavby a podélné profily - křížení a souběhy s podzemními inž. sítěmi : (0,00000+1,00000+0,00000)*0,50*0,50*1,20000*(1-0,53636) |  | 0.13909 | [22 empty] | VV | 0
|  | viz situace stavby - rozšíření pro odbočky : 0,00000*0,50*0,50*1,20000*(1-0,53636) | [24 empty] | VV | 0
|  | viz situace stavby - ochrana kořenové soustavy stromů : 0,00000*0,50*0,50*1,20000*(1-0,53636) | [24 empty] | VV | 0
32 | 151201102R00 | Zřízení pažení a rozepření stěn rýh zátažné, hloubky do 4 m | m2 | 5.3222 |  | 0 |  | 0 |  | 0 | 21 | 0 | 0.00202 | 0.01 | 0 | 0 | 800-1 | RTS 19/ II | RTS 19/ II | 0.458 | 2.44 |  | Práce |  |  |  | POL1_1
|  | pro podzemní vedení pro všechny šířky rýhy, | [24 empty] | SPI
|  | viz vzorové příčné řezy : 1,30000*2,04700*2*1,00000 |  | 5.3222 | [22 empty] | VV | 0
33 | 151201112R00 | Odstranění pažení a rozepření rýh zátažné, hloubky do 4 m | m2 | 5.3222 |  | 0 |  | 0 |  | 0 | 21 | 0 | 0 | 0 | 0 | 0 | 800-1 | RTS 19/ II | RTS 19/ II | 0.218 | 1.16 |  | Práce |  |  |  | POL1_1
|  | pro podzemní vedení s uložením materiálu na vzdálenost do 3 m od kraje výkopu, | [24 empty] | SPI
|  | viz vzorové příčné řezy : 1,30000*2,04700*2*1,00000 |  | 5.3222 | [22 empty] | VV | 0
34 | 151201301R00 | Zřízení rozepření zapažených stěn výkopů při roubení zátažném, hloubky do 4 m | m3 | 3.1933 |  | 0 |  | 0 |  | 0 | 21 | 0 | 0.00137 | 0 | 0 | 0 | 800-1 | RTS 19/ II | RTS 19/ II | 0.164 | 0.52 |  | Práce |  |  |  | POL1_1
|  | s potřebným přepažováním, | [24 empty] | SPI
|  | viz vzorové příčné řezy : 1,30000*2,04700*1,00000*1,20000 |  | 3.1933 | [22 empty] | VV | 0
35 | 151201311R00 | Odstranění rozepření stěn výkopů při roubení zátažném, hloubky do 4 m | m3 | 3.1933 |  | 0 |  | 0 |  | 0 | 21 | 0 | 0 | 0 | 0 | 0 | 800-1 | RTS 19/ II | RTS 19/ II | 0.048 | 0.15 |  | Práce |  |  |  | POL1_1
|  | s uložením materiálu na vzdálenost do 3 m od okraje výkopu, | [24 empty] | SPI
|  | viz vzorové příčné řezy : 1,30000*2,04700*1,00000*1,20000 |  | 3.1933 | [22 empty] | VV | 0
36 | 161101101R00 | Svislé přemístění výkopku z horniny 1 až 4, při hloubce výkopu přes 1 do 2,5 m | m3 | 1.6181 |  | 0 |  | 0 |  | 0 | 21 | 0 | 0 | 0 | 0 | 0 | 800-1 | RTS 19/ II | RTS 19/ II | 0.345 | 0.56 |  | Práce |  |  |  | POL1_1
|  | bez naložení do dopravní nádoby, ale s vyprázdněním dopravní nádoby na hromadu nebo na dopravní prostředek, | [24 empty] | SPI |  | bez naložení do dopravní nádoby, ale s vyprázdněním dopravní nádoby na hromadu nebo na dopravní prostředek,
|  | JÁMY PROTLAKU : 0,00000*(6*3+3*3)*(2,04700+0,50)*0,53636*1 | [24 empty] | VV | 0
|  | JÁMY PROTLAKU : 0,00000*(6*3+3*3)*((0,00000+2,04700)/2+0,50)*(0,10909) | [24 empty] | VV | 0
|  | viz podélné profily a průměrná hloubka rýhy : 1,30000*2,04700*1,20000*1,00000*0,53636*1,00000*1 |  | 1.7128 | [22 empty] | VV | 0
|  | odpočet sejmuté vrtsvy v jiné položce : -1,30000*1,20000*(0,10+0,34000)*1,00000*0,53636*1,00000*1 |  | -0.36816 | [22 empty] | VV | 0
|  | odpočet sejmuté vrtsvy v jiné položce : -0,00000*1,20000*(0,10+0,06)*1,00000*0,53636*1,00000*1 | [24 empty] | VV | 0
|  | odpočet sejmuté vrtsvy v jiné položce : -0,00000*1,20000*0,15*1,00000*0,53636*1,00000*1 | [24 empty] | VV | 0
|  | odpočet sejmuté vrtsvy v jiné položce : -(0,00000-0,00000)*1,20000*0,15*1,00000*0,53636*1,00000*1 | [24 empty] | VV | 0
|  | viz podélné profily a průměrná hloubka rýhy : 1,30000*2,04700*1,20000*1,00000*0,10909*1,00000*1 |  | 0.34836 | [22 empty] | VV | 0
|  | odpočet sejmuté vrtsvy v jiné položce : -1,30000*1,20000*(0,10+0,34000)*1,00000*0,10909*1,00000*1 |  | -0.07488 | [22 empty] | VV | 0
|  | odpočet sejmuté vrtsvy v jiné položce : -0,00000*1,20000*(0,10+0,06)*1,00000*0,10909*1,00000*1 | [24 empty] | VV | 0
|  | odpočet sejmuté vrtsvy v jiné položce : -0,00000*1,20000*0,15*1,00000*0,10909*1,00000*1 | [24 empty] | VV | 0
|  | odpočet sejmuté vrtsvy v jiné položce : -(0,00000-0,00000)*1,20000*0,15*1,00000*0,10909*1,00000*1 | [24 empty] | VV | 0
|  | viz podélné profily a průměrná hloubka rýhy : 1,30000*2,04700*1,20000*0,00000*0,53636*1,00000*0,50 | [24 empty] | VV | 0
|  | odpočet sejmuté vrtsvy v jiné položce : -1,30000*1,20000*(0,10+0,34000)*0,00000*0,53636*1,00000*,5 | [24 empty] | VV | 0
|  | odpočet sejmuté vrtsvy v jiné položce : -0,00000*1,20000*(0,10+0,06)*0,00000*0,53636*1,00000*0,50 | [24 empty] | VV | 0
|  | odpočet sejmuté vrtsvy v jiné položce : -0,00000*1,20000*0,15*0,00000*0,53636*1,00000*0,50 | [24 empty] | VV | 0
|  | odpočet sejmuté vrtsvy v jiné položce : -(0,00000-0,00000)*1,20000*0,15*0,00000*0,53636*1,00000*0,5 | [24 empty] | VV | 0
|  | viz podélné profily a průměrná hloubka rýhy : 1,30000*2,04700*1,20000*0,00000*0,10909*1,00000*0,50 | [24 empty] | VV | 0
|  | odpočet sejmuté vrtsvy v jiné položce : -1,30000*1,20000*(0,10+0,34000)*0,00000*0,10909*1,00000*,5 | [24 empty] | VV | 0
|  | odpočet sejmuté vrtsvy v jiné položce : -0,00000*1,20000*(0,10+0,06)*0,00000*0,10909*1,00000*0,50 | [24 empty] | VV | 0
|  | odpočet sejmuté vrtsvy v jiné položce : -0,00000*1,20000*0,15*0,00000*0,10909*1,00000*0,50 | [24 empty] | VV | 0
|  | odpočet sejmuté vrtsvy v jiné položce : -(0,00000-0,00000)*1,20000*0,15*0,00000*0,10909*1,00000*0,5 | [24 empty] | VV | 0
37 | 161101151R00 | Svislé přemístění výkopku z horniny 5 až 7, při hloubce výkopu přes 1 do 2,5 m | m3 | 0.90442 |  | 0 |  | 0 |  | 0 | 21 | 0 | 0 | 0 | 0 | 0 | 800-1 | RTS 19/ II | RTS 19/ II | 0.484 | 0.44 |  | Práce |  |  |  | POL1_1
|  | bez naložení do dopravní nádoby, ale s vyprázdněním dopravní nádoby na hromadu nebo na dopravní prostředek, | [24 empty] | SPI |  | bez naložení do dopravní nádoby, ale s vyprázdněním dopravní nádoby na hromadu nebo na dopravní prostředek,
|  | TŘÍDA TEŽITELNOSTI 5 : | [24 empty] | VV | 0
|  | JÁMY PROTLAKU : 0,00000*(6*3+3*3)*((0,00000+2,04700)/2+0,50)*(0,22727) | [24 empty] | VV | 0
|  | viz podélné profily a průměrná hloubka rýhy : 1,30000*2,04700*1,20000*0,22727*1,00000*1*1,00000 |  | 0.72575 | [22 empty] | VV | 0
|  | odpočet sejmuté vrtsvy v jiné položce : -1,30000*1,20000*(0,10+0,34000)*0,22727*1,00000*1*1,00000 |  | -0.156 | [22 empty] | VV | 0
|  | odpočet sejmuté vrtsvy v jiné položce : -0,00000*1,20000*(0,10+0,06)*0,22727*1,00000*1*1,00000 | [24 empty] | VV | 0
|  | odpočet sejmuté vrtsvy v jiné položce : -0,00000*1,20000*0,15*0,22727*1,00000*1*1,00000 | [24 empty] | VV | 0
|  | odpočet sejmuté vrtsvy v jiné položce : -(0,00000-0,00000)*1,20000*0,15*0,22727*1,00000*1*1,00000 | [24 empty] | VV | 0
|  | viz podélné profily a průměrná hloubka rýhy : 1,30000*2,04700*1,20000*0,22727*1,00000*0,50*0,00000 | [24 empty] | VV | 0
|  | odpočet sejmuté vrtsvy v jiné položce : -1,30000*1,20000*(0,1+0,34000)*0,22727*1,00000*,50*0,00000 | [24 empty] | VV | 0
|  | odpočet sejmuté vrtsvy v jiné položce : -0,00000*1,20000*(0,10+0,06)*0,22727*1,00000*0,50*0,00000 | [24 empty] | VV | 0
|  | odpočet sejmuté vrtsvy v jiné položce : -0,00000*1,20000*0,15*0,22727*1,00000*0,50*0,00000 | [24 empty] | VV | 0
|  | odpočet sejmuté vrtsvy v jiné položce : -(0,00000-0,00000)*1,20000*0,15*0,22727*1,00000*,50*0,00000 | [24 empty] | VV | 0
|  | viz podélné profily a průměrná hloubka rýhy : 1,30000*1,20000*0,02000*1,00000*0,50*1,00000 |  | 0.0156 | [22 empty] | VV | 0
|  | viz podélné profily a průměrná hloubka rýhy : 0,00000*1,50*1,50*0,02000*1,00000*0,50*1,00000 | [24 empty] | VV | 0
|  | TŘÍDA TEŽITELNOSTI 6 : | [24 empty] | VV | 0
|  | JÁMY PROTLAKU : 0,00000*(6*3+3*3)*((0,00000+2,04700)/2+0,50)*(0,10182) | [24 empty] | VV | 0
|  | viz podélné profily a průměrná hloubka rýhy : 1,30000*2,04700*1,20000*0,10182*1,00000*1*1,00000 |  | 0.32514 | [22 empty] | VV | 0
|  | odpočet sejmuté vrtsvy v jiné položce : -1,30000*1,20000*(0,10+0,34000)*0,10182*1,00000*1*1,00000 |  | -0.06989 | [22 empty] | VV | 0
|  | odpočet sejmuté vrtsvy v jiné položce : -0,00000*1,20000*(0,10+0,06)*0,10182*1,00000*1*1,00000 | [24 empty] | VV | 0
|  | odpočet sejmuté vrtsvy v jiné položce : -0,00000*1,20000*0,15*0,10182*1,00000*1*1,00000 | [24 empty] | VV | 0
|  | odpočet sejmuté vrtsvy v jiné položce : -(0,00000-0,00000)*1,20000*0,15*0,10182*1,00000*1*1,00000 | [24 empty] | VV | 0
|  | viz podélné profily a průměrná hloubka rýhy : 1,30000*2,04700*1,20000*0,10182*1,00000*0,50*0,00000 | [24 empty] | VV | 0
|  | odpočet sejmuté vrtsvy v jiné položce : -1,30000*1,20000*(0,1+0,34000)*0,10182*1,00000*,50*0,00000 | [24 empty] | VV | 0
|  | odpočet sejmuté vrtsvy v jiné položce : -0,00000*1,20000*(0,10+0,06)*0,10182*1,00000*0,50*0,00000 | [24 empty] | VV | 0
|  | odpočet sejmuté vrtsvy v jiné položce : -0,00000*1,20000*0,15*0,10182*1,00000*0,50*0,00000 | [24 empty] | VV | 0
|  | odpočet sejmuté vrtsvy v jiné položce : -(0,00000-0,00000)*1,20000*0,15*0,10182*1,00000*,50*0,00000 | [24 empty] | VV | 0
|  | viz podélné profily a průměrná hloubka rýhy : 1,30000*1,20000*0,02000*1,00000*0,50*0,00000 | [24 empty] | VV | 0
|  | viz podélné profily a průměrná hloubka rýhy : 0,00000*1,50*1,50*0,02000*1,00000*0,50*0,00000 | [24 empty] | VV | 0
|  | TŘÍDA TEŽITELNOSTI 7 : | [24 empty] | VV | 0
|  | JÁMY PROTLAKU : 0,00000*(6*3+3*3)*((0,00000+2,04700)/2+0,50)*(0,02545) | [24 empty] | VV | 0
|  | viz podélné profily a průměrná hloubka rýhy : 1,30000*2,04700*1,20000*0,02545*1,00000*1*1,00000 |  | 0.08128 | [22 empty] | VV | 0
|  | odpočet sejmuté vrtsvy v jiné položce : -1,30000*1,20000*(0,10+0,34000)*0,02545*1,00000*1*1,00000 |  | -0.01747 | [22 empty] | VV | 0
|  | odpočet sejmuté vrtsvy v jiné položce : -0,00000*1,20000*(0,10+0,06)*0,02545*1,00000*1*1,00000 | [24 empty] | VV | 0
|  | odpočet sejmuté vrtsvy v jiné položce : -0,00000*1,20000*0,15*0,02545*1,00000*1*1,00000 | [24 empty] | VV | 0
|  | odpočet sejmuté vrtsvy v jiné položce : -(0,00000-0,00000)*1,20000*0,15*0,02545*1,00000*1*1,00000 | [24 empty] | VV | 0
|  | viz podélné profily a průměrná hloubka rýhy : 1,30000*2,04700*1,20000*0,02545*1,00000*0,50*0,00000 | [24 empty] | VV | 0
|  | odpočet sejmuté vrtsvy v jiné položce : -1,30000*1,20000*(0,1+0,34000)*0,02545*1,00000*,50*0,00000 | [24 empty] | VV | 0
|  | odpočet sejmuté vrtsvy v jiné položce : -0,00000*1,20000*(0,10+0,06)*0,02545*1,00000*0,50*0,00000 | [24 empty] | VV | 0
|  | odpočet sejmuté vrtsvy v jiné položce : -0,00000*1,20000*0,15*0,02545*1,00000*0,50*0,00000 | [24 empty] | VV | 0
|  | odpočet sejmuté vrtsvy v jiné položce : -(0,00000-0,00000)*1,20000*0,15*0,02545*1,00000*,50*0,00000 | [24 empty] | VV | 0
38 | 162701105R00 | Vodorovné přemístění výkopku z horniny 1 až 4, na vzdálenost přes 9 000 do 10 000 m | m3 | 1.5302 |  | 0 |  | 0 |  | 0 | 21 | 0 | 0 | 0 | 0 | 0 | 800-1 | RTS 19/ II | RTS 19/ II | 0.011 | 0.02 |  | Práce |  |  |  | POL1_1
|  | po suchu, bez naložení výkopku, avšak se složením bez rozhrnutí, zpáteční cesta vozidla. | [24 empty] | SPI
|  | VYTLAČENÁ ZEMINA - RÝHY : 1,30000*(0,15533+0,53646+(Pi*0,10000^2))*(0,53636+0,10909) |  | 0.60684 | [22 empty] | VV | 0
|  | VYTLAČENÁ ZEMINA - ZÁŘEZY : 0,00000*(0,11428+0,41595+(Pi*0,10000^2))*(0,53636+0,10909) | [24 empty] | VV | 0
|  | VYTLAČENÁ ZEMINA - ŠACHTY : 0,00000*2,04700*1,1876*(0,53636+0,10909) | [24 empty] | VV | 0
|  | VYTLAČENÁ ZEMINA - ZÁSYP RÝHY - VÝMĚNA ZEMINY : (1,30000+0,00000)*1,10040*(0,53636+0,10909) |  | 0.92334 | [22 empty] | VV | 0
|  | VYTLAČENÁ ZEMINA - ZÁSYP ZÁŘEZU - VÝMĚNA ZEMINY : 0,00000*0,00000*(0,53636+0,10909) | [24 empty] | VV | 0
|  | VYTLAČENÁ ZEMINA - VPUSTĚ : 0,00000*(0,90*0,90*(0,60+0,18+0,59+0,59)) | [24 empty] | VV | 0
39 | 162701155R00 | Vodorovné přemístění výkopku z horniny 5 až 7, na vzdálenost přes 9 000 do 10 000 m | m3 | 0.87172 |  | 0 |  | 0 |  | 0 | 21 | 0 | 0 | 0 | 0 | 0 | 800-1 | RTS 19/ II | RTS 19/ II | 0.012 | 0.01 |  | Práce |  |  |  | POL1_1
|  | po suchu, bez naložení výkopku, avšak se složením bez rozhrnutí, zpáteční cesta vozidla. | [24 empty] | SPI
|  | VYTLAČENÁ ZEMINA - RÝHY : 1,30000*(0,15533+0,53646+(Pi*0,10000^2))*(0,22727) |  | 0.21367 | [22 empty] | VV | 0
|  | VYTLAČENÁ ZEMINA - ZÁŘEZY : 0,00000*(0,11428+0,41595+(Pi*0,10000^2))*(0,22727) | [24 empty] | VV | 0
|  | VYTLAČENÁ ZEMINA - ŠACHTY : 0,00000*2,04700*1,1876*(0,22727) | [24 empty] | VV | 0
|  | VYTLAČENÁ ZEMINA - RÝHY : 1,30000*1,20000*0,02000 |  | 0.0312 | [22 empty] | VV | 0
|  | VYTLAČENÁ ZEMINA - ŠACHTY : 0,00000*1,50*1,50*0,02000 | [24 empty] | VV | 0
|  | VYTLAČENÁ ZEMINA - RÝHY : 1,30000*(0,15533+0,53646+(Pi*0,10000^2))*(0,10182) |  | 0.09573 | [22 empty] | VV | 0
|  | VYTLAČENÁ ZEMINA - ZÁŘEZY : 0,00000*(0,11428+0,41595+(Pi*0,10000^2))*(0,10182) | [24 empty] | VV | 0
|  | VYTLAČENÁ ZEMINA - ŠACHTY : 0,00000*2,04700*1,1876*(0,10182) | [24 empty] | VV | 0
|  | VYTLAČENÁ ZEMINA - RÝHY : 1,30000*(0,15533+0,53646+(Pi*0,10000^2))*(0,02545) |  | 0.02393 | [22 empty] | VV | 0
|  | VYTLAČENÁ ZEMINA - ZÁŘEZY : 0,00000*(0,11428+0,41595+(Pi*0,10000^2))*(0,02545) | [24 empty] | VV | 0
|  | VYTLAČENÁ ZEMINA - ŠACHTY : 0,00000*2,04700*1,1876*(0,02545) | [24 empty] | VV | 0
|  | VYTLAČENÁ ZEMINA - ZÁSYP RÝHY - VÝMĚNA ZEMINY : (1,30000+0,00000)*1,10040*(0,22727+0,10182+0,02545) |  | 0.50718 | [22 empty] | VV | 0
|  | VYTLAČENÁ ZEMINA - ZÁSYP ZÁŘEZU - VÝMĚNA ZEMINY : 0,00000*0,00000*(0,22727+0,10182+0,02545) | [24 empty] | VV | 0
40 | 162701109R00 | Vodorovné přemístění výkopku příplatek k ceně za každých dalších i započatých 1 000 m přes 10 000 m z horniny 1 až 4 | m3 | 6.1207 |  | 0 |  | 0 |  | 0 | 21 | 0 | 0 | 0 | 0 | 0 | 800-1 | RTS 19/ II | RTS 19/ II | 0 | 0 |  | Práce |  |  |  | POL1_1
|  | po suchu, bez naložení výkopku, avšak se složením bez rozhrnutí, zpáteční cesta vozidla. | [24 empty] | SPI
|  | VYTLAČENÁ ZEMINA - RÝHY x VZDÁLENOST : 1,30000*(0,15533)*(0,53636+0,10909)*4,00000 |  | 0.52134 | [22 empty] | VV | 0
|  | VYTLAČENÁ ZEMINA - RÝHY x VZDÁLENOST : 1,30000*(0,53646+(Pi*0,10000^2))*(0,53636+0,10909)*4,00000 |  | 1.906 | [22 empty] | VV | 0
|  | VYTLAČENÁ ZEMINA - ZÁŘEZY x VZDÁLENOST : 0,00000*(0,11428)*(0,53636+0,10909)*4,00000 | [24 empty] | VV | 0
|  | VYTLAČENÁ ZEMINA - ZÁŘEZY x VZDÁLENOST : 0,00000*(0,41595+(Pi*0,10000^2))*(0,53636+0,10909)*4,00000 | [24 empty] | VV | 0
|  | VYTLAČENÁ ZEMINA - ŠACHTY x VZDÁLENOST : 0,00000*2,04700*1,1876*(0,53636+0,10909)*4,00000 | [24 empty] | VV | 0
|  | VYTLAČENÁ ZEMINA - ZÁSYP RÝHY - VÝMĚNA ZEMINY : (1,30000+0,00000)*1,10040*(0,53636+0,10909)*4,00000 |  | 3.6933 | [22 empty] | VV | 0
|  | VYTLAČENÁ ZEMINA - ZÁSYP ZÁŘEZU - VÝMĚNA ZEMINY : 0,00000*0,00000*(0,53636+0,10909)*4,00000 | [24 empty] | VV | 0
|  | VYTLAČENÁ ZEMINA - VPUSTĚ : 0,00000*(0,90*0,90*(0,60+0,18+0,59+0,59))*4,00000 | [24 empty] | VV | 0
41 | 162701159R00 | Vodorovné přemístění výkopku příplatek k ceně za každých dalších i započatých 1 000 m přes 10 000 m z horniny 5 až 7 | m3 | 3.4869 |  | 0 |  | 0 |  | 0 | 21 | 0 | 0 | 0 | 0 | 0 | 800-1 | RTS 19/ II | RTS 19/ II | 0 | 0 |  | Práce |  |  |  | POL1_1
|  | po suchu, bez naložení výkopku, avšak se složením bez rozhrnutí, zpáteční cesta vozidla. | [24 empty] | SPI
|  | VYTLAČENÁ ZEMINA - RÝHY : 1,30000*(0,15533+0,53646+(Pi*0,10000^2))*(0,22727)*4,00000 |  | 0.8547 | [22 empty] | VV | 0
|  | VYTLAČENÁ ZEMINA - ZÁŘEZY : 0,00000*(0,11428+0,41595+(Pi*0,10000^2))*(0,22727)*4,00000 | [24 empty] | VV | 0
|  | VYTLAČENÁ ZEMINA - ŠACHTY : 0,00000*2,04700*1,1876*(0,22727)*4,00000 | [24 empty] | VV | 0
|  | VYTLAČENÁ ZEMINA - RÝHY : 1,30000*1,20000*0,02000*4,00000 |  | 0.1248 | [22 empty] | VV | 0
|  | VYTLAČENÁ ZEMINA - ŠACHTY : 0,00000*1,50*1,50*0,02000*4,00000 | [24 empty] | VV | 0
|  | VYTLAČENÁ ZEMINA - RÝHY : 1,30000*(0,15533+0,53646+(Pi*0,10000^2))*(0,10182)*4,00000 |  | 0.38291 | [22 empty] | VV | 0
|  | VYTLAČENÁ ZEMINA - ZÁŘEZY : 0,00000*(0,11428+0,41595+(Pi*0,10000^2))*(0,10182)*4,00000 | [24 empty] | VV | 0
|  | VYTLAČENÁ ZEMINA - ŠACHTY : 0,00000*2,04700*1,1876*(0,10182)*4,00000 | [24 empty] | VV | 0
|  | VYTLAČENÁ ZEMINA - RÝHY : 1,30000*(0,15533+0,53646+(Pi*0,10000^2))*(0,02545)*4,00000 |  | 0.09573 | [22 empty] | VV | 0
|  | VYTLAČENÁ ZEMINA - ZÁŘEZY : 0,00000*(0,11428+0,41595+(Pi*0,10000^2))*(0,02545)*4,00000 | [24 empty] | VV | 0
|  | VYTLAČENÁ ZEMINA - ŠACHTY : 0,00000*2,04700*1,1876*(0,02545)*4,00000 | [24 empty] | VV | 0
|  | VYTLAČENÁ ZEMINA - ZÁSYP RÝHY - VÝMĚNA ZEMINY : (1,30000+0,00000)*1,10040*(0,22727+0,10182+0,02545)*4,00000 |  | 2.0287 | [22 empty] | VV | 0
|  | VYTLAČENÁ ZEMINA - ZÁSYP ZÁŘEZU - VÝMĚNA ZEMINY : 0,00000*0,00000*(0,22727+0,10182+0,02545)*4,00000 | [24 empty] | VV | 0
42 | 171201201R00 | Uložení sypaniny na dočasnou skládku tak, že na 1 m2 plochy připadá přes 2 m3 výkopku nebo ornice | m3 | 2.4019 |  | 0 |  | 0 |  | 0 | 21 | 0 | 0 | 0 | 0 | 0 | 800-1 | RTS 19/ II | RTS 19/ II | 0.009 | 0.02 |  | Práce |  |  |  | POL1_1
|  | VYTLAČENÁ ZEMINA - RÝHY : 1,30000*(0,15533+0,53646+(Pi*0,10000^2))*(0,53636+0,10909) |  | 0.60684 | [22 empty] | VV | 0
|  | VYTLAČENÁ ZEMINA - ZÁŘEZY : 0,00000*(0,11428+0,41595+(Pi*0,10000^2))*(0,53636+0,10909) | [24 empty] | VV | 0
|  | VYTLAČENÁ ZEMINA - ŠACHTY : 0,00000*2,04700*1,1876*(0,53636+0,10909) | [24 empty] | VV | 0
|  | VYTLAČENÁ ZEMINA - ZÁSYP RÝHY - VÝMĚNA ZEMINY : 1,30000*1,10040*(0,53636+0,10909) |  | 0.92334 | [22 empty] | VV | 0
|  | VYTLAČENÁ ZEMINA - ZÁSYP ZÁŘEZU - VÝMĚNA ZEMINY : 0,00000*0,00000*(0,53636+0,10909) | [24 empty] | VV | 0
|  | VYTLAČENÁ ZEMINA - RÝHY : 1,30000*(0,15533+0,53646+(Pi*0,10000^2))*(0,22727) |  | 0.21367 | [22 empty] | VV | 0
|  | VYTLAČENÁ ZEMINA - ZÁŘEZY : 0,00000*(0,11428+0,41595+(Pi*0,10000^2))*(0,22727) | [24 empty] | VV | 0
|  | VYTLAČENÁ ZEMINA - ŠACHTY : 0,00000*2,04700*1,1876*(0,22727) | [24 empty] | VV | 0
|  | VYTLAČENÁ ZEMINA - RÝHY : 1,30000*(0,15533+0,53646+(Pi*0,10000^2))*(0,10182) |  | 0.09573 | [22 empty] | VV | 0
|  | VYTLAČENÁ ZEMINA - ZÁŘEZY : 0,00000*(0,11428+0,41595+(Pi*0,10000^2))*(0,10182) | [24 empty] | VV | 0
|  | VYTLAČENÁ ZEMINA - ŠACHTY : 0,00000*2,04700*1,1876*(0,10182) | [24 empty] | VV | 0
|  | VYTLAČENÁ ZEMINA - RÝHY : 1,30000*(0,15533+0,53646+(Pi*0,10000^2))*(0,02545) |  | 0.02393 | [22 empty] | VV | 0
|  | VYTLAČENÁ ZEMINA - ZÁŘEZY : 0,00000*(0,11428+0,41595+(Pi*0,10000^2))*(0,02545) | [24 empty] | VV | 0
|  | VYTLAČENÁ ZEMINA - ŠACHTY : 0,00000*2,04700*1,1876*(0,02545) | [24 empty] | VV | 0
|  | VYTLAČENÁ ZEMINA - ZÁSYP RÝHY - VÝMĚNA ZEMINY : (1,30000+0,00000)*1,10040*(0,22727+0,10182+0,02545) |  | 0.50718 | [22 empty] | VV | 0
|  | VYTLAČENÁ ZEMINA - ZÁSYP ZÁŘEZU - VÝMĚNA ZEMINY : 0,00000*0,00000*(0,22727+0,10182+0,02545) | [24 empty] | VV | 0
|  | VYTLAČENÁ ZEMINA - RÝHY : 1,30000*1,20000*0,02000 |  | 0.0312 | [22 empty] | VV | 0
|  | VYTLAČENÁ ZEMINA - ŠACHTY : 0,00000*1,50*1,50*0,02000 | [24 empty] | VV | 0
|  | VYTLAČENÁ ZEMINA - VPUSTĚ : 0,00000*(0,90*0,90*(0,60+0,18+0,59+0,59)) | [24 empty] | VV | 0
43 | 174101101R00 | Zásyp sypaninou se zhutněním jam, šachet, rýh nebo kolem objektů v těchto vykopávkách | m3 | 1.898 |  | 0 |  | 0 |  | 0 | 21 | 0 | 0 | 0 | 0 | 0 | 800-1 | RTS 19/ II | RTS 19/ II | 0.202 | 0.38 |  | Práce |  |  |  | POL1_1
|  | z jakékoliv horniny s uložením výkopku po vrstvách, | [24 empty] | SPI
|  | včetně strojního přemístění materiálu pro zásyp ze vzdálenosti do 10 m od okraje zásypu | [24 empty] | POP
|  | JÁMY PROTLAKU : 0,00000*(6*3+3*3)*(2,04700+0,50)*0,53636 | [24 empty] | VV | 0
|  | odpočet sejmuté vrtsvy v jiné položce : -0,00000*(6*3+3*3)*0,15 | [24 empty] | VV | 0
|  | JÁMY PROTLAKU : 0,00000*(6*3+3*3)*(2,04700+0,50)*0,10909 | [24 empty] | VV | 0
|  | viz podélné profily a průměrná hloubka rýhy : 1,30000*2,04700*1,20000*1,00000*0,53636 |  | 1.7128 | [22 empty] | VV | 0
|  | odpočet sejmuté vrtsvy v jiné položce : -1,30000*1,20000*(0,10+0,34000)*1,00000*0,53636 |  | -0.36816 | [22 empty] | VV | 0
|  | odpočet sejmuté vrtsvy v jiné položce : -0,00000*1,20000*(0,10+0,06)*1,00000*0,53636 | [24 empty] | VV | 0
|  | odpočet sejmuté vrtsvy v jiné položce : -0,00000*1,20000*0,15*1,00000*0,53636 | [24 empty] | VV | 0
|  | odpočet sejmuté vrtsvy v jiné položce : -(0,00000-0,00000)*1,20000*0,15*1,00000*0,53636 | [24 empty] | VV | 0
|  | viz podélné profily a průměrná hloubka rýhy : 1,30000*2,04700*1,20000*0,00000*0,53636 | [24 empty] | VV | 0
|  | odpočet sejmuté vrtsvy v jiné položce : -1,30000*1,20000*(0,10+0,34000)*0,00000*0,53636 | [24 empty] | VV | 0
|  | odpočet sejmuté vrtsvy v jiné položce : -0,00000*1,20000*(0,10+0,06)*0,00000*0,53636 | [24 empty] | VV | 0
|  | odpočet sejmuté vrtsvy v jiné položce : -0,00000*1,20000*0,15*0,00000*0,53636 | [24 empty] | VV | 0
|  | odpočet sejmuté vrtsvy v jiné položce : -(0,00000-0,00000)*1,20000*0,15*0,00000*0,53636 | [24 empty] | VV | 0
|  | viz podélné profily a průměrná hloubka rýhy : 1,30000*2,04700*1,20000*1,00000*0,10909 |  | 0.34836 | [22 empty] | VV | 0
|  | odpočet sejmuté vrtsvy v jiné položce : -1,30000*1,20000*(0,10+0,34000)*1,00000*0,10909 |  | -0.07488 | [22 empty] | VV | 0
|  | odpočet sejmuté vrtsvy v jiné položce : -0,00000*1,20000*(0,10+0,06)*1,00000*0,10909 | [24 empty] | VV | 0
|  | odpočet sejmuté vrtsvy v jiné položce : -0,00000*1,20000*0,15*1,00000*0,10909 | [24 empty] | VV | 0
|  | odpočet sejmuté vrtsvy v jiné položce : -(0,00000-0,00000)*1,20000*0,15*1,00000*0,10909 | [24 empty] | VV | 0
|  | viz podélné profily a průměrná hloubka rýhy : 1,30000*2,04700*1,20000*0,00000*0,10909 | [24 empty] | VV | 0
|  | odpočet sejmuté vrtsvy v jiné položce : -1,30000*1,20000*(0,10+0,34000)*0,00000*0,10909 | [24 empty] | VV | 0
|  | odpočet sejmuté vrtsvy v jiné položce : -0,00000*1,20000*(0,10+0,06)*0,00000*0,10909 | [24 empty] | VV | 0
|  | odpočet sejmuté vrtsvy v jiné položce : -0,00000*1,20000*0,15*0,00000*0,10909 | [24 empty] | VV | 0
|  | odpočet sejmuté vrtsvy v jiné položce : -(0,00000-0,00000)*1,20000*0,15*0,00000*0,10909 | [24 empty] | VV | 0
|  | viz podélné profily a průměrná hloubka rýhy : 1,30000*2,04700*1,20000*0,22727 |  | 0.72575 | [22 empty] | VV | 0
|  | odpočet sejmuté vrtsvy v jiné položce : -1,30000*1,20000*(0,10+0,34000)*0,22727 |  | -0.156 | [22 empty] | VV | 0
|  | odpočet sejmuté vrtsvy v jiné položce : -0,00000*1,20000*(0,10+0,06)*0,22727 | [24 empty] | VV | 0
|  | odpočet sejmuté vrtsvy v jiné položce : -0,00000*1,20000*0,15*0,22727 | [24 empty] | VV | 0
|  | odpočet sejmuté vrtsvy v jiné položce : -(0,00000-0,00000)*1,20000*0,15*0,22727 | [24 empty] | VV | 0
|  | viz podélné profily a průměrná hloubka rýhy : 1,30000*2,04700*1,20000*0,10182 |  | 0.32514 | [22 empty] | VV | 0
|  | odpočet sejmuté vrtsvy v jiné položce : -1,30000*1,20000*(0,10+0,34000)*0,10182 |  | -0.06989 | [22 empty] | VV | 0
|  | odpočet sejmuté vrtsvy v jiné položce : -0,00000*1,20000*(0,10+0,06)*0,10182 | [24 empty] | VV | 0
|  | odpočet sejmuté vrtsvy v jiné položce : -0,00000*1,20000*0,15*0,10182 | [24 empty] | VV | 0
|  | odpočet sejmuté vrtsvy v jiné položce : -(0,00000-0,00000)*1,20000*0,15*0,10182 | [24 empty] | VV | 0
|  | viz podélné profily a průměrná hloubka rýhy : 1,30000*2,04700*1,20000*0,02545 |  | 0.08128 | [22 empty] | VV | 0
|  | odpočet sejmuté vrtsvy v jiné položce : -1,30000*1,20000*(0,10+0,34000)*0,02545 |  | -0.01747 | [22 empty] | VV | 0
|  | odpočet sejmuté vrtsvy v jiné položce : -0,00000*1,20000*(0,10+0,06)*0,02545 | [24 empty] | VV | 0
|  | odpočet sejmuté vrtsvy v jiné položce : -0,00000*1,20000*0,15*0,02545 | [24 empty] | VV | 0
|  | odpočet sejmuté vrtsvy v jiné položce : -(0,00000-0,00000)*1,20000*0,15*0,02545 | [24 empty] | VV | 0
|  | VYTLAČENÁ ZEMINA - RÝHY : -1,30000*(0,15533+0,53646+(Pi*0,10000^2)) |  | -0.94017 | [22 empty] | VV | 0
|  | VYTLAČENÁ ZEMINA - ŠACHTY : -0,00000*2,04700*1,1876*((1,30000+0,00000)/1,30000) | [24 empty] | VV | 0
|  | viz podélné profily a průměrná hloubka rýhy : 1,30000*1,20000*0,02000 |  | 0.0312 | [22 empty] | VV | 0
|  | viz podélné profily a průměrná hloubka rýhy : 0,00000*1,50*1,50*0,02000 | [24 empty] | VV | 0
|  | VYTLAČENÁ ZEMINA - VPUSTĚ : 0,00000*(0,90*0,90*(0,60+0,18+0,59+0,59)) | [24 empty] | VV | 0
|  | VYTLAČENÁ ZEMINA - VPUSTĚ : -0,00000*(PI*0,30*0,30*(0,60+0,18+0,59+0,59)) | [24 empty] | VV | 0
|  | viz situace stavby a podélné profily - křížení a souběhy s podzemními inž. sítěmi : (0,00000+1,00000+0,00000)*0,50*0,50*1,20000 |  | 0.3 | [22 empty] | VV | 0
|  | viz situace stavby - rozšíření pro odbočky : 0,00000*0,50*0,50*1,20000 | [24 empty] | VV | 0
|  | viz situace stavby - ochrana kořenové soustavy stromů : 0,00000*0,50*0,50*1,20000 | [24 empty] | VV | 0
44 | 175101101R00 | Obsyp potrubí bez prohození sypaniny, bez dodávky obsypového materiálu | m3 | 0.6974 |  | 0 |  | 0 |  | 0 | 21 | 0 | 0 | 0 | 0 | 0 | 800-1 | RTS 19/ II | RTS 19/ II | 1.587 | 1.11 |  | Práce |  |  |  | POL1_1
|  | sypaninou z vhodných hornin tř. 1 - 4 nebo materiálem připraveným podél výkopu ve vzdálenosti do 3 m od jeho kraje, pro jakoukoliv hloubku výkopu a jakoukoliv míru zhutnění, | [24 empty] | SPI |  | sypaninou z vhodných hornin tř. 1 - 4 nebo materiálem připraveným podél výkopu ve vzdálenosti do 3 m od jeho kraje, pro jakoukoliv hloubku výkopu a jakoukoliv míru zhutnění,
|  | viz vzorové příčné řezy : 1,30000*0,53646 |  | 0.6974 | [22 empty] | VV | 0
|  | viz vzorové příčné řezy : 0,00000*0,41595 | [24 empty] | VV | 0
45 | 199000002R00 | Poplatky za skládku horniny 1- 4 | m3 | 1.5302 |  | 0 |  | 0 |  | 0 | 21 | 0 | 0 | 0 | 0 | 0 | 800-1 | RTS 19/ II | RTS 19/ II | 0 | 0 |  | Práce |  |  |  | POL1_1
|  | VYTLAČENÁ ZEMINA RÝHY : 1,30000*(0,15533+0,53646+(Pi*0,10000^2))*(0,53636+0,10909) |  | 0.60684 | [22 empty] | VV | 0
|  | VYTLAČENÁ ZEMINA ZÁŘEZ : 0,00000*(0,41595+(Pi*0,10000^2))*(0,53636+0,10909) | [24 empty] | VV | 0
|  | VYTLAČENÁ ZEMINA ZÁŘEZ : 0,00000*(0,11428)*(0,53636+0,10909) | [24 empty] | VV | 0
|  | VYTLAČENÁ ZEMINA ŠACHTY : 0,00000*2,04700*1,1876*(0,53636+0,10909) | [24 empty] | VV | 0
|  | VYTLAČENÁ ZEMINA - ZÁSYP RÝHY - VÝMĚNA ZEMINY : (1,30000+0,00000)*1,10040*(0,53636+0,10909) |  | 0.92334 | [22 empty] | VV | 0
|  | VYTLAČENÁ ZEMINA - ZÁSYP ZÁŘEZU - VÝMĚNA ZEMINY : 0,00000*0,00000*(0,53636+0,10909) | [24 empty] | VV | 0
|  | VYTLAČENÁ ZEMINA - VPUSTĚ : 0,00000*(0,90*0,90*(0,60+0,18+0,59+0,59))*(0,53636+0,10909) | [24 empty] | VV | 0
|  | VYTLAČENÁ ZEMINA - VPUSTĚ : -0,00000*(PI*0,30*0,30*(0,60+0,18+0,59+0,59))*(0,53636+0,10909) | [24 empty] | VV | 0
46 | 199000003R00 | Poplatky za skládku horniny 5 - 7 | m3 | 0.87172 |  | 0 |  | 0 |  | 0 | 21 | 0 | 0 | 0 | 0 | 0 | 800-1 | RTS 19/ II | RTS 19/ II | 0 | 0 |  | Práce |  |  |  | POL1_
|  | VYTLAČENÁ ZEMINA RÝHY : 1,30000*(0,15533+0,53646+(Pi*0,10000^2))*(0,22727) |  | 0.21367 | [22 empty] | VV | 0
|  | VYTLAČENÁ ZEMINA ZÁŘEZ : 0,00000*(0,11428+0,41595+(Pi*0,10000^2))*(0,22727) | [24 empty] | VV | 0
|  | VYTLAČENÁ ZEMINA ŠACHTY : 0,00000*2,04700*1,1876*(0,22727) | [24 empty] | VV | 0
|  | VYTLAČENÁ ZEMINA RÝHY : 1,30000*(0,15533+0,53646+(Pi*0,10000^2))*(0,10182) |  | 0.09573 | [22 empty] | VV | 0
|  | VYTLAČENÁ ZEMINA ZÁŘEZ : 0,00000*(0,11428+0,41595+(Pi*0,10000^2))*(0,10182) | [24 empty] | VV | 0
|  | VYTLAČENÁ ZEMINA ŠACHTY : 0,00000*2,04700*1,1876*(0,10182) | [24 empty] | VV | 0
|  | VYTLAČENÁ ZEMINA RÝHY : 1,30000*(0,15533+0,53646+(Pi*0,10000^2))*(0,02545) |  | 0.02393 | [22 empty] | VV | 0
|  | VYTLAČENÁ ZEMINA ZÁŘEZ : 0,00000*(0,11428+0,41595+(Pi*0,10000^2))*(0,02545) | [24 empty] | VV | 0
|  | VYTLAČENÁ ZEMINA ŠACHTY : 0,00000*2,04700*1,1876*(0,02545) | [24 empty] | VV | 0
|  | VYTLAČENÁ ZEMINA RÝHY : 1,30000*1,20000*0,02000 |  | 0.0312 | [22 empty] | VV | 0
|  | VYTLAČENÁ ZEMINA ŠACHTY : 0,00000*1,50*1,50*0,02000 | [24 empty] | VV | 0
|  | VYTLAČENÁ ZEMINA - ZÁSYP RÝHY - VÝMĚNA ZEMINY : (1,30000+0,00000)*1,10040*(0,22727+0,10182+0,02545) |  | 0.50718 | [22 empty] | VV | 0
|  | VYTLAČENÁ ZEMINA - ZÁSYP ZÁŘEZU - VÝMĚNA ZEMINY : 0,00000*0,00000*(0,22727+0,10182+0,02545) | [24 empty] | VV | 0
|  | VYTLAČENÁ ZEMINA - VPUSTĚ : 0,00000*(0,90*0,90*(0,60+0,18+0,59+0,59))*(0,22727+0,10182+0,02545) | [24 empty] | VV | 0
|  | VYTLAČENÁ ZEMINA - VPUSTĚ : -0,00000*(PI*0,30*0,30*(0,60+0,18+0,59+0,59))*(0,22727+0,10182+0,02545) | [24 empty] | VV | 0
47 | 58337330R | štěrkopísek frakce 0,0 až 22,0 mm; třída A | t | 1.2205 |  | 0 |  | 0 |  | 0 | 21 | 0 | 1 | 1.22 | 0 | 0 | SPCM | RTS 19/ II | RTS 19/ II | 0 | 0 |  | Specifikace |  |  |  | POL3_1
|  | viz vzorové příčné řezy : 1,30000*0,53646*1,75 |  | 1.2205 | [22 empty] | VV | 0
|  | viz vzorové příčné řezy : 0,00000*0,41595*1,75 | [24 empty] | VV | 0
|  | VYTLAČENÁ ZEMINA - VPUSTĚ : 0,00000*(0,90*0,90*(0,60+0,18+0,59+0,59))*1,75 | [24 empty] | VV | 0
|  | VYTLAČENÁ ZEMINA - VPUSTĚ : -0,00000*(PI*0,30*0,30*(0,60+0,18+0,59+0,59))*1,75 | [24 empty] | VV | 0
48 | 58337333R | štěrkopísek frakce 0,0 až 32,0 mm; třída A | t | 2.5034 |  | 0 |  | 0 |  | 0 | 21 | 0 | 1 | 2.5 | 0 | 0 | SPCM | RTS 19/ II | RTS 19/ II | 0 | 0 |  | Specifikace |  |  |  | POL3_1
|  | SPECIFIKACE MOŽNÉ ZÁMĚNY DRUHU ZÁSYPOVÉHO MATERIÁLU : | [24 empty] | VV | 0
|  | JE UVEDENA VE VZOROVÉM PŘÍČNÉM ŘEZU : | [24 empty] | VV | 0
|  | A DOKLADOVÉ ČÁSTI - STATICKÝ VÝPOČET : | [24 empty] | VV | 0
|  | POVOLENÝCH DEFORMACÍ POTRUBÍ : | [24 empty] | VV | 0
|  | viz vzorové příčné řezy - ZÁSYP RÝHY - VÝMĚNA ZEMINY : (1,30000+0,00000)*1,10040*1,75 |  | 2.5034 | [22 empty] | VV | 0
|  | viz vzorové příčné řezy - ZÁSYP ZÁŘEZU - VÝMĚNA ZEMINY : 0,00000*0,00000*1,75 | [24 empty] | VV | 0
Díl: | 2 | Základy a zvláštní zakládání |  |  |  | 0 |  | 0 |  | 0 |  | 0 |  | 0.22 |  | 0 |  |  |  |  | 0.2 | [5 empty] | DIL
49 | 212792112R00 | Montáž trativodů z flexibilních trubek jakékoliv DN | m | 0.975 |  | 0 |  | 0 |  | 0 | 21 | 0 | 0.22107 | 0.22 | 0 | 0 | 827-1 | RTS 19/ II | RTS 19/ II | 0.185 | 0.18 |  | Práce |  |  |  | POL1_1
|  | se zřízením štěrkopískového lože pod trubky a s jejich obsypem v průměrném celkovém množství do 0,15 m3/m, | [24 empty] | SPI |  | se zřízením štěrkopískového lože pod trubky a s jejich obsypem v průměrném celkovém množství do 0,15 m3/m,
|  | viz vzorové příčné řezy : (1,30000-0,00000-0,00000)*0,75 |  | 0.975 | [22 empty] | VV | 0
50 | 212971110R00 | Zřízení opláštění odvod. trativodů z geotextilie o sklonu do 2,5, | m2 | 0.30631 |  | 0 |  | 0 |  | 0 | 21 | 0 | 0.00018 | 0 | 0 | 0 | 800-2 | RTS 19/ II | RTS 19/ II | 0.075 | 0.02 |  | Práce |  |  |  | POL1_
|  | v rýze nebo v zářezu se stěnami, | [24 empty] | SPI
|  | viz vzorové příčné řezy : (1,30000-0,00000-0,00000)*0,75*2*pi*0,05 |  | 0.30631 | [22 empty] | VV | 0
51 | 28611223.AR | trubka plastová drenážní PVC; ohebná; perforovaná po celém obvodu; DN 100,0 mm | m | 1.0657 |  | 0 |  | 0 |  | 0 | 21 | 0 | 0.00048 | 0 | 0 | 0 | SPCM | RTS 19/ II | RTS 19/ II | 0 | 0 |  | Specifikace |  |  |  | POL3_1
|  | viz vzorové příčné řezy : (1,30000-0,00000-0,00000)*0,75*1,093 |  | 1.0657 | [22 empty] | VV | 0
52 | 69366016R | geotextilie směs přírodních a syntetických vláken; funkce separační, ochranná; plošná hmotnost 250 g/m2 | m | 0.35225 |  | 0 |  | 0 |  | 0 | 21 | 0 | 0.00038 | 0 | 0 | 0 | SPCM | RTS 19/ II | RTS 19/ II | 0 | 0 |  | Specifikace |  |  |  | POL3_
|  | viz vzorové příčné řezy : (1,30000-0,00000-0,00000)*0,75*2*pi*0,05*1,15 |  | 0.35225 | [22 empty] | VV | 0
Díl: | 3 | Svislé a kompletní konstrukce |  |  |  | 0 |  | 0 |  | 0 |  | 0 |  | 0 |  | 0 |  |  |  |  | 0.38 | [5 empty] | DIL
53 | 359901111R00 | Vyčištění stok jakékoliv výšky | m | 1.3 |  | 0 |  | 0 |  | 0 | 21 | 0 | 0 | 0 | 0 | 0 | 827-1 | RTS 19/ II | RTS 19/ II | 0.293 | 0.38 |  | Práce |  |  |  | POL1_1
|  | Konečné vyčištění stok před předáním a převzetím. | [24 empty] | POP
|  | viz. situace stavby - výpis délek potrubí : 1,30000 |  | 1.3 | [22 empty] | VV | 0
Díl: | 4 | Vodorovné konstrukce |  |  |  | 0 |  | 0 |  | 0 |  | 0 |  | 1.35 |  | 0 |  |  |  |  | 0.83 | [5 empty] | DIL
54 | 451573111R00 | Lože pod potrubí, stoky a drobné objekty z písku a štěrkopísku do 65 mm | m3 | 0.20193 |  | 0 |  | 0 |  | 0 | 21 | 0 | 1.8908 | 0.38 | 0 | 0 | 827-1 | RTS 19/ II | RTS 19/ II | 1.317 | 0.27 |  | Práce |  |  |  | POL1_1
|  | v otevřeném výkopu, | [24 empty] | SPI
|  | viz vzorové příčné řezy : 1,30000*0,15533 |  | 0.20193 | [22 empty] | VV | 0
|  | viz vzorové příčné řezy : 0,00000*0,11428 | [24 empty] | VV | 0
55 | 464451112R00 | Prolití vrstvy z lom.kamene cementovou maltou malta MC 10 | m3 | 0.39 |  | 0 |  | 0 |  | 0 | 21 | 0 | 2.4816 | 0.97 | 0 | 0 | 832-1 | RTS 19/ II | RTS 19/ II | 1.438 | 0.56 |  | Práce |  |  |  | POL1_1
|  | viz vzorové příčné řezy : (1,30000-0,00000)*1,20000*0,25*1,00000 |  | 0.39 | [22 empty] | VV | 0
Díl: | 5 | Komunikace |  |  |  | 0 |  | 0 |  | 0 |  | 0 |  | 2.39 |  | 0 |  |  |  |  | 1.14 | [5 empty] | DIL
56 | 564251111R00 | Podklad nebo podsyp ze štěrkopísku tloušťka po zhutnění 150 mm | m2 | 1.56 |  | 0 |  | 0 |  | 0 | 21 | 0 | 0.30361 | 0.47 | 0 | 0 | 822-1 | RTS 19/ II | RTS 19/ II | 0.016 | 0.02 |  | Práce |  |  |  | POL1_1
|  | s rozprostřením, vlhčením a zhutněním | [24 empty] | SPI
|  | viz vzorové příčné řezy : 1,30000*1,20000 |  | 1.56 | [22 empty] | VV | 0
|  | pro komunikace : | [24 empty] | VV | 0
57 | 564871111R00 | Podklad ze štěrkodrti s rozprostřením a zhutněním frakce 0-63 mm, tloušťka po zhutnění 250 mm | m2 | 1.56 |  | 0 |  | 0 |  | 0 | 21 | 0 | 0.55125 | 0.86 | 0 | 0 | 822-1 | RTS 19/ II | RTS 19/ II | 0.027 | 0.04 |  | Práce |  |  |  | POL1_1
|  | viz vzorové příčné řezy : 1,30000*1,20000 |  | 1.56 | [22 empty] | VV | 0
58 | 566901111R00 | Vyspravení podkladu po překopech kamenivem těženým nebo štěrkopískem | m3 | 0.1014 |  | 0 |  | 0 |  | 0 | 21 | 0 | 1.6867 | 0.17 | 0 | 0 | 822-1 | RTS 19/ II | RTS 19/ II | 0.162 | 0.02 |  | Práce |  |  |  | POL1_1
|  | pro inženýrské sítě, se zhutněním | [24 empty] | SPI
|  | viz vzorové příčné řezy - provizorní úprava : 1,30000*1,20000*0,05 |  | 0.078 | [22 empty] | VV | 0
|  | viz vzorové příčné řezy - provizorní úprava : 0,00000*1,20000*0,05 | [24 empty] | VV | 0
|  | viz vzorové příčné řezy - provizorní úprava - 1. dorovnávání do nivelety : 1,30000*1,20000*0,01 |  | 0.0156 | [22 empty] | VV | 0
|  | viz vzorové příčné řezy - provizorní úprava - 1. dorovnávání do nivelety : 0,00000*1,20000*0,01 | [24 empty] | VV | 0
|  | viz vzorové příčné řezy - provizorní úprava - 2. dorovnávání do nivelety : 1,30000*1,20000*0,005 |  | 0.0078 | [22 empty] | VV | 0
|  | viz vzorové příčné řezy - provizorní úprava - 2. dorovnávání do nivelety : 0,00000*1,20000*0,005 | [24 empty] | VV | 0
|  | viz vzorové příčné řezy - provizorní úprava : 0,00000*1,30000/(1,30000+0,000000001)*0,30*1,50*2*0,05 | [24 empty] | VV | 0
|  | viz vzorové příčné řezy - provizorní úprava - 1. dorovnávání do nivelety : 0,00000*1,30000/(1,30000+0,000000001)*0,30*1,50*2*0,01 | [24 empty] | VV | 0
|  | viz vzorové příčné řezy - provizorní úprava - 2. dorovnávání do nivelety : 0,00000*1,30000/(1,30000+0,000000001)*0,30*1,50*2*0,005 | [24 empty] | VV | 0
59 | 566903111R00 | Vyspravení podkladu po překopech kamenivem hrubým drceným | t | 0.23088 |  | 0 |  | 0 |  | 0 | 21 | 0 | 1.1 | 0.25 | 0 | 0 | 822-1 | RTS 19/ II | RTS 19/ II | 0.163 | 0.04 |  | Práce |  |  |  | POL1_1
|  | pro inženýrské sítě, se zhutněním | [24 empty] | SPI
|  | viz vzorové příčné řezy - provizorní úprava : 1,30000*1,20000*0,08*1,85 |  | 0.23088 | [22 empty] | VV | 0
|  | viz vzorové příčné řezy - provizorní úprava : 0,00000*1,20000*0,08*1,85 | [24 empty] | VV | 0
|  | viz vzorové příčné řezy - provizorní úprava : 0,00000*1,30000/(1,30000+0,000000001)*0,30*1,50*2*0,08*1,85 | [24 empty] | VV | 0
60 | 566904111R00 | Vyspravení podkladu po překopech kamenivem obalovaným asfaltem | t | 0.2969 |  | 0 |  | 0 |  | 0 | 21 | 0 | 1 | 0.3 | 0 | 0 | 822-1 | RTS 19/ II | RTS 19/ II | 0.406 | 0.12 |  | Práce |  |  |  | POL1_1
|  | pro inženýrské sítě, se zhutněním | [24 empty] | SPI
|  | viz vzorové příčné řezy : 1,30000*(1,20000+0*0,50)*2,3790*0,080 |  | 0.2969 | [22 empty] | VV | 0
|  | viz vzorové příčné řezy : 0,00000*1,30000/(1,30000+0,000000001)*0,30*1,50*2*2,3790*0,080 | [24 empty] | VV | 0
61 | 569811112R00 | Zpevnění krajnic nebo komun. pro pěší štěrkodrtí tloušťka po zhutnění 60 mm | m2 | 0.325 |  | 0 |  | 0 |  | 0 | 21 | 0 | 0.11545 | 0.04 | 0 | 0 | 822-1 | RTS 19/ II | RTS 19/ II | 0.046 | 0.01 |  | Práce |  |  |  | POL1_1
|  | s rozprostřením a zhutněním | [24 empty] | SPI
|  | viz situace stavby : 1,30000*0,25 |  | 0.325 | [22 empty] | VV | 0
62 | 572404112R00 | Posyp živičného podkladu nebo krytu v množství přes 5 do 10 kg/m2 | m2 | 0.75 |  | 0 |  | 0 |  | 0 | 21 | 0 | 0.00999 | 0.01 | 0 | 0 | 822-1 | RTS 19/ II | RTS 19/ II | 0.01 | 0.01 |  | Práce |  |  |  | POL1_1
|  | kamenivem drobným těženým nebo drceným bez zhutnění | [24 empty] | SPI
|  | viz situace stavby a podélné profily - stávající povrchy : 1,30000*2*0,15 |  | 0.39 | [22 empty] | VV | 0
|  | 1,30000/(1,30000+0,0000000000000000000001)*2*1,20000*0,15 |  | 0.36 | [22 empty] | VV | 0
|  | 1,30000/(1,30000+0,0000000000000000000001)*0,00000*4*0,25*0,15 | [24 empty] | VV | 0
63 | 572952111R00 | Vyspravení krytu po překopech pro inženýrské sítě asfaltovým betonem, po zhutnění tloušťky 30 až 50 mm | m2 | 2.86 |  | 0 |  | 0 |  | 0 | 21 | 0 | 0.10255 | 0.29 | 0 | 0 | 822-1 | RTS 19/ II | RTS 19/ II | 0.111 | 0.32 |  | Práce |  |  |  | POL1_1
|  | viz vzorové příčné řezy : 1,30000*(1,20000+2*1*0,50) |  | 2.86 | [22 empty] | VV | 0
|  | hmotnost ve specifikaci stanovena dle cenové soustavy RTS a.s. www.cenovasoustava.cz : 0,00000*1,30000/(1,30000+0,000000001)*0,30*1,50*2 | [24 empty] | VV | 0
64 | 573211111R00 | Postřik živičný spojovací bez posypu kamenivem z asfaltu silničního, v množství od 0,5 do 0,7 kg/m2 | m2 | 4.42 |  | 0 |  | 0 |  | 0 | 21 | 0 | 0.00061 | 0 | 0 | 0 | 822-1 | RTS 19/ II | RTS 19/ II | 0.002 | 0.01 |  | Práce |  |  |  | POL1_1
|  | viz vzorové příčné řezy : 1,30000*(1,20000+2*1*0,50)*1 |  | 2.86 | [22 empty] | VV | 0
|  | 1,30000*(1,20000+0*0,50)*1 |  | 1.56 | [22 empty] | VV | 0
|  | 0,00000*1,30000/(1,30000+0,000000001)*0,30*1,50*1 | [24 empty] | VV | 0
|  | 0,00000*1,30000/(1,30000+0,000000001)*0,30*1,50*1 | [24 empty] | VV | 0
65 | 905 R00 | Hzs-revize provoz.souboru a st.obj. | h | 0.5 |  | 0 |  | 0 |  | 0 | 21 | 0 | 0 | 0 | 0 | 0 | Prav.M | RTS 19/ II | RTS 19/ II | 1 | 0.5 |  | HZS |  |  |  | POL10_
|  | kontrola a přebírka obnažených podzemních inženýrských sítí : | [24 empty] | VV | 0
|  | jejich provozovatelem/správcem (0,5 hod./ks) : (0,00000+0,00000+1,00000)*0,5 |  | 0.5 | [22 empty] | VV | 0
|  | viz. E.x Dokladová část : | [24 empty] | VV | 0
66 | 909 R00 | Hzs-nezmeritelne stavebni prace | h | 0.052 |  | 0 |  | 0 |  | 0 | 21 | 0 | 0 | 0 | 0 | 0 | Prav.M | RTS 19/ II | RTS 19/ II | 1 | 0.05 |  | HZS |  |  |  | POL10_0
|  | viz situace stavby - objekty v manipulačním pruhu : 1,30000/25 |  | 0.052 | [22 empty] | VV | 0
67 | 010130100100R | Rypadlo lopatové kolové CAT M 313 C | Sh | 0.052 |  | 0 |  | 0 |  | 0 | 21 | 0 | 0 | 0 | 0 | 0 | STROJ | RTS 19/ II | RTS 19/ II | 0 | 0 |  | Stroj |  |  |  | POL6_1
|  | Velikost lžíce 0,28-0,72 m3 | [24 empty] | POP
|  | Výkon motoru 86 kW | [24 empty] | POP
|  | viz situace stavby - objekty v manipulačním pruhu : 1,30000/25 |  | 0.052 | [22 empty] | VV | 0
Díl: | 8 | Trubní vedení |  |  |  | 0 |  | 0 |  | 0 |  | 0 |  | 0.01 |  | 0 |  |  |  |  | 0.4 | [5 empty] | DIL
68 | 871353121R00 | Montáž potrubí z trub z plastů těsněných gumovým kroužkem DN 200 mm | m | 1.3 |  | 0 |  | 0 |  | 0 | 21 | 0 | 1e-05 | 0 | 0 | 0 | 827-1 | RTS 19/ II | RTS 19/ II | 0.08 | 0.1 |  | Práce |  |  |  | POL1_1
|  | v otevřeném výkopu ve sklonu do 20 %, | [24 empty] | SPI
|  | viz. situace stavby - výpis délek potrubí : 1,30000 |  | 1.3 | [22 empty] | VV | 0
|  | UPOZORNĚNÍ : | [24 empty] | VV | 0
|  | 6 m / kus - této základní stavební délce odpovídá určení položky pro montáž : | [24 empty] | VV | 0
|  | a výpočet množství spojů a těsnění spojů, alternativně lze použít roury : | [24 empty] | VV | 0
|  | se stavební délkou min. 5 m / kus nepřípustné je používání kratších : | [24 empty] | VV | 0
|  | stavebních délek, které by zapříčinilo zvýšení počtu spojů : | [24 empty] | VV | 0
|  | (tj. potencionálních míst netěsností), vyjma dopojování "seků" trub : | [24 empty] | VV | 0
|  | k šachtám a tvarovkám !!! : | [24 empty] | VV | 0
69 | 892581111R00 | Zkoušky těsnosti kanalizačního potrubí zkouška těsnosti kanalizačního potrubí vodou do DN 300 mm | m | 1.3 |  | 0 |  | 0 |  | 0 | 21 | 0 | 0 | 0 | 0 | 0 | 827-1 | RTS 19/ II | RTS 19/ II | 0.079 | 0.1 |  | Práce |  |  |  | POL1_1
|  | vodou nebo vzduchem, | [24 empty] | SPI
|  | viz. situace stavby - výpis délek potrubí : 1,30000 |  | 1.3 | [22 empty] | VV | 0
70 | 892601152R00 | Čištění kanalizace do DN 500, do 50 m | m | 1.3 |  | 0 |  | 0 |  | 0 | 21 | 0 | 0 | 0 | 0 | 0 | 827-1 | RTS 19/ II | RTS 19/ II | 0.089 | 0.12 |  | Práce |  |  |  | POL1_
|  | viz. situace stavby - výpis délek potrubí : 1,30000 |  | 1.3 | [22 empty] | VV | 0
71 | 892855112R00 | Kamerové prohlídky potrubí do 50 m | m | 1.3 |  | 0 |  | 0 |  | 0 | 21 | 0 | 0 | 0 | 0 | 0 | 827-1 | RTS 19/ II | RTS 19/ II | 0.06 | 0.08 |  | Práce |  |  |  | POL1_1
|  | včetně DVD záznamu a protokolu : | [24 empty] | VV | 0
|  | viz. situace stavby - výpis délek potrubí : 1,30000 |  | 1.3 | [22 empty] | VV | 0
72 | 27311353R | kroužek těsnicí pryž; KG-náhradní; DN = 200,0 mm | kus | 0.47363 |  | 0 |  | 0 |  | 0 | 21 | 0 | 0.00064 | 0 | 0 | 0 | SPCM | RTS 19/ II | RTS 19/ II | 0 | 0 |  | Specifikace |  |  |  | POL3_1
|  | viz. situace stavby - výpis délek potrubí : 1,30000/6,000*1,093*2 |  | 0.47363 | [22 empty] | VV | 0
|  | s dvojitým masivním profilovaným těsněním : | [24 empty] | VV | 0
|  | PARAMETRY VÝROBKU VIZ. B. SOUHRNNÁ TECHNICKÁ ZPRÁVA, : | [24 empty] | VV | 0
|  | KAP. KONSTRUKČNÍ A MATERIÁLOVÉ ŘEŠENÍ : | [24 empty] | VV | 0
|  | A STATICKÝ VÝPOČET POVOLENÝCH DEFORMACÍ POTRUBÍ : | [24 empty] | VV | 0
|  | viz situace stavby : 0,00000*2*2 | [24 empty] | VV | 0
|  | 0,00000*2 | [24 empty] | VV | 0
73 | 286111913R | trubka plastová kanalizační PVC; hladká, s hrdlem; Sn 12 kN/m2; D = 200,0 mm; s = 6,60 mm; l = 6 000,0 mm | kus | 0.23682 |  | 0 |  | 0 |  | 0 | 21 | 0 | 0.0426 | 0.01 | 0 | 0 | SPCM | RTS 19/ II | RTS 19/ II | 0 | 0 |  | Specifikace |  |  |  | POL3_9
|  | viz. situace stavby - výpis délek potrubí : 1,30000/6,000*1,093 |  | 0.23682 | [22 empty] | VV | 0
|  | s masivním profilovaným těsněním : | [24 empty] | VV | 0
|  | PARAMETRY VÝROBKU VIZ. B. SOUHRNNÁ TECHNICKÁ ZPRÁVA, : | [24 empty] | VV | 0
|  | KAP. KONSTRUKČNÍ A MATERIÁLOVÉ ŘEŠENÍ : | [24 empty] | VV | 0
|  | A STATICKÝ VÝPOČET POVOLENÝCH DEFORMACÍ POTRUBÍ : | [24 empty] | VV | 0
|  | UPOZORNĚNÍ : | [24 empty] | VV | 0
|  | 6 m / kus - této základní stavební délce odpovídá určení položky pro montáž : | [24 empty] | VV | 0
|  | a výpočet množství spojů a těsnění spojů, alternativně lze použít roury : | [24 empty] | VV | 0
|  | se stavební délkou min. 5 m / kus nepřípustné je používání kratších : | [24 empty] | VV | 0
|  | stavebních délek, které by zapříčinilo zvýšení počtu spojů : | [24 empty] | VV | 0
|  | (tj. potencionálních míst netěsností), vyjma dopojování "seků" trub : | [24 empty] | VV | 0
|  | k šachtám a tvarovkám !!! : | [24 empty] | VV | 0
Díl: | 91 | Doplňující práce na komunikaci |  |  |  | 0 |  | 0 |  | 0 |  | 0 |  | 1.07 |  | 0.46 |  |  |  |  | 3.85 | [5 empty] | DIL
74 | 914991001R00 | Dočasné dopravní značení montáž , dopravní značky včetně stojanu | kus | 3 |  | 0 |  | 0 |  | 0 | 21 | 0 | 0.066 | 0.2 | 0 | 0 | 822-1 | RTS 19/ II | RTS 19/ II | 0.17 | 0.51 |  | Práce |  |  |  | POL1_1
|  | SITUACE STAVBY NAD KATASTRÁLNÍ MAPOU - ZÁSADY ORGANIZACE VÝSTAVBY : 2*1,30000/(1,30000+0,0000000000000000000001) |  | 2 | [22 empty] | VV | 0
|  | a ZÁSADY ORGANIZACE VÝSTAVBY - TECHNICKÁ ZPRÁVA : 1*1,30000/(1,30000+0,0000000000000000000001) |  | 1 | [22 empty] | VV | 0
75 | 914991002R00 | Dočasné dopravní značení montáž , dopravní značky velkoplošné včetně stojanu | kus | 1 |  | 0 |  | 0 |  | 0 | 21 | 0 | 0.127 | 0.13 | 0 | 0 | 822-1 | RTS 19/ II | RTS 19/ II | 0.19 | 0.19 |  | Práce |  |  |  | POL1_1
|  | SITUACE STAVBY NAD KATASTRÁLNÍ MAPOU - ZÁSADY ORGANIZACE VÝSTAVBY : 1*1,30000/(1,30000+0,0000000000000000000001) |  | 1 | [22 empty] | VV | 0
|  | a ZÁSADY ORGANIZACE VÝSTAVBY - TECHNICKÁ ZPRÁVA : | [24 empty] | VV | 0
76 | 914991005R00 | Dočasné dopravní značení montáž , dočasné světelné signalizace (semafor) včetně baterie a seřízení | sada | 1 |  | 0 |  | 0 |  | 0 | 21 | 0 | 0.13 | 0.13 | 0 | 0 | 822-1 | RTS 19/ II | RTS 19/ II | 1.3 | 1.3 |  | Práce |  |  |  | POL1_1
|  | SITUACE STAVBY NAD KATASTRÁLNÍ MAPOU - ZÁSADY ORGANIZACE VÝSTAVBY : 1,30000/(1,30000+0,0000000000000000000001)*1 |  | 1 | [22 empty] | VV | 0
|  | a ZÁSADY ORGANIZACE VÝSTAVBY - TECHNICKÁ ZPRÁVA : | [24 empty] | VV | 0
77 | 914992001R00 | Dočasné dopravní značení vlastní nájem, dopravní značky včetně stojanu | kus | 0.4875 |  | 0 |  | 0 |  | 0 | 21 | 0 | 0 | 0 | 0 | 0 | 822-1 | RTS 19/ II | RTS 19/ II | 0 | 0 |  | Práce |  |  |  | POL1_1
|  | SITUACE STAVBY NAD KATASTRÁLNÍ MAPOU - ZÁSADY ORGANIZACE VÝSTAVBY : 2*1,30000/8,00000*1,30000/(1,30000+0,0000000000000000000001) |  | 0.325 | [22 empty] | VV | 0
|  | a ZÁSADY ORGANIZACE VÝSTAVBY - TECHNICKÁ ZPRÁVA : 1*1,30000/8,00000*1,30000/(1,30000+0,0000000000000000000001) |  | 0.1625 | [22 empty] | VV | 0
78 | 914992002R00 | Dočasné dopravní značení vlastní nájem, dopravní značky velkoplošné včetně stojanu | kus | 0.1625 |  | 0 |  | 0 |  | 0 | 21 | 0 | 0 | 0 | 0 | 0 | 822-1 | RTS 19/ II | RTS 19/ II | 0 | 0 |  | Práce |  |  |  | POL1_1
|  | SITUACE STAVBY NAD KATASTRÁLNÍ MAPOU - ZÁSADY ORGANIZACE VÝSTAVBY : 1*1,30000/8,00000*1,30000/(1,30000+0,0000000000000000000001) |  | 0.1625 | [22 empty] | VV | 0
|  | a ZÁSADY ORGANIZACE VÝSTAVBY - TECHNICKÁ ZPRÁVA : | [24 empty] | VV | 0
79 | 914992005R00 | Dočasné dopravní značení vlastní nájem, dočasné světelné signalizace (semafor) včetně baterie a seřízení | sada | 0.1625 |  | 0 |  | 0 |  | 0 | 21 | 0 | 0 | 0 | 0 | 0 | 822-1 | RTS 19/ II | RTS 19/ II | 0 | 0 |  | Práce |  |  |  | POL1_1
|  | SITUACE STAVBY NAD KATASTRÁLNÍ MAPOU - ZÁSADY ORGANIZACE VÝSTAVBY : (1,30000/(1,30000+0,0000000000000000000001))*1,30000/8,00000 |  | 0.1625 | [22 empty] | VV | 0
|  | a ZÁSADY ORGANIZACE VÝSTAVBY - TECHNICKÁ ZPRÁVA : | [24 empty] | VV | 0
80 | 914993001R00 | Demontáž dočasného dopravního značení značky včetně stojanu | kus | 3 |  | 0 |  | 0 |  | 0 | 21 | 0 | 0.067 | 0.2 | 0.066 | 0.2 | 822-1 | RTS 19/ II | RTS 19/ II | 0.1105 | 0.33 |  | Práce |  |  |  | POL1_1
|  | SITUACE STAVBY NAD KATASTRÁLNÍ MAPOU - ZÁSADY ORGANIZACE VÝSTAVBY : 2*1,30000/(1,30000+0,0000000000000000000001) |  | 2 | [22 empty] | VV | 0
|  | a ZÁSADY ORGANIZACE VÝSTAVBY - TECHNICKÁ ZPRÁVA : 1*1,30000/(1,30000+0,0000000000000000000001) |  | 1 | [22 empty] | VV | 0
81 | 914993002R00 | Demontáž dočasného dopravního značení velkoplošné značky včetně stojanu | kus | 1 |  | 0 |  | 0 |  | 0 | 21 | 0 | 0.127 | 0.13 | 0.127 | 0.13 | 822-1 | RTS 19/ II | RTS 19/ II | 0.11 | 0.11 |  | Práce |  |  |  | POL1_1
|  | SITUACE STAVBY NAD KATASTRÁLNÍ MAPOU - ZÁSADY ORGANIZACE VÝSTAVBY : 1*1,30000/(1,30000+0,0000000000000000000001) |  | 1 | [22 empty] | VV | 0
|  | a ZÁSADY ORGANIZACE VÝSTAVBY - TECHNICKÁ ZPRÁVA : | [24 empty] | VV | 0
82 | 914993005R00 | Demontáž dočasného dopravního značení dočasné světelné signalizace (semaforu) vč. baterie | sada | 1 |  | 0 |  | 0 |  | 0 | 21 | 0 | 0.13 | 0.13 | 0.13 | 0.13 | 822-1 | RTS 19/ II | RTS 19/ II | 0.2 | 0.2 |  | Práce |  |  |  | POL1_1
|  | SITUACE STAVBY NAD KATASTRÁLNÍ MAPOU - ZÁSADY ORGANIZACE VÝSTAVBY : 1,30000/(1,30000+0,0000000000000000000001)*1 |  | 1 | [22 empty] | VV | 0
|  | a ZÁSADY ORGANIZACE VÝSTAVBY - TECHNICKÁ ZPRÁVA : | [24 empty] | VV | 0
83 | 915491211R00 | Osazení vodicího proužku z betonových prefa desek šířky proužku 250 mm | m | 1.3 |  | 0 |  | 0 |  | 0 | 21 | 0 | 0.08232 | 0.11 | 0 | 0 | 822-1 | RTS 19/ II | RTS 19/ II | 0.136 | 0.18 |  | Práce |  |  |  | POL1_1
|  | tl. do 12 cm, do lože z cementové malty tl. do 2 cm, s vyplněním a zatřením spár cementovou maltou s podkladní vrstvou z betonu prostého C 12/15 tl. 5 až 10 cm | [24 empty] | SPI |  | tl. do 12 cm, do lože z cementové malty tl. do 2 cm, s vyplněním a zatřením spár cementovou maltou s podkladní vrstvou z betonu prostého C 12/15 tl. 5 až 10 cm
|  | viz situace stavby a podélné profily - stávající povrchy : 1,30000 |  | 1.3 | [22 empty] | VV | 0
84 | 919722212R00 | Dilatační spáry řezané v cementobetonovém krytu příčné, zalití spár za tepla s těsněním, šířka přes 3 do 9 mm | m | 2.4 |  | 0 |  | 0 |  | 0 | 21 | 0 | 2e-05 | 0 | 0 | 0 | 822-1 | RTS 19/ II | RTS 19/ II | 0.031 | 0.07 |  | Práce |  |  |  | POL1_
|  | vyčištění spár po řezání, vyčištění spár před zálivkou a impregnace spár před zálivkou, | [24 empty] | SPI
|  | viz situace stavby a podélné profily - stávající povrchy : 1,30000/(1,30000+0,0000000000000000000001)*2*1,20000 |  | 2.4 | [22 empty] | VV | 0
|  | 1,30000/(1,30000+0,0000000000000000000001)*0,00000*4*0,25 | [24 empty] | VV | 0
85 | 919723212R00 | Dilatační spáry řezané v cementobetonovém krytu podélné, zalití spár za tepla s těsněním, šířka přes 3 do 9 mm | m | 2.6 |  | 0 |  | 0 |  | 0 | 21 | 0 | 2e-05 | 0 | 0 | 0 | 822-1 | RTS 19/ II | RTS 19/ II | 0.031 | 0.08 |  | Práce |  |  |  | POL1_
|  | vyčištění spár po řezání, vyčištění spár před zálivkou a impregnace spár před zálivkou, | [24 empty] | SPI
|  | viz situace stavby a podélné profily - stávající povrchy : 1,30000*2 |  | 2.6 | [22 empty] | VV | 0
86 | 919731123R00 | Zarovnání styčné plochy podkladu nebo krytu živičné, tloušťky přes 100 do 200 mm | m | 5 |  | 0 |  | 0 |  | 0 | 21 | 0 | 0 | 0 | 0 | 0 | 822-1 | RTS 19/ II | RTS 19/ II | 0.12 | 0.6 |  | Práce |  |  |  | POL1_1
|  | podél vybourané části komunikace nebo zpevněné plochy | [24 empty] | SPI
|  | viz situace stavby a podélné profily - stávající povrchy : 1,30000*2 |  | 2.6 | [22 empty] | VV | 0
|  | 1,30000/(1,30000+0,0000000000000000000001)*2*1,20000 |  | 2.4 | [22 empty] | VV | 0
|  | 1,30000/(1,30000+0,0000000000000000000001)*0,00000*4*0,25 | [24 empty] | VV | 0
87 | 919735113R00 | Řezání stávajících krytů nebo podkladů živičných, hloubky přes 100 do 150 mm | m | 5 |  | 0 |  | 0 |  | 0 | 21 | 0 | 0 | 0 | 0 | 0 | 822-1 | RTS 19/ II | RTS 19/ II | 0.055 | 0.28 |  | Práce |  |  |  | POL1_1
|  | včetně spotřeby vody | [24 empty] | SPI
|  | viz situace stavby a podélné profily - stávající povrchy : 1,30000*2 |  | 2.6 | [22 empty] | VV | 0
|  | 1,30000/(1,30000+0,0000000000000000000001)*2*1,20000 |  | 2.4 | [22 empty] | VV | 0
|  | 1,30000/(1,30000+0,0000000000000000000001)*0,00000*4*0,25 | [24 empty] | VV | 0
88 | 592162117R | přídlažba silniční; beton; l = 500 mm; š = 250 mm; h = 100 mm; přírodní | kus | 1.3 |  | 0 |  | 0 |  | 0 | 21 | 0 | 0.027 | 0.04 | 0 | 0 | SPCM | RTS 19/ II | RTS 19/ II | 0 | 0 |  | Specifikace |  |  |  | POL3_1
|  | viz situace stavby a podélné profily - stávající povrchy : 1,30000 |  | 1.3 | [22 empty] | VV | 0
Díl: | 93 | Dokončovací práce inženýrských staveb |  |  |  | 0 |  | 0 |  | 0 |  | 0 |  | 0 |  | 0 |  |  |  |  | 0.06 | [5 empty] | DIL
89 | 931627111R00 | Úprava dilatační spáry úprava asfaltovou zálivkou za horka nebo za studena včetně tvarování, osazení a svařování plechu, , | kg | 1 |  | 0 |  | 0 |  | 0 | 21 | 0 | 0.001 | 0 | 0 | 0 | 832-1 | RTS 19/ II | RTS 19/ II | 0.044 | 0.04 |  | Práce |  |  |  | POL1_1
|  | konstrukcí z prostého nebo železového betonu | [24 empty] | SPI
|  | Včetně očistění ploch spár před úpravou a očistění okolí spáry po úpravě. | [24 empty] | POP
|  | viz situace stavby a podélné profily - stávající povrchy : 1,30000*2/5 |  | 0.52 | [22 empty] | VV | 0
|  | 1,30000/(1,30000+0,0000000000000000000001)*2*1,20000/5 |  | 0.48 | [22 empty] | VV | 0
|  | 1,30000/(1,30000+0,0000000000000000000001)*0,00000*4*0,25/5 | [24 empty] | VV | 0
90 | 938909311R00 | Odstranění bláta a nánosu z povrchu podkladu nebo krytu živičného nebo betonováho | m2 | 10.92 |  | 0 |  | 0 |  | 0 | 21 | 0 | 0 | 0 | 0 | 0 | 822-1 | RTS 19/ II | RTS 19/ II | 0.002 | 0.02 |  | Práce |  |  |  | POL1_1
|  | viz situace stavby a podélné profily - stávající povrchy : 1,30000*(1,20000+3,00)*2 |  | 10.92 | [22 empty] | VV | 0
Díl: | 96 | Bourání konstrukcí |  |  |  | 0 |  | 0 |  | 0 |  | 0 |  | 0 |  | 0.08 |  |  |  |  | 0.26 | [5 empty] | DIL
91 | 960111221R00 | Bourání konstrukcí vodních staveb dílce prefabrikované betonové a železobetonové | m3 | 0.0325 |  | 0 |  | 0 |  | 0 | 21 | 0 | 0.00233 | 0 | 2.447 | 0.08 | 832-1 | RTS 19/ II | RTS 19/ II | 7.856 | 0.26 |  | Práce |  |  |  | POL1_1
|  | s naložením vybouraných hmot a suti na dopravní prostředek nebo s odklizením na hromady do vzdálenosti 20 m | [24 empty] | SPI |  | s naložením vybouraných hmot a suti na dopravní prostředek nebo s odklizením na hromady do vzdálenosti 20 m
|  | Včetně bourání geotextilií, výplně otvorů tvárnic, drenáží, trubek a dilatačních prvků apod. zabudovaných v bouraných konstrukcích. | [24 empty] | POP |  | Včetně bourání geotextilií, výplně otvorů tvárnic, drenáží, trubek a dilatačních prvků apod. zabudovaných v bouraných konstrukcích.
|  | viz situace stavby a podélné profily - křížení a souběhy s podzemními inž. sítěmi : 0,00000*0,4*0,1*1,0 | [24 empty] | VV | 0
|  | viz situace stavby a podélné profily - stávající povrchy : 1,30000*(0,15*0,10+0,10*0,10) |  | 0.0325 | [22 empty] | VV | 0
Díl: | 97 | Prorážení otvorů |  |  |  | 0 |  | 0 |  | 0 |  | 0 |  | 0 |  | 0 |  |  |  |  | 0.28 | [5 empty] | DIL
92 | 979087212R00 | Nakládání na dopravní prostředky suti | t | 2.6061 |  | 0 |  | 0 |  | 0 | 21 | 0 | 0 | 0 | 0 | 0 | 822-1 | RTS 19/ II | RTS 19/ II | 0.099 | 0.26 |  | Práce |  |  |  | POL1_
|  | pro vodorovnou dopravu | [24 empty] | SPI
|  | viz situace stavby a podélné profily - stávající povrchy : 0,00000*1,20000*0,11800 | [24 empty] | VV | 0
|  | viz situace stavby a podélné profily - stávající povrchy : 0,00000*1,20000*1,00000*0,220 | [24 empty] | VV | 0
|  | viz situace stavby a podélné profily - stávající povrchy : 0,00000*1,20000*1,00000*0,440 | [24 empty] | VV | 0
|  | viz situace stavby a podélné profily - stávající povrchy : 1,30000*1,20000*1,00000*0,880*0,34000/0,400 |  | 1.1669 | [22 empty] | VV | 0
|  | viz situace stavby a podélné profily - stávající povrchy : 1,30000*(1,20000)*1,00000*0,220 |  | 0.3432 | [22 empty] | VV | 0
|  | viz situace stavby a podélné profily - stávající povrchy : 0,00000*1,20000*0,00000*0,220 | [24 empty] | VV | 0
|  | viz situace stavby a podélné profily - stávající povrchy : 0,00000*1,20000*0,00000*0,440 | [24 empty] | VV | 0
|  | viz situace stavby a podélné profily - stávající povrchy : 1,30000*1,20000*0,00000*0,880*0,34000/0,400 | [24 empty] | VV | 0
|  | viz situace stavby a podélné profily - stávající povrchy : 1,30000*(1,20000)*0,00000*0,220 | [24 empty] | VV | 0
|  | viz situace stavby a podélné profily - stávající povrchy : 1,30000*(2*0,50)*0,110 |  | 0.143 | [22 empty] | VV | 0
|  | viz vzorové příčné řezy - rozšíření : | [24 empty] | VV | 0
|  | viz vzorové příčné řezy - provizorní úprava : 1,30000*1,20000*0,05*1,85 |  | 0.1443 | [22 empty] | VV | 0
|  | viz vzorové příčné řezy - provizorní úprava : 0,00000*1,20000*0,05*1,85 | [24 empty] | VV | 0
|  | viz vzorové příčné řezy - provizorní úprava - 1. dorovnávání do nivelety : 1,30000*1,20000*0,01*1,85 |  | 0.02886 | [22 empty] | VV | 0
|  | viz vzorové příčné řezy - provizorní úprava - 1. dorovnávání do nivelety : 0,00000*1,20000*0,01*1,85 | [24 empty] | VV | 0
|  | viz vzorové příčné řezy - provizorní úprava - 2. dorovnávání do nivelety : 1,30000*1,20000*0,005*1,85 |  | 0.01443 | [22 empty] | VV | 0
|  | viz vzorové příčné řezy - provizorní úprava - 2. dorovnávání do nivelety : 0,00000*1,20000*0,005*1,85 | [24 empty] | VV | 0
|  | viz vzorové příčné řezy - provizorní úprava : 1,30000*1,20000*0,08*1,85 |  | 0.23088 | [22 empty] | VV | 0
|  | viz vzorové příčné řezy - provizorní úprava : 0,00000*1,20000*0,08*1,85 | [24 empty] | VV | 0
|  | viz situace stavby a podélné profily - stávající povrchy : 0,00000*0,14500 | [24 empty] | VV | 0
|  | viz situace stavby a podélné profily - křížení a souběhy s podzemními inž. sítěmi : 0,00000*0,4*0,1*1,0*2,44700 | [24 empty] | VV | 0
|  | viz situace stavby a podélné profily - stávající povrchy : 1,30000*(0,15*0,10+0,10*0,10)*2,44700 |  | 0.07953 | [22 empty] | VV | 0
|  | viz situace stavby : 0,00000*(1,20000+1,5+1,5)*0,01000 | [24 empty] | VV | 0
|  | viz situace stavby : 0,00000*0,50*(1,20000+1,5+1,5)/0,10*1,5*0,04500 | [24 empty] | VV | 0
|  | viz situace stavby : 0,00000*0,50*(1,20000+1,5+1,5)*0,00925 | [24 empty] | VV | 0
|  | VYTLAČENÁ ZEMINA PODKLAD ASFALTY : 0,00000*1,30000/(1,30000+0,00001)*0,30*1,50*2*1,00000*0,990*0,34000/0,450 | [24 empty] | VV | 0
|  | VYTLAČENÁ ZEMINA PODKLAD ASFALTY : 0,00000*1,30000/(1,30000+0,00001)*0,30*1,50*2*0,00000*0,990*0,34000/0,450 | [24 empty] | VV | 0
|  | SITUACE STAVBY NAD KATASTRÁLNÍ MAPOU - ZÁSADY ORGANIZACE VÝSTAVBY : 1,30000/(1,30000+0,0000000000000000000000000000001)*(2+1)*0,06600 |  | 0.198 | [22 empty] | VV | 0
|  | a ZÁSADY ORGANIZACE VÝSTAVBY - TECHNICKÁ ZPRÁVA : 1,30000/(1,30000+0,0000000000000000000000000000001)*1*0,12700 |  | 0.127 | [22 empty] | VV | 0
|  | 1,30000/(1,30000+0,0000000000000000000000000000001)*0,13000 |  | 0.13 | [22 empty] | VV | 0
|  | 0,00000*1,30000/(1,30000+0,0000000000000001)*0,30*1,50*2*0,220*0,70 | [24 empty] | VV | 0
|  | 0,00000*1,30000/(1,30000+0,0000000000000001)*0,30*1,50*2*0,220*0,30 | [24 empty] | VV | 0
93 | 979990001R00 | Poplatek za skládku stavební suti | t | 1.5854 |  | 0 |  | 0 |  | 0 | 21 | 0 | 0 | 0 | 0 | 0 | 801-3 | RTS 19/ II | RTS 19/ II | 0 | 0 |  | Práce |  |  |  | POL1_
|  | VYTLAČENÁ ZEMINA PODKLAD DLAŽBY : 0,00000*1,20000*1,00000*0,220 | [24 empty] | VV | 0
|  | VYTLAČENÁ ZEMINA PODKLD ŠTĚRKY : 0,00000*1,20000*1,00000*0,440 | [24 empty] | VV | 0
|  | VYTLAČENÁ ZEMINA PODKLAD ASFALTY : 1,30000*1,20000*1,00000*0,990*0,34000/0,450 |  | 1.1669 | [22 empty] | VV | 0
|  | VYTLAČENÁ ZEMINA PODKLAD DLAŽBY : 0,00000*1,20000*0,00000*0,220 | [24 empty] | VV | 0
|  | VYTLAČENÁ ZEMINA PODKLAD ŠTĚRKY : 0,00000*1,20000*0,00000*0,440 | [24 empty] | VV | 0
|  | VYTLAČENÁ ZEMINA PODKLAD ASFALTY : 1,30000*1,20000*0,00000*0,990*0,34000/0,450 | [24 empty] | VV | 0
|  | viz vzorové příčné řezy - provizorní úprava : 1,30000*1,20000*0,05*1,85 |  | 0.1443 | [22 empty] | VV | 0
|  | viz vzorové příčné řezy - provizorní úprava : 0,00000*1,20000*0,05*1,85 | [24 empty] | VV | 0
|  | viz vzorové příčné řezy - provizorní úprava - 1. dorovnávání do nivelety : 1,30000*1,20000*0,01*1,85 |  | 0.02886 | [22 empty] | VV | 0
|  | viz vzorové příčné řezy - provizorní úprava - 1. dorovnávání do nivelety : 0,00000*1,20000*0,01*1,85 | [24 empty] | VV | 0
|  | viz vzorové příčné řezy - provizorní úprava - 2. dorovnávání do nivelety : 1,30000*1,20000*0,005*1,85 |  | 0.01443 | [22 empty] | VV | 0
|  | viz vzorové příčné řezy - provizorní úprava - 2. dorovnávání do nivelety : 0,00000*1,20000*0,005*1,85 | [24 empty] | VV | 0
|  | viz vzorové příčné řezy - provizorní úprava : 1,30000*1,20000*0,08*1,85 |  | 0.23088 | [22 empty] | VV | 0
|  | viz vzorové příčné řezy - provizorní úprava : 0,00000*1,20000*0,08*1,85 | [24 empty] | VV | 0
|  | VYTLAČENÁ ZEMINA PODKLAD ASFALTY : 0,00000*1,30000/(1,30000+0,00001)*0,30*1,50*2*1,00000*0,990*0,34000/0,450 | [24 empty] | VV | 0
|  | VYTLAČENÁ ZEMINA PODKLAD ASFALTY : 0,00000*1,30000/(1,30000+0,00001)*0,30*1,50*2*0,00000*0,990*0,34000/0,450 | [24 empty] | VV | 0
94 | 979990103R00 | Poplatek za skládku beton do 30x30 cm | t | 0.05574 |  | 0 |  | 0 |  | 0 | 21 | 0 | 0 | 0 | 0 | 0 | 801-3 | RTS 19/ II | RTS 19/ II | 0 | 0 |  | Práce |  |  |  | POL1_
|  | viz situace stavby a podélné profily - křížení a souběhy s podzemními inž. sítěmi : 0,00000*0,4*0,1*1,0*2,45*0,70 | [24 empty] | VV | 0
|  | viz situace stavby a podélné profily - stávající povrchy : 1,30000*(0,15*0,10+0,10*0,10)*2,45*0,70 |  | 0.05574 | [22 empty] | VV | 0
|  | viz situace stavby a podélné profily - stávající povrchy : 0,00000*1,20000*0,118*0,70 | [24 empty] | VV | 0
|  | viz situace stavby : 0,00000*(1,20000+1,5+1,5)*0,01000*0,70 | [24 empty] | VV | 0
|  | viz situace stavby : 0,00000*0,50*(1,20000+1,5+1,5)/0,10*1,5*0,04500*0,70 | [24 empty] | VV | 0
|  | viz situace stavby : 0,00000*0,50*(1,20000+1,5+1,5)*0,00925*0,70 | [24 empty] | VV | 0
95 | 979990104R00 | Poplatek za skládku beton nad 30x30 cm | t | 0.02389 |  | 0 |  | 0 |  | 0 | 21 | 0 | 0 | 0 | 0 | 0 | 801-3 | RTS 19/ II | RTS 19/ II | 0 | 0 |  | Práce |  |  |  | POL1_
|  | viz situace stavby a podélné profily - křížení a souběhy s podzemními inž. sítěmi : 0,00000*0,4*0,1*1,0*2,45*0,30 | [24 empty] | VV | 0
|  | viz situace stavby a podélné profily - stávající povrchy : 1,30000*(0,15*0,10+0,10*0,10)*2,45*0,30 |  | 0.02389 | [22 empty] | VV | 0
|  | viz situace stavby a podélné profily - stávající povrchy : 0,00000*1,20000*0,118*0,30 | [24 empty] | VV | 0
|  | viz situace stavby : 0,00000*(1,20000+1,5+1,5)*0,01000*0,30 | [24 empty] | VV | 0
|  | viz situace stavby : 0,00000*0,50*(1,20000+1,5+1,5)/0,10*1,5*0,04500*0,30 | [24 empty] | VV | 0
|  | viz situace stavby : 0,00000*0,50*(1,20000+1,5+1,5)*0,00925*0,30 | [24 empty] | VV | 0
96 | 979990112R00 | Poplatek za skládku obalovaný asfalt | t | 0.38324 |  | 0 |  | 0 |  | 0 | 21 | 0 | 0 | 0 | 0 | 0 | 801-3 | RTS 19/ II | RTS 19/ II | 0 | 0 |  | Práce |  |  |  | POL1_
|  | VYBOURANÝ ASFLATOVÝ POVRCH V CELÉ VRSTVĚ : 1,30000*(1,20000+0*0,50)*0,220*0,70 |  | 0.24024 | [22 empty] | VV | 0
|  | 0,00000*1,30000/(1,30000+0,0000000000000001)*0,30*1,50*2*0,220*0,70 | [24 empty] | VV | 0
|  | VYBOURANÝ ASFLATOVÝ POVRCH V ODFRÉZ. VRSTVĚ : 1,30000*(2*1*0,50)*0,110*1,00 |  | 0.143 | [22 empty] | VV | 0
97 | 979990113R00 | Poplatek za skládku obalovaný asfalt | t | 0.10296 |  | 0 |  | 0 |  | 0 | 21 | 0 | 0 | 0 | 0 | 0 | 801-3 | RTS 19/ II | RTS 19/ II | 0 | 0 |  | Práce |  |  |  | POL1_
|  | VYBOURANÝ ASFLATOVÝ POVRCH V CELÉ VRSTVĚ : 1,30000*(1,20000+0*0,50)*0,220*0,30 |  | 0.10296 | [22 empty] | VV | 0
|  | 0,00000*1,30000/(1,30000+0,0000000000000001)*0,30*1,50*2*0,220*0,30 | [24 empty] | VV | 0
98 | 979990191R00 | Poplatek za skládku plastové výrobky | t | 0.00041 |  | 0 |  | 0 |  | 0 | 21 | 0 | 0 | 0 | 0 | 0 | 801-3 | RTS 19/ II | RTS 19/ II | 0 | 0 |  | Práce |  |  |  | POL1_
|  | viz. situace stavby - výpis délek potrubí : 1,30000/6,000*0,093*0,0203 |  | 0.00041 | [22 empty] | VV | 0
99 | 979093111R00 | Uložení suti na skládku bez zhutnění | t | 2.6061 |  | 0 |  | 0 |  | 0 | 21 | 0 | 0 | 0 | 0 | 0 | 800-6 | RTS 19/ II | RTS 19/ II | 0.006 | 0.02 |  | Práce |  |  |  | POL1_
|  | s hrubým urovnáním, | [24 empty] | SPI
|  | viz situace stavby a podélné profily - stávající povrchy : 0,00000*1,20000*0,11800 | [24 empty] | VV | 0
|  | viz situace stavby a podélné profily - stávající povrchy : 0,00000*1,20000*1,00000*0,220 | [24 empty] | VV | 0
|  | viz situace stavby a podélné profily - stávající povrchy : 0,00000*1,20000*1,00000*0,440 | [24 empty] | VV | 0
|  | viz situace stavby a podélné profily - stávající povrchy : 1,30000*1,20000*1,00000*0,880*0,34000/0,400 |  | 1.1669 | [22 empty] | VV | 0
|  | viz situace stavby a podélné profily - stávající povrchy : 1,30000*(1,20000)*1,00000*0,220 |  | 0.3432 | [22 empty] | VV | 0
|  | viz situace stavby a podélné profily - stávající povrchy : 0,00000*1,20000*0,00000*0,220 | [24 empty] | VV | 0
|  | viz situace stavby a podélné profily - stávající povrchy : 0,00000*1,20000*0,00000*0,440 | [24 empty] | VV | 0
|  | viz situace stavby a podélné profily - stávající povrchy : 1,30000*1,20000*0,00000*0,880*0,34000/0,400 | [24 empty] | VV | 0
|  | viz situace stavby a podélné profily - stávající povrchy : 1,30000*(1,20000)*0,00000*0,220 | [24 empty] | VV | 0
|  | viz situace stavby a podélné profily - stávající povrchy : 1,30000*(2*0,50)*0,110 |  | 0.143 | [22 empty] | VV | 0
|  | viz vzorové příčné řezy - rozšíření : | [24 empty] | VV | 0
|  | viz vzorové příčné řezy - provizorní úprava : 1,30000*1,20000*0,05*1,85 |  | 0.1443 | [22 empty] | VV | 0
|  | viz vzorové příčné řezy - provizorní úprava : 0,00000*1,20000*0,05*1,85 | [24 empty] | VV | 0
|  | viz vzorové příčné řezy - provizorní úprava - 1. dorovnávání do nivelety : 1,30000*1,20000*0,01*1,85 |  | 0.02886 | [22 empty] | VV | 0
|  | viz vzorové příčné řezy - provizorní úprava - 1. dorovnávání do nivelety : 0,00000*1,20000*0,01*1,85 | [24 empty] | VV | 0
|  | viz vzorové příčné řezy - provizorní úprava - 2. dorovnávání do nivelety : 1,30000*1,20000*0,005*1,85 |  | 0.01443 | [22 empty] | VV | 0
|  | viz vzorové příčné řezy - provizorní úprava - 2. dorovnávání do nivelety : 0,00000*1,20000*0,005*1,85 | [24 empty] | VV | 0
|  | viz vzorové příčné řezy - provizorní úprava : 1,30000*1,20000*0,08*1,85 |  | 0.23088 | [22 empty] | VV | 0
|  | viz vzorové příčné řezy - provizorní úprava : 0,00000*1,20000*0,08*1,85 | [24 empty] | VV | 0
|  | viz situace stavby a podélné profily - stávající povrchy : 0,00000*0,14500 | [24 empty] | VV | 0
|  | viz situace stavby a podélné profily - křížení a souběhy s podzemními inž. sítěmi : 0,00000*0,4*0,1*1,0*2,44700 | [24 empty] | VV | 0
|  | viz situace stavby a podélné profily - stávající povrchy : 1,30000*(0,15*0,10+0,10*0,10)*2,44700 |  | 0.07953 | [22 empty] | VV | 0
|  | viz situace stavby : 0,00000*(1,20000+1,5+1,5)*0,01000 | [24 empty] | VV | 0
|  | viz situace stavby : 0,00000*0,50*(1,20000+1,5+1,5)/0,10*1,5*0,04500 | [24 empty] | VV | 0
|  | viz situace stavby : 0,00000*0,50*(1,20000+1,5+1,5)*0,00925 | [24 empty] | VV | 0
|  | VYTLAČENÁ ZEMINA PODKLAD ASFALTY : 0,00000*1,30000/(1,30000+0,00001)*0,30*1,50*2*1,00000*0,990*0,34000/0,450 | [24 empty] | VV | 0
|  | VYTLAČENÁ ZEMINA PODKLAD ASFALTY : 0,00000*1,30000/(1,30000+0,00001)*0,30*1,50*2*0,00000*0,990*0,34000/0,450 | [24 empty] | VV | 0
|  | SITUACE STAVBY NAD KATASTRÁLNÍ MAPOU - ZÁSADY ORGANIZACE VÝSTAVBY : 1,30000/(1,30000+0,0000000000000000000000000000001)*(2+1)*0,06600 |  | 0.198 | [22 empty] | VV | 0
|  | a ZÁSADY ORGANIZACE VÝSTAVBY - TECHNICKÁ ZPRÁVA : 1,30000/(1,30000+0,0000000000000000000000000000001)*1*0,12700 |  | 0.127 | [22 empty] | VV | 0
|  | 1,30000/(1,30000+0,0000000000000000000000000000001)*0,13000 |  | 0.13 | [22 empty] | VV | 0
|  | 0,00000*1,30000/(1,30000+0,0000000000000001)*0,30*1,50*2*0,220*0,70 | [24 empty] | VV | 0
|  | 0,00000*1,30000/(1,30000+0,0000000000000001)*0,30*1,50*2*0,220*0,30 | [24 empty] | VV | 0
Díl: | 99 | Staveništní přesun hmot |  |  |  | 0 |  | 0 |  | 0 |  | 0 |  | 0 |  | 0 |  |  |  |  | 8.66 | [5 empty] | DIL
100 | 998276101R00 | Přesun hmot pro trubní vedení z trub plastových nebo sklolaminátových v otevřeném výkopu | t | 8.7974 |  | 0 |  | 0 |  | 0 | 21 | 0 | 0 | 0 | 0 | 0 | 827-1 | RTS 19/ II | RTS 19/ II | 0.2115 | 1.86 |  | Přesun hmot |  |  |  | POL7_
|  | vodovodu nebo kanalizace ražené nebo hloubené (827 1.1, 827 1.9, 827 2.1, 827 2.9), drobných objektů | [24 empty] | SPI
|  | na vzdálenost 15 m od hrany výkopu nebo od okraje šachty | [24 empty] | POP
|  | Hmotnosti z položek s pořadovými čísly: : | [24 empty] | VV | 0
|  | 6,8,9,13,26,32,34,47,48,49,50,51,52,54,55,56,57,58,59,60,61,62,63,64,68,72,73,74,75,76,80,81,82,83, : | [24 empty] | VV | 0
|  | 84,85,88,89,91, : | [24 empty] | VV | 0
|  | Součet: : 8,79743 |  | 8.7974 | [22 empty] | VV | 0
101 | 998276115R00 | Přesun hmot pro trubní vedení z trub plastových nebo sklolaminátových příplatek k cenám za zvětšený přesun přes vymezenou největší dopravní vzdálenost do 1 000 m | t | 8.7974 |  | 0 |  | 0 |  | 0 | 21 | 0 | 0 | 0 | 0 | 0 | 827-1 | RTS 19/ II | RTS 19/ II | 0.7734 | 6.8 |  | Přesun hmot |  |  |  | POL7_
|  | vodovodu nebo kanalizace ražené nebo hloubené (827 1.1, 827 1.9, 827 2.1, 827 2.9), drobných objektů | [24 empty] | SPI
|  | Hmotnosti z položek s pořadovými čísly: : | [24 empty] | VV | 0
|  | 6,8,9,13,26,32,34,47,48,49,50,51,52,54,55,56,57,58,59,60,61,62,63,64,68,72,73,74,75,76,80,81,82,83, : | [24 empty] | VV | 0
|  | 84,85,88,89,91, : | [24 empty] | VV | 0
|  | Součet: : 8,79743 |  | 8.7974 | [22 empty] | VV | 0
Díl: | 762 | Konstrukce tesařské |  |  |  | 0 |  | 0 |  | 0 |  | 0 |  | 0.1 |  | 0 |  |  |  |  | 5.51 | [5 empty] | DIL
102 | 348185111R00 | Zábradlí ze dřeva , dočasné, , zřízení | m | 4.4 |  | 0 |  | 0 |  | 0 | 21 | 0 | 0.02194 | 0.1 | 0 | 0 | 821-1 | RTS 19/ II | RTS 19/ II | 0.845 | 3.72 |  | Práce |  |  |  | POL1_
|  | měkkého, trvalé, na mostech silničních a lávkách výšky do 1,10 m, hoblované, dočasné, | [24 empty] | SPI
|  | Včetně dvojnásobného ochranného nátěru proti hnilobě, opotřebení hmot a montáže zábradlí. | [24 empty] | POP
|  | viz situace stavby a podélné profily - křížení a souběhy s podzemními inž. sítěmi : 1,00000*2*(1,20000+2*0,50) |  | 4.4 | [22 empty] | VV | 0
|  | viz situace stavby a podélné profily - křížení a souběhy s podzemními inž. sítěmi : 0,00000*2*(1,20000+2*0,50) | [24 empty] | VV | 0
|  | viz situace stavby a podélné profily - křížení a souběhy s podzemními inž. sítěmi : 0,00000*2*(1,20000+2*0,50) | [24 empty] | VV | 0
103 | 348185211R00 | Zábradlí ze dřeva , dočasné, , odstranění | m | 4.4 |  | 0 |  | 0 |  | 0 | 21 | 0 | 0 | 0 | 0 | 0 | 821-1 | RTS 19/ II | RTS 19/ II | 0.368 | 1.62 |  | Práce |  |  |  | POL1_
|  | měkkého, trvalé, na mostech silničních a lávkách výšky do 1,10 m, hoblované, dočasné, | [24 empty] | SPI
|  | Včetně dvojnásobného ochranného nátěru proti hnilobě. | [24 empty] | POP
|  | viz situace stavby a podélné profily - křížení a souběhy s podzemními inž. sítěmi : 1,00000*2*(1,20000+2*0,50) |  | 4.4 | [22 empty] | VV | 0
|  | viz situace stavby a podélné profily - křížení a souběhy s podzemními inž. sítěmi : 0,00000*2*(1,20000+2*0,50) | [24 empty] | VV | 0
|  | viz situace stavby a podélné profily - křížení a souběhy s podzemními inž. sítěmi : 0,00000*2*(1,20000+2*0,50) | [24 empty] | VV | 0
104 | 998762102R00 | Přesun hmot pro konstrukce tesařské v objektech výšky do 12 m | t | 0.09654 |  | 0 |  | 0 |  | 0 | 21 | 0 | 0 | 0 | 0 | 0 | 800-762 | RTS 19/ II | RTS 19/ II | 1.751 | 0.17 |  | Přesun hmot |  |  |  | POL7_
|  | 50 m vodorovně | [24 empty] | SPI
|  | Hmotnosti z položek s pořadovými čísly: : | [24 empty] | VV | 0
|  | 102, : | [24 empty] | VV | 0
|  | Součet: : 0,09654 |  | 0.09654 | [22 empty] | VV | 0
Díl: | M46 | Zemní práce při montážích |  |  |  | 0 |  | 0 |  | 0 |  | 0 |  | 0 |  | 0 |  |  |  |  | 0.03 | [5 empty] | DIL
105 | 460010024R00 | Vytýčení kabelové trasy v zastavěném prostoru | km | 0.0065 |  | 0 |  | 0 |  | 0 | 21 | 0 | 0.03421 | 0 | 0 | 0 |  | RTS 19/ II | RTS 19/ II | 4.1 | 0.03 |  | Práce |  |  |  | POL1_1
|  | viz. dokladová část a situace stavby : (1,30000-0,00000)/1000*5 |  | 0.0065 | [22 empty] | VV | 0
|  | platí i pro ostatní podzemní inženýrské sítě !!! : | [24 empty] | VV | 0
Díl: | D96 | Přesuny suti a vybouraných hmot |  |  |  | 0 |  | 0 |  | 0 |  | 0 |  | 0 |  | 0 |  |  |  |  | 0.02 | [5 empty] | DIL
106 | 979082213R00 | Vodorovná doprava suti po suchu bez naložení, ale se složením a hrubým urovnáním na vzdálenost do 1 km | t | 2.4817 |  | 0 |  | 0 |  | 0 | 21 | 0 | 0 | 0 | 0 | 0 | 822-1 | RTS 19/ II | RTS 19/ II | 0.01 | 0.02 |  | Přesun suti |  |  |  | POL8_
|  | Demontážní hmotnosti z položek s pořadovými čísly: : | [24 empty] | VV | 0
|  | 1,2,3,4,80,81,82,91, : | [24 empty] | VV | 0
|  | Součet: : 2,48167 |  | 2.4817 | [22 empty] | VV | 0
107 | 979082219R00 | Vodorovná doprava suti po suchu příplatek k ceně za každý další i započatý 1 km přes 1 km | t | 22.335 |  | 0 |  | 0 |  | 0 | 21 | 0 | 0 | 0 | 0 | 0 | 822-1 | RTS 19/ II | RTS 19/ II | 0 | 0 |  | Přesun suti |  |  |  | POL8_
|  | Demontážní hmotnosti z položek s pořadovými čísly: : | [24 empty] | VV | 0
|  | 1,2,3,4,80,81,82,91, : | [24 empty] | VV | 0
|  | Součet: : 22,33501 |  | 22.335 | [22 empty] | VV | 0
[25 empty] | 15 | 21 | DPH
| Celkem |  |  |  |  | 0 | [18 empty] | 0 | 0 | SUM
JKSO:
| 827.29.A2 | Profil potrubí DN do 200 mm | [24 empty] | JKSO
| 24 m | potrubí z trub z plastických hmot a sklolaminátu | [24 empty] | JKSOChar
|  | rekonstrukce a modernizace objektu s rozšířením | [24 empty] | JKSOAkce
END
Note on S6: Jedná se o informaci, zda se jedná o položku, která je do rozpočtu zadána z cenové soustavy RTS, nebo vlastní.
Note on T6: Jedná se o název CÚ, která je zadána u položky rozpočtu

## SO-01-PRIP SO-01-10 Pol
Položkový soupis prací a dodávek | [26 empty] | #TypZaznamu#
S: | 20191031 | ÚSTÍ NAD ORLICÍ - HYLVÁTY - UL. POD LESEM - PŘELOŽKA A PRODLOUŽENÍ STOKY | [24 empty] | STA
O: | SO-01-PRIP | PŘEPOJENÍ DOMOVNÍCH KANALIZAČNÍCH PŘÍPOJEK A ULIČNÍCH VPUSTÍ | [21 empty] | STA |  |  | OBJ
R: | SO-01-10 | PŘEPOJENÍ DOMOVNÍ KANALIZAČNÍ PŘÍPOJKY | [24 empty] | ROZ
P.č. | Číslo položky | Název položky | MJ | Množství | Cena / MJ | Celkem | Dodávka | Dodávka celk. | Montáž | Montáž celk. | DPH | Cena s DPH | Hmotnost / MJ | Hmotnost celk.(t) | Dem. hmotnost / MJ | Dem. hmotnost celk.(t) | Ceník | Cen. soustava / platnost | Cenová úroveň | Nhod / MJ | Nhod celk. | Dodavatel | Typ položky
Díl: | 1 | Zemní práce |  |  |  | 0 |  | 0 |  | 0 |  | 0 |  | 3.23 |  | 1.5 |  |  |  |  | 15.92 | [5 empty] | DIL
1 | 113107740R00 | Odstranění podkladů nebo krytů z kameniva hrubého drceného se štětem, v ploše jednotlivě do 50 m2, tloušťka vrstvy 400 mm | m2 | 1.02 |  | 0 |  | 0 |  | 0 | 21 | 0 | 0 | 0 | 0.88 | 0.9 | 822-1 | RTS 19/ II | RTS 19/ II | 1.1094 | 1.13 |  | Práce |  |  |  | POL1_1
|  | viz situace stavby a podélné profily - stávající povrchy : 1,00000*1,20000*1,00000*0,34000/0,400 |  | 1.02 | [22 empty] | VV | 0
|  | (poměr tloušťky odstranění : skutečnost / 0,400 m) : 0,00000*1,00000/(1,00000+0,0000000001)*0,30*1,50*2*1,00000*0,34000/0,400 | [24 empty] | VV | 0
2 | 113108310R00 | Odstranění podkladů nebo krytů živičných, v ploše jednotlivě do 50 m2, tloušťka vrstvy 100 mm | m2 | 1.2 |  | 0 |  | 0 |  | 0 | 21 | 0 | 0 | 0 | 0.22 | 0.26 | 822-1 | RTS 19/ II | RTS 19/ II | 0.375 | 0.45 |  | Práce |  |  |  | POL1_1
|  | viz situace stavby a podélné profily - stávající povrchy : 1,00000*(1,20000+0*0,50)*1,00000 |  | 1.2 | [22 empty] | VV | 0
|  | 0,00000*1,00000/(1,00000+0,0000000001)*0,30*1,50*2*1,00000 | [24 empty] | VV | 0
3 | 113151114R00 | Odstranění podkladu, krytu frézováním povrch živičný, plochy do 500 m2 na jednom objektu nebo při provádění pruhu šířky do 750 mm, tloušťky 50 mm | m2 | 1 |  | 0 |  | 0 |  | 0 | 21 | 0 | 0 | 0 | 0.11 | 0.11 | 822-1 | RTS 19/ II | RTS 19/ II | 0.08 | 0.08 |  | Práce |  |  |  | POL1_1
|  | s naložením na dopravní prostředek, očištění povrchu od frézované plochy, opotřebování frézovacích nástrojů (nožů, upínacích kroužků, držáků) nutné ruční odstranění (vybourání) živičného krytu kolem překážek, | [24 empty] | SPI |  | s naložením na dopravní prostředek, očištění povrchu od frézované plochy, opotřebování frézovacích nástrojů (nožů, upínacích kroužků, držáků) nutné ruční odstranění (vybourání) živičného krytu kolem překážek,
|  | viz situace stavby a podélné profily - stávající povrchy : 1,00000*(2*1*0,50) |  | 1 | [22 empty] | VV | 0
|  | viz vzorové příčné řezy - rozšíření : | [24 empty] | VV | 0
4 | 113152112R00 | Odstranění podkladů zpevněných ploch kamenivo drcené | m3 | 0.174 |  | 0 |  | 0 |  | 0 | 21 | 0 | 0 | 0 | 1.3 | 0.23 | 800-2 | RTS 19/ II | RTS 19/ II | 0.51 | 0.09 |  | Práce |  |  |  | POL1_1
|  | s přemístěním na skládku na vzdálenost do 20 m nebo s naložením na dopravní prostředek, | [24 empty] | SPI
|  | viz vzorové příčné řezy - provizorní úprava : 1,00000*1,20000*0,05 |  | 0.06 | [22 empty] | VV | 0
|  | viz vzorové příčné řezy - provizorní úprava : 0,00000*1,20000*0,05 | [24 empty] | VV | 0
|  | viz vzorové příčné řezy - provizorní úprava - 1. dorovnávání do nivelety : 1,00000*1,20000*0,01 |  | 0.012 | [22 empty] | VV | 0
|  | viz vzorové příčné řezy - provizorní úprava - 1. dorovnávání do nivelety : 0,00000*1,20000*0,01 | [24 empty] | VV | 0
|  | viz vzorové příčné řezy - provizorní úprava - 2. dorovnávání do nivelety : 1,00000*1,20000*0,005 |  | 0.006 | [22 empty] | VV | 0
|  | viz vzorové příčné řezy - provizorní úprava - 2. dorovnávání do nivelety : 0,00000*1,20000*0,005 | [24 empty] | VV | 0
|  | viz vzorové příčné řezy - provizorní úprava : 1,00000*1,20000*0,08 |  | 0.096 | [22 empty] | VV | 0
|  | viz vzorové příčné řezy - provizorní úprava : 0,00000*1,20000*0,08 | [24 empty] | VV | 0
5 | 114203301R00 | Třídění kamene nebo tvárnic podle druhu, velikosti nebo tvaru | m3 | 0.48 |  | 0 |  | 0 |  | 0 | 21 | 0 | 0 | 0 | 0 | 0 | 800-1 | RTS 19/ II | RTS 19/ II | 1.092 | 0.52 |  | Práce |  |  |  | POL1_1
|  | získaných při rozebrání dlažeb, záhozů, rovnanin a soustřeďovacích staveb. Uložení vytříděného lomového kamene nebo tvárnic na hromady podle druhu, velikosti nebo tvaru ve vzdálenosti do 3 m nebo na naložení na dopravní prostředek. | [24 empty] | SPI |  | získaných při rozebrání dlažeb, záhozů, rovnanin a soustřeďovacích staveb. Uložení vytříděného lomového kamene nebo tvárnic na hromady podle druhu, velikosti nebo tvaru ve vzdálenosti do 3 m nebo na naložení na dopravní prostředek.
|  | VYTLAČENÁ ZEMINA RÝHY : 1,00000*2,20000*1,20000*0,22727 |  | 0.6 | [22 empty] | VV | 0
|  | viz situace stavby a podélné profily - stávající povrchy : -1,00000*1,20000*(0,10+0,34000)*0,22727 |  | -0.12 | [22 empty] | VV | 0
|  | viz situace stavby a podélné profily - stávající povrchy : -0,00000*1,20000*(0,10+0,06)*0,22727 | [24 empty] | VV | 0
|  | viz situace stavby a podélné profily - stávající povrchy : -0,00000*1,20000*0,15*0,22727 | [24 empty] | VV | 0
|  | viz situace stavby a podélné profily - stávající povrchy : -(0,00000-0,00000)*1,20000*0,15*0,22727 | [24 empty] | VV | 0
|  | VYTLAČENÁ ZEMINA ZÁŘEZY : 0,00000*(2*0,80000+0,00000*0,35000*2)/2*0,00000*0,22727 | [24 empty] | VV | 0
|  | viz situace stavby a podélné profily - stávající povrchy : -0,00000*(0,80000+2*0,00000*0,35000)*0,15*0,22727 | [24 empty] | VV | 0
|  | VYTLAČENÁ ZEMINA JÁMY PROTLAKU : 0,00000*(6*3+3*3)*(2,20000+0,50)*0,22727 | [24 empty] | VV | 0
6 | 115001101R00 | Převedení vody při průměru potrubí DN do 100 mm | m | 1 |  | 0 |  | 0 |  | 0 | 21 | 0 | 0.00692 | 0.01 | 0 | 0 | 800-1 | RTS 19/ II | RTS 19/ II | 0.502 | 0.5 |  | Práce |  |  |  | POL1_
|  | získané při čerpání, potrubím nebo žlaby. Montáž, demontáž a opotřebení potrubí nebo žlabu a jeho utěsnění po dobu provozu. Včetně nutné podpěrné konstrukce. | [24 empty] | SPI |  | získané při čerpání, potrubím nebo žlaby. Montáž, demontáž a opotřebení potrubí nebo žlabu a jeho utěsnění po dobu provozu. Včetně nutné podpěrné konstrukce.
|  | viz. situace stavby : 1,00000 |  | 1 | [22 empty] | VV | 0
|  | viz souhrnná technická zpráva (hydrogeologické poměry) : | [24 empty] | VV | 0
7 | 115101201R00 | Čerpání vody na dopravní výšku do 10 m s uvažovaným průměrným přítokem do 500 l/min | h | 0.19091 |  | 0 |  | 0 |  | 0 | 21 | 0 | 0 | 0 | 0 | 0 | 800-1 | RTS 19/ II | RTS 19/ II | 0.203 | 0.04 |  | Práce |  |  |  | POL1_1
|  | na vzdálenost od hladiny vody v jímce po výšku roviny proložené osou nejvyššího bodu výtlačného potrubí. Včetně odpadní potrubí v délce do 20 m. | [24 empty] | SPI |  | na vzdálenost od hladiny vody v jímce po výšku roviny proložené osou nejvyššího bodu výtlačného potrubí. Včetně odpadní potrubí v délce do 20 m.
|  | viz souhrnná technická zpráva (hydrogeologické poměry) : 1,00000/8,00000*12*(0,10182+0,02545) |  | 0.19091 | [22 empty] | VV | 0
8 | 115101202R00 | Čerpání vody na dopravní výšku do 10 m s uvažovaným průměrným přítokem přes 500 do 1 000 l/min | h | 0.50455 |  | 0 |  | 0 |  | 0 | 21 | 0 | 4e-05 | 0 | 0 | 0 | 800-1 | RTS 19/ II | RTS 19/ II | 0.303 | 0.15 |  | Práce |  |  |  | POL1_1
|  | na vzdálenost od hladiny vody v jímce po výšku roviny proložené osou nejvyššího bodu výtlačného potrubí. Včetně odpadní potrubí v délce do 20 m. | [24 empty] | SPI |  | na vzdálenost od hladiny vody v jímce po výšku roviny proložené osou nejvyššího bodu výtlačného potrubí. Včetně odpadní potrubí v délce do 20 m.
|  | viz souhrnná technická zpráva (hydrogeologické poměry) : 1,00000/8,00000*12*(0,10909+0,22727) |  | 0.50455 | [22 empty] | VV | 0
9 | 115101203R00 | Čerpání vody na dopravní výšku do 10 m s uvažovaným průměrným přítokem přes 1 000 do 2 000 l/min | h | 0.80455 |  | 0 |  | 0 |  | 0 | 21 | 0 | 4e-05 | 0 | 0 | 0 | 800-1 | RTS 19/ II | RTS 19/ II | 0.403 | 0.32 |  | Práce |  |  |  | POL1_
|  | na vzdálenost od hladiny vody v jímce po výšku roviny proložené osou nejvyššího bodu výtlačného potrubí. Včetně odpadní potrubí v délce do 20 m. | [24 empty] | SPI |  | na vzdálenost od hladiny vody v jímce po výšku roviny proložené osou nejvyššího bodu výtlačného potrubí. Včetně odpadní potrubí v délce do 20 m.
|  | viz souhrnná technická zpráva (hydrogeologické poměry) : 1,00000/8,00000*12*(0,53636) |  | 0.80455 | [22 empty] | VV | 0
10 | 115101301R00 | Pohotovost záložní čerpací soupravy na dopravní výšku do 10 m s uvažovaným průměrným přítokem do 500 l/min | den | 0.01591 |  | 0 |  | 0 |  | 0 | 21 | 0 | 0 | 0 | 0 | 0 | 800-1 | RTS 19/ II | RTS 19/ II | 0 | 0 |  | Práce |  |  |  | POL1_1
|  | na vzdálenost (výšku) od hladiny vody v jímce po výšku roviny proložené osou nejvyššího bodu výtlačného potrubí. Včetně sacího a výtlačného potrubí, příp. odpadních žlabů, lešení pod čerpadlo a pod potrubí nebo pod odpadní žlaby a záložního zdroje energie. | [24 empty] | SPI |  | na vzdálenost (výšku) od hladiny vody v jímce po výšku roviny proložené osou nejvyššího bodu výtlačného potrubí. Včetně sacího a výtlačného potrubí, příp. odpadních žlabů, lešení pod čerpadlo a pod potrubí nebo pod odpadní žlaby a záložního zdroje energie.
|  | viz souhrnná technická zpráva (hydrogeologické poměry) : 1,00000/8,00000*(0,10182+0,02545) |  | 0.01591 | [22 empty] | VV | 0
11 | 115101302R00 | Pohotovost záložní čerpací soupravy na dopravní výšku do 10 m s uvažovaným průměrným přítokem přes 500 do 1 000 l/min | den | 0.04205 |  | 0 |  | 0 |  | 0 | 21 | 0 | 0 | 0 | 0 | 0 | 800-1 | RTS 19/ II | RTS 19/ II | 0 | 0 |  | Práce |  |  |  | POL1_1
|  | na vzdálenost (výšku) od hladiny vody v jímce po výšku roviny proložené osou nejvyššího bodu výtlačného potrubí. Včetně sacího a výtlačného potrubí, příp. odpadních žlabů, lešení pod čerpadlo a pod potrubí nebo pod odpadní žlaby a záložního zdroje energie. | [24 empty] | SPI |  | na vzdálenost (výšku) od hladiny vody v jímce po výšku roviny proložené osou nejvyššího bodu výtlačného potrubí. Včetně sacího a výtlačného potrubí, příp. odpadních žlabů, lešení pod čerpadlo a pod potrubí nebo pod odpadní žlaby a záložního zdroje energie.
|  | viz souhrnná technická zpráva (hydrogeologické poměry) : 1,00000/8,00000*(0,10909+0,22727) |  | 0.04205 | [22 empty] | VV | 0
12 | 115101303R00 | Pohotovost záložní čerpací soupravy na dopravní výšku do 10 m s uvažovaným průměrným přítokem přes 1 000 do 2 000 l/min | den | 0.06705 |  | 0 |  | 0 |  | 0 | 21 | 0 | 0 | 0 | 0 | 0 | 800-1 | RTS 19/ II | RTS 19/ II | 0 | 0 |  | Práce |  |  |  | POL1_
|  | na vzdálenost (výšku) od hladiny vody v jímce po výšku roviny proložené osou nejvyššího bodu výtlačného potrubí. Včetně sacího a výtlačného potrubí, příp. odpadních žlabů, lešení pod čerpadlo a pod potrubí nebo pod odpadní žlaby a záložního zdroje energie. | [24 empty] | SPI |  | na vzdálenost (výšku) od hladiny vody v jímce po výšku roviny proložené osou nejvyššího bodu výtlačného potrubí. Včetně sacího a výtlačného potrubí, příp. odpadních žlabů, lešení pod čerpadlo a pod potrubí nebo pod odpadní žlaby a záložního zdroje energie.
|  | viz souhrnná technická zpráva (hydrogeologické poměry) : 1,00000/8,00000*(0,53636) |  | 0.06705 | [22 empty] | VV | 0
13 | 119001401R00 | Dočasné zajištění podzemního potrubí nebo vedení ocelového potrubí DN do 200 mm | m | 2.2 |  | 0 |  | 0 |  | 0 | 21 | 0 | 0.00869 | 0.02 | 0 | 0 | 800-1 | RTS 19/ II | RTS 19/ II | 0.703 | 1.55 |  | Práce |  |  |  | POL1_1
|  | ve výkopišti ve stavu a poloze, ve kterých byla na začátku zemních prací, a to podepřením, vzepřením nebo vyvěšením, případně s ochranným bedněním, se zřízením a odstraněním zajišťovací konstrukce a včetně opotřebení použitých materiálů, | [24 empty] | SPI |  | ve výkopišti ve stavu a poloze, ve kterých byla na začátku zemních prací, a to podepřením, vzepřením nebo vyvěšením, případně s ochranným bedněním, se zřízením a odstraněním zajišťovací konstrukce a včetně opotřebení použitých materiálů,
|  | viz situace stavby a podélné profily - křížení a souběhy s podzemními inž. sítěmi : 1,00000*(1,20000+2*0,50) |  | 2.2 | [22 empty] | VV | 0
14 | 130001101R00 | Příplatek k cenám za ztížené vykopávky v horninách jakékoliv třídy | m3 | 1.2 |  | 0 |  | 0 |  | 0 | 21 | 0 | 0 | 0 | 0 | 0 | 800-1 | RTS 19/ II | RTS 19/ II | 1.763 | 2.12 |  | Práce |  |  |  | POL1_1
|  | Příplatek k cenám hloubených vykopávek za ztížení vykopávky v blízkosti podzemního vedení nebo výbušnin pro jakoukoliv třídu horniny. | [24 empty] | SPI |  | Příplatek k cenám hloubených vykopávek za ztížení vykopávky v blízkosti podzemního vedení nebo výbušnin pro jakoukoliv třídu horniny.
|  | viz situace stavby a podélné profily - křížení a souběhy s podzemními inž. sítěmi : 1,00000*1,20000*1,0*1,0*1,00000/1,00000 |  | 1.2 | [22 empty] | VV | 0
|  | 0,00000*1,20000*1,0*1,0*1,00000/1,00000 | [24 empty] | VV | 0
|  | 0,00000*1,20000*1,0*1,0*1,00000/1,00000 | [24 empty] | VV | 0
|  | viz situace stavby a podélné profily - křížení a souběhy s podzemními inž. sítěmi : 0,00000*1,20000*1/3*2,20000 | [24 empty] | VV | 0
15 | 132101211R00 | Hloubení rýh šířky přes 60 do 200 cm do 100 m3, v hornině 1-2, hloubení strojně | m3 | 0.01416 |  | 0 |  | 0 |  | 0 | 21 | 0 | 0 | 0 | 0 | 0 | 800-1 | RTS 19/ II | RTS 19/ II | 0.18 | 0 |  | Práce |  |  |  | POL1_1
|  | zapažených i nezapažených, s urovnáním dna do předepsaného profilu a spádu, s případně nutným přehozením výkopku na vzdálenost do 3 m ve výkopišti, s přehozením výkopku na přilehlém terénu na vzdálenost do 5 m od podélné osy rýhy nebo s naložením výkopku na dopravní prostředek. | [24 empty] | SPI |  | zapažených i nezapažených, s urovnáním dna do předepsaného profilu a spádu, s případně nutným přehozením výkopku na vzdálenost do 3 m ve výkopišti, s přehozením výkopku na přilehlém terénu na vzdálenost do 5 m od podélné osy rýhy nebo s naložením výkopku na dopravní prostředek.
|  | viz podélné profily a vzorové příčné řezy : (1,00000*0,01)*2,20000*1,20000*0,53636*1,00000 |  | 0.01416 | [22 empty] | VV | 0
16 | 132101291R00 | Hloubení rýh šířky přes 60 do 200 cm do 100 m3, v hornině 1-2, příplatek za hloubení ve vodě | m3 | 0.01416 |  | 0 |  | 0 |  | 0 | 21 | 0 | 0 | 0 | 0 | 0 | 800-1 | RTS 19/ II | RTS 19/ II | 0.29 | 0 |  | Práce |  |  |  | POL1_
|  | zapažených i nezapažených, s urovnáním dna do předepsaného profilu a spádu, s případně nutným přehozením výkopku na vzdálenost do 3 m ve výkopišti, s přehozením výkopku na přilehlém terénu na vzdálenost do 5 m od podélné osy rýhy nebo s naložením výkopku na dopravní prostředek. | [24 empty] | SPI |  | zapažených i nezapažených, s urovnáním dna do předepsaného profilu a spádu, s případně nutným přehozením výkopku na vzdálenost do 3 m ve výkopišti, s přehozením výkopku na přilehlém terénu na vzdálenost do 5 m od podélné osy rýhy nebo s naložením výkopku na dopravní prostředek.
|  | viz podélné profily a vzorové příčné řezy : (1,00000*0,01)*2,20000*1,20000*0,53636*1,00000 |  | 0.01416 | [22 empty] | VV | 0
17 | 132201211R00 | Hloubení rýh šířky přes 60 do 200 cm do 100 m3, v hornině 3, hloubení strojně | m3 | 1.1186 |  | 0 |  | 0 |  | 0 | 21 | 0 | 0 | 0 | 0 | 0 | 800-1 | RTS 19/ II | RTS 19/ II | 0.2 | 0.22 |  | Práce |  |  |  | POL1_1
|  | zapažených i nezapažených, s urovnáním dna do předepsaného profilu a spádu, s případně nutným přehozením výkopku na vzdálenost do 3 m ve výkopišti, s přehozením výkopku na přilehlém terénu na vzdálenost do 5 m od podélné osy rýhy nebo s naložením výkopku na dopravní prostředek. | [24 empty] | SPI |  | zapažených i nezapažených, s urovnáním dna do předepsaného profilu a spádu, s případně nutným přehozením výkopku na vzdálenost do 3 m ve výkopišti, s přehozením výkopku na přilehlém terénu na vzdálenost do 5 m od podélné osy rýhy nebo s naložením výkopku na dopravní prostředek.
|  | viz podélné profily a vzorové příčné řezy : (1,00000*0,99)*2,20000*1,20000*1,00000*0,53636 |  | 1.4018 | [22 empty] | VV | 0
|  | odpočet sejmuté vrtsvy v jiné položce : -1,00000*1,20000*(0,10+0,34000)*1,00000*0,53636 |  | -0.2832 | [22 empty] | VV | 0
|  | odpočet sejmuté vrtsvy v jiné položce : -0,00000*1,20000*(0,10+0,06)*1,00000*0,53636 | [24 empty] | VV | 0
|  | odpočet sejmuté vrtsvy v jiné položce : -0,00000*1,20000*0,15*1,00000*0,53636 | [24 empty] | VV | 0
|  | odpočet sejmuté vrtsvy v jiné položce : -(0,00000-0,00000)*1,20000*0,15*1,00000*0,53636 | [24 empty] | VV | 0
18 | 132201219R00 | Hloubení rýh šířky přes 60 do 200 cm příplatek za lepivost, v hornině 3, | m3 | 1.1186 |  | 0 |  | 0 |  | 0 | 21 | 0 | 0 | 0 | 0 | 0 | 800-1 | RTS 19/ II | RTS 19/ II | 0.084 | 0.09 |  | Práce |  |  |  | POL1_1
|  | zapažených i nezapažených, s urovnáním dna do předepsaného profilu a spádu, s případně nutným přehozením výkopku na vzdálenost do 3 m ve výkopišti, s přehozením výkopku na přilehlém terénu na vzdálenost do 5 m od podélné osy rýhy nebo s naložením výkopku na dopravní prostředek. | [24 empty] | SPI |  | zapažených i nezapažených, s urovnáním dna do předepsaného profilu a spádu, s případně nutným přehozením výkopku na vzdálenost do 3 m ve výkopišti, s přehozením výkopku na přilehlém terénu na vzdálenost do 5 m od podélné osy rýhy nebo s naložením výkopku na dopravní prostředek.
|  | viz podélné profily a vzorové příčné řezy : (1,00000*0,99)*2,20000*1,20000*0,53636 |  | 1.4018 | [22 empty] | VV | 0
|  | odpočet sejmuté vrtsvy v jiné položce : -1,00000*1,20000*(0,10+0,34000)*0,53636 |  | -0.2832 | [22 empty] | VV | 0
|  | odpočet sejmuté vrtsvy v jiné položce : -0,00000*1,20000*(0,10+0,06)*0,53636 | [24 empty] | VV | 0
|  | odpočet sejmuté vrtsvy v jiné položce : -0,00000*1,20000*0,15*0,53636 | [24 empty] | VV | 0
|  | odpočet sejmuté vrtsvy v jiné položce : -(0,00000-0,00000)*1,20000*0,15*0,53636 | [24 empty] | VV | 0
19 | 132201291R00 | Hloubení rýh šířky přes 60 do 200 cm do 100 m3, v hornině 3, příplatek za hloubení ve vodě | m3 | 1.1186 |  | 0 |  | 0 |  | 0 | 21 | 0 | 0 | 0 | 0 | 0 | 800-1 | RTS 19/ II | RTS 19/ II | 0.54 | 0.6 |  | Práce |  |  |  | POL1_
|  | zapažených i nezapažených, s urovnáním dna do předepsaného profilu a spádu, s případně nutným přehozením výkopku na vzdálenost do 3 m ve výkopišti, s přehozením výkopku na přilehlém terénu na vzdálenost do 5 m od podélné osy rýhy nebo s naložením výkopku na dopravní prostředek. | [24 empty] | SPI |  | zapažených i nezapažených, s urovnáním dna do předepsaného profilu a spádu, s případně nutným přehozením výkopku na vzdálenost do 3 m ve výkopišti, s přehozením výkopku na přilehlém terénu na vzdálenost do 5 m od podélné osy rýhy nebo s naložením výkopku na dopravní prostředek.
|  | viz podélné profily a vzorové příčné řezy : (1,00000*0,99)*2,20000*1,20000*1,00000*0,53636 |  | 1.4018 | [22 empty] | VV | 0
|  | odpočet sejmuté vrtsvy v jiné položce : -1,00000*1,20000*(0,10+0,34000)*1,00000*0,53636 |  | -0.2832 | [22 empty] | VV | 0
|  | odpočet sejmuté vrtsvy v jiné položce : -0,00000*1,20000*(0,10+0,06)*1,00000*0,53636 | [24 empty] | VV | 0
|  | odpočet sejmuté vrtsvy v jiné položce : -0,00000*1,20000*0,15*1,00000*0,53636 | [24 empty] | VV | 0
|  | odpočet sejmuté vrtsvy v jiné položce : -(0,00000-0,00000)*1,20000*0,15*1,00000*0,53636 | [24 empty] | VV | 0
20 | 132301211R00 | Hloubení rýh šířky přes 60 do 200 cm do 100 m3, v hornině 4, hloubení strojně | m3 | 0.2304 |  | 0 |  | 0 |  | 0 | 21 | 0 | 0 | 0 | 0 | 0 | 800-1 | RTS 19/ II | RTS 19/ II | 0.35 | 0.08 |  | Práce |  |  |  | POL1_1
|  | zapažených i nezapažených, s urovnáním dna do předepsaného profilu a spádu, s případně nutným přehozením výkopku na vzdálenost do 3 m ve výkopišti, s přehozením výkopku na přilehlém terénu na vzdálenost do 5 m od podélné osy rýhy nebo s naložením výkopku na dopravní prostředek. | [24 empty] | SPI |  | zapažených i nezapažených, s urovnáním dna do předepsaného profilu a spádu, s případně nutným přehozením výkopku na vzdálenost do 3 m ve výkopišti, s přehozením výkopku na přilehlém terénu na vzdálenost do 5 m od podélné osy rýhy nebo s naložením výkopku na dopravní prostředek.
|  | viz podélné profily a vzorové příčné řezy : 1,00000*2,20000*1,20000*1,00000*0,10909 |  | 0.288 | [22 empty] | VV | 0
|  | odpočet sejmuté vrtsvy v jiné položce : -1,00000*1,20000*(0,10+0,34000)*1,00000*0,10909 |  | -0.0576 | [22 empty] | VV | 0
|  | odpočet sejmuté vrtsvy v jiné položce : -0,00000*1,20000*(0,10+0,06)*1,00000*0,10909 | [24 empty] | VV | 0
|  | odpočet sejmuté vrtsvy v jiné položce : -0,00000*1,20000*0,15*1,00000*0,10909 | [24 empty] | VV | 0
|  | odpočet sejmuté vrtsvy v jiné položce : -(0,00000-0,00000)*1,20000*0,15*1,00000*0,10909 | [24 empty] | VV | 0
21 | 132301219R00 | Hloubení rýh šířky přes 60 do 200 cm příplatek za lepivost, v hornině 4, | m3 | 0.2304 |  | 0 |  | 0 |  | 0 | 21 | 0 | 0 | 0 | 0 | 0 | 800-1 | RTS 19/ II | RTS 19/ II | 0.1483 | 0.03 |  | Práce |  |  |  | POL1_1
|  | zapažených i nezapažených, s urovnáním dna do předepsaného profilu a spádu, s případně nutným přehozením výkopku na vzdálenost do 3 m ve výkopišti, s přehozením výkopku na přilehlém terénu na vzdálenost do 5 m od podélné osy rýhy nebo s naložením výkopku na dopravní prostředek. | [24 empty] | SPI |  | zapažených i nezapažených, s urovnáním dna do předepsaného profilu a spádu, s případně nutným přehozením výkopku na vzdálenost do 3 m ve výkopišti, s přehozením výkopku na přilehlém terénu na vzdálenost do 5 m od podélné osy rýhy nebo s naložením výkopku na dopravní prostředek.
|  | viz podélné profily a vzorové příčné řezy : 1,00000*2,20000*1,20000*0,10909 |  | 0.288 | [22 empty] | VV | 0
|  | odpočet sejmuté vrtsvy v jiné položce : -1,00000*1,20000*(0,10+0,34000)*0,10909 |  | -0.0576 | [22 empty] | VV | 0
|  | odpočet sejmuté vrtsvy v jiné položce : -0,00000*1,20000*(0,10+0,06)*0,10909 | [24 empty] | VV | 0
|  | odpočet sejmuté vrtsvy v jiné položce : -0,00000*1,20000*0,15*0,10909 | [24 empty] | VV | 0
|  | odpočet sejmuté vrtsvy v jiné položce : -(0,00000-0,00000)*1,20000*0,15*0,10909 | [24 empty] | VV | 0
22 | 132301291R00 | Hloubení rýh šířky přes 60 do 200 cm do 100 m3, v hornině 4, příplatek za hloubení ve vodě | m3 | 0.2304 |  | 0 |  | 0 |  | 0 | 21 | 0 | 0 | 0 | 0 | 0 | 800-1 | RTS 19/ II | RTS 19/ II | 0.9 | 0.21 |  | Práce |  |  |  | POL1_
|  | zapažených i nezapažených, s urovnáním dna do předepsaného profilu a spádu, s případně nutným přehozením výkopku na vzdálenost do 3 m ve výkopišti, s přehozením výkopku na přilehlém terénu na vzdálenost do 5 m od podélné osy rýhy nebo s naložením výkopku na dopravní prostředek. | [24 empty] | SPI |  | zapažených i nezapažených, s urovnáním dna do předepsaného profilu a spádu, s případně nutným přehozením výkopku na vzdálenost do 3 m ve výkopišti, s přehozením výkopku na přilehlém terénu na vzdálenost do 5 m od podélné osy rýhy nebo s naložením výkopku na dopravní prostředek.
|  | viz podélné profily a vzorové příčné řezy : 1,00000*2,20000*1,20000*1,00000*0,10909 |  | 0.288 | [22 empty] | VV | 0
|  | odpočet sejmuté vrtsvy v jiné položce : -1,00000*1,20000*(0,10+0,34000)*1,00000*0,10909 |  | -0.0576 | [22 empty] | VV | 0
|  | odpočet sejmuté vrtsvy v jiné položce : -0,00000*1,20000*(0,10+0,06)*1,00000*0,10909 | [24 empty] | VV | 0
|  | odpočet sejmuté vrtsvy v jiné položce : -0,00000*1,20000*0,15*1,00000*0,10909 | [24 empty] | VV | 0
|  | odpočet sejmuté vrtsvy v jiné položce : -(0,00000-0,00000)*1,20000*0,15*1,00000*0,10909 | [24 empty] | VV | 0
23 | 132401211R00 | Hloubení rýh šířky přes 60 do 200 cm jakékoliv množství, v hornině 5, hloubení strojně | m3 | 0.48 |  | 0 |  | 0 |  | 0 | 21 | 0 | 0 | 0 | 0 | 0 | 800-1 | RTS 19/ II | RTS 19/ II | 0.53 | 0.25 |  | Práce |  |  |  | POL1_1
|  | zapažených i nezapažených, s urovnáním dna do předepsaného profilu a spádu, s případně nutným přehozením výkopku na vzdálenost do 3 m ve výkopišti, s přehozením výkopku na přilehlém terénu na vzdálenost do 5 m od podélné osy rýhy nebo s naložením výkopku na dopravní prostředek. | [24 empty] | SPI |  | zapažených i nezapažených, s urovnáním dna do předepsaného profilu a spádu, s případně nutným přehozením výkopku na vzdálenost do 3 m ve výkopišti, s přehozením výkopku na přilehlém terénu na vzdálenost do 5 m od podélné osy rýhy nebo s naložením výkopku na dopravní prostředek.
|  | viz podélné profily a vzorové příčné řezy : 1,00000*2,20000*1,20000*0,22727 |  | 0.6 | [22 empty] | VV | 0
|  | odpočet sejmuté vrtsvy v jiné položce : -1,00000*1,20000*(0,10+0,34000)*0,22727 |  | -0.12 | [22 empty] | VV | 0
|  | odpočet sejmuté vrtsvy v jiné položce : -0,00000*1,20000*(0,10+0,06)*0,22727 | [24 empty] | VV | 0
|  | odpočet sejmuté vrtsvy v jiné položce : -0,00000*1,20000*0,15*0,22727 | [24 empty] | VV | 0
|  | odpočet sejmuté vrtsvy v jiné položce : -(0,00000-0,00000)*1,20000*0,15*0,22727 | [24 empty] | VV | 0
24 | 132401291R00 | Hloubení rýh šířky přes 60 do 200 cm jakékoliv množství, v hornině 5, příplatek za hloubení ve vodě | m3 | 0.48 |  | 0 |  | 0 |  | 0 | 21 | 0 | 0 | 0 | 0 | 0 | 800-1 | RTS 19/ II | RTS 19/ II | 0.902 | 0.43 |  | Práce |  |  |  | POL1_
|  | zapažených i nezapažených, s urovnáním dna do předepsaného profilu a spádu, s případně nutným přehozením výkopku na vzdálenost do 3 m ve výkopišti, s přehozením výkopku na přilehlém terénu na vzdálenost do 5 m od podélné osy rýhy nebo s naložením výkopku na dopravní prostředek. | [24 empty] | SPI |  | zapažených i nezapažených, s urovnáním dna do předepsaného profilu a spádu, s případně nutným přehozením výkopku na vzdálenost do 3 m ve výkopišti, s přehozením výkopku na přilehlém terénu na vzdálenost do 5 m od podélné osy rýhy nebo s naložením výkopku na dopravní prostředek.
|  | viz podélné profily a vzorové příčné řezy : 1,00000*2,20000*1,20000*0,22727 |  | 0.6 | [22 empty] | VV | 0
|  | odpočet sejmuté vrtsvy v jiné položce : -1,00000*1,20000*(0,10+0,34000)*0,22727 |  | -0.12 | [22 empty] | VV | 0
|  | odpočet sejmuté vrtsvy v jiné položce : -0,00000*1,20000*(0,10+0,06)*0,22727 | [24 empty] | VV | 0
|  | odpočet sejmuté vrtsvy v jiné položce : -0,00000*1,20000*0,15*0,22727 | [24 empty] | VV | 0
|  | odpočet sejmuté vrtsvy v jiné položce : -(0,00000-0,00000)*1,20000*0,15*0,22727 | [24 empty] | VV | 0
25 | 132501211R00 | Hloubení rýh šířky přes 60 do 200 cm jakékoliv množství, v hornině 6, skalní frézou | m3 | 0.21504 |  | 0 |  | 0 |  | 0 | 21 | 0 | 0 | 0 | 0 | 0 | 800-1 | RTS 19/ II | RTS 19/ II | 0.25 | 0.05 |  | Práce |  |  |  | POL1_1
|  | zapažených i nezapažených, s urovnáním dna do předepsaného profilu a spádu, s případně nutným přehozením výkopku na vzdálenost do 3 m ve výkopišti, s přehozením výkopku na přilehlém terénu na vzdálenost do 5 m od podélné osy rýhy nebo s naložením výkopku na dopravní prostředek. | [24 empty] | SPI |  | zapažených i nezapažených, s urovnáním dna do předepsaného profilu a spádu, s případně nutným přehozením výkopku na vzdálenost do 3 m ve výkopišti, s přehozením výkopku na přilehlém terénu na vzdálenost do 5 m od podélné osy rýhy nebo s naložením výkopku na dopravní prostředek.
|  | viz podélné profily a vzorové příčné řezy : 1,00000*2,20000*1,20000*0,10182 |  | 0.2688 | [22 empty] | VV | 0
|  | odpočet sejmuté vrtsvy v jiné položce : -1,00000*1,20000*(0,10+0,34000)*0,10182 |  | -0.05376 | [22 empty] | VV | 0
|  | odpočet sejmuté vrtsvy v jiné položce : -0,00000*1,20000*(0,10+0,06)*0,10182 | [24 empty] | VV | 0
|  | odpočet sejmuté vrtsvy v jiné položce : -0,00000*1,20000*0,15*0,10182 | [24 empty] | VV | 0
|  | odpočet sejmuté vrtsvy v jiné položce : -(0,00000-0,00000)*1,20000*0,15*0,10182 | [24 empty] | VV | 0
26 | 132601201R00 | Hloubení rýh šířky přes 60 do 200 cm jakékoliv množství, v hornině 7, hloubení ručně i strojně | m3 | 0.05376 |  | 0 |  | 0 |  | 0 | 21 | 0 | 0.01922 | 0 | 0 | 0 | 800-1 | RTS 19/ II | RTS 19/ II | 1.5863 | 0.09 |  | Práce |  |  |  | POL1_1
|  | zapažených i nezapažených, s urovnáním dna do předepsaného profilu a spádu, s případně nutným přehozením výkopku na vzdálenost do 3 m ve výkopišti, s přehozením výkopku na přilehlém terénu na vzdálenost do 5 m od podélné osy rýhy nebo s naložením výkopku na dopravní prostředek. | [24 empty] | SPI |  | zapažených i nezapažených, s urovnáním dna do předepsaného profilu a spádu, s případně nutným přehozením výkopku na vzdálenost do 3 m ve výkopišti, s přehozením výkopku na přilehlém terénu na vzdálenost do 5 m od podélné osy rýhy nebo s naložením výkopku na dopravní prostředek.
|  | viz podélné profily a vzorové příčné řezy : 1,00000*2,20000*1,20000*0,02545 |  | 0.0672 | [22 empty] | VV | 0
|  | odpočet sejmuté vrtsvy v jiné položce : -1,00000*1,20000*(0,10+0,34000)*0,02545 |  | -0.01344 | [22 empty] | VV | 0
|  | odpočet sejmuté vrtsvy v jiné položce : -0,00000*1,20000*(0,10+0,06)*0,02545 | [24 empty] | VV | 0
|  | odpočet sejmuté vrtsvy v jiné položce : -0,00000*1,20000*0,15*0,02545 | [24 empty] | VV | 0
|  | odpočet sejmuté vrtsvy v jiné položce : -(0,00000-0,00000)*1,20000*0,15*0,02545 | [24 empty] | VV | 0
27 | 138401201R00 | Dolamování hloubených vykopávek rýh ve vrstvě tloušťky do 500 mm v hornině 5 | m3 | 0.00545 |  | 0 |  | 0 |  | 0 | 21 | 0 | 0 | 0 | 0 | 0 | 800-1 | RTS 19/ II | RTS 19/ II | 7.522 | 0.04 |  | Práce |  |  |  | POL1_
|  | zapažených i nezapažených v hornině tř. 5 - 7 s případným nutným přemístěním výkopku ve výkopišti, bez naložení, s přehozením výkopku na přilehlém terénu na vzdálenost do 3 m od okraje jámy nebo zářezu, nebo do 5 m od osy rýhy, nebo do 5 m od hrany šachty. | [24 empty] | SPI |  | zapažených i nezapažených v hornině tř. 5 - 7 s případným nutným přemístěním výkopku ve výkopišti, bez naložení, s přehozením výkopku na přilehlém terénu na vzdálenost do 3 m od okraje jámy nebo zářezu, nebo do 5 m od osy rýhy, nebo do 5 m od hrany šachty.
|  | viz podélné profily a vzorové příčné řezy : 1,00000*1,20000*0,02000*0,22727 |  | 0.00545 | [22 empty] | VV | 0
28 | 138501201R00 | Dolamování hloubených vykopávek rýh ve vrstvě tloušťky do 500 mm v hornině 6 | m3 | 0.00244 |  | 0 |  | 0 |  | 0 | 21 | 0 | 0 | 0 | 0 | 0 | 800-1 | RTS 19/ II | RTS 19/ II | 10.583 | 0.03 |  | Práce |  |  |  | POL1_1
|  | zapažených i nezapažených v hornině tř. 5 - 7 s případným nutným přemístěním výkopku ve výkopišti, bez naložení, s přehozením výkopku na přilehlém terénu na vzdálenost do 3 m od okraje jámy nebo zářezu, nebo do 5 m od osy rýhy, nebo do 5 m od hrany šachty. | [24 empty] | SPI |  | zapažených i nezapažených v hornině tř. 5 - 7 s případným nutným přemístěním výkopku ve výkopišti, bez naložení, s přehozením výkopku na přilehlém terénu na vzdálenost do 3 m od okraje jámy nebo zářezu, nebo do 5 m od osy rýhy, nebo do 5 m od hrany šachty.
|  | viz podélné profily a vzorové příčné řezy : 1,00000*1,20000*0,02000*0,10182 |  | 0.00244 | [22 empty] | VV | 0
29 | 138601201R00 | Dolamování hloubených vykopávek rýh ve vrstvě tloušťky do 500 mm v hornině 7 | m3 | 0.00061 |  | 0 |  | 0 |  | 0 | 21 | 0 | 0 | 0 | 0 | 0 | 800-1 | RTS 19/ II | RTS 19/ II | 19.922 | 0.01 |  | Práce |  |  |  | POL1_
|  | zapažených i nezapažených v hornině tř. 5 - 7 s případným nutným přemístěním výkopku ve výkopišti, bez naložení, s přehozením výkopku na přilehlém terénu na vzdálenost do 3 m od okraje jámy nebo zářezu, nebo do 5 m od osy rýhy, nebo do 5 m od hrany šachty. | [24 empty] | SPI |  | zapažených i nezapažených v hornině tř. 5 - 7 s případným nutným přemístěním výkopku ve výkopišti, bez naložení, s přehozením výkopku na přilehlém terénu na vzdálenost do 3 m od okraje jámy nebo zářezu, nebo do 5 m od osy rýhy, nebo do 5 m od hrany šachty.
|  | viz podélné profily a vzorové příčné řezy : 1,00000*1,20000*0,02000*0,02545 |  | 0.00061 | [22 empty] | VV | 0
30 | 139601102R00 | Ruční výkop jam, rýh a šachet v hornině 3 | m3 | 0.16091 |  | 0 |  | 0 |  | 0 | 21 | 0 | 0 | 0 | 0 | 0 | 800-1 | RTS 19/ II | RTS 19/ II | 3.533 | 0.57 |  | Práce |  |  |  | POL1_1
|  | s přehozením na vzdálenost do 5 m nebo s naložením na ruční dopravní prostředek | [24 empty] | SPI
|  | viz situace stavby a podélné profily - křížení a souběhy s podzemními inž. sítěmi : (0,00000+1,00000+0,00000)*0,50*0,50*1,20000*0,53636 |  | 0.16091 | [22 empty] | VV | 0
|  | viz situace stavby - rozšíření pro odbočky : 0,00000*0,50*0,50*1,20000*0,53636 | [24 empty] | VV | 0
|  | viz situace stavby - ochrana kořenové soustavy stromů : 0,00000*0,50*0,50*1,20000*0,53636 | [24 empty] | VV | 0
31 | 139601103R00 | Ruční výkop jam, rýh a šachet v hornině 4 | m3 | 0.13909 |  | 0 |  | 0 |  | 0 | 21 | 0 | 0 | 0 | 0 | 0 | 800-1 | RTS 19/ II | RTS 19/ II | 4.655 | 0.65 |  | Práce |  |  |  | POL1_1
|  | s přehozením na vzdálenost do 5 m nebo s naložením na ruční dopravní prostředek | [24 empty] | SPI
|  | viz situace stavby a podélné profily - křížení a souběhy s podzemními inž. sítěmi : (0,00000+1,00000+0,00000)*0,50*0,50*1,20000*(1-0,53636) |  | 0.13909 | [22 empty] | VV | 0
|  | viz situace stavby - rozšíření pro odbočky : 0,00000*0,50*0,50*1,20000*(1-0,53636) | [24 empty] | VV | 0
|  | viz situace stavby - ochrana kořenové soustavy stromů : 0,00000*0,50*0,50*1,20000*(1-0,53636) | [24 empty] | VV | 0
32 | 151201102R00 | Zřízení pažení a rozepření stěn rýh zátažné, hloubky do 4 m | m2 | 4.4 |  | 0 |  | 0 |  | 0 | 21 | 0 | 0.00202 | 0.01 | 0 | 0 | 800-1 | RTS 19/ II | RTS 19/ II | 0.458 | 2.02 |  | Práce |  |  |  | POL1_1
|  | pro podzemní vedení pro všechny šířky rýhy, | [24 empty] | SPI
|  | viz vzorové příčné řezy : 1,00000*2,20000*2*1,00000 |  | 4.4 | [22 empty] | VV | 0
33 | 151201112R00 | Odstranění pažení a rozepření rýh zátažné, hloubky do 4 m | m2 | 4.4 |  | 0 |  | 0 |  | 0 | 21 | 0 | 0 | 0 | 0 | 0 | 800-1 | RTS 19/ II | RTS 19/ II | 0.218 | 0.96 |  | Práce |  |  |  | POL1_1
|  | pro podzemní vedení s uložením materiálu na vzdálenost do 3 m od kraje výkopu, | [24 empty] | SPI
|  | viz vzorové příčné řezy : 1,00000*2,20000*2*1,00000 |  | 4.4 | [22 empty] | VV | 0
34 | 151201301R00 | Zřízení rozepření zapažených stěn výkopů při roubení zátažném, hloubky do 4 m | m3 | 2.64 |  | 0 |  | 0 |  | 0 | 21 | 0 | 0.00137 | 0 | 0 | 0 | 800-1 | RTS 19/ II | RTS 19/ II | 0.164 | 0.43 |  | Práce |  |  |  | POL1_1
|  | s potřebným přepažováním, | [24 empty] | SPI
|  | viz vzorové příčné řezy : 1,00000*2,20000*1,00000*1,20000 |  | 2.64 | [22 empty] | VV | 0
35 | 151201311R00 | Odstranění rozepření stěn výkopů při roubení zátažném, hloubky do 4 m | m3 | 2.64 |  | 0 |  | 0 |  | 0 | 21 | 0 | 0 | 0 | 0 | 0 | 800-1 | RTS 19/ II | RTS 19/ II | 0.048 | 0.13 |  | Práce |  |  |  | POL1_1
|  | s uložením materiálu na vzdálenost do 3 m od okraje výkopu, | [24 empty] | SPI
|  | viz vzorové příčné řezy : 1,00000*2,20000*1,00000*1,20000 |  | 2.64 | [22 empty] | VV | 0
36 | 161101101R00 | Svislé přemístění výkopku z horniny 1 až 4, při hloubce výkopu přes 1 do 2,5 m | m3 | 1.3632 |  | 0 |  | 0 |  | 0 | 21 | 0 | 0 | 0 | 0 | 0 | 800-1 | RTS 19/ II | RTS 19/ II | 0.345 | 0.47 |  | Práce |  |  |  | POL1_1
|  | bez naložení do dopravní nádoby, ale s vyprázdněním dopravní nádoby na hromadu nebo na dopravní prostředek, | [24 empty] | SPI |  | bez naložení do dopravní nádoby, ale s vyprázdněním dopravní nádoby na hromadu nebo na dopravní prostředek,
|  | JÁMY PROTLAKU : 0,00000*(6*3+3*3)*(2,20000+0,50)*0,53636*1 | [24 empty] | VV | 0
|  | JÁMY PROTLAKU : 0,00000*(6*3+3*3)*((0,00000+2,20000)/2+0,50)*(0,10909) | [24 empty] | VV | 0
|  | viz podélné profily a průměrná hloubka rýhy : 1,00000*2,20000*1,20000*1,00000*0,53636*1,00000*1 |  | 1.416 | [22 empty] | VV | 0
|  | odpočet sejmuté vrtsvy v jiné položce : -1,00000*1,20000*(0,10+0,34000)*1,00000*0,53636*1,00000*1 |  | -0.2832 | [22 empty] | VV | 0
|  | odpočet sejmuté vrtsvy v jiné položce : -0,00000*1,20000*(0,10+0,06)*1,00000*0,53636*1,00000*1 | [24 empty] | VV | 0
|  | odpočet sejmuté vrtsvy v jiné položce : -0,00000*1,20000*0,15*1,00000*0,53636*1,00000*1 | [24 empty] | VV | 0
|  | odpočet sejmuté vrtsvy v jiné položce : -(0,00000-0,00000)*1,20000*0,15*1,00000*0,53636*1,00000*1 | [24 empty] | VV | 0
|  | viz podélné profily a průměrná hloubka rýhy : 1,00000*2,20000*1,20000*1,00000*0,10909*1,00000*1 |  | 0.288 | [22 empty] | VV | 0
|  | odpočet sejmuté vrtsvy v jiné položce : -1,00000*1,20000*(0,10+0,34000)*1,00000*0,10909*1,00000*1 |  | -0.0576 | [22 empty] | VV | 0
|  | odpočet sejmuté vrtsvy v jiné položce : -0,00000*1,20000*(0,10+0,06)*1,00000*0,10909*1,00000*1 | [24 empty] | VV | 0
|  | odpočet sejmuté vrtsvy v jiné položce : -0,00000*1,20000*0,15*1,00000*0,10909*1,00000*1 | [24 empty] | VV | 0
|  | odpočet sejmuté vrtsvy v jiné položce : -(0,00000-0,00000)*1,20000*0,15*1,00000*0,10909*1,00000*1 | [24 empty] | VV | 0
|  | viz podélné profily a průměrná hloubka rýhy : 1,00000*2,20000*1,20000*0,00000*0,53636*1,00000*0,50 | [24 empty] | VV | 0
|  | odpočet sejmuté vrtsvy v jiné položce : -1,00000*1,20000*(0,10+0,34000)*0,00000*0,53636*1,00000*,5 | [24 empty] | VV | 0
|  | odpočet sejmuté vrtsvy v jiné položce : -0,00000*1,20000*(0,10+0,06)*0,00000*0,53636*1,00000*0,50 | [24 empty] | VV | 0
|  | odpočet sejmuté vrtsvy v jiné položce : -0,00000*1,20000*0,15*0,00000*0,53636*1,00000*0,50 | [24 empty] | VV | 0
|  | odpočet sejmuté vrtsvy v jiné položce : -(0,00000-0,00000)*1,20000*0,15*0,00000*0,53636*1,00000*0,5 | [24 empty] | VV | 0
|  | viz podélné profily a průměrná hloubka rýhy : 1,00000*2,20000*1,20000*0,00000*0,10909*1,00000*0,50 | [24 empty] | VV | 0
|  | odpočet sejmuté vrtsvy v jiné položce : -1,00000*1,20000*(0,10+0,34000)*0,00000*0,10909*1,00000*,5 | [24 empty] | VV | 0
|  | odpočet sejmuté vrtsvy v jiné položce : -0,00000*1,20000*(0,10+0,06)*0,00000*0,10909*1,00000*0,50 | [24 empty] | VV | 0
|  | odpočet sejmuté vrtsvy v jiné položce : -0,00000*1,20000*0,15*0,00000*0,10909*1,00000*0,50 | [24 empty] | VV | 0
|  | odpočet sejmuté vrtsvy v jiné položce : -(0,00000-0,00000)*1,20000*0,15*0,00000*0,10909*1,00000*0,5 | [24 empty] | VV | 0
37 | 161101151R00 | Svislé přemístění výkopku z horniny 5 až 7, při hloubce výkopu přes 1 do 2,5 m | m3 | 0.7608 |  | 0 |  | 0 |  | 0 | 21 | 0 | 0 | 0 | 0 | 0 | 800-1 | RTS 19/ II | RTS 19/ II | 0.484 | 0.37 |  | Práce |  |  |  | POL1_1
|  | bez naložení do dopravní nádoby, ale s vyprázdněním dopravní nádoby na hromadu nebo na dopravní prostředek, | [24 empty] | SPI |  | bez naložení do dopravní nádoby, ale s vyprázdněním dopravní nádoby na hromadu nebo na dopravní prostředek,
|  | TŘÍDA TEŽITELNOSTI 5 : | [24 empty] | VV | 0
|  | JÁMY PROTLAKU : 0,00000*(6*3+3*3)*((0,00000+2,20000)/2+0,50)*(0,22727) | [24 empty] | VV | 0
|  | viz podélné profily a průměrná hloubka rýhy : 1,00000*2,20000*1,20000*0,22727*1,00000*1*1,00000 |  | 0.6 | [22 empty] | VV | 0
|  | odpočet sejmuté vrtsvy v jiné položce : -1,00000*1,20000*(0,10+0,34000)*0,22727*1,00000*1*1,00000 |  | -0.12 | [22 empty] | VV | 0
|  | odpočet sejmuté vrtsvy v jiné položce : -0,00000*1,20000*(0,10+0,06)*0,22727*1,00000*1*1,00000 | [24 empty] | VV | 0
|  | odpočet sejmuté vrtsvy v jiné položce : -0,00000*1,20000*0,15*0,22727*1,00000*1*1,00000 | [24 empty] | VV | 0
|  | odpočet sejmuté vrtsvy v jiné položce : -(0,00000-0,00000)*1,20000*0,15*0,22727*1,00000*1*1,00000 | [24 empty] | VV | 0
|  | viz podélné profily a průměrná hloubka rýhy : 1,00000*2,20000*1,20000*0,22727*1,00000*0,50*0,00000 | [24 empty] | VV | 0
|  | odpočet sejmuté vrtsvy v jiné položce : -1,00000*1,20000*(0,1+0,34000)*0,22727*1,00000*,50*0,00000 | [24 empty] | VV | 0
|  | odpočet sejmuté vrtsvy v jiné položce : -0,00000*1,20000*(0,10+0,06)*0,22727*1,00000*0,50*0,00000 | [24 empty] | VV | 0
|  | odpočet sejmuté vrtsvy v jiné položce : -0,00000*1,20000*0,15*0,22727*1,00000*0,50*0,00000 | [24 empty] | VV | 0
|  | odpočet sejmuté vrtsvy v jiné položce : -(0,00000-0,00000)*1,20000*0,15*0,22727*1,00000*,50*0,00000 | [24 empty] | VV | 0
|  | viz podélné profily a průměrná hloubka rýhy : 1,00000*1,20000*0,02000*1,00000*0,50*1,00000 |  | 0.012 | [22 empty] | VV | 0
|  | viz podélné profily a průměrná hloubka rýhy : 0,00000*1,50*1,50*0,02000*1,00000*0,50*1,00000 | [24 empty] | VV | 0
|  | TŘÍDA TEŽITELNOSTI 6 : | [24 empty] | VV | 0
|  | JÁMY PROTLAKU : 0,00000*(6*3+3*3)*((0,00000+2,20000)/2+0,50)*(0,10182) | [24 empty] | VV | 0
|  | viz podélné profily a průměrná hloubka rýhy : 1,00000*2,20000*1,20000*0,10182*1,00000*1*1,00000 |  | 0.2688 | [22 empty] | VV | 0
|  | odpočet sejmuté vrtsvy v jiné položce : -1,00000*1,20000*(0,10+0,34000)*0,10182*1,00000*1*1,00000 |  | -0.05376 | [22 empty] | VV | 0
|  | odpočet sejmuté vrtsvy v jiné položce : -0,00000*1,20000*(0,10+0,06)*0,10182*1,00000*1*1,00000 | [24 empty] | VV | 0
|  | odpočet sejmuté vrtsvy v jiné položce : -0,00000*1,20000*0,15*0,10182*1,00000*1*1,00000 | [24 empty] | VV | 0
|  | odpočet sejmuté vrtsvy v jiné položce : -(0,00000-0,00000)*1,20000*0,15*0,10182*1,00000*1*1,00000 | [24 empty] | VV | 0
|  | viz podélné profily a průměrná hloubka rýhy : 1,00000*2,20000*1,20000*0,10182*1,00000*0,50*0,00000 | [24 empty] | VV | 0
|  | odpočet sejmuté vrtsvy v jiné položce : -1,00000*1,20000*(0,1+0,34000)*0,10182*1,00000*,50*0,00000 | [24 empty] | VV | 0
|  | odpočet sejmuté vrtsvy v jiné položce : -0,00000*1,20000*(0,10+0,06)*0,10182*1,00000*0,50*0,00000 | [24 empty] | VV | 0
|  | odpočet sejmuté vrtsvy v jiné položce : -0,00000*1,20000*0,15*0,10182*1,00000*0,50*0,00000 | [24 empty] | VV | 0
|  | odpočet sejmuté vrtsvy v jiné položce : -(0,00000-0,00000)*1,20000*0,15*0,10182*1,00000*,50*0,00000 | [24 empty] | VV | 0
|  | viz podélné profily a průměrná hloubka rýhy : 1,00000*1,20000*0,02000*1,00000*0,50*0,00000 | [24 empty] | VV | 0
|  | viz podélné profily a průměrná hloubka rýhy : 0,00000*1,50*1,50*0,02000*1,00000*0,50*0,00000 | [24 empty] | VV | 0
|  | TŘÍDA TEŽITELNOSTI 7 : | [24 empty] | VV | 0
|  | JÁMY PROTLAKU : 0,00000*(6*3+3*3)*((0,00000+2,20000)/2+0,50)*(0,02545) | [24 empty] | VV | 0
|  | viz podélné profily a průměrná hloubka rýhy : 1,00000*2,20000*1,20000*0,02545*1,00000*1*1,00000 |  | 0.0672 | [22 empty] | VV | 0
|  | odpočet sejmuté vrtsvy v jiné položce : -1,00000*1,20000*(0,10+0,34000)*0,02545*1,00000*1*1,00000 |  | -0.01344 | [22 empty] | VV | 0
|  | odpočet sejmuté vrtsvy v jiné položce : -0,00000*1,20000*(0,10+0,06)*0,02545*1,00000*1*1,00000 | [24 empty] | VV | 0
|  | odpočet sejmuté vrtsvy v jiné položce : -0,00000*1,20000*0,15*0,02545*1,00000*1*1,00000 | [24 empty] | VV | 0
|  | odpočet sejmuté vrtsvy v jiné položce : -(0,00000-0,00000)*1,20000*0,15*0,02545*1,00000*1*1,00000 | [24 empty] | VV | 0
|  | viz podélné profily a průměrná hloubka rýhy : 1,00000*2,20000*1,20000*0,02545*1,00000*0,50*0,00000 | [24 empty] | VV | 0
|  | odpočet sejmuté vrtsvy v jiné položce : -1,00000*1,20000*(0,1+0,34000)*0,02545*1,00000*,50*0,00000 | [24 empty] | VV | 0
|  | odpočet sejmuté vrtsvy v jiné položce : -0,00000*1,20000*(0,10+0,06)*0,02545*1,00000*0,50*0,00000 | [24 empty] | VV | 0
|  | odpočet sejmuté vrtsvy v jiné položce : -0,00000*1,20000*0,15*0,02545*1,00000*0,50*0,00000 | [24 empty] | VV | 0
|  | odpočet sejmuté vrtsvy v jiné položce : -(0,00000-0,00000)*1,20000*0,15*0,02545*1,00000*,50*0,00000 | [24 empty] | VV | 0
38 | 162701105R00 | Vodorovné přemístění výkopku z horniny 1 až 4, na vzdálenost přes 9 000 do 10 000 m | m3 | 1.2956 |  | 0 |  | 0 |  | 0 | 21 | 0 | 0 | 0 | 0 | 0 | 800-1 | RTS 19/ II | RTS 19/ II | 0.011 | 0.01 |  | Práce |  |  |  | POL1_1
|  | po suchu, bez naložení výkopku, avšak se složením bez rozhrnutí, zpáteční cesta vozidla. | [24 empty] | SPI
|  | VYTLAČENÁ ZEMINA - RÝHY : 1,00000*(0,15533+0,53646+(Pi*0,10000^2))*(0,53636+0,10909) |  | 0.4668 | [22 empty] | VV | 0
|  | VYTLAČENÁ ZEMINA - ZÁŘEZY : 0,00000*(0,11428+0,41595+(Pi*0,10000^2))*(0,53636+0,10909) | [24 empty] | VV | 0
|  | VYTLAČENÁ ZEMINA - ŠACHTY : 0,00000*2,20000*1,1876*(0,53636+0,10909) | [24 empty] | VV | 0
|  | VYTLAČENÁ ZEMINA - ZÁSYP RÝHY - VÝMĚNA ZEMINY : (1,00000+0,00000)*1,28400*(0,53636+0,10909) |  | 0.82876 | [22 empty] | VV | 0
|  | VYTLAČENÁ ZEMINA - ZÁSYP ZÁŘEZU - VÝMĚNA ZEMINY : 0,00000*0,00000*(0,53636+0,10909) | [24 empty] | VV | 0
|  | VYTLAČENÁ ZEMINA - VPUSTĚ : 0,00000*(0,90*0,90*(0,60+0,18+0,59+0,59)) | [24 empty] | VV | 0
39 | 162701155R00 | Vodorovné přemístění výkopku z horniny 5 až 7, na vzdálenost přes 9 000 do 10 000 m | m3 | 0.73565 |  | 0 |  | 0 |  | 0 | 21 | 0 | 0 | 0 | 0 | 0 | 800-1 | RTS 19/ II | RTS 19/ II | 0.012 | 0.01 |  | Práce |  |  |  | POL1_1
|  | po suchu, bez naložení výkopku, avšak se složením bez rozhrnutí, zpáteční cesta vozidla. | [24 empty] | SPI
|  | VYTLAČENÁ ZEMINA - RÝHY : 1,00000*(0,15533+0,53646+(Pi*0,10000^2))*(0,22727) |  | 0.16437 | [22 empty] | VV | 0
|  | VYTLAČENÁ ZEMINA - ZÁŘEZY : 0,00000*(0,11428+0,41595+(Pi*0,10000^2))*(0,22727) | [24 empty] | VV | 0
|  | VYTLAČENÁ ZEMINA - ŠACHTY : 0,00000*2,20000*1,1876*(0,22727) | [24 empty] | VV | 0
|  | VYTLAČENÁ ZEMINA - RÝHY : 1,00000*1,20000*0,02000 |  | 0.024 | [22 empty] | VV | 0
|  | VYTLAČENÁ ZEMINA - ŠACHTY : 0,00000*1,50*1,50*0,02000 | [24 empty] | VV | 0
|  | VYTLAČENÁ ZEMINA - RÝHY : 1,00000*(0,15533+0,53646+(Pi*0,10000^2))*(0,10182) |  | 0.07364 | [22 empty] | VV | 0
|  | VYTLAČENÁ ZEMINA - ZÁŘEZY : 0,00000*(0,11428+0,41595+(Pi*0,10000^2))*(0,10182) | [24 empty] | VV | 0
|  | VYTLAČENÁ ZEMINA - ŠACHTY : 0,00000*2,20000*1,1876*(0,10182) | [24 empty] | VV | 0
|  | VYTLAČENÁ ZEMINA - RÝHY : 1,00000*(0,15533+0,53646+(Pi*0,10000^2))*(0,02545) |  | 0.01841 | [22 empty] | VV | 0
|  | VYTLAČENÁ ZEMINA - ZÁŘEZY : 0,00000*(0,11428+0,41595+(Pi*0,10000^2))*(0,02545) | [24 empty] | VV | 0
|  | VYTLAČENÁ ZEMINA - ŠACHTY : 0,00000*2,20000*1,1876*(0,02545) | [24 empty] | VV | 0
|  | VYTLAČENÁ ZEMINA - ZÁSYP RÝHY - VÝMĚNA ZEMINY : (1,00000+0,00000)*1,28400*(0,22727+0,10182+0,02545) |  | 0.45524 | [22 empty] | VV | 0
|  | VYTLAČENÁ ZEMINA - ZÁSYP ZÁŘEZU - VÝMĚNA ZEMINY : 0,00000*0,00000*(0,22727+0,10182+0,02545) | [24 empty] | VV | 0
40 | 162701109R00 | Vodorovné přemístění výkopku příplatek k ceně za každých dalších i započatých 1 000 m přes 10 000 m z horniny 1 až 4 | m3 | 5.1822 |  | 0 |  | 0 |  | 0 | 21 | 0 | 0 | 0 | 0 | 0 | 800-1 | RTS 19/ II | RTS 19/ II | 0 | 0 |  | Práce |  |  |  | POL1_1
|  | po suchu, bez naložení výkopku, avšak se složením bez rozhrnutí, zpáteční cesta vozidla. | [24 empty] | SPI
|  | VYTLAČENÁ ZEMINA - RÝHY x VZDÁLENOST : 1,00000*(0,15533)*(0,53636+0,10909)*4,00000 |  | 0.40103 | [22 empty] | VV | 0
|  | VYTLAČENÁ ZEMINA - RÝHY x VZDÁLENOST : 1,00000*(0,53646+(Pi*0,10000^2))*(0,53636+0,10909)*4,00000 |  | 1.4662 | [22 empty] | VV | 0
|  | VYTLAČENÁ ZEMINA - ZÁŘEZY x VZDÁLENOST : 0,00000*(0,11428)*(0,53636+0,10909)*4,00000 | [24 empty] | VV | 0
|  | VYTLAČENÁ ZEMINA - ZÁŘEZY x VZDÁLENOST : 0,00000*(0,41595+(Pi*0,10000^2))*(0,53636+0,10909)*4,00000 | [24 empty] | VV | 0
|  | VYTLAČENÁ ZEMINA - ŠACHTY x VZDÁLENOST : 0,00000*2,20000*1,1876*(0,53636+0,10909)*4,00000 | [24 empty] | VV | 0
|  | VYTLAČENÁ ZEMINA - ZÁSYP RÝHY - VÝMĚNA ZEMINY : (1,00000+0,00000)*1,28400*(0,53636+0,10909)*4,00000 |  | 3.315 | [22 empty] | VV | 0
|  | VYTLAČENÁ ZEMINA - ZÁSYP ZÁŘEZU - VÝMĚNA ZEMINY : 0,00000*0,00000*(0,53636+0,10909)*4,00000 | [24 empty] | VV | 0
|  | VYTLAČENÁ ZEMINA - VPUSTĚ : 0,00000*(0,90*0,90*(0,60+0,18+0,59+0,59))*4,00000 | [24 empty] | VV | 0
41 | 162701159R00 | Vodorovné přemístění výkopku příplatek k ceně za každých dalších i započatých 1 000 m přes 10 000 m z horniny 5 až 7 | m3 | 2.9426 |  | 0 |  | 0 |  | 0 | 21 | 0 | 0 | 0 | 0 | 0 | 800-1 | RTS 19/ II | RTS 19/ II | 0 | 0 |  | Práce |  |  |  | POL1_1
|  | po suchu, bez naložení výkopku, avšak se složením bez rozhrnutí, zpáteční cesta vozidla. | [24 empty] | SPI
|  | VYTLAČENÁ ZEMINA - RÝHY : 1,00000*(0,15533+0,53646+(Pi*0,10000^2))*(0,22727)*4,00000 |  | 0.65746 | [22 empty] | VV | 0
|  | VYTLAČENÁ ZEMINA - ZÁŘEZY : 0,00000*(0,11428+0,41595+(Pi*0,10000^2))*(0,22727)*4,00000 | [24 empty] | VV | 0
|  | VYTLAČENÁ ZEMINA - ŠACHTY : 0,00000*2,20000*1,1876*(0,22727)*4,00000 | [24 empty] | VV | 0
|  | VYTLAČENÁ ZEMINA - RÝHY : 1,00000*1,20000*0,02000*4,00000 |  | 0.096 | [22 empty] | VV | 0
|  | VYTLAČENÁ ZEMINA - ŠACHTY : 0,00000*1,50*1,50*0,02000*4,00000 | [24 empty] | VV | 0
|  | VYTLAČENÁ ZEMINA - RÝHY : 1,00000*(0,15533+0,53646+(Pi*0,10000^2))*(0,10182)*4,00000 |  | 0.29454 | [22 empty] | VV | 0
|  | VYTLAČENÁ ZEMINA - ZÁŘEZY : 0,00000*(0,11428+0,41595+(Pi*0,10000^2))*(0,10182)*4,00000 | [24 empty] | VV | 0
|  | VYTLAČENÁ ZEMINA - ŠACHTY : 0,00000*2,20000*1,1876*(0,10182)*4,00000 | [24 empty] | VV | 0
|  | VYTLAČENÁ ZEMINA - RÝHY : 1,00000*(0,15533+0,53646+(Pi*0,10000^2))*(0,02545)*4,00000 |  | 0.07364 | [22 empty] | VV | 0
|  | VYTLAČENÁ ZEMINA - ZÁŘEZY : 0,00000*(0,11428+0,41595+(Pi*0,10000^2))*(0,02545)*4,00000 | [24 empty] | VV | 0
|  | VYTLAČENÁ ZEMINA - ŠACHTY : 0,00000*2,20000*1,1876*(0,02545)*4,00000 | [24 empty] | VV | 0
|  | VYTLAČENÁ ZEMINA - ZÁSYP RÝHY - VÝMĚNA ZEMINY : (1,00000+0,00000)*1,28400*(0,22727+0,10182+0,02545)*4,00000 |  | 1.821 | [22 empty] | VV | 0
|  | VYTLAČENÁ ZEMINA - ZÁSYP ZÁŘEZU - VÝMĚNA ZEMINY : 0,00000*0,00000*(0,22727+0,10182+0,02545)*4,00000 | [24 empty] | VV | 0
42 | 171201201R00 | Uložení sypaniny na dočasnou skládku tak, že na 1 m2 plochy připadá přes 2 m3 výkopku nebo ornice | m3 | 2.0312 |  | 0 |  | 0 |  | 0 | 21 | 0 | 0 | 0 | 0 | 0 | 800-1 | RTS 19/ II | RTS 19/ II | 0.009 | 0.02 |  | Práce |  |  |  | POL1_1
|  | VYTLAČENÁ ZEMINA - RÝHY : 1,00000*(0,15533+0,53646+(Pi*0,10000^2))*(0,53636+0,10909) |  | 0.4668 | [22 empty] | VV | 0
|  | VYTLAČENÁ ZEMINA - ZÁŘEZY : 0,00000*(0,11428+0,41595+(Pi*0,10000^2))*(0,53636+0,10909) | [24 empty] | VV | 0
|  | VYTLAČENÁ ZEMINA - ŠACHTY : 0,00000*2,20000*1,1876*(0,53636+0,10909) | [24 empty] | VV | 0
|  | VYTLAČENÁ ZEMINA - ZÁSYP RÝHY - VÝMĚNA ZEMINY : 1,00000*1,28400*(0,53636+0,10909) |  | 0.82876 | [22 empty] | VV | 0
|  | VYTLAČENÁ ZEMINA - ZÁSYP ZÁŘEZU - VÝMĚNA ZEMINY : 0,00000*0,00000*(0,53636+0,10909) | [24 empty] | VV | 0
|  | VYTLAČENÁ ZEMINA - RÝHY : 1,00000*(0,15533+0,53646+(Pi*0,10000^2))*(0,22727) |  | 0.16437 | [22 empty] | VV | 0
|  | VYTLAČENÁ ZEMINA - ZÁŘEZY : 0,00000*(0,11428+0,41595+(Pi*0,10000^2))*(0,22727) | [24 empty] | VV | 0
|  | VYTLAČENÁ ZEMINA - ŠACHTY : 0,00000*2,20000*1,1876*(0,22727) | [24 empty] | VV | 0
|  | VYTLAČENÁ ZEMINA - RÝHY : 1,00000*(0,15533+0,53646+(Pi*0,10000^2))*(0,10182) |  | 0.07364 | [22 empty] | VV | 0
|  | VYTLAČENÁ ZEMINA - ZÁŘEZY : 0,00000*(0,11428+0,41595+(Pi*0,10000^2))*(0,10182) | [24 empty] | VV | 0
|  | VYTLAČENÁ ZEMINA - ŠACHTY : 0,00000*2,20000*1,1876*(0,10182) | [24 empty] | VV | 0
|  | VYTLAČENÁ ZEMINA - RÝHY : 1,00000*(0,15533+0,53646+(Pi*0,10000^2))*(0,02545) |  | 0.01841 | [22 empty] | VV | 0
|  | VYTLAČENÁ ZEMINA - ZÁŘEZY : 0,00000*(0,11428+0,41595+(Pi*0,10000^2))*(0,02545) | [24 empty] | VV | 0
|  | VYTLAČENÁ ZEMINA - ŠACHTY : 0,00000*2,20000*1,1876*(0,02545) | [24 empty] | VV | 0
|  | VYTLAČENÁ ZEMINA - ZÁSYP RÝHY - VÝMĚNA ZEMINY : (1,00000+0,00000)*1,28400*(0,22727+0,10182+0,02545) |  | 0.45524 | [22 empty] | VV | 0
|  | VYTLAČENÁ ZEMINA - ZÁSYP ZÁŘEZU - VÝMĚNA ZEMINY : 0,00000*0,00000*(0,22727+0,10182+0,02545) | [24 empty] | VV | 0
|  | VYTLAČENÁ ZEMINA - RÝHY : 1,00000*1,20000*0,02000 |  | 0.024 | [22 empty] | VV | 0
|  | VYTLAČENÁ ZEMINA - ŠACHTY : 0,00000*1,50*1,50*0,02000 | [24 empty] | VV | 0
|  | VYTLAČENÁ ZEMINA - VPUSTĚ : 0,00000*(0,90*0,90*(0,60+0,18+0,59+0,59)) | [24 empty] | VV | 0
43 | 174101101R00 | Zásyp sypaninou se zhutněním jam, šachet, rýh nebo kolem objektů v těchto vykopávkách | m3 | 1.7128 |  | 0 |  | 0 |  | 0 | 21 | 0 | 0 | 0 | 0 | 0 | 800-1 | RTS 19/ II | RTS 19/ II | 0.202 | 0.35 |  | Práce |  |  |  | POL1_1
|  | z jakékoliv horniny s uložením výkopku po vrstvách, | [24 empty] | SPI
|  | včetně strojního přemístění materiálu pro zásyp ze vzdálenosti do 10 m od okraje zásypu | [24 empty] | POP
|  | JÁMY PROTLAKU : 0,00000*(6*3+3*3)*(2,20000+0,50)*0,53636 | [24 empty] | VV | 0
|  | odpočet sejmuté vrtsvy v jiné položce : -0,00000*(6*3+3*3)*0,15 | [24 empty] | VV | 0
|  | JÁMY PROTLAKU : 0,00000*(6*3+3*3)*(2,20000+0,50)*0,10909 | [24 empty] | VV | 0
|  | viz podélné profily a průměrná hloubka rýhy : 1,00000*2,20000*1,20000*1,00000*0,53636 |  | 1.416 | [22 empty] | VV | 0
|  | odpočet sejmuté vrtsvy v jiné položce : -1,00000*1,20000*(0,10+0,34000)*1,00000*0,53636 |  | -0.2832 | [22 empty] | VV | 0
|  | odpočet sejmuté vrtsvy v jiné položce : -0,00000*1,20000*(0,10+0,06)*1,00000*0,53636 | [24 empty] | VV | 0
|  | odpočet sejmuté vrtsvy v jiné položce : -0,00000*1,20000*0,15*1,00000*0,53636 | [24 empty] | VV | 0
|  | odpočet sejmuté vrtsvy v jiné položce : -(0,00000-0,00000)*1,20000*0,15*1,00000*0,53636 | [24 empty] | VV | 0
|  | viz podélné profily a průměrná hloubka rýhy : 1,00000*2,20000*1,20000*0,00000*0,53636 | [24 empty] | VV | 0
|  | odpočet sejmuté vrtsvy v jiné položce : -1,00000*1,20000*(0,10+0,34000)*0,00000*0,53636 | [24 empty] | VV | 0
|  | odpočet sejmuté vrtsvy v jiné položce : -0,00000*1,20000*(0,10+0,06)*0,00000*0,53636 | [24 empty] | VV | 0
|  | odpočet sejmuté vrtsvy v jiné položce : -0,00000*1,20000*0,15*0,00000*0,53636 | [24 empty] | VV | 0
|  | odpočet sejmuté vrtsvy v jiné položce : -(0,00000-0,00000)*1,20000*0,15*0,00000*0,53636 | [24 empty] | VV | 0
|  | viz podélné profily a průměrná hloubka rýhy : 1,00000*2,20000*1,20000*1,00000*0,10909 |  | 0.288 | [22 empty] | VV | 0
|  | odpočet sejmuté vrtsvy v jiné položce : -1,00000*1,20000*(0,10+0,34000)*1,00000*0,10909 |  | -0.0576 | [22 empty] | VV | 0
|  | odpočet sejmuté vrtsvy v jiné položce : -0,00000*1,20000*(0,10+0,06)*1,00000*0,10909 | [24 empty] | VV | 0
|  | odpočet sejmuté vrtsvy v jiné položce : -0,00000*1,20000*0,15*1,00000*0,10909 | [24 empty] | VV | 0
|  | odpočet sejmuté vrtsvy v jiné položce : -(0,00000-0,00000)*1,20000*0,15*1,00000*0,10909 | [24 empty] | VV | 0
|  | viz podélné profily a průměrná hloubka rýhy : 1,00000*2,20000*1,20000*0,00000*0,10909 | [24 empty] | VV | 0
|  | odpočet sejmuté vrtsvy v jiné položce : -1,00000*1,20000*(0,10+0,34000)*0,00000*0,10909 | [24 empty] | VV | 0
|  | odpočet sejmuté vrtsvy v jiné položce : -0,00000*1,20000*(0,10+0,06)*0,00000*0,10909 | [24 empty] | VV | 0
|  | odpočet sejmuté vrtsvy v jiné položce : -0,00000*1,20000*0,15*0,00000*0,10909 | [24 empty] | VV | 0
|  | odpočet sejmuté vrtsvy v jiné položce : -(0,00000-0,00000)*1,20000*0,15*0,00000*0,10909 | [24 empty] | VV | 0
|  | viz podélné profily a průměrná hloubka rýhy : 1,00000*2,20000*1,20000*0,22727 |  | 0.6 | [22 empty] | VV | 0
|  | odpočet sejmuté vrtsvy v jiné položce : -1,00000*1,20000*(0,10+0,34000)*0,22727 |  | -0.12 | [22 empty] | VV | 0
|  | odpočet sejmuté vrtsvy v jiné položce : -0,00000*1,20000*(0,10+0,06)*0,22727 | [24 empty] | VV | 0
|  | odpočet sejmuté vrtsvy v jiné položce : -0,00000*1,20000*0,15*0,22727 | [24 empty] | VV | 0
|  | odpočet sejmuté vrtsvy v jiné položce : -(0,00000-0,00000)*1,20000*0,15*0,22727 | [24 empty] | VV | 0
|  | viz podélné profily a průměrná hloubka rýhy : 1,00000*2,20000*1,20000*0,10182 |  | 0.2688 | [22 empty] | VV | 0
|  | odpočet sejmuté vrtsvy v jiné položce : -1,00000*1,20000*(0,10+0,34000)*0,10182 |  | -0.05376 | [22 empty] | VV | 0
|  | odpočet sejmuté vrtsvy v jiné položce : -0,00000*1,20000*(0,10+0,06)*0,10182 | [24 empty] | VV | 0
|  | odpočet sejmuté vrtsvy v jiné položce : -0,00000*1,20000*0,15*0,10182 | [24 empty] | VV | 0
|  | odpočet sejmuté vrtsvy v jiné položce : -(0,00000-0,00000)*1,20000*0,15*0,10182 | [24 empty] | VV | 0
|  | viz podélné profily a průměrná hloubka rýhy : 1,00000*2,20000*1,20000*0,02545 |  | 0.0672 | [22 empty] | VV | 0
|  | odpočet sejmuté vrtsvy v jiné položce : -1,00000*1,20000*(0,10+0,34000)*0,02545 |  | -0.01344 | [22 empty] | VV | 0
|  | odpočet sejmuté vrtsvy v jiné položce : -0,00000*1,20000*(0,10+0,06)*0,02545 | [24 empty] | VV | 0
|  | odpočet sejmuté vrtsvy v jiné položce : -0,00000*1,20000*0,15*0,02545 | [24 empty] | VV | 0
|  | odpočet sejmuté vrtsvy v jiné položce : -(0,00000-0,00000)*1,20000*0,15*0,02545 | [24 empty] | VV | 0
|  | VYTLAČENÁ ZEMINA - RÝHY : -1,00000*(0,15533+0,53646+(Pi*0,10000^2)) |  | -0.72321 | [22 empty] | VV | 0
|  | VYTLAČENÁ ZEMINA - ŠACHTY : -0,00000*2,20000*1,1876*((1,00000+0,00000)/1,00000) | [24 empty] | VV | 0
|  | viz podélné profily a průměrná hloubka rýhy : 1,00000*1,20000*0,02000 |  | 0.024 | [22 empty] | VV | 0
|  | viz podélné profily a průměrná hloubka rýhy : 0,00000*1,50*1,50*0,02000 | [24 empty] | VV | 0
|  | VYTLAČENÁ ZEMINA - VPUSTĚ : 0,00000*(0,90*0,90*(0,60+0,18+0,59+0,59)) | [24 empty] | VV | 0
|  | VYTLAČENÁ ZEMINA - VPUSTĚ : -0,00000*(PI*0,30*0,30*(0,60+0,18+0,59+0,59)) | [24 empty] | VV | 0
|  | viz situace stavby a podélné profily - křížení a souběhy s podzemními inž. sítěmi : (0,00000+1,00000+0,00000)*0,50*0,50*1,20000 |  | 0.3 | [22 empty] | VV | 0
|  | viz situace stavby - rozšíření pro odbočky : 0,00000*0,50*0,50*1,20000 | [24 empty] | VV | 0
|  | viz situace stavby - ochrana kořenové soustavy stromů : 0,00000*0,50*0,50*1,20000 | [24 empty] | VV | 0
44 | 175101101R00 | Obsyp potrubí bez prohození sypaniny, bez dodávky obsypového materiálu | m3 | 0.53646 |  | 0 |  | 0 |  | 0 | 21 | 0 | 0 | 0 | 0 | 0 | 800-1 | RTS 19/ II | RTS 19/ II | 1.587 | 0.85 |  | Práce |  |  |  | POL1_1
|  | sypaninou z vhodných hornin tř. 1 - 4 nebo materiálem připraveným podél výkopu ve vzdálenosti do 3 m od jeho kraje, pro jakoukoliv hloubku výkopu a jakoukoliv míru zhutnění, | [24 empty] | SPI |  | sypaninou z vhodných hornin tř. 1 - 4 nebo materiálem připraveným podél výkopu ve vzdálenosti do 3 m od jeho kraje, pro jakoukoliv hloubku výkopu a jakoukoliv míru zhutnění,
|  | viz vzorové příčné řezy : 1,00000*0,53646 |  | 0.53646 | [22 empty] | VV | 0
|  | viz vzorové příčné řezy : 0,00000*0,41595 | [24 empty] | VV | 0
45 | 199000002R00 | Poplatky za skládku horniny 1- 4 | m3 | 1.2956 |  | 0 |  | 0 |  | 0 | 21 | 0 | 0 | 0 | 0 | 0 | 800-1 | RTS 19/ II | RTS 19/ II | 0 | 0 |  | Práce |  |  |  | POL1_1
|  | VYTLAČENÁ ZEMINA RÝHY : 1,00000*(0,15533+0,53646+(Pi*0,10000^2))*(0,53636+0,10909) |  | 0.4668 | [22 empty] | VV | 0
|  | VYTLAČENÁ ZEMINA ZÁŘEZ : 0,00000*(0,41595+(Pi*0,10000^2))*(0,53636+0,10909) | [24 empty] | VV | 0
|  | VYTLAČENÁ ZEMINA ZÁŘEZ : 0,00000*(0,11428)*(0,53636+0,10909) | [24 empty] | VV | 0
|  | VYTLAČENÁ ZEMINA ŠACHTY : 0,00000*2,20000*1,1876*(0,53636+0,10909) | [24 empty] | VV | 0
|  | VYTLAČENÁ ZEMINA - ZÁSYP RÝHY - VÝMĚNA ZEMINY : (1,00000+0,00000)*1,28400*(0,53636+0,10909) |  | 0.82876 | [22 empty] | VV | 0
|  | VYTLAČENÁ ZEMINA - ZÁSYP ZÁŘEZU - VÝMĚNA ZEMINY : 0,00000*0,00000*(0,53636+0,10909) | [24 empty] | VV | 0
|  | VYTLAČENÁ ZEMINA - VPUSTĚ : 0,00000*(0,90*0,90*(0,60+0,18+0,59+0,59))*(0,53636+0,10909) | [24 empty] | VV | 0
|  | VYTLAČENÁ ZEMINA - VPUSTĚ : -0,00000*(PI*0,30*0,30*(0,60+0,18+0,59+0,59))*(0,53636+0,10909) | [24 empty] | VV | 0
46 | 199000003R00 | Poplatky za skládku horniny 5 - 7 | m3 | 0.73565 |  | 0 |  | 0 |  | 0 | 21 | 0 | 0 | 0 | 0 | 0 | 800-1 | RTS 19/ II | RTS 19/ II | 0 | 0 |  | Práce |  |  |  | POL1_
|  | VYTLAČENÁ ZEMINA RÝHY : 1,00000*(0,15533+0,53646+(Pi*0,10000^2))*(0,22727) |  | 0.16437 | [22 empty] | VV | 0
|  | VYTLAČENÁ ZEMINA ZÁŘEZ : 0,00000*(0,11428+0,41595+(Pi*0,10000^2))*(0,22727) | [24 empty] | VV | 0
|  | VYTLAČENÁ ZEMINA ŠACHTY : 0,00000*2,20000*1,1876*(0,22727) | [24 empty] | VV | 0
|  | VYTLAČENÁ ZEMINA RÝHY : 1,00000*(0,15533+0,53646+(Pi*0,10000^2))*(0,10182) |  | 0.07364 | [22 empty] | VV | 0
|  | VYTLAČENÁ ZEMINA ZÁŘEZ : 0,00000*(0,11428+0,41595+(Pi*0,10000^2))*(0,10182) | [24 empty] | VV | 0
|  | VYTLAČENÁ ZEMINA ŠACHTY : 0,00000*2,20000*1,1876*(0,10182) | [24 empty] | VV | 0
|  | VYTLAČENÁ ZEMINA RÝHY : 1,00000*(0,15533+0,53646+(Pi*0,10000^2))*(0,02545) |  | 0.01841 | [22 empty] | VV | 0
|  | VYTLAČENÁ ZEMINA ZÁŘEZ : 0,00000*(0,11428+0,41595+(Pi*0,10000^2))*(0,02545) | [24 empty] | VV | 0
|  | VYTLAČENÁ ZEMINA ŠACHTY : 0,00000*2,20000*1,1876*(0,02545) | [24 empty] | VV | 0
|  | VYTLAČENÁ ZEMINA RÝHY : 1,00000*1,20000*0,02000 |  | 0.024 | [22 empty] | VV | 0
|  | VYTLAČENÁ ZEMINA ŠACHTY : 0,00000*1,50*1,50*0,02000 | [24 empty] | VV | 0
|  | VYTLAČENÁ ZEMINA - ZÁSYP RÝHY - VÝMĚNA ZEMINY : (1,00000+0,00000)*1,28400*(0,22727+0,10182+0,02545) |  | 0.45524 | [22 empty] | VV | 0
|  | VYTLAČENÁ ZEMINA - ZÁSYP ZÁŘEZU - VÝMĚNA ZEMINY : 0,00000*0,00000*(0,22727+0,10182+0,02545) | [24 empty] | VV | 0
|  | VYTLAČENÁ ZEMINA - VPUSTĚ : 0,00000*(0,90*0,90*(0,60+0,18+0,59+0,59))*(0,22727+0,10182+0,02545) | [24 empty] | VV | 0
|  | VYTLAČENÁ ZEMINA - VPUSTĚ : -0,00000*(PI*0,30*0,30*(0,60+0,18+0,59+0,59))*(0,22727+0,10182+0,02545) | [24 empty] | VV | 0
47 | 58337330R | štěrkopísek frakce 0,0 až 22,0 mm; třída A | t | 0.93881 |  | 0 |  | 0 |  | 0 | 21 | 0 | 1 | 0.94 | 0 | 0 | SPCM | RTS 19/ II | RTS 19/ II | 0 | 0 |  | Specifikace |  |  |  | POL3_1
|  | viz vzorové příčné řezy : 1,00000*0,53646*1,75 |  | 0.93881 | [22 empty] | VV | 0
|  | viz vzorové příčné řezy : 0,00000*0,41595*1,75 | [24 empty] | VV | 0
|  | VYTLAČENÁ ZEMINA - VPUSTĚ : 0,00000*(0,90*0,90*(0,60+0,18+0,59+0,59))*1,75 | [24 empty] | VV | 0
|  | VYTLAČENÁ ZEMINA - VPUSTĚ : -0,00000*(PI*0,30*0,30*(0,60+0,18+0,59+0,59))*1,75 | [24 empty] | VV | 0
48 | 58337333R | štěrkopísek frakce 0,0 až 32,0 mm; třída A | t | 2.247 |  | 0 |  | 0 |  | 0 | 21 | 0 | 1 | 2.25 | 0 | 0 | SPCM | RTS 19/ II | RTS 19/ II | 0 | 0 |  | Specifikace |  |  |  | POL3_1
|  | SPECIFIKACE MOŽNÉ ZÁMĚNY DRUHU ZÁSYPOVÉHO MATERIÁLU : | [24 empty] | VV | 0
|  | JE UVEDENA VE VZOROVÉM PŘÍČNÉM ŘEZU : | [24 empty] | VV | 0
|  | A DOKLADOVÉ ČÁSTI - STATICKÝ VÝPOČET : | [24 empty] | VV | 0
|  | POVOLENÝCH DEFORMACÍ POTRUBÍ : | [24 empty] | VV | 0
|  | viz vzorové příčné řezy - ZÁSYP RÝHY - VÝMĚNA ZEMINY : (1,00000+0,00000)*1,28400*1,75 |  | 2.247 | [22 empty] | VV | 0
|  | viz vzorové příčné řezy - ZÁSYP ZÁŘEZU - VÝMĚNA ZEMINY : 0,00000*0,00000*1,75 | [24 empty] | VV | 0
Díl: | 2 | Základy a zvláštní zakládání |  |  |  | 0 |  | 0 |  | 0 |  | 0 |  | 0.17 |  | 0 |  |  |  |  | 0.16 | [5 empty] | DIL
49 | 212792112R00 | Montáž trativodů z flexibilních trubek jakékoliv DN | m | 0.75 |  | 0 |  | 0 |  | 0 | 21 | 0 | 0.22107 | 0.17 | 0 | 0 | 827-1 | RTS 19/ II | RTS 19/ II | 0.185 | 0.14 |  | Práce |  |  |  | POL1_1
|  | se zřízením štěrkopískového lože pod trubky a s jejich obsypem v průměrném celkovém množství do 0,15 m3/m, | [24 empty] | SPI |  | se zřízením štěrkopískového lože pod trubky a s jejich obsypem v průměrném celkovém množství do 0,15 m3/m,
|  | viz vzorové příčné řezy : (1,00000-0,00000-0,00000)*0,75 |  | 0.75 | [22 empty] | VV | 0
50 | 212971110R00 | Zřízení opláštění odvod. trativodů z geotextilie o sklonu do 2,5, | m2 | 0.23562 |  | 0 |  | 0 |  | 0 | 21 | 0 | 0.00018 | 0 | 0 | 0 | 800-2 | RTS 19/ II | RTS 19/ II | 0.075 | 0.02 |  | Práce |  |  |  | POL1_
|  | v rýze nebo v zářezu se stěnami, | [24 empty] | SPI
|  | viz vzorové příčné řezy : (1,00000-0,00000-0,00000)*0,75*2*pi*0,05 |  | 0.23562 | [22 empty] | VV | 0
51 | 28611223.AR | trubka plastová drenážní PVC; ohebná; perforovaná po celém obvodu; DN 100,0 mm | m | 0.81975 |  | 0 |  | 0 |  | 0 | 21 | 0 | 0.00048 | 0 | 0 | 0 | SPCM | RTS 19/ II | RTS 19/ II | 0 | 0 |  | Specifikace |  |  |  | POL3_1
|  | viz vzorové příčné řezy : (1,00000-0,00000-0,00000)*0,75*1,093 |  | 0.81975 | [22 empty] | VV | 0
52 | 69366016R | geotextilie směs přírodních a syntetických vláken; funkce separační, ochranná; plošná hmotnost 250 g/m2 | m | 0.27096 |  | 0 |  | 0 |  | 0 | 21 | 0 | 0.00038 | 0 | 0 | 0 | SPCM | RTS 19/ II | RTS 19/ II | 0 | 0 |  | Specifikace |  |  |  | POL3_
|  | viz vzorové příčné řezy : (1,00000-0,00000-0,00000)*0,75*2*pi*0,05*1,15 |  | 0.27096 | [22 empty] | VV | 0
Díl: | 3 | Svislé a kompletní konstrukce |  |  |  | 0 |  | 0 |  | 0 |  | 0 |  | 0 |  | 0 |  |  |  |  | 0.29 | [5 empty] | DIL
53 | 359901111R00 | Vyčištění stok jakékoliv výšky | m | 1 |  | 0 |  | 0 |  | 0 | 21 | 0 | 0 | 0 | 0 | 0 | 827-1 | RTS 19/ II | RTS 19/ II | 0.293 | 0.29 |  | Práce |  |  |  | POL1_1
|  | Konečné vyčištění stok před předáním a převzetím. | [24 empty] | POP
|  | viz. situace stavby - výpis délek potrubí : 1,00000 |  | 1 | [22 empty] | VV | 0
Díl: | 4 | Vodorovné konstrukce |  |  |  | 0 |  | 0 |  | 0 |  | 0 |  | 1.03 |  | 0 |  |  |  |  | 0.63 | [5 empty] | DIL
54 | 451573111R00 | Lože pod potrubí, stoky a drobné objekty z písku a štěrkopísku do 65 mm | m3 | 0.15533 |  | 0 |  | 0 |  | 0 | 21 | 0 | 1.8908 | 0.29 | 0 | 0 | 827-1 | RTS 19/ II | RTS 19/ II | 1.317 | 0.2 |  | Práce |  |  |  | POL1_1
|  | v otevřeném výkopu, | [24 empty] | SPI
|  | viz vzorové příčné řezy : 1,00000*0,15533 |  | 0.15533 | [22 empty] | VV | 0
|  | viz vzorové příčné řezy : 0,00000*0,11428 | [24 empty] | VV | 0
55 | 464451112R00 | Prolití vrstvy z lom.kamene cementovou maltou malta MC 10 | m3 | 0.3 |  | 0 |  | 0 |  | 0 | 21 | 0 | 2.4816 | 0.74 | 0 | 0 | 832-1 | RTS 19/ II | RTS 19/ II | 1.438 | 0.43 |  | Práce |  |  |  | POL1_1
|  | viz vzorové příčné řezy : (1,00000-0,00000)*1,20000*0,25*1,00000 |  | 0.3 | [22 empty] | VV | 0
Díl: | 5 | Komunikace |  |  |  | 0 |  | 0 |  | 0 |  | 0 |  | 1.85 |  | 0 |  |  |  |  | 0.99 | [5 empty] | DIL
56 | 564251111R00 | Podklad nebo podsyp ze štěrkopísku tloušťka po zhutnění 150 mm | m2 | 1.2 |  | 0 |  | 0 |  | 0 | 21 | 0 | 0.30361 | 0.36 | 0 | 0 | 822-1 | RTS 19/ II | RTS 19/ II | 0.016 | 0.02 |  | Práce |  |  |  | POL1_1
|  | s rozprostřením, vlhčením a zhutněním | [24 empty] | SPI
|  | viz vzorové příčné řezy : 1,00000*1,20000 |  | 1.2 | [22 empty] | VV | 0
|  | pro komunikace : | [24 empty] | VV | 0
57 | 564871111R00 | Podklad ze štěrkodrti s rozprostřením a zhutněním frakce 0-63 mm, tloušťka po zhutnění 250 mm | m2 | 1.2 |  | 0 |  | 0 |  | 0 | 21 | 0 | 0.55125 | 0.66 | 0 | 0 | 822-1 | RTS 19/ II | RTS 19/ II | 0.027 | 0.03 |  | Práce |  |  |  | POL1_1
|  | viz vzorové příčné řezy : 1,00000*1,20000 |  | 1.2 | [22 empty] | VV | 0
58 | 566901111R00 | Vyspravení podkladu po překopech kamenivem těženým nebo štěrkopískem | m3 | 0.078 |  | 0 |  | 0 |  | 0 | 21 | 0 | 1.6867 | 0.13 | 0 | 0 | 822-1 | RTS 19/ II | RTS 19/ II | 0.162 | 0.01 |  | Práce |  |  |  | POL1_1
|  | pro inženýrské sítě, se zhutněním | [24 empty] | SPI
|  | viz vzorové příčné řezy - provizorní úprava : 1,00000*1,20000*0,05 |  | 0.06 | [22 empty] | VV | 0
|  | viz vzorové příčné řezy - provizorní úprava : 0,00000*1,20000*0,05 | [24 empty] | VV | 0
|  | viz vzorové příčné řezy - provizorní úprava - 1. dorovnávání do nivelety : 1,00000*1,20000*0,01 |  | 0.012 | [22 empty] | VV | 0
|  | viz vzorové příčné řezy - provizorní úprava - 1. dorovnávání do nivelety : 0,00000*1,20000*0,01 | [24 empty] | VV | 0
|  | viz vzorové příčné řezy - provizorní úprava - 2. dorovnávání do nivelety : 1,00000*1,20000*0,005 |  | 0.006 | [22 empty] | VV | 0
|  | viz vzorové příčné řezy - provizorní úprava - 2. dorovnávání do nivelety : 0,00000*1,20000*0,005 | [24 empty] | VV | 0
|  | viz vzorové příčné řezy - provizorní úprava : 0,00000*1,00000/(1,00000+0,000000001)*0,30*1,50*2*0,05 | [24 empty] | VV | 0
|  | viz vzorové příčné řezy - provizorní úprava - 1. dorovnávání do nivelety : 0,00000*1,00000/(1,00000+0,000000001)*0,30*1,50*2*0,01 | [24 empty] | VV | 0
|  | viz vzorové příčné řezy - provizorní úprava - 2. dorovnávání do nivelety : 0,00000*1,00000/(1,00000+0,000000001)*0,30*1,50*2*0,005 | [24 empty] | VV | 0
59 | 566903111R00 | Vyspravení podkladu po překopech kamenivem hrubým drceným | t | 0.1776 |  | 0 |  | 0 |  | 0 | 21 | 0 | 1.1 | 0.2 | 0 | 0 | 822-1 | RTS 19/ II | RTS 19/ II | 0.163 | 0.03 |  | Práce |  |  |  | POL1_1
|  | pro inženýrské sítě, se zhutněním | [24 empty] | SPI
|  | viz vzorové příčné řezy - provizorní úprava : 1,00000*1,20000*0,08*1,85 |  | 0.1776 | [22 empty] | VV | 0
|  | viz vzorové příčné řezy - provizorní úprava : 0,00000*1,20000*0,08*1,85 | [24 empty] | VV | 0
|  | viz vzorové příčné řezy - provizorní úprava : 0,00000*1,00000/(1,00000+0,000000001)*0,30*1,50*2*0,08*1,85 | [24 empty] | VV | 0
60 | 566904111R00 | Vyspravení podkladu po překopech kamenivem obalovaným asfaltem | t | 0.22838 |  | 0 |  | 0 |  | 0 | 21 | 0 | 1 | 0.23 | 0 | 0 | 822-1 | RTS 19/ II | RTS 19/ II | 0.406 | 0.09 |  | Práce |  |  |  | POL1_1
|  | pro inženýrské sítě, se zhutněním | [24 empty] | SPI
|  | viz vzorové příčné řezy : 1,00000*(1,20000+0*0,50)*2,3790*0,080 |  | 0.22838 | [22 empty] | VV | 0
|  | viz vzorové příčné řezy : 0,00000*1,00000/(1,00000+0,000000001)*0,30*1,50*2*2,3790*0,080 | [24 empty] | VV | 0
61 | 569811112R00 | Zpevnění krajnic nebo komun. pro pěší štěrkodrtí tloušťka po zhutnění 60 mm | m2 | 0.25 |  | 0 |  | 0 |  | 0 | 21 | 0 | 0.11545 | 0.03 | 0 | 0 | 822-1 | RTS 19/ II | RTS 19/ II | 0.046 | 0.01 |  | Práce |  |  |  | POL1_1
|  | s rozprostřením a zhutněním | [24 empty] | SPI
|  | viz situace stavby : 1,00000*0,25 |  | 0.25 | [22 empty] | VV | 0
62 | 572404112R00 | Posyp živičného podkladu nebo krytu v množství přes 5 do 10 kg/m2 | m2 | 0.66 |  | 0 |  | 0 |  | 0 | 21 | 0 | 0.00999 | 0.01 | 0 | 0 | 822-1 | RTS 19/ II | RTS 19/ II | 0.01 | 0.01 |  | Práce |  |  |  | POL1_1
|  | kamenivem drobným těženým nebo drceným bez zhutnění | [24 empty] | SPI
|  | viz situace stavby a podélné profily - stávající povrchy : 1,00000*2*0,15 |  | 0.3 | [22 empty] | VV | 0
|  | 1,00000/(1,00000+0,0000000000000000000001)*2*1,20000*0,15 |  | 0.36 | [22 empty] | VV | 0
|  | 1,00000/(1,00000+0,0000000000000000000001)*0,00000*4*0,25*0,15 | [24 empty] | VV | 0
63 | 572952111R00 | Vyspravení krytu po překopech pro inženýrské sítě asfaltovým betonem, po zhutnění tloušťky 30 až 50 mm | m2 | 2.2 |  | 0 |  | 0 |  | 0 | 21 | 0 | 0.10255 | 0.23 | 0 | 0 | 822-1 | RTS 19/ II | RTS 19/ II | 0.111 | 0.24 |  | Práce |  |  |  | POL1_1
|  | viz vzorové příčné řezy : 1,00000*(1,20000+2*1*0,50) |  | 2.2 | [22 empty] | VV | 0
|  | hmotnost ve specifikaci stanovena dle cenové soustavy RTS a.s. www.cenovasoustava.cz : 0,00000*1,00000/(1,00000+0,000000001)*0,30*1,50*2 | [24 empty] | VV | 0
64 | 573211111R00 | Postřik živičný spojovací bez posypu kamenivem z asfaltu silničního, v množství od 0,5 do 0,7 kg/m2 | m2 | 3.4 |  | 0 |  | 0 |  | 0 | 21 | 0 | 0.00061 | 0 | 0 | 0 | 822-1 | RTS 19/ II | RTS 19/ II | 0.002 | 0.01 |  | Práce |  |  |  | POL1_1
|  | viz vzorové příčné řezy : 1,00000*(1,20000+2*1*0,50)*1 |  | 2.2 | [22 empty] | VV | 0
|  | 1,00000*(1,20000+0*0,50)*1 |  | 1.2 | [22 empty] | VV | 0
|  | 0,00000*1,00000/(1,00000+0,000000001)*0,30*1,50*1 | [24 empty] | VV | 0
|  | 0,00000*1,00000/(1,00000+0,000000001)*0,30*1,50*1 | [24 empty] | VV | 0
65 | 905 R00 | Hzs-revize provoz.souboru a st.obj. | h | 0.5 |  | 0 |  | 0 |  | 0 | 21 | 0 | 0 | 0 | 0 | 0 | Prav.M | RTS 19/ II | RTS 19/ II | 1 | 0.5 |  | HZS |  |  |  | POL10_
|  | kontrola a přebírka obnažených podzemních inženýrských sítí : | [24 empty] | VV | 0
|  | jejich provozovatelem/správcem (0,5 hod./ks) : (0,00000+0,00000+1,00000)*0,5 |  | 0.5 | [22 empty] | VV | 0
|  | viz. E.x Dokladová část : | [24 empty] | VV | 0
66 | 909 R00 | Hzs-nezmeritelne stavebni prace | h | 0.04 |  | 0 |  | 0 |  | 0 | 21 | 0 | 0 | 0 | 0 | 0 | Prav.M | RTS 19/ II | RTS 19/ II | 1 | 0.04 |  | HZS |  |  |  | POL10_0
|  | viz situace stavby - objekty v manipulačním pruhu : 1,00000/25 |  | 0.04 | [22 empty] | VV | 0
67 | 010130100100R | Rypadlo lopatové kolové CAT M 313 C | Sh | 0.04 |  | 0 |  | 0 |  | 0 | 21 | 0 | 0 | 0 | 0 | 0 | STROJ | RTS 19/ II | RTS 19/ II | 0 | 0 |  | Stroj |  |  |  | POL6_1
|  | Velikost lžíce 0,28-0,72 m3 | [24 empty] | POP
|  | Výkon motoru 86 kW | [24 empty] | POP
|  | viz situace stavby - objekty v manipulačním pruhu : 1,00000/25 |  | 0.04 | [22 empty] | VV | 0
Díl: | 8 | Trubní vedení |  |  |  | 0 |  | 0 |  | 0 |  | 0 |  | 0.01 |  | 0 |  |  |  |  | 0.31 | [5 empty] | DIL
68 | 871353121R00 | Montáž potrubí z trub z plastů těsněných gumovým kroužkem DN 200 mm | m | 1 |  | 0 |  | 0 |  | 0 | 21 | 0 | 1e-05 | 0 | 0 | 0 | 827-1 | RTS 19/ II | RTS 19/ II | 0.08 | 0.08 |  | Práce |  |  |  | POL1_1
|  | v otevřeném výkopu ve sklonu do 20 %, | [24 empty] | SPI
|  | viz. situace stavby - výpis délek potrubí : 1,00000 |  | 1 | [22 empty] | VV | 0
|  | UPOZORNĚNÍ : | [24 empty] | VV | 0
|  | 6 m / kus - této základní stavební délce odpovídá určení položky pro montáž : | [24 empty] | VV | 0
|  | a výpočet množství spojů a těsnění spojů, alternativně lze použít roury : | [24 empty] | VV | 0
|  | se stavební délkou min. 5 m / kus nepřípustné je používání kratších : | [24 empty] | VV | 0
|  | stavebních délek, které by zapříčinilo zvýšení počtu spojů : | [24 empty] | VV | 0
|  | (tj. potencionálních míst netěsností), vyjma dopojování "seků" trub : | [24 empty] | VV | 0
|  | k šachtám a tvarovkám !!! : | [24 empty] | VV | 0
69 | 892581111R00 | Zkoušky těsnosti kanalizačního potrubí zkouška těsnosti kanalizačního potrubí vodou do DN 300 mm | m | 1 |  | 0 |  | 0 |  | 0 | 21 | 0 | 0 | 0 | 0 | 0 | 827-1 | RTS 19/ II | RTS 19/ II | 0.079 | 0.08 |  | Práce |  |  |  | POL1_1
|  | vodou nebo vzduchem, | [24 empty] | SPI
|  | viz. situace stavby - výpis délek potrubí : 1,00000 |  | 1 | [22 empty] | VV | 0
70 | 892601152R00 | Čištění kanalizace do DN 500, do 50 m | m | 1 |  | 0 |  | 0 |  | 0 | 21 | 0 | 0 | 0 | 0 | 0 | 827-1 | RTS 19/ II | RTS 19/ II | 0.089 | 0.09 |  | Práce |  |  |  | POL1_
|  | viz. situace stavby - výpis délek potrubí : 1,00000 |  | 1 | [22 empty] | VV | 0
71 | 892855112R00 | Kamerové prohlídky potrubí do 50 m | m | 1 |  | 0 |  | 0 |  | 0 | 21 | 0 | 0 | 0 | 0 | 0 | 827-1 | RTS 19/ II | RTS 19/ II | 0.06 | 0.06 |  | Práce |  |  |  | POL1_1
|  | včetně DVD záznamu a protokolu : | [24 empty] | VV | 0
|  | viz. situace stavby - výpis délek potrubí : 1,00000 |  | 1 | [22 empty] | VV | 0
72 | 27311353R | kroužek těsnicí pryž; KG-náhradní; DN = 200,0 mm | kus | 0.36433 |  | 0 |  | 0 |  | 0 | 21 | 0 | 0.00064 | 0 | 0 | 0 | SPCM | RTS 19/ II | RTS 19/ II | 0 | 0 |  | Specifikace |  |  |  | POL3_1
|  | viz. situace stavby - výpis délek potrubí : 1,00000/6,000*1,093*2 |  | 0.36433 | [22 empty] | VV | 0
|  | s dvojitým masivním profilovaným těsněním : | [24 empty] | VV | 0
|  | PARAMETRY VÝROBKU VIZ. B. SOUHRNNÁ TECHNICKÁ ZPRÁVA, : | [24 empty] | VV | 0
|  | KAP. KONSTRUKČNÍ A MATERIÁLOVÉ ŘEŠENÍ : | [24 empty] | VV | 0
|  | A STATICKÝ VÝPOČET POVOLENÝCH DEFORMACÍ POTRUBÍ : | [24 empty] | VV | 0
|  | viz situace stavby : 0,00000*2*2 | [24 empty] | VV | 0
|  | 0,00000*2 | [24 empty] | VV | 0
73 | 286111913R | trubka plastová kanalizační PVC; hladká, s hrdlem; Sn 12 kN/m2; D = 200,0 mm; s = 6,60 mm; l = 6 000,0 mm | kus | 0.18217 |  | 0 |  | 0 |  | 0 | 21 | 0 | 0.0426 | 0.01 | 0 | 0 | SPCM | RTS 19/ II | RTS 19/ II | 0 | 0 |  | Specifikace |  |  |  | POL3_9
|  | viz. situace stavby - výpis délek potrubí : 1,00000/6,000*1,093 |  | 0.18217 | [22 empty] | VV | 0
|  | s masivním profilovaným těsněním : | [24 empty] | VV | 0
|  | PARAMETRY VÝROBKU VIZ. B. SOUHRNNÁ TECHNICKÁ ZPRÁVA, : | [24 empty] | VV | 0
|  | KAP. KONSTRUKČNÍ A MATERIÁLOVÉ ŘEŠENÍ : | [24 empty] | VV | 0
|  | A STATICKÝ VÝPOČET POVOLENÝCH DEFORMACÍ POTRUBÍ : | [24 empty] | VV | 0
|  | UPOZORNĚNÍ : | [24 empty] | VV | 0
|  | 6 m / kus - této základní stavební délce odpovídá určení položky pro montáž : | [24 empty] | VV | 0
|  | a výpočet množství spojů a těsnění spojů, alternativně lze použít roury : | [24 empty] | VV | 0
|  | se stavební délkou min. 5 m / kus nepřípustné je používání kratších : | [24 empty] | VV | 0
|  | stavebních délek, které by zapříčinilo zvýšení počtu spojů : | [24 empty] | VV | 0
|  | (tj. potencionálních míst netěsností), vyjma dopojování "seků" trub : | [24 empty] | VV | 0
|  | k šachtám a tvarovkám !!! : | [24 empty] | VV | 0
Díl: | 91 | Doplňující práce na komunikaci |  |  |  | 0 |  | 0 |  | 0 |  | 0 |  | 1.03 |  | 0.46 |  |  |  |  | 3.68 | [5 empty] | DIL
74 | 914991001R00 | Dočasné dopravní značení montáž , dopravní značky včetně stojanu | kus | 3 |  | 0 |  | 0 |  | 0 | 21 | 0 | 0.066 | 0.2 | 0 | 0 | 822-1 | RTS 19/ II | RTS 19/ II | 0.17 | 0.51 |  | Práce |  |  |  | POL1_1
|  | SITUACE STAVBY NAD KATASTRÁLNÍ MAPOU - ZÁSADY ORGANIZACE VÝSTAVBY : 2*1,00000/(1,00000+0,0000000000000000000001) |  | 2 | [22 empty] | VV | 0
|  | a ZÁSADY ORGANIZACE VÝSTAVBY - TECHNICKÁ ZPRÁVA : 1*1,00000/(1,00000+0,0000000000000000000001) |  | 1 | [22 empty] | VV | 0
75 | 914991002R00 | Dočasné dopravní značení montáž , dopravní značky velkoplošné včetně stojanu | kus | 1 |  | 0 |  | 0 |  | 0 | 21 | 0 | 0.127 | 0.13 | 0 | 0 | 822-1 | RTS 19/ II | RTS 19/ II | 0.19 | 0.19 |  | Práce |  |  |  | POL1_1
|  | SITUACE STAVBY NAD KATASTRÁLNÍ MAPOU - ZÁSADY ORGANIZACE VÝSTAVBY : 1*1,00000/(1,00000+0,0000000000000000000001) |  | 1 | [22 empty] | VV | 0
|  | a ZÁSADY ORGANIZACE VÝSTAVBY - TECHNICKÁ ZPRÁVA : | [24 empty] | VV | 0
76 | 914991005R00 | Dočasné dopravní značení montáž , dočasné světelné signalizace (semafor) včetně baterie a seřízení | sada | 1 |  | 0 |  | 0 |  | 0 | 21 | 0 | 0.13 | 0.13 | 0 | 0 | 822-1 | RTS 19/ II | RTS 19/ II | 1.3 | 1.3 |  | Práce |  |  |  | POL1_1
|  | SITUACE STAVBY NAD KATASTRÁLNÍ MAPOU - ZÁSADY ORGANIZACE VÝSTAVBY : 1,00000/(1,00000+0,0000000000000000000001)*1 |  | 1 | [22 empty] | VV | 0
|  | a ZÁSADY ORGANIZACE VÝSTAVBY - TECHNICKÁ ZPRÁVA : | [24 empty] | VV | 0
77 | 914992001R00 | Dočasné dopravní značení vlastní nájem, dopravní značky včetně stojanu | kus | 0.375 |  | 0 |  | 0 |  | 0 | 21 | 0 | 0 | 0 | 0 | 0 | 822-1 | RTS 19/ II | RTS 19/ II | 0 | 0 |  | Práce |  |  |  | POL1_1
|  | SITUACE STAVBY NAD KATASTRÁLNÍ MAPOU - ZÁSADY ORGANIZACE VÝSTAVBY : 2*1,00000/8,00000*1,00000/(1,00000+0,0000000000000000000001) |  | 0.25 | [22 empty] | VV | 0
|  | a ZÁSADY ORGANIZACE VÝSTAVBY - TECHNICKÁ ZPRÁVA : 1*1,00000/8,00000*1,00000/(1,00000+0,0000000000000000000001) |  | 0.125 | [22 empty] | VV | 0
78 | 914992002R00 | Dočasné dopravní značení vlastní nájem, dopravní značky velkoplošné včetně stojanu | kus | 0.125 |  | 0 |  | 0 |  | 0 | 21 | 0 | 0 | 0 | 0 | 0 | 822-1 | RTS 19/ II | RTS 19/ II | 0 | 0 |  | Práce |  |  |  | POL1_1
|  | SITUACE STAVBY NAD KATASTRÁLNÍ MAPOU - ZÁSADY ORGANIZACE VÝSTAVBY : 1*1,00000/8,00000*1,00000/(1,00000+0,0000000000000000000001) |  | 0.125 | [22 empty] | VV | 0
|  | a ZÁSADY ORGANIZACE VÝSTAVBY - TECHNICKÁ ZPRÁVA : | [24 empty] | VV | 0
79 | 914992005R00 | Dočasné dopravní značení vlastní nájem, dočasné světelné signalizace (semafor) včetně baterie a seřízení | sada | 0.125 |  | 0 |  | 0 |  | 0 | 21 | 0 | 0 | 0 | 0 | 0 | 822-1 | RTS 19/ II | RTS 19/ II | 0 | 0 |  | Práce |  |  |  | POL1_1
|  | SITUACE STAVBY NAD KATASTRÁLNÍ MAPOU - ZÁSADY ORGANIZACE VÝSTAVBY : (1,00000/(1,00000+0,0000000000000000000001))*1,00000/8,00000 |  | 0.125 | [22 empty] | VV | 0
|  | a ZÁSADY ORGANIZACE VÝSTAVBY - TECHNICKÁ ZPRÁVA : | [24 empty] | VV | 0
80 | 914993001R00 | Demontáž dočasného dopravního značení značky včetně stojanu | kus | 3 |  | 0 |  | 0 |  | 0 | 21 | 0 | 0.067 | 0.2 | 0.066 | 0.2 | 822-1 | RTS 19/ II | RTS 19/ II | 0.1105 | 0.33 |  | Práce |  |  |  | POL1_1
|  | SITUACE STAVBY NAD KATASTRÁLNÍ MAPOU - ZÁSADY ORGANIZACE VÝSTAVBY : 2*1,00000/(1,00000+0,0000000000000000000001) |  | 2 | [22 empty] | VV | 0
|  | a ZÁSADY ORGANIZACE VÝSTAVBY - TECHNICKÁ ZPRÁVA : 1*1,00000/(1,00000+0,0000000000000000000001) |  | 1 | [22 empty] | VV | 0
81 | 914993002R00 | Demontáž dočasného dopravního značení velkoplošné značky včetně stojanu | kus | 1 |  | 0 |  | 0 |  | 0 | 21 | 0 | 0.127 | 0.13 | 0.127 | 0.13 | 822-1 | RTS 19/ II | RTS 19/ II | 0.11 | 0.11 |  | Práce |  |  |  | POL1_1
|  | SITUACE STAVBY NAD KATASTRÁLNÍ MAPOU - ZÁSADY ORGANIZACE VÝSTAVBY : 1*1,00000/(1,00000+0,0000000000000000000001) |  | 1 | [22 empty] | VV | 0
|  | a ZÁSADY ORGANIZACE VÝSTAVBY - TECHNICKÁ ZPRÁVA : | [24 empty] | VV | 0
82 | 914993005R00 | Demontáž dočasného dopravního značení dočasné světelné signalizace (semaforu) vč. baterie | sada | 1 |  | 0 |  | 0 |  | 0 | 21 | 0 | 0.13 | 0.13 | 0.13 | 0.13 | 822-1 | RTS 19/ II | RTS 19/ II | 0.2 | 0.2 |  | Práce |  |  |  | POL1_1
|  | SITUACE STAVBY NAD KATASTRÁLNÍ MAPOU - ZÁSADY ORGANIZACE VÝSTAVBY : 1,00000/(1,00000+0,0000000000000000000001)*1 |  | 1 | [22 empty] | VV | 0
|  | a ZÁSADY ORGANIZACE VÝSTAVBY - TECHNICKÁ ZPRÁVA : | [24 empty] | VV | 0
83 | 915491211R00 | Osazení vodicího proužku z betonových prefa desek šířky proužku 250 mm | m | 1 |  | 0 |  | 0 |  | 0 | 21 | 0 | 0.08232 | 0.08 | 0 | 0 | 822-1 | RTS 19/ II | RTS 19/ II | 0.136 | 0.14 |  | Práce |  |  |  | POL1_1
|  | tl. do 12 cm, do lože z cementové malty tl. do 2 cm, s vyplněním a zatřením spár cementovou maltou s podkladní vrstvou z betonu prostého C 12/15 tl. 5 až 10 cm | [24 empty] | SPI |  | tl. do 12 cm, do lože z cementové malty tl. do 2 cm, s vyplněním a zatřením spár cementovou maltou s podkladní vrstvou z betonu prostého C 12/15 tl. 5 až 10 cm
|  | viz situace stavby a podélné profily - stávající povrchy : 1,00000 |  | 1 | [22 empty] | VV | 0
84 | 919722212R00 | Dilatační spáry řezané v cementobetonovém krytu příčné, zalití spár za tepla s těsněním, šířka přes 3 do 9 mm | m | 2.4 |  | 0 |  | 0 |  | 0 | 21 | 0 | 2e-05 | 0 | 0 | 0 | 822-1 | RTS 19/ II | RTS 19/ II | 0.031 | 0.07 |  | Práce |  |  |  | POL1_
|  | vyčištění spár po řezání, vyčištění spár před zálivkou a impregnace spár před zálivkou, | [24 empty] | SPI
|  | viz situace stavby a podélné profily - stávající povrchy : 1,00000/(1,00000+0,0000000000000000000001)*2*1,20000 |  | 2.4 | [22 empty] | VV | 0
|  | 1,00000/(1,00000+0,0000000000000000000001)*0,00000*4*0,25 | [24 empty] | VV | 0
85 | 919723212R00 | Dilatační spáry řezané v cementobetonovém krytu podélné, zalití spár za tepla s těsněním, šířka přes 3 do 9 mm | m | 2 |  | 0 |  | 0 |  | 0 | 21 | 0 | 2e-05 | 0 | 0 | 0 | 822-1 | RTS 19/ II | RTS 19/ II | 0.031 | 0.06 |  | Práce |  |  |  | POL1_
|  | vyčištění spár po řezání, vyčištění spár před zálivkou a impregnace spár před zálivkou, | [24 empty] | SPI
|  | viz situace stavby a podélné profily - stávající povrchy : 1,00000*2 |  | 2 | [22 empty] | VV | 0
86 | 919731123R00 | Zarovnání styčné plochy podkladu nebo krytu živičné, tloušťky přes 100 do 200 mm | m | 4.4 |  | 0 |  | 0 |  | 0 | 21 | 0 | 0 | 0 | 0 | 0 | 822-1 | RTS 19/ II | RTS 19/ II | 0.12 | 0.53 |  | Práce |  |  |  | POL1_1
|  | podél vybourané části komunikace nebo zpevněné plochy | [24 empty] | SPI
|  | viz situace stavby a podélné profily - stávající povrchy : 1,00000*2 |  | 2 | [22 empty] | VV | 0
|  | 1,00000/(1,00000+0,0000000000000000000001)*2*1,20000 |  | 2.4 | [22 empty] | VV | 0
|  | 1,00000/(1,00000+0,0000000000000000000001)*0,00000*4*0,25 | [24 empty] | VV | 0
87 | 919735113R00 | Řezání stávajících krytů nebo podkladů živičných, hloubky přes 100 do 150 mm | m | 4.4 |  | 0 |  | 0 |  | 0 | 21 | 0 | 0 | 0 | 0 | 0 | 822-1 | RTS 19/ II | RTS 19/ II | 0.055 | 0.24 |  | Práce |  |  |  | POL1_1
|  | včetně spotřeby vody | [24 empty] | SPI
|  | viz situace stavby a podélné profily - stávající povrchy : 1,00000*2 |  | 2 | [22 empty] | VV | 0
|  | 1,00000/(1,00000+0,0000000000000000000001)*2*1,20000 |  | 2.4 | [22 empty] | VV | 0
|  | 1,00000/(1,00000+0,0000000000000000000001)*0,00000*4*0,25 | [24 empty] | VV | 0
88 | 592162117R | přídlažba silniční; beton; l = 500 mm; š = 250 mm; h = 100 mm; přírodní | kus | 1 |  | 0 |  | 0 |  | 0 | 21 | 0 | 0.027 | 0.03 | 0 | 0 | SPCM | RTS 19/ II | RTS 19/ II | 0 | 0 |  | Specifikace |  |  |  | POL3_1
|  | viz situace stavby a podélné profily - stávající povrchy : 1,00000 |  | 1 | [22 empty] | VV | 0
Díl: | 93 | Dokončovací práce inženýrských staveb |  |  |  | 0 |  | 0 |  | 0 |  | 0 |  | 0 |  | 0 |  |  |  |  | 0.06 | [5 empty] | DIL
89 | 931627111R00 | Úprava dilatační spáry úprava asfaltovou zálivkou za horka nebo za studena včetně tvarování, osazení a svařování plechu, , | kg | 0.88 |  | 0 |  | 0 |  | 0 | 21 | 0 | 0.001 | 0 | 0 | 0 | 832-1 | RTS 19/ II | RTS 19/ II | 0.044 | 0.04 |  | Práce |  |  |  | POL1_1
|  | konstrukcí z prostého nebo železového betonu | [24 empty] | SPI
|  | Včetně očistění ploch spár před úpravou a očistění okolí spáry po úpravě. | [24 empty] | POP
|  | viz situace stavby a podélné profily - stávající povrchy : 1,00000*2/5 |  | 0.4 | [22 empty] | VV | 0
|  | 1,00000/(1,00000+0,0000000000000000000001)*2*1,20000/5 |  | 0.48 | [22 empty] | VV | 0
|  | 1,00000/(1,00000+0,0000000000000000000001)*0,00000*4*0,25/5 | [24 empty] | VV | 0
90 | 938909311R00 | Odstranění bláta a nánosu z povrchu podkladu nebo krytu živičného nebo betonováho | m2 | 8.4 |  | 0 |  | 0 |  | 0 | 21 | 0 | 0 | 0 | 0 | 0 | 822-1 | RTS 19/ II | RTS 19/ II | 0.002 | 0.02 |  | Práce |  |  |  | POL1_1
|  | viz situace stavby a podélné profily - stávající povrchy : 1,00000*(1,20000+3,00)*2 |  | 8.4 | [22 empty] | VV | 0
Díl: | 96 | Bourání konstrukcí |  |  |  | 0 |  | 0 |  | 0 |  | 0 |  | 0 |  | 0.06 |  |  |  |  | 0.2 | [5 empty] | DIL
91 | 960111221R00 | Bourání konstrukcí vodních staveb dílce prefabrikované betonové a železobetonové | m3 | 0.025 |  | 0 |  | 0 |  | 0 | 21 | 0 | 0.00233 | 0 | 2.447 | 0.06 | 832-1 | RTS 19/ II | RTS 19/ II | 7.856 | 0.2 |  | Práce |  |  |  | POL1_1
|  | s naložením vybouraných hmot a suti na dopravní prostředek nebo s odklizením na hromady do vzdálenosti 20 m | [24 empty] | SPI |  | s naložením vybouraných hmot a suti na dopravní prostředek nebo s odklizením na hromady do vzdálenosti 20 m
|  | Včetně bourání geotextilií, výplně otvorů tvárnic, drenáží, trubek a dilatačních prvků apod. zabudovaných v bouraných konstrukcích. | [24 empty] | POP |  | Včetně bourání geotextilií, výplně otvorů tvárnic, drenáží, trubek a dilatačních prvků apod. zabudovaných v bouraných konstrukcích.
|  | viz situace stavby a podélné profily - křížení a souběhy s podzemními inž. sítěmi : 0,00000*0,4*0,1*1,0 | [24 empty] | VV | 0
|  | viz situace stavby a podélné profily - stávající povrchy : 1,00000*(0,15*0,10+0,10*0,10) |  | 0.025 | [22 empty] | VV | 0
Díl: | 97 | Prorážení otvorů |  |  |  | 0 |  | 0 |  | 0 |  | 0 |  | 0 |  | 0 |  |  |  |  | 0.22 | [5 empty] | DIL
92 | 979087212R00 | Nakládání na dopravní prostředky suti | t | 2.1097 |  | 0 |  | 0 |  | 0 | 21 | 0 | 0 | 0 | 0 | 0 | 822-1 | RTS 19/ II | RTS 19/ II | 0.099 | 0.21 |  | Práce |  |  |  | POL1_
|  | pro vodorovnou dopravu | [24 empty] | SPI
|  | viz situace stavby a podélné profily - stávající povrchy : 0,00000*1,20000*0,11800 | [24 empty] | VV | 0
|  | viz situace stavby a podélné profily - stávající povrchy : 0,00000*1,20000*1,00000*0,220 | [24 empty] | VV | 0
|  | viz situace stavby a podélné profily - stávající povrchy : 0,00000*1,20000*1,00000*0,440 | [24 empty] | VV | 0
|  | viz situace stavby a podélné profily - stávající povrchy : 1,00000*1,20000*1,00000*0,880*0,34000/0,400 |  | 0.8976 | [22 empty] | VV | 0
|  | viz situace stavby a podélné profily - stávající povrchy : 1,00000*(1,20000)*1,00000*0,220 |  | 0.264 | [22 empty] | VV | 0
|  | viz situace stavby a podélné profily - stávající povrchy : 0,00000*1,20000*0,00000*0,220 | [24 empty] | VV | 0
|  | viz situace stavby a podélné profily - stávající povrchy : 0,00000*1,20000*0,00000*0,440 | [24 empty] | VV | 0
|  | viz situace stavby a podélné profily - stávající povrchy : 1,00000*1,20000*0,00000*0,880*0,34000/0,400 | [24 empty] | VV | 0
|  | viz situace stavby a podélné profily - stávající povrchy : 1,00000*(1,20000)*0,00000*0,220 | [24 empty] | VV | 0
|  | viz situace stavby a podélné profily - stávající povrchy : 1,00000*(2*0,50)*0,110 |  | 0.11 | [22 empty] | VV | 0
|  | viz vzorové příčné řezy - rozšíření : | [24 empty] | VV | 0
|  | viz vzorové příčné řezy - provizorní úprava : 1,00000*1,20000*0,05*1,85 |  | 0.111 | [22 empty] | VV | 0
|  | viz vzorové příčné řezy - provizorní úprava : 0,00000*1,20000*0,05*1,85 | [24 empty] | VV | 0
|  | viz vzorové příčné řezy - provizorní úprava - 1. dorovnávání do nivelety : 1,00000*1,20000*0,01*1,85 |  | 0.0222 | [22 empty] | VV | 0
|  | viz vzorové příčné řezy - provizorní úprava - 1. dorovnávání do nivelety : 0,00000*1,20000*0,01*1,85 | [24 empty] | VV | 0
|  | viz vzorové příčné řezy - provizorní úprava - 2. dorovnávání do nivelety : 1,00000*1,20000*0,005*1,85 |  | 0.0111 | [22 empty] | VV | 0
|  | viz vzorové příčné řezy - provizorní úprava - 2. dorovnávání do nivelety : 0,00000*1,20000*0,005*1,85 | [24 empty] | VV | 0
|  | viz vzorové příčné řezy - provizorní úprava : 1,00000*1,20000*0,08*1,85 |  | 0.1776 | [22 empty] | VV | 0
|  | viz vzorové příčné řezy - provizorní úprava : 0,00000*1,20000*0,08*1,85 | [24 empty] | VV | 0
|  | viz situace stavby a podélné profily - stávající povrchy : 0,00000*0,14500 | [24 empty] | VV | 0
|  | viz situace stavby a podélné profily - křížení a souběhy s podzemními inž. sítěmi : 0,00000*0,4*0,1*1,0*2,44700 | [24 empty] | VV | 0
|  | viz situace stavby a podélné profily - stávající povrchy : 1,00000*(0,15*0,10+0,10*0,10)*2,44700 |  | 0.06118 | [22 empty] | VV | 0
|  | viz situace stavby : 0,00000*(1,20000+1,5+1,5)*0,01000 | [24 empty] | VV | 0
|  | viz situace stavby : 0,00000*0,50*(1,20000+1,5+1,5)/0,10*1,5*0,04500 | [24 empty] | VV | 0
|  | viz situace stavby : 0,00000*0,50*(1,20000+1,5+1,5)*0,00925 | [24 empty] | VV | 0
|  | VYTLAČENÁ ZEMINA PODKLAD ASFALTY : 0,00000*1,00000/(1,00000+0,00001)*0,30*1,50*2*1,00000*0,990*0,34000/0,450 | [24 empty] | VV | 0
|  | VYTLAČENÁ ZEMINA PODKLAD ASFALTY : 0,00000*1,00000/(1,00000+0,00001)*0,30*1,50*2*0,00000*0,990*0,34000/0,450 | [24 empty] | VV | 0
|  | SITUACE STAVBY NAD KATASTRÁLNÍ MAPOU - ZÁSADY ORGANIZACE VÝSTAVBY : 1,00000/(1,00000+0,0000000000000000000000000000001)*(2+1)*0,06600 |  | 0.198 | [22 empty] | VV | 0
|  | a ZÁSADY ORGANIZACE VÝSTAVBY - TECHNICKÁ ZPRÁVA : 1,00000/(1,00000+0,0000000000000000000000000000001)*1*0,12700 |  | 0.127 | [22 empty] | VV | 0
|  | 1,00000/(1,00000+0,0000000000000000000000000000001)*0,13000 |  | 0.13 | [22 empty] | VV | 0
|  | 0,00000*1,00000/(1,00000+0,0000000000000001)*0,30*1,50*2*0,220*0,70 | [24 empty] | VV | 0
|  | 0,00000*1,00000/(1,00000+0,0000000000000001)*0,30*1,50*2*0,220*0,30 | [24 empty] | VV | 0
93 | 979990001R00 | Poplatek za skládku stavební suti | t | 1.2195 |  | 0 |  | 0 |  | 0 | 21 | 0 | 0 | 0 | 0 | 0 | 801-3 | RTS 19/ II | RTS 19/ II | 0 | 0 |  | Práce |  |  |  | POL1_
|  | VYTLAČENÁ ZEMINA PODKLAD DLAŽBY : 0,00000*1,20000*1,00000*0,220 | [24 empty] | VV | 0
|  | VYTLAČENÁ ZEMINA PODKLD ŠTĚRKY : 0,00000*1,20000*1,00000*0,440 | [24 empty] | VV | 0
|  | VYTLAČENÁ ZEMINA PODKLAD ASFALTY : 1,00000*1,20000*1,00000*0,990*0,34000/0,450 |  | 0.8976 | [22 empty] | VV | 0
|  | VYTLAČENÁ ZEMINA PODKLAD DLAŽBY : 0,00000*1,20000*0,00000*0,220 | [24 empty] | VV | 0
|  | VYTLAČENÁ ZEMINA PODKLAD ŠTĚRKY : 0,00000*1,20000*0,00000*0,440 | [24 empty] | VV | 0
|  | VYTLAČENÁ ZEMINA PODKLAD ASFALTY : 1,00000*1,20000*0,00000*0,990*0,34000/0,450 | [24 empty] | VV | 0
|  | viz vzorové příčné řezy - provizorní úprava : 1,00000*1,20000*0,05*1,85 |  | 0.111 | [22 empty] | VV | 0
|  | viz vzorové příčné řezy - provizorní úprava : 0,00000*1,20000*0,05*1,85 | [24 empty] | VV | 0
|  | viz vzorové příčné řezy - provizorní úprava - 1. dorovnávání do nivelety : 1,00000*1,20000*0,01*1,85 |  | 0.0222 | [22 empty] | VV | 0
|  | viz vzorové příčné řezy - provizorní úprava - 1. dorovnávání do nivelety : 0,00000*1,20000*0,01*1,85 | [24 empty] | VV | 0
|  | viz vzorové příčné řezy - provizorní úprava - 2. dorovnávání do nivelety : 1,00000*1,20000*0,005*1,85 |  | 0.0111 | [22 empty] | VV | 0
|  | viz vzorové příčné řezy - provizorní úprava - 2. dorovnávání do nivelety : 0,00000*1,20000*0,005*1,85 | [24 empty] | VV | 0
|  | viz vzorové příčné řezy - provizorní úprava : 1,00000*1,20000*0,08*1,85 |  | 0.1776 | [22 empty] | VV | 0
|  | viz vzorové příčné řezy - provizorní úprava : 0,00000*1,20000*0,08*1,85 | [24 empty] | VV | 0
|  | VYTLAČENÁ ZEMINA PODKLAD ASFALTY : 0,00000*1,00000/(1,00000+0,00001)*0,30*1,50*2*1,00000*0,990*0,34000/0,450 | [24 empty] | VV | 0
|  | VYTLAČENÁ ZEMINA PODKLAD ASFALTY : 0,00000*1,00000/(1,00000+0,00001)*0,30*1,50*2*0,00000*0,990*0,34000/0,450 | [24 empty] | VV | 0
94 | 979990103R00 | Poplatek za skládku beton do 30x30 cm | t | 0.04288 |  | 0 |  | 0 |  | 0 | 21 | 0 | 0 | 0 | 0 | 0 | 801-3 | RTS 19/ II | RTS 19/ II | 0 | 0 |  | Práce |  |  |  | POL1_
|  | viz situace stavby a podélné profily - křížení a souběhy s podzemními inž. sítěmi : 0,00000*0,4*0,1*1,0*2,45*0,70 | [24 empty] | VV | 0
|  | viz situace stavby a podélné profily - stávající povrchy : 1,00000*(0,15*0,10+0,10*0,10)*2,45*0,70 |  | 0.04288 | [22 empty] | VV | 0
|  | viz situace stavby a podélné profily - stávající povrchy : 0,00000*1,20000*0,118*0,70 | [24 empty] | VV | 0
|  | viz situace stavby : 0,00000*(1,20000+1,5+1,5)*0,01000*0,70 | [24 empty] | VV | 0
|  | viz situace stavby : 0,00000*0,50*(1,20000+1,5+1,5)/0,10*1,5*0,04500*0,70 | [24 empty] | VV | 0
|  | viz situace stavby : 0,00000*0,50*(1,20000+1,5+1,5)*0,00925*0,70 | [24 empty] | VV | 0
95 | 979990104R00 | Poplatek za skládku beton nad 30x30 cm | t | 0.01838 |  | 0 |  | 0 |  | 0 | 21 | 0 | 0 | 0 | 0 | 0 | 801-3 | RTS 19/ II | RTS 19/ II | 0 | 0 |  | Práce |  |  |  | POL1_
|  | viz situace stavby a podélné profily - křížení a souběhy s podzemními inž. sítěmi : 0,00000*0,4*0,1*1,0*2,45*0,30 | [24 empty] | VV | 0
|  | viz situace stavby a podélné profily - stávající povrchy : 1,00000*(0,15*0,10+0,10*0,10)*2,45*0,30 |  | 0.01838 | [22 empty] | VV | 0
|  | viz situace stavby a podélné profily - stávající povrchy : 0,00000*1,20000*0,118*0,30 | [24 empty] | VV | 0
|  | viz situace stavby : 0,00000*(1,20000+1,5+1,5)*0,01000*0,30 | [24 empty] | VV | 0
|  | viz situace stavby : 0,00000*0,50*(1,20000+1,5+1,5)/0,10*1,5*0,04500*0,30 | [24 empty] | VV | 0
|  | viz situace stavby : 0,00000*0,50*(1,20000+1,5+1,5)*0,00925*0,30 | [24 empty] | VV | 0
96 | 979990112R00 | Poplatek za skládku obalovaný asfalt | t | 0.2948 |  | 0 |  | 0 |  | 0 | 21 | 0 | 0 | 0 | 0 | 0 | 801-3 | RTS 19/ II | RTS 19/ II | 0 | 0 |  | Práce |  |  |  | POL1_
|  | VYBOURANÝ ASFLATOVÝ POVRCH V CELÉ VRSTVĚ : 1,00000*(1,20000+0*0,50)*0,220*0,70 |  | 0.1848 | [22 empty] | VV | 0
|  | 0,00000*1,00000/(1,00000+0,0000000000000001)*0,30*1,50*2*0,220*0,70 | [24 empty] | VV | 0
|  | VYBOURANÝ ASFLATOVÝ POVRCH V ODFRÉZ. VRSTVĚ : 1,00000*(2*1*0,50)*0,110*1,00 |  | 0.11 | [22 empty] | VV | 0
97 | 979990113R00 | Poplatek za skládku obalovaný asfalt | t | 0.0792 |  | 0 |  | 0 |  | 0 | 21 | 0 | 0 | 0 | 0 | 0 | 801-3 | RTS 19/ II | RTS 19/ II | 0 | 0 |  | Práce |  |  |  | POL1_
|  | VYBOURANÝ ASFLATOVÝ POVRCH V CELÉ VRSTVĚ : 1,00000*(1,20000+0*0,50)*0,220*0,30 |  | 0.0792 | [22 empty] | VV | 0
|  | 0,00000*1,00000/(1,00000+0,0000000000000001)*0,30*1,50*2*0,220*0,30 | [24 empty] | VV | 0
98 | 979990191R00 | Poplatek za skládku plastové výrobky | t | 0.00031 |  | 0 |  | 0 |  | 0 | 21 | 0 | 0 | 0 | 0 | 0 | 801-3 | RTS 19/ II | RTS 19/ II | 0 | 0 |  | Práce |  |  |  | POL1_
|  | viz. situace stavby - výpis délek potrubí : 1,00000/6,000*0,093*0,0203 |  | 0.00031 | [22 empty] | VV | 0
99 | 979093111R00 | Uložení suti na skládku bez zhutnění | t | 2.1097 |  | 0 |  | 0 |  | 0 | 21 | 0 | 0 | 0 | 0 | 0 | 800-6 | RTS 19/ II | RTS 19/ II | 0.006 | 0.01 |  | Práce |  |  |  | POL1_
|  | s hrubým urovnáním, | [24 empty] | SPI
|  | viz situace stavby a podélné profily - stávající povrchy : 0,00000*1,20000*0,11800 | [24 empty] | VV | 0
|  | viz situace stavby a podélné profily - stávající povrchy : 0,00000*1,20000*1,00000*0,220 | [24 empty] | VV | 0
|  | viz situace stavby a podélné profily - stávající povrchy : 0,00000*1,20000*1,00000*0,440 | [24 empty] | VV | 0
|  | viz situace stavby a podélné profily - stávající povrchy : 1,00000*1,20000*1,00000*0,880*0,34000/0,400 |  | 0.8976 | [22 empty] | VV | 0
|  | viz situace stavby a podélné profily - stávající povrchy : 1,00000*(1,20000)*1,00000*0,220 |  | 0.264 | [22 empty] | VV | 0
|  | viz situace stavby a podélné profily - stávající povrchy : 0,00000*1,20000*0,00000*0,220 | [24 empty] | VV | 0
|  | viz situace stavby a podélné profily - stávající povrchy : 0,00000*1,20000*0,00000*0,440 | [24 empty] | VV | 0
|  | viz situace stavby a podélné profily - stávající povrchy : 1,00000*1,20000*0,00000*0,880*0,34000/0,400 | [24 empty] | VV | 0
|  | viz situace stavby a podélné profily - stávající povrchy : 1,00000*(1,20000)*0,00000*0,220 | [24 empty] | VV | 0
|  | viz situace stavby a podélné profily - stávající povrchy : 1,00000*(2*0,50)*0,110 |  | 0.11 | [22 empty] | VV | 0
|  | viz vzorové příčné řezy - rozšíření : | [24 empty] | VV | 0
|  | viz vzorové příčné řezy - provizorní úprava : 1,00000*1,20000*0,05*1,85 |  | 0.111 | [22 empty] | VV | 0
|  | viz vzorové příčné řezy - provizorní úprava : 0,00000*1,20000*0,05*1,85 | [24 empty] | VV | 0
|  | viz vzorové příčné řezy - provizorní úprava - 1. dorovnávání do nivelety : 1,00000*1,20000*0,01*1,85 |  | 0.0222 | [22 empty] | VV | 0
|  | viz vzorové příčné řezy - provizorní úprava - 1. dorovnávání do nivelety : 0,00000*1,20000*0,01*1,85 | [24 empty] | VV | 0
|  | viz vzorové příčné řezy - provizorní úprava - 2. dorovnávání do nivelety : 1,00000*1,20000*0,005*1,85 |  | 0.0111 | [22 empty] | VV | 0
|  | viz vzorové příčné řezy - provizorní úprava - 2. dorovnávání do nivelety : 0,00000*1,20000*0,005*1,85 | [24 empty] | VV | 0
|  | viz vzorové příčné řezy - provizorní úprava : 1,00000*1,20000*0,08*1,85 |  | 0.1776 | [22 empty] | VV | 0
|  | viz vzorové příčné řezy - provizorní úprava : 0,00000*1,20000*0,08*1,85 | [24 empty] | VV | 0
|  | viz situace stavby a podélné profily - stávající povrchy : 0,00000*0,14500 | [24 empty] | VV | 0
|  | viz situace stavby a podélné profily - křížení a souběhy s podzemními inž. sítěmi : 0,00000*0,4*0,1*1,0*2,44700 | [24 empty] | VV | 0
|  | viz situace stavby a podélné profily - stávající povrchy : 1,00000*(0,15*0,10+0,10*0,10)*2,44700 |  | 0.06118 | [22 empty] | VV | 0
|  | viz situace stavby : 0,00000*(1,20000+1,5+1,5)*0,01000 | [24 empty] | VV | 0
|  | viz situace stavby : 0,00000*0,50*(1,20000+1,5+1,5)/0,10*1,5*0,04500 | [24 empty] | VV | 0
|  | viz situace stavby : 0,00000*0,50*(1,20000+1,5+1,5)*0,00925 | [24 empty] | VV | 0
|  | VYTLAČENÁ ZEMINA PODKLAD ASFALTY : 0,00000*1,00000/(1,00000+0,00001)*0,30*1,50*2*1,00000*0,990*0,34000/0,450 | [24 empty] | VV | 0
|  | VYTLAČENÁ ZEMINA PODKLAD ASFALTY : 0,00000*1,00000/(1,00000+0,00001)*0,30*1,50*2*0,00000*0,990*0,34000/0,450 | [24 empty] | VV | 0
|  | SITUACE STAVBY NAD KATASTRÁLNÍ MAPOU - ZÁSADY ORGANIZACE VÝSTAVBY : 1,00000/(1,00000+0,0000000000000000000000000000001)*(2+1)*0,06600 |  | 0.198 | [22 empty] | VV | 0
|  | a ZÁSADY ORGANIZACE VÝSTAVBY - TECHNICKÁ ZPRÁVA : 1,00000/(1,00000+0,0000000000000000000000000000001)*1*0,12700 |  | 0.127 | [22 empty] | VV | 0
|  | 1,00000/(1,00000+0,0000000000000000000000000000001)*0,13000 |  | 0.13 | [22 empty] | VV | 0
|  | 0,00000*1,00000/(1,00000+0,0000000000000001)*0,30*1,50*2*0,220*0,70 | [24 empty] | VV | 0
|  | 0,00000*1,00000/(1,00000+0,0000000000000001)*0,30*1,50*2*0,220*0,30 | [24 empty] | VV | 0
Díl: | 99 | Staveništní přesun hmot |  |  |  | 0 |  | 0 |  | 0 |  | 0 |  | 0 |  | 0 |  |  |  |  | 7.2 | [5 empty] | DIL
100 | 998276101R00 | Přesun hmot pro trubní vedení z trub plastových nebo sklolaminátových v otevřeném výkopu | t | 7.3056 |  | 0 |  | 0 |  | 0 | 21 | 0 | 0 | 0 | 0 | 0 | 827-1 | RTS 19/ II | RTS 19/ II | 0.2115 | 1.55 |  | Přesun hmot |  |  |  | POL7_
|  | vodovodu nebo kanalizace ražené nebo hloubené (827 1.1, 827 1.9, 827 2.1, 827 2.9), drobných objektů | [24 empty] | SPI
|  | na vzdálenost 15 m od hrany výkopu nebo od okraje šachty | [24 empty] | POP
|  | Hmotnosti z položek s pořadovými čísly: : | [24 empty] | VV | 0
|  | 6,8,9,13,26,32,34,47,48,49,50,51,52,54,55,56,57,58,59,60,61,62,63,64,68,72,73,74,75,76,80,81,82,83, : | [24 empty] | VV | 0
|  | 84,85,88,89,91, : | [24 empty] | VV | 0
|  | Součet: : 7,30557 |  | 7.3056 | [22 empty] | VV | 0
101 | 998276115R00 | Přesun hmot pro trubní vedení z trub plastových nebo sklolaminátových příplatek k cenám za zvětšený přesun přes vymezenou největší dopravní vzdálenost do 1 000 m | t | 7.3056 |  | 0 |  | 0 |  | 0 | 21 | 0 | 0 | 0 | 0 | 0 | 827-1 | RTS 19/ II | RTS 19/ II | 0.7734 | 5.65 |  | Přesun hmot |  |  |  | POL7_
|  | vodovodu nebo kanalizace ražené nebo hloubené (827 1.1, 827 1.9, 827 2.1, 827 2.9), drobných objektů | [24 empty] | SPI
|  | Hmotnosti z položek s pořadovými čísly: : | [24 empty] | VV | 0
|  | 6,8,9,13,26,32,34,47,48,49,50,51,52,54,55,56,57,58,59,60,61,62,63,64,68,72,73,74,75,76,80,81,82,83, : | [24 empty] | VV | 0
|  | 84,85,88,89,91, : | [24 empty] | VV | 0
|  | Součet: : 7,30557 |  | 7.3056 | [22 empty] | VV | 0
Díl: | 762 | Konstrukce tesařské |  |  |  | 0 |  | 0 |  | 0 |  | 0 |  | 0.1 |  | 0 |  |  |  |  | 5.51 | [5 empty] | DIL
102 | 348185111R00 | Zábradlí ze dřeva , dočasné, , zřízení | m | 4.4 |  | 0 |  | 0 |  | 0 | 21 | 0 | 0.02194 | 0.1 | 0 | 0 | 821-1 | RTS 19/ II | RTS 19/ II | 0.845 | 3.72 |  | Práce |  |  |  | POL1_
|  | měkkého, trvalé, na mostech silničních a lávkách výšky do 1,10 m, hoblované, dočasné, | [24 empty] | SPI
|  | Včetně dvojnásobného ochranného nátěru proti hnilobě, opotřebení hmot a montáže zábradlí. | [24 empty] | POP
|  | viz situace stavby a podélné profily - křížení a souběhy s podzemními inž. sítěmi : 1,00000*2*(1,20000+2*0,50) |  | 4.4 | [22 empty] | VV | 0
|  | viz situace stavby a podélné profily - křížení a souběhy s podzemními inž. sítěmi : 0,00000*2*(1,20000+2*0,50) | [24 empty] | VV | 0
|  | viz situace stavby a podélné profily - křížení a souběhy s podzemními inž. sítěmi : 0,00000*2*(1,20000+2*0,50) | [24 empty] | VV | 0
103 | 348185211R00 | Zábradlí ze dřeva , dočasné, , odstranění | m | 4.4 |  | 0 |  | 0 |  | 0 | 21 | 0 | 0 | 0 | 0 | 0 | 821-1 | RTS 19/ II | RTS 19/ II | 0.368 | 1.62 |  | Práce |  |  |  | POL1_
|  | měkkého, trvalé, na mostech silničních a lávkách výšky do 1,10 m, hoblované, dočasné, | [24 empty] | SPI
|  | Včetně dvojnásobného ochranného nátěru proti hnilobě. | [24 empty] | POP
|  | viz situace stavby a podélné profily - křížení a souběhy s podzemními inž. sítěmi : 1,00000*2*(1,20000+2*0,50) |  | 4.4 | [22 empty] | VV | 0
|  | viz situace stavby a podélné profily - křížení a souběhy s podzemními inž. sítěmi : 0,00000*2*(1,20000+2*0,50) | [24 empty] | VV | 0
|  | viz situace stavby a podélné profily - křížení a souběhy s podzemními inž. sítěmi : 0,00000*2*(1,20000+2*0,50) | [24 empty] | VV | 0
104 | 998762102R00 | Přesun hmot pro konstrukce tesařské v objektech výšky do 12 m | t | 0.09654 |  | 0 |  | 0 |  | 0 | 21 | 0 | 0 | 0 | 0 | 0 | 800-762 | RTS 19/ II | RTS 19/ II | 1.751 | 0.17 |  | Přesun hmot |  |  |  | POL7_
|  | 50 m vodorovně | [24 empty] | SPI
|  | Hmotnosti z položek s pořadovými čísly: : | [24 empty] | VV | 0
|  | 102, : | [24 empty] | VV | 0
|  | Součet: : 0,09654 |  | 0.09654 | [22 empty] | VV | 0
Díl: | M46 | Zemní práce při montážích |  |  |  | 0 |  | 0 |  | 0 |  | 0 |  | 0 |  | 0 |  |  |  |  | 0.02 | [5 empty] | DIL
105 | 460010024R00 | Vytýčení kabelové trasy v zastavěném prostoru | km | 0.005 |  | 0 |  | 0 |  | 0 | 21 | 0 | 0.03421 | 0 | 0 | 0 |  | RTS 19/ II | RTS 19/ II | 4.1 | 0.02 |  | Práce |  |  |  | POL1_1
|  | viz. dokladová část a situace stavby : (1,00000-0,00000)/1000*5 |  | 0.005 | [22 empty] | VV | 0
|  | platí i pro ostatní podzemní inženýrské sítě !!! : | [24 empty] | VV | 0
Díl: | D96 | Přesuny suti a vybouraných hmot |  |  |  | 0 |  | 0 |  | 0 |  | 0 |  | 0 |  | 0 |  |  |  |  | 0.02 | [5 empty] | DIL
106 | 979082213R00 | Vodorovná doprava suti po suchu bez naložení, ale se složením a hrubým urovnáním na vzdálenost do 1 km | t | 2.014 |  | 0 |  | 0 |  | 0 | 21 | 0 | 0 | 0 | 0 | 0 | 822-1 | RTS 19/ II | RTS 19/ II | 0.01 | 0.02 |  | Přesun suti |  |  |  | POL8_
|  | Demontážní hmotnosti z položek s pořadovými čísly: : | [24 empty] | VV | 0
|  | 1,2,3,4,80,81,82,91, : | [24 empty] | VV | 0
|  | Součet: : 2,01397 |  | 2.014 | [22 empty] | VV | 0
107 | 979082219R00 | Vodorovná doprava suti po suchu příplatek k ceně za každý další i započatý 1 km přes 1 km | t | 18.1258 |  | 0 |  | 0 |  | 0 | 21 | 0 | 0 | 0 | 0 | 0 | 822-1 | RTS 19/ II | RTS 19/ II | 0 | 0 |  | Přesun suti |  |  |  | POL8_
|  | Demontážní hmotnosti z položek s pořadovými čísly: : | [24 empty] | VV | 0
|  | 1,2,3,4,80,81,82,91, : | [24 empty] | VV | 0
|  | Součet: : 18,12577 |  | 18.1258 | [22 empty] | VV | 0
[25 empty] | 15 | 21 | DPH
| Celkem |  |  |  |  | 0 | [18 empty] | 0 | 0 | SUM
JKSO:
| 827.29.A2 | Profil potrubí DN do 200 mm | [24 empty] | JKSO
| 24 m | potrubí z trub z plastických hmot a sklolaminátu | [24 empty] | JKSOChar
|  | rekonstrukce a modernizace objektu s rozšířením | [24 empty] | JKSOAkce
END
Note on S6: Jedná se o informaci, zda se jedná o položku, která je do rozpočtu zadána z cenové soustavy RTS, nebo vlastní.
Note on T6: Jedná se o název CÚ, která je zadána u položky rozpočtu