## Rekapitulace stavby
Export Komplet | [27 empty] | 2.0 | ZAMOK |  |  |  |  | False | False | {cc676347-202a-4eda-be08-b9dda2928f6f}
[33 empty] | 0,01 | 21
[33 empty] | 0,01 | 15
|  | REKAPITULACE STAVBY | [17 empty] | v --- níže se nacházejí doplnkové a pomocné údaje k sestavám --- v | [11 empty] | Návod na vyplnění | 0,001
|  | Kód: |  |  |  |  | 1565020-50 | [24 empty] | Měnit lze pouze buňky se žlutým podbarvením! 1) na prvním listu Rekapitulace stavby vyplňte v sestavě a) Souhrnný list - údaje o Uchazeči (přenesou se do ostatních sestav i v jiných listech) b) Rekapitulace objektů - potřebné Ostatní náklady 2) na vybraných listech vyplňte v sestavě a) Krycí list - údaje o Uchazeči, pokud se liší od údajů o Uchazeči na Souhrnném listu (údaje se přenesou do ostatních sestav v daném listu) b) Rekapitulace rozpočtu - potřebné Ostatní náklady c) Celkové náklady za stavbu - ceny u položek - množství, pokud má žluté podbarvení - a v případě potřeby poznámku (ta je ve skrytém sloupci) | 0,01
|  | Stavba: |  |  |  |  | SPLAŠKOVÁ KANALIZACE ÚSTÍ NAD ORLICÍ ČERNOVÍR | [25 empty] | 0,01
|  | KSO: | [13 empty] | CC-CZ: | [16 empty] | 0,01
|  | Místo: |  |  |  |  | Černovír | [8 empty] | Datum: |  | 18. 10. 2021 | [14 empty] | 0,01
0,01
|  | Zadavatel: | [13 empty] | IČ: | [16 empty] | 0,01
|  |  | TEPVOS s.r.o., Královéhradecká 1566, Ústí n.Orlicí | [12 empty] | DIČ: | [16 empty] | 0,01
0,01
|  | Uchazeč: | [13 empty] | IČ: |  | Vyplň údaj | [14 empty] | 0,01
|  |  | Vyplň údaj | [12 empty] | DIČ: |  | Vyplň údaj | [14 empty] | 0,01
False
|  | Projektant: | [13 empty] | IČ: | [16 empty] | False
|  |  | Aquaprocon s.r.o., Divize Praha | [12 empty] | DIČ: | [16 empty] | True
0,01
|  | Zpracovatel: | [13 empty] | IČ: | [16 empty] | 0,01
|  |  | ing. Iveta Heřmanská | [12 empty] | DIČ: | [16 empty] | True
Poznámka:
|  | Cena bez DPH | [13 empty] | 0
[8 empty] | Sazba daně |  |  | Základ daně |  |  |  |  | Výše daně
|  | DPH |  | základní |  |  |  | 21% |  |  | 0 |  |  |  |  | 0
|  |  |  | snížená |  |  |  | 15% |  |  | 0 |  |  |  |  | 0
|  |  |  | zákl. přenesená |  |  |  | 21% |  |  | 0 |  |  |  |  | 0
|  |  |  | sníž. přenesená |  |  |  | 15% |  |  | 0 |  |  |  |  | 0
|  |  |  | nulová |  |  |  | 0% |  |  | 0 |  |  |  |  | 0
|  | Cena s DPH | [6 empty] | v |  |  | CZK |  |  |  | 0
|  | Projektant | [11 empty] | Zpracovatel
|  | Datum a podpis: | [7 empty] | Razítko |  |  |  | Datum a podpis: |  |  | Razítko
|  | Objednavatel | [11 empty] | Uchazeč
|  | Datum a podpis: | [7 empty] | Razítko |  |  |  | Datum a podpis: |  |  | Razítko
REKAPITULACE OBJEKTŮ STAVBY A SOUPISŮ PRACÍ
| Kód: | [6 empty] | 1565020-50
| Stavba: | [6 empty] | SPLAŠKOVÁ KANALIZACE ÚSTÍ NAD ORLICÍ ČERNOVÍR
| Místo: | [6 empty] | Černovír | [6 empty] | Datum: |  | 18. 10. 2021
| Zadavatel: | [6 empty] | TEPVOS s.r.o., Královéhradecká 1566, Ústí n.Orlicí | [6 empty] | Projektant: |  | Aquaprocon s.r.o., Divize Praha |  |  | Informatívní údaje z listů zakázek
| Uchazeč: | [13 empty] | Zpracovatel: |  | ing. Iveta Heřmanská
| Kód |  |  |  | Popis | [7 empty] | Cena bez DPH [CZK] |  |  |  |  | Cena s DPH [CZK] | Typ | z toho Ostat. náklady [CZK] | DPH [CZK] | Normohodiny [h] | DPH základní [CZK] | DPH snížená [CZK] | DPH základní přenesená [CZK] | DPH snížená přenesená [CZK] | Základna DPH základní | Základna DPH snížená | Základna DPH zákl. přenesená | Základna DPH sníž. přenesená | Základna DPH nulová
| Náklady z rozpočtů | [11 empty] | 0 |  |  |  |  | 0 |  | 0 | 0 | 0 | 0 | 0 | 0 | 0 | 0 | 0 | 0 | 0 | 0 |  | D | 0 | ###NOIMPORT### | IMPORT | {cc676347-202a-4eda-be08-b9dda2928f6f} | {00000000-0000-0000-0000-000000000000}
|  | PS-01 |  |  |  | ČS Černovír - strojně-technologická část | [6 empty] | 0 |  |  |  |  | 0 | PRO | 0 | 0 | 0 | 0 | 0 | 0 | 0 | 0 | 0 | 0 | 0 | 0 |  | D | 1 | ###NOIMPORT### | IMPORT | {c2417e43-ab5f-46dd-8733-3dbd129ad7e7} | {cc676347-202a-4eda-be08-b9dda2928f6f} |  | 2
/ |  |  | PS-01.1 |  |  |  | ČS-1, ČS-2 - vystrojení technologie | [5 empty] | 0 |  |  |  |  | 0 | Soupis | 0 | 0 | 0 | 0 | 0 | 0 | 0 | 0 | 0 | 0 | 0 | 0 |  |  | 2 |  | IMPORT | {d08e1c56-a378-47dd-b9af-5efa43c0229f} | {c2417e43-ab5f-46dd-8733-3dbd129ad7e7}
/ |  |  | PS-01.2 |  |  |  | ČS-1, ČS-2 - vystrojení elektro | [5 empty] | 0 |  |  |  |  | 0 | Soupis | 0 | 0 | 0 | 0 | 0 | 0 | 0 | 0 | 0 | 0 | 0 | 0 |  |  | 2 |  | IMPORT | {bc069b38-97ca-4ef8-baa9-818e33cb6e41} | {c2417e43-ab5f-46dd-8733-3dbd129ad7e7}
|  | PS-02 |  |  |  | ČS Oldřichovice - strojně-technologická část | [6 empty] | 0 |  |  |  |  | 0 | PRO | 0 | 0 | 0 | 0 | 0 | 0 | 0 | 0 | 0 | 0 | 0 | 0 |  | D | 1 | ###NOIMPORT### | IMPORT | {67bd07eb-3fee-449d-a6d6-8e248b4adfb4} | {cc676347-202a-4eda-be08-b9dda2928f6f} |  | 2
/ |  |  | PS-02.1 |  |  |  | ČS-3, ČS-4, ČS-5 - vystrojení technologie | [5 empty] | 0 |  |  |  |  | 0 | Soupis | 0 | 0 | 0 | 0 | 0 | 0 | 0 | 0 | 0 | 0 | 0 | 0 |  |  | 2 |  | IMPORT | {387f65f4-89a0-44ab-b777-1bcb36e22561} | {67bd07eb-3fee-449d-a6d6-8e248b4adfb4}
/ |  |  | PS-02.2 |  |  |  | ČS-3, ČS-4, ČS-5 - vystrojení elektro | [5 empty] | 0 |  |  |  |  | 0 | Soupis | 0 | 0 | 0 | 0 | 0 | 0 | 0 | 0 | 0 | 0 | 0 | 0 |  |  | 2 |  | IMPORT | {c5485f89-1067-4a8d-a14c-cd1364f3f1fc} | {67bd07eb-3fee-449d-a6d6-8e248b4adfb4}
/ |  | PS-03 |  |  |  | ČS Černovír - elektroinstalace, MaR | [6 empty] | 0 |  |  |  |  | 0 | PRO | 0 | 0 | 0 | 0 | 0 | 0 | 0 | 0 | 0 | 0 | 0 | 0 |  |  | 1 |  | IMPORT | {db90f1ea-d1a2-40e0-92cf-05cb64c18b61} | {cc676347-202a-4eda-be08-b9dda2928f6f} |  | 2
/ |  | PS-04 |  |  |  | ČS Oldřichovice - elektroinstalace, MaR | [6 empty] | 0 |  |  |  |  | 0 | PRO | 0 | 0 | 0 | 0 | 0 | 0 | 0 | 0 | 0 | 0 | 0 | 0 |  |  | 1 |  | IMPORT | {8b5a39e5-e9b7-4ca6-b2ea-a593b5b7b52c} | {cc676347-202a-4eda-be08-b9dda2928f6f} |  | 2
/ |  | PS-05 |  |  |  | ČS Černovír - přenos dat | [6 empty] | 0 |  |  |  |  | 0 | PRO | 0 | 0 | 0 | 0 | 0 | 0 | 0 | 0 | 0 | 0 | 0 | 0 |  |  | 1 |  | IMPORT | {62e0655d-b380-4c85-9be6-392f5560dfee} | {cc676347-202a-4eda-be08-b9dda2928f6f} |  | 2
/ |  | PS-06 |  |  |  | ČS Oldřichovice - přenos dat | [6 empty] | 0 |  |  |  |  | 0 | PRO | 0 | 0 | 0 | 0 | 0 | 0 | 0 | 0 | 0 | 0 | 0 | 0 |  |  | 1 |  | IMPORT | {18003282-56e1-44dd-8732-685e01703240} | {cc676347-202a-4eda-be08-b9dda2928f6f} |  | 2
|  | SO-01 |  |  |  | Gravitační stoky Černovír | [6 empty] | 0 |  |  |  |  | 0 | ING | 0 | 0 | 0 | 0 | 0 | 0 | 0 | 0 | 0 | 0 | 0 | 0 |  | D | 1 | ###NOIMPORT### | IMPORT | {3cd0f1a1-1cc6-44b5-bb4e-d69fb42d2cbb} | {cc676347-202a-4eda-be08-b9dda2928f6f} |  | 2
/ |  |  | SO 01.1 |  |  |  | Gravitační stoky A, B | [5 empty] | 0 |  |  |  |  | 0 | Soupis | 0 | 0 | 0 | 0 | 0 | 0 | 0 | 0 | 0 | 0 | 0 | 0 |  |  | 2 |  | IMPORT | {4006ea9d-3810-4ac6-ac6e-9c1edee1ca84} | {3cd0f1a1-1cc6-44b5-bb4e-d69fb42d2cbb}
/ |  |  | SO 01.2 |  |  |  | Gravitační stoky A1 - A11 | [5 empty] | 0 |  |  |  |  | 0 | Soupis | 0 | 0 | 0 | 0 | 0 | 0 | 0 | 0 | 0 | 0 | 0 | 0 |  |  | 2 |  | IMPORT | {97db5ee8-344d-4b9c-87a7-4a47226f926f} | {3cd0f1a1-1cc6-44b5-bb4e-d69fb42d2cbb}
/ |  | SO-02 |  |  |  | Gravitační stoky Oldřichovice | [6 empty] | 0 |  |  |  |  | 0 | ING | 0 | 0 | 0 | 0 | 0 | 0 | 0 | 0 | 0 | 0 | 0 | 0 |  |  | 1 |  | IMPORT | {bdb1bc2c-aa17-475d-96b0-139b2facf203} | {cc676347-202a-4eda-be08-b9dda2928f6f} |  | 2
|  | SO-03 |  |  |  | Výtlačné řady a čerpací stanice Černovír, tlakový řad T1 | [6 empty] | 0 |  |  |  |  | 0 | ING | 0 | 0 | 0 | 0 | 0 | 0 | 0 | 0 | 0 | 0 | 0 | 0 |  | D | 1 | ###NOIMPORT### | IMPORT | {36003180-ef40-4d8a-ae16-08ee8c20d77c} | {cc676347-202a-4eda-be08-b9dda2928f6f} |  | 2
/ |  |  | SO 03.1 |  |  |  | Výtlačné řady, tlakový řad T1 | [5 empty] | 0 |  |  |  |  | 0 | Soupis | 0 | 0 | 0 | 0 | 0 | 0 | 0 | 0 | 0 | 0 | 0 | 0 |  |  | 2 |  | IMPORT | {80108a78-4d3d-40a4-93e5-0df9cce2aee3} | {36003180-ef40-4d8a-ae16-08ee8c20d77c} | 827 2
/ |  |  | SO 03.2 |  |  |  | ČS1, ČS2 Černovír | [5 empty] | 0 |  |  |  |  | 0 | Soupis | 0 | 0 | 0 | 0 | 0 | 0 | 0 | 0 | 0 | 0 | 0 | 0 |  |  | 2 |  | IMPORT | {0781e56b-c707-4eb1-881e-76ef5b695cef} | {36003180-ef40-4d8a-ae16-08ee8c20d77c} | 827 2
|  | SO-04 |  |  |  | Výtlačné řady a čerpací stanice Oldřichovice, tlakový řad T2 | [6 empty] | 0 |  |  |  |  | 0 | ING | 0 | 0 | 0 | 0 | 0 | 0 | 0 | 0 | 0 | 0 | 0 | 0 |  | D | 1 | ###NOIMPORT### | IMPORT | {7138973e-9b9a-4e6f-b1b4-bd476299d34e} | {cc676347-202a-4eda-be08-b9dda2928f6f} |  | 2
/ |  |  | SO 04.1 |  |  |  | Výtlačné řady, tlakový řad T2 | [5 empty] | 0 |  |  |  |  | 0 | Soupis | 0 | 0 | 0 | 0 | 0 | 0 | 0 | 0 | 0 | 0 | 0 | 0 |  |  | 2 |  | IMPORT | {e2d895c7-3a6c-4e11-9f6f-e17503cd4735} | {7138973e-9b9a-4e6f-b1b4-bd476299d34e} | 827 2
/ |  |  | SO 04.2 |  |  |  | ČS3, ČS4, ČS5 Oldřichovice | [5 empty] | 0 |  |  |  |  | 0 | Soupis | 0 | 0 | 0 | 0 | 0 | 0 | 0 | 0 | 0 | 0 | 0 | 0 |  |  | 2 |  | IMPORT | {96340338-fc52-49ce-b034-817d192fa1bf} | {7138973e-9b9a-4e6f-b1b4-bd476299d34e} | 827 2
/ |  | SO-05 |  |  |  | Odbočky pro domovní přípojky Černovír | [6 empty] | 0 |  |  |  |  | 0 | ING | 0 | 0 | 0 | 0 | 0 | 0 | 0 | 0 | 0 | 0 | 0 | 0 |  |  | 1 |  | IMPORT | {f1a3908c-13fa-434c-be28-0ad63f7971fa} | {cc676347-202a-4eda-be08-b9dda2928f6f} |  | 2
/ |  | SO-06 |  |  |  | Odbočky pro domovní přípojky Oldřichovice | [6 empty] | 0 |  |  |  |  | 0 | ING | 0 | 0 | 0 | 0 | 0 | 0 | 0 | 0 | 0 | 0 | 0 | 0 |  |  | 1 |  | IMPORT | {d7e9f383-9fe8-4588-9a67-bbcd3a8067e1} | {cc676347-202a-4eda-be08-b9dda2928f6f} |  | 2
/ |  | SO-07 |  |  |  | Elektropřípojky NN k ČS Černovír | [6 empty] | 0 |  |  |  |  | 0 | ING | 0 | 0 | 0 | 0 | 0 | 0 | 0 | 0 | 0 | 0 | 0 | 0 |  |  | 1 |  | IMPORT | {03fa58ce-ca5c-4d30-bf2c-1190372284e2} | {cc676347-202a-4eda-be08-b9dda2928f6f} |  | 2
/ |  | SO-08 |  |  |  | Elektropřípojky NN k ČS Oldřichovice | [6 empty] | 0 |  |  |  |  | 0 | ING | 0 | 0 | 0 | 0 | 0 | 0 | 0 | 0 | 0 | 0 | 0 | 0 |  |  | 1 |  | IMPORT | {5fbefebd-2499-421d-81bd-0a11398bab10} | {cc676347-202a-4eda-be08-b9dda2928f6f} |  | 2
/ |  | SO-09 |  |  |  | Zpevněné plochy u čerpacích stanic | [6 empty] | 0 |  |  |  |  | 0 | ING | 0 | 0 | 0 | 0 | 0 | 0 | 0 | 0 | 0 | 0 | 0 | 0 |  |  | 1 |  | IMPORT | {d5b5a025-14b7-4d45-a62d-2b33d0365cb6} | {cc676347-202a-4eda-be08-b9dda2928f6f} |  | 2
/ |  | SO-10 |  |  |  | Přeložky IS | [6 empty] | 0 |  |  |  |  | 0 | ING | 0 | 0 | 0 | 0 | 0 | 0 | 0 | 0 | 0 | 0 | 0 | 0 |  |  | 1 |  | IMPORT | {24fb04e4-8d47-4529-9a9d-127d0788ea8d} | {cc676347-202a-4eda-be08-b9dda2928f6f} |  | 2
/ |  | VON |  |  |  | Vedlejší a ostatní náklady | [6 empty] | 0 |  |  |  |  | 0 | VON | 0 | 0 | 0 | 0 | 0 | 0 | 0 | 0 | 0 | 0 | 0 | 0 |  |  | 1 |  | IMPORT | {0805ff24-1ff2-4c84-8b29-537f1d154248} | {cc676347-202a-4eda-be08-b9dda2928f6f} |  | 2

## PS-01.1 - ČS-1, ČS-2 - vy...
{d08e1c56-a378-47dd-b9af-5efa43c0229f}
2
| KRYCÍ LIST SOUPISU PRACÍ | [7 empty] | v --- níže se nacházejí doplnkové a pomocné údaje k sestavám --- v | [8 empty] | False
Stavba:
SPLAŠKOVÁ KANALIZACE ÚSTÍ NAD ORLICÍ ČERNOVÍR
Objekt:
PS-01 - ČS Černovír - strojně-technologická část
Soupis:
PS-01.1 - ČS-1, ČS-2 - vystrojení technologie
| KSO: |  |  |  |  | CC-CZ:
| Místo: |  | Černovír |  |  | Datum: | 18. 10. 2021
| Zadavatel: |  |  |  |  | IČ:
|  | TEPVOS s.r.o., Královéhradecká 1566, Ústí n.Orlicí |  |  |  | DIČ:
| Uchazeč: |  |  |  |  | IČ: | Vyplň údaj
|  | Vyplň údaj |  |  |  | DIČ: | Vyplň údaj
| Projektant: |  |  |  |  | IČ:
|  | Aquaprocon s.r.o., Divize Praha |  |  |  | DIČ:
| Zpracovatel: |  |  |  |  | IČ:
|  | ing. Iveta Heřmanská |  |  |  | DIČ:
Poznámka:
| Cena bez DPH | [5 empty] | 0
|  |  | Základ daně |  |  | Sazba daně | Výše daně
| DPH | základní | 0 |  |  | 21% | 0
|  | snížená | 0 |  |  | 15% | 0
|  | zákl. přenesená | 0 |  |  | 21% | 0
|  | sníž. přenesená | 0 |  |  | 15% | 0
|  | nulová | 0 |  |  | 0% | 0
| Cena s DPH |  |  | v | CZK |  | 0
| Projektant |  |  | Zpracovatel
| Datum a podpis: |  | Razítko | Datum a podpis: |  |  | Razítko
| Objednavatel |  |  | Uchazeč
| Datum a podpis: |  | Razítko | Datum a podpis: |  |  | Razítko
REKAPITULACE ČLENĚNÍ SOUPISU PRACÍ
Stavba:
SPLAŠKOVÁ KANALIZACE ÚSTÍ NAD ORLICÍ ČERNOVÍR
Objekt:
PS-01 - ČS Černovír - strojně-technologická část
Soupis:
PS-01.1 - ČS-1, ČS-2 - vystrojení technologie
Místo: |  |  | Černovír |  |  | Datum: | 18. 10. 2021
Zadavatel: |  |  | TEPVOS s.r.o., Královéhradecká 1566, Ústí n.Orlicí |  |  | Projektant: | Aquaprocon s.r.o., Divize Praha
Uchazeč: |  |  | Vyplň údaj |  |  | Zpracovatel: | ing. Iveta Heřmanská
Kód dílu - Popis | [6 empty] | Cena celkem [CZK]
Náklady ze soupisu prací | [6 empty] | 0 | [11 empty] | -1
SOUPIS PRACÍ
Stavba:
SPLAŠKOVÁ KANALIZACE ÚSTÍ NAD ORLICÍ ČERNOVÍR
Objekt:
PS-01 - ČS Černovír - strojně-technologická část
Soupis:
PS-01.1 - ČS-1, ČS-2 - vystrojení technologie
Místo: |  |  | Černovír |  |  | Datum: | 18. 10. 2021
Zadavatel: |  |  | TEPVOS s.r.o., Královéhradecká 1566, Ústí n.Orlicí |  |  | Projektant: | Aquaprocon s.r.o., Divize Praha
Uchazeč: |  |  | Vyplň údaj |  |  | Zpracovatel: | ing. Iveta Heřmanská
PČ | Typ | Kód | Popis | MJ | Množství | J.cena [CZK] | Cena celkem [CZK] | Cenová soustava |  | DPH | J. Nh [h] | Nh celkem [h] | J. hmotnost [t] | Hmotnost celkem [t] | J. suť [t] | Suť Celkem [t]
Náklady soupisu celkem | [6 empty] | 0 |  |  |  |  | 0 |  | 0 |  | 0 |  | D | -1 | [10 empty] | 0
1 | K | 001 | ČS1 - čerpací šachta DN2500 ŽB prefa včetně strojní technologie | soubor | 1 |  | 0 |  |  | základní |  | 0 | 0 | 0 | 0 | 0 | 1 | K | 0 |  |  |  | ROZPOCET | 0 | 0 | 0 | 0 | 0 | 1 | 0 | 1 | 805875029
| P |  | Poznámka k položce: viz příloha D.2.1.2 a D1.5.1 Cena obsahuje : = dodávka prefa ŽB jímka DN2500 s těsněním mezi dílci včetně zákrytové desky se zateplením tvrzeným extrud.polystyrenem min. tl. 40mm včetně dopravy na místo zabudování = dodávka a osazení nerez poklopu 800x800mm s pěnovou izolací, s vyklápěcí vzpěrou a s nerez hlavicí DN150 = dodávka a osazení nerez žebříku s perforovanými stupadly včetně kotvení = úprava dna jímky = vnitřní povrchová úprava jímky = průchodky pro potrubí a kabely = dodávka a montáž odstředivá hydrodynamická čerpadla v monoblokovém provedení, výkon čerpadla 23,4m3/hod, 15kW, počet otáček 3000/min, oběžné kolo ... 2ks = dodávka a montáž kalové čerpadlo s integrovaným plovákovým spínačem 2,5-5,0m3/hod, 0,21kW, výška 3-5m včetně klapky, šoupěte, potrubí D32 a tvarovek ... 1ks = dodávka a montáž potrubí v ČS včetně tvarovek a armatur - přítokové, tlakové, větrací = dodávka a montáž připojovací adaptér OC potrubí D219x6,3mm PN10 ... 1ks = dodávka a montáž uzavírací šoupátko DN200 PN10 s ručním kolem včetně montážní sady, šroubů, těsnění ... 1ks = dodávka a montáž výtlačné potrubí PE D110 PN10,16 uvnitř šachty včetně tvarovek ... 1 soubor = dodávka a montáž zpětná klapka desková DN100 PN10 bez čepu včetně těsnění... 2ks = dodávka a montáž uzavírací šoupátko DN100 PN10 včetně ručního kola ... 2ks = dodávka a montáž připojovací příruba DN100 PN10 pro navazující výtlak ... 1ks = dodávka a montáž potrubí pro připojení čerpadel OC DN80 PN10 včetně tvarovek ... 2 soubory = dodávka a montáž uzavírací šoupátko DN80 PN10 měkkotěsnící pro sací a výtlačné potrubí čerpadla ... 4ks = dodávka a montáž větrací potrubí DN150 HT s větrací hlavicí, DN65/100 PVC s přírubami a tvarovkami ... 1 soubor | [14 empty] | P | 0
| VV |  | viz příloha D.2.1.2 a D1.5.1 | [14 empty] | VV | 0 | 1 | True | 0 | ROZPOCET
| VV |  | 1 "zemní práce, podklad.kce, přitěž.prstenec, vnější izolace, spád.betony na zákryt.desce, PVC redukce a osazení ŽB jímky je součástí stavební části |  | 1 | [12 empty] | VV | 0 | 2 | True | 1 | ROZPOCET
2 | K | 002 | ČS2 - čerpací šachta DN1600 ŽB prefa včetně strojní technologie | soubor | 1 |  | 0 |  |  | základní |  | 0 | 0 | 0 | 0 | 0 | 1 | K | 0 |  |  |  | ROZPOCET | 0 | 0 | 0 | 0 | 0 | 1 | 0 | 1 | 2108711608
| P |  | Poznámka k položce: viz příloha D.2.1.3 a D.1.5.2 Cena obsahuje : = dodávka prefa ŽB jímka DN1600 s těsněním mezi dílci včetně zákrytové desky se zateplením tvrzeným extrud.polystyrenem min. tl. 40mm včetně dopravy na místo zabudování = dodávka a osazení nerez poklopu 800x800mm s pěnovou izolací, s vyklápěcí vzpěrou a s nerez hlavicí DN150 = dodávka a osazení nerez žebříku s perforovanými stupadly včetně kotvení = úprava dna jímky = vnitřní povrchová úprava jímky = průchodky pro potrubí a kabely = dodávka a montáž odstředivé čerpadlo, výkon čerpadla 20,0m3/hod, 0,75kW, počet otáček 1500/min, oběžné kolo ... 1ks = dodávka a montáž kalové čerpadlo s integrovaným plovákovým spínačem 2,5-5,0m3/hod, 0,21kW, výška 3-5m včetně klapky, šoupěte, potrubí D32 a tvarovek ... 1ks = dodávka a montáž potrubí v ČS včetně tvarovek a armatur - přítokové, tlakové, větrací = dodávka a montáž zpětná klapka desková DN100 PN10 s volným průchodem včetně těsnění... 1ks = dodávka a montáž uzavírací šoupátko DN100 PN10 včetně ručního kola ... 1ks = dodávka a montáž připojovací adaptér PVC-KG potrubí DN100 PN10 ... 1ks = dodávka a montáž uzavírací šoupátko DN100 PN10 měkkotěsnící s ručním kolem včetně montážní sady, šroubů, těsnění ... 1ks = dodávka a montáž výtlačné potrubí PE D110 PN10,16 uvnitř šachty včetně tvarovek ... 1 soubor = dodávka a montáž připojovací příruba DN100 PN10 pro navazující výtlak ... 1ks = dodávka a montáž potrubí pro připojení čerpadel včetně tvarovek ... 1 soubor = dodávka a montáž uzavírací šoupátko DN100 PN10 měkkotěsnící pro sací a výtlačné potrubí čerpadla ... 1ks = dodávka a montáž větrací potrubí DN150 HT s větrací hlavicí, DN65/100 PVC s přírubami a tvarovkami ... 1 soubor | [14 empty] | P | 0
| VV |  | viz příloha D.2.1.3 a D1.5.2 | [14 empty] | VV | 0 | 1 | True | 0 | ROZPOCET
| VV |  | 1 "zemní práce, podklad.kce, přitěž.prstenec, vnější izolace, spád.betony na zákryt.desce, PVC redukce a osazení ŽB jímky je součástí stavební části |  | 1 | [12 empty] | VV | 0 | 2 | True | 1 | ROZPOCET

## PS-01.2 - ČS-1, ČS-2 - vy...
{bc069b38-97ca-4ef8-baa9-818e33cb6e41}
2
| KRYCÍ LIST SOUPISU PRACÍ | [7 empty] | v --- níže se nacházejí doplnkové a pomocné údaje k sestavám --- v | [8 empty] | False
Stavba:
SPLAŠKOVÁ KANALIZACE ÚSTÍ NAD ORLICÍ ČERNOVÍR
Objekt:
PS-01 - ČS Černovír - strojně-technologická část
Soupis:
PS-01.2 - ČS-1, ČS-2 - vystrojení elektro
| KSO: |  |  |  |  | CC-CZ:
| Místo: |  | Černovír |  |  | Datum: | 18. 10. 2021
| Zadavatel: |  |  |  |  | IČ:
|  | TEPVOS s.r.o., Královéhradecká 1566, Ústí n.Orlicí |  |  |  | DIČ:
| Uchazeč: |  |  |  |  | IČ: | Vyplň údaj
|  | Vyplň údaj |  |  |  | DIČ: | Vyplň údaj
| Projektant: |  |  |  |  | IČ:
|  | Aquaprocon s.r.o., Divize Praha |  |  |  | DIČ:
| Zpracovatel: |  |  |  |  | IČ:
|  | Petr Šulc |  |  |  | DIČ:
Poznámka:
| Cena bez DPH | [5 empty] | 0
|  |  | Základ daně |  |  | Sazba daně | Výše daně
| DPH | základní | 0 |  |  | 21% | 0
|  | snížená | 0 |  |  | 15% | 0
|  | zákl. přenesená | 0 |  |  | 21% | 0
|  | sníž. přenesená | 0 |  |  | 15% | 0
|  | nulová | 0 |  |  | 0% | 0
| Cena s DPH |  |  | v | CZK |  | 0
| Projektant |  |  | Zpracovatel
| Datum a podpis: |  | Razítko | Datum a podpis: |  |  | Razítko
| Objednavatel |  |  | Uchazeč
| Datum a podpis: |  | Razítko | Datum a podpis: |  |  | Razítko
REKAPITULACE ČLENĚNÍ SOUPISU PRACÍ
Stavba:
SPLAŠKOVÁ KANALIZACE ÚSTÍ NAD ORLICÍ ČERNOVÍR
Objekt:
PS-01 - ČS Černovír - strojně-technologická část
Soupis:
PS-01.2 - ČS-1, ČS-2 - vystrojení elektro
Místo: |  |  | Černovír |  |  | Datum: | 18. 10. 2021
Zadavatel: |  |  | TEPVOS s.r.o., Královéhradecká 1566, Ústí n.Orlicí |  |  | Projektant: | Aquaprocon s.r.o., Divize Praha
Uchazeč: |  |  | Vyplň údaj |  |  | Zpracovatel: | Petr Šulc
Kód dílu - Popis | [6 empty] | Cena celkem [CZK]
Náklady ze soupisu prací | [6 empty] | 0 | [11 empty] | -1
| M01.10 - ČS2 Černovír rozvaděč RMD 02 | [5 empty] | 0
| M01.9 - ČS1 Černovír - rozvaděč RMD 01 | [5 empty] | 0
| M02.1 - Montážní materiál pro ČS1 | [5 empty] | 0
| M02.2 - Montážní materiál pro ČS2 | [5 empty] | 0
| M03.1 - Polní instrumentace pro ČS1 | [5 empty] | 0
| M03.2 - Polní instrumentace pro ČS2 | [5 empty] | 0
| M30 - Přidružené práce | [5 empty] | 0
SOUPIS PRACÍ
Stavba:
SPLAŠKOVÁ KANALIZACE ÚSTÍ NAD ORLICÍ ČERNOVÍR
Objekt:
PS-01 - ČS Černovír - strojně-technologická část
Soupis:
PS-01.2 - ČS-1, ČS-2 - vystrojení elektro
Místo: |  |  | Černovír |  |  | Datum: | 18. 10. 2021
Zadavatel: |  |  | TEPVOS s.r.o., Královéhradecká 1566, Ústí n.Orlicí |  |  | Projektant: | Aquaprocon s.r.o., Divize Praha
Uchazeč: |  |  | Vyplň údaj |  |  | Zpracovatel: | Petr Šulc
PČ | Typ | Kód | Popis | MJ | Množství | J.cena [CZK] | Cena celkem [CZK] | Cenová soustava |  | DPH | J. Nh [h] | Nh celkem [h] | J. hmotnost [t] | Hmotnost celkem [t] | J. suť [t] | Suť Celkem [t]
Náklady soupisu celkem | [6 empty] | 0 |  |  |  |  | 0 |  | 0 |  | 0 |  | D | -1 | [7 empty] | 0
| D | M01.10 | ČS2 Černovír rozvaděč RMD 02 |  |  |  | 0 |  |  |  |  | 0 |  | 0 |  | 0 | 1 | D | 0 | ROZPOCET | [6 empty] | 0
1 | K | 01.10EM01 | D+M - Plastový rozvaděč RMD 02 | kpl | 1 |  | 0 |  |  | základní |  | 0 | 0 | 0 | 0 | 0 | 64 | K | 1 | ROZPOCET | 0 | 0 | 0 | 0 | 0 | 1 | 0 | 64 | -181916564
| P |  | Poznámka k položce: Plastový rozvaděč o celkových rozměrech v.1000 x š. 1000 x h. 320 mm, s vnitřními dveřmi, s montážním plechem a DIN lištami, a příslušenstvím (zámek FAB,..). Krytí IP65/IP20, přívody a vývody zespodu. Včetně pilíře v.900 x š.1000 x hl.320 mm. | [14 empty] | P | 1
2 | M | 01.10EM02 | D - Přípojnice Cu pro In=32A | kpl | 1 |  | 0 |  |  | základní |  | 0 | 0 | 0 | 0 | 0 | 256 | M | 1 | ROZPOCET | 0 | 0 | 0 | 0 | 0 | 1 | 0 | 64 | 1856466686
3 | M | 01.10EM03 | D - Čtyřpólová přepěťová ochrana I. a II. stupně se signalizací | ks | 1 |  | 0 |  |  | základní |  | 0 | 0 | 0 | 0 | 0 | 256 | M | 1 | ROZPOCET | 0 | 0 | 0 | 0 | 0 | 1 | 0 | 64 | 392439712
4 | M | 01.10EM04 | 3f - otočný přepínač SÍŤ - 0 - NZ | ks | 1 |  | 0 |  |  | základní |  | 0 | 0 | 0 | 0 | 0 | 256 | M | 1 | ROZPOCET | 0 | 0 | 0 | 0 | 0 | 1 | 0 | 64 | 1731720912
| P |  | Poznámka k položce: 3f - otočný vypínač s aretací na vnitřní dveře třípolohový (8 kontaktů), 32 A, 400 V AC, síť - 0 NZ, uzamykatelný | [14 empty] | P | 1
5 | M | 01.10EM05 | Dl - Zářivkové svítidlo 10W, 230V, IP20 | kpl | 1 |  | 0 |  |  | základní |  | 0 | 0 | 0 | 0 | 0 | 256 | M | 1 | ROZPOCET | 0 | 0 | 0 | 0 | 0 | 1 | 0 | 64 | 2051790456
| P |  | Poznámka k položce: Zářivkové svítidlo 10W, 230V, IP20 s vlastním spínačem pro osvětlení rozvaděče včetně odjištění jednopólovým jističem 6B/1 | [14 empty] | P | 1
6 | M | 01.10EM06 | D - Relé pro hlídání napětí 400V | ks | 1 |  | 0 |  |  | základní |  | 0 | 0 | 0 | 0 | 0 | 256 | M | 1 | ROZPOCET | 0 | 0 | 0 | 0 | 0 | 1 | 0 | 64 | -67237442
7 | M | 01.10EM07 | D - Trojpólový pojistkový odpínač 125A | ks | 1 |  | 0 |  |  | základní |  | 0 | 0 | 0 | 0 | 0 | 256 | M | 1 | ROZPOCET | 0 | 0 | 0 | 0 | 0 | 1 | 0 | 64 | -231970199
| P |  | Poznámka k položce: Trojpólový pojistkový odpínač 125A - pro válcové pojistky, vč. řadových svorek | [14 empty] | P | 1
8 | M | 01.10EM08 | D - Pojistka válcová do 100A gG | ks | 3 |  | 0 |  |  | základní |  | 0 | 0 | 0 | 0 | 0 | 256 | M | 1 | ROZPOCET | 0 | 0 | 0 | 0 | 0 | 1 | 0 | 64 | 1673352075
9 | M | 01.10EM09 | D - Termostat na DIN 230V,6A,0-60°C,IP30 | ks | 1 |  | 0 |  |  | základní |  | 0 | 0 | 0 | 0 | 0 | 256 | M | 1 | ROZPOCET | 0 | 0 | 0 | 0 | 0 | 1 | 0 | 64 | 2142575729
10 | M | 01.10EM10 | D - Topné těleso do rozvaděče 230V, 50W,IP20 | ks | 1 |  | 0 |  |  | základní |  | 0 | 0 | 0 | 0 | 0 | 256 | M | 1 | ROZPOCET | 0 | 0 | 0 | 0 | 0 | 1 | 0 | 64 | 9095001
11 | M | 01.10EM11 | D - Zásuvka na DIN, 230V, 16A, IP20 | ks | 1 |  | 0 |  |  | základní |  | 0 | 0 | 0 | 0 | 0 | 256 | M | 1 | ROZPOCET | 0 | 0 | 0 | 0 | 0 | 1 | 0 | 64 | -163836326
12 | M | 01.10EM12 | D - Zásuvka na DIN, 400V, 16A, IP20 | ks | 1 |  | 0 |  |  | základní |  | 0 | 0 | 0 | 0 | 0 | 256 | M | 1 | ROZPOCET | 0 | 0 | 0 | 0 | 0 | 1 | 0 | 64 | 1631591358
13 | M | 01.10EM13 | D - Přívodka nástěnná 16A,400V,IP44,TN-S | ks | 1 |  | 0 |  |  | základní |  | 0 | 0 | 0 | 0 | 0 | 256 | M | 1 | ROZPOCET | 0 | 0 | 0 | 0 | 0 | 1 | 0 | 64 | -437648031
14 | M | 01.10EM14 | D - Pojistková řadová svorkovnice 250V, do 10A s LED | ks | 15 |  | 0 |  |  | základní |  | 0 | 0 | 0 | 0 | 0 | 256 | M | 1 | ROZPOCET | 0 | 0 | 0 | 0 | 0 | 1 | 0 | 64 | 1857020704
15 | M | 01.10EM15 | D - Přístrojová pojistka skleněná 1A | ks | 15 |  | 0 |  |  | základní |  | 0 | 0 | 0 | 0 | 0 | 256 | M | 1 | ROZPOCET | 0 | 0 | 0 | 0 | 0 | 1 | 0 | 64 | 228812841
16 | M | 01.10EM16 | D - Napájecí zdroj 230VAC/24VDC, 3A, montáž na DIN | ks | 1 |  | 0 |  |  | základní |  | 0 | 0 | 0 | 0 | 0 | 256 | M | 1 | ROZPOCET | 0 | 0 | 0 | 0 | 0 | 1 | 0 | 64 | -1416756618
17 | M | 01.10EM17 | D - Řízení zálohy napájení, 24VDC, 10A, montáž na DIN | ks | 1 |  | 0 |  |  | základní |  | 0 | 0 | 0 | 0 | 0 | 256 | M | 1 | ROZPOCET | 0 | 0 | 0 | 0 | 0 | 1 | 0 | 64 | 388875631
18 | M | 01.10EM18 | D - Baterie 24VDC, 7,2Ah | ks | 1 |  | 0 |  |  | základní |  | 0 | 0 | 0 | 0 | 0 | 256 | M | 1 | ROZPOCET | 0 | 0 | 0 | 0 | 0 | 1 | 0 | 64 | 290708596
19 | M | 01.10EM19 | D - Jistič jednopólový 6/1/B, 6A | ks | 1 |  | 0 |  |  | základní |  | 0 | 0 | 0 | 0 | 0 | 256 | M | 1 | ROZPOCET | 0 | 0 | 0 | 0 | 0 | 1 | 0 | 64 | -1788452903
20 | M | 01.10EM20 | D - Jistič jednopólový 10/1/B, 10A | ks | 1 |  | 0 |  |  | základní |  | 0 | 0 | 0 | 0 | 0 | 256 | M | 1 | ROZPOCET | 0 | 0 | 0 | 0 | 0 | 1 | 0 | 64 | 1353934583
21 | M | 01.10EM21 | D - Jistič jednopólový 16/1/B, 16A | ks | 2 |  | 0 |  |  | základní |  | 0 | 0 | 0 | 0 | 0 | 256 | M | 1 | ROZPOCET | 0 | 0 | 0 | 0 | 0 | 1 | 0 | 64 | 1116276011
22 | M | 01.10EM22 | D - Jistič trojpólový 16/3/B, 16A | ks | 2 |  | 0 |  |  | základní |  | 0 | 0 | 0 | 0 | 0 | 256 | M | 1 | ROZPOCET | 0 | 0 | 0 | 0 | 0 | 1 | 0 | 64 | -910176909
23 | M | 01.10EM23 | D - Jistič trojpólový 6/3/B, 6A | ks | 1 |  | 0 |  |  | základní |  | 0 | 0 | 0 | 0 | 0 | 256 | M | 1 | ROZPOCET | 0 | 0 | 0 | 0 | 0 | 1 | 0 | 64 | -780287547
24 | M | 01.10EM24 | D - Přepěťová ochrana typ 3, 230V, TN-S s vf filtrem a signalizací | ks | 1 |  | 0 |  |  | základní |  | 0 | 0 | 0 | 0 | 0 | 256 | M | 1 | ROZPOCET | 0 | 0 | 0 | 0 | 0 | 1 | 0 | 64 | 145965380
25 | M | 01.10EM25 | D - Rázová oddělovací tlumivka 16A | ks | 2 |  | 0 |  |  | základní |  | 0 | 0 | 0 | 0 | 0 | 256 | M | 1 | ROZPOCET | 0 | 0 | 0 | 0 | 0 | 1 | 0 | 64 | 265425266
26 | M | 01.10EM26 | D - Relé 24V DC, 4P včetně patice | ks | 1 |  | 0 |  |  | základní |  | 0 | 0 | 0 | 0 | 0 | 256 | M | 1 | ROZPOCET | 0 | 0 | 0 | 0 | 0 | 1 | 0 | 64 | -43800567
27 | M | 01.10EM27 | D - Relé 24V DC, 2P včetně patice | ks | 2 |  | 0 |  |  | základní |  | 0 | 0 | 0 | 0 | 0 | 256 | M | 1 | ROZPOCET | 0 | 0 | 0 | 0 | 0 | 1 | 0 | 64 | 253233581
28 | M | 01.10EM28 | D - Proudový chránič 40A/4/0,03A, 40A | ks | 1 |  | 0 |  |  | základní |  | 0 | 0 | 0 | 0 | 0 | 256 | M | 1 | ROZPOCET | 0 | 0 | 0 | 0 | 0 | 1 | 0 | 64 | -164583663
29 | M | 01.10EM29 | D - Odjištěný vývod pro čerpadlo o výkonu do 0,15kW, 400V | kpl | 1 |  | 0 |  |  | základní |  | 0 | 0 | 0 | 0 | 0 | 256 | M | 1 | ROZPOCET | 0 | 0 | 0 | 0 | 0 | 1 | 0 | 64 | 826359256
| P |  | Poznámka k položce: Odjištěný vývod pro čerpadlo do výkonu do 0,75 kW, 400V, přímý rozběh, motorový spouštěč, proudový chránič 30mA, stykač, pomocné kontakty. Jištění ovládacího obvodu,signálky pro chod a poruchu, Ovladač trojpolohový, relé vlhkosti, pomocná 23VAC a povelová relé 24VDC. Tlačítko pro reset vlhkosti. Ovládací napětí 230VAC. Řadové svorky. | [14 empty] | P | 1
30 | M | 01.10EM30 | D - Řídící systém | ks | 1 |  | 0 |  |  | základní |  | 0 | 0 | 0 | 0 | 0 | 256 | M | 1 | ROZPOCET | 0 | 0 | 0 | 0 | 0 | 1 | 0 | 64 | 1744930732
| P |  | Poznámka k položce: Řídící systém pro danou čerpací stanici Poznámka: Zařízení musí být kompatibilní se stávajícím zařízením provozovatele! | [14 empty] | P | 1
31 | M | 01.10EM31 | D - Propojovací svorkovnice řídicího systému | soubor | 1 |  | 0 |  |  | základní |  | 0 | 0 | 0 | 0 | 0 | 256 | M | 1 | ROZPOCET | 0 | 0 | 0 | 0 | 0 | 1 | 0 | 64 | -1355874073
32 | M | 01.10EM32 | D - Řadová svorkovnice | soubor | 1 |  | 0 |  |  | základní |  | 0 | 0 | 0 | 0 | 0 | 256 | M | 1 | ROZPOCET | 0 | 0 | 0 | 0 | 0 | 1 | 0 | 64 | -1550099848
33 | M | 01.10EM33 | D - Sběrnice N | soubor | 1 |  | 0 |  |  | základní |  | 0 | 0 | 0 | 0 | 0 | 256 | M | 1 | ROZPOCET | 0 | 0 | 0 | 0 | 0 | 1 | 0 | 64 | 564100672
34 | M | 01.10EM34 | D - Sběrnice PE | soubor | 1 |  | 0 |  |  | základní |  | 0 | 0 | 0 | 0 | 0 | 256 | M | 1 | ROZPOCET | 0 | 0 | 0 | 0 | 0 | 1 | 0 | 64 | -546287910
35 | M | 01.10EM35 | D - Drobný montážní materiál | soubor | 1 |  | 0 |  |  | základní |  | 0 | 0 | 0 | 0 | 0 | 256 | M | 1 | ROZPOCET | 0 | 0 | 0 | 0 | 0 | 1 | 0 | 64 | -1973905111
36 | M | 01.10EM36 | D - Kabelové vývodky | soubor | 1 |  | 0 |  |  | základní |  | 0 | 0 | 0 | 0 | 0 | 256 | M | 1 | ROZPOCET | 0 | 0 | 0 | 0 | 0 | 1 | 0 | 64 | -1874324993
37 | K | 01.10EM37 | M - Osazení přístrojů do rozvaděče včetně prodrátování | soubor | 1 |  | 0 |  |  | základní |  | 0 | 0 | 0 | 0 | 0 | 64 | K | 1 | ROZPOCET | 0 | 0 | 0 | 0 | 0 | 1 | 0 | 64 | -526007172
38 | K | 01.10EM38 | D - Zpracování výrobní dokumentace rozvaděče RMD 02 podle dodaných komponent | soubor | 1 |  | 0 |  |  | základní |  | 0 | 0 | 0 | 0 | 0 | 64 | K | 1 | ROZPOCET | 0 | 0 | 0 | 0 | 0 | 1 | 0 | 64 | 933471657
| P |  | Poznámka k položce: Osazení přístrojů do rozvaděče včetně prodrátování a místo pro dozbrojení převodníku, řídícího systému pro přenos, přepěťových ochran | [14 empty] | P | 1
| D | M01.9 | ČS1 Černovír - rozvaděč RMD 01 |  |  |  | 0 |  |  |  |  | 0 |  | 0 |  | 0 | 1 | D | 0 | ROZPOCET | [6 empty] | 0
39 | K | 01.9EM01 | D+M - Plastový rozvaděč RMD 01 | kpl | 1 |  | 0 |  |  | základní |  | 0 | 0 | 0 | 0 | 0 | 64 | K | 1 | ROZPOCET | 0 | 0 | 0 | 0 | 0 | 1 | 0 | 64 | 229525042
| P |  | Poznámka k položce: Plastový rozvaděč o celkových rozměrech v.1250 x š. 1000 x h. 320 mm, s vnitřními dveřmi, s montážním plechem a DIN lištami, a příslušenstvím (zámek FAB,..). Krytí IP65/IP20, přívody a vývody zespodu. Včetně pilíře v.900 x š.1250 x hl.320 mm. | [14 empty] | P | 1
40 | M | 01.9EM02 | D - Přípojnice Cu pro In=63A | kpl | 1 |  | 0 |  |  | základní |  | 0 | 0 | 0 | 0 | 0 | 256 | M | 1 | ROZPOCET | 0 | 0 | 0 | 0 | 0 | 1 | 0 | 64 | -2046944543
41 | M | 01.9EM03 | D - Čtyřpólová přepěťová ochrana I. a II. stupně se signalizací | ks | 1 |  | 0 |  |  | základní |  | 0 | 0 | 0 | 0 | 0 | 256 | M | 1 | ROZPOCET | 0 | 0 | 0 | 0 | 0 | 1 | 0 | 64 | -1988611054
42 | M | 01.9EM04 | D - 3f - otočný přepínač SÍŤ - 0 - NZ | ks | 1 |  | 0 |  |  | základní |  | 0 | 0 | 0 | 0 | 0 | 256 | M | 1 | ROZPOCET | 0 | 0 | 0 | 0 | 0 | 1 | 0 | 64 | -1748799297
| P |  | Poznámka k položce: 3f - otočný vypínač s aretací na vnitřní dveře třípolohový (8 kontaktů), 63 A, 400 V AC, síť - 0 NZ, uzamykatelný | [14 empty] | P | 1
43 | M | 01.9EM05 | D - Zářivkové svítidlo 10W, 230V, IP20 | kpl | 1 |  | 0 |  |  | základní |  | 0 | 0 | 0 | 0 | 0 | 256 | M | 1 | ROZPOCET | 0 | 0 | 0 | 0 | 0 | 1 | 0 | 64 | 1278114270
| P |  | Poznámka k položce: Zářivkové svítidlo 10W, 230V, IP20 s vlastním spínačem pro osvětlení rozvaděče včetně odjištění jednopólovým jističem 6B/1 | [14 empty] | P | 1
44 | M | 01.9EM06 | D - Relé pro hlídání napětí 400V | ks | 1 |  | 0 |  |  | základní |  | 0 | 0 | 0 | 0 | 0 | 256 | M | 1 | ROZPOCET | 0 | 0 | 0 | 0 | 0 | 1 | 0 | 64 | -603905338
45 | M | 01.9EM07 | D - Trojpólový pojistkový odpínač 125A | ks | 1 |  | 0 |  |  | základní |  | 0 | 0 | 0 | 0 | 0 | 256 | M | 1 | ROZPOCET | 0 | 0 | 0 | 0 | 0 | 1 | 0 | 64 | 1221553342
| P |  | Poznámka k položce: Trojpólový pojistkový odpínač 125A - pro válcové pojistky, vč. řadových svorek | [14 empty] | P | 1
46 | M | 01.9EM08 | D - Pojistka válcová do 100A gG | ks | 3 |  | 0 |  |  | základní |  | 0 | 0 | 0 | 0 | 0 | 256 | M | 1 | ROZPOCET | 0 | 0 | 0 | 0 | 0 | 1 | 0 | 64 | 1965347315
47 | M | 01.9EM09 | D - Termostat na DIN 230V,6A,0-60°C,IP30 | ks | 1 |  | 0 |  |  | základní |  | 0 | 0 | 0 | 0 | 0 | 256 | M | 1 | ROZPOCET | 0 | 0 | 0 | 0 | 0 | 1 | 0 | 64 | -1202613646
48 | M | 01.9EM10 | D - Topné těleso do rozvaděče 230V, 50W,IP20 | ks | 1 |  | 0 |  |  | základní |  | 0 | 0 | 0 | 0 | 0 | 256 | M | 1 | ROZPOCET | 0 | 0 | 0 | 0 | 0 | 1 | 0 | 64 | -1138068996
49 | M | 01.9EM11 | D - Zásuvka na DIN, 230V, 16A, IP20 | ks | 1 |  | 0 |  |  | základní |  | 0 | 0 | 0 | 0 | 0 | 256 | M | 1 | ROZPOCET | 0 | 0 | 0 | 0 | 0 | 1 | 0 | 64 | -1721430047
50 | M | 01.9EM12 | D - Zásuvka na DIN, 400V, 16A, IP20 | ks | 1 |  | 0 |  |  | základní |  | 0 | 0 | 0 | 0 | 0 | 256 | M | 1 | ROZPOCET | 0 | 0 | 0 | 0 | 0 | 1 | 0 | 64 | 419356347
51 | M | 01.9EM13 | D - Přívodka nástěnná 32A,400V,IP44,TN-S | ks | 1 |  | 0 |  |  | základní |  | 0 | 0 | 0 | 0 | 0 | 256 | M | 1 | ROZPOCET | 0 | 0 | 0 | 0 | 0 | 1 | 0 | 64 | -661042648
52 | M | 01.9EM14 | D - Pojistková řadová svorkovnice 250V, do 10A s LED | ks | 15 |  | 0 |  |  | základní |  | 0 | 0 | 0 | 0 | 0 | 256 | M | 1 | ROZPOCET | 0 | 0 | 0 | 0 | 0 | 1 | 0 | 64 | 1063148102
53 | M | 01.9EM15 | D - Přístrojová pojistka skleněná 1A | ks | 15 |  | 0 |  |  | základní |  | 0 | 0 | 0 | 0 | 0 | 256 | M | 1 | ROZPOCET | 0 | 0 | 0 | 0 | 0 | 1 | 0 | 64 | 238044377
54 | M | 01.9EM16 | D - Napájecí zdroj 230VAC/24VDC, 3A, montáž na DIN | ks | 1 |  | 0 |  |  | základní |  | 0 | 0 | 0 | 0 | 0 | 256 | M | 1 | ROZPOCET | 0 | 0 | 0 | 0 | 0 | 1 | 0 | 64 | -1053799396
55 | M | 01.9EM17 | D - Řízení zálohy napájení, 24VDC, 10A, montáž na DIN | ks | 1 |  | 0 |  |  | základní |  | 0 | 0 | 0 | 0 | 0 | 256 | M | 1 | ROZPOCET | 0 | 0 | 0 | 0 | 0 | 1 | 0 | 64 | -2066856526
56 | M | 01.9EM18 | D - Baterie 24VDC, 7,2Ah | ks | 1 |  | 0 |  |  | základní |  | 0 | 0 | 0 | 0 | 0 | 256 | M | 1 | ROZPOCET | 0 | 0 | 0 | 0 | 0 | 1 | 0 | 64 | -1012590065
57 | M | 01.9EM19 | D - Jistič jednopólový 6/1/B, 6A | ks | 1 |  | 0 |  |  | základní |  | 0 | 0 | 0 | 0 | 0 | 256 | M | 1 | ROZPOCET | 0 | 0 | 0 | 0 | 0 | 1 | 0 | 64 | 467234110
58 | M | 01.9EM20 | D - Jistič jednopólový 10/1/B, 10A | ks | 1 |  | 0 |  |  | základní |  | 0 | 0 | 0 | 0 | 0 | 256 | M | 1 | ROZPOCET | 0 | 0 | 0 | 0 | 0 | 1 | 0 | 64 | 490141901
59 | M | 01.9EM21 | D - Jistič jednopólový 16/1/B, 16A | ks | 2 |  | 0 |  |  | základní |  | 0 | 0 | 0 | 0 | 0 | 256 | M | 1 | ROZPOCET | 0 | 0 | 0 | 0 | 0 | 1 | 0 | 64 | 25948692
60 | M | 01.9EM22 | D - Jistič trojpólový 16/3/B, 16A | ks | 1 |  | 0 |  |  | základní |  | 0 | 0 | 0 | 0 | 0 | 256 | M | 1 | ROZPOCET | 0 | 0 | 0 | 0 | 0 | 1 | 0 | 64 | 1014885042
61 | M | 01.9EM23 | D - Jistič trojpólový 6/3/B, 6A | ks | 1 |  | 0 |  |  | základní |  | 0 | 0 | 0 | 0 | 0 | 256 | M | 1 | ROZPOCET | 0 | 0 | 0 | 0 | 0 | 1 | 0 | 64 | 996627563
62 | M | 01.9EM24 | D - Jistič trojpólový 32/3/B, 32A | ks | 1 |  | 0 |  |  | základní |  | 0 | 0 | 0 | 0 | 0 | 256 | M | 1 | ROZPOCET | 0 | 0 | 0 | 0 | 0 | 1 | 0 | 64 | -1027170231
63 | M | 01.9EM25 | D - Přepěťová ochrana typ 3, 230V, TN-S s vf filtrem a signalizací | ks | 1 |  | 0 |  |  | základní |  | 0 | 0 | 0 | 0 | 0 | 256 | M | 1 | ROZPOCET | 0 | 0 | 0 | 0 | 0 | 1 | 0 | 64 | -933791734
64 | M | 01.9EM26 | D - Rázová oddělovací tlumivka 16A | ks | 2 |  | 0 |  |  | základní |  | 0 | 0 | 0 | 0 | 0 | 256 | M | 1 | ROZPOCET | 0 | 0 | 0 | 0 | 0 | 1 | 0 | 64 | -1079241645
65 | M | 01.9EM27 | D - Relé 24V DC, 4P včetně patice | ks | 1 |  | 0 |  |  | základní |  | 0 | 0 | 0 | 0 | 0 | 256 | M | 1 | ROZPOCET | 0 | 0 | 0 | 0 | 0 | 1 | 0 | 64 | 1440760595
66 | M | 01.9EM28 | D - Relé 24V DC, 2P včetně patice | ks | 2 |  | 0 |  |  | základní |  | 0 | 0 | 0 | 0 | 0 | 256 | M | 1 | ROZPOCET | 0 | 0 | 0 | 0 | 0 | 1 | 0 | 64 | -626651355
67 | M | 01.9EM29 | D - Proudový chránič 40A/4/0,03A, 40A | ks | 1 |  | 0 |  |  | základní |  | 0 | 0 | 0 | 0 | 0 | 256 | M | 1 | ROZPOCET | 0 | 0 | 0 | 0 | 0 | 1 | 0 | 64 | 1088297848
68 | M | 01.9EM30 | D - Odjištěný vývod pro čerpadlo o výkonu do 15,0kW, 400V | kpl | 2 |  | 0 |  |  | základní |  | 0 | 0 | 0 | 0 | 0 | 256 | M | 1 | ROZPOCET | 0 | 0 | 0 | 0 | 0 | 1 | 0 | 64 | -1191869716
| P |  | Poznámka k položce: Odjištěný vývod pro čerpadlo do výkonu do 15,0 kW, 400V, rozběh přes FM, motorový spouštěč, proudový chránič 30mA, stykač, pomocné kontakty. Jištění ovládacího obvodu,signálky pro chod a poruchu, Ovladač trojpolohový, relé vlhkosti, pomocná 23VAC a povelová relé 24VDC. Tlačítko pro reset vlhkosti. Ovládací napětí 230VAC. Řadové svorky. | [14 empty] | P | 1
69 | M | 01.9EM31 | D - Řídící systém | ks | 1 |  | 0 |  |  | základní |  | 0 | 0 | 0 | 0 | 0 | 256 | M | 1 | ROZPOCET | 0 | 0 | 0 | 0 | 0 | 1 | 0 | 64 | -589291752
| P |  | Poznámka k položce: Řídící systém PLC Systém bude osazen uvnitř rozvaděče RMD 01 Počet uvedených vstupů/výstupů je nutno navýšit o cca 20% rezervu: 16xDI, 2xDO, 1xAI, 1xRS232 Procesorová karta, Karty digitálních a analogových vstupů a výstupů 24V DC, 4-20mA Komunikační karta, Grafický panel 4,3" HMI Propojovací kabeláže, koncovek a drobného materiálu. • SW analýza (zadání pro SW) • zpracování veličin, řídicí programy • přenos dat a komunikace • místní vizualizace • SW PLC Poznámka: Zařízení musí být kompatibilní se stávajícím zařízením provozovatele! | [14 empty] | P | 1
70 | M | 01.9EM32 | D - Propojovací svorkovnice řídicího systému | soubor | 1 |  | 0 |  |  | základní |  | 0 | 0 | 0 | 0 | 0 | 256 | M | 1 | ROZPOCET | 0 | 0 | 0 | 0 | 0 | 1 | 0 | 64 | 1581392599
71 | M | 01.9EM33 | D - Řadová svorkovnice | soubor | 1 |  | 0 |  |  | základní |  | 0 | 0 | 0 | 0 | 0 | 256 | M | 1 | ROZPOCET | 0 | 0 | 0 | 0 | 0 | 1 | 0 | 64 | 1862805840
72 | M | 01.9EM34 | D - Sběrnice N | soubor | 1 |  | 0 |  |  | základní |  | 0 | 0 | 0 | 0 | 0 | 256 | M | 1 | ROZPOCET | 0 | 0 | 0 | 0 | 0 | 1 | 0 | 64 | -1360154586
73 | M | 01.9EM35 | D - Sběrnice PE | soubor | 1 |  | 0 |  |  | základní |  | 0 | 0 | 0 | 0 | 0 | 256 | M | 1 | ROZPOCET | 0 | 0 | 0 | 0 | 0 | 1 | 0 | 64 | 879769228
74 | M | 01.9EM36 | D - Drobný montážní materiál | soubor | 1 |  | 0 |  |  | základní |  | 0 | 0 | 0 | 0 | 0 | 256 | M | 1 | ROZPOCET | 0 | 0 | 0 | 0 | 0 | 1 | 0 | 64 | 1650165151
75 | M | 01.9EM37 | D - Kabelové vývodky | soubor | 1 |  | 0 |  |  | základní |  | 0 | 0 | 0 | 0 | 0 | 256 | M | 1 | ROZPOCET | 0 | 0 | 0 | 0 | 0 | 1 | 0 | 64 | -2022071096
76 | K | 01.9EM38 | M - Osazení přístrojů do rozvaděče včetně prodrátování | soubor | 1 |  | 0 |  |  | základní |  | 0 | 0 | 0 | 0 | 0 | 64 | K | 1 | ROZPOCET | 0 | 0 | 0 | 0 | 0 | 1 | 0 | 64 | 808102428
77 | K | 01.9EM39 | D - Zpracování výrobní dokumentace rozvaděče RMD 01 podle dodaných komponent | soubor | 1 |  | 0 |  |  | základní |  | 0 | 0 | 0 | 0 | 0 | 64 | K | 1 | ROZPOCET | 0 | 0 | 0 | 0 | 0 | 1 | 0 | 64 | 1272649472
| D | M02.1 | Montážní materiál pro ČS1 |  |  |  | 0 |  |  |  |  | 0 |  | 0 |  | 0 | 1 | D | 0 | ROZPOCET | [6 empty] | 0
78 | K | 02.1EM01 | M - Kabel s měděným jádrem pro čerpadlo (součástí čerpadla) | m | 15 |  | 0 |  |  | základní |  | 0 | 0 | 0 | 0 | 0 | 64 | K | 1 | ROZPOCET | 0 | 0 | 0 | 0 | 0 | 1 | 0 | 64 | -1593564404
79 | K | 02.1EM02 | M - Kabel s měděným jádrem pro plovák (součástí plovákového spínače) | m | 45 |  | 0 |  |  | základní |  | 0 | 0 | 0 | 0 | 0 | 64 | K | 1 | ROZPOCET | 0 | 0 | 0 | 0 | 0 | 1 | 0 | 64 | 48354739
80 | K | 02.1EM03 | M - Kabel s měděným jádrem pro tenzometr (součástí sondy) | m | 15 |  | 0 |  |  | základní |  | 0 | 0 | 0 | 0 | 0 | 64 | K | 1 | ROZPOCET | 0 | 0 | 0 | 0 | 0 | 1 | 0 | 64 | 1359085880
81 | K | 02.1EM04 | D+M - Kabel sdělovací s měděným jádrem JYTY 4x1,0 | m | 20 |  | 0 |  |  | základní |  | 0 | 0 | 0 | 0 | 0 | 64 | K | 1 | ROZPOCET | 0 | 0 | 0 | 0 | 0 | 1 | 0 | 64 | -1410941222
82 | K | 02.1EM05 | D+M - Kabel sdělovací s měděným jádrem JYTY 2x1,0 | m | 4 |  | 0 |  |  | základní |  | 0 | 0 | 0 | 0 | 0 | 64 | K | 1 | ROZPOCET | 0 | 0 | 0 | 0 | 0 | 1 | 0 | 64 | 821714756
83 | K | 02.1EM06 | M - Kabel s měděným jádrem pro osvětlení ČS, CYKY-J 3x1,5 | m | 20 |  | 0 |  |  | základní |  | 0 | 0 | 0 | 0 | 0 | 64 | K | 1 | ROZPOCET | 0 | 0 | 0 | 0 | 0 | 1 | 0 | 64 | 506347824
84 | K | 02.1EM07 | M - Ukončení kabelů v rozvaděči do 1x4x0,6 mm2 | ks | 1 |  | 0 |  |  | základní |  | 0 | 0 | 0 | 0 | 0 | 64 | K | 1 | ROZPOCET | 0 | 0 | 0 | 0 | 0 | 1 | 0 | 64 | 1861028087
85 | K | 02.1EM08 | M - Ukončení kabelů v rozvaděči do 4x1,0 mm2 | ks | 1 |  | 0 |  |  | základní |  | 0 | 0 | 0 | 0 | 0 | 64 | K | 1 | ROZPOCET | 0 | 0 | 0 | 0 | 0 | 1 | 0 | 64 | 1239119877
86 | K | 02.1EM09 | M - Ukončení kabelů v rozvaděči do 2x1,0 mm2 | ks | 5 |  | 0 |  |  | základní |  | 0 | 0 | 0 | 0 | 0 | 64 | K | 1 | ROZPOCET | 0 | 0 | 0 | 0 | 0 | 1 | 0 | 64 | 450041886
87 | K | 02.1EM10 | M - Ukončení kabelů v rozvaděči do 3x1,5 mm2 | ks | 1 |  | 0 |  |  | základní |  | 0 | 0 | 0 | 0 | 0 | 64 | K | 1 | ROZPOCET | 0 | 0 | 0 | 0 | 0 | 1 | 0 | 64 | 2044730009
88 | K | 02.1EM11 | D+M Zásuvka na povrch 230V, 16A, IP44 | ks | 1 |  | 0 |  |  | základní |  | 0 | 0 | 0 | 0 | 0 | 64 | K | 1 | ROZPOCET | 0 | 0 | 0 | 0 | 0 | 1 | 0 | 64 | 2063019183
89 | K | 02.1EM12 | M - Připojení pohonu 230V | ks | 1 |  | 0 |  |  | základní |  | 0 | 0 | 0 | 0 | 0 | 64 | K | 1 | ROZPOCET | 0 | 0 | 0 | 0 | 0 | 1 | 0 | 64 | -1120718167
90 | K | 02.1EM13 | M - Připojení pohonu 400V | ks | 2 |  | 0 |  |  | základní |  | 0 | 0 | 0 | 0 | 0 | 64 | K | 1 | ROZPOCET | 0 | 0 | 0 | 0 | 0 | 1 | 0 | 64 | 783855476
91 | K | 02.1EM14 | D+M Spínač č.1, 10A 250V nástěnný IP44 | ks | 1 |  | 0 |  |  | základní |  | 0 | 0 | 0 | 0 | 0 | 64 | K | 1 | ROZPOCET | 0 | 0 | 0 | 0 | 0 | 1 | 0 | 64 | 2123990582
92 | K | 02.1EM15 | D+M LED svítidlo stropní, přisazené propojovací, 4950lm, IP66, 37W | ks | 1 |  | 0 |  |  | základní |  | 0 | 0 | 0 | 0 | 0 | 64 | K | 1 | ROZPOCET | 0 | 0 | 0 | 0 | 0 | 1 | 0 | 64 | -1246999958
93 | K | 02.1EM16 | D+M - Plastová kabicová rozvodka nástěnná, IP54 včetně svorek | ks | 1 |  | 0 |  |  | základní |  | 0 | 0 | 0 | 0 | 0 | 64 | K | 1 | ROZPOCET | 0 | 0 | 0 | 0 | 0 | 1 | 0 | 64 | 760219737
94 | K | 02.1EM17 | M - Zatěsnění prostupů proti vniknutí spodní vody a hlodavců | kpl | 1 |  | 0 |  |  | základní |  | 0 | 0 | 0 | 0 | 0 | 64 | K | 1 | ROZPOCET | 0 | 0 | 0 | 0 | 0 | 1 | 0 | 64 | -1167075203
95 | K | 02.1EM18 | D+M Nosný kabelový systém | kpl | 1 |  | 0 |  |  | základní |  | 0 | 0 | 0 | 0 | 0 | 64 | K | 1 | ROZPOCET | 0 | 0 | 0 | 0 | 0 | 1 | 0 | 64 | 37565942
96 | K | 02.1EM19 | M - Prostup pro chráničku D=90 mm betonem tl. 150mm | kpl | 2 |  | 0 |  |  | základní |  | 0 | 0 | 0 | 0 | 0 | 64 | K | 1 | ROZPOCET | 0 | 0 | 0 | 0 | 0 | 1 | 0 | 64 | -1474470245
97 | M | 02.1EM20 | D - Drobný montážní materiál | kpl | 1 |  | 0 |  |  | základní |  | 0 | 0 | 0 | 0 | 0 | 256 | M | 1 | ROZPOCET | 0 | 0 | 0 | 0 | 0 | 1 | 0 | 64 | -64255046
| D | M02.2 | Montážní materiál pro ČS2 |  |  |  | 0 |  |  |  |  | 0 |  | 0 |  | 0 | 1 | D | 0 | ROZPOCET | [6 empty] | 0
98 | K | 02.2EM01 | M - Kabel s měděným jádrem pro čerpadlo (součástí čerpadla) | m | 15 |  | 0 |  |  | základní |  | 0 | 0 | 0 | 0 | 0 | 64 | K | 1 | ROZPOCET | 0 | 0 | 0 | 0 | 0 | 1 | 0 | 64 | 690859345
99 | K | 02.2EM02 | M - Kabel s měděným jádrem pro plovák (součástí plovákového spínače) | m | 45 |  | 0 |  |  | základní |  | 0 | 0 | 0 | 0 | 0 | 64 | K | 1 | ROZPOCET | 0 | 0 | 0 | 0 | 0 | 1 | 0 | 64 | -651299539
100 | K | 02.2EM03 | M - Kabel s měděným jádrem pro tenzometr (součástí sondy) | m | 15 |  | 0 |  |  | základní |  | 0 | 0 | 0 | 0 | 0 | 64 | K | 1 | ROZPOCET | 0 | 0 | 0 | 0 | 0 | 1 | 0 | 64 | 1828710824
101 | K | 02.2EM04 | D+M - Kabel sdělovací s měděným jádrem JYTY 4x1,0 | m | 20 |  | 0 |  |  | základní |  | 0 | 0 | 0 | 0 | 0 | 64 | K | 1 | ROZPOCET | 0 | 0 | 0 | 0 | 0 | 1 | 0 | 64 | 852761000
102 | K | 02.2EM05 | D+M - Kabel sdělovací s měděným jádrem JYTY 2x1,0 | m | 4 |  | 0 |  |  | základní |  | 0 | 0 | 0 | 0 | 0 | 64 | K | 1 | ROZPOCET | 0 | 0 | 0 | 0 | 0 | 1 | 0 | 64 | -352273676
103 | K | 02.2EM06 | M - Kabel s měděným jádrem pro osvětlení ČS, CYKY-J 3x1,5 | m | 20 |  | 0 |  |  | základní |  | 0 | 0 | 0 | 0 | 0 | 64 | K | 1 | ROZPOCET | 0 | 0 | 0 | 0 | 0 | 1 | 0 | 64 | 402410057
104 | K | 02.2EM07 | M - Ukončení kabelů v rozvaděči do 4x1,0 mm2 | ks | 1 |  | 0 |  |  | základní |  | 0 | 0 | 0 | 0 | 0 | 64 | K | 1 | ROZPOCET | 0 | 0 | 0 | 0 | 0 | 1 | 0 | 64 | -1947995954
105 | K | 02.2EM08 | M - Ukončení kabelů v rozvaděči do 2x1,0 mm2 | ks | 5 |  | 0 |  |  | základní |  | 0 | 0 | 0 | 0 | 0 | 64 | K | 1 | ROZPOCET | 0 | 0 | 0 | 0 | 0 | 1 | 0 | 64 | -83933406
106 | K | 02.2EM09 | M - Ukončení kabelů v rozvaděči do 3x1,5 mm2 | ks | 1 |  | 0 |  |  | základní |  | 0 | 0 | 0 | 0 | 0 | 64 | K | 1 | ROZPOCET | 0 | 0 | 0 | 0 | 0 | 1 | 0 | 64 | -316365538
107 | K | 02.2EM10 | D+M - Zásuvka na povrch 230V, 16A, IP44 | ks | 1 |  | 0 |  |  | základní |  | 0 | 0 | 0 | 0 | 0 | 64 | K | 1 | ROZPOCET | 0 | 0 | 0 | 0 | 0 | 1 | 0 | 64 | 1271006208
108 | K | 02.2EM11 | M - Připojení pohonu 230V | ks | 1 |  | 0 |  |  | základní |  | 0 | 0 | 0 | 0 | 0 | 64 | K | 1 | ROZPOCET | 0 | 0 | 0 | 0 | 0 | 1 | 0 | 64 | 1763321519
109 | K | 02.2EM12 | M - Připojení pohonu 400V | ks | 1 |  | 0 |  |  | základní |  | 0 | 0 | 0 | 0 | 0 | 64 | K | 1 | ROZPOCET | 0 | 0 | 0 | 0 | 0 | 1 | 0 | 64 | -799908908
110 | K | 02.2EM13 | D+M Spínač č.1, 10A 250V nástěnný IP44 | ks | 1 |  | 0 |  |  | základní |  | 0 | 0 | 0 | 0 | 0 | 64 | K | 1 | ROZPOCET | 0 | 0 | 0 | 0 | 0 | 1 | 0 | 64 | 1889826638
111 | K | 02.2EM14 | D+M LED svítidlo stropní, přisazené propojovací, 4950lm, IP66, 37W | ks | 1 |  | 0 |  |  | základní |  | 0 | 0 | 0 | 0 | 0 | 64 | K | 1 | ROZPOCET | 0 | 0 | 0 | 0 | 0 | 1 | 0 | 64 | -1839766345
112 | K | 02.2EM15 | D+M - Plastová kabicová rozvodka nástěnná, IP54 včetně svorek | ks | 1 |  | 0 |  |  | základní |  | 0 | 0 | 0 | 0 | 0 | 64 | K | 1 | ROZPOCET | 0 | 0 | 0 | 0 | 0 | 1 | 0 | 64 | 951875440
113 | K | 02.2EM16 | M - Zatěsnění prostupů proti vniknutí spodní vody a hlodavců | kpl | 1 |  | 0 |  |  | základní |  | 0 | 0 | 0 | 0 | 0 | 64 | K | 1 | ROZPOCET | 0 | 0 | 0 | 0 | 0 | 1 | 0 | 64 | 2010934663
114 | K | 02.2EM17 | D+M Nosný kabelový systém | kpl | 1 |  | 0 |  |  | základní |  | 0 | 0 | 0 | 0 | 0 | 64 | K | 1 | ROZPOCET | 0 | 0 | 0 | 0 | 0 | 1 | 0 | 64 | -500476342
115 | K | 02.2EM18 | M - Prostup pro chráničku D=90 mm betonem tl. 150mm | kpl | 2 |  | 0 |  |  | základní |  | 0 | 0 | 0 | 0 | 0 | 64 | K | 1 | ROZPOCET | 0 | 0 | 0 | 0 | 0 | 1 | 0 | 64 | 2036792074
116 | M | 02.2EM19 | D - Drobný montážní materiál | kpl | 1 |  | 0 |  |  | základní |  | 0 | 0 | 0 | 0 | 0 | 256 | M | 1 | ROZPOCET | 0 | 0 | 0 | 0 | 0 | 1 | 0 | 64 | 1576116840
| D | M03.1 | Polní instrumentace pro ČS1 |  |  |  | 0 |  |  |  |  | 0 |  | 0 |  | 0 | 1 | D | 0 | ROZPOCET | [6 empty] | 0
117 | K | 03.1EM01 | D+M - Měření hladiny - ponorná tenzosonda | kpl | 1 |  | 0 |  |  | základní |  | 0 | 0 | 0 | 0 | 0 | 64 | K | 1 | ROZPOCET | 0 | 0 | 0 | 0 | 0 | 1 | 0 | 64 | -1329640280
| P |  | Poznámka k položce: Hydrostatický snímač (ponorná tenzometrická sonda) hladiny vody s integrovanou přepěťovou ochranou typu 3, rozsah 0-200 mbar v.s. (0-2m), výstup 4-20mA, napájení 12-36V DC, kabel 10m, IP68, svírací nerezový závěs, ochranná PVC trubka včetně nerez kotvení do stěny | [14 empty] | P | 1
118 | K | 03.1EM02 | D+M - Záložní měření hladiny | kpl | 1 |  | 0 |  |  | základní |  | 0 | 0 | 0 | 0 | 0 | 64 | K | 1 | ROZPOCET | 0 | 0 | 0 | 0 | 0 | 1 | 0 | 64 | -1077788043
| P |  | Poznámka k položce: Limitní hladiny - mikrospínače pro zapínací hladinu, vypínací hladinu a maximální hladinu, včetně kabelu do 10m | [14 empty] | P | 1
119 | K | 03.1EM03 | D+M - Měření zátopové hladiny - plovákový spínač | kpl | 1 |  | 0 |  |  | základní |  | 0 | 0 | 0 | 0 | 0 | 64 | K | 1 | ROZPOCET | 0 | 0 | 0 | 0 | 0 | 1 | 0 | 64 | -409380437
| P |  | Poznámka k položce: Plovákový spínač hladiny s beznapěťovým přepínacím kontaktem IP67, včetně kabelu do 10m | [14 empty] | P | 1
120 | K | 03.1EM04 | D+M - Dveřní magnetický kontakt | ks | 2 |  | 0 |  |  | základní |  | 0 | 0 | 0 | 0 | 0 | 64 | K | 1 | ROZPOCET | 0 | 0 | 0 | 0 | 0 | 1 | 0 | 64 | 1961801869
121 | K | 03.1EM05 | D+M - Koncový spínač na poklop | ks | 1 |  | 0 |  |  | základní |  | 0 | 0 | 0 | 0 | 0 | 64 | K | 1 | ROZPOCET | 0 | 0 | 0 | 0 | 0 | 1 | 0 | 64 | -1388073596
| D | M03.2 | Polní instrumentace pro ČS2 |  |  |  | 0 |  |  |  |  | 0 |  | 0 |  | 0 | 1 | D | 0 | ROZPOCET | [6 empty] | 0
122 | K | 03.2EM01 | D+M - Měření hladiny - ponorná tenzosonda | kpl | 1 |  | 0 |  |  | základní |  | 0 | 0 | 0 | 0 | 0 | 64 | K | 1 | ROZPOCET | 0 | 0 | 0 | 0 | 0 | 1 | 0 | 64 | -183537895
| P |  | Poznámka k položce: Hydrostatický snímač (ponorná tenzometrická sonda) hladiny vody s integrovanou přepěťovou ochranou typu 3, rozsah 0-200 mbar v.s.(0-2m), výstup 4-20mA, napájení 12-36V DC, kabel 10m, IP68, svírací nerezový závěs, ochranná PVC trubka včetně nerez kotvení do stěny | [14 empty] | P | 1
123 | K | 03.2EM02 | D+M - Záložní měření hladiny | kpl | 1 |  | 0 |  |  | základní |  | 0 | 0 | 0 | 0 | 0 | 64 | K | 1 | ROZPOCET | 0 | 0 | 0 | 0 | 0 | 1 | 0 | 64 | 1950848443
| P |  | Poznámka k položce: Limitní hladiny - mikrospínače pro zapínací hladinu, vypínací hladinu a maximální hladinu, včetně kabelu do 10m | [14 empty] | P | 1
124 | K | 03.2EM03 | D+M - Měření zátopové hladiny - plovákový spínač | kpl | 1 |  | 0 |  |  | základní |  | 0 | 0 | 0 | 0 | 0 | 64 | K | 1 | ROZPOCET | 0 | 0 | 0 | 0 | 0 | 1 | 0 | 64 | -882721476
| P |  | Poznámka k položce: Plovákový spínač hladiny s beznapěťovým přepínacím kontaktem IP67, včetně kabelu do 10m | [14 empty] | P | 1
125 | K | 03.2EM04 | D+M - Dveřní magnetický kontakt | ks | 2 |  | 0 |  |  | základní |  | 0 | 0 | 0 | 0 | 0 | 64 | K | 1 | ROZPOCET | 0 | 0 | 0 | 0 | 0 | 1 | 0 | 64 | -2046056280
126 | K | 03.2EM05 | D+M - Koncový spínač na poklop | ks | 1 |  | 0 |  |  | základní |  | 0 | 0 | 0 | 0 | 0 | 64 | K | 1 | ROZPOCET | 0 | 0 | 0 | 0 | 0 | 1 | 0 | 64 | -1303850986
| D | M30 | Přidružené práce |  |  |  | 0 |  |  |  |  | 0 |  | 0 |  | 0 | 1 | D | 0 | ROZPOCET | [6 empty] | 0
127 | K | 30EM01 | M - Výchozí revize el. zařízení + stanovisko TIČR | kpl | 1 |  | 0 |  |  | základní |  | 0 | 0 | 0 | 0 | 0 | 64 | K | 1 | ROZPOCET | 0 | 0 | 0 | 0 | 0 | 1 | 0 | 64 | -1636062367
| P |  | Poznámka k položce: Provedení požadovaných měření a následné zpracování výchozí revize el. zařízení + stanovisko TIČR | [14 empty] | P | 1

## PS-02.1 - ČS-3, ČS-4, ČS-...
{387f65f4-89a0-44ab-b777-1bcb36e22561}
2
| KRYCÍ LIST SOUPISU PRACÍ | [7 empty] | v --- níže se nacházejí doplnkové a pomocné údaje k sestavám --- v | [8 empty] | False
Stavba:
SPLAŠKOVÁ KANALIZACE ÚSTÍ NAD ORLICÍ ČERNOVÍR
Objekt:
PS-02 - ČS Oldřichovice - strojně-technologická část
Soupis:
PS-02.1 - ČS-3, ČS-4, ČS-5 - vystrojení technologie
| KSO: |  |  |  |  | CC-CZ:
| Místo: |  | Černovír |  |  | Datum: | 18. 10. 2021
| Zadavatel: |  |  |  |  | IČ:
|  | TEPVOS s.r.o., Královéhradecká 1566, Ústí n.Orlicí |  |  |  | DIČ:
| Uchazeč: |  |  |  |  | IČ: | Vyplň údaj
|  | Vyplň údaj |  |  |  | DIČ: | Vyplň údaj
| Projektant: |  |  |  |  | IČ:
|  | Aquaprocon s.r.o., Divize Praha |  |  |  | DIČ:
| Zpracovatel: |  |  |  |  | IČ:
|  | ing. Iveta Heřmanská |  |  |  | DIČ:
Poznámka:
| Cena bez DPH | [5 empty] | 0
|  |  | Základ daně |  |  | Sazba daně | Výše daně
| DPH | základní | 0 |  |  | 21% | 0
|  | snížená | 0 |  |  | 15% | 0
|  | zákl. přenesená | 0 |  |  | 21% | 0
|  | sníž. přenesená | 0 |  |  | 15% | 0
|  | nulová | 0 |  |  | 0% | 0
| Cena s DPH |  |  | v | CZK |  | 0
| Projektant |  |  | Zpracovatel
| Datum a podpis: |  | Razítko | Datum a podpis: |  |  | Razítko
| Objednavatel |  |  | Uchazeč
| Datum a podpis: |  | Razítko | Datum a podpis: |  |  | Razítko
REKAPITULACE ČLENĚNÍ SOUPISU PRACÍ
Stavba:
SPLAŠKOVÁ KANALIZACE ÚSTÍ NAD ORLICÍ ČERNOVÍR
Objekt:
PS-02 - ČS Oldřichovice - strojně-technologická část
Soupis:
PS-02.1 - ČS-3, ČS-4, ČS-5 - vystrojení technologie
Místo: |  |  | Černovír |  |  | Datum: | 18. 10. 2021
Zadavatel: |  |  | TEPVOS s.r.o., Královéhradecká 1566, Ústí n.Orlicí |  |  | Projektant: | Aquaprocon s.r.o., Divize Praha
Uchazeč: |  |  | Vyplň údaj |  |  | Zpracovatel: | ing. Iveta Heřmanská
Kód dílu - Popis | [6 empty] | Cena celkem [CZK]
Náklady ze soupisu prací | [6 empty] | 0 | [11 empty] | -1
SOUPIS PRACÍ
Stavba:
SPLAŠKOVÁ KANALIZACE ÚSTÍ NAD ORLICÍ ČERNOVÍR
Objekt:
PS-02 - ČS Oldřichovice - strojně-technologická část
Soupis:
PS-02.1 - ČS-3, ČS-4, ČS-5 - vystrojení technologie
Místo: |  |  | Černovír |  |  | Datum: | 18. 10. 2021
Zadavatel: |  |  | TEPVOS s.r.o., Královéhradecká 1566, Ústí n.Orlicí |  |  | Projektant: | Aquaprocon s.r.o., Divize Praha
Uchazeč: |  |  | Vyplň údaj |  |  | Zpracovatel: | ing. Iveta Heřmanská
PČ | Typ | Kód | Popis | MJ | Množství | J.cena [CZK] | Cena celkem [CZK] | Cenová soustava |  | DPH | J. Nh [h] | Nh celkem [h] | J. hmotnost [t] | Hmotnost celkem [t] | J. suť [t] | Suť Celkem [t]
Náklady soupisu celkem | [6 empty] | 0 |  |  |  |  | 0 |  | 0 |  | 0 |  | D | -1 | [10 empty] | 0
1 | K | 001 | ČS3 - čerpací šachta DN2100 ŽB prefa včetně strojní technologie | soubor | 1 |  | 0 |  |  | základní |  | 0 | 0 | 0 | 0 | 0 | 1 | K | 0 |  |  |  | ROZPOCET | 0 | 0 | 0 | 0 | 0 | 1 | 0 | 1 | 630787905
| P |  | Poznámka k položce: viz příloha D.2.1.4 a D1.6.1 Cena obsahuje : = dodávka prefa ŽB jímka DN2100 s těsněním mezi dílci včetně zákrytové desky se zateplením tvrzeným extrud.polystyrenem min. tl. 40mm včetně dopravy na místo zabudování = dodávka a osazení nerez poklopu 800x800mm s pěnovou izolací, s vyklápěcí vzpěrou a s nerez hlavicí DN150 = dodávka a osazení nerez žebříku s perforovanými stupadly včetně kotvení = úprava dna jímky = vnitřní povrchová úprava jímky = průchodky pro potrubí a kabely = dodávka a montáž odstředivá čerpadla v monoblokovém provedení, výkon čerpadla 20,0m3/hod, 0,75kW, počet otáček 1500/min, oběžné kolo ... 2ks = dodávka a montáž kalové čerpadlo s namontovaným kabelovým plovákovým spínačem 2,5-5,0m3/hod, 0,21kW, výška 3-5m včetně klapky, šoupěte, potrubí D32 a tvarovek ... 1ks = dodávka a montáž potrubí v ČS včetně tvarovek a armatur - přítokové, tlakové, větrací = dodávka a montáž zpětná klapka desková DN100 PN10 bez čepu včetně těsnění... 1ks = dodávka a montáž uzavírací šoupátko DN100 PN10 včetně ručního kola ... 1ks = dodávka a montáž připojovací adaptér PVC-KG DN200/200 ... 1ks = dodávka a montáž uzavírací šoupátko DN200 PN10 s ručním kolem včetně montážní sady, šroubů, těsnění ... 1ks = dodávka a montáž výtlačné potrubí PE D110 PN10,16 uvnitř šachty včetně tvarovek ... 1 soubor = dodávka a montáž připojovací příruba DN100 PN10 pro navazující výtlak ... 1ks = dodávka a montáž potrubí pro připojení čerpadel včetně tvarovek ... 2 soubory = dodávka a montáž větrací potrubí DN150 HT s větrací hlavicí, DN65/100 PVC s přírubami a tvarovkami ... 1 soubor | [14 empty] | P | 0
| VV |  | viz příloha D.2.1.4 a D.1.6.1 | [14 empty] | VV | 0 | 1 | True | 0 | ROZPOCET
| VV |  | 1 "zemní práce, podklad.kce, přitěž.prstenec, vnější izolace, spád.betony na zákryt.desce, PVC redukce a osazení ŽB jímky je součástí stavební části |  | 1 | [12 empty] | VV | 0 | 2 | True | 1 | ROZPOCET
2 | K | 002 | ČS4 - čerpací šachta DN2100 ŽB prefa včetně strojní technologie | soubor | 1 |  | 0 |  |  | základní |  | 0 | 0 | 0 | 0 | 0 | 1 | K | 0 |  |  |  | ROZPOCET | 0 | 0 | 0 | 0 | 0 | 1 | 0 | 1 | -322283519
| P |  | Poznámka k položce: viz příloha D.2.1.5 a D.1.6.2 Cena obsahuje : = dodávka prefa ŽB jímka DN2100 s těsněním mezi dílci včetně zákrytové desky se zateplením tvrzeným extrud.polystyrenem min. tl. 40mm včetně dopravy na místo zabudování = dodávka a osazení nerez poklopu 800x800mm s pěnovou izolací, s vyklápěcí vzpěrou a s nerez hlavicí DN150 = dodávka a osazení nerez žebříku s perforovanými stupadly včetně kotvení = úprava dna jímky = vnitřní povrchová úprava jímky = průchodky pro potrubí a kabely = dodávka a montáž odstředivé hydrodynamické čerpadlo v monoblokovém provedení, výkon čerpadla 30,0m3/hod, 11kW, počet otáček 3000/min, oběžné kolo ... 1ks = dodávka a montáž kalové čerpadlo s namontovaným kabelovým plovákovým spínačem 2,5-5,0m3/hod, 0,21kW, výška 3-5m včetně klapky, šoupěte, potrubí a tvarovek ... 1ks = dodávka a montáž potrubí v ČS včetně tvarovek a armatur - přítokové, tlakové, větrací = dodávka a montáž uzavírací šoupátko DN150 PN10 včetně ručního kola ... 1ks = dodávka a montáž výtlačné potrubí OC DN100 PN10,16 uvnitř šachty včetně tvarovek ... 1 soubor = dodávka a montáž připojovací příruba DN100 PN10 pro navazující výtlak ... 1ks = dodávka a montáž zpětná klapka DN100 PN10 ... 1ks = dodávka a montáž nožové šoupátko DN80 PN10 měkkotěsnící s ručním kolem ... 1ks = dodávka a montáž potrubí pro připojení čerpadel OC DN80 PN10 včetně tvarovek ... 1 soubor = dodávka a montáž uzavírací šoupátko DN80 PN10 měkkotěsnící s ručním kolem včetně montážní sady, šroubů, těsnění pro sací a výtlačné potrubí čerpadla ... 2ks = dodávka a montáž větrací potrubí DN150 HT s větrací hlavicí, DN65/100 PVC s přírubami s tvarovkami ... 1 soubor | [14 empty] | P | 0
| VV |  | viz příloha D.2.1.5 a D.1.6.2 | [14 empty] | VV | 0 | 1 | True | 0 | ROZPOCET
| VV |  | 1 "zemní práce, podklad.kce, přitěž.prstenec, vnější izolace, spád.betony na zákryt.desce, PVC redukce a osazení ŽB jímky je součástí stavební části |  | 1 | [12 empty] | VV | 0 | 2 | True | 1 | ROZPOCET
3 | K | 003 | ČS5 - čerpací šachta DN2100 ŽB prefa včetně strojní technologie | soubor | 1 |  | 0 |  |  | základní |  | 0 | 0 | 0 | 0 | 0 | 1 | K | 0 |  |  |  | ROZPOCET | 0 | 0 | 0 | 0 | 0 | 1 | 0 | 1 | 167952679
| P |  | Poznámka k položce: viz příloha D.2.1.5 a D.1.6.2 Cena obsahuje : = dodávka prefa ŽB jímka DN2100 s těsněním mezi dílci včetně zákrytové desky se zateplením tvrzeným extrud.polystyrenem min. tl. 40mm včetně dopravy na místo zabudování = dodávka a osazení nerez poklopu 800x800mm s pěnovou izolací, s vyklápěcí vzpěrou a s nerez hlavicí DN150 = dodávka a osazení nerez žebříku s perforovanými stupadly včetně kotvení = úprava dna jímky = vnitřní povrchová úprava jímky = průchodky pro potrubí a kabely = dodávka a montáž odstředivé čerpadlo, výkon čerpadla 30,0m3/hod, 3kW, počet otáček 3000/min, oběžné kolo ... 1ks = dodávka a montáž kalové čerpadlo s namontovaným kabelovým plovákovým spínačem 2,5-5,0m3/hod, 0,21kW, výška 3-5m včetně klapky, šoupěte, potrubí a tvarovek ... 1ks = dodávka a montáž potrubí v ČS včetně tvarovek a armatur - přítokové, tlakové, větrací = dodávka a montáž zpětná klapka DN100 PN10 ... 1ks = dodávka a montáž uzavírací šoupátko DN100 PN10 včetně ručního kola ... 1ks = dodávka a montáž uzavírací šoupátko DN200 PN10 včetně montážní sady, šroubů, těsnění a ručního kola ... 1ks = dodávka a montáž výtlačné potrubí OC DN100 PN10,16 uvnitř šachty včetně tvarovek ... 1 soubor = dodávka a montáž litinový T-kus DN150/50 pro zavzdušňovací a odvzdušňovací ventil ... 1ks = dodávka a montáž zavzdušňovací a odvzdušňovací ventil ... 1ks = dodávka a montáž deskové šoupátko DN50 PN10/16 měkkotěsnící s ručním kolem ... 1ks = dodávka a montáž připojovací příruba DN100 PN10 pro navazující výtlak ... 1ks = dodávka a montáž potrubí pro připojení čerpadel včetně tvarovek ... 1 soubor = dodávka a montáž větrací potrubí DN150 HT s větrací hlavicí, DN65/100 PVC s přírubami s tvarovkami ... 1 soubor | [14 empty] | P | 0
| VV |  | viz příloha D.2.1.6 a D.1.6.3 | [14 empty] | VV | 0 | 1 | True | 0 | ROZPOCET
| VV |  | 1 "zemní práce, podklad.kce, přitěž.prstenec, vnější izolace, spád.betony na zákryt.desce, PVC redukce a osazení ŽB jímky je součástí stavební části |  | 1 | [12 empty] | VV | 0 | 2 | True | 1 | ROZPOCET

## PS-02.2 - ČS-3, ČS-4, ČS-...
{c5485f89-1067-4a8d-a14c-cd1364f3f1fc}
2
| KRYCÍ LIST SOUPISU PRACÍ | [7 empty] | v --- níže se nacházejí doplnkové a pomocné údaje k sestavám --- v | [8 empty] | False
Stavba:
SPLAŠKOVÁ KANALIZACE ÚSTÍ NAD ORLICÍ ČERNOVÍR
Objekt:
PS-02 - ČS Oldřichovice - strojně-technologická část
Soupis:
PS-02.2 - ČS-3, ČS-4, ČS-5 - vystrojení elektro
| KSO: |  |  |  |  | CC-CZ:
| Místo: |  | Černovír |  |  | Datum: | 18. 10. 2021
| Zadavatel: |  |  |  |  | IČ:
|  | TEPVOS s.r.o., Královéhradecká 1566, Ústí n.Orlicí |  |  |  | DIČ:
| Uchazeč: |  |  |  |  | IČ: | Vyplň údaj
|  | Vyplň údaj |  |  |  | DIČ: | Vyplň údaj
| Projektant: |  |  |  |  | IČ:
|  | Aquaprocon s.r.o., Divize Praha |  |  |  | DIČ:
| Zpracovatel: |  |  |  |  | IČ:
|  | Petr Šulc |  |  |  | DIČ:
Poznámka:
| Cena bez DPH | [5 empty] | 0
|  |  | Základ daně |  |  | Sazba daně | Výše daně
| DPH | základní | 0 |  |  | 21% | 0
|  | snížená | 0 |  |  | 15% | 0
|  | zákl. přenesená | 0 |  |  | 21% | 0
|  | sníž. přenesená | 0 |  |  | 15% | 0
|  | nulová | 0 |  |  | 0% | 0
| Cena s DPH |  |  | v | CZK |  | 0
| Projektant |  |  | Zpracovatel
| Datum a podpis: |  | Razítko | Datum a podpis: |  |  | Razítko
| Objednavatel |  |  | Uchazeč
| Datum a podpis: |  | Razítko | Datum a podpis: |  |  | Razítko
REKAPITULACE ČLENĚNÍ SOUPISU PRACÍ
Stavba:
SPLAŠKOVÁ KANALIZACE ÚSTÍ NAD ORLICÍ ČERNOVÍR
Objekt:
PS-02 - ČS Oldřichovice - strojně-technologická část
Soupis:
PS-02.2 - ČS-3, ČS-4, ČS-5 - vystrojení elektro
Místo: |  |  | Černovír |  |  | Datum: | 18. 10. 2021
Zadavatel: |  |  | TEPVOS s.r.o., Královéhradecká 1566, Ústí n.Orlicí |  |  | Projektant: | Aquaprocon s.r.o., Divize Praha
Uchazeč: |  |  | Vyplň údaj |  |  | Zpracovatel: | Petr Šulc
Kód dílu - Popis | [6 empty] | Cena celkem [CZK]
Náklady ze soupisu prací | [6 empty] | 0 | [11 empty] | -1
| M01.11 - ČS3 Oldřichovice rozvaděč RMD 03 | [5 empty] | 0
| M01.12 - ČS4 Oldřichovice rozvaděč RMD 04 | [5 empty] | 0
| M01.13 - ČS5 Oldřichovice rozvaděč RMD 05 | [5 empty] | 0
| M02.3 - Montážní materiál pro ČS3 | [5 empty] | 0
| M02.4 - Montážní materiál pro ČS4 | [5 empty] | 0
| M02.5 - Montážní materiál pro ČS5 | [5 empty] | 0
| M03.3 - Polní instrumentace pro ČS3 | [5 empty] | 0
| M03.4 - Polní instrumentace pro ČS4 | [5 empty] | 0
| M03.5 - Polní instrumentace pro ČS5 | [5 empty] | 0
| M30 - Přidružené práce | [5 empty] | 0
SOUPIS PRACÍ
Stavba:
SPLAŠKOVÁ KANALIZACE ÚSTÍ NAD ORLICÍ ČERNOVÍR
Objekt:
PS-02 - ČS Oldřichovice - strojně-technologická část
Soupis:
PS-02.2 - ČS-3, ČS-4, ČS-5 - vystrojení elektro
Místo: |  |  | Černovír |  |  | Datum: | 18. 10. 2021
Zadavatel: |  |  | TEPVOS s.r.o., Královéhradecká 1566, Ústí n.Orlicí |  |  | Projektant: | Aquaprocon s.r.o., Divize Praha
Uchazeč: |  |  | Vyplň údaj |  |  | Zpracovatel: | Petr Šulc
PČ | Typ | Kód | Popis | MJ | Množství | J.cena [CZK] | Cena celkem [CZK] | Cenová soustava |  | DPH | J. Nh [h] | Nh celkem [h] | J. hmotnost [t] | Hmotnost celkem [t] | J. suť [t] | Suť Celkem [t]
Náklady soupisu celkem | [6 empty] | 0 |  |  |  |  | 0 |  | 0 |  | 0 |  | D | -1 | [7 empty] | 0
| D | M01.11 | ČS3 Oldřichovice rozvaděč RMD 03 |  |  |  | 0 |  |  |  |  | 0 |  | 0 |  | 0 | 1 | D | 0 | ROZPOCET | [6 empty] | 0
1 | M | 01.11EM01 | D+M - Plastový rozvaděč RMD 03 | kpl | 1 |  | 0 |  |  | základní |  | 0 | 0 | 0 | 0 | 0 | 256 | M | 1 | ROZPOCET | 0 | 0 | 0 | 0 | 0 | 1 | 0 | 64 | 1411007619
| P |  | Poznámka k položce: Plastový rozvaděč o celkových rozměrech v.1000 x š. 1000 x h. 320 mm, s vnitřními dveřmi, s montážním plechem a DIN lištami, a příslušenstvím (zámek FAB,..). Krytí IP65/IP20, přívody a vývody zespodu. Včetně pilíře v.900 x š.1250 x hl.320 mm. | [14 empty] | P | 1
2 | M | 01.11EM02 | D - Přípojnice Cu pro In=63A | kpl | 1 |  | 0 |  |  | základní |  | 0 | 0 | 0 | 0 | 0 | 256 | M | 1 | ROZPOCET | 0 | 0 | 0 | 0 | 0 | 1 | 0 | 64 | 1013512896
3 | M | 01.11EM03 | D - Čtyřpólová přepěťová ochrana I. a II. stupně se signalizací | ks | 1 |  | 0 |  |  | základní |  | 0 | 0 | 0 | 0 | 0 | 256 | M | 1 | ROZPOCET | 0 | 0 | 0 | 0 | 0 | 1 | 0 | 64 | -1642359960
4 | M | 01.11EM04 | 3f - otočný přepínač SÍŤ - 0 - NZ | ks | 1 |  | 0 |  |  | základní |  | 0 | 0 | 0 | 0 | 0 | 256 | M | 1 | ROZPOCET | 0 | 0 | 0 | 0 | 0 | 1 | 0 | 64 | -1257560578
| P |  | Poznámka k položce: 3f - otočný vypínač s aretací na vnitřní dveře třípolohový (8 kontaktů), 32 A, 400 V AC, síť - 0 NZ, uzamykatelný | [14 empty] | P | 1
5 | M | 01.11EM05 | Dl - Zářivkové svítidlo 10W, 230V, IP20 | kpl | 1 |  | 0 |  |  | základní |  | 0 | 0 | 0 | 0 | 0 | 256 | M | 1 | ROZPOCET | 0 | 0 | 0 | 0 | 0 | 1 | 0 | 64 | -1893415369
| P |  | Poznámka k položce: Zářivkové svítidlo 10W, 230V, IP20 s vlastním spínačem pro osvětlení rozvaděče včetně odjištění jednopólovým jističem 6B/1 | [14 empty] | P | 1
6 | M | 01.11EM06 | D - Relé pro hlídání napětí 400V | ks | 1 |  | 0 |  |  | základní |  | 0 | 0 | 0 | 0 | 0 | 256 | M | 1 | ROZPOCET | 0 | 0 | 0 | 0 | 0 | 1 | 0 | 64 | 99689090
7 | M | 01.11EM07 | D - Trojpólový pojistkový odpínač 125A | ks | 1 |  | 0 |  |  | základní |  | 0 | 0 | 0 | 0 | 0 | 256 | M | 1 | ROZPOCET | 0 | 0 | 0 | 0 | 0 | 1 | 0 | 64 | 1331199499
| P |  | Poznámka k položce: Trojpólový pojistkový odpínač 125A - pro válcové pojistky, vč. řadových svorek | [14 empty] | P | 1
8 | M | 01.11EM08 | D - Pojistka válcová do 100A gG | ks | 3 |  | 0 |  |  | základní |  | 0 | 0 | 0 | 0 | 0 | 256 | M | 1 | ROZPOCET | 0 | 0 | 0 | 0 | 0 | 1 | 0 | 64 | -1351332485
9 | M | 01.11EM09 | D - Termostat na DIN 230V,6A,0-60°C,IP30 | ks | 1 |  | 0 |  |  | základní |  | 0 | 0 | 0 | 0 | 0 | 256 | M | 1 | ROZPOCET | 0 | 0 | 0 | 0 | 0 | 1 | 0 | 64 | -2062996920
10 | M | 01.11EM10 | D - Topné těleso do rozvaděče 230V, 50W,IP20 | ks | 1 |  | 0 |  |  | základní |  | 0 | 0 | 0 | 0 | 0 | 256 | M | 1 | ROZPOCET | 0 | 0 | 0 | 0 | 0 | 1 | 0 | 64 | -1807482782
11 | M | 01.11EM11 | D - Zásuvka na DIN, 230V, 16A, IP20 | ks | 1 |  | 0 |  |  | základní |  | 0 | 0 | 0 | 0 | 0 | 256 | M | 1 | ROZPOCET | 0 | 0 | 0 | 0 | 0 | 1 | 0 | 64 | -438839236
12 | M | 01.11EM12 | D - Zásuvka na DIN, 400V, 16A, IP20 | ks | 1 |  | 0 |  |  | základní |  | 0 | 0 | 0 | 0 | 0 | 256 | M | 1 | ROZPOCET | 0 | 0 | 0 | 0 | 0 | 1 | 0 | 64 | -235308429
13 | M | 01.11EM13 | D - Přívodka nástěnná 32A,400V,IP44,TN-S | ks | 1 |  | 0 |  |  | základní |  | 0 | 0 | 0 | 0 | 0 | 256 | M | 1 | ROZPOCET | 0 | 0 | 0 | 0 | 0 | 1 | 0 | 64 | -498720916
14 | M | 01.11EM14 | D - Pojistková řadová svorkovnice 250V, do 10A s LED | ks | 15 |  | 0 |  |  | základní |  | 0 | 0 | 0 | 0 | 0 | 256 | M | 1 | ROZPOCET | 0 | 0 | 0 | 0 | 0 | 1 | 0 | 64 | 329529067
15 | M | 01.11EM15 | D - Přístrojová pojistka skleněná 1A | ks | 15 |  | 0 |  |  | základní |  | 0 | 0 | 0 | 0 | 0 | 256 | M | 1 | ROZPOCET | 0 | 0 | 0 | 0 | 0 | 1 | 0 | 64 | -1808344722
16 | M | 01.11EM16 | D - Napájecí zdroj 230VAC/24VDC, 3A, montáž na DIN | ks | 1 |  | 0 |  |  | základní |  | 0 | 0 | 0 | 0 | 0 | 256 | M | 1 | ROZPOCET | 0 | 0 | 0 | 0 | 0 | 1 | 0 | 64 | 605164000
17 | M | 01.11EM17 | D - Řízení zálohy napájení, 24VDC, 10A, montáž na DIN | ks | 1 |  | 0 |  |  | základní |  | 0 | 0 | 0 | 0 | 0 | 256 | M | 1 | ROZPOCET | 0 | 0 | 0 | 0 | 0 | 1 | 0 | 64 | -1396017306
18 | M | 01.11EM18 | D - Baterie 24VDC, 7,2Ah | ks | 1 |  | 0 |  |  | základní |  | 0 | 0 | 0 | 0 | 0 | 256 | M | 1 | ROZPOCET | 0 | 0 | 0 | 0 | 0 | 1 | 0 | 64 | 207739746
19 | M | 01.11EM19 | D - Jistič jednopólový 6/1/B, 6A | ks | 1 |  | 0 |  |  | základní |  | 0 | 0 | 0 | 0 | 0 | 256 | M | 1 | ROZPOCET | 0 | 0 | 0 | 0 | 0 | 1 | 0 | 64 | 1163140868
20 | M | 01.11EM20 | D - Jistič jednopólový 10/1/B, 10A | ks | 1 |  | 0 |  |  | základní |  | 0 | 0 | 0 | 0 | 0 | 256 | M | 1 | ROZPOCET | 0 | 0 | 0 | 0 | 0 | 1 | 0 | 64 | 1299895917
21 | M | 01.11EM21 | D - Jistič jednopólový 16/1/B, 16A | ks | 2 |  | 0 |  |  | základní |  | 0 | 0 | 0 | 0 | 0 | 256 | M | 1 | ROZPOCET | 0 | 0 | 0 | 0 | 0 | 1 | 0 | 64 | 147580711
22 | M | 01.11EM22 | D - Jistič trojpólový 16/3/B, 16A | ks | 1 |  | 0 |  |  | základní |  | 0 | 0 | 0 | 0 | 0 | 256 | M | 1 | ROZPOCET | 0 | 0 | 0 | 0 | 0 | 1 | 0 | 64 | -1422603858
23 | M | 01.11EM23 | D - Jistič trojpólový 6/3/B, 6A | ks | 1 |  | 0 |  |  | základní |  | 0 | 0 | 0 | 0 | 0 | 256 | M | 1 | ROZPOCET | 0 | 0 | 0 | 0 | 0 | 1 | 0 | 64 | 1743466025
24 | M | 01.11EM24 | D - Jistič trojpólový 25/3/B, 25A | ks | 1 |  | 0 |  |  | základní |  | 0 | 0 | 0 | 0 | 0 | 256 | M | 1 | ROZPOCET | 0 | 0 | 0 | 0 | 0 | 1 | 0 | 64 | 1780524566
25 | M | 01.11EM25 | D - Přepěťová ochrana typ 3, 230V, TN-S s vf filtrem a signalizací | ks | 1 |  | 0 |  |  | základní |  | 0 | 0 | 0 | 0 | 0 | 256 | M | 1 | ROZPOCET | 0 | 0 | 0 | 0 | 0 | 1 | 0 | 64 | -1739365216
26 | M | 01.11EM26 | D - Rázová oddělovací tlumivka 16A | ks | 2 |  | 0 |  |  | základní |  | 0 | 0 | 0 | 0 | 0 | 256 | M | 1 | ROZPOCET | 0 | 0 | 0 | 0 | 0 | 1 | 0 | 64 | -526512850
27 | M | 01.11EM27 | D - Relé 24V DC, 4P včetně patice | ks | 1 |  | 0 |  |  | základní |  | 0 | 0 | 0 | 0 | 0 | 256 | M | 1 | ROZPOCET | 0 | 0 | 0 | 0 | 0 | 1 | 0 | 64 | 761851501
28 | M | 01.11EM28 | D - Relé 24V DC, 2P včetně patice | ks | 2 |  | 0 |  |  | základní |  | 0 | 0 | 0 | 0 | 0 | 256 | M | 1 | ROZPOCET | 0 | 0 | 0 | 0 | 0 | 1 | 0 | 64 | 816516339
29 | M | 01.11EM29 | D - Proudový chránič 40A/4/0,03A, 40A | ks | 1 |  | 0 |  |  | základní |  | 0 | 0 | 0 | 0 | 0 | 256 | M | 1 | ROZPOCET | 0 | 0 | 0 | 0 | 0 | 1 | 0 | 64 | -1606155464
30 | M | 01.11EM30 | D - Odjištěný vývod pro čerpadlo o výkonu do 3,0kW, 400V | kpl | 1 |  | 0 |  |  | základní |  | 0 | 0 | 0 | 0 | 0 | 256 | M | 1 | ROZPOCET | 0 | 0 | 0 | 0 | 0 | 1 | 0 | 64 | 1261951197
| P |  | Poznámka k položce: Odjištěný vývod pro čerpadlo do výkonu do 3,0 kW, 400V, přímý rozběh, motorový spouštěč, proudový chránič 30mA, stykač, pomocné kontakty. Jištění ovládacího obvodu,signálky pro chod a poruchu, Ovladač trojpolohový, relé vlhkosti, pomocná 23VAC a povelová relé 24VDC. Tlačítko pro reset vlhkosti. Ovládací napětí 230VAC. Řadové svorky. | [14 empty] | P | 1
31 | M | 01.11EM31 | D - Řídící systém | ks | 1 |  | 0 |  |  | základní |  | 0 | 0 | 0 | 0 | 0 | 256 | M | 1 | ROZPOCET | 0 | 0 | 0 | 0 | 0 | 1 | 0 | 64 | 425589967
| P |  | Poznámka k položce: Řídící systém pro danou čerpací stanici Poznámka: Zařízení musí být kompatibilní se stávajícím zařízením provozovatele! | [14 empty] | P | 1
32 | M | 01.11EM32 | D - Propojovací svorkovnice řídicího systému | soubor | 1 |  | 0 |  |  | základní |  | 0 | 0 | 0 | 0 | 0 | 256 | M | 1 | ROZPOCET | 0 | 0 | 0 | 0 | 0 | 1 | 0 | 64 | -837858047
33 | M | 01.11EM33 | D - Řadová svorkovnice | soubor | 1 |  | 0 |  |  | základní |  | 0 | 0 | 0 | 0 | 0 | 256 | M | 1 | ROZPOCET | 0 | 0 | 0 | 0 | 0 | 1 | 0 | 64 | -218948798
34 | M | 01.11EM34 | D - Sběrnice N | soubor | 1 |  | 0 |  |  | základní |  | 0 | 0 | 0 | 0 | 0 | 256 | M | 1 | ROZPOCET | 0 | 0 | 0 | 0 | 0 | 1 | 0 | 64 | 2145207045
35 | M | 01.11EM35 | D - Sběrnice PE | soubor | 1 |  | 0 |  |  | základní |  | 0 | 0 | 0 | 0 | 0 | 256 | M | 1 | ROZPOCET | 0 | 0 | 0 | 0 | 0 | 1 | 0 | 64 | -1547821482
36 | M | 01.11EM36 | D - Drobný montážní materiál | soubor | 1 |  | 0 |  |  | základní |  | 0 | 0 | 0 | 0 | 0 | 256 | M | 1 | ROZPOCET | 0 | 0 | 0 | 0 | 0 | 1 | 0 | 64 | 612361220
37 | M | 01.11EM37 | D - Kabelové vývodky | soubor | 1 |  | 0 |  |  | základní |  | 0 | 0 | 0 | 0 | 0 | 256 | M | 1 | ROZPOCET | 0 | 0 | 0 | 0 | 0 | 1 | 0 | 64 | 942984903
38 | K | 01.11EM38 | M - Osazení přístrojů do rozvaděče včetně prodrátování | soubor | 1 |  | 0 |  |  | základní |  | 0 | 0 | 0 | 0 | 0 | 64 | K | 1 | ROZPOCET | 0 | 0 | 0 | 0 | 0 | 1 | 0 | 64 | -1239485931
| P |  | Poznámka k položce: Osazení přístrojů do rozvaděče včetně prodrátování a místo pro dozbrojení převodníku, řídícího systému pro přenos, přepěťových ochran | [14 empty] | P | 1
39 | K | 01.11EM39 | D - Zpracování výrobní dokumentace rozvaděče RMD 03 podle dodaných komponent | soubor | 1 |  | 0 |  |  | základní |  | 0 | 0 | 0 | 0 | 0 | 64 | K | 1 | ROZPOCET | 0 | 0 | 0 | 0 | 0 | 1 | 0 | 64 | -1223876915
| D | M01.12 | ČS4 Oldřichovice rozvaděč RMD 04 |  |  |  | 0 |  |  |  |  | 0 |  | 0 |  | 0 | 1 | D | 0 | ROZPOCET | [6 empty] | 0
40 | M | 01.12EM01 | D+M - Plastový rozvaděč RMD 04 | kpl | 1 |  | 0 |  |  | základní |  | 0 | 0 | 0 | 0 | 0 | 256 | M | 1 | ROZPOCET | 0 | 0 | 0 | 0 | 0 | 1 | 0 | 64 | 937095712
| P |  | Poznámka k položce: Plastový rozvaděč o celkových rozměrech v.1000 x š. 1250 x h. 320 mm, s vnitřními dveřmi, s montážním plechem a DIN lištami, a příslušenstvím (zámek FAB,..). Krytí IP65/IP20, přívody a vývody zespodu. Včetně pilíře v.900 x š.1250 x hl.320 mm. | [14 empty] | P | 1
41 | M | 01.12EM02 | D - Přípojnice Cu pro In=40A | kpl | 1 |  | 0 |  |  | základní |  | 0 | 0 | 0 | 0 | 0 | 256 | M | 1 | ROZPOCET | 0 | 0 | 0 | 0 | 0 | 1 | 0 | 64 | 479237500
42 | M | 01.12EM03 | D - Čtyřpólová přepěťová ochrana I. a II. stupně se signalizací | ks | 1 |  | 0 |  |  | základní |  | 0 | 0 | 0 | 0 | 0 | 256 | M | 1 | ROZPOCET | 0 | 0 | 0 | 0 | 0 | 1 | 0 | 64 | 1780138289
43 | M | 01.12EM04 | 3f - otočný přepínač SÍŤ - 0 - NZ | ks | 1 |  | 0 |  |  | základní |  | 0 | 0 | 0 | 0 | 0 | 256 | M | 1 | ROZPOCET | 0 | 0 | 0 | 0 | 0 | 1 | 0 | 64 | 755152818
| P |  | Poznámka k položce: 3f - otočný vypínač s aretací na vnitřní dveře třípolohový (8 kontaktů), 32 A, 400 V AC, síť - 0 NZ, uzamykatelný | [14 empty] | P | 1
44 | M | 01.12EM05 | Dl - Zářivkové svítidlo 10W, 230V, IP20 | kpl | 1 |  | 0 |  |  | základní |  | 0 | 0 | 0 | 0 | 0 | 256 | M | 1 | ROZPOCET | 0 | 0 | 0 | 0 | 0 | 1 | 0 | 64 | -1277762620
| P |  | Poznámka k položce: Zářivkové svítidlo 10W, 230V, IP20 s vlastním spínačem pro osvětlení rozvaděče včetně odjištění jednopólovým jističem 6B/1 | [14 empty] | P | 1
45 | M | 01.12EM06 | D - Relé pro hlídání napětí 400V | ks | 1 |  | 0 |  |  | základní |  | 0 | 0 | 0 | 0 | 0 | 256 | M | 1 | ROZPOCET | 0 | 0 | 0 | 0 | 0 | 1 | 0 | 64 | -1939493729
46 | M | 01.12EM07 | D - Trojpólový pojistkový odpínač 125A | ks | 1 |  | 0 |  |  | základní |  | 0 | 0 | 0 | 0 | 0 | 256 | M | 1 | ROZPOCET | 0 | 0 | 0 | 0 | 0 | 1 | 0 | 64 | 689405480
| P |  | Poznámka k položce: Trojpólový pojistkový odpínač 125A - pro válcové pojistky, vč. řadových svorek | [14 empty] | P | 1
47 | M | 01.12EM08 | D - Pojistka válcová do 100A gG | ks | 3 |  | 0 |  |  | základní |  | 0 | 0 | 0 | 0 | 0 | 256 | M | 1 | ROZPOCET | 0 | 0 | 0 | 0 | 0 | 1 | 0 | 64 | 1486861812
48 | M | 01.12EM09 | D - Termostat na DIN 230V,6A,0-60°C,IP30 | ks | 1 |  | 0 |  |  | základní |  | 0 | 0 | 0 | 0 | 0 | 256 | M | 1 | ROZPOCET | 0 | 0 | 0 | 0 | 0 | 1 | 0 | 64 | -962348839
49 | M | 01.12EM10 | D - Topné těleso do rozvaděče 230V, 50W,IP20 | ks | 1 |  | 0 |  |  | základní |  | 0 | 0 | 0 | 0 | 0 | 256 | M | 1 | ROZPOCET | 0 | 0 | 0 | 0 | 0 | 1 | 0 | 64 | -1561838537
50 | M | 01.12EM11 | D - Zásuvka na DIN, 230V, 16A, IP20 | ks | 1 |  | 0 |  |  | základní |  | 0 | 0 | 0 | 0 | 0 | 256 | M | 1 | ROZPOCET | 0 | 0 | 0 | 0 | 0 | 1 | 0 | 64 | -1522345798
51 | M | 01.12EM12 | D - Zásuvka na DIN, 400V, 16A, IP20 | ks | 1 |  | 0 |  |  | základní |  | 0 | 0 | 0 | 0 | 0 | 256 | M | 1 | ROZPOCET | 0 | 0 | 0 | 0 | 0 | 1 | 0 | 64 | -2077887070
52 | M | 01.12EM13 | D - Přívodka nástěnná 16A,400V,IP44,TN-S | ks | 1 |  | 0 |  |  | základní |  | 0 | 0 | 0 | 0 | 0 | 256 | M | 1 | ROZPOCET | 0 | 0 | 0 | 0 | 0 | 1 | 0 | 64 | 1906572799
53 | M | 01.12EM14 | D - Pojistková řadová svorkovnice 250V, do 10A s LED | ks | 15 |  | 0 |  |  | základní |  | 0 | 0 | 0 | 0 | 0 | 256 | M | 1 | ROZPOCET | 0 | 0 | 0 | 0 | 0 | 1 | 0 | 64 | -1391675954
54 | M | 01.12EM15 | D - Přístrojová pojistka skleněná 1A | ks | 15 |  | 0 |  |  | základní |  | 0 | 0 | 0 | 0 | 0 | 256 | M | 1 | ROZPOCET | 0 | 0 | 0 | 0 | 0 | 1 | 0 | 64 | 2043450868
55 | M | 01.12EM16 | D - Napájecí zdroj 230VAC/24VDC, 3A, montáž na DIN | ks | 1 |  | 0 |  |  | základní |  | 0 | 0 | 0 | 0 | 0 | 256 | M | 1 | ROZPOCET | 0 | 0 | 0 | 0 | 0 | 1 | 0 | 64 | 210102781
56 | M | 01.12EM17 | D - Řízení zálohy napájení, 24VDC, 10A, montáž na DIN | ks | 1 |  | 0 |  |  | základní |  | 0 | 0 | 0 | 0 | 0 | 256 | M | 1 | ROZPOCET | 0 | 0 | 0 | 0 | 0 | 1 | 0 | 64 | -24211079
57 | M | 01.12EM18 | D - Baterie 24VDC, 7,2Ah | ks | 1 |  | 0 |  |  | základní |  | 0 | 0 | 0 | 0 | 0 | 256 | M | 1 | ROZPOCET | 0 | 0 | 0 | 0 | 0 | 1 | 0 | 64 | 503906708
58 | M | 01.12EM19 | D - Jistič jednopólový 6/1/B, 6A | ks | 1 |  | 0 |  |  | základní |  | 0 | 0 | 0 | 0 | 0 | 256 | M | 1 | ROZPOCET | 0 | 0 | 0 | 0 | 0 | 1 | 0 | 64 | 1567429115
59 | M | 01.12EM20 | D - Jistič jednopólový 10/1/B, 10A | ks | 1 |  | 0 |  |  | základní |  | 0 | 0 | 0 | 0 | 0 | 256 | M | 1 | ROZPOCET | 0 | 0 | 0 | 0 | 0 | 1 | 0 | 64 | 1856547819
60 | M | 01.12EM21 | D - Jistič jednopólový 16/1/B, 16A | ks | 2 |  | 0 |  |  | základní |  | 0 | 0 | 0 | 0 | 0 | 256 | M | 1 | ROZPOCET | 0 | 0 | 0 | 0 | 0 | 1 | 0 | 64 | -1430855783
61 | M | 01.12EM22 | D - Jistič trojpólový 16/3/B, 16A | ks | 1 |  | 0 |  |  | základní |  | 0 | 0 | 0 | 0 | 0 | 256 | M | 1 | ROZPOCET | 0 | 0 | 0 | 0 | 0 | 1 | 0 | 64 | -1272409372
62 | M | 01.12EM23 | D - Jistič trojpólový 6/3/B, 6A | ks | 1 |  | 0 |  |  | základní |  | 0 | 0 | 0 | 0 | 0 | 256 | M | 1 | ROZPOCET | 0 | 0 | 0 | 0 | 0 | 1 | 0 | 64 | -1215956141
63 | M | 01.12EM24 | D - Jistič trojpólový 32/3/B, 32A | ks | 1 |  | 0 |  |  | základní |  | 0 | 0 | 0 | 0 | 0 | 256 | M | 1 | ROZPOCET | 0 | 0 | 0 | 0 | 0 | 1 | 0 | 64 | 2063521090
64 | M | 01.12EM25 | D - Přepěťová ochrana typ 3, 230V, TN-S s vf filtrem a signalizací | ks | 1 |  | 0 |  |  | základní |  | 0 | 0 | 0 | 0 | 0 | 256 | M | 1 | ROZPOCET | 0 | 0 | 0 | 0 | 0 | 1 | 0 | 64 | -1658225455
65 | M | 01.12EM26 | D - Rázová oddělovací tlumivka 16A | ks | 2 |  | 0 |  |  | základní |  | 0 | 0 | 0 | 0 | 0 | 256 | M | 1 | ROZPOCET | 0 | 0 | 0 | 0 | 0 | 1 | 0 | 64 | 529192527
66 | M | 01.12EM27 | D - Relé 24V DC, 4P včetně patice | ks | 1 |  | 0 |  |  | základní |  | 0 | 0 | 0 | 0 | 0 | 256 | M | 1 | ROZPOCET | 0 | 0 | 0 | 0 | 0 | 1 | 0 | 64 | -2016393193
67 | M | 01.12EM28 | D - Relé 24V DC, 2P včetně patice | ks | 2 |  | 0 |  |  | základní |  | 0 | 0 | 0 | 0 | 0 | 256 | M | 1 | ROZPOCET | 0 | 0 | 0 | 0 | 0 | 1 | 0 | 64 | 613480751
68 | M | 01.12EM29 | D - Proudový chránič 40A/4/0,03A, 40A | ks | 1 |  | 0 |  |  | základní |  | 0 | 0 | 0 | 0 | 0 | 256 | M | 1 | ROZPOCET | 0 | 0 | 0 | 0 | 0 | 1 | 0 | 64 | -1427670300
69 | M | 01.12EM30 | D - Odjištěný vývod pro čerpadlo o výkonu do 11,0kW, 400V | kpl | 1 |  | 0 |  |  | základní |  | 0 | 0 | 0 | 0 | 0 | 256 | M | 1 | ROZPOCET | 0 | 0 | 0 | 0 | 0 | 1 | 0 | 64 | 2116456085
| P |  | Poznámka k položce: Odjištěný vývod pro čerpadlo do výkonu do 11,0 kW, 400V, rozběh přes frekvenční měnič, motorový spouštěč, proudový chránič 30mA, stykač, pomocné kontakty. Jištění ovládacího obvodu,signálky pro chod a poruchu, Ovladač trojpolohový, relé vlhkosti, pomocná 23VAC a povelová relé 24VDC. Tlačítko pro reset vlhkosti. Ovládací napětí 230VAC. Řadové svorky. | [14 empty] | P | 1
70 | M | 01.12EM31 | D - Řídící systém | ks | 1 |  | 0 |  |  | základní |  | 0 | 0 | 0 | 0 | 0 | 256 | M | 1 | ROZPOCET | 0 | 0 | 0 | 0 | 0 | 1 | 0 | 64 | 1330558300
| P |  | Poznámka k položce: Řídící systém PLC Systém bude osazen uvnitř rozvaděče RMD 04 Počet uvedených vstupů/výstupů je nutno navýšit o cca 20% rezervu: 13xDI, 1xDO, 1xAI, 1xRS232 Procesorová karta, Karty digitálních a analogových vstupů a výstupů 24V DC, 4-20mA Komunikační karta, Grafický panel 4,3" HMI Propojovací kabeláže, koncovek a drobného materiálu. • SW analýza (zadání pro SW) • zpracování veličin, řídicí programy • přenos dat a komunikace • místní vizualizace • SW PLC Poznámka: Zařízení musí být kompatibilní se stávajícím zařízením provozovatele! | [14 empty] | P | 1
71 | M | 01.12EM32 | D - Propojovací svorkovnice řídicího systému | soubor | 1 |  | 0 |  |  | základní |  | 0 | 0 | 0 | 0 | 0 | 256 | M | 1 | ROZPOCET | 0 | 0 | 0 | 0 | 0 | 1 | 0 | 64 | 1126350270
72 | M | 01.12EM33 | D - Řadová svorkovnice | soubor | 1 |  | 0 |  |  | základní |  | 0 | 0 | 0 | 0 | 0 | 256 | M | 1 | ROZPOCET | 0 | 0 | 0 | 0 | 0 | 1 | 0 | 64 | 1113907893
73 | M | 01.12EM34 | D - Sběrnice N | soubor | 1 |  | 0 |  |  | základní |  | 0 | 0 | 0 | 0 | 0 | 256 | M | 1 | ROZPOCET | 0 | 0 | 0 | 0 | 0 | 1 | 0 | 64 | 312647942
74 | M | 01.12EM35 | D - Sběrnice PE | soubor | 1 |  | 0 |  |  | základní |  | 0 | 0 | 0 | 0 | 0 | 256 | M | 1 | ROZPOCET | 0 | 0 | 0 | 0 | 0 | 1 | 0 | 64 | 1198071915
75 | M | 01.12EM36 | D - Drobný montážní materiál | soubor | 1 |  | 0 |  |  | základní |  | 0 | 0 | 0 | 0 | 0 | 256 | M | 1 | ROZPOCET | 0 | 0 | 0 | 0 | 0 | 1 | 0 | 64 | 1885018178
76 | M | 01.12EM37 | D - Kabelové vývodky | soubor | 1 |  | 0 |  |  | základní |  | 0 | 0 | 0 | 0 | 0 | 256 | M | 1 | ROZPOCET | 0 | 0 | 0 | 0 | 0 | 1 | 0 | 64 | 174443601
77 | K | 01.12EM38 | M - Osazení přístrojů do rozvaděče včetně prodrátování | soubor | 1 |  | 0 |  |  | základní |  | 0 | 0 | 0 | 0 | 0 | 64 | K | 1 | ROZPOCET | 0 | 0 | 0 | 0 | 0 | 1 | 0 | 64 | 114653019
| P |  | Poznámka k položce: Osazení přístrojů do rozvaděče včetně prodrátování a místo pro dozbrojení převodníku, radiomodemu, přepěťových ochran | [14 empty] | P | 1
78 | K | 01.12EM39 | D - Zpracování výrobní dokumentace rozvaděče RMD 04 podle dodaných komponent | soubor | 1 |  | 0 |  |  | základní |  | 0 | 0 | 0 | 0 | 0 | 64 | K | 1 | ROZPOCET | 0 | 0 | 0 | 0 | 0 | 1 | 0 | 64 | 1818652111
| D | M01.13 | ČS5 Oldřichovice rozvaděč RMD 05 |  |  |  | 0 |  |  |  |  | 0 |  | 0 |  | 0 | 1 | D | 0 | ROZPOCET | [6 empty] | 0
79 | M | 01.13EM01 | D+M - Plastový rozvaděč RMD 05 | kpl | 1 |  | 0 |  |  | základní |  | 0 | 0 | 0 | 0 | 0 | 256 | M | 1 | ROZPOCET | 0 | 0 | 0 | 0 | 0 | 1 | 0 | 64 | 370532678
| P |  | Poznámka k položce: Plastový rozvaděč o celkových rozměrech v.1000 x š. 1000 x h. 320 mm, s vnitřními dveřmi, s montážním plechem a DIN lištami, a příslušenstvím (zámek FAB,..). Krytí IP65/IP20, přívody a vývody zespodu. Včetně pilíře v.900 x š.1250 x hl.320 mm. | [14 empty] | P | 1
80 | M | 01.13EM02 | D - Přípojnice Cu pro In=32A | kpl | 1 |  | 0 |  |  | základní |  | 0 | 0 | 0 | 0 | 0 | 256 | M | 1 | ROZPOCET | 0 | 0 | 0 | 0 | 0 | 1 | 0 | 64 | 1330302281
81 | M | 01.13EM03 | D - Čtyřpólová přepěťová ochrana I. a II. stupně se signalizací | ks | 1 |  | 0 |  |  | základní |  | 0 | 0 | 0 | 0 | 0 | 256 | M | 1 | ROZPOCET | 0 | 0 | 0 | 0 | 0 | 1 | 0 | 64 | -346020745
82 | M | 01.13EM04 | 3f - otočný přepínač SÍŤ - 0 - NZ | ks | 1 |  | 0 |  |  | základní |  | 0 | 0 | 0 | 0 | 0 | 256 | M | 1 | ROZPOCET | 0 | 0 | 0 | 0 | 0 | 1 | 0 | 64 | 387928951
| P |  | Poznámka k položce: 3f - otočný vypínač s aretací na vnitřní dveře třípolohový (8 kontaktů), 32 A, 400 V AC, síť - 0 NZ, uzamykatelný | [14 empty] | P | 1
83 | M | 01.13EM05 | Dl - Zářivkové svítidlo 10W, 230V, IP20 | kpl | 1 |  | 0 |  |  | základní |  | 0 | 0 | 0 | 0 | 0 | 256 | M | 1 | ROZPOCET | 0 | 0 | 0 | 0 | 0 | 1 | 0 | 64 | -954220585
| P |  | Poznámka k položce: Zářivkové svítidlo 10W, 230V, IP20 s vlastním spínačem pro osvětlení rozvaděče včetně odjištění jednopólovým jističem 6B/1 | [14 empty] | P | 1
84 | M | 01.13EM06 | D - Relé pro hlídání napětí 400V | ks | 1 |  | 0 |  |  | základní |  | 0 | 0 | 0 | 0 | 0 | 256 | M | 1 | ROZPOCET | 0 | 0 | 0 | 0 | 0 | 1 | 0 | 64 | -103198213
85 | M | 01.13EM07 | D - Trojpólový pojistkový odpínač 125A | ks | 1 |  | 0 |  |  | základní |  | 0 | 0 | 0 | 0 | 0 | 256 | M | 1 | ROZPOCET | 0 | 0 | 0 | 0 | 0 | 1 | 0 | 64 | 763999759
| P |  | Poznámka k položce: Trojpólový pojistkový odpínač 125A - pro válcové pojistky, vč. řadových svorek | [14 empty] | P | 1
86 | M | 01.13EM08 | D - Pojistka válcová do 100A gG | ks | 3 |  | 0 |  |  | základní |  | 0 | 0 | 0 | 0 | 0 | 256 | M | 1 | ROZPOCET | 0 | 0 | 0 | 0 | 0 | 1 | 0 | 64 | 1606372050
87 | M | 01.13EM09 | D - Termostat na DIN 230V,6A,0-60°C,IP30 | ks | 1 |  | 0 |  |  | základní |  | 0 | 0 | 0 | 0 | 0 | 256 | M | 1 | ROZPOCET | 0 | 0 | 0 | 0 | 0 | 1 | 0 | 64 | -1074212470
88 | M | 01.13EM10 | D - Topné těleso do rozvaděče 230V, 50W,IP20 | ks | 1 |  | 0 |  |  | základní |  | 0 | 0 | 0 | 0 | 0 | 256 | M | 1 | ROZPOCET | 0 | 0 | 0 | 0 | 0 | 1 | 0 | 64 | -721622439
89 | M | 01.13EM11 | D - Zásuvka na DIN, 230V, 16A, IP20 | ks | 1 |  | 0 |  |  | základní |  | 0 | 0 | 0 | 0 | 0 | 256 | M | 1 | ROZPOCET | 0 | 0 | 0 | 0 | 0 | 1 | 0 | 64 | -5904558
90 | M | 01.13EM12 | D - Zásuvka na DIN, 400V, 16A, IP20 | ks | 1 |  | 0 |  |  | základní |  | 0 | 0 | 0 | 0 | 0 | 256 | M | 1 | ROZPOCET | 0 | 0 | 0 | 0 | 0 | 1 | 0 | 64 | -372715680
91 | M | 01.13EM13 | D - Přívodka nástěnná 32A,400V,IP44,TN-S | ks | 1 |  | 0 |  |  | základní |  | 0 | 0 | 0 | 0 | 0 | 256 | M | 1 | ROZPOCET | 0 | 0 | 0 | 0 | 0 | 1 | 0 | 64 | -318690927
92 | M | 01.13EM14 | D - Pojistková řadová svorkovnice 250V, do 10A s LED | ks | 15 |  | 0 |  |  | základní |  | 0 | 0 | 0 | 0 | 0 | 256 | M | 1 | ROZPOCET | 0 | 0 | 0 | 0 | 0 | 1 | 0 | 64 | -105080142
93 | M | 01.13EM15 | D - Přístrojová pojistka skleněná 1A | ks | 15 |  | 0 |  |  | základní |  | 0 | 0 | 0 | 0 | 0 | 256 | M | 1 | ROZPOCET | 0 | 0 | 0 | 0 | 0 | 1 | 0 | 64 | 2042321994
94 | M | 01.13EM16 | D - Napájecí zdroj 230VAC/24VDC, 3A, montáž na DIN | ks | 1 |  | 0 |  |  | základní |  | 0 | 0 | 0 | 0 | 0 | 256 | M | 1 | ROZPOCET | 0 | 0 | 0 | 0 | 0 | 1 | 0 | 64 | -461823964
95 | M | 01.13EM17 | D - Řízení zálohy napájení, 24VDC, 10A, montáž na DIN | ks | 1 |  | 0 |  |  | základní |  | 0 | 0 | 0 | 0 | 0 | 256 | M | 1 | ROZPOCET | 0 | 0 | 0 | 0 | 0 | 1 | 0 | 64 | -1461711494
96 | M | 01.13EM18 | D - Baterie 24VDC, 7,2Ah | ks | 1 |  | 0 |  |  | základní |  | 0 | 0 | 0 | 0 | 0 | 256 | M | 1 | ROZPOCET | 0 | 0 | 0 | 0 | 0 | 1 | 0 | 64 | 756596232
97 | M | 01.13EM19 | D - Jistič jednopólový 6/1/B, 6A | ks | 1 |  | 0 |  |  | základní |  | 0 | 0 | 0 | 0 | 0 | 256 | M | 1 | ROZPOCET | 0 | 0 | 0 | 0 | 0 | 1 | 0 | 64 | 278868124
98 | M | 01.13EM20 | D - Jistič jednopólový 10/1/B, 10A | ks | 1 |  | 0 |  |  | základní |  | 0 | 0 | 0 | 0 | 0 | 256 | M | 1 | ROZPOCET | 0 | 0 | 0 | 0 | 0 | 1 | 0 | 64 | -181806147
99 | M | 01.13EM21 | D - Jistič jednopólový 16/1/B, 16A | ks | 2 |  | 0 |  |  | základní |  | 0 | 0 | 0 | 0 | 0 | 256 | M | 1 | ROZPOCET | 0 | 0 | 0 | 0 | 0 | 1 | 0 | 64 | -877171841
100 | M | 01.13EM22 | D - Jistič trojpólový 16/3/B, 16A | ks | 1 |  | 0 |  |  | základní |  | 0 | 0 | 0 | 0 | 0 | 256 | M | 1 | ROZPOCET | 0 | 0 | 0 | 0 | 0 | 1 | 0 | 64 | 1760981782
101 | M | 01.13EM23 | D - Jistič trojpólový 6/3/B, 6A | ks | 1 |  | 0 |  |  | základní |  | 0 | 0 | 0 | 0 | 0 | 256 | M | 1 | ROZPOCET | 0 | 0 | 0 | 0 | 0 | 1 | 0 | 64 | -2008469731
102 | M | 01.13EM24 | D - Jistič trojpólový 25/3/B, 25A | ks | 1 |  | 0 |  |  | základní |  | 0 | 0 | 0 | 0 | 0 | 256 | M | 1 | ROZPOCET | 0 | 0 | 0 | 0 | 0 | 1 | 0 | 64 | 1605516319
103 | M | 01.13EM25 | D - Přepěťová ochrana typ 3, 230V, TN-S s vf filtrem a signalizací | ks | 1 |  | 0 |  |  | základní |  | 0 | 0 | 0 | 0 | 0 | 256 | M | 1 | ROZPOCET | 0 | 0 | 0 | 0 | 0 | 1 | 0 | 64 | -1996722177
104 | M | 01.13EM26 | D - Rázová oddělovací tlumivka 16A | ks | 2 |  | 0 |  |  | základní |  | 0 | 0 | 0 | 0 | 0 | 256 | M | 1 | ROZPOCET | 0 | 0 | 0 | 0 | 0 | 1 | 0 | 64 | 603932663
105 | M | 01.13EM27 | D - Relé 24V DC, 4P včetně patice | ks | 1 |  | 0 |  |  | základní |  | 0 | 0 | 0 | 0 | 0 | 256 | M | 1 | ROZPOCET | 0 | 0 | 0 | 0 | 0 | 1 | 0 | 64 | -701575287
106 | M | 01.13EM28 | D - Relé 24V DC, 2P včetně patice | ks | 2 |  | 0 |  |  | základní |  | 0 | 0 | 0 | 0 | 0 | 256 | M | 1 | ROZPOCET | 0 | 0 | 0 | 0 | 0 | 1 | 0 | 64 | 1844547065
107 | M | 01.13EM29 | D - Proudový chránič 40A/4/0,03A, 40A | ks | 1 |  | 0 |  |  | základní |  | 0 | 0 | 0 | 0 | 0 | 256 | M | 1 | ROZPOCET | 0 | 0 | 0 | 0 | 0 | 1 | 0 | 64 | -595911563
108 | M | 01.13EM30 | D - Odjištěný vývod pro čerpadlo o výkonu do 3,0kW, 400V | kpl | 1 |  | 0 |  |  | základní |  | 0 | 0 | 0 | 0 | 0 | 256 | M | 1 | ROZPOCET | 0 | 0 | 0 | 0 | 0 | 1 | 0 | 64 | 1480587904
| P |  | Poznámka k položce: Odjištěný vývod pro čerpadlo do výkonu do 3,0 kW, 400V, přímý rozběh, motorový spouštěč, proudový chránič 30mA, stykač, pomocné kontakty. Jištění ovládacího obvodu,signálky pro chod a poruchu, Ovladač trojpolohový, relé vlhkosti, pomocná 23VAC a povelová relé 24VDC. Tlačítko pro reset vlhkosti. Ovládací napětí 230VAC. Řadové svorky. | [14 empty] | P | 1
109 | M | 01.13EM31 | D - Řídící systém | ks | 1 |  | 0 |  |  | základní |  | 0 | 0 | 0 | 0 | 0 | 256 | M | 1 | ROZPOCET | 0 | 0 | 0 | 0 | 0 | 1 | 0 | 64 | 1506445434
| P |  | Poznámka k položce: Řídící systém pro danou čerpací stanici Poznámka: Zařízení musí být kompatibilní se stávajícím zařízením provozovatele! | [14 empty] | P | 1
110 | M | 01.13EM32 | D - Propojovací svorkovnice řídicího systému | soubor | 1 |  | 0 |  |  | základní |  | 0 | 0 | 0 | 0 | 0 | 256 | M | 1 | ROZPOCET | 0 | 0 | 0 | 0 | 0 | 1 | 0 | 64 | 131274560
111 | M | 01.13EM33 | D - Řadová svorkovnice | soubor | 1 |  | 0 |  |  | základní |  | 0 | 0 | 0 | 0 | 0 | 256 | M | 1 | ROZPOCET | 0 | 0 | 0 | 0 | 0 | 1 | 0 | 64 | -2095758372
112 | M | 01.13EM34 | D - Sběrnice N | soubor | 1 |  | 0 |  |  | základní |  | 0 | 0 | 0 | 0 | 0 | 256 | M | 1 | ROZPOCET | 0 | 0 | 0 | 0 | 0 | 1 | 0 | 64 | -1125279399
113 | M | 01.13EM35 | D - Sběrnice PE | soubor | 1 |  | 0 |  |  | základní |  | 0 | 0 | 0 | 0 | 0 | 256 | M | 1 | ROZPOCET | 0 | 0 | 0 | 0 | 0 | 1 | 0 | 64 | -1145267344
114 | M | 01.13EM36 | D - Drobný montážní materiál | soubor | 1 |  | 0 |  |  | základní |  | 0 | 0 | 0 | 0 | 0 | 256 | M | 1 | ROZPOCET | 0 | 0 | 0 | 0 | 0 | 1 | 0 | 64 | -667604062
115 | M | 01.13EM37 | D - Kabelové vývodky | soubor | 1 |  | 0 |  |  | základní |  | 0 | 0 | 0 | 0 | 0 | 256 | M | 1 | ROZPOCET | 0 | 0 | 0 | 0 | 0 | 1 | 0 | 64 | 1358074691
116 | K | 01.13EM38 | M - Osazení přístrojů do rozvaděče včetně prodrátování | soubor | 1 |  | 0 |  |  | základní |  | 0 | 0 | 0 | 0 | 0 | 64 | K | 1 | ROZPOCET | 0 | 0 | 0 | 0 | 0 | 1 | 0 | 64 | -2085502721
| P |  | Poznámka k položce: Osazení přístrojů do rozvaděče včetně prodrátování a místo pro dozbrojení převodníku, řídícího systému pro přenos, přepěťových ochran | [14 empty] | P | 1
117 | K | 01.13EM39 | D - Zpracování výrobní dokumentace rozvaděče RMD 05 podle dodaných komponent | soubor | 1 |  | 0 |  |  | základní |  | 0 | 0 | 0 | 0 | 0 | 64 | K | 1 | ROZPOCET | 0 | 0 | 0 | 0 | 0 | 1 | 0 | 64 | 1993387821
| D | M02.3 | Montážní materiál pro ČS3 |  |  |  | 0 |  |  |  |  | 0 |  | 0 |  | 0 | 1 | D | 0 | ROZPOCET | [6 empty] | 0
118 | K | 02.3EM01 | M - Kabel s měděným jádrem pro čerpadlo (součástí čerpadla) | m | 15 |  | 0 |  |  | základní |  | 0 | 0 | 0 | 0 | 0 | 64 | K | 1 | ROZPOCET | 0 | 0 | 0 | 0 | 0 | 1 | 0 | 64 | -717619348
119 | K | 02.3EM02 | M - Kabel s měděným jádrem pro plovák (součástí plovákového spínače) | m | 45 |  | 0 |  |  | základní |  | 0 | 0 | 0 | 0 | 0 | 64 | K | 1 | ROZPOCET | 0 | 0 | 0 | 0 | 0 | 1 | 0 | 64 | -103203357
120 | K | 02.3EM03 | M - Kabel s měděným jádrem pro tenzometr (součástí sondy) | m | 15 |  | 0 |  |  | základní |  | 0 | 0 | 0 | 0 | 0 | 64 | K | 1 | ROZPOCET | 0 | 0 | 0 | 0 | 0 | 1 | 0 | 64 | 894335666
121 | K | 02.3EM04 | D+M - Kabel sdělovací s měděným jádrem JYTY 4x1,0 | m | 20 |  | 0 |  |  | základní |  | 0 | 0 | 0 | 0 | 0 | 64 | K | 1 | ROZPOCET | 0 | 0 | 0 | 0 | 0 | 1 | 0 | 64 | -273654017
122 | K | 02.3EM05 | D+M - Kabel sdělovací s měděným jádrem JYTY 2x1,0 | m | 4 |  | 0 |  |  | základní |  | 0 | 0 | 0 | 0 | 0 | 64 | K | 1 | ROZPOCET | 0 | 0 | 0 | 0 | 0 | 1 | 0 | 64 | 227167787
123 | K | 02.3EM06 | M - Kabel s měděným jádrem pro osvětlení ČS, CYKY-J 3x1,5 | m | 20 |  | 0 |  |  | základní |  | 0 | 0 | 0 | 0 | 0 | 64 | K | 1 | ROZPOCET | 0 | 0 | 0 | 0 | 0 | 1 | 0 | 64 | 1393066538
124 | K | 02.3EM07 | M - Ukončení kabelů v rozvaděči do 4x1,0 mm2 | ks | 1 |  | 0 |  |  | základní |  | 0 | 0 | 0 | 0 | 0 | 64 | K | 1 | ROZPOCET | 0 | 0 | 0 | 0 | 0 | 1 | 0 | 64 | 991362297
125 | K | 02.3EM08 | M - Ukončení kabelů v rozvaděči do 2x1,0 mm2 | ks | 5 |  | 0 |  |  | základní |  | 0 | 0 | 0 | 0 | 0 | 64 | K | 1 | ROZPOCET | 0 | 0 | 0 | 0 | 0 | 1 | 0 | 64 | -1969461278
126 | K | 02.3EM09 | M - Ukončení kabelů v rozvaděči do 3x1,5 mm2 | ks | 1 |  | 0 |  |  | základní |  | 0 | 0 | 0 | 0 | 0 | 64 | K | 1 | ROZPOCET | 0 | 0 | 0 | 0 | 0 | 1 | 0 | 64 | -1280490725
127 | K | 02.3EM10 | D+M - Zásuvka na povrch 230V, 16A, IP44 | ks | 1 |  | 0 |  |  | základní |  | 0 | 0 | 0 | 0 | 0 | 64 | K | 1 | ROZPOCET | 0 | 0 | 0 | 0 | 0 | 1 | 0 | 64 | 830298203
128 | K | 02.3EM11 | M - Připojení pohonu 230V | ks | 1 |  | 0 |  |  | základní |  | 0 | 0 | 0 | 0 | 0 | 64 | K | 1 | ROZPOCET | 0 | 0 | 0 | 0 | 0 | 1 | 0 | 64 | 220553736
129 | K | 02.3EM12 | M - Připojení pohonu 400V | ks | 1 |  | 0 |  |  | základní |  | 0 | 0 | 0 | 0 | 0 | 64 | K | 1 | ROZPOCET | 0 | 0 | 0 | 0 | 0 | 1 | 0 | 64 | 53303921
130 | K | 02.3EM13 | D+M Spínač č.1, 10A 250V nástěnný IP44 | ks | 1 |  | 0 |  |  | základní |  | 0 | 0 | 0 | 0 | 0 | 64 | K | 1 | ROZPOCET | 0 | 0 | 0 | 0 | 0 | 1 | 0 | 64 | 1933010250
131 | K | 02.3EM14 | D+M LED svítidlo stropní, přisazené propojovací, 4950lm, IP66, 37W | ks | 1 |  | 0 |  |  | základní |  | 0 | 0 | 0 | 0 | 0 | 64 | K | 1 | ROZPOCET | 0 | 0 | 0 | 0 | 0 | 1 | 0 | 64 | 2035097042
132 | K | 02.3EM15 | D+M - Plastová kabicová rozvodka nástěnná, IP54 včetně svorek | ks | 1 |  | 0 |  |  | základní |  | 0 | 0 | 0 | 0 | 0 | 64 | K | 1 | ROZPOCET | 0 | 0 | 0 | 0 | 0 | 1 | 0 | 64 | 1064727095
133 | M | 02.3EM16 | D - Drobný montážní materiál | kpl | 1 |  | 0 |  |  | základní |  | 0 | 0 | 0 | 0 | 0 | 256 | M | 1 | ROZPOCET | 0 | 0 | 0 | 0 | 0 | 1 | 0 | 64 | 1561115472
| D | M02.4 | Montážní materiál pro ČS4 |  |  |  | 0 |  |  |  |  | 0 |  | 0 |  | 0 | 1 | D | 0 | ROZPOCET | [6 empty] | 0
134 | K | 02.4EM01 | M - Kabel s měděným jádrem pro čerpadlo (součástí čerpadla) | m | 15 |  | 0 |  |  | základní |  | 0 | 0 | 0 | 0 | 0 | 64 | K | 1 | ROZPOCET | 0 | 0 | 0 | 0 | 0 | 1 | 0 | 64 | -177202062
135 | K | 02.4EM02 | M - Kabel s měděným jádrem pro plovák (součástí plovákového spínače) | m | 45 |  | 0 |  |  | základní |  | 0 | 0 | 0 | 0 | 0 | 64 | K | 1 | ROZPOCET | 0 | 0 | 0 | 0 | 0 | 1 | 0 | 64 | 1904779381
136 | K | 02.4EM03 | M - Kabel s měděným jádrem pro tenzometr (součástí sondy) | m | 15 |  | 0 |  |  | základní |  | 0 | 0 | 0 | 0 | 0 | 64 | K | 1 | ROZPOCET | 0 | 0 | 0 | 0 | 0 | 1 | 0 | 64 | -669983287
137 | K | 02.4EM04 | D+M - Kabel sdělovací s měděným jádrem JYTY 4x1,0 | m | 20 |  | 0 |  |  | základní |  | 0 | 0 | 0 | 0 | 0 | 64 | K | 1 | ROZPOCET | 0 | 0 | 0 | 0 | 0 | 1 | 0 | 64 | 289938598
138 | K | 02.4EM05 | D+M - Kabel sdělovací s měděným jádrem JYTY 2x1,0 | m | 4 |  | 0 |  |  | základní |  | 0 | 0 | 0 | 0 | 0 | 64 | K | 1 | ROZPOCET | 0 | 0 | 0 | 0 | 0 | 1 | 0 | 64 | 2132506839
139 | K | 02.4EM06 | M - Kabel s měděným jádrem pro osvětlení ČS, CYKY-J 3x1,5 | m | 20 |  | 0 |  |  | základní |  | 0 | 0 | 0 | 0 | 0 | 64 | K | 1 | ROZPOCET | 0 | 0 | 0 | 0 | 0 | 1 | 0 | 64 | -176347563
140 | K | 02.4EM07 | M - Ukončení kabelů v rozvaděči do 4x1,0 mm2 | ks | 1 |  | 0 |  |  | základní |  | 0 | 0 | 0 | 0 | 0 | 64 | K | 1 | ROZPOCET | 0 | 0 | 0 | 0 | 0 | 1 | 0 | 64 | 1515028675
141 | K | 02.4EM08 | M - Ukončení kabelů v rozvaděči do 2x1,0 mm2 | ks | 5 |  | 0 |  |  | základní |  | 0 | 0 | 0 | 0 | 0 | 64 | K | 1 | ROZPOCET | 0 | 0 | 0 | 0 | 0 | 1 | 0 | 64 | 527600754
142 | K | 02.4EM09 | M - Ukončení kabelů v rozvaděči do 3x1,5 mm2 | ks | 1 |  | 0 |  |  | základní |  | 0 | 0 | 0 | 0 | 0 | 64 | K | 1 | ROZPOCET | 0 | 0 | 0 | 0 | 0 | 1 | 0 | 64 | -87593911
143 | K | 02.4EM10 | M - Připojení pohonu 230V | ks | 1 |  | 0 |  |  | základní |  | 0 | 0 | 0 | 0 | 0 | 64 | K | 1 | ROZPOCET | 0 | 0 | 0 | 0 | 0 | 1 | 0 | 64 | -112018291
144 | K | 02.4EM11 | M - Připojení pohonu 400V | ks | 1 |  | 0 |  |  | základní |  | 0 | 0 | 0 | 0 | 0 | 64 | K | 1 | ROZPOCET | 0 | 0 | 0 | 0 | 0 | 1 | 0 | 64 | -1852570612
145 | K | 02.4EM12 | M - Zatěsnění prostupů proti vniknutí spodní vody a hlodavců | kpl | 1 |  | 0 |  |  | základní |  | 0 | 0 | 0 | 0 | 0 | 64 | K | 1 | ROZPOCET | 0 | 0 | 0 | 0 | 0 | 1 | 0 | 64 | 345252884
146 | K | 02.4EM13 | D+M - Nosný kabelový systém | kpl | 1 |  | 0 |  |  | základní |  | 0 | 0 | 0 | 0 | 0 | 64 | K | 1 | ROZPOCET | 0 | 0 | 0 | 0 | 0 | 1 | 0 | 64 | 26749851
147 | K | 02.4EM14 | D+M Spínač č.1, 10A 250V nástěnný IP44 | ks | 1 |  | 0 |  |  | základní |  | 0 | 0 | 0 | 0 | 0 | 64 | K | 1 | ROZPOCET | 0 | 0 | 0 | 0 | 0 | 1 | 0 | 64 | -381019055
148 | K | 02.4EM15 | D+M LED svítidlo stropní, přisazené propojovací, 4950lm, IP66, 37W | ks | 1 |  | 0 |  |  | základní |  | 0 | 0 | 0 | 0 | 0 | 64 | K | 1 | ROZPOCET | 0 | 0 | 0 | 0 | 0 | 1 | 0 | 64 | -2088703111
149 | K | 02.4EM16 | D+M - Plastová kabicová rozvodka nástěnná, IP54 včetně svorek | ks | 1 |  | 0 |  |  | základní |  | 0 | 0 | 0 | 0 | 0 | 64 | K | 1 | ROZPOCET | 0 | 0 | 0 | 0 | 0 | 1 | 0 | 64 | 1367347406
150 | M | 02.4EM17 | D - Drobný montážní materiál | kpl | 1 |  | 0 |  |  | základní |  | 0 | 0 | 0 | 0 | 0 | 256 | M | 1 | ROZPOCET | 0 | 0 | 0 | 0 | 0 | 1 | 0 | 64 | 172593927
| D | M02.5 | Montážní materiál pro ČS5 |  |  |  | 0 |  |  |  |  | 0 |  | 0 |  | 0 | 1 | D | 0 | ROZPOCET | [6 empty] | 0
151 | K | 02.5EM01 | M - Kabel s měděným jádrem pro čerpadlo (součástí čerpadla) | m | 15 |  | 0 |  |  | základní |  | 0 | 0 | 0 | 0 | 0 | 64 | K | 1 | ROZPOCET | 0 | 0 | 0 | 0 | 0 | 1 | 0 | 64 | -1146907374
152 | K | 02.5EM02 | M - Kabel s měděným jádrem pro plovák (součástí plovákového spínače) | m | 45 |  | 0 |  |  | základní |  | 0 | 0 | 0 | 0 | 0 | 64 | K | 1 | ROZPOCET | 0 | 0 | 0 | 0 | 0 | 1 | 0 | 64 | 459075710
153 | K | 02.5EM03 | M - Kabel s měděným jádrem pro tenzometr (součástí sondy) | m | 15 |  | 0 |  |  | základní |  | 0 | 0 | 0 | 0 | 0 | 64 | K | 1 | ROZPOCET | 0 | 0 | 0 | 0 | 0 | 1 | 0 | 64 | 1537261393
154 | K | 02.5EM04 | D+M - Kabel sdělovací s měděným jádrem JYTY 4x1,0 | m | 20 |  | 0 |  |  | základní |  | 0 | 0 | 0 | 0 | 0 | 64 | K | 1 | ROZPOCET | 0 | 0 | 0 | 0 | 0 | 1 | 0 | 64 | -1837734419
155 | K | 02.5EM05 | D+M - Kabel sdělovací s měděným jádrem JYTY 2x1,0 | m | 4 |  | 0 |  |  | základní |  | 0 | 0 | 0 | 0 | 0 | 64 | K | 1 | ROZPOCET | 0 | 0 | 0 | 0 | 0 | 1 | 0 | 64 | 1559032967
156 | K | 02.5EM06 | M - Kabel s měděným jádrem pro osvětlení ČS, CYKY-J 3x1,5 | m | 20 |  | 0 |  |  | základní |  | 0 | 0 | 0 | 0 | 0 | 64 | K | 1 | ROZPOCET | 0 | 0 | 0 | 0 | 0 | 1 | 0 | 64 | -884728980
157 | K | 02.5EM07 | M - Ukončení kabelů v rozvaděči do 4x1,0 mm2 | ks | 1 |  | 0 |  |  | základní |  | 0 | 0 | 0 | 0 | 0 | 64 | K | 1 | ROZPOCET | 0 | 0 | 0 | 0 | 0 | 1 | 0 | 64 | 1828558913
158 | K | 02.5EM08 | M - Ukončení kabelů v rozvaděči do 2x1,0 mm2 | ks | 5 |  | 0 |  |  | základní |  | 0 | 0 | 0 | 0 | 0 | 64 | K | 1 | ROZPOCET | 0 | 0 | 0 | 0 | 0 | 1 | 0 | 64 | 762860036
159 | K | 02.5EM09 | M - Ukončení kabelů v rozvaděči do 3x1,5 mm2 | ks | 1 |  | 0 |  |  | základní |  | 0 | 0 | 0 | 0 | 0 | 64 | K | 1 | ROZPOCET | 0 | 0 | 0 | 0 | 0 | 1 | 0 | 64 | 467191925
160 | K | 02.5EM10 | M - Připojení pohonu 230V | ks | 1 |  | 0 |  |  | základní |  | 0 | 0 | 0 | 0 | 0 | 64 | K | 1 | ROZPOCET | 0 | 0 | 0 | 0 | 0 | 1 | 0 | 64 | 579713811
161 | K | 02.5EM11 | M - Připojení pohonu 400V | ks | 1 |  | 0 |  |  | základní |  | 0 | 0 | 0 | 0 | 0 | 64 | K | 1 | ROZPOCET | 0 | 0 | 0 | 0 | 0 | 1 | 0 | 64 | -383879501
162 | K | 02.5EM12 | M - Zatěsnění prostupů proti vniknutí spodní vody a hlodavců | kpl | 1 |  | 0 |  |  | základní |  | 0 | 0 | 0 | 0 | 0 | 64 | K | 1 | ROZPOCET | 0 | 0 | 0 | 0 | 0 | 1 | 0 | 64 | 1139748625
163 | K | 02.5EM13 | D+M Nosný kabelový systém | kpl | 1 |  | 0 |  |  | základní |  | 0 | 0 | 0 | 0 | 0 | 64 | K | 1 | ROZPOCET | 0 | 0 | 0 | 0 | 0 | 1 | 0 | 64 | -577499880
164 | K | 02.5EM14 | D+M Spínač č.1, 10A 250V nástěnný IP44 | ks | 1 |  | 0 |  |  | základní |  | 0 | 0 | 0 | 0 | 0 | 64 | K | 1 | ROZPOCET | 0 | 0 | 0 | 0 | 0 | 1 | 0 | 64 | 1463489914
165 | K | 02.5EM15 | D+M LED svítidlo stropní, přisazené propojovací, 4950lm, IP66, 37W | ks | 1 |  | 0 |  |  | základní |  | 0 | 0 | 0 | 0 | 0 | 64 | K | 1 | ROZPOCET | 0 | 0 | 0 | 0 | 0 | 1 | 0 | 64 | -1538042147
166 | K | 02.5EM16 | D+M - Plastová kabicová rozvodka nástěnná, IP54 včetně svorek | ks | 1 |  | 0 |  |  | základní |  | 0 | 0 | 0 | 0 | 0 | 64 | K | 1 | ROZPOCET | 0 | 0 | 0 | 0 | 0 | 1 | 0 | 64 | -899669285
167 | M | 02.5EM17 | D - Drobný montážní materiál | kpl | 1 |  | 0 |  |  | základní |  | 0 | 0 | 0 | 0 | 0 | 256 | M | 1 | ROZPOCET | 0 | 0 | 0 | 0 | 0 | 1 | 0 | 64 | 1935887197
| D | M03.3 | Polní instrumentace pro ČS3 |  |  |  | 0 |  |  |  |  | 0 |  | 0 |  | 0 | 1 | D | 0 | ROZPOCET | [6 empty] | 0
168 | K | 03.3EM01 | D+M - Měření hladiny - ponorná tenzosonda | kpl | 1 |  | 0 |  |  | základní |  | 0 | 0 | 0 | 0 | 0 | 64 | K | 1 | ROZPOCET | 0 | 0 | 0 | 0 | 0 | 1 | 0 | 64 | 2016182409
| P |  | Poznámka k položce: Hydrostatický snímač (ponorná tenzometrická sonda) hladiny vody s integrovanou přepěťovou ochranou typu 3, rozsah 0-200 mbar v.s. (0-2m), výstup 4-20mA, napájení 12-36V DC, kabel 10m, IP68, svírací nerezový závěs, ochranná PVC trubka včetně nerez kotvení do stěny | [14 empty] | P | 1
169 | K | 03.3EM02 | D+M - Záložní měření hladiny | kpl | 1 |  | 0 |  |  | základní |  | 0 | 0 | 0 | 0 | 0 | 64 | K | 1 | ROZPOCET | 0 | 0 | 0 | 0 | 0 | 1 | 0 | 64 | -917785385
| P |  | Poznámka k položce: Limitní hladiny - mikrospínače pro zapínací hladinu, vypínací hladinu a maximální hladinu, včetně kabelu do 10m | [14 empty] | P | 1
170 | K | 03.3EM03 | D+M - Měření zátopové hladiny - plovákový spínač | kpl | 1 |  | 0 |  |  | základní |  | 0 | 0 | 0 | 0 | 0 | 64 | K | 1 | ROZPOCET | 0 | 0 | 0 | 0 | 0 | 1 | 0 | 64 | 201125229
| P |  | Poznámka k položce: Plovákový spínač hladiny s beznapěťovým přepínacím kontaktem IP67, včetně kabelu do 10m | [14 empty] | P | 1
171 | K | 03.3EM04 | D+M - Dveřní magnetický kontakt | ks | 1 |  | 0 |  |  | základní |  | 0 | 0 | 0 | 0 | 0 | 64 | K | 1 | ROZPOCET | 0 | 0 | 0 | 0 | 0 | 1 | 0 | 64 | 889097753
172 | K | 03.3EM05 | D+M - Koncový spínač na poklop | ks | 2 |  | 0 |  |  | základní |  | 0 | 0 | 0 | 0 | 0 | 64 | K | 1 | ROZPOCET | 0 | 0 | 0 | 0 | 0 | 1 | 0 | 64 | 1480443543
| D | M03.4 | Polní instrumentace pro ČS4 |  |  |  | 0 |  |  |  |  | 0 |  | 0 |  | 0 | 1 | D | 0 | ROZPOCET | [6 empty] | 0
173 | K | 03.4EM01 | D+M - Měření hladiny - ponorná tenzosonda | kpl | 1 |  | 0 |  |  | základní |  | 0 | 0 | 0 | 0 | 0 | 64 | K | 1 | ROZPOCET | 0 | 0 | 0 | 0 | 0 | 1 | 0 | 64 | -1572288304
| P |  | Poznámka k položce: Hydrostatický snímač (ponorná tenzometrická sonda) hladiny vody s integrovanou přepěťovou ochranou typu 3, rozsah 0-200 mbar v.s. (0-2m), výstup 4-20mA, napájení 12-36V DC, kabel 10m, IP68, svírací nerezový závěs, ochranná PVC trubka včetně nerez kotvení do stěny | [14 empty] | P | 1
174 | K | 03.4EM02 | D+M - Záložní měření hladiny | kpl | 1 |  | 0 |  |  | základní |  | 0 | 0 | 0 | 0 | 0 | 64 | K | 1 | ROZPOCET | 0 | 0 | 0 | 0 | 0 | 1 | 0 | 64 | -199243748
| P |  | Poznámka k položce: Limitní hladiny - mikrospínače pro zapínací hladinu, vypínací hladinu a maximální hladinu, včetně kabelu do 10m | [14 empty] | P | 1
175 | K | 03.4EM03 | D+M - Měření zátopové hladiny - plovákový spínač | kpl | 1 |  | 0 |  |  | základní |  | 0 | 0 | 0 | 0 | 0 | 64 | K | 1 | ROZPOCET | 0 | 0 | 0 | 0 | 0 | 1 | 0 | 64 | -614895152
| P |  | Poznámka k položce: Plovákový spínač hladiny s beznapěťovým přepínacím kontaktem IP67, včetně kabelu do 10m | [14 empty] | P | 1
176 | K | 03.4EM04 | D+M - Dveřní magnetický kontakt | ks | 1 |  | 0 |  |  | základní |  | 0 | 0 | 0 | 0 | 0 | 64 | K | 1 | ROZPOCET | 0 | 0 | 0 | 0 | 0 | 1 | 0 | 64 | 750534832
177 | K | 03.4EM05 | D+M - Koncový spínač na poklop | ks | 2 |  | 0 |  |  | základní |  | 0 | 0 | 0 | 0 | 0 | 64 | K | 1 | ROZPOCET | 0 | 0 | 0 | 0 | 0 | 1 | 0 | 64 | 664226776
| D | M03.5 | Polní instrumentace pro ČS5 |  |  |  | 0 |  |  |  |  | 0 |  | 0 |  | 0 | 1 | D | 0 | ROZPOCET | [6 empty] | 0
178 | K | 03.5EM01 | D+M - Měření hladiny - ponorná tenzosonda | kpl | 1 |  | 0 |  |  | základní |  | 0 | 0 | 0 | 0 | 0 | 64 | K | 1 | ROZPOCET | 0 | 0 | 0 | 0 | 0 | 1 | 0 | 64 | 252593481
| P |  | Poznámka k položce: Hydrostatický snímač (ponorná tenzometrická sonda) hladiny vody s integrovanou přepěťovou ochranou typu 3, rozsah 0-200 mbar v.s. (0-2m), výstup 4-20mA, napájení 12-36V DC, kabel 10m, IP68, svírací nerezový závěs, ochranná PVC trubka včetně nerez kotvení do stěny | [14 empty] | P | 1
179 | K | 03.5EM02 | D+M - Záložní měření hladiny | kpl | 1 |  | 0 |  |  | základní |  | 0 | 0 | 0 | 0 | 0 | 64 | K | 1 | ROZPOCET | 0 | 0 | 0 | 0 | 0 | 1 | 0 | 64 | -1054880676
| P |  | Poznámka k položce: Limitní hladina - mikrospínačy pro zapínací hladinu, vypínací hladinu a maximální hladinu, včetně kabelu do 10m | [14 empty] | P | 1
180 | K | 03.5EM03 | D+M - Měření zátopové hladiny - plovákový spínač | kpl | 1 |  | 0 |  |  | základní |  | 0 | 0 | 0 | 0 | 0 | 64 | K | 1 | ROZPOCET | 0 | 0 | 0 | 0 | 0 | 1 | 0 | 64 | -126056451
| P |  | Poznámka k položce: Plovákový spínač hladiny s beznapěťovým přepínacím kontaktem IP67, včetně kabelu do 10m | [14 empty] | P | 1
181 | K | 03.5EM04 | D+M - Dveřní magnetický kontakt | ks | 1 |  | 0 |  |  | základní |  | 0 | 0 | 0 | 0 | 0 | 64 | K | 1 | ROZPOCET | 0 | 0 | 0 | 0 | 0 | 1 | 0 | 64 | 1814095002
182 | K | 03.5EM05 | D+M - Koncový spínač na poklop | ks | 2 |  | 0 |  |  | základní |  | 0 | 0 | 0 | 0 | 0 | 64 | K | 1 | ROZPOCET | 0 | 0 | 0 | 0 | 0 | 1 | 0 | 64 | -820019055
| D | M30 | Přidružené práce |  |  |  | 0 |  |  |  |  | 0 |  | 0 |  | 0 | 1 | D | 0 | ROZPOCET | [6 empty] | 0
183 | K | 30EM01 | M - Výchozí revize el. zařízení + stanovisko TIČR | kpl | 1 |  | 0 |  |  | základní |  | 0 | 0 | 0 | 0 | 0 | 64 | K | 1 | ROZPOCET | 0 | 0 | 0 | 0 | 0 | 1 | 0 | 64 | 482293592
| P |  | Poznámka k položce: Provedení požadovaných měření a následné zpracování výchozí revize el. zařízení + stanovisko TIČR | [14 empty] | P | 1

## PS-03 - ČS Černovír - ele...
{db90f1ea-d1a2-40e0-92cf-05cb64c18b61}
2
| KRYCÍ LIST SOUPISU PRACÍ | [7 empty] | v --- níže se nacházejí doplnkové a pomocné údaje k sestavám --- v | [8 empty] | False
Stavba:
SPLAŠKOVÁ KANALIZACE ÚSTÍ NAD ORLICÍ ČERNOVÍR
Objekt:
PS-03 - ČS Černovír - elektroinstalace, MaR
| KSO: |  |  |  |  | CC-CZ:
| Místo: |  | Černovír |  |  | Datum: | 18. 10. 2021
| Zadavatel: |  |  |  |  | IČ:
|  | TEPVOS s.r.o., Královéhradecká 1566, Ústí n.Orlicí |  |  |  | DIČ:
| Uchazeč: |  |  |  |  | IČ: | Vyplň údaj
|  | Vyplň údaj |  |  |  | DIČ: | Vyplň údaj
| Projektant: |  |  |  |  | IČ:
|  | Aquaprocon s.r.o., Divize Praha |  |  |  | DIČ:
| Zpracovatel: |  |  |  |  | IČ:
|  | Petr Šulc |  |  |  | DIČ:
Poznámka:
| Cena bez DPH | [5 empty] | 0
|  |  | Základ daně |  |  | Sazba daně | Výše daně
| DPH | základní | 0 |  |  | 21% | 0
|  | snížená | 0 |  |  | 15% | 0
|  | zákl. přenesená | 0 |  |  | 21% | 0
|  | sníž. přenesená | 0 |  |  | 15% | 0
|  | nulová | 0 |  |  | 0% | 0
| Cena s DPH |  |  | v | CZK |  | 0
| Projektant |  |  | Zpracovatel
| Datum a podpis: |  | Razítko | Datum a podpis: |  |  | Razítko
| Objednavatel |  |  | Uchazeč
| Datum a podpis: |  | Razítko | Datum a podpis: |  |  | Razítko
REKAPITULACE ČLENĚNÍ SOUPISU PRACÍ
Stavba:
SPLAŠKOVÁ KANALIZACE ÚSTÍ NAD ORLICÍ ČERNOVÍR
Objekt:
PS-03 - ČS Černovír - elektroinstalace, MaR
Místo: |  |  | Černovír |  |  | Datum: | 18. 10. 2021
Zadavatel: |  |  | TEPVOS s.r.o., Královéhradecká 1566, Ústí n.Orlicí |  |  | Projektant: | Aquaprocon s.r.o., Divize Praha
Uchazeč: |  |  | Vyplň údaj |  |  | Zpracovatel: | Petr Šulc
Kód dílu - Popis | [6 empty] | Cena celkem [CZK]
Náklady ze soupisu prací | [6 empty] | 0 | [11 empty] | -1
| M07.1 - Uzemnění a hromosvod pro ČS1 | [5 empty] | 0
| M07.2 - Uzemnění a hromosvod pro ČS2 | [5 empty] | 0
| M15.1 - Zemní práce pro ČS1 | [5 empty] | 0
| M15.2 - Zemní práce pro ČS2 | [5 empty] | 0
SOUPIS PRACÍ
Stavba:
SPLAŠKOVÁ KANALIZACE ÚSTÍ NAD ORLICÍ ČERNOVÍR
Objekt:
PS-03 - ČS Černovír - elektroinstalace, MaR
Místo: |  |  | Černovír |  |  | Datum: | 18. 10. 2021
Zadavatel: |  |  | TEPVOS s.r.o., Královéhradecká 1566, Ústí n.Orlicí |  |  | Projektant: | Aquaprocon s.r.o., Divize Praha
Uchazeč: |  |  | Vyplň údaj |  |  | Zpracovatel: | Petr Šulc
PČ | Typ | Kód | Popis | MJ | Množství | J.cena [CZK] | Cena celkem [CZK] | Cenová soustava |  | DPH | J. Nh [h] | Nh celkem [h] | J. hmotnost [t] | Hmotnost celkem [t] | J. suť [t] | Suť Celkem [t]
Náklady soupisu celkem | [6 empty] | 0 |  |  |  |  | 0 |  | 0 |  | 0 |  | D | -1 | [7 empty] | 0
| D | M07.1 | Uzemnění a hromosvod pro ČS1 |  |  |  | 0 |  |  |  |  | 0 |  | 0 |  | 0 | 1 | D | 0 | ROZPOCET | [6 empty] | 0
1 | K | 07.1EM01 | D+M - Vodič Cu, H07V-K 6 zelenožlutý | m | 20 |  | 0 |  |  | základní |  | 0 | 0 | 0 | 0 | 0 | 64 | K | 1 | ROZPOCET | 0 | 0 | 0 | 0 | 0 | 1 | 0 | 64 | 4
2 | K | 07.1EM02 | D+M - Vodič Cu, H07V-K 10 zelenožlutý | m | 15 |  | 0 |  |  | základní |  | 0 | 0 | 0 | 0 | 0 | 64 | K | 1 | ROZPOCET | 0 | 0 | 0 | 0 | 0 | 1 | 0 | 64 | 6
3 | K | 07.1EM03 | D+M - Ekvipotenciální svorkovnice | ks | 1 |  | 0 |  |  | základní |  | 0 | 0 | 0 | 0 | 0 | 64 | K | 1 | ROZPOCET | 0 | 0 | 0 | 0 | 0 | 1 | 0 | 64 | 8
4 | K | 07.1EM04 | D+M - Zemnící pásek FeZn 30x4mm ve výkopu | m | 12 |  | 0 |  |  | základní |  | 0 | 0 | 0 | 0 | 0 | 64 | K | 1 | ROZPOCET | 0 | 0 | 0 | 0 | 0 | 1 | 0 | 64 | 10
5 | K | 07.1EM05 | D+M - FeZn drát d=10mm | m | 8 |  | 0 |  |  | základní |  | 0 | 0 | 0 | 0 | 0 | 64 | K | 1 | ROZPOCET | 0 | 0 | 0 | 0 | 0 | 1 | 0 | 64 | 12
6 | K | 07.1EM06 | D+M - Spojovací materiál pro pospojování nerez | soubor | 1 |  | 0 |  |  | základní |  | 0 | 0 | 0 | 0 | 0 | 64 | K | 1 | ROZPOCET | 0 | 0 | 0 | 0 | 0 | 1 | 0 | 64 | 14
7 | K | 07.1EM07 | D+M - Spoje uzemnění - sváry v zemi, betonu včetně ochrany proti korozi | soubor | 1 |  | 0 |  |  | základní |  | 0 | 0 | 0 | 0 | 0 | 64 | K | 1 | ROZPOCET | 0 | 0 | 0 | 0 | 0 | 1 | 0 | 64 | 16
8 | K | 07.1EM08 | D+M - Drobný montážní materiál | soubor | 1 |  | 0 |  |  | základní |  | 0 | 0 | 0 | 0 | 0 | 64 | K | 1 | ROZPOCET | 0 | 0 | 0 | 0 | 0 | 1 | 0 | 64 | 18
| D | M07.2 | Uzemnění a hromosvod pro ČS2 |  |  |  | 0 |  |  |  |  | 0 |  | 0 |  | 0 | 1 | D | 0 | ROZPOCET | [6 empty] | 0
9 | K | 07.2EM01 | D+M - Vodič Cu, H07V-K 6 zelenožlutý | m | 20 |  | 0 |  |  | základní |  | 0 | 0 | 0 | 0 | 0 | 64 | K | 1 | ROZPOCET | 0 | 0 | 0 | 0 | 0 | 1 | 0 | 64 | 20
10 | K | 07.2EM02 | D+M - Vodič Cu, H07V-K 10 zelenožlutý | m | 15 |  | 0 |  |  | základní |  | 0 | 0 | 0 | 0 | 0 | 64 | K | 1 | ROZPOCET | 0 | 0 | 0 | 0 | 0 | 1 | 0 | 64 | 22
11 | K | 07.2EM03 | D+M - Ekvipotenciální svorkovnice | ks | 1 |  | 0 |  |  | základní |  | 0 | 0 | 0 | 0 | 0 | 64 | K | 1 | ROZPOCET | 0 | 0 | 0 | 0 | 0 | 1 | 0 | 64 | 24
12 | K | 07.2EM04 | D+M - Zemnící pásek FeZn 30x4mm ve výkopu | m | 9 |  | 0 |  |  | základní |  | 0 | 0 | 0 | 0 | 0 | 64 | K | 1 | ROZPOCET | 0 | 0 | 0 | 0 | 0 | 1 | 0 | 64 | 26
13 | K | 07.2EM05 | D+M - FeZn drát d=10mm | m | 6 |  | 0 |  |  | základní |  | 0 | 0 | 0 | 0 | 0 | 64 | K | 1 | ROZPOCET | 0 | 0 | 0 | 0 | 0 | 1 | 0 | 64 | 28
14 | K | 07.2EM06 | D+M - Spojovací materiál pro pospojování nerez | soubor | 1 |  | 0 |  |  | základní |  | 0 | 0 | 0 | 0 | 0 | 64 | K | 1 | ROZPOCET | 0 | 0 | 0 | 0 | 0 | 1 | 0 | 64 | 30
15 | K | 07.2EM07 | D+M - Spoje uzemnění - sváry v zemi, betonu včetně ochrany proti korozi | soubor | 1 |  | 0 |  |  | základní |  | 0 | 0 | 0 | 0 | 0 | 64 | K | 1 | ROZPOCET | 0 | 0 | 0 | 0 | 0 | 1 | 0 | 64 | 32
16 | K | 07.2EM08 | D+M - Drobný montážní materiál | soubor | 1 |  | 0 |  |  | základní |  | 0 | 0 | 0 | 0 | 0 | 64 | K | 1 | ROZPOCET | 0 | 0 | 0 | 0 | 0 | 1 | 0 | 64 | 34
| D | M15.1 | Zemní práce pro ČS1 |  |  |  | 0 |  |  |  |  | 0 |  | 0 |  | 0 | 1 | D | 0 | ROZPOCET | [6 empty] | 0
17 | K | 15.1EM01 | M - Výkop 35 x 80 cm kompletní | m | 2 |  | 0 |  |  | základní |  | 0 | 0 | 0 | 0 | 0 | 64 | K | 1 | ROZPOCET | 0 | 0 | 0 | 0 | 0 | 1 | 0 | 64 | 36
| P |  | Poznámka k položce: Výkop 35 x 80 cm kompletní, včetně pískového lože 10/10cm, zahrnutí, hutnění, výstražné fólie a úpravy terénu | [14 empty] | P | 1
18 | K | 15.1EM02 | M - Výkop 35 x 80 cm pro uzemnění | m | 11 |  | 0 |  |  | základní |  | 0 | 0 | 0 | 0 | 0 | 64 | K | 1 | ROZPOCET | 0 | 0 | 0 | 0 | 0 | 1 | 0 | 64 | 38
| P |  | Poznámka k položce: Výkop 35 x 80 cm kompletní, včetně pískového lože 10/10cm, zahrnutí, hutnění, úpravy terénu | [14 empty] | P | 1
19 | K | 15.1EM03 | M - Výkop pro umístění základového podstavce technologického rozvaděče RMD 01 | kpl | 1 |  | 0 |  |  | základní |  | 0 | 0 | 0 | 0 | 0 | 64 | K | 1 | ROZPOCET | 0 | 0 | 0 | 0 | 0 | 1 | 0 | 64 | 40
20 | K | 15.1EM04 | D+M PVC tuhá chránička Js100 se zatahovacím drátem | m | 10 |  | 0 |  |  | základní |  | 0 | 0 | 0 | 0 | 0 | 64 | K | 1 | ROZPOCET | 0 | 0 | 0 | 0 | 0 | 1 | 0 | 64 | 42
21 | K | 15.1EM05 | D+M PVC korugovaná chránička Js50 se zatahovacím drátem | m | 8 |  | 0 |  |  | základní |  | 0 | 0 | 0 | 0 | 0 | 64 | K | 1 | ROZPOCET | 0 | 0 | 0 | 0 | 0 | 1 | 0 | 64 | 44
22 | K | 15.1EM06 | M - Výkop pro umístění základového podstavce technologického rozvaděče DD 01 | kpl | 1 |  | 0 |  |  | základní |  | 0 | 0 | 0 | 0 | 0 | 64 | K | 1 | ROZPOCET | 0 | 0 | 0 | 0 | 0 | 1 | 0 | 64 | 46
23 | K | 15.1EM07 | M - Výkop pro základ anténního stožáru | kpl | 1 |  | 0 |  |  | základní |  | 0 | 0 | 0 | 0 | 0 | 64 | K | 1 | ROZPOCET | 0 | 0 | 0 | 0 | 0 | 1 | 0 | 64 | 48
24 | K | 15.1EM08 | M - Betonový základ pro anténní stožár 550 x 550 x hl.1200 mm | ks | 1 |  | 0 |  |  | základní |  | 0 | 0 | 0 | 0 | 0 | 64 | K | 1 | ROZPOCET | 0 | 0 | 0 | 0 | 0 | 1 | 0 | 64 | 50
25 | K | 15.1EM09 | M Odvoz přebytečné zeminy do 26km včetně poplatku | m3 | 0.64 |  | 0 |  |  | základní |  | 0 | 0 | 0 | 0 | 0 | 64 | K | 1 | ROZPOCET | 0 | 0 | 0 | 0 | 0 | 1 | 0 | 64 | 52
| D | M15.2 | Zemní práce pro ČS2 |  |  |  | 0 |  |  |  |  | 0 |  | 0 |  | 0 | 1 | D | 0 | ROZPOCET | [6 empty] | 0
26 | K | 15.2EM01 | M - Výkop 35 x 80 cm kompletní | m | 3 |  | 0 |  |  | základní |  | 0 | 0 | 0 | 0 | 0 | 64 | K | 1 | ROZPOCET | 0 | 0 | 0 | 0 | 0 | 1 | 0 | 64 | 54
| P |  | Poznámka k položce: Výkop 35 x 80 cm kompletní, včetně pískového lože 10/10cm, zahrnutí, hutnění, výstražné fólie a úpravy terénu | [14 empty] | P | 1
27 | K | 15.2EM02 | M - Výkop 35 x 80 cm pro uzemnění | m | 9 |  | 0 |  |  | základní |  | 0 | 0 | 0 | 0 | 0 | 64 | K | 1 | ROZPOCET | 0 | 0 | 0 | 0 | 0 | 1 | 0 | 64 | 56
| P |  | Poznámka k položce: Výkop 35 x 80 cm kompletní, včetně pískového lože 10/10cm, zahrnutí, hutnění, a úpravy terénu | [14 empty] | P | 1
28 | K | 15.2EM03 | M - Výkop pro základ technologického rozvaděče RMD 02 | kpl | 1 |  | 0 |  |  | základní |  | 0 | 0 | 0 | 0 | 0 | 64 | K | 1 | ROZPOCET | 0 | 0 | 0 | 0 | 0 | 1 | 0 | 64 | 58
29 | K | 15.2EM04 | D+M PVC tuhá chránička Js100 se zatahovacím drátem | m | 10 |  | 0 |  |  | základní |  | 0 | 0 | 0 | 0 | 0 | 64 | K | 1 | ROZPOCET | 0 | 0 | 0 | 0 | 0 | 1 | 0 | 64 | 60
30 | K | 15.2EM05 | D+M PVC korugovaná chránička Js50 se zatahovacím drátem | m | 4 |  | 0 |  |  | základní |  | 0 | 0 | 0 | 0 | 0 | 64 | K | 1 | ROZPOCET | 0 | 0 | 0 | 0 | 0 | 1 | 0 | 64 | 62
31 | K | 15.2EM06 | M Odvoz přebytečné zeminy do 26km včetně poplatku | m3 | 0.71 |  | 0 |  |  | základní |  | 0 | 0 | 0 | 0 | 0 | 64 | K | 1 | ROZPOCET | 0 | 0 | 0 | 0 | 0 | 1 | 0 | 64 | 64

## PS-04 - ČS Oldřichovice -...
{8b5a39e5-e9b7-4ca6-b2ea-a593b5b7b52c}
2
| KRYCÍ LIST SOUPISU PRACÍ | [7 empty] | v --- níže se nacházejí doplnkové a pomocné údaje k sestavám --- v | [8 empty] | False
Stavba:
SPLAŠKOVÁ KANALIZACE ÚSTÍ NAD ORLICÍ ČERNOVÍR
Objekt:
PS-04 - ČS Oldřichovice - elektroinstalace, MaR
| KSO: |  |  |  |  | CC-CZ:
| Místo: |  | Černovír |  |  | Datum: | 18. 10. 2021
| Zadavatel: |  |  |  |  | IČ:
|  | TEPVOS s.r.o., Královéhradecká 1566, Ústí n.Orlicí |  |  |  | DIČ:
| Uchazeč: |  |  |  |  | IČ: | Vyplň údaj
|  | Vyplň údaj |  |  |  | DIČ: | Vyplň údaj
| Projektant: |  |  |  |  | IČ:
|  | Aquaprocon s.r.o., Divize Praha |  |  |  | DIČ:
| Zpracovatel: |  |  |  |  | IČ:
|  | Petr Šulc |  |  |  | DIČ:
Poznámka:
| Cena bez DPH | [5 empty] | 0
|  |  | Základ daně |  |  | Sazba daně | Výše daně
| DPH | základní | 0 |  |  | 21% | 0
|  | snížená | 0 |  |  | 15% | 0
|  | zákl. přenesená | 0 |  |  | 21% | 0
|  | sníž. přenesená | 0 |  |  | 15% | 0
|  | nulová | 0 |  |  | 0% | 0
| Cena s DPH |  |  | v | CZK |  | 0
| Projektant |  |  | Zpracovatel
| Datum a podpis: |  | Razítko | Datum a podpis: |  |  | Razítko
| Objednavatel |  |  | Uchazeč
| Datum a podpis: |  | Razítko | Datum a podpis: |  |  | Razítko
REKAPITULACE ČLENĚNÍ SOUPISU PRACÍ
Stavba:
SPLAŠKOVÁ KANALIZACE ÚSTÍ NAD ORLICÍ ČERNOVÍR
Objekt:
PS-04 - ČS Oldřichovice - elektroinstalace, MaR
Místo: |  |  | Černovír |  |  | Datum: | 18. 10. 2021
Zadavatel: |  |  | TEPVOS s.r.o., Královéhradecká 1566, Ústí n.Orlicí |  |  | Projektant: | Aquaprocon s.r.o., Divize Praha
Uchazeč: |  |  | Vyplň údaj |  |  | Zpracovatel: | Petr Šulc
Kód dílu - Popis | [6 empty] | Cena celkem [CZK]
Náklady ze soupisu prací | [6 empty] | 0 | [11 empty] | -1
| M07.1 - Uzemnění a hromosvod pro ČS3 | [5 empty] | 0
| M07.2 - Uzemnění a hromosvod pro ČS4 | [5 empty] | 0
| M06.3 - Uzemnění a hromosvod pro ČS5 | [5 empty] | 0
| M15.1 - Zemní práce pro ČS3 | [5 empty] | 0
| M15.2 - Zemní práce pro ČS4 | [5 empty] | 0
| M15.3 - Zemní práce pro ČS5 | [5 empty] | 0
SOUPIS PRACÍ
Stavba:
SPLAŠKOVÁ KANALIZACE ÚSTÍ NAD ORLICÍ ČERNOVÍR
Objekt:
PS-04 - ČS Oldřichovice - elektroinstalace, MaR
Místo: |  |  | Černovír |  |  | Datum: | 18. 10. 2021
Zadavatel: |  |  | TEPVOS s.r.o., Královéhradecká 1566, Ústí n.Orlicí |  |  | Projektant: | Aquaprocon s.r.o., Divize Praha
Uchazeč: |  |  | Vyplň údaj |  |  | Zpracovatel: | Petr Šulc
PČ | Typ | Kód | Popis | MJ | Množství | J.cena [CZK] | Cena celkem [CZK] | Cenová soustava |  | DPH | J. Nh [h] | Nh celkem [h] | J. hmotnost [t] | Hmotnost celkem [t] | J. suť [t] | Suť Celkem [t]
Náklady soupisu celkem | [6 empty] | 0 |  |  |  |  | 0 |  | 0 |  | 0 |  | D | -1 | [7 empty] | 0
| D | M07.1 | Uzemnění a hromosvod pro ČS3 |  |  |  | 0 |  |  |  |  | 0 |  | 0 |  | 0 | 1 | D | 0 | ROZPOCET | [6 empty] | 0
1 | K | 07.1EM01 | D+M - Vodič Cu, H07V-K 6 zelenožlutý | m | 20 |  | 0 |  |  | základní |  | 0 | 0 | 0 | 0 | 0 | 64 | K | 1 | ROZPOCET | 0 | 0 | 0 | 0 | 0 | 1 | 0 | 64 | 4
2 | K | 07.1EM02 | D+M - Vodič Cu, H07V-K 10 zelenožlutý | m | 15 |  | 0 |  |  | základní |  | 0 | 0 | 0 | 0 | 0 | 64 | K | 1 | ROZPOCET | 0 | 0 | 0 | 0 | 0 | 1 | 0 | 64 | 6
3 | K | 07.1EM03 | D+M - Ekvipotenciální svorkovnice | ks | 1 |  | 0 |  |  | základní |  | 0 | 0 | 0 | 0 | 0 | 64 | K | 1 | ROZPOCET | 0 | 0 | 0 | 0 | 0 | 1 | 0 | 64 | 8
4 | K | 07.1EM04 | D+M - Zemnící pásek FeZn 30x4mm ve výkopu | m | 9 |  | 0 |  |  | základní |  | 0 | 0 | 0 | 0 | 0 | 64 | K | 1 | ROZPOCET | 0 | 0 | 0 | 0 | 0 | 1 | 0 | 64 | 10
5 | K | 07.1EM05 | D+M - FeZn drát d=10mm | m | 6 |  | 0 |  |  | základní |  | 0 | 0 | 0 | 0 | 0 | 64 | K | 1 | ROZPOCET | 0 | 0 | 0 | 0 | 0 | 1 | 0 | 64 | 12
6 | K | 07.1EM06 | D+M - Spojovací materiál pro pospojování nerez | soubor | 1 |  | 0 |  |  | základní |  | 0 | 0 | 0 | 0 | 0 | 64 | K | 1 | ROZPOCET | 0 | 0 | 0 | 0 | 0 | 1 | 0 | 64 | 14
7 | K | 07.1EM07 | D+M - Spoje uzemnění - sváry v zemi, betonu včetně ochrany proti korozi | soubor | 1 |  | 0 |  |  | základní |  | 0 | 0 | 0 | 0 | 0 | 64 | K | 1 | ROZPOCET | 0 | 0 | 0 | 0 | 0 | 1 | 0 | 64 | 16
8 | K | 07.1EM08 | D+M - Drobný montážní materiál | soubor | 1 |  | 0 |  |  | základní |  | 0 | 0 | 0 | 0 | 0 | 64 | K | 1 | ROZPOCET | 0 | 0 | 0 | 0 | 0 | 1 | 0 | 64 | 18
| D | M07.2 | Uzemnění a hromosvod pro ČS4 |  |  |  | 0 |  |  |  |  | 0 |  | 0 |  | 0 | 1 | D | 0 | ROZPOCET | [6 empty] | 0
9 | K | 07.2EM01 | D+M - Vodič Cu, H07V-K 6 zelenožlutý | m | 20 |  | 0 |  |  | základní |  | 0 | 0 | 0 | 0 | 0 | 64 | K | 1 | ROZPOCET | 0 | 0 | 0 | 0 | 0 | 1 | 0 | 64 | 20
10 | K | 07.2EM02 | D+M - Vodič Cu, H07V-K 10 zelenožlutý | m | 15 |  | 0 |  |  | základní |  | 0 | 0 | 0 | 0 | 0 | 64 | K | 1 | ROZPOCET | 0 | 0 | 0 | 0 | 0 | 1 | 0 | 64 | 22
11 | K | 07.2EM03 | D+M - Ekvipotenciální svorkovnice | ks | 1 |  | 0 |  |  | základní |  | 0 | 0 | 0 | 0 | 0 | 64 | K | 1 | ROZPOCET | 0 | 0 | 0 | 0 | 0 | 1 | 0 | 64 | 24
12 | K | 07.2EM04 | D+M - Zemnící pásek FeZn 30x4mm ve výkopu | m | 9 |  | 0 |  |  | základní |  | 0 | 0 | 0 | 0 | 0 | 64 | K | 1 | ROZPOCET | 0 | 0 | 0 | 0 | 0 | 1 | 0 | 64 | 26
13 | K | 07.2EM05 | D+M - FeZn drát d=10mm | m | 8 |  | 0 |  |  | základní |  | 0 | 0 | 0 | 0 | 0 | 64 | K | 1 | ROZPOCET | 0 | 0 | 0 | 0 | 0 | 1 | 0 | 64 | 28
14 | K | 07.2EM06 | D+M - Spojovací materiál pro pospojování nerez | soubor | 1 |  | 0 |  |  | základní |  | 0 | 0 | 0 | 0 | 0 | 64 | K | 1 | ROZPOCET | 0 | 0 | 0 | 0 | 0 | 1 | 0 | 64 | 30
15 | K | 07.2EM07 | D+M - Spoje uzemnění - sváry v zemi, betonu včetně ochrany proti korozi | soubor | 1 |  | 0 |  |  | základní |  | 0 | 0 | 0 | 0 | 0 | 64 | K | 1 | ROZPOCET | 0 | 0 | 0 | 0 | 0 | 1 | 0 | 64 | 32
16 | K | 07.2EM08 | D+M - Drobný montážní materiál | soubor | 1 |  | 0 |  |  | základní |  | 0 | 0 | 0 | 0 | 0 | 64 | K | 1 | ROZPOCET | 0 | 0 | 0 | 0 | 0 | 1 | 0 | 64 | 34
| D | M06.3 | Uzemnění a hromosvod pro ČS5 |  |  |  | 0 |  |  |  |  | 0 |  | 0 |  | 0 | 1 | D | 0 | ROZPOCET | [6 empty] | 0
17 | K | 06.3EM01 | D+M - Vodič Cu, H07V-K 6 zelenožlutý | m | 20 |  | 0 |  |  | základní |  | 0 | 0 | 0 | 0 | 0 | 64 | K | 1 | ROZPOCET | 0 | 0 | 0 | 0 | 0 | 1 | 0 | 64 | 36
18 | K | 06.3EM02 | D+M - Vodič Cu, H07V-K 10 zelenožlutý | m | 15 |  | 0 |  |  | základní |  | 0 | 0 | 0 | 0 | 0 | 64 | K | 1 | ROZPOCET | 0 | 0 | 0 | 0 | 0 | 1 | 0 | 64 | 38
19 | K | 06.3EM03 | D+M - Ekvipotenciální svorkovnice | ks | 1 |  | 0 |  |  | základní |  | 0 | 0 | 0 | 0 | 0 | 64 | K | 1 | ROZPOCET | 0 | 0 | 0 | 0 | 0 | 1 | 0 | 64 | 40
20 | K | 06.3EM04 | D+M - Zemnící pásek FeZn 30x4mm ve výkopu | m | 9 |  | 0 |  |  | základní |  | 0 | 0 | 0 | 0 | 0 | 64 | K | 1 | ROZPOCET | 0 | 0 | 0 | 0 | 0 | 1 | 0 | 64 | 42
21 | K | 06.3EM05 | D+M - FeZn drát d=10mm | m | 6 |  | 0 |  |  | základní |  | 0 | 0 | 0 | 0 | 0 | 64 | K | 1 | ROZPOCET | 0 | 0 | 0 | 0 | 0 | 1 | 0 | 64 | 44
22 | K | 06.3EM06 | D+M - Spojovací materiál pro pospojování nerez | soubor | 1 |  | 0 |  |  | základní |  | 0 | 0 | 0 | 0 | 0 | 64 | K | 1 | ROZPOCET | 0 | 0 | 0 | 0 | 0 | 1 | 0 | 64 | 46
23 | K | 06.3EM07 | D+M - Spoje uzemnění - sváry v zemi, betonu včetně ochrany proti korozi | soubor | 1 |  | 0 |  |  | základní |  | 0 | 0 | 0 | 0 | 0 | 64 | K | 1 | ROZPOCET | 0 | 0 | 0 | 0 | 0 | 1 | 0 | 64 | 48
24 | K | 06.3EM08 | D+M - Drobný montážní materiál | soubor | 1 |  | 0 |  |  | základní |  | 0 | 0 | 0 | 0 | 0 | 64 | K | 1 | ROZPOCET | 0 | 0 | 0 | 0 | 0 | 1 | 0 | 64 | 50
| D | M15.1 | Zemní práce pro ČS3 |  |  |  | 0 |  |  |  |  | 0 |  | 0 |  | 0 | 1 | D | 0 | ROZPOCET | [6 empty] | 0
25 | K | 15.1EM01 | M - Výkop 35 x 80 cm kompletní | m | 3 |  | 0 |  |  | základní |  | 0 | 0 | 0 | 0 | 0 | 64 | K | 1 | ROZPOCET | 0 | 0 | 0 | 0 | 0 | 1 | 0 | 64 | 52
| P |  | Poznámka k položce: Výkop 35 x 80 cm kompletní, včetně pískového lože 10/10cm, zahrnutí, hutnění, výstražné fólie a úpravy terénu | [14 empty] | P | 1
26 | K | 15.1EM02 | M - Výkop 35 x 80 cm pro uzemnění | m | 9 |  | 0 |  |  | základní |  | 0 | 0 | 0 | 0 | 0 | 64 | K | 1 | ROZPOCET | 0 | 0 | 0 | 0 | 0 | 1 | 0 | 64 | 54
| P |  | Poznámka k položce: Výkop 35 x 80 cm kompletní, včetně pískového lože 10/10cm, zahrnutí, hutnění, výstražné fólie a úpravy terénu | [14 empty] | P | 1
27 | K | 15.1EM03 | M - Výkop pro základ technologického rozvaděče RMD 03 | kpl | 1 |  | 0 |  |  | základní |  | 0 | 0 | 0 | 0 | 0 | 64 | K | 1 | ROZPOCET | 0 | 0 | 0 | 0 | 0 | 1 | 0 | 64 | 56
28 | K | 15.1EM04 | M - Výkop pro umístění základového podstavce technologického rozvaděče RMD | kpl | 1 |  | 0 |  |  | základní |  | 0 | 0 | 0 | 0 | 0 | 64 | K | 1 | ROZPOCET | 0 | 0 | 0 | 0 | 0 | 1 | 0 | 64 | 58
29 | K | 15.1EM05 | D+M PVC tuhá chránička Js100 se zatahovacím drátem | m | 10 |  | 0 |  |  | základní |  | 0 | 0 | 0 | 0 | 0 | 64 | K | 1 | ROZPOCET | 0 | 0 | 0 | 0 | 0 | 1 | 0 | 64 | 60
30 | K | 15.1EM06 | D+M PVC korugovaná chránička Js50 se zatahovacím drátem | m | 6 |  | 0 |  |  | základní |  | 0 | 0 | 0 | 0 | 0 | 64 | K | 1 | ROZPOCET | 0 | 0 | 0 | 0 | 0 | 1 | 0 | 64 | 62
| D | M15.2 | Zemní práce pro ČS4 |  |  |  | 0 |  |  |  |  | 0 |  | 0 |  | 0 | 1 | D | 0 | ROZPOCET | [6 empty] | 0
31 | K | 15.2EM01 | M - Výkop 35 x 80 cm kompletní | m | 5 |  | 0 |  |  | základní |  | 0 | 0 | 0 | 0 | 0 | 64 | K | 1 | ROZPOCET | 0 | 0 | 0 | 0 | 0 | 1 | 0 | 64 | 64
| P |  | Poznámka k položce: Výkop 35 x 80 cm kompletní, včetně pískového lože 10/10cm, zahrnutí, hutnění, výstražné fólie a úpravy terénu | [14 empty] | P | 1
32 | K | 15.2EM02 | M - Výkop 35 x 80 cm pro uzemnění | m | 9 |  | 0 |  |  | základní |  | 0 | 0 | 0 | 0 | 0 | 64 | K | 1 | ROZPOCET | 0 | 0 | 0 | 0 | 0 | 1 | 0 | 64 | 66
| P |  | Poznámka k položce: Výkop 35 x 80 cm kompletní, včetně pískového lože 10/10cm, zahrnutí, hutnění, úpravy terénu | [14 empty] | P | 1
33 | K | 15.2EM03 | M - Výkop pro umístění základového podstavce technologického rozvaděče RMD | kpl | 1 |  | 0 |  |  | základní |  | 0 | 0 | 0 | 0 | 0 | 64 | K | 1 | ROZPOCET | 0 | 0 | 0 | 0 | 0 | 1 | 0 | 64 | 68
34 | K | 15.2EM04 | M - Výkop pro základ anténního stožáru | kpl | 1 |  | 0 |  |  | základní |  | 0 | 0 | 0 | 0 | 0 | 64 | K | 1 | ROZPOCET | 0 | 0 | 0 | 0 | 0 | 1 | 0 | 64 | 70
35 | K | 15.2EM05 | M - Betonový základ pro anténní stožár 550 x 550 x hl.1200 mm | ks | 1 |  | 0 |  |  | základní |  | 0 | 0 | 0 | 0 | 0 | 64 | K | 1 | ROZPOCET | 0 | 0 | 0 | 0 | 0 | 1 | 0 | 64 | 72
36 | K | 15.2EM06 | D+M PVC tuhá chránička Js100 se zatahovacím drátem | m | 10 |  | 0 |  |  | základní |  | 0 | 0 | 0 | 0 | 0 | 64 | K | 1 | ROZPOCET | 0 | 0 | 0 | 0 | 0 | 1 | 0 | 64 | 74
37 | K | 15.2EM07 | D+M PVC korugovaná chránička Js50 se zatahovacím drátem | m | 6 |  | 0 |  |  | základní |  | 0 | 0 | 0 | 0 | 0 | 64 | K | 1 | ROZPOCET | 0 | 0 | 0 | 0 | 0 | 1 | 0 | 64 | 76
38 | K | 15.2EM08 | M Odvoz přebytečné zeminy do 26km včetně poplatku | m3 | 1.625 |  | 0 |  |  | základní |  | 0 | 0 | 0 | 0 | 0 | 64 | K | 1 | ROZPOCET | 0 | 0 | 0 | 0 | 0 | 1 | 0 | 64 | 78
| D | M15.3 | Zemní práce pro ČS5 |  |  |  | 0 |  |  |  |  | 0 |  | 0 |  | 0 | 1 | D | 0 | ROZPOCET | [6 empty] | 0
39 | K | 15.3EM01 | M - Výkop 35 x 80 cm kompletní | m | 2 |  | 0 |  |  | základní |  | 0 | 0 | 0 | 0 | 0 | 64 | K | 1 | ROZPOCET | 0 | 0 | 0 | 0 | 0 | 1 | 0 | 64 | 80
| P |  | Poznámka k položce: Výkop 35 x 80 cm kompletní, včetně pískového lože 10/10cm, zahrnutí, hutnění, výstražné fólie a úpravy terénu | [14 empty] | P | 1
40 | K | 15.3EM02 | M - Výkop 35 x 80 cm pro uzemnění | m | 9 |  | 0 |  |  | základní |  | 0 | 0 | 0 | 0 | 0 | 64 | K | 1 | ROZPOCET | 0 | 0 | 0 | 0 | 0 | 1 | 0 | 64 | 82
| P |  | Poznámka k položce: Výkop 35 x 80 cm kompletní, včetně pískového lože 10/10cm, zahrnutí, hutnění, úpravy terénu | [14 empty] | P | 1
41 | K | 15.3EM03 | M - Výkop pro základ technologického rozvaděče RMD 05 | kpl | 1 |  | 0 |  |  | základní |  | 0 | 0 | 0 | 0 | 0 | 64 | K | 1 | ROZPOCET | 0 | 0 | 0 | 0 | 0 | 1 | 0 | 64 | 84
42 | K | 15.3EM04 | M - Výkop pro základ anténního stožáru | kpl | 1 |  | 0 |  |  | základní |  | 0 | 0 | 0 | 0 | 0 | 64 | K | 1 | ROZPOCET | 0 | 0 | 0 | 0 | 0 | 1 | 0 | 64 | 86
43 | K | 15.3EM05 | M - Betonový základ pro anténní stožár 550 x 550 x hl.1200 mm | ks | 1 |  | 0 |  |  | základní |  | 0 | 0 | 0 | 0 | 0 | 64 | K | 1 | ROZPOCET | 0 | 0 | 0 | 0 | 0 | 1 | 0 | 64 | 88
44 | K | 15.3EM06 | D+M PVC tuhá chránička Js100 se zatahovacím drátem | m | 10 |  | 0 |  |  | základní |  | 0 | 0 | 0 | 0 | 0 | 64 | K | 1 | ROZPOCET | 0 | 0 | 0 | 0 | 0 | 1 | 0 | 64 | 90
45 | K | 15.3EM07 | D+M PVC korugovaná chránička Js50 se zatahovacím drátem | m | 6 |  | 0 |  |  | základní |  | 0 | 0 | 0 | 0 | 0 | 64 | K | 1 | ROZPOCET | 0 | 0 | 0 | 0 | 0 | 1 | 0 | 64 | 92
46 | K | 15.3EM08 | M Odvoz přebytečné zeminy do 26km včetně poplatku | m3 | 0.89 |  | 0 |  |  | základní |  | 0 | 0 | 0 | 0 | 0 | 64 | K | 1 | ROZPOCET | 0 | 0 | 0 | 0 | 0 | 1 | 0 | 64 | 94

## PS-05 - ČS Černovír - pře...
{62e0655d-b380-4c85-9be6-392f5560dfee}
2
| KRYCÍ LIST SOUPISU PRACÍ | [7 empty] | v --- níže se nacházejí doplnkové a pomocné údaje k sestavám --- v | [8 empty] | False
Stavba:
SPLAŠKOVÁ KANALIZACE ÚSTÍ NAD ORLICÍ ČERNOVÍR
Objekt:
PS-05 - ČS Černovír - přenos dat
| KSO: |  |  |  |  | CC-CZ:
| Místo: |  | Černovír |  |  | Datum: | 18. 10. 2021
| Zadavatel: |  |  |  |  | IČ:
|  | TEPVOS s.r.o., Královéhradecká 1566, Ústí n.Orlicí |  |  |  | DIČ:
| Uchazeč: |  |  |  |  | IČ: | Vyplň údaj
|  | Vyplň údaj |  |  |  | DIČ: | Vyplň údaj
| Projektant: |  |  |  |  | IČ:
|  | Aquaprocon s.r.o., Divize Praha |  |  |  | DIČ:
| Zpracovatel: |  |  |  |  | IČ:
|  | Petr Šulc |  |  |  | DIČ:
Poznámka:
| Cena bez DPH | [5 empty] | 0
|  |  | Základ daně |  |  | Sazba daně | Výše daně
| DPH | základní | 0 |  |  | 21% | 0
|  | snížená | 0 |  |  | 15% | 0
|  | zákl. přenesená | 0 |  |  | 21% | 0
|  | sníž. přenesená | 0 |  |  | 15% | 0
|  | nulová | 0 |  |  | 0% | 0
| Cena s DPH |  |  | v | CZK |  | 0
| Projektant |  |  | Zpracovatel
| Datum a podpis: |  | Razítko | Datum a podpis: |  |  | Razítko
| Objednavatel |  |  | Uchazeč
| Datum a podpis: |  | Razítko | Datum a podpis: |  |  | Razítko
REKAPITULACE ČLENĚNÍ SOUPISU PRACÍ
Stavba:
SPLAŠKOVÁ KANALIZACE ÚSTÍ NAD ORLICÍ ČERNOVÍR
Objekt:
PS-05 - ČS Černovír - přenos dat
Místo: |  |  | Černovír |  |  | Datum: | 18. 10. 2021
Zadavatel: |  |  | TEPVOS s.r.o., Královéhradecká 1566, Ústí n.Orlicí |  |  | Projektant: | Aquaprocon s.r.o., Divize Praha
Uchazeč: |  |  | Vyplň údaj |  |  | Zpracovatel: | Petr Šulc
Kód dílu - Popis | [6 empty] | Cena celkem [CZK]
Náklady ze soupisu prací | [6 empty] | 0 | [11 empty] | -1
| M01.4 - Rozvaděč DD 01 | [5 empty] | 0
| M01.5 - Dozbrojení rozvaděče RMD 02 | [5 empty] | 0
| M02 - Montážní materiál | [5 empty] | 0
| M30 - Přidružené práce | [5 empty] | 0
| M31 - Dispečink provozovatele | [5 empty] | 0
SOUPIS PRACÍ
Stavba:
SPLAŠKOVÁ KANALIZACE ÚSTÍ NAD ORLICÍ ČERNOVÍR
Objekt:
PS-05 - ČS Černovír - přenos dat
Místo: |  |  | Černovír |  |  | Datum: | 18. 10. 2021
Zadavatel: |  |  | TEPVOS s.r.o., Královéhradecká 1566, Ústí n.Orlicí |  |  | Projektant: | Aquaprocon s.r.o., Divize Praha
Uchazeč: |  |  | Vyplň údaj |  |  | Zpracovatel: | Petr Šulc
PČ | Typ | Kód | Popis | MJ | Množství | J.cena [CZK] | Cena celkem [CZK] | Cenová soustava |  | DPH | J. Nh [h] | Nh celkem [h] | J. hmotnost [t] | Hmotnost celkem [t] | J. suť [t] | Suť Celkem [t]
Náklady soupisu celkem | [6 empty] | 0 |  |  |  |  | 0 |  | 0 |  | 0 |  | D | -1 | [7 empty] | 0
| D | M01.4 | Rozvaděč DD 01 |  |  |  | 0 |  |  |  |  | 0 |  | 0 |  | 0 | 1 | D | 0 | ROZPOCET | [6 empty] | 0
1 | K | 01.4EM01 | D+M - Plastový rozvaděč DD 01 | kpl | 1 |  | 0 |  |  | základní |  | 0 | 0 | 0 | 0 | 0 | 64 | K | 1 | ROZPOCET | 0 | 0 | 0 | 0 | 0 | 1 | 0 | 64 | 2
| P |  | Poznámka k položce: Plastový rozvaděč o celkových rozměrech v.1000 x š. 500 x h. 320 mm, s vnitřními dveřmi, s montážním plechem a DIN lištami, a příslušenstvím (zámek FAB,..). Krytí IP65/IP20, přívody a vývody zespodu. Včetně pilíře v.900 x š.500 x hl.320 mm. | [14 empty] | P | 1
2 | K | 01.4EM02 | D - Radiomodem 400-450MHz 400-450MHz, anténní přepěťová ochrana, koaxiální kabel | kpl | 1 |  | 0 |  |  | základní |  | 0 | 0 | 0 | 0 | 0 | 64 | K | 1 | ROZPOCET | 0 | 0 | 0 | 0 | 0 | 1 | 0 | 64 | 4
| P |  | Poznámka k položce: Radiomodem 400-450MHz 400-450MHz, anténní přepěťové ochrany, směrové antény, stožár, koaxiální kabel, rádioprojekt...). Radiomodem 400-450MHz, anténní přepěťová ochrana bude osazena do rozvaděče RMD1 s vnitřním přístrojovým panelem, krytí IP65/IP20, s přívody a vývody zespodu, který bude dodávkou dle PS 05. Radiomodem 400-450MHz musí být kompatibilní se stávajícím zařízením provozovatele! | [14 empty] | P | 1
3 | K | 01.4EM03 | D - Přepěťová ochrana pro datové linky | ks | 1 |  | 0 |  |  | základní |  | 0 | 0 | 0 | 0 | 0 | 64 | K | 1 | ROZPOCET | 0 | 0 | 0 | 0 | 0 | 1 | 0 | 64 | 6
| P |  | Poznámka k položce: Přepěťová ochrana pro datové linky vhodná pro sběrnicové systémy RS232 | [14 empty] | P | 1
4 | K | 01.4EM04 | D - Převodník RS232 na RS485 | ks | 1 |  | 0 |  |  | základní |  | 0 | 0 | 0 | 0 | 0 | 64 | K | 1 | ROZPOCET | 0 | 0 | 0 | 0 | 0 | 1 | 0 | 64 | 8
| P |  | Poznámka k položce: Převodník (konvertor) RS232 na RS485. Galvanické oddělení, průmyslové provedení. | [14 empty] | P | 1
5 | K | 01.4EM05 | M - Osazení přístrojů do rozvaděče včetně prodrátování | soubor | 1 |  | 0 |  |  | základní |  | 0 | 0 | 0 | 0 | 0 | 64 | K | 1 | ROZPOCET | 0 | 0 | 0 | 0 | 0 | 1 | 0 | 64 | 10
6 | K | 01.4EM06 | M - Drobný montážní materiál | kpl | 1 |  | 0 |  |  | základní |  | 0 | 0 | 0 | 0 | 0 | 64 | K | 1 | ROZPOCET | 0 | 0 | 0 | 0 | 0 | 1 | 0 | 64 | 12
| D | M01.5 | Dozbrojení rozvaděče RMD 02 |  |  |  | 0 |  |  |  |  | 0 |  | 0 |  | 0 | 1 | D | 0 | ROZPOCET | [6 empty] | 0
7 | K | 01.5EM01 | D - Přepěťová ochrana pro datové linky | ks | 1 |  | 0 |  |  | základní |  | 0 | 0 | 0 | 0 | 0 | 64 | K | 1 | ROZPOCET | 0 | 0 | 0 | 0 | 0 | 1 | 0 | 64 | 14
| P |  | Poznámka k položce: Přepěťová ochrana pro datové linky vhodná pro sběrnicové systémy RS232 | [14 empty] | P | 1
8 | K | 01.5EM02 | D - Převodník RS232 na RS485 | ks | 1 |  | 0 |  |  | základní |  | 0 | 0 | 0 | 0 | 0 | 64 | K | 1 | ROZPOCET | 0 | 0 | 0 | 0 | 0 | 1 | 0 | 64 | 16
| P |  | Poznámka k položce: Převodník (konvertor) RS232 na RS485. Galvanické oddělení, průmyslové provedení. | [14 empty] | P | 1
9 | K | 01.5EM03 | D - Řídící systém | ks | 1 |  | 0 |  |  | základní |  | 0 | 0 | 0 | 0 | 0 | 64 | K | 1 | ROZPOCET | 0 | 0 | 0 | 0 | 0 | 1 | 0 | 64 | 18
| P |  | Poznámka k položce: Řídící systém PLC Systém bude osazen uvnitř rozvaděče RMD 02 Počet uvedených vstupů/výstupů je nutno navýšit o cca 20% rezervu: 13xDI, 1xDO, 1xAI, 1xRS232 Procesorová karta, Karty digitálních a analogových vstupů a výstupů 24V DC, 4-20mA Komunikační karta, Grafický panel 4,3" HMI Propojovací kabeláže, koncovek a drobného materiálu. • SW analýza (zadání pro SW) • zpracování veličin, řídicí programy • přenos dat a komunikace • místní vizualizace • SW PLC Poznámka: Zařízení musí být kompatibilní se stávajícím zařízením provozovatele! | [14 empty] | P | 1
10 | K | 01.5EM04 | D - Přístrojová pojistka skleněná 1A | ks | 5 |  | 0 |  |  | základní |  | 0 | 0 | 0 | 0 | 0 | 64 | K | 1 | ROZPOCET | 0 | 0 | 0 | 0 | 0 | 1 | 0 | 64 | 20
11 | K | 01.5EM05 | D - Pojistková řadová svorkovnice 250V, do 10A s LED | ks | 5 |  | 0 |  |  | základní |  | 0 | 0 | 0 | 0 | 0 | 64 | K | 1 | ROZPOCET | 0 | 0 | 0 | 0 | 0 | 1 | 0 | 64 | 22
12 | K | 01.5EM06 | D - Napájecí zdroj 230VAC/24VDC, 3A, montáž na DIN | ks | 1 |  | 0 |  |  | základní |  | 0 | 0 | 0 | 0 | 0 | 64 | K | 1 | ROZPOCET | 0 | 0 | 0 | 0 | 0 | 1 | 0 | 64 | 24
13 | K | 01.5EM07 | D - Řízení zálohy napájení, 24VDC, 10A, montáž na DIN | ks | 1 |  | 0 |  |  | základní |  | 0 | 0 | 0 | 0 | 0 | 64 | K | 1 | ROZPOCET | 0 | 0 | 0 | 0 | 0 | 1 | 0 | 64 | 26
14 | K | 01.5EM08 | D - Baterie 24VDC, 7,2Ah | ks | 1 |  | 0 |  |  | základní |  | 0 | 0 | 0 | 0 | 0 | 64 | K | 1 | ROZPOCET | 0 | 0 | 0 | 0 | 0 | 1 | 0 | 64 | 28
15 | K | 01.5EM09 | M - Osazení přístrojů do rozvaděče včetně prodrátování | soubor | 1 |  | 0 |  |  | základní |  | 0 | 0 | 0 | 0 | 0 | 64 | K | 1 | ROZPOCET | 0 | 0 | 0 | 0 | 0 | 1 | 0 | 64 | 30
16 | K | 01.5EM10 | M - Drobný montážní materiál | kpl | 1 |  | 0 |  |  | základní |  | 0 | 0 | 0 | 0 | 0 | 64 | K | 1 | ROZPOCET | 0 | 0 | 0 | 0 | 0 | 1 | 0 | 64 | 32
| D | M02 | Montážní materiál |  |  |  | 0 |  |  |  |  | 0 |  | 0 |  | 0 | 1 | D | 0 | ROZPOCET | [6 empty] | 0
17 | K | 02EM01 | D+M PVC korugovaná chránička Js50 se zatahovacím drátem | m | 140 |  | 0 |  |  | základní |  | 0 | 0 | 0 | 0 | 0 | 64 | K | 1 | ROZPOCET | 0 | 0 | 0 | 0 | 0 | 1 | 0 | 64 | 34
18 | K | 02EM02 | D+M - PVC korugovaná chránička DN110 | m | 66 |  | 0 |  |  | základní |  | 0 | 0 | 0 | 0 | 0 | 64 | K | 1 | ROZPOCET | 0 | 0 | 0 | 0 | 0 | 1 | 0 | 64 | 36
19 | K | 02EM03 | D+M - Kabel sdělovací s měděným jádrem TCEPKPFLE 1x4x0,6 | m | 140 |  | 0 |  |  | základní |  | 0 | 0 | 0 | 0 | 0 | 64 | K | 1 | ROZPOCET | 0 | 0 | 0 | 0 | 0 | 1 | 0 | 64 | 38
| D | M30 | Přidružené práce |  |  |  | 0 |  |  |  |  | 0 |  | 0 |  | 0 | 1 | D | 0 | ROZPOCET | [6 empty] | 0
20 | K | 30EM01 | M Výchozí revize el. zařízení | kpl | 1 |  | 0 |  |  | základní |  | 0 | 0 | 0 | 0 | 0 | 64 | K | 1 | ROZPOCET | 0 | 0 | 0 | 0 | 0 | 1 | 0 | 64 | 40
| D | M31 | Dispečink provozovatele |  |  |  | 0 |  |  |  |  | 0 |  | 0 |  | 0 | 1 | D | 0 | ROZPOCET | [6 empty] | 0
21 | K | 31EM01 | D+M - Dispečink provozovatele - parametrizace ČSOV 1 | kpl | 1 |  | 0 |  |  | základní |  | 0 | 0 | 0 | 0 | 0 | 64 | K | 1 | ROZPOCET | 0 | 0 | 0 | 0 | 0 | 1 | 0 | 64 | 42
| P |  | Poznámka k položce: Začlenění nového objektu ČS1 na stávající dispečink provozovatele. Doplnění vizualizace začleňovaného objektu na monitoru dispečera. Doplnění SW pro komunikaci se začleňovaným objektem. Doplnění diagnostiky začleňovaného objektu. Doplnění databázového zpracování dat pro začleňovaný objekt. | [14 empty] | P | 1
22 | K | 31EM02 | D+M - Dispečink provozovatele - parametrizace ČSOV 2 | kpl | 1 |  | 0 |  |  | základní |  | 0 | 0 | 0 | 0 | 0 | 64 | K | 1 | ROZPOCET | 0 | 0 | 0 | 0 | 0 | 1 | 0 | 64 | 44
| P |  | Poznámka k položce: Začlenění nového objektu ČS2 na stávající dispečink provozovatele. Doplnění vizualizace začleňovaného objektu na monitoru dispečera. Doplnění SW pro komunikaci se začleňovaným objektem. Doplnění diagnostiky začleňovaného objektu. Doplnění databázového zpracování dat pro začleňovaný objekt. | [14 empty] | P | 1

## PS-06 - ČS Oldřichovice -...
{18003282-56e1-44dd-8732-685e01703240}
2
| KRYCÍ LIST SOUPISU PRACÍ | [7 empty] | v --- níže se nacházejí doplnkové a pomocné údaje k sestavám --- v | [8 empty] | False
Stavba:
SPLAŠKOVÁ KANALIZACE ÚSTÍ NAD ORLICÍ ČERNOVÍR
Objekt:
PS-06 - ČS Oldřichovice - přenos dat
| KSO: |  |  |  |  | CC-CZ:
| Místo: |  | Černovír |  |  | Datum: | 18. 10. 2021
| Zadavatel: |  |  |  |  | IČ:
|  | TEPVOS s.r.o., Královéhradecká 1566, Ústí n.Orlicí |  |  |  | DIČ:
| Uchazeč: |  |  |  |  | IČ: | Vyplň údaj
|  | Vyplň údaj |  |  |  | DIČ: | Vyplň údaj
| Projektant: |  |  |  |  | IČ:
|  | Aquaprocon s.r.o., Divize Praha |  |  |  | DIČ:
| Zpracovatel: |  |  |  |  | IČ:
|  | Petr Šulc |  |  |  | DIČ:
Poznámka:
| Cena bez DPH | [5 empty] | 0
|  |  | Základ daně |  |  | Sazba daně | Výše daně
| DPH | základní | 0 |  |  | 21% | 0
|  | snížená | 0 |  |  | 15% | 0
|  | zákl. přenesená | 0 |  |  | 21% | 0
|  | sníž. přenesená | 0 |  |  | 15% | 0
|  | nulová | 0 |  |  | 0% | 0
| Cena s DPH |  |  | v | CZK |  | 0
| Projektant |  |  | Zpracovatel
| Datum a podpis: |  | Razítko | Datum a podpis: |  |  | Razítko
| Objednavatel |  |  | Uchazeč
| Datum a podpis: |  | Razítko | Datum a podpis: |  |  | Razítko
REKAPITULACE ČLENĚNÍ SOUPISU PRACÍ
Stavba:
SPLAŠKOVÁ KANALIZACE ÚSTÍ NAD ORLICÍ ČERNOVÍR
Objekt:
PS-06 - ČS Oldřichovice - přenos dat
Místo: |  |  | Černovír |  |  | Datum: | 18. 10. 2021
Zadavatel: |  |  | TEPVOS s.r.o., Královéhradecká 1566, Ústí n.Orlicí |  |  | Projektant: | Aquaprocon s.r.o., Divize Praha
Uchazeč: |  |  | Vyplň údaj |  |  | Zpracovatel: | Petr Šulc
Kód dílu - Popis | [6 empty] | Cena celkem [CZK]
Náklady ze soupisu prací | [6 empty] | 0 | [11 empty] | -1
| M01.6 - Dozbrojení rozvaděče RMD 03 | [5 empty] | 0
| M01.7 - Dozbrojení rozvaděče RMD 04 | [5 empty] | 0
| M01.8 - Dozbrojení rozvaděče RMD 05 | [5 empty] | 0
| M02 - Montážní materiál | [5 empty] | 0
| M30 - Přidružené práce | [5 empty] | 0
| M31 - Dispečink provozovatele | [5 empty] | 0
SOUPIS PRACÍ
Stavba:
SPLAŠKOVÁ KANALIZACE ÚSTÍ NAD ORLICÍ ČERNOVÍR
Objekt:
PS-06 - ČS Oldřichovice - přenos dat
Místo: |  |  | Černovír |  |  | Datum: | 18. 10. 2021
Zadavatel: |  |  | TEPVOS s.r.o., Královéhradecká 1566, Ústí n.Orlicí |  |  | Projektant: | Aquaprocon s.r.o., Divize Praha
Uchazeč: |  |  | Vyplň údaj |  |  | Zpracovatel: | Petr Šulc
PČ | Typ | Kód | Popis | MJ | Množství | J.cena [CZK] | Cena celkem [CZK] | Cenová soustava |  | DPH | J. Nh [h] | Nh celkem [h] | J. hmotnost [t] | Hmotnost celkem [t] | J. suť [t] | Suť Celkem [t]
Náklady soupisu celkem | [6 empty] | 0 |  |  |  |  | 0 |  | 0 |  | 0 |  | D | -1 | [7 empty] | 0
| D | M01.6 | Dozbrojení rozvaděče RMD 03 |  |  |  | 0 |  |  |  |  | 0 |  | 0 |  | 0 | 1 | D | 0 | ROZPOCET | [6 empty] | 0
1 | K | 01.6EM01 | D - Přepěťová ochrana pro datové linky | ks | 1 |  | 0 |  |  | základní |  | 0 | 0 | 0 | 0 | 0 | 64 | K | 1 | ROZPOCET | 0 | 0 | 0 | 0 | 0 | 1 | 0 | 64 | 2
| P |  | Poznámka k položce: Přepěťová ochrana pro datové linky vhodná pro sběrnicové systémy RS232 | [14 empty] | P | 1
2 | K | 01.6EM02 | D - Převodník RS232 na RS485 | ks | 1 |  | 0 |  |  | základní |  | 0 | 0 | 0 | 0 | 0 | 64 | K | 1 | ROZPOCET | 0 | 0 | 0 | 0 | 0 | 1 | 0 | 64 | 4
| P |  | Poznámka k položce: Převodník (konvertor) RS232 na RS485. Galvanické oddělení, průmyslové provedení. | [14 empty] | P | 1
3 | K | 01.6EM03 | D - Řídící systém | ks | 1 |  | 0 |  |  | základní |  | 0 | 0 | 0 | 0 | 0 | 64 | K | 1 | ROZPOCET | 0 | 0 | 0 | 0 | 0 | 1 | 0 | 64 | 6
| P |  | Poznámka k položce: Řídící systém PLC Systém bude osazen uvnitř rozvaděče RMD 03 Počet uvedených vstupů/výstupů je nutno navýšit o cca 20% rezervu: 13xDI, 1xDO, 1xAI, 1xRS232 Procesorová karta, Karty digitálních a analogových vstupů a výstupů 24V DC, 4-20mA Komunikační karta, Grafický panel 4,3" HMI Propojovací kabeláže, koncovek a drobného materiálu. • SW analýza (zadání pro SW) • zpracování veličin, řídicí programy • přenos dat a komunikace • místní vizualizace • SW PLC Poznámka: Zařízení musí být kompatibilní se stávajícím zařízením provozovatele! | [14 empty] | P | 1
4 | K | 01.6EM04 | D - Přístrojová pojistka skleněná 1A | ks | 5 |  | 0 |  |  | základní |  | 0 | 0 | 0 | 0 | 0 | 64 | K | 1 | ROZPOCET | 0 | 0 | 0 | 0 | 0 | 1 | 0 | 64 | 8
5 | K | 01.6EM05 | D - Pojistková řadová svorkovnice 250V, do 10A s LED | ks | 5 |  | 0 |  |  | základní |  | 0 | 0 | 0 | 0 | 0 | 64 | K | 1 | ROZPOCET | 0 | 0 | 0 | 0 | 0 | 1 | 0 | 64 | 10
6 | K | 01.6EM06 | D - Napájecí zdroj 230VAC/24VDC, 3A, montáž na DIN | ks | 1 |  | 0 |  |  | základní |  | 0 | 0 | 0 | 0 | 0 | 64 | K | 1 | ROZPOCET | 0 | 0 | 0 | 0 | 0 | 1 | 0 | 64 | 12
7 | K | 01.6EM07 | D - Řízení zálohy napájení, 24VDC, 10A, montáž na DIN | ks | 1 |  | 0 |  |  | základní |  | 0 | 0 | 0 | 0 | 0 | 64 | K | 1 | ROZPOCET | 0 | 0 | 0 | 0 | 0 | 1 | 0 | 64 | 14
8 | K | 01.6EM08 | D - Baterie 24VDC, 7,2Ah | ks | 1 |  | 0 |  |  | základní |  | 0 | 0 | 0 | 0 | 0 | 64 | K | 1 | ROZPOCET | 0 | 0 | 0 | 0 | 0 | 1 | 0 | 64 | 16
9 | K | 01.6EM09 | M - Osazení přístrojů do rozvaděče včetně prodrátování | soubor | 1 |  | 0 |  |  | základní |  | 0 | 0 | 0 | 0 | 0 | 64 | K | 1 | ROZPOCET | 0 | 0 | 0 | 0 | 0 | 1 | 0 | 64 | 18
10 | K | 01.6EM10 | D- Drobný montážní materiál | kpl | 1 |  | 0 |  |  | základní |  | 0 | 0 | 0 | 0 | 0 | 64 | K | 1 | ROZPOCET | 0 | 0 | 0 | 0 | 0 | 1 | 0 | 64 | 20
| D | M01.7 | Dozbrojení rozvaděče RMD 04 |  |  |  | 0 |  |  |  |  | 0 |  | 0 |  | 0 | 1 | D | 0 | ROZPOCET | [6 empty] | 0
11 | K | 01.7EM01 | D+M - Radiomodem 400-450MHz 400-450MHz, anténní přepěťová ochrana, koaxiální kabel | kpl | 1 |  | 0 |  |  | základní |  | 0 | 0 | 0 | 0 | 0 | 64 | K | 1 | ROZPOCET | 0 | 0 | 0 | 0 | 0 | 1 | 0 | 64 | 22
| P |  | Poznámka k položce: Radiomodem 400-450MHz 400-450MHz, anténní přepěťové ochrany, směrové antény, stožár, koaxiální kabel, rádioprojekt...). Radiomodem 400-450MHz, anténní přepěťová ochrana bude osazena do rozvaděče RMD1 s vnitřním přístrojovým panelem, krytí IP65/IP20, s přívody a vývody zespodu, který bude dodávkou dle PS 05. Radiomodem 400-450MHz musí být kompatibilní se stávajícím zařízením provozovatele! | [14 empty] | P | 1
12 | K | 01.7EM02 | D - Přepěťová ochrana pro datové linky | ks | 1 |  | 0 |  |  | základní |  | 0 | 0 | 0 | 0 | 0 | 64 | K | 1 | ROZPOCET | 0 | 0 | 0 | 0 | 0 | 1 | 0 | 64 | 24
| P |  | Poznámka k položce: Přepěťová ochrana pro datové linky vhodná pro sběrnicové systémy RS232 | [14 empty] | P | 1
13 | K | 01.7EM03 | D - Převodník RS232 na RS485 | ks | 1 |  | 0 |  |  | základní |  | 0 | 0 | 0 | 0 | 0 | 64 | K | 1 | ROZPOCET | 0 | 0 | 0 | 0 | 0 | 1 | 0 | 64 | 26
| P |  | Poznámka k položce: Převodník (konvertor) RS232 na RS485. Galvanické oddělení, průmyslové provedení. | [14 empty] | P | 1
14 | K | 01.7EM04 | D - Přístrojová pojistka skleněná 1A | ks | 5 |  | 0 |  |  | základní |  | 0 | 0 | 0 | 0 | 0 | 64 | K | 1 | ROZPOCET | 0 | 0 | 0 | 0 | 0 | 1 | 0 | 64 | 28
15 | K | 01.7EM05 | D - Pojistková řadová svorkovnice 250V, do 10A s LED | ks | 5 |  | 0 |  |  | základní |  | 0 | 0 | 0 | 0 | 0 | 64 | K | 1 | ROZPOCET | 0 | 0 | 0 | 0 | 0 | 1 | 0 | 64 | 30
16 | K | 01.7EM06 | D - Napájecí zdroj 230VAC/24VDC, 3A, montáž na DIN | ks | 1 |  | 0 |  |  | základní |  | 0 | 0 | 0 | 0 | 0 | 64 | K | 1 | ROZPOCET | 0 | 0 | 0 | 0 | 0 | 1 | 0 | 64 | 32
17 | K | 01.7EM07 | D - Řízení zálohy napájení, 24VDC, 10A, montáž na DIN | ks | 1 |  | 0 |  |  | základní |  | 0 | 0 | 0 | 0 | 0 | 64 | K | 1 | ROZPOCET | 0 | 0 | 0 | 0 | 0 | 1 | 0 | 64 | 34
18 | K | 01.7EM08 | D - Baterie 24VDC, 7,2Ah | ks | 1 |  | 0 |  |  | základní |  | 0 | 0 | 0 | 0 | 0 | 64 | K | 1 | ROZPOCET | 0 | 0 | 0 | 0 | 0 | 1 | 0 | 64 | 36
19 | K | 01.7EM09 | M - Osazení přístrojů do rozvaděče včetně prodrátování | soubor | 1 |  | 0 |  |  | základní |  | 0 | 0 | 0 | 0 | 0 | 64 | K | 1 | ROZPOCET | 0 | 0 | 0 | 0 | 0 | 1 | 0 | 64 | 38
20 | K | 01.7EM10 | D - Drobný montážní materiál | kpl | 1 |  | 0 |  |  | základní |  | 0 | 0 | 0 | 0 | 0 | 64 | K | 1 | ROZPOCET | 0 | 0 | 0 | 0 | 0 | 1 | 0 | 64 | 40
| D | M01.8 | Dozbrojení rozvaděče RMD 05 |  |  |  | 0 |  |  |  |  | 0 |  | 0 |  | 0 | 1 | D | 0 | ROZPOCET | [6 empty] | 0
21 | K | 01.8EM01 | D - Radiomodem 400-450MHz 400-450MHz pro DD 04 | kpl | 1 |  | 0 |  |  | základní |  | 0 | 0 | 0 | 0 | 0 | 64 | K | 1 | ROZPOCET | 0 | 0 | 0 | 0 | 0 | 1 | 0 | 64 | 42
| P |  | Poznámka k položce: Radiomodem 400-450MHz 400-450MHz, anténní přepěťové ochrany, směrové antény, stožár, koaxiální kabel, rádioprojekt …). Radiomodem 400-450MHz, anténní přepěťová ochrana bude osazena do rozvaděče DD 04 s vnitřním přístrojovým panelem, krytí IP65/IP20, s přívody a vývody zespodu, který bude dodávkou dle PS 06. Radiomodem 400-450MHz musí být kompatibilní se stávajícím zařízením provozovatele! | [14 empty] | P | 1
22 | K | 01.8EM02 | D - Řídící systém | ks | 1 |  | 0 |  |  | základní |  | 0 | 0 | 0 | 0 | 0 | 64 | K | 1 | ROZPOCET | 0 | 0 | 0 | 0 | 0 | 1 | 0 | 64 | 44
| P |  | Poznámka k položce: Řídící systém PLC Systém bude osazen uvnitř rozvaděče RMD 05 Počet uvedených vstupů/výstupů je nutno navýšit o cca 20% rezervu: 13xDI, 1xDO, 1xAI, 1xRS232 Procesorová karta, Karty digitálních a analogových vstupů a výstupů 24V DC, 4-20mA Komunikační karta, Grafický panel 4,3" HMI Propojovací kabeláže, koncovek a drobného materiálu. • SW analýza (zadání pro SW) • zpracování veličin, řídicí programy • přenos dat a komunikace • místní vizualizace • SW PLC Poznámka: Zařízení musí být kompatibilní se stávajícím zařízením provozovatele! | [14 empty] | P | 1
23 | K | 01.8EM03 | D - Přístrojová pojistka skleněná 1A | ks | 5 |  | 0 |  |  | základní |  | 0 | 0 | 0 | 0 | 0 | 64 | K | 1 | ROZPOCET | 0 | 0 | 0 | 0 | 0 | 1 | 0 | 64 | 46
24 | K | 01.8EM04 | D - Pojistková řadová svorkovnice 250V, do 10A s LED | ks | 5 |  | 0 |  |  | základní |  | 0 | 0 | 0 | 0 | 0 | 64 | K | 1 | ROZPOCET | 0 | 0 | 0 | 0 | 0 | 1 | 0 | 64 | 48
25 | K | 01.8EM05 | D - Napájecí zdroj 230VAC/24VDC, 3A, montáž na DIN | ks | 1 |  | 0 |  |  | základní |  | 0 | 0 | 0 | 0 | 0 | 64 | K | 1 | ROZPOCET | 0 | 0 | 0 | 0 | 0 | 1 | 0 | 64 | 50
26 | K | 01.8EM06 | D - Řízení zálohy napájení, 24VDC, 10A, montáž na DIN | ks | 1 |  | 0 |  |  | základní |  | 0 | 0 | 0 | 0 | 0 | 64 | K | 1 | ROZPOCET | 0 | 0 | 0 | 0 | 0 | 1 | 0 | 64 | 52
27 | K | 01.8EM07 | D - Baterie 24VDC, 7,2Ah | ks | 1 |  | 0 |  |  | základní |  | 0 | 0 | 0 | 0 | 0 | 64 | K | 1 | ROZPOCET | 0 | 0 | 0 | 0 | 0 | 1 | 0 | 64 | 54
28 | K | 01.8EM08 | M - Osazení přístrojů do rozvaděče včetně prodrátování | soubor | 1 |  | 0 |  |  | základní |  | 0 | 0 | 0 | 0 | 0 | 64 | K | 1 | ROZPOCET | 0 | 0 | 0 | 0 | 0 | 1 | 0 | 64 | 56
29 | K | 01.8EM09 | D - Drobný montážní materiál | kpl | 1 |  | 0 |  |  | základní |  | 0 | 0 | 0 | 0 | 0 | 64 | K | 1 | ROZPOCET | 0 | 0 | 0 | 0 | 0 | 1 | 0 | 64 | 58
| D | M02 | Montážní materiál |  |  |  | 0 |  |  |  |  | 0 |  | 0 |  | 0 | 1 | D | 0 | ROZPOCET | [6 empty] | 0
30 | K | 02EM01 | D+M PVC korugovaná chránička Js50 se zatahovacím drátem | m | 125 |  | 0 |  |  | základní |  | 0 | 0 | 0 | 0 | 0 | 64 | K | 1 | ROZPOCET | 0 | 0 | 0 | 0 | 0 | 1 | 0 | 64 | 60
31 | K | 02EM02 | D+M - PVC korugovaná chránička DN110 | m | 66 |  | 0 |  |  | základní |  | 0 | 0 | 0 | 0 | 0 | 64 | K | 1 | ROZPOCET | 0 | 0 | 0 | 0 | 0 | 1 | 0 | 64 | 62
32 | K | 02EM03 | D+M - Kabel sdělovací s měděným jádrem TCEPKPFLE 1x4x0,6 | m | 125 |  | 0 |  |  | základní |  | 0 | 0 | 0 | 0 | 0 | 64 | K | 1 | ROZPOCET | 0 | 0 | 0 | 0 | 0 | 1 | 0 | 64 | 64
| D | M30 | Přidružené práce |  |  |  | 0 |  |  |  |  | 0 |  | 0 |  | 0 | 1 | D | 0 | ROZPOCET | [6 empty] | 0
33 | K | 30EM01 | M Výchozí revize el. zařízení | kpl | 1 |  | 0 |  |  | základní |  | 0 | 0 | 0 | 0 | 0 | 64 | K | 1 | ROZPOCET | 0 | 0 | 0 | 0 | 0 | 1 | 0 | 64 | 66
| D | M31 | Dispečink provozovatele |  |  |  | 0 |  |  |  |  | 0 |  | 0 |  | 0 | 1 | D | 0 | ROZPOCET | [6 empty] | 0
34 | K | 31EM01 | D+M - Dispečink provozovatele - parametrizace ČSOV 3 | kpl | 1 |  | 0 |  |  | základní |  | 0 | 0 | 0 | 0 | 0 | 64 | K | 1 | ROZPOCET | 0 | 0 | 0 | 0 | 0 | 1 | 0 | 64 | 68
| P |  | Poznámka k položce: Začlenění nového objektu ČS3 na stávající dispečink provozovatele. Doplnění vizualizace začleňovaného objektu na monitoru dispečera. Doplnění SW pro komunikaci se začleňovaným objektem. Doplnění diagnostiky začleňovaného objektu. Doplnění databázového zpracování dat pro začleňovaný objekt. | [14 empty] | P | 1
35 | K | 31EM02 | D+M - Dispečink provozovatele - parametrizace ČSOV 4 | kpl | 1 |  | 0 |  |  | základní |  | 0 | 0 | 0 | 0 | 0 | 64 | K | 1 | ROZPOCET | 0 | 0 | 0 | 0 | 0 | 1 | 0 | 64 | 70
| P |  | Poznámka k položce: Začlenění nového objektu ČS4 na stávající dispečink provozovatele. Doplnění vizualizace začleňovaného objektu na monitoru dispečera. Doplnění SW pro komunikaci se začleňovaným objektem. Doplnění diagnostiky začleňovaného objektu. Doplnění databázového zpracování dat pro začleňovaný objekt. | [14 empty] | P | 1
36 | K | 31EM03 | D+M - Dispečink provozovatele - parametrizace ČSOV 5 | kpl | 1 |  | 0 |  |  | základní |  | 0 | 0 | 0 | 0 | 0 | 64 | K | 1 | ROZPOCET | 0 | 0 | 0 | 0 | 0 | 1 | 0 | 64 | 72
| P |  | Poznámka k položce: Začlenění nového objektu ČS5 na stávající dispečink provozovatele. Doplnění vizualizace začleňovaného objektu na monitoru dispečera. Doplnění SW pro komunikaci se začleňovaným objektem. Doplnění diagnostiky začleňovaného objektu. Doplnění databázového zpracování dat pro začleňovaný objekt. | [14 empty] | P | 1

## SO 01.1 - Gravitační stok...
{4006ea9d-3810-4ac6-ac6e-9c1edee1ca84}
2
| KRYCÍ LIST SOUPISU PRACÍ | [7 empty] | v --- níže se nacházejí doplnkové a pomocné údaje k sestavám --- v | [8 empty] | False
Stavba:
SPLAŠKOVÁ KANALIZACE ÚSTÍ NAD ORLICÍ ČERNOVÍR
Objekt:
SO-01 - Gravitační stoky Černovír
Soupis:
SO 01.1 - Gravitační stoky A, B
| KSO: |  |  |  |  | CC-CZ:
| Místo: |  |  |  |  | Datum: | 18. 10. 2021
| Zadavatel: |  |  |  |  | IČ:
|  | TEPVOS s.r.o., Královéhradecká 1566, Ústí n.Orlicí |  |  |  | DIČ:
| Uchazeč: |  |  |  |  | IČ: | Vyplň údaj
|  | Vyplň údaj |  |  |  | DIČ: | Vyplň údaj
| Projektant: |  |  |  |  | IČ:
|  | Aquaprocon s.r.o., Divize Praha |  |  |  | DIČ:
| Zpracovatel: |  |  |  |  | IČ:
|  | Gabriela Janderová |  |  |  | DIČ:
Poznámka:
| Cena bez DPH | [5 empty] | 0
|  |  | Základ daně |  |  | Sazba daně | Výše daně
| DPH | základní | 0 |  |  | 21% | 0
|  | snížená | 0 |  |  | 15% | 0
|  | zákl. přenesená | 0 |  |  | 21% | 0
|  | sníž. přenesená | 0 |  |  | 15% | 0
|  | nulová | 0 |  |  | 0% | 0
| Cena s DPH |  |  | v | CZK |  | 0
| Projektant |  |  | Zpracovatel
| Datum a podpis: |  | Razítko | Datum a podpis: |  |  | Razítko
| Objednavatel |  |  | Uchazeč
| Datum a podpis: |  | Razítko | Datum a podpis: |  |  | Razítko
REKAPITULACE ČLENĚNÍ SOUPISU PRACÍ
Stavba:
SPLAŠKOVÁ KANALIZACE ÚSTÍ NAD ORLICÍ ČERNOVÍR
Objekt:
SO-01 - Gravitační stoky Černovír
Soupis:
SO 01.1 - Gravitační stoky A, B
Místo: | [5 empty] | Datum: | 18. 10. 2021
Zadavatel: |  |  | TEPVOS s.r.o., Královéhradecká 1566, Ústí n.Orlicí |  |  | Projektant: | Aquaprocon s.r.o., Divize Praha
Uchazeč: |  |  | Vyplň údaj |  |  | Zpracovatel: | Gabriela Janderová
Kód dílu - Popis | [6 empty] | Cena celkem [CZK]
Náklady ze soupisu prací | [6 empty] | 0 | [11 empty] | -1
| HSV - Práce a dodávky HSV | [5 empty] | 0
| 1 - Zemní práce | [5 empty] | 0
| 2 - Zakládání | [5 empty] | 0
| 3 - Svislé a kompletní konstrukce | [5 empty] | 0
| 4 - Vodorovné konstrukce | [5 empty] | 0
| 5 - Komunikace | [5 empty] | 0
| 8 - Trubní vedení | [5 empty] | 0
| 9 - Ostatní konstrukce a práce, bourání | [5 empty] | 0
| 91 - Doplňující práce na komunikaci | [5 empty] | 0
| 997 - Přesun sutě | [5 empty] | 0
| 998 - Přesun hmot | [5 empty] | 0
SOUPIS PRACÍ
Stavba:
SPLAŠKOVÁ KANALIZACE ÚSTÍ NAD ORLICÍ ČERNOVÍR
Objekt:
SO-01 - Gravitační stoky Černovír
Soupis:
SO 01.1 - Gravitační stoky A, B
Místo: | [5 empty] | Datum: | 18. 10. 2021
Zadavatel: |  |  | TEPVOS s.r.o., Královéhradecká 1566, Ústí n.Orlicí |  |  | Projektant: | Aquaprocon s.r.o., Divize Praha
Uchazeč: |  |  | Vyplň údaj |  |  | Zpracovatel: | Gabriela Janderová
PČ | Typ | Kód | Popis | MJ | Množství | J.cena [CZK] | Cena celkem [CZK] | Cenová soustava |  | DPH | J. Nh [h] | Nh celkem [h] | J. hmotnost [t] | Hmotnost celkem [t] | J. suť [t] | Suť Celkem [t]
Náklady soupisu celkem | [6 empty] | 0 |  |  |  |  | 0 |  | 367.1735 |  | 1457.5707 |  | D | -1 | [10 empty] | 0
| D | HSV | Práce a dodávky HSV |  |  |  | 0 |  |  |  |  | 0 |  | 367.1735 |  | 1457.5707 | 1 | D | 0 |  |  |  | ROZPOCET | [6 empty] | 0
| D | 1 | Zemní práce |  |  |  | 0 |  |  |  |  | 0 |  | 21.7533 |  | 1455.4332 | 1 | D | 1 |  |  |  | ROZPOCET | [6 empty] | 0
1 | K | 111251101 | Odstranění křovin a stromů průměru kmene do 100 mm i s kořeny sklonu terénu do 1:5 z celkové plochy do 100 m2 strojně | m2 | 5 |  | 0 | CS ÚRS 2021 02 |  | základní |  | 0 | 0 | 0 | 0 | 0 | 4 | K | 2 |  |  |  | ROZPOCET | 0 | 0 | 0 | 0 | 0 | 1 | 0 | 4 | 1773782061
| VV |  | "STOKA A - ŠA1" 5,00 |  | 5 | [12 empty] | VV | 2 | 2 | True | 1 | ROZPOCET
2 | K | 113107223 | Odstranění podkladu z kameniva drceného tl přes 200 do 300 mm strojně pl přes 200 m2 | m2 | 215.52 |  | 0 | CS ÚRS 2021 02 |  | základní |  | 0 | 0 | 0 | 0.44 | 94.8288 | 4 | K | 2 |  |  |  | ROZPOCET | 0 | 0 | 0 | 0 | 0 | 1 | 0 | 4 | 2050895199
| VV |  | MK štěrk ... štd tl. 250 mm | [14 empty] | VV | 2 | 1 | True | 0 | ROZPOCET
| VV |  | STOKA A | [14 empty] | VV | 2 | 1 | True | 0 | ROZPOCET
| VV |  | "rýha" 1,20*163,35 |  | 196.02 | [12 empty] | VV | 2 | 2 | True | 0 | ROZPOCET
| VV |  | "šachty prefa" 2,50*(2,50-1,20)*6 |  | 19.5 | [12 empty] | VV | 2 | 2 | True | 0 | ROZPOCET
| VV |  | Součet |  | 215.52 | [12 empty] | VV | 2 | 4 | True | 1 | ROZPOCET
3 | K | 113107224 | Odstranění podkladu z kameniva drceného tl přes 300 do 400 mm strojně pl přes 200 m2 | m2 | 1349.24 |  | 0 | CS ÚRS 2021 02 |  | základní |  | 0 | 0 | 0 | 0.58 | 782.5592 | 4 | K | 2 |  |  |  | ROZPOCET | 0 | 0 | 0 | 0 | 0 | 1 | 0 | 4 | -1831892233
| VV |  | MK asfalt ... štd+štěrk 2x tl. 200 mm | [14 empty] | VV | 2 | 1 | True | 0 | ROZPOCET
| VV |  | STOKA A | [14 empty] | VV | 2 | 1 | True | 0 | ROZPOCET
| VV |  | "rýha" 1,20*1013,34 |  | 1216.008 | [12 empty] | VV | 2 | 2 | True | 0 | ROZPOCET
| VV |  | "šachta prefa ... 33 ks" 2,50*(2,50-1,20)*33 |  | 107.25 | [12 empty] | VV | 2 | 2 | True | 0 | ROZPOCET
| VV |  | "šachta monolit. dno ... 1ks" 2,70*(2,70-1,20) |  | 4.05 | [12 empty] | VV | 2 | 2 | True | 0 | ROZPOCET
| VV |  | "spadiště ... 2ks" 3,0*(3,0-1,20)*2 |  | 10.8 | [12 empty] | VV | 2 | 2 | True | 0 | ROZPOCET
| VV |  | STOKA B | [14 empty] | VV | 2 | 1 | True | 0 | ROZPOCET
| VV |  | "rýha" 1,20*3,86 |  | 4.632 | [12 empty] | VV | 2 | 2 | True | 0 | ROZPOCET
| VV |  | "šachta prefa ... 2ks" 2,50*(2,50-1,20)*2 |  | 6.5 | [12 empty] | VV | 2 | 2 | True | 0 | ROZPOCET
| VV |  | Součet |  | 1349.24 | [12 empty] | VV | 2 | 4 | True | 1 | ROZPOCET
4 | K | 113154334 | Frézování živičného krytu tl 100 mm pruh š přes 1 do 2 m pl přes 1000 do 10000 m2 bez překážek v trase | m2 | 2513.24 |  | 0 | CS ÚRS 2021 02 |  | základní |  | 0 | 0.00013 | 0.32672 | 0.23 | 578.0452 | 4 | K | 2 |  |  |  | ROZPOCET | 0 | 0 | 0 | 0 | 0 | 1 | 0 | 4 | 981061821
| VV |  | MK asfalt ... ACO11+ tl. 100 mm | [14 empty] | VV | 2 | 1 | True | 0 | ROZPOCET
| VV |  | STOKA A | [14 empty] | VV | 2 | 1 | True | 0 | ROZPOCET
| VV |  | "rýha" 1,20*1013,34 |  | 1216.008 | [12 empty] | VV | 2 | 2 | True | 0 | ROZPOCET
| VV |  | "šachta prefa ... 33ks" 2,50*(2,50-1,20)*33 |  | 107.25 | [12 empty] | VV | 2 | 2 | True | 0 | ROZPOCET
| VV |  | "šachta monolit. dno ... 1ks" 2,70*(2,70-1,20) |  | 4.05 | [12 empty] | VV | 2 | 2 | True | 0 | ROZPOCET
| VV |  | "spadiště ... 2ks" 3,0*(3,0-1,20)*2 |  | 10.8 | [12 empty] | VV | 2 | 2 | True | 0 | ROZPOCET
| VV |  | STOKA B | [14 empty] | VV | 2 | 1 | True | 0 | ROZPOCET
| VV |  | "rýha" 1,20*3,86 |  | 4.632 | [12 empty] | VV | 2 | 2 | True | 0 | ROZPOCET
| VV |  | "šachta prefa ... 2ks" 2,50*(2,50-1,20)*2 |  | 6.5 | [12 empty] | VV | 2 | 2 | True | 0 | ROZPOCET
| VV |  | rozšíření 0,5 m na obě strany | [14 empty] | VV | 2 | 1 | True | 0 | ROZPOCET
| VV |  | STOKA A | [14 empty] | VV | 2 | 1 | True | 0 | ROZPOCET
| VV |  | "rýha" 1013,34*0,50*2 |  | 1013.34 | [12 empty] | VV | 2 | 2 | True | 0 | ROZPOCET
| VV |  | "šachta prefa ... 33ks" (2,50+(3,50-2,20)*0,50*2)*33 |  | 125.4 | [12 empty] | VV | 2 | 2 | True | 0 | ROZPOCET
| VV |  | "šachta monolit. dno ... 1ks" (2,70+(3,70-2,20)*0,50*2) |  | 4.2 | [12 empty] | VV | 2 | 2 | True | 0 | ROZPOCET
| VV |  | "spadiště ... 2ks" (3,0+(4,0-2,20)*0,50*2)*2 |  | 9.6 | [12 empty] | VV | 2 | 2 | True | 0 | ROZPOCET
| VV |  | "STOKA B" | [14 empty] | VV | 2 | 1 | True | 0 | ROZPOCET
| VV |  | "rýha" 3,86*0,50*2 |  | 3.86 | [12 empty] | VV | 2 | 2 | True | 0 | ROZPOCET
| VV |  | "šachta prefa ... 2ks" (2,50+(3,50-2,20)*0,50*2)*2 |  | 7.6 | [12 empty] | VV | 2 | 2 | True | 0 | ROZPOCET
| VV |  | Součet |  | 2513.24 | [12 empty] | VV | 2 | 4 | True | 1 | ROZPOCET
5 | K | 115101201 | Čerpání vody na dopravní výšku do 10 m průměrný přítok do 500 l/min | hod | 2160 |  | 0 | CS ÚRS 2021 02 |  | základní |  | 0 | 3e-05 | 0.0648 | 0 | 0 | 4 | K | 2 |  |  |  | ROZPOCET | 0 | 0 | 0 | 0 | 0 | 1 | 0 | 4 | -1195963412
| VV |  | STOKA A (ČŠ1-ŠA38), HAVARIJNÍ PŘEPAD 1 | [14 empty] | VV | 2 | 1 | True | 0 | ROZPOCET
| VV |  | 80*24 |  | 1920 | [12 empty] | VV | 2 | 2 | True | 0 | ROZPOCET
| VV |  | STOKA B | [14 empty] | VV | 2 | 1 | True | 0 | ROZPOCET
| VV |  | 10*24 |  | 240 | [12 empty] | VV | 2 | 2 | True | 0 | ROZPOCET
| VV |  | Součet |  | 2160 | [12 empty] | VV | 2 | 4 | True | 1 | ROZPOCET
6 | K | 115101301 | Pohotovost čerpací soupravy pro dopravní výšku do 10 m přítok do 500 l/min | den | 90 |  | 0 | CS ÚRS 2021 02 |  | základní |  | 0 | 0 | 0 | 0 | 0 | 4 | K | 2 |  |  |  | ROZPOCET | 0 | 0 | 0 | 0 | 0 | 1 | 0 | 4 | -1321392447
| VV |  | STOKA A (ČŠ1-ŠA38), HAVARIJNÍ PŘEPAD 1 | [14 empty] | VV | 2 | 1 | True | 0 | ROZPOCET
| VV |  | 80 |  | 80 | [12 empty] | VV | 2 | 2 | True | 0 | ROZPOCET
| VV |  | STOKA B | [14 empty] | VV | 2 | 1 | True | 0 | ROZPOCET
| VV |  | 10 |  | 10 | [12 empty] | VV | 2 | 2 | True | 0 | ROZPOCET
| VV |  | Součet |  | 90 | [12 empty] | VV | 2 | 4 | True | 1 | ROZPOCET
7 | K | 119001405 | Dočasné zajištění potrubí z PE DN do 200 mm | m | 124 |  | 0 | CS ÚRS 2021 02 |  | základní |  | 0 | 0.0369 | 4.5756 | 0 | 0 | 4 | K | 2 |  |  |  | ROZPOCET | 0 | 0 | 0 | 0 | 0 | 1 | 0 | 4 | -1096512711
| VV |  | vodovod ve výkopu | [14 empty] | VV | 2 | 1 | True | 0 | ROZPOCET
| VV |  | "STOKA A" 2,0+3,50+5,50+3,50+15,0+3,50+6,50+6,50+18,0+1,50+1,50 |  | 67 | [12 empty] | VV | 2 | 2 | True | 0 | ROZPOCET
| VV |  | křížení vodovod a vodovodní přípojky | [14 empty] | VV | 2 | 1 | True | 0 | ROZPOCET
| VV |  | "STOKA A" 33*1,50 |  | 49.5 | [12 empty] | VV | 2 | 2 | True | 0 | ROZPOCET
| VV |  | "STOKA B" 2*1,50 |  | 3 | [12 empty] | VV | 2 | 2 | True | 0 | ROZPOCET
| VV |  | křížení kanalizační přípojky | [14 empty] | VV | 2 | 1 | True | 0 | ROZPOCET
| VV |  | "STOKA A" 3*1,50 |  | 4.5 | [12 empty] | VV | 2 | 2 | True | 0 | ROZPOCET
| VV |  | Součet |  | 124 | [12 empty] | VV | 2 | 4 | True | 1 | ROZPOCET
8 | K | 119001412 | Dočasné zajištění potrubí betonového, ŽB nebo kameninového DN přes 200 do 500 mm | m | 10 |  | 0 | CS ÚRS 2021 02 |  | základní |  | 0 | 0.01269 | 0.1269 | 0 | 0 | 4 | K | 2 |  |  |  | ROZPOCET | 0 | 0 | 0 | 0 | 0 | 1 | 0 | 4 | -1574379511
| VV |  | křížení zatrubněného potoka DN500-600 | [14 empty] | VV | 2 | 1 | True | 0 | ROZPOCET
| VV |  | "STOKA A " 4*2,50 |  | 10 | [12 empty] | VV | 2 | 2 | True | 1 | ROZPOCET
9 | K | 119001421 | Dočasné zajištění kabelů a kabelových tratí ze 3 volně ložených kabelů | m | 31.5 |  | 0 | CS ÚRS 2021 02 |  | základní |  | 0 | 0.0369 | 1.1623 | 0 | 0 | 4 | K | 2 |  |  |  | ROZPOCET | 0 | 0 | 0 | 0 | 0 | 1 | 0 | 4 | 1252875843
| VV |  | křížení kabely | [14 empty] | VV | 2 | 1 | True | 0 | ROZPOCET
| VV |  | kabel silnoproud NN | [14 empty] | VV | 2 | 1 | True | 0 | ROZPOCET
| VV |  | "STOKA A" 3*1,50 |  | 4.5 | [12 empty] | VV | 2 | 2 | True | 0 | ROZPOCET
| VV |  | "STOKA B" 1*1,50 |  | 1.5 | [12 empty] | VV | 2 | 2 | True | 0 | ROZPOCET
| VV |  | kabel silnoproud VO | [14 empty] | VV | 2 | 1 | True | 0 | ROZPOCET
| VV |  | "STOKA A" 5*1,50 |  | 7.5 | [12 empty] | VV | 2 | 2 | True | 0 | ROZPOCET
| VV |  | kabel sdělovací | [14 empty] | VV | 2 | 1 | True | 0 | ROZPOCET
| VV |  | "STOKA A" 11*1,50 |  | 16.5 | [12 empty] | VV | 2 | 2 | True | 0 | ROZPOCET
| VV |  | "STOKA B" 1*1,50 |  | 1.5 | [12 empty] | VV | 2 | 2 | True | 0 | ROZPOCET
| VV |  | Součet |  | 31.5 | [12 empty] | VV | 2 | 4 | True | 1 | ROZPOCET
10 | K | 121151103 | Sejmutí ornice plochy do 100 m2 tl vrstvy do 200 mm strojně | m2 | 102.012 |  | 0 | CS ÚRS 2021 02 |  | základní |  | 0 | 0 | 0 | 0 | 0 | 4 | K | 2 |  |  |  | ROZPOCET | 0 | 0 | 0 | 0 | 0 | 1 | 0 | 4 | 2115084723
| VV |  | STOKA A - tráva | [14 empty] | VV | 2 | 1 | True | 0 | ROZPOCET
| VV |  | 1,20*(8,49+16,78+6,55)+2,50*(2,50-1,20)*2 |  | 44.684 | [12 empty] | VV | 2 | 2 | True | 0 | ROZPOCET
| VV |  | HAVARIJNÍ PŘEPAD 1 - tráva | [14 empty] | VV | 2 | 1 | True | 0 | ROZPOCET
| VV |  | 1,10*5,20+2,70*(2,70-1,10) |  | 10.04 | [12 empty] | VV | 2 | 2 | True | 0 | ROZPOCET
| VV |  | STOKA B - tráva | [14 empty] | VV | 2 | 1 | True | 0 | ROZPOCET
| VV |  | 1,20*(4,74+3,82+25,43)+2,50*(2,50-1,20)*2 |  | 47.288 | [12 empty] | VV | 2 | 2 | True | 0 | ROZPOCET
| VV |  | Součet |  | 102.012 | [12 empty] | VV | 2 | 4 | True | 1 | ROZPOCET
11 | K | 132154206 | Hloubení zapažených rýh š do 2000 mm v hornině třídy těžitelnosti I skupiny 1 a 2 objem do 5000 m3 | m3 | 1346.016 |  | 0 | CS ÚRS 2021 02 |  | základní |  | 0 | 0 | 0 | 0 | 0 | 4 | K | 2 |  |  |  | ROZPOCET | 0 | 0 | 0 | 0 | 0 | 1 | 0 | 4 | 1561131960
| VV |  | výpočet výkopů viz položka hloubení tř. I sk. 3 | [14 empty] | VV | 2 | 1 | True | 0 | ROZPOCET
| VV |  | "STOKA A, HP1 ... tř. I sk. 1-2 ... 30%" 3938,184*0,30 |  | 1181.455 | [12 empty] | VV | 2 | 2 | True | 0 | ROZPOCET
| VV |  | "STOKA B ... tř. I sk. 1-2 ... 60%" 274,269*0,60 |  | 164.561 | [12 empty] | VV | 2 | 2 | True | 0 | ROZPOCET
| VV |  | Mezisoučet |  | 1346.016 | [12 empty] | VV | 2 | 3 | True | 1 | ROZPOCET
12 | K | 132254206 | Hloubení zapažených rýh š do 2000 mm v hornině třídy těžitelnosti I skupiny 3 objem do 5000 m3 | m3 | 2275.709 |  | 0 | CS ÚRS 2021 02 |  | základní |  | 0 | 0 | 0 | 0 | 0 | 4 | K | 2 |  |  |  | ROZPOCET | 0 | 0 | 0 | 0 | 0 | 1 | 0 | 4 | 156332711
| VV |  | STOKA A | [14 empty] | VV | 2 | 1 | True | 0 | ROZPOCET
| VV |  | "rýha ČS1-ŠA2" 1,20*52,39*3,80 |  | 238.898 | [12 empty] | VV | 2 | 2 | True | 0 | ROZPOCET
| VV |  | "rýha ŠA2-ŠA19" 1,20*410,77*2,80 |  | 1380.187 | [12 empty] | VV | 2 | 2 | True | 0 | ROZPOCET
| VV |  | "rýha ŠA19-ŠA22" 1,20*147,87*3,30 |  | 585.565 | [12 empty] | VV | 2 | 2 | True | 0 | ROZPOCET
| VV |  | "rýha ŠA22-ŠA39" 1,20*488,76*2,50 |  | 1466.28 | [12 empty] | VV | 2 | 2 | True | 0 | ROZPOCET
| VV |  | "rýha ŠA36-ŠA44" 1,20*108,72*2,80 |  | 365.299 | [12 empty] | VV | 2 | 2 | True | 0 | ROZPOCET
| VV |  | "šachty prefa ŠA1, ŠA4-ŠA20, ŠA23-ŠA44 ...41 ks " | [14 empty] | VV | 2 | 1 | True | 0 | ROZPOCET
| VV |  | 2,50*(2,50-1,20)*(3,84+2,87+2,48+2,50+2,63+2,80+2,98+2,94+2,93+2,75+2,74+2,71) |  | 111.053 | [12 empty] | VV | 2 | 2 | True | 0 | ROZPOCET
| VV |  | 2,50*(2,50-1,20)*(2,69+2,38+2,55+2,74+2,44+2,36+2,91+2,39+2,38+2,26+2,61+2,52) |  | 98.248 | [12 empty] | VV | 2 | 2 | True | 0 | ROZPOCET
| VV |  | 2,50*(2,50-1,20)*(2,38+2,42+2,35+2,38+2,50+2,61+2,61+2,65+2,44+2,37+2,26+2,25) |  | 94.965 | [12 empty] | VV | 2 | 2 | True | 0 | ROZPOCET
| VV |  | 2,50*(2,50-1,20)*(2,94+3,18+2,95+2,38+2,31) |  | 44.72 | [12 empty] | VV | 2 | 2 | True | 0 | ROZPOCET
| VV |  | "šachty prefa - prohloubení ... 41 ks" 2,50*2,50*0,25*41 |  | 64.063 | [12 empty] | VV | 2 | 2 | True | 0 | ROZPOCET
| VV |  | "šachta monolit. dno ŠA2 + prohloubení" 2,70*(2,70-1,20)*3,74+(2,70*2,70*0,50) |  | 18.792 | [12 empty] | VV | 2 | 2 | True | 0 | ROZPOCET
| VV |  | "spadiště ŠA21, ŠA22 + prohloubení" 3,0*(3,0-1,20)*(3,53+3,98)+(3,0*3,0*0,40*2) |  | 47.754 | [12 empty] | VV | 2 | 2 | True | 0 | ROZPOCET
| VV |  | HAVARIJNÍ PŘEPAD 1 | [14 empty] | VV | 2 | 1 | True | 0 | ROZPOCET
| VV |  | "rýha" 1,10*8,34*1,40 |  | 12.844 | [12 empty] | VV | 2 | 2 | True | 0 | ROZPOCET
| VV |  | "šachta monolit. dno ŠP1 + prohloubení" 2,70*(2,70-1,10)*1,12+(2,70*2,70*0,50) |  | 8.483 | [12 empty] | VV | 2 | 2 | True | 0 | ROZPOCET
| VV |  | prohloubení rýhy ... zvýšená HPV ... drenážní štěrk tl.100 mm | [14 empty] | VV | 2 | 1 | True | 0 | ROZPOCET
| VV |  | "STOKA A (ČS1-ŠA38)" 1,20*1071,02*0,10 |  | 128.522 | [12 empty] | VV | 2 | 2 | True | 0 | ROZPOCET
| VV |  | "HAVARIJNÍ PŘEPAD 1" 1,10*8,34*0,10 |  | 0.917 | [12 empty] | VV | 2 | 2 | True | 0 | ROZPOCET
| VV |  | ODPOČET POVRCHŮ | [14 empty] | VV | 2 | 1 | True | 0 | ROZPOCET
| VV |  | STOKA A | [14 empty] | VV | 2 | 1 | True | 0 | ROZPOCET
| VV |  | "MK asfalt" -1,20*1013,34*0,50-2,50*(2,50-1,20)*33*0,50-2,70*(2,70-1,20)*1*0,50-3,0*(3,0-1,20)*2*0,50 |  | -669.054 | [12 empty] | VV | 2 | 2 | True | 0 | ROZPOCET
| VV |  | "MK štěrk" -1,20*(50,90+3,38+27,31+21,34+60,42)*0,25-2,50*(2,50-1,20)*6*0,25 |  | -53.88 | [12 empty] | VV | 2 | 2 | True | 0 | ROZPOCET
| VV |  | "tráva" -1,20*(8,49+16,78+6,55)*0,10-2,50*(2,50-1,20)*2*0,10 |  | -4.468 | [12 empty] | VV | 2 | 2 | True | 0 | ROZPOCET
| VV |  | HAVARIJNÍ PŘEPAD 1 - odpočet povrchů | [14 empty] | VV | 2 | 1 | True | 0 | ROZPOCET
| VV |  | "nezp. cesta" -1,10*3,14*0 |  | 0 | [12 empty] | VV | 2 | 2 | True | 0 | ROZPOCET
| VV |  | "tráva" -1,10*5,20*0,10-2,70*(2,70-1,10)*1*0,10 |  | -1.004 | [12 empty] | VV | 2 | 2 | True | 0 | ROZPOCET
| VV |  | Mezisoučet |  | 3938.184 | [12 empty] | VV | 2 | 3 | True | 0 | ROZPOCET
| VV |  | STOKA B | [14 empty] | VV | 2 | 1 | True | 0 | ROZPOCET
| VV |  | "rýha" 1,20*75,22*2,70 |  | 243.713 | [12 empty] | VV | 2 | 2 | True | 0 | ROZPOCET
| VV |  | "šachty prefa ŠB1-ŠB3 ... 3 ks + prohloubení " 2,50*(2,50-1,20)*(3,15+2,48+2,22)+(2,50*2,50*0,25*3) |  | 30.2 | [12 empty] | VV | 2 | 2 | True | 0 | ROZPOCET
| VV |  | prohloubení rýhy ... zvýšená HPV ... drenážní štěrk tl.100 mm | [14 empty] | VV | 2 | 1 | True | 0 | ROZPOCET
| VV |  | "STOKA B" 1,20*75,22*0,10 |  | 9.026 | [12 empty] | VV | 2 | 2 | True | 0 | ROZPOCET
| VV |  | ODPOČET POVRCHŮ | [14 empty] | VV | 2 | 1 | True | 0 | ROZPOCET
| VV |  | STOKA B - odpočet povrchů | [14 empty] | VV | 2 | 1 | True | 0 | ROZPOCET
| VV |  | "MK asfalt" -1,20*3,86*0,50-2,50*(2,50-1,20)*1*0,50 |  | -3.941 | [12 empty] | VV | 2 | 2 | True | 0 | ROZPOCET
| VV |  | "nezp. cesta" -1,20*(25,49+11,88)*0 |  | 0 | [12 empty] | VV | 2 | 2 | True | 0 | ROZPOCET
| VV |  | "tráva" -1,20*(4,74+3,82+25,43)*0,10-2,50*(2,50-1,20)*2*0,10 |  | -4.729 | [12 empty] | VV | 2 | 2 | True | 0 | ROZPOCET
| VV |  | Mezisoučet |  | 274.269 | [12 empty] | VV | 2 | 3 | True | 0 | ROZPOCET
| VV |  | "STOKA A, HP1 ... tř. I sk. 3 ... 55%" 3938,184*0,55 |  | 2166.001 | [12 empty] | VV | 2 | 2 | True | 0 | ROZPOCET
| VV |  | "STOKA B ... tř. I sk. 3 ... 40%" 274,269*0,40 |  | 109.708 | [12 empty] | VV | 2 | 2 | True | 0 | ROZPOCET
| VV |  | Mezisoučet |  | 2275.709 | [12 empty] | VV | 2 | 3 | True | 1 | ROZPOCET
13 | K | 132354206 | Hloubení zapažených rýh š do 2000 mm v hornině třídy těžitelnosti II skupiny 4 objem do 5000 m3 | m3 | 196.909 |  | 0 | CS ÚRS 2021 02 |  | základní |  | 0 | 0 | 0 | 0 | 0 | 4 | K | 2 |  |  |  | ROZPOCET | 0 | 0 | 0 | 0 | 0 | 1 | 0 | 4 | -888368675
| VV |  | výpočet výkopů viz položka hloubení tř. I sk. 3 | [14 empty] | VV | 2 | 1 | True | 0 | ROZPOCET
| VV |  | "STOKA A, HP1 ... tř. II sk. 4 ... 5%" 3938,184*0,05 |  | 196.909 | [12 empty] | VV | 2 | 2 | True | 1 | ROZPOCET
14 | K | 132454206 | Hloubení zapažených rýh š do 2000 mm v hornině třídy těžitelnosti II skupiny 5 objem do 5000 m3 | m3 | 393.818 |  | 0 | CS ÚRS 2021 02 |  | základní |  | 0 | 0 | 0 | 0 | 0 | 4 | K | 2 |  |  |  | ROZPOCET | 0 | 0 | 0 | 0 | 0 | 1 | 0 | 4 | -1534177320
| VV |  | výpočet výkopů viz položka hloubení tř. I sk. 3 | [14 empty] | VV | 2 | 1 | True | 0 | ROZPOCET
| VV |  | "STOKA A, HP1 ... tř. II sk. 5 ... 10%" 3938,184*0,10 |  | 393.818 | [12 empty] | VV | 2 | 2 | True | 1 | ROZPOCET
15 | K | 139001101 | Příplatek za ztížení vykopávky v blízkosti podzemního vedení | m3 | 295.236 |  | 0 | CS ÚRS 2021 02 |  | základní |  | 0 | 0 | 0 | 0 | 0 | 4 | K | 2 |  |  |  | ROZPOCET | 0 | 0 | 0 | 0 | 0 | 1 | 0 | 4 | 2135187144
| VV |  | STOKA A | [14 empty] | VV | 2 | 1 | True | 0 | ROZPOCET
| VV |  | "křížení zatrubněný potok" 1,20*2,60*1,80*4 |  | 22.464 | [12 empty] | VV | 2 | 2 | True | 0 | ROZPOCET
| VV |  | "křížení kanalizace" 1,20*2,15*2,0*3 |  | 15.48 | [12 empty] | VV | 2 | 2 | True | 0 | ROZPOCET
| VV |  | "křížení vodovod" 1,20*2,10*1,60*33 |  | 133.056 | [12 empty] | VV | 2 | 2 | True | 0 | ROZPOCET
| VV |  | "křížení kabely" 1,20*3,0*1,50*19 |  | 102.6 | [12 empty] | VV | 2 | 2 | True | 0 | ROZPOCET
| VV |  | HAVARIJNÍ PŘEPAD 1 | [14 empty] | VV | 2 | 1 | True | 0 | ROZPOCET
| VV |  | "křížení kanalizace" 1,10*2,10*1,20 |  | 2.772 | [12 empty] | VV | 2 | 2 | True | 0 | ROZPOCET
| VV |  | STOKA B | [14 empty] | VV | 2 | 1 | True | 0 | ROZPOCET
| VV |  | "křížení vodovod" 1,20*2,10*1,60*2 |  | 8.064 | [12 empty] | VV | 2 | 2 | True | 0 | ROZPOCET
| VV |  | "křížení kabely" 1,20*3,0*1,50*2 |  | 10.8 | [12 empty] | VV | 2 | 2 | True | 0 | ROZPOCET
| VV |  | Součet |  | 295.236 | [12 empty] | VV | 2 | 4 | True | 1 | ROZPOCET
16 | K | 151201101 | Zřízení zátažného pažení a rozepření stěn rýh hl do 2 m | m2 | 32.804 |  | 0 | CS ÚRS 2021 02 |  | základní |  | 0 | 0.00199 | 0.06528 | 0 | 0 | 4 | K | 2 |  |  |  | ROZPOCET | 0 | 0 | 0 | 0 | 0 | 1 | 0 | 4 | 1923816408
| VV |  | HAVARIJNÍ PŘEPAD 1 | [14 empty] | VV | 2 | 1 | True | 0 | ROZPOCET
| VV |  | "rýha" 8,34*1,40*2 |  | 23.352 | [12 empty] | VV | 2 | 2 | True | 0 | ROZPOCET
| VV |  | šachta monolit. dno ŠP1 + prohloubení | [14 empty] | VV | 2 | 1 | True | 0 | ROZPOCET
| VV |  | (2,70-1,10)*1,12*2+(2,70*2+(2,70-1,20)*2)*0,50 |  | 7.784 | [12 empty] | VV | 2 | 2 | True | 0 | ROZPOCET
| VV |  | prohloubení ... drenážní štěrk tl. 100 mm | [14 empty] | VV | 2 | 1 | True | 0 | ROZPOCET
| VV |  | "HAVARIJNÍ PŘEPAD 1" 8,34*0,10*2 |  | 1.668 | [12 empty] | VV | 2 | 2 | True | 0 | ROZPOCET
| VV |  | Součet |  | 32.804 | [12 empty] | VV | 2 | 4 | True | 1 | ROZPOCET
17 | K | 151201102 | Zřízení zátažného pažení a rozepření stěn rýh hl přes 2 do 4 m | m2 | 7675.323 |  | 0 | CS ÚRS 2021 02 |  | základní |  | 0 | 0.00201 | 15.4274 | 0 | 0 | 4 | K | 2 |  |  |  | ROZPOCET | 0 | 0 | 0 | 0 | 0 | 1 | 0 | 4 | 1635425617
| VV |  | STOKA A | [14 empty] | VV | 2 | 1 | True | 0 | ROZPOCET
| VV |  | "rýha ČS1-ŠA2 ... souběh s výtlakem V1" 52,39*3,80+52,39*1,50 |  | 277.667 | [12 empty] | VV | 2 | 2 | True | 0 | ROZPOCET
| VV |  | "rýha ŠA2-ŠA19" 410,77*2,80*2 |  | 2300.312 | [12 empty] | VV | 2 | 2 | True | 0 | ROZPOCET
| VV |  | "rýha ŠA19-ŠA22" 147,87*3,30*2 |  | 975.942 | [12 empty] | VV | 2 | 2 | True | 0 | ROZPOCET
| VV |  | "rýha ŠA22-ŠA39" 488,76*2,50*2 |  | 2443.8 | [12 empty] | VV | 2 | 2 | True | 0 | ROZPOCET
| VV |  | "rýha ŠA36-ŠA44" 108,72*2,80*2 |  | 608.832 | [12 empty] | VV | 2 | 2 | True | 0 | ROZPOCET
| VV |  | "šachty prefa ŠA1, ŠA4-ŠA20, ŠA23-ŠA44 ...41 ks " | [14 empty] | VV | 2 | 1 | True | 0 | ROZPOCET
| VV |  | (2,50-1,20)*(3,84+2,87+2,48+2,50+2,63+2,80+2,98+2,94+2,93+2,75+2,74+2,71)*2 |  | 88.842 | [12 empty] | VV | 2 | 2 | True | 0 | ROZPOCET
| VV |  | (2,50-1,20)*(2,69+2,38+2,55+2,74+2,44+2,36+2,91+2,39+2,38+2,26+2,61+2,52)*2 |  | 78.598 | [12 empty] | VV | 2 | 2 | True | 0 | ROZPOCET
| VV |  | (2,50-1,20)*(2,38+2,42+2,35+2,38+2,50+2,61+2,61+2,65+2,44+2,37+2,26+2,25)*2 |  | 75.972 | [12 empty] | VV | 2 | 2 | True | 0 | ROZPOCET
| VV |  | (2,50-1,20)*(2,94+3,18+2,95+2,38+2,31)*2 |  | 35.776 | [12 empty] | VV | 2 | 2 | True | 0 | ROZPOCET
| VV |  | šachty prefa - prohloubení ... 41 ks | [14 empty] | VV | 2 | 1 | True | 0 | ROZPOCET
| VV |  | (2,50*2+(2,50-1,20)*2)*0,25*41 |  | 77.9 | [12 empty] | VV | 2 | 2 | True | 0 | ROZPOCET
| VV |  | šachta monolit. dno ŠA2 + prohloubení | [14 empty] | VV | 2 | 1 | True | 0 | ROZPOCET
| VV |  | (2,70-1,20)*3,74*2+(2,70*2+(2,70-1,20)*2)*0,50 |  | 15.42 | [12 empty] | VV | 2 | 2 | True | 0 | ROZPOCET
| VV |  | spadiště ŠA21, ŠA22 + prohloubení | [14 empty] | VV | 2 | 1 | True | 0 | ROZPOCET
| VV |  | (3,0-1,20)*(3,53+3,98)*2+(3,0*2+(3,0-1,20)*2)*0,40*2 |  | 34.716 | [12 empty] | VV | 2 | 2 | True | 0 | ROZPOCET
| VV |  | STOKA B | [14 empty] | VV | 2 | 1 | True | 0 | ROZPOCET
| VV |  | "rýha" 75,22*2,70*2 |  | 406.188 | [12 empty] | VV | 2 | 2 | True | 0 | ROZPOCET
| VV |  | šachty prefa ŠB1-ŠB3 ... 3 ks + prohloubení | [14 empty] | VV | 2 | 1 | True | 0 | ROZPOCET
| VV |  | (2,50-1,20)*(3,15+2,48+2,22)*2+(2,50*2+(2,50-1,20)*2)*0,25*3 |  | 26.11 | [12 empty] | VV | 2 | 2 | True | 0 | ROZPOCET
| VV |  | prohloubení ... drenážní štěrk tl. 100 mm | [14 empty] | VV | 2 | 1 | True | 0 | ROZPOCET
| VV |  | "STOKA A (ČS1-ŠA38)" 1071,02*0,10*2 |  | 214.204 | [12 empty] | VV | 2 | 2 | True | 0 | ROZPOCET
| VV |  | "STOKA B" 75,22*0,10*2 |  | 15.044 | [12 empty] | VV | 2 | 2 | True | 0 | ROZPOCET
| VV |  | Součet |  | 7675.323 | [12 empty] | VV | 2 | 4 | True | 1 | ROZPOCET
18 | K | 151201111 | Odstranění zátažného pažení a rozepření stěn rýh hl do 2 m | m2 | 32.804 |  | 0 | CS ÚRS 2021 02 |  | základní |  | 0 | 0 | 0 | 0 | 0 | 4 | K | 2 |  |  |  | ROZPOCET | 0 | 0 | 0 | 0 | 0 | 1 | 0 | 4 | -1319019302
19 | K | 151201112 | Odstranění zátažného pažení a rozepření stěn rýh hl přes 2 do 4 m | m2 | 7675.323 |  | 0 | CS ÚRS 2021 02 |  | základní |  | 0 | 0 | 0 | 0 | 0 | 4 | K | 2 |  |  |  | ROZPOCET | 0 | 0 | 0 | 0 | 0 | 1 | 0 | 4 | -37603198
20 | K | 162351103 | Vodorovné přemístění přes 50 do 500 m výkopku/sypaniny z horniny třídy těžitelnosti I skupiny 1 až 3 | m3 | 1217.246 |  | 0 | CS ÚRS 2021 02 |  | základní |  | 0 | 0 | 0 | 0 | 0 | 4 | K | 2 |  |  |  | ROZPOCET | 0 | 0 | 0 | 0 | 0 | 1 | 0 | 4 | -502248283
| VV |  | zemina z výkopů vhodná do zpět. zásypů MK... 10% | [14 empty] | VV | 2 | 1 | True | 0 | ROZPOCET
| VV |  | 4212,453*0,10 |  | 421.245 | [12 empty] | VV | 2 | 2 | True | 0 | ROZPOCET
| VV |  | Mezisoučet |  | 421.245 | [12 empty] | VV | 2 | 3 | True | 0 | ROZPOCET
| VV |  | "zásypy mimo MK" 187,378 |  | 187.378 | [12 empty] | VV | 2 | 2 | True | 0 | ROZPOCET
| VV |  | "zásypy zpětné do MK" 421,245 |  | 421.245 | [12 empty] | VV | 2 | 2 | True | 0 | ROZPOCET
| VV |  | Mezisoučet |  | 608.623 | [12 empty] | VV | 2 | 3 | True | 0 | ROZPOCET
| VV |  | "meziskládka tam a zpět" 608,623*2 |  | 1217.246 | [12 empty] | VV | 2 | 2 | True | 1 | ROZPOCET
21 | K | 162751117 | Vodorovné přemístění přes 9 000 do 10000 m výkopku/sypaniny z horniny třídy těžitelnosti I skupiny 1 až 3 | m3 | 3013.102 |  | 0 | CS ÚRS 2021 02 |  | základní |  | 0 | 0 | 0 | 0 | 0 | 4 | K | 2 |  |  |  | ROZPOCET | 0 | 0 | 0 | 0 | 0 | 1 | 0 | 4 | -274207970
| VV |  | "výkopy tř.I sk. 1-3" 1346,016+2275,709 |  | 3621.725 | [12 empty] | VV | 2 | 2 | True | 0 | ROZPOCET
| VV |  | "meziskládka tř.I sk. 1-3" -608,623 |  | -608.623 | [12 empty] | VV | 2 | 2 | True | 0 | ROZPOCET
| VV |  | Mezisoučet |  | 3013.102 | [12 empty] | VV | 2 | 3 | True | 0 | ROZPOCET
| VV |  | "skládka tř.I sk. 1-3" 3013,102 |  | 3013.102 | [12 empty] | VV | 2 | 2 | True | 1 | ROZPOCET
22 | K | 162751119 | Příplatek k vodorovnému přemístění výkopku/sypaniny z horniny třídy těžitelnosti I skupiny 1 až 3 ZKD 1000 m přes 10000 m | m3 | 48209.632 |  | 0 | CS ÚRS 2021 02 |  | základní |  | 0 | 0 | 0 | 0 | 0 | 4 | K | 2 |  |  |  | ROZPOCET | 0 | 0 | 0 | 0 | 0 | 1 | 0 | 4 | 1020633598
| VV |  | odvoz výkopku skládka celkem 26 km | [14 empty] | VV | 2 | 1 | True | 0 | ROZPOCET
| VV |  | "skládka tř.I sk. 1-3" 3013,102 |  | 3013.102 | [12 empty] | VV | 2 | 2 | True | 1 | ROZPOCET
| VV |  | 3013,102*16 'Přepočtené koeficientem množství |  | 48209.632 | [12 empty] | VV | 2 | 2 | False | 1 | ROZPOCET
23 | K | 162751137 | Vodorovné přemístění přes 9 000 do 10000 m výkopku/sypaniny z horniny třídy těžitelnosti II skupiny 4 a 5 | m3 | 590.728 |  | 0 | CS ÚRS 2021 02 |  | základní |  | 0 | 0 | 0 | 0 | 0 | 4 | K | 2 |  |  |  | ROZPOCET | 0 | 0 | 0 | 0 | 0 | 1 | 0 | 4 | -708142390
| VV |  | "výkopy celkem"4212,453 |  | 4212.453 | [12 empty] | VV | 2 | 2 | True | 0 | ROZPOCET
| VV |  | "meziskládka tř.I sk. 1-3" -608,623 |  | -608.623 | [12 empty] | VV | 2 | 2 | True | 0 | ROZPOCET
| VV |  | "skládka tř.I sk. 1-3" -3013,102 |  | -3013.102 | [12 empty] | VV | 2 | 2 | True | 0 | ROZPOCET
| VV |  | Mezisoučet |  | 590.728 | [12 empty] | VV | 2 | 3 | True | 0 | ROZPOCET
| VV |  | "skládka tř.I sk. 4-5" 590,728 |  | 590.728 | [12 empty] | VV | 2 | 2 | True | 1 | ROZPOCET
24 | K | 162751139 | Příplatek k vodorovnému přemístění výkopku/sypaniny z horniny třídy těžitelnosti II skupiny 4 a 5 ZKD 1000 m přes 10000 m | m3 | 9451.648 |  | 0 | CS ÚRS 2021 02 |  | základní |  | 0 | 0 | 0 | 0 | 0 | 4 | K | 2 |  |  |  | ROZPOCET | 0 | 0 | 0 | 0 | 0 | 1 | 0 | 4 | 543180757
| VV |  | odvoz výkopku skládka celkem 26 km | [14 empty] | VV | 2 | 1 | True | 0 | ROZPOCET
| VV |  | "skládka tř.II sk. 4-5" 590,728 |  | 590.728 | [12 empty] | VV | 2 | 2 | True | 1 | ROZPOCET
| VV |  | 590,728*16 'Přepočtené koeficientem množství |  | 9451.648 | [12 empty] | VV | 2 | 2 | False | 1 | ROZPOCET
25 | K | 167151111 | Nakládání výkopku z hornin třídy těžitelnosti I skupiny 1 až 3 přes 100 m3 | m3 | 608.623 |  | 0 | CS ÚRS 2021 02 |  | základní |  | 0 | 0 | 0 | 0 | 0 | 4 | K | 2 |  |  |  | ROZPOCET | 0 | 0 | 0 | 0 | 0 | 1 | 0 | 4 | 471081096
| VV |  | "meziskládka tř.I sk. 1-3" 608,623 |  | 608.623 | [12 empty] | VV | 2 | 2 | True | 1 | ROZPOCET
26 | K | 171201231 | Poplatek za uložení zeminy a kamení na recyklační skládce (skládkovné) kód odpadu 17 05 04 | t | 7207.66 |  | 0 | CS ÚRS 2021 02 |  | základní |  | 0 | 0 | 0 | 0 | 0 | 4 | K | 2 |  |  |  | ROZPOCET | 0 | 0 | 0 | 0 | 0 | 1 | 0 | 4 | 2010242470
| VV |  | "skládka tř.I sk. 1-3"3013,102 |  | 3013.102 | [12 empty] | VV | 2 | 2 | True | 0 | ROZPOCET
| VV |  | "skládka tř.II sk. 4-5" 590,728 |  | 590.728 | [12 empty] | VV | 2 | 2 | True | 0 | ROZPOCET
| VV |  | Mezisoučet |  | 3603.83 | [12 empty] | VV | 2 | 3 | True | 0 | ROZPOCET
| VV |  | "2t/m3" 3603,830*2,0 |  | 7207.66 | [12 empty] | VV | 2 | 2 | True | 1 | ROZPOCET
27 | K | 171251201 | Uložení sypaniny na skládky nebo meziskládky | m3 | 4212.453 |  | 0 | CS ÚRS 2021 02 |  | základní |  | 0 | 0 | 0 | 0 | 0 | 4 | K | 2 |  |  |  | ROZPOCET | 0 | 0 | 0 | 0 | 0 | 1 | 0 | 4 | -1962284025
| VV |  | "skládka tř.I sk. 1-3" 3013,102 |  | 3013.102 | [12 empty] | VV | 2 | 2 | True | 0 | ROZPOCET
| VV |  | "skládka tř.II sk. 4-5" 590,728 |  | 590.728 | [12 empty] | VV | 2 | 2 | True | 0 | ROZPOCET
| VV |  | "meziskládka tř.I sk. 1-3" 608,623 |  | 608.623 | [12 empty] | VV | 2 | 2 | True | 0 | ROZPOCET
| VV |  | Součet |  | 4212.453 | [12 empty] | VV | 2 | 4 | True | 1 | ROZPOCET
28 | K | 174151101 | Zásyp jam, šachet rýh nebo kolem objektů sypaninou se zhutněním | m3 | 2801.066 |  | 0 | CS ÚRS 2021 02 |  | základní |  | 0 | 0 | 0 | 0 | 0 | 4 | K | 2 |  |  |  | ROZPOCET | 0 | 0 | 0 | 0 | 0 | 1 | 0 | 4 | 1754318773
| VV |  | "výkop celkem" 4212,453 |  | 4212.453 | [12 empty] | VV | 2 | 2 | True | 0 | ROZPOCET
| VV |  | odpočet D potrubí ... PVC DN250 | [14 empty] | VV | 2 | 1 | True | 0 | ROZPOCET
| VV |  | "STOKA A" -3,14*0,125*0,125*1208,51 |  | -59.293 | [12 empty] | VV | 2 | 2 | True | 0 | ROZPOCET
| VV |  | "HAVARIJNÍ PŘEPAD 1" -3,14*0,125*0,125*8,34 |  | -0.409 | [12 empty] | VV | 2 | 2 | True | 0 | ROZPOCET
| VV |  | "STOKA B" -3,14*0,125*0,125*75,22 |  | -3.69 | [12 empty] | VV | 2 | 2 | True | 0 | ROZPOCET
| VV |  | odpočet DN šachet, spadišť | [14 empty] | VV | 2 | 1 | True | 0 | ROZPOCET
| VV |  | "STOKA A" | [14 empty] | VV | 2 | 1 | True | 0 | ROZPOCET
| VV |  | -3,14*0,62*0,62*(3,84+2,87+2,48+2,50+2,63+2,80+2,98+2,94+2,93+2,75+2,74+2,71) |  | -41.244 | [12 empty] | VV | 2 | 2 | True | 0 | ROZPOCET
| VV |  | -3,14*0,62*0,62*(2,69+2,38+2,55+2,74+2,44+2,36+2,91+2,39+2,38+2,26+2,61+2,52) |  | -36.488 | [12 empty] | VV | 2 | 2 | True | 0 | ROZPOCET
| VV |  | -3,14*0,62*0,62*(2,38+2,42+2,35+2,38+2,50+2,61+2,61+2,65+2,44+2,37+2,26+2,25) |  | -35.269 | [12 empty] | VV | 2 | 2 | True | 0 | ROZPOCET
| VV |  | -3,14*0,62*0,62*(2,94+3,18+2,95+2,38+2,31) |  | -16.609 | [12 empty] | VV | 2 | 2 | True | 0 | ROZPOCET
| VV |  | -3,14*0,62*0,62*3,74 |  | -4.514 | [12 empty] | VV | 2 | 2 | True | 0 | ROZPOCET
| VV |  | -3,14*0,62*0,62*(3,53+3,98) |  | -9.065 | [12 empty] | VV | 2 | 2 | True | 0 | ROZPOCET
| VV |  | "obetonování svislého potrubí"-0,64*0,48*(1,30+1,90+1,95) |  | -1.582 | [12 empty] | VV | 2 | 2 | True | 0 | ROZPOCET
| VV |  | "HAVARIJNÍ PŘEPAD 1" -3,14*0,62*0,62*1,12 |  | -1.352 | [12 empty] | VV | 2 | 2 | True | 0 | ROZPOCET
| VV |  | "STOKA B" -3,14*0,62*0,62*(3,15+2,48+2,22) |  | -9.475 | [12 empty] | VV | 2 | 2 | True | 0 | ROZPOCET
| VV |  | "obsypy" -788,916 |  | -788.916 | [12 empty] | VV | 2 | 2 | True | 0 | ROZPOCET
| VV |  | "podsyp štp" -256,775 |  | -256.775 | [12 empty] | VV | 2 | 2 | True | 0 | ROZPOCET
| VV |  | "podkl. beton" -14,042 |  | -14.042 | [12 empty] | VV | 2 | 2 | True | 0 | ROZPOCET
| VV |  | "drenáž. štěrk" -132,664 |  | -132.664 | [12 empty] | VV | 2 | 2 | True | 0 | ROZPOCET
| VV |  | Součet |  | 2801.066 | [12 empty] | VV | 2 | 4 | True | 1 | ROZPOCET
| VV |  | zásyp v MK asfalt a MK štěrk | [14 empty] | VV | 2 | 1 | True | 0 | ROZPOCET
| VV |  | "STOKA A" | [14 empty] | VV | 2 | 1 | True | 0 | ROZPOCET
| VV |  | 1,20*50,90*(3,80-0,25-0,40-0,55-0,15) |  | 149.646 | [12 empty] | VV | 2 | 2 | True | 0 | ROZPOCET
| VV |  | 1,20*1,49*(3,80-0,50-0,40-0,55-0,15) |  | 3.934 | [12 empty] | VV | 2 | 2 | True | 0 | ROZPOCET
| VV |  | 1,20*410,77*(2,80-0,50-0,40-0,55-0,15) |  | 591.509 | [12 empty] | VV | 2 | 2 | True | 0 | ROZPOCET
| VV |  | 1,20*147,87*(3,30-0,50-0,40-0,55-0,15) |  | 301.655 | [12 empty] | VV | 2 | 2 | True | 0 | ROZPOCET
| VV |  | 1,20*488,76*(2,50-0,50-0,40-0,55-0,15) |  | 527.861 | [12 empty] | VV | 2 | 2 | True | 0 | ROZPOCET
| VV |  | 1,20*76,90*(2,80-0,25-0,40-0,55-0,15) |  | 133.806 | [12 empty] | VV | 2 | 2 | True | 0 | ROZPOCET
| VV |  | 2,50*(2,50-1,20)*(2,60-0,50-0,40)*33 |  | 182.325 | [12 empty] | VV | 2 | 2 | True | 0 | ROZPOCET
| VV |  | 2,70*(2,70-1,20)*(3,74-0,50-0,40) |  | 11.502 | [12 empty] | VV | 2 | 2 | True | 0 | ROZPOCET
| VV |  | 3,0*(3,0-1,20)*(3,80-0,50-0,40)*2-0,64*0,48*(1,30+1,90+1,95) |  | 29.738 | [12 empty] | VV | 2 | 2 | True | 0 | ROZPOCET
| VV |  | 2,50*(2,50-1,20)*(2,85-0,25-0,40)*6 |  | 42.9 | [12 empty] | VV | 2 | 2 | True | 0 | ROZPOCET
| VV |  | "STOKA B" | [14 empty] | VV | 2 | 1 | True | 0 | ROZPOCET
| VV |  | 1,20*3,86*(2,70-0,50-0,40-0,55-0,15) |  | 5.095 | [12 empty] | VV | 2 | 2 | True | 0 | ROZPOCET
| VV |  | 2,70*(2,70-1,20)*(3,15-0,50-0,40) |  | 9.113 | [12 empty] | VV | 2 | 2 | True | 0 | ROZPOCET
| VV |  | Mezisoučet |  | 1989.084 | [12 empty] | VV | 2 | 3 | True | 0 | ROZPOCET
| VV |  | akt. zóna v MK asfalt a štěrk | [14 empty] | VV | 2 | 1 | True | 0 | ROZPOCET
| VV |  | STOKA A | [14 empty] | VV | 2 | 1 | True | 0 | ROZPOCET
| VV |  | "rýha" 1,20*(1013,34+50,90+3,38+27,31+21,34+60,42)*0,40 |  | 564.811 | [12 empty] | VV | 2 | 2 | True | 0 | ROZPOCET
| VV |  | "šachta prefa ... 39 ks" 2,50*(2,50-1,20)*0,40*39 |  | 50.7 | [12 empty] | VV | 2 | 2 | True | 0 | ROZPOCET
| VV |  | "šachta monolit. dno ... 1 ks" 2,70*(2,70-1,20)*0,40 |  | 1.62 | [12 empty] | VV | 2 | 2 | True | 0 | ROZPOCET
| VV |  | "spadiště ... 2 ks" 3,0*(3,0-1,20)*0,40*2 |  | 4.32 | [12 empty] | VV | 2 | 2 | True | 0 | ROZPOCET
| VV |  | STOKA B | [14 empty] | VV | 2 | 1 | True | 0 | ROZPOCET
| VV |  | "rýha" 1,20*3,86*0,40 |  | 1.853 | [12 empty] | VV | 2 | 2 | True | 0 | ROZPOCET
| VV |  | "šachta prefa ... 1 ks" 2,50*(2,50-1,20)*0,40 |  | 1.3 | [12 empty] | VV | 2 | 2 | True | 0 | ROZPOCET
| VV |  | Mezisoučet |  | 624.604 | [12 empty] | VV | 2 | 3 | True | 0 | ROZPOCET
| VV |  | "zásypy mimo komunikace" 2801,066-1989,084-624,604 |  | 187.378 | [12 empty] | VV | 2 | 2 | True | 0 | ROZPOCET
| VV |  | "zásyp vhodný do MK ... potřeba celkem 1989,084 m3 ... 10% vhodných z celk. výkopů" 4212,453*0,10 |  | 421.245 | [12 empty] | VV | 2 | 2 | True | 0 | ROZPOCET
| VV |  | Mezisoučet |  | 608.623 | [12 empty] | VV | 2 | 3 | True | 0 | ROZPOCET
29 | M | 58344197 | štěrkodrť frakce 0/63 | t | 1158.872 |  | 0 | CS ÚRS 2021 01 |  | základní |  | 0 | 0 | 0 | 0 | 0 | 8 | M | 2 |  |  |  | ROZPOCET | 0 | 0 | 0 | 0 | 0 | 1 | 0 | 4 | 1941445250
| VV |  | akt. zóna v MK asfalt a štěrk ... tl. 400 mm | [14 empty] | VV | 2 | 1 | True | 0 | ROZPOCET
| VV |  | STOKA A | [14 empty] | VV | 2 | 1 | True | 0 | ROZPOCET
| VV |  | "rýha" 1,20*(1013,34+50,90+3,38+27,31+21,34+60,42)*0,40 |  | 564.811 | [12 empty] | VV | 2 | 2 | True | 0 | ROZPOCET
| VV |  | "šachta prefa ... 39 ks" 2,50*(2,50-1,20)*0,40*39 |  | 50.7 | [12 empty] | VV | 2 | 2 | True | 0 | ROZPOCET
| VV |  | "šachta monolit. dno ... 1 ks" 2,70*(2,70-1,20)*0,40 |  | 1.62 | [12 empty] | VV | 2 | 2 | True | 0 | ROZPOCET
| VV |  | "spadiště ... 2 ks" 3,0*(3,0-1,20)*0,40*2 |  | 4.32 | [12 empty] | VV | 2 | 2 | True | 0 | ROZPOCET
| VV |  | STOKA B | [14 empty] | VV | 2 | 1 | True | 0 | ROZPOCET
| VV |  | "rýha" 1,20*3,86*0,40 |  | 1.853 | [12 empty] | VV | 2 | 2 | True | 0 | ROZPOCET
| VV |  | "šachta prefa ... 1 ks" 2,50*(2,50-1,20)*0,40 |  | 1.3 | [12 empty] | VV | 2 | 2 | True | 0 | ROZPOCET
| VV |  | Mezisoučet |  | 624.604 | [12 empty] | VV | 2 | 3 | True | 0 | ROZPOCET
| VV |  | 624,604*1,67*1,1*1,01 |  | 1158.872 | [12 empty] | VV | 2 | 2 | True | 1 | ROZPOCET
30 | M | 58310008T | Vhodný zásypový materiál pro místní komunikace dle TP 146 včetně dopravy na staveniště | m3 | 1741.869 |  | 0 |  |  | základní |  | 0 | 0 | 0 | 0 | 0 | 8 | M | 2 |  |  |  | ROZPOCET | 0 | 0 | 0 | 0 | 0 | 1 | 0 | 4 | 166722615
| VV |  | zásyp v MK asfalt a MK štěrk | [14 empty] | VV | 2 | 1 | True | 0 | ROZPOCET
| VV |  | "STOKA A" | [14 empty] | VV | 2 | 1 | True | 0 | ROZPOCET
| VV |  | 1,20*50,90*(3,80-0,25-0,40-0,55-0,15) |  | 149.646 | [12 empty] | VV | 2 | 2 | True | 0 | ROZPOCET
| VV |  | 1,20*1,49*(3,80-0,50-0,40-0,55-0,15) |  | 3.934 | [12 empty] | VV | 2 | 2 | True | 0 | ROZPOCET
| VV |  | 1,20*410,77*(2,80-0,50-0,40-0,55-0,15) |  | 591.509 | [12 empty] | VV | 2 | 2 | True | 0 | ROZPOCET
| VV |  | 1,20*147,87*(3,30-0,50-0,40-0,55-0,15) |  | 301.655 | [12 empty] | VV | 2 | 2 | True | 0 | ROZPOCET
| VV |  | 1,20*488,76*(2,50-0,50-0,40-0,55-0,15) |  | 527.861 | [12 empty] | VV | 2 | 2 | True | 0 | ROZPOCET
| VV |  | 1,20*76,90*(2,80-0,25-0,40-0,55-0,15) |  | 133.806 | [12 empty] | VV | 2 | 2 | True | 0 | ROZPOCET
| VV |  | 2,50*(2,50-1,20)*(2,60-0,50-0,40)*33 |  | 182.325 | [12 empty] | VV | 2 | 2 | True | 0 | ROZPOCET
| VV |  | 2,70*(2,70-1,20)*(3,74-0,50-0,40) |  | 11.502 | [12 empty] | VV | 2 | 2 | True | 0 | ROZPOCET
| VV |  | 3,0*(3,0-1,20)*(3,80-0,50-0,40)*2-0,64*0,48*(1.30+1,90+1,95) |  | 29.738 | [12 empty] | VV | 2 | 2 | True | 0 | ROZPOCET
| VV |  | 2,50*(2,50-1,20)*(2,85-0,25-0,40)*6 |  | 42.9 | [12 empty] | VV | 2 | 2 | True | 0 | ROZPOCET
| VV |  | "STOKA B" | [14 empty] | VV | 2 | 1 | True | 0 | ROZPOCET
| VV |  | 1,20*3,86*(2,70-0,50-0,40-0,55-0,15) |  | 5.095 | [12 empty] | VV | 2 | 2 | True | 0 | ROZPOCET
| VV |  | 2,70*(2,70-1,20)*(3,15-0,50-0,40) |  | 9.113 | [12 empty] | VV | 2 | 2 | True | 0 | ROZPOCET
| VV |  | Mezisoučet |  | 1989.084 | [12 empty] | VV | 2 | 3 | True | 0 | ROZPOCET
| VV |  | "zásyp celkem do MK" 1989,084 |  | 1989.084 | [12 empty] | VV | 2 | 2 | True | 0 | ROZPOCET
| VV |  | "zásyp vhodný do MK uložený na meziskládce" -421,245 |  | -421.245 | [12 empty] | VV | 2 | 2 | True | 0 | ROZPOCET
| VV |  | Mezisoučet |  | 1567.839 | [12 empty] | VV | 2 | 3 | True | 0 | ROZPOCET
| VV |  | 1567,839*1,1*1,01 |  | 1741.869 | [12 empty] | VV | 2 | 2 | True | 1 | ROZPOCET
31 | K | 175151101 | Obsypání potrubí strojně sypaninou bez prohození, uloženou do 3 m | m3 | 788.916 |  | 0 | CS ÚRS 2021 02 |  | základní |  | 0 | 0 | 0 | 0 | 0 | 4 | K | 2 |  |  |  | ROZPOCET | 0 | 0 | 0 | 0 | 0 | 1 | 0 | 4 | -1195925762
| VV |  | PVC DN 250 ... viz výkres č. D.1.12.1 ... obsyp v. 550 mm | [14 empty] | VV | 2 | 1 | True | 0 | ROZPOCET
| VV |  | "STOKA A" 1,20*1208,51*0,55 |  | 797.617 | [12 empty] | VV | 2 | 2 | True | 0 | ROZPOCET
| VV |  | "HAVARIJNÍ PŘEPAD 1" 1,10*8,34*0,55 |  | 5.046 | [12 empty] | VV | 2 | 2 | True | 0 | ROZPOCET
| VV |  | "STOKA B" 1,20*75,22*0,55 |  | 49.645 | [12 empty] | VV | 2 | 2 | True | 0 | ROZPOCET
| VV |  | odpočet D potrubí | [14 empty] | VV | 2 | 1 | True | 0 | ROZPOCET
| VV |  | "STOKA A" -3,14*0,125*0,125*1208,51 |  | -59.293 | [12 empty] | VV | 2 | 2 | True | 0 | ROZPOCET
| VV |  | "HAVARIJNÍ PŘEPAD 1" -3,14*0,125*0,125*8,34 |  | -0.409 | [12 empty] | VV | 2 | 2 | True | 0 | ROZPOCET
| VV |  | "STOKA B" -3,14*0,125*0,125*75,22 |  | -3.69 | [12 empty] | VV | 2 | 2 | True | 0 | ROZPOCET
| VV |  | Součet |  | 788.916 | [12 empty] | VV | 2 | 4 | True | 1 | ROZPOCET
32 | M | 58337302 | štěrkopísek frakce 0/16 | t | 1463.731 |  | 0 | CS ÚRS 2021 02 |  | základní |  | 0 | 0 | 0 | 0 | 0 | 8 | M | 2 |  |  |  | ROZPOCET | 0 | 0 | 0 | 0 | 0 | 1 | 0 | 4 | 1077025649
| VV |  | "obsyp" 788,916*1,67*1,1*1,01 |  | 1463.731 | [12 empty] | VV | 2 | 2 | True | 1 | ROZPOCET
33 | K | 181351003 | Rozprostření ornice tl vrstvy do 200 mm pl do 100 m2 v rovině nebo ve svahu do 1:5 strojně | m2 | 102.012 |  | 0 | CS ÚRS 2021 02 |  | základní |  | 0 | 0 | 0 | 0 | 0 | 4 | K | 2 |  |  |  | ROZPOCET | 0 | 0 | 0 | 0 | 0 | 1 | 0 | 4 | 185640090
| VV |  | STOKA A - tráva | [14 empty] | VV | 2 | 1 | True | 0 | ROZPOCET
| VV |  | 1,20*(8,49+16,78+6,55)+2,50*(2,50-1,20)*2 |  | 44.684 | [12 empty] | VV | 2 | 2 | True | 0 | ROZPOCET
| VV |  | HAVARIJNÍ PŘEPAD 1 - tráva | [14 empty] | VV | 2 | 1 | True | 0 | ROZPOCET
| VV |  | 1,10*5,20+2,70*(2,70-1,10) |  | 10.04 | [12 empty] | VV | 2 | 2 | True | 0 | ROZPOCET
| VV |  | STOKA B - tráva | [14 empty] | VV | 2 | 1 | True | 0 | ROZPOCET
| VV |  | 1,20*(4,74+3,82+25,43)+2,50*(2,50-1,20)*2 |  | 47.288 | [12 empty] | VV | 2 | 2 | True | 0 | ROZPOCET
| VV |  | Součet |  | 102.012 | [12 empty] | VV | 2 | 4 | True | 1 | ROZPOCET
34 | K | 181411131 | Založení parkového trávníku výsevem pl do 1000 m2 v rovině a ve svahu do 1:5 | m2 | 102.012 |  | 0 | CS ÚRS 2021 02 |  | základní |  | 0 | 0 | 0 | 0 | 0 | 4 | K | 2 |  |  |  | ROZPOCET | 0 | 0 | 0 | 0 | 0 | 1 | 0 | 4 | -2095210904
| VV |  | STOKA A - tráva | [14 empty] | VV | 2 | 1 | True | 0 | ROZPOCET
| VV |  | 1,20*(8,49+16,78+6,55)+2,50*(2,50-1,20)*2 |  | 44.684 | [12 empty] | VV | 2 | 2 | True | 0 | ROZPOCET
| VV |  | HAVARIJNÍ PŘEPAD 1 - tráva | [14 empty] | VV | 2 | 1 | True | 0 | ROZPOCET
| VV |  | 1,10*5,20+2,70*(2,70-1,10) |  | 10.04 | [12 empty] | VV | 2 | 2 | True | 0 | ROZPOCET
| VV |  | STOKA B - tráva | [14 empty] | VV | 2 | 1 | True | 0 | ROZPOCET
| VV |  | 1,20*(4,74+3,82+25,43)+2,50*(2,50-1,20)*2 |  | 47.288 | [12 empty] | VV | 2 | 2 | True | 0 | ROZPOCET
| VV |  | Součet |  | 102.012 | [12 empty] | VV | 2 | 4 | True | 1 | ROZPOCET
35 | M | 00572410 | osivo směs travní parková | kg | 4.223 |  | 0 | CS ÚRS 2021 02 |  | základní |  | 0 | 0.001 | 0.004223 | 0 | 0 | 8 | M | 2 |  |  |  | ROZPOCET | 0 | 0 | 0 | 0 | 0 | 1 | 0 | 4 | -1029798605
| VV |  | 102,012*0,04*1,035 |  | 4.223 | [12 empty] | VV | 2 | 2 | True | 1 | ROZPOCET
36 | K | 181951112 | Úprava pláně v hornině třídy těžitelnosti I skupiny 1 až 3 se zhutněním strojně | m2 | 115.67 |  | 0 | CS ÚRS 2021 02 |  | základní |  | 0 | 0 | 0 | 0 | 0 | 4 | K | 2 |  |  |  | ROZPOCET | 0 | 0 | 0 | 0 | 0 | 1 | 0 | 4 | 172489153
| VV |  | tráva ... ornice tl. 100 mm | [14 empty] | VV | 2 | 1 | True | 0 | ROZPOCET
| VV |  | STOKA A | [14 empty] | VV | 2 | 1 | True | 0 | ROZPOCET
| VV |  | 1,20*(8,49+16,78+6,55)-2,50*(2,50-1,20)*2 |  | 31.684 | [12 empty] | VV | 2 | 2 | True | 0 | ROZPOCET
| VV |  | HAVARIJNÍ PŘEPAD 1 | [14 empty] | VV | 2 | 1 | True | 0 | ROZPOCET
| VV |  | 1,10*5,20-2,70*(2,70-1,10) |  | 1.4 | [12 empty] | VV | 2 | 2 | True | 0 | ROZPOCET
| VV |  | STOKA B | [14 empty] | VV | 2 | 1 | True | 0 | ROZPOCET
| VV |  | 1,20*(4,74+3,82+25,43)-2,50*(2,50-1,20)*2 |  | 34.288 | [12 empty] | VV | 2 | 2 | True | 0 | ROZPOCET
| VV |  | cesta nezpevněná | [14 empty] | VV | 2 | 1 | True | 0 | ROZPOCET
| VV |  | HAVARIJNÍ PŘEPAD 1 | [14 empty] | VV | 2 | 1 | True | 0 | ROZPOCET
| VV |  | 1,10*3,14 |  | 3.454 | [12 empty] | VV | 2 | 2 | True | 0 | ROZPOCET
| VV |  | STOKA B | [14 empty] | VV | 2 | 1 | True | 0 | ROZPOCET
| VV |  | 1,20*(25,49+11,88) |  | 44.844 | [12 empty] | VV | 2 | 2 | True | 0 | ROZPOCET
| VV |  | Součet |  | 115.67 | [12 empty] | VV | 2 | 4 | True | 1 | ROZPOCET
| D | 2 | Zakládání |  |  |  | 0 |  |  |  |  | 0 |  | 255.9405 |  | 0 | 1 | D | 1 |  |  |  | ROZPOCET | [6 empty] | 0
37 | K | 212572121 | Lože pro trativody z kameniva drobného těženého | m3 | 132.664 |  | 0 | CS ÚRS 2021 01 |  | základní |  | 0 | 1.92 | 254.7149 | 0 | 0 | 4 | K | 2 |  |  |  | ROZPOCET | 0 | 0 | 0 | 0 | 0 | 1 | 0 | 4 | -1743740449
| VV |  | odvodnění výkopu - drenážní vrstva tl. 100 mm | [14 empty] | VV | 2 | 1 | True | 0 | ROZPOCET
| VV |  | "STOKA A (ČS1-ŠA38)" 1,20*1071,02*0,10 |  | 128.522 | [12 empty] | VV | 2 | 2 | True | 0 | ROZPOCET
| VV |  | "HAVARIJNÍ PŘEPAD 1" 1,10*8,34*0,10 |  | 0.917 | [12 empty] | VV | 2 | 2 | True | 0 | ROZPOCET
| VV |  | "STOKA B" 1,20*75,22*0,10 |  | 9.026 | [12 empty] | VV | 2 | 2 | True | 0 | ROZPOCET
| VV |  | odpočet objemu drenážního potrubí | [14 empty] | VV | 2 | 1 | True | 0 | ROZPOCET
| VV |  | -3,14*0,04*0,04*1071,02 |  | -5.381 | [12 empty] | VV | 2 | 2 | True | 0 | ROZPOCET
| VV |  | -3,14*0,04*0,04*8,34 |  | -0.042 | [12 empty] | VV | 2 | 2 | True | 0 | ROZPOCET
| VV |  | -3,14*0,04*0,04*75,22 |  | -0.378 | [12 empty] | VV | 2 | 2 | True | 0 | ROZPOCET
| VV |  | Součet |  | 132.664 | [12 empty] | VV | 2 | 4 | True | 1 | ROZPOCET
38 | K | 212755213 | Trativody z drenážních trubek plastových flexibilních D 80 mm bez lože | m | 1154.58 |  | 0 | CS ÚRS 2021 02 |  | základní |  | 0 | 0.00033 | 0.38101 | 0 | 0 | 4 | K | 2 |  |  |  | ROZPOCET | 0 | 0 | 0 | 0 | 0 | 1 | 0 | 4 | -2120606337
| VV |  | "STOKA A (ČS1-ŠA38)" 1071,02 |  | 1071.02 | [12 empty] | VV | 2 | 2 | True | 0 | ROZPOCET
| VV |  | "HAVARIJNÍ PŘEPAD 1" 8,34 |  | 8.34 | [12 empty] | VV | 2 | 2 | True | 0 | ROZPOCET
| VV |  | "STOKA B" 75,22 |  | 75.22 | [12 empty] | VV | 2 | 2 | True | 0 | ROZPOCET
| VV |  | Součet |  | 1154.58 | [12 empty] | VV | 2 | 4 | True | 1 | ROZPOCET
39 | K | 213141111 | Zřízení vrstvy z geotextilie v rovině nebo ve sklonu do 1:5 š do 3 m | m2 | 1384.662 |  | 0 | CS ÚRS 2021 02 |  | základní |  | 0 | 0.0001 | 0.13847 | 0 | 0 | 4 | K | 2 |  |  |  | ROZPOCET | 0 | 0 | 0 | 0 | 0 | 1 | 0 | 4 | -1094478603
| VV |  | "STOKA A (ČS1-ŠA38)" 1,20*1071,02 |  | 1285.224 | [12 empty] | VV | 2 | 2 | True | 0 | ROZPOCET
| VV |  | "HAVARIJNÍ PŘEPAD 1" 1,10*8,34 |  | 9.174 | [12 empty] | VV | 2 | 2 | True | 0 | ROZPOCET
| VV |  | "STOKA B" 1,20*75,22 |  | 90.264 | [12 empty] | VV | 2 | 2 | True | 0 | ROZPOCET
| VV |  | Součet |  | 1384.662 | [12 empty] | VV | 2 | 4 | True | 1 | ROZPOCET
40 | M | 69311088 | geotextilie netkaná separační, ochranná, filtrační, drenážní PES 500g/m2 | m2 | 1412.355 |  | 0 | CS ÚRS 2021 02 |  | základní |  | 0 | 0.0005 | 0.70618 | 0 | 0 | 8 | M | 2 |  |  |  | ROZPOCET | 0 | 0 | 0 | 0 | 0 | 1 | 0 | 4 | -1622123408
| VV |  | 1384,662*1,02 'Přepočtené koeficientem množství |  | 1412.355 | [12 empty] | VV | 2 | 2 | False | 1 | ROZPOCET
| D | 3 | Svislé a kompletní konstrukce |  |  |  | 0 |  |  |  |  | 0 |  | 0 |  | 0 | 1 | D | 1 |  |  |  | ROZPOCET | [6 empty] | 0
41 | K | 359901111 | Vyčištění stok | m | 1292.07 |  | 0 | CS ÚRS 2021 01 |  | základní |  | 0 | 0 | 0 | 0 | 0 | 4 | K | 2 |  |  |  | ROZPOCET | 0 | 0 | 0 | 0 | 0 | 1 | 0 | 4 | -1710348354
| VV |  | "STOKA A" 1208,51 |  | 1208.51 | [12 empty] | VV | 2 | 2 | True | 0 | ROZPOCET
| VV |  | "HAVARIJNÍ PŘEPAD 1" 8,34 |  | 8.34 | [12 empty] | VV | 2 | 2 | True | 0 | ROZPOCET
| VV |  | "STOKA B" 75,22 |  | 75.22 | [12 empty] | VV | 2 | 2 | True | 0 | ROZPOCET
| VV |  | Součet |  | 1292.07 | [12 empty] | VV | 2 | 4 | True | 1 | ROZPOCET
42 | K | 359901211 | Monitoring stoky jakékoli výšky na nové kanalizaci | m | 1292.07 |  | 0 | CS ÚRS 2021 01 |  | základní |  | 0 | 0 | 0 | 0 | 0 | 4 | K | 2 |  |  |  | ROZPOCET | 0 | 0 | 0 | 0 | 0 | 1 | 0 | 4 | 1230861861
| VV |  | "STOKA A" 1208,51 |  | 1208.51 | [12 empty] | VV | 2 | 2 | True | 0 | ROZPOCET
| VV |  | "HAVARIJNÍ PŘEPAD 1" 8,34 |  | 8.34 | [12 empty] | VV | 2 | 2 | True | 0 | ROZPOCET
| VV |  | "STOKA B" 75,22 |  | 75.22 | [12 empty] | VV | 2 | 2 | True | 0 | ROZPOCET
| VV |  | Součet |  | 1292.07 | [12 empty] | VV | 2 | 4 | True | 1 | ROZPOCET
| D | 4 | Vodorovné konstrukce |  |  |  | 0 |  |  |  |  | 0 |  | 31.3698 |  | 0 | 1 | D | 1 |  |  |  | ROZPOCET | [6 empty] | 0
43 | K | 451573111 | Lože pod potrubí otevřený výkop ze štěrkopísku | m3 | 256.775 |  | 0 | CS ÚRS 2021 02 |  | základní |  | 0 | 0 | 0 | 0 | 0 | 4 | K | 2 |  |  |  | ROZPOCET | 0 | 0 | 0 | 0 | 0 | 1 | 0 | 4 | 1860930794
| VV |  | viz výkres č. D.1.12.1 ... štp tl. 150 mm | [14 empty] | VV | 2 | 1 | True | 0 | ROZPOCET
| VV |  | STOKA A | [14 empty] | VV | 2 | 1 | True | 0 | ROZPOCET
| VV |  | "rýha" 1,20*1208,51*0,15 |  | 217.532 | [12 empty] | VV | 2 | 2 | True | 0 | ROZPOCET
| VV |  | "šachty prefa ... 41 ks" 2,50*(2,50-1,20)*0,15*41 |  | 19.988 | [12 empty] | VV | 2 | 2 | True | 0 | ROZPOCET
| VV |  | "šachta monolit. dno ŠA2" 2,70*(2,70-1,20)*0,15 |  | 0.608 | [12 empty] | VV | 2 | 2 | True | 0 | ROZPOCET
| VV |  | "spadiště ŠA21, ŠA22" 3,0*(3,0-1,20)*0,15*2 |  | 1.62 | [12 empty] | VV | 2 | 2 | True | 0 | ROZPOCET
| VV |  | HAVARIJNÍ PŘEPAD 1 | [14 empty] | VV | 2 | 1 | True | 0 | ROZPOCET
| VV |  | "rýha" 1,10*8,34*0,15 |  | 1.376 | [12 empty] | VV | 2 | 2 | True | 0 | ROZPOCET
| VV |  | "šachta monolit. dno ŠP1" 2,70*(2,70-1,10)*0,15 |  | 0.648 | [12 empty] | VV | 2 | 2 | True | 0 | ROZPOCET
| VV |  | STOKA B | [14 empty] | VV | 2 | 1 | True | 0 | ROZPOCET
| VV |  | "rýha" 1,20*75,22*0,15 |  | 13.54 | [12 empty] | VV | 2 | 2 | True | 0 | ROZPOCET
| VV |  | "šachty prefa ŠB1-ŠB3 ... 3 ks" 2,50*(2,50-1,20)*0,15*3 |  | 1.463 | [12 empty] | VV | 2 | 2 | True | 0 | ROZPOCET
| VV |  | Součet |  | 256.775 | [12 empty] | VV | 2 | 4 | True | 1 | ROZPOCET
44 | K | 452311131 | Podkladní desky z betonu prostého tř. C 12/15 otevřený výkop | m3 | 14.042 |  | 0 | CS ÚRS 2021 01 |  | základní |  | 0 | 2.234 | 31.3698 | 0 | 0 | 4 | K | 2 |  |  |  | ROZPOCET | 0 | 0 | 0 | 0 | 0 | 1 | 0 | 4 | 1771761912
| VV |  | STOKA A | [14 empty] | VV | 2 | 1 | True | 0 | ROZPOCET
| VV |  | "šachty prefa ŠA1, ŠA3-ŠA20, ŠA23-ŠA44 ... 41 ks" 1,70*1,70*0,10*41 |  | 11.849 | [12 empty] | VV | 2 | 2 | True | 0 | ROZPOCET
| VV |  | "šachta monolit. dno ŠA2 ... 1 ks" 1,70*1,70*0,10 |  | 0.289 | [12 empty] | VV | 2 | 2 | True | 0 | ROZPOCET
| VV |  | "špadiště ŠA21, ŠA22 ... 2 ks" 1,70*2,20*0,10*2 |  | 0.748 | [12 empty] | VV | 2 | 2 | True | 0 | ROZPOCET
| VV |  | HAVARIJNÍ PŘEPAD 1 | [14 empty] | VV | 2 | 1 | True | 0 | ROZPOCET
| VV |  | "šachta monolit. dno ŠP1 ... 1 ks" 1,70*1,70*0,10 |  | 0.289 | [12 empty] | VV | 2 | 2 | True | 0 | ROZPOCET
| VV |  | STOKA B | [14 empty] | VV | 2 | 1 | True | 0 | ROZPOCET
| VV |  | "prefa šachty ŠB1-Šb3 ... 3 ks" 1,70*1,70*0,10*3 |  | 0.867 | [12 empty] | VV | 2 | 2 | True | 0 | ROZPOCET
| VV |  | Součet |  | 14.042 | [12 empty] | VV | 2 | 4 | True | 1 | ROZPOCET
| D | 5 | Komunikace |  |  |  | 0 |  |  |  |  | 0 |  | 0 |  | 0 | 1 | D | 1 |  |  |  | ROZPOCET | [6 empty] | 0
45 | K | 564761111 | Podklad z kameniva hrubého drceného vel. 32-63 mm tl 200 mm | m2 | 1349.24 |  | 0 | CS ÚRS 2021 02 |  | základní |  | 0 | 0 | 0 | 0 | 0 | 4 | K | 2 |  |  |  | ROZPOCET | 0 | 0 | 0 | 0 | 0 | 1 | 0 | 4 | -1178672578
| VV |  | MK asfalt ... štěrk | [14 empty] | VV | 2 | 1 | True | 0 | ROZPOCET
| VV |  | STOKA A | [14 empty] | VV | 2 | 1 | True | 0 | ROZPOCET
| VV |  | "rýha" 1,20*1013,34 |  | 1216.008 | [12 empty] | VV | 2 | 2 | True | 0 | ROZPOCET
| VV |  | "šachta prefa ... 33 ks" 2,50*(2,50-1,20)*33 |  | 107.25 | [12 empty] | VV | 2 | 2 | True | 0 | ROZPOCET
| VV |  | "šachta monolit. dno ... 1ks" 2,70*(2,70-1,20) |  | 4.05 | [12 empty] | VV | 2 | 2 | True | 0 | ROZPOCET
| VV |  | "spadiště ... 2ks" 3,0*(3,0-1,20)*2 |  | 10.8 | [12 empty] | VV | 2 | 2 | True | 0 | ROZPOCET
| VV |  | STOKA B | [14 empty] | VV | 2 | 1 | True | 0 | ROZPOCET
| VV |  | "rýha" 1,20*3,86 |  | 4.632 | [12 empty] | VV | 2 | 2 | True | 0 | ROZPOCET
| VV |  | "šachta prefa ... 2ks" 2,50*(2,50-1,20)*2 |  | 6.5 | [12 empty] | VV | 2 | 2 | True | 0 | ROZPOCET
| VV |  | Součet |  | 1349.24 | [12 empty] | VV | 2 | 4 | True | 1 | ROZPOCET
46 | K | 564770111 | Podklad z kameniva hrubého drceného vel. 16-32 mm tl 250 mm | m2 | 215.52 |  | 0 | CS ÚRS 2021 02 |  | základní |  | 0 | 0 | 0 | 0 | 0 | 4 | K | 2 |  |  |  | ROZPOCET | 0 | 0 | 0 | 0 | 0 | 1 | 0 | 4 | 1403824084
| VV |  | MK štěrk | [14 empty] | VV | 2 | 1 | True | 0 | ROZPOCET
| VV |  | STOKA A | [14 empty] | VV | 2 | 1 | True | 0 | ROZPOCET
| VV |  | "rýha" 1,20*163,35 |  | 196.02 | [12 empty] | VV | 2 | 2 | True | 0 | ROZPOCET
| VV |  | "šachty prefa" 2,50*(2,50-1,20)*6 |  | 19.5 | [12 empty] | VV | 2 | 2 | True | 0 | ROZPOCET
| VV |  | Součet |  | 215.52 | [12 empty] | VV | 2 | 4 | True | 1 | ROZPOCET
47 | K | 564861111 | Podklad ze štěrkodrtě ŠD tl 200 mm | m2 | 1349.24 |  | 0 | CS ÚRS 2021 02 |  | základní |  | 0 | 0 | 0 | 0 | 0 | 4 | K | 2 |  |  |  | ROZPOCET | 0 | 0 | 0 | 0 | 0 | 1 | 0 | 4 | -1393265862
| VV |  | MK asfalt ... štd | [14 empty] | VV | 2 | 1 | True | 0 | ROZPOCET
| VV |  | STOKA A | [14 empty] | VV | 2 | 1 | True | 0 | ROZPOCET
| VV |  | "rýha" 1,20*1013,34 |  | 1216.008 | [12 empty] | VV | 2 | 2 | True | 0 | ROZPOCET
| VV |  | "šachta prefa ... 33 ks" 2,50*(2,50-1,20)*33 |  | 107.25 | [12 empty] | VV | 2 | 2 | True | 0 | ROZPOCET
| VV |  | "šachta monolit. dno ... 1ks" 2,70*(2,70-1,20) |  | 4.05 | [12 empty] | VV | 2 | 2 | True | 0 | ROZPOCET
| VV |  | "spadiště ... 2ks" 3,0*(3,0-1,20)*2 |  | 10.8 | [12 empty] | VV | 2 | 2 | True | 0 | ROZPOCET
| VV |  | STOKA B | [14 empty] | VV | 2 | 1 | True | 0 | ROZPOCET
| VV |  | "rýha" 1,20*3,86 |  | 4.632 | [12 empty] | VV | 2 | 2 | True | 0 | ROZPOCET
| VV |  | "šachta prefa ... 2ks" 2,50*(2,50-1,20)*2 |  | 6.5 | [12 empty] | VV | 2 | 2 | True | 0 | ROZPOCET
| VV |  | Součet |  | 1349.24 | [12 empty] | VV | 2 | 4 | True | 1 | ROZPOCET
48 | K | 573231111 | Postřik živičný spojovací ze silniční emulze v množství 0,70 kg/m2 | m2 | 2513.24 |  | 0 | CS ÚRS 2021 02 |  | základní |  | 0 | 0 | 0 | 0 | 0 | 4 | K | 2 |  |  |  | ROZPOCET | 0 | 0 | 0 | 0 | 0 | 1 | 0 | 4 | -975645533
| VV |  | MK asfalt ... ACO11+ ... tl. 2x50 mm | [14 empty] | VV | 2 | 1 | True | 0 | ROZPOCET
| VV |  | STOKA A | [14 empty] | VV | 2 | 1 | True | 0 | ROZPOCET
| VV |  | "rýha" 1,20*1013,34 |  | 1216.008 | [12 empty] | VV | 2 | 2 | True | 0 | ROZPOCET
| VV |  | "šachta prefa ... 33ks" 2,50*(2,50-1,20)*33 |  | 107.25 | [12 empty] | VV | 2 | 2 | True | 0 | ROZPOCET
| VV |  | "šachta monolit. dno ... 1ks" 2,70*(2,70-1,20) |  | 4.05 | [12 empty] | VV | 2 | 2 | True | 0 | ROZPOCET
| VV |  | "spadiště ... 2ks" 3,0*(3,0-1,20)*2 |  | 10.8 | [12 empty] | VV | 2 | 2 | True | 0 | ROZPOCET
| VV |  | STOKA B | [14 empty] | VV | 2 | 1 | True | 0 | ROZPOCET
| VV |  | "rýha" 1,20*3,86 |  | 4.632 | [12 empty] | VV | 2 | 2 | True | 0 | ROZPOCET
| VV |  | "šachta prefa ... 2ks" 2,50*(2,50-1,20)*2 |  | 6.5 | [12 empty] | VV | 2 | 2 | True | 0 | ROZPOCET
| VV |  | Mezisoučet |  | 1349.24 | [12 empty] | VV | 2 | 3 | True | 0 | ROZPOCET
| VV |  | rozšíření 0,5 m na obě strany | [14 empty] | VV | 2 | 1 | True | 0 | ROZPOCET
| VV |  | STOKA A | [14 empty] | VV | 2 | 1 | True | 0 | ROZPOCET
| VV |  | "rýha" 1013,34*0,50*2 |  | 1013.34 | [12 empty] | VV | 2 | 2 | True | 0 | ROZPOCET
| VV |  | "šachta prefa ... 33ks" (2,50+(3,50-2,20)*0,50*2)*33 |  | 125.4 | [12 empty] | VV | 2 | 2 | True | 0 | ROZPOCET
| VV |  | "šachta monolit. dno ... 1ks" (2,70+(3,70-2,20)*0,50*2) |  | 4.2 | [12 empty] | VV | 2 | 2 | True | 0 | ROZPOCET
| VV |  | "spadiště ... 2ks" (3,0+(4,0-2,20)*0,50*2)*2 |  | 9.6 | [12 empty] | VV | 2 | 2 | True | 0 | ROZPOCET
| VV |  | "STOKA B" | [14 empty] | VV | 2 | 1 | True | 0 | ROZPOCET
| VV |  | "rýha" 3,86*0,50*2 |  | 3.86 | [12 empty] | VV | 2 | 2 | True | 0 | ROZPOCET
| VV |  | "šachta prefa ... 2ks" (2,50+(3,50-2,20)*0,50*2)*2 |  | 7.6 | [12 empty] | VV | 2 | 2 | True | 0 | ROZPOCET
| VV |  | Mezisoučet |  | 1164 | [12 empty] | VV | 2 | 3 | True | 0 | ROZPOCET
| VV |  | Součet |  | 2513.24 | [12 empty] | VV | 2 | 4 | True | 1 | ROZPOCET
49 | K | 577144111 | Asfaltový beton vrstva obrusná ACO 11 (ABS) tř. I tl 50 mm š do 3 m z nemodifikovaného asfaltu | m2 | 5026.48 |  | 0 | CS ÚRS 2021 02 |  | základní |  | 0 | 0 | 0 | 0 | 0 | 4 | K | 2 |  |  |  | ROZPOCET | 0 | 0 | 0 | 0 | 0 | 1 | 0 | 4 | -790652878
| VV |  | MK asfalt ... ACO11+ ... tl. 2x50 mm | [14 empty] | VV | 2 | 1 | True | 0 | ROZPOCET
| VV |  | STOKA A | [14 empty] | VV | 2 | 1 | True | 0 | ROZPOCET
| VV |  | "rýha" 1,20*1013,34 |  | 1216.008 | [12 empty] | VV | 2 | 2 | True | 0 | ROZPOCET
| VV |  | "šachta prefa ... 33ks" 2,50*(2,50-1,20)*33 |  | 107.25 | [12 empty] | VV | 2 | 2 | True | 0 | ROZPOCET
| VV |  | "šachta monolit. dno ... 1ks" 2,70*(2,70-1,20) |  | 4.05 | [12 empty] | VV | 2 | 2 | True | 0 | ROZPOCET
| VV |  | "spadiště ... 2ks" 3,0*(3,0-1,20)*2 |  | 10.8 | [12 empty] | VV | 2 | 2 | True | 0 | ROZPOCET
| VV |  | STOKA B | [14 empty] | VV | 2 | 1 | True | 0 | ROZPOCET
| VV |  | "rýha" 1,20*3,86 |  | 4.632 | [12 empty] | VV | 2 | 2 | True | 0 | ROZPOCET
| VV |  | "šachta prefa ... 2ks" 2,50*(2,50-1,20)*2 |  | 6.5 | [12 empty] | VV | 2 | 2 | True | 0 | ROZPOCET
| VV |  | rozšíření 0,5 m na obě strany | [14 empty] | VV | 2 | 1 | True | 0 | ROZPOCET
| VV |  | STOKA A | [14 empty] | VV | 2 | 1 | True | 0 | ROZPOCET
| VV |  | "rýha" 1013,34*0,50*2 |  | 1013.34 | [12 empty] | VV | 2 | 2 | True | 0 | ROZPOCET
| VV |  | "šachta prefa ... 33ks" (2,50+(3,50-2,20)*0,50*2)*33 |  | 125.4 | [12 empty] | VV | 2 | 2 | True | 0 | ROZPOCET
| VV |  | "šachta monolit. dno ... 1ks" (2,70+(3,70-2,20)*0,50*2) |  | 4.2 | [12 empty] | VV | 2 | 2 | True | 0 | ROZPOCET
| VV |  | "spadiště ... 2ks" (3,0+(4,0-2,20)*0,50*2)*2 |  | 9.6 | [12 empty] | VV | 2 | 2 | True | 0 | ROZPOCET
| VV |  | "STOKA B" | [14 empty] | VV | 2 | 1 | True | 0 | ROZPOCET
| VV |  | "rýha" 3,86*0,50*2 |  | 3.86 | [12 empty] | VV | 2 | 2 | True | 0 | ROZPOCET
| VV |  | "šachta prefa ... 2ks" (2,50+(3,50-2,20)*0,50*2)*2 |  | 7.6 | [12 empty] | VV | 2 | 2 | True | 0 | ROZPOCET
| VV |  | Mezisoučet |  | 2513.24 | [12 empty] | VV | 2 | 3 | True | 0 | ROZPOCET
| VV |  | "2 vrstvy" 2513,24*2 |  | 5026.48 | [12 empty] | VV | 2 | 2 | True | 1 | ROZPOCET
| D | 8 | Trubní vedení |  |  |  | 0 |  |  |  |  | 0 |  | 55.4946 |  | 0 | 1 | D | 1 |  |  |  | ROZPOCET | [6 empty] | 0
50 | K | 857351131 | Montáž litinových tvarovek jednoosých hrdlových otevřený výkop s integrovaným těsněním DN 200 | kus | 2 |  | 0 | CS ÚRS 2021 02 |  | základní |  | 0 | 0 | 0 | 0 | 0 | 4 | K | 2 |  |  |  | ROZPOCET | 0 | 0 | 0 | 0 | 0 | 1 | 0 | 4 | 1017899084
| VV |  | STOKA A ... spadiště h. nad 1,50 m | [14 empty] | VV | 2 | 1 | True | 0 | ROZPOCET
| VV |  | "ŠA22 .. 2 přítoky" 2 |  | 2 | [12 empty] | VV | 2 | 2 | True | 1 | ROZPOCET
51 | M | 55242484R | oblouk dvojitý 88° (2 x 44°) litinový kanalizační DN 200 | kus | 2.02 |  | 0 |  |  | základní |  | 0 | 0.0063 | 0.012726 | 0 | 0 | 8 | M | 2 |  |  |  | ROZPOCET | 0 | 0 | 0 | 0 | 0 | 1 | 0 | 4 | 2026912539
| VV |  | STOKA A ... spadiště h. nad 1,50 m | [14 empty] | VV | 2 | 1 | True | 0 | ROZPOCET
| VV |  | "ŠA22 ... 2 přítoky" 2 |  | 2 | [12 empty] | VV | 2 | 2 | True | 0 | ROZPOCET
| VV |  | "ztratné 1%" 2*1,01 |  | 2.02 | [12 empty] | VV | 2 | 2 | True | 1 | ROZPOCET
52 | K | 851351131 | Montáž potrubí z trub litinových hrdlových s integrovaným těsněním otevřený výkop DN 200 | m | 2.25 |  | 0 | CS ÚRS 2021 02 |  | základní |  | 0 | 0 | 0 | 0 | 0 | 4 | K | 2 |  |  |  | ROZPOCET | 0 | 0 | 0 | 0 | 0 | 1 | 0 | 4 | 764088233
| VV |  | STOKA A ...spadiště h. nad 1,50 m | [14 empty] | VV | 2 | 1 | True | 0 | ROZPOCET
| VV |  | "ŠA22 ... 1.přítok" 1,60-0,50 |  | 1.1 | [12 empty] | VV | 2 | 2 | True | 0 | ROZPOCET
| VV |  | "ŠA22 ... 2.přítok" 1,65-0,50 |  | 1.15 | [12 empty] | VV | 2 | 2 | True | 0 | ROZPOCET
| VV |  | Součet |  | 2.25 | [12 empty] | VV | 2 | 4 | True | 1 | ROZPOCET
53 | M | 55253114 | trouba kanalizační hrdlová litinová pozinkovaná 6m DN 200 | m | 2.273 |  | 0 | CS ÚRS 2021 02 |  | základní |  | 0 | 0.036 | 0.081828 | 0 | 0 | 8 | M | 2 |  |  |  | ROZPOCET | 0 | 0 | 0 | 0 | 0 | 1 | 0 | 4 | -2105035106
| VV |  | STOKA A ...spadiště h. nad 1,50 m | [14 empty] | VV | 2 | 1 | True | 0 | ROZPOCET
| VV |  | "ŠA22 ... 1.přítok" 1,60-0,50 |  | 1.1 | [12 empty] | VV | 2 | 2 | True | 0 | ROZPOCET
| VV |  | "ŠA22 ... 2.přítok" 1,65-0,50 |  | 1.15 | [12 empty] | VV | 2 | 2 | True | 0 | ROZPOCET
| VV |  | Mezisoučet |  | 2.25 | [12 empty] | VV | 2 | 3 | True | 0 | ROZPOCET
| VV |  | "ztratné 1%" 2,25*1,01 |  | 2.273 | [12 empty] | VV | 2 | 2 | True | 1 | ROZPOCET
54 | K | 871355221 | Kanalizační potrubí z tvrdého PVC jednovrstvé tuhost třídy SN8 DN 200 | m | 0.5 |  | 0 | CS ÚRS 2021 02 |  | základní |  | 0 | 0.0044 | 0.0022 | 0 | 0 | 4 | K | 2 |  |  |  | ROZPOCET | 0 | 0 | 0 | 0 | 0 | 1 | 0 | 4 | -1085814948
| VV |  | STOKA A ... spadiště do h=1,50 m | [14 empty] | VV | 2 | 1 | True | 0 | ROZPOCET
| VV |  | "ŠA21 ... v. 1,00 m" 1,0-0,50 |  | 0.5 | [12 empty] | VV | 2 | 2 | True | 1 | ROZPOCET
55 | M | 28611167 | trubka kanalizační PVC DN 200x1000mm SN8 | m | 0.515 |  | 0 | CS ÚRS 2021 02 |  | základní |  | 0 | 0.00426 | 0.0021939 | 0 | 0 | 8 | M | 2 |  |  |  | ROZPOCET | 0 | 0 | 0 | 0 | 0 | 1 | 0 | 4 | -2132412621
| VV |  | STOKA A ... spadiště do h=1,50 m | [14 empty] | VV | 2 | 1 | True | 0 | ROZPOCET
| VV |  | "ŠA21 ... v. 1,00 m" 1,0-0,50 |  | 0.5 | [12 empty] | VV | 2 | 2 | True | 0 | ROZPOCET
| VV |  | "ztratné 3%" (1,0-0,50)*1,03 |  | 0.515 | [12 empty] | VV | 2 | 2 | True | 1 | ROZPOCET
56 | K | 871363121 | Montáž kanalizačního potrubí z PVC těsněné gumovým kroužkem otevřený výkop sklon do 20 % DN 250 | m | 1292.07 |  | 0 | CS ÚRS 2021 02 |  | základní |  | 0 | 2e-05 | 0.025841 | 0 | 0 | 4 | K | 2 |  |  |  | ROZPOCET | 0 | 0 | 0 | 0 | 0 | 1 | 0 | 4 | -1831872466
| VV |  | "STOKA A" 1208,51 |  | 1208.51 | [12 empty] | VV | 2 | 2 | True | 0 | ROZPOCET
| VV |  | "STOKA B" 75,22 |  | 75.22 | [12 empty] | VV | 2 | 2 | True | 0 | ROZPOCET
| VV |  | "HAVARIJNÍ PŘEPAD" 8,34 |  | 8.34 | [12 empty] | VV | 2 | 2 | True | 0 | ROZPOCET
| VV |  | Součet |  | 1292.07 | [12 empty] | VV | 2 | 4 | True | 1 | ROZPOCET
57 | M | 28611241 | trubka kanalizační PVC-U DN 250x5000mm SN12 | m | 1330.832 |  | 0 | CS ÚRS 2021 02 |  | základní |  | 0 | 0.01052 | 14.0004 | 0 | 0 | 8 | M | 2 |  |  |  | ROZPOCET | 0 | 0 | 0 | 0 | 0 | 1 | 0 | 4 | 608956182
| VV |  | "STOKA A" 1208,51 |  | 1208.51 | [12 empty] | VV | 2 | 2 | True | 0 | ROZPOCET
| VV |  | "STOKA B" 75,22 |  | 75.22 | [12 empty] | VV | 2 | 2 | True | 0 | ROZPOCET
| VV |  | "HAVARIJNÍ PŘEPAD" 8,34 |  | 8.34 | [12 empty] | VV | 2 | 2 | True | 0 | ROZPOCET
| VV |  | Mezisoučet |  | 1292.07 | [12 empty] | VV | 2 | 3 | True | 0 | ROZPOCET
| VV |  | "ztratné 3%" 1292,07*1,03 |  | 1330.832 | [12 empty] | VV | 2 | 2 | True | 1 | ROZPOCET
58 | K | 877355211 | Montáž tvarovek z tvrdého PVC-systém KG nebo z polypropylenu-systém KG 2000 jednoosé DN 200 | kus | 1 |  | 0 | CS ÚRS 2021 02 |  | základní |  | 0 | 1e-05 | 1e-05 | 0 | 0 | 4 | K | 2 |  |  |  | ROZPOCET | 0 | 0 | 0 | 0 | 0 | 1 | 0 | 4 | 281693455
| VV |  | STOKA A ... spadiště | [14 empty] | VV | 2 | 1 | True | 0 | ROZPOCET
| VV |  | "ŠA21 ... 1 přítok" 1 |  | 1 | [12 empty] | VV | 2 | 2 | True | 1 | ROZPOCET
59 | M | 28611368 | koleno kanalizace PVC KG 200x87° | kus | 1.01 |  | 0 | CS ÚRS 2021 02 |  | základní |  | 0 | 0.00167 | 0.0016867 | 0 | 0 | 8 | M | 2 |  |  |  | ROZPOCET | 0 | 0 | 0 | 0 | 0 | 1 | 0 | 4 | 103484465
| VV |  | STOKA A ... spadiště | [14 empty] | VV | 2 | 1 | True | 0 | ROZPOCET
| VV |  | "ŠA21 ... 1 přítok" 1 |  | 1 | [12 empty] | VV | 2 | 2 | True | 0 | ROZPOCET
| VV |  | "ztratné 1%" 1*1,01 |  | 1.01 | [12 empty] | VV | 2 | 2 | True | 1 | ROZPOCET
60 | K | 877365221 | Montáž tvarovek z tvrdého PVC-systém KG nebo z polypropylenu-systém KG 2000 dvouosé DN 250 | kus | 3 |  | 0 | CS ÚRS 2021 02 |  | základní |  | 0 | 2e-05 | 6e-05 | 0 | 0 | 4 | K | 2 |  |  |  | ROZPOCET | 0 | 0 | 0 | 0 | 0 | 1 | 0 | 4 | 1040344975
| VV |  | STOKA A ... spadiště ... odbočka PVC DN250/200 | [14 empty] | VV | 2 | 1 | True | 0 | ROZPOCET
| VV |  | "ŠA21 ... 1 přítok" 1 |  | 1 | [12 empty] | VV | 2 | 2 | True | 0 | ROZPOCET
| VV |  | "ŠA22 ... 2 přítoky" 2 |  | 2 | [12 empty] | VV | 2 | 2 | True | 0 | ROZPOCET
| VV |  | Součet |  | 3 | [12 empty] | VV | 2 | 4 | True | 1 | ROZPOCET
61 | M | 28611437 | odbočka kanalizační plastová s hrdlem KG 250/200/87° | kus | 3.03 |  | 0 | CS ÚRS 2021 02 |  | základní |  | 0 | 0.0048 | 0.014544 | 0 | 0 | 8 | M | 2 |  |  |  | ROZPOCET | 0 | 0 | 0 | 0 | 0 | 1 | 0 | 4 | -1968089639
| VV |  | STOKA A ... spadiště | [14 empty] | VV | 2 | 1 | True | 0 | ROZPOCET
| VV |  | "ŠA21 ... 1 přítok" 1 |  | 1 | [12 empty] | VV | 2 | 2 | True | 0 | ROZPOCET
| VV |  | "ŠA22 ...2 přítoky" 2 |  | 2 | [12 empty] | VV | 2 | 2 | True | 0 | ROZPOCET
| VV |  | "ztratné 1%" (1+2)*1,01 |  | 3.03 | [12 empty] | VV | 2 | 2 | True | 1 | ROZPOCET
62 | K | 891365321R | Dodávka a montáž zpětných klapek DN 250 nerez | kus | 1 |  | 0 |  |  | základní |  | 0 | 0.01 | 0.01 | 0 | 0 | 4 | K | 2 |  |  |  | ROZPOCET | 0 | 0 | 0 | 0 | 0 | 1 | 0 | 4 | -1523437696
| VV |  | "HAVARIJNÍ PŘEPAD 1 ... ŠP1" 1 |  | 1 | [12 empty] | VV | 2 | 2 | True | 1 | ROZPOCET
63 | K | 892372111 | Zabezpečení konců potrubí DN do 300 při tlakových zkouškách vodou | kus | 48 |  | 0 | CS ÚRS 2021 01 |  | základní |  | 0 | 0.45937 | 22.0498 | 0 | 0 | 4 | K | 2 |  |  |  | ROZPOCET | 0 | 0 | 0 | 0 | 0 | 1 | 0 | 4 | -1542013449
| VV |  | PVC DN 250 | [14 empty] | VV | 2 | 1 | True | 0 | ROZPOCET
| VV |  | "STOKA A" 44 |  | 44 | [12 empty] | VV | 2 | 2 | True | 0 | ROZPOCET
| VV |  | "STOKA B" 3 |  | 3 | [12 empty] | VV | 2 | 2 | True | 0 | ROZPOCET
| VV |  | "HAVARIJNÍ PŘEPAD 1" 1 |  | 1 | [12 empty] | VV | 2 | 2 | True | 0 | ROZPOCET
| VV |  | Součet |  | 48 | [12 empty] | VV | 2 | 4 | True | 1 | ROZPOCET
64 | K | 892381111 | Tlaková zkouška vodou potrubí DN 250, DN 300 nebo 350 | m | 1292.07 |  | 0 | CS ÚRS 2021 01 |  | základní |  | 0 | 0 | 0 | 0 | 0 | 4 | K | 2 |  |  |  | ROZPOCET | 0 | 0 | 0 | 0 | 0 | 1 | 0 | 4 | 1259684844
| VV |  | "STOKA A" 1208,51 |  | 1208.51 | [12 empty] | VV | 2 | 2 | True | 0 | ROZPOCET
| VV |  | "STOKA B" 75,22 |  | 75.22 | [12 empty] | VV | 2 | 2 | True | 0 | ROZPOCET
| VV |  | "HAVARIJNÍ PŘEPAD" 8,34 |  | 8.34 | [12 empty] | VV | 2 | 2 | True | 0 | ROZPOCET
| VV |  | Součet |  | 1292.07 | [12 empty] | VV | 2 | 4 | True | 1 | ROZPOCET
65 | K | 894412311RAB1T02 | Šachta prefabrikovaná DN1000 stěna 120 mm, hloubka dna 2,0 m bez poklopu, monolitické dno | kus | 1 |  | 0 |  |  | základní |  | 0 | 0 | 0 | 0 | 0 | 4 | K | 2 |  |  |  | ROZPOCET | 0 | 0 | 0 | 0 | 0 | 1 | 0 | 4 | -605209248
| P |  | Poznámka k položce: viz příloha č. D.1.12.4 položka zahrnuje pozice č. 2+3+4+5.2+10+11+12+13+14+15+těsnění mezi skružemi | [14 empty] | P | 2
| VV |  | "HAVARIJNÍ PŘEPAD 1 ... ŠP1" 1 |  | 1 | [12 empty] | VV | 2 | 2 | True | 1 | ROZPOCET
66 | K | 894412311RBB1T00 | Šachta prefabrikovaná DN1000 stěna 120 mm, hloubka dna 3,0 m bez poklopu | kus | 41 |  | 0 |  |  | základní |  | 0 | 0 | 0 | 0 | 0 | 4 | K | 2 |  |  |  | ROZPOCET | 0 | 0 | 0 | 0 | 0 | 1 | 0 | 4 | 640265826
| P |  | Poznámka k položce: viz příloha č. D.1.12.4 položka zahrnuje pozice č. 2+3+4+5.1+10+11+12+13+14+15+těsnění mezi skružemi | [14 empty] | P | 2
| VV |  | "STOKA A ... ŠA3-ŠA20, ŠA23-ŠA40, ŠA42-ŠA44 ... 39 ks" 39 |  | 39 | [12 empty] | VV | 2 | 2 | True | 0 | ROZPOCET
| VV |  | "STOKA B ... ŠB2, ŠB3 ... 2 ks" 2 |  | 2 | [12 empty] | VV | 2 | 2 | True | 0 | ROZPOCET
| VV |  | Součet |  | 41 | [12 empty] | VV | 2 | 4 | True | 1 | ROZPOCET
67 | K | 894412311RCB1T00 | Šachta prefabrikovaná DN1000 stěna 120 mm, hloubka dna 4,0 m bez poklopu |  | 3 |  | 0 |  |  | základní |  | 0 | 0 | 0 | 0 | 0 | 4 | K | 2 |  |  |  | ROZPOCET | 0 | 0 | 0 | 0 | 0 | 1 | 0 | 4 | -1032441107
| P |  | Poznámka k položce: viz příloha č. D.1.12.4 položka zahrnuje pozice č. 2+3+4+5.1+10+11+12+13+14+15+těsnění mezi skružemi | [14 empty] | P | 2
| VV |  | "STOKA A ... ŠA1, ŠA41 ... 2 ks" 2 |  | 2 | [12 empty] | VV | 2 | 2 | True | 0 | ROZPOCET
| VV |  | "STOKA B ... ŠB1 ... 1 ks" 1 |  | 1 | [12 empty] | VV | 2 | 2 | True | 0 | ROZPOCET
| VV |  | Součet |  | 3 | [12 empty] | VV | 2 | 4 | True | 1 | ROZPOCET
68 | K | 894412311RCB1T02 | Šachta prefabrikovaná DN1000 stěna 120 mm, hloubka dna 4,0 m bez poklopu, monolitické dno | kus | 1 |  | 0 |  |  | základní |  | 0 | 0 | 0 | 0 | 0 | 4 | K | 2 |  |  |  | ROZPOCET | 0 | 0 | 0 | 0 | 0 | 1 | 0 | 4 | 137648908
| P |  | Poznámka k položce: viz příloha č. D.1.12.4 položka zahrnuje pozice č. 2+3+4+5.2+10+11+12+13+14+15+těsnění mezi skružemi | [14 empty] | P | 2
| VV |  | "STOKA A ... ŠA2" 1 |  | 1 | [12 empty] | VV | 2 | 2 | True | 1 | ROZPOCET
69 | K | 896410060T05.1 | Spadiště kanalizační jednoduché DN 1000 výška vstupu 4,0 m, výška spadiště min. 60 cm, bez poklopu | kus | 2 |  | 0 |  |  | základní |  | 0 | 0 | 0 | 0 | 0 | 4 | K | 2 |  |  |  | ROZPOCET | 0 | 0 | 0 | 0 | 0 | 1 | 0 | 4 | 1752702816
| P |  | Poznámka k položce: viz příloha č. D.1.12.5 položka zahrnuje pozice č. 2+3+4a+4b+5+6+7+12+13 a těsnění mezi skružemi | [14 empty] | P | 2
| VV |  | "STOKA A ... ŠA21, ŠA22 ... 2 ks" 2 |  | 2 | [12 empty] | VV | 2 | 2 | True | 1 | ROZPOCET
70 | K | 899103112 | Osazení poklopů litinových nebo ocelových včetně rámů pro třídu zatížení B125, C250 | kus | 5 |  | 0 | CS ÚRS 2021 02 |  | základní |  | 0 | 0.21734 | 1.0867 | 0 | 0 | 4 | K | 2 |  |  |  | ROZPOCET | 0 | 0 | 0 | 0 | 0 | 1 | 0 | 4 | -1383469039
| P |  | Poznámka k položce: včetně povrchové úpravy a úpravy zhlaví dle umístění poklopu viz přílohy č. D.1.12.4 - pozice 1+12+13+14+15 a přílohy č. D.1.12.5 - pozice 1 | [14 empty] | P | 2
| VV |  | šachty ... poklop h.125 mm ... tráva | [14 empty] | VV | 2 | 1 | True | 0 | ROZPOCET
| VV |  | "STOKA A" 2 |  | 2 | [12 empty] | VV | 2 | 2 | True | 0 | ROZPOCET
| VV |  | "STOKA B" 2 |  | 2 | [12 empty] | VV | 2 | 2 | True | 0 | ROZPOCET
| VV |  | "HAVARIJNÍ PŘEPAD 1" 1 |  | 1 | [12 empty] | VV | 2 | 2 | True | 0 | ROZPOCET
| VV |  | Součet |  | 5 | [12 empty] | VV | 2 | 4 | True | 1 | ROZPOCET
71 | M | 28661933 | poklop šachtový litinový DN 600 pro třídu zatížení B125 | kus | 5 |  | 0 | CS ÚRS 2021 02 |  | základní |  | 0 | 0.08 | 0.4 | 0 | 0 | 8 | M | 2 |  |  |  | ROZPOCET | 0 | 0 | 0 | 0 | 0 | 1 | 0 | 4 | -1747076545
| P |  | Poznámka k položce: viz přílohy č. D.1.12.4 a D.1.12.5 - pozice 1 | [14 empty] | P | 2
72 | K | 899104112 | Osazení poklopů litinových nebo ocelových včetně rámů pro třídu zatížení D400, E600 | kus | 43 |  | 0 | CS ÚRS 2021 01 |  | základní |  | 0 | 0.21734 | 9.3456 | 0 | 0 | 4 | K | 2 |  |  |  | ROZPOCET | 0 | 0 | 0 | 0 | 0 | 1 | 0 | 4 | 1126759048
| P |  | Poznámka k položce: včetně povrchové úpravy a úpravy zhlaví dle umístění poklopu viz přílohy č. D.1.12.4 - pozice 1+11 a přílohy č. D.1.12.5 - pozice 1 | [14 empty] | P | 2
| VV |  | šachty prefa, monolit.dno, spadiště ... poklop h. 160 mm... MK asfalt | [14 empty] | VV | 2 | 1 | True | 0 | ROZPOCET
| VV |  | "STOKA A" 36 |  | 36 | [12 empty] | VV | 2 | 2 | True | 0 | ROZPOCET
| VV |  | "STOKA B" 1 |  | 1 | [12 empty] | VV | 2 | 2 | True | 0 | ROZPOCET
| VV |  | šachty prefa ... poklop h. 160 mm ... MK štěrk | [14 empty] | VV | 2 | 1 | True | 0 | ROZPOCET
| VV |  | "STOKA A" 6 |  | 6 | [12 empty] | VV | 2 | 2 | True | 0 | ROZPOCET
| VV |  | Součet |  | 43 | [12 empty] | VV | 2 | 4 | True | 1 | ROZPOCET
73 | M | 28661935 | poklop šachtový litinový DN 600 pro třídu zatížení D400 | kus | 43 |  | 0 | CS ÚRS 2021 01 |  | základní |  | 0 | 0.196 | 8.428 | 0 | 0 | 8 | M | 2 |  |  |  | ROZPOCET | 0 | 0 | 0 | 0 | 0 | 1 | 0 | 4 | 1591540715
| P |  | Poznámka k položce: viz přílohy č. D.1.12.4 a D.1.12.5 - pozice 1 | [14 empty] | P | 2
| VV |  | šachty ... poklop h. 160 mm... MK asfalt | [14 empty] | VV | 2 | 1 | True | 0 | ROZPOCET
| VV |  | "STOKA A" 36 |  | 36 | [12 empty] | VV | 2 | 2 | True | 0 | ROZPOCET
| VV |  | "STOKA B" 1 |  | 1 | [12 empty] | VV | 2 | 2 | True | 0 | ROZPOCET
| VV |  | šachty ... poklop h. 160 mm ... cesta štěrk | [14 empty] | VV | 2 | 1 | True | 0 | ROZPOCET
| VV |  | "STOKA A" 6 |  | 6 | [12 empty] | VV | 2 | 2 | True | 0 | ROZPOCET
| VV |  | Součet |  | 43 | [12 empty] | VV | 2 | 4 | True | 1 | ROZPOCET
74 | K | 899620151 | Obetonování plastové šachty z polypropylenu betonem prostým tř. C 25/30 otevřený výkop | m3 | 1.449 |  | 0 | CS ÚRS 2021 02 |  | základní |  | 0 | 0 | 0 | 0 | 0 | 4 | K | 2 |  |  |  | ROZPOCET | 0 | 0 | 0 | 0 | 0 | 1 | 0 | 4 | -176346566
| VV |  | STOKA A ... spadiště ... obetonování svislého potrubí | [14 empty] | VV | 2 | 1 | True | 0 | ROZPOCET
| VV |  | "ŠA21 ... v. 1,00 m" 0,64*0,48*1,30 |  | 0.399 | [12 empty] | VV | 2 | 2 | True | 0 | ROZPOCET
| VV |  | "ŠA22 ... 1.přítok ... v. 1,60 m" 0,64*0,48*1,90 |  | 0.584 | [12 empty] | VV | 2 | 2 | True | 0 | ROZPOCET
| VV |  | "SA22 ... 2.přítok ... v. 1,65 m" 0,64*0,48*1,95 |  | 0.599 | [12 empty] | VV | 2 | 2 | True | 0 | ROZPOCET
| VV |  | odpočet potrubí | [14 empty] | VV | 2 | 1 | True | 0 | ROZPOCET
| VV |  | -3,14*0,10*0,10*(1,0+1,60+1,65) |  | -0.133 | [12 empty] | VV | 2 | 2 | True | 0 | ROZPOCET
| VV |  | Součet |  | 1.449 | [12 empty] | VV | 2 | 4 | True | 1 | ROZPOCET
75 | K | 899640112 | Bednění pro obetonování plastových šachet kruhových otevřený výkop | m2 | 8.24 |  | 0 | CS ÚRS 2021 02 |  | základní |  | 0 | 0.00402 | 0.033125 | 0 | 0 | 4 | K | 2 |  |  |  | ROZPOCET | 0 | 0 | 0 | 0 | 0 | 1 | 0 | 4 | -638174281
| VV |  | STOKA A ... spadiště ... obetonování svislého potrubí | [14 empty] | VV | 2 | 1 | True | 0 | ROZPOCET
| VV |  | "ŠA21 ... v. 1,00 m" (0,64+0,48*2)*1,30 |  | 2.08 | [12 empty] | VV | 2 | 2 | True | 0 | ROZPOCET
| VV |  | "ŠA22 ... 1.přítok ... v. 1,60 m" (0,64+0,48*2)*1,90 |  | 3.04 | [12 empty] | VV | 2 | 2 | True | 0 | ROZPOCET
| VV |  | "SA22 ... 2.přítok ... v. 1,65 m" (0,64+0,48*2)*1,95 |  | 3.12 | [12 empty] | VV | 2 | 2 | True | 0 | ROZPOCET
| VV |  | Součet |  | 8.24 | [12 empty] | VV | 2 | 4 | True | 1 | ROZPOCET
| D | 9 | Ostatní konstrukce a práce, bourání |  |  |  | 0 |  |  |  |  | 0 |  | 2.2502 |  | 2.1375 | 1 | D | 1 |  |  |  | ROZPOCET | [6 empty] | 0
76 | K | 935932411 | Odvodňovací plastový žlab pro zatížení D400 vnitřní š 100 mm s roštem mřížkovým z Pz oceli | m | 6 |  | 0 | CS ÚRS 2021 02 |  | základní |  | 0 | 0.37503 | 2.2502 | 0 | 0 | 4 | K | 2 |  |  |  | ROZPOCET | 0 | 0 | 0 | 0 | 0 | 1 | 0 | 4 | 1629814210
| VV |  | MK štěrk | [14 empty] | VV | 2 | 1 | True | 0 | ROZPOCET
| VV |  | "STOKA A ... 2ks ... dl. 3,0m" 2*3,0 |  | 6 | [12 empty] | VV | 2 | 2 | True | 1 | ROZPOCET
77 | K | 966008231 | Bourání plastového odvodňovacího žlabu š do 200 mm | m | 6 |  | 0 | CS ÚRS 2021 02 |  | základní |  | 0 | 0 | 0 | 0.35 | 2.1 | 4 | K | 2 |  |  |  | ROZPOCET | 0 | 0 | 0 | 0 | 0 | 1 | 0 | 4 | -771787698
| VV |  | MK štěrk | [14 empty] | VV | 2 | 1 | True | 0 | ROZPOCET
| VV |  | "STOKA A ... 2ks ... dl. 3,0m" 2*3,0 |  | 6 | [12 empty] | VV | 2 | 2 | True | 1 | ROZPOCET
78 | K | 871365811 | Bourání stávajícího potrubí z PVC nebo PP DN přes 150 do 250 | m | 2.5 |  | 0 | CS ÚRS 2021 02 |  | základní |  | 0 | 0 | 0 | 0.015 | 0.0375 | 4 | K | 2 |  |  |  | ROZPOCET | 0 | 0 | 0 | 0 | 0 | 1 | 0 | 4 | 1830174790
| VV |  | stávající PVC DN250 | [14 empty] | VV | 2 | 1 | True | 0 | ROZPOCET
| VV |  | "HAVARIJNÍ PŘEPAD 1 .... ŠP1" 2,50 |  | 2.5 | [12 empty] | VV | 2 | 2 | True | 1 | ROZPOCET
| D | 91 | Doplňující práce na komunikaci |  |  |  | 0 |  |  |  |  | 0 |  | 0.36499 |  | 0 | 1 | D | 1 |  |  |  | ROZPOCET | [6 empty] | 0
79 | K | 919122122 | Těsnění spár zálivkou za tepla pro komůrky š 15 mm hl 30 mm s těsnicím profilem | m | 2147 |  | 0 | CS ÚRS 2021 02 |  | základní |  | 0 | 0.00017 | 0.36499 | 0 | 0 | 4 | K | 2 |  |  |  | ROZPOCET | 0 | 0 | 0 | 0 | 0 | 1 | 0 | 4 | -424643074
| VV |  | MK asfalt ... tl. vrstvy 100 mm | [14 empty] | VV | 2 | 1 | True | 0 | ROZPOCET
| VV |  | STOKA A | [14 empty] | VV | 2 | 1 | True | 0 | ROZPOCET
| VV |  | "rýha" 2*1013,34 |  | 2026.68 | [12 empty] | VV | 2 | 2 | True | 0 | ROZPOCET
| VV |  | "šachta prefa ... 33 ks" (3,50-2,20)*2*33 |  | 85.8 | [12 empty] | VV | 2 | 2 | True | 0 | ROZPOCET
| VV |  | "šachta monolit. dno ... 1ks" (3,70-2,20)*2 |  | 3 | [12 empty] | VV | 2 | 2 | True | 0 | ROZPOCET
| VV |  | "spadiště ... 2 ks" (4,0-2,20)*2*2 |  | 7.2 | [12 empty] | VV | 2 | 2 | True | 0 | ROZPOCET
| VV |  | STOKA B | [14 empty] | VV | 2 | 1 | True | 0 | ROZPOCET
| VV |  | "rýha" 2*3,86 |  | 7.72 | [12 empty] | VV | 2 | 2 | True | 0 | ROZPOCET
| VV |  | "šachta prefa ... 1 ks" (3,50-2,20)*2 |  | 2.6 | [12 empty] | VV | 2 | 2 | True | 0 | ROZPOCET
| VV |  | řezání příčné | [14 empty] | VV | 2 | 1 | True | 0 | ROZPOCET
| VV |  | 4,00+10,00 "stoka A |  | 14 | [12 empty] | VV | 2 | 2 | True | 0 | ROZPOCET
| VV |  | Součet |  | 2147 | [12 empty] | VV | 2 | 4 | True | 1 | ROZPOCET
80 | K | 919735112 | Řezání stávajícího živičného krytu hl přes 50 do 100 mm | m | 4280 |  | 0 | CS ÚRS 2021 02 |  | základní |  | 0 | 0 | 0 | 0 | 0 | 4 | K | 2 |  |  |  | ROZPOCET | 0 | 0 | 0 | 0 | 0 | 1 | 0 | 4 | 880271975
| VV |  | MK asfalt ... tl. vrstvy 100 mm | [14 empty] | VV | 2 | 1 | True | 0 | ROZPOCET
| VV |  | STOKA A | [14 empty] | VV | 2 | 1 | True | 0 | ROZPOCET
| VV |  | "rýha" 2*1013,34 |  | 2026.68 | [12 empty] | VV | 2 | 2 | True | 0 | ROZPOCET
| VV |  | "šachta prefa ... 33 ks" (2,50-1,20)*2*33 |  | 85.8 | [12 empty] | VV | 2 | 2 | True | 0 | ROZPOCET
| VV |  | "šachta monolit. dno ... 1ks" (2,70-1,20)*2 |  | 3 | [12 empty] | VV | 2 | 2 | True | 0 | ROZPOCET
| VV |  | "spadiště ... 2 ks" (3,0-1,20)*2*2 |  | 7.2 | [12 empty] | VV | 2 | 2 | True | 0 | ROZPOCET
| VV |  | STOKA B | [14 empty] | VV | 2 | 1 | True | 0 | ROZPOCET
| VV |  | "rýha" 2*3,86 |  | 7.72 | [12 empty] | VV | 2 | 2 | True | 0 | ROZPOCET
| VV |  | "šachta prefa ... 1 ks" (2,50-1,20)*2 |  | 2.6 | [12 empty] | VV | 2 | 2 | True | 0 | ROZPOCET
| VV |  | rozšíření o 0,50 m na každou stranu | [14 empty] | VV | 2 | 1 | True | 0 | ROZPOCET
| VV |  | STOKA A | [14 empty] | VV | 2 | 1 | True | 0 | ROZPOCET
| VV |  | "rýha" 2*1013,34 |  | 2026.68 | [12 empty] | VV | 2 | 2 | True | 0 | ROZPOCET
| VV |  | "šachta prefa ... 33 ks" (3,50-2,20)*2*33 |  | 85.8 | [12 empty] | VV | 2 | 2 | True | 0 | ROZPOCET
| VV |  | "šachta monolit. dno ... 1ks" (3,70-2,20)*2 |  | 3 | [12 empty] | VV | 2 | 2 | True | 0 | ROZPOCET
| VV |  | "spadiště ... 2 ks" (4,0-2,20)*2*2 |  | 7.2 | [12 empty] | VV | 2 | 2 | True | 0 | ROZPOCET
| VV |  | STOKA B | [14 empty] | VV | 2 | 1 | True | 0 | ROZPOCET
| VV |  | "rýha" 2*3,86 |  | 7.72 | [12 empty] | VV | 2 | 2 | True | 0 | ROZPOCET
| VV |  | "šachta prefa ... 1 ks" (3,50-2,20)*2 |  | 2.6 | [12 empty] | VV | 2 | 2 | True | 0 | ROZPOCET
| VV |  | řezání příčné | [14 empty] | VV | 2 | 1 | True | 0 | ROZPOCET
| VV |  | 4,00+10,00 "stoka A |  | 14 | [12 empty] | VV | 2 | 2 | True | 0 | ROZPOCET
| VV |  | Součet |  | 4280 | [12 empty] | VV | 2 | 4 | True | 1 | ROZPOCET
| D | 997 | Přesun sutě |  |  |  | 0 |  |  |  |  | 0 |  | 0 |  | 0 | 1 | D | 1 |  |  |  | ROZPOCET | [6 empty] | 0
81 | K | 997013501 | Odvoz suti a vybouraných hmot na skládku nebo meziskládku do 1 km se složením | t | 1457.571 |  | 0 | CS ÚRS 2021 02 |  | základní |  | 0 | 0 | 0 | 0 | 0 | 4 | K | 2 |  |  |  | ROZPOCET | 0 | 0 | 0 | 0 | 0 | 1 | 0 | 4 | 1417459630
| P |  | Poznámka k položce: Výkup | [14 empty] | P | 2
82 | K | 997013509 | Příplatek k odvozu suti a vybouraných hmot na skládku ZKD 1 km přes 1 km | t | 36776.575 |  | 0 | CS ÚRS 2021 02 |  | základní |  | 0 | 0 | 0 | 0 | 0 | 4 | K | 2 |  |  |  | ROZPOCET | 0 | 0 | 0 | 0 | 0 | 1 | 0 | 4 | 1952199418
| VV |  | 1471,063*25 'Přepočtené koeficientem množství |  | 36776.575 | [12 empty] | VV | 2 | 2 | False | 1 | ROZPOCET
83 | K | 997013813 | Poplatek za uložení na skládce (skládkovné) stavebního odpadu z plastických hmot kód odpadu 17 02 03 | t | 2.138 |  | 0 | CS ÚRS 2021 02 |  | základní |  | 0 | 0 | 0 | 0 | 0 | 4 | K | 2 |  |  |  | ROZPOCET | 0 | 0 | 0 | 0 | 0 | 1 | 0 | 4 | -1846138551
| VV |  | "potrubí PVC DN250" 0,038 |  | 0.038 | [12 empty] | VV | 2 | 2 | True | 0 | ROZPOCET
| VV |  | "plast odvod. žlab" 2,10 |  | 2.1 | [12 empty] | VV | 2 | 2 | True | 0 | ROZPOCET
| VV |  | Součet |  | 2.138 | [12 empty] | VV | 2 | 4 | True | 1 | ROZPOCET
84 | K | 997013873 | Poplatek za uložení stavebního odpadu na recyklační skládce (skládkovné) zeminy a kamení zatříděného do Katalogu odpadů pod kódem 17 05 04 | t | 877.388 |  | 0 | CS ÚRS 2021 02 |  | základní |  | 0 | 0 | 0 | 0 | 0 | 4 | K | 2 |  |  |  | ROZPOCET | 0 | 0 | 0 | 0 | 0 | 1 | 0 | 4 | -1484567188
| VV |  | kamenivo z bourání stáv. MK | [14 empty] | VV | 2 | 1 | True | 0 | ROZPOCET
| VV |  | 782,559+94,829 |  | 877.388 | [12 empty] | VV | 2 | 2 | True | 1 | ROZPOCET
85 | K | 997013875 | Poplatek za uložení stavebního odpadu na recyklační skládce (skládkovné) asfaltového bez obsahu dehtu zatříděného do Katalogu odpadů pod kódem 17 03 02 | t | 578.045 |  | 0 | CS ÚRS 2021 02 |  | základní |  | 0 | 0 | 0 | 0 | 0 | 4 | K | 2 |  |  |  | ROZPOCET | 0 | 0 | 0 | 0 | 0 | 1 | 0 | 4 | 1108456866
| VV |  | živice z bourání stáv. MK asfalt | [14 empty] | VV | 2 | 1 | True | 0 | ROZPOCET
| VV |  | 578,045 |  | 578.045 | [12 empty] | VV | 2 | 2 | True | 1 | ROZPOCET
| D | 998 | Přesun hmot |  |  |  | 0 |  |  |  |  | 0 |  | 0 |  | 0 | 1 | D | 1 |  |  |  | ROZPOCET | [6 empty] | 0
86 | K | 998276101 | Přesun hmot pro trubní vedení z trub z plastických hmot otevřený výkop | t | 367.173 |  | 0 | CS ÚRS 2021 02 |  | základní |  | 0 | 0 | 0 | 0 | 0 | 4 | K | 2 |  |  |  | ROZPOCET | 0 | 0 | 0 | 0 | 0 | 1 | 0 | 4 | -470380298

## SO 01.2 - Gravitační stok...
{97db5ee8-344d-4b9c-87a7-4a47226f926f}
2
| KRYCÍ LIST SOUPISU PRACÍ | [7 empty] | v --- níže se nacházejí doplnkové a pomocné údaje k sestavám --- v | [8 empty] | False
Stavba:
SPLAŠKOVÁ KANALIZACE ÚSTÍ NAD ORLICÍ ČERNOVÍR
Objekt:
SO-01 - Gravitační stoky Černovír
Soupis:
SO 01.2 - Gravitační stoky A1 - A11
| KSO: |  |  |  |  | CC-CZ:
| Místo: |  |  |  |  | Datum: | 18. 10. 2021
| Zadavatel: |  |  |  |  | IČ:
|  | TEPVOS s.r.o., Královéhradecká 1566, Ústí n.Orlicí |  |  |  | DIČ:
| Uchazeč: |  |  |  |  | IČ: | Vyplň údaj
|  | Vyplň údaj |  |  |  | DIČ: | Vyplň údaj
| Projektant: |  |  |  |  | IČ:
|  | Aquaprocon s.r.o., Divize Praha |  |  |  | DIČ:
| Zpracovatel: |  |  |  |  | IČ:
|  | Gabriela Janderová |  |  |  | DIČ:
Poznámka:
| Cena bez DPH | [5 empty] | 0
|  |  | Základ daně |  |  | Sazba daně | Výše daně
| DPH | základní | 0 |  |  | 21% | 0
|  | snížená | 0 |  |  | 15% | 0
|  | zákl. přenesená | 0 |  |  | 21% | 0
|  | sníž. přenesená | 0 |  |  | 15% | 0
|  | nulová | 0 |  |  | 0% | 0
| Cena s DPH |  |  | v | CZK |  | 0
| Projektant |  |  | Zpracovatel
| Datum a podpis: |  | Razítko | Datum a podpis: |  |  | Razítko
| Objednavatel |  |  | Uchazeč
| Datum a podpis: |  | Razítko | Datum a podpis: |  |  | Razítko
REKAPITULACE ČLENĚNÍ SOUPISU PRACÍ
Stavba:
SPLAŠKOVÁ KANALIZACE ÚSTÍ NAD ORLICÍ ČERNOVÍR
Objekt:
SO-01 - Gravitační stoky Černovír
Soupis:
SO 01.2 - Gravitační stoky A1 - A11
Místo: | [5 empty] | Datum: | 18. 10. 2021
Zadavatel: |  |  | TEPVOS s.r.o., Královéhradecká 1566, Ústí n.Orlicí |  |  | Projektant: | Aquaprocon s.r.o., Divize Praha
Uchazeč: |  |  | Vyplň údaj |  |  | Zpracovatel: | Gabriela Janderová
Kód dílu - Popis | [6 empty] | Cena celkem [CZK]
Náklady ze soupisu prací | [6 empty] | 0 | [11 empty] | -1
| HSV - Práce a dodávky HSV | [5 empty] | 0
| 1 - Zemní práce | [5 empty] | 0
| 2 - Zakládání | [5 empty] | 0
| 3 - Svislé a kompletní konstrukce | [5 empty] | 0
| 4 - Vodorovné konstrukce | [5 empty] | 0
| 5 - Komunikace | [5 empty] | 0
| 8 - Trubní vedení | [5 empty] | 0
| 9 - Ostatní konstrukce a práce, bourání | [5 empty] | 0
| 91 - Doplňující práce na komunikaci | [5 empty] | 0
| 997 - Přesun sutě | [5 empty] | 0
| 998 - Přesun hmot | [5 empty] | 0
SOUPIS PRACÍ
Stavba:
SPLAŠKOVÁ KANALIZACE ÚSTÍ NAD ORLICÍ ČERNOVÍR
Objekt:
SO-01 - Gravitační stoky Černovír
Soupis:
SO 01.2 - Gravitační stoky A1 - A11
Místo: | [5 empty] | Datum: | 18. 10. 2021
Zadavatel: |  |  | TEPVOS s.r.o., Královéhradecká 1566, Ústí n.Orlicí |  |  | Projektant: | Aquaprocon s.r.o., Divize Praha
Uchazeč: |  |  | Vyplň údaj |  |  | Zpracovatel: | Gabriela Janderová
PČ | Typ | Kód | Popis | MJ | Množství | J.cena [CZK] | Cena celkem [CZK] | Cenová soustava |  | DPH | J. Nh [h] | Nh celkem [h] | J. hmotnost [t] | Hmotnost celkem [t] | J. suť [t] | Suť Celkem [t]
Náklady soupisu celkem | [6 empty] | 0 |  |  |  |  | 0 |  | 308.7179 |  | 1978.1206 |  | D | -1 | [10 empty] | 0
| D | HSV | Práce a dodávky HSV |  |  |  | 0 |  |  |  |  | 0 |  | 308.7179 |  | 1978.1206 | 1 | D | 0 |  |  |  | ROZPOCET | [6 empty] | 0
| D | 1 | Zemní práce |  |  |  | 0 |  |  |  |  | 0 |  | 26.1858 |  | 1968.1206 | 1 | D | 1 |  |  |  | ROZPOCET | [6 empty] | 0
1 | K | 111251101 | Odstranění křovin a stromů průměru kmene do 100 mm i s kořeny sklonu terénu do 1:5 z celkové plochy do 100 m2 strojně | m2 | 2 |  | 0 | CS ÚRS 2021 02 |  | základní |  | 0 | 0 | 0 | 0 | 0 | 4 | K | 2 |  |  |  | ROZPOCET | 0 | 0 | 0 | 0 | 0 | 1 | 0 | 4 | 118630683
| VV |  | "STOKA A9 ... křížení potoka" 2,00 |  | 2 | [12 empty] | VV | 2 | 2 | True | 1 | ROZPOCET
2 | K | 113106123 | Rozebrání dlažeb ze zámkových dlaždic komunikací pro pěší ručně | m2 | 18.166 |  | 0 | CS ÚRS 2021 02 |  | základní |  | 0 | 0 | 0 | 0.26 | 4.7232 | 4 | K | 2 |  |  |  | ROZPOCET | 0 | 0 | 0 | 0 | 0 | 1 | 0 | 4 | 74222922
| VV |  | STOKA A10 | [14 empty] | VV | 2 | 1 | True | 0 | ROZPOCET
| VV |  | "rýha" 1,20*12,43 |  | 14.916 | [12 empty] | VV | 2 | 2 | True | 0 | ROZPOCET
| VV |  | "šachta prefa" 2,50*(2,50-1,20) |  | 3.25 | [12 empty] | VV | 2 | 2 | True | 0 | ROZPOCET
| VV |  | Součet |  | 18.166 | [12 empty] | VV | 2 | 4 | True | 1 | ROZPOCET
3 | K | 113106192 | Rozebrání vozovek ze silničních dílců se spárami zalitými cementovou maltou strojně pl do 50 m2 | m2 | 5 |  | 0 | CS ÚRS 2021 02 |  | základní |  | 0 | 0 | 0 | 0.425 | 2.125 | 4 | K | 2 |  |  |  | ROZPOCET | 0 | 0 | 0 | 0 | 0 | 1 | 0 | 4 | 1847333474
| VV |  | vjezd - beton. pražce - soukromý pozemek | [14 empty] | VV | 2 | 1 | True | 0 | ROZPOCET
| VV |  | STOKA A81 | [14 empty] | VV | 2 | 1 | True | 0 | ROZPOCET
| VV |  | 1,20*2,80 |  | 3.36 | [12 empty] | VV | 2 | 2 | True | 0 | ROZPOCET
| VV |  | "plocha odhad S=5,0 m2" 5,0 |  | 5 | [12 empty] | VV | 2 | 2 | True | 1 | ROZPOCET
4 | K | 113107222 | Odstranění podkladu z kameniva drceného tl přes 100 do 200 mm strojně pl přes 200 m2 | m2 | 18.166 |  | 0 | CS ÚRS 2021 02 |  | základní |  | 0 | 0 | 0 | 0.29 | 5.2681 | 4 | K | 2 |  |  |  | ROZPOCET | 0 | 0 | 0 | 0 | 0 | 1 | 0 | 4 | 442179937
| VV |  | chodník - zámk. dl. ... štd tl. 150 mm | [14 empty] | VV | 2 | 1 | True | 0 | ROZPOCET
| VV |  | STOKA A10 | [14 empty] | VV | 2 | 1 | True | 0 | ROZPOCET
| VV |  | "rýha" 1,20*12,43 |  | 14.916 | [12 empty] | VV | 2 | 2 | True | 0 | ROZPOCET
| VV |  | "šachta prefa .. 1 ks" 2,50*(2,50-1,20) |  | 3.25 | [12 empty] | VV | 2 | 2 | True | 0 | ROZPOCET
| VV |  | Součet |  | 18.166 | [12 empty] | VV | 2 | 4 | True | 1 | ROZPOCET
5 | K | 113107223 | Odstranění podkladu z kameniva drceného tl přes 200 do 300 mm strojně pl přes 200 m2 | m2 | 213.718 |  | 0 | CS ÚRS 2021 02 |  | základní |  | 0 | 0 | 0 | 0.44 | 94.0359 | 4 | K | 2 |  |  |  | ROZPOCET | 0 | 0 | 0 | 0 | 0 | 1 | 0 | 4 | 1423167256
| VV |  | MK štěrk ... štd tl. 250 mm | [14 empty] | VV | 2 | 1 | True | 0 | ROZPOCET
| VV |  | STOKA A2 | [14 empty] | VV | 2 | 1 | True | 0 | ROZPOCET
| VV |  | "rýha" 1,20*22,39 |  | 26.868 | [12 empty] | VV | 2 | 2 | True | 0 | ROZPOCET
| VV |  | "šachta prefa ... 2ks" 2,50*(2,50-1,20)*2 |  | 6.5 | [12 empty] | VV | 2 | 2 | True | 0 | ROZPOCET
| VV |  | STOKA A21 | [14 empty] | VV | 2 | 1 | True | 0 | ROZPOCET
| VV |  | "rýha" 1,20*45,83 |  | 54.996 | [12 empty] | VV | 2 | 2 | True | 0 | ROZPOCET
| VV |  | "šachta prefa ... 2 ks" 2,50*(2,50-1,20)*2 |  | 6.5 | [12 empty] | VV | 2 | 2 | True | 0 | ROZPOCET
| VV |  | STOKA A3 | [14 empty] | VV | 2 | 1 | True | 0 | ROZPOCET
| VV |  | "MK štěrk" 1,20*6,15 |  | 7.38 | [12 empty] | VV | 2 | 2 | True | 0 | ROZPOCET
| VV |  | STOKA A31 | [14 empty] | VV | 2 | 1 | True | 0 | ROZPOCET
| VV |  | "rýha" 1,20*42,42 |  | 50.904 | [12 empty] | VV | 2 | 2 | True | 0 | ROZPOCET
| VV |  | "šachta prefa" 2,50*(2,50-1,20) |  | 3.25 | [12 empty] | VV | 2 | 2 | True | 0 | ROZPOCET
| VV |  | STOKA A4 | [14 empty] | VV | 2 | 1 | True | 0 | ROZPOCET
| VV |  | "rýha" 1,20*(10,23+6,99) |  | 20.664 | [12 empty] | VV | 2 | 2 | True | 0 | ROZPOCET
| VV |  | "šachta prefa" 2,50*(2,50-1,20) |  | 3.25 | [12 empty] | VV | 2 | 2 | True | 0 | ROZPOCET
| VV |  | STOKA A11 | [14 empty] | VV | 2 | 1 | True | 0 | ROZPOCET
| VV |  | "rýha" 1,20*25,13 |  | 30.156 | [12 empty] | VV | 2 | 2 | True | 0 | ROZPOCET
| VV |  | "šachta prefa" 2,50*(2,50-1,20) |  | 3.25 | [12 empty] | VV | 2 | 2 | True | 0 | ROZPOCET
| VV |  | Součet |  | 213.718 | [12 empty] | VV | 2 | 4 | True | 1 | ROZPOCET
6 | K | 113107224 | Odstranění podkladu z kameniva drceného tl přes 300 do 400 mm strojně pl přes 200 m2 | m2 | 1746.05 |  | 0 | CS ÚRS 2021 02 |  | základní |  | 0 | 0 | 0 | 0.58 | 1012.709 | 4 | K | 2 |  |  |  | ROZPOCET | 0 | 0 | 0 | 0 | 0 | 1 | 0 | 4 | 2116725144
| VV |  | MK asfalt ... štd+štěrk 2x tl. 200 mm | [14 empty] | VV | 2 | 1 | True | 0 | ROZPOCET
| VV |  | STOKA A1 | [14 empty] | VV | 2 | 1 | True | 0 | ROZPOCET
| VV |  | "rýha"1,20*162,88 |  | 195.456 | [12 empty] | VV | 2 | 2 | True | 0 | ROZPOCET
| VV |  | "šachta prefa ... 9 ks" 2,50*(2,50-1,20)*9 |  | 29.25 | [12 empty] | VV | 2 | 2 | True | 0 | ROZPOCET
| VV |  | "spadiště ... 1 ks" 3,0*(3,0-1,20) |  | 5.4 | [12 empty] | VV | 2 | 2 | True | 0 | ROZPOCET
| VV |  | STOKA A111 | [14 empty] | VV | 2 | 1 | True | 0 | ROZPOCET
| VV |  | "rýha" 1,20*64,77 |  | 77.724 | [12 empty] | VV | 2 | 2 | True | 0 | ROZPOCET
| VV |  | "šachta prefa ... 4 ks" 2,50*(2,50-1,20)*4 |  | 13 | [12 empty] | VV | 2 | 2 | True | 0 | ROZPOCET
| VV |  | STOKA A2 | [14 empty] | VV | 2 | 1 | True | 0 | ROZPOCET
| VV |  | "rýha" 1,20*(126,72+100,40) |  | 272.544 | [12 empty] | VV | 2 | 2 | True | 0 | ROZPOCET
| VV |  | "šachta prefa ... 12 ks" 2,50*(2,50-1,20)*12 |  | 39 | [12 empty] | VV | 2 | 2 | True | 0 | ROZPOCET
| VV |  | STOKA A3 | [14 empty] | VV | 2 | 1 | True | 0 | ROZPOCET
| VV |  | "rýha" 1,20*261,49 |  | 313.788 | [12 empty] | VV | 2 | 2 | True | 0 | ROZPOCET
| VV |  | "šachta prefa ... 10 ks" 2,50*(2,50-1,20)*10 |  | 32.5 | [12 empty] | VV | 2 | 2 | True | 0 | ROZPOCET
| VV |  | STOKA A31 | [14 empty] | VV | 2 | 1 | True | 0 | ROZPOCET
| VV |  | "rýha" 1,20*23,87 |  | 28.644 | [12 empty] | VV | 2 | 2 | True | 0 | ROZPOCET
| VV |  | "šachta prefa ... 1 ks" 2,50*(2,50-1,20) |  | 3.25 | [12 empty] | VV | 2 | 2 | True | 0 | ROZPOCET
| VV |  | STOKA A4 | [14 empty] | VV | 2 | 1 | True | 0 | ROZPOCET
| VV |  | "rýha" 1,20*13,86 |  | 16.632 | [12 empty] | VV | 2 | 2 | True | 0 | ROZPOCET
| VV |  | STOKA A5 | [14 empty] | VV | 2 | 1 | True | 0 | ROZPOCET
| VV |  | "rýha" 1,20*167,0 |  | 200.4 | [12 empty] | VV | 2 | 2 | True | 0 | ROZPOCET
| VV |  | "šachta prefa ... 7 ks" 2,50*(2,50-1,20)*7 |  | 22.75 | [12 empty] | VV | 2 | 2 | True | 0 | ROZPOCET
| VV |  | STOKA A6 | [14 empty] | VV | 2 | 1 | True | 0 | ROZPOCET
| VV |  | "rýha" 1,20*3,29 |  | 3.948 | [12 empty] | VV | 2 | 2 | True | 0 | ROZPOCET
| VV |  | "rýha" 1,20*70,86 |  | 85.032 | [12 empty] | VV | 2 | 2 | True | 0 | ROZPOCET
| VV |  | "šachta prefa ... 4 ks" 2,50*(2,50-1,20)*4 |  | 13 | [12 empty] | VV | 2 | 2 | True | 0 | ROZPOCET
| VV |  | "spadiště .. 1 ks" 3,0*(3,0-1,20) |  | 5.4 | [12 empty] | VV | 2 | 2 | True | 0 | ROZPOCET
| VV |  | STOKA A8 | [14 empty] | VV | 2 | 1 | True | 0 | ROZPOCET
| VV |  | "rýha" 1,20*270,55 |  | 324.66 | [12 empty] | VV | 2 | 2 | True | 0 | ROZPOCET
| VV |  | "šachta prefa ... 12 ks" 2,50*(2,50-1,20)*12 |  | 39 | [12 empty] | VV | 2 | 2 | True | 0 | ROZPOCET
| VV |  | STOKA A81 | [14 empty] | VV | 2 | 1 | True | 0 | ROZPOCET
| VV |  | "rýha" 1,20*1,67 |  | 2.004 | [12 empty] | VV | 2 | 2 | True | 0 | ROZPOCET
| VV |  | STOKA A9 | [14 empty] | VV | 2 | 1 | True | 0 | ROZPOCET
| VV |  | "rýha" 1,20*1,29 |  | 1.548 | [12 empty] | VV | 2 | 2 | True | 0 | ROZPOCET
| VV |  | STOKA A10 | [14 empty] | VV | 2 | 1 | True | 0 | ROZPOCET
| VV |  | "rýha" 1,20*2,78 |  | 3.336 | [12 empty] | VV | 2 | 2 | True | 0 | ROZPOCET
| VV |  | STOKA A11 | [14 empty] | VV | 2 | 1 | True | 0 | ROZPOCET
| VV |  | "rýha" 1,20*7,38 |  | 8.856 | [12 empty] | VV | 2 | 2 | True | 0 | ROZPOCET
| VV |  | PROPOJ A41 | [14 empty] | VV | 2 | 1 | True | 0 | ROZPOCET
| VV |  | "rýha" 1,20*1,94 |  | 2.328 | [12 empty] | VV | 2 | 2 | True | 0 | ROZPOCET
| VV |  | PROPOJ A51 | [14 empty] | VV | 2 | 1 | True | 0 | ROZPOCET
| VV |  | "rýha" 1,20*1,50 |  | 1.8 | [12 empty] | VV | 2 | 2 | True | 0 | ROZPOCET
| VV |  | PROPOJ A82 | [14 empty] | VV | 2 | 1 | True | 0 | ROZPOCET
| VV |  | "rýha" 1,20*2,50 |  | 3 | [12 empty] | VV | 2 | 2 | True | 0 | ROZPOCET
| VV |  | PROPOJ A83 | [14 empty] | VV | 2 | 1 | True | 0 | ROZPOCET
| VV |  | "rýha" 1,20*1,50 |  | 1.8 | [12 empty] | VV | 2 | 2 | True | 0 | ROZPOCET
| VV |  | Součet |  | 1746.05 | [12 empty] | VV | 2 | 4 | True | 1 | ROZPOCET
7 | K | 113154334 | Frézování živičného krytu tl 100 mm pruh š přes 1 do 2 m pl přes 1000 do 10000 m2 bez překážek v trase | m2 | 3692.432 |  | 0 | CS ÚRS 2021 02 |  | základní |  | 0 | 0.00013 | 0.48002 | 0.23 | 849.2594 | 4 | K | 2 |  |  |  | ROZPOCET | 0 | 0 | 0 | 0 | 0 | 1 | 0 | 4 | 1424252969
| VV |  | MK asfalt ... ACO11+ tl. 100 mm | [14 empty] | VV | 2 | 1 | True | 0 | ROZPOCET
| VV |  | STOKA A1 | [14 empty] | VV | 2 | 1 | True | 0 | ROZPOCET
| VV |  | "rýha"1,20*162,88 |  | 195.456 | [12 empty] | VV | 2 | 2 | True | 0 | ROZPOCET
| VV |  | "šachta prefa ... 9 ks" 2,50*(2,50-1,20)*9 |  | 29.25 | [12 empty] | VV | 2 | 2 | True | 0 | ROZPOCET
| VV |  | "spadiště ... 1 ks" 3,0*(3,0-1,20) |  | 5.4 | [12 empty] | VV | 2 | 2 | True | 0 | ROZPOCET
| VV |  | STOKA A111 | [14 empty] | VV | 2 | 1 | True | 0 | ROZPOCET
| VV |  | "rýha" 1,20*64,77 |  | 77.724 | [12 empty] | VV | 2 | 2 | True | 0 | ROZPOCET
| VV |  | "šachta prefa ... 4 ks" 2,50*(2,50-1,20)*4 |  | 13 | [12 empty] | VV | 2 | 2 | True | 0 | ROZPOCET
| VV |  | STOKA A2 | [14 empty] | VV | 2 | 1 | True | 0 | ROZPOCET
| VV |  | "rýha" 1,20*(126,72+100,40) |  | 272.544 | [12 empty] | VV | 2 | 2 | True | 0 | ROZPOCET
| VV |  | "šachta prefa ... 12 ks" 2,50*(2,50-1,20)*12 |  | 39 | [12 empty] | VV | 2 | 2 | True | 0 | ROZPOCET
| VV |  | STOKA A3 | [14 empty] | VV | 2 | 1 | True | 0 | ROZPOCET
| VV |  | "rýha" 1,20*261,49 |  | 313.788 | [12 empty] | VV | 2 | 2 | True | 0 | ROZPOCET
| VV |  | "šachta prefa ... 10 ks" 2,50*(2,50-1,20)*10 |  | 32.5 | [12 empty] | VV | 2 | 2 | True | 0 | ROZPOCET
| VV |  | STOKA A31 | [14 empty] | VV | 2 | 1 | True | 0 | ROZPOCET
| VV |  | "rýha" 1,20*23,87 |  | 28.644 | [12 empty] | VV | 2 | 2 | True | 0 | ROZPOCET
| VV |  | "šachta prefa ... 1 ks" 2,50*(2,50-1,20) |  | 3.25 | [12 empty] | VV | 2 | 2 | True | 0 | ROZPOCET
| VV |  | STOKA A4 | [14 empty] | VV | 2 | 1 | True | 0 | ROZPOCET
| VV |  | "rýha" 1,20*13,86 |  | 16.632 | [12 empty] | VV | 2 | 2 | True | 0 | ROZPOCET
| VV |  | STOKA A5 | [14 empty] | VV | 2 | 1 | True | 0 | ROZPOCET
| VV |  | "rýha" 1,20*167,0 |  | 200.4 | [12 empty] | VV | 2 | 2 | True | 0 | ROZPOCET
| VV |  | "šachta prefa ... 7 ks" 2,50*(2,50-1,20)*7 |  | 22.75 | [12 empty] | VV | 2 | 2 | True | 0 | ROZPOCET
| VV |  | STOKA A6 | [14 empty] | VV | 2 | 1 | True | 0 | ROZPOCET
| VV |  | "rýha" 1,20*3,29 |  | 3.948 | [12 empty] | VV | 2 | 2 | True | 0 | ROZPOCET
| VV |  | STOKA A7 | [14 empty] | VV | 2 | 1 | True | 0 | ROZPOCET
| VV |  | "rýha" 1,20*70,86 |  | 85.032 | [12 empty] | VV | 2 | 2 | True | 0 | ROZPOCET
| VV |  | "šachta prefa ... 4 ks" 2,50*(2,50-1,20)*4 |  | 13 | [12 empty] | VV | 2 | 2 | True | 0 | ROZPOCET
| VV |  | "spadiště .. 1 ks" 3,0*(3,0-1,20) |  | 5.4 | [12 empty] | VV | 2 | 2 | True | 0 | ROZPOCET
| VV |  | STOKA A8 | [14 empty] | VV | 2 | 1 | True | 0 | ROZPOCET
| VV |  | "rýha" 1,20*270,55 |  | 324.66 | [12 empty] | VV | 2 | 2 | True | 0 | ROZPOCET
| VV |  | "šachta prefa ... 12 ks" 2,50*(2,50-1,20)*12 |  | 39 | [12 empty] | VV | 2 | 2 | True | 0 | ROZPOCET
| VV |  | STOKA A81 | [14 empty] | VV | 2 | 1 | True | 0 | ROZPOCET
| VV |  | "rýha" 1,20*1,67 |  | 2.004 | [12 empty] | VV | 2 | 2 | True | 0 | ROZPOCET
| VV |  | STOKA A9 | [14 empty] | VV | 2 | 1 | True | 0 | ROZPOCET
| VV |  | "rýha" 1,20*1,29 |  | 1.548 | [12 empty] | VV | 2 | 2 | True | 0 | ROZPOCET
| VV |  | STOKA A10 | [14 empty] | VV | 2 | 1 | True | 0 | ROZPOCET
| VV |  | "rýha" 1,20*2,78 |  | 3.336 | [12 empty] | VV | 2 | 2 | True | 0 | ROZPOCET
| VV |  | STOKA A11 | [14 empty] | VV | 2 | 1 | True | 0 | ROZPOCET
| VV |  | "rýha" 1,20*7,38 |  | 8.856 | [12 empty] | VV | 2 | 2 | True | 0 | ROZPOCET
| VV |  | PROPOJ A41 | [14 empty] | VV | 2 | 1 | True | 0 | ROZPOCET
| VV |  | "rýha" 1,20*1,94 |  | 2.328 | [12 empty] | VV | 2 | 2 | True | 0 | ROZPOCET
| VV |  | PROPOJ A51 | [14 empty] | VV | 2 | 1 | True | 0 | ROZPOCET
| VV |  | "rýha" 1,20*1,50 |  | 1.8 | [12 empty] | VV | 2 | 2 | True | 0 | ROZPOCET
| VV |  | PROPOJ A82 | [14 empty] | VV | 2 | 1 | True | 0 | ROZPOCET
| VV |  | "rýha" 1,20*2,50 |  | 3 | [12 empty] | VV | 2 | 2 | True | 0 | ROZPOCET
| VV |  | PROPOJ A83 | [14 empty] | VV | 2 | 1 | True | 0 | ROZPOCET
| VV |  | "rýha" 1,20*1,50 |  | 1.8 | [12 empty] | VV | 2 | 2 | True | 0 | ROZPOCET
| VV |  | celková š.komunikace do cca 3,0m ... celoplošná oprava obrusné vrstvy | [14 empty] | VV | 2 | 1 | True | 0 | ROZPOCET
| VV |  | 3,00*137,90 "stoka A1, souběh s výtlakem V1 |  | 413.7 | [12 empty] | VV | 2 | 2 | True | 0 | ROZPOCET
| VV |  | 3,00*64,70 "stoka A111 ... celá |  | 194.1 | [12 empty] | VV | 2 | 2 | True | 0 | ROZPOCET
| VV |  | 3,00*219,70 "stoka A2 |  | 659.1 | [12 empty] | VV | 2 | 2 | True | 0 | ROZPOCET
| VV |  | 3,00*219,00 "stoka A3 |  | 657 | [12 empty] | VV | 2 | 2 | True | 0 | ROZPOCET
| VV |  | 3,00*23,87 "stoka A31 ... celá |  | 71.61 | [12 empty] | VV | 2 | 2 | True | 0 | ROZPOCET
| VV |  | 3,00*103,50 "stoka A5 |  | 310.5 | [12 empty] | VV | 2 | 2 | True | 0 | ROZPOCET
| VV |  | 3,00*56,00 "stoka A7 |  | 168 | [12 empty] | VV | 2 | 2 | True | 0 | ROZPOCET
| VV |  | 3,00*251,50 "stoka A8 |  | 754.5 | [12 empty] | VV | 2 | 2 | True | 0 | ROZPOCET
| VV |  | -1,20*137,90 "rýha A1 |  | -165.48 | [12 empty] | VV | 2 | 2 | True | 0 | ROZPOCET
| VV |  | -2,50*(2,50-1,20)*8 "prefa šachty A1 |  | -26 | [12 empty] | VV | 2 | 2 | True | 0 | ROZPOCET
| VV |  | -3,00*(3,00-1,20) "spadiště A1 |  | -5.4 | [12 empty] | VV | 2 | 2 | True | 0 | ROZPOCET
| VV |  | -1,20*137,90 "rýha výtlak V1, úsek bez šachet |  | -165.48 | [12 empty] | VV | 2 | 2 | True | 0 | ROZPOCET
| VV |  | -(77,724+13,00) "rýha A111 |  | -90.724 | [12 empty] | VV | 2 | 2 | True | 0 | ROZPOCET
| VV |  | -1,20*219,70 "rýha A2 |  | -263.64 | [12 empty] | VV | 2 | 2 | True | 0 | ROZPOCET
| VV |  | -2,50*(2,50-1,20)*12 "prefa šachty A2 |  | -39 | [12 empty] | VV | 2 | 2 | True | 0 | ROZPOCET
| VV |  | -1,20*219,00 "rýha A3 |  | -262.8 | [12 empty] | VV | 2 | 2 | True | 0 | ROZPOCET
| VV |  | -2,50*(2,50-1,20)*6 "prefa šachty A3 |  | -19.5 | [12 empty] | VV | 2 | 2 | True | 0 | ROZPOCET
| VV |  | -(28,644+3,25) "rýha A31 |  | -31.894 | [12 empty] | VV | 2 | 2 | True | 0 | ROZPOCET
| VV |  | -1,20*103,50 "rýha A5 |  | -124.2 | [12 empty] | VV | 2 | 2 | True | 0 | ROZPOCET
| VV |  | -2,50*(2,50-1,20)*3 "prefa šachty A5 |  | -9.75 | [12 empty] | VV | 2 | 2 | True | 0 | ROZPOCET
| VV |  | -1,20*56,00 "rýha A7 |  | -67.2 | [12 empty] | VV | 2 | 2 | True | 0 | ROZPOCET
| VV |  | -2,50*(2,50-1,20)*4 "prefa šachty A7 |  | -13 | [12 empty] | VV | 2 | 2 | True | 0 | ROZPOCET
| VV |  | -1,20*251,50 "rýha A8 |  | -301.8 | [12 empty] | VV | 2 | 2 | True | 0 | ROZPOCET
| VV |  | -2,50*(2,50-1,20)*10 "prefa šachty A8 |  | -32.5 | [12 empty] | VV | 2 | 2 | True | 0 | ROZPOCET
| VV |  | celková š.komunikace nad cca 3,0m ... pouze rozšíření 0,5 m na obě strany | [14 empty] | VV | 2 | 1 | True | 0 | ROZPOCET
| VV |  | STOKA A1 | [14 empty] | VV | 2 | 1 | True | 0 | ROZPOCET
| VV |  | "rýha" (162,88-137,90)*0,50*2 |  | 24.98 | [12 empty] | VV | 2 | 2 | True | 0 | ROZPOCET
| VV |  | "šachta prefa ... 9 ks" (2,50+(3,50-2,20)*0,50*2)*(9-8) |  | 3.8 | [12 empty] | VV | 2 | 2 | True | 0 | ROZPOCET
| VV |  | STOKA A2 | [14 empty] | VV | 2 | 1 | True | 0 | ROZPOCET
| VV |  | "rýha" (126,72+100,40-219,70)*0,50*2 |  | 7.42 | [12 empty] | VV | 2 | 2 | True | 0 | ROZPOCET
| VV |  | STOKA A3 | [14 empty] | VV | 2 | 1 | True | 0 | ROZPOCET
| VV |  | "rýha" (261,49-219,00)*0,50*2 |  | 42.49 | [12 empty] | VV | 2 | 2 | True | 0 | ROZPOCET
| VV |  | "šachta prefa ... 10 ks" (2,50+(3,50-2,20)*0,50*2)*(10-6) |  | 15.2 | [12 empty] | VV | 2 | 2 | True | 0 | ROZPOCET
| VV |  | STOKA A4 | [14 empty] | VV | 2 | 1 | True | 0 | ROZPOCET
| VV |  | "rýha" 13,86*0,50*2 |  | 13.86 | [12 empty] | VV | 2 | 2 | True | 0 | ROZPOCET
| VV |  | STOKA A5 | [14 empty] | VV | 2 | 1 | True | 0 | ROZPOCET
| VV |  | "rýha" (167,0-23,87)*0,50*2 |  | 143.13 | [12 empty] | VV | 2 | 2 | True | 0 | ROZPOCET
| VV |  | "šachta prefa ... 7 ks" (2,50+(3,50-2,20)*0,50*2)*(7-3) |  | 15.2 | [12 empty] | VV | 2 | 2 | True | 0 | ROZPOCET
| VV |  | STOKA A6 | [14 empty] | VV | 2 | 1 | True | 0 | ROZPOCET
| VV |  | "rýha" 3,29*0,50*2 |  | 3.29 | [12 empty] | VV | 2 | 2 | True | 0 | ROZPOCET
| VV |  | STOKA A7 | [14 empty] | VV | 2 | 1 | True | 0 | ROZPOCET
| VV |  | "rýha" (70,86-56,00)*0,50*2 |  | 14.86 | [12 empty] | VV | 2 | 2 | True | 0 | ROZPOCET
| VV |  | "spadiště .. 1 ks" 3,0+(4,0-2,20)*0,50*2 |  | 4.8 | [12 empty] | VV | 2 | 2 | True | 0 | ROZPOCET
| VV |  | STOKA A8 | [14 empty] | VV | 2 | 1 | True | 0 | ROZPOCET
| VV |  | "rýha" (270,55-251,50)*0,50*2 |  | 19.05 | [12 empty] | VV | 2 | 2 | True | 0 | ROZPOCET
| VV |  | "šachta prefa ... 12 ks" (2,50+(3,50-2,20)*0,50*2)*(12-10) |  | 7.6 | [12 empty] | VV | 2 | 2 | True | 0 | ROZPOCET
| VV |  | STOKA A81 | [14 empty] | VV | 2 | 1 | True | 0 | ROZPOCET
| VV |  | "rýha" 1,67*0,50*2 |  | 1.67 | [12 empty] | VV | 2 | 2 | True | 0 | ROZPOCET
| VV |  | STOKA A9 | [14 empty] | VV | 2 | 1 | True | 0 | ROZPOCET
| VV |  | "rýha" 1,29*0,50*2 |  | 1.29 | [12 empty] | VV | 2 | 2 | True | 0 | ROZPOCET
| VV |  | STOKA A10 | [14 empty] | VV | 2 | 1 | True | 0 | ROZPOCET
| VV |  | "rýha" 2,78*0,50*2 |  | 2.78 | [12 empty] | VV | 2 | 2 | True | 0 | ROZPOCET
| VV |  | STOKA A11 | [14 empty] | VV | 2 | 1 | True | 0 | ROZPOCET
| VV |  | "rýha" 7,38*0,50*2 |  | 7.38 | [12 empty] | VV | 2 | 2 | True | 0 | ROZPOCET
| VV |  | PROPOJ A41 | [14 empty] | VV | 2 | 1 | True | 0 | ROZPOCET
| VV |  | "rýha" 1,94*0,50*2 |  | 1.94 | [12 empty] | VV | 2 | 2 | True | 0 | ROZPOCET
| VV |  | PROPOJ A51 | [14 empty] | VV | 2 | 1 | True | 0 | ROZPOCET
| VV |  | "rýha" 1,50*0,50*2 |  | 1.5 | [12 empty] | VV | 2 | 2 | True | 0 | ROZPOCET
| VV |  | PROPOJ A82 | [14 empty] | VV | 2 | 1 | True | 0 | ROZPOCET
| VV |  | "rýha" 2,50*0,50*2 |  | 2.5 | [12 empty] | VV | 2 | 2 | True | 0 | ROZPOCET
| VV |  | PROPOJ A83 | [14 empty] | VV | 2 | 1 | True | 0 | ROZPOCET
| VV |  | "rýha" 1,50*0,50*2 |  | 1.5 | [12 empty] | VV | 2 | 2 | True | 0 | ROZPOCET
| VV |  | Součet |  | 3692.432 | [12 empty] | VV | 2 | 4 | True | 1 | ROZPOCET
8 | K | 115101201 | Čerpání vody na dopravní výšku do 10 m průměrný přítok do 500 l/min | hod | 1040 |  | 0 | CS ÚRS 2021 02 |  | základní |  | 0 | 3e-05 | 0.0312 | 0 | 0 | 4 | K | 2 |  |  |  | ROZPOCET | 0 | 0 | 0 | 0 | 0 | 1 | 0 | 4 | 1598723206
| VV |  | "STOKA A1 ... v celé dl." | [14 empty] | VV | 2 | 1 | True | 0 | ROZPOCET
| VV |  | 30*24 |  | 720 | [12 empty] | VV | 2 | 2 | True | 0 | ROZPOCET
| VV |  | "STOKA A3 ... křížení potoka" | [14 empty] | VV | 2 | 1 | True | 0 | ROZPOCET
| VV |  | 20*8 |  | 160 | [12 empty] | VV | 2 | 2 | True | 0 | ROZPOCET
| VV |  | "STOKA A8 .. křížení potoka" | [14 empty] | VV | 2 | 1 | True | 0 | ROZPOCET
| VV |  | 5*8 |  | 40 | [12 empty] | VV | 2 | 2 | True | 0 | ROZPOCET
| VV |  | "STOKA A9 ... křížení potoka" | [14 empty] | VV | 2 | 1 | True | 0 | ROZPOCET
| VV |  | 5*8 |  | 40 | [12 empty] | VV | 2 | 2 | True | 0 | ROZPOCET
| VV |  | "STOKA A11 ... podél potoka" | [14 empty] | VV | 2 | 1 | True | 0 | ROZPOCET
| VV |  | 10*8 |  | 80 | [12 empty] | VV | 2 | 2 | True | 0 | ROZPOCET
| VV |  | Součet |  | 1040 | [12 empty] | VV | 2 | 4 | True | 1 | ROZPOCET
9 | K | 115101301 | Pohotovost čerpací soupravy pro dopravní výšku do 10 m přítok do 500 l/min | den | 70 |  | 0 | CS ÚRS 2021 02 |  | základní |  | 0 | 0 | 0 | 0 | 0 | 4 | K | 2 |  |  |  | ROZPOCET | 0 | 0 | 0 | 0 | 0 | 1 | 0 | 4 | 1558926871
| VV |  | "STOKA A1 ... v celé dl." | [14 empty] | VV | 2 | 1 | True | 0 | ROZPOCET
| VV |  | 30 |  | 30 | [12 empty] | VV | 2 | 2 | True | 0 | ROZPOCET
| VV |  | "STOKA A3 ... křížení potoka" | [14 empty] | VV | 2 | 1 | True | 0 | ROZPOCET
| VV |  | 20 |  | 20 | [12 empty] | VV | 2 | 2 | True | 0 | ROZPOCET
| VV |  | "STOKA A8 .. křížení potoka" | [14 empty] | VV | 2 | 1 | True | 0 | ROZPOCET
| VV |  | 5 |  | 5 | [12 empty] | VV | 2 | 2 | True | 0 | ROZPOCET
| VV |  | "STOKA A9 ... křížení potoka" | [14 empty] | VV | 2 | 1 | True | 0 | ROZPOCET
| VV |  | 5 |  | 5 | [12 empty] | VV | 2 | 2 | True | 0 | ROZPOCET
| VV |  | "STOKA A11 ... podél potoka" | [14 empty] | VV | 2 | 1 | True | 0 | ROZPOCET
| VV |  | 10 |  | 10 | [12 empty] | VV | 2 | 2 | True | 0 | ROZPOCET
| VV |  | Součet |  | 70 | [12 empty] | VV | 2 | 4 | True | 1 | ROZPOCET
10 | K | 119001401 | Dočasné zajištění potrubí ocelového nebo litinového DN do 200 mm | m | 1.5 |  | 0 | CS ÚRS 2021 02 |  | základní |  | 0 | 0.00868 | 0.01302 | 0 | 0 | 4 | K | 2 |  |  |  | ROZPOCET | 0 | 0 | 0 | 0 | 0 | 1 | 0 | 4 | -1355133753
| VV |  | křížení vodovod | [14 empty] | VV | 2 | 1 | True | 0 | ROZPOCET
| VV |  | "STOKA A31" 1*1,50 |  | 1.5 | [12 empty] | VV | 2 | 2 | True | 1 | ROZPOCET
11 | K | 119001405 | Dočasné zajištění potrubí z PE DN do 200 mm | m | 86.5 |  | 0 | CS ÚRS 2021 02 |  | základní |  | 0 | 0.0369 | 3.1919 | 0 | 0 | 4 | K | 2 |  |  |  | ROZPOCET | 0 | 0 | 0 | 0 | 0 | 1 | 0 | 4 | -398658898
| VV |  | vodovod ve výkopu | [14 empty] | VV | 2 | 1 | True | 0 | ROZPOCET
| VV |  | "STOKA A1" 10,0+6,50 |  | 16.5 | [12 empty] | VV | 2 | 2 | True | 0 | ROZPOCET
| VV |  | "STOKA A111" 2,50 |  | 2.5 | [12 empty] | VV | 2 | 2 | True | 0 | ROZPOCET
| VV |  | "STOKA A2" 8,0 |  | 8 | [12 empty] | VV | 2 | 2 | True | 0 | ROZPOCET
| VV |  | "STOKA A6" 4,0 |  | 4 | [12 empty] | VV | 2 | 2 | True | 0 | ROZPOCET
| VV |  | "STOKA A11" 4,5 |  | 4.5 | [12 empty] | VV | 2 | 2 | True | 0 | ROZPOCET
| VV |  | křížení vodovod a vodovodní přípojky | [14 empty] | VV | 2 | 1 | True | 0 | ROZPOCET
| VV |  | "STOKA A1" 8*1,50 |  | 12 | [12 empty] | VV | 2 | 2 | True | 0 | ROZPOCET
| VV |  | "STOKA A111" 4*1,50 |  | 6 | [12 empty] | VV | 2 | 2 | True | 0 | ROZPOCET
| VV |  | "STOKA A2" 4*1,50 |  | 6 | [12 empty] | VV | 2 | 2 | True | 0 | ROZPOCET
| VV |  | "STOKA A3" 8*1,50 |  | 12 | [12 empty] | VV | 2 | 2 | True | 0 | ROZPOCET
| VV |  | "STOKA A5" 1*1,50 |  | 1.5 | [12 empty] | VV | 2 | 2 | True | 0 | ROZPOCET
| VV |  | "STOKA A6" 1*1,50 |  | 1.5 | [12 empty] | VV | 2 | 2 | True | 0 | ROZPOCET
| VV |  | "STOKA A7" 1*1,50 |  | 1.5 | [12 empty] | VV | 2 | 2 | True | 0 | ROZPOCET
| VV |  | "STOKA A8" 1*1,50 |  | 1.5 | [12 empty] | VV | 2 | 2 | True | 0 | ROZPOCET
| VV |  | "STOKA A10" 2*1,50 |  | 3 | [12 empty] | VV | 2 | 2 | True | 0 | ROZPOCET
| VV |  | "STOKA A11" 1*1,50 |  | 1.5 | [12 empty] | VV | 2 | 2 | True | 0 | ROZPOCET
| VV |  | křížení kanalizační přípojky | [14 empty] | VV | 2 | 1 | True | 0 | ROZPOCET
| VV |  | "STOKA A1" 1*1,50 |  | 1.5 | [12 empty] | VV | 2 | 2 | True | 0 | ROZPOCET
| VV |  | "STOKA A3" 2*1,50 |  | 3 | [12 empty] | VV | 2 | 2 | True | 0 | ROZPOCET
| VV |  | Součet |  | 86.5 | [12 empty] | VV | 2 | 4 | True | 1 | ROZPOCET
12 | K | 119001412 | Dočasné zajištění potrubí betonového, ŽB nebo kameninového DN přes 200 do 500 mm | m | 26.5 |  | 0 | CS ÚRS 2021 02 |  | základní |  | 0 | 0.01269 | 0.33629 | 0 | 0 | 4 | K | 2 |  |  |  | ROZPOCET | 0 | 0 | 0 | 0 | 0 | 1 | 0 | 4 | -183781435
| VV |  | křížení zatrubněného potoka BET DN500-600 | [14 empty] | VV | 2 | 1 | True | 0 | ROZPOCET
| VV |  | "STOKA A3" 4*1,50 |  | 6 | [12 empty] | VV | 2 | 2 | True | 0 | ROZPOCET
| VV |  | "STOKA A8" 1*1,50 |  | 1.5 | [12 empty] | VV | 2 | 2 | True | 0 | ROZPOCET
| VV |  | "STOKA A9" 1*1,50 |  | 1.5 | [12 empty] | VV | 2 | 2 | True | 0 | ROZPOCET
| VV |  | křížení kanalizace BET DN300 (předpoklad) | [14 empty] | VV | 2 | 1 | True | 0 | ROZPOCET
| VV |  | "STOKA A1" 3*1,50 |  | 4.5 | [12 empty] | VV | 2 | 2 | True | 0 | ROZPOCET
| VV |  | "STOKA A111" 2*5,50 |  | 11 | [12 empty] | VV | 2 | 2 | True | 0 | ROZPOCET
| VV |  | "STOKA A7" 1*2,0 |  | 2 | [12 empty] | VV | 2 | 2 | True | 0 | ROZPOCET
| VV |  | Součet |  | 26.5 | [12 empty] | VV | 2 | 4 | True | 1 | ROZPOCET
13 | K | 119001421 | Dočasné zajištění kabelů a kabelových tratí ze 3 volně ložených kabelů | m | 67.5 |  | 0 | CS ÚRS 2021 02 |  | základní |  | 0 | 0.0369 | 2.4907 | 0 | 0 | 4 | K | 2 |  |  |  | ROZPOCET | 0 | 0 | 0 | 0 | 0 | 1 | 0 | 4 | 1685002092
| VV |  | křížení kabely | [14 empty] | VV | 2 | 1 | True | 0 | ROZPOCET
| VV |  | kabel silnoproud NN | [14 empty] | VV | 2 | 1 | True | 0 | ROZPOCET
| VV |  | "STOKA A111" 1*1,50 |  | 1.5 | [12 empty] | VV | 2 | 2 | True | 0 | ROZPOCET
| VV |  | "STOKA A2" 3*1,50 |  | 4.5 | [12 empty] | VV | 2 | 2 | True | 0 | ROZPOCET
| VV |  | "STOKA A21" 1*1,50 |  | 1.5 | [12 empty] | VV | 2 | 2 | True | 0 | ROZPOCET
| VV |  | "STOKA A8" 1*1,50 |  | 1.5 | [12 empty] | VV | 2 | 2 | True | 0 | ROZPOCET
| VV |  | "STOKA A81" 2*1,50 |  | 3 | [12 empty] | VV | 2 | 2 | True | 0 | ROZPOCET
| VV |  | kabel silnoproud VO | [14 empty] | VV | 2 | 1 | True | 0 | ROZPOCET
| VV |  | "STOKA A1" 1*1,50 |  | 1.5 | [12 empty] | VV | 2 | 2 | True | 0 | ROZPOCET
| VV |  | "STOKA A111" 1*1,50 |  | 1.5 | [12 empty] | VV | 2 | 2 | True | 0 | ROZPOCET
| VV |  | "STOKA A2" 4*1,50 |  | 6 | [12 empty] | VV | 2 | 2 | True | 0 | ROZPOCET
| VV |  | "STOKA A3" 2*1,50 |  | 3 | [12 empty] | VV | 2 | 2 | True | 0 | ROZPOCET
| VV |  | "STOKA A4" 1*1,50 |  | 1.5 | [12 empty] | VV | 2 | 2 | True | 0 | ROZPOCET
| VV |  | "STOKA A5" 1*1,50 |  | 1.5 | [12 empty] | VV | 2 | 2 | True | 0 | ROZPOCET
| VV |  | "STOKA A6" 1*1,50 |  | 1.5 | [12 empty] | VV | 2 | 2 | True | 0 | ROZPOCET
| VV |  | "STOKA A8" 3*1,50 |  | 4.5 | [12 empty] | VV | 2 | 2 | True | 0 | ROZPOCET
| VV |  | "STOKA A81" 1*1,50 |  | 1.5 | [12 empty] | VV | 2 | 2 | True | 0 | ROZPOCET
| VV |  | "STOKA A9" 1*1,50 |  | 1.5 | [12 empty] | VV | 2 | 2 | True | 0 | ROZPOCET
| VV |  | kabel sdělovací | [14 empty] | VV | 2 | 1 | True | 0 | ROZPOCET
| VV |  | "STOKA A1" 1*1,50 |  | 1.5 | [12 empty] | VV | 2 | 2 | True | 0 | ROZPOCET
| VV |  | "STOKA A111" 2*1,50 |  | 3 | [12 empty] | VV | 2 | 2 | True | 0 | ROZPOCET
| VV |  | "STOKA A2" 1*1,50 |  | 1.5 | [12 empty] | VV | 2 | 2 | True | 0 | ROZPOCET
| VV |  | "STOKA A3" 3*1,50 |  | 4.5 | [12 empty] | VV | 2 | 2 | True | 0 | ROZPOCET
| VV |  | "STOKA A31" 2*1,50 |  | 3 | [12 empty] | VV | 2 | 2 | True | 0 | ROZPOCET
| VV |  | "STOKA A4" 1*1,50 |  | 1.5 | [12 empty] | VV | 2 | 2 | True | 0 | ROZPOCET
| VV |  | "STOKA A5" 2*1,50 |  | 3 | [12 empty] | VV | 2 | 2 | True | 0 | ROZPOCET
| VV |  | "STOKA A6" 4*1,50 |  | 6 | [12 empty] | VV | 2 | 2 | True | 0 | ROZPOCET
| VV |  | "STOKA A7" 2*1,50 |  | 3 | [12 empty] | VV | 2 | 2 | True | 0 | ROZPOCET
| VV |  | "STOKA A8" 2*1,50 |  | 3 | [12 empty] | VV | 2 | 2 | True | 0 | ROZPOCET
| VV |  | "STOKA A10" 1*1,50 |  | 1.5 | [12 empty] | VV | 2 | 2 | True | 0 | ROZPOCET
| VV |  | Součet |  | 67.5 | [12 empty] | VV | 2 | 4 | True | 1 | ROZPOCET
14 | K | 121151105 | Sejmutí ornice plochy do 100 m2 tl vrstvy přes 250 do 300 mm strojně | m2 | 67.304 |  | 0 | CS ÚRS 2021 02 |  | základní |  | 0 | 0 | 0 | 0 | 0 | 4 | K | 2 |  |  |  | ROZPOCET | 0 | 0 | 0 | 0 | 0 | 1 | 0 | 4 | -519258728
| VV |  | zahrada-tráva ... ornice tl. 300 mm | [14 empty] | VV | 2 | 1 | True | 0 | ROZPOCET
| VV |  | STOKA A81 | [14 empty] | VV | 2 | 1 | True | 0 | ROZPOCET
| VV |  | 1,20*(4,33+46,34)+2,50*(2,50-1,20)*2 |  | 67.304 | [12 empty] | VV | 2 | 2 | True | 1 | ROZPOCET
15 | K | 121151113 | Sejmutí ornice plochy do 500 m2 tl vrstvy do 200 mm strojně | m2 | 352.142 |  | 0 | CS ÚRS 2021 02 |  | základní |  | 0 | 0 | 0 | 0 | 0 | 4 | K | 2 |  |  |  | ROZPOCET | 0 | 0 | 0 | 0 | 0 | 1 | 0 | 4 | 1453748242
| VV |  | tráva ... ornice tl. 100 mm | [14 empty] | VV | 2 | 1 | True | 0 | ROZPOCET
| VV |  | STOKA A3 | [14 empty] | VV | 2 | 1 | True | 0 | ROZPOCET
| VV |  | 1,20*1,88+2,50*(2,50-1,20) |  | 5.506 | [12 empty] | VV | 2 | 2 | True | 0 | ROZPOCET
| VV |  | STOKA A31 | [14 empty] | VV | 2 | 1 | True | 0 | ROZPOCET
| VV |  | 1,20*1,19+2,50*(2,50-1,20) |  | 4.678 | [12 empty] | VV | 2 | 2 | True | 0 | ROZPOCET
| VV |  | STOKA A4 | [14 empty] | VV | 2 | 1 | True | 0 | ROZPOCET
| VV |  | 1,20*(5,70+2,81)+2,50*(2,50-1,20)*2 |  | 16.712 | [12 empty] | VV | 2 | 2 | True | 0 | ROZPOCET
| VV |  | STOKA A6 | [14 empty] | VV | 2 | 1 | True | 0 | ROZPOCET
| VV |  | 1,20*86,94+2,50*(2,50-1,20)*7+3,0*(3,0-1,20) |  | 132.478 | [12 empty] | VV | 2 | 2 | True | 0 | ROZPOCET
| VV |  | STOKA A81 | [14 empty] | VV | 2 | 1 | True | 0 | ROZPOCET
| VV |  | 1,20*1,40 |  | 1.68 | [12 empty] | VV | 2 | 2 | True | 0 | ROZPOCET
| VV |  | STOKA A9 | [14 empty] | VV | 2 | 1 | True | 0 | ROZPOCET
| VV |  | 1,20*54,99+2,50*(2,50-1,20)*3+3,0*(3,0-1,20) |  | 81.138 | [12 empty] | VV | 2 | 2 | True | 0 | ROZPOCET
| VV |  | STOKA A91 | [14 empty] | VV | 2 | 1 | True | 0 | ROZPOCET
| VV |  | 1,20*15,48+2,50*(2,50-1,20)*2 |  | 25.076 | [12 empty] | VV | 2 | 2 | True | 0 | ROZPOCET
| VV |  | STOKA A10 | [14 empty] | VV | 2 | 1 | True | 0 | ROZPOCET
| VV |  | 1,20*51,80+2,50*(2,50-1,20)+3,0*(3,0-1,20)*3 |  | 81.61 | [12 empty] | VV | 2 | 2 | True | 0 | ROZPOCET
| VV |  | PROPOJ A41 | [14 empty] | VV | 2 | 1 | True | 0 | ROZPOCET
| VV |  | 1,20*1,02 |  | 1.224 | [12 empty] | VV | 2 | 2 | True | 0 | ROZPOCET
| VV |  | PROPOJ A12 | [14 empty] | VV | 2 | 1 | True | 0 | ROZPOCET
| VV |  | 1,20*1,70 |  | 2.04 | [12 empty] | VV | 2 | 2 | True | 0 | ROZPOCET
| VV |  | Součet |  | 352.142 | [12 empty] | VV | 2 | 4 | True | 1 | ROZPOCET
16 | K | 132154207 | Hloubení zapažených rýh š do 2000 mm v hornině třídy těžitelnosti I skupiny 1 a 2 objem přes 5000 m3 | m3 | 3179.832 |  | 0 | CS ÚRS 2021 02 |  | základní |  | 0 | 0 | 0 | 0 | 0 | 4 | K | 2 |  |  |  | ROZPOCET | 0 | 0 | 0 | 0 | 0 | 1 | 0 | 4 | 745602242
| VV |  | výpočet výkopů viz položka hloubení tř. I sk. 3 | [14 empty] | VV | 2 | 1 | True | 0 | ROZPOCET
| VV |  | "STOKA A1, A111 ... tř.I sk. 2 ... 30%" 860,148*0,30 |  | 258.044 | [12 empty] | VV | 2 | 2 | True | 0 | ROZPOCET
| VV |  | "STOKA A2, A21, A7, A10 ... tř.I sk. 2 ... 0%" 1363,502*0 |  | 0 | [12 empty] | VV | 2 | 2 | True | 0 | ROZPOCET
| VV |  | "STOKA A3, A31, A4, A5, A6, A8, A81, A9, A91, PROPOJE ... tř.I sk. 2 ... 100%" 2921,788*1,00 |  | 2921.788 | [12 empty] | VV | 2 | 2 | True | 0 | ROZPOCET
| VV |  | "STOKA A11 ... tř.I sk. 2 ... 0%" 89,822*0 |  | 0 | [12 empty] | VV | 2 | 2 | True | 0 | ROZPOCET
| VV |  | Mezisoučet |  | 3179.832 | [12 empty] | VV | 2 | 3 | True | 1 | ROZPOCET
17 | K | 132254207 | Hloubení zapažených rýh š do 2000 mm v hornině třídy těžitelnosti I skupiny 3 objem přes 5000 m3 | m3 | 562.903 |  | 0 | CS ÚRS 2021 02 |  | základní |  | 0 | 0 | 0 | 0 | 0 | 4 | K | 2 |  |  |  | ROZPOCET | 0 | 0 | 0 | 0 | 0 | 1 | 0 | 4 | -1964892939
| VV |  | STOKA A1 | [14 empty] | VV | 2 | 1 | True | 0 | ROZPOCET
| VV |  | "rýha ŠA2-ŠA51" 1,20*71,09*3,80 |  | 324.17 | [12 empty] | VV | 2 | 2 | True | 0 | ROZPOCET
| VV |  | "rýha ŠA51-ŠA54" 1,20*91,79*2,90 |  | 319.429 | [12 empty] | VV | 2 | 2 | True | 0 | ROZPOCET
| VV |  | "šachta prefa ŠA45-ŠA48, ŠA50-ŠA54 ... 9 ks" 2,50*(2,50-1,20)*(3,77+3,86+3,79+3,82+3,59+3,45+2,69+2,34+2,20) |  | 95.908 | [12 empty] | VV | 2 | 2 | True | 0 | ROZPOCET
| VV |  | "šachta prefa ... prohloubení" 2,50*2,50*0,25*9 |  | 14.063 | [12 empty] | VV | 2 | 2 | True | 0 | ROZPOCET
| VV |  | "spadiště ŠA49 + prohloubení" 3,0*(3,0-1,20)*3,81+3,0*3,0*0,40 |  | 24.174 | [12 empty] | VV | 2 | 2 | True | 0 | ROZPOCET
| VV |  | STOKA A111 | [14 empty] | VV | 2 | 1 | True | 0 | ROZPOCET
| VV |  | "rýha ŠA49-ŠA58" 1,20*64,77*2,40 |  | 186.538 | [12 empty] | VV | 2 | 2 | True | 0 | ROZPOCET
| VV |  | "šachta prefa ŠA55-ŠA58 ... 4 ks" 2,50*(2,50-1,20)*(2,27+2,28+2,34+2,49) |  | 30.485 | [12 empty] | VV | 2 | 2 | True | 0 | ROZPOCET
| VV |  | "šachta prefa ... prohloubení" 2,50*2,50*0,25*4 |  | 6.25 | [12 empty] | VV | 2 | 2 | True | 0 | ROZPOCET
| VV |  | prohloubení rýhy ... zvýšená HPV ... drenážní štěrk tl.100 mm | [14 empty] | VV | 2 | 1 | True | 0 | ROZPOCET
| VV |  | "STOKA A1 ... v celé dl." 1,20*162,88*0,10 |  | 19.546 | [12 empty] | VV | 2 | 2 | True | 0 | ROZPOCET
| VV |  | odpočet povrchů | [14 empty] | VV | 2 | 1 | True | 0 | ROZPOCET
| VV |  | STOKA A1 | [14 empty] | VV | 2 | 1 | True | 0 | ROZPOCET
| VV |  | "MK asfalt" -(1,20*162,88+2,50*(2,50-1,20)*9+3,0*(3,0-1,20))*0,50 |  | -115.053 | [12 empty] | VV | 2 | 2 | True | 0 | ROZPOCET
| VV |  | STOKA A111 | [14 empty] | VV | 2 | 1 | True | 0 | ROZPOCET
| VV |  | "MK asfalt" -(1,20*64,77+2,50*(2,50-1,20)*4)*0,50 |  | -45.362 | [12 empty] | VV | 2 | 2 | True | 0 | ROZPOCET
| VV |  | Mezisoučet |  | 860.148 | [12 empty] | VV | 2 | 3 | True | 0 | ROZPOCET
| VV |  | STOKA A2 | [14 empty] | VV | 2 | 1 | True | 0 | ROZPOCET
| VV |  | "rýha ŠA7-ŠA72" 1,20*249,51*2,40 |  | 718.589 | [12 empty] | VV | 2 | 2 | True | 0 | ROZPOCET
| VV |  | "šachta prefa ŠA59-ŠA72 ... 14 ks" 2,50*(2,50-1,20)*(2,59+2,24+2,31+2,51+2,39+2,21+2,33+2,22+2,41+2,33+2,24+2,50+2,75+2,59) |  | 109.265 | [12 empty] | VV | 2 | 2 | True | 0 | ROZPOCET
| VV |  | "šachta prefa ... prohloubení" 2,50*2,50*0,25*14 |  | 21.875 | [12 empty] | VV | 2 | 2 | True | 0 | ROZPOCET
| VV |  | STOKA A21 | [14 empty] | VV | 2 | 1 | True | 0 | ROZPOCET
| VV |  | "rýha ŠA65-ŠA74" 1,20*45,83*2,40 |  | 131.99 | [12 empty] | VV | 2 | 2 | True | 0 | ROZPOCET
| VV |  | "šachta prefa ŠA73, ŠA74 ... 2 ks" 2,50*(2,50-1,20)*(2,46+2,34) |  | 15.6 | [12 empty] | VV | 2 | 2 | True | 0 | ROZPOCET
| VV |  | "šachta prefa ... prohloubení" 2,50*2,50*0,25*2 |  | 3.125 | [12 empty] | VV | 2 | 2 | True | 0 | ROZPOCET
| VV |  | STOKA A7 | [14 empty] | VV | 2 | 1 | True | 0 | ROZPOCET
| VV |  | "rýha ŠA23-ŠA126" 1,20*16,61*2,80 |  | 55.81 | [12 empty] | VV | 2 | 2 | True | 0 | ROZPOCET
| VV |  | "rýha ŠA126-ŠA131" 1,20*54,61*2,30 |  | 150.724 | [12 empty] | VV | 2 | 2 | True | 0 | ROZPOCET
| VV |  | "šachta prefa ŠA127-ŠA131 ... 5 ks" 2,50*(2,50-1,20)*(2,23+2,26+2,24+2,42+2,36) |  | 37.408 | [12 empty] | VV | 2 | 2 | True | 0 | ROZPOCET
| VV |  | "šachta prefa ...prohloubení" 2,50*2,50*0,25*5 |  | 7.813 | [12 empty] | VV | 2 | 2 | True | 0 | ROZPOCET
| VV |  | "spadiště ŠA126 + prohloubení" 3,0*(3,0-1,20)*3,24+3,0*3,0*0,40 |  | 21.096 | [12 empty] | VV | 2 | 2 | True | 0 | ROZPOCET
| VV |  | STOKA A10 | [14 empty] | VV | 2 | 1 | True | 0 | ROZPOCET
| VV |  | "rýha ŠA30-ŠA150" 1,20*11,47*2,40 |  | 33.034 | [12 empty] | VV | 2 | 2 | True | 0 | ROZPOCET
| VV |  | "rýha ŠA150-ŠA151" 1,20*17,97*3,20 |  | 69.005 | [12 empty] | VV | 2 | 2 | True | 0 | ROZPOCET
| VV |  | "rýha ŠA151-ŠA152" 1,20*17,97*3,50 |  | 75.474 | [12 empty] | VV | 2 | 2 | True | 0 | ROZPOCET
| VV |  | "rýha ŠA152-ŠA153" 1,20*10,94*2,70 |  | 35.446 | [12 empty] | VV | 2 | 2 | True | 0 | ROZPOCET
| VV |  | "rýha ŠA153-ŠA154" 1,20*10,0*2,50 |  | 30 | [12 empty] | VV | 2 | 2 | True | 0 | ROZPOCET
| VV |  | "šachta prefa ŠA150, ŠA154 ... 2 ks" 2,50*(2,50-1,20)*(2,53+2,82) |  | 17.388 | [12 empty] | VV | 2 | 2 | True | 0 | ROZPOCET
| VV |  | "šachta prefa ... prohloubení" 2,50*2,50*0,25*2 |  | 3.125 | [12 empty] | VV | 2 | 2 | True | 0 | ROZPOCET
| VV |  | "spadiště ŠA151, ŠA152, ŠA153 + prohloubení" 3,0*(3,0-1,20)*(3,76+4,55+3,17)+3,0*3,0*0,40*3 |  | 72.792 | [12 empty] | VV | 2 | 2 | True | 0 | ROZPOCET
| VV |  | odpočet povrchů | [14 empty] | VV | 2 | 1 | True | 0 | ROZPOCET
| VV |  | STOKA A2 | [14 empty] | VV | 2 | 1 | True | 0 | ROZPOCET
| VV |  | "MK asfalt" -(1,20*(126,72+100,40)+2,50*(2,50-1,20)*12)*0,50 |  | -155.772 | [12 empty] | VV | 2 | 2 | True | 0 | ROZPOCET
| VV |  | "MK štěrk" -(1,20*22,39+2,50*(2,50-1,20)*2)*0,25 |  | -8.342 | [12 empty] | VV | 2 | 2 | True | 0 | ROZPOCET
| VV |  | STOKA A21 | [14 empty] | VV | 2 | 1 | True | 0 | ROZPOCET
| VV |  | "MK štěrk" -(1,20*45,83+2,50*(2,50-1,20)*2)*0,25 |  | -15.374 | [12 empty] | VV | 2 | 2 | True | 0 | ROZPOCET
| VV |  | STOKA A7 | [14 empty] | VV | 2 | 1 | True | 0 | ROZPOCET
| VV |  | "MK asfalt" -(1,20*70,86+2,50*(2,50-1,20)*4+3,0*(3,0-1,20))*0,50 |  | -51.716 | [12 empty] | VV | 2 | 2 | True | 0 | ROZPOCET
| VV |  | "cesta nezpev." -(1,20*0,36+2,50*(2,50-1,20))*0 |  | 0 | [12 empty] | VV | 2 | 2 | True | 0 | ROZPOCET
| VV |  | STOKA A10 | [14 empty] | VV | 2 | 1 | True | 0 | ROZPOCET
| VV |  | "MK asfalt" -1,20*2,78*0,50 |  | -1.668 | [12 empty] | VV | 2 | 2 | True | 0 | ROZPOCET
| VV |  | "chodník-zámk. dl." -(1,20*12,43+2,50*(2,50-1,20))*0,25 |  | -4.542 | [12 empty] | VV | 2 | 2 | True | 0 | ROZPOCET
| VV |  | "schody-beton" -1,20*1,34*0,30 |  | -0.482 | [12 empty] | VV | 2 | 2 | True | 0 | ROZPOCET
| VV |  | "tráva" -(1,20*51,80+2,50*(2,50-1,20)+3,0*(3,0-1,20)*3)*0,10 |  | -8.161 | [12 empty] | VV | 2 | 2 | True | 0 | ROZPOCET
| VV |  | Mezisoučet |  | 1363.502 | [12 empty] | VV | 2 | 3 | True | 0 | ROZPOCET
| VV |  | STOKA A3 | [14 empty] | VV | 2 | 1 | True | 0 | ROZPOCET
| VV |  | "rýha ŠA10-ŠA79" 1,20*98,39*2,60 |  | 306.977 | [12 empty] | VV | 2 | 2 | True | 0 | ROZPOCET
| VV |  | "rýha ŠA79-ŠA84" 1,20*114,12*2,40 |  | 328.666 | [12 empty] | VV | 2 | 2 | True | 0 | ROZPOCET
| VV |  | "rýha ŠA84-ŠA85" 1,20*57,01*2,60 |  | 177.871 | [12 empty] | VV | 2 | 2 | True | 0 | ROZPOCET
| VV |  | "šachta prefa ŠA75-ŠA85 ... 11 ks" 2,50*(2,50-1,20)*(2,63+2,56+2,53+2,54+2,56+2,44+2,29+2,21+2,34+2,39+2,55) |  | 87.88 | [12 empty] | VV | 2 | 2 | True | 0 | ROZPOCET
| VV |  | "šachta prefa ... prohloubení" 2,50*2,50*0,25*11 |  | 17.188 | [12 empty] | VV | 2 | 2 | True | 0 | ROZPOCET
| VV |  | STOKA A31 | [14 empty] | VV | 2 | 1 | True | 0 | ROZPOCET
| VV |  | "rýha ŠA79-ŠA88" 1,20*67,48*2,40 |  | 194.342 | [12 empty] | VV | 2 | 2 | True | 0 | ROZPOCET
| VV |  | "šachta prefa ŠA86-ŠA88 ... 3 ks" 2,50*(2,50-1,20)*(2,41+2,27+2,35) |  | 22.848 | [12 empty] | VV | 2 | 2 | True | 0 | ROZPOCET
| VV |  | "šachta prefa ... prohloubení" 2,50*2,50*0,25*3 |  | 4.688 | [12 empty] | VV | 2 | 2 | True | 0 | ROZPOCET
| VV |  | STOKA A4 | [14 empty] | VV | 2 | 1 | True | 0 | ROZPOCET
| VV |  | "rýha ŠA17-ŠA97" 1,20*39,59*2,50 |  | 118.77 | [12 empty] | VV | 2 | 2 | True | 0 | ROZPOCET
| VV |  | "šachta prefa ŠA95-ŠA97 ... 3 ks" 2,50*(2,50-1,20)*(2,58+2,20+2,82) |  | 24.7 | [12 empty] | VV | 2 | 2 | True | 0 | ROZPOCET
| VV |  | "šachta prefa ... prohloubení" 2,50*2,50*0,25*3 |  | 4.688 | [12 empty] | VV | 2 | 2 | True | 0 | ROZPOCET
| VV |  | STOKA A5 | [14 empty] | VV | 2 | 1 | True | 0 | ROZPOCET
| VV |  | "rýha ŠA21-ŠA104" 1,20*167,0*2,50 |  | 501 | [12 empty] | VV | 2 | 2 | True | 0 | ROZPOCET
| VV |  | "šachta prefa ŠA98-ŠA104 ... 7 ks" 2,50*(2,50-1,20)*(2,36+2,24+2,72+3,12+2,40+2,41+2,44) |  | 57.493 | [12 empty] | VV | 2 | 2 | True | 0 | ROZPOCET
| VV |  | "šachta prefa ... prohloubení" 2,50*2,50*0,25*7 |  | 10.938 | [12 empty] | VV | 2 | 2 | True | 0 | ROZPOCET
| VV |  | STOKA A6 | [14 empty] | VV | 2 | 1 | True | 0 | ROZPOCET
| VV |  | "rýha ŠA22-ŠA125" 1,20*90,23*2,40 |  | 259.862 | [12 empty] | VV | 2 | 2 | True | 0 | ROZPOCET
| VV |  | "šachta prefa ŠA118, ŠA119, ŠA121-ŠA125 ... 7 ks" 2,50*(2,50-1,20)*(2,34+2,23+2,56+2,45+2,34+2,22+2,58) |  | 54.34 | [12 empty] | VV | 2 | 2 | True | 0 | ROZPOCET
| VV |  | "šachta prefa ... prohloubení" 2,50*2,50*0,25*7 |  | 10.938 | [12 empty] | VV | 2 | 2 | True | 0 | ROZPOCET
| VV |  | "spadiště ŠA120 + prohloubení" 3,0*(3,0-1,20)*3,02+3,0*3,0*0,40 |  | 19.908 | [12 empty] | VV | 2 | 2 | True | 0 | ROZPOCET
| VV |  | STOKA A8 | [14 empty] | VV | 2 | 1 | True | 0 | ROZPOCET
| VV |  | "rýha ŠA24-ŠA134" 1,20*70,81*2,30 |  | 195.436 | [12 empty] | VV | 2 | 2 | True | 0 | ROZPOCET
| VV |  | "rýha ŠA134-ŠA137" 1,20*81,61*2,60 |  | 254.623 | [12 empty] | VV | 2 | 2 | True | 0 | ROZPOCET
| VV |  | "rýha ŠA137-ŠA142" 1,20*118,13*2,30 |  | 326.039 | [12 empty] | VV | 2 | 2 | True | 0 | ROZPOCET
| VV |  | "šachta prefa ŠA132-ŠA142 ... 12 ks" 2,50*(2,50-1,20)*(2,45+2,17+2,21+2,52+2,76+3,15+2,22+2,26+2,25+2,29+2,52+2,10) |  | 93.925 | [12 empty] | VV | 2 | 2 | True | 0 | ROZPOCET
| VV |  | "šachta prefa ... prohloubení" 2,50*2,50*0,25*12 |  | 18.75 | [12 empty] | VV | 2 | 2 | True | 0 | ROZPOCET
| VV |  | STOKA A81 | [14 empty] | VV | 2 | 1 | True | 0 | ROZPOCET
| VV |  | "rýha ŠA107-ŠA109" 1,20*56,65*2,70 |  | 183.546 | [12 empty] | VV | 2 | 2 | True | 0 | ROZPOCET
| VV |  | "šachta prefa ŠA108, ŠA109 ... 2 ks" 2,50*(2,50-1,20)*(3,44+2,23) |  | 18.428 | [12 empty] | VV | 2 | 2 | True | 0 | ROZPOCET
| VV |  | "šachta prefa ... prohloubení" 2,50*2,50*0,25*2 |  | 3.125 | [12 empty] | VV | 2 | 2 | True | 0 | ROZPOCET
| VV |  | STOKA A9 | [14 empty] | VV | 2 | 1 | True | 0 | ROZPOCET
| VV |  | "rýha ŠA27-ŠA145" 1,20*29,36*2,40 |  | 84.557 | [12 empty] | VV | 2 | 2 | True | 0 | ROZPOCET
| VV |  | "rýha ŠA145-ŠA146" 1,20*26,92*2,60 |  | 83.99 | [12 empty] | VV | 2 | 2 | True | 0 | ROZPOCET
| VV |  | "šachta prefa ŠA143, ŠA144, ŠA146 ... 3 ks" 2,50*(2,50-1,20)*(1,79+2,43+2,27) |  | 21.093 | [12 empty] | VV | 2 | 2 | True | 0 | ROZPOCET
| VV |  | "šachta prefa ... prohloubení" 2,50*2,50*0,25*3 |  | 4.688 | [12 empty] | VV | 2 | 2 | True | 0 | ROZPOCET
| VV |  | "spadiště ŠA145 + prohloubení" 3,0*(3,0-1,20)*2,93+3,0*3,0*0,40 |  | 19.422 | [12 empty] | VV | 2 | 2 | True | 0 | ROZPOCET
| VV |  | STOKA A91 | [14 empty] | VV | 2 | 1 | True | 0 | ROZPOCET
| VV |  | "rýha ŠA145-ŠA149" 1,20-37,35*2,30 |  | -84.705 | [12 empty] | VV | 2 | 2 | True | 0 | ROZPOCET
| VV |  | "šachta prefa ŠA147-ŠA149 ... 3 ks" 2,50*(2,50-1,20)*(2,12+2,59+2,40) |  | 23.108 | [12 empty] | VV | 2 | 2 | True | 0 | ROZPOCET
| VV |  | "šachta prefa ... prohloubení" 2,50*2,50*0,25*3 |  | 4.688 | [12 empty] | VV | 2 | 2 | True | 0 | ROZPOCET
| VV |  | PROPOJ A41 | [14 empty] | VV | 2 | 1 | True | 0 | ROZPOCET
| VV |  | "rýha" 1,20*3,00*2,20 |  | 7.92 | [12 empty] | VV | 2 | 2 | True | 0 | ROZPOCET
| VV |  | PROPOJ A51 | [14 empty] | VV | 2 | 1 | True | 0 | ROZPOCET
| VV |  | "rýha" 1,20*1,50*2,20 |  | 3.96 | [12 empty] | VV | 2 | 2 | True | 0 | ROZPOCET
| VV |  | PROPOJ A82 | [14 empty] | VV | 2 | 1 | True | 0 | ROZPOCET
| VV |  | "rýha" 1,20*2,50*2,20 |  | 6.6 | [12 empty] | VV | 2 | 2 | True | 0 | ROZPOCET
| VV |  | PROPOJ A83 | [14 empty] | VV | 2 | 1 | True | 0 | ROZPOCET
| VV |  | "rýha " 1,20*1,50*2,20 |  | 3.96 | [12 empty] | VV | 2 | 2 | True | 0 | ROZPOCET
| VV |  | PROPOJ A12 | [14 empty] | VV | 2 | 1 | True | 0 | ROZPOCET
| VV |  | "rýha" 1,20*1,70*2,20 |  | 4.488 | [12 empty] | VV | 2 | 2 | True | 0 | ROZPOCET
| VV |  | prohloubení rýhy ... zvýšená HPV ... drenážní štěrk tl.100 mm | [14 empty] | VV | 2 | 1 | True | 0 | ROZPOCET
| VV |  | "STOKA A3 ... úseky ŠA10-ŠA75, ŠA77-ŠA80" 1,20*(10,35+22,45+21,15+3,96)*0,10 |  | 6.949 | [12 empty] | VV | 2 | 2 | True | 0 | ROZPOCET
| VV |  | "STOKA A31 ... úsek ŠA79-ŠA86" 1,20*22,84*0,10 |  | 2.741 | [12 empty] | VV | 2 | 2 | True | 0 | ROZPOCET
| VV |  | "STOKA A8 ... úsek ŠA24-ŠA132" 1,20*17,24*0,10 |  | 2.069 | [12 empty] | VV | 2 | 2 | True | 0 | ROZPOCET
| VV |  | "STOKA A9 ... úsek ŠA27-ŠA143" 1,20*5,95*0,10 |  | 0.714 | [12 empty] | VV | 2 | 2 | True | 0 | ROZPOCET
| VV |  | odpočet povrchů | [14 empty] | VV | 2 | 1 | True | 0 | ROZPOCET
| VV |  | STOKA A3 | [14 empty] | VV | 2 | 1 | True | 0 | ROZPOCET
| VV |  | "MK asfalt" -(1,20*261,49+2,50*(2,50-1,20)*10)*0,50 |  | -173.144 | [12 empty] | VV | 2 | 2 | True | 0 | ROZPOCET
| VV |  | "MK štěrk" -1,20*6,15*0,25 |  | -1.845 | [12 empty] | VV | 2 | 2 | True | 0 | ROZPOCET
| VV |  | "tráva" -(1,20*1,88+2,50*(2,50-1,20))*0,10 |  | -0.551 | [12 empty] | VV | 2 | 2 | True | 0 | ROZPOCET
| VV |  | STOKA A31 | [14 empty] | VV | 2 | 1 | True | 0 | ROZPOCET
| VV |  | "MK asfalt" -(1,20*23,87+2,50*(2,50-1,20))*0,50 |  | -15.947 | [12 empty] | VV | 2 | 2 | True | 0 | ROZPOCET
| VV |  | "MK štěrk" -(1,20*42,42+2,50*(2,50-1,20))*0,25 |  | -13.539 | [12 empty] | VV | 2 | 2 | True | 0 | ROZPOCET
| VV |  | "tráva" -(1,20*1,19+2,50*(2,50-1,20))*0,10 |  | -0.468 | [12 empty] | VV | 2 | 2 | True | 0 | ROZPOCET
| VV |  | STOKA A4 | [14 empty] | VV | 2 | 1 | True | 0 | ROZPOCET
| VV |  | "MK asfalt" -1,20*13,86*0,50 |  | -8.316 | [12 empty] | VV | 2 | 2 | True | 0 | ROZPOCET
| VV |  | "MK štěrk" -(1,20*(10,23+6,99)+2,50*(2,50-1,20))*0,25 |  | -5.979 | [12 empty] | VV | 2 | 2 | True | 0 | ROZPOCET
| VV |  | "tráva" -(1,20*(5,70+2,81)+2,50*(2,50-1,20)*2)*0,10 |  | -1.671 | [12 empty] | VV | 2 | 2 | True | 0 | ROZPOCET
| VV |  | STOKA A5 | [14 empty] | VV | 2 | 1 | True | 0 | ROZPOCET
| VV |  | "MK asfalt" -(1,20*167,0+2,50*(2,50-1,20)*7)*0,50 |  | -111.575 | [12 empty] | VV | 2 | 2 | True | 0 | ROZPOCET
| VV |  | STOKA A6 | [14 empty] | VV | 2 | 1 | True | 0 | ROZPOCET
| VV |  | "MK asfalt" -1,20*3,29*0,50 |  | -1.974 | [12 empty] | VV | 2 | 2 | True | 0 | ROZPOCET
| VV |  | "cesta pěší - tráva" -(1,20*86,94+2,50*(2,50-1,20)*7+3,0*(3,0-1,20))*0,10 |  | -13.248 | [12 empty] | VV | 2 | 2 | True | 0 | ROZPOCET
| VV |  | STOKA A8 | [14 empty] | VV | 2 | 1 | True | 0 | ROZPOCET
| VV |  | "MK asfalt" -(1,20*270,55+2,50*(2,50-1,20)*12)*0,50 |  | -181.83 | [12 empty] | VV | 2 | 2 | True | 0 | ROZPOCET
| VV |  | STOKA A81 | [14 empty] | VV | 2 | 1 | True | 0 | ROZPOCET
| VV |  | "MK asfalt" -1,20*1,67*0,50 |  | -1.002 | [12 empty] | VV | 2 | 2 | True | 0 | ROZPOCET
| VV |  | "tráva" -1,20*1,40*0,10 |  | -0.168 | [12 empty] | VV | 2 | 2 | True | 0 | ROZPOCET
| VV |  | "soukromé - vjezd-pražce" -1,20*2,80*0,25 |  | -0.84 | [12 empty] | VV | 2 | 2 | True | 0 | ROZPOCET
| VV |  | "soukromé - zahrada-tráva" -(1,20*(4,33+46,34)+2,50*(2,50-1,20)*2)*0,30 |  | -20.191 | [12 empty] | VV | 2 | 2 | True | 0 | ROZPOCET
| VV |  | STOKA A9 | [14 empty] | VV | 2 | 1 | True | 0 | ROZPOCET
| VV |  | "MK asfalt" -1,20*1,29*0,50 |  | -0.774 | [12 empty] | VV | 2 | 2 | True | 0 | ROZPOCET
| VV |  | "tráva" -(1,20*54,99+2,50*(2,50-1,20)*3+3,0*(3,0-1,20))*0,10 |  | -8.114 | [12 empty] | VV | 2 | 2 | True | 0 | ROZPOCET
| VV |  | STOKA A91 | [14 empty] | VV | 2 | 1 | True | 0 | ROZPOCET
| VV |  | "cesta - tráva" -(1,20*21,87+2,50*(2,50-1,20))*0,10 |  | -2.949 | [12 empty] | VV | 2 | 2 | True | 0 | ROZPOCET
| VV |  | "tráva" -(1,20*15,48+2,50*(2,50-1,20)*2)*0,10 |  | -2.508 | [12 empty] | VV | 2 | 2 | True | 0 | ROZPOCET
| VV |  | PROPOJ A41 | [14 empty] | VV | 2 | 1 | True | 0 | ROZPOCET
| VV |  | "MK asfalt" -1,20*1,94*0,50 |  | -1.164 | [12 empty] | VV | 2 | 2 | True | 0 | ROZPOCET
| VV |  | "tráva" -1,20*1,02*0,10 |  | -0.122 | [12 empty] | VV | 2 | 2 | True | 0 | ROZPOCET
| VV |  | PROPOJ A51 | [14 empty] | VV | 2 | 1 | True | 0 | ROZPOCET
| VV |  | "MK asfalt" -1,20*1,50*0,50 |  | -0.9 | [12 empty] | VV | 2 | 2 | True | 0 | ROZPOCET
| VV |  | PROPOJ A82 | [14 empty] | VV | 2 | 1 | True | 0 | ROZPOCET
| VV |  | "MK asfalt" -1,20*2,50*0,50 |  | -1.5 | [12 empty] | VV | 2 | 2 | True | 0 | ROZPOCET
| VV |  | PROPOJ A83 | [14 empty] | VV | 2 | 1 | True | 0 | ROZPOCET
| VV |  | "MK asfalt" -1,20*1,50*0,50 |  | -0.9 | [12 empty] | VV | 2 | 2 | True | 0 | ROZPOCET
| VV |  | PROPOJ A12 | [14 empty] | VV | 2 | 1 | True | 0 | ROZPOCET
| VV |  | "tráva" -1,20*1,70*0,10 |  | -0.204 | [12 empty] | VV | 2 | 2 | True | 0 | ROZPOCET
| VV |  | Mezisoučet |  | 2921.788 | [12 empty] | VV | 2 | 3 | True | 0 | ROZPOCET
| VV |  | STOKA A11 | [14 empty] | VV | 2 | 1 | True | 0 | ROZPOCET
| VV |  | "rýha ŠA37-ŠA155" 1,20*32,51*2,30 |  | 89.728 | [12 empty] | VV | 2 | 2 | True | 0 | ROZPOCET
| VV |  | "šachta prefa ŠA155 ... 1 ks" 2,50*(2,50-1,20)*2,28 |  | 7.41 | [12 empty] | VV | 2 | 2 | True | 0 | ROZPOCET
| VV |  | "šachta prefa ... prohloubení" 2,50*2,50*0,25 |  | 1.563 | [12 empty] | VV | 2 | 2 | True | 0 | ROZPOCET
| VV |  | prohloubení rýhy ... zvýšená HPV ... drenážní štěrk tl.100 mm | [14 empty] | VV | 2 | 1 | True | 0 | ROZPOCET
| VV |  | "STOKA A11 ... v celé dl." 1,20*32,51*0,10 |  | 3.901 | [12 empty] | VV | 2 | 2 | True | 0 | ROZPOCET
| VV |  | odpočet povrchů | [14 empty] | VV | 2 | 1 | True | 0 | ROZPOCET
| VV |  | "MK asfalt" -1,20*7,38*0,50 |  | -4.428 | [12 empty] | VV | 2 | 2 | True | 0 | ROZPOCET
| VV |  | "MK štěrk" -(1,20*25,13+2,50*(2,50-1,20))*0,25 |  | -8.352 | [12 empty] | VV | 2 | 2 | True | 0 | ROZPOCET
| VV |  | Mezisoučet |  | 89.822 | [12 empty] | VV | 2 | 3 | True | 0 | ROZPOCET
| VV |  | "STOKA A1, A111 ... tř.I sk. 3 ... 55%" 860,148*0,55 |  | 473.081 | [12 empty] | VV | 2 | 2 | True | 0 | ROZPOCET
| VV |  | "STOKA A2, A21, A7, A10 ... tř.I sk. 3 ... 0%" 1363,502*0 |  | 0 | [12 empty] | VV | 2 | 2 | True | 0 | ROZPOCET
| VV |  | "STOKA A3, A31, A4, A5, A6, A8, A81, A9, A91, PROPOJE ... tř.I sk. 3 ... 0%" 2921,788*0 |  | 0 | [12 empty] | VV | 2 | 2 | True | 0 | ROZPOCET
| VV |  | "STOKA A11 ... tř.I sk. 3 ... 100%" 89,822*1,00 |  | 89.822 | [12 empty] | VV | 2 | 2 | True | 0 | ROZPOCET
| VV |  | Mezisoučet |  | 562.903 | [12 empty] | VV | 2 | 3 | True | 1 | ROZPOCET
18 | K | 132354207 | Hloubení zapažených rýh š do 2000 mm v hornině třídy těžitelnosti II skupiny 4 objem přes 5000 m3 | m3 | 43.007 |  | 0 | CS ÚRS 2021 02 |  | základní |  | 0 | 0 | 0 | 0 | 0 | 4 | K | 2 |  |  |  | ROZPOCET | 0 | 0 | 0 | 0 | 0 | 1 | 0 | 4 | -1146806466
| VV |  | "STOKA A1, A111 ... tř.II sk. 4 ... 5%" 860,148*0,05 |  | 43.007 | [12 empty] | VV | 2 | 2 | True | 0 | ROZPOCET
| VV |  | "STOKA A2, A21, A7, A10 ... tř.II sk. 4 ... 0%" 1363,502*0 |  | 0 | [12 empty] | VV | 2 | 2 | True | 0 | ROZPOCET
| VV |  | "STOKA A3, A31, A4, A5, A6, A8, A81, A9, A91, PROPOJE ... tř.II sk. 4 ... 0%" 2921,788*0 |  | 0 | [12 empty] | VV | 2 | 2 | True | 0 | ROZPOCET
| VV |  | "STOKA A11 ... tř.II sk. 4 ... 0%" 89,822*0 |  | 0 | [12 empty] | VV | 2 | 2 | True | 0 | ROZPOCET
| VV |  | Mezisoučet |  | 43.007 | [12 empty] | VV | 2 | 3 | True | 1 | ROZPOCET
19 | K | 132454207 | Hloubení zapažených rýh š do 2000 mm v hornině třídy těžitelnosti II skupiny 5 objem přes 5000 m3 | m3 | 1449.517 |  | 0 | CS ÚRS 2021 02 |  | základní |  | 0 | 0 | 0 | 0 | 0 | 4 | K | 2 |  |  |  | ROZPOCET | 0 | 0 | 0 | 0 | 0 | 1 | 0 | 4 | -321637174
| VV |  | "STOKA A1, A111 ... tř.II sk. 5 ... 10%" 860,148*0,10 |  | 86.015 | [12 empty] | VV | 2 | 2 | True | 0 | ROZPOCET
| VV |  | "STOKA A2, A21, A7, A10 ... tř.II sk. 5 ... 100%" 1363,502*1,00 |  | 1363.502 | [12 empty] | VV | 2 | 2 | True | 0 | ROZPOCET
| VV |  | "STOKA A3, A31, A4, A5, A6, A8, A81, A9, A91, PROPOJE ... tř.II sk. 5 ... 0%" 2921,788*0 |  | 0 | [12 empty] | VV | 2 | 2 | True | 0 | ROZPOCET
| VV |  | "STOKA A11 ... tř.II sk. 5 ... 0%" 89,822*0 |  | 0 | [12 empty] | VV | 2 | 2 | True | 0 | ROZPOCET
| VV |  | Mezisoučet |  | 1449.517 | [12 empty] | VV | 2 | 3 | True | 1 | ROZPOCET
20 | K | 139001101 | Příplatek za ztížení vykopávky v blízkosti podzemního vedení | m3 | 449.592 |  | 0 | CS ÚRS 2021 02 |  | základní |  | 0 | 0 | 0 | 0 | 0 | 4 | K | 2 |  |  |  | ROZPOCET | 0 | 0 | 0 | 0 | 0 | 1 | 0 | 4 | -586217376
| VV |  | STOKA A1 | [14 empty] | VV | 2 | 1 | True | 0 | ROZPOCET
| VV |  | "křížení kanalizace" 1,20*2,30*2,0*3 |  | 16.56 | [12 empty] | VV | 2 | 2 | True | 0 | ROZPOCET
| VV |  | "křížení vodovod" 1,20*2,10*1,60*8 |  | 32.256 | [12 empty] | VV | 2 | 2 | True | 0 | ROZPOCET
| VV |  | "křížení kabely NN a sděl." 1,20*3,0*1,50*3 |  | 16.2 | [12 empty] | VV | 2 | 2 | True | 0 | ROZPOCET
| VV |  | STOKA A111 | [14 empty] | VV | 2 | 1 | True | 0 | ROZPOCET
| VV |  | "křížení kanalizace" 1,20*2,30*2,0*2 |  | 11.04 | [12 empty] | VV | 2 | 2 | True | 0 | ROZPOCET
| VV |  | "křížení vodovod" 1,20*2,10*1,60*4 |  | 16.128 | [12 empty] | VV | 2 | 2 | True | 0 | ROZPOCET
| VV |  | "křížení kabely NN a sděl." 1,20*3,0*1,50*4 |  | 21.6 | [12 empty] | VV | 2 | 2 | True | 0 | ROZPOCET
| VV |  | STOKA A2 | [14 empty] | VV | 2 | 1 | True | 0 | ROZPOCET
| VV |  | "křížení vodovod" 1,20*2,10*1,60*3 |  | 12.096 | [12 empty] | VV | 2 | 2 | True | 0 | ROZPOCET
| VV |  | "křížení kabely NN a sděl." 1,20*3,0*1,50*8 |  | 43.2 | [12 empty] | VV | 2 | 2 | True | 0 | ROZPOCET
| VV |  | STOKA A21 | [14 empty] | VV | 2 | 1 | True | 0 | ROZPOCET
| VV |  | "křížení kabely NN a sděl." 1,20*3,0*1,50*1 |  | 5.4 | [12 empty] | VV | 2 | 2 | True | 0 | ROZPOCET
| VV |  | STOKA A3 | [14 empty] | VV | 2 | 1 | True | 0 | ROZPOCET
| VV |  | "křížení zatrubněný potok" 1,20*2,60*1,80*4 |  | 22.464 | [12 empty] | VV | 2 | 2 | True | 0 | ROZPOCET
| VV |  | "křížení kanalizace" 1,20*2,15*2,0*2 |  | 10.32 | [12 empty] | VV | 2 | 2 | True | 0 | ROZPOCET
| VV |  | "křížení vodovod" 1,20*2,10*1,60*8 |  | 32.256 | [12 empty] | VV | 2 | 2 | True | 0 | ROZPOCET
| VV |  | "křížení kabely NN a sděl." 1,20*3,0*1,50*5 |  | 27 | [12 empty] | VV | 2 | 2 | True | 0 | ROZPOCET
| VV |  | STOKA A31 | [14 empty] | VV | 2 | 1 | True | 0 | ROZPOCET
| VV |  | "křížení vodovod" 1,20*2,10*1,60*1 |  | 4.032 | [12 empty] | VV | 2 | 2 | True | 0 | ROZPOCET
| VV |  | "křížení kabely NN a sděl." 1,20*3,0*1,50*2 |  | 10.8 | [12 empty] | VV | 2 | 2 | True | 0 | ROZPOCET
| VV |  | STOKA A4 | [14 empty] | VV | 2 | 1 | True | 0 | ROZPOCET
| VV |  | "křížení kabely NN a sděl." 1,20*3,0*1,50*2 |  | 10.8 | [12 empty] | VV | 2 | 2 | True | 0 | ROZPOCET
| VV |  | STOKA A5 | [14 empty] | VV | 2 | 1 | True | 0 | ROZPOCET
| VV |  | "křížení vodovod" 1,20*2,10*1,60*1 |  | 4.032 | [12 empty] | VV | 2 | 2 | True | 0 | ROZPOCET
| VV |  | "křížení kabely NN a sděl." 1,20*3,0*1,50*3 |  | 16.2 | [12 empty] | VV | 2 | 2 | True | 0 | ROZPOCET
| VV |  | STOKA A6 | [14 empty] | VV | 2 | 1 | True | 0 | ROZPOCET
| VV |  | "křížení vodovod" 1,20*2,10*1,60*1 |  | 4.032 | [12 empty] | VV | 2 | 2 | True | 0 | ROZPOCET
| VV |  | "křížení kabely NN a sděl." 1,20*3,0*1,50*5 |  | 27 | [12 empty] | VV | 2 | 2 | True | 0 | ROZPOCET
| VV |  | STOKA A7 | [14 empty] | VV | 2 | 1 | True | 0 | ROZPOCET
| VV |  | "křížení kanalizace" 1,20*2,30*2,0*1 |  | 5.52 | [12 empty] | VV | 2 | 2 | True | 0 | ROZPOCET
| VV |  | "křížení vodovod" 1,20*2,10*1,60*1 |  | 4.032 | [12 empty] | VV | 2 | 2 | True | 0 | ROZPOCET
| VV |  | "křížení kabely NN a sděl." 1,20*3,0*1,50*2 |  | 10.8 | [12 empty] | VV | 2 | 2 | True | 0 | ROZPOCET
| VV |  | STOKA A8 | [14 empty] | VV | 2 | 1 | True | 0 | ROZPOCET
| VV |  | "křížení zatrubněný potok" 1,20*2,60*1,80*1 |  | 5.616 | [12 empty] | VV | 2 | 2 | True | 0 | ROZPOCET
| VV |  | "křížení vodovod" 1,20*2,10*1,60*1 |  | 4.032 | [12 empty] | VV | 2 | 2 | True | 0 | ROZPOCET
| VV |  | "křížení kabely NN a sděl." 1,20*3,0*1,50*6 |  | 32.4 | [12 empty] | VV | 2 | 2 | True | 0 | ROZPOCET
| VV |  | STOKA A81 | [14 empty] | VV | 2 | 1 | True | 0 | ROZPOCET
| VV |  | "křížení kabely NN a sděl." 1,20*3,0*1,50*1 |  | 5.4 | [12 empty] | VV | 2 | 2 | True | 0 | ROZPOCET
| VV |  | STOKA A9 | [14 empty] | VV | 2 | 1 | True | 0 | ROZPOCET
| VV |  | "křížení zatrubněný potok" 1,20*2,60*1,50*1 |  | 4.68 | [12 empty] | VV | 2 | 2 | True | 0 | ROZPOCET
| VV |  | "křížení kabely NN a sděl." 1,20*3,0*1,50*1 |  | 5.4 | [12 empty] | VV | 2 | 2 | True | 0 | ROZPOCET
| VV |  | STOKA A91 | [14 empty] | VV | 2 | 1 | True | 0 | ROZPOCET
| VV |  | "křížení kabely NN a sděl." 1,20*3,0*1,50*2 |  | 10.8 | [12 empty] | VV | 2 | 2 | True | 0 | ROZPOCET
| VV |  | STOKA A10 | [14 empty] | VV | 2 | 1 | True | 0 | ROZPOCET
| VV |  | "křížení vodovod" 1,20*2,10*1,60*2 |  | 8.064 | [12 empty] | VV | 2 | 2 | True | 0 | ROZPOCET
| VV |  | "křížení kabely NN a sděl." 1,20*3,0*1,50*1 |  | 5.4 | [12 empty] | VV | 2 | 2 | True | 0 | ROZPOCET
| VV |  | STOKA A11 | [14 empty] | VV | 2 | 1 | True | 0 | ROZPOCET
| VV |  | "křížení vodovod" 1,20*2,10*1,60*1 |  | 4.032 | [12 empty] | VV | 2 | 2 | True | 0 | ROZPOCET
| VV |  | Součet |  | 449.592 | [12 empty] | VV | 2 | 4 | True | 1 | ROZPOCET
21 | K | 151201102 | Zřízení zátažného pažení a rozepření stěn rýh hl přes 2 do 4 m | m2 | 9763.212 |  | 0 | CS ÚRS 2021 02 |  | základní |  | 0 | 0.00201 | 19.6241 | 0 | 0 | 4 | K | 2 |  |  |  | ROZPOCET | 0 | 0 | 0 | 0 | 0 | 1 | 0 | 4 | -1276182752
| VV |  | STOKA A1 | [14 empty] | VV | 2 | 1 | True | 0 | ROZPOCET
| VV |  | "rýha ŠA2-ŠA51 ... souběh s výtlakem V1 v dl. 15,03" 71,09*3,80+56,09*3,80+15,03*1,80 |  | 510.338 | [12 empty] | VV | 2 | 2 | True | 0 | ROZPOCET
| VV |  | "rýha ŠA51-ŠA54" 91,79*2,90*2 |  | 532.382 | [12 empty] | VV | 2 | 2 | True | 0 | ROZPOCET
| VV |  | "šachta prefa ŠA45-ŠA48, ŠA50-ŠA54 ... 9 ks" (2,50-1,20)*(3,77+3,86+3,79+3,82+3,59+3,45+2,69+2,34+2,20)*2 |  | 76.726 | [12 empty] | VV | 2 | 2 | True | 0 | ROZPOCET
| VV |  | "šachta prefa ... prohloubení" (2,50*2+(2,50-1,20)*2)*0,25*9 |  | 17.1 | [12 empty] | VV | 2 | 2 | True | 0 | ROZPOCET
| VV |  | "spadiště ŠA49 + prohloubení" (3,0-1,20)*3,81*2+(3,0*2+(3,0-1,20)*2)*0,40 |  | 17.556 | [12 empty] | VV | 2 | 2 | True | 0 | ROZPOCET
| VV |  | STOKA A111 | [14 empty] | VV | 2 | 1 | True | 0 | ROZPOCET
| VV |  | "rýha ŠA49-ŠA58" 64,77*2,40*2 |  | 310.896 | [12 empty] | VV | 2 | 2 | True | 0 | ROZPOCET
| VV |  | "šachta prefa ŠA55-ŠA58 ... 4 ks" (2,50-1,20)*(2,27+2,28+2,34+2,49)*2 |  | 24.388 | [12 empty] | VV | 2 | 2 | True | 0 | ROZPOCET
| VV |  | "šachta prefa ... prohloubení" (2,50*2+(2,50-1,20)*2)*0,25*4 |  | 7.6 | [12 empty] | VV | 2 | 2 | True | 0 | ROZPOCET
| VV |  | prohloubení rýhy ... zvýšená HPV ... drenážní štěrk tl.100 mm | [14 empty] | VV | 2 | 1 | True | 0 | ROZPOCET
| VV |  | "STOKA A1 ... v celé dl." 162,88*0,10*2 |  | 32.576 | [12 empty] | VV | 2 | 2 | True | 0 | ROZPOCET
| VV |  | STOKA A2 | [14 empty] | VV | 2 | 1 | True | 0 | ROZPOCET
| VV |  | "rýha ŠA7-ŠA72" 249,51*2,40*2 |  | 1197.648 | [12 empty] | VV | 2 | 2 | True | 0 | ROZPOCET
| VV |  | "šachta prefa ŠA59-ŠA72 ... 14 ks" (2,50-1,20)*(2,59+2,24+2,31+2,51+2,39+2,21+2,33+2,22+2,41+2,33+2,24+2,50+2,75+2,59)*2 |  | 87.412 | [12 empty] | VV | 2 | 2 | True | 0 | ROZPOCET
| VV |  | "šachta prefa ... prohloubení" (2,50*2+(2,50-1,20)*2)*0,25*14 |  | 26.6 | [12 empty] | VV | 2 | 2 | True | 0 | ROZPOCET
| VV |  | STOKA A21 | [14 empty] | VV | 2 | 1 | True | 0 | ROZPOCET
| VV |  | "rýha ŠA65-ŠA74" 45,83*2,40*2 |  | 219.984 | [12 empty] | VV | 2 | 2 | True | 0 | ROZPOCET
| VV |  | "šachta prefa ŠA73, ŠA74 ... 2 ks" (2,50-1,20)*(2,46+2,34)*2 |  | 12.48 | [12 empty] | VV | 2 | 2 | True | 0 | ROZPOCET
| VV |  | "šachta prefa ... prohloubení" (2,50*2+(2,50-1,20)*2)*0,25*2 |  | 3.8 | [12 empty] | VV | 2 | 2 | True | 0 | ROZPOCET
| VV |  | STOKA A7 | [14 empty] | VV | 2 | 1 | True | 0 | ROZPOCET
| VV |  | "rýha ŠA23-ŠA126" 16,61*2,80*2 |  | 93.016 | [12 empty] | VV | 2 | 2 | True | 0 | ROZPOCET
| VV |  | "rýha ŠA126-ŠA131" 54,61*2,30*2 |  | 251.206 | [12 empty] | VV | 2 | 2 | True | 0 | ROZPOCET
| VV |  | "šachta prefa ŠA127-ŠA131 ... 5 ks" (2,50-1,20)*(2,23+2,26+2,24+2,42+2,36)*2 |  | 29.926 | [12 empty] | VV | 2 | 2 | True | 0 | ROZPOCET
| VV |  | "šachta prefa ...prohloubení" (2,50*2+(2,50-1,20)*2)*0,25*5 |  | 9.5 | [12 empty] | VV | 2 | 2 | True | 0 | ROZPOCET
| VV |  | "spadiště ŠA126 + prohloubení" (3,0-1,20)*3,24*2+(3,0*2+(3,0-1,20)*2)*0,40 |  | 15.504 | [12 empty] | VV | 2 | 2 | True | 0 | ROZPOCET
| VV |  | STOKA A10 | [14 empty] | VV | 2 | 1 | True | 0 | ROZPOCET
| VV |  | "rýha ŠA30-ŠA150" 11,47*2,40*2 |  | 55.056 | [12 empty] | VV | 2 | 2 | True | 0 | ROZPOCET
| VV |  | "rýha ŠA150-ŠA151" 17,97*3,20*2 |  | 115.008 | [12 empty] | VV | 2 | 2 | True | 0 | ROZPOCET
| VV |  | "rýha ŠA151-ŠA152" 17,97*3,50*2 |  | 125.79 | [12 empty] | VV | 2 | 2 | True | 0 | ROZPOCET
| VV |  | "rýha ŠA152-ŠA153" 10,94*2,70*2 |  | 59.076 | [12 empty] | VV | 2 | 2 | True | 0 | ROZPOCET
| VV |  | "rýha ŠA153-ŠA154" 10,0*2,50*2 |  | 50 | [12 empty] | VV | 2 | 2 | True | 0 | ROZPOCET
| VV |  | "šachta prefa ŠA150, ŠA154 ... 2 ks" (2,50-1,20)*(2,53+2,82)*2 |  | 13.91 | [12 empty] | VV | 2 | 2 | True | 0 | ROZPOCET
| VV |  | "šachta prefa ... prohloubení" (2,50*2+(2,50-1,20)*2)*0,25*2 |  | 3.8 | [12 empty] | VV | 2 | 2 | True | 0 | ROZPOCET
| VV |  | "spadiště ŠA151, ŠA152, ŠA153 + prohloubení" (3,0-1,20)*(3,76+4,55+3,17)*2+(3,0*2+(3,0-1,20)*2)*0,40*3 |  | 52.848 | [12 empty] | VV | 2 | 2 | True | 0 | ROZPOCET
| VV |  | STOKA A3 | [14 empty] | VV | 2 | 1 | True | 0 | ROZPOCET
| VV |  | "rýha ŠA10-ŠA79" 98,39*2,60*2 |  | 511.628 | [12 empty] | VV | 2 | 2 | True | 0 | ROZPOCET
| VV |  | "rýha ŠA79-ŠA84" 114,12*2,40*2 |  | 547.776 | [12 empty] | VV | 2 | 2 | True | 0 | ROZPOCET
| VV |  | "rýha ŠA84-ŠA85 ... souběh s přeložkou vodovodu dl. 38,50 m" 57,01*2,60+18,51*2,60+38,50*0,90 |  | 231.002 | [12 empty] | VV | 2 | 2 | True | 0 | ROZPOCET
| VV |  | "šachta prefa ŠA75-ŠA85 ... 11 ks" (2,50-1,20)*(2,63+2,56+2,53+2,54+2,56+2,44+2,29+2,21+2,34+2,39+2,55)*2 |  | 70.304 | [12 empty] | VV | 2 | 2 | True | 0 | ROZPOCET
| VV |  | "šachta prefa ... prohloubení" (2,50*2+(2,50-1,20)*2)*0,25*11 |  | 20.9 | [12 empty] | VV | 2 | 2 | True | 0 | ROZPOCET
| VV |  | STOKA A31 | [14 empty] | VV | 2 | 1 | True | 0 | ROZPOCET
| VV |  | "rýha ŠA79-ŠA88" 67,48*2,40*2 |  | 323.904 | [12 empty] | VV | 2 | 2 | True | 0 | ROZPOCET
| VV |  | "šachta prefa ŠA86-ŠA88 ... 3 ks" (2,50-1,20)*(2,41+2,27+2,35)*2 |  | 18.278 | [12 empty] | VV | 2 | 2 | True | 0 | ROZPOCET
| VV |  | "šachta prefa ... prohloubení" (2,50*2+(2,50-1,20)*2)*0,25*3 |  | 5.7 | [12 empty] | VV | 2 | 2 | True | 0 | ROZPOCET
| VV |  | STOKA A4 | [14 empty] | VV | 2 | 1 | True | 0 | ROZPOCET
| VV |  | "rýha ŠA17-ŠA97" 39,59*2,50*2 |  | 197.95 | [12 empty] | VV | 2 | 2 | True | 0 | ROZPOCET
| VV |  | "šachta prefa ŠA95-ŠA97 ... 3 ks" (2,50-1,20)*(2,58+2,20+2,82)*2 |  | 19.76 | [12 empty] | VV | 2 | 2 | True | 0 | ROZPOCET
| VV |  | "šachta prefa ... prohloubení" (2,50*2+(2,50-1,20)*2)*0,25*3 |  | 5.7 | [12 empty] | VV | 2 | 2 | True | 0 | ROZPOCET
| VV |  | STOKA A5 | [14 empty] | VV | 2 | 1 | True | 0 | ROZPOCET
| VV |  | "rýha ŠA21-ŠA104" 167,0*2,50*2 |  | 835 | [12 empty] | VV | 2 | 2 | True | 0 | ROZPOCET
| VV |  | "šachta prefa ŠA98-ŠA104 ... 7 ks" (2,50-1,20)*(2,36+2,24+2,72+3,12+2,40+2,41+2,44)*2 |  | 45.994 | [12 empty] | VV | 2 | 2 | True | 0 | ROZPOCET
| VV |  | "šachta prefa ... prohloubení" (2,50*2+(2,50-1,20)*2)*0,25*7 |  | 13.3 | [12 empty] | VV | 2 | 2 | True | 0 | ROZPOCET
| VV |  | STOKA A6 | [14 empty] | VV | 2 | 1 | True | 0 | ROZPOCET
| VV |  | "rýha ŠA22-ŠA125" 90,23*2,40*2 |  | 433.104 | [12 empty] | VV | 2 | 2 | True | 0 | ROZPOCET
| VV |  | "šachta prefa ŠA118, ŠA119, ŠA121-ŠA125 ... 7 ks" (2,50-1,20)*(2,34+2,23+2,56+2,45+2,34+2,22+2,58)*2 |  | 43.472 | [12 empty] | VV | 2 | 2 | True | 0 | ROZPOCET
| VV |  | "šachta prefa ... prohloubení" (2,50*2+(2,50-1,20)*2)*0,25*7 |  | 13.3 | [12 empty] | VV | 2 | 2 | True | 0 | ROZPOCET
| VV |  | "spadiště ŠA120 + prohloubení" (3,0-1,20)*3,02*2+(3,0*2+(3,0-1,20)*2)*0,40 |  | 14.712 | [12 empty] | VV | 2 | 2 | True | 0 | ROZPOCET
| VV |  | STOKA A8 | [14 empty] | VV | 2 | 1 | True | 0 | ROZPOCET
| VV |  | "rýha ŠA24-ŠA134" 70,81*2,30*2 |  | 325.726 | [12 empty] | VV | 2 | 2 | True | 0 | ROZPOCET
| VV |  | "rýha ŠA134-ŠA137" 81,61*2,60*2 |  | 424.372 | [12 empty] | VV | 2 | 2 | True | 0 | ROZPOCET
| VV |  | "rýha ŠA137-ŠA142" 118,13*2,30*2 |  | 543.398 | [12 empty] | VV | 2 | 2 | True | 0 | ROZPOCET
| VV |  | "šachta prefa ŠA132-ŠA142 ... 12 ks" (2,50-1,20)*(2,45+2,17+2,21+2,52+2,76+3,15+2,22+2,26+2,25+2,29+2,52+2,10)*2 |  | 75.14 | [12 empty] | VV | 2 | 2 | True | 0 | ROZPOCET
| VV |  | "šachta prefa ... prohloubení" (2,50*2+(2,50-1,20)*2)*0,25*12 |  | 22.8 | [12 empty] | VV | 2 | 2 | True | 0 | ROZPOCET
| VV |  | STOKA A81 | [14 empty] | VV | 2 | 1 | True | 0 | ROZPOCET
| VV |  | "rýha ŠA107-ŠA109" 56,65*2,70*2 |  | 305.91 | [12 empty] | VV | 2 | 2 | True | 0 | ROZPOCET
| VV |  | "šachta prefa ŠA108, ŠA109 ... 2 ks" (2,50-1,20)*(3,44+2,23)*2 |  | 14.742 | [12 empty] | VV | 2 | 2 | True | 0 | ROZPOCET
| VV |  | "šachta prefa ... prohloubení" (2,50*2+(2,50-1,20)*2)*0,25*2 |  | 3.8 | [12 empty] | VV | 2 | 2 | True | 0 | ROZPOCET
| VV |  | STOKA A9 | [14 empty] | VV | 2 | 1 | True | 0 | ROZPOCET
| VV |  | "rýha ŠA27-ŠA145" 29,36*2,40*2 |  | 140.928 | [12 empty] | VV | 2 | 2 | True | 0 | ROZPOCET
| VV |  | "rýha ŠA145-ŠA146" 26,92*2,60*2 |  | 139.984 | [12 empty] | VV | 2 | 2 | True | 0 | ROZPOCET
| VV |  | "šachta prefa ŠA143, ŠA144, ŠA146 ... 3 ks" (2,50-1,20)*(1,79+2,43+2,27)*2 |  | 16.874 | [12 empty] | VV | 2 | 2 | True | 0 | ROZPOCET
| VV |  | "šachta prefa ... prohloubení" (2,50*2+(2,50-1,20)*2)*0,25*3 |  | 5.7 | [12 empty] | VV | 2 | 2 | True | 0 | ROZPOCET
| VV |  | "spadiště ŠA145 + prohloubení" (3,0-1,20)*2,93*2+(3,0*2+(3,0-1,20)*2)*0,40 |  | 14.388 | [12 empty] | VV | 2 | 2 | True | 0 | ROZPOCET
| VV |  | STOKA A91 | [14 empty] | VV | 2 | 1 | True | 0 | ROZPOCET
| VV |  | "rýha ŠA145-ŠA149" 37,35*2,30*2 |  | 171.81 | [12 empty] | VV | 2 | 2 | True | 0 | ROZPOCET
| VV |  | "šachta prefa ŠA147-ŠA149 ... 3 ks" (2,50-1,20)*(2,12+2,59+2,40)*2 |  | 18.486 | [12 empty] | VV | 2 | 2 | True | 0 | ROZPOCET
| VV |  | "šachta prefa ... prohloubení" (2,50*2+(2,50-1,20)*2)*0,25*3 |  | 5.7 | [12 empty] | VV | 2 | 2 | True | 0 | ROZPOCET
| VV |  | PROPOJ A41 | [14 empty] | VV | 2 | 1 | True | 0 | ROZPOCET
| VV |  | "rýha" 3,00*2,20*2 |  | 13.2 | [12 empty] | VV | 2 | 2 | True | 0 | ROZPOCET
| VV |  | PROPOJ A51 | [14 empty] | VV | 2 | 1 | True | 0 | ROZPOCET
| VV |  | "rýha" 1,50*2,20*2 |  | 6.6 | [12 empty] | VV | 2 | 2 | True | 0 | ROZPOCET
| VV |  | PROPOJ A82 | [14 empty] | VV | 2 | 1 | True | 0 | ROZPOCET
| VV |  | "rýha" 2,50*2,20*2 |  | 11 | [12 empty] | VV | 2 | 2 | True | 0 | ROZPOCET
| VV |  | PROPOJ A83 | [14 empty] | VV | 2 | 1 | True | 0 | ROZPOCET
| VV |  | "rýha " 1,50*2,20*2 |  | 6.6 | [12 empty] | VV | 2 | 2 | True | 0 | ROZPOCET
| VV |  | PROPOJ A12 | [14 empty] | VV | 2 | 1 | True | 0 | ROZPOCET
| VV |  | "rýha" 1,70*2,20*2 |  | 7.48 | [12 empty] | VV | 2 | 2 | True | 0 | ROZPOCET
| VV |  | prohloubení rýhy ... zvýšená HPV ... drenážní štěrk tl.100 mm | [14 empty] | VV | 2 | 1 | True | 0 | ROZPOCET
| VV |  | "STOKA A3 ... úseky ŠA10-ŠA75, ŠA77-ŠA80" (10,35+22,45+21,15+3,96)*0,10*2 |  | 11.582 | [12 empty] | VV | 2 | 2 | True | 0 | ROZPOCET
| VV |  | "STOKA A31 ... úsek ŠA79-ŠA86" 22,84*0,10*2 |  | 4.568 | [12 empty] | VV | 2 | 2 | True | 0 | ROZPOCET
| VV |  | "STOKA A8 ... úsek ŠA24-ŠA132" 17,24*0,10*2 |  | 3.448 | [12 empty] | VV | 2 | 2 | True | 0 | ROZPOCET
| VV |  | "STOKA A9 ... úsek ŠA27-ŠA143" 5,95*0,10*2 |  | 1.19 | [12 empty] | VV | 2 | 2 | True | 0 | ROZPOCET
| VV |  | STOKA A11 | [14 empty] | VV | 2 | 1 | True | 0 | ROZPOCET
| VV |  | "rýha ŠA37-ŠA155" 32,51*2,30*2 |  | 149.546 | [12 empty] | VV | 2 | 2 | True | 0 | ROZPOCET
| VV |  | "šachta prefa ŠA155 ... 1 ks" (2,50-1,20)*2,28*2 |  | 5.928 | [12 empty] | VV | 2 | 2 | True | 0 | ROZPOCET
| VV |  | "šachta prefa ... prohloubení" (2,50*2+(2,50-1,20)*2)*0,25 |  | 1.9 | [12 empty] | VV | 2 | 2 | True | 0 | ROZPOCET
| VV |  | prohloubení rýhy ... zvýšená HPV ... drenážní štěrk tl.100 mm | [14 empty] | VV | 2 | 1 | True | 0 | ROZPOCET
| VV |  | "STOKA A11 ... v celé dl." 32,51*0,10*2 |  | 6.502 | [12 empty] | VV | 2 | 2 | True | 0 | ROZPOCET
| VV |  | Součet |  | 9763.212 | [12 empty] | VV | 2 | 4 | True | 1 | ROZPOCET
22 | K | 151201112 | Odstranění zátažného pažení a rozepření stěn rýh hl přes 2 do 4 m | m2 | 9763.212 |  | 0 | CS ÚRS 2021 02 |  | základní |  | 0 | 0 | 0 | 0 | 0 | 4 | K | 2 |  |  |  | ROZPOCET | 0 | 0 | 0 | 0 | 0 | 1 | 0 | 4 | 1458798670
23 | K | 162351103 | Vodorovné přemístění přes 50 do 500 m výkopku/sypaniny z horniny třídy těžitelnosti I skupiny 1 až 3 | m3 | 2084.846 |  | 0 | CS ÚRS 2021 02 |  | základní |  | 0 | 0 | 0 | 0 | 0 | 4 | K | 2 |  |  |  | ROZPOCET | 0 | 0 | 0 | 0 | 0 | 1 | 0 | 4 | -1472084602
| VV |  | zemina z výkopů vhodná do zpětných zásypů MK ... 10% | [14 empty] | VV | 2 | 1 | True | 0 | ROZPOCET
| VV |  | 5235,26*0,10 |  | 523.526 | [12 empty] | VV | 2 | 2 | True | 0 | ROZPOCET
| VV |  | Mezisoučet |  | 523.526 | [12 empty] | VV | 2 | 3 | True | 0 | ROZPOCET
| VV |  | "zpětné zásypy vhodné do MK" 523,526 |  | 523.526 | [12 empty] | VV | 2 | 2 | True | 0 | ROZPOCET
| VV |  | "zásypy mimo MK" 518,897 |  | 518.897 | [12 empty] | VV | 2 | 2 | True | 0 | ROZPOCET
| VV |  | Mezisoučet |  | 1042.423 | [12 empty] | VV | 2 | 3 | True | 0 | ROZPOCET
| VV |  | "meziskládka tam a zpět" 1042,423*2 |  | 2084.846 | [12 empty] | VV | 2 | 2 | True | 1 | ROZPOCET
24 | K | 162751117 | Vodorovné přemístění přes 9 000 do 10000 m výkopku/sypaniny z horniny třídy těžitelnosti I skupiny 1 až 3 | m3 | 2700.312 |  | 0 | CS ÚRS 2021 02 |  | základní |  | 0 | 0 | 0 | 0 | 0 | 4 | K | 2 |  |  |  | ROZPOCET | 0 | 0 | 0 | 0 | 0 | 1 | 0 | 4 | 1541588745
| VV |  | "výkopy tř.I sk. 1-3" 3179,832+562,903 |  | 3742.735 | [12 empty] | VV | 2 | 2 | True | 0 | ROZPOCET
| VV |  | "meziskládka tř.I sk. 1-3" -1042,423 |  | -1042.423 | [12 empty] | VV | 2 | 2 | True | 0 | ROZPOCET
| VV |  | Mezisoučet |  | 2700.312 | [12 empty] | VV | 2 | 3 | True | 0 | ROZPOCET
| VV |  | "skládka tř.I sk. 1-3" 2700,312 |  | 2700.312 | [12 empty] | VV | 2 | 2 | True | 1 | ROZPOCET
25 | K | 162751119 | Příplatek k vodorovnému přemístění výkopku/sypaniny z horniny třídy těžitelnosti I skupiny 1 až 3 ZKD 1000 m přes 10000 m | m3 | 43204.992 |  | 0 | CS ÚRS 2021 02 |  | základní |  | 0 | 0 | 0 | 0 | 0 | 4 | K | 2 |  |  |  | ROZPOCET | 0 | 0 | 0 | 0 | 0 | 1 | 0 | 4 | -637588410
| VV |  | odvoz výkopku skládka celkem 26 km | [14 empty] | VV | 2 | 1 | True | 0 | ROZPOCET
| VV |  | "skládka tř.I sk. 1-3" 2700,312 |  | 2700.312 | [12 empty] | VV | 2 | 2 | True | 1 | ROZPOCET
| VV |  | 2700,312*16 'Přepočtené koeficientem množství |  | 43204.992 | [12 empty] | VV | 2 | 2 | False | 1 | ROZPOCET
26 | K | 162751137 | Vodorovné přemístění přes 9 000 do 10000 m výkopku/sypaniny z horniny třídy těžitelnosti II skupiny 4 a 5 | m3 | 1492.525 |  | 0 | CS ÚRS 2021 02 |  | základní |  | 0 | 0 | 0 | 0 | 0 | 4 | K | 2 |  |  |  | ROZPOCET | 0 | 0 | 0 | 0 | 0 | 1 | 0 | 4 | -1062277060
| VV |  | "výkopy celkem" 5235,26 |  | 5235.26 | [12 empty] | VV | 2 | 2 | True | 0 | ROZPOCET
| VV |  | "meziskládka tř.I sk. 1-3" -1042,423 |  | -1042.423 | [12 empty] | VV | 2 | 2 | True | 0 | ROZPOCET
| VV |  | "skládka tř.I sk. 1-3" -2700,312 |  | -2700.312 | [12 empty] | VV | 2 | 2 | True | 0 | ROZPOCET
| VV |  | Mezisoučet |  | 1492.525 | [12 empty] | VV | 2 | 3 | True | 0 | ROZPOCET
| VV |  | "skládka tř.I sk.4-5" 1492,525 |  | 1492.525 | [12 empty] | VV | 2 | 2 | True | 1 | ROZPOCET
27 | K | 162751139 | Příplatek k vodorovnému přemístění výkopku/sypaniny z horniny třídy těžitelnosti II skupiny 4 a 5 ZKD 1000 m přes 10000 m | m3 | 23880.4 |  | 0 | CS ÚRS 2021 02 |  | základní |  | 0 | 0 | 0 | 0 | 0 | 4 | K | 2 |  |  |  | ROZPOCET | 0 | 0 | 0 | 0 | 0 | 1 | 0 | 4 | -211025809
| VV |  | odvoz výkopku skládka celkem 26 km | [14 empty] | VV | 2 | 1 | True | 0 | ROZPOCET
| VV |  | "skládka tř.II sk. 4-5" 1492,525 |  | 1492.525 | [12 empty] | VV | 2 | 2 | True | 1 | ROZPOCET
| VV |  | 1492,525*16 'Přepočtené koeficientem množství |  | 23880.4 | [12 empty] | VV | 2 | 2 | False | 1 | ROZPOCET
28 | K | 167151111 | Nakládání výkopku z hornin třídy těžitelnosti I skupiny 1 až 3 přes 100 m3 | m3 | 1042.423 |  | 0 | CS ÚRS 2021 02 |  | základní |  | 0 | 0 | 0 | 0 | 0 | 4 | K | 2 |  |  |  | ROZPOCET | 0 | 0 | 0 | 0 | 0 | 1 | 0 | 4 | 1987917964
| VV |  | "meziskládka tř.I sk. 1-3" 1042,423 |  | 1042.423 | [12 empty] | VV | 2 | 2 | True | 1 | ROZPOCET
29 | K | 171201231 | Poplatek za uložení zeminy a kamení na recyklační skládce (skládkovné) kód odpadu 17 05 04 | t | 8385.674 |  | 0 | CS ÚRS 2021 02 |  | základní |  | 0 | 0 | 0 | 0 | 0 | 4 | K | 2 |  |  |  | ROZPOCET | 0 | 0 | 0 | 0 | 0 | 1 | 0 | 4 | -738080938
| VV |  | "skládka tř.I sk. 1-3" 2700,312 |  | 2700.312 | [12 empty] | VV | 2 | 2 | True | 0 | ROZPOCET
| VV |  | "skládka tř.II sk. 4-5" 1492,525 |  | 1492.525 | [12 empty] | VV | 2 | 2 | True | 0 | ROZPOCET
| VV |  | Mezisoučet |  | 4192.837 | [12 empty] | VV | 2 | 3 | True | 0 | ROZPOCET
| VV |  | "2t/m3" 4192,837*2,0 |  | 8385.674 | [12 empty] | VV | 2 | 2 | True | 1 | ROZPOCET
30 | K | 171251201 | Uložení sypaniny na skládky nebo meziskládky | m3 | 5235.26 |  | 0 | CS ÚRS 2021 02 |  | základní |  | 0 | 0 | 0 | 0 | 0 | 4 | K | 2 |  |  |  | ROZPOCET | 0 | 0 | 0 | 0 | 0 | 1 | 0 | 4 | -1667791318
| VV |  | "skládka tř.I sk. 1-3" 2700,312 |  | 2700.312 | [12 empty] | VV | 2 | 2 | True | 0 | ROZPOCET
| VV |  | "skládka tř.II sk. 4-5" 1492,525 |  | 1492.525 | [12 empty] | VV | 2 | 2 | True | 0 | ROZPOCET
| VV |  | "meziskládka tř.I sk. 1-3" 1042,423 |  | 1042.423 | [12 empty] | VV | 2 | 2 | True | 0 | ROZPOCET
| VV |  | Součet |  | 5235.26 | [12 empty] | VV | 2 | 4 | True | 1 | ROZPOCET
31 | K | 174151101 | Zásyp jam, šachet rýh nebo kolem objektů sypaninou se zhutněním | m3 | 3328.908 |  | 0 | CS ÚRS 2021 02 |  | základní |  | 0 | 0 | 0 | 0 | 0 | 4 | K | 2 |  |  |  | ROZPOCET | 0 | 0 | 0 | 0 | 0 | 1 | 0 | 4 | 966320757
| VV |  | "výkop celkem" 5235,26 |  | 5235.26 | [12 empty] | VV | 2 | 2 | True | 0 | ROZPOCET
| VV |  | odpočet D potrubí ... PVC DN250 | [14 empty] | VV | 2 | 1 | True | 0 | ROZPOCET
| VV |  | "STOKA A1" -3,14*0,125*0,125*162,88 |  | -7.991 | [12 empty] | VV | 2 | 2 | True | 0 | ROZPOCET
| VV |  | "STOKA A111" -3,14*0,125*0,125*64,77 |  | -3.178 | [12 empty] | VV | 2 | 2 | True | 0 | ROZPOCET
| VV |  | "STOKA A2" -3,14*0,125*0,125*249,51 |  | -12.242 | [12 empty] | VV | 2 | 2 | True | 0 | ROZPOCET
| VV |  | "STOKA A21" -3,14*0,125*0,125*45,83 |  | -2.249 | [12 empty] | VV | 2 | 2 | True | 0 | ROZPOCET
| VV |  | "STOKA A 3" -3,14*0,125*0,125*269,52 |  | -13.223 | [12 empty] | VV | 2 | 2 | True | 0 | ROZPOCET
| VV |  | "STOKA A31" -3,14*0,125*0,125*67,48 |  | -3.311 | [12 empty] | VV | 2 | 2 | True | 0 | ROZPOCET
| VV |  | "STOKA A4" -3,14*0,125*0,125*39,59 |  | -1.942 | [12 empty] | VV | 2 | 2 | True | 0 | ROZPOCET
| VV |  | "STOKA A5" -3,14*0,125*0,125*167,00 |  | -8.193 | [12 empty] | VV | 2 | 2 | True | 0 | ROZPOCET
| VV |  | "STOKA A6" -3,14*0,125*0,125*90,23 |  | -4.427 | [12 empty] | VV | 2 | 2 | True | 0 | ROZPOCET
| VV |  | "STOKA A7" -3,14*0,125*0,125*71,22 |  | -3.494 | [12 empty] | VV | 2 | 2 | True | 0 | ROZPOCET
| VV |  | "STOKA A8" -3,14*0,125*0,125*270,55 |  | -13.274 | [12 empty] | VV | 2 | 2 | True | 0 | ROZPOCET
| VV |  | "STOKA A81" -3,14*0,125*0,125*56,54 |  | -2.774 | [12 empty] | VV | 2 | 2 | True | 0 | ROZPOCET
| VV |  | "STOKA A9" -3,14*0,125*0,125*56,28 |  | -2.761 | [12 empty] | VV | 2 | 2 | True | 0 | ROZPOCET
| VV |  | "STOKA A91" -3,14*0,125*0,125*37,35 |  | -1.832 | [12 empty] | VV | 2 | 2 | True | 0 | ROZPOCET
| VV |  | "STOKA A10" -3,14*0,125*0,125*68,35 |  | -3.353 | [12 empty] | VV | 2 | 2 | True | 0 | ROZPOCET
| VV |  | "STOKA A11" -3,14*0,125*0,125*32,51 |  | -1.595 | [12 empty] | VV | 2 | 2 | True | 0 | ROZPOCET
| VV |  | "PROPOJ A41" -3,14*0,125*0,125*3,0 |  | -0.147 | [12 empty] | VV | 2 | 2 | True | 0 | ROZPOCET
| VV |  | "PROPOJ A51" -3,14*0,125*0,125*1,50 |  | -0.074 | [12 empty] | VV | 2 | 2 | True | 0 | ROZPOCET
| VV |  | "PROPOJ A82" -3,14*0,125*0,125*2,50 |  | -0.123 | [12 empty] | VV | 2 | 2 | True | 0 | ROZPOCET
| VV |  | "PROPOJ A83" -3,14*0,125*0,125*1,50 |  | -0.074 | [12 empty] | VV | 2 | 2 | True | 0 | ROZPOCET
| VV |  | "PROPOJ A12" -3,14*0,125*0,125*1,70 |  | -0.083 | [12 empty] | VV | 2 | 2 | True | 0 | ROZPOCET
| VV |  | odpočet DN šachet, spadišť | [14 empty] | VV | 2 | 1 | True | 0 | ROZPOCET
| VV |  | "STOKA A1" | [14 empty] | VV | 2 | 1 | True | 0 | ROZPOCET
| VV |  | -3,14*0,62*0,62*(3,77+3,86+3,79+3,82+3,59+3,45+2,69+2,34+2,20) |  | -35.619 | [12 empty] | VV | 2 | 2 | True | 0 | ROZPOCET
| VV |  | -3,14*0,62*0,62*3,81 |  | -4.599 | [12 empty] | VV | 2 | 2 | True | 0 | ROZPOCET
| VV |  | "obetonování svislého potrubí" -0,64*0,48*1,60 |  | -0.492 | [12 empty] | VV | 2 | 2 | True | 0 | ROZPOCET
| VV |  | "STOKA A111" | [14 empty] | VV | 2 | 1 | True | 0 | ROZPOCET
| VV |  | -3,14*0,62*0,62*(2,27+2,28+2,34+2,49) |  | -11.322 | [12 empty] | VV | 2 | 2 | True | 0 | ROZPOCET
| VV |  | "STOKA A2" | [14 empty] | VV | 2 | 1 | True | 0 | ROZPOCET
| VV |  | -3,14*0,62*0,62*(2,59+2,24+2,31+2,51+2,39+2,21+2,33+2,22+2,41+2,33+2,24+2,50+2,75+2,59) |  | -40.58 | [12 empty] | VV | 2 | 2 | True | 0 | ROZPOCET
| VV |  | "STOKA A21" | [14 empty] | VV | 2 | 1 | True | 0 | ROZPOCET
| VV |  | -3,14*0,62*0,62*(2,46+2,34) |  | -5.794 | [12 empty] | VV | 2 | 2 | True | 0 | ROZPOCET
| VV |  | "STOKA A3" | [14 empty] | VV | 2 | 1 | True | 0 | ROZPOCET
| VV |  | -3,14*0,62*0,62*(2,63+2,56+2,53+2,54+2,56+2,44+2,29+2,21+2,34+2,39+2,55) |  | -32.638 | [12 empty] | VV | 2 | 2 | True | 0 | ROZPOCET
| VV |  | "STOKA A31" | [14 empty] | VV | 2 | 1 | True | 0 | ROZPOCET
| VV |  | -3,14*0,62*0,62*(2,41+2,27+2,35) |  | -8.485 | [12 empty] | VV | 2 | 2 | True | 0 | ROZPOCET
| VV |  | "STOKA A4" | [14 empty] | VV | 2 | 1 | True | 0 | ROZPOCET
| VV |  | -3,14*0,62*0,62*(2,58+2,20+2,82) |  | -9.173 | [12 empty] | VV | 2 | 2 | True | 0 | ROZPOCET
| VV |  | "STOKA A5" | [14 empty] | VV | 2 | 1 | True | 0 | ROZPOCET
| VV |  | -3,14*0,62*0,62*(2,36+2,24+2,72+3,12+2,40+2,41+2,44) |  | -21.352 | [12 empty] | VV | 2 | 2 | True | 0 | ROZPOCET
| VV |  | "STOKA A6" | [14 empty] | VV | 2 | 1 | True | 0 | ROZPOCET
| VV |  | -3,14*0,62*0,62*(2,34+2,23+2,56+2,45+2,34+2,22+2,58) |  | -20.181 | [12 empty] | VV | 2 | 2 | True | 0 | ROZPOCET
| VV |  | -3,14*0,62*0,62*3,02 |  | -3.645 | [12 empty] | VV | 2 | 2 | True | 0 | ROZPOCET
| VV |  | "obetonování svislého potrubí" -0,64*0,48*1,10 |  | -0.338 | [12 empty] | VV | 2 | 2 | True | 0 | ROZPOCET
| VV |  | "STOKA A7" | [14 empty] | VV | 2 | 1 | True | 0 | ROZPOCET
| VV |  | -3,14*0,62*0,62*(2,23+2,26+2,24+2,42+2,36) |  | -13.893 | [12 empty] | VV | 2 | 2 | True | 0 | ROZPOCET
| VV |  | -3,14*0,62*0,62*3,24 |  | -3.911 | [12 empty] | VV | 2 | 2 | True | 0 | ROZPOCET
| VV |  | "obetonování svislého potrubí" -0,64*0,48*1,30 |  | -0.399 | [12 empty] | VV | 2 | 2 | True | 0 | ROZPOCET
| VV |  | "STOKA A8" | [14 empty] | VV | 2 | 1 | True | 0 | ROZPOCET
| VV |  | -3,14*0,62*0,62*(2,45+2,14+2,21+2,52+2,76+3,15+2,22+2,26+2,25+2,29+2,52+2,10) |  | -34.847 | [12 empty] | VV | 2 | 2 | True | 0 | ROZPOCET
| VV |  | "STOKA A81" | [14 empty] | VV | 2 | 1 | True | 0 | ROZPOCET
| VV |  | -3,14*0,62*0,62*(3,44+2,23) |  | -6.844 | [12 empty] | VV | 2 | 2 | True | 0 | ROZPOCET
| VV |  | "STOKA A9" | [14 empty] | VV | 2 | 1 | True | 0 | ROZPOCET
| VV |  | -3,14*0,62*0,62*(1,79+2,43+2,27) |  | -7.834 | [12 empty] | VV | 2 | 2 | True | 0 | ROZPOCET
| VV |  | -3,14*0,62*0,62*2,93 |  | -3.537 | [12 empty] | VV | 2 | 2 | True | 0 | ROZPOCET
| VV |  | "obetonování svislého potrubí" -0,64*0,48*1,10 |  | -0.338 | [12 empty] | VV | 2 | 2 | True | 0 | ROZPOCET
| VV |  | "STOKA A91" | [14 empty] | VV | 2 | 1 | True | 0 | ROZPOCET
| VV |  | -3,14*0,62*0,62*(2,12+2,59+2,40) |  | -8.582 | [12 empty] | VV | 2 | 2 | True | 0 | ROZPOCET
| VV |  | "STOKA A10" | [14 empty] | VV | 2 | 1 | True | 0 | ROZPOCET
| VV |  | -3,14*0,62*0,62*(2,53+2,82) |  | -6.458 | [12 empty] | VV | 2 | 2 | True | 0 | ROZPOCET
| VV |  | -3,14*0,62*0,62*(3,76+4,55+3,17) |  | -13.857 | [12 empty] | VV | 2 | 2 | True | 0 | ROZPOCET
| VV |  | "obetonování svislého potrubí" -0,64*0,48*(1,80+2,60+1,30) |  | -1.751 | [12 empty] | VV | 2 | 2 | True | 0 | ROZPOCET
| VV |  | "STOKA A11" | [14 empty] | VV | 2 | 1 | True | 0 | ROZPOCET
| VV |  | -3,14*0,62*0,62*2,28 |  | -2.752 | [12 empty] | VV | 2 | 2 | True | 0 | ROZPOCET
| VV |  | "obsypy" -1075,135 |  | -1075.135 | [12 empty] | VV | 2 | 2 | True | 0 | ROZPOCET
| VV |  | "podsyp štp" -147,508 |  | -147.508 | [12 empty] | VV | 2 | 2 | True | 0 | ROZPOCET
| VV |  | "podsyp štěrk" -217,832 |  | -217.832 | [12 empty] | VV | 2 | 2 | True | 0 | ROZPOCET
| VV |  | "podkl. beton" -45,90 |  | -45.9 | [12 empty] | VV | 2 | 2 | True | 0 | ROZPOCET
| VV |  | "drenáž. štěrk" -34,416 |  | -34.416 | [12 empty] | VV | 2 | 2 | True | 0 | ROZPOCET
| VV |  | Součet |  | 3328.908 | [12 empty] | VV | 2 | 4 | True | 1 | ROZPOCET
| VV |  | zásyp v MK asfalt a MK štěrk | [14 empty] | VV | 2 | 1 | True | 0 | ROZPOCET
| VV |  | STOKA A1 | [14 empty] | VV | 2 | 1 | True | 0 | ROZPOCET
| VV |  | 1,20*71,09*(3,80-0,50-0,40-0,55-0,15) |  | 187.678 | [12 empty] | VV | 2 | 2 | True | 0 | ROZPOCET
| VV |  | 1,20*91,79*(2,90-0,50-0,40-0,55-0,15) |  | 143.192 | [12 empty] | VV | 2 | 2 | True | 0 | ROZPOCET
| VV |  | 2,50*(2,50-1,20)*(3,30-0,50-0,40)*9 |  | 70.2 | [12 empty] | VV | 2 | 2 | True | 0 | ROZPOCET
| VV |  | 3,0*(3,0-1,20)*(3,81-0,50-0,40)-0,64*0,48*1,60 |  | 15.222 | [12 empty] | VV | 2 | 2 | True | 0 | ROZPOCET
| VV |  | STOKA A111 | [14 empty] | VV | 2 | 1 | True | 0 | ROZPOCET
| VV |  | 1,20*64,77*(2,40-0,50-0,40-0,55-0,15) |  | 62.179 | [12 empty] | VV | 2 | 2 | True | 0 | ROZPOCET
| VV |  | 2,50*(2,50-1,20)*(2,40-0,50-0,40)*4 |  | 19.5 | [12 empty] | VV | 2 | 2 | True | 0 | ROZPOCET
| VV |  | STOKA A2 | [14 empty] | VV | 2 | 1 | True | 0 | ROZPOCET
| VV |  | 1,20*(126,72+100,40)*(2,40-0,50-0,40-0,55-0,15) |  | 218.035 | [12 empty] | VV | 2 | 2 | True | 0 | ROZPOCET
| VV |  | 1,20*22,39*(2,40-0,25-0,40-0,55-0,15) |  | 28.211 | [12 empty] | VV | 2 | 2 | True | 0 | ROZPOCET
| VV |  | 2,50*(2,50-1,20)*(2,50-0,50-0,40)*12 |  | 62.4 | [12 empty] | VV | 2 | 2 | True | 0 | ROZPOCET
| VV |  | 2,50*(2,50-1,20)*(2,30-0,25-0,40)*2 |  | 10.725 | [12 empty] | VV | 2 | 2 | True | 0 | ROZPOCET
| VV |  | STOKA A21 | [14 empty] | VV | 2 | 1 | True | 0 | ROZPOCET
| VV |  | 1,20*45,83*(2,40-0,25-0,40-0,55-0,15) |  | 57.746 | [12 empty] | VV | 2 | 2 | True | 0 | ROZPOCET
| VV |  | 2,50*(2,50-1,20)*(2,40-0,25-0,40)*2 |  | 11.375 | [12 empty] | VV | 2 | 2 | True | 0 | ROZPOCET
| VV |  | STOKA A3 | [14 empty] | VV | 2 | 1 | True | 0 | ROZPOCET
| VV |  | 1,20*98,39*(2,60-0,50-0,40-0,55-0,15) |  | 118.068 | [12 empty] | VV | 2 | 2 | True | 0 | ROZPOCET
| VV |  | 1,20*114,12*(2,40-0,50-0,40-0,55-0,15) |  | 109.555 | [12 empty] | VV | 2 | 2 | True | 0 | ROZPOCET
| VV |  | 1,20*48,98*(2,60-0,50-0,40-0,55-0,15) |  | 58.776 | [12 empty] | VV | 2 | 2 | True | 0 | ROZPOCET
| VV |  | 1,20*6,15*(2,60-0,25-0,40-0,55-0,15) |  | 9.225 | [12 empty] | VV | 2 | 2 | True | 0 | ROZPOCET
| VV |  | 2,50*(2,50-1,20)*(2,50-0,50-0,40)*10 |  | 52 | [12 empty] | VV | 2 | 2 | True | 0 | ROZPOCET
| VV |  | STOKA A31 | [14 empty] | VV | 2 | 1 | True | 0 | ROZPOCET
| VV |  | 1,20*23,87*(2,40-0,50-0,40-0,55-0,15) |  | 22.915 | [12 empty] | VV | 2 | 2 | True | 0 | ROZPOCET
| VV |  | 1,20*42,42*(2,40-0,25-0,40-0,55-0,15) |  | 53.449 | [12 empty] | VV | 2 | 2 | True | 0 | ROZPOCET
| VV |  | 2,50*(2,50-1,20)*(2,41-0,50-0,40) |  | 4.908 | [12 empty] | VV | 2 | 2 | True | 0 | ROZPOCET
| VV |  | 2,50*(2,50-1,20)*(2,27-0,25-0,40) |  | 5.265 | [12 empty] | VV | 2 | 2 | True | 0 | ROZPOCET
| VV |  | STOKA A4 | [14 empty] | VV | 2 | 1 | True | 0 | ROZPOCET
| VV |  | 1,20*13,86*(2,50-0,50-0,40-0,55-0,15) |  | 14.969 | [12 empty] | VV | 2 | 2 | True | 0 | ROZPOCET
| VV |  | 1,20*(10,23+6,99)*(2,50-0,25-0,40-0,55-0,15) |  | 23.764 | [12 empty] | VV | 2 | 2 | True | 0 | ROZPOCET
| VV |  | 2,50*(2,50-1,20)*(2,82-0,25-0,40) |  | 7.053 | [12 empty] | VV | 2 | 2 | True | 0 | ROZPOCET
| VV |  | STOKA A5 | [14 empty] | VV | 2 | 1 | True | 0 | ROZPOCET
| VV |  | 1,20*167,0*(2,50-0,50-0,40-0,55-0,15) |  | 180.36 | [12 empty] | VV | 2 | 2 | True | 0 | ROZPOCET
| VV |  | 2,50*(2,50-1,20)*(2,50-0,50-0,40)*7 |  | 36.4 | [12 empty] | VV | 2 | 2 | True | 0 | ROZPOCET
| VV |  | STOKA A6 | [14 empty] | VV | 2 | 1 | True | 0 | ROZPOCET
| VV |  | 1,20*3,29*(2,40-0,50-0,40-0,55-0,15) |  | 3.158 | [12 empty] | VV | 2 | 2 | True | 0 | ROZPOCET
| VV |  | STOKA A7 | [14 empty] | VV | 2 | 1 | True | 0 | ROZPOCET
| VV |  | 1,20*16,61*(2,80-0,50-0,40-0,55-0,15) |  | 23.918 | [12 empty] | VV | 2 | 2 | True | 0 | ROZPOCET
| VV |  | 1,20*54,25*(2,30-0,50-0,40-0,55-0,15) |  | 45.57 | [12 empty] | VV | 2 | 2 | True | 0 | ROZPOCET
| VV |  | 2,50*(2,50-1,20)*(2,30-0,50-0,40)*4 |  | 18.2 | [12 empty] | VV | 2 | 2 | True | 0 | ROZPOCET
| VV |  | 3,0*(3,0-1,20)*(3,24-0,50-0,40)-0,64*0,48*1,30 |  | 12.237 | [12 empty] | VV | 2 | 2 | True | 0 | ROZPOCET
| VV |  | STOKA A8 | [14 empty] | VV | 2 | 1 | True | 0 | ROZPOCET
| VV |  | 1,20*70,81*(2,30-0,50-0,40-0,55-0,15) |  | 59.48 | [12 empty] | VV | 2 | 2 | True | 0 | ROZPOCET
| VV |  | 1,20*81,61*(2,60-0,50-0,40-0,55-0,15) |  | 97.932 | [12 empty] | VV | 2 | 2 | True | 0 | ROZPOCET
| VV |  | 1,20*118,13*(2,30-0,50-0,40-0,55-0,15) |  | 99.229 | [12 empty] | VV | 2 | 2 | True | 0 | ROZPOCET
| VV |  | 2,50*(2,50-1,20)*(2,40-0,50-0,40-0,55-0,15)*12 |  | 31.2 | [12 empty] | VV | 2 | 2 | True | 0 | ROZPOCET
| VV |  | STOKA A81 | [14 empty] | VV | 2 | 1 | True | 0 | ROZPOCET
| VV |  | 1,20*1,67*(2,70-0,50-0,40-0,55-0,15) |  | 2.204 | [12 empty] | VV | 2 | 2 | True | 0 | ROZPOCET
| VV |  | STOKA A9 | [14 empty] | VV | 2 | 1 | True | 0 | ROZPOCET
| VV |  | 1,20*1,29*(2,40-0,50-0,40-0,55-0,15) |  | 1.238 | [12 empty] | VV | 2 | 2 | True | 0 | ROZPOCET
| VV |  | STOKA A10 | [14 empty] | VV | 2 | 1 | True | 0 | ROZPOCET
| VV |  | 1,20*2,78*(2,50-0,50-0,40-0,55-0,15) |  | 3.002 | [12 empty] | VV | 2 | 2 | True | 0 | ROZPOCET
| VV |  | STOKA A11 | [14 empty] | VV | 2 | 1 | True | 0 | ROZPOCET
| VV |  | 1,20*7,38*(2,30-0,50-0,40-0,55-0,15) |  | 6.199 | [12 empty] | VV | 2 | 2 | True | 0 | ROZPOCET
| VV |  | 1,20*25,13*(2,30-0,25-0,40-0,55-0,15) |  | 28.648 | [12 empty] | VV | 2 | 2 | True | 0 | ROZPOCET
| VV |  | 2,50*(2,50-1,20)*(2,30-0,25-0,40) |  | 5.363 | [12 empty] | VV | 2 | 2 | True | 0 | ROZPOCET
| VV |  | PROPOJ A41 | [14 empty] | VV | 2 | 1 | True | 0 | ROZPOCET
| VV |  | 1,20*1,94*(2,20-0,50-0,40-0,55-0,15) |  | 1.397 | [12 empty] | VV | 2 | 2 | True | 0 | ROZPOCET
| VV |  | PROPOJ A51 | [14 empty] | VV | 2 | 1 | True | 0 | ROZPOCET
| VV |  | 1,20*1,50*(2,20-0,50-0,40-0,55-0,15) |  | 1.08 | [12 empty] | VV | 2 | 2 | True | 0 | ROZPOCET
| VV |  | PROPOJ A82 | [14 empty] | VV | 2 | 1 | True | 0 | ROZPOCET
| VV |  | 1,20*2,50*(2,20-0,50-0,40-0,55-0,15) |  | 1.8 | [12 empty] | VV | 2 | 2 | True | 0 | ROZPOCET
| VV |  | PROPOJ A83 | [14 empty] | VV | 2 | 1 | True | 0 | ROZPOCET
| VV |  | 1,20*1,50*(2,20-0,50-0,40-0,55-0,15) |  | 1.08 | [12 empty] | VV | 2 | 2 | True | 0 | ROZPOCET
| VV |  | Mezisoučet |  | 2026.105 | [12 empty] | VV | 2 | 3 | True | 0 | ROZPOCET
| VV |  | akt. zóna v MK asfalt a štěrk | [14 empty] | VV | 2 | 1 | True | 0 | ROZPOCET
| VV |  | STOKA A1 | [14 empty] | VV | 2 | 1 | True | 0 | ROZPOCET
| VV |  | "rýha" 1,20*162,88*0,40 |  | 78.182 | [12 empty] | VV | 2 | 2 | True | 0 | ROZPOCET
| VV |  | "šachty prefa ... 9 ks" 2,50*(2,50-1,20)*0,40*9 |  | 11.7 | [12 empty] | VV | 2 | 2 | True | 0 | ROZPOCET
| VV |  | "spadiště ... 1 ks" 3,0*(3,0-1,20)*0,40 |  | 2.16 | [12 empty] | VV | 2 | 2 | True | 0 | ROZPOCET
| VV |  | STOKA A111 | [14 empty] | VV | 2 | 1 | True | 0 | ROZPOCET
| VV |  | "rýha" 1,20*64,77*0,40 |  | 31.09 | [12 empty] | VV | 2 | 2 | True | 0 | ROZPOCET
| VV |  | "šachty prefa ... 4 ks" 2,50*(2,50-1,20)*0,40*4 |  | 5.2 | [12 empty] | VV | 2 | 2 | True | 0 | ROZPOCET
| VV |  | STOKA A2 | [14 empty] | VV | 2 | 1 | True | 0 | ROZPOCET
| VV |  | "rýha" 1,20*249,51*0,40 |  | 119.765 | [12 empty] | VV | 2 | 2 | True | 0 | ROZPOCET
| VV |  | "šachty prefa ... 14 ks" 2,50*(2,50-1,20)*0,40*14 |  | 18.2 | [12 empty] | VV | 2 | 2 | True | 0 | ROZPOCET
| VV |  | STOKA A21 | [14 empty] | VV | 2 | 1 | True | 0 | ROZPOCET
| VV |  | "rýha" 1,20*45,83*0,40 |  | 21.998 | [12 empty] | VV | 2 | 2 | True | 0 | ROZPOCET
| VV |  | "šachty prefa ... 2 ks" 2,50*(2,50-1,20)*0,40*2 |  | 2.6 | [12 empty] | VV | 2 | 2 | True | 0 | ROZPOCET
| VV |  | STOKA A3 | [14 empty] | VV | 2 | 1 | True | 0 | ROZPOCET
| VV |  | "rýha" 1,20*(261,49+6,15)*0,40 |  | 128.467 | [12 empty] | VV | 2 | 2 | True | 0 | ROZPOCET
| VV |  | "šachty prefa ... 10 ks" 2,50*(2,50-1,20)*0,40*10 |  | 13 | [12 empty] | VV | 2 | 2 | True | 0 | ROZPOCET
| VV |  | STOKA A31 | [14 empty] | VV | 2 | 1 | True | 0 | ROZPOCET
| VV |  | "rýha ŠA79-ŠA88" 1,20*(23,87+42,42)*0,40 |  | 31.819 | [12 empty] | VV | 2 | 2 | True | 0 | ROZPOCET
| VV |  | "šachty prefa ... 2 ks" 2,50*(2,50-1,20)*0,40*2 |  | 2.6 | [12 empty] | VV | 2 | 2 | True | 0 | ROZPOCET
| VV |  | STOKA A4 | [14 empty] | VV | 2 | 1 | True | 0 | ROZPOCET
| VV |  | "rýha" 1,20*(13,86+10,23+6,99)*0,40 |  | 14.918 | [12 empty] | VV | 2 | 2 | True | 0 | ROZPOCET
| VV |  | "šachty prefa ... 1 ks" 2,50*(2,50-1,20)*0,40 |  | 1.3 | [12 empty] | VV | 2 | 2 | True | 0 | ROZPOCET
| VV |  | STOKA A5 | [14 empty] | VV | 2 | 1 | True | 0 | ROZPOCET
| VV |  | "rýha" 1,20*167,0*0,40 |  | 80.16 | [12 empty] | VV | 2 | 2 | True | 0 | ROZPOCET
| VV |  | "šachty prefa ... 7 ks" 2,50*(2,50-1,20)*0,40*7 |  | 9.1 | [12 empty] | VV | 2 | 2 | True | 0 | ROZPOCET
| VV |  | STOKA A6 | [14 empty] | VV | 2 | 1 | True | 0 | ROZPOCET
| VV |  | "rýha" 1,20*3,29*0,40 |  | 1.579 | [12 empty] | VV | 2 | 2 | True | 0 | ROZPOCET
| VV |  | STOKA A7 | [14 empty] | VV | 2 | 1 | True | 0 | ROZPOCET
| VV |  | "rýha" 1,20*70,86*0,40 |  | 34.013 | [12 empty] | VV | 2 | 2 | True | 0 | ROZPOCET
| VV |  | "šachty prefa ... 4 ks" 2,50*(2,50-1,20)*0,40*4 |  | 5.2 | [12 empty] | VV | 2 | 2 | True | 0 | ROZPOCET
| VV |  | "spadiště ... 1 ks" 3,0*(3,0-1,20)*0,40 |  | 2.16 | [12 empty] | VV | 2 | 2 | True | 0 | ROZPOCET
| VV |  | STOKA A8 | [14 empty] | VV | 2 | 1 | True | 0 | ROZPOCET
| VV |  | "rýha" 1,20*270,55*0,40 |  | 129.864 | [12 empty] | VV | 2 | 2 | True | 0 | ROZPOCET
| VV |  | "šachty prefa ... 12 ks" 2,50*(2,50-1,20)*0,40*12 |  | 15.6 | [12 empty] | VV | 2 | 2 | True | 0 | ROZPOCET
| VV |  | STOKA A81 | [14 empty] | VV | 2 | 1 | True | 0 | ROZPOCET
| VV |  | "rýha" 1,20*1,67*0,40 |  | 0.802 | [12 empty] | VV | 2 | 2 | True | 0 | ROZPOCET
| VV |  | STOKA A9 | [14 empty] | VV | 2 | 1 | True | 0 | ROZPOCET
| VV |  | "rýha" 1,20*1,29*0,40 |  | 0.619 | [12 empty] | VV | 2 | 2 | True | 0 | ROZPOCET
| VV |  | STOKA A10 | [14 empty] | VV | 2 | 1 | True | 0 | ROZPOCET
| VV |  | "rýha" 1,20*2,78*0,40 |  | 1.334 | [12 empty] | VV | 2 | 2 | True | 0 | ROZPOCET
| VV |  | STOKA A11 | [14 empty] | VV | 2 | 1 | True | 0 | ROZPOCET
| VV |  | "rýha" 1,20*32,51*0,40 |  | 15.605 | [12 empty] | VV | 2 | 2 | True | 0 | ROZPOCET
| VV |  | "šachta prefa ... 1 ks" 2,50*(2,50-1,20)*0,40 |  | 1.3 | [12 empty] | VV | 2 | 2 | True | 0 | ROZPOCET
| VV |  | "PROPOJ A41" 1,20*1,94*0,40 |  | 0.931 | [12 empty] | VV | 2 | 2 | True | 0 | ROZPOCET
| VV |  | "PROPOJ A51" 1,20*1,50*0,40 |  | 0.72 | [12 empty] | VV | 2 | 2 | True | 0 | ROZPOCET
| VV |  | "PROPOJ A82" 1,20*2,50*0,40 |  | 1.2 | [12 empty] | VV | 2 | 2 | True | 0 | ROZPOCET
| VV |  | "PROPOJ A83" 1,20*1,50*0,40 |  | 0.72 | [12 empty] | VV | 2 | 2 | True | 0 | ROZPOCET
| VV |  | Mezisoučet |  | 783.906 | [12 empty] | VV | 2 | 3 | True | 0 | ROZPOCET
| VV |  | "zásypy mimo komunikace" 3328,908-2026,105-783,906 |  | 518.897 | [12 empty] | VV | 2 | 2 | True | 0 | ROZPOCET
| VV |  | "zásyp vhodný do MK z výkopů ... 10% " 5235,26*0,10 |  | 523.526 | [12 empty] | VV | 2 | 2 | True | 0 | ROZPOCET
| VV |  | Mezisoučet |  | 1042.423 | [12 empty] | VV | 2 | 3 | True | 0 | ROZPOCET
32 | M | 58344197 | štěrkodrť frakce 0/63 | t | 1454.436 |  | 0 | CS ÚRS 2021 01 |  | základní |  | 0 | 0 | 0 | 0 | 0 | 8 | M | 2 |  |  |  | ROZPOCET | 0 | 0 | 0 | 0 | 0 | 1 | 0 | 4 | -1247269147
| VV |  | akt. zóna v MK asfalt a štěrk | [14 empty] | VV | 2 | 1 | True | 0 | ROZPOCET
| VV |  | STOKA A1 | [14 empty] | VV | 2 | 1 | True | 0 | ROZPOCET
| VV |  | "rýha" 1,20*162,88*0,40 |  | 78.182 | [12 empty] | VV | 2 | 2 | True | 0 | ROZPOCET
| VV |  | "šachty prefa ... 9 ks" 2,50*(2,50-1,20)*0,40*9 |  | 11.7 | [12 empty] | VV | 2 | 2 | True | 0 | ROZPOCET
| VV |  | "spadiště ... 1 ks" 3,0*(3,0-1,20)*0,40 |  | 2.16 | [12 empty] | VV | 2 | 2 | True | 0 | ROZPOCET
| VV |  | STOKA A111 | [14 empty] | VV | 2 | 1 | True | 0 | ROZPOCET
| VV |  | "rýha" 1,20*64,77*0,40 |  | 31.09 | [12 empty] | VV | 2 | 2 | True | 0 | ROZPOCET
| VV |  | "šachty prefa ... 4 ks" 2,50*(2,50-1,20)*0,40*4 |  | 5.2 | [12 empty] | VV | 2 | 2 | True | 0 | ROZPOCET
| VV |  | STOKA A2 | [14 empty] | VV | 2 | 1 | True | 0 | ROZPOCET
| VV |  | "rýha" 1,20*249,51*0,40 |  | 119.765 | [12 empty] | VV | 2 | 2 | True | 0 | ROZPOCET
| VV |  | "šachty prefa ... 14 ks" 2,50*(2,50-1,20)*0,40*14 |  | 18.2 | [12 empty] | VV | 2 | 2 | True | 0 | ROZPOCET
| VV |  | STOKA A21 | [14 empty] | VV | 2 | 1 | True | 0 | ROZPOCET
| VV |  | "rýha" 1,20*45,83*0,40 |  | 21.998 | [12 empty] | VV | 2 | 2 | True | 0 | ROZPOCET
| VV |  | "šachty prefa ... 2 ks" 2,50*(2,50-1,20)*0,40*2 |  | 2.6 | [12 empty] | VV | 2 | 2 | True | 0 | ROZPOCET
| VV |  | STOKA A3 | [14 empty] | VV | 2 | 1 | True | 0 | ROZPOCET
| VV |  | "rýha" 1,20*(261,49+6,15)*0,40 |  | 128.467 | [12 empty] | VV | 2 | 2 | True | 0 | ROZPOCET
| VV |  | "šachty prefa ... 10 ks" 2,50*(2,50-1,20)*0,40*10 |  | 13 | [12 empty] | VV | 2 | 2 | True | 0 | ROZPOCET
| VV |  | STOKA A31 | [14 empty] | VV | 2 | 1 | True | 0 | ROZPOCET
| VV |  | "rýha ŠA79-ŠA88" 1,20*(23,87+42,42)*0,40 |  | 31.819 | [12 empty] | VV | 2 | 2 | True | 0 | ROZPOCET
| VV |  | "šachty prefa ... 2 ks" 2,50*(2,50-1,20)*0,40*2 |  | 2.6 | [12 empty] | VV | 2 | 2 | True | 0 | ROZPOCET
| VV |  | STOKA A4 | [14 empty] | VV | 2 | 1 | True | 0 | ROZPOCET
| VV |  | "rýha" 1,20*(13,86+10,23+6,99)*0,40 |  | 14.918 | [12 empty] | VV | 2 | 2 | True | 0 | ROZPOCET
| VV |  | "šachty prefa ... 1 ks" 2,50*(2,50-1,20)*0,40 |  | 1.3 | [12 empty] | VV | 2 | 2 | True | 0 | ROZPOCET
| VV |  | STOKA A5 | [14 empty] | VV | 2 | 1 | True | 0 | ROZPOCET
| VV |  | "rýha" 1,20*167,0*0,40 |  | 80.16 | [12 empty] | VV | 2 | 2 | True | 0 | ROZPOCET
| VV |  | "šachty prefa ... 7 ks" 2,50*(2,50-1,20)*0,40*7 |  | 9.1 | [12 empty] | VV | 2 | 2 | True | 0 | ROZPOCET
| VV |  | STOKA A6 | [14 empty] | VV | 2 | 1 | True | 0 | ROZPOCET
| VV |  | "rýha" 1,20*3,29*0,40 |  | 1.579 | [12 empty] | VV | 2 | 2 | True | 0 | ROZPOCET
| VV |  | STOKA A7 | [14 empty] | VV | 2 | 1 | True | 0 | ROZPOCET
| VV |  | "rýha" 1,20*70,86*0,40 |  | 34.013 | [12 empty] | VV | 2 | 2 | True | 0 | ROZPOCET
| VV |  | "šachty prefa ... 4 ks" 2,50*(2,50-1,20)*0,40*4 |  | 5.2 | [12 empty] | VV | 2 | 2 | True | 0 | ROZPOCET
| VV |  | "spadiště ... 1 ks" 3,0*(3,0-1,20)*0,40 |  | 2.16 | [12 empty] | VV | 2 | 2 | True | 0 | ROZPOCET
| VV |  | STOKA A8 | [14 empty] | VV | 2 | 1 | True | 0 | ROZPOCET
| VV |  | "rýha" 1,20*270,55*0,40 |  | 129.864 | [12 empty] | VV | 2 | 2 | True | 0 | ROZPOCET
| VV |  | "šachty prefa ... 12 ks" 2,50*(2,50-1,20)*0,40*12 |  | 15.6 | [12 empty] | VV | 2 | 2 | True | 0 | ROZPOCET
| VV |  | STOKA A81 | [14 empty] | VV | 2 | 1 | True | 0 | ROZPOCET
| VV |  | "rýha" 1,20*1,67*0,40 |  | 0.802 | [12 empty] | VV | 2 | 2 | True | 0 | ROZPOCET
| VV |  | STOKA A9 | [14 empty] | VV | 2 | 1 | True | 0 | ROZPOCET
| VV |  | "rýha" 1,20*1,29*0,40 |  | 0.619 | [12 empty] | VV | 2 | 2 | True | 0 | ROZPOCET
| VV |  | STOKA A10 | [14 empty] | VV | 2 | 1 | True | 0 | ROZPOCET
| VV |  | "rýha" 1,20*2,78*0,40 |  | 1.334 | [12 empty] | VV | 2 | 2 | True | 0 | ROZPOCET
| VV |  | STOKA A11 | [14 empty] | VV | 2 | 1 | True | 0 | ROZPOCET
| VV |  | "rýha" 1,20*32,51*0,40 |  | 15.605 | [12 empty] | VV | 2 | 2 | True | 0 | ROZPOCET
| VV |  | "šachta prefa ... 1 ks" 2,50*(2,50-1,20)*0,40 |  | 1.3 | [12 empty] | VV | 2 | 2 | True | 0 | ROZPOCET
| VV |  | "PROPOJ A41" 1,20*1,94*0,40 |  | 0.931 | [12 empty] | VV | 2 | 2 | True | 0 | ROZPOCET
| VV |  | "PROPOJ A51" 1,20*1,50*0,40 |  | 0.72 | [12 empty] | VV | 2 | 2 | True | 0 | ROZPOCET
| VV |  | "PROPOJ A82" 1,20*2,50*0,40 |  | 1.2 | [12 empty] | VV | 2 | 2 | True | 0 | ROZPOCET
| VV |  | "PROPOJ A83" 1,20*1,50*0,40 |  | 0.72 | [12 empty] | VV | 2 | 2 | True | 0 | ROZPOCET
| VV |  | Mezisoučet |  | 783.906 | [12 empty] | VV | 2 | 3 | True | 0 | ROZPOCET
| VV |  | 783,906*1,67*1,1*1,01 |  | 1454.436 | [12 empty] | VV | 2 | 2 | True | 1 | ROZPOCET
33 | M | 58310008T | Vhodný zásypový materiál pro místní komunikace dle TP 146 včetně dopravy na staveniště | m3 | 1669.365 |  | 0 |  |  | základní |  | 0 | 0 | 0 | 0 | 0 | 8 | M | 2 |  |  |  | ROZPOCET | 0 | 0 | 0 | 0 | 0 | 1 | 0 | 4 | -854765278
| VV |  | zásyp v MK asfalt a MK štěrk | [14 empty] | VV | 2 | 1 | True | 0 | ROZPOCET
| VV |  | STOKA A1 | [14 empty] | VV | 2 | 1 | True | 0 | ROZPOCET
| VV |  | 1,20*71,09*(3,80-0,50-0,40-0,55-0,15) |  | 187.678 | [12 empty] | VV | 2 | 2 | True | 0 | ROZPOCET
| VV |  | 1,20*91,79*(2,90-0,50-0,40-0,55-0,15) |  | 143.192 | [12 empty] | VV | 2 | 2 | True | 0 | ROZPOCET
| VV |  | 2,50*(2,50-1,20)*(3,30-0,50-0,40)*9 |  | 70.2 | [12 empty] | VV | 2 | 2 | True | 0 | ROZPOCET
| VV |  | 3,0*(3,0-1,20)*(3,81-0,50-0,40)-0,64*0,48*1,60 |  | 15.222 | [12 empty] | VV | 2 | 2 | True | 0 | ROZPOCET
| VV |  | STOKA A111 | [14 empty] | VV | 2 | 1 | True | 0 | ROZPOCET
| VV |  | 1,20*64,77*(2,40-0,50-0,40-0,55-0,15) |  | 62.179 | [12 empty] | VV | 2 | 2 | True | 0 | ROZPOCET
| VV |  | 2,50*(2,50-1,20)*(2,40-0,50-0,40)*4 |  | 19.5 | [12 empty] | VV | 2 | 2 | True | 0 | ROZPOCET
| VV |  | STOKA A2 | [14 empty] | VV | 2 | 1 | True | 0 | ROZPOCET
| VV |  | 1,20*(126,72+100,40)*(2,40-0,50-0,40-0,55-0,15) |  | 218.035 | [12 empty] | VV | 2 | 2 | True | 0 | ROZPOCET
| VV |  | 1,20*22,39*(2,40-0,25-0,40-0,55-0,15) |  | 28.211 | [12 empty] | VV | 2 | 2 | True | 0 | ROZPOCET
| VV |  | 2,50*(2,50-1,20)*(2,50-0,50-0,40)*12 |  | 62.4 | [12 empty] | VV | 2 | 2 | True | 0 | ROZPOCET
| VV |  | 2,50*(2,50-1,20)*(2,30-0,25-0,40)*2 |  | 10.725 | [12 empty] | VV | 2 | 2 | True | 0 | ROZPOCET
| VV |  | STOKA A21 | [14 empty] | VV | 2 | 1 | True | 0 | ROZPOCET
| VV |  | 1,20*45,83*(2,40-0,25-0,40-0,55-0,15) |  | 57.746 | [12 empty] | VV | 2 | 2 | True | 0 | ROZPOCET
| VV |  | 2,50*(2,50-1,20)*(2,40-0,25-0,40)*2 |  | 11.375 | [12 empty] | VV | 2 | 2 | True | 0 | ROZPOCET
| VV |  | STOKA A3 | [14 empty] | VV | 2 | 1 | True | 0 | ROZPOCET
| VV |  | 1,20*98,39*(2,60-0,50-0,40-0,55-0,15) |  | 118.068 | [12 empty] | VV | 2 | 2 | True | 0 | ROZPOCET
| VV |  | 1,20*114,12*(2,40-0,50-0,40-0,55-0,15) |  | 109.555 | [12 empty] | VV | 2 | 2 | True | 0 | ROZPOCET
| VV |  | 1,20*48,98*(2,60-0,50-0,40-0,55-0,15) |  | 58.776 | [12 empty] | VV | 2 | 2 | True | 0 | ROZPOCET
| VV |  | 1,20*6,15*(2,60-0,25-0,40-0,55-0,15) |  | 9.225 | [12 empty] | VV | 2 | 2 | True | 0 | ROZPOCET
| VV |  | 2,50*(2,50-1,20)*(2,50-0,50-0,40)*10 |  | 52 | [12 empty] | VV | 2 | 2 | True | 0 | ROZPOCET
| VV |  | STOKA A31 | [14 empty] | VV | 2 | 1 | True | 0 | ROZPOCET
| VV |  | 1,20*23,87*(2,40-0,50-0,40-0,55-0,15) |  | 22.915 | [12 empty] | VV | 2 | 2 | True | 0 | ROZPOCET
| VV |  | 1,20*42,42*(2,40-0,25-0,40-0,55-0,15) |  | 53.449 | [12 empty] | VV | 2 | 2 | True | 0 | ROZPOCET
| VV |  | 2,50*(2,50-1,20)*(2,41-0,50-0,40) |  | 4.908 | [12 empty] | VV | 2 | 2 | True | 0 | ROZPOCET
| VV |  | 2,50*(2,50-1,20)*(2,27-0,25-0,40) |  | 5.265 | [12 empty] | VV | 2 | 2 | True | 0 | ROZPOCET
| VV |  | STOKA A4 | [14 empty] | VV | 2 | 1 | True | 0 | ROZPOCET
| VV |  | 1,20*13,86*(2,50-0,50-0,40-0,55-0,15) |  | 14.969 | [12 empty] | VV | 2 | 2 | True | 0 | ROZPOCET
| VV |  | 1,20*(10,23+6,99)*(2,50-0,25-0,40-0,55-0,15) |  | 23.764 | [12 empty] | VV | 2 | 2 | True | 0 | ROZPOCET
| VV |  | 2,50*(2,50-1,20)*(2,82-0,25-0,40) |  | 7.053 | [12 empty] | VV | 2 | 2 | True | 0 | ROZPOCET
| VV |  | STOKA A5 | [14 empty] | VV | 2 | 1 | True | 0 | ROZPOCET
| VV |  | 1,20*167,0*(2,50-0,50-0,40-0,55-0,15) |  | 180.36 | [12 empty] | VV | 2 | 2 | True | 0 | ROZPOCET
| VV |  | 2,50*(2,50-1,20)*(2,50-0,50-0,40)*7 |  | 36.4 | [12 empty] | VV | 2 | 2 | True | 0 | ROZPOCET
| VV |  | STOKA A6 | [14 empty] | VV | 2 | 1 | True | 0 | ROZPOCET
| VV |  | 1,20*3,29*(2,40-0,50-0,40-0,55-0,15) |  | 3.158 | [12 empty] | VV | 2 | 2 | True | 0 | ROZPOCET
| VV |  | STOKA A7 | [14 empty] | VV | 2 | 1 | True | 0 | ROZPOCET
| VV |  | 1,20*16,61*(2,80-0,50-0,40-0,55-0,15) |  | 23.918 | [12 empty] | VV | 2 | 2 | True | 0 | ROZPOCET
| VV |  | 1,20*54,25*(2,30-0,50-0,40-0,55-0,15) |  | 45.57 | [12 empty] | VV | 2 | 2 | True | 0 | ROZPOCET
| VV |  | 2,50*(2,50-1,20)*(2,30-0,50-0,40)*4 |  | 18.2 | [12 empty] | VV | 2 | 2 | True | 0 | ROZPOCET
| VV |  | 3,0*(3,0-1,20)*(3,24-0,50-0,40)-0,64*0,48*1,30 |  | 12.237 | [12 empty] | VV | 2 | 2 | True | 0 | ROZPOCET
| VV |  | STOKA A8 | [14 empty] | VV | 2 | 1 | True | 0 | ROZPOCET
| VV |  | 1,20*70,81*(2,30-0,50-0,40-0,55-0,15) |  | 59.48 | [12 empty] | VV | 2 | 2 | True | 0 | ROZPOCET
| VV |  | 1,20*81,61*(2,60-0,50-0,40-0,55-0,15) |  | 97.932 | [12 empty] | VV | 2 | 2 | True | 0 | ROZPOCET
| VV |  | 1,20*118,13*(2,30-0,50-0,40-0,55-0,15) |  | 99.229 | [12 empty] | VV | 2 | 2 | True | 0 | ROZPOCET
| VV |  | 2,50*(2,50-1,20)*(2,40-0,50-0,40-0,55-0,15)*12 |  | 31.2 | [12 empty] | VV | 2 | 2 | True | 0 | ROZPOCET
| VV |  | STOKA A81 | [14 empty] | VV | 2 | 1 | True | 0 | ROZPOCET
| VV |  | 1,20*1,67*(2,70-0,50-0,40-0,55-0,15) |  | 2.204 | [12 empty] | VV | 2 | 2 | True | 0 | ROZPOCET
| VV |  | STOKA A9 | [14 empty] | VV | 2 | 1 | True | 0 | ROZPOCET
| VV |  | 1,20*1,29*(2,40-0,50-0,40-0,55-0,15) |  | 1.238 | [12 empty] | VV | 2 | 2 | True | 0 | ROZPOCET
| VV |  | STOKA A10 | [14 empty] | VV | 2 | 1 | True | 0 | ROZPOCET
| VV |  | 1,20*2,78*(2,50-0,50-0,40-0,55-0,15) |  | 3.002 | [12 empty] | VV | 2 | 2 | True | 0 | ROZPOCET
| VV |  | STOKA A11 | [14 empty] | VV | 2 | 1 | True | 0 | ROZPOCET
| VV |  | 1,20*7,38*(2,30-0,50-0,40-0,55-0,15) |  | 6.199 | [12 empty] | VV | 2 | 2 | True | 0 | ROZPOCET
| VV |  | 1,20*25,13*(2,30-0,25-0,40-0,55-0,15) |  | 28.648 | [12 empty] | VV | 2 | 2 | True | 0 | ROZPOCET
| VV |  | 2,50*(2,50-1,20)*(2,30-0,25-0,40) |  | 5.363 | [12 empty] | VV | 2 | 2 | True | 0 | ROZPOCET
| VV |  | PROPOJ A41 | [14 empty] | VV | 2 | 1 | True | 0 | ROZPOCET
| VV |  | 1,20*1,94*(2,20-0,50-0,40-0,55-0,15) |  | 1.397 | [12 empty] | VV | 2 | 2 | True | 0 | ROZPOCET
| VV |  | PROPOJ A51 | [14 empty] | VV | 2 | 1 | True | 0 | ROZPOCET
| VV |  | 1,20*1,50*(2,20-0,50-0,40-0,55-0,15) |  | 1.08 | [12 empty] | VV | 2 | 2 | True | 0 | ROZPOCET
| VV |  | PROPOJ A82 | [14 empty] | VV | 2 | 1 | True | 0 | ROZPOCET
| VV |  | 1,20*2,50*(2,20-0,50-0,40-0,55-0,15) |  | 1.8 | [12 empty] | VV | 2 | 2 | True | 0 | ROZPOCET
| VV |  | PROPOJ A83 | [14 empty] | VV | 2 | 1 | True | 0 | ROZPOCET
| VV |  | 1,20*1,50*(2,20-0,50-0,40-0,55-0,15) |  | 1.08 | [12 empty] | VV | 2 | 2 | True | 0 | ROZPOCET
| VV |  | Mezisoučet |  | 2026.105 | [12 empty] | VV | 2 | 3 | True | 0 | ROZPOCET
| VV |  | "zásyp celkem do MK" 2026,105 |  | 2026.105 | [12 empty] | VV | 2 | 2 | True | 0 | ROZPOCET
| VV |  | "zásyp vhodný do MK uložený na meziskládce" -523,526 |  | -523.526 | [12 empty] | VV | 2 | 2 | True | 0 | ROZPOCET
| VV |  | Mezisoučet |  | 1502.579 | [12 empty] | VV | 2 | 3 | True | 0 | ROZPOCET
| VV |  | 1502,579*1,1*1,01 |  | 1669.365 | [12 empty] | VV | 2 | 2 | True | 1 | ROZPOCET
34 | K | 175151101 | Obsypání potrubí strojně sypaninou bez prohození, uloženou do 3 m | m3 | 1075.135 |  | 0 | CS ÚRS 2021 02 |  | základní |  | 0 | 0 | 0 | 0 | 0 | 4 | K | 2 |  |  |  | ROZPOCET | 0 | 0 | 0 | 0 | 0 | 1 | 0 | 4 | -443385480
| VV |  | PVC DN 250 ... viz výkres č. D.1.12.1 ... obsyp v. 550 mm | [14 empty] | VV | 2 | 1 | True | 0 | ROZPOCET
| VV |  | "STOKA A1" 1,20*162,88*0,55 |  | 107.501 | [12 empty] | VV | 2 | 2 | True | 0 | ROZPOCET
| VV |  | "STOKA A111" 1,20*64,77*0,55 |  | 42.748 | [12 empty] | VV | 2 | 2 | True | 0 | ROZPOCET
| VV |  | "STOKA A2" 1,20*249,51*0,55 |  | 164.677 | [12 empty] | VV | 2 | 2 | True | 0 | ROZPOCET
| VV |  | "STOKA A21" 1,20*45,83*0,55 |  | 30.248 | [12 empty] | VV | 2 | 2 | True | 0 | ROZPOCET
| VV |  | "STOKA A 3" 1,20*269,52*0,55 |  | 177.883 | [12 empty] | VV | 2 | 2 | True | 0 | ROZPOCET
| VV |  | "STOKA A31" 1,20*67,48*0,55 |  | 44.537 | [12 empty] | VV | 2 | 2 | True | 0 | ROZPOCET
| VV |  | "STOKA A4" 1,20*39,59*0,55 |  | 26.129 | [12 empty] | VV | 2 | 2 | True | 0 | ROZPOCET
| VV |  | "STOKA A5" 1,20*167,00*0,55 |  | 110.22 | [12 empty] | VV | 2 | 2 | True | 0 | ROZPOCET
| VV |  | "STOKA A6" 1,20*90,23*0,55 |  | 59.552 | [12 empty] | VV | 2 | 2 | True | 0 | ROZPOCET
| VV |  | "STOKA A7" 1,20*71,22*0,55 |  | 47.005 | [12 empty] | VV | 2 | 2 | True | 0 | ROZPOCET
| VV |  | "STOKA A8" 1,20*270,55*0,55 |  | 178.563 | [12 empty] | VV | 2 | 2 | True | 0 | ROZPOCET
| VV |  | "STOKA A81" 1,20*56,54*0,55 |  | 37.316 | [12 empty] | VV | 2 | 2 | True | 0 | ROZPOCET
| VV |  | "STOKA A9" 1,20*56,28*0,55 |  | 37.145 | [12 empty] | VV | 2 | 2 | True | 0 | ROZPOCET
| VV |  | "STOKA A91" 1,20*37,35*0,55 |  | 24.651 | [12 empty] | VV | 2 | 2 | True | 0 | ROZPOCET
| VV |  | "STOKA A10"1,20*68,35*0,55 |  | 45.111 | [12 empty] | VV | 2 | 2 | True | 0 | ROZPOCET
| VV |  | "STOKA A11" 1,20*32,51*0,55 |  | 21.457 | [12 empty] | VV | 2 | 2 | True | 0 | ROZPOCET
| VV |  | "PROPOJ A41" 1,20*3,0*0,55 |  | 1.98 | [12 empty] | VV | 2 | 2 | True | 0 | ROZPOCET
| VV |  | "PROPOJ A51" 1,20*1,50*0,55 |  | 0.99 | [12 empty] | VV | 2 | 2 | True | 0 | ROZPOCET
| VV |  | "PROPOJ A82" 1,20*2,50*0,55 |  | 1.65 | [12 empty] | VV | 2 | 2 | True | 0 | ROZPOCET
| VV |  | "PROPOJ A83" 1,20*1,50*0,55 |  | 0.99 | [12 empty] | VV | 2 | 2 | True | 0 | ROZPOCET
| VV |  | "PROPOJ A12" 1,20*1,70*0,55 |  | 1.122 | [12 empty] | VV | 2 | 2 | True | 0 | ROZPOCET
| VV |  | Mezisoučet |  | 1161.475 | [12 empty] | VV | 2 | 3 | True | 0 | ROZPOCET
| VV |  | odpočet DN potrubí | [14 empty] | VV | 2 | 1 | True | 0 | ROZPOCET
| VV |  | "STOKA A1" -3,14*0,125*0,125*162,88 |  | -7.991 | [12 empty] | VV | 2 | 2 | True | 0 | ROZPOCET
| VV |  | "STOKA A111" -3,14*0,125*0,125*64,77 |  | -3.178 | [12 empty] | VV | 2 | 2 | True | 0 | ROZPOCET
| VV |  | "STOKA A2" -3,14*0,125*0,125*249,51 |  | -12.242 | [12 empty] | VV | 2 | 2 | True | 0 | ROZPOCET
| VV |  | "STOKA A21" -3,14*0,125*0,125*45,83 |  | -2.249 | [12 empty] | VV | 2 | 2 | True | 0 | ROZPOCET
| VV |  | "STOKA A 3" -3,14*0,125*0,125*269,52 |  | -13.223 | [12 empty] | VV | 2 | 2 | True | 0 | ROZPOCET
| VV |  | "STOKA A31" -3,14*0,125*0,125*67,48 |  | -3.311 | [12 empty] | VV | 2 | 2 | True | 0 | ROZPOCET
| VV |  | "STOKA A4" -3,14*0,125*0,125*39,59 |  | -1.942 | [12 empty] | VV | 2 | 2 | True | 0 | ROZPOCET
| VV |  | "STOKA A5" -3,14*0,125*0,125*167,00 |  | -8.193 | [12 empty] | VV | 2 | 2 | True | 0 | ROZPOCET
| VV |  | "STOKA A6" -3,14*0,125*0,125*90,23 |  | -4.427 | [12 empty] | VV | 2 | 2 | True | 0 | ROZPOCET
| VV |  | "STOKA A7" -3,14*0,125*0,125*71,22 |  | -3.494 | [12 empty] | VV | 2 | 2 | True | 0 | ROZPOCET
| VV |  | "STOKA A8" -3,14*0,125*0,125*270,55 |  | -13.274 | [12 empty] | VV | 2 | 2 | True | 0 | ROZPOCET
| VV |  | "STOKA A81" -3,14*0,125*0,125*56,54 |  | -2.774 | [12 empty] | VV | 2 | 2 | True | 0 | ROZPOCET
| VV |  | "STOKA A9" -3,14*0,125*0,125*56,28 |  | -2.761 | [12 empty] | VV | 2 | 2 | True | 0 | ROZPOCET
| VV |  | "STOKA A91" -3,14*0,125*0,125*37,35 |  | -1.832 | [12 empty] | VV | 2 | 2 | True | 0 | ROZPOCET
| VV |  | "STOKA A10" -3,14*0,125*0,125*68,35 |  | -3.353 | [12 empty] | VV | 2 | 2 | True | 0 | ROZPOCET
| VV |  | "STOKA A11" -3,14*0,125*0,125*32,51 |  | -1.595 | [12 empty] | VV | 2 | 2 | True | 0 | ROZPOCET
| VV |  | "PROPOJ A41" -3,14*0,125*0,125*3,0 |  | -0.147 | [12 empty] | VV | 2 | 2 | True | 0 | ROZPOCET
| VV |  | "PROPOJ A51" -3,14*0,125*0,125*1,50 |  | -0.074 | [12 empty] | VV | 2 | 2 | True | 0 | ROZPOCET
| VV |  | "PROPOJ A82" -3,14*0,125*0,125*2,50 |  | -0.123 | [12 empty] | VV | 2 | 2 | True | 0 | ROZPOCET
| VV |  | "PROPOJ A83" -3,14*0,125*0,125*1,50 |  | -0.074 | [12 empty] | VV | 2 | 2 | True | 0 | ROZPOCET
| VV |  | "PROPOJ A12" -3,14*0,125*0,125*1,70 |  | -0.083 | [12 empty] | VV | 2 | 2 | True | 0 | ROZPOCET
| VV |  | Mezisoučet |  | -86.34 | [12 empty] | VV | 2 | 3 | True | 0 | ROZPOCET
| VV |  | Součet |  | 1075.135 | [12 empty] | VV | 2 | 4 | True | 1 | ROZPOCET
35 | M | 58337302 | štěrkopísek frakce 0/16 | t | 1994.773 |  | 0 | CS ÚRS 2021 02 |  | základní |  | 0 | 0 | 0 | 0 | 0 | 8 | M | 2 |  |  |  | ROZPOCET | 0 | 0 | 0 | 0 | 0 | 1 | 0 | 4 | 959577016
| VV |  | "obsyp" 1075,135*1,67*1,1*1,01 |  | 1994.773 | [12 empty] | VV | 2 | 2 | True | 1 | ROZPOCET
36 | K | 181351005 | Rozprostření ornice tl vrstvy přes 250 do 300 mm pl do 100 m2 v rovině nebo ve svahu do 1:5 strojně | m2 | 67.304 |  | 0 | CS ÚRS 2021 02 |  | základní |  | 0 | 0 | 0 | 0 | 0 | 4 | K | 2 |  |  |  | ROZPOCET | 0 | 0 | 0 | 0 | 0 | 1 | 0 | 4 | -2138605840
| VV |  | zahrada-tráva ... ornice tl. 300 mm | [14 empty] | VV | 2 | 1 | True | 0 | ROZPOCET
| VV |  | STOKA A81 | [14 empty] | VV | 2 | 1 | True | 0 | ROZPOCET
| VV |  | 1,20*(4,33+46,34)+2,50*(2,50-1,20)*2 |  | 67.304 | [12 empty] | VV | 2 | 2 | True | 1 | ROZPOCET
37 | K | 181351103 | Rozprostření ornice tl vrstvy do 200 mm pl přes 100 do 500 m2 v rovině nebo ve svahu do 1:5 strojně | m2 | 381.636 |  | 0 | CS ÚRS 2021 02 |  | základní |  | 0 | 0 | 0 | 0 | 0 | 4 | K | 2 |  |  |  | ROZPOCET | 0 | 0 | 0 | 0 | 0 | 1 | 0 | 4 | -177093353
| VV |  | tráva, cesta - tráva ... ornice tl. 100 mm | [14 empty] | VV | 2 | 1 | True | 0 | ROZPOCET
| VV |  | STOKA A3 | [14 empty] | VV | 2 | 1 | True | 0 | ROZPOCET
| VV |  | 1,20*1,88+2,50*(2,50-1,20) |  | 5.506 | [12 empty] | VV | 2 | 2 | True | 0 | ROZPOCET
| VV |  | STOKA A31 | [14 empty] | VV | 2 | 1 | True | 0 | ROZPOCET
| VV |  | 1,20*1,19+2,50*(2,50-1,20) |  | 4.678 | [12 empty] | VV | 2 | 2 | True | 0 | ROZPOCET
| VV |  | STOKA A4 | [14 empty] | VV | 2 | 1 | True | 0 | ROZPOCET
| VV |  | 1,20*(5,70+2,81)+2,50*(2,50-1,20)*2 |  | 16.712 | [12 empty] | VV | 2 | 2 | True | 0 | ROZPOCET
| VV |  | STOKA A6 | [14 empty] | VV | 2 | 1 | True | 0 | ROZPOCET
| VV |  | 1,20*86,94+2,50*(2,50-1,20)*7+3,0*(3,0-1,20) |  | 132.478 | [12 empty] | VV | 2 | 2 | True | 0 | ROZPOCET
| VV |  | STOKA A81 | [14 empty] | VV | 2 | 1 | True | 0 | ROZPOCET
| VV |  | 1,20*1,40 |  | 1.68 | [12 empty] | VV | 2 | 2 | True | 0 | ROZPOCET
| VV |  | STOKA A9 | [14 empty] | VV | 2 | 1 | True | 0 | ROZPOCET
| VV |  | 1,20*54,99+2,50*(2,50-1,20)*3+3,0*(3,0-1,20) |  | 81.138 | [12 empty] | VV | 2 | 2 | True | 0 | ROZPOCET
| VV |  | STOKA A91 | [14 empty] | VV | 2 | 1 | True | 0 | ROZPOCET
| VV |  | 1,20*21,87+2,50*(2,50-1,20) |  | 29.494 | [12 empty] | VV | 2 | 2 | True | 0 | ROZPOCET
| VV |  | 1,20*15,48+2,50*(2,50-1,20)*2 |  | 25.076 | [12 empty] | VV | 2 | 2 | True | 0 | ROZPOCET
| VV |  | STOKA A10 | [14 empty] | VV | 2 | 1 | True | 0 | ROZPOCET
| VV |  | 1,20*51,80+2,50*(2,50-1,20)+3,0*(3,0-1,20)*3 |  | 81.61 | [12 empty] | VV | 2 | 2 | True | 0 | ROZPOCET
| VV |  | PROPOJ A41 | [14 empty] | VV | 2 | 1 | True | 0 | ROZPOCET
| VV |  | 1,20*1,02 |  | 1.224 | [12 empty] | VV | 2 | 2 | True | 0 | ROZPOCET
| VV |  | PROPOJ A12 | [14 empty] | VV | 2 | 1 | True | 0 | ROZPOCET
| VV |  | 1,20*1,70 |  | 2.04 | [12 empty] | VV | 2 | 2 | True | 0 | ROZPOCET
| VV |  | Součet |  | 381.636 | [12 empty] | VV | 2 | 4 | True | 1 | ROZPOCET
38 | K | 181411131 | Založení parkového trávníku výsevem pl do 1000 m2 v rovině a ve svahu do 1:5 | m2 | 448.94 |  | 0 | CS ÚRS 2021 02 |  | základní |  | 0 | 0 | 0 | 0 | 0 | 4 | K | 2 |  |  |  | ROZPOCET | 0 | 0 | 0 | 0 | 0 | 1 | 0 | 4 | 1292989563
| VV |  | tráva, cesta - tráva ... ornice tl. 100 mm | [14 empty] | VV | 2 | 1 | True | 0 | ROZPOCET
| VV |  | STOKA A3 | [14 empty] | VV | 2 | 1 | True | 0 | ROZPOCET
| VV |  | 1,20*1,88+2,50*(2,50-1,20) |  | 5.506 | [12 empty] | VV | 2 | 2 | True | 0 | ROZPOCET
| VV |  | STOKA A31 | [14 empty] | VV | 2 | 1 | True | 0 | ROZPOCET
| VV |  | 1,20*1,19+2,50*(2,50-1,20) |  | 4.678 | [12 empty] | VV | 2 | 2 | True | 0 | ROZPOCET
| VV |  | STOKA A4 | [14 empty] | VV | 2 | 1 | True | 0 | ROZPOCET
| VV |  | 1,20*(5,70+2,81)+2,50*(2,50-1,20)*2 |  | 16.712 | [12 empty] | VV | 2 | 2 | True | 0 | ROZPOCET
| VV |  | STOKA A6 | [14 empty] | VV | 2 | 1 | True | 0 | ROZPOCET
| VV |  | 1,20*86,94+2,50*(2,50-1,20)*7+3,0*(3,0-1,20) |  | 132.478 | [12 empty] | VV | 2 | 2 | True | 0 | ROZPOCET
| VV |  | STOKA A81 | [14 empty] | VV | 2 | 1 | True | 0 | ROZPOCET
| VV |  | 1,20*1,40 |  | 1.68 | [12 empty] | VV | 2 | 2 | True | 0 | ROZPOCET
| VV |  | STOKA A9 | [14 empty] | VV | 2 | 1 | True | 0 | ROZPOCET
| VV |  | 1,20*54,99+2,50*(2,50-1,20)*3+3,0*(3,0-1,20) |  | 81.138 | [12 empty] | VV | 2 | 2 | True | 0 | ROZPOCET
| VV |  | STOKA A91 | [14 empty] | VV | 2 | 1 | True | 0 | ROZPOCET
| VV |  | 1,20*21,87+2,50*(2,50-1,20) |  | 29.494 | [12 empty] | VV | 2 | 2 | True | 0 | ROZPOCET
| VV |  | 1,20*15,48+2,50*(2,50-1,20)*2 |  | 25.076 | [12 empty] | VV | 2 | 2 | True | 0 | ROZPOCET
| VV |  | STOKA A10 | [14 empty] | VV | 2 | 1 | True | 0 | ROZPOCET
| VV |  | 1,20*51,80+2,50*(2,50-1,20)+3,0*(3,0-1,20)*3 |  | 81.61 | [12 empty] | VV | 2 | 2 | True | 0 | ROZPOCET
| VV |  | PROPOJ A41 | [14 empty] | VV | 2 | 1 | True | 0 | ROZPOCET
| VV |  | 1,20*1,02 |  | 1.224 | [12 empty] | VV | 2 | 2 | True | 0 | ROZPOCET
| VV |  | PROPOJ A12 | [14 empty] | VV | 2 | 1 | True | 0 | ROZPOCET
| VV |  | 1,20*1,70 |  | 2.04 | [12 empty] | VV | 2 | 2 | True | 0 | ROZPOCET
| VV |  | zahrada - tráva ... ornice tl. 300 mm | [14 empty] | VV | 2 | 1 | True | 0 | ROZPOCET
| VV |  | STOKA A81 | [14 empty] | VV | 2 | 1 | True | 0 | ROZPOCET
| VV |  | 1,20*(4,33+46,34)+2,50*(2,50-1,20)*2 |  | 67.304 | [12 empty] | VV | 2 | 2 | True | 0 | ROZPOCET
| VV |  | Součet |  | 448.94 | [12 empty] | VV | 2 | 4 | True | 1 | ROZPOCET
39 | M | 00572410 | osivo směs travní parková | kg | 18.586 |  | 0 | CS ÚRS 2021 02 |  | základní |  | 0 | 0.001 | 0.018586 | 0 | 0 | 8 | M | 2 |  |  |  | ROZPOCET | 0 | 0 | 0 | 0 | 0 | 1 | 0 | 4 | 2096399686
| VV |  | 448,94*0,04*1,035 |  | 18.586 | [12 empty] | VV | 2 | 2 | True | 1 | ROZPOCET
40 | K | 181951112 | Úprava pláně v hornině třídy těžitelnosti I skupiny 1 až 3 se zhutněním strojně | m2 | 452.622 |  | 0 | CS ÚRS 2021 02 |  | základní |  | 0 | 0 | 0 | 0 | 0 | 4 | K | 2 |  |  |  | ROZPOCET | 0 | 0 | 0 | 0 | 0 | 1 | 0 | 4 | 36915192
| VV |  | tráva, cesta - tráva ... ornice tl. 100 mm | [14 empty] | VV | 2 | 1 | True | 0 | ROZPOCET
| VV |  | STOKA A3 | [14 empty] | VV | 2 | 1 | True | 0 | ROZPOCET
| VV |  | 1,20*1,88+2,50*(2,50-1,20) |  | 5.506 | [12 empty] | VV | 2 | 2 | True | 0 | ROZPOCET
| VV |  | STOKA A31 | [14 empty] | VV | 2 | 1 | True | 0 | ROZPOCET
| VV |  | 1,20*1,19+2,50*(2,50-1,20) |  | 4.678 | [12 empty] | VV | 2 | 2 | True | 0 | ROZPOCET
| VV |  | STOKA A4 | [14 empty] | VV | 2 | 1 | True | 0 | ROZPOCET
| VV |  | 1,20*(5,70+2,81)+2,50*(2,50-1,20)*2 |  | 16.712 | [12 empty] | VV | 2 | 2 | True | 0 | ROZPOCET
| VV |  | STOKA A6 | [14 empty] | VV | 2 | 1 | True | 0 | ROZPOCET
| VV |  | 1,20*86,94+2,50*(2,50-1,20)*7+3,0*(3,0-1,20) |  | 132.478 | [12 empty] | VV | 2 | 2 | True | 0 | ROZPOCET
| VV |  | STOKA A81 | [14 empty] | VV | 2 | 1 | True | 0 | ROZPOCET
| VV |  | 1,20*1,40 |  | 1.68 | [12 empty] | VV | 2 | 2 | True | 0 | ROZPOCET
| VV |  | STOKA A9 | [14 empty] | VV | 2 | 1 | True | 0 | ROZPOCET
| VV |  | 1,20*54,99+2,50*(2,50-1,20)*3+3,0*(3,0-1,20) |  | 81.138 | [12 empty] | VV | 2 | 2 | True | 0 | ROZPOCET
| VV |  | STOKA A91 | [14 empty] | VV | 2 | 1 | True | 0 | ROZPOCET
| VV |  | 1,20*21,87+2,50*(2,50-1,20) |  | 29.494 | [12 empty] | VV | 2 | 2 | True | 0 | ROZPOCET
| VV |  | 1,20*15,48+2,50*(2,50-1,20)*2 |  | 25.076 | [12 empty] | VV | 2 | 2 | True | 0 | ROZPOCET
| VV |  | STOKA A10 | [14 empty] | VV | 2 | 1 | True | 0 | ROZPOCET
| VV |  | 1,20*51,80+2,50*(2,50-1,20)+3,0*(3,0-1,20)*3 |  | 81.61 | [12 empty] | VV | 2 | 2 | True | 0 | ROZPOCET
| VV |  | PROPOJ A41 | [14 empty] | VV | 2 | 1 | True | 0 | ROZPOCET
| VV |  | 1,20*1,02 |  | 1.224 | [12 empty] | VV | 2 | 2 | True | 0 | ROZPOCET
| VV |  | PROPOJ A12 | [14 empty] | VV | 2 | 1 | True | 0 | ROZPOCET
| VV |  | 1,20*1,70 |  | 2.04 | [12 empty] | VV | 2 | 2 | True | 0 | ROZPOCET
| VV |  | zahrada - tráva ... ornice tl. 300 mm | [14 empty] | VV | 2 | 1 | True | 0 | ROZPOCET
| VV |  | STOKA A81 | [14 empty] | VV | 2 | 1 | True | 0 | ROZPOCET
| VV |  | 1,20*(4,33+46,34)+2,50*(2,50-1,20)*2 |  | 67.304 | [12 empty] | VV | 2 | 2 | True | 0 | ROZPOCET
| VV |  | cesta nezpevněná | [14 empty] | VV | 2 | 1 | True | 0 | ROZPOCET
| VV |  | STOKA A7 | [14 empty] | VV | 2 | 1 | True | 0 | ROZPOCET
| VV |  | 1,20*0,36+2,50*(2,50-1,20) |  | 3.682 | [12 empty] | VV | 2 | 2 | True | 0 | ROZPOCET
| VV |  | Součet |  | 452.622 | [12 empty] | VV | 2 | 4 | True | 1 | ROZPOCET
| D | 2 | Zakládání |  |  |  | 0 |  |  |  |  | 0 |  | 66.3966 |  | 0 | 1 | D | 1 |  |  |  | ROZPOCET | [6 empty] | 0
41 | K | 212572121 | Lože pro trativody z kameniva drobného těženého | m3 | 34.416 |  | 0 | CS ÚRS 2021 01 |  | základní |  | 0 | 1.92 | 66.0787 | 0 | 0 | 4 | K | 2 |  |  |  | ROZPOCET | 0 | 0 | 0 | 0 | 0 | 1 | 0 | 4 | -487802699
| VV |  | odvodnění výkopu - drenážní vrstva tl. 100 mmm | [14 empty] | VV | 2 | 1 | True | 0 | ROZPOCET
| VV |  | "STOKA A1 ... v celé dl." 1,20*162,88*0,10 |  | 19.546 | [12 empty] | VV | 2 | 2 | True | 0 | ROZPOCET
| VV |  | "STOKA A3 ... úseky ŠA10-ŠA75, ŠA77-ŠA80" 1,20*(10,35+22,45+21,15+3,96)*0,10 |  | 6.949 | [12 empty] | VV | 2 | 2 | True | 0 | ROZPOCET
| VV |  | "STOKA A31 ... úsek ŠA79-ŠA86" 1,20*22,84*0,10 |  | 2.741 | [12 empty] | VV | 2 | 2 | True | 0 | ROZPOCET
| VV |  | "STOKA A8 ... úsek ŠA24-ŠA132" 1,20*17,24*0,10 |  | 2.069 | [12 empty] | VV | 2 | 2 | True | 0 | ROZPOCET
| VV |  | "STOKA A9 ... úsek ŠA27-ŠA143" 1,20*5,95*0,10 |  | 0.714 | [12 empty] | VV | 2 | 2 | True | 0 | ROZPOCET
| VV |  | "STOKA A11 ... v celé dl." 1,20*32,51*0,10 |  | 3.901 | [12 empty] | VV | 2 | 2 | True | 0 | ROZPOCET
| VV |  | odpočet objemu drenážního potrubí | [14 empty] | VV | 2 | 1 | True | 0 | ROZPOCET
| VV |  | "STOKA A1" -3,14*0,04*0,04*162,88 |  | -0.818 | [12 empty] | VV | 2 | 2 | True | 0 | ROZPOCET
| VV |  | "STOKA A3" -3,14*0,04*0,04*(10,35+22,45+21,15+3,96) |  | -0.291 | [12 empty] | VV | 2 | 2 | True | 0 | ROZPOCET
| VV |  | "STOKA A31" -3,14*0,04*0,04*22,84 |  | -0.115 | [12 empty] | VV | 2 | 2 | True | 0 | ROZPOCET
| VV |  | "STOKA A8" -3,14*0,04*0,04*17,24 |  | -0.087 | [12 empty] | VV | 2 | 2 | True | 0 | ROZPOCET
| VV |  | "STOKA A9" -3,14*0,04*0,04*5,95 |  | -0.03 | [12 empty] | VV | 2 | 2 | True | 0 | ROZPOCET
| VV |  | "STOKA A11" -3,14*0,04*0,04*32,51 |  | -0.163 | [12 empty] | VV | 2 | 2 | True | 0 | ROZPOCET
| VV |  | Součet |  | 34.416 | [12 empty] | VV | 2 | 4 | True | 1 | ROZPOCET
42 | K | 212755213 | Trativody z drenážních trubek plastových flexibilních D 80 mm bez lože | m | 299.33 |  | 0 | CS ÚRS 2021 02 |  | základní |  | 0 | 0.00033 | 0.098779 | 0 | 0 | 4 | K | 2 |  |  |  | ROZPOCET | 0 | 0 | 0 | 0 | 0 | 1 | 0 | 4 | -309554516
| VV |  | odpočet objemu drenážního potrubí | [14 empty] | VV | 2 | 1 | True | 0 | ROZPOCET
| VV |  | "STOKA A1 ... v celé dl." 162,88 |  | 162.88 | [12 empty] | VV | 2 | 2 | True | 0 | ROZPOCET
| VV |  | "STOKA A3 ... ŠA10-ŠA75, ŠA77-ŠA80" 10,35+22,45+21,15+3,96 |  | 57.91 | [12 empty] | VV | 2 | 2 | True | 0 | ROZPOCET
| VV |  | "STOKA A31 ... ŠA79-ŠA86" 22,84 |  | 22.84 | [12 empty] | VV | 2 | 2 | True | 0 | ROZPOCET
| VV |  | "STOKA A8 ... ŠA24-ŠA132" 17,24 |  | 17.24 | [12 empty] | VV | 2 | 2 | True | 0 | ROZPOCET
| VV |  | "STOKA A9 .... ŠA27-ŠA143" 5,95 |  | 5.95 | [12 empty] | VV | 2 | 2 | True | 0 | ROZPOCET
| VV |  | "STOKA A11 ... v celé dl." 32,51 |  | 32.51 | [12 empty] | VV | 2 | 2 | True | 0 | ROZPOCET
| VV |  | Součet |  | 299.33 | [12 empty] | VV | 2 | 4 | True | 1 | ROZPOCET
43 | K | 213141111 | Zřízení vrstvy z geotextilie v rovině nebo ve sklonu do 1:5 š do 3 m | m2 | 359.196 |  | 0 | CS ÚRS 2021 02 |  | základní |  | 0 | 0.0001 | 0.03592 | 0 | 0 | 4 | K | 2 |  |  |  | ROZPOCET | 0 | 0 | 0 | 0 | 0 | 1 | 0 | 4 | -1248316834
| VV |  | odvodnění výkopu - drenážní vrstva tl. 100 mmm | [14 empty] | VV | 2 | 1 | True | 0 | ROZPOCET
| VV |  | "STOKA A1 ... v celé dl." 1,20*162,88 |  | 195.456 | [12 empty] | VV | 2 | 2 | True | 0 | ROZPOCET
| VV |  | "STOKA A3 ... úseky ŠA10-ŠA75, ŠA77-ŠA80" 1,20*(10,35+22,45+21,15+3,96) |  | 69.492 | [12 empty] | VV | 2 | 2 | True | 0 | ROZPOCET
| VV |  | "STOKA A31 ... úsek ŠA79-ŠA86" 1,20*22,84 |  | 27.408 | [12 empty] | VV | 2 | 2 | True | 0 | ROZPOCET
| VV |  | "STOKA A8 ... úsek ŠA24-ŠA132" 1,20*17,24 |  | 20.688 | [12 empty] | VV | 2 | 2 | True | 0 | ROZPOCET
| VV |  | "STOKA A9 ... úsek ŠA27-ŠA143" 1,20*5,95 |  | 7.14 | [12 empty] | VV | 2 | 2 | True | 0 | ROZPOCET
| VV |  | "STOKA A11 ... v celé dl." 1,20*32,51 |  | 39.012 | [12 empty] | VV | 2 | 2 | True | 0 | ROZPOCET
| VV |  | Součet |  | 359.196 | [12 empty] | VV | 2 | 4 | True | 1 | ROZPOCET
44 | M | 69311088 | geotextilie netkaná separační, ochranná, filtrační, drenážní PES 500g/m2 | m2 | 366.38 |  | 0 | CS ÚRS 2021 02 |  | základní |  | 0 | 0.0005 | 0.18319 | 0 | 0 | 8 | M | 2 |  |  |  | ROZPOCET | 0 | 0 | 0 | 0 | 0 | 1 | 0 | 4 | -1451371040
| VV |  | 359,196*1,02 'Přepočtené koeficientem množství |  | 366.38 | [12 empty] | VV | 2 | 2 | False | 1 | ROZPOCET
| D | 3 | Svislé a kompletní konstrukce |  |  |  | 0 |  |  |  |  | 0 |  | 0 |  | 0 | 1 | D | 1 |  |  |  | ROZPOCET | [6 empty] | 0
45 | K | 359901111 | Vyčištění stok | m | 1759.81 |  | 0 | CS ÚRS 2021 01 |  | základní |  | 0 | 0 | 0 | 0 | 0 | 4 | K | 2 |  |  |  | ROZPOCET | 0 | 0 | 0 | 0 | 0 | 1 | 0 | 4 | 947199822
| VV |  | "STOKA A1" 162,88 |  | 162.88 | [12 empty] | VV | 2 | 2 | True | 0 | ROZPOCET
| VV |  | "STOKA A111" 64,77 |  | 64.77 | [12 empty] | VV | 2 | 2 | True | 0 | ROZPOCET
| VV |  | "STOKA A2" 249,51 |  | 249.51 | [12 empty] | VV | 2 | 2 | True | 0 | ROZPOCET
| VV |  | "STOKA A21" 45,83 |  | 45.83 | [12 empty] | VV | 2 | 2 | True | 0 | ROZPOCET
| VV |  | "STOKA A 3" 269,52 |  | 269.52 | [12 empty] | VV | 2 | 2 | True | 0 | ROZPOCET
| VV |  | "STOKA A31" 67,48 |  | 67.48 | [12 empty] | VV | 2 | 2 | True | 0 | ROZPOCET
| VV |  | "STOKA A4" 39,59 |  | 39.59 | [12 empty] | VV | 2 | 2 | True | 0 | ROZPOCET
| VV |  | "STOKA A5" 167,00 |  | 167 | [12 empty] | VV | 2 | 2 | True | 0 | ROZPOCET
| VV |  | "STOKA A6" 90,23 |  | 90.23 | [12 empty] | VV | 2 | 2 | True | 0 | ROZPOCET
| VV |  | "STOKA A7" 71,22 |  | 71.22 | [12 empty] | VV | 2 | 2 | True | 0 | ROZPOCET
| VV |  | "STOKA A8" 270,55 |  | 270.55 | [12 empty] | VV | 2 | 2 | True | 0 | ROZPOCET
| VV |  | "STOKA A81" 56,54 |  | 56.54 | [12 empty] | VV | 2 | 2 | True | 0 | ROZPOCET
| VV |  | "STOKA A9" 56,28 |  | 56.28 | [12 empty] | VV | 2 | 2 | True | 0 | ROZPOCET
| VV |  | "STOKA A91" 37,35 |  | 37.35 | [12 empty] | VV | 2 | 2 | True | 0 | ROZPOCET
| VV |  | "STOKA A10" 68,35 |  | 68.35 | [12 empty] | VV | 2 | 2 | True | 0 | ROZPOCET
| VV |  | "STOKA A11" 32,51 |  | 32.51 | [12 empty] | VV | 2 | 2 | True | 0 | ROZPOCET
| VV |  | "PROPOJ A41" 3,0 |  | 3 | [12 empty] | VV | 2 | 2 | True | 0 | ROZPOCET
| VV |  | "PROPOJ A51" 1,50 |  | 1.5 | [12 empty] | VV | 2 | 2 | True | 0 | ROZPOCET
| VV |  | "PROPOJ A82" 2,50 |  | 2.5 | [12 empty] | VV | 2 | 2 | True | 0 | ROZPOCET
| VV |  | "PROPOJ A83" 1,50 |  | 1.5 | [12 empty] | VV | 2 | 2 | True | 0 | ROZPOCET
| VV |  | "PROPOJ A12" 1,70 |  | 1.7 | [12 empty] | VV | 2 | 2 | True | 0 | ROZPOCET
| VV |  | Součet |  | 1759.81 | [12 empty] | VV | 2 | 4 | True | 1 | ROZPOCET
46 | K | 359901211 | Monitoring stoky jakékoli výšky na nové kanalizaci | m | 1759.81 |  | 0 | CS ÚRS 2021 01 |  | základní |  | 0 | 0 | 0 | 0 | 0 | 4 | K | 2 |  |  |  | ROZPOCET | 0 | 0 | 0 | 0 | 0 | 1 | 0 | 4 | -720678968
| VV |  | "STOKA A1" 162,88 |  | 162.88 | [12 empty] | VV | 2 | 2 | True | 0 | ROZPOCET
| VV |  | "STOKA A111" 64,77 |  | 64.77 | [12 empty] | VV | 2 | 2 | True | 0 | ROZPOCET
| VV |  | "STOKA A2" 249,51 |  | 249.51 | [12 empty] | VV | 2 | 2 | True | 0 | ROZPOCET
| VV |  | "STOKA A21" 45,83 |  | 45.83 | [12 empty] | VV | 2 | 2 | True | 0 | ROZPOCET
| VV |  | "STOKA A 3" 269,52 |  | 269.52 | [12 empty] | VV | 2 | 2 | True | 0 | ROZPOCET
| VV |  | "STOKA A31" 67,48 |  | 67.48 | [12 empty] | VV | 2 | 2 | True | 0 | ROZPOCET
| VV |  | "STOKA A4" 39,59 |  | 39.59 | [12 empty] | VV | 2 | 2 | True | 0 | ROZPOCET
| VV |  | "STOKA A5" 167,00 |  | 167 | [12 empty] | VV | 2 | 2 | True | 0 | ROZPOCET
| VV |  | "STOKA A6" 90,23 |  | 90.23 | [12 empty] | VV | 2 | 2 | True | 0 | ROZPOCET
| VV |  | "STOKA A7" 71,22 |  | 71.22 | [12 empty] | VV | 2 | 2 | True | 0 | ROZPOCET
| VV |  | "STOKA A8" 270,55 |  | 270.55 | [12 empty] | VV | 2 | 2 | True | 0 | ROZPOCET
| VV |  | "STOKA A81" 56,54 |  | 56.54 | [12 empty] | VV | 2 | 2 | True | 0 | ROZPOCET
| VV |  | "STOKA A9" 56,28 |  | 56.28 | [12 empty] | VV | 2 | 2 | True | 0 | ROZPOCET
| VV |  | "STOKA A91" 37,35 |  | 37.35 | [12 empty] | VV | 2 | 2 | True | 0 | ROZPOCET
| VV |  | "STOKA A10" 68,35 |  | 68.35 | [12 empty] | VV | 2 | 2 | True | 0 | ROZPOCET
| VV |  | "STOKA A11" 32,51 |  | 32.51 | [12 empty] | VV | 2 | 2 | True | 0 | ROZPOCET
| VV |  | "PROPOJ A41" 3,0 |  | 3 | [12 empty] | VV | 2 | 2 | True | 0 | ROZPOCET
| VV |  | "PROPOJ A51" 1,50 |  | 1.5 | [12 empty] | VV | 2 | 2 | True | 0 | ROZPOCET
| VV |  | "PROPOJ A82" 2,50 |  | 2.5 | [12 empty] | VV | 2 | 2 | True | 0 | ROZPOCET
| VV |  | "PROPOJ A83" 1,50 |  | 1.5 | [12 empty] | VV | 2 | 2 | True | 0 | ROZPOCET
| VV |  | "PROPOJ A12" 1,70 |  | 1.7 | [12 empty] | VV | 2 | 2 | True | 0 | ROZPOCET
| VV |  | Součet |  | 1759.81 | [12 empty] | VV | 2 | 4 | True | 1 | ROZPOCET
| D | 4 | Vodorovné konstrukce |  |  |  | 0 |  |  |  |  | 0 |  | 102.5406 |  | 0 | 1 | D | 1 |  |  |  | ROZPOCET | [6 empty] | 0
47 | K | 451541111 | Lože pod potrubí otevřený výkop ze štěrkodrtě | m3 | 217.832 |  | 0 | CS ÚRS 2021 02 |  | základní |  | 0 | 0 | 0 | 0 | 0 | 4 | K | 2 |  |  |  | ROZPOCET | 0 | 0 | 0 | 0 | 0 | 1 | 0 | 4 | -877421448
| VV |  | viz výkres č. D.1.12.1 ... podsyp tl. 150 mm ... geologie stoky A3, A4, A5, A6, A8, A9 ... štěrkový podsyp | [14 empty] | VV | 2 | 1 | True | 0 | ROZPOCET
| VV |  | STOKA A3 | [14 empty] | VV | 2 | 1 | True | 0 | ROZPOCET
| VV |  | "rýha" 1,20*269,52*0,15 |  | 48.514 | [12 empty] | VV | 2 | 2 | True | 0 | ROZPOCET
| VV |  | "šachty prefa ... 11 ks" 2,50*(2,50-1,20)*0,15*11 |  | 5.363 | [12 empty] | VV | 2 | 2 | True | 0 | ROZPOCET
| VV |  | STOKA A31 | [14 empty] | VV | 2 | 1 | True | 0 | ROZPOCET
| VV |  | "rýha" 1,20*67,48*0,15 |  | 12.146 | [12 empty] | VV | 2 | 2 | True | 0 | ROZPOCET
| VV |  | "šachty prefa ... 3 ks" 2,50*(2,50-1,20)*0,15*3 |  | 1.463 | [12 empty] | VV | 2 | 2 | True | 0 | ROZPOCET
| VV |  | STOKA A4 | [14 empty] | VV | 2 | 1 | True | 0 | ROZPOCET
| VV |  | "rýha" 1,20*39,59*0,15 |  | 7.126 | [12 empty] | VV | 2 | 2 | True | 0 | ROZPOCET
| VV |  | "šachty prefa ... 3 ks" 2,50*(2,50-1,20)*0,15*3 |  | 1.463 | [12 empty] | VV | 2 | 2 | True | 0 | ROZPOCET
| VV |  | STOKA A5 | [14 empty] | VV | 2 | 1 | True | 0 | ROZPOCET
| VV |  | "rýha" 1,20*167,00*0,15 |  | 30.06 | [12 empty] | VV | 2 | 2 | True | 0 | ROZPOCET
| VV |  | "šachty prefa ... 7 ks" 2,50*(2,50-1,20)*0,15*7 |  | 3.413 | [12 empty] | VV | 2 | 2 | True | 0 | ROZPOCET
| VV |  | STOKA A6 | [14 empty] | VV | 2 | 1 | True | 0 | ROZPOCET
| VV |  | "rýha" 1,20*90,23*0,15 |  | 16.241 | [12 empty] | VV | 2 | 2 | True | 0 | ROZPOCET
| VV |  | "šachty prefa ... 7 ks" 2,50*(2,50-1,20)*0,15*7 |  | 3.413 | [12 empty] | VV | 2 | 2 | True | 0 | ROZPOCET
| VV |  | "spadiště ŠA120" 3,0*(3,0-1,20)*0,15 |  | 0.81 | [12 empty] | VV | 2 | 2 | True | 0 | ROZPOCET
| VV |  | STOKA A8 | [14 empty] | VV | 2 | 1 | True | 0 | ROZPOCET
| VV |  | "rýha" 1,20*270,55*0,15 |  | 48.699 | [12 empty] | VV | 2 | 2 | True | 0 | ROZPOCET
| VV |  | "šachty prefa ... 12 ks" 2,50*(2,50-1,20)*0,15*12 |  | 5.85 | [12 empty] | VV | 2 | 2 | True | 0 | ROZPOCET
| VV |  | STOKA A81 | [14 empty] | VV | 2 | 1 | True | 0 | ROZPOCET
| VV |  | "rýha" 1,20*56,54*0,15 |  | 10.177 | [12 empty] | VV | 2 | 2 | True | 0 | ROZPOCET
| VV |  | "šachty prefa ... 2 ks" 2,50*(2,50-1,20)*0,15*2 |  | 0.975 | [12 empty] | VV | 2 | 2 | True | 0 | ROZPOCET
| VV |  | STOKA A9 | [14 empty] | VV | 2 | 1 | True | 0 | ROZPOCET
| VV |  | "rýha" 1,20*56,28*0,15 |  | 10.13 | [12 empty] | VV | 2 | 2 | True | 0 | ROZPOCET
| VV |  | "šachty prefa ... 3 ks" 2,50*(2,50-1,20)*0,15*3 |  | 1.463 | [12 empty] | VV | 2 | 2 | True | 0 | ROZPOCET
| VV |  | "spadiště ŠA145" 3,0*(3,0-1,20)*0,15 |  | 0.81 | [12 empty] | VV | 2 | 2 | True | 0 | ROZPOCET
| VV |  | STOKA A91 | [14 empty] | VV | 2 | 1 | True | 0 | ROZPOCET
| VV |  | "rýha" 1,20*37,35*0,15 |  | 6.723 | [12 empty] | VV | 2 | 2 | True | 0 | ROZPOCET
| VV |  | "šachty prefa ... 3 ks" 2,50*(2,50-1,20)*0,15*3 |  | 1.463 | [12 empty] | VV | 2 | 2 | True | 0 | ROZPOCET
| VV |  | "PROPOJ A41" 1,20*3,0*0,15 |  | 0.54 | [12 empty] | VV | 2 | 2 | True | 0 | ROZPOCET
| VV |  | "PROPOJ A51" 1,20*1,50*0,15 |  | 0.27 | [12 empty] | VV | 2 | 2 | True | 0 | ROZPOCET
| VV |  | "PROPOJ A82" 1,20*2,50*0,15 |  | 0.45 | [12 empty] | VV | 2 | 2 | True | 0 | ROZPOCET
| VV |  | "PROPOJ A83" 1,20*1,50*0,15 |  | 0.27 | [12 empty] | VV | 2 | 2 | True | 0 | ROZPOCET
| VV |  | Součet |  | 217.832 | [12 empty] | VV | 2 | 4 | True | 1 | ROZPOCET
48 | K | 451573111 | Lože pod potrubí otevřený výkop ze štěrkopísku | m3 | 147.508 |  | 0 | CS ÚRS 2021 02 |  | základní |  | 0 | 0 | 0 | 0 | 0 | 4 | K | 2 |  |  |  | ROZPOCET | 0 | 0 | 0 | 0 | 0 | 1 | 0 | 4 | 656879595
| VV |  | viz výkres č. D.1.12.1 ... štp tl. 150 mm | [14 empty] | VV | 2 | 1 | True | 0 | ROZPOCET
| VV |  | STOKA A1 | [14 empty] | VV | 2 | 1 | True | 0 | ROZPOCET
| VV |  | "rýha" 1,20*162,88*0,15 |  | 29.318 | [12 empty] | VV | 2 | 2 | True | 0 | ROZPOCET
| VV |  | "šachty prefa ... 9 ks" 2,50*(2,50-1,20)*0,15*9 |  | 4.388 | [12 empty] | VV | 2 | 2 | True | 0 | ROZPOCET
| VV |  | "spadiště ŠA49" 3,0*(3,0-1,20)*0,15 |  | 0.81 | [12 empty] | VV | 2 | 2 | True | 0 | ROZPOCET
| VV |  | "STOKA A111" | [14 empty] | VV | 2 | 1 | True | 0 | ROZPOCET
| VV |  | "rýha" 1,20*64,77*0,15 |  | 11.659 | [12 empty] | VV | 2 | 2 | True | 0 | ROZPOCET
| VV |  | "šachty prefa ...4 ks" 2,50*(2,50-1,20)*0,15*4 |  | 1.95 | [12 empty] | VV | 2 | 2 | True | 0 | ROZPOCET
| VV |  | STOKA A2 | [14 empty] | VV | 2 | 1 | True | 0 | ROZPOCET
| VV |  | "rýha" 1,20*249,51*0,15 |  | 44.912 | [12 empty] | VV | 2 | 2 | True | 0 | ROZPOCET
| VV |  | "šachty prefa ... 14 ks" 2,50*(2,50-1,20)*0,15*14 |  | 6.825 | [12 empty] | VV | 2 | 2 | True | 0 | ROZPOCET
| VV |  | STOKA A21 | [14 empty] | VV | 2 | 1 | True | 0 | ROZPOCET
| VV |  | "rýha" 1,20*45,83*0,15 |  | 8.249 | [12 empty] | VV | 2 | 2 | True | 0 | ROZPOCET
| VV |  | "šachty prefa ... 2 ks" 2,50*(2,50-1,20)*0,15*2 |  | 0.975 | [12 empty] | VV | 2 | 2 | True | 0 | ROZPOCET
| VV |  | STOKA A7 | [14 empty] | VV | 2 | 1 | True | 0 | ROZPOCET
| VV |  | "rýha" 1,20*71,22*0,15 |  | 12.82 | [12 empty] | VV | 2 | 2 | True | 0 | ROZPOCET
| VV |  | "šachty prefa ... 5 ks" 2,50*(2,50-1,20)*0,15*5 |  | 2.438 | [12 empty] | VV | 2 | 2 | True | 0 | ROZPOCET
| VV |  | "spadiště ŠA126" 3,0*(3,0-1,20)*0,15 |  | 0.81 | [12 empty] | VV | 2 | 2 | True | 0 | ROZPOCET
| VV |  | STOKA A10 | [14 empty] | VV | 2 | 1 | True | 0 | ROZPOCET
| VV |  | "rýha" 1,20*68,35*0,15 |  | 12.303 | [12 empty] | VV | 2 | 2 | True | 0 | ROZPOCET
| VV |  | "šachty prefa ... 2 ks" 2,50*(2,50-1,20)*0,15*2 |  | 0.975 | [12 empty] | VV | 2 | 2 | True | 0 | ROZPOCET
| VV |  | "spadiště ... 3 ks" 3,0*(3,0-1,20)*0,15*3 |  | 2.43 | [12 empty] | VV | 2 | 2 | True | 0 | ROZPOCET
| VV |  | STOKA A11 | [14 empty] | VV | 2 | 1 | True | 0 | ROZPOCET
| VV |  | "rýha" 1,20*32,51*0,15 |  | 5.852 | [12 empty] | VV | 2 | 2 | True | 0 | ROZPOCET
| VV |  | "šachta prefa" 2,50*(2,50-1,20)*0,15 |  | 0.488 | [12 empty] | VV | 2 | 2 | True | 0 | ROZPOCET
| VV |  | PROPOJ A12 | [14 empty] | VV | 2 | 1 | True | 0 | ROZPOCET
| VV |  | "rýha" 1,20*1,70*0,15 |  | 0.306 | [12 empty] | VV | 2 | 2 | True | 0 | ROZPOCET
| VV |  | Součet |  | 147.508 | [12 empty] | VV | 2 | 4 | True | 1 | ROZPOCET
49 | K | 452311131 | Podkladní desky z betonu prostého tř. C 12/15 otevřený výkop | m3 | 45.9 |  | 0 | CS ÚRS 2021 01 |  | základní |  | 0 | 2.234 | 102.5406 | 0 | 0 | 4 | K | 2 |  |  |  | ROZPOCET | 0 | 0 | 0 | 0 | 0 | 1 | 0 | 4 | 168792334
| VV |  | STOKA A1 | [14 empty] | VV | 2 | 1 | True | 0 | ROZPOCET
| VV |  | "šachty prefa ŠA45-ŠA48, ŠA50-ŠA54 ... 9 ks" 1,70*1,70*0,10*9 |  | 2.601 | [12 empty] | VV | 2 | 2 | True | 0 | ROZPOCET
| VV |  | "spadiště ŠA49" 1,70*2,20*0,10 |  | 0.374 | [12 empty] | VV | 2 | 2 | True | 0 | ROZPOCET
| VV |  | STOKA A111 | [14 empty] | VV | 2 | 1 | True | 0 | ROZPOCET
| VV |  | "šachty prefa ŠA55-ŠA58 ... 4 ks" 1,70*1,70*0,10*4 |  | 1.156 | [12 empty] | VV | 2 | 2 | True | 0 | ROZPOCET
| VV |  | STOKA A2 | [14 empty] | VV | 2 | 1 | True | 0 | ROZPOCET
| VV |  | "šachty prefa ŠA59-ŠA72 ... 14 ks" 1,70*1,70*0,10*14 |  | 4.046 | [12 empty] | VV | 2 | 2 | True | 0 | ROZPOCET
| VV |  | STOKA A21 | [14 empty] | VV | 2 | 1 | True | 0 | ROZPOCET
| VV |  | "šachty prefa ŠA73, ŠA74 ... 2 ks" 1,70*1,70*0,10*2 |  | 0.578 | [12 empty] | VV | 2 | 2 | True | 0 | ROZPOCET
| VV |  | STOKA A3 | [14 empty] | VV | 2 | 1 | True | 0 | ROZPOCET
| VV |  | "šachty prefa ŠA75-ŠA85 ... 11 ks" 1,70*1,70*0,10*11 |  | 3.179 | [12 empty] | VV | 2 | 2 | True | 0 | ROZPOCET
| VV |  | STOKA A31 | [14 empty] | VV | 2 | 1 | True | 0 | ROZPOCET
| VV |  | "šachty prefa ŠA86-ŠA88 ... 3 ks" 1,70*1,70*0,10*3 |  | 0.867 | [12 empty] | VV | 2 | 2 | True | 0 | ROZPOCET
| VV |  | STOKA A4 | [14 empty] | VV | 2 | 1 | True | 0 | ROZPOCET
| VV |  | "šachty prefa ŠA95-ŠA97 ... 3 ks" 1,70*1,70*0,10*3 |  | 0.867 | [12 empty] | VV | 2 | 2 | True | 0 | ROZPOCET
| VV |  | STOKA A5 | [14 empty] | VV | 2 | 1 | True | 0 | ROZPOCET
| VV |  | "šachty prefa ŠA98-ŠA104 ... 7 ks" 1,70*1,70*0,10*7 |  | 2.023 | [12 empty] | VV | 2 | 2 | True | 0 | ROZPOCET
| VV |  | STOKA A6 | [14 empty] | VV | 2 | 1 | True | 0 | ROZPOCET
| VV |  | "šachty prefa ŠA118, ŠA119, ŠA121-ŠA125 ... 7 ks" 1,70*1,70*0,10*7 |  | 2.023 | [12 empty] | VV | 2 | 2 | True | 0 | ROZPOCET
| VV |  | "spadiště ŠA120" 1,70*2,20*0,10 |  | 0.374 | [12 empty] | VV | 2 | 2 | True | 0 | ROZPOCET
| VV |  | STOKA A7 | [14 empty] | VV | 2 | 1 | True | 0 | ROZPOCET
| VV |  | "šachty prefa ŠA127-ŠA131 ... 5 ks" 1,70*1,70*0,10*5 |  | 1.445 | [12 empty] | VV | 2 | 2 | True | 0 | ROZPOCET
| VV |  | "spadiště ŠA126" 1,70*2,20*0,10 |  | 0.374 | [12 empty] | VV | 2 | 2 | True | 0 | ROZPOCET
| VV |  | STOKA A8 | [14 empty] | VV | 2 | 1 | True | 0 | ROZPOCET
| VV |  | "šachty prefa ŠA132-ŠA142 ... 12 ks" 1,70*1,70*0,10*12 |  | 3.468 | [12 empty] | VV | 2 | 2 | True | 0 | ROZPOCET
| VV |  | STOKA A81 | [14 empty] | VV | 2 | 1 | True | 0 | ROZPOCET
| VV |  | "šachty prefa ŠA108, ŠA109 ... 2 ks" 2,50*(2,50-1,20)*(3,44+2,23) |  | 18.428 | [12 empty] | VV | 2 | 2 | True | 0 | ROZPOCET
| VV |  | STOKA A9 | [14 empty] | VV | 2 | 1 | True | 0 | ROZPOCET
| VV |  | "šachty prefa ŠA143, ŠA144, ŠA146 ... 3 ks" 1,70*1,70*0,10*3 |  | 0.867 | [12 empty] | VV | 2 | 2 | True | 0 | ROZPOCET
| VV |  | "spadiště ŠA145" 1,70*2,20*0,10 |  | 0.374 | [12 empty] | VV | 2 | 2 | True | 0 | ROZPOCET
| VV |  | STOKA A91 | [14 empty] | VV | 2 | 1 | True | 0 | ROZPOCET
| VV |  | "šachty prefa ŠA147-ŠA149 ... 3 ks" 1,70*1,70*0,10*3 |  | 0.867 | [12 empty] | VV | 2 | 2 | True | 0 | ROZPOCET
| VV |  | STOKA A10 | [14 empty] | VV | 2 | 1 | True | 0 | ROZPOCET
| VV |  | "šachty prefa ŠA150, ŠA154 ... 2 ks" 1,70*1,70*0,10*2 |  | 0.578 | [12 empty] | VV | 2 | 2 | True | 0 | ROZPOCET
| VV |  | "spadiště ŠA151, ŠA152, ŠA153 + prohloubení" 1,70*2,20*0,10*3 |  | 1.122 | [12 empty] | VV | 2 | 2 | True | 0 | ROZPOCET
| VV |  | STOKA A11 | [14 empty] | VV | 2 | 1 | True | 0 | ROZPOCET
| VV |  | "šachta prefa ŠA155 ... 1 ks" 1,70*1,70*0,10 |  | 0.289 | [12 empty] | VV | 2 | 2 | True | 0 | ROZPOCET
| VV |  | Součet |  | 45.9 | [12 empty] | VV | 2 | 4 | True | 1 | ROZPOCET
| D | 5 | Komunikace |  |  |  | 0 |  |  |  |  | 0 |  | 2.1842 |  | 0 | 1 | D | 1 |  |  |  | ROZPOCET | [6 empty] | 0
50 | K | 564761111 | Podklad z kameniva hrubého drceného vel. 32-63 mm tl 200 mm | m2 | 1746.05 |  | 0 | CS ÚRS 2021 02 |  | základní |  | 0 | 0 | 0 | 0 | 0 | 4 | K | 2 |  |  |  | ROZPOCET | 0 | 0 | 0 | 0 | 0 | 1 | 0 | 4 | -1516194585
| VV |  | MK asfalt ... štěrk tl. 200 mm | [14 empty] | VV | 2 | 1 | True | 0 | ROZPOCET
| VV |  | STOKA A1 | [14 empty] | VV | 2 | 1 | True | 0 | ROZPOCET
| VV |  | "rýha"1,20*162,88 |  | 195.456 | [12 empty] | VV | 2 | 2 | True | 0 | ROZPOCET
| VV |  | "šachta prefa ... 9 ks" 2,50*(2,50-1,20)*9 |  | 29.25 | [12 empty] | VV | 2 | 2 | True | 0 | ROZPOCET
| VV |  | "spadiště ... 1 ks" 3,0*(3,0-1,20) |  | 5.4 | [12 empty] | VV | 2 | 2 | True | 0 | ROZPOCET
| VV |  | STOKA A111 | [14 empty] | VV | 2 | 1 | True | 0 | ROZPOCET
| VV |  | "rýha" 1,20*64,77 |  | 77.724 | [12 empty] | VV | 2 | 2 | True | 0 | ROZPOCET
| VV |  | "šachta prefa ... 4 ks" 2,50*(2,50-1,20)*4 |  | 13 | [12 empty] | VV | 2 | 2 | True | 0 | ROZPOCET
| VV |  | STOKA A2 | [14 empty] | VV | 2 | 1 | True | 0 | ROZPOCET
| VV |  | "rýha" 1,20*(126,72+100,40) |  | 272.544 | [12 empty] | VV | 2 | 2 | True | 0 | ROZPOCET
| VV |  | "šachta prefa ... 12 ks" 2,50*(2,50-1,20)*12 |  | 39 | [12 empty] | VV | 2 | 2 | True | 0 | ROZPOCET
| VV |  | STOKA A3 | [14 empty] | VV | 2 | 1 | True | 0 | ROZPOCET
| VV |  | "rýha" 1,20*261,49 |  | 313.788 | [12 empty] | VV | 2 | 2 | True | 0 | ROZPOCET
| VV |  | "šachta prefa ... 10 ks" 2,50*(2,50-1,20)*10 |  | 32.5 | [12 empty] | VV | 2 | 2 | True | 0 | ROZPOCET
| VV |  | STOKA A31 | [14 empty] | VV | 2 | 1 | True | 0 | ROZPOCET
| VV |  | "rýha" 1,20*23,87 |  | 28.644 | [12 empty] | VV | 2 | 2 | True | 0 | ROZPOCET
| VV |  | "šachta prefa ... 1 ks" 2,50*(2,50-1,20) |  | 3.25 | [12 empty] | VV | 2 | 2 | True | 0 | ROZPOCET
| VV |  | STOKA A4 | [14 empty] | VV | 2 | 1 | True | 0 | ROZPOCET
| VV |  | "rýha" 1,20*13,86 |  | 16.632 | [12 empty] | VV | 2 | 2 | True | 0 | ROZPOCET
| VV |  | STOKA A5 | [14 empty] | VV | 2 | 1 | True | 0 | ROZPOCET
| VV |  | "rýha" 1,20*167,0 |  | 200.4 | [12 empty] | VV | 2 | 2 | True | 0 | ROZPOCET
| VV |  | "šachta prefa ... 7 ks" 2,50*(2,50-1,20)*7 |  | 22.75 | [12 empty] | VV | 2 | 2 | True | 0 | ROZPOCET
| VV |  | STOKA A6 | [14 empty] | VV | 2 | 1 | True | 0 | ROZPOCET
| VV |  | "rýha" 1,20*3,29 |  | 3.948 | [12 empty] | VV | 2 | 2 | True | 0 | ROZPOCET
| VV |  | "rýha" 1,20*70,86 |  | 85.032 | [12 empty] | VV | 2 | 2 | True | 0 | ROZPOCET
| VV |  | "šachta prefa ... 4 ks" 2,50*(2,50-1,20)*4 |  | 13 | [12 empty] | VV | 2 | 2 | True | 0 | ROZPOCET
| VV |  | "spadiště .. 1 ks" 3,0*(3,0-1,20) |  | 5.4 | [12 empty] | VV | 2 | 2 | True | 0 | ROZPOCET
| VV |  | STOKA A8 | [14 empty] | VV | 2 | 1 | True | 0 | ROZPOCET
| VV |  | "rýha" 1,20*270,55 |  | 324.66 | [12 empty] | VV | 2 | 2 | True | 0 | ROZPOCET
| VV |  | "šachta prefa ... 12 ks" 2,50*(2,50-1,20)*12 |  | 39 | [12 empty] | VV | 2 | 2 | True | 0 | ROZPOCET
| VV |  | STOKA A81 | [14 empty] | VV | 2 | 1 | True | 0 | ROZPOCET
| VV |  | "rýha" 1,20*1,67 |  | 2.004 | [12 empty] | VV | 2 | 2 | True | 0 | ROZPOCET
| VV |  | STOKA A9 | [14 empty] | VV | 2 | 1 | True | 0 | ROZPOCET
| VV |  | "rýha" 1,20*1,29 |  | 1.548 | [12 empty] | VV | 2 | 2 | True | 0 | ROZPOCET
| VV |  | STOKA A10 | [14 empty] | VV | 2 | 1 | True | 0 | ROZPOCET
| VV |  | "rýha" 1,20*2,78 |  | 3.336 | [12 empty] | VV | 2 | 2 | True | 0 | ROZPOCET
| VV |  | STOKA A11 | [14 empty] | VV | 2 | 1 | True | 0 | ROZPOCET
| VV |  | "rýha" 1,20*7,38 |  | 8.856 | [12 empty] | VV | 2 | 2 | True | 0 | ROZPOCET
| VV |  | PROPOJ A41 | [14 empty] | VV | 2 | 1 | True | 0 | ROZPOCET
| VV |  | "rýha" 1,20*1,94 |  | 2.328 | [12 empty] | VV | 2 | 2 | True | 0 | ROZPOCET
| VV |  | PROPOJ A51 | [14 empty] | VV | 2 | 1 | True | 0 | ROZPOCET
| VV |  | "rýha" 1,20*1,50 |  | 1.8 | [12 empty] | VV | 2 | 2 | True | 0 | ROZPOCET
| VV |  | PROPOJ A82 | [14 empty] | VV | 2 | 1 | True | 0 | ROZPOCET
| VV |  | "rýha" 1,20*2,50 |  | 3 | [12 empty] | VV | 2 | 2 | True | 0 | ROZPOCET
| VV |  | PROPOJ A83 | [14 empty] | VV | 2 | 1 | True | 0 | ROZPOCET
| VV |  | "rýha" 1,20*1,50 |  | 1.8 | [12 empty] | VV | 2 | 2 | True | 0 | ROZPOCET
| VV |  | Součet |  | 1746.05 | [12 empty] | VV | 2 | 4 | True | 1 | ROZPOCET
51 | K | 564770111 | Podklad z kameniva hrubého drceného vel. 16-32 mm tl 250 mm | m2 | 213.718 |  | 0 | CS ÚRS 2021 02 |  | základní |  | 0 | 0 | 0 | 0 | 0 | 4 | K | 2 |  |  |  | ROZPOCET | 0 | 0 | 0 | 0 | 0 | 1 | 0 | 4 | -1079137438
| VV |  | MK štěrk ... štd tl. 250 mm | [14 empty] | VV | 2 | 1 | True | 0 | ROZPOCET
| VV |  | STOKA A2 | [14 empty] | VV | 2 | 1 | True | 0 | ROZPOCET
| VV |  | "rýha" 1,20*22,39 |  | 26.868 | [12 empty] | VV | 2 | 2 | True | 0 | ROZPOCET
| VV |  | "šachta prefa ... 2ks" 2,50*(2,50-1,20)*2 |  | 6.5 | [12 empty] | VV | 2 | 2 | True | 0 | ROZPOCET
| VV |  | STOKA A21 | [14 empty] | VV | 2 | 1 | True | 0 | ROZPOCET
| VV |  | "rýha" 1,20*45,83 |  | 54.996 | [12 empty] | VV | 2 | 2 | True | 0 | ROZPOCET
| VV |  | "šachta prefa ... 2 ks" 2,50*(2,50-1,20)*2 |  | 6.5 | [12 empty] | VV | 2 | 2 | True | 0 | ROZPOCET
| VV |  | STOKA A3 | [14 empty] | VV | 2 | 1 | True | 0 | ROZPOCET
| VV |  | "MK štěrk" 1,20*6,15 |  | 7.38 | [12 empty] | VV | 2 | 2 | True | 0 | ROZPOCET
| VV |  | STOKA A31 | [14 empty] | VV | 2 | 1 | True | 0 | ROZPOCET
| VV |  | "rýha" 1,20*42,42 |  | 50.904 | [12 empty] | VV | 2 | 2 | True | 0 | ROZPOCET
| VV |  | "šachta prefa" 2,50*(2,50-1,20) |  | 3.25 | [12 empty] | VV | 2 | 2 | True | 0 | ROZPOCET
| VV |  | STOKA A4 | [14 empty] | VV | 2 | 1 | True | 0 | ROZPOCET
| VV |  | "rýha" 1,20*(10,23+6,99) |  | 20.664 | [12 empty] | VV | 2 | 2 | True | 0 | ROZPOCET
| VV |  | "šachta prefa" 2,50*(2,50-1,20) |  | 3.25 | [12 empty] | VV | 2 | 2 | True | 0 | ROZPOCET
| VV |  | STOKA A11 | [14 empty] | VV | 2 | 1 | True | 0 | ROZPOCET
| VV |  | "rýha" 1,20*25,13 |  | 30.156 | [12 empty] | VV | 2 | 2 | True | 0 | ROZPOCET
| VV |  | "šachta prefa" 2,50*(2,50-1,20) |  | 3.25 | [12 empty] | VV | 2 | 2 | True | 0 | ROZPOCET
| VV |  | Součet |  | 213.718 | [12 empty] | VV | 2 | 4 | True | 1 | ROZPOCET
52 | K | 564851111 | Podklad ze štěrkodrtě ŠD tl 150 mm | m2 | 18.166 |  | 0 | CS ÚRS 2021 02 |  | základní |  | 0 | 0 | 0 | 0 | 0 | 4 | K | 2 |  |  |  | ROZPOCET | 0 | 0 | 0 | 0 | 0 | 1 | 0 | 4 | 527620790
| VV |  | chodník - zámk. dl. ... štd tl. 150 mm | [14 empty] | VV | 2 | 1 | True | 0 | ROZPOCET
| VV |  | STOKA A10 | [14 empty] | VV | 2 | 1 | True | 0 | ROZPOCET
| VV |  | "rýha" 1,20*12,43 |  | 14.916 | [12 empty] | VV | 2 | 2 | True | 0 | ROZPOCET
| VV |  | "šachta prefa .. 1 ks" 2,50*(2,50-1,20) |  | 3.25 | [12 empty] | VV | 2 | 2 | True | 0 | ROZPOCET
| VV |  | Součet |  | 18.166 | [12 empty] | VV | 2 | 4 | True | 1 | ROZPOCET
53 | K | 564861111 | Podklad ze štěrkodrtě ŠD tl 200 mm | m2 | 1746.05 |  | 0 | CS ÚRS 2021 02 |  | základní |  | 0 | 0 | 0 | 0 | 0 | 4 | K | 2 |  |  |  | ROZPOCET | 0 | 0 | 0 | 0 | 0 | 1 | 0 | 4 | 1530607364
| VV |  | MK asfalt ... štd tl. 200 mm | [14 empty] | VV | 2 | 1 | True | 0 | ROZPOCET
| VV |  | STOKA A1 | [14 empty] | VV | 2 | 1 | True | 0 | ROZPOCET
| VV |  | "rýha"1,20*162,88 |  | 195.456 | [12 empty] | VV | 2 | 2 | True | 0 | ROZPOCET
| VV |  | "šachta prefa ... 9 ks" 2,50*(2,50-1,20)*9 |  | 29.25 | [12 empty] | VV | 2 | 2 | True | 0 | ROZPOCET
| VV |  | "spadiště ... 1 ks" 3,0*(3,0-1,20) |  | 5.4 | [12 empty] | VV | 2 | 2 | True | 0 | ROZPOCET
| VV |  | STOKA A111 | [14 empty] | VV | 2 | 1 | True | 0 | ROZPOCET
| VV |  | "rýha" 1,20*64,77 |  | 77.724 | [12 empty] | VV | 2 | 2 | True | 0 | ROZPOCET
| VV |  | "šachta prefa ... 4 ks" 2,50*(2,50-1,20)*4 |  | 13 | [12 empty] | VV | 2 | 2 | True | 0 | ROZPOCET
| VV |  | STOKA A2 | [14 empty] | VV | 2 | 1 | True | 0 | ROZPOCET
| VV |  | "rýha" 1,20*(126,72+100,40) |  | 272.544 | [12 empty] | VV | 2 | 2 | True | 0 | ROZPOCET
| VV |  | "šachta prefa ... 12 ks" 2,50*(2,50-1,20)*12 |  | 39 | [12 empty] | VV | 2 | 2 | True | 0 | ROZPOCET
| VV |  | STOKA A3 | [14 empty] | VV | 2 | 1 | True | 0 | ROZPOCET
| VV |  | "rýha" 1,20*261,49 |  | 313.788 | [12 empty] | VV | 2 | 2 | True | 0 | ROZPOCET
| VV |  | "šachta prefa ... 10 ks" 2,50*(2,50-1,20)*10 |  | 32.5 | [12 empty] | VV | 2 | 2 | True | 0 | ROZPOCET
| VV |  | STOKA A31 | [14 empty] | VV | 2 | 1 | True | 0 | ROZPOCET
| VV |  | "rýha" 1,20*23,87 |  | 28.644 | [12 empty] | VV | 2 | 2 | True | 0 | ROZPOCET
| VV |  | "šachta prefa ... 1 ks" 2,50*(2,50-1,20) |  | 3.25 | [12 empty] | VV | 2 | 2 | True | 0 | ROZPOCET
| VV |  | STOKA A4 | [14 empty] | VV | 2 | 1 | True | 0 | ROZPOCET
| VV |  | "rýha" 1,20*13,86 |  | 16.632 | [12 empty] | VV | 2 | 2 | True | 0 | ROZPOCET
| VV |  | STOKA A5 | [14 empty] | VV | 2 | 1 | True | 0 | ROZPOCET
| VV |  | "rýha" 1,20*167,0 |  | 200.4 | [12 empty] | VV | 2 | 2 | True | 0 | ROZPOCET
| VV |  | "šachta prefa ... 7 ks" 2,50*(2,50-1,20)*7 |  | 22.75 | [12 empty] | VV | 2 | 2 | True | 0 | ROZPOCET
| VV |  | STOKA A6 | [14 empty] | VV | 2 | 1 | True | 0 | ROZPOCET
| VV |  | "rýha" 1,20*3,29 |  | 3.948 | [12 empty] | VV | 2 | 2 | True | 0 | ROZPOCET
| VV |  | "rýha" 1,20*70,86 |  | 85.032 | [12 empty] | VV | 2 | 2 | True | 0 | ROZPOCET
| VV |  | "šachta prefa ... 4 ks" 2,50*(2,50-1,20)*4 |  | 13 | [12 empty] | VV | 2 | 2 | True | 0 | ROZPOCET
| VV |  | "spadiště .. 1 ks" 3,0*(3,0-1,20) |  | 5.4 | [12 empty] | VV | 2 | 2 | True | 0 | ROZPOCET
| VV |  | STOKA A8 | [14 empty] | VV | 2 | 1 | True | 0 | ROZPOCET
| VV |  | "rýha" 1,20*270,55 |  | 324.66 | [12 empty] | VV | 2 | 2 | True | 0 | ROZPOCET
| VV |  | "šachta prefa ... 12 ks" 2,50*(2,50-1,20)*12 |  | 39 | [12 empty] | VV | 2 | 2 | True | 0 | ROZPOCET
| VV |  | STOKA A81 | [14 empty] | VV | 2 | 1 | True | 0 | ROZPOCET
| VV |  | "rýha" 1,20*1,67 |  | 2.004 | [12 empty] | VV | 2 | 2 | True | 0 | ROZPOCET
| VV |  | STOKA A9 | [14 empty] | VV | 2 | 1 | True | 0 | ROZPOCET
| VV |  | "rýha" 1,20*1,29 |  | 1.548 | [12 empty] | VV | 2 | 2 | True | 0 | ROZPOCET
| VV |  | STOKA A10 | [14 empty] | VV | 2 | 1 | True | 0 | ROZPOCET
| VV |  | "rýha" 1,20*2,78 |  | 3.336 | [12 empty] | VV | 2 | 2 | True | 0 | ROZPOCET
| VV |  | STOKA A11 | [14 empty] | VV | 2 | 1 | True | 0 | ROZPOCET
| VV |  | "rýha" 1,20*7,38 |  | 8.856 | [12 empty] | VV | 2 | 2 | True | 0 | ROZPOCET
| VV |  | PROPOJ A41 | [14 empty] | VV | 2 | 1 | True | 0 | ROZPOCET
| VV |  | "rýha" 1,20*1,94 |  | 2.328 | [12 empty] | VV | 2 | 2 | True | 0 | ROZPOCET
| VV |  | PROPOJ A51 | [14 empty] | VV | 2 | 1 | True | 0 | ROZPOCET
| VV |  | "rýha" 1,20*1,50 |  | 1.8 | [12 empty] | VV | 2 | 2 | True | 0 | ROZPOCET
| VV |  | PROPOJ A82 | [14 empty] | VV | 2 | 1 | True | 0 | ROZPOCET
| VV |  | "rýha" 1,20*2,50 |  | 3 | [12 empty] | VV | 2 | 2 | True | 0 | ROZPOCET
| VV |  | PROPOJ A83 | [14 empty] | VV | 2 | 1 | True | 0 | ROZPOCET
| VV |  | "rýha" 1,20*1,50 |  | 1.8 | [12 empty] | VV | 2 | 2 | True | 0 | ROZPOCET
| VV |  | Součet |  | 1746.05 | [12 empty] | VV | 2 | 4 | True | 1 | ROZPOCET
54 | K | 573231111 | Postřik živičný spojovací ze silniční emulze v množství 0,70 kg/m2 | m2 | 3266.1 |  | 0 | CS ÚRS 2021 02 |  | základní |  | 0 | 0 | 0 | 0 | 0 | 4 | K | 2 |  |  |  | ROZPOCET | 0 | 0 | 0 | 0 | 0 | 1 | 0 | 4 | 606514345
| VV |  | MK asfalt ... ACO11+ ... tl. 2x50 mm | [14 empty] | VV | 2 | 1 | True | 0 | ROZPOCET
| VV |  | STOKA A1 | [14 empty] | VV | 2 | 1 | True | 0 | ROZPOCET
| VV |  | "rýha"1,20*162,88 |  | 195.456 | [12 empty] | VV | 2 | 2 | True | 0 | ROZPOCET
| VV |  | "šachta prefa ... 9 ks" 2,50*(2,50-1,20)*9 |  | 29.25 | [12 empty] | VV | 2 | 2 | True | 0 | ROZPOCET
| VV |  | "spadiště ... 1 ks" 3,0*(3,0-1,20) |  | 5.4 | [12 empty] | VV | 2 | 2 | True | 0 | ROZPOCET
| VV |  | STOKA A111 | [14 empty] | VV | 2 | 1 | True | 0 | ROZPOCET
| VV |  | "rýha" 1,20*64,77 |  | 77.724 | [12 empty] | VV | 2 | 2 | True | 0 | ROZPOCET
| VV |  | "šachta prefa ... 4 ks" 2,50*(2,50-1,20)*4 |  | 13 | [12 empty] | VV | 2 | 2 | True | 0 | ROZPOCET
| VV |  | STOKA A2 | [14 empty] | VV | 2 | 1 | True | 0 | ROZPOCET
| VV |  | "rýha" 1,20*(126,72+100,40) |  | 272.544 | [12 empty] | VV | 2 | 2 | True | 0 | ROZPOCET
| VV |  | "šachta prefa ... 12 ks" 2,50*(2,50-1,20)*12 |  | 39 | [12 empty] | VV | 2 | 2 | True | 0 | ROZPOCET
| VV |  | STOKA A3 | [14 empty] | VV | 2 | 1 | True | 0 | ROZPOCET
| VV |  | "rýha" 1,20*261,49 |  | 313.788 | [12 empty] | VV | 2 | 2 | True | 0 | ROZPOCET
| VV |  | "šachta prefa ... 10 ks" 2,50*(2,50-1,20)*10 |  | 32.5 | [12 empty] | VV | 2 | 2 | True | 0 | ROZPOCET
| VV |  | STOKA A31 | [14 empty] | VV | 2 | 1 | True | 0 | ROZPOCET
| VV |  | "rýha" 1,20*23,87 |  | 28.644 | [12 empty] | VV | 2 | 2 | True | 0 | ROZPOCET
| VV |  | "šachta prefa ... 1 ks" 2,50*(2,50-1,20) |  | 3.25 | [12 empty] | VV | 2 | 2 | True | 0 | ROZPOCET
| VV |  | STOKA A4 | [14 empty] | VV | 2 | 1 | True | 0 | ROZPOCET
| VV |  | "rýha" 1,20*13,86 |  | 16.632 | [12 empty] | VV | 2 | 2 | True | 0 | ROZPOCET
| VV |  | STOKA A5 | [14 empty] | VV | 2 | 1 | True | 0 | ROZPOCET
| VV |  | "rýha" 1,20*167,0 |  | 200.4 | [12 empty] | VV | 2 | 2 | True | 0 | ROZPOCET
| VV |  | "šachta prefa ... 7 ks" 2,50*(2,50-1,20)*7 |  | 22.75 | [12 empty] | VV | 2 | 2 | True | 0 | ROZPOCET
| VV |  | STOKA A6 | [14 empty] | VV | 2 | 1 | True | 0 | ROZPOCET
| VV |  | "rýha" 1,20*3,29 |  | 3.948 | [12 empty] | VV | 2 | 2 | True | 0 | ROZPOCET
| VV |  | STOKA A7 | [14 empty] | VV | 2 | 1 | True | 0 | ROZPOCET
| VV |  | "rýha" 1,20*70,86 |  | 85.032 | [12 empty] | VV | 2 | 2 | True | 0 | ROZPOCET
| VV |  | "šachta prefa ... 4 ks" 2,50*(2,50-1,20)*4 |  | 13 | [12 empty] | VV | 2 | 2 | True | 0 | ROZPOCET
| VV |  | "spadiště .. 1 ks" 3,0*(3,0-1,20) |  | 5.4 | [12 empty] | VV | 2 | 2 | True | 0 | ROZPOCET
| VV |  | STOKA A8 | [14 empty] | VV | 2 | 1 | True | 0 | ROZPOCET
| VV |  | "rýha" 1,20*270,55 |  | 324.66 | [12 empty] | VV | 2 | 2 | True | 0 | ROZPOCET
| VV |  | "šachta prefa ... 12 ks" 2,50*(2,50-1,20)*12 |  | 39 | [12 empty] | VV | 2 | 2 | True | 0 | ROZPOCET
| VV |  | STOKA A81 | [14 empty] | VV | 2 | 1 | True | 0 | ROZPOCET
| VV |  | "rýha" 1,20*1,67 |  | 2.004 | [12 empty] | VV | 2 | 2 | True | 0 | ROZPOCET
| VV |  | STOKA A9 | [14 empty] | VV | 2 | 1 | True | 0 | ROZPOCET
| VV |  | "rýha" 1,20*1,29 |  | 1.548 | [12 empty] | VV | 2 | 2 | True | 0 | ROZPOCET
| VV |  | STOKA A10 | [14 empty] | VV | 2 | 1 | True | 0 | ROZPOCET
| VV |  | "rýha" 1,20*2,78 |  | 3.336 | [12 empty] | VV | 2 | 2 | True | 0 | ROZPOCET
| VV |  | STOKA A11 | [14 empty] | VV | 2 | 1 | True | 0 | ROZPOCET
| VV |  | "rýha" 1,20*7,38 |  | 8.856 | [12 empty] | VV | 2 | 2 | True | 0 | ROZPOCET
| VV |  | PROPOJ A41 | [14 empty] | VV | 2 | 1 | True | 0 | ROZPOCET
| VV |  | "rýha" 1,20*1,94 |  | 2.328 | [12 empty] | VV | 2 | 2 | True | 0 | ROZPOCET
| VV |  | PROPOJ A51 | [14 empty] | VV | 2 | 1 | True | 0 | ROZPOCET
| VV |  | "rýha" 1,20*1,50 |  | 1.8 | [12 empty] | VV | 2 | 2 | True | 0 | ROZPOCET
| VV |  | PROPOJ A82 | [14 empty] | VV | 2 | 1 | True | 0 | ROZPOCET
| VV |  | "rýha" 1,20*2,50 |  | 3 | [12 empty] | VV | 2 | 2 | True | 0 | ROZPOCET
| VV |  | PROPOJ A83 | [14 empty] | VV | 2 | 1 | True | 0 | ROZPOCET
| VV |  | "rýha" 1,20*1,50 |  | 1.8 | [12 empty] | VV | 2 | 2 | True | 0 | ROZPOCET
| VV |  | Mezisoučet |  | 1746.05 | [12 empty] | VV | 2 | 3 | True | 0 | ROZPOCET
| VV |  | rozšíření 0,5 m na obě strany | [14 empty] | VV | 2 | 1 | True | 0 | ROZPOCET
| VV |  | STOKA A1 | [14 empty] | VV | 2 | 1 | True | 0 | ROZPOCET
| VV |  | "rýha" 162,88*0,50*2 |  | 162.88 | [12 empty] | VV | 2 | 2 | True | 0 | ROZPOCET
| VV |  | "šachta prefa ... 9 ks" (2,50+(3,50-2,20)*0,50*2)*9 |  | 34.2 | [12 empty] | VV | 2 | 2 | True | 0 | ROZPOCET
| VV |  | "spadiště ... 1 ks" (3,0+(4,0-2,20)*0,50*2) |  | 4.8 | [12 empty] | VV | 2 | 2 | True | 0 | ROZPOCET
| VV |  | STOKA A111 | [14 empty] | VV | 2 | 1 | True | 0 | ROZPOCET
| VV |  | "rýha" 64,77*0,50*2 |  | 64.77 | [12 empty] | VV | 2 | 2 | True | 0 | ROZPOCET
| VV |  | "šachta prefa ... 4 ks" (2,50+(3,50-2,20)*0,50*2)*4 |  | 15.2 | [12 empty] | VV | 2 | 2 | True | 0 | ROZPOCET
| VV |  | STOKA A2 | [14 empty] | VV | 2 | 1 | True | 0 | ROZPOCET
| VV |  | "rýha" (126,72+100,40)*0,50*2 |  | 227.12 | [12 empty] | VV | 2 | 2 | True | 0 | ROZPOCET
| VV |  | "šachta prefa ... 12 ks" (2,50+(3,50-2,20)*0,50*2)*12 |  | 45.6 | [12 empty] | VV | 2 | 2 | True | 0 | ROZPOCET
| VV |  | STOKA A3 | [14 empty] | VV | 2 | 1 | True | 0 | ROZPOCET
| VV |  | "rýha" 261,49*0,50*2 |  | 261.49 | [12 empty] | VV | 2 | 2 | True | 0 | ROZPOCET
| VV |  | "šachta prefa ... 10 ks" (2,50+(3,50-2,20)*0,50*2)*10 |  | 38 | [12 empty] | VV | 2 | 2 | True | 0 | ROZPOCET
| VV |  | STOKA A31 | [14 empty] | VV | 2 | 1 | True | 0 | ROZPOCET
| VV |  | "rýha" 23,87*0,50*2 |  | 23.87 | [12 empty] | VV | 2 | 2 | True | 0 | ROZPOCET
| VV |  | "šachta prefa ... 1 ks" 2,50+(3,50-2,20)*0,50*2 |  | 3.8 | [12 empty] | VV | 2 | 2 | True | 0 | ROZPOCET
| VV |  | STOKA A4 | [14 empty] | VV | 2 | 1 | True | 0 | ROZPOCET
| VV |  | "rýha" 13,86*0,50*2 |  | 13.86 | [12 empty] | VV | 2 | 2 | True | 0 | ROZPOCET
| VV |  | STOKA A5 | [14 empty] | VV | 2 | 1 | True | 0 | ROZPOCET
| VV |  | "rýha" 167,0*0,50*2 |  | 167 | [12 empty] | VV | 2 | 2 | True | 0 | ROZPOCET
| VV |  | "šachta prefa ... 7 ks" (2,50+(3,50-2,20)*0,50*2)*7 |  | 26.6 | [12 empty] | VV | 2 | 2 | True | 0 | ROZPOCET
| VV |  | STOKA A6 | [14 empty] | VV | 2 | 1 | True | 0 | ROZPOCET
| VV |  | "rýha" 3,29*0,50*2 |  | 3.29 | [12 empty] | VV | 2 | 2 | True | 0 | ROZPOCET
| VV |  | STOKA A7 | [14 empty] | VV | 2 | 1 | True | 0 | ROZPOCET
| VV |  | "rýha" 70,86*0,50*2 |  | 70.86 | [12 empty] | VV | 2 | 2 | True | 0 | ROZPOCET
| VV |  | "šachta prefa ... 4 ks" (2,50+(3,50-2,20)*0,50*2)*4 |  | 15.2 | [12 empty] | VV | 2 | 2 | True | 0 | ROZPOCET
| VV |  | "spadiště .. 1 ks" 3,0+(4,0-2,20)*0,50*2 |  | 4.8 | [12 empty] | VV | 2 | 2 | True | 0 | ROZPOCET
| VV |  | STOKA A8 | [14 empty] | VV | 2 | 1 | True | 0 | ROZPOCET
| VV |  | "rýha" 270,55*0,50*2 |  | 270.55 | [12 empty] | VV | 2 | 2 | True | 0 | ROZPOCET
| VV |  | "šachta prefa ... 12 ks" (2,50+(3,50-2,20)*0,50*2)*12 |  | 45.6 | [12 empty] | VV | 2 | 2 | True | 0 | ROZPOCET
| VV |  | STOKA A81 | [14 empty] | VV | 2 | 1 | True | 0 | ROZPOCET
| VV |  | "rýha" 1,67*0,50*2 |  | 1.67 | [12 empty] | VV | 2 | 2 | True | 0 | ROZPOCET
| VV |  | STOKA A9 | [14 empty] | VV | 2 | 1 | True | 0 | ROZPOCET
| VV |  | "rýha" 1,29*0,50*2 |  | 1.29 | [12 empty] | VV | 2 | 2 | True | 0 | ROZPOCET
| VV |  | STOKA A10 | [14 empty] | VV | 2 | 1 | True | 0 | ROZPOCET
| VV |  | "rýha" 2,78*0,50*2 |  | 2.78 | [12 empty] | VV | 2 | 2 | True | 0 | ROZPOCET
| VV |  | STOKA A11 | [14 empty] | VV | 2 | 1 | True | 0 | ROZPOCET
| VV |  | "rýha" 7,38*0,50*2 |  | 7.38 | [12 empty] | VV | 2 | 2 | True | 0 | ROZPOCET
| VV |  | PROPOJ A41 | [14 empty] | VV | 2 | 1 | True | 0 | ROZPOCET
| VV |  | "rýha" 1,94*0,50*2 |  | 1.94 | [12 empty] | VV | 2 | 2 | True | 0 | ROZPOCET
| VV |  | PROPOJ A51 | [14 empty] | VV | 2 | 1 | True | 0 | ROZPOCET
| VV |  | "rýha" 1,50*0,50*2 |  | 1.5 | [12 empty] | VV | 2 | 2 | True | 0 | ROZPOCET
| VV |  | PROPOJ A82 | [14 empty] | VV | 2 | 1 | True | 0 | ROZPOCET
| VV |  | "rýha" 2,50*0,50*2 |  | 2.5 | [12 empty] | VV | 2 | 2 | True | 0 | ROZPOCET
| VV |  | PROPOJ A83 | [14 empty] | VV | 2 | 1 | True | 0 | ROZPOCET
| VV |  | "rýha" 1,50*0,50*2 |  | 1.5 | [12 empty] | VV | 2 | 2 | True | 0 | ROZPOCET
| VV |  | Mezisoučet |  | 1520.05 | [12 empty] | VV | 2 | 3 | True | 0 | ROZPOCET
| VV |  | Součet |  | 3266.1 | [12 empty] | VV | 2 | 4 | True | 1 | ROZPOCET
55 | K | 577144111 | Asfaltový beton vrstva obrusná ACO 11 (ABS) tř. I tl 50 mm š do 3 m z nemodifikovaného asfaltu | m2 | 7384.864 |  | 0 | CS ÚRS 2021 02 |  | základní |  | 0 | 0 | 0 | 0 | 0 | 4 | K | 2 |  |  |  | ROZPOCET | 0 | 0 | 0 | 0 | 0 | 1 | 0 | 4 | -613451318
| VV |  | MK asfalt ... ACO11+ ... tl. 2x50 mm | [14 empty] | VV | 2 | 1 | True | 0 | ROZPOCET
| VV |  | STOKA A1 | [14 empty] | VV | 2 | 1 | True | 0 | ROZPOCET
| VV |  | "rýha"1,20*162,88 |  | 195.456 | [12 empty] | VV | 2 | 2 | True | 0 | ROZPOCET
| VV |  | "šachta prefa ... 9 ks" 2,50*(2,50-1,20)*9 |  | 29.25 | [12 empty] | VV | 2 | 2 | True | 0 | ROZPOCET
| VV |  | "spadiště ... 1 ks" 3,0*(3,0-1,20) |  | 5.4 | [12 empty] | VV | 2 | 2 | True | 0 | ROZPOCET
| VV |  | STOKA A111 | [14 empty] | VV | 2 | 1 | True | 0 | ROZPOCET
| VV |  | "rýha" 1,20*64,77 |  | 77.724 | [12 empty] | VV | 2 | 2 | True | 0 | ROZPOCET
| VV |  | "šachta prefa ... 4 ks" 2,50*(2,50-1,20)*4 |  | 13 | [12 empty] | VV | 2 | 2 | True | 0 | ROZPOCET
| VV |  | STOKA A2 | [14 empty] | VV | 2 | 1 | True | 0 | ROZPOCET
| VV |  | "rýha" 1,20*(126,72+100,40) |  | 272.544 | [12 empty] | VV | 2 | 2 | True | 0 | ROZPOCET
| VV |  | "šachta prefa ... 12 ks" 2,50*(2,50-1,20)*12 |  | 39 | [12 empty] | VV | 2 | 2 | True | 0 | ROZPOCET
| VV |  | STOKA A3 | [14 empty] | VV | 2 | 1 | True | 0 | ROZPOCET
| VV |  | "rýha" 1,20*261,49 |  | 313.788 | [12 empty] | VV | 2 | 2 | True | 0 | ROZPOCET
| VV |  | "šachta prefa ... 10 ks" 2,50*(2,50-1,20)*10 |  | 32.5 | [12 empty] | VV | 2 | 2 | True | 0 | ROZPOCET
| VV |  | STOKA A31 | [14 empty] | VV | 2 | 1 | True | 0 | ROZPOCET
| VV |  | "rýha" 1,20*23,87 |  | 28.644 | [12 empty] | VV | 2 | 2 | True | 0 | ROZPOCET
| VV |  | "šachta prefa ... 1 ks" 2,50*(2,50-1,20) |  | 3.25 | [12 empty] | VV | 2 | 2 | True | 0 | ROZPOCET
| VV |  | STOKA A4 | [14 empty] | VV | 2 | 1 | True | 0 | ROZPOCET
| VV |  | "rýha" 1,20*13,86 |  | 16.632 | [12 empty] | VV | 2 | 2 | True | 0 | ROZPOCET
| VV |  | STOKA A5 | [14 empty] | VV | 2 | 1 | True | 0 | ROZPOCET
| VV |  | "rýha" 1,20*167,0 |  | 200.4 | [12 empty] | VV | 2 | 2 | True | 0 | ROZPOCET
| VV |  | "šachta prefa ... 7 ks" 2,50*(2,50-1,20)*7 |  | 22.75 | [12 empty] | VV | 2 | 2 | True | 0 | ROZPOCET
| VV |  | STOKA A6 | [14 empty] | VV | 2 | 1 | True | 0 | ROZPOCET
| VV |  | "rýha" 1,20*3,29 |  | 3.948 | [12 empty] | VV | 2 | 2 | True | 0 | ROZPOCET
| VV |  | STOKA A7 | [14 empty] | VV | 2 | 1 | True | 0 | ROZPOCET
| VV |  | "rýha" 1,20*70,86 |  | 85.032 | [12 empty] | VV | 2 | 2 | True | 0 | ROZPOCET
| VV |  | "šachta prefa ... 4 ks" 2,50*(2,50-1,20)*4 |  | 13 | [12 empty] | VV | 2 | 2 | True | 0 | ROZPOCET
| VV |  | "spadiště .. 1 ks" 3,0*(3,0-1,20) |  | 5.4 | [12 empty] | VV | 2 | 2 | True | 0 | ROZPOCET
| VV |  | STOKA A8 | [14 empty] | VV | 2 | 1 | True | 0 | ROZPOCET
| VV |  | "rýha" 1,20*270,55 |  | 324.66 | [12 empty] | VV | 2 | 2 | True | 0 | ROZPOCET
| VV |  | "šachta prefa ... 12 ks" 2,50*(2,50-1,20)*12 |  | 39 | [12 empty] | VV | 2 | 2 | True | 0 | ROZPOCET
| VV |  | STOKA A81 | [14 empty] | VV | 2 | 1 | True | 0 | ROZPOCET
| VV |  | "rýha" 1,20*1,67 |  | 2.004 | [12 empty] | VV | 2 | 2 | True | 0 | ROZPOCET
| VV |  | STOKA A9 | [14 empty] | VV | 2 | 1 | True | 0 | ROZPOCET
| VV |  | "rýha" 1,20*1,29 |  | 1.548 | [12 empty] | VV | 2 | 2 | True | 0 | ROZPOCET
| VV |  | STOKA A10 | [14 empty] | VV | 2 | 1 | True | 0 | ROZPOCET
| VV |  | "rýha" 1,20*2,78 |  | 3.336 | [12 empty] | VV | 2 | 2 | True | 0 | ROZPOCET
| VV |  | STOKA A11 | [14 empty] | VV | 2 | 1 | True | 0 | ROZPOCET
| VV |  | "rýha" 1,20*7,38 |  | 8.856 | [12 empty] | VV | 2 | 2 | True | 0 | ROZPOCET
| VV |  | PROPOJ A41 | [14 empty] | VV | 2 | 1 | True | 0 | ROZPOCET
| VV |  | "rýha" 1,20*1,94 |  | 2.328 | [12 empty] | VV | 2 | 2 | True | 0 | ROZPOCET
| VV |  | PROPOJ A51 | [14 empty] | VV | 2 | 1 | True | 0 | ROZPOCET
| VV |  | "rýha" 1,20*1,50 |  | 1.8 | [12 empty] | VV | 2 | 2 | True | 0 | ROZPOCET
| VV |  | PROPOJ A82 | [14 empty] | VV | 2 | 1 | True | 0 | ROZPOCET
| VV |  | "rýha" 1,20*2,50 |  | 3 | [12 empty] | VV | 2 | 2 | True | 0 | ROZPOCET
| VV |  | PROPOJ A83 | [14 empty] | VV | 2 | 1 | True | 0 | ROZPOCET
| VV |  | "rýha" 1,20*1,50 |  | 1.8 | [12 empty] | VV | 2 | 2 | True | 0 | ROZPOCET
| VV |  | celková š.komunikace do cca 3,0m ... celoplošná oprava obrusné vrstvy | [14 empty] | VV | 2 | 1 | True | 0 | ROZPOCET
| VV |  | 3,00*137,90 "stoka A1, souběh s výtlakem V1 |  | 413.7 | [12 empty] | VV | 2 | 2 | True | 0 | ROZPOCET
| VV |  | 3,00*64,70 "stoka A111 ... celá |  | 194.1 | [12 empty] | VV | 2 | 2 | True | 0 | ROZPOCET
| VV |  | 3,00*219,70 "stoka A2 |  | 659.1 | [12 empty] | VV | 2 | 2 | True | 0 | ROZPOCET
| VV |  | 3,00*219,00 "stoka A3 |  | 657 | [12 empty] | VV | 2 | 2 | True | 0 | ROZPOCET
| VV |  | 3,00*23,87 "stoka A31 ... celá |  | 71.61 | [12 empty] | VV | 2 | 2 | True | 0 | ROZPOCET
| VV |  | 3,00*103,50 "stoka A5 |  | 310.5 | [12 empty] | VV | 2 | 2 | True | 0 | ROZPOCET
| VV |  | 3,00*56,00 "stoka A7 |  | 168 | [12 empty] | VV | 2 | 2 | True | 0 | ROZPOCET
| VV |  | 3,00*251,50 "stoka A8 |  | 754.5 | [12 empty] | VV | 2 | 2 | True | 0 | ROZPOCET
| VV |  | -1,20*137,90 "rýha A1 |  | -165.48 | [12 empty] | VV | 2 | 2 | True | 0 | ROZPOCET
| VV |  | -2,50*(2,50-1,20)*8 "prefa šachty A1 |  | -26 | [12 empty] | VV | 2 | 2 | True | 0 | ROZPOCET
| VV |  | -3,00*(3,00-1,20) "spadiště A1 |  | -5.4 | [12 empty] | VV | 2 | 2 | True | 0 | ROZPOCET
| VV |  | -1,20*137,90 "rýha výtlak V1, úsek bez šachet |  | -165.48 | [12 empty] | VV | 2 | 2 | True | 0 | ROZPOCET
| VV |  | -(77,724+13,00) "rýha A111 |  | -90.724 | [12 empty] | VV | 2 | 2 | True | 0 | ROZPOCET
| VV |  | -1,20*219,70 "rýha A2 |  | -263.64 | [12 empty] | VV | 2 | 2 | True | 0 | ROZPOCET
| VV |  | -2,50*(2,50-1,20)*12 "prefa šachty A2 |  | -39 | [12 empty] | VV | 2 | 2 | True | 0 | ROZPOCET
| VV |  | -1,20*219,00 "rýha A3 |  | -262.8 | [12 empty] | VV | 2 | 2 | True | 0 | ROZPOCET
| VV |  | -2,50*(2,50-1,20)*6 "prefa šachty A3 |  | -19.5 | [12 empty] | VV | 2 | 2 | True | 0 | ROZPOCET
| VV |  | -(28,644+3,25) "rýha A31 |  | -31.894 | [12 empty] | VV | 2 | 2 | True | 0 | ROZPOCET
| VV |  | -1,20*103,50 "rýha A5 |  | -124.2 | [12 empty] | VV | 2 | 2 | True | 0 | ROZPOCET
| VV |  | -2,50*(2,50-1,20)*3 "prefa šachty A5 |  | -9.75 | [12 empty] | VV | 2 | 2 | True | 0 | ROZPOCET
| VV |  | -1,20*56,00 "rýha A7 |  | -67.2 | [12 empty] | VV | 2 | 2 | True | 0 | ROZPOCET
| VV |  | -2,50*(2,50-1,20)*4 "prefa šachty A7 |  | -13 | [12 empty] | VV | 2 | 2 | True | 0 | ROZPOCET
| VV |  | -1,20*251,50 "rýha A8 |  | -301.8 | [12 empty] | VV | 2 | 2 | True | 0 | ROZPOCET
| VV |  | -2,50*(2,50-1,20)*10 "prefa šachty A8 |  | -32.5 | [12 empty] | VV | 2 | 2 | True | 0 | ROZPOCET
| VV |  | celková š.komunikace nad cca 3,0m ... pouze rozšíření 0,5 m na obě strany | [14 empty] | VV | 2 | 1 | True | 0 | ROZPOCET
| VV |  | STOKA A1 | [14 empty] | VV | 2 | 1 | True | 0 | ROZPOCET
| VV |  | "rýha" (162,88-137,90)*0,50*2 |  | 24.98 | [12 empty] | VV | 2 | 2 | True | 0 | ROZPOCET
| VV |  | "šachta prefa ... 9 ks" (2,50+(3,50-2,20)*0,50*2)*(9-8) |  | 3.8 | [12 empty] | VV | 2 | 2 | True | 0 | ROZPOCET
| VV |  | STOKA A2 | [14 empty] | VV | 2 | 1 | True | 0 | ROZPOCET
| VV |  | "rýha" (126,72+100,40-219,70)*0,50*2 |  | 7.42 | [12 empty] | VV | 2 | 2 | True | 0 | ROZPOCET
| VV |  | STOKA A3 | [14 empty] | VV | 2 | 1 | True | 0 | ROZPOCET
| VV |  | "rýha" (261,49-219,00)*0,50*2 |  | 42.49 | [12 empty] | VV | 2 | 2 | True | 0 | ROZPOCET
| VV |  | "šachta prefa ... 10 ks" (2,50+(3,50-2,20)*0,50*2)*(10-6) |  | 15.2 | [12 empty] | VV | 2 | 2 | True | 0 | ROZPOCET
| VV |  | STOKA A4 | [14 empty] | VV | 2 | 1 | True | 0 | ROZPOCET
| VV |  | "rýha" 13,86*0,50*2 |  | 13.86 | [12 empty] | VV | 2 | 2 | True | 0 | ROZPOCET
| VV |  | STOKA A5 | [14 empty] | VV | 2 | 1 | True | 0 | ROZPOCET
| VV |  | "rýha" (167,0-23,87)*0,50*2 |  | 143.13 | [12 empty] | VV | 2 | 2 | True | 0 | ROZPOCET
| VV |  | "šachta prefa ... 7 ks" (2,50+(3,50-2,20)*0,50*2)*(7-3) |  | 15.2 | [12 empty] | VV | 2 | 2 | True | 0 | ROZPOCET
| VV |  | STOKA A6 | [14 empty] | VV | 2 | 1 | True | 0 | ROZPOCET
| VV |  | "rýha" 3,29*0,50*2 |  | 3.29 | [12 empty] | VV | 2 | 2 | True | 0 | ROZPOCET
| VV |  | STOKA A7 | [14 empty] | VV | 2 | 1 | True | 0 | ROZPOCET
| VV |  | "rýha" (70,86-56,00)*0,50*2 |  | 14.86 | [12 empty] | VV | 2 | 2 | True | 0 | ROZPOCET
| VV |  | "spadiště .. 1 ks" 3,0+(4,0-2,20)*0,50*2 |  | 4.8 | [12 empty] | VV | 2 | 2 | True | 0 | ROZPOCET
| VV |  | STOKA A8 | [14 empty] | VV | 2 | 1 | True | 0 | ROZPOCET
| VV |  | "rýha" (270,55-251,50)*0,50*2 |  | 19.05 | [12 empty] | VV | 2 | 2 | True | 0 | ROZPOCET
| VV |  | "šachta prefa ... 12 ks" (2,50+(3,50-2,20)*0,50*2)*(12-10) |  | 7.6 | [12 empty] | VV | 2 | 2 | True | 0 | ROZPOCET
| VV |  | STOKA A81 | [14 empty] | VV | 2 | 1 | True | 0 | ROZPOCET
| VV |  | "rýha" 1,67*0,50*2 |  | 1.67 | [12 empty] | VV | 2 | 2 | True | 0 | ROZPOCET
| VV |  | STOKA A9 | [14 empty] | VV | 2 | 1 | True | 0 | ROZPOCET
| VV |  | "rýha" 1,29*0,50*2 |  | 1.29 | [12 empty] | VV | 2 | 2 | True | 0 | ROZPOCET
| VV |  | STOKA A10 | [14 empty] | VV | 2 | 1 | True | 0 | ROZPOCET
| VV |  | "rýha" 2,78*0,50*2 |  | 2.78 | [12 empty] | VV | 2 | 2 | True | 0 | ROZPOCET
| VV |  | STOKA A11 | [14 empty] | VV | 2 | 1 | True | 0 | ROZPOCET
| VV |  | "rýha" 7,38*0,50*2 |  | 7.38 | [12 empty] | VV | 2 | 2 | True | 0 | ROZPOCET
| VV |  | PROPOJ A41 | [14 empty] | VV | 2 | 1 | True | 0 | ROZPOCET
| VV |  | "rýha" 1,94*0,50*2 |  | 1.94 | [12 empty] | VV | 2 | 2 | True | 0 | ROZPOCET
| VV |  | PROPOJ A51 | [14 empty] | VV | 2 | 1 | True | 0 | ROZPOCET
| VV |  | "rýha" 1,50*0,50*2 |  | 1.5 | [12 empty] | VV | 2 | 2 | True | 0 | ROZPOCET
| VV |  | PROPOJ A82 | [14 empty] | VV | 2 | 1 | True | 0 | ROZPOCET
| VV |  | "rýha" 2,50*0,50*2 |  | 2.5 | [12 empty] | VV | 2 | 2 | True | 0 | ROZPOCET
| VV |  | PROPOJ A83 | [14 empty] | VV | 2 | 1 | True | 0 | ROZPOCET
| VV |  | "rýha" 1,50*0,50*2 |  | 1.5 | [12 empty] | VV | 2 | 2 | True | 0 | ROZPOCET
| VV |  | Mezisoučet |  | 3692.432 | [12 empty] | VV | 2 | 3 | True | 0 | ROZPOCET
| VV |  | 2*3692,432 "2 vrstvy tl.50mm |  | 7384.864 | [12 empty] | VV | 2 | 2 | True | 1 | ROZPOCET
56 | K | 584121108 | Osazení silničních dílců z ŽB do lože z kameniva těženého tl 40 mm plochy do 15 m2 | m2 | 5 |  | 0 | CS ÚRS 2021 02 |  | základní |  | 0 | 0.0835 | 0.4175 | 0 | 0 | 4 | K | 2 |  |  |  | ROZPOCET | 0 | 0 | 0 | 0 | 0 | 1 | 0 | 4 | -432082153
| VV |  | vjezd - beton. pražce - soukromý pozemek | [14 empty] | VV | 2 | 1 | True | 0 | ROZPOCET
| VV |  | STOKA A81 | [14 empty] | VV | 2 | 1 | True | 0 | ROZPOCET
| VV |  | 1,20*2,80 |  | 3.36 | [12 empty] | VV | 2 | 2 | True | 0 | ROZPOCET
| VV |  | "plocha odhad S=5,0 m2" 5,0 |  | 5 | [12 empty] | VV | 2 | 2 | True | 1 | ROZPOCET
57 | K | 596211110 | Kladení zámkové dlažby komunikací pro pěší tl 60 mm skupiny A pl do 50 m2 | m2 | 18.166 |  | 0 | CS ÚRS 2021 02 |  | základní |  | 0 | 0.08425 | 1.5305 | 0 | 0 | 4 | K | 2 |  |  |  | ROZPOCET | 0 | 0 | 0 | 0 | 0 | 1 | 0 | 4 | -510756170
| VV |  | STOKA A10 | [14 empty] | VV | 2 | 1 | True | 0 | ROZPOCET
| VV |  | "rýha" 1,20*12,43 |  | 14.916 | [12 empty] | VV | 2 | 2 | True | 0 | ROZPOCET
| VV |  | "šachta prefa" 2,50*(2,50-1,20) |  | 3.25 | [12 empty] | VV | 2 | 2 | True | 0 | ROZPOCET
| VV |  | Součet |  | 18.166 | [12 empty] | VV | 2 | 4 | True | 1 | ROZPOCET
58 | M | 59245212 | dlažba zámková tvaru I 196x161x60mm přírodní | m2 | 1.817 |  | 0 | CS ÚRS 2021 02 |  | základní |  | 0 | 0.13 | 0.23621 | 0 | 0 | 128 | M | 2 |  |  |  | ROZPOCET | 0 | 0 | 0 | 0 | 0 | 1 | 0 | 128 | 1873156925
| P |  | Poznámka k položce: Spotřeba: 36 kus/m2 | [14 empty] | P | 2
| VV |  | chodník ... předpoklad 10% nová, 90% původní | [14 empty] | VV | 2 | 1 | True | 0 | ROZPOCET
| VV |  | STOKA A10 | [14 empty] | VV | 2 | 1 | True | 0 | ROZPOCET
| VV |  | "rýha" 1,20*12,43 |  | 14.916 | [12 empty] | VV | 2 | 2 | True | 0 | ROZPOCET
| VV |  | "šachta prefa" 2,50*(2,50-1,20) |  | 3.25 | [12 empty] | VV | 2 | 2 | True | 0 | ROZPOCET
| VV |  | Mezisoučet |  | 18.166 | [12 empty] | VV | 2 | 3 | True | 0 | ROZPOCET
| VV |  | 18,166*0,10 |  | 1.817 | [12 empty] | VV | 2 | 2 | True | 1 | ROZPOCET
| D | 8 | Trubní vedení |  |  |  | 0 |  |  |  |  | 0 |  | 102.5289 |  | 0 | 1 | D | 1 |  |  |  | ROZPOCET | [6 empty] | 0
59 | K | 857351131 | Montáž litinových tvarovek jednoosých hrdlových otevřený výkop s integrovaným těsněním DN 200 | kus | 1 |  | 0 | CS ÚRS 2021 02 |  | základní |  | 0 | 0 | 0 | 0 | 0 | 4 | K | 2 |  |  |  | ROZPOCET | 0 | 0 | 0 | 0 | 0 | 1 | 0 | 4 | 698877996
| VV |  | spadiště ... převýšení nad v. 1,50 m | [14 empty] | VV | 2 | 1 | True | 0 | ROZPOCET
| VV |  | "STOKA A10 ... ŠA152 ....v. 2,30 m" 1 |  | 1 | [12 empty] | VV | 2 | 2 | True | 1 | ROZPOCET
60 | M | 55242484R | oblouk dvojitý 88° (2 x 44°) litinový kanalizační DN 200 | kus | 1.01 |  | 0 |  |  | základní |  | 0 | 0.0063 | 0.006363 | 0 | 0 | 8 | M | 2 |  |  |  | ROZPOCET | 0 | 0 | 0 | 0 | 0 | 1 | 0 | 4 | 1107592128
| VV |  | spadiště ... převýšení nad v. 1,50 m | [14 empty] | VV | 2 | 1 | True | 0 | ROZPOCET
| VV |  | "STOKA A10 ... ŠA152 ....v. 2,30 m" 1 |  | 1 | [12 empty] | VV | 2 | 2 | True | 0 | ROZPOCET
| VV |  | "ztratné 1%" 1*1,01 |  | 1.01 | [12 empty] | VV | 2 | 2 | True | 1 | ROZPOCET
61 | K | 851351131 | Montáž potrubí z trub litinových hrdlových s integrovaným těsněním otevřený výkop DN 200 | m | 1.8 |  | 0 | CS ÚRS 2021 02 |  | základní |  | 0 | 0 | 0 | 0 | 0 | 4 | K | 2 |  |  |  | ROZPOCET | 0 | 0 | 0 | 0 | 0 | 1 | 0 | 4 | -824068045
| VV |  | spadiště ... převýšení nad v. 1,50 m | [14 empty] | VV | 2 | 1 | True | 0 | ROZPOCET
| VV |  | "STOKA A10 ... ŠA152 ....v. 2,30 m" 2,30-0,50 |  | 1.8 | [12 empty] | VV | 2 | 2 | True | 1 | ROZPOCET
62 | M | 55253114 | trouba kanalizační hrdlová litinová pozinkovaná 6m DN 200 | m | 1.818 |  | 0 | CS ÚRS 2021 02 |  | základní |  | 0 | 0.036 | 0.065448 | 0 | 0 | 8 | M | 2 |  |  |  | ROZPOCET | 0 | 0 | 0 | 0 | 0 | 1 | 0 | 4 | -82354705
| VV |  | spadiště ... převýšení nad v. 1,50 m | [14 empty] | VV | 2 | 1 | True | 0 | ROZPOCET
| VV |  | "STOKA A10 ... ŠA152 ....v. 2,30 m" 2,30-0,50 |  | 1.8 | [12 empty] | VV | 2 | 2 | True | 0 | ROZPOCET
| VV |  | Mezisoučet |  | 1.8 | [12 empty] | VV | 2 | 3 | True | 0 | ROZPOCET
| VV |  | "ztratné 1%" 1,80*1,01 |  | 1.818 | [12 empty] | VV | 2 | 2 | True | 1 | ROZPOCET
63 | K | 871355221 | Kanalizační potrubí z tvrdého PVC jednovrstvé tuhost třídy SN8 DN 200 | m | 3.4 |  | 0 | CS ÚRS 2021 02 |  | základní |  | 0 | 0.0044 | 0.01496 | 0 | 0 | 4 | K | 2 |  |  |  | ROZPOCET | 0 | 0 | 0 | 0 | 0 | 1 | 0 | 4 | -1770034828
| VV |  | spadiště ... převýšení do v. 1,50 m | [14 empty] | VV | 2 | 1 | True | 0 | ROZPOCET
| VV |  | "STOKA A1 ... ŠA49 ... v. 1,30 m" 1,30-0,50 |  | 0.8 | [12 empty] | VV | 2 | 2 | True | 0 | ROZPOCET
| VV |  | "STOKA A6 ... ŠA120 ... v. 0,80 m" 0,80-0,50 |  | 0.3 | [12 empty] | VV | 2 | 2 | True | 0 | ROZPOCET
| VV |  | "STOKA A7 ... ŠA126 ... v. 1,0 m" 1,0-0,50 |  | 0.5 | [12 empty] | VV | 2 | 2 | True | 0 | ROZPOCET
| VV |  | "STOKA A9 ... ŠA145 ... v. 0,80 m" 0,80-0,50 |  | 0.3 | [12 empty] | VV | 2 | 2 | True | 0 | ROZPOCET
| VV |  | "STOKA A10 ... ŠA151 ... v. 1,50 m" 1,50-0,50 |  | 1 | [12 empty] | VV | 2 | 2 | True | 0 | ROZPOCET
| VV |  | "STOKA A10 ... ŠA153 ... v. 1,0 m" 1,0-0,50 |  | 0.5 | [12 empty] | VV | 2 | 2 | True | 0 | ROZPOCET
| VV |  | Součet |  | 3.4 | [12 empty] | VV | 2 | 4 | True | 1 | ROZPOCET
64 | M | 28611167 | trubka kanalizační PVC DN 200x1000mm SN8 | m | 3.502 |  | 0 | CS ÚRS 2021 02 |  | základní |  | 0 | 0.00426 | 0.014919 | 0 | 0 | 8 | M | 2 |  |  |  | ROZPOCET | 0 | 0 | 0 | 0 | 0 | 1 | 0 | 4 | 1509444381
| VV |  | spadiště ... převýšení do v. 1,50 m | [14 empty] | VV | 2 | 1 | True | 0 | ROZPOCET
| VV |  | "STOKA A1 ... ŠA49 ... v. 1,30 m" 1,30-0,50 |  | 0.8 | [12 empty] | VV | 2 | 2 | True | 0 | ROZPOCET
| VV |  | "STOKA A6 ... ŠA120 ... v. 0,80 m" 0,80-0,50 |  | 0.3 | [12 empty] | VV | 2 | 2 | True | 0 | ROZPOCET
| VV |  | "STOKA A7 ... ŠA126 ... v. 1,0 m" 1,0-0,50 |  | 0.5 | [12 empty] | VV | 2 | 2 | True | 0 | ROZPOCET
| VV |  | "STOKA A9 ... ŠA145 ... v. 0,80 m" 0,80-0,50 |  | 0.3 | [12 empty] | VV | 2 | 2 | True | 0 | ROZPOCET
| VV |  | "STOKA A10 ... ŠA151 ... v. 1,50 m" 1,50-0,50 |  | 1 | [12 empty] | VV | 2 | 2 | True | 0 | ROZPOCET
| VV |  | "STOKA A10 ... ŠA153 ... v. 1,0 m" 1,0-0,50 |  | 0.5 | [12 empty] | VV | 2 | 2 | True | 0 | ROZPOCET
| VV |  | Mezisoučet |  | 3.4 | [12 empty] | VV | 2 | 3 | True | 0 | ROZPOCET
| VV |  | "ztratné 3%" 3,40*1,03 |  | 3.502 | [12 empty] | VV | 2 | 2 | True | 1 | ROZPOCET
65 | K | 871363121 | Montáž kanalizačního potrubí z PVC těsněné gumovým kroužkem otevřený výkop sklon do 20 % DN 250 | m | 1759.81 |  | 0 | CS ÚRS 2021 02 |  | základní |  | 0 | 2e-05 | 0.035196 | 0 | 0 | 4 | K | 2 |  |  |  | ROZPOCET | 0 | 0 | 0 | 0 | 0 | 1 | 0 | 4 | 271431085
| VV |  | "STOKA A1" 162,88 |  | 162.88 | [12 empty] | VV | 2 | 2 | True | 0 | ROZPOCET
| VV |  | "STOKA A111" 64,77 |  | 64.77 | [12 empty] | VV | 2 | 2 | True | 0 | ROZPOCET
| VV |  | "STOKA A2" 249,51 |  | 249.51 | [12 empty] | VV | 2 | 2 | True | 0 | ROZPOCET
| VV |  | "STOKA A21" 45,83 |  | 45.83 | [12 empty] | VV | 2 | 2 | True | 0 | ROZPOCET
| VV |  | "STOKA A 3" 269,52 |  | 269.52 | [12 empty] | VV | 2 | 2 | True | 0 | ROZPOCET
| VV |  | "STOKA A31" 67,48 |  | 67.48 | [12 empty] | VV | 2 | 2 | True | 0 | ROZPOCET
| VV |  | "STOKA A4" 39,59 |  | 39.59 | [12 empty] | VV | 2 | 2 | True | 0 | ROZPOCET
| VV |  | "STOKA A5" 167,00 |  | 167 | [12 empty] | VV | 2 | 2 | True | 0 | ROZPOCET
| VV |  | "STOKA A6" 90,23 |  | 90.23 | [12 empty] | VV | 2 | 2 | True | 0 | ROZPOCET
| VV |  | "STOKA A7" 71,22 |  | 71.22 | [12 empty] | VV | 2 | 2 | True | 0 | ROZPOCET
| VV |  | "STOKA A8" 270,55 |  | 270.55 | [12 empty] | VV | 2 | 2 | True | 0 | ROZPOCET
| VV |  | "STOKA A81" 56,54 |  | 56.54 | [12 empty] | VV | 2 | 2 | True | 0 | ROZPOCET
| VV |  | "STOKA A9" 56,28 |  | 56.28 | [12 empty] | VV | 2 | 2 | True | 0 | ROZPOCET
| VV |  | "STOKA A91" 37,35 |  | 37.35 | [12 empty] | VV | 2 | 2 | True | 0 | ROZPOCET
| VV |  | "STOKA A10" 68,35 |  | 68.35 | [12 empty] | VV | 2 | 2 | True | 0 | ROZPOCET
| VV |  | "STOKA A11" 32,51 |  | 32.51 | [12 empty] | VV | 2 | 2 | True | 0 | ROZPOCET
| VV |  | "PROPOJ A41" 3,0 |  | 3 | [12 empty] | VV | 2 | 2 | True | 0 | ROZPOCET
| VV |  | "PROPOJ A51" 1,50 |  | 1.5 | [12 empty] | VV | 2 | 2 | True | 0 | ROZPOCET
| VV |  | "PROPOJ A82" 2,50 |  | 2.5 | [12 empty] | VV | 2 | 2 | True | 0 | ROZPOCET
| VV |  | "PROPOJ A83" 1,50 |  | 1.5 | [12 empty] | VV | 2 | 2 | True | 0 | ROZPOCET
| VV |  | "PROPOJ A12" 1,70 |  | 1.7 | [12 empty] | VV | 2 | 2 | True | 0 | ROZPOCET
| VV |  | Součet |  | 1759.81 | [12 empty] | VV | 2 | 4 | True | 1 | ROZPOCET
66 | M | 28611241 | trubka kanalizační PVC-U DN 250x5000mm SN12 | m | 1812.604 |  | 0 | CS ÚRS 2021 02 |  | základní |  | 0 | 0.01052 | 19.0686 | 0 | 0 | 8 | M | 2 |  |  |  | ROZPOCET | 0 | 0 | 0 | 0 | 0 | 1 | 0 | 4 | -677471484
| VV |  | "STOKA A1" 162,88 |  | 162.88 | [12 empty] | VV | 2 | 2 | True | 0 | ROZPOCET
| VV |  | "STOKA A111" 64,77 |  | 64.77 | [12 empty] | VV | 2 | 2 | True | 0 | ROZPOCET
| VV |  | "STOKA A2" 249,51 |  | 249.51 | [12 empty] | VV | 2 | 2 | True | 0 | ROZPOCET
| VV |  | "STOKA A21" 45,83 |  | 45.83 | [12 empty] | VV | 2 | 2 | True | 0 | ROZPOCET
| VV |  | "STOKA A 3" 269,52 |  | 269.52 | [12 empty] | VV | 2 | 2 | True | 0 | ROZPOCET
| VV |  | "STOKA A31" 67,48 |  | 67.48 | [12 empty] | VV | 2 | 2 | True | 0 | ROZPOCET
| VV |  | "STOKA A4" 39,59 |  | 39.59 | [12 empty] | VV | 2 | 2 | True | 0 | ROZPOCET
| VV |  | "STOKA A5" 167,00 |  | 167 | [12 empty] | VV | 2 | 2 | True | 0 | ROZPOCET
| VV |  | "STOKA A6" 90,23 |  | 90.23 | [12 empty] | VV | 2 | 2 | True | 0 | ROZPOCET
| VV |  | "STOKA A7" 71,22 |  | 71.22 | [12 empty] | VV | 2 | 2 | True | 0 | ROZPOCET
| VV |  | "STOKA A8" 270,55 |  | 270.55 | [12 empty] | VV | 2 | 2 | True | 0 | ROZPOCET
| VV |  | "STOKA A81" 56,54 |  | 56.54 | [12 empty] | VV | 2 | 2 | True | 0 | ROZPOCET
| VV |  | "STOKA A9" 56,28 |  | 56.28 | [12 empty] | VV | 2 | 2 | True | 0 | ROZPOCET
| VV |  | "STOKA A91" 37,35 |  | 37.35 | [12 empty] | VV | 2 | 2 | True | 0 | ROZPOCET
| VV |  | "STOKA A10" 68,35 |  | 68.35 | [12 empty] | VV | 2 | 2 | True | 0 | ROZPOCET
| VV |  | "STOKA A11" 32,51 |  | 32.51 | [12 empty] | VV | 2 | 2 | True | 0 | ROZPOCET
| VV |  | "PROPOJ A41" 3,0 |  | 3 | [12 empty] | VV | 2 | 2 | True | 0 | ROZPOCET
| VV |  | "PROPOJ A51" 1,50 |  | 1.5 | [12 empty] | VV | 2 | 2 | True | 0 | ROZPOCET
| VV |  | "PROPOJ A82" 2,50 |  | 2.5 | [12 empty] | VV | 2 | 2 | True | 0 | ROZPOCET
| VV |  | "PROPOJ A83" 1,50 |  | 1.5 | [12 empty] | VV | 2 | 2 | True | 0 | ROZPOCET
| VV |  | "PROPOJ A12" 1,70 |  | 1.7 | [12 empty] | VV | 2 | 2 | True | 0 | ROZPOCET
| VV |  | Mezisoučet |  | 1759.81 | [12 empty] | VV | 2 | 3 | True | 0 | ROZPOCET
| VV |  | "ztratné 3%" 1759,81*1,03 |  | 1812.604 | [12 empty] | VV | 2 | 2 | True | 1 | ROZPOCET
67 | K | 877355211 | Montáž tvarovek z tvrdého PVC-systém KG nebo z polypropylenu-systém KG 2000 jednoosé DN 200 | kus | 6 |  | 0 | CS ÚRS 2021 02 |  | základní |  | 0 | 1e-05 | 6e-05 | 0 | 0 | 4 | K | 2 |  |  |  | ROZPOCET | 0 | 0 | 0 | 0 | 0 | 1 | 0 | 4 | 1079503155
| VV |  | spadiště ... převýšení do v. 1,50 m | [14 empty] | VV | 2 | 1 | True | 0 | ROZPOCET
| VV |  | "STOKA A1 ... ŠA49 ... v. 1,30 m" 1 |  | 1 | [12 empty] | VV | 2 | 2 | True | 0 | ROZPOCET
| VV |  | "STOKA A6 ... ŠA120 ... v. 0,80 m" 1 |  | 1 | [12 empty] | VV | 2 | 2 | True | 0 | ROZPOCET
| VV |  | "STOKA A7 ... ŠA126 ... v. 1,0 m" 1 |  | 1 | [12 empty] | VV | 2 | 2 | True | 0 | ROZPOCET
| VV |  | "STOKA A9 ... ŠA145 ... v. 0,80 m" 1 |  | 1 | [12 empty] | VV | 2 | 2 | True | 0 | ROZPOCET
| VV |  | "STOKA A10 ... ŠA151 ... v. 1,50 m" 1 |  | 1 | [12 empty] | VV | 2 | 2 | True | 0 | ROZPOCET
| VV |  | "STOKA A10 ... ŠA153 ... v. 1,0 m" 1 |  | 1 | [12 empty] | VV | 2 | 2 | True | 0 | ROZPOCET
| VV |  | Součet |  | 6 | [12 empty] | VV | 2 | 4 | True | 1 | ROZPOCET
68 | M | 28611368 | koleno kanalizace PVC KG 200x87° | kus | 6.06 |  | 0 | CS ÚRS 2021 02 |  | základní |  | 0 | 0.00167 | 0.01012 | 0 | 0 | 8 | M | 2 |  |  |  | ROZPOCET | 0 | 0 | 0 | 0 | 0 | 1 | 0 | 4 | -341372477
| VV |  | spadiště ... převýšení do v. 1,50 m | [14 empty] | VV | 2 | 1 | True | 0 | ROZPOCET
| VV |  | "STOKA A1 ... ŠA49 ... v. 1,30 m" 1 |  | 1 | [12 empty] | VV | 2 | 2 | True | 0 | ROZPOCET
| VV |  | "STOKA A6 ... ŠA120 ... v. 0,80 m" 1 |  | 1 | [12 empty] | VV | 2 | 2 | True | 0 | ROZPOCET
| VV |  | "STOKA A7 ... ŠA126 ... v. 1,0 m" 1 |  | 1 | [12 empty] | VV | 2 | 2 | True | 0 | ROZPOCET
| VV |  | "STOKA A9 ... ŠA145 ... v. 0,80 m" 1 |  | 1 | [12 empty] | VV | 2 | 2 | True | 0 | ROZPOCET
| VV |  | "STOKA A10 ... ŠA151 ... v. 1,50 m" 1 |  | 1 | [12 empty] | VV | 2 | 2 | True | 0 | ROZPOCET
| VV |  | "STOKA A10 ... ŠA153 ... v. 1,0 m" 1 |  | 1 | [12 empty] | VV | 2 | 2 | True | 0 | ROZPOCET
| VV |  | Mezisoučet |  | 6 | [12 empty] | VV | 2 | 3 | True | 0 | ROZPOCET
| VV |  | "ztratné 1%" 6*1,01 |  | 6.06 | [12 empty] | VV | 2 | 2 | True | 1 | ROZPOCET
69 | K | 877365221 | Montáž tvarovek z tvrdého PVC-systém KG nebo z polypropylenu-systém KG 2000 dvouosé DN 250 | kus | 7 |  | 0 | CS ÚRS 2021 02 |  | základní |  | 0 | 2e-05 | 0.00014 | 0 | 0 | 4 | K | 2 |  |  |  | ROZPOCET | 0 | 0 | 0 | 0 | 0 | 1 | 0 | 4 | 1878540600
| VV |  | spadiště ... odbočka PVC DN250/200 | [14 empty] | VV | 2 | 1 | True | 0 | ROZPOCET
| VV |  | spadiště ... převýšení do v. 1,50 m | [14 empty] | VV | 2 | 1 | True | 0 | ROZPOCET
| VV |  | "STOKA A1 ... ŠA49 ... v. 1,30 m" 1 |  | 1 | [12 empty] | VV | 2 | 2 | True | 0 | ROZPOCET
| VV |  | "STOKA A6 ... ŠA120 ... v. 0,80 m" 1 |  | 1 | [12 empty] | VV | 2 | 2 | True | 0 | ROZPOCET
| VV |  | "STOKA A7 ... ŠA126 ... v. 1,0 m" 1 |  | 1 | [12 empty] | VV | 2 | 2 | True | 0 | ROZPOCET
| VV |  | "STOKA A9 ... ŠA145 ... v. 0,80 m" 1 |  | 1 | [12 empty] | VV | 2 | 2 | True | 0 | ROZPOCET
| VV |  | "STOKA A10 ... ŠA151 ... v. 1,50 m" 1 |  | 1 | [12 empty] | VV | 2 | 2 | True | 0 | ROZPOCET
| VV |  | "STOKA A10 ... ŠA153 ... v. 1,0 m" 1 |  | 1 | [12 empty] | VV | 2 | 2 | True | 0 | ROZPOCET
| VV |  | spadiště ... převýšení nad v. 1,50 m | [14 empty] | VV | 2 | 1 | True | 0 | ROZPOCET
| VV |  | "STOKA A10 ... ŠA152 ... v. 2,30 m" 1 |  | 1 | [12 empty] | VV | 2 | 2 | True | 0 | ROZPOCET
| VV |  | Součet |  | 7 | [12 empty] | VV | 2 | 4 | True | 1 | ROZPOCET
70 | M | 28611437 | odbočka kanalizační plastová s hrdlem KG 250/200/87° | kus | 7.07 |  | 0 | CS ÚRS 2021 02 |  | základní |  | 0 | 0.0048 | 0.033936 | 0 | 0 | 8 | M | 2 |  |  |  | ROZPOCET | 0 | 0 | 0 | 0 | 0 | 1 | 0 | 4 | 2085540726
| VV |  | spadiště ... odbočka PVC DN250/200 | [14 empty] | VV | 2 | 1 | True | 0 | ROZPOCET
| VV |  | spadiště ... převýšení do v. 1,50 m | [14 empty] | VV | 2 | 1 | True | 0 | ROZPOCET
| VV |  | "STOKA A1 ... ŠA49 ... v. 1,30 m" 1 |  | 1 | [12 empty] | VV | 2 | 2 | True | 0 | ROZPOCET
| VV |  | "STOKA A6 ... ŠA120 ... v. 0,80 m" 1 |  | 1 | [12 empty] | VV | 2 | 2 | True | 0 | ROZPOCET
| VV |  | "STOKA A7 ... ŠA126 ... v. 1,0 m" 1 |  | 1 | [12 empty] | VV | 2 | 2 | True | 0 | ROZPOCET
| VV |  | "STOKA A9 ... ŠA145 ... v. 0,80 m" 1 |  | 1 | [12 empty] | VV | 2 | 2 | True | 0 | ROZPOCET
| VV |  | "STOKA A10 ... ŠA151 ... v. 1,50 m" 1 |  | 1 | [12 empty] | VV | 2 | 2 | True | 0 | ROZPOCET
| VV |  | "STOKA A10 ... ŠA153 ... v. 1,0 m" 1 |  | 1 | [12 empty] | VV | 2 | 2 | True | 0 | ROZPOCET
| VV |  | spadiště ... převýšení nad v. 1,50 m | [14 empty] | VV | 2 | 1 | True | 0 | ROZPOCET
| VV |  | "STOKA A10 ... ŠA152 ... v. 2,30 m" 1 |  | 1 | [12 empty] | VV | 2 | 2 | True | 0 | ROZPOCET
| VV |  | Mezisoučet |  | 7 | [12 empty] | VV | 2 | 3 | True | 0 | ROZPOCET
| VV |  | "ztratné 1%" 7*1,01 |  | 7.07 | [12 empty] | VV | 2 | 2 | True | 1 | ROZPOCET
71 | K | 892372111 | Zabezpečení konců potrubí DN do 300 při tlakových zkouškách vodou | kus | 100 |  | 0 | CS ÚRS 2021 01 |  | základní |  | 0 | 0.45937 | 45.937 | 0 | 0 | 4 | K | 2 |  |  |  | ROZPOCET | 0 | 0 | 0 | 0 | 0 | 1 | 0 | 4 | 109260967
| VV |  | potrubí PVC DN 250 | [14 empty] | VV | 2 | 1 | True | 0 | ROZPOCET
| VV |  | "STOKA A1" 10 |  | 10 | [12 empty] | VV | 2 | 2 | True | 0 | ROZPOCET
| VV |  | "STOKA A111" 4 |  | 4 | [12 empty] | VV | 2 | 2 | True | 0 | ROZPOCET
| VV |  | "STOKA A2" 14 |  | 14 | [12 empty] | VV | 2 | 2 | True | 0 | ROZPOCET
| VV |  | "STOKA A21" 2 |  | 2 | [12 empty] | VV | 2 | 2 | True | 0 | ROZPOCET
| VV |  | "STOKA A 3" 11 |  | 11 | [12 empty] | VV | 2 | 2 | True | 0 | ROZPOCET
| VV |  | "STOKA A31" 3 |  | 3 | [12 empty] | VV | 2 | 2 | True | 0 | ROZPOCET
| VV |  | "STOKA A4" 3 |  | 3 | [12 empty] | VV | 2 | 2 | True | 0 | ROZPOCET
| VV |  | "STOKA A5" 7 |  | 7 | [12 empty] | VV | 2 | 2 | True | 0 | ROZPOCET
| VV |  | "STOKA A6" 8 |  | 8 | [12 empty] | VV | 2 | 2 | True | 0 | ROZPOCET
| VV |  | "STOKA A7" 6 |  | 6 | [12 empty] | VV | 2 | 2 | True | 0 | ROZPOCET
| VV |  | "STOKA A8" 12 |  | 12 | [12 empty] | VV | 2 | 2 | True | 0 | ROZPOCET
| VV |  | "STOKA A81" 2 |  | 2 | [12 empty] | VV | 2 | 2 | True | 0 | ROZPOCET
| VV |  | "STOKA A9" 4 |  | 4 | [12 empty] | VV | 2 | 2 | True | 0 | ROZPOCET
| VV |  | "STOKA A91" 3 |  | 3 | [12 empty] | VV | 2 | 2 | True | 0 | ROZPOCET
| VV |  | "STOKA A10" 5 |  | 5 | [12 empty] | VV | 2 | 2 | True | 0 | ROZPOCET
| VV |  | "STOKA A11" 1 |  | 1 | [12 empty] | VV | 2 | 2 | True | 0 | ROZPOCET
| VV |  | "PROPOJ A41" 1 |  | 1 | [12 empty] | VV | 2 | 2 | True | 0 | ROZPOCET
| VV |  | "PROPOJ A51" 1 |  | 1 | [12 empty] | VV | 2 | 2 | True | 0 | ROZPOCET
| VV |  | "PROPOJ A82" 1 |  | 1 | [12 empty] | VV | 2 | 2 | True | 0 | ROZPOCET
| VV |  | "PROPOJ A83" 1 |  | 1 | [12 empty] | VV | 2 | 2 | True | 0 | ROZPOCET
| VV |  | "PROPOJ A12" 1 |  | 1 | [12 empty] | VV | 2 | 2 | True | 0 | ROZPOCET
| VV |  | Součet |  | 100 | [12 empty] | VV | 2 | 4 | True | 1 | ROZPOCET
72 | K | 892381111 | Tlaková zkouška vodou potrubí DN 250, DN 300 nebo 350 | m | 1759.81 |  | 0 | CS ÚRS 2021 01 |  | základní |  | 0 | 0 | 0 | 0 | 0 | 4 | K | 2 |  |  |  | ROZPOCET | 0 | 0 | 0 | 0 | 0 | 1 | 0 | 4 | 654143394
| VV |  | potrubí PVC DN250 | [14 empty] | VV | 2 | 1 | True | 0 | ROZPOCET
| VV |  | "STOKA A1" 162,88 |  | 162.88 | [12 empty] | VV | 2 | 2 | True | 0 | ROZPOCET
| VV |  | "STOKA A111" 64,77 |  | 64.77 | [12 empty] | VV | 2 | 2 | True | 0 | ROZPOCET
| VV |  | "STOKA A2" 249,51 |  | 249.51 | [12 empty] | VV | 2 | 2 | True | 0 | ROZPOCET
| VV |  | "STOKA A21" 45,83 |  | 45.83 | [12 empty] | VV | 2 | 2 | True | 0 | ROZPOCET
| VV |  | "STOKA A 3" 269,52 |  | 269.52 | [12 empty] | VV | 2 | 2 | True | 0 | ROZPOCET
| VV |  | "STOKA A31" 67,48 |  | 67.48 | [12 empty] | VV | 2 | 2 | True | 0 | ROZPOCET
| VV |  | "STOKA A4" 39,59 |  | 39.59 | [12 empty] | VV | 2 | 2 | True | 0 | ROZPOCET
| VV |  | "STOKA A5" 167,00 |  | 167 | [12 empty] | VV | 2 | 2 | True | 0 | ROZPOCET
| VV |  | "STOKA A6" 90,23 |  | 90.23 | [12 empty] | VV | 2 | 2 | True | 0 | ROZPOCET
| VV |  | "STOKA A7" 71,22 |  | 71.22 | [12 empty] | VV | 2 | 2 | True | 0 | ROZPOCET
| VV |  | "STOKA A8" 270,55 |  | 270.55 | [12 empty] | VV | 2 | 2 | True | 0 | ROZPOCET
| VV |  | "STOKA A81" 56,54 |  | 56.54 | [12 empty] | VV | 2 | 2 | True | 0 | ROZPOCET
| VV |  | "STOKA A9" 56,28 |  | 56.28 | [12 empty] | VV | 2 | 2 | True | 0 | ROZPOCET
| VV |  | "STOKA A91" 37,35 |  | 37.35 | [12 empty] | VV | 2 | 2 | True | 0 | ROZPOCET
| VV |  | "STOKA A10" 68,35 |  | 68.35 | [12 empty] | VV | 2 | 2 | True | 0 | ROZPOCET
| VV |  | "STOPKA A11" 32,51 |  | 32.51 | [12 empty] | VV | 2 | 2 | True | 0 | ROZPOCET
| VV |  | "PROPOJ A41" 3,0 |  | 3 | [12 empty] | VV | 2 | 2 | True | 0 | ROZPOCET
| VV |  | "PROPOJ A51" 1,50 |  | 1.5 | [12 empty] | VV | 2 | 2 | True | 0 | ROZPOCET
| VV |  | "PROPOJ A82" 2,50 |  | 2.5 | [12 empty] | VV | 2 | 2 | True | 0 | ROZPOCET
| VV |  | "PROPOJ A83" 1,50 |  | 1.5 | [12 empty] | VV | 2 | 2 | True | 0 | ROZPOCET
| VV |  | "PROPOJ A12" 1,70 |  | 1.7 | [12 empty] | VV | 2 | 2 | True | 0 | ROZPOCET
| VV |  | Součet |  | 1759.81 | [12 empty] | VV | 2 | 4 | True | 1 | ROZPOCET
73 | K | 894412311RAB1T00 | Šachta prefabrikovaná DN1000 stěna 120 mm, hloubka dna 2,0 m bez poklopu | kus | 1 |  | 0 |  |  | základní |  | 0 | 0 | 0 | 0 | 0 | 4 | K | 2 |  |  |  | ROZPOCET | 0 | 0 | 0 | 0 | 0 | 1 | 0 | 4 | 1561115565
| P |  | Poznámka k položce: viz příloha č. D.1.12.4 položka zahrnuje pozice č. 2+3+4+5.1+6+10+těsnění mezi skružemi | [14 empty] | P | 2
| VV |  | "STOKA A9 ... ŠA143" 1 |  | 1 | [12 empty] | VV | 2 | 2 | True | 1 | ROZPOCET
74 | K | 894412311RBB1T00 | Šachta prefabrikovaná DN1000 stěna 120 mm, hloubka dna 3,0 m bez poklopu | kus | 78 |  | 0 |  |  | základní |  | 0 | 0 | 0 | 0 | 0 | 4 | K | 2 |  |  |  | ROZPOCET | 0 | 0 | 0 | 0 | 0 | 1 | 0 | 4 | -1787528630
| P |  | Poznámka k položce: viz příloha č. D.1.12.4 položka zahrnuje pozice č. 2+3+4+5.1+6+10+těsnění mezi skružemi | [14 empty] | P | 2
| VV |  | "STOKA A1 ... ŠA52-ŠA54 ... 3 ks" 3 |  | 3 | [12 empty] | VV | 2 | 2 | True | 0 | ROZPOCET
| VV |  | "STOKA A111 ... ŠA55-ŠA58 ... 4 ks" 4 |  | 4 | [12 empty] | VV | 2 | 2 | True | 0 | ROZPOCET
| VV |  | "STOKA A2 ... ŠA59-ŠA72 ... 4 ks" 14 |  | 14 | [12 empty] | VV | 2 | 2 | True | 0 | ROZPOCET
| VV |  | "STOKA A21 ...ŠA73-ŠA74 ... 2 ks" 2 |  | 2 | [12 empty] | VV | 2 | 2 | True | 0 | ROZPOCET
| VV |  | "STOKA A3 ... ŠA75-ŠA85 ... 11 ks" 11 |  | 11 | [12 empty] | VV | 2 | 2 | True | 0 | ROZPOCET
| VV |  | "STOKA A31 ... ŠA86-ŠA88 ... 3 ks" 3 |  | 3 | [12 empty] | VV | 2 | 2 | True | 0 | ROZPOCET
| VV |  | "STOKA A4 ... ŠA95-ŠA97 ... 3 ks" 3 |  | 3 | [12 empty] | VV | 2 | 2 | True | 0 | ROZPOCET
| VV |  | "STOKA A5 ... ŠA98-ŠA100, ŠA102-ŠA104 ... 6 ks" 6 |  | 6 | [12 empty] | VV | 2 | 2 | True | 0 | ROZPOCET
| VV |  | "STOKA A6 .. ŠA118, ŠA119, ŠA121-ŠA125 ... 7 ks" 7 |  | 7 | [12 empty] | VV | 2 | 2 | True | 0 | ROZPOCET
| VV |  | "STOKA A7 ... ŠA127-ŠA131 ... 5 ks" 5 |  | 5 | [12 empty] | VV | 2 | 2 | True | 0 | ROZPOCET
| VV |  | "STOKA A8 ... ŠA132-ŠA135, ŠA107, ŠA137-ŠA142 ... 11 ks" 11 |  | 11 | [12 empty] | VV | 2 | 2 | True | 0 | ROZPOCET
| VV |  | "STOKA A81 ... ŠA109 ... 1 ks" 1 |  | 1 | [12 empty] | VV | 2 | 2 | True | 0 | ROZPOCET
| VV |  | "STOKA A9 ... ŠA144, ŠA146 ... 2 ks" 2 |  | 2 | [12 empty] | VV | 2 | 2 | True | 0 | ROZPOCET
| VV |  | "STOKA A91 ... ŠA147-ŠA149 ... 3 ks" 3 |  | 3 | [12 empty] | VV | 2 | 2 | True | 0 | ROZPOCET
| VV |  | "STOKA A10 ... ŠA150, ŠA154 ... 2 ks" 2 |  | 2 | [12 empty] | VV | 2 | 2 | True | 0 | ROZPOCET
| VV |  | "STOKA A11 ... ŠA155 ... 1 ks" 1 |  | 1 | [12 empty] | VV | 2 | 2 | True | 0 | ROZPOCET
| VV |  | Součet |  | 78 | [12 empty] | VV | 2 | 4 | True | 1 | ROZPOCET
75 | K | 894412311RCB1T00 | Šachta prefabrikovaná DN1000 stěna 120 mm, hloubka dna 4,0 m bez poklopu |  | 9 |  | 0 |  |  | základní |  | 0 | 0 | 0 | 0 | 0 | 4 | K | 2 |  |  |  | ROZPOCET | 0 | 0 | 0 | 0 | 0 | 1 | 0 | 4 | -1041657425
| P |  | Poznámka k položce: viz příloha č. D.1.12.4 položka zahrnuje pozice č. 2+3+4+5.1+6+10+těsnění mezi skružemi | [14 empty] | P | 2
| VV |  | "STOKA A1 ... ŠA45-ŠA49, ŠA50, ŠA51 ... 6 ks" 6 |  | 6 | [12 empty] | VV | 2 | 2 | True | 0 | ROZPOCET
| VV |  | "STOKA A5 ... ŠA101" 1 |  | 1 | [12 empty] | VV | 2 | 2 | True | 0 | ROZPOCET
| VV |  | "STOKA A8 ... ŠA136" 1 |  | 1 | [12 empty] | VV | 2 | 2 | True | 0 | ROZPOCET
| VV |  | "STOKA A81 ... ŠA108" 1 |  | 1 | [12 empty] | VV | 2 | 2 | True | 0 | ROZPOCET
| VV |  | Součet |  | 9 | [12 empty] | VV | 2 | 4 | True | 1 | ROZPOCET
76 | K | 896410060T04.1 | Spadiště kanalizační jednoduché DN1000 výška vstupu 3,0 m, výška spadiště min. 60 cm, bez poklopu | kus | 3 |  | 0 |  |  | základní |  | 0 | 0 | 0 | 0 | 0 | 4 | K | 2 |  |  |  | ROZPOCET | 0 | 0 | 0 | 0 | 0 | 1 | 0 | 4 | -199630905
| P |  | Poznámka k položce: viz příloha č. D.1.12.5 položka zahrnuje pozice č. 2+3+4a+4b+5+6+7+12+13 a těsnění mezi skružemi | [14 empty] | P | 2
| VV |  | "STOKA A6 ... ŠA" 1 |  | 1 | [12 empty] | VV | 2 | 2 | True | 0 | ROZPOCET
| VV |  | "STOKA A9 ... ŠA" 1 |  | 1 | [12 empty] | VV | 2 | 2 | True | 0 | ROZPOCET
| VV |  | "STOKA A10 ... ŠA" 1 |  | 1 | [12 empty] | VV | 2 | 2 | True | 0 | ROZPOCET
| VV |  | Součet |  | 3 | [12 empty] | VV | 2 | 4 | True | 1 | ROZPOCET
77 | K | 896410060T05.1 | Spadiště kanalizační jednoduché DN 1000 výška vstupu 4,0 m, výška spadiště min. 60 cm, bez poklopu | kus | 3 |  | 0 |  |  | základní |  | 0 | 0 | 0 | 0 | 0 | 4 | K | 2 |  |  |  | ROZPOCET | 0 | 0 | 0 | 0 | 0 | 1 | 0 | 4 | -999181977
| P |  | Poznámka k položce: viz příloha č. D.1.12.5 položka zahrnuje pozice č. 2+3+4a+4b+5+6+7+12+13 a těsnění mezi skružemi | [14 empty] | P | 2
| VV |  | "STOKA A ... ŠA49" 1 |  | 1 | [12 empty] | VV | 2 | 2 | True | 0 | ROZPOCET
| VV |  | "STOKA A7 ... ŠA "1 |  | 1 | [12 empty] | VV | 2 | 2 | True | 0 | ROZPOCET
| VV |  | "STOKA A10 ... ŠA" 1 |  | 1 | [12 empty] | VV | 2 | 2 | True | 0 | ROZPOCET
| VV |  | Součet |  | 3 | [12 empty] | VV | 2 | 4 | True | 1 | ROZPOCET
78 | K | 896410060T06.1 | Spadiště kanalizační jednoduché DN1000 výška vstupu do 5,0 m, výška spadiště min. 60 cm, bez poklopu | kus | 1 |  | 0 |  |  | základní |  | 0 | 0 | 0 | 0 | 0 | 4 | K | 2 |  |  |  | ROZPOCET | 0 | 0 | 0 | 0 | 0 | 1 | 0 | 4 | -958939627
| P |  | Poznámka k položce: viz příloha č. D.1.12.5 položka zahrnuje pozice č. 2+3+4a+4b+5+6+7+12+13 a těsnění mezi skružemi | [14 empty] | P | 2
| VV |  | "STOKA A10 ... ŠA" 1 |  | 1 | [12 empty] | VV | 2 | 2 | True | 1 | ROZPOCET
79 | K | 899103112 | Osazení poklopů litinových nebo ocelových včetně rámů pro třídu zatížení B125, C250 | kus | 17 |  | 0 | CS ÚRS 2021 02 |  | základní |  | 0 | 0.21734 | 3.6948 | 0 | 0 | 4 | K | 2 |  |  |  | ROZPOCET | 0 | 0 | 0 | 0 | 0 | 1 | 0 | 4 | 1289110037
| P |  | Poznámka k položce: včetně povrchové úpravy a úpravy zhlaví dle umístění poklopu viz příloha č. D.1.12.4 - pozice 1+12+13+14+15 a příloha č. D.1.12.5 - pozice 1 | [14 empty] | P | 2
| VV |  | šachty ... poklop h.125 mm ... chodník, tráva, nepojížděný | [14 empty] | VV | 2 | 1 | True | 0 | ROZPOCET
| VV |  | "STOKA A 3 ... ŠA85" 1 |  | 1 | [12 empty] | VV | 2 | 2 | True | 0 | ROZPOCET
| VV |  | "STOKA A31 ... ŠA88" 1 |  | 1 | [12 empty] | VV | 2 | 2 | True | 0 | ROZPOCET
| VV |  | "STOKA A4 ... ŠA95, ŠA96" 2 |  | 2 | [12 empty] | VV | 2 | 2 | True | 0 | ROZPOCET
| VV |  | "STOKA A81 ... ŠA108, ŠA109" 2 |  | 2 | [12 empty] | VV | 2 | 2 | True | 0 | ROZPOCET
| VV |  | "STOKA A9 ... ŠA143-ŠA146" 4 |  | 4 | [12 empty] | VV | 2 | 2 | True | 0 | ROZPOCET
| VV |  | "STOKA A91 ... ŠA147, ŠA148" 2 |  | 2 | [12 empty] | VV | 2 | 2 | True | 0 | ROZPOCET
| VV |  | "STOKA A10 ... ŠA150-ŠA154" 5 |  | 5 | [12 empty] | VV | 2 | 2 | True | 0 | ROZPOCET
| VV |  | Součet |  | 17 | [12 empty] | VV | 2 | 4 | True | 1 | ROZPOCET
80 | M | 28661933 | poklop šachtový litinový DN 600 pro třídu zatížení B125 | kus | 17 |  | 0 | CS ÚRS 2021 02 |  | základní |  | 0 | 0.08 | 1.36 | 0 | 0 | 8 | M | 2 |  |  |  | ROZPOCET | 0 | 0 | 0 | 0 | 0 | 1 | 0 | 4 | -242970658
| P |  | Poznámka k položce: viz přílohy č. D.1.12.4 a D.1.12.5 - pozice 1 | [14 empty] | P | 2
81 | K | 899104112 | Osazení poklopů litinových nebo ocelových včetně rámů pro třídu zatížení D400, E600 | kus | 78 |  | 0 | CS ÚRS 2021 01 |  | základní |  | 0 | 0.21734 | 16.9525 | 0 | 0 | 4 | K | 2 |  |  |  | ROZPOCET | 0 | 0 | 0 | 0 | 0 | 1 | 0 | 4 | -1709496774
| P |  | Poznámka k položce: včetně povrchové úpravy a úpravy zhlaví dle umístění poklopu viz přílohy č. D.1.12.4 - pozice 1+11 a přílohy č. D.1.12.5 - pozice 1 | [14 empty] | P | 2
| VV |  | šachty ... poklop h.160 mm ... MK asfalt, MK štěrk, nezpevněná cesta, tráva pojížděná | [14 empty] | VV | 2 | 1 | True | 0 | ROZPOCET
| VV |  | "STOKA A1" 10 |  | 10 | [12 empty] | VV | 2 | 2 | True | 0 | ROZPOCET
| VV |  | "STOKA A111" 4 |  | 4 | [12 empty] | VV | 2 | 2 | True | 0 | ROZPOCET
| VV |  | "STOKA A2" 14 |  | 14 | [12 empty] | VV | 2 | 2 | True | 0 | ROZPOCET
| VV |  | "STOKA A21" 2 |  | 2 | [12 empty] | VV | 2 | 2 | True | 0 | ROZPOCET
| VV |  | "STOKA A 3" 10 |  | 10 | [12 empty] | VV | 2 | 2 | True | 0 | ROZPOCET
| VV |  | "STOKA A31" 2 |  | 2 | [12 empty] | VV | 2 | 2 | True | 0 | ROZPOCET
| VV |  | "STOKA A4" 1 |  | 1 | [12 empty] | VV | 2 | 2 | True | 0 | ROZPOCET
| VV |  | "STOKA A5" 7 |  | 7 | [12 empty] | VV | 2 | 2 | True | 0 | ROZPOCET
| VV |  | "STOKA A6" 8 |  | 8 | [12 empty] | VV | 2 | 2 | True | 0 | ROZPOCET
| VV |  | "STOKA A7" 6 |  | 6 | [12 empty] | VV | 2 | 2 | True | 0 | ROZPOCET
| VV |  | "STOKA A8" 12 |  | 12 | [12 empty] | VV | 2 | 2 | True | 0 | ROZPOCET
| VV |  | "STOKA A91" 1 |  | 1 | [12 empty] | VV | 2 | 2 | True | 0 | ROZPOCET
| VV |  | "STOKA A11" 1 |  | 1 | [12 empty] | VV | 2 | 2 | True | 0 | ROZPOCET
| VV |  | Součet |  | 78 | [12 empty] | VV | 2 | 4 | True | 1 | ROZPOCET
82 | M | 28661935 | poklop šachtový litinový DN 600 pro třídu zatížení D400 | kus | 78 |  | 0 | CS ÚRS 2021 01 |  | základní |  | 0 | 0.196 | 15.288 | 0 | 0 | 8 | M | 2 |  |  |  | ROZPOCET | 0 | 0 | 0 | 0 | 0 | 1 | 0 | 4 | 1031554742
| P |  | Poznámka k položce: viz přílohy č. D.1.12.4 a D.1.12.5 - pozice 1 | [14 empty] | P | 2
83 | K | 899620151 | Obetonování plastové šachty z polypropylenu betonem prostým tř. C 25/30 otevřený výkop | m3 | 3.045 |  | 0 | CS ÚRS 2021 02 |  | základní |  | 0 | 0 | 0 | 0 | 0 | 4 | K | 2 |  |  |  | ROZPOCET | 0 | 0 | 0 | 0 | 0 | 1 | 0 | 4 | 2041670753
| VV |  | spadiště 7 ks .... obetonování svislého potrubí | [14 empty] | VV | 2 | 1 | True | 0 | ROZPOCET
| VV |  | "STOKA A1 ... ŠA49 ... v. 1,30 m" 0,64*0,48*1,60 |  | 0.492 | [12 empty] | VV | 2 | 2 | True | 0 | ROZPOCET
| VV |  | "STOKA A6 ... ŠA120 ... v. 0,80 m" 0,64*0,48*1,10 |  | 0.338 | [12 empty] | VV | 2 | 2 | True | 0 | ROZPOCET
| VV |  | "STOKA A7 ... ŠA126 ... v. 1,0 m" 0,64*0,48*1,30 |  | 0.399 | [12 empty] | VV | 2 | 2 | True | 0 | ROZPOCET
| VV |  | "STOKA A9 ... ŠA145 ... v. 0,80 m" 0,64*0,48*1,10 |  | 0.338 | [12 empty] | VV | 2 | 2 | True | 0 | ROZPOCET
| VV |  | "STOKA A10 ... ŠA151 ... v. 1,50 m, ŠA152 ... v. 2,30 m, ŠA153 ... v. 1,0 m" 0,64*0,48*(1,80+2,60+1,30) |  | 1.751 | [12 empty] | VV | 2 | 2 | True | 0 | ROZPOCET
| VV |  | odpočet potrubí | [14 empty] | VV | 2 | 1 | True | 0 | ROZPOCET
| VV |  | -3,14*0,10*0,10*(1,30+0,80+1,0+0,80+1,50+2,30+1,0) |  | -0.273 | [12 empty] | VV | 2 | 2 | True | 0 | ROZPOCET
| VV |  | Součet |  | 3.045 | [12 empty] | VV | 2 | 4 | True | 1 | ROZPOCET
84 | K | 899640112 | Bednění pro obetonování plastových šachet kruhových otevřený výkop | m2 | 11.662 |  | 0 | CS ÚRS 2021 02 |  | základní |  | 0 | 0.00402 | 0.046881 | 0 | 0 | 4 | K | 2 |  |  |  | ROZPOCET | 0 | 0 | 0 | 0 | 0 | 1 | 0 | 4 | 1339287724
| VV |  | spadiště 7 ks .... obetonování svislého potrubí | [14 empty] | VV | 2 | 1 | True | 0 | ROZPOCET
| VV |  | "STOKA A1 ... ŠA49 ... v. 1,30 m" (0,64+0,48*2)*1,60 |  | 2.56 | [12 empty] | VV | 2 | 2 | True | 0 | ROZPOCET
| VV |  | "STOKA A6 ... ŠA120 ... v. 0,80 m" (0,64+0,48*2)*1,10 |  | 1.76 | [12 empty] | VV | 2 | 2 | True | 0 | ROZPOCET
| VV |  | "STOKA A7 ... ŠA126 ... v. 1,0 m" (0,64+0,48*2)*1,30 |  | 2.08 | [12 empty] | VV | 2 | 2 | True | 0 | ROZPOCET
| VV |  | "STOKA A9 ... ŠA145 ... v. 0,80 m" (0,64+0,48*2)*1,10 |  | 1.76 | [12 empty] | VV | 2 | 2 | True | 0 | ROZPOCET
| VV |  | "STOKA A10 ... ŠA151 ... v. 1,50 m, ŠA152 ... v. 2,30 m, ŠA153 ... v. 1,0 m" (0,64*0,48*2)*(1,80+2,60+1,30) |  | 3.502 | [12 empty] | VV | 2 | 2 | True | 0 | ROZPOCET
| VV |  | Součet |  | 11.662 | [12 empty] | VV | 2 | 4 | True | 1 | ROZPOCET
| D | 9 | Ostatní konstrukce a práce, bourání |  |  |  | 0 |  |  |  |  | 0 |  | 8.7713 |  | 10 | 1 | D | 1 |  |  |  | ROZPOCET | [6 empty] | 0
85 | K | 430321212R | Statické zajištění betonového schodiště | kus | 1 |  | 0 |  |  | základní |  | 0 | 2.2564 | 2.2564 | 0 | 0 | 4 | K | 2 |  |  |  | ROZPOCET | 0 | 0 | 0 | 0 | 0 | 1 | 0 | 4 | -263098210
| VV |  | STOKA A10 ... mezi ŠA150 a ŠA151 | [14 empty] | VV | 2 | 1 | True | 0 | ROZPOCET
| VV |  | 1 |  | 1 | [12 empty] | VV | 2 | 2 | True | 1 | ROZPOCET
86 | K | 935113211 | Osazení odvodňovacího betonového žlabu s krycím roštem šířky do 200 mm | m | 2 |  | 0 | CS ÚRS 2021 02 |  | základní |  | 0 | 0.29221 | 0.58442 | 0 | 0 | 4 | K | 2 |  |  |  | ROZPOCET | 0 | 0 | 0 | 0 | 0 | 1 | 0 | 4 | 1995560188
87 | M | 59228434 | žlab štěrbinový betonový s roštem 400x500x2000mm | m | 2 |  | 0 | CS ÚRS 2021 02 |  | základní |  | 0 | 0.34 | 0.68 | 0 | 0 | 8 | M | 2 |  |  |  | ROZPOCET | 0 | 0 | 0 | 0 | 0 | 1 | 0 | 4 | 1946479667
| VV |  | odvod. žlab - beton | [14 empty] | VV | 2 | 1 | True | 0 | ROZPOCET
| VV |  | "STOKA A8 ... 1 ks beton ... dl. 2,0 m" 2,0 |  | 2 | [12 empty] | VV | 2 | 2 | True | 1 | ROZPOCET
88 | K | 935932411 | Odvodňovací plastový žlab pro zatížení D400 vnitřní š 100 mm s roštem mřížkovým z Pz oceli | m | 14 |  | 0 | CS ÚRS 2021 02 |  | základní |  | 0 | 0.37503 | 5.2504 | 0 | 0 | 4 | K | 2 |  |  |  | ROZPOCET | 0 | 0 | 0 | 0 | 0 | 1 | 0 | 4 | 1853310493
| VV |  | "STOKA A2 ... 1 ks ... dl. 2,0 m" 2,0 |  | 2 | [12 empty] | VV | 2 | 2 | True | 0 | ROZPOCET
| VV |  | "STOKA A3 ... 2 ks ... dl. 2,0 m" 2,0*2 |  | 4 | [12 empty] | VV | 2 | 2 | True | 0 | ROZPOCET
| VV |  | "STOKA A31 ... 1ks ... dl. 2,0 m" 2,0 |  | 2 | [12 empty] | VV | 2 | 2 | True | 0 | ROZPOCET
| VV |  | odvod. žlab - ocel | [14 empty] | VV | 2 | 1 | True | 0 | ROZPOCET
| VV |  | "STOKA A7 ... 1 ks ocel.. dl. 2,0 m" 2,0 |  | 2 | [12 empty] | VV | 2 | 2 | True | 0 | ROZPOCET
| VV |  | "STOKA A8 ... 2 ks ocel ... dl. 2,0 m" 2,0*2 |  | 4 | [12 empty] | VV | 2 | 2 | True | 0 | ROZPOCET
| VV |  | Součet |  | 14 | [12 empty] | VV | 2 | 4 | True | 1 | ROZPOCET
89 | K | 966008221 | Bourání betonového nebo polymerbetonového odvodňovacího žlabu š do 200 mm | m | 8 |  | 0 | CS ÚRS 2021 02 |  | základní |  | 0 | 0 | 0 | 0.9 | 7.2 | 4 | K | 2 |  |  |  | ROZPOCET | 0 | 0 | 0 | 0 | 0 | 1 | 0 | 4 | 909243130
| VV |  | odvod. žlab - beton | [14 empty] | VV | 2 | 1 | True | 0 | ROZPOCET
| VV |  | "STOKA A8 ... 1 ks beton ... dl. 2,0 m" 2,0 |  | 2 | [12 empty] | VV | 2 | 2 | True | 0 | ROZPOCET
| VV |  | odvod. žlab | [14 empty] | VV | 2 | 1 | True | 0 | ROZPOCET
| VV |  | "STOKA A7 ... 1 ks .. dl. 2,0 m" 2,0 |  | 2 | [12 empty] | VV | 2 | 2 | True | 0 | ROZPOCET
| VV |  | "STOKA A8 ... 2 ks ... dl. 2,0 m" 2,0*2 |  | 4 | [12 empty] | VV | 2 | 2 | True | 0 | ROZPOCET
| VV |  | Součet |  | 8 | [12 empty] | VV | 2 | 4 | True | 1 | ROZPOCET
90 | K | 966008231 | Bourání plastového odvodňovacího žlabu š do 200 mm | m | 8 |  | 0 | CS ÚRS 2021 02 |  | základní |  | 0 | 0 | 0 | 0.35 | 2.8 | 4 | K | 2 |  |  |  | ROZPOCET | 0 | 0 | 0 | 0 | 0 | 1 | 0 | 4 | -853539502
| VV |  | "STOKA A2 ... 1 ks ... dl. 2,0 m" 2,0 |  | 2 | [12 empty] | VV | 2 | 2 | True | 0 | ROZPOCET
| VV |  | "STOKA A3 ... 2 ks ... dl. 2,0 m" 2,0*2 |  | 4 | [12 empty] | VV | 2 | 2 | True | 0 | ROZPOCET
| VV |  | "STOKA A31 ... 1ks ... dl. 2,0 m" 2,0 |  | 2 | [12 empty] | VV | 2 | 2 | True | 0 | ROZPOCET
| VV |  | Součet |  | 8 | [12 empty] | VV | 2 | 4 | True | 1 | ROZPOCET
| D | 91 | Doplňující práce na komunikaci |  |  |  | 0 |  |  |  |  | 0 |  | 0.11051 |  | 0 | 1 | D | 1 |  |  |  | ROZPOCET | [6 empty] | 0
91 | K | 919122122 | Těsnění spár zálivkou za tepla pro komůrky š 15 mm hl 30 mm s těsnicím profilem | m | 650.08 |  | 0 | CS ÚRS 2021 02 |  | základní |  | 0 | 0.00017 | 0.11051 | 0 | 0 | 4 | K | 2 |  |  |  | ROZPOCET | 0 | 0 | 0 | 0 | 0 | 1 | 0 | 4 | -1587482605
| VV |  | celková š.komunikace nad cca 3,0m ... pouze rozšíření 0,5 m na obě strany | [14 empty] | VV | 2 | 1 | True | 0 | ROZPOCET
| VV |  | STOKA A1 | [14 empty] | VV | 2 | 1 | True | 0 | ROZPOCET
| VV |  | "rýha" (162,88-137,90)*2 |  | 49.96 | [12 empty] | VV | 2 | 2 | True | 0 | ROZPOCET
| VV |  | "šachta prefa ... 9 ks" 2*(3,50-2,20)*(9-8) |  | 2.6 | [12 empty] | VV | 2 | 2 | True | 0 | ROZPOCET
| VV |  | STOKA A2 | [14 empty] | VV | 2 | 1 | True | 0 | ROZPOCET
| VV |  | "rýha" (126,72+100,40-219,70)*2 |  | 14.84 | [12 empty] | VV | 2 | 2 | True | 0 | ROZPOCET
| VV |  | STOKA A3 | [14 empty] | VV | 2 | 1 | True | 0 | ROZPOCET
| VV |  | "rýha" (261,49-219,00)*2 |  | 84.98 | [12 empty] | VV | 2 | 2 | True | 0 | ROZPOCET
| VV |  | "šachta prefa ... 10 ks" 2*(3,50-2,20)*(10-6) |  | 10.4 | [12 empty] | VV | 2 | 2 | True | 0 | ROZPOCET
| VV |  | STOKA A4 | [14 empty] | VV | 2 | 1 | True | 0 | ROZPOCET
| VV |  | "rýha" 13,86*2 |  | 27.72 | [12 empty] | VV | 2 | 2 | True | 0 | ROZPOCET
| VV |  | STOKA A5 | [14 empty] | VV | 2 | 1 | True | 0 | ROZPOCET
| VV |  | "rýha" (167,0-23,87)*2 |  | 286.26 | [12 empty] | VV | 2 | 2 | True | 0 | ROZPOCET
| VV |  | "šachta prefa ... 7 ks" 2*(3,50-2,20)*(7-3) |  | 10.4 | [12 empty] | VV | 2 | 2 | True | 0 | ROZPOCET
| VV |  | STOKA A6 | [14 empty] | VV | 2 | 1 | True | 0 | ROZPOCET
| VV |  | "rýha" 3,29*2 |  | 6.58 | [12 empty] | VV | 2 | 2 | True | 0 | ROZPOCET
| VV |  | STOKA A7 | [14 empty] | VV | 2 | 1 | True | 0 | ROZPOCET
| VV |  | "rýha" (70,86-56,00)*2 |  | 29.72 | [12 empty] | VV | 2 | 2 | True | 0 | ROZPOCET
| VV |  | "spadiště .. 1 ks" 2*(4,0-2,20)*2 |  | 7.2 | [12 empty] | VV | 2 | 2 | True | 0 | ROZPOCET
| VV |  | STOKA A8 | [14 empty] | VV | 2 | 1 | True | 0 | ROZPOCET
| VV |  | "rýha" (270,55-251,50)*2 |  | 38.1 | [12 empty] | VV | 2 | 2 | True | 0 | ROZPOCET
| VV |  | "šachta prefa ... 12 ks" 2*(3,50-2,20)*(12-10) |  | 5.2 | [12 empty] | VV | 2 | 2 | True | 0 | ROZPOCET
| VV |  | STOKA A81 | [14 empty] | VV | 2 | 1 | True | 0 | ROZPOCET
| VV |  | "rýha" 1,67*2 |  | 3.34 | [12 empty] | VV | 2 | 2 | True | 0 | ROZPOCET
| VV |  | STOKA A9 | [14 empty] | VV | 2 | 1 | True | 0 | ROZPOCET
| VV |  | "rýha" 1,29*2 |  | 2.58 | [12 empty] | VV | 2 | 2 | True | 0 | ROZPOCET
| VV |  | STOKA A10 | [14 empty] | VV | 2 | 1 | True | 0 | ROZPOCET
| VV |  | "rýha" 2,78*2 |  | 5.56 | [12 empty] | VV | 2 | 2 | True | 0 | ROZPOCET
| VV |  | STOKA A11 | [14 empty] | VV | 2 | 1 | True | 0 | ROZPOCET
| VV |  | "rýha" 7,38*2 |  | 14.76 | [12 empty] | VV | 2 | 2 | True | 0 | ROZPOCET
| VV |  | PROPOJ A41 | [14 empty] | VV | 2 | 1 | True | 0 | ROZPOCET
| VV |  | "rýha" 1,94*2 |  | 3.88 | [12 empty] | VV | 2 | 2 | True | 0 | ROZPOCET
| VV |  | PROPOJ A51 | [14 empty] | VV | 2 | 1 | True | 0 | ROZPOCET
| VV |  | "rýha" 1,50*2 |  | 3 | [12 empty] | VV | 2 | 2 | True | 0 | ROZPOCET
| VV |  | PROPOJ A82 | [14 empty] | VV | 2 | 1 | True | 0 | ROZPOCET
| VV |  | "rýha" 2,50*2 |  | 5 | [12 empty] | VV | 2 | 2 | True | 0 | ROZPOCET
| VV |  | PROPOJ A83 | [14 empty] | VV | 2 | 1 | True | 0 | ROZPOCET
| VV |  | "rýha" 1,50*2 |  | 3 | [12 empty] | VV | 2 | 2 | True | 0 | ROZPOCET
| VV |  | řezání příčné | [14 empty] | VV | 2 | 1 | True | 0 | ROZPOCET
| VV |  | 3,00*2 "stoka A1 |  | 6 | [12 empty] | VV | 2 | 2 | True | 0 | ROZPOCET
| VV |  | 3,00 "stoka A111 |  | 3 | [12 empty] | VV | 2 | 2 | True | 0 | ROZPOCET
| VV |  | 3,00 "stoka A2 |  | 3 | [12 empty] | VV | 2 | 2 | True | 0 | ROZPOCET
| VV |  | 3,00 "stoka A3 |  | 3 | [12 empty] | VV | 2 | 2 | True | 0 | ROZPOCET
| VV |  | 3,00 "stoka A31 |  | 3 | [12 empty] | VV | 2 | 2 | True | 0 | ROZPOCET
| VV |  | 3,00 "stoka A4 |  | 3 | [12 empty] | VV | 2 | 2 | True | 0 | ROZPOCET
| VV |  | 3,00 "stoka A5 |  | 3 | [12 empty] | VV | 2 | 2 | True | 0 | ROZPOCET
| VV |  | 3,00 "stoka A7 |  | 3 | [12 empty] | VV | 2 | 2 | True | 0 | ROZPOCET
| VV |  | 3,00 "stoka A8 |  | 3 | [12 empty] | VV | 2 | 2 | True | 0 | ROZPOCET
| VV |  | 5,00 "stoka A11 |  | 5 | [12 empty] | VV | 2 | 2 | True | 0 | ROZPOCET
| VV |  | Součet |  | 650.08 | [12 empty] | VV | 2 | 4 | True | 1 | ROZPOCET
92 | K | 919735112 | Řezání stávajícího živičného krytu hl přes 50 do 100 mm | m | 3369.18 |  | 0 | CS ÚRS 2021 02 |  | základní |  | 0 | 0 | 0 | 0 | 0 | 4 | K | 2 |  |  |  | ROZPOCET | 0 | 0 | 0 | 0 | 0 | 1 | 0 | 4 | -779657198
| VV |  | MK asfalt ... tl. vrstvy 100 mm | [14 empty] | VV | 2 | 1 | True | 0 | ROZPOCET
| VV |  | STOKA A1 | [14 empty] | VV | 2 | 1 | True | 0 | ROZPOCET
| VV |  | "rýha"162,88*2 |  | 325.76 | [12 empty] | VV | 2 | 2 | True | 0 | ROZPOCET
| VV |  | "šachta prefa ... 9 ks" (2,50-1,20)*2*9 |  | 23.4 | [12 empty] | VV | 2 | 2 | True | 0 | ROZPOCET
| VV |  | "spadiště ... 1 ks" (3,0-1,20)*2 |  | 3.6 | [12 empty] | VV | 2 | 2 | True | 0 | ROZPOCET
| VV |  | STOKA A111 | [14 empty] | VV | 2 | 1 | True | 0 | ROZPOCET
| VV |  | "rýha" 64,77*2 |  | 129.54 | [12 empty] | VV | 2 | 2 | True | 0 | ROZPOCET
| VV |  | "šachta prefa ... 4 ks" (2,50-1,20)*2*4 |  | 10.4 | [12 empty] | VV | 2 | 2 | True | 0 | ROZPOCET
| VV |  | STOKA A2 | [14 empty] | VV | 2 | 1 | True | 0 | ROZPOCET
| VV |  | "rýha" (126,72+100,40)*2 |  | 454.24 | [12 empty] | VV | 2 | 2 | True | 0 | ROZPOCET
| VV |  | "šachta prefa ... 12 ks" (2,50-1,20)*2*12 |  | 31.2 | [12 empty] | VV | 2 | 2 | True | 0 | ROZPOCET
| VV |  | STOKA A3 | [14 empty] | VV | 2 | 1 | True | 0 | ROZPOCET
| VV |  | "rýha" 261,49*2 |  | 522.98 | [12 empty] | VV | 2 | 2 | True | 0 | ROZPOCET
| VV |  | "šachta prefa ... 10 ks" (2,50-1,20)*2*10 |  | 26 | [12 empty] | VV | 2 | 2 | True | 0 | ROZPOCET
| VV |  | STOKA A31 | [14 empty] | VV | 2 | 1 | True | 0 | ROZPOCET
| VV |  | "rýha" 23,87*2 |  | 47.74 | [12 empty] | VV | 2 | 2 | True | 0 | ROZPOCET
| VV |  | "šachta prefa ... 1 ks" (2,50-1,20)*2 |  | 2.6 | [12 empty] | VV | 2 | 2 | True | 0 | ROZPOCET
| VV |  | STOKA A4 | [14 empty] | VV | 2 | 1 | True | 0 | ROZPOCET
| VV |  | "rýha" 13,86*2 |  | 27.72 | [12 empty] | VV | 2 | 2 | True | 0 | ROZPOCET
| VV |  | STOKA A5 | [14 empty] | VV | 2 | 1 | True | 0 | ROZPOCET
| VV |  | "rýha" 167,0*2 |  | 334 | [12 empty] | VV | 2 | 2 | True | 0 | ROZPOCET
| VV |  | "šachta prefa ... 7 ks" (2,50-1,20)*2*7 |  | 18.2 | [12 empty] | VV | 2 | 2 | True | 0 | ROZPOCET
| VV |  | STOKA A6 | [14 empty] | VV | 2 | 1 | True | 0 | ROZPOCET
| VV |  | "rýha" 3,29*2 |  | 6.58 | [12 empty] | VV | 2 | 2 | True | 0 | ROZPOCET
| VV |  | STOKA A7 | [14 empty] | VV | 2 | 1 | True | 0 | ROZPOCET
| VV |  | "rýha" 70,86*2 |  | 141.72 | [12 empty] | VV | 2 | 2 | True | 0 | ROZPOCET
| VV |  | "šachta prefa ... 4 ks" (2,50-1,20)*2*4 |  | 10.4 | [12 empty] | VV | 2 | 2 | True | 0 | ROZPOCET
| VV |  | "spadiště .. 1 ks" (3,0-1,20)*2 |  | 3.6 | [12 empty] | VV | 2 | 2 | True | 0 | ROZPOCET
| VV |  | STOKA A8 | [14 empty] | VV | 2 | 1 | True | 0 | ROZPOCET
| VV |  | "rýha" 270,55*2 |  | 541.1 | [12 empty] | VV | 2 | 2 | True | 0 | ROZPOCET
| VV |  | "šachta prefa ... 12 ks" (2,50-1,20)*2*12 |  | 31.2 | [12 empty] | VV | 2 | 2 | True | 0 | ROZPOCET
| VV |  | STOKA A81 | [14 empty] | VV | 2 | 1 | True | 0 | ROZPOCET
| VV |  | "rýha" 1,67*2 |  | 3.34 | [12 empty] | VV | 2 | 2 | True | 0 | ROZPOCET
| VV |  | STOKA A9 | [14 empty] | VV | 2 | 1 | True | 0 | ROZPOCET
| VV |  | "rýha" 1,29*2 |  | 2.58 | [12 empty] | VV | 2 | 2 | True | 0 | ROZPOCET
| VV |  | STOKA A10 | [14 empty] | VV | 2 | 1 | True | 0 | ROZPOCET
| VV |  | "rýha" 2,78*2 |  | 5.56 | [12 empty] | VV | 2 | 2 | True | 0 | ROZPOCET
| VV |  | STOKA A11 | [14 empty] | VV | 2 | 1 | True | 0 | ROZPOCET
| VV |  | "rýha" 7,38*2 |  | 14.76 | [12 empty] | VV | 2 | 2 | True | 0 | ROZPOCET
| VV |  | PROPOJ A41 | [14 empty] | VV | 2 | 1 | True | 0 | ROZPOCET
| VV |  | "rýha" 1,94*2 |  | 3.88 | [12 empty] | VV | 2 | 2 | True | 0 | ROZPOCET
| VV |  | PROPOJ A51 | [14 empty] | VV | 2 | 1 | True | 0 | ROZPOCET
| VV |  | "rýha" 1,50*2 |  | 3 | [12 empty] | VV | 2 | 2 | True | 0 | ROZPOCET
| VV |  | PROPOJ A82 | [14 empty] | VV | 2 | 1 | True | 0 | ROZPOCET
| VV |  | "rýha" 2,50*2 |  | 5 | [12 empty] | VV | 2 | 2 | True | 0 | ROZPOCET
| VV |  | PROPOJ A83 | [14 empty] | VV | 2 | 1 | True | 0 | ROZPOCET
| VV |  | "rýha" 1,50*2 |  | 3 | [12 empty] | VV | 2 | 2 | True | 0 | ROZPOCET
| VV |  | celková š.komunikace nad cca 3,0m ... pouze rozšíření 0,5 m na obě strany | [14 empty] | VV | 2 | 1 | True | 0 | ROZPOCET
| VV |  | STOKA A1 | [14 empty] | VV | 2 | 1 | True | 0 | ROZPOCET
| VV |  | "rýha" (162,88-137,90)*2 |  | 49.96 | [12 empty] | VV | 2 | 2 | True | 0 | ROZPOCET
| VV |  | "šachta prefa ... 9 ks" 2*(3,50-2,20)*(9-8) |  | 2.6 | [12 empty] | VV | 2 | 2 | True | 0 | ROZPOCET
| VV |  | STOKA A2 | [14 empty] | VV | 2 | 1 | True | 0 | ROZPOCET
| VV |  | "rýha" (126,72+100,40-219,70)*2 |  | 14.84 | [12 empty] | VV | 2 | 2 | True | 0 | ROZPOCET
| VV |  | STOKA A3 | [14 empty] | VV | 2 | 1 | True | 0 | ROZPOCET
| VV |  | "rýha" (261,49-219,00)*2 |  | 84.98 | [12 empty] | VV | 2 | 2 | True | 0 | ROZPOCET
| VV |  | "šachta prefa ... 10 ks" 2*(3,50-2,20*(10-6) | [14 empty] | VV | 2 | 1 | True | 0 | ROZPOCET
| VV |  | STOKA A4 | [14 empty] | VV | 2 | 1 | True | 0 | ROZPOCET
| VV |  | "rýha" 13,86*2 |  | 27.72 | [12 empty] | VV | 2 | 2 | True | 0 | ROZPOCET
| VV |  | STOKA A5 | [14 empty] | VV | 2 | 1 | True | 0 | ROZPOCET
| VV |  | "rýha" (167,0-23,87)*2 |  | 286.26 | [12 empty] | VV | 2 | 2 | True | 0 | ROZPOCET
| VV |  | "šachta prefa ... 7 ks" 2*(3,50-2,20)*(7-3) |  | 10.4 | [12 empty] | VV | 2 | 2 | True | 0 | ROZPOCET
| VV |  | STOKA A6 | [14 empty] | VV | 2 | 1 | True | 0 | ROZPOCET
| VV |  | "rýha" 3,29*2 |  | 6.58 | [12 empty] | VV | 2 | 2 | True | 0 | ROZPOCET
| VV |  | STOKA A7 | [14 empty] | VV | 2 | 1 | True | 0 | ROZPOCET
| VV |  | "rýha" (70,86-56,00)*2 |  | 29.72 | [12 empty] | VV | 2 | 2 | True | 0 | ROZPOCET
| VV |  | "spadiště .. 1 ks" 2*(4,0-2,20) |  | 3.6 | [12 empty] | VV | 2 | 2 | True | 0 | ROZPOCET
| VV |  | STOKA A8 | [14 empty] | VV | 2 | 1 | True | 0 | ROZPOCET
| VV |  | "rýha" (270,55-251,50)*2 |  | 38.1 | [12 empty] | VV | 2 | 2 | True | 0 | ROZPOCET
| VV |  | "šachta prefa ... 12 ks" 2*(3,50-2,20)*(12-10) |  | 5.2 | [12 empty] | VV | 2 | 2 | True | 0 | ROZPOCET
| VV |  | STOKA A81 | [14 empty] | VV | 2 | 1 | True | 0 | ROZPOCET
| VV |  | "rýha" 1,67*2 |  | 3.34 | [12 empty] | VV | 2 | 2 | True | 0 | ROZPOCET
| VV |  | STOKA A9 | [14 empty] | VV | 2 | 1 | True | 0 | ROZPOCET
| VV |  | "rýha" 1,29*2 |  | 2.58 | [12 empty] | VV | 2 | 2 | True | 0 | ROZPOCET
| VV |  | STOKA A10 | [14 empty] | VV | 2 | 1 | True | 0 | ROZPOCET
| VV |  | "rýha" 2,78*2 |  | 5.56 | [12 empty] | VV | 2 | 2 | True | 0 | ROZPOCET
| VV |  | STOKA A11 | [14 empty] | VV | 2 | 1 | True | 0 | ROZPOCET
| VV |  | "rýha" 7,38*2 |  | 14.76 | [12 empty] | VV | 2 | 2 | True | 0 | ROZPOCET
| VV |  | PROPOJ A41 | [14 empty] | VV | 2 | 1 | True | 0 | ROZPOCET
| VV |  | "rýha" 1,94*2 |  | 3.88 | [12 empty] | VV | 2 | 2 | True | 0 | ROZPOCET
| VV |  | PROPOJ A51 | [14 empty] | VV | 2 | 1 | True | 0 | ROZPOCET
| VV |  | "rýha" 1,50*2 |  | 3 | [12 empty] | VV | 2 | 2 | True | 0 | ROZPOCET
| VV |  | PROPOJ A82 | [14 empty] | VV | 2 | 1 | True | 0 | ROZPOCET
| VV |  | "rýha" 2,50*2 |  | 5 | [12 empty] | VV | 2 | 2 | True | 0 | ROZPOCET
| VV |  | PROPOJ A83 | [14 empty] | VV | 2 | 1 | True | 0 | ROZPOCET
| VV |  | "rýha" 1,50*2 |  | 3 | [12 empty] | VV | 2 | 2 | True | 0 | ROZPOCET
| VV |  | řezání příčné | [14 empty] | VV | 2 | 1 | True | 0 | ROZPOCET
| VV |  | 3,00*2 "stoka A1 |  | 6 | [12 empty] | VV | 2 | 2 | True | 0 | ROZPOCET
| VV |  | 3,00 "stoka A111 |  | 3 | [12 empty] | VV | 2 | 2 | True | 0 | ROZPOCET
| VV |  | 3,00 "stoka A2 |  | 3 | [12 empty] | VV | 2 | 2 | True | 0 | ROZPOCET
| VV |  | 3,00 "stoka A3 |  | 3 | [12 empty] | VV | 2 | 2 | True | 0 | ROZPOCET
| VV |  | 3,00 "stoka A31 |  | 3 | [12 empty] | VV | 2 | 2 | True | 0 | ROZPOCET
| VV |  | 3,00 "stoka A4 |  | 3 | [12 empty] | VV | 2 | 2 | True | 0 | ROZPOCET
| VV |  | 3,00 "stoka A5 |  | 3 | [12 empty] | VV | 2 | 2 | True | 0 | ROZPOCET
| VV |  | 3,00 "stoka A7 |  | 3 | [12 empty] | VV | 2 | 2 | True | 0 | ROZPOCET
| VV |  | 3,00 "stoka A8 |  | 3 | [12 empty] | VV | 2 | 2 | True | 0 | ROZPOCET
| VV |  | 5,00 "stoka A11 |  | 5 | [12 empty] | VV | 2 | 2 | True | 0 | ROZPOCET
| VV |  | Součet |  | 3369.18 | [12 empty] | VV | 2 | 4 | True | 1 | ROZPOCET
| D | 997 | Přesun sutě |  |  |  | 0 |  |  |  |  | 0 |  | 0 |  | 0 | 1 | D | 1 |  |  |  | ROZPOCET | [6 empty] | 0
93 | K | 997013501 | Odvoz suti a vybouraných hmot na skládku nebo meziskládku do 1 km se složením | t | 1978.121 |  | 0 | CS ÚRS 2021 02 |  | základní |  | 0 | 0 | 0 | 0 | 0 | 4 | K | 2 |  |  |  | ROZPOCET | 0 | 0 | 0 | 0 | 0 | 1 | 0 | 4 | 600223339
| P |  | Poznámka k položce: Výkup | [14 empty] | P | 2
94 | K | 997013509 | Příplatek k odvozu suti a vybouraných hmot na skládku ZKD 1 km přes 1 km | t | 47001.6 |  | 0 | CS ÚRS 2021 02 |  | základní |  | 0 | 0 | 0 | 0 | 0 | 4 | K | 2 |  |  |  | ROZPOCET | 0 | 0 | 0 | 0 | 0 | 1 | 0 | 4 | -381225455
| VV |  | 1880,064*25 'Přepočtené koeficientem množství |  | 47001.6 | [12 empty] | VV | 2 | 2 | False | 1 | ROZPOCET
95 | K | 997013601 | Poplatek za uložení na skládce (skládkovné) stavebního odpadu betonového kód odpadu 17 01 01 | t | 7.672 |  | 0 | CS ÚRS 2021 02 |  | základní |  | 0 | 0 | 0 | 0 | 0 | 4 | K | 2 |  |  |  | ROZPOCET | 0 | 0 | 0 | 0 | 0 | 1 | 0 | 4 | -2103906167
| VV |  | "zámk. dlažba 10%" 4,723*0,10 |  | 0.472 | [12 empty] | VV | 2 | 2 | True | 0 | ROZPOCET
| VV |  | "odvod. žlab" 7,20 |  | 7.2 | [12 empty] | VV | 2 | 2 | True | 0 | ROZPOCET
| VV |  | Součet |  | 7.672 | [12 empty] | VV | 2 | 4 | True | 1 | ROZPOCET
96 | K | 997013813 | Poplatek za uložení na skládce (skládkovné) stavebního odpadu z plastických hmot kód odpadu 17 02 03 | t | 2.8 |  | 0 | CS ÚRS 2021 02 |  | základní |  | 0 | 0 | 0 | 0 | 0 | 4 | K | 2 |  |  |  | ROZPOCET | 0 | 0 | 0 | 0 | 0 | 1 | 0 | 4 | 1924893445
| VV |  | "plast odvod. žlab" 2,80 |  | 2.8 | [12 empty] | VV | 2 | 2 | True | 1 | ROZPOCET
97 | K | 997013873 | Poplatek za uložení stavebního odpadu na recyklační skládce (skládkovné) zeminy a kamení zatříděného do Katalogu odpadů pod kódem 17 05 04 | t | 1112.013 |  | 0 | CS ÚRS 2021 02 |  | základní |  | 0 | 0 | 0 | 0 | 0 | 4 | K | 2 |  |  |  | ROZPOCET | 0 | 0 | 0 | 0 | 0 | 1 | 0 | 4 | 2100336592
| VV |  | kamenivo z bourání stáv. MK a chodníku | [14 empty] | VV | 2 | 1 | True | 0 | ROZPOCET
| VV |  | 5,268+94,036+1012,709 |  | 1112.013 | [12 empty] | VV | 2 | 2 | True | 1 | ROZPOCET
98 | K | 997013875 | Poplatek za uložení stavebního odpadu na recyklační skládce (skládkovné) asfaltového bez obsahu dehtu zatříděného do Katalogu odpadů pod kódem 17 03 02 | t | 751.203 |  | 0 | CS ÚRS 2021 02 |  | základní |  | 0 | 0 | 0 | 0 | 0 | 4 | K | 2 |  |  |  | ROZPOCET | 0 | 0 | 0 | 0 | 0 | 1 | 0 | 4 | -187541329
| VV |  | živice z bourání stáv. MK asfalt | [14 empty] | VV | 2 | 1 | True | 0 | ROZPOCET
| VV |  | 751,203 |  | 751.203 | [12 empty] | VV | 2 | 2 | True | 1 | ROZPOCET
| D | 998 | Přesun hmot |  |  |  | 0 |  |  |  |  | 0 |  | 0 |  | 0 | 1 | D | 1 |  |  |  | ROZPOCET | [6 empty] | 0
99 | K | 998276101 | Přesun hmot pro trubní vedení z trub z plastických hmot otevřený výkop | t | 308.482 |  | 0 | CS ÚRS 2021 02 |  | základní |  | 0 | 0 | 0 | 0 | 0 | 4 | K | 2 |  |  |  | ROZPOCET | 0 | 0 | 0 | 0 | 0 | 1 | 0 | 4 | 269545693

## SO-02 - Gravitační stoky ...
{bdb1bc2c-aa17-475d-96b0-139b2facf203}
2
| KRYCÍ LIST SOUPISU PRACÍ | [7 empty] | v --- níže se nacházejí doplnkové a pomocné údaje k sestavám --- v | [8 empty] | False
Stavba:
SPLAŠKOVÁ KANALIZACE ÚSTÍ NAD ORLICÍ ČERNOVÍR
Objekt:
SO-02 - Gravitační stoky Oldřichovice
| KSO: |  |  |  |  | CC-CZ:
| Místo: |  | Černovír |  |  | Datum: | 18. 10. 2021
| Zadavatel: |  |  |  |  | IČ:
|  | TEPVOS s.r.o., Královéhradecká 1566, Ústí n.Orlicí |  |  |  | DIČ:
| Uchazeč: |  |  |  |  | IČ: | Vyplň údaj
|  | Vyplň údaj |  |  |  | DIČ: | Vyplň údaj
| Projektant: |  |  |  |  | IČ:
|  | Aquaprocon s.r.o., Divize Praha |  |  |  | DIČ:
| Zpracovatel: |  |  |  |  | IČ:
|  | Jaroslav Pelnář |  |  |  | DIČ:
Poznámka:
| Cena bez DPH | [5 empty] | 0
|  |  | Základ daně |  |  | Sazba daně | Výše daně
| DPH | základní | 0 |  |  | 21% | 0
|  | snížená | 0 |  |  | 15% | 0
|  | zákl. přenesená | 0 |  |  | 21% | 0
|  | sníž. přenesená | 0 |  |  | 15% | 0
|  | nulová | 0 |  |  | 0% | 0
| Cena s DPH |  |  | v | CZK |  | 0
| Projektant |  |  | Zpracovatel
| Datum a podpis: |  | Razítko | Datum a podpis: |  |  | Razítko
| Objednavatel |  |  | Uchazeč
| Datum a podpis: |  | Razítko | Datum a podpis: |  |  | Razítko
REKAPITULACE ČLENĚNÍ SOUPISU PRACÍ
Stavba:
SPLAŠKOVÁ KANALIZACE ÚSTÍ NAD ORLICÍ ČERNOVÍR
Objekt:
SO-02 - Gravitační stoky Oldřichovice
Místo: |  |  | Černovír |  |  | Datum: | 18. 10. 2021
Zadavatel: |  |  | TEPVOS s.r.o., Královéhradecká 1566, Ústí n.Orlicí |  |  | Projektant: | Aquaprocon s.r.o., Divize Praha
Uchazeč: |  |  | Vyplň údaj |  |  | Zpracovatel: | Jaroslav Pelnář
Kód dílu - Popis | [6 empty] | Cena celkem [CZK]
Náklady ze soupisu prací | [6 empty] | 0 | [11 empty] | -1
| HSV - Práce a dodávky HSV | [5 empty] | 0
| 1 - Zemní práce | [5 empty] | 0
| 2 - Zakládání | [5 empty] | 0
| 3 - Svislé a kompletní konstrukce | [5 empty] | 0
| 4 - Vodorovné konstrukce | [5 empty] | 0
| 5 - Komunikace | [5 empty] | 0
| 8 - Trubní vedení | [5 empty] | 0
| 91 - Doplňující práce na komunikaci | [5 empty] | 0
| 99 - Staveništní přesun hmot | [5 empty] | 0
| 997 - Přesun sutě | [5 empty] | 0
| M - Práce a dodávky M | [5 empty] | 0
| 23-M - Montáže potrubí | [5 empty] | 0
SOUPIS PRACÍ
Stavba:
SPLAŠKOVÁ KANALIZACE ÚSTÍ NAD ORLICÍ ČERNOVÍR
Objekt:
SO-02 - Gravitační stoky Oldřichovice
Místo: |  |  | Černovír |  |  | Datum: | 18. 10. 2021
Zadavatel: |  |  | TEPVOS s.r.o., Královéhradecká 1566, Ústí n.Orlicí |  |  | Projektant: | Aquaprocon s.r.o., Divize Praha
Uchazeč: |  |  | Vyplň údaj |  |  | Zpracovatel: | Jaroslav Pelnář
PČ | Typ | Kód | Popis | MJ | Množství | J.cena [CZK] | Cena celkem [CZK] | Cenová soustava |  | DPH | J. Nh [h] | Nh celkem [h] | J. hmotnost [t] | Hmotnost celkem [t] | J. suť [t] | Suť Celkem [t]
Náklady soupisu celkem | [6 empty] | 0 |  |  |  |  | 0 |  | 93.738 |  | 1437.7222 |  | D | -1 | [10 empty] | 0
| D | HSV | Práce a dodávky HSV |  |  |  | 0 |  |  |  |  | 0 |  | 93.679 |  | 1437.7222 | 1 | D | 0 |  |  |  | ROZPOCET | [6 empty] | 0
| D | 1 | Zemní práce |  |  |  | 0 |  |  |  |  | 0 |  | 5.9582 |  | 1437.7222 | 1 | D | 1 |  |  |  | ROZPOCET | [6 empty] | 0
1 | K | 113106161 | Rozebrání dlažeb vozovek z drobných kostek s ložem z kameniva ručně | m2 | 36.226 |  | 0 | CS ÚRS 2021 02 |  | základní |  | 0 | 0 | 0 | 0.32 | 11.5923 | 4 | K | 2 |  |  |  | ROZPOCET | 0 | 0 | 0 | 0 | 0 | 1 | 0 | 4 | 1816779386
| VV |  | příloha D.1.1, C.4.2 a C.4.3 | [14 empty] | VV | 2 | 1 | True | 0 | ROZPOCET
| VV |  | komunikace - kamen. dlažba - rýhy | [14 empty] | VV | 2 | 1 | True | 0 | ROZPOCET
| VV |  | "stoka E" (10,09+2,60)*1,20 |  | 15.228 | [12 empty] | VV | 2 | 2 | True | 0 | ROZPOCET
| VV |  | "prefa šachty" 2,50*(2,50-1,20)*1 |  | 3.25 | [12 empty] | VV | 2 | 2 | True | 0 | ROZPOCET
| VV |  | Mezisoučet |  | 18.478 | [12 empty] | VV | 2 | 3 | True | 0 | ROZPOCET
| VV |  | komunikace - kamen. dlažba - rozšíření 60 cm na obě strany | [14 empty] | VV | 2 | 1 | True | 0 | ROZPOCET
| VV |  | "stoka E" (10,09+2,60)*(0,60+0,60) |  | 15.228 | [12 empty] | VV | 2 | 2 | True | 0 | ROZPOCET
| VV |  | "prefa šachty" 0,60*(2,50+(2,90-1,20))*1 |  | 2.52 | [12 empty] | VV | 2 | 2 | True | 0 | ROZPOCET
| VV |  | Mezisoučet |  | 17.748 | [12 empty] | VV | 2 | 3 | True | 0 | ROZPOCET
| VV |  | Součet |  | 36.226 | [12 empty] | VV | 2 | 4 | True | 1 | ROZPOCET
2 | K | 113107162 | Odstranění podkladu z kameniva drceného tl přes 100 do 200 mm strojně pl přes 50 do 200 m2 | m2 | 88.26 |  | 0 | CS ÚRS 2021 02 |  | základní |  | 0 | 0 | 0 | 0.29 | 25.5954 | 4 | K | 2 |  |  |  | ROZPOCET | 0 | 0 | 0 | 0 | 0 | 1 | 0 | 4 | 753836097
| VV |  | příloha D.1.1, C.4.2 a C.4.3 | [14 empty] | VV | 2 | 1 | True | 0 | ROZPOCET
| VV |  | Chodník - asfalt - rýhy | [14 empty] | VV | 2 | 1 | True | 0 | ROZPOCET
| VV |  | "stoka E" (2,20+9,65)*1,20 |  | 14.22 | [12 empty] | VV | 2 | 2 | True | 0 | ROZPOCET
| VV |  | "prefa šachty" 2,50*(2,50-1,20)*1 |  | 3.25 | [12 empty] | VV | 2 | 2 | True | 0 | ROZPOCET
| VV |  | "stoka F" 2,10*1,20 |  | 2.52 | [12 empty] | VV | 2 | 2 | True | 0 | ROZPOCET
| VV |  | Mezisoučet |  | 19.99 | [12 empty] | VV | 2 | 3 | True | 0 | ROZPOCET
| VV |  | MK - štěrk - rýhy | [14 empty] | VV | 2 | 1 | True | 0 | ROZPOCET
| VV |  | "stoka D" 4,30*1,20 |  | 5.16 | [12 empty] | VV | 2 | 2 | True | 0 | ROZPOCET
| VV |  | "prefa šachty" 2,50*(2,50-1,20)*1 |  | 3.25 | [12 empty] | VV | 2 | 2 | True | 0 | ROZPOCET
| VV |  | "stoka E" 20,45*1,20 |  | 24.54 | [12 empty] | VV | 2 | 2 | True | 0 | ROZPOCET
| VV |  | "prefa šachty" 2,50*(2,50-1,20)*2 |  | 6.5 | [12 empty] | VV | 2 | 2 | True | 0 | ROZPOCET
| VV |  | "stoka F" (4,30+14,30)*1,20 |  | 22.32 | [12 empty] | VV | 2 | 2 | True | 0 | ROZPOCET
| VV |  | "prefa šachty" 2,50*(2,50-1,20)*2 |  | 6.5 | [12 empty] | VV | 2 | 2 | True | 0 | ROZPOCET
| VV |  | Mezisoučet |  | 68.27 | [12 empty] | VV | 2 | 3 | True | 0 | ROZPOCET
| VV |  | Součet |  | 88.26 | [12 empty] | VV | 2 | 4 | True | 1 | ROZPOCET
3 | K | 113107223 | Odstranění podkladu z kameniva drceného tl přes 200 do 300 mm strojně pl přes 200 m2 | m2 | 791.522 |  | 0 | CS ÚRS 2021 02 |  | základní |  | 0 | 0 | 0 | 0.44 | 348.2697 | 4 | K | 2 |  |  |  | ROZPOCET | 0 | 0 | 0 | 0 | 0 | 1 | 0 | 4 | -1396991477
| VV |  | příloha D.1.1, C.4.2, C.4.3 a D.1.12.10 | [14 empty] | VV | 2 | 1 | True | 0 | ROZPOCET
| VV |  | komunikace II. tř. - asfalt - rýhy tl.22cm | [14 empty] | VV | 2 | 1 | True | 0 | ROZPOCET
| VV |  | "stoka E" (10,75+3,10)*1,20 |  | 16.62 | [12 empty] | VV | 2 | 2 | True | 0 | ROZPOCET
| VV |  | "prefa šachty" 2,50*(2,50-1,20)*2 |  | 6.5 | [12 empty] | VV | 2 | 2 | True | 0 | ROZPOCET
| VV |  | "stoka E1" 126,00*1,20 |  | 151.2 | [12 empty] | VV | 2 | 2 | True | 0 | ROZPOCET
| VV |  | "prefa šachty" 2,50*(2,50-1,20)*5 |  | 16.25 | [12 empty] | VV | 2 | 2 | True | 0 | ROZPOCET
| VV |  | "stoka G" 103,01*1,20 |  | 123.612 | [12 empty] | VV | 2 | 2 | True | 0 | ROZPOCET
| VV |  | "prefa šachty" 2,50*(2,50-1,20)*5 |  | 16.25 | [12 empty] | VV | 2 | 2 | True | 0 | ROZPOCET
| VV |  | Mezisoučet |  | 330.432 | [12 empty] | VV | 2 | 3 | True | 0 | ROZPOCET
| VV |  | komunikace II. tř. - asfalt - rozšíření 20 cm na obě strany - tl.22cm | [14 empty] | VV | 2 | 1 | True | 0 | ROZPOCET
| VV |  | "stoka E" (10,75+3,10)*(0,20+0,20) |  | 5.54 | [12 empty] | VV | 2 | 2 | True | 0 | ROZPOCET
| VV |  | "prefa šachty" 0,20*(2,50+(2,50-1,20))*2 |  | 1.52 | [12 empty] | VV | 2 | 2 | True | 0 | ROZPOCET
| VV |  | "stoka E1" 126,00*(0,20+0,20) |  | 50.4 | [12 empty] | VV | 2 | 2 | True | 0 | ROZPOCET
| VV |  | "prefa šachty" 0,20*(2,50+(2,50-1,20))*5 |  | 3.8 | [12 empty] | VV | 2 | 2 | True | 0 | ROZPOCET
| VV |  | "stoka G" 103,01*(0,20+0,20) |  | 41.204 | [12 empty] | VV | 2 | 2 | True | 0 | ROZPOCET
| VV |  | "prefa šachty" 0,20*(2,50+(2,50-1,20))*5 |  | 3.8 | [12 empty] | VV | 2 | 2 | True | 0 | ROZPOCET
| VV |  | Mezisoučet |  | 106.264 | [12 empty] | VV | 2 | 3 | True | 0 | ROZPOCET
| VV |  | příloha D.1.1, C.4.2 a C.4.3 | [14 empty] | VV | 2 | 1 | True | 0 | ROZPOCET
| VV |  | komunikace - kamen. dlažba - rýhy tl.22cm | [14 empty] | VV | 2 | 1 | True | 0 | ROZPOCET
| VV |  | "stoka E" (10,09+2,60)*1,20 |  | 15.228 | [12 empty] | VV | 2 | 2 | True | 0 | ROZPOCET
| VV |  | "prefa šachty" 2,50*(2,50-1,20)*1 |  | 3.25 | [12 empty] | VV | 2 | 2 | True | 0 | ROZPOCET
| VV |  | Mezisoučet |  | 18.478 | [12 empty] | VV | 2 | 3 | True | 0 | ROZPOCET
| VV |  | komunikace - kamen. dlažba - rozšíření 20 cm na obě strany - tl.22cm | [14 empty] | VV | 2 | 1 | True | 0 | ROZPOCET
| VV |  | "stoka E" (10,09+2,60)*(0,20+0,20) |  | 5.076 | [12 empty] | VV | 2 | 2 | True | 0 | ROZPOCET
| VV |  | "prefa šachty" 0,20*(2,50+(2,90-1,20))*1 |  | 0.84 | [12 empty] | VV | 2 | 2 | True | 0 | ROZPOCET
| VV |  | Mezisoučet |  | 5.916 | [12 empty] | VV | 2 | 3 | True | 0 | ROZPOCET
| VV |  | komunikace II. tř. - provizorní oprava tl.22cm | [14 empty] | VV | 2 | 1 | True | 0 | ROZPOCET
| VV |  | "stoka E "(10,75+3,10)*1,20 |  | 16.62 | [12 empty] | VV | 2 | 2 | True | 0 | ROZPOCET
| VV |  | "prefa šachty" 2,50*(2,50-1,20)*2 |  | 6.5 | [12 empty] | VV | 2 | 2 | True | 0 | ROZPOCET
| VV |  | "stoka E1" 126,00*1,20 |  | 151.2 | [12 empty] | VV | 2 | 2 | True | 0 | ROZPOCET
| VV |  | "prefa šachty" 2,50*(2,50-1,20)*5 |  | 16.25 | [12 empty] | VV | 2 | 2 | True | 0 | ROZPOCET
| VV |  | "stoka G" 103,01*1,20 |  | 123.612 | [12 empty] | VV | 2 | 2 | True | 0 | ROZPOCET
| VV |  | "prefa šachty" 2,50*(2,50-1,20)*5 |  | 16.25 | [12 empty] | VV | 2 | 2 | True | 0 | ROZPOCET
| VV |  | Mezisoučet |  | 330.432 | [12 empty] | VV | 2 | 3 | True | 0 | ROZPOCET
| VV |  | Součet |  | 791.522 | [12 empty] | VV | 2 | 4 | True | 1 | ROZPOCET
4 | K | 113107224 | Odstranění podkladu z kameniva drceného tl přes 300 do 400 mm strojně pl přes 200 m2 | m2 | 523.062 |  | 0 | CS ÚRS 2021 02 |  | základní |  | 0 | 0 | 0 | 0.58 | 303.376 | 4 | K | 2 |  |  |  | ROZPOCET | 0 | 0 | 0 | 0 | 0 | 1 | 0 | 4 | -495911306
| VV |  | příloha D.1.1, C.4.2, C.4.3 a D.1.12.11 | [14 empty] | VV | 2 | 1 | True | 0 | ROZPOCET
| VV |  | MK - asfalt - rýhy - 2 vrstvy - tl.2x20cm | [14 empty] | VV | 2 | 1 | True | 0 | ROZPOCET
| VV |  | "stoka D" (133,80+64,33)*1,20 |  | 237.756 | [12 empty] | VV | 2 | 2 | True | 0 | ROZPOCET
| VV |  | "prefa šachty" 2,50*(2,50-1,20)*12 |  | 39 | [12 empty] | VV | 2 | 2 | True | 0 | ROZPOCET
| VV |  | "stoka E" (138,85)*1,20 |  | 166.62 | [12 empty] | VV | 2 | 2 | True | 0 | ROZPOCET
| VV |  | "prefa šachty" 2,50*(2,50-1,20)*10 |  | 32.5 | [12 empty] | VV | 2 | 2 | True | 0 | ROZPOCET
| VV |  | "stoka F" (21,80)*1,20 |  | 26.16 | [12 empty] | VV | 2 | 2 | True | 0 | ROZPOCET
| VV |  | "prefa šachty" 2,50*(2,50-1,20)*1 |  | 3.25 | [12 empty] | VV | 2 | 2 | True | 0 | ROZPOCET
| VV |  | "stoka G" (4,75)*1,20 |  | 5.7 | [12 empty] | VV | 2 | 2 | True | 0 | ROZPOCET
| VV |  | "prefa šachty" 2,50*(2,50-1,20)*1 |  | 3.25 | [12 empty] | VV | 2 | 2 | True | 0 | ROZPOCET
| VV |  | "havarijní přepad 2" 3,98*1,20 |  | 4.776 | [12 empty] | VV | 2 | 2 | True | 0 | ROZPOCET
| VV |  | "prefa šachty" 2,70*(2,70-1,20)*1 |  | 4.05 | [12 empty] | VV | 2 | 2 | True | 0 | ROZPOCET
| VV |  | Součet |  | 523.062 | [12 empty] | VV | 2 | 4 | True | 1 | ROZPOCET
5 | K | 113107231 | Odstranění podkladu z betonu prostého tl přes 100 do 150 mm strojně pl přes 200 m2 | m2 | 573.27 |  | 0 | CS ÚRS 2021 02 |  | základní |  | 0 | 0 | 0 | 0.325 | 186.3127 | 4 | K | 2 |  |  |  | ROZPOCET | 0 | 0 | 0 | 0 | 0 | 1 | 0 | 4 | 1220519860
| VV |  | příloha D.1.1, C.4.2, C.4.3 a D.1.12.10 | [14 empty] | VV | 2 | 1 | True | 0 | ROZPOCET
| VV |  | komunikace II. tř. - asfalt - rýhy | [14 empty] | VV | 2 | 1 | True | 0 | ROZPOCET
| VV |  | "stoka E" (10,75+3,10)*1,20 |  | 16.62 | [12 empty] | VV | 2 | 2 | True | 0 | ROZPOCET
| VV |  | "prefa šachty" 2,50*(2,50-1,20)*2 |  | 6.5 | [12 empty] | VV | 2 | 2 | True | 0 | ROZPOCET
| VV |  | "stoka E1" 126,00*1,20 |  | 151.2 | [12 empty] | VV | 2 | 2 | True | 0 | ROZPOCET
| VV |  | "prefa šachty" 2,50*(2,50-1,20)*5 |  | 16.25 | [12 empty] | VV | 2 | 2 | True | 0 | ROZPOCET
| VV |  | "stoka G" 103,01*1,20 |  | 123.612 | [12 empty] | VV | 2 | 2 | True | 0 | ROZPOCET
| VV |  | "prefa šachty" 2,50*(2,50-1,20)*5 |  | 16.25 | [12 empty] | VV | 2 | 2 | True | 0 | ROZPOCET
| VV |  | Mezisoučet |  | 330.432 | [12 empty] | VV | 2 | 3 | True | 0 | ROZPOCET
| VV |  | komunikace II. tř. - asfalt - rozšíření 40 cm na obě strany | [14 empty] | VV | 2 | 1 | True | 0 | ROZPOCET
| VV |  | "stoka E" (10,75+3,10)*(0,40+0,40) |  | 11.08 | [12 empty] | VV | 2 | 2 | True | 0 | ROZPOCET
| VV |  | "prefa šachty" 0,40*(2,50+(2,50-1,20))*2 |  | 3.04 | [12 empty] | VV | 2 | 2 | True | 0 | ROZPOCET
| VV |  | "stoka E1" 126,00*(0,40+0,40) |  | 100.8 | [12 empty] | VV | 2 | 2 | True | 0 | ROZPOCET
| VV |  | "prefa šachty" 0,40*(2,50+(2,50-1,20))*5 |  | 7.6 | [12 empty] | VV | 2 | 2 | True | 0 | ROZPOCET
| VV |  | "stoka G" 103,01*(0,40+0,40) |  | 82.408 | [12 empty] | VV | 2 | 2 | True | 0 | ROZPOCET
| VV |  | "prefa šachty" 0,40*(2,50+(2,50-1,20))*5 |  | 7.6 | [12 empty] | VV | 2 | 2 | True | 0 | ROZPOCET
| VV |  | Mezisoučet |  | 212.528 | [12 empty] | VV | 2 | 3 | True | 0 | ROZPOCET
| VV |  | příloha D.1.1, C.4.2 a C.4.3 | [14 empty] | VV | 2 | 1 | True | 0 | ROZPOCET
| VV |  | komunikace - kamen. dlažba - rýhy | [14 empty] | VV | 2 | 1 | True | 0 | ROZPOCET
| VV |  | "stoka E" (10,09+2,60)*1,20 |  | 15.228 | [12 empty] | VV | 2 | 2 | True | 0 | ROZPOCET
| VV |  | "prefa šachty" 2,50*(2,50-1,20)*1 |  | 3.25 | [12 empty] | VV | 2 | 2 | True | 0 | ROZPOCET
| VV |  | Mezisoučet |  | 18.478 | [12 empty] | VV | 2 | 3 | True | 0 | ROZPOCET
| VV |  | komunikace - kamen. dlažba - rozšíření 40 cm na obě strany | [14 empty] | VV | 2 | 1 | True | 0 | ROZPOCET
| VV |  | "stoka E" (10,09+2,60)*(0,40+0,40) |  | 10.152 | [12 empty] | VV | 2 | 2 | True | 0 | ROZPOCET
| VV |  | "prefa šachty" 0,40*(2,50+(2,90-1,20))*1 |  | 1.68 | [12 empty] | VV | 2 | 2 | True | 0 | ROZPOCET
| VV |  | Mezisoučet |  | 11.832 | [12 empty] | VV | 2 | 3 | True | 0 | ROZPOCET
| VV |  | Součet |  | 573.27 | [12 empty] | VV | 2 | 4 | True | 1 | ROZPOCET
6 | K | 113107241 | Odstranění podkladu živičného tl 50 mm strojně pl přes 200 m2 | m2 | 979.656 |  | 0 | CS ÚRS 2021 02 |  | základní |  | 0 | 0 | 0 | 0.098 | 96.0063 | 4 | K | 2 |  |  |  | ROZPOCET | 0 | 0 | 0 | 0 | 0 | 1 | 0 | 4 | 1096541396
| VV |  | příloha D.1.1, C.4.2, C.4.3 a D.1.12.10 | [14 empty] | VV | 2 | 1 | True | 0 | ROZPOCET
| VV |  | komunikace II. tř. - asfalt tl. 4 cm - rýhy | [14 empty] | VV | 2 | 1 | True | 0 | ROZPOCET
| VV |  | "stoka E" (10,75+3,10)*1,20 |  | 16.62 | [12 empty] | VV | 2 | 2 | True | 0 | ROZPOCET
| VV |  | "prefa šachty" 2,50*(2,50-1,20)*2 |  | 6.5 | [12 empty] | VV | 2 | 2 | True | 0 | ROZPOCET
| VV |  | "stoka E1" 126,00*1,20 |  | 151.2 | [12 empty] | VV | 2 | 2 | True | 0 | ROZPOCET
| VV |  | "prefa šachty" 2,50*(2,50-1,20)*5 |  | 16.25 | [12 empty] | VV | 2 | 2 | True | 0 | ROZPOCET
| VV |  | "stoka G" 103,01*1,20 |  | 123.612 | [12 empty] | VV | 2 | 2 | True | 0 | ROZPOCET
| VV |  | "prefa šachty" 2,50*(2,50-1,20)*5 |  | 16.25 | [12 empty] | VV | 2 | 2 | True | 0 | ROZPOCET
| VV |  | Mezisoučet |  | 330.432 | [12 empty] | VV | 2 | 3 | True | 0 | ROZPOCET
| VV |  | komunikace II. tř. - asfalt tl. 5 cm - rýhy | [14 empty] | VV | 2 | 1 | True | 0 | ROZPOCET
| VV |  | "stoka E" (10,75+3,10)*1,20 |  | 16.62 | [12 empty] | VV | 2 | 2 | True | 0 | ROZPOCET
| VV |  | "prefa šachty" 2,50*(2,50-1,20)*2 |  | 6.5 | [12 empty] | VV | 2 | 2 | True | 0 | ROZPOCET
| VV |  | "stoka E1" 126,00*1,20 |  | 151.2 | [12 empty] | VV | 2 | 2 | True | 0 | ROZPOCET
| VV |  | "prefa šachty" 2,50*(2,50-1,20)*5 |  | 16.25 | [12 empty] | VV | 2 | 2 | True | 0 | ROZPOCET
| VV |  | "stoka G" 103,01*1,20 |  | 123.612 | [12 empty] | VV | 2 | 2 | True | 0 | ROZPOCET
| VV |  | "prefa šachty" 2,50*(2,50-1,20)*5 |  | 16.25 | [12 empty] | VV | 2 | 2 | True | 0 | ROZPOCET
| VV |  | Mezisoučet |  | 330.432 | [12 empty] | VV | 2 | 3 | True | 0 | ROZPOCET
| VV |  | komunikace II. tř. - asfalt tl. 5 cm - rozšíření 60 cm na obě strany | [14 empty] | VV | 2 | 1 | True | 0 | ROZPOCET
| VV |  | "stoka E" (10,75+3,10)*(0,60+0,60) |  | 16.62 | [12 empty] | VV | 2 | 2 | True | 0 | ROZPOCET
| VV |  | "prefa šachty" 0,60*(2,50+(2,50-1,20))*2 |  | 4.56 | [12 empty] | VV | 2 | 2 | True | 0 | ROZPOCET
| VV |  | "stoka E1" 126,00*(0,60+0,60) |  | 151.2 | [12 empty] | VV | 2 | 2 | True | 0 | ROZPOCET
| VV |  | "prefa šachty" 0,60*(2,50+(2,50-1,20))*5 |  | 11.4 | [12 empty] | VV | 2 | 2 | True | 0 | ROZPOCET
| VV |  | "stoka G" 103,01*(0,60+0,60) |  | 123.612 | [12 empty] | VV | 2 | 2 | True | 0 | ROZPOCET
| VV |  | "prefa šachty" 0,60*(2,50+(2,50-1,20))*5 |  | 11.4 | [12 empty] | VV | 2 | 2 | True | 0 | ROZPOCET
| VV |  | Mezisoučet |  | 318.792 | [12 empty] | VV | 2 | 3 | True | 0 | ROZPOCET
| VV |  | Součet |  | 979.656 | [12 empty] | VV | 2 | 4 | True | 1 | ROZPOCET
7 | K | 113107242 | Odstranění podkladu živičného tl přes 50 do 100 mm strojně pl přes 200 m2 | m2 | 350.422 |  | 0 | CS ÚRS 2021 02 |  | základní |  | 0 | 0 | 0 | 0.22 | 77.0928 | 4 | K | 2 |  |  |  | ROZPOCET | 0 | 0 | 0 | 0 | 0 | 1 | 0 | 4 | 134385638
| VV |  | příloha D.1.1, C.4.2 a C.4.3 | [14 empty] | VV | 2 | 1 | True | 0 | ROZPOCET
| VV |  | Chodník - asfalt - rýhy | [14 empty] | VV | 2 | 1 | True | 0 | ROZPOCET
| VV |  | "stoka E" (2,20+9,65)*1,20 |  | 14.22 | [12 empty] | VV | 2 | 2 | True | 0 | ROZPOCET
| VV |  | "prefa šachty" 2,50*(2,50-1,20)*1 |  | 3.25 | [12 empty] | VV | 2 | 2 | True | 0 | ROZPOCET
| VV |  | "stoka F" 2,10*1,20 |  | 2.52 | [12 empty] | VV | 2 | 2 | True | 0 | ROZPOCET
| VV |  | Mezisoučet |  | 19.99 | [12 empty] | VV | 2 | 3 | True | 0 | ROZPOCET
| VV |  | komunikace II. tř. - provizorní oprava - tl.60mm | [14 empty] | VV | 2 | 1 | True | 0 | ROZPOCET
| VV |  | "stoka E" (10,75+3,10)*1,20 |  | 16.62 | [12 empty] | VV | 2 | 2 | True | 0 | ROZPOCET
| VV |  | "prefa šachty" 2,50*(2,50-1,20)*2 |  | 6.5 | [12 empty] | VV | 2 | 2 | True | 0 | ROZPOCET
| VV |  | "stoka E1" 126,00*1,20 |  | 151.2 | [12 empty] | VV | 2 | 2 | True | 0 | ROZPOCET
| VV |  | "prefa šachty" 2,50*(2,50-1,20)*5 |  | 16.25 | [12 empty] | VV | 2 | 2 | True | 0 | ROZPOCET
| VV |  | "stoka G" 103,01*1,20 |  | 123.612 | [12 empty] | VV | 2 | 2 | True | 0 | ROZPOCET
| VV |  | "prefa šachty" 2,50*(2,50-1,20)*5 |  | 16.25 | [12 empty] | VV | 2 | 2 | True | 0 | ROZPOCET
| VV |  | Mezisoučet |  | 330.432 | [12 empty] | VV | 2 | 3 | True | 0 | ROZPOCET
| VV |  | Součet |  | 350.422 | [12 empty] | VV | 2 | 4 | True | 1 | ROZPOCET
8 | K | 113107311 | Odstranění podkladu z kameniva těženého tl do 100 mm strojně pl do 50 m2 | m2 | 19.99 |  | 0 | CS ÚRS 2021 02 |  | základní |  | 0 | 0 | 0 | 0.18 | 3.5982 | 4 | K | 2 |  |  |  | ROZPOCET | 0 | 0 | 0 | 0 | 0 | 1 | 0 | 4 | -1263073482
| VV |  | příloha D.1.1, C.4.2 a C.4.3 | [14 empty] | VV | 2 | 1 | True | 0 | ROZPOCET
| VV |  | Chodník - asfalt - rýhy | [14 empty] | VV | 2 | 1 | True | 0 | ROZPOCET
| VV |  | "stoka E" (2,20+9,65)*1,20 |  | 14.22 | [12 empty] | VV | 2 | 2 | True | 0 | ROZPOCET
| VV |  | "prefa šachty" 2,50*(2,50-1,20)*1 |  | 3.25 | [12 empty] | VV | 2 | 2 | True | 0 | ROZPOCET
| VV |  | "stoka F" 2,10*1,20 |  | 2.52 | [12 empty] | VV | 2 | 2 | True | 0 | ROZPOCET
| VV |  | Součet |  | 19.99 | [12 empty] | VV | 2 | 4 | True | 1 | ROZPOCET
9 | K | 113154122 | Frézování živičného krytu tl 40 mm pruh š přes 0,5 do 1 m pl do 500 m2 bez překážek v trase | m2 | 118.984 |  | 0 | CS ÚRS 2021 02 |  | základní |  | 0 | 4e-05 | 0.0047594 | 0.092 | 10.9465 | 4 | K | 2 |  |  |  | ROZPOCET | 0 | 0 | 0 | 0 | 0 | 1 | 0 | 4 | 1662825527
| VV |  | komunikace II. tř. - asfalt - rozšíření celkem 1,00 cm na obě strany - tl.40mm ... pouze zámky | [14 empty] | VV | 2 | 1 | True | 0 | ROZPOCET
| VV |  | ale rozšíření 80cm na obě strany započítáno ve frézování do 10cm, jen dopočet 20cm na obě strany | [14 empty] | VV | 2 | 1 | True | 0 | ROZPOCET
| VV |  | "stoka E" (10,75+3,10)*0,20*2 |  | 5.54 | [12 empty] | VV | 2 | 2 | True | 0 | ROZPOCET
| VV |  | "prefa šachty" 0,20*(2,50+(4,50-1,20)*2)*2 |  | 3.64 | [12 empty] | VV | 2 | 2 | True | 0 | ROZPOCET
| VV |  | "stoka E1" 126*0,20*2 |  | 50.4 | [12 empty] | VV | 2 | 2 | True | 0 | ROZPOCET
| VV |  | "prefa šachty" 0,20*(2,50+(4,50-1,20)*2)*5 |  | 9.1 | [12 empty] | VV | 2 | 2 | True | 0 | ROZPOCET
| VV |  | "stoka G" 103,01*0,20*2 |  | 41.204 | [12 empty] | VV | 2 | 2 | True | 0 | ROZPOCET
| VV |  | "prefa šachty" 0,20*(2,50+(4,50-1,20)*2)*5 |  | 9.1 | [12 empty] | VV | 2 | 2 | True | 0 | ROZPOCET
| VV |  | Součet |  | 118.984 | [12 empty] | VV | 2 | 4 | True | 1 | ROZPOCET
10 | K | 113154334 | Frézování živičného krytu tl 100 mm pruh š přes 1 do 2 m pl přes 1000 do 10000 m2 bez překážek v trase | m2 | 1625.862 |  | 0 | CS ÚRS 2021 02 |  | základní |  | 0 | 0.00013 | 0.21136 | 0.23 | 373.9483 | 4 | K | 2 |  |  |  | ROZPOCET | 0 | 0 | 0 | 0 | 0 | 1 | 0 | 4 | -1486370233
| VV |  | příloha D.1.1, C.4.2, C.4.3 a D.1.12.10 | [14 empty] | VV | 2 | 1 | True | 0 | ROZPOCET
| VV |  | komunikace II. tř. - asfalt - rýhy - tl.60mm | [14 empty] | VV | 2 | 1 | True | 0 | ROZPOCET
| VV |  | "stoka E" (10,75+3,10)*1,20 |  | 16.62 | [12 empty] | VV | 2 | 2 | True | 0 | ROZPOCET
| VV |  | "prefa šachty" 2,50*(2,50-1,20)*2 |  | 6.5 | [12 empty] | VV | 2 | 2 | True | 0 | ROZPOCET
| VV |  | "stoka E1" (35,16)*1,20 |  | 42.192 | [12 empty] | VV | 2 | 2 | True | 0 | ROZPOCET
| VV |  | "prefa šachty" 2,50*(2,50-1,20)*1 |  | 3.25 | [12 empty] | VV | 2 | 2 | True | 0 | ROZPOCET
| VV |  | "stoka G" (103,01)*1,20 |  | 123.612 | [12 empty] | VV | 2 | 2 | True | 0 | ROZPOCET
| VV |  | "prefa šachty" 2,50*(2,50-1,20)*5 |  | 16.25 | [12 empty] | VV | 2 | 2 | True | 0 | ROZPOCET
| VV |  | Mezisoučet |  | 208.424 | [12 empty] | VV | 2 | 3 | True | 0 | ROZPOCET
| VV |  | komunikace II. tř. - asfalt - rozšíření 80 cm na obě strany - tl.40+60mm .. pouze zámky | [14 empty] | VV | 2 | 1 | True | 0 | ROZPOCET
| VV |  | "stoka E" (10,75+3,10)*(0,80+0,80) |  | 22.16 | [12 empty] | VV | 2 | 2 | True | 0 | ROZPOCET
| VV |  | "prefa šachty" 0,80*(2,50+(4,10-1,20))*2 |  | 8.64 | [12 empty] | VV | 2 | 2 | True | 0 | ROZPOCET
| VV |  | "stoka E1" 126,00*(0,80+0,80) |  | 201.6 | [12 empty] | VV | 2 | 2 | True | 0 | ROZPOCET
| VV |  | "prefa šachty" 0,80*(2,50+(4,10-1,20))*5 |  | 21.6 | [12 empty] | VV | 2 | 2 | True | 0 | ROZPOCET
| VV |  | "stoka G" (103,01)*(0,80+0,80) |  | 164.816 | [12 empty] | VV | 2 | 2 | True | 0 | ROZPOCET
| VV |  | "prefa šachty" 0,80*(2,50+(4,10-1,20))*5 |  | 21.6 | [12 empty] | VV | 2 | 2 | True | 0 | ROZPOCET
| VV |  | Mezisoučet |  | 440.416 | [12 empty] | VV | 2 | 3 | True | 0 | ROZPOCET
| VV |  | příloha D.1.1, C.4.2, C.4.3 a D.1.12.11 | [14 empty] | VV | 2 | 1 | True | 0 | ROZPOCET
| VV |  | MK - asfalt - rýhy - tl.10cm | [14 empty] | VV | 2 | 1 | True | 0 | ROZPOCET
| VV |  | "stoka D" (133,80+64,33)*1,20 |  | 237.756 | [12 empty] | VV | 2 | 2 | True | 0 | ROZPOCET
| VV |  | "prefa šachty" 2,50*(2,50-1,20)*12 |  | 39 | [12 empty] | VV | 2 | 2 | True | 0 | ROZPOCET
| VV |  | "stoka E" (138,85)*1,20 |  | 166.62 | [12 empty] | VV | 2 | 2 | True | 0 | ROZPOCET
| VV |  | "prefa šachty" 2,50*(2,50-1,20)*10 |  | 32.5 | [12 empty] | VV | 2 | 2 | True | 0 | ROZPOCET
| VV |  | "stoka F" (21,80)*1,20 |  | 26.16 | [12 empty] | VV | 2 | 2 | True | 0 | ROZPOCET
| VV |  | "prefa šachty" 2,50*(2,50-1,20)*1 |  | 3.25 | [12 empty] | VV | 2 | 2 | True | 0 | ROZPOCET
| VV |  | "stoka G" (4,75)*1,20 |  | 5.7 | [12 empty] | VV | 2 | 2 | True | 0 | ROZPOCET
| VV |  | "prefa šachty" 2,50*(2,50-1,20)*1 |  | 3.25 | [12 empty] | VV | 2 | 2 | True | 0 | ROZPOCET
| VV |  | "havarijní přepad 2" 3,98*1,20 |  | 4.776 | [12 empty] | VV | 2 | 2 | True | 0 | ROZPOCET
| VV |  | "prefa šachty" 2,70*(2,70-1,20)*1 |  | 4.05 | [12 empty] | VV | 2 | 2 | True | 0 | ROZPOCET
| VV |  | Mezisoučet |  | 523.062 | [12 empty] | VV | 2 | 3 | True | 0 | ROZPOCET
| VV |  | MK asfalt ... celková š.komunikace do cca 3,0m ... celoplošná oprava obrusné vrstvy | [14 empty] | VV | 2 | 1 | True | 0 | ROZPOCET
| VV |  | 3,00*190,00 "stoka D, částečný souběh s výtlakem V1 v dl. cca 100m |  | 570 | [12 empty] | VV | 2 | 2 | True | 0 | ROZPOCET
| VV |  | 3,00*127,00 "stoka E |  | 381 | [12 empty] | VV | 2 | 2 | True | 0 | ROZPOCET
| VV |  | -1,20*190,00 "rýha stoka D |  | -228 | [12 empty] | VV | 2 | 2 | True | 0 | ROZPOCET
| VV |  | -2,50*(2,50-1,20)*11 "prefa šachty D |  | -35.75 | [12 empty] | VV | 2 | 2 | True | 0 | ROZPOCET
| VV |  | -1,20*100,00 "rýha výtlak V1, úsek bez šachet |  | -120 | [12 empty] | VV | 2 | 2 | True | 0 | ROZPOCET
| VV |  | -1,20*127,00 "rýha stoka E |  | -152.4 | [12 empty] | VV | 2 | 2 | True | 0 | ROZPOCET
| VV |  | -2,50*(2,50-1,20)*8 "prefa šachty E |  | -26 | [12 empty] | VV | 2 | 2 | True | 0 | ROZPOCET
| VV |  | Mezisoučet |  | 388.85 | [12 empty] | VV | 2 | 3 | True | 0 | ROZPOCET
| VV |  | MK asfalt ... celková š.komunikace nad cca 3,0m ... rozšíření 50 cm na obě strany - tl.10cm | [14 empty] | VV | 2 | 1 | True | 0 | ROZPOCET
| VV |  | "stoka D" (133,80+64,33-190,00)*(0,50+0,50) |  | 8.13 | [12 empty] | VV | 2 | 2 | True | 0 | ROZPOCET
| VV |  | "prefa šachty" 0,50*(2,50+(3,50-1,20))*(12-11) |  | 2.4 | [12 empty] | VV | 2 | 2 | True | 0 | ROZPOCET
| VV |  | "stoka E" (138,85-127,00)*(0,50+0,50) |  | 11.85 | [12 empty] | VV | 2 | 2 | True | 0 | ROZPOCET
| VV |  | "prefa šachty" 0,50*(2,50+(3,50-1,20))*(10-8) |  | 4.8 | [12 empty] | VV | 2 | 2 | True | 0 | ROZPOCET
| VV |  | "stoka F" 21,80*(0,50+0,50) |  | 21.8 | [12 empty] | VV | 2 | 2 | True | 0 | ROZPOCET
| VV |  | "prefa šachty" 0,50*(2,50+(3,50-1,20))*1 |  | 2.4 | [12 empty] | VV | 2 | 2 | True | 0 | ROZPOCET
| VV |  | "stoka G" 4,75*(0,50+0,50) |  | 4.75 | [12 empty] | VV | 2 | 2 | True | 0 | ROZPOCET
| VV |  | "prefa šachty" 0,50*(2,50+(3,50-1,20))*1 |  | 2.4 | [12 empty] | VV | 2 | 2 | True | 0 | ROZPOCET
| VV |  | "havarijní přepad 2" 3,98*(0,50+0,50) |  | 3.98 | [12 empty] | VV | 2 | 2 | True | 0 | ROZPOCET
| VV |  | "prefa šachty" 0,50*(2,70+(3,70-1,20))*1 |  | 2.6 | [12 empty] | VV | 2 | 2 | True | 0 | ROZPOCET
| VV |  | Mezisoučet |  | 65.11 | [12 empty] | VV | 2 | 3 | True | 0 | ROZPOCET
| VV |  | Součet |  | 1625.862 | [12 empty] | VV | 2 | 4 | True | 1 | ROZPOCET
11 | K | 113202111 | Vytrhání obrub krajníků obrubníků stojatých | m | 4.8 |  | 0 | CS ÚRS 2021 02 |  | základní |  | 0 | 0 | 0 | 0.205 | 0.984 | 4 | K | 2 |  |  |  | ROZPOCET | 0 | 0 | 0 | 0 | 0 | 1 | 0 | 4 | 584666293
| P |  | Poznámka k položce: bez odvozu suti, materiál uložen na meziskládce | [14 empty] | P | 2
| VV |  | "stoka E" 1,20*2 |  | 2.4 | [12 empty] | VV | 2 | 2 | True | 0 | ROZPOCET
| VV |  | "stoka F" 1,20*2 |  | 2.4 | [12 empty] | VV | 2 | 2 | True | 0 | ROZPOCET
| VV |  | Součet |  | 4.8 | [12 empty] | VV | 2 | 4 | True | 1 | ROZPOCET
12 | K | 115101201 | Čerpání vody na dopravní výšku do 10 m průměrný přítok do 500 l/min | hod | 924 |  | 0 | CS ÚRS 2021 02 |  | základní |  | 0 | 3e-05 | 0.02772 | 0 | 0 | 4 | K | 2 |  |  |  | ROZPOCET | 0 | 0 | 0 | 0 | 0 | 1 | 0 | 4 | 1064037643
| VV |  | čerpání - povrchové odvodnění | [14 empty] | VV | 2 | 1 | True | 0 | ROZPOCET
| VV |  | přítok 5,0-10,0l/s ... 826,69m | [14 empty] | VV | 2 | 1 | True | 0 | ROZPOCET
| VV |  | cca 20-30m záběr odvodnění/týden ... 689,10/25 | [14 empty] | VV | 2 | 1 | True | 0 | ROZPOCET
| VV |  | celkem 33týdnů / 7 dní v týdnu | [14 empty] | VV | 2 | 1 | True | 0 | ROZPOCET
| VV |  | "odhad cyklické čerpání 4h dennně" 33*7*4 |  | 924 | [12 empty] | VV | 2 | 2 | True | 0 | ROZPOCET
| VV |  | Součet |  | 924 | [12 empty] | VV | 2 | 4 | True | 1 | ROZPOCET
13 | K | 115101301 | Pohotovost čerpací soupravy pro dopravní výšku do 10 m přítok do 500 l/min | den | 231 |  | 0 | CS ÚRS 2021 02 |  | základní |  | 0 | 0 | 0 | 0 | 0 | 4 | K | 2 |  |  |  | ROZPOCET | 0 | 0 | 0 | 0 | 0 | 1 | 0 | 4 | 91748988
| VV |  | čerpání - povrchové odvodnění : | [14 empty] | VV | 2 | 1 | True | 0 | ROZPOCET
| VV |  | přítok 5,0-10,0l/s ... 826,69m | [14 empty] | VV | 2 | 1 | True | 0 | ROZPOCET
| VV |  | cca 20-30m záběr odvodnění/týden ... 689,10/25 | [14 empty] | VV | 2 | 1 | True | 0 | ROZPOCET
| VV |  | celkem 33týdnů / 7 dní v týdnu | [14 empty] | VV | 2 | 1 | True | 0 | ROZPOCET
| VV |  | "odhad cyklické čerpání 4h dennně" 33*7 |  | 231 | [12 empty] | VV | 2 | 2 | True | 0 | ROZPOCET
| VV |  | Součet |  | 231 | [12 empty] | VV | 2 | 4 | True | 1 | ROZPOCET
14 | K | 119001405 | Dočasné zajištění potrubí z PE DN do 200 mm | m | 7.2 |  | 0 | CS ÚRS 2021 02 |  | základní |  | 0 | 0.0369 | 0.26568 | 0 | 0 | 4 | K | 2 |  |  |  | ROZPOCET | 0 | 0 | 0 | 0 | 0 | 1 | 0 | 4 | 387211926
| VV |  | stoka D | [14 empty] | VV | 2 | 1 | True | 0 | ROZPOCET
| VV |  | "vodovod ... 2x" 1,20*2 |  | 2.4 | [12 empty] | VV | 2 | 2 | True | 0 | ROZPOCET
| VV |  | stoka E | [14 empty] | VV | 2 | 1 | True | 0 | ROZPOCET
| VV |  | "vodovod ... 3x" 1,20*3 |  | 3.6 | [12 empty] | VV | 2 | 2 | True | 0 | ROZPOCET
| VV |  | stoka E1 | [14 empty] | VV | 2 | 1 | True | 0 | ROZPOCET
| VV |  | "vodovod ... 1x" 1,20*1 |  | 1.2 | [12 empty] | VV | 2 | 2 | True | 0 | ROZPOCET
| VV |  | Součet |  | 7.2 | [12 empty] | VV | 2 | 4 | True | 1 | ROZPOCET
15 | K | 119001412 | Dočasné zajištění potrubí betonového, ŽB nebo kameninového DN přes 200 do 500 mm | m | 3.6 |  | 0 | CS ÚRS 2021 02 |  | základní |  | 0 | 0.01269 | 0.045684 | 0 | 0 | 4 | K | 2 |  |  |  | ROZPOCET | 0 | 0 | 0 | 0 | 0 | 1 | 0 | 4 | 1378883373
| VV |  | stoka E | [14 empty] | VV | 2 | 1 | True | 0 | ROZPOCET
| VV |  | "stáv. kanalizace ... 2x" 1,20*2 |  | 2.4 | [12 empty] | VV | 2 | 2 | True | 0 | ROZPOCET
| VV |  | stoka G | [14 empty] | VV | 2 | 1 | True | 0 | ROZPOCET
| VV |  | "stáv. kanalizace ... 1x" 1,20*1 |  | 1.2 | [12 empty] | VV | 2 | 2 | True | 0 | ROZPOCET
| VV |  | Součet |  | 3.6 | [12 empty] | VV | 2 | 4 | True | 1 | ROZPOCET
16 | K | 119001421 | Dočasné zajištění kabelů a kabelových tratí ze 3 volně ložených kabelů | m | 1.2 |  | 0 | CS ÚRS 2021 02 |  | základní |  | 0 | 0.0369 | 0.04428 | 0 | 0 | 4 | K | 2 |  |  |  | ROZPOCET | 0 | 0 | 0 | 0 | 0 | 1 | 0 | 4 | 375695710
| VV |  | stoka D | [14 empty] | VV | 2 | 1 | True | 0 | ROZPOCET
| VV |  | "kabel VN ... 1x" 1,20*1 |  | 1.2 | [12 empty] | VV | 2 | 2 | True | 0 | ROZPOCET
| VV |  | Součet |  | 1.2 | [12 empty] | VV | 2 | 4 | True | 1 | ROZPOCET
17 | K | 121151113 | Sejmutí ornice plochy do 500 m2 tl vrstvy do 200 mm strojně | m2 | 779 |  | 0 | CS ÚRS 2021 02 |  | základní |  | 0 | 0 | 0 | 0 | 0 | 4 | K | 2 |  |  |  | ROZPOCET | 0 | 0 | 0 | 0 | 0 | 1 | 0 | 4 | -1868086611
| VV |  | tráva | [14 empty] | VV | 2 | 1 | True | 0 | ROZPOCET
| VV |  | "stoka D " 8,70*1,20 |  | 10.44 | [12 empty] | VV | 2 | 2 | True | 0 | ROZPOCET
| VV |  | "stoka E1" (194,20-126,00)*1,20 |  | 81.84 | [12 empty] | VV | 2 | 2 | True | 0 | ROZPOCET
| VV |  | "prefa šachta" 2,50*(2,50-1,20) |  | 3.25 | [12 empty] | VV | 2 | 2 | True | 0 | ROZPOCET
| VV |  | "spadiště" 2,80*(2,50-1,20)*2 |  | 7.28 | [12 empty] | VV | 2 | 2 | True | 0 | ROZPOCET
| VV |  | "stoka F" (19,95+45,95+11,25)*1,20 |  | 92.58 | [12 empty] | VV | 2 | 2 | True | 0 | ROZPOCET
| VV |  | "cílová jáma" 3,50*(2,50-1,20) |  | 4.55 | [12 empty] | VV | 2 | 2 | True | 0 | ROZPOCET
| VV |  | "startovací jáma" 5,00*(3,00-1,20) |  | 9 | [12 empty] | VV | 2 | 2 | True | 0 | ROZPOCET
| VV |  | "stoka G" 1,75*1,20 |  | 2.1 | [12 empty] | VV | 2 | 2 | True | 0 | ROZPOCET
| VV |  | Mezisoučet |  | 211.04 | [12 empty] | VV | 2 | 3 | True | 0 | ROZPOCET
| VV |  | 5,00* (8,70+194,20-126,00+19,95+45,95+11,25+1,75) "manip.pruh 5,00m |  | 779 | [12 empty] | VV | 2 | 2 | True | 1 | ROZPOCET
18 | K | 132154206 | Hloubení zapažených rýh š do 2000 mm v hornině třídy těžitelnosti I skupiny 1 a 2 objem do 5000 m3 | m3 | 704.064 |  | 0 | CS ÚRS 2021 02 |  | základní |  | 0 | 0 | 0 | 0 | 0 | 4 | K | 2 |  |  |  | ROZPOCET | 0 | 0 | 0 | 0 | 0 | 1 | 0 | 4 | 112323033
| VV |  | výpočet v hloubení rýh hor. 3 | [14 empty] | VV | 2 | 1 | True | 0 | ROZPOCET
| VV |  | stoka D | [14 empty] | VV | 2 | 1 | True | 0 | ROZPOCET
| VV |  | "stoka D ... geologie h.2 ... 10%" 643,196*0,10 |  | 64.32 | [12 empty] | VV | 2 | 2 | True | 0 | ROZPOCET
| VV |  | stoka F | [14 empty] | VV | 2 | 1 | True | 0 | ROZPOCET
| VV |  | "stoka F ... geologie h.2 ... 90%" 396,922*0,90 |  | 357.23 | [12 empty] | VV | 2 | 2 | True | 0 | ROZPOCET
| VV |  | stoka G | [14 empty] | VV | 2 | 1 | True | 0 | ROZPOCET
| VV |  | "stoka G ... geologie h.2 ... 95%" 295,984*0,95 |  | 281.185 | [12 empty] | VV | 2 | 2 | True | 0 | ROZPOCET
| VV |  | "havarijní přepad 2" | [14 empty] | VV | 2 | 1 | True | 0 | ROZPOCET
| VV |  | "havarijní přepad 2 ... geologie h.2 ... 10%" 13,285*0,10 |  | 1.329 | [12 empty] | VV | 2 | 2 | True | 0 | ROZPOCET
| VV |  | Součet |  | 704.064 | [12 empty] | VV | 2 | 4 | True | 1 | ROZPOCET
19 | K | 132254206 | Hloubení zapažených rýh š do 2000 mm v hornině třídy těžitelnosti I skupiny 3 objem do 5000 m3 | m3 | 1945.186 |  | 0 | CS ÚRS 2021 02 |  | základní |  | 0 | 0 | 0 | 0 | 0 | 4 | K | 2 |  |  |  | ROZPOCET | 0 | 0 | 0 | 0 | 0 | 1 | 0 | 4 | 1189893642
| VV |  | stoka D | [14 empty] | VV | 2 | 1 | True | 0 | ROZPOCET
| VV |  | "ČS4-ŠD1" ((3,28+3,08)/2)*1,20*2,40 |  | 9.158 | [12 empty] | VV | 2 | 2 | True | 0 | ROZPOCET
| VV |  | "ŠD1-ŠD2" ((3,08+2,78)/2)*1,20*2,98 |  | 10.478 | [12 empty] | VV | 2 | 2 | True | 0 | ROZPOCET
| VV |  | "ŠD2-ŠD3" ((2,78+2,48)/2)*1,20*3,98 |  | 12.561 | [12 empty] | VV | 2 | 2 | True | 0 | ROZPOCET
| VV |  | "ŠD3-ŠD4" ((2,48+2,17+2,22)/3)*1,20*19,29 |  | 53.009 | [12 empty] | VV | 2 | 2 | True | 0 | ROZPOCET
| VV |  | "ŠD4-ŠD5" ((2,22+2,59)/2)*1,20*27,54 |  | 79.48 | [12 empty] | VV | 2 | 2 | True | 0 | ROZPOCET
| VV |  | "ŠD5-ŠD6" ((2,59+2,78)/2)*1,20*12,30 |  | 39.631 | [12 empty] | VV | 2 | 2 | True | 0 | ROZPOCET
| VV |  | "ŠD6-ŠD7" ((2,78+2,96)/2)*1,20*7,90 |  | 27.208 | [12 empty] | VV | 2 | 2 | True | 0 | ROZPOCET
| VV |  | "ŠD7-ŠD8" ((2,96+2,23)/2)*1,20*34,80 |  | 108.367 | [12 empty] | VV | 2 | 2 | True | 0 | ROZPOCET
| VV |  | "ŠD8-ŠD9" ((2,23+2,30)/2)*1,20*6,94 |  | 18.863 | [12 empty] | VV | 2 | 2 | True | 0 | ROZPOCET
| VV |  | "ŠD9-ŠD10" ((2,30+2,44)/2)*1,20*18,27 |  | 51.96 | [12 empty] | VV | 2 | 2 | True | 0 | ROZPOCET
| VV |  | "ŠD10-ŠD11" ((2,44+2,43)/2)*1,20*2,14 |  | 6.253 | [12 empty] | VV | 2 | 2 | True | 0 | ROZPOCET
| VV |  | "ŠD11-ŠD12" ((2,43+2,50+2,52)/3)*1,20*7,82 |  | 23.304 | [12 empty] | VV | 2 | 2 | True | 0 | ROZPOCET
| VV |  | "ŠD12-ŠD13" ((2,52+2,47)/2)*1,20*2,37 |  | 7.096 | [12 empty] | VV | 2 | 2 | True | 0 | ROZPOCET
| VV |  | "ŠD13-ŠD14" ((2,47+2,64)/2)*1,20*26,91 |  | 82.506 | [12 empty] | VV | 2 | 2 | True | 0 | ROZPOCET
| VV |  | "ŠD14-ŠD15" ((2,64+2,34)/2)*1,20*35,55 |  | 106.223 | [12 empty] | VV | 2 | 2 | True | 0 | ROZPOCET
| VV |  | rozšíření šachet | [14 empty] | VV | 2 | 1 | True | 0 | ROZPOCET
| VV |  | "ŠD1 - ŠD15" 2,50*(2,50-1,20)*(3,08+2,78+2,48+2,22+2,59+2,78+2,96+2,23+2,30+2,44+2,43+2,52+2,47+2,64+2,34) |  | 124.345 | [12 empty] | VV | 2 | 2 | True | 0 | ROZPOCET
| VV |  | prohloubení šachet | [14 empty] | VV | 2 | 1 | True | 0 | ROZPOCET
| VV |  | "ŠD1 - ŠD15" 2,50*2,50*(0,10+0,15)*15 |  | 23.438 | [12 empty] | VV | 2 | 2 | True | 0 | ROZPOCET
| VV |  | odpočet povrchů | [14 empty] | VV | 2 | 1 | True | 0 | ROZPOCET
| VV |  | MK - asfalt | [14 empty] | VV | 2 | 1 | True | 0 | ROZPOCET
| VV |  | "stoka D" -(133,80+64,33)*1,20*0,50 |  | -118.878 | [12 empty] | VV | 2 | 2 | True | 0 | ROZPOCET
| VV |  | "prefa šachty" -2,50*(2,50-1,20)*12*0,50 |  | -19.5 | [12 empty] | VV | 2 | 2 | True | 0 | ROZPOCET
| VV |  | MK - štěrk | [14 empty] | VV | 2 | 1 | True | 0 | ROZPOCET
| VV |  | "stoka D" -(4,30)*1,20*0,15 |  | -0.774 | [12 empty] | VV | 2 | 2 | True | 0 | ROZPOCET
| VV |  | "prefa šachty" -2,50*(2,50-1,20)*1*0,15 |  | -0.488 | [12 empty] | VV | 2 | 2 | True | 0 | ROZPOCET
| VV |  | "tráva" -8,70*1,20*0,10 |  | -1.044 | [12 empty] | VV | 2 | 2 | True | 0 | ROZPOCET
| VV |  | Mezisoučet |  | 643.196 | [12 empty] | VV | 2 | 3 | True | 0 | ROZPOCET
| VV |  | "stoka D ... geologie h.3 ... 90%" 643,196*0,90 |  | 578.876 | [12 empty] | VV | 2 | 2 | True | 0 | ROZPOCET
| VV |  | Mezisoučet |  | 578.876 | [12 empty] | VV | 2 | 3 | True | 0 | ROZPOCET
| VV |  | stoka E, E1 | [14 empty] | VV | 2 | 1 | True | 0 | ROZPOCET
| VV |  | stoka E | [14 empty] | VV | 2 | 1 | True | 0 | ROZPOCET
| VV |  | "ŠD1-ŠE1" ((3,08+3,24)/2)*1,20*3,37 |  | 12.779 | [12 empty] | VV | 2 | 2 | True | 0 | ROZPOCET
| VV |  | "ŠE1-ŠE2" ((3,24+3,90)/2)*1,20*11,07 |  | 47.424 | [12 empty] | VV | 2 | 2 | True | 0 | ROZPOCET
| VV |  | "ŠE2-ŠE3" ((3,90+4,07)/2)*1,20*9,41 |  | 44.999 | [12 empty] | VV | 2 | 2 | True | 0 | ROZPOCET
| VV |  | "ŠE3-ŠE4" ((4,07+4,34)/2)*1,20*10,09 |  | 50.914 | [12 empty] | VV | 2 | 2 | True | 0 | ROZPOCET
| VV |  | "ŠE4-ŠE5" ((4,34+4,13)/2)*1,20*7,36 |  | 37.404 | [12 empty] | VV | 2 | 2 | True | 0 | ROZPOCET
| VV |  | "ŠE5-ŠE6" ((4,13+4,11)/2)*1,20*8,54 |  | 42.222 | [12 empty] | VV | 2 | 2 | True | 0 | ROZPOCET
| VV |  | "ŠE6-ŠE7" ((4,11+2,42)/2)*1,20*26,38 |  | 103.357 | [12 empty] | VV | 2 | 2 | True | 0 | ROZPOCET
| VV |  | "ŠE7-ŠE8" ((2,42+2,38)/2)*1,20*4,49 |  | 12.931 | [12 empty] | VV | 2 | 2 | True | 0 | ROZPOCET
| VV |  | "ŠE8-ŠE9" ((2,38+2,44)/2)*1,20*8,44 |  | 24.408 | [12 empty] | VV | 2 | 2 | True | 0 | ROZPOCET
| VV |  | "ŠE9-ŠE10" ((2,44+2,52)/2)*1,20*7,88 |  | 23.451 | [12 empty] | VV | 2 | 2 | True | 0 | ROZPOCET
| VV |  | "ŠE10-ŠE11" ((2,52+2,64)/2)*1,20*12,72 |  | 39.381 | [12 empty] | VV | 2 | 2 | True | 0 | ROZPOCET
| VV |  | "ŠE11-ŠE12" ((2,64+2,99)/2)*1,20*14,12 |  | 47.697 | [12 empty] | VV | 2 | 2 | True | 0 | ROZPOCET
| VV |  | "ŠE12-ŠE13" ((2,99+2,63)/2)*1,20*26,99 |  | 91.01 | [12 empty] | VV | 2 | 2 | True | 0 | ROZPOCET
| VV |  | "ŠE13-ŠE14" ((2,63+2,52)/2)*1,20*5,48 |  | 16.933 | [12 empty] | VV | 2 | 2 | True | 0 | ROZPOCET
| VV |  | "ŠE14-ŠE15" ((2,52+2,74)/2)*1,20*34,54 |  | 109.008 | [12 empty] | VV | 2 | 2 | True | 0 | ROZPOCET
| VV |  | "ŠE15-ŠE16" ((2,74+2,78)/2)*1,20*5,74 |  | 19.011 | [12 empty] | VV | 2 | 2 | True | 0 | ROZPOCET
| VV |  | rozšíření šachet | [14 empty] | VV | 2 | 1 | True | 0 | ROZPOCET
| VV |  | "ŠE1-ŠE3, ŠE5- ŠD16" 2,50*(2,50-1,20)*(3,24+3,90+4,07+4,13+4,11+2,42+2,38+2,44+2,52+2,64+2,99+2,63+2,52+2,47+2,78) |  | 147.03 | [12 empty] | VV | 2 | 2 | True | 0 | ROZPOCET
| VV |  | "spadiště ŠE4" 2,80*(2,5-1,20)*(4,34) |  | 15.798 | [12 empty] | VV | 2 | 2 | True | 0 | ROZPOCET
| VV |  | prohloubení šachet | [14 empty] | VV | 2 | 1 | True | 0 | ROZPOCET
| VV |  | "ŠE1-ŠE3, ŠE5- ŠD16" 2,50*2,50*(0,10+0,15)*15 |  | 23.438 | [12 empty] | VV | 2 | 2 | True | 0 | ROZPOCET
| VV |  | "spadiště ŠE4" 2,80*2,50*(0,10+0,15)*1 |  | 1.75 | [12 empty] | VV | 2 | 2 | True | 0 | ROZPOCET
| VV |  | odpočet povrchů | [14 empty] | VV | 2 | 1 | True | 0 | ROZPOCET
| VV |  | MK - asfalt | [14 empty] | VV | 2 | 1 | True | 0 | ROZPOCET
| VV |  | "stoka E" -(138,85)*1,20*0,50 |  | -83.31 | [12 empty] | VV | 2 | 2 | True | 0 | ROZPOCET
| VV |  | "prefa šachty" -2,50*(2,50-1,20)*10*0,50 |  | -16.25 | [12 empty] | VV | 2 | 2 | True | 0 | ROZPOCET
| VV |  | komunikace II. tř. - asfalt | [14 empty] | VV | 2 | 1 | True | 0 | ROZPOCET
| VV |  | "stoka E" -(10,75+3,10)*1,20*0,50 |  | -8.31 | [12 empty] | VV | 2 | 2 | True | 0 | ROZPOCET
| VV |  | "prefa šachty" -2,50*(2,50-1,20)*2*0,50 |  | -3.25 | [12 empty] | VV | 2 | 2 | True | 0 | ROZPOCET
| VV |  | komunikace - kamen. dlažba | [14 empty] | VV | 2 | 1 | True | 0 | ROZPOCET
| VV |  | "stoka E" -(10,09+2,60)*1,20*0,50 |  | -7.614 | [12 empty] | VV | 2 | 2 | True | 0 | ROZPOCET
| VV |  | "prefa šachty" -2,50*(2,50-1,20)*1*0,50 |  | -1.625 | [12 empty] | VV | 2 | 2 | True | 0 | ROZPOCET
| VV |  | MK - štěrk | [14 empty] | VV | 2 | 1 | True | 0 | ROZPOCET
| VV |  | "stoka E" -(20,45)*1,20*0,15 |  | -3.681 | [12 empty] | VV | 2 | 2 | True | 0 | ROZPOCET
| VV |  | "prefa šachty" -2,50*(2,50-1,20)*2*0,15 |  | -0.975 | [12 empty] | VV | 2 | 2 | True | 0 | ROZPOCET
| VV |  | Chodník - asfalt | [14 empty] | VV | 2 | 1 | True | 0 | ROZPOCET
| VV |  | "stoka E" -(2,20+9,65)*1,20*0,20 |  | -2.844 | [12 empty] | VV | 2 | 2 | True | 0 | ROZPOCET
| VV |  | "prefa šachty" -2,50*(2,50-1,20)*1*0,20 |  | -0.65 | [12 empty] | VV | 2 | 2 | True | 0 | ROZPOCET
| VV |  | stoka E1 | [14 empty] | VV | 2 | 1 | True | 0 | ROZPOCET
| VV |  | "ŠE4-ŠE19" ((2,20+2,34+2,70)/3)*1,20*51,96 |  | 150.476 | [12 empty] | VV | 2 | 2 | True | 0 | ROZPOCET
| VV |  | "ŠE19-ŠE22" 3,00*1,20*(40,52+31,27+6,31) |  | 281.16 | [12 empty] | VV | 2 | 2 | True | 0 | ROZPOCET
| VV |  | "ŠE22-ŠE23" ((3,61+4,55)/2)*1,20*20,01 |  | 97.969 | [12 empty] | VV | 2 | 2 | True | 0 | ROZPOCET
| VV |  | "ŠE23-ŠE24" ((2,80+2,20)/2)*1,20*44,13 |  | 132.39 | [12 empty] | VV | 2 | 2 | True | 0 | ROZPOCET
| VV |  | rozšíření šachet | [14 empty] | VV | 2 | 1 | True | 0 | ROZPOCET
| VV |  | "ŠE17+18+19+20+21+24" 2,50*(2,50-1,20)*(2,36+2,58+2,66+3,00+2,69+2,17) |  | 50.245 | [12 empty] | VV | 2 | 2 | True | 0 | ROZPOCET
| VV |  | prohloubení šachet | [14 empty] | VV | 2 | 1 | True | 0 | ROZPOCET
| VV |  | "ŠE17+18+19+20+21+24" 2,50*2,50*(0,10+0,15)*6 |  | 9.375 | [12 empty] | VV | 2 | 2 | True | 0 | ROZPOCET
| VV |  | rozšíření spadišť | [14 empty] | VV | 2 | 1 | True | 0 | ROZPOCET
| VV |  | 2,80*(2,50-1,20)*(3,61+4,55) |  | 29.702 | [12 empty] | VV | 2 | 2 | True | 0 | ROZPOCET
| VV |  | prohloubení spadišť | [14 empty] | VV | 2 | 1 | True | 0 | ROZPOCET
| VV |  | 2,80*2,50*0,25*2 |  | 3.5 | [12 empty] | VV | 2 | 2 | True | 0 | ROZPOCET
| VV |  | odpočet povrchů | [14 empty] | VV | 2 | 1 | True | 0 | ROZPOCET
| VV |  | krajská komunikace II.tř. | [14 empty] | VV | 2 | 1 | True | 0 | ROZPOCET
| VV |  | "stoka E1" -126,00*1,20*0,50 |  | -75.6 | [12 empty] | VV | 2 | 2 | True | 0 | ROZPOCET
| VV |  | "prefa šachty" -2,50*(2,50-1,20)*5*0,50 |  | -8.125 | [12 empty] | VV | 2 | 2 | True | 0 | ROZPOCET
| VV |  | tráva | [14 empty] | VV | 2 | 1 | True | 0 | ROZPOCET
| VV |  | "stoka E1" -(194,20-126,00)*1,20*0,10 |  | -8.184 | [12 empty] | VV | 2 | 2 | True | 0 | ROZPOCET
| VV |  | "prefa šachta" -2,50*(2,50-1,20)*0,10*1 |  | -0.325 | [12 empty] | VV | 2 | 2 | True | 0 | ROZPOCET
| VV |  | "spadiště" -2,80*(2,50-1,20)*0,10*2 |  | -0.728 | [12 empty] | VV | 2 | 2 | True | 0 | ROZPOCET
| VV |  | Mezisoučet |  | 1444.291 | [12 empty] | VV | 2 | 3 | True | 0 | ROZPOCET
| VV |  | "stoka E, E1 ... geologie h.3 ... 90%" 1444,291*0,90 |  | 1299.862 | [12 empty] | VV | 2 | 2 | True | 0 | ROZPOCET
| VV |  | Mezisoučet |  | 1299.862 | [12 empty] | VV | 2 | 3 | True | 0 | ROZPOCET
| VV |  | stoka F | [14 empty] | VV | 2 | 1 | True | 0 | ROZPOCET
| VV |  | "ČS3-ŠF1" ((3,56+3,49)/2)*1,20*2,46 |  | 10.406 | [12 empty] | VV | 2 | 2 | True | 0 | ROZPOCET
| VV |  | "ŠF1-ŠF2" ((3,49+3,14)/2)*1,20*10,63 |  | 42.286 | [12 empty] | VV | 2 | 2 | True | 0 | ROZPOCET
| VV |  | "ŠF2-ŠF3" ((3,14+2,77)/2)*1,20*15,56 |  | 55.176 | [12 empty] | VV | 2 | 2 | True | 0 | ROZPOCET
| VV |  | "ŠF3-ŠF4" ((2,77+2,08)/2)*1,20*22,07 |  | 64.224 | [12 empty] | VV | 2 | 2 | True | 0 | ROZPOCET
| VV |  | "ŠF4-ŠF5" ((2,08+2,53)/2)*1,20*22,80 |  | 63.065 | [12 empty] | VV | 2 | 2 | True | 0 | ROZPOCET
| VV |  | "ŠF5-ŠF6" ((2,53+2,23)/2)*1,20*20,48 |  | 58.491 | [12 empty] | VV | 2 | 2 | True | 0 | ROZPOCET
| VV |  | "ŠF6-ŠF7" ((2,23+2,03)/2)*1,20*7,58 |  | 19.374 | [12 empty] | VV | 2 | 2 | True | 0 | ROZPOCET
| VV |  | "ŠF7-ŠF8" ((2,03+2,33)/2)*1,20*9,63 |  | 25.192 | [12 empty] | VV | 2 | 2 | True | 0 | ROZPOCET
| VV |  | rozšíření šachet | [14 empty] | VV | 2 | 1 | True | 0 | ROZPOCET
| VV |  | "ŠF1-ŠF8" 2,50*(2,50-1,20)*(3,49+3,14+2,77+2,53+2,23+2,03+2,33) |  | 60.19 | [12 empty] | VV | 2 | 2 | True | 0 | ROZPOCET
| VV |  | prohloubení šachet | [14 empty] | VV | 2 | 1 | True | 0 | ROZPOCET
| VV |  | "ŠF1-ŠF8" 2,50*2,50*(0,10+0,15)*7 |  | 10.938 | [12 empty] | VV | 2 | 2 | True | 0 | ROZPOCET
| VV |  | odpočet protlaku | [14 empty] | VV | 2 | 1 | True | 0 | ROZPOCET
| VV |  | -1,20*10,00*2,85 |  | -34.2 | [12 empty] | VV | 2 | 2 | True | 0 | ROZPOCET
| VV |  | "cílová jáma ... ŠF4" 3,50*(2,50-1,20)*3,50 |  | 15.925 | [12 empty] | VV | 2 | 2 | True | 0 | ROZPOCET
| VV |  | "startovací jáma" 5,00*(3,00-1,20)*4,00 |  | 36 | [12 empty] | VV | 2 | 2 | True | 0 | ROZPOCET
| VV |  | odpočet povrchů | [14 empty] | VV | 2 | 1 | True | 0 | ROZPOCET
| VV |  | MK - asfalt | [14 empty] | VV | 2 | 1 | True | 0 | ROZPOCET
| VV |  | "stoka F" -21,80*1,20*0,50 |  | -13.08 | [12 empty] | VV | 2 | 2 | True | 0 | ROZPOCET
| VV |  | "prefa šachty" -2,50*(2,50-1,20)*1*0,50 |  | -1.625 | [12 empty] | VV | 2 | 2 | True | 0 | ROZPOCET
| VV |  | MK - štěrk | [14 empty] | VV | 2 | 1 | True | 0 | ROZPOCET
| VV |  | "stoka F" -(4,30+14,30)*1,20*0,15 |  | -3.348 | [12 empty] | VV | 2 | 2 | True | 0 | ROZPOCET
| VV |  | "prefa šachty" -2,50*(2,50-1,20)*2*0,15 |  | -0.975 | [12 empty] | VV | 2 | 2 | True | 0 | ROZPOCET
| VV |  | Chodník - asfalt | [14 empty] | VV | 2 | 1 | True | 0 | ROZPOCET
| VV |  | "stoka F" -2,10*1,20*0,20 |  | -0.504 | [12 empty] | VV | 2 | 2 | True | 0 | ROZPOCET
| VV |  | tráva | [14 empty] | VV | 2 | 1 | True | 0 | ROZPOCET
| VV |  | "stoka F" -(19,95+45,95+11,25)*1,20*0,10 |  | -9.258 | [12 empty] | VV | 2 | 2 | True | 0 | ROZPOCET
| VV |  | "cílová jáma" -3,50*(2,50-1,20)*0,10 |  | -0.455 | [12 empty] | VV | 2 | 2 | True | 0 | ROZPOCET
| VV |  | "startovací jáma" -5,00*(3,00-1,20)*0,10 |  | -0.9 | [12 empty] | VV | 2 | 2 | True | 0 | ROZPOCET
| VV |  | Mezisoučet |  | 396.922 | [12 empty] | VV | 2 | 3 | True | 0 | ROZPOCET
| VV |  | "stoka F ... geologie h.3 ... 10%" 396,922*0,10 |  | 39.692 | [12 empty] | VV | 2 | 2 | True | 0 | ROZPOCET
| VV |  | Mezisoučet |  | 39.692 | [12 empty] | VV | 2 | 3 | True | 0 | ROZPOCET
| VV |  | stoka G | [14 empty] | VV | 2 | 1 | True | 0 | ROZPOCET
| VV |  | "ČS5-ŠG1" ((3,31+2,57)/2)*1,20*3,04 |  | 10.725 | [12 empty] | VV | 2 | 2 | True | 0 | ROZPOCET
| VV |  | "ŠG1-ŠG2" ((2,57+2,51)/2)*1,20*3,91 |  | 11.918 | [12 empty] | VV | 2 | 2 | True | 0 | ROZPOCET
| VV |  | "ŠG2-ŠG3" ((2,51+2,38)/2)*1,20*27,00 |  | 79.218 | [12 empty] | VV | 2 | 2 | True | 0 | ROZPOCET
| VV |  | "ŠG3-ŠG4" ((2,38+2,34)/2)*1,20*27,39 |  | 77.568 | [12 empty] | VV | 2 | 2 | True | 0 | ROZPOCET
| VV |  | "ŠG4-ŠG5" ((2,34+2,39)/2)*1,20*19,88 |  | 56.419 | [12 empty] | VV | 2 | 2 | True | 0 | ROZPOCET
| VV |  | "ŠG5-ŠG6" ((2,39+2,24)/2)*1,20*28,25 |  | 78.479 | [12 empty] | VV | 2 | 2 | True | 0 | ROZPOCET
| VV |  | rozšíření šachet | [14 empty] | VV | 2 | 1 | True | 0 | ROZPOCET
| VV |  | "ŠG1-ŠG6" 2,50*(2,50-1,20)*(2,57+2,51+2,38+2,34+2,39+2,24) |  | 46.898 | [12 empty] | VV | 2 | 2 | True | 0 | ROZPOCET
| VV |  | prohloubení šachet | [14 empty] | VV | 2 | 1 | True | 0 | ROZPOCET
| VV |  | "ŠG1-ŠG6" 2,50*2,50*(0,10+0,15)*6 |  | 9.375 | [12 empty] | VV | 2 | 2 | True | 0 | ROZPOCET
| VV |  | odpočet povrchů | [14 empty] | VV | 2 | 1 | True | 0 | ROZPOCET
| VV |  | komunikace II. tř. - asfalt | [14 empty] | VV | 2 | 1 | True | 0 | ROZPOCET
| VV |  | "stoka G" -(103,01)*1,20*0,50 |  | -61.806 | [12 empty] | VV | 2 | 2 | True | 0 | ROZPOCET
| VV |  | "prefa šachty" -2,50*(2,50-1,20)*5*0,50 |  | -8.125 | [12 empty] | VV | 2 | 2 | True | 0 | ROZPOCET
| VV |  | MK - asfalt | [14 empty] | VV | 2 | 1 | True | 0 | ROZPOCET
| VV |  | "stoka G" -(4,75)*1,20*0,50 |  | -2.85 | [12 empty] | VV | 2 | 2 | True | 0 | ROZPOCET
| VV |  | "prefa šachty" -2,50*(2,50-1,20)*1*0,50 |  | -1.625 | [12 empty] | VV | 2 | 2 | True | 0 | ROZPOCET
| VV |  | tráva | [14 empty] | VV | 2 | 1 | True | 0 | ROZPOCET
| VV |  | "stoka G" -(1,75)*1,20*0,10 |  | -0.21 | [12 empty] | VV | 2 | 2 | True | 0 | ROZPOCET
| VV |  | Mezisoučet |  | 295.984 | [12 empty] | VV | 2 | 3 | True | 0 | ROZPOCET
| VV |  | "stoka G ... geologie h.3 ... 5%" 295,984*0,05 |  | 14.799 | [12 empty] | VV | 2 | 2 | True | 0 | ROZPOCET
| VV |  | Mezisoučet |  | 14.799 | [12 empty] | VV | 2 | 3 | True | 0 | ROZPOCET
| VV |  | "havarijní přepad 2" | [14 empty] | VV | 2 | 1 | True | 0 | ROZPOCET
| VV |  | "ŠD3-ŠP2" ((1,85+1,66)/2)*1,20*3,98 |  | 8.382 | [12 empty] | VV | 2 | 2 | True | 0 | ROZPOCET
| VV |  | rozšíření šachet | [14 empty] | VV | 2 | 1 | True | 0 | ROZPOCET
| VV |  | "ŠP2" 2,70*(2,70-1,20)*1,85 |  | 7.493 | [12 empty] | VV | 2 | 2 | True | 0 | ROZPOCET
| VV |  | prohloubení šachet | [14 empty] | VV | 2 | 1 | True | 0 | ROZPOCET
| VV |  | "ŠP2" 2,70*2,70*(0,10+0,15)*1 |  | 1.823 | [12 empty] | VV | 2 | 2 | True | 0 | ROZPOCET
| VV |  | odpočet povrchů | [14 empty] | VV | 2 | 1 | True | 0 | ROZPOCET
| VV |  | MK - asfalt | [14 empty] | VV | 2 | 1 | True | 0 | ROZPOCET
| VV |  | "havarijní přepad 2" -3,98*1,20*0,50 |  | -2.388 | [12 empty] | VV | 2 | 2 | True | 0 | ROZPOCET
| VV |  | "prefa šachty" -2,70*(2,70-1,20)*1*0,50 |  | -2.025 | [12 empty] | VV | 2 | 2 | True | 0 | ROZPOCET
| VV |  | Mezisoučet |  | 13.285 | [12 empty] | VV | 2 | 3 | True | 0 | ROZPOCET
| VV |  | "havarijní přepad 2 ... geologie h.3 ... 90%" 13,285*0,90 |  | 11.957 | [12 empty] | VV | 2 | 2 | True | 0 | ROZPOCET
| VV |  | Mezisoučet |  | 11.957 | [12 empty] | VV | 2 | 3 | True | 0 | ROZPOCET
| VV |  | geologie | [14 empty] | VV | 2 | 1 | True | 0 | ROZPOCET
| VV |  | 578,876+1299,862+39,692+14,799+11,957 "D+E+E1+F+G+přepad |  | 1945.186 | [12 empty] | VV | 2 | 2 | True | 0 | ROZPOCET
| VV |  | Mezisoučet |  | 1945.186 | [12 empty] | VV | 2 | 3 | True | 1 | ROZPOCET
20 | K | 132454206 | Hloubení zapažených rýh š do 2000 mm v hornině třídy těžitelnosti II skupiny 5 objem do 5000 m3 | m3 | 144.429 |  | 0 | CS ÚRS 2021 02 |  | základní |  | 0 | 0 | 0 | 0 | 0 | 4 | K | 2 |  |  |  | ROZPOCET | 0 | 0 | 0 | 0 | 0 | 1 | 0 | 4 | -1357313957
| VV |  | výpočet v hloubení rýh hor. 3 | [14 empty] | VV | 2 | 1 | True | 0 | ROZPOCET
| VV |  | stoka E, E1 | [14 empty] | VV | 2 | 1 | True | 0 | ROZPOCET
| VV |  | "stoka E, E1 ... geologie h.5 ... 10%" 1444,291*0,10 |  | 144.429 | [12 empty] | VV | 2 | 2 | True | 0 | ROZPOCET
| VV |  | Součet |  | 144.429 | [12 empty] | VV | 2 | 4 | True | 1 | ROZPOCET
21 | K | 139001101 | Příplatek za ztížení vykopávky v blízkosti podzemního vedení | m3 | 65.136 |  | 0 | CS ÚRS 2021 02 |  | základní |  | 0 | 0 | 0 | 0 | 0 | 4 | K | 2 |  |  |  | ROZPOCET | 0 | 0 | 0 | 0 | 0 | 1 | 0 | 4 | 332287809
| VV |  | "stoka D" 2*2,55*1,20*3 |  | 18.36 | [12 empty] | VV | 2 | 2 | True | 0 | ROZPOCET
| VV |  | "stoka E" 2*2,91*1,20*5 |  | 34.92 | [12 empty] | VV | 2 | 2 | True | 0 | ROZPOCET
| VV |  | "stoka E1" 2*2,33*1,20*1 |  | 5.592 | [12 empty] | VV | 2 | 2 | True | 0 | ROZPOCET
| VV |  | "stoka G" 2*2,61*1,20*1 |  | 6.264 | [12 empty] | VV | 2 | 2 | True | 0 | ROZPOCET
| VV |  | Součet |  | 65.136 | [12 empty] | VV | 2 | 4 | True | 1 | ROZPOCET
22 | K | 141721221 | Řízený zemní protlak délky do 50 m hl do 6 m s protlačením potrubí vnějšího průměru vrtu přes 355 do 400 mm v hornině třídy těžitelnosti I a II skupiny 1 až 4 | m | 10 |  | 0 | CS ÚRS 2021 02 |  | základní |  | 0 | 0.012 | 0.12 | 0 | 0 | 4 | K | 2 |  |  |  | ROZPOCET | 0 | 0 | 0 | 0 | 0 | 1 | 0 | 4 | -1579707462
| VV |  | příloha D.1.1, C.4.3 | [14 empty] | VV | 2 | 1 | True | 0 | ROZPOCET
| VV |  | chránička DN 350 | [14 empty] | VV | 2 | 1 | True | 0 | ROZPOCET
| VV |  | "stoka F" 10,00 |  | 10 | [12 empty] | VV | 2 | 2 | True | 0 | ROZPOCET
| VV |  | Součet |  | 10 | [12 empty] | VV | 2 | 4 | True | 1 | ROZPOCET
23 | M | 14035915 | trubka ocelová bezešvá hladká jakost 11 353 377x10mm | m | 11 |  | 0 | CS ÚRS 2021 02 |  | základní |  | 0 | 0.09052 | 0.99572 | 0 | 0 | 8 | M | 2 |  |  |  | ROZPOCET | 0 | 0 | 0 | 0 | 0 | 1 | 0 | 4 | 1656393323
| VV |  | příloha D.1.1, C.4.3 | [14 empty] | VV | 2 | 1 | True | 0 | ROZPOCET
| VV |  | chránička DN 350 | [14 empty] | VV | 2 | 1 | True | 0 | ROZPOCET
| VV |  | ztratné 10% | [14 empty] | VV | 2 | 1 | True | 0 | ROZPOCET
| VV |  | "stoka F" 10,00*1,10 |  | 11 | [12 empty] | VV | 2 | 2 | True | 0 | ROZPOCET
| VV |  | Součet |  | 11 | [12 empty] | VV | 2 | 4 | True | 1 | ROZPOCET
24 | K | 151101102 | Zřízení příložného pažení a rozepření stěn rýh hl přes 2 do 4 m | m2 | 4953.848 |  | 0 | CS ÚRS 2021 02 |  | základní |  | 0 | 0.00085 | 4.2108 | 0 | 0 | 4 | K | 2 |  |  |  | ROZPOCET | 0 | 0 | 0 | 0 | 0 | 1 | 0 | 4 | -2078068749
| VV |  | stoka D | [14 empty] | VV | 2 | 1 | True | 0 | ROZPOCET
| VV |  | "ČS4-ŠD1" ((3,28+3,08)/2)*2*2,40 |  | 15.264 | [12 empty] | VV | 2 | 2 | True | 0 | ROZPOCET
| VV |  | "ŠD1-ŠD2" ((3,08+2,78)/2)*2*2,98 |  | 17.463 | [12 empty] | VV | 2 | 2 | True | 0 | ROZPOCET
| VV |  | "ŠD2-ŠD3" ((2,78+2,48)/2)*2*3,98 |  | 20.935 | [12 empty] | VV | 2 | 2 | True | 0 | ROZPOCET
| VV |  | "ŠD3-ŠD4" ((2,48+2,17+2,22)/3)*2*19,29 |  | 88.348 | [12 empty] | VV | 2 | 2 | True | 0 | ROZPOCET
| VV |  | "ŠD4-ŠD5" ((2,22+2,59)/2)*2*27,54 |  | 132.467 | [12 empty] | VV | 2 | 2 | True | 0 | ROZPOCET
| VV |  | "ŠD5-ŠD6" ((2,59+2,78)/2)*2*12,30 |  | 66.051 | [12 empty] | VV | 2 | 2 | True | 0 | ROZPOCET
| VV |  | "ŠD6-ŠD7" ((2,78+2,96)/2)*2*7,90 |  | 45.346 | [12 empty] | VV | 2 | 2 | True | 0 | ROZPOCET
| VV |  | "ŠD7-ŠD8" ((2,96+2,23)/2)*2*34,80 |  | 180.612 | [12 empty] | VV | 2 | 2 | True | 0 | ROZPOCET
| VV |  | "ŠD8-ŠD9" ((2,23+2,30)/2)*2*6,94 |  | 31.438 | [12 empty] | VV | 2 | 2 | True | 0 | ROZPOCET
| VV |  | "ŠD9-ŠD10" ((2,30+2,44)/2)*2*18,27 |  | 86.6 | [12 empty] | VV | 2 | 2 | True | 0 | ROZPOCET
| VV |  | "ŠD10-ŠD11" ((2,44+2,43)/2)*2*2,14 |  | 10.422 | [12 empty] | VV | 2 | 2 | True | 0 | ROZPOCET
| VV |  | "ŠD11-ŠD12" ((2,43+2,50+2,52)/3)*2*7,82 |  | 38.839 | [12 empty] | VV | 2 | 2 | True | 0 | ROZPOCET
| VV |  | "ŠD12-ŠD13" ((2,52+2,47)/2)*2*2,37 |  | 11.826 | [12 empty] | VV | 2 | 2 | True | 0 | ROZPOCET
| VV |  | "ŠD13-ŠD14" ((2,47+2,64)/2)*2*26,91 |  | 137.51 | [12 empty] | VV | 2 | 2 | True | 0 | ROZPOCET
| VV |  | "ŠD14-ŠD15" ((2,64+2,34)/2)*2*35,55 |  | 177.039 | [12 empty] | VV | 2 | 2 | True | 0 | ROZPOCET
| VV |  | rozšíření šachet | [14 empty] | VV | 2 | 1 | True | 0 | ROZPOCET
| VV |  | "ŠD1 - ŠD15" 2*(2,50-1,20)*(3,08+2,78+2,48+2,22+2,59+2,78+2,96+2,23+2,30+2,44+2,43+2,52+2,47+2,64+2,34) |  | 99.476 | [12 empty] | VV | 2 | 2 | True | 0 | ROZPOCET
| VV |  | prohloubení šachet | [14 empty] | VV | 2 | 1 | True | 0 | ROZPOCET
| VV |  | "ŠD1 - ŠD15" 4*2,50*(0,10+0,15)*15 |  | 37.5 | [12 empty] | VV | 2 | 2 | True | 0 | ROZPOCET
| VV |  | stoka E | [14 empty] | VV | 2 | 1 | True | 0 | ROZPOCET
| VV |  | "ŠD1-ŠE1" ((3,08+3,24)/2)*2*3,37 |  | 21.298 | [12 empty] | VV | 2 | 2 | True | 0 | ROZPOCET
| VV |  | "ŠE1-ŠE2" ((3,24+3,90)/2)*2*11,07 |  | 79.04 | [12 empty] | VV | 2 | 2 | True | 0 | ROZPOCET
| VV |  | "ŠE2-ŠE3" ((3,90+4,07)/2)*2*9,41 |  | 74.998 | [12 empty] | VV | 2 | 2 | True | 0 | ROZPOCET
| VV |  | "ŠE3-ŠE4" ((4,07+4,34)/2)*2*10,09 |  | 84.857 | [12 empty] | VV | 2 | 2 | True | 0 | ROZPOCET
| VV |  | "ŠE4-ŠE5" ((4,34+4,13)/2)*2*7,36 |  | 62.339 | [12 empty] | VV | 2 | 2 | True | 0 | ROZPOCET
| VV |  | "ŠE5-ŠE6" ((4,13+4,11)/2)*2*8,54 |  | 70.37 | [12 empty] | VV | 2 | 2 | True | 0 | ROZPOCET
| VV |  | "ŠE6-ŠE7" ((4,11+2,42)/2)*2*26,38 |  | 172.261 | [12 empty] | VV | 2 | 2 | True | 0 | ROZPOCET
| VV |  | "ŠE7-ŠE8" ((2,42+2,38)/2)*2*4,49 |  | 21.552 | [12 empty] | VV | 2 | 2 | True | 0 | ROZPOCET
| VV |  | "ŠE8-ŠE9" ((2,38+2,44)/2)*2*8,44 |  | 40.681 | [12 empty] | VV | 2 | 2 | True | 0 | ROZPOCET
| VV |  | "ŠE9-ŠE10" ((2,44+2,52)/2)*2*7,88 |  | 39.085 | [12 empty] | VV | 2 | 2 | True | 0 | ROZPOCET
| VV |  | "ŠE10-ŠE11" ((2,52+2,64)/2)*2*12,72 |  | 65.635 | [12 empty] | VV | 2 | 2 | True | 0 | ROZPOCET
| VV |  | "ŠE11-ŠE12" ((2,64+2,99)/2)*2*14,12 |  | 79.496 | [12 empty] | VV | 2 | 2 | True | 0 | ROZPOCET
| VV |  | "ŠE12-ŠE13" ((2,99+2,63)/2)*2*26,99 |  | 151.684 | [12 empty] | VV | 2 | 2 | True | 0 | ROZPOCET
| VV |  | "ŠE13-ŠE14" ((2,63+2,52)/2)*2*5,48 |  | 28.222 | [12 empty] | VV | 2 | 2 | True | 0 | ROZPOCET
| VV |  | "ŠE14-ŠE15" ((2,52+2,74)/2)*2*34,54 |  | 181.68 | [12 empty] | VV | 2 | 2 | True | 0 | ROZPOCET
| VV |  | "ŠE15-ŠE16" ((2,74+2,78)/2)*2*5,74 |  | 31.685 | [12 empty] | VV | 2 | 2 | True | 0 | ROZPOCET
| VV |  | rozšíření šachet | [14 empty] | VV | 2 | 1 | True | 0 | ROZPOCET
| VV |  | "ŠE1-ŠE3, ŠE5- ŠD16" 2*(2,50-1,20)*(3,24+3,90+4,07+4,13+4,11+2,42+2,38+2,44+2,52+2,64+2,99+2,63+2,52+2,47+2,78) |  | 117.624 | [12 empty] | VV | 2 | 2 | True | 0 | ROZPOCET
| VV |  | "spadiště ŠE4" 2*(2,5-1,20)*(4,34) |  | 11.284 | [12 empty] | VV | 2 | 2 | True | 0 | ROZPOCET
| VV |  | prohloubení šachet | [14 empty] | VV | 2 | 1 | True | 0 | ROZPOCET
| VV |  | "ŠE1-ŠE3, ŠE5- ŠD16" 4*2,50*(0,10+0,15)*15 |  | 37.5 | [12 empty] | VV | 2 | 2 | True | 0 | ROZPOCET
| VV |  | "spadiště ŠE4" 4*2,50*(0,10+0,15)*1 |  | 2.5 | [12 empty] | VV | 2 | 2 | True | 0 | ROZPOCET
| VV |  | stoka E1 | [14 empty] | VV | 2 | 1 | True | 0 | ROZPOCET
| VV |  | "ŠE4-ŠE19" ((2,20+2,34+2,70)/3)*2*51,96 |  | 250.794 | [12 empty] | VV | 2 | 2 | True | 0 | ROZPOCET
| VV |  | "ŠE19-ŠE22" 3,00*2*(40,52+31,27+6,31) |  | 468.6 | [12 empty] | VV | 2 | 2 | True | 0 | ROZPOCET
| VV |  | "ŠE22-ŠE23" ((3,61+4,55)/2)*2*20,01 |  | 163.282 | [12 empty] | VV | 2 | 2 | True | 0 | ROZPOCET
| VV |  | "ŠE23-ŠE24" ((2,80+2,20)/2)*2*44,13 |  | 220.65 | [12 empty] | VV | 2 | 2 | True | 0 | ROZPOCET
| VV |  | rozšíření šachet | [14 empty] | VV | 2 | 1 | True | 0 | ROZPOCET
| VV |  | "ŠE17+18+19+20+21+24" 2*(2,50-1,20)*(2,36+2,58+2,66+3,00+2,69+2,17) |  | 40.196 | [12 empty] | VV | 2 | 2 | True | 0 | ROZPOCET
| VV |  | prohloubení šachet | [14 empty] | VV | 2 | 1 | True | 0 | ROZPOCET
| VV |  | "ŠE17+18+19+20+21+24" 4*2,50*(0,10+0,15)*6 |  | 15 | [12 empty] | VV | 2 | 2 | True | 0 | ROZPOCET
| VV |  | rozšíření spadišť | [14 empty] | VV | 2 | 1 | True | 0 | ROZPOCET
| VV |  | 2*(2,50-1,20)*(3,61+4,55) |  | 21.216 | [12 empty] | VV | 2 | 2 | True | 0 | ROZPOCET
| VV |  | prohloubení spadišť | [14 empty] | VV | 2 | 1 | True | 0 | ROZPOCET
| VV |  | (2,80+2,50)*2*0,25*2 |  | 5.3 | [12 empty] | VV | 2 | 2 | True | 0 | ROZPOCET
| VV |  | stoka F | [14 empty] | VV | 2 | 1 | True | 0 | ROZPOCET
| VV |  | "ČS3-ŠF1" ((3,56+3,49)/2)*2*2,46 |  | 17.343 | [12 empty] | VV | 2 | 2 | True | 0 | ROZPOCET
| VV |  | "ŠF1-ŠF2" ((3,49+3,14)/2)*2*10,63 |  | 70.477 | [12 empty] | VV | 2 | 2 | True | 0 | ROZPOCET
| VV |  | "ŠF2-ŠF3" ((3,14+2,77)/2)*2*15,56 |  | 91.96 | [12 empty] | VV | 2 | 2 | True | 0 | ROZPOCET
| VV |  | "ŠF3-ŠF4" ((2,77+2,08)/2)*2*22,07 |  | 107.04 | [12 empty] | VV | 2 | 2 | True | 0 | ROZPOCET
| VV |  | "ŠF4-ŠF5" ((2,08+2,53)/2)*2*22,80 |  | 105.108 | [12 empty] | VV | 2 | 2 | True | 0 | ROZPOCET
| VV |  | "ŠF5-ŠF6" ((2,53+2,23)/2)*2*20,48 |  | 97.485 | [12 empty] | VV | 2 | 2 | True | 0 | ROZPOCET
| VV |  | "ŠF6-ŠF7" ((2,23+2,03)/2)*2*7,58 |  | 32.291 | [12 empty] | VV | 2 | 2 | True | 0 | ROZPOCET
| VV |  | "ŠF7-ŠF8" ((2,03+2,33)/2)*2*9,63 |  | 41.987 | [12 empty] | VV | 2 | 2 | True | 0 | ROZPOCET
| VV |  | rozšíření šachet | [14 empty] | VV | 2 | 1 | True | 0 | ROZPOCET
| VV |  | "ŠF1-ŠF8" 2*(2,50-1,20)*(3,49+3,14+2,77+2,53+2,23+2,03+2,33) |  | 48.152 | [12 empty] | VV | 2 | 2 | True | 0 | ROZPOCET
| VV |  | prohloubení šachet | [14 empty] | VV | 2 | 1 | True | 0 | ROZPOCET
| VV |  | "ŠF1-ŠF8" 4*2,50*(0,10+0,15)*7 |  | 17.5 | [12 empty] | VV | 2 | 2 | True | 0 | ROZPOCET
| VV |  | odpočet protlaku | [14 empty] | VV | 2 | 1 | True | 0 | ROZPOCET
| VV |  | -10,00*2*2,85 |  | -57 | [12 empty] | VV | 2 | 2 | True | 0 | ROZPOCET
| VV |  | "cílová jáma ... ŠF4" 2*(2,50-1,20)*3,50 |  | 9.1 | [12 empty] | VV | 2 | 2 | True | 0 | ROZPOCET
| VV |  | "startovací jáma" 2*(3,00-1,20)*4,00 |  | 14.4 | [12 empty] | VV | 2 | 2 | True | 0 | ROZPOCET
| VV |  | stoka G | [14 empty] | VV | 2 | 1 | True | 0 | ROZPOCET
| VV |  | "ČS5-ŠG1" ((3,31+2,57)/2)*2*3,04 |  | 17.875 | [12 empty] | VV | 2 | 2 | True | 0 | ROZPOCET
| VV |  | "ŠG1-ŠG2" ((2,57+2,51)/2)*2*3,91 |  | 19.863 | [12 empty] | VV | 2 | 2 | True | 0 | ROZPOCET
| VV |  | "ŠG2-ŠG3" ((2,51+2,38)/2)*2*27,00 |  | 132.03 | [12 empty] | VV | 2 | 2 | True | 0 | ROZPOCET
| VV |  | "ŠG3-ŠG4" ((2,38+2,34)/2)*2*27,39 |  | 129.281 | [12 empty] | VV | 2 | 2 | True | 0 | ROZPOCET
| VV |  | "ŠG4-ŠG5" ((2,34+2,39)/2)*2*19,88 |  | 94.032 | [12 empty] | VV | 2 | 2 | True | 0 | ROZPOCET
| VV |  | "ŠG5-ŠG6" ((2,39+2,24)/2)*2*28,25 |  | 130.798 | [12 empty] | VV | 2 | 2 | True | 0 | ROZPOCET
| VV |  | rozšíření šachet | [14 empty] | VV | 2 | 1 | True | 0 | ROZPOCET
| VV |  | "ŠG1-ŠG6 "2*(2,50-1,20)*(2,57+2,51+2,38+2,34+2,39+2,24) |  | 37.518 | [12 empty] | VV | 2 | 2 | True | 0 | ROZPOCET
| VV |  | prohloubení šachet | [14 empty] | VV | 2 | 1 | True | 0 | ROZPOCET
| VV |  | "ŠG1-ŠG6" 4*2,50*(0,10+0,15)*6 |  | 15 | [12 empty] | VV | 2 | 2 | True | 0 | ROZPOCET
| VV |  | "havarijní přepad 2" | [14 empty] | VV | 2 | 1 | True | 0 | ROZPOCET
| VV |  | "ŠD3-ŠP2" ((2,20+2,17)/2)*2*3,98 |  | 17.393 | [12 empty] | VV | 2 | 2 | True | 0 | ROZPOCET
| VV |  | rozšíření šachet | [14 empty] | VV | 2 | 1 | True | 0 | ROZPOCET
| VV |  | "ŠP2" 2*(2,70-1,20)*1,85 |  | 5.55 | [12 empty] | VV | 2 | 2 | True | 0 | ROZPOCET
| VV |  | prohloubení šachet | [14 empty] | VV | 2 | 1 | True | 0 | ROZPOCET
| VV |  | "ŠP2" 4*2,70*(0,10+0,15)*1 |  | 2.7 | [12 empty] | VV | 2 | 2 | True | 0 | ROZPOCET
| VV |  | Součet |  | 4953.848 | [12 empty] | VV | 2 | 4 | True | 1 | ROZPOCET
25 | K | 151101112 | Odstranění příložného pažení a rozepření stěn rýh hl přes 2 do 4 m | m2 | 4953.848 |  | 0 | CS ÚRS 2021 02 |  | základní |  | 0 | 0 | 0 | 0 | 0 | 4 | K | 2 |  |  |  | ROZPOCET | 0 | 0 | 0 | 0 | 0 | 1 | 0 | 4 | -316123382
26 | K | 162251102 | Vodorovné přemístění přes 20 do 50 m výkopku/sypaniny z horniny třídy těžitelnosti I skupiny 1 až 3 | m3 | 77.9 |  | 0 | CS ÚRS 2021 02 |  | základní |  | 0 | 0 | 0 | 0 | 0 | 4 | K | 2 |  |  |  | ROZPOCET | 0 | 0 | 0 | 0 | 0 | 1 | 0 | 4 | 743265234
| VV |  | tráva | [14 empty] | VV | 2 | 1 | True | 0 | ROZPOCET
| VV |  | "stoka D " 8,70*1,20 |  | 10.44 | [12 empty] | VV | 2 | 2 | True | 0 | ROZPOCET
| VV |  | "stoka E1" (194,20-126,00)*1,20 |  | 81.84 | [12 empty] | VV | 2 | 2 | True | 0 | ROZPOCET
| VV |  | "prefa šachta" 2,50*(2,50-1,20) |  | 3.25 | [12 empty] | VV | 2 | 2 | True | 0 | ROZPOCET
| VV |  | "spadiště" 2,80*(2,50-1,20)*2 |  | 7.28 | [12 empty] | VV | 2 | 2 | True | 0 | ROZPOCET
| VV |  | "stoka F" (19,95+45,95+11,25)*1,20 |  | 92.58 | [12 empty] | VV | 2 | 2 | True | 0 | ROZPOCET
| VV |  | "cílová jáma" 3,50*(2,50-1,20) |  | 4.55 | [12 empty] | VV | 2 | 2 | True | 0 | ROZPOCET
| VV |  | "startovací jáma" 5,00*(3,00-1,20) |  | 9 | [12 empty] | VV | 2 | 2 | True | 0 | ROZPOCET
| VV |  | "stoka G" 1,75*1,20 |  | 2.1 | [12 empty] | VV | 2 | 2 | True | 0 | ROZPOCET
| VV |  | Mezisoučet |  | 211.04 | [12 empty] | VV | 2 | 3 | True | 0 | ROZPOCET
| VV |  | 5,00* (8,70+194,20-126,00+19,95+45,95+11,25+1,75)*0,10 "manip.pruh 5,00m |  | 77.9 | [12 empty] | VV | 2 | 2 | True | 1 | ROZPOCET
27 | K | 162351104 | Vodorovné přemístění přes 500 do 1000 m výkopku/sypaniny z horniny třídy těžitelnosti I skupiny 1 až 3 | m3 | 831.414 |  | 0 | CS ÚRS 2021 02 |  | základní |  | 0 | 0 | 0 | 0 | 0 | 4 | K | 2 |  |  |  | ROZPOCET | 0 | 0 | 0 | 0 | 0 | 1 | 0 | 4 | -1351252381
| VV |  | dle geologie vhodný materiál z výkopů do zpět.zásypů v MK ... 0% | [14 empty] | VV | 2 | 1 | True | 0 | ROZPOCET
| VV |  | "zásypy mimo komunikace" 1932,193-139,564-220,611-421,91-566,814-167,587 |  | 415.707 | [12 empty] | VV | 2 | 2 | True | 0 | ROZPOCET
| VV |  | Mezisoučet |  | 415.707 | [12 empty] | VV | 2 | 3 | True | 0 | ROZPOCET
| VV |  | "meziskládka tam a zpět" 415,707*2 |  | 831.414 | [12 empty] | VV | 2 | 2 | True | 1 | ROZPOCET
28 | K | 162751117 | Vodorovné přemístění přes 9 000 do 10000 m výkopku/sypaniny z horniny třídy těžitelnosti I skupiny 1 až 3 | m3 | 2233.543 |  | 0 | CS ÚRS 2021 02 |  | základní |  | 0 | 0 | 0 | 0 | 0 | 4 | K | 2 |  |  |  | ROZPOCET | 0 | 0 | 0 | 0 | 0 | 1 | 0 | 4 | 1686551696
| VV |  | skládka | [14 empty] | VV | 2 | 1 | True | 0 | ROZPOCET
| VV |  | "výkop h. 1-3" 704,064+1945,186 |  | 2649.25 | [12 empty] | VV | 2 | 2 | True | 0 | ROZPOCET
| VV |  | "meziskládka" -415,707 |  | -415.707 | [12 empty] | VV | 2 | 2 | True | 0 | ROZPOCET
| VV |  | Součet |  | 2233.543 | [12 empty] | VV | 2 | 4 | True | 1 | ROZPOCET
29 | K | 162751119 | Příplatek k vodorovnému přemístění výkopku/sypaniny z horniny třídy těžitelnosti I skupiny 1 až 3 ZKD 1000 m přes 10000 m | m3 | 35736.688 |  | 0 | CS ÚRS 2021 02 |  | základní |  | 0 | 0 | 0 | 0 | 0 | 4 | K | 2 |  |  |  | ROZPOCET | 0 | 0 | 0 | 0 | 0 | 1 | 0 | 4 | 562533704
| VV |  | skládka celkem 26 km | [14 empty] | VV | 2 | 1 | True | 0 | ROZPOCET
| VV |  | "výkop h. 1-3" 2233,543*16 |  | 35736.688 | [12 empty] | VV | 2 | 2 | True | 0 | ROZPOCET
| VV |  | Součet |  | 35736.688 | [12 empty] | VV | 2 | 4 | True | 1 | ROZPOCET
30 | K | 162751137 | Vodorovné přemístění přes 9 000 do 10000 m výkopku/sypaniny z horniny třídy těžitelnosti II skupiny 4 a 5 | m3 | 144.429 |  | 0 | CS ÚRS 2021 02 |  | základní |  | 0 | 0 | 0 | 0 | 0 | 4 | K | 2 |  |  |  | ROZPOCET | 0 | 0 | 0 | 0 | 0 | 1 | 0 | 4 | 798833187
| VV |  | skládka | [14 empty] | VV | 2 | 1 | True | 0 | ROZPOCET
| VV |  | "výkop h. 4-5" 144,429 |  | 144.429 | [12 empty] | VV | 2 | 2 | True | 0 | ROZPOCET
| VV |  | Součet |  | 144.429 | [12 empty] | VV | 2 | 4 | True | 1 | ROZPOCET
31 | K | 162751139 | Příplatek k vodorovnému přemístění výkopku/sypaniny z horniny třídy těžitelnosti II skupiny 4 a 5 ZKD 1000 m přes 10000 m | m3 | 2310.864 |  | 0 | CS ÚRS 2021 02 |  | základní |  | 0 | 0 | 0 | 0 | 0 | 4 | K | 2 |  |  |  | ROZPOCET | 0 | 0 | 0 | 0 | 0 | 1 | 0 | 4 | 1769012764
| VV |  | skládka celkem 26 km | [14 empty] | VV | 2 | 1 | True | 0 | ROZPOCET
| VV |  | "výkop h. 4-5" 144,429*16 |  | 2310.864 | [12 empty] | VV | 2 | 2 | True | 0 | ROZPOCET
| VV |  | Součet |  | 2310.864 | [12 empty] | VV | 2 | 4 | True | 1 | ROZPOCET
32 | K | 167151111 | Nakládání výkopku z hornin třídy těžitelnosti I skupiny 1 až 3 přes 100 m3 | m3 | 415.707 |  | 0 | CS ÚRS 2021 02 |  | základní |  | 0 | 0 | 0 | 0 | 0 | 4 | K | 2 |  |  |  | ROZPOCET | 0 | 0 | 0 | 0 | 0 | 1 | 0 | 4 | 2133537063
| VV |  | "meziskládka" 415,707 |  | 415.707 | [12 empty] | VV | 2 | 2 | True | 0 | ROZPOCET
| VV |  | Součet |  | 415.707 | [12 empty] | VV | 2 | 4 | True | 1 | ROZPOCET
33 | K | 171201231 | Poplatek za uložení zeminy a kamení na recyklační skládce (skládkovné) kód odpadu 17 05 04 | t | 4280.35 |  | 0 | CS ÚRS 2021 02 |  | základní |  | 0 | 0 | 0 | 0 | 0 | 4 | K | 2 |  |  |  | ROZPOCET | 0 | 0 | 0 | 0 | 0 | 1 | 0 | 4 | -512998048
| VV |  | skládka | [14 empty] | VV | 2 | 1 | True | 0 | ROZPOCET
| VV |  | "výkop h. 1-3" 2233,543 |  | 2233.543 | [12 empty] | VV | 2 | 2 | True | 0 | ROZPOCET
| VV |  | "výkop h. 5-7" 144,429 |  | 144.429 | [12 empty] | VV | 2 | 2 | True | 0 | ROZPOCET
| VV |  | Mezisoučet |  | 2377.972 | [12 empty] | VV | 2 | 3 | True | 0 | ROZPOCET
| VV |  | 2377,972*1,8 |  | 4280.35 | [12 empty] | VV | 2 | 2 | True | 1 | ROZPOCET
34 | K | 171251201 | Uložení sypaniny na skládky nebo meziskládky | m3 | 2793.679 |  | 0 | CS ÚRS 2021 02 |  | základní |  | 0 | 0 | 0 | 0 | 0 | 4 | K | 2 |  |  |  | ROZPOCET | 0 | 0 | 0 | 0 | 0 | 1 | 0 | 4 | -1488776317
| VV |  | skládka | [14 empty] | VV | 2 | 1 | True | 0 | ROZPOCET
| VV |  | "výkop h. 1-3" 2233,543 |  | 2233.543 | [12 empty] | VV | 2 | 2 | True | 0 | ROZPOCET
| VV |  | "výkop h. 5-7" 144,429 |  | 144.429 | [12 empty] | VV | 2 | 2 | True | 0 | ROZPOCET
| VV |  | "meziskládka" 415,707 |  | 415.707 | [12 empty] | VV | 2 | 2 | True | 0 | ROZPOCET
| VV |  | Součet |  | 2793.679 | [12 empty] | VV | 2 | 4 | True | 1 | ROZPOCET
35 | K | 174151101 | Zásyp jam, šachet rýh nebo kolem objektů sypaninou se zhutněním | m3 | 1932.193 |  | 0 | CS ÚRS 2021 02 |  | základní |  | 0 | 0 | 0 | 0 | 0 | 4 | K | 2 |  |  |  | ROZPOCET | 0 | 0 | 0 | 0 | 0 | 1 | 0 | 4 | -238249267
| P |  | Poznámka k položce: včetně strojního přemístění materiálu pro zásyp ze vzdálenosti do 10 m od okraje zásypu | [14 empty] | P | 2
| VV |  | vzor.řez D.1.12.1 | [14 empty] | VV | 2 | 1 | True | 0 | ROZPOCET
| VV |  | "výkop celkem" 1945,196+704,064+144,429 |  | 2793.689 | [12 empty] | VV | 2 | 2 | True | 0 | ROZPOCET
| VV |  | odpočet D potrubí | [14 empty] | VV | 2 | 1 | True | 0 | ROZPOCET
| VV |  | DN 250 | [14 empty] | VV | 2 | 1 | True | 0 | ROZPOCET
| VV |  | "stoka D" -0,14^2*3,14*211,21 |  | -12.999 | [12 empty] | VV | 2 | 2 | True | 0 | ROZPOCET
| VV |  | "stoka E" -0,14^2*3,14*196,63 |  | -12.101 | [12 empty] | VV | 2 | 2 | True | 0 | ROZPOCET
| VV |  | "stoka E1" -0,14^2*3,14*194,20 |  | -11.952 | [12 empty] | VV | 2 | 2 | True | 0 | ROZPOCET
| VV |  | "stoka F" -0,14^2*3,14*(111,20-10,00) |  | -6.228 | [12 empty] | VV | 2 | 2 | True | 0 | ROZPOCET
| VV |  | "stoka G" -0,14^2*3,14*109,47 |  | -6.737 | [12 empty] | VV | 2 | 2 | True | 0 | ROZPOCET
| VV |  | "havarijní přepad 2" -0,14^2*3,14*3,98 |  | -0.245 | [12 empty] | VV | 2 | 2 | True | 0 | ROZPOCET
| VV |  | odpočet šachet | [14 empty] | VV | 2 | 1 | True | 0 | ROZPOCET
| VV |  | "stoka D ... 15xŠ" -0,62^2*3,14*(3,08+2,78+2,48+2,22+2,59+2,78+2,96+2,23+2,30+2,44+2,43+2,52+2,47+2,64+2,34) |  | -46.18 | [12 empty] | VV | 2 | 2 | True | 0 | ROZPOCET
| VV |  | "stoka E ... 16xŠ" -0,62^2*3,14*(3,24+3,90+4,07+4,34+4,13+4,11+2,42+2,38+2,44+2,52+2,64+2,99+2,63+2,52+2,47+2,78) |  | -59.844 | [12 empty] | VV | 2 | 2 | True | 0 | ROZPOCET
| VV |  | "stoka E1 ...8xŠ" -0,62^2*3,14*(2,36+2,58+2,66+3,00+2,69+3,61+4,55+2,17) |  | -28.51 | [12 empty] | VV | 2 | 2 | True | 0 | ROZPOCET
| VV |  | "stoka F ...8xŠ" -0,62^2*3,14*(3,49+3,14+2,77+2,08+2,53+2,23+2,03+2,33) |  | -24.865 | [12 empty] | VV | 2 | 2 | True | 0 | ROZPOCET
| VV |  | "stoka G ...6xŠ" -0,62^2*3,14*(2,57+2,51+2,38+2,34+2,39+2,24) |  | -17.417 | [12 empty] | VV | 2 | 2 | True | 0 | ROZPOCET
| VV |  | "havarijní přepad 2 ...1xŠ" -0,62^2*3,14*1,85 |  | -2.233 | [12 empty] | VV | 2 | 2 | True | 0 | ROZPOCET
| VV |  | "obsypy" -423,418 |  | -423.418 | [12 empty] | VV | 2 | 2 | True | 0 | ROZPOCET
| VV |  | "lože" -173,469 |  | -173.469 | [12 empty] | VV | 2 | 2 | True | 0 | ROZPOCET
| VV |  | "podkl.beton" -33,975 |  | -33.975 | [12 empty] | VV | 2 | 2 | True | 0 | ROZPOCET
| VV |  | "obet" -1,323 |  | -1.323 | [12 empty] | VV | 2 | 2 | True | 0 | ROZPOCET
| VV |  | Součet |  | 1932.193 | [12 empty] | VV | 2 | 4 | True | 1 | ROZPOCET
36 | M | 58310008T | Vhodný zásypový materiál pro místní komunikace dle TP 146 včetně dopravy na staveniště | m3 | 815.92 |  | 0 |  |  | základní |  | 0 | 0 | 0 | 0 | 0 | 8 | M | 2 |  |  |  | ROZPOCET | 0 | 0 | 0 | 0 | 0 | 1 | 0 | 4 | -747949305
| VV |  | zásypy MK asfalt | [14 empty] | VV | 2 | 1 | True | 0 | ROZPOCET
| VV |  | MK - asfalt - rýhy | [14 empty] | VV | 2 | 1 | True | 0 | ROZPOCET
| VV |  | "stoka D" (133,80+64,33)*1,20*(2,52-0,50-0,40-0,58-0,15) |  | 211.603 | [12 empty] | VV | 2 | 2 | True | 0 | ROZPOCET
| VV |  | "prefa šachty" 2,50*(2,50-1,20)*12*(2,52-0,50-0,40) |  | 63.18 | [12 empty] | VV | 2 | 2 | True | 0 | ROZPOCET
| VV |  | "stoka E" (138,85)*1,20*(2,60-0,50-0,40-0,58-0,15) |  | 161.621 | [12 empty] | VV | 2 | 2 | True | 0 | ROZPOCET
| VV |  | "prefa šachty" 2,50*(2,50-1,20)*10*(2,60-0,50-0,40) |  | 55.25 | [12 empty] | VV | 2 | 2 | True | 0 | ROZPOCET
| VV |  | "stoka F" (21,80)*1,20*(2,38-0,50-0,40-0,58-0,15) |  | 19.62 | [12 empty] | VV | 2 | 2 | True | 0 | ROZPOCET
| VV |  | "prefa šachty" 2,50*(2,50-1,20)*1*(2,38-0,50-0,40) |  | 4.81 | [12 empty] | VV | 2 | 2 | True | 0 | ROZPOCET
| VV |  | "stoka G" (4,75)*1,20*(2,57-0,50-0,40-0,58-0,15) |  | 5.358 | [12 empty] | VV | 2 | 2 | True | 0 | ROZPOCET
| VV |  | "prefa šachty" 2,50*(2,50-1,20)*1*(2,57-0,50-0,40) |  | 5.428 | [12 empty] | VV | 2 | 2 | True | 0 | ROZPOCET
| VV |  | "stoka G" (22,51)*1,20*(2,44-0,50-0,40-0,58-0,15) |  | 21.88 | [12 empty] | VV | 2 | 2 | True | 0 | ROZPOCET
| VV |  | "prefa šachty" 2,50*(2,50-1,20)*1*(2,44-0,50-0,40) |  | 5.005 | [12 empty] | VV | 2 | 2 | True | 0 | ROZPOCET
| VV |  | "havarijní přepad 2" (3,15)*1,20*(3,15-0,50-0,40-0,58-0,15) |  | 5.746 | [12 empty] | VV | 2 | 2 | True | 0 | ROZPOCET
| VV |  | "prefa šachty" 2,50*(2,50-1,20)*1*(3,15-0,50-0,40) |  | 7.313 | [12 empty] | VV | 2 | 2 | True | 0 | ROZPOCET
| VV |  | Mezisoučet |  | 566.814 | [12 empty] | VV | 2 | 3 | True | 0 | ROZPOCET
| VV |  | zásypy štěrk | [14 empty] | VV | 2 | 1 | True | 0 | ROZPOCET
| VV |  | MK - štěrk | [14 empty] | VV | 2 | 1 | True | 0 | ROZPOCET
| VV |  | "stoka D" (4,30)*1,20*(3,16-0,15-0,58-0,15) |  | 11.765 | [12 empty] | VV | 2 | 2 | True | 0 | ROZPOCET
| VV |  | "prefa šachty" 2,50*(2,50-1,20)*1*(3,16-0,15) |  | 9.783 | [12 empty] | VV | 2 | 2 | True | 0 | ROZPOCET
| VV |  | "stoka E" (20,45)*1,20*(3,58-0,15-0,58-0,15) |  | 66.258 | [12 empty] | VV | 2 | 2 | True | 0 | ROZPOCET
| VV |  | "prefa šachty" 2,50*(2,50-1,20)*2*(3,58-0,15) |  | 22.295 | [12 empty] | VV | 2 | 2 | True | 0 | ROZPOCET
| VV |  | "stoka F" (4,30+14,30)*1,20*(2,71-0,15-0,58-0,15) |  | 40.846 | [12 empty] | VV | 2 | 2 | True | 0 | ROZPOCET
| VV |  | "prefa šachty" 2,50*(2,50-1,20)*2*(2,71-0,15) |  | 16.64 | [12 empty] | VV | 2 | 2 | True | 0 | ROZPOCET
| VV |  | Mezisoučet |  | 167.587 | [12 empty] | VV | 2 | 3 | True | 0 | ROZPOCET
| VV |  | (566,814+167,587)*1,1*1,01 |  | 815.92 | [12 empty] | VV | 2 | 2 | True | 1 | ROZPOCET
37 | M | 58310007T | Vhodný zásypový materiál pro krajské komunikace dle TP 146 včetně dopravy na staveniště | m3 | 468.742 |  | 0 |  |  | základní |  | 0 | 0 | 0 | 0 | 0 | 8 | M | 2 |  |  |  | ROZPOCET | 0 | 0 | 0 | 0 | 0 | 1 | 0 | 4 | 2059654685
| VV |  | zásypy KK | [14 empty] | VV | 2 | 1 | True | 0 | ROZPOCET
| VV |  | komunikace II. tř. - asfalt - rýhy | [14 empty] | VV | 2 | 1 | True | 0 | ROZPOCET
| VV |  | "stoka E" (10,75+3,10)*1,20*(4,22-0,50-0,40-0,58-0,15) |  | 43.046 | [12 empty] | VV | 2 | 2 | True | 0 | ROZPOCET
| VV |  | "prefa šachty" 2,50*(2,50-1,20)*2*(4,22-0,50-0,40) |  | 21.58 | [12 empty] | VV | 2 | 2 | True | 0 | ROZPOCET
| VV |  | "stoka E1" 126,00*1,20*(2,70-0,50-0,40-0,58-0,15) |  | 161.784 | [12 empty] | VV | 2 | 2 | True | 0 | ROZPOCET
| VV |  | "prefa šachty" 2,50*(2,50-1,20)*5*(2,70-0,50-0,40) |  | 29.25 | [12 empty] | VV | 2 | 2 | True | 0 | ROZPOCET
| VV |  | "stoka G" (103,01)*1,20*(2,38-0,50-0,40-0,58-0,15) |  | 92.709 | [12 empty] | VV | 2 | 2 | True | 0 | ROZPOCET
| VV |  | "prefa šachty" 2,50*(2,50-1,20)*5*(2,38-0,50-0,40) |  | 24.05 | [12 empty] | VV | 2 | 2 | True | 0 | ROZPOCET
| VV |  | komunikace - kamen. dlažba - rýhy | [14 empty] | VV | 2 | 1 | True | 0 | ROZPOCET
| VV |  | "stoka E" (10,09+2,60)*1,20*(4,18-0,50-0,40-0,58-0,15) |  | 38.831 | [12 empty] | VV | 2 | 2 | True | 0 | ROZPOCET
| VV |  | "prefa šachty" 2,50*(2,50-1,20)*1*(4,18-0,50-0,40) |  | 10.66 | [12 empty] | VV | 2 | 2 | True | 0 | ROZPOCET
| VV |  | Mezisoučet |  | 421.91 | [12 empty] | VV | 2 | 3 | True | 0 | ROZPOCET
| VV |  | 421,91*1,1*1,01 |  | 468.742 | [12 empty] | VV | 2 | 2 | True | 1 | ROZPOCET
38 | M | 58344197 | štěrkodrť frakce 0/63 | t | 668.258 |  | 0 | CS ÚRS 2021 02 |  | základní |  | 0 | 0 | 0 | 0 | 0 | 8 | M | 2 |  |  |  | ROZPOCET | 0 | 0 | 0 | 0 | 0 | 1 | 0 | 4 | -335344974
| VV |  | akt.z.KK | [14 empty] | VV | 2 | 1 | True | 0 | ROZPOCET
| VV |  | komunikace II. tř. - asfalt - rýhy | [14 empty] | VV | 2 | 1 | True | 0 | ROZPOCET
| VV |  | "stoka E" (10,75+3,10)*1,20*0,40 |  | 6.648 | [12 empty] | VV | 2 | 2 | True | 0 | ROZPOCET
| VV |  | "prefa šachty" 2,50*(2,50-1,20)*2*0,40 |  | 2.6 | [12 empty] | VV | 2 | 2 | True | 0 | ROZPOCET
| VV |  | "stoka E1" 126,00*1,20*0,40 |  | 60.48 | [12 empty] | VV | 2 | 2 | True | 0 | ROZPOCET
| VV |  | "prefa šachty" 2,50*(2,50-1,20)*5*0,40 |  | 6.5 | [12 empty] | VV | 2 | 2 | True | 0 | ROZPOCET
| VV |  | "stoka G" (103,01)*1,20*0,40 |  | 49.445 | [12 empty] | VV | 2 | 2 | True | 0 | ROZPOCET
| VV |  | "prefa šachty" 2,50*(2,50-1,20)*5*0,40 |  | 6.5 | [12 empty] | VV | 2 | 2 | True | 0 | ROZPOCET
| VV |  | komunikace - kamen. dlažba - rýhy | [14 empty] | VV | 2 | 1 | True | 0 | ROZPOCET
| VV |  | "stoka E" (10,09+2,60)*1,20*0,40 |  | 6.091 | [12 empty] | VV | 2 | 2 | True | 0 | ROZPOCET
| VV |  | "prefa šachty" 2,50*(2,50-1,20)*1*0,40 |  | 1.3 | [12 empty] | VV | 2 | 2 | True | 0 | ROZPOCET
| VV |  | Mezisoučet |  | 139.564 | [12 empty] | VV | 2 | 3 | True | 0 | ROZPOCET
| VV |  | akt.z.MK | [14 empty] | VV | 2 | 1 | True | 0 | ROZPOCET
| VV |  | MK - asfalt - rýhy | [14 empty] | VV | 2 | 1 | True | 0 | ROZPOCET
| VV |  | "stoka D" (133,80+64,33)*1,20*0,40 |  | 95.102 | [12 empty] | VV | 2 | 2 | True | 0 | ROZPOCET
| VV |  | "prefa šachty" 2,50*(2,50-1,20)*12*0,40 |  | 15.6 | [12 empty] | VV | 2 | 2 | True | 0 | ROZPOCET
| VV |  | "stoka E" (138,85)*1,20*0,40 |  | 66.648 | [12 empty] | VV | 2 | 2 | True | 0 | ROZPOCET
| VV |  | "prefa šachty" 2,50*(2,50-1,20)*10*0,40 |  | 13 | [12 empty] | VV | 2 | 2 | True | 0 | ROZPOCET
| VV |  | "stoka F" (21,80)*1,20*0,40 |  | 10.464 | [12 empty] | VV | 2 | 2 | True | 0 | ROZPOCET
| VV |  | "prefa šachty" 2,50*(2,50-1,20)*1*0,40 |  | 1.3 | [12 empty] | VV | 2 | 2 | True | 0 | ROZPOCET
| VV |  | "stoka G" (4,75)*1,20*0,40 |  | 2.28 | [12 empty] | VV | 2 | 2 | True | 0 | ROZPOCET
| VV |  | "prefa šachty" 2,50*(2,50-1,20)*1*0,40 |  | 1.3 | [12 empty] | VV | 2 | 2 | True | 0 | ROZPOCET
| VV |  | "stoka G" (22,51)*1,20*0,40 |  | 10.805 | [12 empty] | VV | 2 | 2 | True | 0 | ROZPOCET
| VV |  | "prefa šachty" 2,50*(2,50-1,20)*1*0,40 |  | 1.3 | [12 empty] | VV | 2 | 2 | True | 0 | ROZPOCET
| VV |  | "havarijní přepad 2" (3,15)*1,20*0,40 |  | 1.512 | [12 empty] | VV | 2 | 2 | True | 0 | ROZPOCET
| VV |  | "prefa šachty" 2,50*(2,50-1,20)*1*0,40 |  | 1.3 | [12 empty] | VV | 2 | 2 | True | 0 | ROZPOCET
| VV |  | Mezisoučet |  | 220.611 | [12 empty] | VV | 2 | 3 | True | 0 | ROZPOCET
| VV |  | "akt.z.KK+MK" (139,564+220,611)*1,67*1,1*1,01 |  | 668.258 | [12 empty] | VV | 2 | 2 | True | 1 | ROZPOCET
39 | K | 175151101 | Obsypání potrubí strojně sypaninou bez prohození, uloženou do 3 m | m3 | 423.418 |  | 0 | CS ÚRS 2021 02 |  | základní |  | 0 | 0 | 0 | 0 | 0 | 4 | K | 2 |  |  |  | ROZPOCET | 0 | 0 | 0 | 0 | 0 | 1 | 0 | 4 | 1041635066
| VV |  | příloha D.1.12.1, pozice - obsyp potrubí | [14 empty] | VV | 2 | 1 | True | 0 | ROZPOCET
| VV |  | DN 250 | [14 empty] | VV | 2 | 1 | True | 0 | ROZPOCET
| VV |  | "stoka D" 211,21*0,58 |  | 122.502 | [12 empty] | VV | 2 | 2 | True | 0 | ROZPOCET
| VV |  | "stoka E" 196,63*0,58 |  | 114.045 | [12 empty] | VV | 2 | 2 | True | 0 | ROZPOCET
| VV |  | "stoka E1" 194,20*0,58 |  | 112.636 | [12 empty] | VV | 2 | 2 | True | 0 | ROZPOCET
| VV |  | "stoka F" (111,20-10,00)*0,58 |  | 58.696 | [12 empty] | VV | 2 | 2 | True | 0 | ROZPOCET
| VV |  | "stoka G" 109,47*0,58 |  | 63.493 | [12 empty] | VV | 2 | 2 | True | 0 | ROZPOCET
| VV |  | "havarijní přepad 2" 3,98*0,58 |  | 2.308 | [12 empty] | VV | 2 | 2 | True | 0 | ROZPOCET
| VV |  | Mezisoučet |  | 473.68 | [12 empty] | VV | 2 | 3 | True | 0 | ROZPOCET
| VV |  | odpočet potrubí | [14 empty] | VV | 2 | 1 | True | 0 | ROZPOCET
| VV |  | DN 250 | [14 empty] | VV | 2 | 1 | True | 0 | ROZPOCET
| VV |  | "stoka D" -0,14^2*3,14*211,21 |  | -12.999 | [12 empty] | VV | 2 | 2 | True | 0 | ROZPOCET
| VV |  | "stoka E" -0,14^2*3,14*196,63 |  | -12.101 | [12 empty] | VV | 2 | 2 | True | 0 | ROZPOCET
| VV |  | "stoka E1" -0,14^2*3,14*194,20 |  | -11.952 | [12 empty] | VV | 2 | 2 | True | 0 | ROZPOCET
| VV |  | "stoka F" -0,14^2*3,14*(111,20-10,00) |  | -6.228 | [12 empty] | VV | 2 | 2 | True | 0 | ROZPOCET
| VV |  | "stoka G" -0,14^2*3,14*109,47 |  | -6.737 | [12 empty] | VV | 2 | 2 | True | 0 | ROZPOCET
| VV |  | "havarijní přepad 2" -0,14^2*3,14*3,98 |  | -0.245 | [12 empty] | VV | 2 | 2 | True | 0 | ROZPOCET
| VV |  | Součet |  | 423.418 | [12 empty] | VV | 2 | 4 | True | 1 | ROZPOCET
40 | M | 58337302 | štěrkopísek frakce 0/16 | t | 785.597 |  | 0 | CS ÚRS 2021 02 |  | základní |  | 0 | 0 | 0 | 0 | 0 | 8 | M | 2 |  |  |  | ROZPOCET | 0 | 0 | 0 | 0 | 0 | 1 | 0 | 4 | 1928912138
| VV |  | "obsypy" 423,418*1,67*1,1*1,01 |  | 785.597 | [12 empty] | VV | 2 | 2 | True | 0 | ROZPOCET
| VV |  | Součet |  | 785.597 | [12 empty] | VV | 2 | 4 | True | 1 | ROZPOCET
41 | K | 181351103 | Rozprostření ornice tl vrstvy do 200 mm pl přes 100 do 500 m2 v rovině nebo ve svahu do 1:5 strojně | m2 | 779 |  | 0 | CS ÚRS 2021 02 |  | základní |  | 0 | 0 | 0 | 0 | 0 | 4 | K | 2 |  |  |  | ROZPOCET | 0 | 0 | 0 | 0 | 0 | 1 | 0 | 4 | -111364146
| VV |  | tráva | [14 empty] | VV | 2 | 1 | True | 0 | ROZPOCET
| VV |  | "stoka D " 8,70*1,20 |  | 10.44 | [12 empty] | VV | 2 | 2 | True | 0 | ROZPOCET
| VV |  | "stoka E1" (194,20-126,00)*1,20 |  | 81.84 | [12 empty] | VV | 2 | 2 | True | 0 | ROZPOCET
| VV |  | "prefa šachta" 2,50*(2,50-1,20) |  | 3.25 | [12 empty] | VV | 2 | 2 | True | 0 | ROZPOCET
| VV |  | "spadiště" 2,80*(2,50-1,20)*2 |  | 7.28 | [12 empty] | VV | 2 | 2 | True | 0 | ROZPOCET
| VV |  | "stoka F" (19,95+45,95+11,25)*1,20 |  | 92.58 | [12 empty] | VV | 2 | 2 | True | 0 | ROZPOCET
| VV |  | "cílová jáma" 3,50*(2,50-1,20) |  | 4.55 | [12 empty] | VV | 2 | 2 | True | 0 | ROZPOCET
| VV |  | "startovací jáma" 5,00*(3,00-1,20) |  | 9 | [12 empty] | VV | 2 | 2 | True | 0 | ROZPOCET
| VV |  | "stoka G" 1,75*1,20 |  | 2.1 | [12 empty] | VV | 2 | 2 | True | 0 | ROZPOCET
| VV |  | Mezisoučet |  | 211.04 | [12 empty] | VV | 2 | 3 | True | 0 | ROZPOCET
| VV |  | 5,00* (8,70+194,20-126,00+19,95+45,95+11,25+1,75) "manip.pruh 5,00m |  | 779 | [12 empty] | VV | 2 | 2 | True | 1 | ROZPOCET
42 | K | 181411131 | Založení parkového trávníku výsevem pl do 1000 m2 v rovině a ve svahu do 1:5 | m2 | 779 |  | 0 | CS ÚRS 2021 02 |  | základní |  | 0 | 0 | 0 | 0 | 0 | 4 | K | 2 |  |  |  | ROZPOCET | 0 | 0 | 0 | 0 | 0 | 1 | 0 | 4 | 470375004
| VV |  | tráva | [14 empty] | VV | 2 | 1 | True | 0 | ROZPOCET
| VV |  | "stoka D " 8,70*1,20 |  | 10.44 | [12 empty] | VV | 2 | 2 | True | 0 | ROZPOCET
| VV |  | "stoka E1" (194,20-126,00)*1,20 |  | 81.84 | [12 empty] | VV | 2 | 2 | True | 0 | ROZPOCET
| VV |  | "prefa šachta" 2,50*(2,50-1,20) |  | 3.25 | [12 empty] | VV | 2 | 2 | True | 0 | ROZPOCET
| VV |  | "spadiště" 2,80*(2,50-1,20)*2 |  | 7.28 | [12 empty] | VV | 2 | 2 | True | 0 | ROZPOCET
| VV |  | "stoka F" (19,95+45,95+11,25)*1,20 |  | 92.58 | [12 empty] | VV | 2 | 2 | True | 0 | ROZPOCET
| VV |  | "cílová jáma" 3,50*(2,50-1,20) |  | 4.55 | [12 empty] | VV | 2 | 2 | True | 0 | ROZPOCET
| VV |  | "startovací jáma" 5,00*(3,00-1,20) |  | 9 | [12 empty] | VV | 2 | 2 | True | 0 | ROZPOCET
| VV |  | "stoka G" 1,75*1,20 |  | 2.1 | [12 empty] | VV | 2 | 2 | True | 0 | ROZPOCET
| VV |  | Mezisoučet |  | 211.04 | [12 empty] | VV | 2 | 3 | True | 0 | ROZPOCET
| VV |  | 5,00* (8,70+194,20-126,00+19,95+45,95+11,25+1,75) "manip.pruh 5,00m |  | 779 | [12 empty] | VV | 2 | 2 | True | 1 | ROZPOCET
43 | M | 00572410 | osivo směs travní parková | kg | 32.251 |  | 0 | CS ÚRS 2021 02 |  | základní |  | 0 | 0.001 | 0.032251 | 0 | 0 | 8 | M | 2 |  |  |  | ROZPOCET | 0 | 0 | 0 | 0 | 0 | 1 | 0 | 4 | 1346117118
| VV |  | "tráva" 779,00*0,04*1,035 |  | 32.251 | [12 empty] | VV | 2 | 2 | True | 0 | ROZPOCET
| VV |  | Součet |  | 32.251 | [12 empty] | VV | 2 | 4 | True | 1 | ROZPOCET
44 | K | 181951112 | Úprava pláně v hornině třídy těžitelnosti I skupiny 1 až 3 se zhutněním strojně | m2 | 779 |  | 0 | CS ÚRS 2021 02 |  | základní |  | 0 | 0 | 0 | 0 | 0 | 4 | K | 2 |  |  |  | ROZPOCET | 0 | 0 | 0 | 0 | 0 | 1 | 0 | 4 | -125244273
| VV |  | tráva | [14 empty] | VV | 2 | 1 | True | 0 | ROZPOCET
| VV |  | "stoka D " 8,70*1,20 |  | 10.44 | [12 empty] | VV | 2 | 2 | True | 0 | ROZPOCET
| VV |  | "stoka E1" (194,20-126,00)*1,20 |  | 81.84 | [12 empty] | VV | 2 | 2 | True | 0 | ROZPOCET
| VV |  | "prefa šachta" 2,50*(2,50-1,20) |  | 3.25 | [12 empty] | VV | 2 | 2 | True | 0 | ROZPOCET
| VV |  | "spadiště" 2,80*(2,50-1,20)*2 |  | 7.28 | [12 empty] | VV | 2 | 2 | True | 0 | ROZPOCET
| VV |  | "stoka F" (19,95+45,95+11,25)*1,20 |  | 92.58 | [12 empty] | VV | 2 | 2 | True | 0 | ROZPOCET
| VV |  | "cílová jáma" 3,50*(2,50-1,20) |  | 4.55 | [12 empty] | VV | 2 | 2 | True | 0 | ROZPOCET
| VV |  | "startovací jáma" 5,00*(3,00-1,20) |  | 9 | [12 empty] | VV | 2 | 2 | True | 0 | ROZPOCET
| VV |  | "stoka G" 1,75*1,20 |  | 2.1 | [12 empty] | VV | 2 | 2 | True | 0 | ROZPOCET
| VV |  | Mezisoučet |  | 211.04 | [12 empty] | VV | 2 | 3 | True | 0 | ROZPOCET
| VV |  | 5,00* (8,70+194,20-126,00+19,95+45,95+11,25+1,75) "manip.pruh 5,00m |  | 779 | [12 empty] | VV | 2 | 2 | True | 1 | ROZPOCET
| D | 2 | Zakládání |  |  |  | 0 |  |  |  |  | 0 |  | 24.6653 |  | 0 | 1 | D | 1 |  |  |  | ROZPOCET | [6 empty] | 0
45 | K | 212572121 | Lože pro trativody z kameniva drobného těženého | m3 | 12.785 |  | 0 | CS ÚRS 2021 01 |  | základní |  | 0 | 1.92 | 24.5472 | 0 | 0 | 4 | K | 2 |  |  |  | ROZPOCET | 0 | 0 | 0 | 0 | 0 | 1 | 0 | 4 | -1864565561
| VV |  | odvodnění výkopu - drenážní vrstva tl. 100 mm | [14 empty] | VV | 2 | 1 | True | 0 | ROZPOCET
| VV |  | "STOKA F" 1,20*111,20*0,10 |  | 13.344 | [12 empty] | VV | 2 | 2 | True | 0 | ROZPOCET
| VV |  | odpočet objemu drenážního potrubí | [14 empty] | VV | 2 | 1 | True | 0 | ROZPOCET
| VV |  | -3,14*0,04*0,04*111,20 |  | -0.559 | [12 empty] | VV | 2 | 2 | True | 0 | ROZPOCET
| VV |  | Součet |  | 12.785 | [12 empty] | VV | 2 | 4 | True | 1 | ROZPOCET
46 | K | 212755213 | Trativody z drenážních trubek plastových flexibilních D 80 mm bez lože | m | 111.2 |  | 0 | CS ÚRS 2021 02 |  | základní |  | 0 | 0.00033 | 0.036696 | 0 | 0 | 4 | K | 2 |  |  |  | ROZPOCET | 0 | 0 | 0 | 0 | 0 | 1 | 0 | 4 | 1655513348
| VV |  | 111,20 "stoka F |  | 111.2 | [12 empty] | VV | 2 | 2 | True | 1 | ROZPOCET
47 | K | 213141111 | Zřízení vrstvy z geotextilie v rovině nebo ve sklonu do 1:5 š do 3 m | m2 | 133.44 |  | 0 | CS ÚRS 2021 02 |  | základní |  | 0 | 0.0001 | 0.013344 | 0 | 0 | 4 | K | 2 |  |  |  | ROZPOCET | 0 | 0 | 0 | 0 | 0 | 1 | 0 | 4 | 65430843
| VV |  | "STOKA F" 1,20*111,20 |  | 133.44 | [12 empty] | VV | 2 | 2 | True | 0 | ROZPOCET
| VV |  | Součet |  | 133.44 | [12 empty] | VV | 2 | 4 | True | 1 | ROZPOCET
48 | M | 69311088 | geotextilie netkaná separační, ochranná, filtrační, drenážní PES 500g/m2 | m2 | 136.109 |  | 0 | CS ÚRS 2021 02 |  | základní |  | 0 | 0.0005 | 0.068055 | 0 | 0 | 8 | M | 2 |  |  |  | ROZPOCET | 0 | 0 | 0 | 0 | 0 | 1 | 0 | 4 | 323689618
| VV |  | 133,44*1,02 'Přepočtené koeficientem množství |  | 136.109 | [12 empty] | VV | 2 | 2 | False | 1 | ROZPOCET
| D | 3 | Svislé a kompletní konstrukce |  |  |  | 0 |  |  |  |  | 0 |  | 0 |  | 0 | 1 | D | 1 |  |  |  | ROZPOCET | [6 empty] | 0
49 | K | 359901111 | Vyčištění stok | m | 826.69 |  | 0 | CS ÚRS 2021 02 |  | základní |  | 0 | 0 | 0 | 0 | 0 | 4 | K | 2 |  |  |  | ROZPOCET | 0 | 0 | 0 | 0 | 0 | 1 | 0 | 4 | -1633596422
| VV |  | příloha D.1.1, C.4.2 a C.4.3 | [14 empty] | VV | 2 | 1 | True | 0 | ROZPOCET
| VV |  | DN 250 | [14 empty] | VV | 2 | 1 | True | 0 | ROZPOCET
| VV |  | "stoka D" 211,21 |  | 211.21 | [12 empty] | VV | 2 | 2 | True | 0 | ROZPOCET
| VV |  | "stoka E" 196,63 |  | 196.63 | [12 empty] | VV | 2 | 2 | True | 0 | ROZPOCET
| VV |  | "stoka E1" 194,20 |  | 194.2 | [12 empty] | VV | 2 | 2 | True | 0 | ROZPOCET
| VV |  | "stoka F" 111,20 |  | 111.2 | [12 empty] | VV | 2 | 2 | True | 0 | ROZPOCET
| VV |  | "stoka G" 109,47 |  | 109.47 | [12 empty] | VV | 2 | 2 | True | 0 | ROZPOCET
| VV |  | "havarijní přepad 2" 3,98 |  | 3.98 | [12 empty] | VV | 2 | 2 | True | 0 | ROZPOCET
| VV |  | Součet |  | 826.69 | [12 empty] | VV | 2 | 4 | True | 1 | ROZPOCET
50 | K | 359901211 | Monitoring stoky jakékoli výšky na nové kanalizaci | m | 826.69 |  | 0 | CS ÚRS 2021 01 |  | základní |  | 0 | 0 | 0 | 0 | 0 | 4 | K | 2 |  |  |  | ROZPOCET | 0 | 0 | 0 | 0 | 0 | 1 | 0 | 4 | -1532027693
| D | 4 | Vodorovné konstrukce |  |  |  | 0 |  |  |  |  | 0 |  | 0 |  | 0 | 1 | D | 1 |  |  |  | ROZPOCET | [6 empty] | 0
51 | K | 451573111 | Lože pod potrubí otevřený výkop ze štěrkopísku | m3 | 173.469 |  | 0 | CS ÚRS 2021 02 |  | základní |  | 0 | 0 | 0 | 0 | 0 | 4 | K | 2 |  |  |  | ROZPOCET | 0 | 0 | 0 | 0 | 0 | 1 | 0 | 4 | 512349001
| VV |  | příloha D.1.12.1, pozice - štěkopískový podsyp | [14 empty] | VV | 2 | 1 | True | 0 | ROZPOCET
| VV |  | DN 250 | [14 empty] | VV | 2 | 1 | True | 0 | ROZPOCET
| VV |  | "stoka D" 211,21*0,15 |  | 31.682 | [12 empty] | VV | 2 | 2 | True | 0 | ROZPOCET
| VV |  | "stoka E" 196,63*0,15 |  | 29.495 | [12 empty] | VV | 2 | 2 | True | 0 | ROZPOCET
| VV |  | "stoka E1" 194,20*0,15 |  | 29.13 | [12 empty] | VV | 2 | 2 | True | 0 | ROZPOCET
| VV |  | "stoka F" (111,20-10,00)*0,15 |  | 15.18 | [12 empty] | VV | 2 | 2 | True | 0 | ROZPOCET
| VV |  | "stoka G" 109,47*0,15 |  | 16.421 | [12 empty] | VV | 2 | 2 | True | 0 | ROZPOCET
| VV |  | "havarijní přepad 2" 3,98*0,15 |  | 0.597 | [12 empty] | VV | 2 | 2 | True | 0 | ROZPOCET
| VV |  | Mezisoučet |  | 122.505 | [12 empty] | VV | 2 | 3 | True | 0 | ROZPOCET
| VV |  | prefa šachty | [14 empty] | VV | 2 | 1 | True | 0 | ROZPOCET
| VV |  | příloha D.1.12.4, pozice - štěkopískový podsyp | [14 empty] | VV | 2 | 1 | True | 0 | ROZPOCET
| VV |  | "stoka D ... ŠD1, ŠD2, ŠD3, ŠD4, ŠD5, ŠD6, ŠD7, ŠD8, ŠD9, ŠD10, ŠD11, ŠD12, ŠD13, ŠD14, ŠD15" 2,50*2,50*0,15*15 |  | 14.063 | [12 empty] | VV | 2 | 2 | True | 0 | ROZPOCET
| VV |  | "stoka E ... ŠE1, ŠE2, ŠE3, ŠE5, ŠE6, ŠE7, ŠE8, ŠE9, ŠE10, ŠE11, ŠE12, ŠE13, ŠE14, ŠE15, ŠE16" 2,50*2,50*0,15*15 |  | 14.063 | [12 empty] | VV | 2 | 2 | True | 0 | ROZPOCET
| VV |  | "stoka E1 ... ŠE17" 2,50*2,50*0,15*6 |  | 5.625 | [12 empty] | VV | 2 | 2 | True | 0 | ROZPOCET
| VV |  | "stoka F ... ŠF1, ŠF2, ŠF3, ŠF4, ŠF5, ŠF6, ŠF7, ŠF8" 2,50*2,50*0,15*8 |  | 7.5 | [12 empty] | VV | 2 | 2 | True | 0 | ROZPOCET
| VV |  | "stoka G ... ŠG1, ŠG2, ŠG3, ŠG4, ŠG5, ŠG6" 2,50*2,50*0,15*6 |  | 5.625 | [12 empty] | VV | 2 | 2 | True | 0 | ROZPOCET
| VV |  | "havarijní přepad 2" 2,50*2,50*0,15*1 |  | 0.938 | [12 empty] | VV | 2 | 2 | True | 0 | ROZPOCET
| VV |  | Mezisoučet |  | 47.814 | [12 empty] | VV | 2 | 3 | True | 0 | ROZPOCET
| VV |  | spadiště | [14 empty] | VV | 2 | 1 | True | 0 | ROZPOCET
| VV |  | příloha D.1.12.5, pozice - štěkopískový podsyp | [14 empty] | VV | 2 | 1 | True | 0 | ROZPOCET
| VV |  | "stoka E ... ŠE4" 2,80*2,50*0,15*1 |  | 1.05 | [12 empty] | VV | 2 | 2 | True | 0 | ROZPOCET
| VV |  | "stoka E1 ... ŠE22+23" 2,80*2,50*0,15*2 |  | 2.1 | [12 empty] | VV | 2 | 2 | True | 0 | ROZPOCET
| VV |  | Mezisoučet |  | 3.15 | [12 empty] | VV | 2 | 3 | True | 0 | ROZPOCET
| VV |  | Součet |  | 173.469 | [12 empty] | VV | 2 | 4 | True | 1 | ROZPOCET
52 | K | 452311131 | Podkladní desky z betonu prostého tř. C 12/15 otevřený výkop | m3 | 33.975 |  | 0 | CS ÚRS 2021 02 |  | základní |  | 0 | 0 | 0 | 0 | 0 | 4 | K | 2 |  |  |  | ROZPOCET | 0 | 0 | 0 | 0 | 0 | 1 | 0 | 4 | 957994823
| VV |  | prefa šachty | [14 empty] | VV | 2 | 1 | True | 0 | ROZPOCET
| VV |  | příloha D.1.12.4, pozice - štěkopískový podsyp | [14 empty] | VV | 2 | 1 | True | 0 | ROZPOCET
| VV |  | "stoka D ... ŠD1, ŠD2, ŠD3, ŠD4, ŠD5, ŠD6, ŠD7, ŠD8, ŠD9, ŠD10, ŠD11, ŠD12, ŠD13, ŠD14, ŠD15" 2,50*2,50*0,10*15 |  | 9.375 | [12 empty] | VV | 2 | 2 | True | 0 | ROZPOCET
| VV |  | "stoka E ... ŠE1, ŠE2, ŠE3, ŠE5, ŠE6, ŠE7, ŠE8, ŠE9, ŠE10, ŠE11, ŠE12, ŠE13, ŠE14, ŠE15, ŠE16" 2,50*2,50*0,10*15 |  | 9.375 | [12 empty] | VV | 2 | 2 | True | 0 | ROZPOCET
| VV |  | "stoka E1 ... ŠE17" 2,50*2,50*0,10*6 |  | 3.75 | [12 empty] | VV | 2 | 2 | True | 0 | ROZPOCET
| VV |  | "stoka F ... ŠF1, ŠF2, ŠF3, ŠF4, ŠF5, ŠF6, ŠF7, ŠF8" 2,50*2,50*0,10*8 |  | 5 | [12 empty] | VV | 2 | 2 | True | 0 | ROZPOCET
| VV |  | "stoka G ... ŠG1, ŠG2, ŠG3, ŠG4, ŠG5, ŠG6" 2,50*2,50*0,10*6 |  | 3.75 | [12 empty] | VV | 2 | 2 | True | 0 | ROZPOCET
| VV |  | "havarijní přepad 2" 2,50*2,50*0,10*1 |  | 0.625 | [12 empty] | VV | 2 | 2 | True | 0 | ROZPOCET
| VV |  | Mezisoučet |  | 31.875 | [12 empty] | VV | 2 | 3 | True | 0 | ROZPOCET
| VV |  | spadiště | [14 empty] | VV | 2 | 1 | True | 0 | ROZPOCET
| VV |  | příloha D.1.12.5, pozice - štěkopískový podsyp | [14 empty] | VV | 2 | 1 | True | 0 | ROZPOCET
| VV |  | "stoka E ... ŠE4" 2,80*2,50*0,10*1 |  | 0.7 | [12 empty] | VV | 2 | 2 | True | 0 | ROZPOCET
| VV |  | "stoka E1 ... ŠE22+23 "2,80*2,50*0,10*2 |  | 1.4 | [12 empty] | VV | 2 | 2 | True | 0 | ROZPOCET
| VV |  | Mezisoučet |  | 2.1 | [12 empty] | VV | 2 | 3 | True | 0 | ROZPOCET
| VV |  | Součet |  | 33.975 | [12 empty] | VV | 2 | 4 | True | 1 | ROZPOCET
| D | 5 | Komunikace |  |  |  | 0 |  |  |  |  | 0 |  | 7.6252 |  | 0 | 1 | D | 1 |  |  |  | ROZPOCET | [6 empty] | 0
53 | K | 564201111 | Podklad nebo podsyp ze štěrkopísku ŠP tl 40 mm | m2 | 19.99 |  | 0 | CS ÚRS 2021 02 |  | základní |  | 0 | 0 | 0 | 0 | 0 | 4 | K | 2 |  |  |  | ROZPOCET | 0 | 0 | 0 | 0 | 0 | 1 | 0 | 4 | -1325720303
| VV |  | příloha D.1.1, C.4.2 a C.4.3 | [14 empty] | VV | 2 | 1 | True | 0 | ROZPOCET
| VV |  | Chodník - asfalt - rýhy | [14 empty] | VV | 2 | 1 | True | 0 | ROZPOCET
| VV |  | "stoka E" (2,20+9,65)*1,20 |  | 14.22 | [12 empty] | VV | 2 | 2 | True | 0 | ROZPOCET
| VV |  | "prefa šachty" 2,50*(2,50-1,20)*1 |  | 3.25 | [12 empty] | VV | 2 | 2 | True | 0 | ROZPOCET
| VV |  | "stoka F" 2,10*1,20 |  | 2.52 | [12 empty] | VV | 2 | 2 | True | 0 | ROZPOCET
| VV |  | Součet |  | 19.99 | [12 empty] | VV | 2 | 4 | True | 1 | ROZPOCET
54 | K | 564751111 | Podklad z kameniva hrubého drceného vel. 32-63 mm tl 150 mm | m2 | 68.27 |  | 0 | CS ÚRS 2021 02 |  | základní |  | 0 | 0 | 0 | 0 | 0 | 4 | K | 2 |  |  |  | ROZPOCET | 0 | 0 | 0 | 0 | 0 | 1 | 0 | 4 | 1116857589
| VV |  | MK - štěrk - rýhy | [14 empty] | VV | 2 | 1 | True | 0 | ROZPOCET
| VV |  | "stoka D" 4,30*1,20 |  | 5.16 | [12 empty] | VV | 2 | 2 | True | 0 | ROZPOCET
| VV |  | "prefa šachty" 2,50*(2,50-1,20)*1 |  | 3.25 | [12 empty] | VV | 2 | 2 | True | 0 | ROZPOCET
| VV |  | "stoka E" 20,45*1,20 |  | 24.54 | [12 empty] | VV | 2 | 2 | True | 0 | ROZPOCET
| VV |  | "prefa šachty" 2,50*(2,50-1,20)*2 |  | 6.5 | [12 empty] | VV | 2 | 2 | True | 0 | ROZPOCET
| VV |  | "stoka F" (4,30+14,30)*1,20 |  | 22.32 | [12 empty] | VV | 2 | 2 | True | 0 | ROZPOCET
| VV |  | "prefa šachty" 2,50*(2,50-1,20)*2 |  | 6.5 | [12 empty] | VV | 2 | 2 | True | 0 | ROZPOCET
| VV |  | Součet |  | 68.27 | [12 empty] | VV | 2 | 4 | True | 1 | ROZPOCET
55 | K | 564761111 | Podklad z kameniva hrubého drceného vel. 32-63 mm tl 200 mm | m2 | 523.062 |  | 0 | CS ÚRS 2021 02 |  | základní |  | 0 | 0 | 0 | 0 | 0 | 4 | K | 2 |  |  |  | ROZPOCET | 0 | 0 | 0 | 0 | 0 | 1 | 0 | 4 | -236065718
| VV |  | příloha D.1.1 a D.1.12.11 | [14 empty] | VV | 2 | 1 | True | 0 | ROZPOCET
| VV |  | MK - asfalt - rýhy | [14 empty] | VV | 2 | 1 | True | 0 | ROZPOCET
| VV |  | "stoka D" (133,80+64,33)*1,20 |  | 237.756 | [12 empty] | VV | 2 | 2 | True | 0 | ROZPOCET
| VV |  | "prefa šachty" 2,50*(2,50-1,20)*12 |  | 39 | [12 empty] | VV | 2 | 2 | True | 0 | ROZPOCET
| VV |  | "stoka E" 138,85*1,20 |  | 166.62 | [12 empty] | VV | 2 | 2 | True | 0 | ROZPOCET
| VV |  | "prefa šachty" 2,50*(2,50-1,20)*10 |  | 32.5 | [12 empty] | VV | 2 | 2 | True | 0 | ROZPOCET
| VV |  | "stoka F" 21,80*1,20 |  | 26.16 | [12 empty] | VV | 2 | 2 | True | 0 | ROZPOCET
| VV |  | "prefa šachty" 2,50*(2,50-1,20)*1 |  | 3.25 | [12 empty] | VV | 2 | 2 | True | 0 | ROZPOCET
| VV |  | "stoka G" 4,75*1,20 |  | 5.7 | [12 empty] | VV | 2 | 2 | True | 0 | ROZPOCET
| VV |  | "prefa šachty" 2,50*(2,50-1,20)*1 |  | 3.25 | [12 empty] | VV | 2 | 2 | True | 0 | ROZPOCET
| VV |  | "havarijní přepad 2" 3,98*1,20 |  | 4.776 | [12 empty] | VV | 2 | 2 | True | 0 | ROZPOCET
| VV |  | "prefa šachty" 2,70*(2,70-1,20)*1 |  | 4.05 | [12 empty] | VV | 2 | 2 | True | 0 | ROZPOCET
| VV |  | Součet |  | 523.062 | [12 empty] | VV | 2 | 4 | True | 1 | ROZPOCET
56 | K | 564851111 | Podklad ze štěrkodrtě ŠD tl 150 mm | m2 | 19.99 |  | 0 | CS ÚRS 2021 02 |  | základní |  | 0 | 0 | 0 | 0 | 0 | 4 | K | 2 |  |  |  | ROZPOCET | 0 | 0 | 0 | 0 | 0 | 1 | 0 | 4 | -2007855622
| VV |  | příloha D.1.1, C.4.2 a C.4.3 | [14 empty] | VV | 2 | 1 | True | 0 | ROZPOCET
| VV |  | Chodník - asfalt - rýhy | [14 empty] | VV | 2 | 1 | True | 0 | ROZPOCET
| VV |  | "stoka E" (2,20+9,65)*1,20 |  | 14.22 | [12 empty] | VV | 2 | 2 | True | 0 | ROZPOCET
| VV |  | "prefa šachty" 2,50*(2,50-1,20)*1 |  | 3.25 | [12 empty] | VV | 2 | 2 | True | 0 | ROZPOCET
| VV |  | "stoka F" 2,10*1,20 |  | 2.52 | [12 empty] | VV | 2 | 2 | True | 0 | ROZPOCET
| VV |  | Součet |  | 19.99 | [12 empty] | VV | 2 | 4 | True | 1 | ROZPOCET
57 | K | 564861111 | Podklad ze štěrkodrtě ŠD tl 200 mm | m2 | 523.062 |  | 0 | CS ÚRS 2021 02 |  | základní |  | 0 | 0 | 0 | 0 | 0 | 4 | K | 2 |  |  |  | ROZPOCET | 0 | 0 | 0 | 0 | 0 | 1 | 0 | 4 | -1128425733
| VV |  | příloha D.1.1 a D.1.12.11 | [14 empty] | VV | 2 | 1 | True | 0 | ROZPOCET
| VV |  | MK - asfalt - rýhy | [14 empty] | VV | 2 | 1 | True | 0 | ROZPOCET
| VV |  | "stoka D" (133,80+64,33)*1,20 |  | 237.756 | [12 empty] | VV | 2 | 2 | True | 0 | ROZPOCET
| VV |  | "prefa šachty" 2,50*(2,50-1,20)*12 |  | 39 | [12 empty] | VV | 2 | 2 | True | 0 | ROZPOCET
| VV |  | "stoka E" 138,85*1,20 |  | 166.62 | [12 empty] | VV | 2 | 2 | True | 0 | ROZPOCET
| VV |  | "prefa šachty" 2,50*(2,50-1,20)*10 |  | 32.5 | [12 empty] | VV | 2 | 2 | True | 0 | ROZPOCET
| VV |  | "stoka F" 21,80*1,20 |  | 26.16 | [12 empty] | VV | 2 | 2 | True | 0 | ROZPOCET
| VV |  | "prefa šachty" 2,50*(2,50-1,20)*1 |  | 3.25 | [12 empty] | VV | 2 | 2 | True | 0 | ROZPOCET
| VV |  | "stoka G" 4,75*1,20 |  | 5.7 | [12 empty] | VV | 2 | 2 | True | 0 | ROZPOCET
| VV |  | "prefa šachty" 2,50*(2,50-1,20)*1 |  | 3.25 | [12 empty] | VV | 2 | 2 | True | 0 | ROZPOCET
| VV |  | "havarijní přepad 2" 3,98*1,20 |  | 4.776 | [12 empty] | VV | 2 | 2 | True | 0 | ROZPOCET
| VV |  | "prefa šachty" 2,70*(2,70-1,20)*1 |  | 4.05 | [12 empty] | VV | 2 | 2 | True | 0 | ROZPOCET
| VV |  | Součet |  | 523.062 | [12 empty] | VV | 2 | 4 | True | 1 | ROZPOCET
58 | K | 564861113 | Podklad ze štěrkodrtě ŠD tl 220 mm | m2 | 778.522 |  | 0 | CS ÚRS 2021 02 |  | základní |  | 0 | 0 | 0 | 0 | 0 | 4 | K | 2 |  |  |  | ROZPOCET | 0 | 0 | 0 | 0 | 0 | 1 | 0 | 4 | -252958794
| VV |  | příloha D.1.1 a D.1.12.10 : | [14 empty] | VV | 2 | 1 | True | 0 | ROZPOCET
| VV |  | komunikace II. tř. - asfalt - rýhy tl.22cm | [14 empty] | VV | 2 | 1 | True | 0 | ROZPOCET
| VV |  | "stoka E" (10,75+3,10)*1,20 |  | 16.62 | [12 empty] | VV | 2 | 2 | True | 0 | ROZPOCET
| VV |  | "prefa šachty" 2,50*(2,50-1,20)*2 |  | 6.5 | [12 empty] | VV | 2 | 2 | True | 0 | ROZPOCET
| VV |  | "stoka E1" 126,00*1,20 |  | 151.2 | [12 empty] | VV | 2 | 2 | True | 0 | ROZPOCET
| VV |  | "prefa šachty" 2,50*(2,50-1,20)*1 |  | 3.25 | [12 empty] | VV | 2 | 2 | True | 0 | ROZPOCET
| VV |  | "stoka G" 103,01*1,20 |  | 123.612 | [12 empty] | VV | 2 | 2 | True | 0 | ROZPOCET
| VV |  | "prefa šachty" 2,50*(2,50-1,20)*5 |  | 16.25 | [12 empty] | VV | 2 | 2 | True | 0 | ROZPOCET
| VV |  | Mezisoučet |  | 317.432 | [12 empty] | VV | 2 | 3 | True | 0 | ROZPOCET
| VV |  | komunikace II. tř. - asfalt - rozšíření 20 cm na obě strany - tl.22cm | [14 empty] | VV | 2 | 1 | True | 0 | ROZPOCET
| VV |  | "stoka E" (10,75+3,10)*(0,20+0,20) |  | 5.54 | [12 empty] | VV | 2 | 2 | True | 0 | ROZPOCET
| VV |  | "prefa šachty" 0,20*(2,50+(2,50-1,20))*2 |  | 1.52 | [12 empty] | VV | 2 | 2 | True | 0 | ROZPOCET
| VV |  | "stoka E1" 126,00*(0,20+0,20) |  | 50.4 | [12 empty] | VV | 2 | 2 | True | 0 | ROZPOCET
| VV |  | "prefa šachty" 0,20*(2,50+(2,50-1,20))*5 |  | 3.8 | [12 empty] | VV | 2 | 2 | True | 0 | ROZPOCET
| VV |  | "stoka G" 103,01*(0,20+0,20) |  | 41.204 | [12 empty] | VV | 2 | 2 | True | 0 | ROZPOCET
| VV |  | "prefa šachty" 0,20*(2,50+(2,50-1,20))*5 |  | 3.8 | [12 empty] | VV | 2 | 2 | True | 0 | ROZPOCET
| VV |  | Mezisoučet |  | 106.264 | [12 empty] | VV | 2 | 3 | True | 0 | ROZPOCET
| VV |  | příloha D.1.1, C.4.2 a C.4.3 | [14 empty] | VV | 2 | 1 | True | 0 | ROZPOCET
| VV |  | komunikace - kamen. dlažba - rýhy tl.22cm | [14 empty] | VV | 2 | 1 | True | 0 | ROZPOCET
| VV |  | "stoka E" (10,09+2,60)*1,20 |  | 15.228 | [12 empty] | VV | 2 | 2 | True | 0 | ROZPOCET
| VV |  | "prefa šachty" 2,50*(2,50-1,20)*1 |  | 3.25 | [12 empty] | VV | 2 | 2 | True | 0 | ROZPOCET
| VV |  | Mezisoučet |  | 18.478 | [12 empty] | VV | 2 | 3 | True | 0 | ROZPOCET
| VV |  | komunikace - kamen. dlažba - rozšíření 20 cm na obě strany - tl.22cm | [14 empty] | VV | 2 | 1 | True | 0 | ROZPOCET
| VV |  | "stoka E" (10,09+2,60)*(0,20+0,20) |  | 5.076 | [12 empty] | VV | 2 | 2 | True | 0 | ROZPOCET
| VV |  | "prefa šachty" 0,20*(2,50+(2,90-1,20))*1 |  | 0.84 | [12 empty] | VV | 2 | 2 | True | 0 | ROZPOCET
| VV |  | Mezisoučet |  | 5.916 | [12 empty] | VV | 2 | 3 | True | 0 | ROZPOCET
| VV |  | příloha D.1.1, C.4.2, C.4.3 a D.1.12.10 | [14 empty] | VV | 2 | 1 | True | 0 | ROZPOCET
| VV |  | komunikace II. tř. - provizorní oprava | [14 empty] | VV | 2 | 1 | True | 0 | ROZPOCET
| VV |  | "stoka E" (10,75+3,10)*1,20 |  | 16.62 | [12 empty] | VV | 2 | 2 | True | 0 | ROZPOCET
| VV |  | "prefa šachty" 2,50*(2,50-1,20)*2 |  | 6.5 | [12 empty] | VV | 2 | 2 | True | 0 | ROZPOCET
| VV |  | "stoka E1" 126,00*1,20 |  | 151.2 | [12 empty] | VV | 2 | 2 | True | 0 | ROZPOCET
| VV |  | "prefa šachty" 2,50*(2,50-1,20)*5 |  | 16.25 | [12 empty] | VV | 2 | 2 | True | 0 | ROZPOCET
| VV |  | "stoka G" 103,01*1,20 |  | 123.612 | [12 empty] | VV | 2 | 2 | True | 0 | ROZPOCET
| VV |  | "prefa šachty" 2,50*(2,50-1,20)*5 |  | 16.25 | [12 empty] | VV | 2 | 2 | True | 0 | ROZPOCET
| VV |  | Mezisoučet |  | 330.432 | [12 empty] | VV | 2 | 3 | True | 0 | ROZPOCET
| VV |  | Součet |  | 778.522 | [12 empty] | VV | 2 | 4 | True | 1 | ROZPOCET
59 | K | 567122112 | Podklad ze směsi stmelené cementem SC C 8/10 (KSC I) tl 130 mm | m2 | 573.27 |  | 0 | CS ÚRS 2021 02 |  | základní |  | 0 | 0 | 0 | 0 | 0 | 4 | K | 2 |  |  |  | ROZPOCET | 0 | 0 | 0 | 0 | 0 | 1 | 0 | 4 | -879339203
| VV |  | příloha D.1.1, C.4.2, C.4.3 a D.1.12.10 | [14 empty] | VV | 2 | 1 | True | 0 | ROZPOCET
| VV |  | komunikace II. tř. - asfalt - rýhy - SC tl.13cm | [14 empty] | VV | 2 | 1 | True | 0 | ROZPOCET
| VV |  | "stoka E" (10,75+3,10)*1,20 |  | 16.62 | [12 empty] | VV | 2 | 2 | True | 0 | ROZPOCET
| VV |  | "prefa šachty" 2,50*(2,50-1,20)*2 |  | 6.5 | [12 empty] | VV | 2 | 2 | True | 0 | ROZPOCET
| VV |  | "stoka E1" 126,00*1,20 |  | 151.2 | [12 empty] | VV | 2 | 2 | True | 0 | ROZPOCET
| VV |  | "prefa šachty" 2,50*(2,50-1,20)*5 |  | 16.25 | [12 empty] | VV | 2 | 2 | True | 0 | ROZPOCET
| VV |  | "stoka G" 103,01*1,20 |  | 123.612 | [12 empty] | VV | 2 | 2 | True | 0 | ROZPOCET
| VV |  | "prefa šachty" 2,50*(2,50-1,20)*5 |  | 16.25 | [12 empty] | VV | 2 | 2 | True | 0 | ROZPOCET
| VV |  | Mezisoučet |  | 330.432 | [12 empty] | VV | 2 | 3 | True | 0 | ROZPOCET
| VV |  | komunikace II. tř. - asfalt - rozšíření 40 cm na obě strany - SC tl.13cm | [14 empty] | VV | 2 | 1 | True | 0 | ROZPOCET
| VV |  | "stoka E" (10,75+3,10)*(0,40+0,40) |  | 11.08 | [12 empty] | VV | 2 | 2 | True | 0 | ROZPOCET
| VV |  | "prefa šachty" 0,40*(2,50+(2,50-1,20))*2 |  | 3.04 | [12 empty] | VV | 2 | 2 | True | 0 | ROZPOCET
| VV |  | "stoka E1" 126,00*(0,40+0,40) |  | 100.8 | [12 empty] | VV | 2 | 2 | True | 0 | ROZPOCET
| VV |  | "prefa šachty" 0,40*(2,50+(2,50-1,20))*5 |  | 7.6 | [12 empty] | VV | 2 | 2 | True | 0 | ROZPOCET
| VV |  | "stoka G" 103,01*(0,40+0,40) |  | 82.408 | [12 empty] | VV | 2 | 2 | True | 0 | ROZPOCET
| VV |  | "prefa šachty" 0,40*(2,50+(2,50-1,20))*5 |  | 7.6 | [12 empty] | VV | 2 | 2 | True | 0 | ROZPOCET
| VV |  | Mezisoučet |  | 212.528 | [12 empty] | VV | 2 | 3 | True | 0 | ROZPOCET
| VV |  | příloha D.1.1, C.4.2 a C.4.3 | [14 empty] | VV | 2 | 1 | True | 0 | ROZPOCET
| VV |  | komunikace - kamen. dlažba - rýhy - SC tl.13cm | [14 empty] | VV | 2 | 1 | True | 0 | ROZPOCET
| VV |  | "stoka E" (10,09+2,60)*1,20 |  | 15.228 | [12 empty] | VV | 2 | 2 | True | 0 | ROZPOCET
| VV |  | "prefa šachty" 2,50*(2,50-1,20)*1 |  | 3.25 | [12 empty] | VV | 2 | 2 | True | 0 | ROZPOCET
| VV |  | Mezisoučet |  | 18.478 | [12 empty] | VV | 2 | 3 | True | 0 | ROZPOCET
| VV |  | komunikace - kamen. dlažba - rozšíření 40 cm na obě strany - SC tl.13cm | [14 empty] | VV | 2 | 1 | True | 0 | ROZPOCET
| VV |  | "stoka E" (10,09+2,60)*(0,40+0,40) |  | 10.152 | [12 empty] | VV | 2 | 2 | True | 0 | ROZPOCET
| VV |  | "prefa šachty" 0,40*(2,50+(2,90-1,20))*1 |  | 1.68 | [12 empty] | VV | 2 | 2 | True | 0 | ROZPOCET
| VV |  | Mezisoučet |  | 11.832 | [12 empty] | VV | 2 | 3 | True | 0 | ROZPOCET
| VV |  | Součet |  | 573.27 | [12 empty] | VV | 2 | 4 | True | 1 | ROZPOCET
60 | K | 571907111 | Posyp krytu kamenivem drceným nebo těženým přes 30 do 35 kg/m2 | m2 | 68.27 |  | 0 | CS ÚRS 2021 02 |  | základní |  | 0 | 0 | 0 | 0 | 0 | 4 | K | 2 |  |  |  | ROZPOCET | 0 | 0 | 0 | 0 | 0 | 1 | 0 | 4 | -177069966
| VV |  | MK - štěrk - rýhy | [14 empty] | VV | 2 | 1 | True | 0 | ROZPOCET
| VV |  | "stoka D" (4,30)*1,20 |  | 5.16 | [12 empty] | VV | 2 | 2 | True | 0 | ROZPOCET
| VV |  | "prefa šachty" 2,50*(2,50-1,20)*1 |  | 3.25 | [12 empty] | VV | 2 | 2 | True | 0 | ROZPOCET
| VV |  | "stoka E" (20,45)*1,20 |  | 24.54 | [12 empty] | VV | 2 | 2 | True | 0 | ROZPOCET
| VV |  | "prefa šachty" 2,50*(2,50-1,20)*2 |  | 6.5 | [12 empty] | VV | 2 | 2 | True | 0 | ROZPOCET
| VV |  | "stoka F" (4,30+14,30)*1,20 |  | 22.32 | [12 empty] | VV | 2 | 2 | True | 0 | ROZPOCET
| VV |  | "prefa šachty" 2,50*(2,50-1,20)*2 |  | 6.5 | [12 empty] | VV | 2 | 2 | True | 0 | ROZPOCET
| VV |  | Součet |  | 68.27 | [12 empty] | VV | 2 | 4 | True | 1 | ROZPOCET
61 | K | 573111113 | Postřik živičný infiltrační s posypem z asfaltu množství 1,5 kg/m2 | m2 | 938.272 |  | 0 | CS ÚRS 2021 02 |  | základní |  | 0 | 0 | 0 | 0 | 0 | 4 | K | 2 |  |  |  | ROZPOCET | 0 | 0 | 0 | 0 | 0 | 1 | 0 | 4 | 924260682
| VV |  | příloha D.1.1 a D.1.12.10 : | [14 empty] | VV | 2 | 1 | True | 0 | ROZPOCET
| VV |  | "komunikace II. tř. - asfalt tl.5cm - rýhy" 523,062 |  | 523.062 | [12 empty] | VV | 2 | 2 | True | 0 | ROZPOCET
| VV |  | "komunikace II. tř. - asfalt tl.5cm - zámky" 415,21 |  | 415.21 | [12 empty] | VV | 2 | 2 | True | 0 | ROZPOCET
| VV |  | Součet |  | 938.272 | [12 empty] | VV | 2 | 4 | True | 1 | ROZPOCET
62 | K | 573211112 | Postřik živičný spojovací z asfaltu v množství 0,70 kg/m2 | m2 | 885.752 |  | 0 | CS ÚRS 2021 02 |  | základní |  | 0 | 0 | 0 | 0 | 0 | 4 | K | 2 |  |  |  | ROZPOCET | 0 | 0 | 0 | 0 | 0 | 1 | 0 | 4 | -1283762395
| VV |  | příloha D.1.1, C.4.2, C.4.3 a D.1.12.10 | [14 empty] | VV | 2 | 1 | True | 0 | ROZPOCET
| VV |  | komunikace II. tř. - asfalt - rýhy - tl.40mm | [14 empty] | VV | 2 | 1 | True | 0 | ROZPOCET
| VV |  | "stoka E" (10,75+3,10)*1,20 |  | 16.62 | [12 empty] | VV | 2 | 2 | True | 0 | ROZPOCET
| VV |  | "prefa šachty" 2,50*(2,50-1,20)*2 |  | 6.5 | [12 empty] | VV | 2 | 2 | True | 0 | ROZPOCET
| VV |  | "stoka E1" 126,00*1,20 |  | 151.2 | [12 empty] | VV | 2 | 2 | True | 0 | ROZPOCET
| VV |  | "prefa šachty" 2,50*(2,50-1,20)*5 |  | 16.25 | [12 empty] | VV | 2 | 2 | True | 0 | ROZPOCET
| VV |  | "stoka G" 103,01*1,20 |  | 123.612 | [12 empty] | VV | 2 | 2 | True | 0 | ROZPOCET
| VV |  | "prefa šachty" 2,50*(2,50-1,20)*5 |  | 16.25 | [12 empty] | VV | 2 | 2 | True | 0 | ROZPOCET
| VV |  | Mezisoučet |  | 330.432 | [12 empty] | VV | 2 | 3 | True | 0 | ROZPOCET
| VV |  | komunikace II. tř. - asfalt - rozšíření 1,00 cm na obě strany - tl.40mm | [14 empty] | VV | 2 | 1 | True | 0 | ROZPOCET
| VV |  | "stoka E" (10,75+3,10)*(1,00+1,00) |  | 27.7 | [12 empty] | VV | 2 | 2 | True | 0 | ROZPOCET
| VV |  | "prefa šachty" 1,00*(2,50+(4,50-1,20))*2 |  | 11.6 | [12 empty] | VV | 2 | 2 | True | 0 | ROZPOCET
| VV |  | "stoka E1" 126,00*(1,00+1,00) |  | 252 | [12 empty] | VV | 2 | 2 | True | 0 | ROZPOCET
| VV |  | "prefa šachty" 1,00*(2,50+(4,50-1,20))*5 |  | 29 | [12 empty] | VV | 2 | 2 | True | 0 | ROZPOCET
| VV |  | "stoka G" 103,01*(1,00+1,00) |  | 206.02 | [12 empty] | VV | 2 | 2 | True | 0 | ROZPOCET
| VV |  | "prefa šachty" 1,00*(2,50+(4,50-1,20))*5 |  | 29 | [12 empty] | VV | 2 | 2 | True | 0 | ROZPOCET
| VV |  | Mezisoučet |  | 555.32 | [12 empty] | VV | 2 | 3 | True | 0 | ROZPOCET
| VV |  | Součet |  | 885.752 | [12 empty] | VV | 2 | 4 | True | 1 | ROZPOCET
63 | K | 573231111 | Postřik živičný spojovací ze silniční emulze v množství 0,70 kg/m2 | m2 | 938.272 |  | 0 | CS ÚRS 2021 02 |  | základní |  | 0 | 0 | 0 | 0 | 0 | 4 | K | 2 |  |  |  | ROZPOCET | 0 | 0 | 0 | 0 | 0 | 1 | 0 | 4 | 415241925
| VV |  | příloha D.1.1 a D.1.12.11 | [14 empty] | VV | 2 | 1 | True | 0 | ROZPOCET
| VV |  | "MK - asfalt - rýhy" 523,062 |  | 523.062 | [12 empty] | VV | 2 | 2 | True | 0 | ROZPOCET
| VV |  | "MK - asfalt - zámky" 415,21 |  | 415.21 | [12 empty] | VV | 2 | 2 | True | 0 | ROZPOCET
| VV |  | Součet |  | 938.272 | [12 empty] | VV | 2 | 4 | True | 1 | ROZPOCET
64 | K | 577134111 | Asfaltový beton vrstva obrusná ACO 11 (ABS) tř. I tl 40 mm š do 3 m z nemodifikovaného asfaltu | m2 | 885.752 |  | 0 | CS ÚRS 2021 02 |  | základní |  | 0 | 0 | 0 | 0 | 0 | 4 | K | 2 |  |  |  | ROZPOCET | 0 | 0 | 0 | 0 | 0 | 1 | 0 | 4 | -1629182936
| VV |  | příloha D.1.1, C.4.2, C.4.3 a D.1.12.10 | [14 empty] | VV | 2 | 1 | True | 0 | ROZPOCET
| VV |  | komunikace II. tř. - asfalt - rýhy - tl.40mm | [14 empty] | VV | 2 | 1 | True | 0 | ROZPOCET
| VV |  | "stoka E" (10,75+3,10)*1,20 |  | 16.62 | [12 empty] | VV | 2 | 2 | True | 0 | ROZPOCET
| VV |  | "prefa šachty" 2,50*(2,50-1,20)*2 |  | 6.5 | [12 empty] | VV | 2 | 2 | True | 0 | ROZPOCET
| VV |  | "stoka E1" 126,00*1,20 |  | 151.2 | [12 empty] | VV | 2 | 2 | True | 0 | ROZPOCET
| VV |  | "prefa šachty" 2,50*(2,50-1,20)*5 |  | 16.25 | [12 empty] | VV | 2 | 2 | True | 0 | ROZPOCET
| VV |  | "stoka G" 103,01*1,20 |  | 123.612 | [12 empty] | VV | 2 | 2 | True | 0 | ROZPOCET
| VV |  | "prefa šachty" 2,50*(2,50-1,20)*5 |  | 16.25 | [12 empty] | VV | 2 | 2 | True | 0 | ROZPOCET
| VV |  | Mezisoučet |  | 330.432 | [12 empty] | VV | 2 | 3 | True | 0 | ROZPOCET
| VV |  | komunikace II. tř. - asfalt - rozšíření 1,00 cm na obě strany - tl.40mm | [14 empty] | VV | 2 | 1 | True | 0 | ROZPOCET
| VV |  | "stoka E" (10,75+3,10)*(1,00+1,00) |  | 27.7 | [12 empty] | VV | 2 | 2 | True | 0 | ROZPOCET
| VV |  | "prefa šachty" 1,00*(2,50+(4,50-1,20))*2 |  | 11.6 | [12 empty] | VV | 2 | 2 | True | 0 | ROZPOCET
| VV |  | "stoka E1" 126,00*(1,00+1,00) |  | 252 | [12 empty] | VV | 2 | 2 | True | 0 | ROZPOCET
| VV |  | "prefa šachty" 1,00*(2,50+(4,50-1,20))*5 |  | 29 | [12 empty] | VV | 2 | 2 | True | 0 | ROZPOCET
| VV |  | "stoka G" 103,01*(1,00+1,00) |  | 206.02 | [12 empty] | VV | 2 | 2 | True | 0 | ROZPOCET
| VV |  | "prefa šachty" 1,00*(2,50+(4,50-1,20))*5 |  | 29 | [12 empty] | VV | 2 | 2 | True | 0 | ROZPOCET
| VV |  | Mezisoučet |  | 555.32 | [12 empty] | VV | 2 | 3 | True | 0 | ROZPOCET
| VV |  | Součet |  | 885.752 | [12 empty] | VV | 2 | 4 | True | 1 | ROZPOCET
65 | K | 577144111 | Asfaltový beton vrstva obrusná ACO 11 (ABS) tř. I tl 50 mm š do 3 m z nemodifikovaného asfaltu | m2 | 1954.044 |  | 0 | CS ÚRS 2021 02 |  | základní |  | 0 | 0 | 0 | 0 | 0 | 4 | K | 2 |  |  |  | ROZPOCET | 0 | 0 | 0 | 0 | 0 | 1 | 0 | 4 | -1217940125
| VV |  | příloha D.1.1, C.4.2, C.4.3 a D.1.12.11 | [14 empty] | VV | 2 | 1 | True | 0 | ROZPOCET
| VV |  | MK - asfalt - rýhy - tl.10cm ... položka 2x5cm | [14 empty] | VV | 2 | 1 | True | 0 | ROZPOCET
| VV |  | "stoka D" (133,80+64,33)*1,20 |  | 237.756 | [12 empty] | VV | 2 | 2 | True | 0 | ROZPOCET
| VV |  | "prefa šachty" 2,50*(2,50-1,20)*12 |  | 39 | [12 empty] | VV | 2 | 2 | True | 0 | ROZPOCET
| VV |  | "stoka E" (138,85)*1,20 |  | 166.62 | [12 empty] | VV | 2 | 2 | True | 0 | ROZPOCET
| VV |  | "prefa šachty" 2,50*(2,50-1,20)*10 |  | 32.5 | [12 empty] | VV | 2 | 2 | True | 0 | ROZPOCET
| VV |  | "stoka F" (21,80)*1,20 |  | 26.16 | [12 empty] | VV | 2 | 2 | True | 0 | ROZPOCET
| VV |  | "prefa šachty" 2,50*(2,50-1,20)*1 |  | 3.25 | [12 empty] | VV | 2 | 2 | True | 0 | ROZPOCET
| VV |  | "stoka G" (4,75)*1,20 |  | 5.7 | [12 empty] | VV | 2 | 2 | True | 0 | ROZPOCET
| VV |  | "prefa šachty" 2,50*(2,50-1,20)*1 |  | 3.25 | [12 empty] | VV | 2 | 2 | True | 0 | ROZPOCET
| VV |  | "havarijní přepad 2" 3,98*1,20 |  | 4.776 | [12 empty] | VV | 2 | 2 | True | 0 | ROZPOCET
| VV |  | "prefa šachty" 2,70*(2,70-1,20)*1 |  | 4.05 | [12 empty] | VV | 2 | 2 | True | 0 | ROZPOCET
| VV |  | Mezisoučet |  | 523.062 | [12 empty] | VV | 2 | 3 | True | 0 | ROZPOCET
| VV |  | MK asfalt ... celková š.komunikace do cca 3,0m ... celoplošná oprava obrusné vrstvy | [14 empty] | VV | 2 | 1 | True | 0 | ROZPOCET
| VV |  | 3,00*190,00 "stoka D, částečný souběh s výtlakem V1 v dl. cca 100m |  | 570 | [12 empty] | VV | 2 | 2 | True | 0 | ROZPOCET
| VV |  | 3,00*127,00 "stoka E |  | 381 | [12 empty] | VV | 2 | 2 | True | 0 | ROZPOCET
| VV |  | -1,20*190,00 "rýha stoka D |  | -228 | [12 empty] | VV | 2 | 2 | True | 0 | ROZPOCET
| VV |  | -2,50*(2,50-1,20)*11 "prefa šachty D |  | -35.75 | [12 empty] | VV | 2 | 2 | True | 0 | ROZPOCET
| VV |  | -1,20*100,00 "rýha výtlak V1, úsek bez šachet |  | -120 | [12 empty] | VV | 2 | 2 | True | 0 | ROZPOCET
| VV |  | -1,20*127,00 "rýha stoka E |  | -152.4 | [12 empty] | VV | 2 | 2 | True | 0 | ROZPOCET
| VV |  | -2,50*(2,50-1,20)*8 "prefa šachty E |  | -26 | [12 empty] | VV | 2 | 2 | True | 0 | ROZPOCET
| VV |  | Mezisoučet |  | 388.85 | [12 empty] | VV | 2 | 3 | True | 0 | ROZPOCET
| VV |  | MK asfalt ... celková š.komunikace nad cca 3,0m ... rozšíření 50 cm na obě strany - tl.10cm | [14 empty] | VV | 2 | 1 | True | 0 | ROZPOCET
| VV |  | "stoka D" (133,80+64,33-190,00)*(0,50+0,50) |  | 8.13 | [12 empty] | VV | 2 | 2 | True | 0 | ROZPOCET
| VV |  | "prefa šachty" 0,50*(2,50+(3,50-1,20))*(12-11) |  | 2.4 | [12 empty] | VV | 2 | 2 | True | 0 | ROZPOCET
| VV |  | "stoka E" (138,85-127,00)*(0,50+0,50) |  | 11.85 | [12 empty] | VV | 2 | 2 | True | 0 | ROZPOCET
| VV |  | "prefa šachty" 0,50*(2,50+(3,50-1,20))*(10-8) |  | 4.8 | [12 empty] | VV | 2 | 2 | True | 0 | ROZPOCET
| VV |  | "stoka F" 21,80*(0,50+0,50) |  | 21.8 | [12 empty] | VV | 2 | 2 | True | 0 | ROZPOCET
| VV |  | "prefa šachty" 0,50*(2,50+(3,50-1,20))*1 |  | 2.4 | [12 empty] | VV | 2 | 2 | True | 0 | ROZPOCET
| VV |  | "stoka G" 4,75*(0,50+0,50) |  | 4.75 | [12 empty] | VV | 2 | 2 | True | 0 | ROZPOCET
| VV |  | "prefa šachty" 0,50*(2,50+(3,50-1,20))*1 |  | 2.4 | [12 empty] | VV | 2 | 2 | True | 0 | ROZPOCET
| VV |  | "havarijní přepad 2" 3,98*(0,50+0,50) |  | 3.98 | [12 empty] | VV | 2 | 2 | True | 0 | ROZPOCET
| VV |  | "prefa šachty" 0,50*(2,70+(3,70-1,20))*1 |  | 2.6 | [12 empty] | VV | 2 | 2 | True | 0 | ROZPOCET
| VV |  | Mezisoučet |  | 65.11 | [12 empty] | VV | 2 | 3 | True | 0 | ROZPOCET
| VV |  | (523,062+388,85+65,11)*2 "2 vrtsvy |  | 1954.044 | [12 empty] | VV | 2 | 2 | True | 1 | ROZPOCET
66 | K | 577145111 | Asfaltový beton vrstva obrusná ACO 16 (ABH) tl 50 mm š do 3 m z nemodifikovaného asfaltu | m2 | 649.224 |  | 0 | CS ÚRS 2021 02 |  | základní |  | 0 | 0 | 0 | 0 | 0 | 4 | K | 2 |  |  |  | ROZPOCET | 0 | 0 | 0 | 0 | 0 | 1 | 0 | 4 | -602432119
| VV |  | příloha D.1.1, C.4.2, C.4.3 a D.1.12.10 | [14 empty] | VV | 2 | 1 | True | 0 | ROZPOCET
| VV |  | komunikace II. tř. - asfalt tl. 5 cm - rýhy | [14 empty] | VV | 2 | 1 | True | 0 | ROZPOCET
| VV |  | "stoka E" (10,75+3,10)*1,20 |  | 16.62 | [12 empty] | VV | 2 | 2 | True | 0 | ROZPOCET
| VV |  | "prefa šachty" 2,50*(2,50-1,20)*2 |  | 6.5 | [12 empty] | VV | 2 | 2 | True | 0 | ROZPOCET
| VV |  | "stoka E1" 126,00*1,20 |  | 151.2 | [12 empty] | VV | 2 | 2 | True | 0 | ROZPOCET
| VV |  | "prefa šachty" 2,50*(2,50-1,20)*5 |  | 16.25 | [12 empty] | VV | 2 | 2 | True | 0 | ROZPOCET
| VV |  | "stoka G" 103,01*1,20 |  | 123.612 | [12 empty] | VV | 2 | 2 | True | 0 | ROZPOCET
| VV |  | "prefa šachty" 2,50*(2,50-1,20)*5 |  | 16.25 | [12 empty] | VV | 2 | 2 | True | 0 | ROZPOCET
| VV |  | Mezisoučet |  | 330.432 | [12 empty] | VV | 2 | 3 | True | 0 | ROZPOCET
| VV |  | komunikace II. tř. - asfalt tl. 5 cm - rozšíření 60 cm na obě strany | [14 empty] | VV | 2 | 1 | True | 0 | ROZPOCET
| VV |  | "stoka E" (10,75+3,10)*(0,60+0,60) |  | 16.62 | [12 empty] | VV | 2 | 2 | True | 0 | ROZPOCET
| VV |  | "prefa šachty" 0,60*(2,50+(2,50-1,20))*2 |  | 4.56 | [12 empty] | VV | 2 | 2 | True | 0 | ROZPOCET
| VV |  | "stoka E1" 126,00*(0,60+0,60) |  | 151.2 | [12 empty] | VV | 2 | 2 | True | 0 | ROZPOCET
| VV |  | "prefa šachty" 0,60*(2,50+(2,50-1,20))*5 |  | 11.4 | [12 empty] | VV | 2 | 2 | True | 0 | ROZPOCET
| VV |  | "stoka G" 103,01*(0,60+0,60) |  | 123.612 | [12 empty] | VV | 2 | 2 | True | 0 | ROZPOCET
| VV |  | "prefa šachty" 0,60*(2,50+(2,50-1,20))*5 |  | 11.4 | [12 empty] | VV | 2 | 2 | True | 0 | ROZPOCET
| VV |  | Mezisoučet |  | 318.792 | [12 empty] | VV | 2 | 3 | True | 0 | ROZPOCET
| VV |  | Součet |  | 649.224 | [12 empty] | VV | 2 | 4 | True | 1 | ROZPOCET
67 | K | 577154111 | Asfaltový beton vrstva obrusná ACO 11 (ABS) tř. I tl 60 mm š do 3 m z nemodifikovaného asfaltu | m2 | 19.99 |  | 0 | CS ÚRS 2021 02 |  | základní |  | 0 | 0 | 0 | 0 | 0 | 4 | K | 2 |  |  |  | ROZPOCET | 0 | 0 | 0 | 0 | 0 | 1 | 0 | 4 | 845556820
| VV |  | příloha D.1.1, C.4.2 a C.4.3 | [14 empty] | VV | 2 | 1 | True | 0 | ROZPOCET
| VV |  | Chodník - asfalt - rýhy | [14 empty] | VV | 2 | 1 | True | 0 | ROZPOCET
| VV |  | "stoka E" (2,20+9,65)*1,20 |  | 14.22 | [12 empty] | VV | 2 | 2 | True | 0 | ROZPOCET
| VV |  | "prefa šachty" 2,50*(2,50-1,20)*1 |  | 3.25 | [12 empty] | VV | 2 | 2 | True | 0 | ROZPOCET
| VV |  | "stoka F" 2,10*1,20 |  | 2.52 | [12 empty] | VV | 2 | 2 | True | 0 | ROZPOCET
| VV |  | Součet |  | 19.99 | [12 empty] | VV | 2 | 4 | True | 1 | ROZPOCET
68 | K | 577155111 | Asfaltový beton vrstva obrusná ACO 16 (ABH) tl 60 mm š do 3 m z nemodifikovaného asfaltu | m2 | 1101.28 |  | 0 | CS ÚRS 2021 02 |  | základní |  | 0 | 0 | 0 | 0 | 0 | 4 | K | 2 |  |  |  | ROZPOCET | 0 | 0 | 0 | 0 | 0 | 1 | 0 | 4 | 1769875454
| VV |  | příloha D.1.1 a D.1.12.10 : | [14 empty] | VV | 2 | 1 | True | 0 | ROZPOCET
| VV |  | komunikace II. tř. - asfalt - rýhy tl.22cm | [14 empty] | VV | 2 | 1 | True | 0 | ROZPOCET
| VV |  | "stoka E" (10,75+3,10)*1,20 |  | 16.62 | [12 empty] | VV | 2 | 2 | True | 0 | ROZPOCET
| VV |  | "prefa šachty" 2,50*(2,50-1,20)*2 |  | 6.5 | [12 empty] | VV | 2 | 2 | True | 0 | ROZPOCET
| VV |  | "stoka E1" 126,00*1,20 |  | 151.2 | [12 empty] | VV | 2 | 2 | True | 0 | ROZPOCET
| VV |  | "prefa šachty" 2,50*(2,50-1,20)*5 |  | 16.25 | [12 empty] | VV | 2 | 2 | True | 0 | ROZPOCET
| VV |  | "stoka G" 103,01*1,20 |  | 123.612 | [12 empty] | VV | 2 | 2 | True | 0 | ROZPOCET
| VV |  | "prefa šachty" 2,50*(2,50-1,20)*5 |  | 16.25 | [12 empty] | VV | 2 | 2 | True | 0 | ROZPOCET
| VV |  | Mezisoučet |  | 330.432 | [12 empty] | VV | 2 | 3 | True | 0 | ROZPOCET
| VV |  | komunikace II. tř. - asfalt - rozšíření 80 cm na obě strany - tl.60mm | [14 empty] | VV | 2 | 1 | True | 0 | ROZPOCET
| VV |  | "stoka E" (10,75+3,10)*(0,80+0,80) |  | 22.16 | [12 empty] | VV | 2 | 2 | True | 0 | ROZPOCET
| VV |  | "prefa šachty" 0,80*(2,50+(4,10-1,20))*2 |  | 8.64 | [12 empty] | VV | 2 | 2 | True | 0 | ROZPOCET
| VV |  | "stoka E1" 126,00*(0,80+0,80) |  | 201.6 | [12 empty] | VV | 2 | 2 | True | 0 | ROZPOCET
| VV |  | "prefa šachty" 0,80*(2,50+(4,10-1,20))*5 |  | 21.6 | [12 empty] | VV | 2 | 2 | True | 0 | ROZPOCET
| VV |  | "stoka G" 103,01*(0,80+0,80) |  | 164.816 | [12 empty] | VV | 2 | 2 | True | 0 | ROZPOCET
| VV |  | "prefa šachty" 0,80*(2,50+(4,10-1,20))*5 |  | 21.6 | [12 empty] | VV | 2 | 2 | True | 0 | ROZPOCET
| VV |  | Mezisoučet |  | 440.416 | [12 empty] | VV | 2 | 3 | True | 0 | ROZPOCET
| VV |  | příloha D.1.1, C.4.2, C.4.3 a D.1.12.10 | [14 empty] | VV | 2 | 1 | True | 0 | ROZPOCET
| VV |  | komunikace II. tř. - provizorní oprava tl.60mm | [14 empty] | VV | 2 | 1 | True | 0 | ROZPOCET
| VV |  | "stoka E" (10,75+3,10)*1,20 |  | 16.62 | [12 empty] | VV | 2 | 2 | True | 0 | ROZPOCET
| VV |  | "prefa šachty" 2,50*(2,50-1,20)*2 |  | 6.5 | [12 empty] | VV | 2 | 2 | True | 0 | ROZPOCET
| VV |  | "stoka E1" 126,00*1,20 |  | 151.2 | [12 empty] | VV | 2 | 2 | True | 0 | ROZPOCET
| VV |  | "prefa šachty" 2,50*(2,50-1,20)*5 |  | 16.25 | [12 empty] | VV | 2 | 2 | True | 0 | ROZPOCET
| VV |  | "stoka G" 103,01*1,20 |  | 123.612 | [12 empty] | VV | 2 | 2 | True | 0 | ROZPOCET
| VV |  | "prefa šachty" 2,50*(2,50-1,20)*5 |  | 16.25 | [12 empty] | VV | 2 | 2 | True | 0 | ROZPOCET
| VV |  | Mezisoučet |  | 330.432 | [12 empty] | VV | 2 | 3 | True | 0 | ROZPOCET
| VV |  | Součet |  | 1101.28 | [12 empty] | VV | 2 | 4 | True | 1 | ROZPOCET
69 | K | 591211111 | Kladení dlažby z kostek drobných z kamene do lože z kameniva těženého tl 50 mm | m2 | 36.226 |  | 0 | CS ÚRS 2021 02 |  | základní |  | 0 | 0.1837 | 6.6547 | 0 | 0 | 4 | K | 2 |  |  |  | ROZPOCET | 0 | 0 | 0 | 0 | 0 | 1 | 0 | 4 | 848389394
| P |  | Poznámka k položce: = 90% materiálu uloženo na meziskládce ke zpětnému použití = 10% materiálu uvažováno jako nový | [14 empty] | P | 2
| VV |  | "komunikace - kamen. dlažba - rýhy" 18,478 |  | 18.478 | [12 empty] | VV | 2 | 2 | True | 0 | ROZPOCET
| VV |  | "komunikace - kamen. dlažba - zámky" 17,748 |  | 17.748 | [12 empty] | VV | 2 | 2 | True | 0 | ROZPOCET
| VV |  | Součet |  | 36.226 | [12 empty] | VV | 2 | 4 | True | 1 | ROZPOCET
70 | K | 58380120.AR | Kostka dlažební drobná 1t = 5 m2 štípaná | m2 | 3.695 |  | 0 |  |  | základní |  | 0 | 0 | 0 | 0 | 0 | 4 | K | 2 |  |  |  | ROZPOCET | 0 | 0 | 0 | 0 | 0 | 1 | 0 | 4 | 351124925
| VV |  | "nové 10%" 36,226*0,10*1,02 |  | 3.695 | [12 empty] | VV | 2 | 2 | True | 0 | ROZPOCET
| VV |  | Součet |  | 3.695 | [12 empty] | VV | 2 | 4 | True | 1 | ROZPOCET
71 | K | 916131113 | Osazení silničního obrubníku betonového ležatého s boční opěrou do lože z betonu prostého | m | 4.8 |  | 0 | CS ÚRS 2021 02 |  | základní |  | 0 | 0.20219 | 0.97051 | 0 | 0 | 4 | K | 2 |  |  |  | ROZPOCET | 0 | 0 | 0 | 0 | 0 | 1 | 0 | 4 | 561482612
| P |  | Poznámka k položce: = 90% materiálu uloženo na meziskládce ke zpětnému použití = 10% materiálu uvažováno jako nový | [14 empty] | P | 2
| VV |  | "stoka E" 1,20*2 |  | 2.4 | [12 empty] | VV | 2 | 2 | True | 0 | ROZPOCET
| VV |  | "stoka F" 1,20*2 |  | 2.4 | [12 empty] | VV | 2 | 2 | True | 0 | ROZPOCET
| VV |  | Součet |  | 4.8 | [12 empty] | VV | 2 | 4 | True | 1 | ROZPOCET
72 | K | 59217010R | Obrubník silniční betonový přírodní | m | 0.49 |  | 0 |  |  | základní |  | 0 | 0 | 0 | 0 | 0 | 4 | K | 2 |  |  |  | ROZPOCET | 0 | 0 | 0 | 0 | 0 | 1 | 0 | 4 | -1444410748
| VV |  | "nové 10%" 4,80*0,10*1,02 |  | 0.49 | [12 empty] | VV | 2 | 2 | True | 0 | ROZPOCET
| VV |  | Součet |  | 0.49 | [12 empty] | VV | 2 | 4 | True | 1 | ROZPOCET
73 | K | 979024443 | Očištění vybouraných obrubníků a krajníků silničních | m | 4.32 |  | 0 | CS ÚRS 2021 02 |  | základní |  | 0 | 0 | 0 | 0 | 0 | 4 | K | 2 |  |  |  | ROZPOCET | 0 | 0 | 0 | 0 | 0 | 1 | 0 | 4 | -700840393
| VV |  | 4,80*0,9 |  | 4.32 | [12 empty] | VV | 2 | 2 | True | 0 | ROZPOCET
| VV |  | Součet |  | 4.32 | [12 empty] | VV | 2 | 4 | True | 1 | ROZPOCET
74 | K | 979071121 | Očištění dlažebních kostek drobných s původním spárováním kamenivem těženým | m2 | 32.603 |  | 0 | CS ÚRS 2021 02 |  | základní |  | 0 | 0 | 0 | 0 | 0 | 4 | K | 2 |  |  |  | ROZPOCET | 0 | 0 | 0 | 0 | 0 | 1 | 0 | 4 | -1073997847
| VV |  | 36,226*0,9 |  | 32.603 | [12 empty] | VV | 2 | 2 | True | 0 | ROZPOCET
| VV |  | Součet |  | 32.603 | [12 empty] | VV | 2 | 4 | True | 1 | ROZPOCET
| D | 8 | Trubní vedení |  |  |  | 0 |  |  |  |  | 0 |  | 55.3298 |  | 0 | 1 | D | 1 |  |  |  | ROZPOCET | [6 empty] | 0
75 | K | 851351131 | Montáž potrubí z trub litinových hrdlových s integrovaným těsněním otevřený výkop DN 200 | m | 3.8 |  | 0 | CS ÚRS 2021 02 |  | základní |  | 0 | 0 | 0 | 0 | 0 | 4 | K | 2 |  |  |  | ROZPOCET | 0 | 0 | 0 | 0 | 0 | 1 | 0 | 4 | 1143592960
| VV |  | STOKA E+E1 ...spadiště h. nad 1,50 m | [14 empty] | VV | 2 | 1 | True | 0 | ROZPOCET
| VV |  | "ŠE4+23 ... 1 přítok" 2,00+1,80 |  | 3.8 | [12 empty] | VV | 2 | 2 | True | 0 | ROZPOCET
| VV |  | Součet |  | 3.8 | [12 empty] | VV | 2 | 4 | True | 1 | ROZPOCET
76 | M | 55253114 | trouba kanalizační hrdlová litinová pozinkovaná 6m DN 200 | m | 3.838 |  | 0 | CS ÚRS 2021 02 |  | základní |  | 0 | 0.036 | 0.13817 | 0 | 0 | 8 | M | 2 |  |  |  | ROZPOCET | 0 | 0 | 0 | 0 | 0 | 1 | 0 | 4 | -2127602931
| VV |  | STOKA E+E1 ...spadiště h. nad 1,50 m | [14 empty] | VV | 2 | 1 | True | 0 | ROZPOCET
| VV |  | "ŠE4+23 ... 1 přítok" | [14 empty] | VV | 2 | 1 | True | 0 | ROZPOCET
| VV |  | Mezisoučet |  | 0 | [12 empty] | VV | 2 | 3 | True | 0 | ROZPOCET
| VV |  | "ztratné 1%" 3,80*1,01 |  | 3.838 | [12 empty] | VV | 2 | 2 | True | 1 | ROZPOCET
77 | K | 857351131 | Montáž litinových tvarovek jednoosých hrdlových otevřený výkop s integrovaným těsněním DN 200 | kus | 2 |  | 0 | CS ÚRS 2021 02 |  | základní |  | 0 | 0 | 0 | 0 | 0 | 4 | K | 2 |  |  |  | ROZPOCET | 0 | 0 | 0 | 0 | 0 | 1 | 0 | 4 | -68723789
| VV |  | STOKA E+E1 ... spadiště h. nad 1,50 m | [14 empty] | VV | 2 | 1 | True | 0 | ROZPOCET
| VV |  | "ŠE4+23 .. 1 přítok" 2 |  | 2 | [12 empty] | VV | 2 | 2 | True | 1 | ROZPOCET
78 | M | 55242484R | oblouk dvojitý 88° (2 x 44°) litinový kanalizační DN 200 | kus | 2.02 |  | 0 |  |  | základní |  | 0 | 0.0063 | 0.012726 | 0 | 0 | 8 | M | 2 |  |  |  | ROZPOCET | 0 | 0 | 0 | 0 | 0 | 1 | 0 | 4 | 505104116
| VV |  | STOKA E+E1 ... spadiště h. nad 1,50 m | [14 empty] | VV | 2 | 1 | True | 0 | ROZPOCET
| VV |  | "ŠE4+23 .. 1 přítok" | [14 empty] | VV | 2 | 1 | True | 0 | ROZPOCET
| VV |  | "ztratné 1%" 2*1,01 |  | 2.02 | [12 empty] | VV | 2 | 2 | True | 1 | ROZPOCET
79 | K | 871355221 | Kanalizační potrubí z tvrdého PVC jednovrstvé tuhost třídy SN8 DN 200 | m | 1 |  | 0 | CS ÚRS 2021 02 |  | základní |  | 0 | 0.0044 | 0.0044 | 0 | 0 | 4 | K | 2 |  |  |  | ROZPOCET | 0 | 0 | 0 | 0 | 0 | 1 | 0 | 4 | 570125749
| VV |  | STOKA E1 ... spadiště do h=1,50 m | [14 empty] | VV | 2 | 1 | True | 0 | ROZPOCET
| VV |  | "ŠE22 ... v. 1,00 m" 1,00 |  | 1 | [12 empty] | VV | 2 | 2 | True | 1 | ROZPOCET
80 | M | 28611167 | trubka kanalizační PVC DN 200x1000mm SN8 | m | 1.03 |  | 0 | CS ÚRS 2021 02 |  | základní |  | 0 | 0.00426 | 0.0043878 | 0 | 0 | 8 | M | 2 |  |  |  | ROZPOCET | 0 | 0 | 0 | 0 | 0 | 1 | 0 | 4 | 207567185
| VV |  | STOKA E ... spadiště do h=1,50 m | [14 empty] | VV | 2 | 1 | True | 0 | ROZPOCET
| VV |  | "ŠE22 ... v. 1,00 m" | [14 empty] | VV | 2 | 1 | True | 0 | ROZPOCET
| VV |  | "ztratné 3%" 1,00*1,03 |  | 1.03 | [12 empty] | VV | 2 | 2 | True | 1 | ROZPOCET
81 | K | 871373121 | Montáž kanalizačního potrubí z PVC těsněné gumovým kroužkem otevřený výkop sklon do 20 % DN 315 | m | 826.69 |  | 0 | CS ÚRS 2021 02 |  | základní |  | 0 | 2e-05 | 0.016534 | 0 | 0 | 4 | K | 2 |  |  |  | ROZPOCET | 0 | 0 | 0 | 0 | 0 | 1 | 0 | 4 | -2089877678
| VV |  | příloha D.1.1, C.4.2 a C.4.3 | [14 empty] | VV | 2 | 1 | True | 0 | ROZPOCET
| VV |  | DN 250 | [14 empty] | VV | 2 | 1 | True | 0 | ROZPOCET
| VV |  | "stoka D" 211,21 |  | 211.21 | [12 empty] | VV | 2 | 2 | True | 0 | ROZPOCET
| VV |  | "stoka E" 196,63 |  | 196.63 | [12 empty] | VV | 2 | 2 | True | 0 | ROZPOCET
| VV |  | "stoka E1" 194,20 |  | 194.2 | [12 empty] | VV | 2 | 2 | True | 0 | ROZPOCET
| VV |  | "stoka F" 111,20 |  | 111.2 | [12 empty] | VV | 2 | 2 | True | 0 | ROZPOCET
| VV |  | "stoka G" 109,47 |  | 109.47 | [12 empty] | VV | 2 | 2 | True | 0 | ROZPOCET
| VV |  | "havarijní přepad 2" 3,98 |  | 3.98 | [12 empty] | VV | 2 | 2 | True | 0 | ROZPOCET
| VV |  | Součet |  | 826.69 | [12 empty] | VV | 2 | 4 | True | 1 | ROZPOCET
82 | M | 28611232 | trubka kanalizační PVC-U DN 250x3000mm SN12 | m | 850.636 |  | 0 | CS ÚRS 2021 02 |  | základní |  | 0 | 0.01052 | 8.9487 | 0 | 0 | 128 | M | 2 |  |  |  | ROZPOCET | 0 | 0 | 0 | 0 | 0 | 1 | 0 | 128 | -2080734622
| VV |  | příloha D.1.1, C.4.2 a C.4.3 | [14 empty] | VV | 2 | 1 | True | 0 | ROZPOCET
| VV |  | DN 250 | [14 empty] | VV | 2 | 1 | True | 0 | ROZPOCET
| VV |  | "stoka D" 211,21 |  | 211.21 | [12 empty] | VV | 2 | 2 | True | 0 | ROZPOCET
| VV |  | "stoka E" 196,63 |  | 196.63 | [12 empty] | VV | 2 | 2 | True | 0 | ROZPOCET
| VV |  | "stoka E1" 194,20 |  | 194.2 | [12 empty] | VV | 2 | 2 | True | 0 | ROZPOCET
| VV |  | "stoka F" 111,20 |  | 111.2 | [12 empty] | VV | 2 | 2 | True | 0 | ROZPOCET
| VV |  | "stoka G" 109,47 |  | 109.47 | [12 empty] | VV | 2 | 2 | True | 0 | ROZPOCET
| VV |  | "havarijní přepad 2" 3,98 |  | 3.98 | [12 empty] | VV | 2 | 2 | True | 0 | ROZPOCET
| VV |  | Mezisoučet |  | 826.69 | [12 empty] | VV | 2 | 3 | True | 0 | ROZPOCET
| VV |  | 825,86*1,03 "ztratné 3% |  | 850.636 | [12 empty] | VV | 2 | 2 | True | 1 | ROZPOCET
83 | K | 877355211 | Montáž tvarovek z tvrdého PVC-systém KG nebo z polypropylenu-systém KG 2000 jednoosé DN 200 | kus | 1 |  | 0 | CS ÚRS 2021 02 |  | základní |  | 0 | 1e-05 | 1e-05 | 0 | 0 | 4 | K | 2 |  |  |  | ROZPOCET | 0 | 0 | 0 | 0 | 0 | 1 | 0 | 4 | 728756968
| VV |  | STOKA E1 ... spadiště | [14 empty] | VV | 2 | 1 | True | 0 | ROZPOCET
| VV |  | "ŠA22 ... 1 přítok" 1 |  | 1 | [12 empty] | VV | 2 | 2 | True | 1 | ROZPOCET
84 | M | 28611368 | koleno kanalizace PVC KG 200x87° | kus | 1.01 |  | 0 | CS ÚRS 2021 02 |  | základní |  | 0 | 0.00167 | 0.0016867 | 0 | 0 | 8 | M | 2 |  |  |  | ROZPOCET | 0 | 0 | 0 | 0 | 0 | 1 | 0 | 4 | 1393373756
| VV |  | STOKA E ... spadiště | [14 empty] | VV | 2 | 1 | True | 0 | ROZPOCET
| VV |  | "ŠE22 ... 1 přítok" 1 |  | 1 | [12 empty] | VV | 2 | 2 | True | 0 | ROZPOCET
| VV |  | "ztratné 1%" 1*1,01 |  | 1.01 | [12 empty] | VV | 2 | 2 | True | 1 | ROZPOCET
85 | K | 877365221 | Montáž tvarovek z tvrdého PVC-systém KG nebo z polypropylenu-systém KG 2000 dvouosé DN 250 | kus | 3 |  | 0 | CS ÚRS 2021 02 |  | základní |  | 0 | 2e-05 | 6e-05 | 0 | 0 | 4 | K | 2 |  |  |  | ROZPOCET | 0 | 0 | 0 | 0 | 0 | 1 | 0 | 4 | 317532196
| VV |  | STOKA E+E1 ... spadiště ... odbočka PVC DN250/200 | [14 empty] | VV | 2 | 1 | True | 0 | ROZPOCET
| VV |  | "ŠE4+22+23 ... 1 přítok" 3 |  | 3 | [12 empty] | VV | 2 | 2 | True | 0 | ROZPOCET
| VV |  | Součet |  | 3 | [12 empty] | VV | 2 | 4 | True | 1 | ROZPOCET
86 | M | 28611437 | odbočka kanalizační plastová s hrdlem KG 250/200/87° | kus | 3.03 |  | 0 | CS ÚRS 2021 02 |  | základní |  | 0 | 0.0048 | 0.014544 | 0 | 0 | 8 | M | 2 |  |  |  | ROZPOCET | 0 | 0 | 0 | 0 | 0 | 1 | 0 | 4 | -1737718295
| VV |  | STOKA E+E1 ... spadiště | [14 empty] | VV | 2 | 1 | True | 0 | ROZPOCET
| VV |  | "ŠE4+22+23 ... 1 přítok" | [14 empty] | VV | 2 | 1 | True | 0 | ROZPOCET
| VV |  | "ztratné 1%" 3*1,01 |  | 3.03 | [12 empty] | VV | 2 | 2 | True | 1 | ROZPOCET
87 | K | 891365321R | Dodávka a montáž zpětných klapek DN 250 nerez | kus | 1 |  | 0 |  |  | základní |  | 0 | 0.01 | 0.01 | 0 | 0 | 4 | K | 2 |  |  |  | ROZPOCET | 0 | 0 | 0 | 0 | 0 | 1 | 0 | 4 | 1818252641
| VV |  | havarijní přepad 2 | [14 empty] | VV | 2 | 1 | True | 0 | ROZPOCET
| VV |  | "ŠP2" 1,00 |  | 1 | [12 empty] | VV | 2 | 2 | True | 0 | ROZPOCET
| VV |  | Součet |  | 1 | [12 empty] | VV | 2 | 4 | True | 1 | ROZPOCET
88 | K | 892372111 | Zabezpečení konců potrubí DN do 300 při tlakových zkouškách vodou | kus | 54 |  | 0 | CS ÚRS 2021 02 |  | základní |  | 0 | 0.45937 | 24.806 | 0 | 0 | 4 | K | 2 |  |  |  | ROZPOCET | 0 | 0 | 0 | 0 | 0 | 1 | 0 | 4 | 701544333
| VV |  | DN 250 | [14 empty] | VV | 2 | 1 | True | 0 | ROZPOCET
| VV |  | "stoka D" 15 |  | 15 | [12 empty] | VV | 2 | 2 | True | 0 | ROZPOCET
| VV |  | "stoka E" 16 |  | 16 | [12 empty] | VV | 2 | 2 | True | 0 | ROZPOCET
| VV |  | "stoka E1" 8 |  | 8 | [12 empty] | VV | 2 | 2 | True | 0 | ROZPOCET
| VV |  | "stoka F" 8 |  | 8 | [12 empty] | VV | 2 | 2 | True | 0 | ROZPOCET
| VV |  | "stoka G" 6 |  | 6 | [12 empty] | VV | 2 | 2 | True | 0 | ROZPOCET
| VV |  | "havarijní přepad 2" 1 |  | 1 | [12 empty] | VV | 2 | 2 | True | 0 | ROZPOCET
| VV |  | Součet |  | 54 | [12 empty] | VV | 2 | 4 | True | 1 | ROZPOCET
89 | K | 892381111 | Tlaková zkouška vodou potrubí DN 250, DN 300 nebo 350 | m | 826.69 |  | 0 | CS ÚRS 2021 02 |  | základní |  | 0 | 0 | 0 | 0 | 0 | 4 | K | 2 |  |  |  | ROZPOCET | 0 | 0 | 0 | 0 | 0 | 1 | 0 | 4 | -323841205
| VV |  | příloha D.1.1, C.4.2 a C.4.3 | [14 empty] | VV | 2 | 1 | True | 0 | ROZPOCET
| VV |  | DN 250 | [14 empty] | VV | 2 | 1 | True | 0 | ROZPOCET
| VV |  | "stoka D" 211,21 |  | 211.21 | [12 empty] | VV | 2 | 2 | True | 0 | ROZPOCET
| VV |  | "stoka E" 196,63 |  | 196.63 | [12 empty] | VV | 2 | 2 | True | 0 | ROZPOCET
| VV |  | "stoka E1" 194,20 |  | 194.2 | [12 empty] | VV | 2 | 2 | True | 0 | ROZPOCET
| VV |  | "stoka F" 111,20 |  | 111.2 | [12 empty] | VV | 2 | 2 | True | 0 | ROZPOCET
| VV |  | "stoka G" 109,47 |  | 109.47 | [12 empty] | VV | 2 | 2 | True | 0 | ROZPOCET
| VV |  | "havarijní přepad 2" 3,98 |  | 3.98 | [12 empty] | VV | 2 | 2 | True | 0 | ROZPOCET
| VV |  | Součet |  | 826.69 | [12 empty] | VV | 2 | 4 | True | 1 | ROZPOCET
90 | K | 894412311RAB1T02.1 | Šachta prefabrikovaná DN1000 stěna 120 mm, hloubka dna 2,0 m bez poklopu, monolitické dno | kus | 1 |  | 0 |  |  | základní |  | 0 | 0 | 0 | 0 | 0 | 4 | K | 2 |  |  |  | ROZPOCET | 0 | 0 | 0 | 0 | 0 | 1 | 0 | 4 | 786871945
| P |  | Poznámka k položce: viz příloha D.1.12.4 položka zahrnuje pozice č.2+3+4+5.2+6+7+10+11+těsnění mezi skružemi položka zahrnuje pozice č.12+13+14+15 dle umístění šachty v terénu | [14 empty] | P | 2
| VV |  | "HAVARIJNÍ PŘEPAD 2 ... ŠP2" 1 |  | 1 | [12 empty] | VV | 2 | 2 | True | 1 | ROZPOCET
91 | K | 894412311RBB1T00.1 | Šachta prefabrikovaná DN1000 stěna 120 mm, hloubka dna 3,0 m bez poklopu | kus | 41 |  | 0 |  |  | základní |  | 0 | 0 | 0 | 0 | 0 | 4 | K | 2 |  |  |  | ROZPOCET | 0 | 0 | 0 | 0 | 0 | 1 | 0 | 4 | 2004748628
| P |  | Poznámka k položce: viz příloha č. D.1.12.4 položka zahrnuje pozice č.2+3+4+5.1+6+7+10+11+těsnění mezi skružemi položka zahrnuje pozice č.12+13+14+15 dle umístění šachty v terénu | [14 empty] | P | 2
| VV |  | "stoka D ... ŠD2+3+4+5+6+7+8+9+10+11+12+13+14+15" 14 |  | 14 | [12 empty] | VV | 2 | 2 | True | 0 | ROZPOCET
| VV |  | "stoka E ... ŠE7+8+9+10+11+12+13+14+15+16" 10 |  | 10 | [12 empty] | VV | 2 | 2 | True | 0 | ROZPOCET
| VV |  | "stoka E1 ... ŠE17+18+19+21+24" 5 |  | 5 | [12 empty] | VV | 2 | 2 | True | 0 | ROZPOCET
| VV |  | "stoka F ... ŠF3+4+5+6+7+8" 6 |  | 6 | [12 empty] | VV | 2 | 2 | True | 0 | ROZPOCET
| VV |  | "stoka G ... ŠG1+2+3+4+5+6" 6 |  | 6 | [12 empty] | VV | 2 | 2 | True | 0 | ROZPOCET
| VV |  | Součet |  | 41 | [12 empty] | VV | 2 | 4 | True | 1 | ROZPOCET
92 | K | 894412311RCB1T00.1 | Šachta prefabrikovaná DN1000 stěna 120 mm, hloubka dna 4,0 m bez poklopu |  | 6 |  | 0 |  |  | základní |  | 0 | 0 | 0 | 0 | 0 | 4 | K | 2 |  |  |  | ROZPOCET | 0 | 0 | 0 | 0 | 0 | 1 | 0 | 4 | -1586753871
| P |  | Poznámka k položce: viz příloha D.1.12.4 položka zahrnuje pozice č.2+3+4+5.1+6+7+10+11+těsnění mezi skružemi položka zahrnuje pozice č.12+13+14+15 dle umístění šachty v terénu | [14 empty] | P | 2
| VV |  | "stoka D ... ŠD1" 1 |  | 1 | [12 empty] | VV | 2 | 2 | True | 0 | ROZPOCET
| VV |  | "stoka E ... ŠE1+2 "2 |  | 2 | [12 empty] | VV | 2 | 2 | True | 0 | ROZPOCET
| VV |  | "stoka E1 ... ŠE20" 1 |  | 1 | [12 empty] | VV | 2 | 2 | True | 0 | ROZPOCET
| VV |  | "stoka F ... ŠF1+2 "2 |  | 2 | [12 empty] | VV | 2 | 2 | True | 0 | ROZPOCET
| VV |  | Součet |  | 6 | [12 empty] | VV | 2 | 4 | True | 1 | ROZPOCET
93 | K | 894412312RCB1T02 | Šachta prefabrikovaná DN1000 stěna 120 mm, hloubka dna 5,0 m bez poklopu | kus | 4 |  | 0 |  |  | základní |  | 0 | 0 | 0 | 0 | 0 | 4 | K | 2 |  |  |  | ROZPOCET | 0 | 0 | 0 | 0 | 0 | 1 | 0 | 4 | 1756956156
| P |  | Poznámka k položce: viz příloha D.1.12.4 položka zahrnuje pozice č.2+3+4+5.1+6+7+10+11+těsnění mezi skružemi položka zahrnuje pozice č.12+13+14+15 dle umístění šachty v terénu | [14 empty] | P | 2
| VV |  | "STOKA E ... ŠE3+4+5+6" 4 |  | 4 | [12 empty] | VV | 2 | 2 | True | 1 | ROZPOCET
94 | K | 896410030T011 | Spadiště kanalizační jednoduché DN 1000 výška vstupu 5,0 m, výška spadiště min. 60 cm, bez poklopu | kus | 2 |  | 0 |  |  | základní |  | 0 | 0 | 0 | 0 | 0 | 4 | K | 2 |  |  |  | ROZPOCET | 0 | 0 | 0 | 0 | 0 | 1 | 0 | 4 | -1807374112
| P |  | Poznámka k položce: Příloha D.1.12.5 pozice č.2+3+4a nebo 4b+5+6+7+12+13+těsnění mezi dílci | [14 empty] | P | 2
| VV |  | "stoka E ... ŠE4 " 1 |  | 1 | [12 empty] | VV | 2 | 2 | True | 0 | ROZPOCET
| VV |  | "stoka E1 ... ŠE22" 1 |  | 1 | [12 empty] | VV | 2 | 2 | True | 0 | ROZPOCET
| VV |  | Součet |  | 2 | [12 empty] | VV | 2 | 4 | True | 1 | ROZPOCET
95 | K | 896410060T05.1 | Spadiště kanalizační jednoduché DN 1000 výška vstupu 4,0 m, výška spadiště min. 60 m, bez poklopu | kus | 1 |  | 0 |  |  | základní |  | 0 | 0 | 0 | 0 | 0 | 4 | K | 2 |  |  |  | ROZPOCET | 0 | 0 | 0 | 0 | 0 | 1 | 0 | 4 | 1547752207
| P |  | Poznámka k položce: viz příloha č. D.1.12.5 položka zahrnuje pozice č. 2+3+4a nebo 4b+5+6+7+12+13 a těsnění mezi skružemi | [14 empty] | P | 2
| VV |  | "STOKA E1 ... ŠE23" 1 |  | 1 | [12 empty] | VV | 2 | 2 | True | 1 | ROZPOCET
96 | K | 899103112 | Osazení poklopů litinových nebo ocelových včetně rámů pro třídu zatížení B125, C250 | kus | 12 |  | 0 | CS ÚRS 2021 02 |  | základní |  | 0 | 0.21734 | 2.6081 | 0 | 0 | 4 | K | 2 |  |  |  | ROZPOCET | 0 | 0 | 0 | 0 | 0 | 1 | 0 | 4 | 1585006337
| P |  | Poznámka k položce: včetně povrchové úpravy a úpravy zhlaví dle umístění poklopu viz přílohy č. D.1.12.4 a D.1.12.5 - pozice 1 | [14 empty] | P | 2
| VV |  | šachty ... poklop h.125 mm ... nezpevněný povrch | [14 empty] | VV | 2 | 1 | True | 0 | ROZPOCET
| VV |  | "STOKA D ... ŠD1" 1 |  | 1 | [12 empty] | VV | 2 | 2 | True | 0 | ROZPOCET
| VV |  | "STOKA E+E1 ... ŠE1+2+22+23+24" 5 |  | 5 | [12 empty] | VV | 2 | 2 | True | 0 | ROZPOCET
| VV |  | "HAVARIJNÍ PŘEPAD 2" 1 |  | 1 | [12 empty] | VV | 2 | 2 | True | 0 | ROZPOCET
| VV |  | "STOKA F ... ŠF1+2+3+4+5" 5 |  | 5 | [12 empty] | VV | 2 | 2 | True | 0 | ROZPOCET
| VV |  | Součet |  | 12 | [12 empty] | VV | 2 | 4 | True | 1 | ROZPOCET
97 | M | 28661933 | poklop šachtový litinový DN 600 pro třídu zatížení B125 | kus | 12 |  | 0 | CS ÚRS 2021 02 |  | základní |  | 0 | 0.08 | 0.96 | 0 | 0 | 8 | M | 2 |  |  |  | ROZPOCET | 0 | 0 | 0 | 0 | 0 | 1 | 0 | 4 | 536755999
| P |  | Poznámka k položce: viz přílohy č. D.1.12.4 a D.1.12.5 - pozice 1 | [14 empty] | P | 2
98 | K | 899104112.1 | Osazení poklopů litinových nebo ocelových včetně rámů pro třídu zatížení D400, E600 | kus | 43 |  | 0 | CS ÚRS 2021 01 |  | základní |  | 0 | 0.21734 | 9.3456 | 0 | 0 | 4 | K | 2 |  |  |  | ROZPOCET | 0 | 0 | 0 | 0 | 0 | 1 | 0 | 4 | 336287169
| P |  | Poznámka k položce: včetně povrchové úpravy a úpravy zhlaví dle umístění poklopu viz přílohy č. D.1.12.4 a D.1.12.5 - pozice 1 | [14 empty] | P | 2
| VV |  | šachty prefa, monolit.dno, spadiště ... poklop h. 160 mm... zpevněný povrch | [14 empty] | VV | 2 | 1 | True | 0 | ROZPOCET
| VV |  | "stoka D ... ŠD2+3+4+5+6+7+8+9+10+11+12+13+14+15" 14 |  | 14 | [12 empty] | VV | 2 | 2 | True | 0 | ROZPOCET
| VV |  | "stoka E ... ŠE3+4+5+6+7+8+9+10+11+12+13+14+15+16" 14 |  | 14 | [12 empty] | VV | 2 | 2 | True | 0 | ROZPOCET
| VV |  | "stoka E1 ... ŠE17+18+19+20+21+24" 6 |  | 6 | [12 empty] | VV | 2 | 2 | True | 0 | ROZPOCET
| VV |  | "stoka F ... ŠF6+7+8" 3 |  | 3 | [12 empty] | VV | 2 | 2 | True | 0 | ROZPOCET
| VV |  | "stoka G ... ŠG1+2+3+4+5+6"6 |  | 6 | [12 empty] | VV | 2 | 2 | True | 0 | ROZPOCET
| VV |  | Součet |  | 43 | [12 empty] | VV | 2 | 4 | True | 1 | ROZPOCET
99 | M | 28661935 | poklop šachtový litinový DN 600 pro třídu zatížení D400 | kus | 43 |  | 0 | CS ÚRS 2021 01 |  | základní |  | 0 | 0.196 | 8.428 | 0 | 0 | 8 | M | 2 |  |  |  | ROZPOCET | 0 | 0 | 0 | 0 | 0 | 1 | 0 | 4 | 1066329028
| P |  | Poznámka k položce: viz přílohy č. D.1.12.4 a D.1.12.5 - pozice 1 | [14 empty] | P | 2
100 | K | 899620151 | Obetonování plastové šachty z polypropylenu betonem prostým tř. C 25/30 otevřený výkop | m3 | 1.323 |  | 0 | CS ÚRS 2021 02 |  | základní |  | 0 | 0 | 0 | 0 | 0 | 4 | K | 2 |  |  |  | ROZPOCET | 0 | 0 | 0 | 0 | 0 | 1 | 0 | 4 | -43493435
| VV |  | spadiště ... obetonování svislého potrubí | [14 empty] | VV | 2 | 1 | True | 0 | ROZPOCET
| VV |  | "stoka E ... ŠE4" 0,48*0,64*2,00 |  | 0.614 | [12 empty] | VV | 2 | 2 | True | 0 | ROZPOCET
| VV |  | "stoka E1 ... ŠE22+23" 0,48*0,64*(1,00+1,80) |  | 0.86 | [12 empty] | VV | 2 | 2 | True | 0 | ROZPOCET
| VV |  | odpočet potrubí | [14 empty] | VV | 2 | 1 | True | 0 | ROZPOCET
| VV |  | -3,14*0,10*0,10*(2,00+1,00+1,80) |  | -0.151 | [12 empty] | VV | 2 | 2 | True | 0 | ROZPOCET
| VV |  | Součet |  | 1.323 | [12 empty] | VV | 2 | 4 | True | 1 | ROZPOCET
101 | K | 899640112 | Bednění pro obetonování plastových šachet kruhových otevřený výkop | m2 | 7.68 |  | 0 | CS ÚRS 2021 02 |  | základní |  | 0 | 0.00402 | 0.030874 | 0 | 0 | 4 | K | 2 |  |  |  | ROZPOCET | 0 | 0 | 0 | 0 | 0 | 1 | 0 | 4 | -1845052560
| VV |  | spadiště ... obetonování svislého potrubí | [14 empty] | VV | 2 | 1 | True | 0 | ROZPOCET
| VV |  | "stoka E ... ŠE4" (0,48*2+0,64)*2,00 |  | 3.2 | [12 empty] | VV | 2 | 2 | True | 0 | ROZPOCET
| VV |  | "stoka E1 ... ŠE22+23" (0,48*2+0,64)*(1,00+1,80) |  | 4.48 | [12 empty] | VV | 2 | 2 | True | 0 | ROZPOCET
| VV |  | Součet |  | 7.68 | [12 empty] | VV | 2 | 4 | True | 1 | ROZPOCET
| D | 91 | Doplňující práce na komunikaci |  |  |  | 0 |  |  |  |  | 0 |  | 0.10049 |  | 0 | 1 | D | 1 |  |  |  | ROZPOCET | [6 empty] | 0
102 | K | 919122122 | Těsnění spár zálivkou za tepla pro komůrky š 15 mm hl 30 mm s těsnicím profilem | m | 591.09 |  | 0 | CS ÚRS 2021 02 |  | základní |  | 0 | 0.00017 | 0.10049 | 0 | 0 | 4 | K | 2 |  |  |  | ROZPOCET | 0 | 0 | 0 | 0 | 0 | 1 | 0 | 4 | 1703892419
| VV |  | komunikace II. tř. - asfalt - rýhy | [14 empty] | VV | 2 | 1 | True | 0 | ROZPOCET
| VV |  | "stoka E" (10,75+3,10+3,20+3,20)*1 |  | 20.25 | [12 empty] | VV | 2 | 2 | True | 0 | ROZPOCET
| VV |  | "prefa šachty" 2*(4,50-1,20)*2 |  | 13.2 | [12 empty] | VV | 2 | 2 | True | 0 | ROZPOCET
| VV |  | "stoka E1" (126,00+3,20+3,20)*1 |  | 132.4 | [12 empty] | VV | 2 | 2 | True | 0 | ROZPOCET
| VV |  | "prefa šachty" 2*(4,50-1,20)*5 |  | 33 | [12 empty] | VV | 2 | 2 | True | 0 | ROZPOCET
| VV |  | "stoka G" (103,01+3,20+3,20)*2 |  | 218.82 | [12 empty] | VV | 2 | 2 | True | 0 | ROZPOCET
| VV |  | "prefa šachty" 2*(4,50-1,20)*5 |  | 33 | [12 empty] | VV | 2 | 2 | True | 0 | ROZPOCET
| VV |  | Mezisoučet |  | 450.67 | [12 empty] | VV | 2 | 3 | True | 0 | ROZPOCET
| VV |  | MK asfalt ... celková š.komunikace nad cca 3,0m ... rozšíření 50 cm na obě strany - tl.10cm | [14 empty] | VV | 2 | 1 | True | 0 | ROZPOCET
| VV |  | "stoka D" (133,80+64,33-190,00)*2 |  | 16.26 | [12 empty] | VV | 2 | 2 | True | 0 | ROZPOCET
| VV |  | "prefa šachty" 2*(3,50-1,20))*(12-11) | [14 empty] | VV | 2 | 1 | True | 0 | ROZPOCET
| VV |  | "stoka E" (138,85-127,00)*2 |  | 23.7 | [12 empty] | VV | 2 | 2 | True | 0 | ROZPOCET
| VV |  | "prefa šachty" 2*(3,50-1,20)*(10-8) |  | 9.2 | [12 empty] | VV | 2 | 2 | True | 0 | ROZPOCET
| VV |  | "stoka F" 21,80*2 |  | 43.6 | [12 empty] | VV | 2 | 2 | True | 0 | ROZPOCET
| VV |  | "prefa šachty" 2*(3,50-1,20)*1 |  | 4.6 | [12 empty] | VV | 2 | 2 | True | 0 | ROZPOCET
| VV |  | "stoka G" 4,75*2 |  | 9.5 | [12 empty] | VV | 2 | 2 | True | 0 | ROZPOCET
| VV |  | "prefa šachty" 2*(3,50-1,20)*1 |  | 4.6 | [12 empty] | VV | 2 | 2 | True | 0 | ROZPOCET
| VV |  | "havarijní přepad 2" 3,98*2 |  | 7.96 | [12 empty] | VV | 2 | 2 | True | 0 | ROZPOCET
| VV |  | "prefa šachta monol.dno" 2*(3,70-1,20)*1 |  | 5 | [12 empty] | VV | 2 | 2 | True | 0 | ROZPOCET
| VV |  | Mezisoučet |  | 124.42 | [12 empty] | VV | 2 | 3 | True | 0 | ROZPOCET
| VV |  | řezání příčné | [14 empty] | VV | 2 | 1 | True | 0 | ROZPOCET
| VV |  | 4,00+3,00*3 "stoka D |  | 13 | [12 empty] | VV | 2 | 2 | True | 0 | ROZPOCET
| VV |  | 3,00 "stoka E |  | 3 | [12 empty] | VV | 2 | 2 | True | 0 | ROZPOCET
| VV |  | Mezisoučet |  | 16 | [12 empty] | VV | 2 | 3 | True | 0 | ROZPOCET
| VV |  | Součet |  | 591.09 | [12 empty] | VV | 2 | 4 | True | 1 | ROZPOCET
103 | K | 919735111 | Řezání stávajícího živičného krytu hl do 50 mm | m | 450.67 |  | 0 | CS ÚRS 2021 02 |  | základní |  | 0 | 0 | 0 | 0 | 0 | 4 | K | 2 |  |  |  | ROZPOCET | 0 | 0 | 0 | 0 | 0 | 1 | 0 | 4 | 1879100785
| VV |  | komunikace II. tř. - asfalt - rýhy | [14 empty] | VV | 2 | 1 | True | 0 | ROZPOCET
| VV |  | "stoka E" (10,75+3,10+3,20+3,20)*1 |  | 20.25 | [12 empty] | VV | 2 | 2 | True | 0 | ROZPOCET
| VV |  | "prefa šachty" 2*(4,50-1,20)*2 |  | 13.2 | [12 empty] | VV | 2 | 2 | True | 0 | ROZPOCET
| VV |  | "stoka E1" (126,00+3,20+3,20)*1 |  | 132.4 | [12 empty] | VV | 2 | 2 | True | 0 | ROZPOCET
| VV |  | "prefa šachty" 2*(4,50-1,20)*5 |  | 33 | [12 empty] | VV | 2 | 2 | True | 0 | ROZPOCET
| VV |  | "stoka G" (103,01+3,20+3,20)*2 |  | 218.82 | [12 empty] | VV | 2 | 2 | True | 0 | ROZPOCET
| VV |  | "prefa šachty" 2*(4,50-1,20)*5 |  | 33 | [12 empty] | VV | 2 | 2 | True | 0 | ROZPOCET
| VV |  | Součet |  | 450.67 | [12 empty] | VV | 2 | 4 | True | 1 | ROZPOCET
104 | K | 919735112 | Řezání stávajícího živičného krytu hl přes 50 do 100 mm | m | 940.84 |  | 0 | CS ÚRS 2021 02 |  | základní |  | 0 | 0 | 0 | 0 | 0 | 4 | K | 2 |  |  |  | ROZPOCET | 0 | 0 | 0 | 0 | 0 | 1 | 0 | 4 | 1964867468
| VV |  | příloha D.1.1, C.4.2, C.4.3 a D.1.12.11 | [14 empty] | VV | 2 | 1 | True | 0 | ROZPOCET
| VV |  | MK - asfalt - rýhy | [14 empty] | VV | 2 | 1 | True | 0 | ROZPOCET
| VV |  | "stoka D" (133,80+64,33)*2 |  | 396.26 | [12 empty] | VV | 2 | 2 | True | 0 | ROZPOCET
| VV |  | "prefa šachty" 2*(2,50-1,20)*12 |  | 31.2 | [12 empty] | VV | 2 | 2 | True | 0 | ROZPOCET
| VV |  | "stoka E" 138,85*2 |  | 277.7 | [12 empty] | VV | 2 | 2 | True | 0 | ROZPOCET
| VV |  | "prefa šachty" 2*(2,50-1,20)*10 |  | 26 | [12 empty] | VV | 2 | 2 | True | 0 | ROZPOCET
| VV |  | "stoka F" 21,80*2 |  | 43.6 | [12 empty] | VV | 2 | 2 | True | 0 | ROZPOCET
| VV |  | "prefa šachty" 2*(2,50-1,20)*1 |  | 2.6 | [12 empty] | VV | 2 | 2 | True | 0 | ROZPOCET
| VV |  | "stoka G" 4,75*2 |  | 9.5 | [12 empty] | VV | 2 | 2 | True | 0 | ROZPOCET
| VV |  | "prefa šachty" 2*(2,50-1,20)*1 |  | 2.6 | [12 empty] | VV | 2 | 2 | True | 0 | ROZPOCET
| VV |  | "havarijní přepad 2" 3,98*2 |  | 7.96 | [12 empty] | VV | 2 | 2 | True | 0 | ROZPOCET
| VV |  | "prefa šachty" 2*(2,70-1,20)*1 |  | 3 | [12 empty] | VV | 2 | 2 | True | 0 | ROZPOCET
| VV |  | MK asfalt ... celková š.komunikace nad cca 3,0m ... rozšíření 50 cm na obě strany - tl.10cm | [14 empty] | VV | 2 | 1 | True | 0 | ROZPOCET
| VV |  | "stoka D" (133,80+64,33-190,00)*2 |  | 16.26 | [12 empty] | VV | 2 | 2 | True | 0 | ROZPOCET
| VV |  | "prefa šachty" 2*(3,50-1,20))*(12-11) | [14 empty] | VV | 2 | 1 | True | 0 | ROZPOCET
| VV |  | "stoka E" (138,85-127,00)*2 |  | 23.7 | [12 empty] | VV | 2 | 2 | True | 0 | ROZPOCET
| VV |  | "prefa šachty" 2*(3,50-1,20)*(10-8) |  | 9.2 | [12 empty] | VV | 2 | 2 | True | 0 | ROZPOCET
| VV |  | "stoka F" 21,80*2 |  | 43.6 | [12 empty] | VV | 2 | 2 | True | 0 | ROZPOCET
| VV |  | "prefa šachty" 2*(3,50-1,20)*1 |  | 4.6 | [12 empty] | VV | 2 | 2 | True | 0 | ROZPOCET
| VV |  | "stoka G" 4,75*2 |  | 9.5 | [12 empty] | VV | 2 | 2 | True | 0 | ROZPOCET
| VV |  | "prefa šachty" 2*(3,50-1,20)*1 |  | 4.6 | [12 empty] | VV | 2 | 2 | True | 0 | ROZPOCET
| VV |  | "havarijní přepad 2" 3,98*2 |  | 7.96 | [12 empty] | VV | 2 | 2 | True | 0 | ROZPOCET
| VV |  | "prefa šachta monol.dno" 2*(3,70-1,20)*1 |  | 5 | [12 empty] | VV | 2 | 2 | True | 0 | ROZPOCET
| VV |  | řezání příčné | [14 empty] | VV | 2 | 1 | True | 0 | ROZPOCET
| VV |  | 4,00+3,00*3 "stoka D |  | 13 | [12 empty] | VV | 2 | 2 | True | 0 | ROZPOCET
| VV |  | 3,00 "stoka E |  | 3 | [12 empty] | VV | 2 | 2 | True | 0 | ROZPOCET
| VV |  | Součet |  | 940.84 | [12 empty] | VV | 2 | 4 | True | 1 | ROZPOCET
105 | K | 919735113 | Řezání stávajícího živičného krytu hl přes 100 do 150 mm | m | 516.92 |  | 0 | CS ÚRS 2021 02 |  | základní |  | 0 | 0 | 0 | 0 | 0 | 4 | K | 2 |  |  |  | ROZPOCET | 0 | 0 | 0 | 0 | 0 | 1 | 0 | 4 | -1426200425
| VV |  | příloha D.1.1, C.4.2, C.4.3 a D.1.12.10 | [14 empty] | VV | 2 | 1 | True | 0 | ROZPOCET
| VV |  | komunikace II. tř. - asfalt - rýhy | [14 empty] | VV | 2 | 1 | True | 0 | ROZPOCET
| VV |  | "stoka E" (10,75+3,10)*2 |  | 27.7 | [12 empty] | VV | 2 | 2 | True | 0 | ROZPOCET
| VV |  | "prefa šachty" 2*(2,50-1,20)*2 |  | 5.2 | [12 empty] | VV | 2 | 2 | True | 0 | ROZPOCET
| VV |  | "stoka E1" 126,00*2 |  | 252 | [12 empty] | VV | 2 | 2 | True | 0 | ROZPOCET
| VV |  | "prefa šachty" 2*(2,50-1,20)*5 |  | 13 | [12 empty] | VV | 2 | 2 | True | 0 | ROZPOCET
| VV |  | "stoka G" 103,01*2 |  | 206.02 | [12 empty] | VV | 2 | 2 | True | 0 | ROZPOCET
| VV |  | "prefa šachty" 2*(2,50-1,20)*5 |  | 13 | [12 empty] | VV | 2 | 2 | True | 0 | ROZPOCET
| VV |  | Součet |  | 516.92 | [12 empty] | VV | 2 | 4 | True | 1 | ROZPOCET
| D | 99 | Staveništní přesun hmot |  |  |  | 0 |  |  |  |  | 0 |  | 0 |  | 0 | 1 | D | 1 |  |  |  | ROZPOCET | [6 empty] | 0
106 | K | 998276101 | Přesun hmot pro trubní vedení z trub z plastických hmot otevřený výkop | t | 93.738 |  | 0 | CS ÚRS 2021 02 |  | základní |  | 0 | 0 | 0 | 0 | 0 | 4 | K | 2 |  |  |  | ROZPOCET | 0 | 0 | 0 | 0 | 0 | 1 | 0 | 4 | 66292762
| P |  | Poznámka k položce: na vzdálenost 15 m od hrany výkopu nebo od okraje šachty | [14 empty] | P | 2
| D | 997 | Přesun sutě |  |  |  | 0 |  |  |  |  | 0 |  | 0 |  | 0 | 1 | D | 1 |  |  |  | ROZPOCET | [6 empty] | 0
107 | K | 997013861 | Poplatek za uložení stavebního odpadu na recyklační skládce (skládkovné) z prostého betonu kód odpadu 17 01 01 | t | 198.889 |  | 0 | CS ÚRS 2021 02 |  | základní |  | 0 | 0 | 0 | 0 | 0 | 4 | K | 2 |  |  |  | ROZPOCET | 0 | 0 | 0 | 0 | 0 | 1 | 0 | 4 | -2064921775
| VV |  | 11,592 "dlažba KK |  | 11.592 | [12 empty] | VV | 2 | 2 | True | 0 | ROZPOCET
| VV |  | 0,984 "obrubníky KK |  | 0.984 | [12 empty] | VV | 2 | 2 | True | 0 | ROZPOCET
| VV |  | 186,313 "beton KK |  | 186.313 | [12 empty] | VV | 2 | 2 | True | 0 | ROZPOCET
| VV |  | Součet |  | 198.889 | [12 empty] | VV | 2 | 4 | True | 1 | ROZPOCET
108 | K | 997013873 | Poplatek za uložení stavebního odpadu na recyklační skládce (skládkovné) zeminy a kamení zatříděného do Katalogu odpadů pod kódem 17 05 04 | t | 680.839 |  | 0 | CS ÚRS 2021 02 |  | základní |  | 0 | 0 | 0 | 0 | 0 | 4 | K | 2 |  |  |  | ROZPOCET | 0 | 0 | 0 | 0 | 0 | 1 | 0 | 4 | 980966637
| VV |  | kamenivo z bourání stáv. KK+MK | [14 empty] | VV | 2 | 1 | True | 0 | ROZPOCET
| VV |  | 3,598+25,595+348,27+303,376 |  | 680.839 | [12 empty] | VV | 2 | 2 | True | 1 | ROZPOCET
109 | K | 997013875 | Poplatek za uložení stavebního odpadu na recyklační skládce (skládkovné) asfaltového bez obsahu dehtu zatříděného do Katalogu odpadů pod kódem 17 03 02 | t | 549.082 |  | 0 | CS ÚRS 2021 02 |  | základní |  | 0 | 0 | 0 | 0 | 0 | 4 | K | 2 |  |  |  | ROZPOCET | 0 | 0 | 0 | 0 | 0 | 1 | 0 | 4 | -1178279551
| VV |  | 96,006+77,093+10,947+365,036 "živice z bourání stáv. KK+MK asfalt |  | 549.082 | [12 empty] | VV | 2 | 2 | True | 1 | ROZPOCET
110 | K | 997221551 | Vodorovná doprava suti ze sypkých materiálů do 1 km | t | 680.839 |  | 0 | CS ÚRS 2021 02 |  | základní |  | 0 | 0 | 0 | 0 | 0 | 4 | K | 2 |  |  |  | ROZPOCET | 0 | 0 | 0 | 0 | 0 | 1 | 0 | 4 | 535845920
| VV |  | kamenivo z bourání stáv. KK+MK | [14 empty] | VV | 2 | 1 | True | 0 | ROZPOCET
| VV |  | 3,598+25,595+348,27+303,376 |  | 680.839 | [12 empty] | VV | 2 | 2 | True | 1 | ROZPOCET
111 | K | 997221559 | Příplatek ZKD 1 km u vodorovné dopravy suti ze sypkých materiálů | t | 16340.136 |  | 0 | CS ÚRS 2021 02 |  | základní |  | 0 | 0 | 0 | 0 | 0 | 4 | K | 2 |  |  |  | ROZPOCET | 0 | 0 | 0 | 0 | 0 | 1 | 0 | 4 | -1210986650
| VV |  | skládka celkem 26km | [14 empty] | VV | 2 | 1 | True | 0 | ROZPOCET
| VV |  | 680,839 |  | 680.839 | [12 empty] | VV | 2 | 2 | True | 1 | ROZPOCET
| VV |  | 680,839*24 'Přepočtené koeficientem množství |  | 16340.136 | [12 empty] | VV | 2 | 2 | False | 1 | ROZPOCET
112 | K | 997221561 | Vodorovná doprava suti z kusových materiálů do 1 km | t | 747.971 |  | 0 | CS ÚRS 2021 02 |  | základní |  | 0 | 0 | 0 | 0 | 0 | 4 | K | 2 |  |  |  | ROZPOCET | 0 | 0 | 0 | 0 | 0 | 1 | 0 | 4 | -1910234073
| VV |  | 96,006+77,093+10,947+365,036 "živice z bourání stáv. KK+MK asfalt |  | 549.082 | [12 empty] | VV | 2 | 2 | True | 0 | ROZPOCET
| VV |  | 11,592 "dlažba KK |  | 11.592 | [12 empty] | VV | 2 | 2 | True | 0 | ROZPOCET
| VV |  | 0,984 "obrubníky KK |  | 0.984 | [12 empty] | VV | 2 | 2 | True | 0 | ROZPOCET
| VV |  | 186,313 "beton KK |  | 186.313 | [12 empty] | VV | 2 | 2 | True | 0 | ROZPOCET
| VV |  | Součet |  | 747.971 | [12 empty] | VV | 2 | 4 | True | 1 | ROZPOCET
113 | K | 997221569 | Příplatek ZKD 1 km u vodorovné dopravy suti z kusových materiálů | t | 18699.275 |  | 0 | CS ÚRS 2021 02 |  | základní |  | 0 | 0 | 0 | 0 | 0 | 4 | K | 2 |  |  |  | ROZPOCET | 0 | 0 | 0 | 0 | 0 | 1 | 0 | 4 | -899619691
| VV |  | skládka celkem 26km | [14 empty] | VV | 2 | 1 | True | 0 | ROZPOCET
| VV |  | 747,971 |  | 747.971 | [12 empty] | VV | 2 | 2 | True | 1 | ROZPOCET
| VV |  | 747,971*25 'Přepočtené koeficientem množství |  | 18699.275 | [12 empty] | VV | 2 | 2 | False | 1 | ROZPOCET
| D | M | Práce a dodávky M |  |  |  | 0 |  |  |  |  | 0 |  | 0.05898 |  | 0 | 3 | D | 0 |  |  |  | ROZPOCET | [6 empty] | 0
| D | 23-M | Montáže potrubí |  |  |  | 0 |  |  |  |  | 0 |  | 0.05898 |  | 0 | 3 | D | 1 |  |  |  | ROZPOCET | [6 empty] | 0
114 | K | 230200122 | Nasunutí potrubní sekce do ocelové chráničky DN 250 | m | 10 |  | 0 | CS ÚRS 2021 02 |  | základní |  | 0 | 0.00539 | 0.0539 | 0 | 0 | 64 | K | 2 |  |  |  | ROZPOCET | 0 | 0 | 0 | 0 | 0 | 1 | 0 | 64 | -880754019
| VV |  | příloha D.1.1, C.4.3 | [14 empty] | VV | 2 | 1 | True | 0 | ROZPOCET
| VV |  | nasunutí potrubí PVC DN 250 do chráničky DN 350 | [14 empty] | VV | 2 | 1 | True | 0 | ROZPOCET
| VV |  | "stoka F" 10,00 |  | 10 | [12 empty] | VV | 2 | 2 | True | 0 | ROZPOCET
| VV |  | Součet |  | 10 | [12 empty] | VV | 2 | 4 | True | 1 | ROZPOCET
115 | K | 899911151 | Kluzná objímka výšky 90 mm vnějšího průměru potrubí do 267 mm | kus | 7 |  | 0 | CS ÚRS 2021 02 |  | základní |  | 0 | 0.0004 | 0.0028 | 0 | 0 | 4 | K | 2 |  |  |  | ROZPOCET | 0 | 0 | 0 | 0 | 0 | 1 | 0 | 4 | -326202367
| P |  | Poznámka k položce: dodávka a osazení | [14 empty] | P | 2
| VV |  | příloha D.1.1, C.4.3 | [14 empty] | VV | 2 | 1 | True | 0 | ROZPOCET
| VV |  | nasunutí potrubí PVC DN 250 do chráničky DN 350 | [14 empty] | VV | 2 | 1 | True | 0 | ROZPOCET
| VV |  | "stoka F" 7,00 |  | 7 | [12 empty] | VV | 2 | 2 | True | 0 | ROZPOCET
| VV |  | Součet |  | 7 | [12 empty] | VV | 2 | 4 | True | 1 | ROZPOCET
116 | K | 899913163 | Uzavírací manžeta chráničky potrubí DN 250 x 400 | kus | 2 |  | 0 | CS ÚRS 2021 02 |  | základní |  | 0 | 0.00114 | 0.00228 | 0 | 0 | 4 | K | 2 |  |  |  | ROZPOCET | 0 | 0 | 0 | 0 | 0 | 1 | 0 | 4 | 1328701334
| VV |  | příloha D.1.1, C.4.3 | [14 empty] | VV | 2 | 1 | True | 0 | ROZPOCET
| VV |  | utěsnění chráničky DN 350 | [14 empty] | VV | 2 | 1 | True | 0 | ROZPOCET
| VV |  | "stoka F" 2,00 |  | 2 | [12 empty] | VV | 2 | 2 | True | 0 | ROZPOCET
| VV |  | Součet |  | 2 | [12 empty] | VV | 2 | 4 | True | 1 | ROZPOCET

## SO 03.1 - Výtlačné řady, ...
{80108a78-4d3d-40a4-93e5-0df9cce2aee3}
2
| KRYCÍ LIST SOUPISU PRACÍ | [7 empty] | v --- níže se nacházejí doplnkové a pomocné údaje k sestavám --- v | [8 empty] | False
Stavba:
SPLAŠKOVÁ KANALIZACE ÚSTÍ NAD ORLICÍ ČERNOVÍR
Objekt:
SO-03 - Výtlačné řady a čerpací stanice Černovír, tlakový řad T1
Soupis:
SO 03.1 - Výtlačné řady, tlakový řad T1
| KSO: |  | 827 2 |  |  | CC-CZ:
| Místo: |  | Černovír |  |  | Datum: | 18. 10. 2021
| Zadavatel: |  |  |  |  | IČ:
|  | TEPVOS, s.r.o. |  |  |  | DIČ:
| Uchazeč: |  |  |  |  | IČ: | Vyplň údaj
|  | Vyplň údaj |  |  |  | DIČ: | Vyplň údaj
| Projektant: |  |  |  |  | IČ: | 46964371
|  | AQUA PROCON, s.r.o., divize Praha |  |  |  | DIČ:
| Zpracovatel: |  |  |  |  | IČ: | 69830754
|  | Ing. Zdeňka Průšková |  |  |  | DIČ:
Poznámka:
| Cena bez DPH | [5 empty] | 0
|  |  | Základ daně |  |  | Sazba daně | Výše daně
| DPH | základní | 0 |  |  | 21% | 0
|  | snížená | 0 |  |  | 15% | 0
|  | zákl. přenesená | 0 |  |  | 21% | 0
|  | sníž. přenesená | 0 |  |  | 15% | 0
|  | nulová | 0 |  |  | 0% | 0
| Cena s DPH |  |  | v | CZK |  | 0
| Projektant |  |  | Zpracovatel
| Datum a podpis: |  | Razítko | Datum a podpis: |  |  | Razítko
| Objednavatel |  |  | Uchazeč
| Datum a podpis: |  | Razítko | Datum a podpis: |  |  | Razítko
REKAPITULACE ČLENĚNÍ SOUPISU PRACÍ
Stavba:
SPLAŠKOVÁ KANALIZACE ÚSTÍ NAD ORLICÍ ČERNOVÍR
Objekt:
SO-03 - Výtlačné řady a čerpací stanice Černovír, tlakový řad T1
Soupis:
SO 03.1 - Výtlačné řady, tlakový řad T1
Místo: |  |  | Černovír |  |  | Datum: | 18. 10. 2021
Zadavatel: |  |  | TEPVOS, s.r.o. |  |  | Projektant: | AQUA PROCON, s.r.o., divize Praha
Uchazeč: |  |  | Vyplň údaj |  |  | Zpracovatel: | Ing. Zdeňka Průšková
Kód dílu - Popis | [6 empty] | Cena celkem [CZK]
Náklady ze soupisu prací | [6 empty] | 0 | [11 empty] | -1
| HSV - Práce a dodávky HSV | [5 empty] | 0
| 1 - Zemní práce | [5 empty] | 0
| 2 - Zakládání | [5 empty] | 0
| 4 - Vodorovné konstrukce | [5 empty] | 0
| 5 - Komunikace pozemní | [5 empty] | 0
| 8 - Trubní vedení | [5 empty] | 0
| 9 - Ostatní konstrukce a práce, bourání | [5 empty] | 0
| 997 - Přesun sutě | [5 empty] | 0
| 998 - Přesun hmot | [5 empty] | 0
SOUPIS PRACÍ
Stavba:
SPLAŠKOVÁ KANALIZACE ÚSTÍ NAD ORLICÍ ČERNOVÍR
Objekt:
SO-03 - Výtlačné řady a čerpací stanice Černovír, tlakový řad T1
Soupis:
SO 03.1 - Výtlačné řady, tlakový řad T1
Místo: |  |  | Černovír |  |  | Datum: | 18. 10. 2021
Zadavatel: |  |  | TEPVOS, s.r.o. |  |  | Projektant: | AQUA PROCON, s.r.o., divize Praha
Uchazeč: |  |  | Vyplň údaj |  |  | Zpracovatel: | Ing. Zdeňka Průšková
PČ | Typ | Kód | Popis | MJ | Množství | J.cena [CZK] | Cena celkem [CZK] | Cenová soustava |  | DPH | J. Nh [h] | Nh celkem [h] | J. hmotnost [t] | Hmotnost celkem [t] | J. suť [t] | Suť Celkem [t]
Náklady soupisu celkem | [6 empty] | 0 |  |  |  |  | 0 |  | 665.2808 |  | 3328.0025 |  | D | -1 | [10 empty] | 0
| D | HSV | Práce a dodávky HSV |  |  |  | 0 |  |  |  |  | 0 |  | 665.2808 |  | 3328.0025 | 1 | D | 0 |  |  |  | ROZPOCET | [6 empty] | 0
| D | 1 | Zemní práce |  |  |  | 0 |  |  |  |  | 0 |  | 11.3763 |  | 3327.0565 | 1 | D | 1 |  |  |  | ROZPOCET | [6 empty] | 0
1 | K | 111211101 | Odstranění křovin a stromů průměru kmene do 100 mm i s kořeny sklonu terénu do 1:5 ručně | m2 | 60 |  | 0 | CS ÚRS 2021 02 |  | základní |  | 0 | 0 | 0 | 0 | 0 | 4 | K | 2 |  |  |  | ROZPOCET | 0 | 0 | 0 | 0 | 0 | 1 | 0 | 4 | 906697616
| VV |  | SO 03 | [14 empty] | VV | 2 | 1 | True | 0 | ROZPOCET
| VV |  | V2 (odhad) | [14 empty] | VV | 2 | 1 | True | 0 | ROZPOCET
| VV |  | 12,0 * 5,0 |  | 60 | [12 empty] | VV | 2 | 2 | True | 0 | ROZPOCET
| VV |  | Součet |  | 60 | [12 empty] | VV | 2 | 4 | True | 1 | ROZPOCET
2 | K | 113106134 | Rozebrání dlažeb ze zámkových dlaždic komunikací pro pěší strojně pl do 50 m2 | m2 | 31.32 |  | 0 | CS ÚRS 2021 02 |  | základní |  | 0 | 0 | 0 | 0.26 | 8.1432 | 4 | K | 2 |  |  |  | ROZPOCET | 0 | 0 | 0 | 0 | 0 | 1 | 0 | 4 | 393086441
| VV |  | SO 03 | [14 empty] | VV | 2 | 1 | True | 0 | ROZPOCET
| VV |  | V1 - CHODNÍK ZÁMKOVÁ DLAŽBA | [14 empty] | VV | 2 | 1 | True | 0 | ROZPOCET
| VV |  | tl. 60 mm, dl. x š. | [14 empty] | VV | 2 | 1 | True | 0 | ROZPOCET
| VV |  | 16 * 1,2 |  | 19.2 | [12 empty] | VV | 2 | 2 | True | 0 | ROZPOCET
| VV |  | V1-1 - CHODNÍK ZÁMKOVÁ DLAŽBA | [14 empty] | VV | 2 | 1 | True | 0 | ROZPOCET
| VV |  | tl. 60 mm, dl. x š. | [14 empty] | VV | 2 | 1 | True | 0 | ROZPOCET
| VV |  | 9,6 * 1,2 |  | 11.52 | [12 empty] | VV | 2 | 2 | True | 0 | ROZPOCET
| VV |  | V2 - CHODNÍK ZÁMKOVÁ DLAŽBA | [14 empty] | VV | 2 | 1 | True | 0 | ROZPOCET
| VV |  | tl. 60 mm, dl. x š. | [14 empty] | VV | 2 | 1 | True | 0 | ROZPOCET
| VV |  | 0,5 * 1,2 |  | 0.6 | [12 empty] | VV | 2 | 2 | True | 0 | ROZPOCET
| VV |  | Součet |  | 31.32 | [12 empty] | VV | 2 | 4 | True | 1 | ROZPOCET
3 | K | 113107223 | Odstranění podkladu z kameniva drceného tl přes 200 do 300 mm strojně pl přes 200 m2 | m2 | 625.35 |  | 0 | CS ÚRS 2021 02 |  | základní |  | 0 | 0 | 0 | 0.44 | 275.154 | 4 | K | 2 |  |  |  | ROZPOCET | 0 | 0 | 0 | 0 | 0 | 1 | 0 | 4 | -1530038283
| VV |  | SO 03 | [14 empty] | VV | 2 | 1 | True | 0 | ROZPOCET
| VV |  | V1 - KRAJSKÁ KOMUNIKACE | [14 empty] | VV | 2 | 1 | True | 0 | ROZPOCET
| VV |  | tl. 220 mm, dl. x š. + rozšíření na šachty KŠ5, VŠ3, AŠ2, AŠ3, UŠ1 | [14 empty] | VV | 2 | 1 | True | 0 | ROZPOCET
| VV |  | 504 * 1,2 + 3,0 * 1,8 * 2"ks" + 2,5 * 1,3 * 3"ks" |  | 625.35 | [12 empty] | VV | 2 | 2 | True | 0 | ROZPOCET
| VV |  | Součet |  | 625.35 | [12 empty] | VV | 2 | 4 | True | 1 | ROZPOCET
4 | K | 113107223 | Odstranění podkladu z kameniva drceného tl přes 200 do 300 mm strojně pl přes 200 m2 | m2 | 806.4 |  | 0 | CS ÚRS 2021 02 |  | základní |  | 0 | 0 | 0 | 0.44 | 354.816 | 4 | K | 2 |  |  |  | ROZPOCET | 0 | 0 | 0 | 0 | 0 | 1 | 0 | 4 | 995674029
| VV |  | SO 03 | [14 empty] | VV | 2 | 1 | True | 0 | ROZPOCET
| VV |  | V1 - KRAJSKÁ KOMUNIKACE - KONEČNÁ OPRAVA | [14 empty] | VV | 2 | 1 | True | 0 | ROZPOCET
| VV |  | tl. 220 mm, dl. x š. | [14 empty] | VV | 2 | 1 | True | 0 | ROZPOCET
| VV |  | 504 * 1,6 |  | 806.4 | [12 empty] | VV | 2 | 2 | True | 0 | ROZPOCET
| VV |  | Součet |  | 806.4 | [12 empty] | VV | 2 | 4 | True | 1 | ROZPOCET
5 | K | 113107223 | Odstranění podkladu z kameniva drceného tl přes 200 do 300 mm strojně pl přes 200 m2 | m2 | 507 |  | 0 | CS ÚRS 2021 02 |  | základní |  | 0 | 0 | 0 | 0.44 | 223.08 | 4 | K | 2 |  |  |  | ROZPOCET | 0 | 0 | 0 | 0 | 0 | 1 | 0 | 4 | 2019279618
| VV |  | SO 03 | [14 empty] | VV | 2 | 1 | True | 0 | ROZPOCET
| VV |  | V1 - CYKLOSTEZKA ASFALT | [14 empty] | VV | 2 | 1 | True | 0 | ROZPOCET
| VV |  | tl. 300 mm, dl. x š. | [14 empty] | VV | 2 | 1 | True | 0 | ROZPOCET
| VV |  | 338 * 1,5 |  | 507 | [12 empty] | VV | 2 | 2 | True | 0 | ROZPOCET
| VV |  | Součet |  | 507 | [12 empty] | VV | 2 | 4 | True | 1 | ROZPOCET
6 | K | 113107224 | Odstranění podkladu z kameniva drceného tl přes 300 do 400 mm strojně pl přes 200 m2 | m2 | 1121.458 |  | 0 | CS ÚRS 2021 02 |  | základní |  | 0 | 0 | 0 | 0.58 | 650.4456 | 4 | K | 2 |  |  |  | ROZPOCET | 0 | 0 | 0 | 0 | 0 | 1 | 0 | 4 | -1912430863
| VV |  | SO 03 | [14 empty] | VV | 2 | 1 | True | 0 | ROZPOCET
| VV |  | V1 - MÍSTNÍ KOMUNIKACE | [14 empty] | VV | 2 | 1 | True | 0 | ROZPOCET
| VV |  | tl. 400 mm, dl. x š. + rozšíření na šachty KŠ1, KŠ2, VŠ1, VŠ2, AŠ1 | [14 empty] | VV | 2 | 1 | True | 0 | ROZPOCET
| VV |  | 793,5 * 1,2 + 3,0 * 1,8 * 4"ks" + 2,5 * 1,3 * 1"ks" |  | 977.05 | [12 empty] | VV | 2 | 2 | True | 0 | ROZPOCET
| VV |  | V1-uklidňující úsek - MÍSTNÍ KOMUNIKACE | [14 empty] | VV | 2 | 1 | True | 0 | ROZPOCET
| VV |  | tl. 400 mm, dl. x š. | [14 empty] | VV | 2 | 1 | True | 0 | ROZPOCET
| VV |  | 4,1 * 1,2 |  | 4.92 | [12 empty] | VV | 2 | 2 | True | 0 | ROZPOCET
| VV |  | V2 - MÍSTNÍ KOMUNIKACE | [14 empty] | VV | 2 | 1 | True | 0 | ROZPOCET
| VV |  | tl. 400 mm, dl. x š. | [14 empty] | VV | 2 | 1 | True | 0 | ROZPOCET
| VV |  | 34,22 * 1,2 |  | 41.064 | [12 empty] | VV | 2 | 2 | True | 0 | ROZPOCET
| VV |  | T1 - MÍSTNÍ KOMUNIKACE | [14 empty] | VV | 2 | 1 | True | 0 | ROZPOCET
| VV |  | tl. 400 mm, dl. x š. + rozšíření na šachty KŠ6 | [14 empty] | VV | 2 | 1 | True | 0 | ROZPOCET
| VV |  | 77,52 * 1,2 + 3,0 * 1,8 * 1"ks" |  | 98.424 | [12 empty] | VV | 2 | 2 | True | 0 | ROZPOCET
| VV |  | Součet |  | 1121.458 | [12 empty] | VV | 2 | 4 | True | 1 | ROZPOCET
7 | K | 113107231 | Odstranění podkladu z betonu prostého tl přes 100 do 150 mm strojně pl přes 200 m2 | m2 | 625.35 |  | 0 | CS ÚRS 2021 02 |  | základní |  | 0 | 0 | 0 | 0.325 | 203.2388 | 4 | K | 2 |  |  |  | ROZPOCET | 0 | 0 | 0 | 0 | 0 | 1 | 0 | 4 | 602388286
| VV |  | SO 03 | [14 empty] | VV | 2 | 1 | True | 0 | ROZPOCET
| VV |  | V1 - KRAJSKÁ KOMUNIKACE | [14 empty] | VV | 2 | 1 | True | 0 | ROZPOCET
| VV |  | tl. 130 mm, dl. x š. + rozšíření na šachty KŠ5, VŠ3, AŠ2, AŠ3, UŠ1 | [14 empty] | VV | 2 | 1 | True | 0 | ROZPOCET
| VV |  | 504 * 1,2 + 3,0 * 1,8 * 2"ks" + 2,5 * 1,3 * 3"ks" |  | 625.35 | [12 empty] | VV | 2 | 2 | True | 0 | ROZPOCET
| VV |  | Součet |  | 625.35 | [12 empty] | VV | 2 | 4 | True | 1 | ROZPOCET
8 | K | 113107231 | Odstranění podkladu z betonu prostého tl přes 100 do 150 mm strojně pl přes 200 m2 | m2 | 1008 |  | 0 | CS ÚRS 2021 02 |  | základní |  | 0 | 0 | 0 | 0.325 | 327.6 | 4 | K | 2 |  |  |  | ROZPOCET | 0 | 0 | 0 | 0 | 0 | 1 | 0 | 4 | -595121422
| VV |  | SO 03 | [14 empty] | VV | 2 | 1 | True | 0 | ROZPOCET
| VV |  | V1 - KRAJSKÁ KOMUNIKACE - KONEČNÁ OPRAVA | [14 empty] | VV | 2 | 1 | True | 0 | ROZPOCET
| VV |  | tl. 130 mm, dl. x š. | [14 empty] | VV | 2 | 1 | True | 0 | ROZPOCET
| VV |  | 504 * 2,0 |  | 1008 | [12 empty] | VV | 2 | 2 | True | 0 | ROZPOCET
| VV |  | Součet |  | 1008 | [12 empty] | VV | 2 | 4 | True | 1 | ROZPOCET
9 | K | 113107241 | Odstranění podkladu živičného tl 50 mm strojně pl přes 200 m2 | m2 | 1209.6 |  | 0 | CS ÚRS 2021 02 |  | základní |  | 0 | 0 | 0 | 0.098 | 118.5408 | 4 | K | 2 |  |  |  | ROZPOCET | 0 | 0 | 0 | 0 | 0 | 1 | 0 | 4 | -1672447294
| VV |  | SO 03 | [14 empty] | VV | 2 | 1 | True | 0 | ROZPOCET
| VV |  | V1 - KRAJSKÁ KOMUNIKACE - KONEČNÁ OPRAVA | [14 empty] | VV | 2 | 1 | True | 0 | ROZPOCET
| VV |  | tl. 50 mm, dl. x š. | [14 empty] | VV | 2 | 1 | True | 0 | ROZPOCET
| VV |  | 504 * 2,4 |  | 1209.6 | [12 empty] | VV | 2 | 2 | True | 0 | ROZPOCET
| VV |  | Součet |  | 1209.6 | [12 empty] | VV | 2 | 4 | True | 1 | ROZPOCET
10 | K | 113107242 | Odstranění podkladu živičného tl přes 50 do 100 mm strojně pl přes 200 m2 | m2 | 1411.2 |  | 0 | CS ÚRS 2021 02 |  | základní |  | 0 | 0 | 0 | 0.22 | 310.464 | 4 | K | 2 |  |  |  | ROZPOCET | 0 | 0 | 0 | 0 | 0 | 1 | 0 | 4 | -453634489
| VV |  | SO 03 | [14 empty] | VV | 2 | 1 | True | 0 | ROZPOCET
| VV |  | V1 - KRAJSKÁ KOMUNIKACE - KONEČNÁ OPRAVA | [14 empty] | VV | 2 | 1 | True | 0 | ROZPOCET
| VV |  | tl. 60 mm, dl. x š. | [14 empty] | VV | 2 | 1 | True | 0 | ROZPOCET
| VV |  | 504 * 2,8 |  | 1411.2 | [12 empty] | VV | 2 | 2 | True | 0 | ROZPOCET
| VV |  | Součet |  | 1411.2 | [12 empty] | VV | 2 | 4 | True | 1 | ROZPOCET
11 | K | 113107242 | Odstranění podkladu živičného tl přes 50 do 100 mm strojně pl přes 200 m2 | m2 | 1768.014 |  | 0 | CS ÚRS 2021 02 |  | základní |  | 0 | 0 | 0 | 0.22 | 388.9631 | 4 | K | 2 |  |  |  | ROZPOCET | 0 | 0 | 0 | 0 | 0 | 1 | 0 | 4 | -1547655530
| VV |  | SO 03 | [14 empty] | VV | 2 | 1 | True | 0 | ROZPOCET
| VV |  | V1 - MÍSTNÍ KOMUNIKACE ... bourání+oprava s rozšířením 0,5m na obě strany | [14 empty] | VV | 2 | 1 | True | 0 | ROZPOCET
| VV |  | tl. 100 mm, dl. x š. + rozšíření na šachty KŠ1, KŠ2, VŠ1, VŠ2, AŠ1 | [14 empty] | VV | 2 | 1 | True | 0 | ROZPOCET
| VV |  | (793,5-137,90-190,00) * 2,2 + 4,0 * 1,8 * 4"ks" + 3,5 * 1,3 * 1"ks" |  | 1057.67 | [12 empty] | VV | 2 | 2 | True | 0 | ROZPOCET
| VV |  | V1 - MÍSTNÍ KOMUNIKCE ... bourání a oprava jen na š.rýhy, zbytek započítán v SO-01.2+SO-02-celoploš.oprava obrusné vrstvy v souběhu se stokou A1+D | [14 empty] | VV | 2 | 1 | True | 0 | ROZPOCET
| VV |  | 1,20*(137,90+190,00) "úseky bez šachet |  | 393.48 | [12 empty] | VV | 2 | 2 | True | 0 | ROZPOCET
| VV |  | V1-uklidňující úsek - MÍSTNÍ KOMUNIKACE | [14 empty] | VV | 2 | 1 | True | 0 | ROZPOCET
| VV |  | tl. 400 mm, dl. x š. | [14 empty] | VV | 2 | 1 | True | 0 | ROZPOCET
| VV |  | 4,1 * 2,2 |  | 9.02 | [12 empty] | VV | 2 | 2 | True | 0 | ROZPOCET
| VV |  | V2 - MÍSTNÍ KOMUNIKACE | [14 empty] | VV | 2 | 1 | True | 0 | ROZPOCET
| VV |  | tl. 400 mm, dl. x š. | [14 empty] | VV | 2 | 1 | True | 0 | ROZPOCET
| VV |  | 34,22 * 2,2 |  | 75.284 | [12 empty] | VV | 2 | 2 | True | 0 | ROZPOCET
| VV |  | T1 - MÍSTNÍ KOMUNIKACE | [14 empty] | VV | 2 | 1 | True | 0 | ROZPOCET
| VV |  | tl. 400 mm, dl. x š. + rozšíření na šachty KŠ6 | [14 empty] | VV | 2 | 1 | True | 0 | ROZPOCET
| VV |  | 3,00*77,52 "celoplošná oprava obrusné vrstvy, rýha š.2,2m+1ks šachta |  | 232.56 | [12 empty] | VV | 2 | 2 | True | 0 | ROZPOCET
| VV |  | Součet |  | 1768.014 | [12 empty] | VV | 2 | 4 | True | 1 | ROZPOCET
12 | K | 113107242 | Odstranění podkladu živičného tl přes 50 do 100 mm strojně pl přes 200 m2 | m2 | 507 |  | 0 | CS ÚRS 2021 02 |  | základní |  | 0 | 0 | 0 | 0.22 | 111.54 | 4 | K | 2 |  |  |  | ROZPOCET | 0 | 0 | 0 | 0 | 0 | 1 | 0 | 4 | -119578097
| VV |  | SO 03 | [14 empty] | VV | 2 | 1 | True | 0 | ROZPOCET
| VV |  | V1 - CYKLOSTEZKA ASFALT | [14 empty] | VV | 2 | 1 | True | 0 | ROZPOCET
| VV |  | tl. 90 mm, dl. x š. | [14 empty] | VV | 2 | 1 | True | 0 | ROZPOCET
| VV |  | 338 * 1,5 |  | 507 | [12 empty] | VV | 2 | 2 | True | 0 | ROZPOCET
| VV |  | Součet |  | 507 | [12 empty] | VV | 2 | 4 | True | 1 | ROZPOCET
13 | K | 113107243 | Odstranění podkladu živičného tl přes 100 do 150 mm strojně pl přes 200 m2 | m2 | 625.35 |  | 0 | CS ÚRS 2021 02 |  | základní |  | 0 | 0 | 0 | 0.316 | 197.6106 | 4 | K | 2 |  |  |  | ROZPOCET | 0 | 0 | 0 | 0 | 0 | 1 | 0 | 4 | -789186105
| VV |  | SO 03 | [14 empty] | VV | 2 | 1 | True | 0 | ROZPOCET
| VV |  | V1 - KRAJSKÁ KOMUNIKACE | [14 empty] | VV | 2 | 1 | True | 0 | ROZPOCET
| VV |  | tl. 150 mm, dl. x š. + rozšíření na šachty KŠ5, VŠ3, AŠ2, AŠ3, UŠ1 | [14 empty] | VV | 2 | 1 | True | 0 | ROZPOCET
| VV |  | 504 * 1,2 + 3,0 * 1,8 * 2"ks" + 2,5 * 1,3 * 3"ks" |  | 625.35 | [12 empty] | VV | 2 | 2 | True | 0 | ROZPOCET
| VV |  | Součet |  | 625.35 | [12 empty] | VV | 2 | 4 | True | 1 | ROZPOCET
14 | K | 113107322 | Odstranění podkladu z kameniva drceného tl přes 100 do 200 mm strojně pl do 50 m2 | m2 | 31.32 |  | 0 | CS ÚRS 2021 02 |  | základní |  | 0 | 0 | 0 | 0.29 | 9.0828 | 4 | K | 2 |  |  |  | ROZPOCET | 0 | 0 | 0 | 0 | 0 | 1 | 0 | 4 | 394069267
| VV |  | SO 03 | [14 empty] | VV | 2 | 1 | True | 0 | ROZPOCET
| VV |  | V1 - CHODNÍK ZÁMKOVÁ DLAŽBA | [14 empty] | VV | 2 | 1 | True | 0 | ROZPOCET
| VV |  | tl. 190 mm, dl. x š. | [14 empty] | VV | 2 | 1 | True | 0 | ROZPOCET
| VV |  | 16 * 1,2 |  | 19.2 | [12 empty] | VV | 2 | 2 | True | 0 | ROZPOCET
| VV |  | V1-1 - CHODNÍK ZÁMKOVÁ DLAŽBA | [14 empty] | VV | 2 | 1 | True | 0 | ROZPOCET
| VV |  | tl. 190 mm, dl. x š. | [14 empty] | VV | 2 | 1 | True | 0 | ROZPOCET
| VV |  | 9,6 * 1,2 |  | 11.52 | [12 empty] | VV | 2 | 2 | True | 0 | ROZPOCET
| VV |  | V2 - CHODNÍK ZÁMKOVÁ DLAŽBA | [14 empty] | VV | 2 | 1 | True | 0 | ROZPOCET
| VV |  | tl. 190 mm, dl. x š. | [14 empty] | VV | 2 | 1 | True | 0 | ROZPOCET
| VV |  | 0,5 * 1,2 |  | 0.6 | [12 empty] | VV | 2 | 2 | True | 0 | ROZPOCET
| VV |  | Součet |  | 31.32 | [12 empty] | VV | 2 | 4 | True | 1 | ROZPOCET
15 | K | 113154232 | Frézování živičného krytu tl 40 mm pruh š přes 1 do 2 m pl přes 500 do 1000 m2 bez překážek v trase | m2 | 1612.8 |  | 0 | CS ÚRS 2021 02 |  | základní |  | 0 | 6e-05 | 0.096768 | 0.092 | 148.3776 | 4 | K | 2 |  |  |  | ROZPOCET | 0 | 0 | 0 | 0 | 0 | 1 | 0 | 4 | -1891169258
| VV |  | SO 03 | [14 empty] | VV | 2 | 1 | True | 0 | ROZPOCET
| VV |  | V1 - KRAJSKÁ KOMUNIKACE - KONEČNÁ OPRAVA | [14 empty] | VV | 2 | 1 | True | 0 | ROZPOCET
| VV |  | tl. 40 mm, dl. x š. | [14 empty] | VV | 2 | 1 | True | 0 | ROZPOCET
| VV |  | 504 * 3,2 |  | 1612.8 | [12 empty] | VV | 2 | 2 | True | 0 | ROZPOCET
| VV |  | Součet |  | 1612.8 | [12 empty] | VV | 2 | 4 | True | 1 | ROZPOCET
16 | K | 115001105 | Převedení vody potrubím DN přes 300 do 600 | m | 10 |  | 0 | CS ÚRS 2021 02 |  | základní |  | 0 | 0.02193 | 0.2193 | 0 | 0 | 4 | K | 2 |  |  |  | ROZPOCET | 0 | 0 | 0 | 0 | 0 | 1 | 0 | 4 | 915948796
| P |  | Poznámka k položce: trouba PVC DN 600 | [14 empty] | P | 2
| VV |  | výtlak V2 | [14 empty] | VV | 2 | 1 | True | 0 | ROZPOCET
| VV |  | 10,00 "odhad dl.trubky osazené do hrázek |  | 10 | [12 empty] | VV | 2 | 2 | True | 1 | ROZPOCET
17 | K | 115101201 | Čerpání vody na dopravní výšku do 10 m průměrný přítok do 500 l/min | hod | 4944 |  | 0 | CS ÚRS 2021 02 |  | základní |  | 0 | 3e-05 | 0.14832 | 0 | 0 | 4 | K | 2 |  |  |  | ROZPOCET | 0 | 0 | 0 | 0 | 0 | 1 | 0 | 4 | -1407724530
| VV |  | SO 03 | [14 empty] | VV | 2 | 1 | True | 0 | ROZPOCET
| VV |  | 206 * 24 |  | 4944 | [12 empty] | VV | 2 | 2 | True | 1 | ROZPOCET
18 | K | 115101301 | Pohotovost čerpací soupravy pro dopravní výšku do 10 m přítok do 500 l/min | den | 206 |  | 0 | CS ÚRS 2021 02 |  | základní |  | 0 | 0 | 0 | 0 | 0 | 4 | K | 2 |  |  |  | ROZPOCET | 0 | 0 | 0 | 0 | 0 | 1 | 0 | 4 | 91470653
| VV |  | SO 03 | [14 empty] | VV | 2 | 1 | True | 0 | ROZPOCET
| VV |  | 206 |  | 206 | [12 empty] | VV | 2 | 2 | True | 1 | ROZPOCET
19 | K | 119001401 | Dočasné zajištění potrubí ocelového nebo litinového DN do 200 mm | m | 1.2 |  | 0 | CS ÚRS 2021 02 |  | základní |  | 0 | 0.00868 | 0.010416 | 0 | 0 | 4 | K | 2 |  |  |  | ROZPOCET | 0 | 0 | 0 | 0 | 0 | 1 | 0 | 4 | 1300299554
| VV |  | SO 03 | [14 empty] | VV | 2 | 1 | True | 0 | ROZPOCET
| VV |  | V1 | [14 empty] | VV | 2 | 1 | True | 0 | ROZPOCET
| VV |  | 1,2 * 1"ks" |  | 1.2 | [12 empty] | VV | 2 | 2 | True | 0 | ROZPOCET
| VV |  | Součet |  | 1.2 | [12 empty] | VV | 2 | 4 | True | 1 | ROZPOCET
20 | K | 119001405 | Dočasné zajištění potrubí z PE DN do 200 mm | m | 18 |  | 0 | CS ÚRS 2021 02 |  | základní |  | 0 | 0.0369 | 0.6642 | 0 | 0 | 4 | K | 2 |  |  |  | ROZPOCET | 0 | 0 | 0 | 0 | 0 | 1 | 0 | 4 | -754445648
| VV |  | SO 03 | [14 empty] | VV | 2 | 1 | True | 0 | ROZPOCET
| VV |  | V1 | [14 empty] | VV | 2 | 1 | True | 0 | ROZPOCET
| VV |  | 1,2 * 13"ks" |  | 15.6 | [12 empty] | VV | 2 | 2 | True | 0 | ROZPOCET
| VV |  | T1 | [14 empty] | VV | 2 | 1 | True | 0 | ROZPOCET
| VV |  | 1,2 * 2"ks" |  | 2.4 | [12 empty] | VV | 2 | 2 | True | 0 | ROZPOCET
| VV |  | Součet |  | 18 | [12 empty] | VV | 2 | 4 | True | 1 | ROZPOCET
21 | K | 119001406 | Dočasné zajištění potrubí z PE DN přes 200 do 500 mm | m | 1.2 |  | 0 | CS ÚRS 2021 02 |  | základní |  | 0 | 0.00868 | 0.010416 | 0 | 0 | 4 | K | 2 |  |  |  | ROZPOCET | 0 | 0 | 0 | 0 | 0 | 1 | 0 | 4 | 2028945287
| VV |  | SO 03 | [14 empty] | VV | 2 | 1 | True | 0 | ROZPOCET
| VV |  | V1 | [14 empty] | VV | 2 | 1 | True | 0 | ROZPOCET
| VV |  | 1,2 * 1"ks" |  | 1.2 | [12 empty] | VV | 2 | 2 | True | 0 | ROZPOCET
| VV |  | Součet |  | 1.2 | [12 empty] | VV | 2 | 4 | True | 1 | ROZPOCET
22 | K | 119001411 | Dočasné zajištění potrubí betonového, ŽB nebo kameninového DN do 200 mm | m | 2.4 |  | 0 | CS ÚRS 2021 02 |  | základní |  | 0 | 0.01068 | 0.025632 | 0 | 0 | 4 | K | 2 |  |  |  | ROZPOCET | 0 | 0 | 0 | 0 | 0 | 1 | 0 | 4 | 1321392685
| VV |  | SO 03 | [14 empty] | VV | 2 | 1 | True | 0 | ROZPOCET
| VV |  | V1 | [14 empty] | VV | 2 | 1 | True | 0 | ROZPOCET
| VV |  | 1,2 * 2"ks" |  | 2.4 | [12 empty] | VV | 2 | 2 | True | 0 | ROZPOCET
| VV |  | Součet |  | 2.4 | [12 empty] | VV | 2 | 4 | True | 1 | ROZPOCET
23 | K | 119001412 | Dočasné zajištění potrubí betonového, ŽB nebo kameninového DN přes 200 do 500 mm | m | 4.8 |  | 0 | CS ÚRS 2021 02 |  | základní |  | 0 | 0.01269 | 0.060912 | 0 | 0 | 4 | K | 2 |  |  |  | ROZPOCET | 0 | 0 | 0 | 0 | 0 | 1 | 0 | 4 | 883400766
| VV |  | SO 03 | [14 empty] | VV | 2 | 1 | True | 0 | ROZPOCET
| VV |  | V1 | [14 empty] | VV | 2 | 1 | True | 0 | ROZPOCET
| VV |  | 1,2 * 4"ks" |  | 4.8 | [12 empty] | VV | 2 | 2 | True | 0 | ROZPOCET
| VV |  | Součet |  | 4.8 | [12 empty] | VV | 2 | 4 | True | 1 | ROZPOCET
24 | K | 119001412.R | Dočasné zajištění potrubí betonového, ŽB nebo kameninového DN přes 500 mm | m | 8.4 |  | 0 |  |  | základní |  | 0 | 0.01269 | 0.1066 | 0 | 0 | 4 | K | 2 |  |  |  | ROZPOCET | 0 | 0 | 0 | 0 | 0 | 1 | 0 | 4 | -1489899067
| VV |  | SO 03 | [14 empty] | VV | 2 | 1 | True | 0 | ROZPOCET
| VV |  | V1 | [14 empty] | VV | 2 | 1 | True | 0 | ROZPOCET
| VV |  | "propustky" 1,2 * 5"ks" |  | 6 | [12 empty] | VV | 2 | 2 | True | 0 | ROZPOCET
| VV |  | V2 | [14 empty] | VV | 2 | 1 | True | 0 | ROZPOCET
| VV |  | "zatrubněný potok" 1,2 * 2"ks" |  | 2.4 | [12 empty] | VV | 2 | 2 | True | 0 | ROZPOCET
| VV |  | Součet |  | 8.4 | [12 empty] | VV | 2 | 4 | True | 1 | ROZPOCET
25 | K | 119001421 | Dočasné zajištění kabelů a kabelových tratí ze 3 volně ložených kabelů | m | 34.8 |  | 0 | CS ÚRS 2021 02 |  | základní |  | 0 | 0.0369 | 1.2841 | 0 | 0 | 4 | K | 2 |  |  |  | ROZPOCET | 0 | 0 | 0 | 0 | 0 | 1 | 0 | 4 | 88809300
| VV |  | SO 03 | [14 empty] | VV | 2 | 1 | True | 0 | ROZPOCET
| VV |  | V1 | [14 empty] | VV | 2 | 1 | True | 0 | ROZPOCET
| VV |  | 1,2 * 21"ks" |  | 25.2 | [12 empty] | VV | 2 | 2 | True | 0 | ROZPOCET
| VV |  | V1-uklidňující část | [14 empty] | VV | 2 | 1 | True | 0 | ROZPOCET
| VV |  | 1,2 * 1"ks" |  | 1.2 | [12 empty] | VV | 2 | 2 | True | 0 | ROZPOCET
| VV |  | V1-1 | [14 empty] | VV | 2 | 1 | True | 0 | ROZPOCET
| VV |  | 1,2 * 1"ks" |  | 1.2 | [12 empty] | VV | 2 | 2 | True | 0 | ROZPOCET
| VV |  | V2 | [14 empty] | VV | 2 | 1 | True | 0 | ROZPOCET
| VV |  | 1,2 * 4"ks" |  | 4.8 | [12 empty] | VV | 2 | 2 | True | 0 | ROZPOCET
| VV |  | T1 | [14 empty] | VV | 2 | 1 | True | 0 | ROZPOCET
| VV |  | 1,2 * 2"ks" |  | 2.4 | [12 empty] | VV | 2 | 2 | True | 0 | ROZPOCET
| VV |  | Součet |  | 34.8 | [12 empty] | VV | 2 | 4 | True | 1 | ROZPOCET
26 | K | 121151113 | Sejmutí ornice plochy do 500 m2 tl vrstvy do 200 mm strojně | m2 | 174.96 |  | 0 | CS ÚRS 2021 02 |  | základní |  | 0 | 0 | 0 | 0 | 0 | 4 | K | 2 |  |  |  | ROZPOCET | 0 | 0 | 0 | 0 | 0 | 1 | 0 | 4 | 990616290
| VV |  | SO 03 | [14 empty] | VV | 2 | 1 | True | 0 | ROZPOCET
| VV |  | V1 | [14 empty] | VV | 2 | 1 | True | 0 | ROZPOCET
| VV |  | tl. 200 mm, dl. x š. | [14 empty] | VV | 2 | 1 | True | 0 | ROZPOCET
| VV |  | 133 * 1,2 |  | 159.6 | [12 empty] | VV | 2 | 2 | True | 0 | ROZPOCET
| VV |  | V2 | [14 empty] | VV | 2 | 1 | True | 0 | ROZPOCET
| VV |  | tl. 200 mm, dl. x š. | [14 empty] | VV | 2 | 1 | True | 0 | ROZPOCET
| VV |  | 12,8 * 1,2 |  | 15.36 | [12 empty] | VV | 2 | 2 | True | 0 | ROZPOCET
| VV |  | Součet |  | 174.96 | [12 empty] | VV | 2 | 4 | True | 1 | ROZPOCET
27 | K | 122151502 | Odkopávky a prokopávky zapažené v hornině třídy těžitelnosti I skupiny 1 a 2 objem do 50 m3 strojně | m3 | 120 |  | 0 | CS ÚRS 2021 02 |  | základní |  | 0 | 0 | 0 | 0 | 0 | 4 | K | 2 |  |  |  | ROZPOCET | 0 | 0 | 0 | 0 | 0 | 1 | 0 | 4 | -1081284022
| VV |  | výtlak V2 ... odstranění hrázek | [14 empty] | VV | 2 | 1 | True | 0 | ROZPOCET
| VV |  | 10,00*2,00*2,00*2 "hrázky |  | 80 | [12 empty] | VV | 2 | 2 | True | 0 | ROZPOCET
| VV |  | 2,00*2,00/2*10,00*2 "svahy |  | 40 | [12 empty] | VV | 2 | 2 | True | 0 | ROZPOCET
| VV |  | Součet |  | 120 | [12 empty] | VV | 2 | 4 | True | 1 | ROZPOCET
28 | K | 132154206 | Hloubení zapažených rýh š do 2000 mm v hornině třídy těžitelnosti I skupiny 1 a 2 objem do 5000 m3 | m3 | 3763.232 |  | 0 | CS ÚRS 2021 02 |  | základní |  | 0 | 0 | 0 | 0 | 0 | 4 | K | 2 |  |  |  | ROZPOCET | 0 | 0 | 0 | 0 | 0 | 1 | 0 | 4 | -994538407
| VV |  | SO 03 | [14 empty] | VV | 2 | 1 | True | 0 | ROZPOCET
| VV |  | V1 - hl. 2,4 m | [14 empty] | VV | 2 | 1 | True | 0 | ROZPOCET
| VV |  | "tráva" 133,0 * 1,2 * ( 2,4 - 0,2 ) |  | 351.12 | [12 empty] | VV | 2 | 2 | True | 0 | ROZPOCET
| VV |  | "komunikace II. tř." 504,0 * 1,2 * ( 2,4 - 0,5 ) + 3,0 * 1,8 * ( 2,4 - 0,5 ) * 2"ks" + 2,5 * 1,3 * ( 2,4 - 0,5 ) * 3"ks" |  | 1188.165 | [12 empty] | VV | 2 | 2 | True | 0 | ROZPOCET
| VV |  | "komunikace asfaltová" 793,5 * 1,2 * ( 2,4 - 0,5 ) + 3,0 * 1,8 * ( 2,4 - 0,5 ) * 4"ks" + 2,5 * 1,3 * ( 2,4 - 0,5 ) * 1"ks" |  | 1856.395 | [12 empty] | VV | 2 | 2 | True | 0 | ROZPOCET
| VV |  | "chodník zámk.dl." 16,0 * 1,2 * ( 2,4 - 0,25 ) |  | 41.28 | [12 empty] | VV | 2 | 2 | True | 0 | ROZPOCET
| VV |  | "cyklostezka" 338,42 * 1,2 * ( 2,4 - 0,42 ) |  | 804.086 | [12 empty] | VV | 2 | 2 | True | 0 | ROZPOCET
| VV |  | "nezpevněný p." 99,0 * 1,2 * 2,4 |  | 285.12 | [12 empty] | VV | 2 | 2 | True | 0 | ROZPOCET
| VV |  | Mezisoučet |  | 4526.166 | [12 empty] | VV | 2 | 3 | True | 0 | ROZPOCET
| VV |  | V1-u - hl. 2,5 m | [14 empty] | VV | 2 | 1 | True | 0 | ROZPOCET
| VV |  | "komunikace asfaltová" 4,1 * 1,2 * ( 2,5 - 0,5 ) |  | 9.84 | [12 empty] | VV | 2 | 2 | True | 0 | ROZPOCET
| VV |  | V1-1 - hl. 2,4 m | [14 empty] | VV | 2 | 1 | True | 0 | ROZPOCET
| VV |  | "komunikace II. tř." 2,4 * 1,2 * ( 2,4 - 0,5 ) |  | 5.472 | [12 empty] | VV | 2 | 2 | True | 0 | ROZPOCET
| VV |  | "chodník zámk.dl." 9,6 * 1,2 * ( 2,4 - 0,25 ) |  | 24.768 | [12 empty] | VV | 2 | 2 | True | 0 | ROZPOCET
| VV |  | T1-u - hl. 1,9 m | [14 empty] | VV | 2 | 1 | True | 0 | ROZPOCET
| VV |  | "komunikace asfaltová" 77,52 * 1,2 * ( 1,9 - 0,5 ) + 3,0 * 1,8 * (1,9 - 0,5 ) |  | 137.794 | [12 empty] | VV | 2 | 2 | True | 0 | ROZPOCET
| VV |  | Součet |  | 4704.04 | [12 empty] | VV | 2 | 4 | True | 0 | ROZPOCET
| VV |  | MNOŽSTVÍ ZEMINY - ZATŘÍDĚNÍ 80% | [14 empty] | VV | 2 | 1 | True | 0 | ROZPOCET
| VV |  | 4704,04 * 0,8 |  | 3763.232 | [12 empty] | VV | 2 | 2 | True | 1 | ROZPOCET
29 | K | 132154206 | Hloubení zapažených rýh š do 2000 mm v hornině třídy těžitelnosti I skupiny 1 a 2 objem do 5000 m3 | m3 | 132.313 |  | 0 | CS ÚRS 2021 02 |  | základní |  | 0 | 0 | 0 | 0 | 0 | 4 | K | 2 |  |  |  | ROZPOCET | 0 | 0 | 0 | 0 | 0 | 1 | 0 | 4 | 1374009223
| VV |  | SO 03 | [14 empty] | VV | 2 | 1 | True | 0 | ROZPOCET
| VV |  | V2 - hl. 2,25 m | [14 empty] | VV | 2 | 1 | True | 0 | ROZPOCET
| VV |  | "tráva" 14,6 * 1,2 * ( 2,25 - 0,2 ) |  | 35.916 | [12 empty] | VV | 2 | 2 | True | 0 | ROZPOCET
| VV |  | "komunikace asfaltová" 34,22 * 1,2 * ( 2,25 - 0,5 ) |  | 71.862 | [12 empty] | VV | 2 | 2 | True | 0 | ROZPOCET
| VV |  | "chodník zámk.dl." 0,5 * 1,2 * ( 2,25 - 0,25 ) |  | 1.2 | [12 empty] | VV | 2 | 2 | True | 0 | ROZPOCET
| VV |  | "nezpevněný p." ( 19,3 + 8,4 ) * 1,2 * 2,25 |  | 74.79 | [12 empty] | VV | 2 | 2 | True | 0 | ROZPOCET
| VV |  | Součet |  | 183.768 | [12 empty] | VV | 2 | 4 | True | 0 | ROZPOCET
| VV |  | MNOŽSTVÍ ZEMINY - ZATŘÍDĚNÍ 72% | [14 empty] | VV | 2 | 1 | True | 0 | ROZPOCET
| VV |  | 183,768 * 0,72 |  | 132.313 | [12 empty] | VV | 2 | 2 | True | 1 | ROZPOCET
30 | K | 132254206 | Hloubení zapažených rýh š do 2000 mm v hornině třídy těžitelnosti I skupiny 3 objem do 5000 m3 | m3 | 470.404 |  | 0 | CS ÚRS 2021 02 |  | základní |  | 0 | 0 | 0 | 0 | 0 | 4 | K | 2 |  |  |  | ROZPOCET | 0 | 0 | 0 | 0 | 0 | 1 | 0 | 4 | 1974568501
| VV |  | SO 03 | [14 empty] | VV | 2 | 1 | True | 0 | ROZPOCET
| VV |  | V1 - hl. 2,4 m | [14 empty] | VV | 2 | 1 | True | 0 | ROZPOCET
| VV |  | V1-u - hl. 2,5 m | [14 empty] | VV | 2 | 1 | True | 0 | ROZPOCET
| VV |  | V1-1 - hl. 2,4 m | [14 empty] | VV | 2 | 1 | True | 0 | ROZPOCET
| VV |  | T1-u - hl. 1,9 m | [14 empty] | VV | 2 | 1 | True | 0 | ROZPOCET
| VV |  | 4704,04 |  | 4704.04 | [12 empty] | VV | 2 | 2 | True | 0 | ROZPOCET
| VV |  | Součet |  | 4704.04 | [12 empty] | VV | 2 | 4 | True | 0 | ROZPOCET
| VV |  | MNOŽSTVÍ ZEMINY - ZATŘÍDĚNÍ 10% | [14 empty] | VV | 2 | 1 | True | 0 | ROZPOCET
| VV |  | 4704,04 * 0,1 |  | 470.404 | [12 empty] | VV | 2 | 2 | True | 1 | ROZPOCET
31 | K | 132254206 | Hloubení zapažených rýh š do 2000 mm v hornině třídy těžitelnosti I skupiny 3 objem do 5000 m3 | m3 | 51.455 |  | 0 | CS ÚRS 2021 02 |  | základní |  | 0 | 0 | 0 | 0 | 0 | 4 | K | 2 |  |  |  | ROZPOCET | 0 | 0 | 0 | 0 | 0 | 1 | 0 | 4 | 1402025637
| VV |  | SO 03 | [14 empty] | VV | 2 | 1 | True | 0 | ROZPOCET
| VV |  | V2 - hl. 2,25 m | [14 empty] | VV | 2 | 1 | True | 0 | ROZPOCET
| VV |  | 183,768 |  | 183.768 | [12 empty] | VV | 2 | 2 | True | 0 | ROZPOCET
| VV |  | Součet |  | 183.768 | [12 empty] | VV | 2 | 4 | True | 0 | ROZPOCET
| VV |  | MNOŽSTVÍ ZEMINY - ZATŘÍDĚNÍ 28% | [14 empty] | VV | 2 | 1 | True | 0 | ROZPOCET
| VV |  | 183,768 * 0,28 |  | 51.455 | [12 empty] | VV | 2 | 2 | True | 1 | ROZPOCET
32 | K | 132454206 | Hloubení zapažených rýh š do 2000 mm v hornině třídy těžitelnosti II skupiny 5 objem do 5000 m3 | m3 | 470.404 |  | 0 | CS ÚRS 2021 02 |  | základní |  | 0 | 0 | 0 | 0 | 0 | 4 | K | 2 |  |  |  | ROZPOCET | 0 | 0 | 0 | 0 | 0 | 1 | 0 | 4 | -276731416
| VV |  | SO 03 | [14 empty] | VV | 2 | 1 | True | 0 | ROZPOCET
| VV |  | V1 - hl. 2,4 m | [14 empty] | VV | 2 | 1 | True | 0 | ROZPOCET
| VV |  | V1-u - hl. 2,5 m | [14 empty] | VV | 2 | 1 | True | 0 | ROZPOCET
| VV |  | V1-1 - hl. 2,4 m | [14 empty] | VV | 2 | 1 | True | 0 | ROZPOCET
| VV |  | T1-u - hl. 1,9 m | [14 empty] | VV | 2 | 1 | True | 0 | ROZPOCET
| VV |  | 4704,04 |  | 4704.04 | [12 empty] | VV | 2 | 2 | True | 0 | ROZPOCET
| VV |  | Součet |  | 4704.04 | [12 empty] | VV | 2 | 4 | True | 0 | ROZPOCET
| VV |  | MNOŽSTVÍ ZEMINY - ZATŘÍDĚNÍ 10% | [14 empty] | VV | 2 | 1 | True | 0 | ROZPOCET
| VV |  | 4704,04 * 0,1 |  | 470.404 | [12 empty] | VV | 2 | 2 | True | 1 | ROZPOCET
33 | K | 139001101 | Příplatek za ztížení vykopávky v blízkosti podzemního vedení | m3 | 146.688 |  | 0 | CS ÚRS 2021 02 |  | základní |  | 0 | 0 | 0 | 0 | 0 | 4 | K | 2 |  |  |  | ROZPOCET | 0 | 0 | 0 | 0 | 0 | 1 | 0 | 4 | 1139006074
| VV |  | SO 03 | [14 empty] | VV | 2 | 1 | True | 0 | ROZPOCET
| VV |  | "do DN 200" ( 1,2 + 18 + 2,4 ) * 1,2 * 1,7 |  | 44.064 | [12 empty] | VV | 2 | 2 | True | 0 | ROZPOCET
| VV |  | "DN 200 - DN 500" ( 1,2 + 4,8 ) * 1,5 * 2,0 |  | 18 | [12 empty] | VV | 2 | 2 | True | 0 | ROZPOCET
| VV |  | "DN 600" 2,4 * 1,6 * 2,1 |  | 8.064 | [12 empty] | VV | 2 | 2 | True | 0 | ROZPOCET
| VV |  | "DN 700" 1,2 * 1,7 * 2,2 |  | 4.488 | [12 empty] | VV | 2 | 2 | True | 0 | ROZPOCET
| VV |  | "DN 800" 4,8 * 1,8 * 2,3 |  | 19.872 | [12 empty] | VV | 2 | 2 | True | 0 | ROZPOCET
| VV |  | "kabely" 34,8 * 1,0 * 1,5 |  | 52.2 | [12 empty] | VV | 2 | 2 | True | 0 | ROZPOCET
| VV |  | Součet |  | 146.688 | [12 empty] | VV | 2 | 4 | True | 1 | ROZPOCET
34 | K | 151101101 | Zřízení příložného pažení a rozepření stěn rýh hl do 2 m | m2 | 298.176 |  | 0 | CS ÚRS 2021 02 |  | základní |  | 0 | 0.00084 | 0.25047 | 0 | 0 | 4 | K | 2 |  |  |  | ROZPOCET | 0 | 0 | 0 | 0 | 0 | 1 | 0 | 4 | 868127337
| VV |  | SO 03 | [14 empty] | VV | 2 | 1 | True | 0 | ROZPOCET
| VV |  | T1 - hl. 2,25 m | [14 empty] | VV | 2 | 1 | True | 0 | ROZPOCET
| VV |  | 77,52 * 1,9 * 2 + 2 * 1,8 |  | 298.176 | [12 empty] | VV | 2 | 2 | True | 0 | ROZPOCET
| VV |  | Součet |  | 298.176 | [12 empty] | VV | 2 | 4 | True | 1 | ROZPOCET
35 | K | 151101102 | Zřízení příložného pažení a rozepření stěn rýh hl přes 2 do 4 m | m2 | 9542.386 |  | 0 | CS ÚRS 2021 02 |  | základní |  | 0 | 0.00085 | 8.111 | 0 | 0 | 4 | K | 2 |  |  |  | ROZPOCET | 0 | 0 | 0 | 0 | 0 | 1 | 0 | 4 | -420340692
| VV |  | SO 03 | [14 empty] | VV | 2 | 1 | True | 0 | ROZPOCET
| VV |  | V1 - hl. 2,4 m | [14 empty] | VV | 2 | 1 | True | 0 | ROZPOCET
| VV |  | ( 863,52 + 1020,0 ) * 2,4 * 2 + 2 * 1,8 * 2,4 * 6"ks" + 2 * 1,3 * 2,4 * 4"ks" |  | 9117.696 | [12 empty] | VV | 2 | 2 | True | 0 | ROZPOCET
| VV |  | V1-u - hl. 2,5 m | [14 empty] | VV | 2 | 1 | True | 0 | ROZPOCET
| VV |  | 4,1 * 2,5 * 2 |  | 20.5 | [12 empty] | VV | 2 | 2 | True | 0 | ROZPOCET
| VV |  | V1-1 - hl. 2,4 m | [14 empty] | VV | 2 | 1 | True | 0 | ROZPOCET
| VV |  | 12 * 2,4 * 2 |  | 57.6 | [12 empty] | VV | 2 | 2 | True | 0 | ROZPOCET
| VV |  | V2 - hl. 2,25 m | [14 empty] | VV | 2 | 1 | True | 0 | ROZPOCET
| VV |  | 77,02 * 2,25 * 2 |  | 346.59 | [12 empty] | VV | 2 | 2 | True | 0 | ROZPOCET
| VV |  | Součet |  | 9542.386 | [12 empty] | VV | 2 | 4 | True | 1 | ROZPOCET
36 | K | 151201112 | Odstranění zátažného pažení a rozepření stěn rýh hl přes 2 do 4 m | m2 | 9542.386 |  | 0 | CS ÚRS 2021 02 |  | základní |  | 0 | 0 | 0 | 0 | 0 | 4 | K | 2 |  |  |  | ROZPOCET | 0 | 0 | 0 | 0 | 0 | 1 | 0 | 4 | -1818485093
37 | K | 151201111 | Odstranění zátažného pažení a rozepření stěn rýh hl do 2 m | m2 | 298.176 |  | 0 | CS ÚRS 2021 02 |  | základní |  | 0 | 0 | 0 | 0 | 0 | 4 | K | 2 |  |  |  | ROZPOCET | 0 | 0 | 0 | 0 | 0 | 1 | 0 | 4 | -1528613514
38 | K | 162251102 | Vodorovné přemístění přes 20 do 50 m výkopku/sypaniny z horniny třídy těžitelnosti I skupiny 1 až 3 | m3 | 17.496 |  | 0 | CS ÚRS 2021 02 |  | základní |  | 0 | 0 | 0 | 0 | 0 | 4 | K | 2 |  |  |  | ROZPOCET | 0 | 0 | 0 | 0 | 0 | 1 | 0 | 4 | -462185155
| VV |  | ornice | [14 empty] | VV | 2 | 1 | True | 0 | ROZPOCET
| VV |  | 174,96*0,10 |  | 17.496 | [12 empty] | VV | 2 | 2 | True | 1 | ROZPOCET
39 | K | 162351104 | Vodorovné přemístění přes 500 do 1000 m výkopku/sypaniny z horniny třídy těžitelnosti I skupiny 1 až 3 | m3 | 844 |  | 0 | CS ÚRS 2021 02 |  | základní |  | 0 | 0 | 0 | 0 | 0 | 4 | K | 2 |  |  |  | ROZPOCET | 0 | 0 | 0 | 0 | 0 | 1 | 0 | 4 | -599461881
| VV |  | zemina vhodná na zásyp: 362 m3 | [14 empty] | VV | 2 | 1 | True | 0 | ROZPOCET
| VV |  | 362,00*2 "meziskládka tam a zpět |  | 724 | [12 empty] | VV | 2 | 2 | True | 0 | ROZPOCET
| VV |  | 120,00 "potřeba pro hrázky jen na meziskládku |  | 120 | [12 empty] | VV | 2 | 2 | True | 0 | ROZPOCET
| VV |  | Součet |  | 844 | [12 empty] | VV | 2 | 4 | True | 1 | ROZPOCET
40 | K | 162751117 | Vodorovné přemístění přes 9 000 do 10000 m výkopku/sypaniny z horniny třídy těžitelnosti I skupiny 1 až 3 | m3 | 4055.404 |  | 0 | CS ÚRS 2021 02 |  | základní |  | 0 | 0 | 0 | 0 | 0 | 4 | K | 2 |  |  |  | ROZPOCET | 0 | 0 | 0 | 0 | 0 | 1 | 0 | 4 | 283249537
| VV |  | SO 03 | [14 empty] | VV | 2 | 1 | True | 0 | ROZPOCET
| VV |  | na skládku | [14 empty] | VV | 2 | 1 | True | 0 | ROZPOCET
| VV |  | 3763,232 + 132,313 + 470,404 + 51,455 "tř.I sk.1-3 vč.kubatury hrázek |  | 4417.404 | [12 empty] | VV | 2 | 2 | True | 0 | ROZPOCET
| VV |  | -362,0 "meziskládka bez hrázek |  | -362 | [12 empty] | VV | 2 | 2 | True | 0 | ROZPOCET
| VV |  | Součet |  | 4055.404 | [12 empty] | VV | 2 | 4 | True | 1 | ROZPOCET
41 | K | 162751119 | Příplatek k vodorovnému přemístění výkopku/sypaniny z horniny třídy těžitelnosti I skupiny 1 až 3 ZKD 1000 m přes 10000 m | m3 | 64886.464 |  | 0 | CS ÚRS 2021 02 |  | základní |  | 0 | 0 | 0 | 0 | 0 | 4 | K | 2 |  |  |  | ROZPOCET | 0 | 0 | 0 | 0 | 0 | 1 | 0 | 4 | -278394827
| VV |  | 4055,404 "skládka celkem 26km |  | 4055.404 | [12 empty] | VV | 2 | 2 | True | 1 | ROZPOCET
| VV |  | 4055,404*16 'Přepočtené koeficientem množství |  | 64886.464 | [12 empty] | VV | 2 | 2 | False | 1 | ROZPOCET
42 | K | 162751137 | Vodorovné přemístění přes 9 000 do 10000 m výkopku/sypaniny z horniny třídy těžitelnosti II skupiny 4 a 5 | m3 | 470.404 |  | 0 | CS ÚRS 2021 02 |  | základní |  | 0 | 0 | 0 | 0 | 0 | 4 | K | 2 |  |  |  | ROZPOCET | 0 | 0 | 0 | 0 | 0 | 1 | 0 | 4 | 2105410186
| VV |  | SO 03 | [14 empty] | VV | 2 | 1 | True | 0 | ROZPOCET
| VV |  | 470,404 |  | 470.404 | [12 empty] | VV | 2 | 2 | True | 1 | ROZPOCET
43 | K | 162751139 | Příplatek k vodorovnému přemístění výkopku/sypaniny z horniny třídy těžitelnosti II skupiny 4 a 5 ZKD 1000 m přes 10000 m | m3 | 7526.464 |  | 0 | CS ÚRS 2021 02 |  | základní |  | 0 | 0 | 0 | 0 | 0 | 4 | K | 2 |  |  |  | ROZPOCET | 0 | 0 | 0 | 0 | 0 | 1 | 0 | 4 | -608586637
| VV |  | 470,404 "skládka celkem 26km |  | 470.404 | [12 empty] | VV | 2 | 2 | True | 1 | ROZPOCET
| VV |  | 470,404*16 'Přepočtené koeficientem množství |  | 7526.464 | [12 empty] | VV | 2 | 2 | False | 1 | ROZPOCET
44 | K | 167151111 | Nakládání výkopku z hornin třídy těžitelnosti I skupiny 1 až 3 přes 100 m3 | m3 | 482 |  | 0 | CS ÚRS 2021 02 |  | základní |  | 0 | 0 | 0 | 0 | 0 | 4 | K | 2 |  |  |  | ROZPOCET | 0 | 0 | 0 | 0 | 0 | 1 | 0 | 4 | -1783978665
| VV |  | SO 03 | [14 empty] | VV | 2 | 1 | True | 0 | ROZPOCET
| VV |  | 362,0 "zpět na zásypy |  | 362 | [12 empty] | VV | 2 | 2 | True | 0 | ROZPOCET
| VV |  | 120,0 "na hrázky |  | 120 | [12 empty] | VV | 2 | 2 | True | 0 | ROZPOCET
| VV |  | Součet |  | 482 | [12 empty] | VV | 2 | 4 | True | 1 | ROZPOCET
45 | K | 171151101 | Hutnění boků násypů pro jakýkoliv sklon a míru zhutnění svahu | m2 | 70 |  | 0 | CS ÚRS 2021 02 |  | základní |  | 0 | 0 | 0 | 0 | 0 | 4 | K | 2 |  |  |  | ROZPOCET | 0 | 0 | 0 | 0 | 0 | 1 | 0 | 4 | 680961947
| VV |  | výtlak V2 ... hrázky | [14 empty] | VV | 2 | 1 | True | 0 | ROZPOCET
| VV |  | 3,50*10,00*2 "svahy odhad |  | 70 | [12 empty] | VV | 2 | 2 | True | 0 | ROZPOCET
| VV |  | Součet |  | 70 | [12 empty] | VV | 2 | 4 | True | 1 | ROZPOCET
46 | K | 171153101 | Zemní hrázky melioračních kanálů z horniny třídy těžitelnosti I a II skupiny 1 až 4 | m3 | 120 |  | 0 | CS ÚRS 2021 02 |  | základní |  | 0 | 0 | 0 | 0 | 0 | 4 | K | 2 |  |  |  | ROZPOCET | 0 | 0 | 0 | 0 | 0 | 1 | 0 | 4 | 1795788864
| VV |  | výtlak V2 ... hrázky | [14 empty] | VV | 2 | 1 | True | 0 | ROZPOCET
| VV |  | 10,00*2,00*2,00*2 "hrázky |  | 80 | [12 empty] | VV | 2 | 2 | True | 0 | ROZPOCET
| VV |  | 2,00*2,00/2*10,00*2 "svahy |  | 40 | [12 empty] | VV | 2 | 2 | True | 0 | ROZPOCET
| VV |  | Součet |  | 120 | [12 empty] | VV | 2 | 4 | True | 1 | ROZPOCET
47 | K | 171201231 | Poplatek za uložení zeminy a kamení na recyklační skládce (skládkovné) kód odpadu 17 05 04 | t | 8146.454 |  | 0 | CS ÚRS 2021 02 |  | základní |  | 0 | 0 | 0 | 0 | 0 | 4 | K | 2 |  |  |  | ROZPOCET | 0 | 0 | 0 | 0 | 0 | 1 | 0 | 4 | 1876698757
| VV |  | SO 03 | [14 empty] | VV | 2 | 1 | True | 0 | ROZPOCET
| VV |  | přebytečná zemina | [14 empty] | VV | 2 | 1 | True | 0 | ROZPOCET
| VV |  | (( 4417,404 + 470,404 ) - 362,0 ) * 1,8 |  | 8146.454 | [12 empty] | VV | 2 | 2 | True | 0 | ROZPOCET
| VV |  | Součet |  | 8146.454 | [12 empty] | VV | 2 | 4 | True | 1 | ROZPOCET
48 | K | 171251201 | Uložení sypaniny na skládky nebo meziskládky | m3 | 5007.808 |  | 0 | CS ÚRS 2021 02 |  | základní |  | 0 | 0 | 0 | 0 | 0 | 4 | K | 2 |  |  |  | ROZPOCET | 0 | 0 | 0 | 0 | 0 | 1 | 0 | 4 | 1455059137
| VV |  | 4055,404 "sk.1-3 |  | 4055.404 | [12 empty] | VV | 2 | 2 | True | 0 | ROZPOCET
| VV |  | 470,404 "sk.5 |  | 470.404 | [12 empty] | VV | 2 | 2 | True | 0 | ROZPOCET
| VV |  | 362,0+120,0 "meziskládka vč.hrázek |  | 482 | [12 empty] | VV | 2 | 2 | True | 0 | ROZPOCET
| VV |  | Součet |  | 5007.808 | [12 empty] | VV | 2 | 4 | True | 1 | ROZPOCET
49 | K | 174151101 | Zásyp jam, šachet rýh nebo kolem objektů sypaninou se zhutněním | m3 | 3611.311 |  | 0 | CS ÚRS 2021 02 |  | základní |  | 0 | 0 | 0 | 0 | 0 | 4 | K | 2 |  |  |  | ROZPOCET | 0 | 0 | 0 | 0 | 0 | 1 | 0 | 4 | -754964189
| VV |  | SO 03 | [14 empty] | VV | 2 | 1 | True | 0 | ROZPOCET
| VV |  | "výkop" 4704,04 + 183,768 |  | 4887.808 | [12 empty] | VV | 2 | 2 | True | 0 | ROZPOCET
| VV |  | "lože" - 246,745 |  | -246.745 | [12 empty] | VV | 2 | 2 | True | 0 | ROZPOCET
| VV |  | "obsyp VO" - 1029,752 |  | -1029.752 | [12 empty] | VV | 2 | 2 | True | 0 | ROZPOCET
| VV |  | Součet |  | 3611.311 | [12 empty] | VV | 2 | 4 | True | 1 | ROZPOCET
| VV |  | zemina vhodná na zásyp: 362 m3 | [14 empty] | VV | 2 | 1 | True | 0 | ROZPOCET
| VV |  | nakupovaný materiál: 3611,311 - 362 = 3249,311 m3 | [14 empty] | VV | 2 | 1 | True | 0 | ROZPOCET
50 | M | 58310008T | Vhodný zásypový materiál pro místní komunikace dle TP 146 včetně dopravy na staveniště | m3 | 975.696 |  | 0 |  |  | základní |  | 0 | 0 | 0 | 0 | 0 | 8 | M | 2 |  |  |  | ROZPOCET | 0 | 0 | 0 | 0 | 0 | 1 | 0 | 4 | -1470079396
| VV |  | 3611,311 "zásyp celkem |  | 3611.311 | [12 empty] | VV | 2 | 2 | True | 0 | ROZPOCET
| VV |  | -1219,433 "zásyp KK |  | -1219.433 | [12 empty] | VV | 2 | 2 | True | 0 | ROZPOCET
| VV |  | -(448,584+500,28+202,80) "aktivní zóna |  | -1151.664 | [12 empty] | VV | 2 | 2 | True | 0 | ROZPOCET
| VV |  | -362,00 "vhodný materiál do zásypů z výkopů |  | -362 | [12 empty] | VV | 2 | 2 | True | 0 | ROZPOCET
| VV |  | Mezisoučet |  | 878.214 | [12 empty] | VV | 2 | 3 | True | 0 | ROZPOCET
| VV |  | 878,214*1,1*1,01 "zásyp MK |  | 975.696 | [12 empty] | VV | 2 | 2 | True | 1 | ROZPOCET
51 | M | 58310007T | Vhodný zásypový materiál pro krajské komunikace dle TP 146 včetně dopravy na staveniště | m3 | 1354.79 |  | 0 |  |  | základní |  | 0 | 0 | 0 | 0 | 0 | 8 | M | 2 |  |  |  | ROZPOCET | 0 | 0 | 0 | 0 | 0 | 1 | 0 | 4 | 2024097666
| VV |  | V1 - KRAJSKÁ KOMUNIKACE - PROVIZORNÍ OPRAVA | [14 empty] | VV | 2 | 1 | True | 0 | ROZPOCET
| VV |  | tl. 2 x 220 mm, dl. x š. + rozšíření na šachty KŠ5, VŠ3, AŠ2, AŠ3, UŠ1 | [14 empty] | VV | 2 | 1 | True | 0 | ROZPOCET
| VV |  | (504 * 1,2 + 3,0 * 1,8 * 2"ks" + 2,5 * 1,3 * 3"ks") * 2 * (2,40-0,50-0,40-0,375-0,15) |  | 1219.433 | [12 empty] | VV | 2 | 2 | True | 0 | ROZPOCET
| VV |  | Mezisoučet |  | 1219.433 | [12 empty] | VV | 2 | 3 | True | 0 | ROZPOCET
| VV |  | 1219,433*1,1*1,01 |  | 1354.79 | [12 empty] | VV | 2 | 2 | True | 1 | ROZPOCET
52 | M | 58344197 | štěrkodrť frakce 0/63 | t | 2136.763 |  | 0 | CS ÚRS 2021 02 |  | základní |  | 0 | 0 | 0 | 0 | 0 | 8 | M | 2 |  |  |  | ROZPOCET | 0 | 0 | 0 | 0 | 0 | 1 | 0 | 4 | -1247186464
| VV |  | SO 03 | [14 empty] | VV | 2 | 1 | True | 0 | ROZPOCET
| VV |  | V1 - MÍSTNÍ KOMUNIKACE | [14 empty] | VV | 2 | 1 | True | 0 | ROZPOCET
| VV |  | tl. 200 mm, dl. x š. + rozšíření na šachty KŠ1, KŠ2, VŠ1, VŠ2, AŠ1 | [14 empty] | VV | 2 | 1 | True | 0 | ROZPOCET
| VV |  | (793,5 * 1,2 + 3,0 * 1,8 * 4)*0,40 "ks" +(2,5 * 1,3 * 1)*0,40"ks" |  | 390.82 | [12 empty] | VV | 2 | 2 | True | 0 | ROZPOCET
| VV |  | V1-uklidňující úsek - MÍSTNÍ KOMUNIKACE | [14 empty] | VV | 2 | 1 | True | 0 | ROZPOCET
| VV |  | tl. 400 mm, dl. x š. | [14 empty] | VV | 2 | 1 | True | 0 | ROZPOCET
| VV |  | 4,1 * 1,2*0,40 |  | 1.968 | [12 empty] | VV | 2 | 2 | True | 0 | ROZPOCET
| VV |  | V2 - MÍSTNÍ KOMUNIKACE | [14 empty] | VV | 2 | 1 | True | 0 | ROZPOCET
| VV |  | tl. 400 mm, dl. x š. | [14 empty] | VV | 2 | 1 | True | 0 | ROZPOCET
| VV |  | 34,22 * 1,2*0,40 |  | 16.426 | [12 empty] | VV | 2 | 2 | True | 0 | ROZPOCET
| VV |  | T1 - MÍSTNÍ KOMUNIKACE | [14 empty] | VV | 2 | 1 | True | 0 | ROZPOCET
| VV |  | tl. 400 mm, dl. x š. + rozšíření na šachty KŠ6 | [14 empty] | VV | 2 | 1 | True | 0 | ROZPOCET
| VV |  | (77,52 * 1,2 + 3,0 * 1,8 * 1)*0,40 "ks" |  | 39.37 | [12 empty] | VV | 2 | 2 | True | 0 | ROZPOCET
| VV |  | Mezisoučet |  | 448.584 | [12 empty] | VV | 2 | 3 | True | 0 | ROZPOCET
| VV |  | V1 - KRAJSKÁ KOMUNIKACE - PROVIZORNÍ OPRAVA | [14 empty] | VV | 2 | 1 | True | 0 | ROZPOCET
| VV |  | tl. 2 x 220 mm, dl. x š. + rozšíření na šachty KŠ5, VŠ3, AŠ2, AŠ3, UŠ1 | [14 empty] | VV | 2 | 1 | True | 0 | ROZPOCET
| VV |  | (504 * 1,2 + 3,0 * 1,8 * 2"ks" + 2,5 * 1,3 * 3"ks") * 2 * 0,40 |  | 500.28 | [12 empty] | VV | 2 | 2 | True | 0 | ROZPOCET
| VV |  | Mezisoučet |  | 500.28 | [12 empty] | VV | 2 | 3 | True | 0 | ROZPOCET
| VV |  | V1 - CYKLOSTEZKA ASFALT | [14 empty] | VV | 2 | 1 | True | 0 | ROZPOCET
| VV |  | tl. 150 mm, dl. x š., fr. 0-63 | [14 empty] | VV | 2 | 1 | True | 0 | ROZPOCET
| VV |  | 338 * 1,5 * 0,40 |  | 202.8 | [12 empty] | VV | 2 | 2 | True | 0 | ROZPOCET
| VV |  | Mezisoučet |  | 202.8 | [12 empty] | VV | 2 | 3 | True | 0 | ROZPOCET
| VV |  | (448,584+500,28+202,80)*1,67*1,1*1,01 |  | 2136.763 | [12 empty] | VV | 2 | 2 | True | 1 | ROZPOCET
53 | K | 175151101 | Obsypání potrubí strojně sypaninou bez prohození, uloženou do 3 m | m3 | 1006.914 |  | 0 | CS ÚRS 2021 02 |  | základní |  | 0 | 0 | 0 | 0 | 0 | 4 | K | 2 |  |  |  | ROZPOCET | 0 | 0 | 0 | 0 | 0 | 1 | 0 | 4 | -1989378011
| VV |  | SO 03 | [14 empty] | VV | 2 | 1 | True | 0 | ROZPOCET
| VV |  | VYTLAČENÝ OBJEM | [14 empty] | VV | 2 | 1 | True | 0 | ROZPOCET
| VV |  | V1 | [14 empty] | VV | 2 | 1 | True | 0 | ROZPOCET
| VV |  | 863,52 * 1,2 * ( 0,11 + 0,3 ) |  | 424.852 | [12 empty] | VV | 2 | 2 | True | 0 | ROZPOCET
| VV |  | 1020 * 1,2 * ( 0,125 + 0,3 ) |  | 520.2 | [12 empty] | VV | 2 | 2 | True | 0 | ROZPOCET
| VV |  | V1-u | [14 empty] | VV | 2 | 1 | True | 0 | ROZPOCET
| VV |  | 4,1 * 1,2 * ( 0,25 + 0,3 ) |  | 2.706 | [12 empty] | VV | 2 | 2 | True | 0 | ROZPOCET
| VV |  | V1-1 | [14 empty] | VV | 2 | 1 | True | 0 | ROZPOCET
| VV |  | 12 * 1,2 * ( 0,11 + 0,3 ) |  | 5.904 | [12 empty] | VV | 2 | 2 | True | 0 | ROZPOCET
| VV |  | V2 | [14 empty] | VV | 2 | 1 | True | 0 | ROZPOCET
| VV |  | 53,02 * 1,2 * ( 0,11 + 0,3 ) |  | 26.086 | [12 empty] | VV | 2 | 2 | True | 0 | ROZPOCET
| VV |  | 24 * 1,2 * ( 0,225 + 0,3 ) |  | 15.12 | [12 empty] | VV | 2 | 2 | True | 0 | ROZPOCET
| VV |  | T1 | [14 empty] | VV | 2 | 1 | True | 0 | ROZPOCET
| VV |  | 77,52 * 1,2 * ( 0,075 + 0,3 ) |  | 34.884 | [12 empty] | VV | 2 | 2 | True | 0 | ROZPOCET
| VV |  | Mezisoučet |  | 1029.752 | [12 empty] | VV | 2 | 3 | True | 0 | ROZPOCET
| VV |  | ODEČET POTRUBÍ | [14 empty] | VV | 2 | 1 | True | 0 | ROZPOCET
| VV |  | V1 | [14 empty] | VV | 2 | 1 | True | 0 | ROZPOCET
| VV |  | - 863,52 * PI * (0,055)^2 |  | -8.206 | [12 empty] | VV | 2 | 2 | True | 0 | ROZPOCET
| VV |  | - 1020 * PI * (0,0625)^2 |  | -12.517 | [12 empty] | VV | 2 | 2 | True | 0 | ROZPOCET
| VV |  | V1-u | [14 empty] | VV | 2 | 1 | True | 0 | ROZPOCET
| VV |  | - 4,1 * PI * (0,125)^2 |  | -0.201 | [12 empty] | VV | 2 | 2 | True | 0 | ROZPOCET
| VV |  | V1-1 | [14 empty] | VV | 2 | 1 | True | 0 | ROZPOCET
| VV |  | - 12 * PI * (0,055)^2 |  | -0.114 | [12 empty] | VV | 2 | 2 | True | 0 | ROZPOCET
| VV |  | V2 | [14 empty] | VV | 2 | 1 | True | 0 | ROZPOCET
| VV |  | - 53,02 * PI * (0,055)^2 |  | -0.504 | [12 empty] | VV | 2 | 2 | True | 0 | ROZPOCET
| VV |  | - 24 * PI * (0,1125)^2 |  | -0.954 | [12 empty] | VV | 2 | 2 | True | 0 | ROZPOCET
| VV |  | T1 | [14 empty] | VV | 2 | 1 | True | 0 | ROZPOCET
| VV |  | - 77,52 * PI * (0,0375)^2 |  | -0.342 | [12 empty] | VV | 2 | 2 | True | 0 | ROZPOCET
| VV |  | Mezisoučet |  | -22.838 | [12 empty] | VV | 2 | 3 | True | 0 | ROZPOCET
| VV |  | Součet |  | 1006.914 | [12 empty] | VV | 2 | 4 | True | 1 | ROZPOCET
54 | M | 58337302 | štěrkopísek frakce 0/16 | t | 1868.198 |  | 0 | CS ÚRS 2021 02 |  | základní |  | 0 | 0 | 0 | 0 | 0 | 8 | M | 2 |  |  |  | ROZPOCET | 0 | 0 | 0 | 0 | 0 | 1 | 0 | 4 | 1703976788
| VV |  | 1006,914*1,67*1,1*1,01 "obsypy |  | 1868.198 | [12 empty] | VV | 2 | 2 | True | 1 | ROZPOCET
55 | K | 181351103 | Rozprostření ornice tl vrstvy do 200 mm pl přes 100 do 500 m2 v rovině nebo ve svahu do 1:5 strojně | m2 | 174.96 |  | 0 | CS ÚRS 2021 02 |  | základní |  | 0 | 0 | 0 | 0 | 0 | 4 | K | 2 |  |  |  | ROZPOCET | 0 | 0 | 0 | 0 | 0 | 1 | 0 | 4 | 632754596
| VV |  | SO 03 | [14 empty] | VV | 2 | 1 | True | 0 | ROZPOCET
| VV |  | V1 | [14 empty] | VV | 2 | 1 | True | 0 | ROZPOCET
| VV |  | tl. 200 mm, dl. x š. | [14 empty] | VV | 2 | 1 | True | 0 | ROZPOCET
| VV |  | 133 * 1,2 |  | 159.6 | [12 empty] | VV | 2 | 2 | True | 0 | ROZPOCET
| VV |  | V2 | [14 empty] | VV | 2 | 1 | True | 0 | ROZPOCET
| VV |  | tl. 200 mm, dl. x š. | [14 empty] | VV | 2 | 1 | True | 0 | ROZPOCET
| VV |  | 12,8 * 1,2 |  | 15.36 | [12 empty] | VV | 2 | 2 | True | 0 | ROZPOCET
| VV |  | Součet |  | 174.96 | [12 empty] | VV | 2 | 4 | True | 1 | ROZPOCET
56 | K | 181411131 | Založení parkového trávníku výsevem pl do 1000 m2 v rovině a ve svahu do 1:5 | m2 | 174.96 |  | 0 | CS ÚRS 2021 02 |  | základní |  | 0 | 0 | 0 | 0 | 0 | 4 | K | 2 |  |  |  | ROZPOCET | 0 | 0 | 0 | 0 | 0 | 1 | 0 | 4 | -563952689
| VV |  | SO 03 | [14 empty] | VV | 2 | 1 | True | 0 | ROZPOCET
| VV |  | V1 | [14 empty] | VV | 2 | 1 | True | 0 | ROZPOCET
| VV |  | tl. 200 mm, dl. x š. | [14 empty] | VV | 2 | 1 | True | 0 | ROZPOCET
| VV |  | 133 * 1,2 |  | 159.6 | [12 empty] | VV | 2 | 2 | True | 0 | ROZPOCET
| VV |  | V2 | [14 empty] | VV | 2 | 1 | True | 0 | ROZPOCET
| VV |  | tl. 200 mm, dl. x š. | [14 empty] | VV | 2 | 1 | True | 0 | ROZPOCET
| VV |  | 12,8 * 1,2 |  | 15.36 | [12 empty] | VV | 2 | 2 | True | 0 | ROZPOCET
| VV |  | Součet |  | 174.96 | [12 empty] | VV | 2 | 4 | True | 1 | ROZPOCET
57 | M | 00572410 | osivo směs travní parková | kg | 3.499 |  | 0 | CS ÚRS 2021 02 |  | základní |  | 0 | 0.001 | 0.003499 | 0 | 0 | 8 | M | 2 |  |  |  | ROZPOCET | 0 | 0 | 0 | 0 | 0 | 1 | 0 | 4 | -95117228
| VV |  | 174,96*0,02 'Přepočtené koeficientem množství |  | 3.499 | [12 empty] | VV | 2 | 2 | False | 1 | ROZPOCET
58 | K | 181411133 | Založení parkového trávníku výsevem pl do 1000 m2 ve svahu přes 1:2 do 1:1 | m2 | 15.78 |  | 0 | CS ÚRS 2021 02 |  | základní |  | 0 | 0 | 0 | 0 | 0 | 4 | K | 2 |  |  |  | ROZPOCET | 0 | 0 | 0 | 0 | 0 | 1 | 0 | 4 | 1730197602
| VV |  | SO 03 | [14 empty] | VV | 2 | 1 | True | 0 | ROZPOCET
| VV |  | V2 | [14 empty] | VV | 2 | 1 | True | 0 | ROZPOCET
| VV |  | "potok" 3,15 * 1,2 |  | 3.78 | [12 empty] | VV | 2 | 2 | True | 0 | ROZPOCET
| VV |  | "tok" 10,0 * 1,2 |  | 12 | [12 empty] | VV | 2 | 2 | True | 0 | ROZPOCET
| VV |  | Součet |  | 15.78 | [12 empty] | VV | 2 | 4 | True | 1 | ROZPOCET
59 | M | 00572410 | osivo směs travní parková | kg | 0.316 |  | 0 | CS ÚRS 2021 02 |  | základní |  | 0 | 0.001 | 0.000316 | 0 | 0 | 8 | M | 2 |  |  |  | ROZPOCET | 0 | 0 | 0 | 0 | 0 | 1 | 0 | 4 | -179108704
| VV |  | 15,78*0,02 'Přepočtené koeficientem množství |  | 0.316 | [12 empty] | VV | 2 | 2 | False | 1 | ROZPOCET
60 | K | 181951112 | Úprava pláně v hornině třídy těžitelnosti I skupiny 1 až 3 se zhutněním strojně | m2 | 40 |  | 0 | CS ÚRS 2021 02 |  | základní |  | 0 | 0 | 0 | 0 | 0 | 4 | K | 2 |  |  |  | ROZPOCET | 0 | 0 | 0 | 0 | 0 | 1 | 0 | 4 | 415016036
| VV |  | výtlak V2 ... hrázky | [14 empty] | VV | 2 | 1 | True | 0 | ROZPOCET
| VV |  | 10,00*2,00*2 "koruna hrázek |  | 40 | [12 empty] | VV | 2 | 2 | True | 0 | ROZPOCET
| VV |  | Součet |  | 40 | [12 empty] | VV | 2 | 4 | True | 1 | ROZPOCET
61 | K | 182111121 | Svahování v zářezech v hornině třídy těžitelnosti I skupiny 1 až 2 ručně | m2 | 70 |  | 0 | CS ÚRS 2021 02 |  | základní |  | 0 | 0 | 0 | 0 | 0 | 4 | K | 2 |  |  |  | ROZPOCET | 0 | 0 | 0 | 0 | 0 | 1 | 0 | 4 | -1070279083
| VV |  | výtlak V2 ... hrázky | [14 empty] | VV | 2 | 1 | True | 0 | ROZPOCET
| VV |  | 3,50*10,00*2 "svahy odhad |  | 70 | [12 empty] | VV | 2 | 2 | True | 0 | ROZPOCET
| VV |  | Součet |  | 70 | [12 empty] | VV | 2 | 4 | True | 1 | ROZPOCET
62 | K | 182303113.R | Doplnění zeminy nebo substrátu na travnatých plochách tl do 100 mm rovina ve svahu přes 1:2 do 1:1 | m2 | 15.78 |  | 0 |  |  | základní |  | 0 | 0 | 0 | 0 | 0 | 4 | K | 2 |  |  |  | ROZPOCET | 0 | 0 | 0 | 0 | 0 | 1 | 0 | 4 | -41394599
| VV |  | SO 03 | [14 empty] | VV | 2 | 1 | True | 0 | ROZPOCET
| VV |  | V2 | [14 empty] | VV | 2 | 1 | True | 0 | ROZPOCET
| VV |  | "potok" 3,15 * 1,2 |  | 3.78 | [12 empty] | VV | 2 | 2 | True | 0 | ROZPOCET
| VV |  | "tok" 10,0 * 1,2 |  | 12 | [12 empty] | VV | 2 | 2 | True | 0 | ROZPOCET
| VV |  | Součet |  | 15.78 | [12 empty] | VV | 2 | 4 | True | 1 | ROZPOCET
63 | M | 10371500 | substrát pro trávníky VL | m3 | 1.83 |  | 0 | CS ÚRS 2021 02 |  | základní |  | 0 | 0.21 | 0.3843 | 0 | 0 | 8 | M | 2 |  |  |  | ROZPOCET | 0 | 0 | 0 | 0 | 0 | 1 | 0 | 4 | 2083150308
| VV |  | 15,78*0,116 'Přepočtené koeficientem množství |  | 1.83 | [12 empty] | VV | 2 | 2 | False | 1 | ROZPOCET
| D | 2 | Zakládání |  |  |  | 0 |  |  |  |  | 0 |  | 592.3824 |  | 0 | 1 | D | 1 |  |  |  | ROZPOCET | [6 empty] | 0
64 | K | 212572121 | Lože pro trativody z kameniva drobného těženého | m3 | 308.1 |  | 0 | CS ÚRS 2021 01 |  | základní |  | 0 | 1.92 | 591.552 | 0 | 0 | 4 | K | 2 |  |  |  | ROZPOCET | 0 | 0 | 0 | 0 | 0 | 1 | 0 | 4 | 980719721
| VV |  | SO 03 | [14 empty] | VV | 2 | 1 | True | 0 | ROZPOCET
| VV |  | 2054 * 0,50 * 0,30 "korýtko pro uložení trativodu |  | 308.1 | [12 empty] | VV | 2 | 2 | True | 1 | ROZPOCET
65 | K | 212752111 | Trativod z drenážních trubek korugovaných PE-HD SN 4 perforace 220° včetně lože otevřený výkop DN 100 pro liniové stavby | m | 2054 |  | 0 | CS ÚRS 2021 02 |  | základní |  | 0 | 0 | 0 | 0 | 0 | 4 | K | 2 |  |  |  | ROZPOCET | 0 | 0 | 0 | 0 | 0 | 1 | 0 | 4 | 82393378
| VV |  | SO 03 | [14 empty] | VV | 2 | 1 | True | 0 | ROZPOCET
| VV |  | 2054 |  | 2054 | [12 empty] | VV | 2 | 2 | True | 1 | ROZPOCET
66 | K | 213141111 | Zřízení vrstvy z geotextilie v rovině nebo ve sklonu do 1:5 š do 3 m | m2 | 2464.8 |  | 0 | CS ÚRS 2021 02 |  | základní |  | 0 | 0.0001 | 0.24648 | 0 | 0 | 4 | K | 2 |  |  |  | ROZPOCET | 0 | 0 | 0 | 0 | 0 | 1 | 0 | 4 | 1938935482
| VV |  | SO 03 | [14 empty] | VV | 2 | 1 | True | 0 | ROZPOCET
| VV |  | 2054 * 1,2 |  | 2464.8 | [12 empty] | VV | 2 | 2 | True | 1 | ROZPOCET
67 | M | 69311080 | geotextilie netkaná separační, ochranná, filtrační, drenážní PES 200g/m2 | m2 | 2919.556 |  | 0 | CS ÚRS 2021 02 |  | základní |  | 0 | 0.0002 | 0.58391 | 0 | 0 | 8 | M | 2 |  |  |  | ROZPOCET | 0 | 0 | 0 | 0 | 0 | 1 | 0 | 4 | -168633667
| VV |  | 2464,8*1,1845 'Přepočtené koeficientem množství |  | 2919.556 | [12 empty] | VV | 2 | 2 | False | 1 | ROZPOCET
| D | 4 | Vodorovné konstrukce |  |  |  | 0 |  |  |  |  | 0 |  | 0.13827 |  | 0 | 1 | D | 1 |  |  |  | ROZPOCET | [6 empty] | 0
68 | K | 451573111 | Lože pod potrubí otevřený výkop ze štěrkopísku | m3 | 246.745 |  | 0 | CS ÚRS 2021 02 |  | základní |  | 0 | 0 | 0 | 0 | 0 | 4 | K | 2 |  |  |  | ROZPOCET | 0 | 0 | 0 | 0 | 0 | 1 | 0 | 4 | 1900472462
| VV |  | SO 03 | [14 empty] | VV | 2 | 1 | True | 0 | ROZPOCET
| VV |  | zrno max. 50 mm, PE tl. 100 mm | [14 empty] | VV | 2 | 1 | True | 0 | ROZPOCET
| VV |  | 2050,06 * 1,2 * 0,1 |  | 246.007 | [12 empty] | VV | 2 | 2 | True | 0 | ROZPOCET
| VV |  | zrno max. 20 mm, PVC tl. 150 mm | [14 empty] | VV | 2 | 1 | True | 0 | ROZPOCET
| VV |  | 4,1 * 1,2 * 0,15 |  | 0.738 | [12 empty] | VV | 2 | 2 | True | 0 | ROZPOCET
| VV |  | Součet |  | 246.745 | [12 empty] | VV | 2 | 4 | True | 1 | ROZPOCET
69 | K | 457611123 | Zpevnění dna zeminou upravenou směsnými hydraulickými pojivy tl 300 mm | m2 | 13.02 |  | 0 | CS ÚRS 2021 02 |  | základní |  | 0 | 0.01062 | 0.13827 | 0 | 0 | 4 | K | 2 |  |  |  | ROZPOCET | 0 | 0 | 0 | 0 | 0 | 1 | 0 | 4 | -200633478
| VV |  | SO 03 | [14 empty] | VV | 2 | 1 | True | 0 | ROZPOCET
| VV |  | V2 | [14 empty] | VV | 2 | 1 | True | 0 | ROZPOCET
| VV |  | "potok" 0,85 * 1,2 |  | 1.02 | [12 empty] | VV | 2 | 2 | True | 0 | ROZPOCET
| VV |  | "tok" 10,0 * 1,2 |  | 12 | [12 empty] | VV | 2 | 2 | True | 0 | ROZPOCET
| VV |  | Součet |  | 13.02 | [12 empty] | VV | 2 | 4 | True | 1 | ROZPOCET
| D | 5 | Komunikace pozemní |  |  |  | 0 |  |  |  |  | 0 |  | 3.0541 |  | 0 | 1 | D | 1 |  |  |  | ROZPOCET | [6 empty] | 0
70 | K | 564761111 | Podklad z kameniva hrubého drceného vel. 32-63 mm tl 200 mm | m2 | 1121.458 |  | 0 | CS ÚRS 2021 02 |  | základní |  | 0 | 0 | 0 | 0 | 0 | 4 | K | 2 |  |  |  | ROZPOCET | 0 | 0 | 0 | 0 | 0 | 1 | 0 | 4 | -497129187
| VV |  | SO 03 | [14 empty] | VV | 2 | 1 | True | 0 | ROZPOCET
| VV |  | V1 - MÍSTNÍ KOMUNIKACE | [14 empty] | VV | 2 | 1 | True | 0 | ROZPOCET
| VV |  | tl. 200 mm, dl. x š. + rozšíření na šachty KŠ1, KŠ2, VŠ1, VŠ2, AŠ1 | [14 empty] | VV | 2 | 1 | True | 0 | ROZPOCET
| VV |  | 793,5 * 1,2 + 3,0 * 1,8 * 4"ks" + 2,5 * 1,3 * 1"ks" |  | 977.05 | [12 empty] | VV | 2 | 2 | True | 0 | ROZPOCET
| VV |  | V1-uklidňující úsek - MÍSTNÍ KOMUNIKACE | [14 empty] | VV | 2 | 1 | True | 0 | ROZPOCET
| VV |  | tl. 400 mm, dl. x š. | [14 empty] | VV | 2 | 1 | True | 0 | ROZPOCET
| VV |  | 4,1 * 1,2 |  | 4.92 | [12 empty] | VV | 2 | 2 | True | 0 | ROZPOCET
| VV |  | V2 - MÍSTNÍ KOMUNIKACE | [14 empty] | VV | 2 | 1 | True | 0 | ROZPOCET
| VV |  | tl. 400 mm, dl. x š. | [14 empty] | VV | 2 | 1 | True | 0 | ROZPOCET
| VV |  | 34,22 * 1,2 |  | 41.064 | [12 empty] | VV | 2 | 2 | True | 0 | ROZPOCET
| VV |  | T1 - MÍSTNÍ KOMUNIKACE | [14 empty] | VV | 2 | 1 | True | 0 | ROZPOCET
| VV |  | tl. 400 mm, dl. x š. + rozšíření na šachty KŠ6 | [14 empty] | VV | 2 | 1 | True | 0 | ROZPOCET
| VV |  | 77,52 * 1,2 + 3,0 * 1,8 * 1"ks" |  | 98.424 | [12 empty] | VV | 2 | 2 | True | 0 | ROZPOCET
| VV |  | Součet |  | 1121.458 | [12 empty] | VV | 2 | 4 | True | 1 | ROZPOCET
71 | K | 564761113 | Podklad z kameniva hrubého drceného vel. 32-63 mm tl 220 mm | m2 | 1250.7 |  | 0 | CS ÚRS 2021 02 |  | základní |  | 0 | 0 | 0 | 0 | 0 | 4 | K | 2 |  |  |  | ROZPOCET | 0 | 0 | 0 | 0 | 0 | 1 | 0 | 4 | 1744352011
| VV |  | SO 03 | [14 empty] | VV | 2 | 1 | True | 0 | ROZPOCET
| VV |  | V1 - KRAJSKÁ KOMUNIKACE - PROVIZORNÍ OPRAVA | [14 empty] | VV | 2 | 1 | True | 0 | ROZPOCET
| VV |  | tl. 2 x 220 mm, dl. x š. + rozšíření na šachty KŠ5, VŠ3, AŠ2, AŠ3, UŠ1 | [14 empty] | VV | 2 | 1 | True | 0 | ROZPOCET
| VV |  | (504 * 1,2 + 3,0 * 1,8 * 2"ks" + 2,5 * 1,3 * 3"ks") * 2 |  | 1250.7 | [12 empty] | VV | 2 | 2 | True | 0 | ROZPOCET
| VV |  | Součet |  | 1250.7 | [12 empty] | VV | 2 | 4 | True | 1 | ROZPOCET
72 | K | 564851111 | Podklad ze štěrkodrtě ŠD tl 150 mm | m2 | 31.32 |  | 0 | CS ÚRS 2021 02 |  | základní |  | 0 | 0 | 0 | 0 | 0 | 4 | K | 2 |  |  |  | ROZPOCET | 0 | 0 | 0 | 0 | 0 | 1 | 0 | 4 | 348822047
| VV |  | SO 03 | [14 empty] | VV | 2 | 1 | True | 0 | ROZPOCET
| VV |  | V1 - CHODNÍK ZÁMKOVÁ DLAŽBA | [14 empty] | VV | 2 | 1 | True | 0 | ROZPOCET
| VV |  | tl. 150 mm, dl. x š. | [14 empty] | VV | 2 | 1 | True | 0 | ROZPOCET
| VV |  | 16 * 1,2 |  | 19.2 | [12 empty] | VV | 2 | 2 | True | 0 | ROZPOCET
| VV |  | V1-1 - CHODNÍK ZÁMKOVÁ DLAŽBA | [14 empty] | VV | 2 | 1 | True | 0 | ROZPOCET
| VV |  | tl. 150 mm, dl. x š. | [14 empty] | VV | 2 | 1 | True | 0 | ROZPOCET
| VV |  | 9,6 * 1,2 |  | 11.52 | [12 empty] | VV | 2 | 2 | True | 0 | ROZPOCET
| VV |  | V2 - CHODNÍK ZÁMKOVÁ DLAŽBA | [14 empty] | VV | 2 | 1 | True | 0 | ROZPOCET
| VV |  | tl. 150 mm, dl. x š. | [14 empty] | VV | 2 | 1 | True | 0 | ROZPOCET
| VV |  | 0,5 * 1,2 |  | 0.6 | [12 empty] | VV | 2 | 2 | True | 0 | ROZPOCET
| VV |  | Součet |  | 31.32 | [12 empty] | VV | 2 | 4 | True | 1 | ROZPOCET
73 | K | 564851111 | Podklad ze štěrkodrtě ŠD tl 150 mm | m2 | 507 |  | 0 | CS ÚRS 2021 02 |  | základní |  | 0 | 0 | 0 | 0 | 0 | 4 | K | 2 |  |  |  | ROZPOCET | 0 | 0 | 0 | 0 | 0 | 1 | 0 | 4 | -381413021
| VV |  | SO 03 | [14 empty] | VV | 2 | 1 | True | 0 | ROZPOCET
| VV |  | V1 - CYKLOSTEZKA ASFALT | [14 empty] | VV | 2 | 1 | True | 0 | ROZPOCET
| VV |  | tl. 150 mm, dl. x š., fr. 0-63 | [14 empty] | VV | 2 | 1 | True | 0 | ROZPOCET
| VV |  | 338 * 1,5 |  | 507 | [12 empty] | VV | 2 | 2 | True | 0 | ROZPOCET
| VV |  | Součet |  | 507 | [12 empty] | VV | 2 | 4 | True | 1 | ROZPOCET
74 | K | 564851111.R | Podklad ze štěrkodrtě ŠD tl 150 mm | m2 | 507 |  | 0 |  |  | základní |  | 0 | 0 | 0 | 0 | 0 | 4 | K | 2 |  |  |  | ROZPOCET | 0 | 0 | 0 | 0 | 0 | 1 | 0 | 4 | 1982846880
| VV |  | SO 03 | [14 empty] | VV | 2 | 1 | True | 0 | ROZPOCET
| VV |  | V1 - CYKLOSTEZKA ASFALT | [14 empty] | VV | 2 | 1 | True | 0 | ROZPOCET
| VV |  | tl. 150 mm, dl. x š., fr. 0-32 | [14 empty] | VV | 2 | 1 | True | 0 | ROZPOCET
| VV |  | 338 * 1,5 |  | 507 | [12 empty] | VV | 2 | 2 | True | 0 | ROZPOCET
| VV |  | Součet |  | 507 | [12 empty] | VV | 2 | 4 | True | 1 | ROZPOCET
75 | K | 564861111 | Podklad ze štěrkodrtě ŠD tl 200 mm | m2 | 1121.458 |  | 0 | CS ÚRS 2021 02 |  | základní |  | 0 | 0 | 0 | 0 | 0 | 4 | K | 2 |  |  |  | ROZPOCET | 0 | 0 | 0 | 0 | 0 | 1 | 0 | 4 | -2069442208
| VV |  | SO 03 | [14 empty] | VV | 2 | 1 | True | 0 | ROZPOCET
| VV |  | V1 - MÍSTNÍ KOMUNIKACE | [14 empty] | VV | 2 | 1 | True | 0 | ROZPOCET
| VV |  | tl. 200 mm, dl. x š. + rozšíření na šachty KŠ1, KŠ2, VŠ1, VŠ2, AŠ1 | [14 empty] | VV | 2 | 1 | True | 0 | ROZPOCET
| VV |  | 793,5 * 1,2 + 3,0 * 1,8 * 4"ks" + 2,5 * 1,3 * 1"ks" |  | 977.05 | [12 empty] | VV | 2 | 2 | True | 0 | ROZPOCET
| VV |  | V1-uklidňující úsek - MÍSTNÍ KOMUNIKACE | [14 empty] | VV | 2 | 1 | True | 0 | ROZPOCET
| VV |  | tl. 400 mm, dl. x š. | [14 empty] | VV | 2 | 1 | True | 0 | ROZPOCET
| VV |  | 4,1 * 1,2 |  | 4.92 | [12 empty] | VV | 2 | 2 | True | 0 | ROZPOCET
| VV |  | V2 - MÍSTNÍ KOMUNIKACE | [14 empty] | VV | 2 | 1 | True | 0 | ROZPOCET
| VV |  | tl. 400 mm, dl. x š. | [14 empty] | VV | 2 | 1 | True | 0 | ROZPOCET
| VV |  | 34,22 * 1,2 |  | 41.064 | [12 empty] | VV | 2 | 2 | True | 0 | ROZPOCET
| VV |  | T1 - MÍSTNÍ KOMUNIKACE | [14 empty] | VV | 2 | 1 | True | 0 | ROZPOCET
| VV |  | tl. 400 mm, dl. x š. + rozšíření na šachty KŠ6 | [14 empty] | VV | 2 | 1 | True | 0 | ROZPOCET
| VV |  | 77,52 * 1,2 + 3,0 * 1,8 * 1"ks" |  | 98.424 | [12 empty] | VV | 2 | 2 | True | 0 | ROZPOCET
| VV |  | Součet |  | 1121.458 | [12 empty] | VV | 2 | 4 | True | 1 | ROZPOCET
76 | K | 564861113 | Podklad ze štěrkodrtě ŠD tl 220 mm | m2 | 806.4 |  | 0 | CS ÚRS 2021 02 |  | základní |  | 0 | 0 | 0 | 0 | 0 | 4 | K | 2 |  |  |  | ROZPOCET | 0 | 0 | 0 | 0 | 0 | 1 | 0 | 4 | -822516153
| VV |  | SO 03 | [14 empty] | VV | 2 | 1 | True | 0 | ROZPOCET
| VV |  | V1 - KRAJSKÁ KOMUNIKACE - KONEČNÁ OPRAVA | [14 empty] | VV | 2 | 1 | True | 0 | ROZPOCET
| VV |  | tl. 220 mm, dl. x š. | [14 empty] | VV | 2 | 1 | True | 0 | ROZPOCET
| VV |  | 504 * 1,6 |  | 806.4 | [12 empty] | VV | 2 | 2 | True | 0 | ROZPOCET
| VV |  | Součet |  | 806.4 | [12 empty] | VV | 2 | 4 | True | 1 | ROZPOCET
77 | K | 565135101 | Asfaltový beton vrstva podkladní ACP 16 (obalované kamenivo OKS) tl 50 mm š do 1,5 m | m2 | 507 |  | 0 | CS ÚRS 2021 02 |  | základní |  | 0 | 0 | 0 | 0 | 0 | 4 | K | 2 |  |  |  | ROZPOCET | 0 | 0 | 0 | 0 | 0 | 1 | 0 | 4 | 1751514669
| VV |  | SO 03 | [14 empty] | VV | 2 | 1 | True | 0 | ROZPOCET
| VV |  | V1 - CYKLOSTEZKA ASFALT | [14 empty] | VV | 2 | 1 | True | 0 | ROZPOCET
| VV |  | tl. 50 mm, dl. x š. | [14 empty] | VV | 2 | 1 | True | 0 | ROZPOCET
| VV |  | 338 * 1,5 |  | 507 | [12 empty] | VV | 2 | 2 | True | 0 | ROZPOCET
| VV |  | Součet |  | 507 | [12 empty] | VV | 2 | 4 | True | 1 | ROZPOCET
78 | K | 565145101 | Asfaltový beton vrstva podkladní ACP 16 (obalované kamenivo OKS) tl 60 mm š do 1,5 m | m2 | 625.35 |  | 0 | CS ÚRS 2021 02 |  | základní |  | 0 | 0 | 0 | 0 | 0 | 4 | K | 2 |  |  |  | ROZPOCET | 0 | 0 | 0 | 0 | 0 | 1 | 0 | 4 | -416188464
| VV |  | SO 03 | [14 empty] | VV | 2 | 1 | True | 0 | ROZPOCET
| VV |  | V1 - KRAJSKÁ KOMUNIKACE - PROVIZORNÍ OPRAVA | [14 empty] | VV | 2 | 1 | True | 0 | ROZPOCET
| VV |  | tl. 60 mm, dl. x š. + rozšíření na šachty KŠ5, VŠ3, AŠ2, AŠ3, UŠ1 | [14 empty] | VV | 2 | 1 | True | 0 | ROZPOCET
| VV |  | 504 * 1,2 + 3,0 * 1,8 * 2"ks" + 2,5 * 1,3 * 3"ks" |  | 625.35 | [12 empty] | VV | 2 | 2 | True | 0 | ROZPOCET
| VV |  | Součet |  | 625.35 | [12 empty] | VV | 2 | 4 | True | 1 | ROZPOCET
79 | K | 567122112 | Podklad ze směsi stmelené cementem SC C 8/10 (KSC I) tl 130 mm | m2 | 1008 |  | 0 | CS ÚRS 2021 02 |  | základní |  | 0 | 0 | 0 | 0 | 0 | 4 | K | 2 |  |  |  | ROZPOCET | 0 | 0 | 0 | 0 | 0 | 1 | 0 | 4 | 1405421653
| VV |  | SO 03 | [14 empty] | VV | 2 | 1 | True | 0 | ROZPOCET
| VV |  | V1 - KRAJSKÁ KOMUNIKACE - KONEČNÁ OPRAVA | [14 empty] | VV | 2 | 1 | True | 0 | ROZPOCET
| VV |  | tl. 130 mm, dl. x š. | [14 empty] | VV | 2 | 1 | True | 0 | ROZPOCET
| VV |  | 504 * 2,0 |  | 1008 | [12 empty] | VV | 2 | 2 | True | 0 | ROZPOCET
| VV |  | Součet |  | 1008 | [12 empty] | VV | 2 | 4 | True | 1 | ROZPOCET
80 | K | 573111111.R | Postřik živičný infiltrační s posypem z asfaltu množství 0,50 kg/m2 | m2 | 507 |  | 0 |  |  | základní |  | 0 | 0 | 0 | 0 | 0 | 4 | K | 2 |  |  |  | ROZPOCET | 0 | 0 | 0 | 0 | 0 | 1 | 0 | 4 | 1328947756
| VV |  | SO 03 | [14 empty] | VV | 2 | 1 | True | 0 | ROZPOCET
| VV |  | V1 - CYKLOSTEZKA ASFALT | [14 empty] | VV | 2 | 1 | True | 0 | ROZPOCET
| VV |  | dl. x š. | [14 empty] | VV | 2 | 1 | True | 0 | ROZPOCET
| VV |  | 338 * 1,5 |  | 507 | [12 empty] | VV | 2 | 2 | True | 0 | ROZPOCET
| VV |  | Součet |  | 507 | [12 empty] | VV | 2 | 4 | True | 1 | ROZPOCET
81 | K | 573111112 | Postřik živičný infiltrační s posypem z asfaltu množství 1 kg/m2 | m2 | 1209.6 |  | 0 | CS ÚRS 2021 02 |  | základní |  | 0 | 0 | 0 | 0 | 0 | 4 | K | 2 |  |  |  | ROZPOCET | 0 | 0 | 0 | 0 | 0 | 1 | 0 | 4 | 1360514191
| VV |  | SO 03 | [14 empty] | VV | 2 | 1 | True | 0 | ROZPOCET
| VV |  | V1 - KRAJSKÁ KOMUNIKACE - KONEČNÁ OPRAVA | [14 empty] | VV | 2 | 1 | True | 0 | ROZPOCET
| VV |  | 1209,6 |  | 1209.6 | [12 empty] | VV | 2 | 2 | True | 0 | ROZPOCET
| VV |  | Součet |  | 1209.6 | [12 empty] | VV | 2 | 4 | True | 1 | ROZPOCET
82 | K | 573211106 | Postřik živičný spojovací z asfaltu v množství 0,20 kg/m2 | m2 | 507 |  | 0 | CS ÚRS 2021 02 |  | základní |  | 0 | 0 | 0 | 0 | 0 | 4 | K | 2 |  |  |  | ROZPOCET | 0 | 0 | 0 | 0 | 0 | 1 | 0 | 4 | 1138720633
| VV |  | SO 03 | [14 empty] | VV | 2 | 1 | True | 0 | ROZPOCET
| VV |  | V1 - CYKLOSTEZKA ASFALT | [14 empty] | VV | 2 | 1 | True | 0 | ROZPOCET
| VV |  | dl. x š. | [14 empty] | VV | 2 | 1 | True | 0 | ROZPOCET
| VV |  | 338 * 1,5 |  | 507 | [12 empty] | VV | 2 | 2 | True | 0 | ROZPOCET
| VV |  | Součet |  | 507 | [12 empty] | VV | 2 | 4 | True | 1 | ROZPOCET
83 | K | 573211109 | Postřik živičný spojovací z asfaltu v množství 0,50 kg/m2 | m2 | 3024 |  | 0 | CS ÚRS 2021 02 |  | základní |  | 0 | 0 | 0 | 0 | 0 | 4 | K | 2 |  |  |  | ROZPOCET | 0 | 0 | 0 | 0 | 0 | 1 | 0 | 4 | -2052066246
| VV |  | SO 03 | [14 empty] | VV | 2 | 1 | True | 0 | ROZPOCET
| VV |  | V1 - KRAJSKÁ KOMUNIKACE - KONEČNÁ OPRAVA | [14 empty] | VV | 2 | 1 | True | 0 | ROZPOCET
| VV |  | 1612,8 + 1411,2 |  | 3024 | [12 empty] | VV | 2 | 2 | True | 0 | ROZPOCET
| VV |  | Součet |  | 3024 | [12 empty] | VV | 2 | 4 | True | 1 | ROZPOCET
84 | K | 573312311 | Prolití podkladu asfaltem v množství 4 kg/m2 | m2 | 1121.458 |  | 0 | CS ÚRS 2021 02 |  | základní |  | 0 | 0 | 0 | 0 | 0 | 4 | K | 2 |  |  |  | ROZPOCET | 0 | 0 | 0 | 0 | 0 | 1 | 0 | 4 | 1737111093
| VV |  | SO 03 | [14 empty] | VV | 2 | 1 | True | 0 | ROZPOCET
| VV |  | V1 - MÍSTNÍ KOMUNIKACE | [14 empty] | VV | 2 | 1 | True | 0 | ROZPOCET
| VV |  | tl. 200 mm, dl. x š. + rozšíření na šachty KŠ1, KŠ2, VŠ1, VŠ2, AŠ1 | [14 empty] | VV | 2 | 1 | True | 0 | ROZPOCET
| VV |  | 793,5 * 1,2 + 3,0 * 1,8 * 4"ks" + 2,5 * 1,3 * 1"ks" |  | 977.05 | [12 empty] | VV | 2 | 2 | True | 0 | ROZPOCET
| VV |  | V1-uklidňující úsek - MÍSTNÍ KOMUNIKACE | [14 empty] | VV | 2 | 1 | True | 0 | ROZPOCET
| VV |  | tl. 400 mm, dl. x š. | [14 empty] | VV | 2 | 1 | True | 0 | ROZPOCET
| VV |  | 4,1 * 1,2 |  | 4.92 | [12 empty] | VV | 2 | 2 | True | 0 | ROZPOCET
| VV |  | V2 - MÍSTNÍ KOMUNIKACE | [14 empty] | VV | 2 | 1 | True | 0 | ROZPOCET
| VV |  | tl. 400 mm, dl. x š. | [14 empty] | VV | 2 | 1 | True | 0 | ROZPOCET
| VV |  | 34,22 * 1,2 |  | 41.064 | [12 empty] | VV | 2 | 2 | True | 0 | ROZPOCET
| VV |  | T1 - MÍSTNÍ KOMUNIKACE | [14 empty] | VV | 2 | 1 | True | 0 | ROZPOCET
| VV |  | tl. 400 mm, dl. x š. + rozšíření na šachty KŠ6 | [14 empty] | VV | 2 | 1 | True | 0 | ROZPOCET
| VV |  | 77,52 * 1,2 + 3,0 * 1,8 * 1"ks" |  | 98.424 | [12 empty] | VV | 2 | 2 | True | 0 | ROZPOCET
| VV |  | Součet |  | 1121.458 | [12 empty] | VV | 2 | 4 | True | 1 | ROZPOCET
85 | K | 577134031 | Asfaltový beton vrstva obrusná ACO 11 (ABS) tř. I tl 40 mm š do 1,5 m z modifikovaného asfaltu | m2 | 507 |  | 0 | CS ÚRS 2021 02 |  | základní |  | 0 | 0 | 0 | 0 | 0 | 4 | K | 2 |  |  |  | ROZPOCET | 0 | 0 | 0 | 0 | 0 | 1 | 0 | 4 | 255622505
| VV |  | SO 03 | [14 empty] | VV | 2 | 1 | True | 0 | ROZPOCET
| VV |  | V1 - CYKLOSTEZKA ASFALT | [14 empty] | VV | 2 | 1 | True | 0 | ROZPOCET
| VV |  | tl. 40 mm, dl. x š. | [14 empty] | VV | 2 | 1 | True | 0 | ROZPOCET
| VV |  | 338 * 1,5 |  | 507 | [12 empty] | VV | 2 | 2 | True | 0 | ROZPOCET
| VV |  | Součet |  | 507 | [12 empty] | VV | 2 | 4 | True | 1 | ROZPOCET
86 | K | 577134141 | Asfaltový beton vrstva obrusná ACO 11 (ABS) tř. I tl 40 mm š přes 3 m z modifikovaného asfaltu | m2 | 1612.8 |  | 0 | CS ÚRS 2021 02 |  | základní |  | 0 | 0 | 0 | 0 | 0 | 4 | K | 2 |  |  |  | ROZPOCET | 0 | 0 | 0 | 0 | 0 | 1 | 0 | 4 | 531267251
| VV |  | SO 03 | [14 empty] | VV | 2 | 1 | True | 0 | ROZPOCET
| VV |  | V1 - KRAJSKÁ KOMUNIKACE - KONEČNÁ OPRAVA | [14 empty] | VV | 2 | 1 | True | 0 | ROZPOCET
| VV |  | tl. 40 mm, dl. x š. | [14 empty] | VV | 2 | 1 | True | 0 | ROZPOCET
| VV |  | 504 * 3,2 |  | 1612.8 | [12 empty] | VV | 2 | 2 | True | 0 | ROZPOCET
| VV |  | Součet |  | 1612.8 | [12 empty] | VV | 2 | 4 | True | 1 | ROZPOCET
87 | K | 577145131 | Asfaltový beton vrstva obrusná ACO 16 (ABH) tl 50 mm š do 3 m z modifikovaného asfaltu | m2 | 1209.6 |  | 0 | CS ÚRS 2021 02 |  | základní |  | 0 | 0 | 0 | 0 | 0 | 4 | K | 2 |  |  |  | ROZPOCET | 0 | 0 | 0 | 0 | 0 | 1 | 0 | 4 | -1581392869
| VV |  | SO 03 | [14 empty] | VV | 2 | 1 | True | 0 | ROZPOCET
| VV |  | V1 - KRAJSKÁ KOMUNIKACE - KONEČNÁ OPRAVA | [14 empty] | VV | 2 | 1 | True | 0 | ROZPOCET
| VV |  | tl. 50 mm, dl. x š. | [14 empty] | VV | 2 | 1 | True | 0 | ROZPOCET
| VV |  | 504 * 2,4 |  | 1209.6 | [12 empty] | VV | 2 | 2 | True | 0 | ROZPOCET
| VV |  | Součet |  | 1209.6 | [12 empty] | VV | 2 | 4 | True | 1 | ROZPOCET
88 | K | 577154031.R | Asfaltový beton vrstva obrusná ACO 11 (ABS) tř. I tl 100 mm š do 1,5 m z modifikovaného asfaltu | m2 | 1768.014 |  | 0 |  |  | základní |  | 0 | 0 | 0 | 0 | 0 | 4 | K | 2 |  |  |  | ROZPOCET | 0 | 0 | 0 | 0 | 0 | 1 | 0 | 4 | 976482922
| VV |  | SO 03 | [14 empty] | VV | 2 | 1 | True | 0 | ROZPOCET
| VV |  | V1 - MÍSTNÍ KOMUNIKACE ... bourání+oprava s rozšířením 0,5m na obě strany | [14 empty] | VV | 2 | 1 | True | 0 | ROZPOCET
| VV |  | tl. 100 mm, dl. x š. + rozšíření na šachty KŠ1, KŠ2, VŠ1, VŠ2, AŠ1 | [14 empty] | VV | 2 | 1 | True | 0 | ROZPOCET
| VV |  | (793,5-137,90-190,00) * 2,2 + 4,0 * 1,8 * 4"ks" + 3,5 * 1,3 * 1"ks" |  | 1057.67 | [12 empty] | VV | 2 | 2 | True | 0 | ROZPOCET
| VV |  | V1 - MÍSTNÍ KOMUNIKCE ... bourání a oprava jen na š.rýhy, zbytek započítán v SO-01.2+SO-02-celoploš.oprava obrusné vrstvy v souběhu se stokou A1+D | [14 empty] | VV | 2 | 1 | True | 0 | ROZPOCET
| VV |  | 1,20*(137,90+190,00) "úseky bez šachet |  | 393.48 | [12 empty] | VV | 2 | 2 | True | 0 | ROZPOCET
| VV |  | V1-uklidňující úsek - MÍSTNÍ KOMUNIKACE | [14 empty] | VV | 2 | 1 | True | 0 | ROZPOCET
| VV |  | tl. 400 mm, dl. x š. | [14 empty] | VV | 2 | 1 | True | 0 | ROZPOCET
| VV |  | 4,1 * 2,2 |  | 9.02 | [12 empty] | VV | 2 | 2 | True | 0 | ROZPOCET
| VV |  | V2 - MÍSTNÍ KOMUNIKACE | [14 empty] | VV | 2 | 1 | True | 0 | ROZPOCET
| VV |  | tl. 400 mm, dl. x š. | [14 empty] | VV | 2 | 1 | True | 0 | ROZPOCET
| VV |  | 34,22 * 2,2 |  | 75.284 | [12 empty] | VV | 2 | 2 | True | 0 | ROZPOCET
| VV |  | T1 - MÍSTNÍ KOMUNIKACE | [14 empty] | VV | 2 | 1 | True | 0 | ROZPOCET
| VV |  | tl. 400 mm, dl. x š. + rozšíření na šachty KŠ6 | [14 empty] | VV | 2 | 1 | True | 0 | ROZPOCET
| VV |  | 3,00*77,52 "celoplošná oprava obrusné vrstvy, rýha š.2,2m+1ks šachta |  | 232.56 | [12 empty] | VV | 2 | 2 | True | 0 | ROZPOCET
| VV |  | Součet |  | 1768.014 | [12 empty] | VV | 2 | 4 | True | 1 | ROZPOCET
89 | K | 577155131 | Asfaltový beton vrstva obrusná ACO 16 (ABH) tl 60 mm š do 3 m z modifikovaného asfaltu | m2 | 1411.2 |  | 0 | CS ÚRS 2021 02 |  | základní |  | 0 | 0 | 0 | 0 | 0 | 4 | K | 2 |  |  |  | ROZPOCET | 0 | 0 | 0 | 0 | 0 | 1 | 0 | 4 | -75451111
| VV |  | SO 03 | [14 empty] | VV | 2 | 1 | True | 0 | ROZPOCET
| VV |  | V1 - KRAJSKÁ KOMUNIKACE - KONEČNÁ OPRAVA | [14 empty] | VV | 2 | 1 | True | 0 | ROZPOCET
| VV |  | tl. 60 mm, dl. x š. | [14 empty] | VV | 2 | 1 | True | 0 | ROZPOCET
| VV |  | 504 * 2,8 |  | 1411.2 | [12 empty] | VV | 2 | 2 | True | 0 | ROZPOCET
| VV |  | Součet |  | 1411.2 | [12 empty] | VV | 2 | 4 | True | 1 | ROZPOCET
90 | K | 596211110 | Kladení zámkové dlažby komunikací pro pěší tl 60 mm skupiny A pl do 50 m2 | m2 | 31.32 |  | 0 | CS ÚRS 2021 02 |  | základní |  | 0 | 0.08425 | 2.6387 | 0 | 0 | 4 | K | 2 |  |  |  | ROZPOCET | 0 | 0 | 0 | 0 | 0 | 1 | 0 | 4 | 1888359602
| P |  | Poznámka k položce: Použití původní dlažby | [14 empty] | P | 2
| VV |  | SO 03 | [14 empty] | VV | 2 | 1 | True | 0 | ROZPOCET
| VV |  | V1 - CHODNÍK ZÁMKOVÁ DLAŽBA | [14 empty] | VV | 2 | 1 | True | 0 | ROZPOCET
| VV |  | tl. 60 mm, dl. x š. | [14 empty] | VV | 2 | 1 | True | 0 | ROZPOCET
| VV |  | 16 * 1,2 |  | 19.2 | [12 empty] | VV | 2 | 2 | True | 0 | ROZPOCET
| VV |  | V1-1 - CHODNÍK ZÁMKOVÁ DLAŽBA | [14 empty] | VV | 2 | 1 | True | 0 | ROZPOCET
| VV |  | tl. 60 mm, dl. x š. | [14 empty] | VV | 2 | 1 | True | 0 | ROZPOCET
| VV |  | 9,6 * 1,2 |  | 11.52 | [12 empty] | VV | 2 | 2 | True | 0 | ROZPOCET
| VV |  | V2 - CHODNÍK ZÁMKOVÁ DLAŽBA | [14 empty] | VV | 2 | 1 | True | 0 | ROZPOCET
| VV |  | tl. 60 mm, dl. x š. | [14 empty] | VV | 2 | 1 | True | 0 | ROZPOCET
| VV |  | 0,5 * 1,2 |  | 0.6 | [12 empty] | VV | 2 | 2 | True | 0 | ROZPOCET
| VV |  | Součet |  | 31.32 | [12 empty] | VV | 2 | 4 | True | 1 | ROZPOCET
91 | M | 59245212 | dlažba zámková tvaru I 196x161x60mm přírodní | m2 | 3.195 |  | 0 | CS ÚRS 2021 02 |  | základní |  | 0 | 0.13 | 0.41535 | 0 | 0 | 8 | M | 2 |  |  |  | ROZPOCET | 0 | 0 | 0 | 0 | 0 | 1 | 0 | 4 | 349073732
| P |  | Poznámka k položce: Spotřeba: 36 kus/m2 | [14 empty] | P | 2
| VV |  | 31,32*0,10*1,02 "specifikace 10% nová dlažba + 2% ztratné |  | 3.195 | [12 empty] | VV | 2 | 2 | True | 1 | ROZPOCET
| D | 8 | Trubní vedení |  |  |  | 0 |  |  |  |  | 0 |  | 57.9861 |  | 0.946 | 1 | D | 1 |  |  |  | ROZPOCET | [6 empty] | 0
92 | K | 871255301.R | Montáž kanalizačního potrubí z PE SDR17 otevřený výkop svařovaných elektrotvarovkou D 75x4,5 mm | m | 77.52 |  | 0 |  |  | základní |  | 0 | 0 | 0 | 0 | 0 | 4 | K | 2 |  |  |  | ROZPOCET | 0 | 0 | 0 | 0 | 0 | 1 | 0 | 4 | 1679884867
| P |  | Poznámka k položce: Včetně tvarovek. | [14 empty] | P | 2
| VV |  | SO 03 | [14 empty] | VV | 2 | 1 | True | 0 | ROZPOCET
| VV |  | T1 | [14 empty] | VV | 2 | 1 | True | 0 | ROZPOCET
| VV |  | 77,52 |  | 77.52 | [12 empty] | VV | 2 | 2 | True | 0 | ROZPOCET
| VV |  | Součet |  | 77.52 | [12 empty] | VV | 2 | 4 | True | 1 | ROZPOCET
93 | M | 28613697.R | potrubí dvouvrstvé PE100 RC se signalizační vrstvou SDR17 75x4,5mm | m | 78.683 |  | 0 |  |  | základní |  | 0 | 0.00105 | 0.082617 | 0 | 0 | 8 | M | 2 |  |  |  | ROZPOCET | 0 | 0 | 0 | 0 | 0 | 1 | 0 | 4 | 1438332148
| P |  | Poznámka k položce: Včetně tvarovek. | [14 empty] | P | 2
| VV |  | 77,52*1,015 'Přepočtené koeficientem množství |  | 78.683 | [12 empty] | VV | 2 | 2 | False | 1 | ROZPOCET
94 | K | 871265201 | Montáž kanalizačního potrubí z PE SDR11 otevřený výkop svařovaných elektrotvarovkou D 110x10,0 mm | m | 863.52 |  | 0 | CS ÚRS 2021 02 |  | základní |  | 0 | 0 | 0 | 0 | 0 | 4 | K | 2 |  |  |  | ROZPOCET | 0 | 0 | 0 | 0 | 0 | 1 | 0 | 4 | 252252351
| P |  | Poznámka k položce: Včetně tvarovek. | [14 empty] | P | 2
| VV |  | SO 03 | [14 empty] | VV | 2 | 1 | True | 0 | ROZPOCET
| VV |  | V1 | [14 empty] | VV | 2 | 1 | True | 0 | ROZPOCET
| VV |  | 863,52 |  | 863.52 | [12 empty] | VV | 2 | 2 | True | 0 | ROZPOCET
| VV |  | Součet |  | 863.52 | [12 empty] | VV | 2 | 4 | True | 1 | ROZPOCET
95 | M | 28613687 | potrubí dvouvrstvé PE100 RC se signalizační vrstvou SDR11 110x10mm dl 12m | m | 876.473 |  | 0 | CS ÚRS 2021 02 |  | základní |  | 0 | 0.00318 | 2.7872 | 0 | 0 | 8 | M | 2 |  |  |  | ROZPOCET | 0 | 0 | 0 | 0 | 0 | 1 | 0 | 4 | -516628023
| P |  | Poznámka k položce: Včetně tvarovek. | [14 empty] | P | 2
| VV |  | 863,52*1,015 'Přepočtené koeficientem množství |  | 876.473 | [12 empty] | VV | 2 | 2 | False | 1 | ROZPOCET
96 | K | 871265301 | Montáž kanalizačního potrubí z PE SDR17 otevřený výkop svařovaných elektrotvarovkou D 110x6,6 mm | m | 89.02 |  | 0 | CS ÚRS 2021 02 |  | základní |  | 0 | 0 | 0 | 0 | 0 | 4 | K | 2 |  |  |  | ROZPOCET | 0 | 0 | 0 | 0 | 0 | 1 | 0 | 4 | 191546446
| P |  | Poznámka k položce: Včetně tvarovek. | [14 empty] | P | 2
| VV |  | SO 03 | [14 empty] | VV | 2 | 1 | True | 0 | ROZPOCET
| VV |  | V1-1 | [14 empty] | VV | 2 | 1 | True | 0 | ROZPOCET
| VV |  | 12,0 |  | 12 | [12 empty] | VV | 2 | 2 | True | 0 | ROZPOCET
| VV |  | V2 | [14 empty] | VV | 2 | 1 | True | 0 | ROZPOCET
| VV |  | 77,02 |  | 77.02 | [12 empty] | VV | 2 | 2 | True | 0 | ROZPOCET
| VV |  | Součet |  | 89.02 | [12 empty] | VV | 2 | 4 | True | 1 | ROZPOCET
97 | M | 28613445 | potrubí dvouvrstvé PE100 RC se signalizační vrstvou SDR17 110x6,6mm dl 12m | m | 90.355 |  | 0 | CS ÚRS 2021 02 |  | základní |  | 0 | 0.00219 | 0.19788 | 0 | 0 | 8 | M | 2 |  |  |  | ROZPOCET | 0 | 0 | 0 | 0 | 0 | 1 | 0 | 4 | -956855660
| P |  | Poznámka k položce: Včetně tvarovek. | [14 empty] | P | 2
| VV |  | 89,02*1,015 'Přepočtené koeficientem množství |  | 90.355 | [12 empty] | VV | 2 | 2 | False | 1 | ROZPOCET
98 | K | 871275201 | Montáž kanalizačního potrubí z PE SDR11 otevřený výkop svařovaných elektrotvarovkou D 125x11,4 mm | m | 1020 |  | 0 | CS ÚRS 2021 02 |  | základní |  | 0 | 0 | 0 | 0 | 0 | 4 | K | 2 |  |  |  | ROZPOCET | 0 | 0 | 0 | 0 | 0 | 1 | 0 | 4 | 623326667
| P |  | Poznámka k položce: Včetně tvarovek. | [14 empty] | P | 2
| VV |  | SO 03 | [14 empty] | VV | 2 | 1 | True | 0 | ROZPOCET
| VV |  | V1 | [14 empty] | VV | 2 | 1 | True | 0 | ROZPOCET
| VV |  | 1020,0 |  | 1020 | [12 empty] | VV | 2 | 2 | True | 0 | ROZPOCET
| VV |  | Součet |  | 1020 | [12 empty] | VV | 2 | 4 | True | 1 | ROZPOCET
99 | M | 28613688 | potrubí dvouvrstvé PE100 RC se signalizační vrstvou SDR11 125x11,4mm dl 12m | m | 1035.3 |  | 0 | CS ÚRS 2021 02 |  | základní |  | 0 | 0.00397 | 4.1101 | 0 | 0 | 8 | M | 2 |  |  |  | ROZPOCET | 0 | 0 | 0 | 0 | 0 | 1 | 0 | 4 | -1830118694
| P |  | Poznámka k položce: Včetně tvarovek. | [14 empty] | P | 2
| VV |  | 1020*1,015 'Přepočtené koeficientem množství |  | 1035.3 | [12 empty] | VV | 2 | 2 | False | 1 | ROZPOCET
100 | K | 871291811 | Bourání stávajícího potrubí z polyetylenu D přes 90 do 140 mm | m | 172 |  | 0 | CS ÚRS 2021 02 |  | základní |  | 0 | 0 | 0 | 0.0055 | 0.946 | 4 | K | 2 |  |  |  | ROZPOCET | 0 | 0 | 0 | 0 | 0 | 1 | 0 | 4 | -149278073
| VV |  | SO 03 | [14 empty] | VV | 2 | 1 | True | 0 | ROZPOCET
| VV |  | Zrušení stávajícího výtlaku v trase V1 | [14 empty] | VV | 2 | 1 | True | 0 | ROZPOCET
| VV |  | 160,0 |  | 160 | [12 empty] | VV | 2 | 2 | True | 0 | ROZPOCET
| VV |  | Zrušení stávajícího výtlaku v trase V1-1 | [14 empty] | VV | 2 | 1 | True | 0 | ROZPOCET
| VV |  | 12,0 |  | 12 | [12 empty] | VV | 2 | 2 | True | 0 | ROZPOCET
| VV |  | Součet |  | 172 | [12 empty] | VV | 2 | 4 | True | 1 | ROZPOCET
101 | K | 871355202 | Montáž kanalizačního potrubí z PE SDR11 otevřený výkop svařovaných elektrotvarovkou D 225x20,5 mm | m | 24 |  | 0 | CS ÚRS 2021 02 |  | základní |  | 0 | 0 | 0 | 0 | 0 | 4 | K | 2 |  |  |  | ROZPOCET | 0 | 0 | 0 | 0 | 0 | 1 | 0 | 4 | 1763743766
| VV |  | SO 03 | [14 empty] | VV | 2 | 1 | True | 0 | ROZPOCET
| VV |  | V2 - CHRÁNIČKA POD VODNÍM TOKEM A POTOKEM | [14 empty] | VV | 2 | 1 | True | 0 | ROZPOCET
| VV |  | 20 + 4 |  | 24 | [12 empty] | VV | 2 | 2 | True | 0 | ROZPOCET
| VV |  | Součet |  | 24 | [12 empty] | VV | 2 | 4 | True | 1 | ROZPOCET
102 | M | 28613401 | potrubí kanalizační tlakové PE100 SDR11 tyče 12m se signalizační vrstvou 225x20,5mm | m | 24.36 |  | 0 | CS ÚRS 2021 02 |  | základní |  | 0 | 0.01328 | 0.3235 | 0 | 0 | 8 | M | 2 |  |  |  | ROZPOCET | 0 | 0 | 0 | 0 | 0 | 1 | 0 | 4 | 1456739564
| VV |  | 24*1,015 'Přepočtené koeficientem množství |  | 24.36 | [12 empty] | VV | 2 | 2 | False | 1 | ROZPOCET
103 | K | 871363121 | Montáž kanalizačního potrubí z PVC těsněné gumovým kroužkem otevřený výkop sklon do 20 % DN 250 | m | 4.1 |  | 0 | CS ÚRS 2021 02 |  | základní |  | 0 | 2e-05 | 8.2e-05 | 0 | 0 | 4 | K | 2 |  |  |  | ROZPOCET | 0 | 0 | 0 | 0 | 0 | 1 | 0 | 4 | 2138662700
| P |  | Poznámka k položce: Včetně tvarovek. | [14 empty] | P | 2
| VV |  | SO 03 | [14 empty] | VV | 2 | 1 | True | 0 | ROZPOCET
| VV |  | V1-UKLIDŇOVACÍ ČÁST | [14 empty] | VV | 2 | 1 | True | 0 | ROZPOCET
| VV |  | 4,1 |  | 4.1 | [12 empty] | VV | 2 | 2 | True | 0 | ROZPOCET
| VV |  | Součet |  | 4.1 | [12 empty] | VV | 2 | 4 | True | 1 | ROZPOCET
104 | M | 28611241 | trubka kanalizační PVC-U DN 250x5000mm SN12 | m | 4.223 |  | 0 | CS ÚRS 2021 02 |  | základní |  | 0 | 0.01052 | 0.044426 | 0 | 0 | 8 | M | 2 |  |  |  | ROZPOCET | 0 | 0 | 0 | 0 | 0 | 1 | 0 | 4 | -317116883
| P |  | Poznámka k položce: Včetně tvarovek. | [14 empty] | P | 2
| VV |  | 4,1*1,03 'Přepočtené koeficientem množství |  | 4.223 | [12 empty] | VV | 2 | 2 | False | 1 | ROZPOCET
105 | K | 892241111 | Tlaková zkouška vodou potrubí DN do 80 | m | 77.52 |  | 0 | CS ÚRS 2021 02 |  | základní |  | 0 | 0 | 0 | 0 | 0 | 4 | K | 2 |  |  |  | ROZPOCET | 0 | 0 | 0 | 0 | 0 | 1 | 0 | 4 | 166762673
| VV |  | SO 03 | [14 empty] | VV | 2 | 1 | True | 0 | ROZPOCET
| VV |  | T1 | [14 empty] | VV | 2 | 1 | True | 0 | ROZPOCET
| VV |  | 77,52 |  | 77.52 | [12 empty] | VV | 2 | 2 | True | 1 | ROZPOCET
106 | K | 892271111 | Tlaková zkouška vodou potrubí DN 100 nebo 125 | m | 1972.54 |  | 0 | CS ÚRS 2021 02 |  | základní |  | 0 | 0 | 0 | 0 | 0 | 4 | K | 2 |  |  |  | ROZPOCET | 0 | 0 | 0 | 0 | 0 | 1 | 0 | 4 | -1456082303
| VV |  | SO 03 | [14 empty] | VV | 2 | 1 | True | 0 | ROZPOCET
| VV |  | V1 | [14 empty] | VV | 2 | 1 | True | 0 | ROZPOCET
| VV |  | 863,52 + 1020,0 |  | 1883.52 | [12 empty] | VV | 2 | 2 | True | 0 | ROZPOCET
| VV |  | V1-1 | [14 empty] | VV | 2 | 1 | True | 0 | ROZPOCET
| VV |  | 12,0 |  | 12 | [12 empty] | VV | 2 | 2 | True | 0 | ROZPOCET
| VV |  | V2 | [14 empty] | VV | 2 | 1 | True | 0 | ROZPOCET
| VV |  | 77,02 |  | 77.02 | [12 empty] | VV | 2 | 2 | True | 0 | ROZPOCET
| VV |  | Součet |  | 1972.54 | [12 empty] | VV | 2 | 4 | True | 1 | ROZPOCET
107 | K | 892372111 | Zabezpečení konců potrubí DN do 300 při tlakových zkouškách vodou | kus | 2 |  | 0 | CS ÚRS 2021 02 |  | základní |  | 0 | 0.45937 | 0.91874 | 0 | 0 | 4 | K | 2 |  |  |  | ROZPOCET | 0 | 0 | 0 | 0 | 0 | 1 | 0 | 4 | 1803285475
108 | K | 892381111 | Tlaková zkouška vodou potrubí DN 250, DN 300 nebo 350 | m | 4.1 |  | 0 | CS ÚRS 2021 02 |  | základní |  | 0 | 0 | 0 | 0 | 0 | 4 | K | 2 |  |  |  | ROZPOCET | 0 | 0 | 0 | 0 | 0 | 1 | 0 | 4 | 1826950421
| VV |  | SO 03 | [14 empty] | VV | 2 | 1 | True | 0 | ROZPOCET
| VV |  | V1 - uklidňující část | [14 empty] | VV | 2 | 1 | True | 0 | ROZPOCET
| VV |  | 4,1 |  | 4.1 | [12 empty] | VV | 2 | 2 | True | 1 | ROZPOCET
109 | K | 89441.R001 | Koncová uklidňující šachta | kpl | 1 |  | 0 |  |  | základní |  | 0 | 3.5 | 3.5 | 0 | 0 | 4 | K | 2 |  |  |  | ROZPOCET | 0 | 0 | 0 | 0 | 0 | 1 | 0 | 4 | -1730705934
| P |  | Poznámka k položce: Viz příloha D.1.5.13 - ŠP lože tl. 150 mm - Podkladní beton C 12/15 tl. 100 mm - ŽB prefabrikované dno DN 1000 - ŽB skruž rovná tl. 500 mm DN 1000 - těsnění DN 1000 - ŽB kónus - vyrovnávací prstenec tl. 100 mm - poklop DN 600 D 400 - čedičový obklad dna - atypická tvarovka s kotvou - nerez ocel - lemový nákružek s přírubou - utěsnění prostupu | [14 empty] | P | 2
110 | K | 89441.R011 | Čistící šachta v 2,3 m s poklopem D400 600 x 600 mm | kpl | 2 |  | 0 |  |  | základní |  | 0 | 3.5 | 7 | 0 | 0 | 4 | K | 2 |  |  |  | ROZPOCET | 0 | 0 | 0 | 0 | 0 | 1 | 0 | 4 | -503929010
| P |  | Poznámka k položce: Viz příloha D.1.5.10 - ŠP lože tl. 150 mm - Podkladní beton C 12/15 tl. 100 mm - ŽB prefabrikované dno DN 1600 - těsnění DN 1600 - ŽB zákrytová deska - obetonování poklopu - poklop 600 x 600 D400 - izolace penetračním nátěrem a pásy - betonová patka - žebřík, odvětrání plast - tvarovky a armatury - utěsnění prostupu | [14 empty] | P | 2
| VV |  | SO 03 | [14 empty] | VV | 2 | 1 | True | 0 | ROZPOCET
| VV |  | KŠ1, KŠ2 | [14 empty] | VV | 2 | 1 | True | 0 | ROZPOCET
| VV |  | 2 |  | 2 | [12 empty] | VV | 2 | 2 | True | 1 | ROZPOCET
111 | K | 89441.R012 | Čistící šachta v 2,0 m s poklopem D400 600 x 600 mm | kpl | 1 |  | 0 |  |  | základní |  | 0 | 3.5 | 3.5 | 0 | 0 | 4 | K | 2 |  |  |  | ROZPOCET | 0 | 0 | 0 | 0 | 0 | 1 | 0 | 4 | -250258887
| P |  | Poznámka k položce: Viz příloha D.1.5.10 - ŠP lože tl. 150 mm - Podkladní beton C 12/15 tl. 100 mm - ŽB prefabrikované dno DN 1600 - těsnění DN 1600 - ŽB zákrytová deska - obetonování poklopu - poklop 600 x 600 D400 - izolace penetračním nátěrem a pásy - betonová patka - žebřík, odvětrání plast - tvarovky a armatury - utěsnění prostupu | [14 empty] | P | 2
| VV |  | SO 03 | [14 empty] | VV | 2 | 1 | True | 0 | ROZPOCET
| VV |  | KŠ4 | [14 empty] | VV | 2 | 1 | True | 0 | ROZPOCET
| VV |  | 1 |  | 1 | [12 empty] | VV | 2 | 2 | True | 1 | ROZPOCET
112 | K | 89441.R013 | Čistící šachta v 2,8 m s poklopem D400 600 x 600 mm | kpl | 1 |  | 0 |  |  | základní |  | 0 | 3.5 | 3.5 | 0 | 0 | 4 | K | 2 |  |  |  | ROZPOCET | 0 | 0 | 0 | 0 | 0 | 1 | 0 | 4 | -677004906
| P |  | Poznámka k položce: Viz příloha D.1.5.10 - ŠP lože tl. 150 mm - Podkladní beton C 12/15 tl. 100 mm - ŽB prefabrikované dno DN 1600 - těsnění DN 1600 - ŽB zákrytová deska - obetonování poklopu - poklop 600 x 600 D400 - izolace penetračním nátěrem a pásy - betonová patka - žebřík, odvětrání plast - tvarovky a armatury - utěsnění prostupu | [14 empty] | P | 2
| VV |  | SO 03 | [14 empty] | VV | 2 | 1 | True | 0 | ROZPOCET
| VV |  | KŠ5 | [14 empty] | VV | 2 | 1 | True | 0 | ROZPOCET
| VV |  | 1 |  | 1 | [12 empty] | VV | 2 | 2 | True | 1 | ROZPOCET
113 | K | 89441.R014 | Čistící šachta v 2,0 m s poklopem 800 x 800 mm nerezovým s nerezovou hlavicí | kpl | 1 |  | 0 |  |  | základní |  | 0 | 3.5 | 3.5 | 0 | 0 | 4 | K | 2 |  |  |  | ROZPOCET | 0 | 0 | 0 | 0 | 0 | 1 | 0 | 4 | 472490996
| P |  | Poznámka k položce: Viz příloha D.1.5.10 - ŠP lože tl. 150 mm - Podkladní beton C 12/15 tl. 100 mm - ŽB prefabrikované dno DN 1600 - těsnění DN 1600 - ŽB zákrytová deska - obetonování poklopu - poklop 800 x 800 nerezový s nerezovou hlavicí - izolace penetračním nátěrem a pásy - betonová patka - žebřík, odvětrání nerez - tvarovky a armatury - utěsnění prostupu | [14 empty] | P | 2
| VV |  | SO 03 | [14 empty] | VV | 2 | 1 | True | 0 | ROZPOCET
| VV |  | KŠ3 | [14 empty] | VV | 2 | 1 | True | 0 | ROZPOCET
| VV |  | 1 |  | 1 | [12 empty] | VV | 2 | 2 | True | 1 | ROZPOCET
114 | K | 89441.R015 | Čistící šachta v 4,3 m s poklopem 800 x 800 mm nerezovým s nerezovou hlavicí | kpl | 1 |  | 0 |  |  | základní |  | 0 | 3.5 | 3.5 | 0 | 0 | 4 | K | 2 |  |  |  | ROZPOCET | 0 | 0 | 0 | 0 | 0 | 1 | 0 | 4 | -1142830012
| P |  | Poznámka k položce: Viz příloha D.1.5.10 - ŠP lože tl. 150 mm - Podkladní beton C 12/15 tl. 100 mm - ŽB prefabrikované dno DN 1600 - těsnění DN 1600 - ŽB zákrytová deska - obetonování poklopu - poklop 800 x 800 nerezový s nerezovou hlavicí - izolace penetračním nátěrem a pásy - betonová patka - žebřík, odvětrání nerez - tvarovky a armatury - utěsnění prostupu | [14 empty] | P | 2
| VV |  | SO 03 | [14 empty] | VV | 2 | 1 | True | 0 | ROZPOCET
| VV |  | KŠ6 | [14 empty] | VV | 2 | 1 | True | 0 | ROZPOCET
| VV |  | 1 |  | 1 | [12 empty] | VV | 2 | 2 | True | 1 | ROZPOCET
115 | K | 89441.R021 | Vzdušníková šachta v 2,5 m s poklopem D400 600 x 600 mm | kpl | 4 |  | 0 |  |  | základní |  | 0 | 3.5 | 14 | 0 | 0 | 4 | K | 2 |  |  |  | ROZPOCET | 0 | 0 | 0 | 0 | 0 | 1 | 0 | 4 | -653225203
| P |  | Poznámka k položce: Viz příloha D.1.5.11 - ŠP lože tl. 150 mm - Podkladní beton C 12/15 tl. 100 mm - ŽB prefabrikované dno DN 1600 - těsnění DN 1600 - ŽB zákrytová deska - obetonování poklopu - poklop 600 x 600 D400 - izolace penetračním nátěrem a pásy - betonová patka - žebřík, odvětrání - tvarovky a armatury - utěsnění prostupu | [14 empty] | P | 2
| VV |  | SO 03 | [14 empty] | VV | 2 | 1 | True | 0 | ROZPOCET
| VV |  | VŠ1 - VŠ4 | [14 empty] | VV | 2 | 1 | True | 0 | ROZPOCET
| VV |  | 4 |  | 4 | [12 empty] | VV | 2 | 2 | True | 1 | ROZPOCET
116 | K | 89441.R031 | Soutoková šachta v 3,0 m | kpl | 3 |  | 0 |  |  | základní |  | 0 | 3.5 | 10.5 | 0 | 0 | 4 | K | 2 |  |  |  | ROZPOCET | 0 | 0 | 0 | 0 | 0 | 1 | 0 | 4 | -703286351
| P |  | Poznámka k položce: Viz příloha D.1.5.12 - ŠP lože tl. 150 mm - Podkladní beton C 12/15 tl. 100 mm - ŽB prefabrikované dno DN 1200 - ŽB skruž rovná tl. 500 mm DN 1000 - těsnění DN 1000, DN 1200 - ŽB zákrytové desky DN 1200, DN 1000 - vyrovnávací prstenec tl. 100 mm - poklop DN 600 D 400 - obetonování poklopu - výplňový beton, podkladní blok - armatury, tvarovky - utěsnění prostupu | [14 empty] | P | 2
| VV |  | SO 03 | [14 empty] | VV | 2 | 1 | True | 0 | ROZPOCET
| VV |  | AŠ1 - AŠ3 | [14 empty] | VV | 2 | 1 | True | 0 | ROZPOCET
| VV |  | 3 |  | 3 | [12 empty] | VV | 2 | 2 | True | 1 | ROZPOCET
117 | K | 899721111 | Signalizační vodič DN do 150 mm na potrubí | m | 2050.06 |  | 0 | CS ÚRS 2021 02 |  | základní |  | 0 | 0.00019 | 0.38951 | 0 | 0 | 4 | K | 2 |  |  |  | ROZPOCET | 0 | 0 | 0 | 0 | 0 | 1 | 0 | 4 | 1342082925
| VV |  | SO 03 | [14 empty] | VV | 2 | 1 | True | 0 | ROZPOCET
| VV |  | T1 | [14 empty] | VV | 2 | 1 | True | 0 | ROZPOCET
| VV |  | 77,52 |  | 77.52 | [12 empty] | VV | 2 | 2 | True | 0 | ROZPOCET
| VV |  | V1 | [14 empty] | VV | 2 | 1 | True | 0 | ROZPOCET
| VV |  | 863,52 + 1020,0 |  | 1883.52 | [12 empty] | VV | 2 | 2 | True | 0 | ROZPOCET
| VV |  | V1-1 | [14 empty] | VV | 2 | 1 | True | 0 | ROZPOCET
| VV |  | 12,0 |  | 12 | [12 empty] | VV | 2 | 2 | True | 0 | ROZPOCET
| VV |  | V2 | [14 empty] | VV | 2 | 1 | True | 0 | ROZPOCET
| VV |  | 77,02 |  | 77.02 | [12 empty] | VV | 2 | 2 | True | 0 | ROZPOCET
| VV |  | Součet |  | 2050.06 | [12 empty] | VV | 2 | 4 | True | 1 | ROZPOCET
118 | K | 899721112 | Signalizační vodič DN přes 150 mm na potrubí | m | 4.1 |  | 0 | CS ÚRS 2021 02 |  | základní |  | 0 | 0.0002 | 0.00082 | 0 | 0 | 4 | K | 2 |  |  |  | ROZPOCET | 0 | 0 | 0 | 0 | 0 | 1 | 0 | 4 | -197055986
| VV |  | SO 03 | [14 empty] | VV | 2 | 1 | True | 0 | ROZPOCET
| VV |  | V1 - uklidňující část | [14 empty] | VV | 2 | 1 | True | 0 | ROZPOCET
| VV |  | 4,1 |  | 4.1 | [12 empty] | VV | 2 | 2 | True | 1 | ROZPOCET
119 | K | 899722111 | Krytí potrubí z plastů výstražnou fólií z PVC 20 cm | m | 2050.06 |  | 0 | CS ÚRS 2021 02 |  | základní |  | 0 | 6e-05 | 0.123 | 0 | 0 | 4 | K | 2 |  |  |  | ROZPOCET | 0 | 0 | 0 | 0 | 0 | 1 | 0 | 4 | 1681249609
| VV |  | SO 03 | [14 empty] | VV | 2 | 1 | True | 0 | ROZPOCET
| VV |  | T1 | [14 empty] | VV | 2 | 1 | True | 0 | ROZPOCET
| VV |  | 77,52 |  | 77.52 | [12 empty] | VV | 2 | 2 | True | 0 | ROZPOCET
| VV |  | V1 | [14 empty] | VV | 2 | 1 | True | 0 | ROZPOCET
| VV |  | 863,52 + 1020,0 |  | 1883.52 | [12 empty] | VV | 2 | 2 | True | 0 | ROZPOCET
| VV |  | V1-1 | [14 empty] | VV | 2 | 1 | True | 0 | ROZPOCET
| VV |  | 12,0 |  | 12 | [12 empty] | VV | 2 | 2 | True | 0 | ROZPOCET
| VV |  | V2 | [14 empty] | VV | 2 | 1 | True | 0 | ROZPOCET
| VV |  | 77,02 |  | 77.02 | [12 empty] | VV | 2 | 2 | True | 0 | ROZPOCET
| VV |  | Součet |  | 2050.06 | [12 empty] | VV | 2 | 4 | True | 1 | ROZPOCET
120 | K | 899722113 | Krytí potrubí z plastů výstražnou fólií z PVC 34cm | m | 4.1 |  | 0 | CS ÚRS 2021 02 |  | základní |  | 0 | 9e-05 | 0.000369 | 0 | 0 | 4 | K | 2 |  |  |  | ROZPOCET | 0 | 0 | 0 | 0 | 0 | 1 | 0 | 4 | -1740726151
| VV |  | SO 03 | [14 empty] | VV | 2 | 1 | True | 0 | ROZPOCET
| VV |  | V1 - uklidňující část | [14 empty] | VV | 2 | 1 | True | 0 | ROZPOCET
| VV |  | 4,1 |  | 4.1 | [12 empty] | VV | 2 | 2 | True | 1 | ROZPOCET
121 | K | 899911121.R | Kluzná objímka pro nasunutí potrubí vnějšího průměru 110 mm do chráničky D 225 mm | kus | 48 |  | 0 |  |  | základní |  | 0 | 0.0001 | 0.0048 | 0 | 0 | 4 | K | 2 |  |  |  | ROZPOCET | 0 | 0 | 0 | 0 | 0 | 1 | 0 | 4 | -1896671929
122 | K | 899913142 | Uzavírací manžeta chráničky potrubí DN 100 x 200 | kus | 4 |  | 0 | CS ÚRS 2021 02 |  | základní |  | 0 | 0.00076 | 0.00304 | 0 | 0 | 4 | K | 2 |  |  |  | ROZPOCET | 0 | 0 | 0 | 0 | 0 | 1 | 0 | 4 | -608199118
| D | 9 | Ostatní konstrukce a práce, bourání |  |  |  | 0 |  |  |  |  | 0 |  | 0.34371 |  | 0 | 1 | D | 1 |  |  |  | ROZPOCET | [6 empty] | 0
123 | K | 919122122 | Těsnění spár zálivkou za tepla pro komůrky š 15 mm hl 30 mm s těsnicím profilem | m | 2021.84 |  | 0 | CS ÚRS 2021 02 |  | základní |  | 0 | 0.00017 | 0.34371 | 0 | 0 | 4 | K | 2 |  |  |  | ROZPOCET | 0 | 0 | 0 | 0 | 0 | 1 | 0 | 4 | -1961056934
| VV |  | SO 03 | [14 empty] | VV | 2 | 1 | True | 0 | ROZPOCET
| VV |  | V1 - KRAJSKÁ KOMUNIKACE - KONEČNÁ OPRAVA | [14 empty] | VV | 2 | 1 | True | 0 | ROZPOCET
| VV |  | 504 * 2 |  | 1008 | [12 empty] | VV | 2 | 2 | True | 0 | ROZPOCET
| VV |  | V1 - MÍSTNÍ KOMUNIKACE | [14 empty] | VV | 2 | 1 | True | 0 | ROZPOCET
| VV |  | (793,5-137,90-190,00) * 2 "na části celoplošná oprava |  | 931.2 | [12 empty] | VV | 2 | 2 | True | 0 | ROZPOCET
| VV |  | V1 - CYKLOSTEZKA ASFALT | [14 empty] | VV | 2 | 1 | True | 0 | ROZPOCET
| VV |  | 4 * 1,5 |  | 6 | [12 empty] | VV | 2 | 2 | True | 0 | ROZPOCET
| VV |  | V1-uklidňující úsek - MÍSTNÍ KOMUNIKACE | [14 empty] | VV | 2 | 1 | True | 0 | ROZPOCET
| VV |  | 4,1 * 2 |  | 8.2 | [12 empty] | VV | 2 | 2 | True | 0 | ROZPOCET
| VV |  | V2 - MÍSTNÍ KOMUNIKACE | [14 empty] | VV | 2 | 1 | True | 0 | ROZPOCET
| VV |  | 34,22 * 2 |  | 68.44 | [12 empty] | VV | 2 | 2 | True | 0 | ROZPOCET
| VV |  | T1 - MÍSTNÍ KOMUNIKACE | [14 empty] | VV | 2 | 1 | True | 0 | ROZPOCET
| VV |  | 0,00 "celoplošná oprava v celé délce |  | 0 | [12 empty] | VV | 2 | 2 | True | 0 | ROZPOCET
| VV |  | Součet |  | 2021.84 | [12 empty] | VV | 2 | 4 | True | 1 | ROZPOCET
124 | K | 919735111 | Řezání stávajícího živičného krytu hl do 50 mm | m | 1008 |  | 0 | CS ÚRS 2021 02 |  | základní |  | 0 | 0 | 0 | 0 | 0 | 4 | K | 2 |  |  |  | ROZPOCET | 0 | 0 | 0 | 0 | 0 | 1 | 0 | 4 | 1647355812
| VV |  | SO 03 | [14 empty] | VV | 2 | 1 | True | 0 | ROZPOCET
| VV |  | V1 - KRAJSKÁ KOMUNIKACE - KONEČNÁ OPRAVA | [14 empty] | VV | 2 | 1 | True | 0 | ROZPOCET
| VV |  | tl. 50 mm | [14 empty] | VV | 2 | 1 | True | 0 | ROZPOCET
| VV |  | 504 * 2 |  | 1008 | [12 empty] | VV | 2 | 2 | True | 0 | ROZPOCET
| VV |  | Součet |  | 1008 | [12 empty] | VV | 2 | 4 | True | 1 | ROZPOCET
125 | K | 919735112 | Řezání stávajícího živičného krytu hl přes 50 do 100 mm | m | 1008 |  | 0 | CS ÚRS 2021 02 |  | základní |  | 0 | 0 | 0 | 0 | 0 | 4 | K | 2 |  |  |  | ROZPOCET | 0 | 0 | 0 | 0 | 0 | 1 | 0 | 4 | -1463812228
| VV |  | SO 03 | [14 empty] | VV | 2 | 1 | True | 0 | ROZPOCET
| VV |  | V1 - KRAJSKÁ KOMUNIKACE - KONEČNÁ OPRAVA | [14 empty] | VV | 2 | 1 | True | 0 | ROZPOCET
| VV |  | tl. 60 mm | [14 empty] | VV | 2 | 1 | True | 0 | ROZPOCET
| VV |  | 504 * 2 |  | 1008 | [12 empty] | VV | 2 | 2 | True | 0 | ROZPOCET
| VV |  | Součet |  | 1008 | [12 empty] | VV | 2 | 4 | True | 1 | ROZPOCET
126 | K | 919735112 | Řezání stávajícího živičného krytu hl přes 50 do 100 mm | m | 1945.944 |  | 0 | CS ÚRS 2021 02 |  | základní |  | 0 | 0 | 0 | 0 | 0 | 4 | K | 2 |  |  |  | ROZPOCET | 0 | 0 | 0 | 0 | 0 | 1 | 0 | 4 | -319002372
| VV |  | SO 03 | [14 empty] | VV | 2 | 1 | True | 0 | ROZPOCET
| VV |  | V1 - MÍSTNÍ KOMUNIKACE ... bourání+oprava s rozšířením 0,5m na obě strany | [14 empty] | VV | 2 | 1 | True | 0 | ROZPOCET
| VV |  | tl. 100 mm, dl. x š. + rozšíření na šachty KŠ1, KŠ2, VŠ1, VŠ2, AŠ1 | [14 empty] | VV | 2 | 1 | True | 0 | ROZPOCET
| VV |  | (793,5-137,90-190,00) * 2 + 2*(4,0 + 1,8) * 2 * 4"ks" + 2*(3,5 + 1,3) * 2 * 1"ks" |  | 1043.2 | [12 empty] | VV | 2 | 2 | True | 0 | ROZPOCET
| VV |  | V1 - MÍSTNÍ KOMUNIKCE ... bourání a oprava jen na š.rýhy, zbytek započítán v SO-01.2+SO-02-celoploš.oprava obrusné vrstvy v souběhu se stokou A1+D | [14 empty] | VV | 2 | 1 | True | 0 | ROZPOCET
| VV |  | (137,90+190,00)*2 "úseky bez šachet |  | 655.8 | [12 empty] | VV | 2 | 2 | True | 0 | ROZPOCET
| VV |  | V1-uklidňující úsek - MÍSTNÍ KOMUNIKACE | [14 empty] | VV | 2 | 1 | True | 0 | ROZPOCET
| VV |  | tl. 400 mm, dl. x š. | [14 empty] | VV | 2 | 1 | True | 0 | ROZPOCET
| VV |  | 4,1 * 2,2 |  | 9.02 | [12 empty] | VV | 2 | 2 | True | 0 | ROZPOCET
| VV |  | V2 - MÍSTNÍ KOMUNIKACE | [14 empty] | VV | 2 | 1 | True | 0 | ROZPOCET
| VV |  | tl. 400 mm, dl. x š. | [14 empty] | VV | 2 | 1 | True | 0 | ROZPOCET
| VV |  | 34,22 * 2,2 |  | 75.284 | [12 empty] | VV | 2 | 2 | True | 0 | ROZPOCET
| VV |  | T1 - MÍSTNÍ KOMUNIKACE | [14 empty] | VV | 2 | 1 | True | 0 | ROZPOCET
| VV |  | tl. 400 mm, dl. x š. + rozšíření na šachty KŠ6 | [14 empty] | VV | 2 | 1 | True | 0 | ROZPOCET
| VV |  | 2*77,52 + 2*(2,0 + 1,8) * 1 "celoplošná oprava obrusné vrstvy, rýha š.2,2m+1ks šachta |  | 162.64 | [12 empty] | VV | 2 | 2 | True | 0 | ROZPOCET
| VV |  | Mezisoučet |  | 1945.944 | [12 empty] | VV | 2 | 3 | True | 1 | ROZPOCET
127 | K | 919735112 | Řezání stávajícího živičného krytu hl přes 50 do 100 mm | m | 6 |  | 0 | CS ÚRS 2021 02 |  | základní |  | 0 | 0 | 0 | 0 | 0 | 4 | K | 2 |  |  |  | ROZPOCET | 0 | 0 | 0 | 0 | 0 | 1 | 0 | 4 | -1705006390
| VV |  | SO 03 | [14 empty] | VV | 2 | 1 | True | 0 | ROZPOCET
| VV |  | V1 - CYKLOSTEZKA ASFALT | [14 empty] | VV | 2 | 1 | True | 0 | ROZPOCET
| VV |  | tl. 90 mm | [14 empty] | VV | 2 | 1 | True | 0 | ROZPOCET
| VV |  | 4 * 1,5 |  | 6 | [12 empty] | VV | 2 | 2 | True | 0 | ROZPOCET
| VV |  | Součet |  | 6 | [12 empty] | VV | 2 | 4 | True | 1 | ROZPOCET
128 | K | 919735113 | Řezání stávajícího živičného krytu hl přes 100 do 150 mm | m | 1023 |  | 0 | CS ÚRS 2021 02 |  | základní |  | 0 | 0 | 0 | 0 | 0 | 4 | K | 2 |  |  |  | ROZPOCET | 0 | 0 | 0 | 0 | 0 | 1 | 0 | 4 | -1816990855
| VV |  | SO 03 | [14 empty] | VV | 2 | 1 | True | 0 | ROZPOCET
| VV |  | V1 - KRAJSKÁ KOMUNIKACE | [14 empty] | VV | 2 | 1 | True | 0 | ROZPOCET
| VV |  | tl. 150 mm + rozšíření na šachty KŠ5, VŠ3, AŠ2, AŠ3, UŠ1 | [14 empty] | VV | 2 | 1 | True | 0 | ROZPOCET
| VV |  | 504 * 2 + 2 * 1,8 * 2"ks" + 2 * 1,3 * 3"ks" |  | 1023 | [12 empty] | VV | 2 | 2 | True | 0 | ROZPOCET
| VV |  | Součet |  | 1023 | [12 empty] | VV | 2 | 4 | True | 1 | ROZPOCET
129 | K | 979054451 | Očištění vybouraných zámkových dlaždic s původním spárováním z kameniva těženého | m2 | 28.188 |  | 0 | CS ÚRS 2021 02 |  | základní |  | 0 | 0 | 0 | 0 | 0 | 4 | K | 2 |  |  |  | ROZPOCET | 0 | 0 | 0 | 0 | 0 | 1 | 0 | 4 | 881627855
| VV |  | SO 03 | [14 empty] | VV | 2 | 1 | True | 0 | ROZPOCET
| VV |  | V1 - CHODNÍK ZÁMKOVÁ DLAŽBA | [14 empty] | VV | 2 | 1 | True | 0 | ROZPOCET
| VV |  | tl. 60 mm, dl. x š. | [14 empty] | VV | 2 | 1 | True | 0 | ROZPOCET
| VV |  | 16 * 1,2 |  | 19.2 | [12 empty] | VV | 2 | 2 | True | 0 | ROZPOCET
| VV |  | V1-1 - CHODNÍK ZÁMKOVÁ DLAŽBA | [14 empty] | VV | 2 | 1 | True | 0 | ROZPOCET
| VV |  | tl. 60 mm, dl. x š. | [14 empty] | VV | 2 | 1 | True | 0 | ROZPOCET
| VV |  | 9,6 * 1,2 |  | 11.52 | [12 empty] | VV | 2 | 2 | True | 0 | ROZPOCET
| VV |  | V2 - CHODNÍK ZÁMKOVÁ DLAŽBA | [14 empty] | VV | 2 | 1 | True | 0 | ROZPOCET
| VV |  | tl. 60 mm, dl. x š. | [14 empty] | VV | 2 | 1 | True | 0 | ROZPOCET
| VV |  | 0,5 * 1,2 |  | 0.6 | [12 empty] | VV | 2 | 2 | True | 0 | ROZPOCET
| VV |  | Mezisoučet |  | 31.32 | [12 empty] | VV | 2 | 3 | True | 0 | ROZPOCET
| VV |  | 31,32*0,9 "90% zpět z meziskládky |  | 28.188 | [12 empty] | VV | 2 | 2 | True | 1 | ROZPOCET
130 | K | 972-501 | Statické zajištění sloupu el.vedení | kus | 1 |  | 0 |  |  | základní |  | 0 | 0 | 0 | 0 | 0 | 4 | K | 2 |  |  |  | ROZPOCET | 0 | 0 | 0 | 0 | 0 | 1 | 0 | 4 | -1926626673
| P |  | Poznámka k položce: kompletní provedení všech nezbytných prací pro zajištění stávajícího sloupu el.vedení a odstranění všech zajišťovacích konstrukcí po ukončení prací v blízkosti sloupu | [14 empty] | P | 2
| VV |  | výtlak V1 staničení 0,96-1,20m prudký svah | [14 empty] | VV | 2 | 1 | True | 0 | ROZPOCET
| VV |  | 1 "sloup el.vedení |  | 1 | [12 empty] | VV | 2 | 2 | True | 1 | ROZPOCET
| D | 997 | Přesun sutě |  |  |  | 0 |  |  |  |  | 0 |  | 0 |  | 0 | 1 | D | 1 |  |  |  | ROZPOCET | [6 empty] | 0
131 | K | 997221551 | Vodorovná doprava suti ze sypkých materiálů do 1 km | t | 3328.002 |  | 0 | CS ÚRS 2021 02 |  | základní |  | 0 | 0 | 0 | 0 | 0 | 4 | K | 2 |  |  |  | ROZPOCET | 0 | 0 | 0 | 0 | 0 | 1 | 0 | 4 | -503964173
132 | K | 997221559 | Příplatek ZKD 1 km u vodorovné dopravy suti ze sypkých materiálů | t | 83200.05 |  | 0 | CS ÚRS 2021 02 |  | základní |  | 0 | 0 | 0 | 0 | 0 | 4 | K | 2 |  |  |  | ROZPOCET | 0 | 0 | 0 | 0 | 0 | 1 | 0 | 4 | 253847446
| VV |  | 3328,002*25 'Přepočtené koeficientem množství |  | 83200.05 | [12 empty] | VV | 2 | 2 | False | 1 | ROZPOCET
133 | K | 997221861 | Poplatek za uložení stavebního odpadu na recyklační skládce (skládkovné) z prostého betonu pod kódem 17 01 01 | t | 530.839 |  | 0 | CS ÚRS 2021 02 |  | základní |  | 0 | 0 | 0 | 0 | 0 | 4 | K | 2 |  |  |  | ROZPOCET | 0 | 0 | 0 | 0 | 0 | 1 | 0 | 4 | -1899516053
| VV |  | SO 03 | [14 empty] | VV | 2 | 1 | True | 0 | ROZPOCET
| VV |  | "krajská kom." 203,239 + 327,6 |  | 530.839 | [12 empty] | VV | 2 | 2 | True | 0 | ROZPOCET
| VV |  | Součet |  | 530.839 | [12 empty] | VV | 2 | 4 | True | 1 | ROZPOCET
134 | K | 997221873 | Poplatek za uložení stavebního odpadu na recyklační skládce (skládkovné) zeminy a kamení zatříděného do Katalogu odpadů pod kódem 17 05 04 | t | 1512.579 |  | 0 | CS ÚRS 2021 02 |  | základní |  | 0 | 0 | 0 | 0 | 0 | 4 | K | 2 |  |  |  | ROZPOCET | 0 | 0 | 0 | 0 | 0 | 1 | 0 | 4 | -88313441
| VV |  | SO 03 | [14 empty] | VV | 2 | 1 | True | 0 | ROZPOCET
| VV |  | "chodníky" 9,083 |  | 9.083 | [12 empty] | VV | 2 | 2 | True | 0 | ROZPOCET
| VV |  | "cyklostezka" 223,08 |  | 223.08 | [12 empty] | VV | 2 | 2 | True | 0 | ROZPOCET
| VV |  | "místní kom." 650,446 |  | 650.446 | [12 empty] | VV | 2 | 2 | True | 0 | ROZPOCET
| VV |  | "krajská kom." 275,154 + 354,816 |  | 629.97 | [12 empty] | VV | 2 | 2 | True | 0 | ROZPOCET
| VV |  | Součet |  | 1512.579 | [12 empty] | VV | 2 | 4 | True | 1 | ROZPOCET
135 | K | 997221875 | Poplatek za uložení stavebního odpadu na recyklační skládce (skládkovné) asfaltového bez obsahu dehtu zatříděného do Katalogu odpadů pod kódem 17 03 02 | t | 1330.576 |  | 0 | CS ÚRS 2021 02 |  | základní |  | 0 | 0 | 0 | 0 | 0 | 4 | K | 2 |  |  |  | ROZPOCET | 0 | 0 | 0 | 0 | 0 | 1 | 0 | 4 | 1793375578
| VV |  | SO 03 | [14 empty] | VV | 2 | 1 | True | 0 | ROZPOCET
| VV |  | "cyklostezka" 111,54 |  | 111.54 | [12 empty] | VV | 2 | 2 | True | 0 | ROZPOCET
| VV |  | "místní kom." 449,042 |  | 449.042 | [12 empty] | VV | 2 | 2 | True | 0 | ROZPOCET
| VV |  | "krajská kom." 118,541 + 310,464 + 192,611 |  | 621.616 | [12 empty] | VV | 2 | 2 | True | 0 | ROZPOCET
| VV |  | "frézování" 148,378 |  | 148.378 | [12 empty] | VV | 2 | 2 | True | 0 | ROZPOCET
| VV |  | Součet |  | 1330.576 | [12 empty] | VV | 2 | 4 | True | 1 | ROZPOCET
| D | 998 | Přesun hmot |  |  |  | 0 |  |  |  |  | 0 |  | 0 |  | 0 | 1 | D | 1 |  |  |  | ROZPOCET | [6 empty] | 0
136 | K | 998276101 | Přesun hmot pro trubní vedení z trub z plastických hmot otevřený výkop | t | 665.281 |  | 0 | CS ÚRS 2021 02 |  | základní |  | 0 | 0 | 0 | 0 | 0 | 4 | K | 2 |  |  |  | ROZPOCET | 0 | 0 | 0 | 0 | 0 | 1 | 0 | 4 | 1580354740

## SO 03.2 - ČS1, ČS2 Černovír
{0781e56b-c707-4eb1-881e-76ef5b695cef}
2
| KRYCÍ LIST SOUPISU PRACÍ | [7 empty] | v --- níže se nacházejí doplnkové a pomocné údaje k sestavám --- v | [8 empty] | False
Stavba:
SPLAŠKOVÁ KANALIZACE ÚSTÍ NAD ORLICÍ ČERNOVÍR
Objekt:
SO-03 - Výtlačné řady a čerpací stanice Černovír, tlakový řad T1
Soupis:
SO 03.2 - ČS1, ČS2 Černovír
| KSO: |  | 827 2 |  |  | CC-CZ:
| Místo: |  | Černovír |  |  | Datum: | 18. 10. 2021
| Zadavatel: |  |  |  |  | IČ:
|  | TEPVOS, s.r.o. |  |  |  | DIČ:
| Uchazeč: |  |  |  |  | IČ: | Vyplň údaj
|  | Vyplň údaj |  |  |  | DIČ: | Vyplň údaj
| Projektant: |  |  |  |  | IČ: | 46964371
|  | AQUA PROCON, s.r.o., divize Praha |  |  |  | DIČ:
| Zpracovatel: |  |  |  |  | IČ: | 69830754
|  | Ing. Zdeňka Průšková |  |  |  | DIČ:
Poznámka:
| Cena bez DPH | [5 empty] | 0
|  |  | Základ daně |  |  | Sazba daně | Výše daně
| DPH | základní | 0 |  |  | 21% | 0
|  | snížená | 0 |  |  | 15% | 0
|  | zákl. přenesená | 0 |  |  | 21% | 0
|  | sníž. přenesená | 0 |  |  | 15% | 0
|  | nulová | 0 |  |  | 0% | 0
| Cena s DPH |  |  | v | CZK |  | 0
| Projektant |  |  | Zpracovatel
| Datum a podpis: |  | Razítko | Datum a podpis: |  |  | Razítko
| Objednavatel |  |  | Uchazeč
| Datum a podpis: |  | Razítko | Datum a podpis: |  |  | Razítko
REKAPITULACE ČLENĚNÍ SOUPISU PRACÍ
Stavba:
SPLAŠKOVÁ KANALIZACE ÚSTÍ NAD ORLICÍ ČERNOVÍR
Objekt:
SO-03 - Výtlačné řady a čerpací stanice Černovír, tlakový řad T1
Soupis:
SO 03.2 - ČS1, ČS2 Černovír
Místo: |  |  | Černovír |  |  | Datum: | 18. 10. 2021
Zadavatel: |  |  | TEPVOS, s.r.o. |  |  | Projektant: | AQUA PROCON, s.r.o., divize Praha
Uchazeč: |  |  | Vyplň údaj |  |  | Zpracovatel: | Ing. Zdeňka Průšková
Kód dílu - Popis | [6 empty] | Cena celkem [CZK]
Náklady ze soupisu prací | [6 empty] | 0 | [11 empty] | -1
| HSV - Práce a dodávky HSV | [5 empty] | 0
| 1 - Zemní práce | [5 empty] | 0
| 3 - Svislé a kompletní konstrukce | [5 empty] | 0
| 4 - Vodorovné konstrukce | [5 empty] | 0
| 8 - Trubní vedení | [5 empty] | 0
| 998 - Přesun hmot | [5 empty] | 0
| PSV - Práce a dodávky PSV | [5 empty] | 0
| 711 - Izolace proti vodě, vlhkosti a plynům | [5 empty] | 0
SOUPIS PRACÍ
Stavba:
SPLAŠKOVÁ KANALIZACE ÚSTÍ NAD ORLICÍ ČERNOVÍR
Objekt:
SO-03 - Výtlačné řady a čerpací stanice Černovír, tlakový řad T1
Soupis:
SO 03.2 - ČS1, ČS2 Černovír
Místo: |  |  | Černovír |  |  | Datum: | 18. 10. 2021
Zadavatel: |  |  | TEPVOS, s.r.o. |  |  | Projektant: | AQUA PROCON, s.r.o., divize Praha
Uchazeč: |  |  | Vyplň údaj |  |  | Zpracovatel: | Ing. Zdeňka Průšková
PČ | Typ | Kód | Popis | MJ | Množství | J.cena [CZK] | Cena celkem [CZK] | Cenová soustava |  | DPH | J. Nh [h] | Nh celkem [h] | J. hmotnost [t] | Hmotnost celkem [t] | J. suť [t] | Suť Celkem [t]
Náklady soupisu celkem | [6 empty] | 0 |  |  |  |  | 0 |  | 5.5159 |  | 0 |  | D | -1 | [10 empty] | 0
| D | HSV | Práce a dodávky HSV |  |  |  | 0 |  |  |  |  | 0 |  | 5.4853 |  | 0 | 1 | D | 0 |  |  |  | ROZPOCET | [6 empty] | 0
| D | 1 | Zemní práce |  |  |  | 0 |  |  |  |  | 0 |  | 1.5592 |  | 0 | 1 | D | 1 |  |  |  | ROZPOCET | [6 empty] | 0
1 | K | 111211101 | Odstranění křovin a stromů průměru kmene do 100 mm i s kořeny sklonu terénu do 1:5 ručně | m2 | 25 |  | 0 | CS ÚRS 2021 02 |  | základní |  | 0 | 0 | 0 | 0 | 0 | 4 | K | 2 |  |  |  | ROZPOCET | 0 | 0 | 0 | 0 | 0 | 1 | 0 | 4 | 1095349541
| VV |  | SO 03 | [14 empty] | VV | 2 | 1 | True | 0 | ROZPOCET
| VV |  | ČS1 (odhad) | [14 empty] | VV | 2 | 1 | True | 0 | ROZPOCET
| VV |  | 5,0 * 5,0 |  | 25 | [12 empty] | VV | 2 | 2 | True | 0 | ROZPOCET
| VV |  | Součet |  | 25 | [12 empty] | VV | 2 | 4 | True | 1 | ROZPOCET
2 | K | 115101202 | Čerpání vody na dopravní výšku do 10 m průměrný přítok přes 500 do 1 000 l/min | hod | 1440 |  | 0 | CS ÚRS 2021 02 |  | základní |  | 0 | 4e-05 | 0.0576 | 0 | 0 | 4 | K | 2 |  |  |  | ROZPOCET | 0 | 0 | 0 | 0 | 0 | 1 | 0 | 4 | 1637225377
| VV |  | SO 03 | [14 empty] | VV | 2 | 1 | True | 0 | ROZPOCET
| VV |  | ČS1 | [14 empty] | VV | 2 | 1 | True | 0 | ROZPOCET
| VV |  | 30 * 24 |  | 720 | [12 empty] | VV | 2 | 2 | True | 0 | ROZPOCET
| VV |  | ČS2 | [14 empty] | VV | 2 | 1 | True | 0 | ROZPOCET
| VV |  | 30 * 24 |  | 720 | [12 empty] | VV | 2 | 2 | True | 0 | ROZPOCET
| VV |  | Součet |  | 1440 | [12 empty] | VV | 2 | 4 | True | 1 | ROZPOCET
3 | K | 115101302 | Pohotovost čerpací soupravy pro dopravní výšku do 10 m přítok přes 500 do 1 000 l/min | den | 60 |  | 0 | CS ÚRS 2021 02 |  | základní |  | 0 | 0 | 0 | 0 | 0 | 4 | K | 2 |  |  |  | ROZPOCET | 0 | 0 | 0 | 0 | 0 | 1 | 0 | 4 | 697334667
| VV |  | SO 03 | [14 empty] | VV | 2 | 1 | True | 0 | ROZPOCET
| VV |  | ČS1 | [14 empty] | VV | 2 | 1 | True | 0 | ROZPOCET
| VV |  | 30 |  | 30 | [12 empty] | VV | 2 | 2 | True | 0 | ROZPOCET
| VV |  | ČS2 | [14 empty] | VV | 2 | 1 | True | 0 | ROZPOCET
| VV |  | 30 |  | 30 | [12 empty] | VV | 2 | 2 | True | 0 | ROZPOCET
| VV |  | Součet |  | 60 | [12 empty] | VV | 2 | 4 | True | 1 | ROZPOCET
4 | K | 121151103 | Sejmutí ornice plochy do 100 m2 tl vrstvy do 200 mm strojně | m2 | 18.49 |  | 0 | CS ÚRS 2021 02 |  | základní |  | 0 | 0 | 0 | 0 | 0 | 4 | K | 2 |  |  |  | ROZPOCET | 0 | 0 | 0 | 0 | 0 | 1 | 0 | 4 | 1334592391
| VV |  | SO 03 | [14 empty] | VV | 2 | 1 | True | 0 | ROZPOCET
| VV |  | ČS2 | [14 empty] | VV | 2 | 1 | True | 0 | ROZPOCET
| VV |  | 4,3 * 4,3 |  | 18.49 | [12 empty] | VV | 2 | 2 | True | 0 | ROZPOCET
| VV |  | Součet |  | 18.49 | [12 empty] | VV | 2 | 4 | True | 1 | ROZPOCET
5 | K | 131151203 | Hloubení jam zapažených v hornině třídy těžitelnosti I skupiny 1 a 2 objem do 100 m3 strojně | m3 | 57.905 |  | 0 | CS ÚRS 2021 02 |  | základní |  | 0 | 0 | 0 | 0 | 0 | 4 | K | 2 |  |  |  | ROZPOCET | 0 | 0 | 0 | 0 | 0 | 1 | 0 | 4 | 127498078
| VV |  | SO 03 | [14 empty] | VV | 2 | 1 | True | 0 | ROZPOCET
| VV |  | ČS2 | [14 empty] | VV | 2 | 1 | True | 0 | ROZPOCET
| VV |  | "hl. 4,49 m" 4,3 * 4,3 * ( 4,49 - 0,2 ) |  | 79.322 | [12 empty] | VV | 2 | 2 | True | 0 | ROZPOCET
| VV |  | Součet |  | 79.322 | [12 empty] | VV | 2 | 4 | True | 0 | ROZPOCET
| VV |  | MNOŽSTVÍ ZEMINY - ZATŘÍDĚNÍ 73% | [14 empty] | VV | 2 | 1 | True | 0 | ROZPOCET
| VV |  | 79,322 * 0,73 |  | 57.905 | [12 empty] | VV | 2 | 2 | True | 1 | ROZPOCET
6 | K | 131151204 | Hloubení jam zapažených v hornině třídy těžitelnosti I skupiny 1 a 2 objem do 500 m3 strojně | m3 | 71.791 |  | 0 | CS ÚRS 2021 02 |  | základní |  | 0 | 0 | 0 | 0 | 0 | 4 | K | 2 |  |  |  | ROZPOCET | 0 | 0 | 0 | 0 | 0 | 1 | 0 | 4 | 270281568
| VV |  | SO 03 | [14 empty] | VV | 2 | 1 | True | 0 | ROZPOCET
| VV |  | ČS1 | [14 empty] | VV | 2 | 1 | True | 0 | ROZPOCET
| VV |  | "hl. 5,31 m" 5,2 * 5,2 * 5,31 |  | 143.582 | [12 empty] | VV | 2 | 2 | True | 0 | ROZPOCET
| VV |  | Součet |  | 143.582 | [12 empty] | VV | 2 | 4 | True | 0 | ROZPOCET
| VV |  | MNOŽSTVÍ ZEMINY - ZATŘÍDĚNÍ 50% | [14 empty] | VV | 2 | 1 | True | 0 | ROZPOCET
| VV |  | 143,582 * 0,5 |  | 71.791 | [12 empty] | VV | 2 | 2 | True | 1 | ROZPOCET
7 | K | 131251203 | Hloubení jam zapažených v hornině třídy těžitelnosti I skupiny 3 objem do 100 m3 strojně | m3 | 21.417 |  | 0 | CS ÚRS 2021 02 |  | základní |  | 0 | 0 | 0 | 0 | 0 | 4 | K | 2 |  |  |  | ROZPOCET | 0 | 0 | 0 | 0 | 0 | 1 | 0 | 4 | 1073262365
| VV |  | SO 03 | [14 empty] | VV | 2 | 1 | True | 0 | ROZPOCET
| VV |  | ČS2 | [14 empty] | VV | 2 | 1 | True | 0 | ROZPOCET
| VV |  | "hl. 4,49 m" 4,3 * 4,3 * ( 4,49 - 0,2 ) |  | 79.322 | [12 empty] | VV | 2 | 2 | True | 0 | ROZPOCET
| VV |  | Součet |  | 79.322 | [12 empty] | VV | 2 | 4 | True | 0 | ROZPOCET
| VV |  | MNOŽSTVÍ ZEMINY - ZATŘÍDĚNÍ 27% | [14 empty] | VV | 2 | 1 | True | 0 | ROZPOCET
| VV |  | 79,322 * 0,27 |  | 21.417 | [12 empty] | VV | 2 | 2 | True | 1 | ROZPOCET
8 | K | 131251204 | Hloubení jam zapažených v hornině třídy těžitelnosti I skupiny 3 objem do 500 m3 strojně | m3 | 64.612 |  | 0 | CS ÚRS 2021 02 |  | základní |  | 0 | 0 | 0 | 0 | 0 | 4 | K | 2 |  |  |  | ROZPOCET | 0 | 0 | 0 | 0 | 0 | 1 | 0 | 4 | -964770217
| VV |  | SO 03 | [14 empty] | VV | 2 | 1 | True | 0 | ROZPOCET
| VV |  | ČS1 | [14 empty] | VV | 2 | 1 | True | 0 | ROZPOCET
| VV |  | "hl. 5,31 m" 5,2 * 5,2 * 5,31 |  | 143.582 | [12 empty] | VV | 2 | 2 | True | 0 | ROZPOCET
| VV |  | Součet |  | 143.582 | [12 empty] | VV | 2 | 4 | True | 0 | ROZPOCET
| VV |  | MNOŽSTVÍ ZEMINY - ZATŘÍDĚNÍ 45% | [14 empty] | VV | 2 | 1 | True | 0 | ROZPOCET
| VV |  | 143,582 * 0,45 |  | 64.612 | [12 empty] | VV | 2 | 2 | True | 1 | ROZPOCET
9 | K | 131451204 | Hloubení jam zapažených v hornině třídy těžitelnosti II skupiny 5 objem do 500 m3 strojně | m3 | 7.179 |  | 0 | CS ÚRS 2021 02 |  | základní |  | 0 | 0 | 0 | 0 | 0 | 4 | K | 2 |  |  |  | ROZPOCET | 0 | 0 | 0 | 0 | 0 | 1 | 0 | 4 | 953316633
| VV |  | SO 03 | [14 empty] | VV | 2 | 1 | True | 0 | ROZPOCET
| VV |  | ČS1 | [14 empty] | VV | 2 | 1 | True | 0 | ROZPOCET
| VV |  | "hl. 5,31 m" 5,2 * 5,2 * 5,31 |  | 143.582 | [12 empty] | VV | 2 | 2 | True | 0 | ROZPOCET
| VV |  | Součet |  | 143.582 | [12 empty] | VV | 2 | 4 | True | 0 | ROZPOCET
| VV |  | MNOŽSTVÍ ZEMINY - ZATŘÍDĚNÍ 5% | [14 empty] | VV | 2 | 1 | True | 0 | ROZPOCET
| VV |  | 143,582 * 0,05 |  | 7.179 | [12 empty] | VV | 2 | 2 | True | 1 | ROZPOCET
10 | K | 151201202 | Zřízení zátažného pažení stěn výkopu hl přes 4 do 8 m | m2 | 187.676 |  | 0 | CS ÚRS 2021 02 |  | základní |  | 0 | 0.00149 | 0.27964 | 0 | 0 | 4 | K | 2 |  |  |  | ROZPOCET | 0 | 0 | 0 | 0 | 0 | 1 | 0 | 4 | -609743182
| VV |  | SO 03 | [14 empty] | VV | 2 | 1 | True | 0 | ROZPOCET
| VV |  | ČS1 | [14 empty] | VV | 2 | 1 | True | 0 | ROZPOCET
| VV |  | "hl. 5,31 m" 5,2 * 4 * 5,31 |  | 110.448 | [12 empty] | VV | 2 | 2 | True | 0 | ROZPOCET
| VV |  | ČS2 | [14 empty] | VV | 2 | 1 | True | 0 | ROZPOCET
| VV |  | "hl. 4,49 m" 4,3 * 4 * 4,49 |  | 77.228 | [12 empty] | VV | 2 | 2 | True | 0 | ROZPOCET
| VV |  | Součet |  | 187.676 | [12 empty] | VV | 2 | 4 | True | 1 | ROZPOCET
11 | K | 151201212 | Odstranění pažení stěn zátažného hl přes 4 do 8 m | m2 | 187.676 |  | 0 | CS ÚRS 2021 02 |  | základní |  | 0 | 0 | 0 | 0 | 0 | 4 | K | 2 |  |  |  | ROZPOCET | 0 | 0 | 0 | 0 | 0 | 1 | 0 | 4 | -44848080
12 | K | 151201302 | Zřízení rozepření stěn při pažení zátažném hl přes 4 do 8 m | m3 | 226.602 |  | 0 | CS ÚRS 2021 02 |  | základní |  | 0 | 0.00139 | 0.31498 | 0 | 0 | 4 | K | 2 |  |  |  | ROZPOCET | 0 | 0 | 0 | 0 | 0 | 1 | 0 | 4 | -2078611439
| VV |  | SO 03 | [14 empty] | VV | 2 | 1 | True | 0 | ROZPOCET
| VV |  | ČS1 | [14 empty] | VV | 2 | 1 | True | 0 | ROZPOCET
| VV |  | "hl. 5,31 m" 5,2 * 5,2 * 5,31 |  | 143.582 | [12 empty] | VV | 2 | 2 | True | 0 | ROZPOCET
| VV |  | ČS2 | [14 empty] | VV | 2 | 1 | True | 0 | ROZPOCET
| VV |  | "hl. 4,49 m" 4,3 * 4,3 * 4,49 |  | 83.02 | [12 empty] | VV | 2 | 2 | True | 0 | ROZPOCET
| VV |  | Součet |  | 226.602 | [12 empty] | VV | 2 | 4 | True | 1 | ROZPOCET
13 | K | 151201312 | Odstranění rozepření stěn při pažení zátažném hl přes 4 do 8 m | m3 | 226.602 |  | 0 | CS ÚRS 2021 02 |  | základní |  | 0 | 0 | 0 | 0 | 0 | 4 | K | 2 |  |  |  | ROZPOCET | 0 | 0 | 0 | 0 | 0 | 1 | 0 | 4 | 565769454
14 | K | 151201402 | Zřízení vzepření stěn při pažení zátažném hl přes 4 do 8 m | m2 | 187.676 |  | 0 | CS ÚRS 2021 02 |  | základní |  | 0 | 0.00483 | 0.90648 | 0 | 0 | 4 | K | 2 |  |  |  | ROZPOCET | 0 | 0 | 0 | 0 | 0 | 1 | 0 | 4 | -1088978
| VV |  | SO 03 | [14 empty] | VV | 2 | 1 | True | 0 | ROZPOCET
| VV |  | ČS1 | [14 empty] | VV | 2 | 1 | True | 0 | ROZPOCET
| VV |  | "hl. 5,31 m" 5,2 * 4 * 5,31 |  | 110.448 | [12 empty] | VV | 2 | 2 | True | 0 | ROZPOCET
| VV |  | ČS2 | [14 empty] | VV | 2 | 1 | True | 0 | ROZPOCET
| VV |  | "hl. 4,49 m" 4,3 * 4 * 4,49 |  | 77.228 | [12 empty] | VV | 2 | 2 | True | 0 | ROZPOCET
| VV |  | Součet |  | 187.676 | [12 empty] | VV | 2 | 4 | True | 1 | ROZPOCET
15 | K | 151201412 | Odstranění vzepření stěn při pažení zátažném hl přes 4 do 8 m | m2 | 187.676 |  | 0 | CS ÚRS 2021 02 |  | základní |  | 0 | 0 | 0 | 0 | 0 | 4 | K | 2 |  |  |  | ROZPOCET | 0 | 0 | 0 | 0 | 0 | 1 | 0 | 4 | -1444211184
16 | K | 161151103 | Svislé přemístění výkopku z horniny třídy těžitelnosti I skupiny 1 až 3 hl výkopu přes 4 do 8 m | m3 | 174.804 |  | 0 | CS ÚRS 2021 02 |  | základní |  | 0 | 0 | 0 | 0 | 0 | 4 | K | 2 |  |  |  | ROZPOCET | 0 | 0 | 0 | 0 | 0 | 1 | 0 | 4 | 2130243242
| VV |  | SO 03 | [14 empty] | VV | 2 | 1 | True | 0 | ROZPOCET
| VV |  | ČS1 | [14 empty] | VV | 2 | 1 | True | 0 | ROZPOCET
| VV |  | 136,403 * 0,7 |  | 95.482 | [12 empty] | VV | 2 | 2 | True | 0 | ROZPOCET
| VV |  | MNOŽSTVÍ ZEMINY - podíl 70% | [14 empty] | VV | 2 | 1 | True | 0 | ROZPOCET
| VV |  | ČS2 | [14 empty] | VV | 2 | 1 | True | 0 | ROZPOCET
| VV |  | 79,322 |  | 79.322 | [12 empty] | VV | 2 | 2 | True | 0 | ROZPOCET
| VV |  | MNOŽSTVÍ ZEMINY - podíl 100% | [14 empty] | VV | 2 | 1 | True | 0 | ROZPOCET
| VV |  | Součet |  | 174.804 | [12 empty] | VV | 2 | 4 | True | 1 | ROZPOCET
17 | K | 161151113 | Svislé přemístění výkopku z horniny třídy těžitelnosti II skupiny 4 a 5 hl výkopu přes 4 do 8 m | m3 | 5.025 |  | 0 | CS ÚRS 2021 02 |  | základní |  | 0 | 0 | 0 | 0 | 0 | 4 | K | 2 |  |  |  | ROZPOCET | 0 | 0 | 0 | 0 | 0 | 1 | 0 | 4 | -1537284051
| VV |  | SO 03 | [14 empty] | VV | 2 | 1 | True | 0 | ROZPOCET
| VV |  | ČS1 | [14 empty] | VV | 2 | 1 | True | 0 | ROZPOCET
| VV |  | 7,179 * 0,7 |  | 5.025 | [12 empty] | VV | 2 | 2 | True | 1 | ROZPOCET
| VV |  | MNOŽSTVÍ ZEMINY - podíl 70% | [14 empty] | VV | 2 | 1 | True | 0 | ROZPOCET
18 | K | 162251102 | Vodorovné přemístění přes 20 do 50 m výkopku/sypaniny z horniny třídy těžitelnosti I skupiny 1 až 3 | m3 | 1.849 |  | 0 | CS ÚRS 2021 02 |  | základní |  | 0 | 0 | 0 | 0 | 0 | 4 | K | 2 |  |  |  | ROZPOCET | 0 | 0 | 0 | 0 | 0 | 1 | 0 | 4 | -610662430
| VV |  | ornice | [14 empty] | VV | 2 | 1 | True | 0 | ROZPOCET
| VV |  | 18,49*0,10 |  | 1.849 | [12 empty] | VV | 2 | 2 | True | 1 | ROZPOCET
19 | K | 162351104 | Vodorovné přemístění přes 500 do 1000 m výkopku/sypaniny z horniny třídy těžitelnosti I skupiny 1 až 3 | m3 | 61.952 |  | 0 | CS ÚRS 2021 02 |  | základní |  | 0 | 0 | 0 | 0 | 0 | 4 | K | 2 |  |  |  | ROZPOCET | 0 | 0 | 0 | 0 | 0 | 1 | 0 | 4 | -1270336213
| VV |  | ČS1 - ZEMINA VHODNÁ NA ZÁSYP: 7,179 m3 | [14 empty] | VV | 2 | 1 | True | 0 | ROZPOCET
| VV |  | ČS2 - ZEMINA VHODNÁ NA ZÁSYP: 23,797 m3 | [14 empty] | VV | 2 | 1 | True | 0 | ROZPOCET
| VV |  | (7,179+23,797)*2 "meziskládka tam a zpět |  | 61.952 | [12 empty] | VV | 2 | 2 | True | 1 | ROZPOCET
20 | K | 162751117 | Vodorovné přemístění přes 9 000 do 10000 m výkopku/sypaniny z horniny třídy těžitelnosti I skupiny 1 až 3 | m3 | 184.749 |  | 0 | CS ÚRS 2021 02 |  | základní |  | 0 | 0 | 0 | 0 | 0 | 4 | K | 2 |  |  |  | ROZPOCET | 0 | 0 | 0 | 0 | 0 | 1 | 0 | 4 | 1009986552
| VV |  | 79,322 * 0,73 "ČS2 tř.I sk.1-2 |  | 57.905 | [12 empty] | VV | 2 | 2 | True | 0 | ROZPOCET
| VV |  | 143,582 * 0,5 "ČS1 tř.I sk.1-2 |  | 71.791 | [12 empty] | VV | 2 | 2 | True | 0 | ROZPOCET
| VV |  | 79,322 * 0,27 "ČS2 tř.I sk.3 |  | 21.417 | [12 empty] | VV | 2 | 2 | True | 0 | ROZPOCET
| VV |  | 143,582 * 0,45 "ČS1 tř.I sk.3 |  | 64.612 | [12 empty] | VV | 2 | 2 | True | 0 | ROZPOCET
| VV |  | -(7,179+23,797) "meziskládka |  | -30.976 | [12 empty] | VV | 2 | 2 | True | 0 | ROZPOCET
| VV |  | Součet |  | 184.749 | [12 empty] | VV | 2 | 4 | True | 1 | ROZPOCET
21 | K | 162751119 | Příplatek k vodorovnému přemístění výkopku/sypaniny z horniny třídy těžitelnosti I skupiny 1 až 3 ZKD 1000 m přes 10000 m | m3 | 2955.984 |  | 0 | CS ÚRS 2021 02 |  | základní |  | 0 | 0 | 0 | 0 | 0 | 4 | K | 2 |  |  |  | ROZPOCET | 0 | 0 | 0 | 0 | 0 | 1 | 0 | 4 | -1801565439
| VV |  | 184,749 "skládka celkem 26km |  | 184.749 | [12 empty] | VV | 2 | 2 | True | 1 | ROZPOCET
| VV |  | 184,749*16 'Přepočtené koeficientem množství |  | 2955.984 | [12 empty] | VV | 2 | 2 | False | 1 | ROZPOCET
22 | K | 162751137 | Vodorovné přemístění přes 9 000 do 10000 m výkopku/sypaniny z horniny třídy těžitelnosti II skupiny 4 a 5 | m3 | 7.179 |  | 0 | CS ÚRS 2021 02 |  | základní |  | 0 | 0 | 0 | 0 | 0 | 4 | K | 2 |  |  |  | ROZPOCET | 0 | 0 | 0 | 0 | 0 | 1 | 0 | 4 | -912759631
| VV |  | SO 03 | [14 empty] | VV | 2 | 1 | True | 0 | ROZPOCET
| VV |  | ČS1 | [14 empty] | VV | 2 | 1 | True | 0 | ROZPOCET
| VV |  | 143,582 * 0,05 |  | 7.179 | [12 empty] | VV | 2 | 2 | True | 1 | ROZPOCET
23 | K | 162751139 | Příplatek k vodorovnému přemístění výkopku/sypaniny z horniny třídy těžitelnosti II skupiny 4 a 5 ZKD 1000 m přes 10000 m | m3 | 114.864 |  | 0 | CS ÚRS 2021 02 |  | základní |  | 0 | 0 | 0 | 0 | 0 | 4 | K | 2 |  |  |  | ROZPOCET | 0 | 0 | 0 | 0 | 0 | 1 | 0 | 4 | 264279641
| VV |  | 7,179 "skládka celkem 26km |  | 7.179 | [12 empty] | VV | 2 | 2 | True | 1 | ROZPOCET
| VV |  | 7,179*16 'Přepočtené koeficientem množství |  | 114.864 | [12 empty] | VV | 2 | 2 | False | 1 | ROZPOCET
24 | K | 167151101 | Nakládání výkopku z hornin třídy těžitelnosti I skupiny 1 až 3 do 100 m3 | m3 | 30.976 |  | 0 | CS ÚRS 2021 02 |  | základní |  | 0 | 0 | 0 | 0 | 0 | 4 | K | 2 |  |  |  | ROZPOCET | 0 | 0 | 0 | 0 | 0 | 1 | 0 | 4 | -741680646
| VV |  | ČS1 - ZEMINA VHODNÁ NA ZÁSYP: 7,179 m3 | [14 empty] | VV | 2 | 1 | True | 0 | ROZPOCET
| VV |  | ČS2 - ZEMINA VHODNÁ NA ZÁSYP: 23,797 m3 | [14 empty] | VV | 2 | 1 | True | 0 | ROZPOCET
| VV |  | (7,179+23,797) "meziskládka |  | 30.976 | [12 empty] | VV | 2 | 2 | True | 1 | ROZPOCET
25 | K | 171201231 | Poplatek za uložení zeminy a kamení na recyklační skládce (skládkovné) kód odpadu 17 05 04 | t | 345.47 |  | 0 | CS ÚRS 2021 02 |  | základní |  | 0 | 0 | 0 | 0 | 0 | 4 | K | 2 |  |  |  | ROZPOCET | 0 | 0 | 0 | 0 | 0 | 1 | 0 | 4 | -465604711
| VV |  | (184,749+7,179)*1,8 |  | 345.47 | [12 empty] | VV | 2 | 2 | True | 1 | ROZPOCET
26 | K | 171251201 | Uložení sypaniny na skládky nebo meziskládky | m3 | 222.904 |  | 0 | CS ÚRS 2021 02 |  | základní |  | 0 | 0 | 0 | 0 | 0 | 4 | K | 2 |  |  |  | ROZPOCET | 0 | 0 | 0 | 0 | 0 | 1 | 0 | 4 | -142793472
| VV |  | 184,749 "skládka 1-4 |  | 184.749 | [12 empty] | VV | 2 | 2 | True | 0 | ROZPOCET
| VV |  | 7,179 "skládka 5 |  | 7.179 | [12 empty] | VV | 2 | 2 | True | 0 | ROZPOCET
| VV |  | 30,976 "meziskládka |  | 30.976 | [12 empty] | VV | 2 | 2 | True | 0 | ROZPOCET
| VV |  | Součet |  | 222.904 | [12 empty] | VV | 2 | 4 | True | 1 | ROZPOCET
27 | K | 174151101 | Zásyp jam, šachet rýh nebo kolem objektů sypaninou se zhutněním | m3 | 173.062 |  | 0 | CS ÚRS 2021 02 |  | základní |  | 0 | 0 | 0 | 0 | 0 | 4 | K | 2 |  |  |  | ROZPOCET | 0 | 0 | 0 | 0 | 0 | 1 | 0 | 4 | 1363986860
| VV |  | SO 03 | [14 empty] | VV | 2 | 1 | True | 0 | ROZPOCET
| VV |  | ČS1 | [14 empty] | VV | 2 | 1 | True | 0 | ROZPOCET
| VV |  | "výkop" 143,582 |  | 143.582 | [12 empty] | VV | 2 | 2 | True | 0 | ROZPOCET
| VV |  | "lože ŠP" - 4,056 |  | -4.056 | [12 empty] | VV | 2 | 2 | True | 0 | ROZPOCET
| VV |  | "podkladní deska" - 0,929 |  | -0.929 | [12 empty] | VV | 2 | 2 | True | 0 | ROZPOCET
| VV |  | "přitěžovací beton" - 0,587 |  | -0.587 | [12 empty] | VV | 2 | 2 | True | 0 | ROZPOCET
| VV |  | "VO ČS" - PI * (1,37)^2 * (5,31-0,25 ) |  | -29.836 | [12 empty] | VV | 2 | 2 | True | 0 | ROZPOCET
| VV |  | Mezisoučet |  | 108.174 | [12 empty] | VV | 2 | 3 | True | 0 | ROZPOCET
| VV |  | ČS2 | [14 empty] | VV | 2 | 1 | True | 0 | ROZPOCET
| VV |  | "výkop" 79,322 |  | 79.322 | [12 empty] | VV | 2 | 2 | True | 0 | ROZPOCET
| VV |  | "lože ŠP" - 2,774 |  | -2.774 | [12 empty] | VV | 2 | 2 | True | 0 | ROZPOCET
| VV |  | "podkladní deska" - 0,507 |  | -0.507 | [12 empty] | VV | 2 | 2 | True | 0 | ROZPOCET
| VV |  | "přitěžovací beton" - 0,41 |  | -0.41 | [12 empty] | VV | 2 | 2 | True | 0 | ROZPOCET
| VV |  | "VO ČS" - PI * (0,92)^2 * (4,29-0,25 ) |  | -10.743 | [12 empty] | VV | 2 | 2 | True | 0 | ROZPOCET
| VV |  | Mezisoučet |  | 64.888 | [12 empty] | VV | 2 | 3 | True | 0 | ROZPOCET
| VV |  | Součet |  | 173.062 | [12 empty] | VV | 2 | 4 | True | 1 | ROZPOCET
| VV |  | ČS1 - ZEMINA VHODNÁ NA ZÁSYP: 7,179 m3 | [14 empty] | VV | 2 | 1 | True | 0 | ROZPOCET
| VV |  | ČS1 - NAKUPOVANÝ MATERIÁL: 108,174 - 7,179 = 100,995 m3 | [14 empty] | VV | 2 | 1 | True | 0 | ROZPOCET
| VV |  | ČS2 - ZEMINA VHODNÁ NA ZÁSYP: 23,797 m3 | [14 empty] | VV | 2 | 1 | True | 0 | ROZPOCET
| VV |  | ČS2 - NAKUPOVANÝ MATERIÁL: 64,888 - 23,797 = 41,091 m3 | [14 empty] | VV | 2 | 1 | True | 0 | ROZPOCET
28 | M | 58331200 | štěrkopísek netříděný zásypový | t | 263.622 |  | 0 | CS ÚRS 2021 02 |  | základní |  | 0 | 0 | 0 | 0 | 0 | 8 | M | 2 |  |  |  | ROZPOCET | 0 | 0 | 0 | 0 | 0 | 1 | 0 | 4 | 2176446
| VV |  | ČS1 | [14 empty] | VV | 2 | 1 | True | 0 | ROZPOCET
| VV |  | 100,995*1,67*1,1*1,01 |  | 187.383 | [12 empty] | VV | 2 | 2 | True | 0 | ROZPOCET
| VV |  | ČS2 | [14 empty] | VV | 2 | 1 | True | 0 | ROZPOCET
| VV |  | 41,091*1,67*1,1*1,01 |  | 76.239 | [12 empty] | VV | 2 | 2 | True | 0 | ROZPOCET
| VV |  | Součet |  | 263.622 | [12 empty] | VV | 2 | 4 | True | 1 | ROZPOCET
29 | K | 181351003 | Rozprostření ornice tl vrstvy do 200 mm pl do 100 m2 v rovině nebo ve svahu do 1:5 strojně | m2 | 18.49 |  | 0 | CS ÚRS 2021 02 |  | základní |  | 0 | 0 | 0 | 0 | 0 | 4 | K | 2 |  |  |  | ROZPOCET | 0 | 0 | 0 | 0 | 0 | 1 | 0 | 4 | -2115786422
| VV |  | SO 03 | [14 empty] | VV | 2 | 1 | True | 0 | ROZPOCET
| VV |  | ČS2 | [14 empty] | VV | 2 | 1 | True | 0 | ROZPOCET
| VV |  | 4,3 * 4,3 |  | 18.49 | [12 empty] | VV | 2 | 2 | True | 0 | ROZPOCET
| VV |  | Součet |  | 18.49 | [12 empty] | VV | 2 | 4 | True | 1 | ROZPOCET
30 | K | 181451311 | Založení trávníku strojně v jedné operaci v rovině nebo na svahu do 1:5 | m2 | 18.49 |  | 0 | CS ÚRS 2021 02 |  | základní |  | 0 | 0 | 0 | 0 | 0 | 4 | K | 2 |  |  |  | ROZPOCET | 0 | 0 | 0 | 0 | 0 | 1 | 0 | 4 | 1174683490
| VV |  | SO 03 | [14 empty] | VV | 2 | 1 | True | 0 | ROZPOCET
| VV |  | ČS2 | [14 empty] | VV | 2 | 1 | True | 0 | ROZPOCET
| VV |  | 4,3 * 4,3 |  | 18.49 | [12 empty] | VV | 2 | 2 | True | 0 | ROZPOCET
| VV |  | Součet |  | 18.49 | [12 empty] | VV | 2 | 4 | True | 1 | ROZPOCET
31 | M | 00572410 | osivo směs travní parková | kg | 0.462 |  | 0 | CS ÚRS 2021 02 |  | základní |  | 0 | 0.001 | 0.000462 | 0 | 0 | 8 | M | 2 |  |  |  | ROZPOCET | 0 | 0 | 0 | 0 | 0 | 1 | 0 | 4 | 1147168211
| VV |  | 18,49*0,025 'Přepočtené koeficientem množství |  | 0.462 | [12 empty] | VV | 2 | 2 | False | 1 | ROZPOCET
| D | 3 | Svislé a kompletní konstrukce |  |  |  | 0 |  |  |  |  | 0 |  | 3.7584 |  | 0 | 1 | D | 1 |  |  |  | ROZPOCET | [6 empty] | 0
32 | K | 380316242 | Kompletní konstrukce ČOV, nádrží nebo vodojemů z betonu mrazuvzdorného tř. C 30/37 tl přes 150 do 300 mm | m3 | 1.497 |  | 0 | CS ÚRS 2021 02 |  | základní |  | 0 | 2.5048 | 3.7497 | 0 | 0 | 4 | K | 2 |  |  |  | ROZPOCET | 0 | 0 | 0 | 0 | 0 | 1 | 0 | 4 | -956096186
| VV |  | SO 03 | [14 empty] | VV | 2 | 1 | True | 0 | ROZPOCET
| VV |  | ČS1 | [14 empty] | VV | 2 | 1 | True | 0 | ROZPOCET
| VV |  | SPÁDOVÝ BETON C 25/30 XF3, XC2, XA1 | [14 empty] | VV | 2 | 1 | True | 0 | ROZPOCET
| VV |  | "prům. tl. 0,175 m" PI * (1,37)^2 * 0,175 |  | 1.032 | [12 empty] | VV | 2 | 2 | True | 0 | ROZPOCET
| VV |  | ČS2 | [14 empty] | VV | 2 | 1 | True | 0 | ROZPOCET
| VV |  | SPÁDOVÝ BETON C 25/30 XF3, XC2, XA1 | [14 empty] | VV | 2 | 1 | True | 0 | ROZPOCET
| VV |  | "prům. tl. 0,175 m" PI * (0,92)^2 * 0,175 |  | 0.465 | [12 empty] | VV | 2 | 2 | True | 0 | ROZPOCET
| VV |  | Součet |  | 1.497 | [12 empty] | VV | 2 | 4 | True | 1 | ROZPOCET
33 | K | 380356231 | Bednění kompletních konstrukcí ČOV, nádrží nebo vodojemů neomítaných ploch rovinných zřízení | m2 | 1.6 |  | 0 | CS ÚRS 2021 02 |  | základní |  | 0 | 0.00247 | 0.003952 | 0 | 0 | 4 | K | 2 |  |  |  | ROZPOCET | 0 | 0 | 0 | 0 | 0 | 1 | 0 | 4 | 1498340464
| VV |  | SO 03 | [14 empty] | VV | 2 | 1 | True | 0 | ROZPOCET
| VV |  | ČS1 | [14 empty] | VV | 2 | 1 | True | 0 | ROZPOCET
| VV |  | SPÁDOVÝ BETON | [14 empty] | VV | 2 | 1 | True | 0 | ROZPOCET
| VV |  | 0,8 * 4 * 0,25 |  | 0.8 | [12 empty] | VV | 2 | 2 | True | 0 | ROZPOCET
| VV |  | ČS2 | [14 empty] | VV | 2 | 1 | True | 0 | ROZPOCET
| VV |  | SPÁDOVÝ BETON | [14 empty] | VV | 2 | 1 | True | 0 | ROZPOCET
| VV |  | 0,8 * 4 * 0,25 |  | 0.8 | [12 empty] | VV | 2 | 2 | True | 0 | ROZPOCET
| VV |  | Součet |  | 1.6 | [12 empty] | VV | 2 | 4 | True | 1 | ROZPOCET
34 | K | 380356232 | Bednění kompletních konstrukcí ČOV, nádrží nebo vodojemů neomítaných ploch rovinných odstranění | m2 | 1.6 |  | 0 | CS ÚRS 2021 02 |  | základní |  | 0 | 0 | 0 | 0 | 0 | 4 | K | 2 |  |  |  | ROZPOCET | 0 | 0 | 0 | 0 | 0 | 1 | 0 | 4 | 63769251
35 | K | 380356241 | Bednění kompletních konstrukcí ČOV, nádrží nebo vodojemů neomítaných ploch zaoblených zřízení | m2 | 1.439 |  | 0 | CS ÚRS 2021 02 |  | základní |  | 0 | 0.00332 | 0.0047775 | 0 | 0 | 4 | K | 2 |  |  |  | ROZPOCET | 0 | 0 | 0 | 0 | 0 | 1 | 0 | 4 | -532862486
| VV |  | SO 03 | [14 empty] | VV | 2 | 1 | True | 0 | ROZPOCET
| VV |  | ČS1 | [14 empty] | VV | 2 | 1 | True | 0 | ROZPOCET
| VV |  | SPÁDOVÝ BETON | [14 empty] | VV | 2 | 1 | True | 0 | ROZPOCET
| VV |  | PI * 2,74 * 0,1 |  | 0.861 | [12 empty] | VV | 2 | 2 | True | 0 | ROZPOCET
| VV |  | ČS2 | [14 empty] | VV | 2 | 1 | True | 0 | ROZPOCET
| VV |  | SPÁDOVÝ BETON | [14 empty] | VV | 2 | 1 | True | 0 | ROZPOCET
| VV |  | PI * 1,84 * 0,1 |  | 0.578 | [12 empty] | VV | 2 | 2 | True | 0 | ROZPOCET
| VV |  | Součet |  | 1.439 | [12 empty] | VV | 2 | 4 | True | 1 | ROZPOCET
36 | K | 380356242 | Bednění kompletních konstrukcí ČOV, nádrží nebo vodojemů neomítaných ploch zaoblených odstranění | m2 | 1.439 |  | 0 | CS ÚRS 2021 02 |  | základní |  | 0 | 0 | 0 | 0 | 0 | 4 | K | 2 |  |  |  | ROZPOCET | 0 | 0 | 0 | 0 | 0 | 1 | 0 | 4 | -1706151559
| D | 4 | Vodorovné konstrukce |  |  |  | 0 |  |  |  |  | 0 |  | 0.16333 |  | 0 | 1 | D | 1 |  |  |  | ROZPOCET | [6 empty] | 0
37 | K | 451573111 | Lože pod potrubí otevřený výkop ze štěrkopísku | m3 | 6.83 |  | 0 | CS ÚRS 2021 02 |  | základní |  | 0 | 0 | 0 | 0 | 0 | 4 | K | 2 |  |  |  | ROZPOCET | 0 | 0 | 0 | 0 | 0 | 1 | 0 | 4 | -1671141134
| VV |  | SO 03 | [14 empty] | VV | 2 | 1 | True | 0 | ROZPOCET
| VV |  | ČS1 | [14 empty] | VV | 2 | 1 | True | 0 | ROZPOCET
| VV |  | "tl. 0,15 m" 5,2 * 5,2 * 0,15 |  | 4.056 | [12 empty] | VV | 2 | 2 | True | 0 | ROZPOCET
| VV |  | ČS2 | [14 empty] | VV | 2 | 1 | True | 0 | ROZPOCET
| VV |  | "tl. 0,15 m" 4,3 * 4,3 * 0,15 |  | 2.774 | [12 empty] | VV | 2 | 2 | True | 0 | ROZPOCET
| VV |  | Součet |  | 6.83 | [12 empty] | VV | 2 | 4 | True | 1 | ROZPOCET
38 | K | 452311131 | Podkladní desky z betonu prostého tř. C 12/15 otevřený výkop | m3 | 1.436 |  | 0 | CS ÚRS 2021 02 |  | základní |  | 0 | 0 | 0 | 0 | 0 | 4 | K | 2 |  |  |  | ROZPOCET | 0 | 0 | 0 | 0 | 0 | 1 | 0 | 4 | -573715139
| VV |  | SO 03 | [14 empty] | VV | 2 | 1 | True | 0 | ROZPOCET
| VV |  | ČS1 | [14 empty] | VV | 2 | 1 | True | 0 | ROZPOCET
| VV |  | "tl. 0,1 m" PI * (1,72)^2 * 0,1 |  | 0.929 | [12 empty] | VV | 2 | 2 | True | 0 | ROZPOCET
| VV |  | ČS2 | [14 empty] | VV | 2 | 1 | True | 0 | ROZPOCET
| VV |  | "tl. 0,1 m" PI * (1,27)^2 * 0,1 |  | 0.507 | [12 empty] | VV | 2 | 2 | True | 0 | ROZPOCET
| VV |  | Součet |  | 1.436 | [12 empty] | VV | 2 | 4 | True | 1 | ROZPOCET
39 | K | 452321171 | Podkladní desky ze ŽB tř. C 30/37 otevřený výkop | m3 | 0.997 |  | 0 | CS ÚRS 2021 02 |  | základní |  | 0 | 0 | 0 | 0 | 0 | 4 | K | 2 |  |  |  | ROZPOCET | 0 | 0 | 0 | 0 | 0 | 1 | 0 | 4 | -1676232120
| VV |  | SO 03 | [14 empty] | VV | 2 | 1 | True | 0 | ROZPOCET
| VV |  | ČS1 | [14 empty] | VV | 2 | 1 | True | 0 | ROZPOCET
| VV |  | PŘITĚŽOVACÍ PRSTENEC ŽB C30/37 XC1, XA1 | [14 empty] | VV | 2 | 1 | True | 0 | ROZPOCET
| VV |  | "tl. 0,25 m" ( PI * (1,62)^2 - PI * (1,37)^2 ) * 0,25 |  | 0.587 | [12 empty] | VV | 2 | 2 | True | 0 | ROZPOCET
| VV |  | ČS2 | [14 empty] | VV | 2 | 1 | True | 0 | ROZPOCET
| VV |  | PŘITĚŽOVACÍ PRSTENEC ŽB C30/37 XC1, XA1 | [14 empty] | VV | 2 | 1 | True | 0 | ROZPOCET
| VV |  | "tl. 0,25 m" ( PI * (1,17)^2 - PI * (0,92)^2 ) * 0,25 |  | 0.41 | [12 empty] | VV | 2 | 2 | True | 0 | ROZPOCET
| VV |  | Součet |  | 0.997 | [12 empty] | VV | 2 | 4 | True | 1 | ROZPOCET
40 | K | 452351101 | Bednění podkladních desek nebo bloků nebo sedlového lože otevřený výkop | m2 | 5.869 |  | 0 | CS ÚRS 2021 02 |  | základní |  | 0 | 0.00632 | 0.037092 | 0 | 0 | 4 | K | 2 |  |  |  | ROZPOCET | 0 | 0 | 0 | 0 | 0 | 1 | 0 | 4 | -1607173927
| VV |  | SO 03 | [14 empty] | VV | 2 | 1 | True | 0 | ROZPOCET
| VV |  | ČS1 | [14 empty] | VV | 2 | 1 | True | 0 | ROZPOCET
| VV |  | PODKLADNÍ DESKA | [14 empty] | VV | 2 | 1 | True | 0 | ROZPOCET
| VV |  | "tl. 0,1 m" PI * 3,44 * 0,1 |  | 1.081 | [12 empty] | VV | 2 | 2 | True | 0 | ROZPOCET
| VV |  | PŘITĚŽOVACÍ PRSTENEC | [14 empty] | VV | 2 | 1 | True | 0 | ROZPOCET
| VV |  | "tl. 0,25 m" PI * 2,74 * 0,25 |  | 2.152 | [12 empty] | VV | 2 | 2 | True | 0 | ROZPOCET
| VV |  | ČS2 | [14 empty] | VV | 2 | 1 | True | 0 | ROZPOCET
| VV |  | PODKLADNÍ DESKA | [14 empty] | VV | 2 | 1 | True | 0 | ROZPOCET
| VV |  | "tl. 0,1 m" PI * 2,54 * 0,1 |  | 0.798 | [12 empty] | VV | 2 | 2 | True | 0 | ROZPOCET
| VV |  | PŘITĚŽOVACÍ PRSTENEC | [14 empty] | VV | 2 | 1 | True | 0 | ROZPOCET
| VV |  | "tl. 0,25 m" PI * 2,34 * 0,25 |  | 1.838 | [12 empty] | VV | 2 | 2 | True | 0 | ROZPOCET
| VV |  | Součet |  | 5.869 | [12 empty] | VV | 2 | 4 | True | 1 | ROZPOCET
41 | K | 452368113 | Výztuž podkladních desek nebo bloků nebo pražců otevřený výkop z betonářské oceli 10 505 | t | 0.119 |  | 0 | CS ÚRS 2021 02 |  | základní |  | 0 | 1.0608 | 0.12624 | 0 | 0 | 4 | K | 2 |  |  |  | ROZPOCET | 0 | 0 | 0 | 0 | 0 | 1 | 0 | 4 | -1287226773
| VV |  | SO 03 | [14 empty] | VV | 2 | 1 | True | 0 | ROZPOCET
| VV |  | ČS1 | [14 empty] | VV | 2 | 1 | True | 0 | ROZPOCET
| VV |  | PŘITĚŽOVACÍ PRSTENEC - předpoklad množství 120 kg/m3 | [14 empty] | VV | 2 | 1 | True | 0 | ROZPOCET
| VV |  | 0,587 * 120/1000 |  | 0.07 | [12 empty] | VV | 2 | 2 | True | 0 | ROZPOCET
| VV |  | ČS2 | [14 empty] | VV | 2 | 1 | True | 0 | ROZPOCET
| VV |  | PŘITĚŽOVACÍ PRSTENEC - předpoklad množství 120 kg/m3 | [14 empty] | VV | 2 | 1 | True | 0 | ROZPOCET
| VV |  | 0,41 * 120/1000 |  | 0.049 | [12 empty] | VV | 2 | 2 | True | 0 | ROZPOCET
| VV |  | Součet |  | 0.119 | [12 empty] | VV | 2 | 4 | True | 1 | ROZPOCET
| D | 8 | Trubní vedení |  |  |  | 0 |  |  |  |  | 0 |  | 0.00442 |  | 0 | 1 | D | 1 |  |  |  | ROZPOCET | [6 empty] | 0
42 | K | 877365211 | Montáž tvarovek z tvrdého PVC-systém KG nebo z polypropylenu-systém KG 2000 jednoosé DN 250 | kus | 2 |  | 0 | CS ÚRS 2021 02 |  | základní |  | 0 | 1e-05 | 2e-05 | 0 | 0 | 4 | K | 2 |  |  |  | ROZPOCET | 0 | 0 | 0 | 0 | 0 | 1 | 0 | 4 | 660546310
| VV |  | SO 03 | [14 empty] | VV | 2 | 1 | True | 0 | ROZPOCET
| VV |  | ČS1 | [14 empty] | VV | 2 | 1 | True | 0 | ROZPOCET
| VV |  | 1 |  | 1 | [12 empty] | VV | 2 | 2 | True | 0 | ROZPOCET
| VV |  | ČS2 | [14 empty] | VV | 2 | 1 | True | 0 | ROZPOCET
| VV |  | 1 |  | 1 | [12 empty] | VV | 2 | 2 | True | 0 | ROZPOCET
| VV |  | Součet |  | 2 | [12 empty] | VV | 2 | 4 | True | 1 | ROZPOCET
43 | M | 28611512 | redukce kanalizační PVC 250/200 | kus | 1 |  | 0 | CS ÚRS 2021 02 |  | základní |  | 0 | 0.0022 | 0.0022 | 0 | 0 | 8 | M | 2 |  |  |  | ROZPOCET | 0 | 0 | 0 | 0 | 0 | 1 | 0 | 4 | -310618562
44 | M | 28611512.R | redukce kanalizační PVC 250/100 | kus | 1 |  | 0 |  |  | základní |  | 0 | 0.0022 | 0.0022 | 0 | 0 | 8 | M | 2 |  |  |  | ROZPOCET | 0 | 0 | 0 | 0 | 0 | 1 | 0 | 4 | -1869441214
| D | 998 | Přesun hmot |  |  |  | 0 |  |  |  |  | 0 |  | 0 |  | 0 | 1 | D | 1 |  |  |  | ROZPOCET | [6 empty] | 0
45 | K | 998276101 | Přesun hmot pro trubní vedení z trub z plastických hmot otevřený výkop | t | 5.485 |  | 0 | CS ÚRS 2021 02 |  | základní |  | 0 | 0 | 0 | 0 | 0 | 4 | K | 2 |  |  |  | ROZPOCET | 0 | 0 | 0 | 0 | 0 | 1 | 0 | 4 | 173014947
| D | PSV | Práce a dodávky PSV |  |  |  | 0 |  |  |  |  | 0 |  | 0.030606 |  | 0 | 2 | D | 0 |  |  |  | ROZPOCET | [6 empty] | 0
| D | 711 | Izolace proti vodě, vlhkosti a plynům |  |  |  | 0 |  |  |  |  | 0 |  | 0.030606 |  | 0 | 2 | D | 1 |  |  |  | ROZPOCET | [6 empty] | 0
46 | K | 711111001 | Provedení izolace proti zemní vlhkosti vodorovné za studena nátěrem penetračním | m2 | 37.416 |  | 0 | CS ÚRS 2021 02 |  | základní |  | 0 | 0 | 0 | 0 | 0 | 16 | K | 2 |  |  |  | ROZPOCET | 0 | 0 | 0 | 0 | 0 | 1 | 0 | 16 | -1323568246
| VV |  | SO 03 | [14 empty] | VV | 2 | 1 | True | 0 | ROZPOCET
| VV |  | ČS1 | [14 empty] | VV | 2 | 1 | True | 0 | ROZPOCET
| VV |  | NÁTĚR PENETRAČNÍ 3x | [14 empty] | VV | 2 | 1 | True | 0 | ROZPOCET
| VV |  | PI * 2,74 * 0,25 |  | 2.152 | [12 empty] | VV | 2 | 2 | True | 0 | ROZPOCET
| VV |  | 0,8 * 4 * 0,25 |  | 0.8 | [12 empty] | VV | 2 | 2 | True | 0 | ROZPOCET
| VV |  | PI * (1,37)^2 - 0,8 * 0,8 |  | 5.256 | [12 empty] | VV | 2 | 2 | True | 0 | ROZPOCET
| VV |  | Mezisoučet |  | 8.208 | [12 empty] | VV | 2 | 3 | True | 0 | ROZPOCET
| VV |  | ČS2 | [14 empty] | VV | 2 | 1 | True | 0 | ROZPOCET
| VV |  | NÁTĚR PENETRAČNÍ 3x | [14 empty] | VV | 2 | 1 | True | 0 | ROZPOCET
| VV |  | PI * 1,84 * 0,25 |  | 1.445 | [12 empty] | VV | 2 | 2 | True | 0 | ROZPOCET
| VV |  | 0,8 * 4 * 0,25 |  | 0.8 | [12 empty] | VV | 2 | 2 | True | 0 | ROZPOCET
| VV |  | PI * (0,92)^2 - 0,8 * 0,8 |  | 2.019 | [12 empty] | VV | 2 | 2 | True | 0 | ROZPOCET
| VV |  | Mezisoučet |  | 4.264 | [12 empty] | VV | 2 | 3 | True | 0 | ROZPOCET
| VV |  | Součet |  | 12.472 | [12 empty] | VV | 2 | 4 | True | 1 | ROZPOCET
| VV |  | 12,472*3 'Přepočtené koeficientem množství |  | 37.416 | [12 empty] | VV | 2 | 2 | False | 1 | ROZPOCET
47 | M | 11163150 | lak penetrační asfaltový | t | 0.012 |  | 0 | CS ÚRS 2021 02 |  | základní |  | 0 | 1 | 0.012 | 0 | 0 | 32 | M | 2 |  |  |  | ROZPOCET | 0 | 0 | 0 | 0 | 0 | 1 | 0 | 16 | 1774166352
| VV |  | 37,416*0,00033 'Přepočtené koeficientem množství |  | 0.012 | [12 empty] | VV | 2 | 2 | False | 1 | ROZPOCET
48 | K | 711131101 | Provedení izolace proti zemní vlhkosti pásy na sucho vodorovné AIP nebo tkaninou | m2 | 24.944 |  | 0 | CS ÚRS 2021 02 |  | základní |  | 0 | 0 | 0 | 0 | 0 | 16 | K | 2 |  |  |  | ROZPOCET | 0 | 0 | 0 | 0 | 0 | 1 | 0 | 16 | 1577416917
| VV |  | SO 03 | [14 empty] | VV | 2 | 1 | True | 0 | ROZPOCET
| VV |  | ČS1 | [14 empty] | VV | 2 | 1 | True | 0 | ROZPOCET
| VV |  | ASFALTOVÁ LEPENKA 2x | [14 empty] | VV | 2 | 1 | True | 0 | ROZPOCET
| VV |  | PI * 2,74 * 0,25 |  | 2.152 | [12 empty] | VV | 2 | 2 | True | 0 | ROZPOCET
| VV |  | 0,8 * 4 * 0,25 |  | 0.8 | [12 empty] | VV | 2 | 2 | True | 0 | ROZPOCET
| VV |  | PI * (1,37)^2 - 0,8 * 0,8 |  | 5.256 | [12 empty] | VV | 2 | 2 | True | 0 | ROZPOCET
| VV |  | Mezisoučet |  | 8.208 | [12 empty] | VV | 2 | 3 | True | 0 | ROZPOCET
| VV |  | ČS2 | [14 empty] | VV | 2 | 1 | True | 0 | ROZPOCET
| VV |  | ASFALTOVÁ LEPENKA 2x | [14 empty] | VV | 2 | 1 | True | 0 | ROZPOCET
| VV |  | PI * 1,84 * 0,25 |  | 1.445 | [12 empty] | VV | 2 | 2 | True | 0 | ROZPOCET
| VV |  | 0,8 * 4 * 0,25 |  | 0.8 | [12 empty] | VV | 2 | 2 | True | 0 | ROZPOCET
| VV |  | PI * (0,92)^2 - 0,8 * 0,8 |  | 2.019 | [12 empty] | VV | 2 | 2 | True | 0 | ROZPOCET
| VV |  | Mezisoučet |  | 4.264 | [12 empty] | VV | 2 | 3 | True | 0 | ROZPOCET
| VV |  | Součet |  | 12.472 | [12 empty] | VV | 2 | 4 | True | 1 | ROZPOCET
| VV |  | 12,472*2 'Přepočtené koeficientem množství |  | 24.944 | [12 empty] | VV | 2 | 2 | False | 1 | ROZPOCET
49 | M | 62811120 | asfaltový pás separační bez krycí vrstvy (impregnovaná vložka), typu A | m2 | 29.072 |  | 0 | CS ÚRS 2021 02 |  | základní |  | 0 | 0.00064 | 0.018606 | 0 | 0 | 32 | M | 2 |  |  |  | ROZPOCET | 0 | 0 | 0 | 0 | 0 | 1 | 0 | 16 | 1245731148
| VV |  | 24,944*1,1655 'Přepočtené koeficientem množství |  | 29.072 | [12 empty] | VV | 2 | 2 | False | 1 | ROZPOCET
50 | K | 998711101 | Přesun hmot tonážní pro izolace proti vodě, vlhkosti a plynům v objektech v do 6 m | t | 0.031 |  | 0 | CS ÚRS 2021 02 |  | základní |  | 0 | 0 | 0 | 0 | 0 | 16 | K | 2 |  |  |  | ROZPOCET | 0 | 0 | 0 | 0 | 0 | 1 | 0 | 16 | -1496340231

## SO 04.1 - Výtlačné řady, ...
{e2d895c7-3a6c-4e11-9f6f-e17503cd4735}
2
| KRYCÍ LIST SOUPISU PRACÍ | [7 empty] | v --- níže se nacházejí doplnkové a pomocné údaje k sestavám --- v | [8 empty] | False
Stavba:
SPLAŠKOVÁ KANALIZACE ÚSTÍ NAD ORLICÍ ČERNOVÍR
Objekt:
SO-04 - Výtlačné řady a čerpací stanice Oldřichovice, tlakový řad T2
Soupis:
SO 04.1 - Výtlačné řady, tlakový řad T2
| KSO: |  | 827 2 |  |  | CC-CZ:
| Místo: |  | Černovír |  |  | Datum: | 18. 10. 2021
| Zadavatel: |  |  |  |  | IČ:
|  | TEPVOS, s.r.o. |  |  |  | DIČ:
| Uchazeč: |  |  |  |  | IČ: | Vyplň údaj
|  | Vyplň údaj |  |  |  | DIČ: | Vyplň údaj
| Projektant: |  |  |  |  | IČ: | 46964371
|  | AQUA PROCON, s.r.o., divize Praha |  |  |  | DIČ:
| Zpracovatel: |  |  |  |  | IČ: | 69830754
|  | Ing. Zdeňka Průšková |  |  |  | DIČ:
Poznámka:
| Cena bez DPH | [5 empty] | 0
|  |  | Základ daně |  |  | Sazba daně | Výše daně
| DPH | základní | 0 |  |  | 21% | 0
|  | snížená | 0 |  |  | 15% | 0
|  | zákl. přenesená | 0 |  |  | 21% | 0
|  | sníž. přenesená | 0 |  |  | 15% | 0
|  | nulová | 0 |  |  | 0% | 0
| Cena s DPH |  |  | v | CZK |  | 0
| Projektant |  |  | Zpracovatel
| Datum a podpis: |  | Razítko | Datum a podpis: |  |  | Razítko
| Objednavatel |  |  | Uchazeč
| Datum a podpis: |  | Razítko | Datum a podpis: |  |  | Razítko
REKAPITULACE ČLENĚNÍ SOUPISU PRACÍ
Stavba:
SPLAŠKOVÁ KANALIZACE ÚSTÍ NAD ORLICÍ ČERNOVÍR
Objekt:
SO-04 - Výtlačné řady a čerpací stanice Oldřichovice, tlakový řad T2
Soupis:
SO 04.1 - Výtlačné řady, tlakový řad T2
Místo: |  |  | Černovír |  |  | Datum: | 18. 10. 2021
Zadavatel: |  |  | TEPVOS, s.r.o. |  |  | Projektant: | AQUA PROCON, s.r.o., divize Praha
Uchazeč: |  |  | Vyplň údaj |  |  | Zpracovatel: | Ing. Zdeňka Průšková
Kód dílu - Popis | [6 empty] | Cena celkem [CZK]
Náklady ze soupisu prací | [6 empty] | 0 | [11 empty] | -1
| HSV - Práce a dodávky HSV | [5 empty] | 0
| 1 - Zemní práce | [5 empty] | 0
| 2 - Zakládání | [5 empty] | 0
| 4 - Vodorovné konstrukce | [5 empty] | 0
| 5 - Komunikace pozemní | [5 empty] | 0
| 8 - Trubní vedení | [5 empty] | 0
| 9 - Ostatní konstrukce a práce, bourání | [5 empty] | 0
| 997 - Přesun sutě | [5 empty] | 0
| 998 - Přesun hmot | [5 empty] | 0
| M - Práce a dodávky M | [5 empty] | 0
| 23-M - Montáže potrubí | [5 empty] | 0
SOUPIS PRACÍ
Stavba:
SPLAŠKOVÁ KANALIZACE ÚSTÍ NAD ORLICÍ ČERNOVÍR
Objekt:
SO-04 - Výtlačné řady a čerpací stanice Oldřichovice, tlakový řad T2
Soupis:
SO 04.1 - Výtlačné řady, tlakový řad T2
Místo: |  |  | Černovír |  |  | Datum: | 18. 10. 2021
Zadavatel: |  |  | TEPVOS, s.r.o. |  |  | Projektant: | AQUA PROCON, s.r.o., divize Praha
Uchazeč: |  |  | Vyplň údaj |  |  | Zpracovatel: | Ing. Zdeňka Průšková
PČ | Typ | Kód | Popis | MJ | Množství | J.cena [CZK] | Cena celkem [CZK] | Cenová soustava |  | DPH | J. Nh [h] | Nh celkem [h] | J. hmotnost [t] | Hmotnost celkem [t] | J. suť [t] | Suť Celkem [t]
Náklady soupisu celkem | [6 empty] | 0 |  |  |  |  | 0 |  | 93.62 |  | 460.4508 |  | D | -1 | [10 empty] | 0
| D | HSV | Práce a dodávky HSV |  |  |  | 0 |  |  |  |  | 0 |  | 92.8288 |  | 460.4508 | 1 | D | 0 |  |  |  | ROZPOCET | [6 empty] | 0
| D | 1 | Zemní práce |  |  |  | 0 |  |  |  |  | 0 |  | 4.7503 |  | 460.4508 | 1 | D | 1 |  |  |  | ROZPOCET | [6 empty] | 0
1 | K | 111211101 | Odstranění křovin a stromů průměru kmene do 100 mm i s kořeny sklonu terénu do 1:5 ručně | m2 | 250 |  | 0 | CS ÚRS 2021 02 |  | základní |  | 0 | 0 | 0 | 0 | 0 | 4 | K | 2 |  |  |  | ROZPOCET | 0 | 0 | 0 | 0 | 0 | 1 | 0 | 4 | -662539928
| VV |  | SO 04 | [14 empty] | VV | 2 | 1 | True | 0 | ROZPOCET
| VV |  | V3 (odhad) | [14 empty] | VV | 2 | 1 | True | 0 | ROZPOCET
| VV |  | 50,0 * 5,0 |  | 250 | [12 empty] | VV | 2 | 2 | True | 0 | ROZPOCET
| VV |  | Součet |  | 250 | [12 empty] | VV | 2 | 4 | True | 1 | ROZPOCET
2 | K | 113106134 | Rozebrání dlažeb ze zámkových dlaždic komunikací pro pěší strojně pl do 50 m2 | m2 | 13.56 |  | 0 | CS ÚRS 2021 02 |  | základní |  | 0 | 0 | 0 | 0.26 | 3.5256 | 4 | K | 2 |  |  |  | ROZPOCET | 0 | 0 | 0 | 0 | 0 | 1 | 0 | 4 | 1214208897
| VV |  | SO 04 | [14 empty] | VV | 2 | 1 | True | 0 | ROZPOCET
| VV |  | V4 - ZÁMKOVÁ DLAŽBA | [14 empty] | VV | 2 | 1 | True | 0 | ROZPOCET
| VV |  | tl. 60 mm, dl. x š. | [14 empty] | VV | 2 | 1 | True | 0 | ROZPOCET
| VV |  | 11,3 * 1,2 |  | 13.56 | [12 empty] | VV | 2 | 2 | True | 0 | ROZPOCET
| VV |  | Součet |  | 13.56 | [12 empty] | VV | 2 | 4 | True | 1 | ROZPOCET
3 | K | 113107163 | Odstranění podkladu z kameniva drceného tl přes 200 do 300 mm strojně pl přes 50 do 200 m2 | m2 | 116.16 |  | 0 | CS ÚRS 2021 02 |  | základní |  | 0 | 0 | 0 | 0.44 | 51.1104 | 4 | K | 2 |  |  |  | ROZPOCET | 0 | 0 | 0 | 0 | 0 | 1 | 0 | 4 | 242380442
| VV |  | SO 04 | [14 empty] | VV | 2 | 1 | True | 0 | ROZPOCET
| VV |  | V4 - KRAJSKÁ KOMUNIKACE - provizorní | [14 empty] | VV | 2 | 1 | True | 0 | ROZPOCET
| VV |  | tl. 220 mm, dl. x š. | [14 empty] | VV | 2 | 1 | True | 0 | ROZPOCET
| VV |  | 95,1 * 1,2 |  | 114.12 | [12 empty] | VV | 2 | 2 | True | 0 | ROZPOCET
| VV |  | V5 - KRAJSKÁ KOMUNIKACE - provizorní | [14 empty] | VV | 2 | 1 | True | 0 | ROZPOCET
| VV |  | tl. 220 mm, dl. x š. | [14 empty] | VV | 2 | 1 | True | 0 | ROZPOCET
| VV |  | 1,7 * 1,2 |  | 2.04 | [12 empty] | VV | 2 | 2 | True | 0 | ROZPOCET
| VV |  | Součet |  | 116.16 | [12 empty] | VV | 2 | 4 | True | 1 | ROZPOCET
4 | K | 113107163 | Odstranění podkladu z kameniva drceného tl přes 200 do 300 mm strojně pl přes 50 do 200 m2 | m2 | 154.88 |  | 0 | CS ÚRS 2021 02 |  | základní |  | 0 | 0 | 0 | 0.44 | 68.1472 | 4 | K | 2 |  |  |  | ROZPOCET | 0 | 0 | 0 | 0 | 0 | 1 | 0 | 4 | -76231989
| VV |  | SO 04 | [14 empty] | VV | 2 | 1 | True | 0 | ROZPOCET
| VV |  | V4 - KRAJSKÁ KOMUNIKACE - KONEČNÁ OPRAVA | [14 empty] | VV | 2 | 1 | True | 0 | ROZPOCET
| VV |  | tl. 220 mm, dl. x š. | [14 empty] | VV | 2 | 1 | True | 0 | ROZPOCET
| VV |  | 95,1 * 1,6 |  | 152.16 | [12 empty] | VV | 2 | 2 | True | 0 | ROZPOCET
| VV |  | V5 - KRAJSKÁ KOMUNIKACE - KONEČNÁ OPRAVA | [14 empty] | VV | 2 | 1 | True | 0 | ROZPOCET
| VV |  | tl. 220 mm, dl. x š. | [14 empty] | VV | 2 | 1 | True | 0 | ROZPOCET
| VV |  | 1,7 * 1,6 |  | 2.72 | [12 empty] | VV | 2 | 2 | True | 0 | ROZPOCET
| VV |  | Součet |  | 154.88 | [12 empty] | VV | 2 | 4 | True | 1 | ROZPOCET
5 | K | 113107164 | Odstranění podkladu z kameniva drceného tl přes 300 do 400 mm strojně pl přes 50 do 200 m2 | m2 | 76.02 |  | 0 | CS ÚRS 2021 02 |  | základní |  | 0 | 0 | 0 | 0.58 | 44.0916 | 4 | K | 2 |  |  |  | ROZPOCET | 0 | 0 | 0 | 0 | 0 | 1 | 0 | 4 | 1450613196
| VV |  | SO 04 | [14 empty] | VV | 2 | 1 | True | 0 | ROZPOCET
| VV |  | V3 - MÍSTNÍ KOMUNIKACE | [14 empty] | VV | 2 | 1 | True | 0 | ROZPOCET
| VV |  | tl. 400 mm, dl. x š. | [14 empty] | VV | 2 | 1 | True | 0 | ROZPOCET
| VV |  | 6,2 * 1,2 |  | 7.44 | [12 empty] | VV | 2 | 2 | True | 0 | ROZPOCET
| VV |  | V5 - MÍSTNÍ KOMUNIKACE | [14 empty] | VV | 2 | 1 | True | 0 | ROZPOCET
| VV |  | tl. 400 mm, dl. x š. | [14 empty] | VV | 2 | 1 | True | 0 | ROZPOCET
| VV |  | 3,95 * 1,2 |  | 4.74 | [12 empty] | VV | 2 | 2 | True | 0 | ROZPOCET
| VV |  | T2 - MÍSTNÍ KOMUNIKACE | [14 empty] | VV | 2 | 1 | True | 0 | ROZPOCET
| VV |  | tl. 400 mm, dl. x š. | [14 empty] | VV | 2 | 1 | True | 0 | ROZPOCET
| VV |  | 53,2 * 1,2 |  | 63.84 | [12 empty] | VV | 2 | 2 | True | 0 | ROZPOCET
| VV |  | Součet |  | 76.02 | [12 empty] | VV | 2 | 4 | True | 1 | ROZPOCET
6 | K | 113107171 | Odstranění podkladu z betonu prostého tl přes 100 do 150 mm strojně pl přes 50 do 200 m2 | m2 | 116.16 |  | 0 | CS ÚRS 2021 02 |  | základní |  | 0 | 0 | 0 | 0.325 | 37.752 | 4 | K | 2 |  |  |  | ROZPOCET | 0 | 0 | 0 | 0 | 0 | 1 | 0 | 4 | -1554935743
| VV |  | SO 04 | [14 empty] | VV | 2 | 1 | True | 0 | ROZPOCET
| VV |  | V4 - KRAJSKÁ KOMUNIKACE - provizorní | [14 empty] | VV | 2 | 1 | True | 0 | ROZPOCET
| VV |  | tl. 130 mm, dl. x š. | [14 empty] | VV | 2 | 1 | True | 0 | ROZPOCET
| VV |  | 95,1 * 1,2 |  | 114.12 | [12 empty] | VV | 2 | 2 | True | 0 | ROZPOCET
| VV |  | V5 - KRAJSKÁ KOMUNIKACE - provizorní | [14 empty] | VV | 2 | 1 | True | 0 | ROZPOCET
| VV |  | tl. 130 mm, dl. x š. | [14 empty] | VV | 2 | 1 | True | 0 | ROZPOCET
| VV |  | 1,7 * 1,2 |  | 2.04 | [12 empty] | VV | 2 | 2 | True | 0 | ROZPOCET
| VV |  | Součet |  | 116.16 | [12 empty] | VV | 2 | 4 | True | 1 | ROZPOCET
7 | K | 113107171 | Odstranění podkladu z betonu prostého tl přes 100 do 150 mm strojně pl přes 50 do 200 m2 | m2 | 193.6 |  | 0 | CS ÚRS 2021 02 |  | základní |  | 0 | 0 | 0 | 0.325 | 62.92 | 4 | K | 2 |  |  |  | ROZPOCET | 0 | 0 | 0 | 0 | 0 | 1 | 0 | 4 | 1634975291
| VV |  | SO 04 | [14 empty] | VV | 2 | 1 | True | 0 | ROZPOCET
| VV |  | V4 - KRAJSKÁ KOMUNIKACE - KONEČNÁ OPRAVA | [14 empty] | VV | 2 | 1 | True | 0 | ROZPOCET
| VV |  | tl. 130 mm, dl. x š. | [14 empty] | VV | 2 | 1 | True | 0 | ROZPOCET
| VV |  | 95,1 * 2,0 |  | 190.2 | [12 empty] | VV | 2 | 2 | True | 0 | ROZPOCET
| VV |  | V5 - KRAJSKÁ KOMUNIKACE - KONEČNÁ OPRAVA | [14 empty] | VV | 2 | 1 | True | 0 | ROZPOCET
| VV |  | tl. 130 mm, dl. x š. | [14 empty] | VV | 2 | 1 | True | 0 | ROZPOCET
| VV |  | 1,7 * 2,0 |  | 3.4 | [12 empty] | VV | 2 | 2 | True | 0 | ROZPOCET
| VV |  | Součet |  | 193.6 | [12 empty] | VV | 2 | 4 | True | 1 | ROZPOCET
8 | K | 113107182 | Odstranění podkladu živičného tl přes 50 do 100 mm strojně pl přes 50 do 200 m2 | m2 | 181.93 |  | 0 | CS ÚRS 2021 02 |  | základní |  | 0 | 0 | 0 | 0.22 | 40.0246 | 4 | K | 2 |  |  |  | ROZPOCET | 0 | 0 | 0 | 0 | 0 | 1 | 0 | 4 | 841553745
| VV |  | SO 04 | [14 empty] | VV | 2 | 1 | True | 0 | ROZPOCET
| VV |  | V3 - MÍSTNÍ KOMUNIKACE | [14 empty] | VV | 2 | 1 | True | 0 | ROZPOCET
| VV |  | tl. 100 mm, dl. x š. | [14 empty] | VV | 2 | 1 | True | 0 | ROZPOCET
| VV |  | 6,2 * 2,2 |  | 13.64 | [12 empty] | VV | 2 | 2 | True | 0 | ROZPOCET
| VV |  | V5 - MÍSTNÍ KOMUNIKACE | [14 empty] | VV | 2 | 1 | True | 0 | ROZPOCET
| VV |  | tl. 100 mm, dl. x š. | [14 empty] | VV | 2 | 1 | True | 0 | ROZPOCET
| VV |  | 3,95 * 2,2 |  | 8.69 | [12 empty] | VV | 2 | 2 | True | 0 | ROZPOCET
| VV |  | T2 - MÍSTNÍ KOMUNIKACE | [14 empty] | VV | 2 | 1 | True | 0 | ROZPOCET
| VV |  | tl. 100 mm, dl. x š. | [14 empty] | VV | 2 | 1 | True | 0 | ROZPOCET
| VV |  | 53,2 * 3,00 "celoplošná oprava obrusné vrstvy |  | 159.6 | [12 empty] | VV | 2 | 2 | True | 0 | ROZPOCET
| VV |  | Součet |  | 181.93 | [12 empty] | VV | 2 | 4 | True | 1 | ROZPOCET
9 | K | 113107183 | Odstranění podkladu živičného tl přes 100 do 150 mm strojně pl přes 50 do 200 m2 | m2 | 116.16 |  | 0 | CS ÚRS 2021 02 |  | základní |  | 0 | 0 | 0 | 0.316 | 36.7066 | 4 | K | 2 |  |  |  | ROZPOCET | 0 | 0 | 0 | 0 | 0 | 1 | 0 | 4 | 1332957380
| VV |  | SO 04 | [14 empty] | VV | 2 | 1 | True | 0 | ROZPOCET
| VV |  | V4 - KRAJSKÁ KOMUNIKACE - provizorní | [14 empty] | VV | 2 | 1 | True | 0 | ROZPOCET
| VV |  | tl. 150 mm, dl. x š. | [14 empty] | VV | 2 | 1 | True | 0 | ROZPOCET
| VV |  | 95,1 * 1,2 |  | 114.12 | [12 empty] | VV | 2 | 2 | True | 0 | ROZPOCET
| VV |  | V5 - KRAJSKÁ KOMUNIKACE - provizorní | [14 empty] | VV | 2 | 1 | True | 0 | ROZPOCET
| VV |  | tl. 150 mm, dl. x š. | [14 empty] | VV | 2 | 1 | True | 0 | ROZPOCET
| VV |  | 1,7 * 1,2 |  | 2.04 | [12 empty] | VV | 2 | 2 | True | 0 | ROZPOCET
| VV |  | Součet |  | 116.16 | [12 empty] | VV | 2 | 4 | True | 1 | ROZPOCET
10 | K | 113107241 | Odstranění podkladu živičného tl 50 mm strojně pl přes 200 m2 | m2 | 232.32 |  | 0 | CS ÚRS 2021 02 |  | základní |  | 0 | 0 | 0 | 0.098 | 22.7674 | 4 | K | 2 |  |  |  | ROZPOCET | 0 | 0 | 0 | 0 | 0 | 1 | 0 | 4 | -655628269
| VV |  | SO 04 | [14 empty] | VV | 2 | 1 | True | 0 | ROZPOCET
| VV |  | V4 - KRAJSKÁ KOMUNIKACE - KONEČNÁ OPRAVA | [14 empty] | VV | 2 | 1 | True | 0 | ROZPOCET
| VV |  | tl. 50 mm, dl. x š. | [14 empty] | VV | 2 | 1 | True | 0 | ROZPOCET
| VV |  | 95,1 * 2,4 |  | 228.24 | [12 empty] | VV | 2 | 2 | True | 0 | ROZPOCET
| VV |  | V5 - KRAJSKÁ KOMUNIKACE - KONEČNÁ OPRAVA | [14 empty] | VV | 2 | 1 | True | 0 | ROZPOCET
| VV |  | tl. 50 mm, dl. x š. | [14 empty] | VV | 2 | 1 | True | 0 | ROZPOCET
| VV |  | 1,7 * 2,4 |  | 4.08 | [12 empty] | VV | 2 | 2 | True | 0 | ROZPOCET
| VV |  | Součet |  | 232.32 | [12 empty] | VV | 2 | 4 | True | 1 | ROZPOCET
11 | K | 113107242 | Odstranění podkladu živičného tl přes 50 do 100 mm strojně pl přes 200 m2 | m2 | 271.04 |  | 0 | CS ÚRS 2021 02 |  | základní |  | 0 | 0 | 0 | 0.22 | 59.6288 | 4 | K | 2 |  |  |  | ROZPOCET | 0 | 0 | 0 | 0 | 0 | 1 | 0 | 4 | 496034568
| VV |  | SO 04 | [14 empty] | VV | 2 | 1 | True | 0 | ROZPOCET
| VV |  | V4 - KRAJSKÁ KOMUNIKACE - KONEČNÁ OPRAVA | [14 empty] | VV | 2 | 1 | True | 0 | ROZPOCET
| VV |  | tl. 60 mm, dl. x š. | [14 empty] | VV | 2 | 1 | True | 0 | ROZPOCET
| VV |  | 95,1 * 2,8 |  | 266.28 | [12 empty] | VV | 2 | 2 | True | 0 | ROZPOCET
| VV |  | V5 - KRAJSKÁ KOMUNIKACE - KONEČNÁ OPRAVA | [14 empty] | VV | 2 | 1 | True | 0 | ROZPOCET
| VV |  | tl. 60 mm, dl. x š. | [14 empty] | VV | 2 | 1 | True | 0 | ROZPOCET
| VV |  | 1,7 * 2,8 |  | 4.76 | [12 empty] | VV | 2 | 2 | True | 0 | ROZPOCET
| VV |  | Součet |  | 271.04 | [12 empty] | VV | 2 | 4 | True | 1 | ROZPOCET
12 | K | 113107322 | Odstranění podkladu z kameniva drceného tl přes 100 do 200 mm strojně pl do 50 m2 | m2 | 13.56 |  | 0 | CS ÚRS 2021 02 |  | základní |  | 0 | 0 | 0 | 0.29 | 3.9324 | 4 | K | 2 |  |  |  | ROZPOCET | 0 | 0 | 0 | 0 | 0 | 1 | 0 | 4 | 1111995040
| VV |  | SO 04 | [14 empty] | VV | 2 | 1 | True | 0 | ROZPOCET
| VV |  | V4 - ZÁMKOVÁ DLAŽBA | [14 empty] | VV | 2 | 1 | True | 0 | ROZPOCET
| VV |  | tl. 190 mm, dl. x š. | [14 empty] | VV | 2 | 1 | True | 0 | ROZPOCET
| VV |  | 11,3 * 1,2 |  | 13.56 | [12 empty] | VV | 2 | 2 | True | 0 | ROZPOCET
| VV |  | Součet |  | 13.56 | [12 empty] | VV | 2 | 4 | True | 1 | ROZPOCET
13 | K | 113107322 | Odstranění podkladu z kameniva drceného tl přes 100 do 200 mm strojně pl do 50 m2 | m2 | 2.64 |  | 0 | CS ÚRS 2021 02 |  | základní |  | 0 | 0 | 0 | 0.29 | 0.7656 | 4 | K | 2 |  |  |  | ROZPOCET | 0 | 0 | 0 | 0 | 0 | 1 | 0 | 4 | -1049097373
| VV |  | SO 04 | [14 empty] | VV | 2 | 1 | True | 0 | ROZPOCET
| VV |  | V3 - CHODNÍK - ASFALT | [14 empty] | VV | 2 | 1 | True | 0 | ROZPOCET
| VV |  | tl. 190 mm, dl. x š. | [14 empty] | VV | 2 | 1 | True | 0 | ROZPOCET
| VV |  | 2,2 * 1,2 |  | 2.64 | [12 empty] | VV | 2 | 2 | True | 0 | ROZPOCET
| VV |  | Součet |  | 2.64 | [12 empty] | VV | 2 | 4 | True | 1 | ROZPOCET
14 | K | 113107342 | Odstranění podkladu živičného tl přes 50 do 100 mm strojně pl do 50 m2 | m2 | 2.64 |  | 0 | CS ÚRS 2021 02 |  | základní |  | 0 | 0 | 0 | 0.22 | 0.5808 | 4 | K | 2 |  |  |  | ROZPOCET | 0 | 0 | 0 | 0 | 0 | 1 | 0 | 4 | -1661998947
| VV |  | SO 04 | [14 empty] | VV | 2 | 1 | True | 0 | ROZPOCET
| VV |  | V3 - CHODNÍK - ASFALT | [14 empty] | VV | 2 | 1 | True | 0 | ROZPOCET
| VV |  | tl. 60 mm, dl. x š. | [14 empty] | VV | 2 | 1 | True | 0 | ROZPOCET
| VV |  | 2,2 * 1,2 |  | 2.64 | [12 empty] | VV | 2 | 2 | True | 0 | ROZPOCET
| VV |  | Součet |  | 2.64 | [12 empty] | VV | 2 | 4 | True | 1 | ROZPOCET
15 | K | 113154122 | Frézování živičného krytu tl 40 mm pruh š přes 0,5 do 1 m pl do 500 m2 bez překážek v trase | m2 | 309.76 |  | 0 | CS ÚRS 2021 02 |  | základní |  | 0 | 4e-05 | 0.01239 | 0.092 | 28.4979 | 4 | K | 2 |  |  |  | ROZPOCET | 0 | 0 | 0 | 0 | 0 | 1 | 0 | 4 | 1086685451
| VV |  | SO 04 | [14 empty] | VV | 2 | 1 | True | 0 | ROZPOCET
| VV |  | V4 - KRAJSKÁ KOMUNIKACE - KONEČNÁ OPRAVA | [14 empty] | VV | 2 | 1 | True | 0 | ROZPOCET
| VV |  | tl. 40 mm, dl. x š. | [14 empty] | VV | 2 | 1 | True | 0 | ROZPOCET
| VV |  | 95,1 * 3,2 |  | 304.32 | [12 empty] | VV | 2 | 2 | True | 0 | ROZPOCET
| VV |  | V5 - KRAJSKÁ KOMUNIKACE - KONEČNÁ OPRAVA | [14 empty] | VV | 2 | 1 | True | 0 | ROZPOCET
| VV |  | tl. 40 mm, dl. x š. | [14 empty] | VV | 2 | 1 | True | 0 | ROZPOCET
| VV |  | 1,7 * 3,2 |  | 5.44 | [12 empty] | VV | 2 | 2 | True | 0 | ROZPOCET
| VV |  | Součet |  | 309.76 | [12 empty] | VV | 2 | 4 | True | 1 | ROZPOCET
16 | K | 115101201 | Čerpání vody na dopravní výšku do 10 m průměrný přítok do 500 l/min | hod | 1080 |  | 0 | CS ÚRS 2021 02 |  | základní |  | 0 | 3e-05 | 0.0324 | 0 | 0 | 4 | K | 2 |  |  |  | ROZPOCET | 0 | 0 | 0 | 0 | 0 | 1 | 0 | 4 | -975889924
| VV |  | SO 04 | [14 empty] | VV | 2 | 1 | True | 0 | ROZPOCET
| VV |  | 45 * 24 |  | 1080 | [12 empty] | VV | 2 | 2 | True | 1 | ROZPOCET
17 | K | 115101301 | Pohotovost čerpací soupravy pro dopravní výšku do 10 m přítok do 500 l/min | den | 45 |  | 0 | CS ÚRS 2021 02 |  | základní |  | 0 | 0 | 0 | 0 | 0 | 4 | K | 2 |  |  |  | ROZPOCET | 0 | 0 | 0 | 0 | 0 | 1 | 0 | 4 | 1654177273
| VV |  | SO 04 | [14 empty] | VV | 2 | 1 | True | 0 | ROZPOCET
| VV |  | 45 |  | 45 | [12 empty] | VV | 2 | 2 | True | 1 | ROZPOCET
18 | K | 119001405 | Dočasné zajištění potrubí z PE DN do 200 mm | m | 4.8 |  | 0 | CS ÚRS 2021 02 |  | základní |  | 0 | 0.0369 | 0.17712 | 0 | 0 | 4 | K | 2 |  |  |  | ROZPOCET | 0 | 0 | 0 | 0 | 0 | 1 | 0 | 4 | -1188421501
| VV |  | SO 04 | [14 empty] | VV | 2 | 1 | True | 0 | ROZPOCET
| VV |  | V4 | [14 empty] | VV | 2 | 1 | True | 0 | ROZPOCET
| VV |  | 1,2 * 1"ks" |  | 1.2 | [12 empty] | VV | 2 | 2 | True | 0 | ROZPOCET
| VV |  | T2 | [14 empty] | VV | 2 | 1 | True | 0 | ROZPOCET
| VV |  | 1,2 * 3"ks" |  | 3.6 | [12 empty] | VV | 2 | 2 | True | 0 | ROZPOCET
| VV |  | Součet |  | 4.8 | [12 empty] | VV | 2 | 4 | True | 1 | ROZPOCET
19 | K | 119001406 | Dočasné zajištění potrubí z PE DN přes 200 do 500 mm | m | 1.2 |  | 0 | CS ÚRS 2021 02 |  | základní |  | 0 | 0.00868 | 0.010416 | 0 | 0 | 4 | K | 2 |  |  |  | ROZPOCET | 0 | 0 | 0 | 0 | 0 | 1 | 0 | 4 | -1782939719
| VV |  | SO 04 | [14 empty] | VV | 2 | 1 | True | 0 | ROZPOCET
| VV |  | V5 | [14 empty] | VV | 2 | 1 | True | 0 | ROZPOCET
| VV |  | 1,2 * 1"ks" |  | 1.2 | [12 empty] | VV | 2 | 2 | True | 0 | ROZPOCET
| VV |  | Součet |  | 1.2 | [12 empty] | VV | 2 | 4 | True | 1 | ROZPOCET
20 | K | 119001421 | Dočasné zajištění kabelů a kabelových tratí ze 3 volně ložených kabelů | m | 13.7 |  | 0 | CS ÚRS 2021 02 |  | základní |  | 0 | 0.0369 | 0.50553 | 0 | 0 | 4 | K | 2 |  |  |  | ROZPOCET | 0 | 0 | 0 | 0 | 0 | 1 | 0 | 4 | 1172261885
| VV |  | SO 04 | [14 empty] | VV | 2 | 1 | True | 0 | ROZPOCET
| VV |  | V3 | [14 empty] | VV | 2 | 1 | True | 0 | ROZPOCET
| VV |  | 1,2 * 1"ks" + 3,0 * 1 + 3,5 * 1 |  | 7.7 | [12 empty] | VV | 2 | 2 | True | 0 | ROZPOCET
| VV |  | V4 | [14 empty] | VV | 2 | 1 | True | 0 | ROZPOCET
| VV |  | 1,2 * 1"ks" |  | 1.2 | [12 empty] | VV | 2 | 2 | True | 0 | ROZPOCET
| VV |  | T2 | [14 empty] | VV | 2 | 1 | True | 0 | ROZPOCET
| VV |  | 1,2 * 4"ks" |  | 4.8 | [12 empty] | VV | 2 | 2 | True | 0 | ROZPOCET
| VV |  | Součet |  | 13.7 | [12 empty] | VV | 2 | 4 | True | 1 | ROZPOCET
21 | K | 121151113 | Sejmutí ornice plochy do 500 m2 tl vrstvy do 200 mm strojně | m2 | 149.44 |  | 0 | CS ÚRS 2021 02 |  | základní |  | 0 | 0 | 0 | 0 | 0 | 4 | K | 2 |  |  |  | ROZPOCET | 0 | 0 | 0 | 0 | 0 | 1 | 0 | 4 | -2066493905
| VV |  | SO 04 | [14 empty] | VV | 2 | 1 | True | 0 | ROZPOCET
| VV |  | V3 | [14 empty] | VV | 2 | 1 | True | 0 | ROZPOCET
| VV |  | tl. 200 mm, dl. x š. + rozšíření na KŠ7 | [14 empty] | VV | 2 | 1 | True | 0 | ROZPOCET
| VV |  | "rýha" 79,0 * 1,2 + 3,0 * 1,8 |  | 100.2 | [12 empty] | VV | 2 | 2 | True | 0 | ROZPOCET
| VV |  | "startovací jáma" 5,0 * 3,5 |  | 17.5 | [12 empty] | VV | 2 | 2 | True | 0 | ROZPOCET
| VV |  | "cílová jáma" 2,0 * 3,0 |  | 6 | [12 empty] | VV | 2 | 2 | True | 0 | ROZPOCET
| VV |  | V4 | [14 empty] | VV | 2 | 1 | True | 0 | ROZPOCET
| VV |  | tl. 200 mm, dl. x š. | [14 empty] | VV | 2 | 1 | True | 0 | ROZPOCET
| VV |  | 19,95 * 1,2 |  | 23.94 | [12 empty] | VV | 2 | 2 | True | 0 | ROZPOCET
| VV |  | V5 | [14 empty] | VV | 2 | 1 | True | 0 | ROZPOCET
| VV |  | tl. 200 mm, dl. x š. | [14 empty] | VV | 2 | 1 | True | 0 | ROZPOCET
| VV |  | 1,5 * 1,2 |  | 1.8 | [12 empty] | VV | 2 | 2 | True | 0 | ROZPOCET
| VV |  | Součet |  | 149.44 | [12 empty] | VV | 2 | 4 | True | 1 | ROZPOCET
22 | K | 122151502 | Odkopávky a prokopávky zapažené v hornině třídy těžitelnosti I skupiny 1 a 2 objem do 50 m3 strojně | m3 | 120 |  | 0 | CS ÚRS 2021 02 |  | základní |  | 0 | 0 | 0 | 0 | 0 | 4 | K | 2 |  |  |  | ROZPOCET | 0 | 0 | 0 | 0 | 0 | 1 | 0 | 4 | -1790031994
| VV |  | výtlak V3 ... odstranění hrázek | [14 empty] | VV | 2 | 1 | True | 0 | ROZPOCET
| VV |  | 10,00*2,00*2,00*2 "hrázky |  | 80 | [12 empty] | VV | 2 | 2 | True | 0 | ROZPOCET
| VV |  | 2,00*2,00/2*10,00*2 "svahy |  | 40 | [12 empty] | VV | 2 | 2 | True | 0 | ROZPOCET
| VV |  | Součet |  | 120 | [12 empty] | VV | 2 | 4 | True | 1 | ROZPOCET
23 | K | 132154204 | Hloubení zapažených rýh š do 2000 mm v hornině třídy těžitelnosti I skupiny 1 a 2 objem do 500 m3 | m3 | 216.085 |  | 0 | CS ÚRS 2021 02 |  | základní |  | 0 | 0 | 0 | 0 | 0 | 4 | K | 2 |  |  |  | ROZPOCET | 0 | 0 | 0 | 0 | 0 | 1 | 0 | 4 | 494691838
| VV |  | SO 04 | [14 empty] | VV | 2 | 1 | True | 0 | ROZPOCET
| VV |  | V3 - hl. 2,67 m | [14 empty] | VV | 2 | 1 | True | 0 | ROZPOCET
| VV |  | "tráva" 79,0 * 1,2 * ( 2,67 - 0,2 ) + 3,0 * 1,8 * ( 2,67 - 0,2 ) |  | 247.494 | [12 empty] | VV | 2 | 2 | True | 0 | ROZPOCET
| VV |  | "komunikace asfaltová" 6,2 * 1,2 * ( 2,67 - 0,5 ) |  | 16.145 | [12 empty] | VV | 2 | 2 | True | 0 | ROZPOCET
| VV |  | "startovací jáma " 5,0 * 3,5 * ( 3,0 - 0,2 ) |  | 49 | [12 empty] | VV | 2 | 2 | True | 0 | ROZPOCET
| VV |  | "cílová jáma" 2,0 * 3,0 * ( 3,5 - 0,2 ) |  | 19.8 | [12 empty] | VV | 2 | 2 | True | 0 | ROZPOCET
| VV |  | Součet |  | 332.439 | [12 empty] | VV | 2 | 4 | True | 0 | ROZPOCET
| VV |  | MNOŽSTVÍ ZEMINY - ZATŘÍDĚNÍ 65% | [14 empty] | VV | 2 | 1 | True | 0 | ROZPOCET
| VV |  | 332,439 * 0,65 |  | 216.085 | [12 empty] | VV | 2 | 2 | True | 1 | ROZPOCET
24 | K | 132154204 | Hloubení zapažených rýh š do 2000 mm v hornině třídy těžitelnosti I skupiny 1 a 2 objem do 500 m3 | m3 | 129.024 |  | 0 | CS ÚRS 2021 02 |  | základní |  | 0 | 0 | 0 | 0 | 0 | 4 | K | 2 |  |  |  | ROZPOCET | 0 | 0 | 0 | 0 | 0 | 1 | 0 | 4 | -1846684031
| VV |  | SO 04 | [14 empty] | VV | 2 | 1 | True | 0 | ROZPOCET
| VV |  | V4 - hl. 2,1 m | [14 empty] | VV | 2 | 1 | True | 0 | ROZPOCET
| VV |  | "tráva" 19,95 * 1,2 * ( 2,1 - 0,2 ) |  | 45.486 | [12 empty] | VV | 2 | 2 | True | 0 | ROZPOCET
| VV |  | "komunikace krajská" 95,1 * 1,2 * ( 2,1 - 0,5 ) |  | 182.592 | [12 empty] | VV | 2 | 2 | True | 0 | ROZPOCET
| VV |  | "chodník, dlažba" ( 2,2 + 11,3 ) * 1,2 * ( 2,1 - 0,25 ) |  | 29.97 | [12 empty] | VV | 2 | 2 | True | 0 | ROZPOCET
| VV |  | Součet |  | 258.048 | [12 empty] | VV | 2 | 4 | True | 0 | ROZPOCET
| VV |  | MNOŽSTVÍ ZEMINY - ZATŘÍDĚNÍ 50% | [14 empty] | VV | 2 | 1 | True | 0 | ROZPOCET
| VV |  | 258,048 * 0,5 |  | 129.024 | [12 empty] | VV | 2 | 2 | True | 1 | ROZPOCET
25 | K | 132154204 | Hloubení zapažených rýh š do 2000 mm v hornině třídy těžitelnosti I skupiny 1 a 2 objem do 500 m3 | m3 | 12.981 |  | 0 | CS ÚRS 2021 02 |  | základní |  | 0 | 0 | 0 | 0 | 0 | 4 | K | 2 |  |  |  | ROZPOCET | 0 | 0 | 0 | 0 | 0 | 1 | 0 | 4 | -165430849
| VV |  | SO 04 | [14 empty] | VV | 2 | 1 | True | 0 | ROZPOCET
| VV |  | V5 - hl. 1,95 m | [14 empty] | VV | 2 | 1 | True | 0 | ROZPOCET
| VV |  | "tráva" 1,5 * 1,2 * ( 1,95 - 0,2 ) |  | 3.15 | [12 empty] | VV | 2 | 2 | True | 0 | ROZPOCET
| VV |  | "komunikace krajská" 1,7 * 1,2 * ( 1,95 - 0,5 ) |  | 2.958 | [12 empty] | VV | 2 | 2 | True | 0 | ROZPOCET
| VV |  | "komunikace místní" 3,95 * 1,2 * ( 1,95 - 0,5 ) |  | 6.873 | [12 empty] | VV | 2 | 2 | True | 0 | ROZPOCET
| VV |  | Součet |  | 12.981 | [12 empty] | VV | 2 | 4 | True | 0 | ROZPOCET
| VV |  | MNOŽSTVÍ ZEMINY - ZATŘÍDĚNÍ 100% | [14 empty] | VV | 2 | 1 | True | 0 | ROZPOCET
| VV |  | 12,981 * 1,0 |  | 12.981 | [12 empty] | VV | 2 | 2 | True | 1 | ROZPOCET
26 | K | 132254204 | Hloubení zapažených rýh š do 2000 mm v hornině třídy těžitelnosti I skupiny 3 objem do 500 m3 | m3 | 66.488 |  | 0 | CS ÚRS 2021 02 |  | základní |  | 0 | 0 | 0 | 0 | 0 | 4 | K | 2 |  |  |  | ROZPOCET | 0 | 0 | 0 | 0 | 0 | 1 | 0 | 4 | 1328229305
| VV |  | SO 04 | [14 empty] | VV | 2 | 1 | True | 0 | ROZPOCET
| VV |  | V3 - hl. 2,67 m | [14 empty] | VV | 2 | 1 | True | 0 | ROZPOCET
| VV |  | "tráva" 79,0 * 1,2 * ( 2,67 - 0,2 ) + 3,0 * 1,8 * ( 2,67 - 0,2 ) |  | 247.494 | [12 empty] | VV | 2 | 2 | True | 0 | ROZPOCET
| VV |  | "komunikace asfaltová" 6,2 * 1,2 * ( 2,67 - 0,5 ) |  | 16.145 | [12 empty] | VV | 2 | 2 | True | 0 | ROZPOCET
| VV |  | "startovací jáma " 5,0 * 3,5 * ( 3,0 - 0,2 ) |  | 49 | [12 empty] | VV | 2 | 2 | True | 0 | ROZPOCET
| VV |  | "cílová jáma" 2,0 * 3,0 * ( 3,5 - 0,2 ) |  | 19.8 | [12 empty] | VV | 2 | 2 | True | 0 | ROZPOCET
| VV |  | Součet |  | 332.439 | [12 empty] | VV | 2 | 4 | True | 0 | ROZPOCET
| VV |  | MNOŽSTVÍ ZEMINY - ZATŘÍDĚNÍ 20% | [14 empty] | VV | 2 | 1 | True | 0 | ROZPOCET
| VV |  | 332,439 * 0,20 |  | 66.488 | [12 empty] | VV | 2 | 2 | True | 1 | ROZPOCET
27 | K | 132254204 | Hloubení zapažených rýh š do 2000 mm v hornině třídy těžitelnosti I skupiny 3 objem do 500 m3 | m3 | 77.414 |  | 0 | CS ÚRS 2021 02 |  | základní |  | 0 | 0 | 0 | 0 | 0 | 4 | K | 2 |  |  |  | ROZPOCET | 0 | 0 | 0 | 0 | 0 | 1 | 0 | 4 | -1702366156
| VV |  | SO 04 | [14 empty] | VV | 2 | 1 | True | 0 | ROZPOCET
| VV |  | V4 - hl. 2,1 m | [14 empty] | VV | 2 | 1 | True | 0 | ROZPOCET
| VV |  | "tráva" 19,95 * 1,2 * ( 2,1 - 0,2 ) |  | 45.486 | [12 empty] | VV | 2 | 2 | True | 0 | ROZPOCET
| VV |  | "komunikace krajská" 95,1 * 1,2 * ( 2,1 - 0,5 ) |  | 182.592 | [12 empty] | VV | 2 | 2 | True | 0 | ROZPOCET
| VV |  | "chodník, dlažba" ( 2,2 + 11,3 ) * 1,2 * ( 2,1 - 0,25 ) |  | 29.97 | [12 empty] | VV | 2 | 2 | True | 0 | ROZPOCET
| VV |  | Součet |  | 258.048 | [12 empty] | VV | 2 | 4 | True | 0 | ROZPOCET
| VV |  | MNOŽSTVÍ ZEMINY - ZATŘÍDĚNÍ 30% | [14 empty] | VV | 2 | 1 | True | 0 | ROZPOCET
| VV |  | 258,048 * 0,3 |  | 77.414 | [12 empty] | VV | 2 | 2 | True | 1 | ROZPOCET
28 | K | 132254204 | Hloubení zapažených rýh š do 2000 mm v hornině třídy těžitelnosti I skupiny 3 objem do 500 m3 | m3 | 91.93 |  | 0 | CS ÚRS 2021 02 |  | základní |  | 0 | 0 | 0 | 0 | 0 | 4 | K | 2 |  |  |  | ROZPOCET | 0 | 0 | 0 | 0 | 0 | 1 | 0 | 4 | -1687116512
| VV |  | SO 04 | [14 empty] | VV | 2 | 1 | True | 0 | ROZPOCET
| VV |  | T2 - hl. 2,1 m | [14 empty] | VV | 2 | 1 | True | 0 | ROZPOCET
| VV |  | "komunikace asfaltová" 53,2 * 1,2 * ( 2,1 - 0,5 ) |  | 102.144 | [12 empty] | VV | 2 | 2 | True | 0 | ROZPOCET
| VV |  | Součet |  | 102.144 | [12 empty] | VV | 2 | 4 | True | 0 | ROZPOCET
| VV |  | MNOŽSTVÍ ZEMINY - ZATŘÍDĚNÍ 90% | [14 empty] | VV | 2 | 1 | True | 0 | ROZPOCET
| VV |  | 102,144 * 0,90 |  | 91.93 | [12 empty] | VV | 2 | 2 | True | 1 | ROZPOCET
29 | K | 132354204 | Hloubení zapažených rýh š do 2000 mm v hornině třídy těžitelnosti II skupiny 4 objem do 500 m3 | m3 | 51.61 |  | 0 | CS ÚRS 2021 02 |  | základní |  | 0 | 0 | 0 | 0 | 0 | 4 | K | 2 |  |  |  | ROZPOCET | 0 | 0 | 0 | 0 | 0 | 1 | 0 | 4 | 1784918637
| VV |  | SO 04 | [14 empty] | VV | 2 | 1 | True | 0 | ROZPOCET
| VV |  | V4 - hl. 2,1 m | [14 empty] | VV | 2 | 1 | True | 0 | ROZPOCET
| VV |  | "tráva" 19,95 * 1,2 * ( 2,1 - 0,2 ) |  | 45.486 | [12 empty] | VV | 2 | 2 | True | 0 | ROZPOCET
| VV |  | "komunikace krajská" 95,1 * 1,2 * ( 2,1 - 0,5 ) |  | 182.592 | [12 empty] | VV | 2 | 2 | True | 0 | ROZPOCET
| VV |  | "chodník, dlažba" ( 2,2 + 11,3 ) * 1,2 * ( 2,1 - 0,25 ) |  | 29.97 | [12 empty] | VV | 2 | 2 | True | 0 | ROZPOCET
| VV |  | Součet |  | 258.048 | [12 empty] | VV | 2 | 4 | True | 0 | ROZPOCET
| VV |  | MNOŽSTVÍ ZEMINY - ZATŘÍDĚNÍ 20% | [14 empty] | VV | 2 | 1 | True | 0 | ROZPOCET
| VV |  | 258,048 * 0,2 |  | 51.61 | [12 empty] | VV | 2 | 2 | True | 1 | ROZPOCET
30 | K | 132454204 | Hloubení zapažených rýh š do 2000 mm v hornině třídy těžitelnosti II skupiny 5 objem do 500 m3 | m3 | 49.866 |  | 0 | CS ÚRS 2021 02 |  | základní |  | 0 | 0 | 0 | 0 | 0 | 4 | K | 2 |  |  |  | ROZPOCET | 0 | 0 | 0 | 0 | 0 | 1 | 0 | 4 | 89098038
| VV |  | SO 04 | [14 empty] | VV | 2 | 1 | True | 0 | ROZPOCET
| VV |  | V3 - hl. 2,67 m | [14 empty] | VV | 2 | 1 | True | 0 | ROZPOCET
| VV |  | "tráva" 79,0 * 1,2 * ( 2,67 - 0,2 ) + 3,0 * 1,8 * ( 2,67 - 0,2 ) |  | 247.494 | [12 empty] | VV | 2 | 2 | True | 0 | ROZPOCET
| VV |  | "komunikace asfaltová" 6,2 * 1,2 * ( 2,67 - 0,5 ) |  | 16.145 | [12 empty] | VV | 2 | 2 | True | 0 | ROZPOCET
| VV |  | "startovací jáma " 5,0 * 3,5 * ( 3,0 - 0,2 ) |  | 49 | [12 empty] | VV | 2 | 2 | True | 0 | ROZPOCET
| VV |  | "cílová jáma" 2,0 * 3,0 * ( 3,5 - 0,2 ) |  | 19.8 | [12 empty] | VV | 2 | 2 | True | 0 | ROZPOCET
| VV |  | Součet |  | 332.439 | [12 empty] | VV | 2 | 4 | True | 0 | ROZPOCET
| VV |  | MNOŽSTVÍ ZEMINY - ZATŘÍDĚNÍ 15% | [14 empty] | VV | 2 | 1 | True | 0 | ROZPOCET
| VV |  | 332,439 * 0,15 |  | 49.866 | [12 empty] | VV | 2 | 2 | True | 1 | ROZPOCET
31 | K | 132454204 | Hloubení zapažených rýh š do 2000 mm v hornině třídy těžitelnosti II skupiny 5 objem do 500 m3 | m3 | 10.214 |  | 0 | CS ÚRS 2021 02 |  | základní |  | 0 | 0 | 0 | 0 | 0 | 4 | K | 2 |  |  |  | ROZPOCET | 0 | 0 | 0 | 0 | 0 | 1 | 0 | 4 | -1564300212
| VV |  | SO 04 | [14 empty] | VV | 2 | 1 | True | 0 | ROZPOCET
| VV |  | T2 - hl. 2,1 m | [14 empty] | VV | 2 | 1 | True | 0 | ROZPOCET
| VV |  | "komunikace asfaltová" 53,2 * 1,2 * ( 2,1 - 0,5 ) |  | 102.144 | [12 empty] | VV | 2 | 2 | True | 0 | ROZPOCET
| VV |  | Součet |  | 102.144 | [12 empty] | VV | 2 | 4 | True | 0 | ROZPOCET
| VV |  | MNOŽSTVÍ ZEMINY - ZATŘÍDĚNÍ 10% | [14 empty] | VV | 2 | 1 | True | 0 | ROZPOCET
| VV |  | 102,144 * 0,10 |  | 10.214 | [12 empty] | VV | 2 | 2 | True | 1 | ROZPOCET
32 | K | 139001101 | Příplatek za ztížení vykopávky v blízkosti podzemního vedení | m3 | 33.942 |  | 0 | CS ÚRS 2021 02 |  | základní |  | 0 | 0 | 0 | 0 | 0 | 4 | K | 2 |  |  |  | ROZPOCET | 0 | 0 | 0 | 0 | 0 | 1 | 0 | 4 | -98188420
| VV |  | SO 04 | [14 empty] | VV | 2 | 1 | True | 0 | ROZPOCET
| VV |  | "do DN 200" 4,8 * 1,2 * 1,7 |  | 9.792 | [12 empty] | VV | 2 | 2 | True | 0 | ROZPOCET
| VV |  | "DN 200 - DN 500" 1,2 * 1,5 * 2,0 |  | 3.6 | [12 empty] | VV | 2 | 2 | True | 0 | ROZPOCET
| VV |  | "kabely" 13,7 * 1,0 * 1,5 |  | 20.55 | [12 empty] | VV | 2 | 2 | True | 0 | ROZPOCET
| VV |  | Součet |  | 33.942 | [12 empty] | VV | 2 | 4 | True | 1 | ROZPOCET
33 | K | 141721219 | Řízený zemní protlak délky do 50 m hl do 6 m s protlačením potrubí vnějšího průměru vrtu přes 315 do 355 mm v hornině třídy těžitelnosti I a II skupiny 1 až 4 | m | 17 |  | 0 | CS ÚRS 2021 02 |  | základní |  | 0 | 0.011 | 0.187 | 0 | 0 | 4 | K | 2 |  |  |  | ROZPOCET | 0 | 0 | 0 | 0 | 0 | 1 | 0 | 4 | 2074036932
| VV |  | SO 04 | [14 empty] | VV | 2 | 1 | True | 0 | ROZPOCET
| VV |  | V3 | [14 empty] | VV | 2 | 1 | True | 0 | ROZPOCET
| VV |  | 17,0 |  | 17 | [12 empty] | VV | 2 | 2 | True | 1 | ROZPOCET
34 | M | 14011112 | trubka ocelová bezešvá hladká jakost 11 353 324x8,0mm | m | 18.7 |  | 0 | CS ÚRS 2021 02 |  | základní |  | 0 | 0.0624 | 1.1669 | 0 | 0 | 8 | M | 2 |  |  |  | ROZPOCET | 0 | 0 | 0 | 0 | 0 | 1 | 0 | 4 | 7383512
| VV |  | 17*1,1 'Přepočtené koeficientem množství |  | 18.7 | [12 empty] | VV | 2 | 2 | False | 1 | ROZPOCET
35 | K | 151101102 | Zřízení příložného pažení a rozepření stěn rýh hl přes 2 do 4 m | m2 | 251.325 |  | 0 | CS ÚRS 2021 02 |  | základní |  | 0 | 0.00085 | 0.21363 | 0 | 0 | 4 | K | 2 |  |  |  | ROZPOCET | 0 | 0 | 0 | 0 | 0 | 1 | 0 | 4 | 64607251
| VV |  | SO 04 | [14 empty] | VV | 2 | 1 | True | 0 | ROZPOCET
| VV |  | V5 | [14 empty] | VV | 2 | 1 | True | 0 | ROZPOCET
| VV |  | 7,15 * 1,95 * 2 |  | 27.885 | [12 empty] | VV | 2 | 2 | True | 0 | ROZPOCET
| VV |  | T2 | [14 empty] | VV | 2 | 1 | True | 0 | ROZPOCET
| VV |  | 53,2 * 2,1 * 2 |  | 223.44 | [12 empty] | VV | 2 | 2 | True | 0 | ROZPOCET
| VV |  | Součet |  | 251.325 | [12 empty] | VV | 2 | 4 | True | 1 | ROZPOCET
36 | K | 151101112 | Odstranění příložného pažení a rozepření stěn rýh hl přes 2 do 4 m | m2 | 251.325 |  | 0 | CS ÚRS 2021 02 |  | základní |  | 0 | 0 | 0 | 0 | 0 | 4 | K | 2 |  |  |  | ROZPOCET | 0 | 0 | 0 | 0 | 0 | 1 | 0 | 4 | -1415974715
37 | K | 151201102 | Zřízení zátažného pažení a rozepření stěn rýh hl přes 2 do 4 m | m2 | 1090.49 |  | 0 | CS ÚRS 2021 02 |  | základní |  | 0 | 0.00201 | 2.1919 | 0 | 0 | 4 | K | 2 |  |  |  | ROZPOCET | 0 | 0 | 0 | 0 | 0 | 1 | 0 | 4 | 503461309
| VV |  | SO 04 | [14 empty] | VV | 2 | 1 | True | 0 | ROZPOCET
| VV |  | V3 | [14 empty] | VV | 2 | 1 | True | 0 | ROZPOCET
| VV |  | ( 79,0 + 6,2 ) * 2,67 * 2 + 2 * 1,8 * 2,67 |  | 464.58 | [12 empty] | VV | 2 | 2 | True | 0 | ROZPOCET
| VV |  | ( 5,0 + 3,5 )*2 * 3,0 |  | 51 | [12 empty] | VV | 2 | 2 | True | 0 | ROZPOCET
| VV |  | ( 2,0 + 3,0 )*2 * 3,5 |  | 35 | [12 empty] | VV | 2 | 2 | True | 0 | ROZPOCET
| VV |  | Mezisoučet |  | 550.58 | [12 empty] | VV | 2 | 3 | True | 0 | ROZPOCET
| VV |  | V4 | [14 empty] | VV | 2 | 1 | True | 0 | ROZPOCET
| VV |  | 128,55 * 2,1 * 2 |  | 539.91 | [12 empty] | VV | 2 | 2 | True | 0 | ROZPOCET
| VV |  | Součet |  | 1090.49 | [12 empty] | VV | 2 | 4 | True | 1 | ROZPOCET
38 | K | 151201112 | Odstranění zátažného pažení a rozepření stěn rýh hl přes 2 do 4 m | m2 | 1090.49 |  | 0 | CS ÚRS 2021 02 |  | základní |  | 0 | 0 | 0 | 0 | 0 | 4 | K | 2 |  |  |  | ROZPOCET | 0 | 0 | 0 | 0 | 0 | 1 | 0 | 4 | 749565084
39 | K | 162251102 | Vodorovné přemístění přes 20 do 50 m výkopku/sypaniny z horniny třídy těžitelnosti I skupiny 1 až 3 | m3 | 14.944 |  | 0 | CS ÚRS 2021 02 |  | základní |  | 0 | 0 | 0 | 0 | 0 | 4 | K | 2 |  |  |  | ROZPOCET | 0 | 0 | 0 | 0 | 0 | 1 | 0 | 4 | -1717309392
| VV |  | ornice | [14 empty] | VV | 2 | 1 | True | 0 | ROZPOCET
| VV |  | 149,44*0,10 |  | 14.944 | [12 empty] | VV | 2 | 2 | True | 1 | ROZPOCET
40 | K | 162351104 | Vodorovné přemístění přes 500 do 1000 m výkopku/sypaniny z horniny třídy těžitelnosti I skupiny 1 až 3 | m3 | 404.318 |  | 0 | CS ÚRS 2021 02 |  | základní |  | 0 | 0 | 0 | 0 | 0 | 4 | K | 2 |  |  |  | ROZPOCET | 0 | 0 | 0 | 0 | 0 | 1 | 0 | 4 | -1069867121
| VV |  | zemina vhodná na zásyp: V3 35%, V4 10% 116,354 + 25,805 = 142,159 m3 | [14 empty] | VV | 2 | 1 | True | 0 | ROZPOCET
| VV |  | 142,159*2 "meziskládka tam a zpět |  | 284.318 | [12 empty] | VV | 2 | 2 | True | 0 | ROZPOCET
| VV |  | 120,00 "potřeba pro hrázky |  | 120 | [12 empty] | VV | 2 | 2 | True | 0 | ROZPOCET
| VV |  | Součet |  | 404.318 | [12 empty] | VV | 2 | 4 | True | 1 | ROZPOCET
41 | K | 162751117 | Vodorovné přemístění přes 9 000 do 10000 m výkopku/sypaniny z horniny třídy těžitelnosti I skupiny 1 až 3 | m3 | 451.763 |  | 0 | CS ÚRS 2021 02 |  | základní |  | 0 | 0 | 0 | 0 | 0 | 4 | K | 2 |  |  |  | ROZPOCET | 0 | 0 | 0 | 0 | 0 | 1 | 0 | 4 | -1484080413
| VV |  | SO 04 | [14 empty] | VV | 2 | 1 | True | 0 | ROZPOCET
| VV |  | na skládku | [14 empty] | VV | 2 | 1 | True | 0 | ROZPOCET
| VV |  | 216,085 + 66,488 + 129,024 + 77,414 + 12,981 + 91,93 "vč.kubatury pro hrázky |  | 593.922 | [12 empty] | VV | 2 | 2 | True | 0 | ROZPOCET
| VV |  | zpět na zásyp | [14 empty] | VV | 2 | 1 | True | 0 | ROZPOCET
| VV |  | -142,159 "meziskládka bez hrázek |  | -142.159 | [12 empty] | VV | 2 | 2 | True | 0 | ROZPOCET
| VV |  | Součet |  | 451.763 | [12 empty] | VV | 2 | 4 | True | 1 | ROZPOCET
42 | K | 162751119 | Příplatek k vodorovnému přemístění výkopku/sypaniny z horniny třídy těžitelnosti I skupiny 1 až 3 ZKD 1000 m přes 10000 m | m3 | 7228.208 |  | 0 | CS ÚRS 2021 02 |  | základní |  | 0 | 0 | 0 | 0 | 0 | 4 | K | 2 |  |  |  | ROZPOCET | 0 | 0 | 0 | 0 | 0 | 1 | 0 | 4 | -652406819
| VV |  | 451,763 "skládka celkem 26km |  | 451.763 | [12 empty] | VV | 2 | 2 | True | 1 | ROZPOCET
| VV |  | 451,763*16 'Přepočtené koeficientem množství |  | 7228.208 | [12 empty] | VV | 2 | 2 | False | 1 | ROZPOCET
43 | K | 162751137 | Vodorovné přemístění přes 9 000 do 10000 m výkopku/sypaniny z horniny třídy těžitelnosti II skupiny 4 a 5 | m3 | 111.69 |  | 0 | CS ÚRS 2021 02 |  | základní |  | 0 | 0 | 0 | 0 | 0 | 4 | K | 2 |  |  |  | ROZPOCET | 0 | 0 | 0 | 0 | 0 | 1 | 0 | 4 | -414128861
| VV |  | SO 04 | [14 empty] | VV | 2 | 1 | True | 0 | ROZPOCET
| VV |  | 49,866 + 51,61 + 10,214 |  | 111.69 | [12 empty] | VV | 2 | 2 | True | 1 | ROZPOCET
44 | K | 162751139 | Příplatek k vodorovnému přemístění výkopku/sypaniny z horniny třídy těžitelnosti II skupiny 4 a 5 ZKD 1000 m přes 10000 m | m3 | 1787.04 |  | 0 | CS ÚRS 2021 02 |  | základní |  | 0 | 0 | 0 | 0 | 0 | 4 | K | 2 |  |  |  | ROZPOCET | 0 | 0 | 0 | 0 | 0 | 1 | 0 | 4 | 2069704279
| VV |  | 111,69 "skládka celkem 26km |  | 111.69 | [12 empty] | VV | 2 | 2 | True | 1 | ROZPOCET
| VV |  | 111,69*16 'Přepočtené koeficientem množství |  | 1787.04 | [12 empty] | VV | 2 | 2 | False | 1 | ROZPOCET
45 | K | 167151111 | Nakládání výkopku z hornin třídy těžitelnosti I skupiny 1 až 3 přes 100 m3 | m3 | 262.159 |  | 0 | CS ÚRS 2021 02 |  | základní |  | 0 | 0 | 0 | 0 | 0 | 4 | K | 2 |  |  |  | ROZPOCET | 0 | 0 | 0 | 0 | 0 | 1 | 0 | 4 | -276284092
| VV |  | SO 04 | [14 empty] | VV | 2 | 1 | True | 0 | ROZPOCET
| VV |  | 142,159 "zpět na zásyp |  | 142.159 | [12 empty] | VV | 2 | 2 | True | 0 | ROZPOCET
| VV |  | 120,00 "pro hrázky |  | 120 | [12 empty] | VV | 2 | 2 | True | 0 | ROZPOCET
| VV |  | Součet |  | 262.159 | [12 empty] | VV | 2 | 4 | True | 1 | ROZPOCET
46 | K | 171151101 | Hutnění boků násypů pro jakýkoliv sklon a míru zhutnění svahu | m2 | 70 |  | 0 | CS ÚRS 2021 02 |  | základní |  | 0 | 0 | 0 | 0 | 0 | 4 | K | 2 |  |  |  | ROZPOCET | 0 | 0 | 0 | 0 | 0 | 1 | 0 | 4 | -839610126
| VV |  | výtlak V3 ... hrázky | [14 empty] | VV | 2 | 1 | True | 0 | ROZPOCET
| VV |  | 3,50*10,00*2 "svahy odhad |  | 70 | [12 empty] | VV | 2 | 2 | True | 0 | ROZPOCET
| VV |  | Součet |  | 70 | [12 empty] | VV | 2 | 4 | True | 1 | ROZPOCET
47 | K | 171153101 | Zemní hrázky melioračních kanálů z horniny třídy těžitelnosti I a II skupiny 1 až 4 | m3 | 120 |  | 0 | CS ÚRS 2021 02 |  | základní |  | 0 | 0 | 0 | 0 | 0 | 4 | K | 2 |  |  |  | ROZPOCET | 0 | 0 | 0 | 0 | 0 | 1 | 0 | 4 | 134694070
| VV |  | výtlak V3 ... hrázky | [14 empty] | VV | 2 | 1 | True | 0 | ROZPOCET
| VV |  | 10,00*2,00*2,00*2 "hrázky |  | 80 | [12 empty] | VV | 2 | 2 | True | 0 | ROZPOCET
| VV |  | 2,00*2,00/2*10,00*2 "svahy |  | 40 | [12 empty] | VV | 2 | 2 | True | 0 | ROZPOCET
| VV |  | Součet |  | 120 | [12 empty] | VV | 2 | 4 | True | 1 | ROZPOCET
48 | K | 171201231 | Poplatek za uložení zeminy a kamení na recyklační skládce (skládkovné) kód odpadu 17 05 04 | t | 1014.215 |  | 0 | CS ÚRS 2021 02 |  | základní |  | 0 | 0 | 0 | 0 | 0 | 4 | K | 2 |  |  |  | ROZPOCET | 0 | 0 | 0 | 0 | 0 | 1 | 0 | 4 | -328642506
| VV |  | SO 03 | [14 empty] | VV | 2 | 1 | True | 0 | ROZPOCET
| VV |  | přebytečná zemina | [14 empty] | VV | 2 | 1 | True | 0 | ROZPOCET
| VV |  | (451,763+111,69)*1,8 |  | 1014.215 | [12 empty] | VV | 2 | 2 | True | 0 | ROZPOCET
| VV |  | Součet |  | 1014.215 | [12 empty] | VV | 2 | 4 | True | 1 | ROZPOCET
49 | K | 171251201 | Uložení sypaniny na skládky nebo meziskládky | m3 | 825.612 |  | 0 | CS ÚRS 2021 02 |  | základní |  | 0 | 0 | 0 | 0 | 0 | 4 | K | 2 |  |  |  | ROZPOCET | 0 | 0 | 0 | 0 | 0 | 1 | 0 | 4 | -1805629771
| VV |  | 451,763 "skládka 1-3 |  | 451.763 | [12 empty] | VV | 2 | 2 | True | 0 | ROZPOCET
| VV |  | 111,69 "skládka 4-5 |  | 111.69 | [12 empty] | VV | 2 | 2 | True | 0 | ROZPOCET
| VV |  | 142,159+120,00 "meziskládka vč.hrázek |  | 262.159 | [12 empty] | VV | 2 | 2 | True | 0 | ROZPOCET
| VV |  | Součet |  | 825.612 | [12 empty] | VV | 2 | 4 | True | 1 | ROZPOCET
50 | K | 174151101 | Zásyp jam, šachet rýh nebo kolem objektů sypaninou se zhutněním | m3 | 535.874 |  | 0 | CS ÚRS 2021 02 |  | základní |  | 0 | 0 | 0 | 0 | 0 | 4 | K | 2 |  |  |  | ROZPOCET | 0 | 0 | 0 | 0 | 0 | 1 | 0 | 4 | -1156549267
| VV |  | SO 04 | [14 empty] | VV | 2 | 1 | True | 0 | ROZPOCET
| VV |  | "výkop" 332,439 + 258,048 + 12,981 + 102,144 |  | 705.612 | [12 empty] | VV | 2 | 2 | True | 0 | ROZPOCET
| VV |  | "lože" - 33,72 |  | -33.72 | [12 empty] | VV | 2 | 2 | True | 0 | ROZPOCET
| VV |  | "obsyp VO" - 136,018 |  | -136.018 | [12 empty] | VV | 2 | 2 | True | 0 | ROZPOCET
| VV |  | Součet |  | 535.874 | [12 empty] | VV | 2 | 4 | True | 1 | ROZPOCET
| VV |  | zemina vhodná na zásyp: V3 35%, V4 10% 116,354 + 25,805 = 142,159 m3 | [14 empty] | VV | 2 | 1 | True | 0 | ROZPOCET
| VV |  | nakupovaný materiál: 535,874 - 142,159 = 393,715 m3 | [14 empty] | VV | 2 | 1 | True | 0 | ROZPOCET
51 | M | 58310008T | Vhodný zásypový materiál pro místní komunikace dle TP 146 včetně dopravy na staveniště | m3 | 151.979 |  | 0 |  |  | základní |  | 0 | 0 | 0 | 0 | 0 | 8 | M | 2 |  |  |  | ROZPOCET | 0 | 0 | 0 | 0 | 0 | 1 | 0 | 4 | -1876877063
| VV |  | 535,874 "zásyp celkem |  | 535.874 | [12 empty] | VV | 2 | 2 | True | 0 | ROZPOCET
| VV |  | -133,584 "zásyp KK |  | -133.584 | [12 empty] | VV | 2 | 2 | True | 0 | ROZPOCET
| VV |  | -(30,408+92,928) "aktivní zóna |  | -123.336 | [12 empty] | VV | 2 | 2 | True | 0 | ROZPOCET
| VV |  | -142,159 "vhodný materiál do zásypů z výkopů |  | -142.159 | [12 empty] | VV | 2 | 2 | True | 0 | ROZPOCET
| VV |  | Mezisoučet |  | 136.795 | [12 empty] | VV | 2 | 3 | True | 0 | ROZPOCET
| VV |  | 136,795*1,1*1,01 "zásyp MK |  | 151.979 | [12 empty] | VV | 2 | 2 | True | 1 | ROZPOCET
52 | M | 58310007T | Vhodný zásypový materiál pro krajské komunikace dle TP 146 včetně dopravy na staveniště | m3 | 148.412 |  | 0 |  |  | základní |  | 0 | 0 | 0 | 0 | 0 | 8 | M | 2 |  |  |  | ROZPOCET | 0 | 0 | 0 | 0 | 0 | 1 | 0 | 4 | -171065139
| VV |  | V4 - KRAJSKÁ KOMUNIKACE - provizorní oprava | [14 empty] | VV | 2 | 1 | True | 0 | ROZPOCET
| VV |  | tl. 2 x 220 mm, dl. x š. | [14 empty] | VV | 2 | 1 | True | 0 | ROZPOCET
| VV |  | 95,1 * 1,2 * 2 * (2,00-0,50-0,40-0,375-0,15) |  | 131.238 | [12 empty] | VV | 2 | 2 | True | 0 | ROZPOCET
| VV |  | V5 - KRAJSKÁ KOMUNIKACE - provizorní oprava | [14 empty] | VV | 2 | 1 | True | 0 | ROZPOCET
| VV |  | tl. 2 x 220 mm, dl. x š. | [14 empty] | VV | 2 | 1 | True | 0 | ROZPOCET
| VV |  | 1,7 * 1,2 * 2 * (2,00-0,50-0,40-0,375-0,15) |  | 2.346 | [12 empty] | VV | 2 | 2 | True | 0 | ROZPOCET
| VV |  | Mezisoučet |  | 133.584 | [12 empty] | VV | 2 | 3 | True | 0 | ROZPOCET
| VV |  | 133,584*1,1*1,01 |  | 148.412 | [12 empty] | VV | 2 | 2 | True | 1 | ROZPOCET
53 | M | 58344197 | štěrkodrť frakce 0/63 | t | 228.834 |  | 0 | CS ÚRS 2021 02 |  | základní |  | 0 | 0 | 0 | 0 | 0 | 8 | M | 2 |  |  |  | ROZPOCET | 0 | 0 | 0 | 0 | 0 | 1 | 0 | 4 | -1108724543
| VV |  | SO 04 | [14 empty] | VV | 2 | 1 | True | 0 | ROZPOCET
| VV |  | V3 - MÍSTNÍ KOMUNIKACE | [14 empty] | VV | 2 | 1 | True | 0 | ROZPOCET
| VV |  | tl. 200 mm, dl. x š. | [14 empty] | VV | 2 | 1 | True | 0 | ROZPOCET
| VV |  | 6,2 * 1,2 * 0,40 |  | 2.976 | [12 empty] | VV | 2 | 2 | True | 0 | ROZPOCET
| VV |  | V5 - MÍSTNÍ KOMUNIKACE | [14 empty] | VV | 2 | 1 | True | 0 | ROZPOCET
| VV |  | tl. 200 mm, dl. x š. | [14 empty] | VV | 2 | 1 | True | 0 | ROZPOCET
| VV |  | 3,95 * 1,2 * 0,40 |  | 1.896 | [12 empty] | VV | 2 | 2 | True | 0 | ROZPOCET
| VV |  | T2 - MÍSTNÍ KOMUNIKACE | [14 empty] | VV | 2 | 1 | True | 0 | ROZPOCET
| VV |  | tl. 200 mm, dl. x š. | [14 empty] | VV | 2 | 1 | True | 0 | ROZPOCET
| VV |  | 53,2 * 1,2 * 0,40 |  | 25.536 | [12 empty] | VV | 2 | 2 | True | 0 | ROZPOCET
| VV |  | Mezisoučet |  | 30.408 | [12 empty] | VV | 2 | 3 | True | 0 | ROZPOCET
| VV |  | V4 - KRAJSKÁ KOMUNIKACE - provizorní oprava | [14 empty] | VV | 2 | 1 | True | 0 | ROZPOCET
| VV |  | tl. 2 x 220 mm, dl. x š. | [14 empty] | VV | 2 | 1 | True | 0 | ROZPOCET
| VV |  | 95,1 * 1,2 * 2 * 0,40 |  | 91.296 | [12 empty] | VV | 2 | 2 | True | 0 | ROZPOCET
| VV |  | V5 - KRAJSKÁ KOMUNIKACE - provizorní oprava | [14 empty] | VV | 2 | 1 | True | 0 | ROZPOCET
| VV |  | tl. 2 x 220 mm, dl. x š. | [14 empty] | VV | 2 | 1 | True | 0 | ROZPOCET
| VV |  | 1,7 * 1,2 * 2 * 0,40 |  | 1.632 | [12 empty] | VV | 2 | 2 | True | 0 | ROZPOCET
| VV |  | Mezisoučet |  | 92.928 | [12 empty] | VV | 2 | 3 | True | 0 | ROZPOCET
| VV |  | (30,408+92,928)*1,67*1,1*1,01 |  | 228.834 | [12 empty] | VV | 2 | 2 | True | 1 | ROZPOCET
54 | K | 175151101 | Obsypání potrubí strojně sypaninou bez prohození, uloženou do 3 m | m3 | 133.618 |  | 0 | CS ÚRS 2021 02 |  | základní |  | 0 | 0 | 0 | 0 | 0 | 4 | K | 2 |  |  |  | ROZPOCET | 0 | 0 | 0 | 0 | 0 | 1 | 0 | 4 | 1262793223
| VV |  | SO 04 | [14 empty] | VV | 2 | 1 | True | 0 | ROZPOCET
| VV |  | VYTLAČENÝ OBJEM | [14 empty] | VV | 2 | 1 | True | 0 | ROZPOCET
| VV |  | V3 | [14 empty] | VV | 2 | 1 | True | 0 | ROZPOCET
| VV |  | ( 109,1 - 17,0 ) * 1,2 * ( 0,11 + 0,3 ) |  | 45.313 | [12 empty] | VV | 2 | 2 | True | 0 | ROZPOCET
| VV |  | V5 | [14 empty] | VV | 2 | 1 | True | 0 | ROZPOCET
| VV |  | 128,55 * 1,2 * ( 0,11 + 0,3 ) |  | 63.247 | [12 empty] | VV | 2 | 2 | True | 0 | ROZPOCET
| VV |  | V5 | [14 empty] | VV | 2 | 1 | True | 0 | ROZPOCET
| VV |  | 7,15 * 1,2 * ( 0,11 + 0,3 ) |  | 3.518 | [12 empty] | VV | 2 | 2 | True | 0 | ROZPOCET
| VV |  | T2 | [14 empty] | VV | 2 | 1 | True | 0 | ROZPOCET
| VV |  | 53,2 * 1,2 * ( 0,075 + 0,3 ) |  | 23.94 | [12 empty] | VV | 2 | 2 | True | 0 | ROZPOCET
| VV |  | Mezisoučet |  | 136.018 | [12 empty] | VV | 2 | 3 | True | 0 | ROZPOCET
| VV |  | ODEČET POTRUBÍ | [14 empty] | VV | 2 | 1 | True | 0 | ROZPOCET
| VV |  | V3 | [14 empty] | VV | 2 | 1 | True | 0 | ROZPOCET
| VV |  | - 92,1 * PI * (0,055)^2 |  | -0.875 | [12 empty] | VV | 2 | 2 | True | 0 | ROZPOCET
| VV |  | V4 | [14 empty] | VV | 2 | 1 | True | 0 | ROZPOCET
| VV |  | - 128,55 * PI * (0,055)^2 |  | -1.222 | [12 empty] | VV | 2 | 2 | True | 0 | ROZPOCET
| VV |  | V5 | [14 empty] | VV | 2 | 1 | True | 0 | ROZPOCET
| VV |  | - 7,15 * PI * (0,055)^2 |  | -0.068 | [12 empty] | VV | 2 | 2 | True | 0 | ROZPOCET
| VV |  | T2 | [14 empty] | VV | 2 | 1 | True | 0 | ROZPOCET
| VV |  | - 53,2 * PI * (0,0375)^2 |  | -0.235 | [12 empty] | VV | 2 | 2 | True | 0 | ROZPOCET
| VV |  | Mezisoučet |  | -2.4 | [12 empty] | VV | 2 | 3 | True | 0 | ROZPOCET
| VV |  | Součet |  | 133.618 | [12 empty] | VV | 2 | 4 | True | 1 | ROZPOCET
55 | M | 58337302 | štěrkopísek frakce 0/16 | t | 247.911 |  | 0 | CS ÚRS 2021 02 |  | základní |  | 0 | 0 | 0 | 0 | 0 | 8 | M | 2 |  |  |  | ROZPOCET | 0 | 0 | 0 | 0 | 0 | 1 | 0 | 4 | 1576505696
| VV |  | 133,618*1,67*1,1*1,01 "obsypy |  | 247.911 | [12 empty] | VV | 2 | 2 | True | 1 | ROZPOCET
56 | K | 181351103 | Rozprostření ornice tl vrstvy do 200 mm pl přes 100 do 500 m2 v rovině nebo ve svahu do 1:5 strojně | m2 | 149.44 |  | 0 | CS ÚRS 2021 02 |  | základní |  | 0 | 0 | 0 | 0 | 0 | 4 | K | 2 |  |  |  | ROZPOCET | 0 | 0 | 0 | 0 | 0 | 1 | 0 | 4 | 1044014611
| VV |  | SO 04 | [14 empty] | VV | 2 | 1 | True | 0 | ROZPOCET
| VV |  | V3 | [14 empty] | VV | 2 | 1 | True | 0 | ROZPOCET
| VV |  | tl. 200 mm, dl. x š. + rozšíření na KŠ7 | [14 empty] | VV | 2 | 1 | True | 0 | ROZPOCET
| VV |  | "rýha" 79,0 * 1,2 + 3,0 * 1,8 |  | 100.2 | [12 empty] | VV | 2 | 2 | True | 0 | ROZPOCET
| VV |  | "startovací jáma" 5,0 * 3,5 |  | 17.5 | [12 empty] | VV | 2 | 2 | True | 0 | ROZPOCET
| VV |  | "cílová jáma" 2,0 * 3,0 |  | 6 | [12 empty] | VV | 2 | 2 | True | 0 | ROZPOCET
| VV |  | V4 | [14 empty] | VV | 2 | 1 | True | 0 | ROZPOCET
| VV |  | tl. 200 mm, dl. x š. | [14 empty] | VV | 2 | 1 | True | 0 | ROZPOCET
| VV |  | 19,95 * 1,2 |  | 23.94 | [12 empty] | VV | 2 | 2 | True | 0 | ROZPOCET
| VV |  | V5 | [14 empty] | VV | 2 | 1 | True | 0 | ROZPOCET
| VV |  | tl. 200 mm, dl. x š. | [14 empty] | VV | 2 | 1 | True | 0 | ROZPOCET
| VV |  | 1,5 * 1,2 |  | 1.8 | [12 empty] | VV | 2 | 2 | True | 0 | ROZPOCET
| VV |  | Součet |  | 149.44 | [12 empty] | VV | 2 | 4 | True | 1 | ROZPOCET
57 | K | 181411131 | Založení parkového trávníku výsevem pl do 1000 m2 v rovině a ve svahu do 1:5 | m2 | 149.44 |  | 0 | CS ÚRS 2021 02 |  | základní |  | 0 | 0 | 0 | 0 | 0 | 4 | K | 2 |  |  |  | ROZPOCET | 0 | 0 | 0 | 0 | 0 | 1 | 0 | 4 | 2111739191
| VV |  | SO 04 | [14 empty] | VV | 2 | 1 | True | 0 | ROZPOCET
| VV |  | V3 | [14 empty] | VV | 2 | 1 | True | 0 | ROZPOCET
| VV |  | tl. 200 mm, dl. x š. + rozšíření na KŠ7 | [14 empty] | VV | 2 | 1 | True | 0 | ROZPOCET
| VV |  | "rýha" 79,0 * 1,2 + 3,0 * 1,8 |  | 100.2 | [12 empty] | VV | 2 | 2 | True | 0 | ROZPOCET
| VV |  | "startovací jáma" 5,0 * 3,5 |  | 17.5 | [12 empty] | VV | 2 | 2 | True | 0 | ROZPOCET
| VV |  | "cílová jáma" 2,0 * 3,0 |  | 6 | [12 empty] | VV | 2 | 2 | True | 0 | ROZPOCET
| VV |  | V4 | [14 empty] | VV | 2 | 1 | True | 0 | ROZPOCET
| VV |  | tl. 200 mm, dl. x š. | [14 empty] | VV | 2 | 1 | True | 0 | ROZPOCET
| VV |  | 19,95 * 1,2 |  | 23.94 | [12 empty] | VV | 2 | 2 | True | 0 | ROZPOCET
| VV |  | V5 | [14 empty] | VV | 2 | 1 | True | 0 | ROZPOCET
| VV |  | tl. 200 mm, dl. x š. | [14 empty] | VV | 2 | 1 | True | 0 | ROZPOCET
| VV |  | 1,5 * 1,2 |  | 1.8 | [12 empty] | VV | 2 | 2 | True | 0 | ROZPOCET
| VV |  | Součet |  | 149.44 | [12 empty] | VV | 2 | 4 | True | 1 | ROZPOCET
58 | M | 00572410 | osivo směs travní parková | kg | 2.989 |  | 0 | CS ÚRS 2021 02 |  | základní |  | 0 | 0.001 | 0.002989 | 0 | 0 | 8 | M | 2 |  |  |  | ROZPOCET | 0 | 0 | 0 | 0 | 0 | 1 | 0 | 4 | 645822324
| VV |  | 149,44*0,02 'Přepočtené koeficientem množství |  | 2.989 | [12 empty] | VV | 2 | 2 | False | 1 | ROZPOCET
59 | K | 181411133 | Založení parkového trávníku výsevem pl do 1000 m2 ve svahu přes 1:2 do 1:1 | m2 | 10.26 |  | 0 | CS ÚRS 2021 02 |  | základní |  | 0 | 0 | 0 | 0 | 0 | 4 | K | 2 |  |  |  | ROZPOCET | 0 | 0 | 0 | 0 | 0 | 1 | 0 | 4 | 937687042
| VV |  | SO 04 | [14 empty] | VV | 2 | 1 | True | 0 | ROZPOCET
| VV |  | V3 | [14 empty] | VV | 2 | 1 | True | 0 | ROZPOCET
| VV |  | "potok" 8,55 * 1,2 |  | 10.26 | [12 empty] | VV | 2 | 2 | True | 0 | ROZPOCET
| VV |  | Součet |  | 10.26 | [12 empty] | VV | 2 | 4 | True | 1 | ROZPOCET
60 | M | 00572410 | osivo směs travní parková | kg | 0.205 |  | 0 | CS ÚRS 2021 02 |  | základní |  | 0 | 0.001 | 0.000205 | 0 | 0 | 8 | M | 2 |  |  |  | ROZPOCET | 0 | 0 | 0 | 0 | 0 | 1 | 0 | 4 | -1291540334
| VV |  | 10,26*0,02 'Přepočtené koeficientem množství |  | 0.205 | [12 empty] | VV | 2 | 2 | False | 1 | ROZPOCET
61 | K | 181951112 | Úprava pláně v hornině třídy těžitelnosti I skupiny 1 až 3 se zhutněním strojně | m2 | 40 |  | 0 | CS ÚRS 2021 02 |  | základní |  | 0 | 0 | 0 | 0 | 0 | 4 | K | 2 |  |  |  | ROZPOCET | 0 | 0 | 0 | 0 | 0 | 1 | 0 | 4 | -1301222659
| VV |  | výtlak V3 ... hrázky | [14 empty] | VV | 2 | 1 | True | 0 | ROZPOCET
| VV |  | 10,00*2,00*2 "koruna hrázek |  | 40 | [12 empty] | VV | 2 | 2 | True | 0 | ROZPOCET
| VV |  | Součet |  | 40 | [12 empty] | VV | 2 | 4 | True | 1 | ROZPOCET
62 | K | 182111121 | Svahování v zářezech v hornině třídy těžitelnosti I skupiny 1 až 2 ručně | m2 | 70 |  | 0 | CS ÚRS 2021 02 |  | základní |  | 0 | 0 | 0 | 0 | 0 | 4 | K | 2 |  |  |  | ROZPOCET | 0 | 0 | 0 | 0 | 0 | 1 | 0 | 4 | 1416304488
| VV |  | výtlak V3 ... hrázky | [14 empty] | VV | 2 | 1 | True | 0 | ROZPOCET
| VV |  | 3,50*10,00*2 "svahy odhad |  | 70 | [12 empty] | VV | 2 | 2 | True | 0 | ROZPOCET
| VV |  | Součet |  | 70 | [12 empty] | VV | 2 | 4 | True | 1 | ROZPOCET
63 | K | 182303113.R | Doplnění zeminy nebo substrátu na travnatých plochách tl do 100 mm rovina ve svahu přes 1:2 do 1:1 | m2 | 10.26 |  | 0 |  |  | základní |  | 0 | 0 | 0 | 0 | 0 | 4 | K | 2 |  |  |  | ROZPOCET | 0 | 0 | 0 | 0 | 0 | 1 | 0 | 4 | 1446570818
| VV |  | SO 04 | [14 empty] | VV | 2 | 1 | True | 0 | ROZPOCET
| VV |  | V3 | [14 empty] | VV | 2 | 1 | True | 0 | ROZPOCET
| VV |  | "potok" 8,55 * 1,2 |  | 10.26 | [12 empty] | VV | 2 | 2 | True | 0 | ROZPOCET
| VV |  | Součet |  | 10.26 | [12 empty] | VV | 2 | 4 | True | 1 | ROZPOCET
64 | M | 10371500 | substrát pro trávníky VL | m3 | 1.19 |  | 0 | CS ÚRS 2021 02 |  | základní |  | 0 | 0.21 | 0.2499 | 0 | 0 | 8 | M | 2 |  |  |  | ROZPOCET | 0 | 0 | 0 | 0 | 0 | 1 | 0 | 4 | -604843514
| VV |  | 10,26*0,116 'Přepočtené koeficientem množství |  | 1.19 | [12 empty] | VV | 2 | 2 | False | 1 | ROZPOCET
| D | 2 | Zakládání |  |  |  | 0 |  |  |  |  | 0 |  | 81.0416 |  | 0 | 1 | D | 1 |  |  |  | ROZPOCET | [6 empty] | 0
65 | K | 212572121 | Lože pro trativody z kameniva drobného těženého | m3 | 42.15 |  | 0 | CS ÚRS 2021 01 |  | základní |  | 0 | 1.92 | 80.928 | 0 | 0 | 4 | K | 2 |  |  |  | ROZPOCET | 0 | 0 | 0 | 0 | 0 | 1 | 0 | 4 | -1207750938
| VV |  | SO 04 | [14 empty] | VV | 2 | 1 | True | 0 | ROZPOCET
| VV |  | 281,00 * 0,50 * 0,30 "korýtko pro uložení trativodu |  | 42.15 | [12 empty] | VV | 2 | 2 | True | 1 | ROZPOCET
66 | K | 212752111 | Trativod z drenážních trubek korugovaných PE-HD SN 4 perforace 220° včetně lože otevřený výkop DN 100 pro liniové stavby | m | 281 |  | 0 | CS ÚRS 2021 02 |  | základní |  | 0 | 0 | 0 | 0 | 0 | 4 | K | 2 |  |  |  | ROZPOCET | 0 | 0 | 0 | 0 | 0 | 1 | 0 | 4 | -1785065857
| VV |  | SO 04 | [14 empty] | VV | 2 | 1 | True | 0 | ROZPOCET
| VV |  | "V3" 109,1 - 17,0 |  | 92.1 | [12 empty] | VV | 2 | 2 | True | 0 | ROZPOCET
| VV |  | "V4" 128,55 |  | 128.55 | [12 empty] | VV | 2 | 2 | True | 0 | ROZPOCET
| VV |  | "V5" 7,15 |  | 7.15 | [12 empty] | VV | 2 | 2 | True | 0 | ROZPOCET
| VV |  | "T2" 53,2 |  | 53.2 | [12 empty] | VV | 2 | 2 | True | 0 | ROZPOCET
| VV |  | Součet |  | 281 | [12 empty] | VV | 2 | 4 | True | 1 | ROZPOCET
67 | K | 213141111 | Zřízení vrstvy z geotextilie v rovině nebo ve sklonu do 1:5 š do 3 m | m2 | 337.2 |  | 0 | CS ÚRS 2021 02 |  | základní |  | 0 | 0.0001 | 0.03372 | 0 | 0 | 4 | K | 2 |  |  |  | ROZPOCET | 0 | 0 | 0 | 0 | 0 | 1 | 0 | 4 | -697347759
| VV |  | SO 04 | [14 empty] | VV | 2 | 1 | True | 0 | ROZPOCET
| VV |  | 281 * 1,2 |  | 337.2 | [12 empty] | VV | 2 | 2 | True | 0 | ROZPOCET
| VV |  | Součet |  | 337.2 | [12 empty] | VV | 2 | 4 | True | 1 | ROZPOCET
68 | M | 69311080 | geotextilie netkaná separační, ochranná, filtrační, drenážní PES 200g/m2 | m2 | 399.413 |  | 0 | CS ÚRS 2021 02 |  | základní |  | 0 | 0.0002 | 0.079883 | 0 | 0 | 8 | M | 2 |  |  |  | ROZPOCET | 0 | 0 | 0 | 0 | 0 | 1 | 0 | 4 | 1884083611
| VV |  | 337,2*1,1845 'Přepočtené koeficientem množství |  | 399.413 | [12 empty] | VV | 2 | 2 | False | 1 | ROZPOCET
| D | 4 | Vodorovné konstrukce |  |  |  | 0 |  |  |  |  | 0 |  | 0.10769 |  | 0 | 1 | D | 1 |  |  |  | ROZPOCET | [6 empty] | 0
69 | K | 451573111 | Lože pod potrubí otevřený výkop ze štěrkopísku | m3 | 33.72 |  | 0 | CS ÚRS 2021 02 |  | základní |  | 0 | 0 | 0 | 0 | 0 | 4 | K | 2 |  |  |  | ROZPOCET | 0 | 0 | 0 | 0 | 0 | 1 | 0 | 4 | -477391284
| VV |  | SO 04 | [14 empty] | VV | 2 | 1 | True | 0 | ROZPOCET
| VV |  | zrno max. 50 mm, PE tl. 100 mm | [14 empty] | VV | 2 | 1 | True | 0 | ROZPOCET
| VV |  | 281,0 * 1,2 * 0,1 |  | 33.72 | [12 empty] | VV | 2 | 2 | True | 0 | ROZPOCET
| VV |  | Součet |  | 33.72 | [12 empty] | VV | 2 | 4 | True | 1 | ROZPOCET
70 | K | 457611123 | Zpevnění dna zeminou upravenou směsnými hydraulickými pojivy tl 300 mm | m2 | 10.14 |  | 0 | CS ÚRS 2021 02 |  | základní |  | 0 | 0.01062 | 0.10769 | 0 | 0 | 4 | K | 2 |  |  |  | ROZPOCET | 0 | 0 | 0 | 0 | 0 | 1 | 0 | 4 | -1663163447
| VV |  | SO 04 | [14 empty] | VV | 2 | 1 | True | 0 | ROZPOCET
| VV |  | V3 | [14 empty] | VV | 2 | 1 | True | 0 | ROZPOCET
| VV |  | "potok" 8,45 * 1,2 |  | 10.14 | [12 empty] | VV | 2 | 2 | True | 0 | ROZPOCET
| VV |  | Součet |  | 10.14 | [12 empty] | VV | 2 | 4 | True | 1 | ROZPOCET
| D | 5 | Komunikace pozemní |  |  |  | 0 |  |  |  |  | 0 |  | 1.3222 |  | 0 | 1 | D | 1 |  |  |  | ROZPOCET | [6 empty] | 0
71 | K | 564761111 | Podklad z kameniva hrubého drceného vel. 32-63 mm tl 200 mm | m2 | 76.02 |  | 0 | CS ÚRS 2021 02 |  | základní |  | 0 | 0 | 0 | 0 | 0 | 4 | K | 2 |  |  |  | ROZPOCET | 0 | 0 | 0 | 0 | 0 | 1 | 0 | 4 | 79293265
| VV |  | SO 04 | [14 empty] | VV | 2 | 1 | True | 0 | ROZPOCET
| VV |  | V3 - MÍSTNÍ KOMUNIKACE | [14 empty] | VV | 2 | 1 | True | 0 | ROZPOCET
| VV |  | tl. 200 mm, dl. x š. | [14 empty] | VV | 2 | 1 | True | 0 | ROZPOCET
| VV |  | 6,2 * 1,2 |  | 7.44 | [12 empty] | VV | 2 | 2 | True | 0 | ROZPOCET
| VV |  | V5 - MÍSTNÍ KOMUNIKACE | [14 empty] | VV | 2 | 1 | True | 0 | ROZPOCET
| VV |  | tl. 200 mm, dl. x š. | [14 empty] | VV | 2 | 1 | True | 0 | ROZPOCET
| VV |  | 3,95 * 1,2 |  | 4.74 | [12 empty] | VV | 2 | 2 | True | 0 | ROZPOCET
| VV |  | T2 - MÍSTNÍ KOMUNIKACE | [14 empty] | VV | 2 | 1 | True | 0 | ROZPOCET
| VV |  | tl. 200 mm, dl. x š. | [14 empty] | VV | 2 | 1 | True | 0 | ROZPOCET
| VV |  | 53,2 * 1,2 |  | 63.84 | [12 empty] | VV | 2 | 2 | True | 0 | ROZPOCET
| VV |  | Součet |  | 76.02 | [12 empty] | VV | 2 | 4 | True | 1 | ROZPOCET
72 | K | 564761113 | Podklad z kameniva hrubého drceného vel. 32-63 mm tl 220 mm | m2 | 232.32 |  | 0 | CS ÚRS 2021 02 |  | základní |  | 0 | 0 | 0 | 0 | 0 | 4 | K | 2 |  |  |  | ROZPOCET | 0 | 0 | 0 | 0 | 0 | 1 | 0 | 4 | -2065120950
| VV |  | SO 04 | [14 empty] | VV | 2 | 1 | True | 0 | ROZPOCET
| VV |  | V4 - KRAJSKÁ KOMUNIKACE - provizorní oprava | [14 empty] | VV | 2 | 1 | True | 0 | ROZPOCET
| VV |  | tl. 2 x 220 mm, dl. x š. | [14 empty] | VV | 2 | 1 | True | 0 | ROZPOCET
| VV |  | 95,1 * 1,2 * 2 |  | 228.24 | [12 empty] | VV | 2 | 2 | True | 0 | ROZPOCET
| VV |  | V5 - KRAJSKÁ KOMUNIKACE - provizorní oprava | [14 empty] | VV | 2 | 1 | True | 0 | ROZPOCET
| VV |  | tl. 2 x 220 mm, dl. x š. | [14 empty] | VV | 2 | 1 | True | 0 | ROZPOCET
| VV |  | 1,7 * 1,2 * 2 |  | 4.08 | [12 empty] | VV | 2 | 2 | True | 0 | ROZPOCET
| VV |  | Součet |  | 232.32 | [12 empty] | VV | 2 | 4 | True | 1 | ROZPOCET
73 | K | 564851111 | Podklad ze štěrkodrtě ŠD tl 150 mm | m2 | 13.56 |  | 0 | CS ÚRS 2021 02 |  | základní |  | 0 | 0 | 0 | 0 | 0 | 4 | K | 2 |  |  |  | ROZPOCET | 0 | 0 | 0 | 0 | 0 | 1 | 0 | 4 | 937438940
| VV |  | SO 04 | [14 empty] | VV | 2 | 1 | True | 0 | ROZPOCET
| VV |  | V4 - ZÁMKOVÁ DLAŽBA | [14 empty] | VV | 2 | 1 | True | 0 | ROZPOCET
| VV |  | tl. 150 mm, dl. x š. | [14 empty] | VV | 2 | 1 | True | 0 | ROZPOCET
| VV |  | 11,3 * 1,2 |  | 13.56 | [12 empty] | VV | 2 | 2 | True | 0 | ROZPOCET
| VV |  | Součet |  | 13.56 | [12 empty] | VV | 2 | 4 | True | 1 | ROZPOCET
74 | K | 564851115 | Podklad ze štěrkodrtě ŠD tl 190 mm | m2 | 2.64 |  | 0 | CS ÚRS 2021 02 |  | základní |  | 0 | 0 | 0 | 0 | 0 | 4 | K | 2 |  |  |  | ROZPOCET | 0 | 0 | 0 | 0 | 0 | 1 | 0 | 4 | -1228002996
| VV |  | SO 04 | [14 empty] | VV | 2 | 1 | True | 0 | ROZPOCET
| VV |  | V3 - CHODNÍK - ASFALT | [14 empty] | VV | 2 | 1 | True | 0 | ROZPOCET
| VV |  | tl. 190 mm, dl. x š. | [14 empty] | VV | 2 | 1 | True | 0 | ROZPOCET
| VV |  | 2,2 * 1,2 |  | 2.64 | [12 empty] | VV | 2 | 2 | True | 0 | ROZPOCET
| VV |  | Součet |  | 2.64 | [12 empty] | VV | 2 | 4 | True | 1 | ROZPOCET
75 | K | 564861111 | Podklad ze štěrkodrtě ŠD tl 200 mm | m2 | 76.02 |  | 0 | CS ÚRS 2021 02 |  | základní |  | 0 | 0 | 0 | 0 | 0 | 4 | K | 2 |  |  |  | ROZPOCET | 0 | 0 | 0 | 0 | 0 | 1 | 0 | 4 | 1303435171
| VV |  | SO 04 | [14 empty] | VV | 2 | 1 | True | 0 | ROZPOCET
| VV |  | V3 - MÍSTNÍ KOMUNIKACE | [14 empty] | VV | 2 | 1 | True | 0 | ROZPOCET
| VV |  | tl. 200 mm, dl. x š. | [14 empty] | VV | 2 | 1 | True | 0 | ROZPOCET
| VV |  | 6,2 * 1,2 |  | 7.44 | [12 empty] | VV | 2 | 2 | True | 0 | ROZPOCET
| VV |  | V5 - MÍSTNÍ KOMUNIKACE | [14 empty] | VV | 2 | 1 | True | 0 | ROZPOCET
| VV |  | tl. 200 mm, dl. x š. | [14 empty] | VV | 2 | 1 | True | 0 | ROZPOCET
| VV |  | 3,95 * 1,2 |  | 4.74 | [12 empty] | VV | 2 | 2 | True | 0 | ROZPOCET
| VV |  | T2 - MÍSTNÍ KOMUNIKACE | [14 empty] | VV | 2 | 1 | True | 0 | ROZPOCET
| VV |  | tl. 200 mm, dl. x š. | [14 empty] | VV | 2 | 1 | True | 0 | ROZPOCET
| VV |  | 53,2 * 1,2 |  | 63.84 | [12 empty] | VV | 2 | 2 | True | 0 | ROZPOCET
| VV |  | Součet |  | 76.02 | [12 empty] | VV | 2 | 4 | True | 1 | ROZPOCET
76 | K | 564861113 | Podklad ze štěrkodrtě ŠD tl 220 mm | m2 | 154.88 |  | 0 | CS ÚRS 2021 02 |  | základní |  | 0 | 0 | 0 | 0 | 0 | 4 | K | 2 |  |  |  | ROZPOCET | 0 | 0 | 0 | 0 | 0 | 1 | 0 | 4 | -1939448339
| VV |  | SO 04 | [14 empty] | VV | 2 | 1 | True | 0 | ROZPOCET
| VV |  | V4 - KRAJSKÁ KOMUNIKACE - KONEČNÁ OPRAVA | [14 empty] | VV | 2 | 1 | True | 0 | ROZPOCET
| VV |  | tl. 220 mm, dl. x š. | [14 empty] | VV | 2 | 1 | True | 0 | ROZPOCET
| VV |  | 95,1 * 1,6 |  | 152.16 | [12 empty] | VV | 2 | 2 | True | 0 | ROZPOCET
| VV |  | V5 - KRAJSKÁ KOMUNIKACE - KONEČNÁ OPRAVA | [14 empty] | VV | 2 | 1 | True | 0 | ROZPOCET
| VV |  | tl. 220 mm, dl. x š. | [14 empty] | VV | 2 | 1 | True | 0 | ROZPOCET
| VV |  | 1,7 * 1,6 |  | 2.72 | [12 empty] | VV | 2 | 2 | True | 0 | ROZPOCET
| VV |  | Součet |  | 154.88 | [12 empty] | VV | 2 | 4 | True | 1 | ROZPOCET
77 | K | 565145101 | Asfaltový beton vrstva podkladní ACP 16 (obalované kamenivo OKS) tl 60 mm š do 1,5 m | m2 | 116.16 |  | 0 | CS ÚRS 2021 02 |  | základní |  | 0 | 0 | 0 | 0 | 0 | 4 | K | 2 |  |  |  | ROZPOCET | 0 | 0 | 0 | 0 | 0 | 1 | 0 | 4 | 1124540137
| VV |  | SO 04 | [14 empty] | VV | 2 | 1 | True | 0 | ROZPOCET
| VV |  | V4 - KRAJSKÁ KOMUNIKACE - provizorní oprava | [14 empty] | VV | 2 | 1 | True | 0 | ROZPOCET
| VV |  | tl. 60 mm, dl. x š. | [14 empty] | VV | 2 | 1 | True | 0 | ROZPOCET
| VV |  | 95,1 * 1,2 |  | 114.12 | [12 empty] | VV | 2 | 2 | True | 0 | ROZPOCET
| VV |  | V5 - KRAJSKÁ KOMUNIKACE - provizorní oprava | [14 empty] | VV | 2 | 1 | True | 0 | ROZPOCET
| VV |  | tl. 60 mm, dl. x š. | [14 empty] | VV | 2 | 1 | True | 0 | ROZPOCET
| VV |  | 1,7 * 1,2 |  | 2.04 | [12 empty] | VV | 2 | 2 | True | 0 | ROZPOCET
| VV |  | Součet |  | 116.16 | [12 empty] | VV | 2 | 4 | True | 1 | ROZPOCET
78 | K | 567122112 | Podklad ze směsi stmelené cementem SC C 8/10 (KSC I) tl 130 mm | m2 | 193.6 |  | 0 | CS ÚRS 2021 02 |  | základní |  | 0 | 0 | 0 | 0 | 0 | 4 | K | 2 |  |  |  | ROZPOCET | 0 | 0 | 0 | 0 | 0 | 1 | 0 | 4 | 1183439876
| VV |  | SO 04 | [14 empty] | VV | 2 | 1 | True | 0 | ROZPOCET
| VV |  | V4 - KRAJSKÁ KOMUNIKACE - KONEČNÁ OPRAVA | [14 empty] | VV | 2 | 1 | True | 0 | ROZPOCET
| VV |  | tl. 130 mm, dl. x š. | [14 empty] | VV | 2 | 1 | True | 0 | ROZPOCET
| VV |  | 95,1 * 2,0 |  | 190.2 | [12 empty] | VV | 2 | 2 | True | 0 | ROZPOCET
| VV |  | V5 - KRAJSKÁ KOMUNIKACE - KONEČNÁ OPRAVA | [14 empty] | VV | 2 | 1 | True | 0 | ROZPOCET
| VV |  | tl. 130 mm, dl. x š. | [14 empty] | VV | 2 | 1 | True | 0 | ROZPOCET
| VV |  | 1,7 * 2,0 |  | 3.4 | [12 empty] | VV | 2 | 2 | True | 0 | ROZPOCET
| VV |  | Součet |  | 193.6 | [12 empty] | VV | 2 | 4 | True | 1 | ROZPOCET
79 | K | 573111112 | Postřik živičný infiltrační s posypem z asfaltu množství 1 kg/m2 | m2 | 232.32 |  | 0 | CS ÚRS 2021 02 |  | základní |  | 0 | 0 | 0 | 0 | 0 | 4 | K | 2 |  |  |  | ROZPOCET | 0 | 0 | 0 | 0 | 0 | 1 | 0 | 4 | -826719284
| VV |  | SO 04 | [14 empty] | VV | 2 | 1 | True | 0 | ROZPOCET
| VV |  | V4, V5 - KRAJSKÁ KOMUNIKACE - KONEČNÁ OPRAVA | [14 empty] | VV | 2 | 1 | True | 0 | ROZPOCET
| VV |  | 232,32 |  | 232.32 | [12 empty] | VV | 2 | 2 | True | 0 | ROZPOCET
| VV |  | Součet |  | 232.32 | [12 empty] | VV | 2 | 4 | True | 1 | ROZPOCET
80 | K | 573211109 | Postřik živičný spojovací z asfaltu v množství 0,50 kg/m2 | m2 | 580.8 |  | 0 | CS ÚRS 2021 02 |  | základní |  | 0 | 0 | 0 | 0 | 0 | 4 | K | 2 |  |  |  | ROZPOCET | 0 | 0 | 0 | 0 | 0 | 1 | 0 | 4 | 1819978802
| VV |  | SO 04 | [14 empty] | VV | 2 | 1 | True | 0 | ROZPOCET
| VV |  | V4, V5 - KRAJSKÁ KOMUNIKACE - KONEČNÁ OPRAVA | [14 empty] | VV | 2 | 1 | True | 0 | ROZPOCET
| VV |  | 309,76 + 271,04 |  | 580.8 | [12 empty] | VV | 2 | 2 | True | 0 | ROZPOCET
| VV |  | Součet |  | 580.8 | [12 empty] | VV | 2 | 4 | True | 1 | ROZPOCET
81 | K | 573312311 | Prolití podkladu asfaltem v množství 4 kg/m2 | m2 | 76.02 |  | 0 | CS ÚRS 2021 02 |  | základní |  | 0 | 0 | 0 | 0 | 0 | 4 | K | 2 |  |  |  | ROZPOCET | 0 | 0 | 0 | 0 | 0 | 1 | 0 | 4 | 30980042
| VV |  | SO 04 | [14 empty] | VV | 2 | 1 | True | 0 | ROZPOCET
| VV |  | V3 - MÍSTNÍ KOMUNIKACE | [14 empty] | VV | 2 | 1 | True | 0 | ROZPOCET
| VV |  | tl. 200 mm, dl. x š. | [14 empty] | VV | 2 | 1 | True | 0 | ROZPOCET
| VV |  | 6,2 * 1,2 |  | 7.44 | [12 empty] | VV | 2 | 2 | True | 0 | ROZPOCET
| VV |  | V5 - MÍSTNÍ KOMUNIKACE | [14 empty] | VV | 2 | 1 | True | 0 | ROZPOCET
| VV |  | tl. 200 mm, dl. x š. | [14 empty] | VV | 2 | 1 | True | 0 | ROZPOCET
| VV |  | 3,95 * 1,2 |  | 4.74 | [12 empty] | VV | 2 | 2 | True | 0 | ROZPOCET
| VV |  | T2 - MÍSTNÍ KOMUNIKACE | [14 empty] | VV | 2 | 1 | True | 0 | ROZPOCET
| VV |  | tl. 200 mm, dl. x š. | [14 empty] | VV | 2 | 1 | True | 0 | ROZPOCET
| VV |  | 53,2 * 1,2 |  | 63.84 | [12 empty] | VV | 2 | 2 | True | 0 | ROZPOCET
| VV |  | Součet |  | 76.02 | [12 empty] | VV | 2 | 4 | True | 1 | ROZPOCET
82 | K | 577134141 | Asfaltový beton vrstva obrusná ACO 11 (ABS) tř. I tl 40 mm š přes 3 m z modifikovaného asfaltu | m2 | 309.76 |  | 0 | CS ÚRS 2021 02 |  | základní |  | 0 | 0 | 0 | 0 | 0 | 4 | K | 2 |  |  |  | ROZPOCET | 0 | 0 | 0 | 0 | 0 | 1 | 0 | 4 | -1145633653
| VV |  | SO 04 | [14 empty] | VV | 2 | 1 | True | 0 | ROZPOCET
| VV |  | V4 - KRAJSKÁ KOMUNIKACE - KONEČNÁ OPRAVA | [14 empty] | VV | 2 | 1 | True | 0 | ROZPOCET
| VV |  | tl. 40 mm, dl. x š. | [14 empty] | VV | 2 | 1 | True | 0 | ROZPOCET
| VV |  | 95,1 * 3,2 |  | 304.32 | [12 empty] | VV | 2 | 2 | True | 0 | ROZPOCET
| VV |  | V5 - KRAJSKÁ KOMUNIKACE - KONEČNÁ OPRAVA | [14 empty] | VV | 2 | 1 | True | 0 | ROZPOCET
| VV |  | tl. 40 mm, dl. x š. | [14 empty] | VV | 2 | 1 | True | 0 | ROZPOCET
| VV |  | 1,7 * 3,2 |  | 5.44 | [12 empty] | VV | 2 | 2 | True | 0 | ROZPOCET
| VV |  | Součet |  | 309.76 | [12 empty] | VV | 2 | 4 | True | 1 | ROZPOCET
83 | K | 577143111.R | Asfaltový beton vrstva obrusná ACO 8 (ABJ) tl 60 mm š do 3 m z nemodifikovaného asfaltu | m2 | 2.64 |  | 0 |  |  | základní |  | 0 | 0 | 0 | 0 | 0 | 4 | K | 2 |  |  |  | ROZPOCET | 0 | 0 | 0 | 0 | 0 | 1 | 0 | 4 | -2008719833
| VV |  | SO 04 | [14 empty] | VV | 2 | 1 | True | 0 | ROZPOCET
| VV |  | V3 - CHODNÍK - ASFALT | [14 empty] | VV | 2 | 1 | True | 0 | ROZPOCET
| VV |  | tl. 60 mm, dl. x š. | [14 empty] | VV | 2 | 1 | True | 0 | ROZPOCET
| VV |  | 2,2 * 1,2 |  | 2.64 | [12 empty] | VV | 2 | 2 | True | 0 | ROZPOCET
| VV |  | Součet |  | 2.64 | [12 empty] | VV | 2 | 4 | True | 1 | ROZPOCET
84 | K | 577145131 | Asfaltový beton vrstva obrusná ACO 16 (ABH) tl 50 mm š do 3 m z modifikovaného asfaltu | m2 | 232.32 |  | 0 | CS ÚRS 2021 02 |  | základní |  | 0 | 0 | 0 | 0 | 0 | 4 | K | 2 |  |  |  | ROZPOCET | 0 | 0 | 0 | 0 | 0 | 1 | 0 | 4 | -1653639376
| VV |  | SO 04 | [14 empty] | VV | 2 | 1 | True | 0 | ROZPOCET
| VV |  | V4 - KRAJSKÁ KOMUNIKACE - KONEČNÁ OPRAVA | [14 empty] | VV | 2 | 1 | True | 0 | ROZPOCET
| VV |  | tl. 50 mm, dl. x š. | [14 empty] | VV | 2 | 1 | True | 0 | ROZPOCET
| VV |  | 95,1 * 2,4 |  | 228.24 | [12 empty] | VV | 2 | 2 | True | 0 | ROZPOCET
| VV |  | V5 - KRAJSKÁ KOMUNIKACE - KONEČNÁ OPRAVA | [14 empty] | VV | 2 | 1 | True | 0 | ROZPOCET
| VV |  | tl. 50 mm, dl. x š. | [14 empty] | VV | 2 | 1 | True | 0 | ROZPOCET
| VV |  | 1,7 * 2,4 |  | 4.08 | [12 empty] | VV | 2 | 2 | True | 0 | ROZPOCET
| VV |  | Součet |  | 232.32 | [12 empty] | VV | 2 | 4 | True | 1 | ROZPOCET
85 | K | 577154031.R | Asfaltový beton vrstva obrusná ACO 11 (ABS) tř. I tl 100 mm š do 1,5 m z modifikovaného asfaltu | m2 | 181.93 |  | 0 |  |  | základní |  | 0 | 0 | 0 | 0 | 0 | 4 | K | 2 |  |  |  | ROZPOCET | 0 | 0 | 0 | 0 | 0 | 1 | 0 | 4 | -711983512
| VV |  | SO 04 | [14 empty] | VV | 2 | 1 | True | 0 | ROZPOCET
| VV |  | V3 - MÍSTNÍ KOMUNIKACE | [14 empty] | VV | 2 | 1 | True | 0 | ROZPOCET
| VV |  | tl. 100 mm, dl. x š. | [14 empty] | VV | 2 | 1 | True | 0 | ROZPOCET
| VV |  | 6,2 * 2,2 |  | 13.64 | [12 empty] | VV | 2 | 2 | True | 0 | ROZPOCET
| VV |  | V5 - MÍSTNÍ KOMUNIKACE | [14 empty] | VV | 2 | 1 | True | 0 | ROZPOCET
| VV |  | tl. 100 mm, dl. x š. | [14 empty] | VV | 2 | 1 | True | 0 | ROZPOCET
| VV |  | 3,95 * 2,2 |  | 8.69 | [12 empty] | VV | 2 | 2 | True | 0 | ROZPOCET
| VV |  | T2 - MÍSTNÍ KOMUNIKACE | [14 empty] | VV | 2 | 1 | True | 0 | ROZPOCET
| VV |  | tl. 100 mm, dl. x š. | [14 empty] | VV | 2 | 1 | True | 0 | ROZPOCET
| VV |  | 53,2 * 3,00 "celoplošná oprava obrusné vrstvy |  | 159.6 | [12 empty] | VV | 2 | 2 | True | 0 | ROZPOCET
| VV |  | Součet |  | 181.93 | [12 empty] | VV | 2 | 4 | True | 1 | ROZPOCET
86 | K | 577155131 | Asfaltový beton vrstva obrusná ACO 16 (ABH) tl 60 mm š do 3 m z modifikovaného asfaltu | m2 | 271.04 |  | 0 | CS ÚRS 2021 02 |  | základní |  | 0 | 0 | 0 | 0 | 0 | 4 | K | 2 |  |  |  | ROZPOCET | 0 | 0 | 0 | 0 | 0 | 1 | 0 | 4 | -1384704660
| VV |  | SO 04 | [14 empty] | VV | 2 | 1 | True | 0 | ROZPOCET
| VV |  | V4 - KRAJSKÁ KOMUNIKACE - KONEČNÁ OPRAVA | [14 empty] | VV | 2 | 1 | True | 0 | ROZPOCET
| VV |  | tl. 60 mm, dl. x š. | [14 empty] | VV | 2 | 1 | True | 0 | ROZPOCET
| VV |  | 95,1 * 2,8 |  | 266.28 | [12 empty] | VV | 2 | 2 | True | 0 | ROZPOCET
| VV |  | V5 - KRAJSKÁ KOMUNIKACE - KONEČNÁ OPRAVA | [14 empty] | VV | 2 | 1 | True | 0 | ROZPOCET
| VV |  | tl. 60 mm, dl. x š. | [14 empty] | VV | 2 | 1 | True | 0 | ROZPOCET
| VV |  | 1,7 * 2,8 |  | 4.76 | [12 empty] | VV | 2 | 2 | True | 0 | ROZPOCET
| VV |  | Součet |  | 271.04 | [12 empty] | VV | 2 | 4 | True | 1 | ROZPOCET
87 | K | 596211110 | Kladení zámkové dlažby komunikací pro pěší tl 60 mm skupiny A pl do 50 m2 | m2 | 13.56 |  | 0 | CS ÚRS 2021 02 |  | základní |  | 0 | 0.08425 | 1.1424 | 0 | 0 | 4 | K | 2 |  |  |  | ROZPOCET | 0 | 0 | 0 | 0 | 0 | 1 | 0 | 4 | 623599295
| P |  | Poznámka k položce: Použití původní dlažby | [14 empty] | P | 2
| VV |  | SO 04 | [14 empty] | VV | 2 | 1 | True | 0 | ROZPOCET
| VV |  | V4 - ZÁMKOVÁ DLAŽBA | [14 empty] | VV | 2 | 1 | True | 0 | ROZPOCET
| VV |  | tl. 60 mm, dl. x š. | [14 empty] | VV | 2 | 1 | True | 0 | ROZPOCET
| VV |  | 11,3 * 1,2 |  | 13.56 | [12 empty] | VV | 2 | 2 | True | 0 | ROZPOCET
| VV |  | Součet |  | 13.56 | [12 empty] | VV | 2 | 4 | True | 1 | ROZPOCET
88 | M | 59245212 | dlažba zámková tvaru I 196x161x60mm přírodní | m2 | 1.383 |  | 0 | CS ÚRS 2021 02 |  | základní |  | 0 | 0.13 | 0.17979 | 0 | 0 | 8 | M | 2 |  |  |  | ROZPOCET | 0 | 0 | 0 | 0 | 0 | 1 | 0 | 4 | -1507996514
| P |  | Poznámka k položce: Spotřeba: 36 kus/m2 | [14 empty] | P | 2
| VV |  | 13,56*0,10*1,02 "specifikace 10% nová dlažba + 2% ztratné |  | 1.383 | [12 empty] | VV | 2 | 2 | True | 1 | ROZPOCET
| D | 8 | Trubní vedení |  |  |  | 0 |  |  |  |  | 0 |  | 5.5698 |  | 0 | 1 | D | 1 |  |  |  | ROZPOCET | [6 empty] | 0
89 | K | 871255301.R | Montáž kanalizačního potrubí z PE SDR17 otevřený výkop svařovaných elektrotvarovkou D 75x4,5 mm | m | 53.2 |  | 0 |  |  | základní |  | 0 | 0 | 0 | 0 | 0 | 4 | K | 2 |  |  |  | ROZPOCET | 0 | 0 | 0 | 0 | 0 | 1 | 0 | 4 | -2136548400
| P |  | Poznámka k položce: Včetně tvarovek. | [14 empty] | P | 2
| VV |  | SO 04 | [14 empty] | VV | 2 | 1 | True | 0 | ROZPOCET
| VV |  | T2 | [14 empty] | VV | 2 | 1 | True | 0 | ROZPOCET
| VV |  | 53,2 |  | 53.2 | [12 empty] | VV | 2 | 2 | True | 0 | ROZPOCET
| VV |  | Součet |  | 53.2 | [12 empty] | VV | 2 | 4 | True | 1 | ROZPOCET
90 | M | 28613697.R | potrubí dvouvrstvé PE100 RC se signalizační vrstvou SDR17 75x4,5mm | m | 53.998 |  | 0 |  |  | základní |  | 0 | 0.00105 | 0.056698 | 0 | 0 | 8 | M | 2 |  |  |  | ROZPOCET | 0 | 0 | 0 | 0 | 0 | 1 | 0 | 4 | -801575179
| P |  | Poznámka k položce: Včetně tvarovek. | [14 empty] | P | 2
| VV |  | 53,2*1,015 'Přepočtené koeficientem množství |  | 53.998 | [12 empty] | VV | 2 | 2 | False | 1 | ROZPOCET
91 | K | 871265201 | Montáž kanalizačního potrubí z PE SDR11 otevřený výkop svařovaných elektrotvarovkou D 110x10,0 mm | m | 244.8 |  | 0 | CS ÚRS 2021 02 |  | základní |  | 0 | 0 | 0 | 0 | 0 | 4 | K | 2 |  |  |  | ROZPOCET | 0 | 0 | 0 | 0 | 0 | 1 | 0 | 4 | 2140659632
| P |  | Poznámka k položce: Včetně tvarovek. | [14 empty] | P | 2
| VV |  | SO 04 | [14 empty] | VV | 2 | 1 | True | 0 | ROZPOCET
| VV |  | V3 + V4 + V5 | [14 empty] | VV | 2 | 1 | True | 0 | ROZPOCET
| VV |  | 109,10 + 128,55 + 7,15 |  | 244.8 | [12 empty] | VV | 2 | 2 | True | 0 | ROZPOCET
| VV |  | Součet |  | 244.8 | [12 empty] | VV | 2 | 4 | True | 1 | ROZPOCET
92 | M | 28613687 | potrubí dvouvrstvé PE100 RC se signalizační vrstvou SDR11 110x10mm dl 12m | m | 248.472 |  | 0 | CS ÚRS 2021 02 |  | základní |  | 0 | 0.00318 | 0.79014 | 0 | 0 | 8 | M | 2 |  |  |  | ROZPOCET | 0 | 0 | 0 | 0 | 0 | 1 | 0 | 4 | -1541317370
| P |  | Poznámka k položce: Včetně tvarovek. | [14 empty] | P | 2
| VV |  | 244,8*1,015 'Přepočtené koeficientem množství |  | 248.472 | [12 empty] | VV | 2 | 2 | False | 1 | ROZPOCET
93 | K | 871355202 | Montáž kanalizačního potrubí z PE SDR11 otevřený výkop svařovaných elektrotvarovkou D 225x20,5 mm | m | 17 |  | 0 | CS ÚRS 2021 02 |  | základní |  | 0 | 0 | 0 | 0 | 0 | 4 | K | 2 |  |  |  | ROZPOCET | 0 | 0 | 0 | 0 | 0 | 1 | 0 | 4 | 1523813065
| VV |  | SO 04 | [14 empty] | VV | 2 | 1 | True | 0 | ROZPOCET
| VV |  | V3 - CHRÁNIČKA POD VODNÍM TOKEM A POTOKEM | [14 empty] | VV | 2 | 1 | True | 0 | ROZPOCET
| VV |  | 17 |  | 17 | [12 empty] | VV | 2 | 2 | True | 0 | ROZPOCET
| VV |  | Součet |  | 17 | [12 empty] | VV | 2 | 4 | True | 1 | ROZPOCET
94 | M | 28613401 | potrubí kanalizační tlakové PE100 SDR11 tyče 12m se signalizační vrstvou 225x20,5mm | m | 17.255 |  | 0 | CS ÚRS 2021 02 |  | základní |  | 0 | 0.01328 | 0.22915 | 0 | 0 | 8 | M | 2 |  |  |  | ROZPOCET | 0 | 0 | 0 | 0 | 0 | 1 | 0 | 4 | -764282386
| VV |  | 17*1,015 'Přepočtené koeficientem množství |  | 17.255 | [12 empty] | VV | 2 | 2 | False | 1 | ROZPOCET
95 | K | 892241111 | Tlaková zkouška vodou potrubí DN do 80 | m | 53.2 |  | 0 | CS ÚRS 2021 02 |  | základní |  | 0 | 0 | 0 | 0 | 0 | 4 | K | 2 |  |  |  | ROZPOCET | 0 | 0 | 0 | 0 | 0 | 1 | 0 | 4 | 1481958389
| VV |  | SO 04 | [14 empty] | VV | 2 | 1 | True | 0 | ROZPOCET
| VV |  | T2 | [14 empty] | VV | 2 | 1 | True | 0 | ROZPOCET
| VV |  | 53,2 |  | 53.2 | [12 empty] | VV | 2 | 2 | True | 1 | ROZPOCET
96 | K | 892271111 | Tlaková zkouška vodou potrubí DN 100 nebo 125 | m | 244.8 |  | 0 | CS ÚRS 2021 02 |  | základní |  | 0 | 0 | 0 | 0 | 0 | 4 | K | 2 |  |  |  | ROZPOCET | 0 | 0 | 0 | 0 | 0 | 1 | 0 | 4 | 897025168
| VV |  | SO 04 | [14 empty] | VV | 2 | 1 | True | 0 | ROZPOCET
| VV |  | V3 | [14 empty] | VV | 2 | 1 | True | 0 | ROZPOCET
| VV |  | 109,1 |  | 109.1 | [12 empty] | VV | 2 | 2 | True | 0 | ROZPOCET
| VV |  | V4 | [14 empty] | VV | 2 | 1 | True | 0 | ROZPOCET
| VV |  | 128,55 |  | 128.55 | [12 empty] | VV | 2 | 2 | True | 0 | ROZPOCET
| VV |  | V5 | [14 empty] | VV | 2 | 1 | True | 0 | ROZPOCET
| VV |  | 7,15 |  | 7.15 | [12 empty] | VV | 2 | 2 | True | 0 | ROZPOCET
| VV |  | Součet |  | 244.8 | [12 empty] | VV | 2 | 4 | True | 1 | ROZPOCET
97 | K | 892372111 | Zabezpečení konců potrubí DN do 300 při tlakových zkouškách vodou | kus | 2 |  | 0 | CS ÚRS 2021 02 |  | základní |  | 0 | 0.45937 | 0.91874 | 0 | 0 | 4 | K | 2 |  |  |  | ROZPOCET | 0 | 0 | 0 | 0 | 0 | 1 | 0 | 4 | -898557025
98 | K | 89441.R016 | Čistící šachta v 6,6 m s poklopem 800 x 800 mm nerezovým s nerezovou hlavicí | kpl | 1 |  | 0 |  |  | základní |  | 0 | 3.5 | 3.5 | 0 | 0 | 4 | K | 2 |  |  |  | ROZPOCET | 0 | 0 | 0 | 0 | 0 | 1 | 0 | 4 | 1702270599
| P |  | Poznámka k položce: Viz příloha D.1.6.7 - ŠP lože tl. 150 mm - Podkladní beton C 12/15 tl. 100 mm - ŽB prefabrikované dno DN 1600 - těsnění DN 1600 - ŽB zákrytová deska - obetonování poklopu - poklop 800 x 800 nerezový s nerezovou hlavicí - izolace penetračním nátěrem a pásy - betonová patka - žebřík, odvětrání nerez - tvarovky a armatury - utěsnění prostupu | [14 empty] | P | 2
| VV |  | SO 04 | [14 empty] | VV | 2 | 1 | True | 0 | ROZPOCET
| VV |  | KŠ7 | [14 empty] | VV | 2 | 1 | True | 0 | ROZPOCET
| VV |  | 1 |  | 1 | [12 empty] | VV | 2 | 2 | True | 1 | ROZPOCET
99 | K | 899623161 | Obetonování potrubí nebo zdiva stok betonem prostým tř. C 20/25 v otevřeném výkopu | m3 | 0.589 |  | 0 | CS ÚRS 2021 02 |  | základní |  | 0 | 0 | 0 | 0 | 0 | 4 | K | 2 |  |  |  | ROZPOCET | 0 | 0 | 0 | 0 | 0 | 1 | 0 | 4 | -1793370018
| VV |  | vybetonování mezikruží oc.chrániček D324 a D219 | [14 empty] | VV | 2 | 1 | True | 0 | ROZPOCET
| VV |  | 3,14*(0,324-0,219)*(0,324-0,219)*17,00 |  | 0.589 | [12 empty] | VV | 2 | 2 | True | 1 | ROZPOCET
100 | K | 899721111 | Signalizační vodič DN do 150 mm na potrubí | m | 281 |  | 0 | CS ÚRS 2021 02 |  | základní |  | 0 | 0.00019 | 0.05339 | 0 | 0 | 4 | K | 2 |  |  |  | ROZPOCET | 0 | 0 | 0 | 0 | 0 | 1 | 0 | 4 | 1131338003
| VV |  | SO 04 | [14 empty] | VV | 2 | 1 | True | 0 | ROZPOCET
| VV |  | V3 | [14 empty] | VV | 2 | 1 | True | 0 | ROZPOCET
| VV |  | 92,1 |  | 92.1 | [12 empty] | VV | 2 | 2 | True | 0 | ROZPOCET
| VV |  | V4 | [14 empty] | VV | 2 | 1 | True | 0 | ROZPOCET
| VV |  | 128,55 |  | 128.55 | [12 empty] | VV | 2 | 2 | True | 0 | ROZPOCET
| VV |  | V5 | [14 empty] | VV | 2 | 1 | True | 0 | ROZPOCET
| VV |  | 7,15 |  | 7.15 | [12 empty] | VV | 2 | 2 | True | 0 | ROZPOCET
| VV |  | T2 | [14 empty] | VV | 2 | 1 | True | 0 | ROZPOCET
| VV |  | 53,2 |  | 53.2 | [12 empty] | VV | 2 | 2 | True | 0 | ROZPOCET
| VV |  | Součet |  | 281 | [12 empty] | VV | 2 | 4 | True | 1 | ROZPOCET
101 | K | 899722111 | Krytí potrubí z plastů výstražnou fólií z PVC 20 cm | m | 281 |  | 0 | CS ÚRS 2021 02 |  | základní |  | 0 | 6e-05 | 0.01686 | 0 | 0 | 4 | K | 2 |  |  |  | ROZPOCET | 0 | 0 | 0 | 0 | 0 | 1 | 0 | 4 | 28941044
| VV |  | SO 04 | [14 empty] | VV | 2 | 1 | True | 0 | ROZPOCET
| VV |  | V3 | [14 empty] | VV | 2 | 1 | True | 0 | ROZPOCET
| VV |  | 92,1 |  | 92.1 | [12 empty] | VV | 2 | 2 | True | 0 | ROZPOCET
| VV |  | V4 | [14 empty] | VV | 2 | 1 | True | 0 | ROZPOCET
| VV |  | 128,55 |  | 128.55 | [12 empty] | VV | 2 | 2 | True | 0 | ROZPOCET
| VV |  | V5 | [14 empty] | VV | 2 | 1 | True | 0 | ROZPOCET
| VV |  | 7,15 |  | 7.15 | [12 empty] | VV | 2 | 2 | True | 0 | ROZPOCET
| VV |  | T2 | [14 empty] | VV | 2 | 1 | True | 0 | ROZPOCET
| VV |  | 53,2 |  | 53.2 | [12 empty] | VV | 2 | 2 | True | 0 | ROZPOCET
| VV |  | Součet |  | 281 | [12 empty] | VV | 2 | 4 | True | 1 | ROZPOCET
102 | K | 899911121.R | Kluzná objímka pro nasunutí potrubí vnějšího průměru 110 mm do chráničky D 225 mm | kus | 33 |  | 0 |  |  | základní |  | 0 | 0.0001 | 0.0033 | 0 | 0 | 4 | K | 2 |  |  |  | ROZPOCET | 0 | 0 | 0 | 0 | 0 | 1 | 0 | 4 | 128239917
103 | K | 899913142 | Uzavírací manžeta chráničky potrubí DN 100 x 200 | kus | 2 |  | 0 | CS ÚRS 2021 02 |  | základní |  | 0 | 0.00076 | 0.00152 | 0 | 0 | 4 | K | 2 |  |  |  | ROZPOCET | 0 | 0 | 0 | 0 | 0 | 1 | 0 | 4 | -815785505
| D | 9 | Ostatní konstrukce a práce, bourání |  |  |  | 0 |  |  |  |  | 0 |  | 0.037111 |  | 0 | 1 | D | 1 |  |  |  | ROZPOCET | [6 empty] | 0
104 | K | 919122122 | Těsnění spár zálivkou za tepla pro komůrky š 15 mm hl 30 mm s těsnicím profilem | m | 218.3 |  | 0 | CS ÚRS 2021 02 |  | základní |  | 0 | 0.00017 | 0.037111 | 0 | 0 | 4 | K | 2 |  |  |  | ROZPOCET | 0 | 0 | 0 | 0 | 0 | 1 | 0 | 4 | 428515727
| VV |  | SO 04 | [14 empty] | VV | 2 | 1 | True | 0 | ROZPOCET
| VV |  | V4, V5 - KRAJSKÁ KOMUNIKACE - KONEČNÁ OPRAVA | [14 empty] | VV | 2 | 1 | True | 0 | ROZPOCET
| VV |  | 96,8 * 2 |  | 193.6 | [12 empty] | VV | 2 | 2 | True | 0 | ROZPOCET
| VV |  | V3, V5, T2 - MÍSTNÍ KOMUNIKACE | [14 empty] | VV | 2 | 1 | True | 0 | ROZPOCET
| VV |  | (63,35-53,20) * 2 "T2 celoplošná oprava obrusné vrstvy |  | 20.3 | [12 empty] | VV | 2 | 2 | True | 0 | ROZPOCET
| VV |  | V4 - CHODNÍK ASFALT | [14 empty] | VV | 2 | 1 | True | 0 | ROZPOCET
| VV |  | 2,2 * 2 |  | 4.4 | [12 empty] | VV | 2 | 2 | True | 0 | ROZPOCET
| VV |  | Součet |  | 218.3 | [12 empty] | VV | 2 | 4 | True | 1 | ROZPOCET
105 | K | 919735111 | Řezání stávajícího živičného krytu hl do 50 mm | m | 193.6 |  | 0 | CS ÚRS 2021 02 |  | základní |  | 0 | 0 | 0 | 0 | 0 | 4 | K | 2 |  |  |  | ROZPOCET | 0 | 0 | 0 | 0 | 0 | 1 | 0 | 4 | -1919013492
| VV |  | SO 04 | [14 empty] | VV | 2 | 1 | True | 0 | ROZPOCET
| VV |  | V4, V5 - KRAJSKÁ KOMUNIKACE - KONEČNÁ OPRAVA | [14 empty] | VV | 2 | 1 | True | 0 | ROZPOCET
| VV |  | tl. 50 mm | [14 empty] | VV | 2 | 1 | True | 0 | ROZPOCET
| VV |  | 96,8 * 2 |  | 193.6 | [12 empty] | VV | 2 | 2 | True | 0 | ROZPOCET
| VV |  | Součet |  | 193.6 | [12 empty] | VV | 2 | 4 | True | 1 | ROZPOCET
106 | K | 919735112 | Řezání stávajícího živičného krytu hl přes 50 do 100 mm | m | 193.6 |  | 0 | CS ÚRS 2021 02 |  | základní |  | 0 | 0 | 0 | 0 | 0 | 4 | K | 2 |  |  |  | ROZPOCET | 0 | 0 | 0 | 0 | 0 | 1 | 0 | 4 | -506292972
| VV |  | SO 04 | [14 empty] | VV | 2 | 1 | True | 0 | ROZPOCET
| VV |  | V4, V5 - KRAJSKÁ KOMUNIKACE - KONEČNÁ OPRAVA | [14 empty] | VV | 2 | 1 | True | 0 | ROZPOCET
| VV |  | tl. 60 mm | [14 empty] | VV | 2 | 1 | True | 0 | ROZPOCET
| VV |  | 96,8 * 2 |  | 193.6 | [12 empty] | VV | 2 | 2 | True | 0 | ROZPOCET
| VV |  | Součet |  | 193.6 | [12 empty] | VV | 2 | 4 | True | 1 | ROZPOCET
107 | K | 919735112 | Řezání stávajícího živičného krytu hl přes 50 do 100 mm | m | 126.7 |  | 0 | CS ÚRS 2021 02 |  | základní |  | 0 | 0 | 0 | 0 | 0 | 4 | K | 2 |  |  |  | ROZPOCET | 0 | 0 | 0 | 0 | 0 | 1 | 0 | 4 | 528597049
| VV |  | SO 04 | [14 empty] | VV | 2 | 1 | True | 0 | ROZPOCET
| VV |  | rýha | [14 empty] | VV | 2 | 1 | True | 0 | ROZPOCET
| VV |  | V3 - MÍSTNÍ KOMUNIKACE | [14 empty] | VV | 2 | 1 | True | 0 | ROZPOCET
| VV |  | tl. 100 mm, dl. x š. | [14 empty] | VV | 2 | 1 | True | 0 | ROZPOCET
| VV |  | 6,2 * 2 |  | 12.4 | [12 empty] | VV | 2 | 2 | True | 0 | ROZPOCET
| VV |  | V5 - MÍSTNÍ KOMUNIKACE | [14 empty] | VV | 2 | 1 | True | 0 | ROZPOCET
| VV |  | tl. 100 mm | [14 empty] | VV | 2 | 1 | True | 0 | ROZPOCET
| VV |  | 3,95 * 2 |  | 7.9 | [12 empty] | VV | 2 | 2 | True | 0 | ROZPOCET
| VV |  | T2 - MÍSTNÍ KOMUNIKACE | [14 empty] | VV | 2 | 1 | True | 0 | ROZPOCET
| VV |  | tl. 100 mm | [14 empty] | VV | 2 | 1 | True | 0 | ROZPOCET
| VV |  | 53,2 * 2 |  | 106.4 | [12 empty] | VV | 2 | 2 | True | 0 | ROZPOCET
| VV |  | Součet |  | 126.7 | [12 empty] | VV | 2 | 4 | True | 1 | ROZPOCET
108 | K | 919735112 | Řezání stávajícího živičného krytu hl přes 50 do 100 mm | m | 4.4 |  | 0 | CS ÚRS 2021 02 |  | základní |  | 0 | 0 | 0 | 0 | 0 | 4 | K | 2 |  |  |  | ROZPOCET | 0 | 0 | 0 | 0 | 0 | 1 | 0 | 4 | 754861872
| VV |  | SO 04 | [14 empty] | VV | 2 | 1 | True | 0 | ROZPOCET
| VV |  | V3 - CHODNÍK - ASFALT | [14 empty] | VV | 2 | 1 | True | 0 | ROZPOCET
| VV |  | tl. 60 mm | [14 empty] | VV | 2 | 1 | True | 0 | ROZPOCET
| VV |  | 2,2 * 2 |  | 4.4 | [12 empty] | VV | 2 | 2 | True | 0 | ROZPOCET
| VV |  | Součet |  | 4.4 | [12 empty] | VV | 2 | 4 | True | 1 | ROZPOCET
109 | K | 919735113 | Řezání stávajícího živičného krytu hl přes 100 do 150 mm | m | 193.6 |  | 0 | CS ÚRS 2021 02 |  | základní |  | 0 | 0 | 0 | 0 | 0 | 4 | K | 2 |  |  |  | ROZPOCET | 0 | 0 | 0 | 0 | 0 | 1 | 0 | 4 | 814788614
| VV |  | SO 04 | [14 empty] | VV | 2 | 1 | True | 0 | ROZPOCET
| VV |  | V4 - KRAJSKÁ KOMUNIKACE - provizorní | [14 empty] | VV | 2 | 1 | True | 0 | ROZPOCET
| VV |  | tl. 150 mm | [14 empty] | VV | 2 | 1 | True | 0 | ROZPOCET
| VV |  | 95,1 * 2 |  | 190.2 | [12 empty] | VV | 2 | 2 | True | 0 | ROZPOCET
| VV |  | V5 - KRAJSKÁ KOMUNIKACE - provizorní | [14 empty] | VV | 2 | 1 | True | 0 | ROZPOCET
| VV |  | tl. 150 mm | [14 empty] | VV | 2 | 1 | True | 0 | ROZPOCET
| VV |  | 1,7 * 2 |  | 3.4 | [12 empty] | VV | 2 | 2 | True | 0 | ROZPOCET
| VV |  | Součet |  | 193.6 | [12 empty] | VV | 2 | 4 | True | 1 | ROZPOCET
110 | K | 979054451 | Očištění vybouraných zámkových dlaždic s původním spárováním z kameniva těženého | m2 | 13.56 |  | 0 | CS ÚRS 2021 02 |  | základní |  | 0 | 0 | 0 | 0 | 0 | 4 | K | 2 |  |  |  | ROZPOCET | 0 | 0 | 0 | 0 | 0 | 1 | 0 | 4 | -641044385
| VV |  | SO 04 | [14 empty] | VV | 2 | 1 | True | 0 | ROZPOCET
| VV |  | V4 - ZÁMKOVÁ DLAŽBA | [14 empty] | VV | 2 | 1 | True | 0 | ROZPOCET
| VV |  | tl. 60 mm, dl. x š. | [14 empty] | VV | 2 | 1 | True | 0 | ROZPOCET
| VV |  | 11,3 * 1,2 |  | 13.56 | [12 empty] | VV | 2 | 2 | True | 0 | ROZPOCET
| VV |  | Součet |  | 13.56 | [12 empty] | VV | 2 | 4 | True | 1 | ROZPOCET
| D | 997 | Přesun sutě |  |  |  | 0 |  |  |  |  | 0 |  | 0 |  | 0 | 1 | D | 1 |  |  |  | ROZPOCET | [6 empty] | 0
111 | K | 997221551 | Vodorovná doprava suti ze sypkých materiálů do 1 km | t | 460.451 |  | 0 | CS ÚRS 2021 02 |  | základní |  | 0 | 0 | 0 | 0 | 0 | 4 | K | 2 |  |  |  | ROZPOCET | 0 | 0 | 0 | 0 | 0 | 1 | 0 | 4 | 1165134296
112 | K | 997221559 | Příplatek ZKD 1 km u vodorovné dopravy suti ze sypkých materiálů | t | 11511.275 |  | 0 | CS ÚRS 2021 02 |  | základní |  | 0 | 0 | 0 | 0 | 0 | 4 | K | 2 |  |  |  | ROZPOCET | 0 | 0 | 0 | 0 | 0 | 1 | 0 | 4 | 565437993
| VV |  | 460,451*25 'Přepočtené koeficientem množství |  | 11511.275 | [12 empty] | VV | 2 | 2 | False | 1 | ROZPOCET
113 | K | 997221861 | Poplatek za uložení stavebního odpadu na recyklační skládce (skládkovné) z prostého betonu pod kódem 17 01 01 | t | 100.672 |  | 0 | CS ÚRS 2021 02 |  | základní |  | 0 | 0 | 0 | 0 | 0 | 4 | K | 2 |  |  |  | ROZPOCET | 0 | 0 | 0 | 0 | 0 | 1 | 0 | 4 | -1832302220
| VV |  | SO 04 | [14 empty] | VV | 2 | 1 | True | 0 | ROZPOCET
| VV |  | "krajská kom." 37,752 + 62,92 |  | 100.672 | [12 empty] | VV | 2 | 2 | True | 0 | ROZPOCET
| VV |  | Součet |  | 100.672 | [12 empty] | VV | 2 | 4 | True | 1 | ROZPOCET
114 | K | 997221873 | Poplatek za uložení stavebního odpadu na recyklační skládce (skládkovné) zeminy a kamení zatříděného do Katalogu odpadů pod kódem 17 05 04 | t | 168.047 |  | 0 | CS ÚRS 2021 02 |  | základní |  | 0 | 0 | 0 | 0 | 0 | 4 | K | 2 |  |  |  | ROZPOCET | 0 | 0 | 0 | 0 | 0 | 1 | 0 | 4 | 1620678724
| VV |  | SO 04 | [14 empty] | VV | 2 | 1 | True | 0 | ROZPOCET
| VV |  | "chodníky" 0,766 |  | 0.766 | [12 empty] | VV | 2 | 2 | True | 0 | ROZPOCET
| VV |  | "zámková dlažba" 3,932 |  | 3.932 | [12 empty] | VV | 2 | 2 | True | 0 | ROZPOCET
| VV |  | "místní kom." 44,092 |  | 44.092 | [12 empty] | VV | 2 | 2 | True | 0 | ROZPOCET
| VV |  | "krajská kom." 51,11 + 68,147 |  | 119.257 | [12 empty] | VV | 2 | 2 | True | 0 | ROZPOCET
| VV |  | Součet |  | 168.047 | [12 empty] | VV | 2 | 4 | True | 1 | ROZPOCET
115 | K | 997221875 | Poplatek za uložení stavebního odpadu na recyklační skládce (skládkovné) asfaltového bez obsahu dehtu zatříděného do Katalogu odpadů pod kódem 17 03 02 | t | 178.843 |  | 0 | CS ÚRS 2021 02 |  | základní |  | 0 | 0 | 0 | 0 | 0 | 4 | K | 2 |  |  |  | ROZPOCET | 0 | 0 | 0 | 0 | 0 | 1 | 0 | 4 | -180964837
| VV |  | SO 04 | [14 empty] | VV | 2 | 1 | True | 0 | ROZPOCET
| VV |  | "chodník" 0,581 |  | 0.581 | [12 empty] | VV | 2 | 2 | True | 0 | ROZPOCET
| VV |  | "místní kom." 30,661 |  | 30.661 | [12 empty] | VV | 2 | 2 | True | 0 | ROZPOCET
| VV |  | "krajská kom." 36,707 + 22,767 + 59,629 |  | 119.103 | [12 empty] | VV | 2 | 2 | True | 0 | ROZPOCET
| VV |  | "frézování" 28,498 |  | 28.498 | [12 empty] | VV | 2 | 2 | True | 0 | ROZPOCET
| VV |  | Součet |  | 178.843 | [12 empty] | VV | 2 | 4 | True | 1 | ROZPOCET
| D | 998 | Přesun hmot |  |  |  | 0 |  |  |  |  | 0 |  | 0 |  | 0 | 1 | D | 1 |  |  |  | ROZPOCET | [6 empty] | 0
116 | K | 998276101 | Přesun hmot pro trubní vedení z trub z plastických hmot otevřený výkop | t | 92.829 |  | 0 | CS ÚRS 2021 02 |  | základní |  | 0 | 0 | 0 | 0 | 0 | 4 | K | 2 |  |  |  | ROZPOCET | 0 | 0 | 0 | 0 | 0 | 1 | 0 | 4 | -955507049
| D | M | Práce a dodávky M |  |  |  | 0 |  |  |  |  | 0 |  | 0.79126 |  | 0 | 3 | D | 0 |  |  |  | ROZPOCET | [6 empty] | 0
| D | 23-M | Montáže potrubí |  |  |  | 0 |  |  |  |  | 0 |  | 0.79126 |  | 0 | 3 | D | 1 |  |  |  | ROZPOCET | [6 empty] | 0
117 | K | 230200118 | Nasunutí potrubní sekce do ocelové chráničky DN 100 | m | 17 |  | 0 | CS ÚRS 2021 02 |  | základní |  | 0 | 0.00496 | 0.08432 | 0 | 0 | 64 | K | 2 |  |  |  | ROZPOCET | 0 | 0 | 0 | 0 | 0 | 1 | 0 | 64 | -1075346954
| VV |  | SO 04 | [14 empty] | VV | 2 | 1 | True | 0 | ROZPOCET
| VV |  | V3 - nasunutí výtlačného PE potrubí D 110 | [14 empty] | VV | 2 | 1 | True | 0 | ROZPOCET
| VV |  | 17,0 |  | 17 | [12 empty] | VV | 2 | 2 | True | 1 | ROZPOCET
118 | K | 230200121 | Nasunutí potrubní sekce do ocelové chráničky DN 200 | m | 17 |  | 0 | CS ÚRS 2021 02 |  | základní |  | 0 | 0.00523 | 0.08891 | 0 | 0 | 64 | K | 2 |  |  |  | ROZPOCET | 0 | 0 | 0 | 0 | 0 | 1 | 0 | 64 | -1239971986
| VV |  | SO 04 | [14 empty] | VV | 2 | 1 | True | 0 | ROZPOCET
| VV |  | V3 - nasunutí druhé chráničky - OC potrubí D 219 | [14 empty] | VV | 2 | 1 | True | 0 | ROZPOCET
| VV |  | 17,0 |  | 17 | [12 empty] | VV | 2 | 2 | True | 1 | ROZPOCET
119 | M | 14011106 | trubka ocelová bezešvá hladká jakost 11 353 219x6,3mm | m | 18.7 |  | 0 | CS ÚRS 2021 02 |  | základní |  | 0 | 0.03305 | 0.61804 | 0 | 0 | 128 | M | 2 |  |  |  | ROZPOCET | 0 | 0 | 0 | 0 | 0 | 1 | 0 | 128 | 414532793
| VV |  | 17*1,1 'Přepočtené koeficientem množství |  | 18.7 | [12 empty] | VV | 2 | 2 | False | 1 | ROZPOCET

## SO 04.2 - ČS3, ČS4, ČS5 O...
{96340338-fc52-49ce-b034-817d192fa1bf}
2
| KRYCÍ LIST SOUPISU PRACÍ | [7 empty] | v --- níže se nacházejí doplnkové a pomocné údaje k sestavám --- v | [8 empty] | False
Stavba:
SPLAŠKOVÁ KANALIZACE ÚSTÍ NAD ORLICÍ ČERNOVÍR
Objekt:
SO-04 - Výtlačné řady a čerpací stanice Oldřichovice, tlakový řad T2
Soupis:
SO 04.2 - ČS3, ČS4, ČS5 Oldřichovice
| KSO: |  | 827 2 |  |  | CC-CZ:
| Místo: |  | Černovír |  |  | Datum: | 18. 10. 2021
| Zadavatel: |  |  |  |  | IČ:
|  | TEPVOS, s.r.o. |  |  |  | DIČ:
| Uchazeč: |  |  |  |  | IČ: | Vyplň údaj
|  | Vyplň údaj |  |  |  | DIČ: | Vyplň údaj
| Projektant: |  |  |  |  | IČ: | 46964371
|  | AQUA PROCON, s.r.o., divize Praha |  |  |  | DIČ:
| Zpracovatel: |  |  |  |  | IČ: | 69830754
|  | Ing. Zdeňka Průšková |  |  |  | DIČ:
Poznámka:
| Cena bez DPH | [5 empty] | 0
|  |  | Základ daně |  |  | Sazba daně | Výše daně
| DPH | základní | 0 |  |  | 21% | 0
|  | snížená | 0 |  |  | 15% | 0
|  | zákl. přenesená | 0 |  |  | 21% | 0
|  | sníž. přenesená | 0 |  |  | 15% | 0
|  | nulová | 0 |  |  | 0% | 0
| Cena s DPH |  |  | v | CZK |  | 0
| Projektant |  |  | Zpracovatel
| Datum a podpis: |  | Razítko | Datum a podpis: |  |  | Razítko
| Objednavatel |  |  | Uchazeč
| Datum a podpis: |  | Razítko | Datum a podpis: |  |  | Razítko
REKAPITULACE ČLENĚNÍ SOUPISU PRACÍ
Stavba:
SPLAŠKOVÁ KANALIZACE ÚSTÍ NAD ORLICÍ ČERNOVÍR
Objekt:
SO-04 - Výtlačné řady a čerpací stanice Oldřichovice, tlakový řad T2
Soupis:
SO 04.2 - ČS3, ČS4, ČS5 Oldřichovice
Místo: |  |  | Černovír |  |  | Datum: | 18. 10. 2021
Zadavatel: |  |  | TEPVOS, s.r.o. |  |  | Projektant: | AQUA PROCON, s.r.o., divize Praha
Uchazeč: |  |  | Vyplň údaj |  |  | Zpracovatel: | Ing. Zdeňka Průšková
Kód dílu - Popis | [6 empty] | Cena celkem [CZK]
Náklady ze soupisu prací | [6 empty] | 0 | [11 empty] | -1
| HSV - Práce a dodávky HSV | [5 empty] | 0
| 1 - Zemní práce | [5 empty] | 0
| 3 - Svislé a kompletní konstrukce | [5 empty] | 0
| 4 - Vodorovné konstrukce | [5 empty] | 0
| 8 - Trubní vedení | [5 empty] | 0
| 998 - Přesun hmot | [5 empty] | 0
| PSV - Práce a dodávky PSV | [5 empty] | 0
| 711 - Izolace proti vodě, vlhkosti a plynům | [5 empty] | 0
SOUPIS PRACÍ
Stavba:
SPLAŠKOVÁ KANALIZACE ÚSTÍ NAD ORLICÍ ČERNOVÍR
Objekt:
SO-04 - Výtlačné řady a čerpací stanice Oldřichovice, tlakový řad T2
Soupis:
SO 04.2 - ČS3, ČS4, ČS5 Oldřichovice
Místo: |  |  | Černovír |  |  | Datum: | 18. 10. 2021
Zadavatel: |  |  | TEPVOS, s.r.o. |  |  | Projektant: | AQUA PROCON, s.r.o., divize Praha
Uchazeč: |  |  | Vyplň údaj |  |  | Zpracovatel: | Ing. Zdeňka Průšková
PČ | Typ | Kód | Popis | MJ | Množství | J.cena [CZK] | Cena celkem [CZK] | Cenová soustava |  | DPH | J. Nh [h] | Nh celkem [h] | J. hmotnost [t] | Hmotnost celkem [t] | J. suť [t] | Suť Celkem [t]
Náklady soupisu celkem | [6 empty] | 0 |  |  |  |  | 0 |  | 3.949 |  | 0 |  | D | -1 | [10 empty] | 0
| D | HSV | Práce a dodávky HSV |  |  |  | 0 |  |  |  |  | 0 |  | 3.897 |  | 0 | 1 | D | 0 |  |  |  | ROZPOCET | [6 empty] | 0
| D | 1 | Zemní práce |  |  |  | 0 |  |  |  |  | 0 |  | 1.7453 |  | 0 | 1 | D | 1 |  |  |  | ROZPOCET | [6 empty] | 0
1 | K | 115101202 | Čerpání vody na dopravní výšku do 10 m průměrný přítok přes 500 do 1 000 l/min | hod | 2160 |  | 0 | CS ÚRS 2021 02 |  | základní |  | 0 | 4e-05 | 0.0864 | 0 | 0 | 4 | K | 2 |  |  |  | ROZPOCET | 0 | 0 | 0 | 0 | 0 | 1 | 0 | 4 | -1393861569
| VV |  | SO 04 | [14 empty] | VV | 2 | 1 | True | 0 | ROZPOCET
| VV |  | ČS3 | [14 empty] | VV | 2 | 1 | True | 0 | ROZPOCET
| VV |  | 30 * 24 |  | 720 | [12 empty] | VV | 2 | 2 | True | 0 | ROZPOCET
| VV |  | ČS4 | [14 empty] | VV | 2 | 1 | True | 0 | ROZPOCET
| VV |  | 30 * 24 |  | 720 | [12 empty] | VV | 2 | 2 | True | 0 | ROZPOCET
| VV |  | ČS5 | [14 empty] | VV | 2 | 1 | True | 0 | ROZPOCET
| VV |  | 30 * 24 |  | 720 | [12 empty] | VV | 2 | 2 | True | 0 | ROZPOCET
| VV |  | Součet |  | 2160 | [12 empty] | VV | 2 | 4 | True | 1 | ROZPOCET
2 | K | 115101302 | Pohotovost čerpací soupravy pro dopravní výšku do 10 m přítok přes 500 do 1 000 l/min | den | 90 |  | 0 | CS ÚRS 2021 02 |  | základní |  | 0 | 0 | 0 | 0 | 0 | 4 | K | 2 |  |  |  | ROZPOCET | 0 | 0 | 0 | 0 | 0 | 1 | 0 | 4 | 219918293
| VV |  | SO 04 | [14 empty] | VV | 2 | 1 | True | 0 | ROZPOCET
| VV |  | ČS3 | [14 empty] | VV | 2 | 1 | True | 0 | ROZPOCET
| VV |  | 30 |  | 30 | [12 empty] | VV | 2 | 2 | True | 0 | ROZPOCET
| VV |  | ČS4 | [14 empty] | VV | 2 | 1 | True | 0 | ROZPOCET
| VV |  | 30 |  | 30 | [12 empty] | VV | 2 | 2 | True | 0 | ROZPOCET
| VV |  | ČS5 | [14 empty] | VV | 2 | 1 | True | 0 | ROZPOCET
| VV |  | 30 |  | 30 | [12 empty] | VV | 2 | 2 | True | 0 | ROZPOCET
| VV |  | Součet |  | 90 | [12 empty] | VV | 2 | 4 | True | 1 | ROZPOCET
3 | K | 121151103 | Sejmutí ornice plochy do 100 m2 tl vrstvy do 200 mm strojně | m2 | 46.08 |  | 0 | CS ÚRS 2021 02 |  | základní |  | 0 | 0 | 0 | 0 | 0 | 4 | K | 2 |  |  |  | ROZPOCET | 0 | 0 | 0 | 0 | 0 | 1 | 0 | 4 | 1740962538
| VV |  | SO 04 | [14 empty] | VV | 2 | 1 | True | 0 | ROZPOCET
| VV |  | ČS3 | [14 empty] | VV | 2 | 1 | True | 0 | ROZPOCET
| VV |  | 4,8 * 4,8 |  | 23.04 | [12 empty] | VV | 2 | 2 | True | 0 | ROZPOCET
| VV |  | ČS5 | [14 empty] | VV | 2 | 1 | True | 0 | ROZPOCET
| VV |  | 4,8 * 4,8 |  | 23.04 | [12 empty] | VV | 2 | 2 | True | 0 | ROZPOCET
| VV |  | Součet |  | 46.08 | [12 empty] | VV | 2 | 4 | True | 1 | ROZPOCET
4 | K | 131151203 | Hloubení jam zapažených v hornině třídy těžitelnosti I skupiny 1 a 2 objem do 100 m3 strojně | m3 | 75.018 |  | 0 | CS ÚRS 2021 02 |  | základní |  | 0 | 0 | 0 | 0 | 0 | 4 | K | 2 |  |  |  | ROZPOCET | 0 | 0 | 0 | 0 | 0 | 1 | 0 | 4 | 1235875672
| VV |  | SO 04 | [14 empty] | VV | 2 | 1 | True | 0 | ROZPOCET
| VV |  | ČS3 | [14 empty] | VV | 2 | 1 | True | 0 | ROZPOCET
| VV |  | "hl. 4,6 m" 4,8 * 4,8 * ( 4,6 - 0,2 ) |  | 101.376 | [12 empty] | VV | 2 | 2 | True | 0 | ROZPOCET
| VV |  | Součet |  | 101.376 | [12 empty] | VV | 2 | 4 | True | 0 | ROZPOCET
| VV |  | MNOŽSTVÍ ZEMINY - ZATŘÍDĚNÍ 74% | [14 empty] | VV | 2 | 1 | True | 0 | ROZPOCET
| VV |  | 101,376 * 0,74 |  | 75.018 | [12 empty] | VV | 2 | 2 | True | 1 | ROZPOCET
5 | K | 131151203 | Hloubení jam zapažených v hornině třídy těžitelnosti I skupiny 1 a 2 objem do 100 m3 strojně | m3 | 71.885 |  | 0 | CS ÚRS 2021 02 |  | základní |  | 0 | 0 | 0 | 0 | 0 | 4 | K | 2 |  |  |  | ROZPOCET | 0 | 0 | 0 | 0 | 0 | 1 | 0 | 4 | 807841052
| VV |  | SO 04 | [14 empty] | VV | 2 | 1 | True | 0 | ROZPOCET
| VV |  | ČS5 | [14 empty] | VV | 2 | 1 | True | 0 | ROZPOCET
| VV |  | "hl. 4,36 m" 4,8 * 4,8 * ( 4,36 - 0,2 ) |  | 95.846 | [12 empty] | VV | 2 | 2 | True | 0 | ROZPOCET
| VV |  | Součet |  | 95.846 | [12 empty] | VV | 2 | 4 | True | 0 | ROZPOCET
| VV |  | MNOŽSTVÍ ZEMINY - ZATŘÍDĚNÍ 75% | [14 empty] | VV | 2 | 1 | True | 0 | ROZPOCET
| VV |  | 95,846 * 0,75 |  | 71.885 | [12 empty] | VV | 2 | 2 | True | 1 | ROZPOCET
6 | K | 131151204 | Hloubení jam zapažených v hornině třídy těžitelnosti I skupiny 1 a 2 objem do 500 m3 strojně | m3 | 61.966 |  | 0 | CS ÚRS 2021 02 |  | základní |  | 0 | 0 | 0 | 0 | 0 | 4 | K | 2 |  |  |  | ROZPOCET | 0 | 0 | 0 | 0 | 0 | 1 | 0 | 4 | 207636595
| VV |  | SO 04 | [14 empty] | VV | 2 | 1 | True | 0 | ROZPOCET
| VV |  | ČS4 | [14 empty] | VV | 2 | 1 | True | 0 | ROZPOCET
| VV |  | "hl. 4,89 m" 4,8 * 4,8 * 4,89 |  | 112.666 | [12 empty] | VV | 2 | 2 | True | 0 | ROZPOCET
| VV |  | Součet |  | 112.666 | [12 empty] | VV | 2 | 4 | True | 0 | ROZPOCET
| VV |  | MNOŽSTVÍ ZEMINY - ZATŘÍDĚNÍ 55% | [14 empty] | VV | 2 | 1 | True | 0 | ROZPOCET
| VV |  | 112,666 * 0,55 |  | 61.966 | [12 empty] | VV | 2 | 2 | True | 1 | ROZPOCET
7 | K | 131251203 | Hloubení jam zapažených v hornině třídy těžitelnosti I skupiny 3 objem do 100 m3 strojně | m3 | 26.358 |  | 0 | CS ÚRS 2021 02 |  | základní |  | 0 | 0 | 0 | 0 | 0 | 4 | K | 2 |  |  |  | ROZPOCET | 0 | 0 | 0 | 0 | 0 | 1 | 0 | 4 | -711013088
| VV |  | SO 04 | [14 empty] | VV | 2 | 1 | True | 0 | ROZPOCET
| VV |  | ČS3 | [14 empty] | VV | 2 | 1 | True | 0 | ROZPOCET
| VV |  | "hl. 4,6 m" 4,8 * 4,8 * ( 4,6 - 0,2 ) |  | 101.376 | [12 empty] | VV | 2 | 2 | True | 0 | ROZPOCET
| VV |  | Součet |  | 101.376 | [12 empty] | VV | 2 | 4 | True | 0 | ROZPOCET
| VV |  | MNOŽSTVÍ ZEMINY - ZATŘÍDĚNÍ 26% | [14 empty] | VV | 2 | 1 | True | 0 | ROZPOCET
| VV |  | 101,376 * 0,26 |  | 26.358 | [12 empty] | VV | 2 | 2 | True | 1 | ROZPOCET
8 | K | 131351203 | Hloubení jam zapažených v hornině třídy těžitelnosti II skupiny 4 objem do 100 m3 strojně | m3 | 4.792 |  | 0 | CS ÚRS 2021 02 |  | základní |  | 0 | 0 | 0 | 0 | 0 | 4 | K | 2 |  |  |  | ROZPOCET | 0 | 0 | 0 | 0 | 0 | 1 | 0 | 4 | -1817204329
| VV |  | SO 04 | [14 empty] | VV | 2 | 1 | True | 0 | ROZPOCET
| VV |  | ČS5 | [14 empty] | VV | 2 | 1 | True | 0 | ROZPOCET
| VV |  | "hl. 4,36 m" 4,8 * 4,8 * ( 4,36 - 0,2 ) |  | 95.846 | [12 empty] | VV | 2 | 2 | True | 0 | ROZPOCET
| VV |  | Součet |  | 95.846 | [12 empty] | VV | 2 | 4 | True | 0 | ROZPOCET
| VV |  | MNOŽSTVÍ ZEMINY - ZATŘÍDĚNÍ 5% | [14 empty] | VV | 2 | 1 | True | 0 | ROZPOCET
| VV |  | 95,846 * 0,05 |  | 4.792 | [12 empty] | VV | 2 | 2 | True | 1 | ROZPOCET
9 | K | 131351204 | Hloubení jam zapažených v hornině třídy těžitelnosti II skupiny 4 objem do 500 m3 strojně | m3 | 50.7 |  | 0 | CS ÚRS 2021 02 |  | základní |  | 0 | 0 | 0 | 0 | 0 | 4 | K | 2 |  |  |  | ROZPOCET | 0 | 0 | 0 | 0 | 0 | 1 | 0 | 4 | 955765812
| VV |  | SO 04 | [14 empty] | VV | 2 | 1 | True | 0 | ROZPOCET
| VV |  | ČS4 | [14 empty] | VV | 2 | 1 | True | 0 | ROZPOCET
| VV |  | "hl. 4,89 m" 4,8 * 4,8 * 4,89 |  | 112.666 | [12 empty] | VV | 2 | 2 | True | 0 | ROZPOCET
| VV |  | Součet |  | 112.666 | [12 empty] | VV | 2 | 4 | True | 0 | ROZPOCET
| VV |  | MNOŽSTVÍ ZEMINY - ZATŘÍDĚNÍ 45% | [14 empty] | VV | 2 | 1 | True | 0 | ROZPOCET
| VV |  | 112,666 * 0,45 |  | 50.7 | [12 empty] | VV | 2 | 2 | True | 1 | ROZPOCET
10 | K | 131451203 | Hloubení jam zapažených v hornině třídy těžitelnosti II skupiny 5 objem do 100 m3 strojně | m3 | 19.169 |  | 0 | CS ÚRS 2021 02 |  | základní |  | 0 | 0 | 0 | 0 | 0 | 4 | K | 2 |  |  |  | ROZPOCET | 0 | 0 | 0 | 0 | 0 | 1 | 0 | 4 | -613365196
| VV |  | SO 04 | [14 empty] | VV | 2 | 1 | True | 0 | ROZPOCET
| VV |  | ČS5 | [14 empty] | VV | 2 | 1 | True | 0 | ROZPOCET
| VV |  | "hl. 4,36 m" 4,8 * 4,8 * ( 4,36 - 0,2 ) |  | 95.846 | [12 empty] | VV | 2 | 2 | True | 0 | ROZPOCET
| VV |  | Součet |  | 95.846 | [12 empty] | VV | 2 | 4 | True | 0 | ROZPOCET
| VV |  | MNOŽSTVÍ ZEMINY - ZATŘÍDĚNÍ 20% | [14 empty] | VV | 2 | 1 | True | 0 | ROZPOCET
| VV |  | 95,846 * 0,2 |  | 19.169 | [12 empty] | VV | 2 | 2 | True | 1 | ROZPOCET
11 | K | 151101202 | Zřízení příložného pažení stěn výkopu hl přes 4 do 8 m | m2 | 83.712 |  | 0 | CS ÚRS 2021 02 |  | základní |  | 0 | 0.00072 | 0.060273 | 0 | 0 | 4 | K | 2 |  |  |  | ROZPOCET | 0 | 0 | 0 | 0 | 0 | 1 | 0 | 4 | -1120975873
| VV |  | SO 04 | [14 empty] | VV | 2 | 1 | True | 0 | ROZPOCET
| VV |  | ČS5 | [14 empty] | VV | 2 | 1 | True | 0 | ROZPOCET
| VV |  | "hl. 4,36 m" 4,8 * 4 * 4,36 |  | 83.712 | [12 empty] | VV | 2 | 2 | True | 0 | ROZPOCET
| VV |  | Součet |  | 83.712 | [12 empty] | VV | 2 | 4 | True | 1 | ROZPOCET
12 | K | 151101212 | Odstranění příložného pažení stěn hl přes 4 do 8 m | m2 | 83.712 |  | 0 | CS ÚRS 2021 02 |  | základní |  | 0 | 0 | 0 | 0 | 0 | 4 | K | 2 |  |  |  | ROZPOCET | 0 | 0 | 0 | 0 | 0 | 1 | 0 | 4 | 545422812
13 | K | 151101302 | Zřízení rozepření stěn při pažení příložném hl přes 4 do 8 m | m3 | 100.454 |  | 0 | CS ÚRS 2021 02 |  | základní |  | 0 | 0.00048 | 0.048218 | 0 | 0 | 4 | K | 2 |  |  |  | ROZPOCET | 0 | 0 | 0 | 0 | 0 | 1 | 0 | 4 | -2088786797
| VV |  | SO 04 | [14 empty] | VV | 2 | 1 | True | 0 | ROZPOCET
| VV |  | ČS5 | [14 empty] | VV | 2 | 1 | True | 0 | ROZPOCET
| VV |  | "hl. 4,36 m" 4,8 * 4,8 * 4,36 |  | 100.454 | [12 empty] | VV | 2 | 2 | True | 0 | ROZPOCET
| VV |  | Součet |  | 100.454 | [12 empty] | VV | 2 | 4 | True | 1 | ROZPOCET
14 | K | 151101312 | Odstranění rozepření stěn při pažení příložném hl přes 4 do 8 m | m3 | 100.454 |  | 0 | CS ÚRS 2021 02 |  | základní |  | 0 | 0 | 0 | 0 | 0 | 4 | K | 2 |  |  |  | ROZPOCET | 0 | 0 | 0 | 0 | 0 | 1 | 0 | 4 | -1882976918
15 | K | 151101402 | Zřízení vzepření stěn při pažení příložném hl přes 4 do 8 m | m2 | 83.712 |  | 0 | CS ÚRS 2021 02 |  | základní |  | 0 | 0.00112 | 0.093757 | 0 | 0 | 4 | K | 2 |  |  |  | ROZPOCET | 0 | 0 | 0 | 0 | 0 | 1 | 0 | 4 | 1024158047
| VV |  | SO 04 | [14 empty] | VV | 2 | 1 | True | 0 | ROZPOCET
| VV |  | ČS5 | [14 empty] | VV | 2 | 1 | True | 0 | ROZPOCET
| VV |  | "hl. 4,36 m" 4,8 * 4 * 4,36 |  | 83.712 | [12 empty] | VV | 2 | 2 | True | 0 | ROZPOCET
| VV |  | Součet |  | 83.712 | [12 empty] | VV | 2 | 4 | True | 1 | ROZPOCET
16 | K | 151101412 | Odstranění vzepření stěn při pažení příložném hl přes 4 do 8 m | m2 | 83.712 |  | 0 | CS ÚRS 2021 02 |  | základní |  | 0 | 0 | 0 | 0 | 0 | 4 | K | 2 |  |  |  | ROZPOCET | 0 | 0 | 0 | 0 | 0 | 1 | 0 | 4 | 1506628172
17 | K | 151201202 | Zřízení zátažného pažení stěn výkopu hl přes 4 do 8 m | m2 | 182.208 |  | 0 | CS ÚRS 2021 02 |  | základní |  | 0 | 0.00149 | 0.27149 | 0 | 0 | 4 | K | 2 |  |  |  | ROZPOCET | 0 | 0 | 0 | 0 | 0 | 1 | 0 | 4 | 777898849
| VV |  | SO 04 | [14 empty] | VV | 2 | 1 | True | 0 | ROZPOCET
| VV |  | ČS3 | [14 empty] | VV | 2 | 1 | True | 0 | ROZPOCET
| VV |  | "hl. 4,6 m" 4,8 * 4 * 4,6 |  | 88.32 | [12 empty] | VV | 2 | 2 | True | 0 | ROZPOCET
| VV |  | ČS4 | [14 empty] | VV | 2 | 1 | True | 0 | ROZPOCET
| VV |  | "hl. 4,89 m" 4,8 * 4 * 4,89 |  | 93.888 | [12 empty] | VV | 2 | 2 | True | 0 | ROZPOCET
| VV |  | Součet |  | 182.208 | [12 empty] | VV | 2 | 4 | True | 1 | ROZPOCET
18 | K | 151201212 | Odstranění pažení stěn zátažného hl přes 4 do 8 m | m2 | 182.208 |  | 0 | CS ÚRS 2021 02 |  | základní |  | 0 | 0 | 0 | 0 | 0 | 4 | K | 2 |  |  |  | ROZPOCET | 0 | 0 | 0 | 0 | 0 | 1 | 0 | 4 | 1722365334
19 | K | 151201302 | Zřízení rozepření stěn při pažení zátažném hl přes 4 do 8 m | m3 | 218.65 |  | 0 | CS ÚRS 2021 02 |  | základní |  | 0 | 0.00139 | 0.30392 | 0 | 0 | 4 | K | 2 |  |  |  | ROZPOCET | 0 | 0 | 0 | 0 | 0 | 1 | 0 | 4 | -180855524
| VV |  | SO 04 | [14 empty] | VV | 2 | 1 | True | 0 | ROZPOCET
| VV |  | ČS3 | [14 empty] | VV | 2 | 1 | True | 0 | ROZPOCET
| VV |  | "hl. 4,6 m" 4,8 * 4,8 * 4,6 |  | 105.984 | [12 empty] | VV | 2 | 2 | True | 0 | ROZPOCET
| VV |  | ČS4 | [14 empty] | VV | 2 | 1 | True | 0 | ROZPOCET
| VV |  | "hl. 4,89 m" 4,8 * 4,8 * 4,89 |  | 112.666 | [12 empty] | VV | 2 | 2 | True | 0 | ROZPOCET
| VV |  | Součet |  | 218.65 | [12 empty] | VV | 2 | 4 | True | 1 | ROZPOCET
20 | K | 151201312 | Odstranění rozepření stěn při pažení zátažném hl přes 4 do 8 m | m3 | 218.65 |  | 0 | CS ÚRS 2021 02 |  | základní |  | 0 | 0 | 0 | 0 | 0 | 4 | K | 2 |  |  |  | ROZPOCET | 0 | 0 | 0 | 0 | 0 | 1 | 0 | 4 | -1672457032
21 | K | 151201402 | Zřízení vzepření stěn při pažení zátažném hl přes 4 do 8 m | m2 | 182.208 |  | 0 | CS ÚRS 2021 02 |  | základní |  | 0 | 0.00483 | 0.88006 | 0 | 0 | 4 | K | 2 |  |  |  | ROZPOCET | 0 | 0 | 0 | 0 | 0 | 1 | 0 | 4 | 448584627
| VV |  | SO 04 | [14 empty] | VV | 2 | 1 | True | 0 | ROZPOCET
| VV |  | ČS3 | [14 empty] | VV | 2 | 1 | True | 0 | ROZPOCET
| VV |  | "hl. 4,6 m" 4,8 * 4 * 4,6 |  | 88.32 | [12 empty] | VV | 2 | 2 | True | 0 | ROZPOCET
| VV |  | ČS4 | [14 empty] | VV | 2 | 1 | True | 0 | ROZPOCET
| VV |  | "hl. 4,89 m" 4,8 * 4 * 4,89 |  | 93.888 | [12 empty] | VV | 2 | 2 | True | 0 | ROZPOCET
| VV |  | Součet |  | 182.208 | [12 empty] | VV | 2 | 4 | True | 1 | ROZPOCET
22 | K | 151201412 | Odstranění vzepření stěn při pažení zátažném hl přes 4 do 8 m | m2 | 182.208 |  | 0 | CS ÚRS 2021 02 |  | základní |  | 0 | 0 | 0 | 0 | 0 | 4 | K | 2 |  |  |  | ROZPOCET | 0 | 0 | 0 | 0 | 0 | 1 | 0 | 4 | 2012144365
23 | K | 161151103 | Svislé přemístění výkopku z horniny třídy těžitelnosti I skupiny 1 až 3 hl výkopu přes 4 do 8 m | m3 | 186.224 |  | 0 | CS ÚRS 2021 02 |  | základní |  | 0 | 0 | 0 | 0 | 0 | 4 | K | 2 |  |  |  | ROZPOCET | 0 | 0 | 0 | 0 | 0 | 1 | 0 | 4 | 1128515893
| VV |  | SO 04 | [14 empty] | VV | 2 | 1 | True | 0 | ROZPOCET
| VV |  | ČS3 | [14 empty] | VV | 2 | 1 | True | 0 | ROZPOCET
| VV |  | 101,376 * 0,7 |  | 70.963 | [12 empty] | VV | 2 | 2 | True | 0 | ROZPOCET
| VV |  | MNOŽSTVÍ ZEMINY - podíl 70% | [14 empty] | VV | 2 | 1 | True | 0 | ROZPOCET
| VV |  | ČS4 | [14 empty] | VV | 2 | 1 | True | 0 | ROZPOCET
| VV |  | 61,966 * 0,7 |  | 43.376 | [12 empty] | VV | 2 | 2 | True | 0 | ROZPOCET
| VV |  | MNOŽSTVÍ ZEMINY - podíl 70% | [14 empty] | VV | 2 | 1 | True | 0 | ROZPOCET
| VV |  | ČS5 | [14 empty] | VV | 2 | 1 | True | 0 | ROZPOCET
| VV |  | 71,885 |  | 71.885 | [12 empty] | VV | 2 | 2 | True | 0 | ROZPOCET
| VV |  | MNOŽSTVÍ ZEMINY - podíl 100% | [14 empty] | VV | 2 | 1 | True | 0 | ROZPOCET
| VV |  | Součet |  | 186.224 | [12 empty] | VV | 2 | 4 | True | 1 | ROZPOCET
24 | K | 161151113 | Svislé přemístění výkopku z horniny třídy těžitelnosti II skupiny 4 a 5 hl výkopu přes 4 do 8 m | m3 | 59.451 |  | 0 | CS ÚRS 2021 02 |  | základní |  | 0 | 0 | 0 | 0 | 0 | 4 | K | 2 |  |  |  | ROZPOCET | 0 | 0 | 0 | 0 | 0 | 1 | 0 | 4 | -1791229395
| VV |  | SO 04 | [14 empty] | VV | 2 | 1 | True | 0 | ROZPOCET
| VV |  | ČS4 | [14 empty] | VV | 2 | 1 | True | 0 | ROZPOCET
| VV |  | 50,7 * 0,7 |  | 35.49 | [12 empty] | VV | 2 | 2 | True | 0 | ROZPOCET
| VV |  | MNOŽSTVÍ ZEMINY - podíl 70% | [14 empty] | VV | 2 | 1 | True | 0 | ROZPOCET
| VV |  | ČS5 | [14 empty] | VV | 2 | 1 | True | 0 | ROZPOCET
| VV |  | 4,792 + 19,169 |  | 23.961 | [12 empty] | VV | 2 | 2 | True | 0 | ROZPOCET
| VV |  | MNOŽSTVÍ ZEMINY - podíl 100% | [14 empty] | VV | 2 | 1 | True | 0 | ROZPOCET
| VV |  | Součet |  | 59.451 | [12 empty] | VV | 2 | 4 | True | 1 | ROZPOCET
25 | K | 162251102 | Vodorovné přemístění přes 20 do 50 m výkopku/sypaniny z horniny třídy těžitelnosti I skupiny 1 až 3 | m3 | 4.608 |  | 0 | CS ÚRS 2021 02 |  | základní |  | 0 | 0 | 0 | 0 | 0 | 4 | K | 2 |  |  |  | ROZPOCET | 0 | 0 | 0 | 0 | 0 | 1 | 0 | 4 | 191838723
| VV |  | ornice | [14 empty] | VV | 2 | 1 | True | 0 | ROZPOCET
| VV |  | 46,08*0,10 |  | 4.608 | [12 empty] | VV | 2 | 2 | True | 1 | ROZPOCET
26 | K | 162351104 | Vodorovné přemístění přes 500 do 1000 m výkopku/sypaniny z horniny třídy těžitelnosti I skupiny 1 až 3 | m3 | 91.054 |  | 0 | CS ÚRS 2021 02 |  | základní |  | 0 | 0 | 0 | 0 | 0 | 4 | K | 2 |  |  |  | ROZPOCET | 0 | 0 | 0 | 0 | 0 | 1 | 0 | 4 | 202125733
| VV |  | ČS3 - ZEMINA VHODNÁ NA ZÁSYP: 26,358 m3 | [14 empty] | VV | 2 | 1 | True | 0 | ROZPOCET
| VV |  | ČS4 - ZEMINA VHODNÁ NA ZÁSYP: 0 m3 | [14 empty] | VV | 2 | 1 | True | 0 | ROZPOCET
| VV |  | ČS5 - ZEMINA VHODNÁ NA ZÁSYP: 19,169 m3 | [14 empty] | VV | 2 | 1 | True | 0 | ROZPOCET
| VV |  | (26,358+19,169)*2 "meziskládka tam a zpět |  | 91.054 | [12 empty] | VV | 2 | 2 | True | 1 | ROZPOCET
27 | K | 162751117 | Vodorovné přemístění přes 9 000 do 10000 m výkopku/sypaniny z horniny třídy těžitelnosti I skupiny 1 až 3 | m3 | 189.7 |  | 0 | CS ÚRS 2021 02 |  | základní |  | 0 | 0 | 0 | 0 | 0 | 4 | K | 2 |  |  |  | ROZPOCET | 0 | 0 | 0 | 0 | 0 | 1 | 0 | 4 | -1325380708
| VV |  | 75,018+71,885+61,966+26,358 "sk.1-3 |  | 235.227 | [12 empty] | VV | 2 | 2 | True | 0 | ROZPOCET
| VV |  | -45,527 "meziskládka |  | -45.527 | [12 empty] | VV | 2 | 2 | True | 0 | ROZPOCET
| VV |  | Součet |  | 189.7 | [12 empty] | VV | 2 | 4 | True | 1 | ROZPOCET
28 | K | 162751119 | Příplatek k vodorovnému přemístění výkopku/sypaniny z horniny třídy těžitelnosti I skupiny 1 až 3 ZKD 1000 m přes 10000 m | m3 | 3035.2 |  | 0 | CS ÚRS 2021 02 |  | základní |  | 0 | 0 | 0 | 0 | 0 | 4 | K | 2 |  |  |  | ROZPOCET | 0 | 0 | 0 | 0 | 0 | 1 | 0 | 4 | 1167748857
| VV |  | 75,018+71,885+61,966+26,358 "sk.1-3 |  | 235.227 | [12 empty] | VV | 2 | 2 | True | 0 | ROZPOCET
| VV |  | -45,527 "meziskládka |  | -45.527 | [12 empty] | VV | 2 | 2 | True | 0 | ROZPOCET
| VV |  | Součet |  | 189.7 | [12 empty] | VV | 2 | 4 | True | 1 | ROZPOCET
| VV |  | 189,7*16 'Přepočtené koeficientem množství |  | 3035.2 | [12 empty] | VV | 2 | 2 | False | 1 | ROZPOCET
29 | K | 162751137 | Vodorovné přemístění přes 9 000 do 10000 m výkopku/sypaniny z horniny třídy těžitelnosti II skupiny 4 a 5 | m3 | 74.661 |  | 0 | CS ÚRS 2021 02 |  | základní |  | 0 | 0 | 0 | 0 | 0 | 4 | K | 2 |  |  |  | ROZPOCET | 0 | 0 | 0 | 0 | 0 | 1 | 0 | 4 | 776475532
| VV |  | 4,792+50,70+19,169 "sk.4-5 |  | 74.661 | [12 empty] | VV | 2 | 2 | True | 1 | ROZPOCET
30 | K | 162751139 | Příplatek k vodorovnému přemístění výkopku/sypaniny z horniny třídy těžitelnosti II skupiny 4 a 5 ZKD 1000 m přes 10000 m | m3 | 1194.576 |  | 0 | CS ÚRS 2021 02 |  | základní |  | 0 | 0 | 0 | 0 | 0 | 4 | K | 2 |  |  |  | ROZPOCET | 0 | 0 | 0 | 0 | 0 | 1 | 0 | 4 | -519054000
| VV |  | 4,792+50,70+19,169 "sk.4-5 |  | 74.661 | [12 empty] | VV | 2 | 2 | True | 1 | ROZPOCET
| VV |  | 74,661*16 'Přepočtené koeficientem množství |  | 1194.576 | [12 empty] | VV | 2 | 2 | False | 1 | ROZPOCET
31 | K | 167151101 | Nakládání výkopku z hornin třídy těžitelnosti I skupiny 1 až 3 do 100 m3 | m3 | 45.527 |  | 0 | CS ÚRS 2021 02 |  | základní |  | 0 | 0 | 0 | 0 | 0 | 4 | K | 2 |  |  |  | ROZPOCET | 0 | 0 | 0 | 0 | 0 | 1 | 0 | 4 | -1425008835
| VV |  | SO 04 | [14 empty] | VV | 2 | 1 | True | 0 | ROZPOCET
| VV |  | ČS3 | [14 empty] | VV | 2 | 1 | True | 0 | ROZPOCET
| VV |  | "zpět na zásyp" 26,358 |  | 26.358 | [12 empty] | VV | 2 | 2 | True | 0 | ROZPOCET
| VV |  | ČS5 | [14 empty] | VV | 2 | 1 | True | 0 | ROZPOCET
| VV |  | "zpět na zásyp" 19,169 |  | 19.169 | [12 empty] | VV | 2 | 2 | True | 0 | ROZPOCET
| VV |  | Součet |  | 45.527 | [12 empty] | VV | 2 | 4 | True | 1 | ROZPOCET
32 | K | 171201231 | Poplatek za uložení zeminy a kamení na recyklační skládce (skládkovné) kód odpadu 17 05 04 | t | 475.85 |  | 0 | CS ÚRS 2021 02 |  | základní |  | 0 | 0 | 0 | 0 | 0 | 4 | K | 2 |  |  |  | ROZPOCET | 0 | 0 | 0 | 0 | 0 | 1 | 0 | 4 | 758207628
| VV |  | (189,70+74,661)*1,8 |  | 475.85 | [12 empty] | VV | 2 | 2 | True | 1 | ROZPOCET
33 | K | 171251201 | Uložení sypaniny na skládky nebo meziskládky | m3 | 309.888 |  | 0 | CS ÚRS 2021 02 |  | základní |  | 0 | 0 | 0 | 0 | 0 | 4 | K | 2 |  |  |  | ROZPOCET | 0 | 0 | 0 | 0 | 0 | 1 | 0 | 4 | -366818635
| VV |  | 189,70 "skládka 1-3 |  | 189.7 | [12 empty] | VV | 2 | 2 | True | 0 | ROZPOCET
| VV |  | 74,661 "skládka 4-5 |  | 74.661 | [12 empty] | VV | 2 | 2 | True | 0 | ROZPOCET
| VV |  | 45,527 "meziskládka |  | 45.527 | [12 empty] | VV | 2 | 2 | True | 0 | ROZPOCET
| VV |  | Součet |  | 309.888 | [12 empty] | VV | 2 | 4 | True | 1 | ROZPOCET
34 | K | 174151101 | Zásyp jam, šachet rýh nebo kolem objektů sypaninou se zhutněním | m3 | 240.339 |  | 0 | CS ÚRS 2021 02 |  | základní |  | 0 | 0 | 0 | 0 | 0 | 4 | K | 2 |  |  |  | ROZPOCET | 0 | 0 | 0 | 0 | 0 | 1 | 0 | 4 | -661124444
| VV |  | SO 04 | [14 empty] | VV | 2 | 1 | True | 0 | ROZPOCET
| VV |  | ČS3 | [14 empty] | VV | 2 | 1 | True | 0 | ROZPOCET
| VV |  | "výkop" 101,376 |  | 101.376 | [12 empty] | VV | 2 | 2 | True | 0 | ROZPOCET
| VV |  | "lože ŠP" - 3,456 |  | -3.456 | [12 empty] | VV | 2 | 2 | True | 0 | ROZPOCET
| VV |  | "podkladní deska" - 0,726 |  | -0.726 | [12 empty] | VV | 2 | 2 | True | 0 | ROZPOCET
| VV |  | "přitěžovací beton" - 0,509 |  | -0.509 | [12 empty] | VV | 2 | 2 | True | 0 | ROZPOCET
| VV |  | "VO ČS" - PI * (1,17)^2 * (4,4-0,25 ) |  | -17.847 | [12 empty] | VV | 2 | 2 | True | 0 | ROZPOCET
| VV |  | Mezisoučet |  | 78.838 | [12 empty] | VV | 2 | 3 | True | 0 | ROZPOCET
| VV |  | ČS4 | [14 empty] | VV | 2 | 1 | True | 0 | ROZPOCET
| VV |  | "výkop" 112,666 |  | 112.666 | [12 empty] | VV | 2 | 2 | True | 0 | ROZPOCET
| VV |  | "lože ŠP" - 3,456 |  | -3.456 | [12 empty] | VV | 2 | 2 | True | 0 | ROZPOCET
| VV |  | "podkladní deska" - 0,726 |  | -0.726 | [12 empty] | VV | 2 | 2 | True | 0 | ROZPOCET
| VV |  | "přitěžovací beton" - 0,509 |  | -0.509 | [12 empty] | VV | 2 | 2 | True | 0 | ROZPOCET
| VV |  | "VO ČS" - PI * (1,17)^2 * (4,89-0,25 ) |  | -19.954 | [12 empty] | VV | 2 | 2 | True | 0 | ROZPOCET
| VV |  | Mezisoučet |  | 88.021 | [12 empty] | VV | 2 | 3 | True | 0 | ROZPOCET
| VV |  | ČS5 | [14 empty] | VV | 2 | 1 | True | 0 | ROZPOCET
| VV |  | "výkop" 95,846 |  | 95.846 | [12 empty] | VV | 2 | 2 | True | 0 | ROZPOCET
| VV |  | "lože ŠP" - 3,456 |  | -3.456 | [12 empty] | VV | 2 | 2 | True | 0 | ROZPOCET
| VV |  | "podkladní deska" - 0,726 |  | -0.726 | [12 empty] | VV | 2 | 2 | True | 0 | ROZPOCET
| VV |  | "přitěžovací beton" - 0,509 |  | -0.509 | [12 empty] | VV | 2 | 2 | True | 0 | ROZPOCET
| VV |  | "VO ČS" - PI * (1,17)^2 * (4,36-0,25 ) |  | -17.675 | [12 empty] | VV | 2 | 2 | True | 0 | ROZPOCET
| VV |  | Mezisoučet |  | 73.48 | [12 empty] | VV | 2 | 3 | True | 0 | ROZPOCET
| VV |  | Součet |  | 240.339 | [12 empty] | VV | 2 | 4 | True | 1 | ROZPOCET
| VV |  | ČS3 - ZEMINA VHODNÁ NA ZÁSYP: 26,358 m3 | [14 empty] | VV | 2 | 1 | True | 0 | ROZPOCET
| VV |  | ČS3 - NAKUPOVANÝ MATERIÁL: 78,838 - 26,358 = 52,48 m3 | [14 empty] | VV | 2 | 1 | True | 0 | ROZPOCET
| VV |  | ČS4 - ZEMINA VHODNÁ NA ZÁSYP: 0 m3 | [14 empty] | VV | 2 | 1 | True | 0 | ROZPOCET
| VV |  | ČS4 - NAKUPOVANÝ MATERIÁL: 88,021 m3 | [14 empty] | VV | 2 | 1 | True | 0 | ROZPOCET
| VV |  | ČS5 - ZEMINA VHODNÁ NA ZÁSYP: 19,169 m3 | [14 empty] | VV | 2 | 1 | True | 0 | ROZPOCET
| VV |  | ČS5 - NAKUPOVANÝ MATERIÁL: 73,48 - 19,169 = 54,311 m3 | [14 empty] | VV | 2 | 1 | True | 0 | ROZPOCET
35 | M | 58331200 | štěrkopísek netříděný zásypový | t | 361.449 |  | 0 | CS ÚRS 2021 02 |  | základní |  | 0 | 0 | 0 | 0 | 0 | 8 | M | 2 |  |  |  | ROZPOCET | 0 | 0 | 0 | 0 | 0 | 1 | 0 | 4 | 476585648
| VV |  | ČS3 | [14 empty] | VV | 2 | 1 | True | 0 | ROZPOCET
| VV |  | 52,48*1,67*1,1*1,01 |  | 97.37 | [12 empty] | VV | 2 | 2 | True | 0 | ROZPOCET
| VV |  | ČS4 | [14 empty] | VV | 2 | 1 | True | 0 | ROZPOCET
| VV |  | 88,021*1,67*1,1*1,01 |  | 163.312 | [12 empty] | VV | 2 | 2 | True | 0 | ROZPOCET
| VV |  | ČS5 | [14 empty] | VV | 2 | 1 | True | 0 | ROZPOCET
| VV |  | 54,311*1,67*1,1*1,01 |  | 100.767 | [12 empty] | VV | 2 | 2 | True | 0 | ROZPOCET
| VV |  | Součet |  | 361.449 | [12 empty] | VV | 2 | 4 | True | 1 | ROZPOCET
36 | K | 181351003 | Rozprostření ornice tl vrstvy do 200 mm pl do 100 m2 v rovině nebo ve svahu do 1:5 strojně | m2 | 46.08 |  | 0 | CS ÚRS 2021 02 |  | základní |  | 0 | 0 | 0 | 0 | 0 | 4 | K | 2 |  |  |  | ROZPOCET | 0 | 0 | 0 | 0 | 0 | 1 | 0 | 4 | 2135500962
| VV |  | SO 04 | [14 empty] | VV | 2 | 1 | True | 0 | ROZPOCET
| VV |  | ČS3 | [14 empty] | VV | 2 | 1 | True | 0 | ROZPOCET
| VV |  | 4,8 * 4,8 |  | 23.04 | [12 empty] | VV | 2 | 2 | True | 0 | ROZPOCET
| VV |  | ČS5 | [14 empty] | VV | 2 | 1 | True | 0 | ROZPOCET
| VV |  | 4,8 * 4,8 |  | 23.04 | [12 empty] | VV | 2 | 2 | True | 0 | ROZPOCET
| VV |  | Součet |  | 46.08 | [12 empty] | VV | 2 | 4 | True | 1 | ROZPOCET
37 | K | 181451311 | Založení trávníku strojně v jedné operaci v rovině nebo na svahu do 1:5 | m2 | 46.08 |  | 0 | CS ÚRS 2021 02 |  | základní |  | 0 | 0 | 0 | 0 | 0 | 4 | K | 2 |  |  |  | ROZPOCET | 0 | 0 | 0 | 0 | 0 | 1 | 0 | 4 | -849325654
| VV |  | SO 04 | [14 empty] | VV | 2 | 1 | True | 0 | ROZPOCET
| VV |  | ČS3 | [14 empty] | VV | 2 | 1 | True | 0 | ROZPOCET
| VV |  | 4,8 * 4,8 |  | 23.04 | [12 empty] | VV | 2 | 2 | True | 0 | ROZPOCET
| VV |  | ČS5 | [14 empty] | VV | 2 | 1 | True | 0 | ROZPOCET
| VV |  | 4,8 * 4,8 |  | 23.04 | [12 empty] | VV | 2 | 2 | True | 0 | ROZPOCET
| VV |  | Součet |  | 46.08 | [12 empty] | VV | 2 | 4 | True | 1 | ROZPOCET
38 | M | 00572410 | osivo směs travní parková | kg | 1.152 |  | 0 | CS ÚRS 2021 02 |  | základní |  | 0 | 0.001 | 0.001152 | 0 | 0 | 8 | M | 2 |  |  |  | ROZPOCET | 0 | 0 | 0 | 0 | 0 | 1 | 0 | 4 | 2125137578
| VV |  | 46,08*0,025 'Přepočtené koeficientem množství |  | 1.152 | [12 empty] | VV | 2 | 2 | False | 1 | ROZPOCET
| D | 3 | Svislé a kompletní konstrukce |  |  |  | 0 |  |  |  |  | 0 |  | 1.8905 |  | 0 | 1 | D | 1 |  |  |  | ROZPOCET | [6 empty] | 0
39 | K | 380316242 | Kompletní konstrukce ČOV, nádrží nebo vodojemů z betonu mrazuvzdorného tř. C 30/37 tl přes 150 do 300 mm | m3 | 0.753 |  | 0 | CS ÚRS 2021 02 |  | základní |  | 0 | 2.5048 | 1.8861 | 0 | 0 | 4 | K | 2 |  |  |  | ROZPOCET | 0 | 0 | 0 | 0 | 0 | 1 | 0 | 4 | -1621742596
| VV |  | SO 04 | [14 empty] | VV | 2 | 1 | True | 0 | ROZPOCET
| VV |  | ČS3 | [14 empty] | VV | 2 | 1 | True | 0 | ROZPOCET
| VV |  | SPÁDOVÝ BETON C 25/30 XF3, XC2, XA1 | [14 empty] | VV | 2 | 1 | True | 0 | ROZPOCET
| VV |  | "prům. tl. 0,175 m" PI * (1,17)^2 * 0,175 |  | 0.753 | [12 empty] | VV | 2 | 2 | True | 0 | ROZPOCET
| VV |  | Součet |  | 0.753 | [12 empty] | VV | 2 | 4 | True | 1 | ROZPOCET
40 | K | 380356231 | Bednění kompletních konstrukcí ČOV, nádrží nebo vodojemů neomítaných ploch rovinných zřízení | m2 | 0.8 |  | 0 | CS ÚRS 2021 02 |  | základní |  | 0 | 0.00247 | 0.001976 | 0 | 0 | 4 | K | 2 |  |  |  | ROZPOCET | 0 | 0 | 0 | 0 | 0 | 1 | 0 | 4 | -1983037031
| VV |  | SO 04 | [14 empty] | VV | 2 | 1 | True | 0 | ROZPOCET
| VV |  | ČS3 | [14 empty] | VV | 2 | 1 | True | 0 | ROZPOCET
| VV |  | SPÁDOVÝ BETON | [14 empty] | VV | 2 | 1 | True | 0 | ROZPOCET
| VV |  | 0,8 * 4 * 0,25 |  | 0.8 | [12 empty] | VV | 2 | 2 | True | 0 | ROZPOCET
| VV |  | Součet |  | 0.8 | [12 empty] | VV | 2 | 4 | True | 1 | ROZPOCET
41 | K | 380356232 | Bednění kompletních konstrukcí ČOV, nádrží nebo vodojemů neomítaných ploch rovinných odstranění | m2 | 0.8 |  | 0 | CS ÚRS 2021 02 |  | základní |  | 0 | 0 | 0 | 0 | 0 | 4 | K | 2 |  |  |  | ROZPOCET | 0 | 0 | 0 | 0 | 0 | 1 | 0 | 4 | 720192735
42 | K | 380356241 | Bednění kompletních konstrukcí ČOV, nádrží nebo vodojemů neomítaných ploch zaoblených zřízení | m2 | 0.735 |  | 0 | CS ÚRS 2021 02 |  | základní |  | 0 | 0.00332 | 0.0024402 | 0 | 0 | 4 | K | 2 |  |  |  | ROZPOCET | 0 | 0 | 0 | 0 | 0 | 1 | 0 | 4 | -1262315635
| VV |  | SO 04 | [14 empty] | VV | 2 | 1 | True | 0 | ROZPOCET
| VV |  | ČS3 | [14 empty] | VV | 2 | 1 | True | 0 | ROZPOCET
| VV |  | SPÁDOVÝ BETON | [14 empty] | VV | 2 | 1 | True | 0 | ROZPOCET
| VV |  | PI * 2,34 * 0,1 |  | 0.735 | [12 empty] | VV | 2 | 2 | True | 0 | ROZPOCET
| VV |  | Součet |  | 0.735 | [12 empty] | VV | 2 | 4 | True | 1 | ROZPOCET
43 | K | 380356242 | Bednění kompletních konstrukcí ČOV, nádrží nebo vodojemů neomítaných ploch zaoblených odstranění | m2 | 0.735 |  | 0 | CS ÚRS 2021 02 |  | základní |  | 0 | 0 | 0 | 0 | 0 | 4 | K | 2 |  |  |  | ROZPOCET | 0 | 0 | 0 | 0 | 0 | 1 | 0 | 4 | 213841015
| D | 4 | Vodorovné konstrukce |  |  |  | 0 |  |  |  |  | 0 |  | 0.25453 |  | 0 | 1 | D | 1 |  |  |  | ROZPOCET | [6 empty] | 0
44 | K | 451573111 | Lože pod potrubí otevřený výkop ze štěrkopísku | m3 | 10.368 |  | 0 | CS ÚRS 2021 02 |  | základní |  | 0 | 0 | 0 | 0 | 0 | 4 | K | 2 |  |  |  | ROZPOCET | 0 | 0 | 0 | 0 | 0 | 1 | 0 | 4 | 1704924278
| VV |  | SO 04 | [14 empty] | VV | 2 | 1 | True | 0 | ROZPOCET
| VV |  | ČS3 | [14 empty] | VV | 2 | 1 | True | 0 | ROZPOCET
| VV |  | "tl. 0,15 m" 4,8 * 4,8 * 0,15 |  | 3.456 | [12 empty] | VV | 2 | 2 | True | 0 | ROZPOCET
| VV |  | ČS4 | [14 empty] | VV | 2 | 1 | True | 0 | ROZPOCET
| VV |  | "tl. 0,15 m" 4,8 * 4,8 * 0,15 |  | 3.456 | [12 empty] | VV | 2 | 2 | True | 0 | ROZPOCET
| VV |  | ČS5 | [14 empty] | VV | 2 | 1 | True | 0 | ROZPOCET
| VV |  | "tl. 0,15 m" 4,8 * 4,8 * 0,15 |  | 3.456 | [12 empty] | VV | 2 | 2 | True | 0 | ROZPOCET
| VV |  | Součet |  | 10.368 | [12 empty] | VV | 2 | 4 | True | 1 | ROZPOCET
45 | K | 452311131 | Podkladní desky z betonu prostého tř. C 12/15 otevřený výkop | m3 | 2.178 |  | 0 | CS ÚRS 2021 02 |  | základní |  | 0 | 0 | 0 | 0 | 0 | 4 | K | 2 |  |  |  | ROZPOCET | 0 | 0 | 0 | 0 | 0 | 1 | 0 | 4 | -1258251536
| VV |  | SO 04 | [14 empty] | VV | 2 | 1 | True | 0 | ROZPOCET
| VV |  | ČS3 | [14 empty] | VV | 2 | 1 | True | 0 | ROZPOCET
| VV |  | "tl. 0,1 m" PI * (1,52)^2 * 0,1 |  | 0.726 | [12 empty] | VV | 2 | 2 | True | 0 | ROZPOCET
| VV |  | ČS4 | [14 empty] | VV | 2 | 1 | True | 0 | ROZPOCET
| VV |  | "tl. 0,1 m" PI * (1,52)^2 * 0,1 |  | 0.726 | [12 empty] | VV | 2 | 2 | True | 0 | ROZPOCET
| VV |  | ČS5 | [14 empty] | VV | 2 | 1 | True | 0 | ROZPOCET
| VV |  | "tl. 0,1 m" PI * (1,52)^2 * 0,1 |  | 0.726 | [12 empty] | VV | 2 | 2 | True | 0 | ROZPOCET
| VV |  | Součet |  | 2.178 | [12 empty] | VV | 2 | 4 | True | 1 | ROZPOCET
46 | K | 452321171 | Podkladní desky ze ŽB tř. C 30/37 otevřený výkop | m3 | 1.527 |  | 0 | CS ÚRS 2021 02 |  | základní |  | 0 | 0 | 0 | 0 | 0 | 4 | K | 2 |  |  |  | ROZPOCET | 0 | 0 | 0 | 0 | 0 | 1 | 0 | 4 | -611558673
| VV |  | SO 04 | [14 empty] | VV | 2 | 1 | True | 0 | ROZPOCET
| VV |  | ČS3 | [14 empty] | VV | 2 | 1 | True | 0 | ROZPOCET
| VV |  | PŘITĚŽOVACÍ PRSTENEC ŽB C30/37 XC1, XA1 | [14 empty] | VV | 2 | 1 | True | 0 | ROZPOCET
| VV |  | "tl. 0,25 m" ( PI * (1,42)^2 - PI * (1,17)^2 ) * 0,25 |  | 0.509 | [12 empty] | VV | 2 | 2 | True | 0 | ROZPOCET
| VV |  | ČS4 | [14 empty] | VV | 2 | 1 | True | 0 | ROZPOCET
| VV |  | PŘITĚŽOVACÍ PRSTENEC ŽB C30/37 XC1, XA1 | [14 empty] | VV | 2 | 1 | True | 0 | ROZPOCET
| VV |  | "tl. 0,25 m" ( PI * (1,42)^2 - PI * (1,17)^2 ) * 0,25 |  | 0.509 | [12 empty] | VV | 2 | 2 | True | 0 | ROZPOCET
| VV |  | ČS5 | [14 empty] | VV | 2 | 1 | True | 0 | ROZPOCET
| VV |  | PŘITĚŽOVACÍ PRSTENEC ŽB C30/37 XC1, XA1 | [14 empty] | VV | 2 | 1 | True | 0 | ROZPOCET
| VV |  | "tl. 0,25 m" ( PI * (1,42)^2 - PI * (1,17)^2 ) * 0,25 |  | 0.509 | [12 empty] | VV | 2 | 2 | True | 0 | ROZPOCET
| VV |  | Součet |  | 1.527 | [12 empty] | VV | 2 | 4 | True | 1 | ROZPOCET
47 | K | 452351101 | Bednění podkladních desek nebo bloků nebo sedlového lože otevřený výkop | m2 | 9.558 |  | 0 | CS ÚRS 2021 02 |  | základní |  | 0 | 0.00632 | 0.060407 | 0 | 0 | 4 | K | 2 |  |  |  | ROZPOCET | 0 | 0 | 0 | 0 | 0 | 1 | 0 | 4 | -1860009041
| VV |  | SO 04 | [14 empty] | VV | 2 | 1 | True | 0 | ROZPOCET
| VV |  | ČS3 | [14 empty] | VV | 2 | 1 | True | 0 | ROZPOCET
| VV |  | PODKLADNÍ DESKA | [14 empty] | VV | 2 | 1 | True | 0 | ROZPOCET
| VV |  | "tl. 0,1 m" PI * 3,04 * 0,1 |  | 0.955 | [12 empty] | VV | 2 | 2 | True | 0 | ROZPOCET
| VV |  | PŘITĚŽOVACÍ PRSTENEC | [14 empty] | VV | 2 | 1 | True | 0 | ROZPOCET
| VV |  | "tl. 0,25 m" PI * 2,84 * 0,25 |  | 2.231 | [12 empty] | VV | 2 | 2 | True | 0 | ROZPOCET
| VV |  | ČS4 | [14 empty] | VV | 2 | 1 | True | 0 | ROZPOCET
| VV |  | PODKLADNÍ DESKA | [14 empty] | VV | 2 | 1 | True | 0 | ROZPOCET
| VV |  | "tl. 0,1 m" PI * 3,04 * 0,1 |  | 0.955 | [12 empty] | VV | 2 | 2 | True | 0 | ROZPOCET
| VV |  | PŘITĚŽOVACÍ PRSTENEC | [14 empty] | VV | 2 | 1 | True | 0 | ROZPOCET
| VV |  | "tl. 0,25 m" PI * 2,84 * 0,25 |  | 2.231 | [12 empty] | VV | 2 | 2 | True | 0 | ROZPOCET
| VV |  | ČS5 | [14 empty] | VV | 2 | 1 | True | 0 | ROZPOCET
| VV |  | PODKLADNÍ DESKA | [14 empty] | VV | 2 | 1 | True | 0 | ROZPOCET
| VV |  | "tl. 0,1 m" PI * 3,04 * 0,1 |  | 0.955 | [12 empty] | VV | 2 | 2 | True | 0 | ROZPOCET
| VV |  | PŘITĚŽOVACÍ PRSTENEC | [14 empty] | VV | 2 | 1 | True | 0 | ROZPOCET
| VV |  | "tl. 0,25 m" PI * 2,84 * 0,25 |  | 2.231 | [12 empty] | VV | 2 | 2 | True | 0 | ROZPOCET
| VV |  | Součet |  | 9.558 | [12 empty] | VV | 2 | 4 | True | 1 | ROZPOCET
48 | K | 452368113 | Výztuž podkladních desek nebo bloků nebo pražců otevřený výkop z betonářské oceli 10 505 | t | 0.183 |  | 0 | CS ÚRS 2021 02 |  | základní |  | 0 | 1.0608 | 0.19413 | 0 | 0 | 4 | K | 2 |  |  |  | ROZPOCET | 0 | 0 | 0 | 0 | 0 | 1 | 0 | 4 | -726543814
| VV |  | SO 04 | [14 empty] | VV | 2 | 1 | True | 0 | ROZPOCET
| VV |  | ČS3 | [14 empty] | VV | 2 | 1 | True | 0 | ROZPOCET
| VV |  | PŘITĚŽOVACÍ PRSTENEC - předpoklad množství 120 kg/m3 | [14 empty] | VV | 2 | 1 | True | 0 | ROZPOCET
| VV |  | 0,509 * 120/1000 |  | 0.061 | [12 empty] | VV | 2 | 2 | True | 0 | ROZPOCET
| VV |  | ČS4 | [14 empty] | VV | 2 | 1 | True | 0 | ROZPOCET
| VV |  | PŘITĚŽOVACÍ PRSTENEC - předpoklad množství 120 kg/m3 | [14 empty] | VV | 2 | 1 | True | 0 | ROZPOCET
| VV |  | 0,509 * 120/1000 |  | 0.061 | [12 empty] | VV | 2 | 2 | True | 0 | ROZPOCET
| VV |  | ČS5 | [14 empty] | VV | 2 | 1 | True | 0 | ROZPOCET
| VV |  | PŘITĚŽOVACÍ PRSTENEC - předpoklad množství 120 kg/m3 | [14 empty] | VV | 2 | 1 | True | 0 | ROZPOCET
| VV |  | 0,509 * 120/1000 |  | 0.061 | [12 empty] | VV | 2 | 2 | True | 0 | ROZPOCET
| VV |  | Součet |  | 0.183 | [12 empty] | VV | 2 | 4 | True | 1 | ROZPOCET
| D | 8 | Trubní vedení |  |  |  | 0 |  |  |  |  | 0 |  | 0.00663 |  | 0 | 1 | D | 1 |  |  |  | ROZPOCET | [6 empty] | 0
49 | K | 877365211 | Montáž tvarovek z tvrdého PVC-systém KG nebo z polypropylenu-systém KG 2000 jednoosé DN 250 | kus | 3 |  | 0 | CS ÚRS 2021 02 |  | základní |  | 0 | 1e-05 | 3e-05 | 0 | 0 | 4 | K | 2 |  |  |  | ROZPOCET | 0 | 0 | 0 | 0 | 0 | 1 | 0 | 4 | 820619049
| VV |  | SO 04 | [14 empty] | VV | 2 | 1 | True | 0 | ROZPOCET
| VV |  | ČS3 | [14 empty] | VV | 2 | 1 | True | 0 | ROZPOCET
| VV |  | 1 |  | 1 | [12 empty] | VV | 2 | 2 | True | 0 | ROZPOCET
| VV |  | ČS4 | [14 empty] | VV | 2 | 1 | True | 0 | ROZPOCET
| VV |  | 1 |  | 1 | [12 empty] | VV | 2 | 2 | True | 0 | ROZPOCET
| VV |  | ČS5 | [14 empty] | VV | 2 | 1 | True | 0 | ROZPOCET
| VV |  | 1 |  | 1 | [12 empty] | VV | 2 | 2 | True | 0 | ROZPOCET
| VV |  | Součet |  | 3 | [12 empty] | VV | 2 | 4 | True | 1 | ROZPOCET
50 | M | 28611512 | redukce kanalizační PVC 250/200 | kus | 3 |  | 0 | CS ÚRS 2021 02 |  | základní |  | 0 | 0.0022 | 0.0066 | 0 | 0 | 8 | M | 2 |  |  |  | ROZPOCET | 0 | 0 | 0 | 0 | 0 | 1 | 0 | 4 | -149280446
| D | 998 | Přesun hmot |  |  |  | 0 |  |  |  |  | 0 |  | 0 |  | 0 | 1 | D | 1 |  |  |  | ROZPOCET | [6 empty] | 0
51 | K | 998276101 | Přesun hmot pro trubní vedení z trub z plastických hmot otevřený výkop | t | 3.897 |  | 0 | CS ÚRS 2021 02 |  | základní |  | 0 | 0 | 0 | 0 | 0 | 4 | K | 2 |  |  |  | ROZPOCET | 0 | 0 | 0 | 0 | 0 | 1 | 0 | 4 | 1783833088
| D | PSV | Práce a dodávky PSV |  |  |  | 0 |  |  |  |  | 0 |  | 0.052055 |  | 0 | 2 | D | 0 |  |  |  | ROZPOCET | [6 empty] | 0
| D | 711 | Izolace proti vodě, vlhkosti a plynům |  |  |  | 0 |  |  |  |  | 0 |  | 0.052055 |  | 0 | 2 | D | 1 |  |  |  | ROZPOCET | [6 empty] | 0
52 | K | 711111001 | Provedení izolace proti zemní vlhkosti vodorovné za studena nátěrem penetračním | m2 | 62.451 |  | 0 | CS ÚRS 2021 02 |  | základní |  | 0 | 0 | 0 | 0 | 0 | 16 | K | 2 |  |  |  | ROZPOCET | 0 | 0 | 0 | 0 | 0 | 1 | 0 | 16 | 203806363
| VV |  | SO 04 | [14 empty] | VV | 2 | 1 | True | 0 | ROZPOCET
| VV |  | ČS3 | [14 empty] | VV | 2 | 1 | True | 0 | ROZPOCET
| VV |  | NÁTĚR PENETRAČNÍ 3x | [14 empty] | VV | 2 | 1 | True | 0 | ROZPOCET
| VV |  | PI * 2,34 * 0,25 |  | 1.838 | [12 empty] | VV | 2 | 2 | True | 0 | ROZPOCET
| VV |  | 0,8 * 4 * 0,25 |  | 0.8 | [12 empty] | VV | 2 | 2 | True | 0 | ROZPOCET
| VV |  | PI * (1,17)^2 |  | 4.301 | [12 empty] | VV | 2 | 2 | True | 0 | ROZPOCET
| VV |  | Mezisoučet |  | 6.939 | [12 empty] | VV | 2 | 3 | True | 0 | ROZPOCET
| VV |  | ČS4 | [14 empty] | VV | 2 | 1 | True | 0 | ROZPOCET
| VV |  | NÁTĚR PENETRAČNÍ 3x | [14 empty] | VV | 2 | 1 | True | 0 | ROZPOCET
| VV |  | PI * 2,34 * 0,25 |  | 1.838 | [12 empty] | VV | 2 | 2 | True | 0 | ROZPOCET
| VV |  | 0,8 * 4 * 0,25 |  | 0.8 | [12 empty] | VV | 2 | 2 | True | 0 | ROZPOCET
| VV |  | PI * (1,17)^2 |  | 4.301 | [12 empty] | VV | 2 | 2 | True | 0 | ROZPOCET
| VV |  | Mezisoučet |  | 6.939 | [12 empty] | VV | 2 | 3 | True | 0 | ROZPOCET
| VV |  | ČS5 | [14 empty] | VV | 2 | 1 | True | 0 | ROZPOCET
| VV |  | NÁTĚR PENETRAČNÍ 3x | [14 empty] | VV | 2 | 1 | True | 0 | ROZPOCET
| VV |  | PI * 2,34 * 0,25 |  | 1.838 | [12 empty] | VV | 2 | 2 | True | 0 | ROZPOCET
| VV |  | 0,8 * 4 * 0,25 |  | 0.8 | [12 empty] | VV | 2 | 2 | True | 0 | ROZPOCET
| VV |  | PI * (1,17)^2 |  | 4.301 | [12 empty] | VV | 2 | 2 | True | 0 | ROZPOCET
| VV |  | Mezisoučet |  | 6.939 | [12 empty] | VV | 2 | 3 | True | 0 | ROZPOCET
| VV |  | Součet |  | 20.817 | [12 empty] | VV | 2 | 4 | True | 1 | ROZPOCET
| VV |  | 20,817*3 'Přepočtené koeficientem množství |  | 62.451 | [12 empty] | VV | 2 | 2 | False | 1 | ROZPOCET
53 | M | 11163150 | lak penetrační asfaltový | t | 0.021 |  | 0 | CS ÚRS 2021 02 |  | základní |  | 0 | 1 | 0.021 | 0 | 0 | 32 | M | 2 |  |  |  | ROZPOCET | 0 | 0 | 0 | 0 | 0 | 1 | 0 | 16 | -1270273577
| VV |  | 62,451*0,00033 'Přepočtené koeficientem množství |  | 0.021 | [12 empty] | VV | 2 | 2 | False | 1 | ROZPOCET
54 | K | 711131101 | Provedení izolace proti zemní vlhkosti pásy na sucho vodorovné AIP nebo tkaninou | m2 | 41.634 |  | 0 | CS ÚRS 2021 02 |  | základní |  | 0 | 0 | 0 | 0 | 0 | 16 | K | 2 |  |  |  | ROZPOCET | 0 | 0 | 0 | 0 | 0 | 1 | 0 | 16 | -1705108255
| VV |  | SO 04 | [14 empty] | VV | 2 | 1 | True | 0 | ROZPOCET
| VV |  | ČS3 | [14 empty] | VV | 2 | 1 | True | 0 | ROZPOCET
| VV |  | ASFALTOVÁ LEPENKA 2x | [14 empty] | VV | 2 | 1 | True | 0 | ROZPOCET
| VV |  | PI * 2,34 * 0,25 |  | 1.838 | [12 empty] | VV | 2 | 2 | True | 0 | ROZPOCET
| VV |  | 0,8 * 4 * 0,25 |  | 0.8 | [12 empty] | VV | 2 | 2 | True | 0 | ROZPOCET
| VV |  | PI * (1,17)^2 |  | 4.301 | [12 empty] | VV | 2 | 2 | True | 0 | ROZPOCET
| VV |  | Mezisoučet |  | 6.939 | [12 empty] | VV | 2 | 3 | True | 0 | ROZPOCET
| VV |  | ČS4 | [14 empty] | VV | 2 | 1 | True | 0 | ROZPOCET
| VV |  | ASFALTOVÁ LEPENKA 2x | [14 empty] | VV | 2 | 1 | True | 0 | ROZPOCET
| VV |  | PI * 2,34 * 0,25 |  | 1.838 | [12 empty] | VV | 2 | 2 | True | 0 | ROZPOCET
| VV |  | 0,8 * 4 * 0,25 |  | 0.8 | [12 empty] | VV | 2 | 2 | True | 0 | ROZPOCET
| VV |  | PI * (1,17)^2 |  | 4.301 | [12 empty] | VV | 2 | 2 | True | 0 | ROZPOCET
| VV |  | Mezisoučet |  | 6.939 | [12 empty] | VV | 2 | 3 | True | 0 | ROZPOCET
| VV |  | ČS5 | [14 empty] | VV | 2 | 1 | True | 0 | ROZPOCET
| VV |  | ASFALTOVÁ LEPENKA 2x | [14 empty] | VV | 2 | 1 | True | 0 | ROZPOCET
| VV |  | PI * 2,34 * 0,25 |  | 1.838 | [12 empty] | VV | 2 | 2 | True | 0 | ROZPOCET
| VV |  | 0,8 * 4 * 0,25 |  | 0.8 | [12 empty] | VV | 2 | 2 | True | 0 | ROZPOCET
| VV |  | PI * (1,17)^2 |  | 4.301 | [12 empty] | VV | 2 | 2 | True | 0 | ROZPOCET
| VV |  | Mezisoučet |  | 6.939 | [12 empty] | VV | 2 | 3 | True | 0 | ROZPOCET
| VV |  | Součet |  | 20.817 | [12 empty] | VV | 2 | 4 | True | 1 | ROZPOCET
| VV |  | 20,817*2 'Přepočtené koeficientem množství |  | 41.634 | [12 empty] | VV | 2 | 2 | False | 1 | ROZPOCET
55 | M | 62811120 | asfaltový pás separační bez krycí vrstvy (impregnovaná vložka), typu A | m2 | 48.524 |  | 0 | CS ÚRS 2021 02 |  | základní |  | 0 | 0.00064 | 0.031055 | 0 | 0 | 32 | M | 2 |  |  |  | ROZPOCET | 0 | 0 | 0 | 0 | 0 | 1 | 0 | 16 | -1742906460
| VV |  | 41,634*1,1655 'Přepočtené koeficientem množství |  | 48.524 | [12 empty] | VV | 2 | 2 | False | 1 | ROZPOCET
56 | K | 998711101 | Přesun hmot tonážní pro izolace proti vodě, vlhkosti a plynům v objektech v do 6 m | t | 0.052 |  | 0 | CS ÚRS 2021 02 |  | základní |  | 0 | 0 | 0 | 0 | 0 | 16 | K | 2 |  |  |  | ROZPOCET | 0 | 0 | 0 | 0 | 0 | 1 | 0 | 16 | 114723683

## SO-05 - Odbočky pro domov...
{f1a3908c-13fa-434c-be28-0ad63f7971fa}
2
| KRYCÍ LIST SOUPISU PRACÍ | [7 empty] | v --- níže se nacházejí doplnkové a pomocné údaje k sestavám --- v | [8 empty] | False
Stavba:
SPLAŠKOVÁ KANALIZACE ÚSTÍ NAD ORLICÍ ČERNOVÍR
Objekt:
SO-05 - Odbočky pro domovní přípojky Černovír
| KSO: |  |  |  |  | CC-CZ:
| Místo: |  | Černovír |  |  | Datum: | 18. 10. 2021
| Zadavatel: |  |  |  |  | IČ:
|  | TEPVOS s.r.o., Královéhradecká 1566, Ústí n.Orlicí |  |  |  | DIČ:
| Uchazeč: |  |  |  |  | IČ: | Vyplň údaj
|  | Vyplň údaj |  |  |  | DIČ: | Vyplň údaj
| Projektant: |  |  |  |  | IČ:
|  | Aquaprocon s.r.o., Divize Praha |  |  |  | DIČ:
| Zpracovatel: |  |  |  |  | IČ:
|  | ing. Iveta Heřmanská |  |  |  | DIČ:
Poznámka:
| Cena bez DPH | [5 empty] | 0
|  |  | Základ daně |  |  | Sazba daně | Výše daně
| DPH | základní | 0 |  |  | 21% | 0
|  | snížená | 0 |  |  | 15% | 0
|  | zákl. přenesená | 0 |  |  | 21% | 0
|  | sníž. přenesená | 0 |  |  | 15% | 0
|  | nulová | 0 |  |  | 0% | 0
| Cena s DPH |  |  | v | CZK |  | 0
| Projektant |  |  | Zpracovatel
| Datum a podpis: |  | Razítko | Datum a podpis: |  |  | Razítko
| Objednavatel |  |  | Uchazeč
| Datum a podpis: |  | Razítko | Datum a podpis: |  |  | Razítko
REKAPITULACE ČLENĚNÍ SOUPISU PRACÍ
Stavba:
SPLAŠKOVÁ KANALIZACE ÚSTÍ NAD ORLICÍ ČERNOVÍR
Objekt:
SO-05 - Odbočky pro domovní přípojky Černovír
Místo: |  |  | Černovír |  |  | Datum: | 18. 10. 2021
Zadavatel: |  |  | TEPVOS s.r.o., Královéhradecká 1566, Ústí n.Orlicí |  |  | Projektant: | Aquaprocon s.r.o., Divize Praha
Uchazeč: |  |  | Vyplň údaj |  |  | Zpracovatel: | ing. Iveta Heřmanská
Kód dílu - Popis | [6 empty] | Cena celkem [CZK]
Náklady ze soupisu prací | [6 empty] | 0 | [11 empty] | -1
| HSV - Práce a dodávky HSV | [5 empty] | 0
| 1 - Zemní práce | [5 empty] | 0
| 2 - Zakládání | [5 empty] | 0
| 3 - Svislé a kompletní konstrukce | [5 empty] | 0
| 4 - Vodorovné konstrukce | [5 empty] | 0
| 5 - Komunikace | [5 empty] | 0
| 8 - Trubní vedení | [5 empty] | 0
| 91 - Doplňující práce na komunikaci | [5 empty] | 0
| 99 - Staveništní přesun hmot | [5 empty] | 0
SOUPIS PRACÍ
Stavba:
SPLAŠKOVÁ KANALIZACE ÚSTÍ NAD ORLICÍ ČERNOVÍR
Objekt:
SO-05 - Odbočky pro domovní přípojky Černovír
Místo: |  |  | Černovír |  |  | Datum: | 18. 10. 2021
Zadavatel: |  |  | TEPVOS s.r.o., Královéhradecká 1566, Ústí n.Orlicí |  |  | Projektant: | Aquaprocon s.r.o., Divize Praha
Uchazeč: |  |  | Vyplň údaj |  |  | Zpracovatel: | ing. Iveta Heřmanská
PČ | Typ | Kód | Popis | MJ | Množství | J.cena [CZK] | Cena celkem [CZK] | Cenová soustava |  | DPH | J. Nh [h] | Nh celkem [h] | J. hmotnost [t] | Hmotnost celkem [t] | J. suť [t] | Suť Celkem [t]
Náklady soupisu celkem | [6 empty] | 0 |  |  |  |  | 0 |  | 52.5138 |  | 284.8552 |  | D | -1 | [10 empty] | 0
| D | HSV | Práce a dodávky HSV |  |  |  | 0 |  |  |  |  | 0 |  | 52.5138 |  | 284.8552 | 1 | D | 0 |  |  |  | ROZPOCET | [6 empty] | 0
| D | 1 | Zemní práce |  |  |  | 0 |  |  |  |  | 0 |  | 7.0929 |  | 284.8552 | 1 | D | 1 |  |  |  | ROZPOCET | [6 empty] | 0
1 | K | 113107224 | Odstranění podkladu z kameniva drceného tl přes 300 do 400 mm strojně pl přes 200 m2 | m2 | 284.32 |  | 0 | CS ÚRS 2021 02 |  | základní |  | 0 | 0 | 0 | 0.58 | 164.9056 | 4 | K | 2 |  |  |  | ROZPOCET | 0 | 0 | 0 | 0 | 0 | 1 | 0 | 4 | 1618004695
| VV |  | MK asfalt | [14 empty] | VV | 2 | 1 | True | 0 | ROZPOCET
| VV |  | 1,10*8,00*0,4 |  | 3.52 | [12 empty] | VV | 2 | 2 | True | 0 | ROZPOCET
| VV |  | 1,20*(593,00-8,00)*0,4 |  | 280.8 | [12 empty] | VV | 2 | 2 | True | 0 | ROZPOCET
| VV |  | Součet |  | 284.32 | [12 empty] | VV | 2 | 4 | True | 1 | ROZPOCET
2 | K | 113154334 | Frézování živičného krytu tl 100 mm pruh š přes 1 do 2 m pl přes 1000 do 10000 m2 bez překážek v trase | m2 | 521.52 |  | 0 | CS ÚRS 2021 02 |  | základní |  | 0 | 0.00013 | 0.067798 | 0.23 | 119.9496 | 4 | K | 2 |  |  |  | ROZPOCET | 0 | 0 | 0 | 0 | 0 | 1 | 0 | 4 | 663817422
| VV |  | MK asfalt ... rýha | [14 empty] | VV | 2 | 1 | True | 0 | ROZPOCET
| VV |  | 1,10*8,00*0,4 |  | 3.52 | [12 empty] | VV | 2 | 2 | True | 0 | ROZPOCET
| VV |  | 1,20*(593,00-8,00)*0,4 |  | 280.8 | [12 empty] | VV | 2 | 2 | True | 0 | ROZPOCET
| VV |  | MK asfalt ... rozšíření 0,5m na obě strany | [14 empty] | VV | 2 | 1 | True | 0 | ROZPOCET
| VV |  | 0,50*2*8,00*0,4 |  | 3.2 | [12 empty] | VV | 2 | 2 | True | 0 | ROZPOCET
| VV |  | 0,50*2*(593,00-8,00)*0,4 |  | 234 | [12 empty] | VV | 2 | 2 | True | 0 | ROZPOCET
| VV |  | Součet |  | 521.52 | [12 empty] | VV | 2 | 4 | True | 1 | ROZPOCET
3 | K | 115101201 | Čerpání vody na dopravní výšku do 10 m průměrný přítok do 500 l/min | hod | 112 |  | 0 | CS ÚRS 2021 02 |  | základní |  | 0 | 3e-05 | 0.00336 | 0 | 0 | 4 | K | 2 |  |  |  | ROZPOCET | 0 | 0 | 0 | 0 | 0 | 1 | 0 | 4 | 2128600274
| VV |  | čerpání - povrchové odvodnění | [14 empty] | VV | 2 | 1 | True | 0 | ROZPOCET
| VV |  | "593,00*0,25=148,25m ... DP odhad odvodnění cca 1/4 z celk.délky | [14 empty] | VV | 2 | 1 | True | 0 | ROZPOCET
| VV |  | "odhad cyklické čerpání 4h dennně" 28*4 |  | 112 | [12 empty] | VV | 2 | 2 | True | 0 | ROZPOCET
| VV |  | Součet |  | 112 | [12 empty] | VV | 2 | 4 | True | 1 | ROZPOCET
4 | K | 115101301 | Pohotovost čerpací soupravy pro dopravní výšku do 10 m přítok do 500 l/min | den | 28 |  | 0 | CS ÚRS 2021 02 |  | základní |  | 0 | 0 | 0 | 0 | 0 | 4 | K | 2 |  |  |  | ROZPOCET | 0 | 0 | 0 | 0 | 0 | 1 | 0 | 4 | 1165136762
| VV |  | čerpání - povrchové odvodnění | [14 empty] | VV | 2 | 1 | True | 0 | ROZPOCET
| VV |  | "593,00*0,25=148,25m ... DP odhad odvodnění cca 1/4 z celk.délky | [14 empty] | VV | 2 | 1 | True | 0 | ROZPOCET
| VV |  | "odhad cyklické čerpání 4h dennně" 28 |  | 28 | [12 empty] | VV | 2 | 2 | True | 0 | ROZPOCET
| VV |  | Součet |  | 28 | [12 empty] | VV | 2 | 4 | True | 1 | ROZPOCET
5 | K | 119001405 | Dočasné zajištění potrubí z PE DN do 200 mm | m | 29 |  | 0 | CS ÚRS 2021 02 |  | základní |  | 0 | 0.0369 | 1.0701 | 0 | 0 | 4 | K | 2 |  |  |  | ROZPOCET | 0 | 0 | 0 | 0 | 0 | 1 | 0 | 4 | 1510793229
| VV |  | voda | [14 empty] | VV | 2 | 1 | True | 0 | ROZPOCET
| VV |  | 24 "A |  | 24 | [12 empty] | VV | 2 | 2 | True | 0 | ROZPOCET
| VV |  | 4 "A2 |  | 4 | [12 empty] | VV | 2 | 2 | True | 0 | ROZPOCET
| VV |  | 1 "A11 |  | 1 | [12 empty] | VV | 2 | 2 | True | 0 | ROZPOCET
| VV |  | Součet |  | 29 | [12 empty] | VV | 2 | 4 | True | 1 | ROZPOCET
6 | K | 119001421 | Dočasné zajištění kabelů a kabelových tratí ze 3 volně ložených kabelů | m | 106 |  | 0 | CS ÚRS 2021 02 |  | základní |  | 0 | 0.0369 | 3.9114 | 0 | 0 | 4 | K | 2 |  |  |  | ROZPOCET | 0 | 0 | 0 | 0 | 0 | 1 | 0 | 4 | -1581546201
| VV |  | kabel sděl. | [14 empty] | VV | 2 | 1 | True | 0 | ROZPOCET
| VV |  | 26 "A |  | 26 | [12 empty] | VV | 2 | 2 | True | 0 | ROZPOCET
| VV |  | 1 "B |  | 1 | [12 empty] | VV | 2 | 2 | True | 0 | ROZPOCET
| VV |  | 2 "A1 |  | 2 | [12 empty] | VV | 2 | 2 | True | 0 | ROZPOCET
| VV |  | 1 "A111 |  | 1 | [12 empty] | VV | 2 | 2 | True | 0 | ROZPOCET
| VV |  | 4 "A2 |  | 4 | [12 empty] | VV | 2 | 2 | True | 0 | ROZPOCET
| VV |  | 6 "A3 |  | 6 | [12 empty] | VV | 2 | 2 | True | 0 | ROZPOCET
| VV |  | 1 "A4 |  | 1 | [12 empty] | VV | 2 | 2 | True | 0 | ROZPOCET
| VV |  | 1 "A6 |  | 1 | [12 empty] | VV | 2 | 2 | True | 0 | ROZPOCET
| VV |  | 1 "A7 |  | 1 | [12 empty] | VV | 2 | 2 | True | 0 | ROZPOCET
| VV |  | Mezisoučet |  | 43 | [12 empty] | VV | 2 | 3 | True | 0 | ROZPOCET
| VV |  | kabel NN | [14 empty] | VV | 2 | 1 | True | 0 | ROZPOCET
| VV |  | 25 "A |  | 25 | [12 empty] | VV | 2 | 2 | True | 0 | ROZPOCET
| VV |  | 1 "A21 |  | 1 | [12 empty] | VV | 2 | 2 | True | 0 | ROZPOCET
| VV |  | 2 "A3 |  | 2 | [12 empty] | VV | 2 | 2 | True | 0 | ROZPOCET
| VV |  | 3 "A8 |  | 3 | [12 empty] | VV | 2 | 2 | True | 0 | ROZPOCET
| VV |  | Mezisoučet |  | 31 | [12 empty] | VV | 2 | 3 | True | 0 | ROZPOCET
| VV |  | kabel VO | [14 empty] | VV | 2 | 1 | True | 0 | ROZPOCET
| VV |  | 24 "A |  | 24 | [12 empty] | VV | 2 | 2 | True | 0 | ROZPOCET
| VV |  | 1 "A111 |  | 1 | [12 empty] | VV | 2 | 2 | True | 0 | ROZPOCET
| VV |  | 4 "A2 |  | 4 | [12 empty] | VV | 2 | 2 | True | 0 | ROZPOCET
| VV |  | 1 "A3 |  | 1 | [12 empty] | VV | 2 | 2 | True | 0 | ROZPOCET
| VV |  | 1 "A8 |  | 1 | [12 empty] | VV | 2 | 2 | True | 0 | ROZPOCET
| VV |  | 1 "A11 |  | 1 | [12 empty] | VV | 2 | 2 | True | 0 | ROZPOCET
| VV |  | Mezisoučet |  | 32 | [12 empty] | VV | 2 | 3 | True | 0 | ROZPOCET
| VV |  | 43+31+32 "celkem |  | 106 | [12 empty] | VV | 2 | 2 | True | 1 | ROZPOCET
7 | K | 121151113 | Sejmutí ornice plochy do 500 m2 tl vrstvy do 200 mm strojně | m2 | 711.6 |  | 0 | CS ÚRS 2021 02 |  | základní |  | 0 | 0 | 0 | 0 | 0 | 4 | K | 2 |  |  |  | ROZPOCET | 0 | 0 | 0 | 0 | 0 | 1 | 0 | 4 | 668382902
| VV |  | tráva, nezp. | [14 empty] | VV | 2 | 1 | True | 0 | ROZPOCET
| VV |  | 1,10*8,00*0,6 |  | 5.28 | [12 empty] | VV | 2 | 2 | True | 0 | ROZPOCET
| VV |  | 1,20*(593,00-8,00)*0,6 |  | 421.2 | [12 empty] | VV | 2 | 2 | True | 0 | ROZPOCET
| VV |  | Mezisoučet |  | 426.48 | [12 empty] | VV | 2 | 3 | True | 0 | ROZPOCET
| VV |  | 2,00*593,00*0,6 "manip.pruh pro DP cca 2,0m |  | 711.6 | [12 empty] | VV | 2 | 2 | True | 1 | ROZPOCET
8 | K | 132154206 | Hloubení zapažených rýh š do 2000 mm v hornině třídy těžitelnosti I skupiny 1 a 2 objem do 5000 m3 | m3 | 493.309 |  | 0 | CS ÚRS 2021 02 |  | základní |  | 0 | 0 | 0 | 0 | 0 | 4 | K | 2 |  |  |  | ROZPOCET | 0 | 0 | 0 | 0 | 0 | 1 | 0 | 4 | -792573636
| VV |  | 1,10*8,00*1,60 "odbočky PE D40 |  | 14.08 | [12 empty] | VV | 2 | 2 | True | 0 | ROZPOCET
| VV |  | 1,20*(593,00-8,00)*2,00 "odbočky PVC DN150 |  | 1404 | [12 empty] | VV | 2 | 2 | True | 0 | ROZPOCET
| VV |  | odpočet povrchů | [14 empty] | VV | 2 | 1 | True | 0 | ROZPOCET
| VV |  | MK asfalt | [14 empty] | VV | 2 | 1 | True | 0 | ROZPOCET
| VV |  | -1,10*8,00*0,50*0,4 |  | -1.76 | [12 empty] | VV | 2 | 2 | True | 0 | ROZPOCET
| VV |  | -1,20*(593,00-8,00)*0,50*0,4 |  | -140.4 | [12 empty] | VV | 2 | 2 | True | 0 | ROZPOCET
| VV |  | tráva, nezp. | [14 empty] | VV | 2 | 1 | True | 0 | ROZPOCET
| VV |  | -1,10*8,00*0,10*0,6 |  | -0.528 | [12 empty] | VV | 2 | 2 | True | 0 | ROZPOCET
| VV |  | -1,20*(593,00-8,00)*0,10*0,6 |  | -42.12 | [12 empty] | VV | 2 | 2 | True | 0 | ROZPOCET
| VV |  | Mezisoučet |  | 1233.272 | [12 empty] | VV | 2 | 3 | True | 0 | ROZPOCET
| VV |  | 1233,272*0,4 "odhad geologie tř.I sk.2 ... 40% |  | 493.309 | [12 empty] | VV | 2 | 2 | True | 1 | ROZPOCET
9 | K | 132254206 | Hloubení zapažených rýh š do 2000 mm v hornině třídy těžitelnosti I skupiny 3 objem do 5000 m3 | m3 | 678.3 |  | 0 | CS ÚRS 2021 02 |  | základní |  | 0 | 0 | 0 | 0 | 0 | 4 | K | 2 |  |  |  | ROZPOCET | 0 | 0 | 0 | 0 | 0 | 1 | 0 | 4 | -548832522
| VV |  | výpočet v položce hloubení rýh tr.I sk.2 | [14 empty] | VV | 2 | 1 | True | 0 | ROZPOCET
| VV |  | 1233,272*0,55 "odhad geologie tř.I sk.3 ... 55% |  | 678.3 | [12 empty] | VV | 2 | 2 | True | 1 | ROZPOCET
10 | K | 132354206 | Hloubení zapažených rýh š do 2000 mm v hornině třídy těžitelnosti II skupiny 4 objem do 5000 m3 | m3 | 61.664 |  | 0 | CS ÚRS 2021 02 |  | základní |  | 0 | 0 | 0 | 0 | 0 | 4 | K | 2 |  |  |  | ROZPOCET | 0 | 0 | 0 | 0 | 0 | 1 | 0 | 4 | 1994862548
| VV |  | výpočet v položce hloubení rýh tr.I sk.2 | [14 empty] | VV | 2 | 1 | True | 0 | ROZPOCET
| VV |  | 1233,272*0,05 "odhad geologie tř.II sk.4 ... 5% |  | 61.664 | [12 empty] | VV | 2 | 2 | True | 1 | ROZPOCET
11 | K | 139001101 | Příplatek za ztížení vykopávky v blízkosti podzemního vedení | m3 | 641.016 |  | 0 | CS ÚRS 2021 02 |  | základní |  | 0 | 0 | 0 | 0 | 0 | 4 | K | 2 |  |  |  | ROZPOCET | 0 | 0 | 0 | 0 | 0 | 1 | 0 | 4 | -1987635211
| VV |  | voda | [14 empty] | VV | 2 | 1 | True | 0 | ROZPOCET
| VV |  | 1,20*1,00*2*(2,00-0,50)*24*0,4+1,20*1,00*2*(2,00-0,10)*24*0,6 "A |  | 100.224 | [12 empty] | VV | 2 | 2 | True | 0 | ROZPOCET
| VV |  | 1,20*1,00*2*(2,00-0,50)*4*0,4+1,20*1,00*2*(2,00-0,10)*4*0,6 "A2 |  | 16.704 | [12 empty] | VV | 2 | 2 | True | 0 | ROZPOCET
| VV |  | 1,20*1,00*2*(2,00-0,50)*1*0,4+1,20*1,00*2*(2,00-0,10)*1*0,6 "A11 |  | 4.176 | [12 empty] | VV | 2 | 2 | True | 0 | ROZPOCET
| VV |  | Mezisoučet |  | 121.104 | [12 empty] | VV | 2 | 3 | True | 0 | ROZPOCET
| VV |  | kabel sděl. | [14 empty] | VV | 2 | 1 | True | 0 | ROZPOCET
| VV |  | 1,20*1,50*2*(2,00-0,50)*26*0,4+1,20*1,50*2*(2,00-0,10)*26*0,6 "A |  | 162.864 | [12 empty] | VV | 2 | 2 | True | 0 | ROZPOCET
| VV |  | 1,20*1,50*2*(2,00-0,50)*1*0,4+1,20*1,50*2*(2,00-0,10)*1*0,6 "B |  | 6.264 | [12 empty] | VV | 2 | 2 | True | 0 | ROZPOCET
| VV |  | 1,20*1,50*2*(2,00-0,50)*2*0,4+1,20*1,50*2*(2,00-0,10)*2*0,6 2 "A1 | [14 empty] | VV | 2 | 1 | True | 0 | ROZPOCET
| VV |  | 1,20*1,50*2*(2,00-0,50)*1*0,4+1,20*1,50*2*(2,00-0,10)*1*0,6 "A111 |  | 6.264 | [12 empty] | VV | 2 | 2 | True | 0 | ROZPOCET
| VV |  | 1,20*1,50*2*(2,00-0,50)*4*0,4+1,20*1,50*2*(2,00-0,10)*4*0,6 "A2 |  | 25.056 | [12 empty] | VV | 2 | 2 | True | 0 | ROZPOCET
| VV |  | 1,20*1,50*2*(2,00-0,50)*6*0,4+1,20*1,50*2*(2,00-0,10)*6*0,6 "A3 |  | 37.584 | [12 empty] | VV | 2 | 2 | True | 0 | ROZPOCET
| VV |  | 1,20*1,50*2*(2,00-0,50)*1*0,4+1,20*1,50*2*(2,00-0,10)*1*0,6 "A4 |  | 6.264 | [12 empty] | VV | 2 | 2 | True | 0 | ROZPOCET
| VV |  | 1,20*1,50*2*(2,00-0,50)*1*0,4+1,20*1,50*2*(2,00-0,10)*1*0,6 "A6 |  | 6.264 | [12 empty] | VV | 2 | 2 | True | 0 | ROZPOCET
| VV |  | 1,20*1,50*2*(2,00-0,50)*1*0,4+1,20*1,50*2*(2,00-0,10)*1*0,6 "A7 |  | 6.264 | [12 empty] | VV | 2 | 2 | True | 0 | ROZPOCET
| VV |  | Mezisoučet |  | 256.824 | [12 empty] | VV | 2 | 3 | True | 0 | ROZPOCET
| VV |  | kabel NN | [14 empty] | VV | 2 | 1 | True | 0 | ROZPOCET
| VV |  | 1,20*1,00*2*(2,00-0,50)*25*0,4+1,20*1,00*2*(2,00-0,10)*25*0,6 "A |  | 104.4 | [12 empty] | VV | 2 | 2 | True | 0 | ROZPOCET
| VV |  | 1,20*1,00*2*(2,00-0,50)*1*0,4+1,20*1,00*2*(2,00-0,10)*1*0,6 "A21 |  | 4.176 | [12 empty] | VV | 2 | 2 | True | 0 | ROZPOCET
| VV |  | 1,20*1,00*2*(2,00-0,50)*2*0,4+1,20*1,00*2*(2,00-0,10)*2*0,6 "A3 |  | 8.352 | [12 empty] | VV | 2 | 2 | True | 0 | ROZPOCET
| VV |  | 1,20*1,00*2*(2,00-0,50)*3*0,4+1,20*1,00*2*(2,00-0,10)*3*0,6 "A8 |  | 12.528 | [12 empty] | VV | 2 | 2 | True | 0 | ROZPOCET
| VV |  | Mezisoučet |  | 129.456 | [12 empty] | VV | 2 | 3 | True | 0 | ROZPOCET
| VV |  | kabel VO | [14 empty] | VV | 2 | 1 | True | 0 | ROZPOCET
| VV |  | 1,20*1,00*2*(2,00-0,50)*24*0,4+1,20*1,00*2*(2,00-0,10)*24*0,6 "A |  | 100.224 | [12 empty] | VV | 2 | 2 | True | 0 | ROZPOCET
| VV |  | 1,20*1,00*2*(2,00-0,50)*1*0,4+1,20*1,00*2*(2,00-0,10)*1*0,6 "A111 |  | 4.176 | [12 empty] | VV | 2 | 2 | True | 0 | ROZPOCET
| VV |  | 1,20*1,00*2*(2,00-0,50)*4*0,4+1,20*1,00*2*(2,00-0,10)*4*0,6 "A2 |  | 16.704 | [12 empty] | VV | 2 | 2 | True | 0 | ROZPOCET
| VV |  | 1,20*1,00*2*(2,00-0,50)*1*0,4+1,20*1,00*2*(2,00-0,10)*1*0,6 "A3 |  | 4.176 | [12 empty] | VV | 2 | 2 | True | 0 | ROZPOCET
| VV |  | 1,20*1,00*2*(2,00-0,50)*1*0,4+1,20*1,00*2*(2,00-0,10)*1*0,6 "A8 |  | 4.176 | [12 empty] | VV | 2 | 2 | True | 0 | ROZPOCET
| VV |  | 1,20*1,00*2*(2,00-0,50)*1*0,4+1,20*1,00*2*(2,00-0,10)*1*0,6 "A11 |  | 4.176 | [12 empty] | VV | 2 | 2 | True | 0 | ROZPOCET
| VV |  | Mezisoučet |  | 133.632 | [12 empty] | VV | 2 | 3 | True | 0 | ROZPOCET
| VV |  | 121,104+256,824+129,456+133,632 |  | 641.016 | [12 empty] | VV | 2 | 2 | True | 1 | ROZPOCET
12 | K | 151101102 | Zřízení příložného pažení a rozepření stěn rýh hl přes 2 do 4 m | m2 | 2365.6 |  | 0 | CS ÚRS 2021 02 |  | základní |  | 0 | 0.00085 | 2.0108 | 0 | 0 | 4 | K | 2 |  |  |  | ROZPOCET | 0 | 0 | 0 | 0 | 0 | 1 | 0 | 4 | 1878199043
| VV |  | 8,00*1,60*2 "odbočky PE D40 |  | 25.6 | [12 empty] | VV | 2 | 2 | True | 0 | ROZPOCET
| VV |  | (593,00-8,00)*2,00*2 "odbočky PVC DN150 |  | 2340 | [12 empty] | VV | 2 | 2 | True | 0 | ROZPOCET
| VV |  | Součet |  | 2365.6 | [12 empty] | VV | 2 | 4 | True | 1 | ROZPOCET
13 | K | 151101112 | Odstranění příložného pažení a rozepření stěn rýh hl přes 2 do 4 m | m2 | 2365.6 |  | 0 | CS ÚRS 2021 02 |  | základní |  | 0 | 0 | 0 | 0 | 0 | 4 | K | 2 |  |  |  | ROZPOCET | 0 | 0 | 0 | 0 | 0 | 1 | 0 | 4 | 1653144795
14 | K | 162251102 | Vodorovné přemístění přes 20 do 50 m výkopku/sypaniny z horniny třídy těžitelnosti I skupiny 1 až 3 | m3 | 711.6 |  | 0 | CS ÚRS 2021 02 |  | základní |  | 0 | 0 | 0 | 0 | 0 | 4 | K | 2 |  |  |  | ROZPOCET | 0 | 0 | 0 | 0 | 0 | 1 | 0 | 4 | -1009444261
15 | K | 162351104 | Vodorovné přemístění přes 500 do 1000 m výkopku/sypaniny z horniny třídy těžitelnosti I skupiny 1 až 3 | m3 | 1285.168 |  | 0 | CS ÚRS 2021 02 |  | základní |  | 0 | 0 | 0 | 0 | 0 | 4 | K | 2 |  |  |  | ROZPOCET | 0 | 0 | 0 | 0 | 0 | 1 | 0 | 4 | 622112085
| VV |  | 765,655 "zásyp |  | 765.655 | [12 empty] | VV | 2 | 2 | True | 0 | ROZPOCET
| VV |  | -(132,715-123,372) "vhodný mater.do zásypů MK |  | -9.343 | [12 empty] | VV | 2 | 2 | True | 0 | ROZPOCET
| VV |  | -113,728 "akt.zóna MK |  | -113.728 | [12 empty] | VV | 2 | 2 | True | 0 | ROZPOCET
| VV |  | Mezisoučet |  | 642.584 | [12 empty] | VV | 2 | 3 | True | 0 | ROZPOCET
| VV |  | 642,584*2 "meziskládka tam a zpět |  | 1285.168 | [12 empty] | VV | 2 | 2 | True | 1 | ROZPOCET
16 | K | 162751117 | Vodorovné přemístění přes 9 000 do 10000 m výkopku/sypaniny z horniny třídy těžitelnosti I skupiny 1 až 3 | m3 | 529.024 |  | 0 | CS ÚRS 2021 02 |  | základní |  | 0 | 0 | 0 | 0 | 0 | 4 | K | 2 |  |  |  | ROZPOCET | 0 | 0 | 0 | 0 | 0 | 1 | 0 | 4 | 706208482
| VV |  | 1233,272*0,95 "výkop tř.I sk.1-3 |  | 1171.608 | [12 empty] | VV | 2 | 2 | True | 0 | ROZPOCET
| VV |  | -642,584 "meziskládka |  | -642.584 | [12 empty] | VV | 2 | 2 | True | 0 | ROZPOCET
| VV |  | Součet |  | 529.024 | [12 empty] | VV | 2 | 4 | True | 1 | ROZPOCET
17 | K | 162751119 | Příplatek k vodorovnému přemístění výkopku/sypaniny z horniny třídy těžitelnosti I skupiny 1 až 3 ZKD 1000 m přes 10000 m | m3 | 8464.384 |  | 0 | CS ÚRS 2021 02 |  | základní |  | 0 | 0 | 0 | 0 | 0 | 4 | K | 2 |  |  |  | ROZPOCET | 0 | 0 | 0 | 0 | 0 | 1 | 0 | 4 | -1206182387
| VV |  | skládka celkem 26km | [14 empty] | VV | 2 | 1 | True | 0 | ROZPOCET
| VV |  | 529,024*16 |  | 8464.384 | [12 empty] | VV | 2 | 2 | True | 1 | ROZPOCET
18 | K | 162751137 | Vodorovné přemístění přes 9 000 do 10000 m výkopku/sypaniny z horniny třídy těžitelnosti II skupiny 4 a 5 | m3 | 61.664 |  | 0 | CS ÚRS 2021 02 |  | základní |  | 0 | 0 | 0 | 0 | 0 | 4 | K | 2 |  |  |  | ROZPOCET | 0 | 0 | 0 | 0 | 0 | 1 | 0 | 4 | -1341419412
| VV |  | 61,664 "výkop tř.II sk.4 |  | 61.664 | [12 empty] | VV | 2 | 2 | True | 1 | ROZPOCET
19 | K | 162751139 | Příplatek k vodorovnému přemístění výkopku/sypaniny z horniny třídy těžitelnosti II skupiny 4 a 5 ZKD 1000 m přes 10000 m | m3 | 986.624 |  | 0 | CS ÚRS 2021 02 |  | základní |  | 0 | 0 | 0 | 0 | 0 | 4 | K | 2 |  |  |  | ROZPOCET | 0 | 0 | 0 | 0 | 0 | 1 | 0 | 4 | 1631048250
| VV |  | skládka celkem 26km | [14 empty] | VV | 2 | 1 | True | 0 | ROZPOCET
| VV |  | 61,664*16 |  | 986.624 | [12 empty] | VV | 2 | 2 | True | 1 | ROZPOCET
20 | K | 167151111 | Nakládání výkopku z hornin třídy těžitelnosti I skupiny 1 až 3 přes 100 m3 | m3 | 642.584 |  | 0 | CS ÚRS 2021 02 |  | základní |  | 0 | 0 | 0 | 0 | 0 | 4 | K | 2 |  |  |  | ROZPOCET | 0 | 0 | 0 | 0 | 0 | 1 | 0 | 4 | -673883709
| VV |  | 642,584 "meziskládka |  | 642.584 | [12 empty] | VV | 2 | 2 | True | 1 | ROZPOCET
21 | K | 171201231 | Poplatek za uložení zeminy a kamení na recyklační skládce (skládkovné) kód odpadu 17 05 04 | t | 1063.238 |  | 0 | CS ÚRS 2021 02 |  | základní |  | 0 | 0 | 0 | 0 | 0 | 4 | K | 2 |  |  |  | ROZPOCET | 0 | 0 | 0 | 0 | 0 | 1 | 0 | 4 | -465418895
| VV |  | 529,024 "skládka tř.I |  | 529.024 | [12 empty] | VV | 2 | 2 | True | 0 | ROZPOCET
| VV |  | 61,664 "skládka tř.II |  | 61.664 | [12 empty] | VV | 2 | 2 | True | 0 | ROZPOCET
| VV |  | Mezisoučet |  | 590.688 | [12 empty] | VV | 2 | 3 | True | 0 | ROZPOCET
| VV |  | 590,688*1,8 |  | 1063.238 | [12 empty] | VV | 2 | 2 | True | 1 | ROZPOCET
22 | K | 171251201 | Uložení sypaniny na skládky nebo meziskládky | m3 | 1233.272 |  | 0 | CS ÚRS 2021 02 |  | základní |  | 0 | 0 | 0 | 0 | 0 | 4 | K | 2 |  |  |  | ROZPOCET | 0 | 0 | 0 | 0 | 0 | 1 | 0 | 4 | -1610092485
| VV |  | 529,024"skládka tř.I |  | 529.024 | [12 empty] | VV | 2 | 2 | True | 0 | ROZPOCET
| VV |  | 61,664 "skládka tř.II |  | 61.664 | [12 empty] | VV | 2 | 2 | True | 0 | ROZPOCET
| VV |  | 642,584 "meziskládka |  | 642.584 | [12 empty] | VV | 2 | 2 | True | 0 | ROZPOCET
| VV |  | Součet |  | 1233.272 | [12 empty] | VV | 2 | 4 | True | 1 | ROZPOCET
23 | K | 174151101 | Zásyp jam, šachet rýh nebo kolem objektů sypaninou se zhutněním | m3 | 765.655 |  | 0 | CS ÚRS 2021 02 |  | základní |  | 0 | 0 | 0 | 0 | 0 | 4 | K | 2 |  |  |  | ROZPOCET | 0 | 0 | 0 | 0 | 0 | 1 | 0 | 4 | -1563988226
| P |  | Poznámka k položce: včetně strojního přemístění materiálu pro zásyp ze vzdálenosti do 10 m od okraje zásypu | [14 empty] | P | 2
| VV |  | 1233,72 "výkop celkem |  | 1233.72 | [12 empty] | VV | 2 | 2 | True | 0 | ROZPOCET
| VV |  | odpočet D potrubí | [14 empty] | VV | 2 | 1 | True | 0 | ROZPOCET
| VV |  | -3,14*0,02*0,02*8,00 "PE D40 |  | -0.01 | [12 empty] | VV | 2 | 2 | True | 0 | ROZPOCET
| VV |  | -3,14*0,09*0,09*(593,00-8,00) "PVC DN150 |  | -14.879 | [12 empty] | VV | 2 | 2 | True | 0 | ROZPOCET
| VV |  | -325,063 "obsypy |  | -325.063 | [12 empty] | VV | 2 | 2 | True | 0 | ROZPOCET
| VV |  | -21,493 "drenáže |  | -21.493 | [12 empty] | VV | 2 | 2 | True | 0 | ROZPOCET
| VV |  | -106,62 "lože |  | -106.62 | [12 empty] | VV | 2 | 2 | True | 0 | ROZPOCET
| VV |  | Součet |  | 765.655 | [12 empty] | VV | 2 | 4 | True | 1 | ROZPOCET
24 | M | 58310008T | Vhodný zásypový materiál pro místní komunikace dle TP 146 včetně dopravy na staveniště | m3 | 10.38 |  | 0 |  |  | základní |  | 0 | 0 | 0 | 0 | 0 | 8 | M | 2 |  |  |  | ROZPOCET | 0 | 0 | 0 | 0 | 0 | 1 | 0 | 4 | -1702791344
| VV |  | MK asfalt ... zásyp MK | [14 empty] | VV | 2 | 1 | True | 0 | ROZPOCET
| VV |  | 1,10*8,00*(1,60-0,50-0,40-0,34-0,15)*0,4 |  | 0.739 | [12 empty] | VV | 2 | 2 | True | 0 | ROZPOCET
| VV |  | 1,20*(593,00-8,00)*(2,00-0,50-0,40-0,48-0,15)*0,4 |  | 131.976 | [12 empty] | VV | 2 | 2 | True | 0 | ROZPOCET
| VV |  | Mezisoučet |  | 132.715 | [12 empty] | VV | 2 | 3 | True | 0 | ROZPOCET
| VV |  | vhodných zpět cca 10% z celk.výkopů | [14 empty] | VV | 2 | 1 | True | 0 | ROZPOCET
| VV |  | 1233,72*0,1 |  | 123.372 | [12 empty] | VV | 2 | 2 | True | 0 | ROZPOCET
| VV |  | Mezisoučet |  | 123.372 | [12 empty] | VV | 2 | 3 | True | 0 | ROZPOCET
| VV |  | (132,715-123,372)*1,1*1,01 |  | 10.38 | [12 empty] | VV | 2 | 2 | True | 1 | ROZPOCET
25 | M | 58344197 | štěrkodrť frakce 0/63 | t | 211.008 |  | 0 | CS ÚRS 2021 02 |  | základní |  | 0 | 0 | 0 | 0 | 0 | 8 | M | 2 |  |  |  | ROZPOCET | 0 | 0 | 0 | 0 | 0 | 1 | 0 | 4 | -1728398958
| VV |  | MK asfalt ... aktivní zóna tl.40cm | [14 empty] | VV | 2 | 1 | True | 0 | ROZPOCET
| VV |  | 1,10*8,00*0,40*0,4 |  | 1.408 | [12 empty] | VV | 2 | 2 | True | 0 | ROZPOCET
| VV |  | 1,20*(593,00-8,00)*0,40*0,4 |  | 112.32 | [12 empty] | VV | 2 | 2 | True | 0 | ROZPOCET
| VV |  | Mezisoučet |  | 113.728 | [12 empty] | VV | 2 | 3 | True | 0 | ROZPOCET
| VV |  | 113,728*1,67*1,1*1,01 |  | 211.008 | [12 empty] | VV | 2 | 2 | True | 1 | ROZPOCET
26 | K | 175151101 | Obsypání potrubí strojně sypaninou bez prohození, uloženou do 3 m | m3 | 325.063 |  | 0 | CS ÚRS 2021 02 |  | základní |  | 0 | 0 | 0 | 0 | 0 | 4 | K | 2 |  |  |  | ROZPOCET | 0 | 0 | 0 | 0 | 0 | 1 | 0 | 4 | -580132382
| VV |  | 1,10*8,00*0,34 "odbočky PE D40 |  | 2.992 | [12 empty] | VV | 2 | 2 | True | 0 | ROZPOCET
| VV |  | 1,20*(593,00-8,00)*0,48 "odbočky PVC DN150 |  | 336.96 | [12 empty] | VV | 2 | 2 | True | 0 | ROZPOCET
| VV |  | odpočet D potrubí | [14 empty] | VV | 2 | 1 | True | 0 | ROZPOCET
| VV |  | -3,14*0,02*0,02*8,00 "PE D40 |  | -0.01 | [12 empty] | VV | 2 | 2 | True | 0 | ROZPOCET
| VV |  | -3,14*0,09*0,09*(593,00-8,00) |  | -14.879 | [12 empty] | VV | 2 | 2 | True | 0 | ROZPOCET
| VV |  | Součet |  | 325.063 | [12 empty] | VV | 2 | 4 | True | 1 | ROZPOCET
27 | M | 58337302 | štěrkopísek frakce 0/16 | t | 603.112 |  | 0 | CS ÚRS 2021 02 |  | základní |  | 0 | 0 | 0 | 0 | 0 | 8 | M | 2 |  |  |  | ROZPOCET | 0 | 0 | 0 | 0 | 0 | 1 | 0 | 4 | -371585303
| VV |  | 325,063*1,67*1,1*1,01 "obsypy |  | 603.112 | [12 empty] | VV | 2 | 2 | True | 1 | ROZPOCET
28 | K | 181351103 | Rozprostření ornice tl vrstvy do 200 mm pl přes 100 do 500 m2 v rovině nebo ve svahu do 1:5 strojně | m2 | 711.6 |  | 0 | CS ÚRS 2021 02 |  | základní |  | 0 | 0 | 0 | 0 | 0 | 4 | K | 2 |  |  |  | ROZPOCET | 0 | 0 | 0 | 0 | 0 | 1 | 0 | 4 | -1642994703
| VV |  | tráva, nezp. | [14 empty] | VV | 2 | 1 | True | 0 | ROZPOCET
| VV |  | 2,00*593,00*0,6 "manip.pruh pro DP cca 2,0m |  | 711.6 | [12 empty] | VV | 2 | 2 | True | 1 | ROZPOCET
29 | K | 181411131 | Založení parkového trávníku výsevem pl do 1000 m2 v rovině a ve svahu do 1:5 | m2 | 711.6 |  | 0 | CS ÚRS 2021 02 |  | základní |  | 0 | 0 | 0 | 0 | 0 | 4 | K | 2 |  |  |  | ROZPOCET | 0 | 0 | 0 | 0 | 0 | 1 | 0 | 4 | 325806366
30 | M | 00572410 | osivo směs travní parková | kg | 29.46 |  | 0 | CS ÚRS 2021 02 |  | základní |  | 0 | 0.001 | 0.02946 | 0 | 0 | 8 | M | 2 |  |  |  | ROZPOCET | 0 | 0 | 0 | 0 | 0 | 1 | 0 | 4 | -2066947156
| VV |  | 711,60*0,04*1,035 "travní směs ztratné 3,5% |  | 29.46 | [12 empty] | VV | 2 | 2 | True | 1 | ROZPOCET
31 | K | 181951112 | Úprava pláně v hornině třídy těžitelnosti I skupiny 1 až 3 se zhutněním strojně | m2 | 711.6 |  | 0 | CS ÚRS 2021 02 |  | základní |  | 0 | 0 | 0 | 0 | 0 | 4 | K | 2 |  |  |  | ROZPOCET | 0 | 0 | 0 | 0 | 0 | 1 | 0 | 4 | -2046802860
| VV |  | tráva, nezp. | [14 empty] | VV | 2 | 1 | True | 0 | ROZPOCET
| VV |  | 2,00*593,00*0,6 "manip.pruh pro DP cca 2,0m |  | 711.6 | [12 empty] | VV | 2 | 2 | True | 1 | ROZPOCET
| D | 2 | Zakládání |  |  |  | 0 |  |  |  |  | 0 |  | 41.3155 |  | 0 | 1 | D | 1 |  |  |  | ROZPOCET | [6 empty] | 0
32 | K | 212572121 | Lože pro trativody z kameniva drobného těženého | m3 | 21.493 |  | 0 | CS ÚRS 2021 01 |  | základní |  | 0 | 1.92 | 41.2666 | 0 | 0 | 4 | K | 2 |  |  |  | ROZPOCET | 0 | 0 | 0 | 0 | 0 | 1 | 0 | 4 | -544199420
| VV |  | odvodnění výkopu - korýtko | [14 empty] | VV | 2 | 1 | True | 0 | ROZPOCET
| VV |  | 593,00*0,50*0,30*0,25 "DP odhad odvodnění cca 1/4 z celk.délky |  | 22.238 | [12 empty] | VV | 2 | 2 | True | 0 | ROZPOCET
| VV |  | odpočet objemu drenážního potrubí | [14 empty] | VV | 2 | 1 | True | 0 | ROZPOCET
| VV |  | -3,14*0,04*0,04*593,00*0,25 |  | -0.745 | [12 empty] | VV | 2 | 2 | True | 0 | ROZPOCET
| VV |  | Součet |  | 21.493 | [12 empty] | VV | 2 | 4 | True | 1 | ROZPOCET
33 | K | 212755213 | Trativody z drenážních trubek plastových flexibilních D 80 mm bez lože | m | 148.25 |  | 0 | CS ÚRS 2021 02 |  | základní |  | 0 | 0.00033 | 0.048923 | 0 | 0 | 4 | K | 2 |  |  |  | ROZPOCET | 0 | 0 | 0 | 0 | 0 | 1 | 0 | 4 | -537225949
| VV |  | odvodnění výkopu - korýtko | [14 empty] | VV | 2 | 1 | True | 0 | ROZPOCET
| VV |  | 593,00*0,25 "DP odhad odvodnění cca 1/4 z celk.délky |  | 148.25 | [12 empty] | VV | 2 | 2 | True | 1 | ROZPOCET
| D | 3 | Svislé a kompletní konstrukce |  |  |  | 0 |  |  |  |  | 0 |  | 0 |  | 0 | 1 | D | 1 |  |  |  | ROZPOCET | [6 empty] | 0
34 | K | 359901111 | Vyčištění stok | m | 585 |  | 0 | CS ÚRS 2021 02 |  | základní |  | 0 | 0 | 0 | 0 | 0 | 4 | K | 2 |  |  |  | ROZPOCET | 0 | 0 | 0 | 0 | 0 | 1 | 0 | 4 | 197875626
| VV |  | 593,00-8,00 "DP Z PVC |  | 585 | [12 empty] | VV | 2 | 2 | True | 1 | ROZPOCET
35 | K | 359901211 | Monitoring stoky jakékoli výšky na nové kanalizaci | m | 585 |  | 0 | CS ÚRS 2021 01 |  | základní |  | 0 | 0 | 0 | 0 | 0 | 4 | K | 2 |  |  |  | ROZPOCET | 0 | 0 | 0 | 0 | 0 | 1 | 0 | 4 | 59606045
| D | 4 | Vodorovné konstrukce |  |  |  | 0 |  |  |  |  | 0 |  | 0 |  | 0 | 1 | D | 1 |  |  |  | ROZPOCET | [6 empty] | 0
36 | K | 451573111 | Lože pod potrubí otevřený výkop ze štěrkopísku | m3 | 106.62 |  | 0 | CS ÚRS 2021 02 |  | základní |  | 0 | 0 | 0 | 0 | 0 | 4 | K | 2 |  |  |  | ROZPOCET | 0 | 0 | 0 | 0 | 0 | 1 | 0 | 4 | -596965689
| VV |  | 1,10*8,00*0,15 "odbočky PE D40 |  | 1.32 | [12 empty] | VV | 2 | 2 | True | 0 | ROZPOCET
| VV |  | 1,20*(593,00-8,00)*0,15 "odbočky PVC DN150 |  | 105.3 | [12 empty] | VV | 2 | 2 | True | 0 | ROZPOCET
| VV |  | Součet |  | 106.62 | [12 empty] | VV | 2 | 4 | True | 1 | ROZPOCET
| D | 5 | Komunikace |  |  |  | 0 |  |  |  |  | 0 |  | 0 |  | 0 | 1 | D | 1 |  |  |  | ROZPOCET | [6 empty] | 0
37 | K | 564761111 | Podklad z kameniva hrubého drceného vel. 32-63 mm tl 200 mm | m2 | 284.32 |  | 0 | CS ÚRS 2021 02 |  | základní |  | 0 | 0 | 0 | 0 | 0 | 4 | K | 2 |  |  |  | ROZPOCET | 0 | 0 | 0 | 0 | 0 | 1 | 0 | 4 | 914615296
| VV |  | MK asfalt | [14 empty] | VV | 2 | 1 | True | 0 | ROZPOCET
| VV |  | 1,10*8,00*0,4 |  | 3.52 | [12 empty] | VV | 2 | 2 | True | 0 | ROZPOCET
| VV |  | 1,20*(593,00-8,00)*0,4 |  | 280.8 | [12 empty] | VV | 2 | 2 | True | 0 | ROZPOCET
| VV |  | Součet |  | 284.32 | [12 empty] | VV | 2 | 4 | True | 1 | ROZPOCET
38 | K | 564861111 | Podklad ze štěrkodrtě ŠD tl 200 mm | m2 | 284.32 |  | 0 | CS ÚRS 2021 02 |  | základní |  | 0 | 0 | 0 | 0 | 0 | 4 | K | 2 |  |  |  | ROZPOCET | 0 | 0 | 0 | 0 | 0 | 1 | 0 | 4 | 201663217
| VV |  | MK asfalt | [14 empty] | VV | 2 | 1 | True | 0 | ROZPOCET
| VV |  | 1,10*8,00*0,4 |  | 3.52 | [12 empty] | VV | 2 | 2 | True | 0 | ROZPOCET
| VV |  | 1,20*(593,00-8,00)*0,4 |  | 280.8 | [12 empty] | VV | 2 | 2 | True | 0 | ROZPOCET
| VV |  | Součet |  | 284.32 | [12 empty] | VV | 2 | 4 | True | 1 | ROZPOCET
39 | K | 573231111 | Postřik živičný spojovací ze silniční emulze v množství 0,70 kg/m2 | m2 | 1043.04 |  | 0 | CS ÚRS 2021 02 |  | základní |  | 0 | 0 | 0 | 0 | 0 | 4 | K | 2 |  |  |  | ROZPOCET | 0 | 0 | 0 | 0 | 0 | 1 | 0 | 4 | 706723318
40 | K | 577144111 | Asfaltový beton vrstva obrusná ACO 11 (ABS) tř. I tl 50 mm š do 3 m z nemodifikovaného asfaltu | m2 | 1043.04 |  | 0 | CS ÚRS 2021 02 |  | základní |  | 0 | 0 | 0 | 0 | 0 | 4 | K | 2 |  |  |  | ROZPOCET | 0 | 0 | 0 | 0 | 0 | 1 | 0 | 4 | -1907741517
| VV |  | MK asfalt ... rýha | [14 empty] | VV | 2 | 1 | True | 0 | ROZPOCET
| VV |  | 1,10*8,00*0,4 |  | 3.52 | [12 empty] | VV | 2 | 2 | True | 0 | ROZPOCET
| VV |  | 1,20*(593,00-8,00)*0,4 |  | 280.8 | [12 empty] | VV | 2 | 2 | True | 0 | ROZPOCET
| VV |  | MK asfalt ... rozšíření 0,5m na obě strany | [14 empty] | VV | 2 | 1 | True | 0 | ROZPOCET
| VV |  | 0,50*2*8,00*0,4 |  | 3.2 | [12 empty] | VV | 2 | 2 | True | 0 | ROZPOCET
| VV |  | 0,50*2*(593,00-8,00)*0,4 |  | 234 | [12 empty] | VV | 2 | 2 | True | 0 | ROZPOCET
| VV |  | Mezisoučet |  | 521.52 | [12 empty] | VV | 2 | 3 | True | 0 | ROZPOCET
| VV |  | 521,52*2 "celk.tl.asfaltu 10cm |  | 1043.04 | [12 empty] | VV | 2 | 2 | True | 1 | ROZPOCET
| D | 8 | Trubní vedení |  |  |  | 0 |  |  |  |  | 0 |  | 4.0248 |  | 0 | 1 | D | 1 |  |  |  | ROZPOCET | [6 empty] | 0
41 | K | 871185201 | Montáž kanalizačního potrubí z PE SDR11 otevřený výkop svařovaných elektrotvarovkou D 40x3,7 mm | m | 8 |  | 0 | CS ÚRS 2021 02 |  | základní |  | 0 | 0 | 0 | 0 | 0 | 4 | K | 2 |  |  |  | ROZPOCET | 0 | 0 | 0 | 0 | 0 | 1 | 0 | 4 | 784054906
| P |  | Poznámka k položce: včetně tvarovek | [14 empty] | P | 2
| VV |  | 8,00 "PE D40 |  | 8 | [12 empty] | VV | 2 | 2 | True | 1 | ROZPOCET
42 | M | 28613682 | potrubí dvouvrstvé PE100 RC se signalizační vrstvou SDR11 40x3,7mm dl 12m | m | 8.08 |  | 0 | CS ÚRS 2021 02 |  | základní |  | 0 | 0.00043 | 0.0034744 | 0 | 0 | 8 | M | 2 |  |  |  | ROZPOCET | 0 | 0 | 0 | 0 | 0 | 1 | 0 | 4 | 1993031767
| P |  | Poznámka k položce: včetně tvarovek | [14 empty] | P | 2
| VV |  | 8,00 "PE D40 |  | 8 | [12 empty] | VV | 2 | 2 | True | 1 | ROZPOCET
| VV |  | 8*1,01 'Přepočtené koeficientem množství |  | 8.08 | [12 empty] | VV | 2 | 2 | False | 1 | ROZPOCET
43 | K | 871313121 | Montáž kanalizačního potrubí z PVC těsněné gumovým kroužkem otevřený výkop sklon do 20 % DN 160 | m | 585 |  | 0 | CS ÚRS 2021 02 |  | základní |  | 0 | 1e-05 | 0.00585 | 0 | 0 | 4 | K | 2 |  |  |  | ROZPOCET | 0 | 0 | 0 | 0 | 0 | 1 | 0 | 4 | 1360528702
| VV |  | 593,00-8,00 "PVC DN150 |  | 585 | [12 empty] | VV | 2 | 2 | True | 1 | ROZPOCET
44 | M | 28611164 | trubka kanalizační PVC DN 160x1000mm SN8 | m | 602.55 |  | 0 | CS ÚRS 2021 02 |  | základní |  | 0 | 0.00267 | 1.6088 | 0 | 0 | 8 | M | 2 |  |  |  | ROZPOCET | 0 | 0 | 0 | 0 | 0 | 1 | 0 | 4 | -998259734
| VV |  | 593,00-8,00 "PVC DN150 |  | 585 | [12 empty] | VV | 2 | 2 | True | 1 | ROZPOCET
| VV |  | 585*1,03 'Přepočtené koeficientem množství |  | 602.55 | [12 empty] | VV | 2 | 2 | False | 1 | ROZPOCET
45 | K | 877315211 | Montáž tvarovek z tvrdého PVC-systém KG nebo z polypropylenu-systém KG 2000 jednoosé DN 160 | kus | 242 |  | 0 | CS ÚRS 2021 02 |  | základní |  | 0 | 0 | 0 | 0 | 0 | 4 | K | 2 |  |  |  | ROZPOCET | 0 | 0 | 0 | 0 | 0 | 1 | 0 | 4 | -668511763
| VV |  | 2ks kolen/DP | [14 empty] | VV | 2 | 1 | True | 0 | ROZPOCET
| VV |  | 121*2 |  | 242 | [12 empty] | VV | 2 | 2 | True | 1 | ROZPOCET
46 | M | 28611360 | koleno kanalizace PVC KG 160x30° | kus | 122.815 |  | 0 | CS ÚRS 2021 02 |  | základní |  | 0 | 0.00064 | 0.078602 | 0 | 0 | 8 | M | 2 |  |  |  | ROZPOCET | 0 | 0 | 0 | 0 | 0 | 1 | 0 | 4 | -1313263609
| VV |  | 121*1,015 "ztratné 1,5% |  | 122.815 | [12 empty] | VV | 2 | 2 | True | 1 | ROZPOCET
47 | M | 28611361 | koleno kanalizační PVC KG 160x45° | kus | 122.815 |  | 0 | CS ÚRS 2021 02 |  | základní |  | 0 | 0.00065 | 0.07983 | 0 | 0 | 8 | M | 2 |  |  |  | ROZPOCET | 0 | 0 | 0 | 0 | 0 | 1 | 0 | 4 | 588981490
| VV |  | 121*1,015 "ztratné 1,5% |  | 122.815 | [12 empty] | VV | 2 | 2 | True | 1 | ROZPOCET
48 | K | 877315221 | Montáž tvarovek z tvrdého PVC-systém KG nebo z polypropylenu-systém KG 2000 dvouosé DN 160 | kus | 121 |  | 0 | CS ÚRS 2021 02 |  | základní |  | 0 | 1e-05 | 0.00121 | 0 | 0 | 4 | K | 2 |  |  |  | ROZPOCET | 0 | 0 | 0 | 0 | 0 | 1 | 0 | 4 | -1796286748
49 | M | 28611436 | odbočka kanalizační plastová s hrdlem KG 250/160/87° | kus | 122.815 |  | 0 | CS ÚRS 2021 02 |  | základní |  | 0 | 0.0043 | 0.5281 | 0 | 0 | 8 | M | 2 |  |  |  | ROZPOCET | 0 | 0 | 0 | 0 | 0 | 1 | 0 | 4 | -1898336201
| VV |  | 121*1,015 "ztratné 1,5% |  | 122.815 | [12 empty] | VV | 2 | 2 | True | 1 | ROZPOCET
50 | K | 891181321 | Montáž vodovodních šoupátek domovní přípojky se závitovými konci PN16 otevřený výkop G 6/4" | kus | 3 |  | 0 | CS ÚRS 2021 02 |  | základní |  | 0 | 0.00038 | 0.00114 | 0 | 0 | 4 | K | 2 |  |  |  | ROZPOCET | 0 | 0 | 0 | 0 | 0 | 1 | 0 | 4 | -1443847997
51 | M | 42221553 | šoupátko domovní přípojky litinové vnitřní/vnitřní závit PN16 6/4"x6/4" | kus | 3.03 |  | 0 | CS ÚRS 2021 02 |  | základní |  | 0 | 0.00366 | 0.01109 | 0 | 0 | 8 | M | 2 |  |  |  | ROZPOCET | 0 | 0 | 0 | 0 | 0 | 1 | 0 | 4 | 2051234018
| VV |  | 3*1,01 "ztratné 1% |  | 3.03 | [12 empty] | VV | 2 | 2 | True | 1 | ROZPOCET
52 | M | 42291072 | souprava zemní pro šoupátka DN 40-50mm Rd 1,5m | kus | 3.03 |  | 0 | CS ÚRS 2021 02 |  | základní |  | 0 | 0.0035 | 0.010605 | 0 | 0 | 128 | M | 2 |  |  |  | ROZPOCET | 0 | 0 | 0 | 0 | 0 | 1 | 0 | 128 | 635127664
| VV |  | 3*1,01 "ztratné 1% |  | 3.03 | [12 empty] | VV | 2 | 2 | True | 1 | ROZPOCET
53 | K | 891239111 | Montáž navrtávacích pasů na potrubí z jakýchkoli trub DN 65 | kus | 3 |  | 0 | CS ÚRS 2021 02 |  | základní |  | 0 | 0 | 0 | 0 | 0 | 4 | K | 2 |  |  |  | ROZPOCET | 0 | 0 | 0 | 0 | 0 | 1 | 0 | 4 | 166914562
54 | M | 42273446R | pás navrtávací z tvárné litiny DN 65, univerzální, se závitovým výstupem 6/4" | kus | 3.03 |  | 0 |  |  | základní |  | 0 | 0.0024 | 0.007272 | 0 | 0 | 8 | M | 2 |  |  |  | ROZPOCET | 0 | 0 | 0 | 0 | 0 | 1 | 0 | 4 | 312598141
| VV |  | 3*1,01 "ztratné 1% |  | 3.03 | [12 empty] | VV | 2 | 2 | True | 1 | ROZPOCET
55 | K | 892241111 | Tlaková zkouška vodou potrubí DN do 80 | m | 8 |  | 0 | CS ÚRS 2021 02 |  | základní |  | 0 | 0 | 0 | 0 | 0 | 4 | K | 2 |  |  |  | ROZPOCET | 0 | 0 | 0 | 0 | 0 | 1 | 0 | 4 | -1521405409
56 | K | 892381111 | Tlaková zkouška vodou potrubí DN 250, DN 300 nebo 350 | m | 585 |  | 0 | CS ÚRS 2021 02 |  | základní |  | 0 | 0 | 0 | 0 | 0 | 4 | K | 2 |  |  |  | ROZPOCET | 0 | 0 | 0 | 0 | 0 | 1 | 0 | 4 | -1165278026
57 | K | 892916111R | Utěsnění přípojek do DN 200 při zkoušce kanal. | kus | 124 |  | 0 |  |  | základní |  | 0 | 0.01 | 1.24 | 0 | 0 | 4 | K | 2 |  |  |  | ROZPOCET | 0 | 0 | 0 | 0 | 0 | 1 | 0 | 4 | -2012894810
58 | K | 899401112 | Osazení poklopů litinových šoupátkových | kus | 3 |  | 0 | CS ÚRS 2021 02 |  | základní |  | 0 | 0.12303 | 0.36909 | 0 | 0 | 4 | K | 2 |  |  |  | ROZPOCET | 0 | 0 | 0 | 0 | 0 | 1 | 0 | 4 | 1779912287
59 | M | 42291352 | poklop litinový šoupátkový pro zemní soupravy osazení do terénu a do vozovky | kus | 3 |  | 0 | CS ÚRS 2021 02 |  | základní |  | 0 | 0.0133 | 0.0399 | 0 | 0 | 8 | M | 2 |  |  |  | ROZPOCET | 0 | 0 | 0 | 0 | 0 | 1 | 0 | 4 | 826293258
60 | M | 56230636 | deska podkladová uličního poklopu plastového ventilkového a šoupatového | kus | 3 |  | 0 | CS ÚRS 2021 02 |  | základní |  | 0 | 0.0009 | 0.0027 | 0 | 0 | 128 | M | 2 |  |  |  | ROZPOCET | 0 | 0 | 0 | 0 | 0 | 1 | 0 | 128 | 1101497582
61 | K | 899721111 | Signalizační vodič DN do 150 mm na potrubí | m | 8 |  | 0 | CS ÚRS 2021 02 |  | základní |  | 0 | 0.00019 | 0.00152 | 0 | 0 | 4 | K | 2 |  |  |  | ROZPOCET | 0 | 0 | 0 | 0 | 0 | 1 | 0 | 4 | -364786833
62 | K | 899722111 | Krytí potrubí z plastů výstražnou fólií z PVC 20 cm | m | 593 |  | 0 | CS ÚRS 2021 02 |  | základní |  | 0 | 6e-05 | 0.03558 | 0 | 0 | 4 | K | 2 |  |  |  | ROZPOCET | 0 | 0 | 0 | 0 | 0 | 1 | 0 | 4 | 554024185
| VV |  | 8,00 "PE D40 |  | 8 | [12 empty] | VV | 2 | 2 | True | 0 | ROZPOCET
| VV |  | 593,00-8,00 "PVC DN150 |  | 585 | [12 empty] | VV | 2 | 2 | True | 0 | ROZPOCET
| VV |  | Součet |  | 593 | [12 empty] | VV | 2 | 4 | True | 1 | ROZPOCET
63 | K | 899-900 | Napojení nové části domovní přípojky na stávající dle profilu a materiálu stávající přípojky | kus | 124 |  | 0 |  |  | základní |  | 0 | 0 | 0 | 0 | 0 | 4 | K | 2 |  |  |  | ROZPOCET | 0 | 0 | 0 | 0 | 0 | 1 | 0 | 4 | 1575956290
| P |  | Poznámka k položce: případně zaslepení přípojky | [14 empty] | P | 2
| VV |  | 124 "celkový počet DP |  | 124 | [12 empty] | VV | 2 | 2 | True | 1 | ROZPOCET
| D | 91 | Doplňující práce na komunikaci |  |  |  | 0 |  |  |  |  | 0 |  | 0.080648 |  | 0 | 1 | D | 1 |  |  |  | ROZPOCET | [6 empty] | 0
64 | K | 919122122 | Těsnění spár zálivkou za tepla pro komůrky š 15 mm hl 30 mm s těsnicím profilem | m | 474.4 |  | 0 | CS ÚRS 2021 02 |  | základní |  | 0 | 0.00017 | 0.080648 | 0 | 0 | 4 | K | 2 |  |  |  | ROZPOCET | 0 | 0 | 0 | 0 | 0 | 1 | 0 | 4 | 16565705
| VV |  | MK asfalt ... rozšíření 0,5m na obě strany | [14 empty] | VV | 2 | 1 | True | 0 | ROZPOCET
| VV |  | 8,00*2*0,4 |  | 6.4 | [12 empty] | VV | 2 | 2 | True | 0 | ROZPOCET
| VV |  | (593,00-8,00)*2*0,4 |  | 468 | [12 empty] | VV | 2 | 2 | True | 0 | ROZPOCET
| VV |  | Součet |  | 474.4 | [12 empty] | VV | 2 | 4 | True | 1 | ROZPOCET
65 | K | 919735112 | Řezání stávajícího živičného krytu hl přes 50 do 100 mm | m | 948.8 |  | 0 | CS ÚRS 2021 02 |  | základní |  | 0 | 0 | 0 | 0 | 0 | 4 | K | 2 |  |  |  | ROZPOCET | 0 | 0 | 0 | 0 | 0 | 1 | 0 | 4 | 186298406
| VV |  | MK asfalt ... rýha | [14 empty] | VV | 2 | 1 | True | 0 | ROZPOCET
| VV |  | 8,00*2*0,4 |  | 6.4 | [12 empty] | VV | 2 | 2 | True | 0 | ROZPOCET
| VV |  | (593,00-8,00)*2*0,4 |  | 468 | [12 empty] | VV | 2 | 2 | True | 0 | ROZPOCET
| VV |  | MK asfalt ... rozšíření 0,5m na obě strany | [14 empty] | VV | 2 | 1 | True | 0 | ROZPOCET
| VV |  | 8,00*2*0,4 |  | 6.4 | [12 empty] | VV | 2 | 2 | True | 0 | ROZPOCET
| VV |  | (593,00-8,00)*2*0,4 |  | 468 | [12 empty] | VV | 2 | 2 | True | 0 | ROZPOCET
| VV |  | Součet |  | 948.8 | [12 empty] | VV | 2 | 4 | True | 1 | ROZPOCET
| D | 99 | Staveništní přesun hmot |  |  |  | 0 |  |  |  |  | 0 |  | 0 |  | 0 | 1 | D | 1 |  |  |  | ROZPOCET | [6 empty] | 0
66 | K | 998276101 | Přesun hmot pro trubní vedení z trub z plastických hmot otevřený výkop | t | 52.514 |  | 0 | CS ÚRS 2021 02 |  | základní |  | 0 | 0 | 0 | 0 | 0 | 4 | K | 2 |  |  |  | ROZPOCET | 0 | 0 | 0 | 0 | 0 | 1 | 0 | 4 | -510484519
| P |  | Poznámka k položce: na vzdálenost 15 m od hrany výkopu nebo od okraje šachty | [14 empty] | P | 2

## SO-06 - Odbočky pro domov...
{d7e9f383-9fe8-4588-9a67-bbcd3a8067e1}
2
| KRYCÍ LIST SOUPISU PRACÍ | [7 empty] | v --- níže se nacházejí doplnkové a pomocné údaje k sestavám --- v | [8 empty] | False
Stavba:
SPLAŠKOVÁ KANALIZACE ÚSTÍ NAD ORLICÍ ČERNOVÍR
Objekt:
SO-06 - Odbočky pro domovní přípojky Oldřichovice
| KSO: |  |  |  |  | CC-CZ:
| Místo: |  | Černovír |  |  | Datum: | 18. 10. 2021
| Zadavatel: |  |  |  |  | IČ:
|  | TEPVOS s.r.o., Královéhradecká 1566, Ústí n.Orlicí |  |  |  | DIČ:
| Uchazeč: |  |  |  |  | IČ: | Vyplň údaj
|  | Vyplň údaj |  |  |  | DIČ: | Vyplň údaj
| Projektant: |  |  |  |  | IČ:
|  | Aquaprocon s.r.o., Divize Praha |  |  |  | DIČ:
| Zpracovatel: |  |  |  |  | IČ:
|  | ing. Iveta Heřmanská |  |  |  | DIČ:
Poznámka:
| Cena bez DPH | [5 empty] | 0
|  |  | Základ daně |  |  | Sazba daně | Výše daně
| DPH | základní | 0 |  |  | 21% | 0
|  | snížená | 0 |  |  | 15% | 0
|  | zákl. přenesená | 0 |  |  | 21% | 0
|  | sníž. přenesená | 0 |  |  | 15% | 0
|  | nulová | 0 |  |  | 0% | 0
| Cena s DPH |  |  | v | CZK |  | 0
| Projektant |  |  | Zpracovatel
| Datum a podpis: |  | Razítko | Datum a podpis: |  |  | Razítko
| Objednavatel |  |  | Uchazeč
| Datum a podpis: |  | Razítko | Datum a podpis: |  |  | Razítko
REKAPITULACE ČLENĚNÍ SOUPISU PRACÍ
Stavba:
SPLAŠKOVÁ KANALIZACE ÚSTÍ NAD ORLICÍ ČERNOVÍR
Objekt:
SO-06 - Odbočky pro domovní přípojky Oldřichovice
Místo: |  |  | Černovír |  |  | Datum: | 18. 10. 2021
Zadavatel: |  |  | TEPVOS s.r.o., Královéhradecká 1566, Ústí n.Orlicí |  |  | Projektant: | Aquaprocon s.r.o., Divize Praha
Uchazeč: |  |  | Vyplň údaj |  |  | Zpracovatel: | ing. Iveta Heřmanská
Kód dílu - Popis | [6 empty] | Cena celkem [CZK]
Náklady ze soupisu prací | [6 empty] | 0 | [11 empty] | -1
| HSV - Práce a dodávky HSV | [5 empty] | 0
| 1 - Zemní práce | [5 empty] | 0
| 2 - Zakládání | [5 empty] | 0
| 3 - Svislé a kompletní konstrukce | [5 empty] | 0
| 4 - Vodorovné konstrukce | [5 empty] | 0
| 5 - Komunikace | [5 empty] | 0
| 8 - Trubní vedení | [5 empty] | 0
| 91 - Doplňující práce na komunikaci | [5 empty] | 0
| 99 - Staveništní přesun hmot | [5 empty] | 0
| M - Práce a dodávky M | [5 empty] | 0
| 23-M - Montáže potrubí | [5 empty] | 0
SOUPIS PRACÍ
Stavba:
SPLAŠKOVÁ KANALIZACE ÚSTÍ NAD ORLICÍ ČERNOVÍR
Objekt:
SO-06 - Odbočky pro domovní přípojky Oldřichovice
Místo: |  |  | Černovír |  |  | Datum: | 18. 10. 2021
Zadavatel: |  |  | TEPVOS s.r.o., Královéhradecká 1566, Ústí n.Orlicí |  |  | Projektant: | Aquaprocon s.r.o., Divize Praha
Uchazeč: |  |  | Vyplň údaj |  |  | Zpracovatel: | ing. Iveta Heřmanská
PČ | Typ | Kód | Popis | MJ | Množství | J.cena [CZK] | Cena celkem [CZK] | Cenová soustava |  | DPH | J. Nh [h] | Nh celkem [h] | J. hmotnost [t] | Hmotnost celkem [t] | J. suť [t] | Suť Celkem [t]
Náklady soupisu celkem | [6 empty] | 0 |  |  |  |  | 0 |  | 17.211 |  | 105.6425 |  | D | -1 | [10 empty] | 0
| D | HSV | Práce a dodávky HSV |  |  |  | 0 |  |  |  |  | 0 |  | 17.1761 |  | 105.6425 | 1 | D | 0 |  |  |  | ROZPOCET | [6 empty] | 0
| D | 1 | Zemní práce |  |  |  | 0 |  |  |  |  | 0 |  | 2.4187 |  | 105.6425 | 1 | D | 1 |  |  |  | ROZPOCET | [6 empty] | 0
1 | K | 113107162 | Odstranění podkladu z kameniva drceného tl přes 100 do 200 mm strojně pl přes 50 do 200 m2 | m2 | 8.4 |  | 0 | CS ÚRS 2021 02 |  | základní |  | 0 | 0 | 0 | 0.29 | 2.436 | 4 | K | 2 |  |  |  | ROZPOCET | 0 | 0 | 0 | 0 | 0 | 1 | 0 | 4 | 887155994
| VV |  | příloha č. D.1.12.8 | [14 empty] | VV | 2 | 1 | True | 0 | ROZPOCET
| VV |  | chodník asfalt | [14 empty] | VV | 2 | 1 | True | 0 | ROZPOCET
| VV |  | 1,20*7,0 |  | 8.4 | [12 empty] | VV | 2 | 2 | True | 0 | ROZPOCET
| VV |  | Součet |  | 8.4 | [12 empty] | VV | 2 | 4 | True | 1 | ROZPOCET
2 | K | 113107164 | Odstranění podkladu z kameniva drceného tl přes 300 do 400 mm strojně pl přes 50 do 200 m2 | m2 | 78.028 |  | 0 | CS ÚRS 2021 02 |  | základní |  | 0 | 0 | 0 | 0.58 | 45.2562 | 4 | K | 2 |  |  |  | ROZPOCET | 0 | 0 | 0 | 0 | 0 | 1 | 0 | 4 | 1050611692
| VV |  | MK asfalt ... 2 vrstvy tl. 200 mm | [14 empty] | VV | 2 | 1 | True | 0 | ROZPOCET
| VV |  | 1,10*6,50*0,4 |  | 2.86 | [12 empty] | VV | 2 | 2 | True | 0 | ROZPOCET
| VV |  | 1,20*(182,00-6,50-6,40-5,50-7,00)*0,4 |  | 75.168 | [12 empty] | VV | 2 | 2 | True | 0 | ROZPOCET
| VV |  | Součet |  | 78.028 | [12 empty] | VV | 2 | 4 | True | 1 | ROZPOCET
3 | K | 113107223 | Odstranění podkladu z kameniva drceného tl přes 200 do 300 mm strojně pl přes 200 m2 | m2 | 18.4 |  | 0 | CS ÚRS 2021 02 |  | základní |  | 0 | 0 | 0 | 0.44 | 8.096 | 4 | K | 2 |  |  |  | ROZPOCET | 0 | 0 | 0 | 0 | 0 | 1 | 0 | 4 | -225819673
| VV |  | příloha č. D.1.12.7 | [14 empty] | VV | 2 | 1 | True | 0 | ROZPOCET
| VV |  | komunikace II. tř. - asfalt - štd tl. 22cm | [14 empty] | VV | 2 | 1 | True | 0 | ROZPOCET
| VV |  | 1,20*5,50 |  | 6.6 | [12 empty] | VV | 2 | 2 | True | 0 | ROZPOCET
| VV |  | (2,0-1,20)*1,50 |  | 1.2 | [12 empty] | VV | 2 | 2 | True | 0 | ROZPOCET
| VV |  | Mezisoučet |  | 7.8 | [12 empty] | VV | 2 | 3 | True | 0 | ROZPOCET
| VV |  | komunikace II. tř. - asfalt - rozšíření 20 cm na obě strany - štd tl.22cm | [14 empty] | VV | 2 | 1 | True | 0 | ROZPOCET
| VV |  | 5,50*(0,20+0,20) |  | 2.2 | [12 empty] | VV | 2 | 2 | True | 0 | ROZPOCET
| VV |  | 0,20*1,50*2 |  | 0.6 | [12 empty] | VV | 2 | 2 | True | 0 | ROZPOCET
| VV |  | Mezisoučet |  | 2.8 | [12 empty] | VV | 2 | 3 | True | 0 | ROZPOCET
| VV |  | komunikace II. tř. - provizorní oprava tl.25cm | [14 empty] | VV | 2 | 1 | True | 0 | ROZPOCET
| VV |  | 1,20*5,50 |  | 6.6 | [12 empty] | VV | 2 | 2 | True | 0 | ROZPOCET
| VV |  | (2,0-1,20)*1,50 |  | 1.2 | [12 empty] | VV | 2 | 2 | True | 0 | ROZPOCET
| VV |  | Mezisoučet |  | 7.8 | [12 empty] | VV | 2 | 3 | True | 0 | ROZPOCET
| VV |  | Součet |  | 18.4 | [12 empty] | VV | 2 | 4 | True | 1 | ROZPOCET
4 | K | 113107231 | Odstranění podkladu z betonu prostého tl přes 100 do 150 mm strojně pl přes 200 m2 | m2 | 13.4 |  | 0 | CS ÚRS 2021 02 |  | základní |  | 0 | 0 | 0 | 0.325 | 4.355 | 4 | K | 2 |  |  |  | ROZPOCET | 0 | 0 | 0 | 0 | 0 | 1 | 0 | 4 | 703928596
| VV |  | příloha č. D.1.12.6 | [14 empty] | VV | 2 | 1 | True | 0 | ROZPOCET
| VV |  | komunikace II. tř. - asfalt - vrstva tl. 13 cm | [14 empty] | VV | 2 | 1 | True | 0 | ROZPOCET
| VV |  | 1,20*5,50 |  | 6.6 | [12 empty] | VV | 2 | 2 | True | 0 | ROZPOCET
| VV |  | (2,0-1,20)*1,50 |  | 1.2 | [12 empty] | VV | 2 | 2 | True | 0 | ROZPOCET
| VV |  | Mezisoučet |  | 7.8 | [12 empty] | VV | 2 | 3 | True | 0 | ROZPOCET
| VV |  | komunikace II. tř. - asfalt - rozšíření 40 cm na obě strany | [14 empty] | VV | 2 | 1 | True | 0 | ROZPOCET
| VV |  | 5,50*(0,40+0,40) |  | 4.4 | [12 empty] | VV | 2 | 2 | True | 0 | ROZPOCET
| VV |  | 0,40*1,50*2 |  | 1.2 | [12 empty] | VV | 2 | 2 | True | 0 | ROZPOCET
| VV |  | Mezisoučet |  | 5.6 | [12 empty] | VV | 2 | 3 | True | 0 | ROZPOCET
| VV |  | Součet |  | 13.4 | [12 empty] | VV | 2 | 4 | True | 1 | ROZPOCET
5 | K | 113107241 | Odstranění podkladu živičného tl 50 mm strojně pl přes 200 m2 | m2 | 24 |  | 0 | CS ÚRS 2021 02 |  | základní |  | 0 | 0 | 0 | 0.098 | 2.352 | 4 | K | 2 |  |  |  | ROZPOCET | 0 | 0 | 0 | 0 | 0 | 1 | 0 | 4 | -1921679842
| VV |  | příloha č. D.1.12.6 | [14 empty] | VV | 2 | 1 | True | 0 | ROZPOCET
| VV |  | KK II.tř. - asfalt tl. 4 cm | [14 empty] | VV | 2 | 1 | True | 0 | ROZPOCET
| VV |  | 1,20*5,50 |  | 6.6 | [12 empty] | VV | 2 | 2 | True | 0 | ROZPOCET
| VV |  | (2,0-1,20)*1,50 |  | 1.2 | [12 empty] | VV | 2 | 2 | True | 0 | ROZPOCET
| VV |  | Mezisoučet |  | 7.8 | [12 empty] | VV | 2 | 3 | True | 0 | ROZPOCET
| VV |  | KK II.tř. - asfalt tl. 5 cm | [14 empty] | VV | 2 | 1 | True | 0 | ROZPOCET
| VV |  | 1,20*5,50 |  | 6.6 | [12 empty] | VV | 2 | 2 | True | 0 | ROZPOCET
| VV |  | (2,0-1,20)*1,50 |  | 1.2 | [12 empty] | VV | 2 | 2 | True | 0 | ROZPOCET
| VV |  | Mezisoučet |  | 7.8 | [12 empty] | VV | 2 | 3 | True | 0 | ROZPOCET
| VV |  | KK II.tř. - asfalt tl. 5 cm - rozšíření 60 cn na obě strany | [14 empty] | VV | 2 | 1 | True | 0 | ROZPOCET
| VV |  | 5,50*(0,60+0,60) |  | 6.6 | [12 empty] | VV | 2 | 2 | True | 0 | ROZPOCET
| VV |  | 0,60*2*1,50 |  | 1.8 | [12 empty] | VV | 2 | 2 | True | 0 | ROZPOCET
| VV |  | Mezisoučet |  | 8.4 | [12 empty] | VV | 2 | 3 | True | 0 | ROZPOCET
| VV |  | Součet |  | 24 | [12 empty] | VV | 2 | 4 | True | 1 | ROZPOCET
6 | K | 113107242 | Odstranění podkladu živičného tl přes 50 do 100 mm strojně pl přes 200 m2 | m2 | 16.2 |  | 0 | CS ÚRS 2021 02 |  | základní |  | 0 | 0 | 0 | 0.22 | 3.564 | 4 | K | 2 |  |  |  | ROZPOCET | 0 | 0 | 0 | 0 | 0 | 1 | 0 | 4 | 833014787
| VV |  | příloha D.1.12.8 | [14 empty] | VV | 2 | 1 | True | 0 | ROZPOCET
| VV |  | chodník asfalt | [14 empty] | VV | 2 | 1 | True | 0 | ROZPOCET
| VV |  | 1,20*7,0 |  | 8.4 | [12 empty] | VV | 2 | 2 | True | 0 | ROZPOCET
| VV |  | Mezisoučet |  | 8.4 | [12 empty] | VV | 2 | 3 | True | 0 | ROZPOCET
| VV |  | příloha č. D.1.12.6 | [14 empty] | VV | 2 | 1 | True | 0 | ROZPOCET
| VV |  | KK II.tř. asfalt - provizorní oprava - tl.60mm | [14 empty] | VV | 2 | 1 | True | 0 | ROZPOCET
| VV |  | 1,20*5,50 |  | 6.6 | [12 empty] | VV | 2 | 2 | True | 0 | ROZPOCET
| VV |  | (2,0-1,20)*1,50 |  | 1.2 | [12 empty] | VV | 2 | 2 | True | 0 | ROZPOCET
| VV |  | Mezisoučet |  | 7.8 | [12 empty] | VV | 2 | 3 | True | 0 | ROZPOCET
| VV |  | Součet |  | 16.2 | [12 empty] | VV | 2 | 4 | True | 1 | ROZPOCET
7 | K | 113107311 | Odstranění podkladu z kameniva těženého tl do 100 mm strojně pl do 50 m2 | m2 | 8.4 |  | 0 | CS ÚRS 2021 02 |  | základní |  | 0 | 0 | 0 | 0.18 | 1.512 | 4 | K | 2 |  |  |  | ROZPOCET | 0 | 0 | 0 | 0 | 0 | 1 | 0 | 4 | 1212495155
| VV |  | příloha č. D.1.12.8 | [14 empty] | VV | 2 | 1 | True | 0 | ROZPOCET
| VV |  | chodník asfalt | [14 empty] | VV | 2 | 1 | True | 0 | ROZPOCET
| VV |  | 1,20*7,0 |  | 8.4 | [12 empty] | VV | 2 | 2 | True | 0 | ROZPOCET
| VV |  | Součet |  | 8.4 | [12 empty] | VV | 2 | 4 | True | 1 | ROZPOCET
8 | K | 113154122 | Frézování živičného krytu tl 40 mm pruh š přes 0,5 do 1 m pl do 500 m2 bez překážek v trase | m2 | 2.8 |  | 0 | CS ÚRS 2021 02 |  | základní |  | 0 | 4e-05 | 0.000112 | 0.092 | 0.2576 | 4 | K | 2 |  |  |  | ROZPOCET | 0 | 0 | 0 | 0 | 0 | 1 | 0 | 4 | 437485015
| VV |  | komunikace II. tř. - asfalt - rozšíření celkem 1,00 cm na obě strany - tl.40mm | [14 empty] | VV | 2 | 1 | True | 0 | ROZPOCET
| VV |  | ale rozšíření 80cm na obě strany započítáno ve frézování do 10cm, jen dopočet 20cm na obě strany | [14 empty] | VV | 2 | 1 | True | 0 | ROZPOCET
| VV |  | 5,50*0,20*2 |  | 2.2 | [12 empty] | VV | 2 | 2 | True | 0 | ROZPOCET
| VV |  | 0,20*1,50*2 |  | 0.6 | [12 empty] | VV | 2 | 2 | True | 0 | ROZPOCET
| VV |  | Součet |  | 2.8 | [12 empty] | VV | 2 | 4 | True | 1 | ROZPOCET
9 | K | 113154334 | Frézování živičného krytu tl 100 mm pruh š přes 1 do 2 m pl přes 1000 do 10000 m2 bez překážek v trase | m2 | 162.268 |  | 0 | CS ÚRS 2021 02 |  | základní |  | 0 | 0.00013 | 0.021095 | 0.23 | 37.3216 | 4 | K | 2 |  |  |  | ROZPOCET | 0 | 0 | 0 | 0 | 0 | 1 | 0 | 4 | -356791384
| VV |  | příloha č. D.1.12.6 | [14 empty] | VV | 2 | 1 | True | 0 | ROZPOCET
| VV |  | komunikace II. tř. - asfalt - tl.60mm | [14 empty] | VV | 2 | 1 | True | 0 | ROZPOCET
| VV |  | 1,20*5,50 |  | 6.6 | [12 empty] | VV | 2 | 2 | True | 0 | ROZPOCET
| VV |  | (2,0-1,20)*1,50 |  | 1.2 | [12 empty] | VV | 2 | 2 | True | 0 | ROZPOCET
| VV |  | Mezisoučet |  | 7.8 | [12 empty] | VV | 2 | 3 | True | 0 | ROZPOCET
| VV |  | komunikace II. tř. - asfalt - rozšíření 80 cm na obě strany - tl.40+60mm | [14 empty] | VV | 2 | 1 | True | 0 | ROZPOCET
| VV |  | 5,50*(0,80+0,80) |  | 8.8 | [12 empty] | VV | 2 | 2 | True | 0 | ROZPOCET
| VV |  | 0,80*1,50*2 |  | 2.4 | [12 empty] | VV | 2 | 2 | True | 0 | ROZPOCET
| VV |  | Mezisoučet |  | 11.2 | [12 empty] | VV | 2 | 3 | True | 0 | ROZPOCET
| VV |  | příloha č. D.1.12.7 | [14 empty] | VV | 2 | 1 | True | 0 | ROZPOCET
| VV |  | MK asfalt ... rýha | [14 empty] | VV | 2 | 1 | True | 0 | ROZPOCET
| VV |  | 1,10*6,50*0,4 |  | 2.86 | [12 empty] | VV | 2 | 2 | True | 0 | ROZPOCET
| VV |  | 1,20*(182,00-6,50-6,40-5,50-7,00)*0,4 |  | 75.168 | [12 empty] | VV | 2 | 2 | True | 0 | ROZPOCET
| VV |  | MK asfalt ... rozšíření 0,5m na obě strany | [14 empty] | VV | 2 | 1 | True | 0 | ROZPOCET
| VV |  | 0,50*2*6,50*0,4 |  | 2.6 | [12 empty] | VV | 2 | 2 | True | 0 | ROZPOCET
| VV |  | 0,50*2*(182,00-6,50-6,40-5,50-7,00)*0,4 |  | 62.64 | [12 empty] | VV | 2 | 2 | True | 0 | ROZPOCET
| VV |  | Mezisoučet |  | 143.268 | [12 empty] | VV | 2 | 3 | True | 0 | ROZPOCET
| VV |  | Součet |  | 162.268 | [12 empty] | VV | 2 | 4 | True | 1 | ROZPOCET
10 | K | 113202111 | Vytrhání obrub krajníků obrubníků stojatých | m | 2.4 |  | 0 | CS ÚRS 2021 02 |  | základní |  | 0 | 0 | 0 | 0.205 | 0.492 | 4 | K | 2 |  |  |  | ROZPOCET | 0 | 0 | 0 | 0 | 0 | 1 | 0 | 4 | 1714126282
| P |  | Poznámka k položce: bez odvozu suti, materiál uložen na meziskládce | [14 empty] | P | 2
| VV |  | "DP č.p.31" 1,20 |  | 1.2 | [12 empty] | VV | 2 | 2 | True | 0 | ROZPOCET
| VV |  | "DP č.p.102" 1,20 |  | 1.2 | [12 empty] | VV | 2 | 2 | True | 0 | ROZPOCET
| VV |  | Součet |  | 2.4 | [12 empty] | VV | 2 | 4 | True | 1 | ROZPOCET
11 | K | 115101201 | Čerpání vody na dopravní výšku do 10 m průměrný přítok do 500 l/min | hod | 56 |  | 0 | CS ÚRS 2021 02 |  | základní |  | 0 | 3e-05 | 0.00168 | 0 | 0 | 4 | K | 2 |  |  |  | ROZPOCET | 0 | 0 | 0 | 0 | 0 | 1 | 0 | 4 | -68044035
| VV |  | čerpání - povrchové odvodnění | [14 empty] | VV | 2 | 1 | True | 0 | ROZPOCET
| VV |  | "182,00*0,25=45,50m ... DP odhad odvodnění cca 1/4 z celk.délky | [14 empty] | VV | 2 | 1 | True | 0 | ROZPOCET
| VV |  | "odhad cyklické čerpání 4h dennně" 14*4 |  | 56 | [12 empty] | VV | 2 | 2 | True | 0 | ROZPOCET
| VV |  | Součet |  | 56 | [12 empty] | VV | 2 | 4 | True | 1 | ROZPOCET
12 | K | 115101301 | Pohotovost čerpací soupravy pro dopravní výšku do 10 m přítok do 500 l/min | den | 14 |  | 0 | CS ÚRS 2021 02 |  | základní |  | 0 | 0 | 0 | 0 | 0 | 4 | K | 2 |  |  |  | ROZPOCET | 0 | 0 | 0 | 0 | 0 | 1 | 0 | 4 | -1088954141
| VV |  | čerpání - povrchové odvodnění | [14 empty] | VV | 2 | 1 | True | 0 | ROZPOCET
| VV |  | "182,00*0,25=45,50m ... DP odhad odvodnění cca 1/4 z celk.délky | [14 empty] | VV | 2 | 1 | True | 0 | ROZPOCET
| VV |  | "odhad cyklické čerpání 4h dennně" 14 |  | 14 | [12 empty] | VV | 2 | 2 | True | 0 | ROZPOCET
| VV |  | Součet |  | 14 | [12 empty] | VV | 2 | 4 | True | 1 | ROZPOCET
13 | K | 119001405 | Dočasné zajištění potrubí z PE DN do 200 mm | m | 6 |  | 0 | CS ÚRS 2021 02 |  | základní |  | 0 | 0.0369 | 0.2214 | 0 | 0 | 4 | K | 2 |  |  |  | ROZPOCET | 0 | 0 | 0 | 0 | 0 | 1 | 0 | 4 | -2101974935
| VV |  | voda | [14 empty] | VV | 2 | 1 | True | 0 | ROZPOCET
| VV |  | 4 "E |  | 4 | [12 empty] | VV | 2 | 2 | True | 0 | ROZPOCET
| VV |  | 1 "T2 |  | 1 | [12 empty] | VV | 2 | 2 | True | 0 | ROZPOCET
| VV |  | 1 "E1 |  | 1 | [12 empty] | VV | 2 | 2 | True | 0 | ROZPOCET
| VV |  | Součet |  | 6 | [12 empty] | VV | 2 | 4 | True | 1 | ROZPOCET
14 | K | 119001412 | Dočasné zajištění potrubí betonového, ŽB nebo kameninového DN přes 200 do 500 mm | m | 4 |  | 0 | CS ÚRS 2021 02 |  | základní |  | 0 | 0.01269 | 0.05076 | 0 | 0 | 4 | K | 2 |  |  |  | ROZPOCET | 0 | 0 | 0 | 0 | 0 | 1 | 0 | 4 | 73967458
| VV |  | stáv. kanalizace | [14 empty] | VV | 2 | 1 | True | 0 | ROZPOCET
| VV |  | 4 "E |  | 4 | [12 empty] | VV | 2 | 2 | True | 1 | ROZPOCET
15 | K | 119001421 | Dočasné zajištění kabelů a kabelových tratí ze 3 volně ložených kabelů | m | 32 |  | 0 | CS ÚRS 2021 02 |  | základní |  | 0 | 0.0369 | 1.1808 | 0 | 0 | 4 | K | 2 |  |  |  | ROZPOCET | 0 | 0 | 0 | 0 | 0 | 1 | 0 | 4 | -781822093
| VV |  | kabel sděl. | [14 empty] | VV | 2 | 1 | True | 0 | ROZPOCET
| VV |  | 6 "D |  | 6 | [12 empty] | VV | 2 | 2 | True | 0 | ROZPOCET
| VV |  | 7 "E |  | 7 | [12 empty] | VV | 2 | 2 | True | 0 | ROZPOCET
| VV |  | 2 "T2 |  | 2 | [12 empty] | VV | 2 | 2 | True | 0 | ROZPOCET
| VV |  | 1 "E1 |  | 1 | [12 empty] | VV | 2 | 2 | True | 0 | ROZPOCET
| VV |  | 1 "G |  | 1 | [12 empty] | VV | 2 | 2 | True | 0 | ROZPOCET
| VV |  | Mezisoučet |  | 17 | [12 empty] | VV | 2 | 3 | True | 0 | ROZPOCET
| VV |  | kabel NN | [14 empty] | VV | 2 | 1 | True | 0 | ROZPOCET
| VV |  | 8 "D |  | 8 | [12 empty] | VV | 2 | 2 | True | 0 | ROZPOCET
| VV |  | Mezisoučet |  | 8 | [12 empty] | VV | 2 | 3 | True | 0 | ROZPOCET
| VV |  | kabel VO | [14 empty] | VV | 2 | 1 | True | 0 | ROZPOCET
| VV |  | 3 "D |  | 3 | [12 empty] | VV | 2 | 2 | True | 0 | ROZPOCET
| VV |  | 4 "E |  | 4 | [12 empty] | VV | 2 | 2 | True | 0 | ROZPOCET
| VV |  | Mezisoučet |  | 7 | [12 empty] | VV | 2 | 3 | True | 0 | ROZPOCET
| VV |  | 17+8+7 "celkem |  | 32 | [12 empty] | VV | 2 | 2 | True | 1 | ROZPOCET
16 | K | 121151113 | Sejmutí ornice plochy do 500 m2 tl vrstvy do 200 mm strojně | m2 | 195.72 |  | 0 | CS ÚRS 2021 02 |  | základní |  | 0 | 0 | 0 | 0 | 0 | 4 | K | 2 |  |  |  | ROZPOCET | 0 | 0 | 0 | 0 | 0 | 1 | 0 | 4 | 61456834
| VV |  | tráva | [14 empty] | VV | 2 | 1 | True | 0 | ROZPOCET
| VV |  | 1,10*6,50*0,6 |  | 4.29 | [12 empty] | VV | 2 | 2 | True | 0 | ROZPOCET
| VV |  | 1,20*(182,00-6,50-6,40-5,50-7,0)*0,6 |  | 112.752 | [12 empty] | VV | 2 | 2 | True | 0 | ROZPOCET
| VV |  | (1,50-1,20)*1,50 "šachtička |  | 0.45 | [12 empty] | VV | 2 | 2 | True | 0 | ROZPOCET
| VV |  | Mezisoučet |  | 117.492 | [12 empty] | VV | 2 | 3 | True | 0 | ROZPOCET
| VV |  | 2,00*(182,00-6,40-5,50-7,0)*0,6 "manip.pruh pro DP cca 2,0m |  | 195.72 | [12 empty] | VV | 2 | 2 | True | 1 | ROZPOCET
17 | K | 132154206 | Hloubení zapažených rýh š do 2000 mm v hornině třídy těžitelnosti I skupiny 1 a 2 objem do 5000 m3 | m3 | 133.655 |  | 0 | CS ÚRS 2021 02 |  | základní |  | 0 | 0 | 0 | 0 | 0 | 4 | K | 2 |  |  |  | ROZPOCET | 0 | 0 | 0 | 0 | 0 | 1 | 0 | 4 | -1756914927
| VV |  | 1,10*(6,50+53,50)*1,60 "odbočky PE D40 |  | 105.6 | [12 empty] | VV | 2 | 2 | True | 0 | ROZPOCET
| VV |  | 1,20*(182,0-6,50-53,50-6,40)*2,0 "odbočky PVC DN150 ... odpočet dl. protlaku |  | 277.44 | [12 empty] | VV | 2 | 2 | True | 0 | ROZPOCET
| VV |  | (2,0-1,20)*3,0*2,0+(2,0-1,20)*1,50*2,0 "jámy protlaku DP č.p.11 |  | 7.2 | [12 empty] | VV | 2 | 2 | True | 0 | ROZPOCET
| VV |  | 1,50*(1,50-1,20)*2,00 "šachtička DP k č.p.24 |  | 0.9 | [12 empty] | VV | 2 | 2 | True | 0 | ROZPOCET
| VV |  | odpočet povrchů | [14 empty] | VV | 2 | 1 | True | 0 | ROZPOCET
| VV |  | KK asfalt | [14 empty] | VV | 2 | 1 | True | 0 | ROZPOCET
| VV |  | -1,20*5,50*0,50 |  | -3.3 | [12 empty] | VV | 2 | 2 | True | 0 | ROZPOCET
| VV |  | -(2,0-1,20)*1,50*0,50 |  | -0.6 | [12 empty] | VV | 2 | 2 | True | 0 | ROZPOCET
| VV |  | MK asfalt | [14 empty] | VV | 2 | 1 | True | 0 | ROZPOCET
| VV |  | -1,10*6,50*0,50*0,4 |  | -1.43 | [12 empty] | VV | 2 | 2 | True | 0 | ROZPOCET
| VV |  | -1,20*(182,00-6,50-6,40-5,50-7,0)*0,50*0,4 |  | -37.584 | [12 empty] | VV | 2 | 2 | True | 0 | ROZPOCET
| VV |  | chodník asfalt | [14 empty] | VV | 2 | 1 | True | 0 | ROZPOCET
| VV |  | -1,20*7,0*0,25 |  | -2.1 | [12 empty] | VV | 2 | 2 | True | 0 | ROZPOCET
| VV |  | tráva | [14 empty] | VV | 2 | 1 | True | 0 | ROZPOCET
| VV |  | -1,10*6,50*0,10*0,6 |  | -0.429 | [12 empty] | VV | 2 | 2 | True | 0 | ROZPOCET
| VV |  | -1,20*(182,00-6,50-6,40-5,50-7,0)*0,10*0,6 |  | -11.275 | [12 empty] | VV | 2 | 2 | True | 0 | ROZPOCET
| VV |  | -(2,0-1,20)*3,0*0,10 |  | -0.24 | [12 empty] | VV | 2 | 2 | True | 0 | ROZPOCET
| VV |  | -(1,50-1,20)*1,50*0,10 "šachtička |  | -0.045 | [12 empty] | VV | 2 | 2 | True | 0 | ROZPOCET
| VV |  | Mezisoučet |  | 334.137 | [12 empty] | VV | 2 | 3 | True | 0 | ROZPOCET
| VV |  | 334,137*0,4 "odhad geologie tř.I sk.2 ... 40% |  | 133.655 | [12 empty] | VV | 2 | 2 | True | 1 | ROZPOCET
18 | K | 132254206 | Hloubení zapažených rýh š do 2000 mm v hornině třídy těžitelnosti I skupiny 3 objem do 5000 m3 | m3 | 183.775 |  | 0 | CS ÚRS 2021 02 |  | základní |  | 0 | 0 | 0 | 0 | 0 | 4 | K | 2 |  |  |  | ROZPOCET | 0 | 0 | 0 | 0 | 0 | 1 | 0 | 4 | -1599387436
| VV |  | výpočet v položce hloubení rýh tř.I sk.2 | [14 empty] | VV | 2 | 1 | True | 0 | ROZPOCET
| VV |  | 334,137*0,55 "odhad geologie tř.I sk.3 ... 55% |  | 183.775 | [12 empty] | VV | 2 | 2 | True | 1 | ROZPOCET
19 | K | 132354206 | Hloubení zapažených rýh š do 2000 mm v hornině třídy těžitelnosti II skupiny 4 objem do 5000 m3 | m3 | 16.707 |  | 0 | CS ÚRS 2021 02 |  | základní |  | 0 | 0 | 0 | 0 | 0 | 4 | K | 2 |  |  |  | ROZPOCET | 0 | 0 | 0 | 0 | 0 | 1 | 0 | 4 | -1337148213
| VV |  | výpočet v položce hloubení rýh tř.I sk.2 | [14 empty] | VV | 2 | 1 | True | 0 | ROZPOCET
| VV |  | 334,137*0,05 "odhad geologie tř.II sk.4 ... 5% |  | 16.707 | [12 empty] | VV | 2 | 2 | True | 1 | ROZPOCET
20 | K | 139001101 | Příplatek za ztížení vykopávky v blízkosti podzemního vedení | m3 | 213.394 |  | 0 | CS ÚRS 2021 02 |  | základní |  | 0 | 0 | 0 | 0 | 0 | 4 | K | 2 |  |  |  | ROZPOCET | 0 | 0 | 0 | 0 | 0 | 1 | 0 | 4 | 1122483547
| VV |  | voda | [14 empty] | VV | 2 | 1 | True | 0 | ROZPOCET
| VV |  | 1,20*1,00*2*(2,00-0,50)*4*0,4+1,20*1,00*2*(2,00-0,10)*4*0,6 "E |  | 16.704 | [12 empty] | VV | 2 | 2 | True | 0 | ROZPOCET
| VV |  | 1,20*1,00*2*(2,00-0,50)*1*0,4+1,20*1,00*2*(2,00-0,10)*1*0,6 "T2 |  | 4.176 | [12 empty] | VV | 2 | 2 | True | 0 | ROZPOCET
| VV |  | 1,20*1,00*2*(2,00-0,50)*1*0,4+1,20*1,00*2*(2,00-0,10)*1*0,6 "E1 |  | 4.176 | [12 empty] | VV | 2 | 2 | True | 0 | ROZPOCET
| VV |  | Mezisoučet |  | 25.056 | [12 empty] | VV | 2 | 3 | True | 0 | ROZPOCET
| VV |  | stáv. kanalizace | [14 empty] | VV | 2 | 1 | True | 0 | ROZPOCET
| VV |  | 1,20*1,15*2*(2,00-0,50)*4*0,4+1,20*1,15*2*(2,00-0,10)*4*0,6 "E |  | 19.21 | [12 empty] | VV | 2 | 2 | True | 0 | ROZPOCET
| VV |  | Mezisoučet |  | 19.21 | [12 empty] | VV | 2 | 3 | True | 0 | ROZPOCET
| VV |  | kabel sděl. | [14 empty] | VV | 2 | 1 | True | 0 | ROZPOCET
| VV |  | 1,20*1,50*2*(2,00-0,50)*6*0,4+1,20*1,50*2*(2,00-0,10)*6*0,6 "D |  | 37.584 | [12 empty] | VV | 2 | 2 | True | 0 | ROZPOCET
| VV |  | 1,20*1,50*2*(2,00-0,50)*7*0,4+1,20*1,50*2*(2,00-0,10)*7*0,6 "E |  | 43.848 | [12 empty] | VV | 2 | 2 | True | 0 | ROZPOCET
| VV |  | 1,20*1,50*2*(2,00-0,50)*2*0,4+1,20*1,50*2*(2,00-0,10)*2*0,6 "T2 |  | 12.528 | [12 empty] | VV | 2 | 2 | True | 0 | ROZPOCET
| VV |  | 1,20*1,50*2*(2,00-0,50)*1*0,4+1,20*1,50*2*(2,00-0,10)*1*0,6 "E1 |  | 6.264 | [12 empty] | VV | 2 | 2 | True | 0 | ROZPOCET
| VV |  | 1,20*1,50*2*(2,00-0,50)*1*0,4+1,20*1,50*2*(2,00-0,10)*1*0,6 "G |  | 6.264 | [12 empty] | VV | 2 | 2 | True | 0 | ROZPOCET
| VV |  | Mezisoučet |  | 106.488 | [12 empty] | VV | 2 | 3 | True | 0 | ROZPOCET
| VV |  | kabel NN | [14 empty] | VV | 2 | 1 | True | 0 | ROZPOCET
| VV |  | 1,20*1,00*2*(2,00-0,50)*8*0,4+1,20*1,00*2*(2,00-0,10)*8*0,6 "D |  | 33.408 | [12 empty] | VV | 2 | 2 | True | 0 | ROZPOCET
| VV |  | Mezisoučet |  | 33.408 | [12 empty] | VV | 2 | 3 | True | 0 | ROZPOCET
| VV |  | kabel VO | [14 empty] | VV | 2 | 1 | True | 0 | ROZPOCET
| VV |  | 1,20*1,00*2*(2,00-0,50)*3*0,4+1,20*1,00*2*(2,00-0,10)*3*0,6 "D |  | 12.528 | [12 empty] | VV | 2 | 2 | True | 0 | ROZPOCET
| VV |  | 1,20*1,00*2*(2,00-0,50)*4*0,4+1,20*1,00*2*(2,00-0,10)*4*0,6 "E |  | 16.704 | [12 empty] | VV | 2 | 2 | True | 0 | ROZPOCET
| VV |  | Mezisoučet |  | 29.232 | [12 empty] | VV | 2 | 3 | True | 0 | ROZPOCET
| VV |  | 25,056+19,210+106,488+33,408+29,232 |  | 213.394 | [12 empty] | VV | 2 | 2 | True | 1 | ROZPOCET
21 | K | 141721216 | Řízený zemní protlak délky do 50 m hl do 6 m s protlačením potrubí vnějšího průměru vrtu přes 225 do 250 mm v hornině třídy těžitelnosti I a II skupiny 1 až 4 | m | 6.4 |  | 0 | CS ÚRS 2021 02 |  | základní |  | 0 | 0.0053 | 0.03392 | 0 | 0 | 4 | K | 2 |  |  |  | ROZPOCET | 0 | 0 | 0 | 0 | 0 | 1 | 0 | 4 | -1282382686
| VV |  | chránička DN 245 | [14 empty] | VV | 2 | 1 | True | 0 | ROZPOCET
| VV |  | "DP č.p. 11 (stoka F)" 6,40 |  | 6.4 | [12 empty] | VV | 2 | 2 | True | 1 | ROZPOCET
22 | M | 14011108 | trubka ocelová bezešvá hladká jakost 11 353 245x8,0mm | m | 7.04 |  | 0 | CS ÚRS 2021 02 |  | základní |  | 0 | 0.04807 | 0.33841 | 0 | 0 | 8 | M | 2 |  |  |  | ROZPOCET | 0 | 0 | 0 | 0 | 0 | 1 | 0 | 4 | 1914979642
| VV |  | chránička DN 225 | [14 empty] | VV | 2 | 1 | True | 0 | ROZPOCET
| VV |  | ztratné 10% | [14 empty] | VV | 2 | 1 | True | 0 | ROZPOCET
| VV |  | "DP č.p.11 ... stoka F" 6,40*1,10 |  | 7.04 | [12 empty] | VV | 2 | 2 | True | 1 | ROZPOCET
23 | K | 151101101 | Zřízení příložného pažení a rozepření stěn rýh hl do 2 m | m2 | 669.6 |  | 0 | CS ÚRS 2021 02 |  | základní |  | 0 | 0.00084 | 0.56246 | 0 | 0 | 4 | K | 2 |  |  |  | ROZPOCET | 0 | 0 | 0 | 0 | 0 | 1 | 0 | 4 | 769283281
| VV |  | (6,50+53,50)*1,60*2 "odbočky PE D40 |  | 192 | [12 empty] | VV | 2 | 2 | True | 0 | ROZPOCET
| VV |  | (182,00-6,50-53,50-6,40)*2,00*2 "odbočky PVC DN150 |  | 462.4 | [12 empty] | VV | 2 | 2 | True | 0 | ROZPOCET
| VV |  | 2,0*2,00*2+1,50*2,00*2 "jámy protlaku |  | 14 | [12 empty] | VV | 2 | 2 | True | 0 | ROZPOCET
| VV |  | 2*(1,50-1,20)*2,00 "šachtička k DP č.24 |  | 1.2 | [12 empty] | VV | 2 | 2 | True | 0 | ROZPOCET
| VV |  | Součet |  | 669.6 | [12 empty] | VV | 2 | 4 | True | 1 | ROZPOCET
24 | K | 151101111 | Odstranění příložného pažení a rozepření stěn rýh hl do 2 m | m2 | 669.6 |  | 0 | CS ÚRS 2021 02 |  | základní |  | 0 | 0 | 0 | 0 | 0 | 4 | K | 2 |  |  |  | ROZPOCET | 0 | 0 | 0 | 0 | 0 | 1 | 0 | 4 | 753069732
25 | K | 162251102 | Vodorovné přemístění přes 20 do 50 m výkopku/sypaniny z horniny třídy těžitelnosti I skupiny 1 až 3 | m3 | 195.72 |  | 0 | CS ÚRS 2021 02 |  | základní |  | 0 | 0 | 0 | 0 | 0 | 4 | K | 2 |  |  |  | ROZPOCET | 0 | 0 | 0 | 0 | 0 | 1 | 0 | 4 | 1707682764
26 | K | 162351104 | Vodorovné přemístění přes 500 do 1000 m výkopku/sypaniny z horniny třídy těžitelnosti I skupiny 1 až 3 | m3 | 313.934 |  | 0 | CS ÚRS 2021 02 |  | základní |  | 0 | 0 | 0 | 0 | 0 | 4 | K | 2 |  |  |  | ROZPOCET | 0 | 0 | 0 | 0 | 0 | 1 | 0 | 4 | -1786222875
| VV |  | 195,72 "zásyp |  | 195.72 | [12 empty] | VV | 2 | 2 | True | 0 | ROZPOCET
| VV |  | -4,422 "vhodný materiál do zásypů KK |  | -4.422 | [12 empty] | VV | 2 | 2 | True | 0 | ROZPOCET
| VV |  | -0 "vhodný materiál do zásypů MK ... využít výkopek vhodný pro zpětný zásyp |  | 0 | [12 empty] | VV | 2 | 2 | True | 0 | ROZPOCET
| VV |  | -34,331 "akt. zóna KK a MK |  | -34.331 | [12 empty] | VV | 2 | 2 | True | 0 | ROZPOCET
| VV |  | Mezisoučet |  | 156.967 | [12 empty] | VV | 2 | 3 | True | 0 | ROZPOCET
| VV |  | 156,967*2 "meziskládka tam a zpět |  | 313.934 | [12 empty] | VV | 2 | 2 | True | 1 | ROZPOCET
27 | K | 162751117 | Vodorovné přemístění přes 9 000 do 10000 m výkopku/sypaniny z horniny třídy těžitelnosti I skupiny 1 až 3 | m3 | 160.463 |  | 0 | CS ÚRS 2021 02 |  | základní |  | 0 | 0 | 0 | 0 | 0 | 4 | K | 2 |  |  |  | ROZPOCET | 0 | 0 | 0 | 0 | 0 | 1 | 0 | 4 | 1020503320
| VV |  | 334,137*0,95 "výkop tř.I sk.1-3 |  | 317.43 | [12 empty] | VV | 2 | 2 | True | 0 | ROZPOCET
| VV |  | -156,967 "meziskládka |  | -156.967 | [12 empty] | VV | 2 | 2 | True | 0 | ROZPOCET
| VV |  | Součet |  | 160.463 | [12 empty] | VV | 2 | 4 | True | 1 | ROZPOCET
28 | K | 162751119 | Příplatek k vodorovnému přemístění výkopku/sypaniny z horniny třídy těžitelnosti I skupiny 1 až 3 ZKD 1000 m přes 10000 m | m3 | 2567.408 |  | 0 | CS ÚRS 2021 02 |  | základní |  | 0 | 0 | 0 | 0 | 0 | 4 | K | 2 |  |  |  | ROZPOCET | 0 | 0 | 0 | 0 | 0 | 1 | 0 | 4 | 855041359
| VV |  | skládka celkem 26km | [14 empty] | VV | 2 | 1 | True | 0 | ROZPOCET
| VV |  | 160,463*16 |  | 2567.408 | [12 empty] | VV | 2 | 2 | True | 1 | ROZPOCET
29 | K | 162751137 | Vodorovné přemístění přes 9 000 do 10000 m výkopku/sypaniny z horniny třídy těžitelnosti II skupiny 4 a 5 | m3 | 16.707 |  | 0 | CS ÚRS 2021 02 |  | základní |  | 0 | 0 | 0 | 0 | 0 | 4 | K | 2 |  |  |  | ROZPOCET | 0 | 0 | 0 | 0 | 0 | 1 | 0 | 4 | 1693945468
| VV |  | 334,137*0,05 "výkop tř.II sk.4 |  | 16.707 | [12 empty] | VV | 2 | 2 | True | 1 | ROZPOCET
30 | K | 162751139 | Příplatek k vodorovnému přemístění výkopku/sypaniny z horniny třídy těžitelnosti II skupiny 4 a 5 ZKD 1000 m přes 10000 m | m3 | 267.312 |  | 0 | CS ÚRS 2021 02 |  | základní |  | 0 | 0 | 0 | 0 | 0 | 4 | K | 2 |  |  |  | ROZPOCET | 0 | 0 | 0 | 0 | 0 | 1 | 0 | 4 | -1889980541
| VV |  | skládka celkem 26km | [14 empty] | VV | 2 | 1 | True | 0 | ROZPOCET
| VV |  | 16,707*16 |  | 267.312 | [12 empty] | VV | 2 | 2 | True | 1 | ROZPOCET
31 | K | 167151111 | Nakládání výkopku z hornin třídy těžitelnosti I skupiny 1 až 3 přes 100 m3 | m3 | 156.967 |  | 0 | CS ÚRS 2021 02 |  | základní |  | 0 | 0 | 0 | 0 | 0 | 4 | K | 2 |  |  |  | ROZPOCET | 0 | 0 | 0 | 0 | 0 | 1 | 0 | 4 | 465063918
| VV |  | 156,967 "meziskládka |  | 156.967 | [12 empty] | VV | 2 | 2 | True | 1 | ROZPOCET
32 | K | 171201231 | Poplatek za uložení zeminy a kamení na recyklační skládce (skládkovné) kód odpadu 17 05 04 | t | 318.906 |  | 0 | CS ÚRS 2021 02 |  | základní |  | 0 | 0 | 0 | 0 | 0 | 4 | K | 2 |  |  |  | ROZPOCET | 0 | 0 | 0 | 0 | 0 | 1 | 0 | 4 | 858826190
| VV |  | 160,463 "skládka tř.I |  | 160.463 | [12 empty] | VV | 2 | 2 | True | 0 | ROZPOCET
| VV |  | 16,707 "skládka tř.II |  | 16.707 | [12 empty] | VV | 2 | 2 | True | 0 | ROZPOCET
| VV |  | Mezisoučet |  | 177.17 | [12 empty] | VV | 2 | 3 | True | 0 | ROZPOCET
| VV |  | 177,17*1,8 |  | 318.906 | [12 empty] | VV | 2 | 2 | True | 1 | ROZPOCET
33 | K | 171251201 | Uložení sypaniny na skládky nebo meziskládky | m3 | 334.137 |  | 0 | CS ÚRS 2021 02 |  | základní |  | 0 | 0 | 0 | 0 | 0 | 4 | K | 2 |  |  |  | ROZPOCET | 0 | 0 | 0 | 0 | 0 | 1 | 0 | 4 | -479453984
| VV |  | 160,463 "skládka tř.I |  | 160.463 | [12 empty] | VV | 2 | 2 | True | 0 | ROZPOCET
| VV |  | 16,707 "skládka tř.II |  | 16.707 | [12 empty] | VV | 2 | 2 | True | 0 | ROZPOCET
| VV |  | 156,967 "meziskládka |  | 156.967 | [12 empty] | VV | 2 | 2 | True | 0 | ROZPOCET
| VV |  | Součet |  | 334.137 | [12 empty] | VV | 2 | 4 | True | 1 | ROZPOCET
34 | K | 174151101 | Zásyp jam, šachet rýh nebo kolem objektů sypaninou se zhutněním | m3 | 197.153 |  | 0 | CS ÚRS 2021 02 |  | základní |  | 0 | 0 | 0 | 0 | 0 | 4 | K | 2 |  |  |  | ROZPOCET | 0 | 0 | 0 | 0 | 0 | 1 | 0 | 4 | 2003692374
| P |  | Poznámka k položce: včetně strojního přemístění materiálu pro zásyp ze vzdálenosti do 10 m od okraje zásypu | [14 empty] | P | 2
| VV |  | 334,137 "výkop celkem |  | 334.137 | [12 empty] | VV | 2 | 2 | True | 0 | ROZPOCET
| VV |  | odpočet D potrubí | [14 empty] | VV | 2 | 1 | True | 0 | ROZPOCET
| VV |  | -3,14*0,02*0,02*(6,50+53,50) "PE D40 |  | -0.075 | [12 empty] | VV | 2 | 2 | True | 0 | ROZPOCET
| VV |  | -3,14*0,09*0,09*(182,00-6,50-53,50-6,40) "PVC DN150 |  | -2.94 | [12 empty] | VV | 2 | 2 | True | 0 | ROZPOCET
| VV |  | -95,524 "obsypy |  | -95.524 | [12 empty] | VV | 2 | 2 | True | 0 | ROZPOCET
| VV |  | -6,596 "drenáže |  | -6.596 | [12 empty] | VV | 2 | 2 | True | 0 | ROZPOCET
| VV |  | -31,849 "lože |  | -31.849 | [12 empty] | VV | 2 | 2 | True | 0 | ROZPOCET
| VV |  | Součet |  | 197.153 | [12 empty] | VV | 2 | 4 | True | 1 | ROZPOCET
| VV |  | aktivní zóna KK a MK | [14 empty] | VV | 2 | 1 | True | 0 | ROZPOCET
| VV |  | 34,331 |  | 34.331 | [12 empty] | VV | 2 | 2 | True | 0 | ROZPOCET
| VV |  | Mezisoučet |  | 34.331 | [12 empty] | VV | 2 | 3 | True | 0 | ROZPOCET
| VV |  | KK asfalt II.tř. ...zásyp KK | [14 empty] | VV | 2 | 1 | True | 0 | ROZPOCET
| VV |  | 1,20*5,50*(2,00-0,50-0,40-0,48-0,15) |  | 3.102 | [12 empty] | VV | 2 | 2 | True | 0 | ROZPOCET
| VV |  | (2,0-1,20)*1,50*(2,00-0,50-0,40) |  | 1.32 | [12 empty] | VV | 2 | 2 | True | 0 | ROZPOCET
| VV |  | Mezisoučet |  | 4.422 | [12 empty] | VV | 2 | 3 | True | 0 | ROZPOCET
| VV |  | MK asfalt ... zásyp MK | [14 empty] | VV | 2 | 1 | True | 0 | ROZPOCET
| VV |  | 1,10*(6,50+53,50)*(1,60-0,50-0,40-0,34-0,15)*0,4 |  | 5.544 | [12 empty] | VV | 2 | 2 | True | 0 | ROZPOCET
| VV |  | 1,20*(182,00-6,50-53,50-6,40-5,50-7,0)*(2,00-0,50-0,40-0,48-0,15)*0,4 |  | 23.259 | [12 empty] | VV | 2 | 2 | True | 0 | ROZPOCET
| VV |  | Mezisoučet |  | 28.803 | [12 empty] | VV | 2 | 3 | True | 0 | ROZPOCET
| VV |  | do MK vhodných zpět cca 10% z celk.výkopů ... není třeba nový materiál | [14 empty] | VV | 2 | 1 | True | 0 | ROZPOCET
| VV |  | 367,522*0,1 |  | 36.752 | [12 empty] | VV | 2 | 2 | True | 0 | ROZPOCET
| VV |  | Mezisoučet |  | 36.752 | [12 empty] | VV | 2 | 3 | True | 0 | ROZPOCET
| VV |  | "zásyp mimo MK a KK" 197,153-34,331-4,422-28,803 |  | 129.597 | [12 empty] | VV | 2 | 2 | True | 0 | ROZPOCET
| VV |  | Mezisoučet |  | 129.597 | [12 empty] | VV | 2 | 3 | True | 0 | ROZPOCET
35 | M | 58310007T | Vhodný zásypový materiál pro krajské komunikace dle TP 146 včetně dopravy na staveniště | m3 | 4.913 |  | 0 |  |  | základní |  | 0 | 0 | 0 | 0 | 0 | 8 | M | 2 |  |  |  | ROZPOCET | 0 | 0 | 0 | 0 | 0 | 1 | 0 | 4 | -421187511
| VV |  | KK asfalt II.tř. ...zásyp KK | [14 empty] | VV | 2 | 1 | True | 0 | ROZPOCET
| VV |  | 1,20*5,50*(2,00-0,50-0,40-0,48-0,15) |  | 3.102 | [12 empty] | VV | 2 | 2 | True | 0 | ROZPOCET
| VV |  | (2,0-1,20)*1,50*(2,00-0,50-0,40) |  | 1.32 | [12 empty] | VV | 2 | 2 | True | 0 | ROZPOCET
| VV |  | Mezisoučet |  | 4.422 | [12 empty] | VV | 2 | 3 | True | 0 | ROZPOCET
| VV |  | 4,422*1,1*1,01 |  | 4.913 | [12 empty] | VV | 2 | 2 | True | 1 | ROZPOCET
36 | M | 58344197 | štěrkodrť frakce 0/63 | t | 63.697 |  | 0 | CS ÚRS 2021 02 |  | základní |  | 0 | 0 | 0 | 0 | 0 | 8 | M | 2 |  |  |  | ROZPOCET | 0 | 0 | 0 | 0 | 0 | 1 | 0 | 4 | -1467476385
| VV |  | KK asfalt ... aktivní zóna tl.40cm | [14 empty] | VV | 2 | 1 | True | 0 | ROZPOCET
| VV |  | 1,20*5,50*0,40 |  | 2.64 | [12 empty] | VV | 2 | 2 | True | 0 | ROZPOCET
| VV |  | (2,0-1,20)*1,50*0,40 |  | 0.48 | [12 empty] | VV | 2 | 2 | True | 0 | ROZPOCET
| VV |  | MK asfalt ... aktivní zóna tl.40cm | [14 empty] | VV | 2 | 1 | True | 0 | ROZPOCET
| VV |  | 1,10*6,50*0,40*0,4 |  | 1.144 | [12 empty] | VV | 2 | 2 | True | 0 | ROZPOCET
| VV |  | 1,20*(182,00-6,50-6,40-5,50-7,0)*0,40*0,4 |  | 30.067 | [12 empty] | VV | 2 | 2 | True | 0 | ROZPOCET
| VV |  | Mezisoučet |  | 34.331 | [12 empty] | VV | 2 | 3 | True | 0 | ROZPOCET
| VV |  | 34,331*1,67*1,1*1,01 |  | 63.697 | [12 empty] | VV | 2 | 2 | True | 1 | ROZPOCET
37 | K | 175151101 | Obsypání potrubí strojně sypaninou bez prohození, uloženou do 3 m | m3 | 86.011 |  | 0 | CS ÚRS 2021 02 |  | základní |  | 0 | 0 | 0 | 0 | 0 | 4 | K | 2 |  |  |  | ROZPOCET | 0 | 0 | 0 | 0 | 0 | 1 | 0 | 4 | -881206064
| VV |  | 1,10*(6,50+53,50)*0,34 "odbočky PE D40 |  | 22.44 | [12 empty] | VV | 2 | 2 | True | 0 | ROZPOCET
| VV |  | 1,20*(182,00-6,50-53,50-6,40)*0,48 "odbočky PVC DN150 |  | 66.586 | [12 empty] | VV | 2 | 2 | True | 0 | ROZPOCET
| VV |  | odpočet D potrubí | [14 empty] | VV | 2 | 1 | True | 0 | ROZPOCET
| VV |  | -3,14*0,02*0,02*(6,50+53,50) "PE D40 |  | -0.075 | [12 empty] | VV | 2 | 2 | True | 0 | ROZPOCET
| VV |  | -3,14*0,09*0,09*(182,00-6,50-53,50-6,40) |  | -2.94 | [12 empty] | VV | 2 | 2 | True | 0 | ROZPOCET
| VV |  | Součet |  | 86.011 | [12 empty] | VV | 2 | 4 | True | 1 | ROZPOCET
38 | M | 58337302 | štěrkopísek frakce 0/16 | t | 159.582 |  | 0 | CS ÚRS 2021 02 |  | základní |  | 0 | 0 | 0 | 0 | 0 | 8 | M | 2 |  |  |  | ROZPOCET | 0 | 0 | 0 | 0 | 0 | 1 | 0 | 4 | 17518914
| VV |  | 86,011*1,67*1,1*1,01 "obsypy |  | 159.582 | [12 empty] | VV | 2 | 2 | True | 1 | ROZPOCET
39 | K | 181351103 | Rozprostření ornice tl vrstvy do 200 mm pl přes 100 do 500 m2 v rovině nebo ve svahu do 1:5 strojně | m2 | 195.72 |  | 0 | CS ÚRS 2021 02 |  | základní |  | 0 | 0 | 0 | 0 | 0 | 4 | K | 2 |  |  |  | ROZPOCET | 0 | 0 | 0 | 0 | 0 | 1 | 0 | 4 | -791105222
| VV |  | tráva | [14 empty] | VV | 2 | 1 | True | 0 | ROZPOCET
| VV |  | 2,00*(182,00-6,40-5,50-7,0)*0,6 "manip.pruh pro DP cca 2,0m |  | 195.72 | [12 empty] | VV | 2 | 2 | True | 1 | ROZPOCET
40 | K | 181411131 | Založení parkového trávníku výsevem pl do 1000 m2 v rovině a ve svahu do 1:5 | m2 | 195.72 |  | 0 | CS ÚRS 2021 02 |  | základní |  | 0 | 0 | 0 | 0 | 0 | 4 | K | 2 |  |  |  | ROZPOCET | 0 | 0 | 0 | 0 | 0 | 1 | 0 | 4 | 1404005088
41 | M | 00572410 | osivo směs travní parková | kg | 8.103 |  | 0 | CS ÚRS 2021 02 |  | základní |  | 0 | 0.001 | 0.008103 | 0 | 0 | 8 | M | 2 |  |  |  | ROZPOCET | 0 | 0 | 0 | 0 | 0 | 1 | 0 | 4 | -2114195955
| VV |  | 195,72*0,04*1,035 "travní směs ztratné 3,5% |  | 8.103 | [12 empty] | VV | 2 | 2 | True | 1 | ROZPOCET
42 | K | 181951112 | Úprava pláně v hornině třídy těžitelnosti I skupiny 1 až 3 se zhutněním strojně | m2 | 195.72 |  | 0 | CS ÚRS 2021 02 |  | základní |  | 0 | 0 | 0 | 0 | 0 | 4 | K | 2 |  |  |  | ROZPOCET | 0 | 0 | 0 | 0 | 0 | 1 | 0 | 4 | 270259806
| VV |  | tráva, nezp. | [14 empty] | VV | 2 | 1 | True | 0 | ROZPOCET
| VV |  | 2,00*(182,00-6,40-5,50-7,0)*0,6 "manip.pruh pro DP cca 2,0m |  | 195.72 | [12 empty] | VV | 2 | 2 | True | 1 | ROZPOCET
| D | 2 | Zakládání |  |  |  | 0 |  |  |  |  | 0 |  | 12.6793 |  | 0 | 1 | D | 1 |  |  |  | ROZPOCET | [6 empty] | 0
43 | K | 212572121 | Lože pro trativody z kameniva drobného těženého | m3 | 6.596 |  | 0 | CS ÚRS 2021 01 |  | základní |  | 0 | 1.92 | 12.6643 | 0 | 0 | 4 | K | 2 |  |  |  | ROZPOCET | 0 | 0 | 0 | 0 | 0 | 1 | 0 | 4 | -1825298884
| VV |  | odvodnění výkopu - korýtko | [14 empty] | VV | 2 | 1 | True | 0 | ROZPOCET
| VV |  | 182,00*0,50*0,30*0,25 "DP odhad odvodnění cca 1/4 z celk.délky |  | 6.825 | [12 empty] | VV | 2 | 2 | True | 0 | ROZPOCET
| VV |  | odpočet objemu drenážního potrubí | [14 empty] | VV | 2 | 1 | True | 0 | ROZPOCET
| VV |  | -3,14*0,04*0,04*182,00*0,25 |  | -0.229 | [12 empty] | VV | 2 | 2 | True | 0 | ROZPOCET
| VV |  | Součet |  | 6.596 | [12 empty] | VV | 2 | 4 | True | 1 | ROZPOCET
44 | K | 212755213 | Trativody z drenážních trubek plastových flexibilních D 80 mm bez lože | m | 45.5 |  | 0 | CS ÚRS 2021 02 |  | základní |  | 0 | 0.00033 | 0.015015 | 0 | 0 | 4 | K | 2 |  |  |  | ROZPOCET | 0 | 0 | 0 | 0 | 0 | 1 | 0 | 4 | 971044670
| VV |  | odvodnění výkopu - korýtko | [14 empty] | VV | 2 | 1 | True | 0 | ROZPOCET
| VV |  | 182,00*0,25 "DP odhad odvodnění cca 1/4 z celk.délky |  | 45.5 | [12 empty] | VV | 2 | 2 | True | 1 | ROZPOCET
| D | 3 | Svislé a kompletní konstrukce |  |  |  | 0 |  |  |  |  | 0 |  | 0 |  | 0 | 1 | D | 1 |  |  |  | ROZPOCET | [6 empty] | 0
45 | K | 359901111 | Vyčištění stok | m | 122 |  | 0 | CS ÚRS 2021 02 |  | základní |  | 0 | 0 | 0 | 0 | 0 | 4 | K | 2 |  |  |  | ROZPOCET | 0 | 0 | 0 | 0 | 0 | 1 | 0 | 4 | -1861210312
| VV |  | 182,0-6,50 -53,50 "DP Z PVC |  | 122 | [12 empty] | VV | 2 | 2 | True | 1 | ROZPOCET
46 | K | 359901211 | Monitoring stoky jakékoli výšky na nové kanalizaci | m | 122 |  | 0 | CS ÚRS 2021 01 |  | základní |  | 0 | 0 | 0 | 0 | 0 | 4 | K | 2 |  |  |  | ROZPOCET | 0 | 0 | 0 | 0 | 0 | 1 | 0 | 4 | -379659782
| VV |  | 182,0-6,50 -53,50 "DP Z PVC |  | 122 | [12 empty] | VV | 2 | 2 | True | 1 | ROZPOCET
| D | 4 | Vodorovné konstrukce |  |  |  | 0 |  |  |  |  | 0 |  | 0 |  | 0 | 1 | D | 1 |  |  |  | ROZPOCET | [6 empty] | 0
47 | K | 451573111 | Lože pod potrubí otevřený výkop ze štěrkopísku | m3 | 31.849 |  | 0 | CS ÚRS 2021 02 |  | základní |  | 0 | 0 | 0 | 0 | 0 | 4 | K | 2 |  |  |  | ROZPOCET | 0 | 0 | 0 | 0 | 0 | 1 | 0 | 4 | 367803489
| VV |  | 1,10*6,50*0,15 "odbočky PE D40 |  | 1.073 | [12 empty] | VV | 2 | 2 | True | 0 | ROZPOCET
| VV |  | 1,20*(182,0-6,50-6,40)*0,15 "odbočky PVC DN150 ... odpočet dl. protlaku 6,40 m |  | 30.438 | [12 empty] | VV | 2 | 2 | True | 0 | ROZPOCET
| VV |  | 1,50*1,50*0,15 "šachtička DP k č.p.24 |  | 0.338 | [12 empty] | VV | 2 | 2 | True | 0 | ROZPOCET
| VV |  | Součet |  | 31.849 | [12 empty] | VV | 2 | 4 | True | 1 | ROZPOCET
| D | 5 | Komunikace |  |  |  | 0 |  |  |  |  | 0 |  | 0.48526 |  | 0 | 1 | D | 1 |  |  |  | ROZPOCET | [6 empty] | 0
48 | K | 564201111 | Podklad nebo podsyp ze štěrkopísku ŠP tl 40 mm | m2 | 8.4 |  | 0 | CS ÚRS 2021 02 |  | základní |  | 0 | 0 | 0 | 0 | 0 | 4 | K | 2 |  |  |  | ROZPOCET | 0 | 0 | 0 | 0 | 0 | 1 | 0 | 4 | 1183492928
| VV |  | příloha č. D.1.12.8 | [14 empty] | VV | 2 | 1 | True | 0 | ROZPOCET
| VV |  | Chodník - asfalt | [14 empty] | VV | 2 | 1 | True | 0 | ROZPOCET
| VV |  | 1,20*7,0 |  | 8.4 | [12 empty] | VV | 2 | 2 | True | 0 | ROZPOCET
| VV |  | Součet |  | 8.4 | [12 empty] | VV | 2 | 4 | True | 1 | ROZPOCET
49 | K | 564761111 | Podklad z kameniva hrubého drceného vel. 32-63 mm tl 200 mm | m2 | 78.028 |  | 0 | CS ÚRS 2021 02 |  | základní |  | 0 | 0 | 0 | 0 | 0 | 4 | K | 2 |  |  |  | ROZPOCET | 0 | 0 | 0 | 0 | 0 | 1 | 0 | 4 | -90827373
| VV |  | příloha č. D.1.12.7 | [14 empty] | VV | 2 | 1 | True | 0 | ROZPOCET
| VV |  | MK asfalt | [14 empty] | VV | 2 | 1 | True | 0 | ROZPOCET
| VV |  | 1,10*6,50*0,4 |  | 2.86 | [12 empty] | VV | 2 | 2 | True | 0 | ROZPOCET
| VV |  | 1,20*(182,00-6,50-6,40-5,50-7,0)*0,4 |  | 75.168 | [12 empty] | VV | 2 | 2 | True | 0 | ROZPOCET
| VV |  | Součet |  | 78.028 | [12 empty] | VV | 2 | 4 | True | 1 | ROZPOCET
50 | K | 564851111 | Podklad ze štěrkodrtě ŠD tl 150 mm | m2 | 8.4 |  | 0 | CS ÚRS 2021 02 |  | základní |  | 0 | 0 | 0 | 0 | 0 | 4 | K | 2 |  |  |  | ROZPOCET | 0 | 0 | 0 | 0 | 0 | 1 | 0 | 4 | 1425166769
| VV |  | příloha D.1.12.8 | [14 empty] | VV | 2 | 1 | True | 0 | ROZPOCET
| VV |  | Chodník - asfalt | [14 empty] | VV | 2 | 1 | True | 0 | ROZPOCET
| VV |  | 1,20*7,0 |  | 8.4 | [12 empty] | VV | 2 | 2 | True | 0 | ROZPOCET
| VV |  | Součet |  | 8.4 | [12 empty] | VV | 2 | 4 | True | 1 | ROZPOCET
51 | K | 564861111 | Podklad ze štěrkodrtě ŠD tl 200 mm | m2 | 78.028 |  | 0 | CS ÚRS 2021 02 |  | základní |  | 0 | 0 | 0 | 0 | 0 | 4 | K | 2 |  |  |  | ROZPOCET | 0 | 0 | 0 | 0 | 0 | 1 | 0 | 4 | -2009136907
| VV |  | příloha č. D.1.12.7 | [14 empty] | VV | 2 | 1 | True | 0 | ROZPOCET
| VV |  | MK asfalt | [14 empty] | VV | 2 | 1 | True | 0 | ROZPOCET
| VV |  | 1,10*6,50*0,4 |  | 2.86 | [12 empty] | VV | 2 | 2 | True | 0 | ROZPOCET
| VV |  | 1,20*(182,00-6,50-6,40-5,50-7,00)*0,4 |  | 75.168 | [12 empty] | VV | 2 | 2 | True | 0 | ROZPOCET
| VV |  | Součet |  | 78.028 | [12 empty] | VV | 2 | 4 | True | 1 | ROZPOCET
52 | K | 564861113 | Podklad ze štěrkodrtě ŠD tl 220 mm | m2 | 18.4 |  | 0 | CS ÚRS 2021 02 |  | základní |  | 0 | 0 | 0 | 0 | 0 | 4 | K | 2 |  |  |  | ROZPOCET | 0 | 0 | 0 | 0 | 0 | 1 | 0 | 4 | -1200580780
| VV |  | příloha č. D.1.12.6 | [14 empty] | VV | 2 | 1 | True | 0 | ROZPOCET
| VV |  | komunikace II. tř. - asfalt - štd tl. 22cm | [14 empty] | VV | 2 | 1 | True | 0 | ROZPOCET
| VV |  | 1,20*5,50 |  | 6.6 | [12 empty] | VV | 2 | 2 | True | 0 | ROZPOCET
| VV |  | (2,0-1,20)*1,50 |  | 1.2 | [12 empty] | VV | 2 | 2 | True | 0 | ROZPOCET
| VV |  | Mezisoučet |  | 7.8 | [12 empty] | VV | 2 | 3 | True | 0 | ROZPOCET
| VV |  | komunikace II. tř. - asfalt - rozšíření 20 cm na obě strany - štd tl.22cm | [14 empty] | VV | 2 | 1 | True | 0 | ROZPOCET
| VV |  | 5,50*(0,20+0,20) |  | 2.2 | [12 empty] | VV | 2 | 2 | True | 0 | ROZPOCET
| VV |  | 0,20*1,50*2 |  | 0.6 | [12 empty] | VV | 2 | 2 | True | 0 | ROZPOCET
| VV |  | Mezisoučet |  | 2.8 | [12 empty] | VV | 2 | 3 | True | 0 | ROZPOCET
| VV |  | komunikace II. tř. - provizorní oprava | [14 empty] | VV | 2 | 1 | True | 0 | ROZPOCET
| VV |  | 1,20*5,50 |  | 6.6 | [12 empty] | VV | 2 | 2 | True | 0 | ROZPOCET
| VV |  | (2,0-1,20)*1,50 |  | 1.2 | [12 empty] | VV | 2 | 2 | True | 0 | ROZPOCET
| VV |  | Mezisoučet |  | 7.8 | [12 empty] | VV | 2 | 3 | True | 0 | ROZPOCET
| VV |  | Součet |  | 18.4 | [12 empty] | VV | 2 | 4 | True | 1 | ROZPOCET
53 | K | 567122112 | Podklad ze směsi stmelené cementem SC C 8/10 (KSC I) tl 130 mm | m2 | 13.4 |  | 0 | CS ÚRS 2021 02 |  | základní |  | 0 | 0 | 0 | 0 | 0 | 4 | K | 2 |  |  |  | ROZPOCET | 0 | 0 | 0 | 0 | 0 | 1 | 0 | 4 | 758797036
| VV |  | příloha č. D.1.12.6 | [14 empty] | VV | 2 | 1 | True | 0 | ROZPOCET
| VV |  | komunikace II.tř. - asfalt - rýhy: 7,80 | [14 empty] | VV | 2 | 1 | True | 0 | ROZPOCET
| VV |  | komunikace II.tř. - asfalt - zámky: 5,60 | [14 empty] | VV | 2 | 1 | True | 0 | ROZPOCET
| VV |  | komunikace II. tř. - asfalt - SC tl.13 cm | [14 empty] | VV | 2 | 1 | True | 0 | ROZPOCET
| VV |  | 1,20*5,50 |  | 6.6 | [12 empty] | VV | 2 | 2 | True | 0 | ROZPOCET
| VV |  | (2,0-1,20)*1,50 |  | 1.2 | [12 empty] | VV | 2 | 2 | True | 0 | ROZPOCET
| VV |  | Mezisoučet |  | 7.8 | [12 empty] | VV | 2 | 3 | True | 0 | ROZPOCET
| VV |  | komunikace II. tř. - asfalt - rozšíření 40 cm na obě strany - SC tl.13 cm | [14 empty] | VV | 2 | 1 | True | 0 | ROZPOCET
| VV |  | 5,50*(0,40+0,40) |  | 4.4 | [12 empty] | VV | 2 | 2 | True | 0 | ROZPOCET
| VV |  | 0,40*1,50*2 |  | 1.2 | [12 empty] | VV | 2 | 2 | True | 0 | ROZPOCET
| VV |  | Mezisoučet |  | 5.6 | [12 empty] | VV | 2 | 3 | True | 0 | ROZPOCET
| VV |  | Součet |  | 13.4 | [12 empty] | VV | 2 | 4 | True | 1 | ROZPOCET
54 | K | 573111113 | Postřik živičný infiltrační s posypem z asfaltu množství 1,5 kg/m2 | m2 | 19 |  | 0 | CS ÚRS 2021 02 |  | základní |  | 0 | 0 | 0 | 0 | 0 | 4 | K | 2 |  |  |  | ROZPOCET | 0 | 0 | 0 | 0 | 0 | 1 | 0 | 4 | 1005686746
| VV |  | příloha č. D.1.12.6 | [14 empty] | VV | 2 | 1 | True | 0 | ROZPOCET
| VV |  | komunikace II. tř. - asfalt tl. 6 cm | [14 empty] | VV | 2 | 1 | True | 0 | ROZPOCET
| VV |  | 1,20*5,50 |  | 6.6 | [12 empty] | VV | 2 | 2 | True | 0 | ROZPOCET
| VV |  | (2,0-1,20)*1,50 |  | 1.2 | [12 empty] | VV | 2 | 2 | True | 0 | ROZPOCET
| VV |  | Mezisoučet |  | 7.8 | [12 empty] | VV | 2 | 3 | True | 0 | ROZPOCET
| VV |  | komunikace II. tř. - asfalt tl. 6 cm - rozšíření 80 cm na obě strany | [14 empty] | VV | 2 | 1 | True | 0 | ROZPOCET
| VV |  | 5,50*(0,80+0,80) |  | 8.8 | [12 empty] | VV | 2 | 2 | True | 0 | ROZPOCET
| VV |  | 0,80*1,50*2 |  | 2.4 | [12 empty] | VV | 2 | 2 | True | 0 | ROZPOCET
| VV |  | Mezisoučet |  | 11.2 | [12 empty] | VV | 2 | 3 | True | 0 | ROZPOCET
| VV |  | Součet |  | 19 | [12 empty] | VV | 2 | 4 | True | 1 | ROZPOCET
55 | K | 573211112 | Postřik živičný spojovací z asfaltu v množství 0,70 kg/m2 | m2 | 21.8 |  | 0 | CS ÚRS 2021 02 |  | základní |  | 0 | 0 | 0 | 0 | 0 | 4 | K | 2 |  |  |  | ROZPOCET | 0 | 0 | 0 | 0 | 0 | 1 | 0 | 4 | -786074254
| VV |  | příloha č. D.1.12.6 | [14 empty] | VV | 2 | 1 | True | 0 | ROZPOCET
| VV |  | komunikace II. tř. - asfalt tl.40mm | [14 empty] | VV | 2 | 1 | True | 0 | ROZPOCET
| VV |  | 1,20*5,50 |  | 6.6 | [12 empty] | VV | 2 | 2 | True | 0 | ROZPOCET
| VV |  | (2,0-1,20)*1,50 |  | 1.2 | [12 empty] | VV | 2 | 2 | True | 0 | ROZPOCET
| VV |  | Mezisoučet |  | 7.8 | [12 empty] | VV | 2 | 3 | True | 0 | ROZPOCET
| VV |  | komunikace II. tř. - asfalt - rozšíření 1,00 cm na obě strany - tl.40mm | [14 empty] | VV | 2 | 1 | True | 0 | ROZPOCET
| VV |  | 5,50*(1,00+1,00) |  | 11 | [12 empty] | VV | 2 | 2 | True | 0 | ROZPOCET
| VV |  | 1,00*1,50*2 |  | 3 | [12 empty] | VV | 2 | 2 | True | 0 | ROZPOCET
| VV |  | Mezisoučet |  | 14 | [12 empty] | VV | 2 | 3 | True | 0 | ROZPOCET
| VV |  | Součet |  | 21.8 | [12 empty] | VV | 2 | 4 | True | 1 | ROZPOCET
56 | K | 573231111 | Postřik živičný spojovací ze silniční emulze v množství 0,70 kg/m2 | m2 | 143.268 |  | 0 | CS ÚRS 2021 02 |  | základní |  | 0 | 0 | 0 | 0 | 0 | 4 | K | 2 |  |  |  | ROZPOCET | 0 | 0 | 0 | 0 | 0 | 1 | 0 | 4 | 1178172467
| VV |  | příloha č. D.1.12.7 | [14 empty] | VV | 2 | 1 | True | 0 | ROZPOCET
| VV |  | MK asfalt ... rýha | [14 empty] | VV | 2 | 1 | True | 0 | ROZPOCET
| VV |  | 1,10*6,50*0,4 |  | 2.86 | [12 empty] | VV | 2 | 2 | True | 0 | ROZPOCET
| VV |  | 1,20*(182,00-6,50-6,40-5,50-7,00)*0,4 |  | 75.168 | [12 empty] | VV | 2 | 2 | True | 0 | ROZPOCET
| VV |  | MK asfalt ... rozšíření 0,5m na obě strany | [14 empty] | VV | 2 | 1 | True | 0 | ROZPOCET
| VV |  | 0,50*2*6,50*0,4 |  | 2.6 | [12 empty] | VV | 2 | 2 | True | 0 | ROZPOCET
| VV |  | 0,50*2*(182,00-6,50-6,40-5,50-7,00)*0,4 |  | 62.64 | [12 empty] | VV | 2 | 2 | True | 0 | ROZPOCET
| VV |  | Mezisoučet |  | 143.268 | [12 empty] | VV | 2 | 3 | True | 1 | ROZPOCET
57 | K | 577134111 | Asfaltový beton vrstva obrusná ACO 11 (ABS) tř. I tl 40 mm š do 3 m z nemodifikovaného asfaltu | m2 | 21.8 |  | 0 | CS ÚRS 2021 02 |  | základní |  | 0 | 0 | 0 | 0 | 0 | 4 | K | 2 |  |  |  | ROZPOCET | 0 | 0 | 0 | 0 | 0 | 1 | 0 | 4 | -1007746199
| VV |  | příloha č. D.1.12.6 | [14 empty] | VV | 2 | 1 | True | 0 | ROZPOCET
| VV |  | komunikace II. tř. - asfalt tl. 40mm | [14 empty] | VV | 2 | 1 | True | 0 | ROZPOCET
| VV |  | 1,20*5,50 |  | 6.6 | [12 empty] | VV | 2 | 2 | True | 0 | ROZPOCET
| VV |  | (2,0-1,20)*1,50 |  | 1.2 | [12 empty] | VV | 2 | 2 | True | 0 | ROZPOCET
| VV |  | Mezisoučet |  | 7.8 | [12 empty] | VV | 2 | 3 | True | 0 | ROZPOCET
| VV |  | komunikace II. tř. - asfalt - rozšíření 1,00 cm na obě strany - tl.40mm | [14 empty] | VV | 2 | 1 | True | 0 | ROZPOCET
| VV |  | 5,50*(1,00+1,00) |  | 11 | [12 empty] | VV | 2 | 2 | True | 0 | ROZPOCET
| VV |  | 1,00*1,50*2 |  | 3 | [12 empty] | VV | 2 | 2 | True | 0 | ROZPOCET
| VV |  | Mezisoučet |  | 14 | [12 empty] | VV | 2 | 3 | True | 0 | ROZPOCET
| VV |  | Součet |  | 21.8 | [12 empty] | VV | 2 | 4 | True | 1 | ROZPOCET
58 | K | 577144111 | Asfaltový beton vrstva obrusná ACO 11 (ABS) tř. I tl 50 mm š do 3 m z nemodifikovaného asfaltu | m2 | 286.536 |  | 0 | CS ÚRS 2021 02 |  | základní |  | 0 | 0 | 0 | 0 | 0 | 4 | K | 2 |  |  |  | ROZPOCET | 0 | 0 | 0 | 0 | 0 | 1 | 0 | 4 | -1726420983
| VV |  | příloha č. D.1.12.7 | [14 empty] | VV | 2 | 1 | True | 0 | ROZPOCET
| VV |  | MK asfalt ... rýha | [14 empty] | VV | 2 | 1 | True | 0 | ROZPOCET
| VV |  | 1,10*6,50*0,4 |  | 2.86 | [12 empty] | VV | 2 | 2 | True | 0 | ROZPOCET
| VV |  | 1,20*(182,00-6,50-6,40-5,50-7,00)*0,4 |  | 75.168 | [12 empty] | VV | 2 | 2 | True | 0 | ROZPOCET
| VV |  | MK asfalt ... rozšíření 0,5m na obě strany | [14 empty] | VV | 2 | 1 | True | 0 | ROZPOCET
| VV |  | 0,50*2*6,50*0,4 |  | 2.6 | [12 empty] | VV | 2 | 2 | True | 0 | ROZPOCET
| VV |  | 0,50*2*(182,00-6,50-6,40-5,50-7,00)*0,4 |  | 62.64 | [12 empty] | VV | 2 | 2 | True | 0 | ROZPOCET
| VV |  | Mezisoučet |  | 143.268 | [12 empty] | VV | 2 | 3 | True | 0 | ROZPOCET
| VV |  | 143,268*2 "celk.tl.asfaltu 10cm |  | 286.536 | [12 empty] | VV | 2 | 2 | True | 1 | ROZPOCET
59 | K | 577145111 | Asfaltový beton vrstva obrusná ACO 16 (ABH) tl 50 mm š do 3 m z nemodifikovaného asfaltu | m2 | 16.2 |  | 0 | CS ÚRS 2021 02 |  | základní |  | 0 | 0 | 0 | 0 | 0 | 4 | K | 2 |  |  |  | ROZPOCET | 0 | 0 | 0 | 0 | 0 | 1 | 0 | 4 | -1551278297
| VV |  | příloha č. D.1.12.6 | [14 empty] | VV | 2 | 1 | True | 0 | ROZPOCET
| VV |  | komunikace II. tř. - asfalt tl. 5 cm | [14 empty] | VV | 2 | 1 | True | 0 | ROZPOCET
| VV |  | 1,20*5,50 |  | 6.6 | [12 empty] | VV | 2 | 2 | True | 0 | ROZPOCET
| VV |  | (2,0-1,20)*1,50 |  | 1.2 | [12 empty] | VV | 2 | 2 | True | 0 | ROZPOCET
| VV |  | Mezisoučet |  | 7.8 | [12 empty] | VV | 2 | 3 | True | 0 | ROZPOCET
| VV |  | komunikace II. tř. - asfalt tl. 5 cm - rozšíření 60 cm na obě strany | [14 empty] | VV | 2 | 1 | True | 0 | ROZPOCET
| VV |  | 5,50*(0,60+0,60) |  | 6.6 | [12 empty] | VV | 2 | 2 | True | 0 | ROZPOCET
| VV |  | 0,60*1,50*2 |  | 1.8 | [12 empty] | VV | 2 | 2 | True | 0 | ROZPOCET
| VV |  | Mezisoučet |  | 8.4 | [12 empty] | VV | 2 | 3 | True | 0 | ROZPOCET
| VV |  | Součet |  | 16.2 | [12 empty] | VV | 2 | 4 | True | 1 | ROZPOCET
60 | K | 577154111 | Asfaltový beton vrstva obrusná ACO 11 (ABS) tř. I tl 60 mm š do 3 m z nemodifikovaného asfaltu | m2 | 8.4 |  | 0 | CS ÚRS 2021 02 |  | základní |  | 0 | 0 | 0 | 0 | 0 | 4 | K | 2 |  |  |  | ROZPOCET | 0 | 0 | 0 | 0 | 0 | 1 | 0 | 4 | -1170954115
| VV |  | příloha č. D.1.12.8 | [14 empty] | VV | 2 | 1 | True | 0 | ROZPOCET
| VV |  | Chodník - asfalt | [14 empty] | VV | 2 | 1 | True | 0 | ROZPOCET
| VV |  | 1,20*7,0 |  | 8.4 | [12 empty] | VV | 2 | 2 | True | 0 | ROZPOCET
| VV |  | Součet |  | 8.4 | [12 empty] | VV | 2 | 4 | True | 1 | ROZPOCET
61 | K | 577155111 | Asfaltový beton vrstva obrusná ACO 16 (ABH) tl 60 mm š do 3 m z nemodifikovaného asfaltu | m2 | 26.8 |  | 0 | CS ÚRS 2021 02 |  | základní |  | 0 | 0 | 0 | 0 | 0 | 4 | K | 2 |  |  |  | ROZPOCET | 0 | 0 | 0 | 0 | 0 | 1 | 0 | 4 | -30742515
| VV |  | příloha č. D.1.12.6 | [14 empty] | VV | 2 | 1 | True | 0 | ROZPOCET
| VV |  | komunikace II. tř. - asfalt tl. 6 cm | [14 empty] | VV | 2 | 1 | True | 0 | ROZPOCET
| VV |  | 1,20*5,50 |  | 6.6 | [12 empty] | VV | 2 | 2 | True | 0 | ROZPOCET
| VV |  | (2,0-1,20)*1,50 |  | 1.2 | [12 empty] | VV | 2 | 2 | True | 0 | ROZPOCET
| VV |  | Mezisoučet |  | 7.8 | [12 empty] | VV | 2 | 3 | True | 0 | ROZPOCET
| VV |  | komunikace II. tř. - asfalt tl. 6 cm - rozšíření 80 cm na obě strany | [14 empty] | VV | 2 | 1 | True | 0 | ROZPOCET
| VV |  | 5,50*(0,80+0,80) |  | 8.8 | [12 empty] | VV | 2 | 2 | True | 0 | ROZPOCET
| VV |  | 0,80*1,50*2 |  | 2.4 | [12 empty] | VV | 2 | 2 | True | 0 | ROZPOCET
| VV |  | Mezisoučet |  | 11.2 | [12 empty] | VV | 2 | 3 | True | 0 | ROZPOCET
| VV |  | komunikace II. tř. - provizorní oprava tl.60mm | [14 empty] | VV | 2 | 1 | True | 0 | ROZPOCET
| VV |  | 1,20*5,50 |  | 6.6 | [12 empty] | VV | 2 | 2 | True | 0 | ROZPOCET
| VV |  | (2,0-1,20)*1,50 |  | 1.2 | [12 empty] | VV | 2 | 2 | True | 0 | ROZPOCET
| VV |  | Mezisoučet |  | 7.8 | [12 empty] | VV | 2 | 3 | True | 0 | ROZPOCET
| VV |  | Součet |  | 26.8 | [12 empty] | VV | 2 | 4 | True | 1 | ROZPOCET
62 | K | 59217010R | Obrubník silniční betonový přírodní | m | 0.245 |  | 0 |  |  | základní |  | 0 | 0 | 0 | 0 | 0 | 4 | K | 2 |  |  |  | ROZPOCET | 0 | 0 | 0 | 0 | 0 | 1 | 0 | 4 | 2037599375
| VV |  | "nové 10%" 2,40*0,10*1,02 |  | 0.245 | [12 empty] | VV | 2 | 2 | True | 0 | ROZPOCET
| VV |  | Součet |  | 0.245 | [12 empty] | VV | 2 | 4 | True | 1 | ROZPOCET
63 | K | 916131113 | Osazení silničního obrubníku betonového ležatého s boční opěrou do lože z betonu prostého | m | 2.4 |  | 0 | CS ÚRS 2021 02 |  | základní |  | 0 | 0.20219 | 0.48526 | 0 | 0 | 4 | K | 2 |  |  |  | ROZPOCET | 0 | 0 | 0 | 0 | 0 | 1 | 0 | 4 | 2134461533
| P |  | Poznámka k položce: = 90% materiálu uloženo na meziskládce ke zpětnému použití = 10% materiálu uvažováno jako nový | [14 empty] | P | 2
| VV |  | "DP č.p.31" 1,20 |  | 1.2 | [12 empty] | VV | 2 | 2 | True | 0 | ROZPOCET
| VV |  | "DP č.p.102" 1,20 |  | 1.2 | [12 empty] | VV | 2 | 2 | True | 0 | ROZPOCET
| VV |  | Součet |  | 2.4 | [12 empty] | VV | 2 | 4 | True | 1 | ROZPOCET
64 | K | 979024443 | Očištění vybouraných obrubníků a krajníků silničních | m | 2.16 |  | 0 | CS ÚRS 2021 02 |  | základní |  | 0 | 0 | 0 | 0 | 0 | 4 | K | 2 |  |  |  | ROZPOCET | 0 | 0 | 0 | 0 | 0 | 1 | 0 | 4 | -457122452
| VV |  | 2,40*0,9 |  | 2.16 | [12 empty] | VV | 2 | 2 | True | 0 | ROZPOCET
| VV |  | Součet |  | 2.16 | [12 empty] | VV | 2 | 4 | True | 1 | ROZPOCET
| D | 8 | Trubní vedení |  |  |  | 0 |  |  |  |  | 0 |  | 1.5682 |  | 0 | 1 | D | 1 |  |  |  | ROZPOCET | [6 empty] | 0
65 | K | 871185201 | Montáž kanalizačního potrubí z PE SDR11 otevřený výkop svařovaných elektrotvarovkou D 40x3,7 mm | m | 60 |  | 0 | CS ÚRS 2021 02 |  | základní |  | 0 | 0 | 0 | 0 | 0 | 4 | K | 2 |  |  |  | ROZPOCET | 0 | 0 | 0 | 0 | 0 | 1 | 0 | 4 | 206585176
| P |  | Poznámka k položce: včetně tvarovek | [14 empty] | P | 2
| VV |  | 6,50 "PE D40 |  | 6.5 | [12 empty] | VV | 2 | 2 | True | 0 | ROZPOCET
| VV |  | 53,50 "PE D40 k č.p.24 |  | 53.5 | [12 empty] | VV | 2 | 2 | True | 0 | ROZPOCET
| VV |  | Součet |  | 60 | [12 empty] | VV | 2 | 4 | True | 1 | ROZPOCET
66 | M | 28613682 | potrubí dvouvrstvé PE100 RC se signalizační vrstvou SDR11 40x3,7mm dl 12m | m | 60.6 |  | 0 | CS ÚRS 2021 02 |  | základní |  | 0 | 0.00043 | 0.026058 | 0 | 0 | 8 | M | 2 |  |  |  | ROZPOCET | 0 | 0 | 0 | 0 | 0 | 1 | 0 | 4 | 259772865
| P |  | Poznámka k položce: včetně tvarovek | [14 empty] | P | 2
| VV |  | 6,50+53,50 "PE D40 |  | 60 | [12 empty] | VV | 2 | 2 | True | 1 | ROZPOCET
| VV |  | 60*1,01 'Přepočtené koeficientem množství |  | 60.6 | [12 empty] | VV | 2 | 2 | False | 1 | ROZPOCET
67 | K | 871313121 | Montáž kanalizačního potrubí z PVC těsněné gumovým kroužkem otevřený výkop sklon do 20 % DN 160 | m | 122 |  | 0 | CS ÚRS 2021 02 |  | základní |  | 0 | 1e-05 | 0.00122 | 0 | 0 | 4 | K | 2 |  |  |  | ROZPOCET | 0 | 0 | 0 | 0 | 0 | 1 | 0 | 4 | 937484889
| VV |  | 182,0-6,50-53,50 "PVC DN150 |  | 122 | [12 empty] | VV | 2 | 2 | True | 1 | ROZPOCET
68 | M | 28611164 | trubka kanalizační PVC DN 160x1000mm SN8 | m | 125.66 |  | 0 | CS ÚRS 2021 02 |  | základní |  | 0 | 0.00267 | 0.33551 | 0 | 0 | 8 | M | 2 |  |  |  | ROZPOCET | 0 | 0 | 0 | 0 | 0 | 1 | 0 | 4 | 1934241529
| VV |  | 182,00-6,50-53,50 "PVC DN150 |  | 122 | [12 empty] | VV | 2 | 2 | True | 1 | ROZPOCET
| VV |  | 122*1,03 'Přepočtené koeficientem množství |  | 125.66 | [12 empty] | VV | 2 | 2 | False | 1 | ROZPOCET
69 | K | 877315211 | Montáž tvarovek z tvrdého PVC-systém KG nebo z polypropylenu-systém KG 2000 jednoosé DN 160 | kus | 58 |  | 0 | CS ÚRS 2021 02 |  | základní |  | 0 | 0 | 0 | 0 | 0 | 4 | K | 2 |  |  |  | ROZPOCET | 0 | 0 | 0 | 0 | 0 | 1 | 0 | 4 | 75723084
| VV |  | 2ks kolen/DP | [14 empty] | VV | 2 | 1 | True | 0 | ROZPOCET
| VV |  | 29*2 |  | 58 | [12 empty] | VV | 2 | 2 | True | 1 | ROZPOCET
70 | M | 28611360 | koleno kanalizace PVC KG 160x30° | kus | 29.435 |  | 0 | CS ÚRS 2021 02 |  | základní |  | 0 | 0.00064 | 0.018838 | 0 | 0 | 8 | M | 2 |  |  |  | ROZPOCET | 0 | 0 | 0 | 0 | 0 | 1 | 0 | 4 | -1480794352
| VV |  | 29*1,015 "ztratné 1,5% |  | 29.435 | [12 empty] | VV | 2 | 2 | True | 1 | ROZPOCET
71 | M | 28611361 | koleno kanalizační PVC KG 160x45° | kus | 29.435 |  | 0 | CS ÚRS 2021 02 |  | základní |  | 0 | 0.00065 | 0.019133 | 0 | 0 | 8 | M | 2 |  |  |  | ROZPOCET | 0 | 0 | 0 | 0 | 0 | 1 | 0 | 4 | -1516175306
| VV |  | 29*1,015 "ztratné 1,5% |  | 29.435 | [12 empty] | VV | 2 | 2 | True | 1 | ROZPOCET
72 | K | 877315221 | Montáž tvarovek z tvrdého PVC-systém KG nebo z polypropylenu-systém KG 2000 dvouosé DN 160 | kus | 29 |  | 0 | CS ÚRS 2021 02 |  | základní |  | 0 | 1e-05 | 0.00029 | 0 | 0 | 4 | K | 2 |  |  |  | ROZPOCET | 0 | 0 | 0 | 0 | 0 | 1 | 0 | 4 | 1034479593
| VV |  | 29 "DP gravitační |  | 29 | [12 empty] | VV | 2 | 2 | True | 1 | ROZPOCET
73 | M | 28611436 | odbočka kanalizační plastová s hrdlem KG 250/160/87° | kus | 29.435 |  | 0 | CS ÚRS 2021 02 |  | základní |  | 0 | 0.0043 | 0.12657 | 0 | 0 | 8 | M | 2 |  |  |  | ROZPOCET | 0 | 0 | 0 | 0 | 0 | 1 | 0 | 4 | -1117391611
| VV |  | 29*1,015 "ztratné 1,5% |  | 29.435 | [12 empty] | VV | 2 | 2 | True | 1 | ROZPOCET
74 | K | 891181321 | Montáž vodovodních šoupátek domovní přípojky se závitovými konci PN16 otevřený výkop G 6/4" | kus | 2 |  | 0 | CS ÚRS 2021 02 |  | základní |  | 0 | 0.00038 | 0.00076 | 0 | 0 | 4 | K | 2 |  |  |  | ROZPOCET | 0 | 0 | 0 | 0 | 0 | 1 | 0 | 4 | 1763334752
| VV |  | 2 "DP tlakové, DP k č.p.24 je napojena do plast.šachty DN600 |  | 2 | [12 empty] | VV | 2 | 2 | True | 1 | ROZPOCET
75 | M | 42221553 | šoupátko domovní přípojky litinové vnitřní/vnitřní závit PN16 6/4"x6/4" | kus | 2.02 |  | 0 | CS ÚRS 2021 02 |  | základní |  | 0 | 0.00366 | 0.0073932 | 0 | 0 | 8 | M | 2 |  |  |  | ROZPOCET | 0 | 0 | 0 | 0 | 0 | 1 | 0 | 4 | 1580410757
| VV |  | 2*1,01 "ztratné 1% |  | 2.02 | [12 empty] | VV | 2 | 2 | True | 1 | ROZPOCET
76 | M | 42291072 | souprava zemní pro šoupátka DN 40-50mm Rd 1,5m | kus | 2.02 |  | 0 | CS ÚRS 2021 02 |  | základní |  | 0 | 0.0035 | 0.00707 | 0 | 0 | 128 | M | 2 |  |  |  | ROZPOCET | 0 | 0 | 0 | 0 | 0 | 1 | 0 | 128 | -102708694
| VV |  | 2*1,01 "ztratné 1% |  | 2.02 | [12 empty] | VV | 2 | 2 | True | 1 | ROZPOCET
77 | K | 891239111 | Montáž navrtávacích pasů na potrubí z jakýchkoli trub DN 65 | kus | 2 |  | 0 | CS ÚRS 2021 02 |  | základní |  | 0 | 0 | 0 | 0 | 0 | 4 | K | 2 |  |  |  | ROZPOCET | 0 | 0 | 0 | 0 | 0 | 1 | 0 | 4 | 745472345
| VV |  | 2 "DP tlakové, DP k č.p.24 je napojena do plast.šachty DN600 |  | 2 | [12 empty] | VV | 2 | 2 | True | 1 | ROZPOCET
78 | M | 42273446R | pás navrtávací z tvárné litiny DN 65, univerzální, se závitovým výstupem 6/4" | kus | 2.02 |  | 0 |  |  | základní |  | 0 | 0.0024 | 0.004848 | 0 | 0 | 8 | M | 2 |  |  |  | ROZPOCET | 0 | 0 | 0 | 0 | 0 | 1 | 0 | 4 | 1090397799
| VV |  | 2*1,01 "ztratné 1% |  | 2.02 | [12 empty] | VV | 2 | 2 | True | 1 | ROZPOCET
79 | K | 892241111 | Tlaková zkouška vodou potrubí DN do 80 | m | 60 |  | 0 | CS ÚRS 2021 02 |  | základní |  | 0 | 0 | 0 | 0 | 0 | 4 | K | 2 |  |  |  | ROZPOCET | 0 | 0 | 0 | 0 | 0 | 1 | 0 | 4 | 1149697152
| VV |  | 6,50+53,50 "DP tlakové |  | 60 | [12 empty] | VV | 2 | 2 | True | 1 | ROZPOCET
80 | K | 892381111 | Tlaková zkouška vodou potrubí DN 250, DN 300 nebo 350 | m | 122 |  | 0 | CS ÚRS 2021 02 |  | základní |  | 0 | 0 | 0 | 0 | 0 | 4 | K | 2 |  |  |  | ROZPOCET | 0 | 0 | 0 | 0 | 0 | 1 | 0 | 4 | -1490424708
| VV |  | 182,0-6,50-53,50 "DP gravitační |  | 122 | [12 empty] | VV | 2 | 2 | True | 1 | ROZPOCET
81 | K | 892916111R | Utěsnění přípojek do DN 200 při zkoušce kanal. | kus | 31 |  | 0 |  |  | základní |  | 0 | 0.01 | 0.31 | 0 | 0 | 4 | K | 2 |  |  |  | ROZPOCET | 0 | 0 | 0 | 0 | 0 | 1 | 0 | 4 | 247980736
| VV |  | 31,00 "DP |  | 31 | [12 empty] | VV | 2 | 2 | True | 1 | ROZPOCET
82 | K | 894-812 | Dodávka a osazení přípojková plastová šachta DN600/150 včetně poklopu | kus | 1 |  | 0 |  |  | základní |  | 0 | 0.421 | 0.421 | 0 | 0 | 4 | K | 2 |  |  |  | ROZPOCET | 0 | 0 | 0 | 0 | 0 | 1 | 0 | 4 | -142226205
| P |  | Poznámka k položce: kompletní dodávka a osazení - dno, plast.roura, poklop | [14 empty] | P | 2
| VV |  | DP k č.p.24 | [14 empty] | VV | 2 | 1 | True | 0 | ROZPOCET
| VV |  | 1 |  | 1 | [12 empty] | VV | 2 | 2 | True | 1 | ROZPOCET
83 | K | 899401112 | Osazení poklopů litinových šoupátkových | kus | 2 |  | 0 | CS ÚRS 2021 02 |  | základní |  | 0 | 0.12303 | 0.24606 | 0 | 0 | 4 | K | 2 |  |  |  | ROZPOCET | 0 | 0 | 0 | 0 | 0 | 1 | 0 | 4 | -616404808
| VV |  | 2 "DP tlakové, DP k č.p.24 je napojena do plast.šachty DN600 |  | 2 | [12 empty] | VV | 2 | 2 | True | 1 | ROZPOCET
84 | M | 42291352 | poklop litinový šoupátkový pro zemní soupravy osazení do terénu a do vozovky | kus | 2 |  | 0 | CS ÚRS 2021 02 |  | základní |  | 0 | 0.0133 | 0.0266 | 0 | 0 | 8 | M | 2 |  |  |  | ROZPOCET | 0 | 0 | 0 | 0 | 0 | 1 | 0 | 4 | 1621724621
| VV |  | 2 "DP tlakové, DP k č.p.24 je napojena do plast.šachty DN600 |  | 2 | [12 empty] | VV | 2 | 2 | True | 1 | ROZPOCET
85 | M | 56230636 | deska podkladová uličního poklopu plastového ventilkového a šoupatového | kus | 2 |  | 0 | CS ÚRS 2021 02 |  | základní |  | 0 | 0.0009 | 0.0018 | 0 | 0 | 128 | M | 2 |  |  |  | ROZPOCET | 0 | 0 | 0 | 0 | 0 | 1 | 0 | 128 | 1816670110
| VV |  | 2 "DP tlakové, DP k č.p.24 je napojena do plast.šachty DN600 |  | 2 | [12 empty] | VV | 2 | 2 | True | 1 | ROZPOCET
86 | K | 899721111 | Signalizační vodič DN do 150 mm na potrubí | m | 60 |  | 0 | CS ÚRS 2021 02 |  | základní |  | 0 | 0.00019 | 0.0114 | 0 | 0 | 4 | K | 2 |  |  |  | ROZPOCET | 0 | 0 | 0 | 0 | 0 | 1 | 0 | 4 | 986223337
| VV |  | 6,50+53,50 "DP tlaková |  | 60 | [12 empty] | VV | 2 | 2 | True | 1 | ROZPOCET
87 | K | 899722111 | Krytí potrubí z plastů výstražnou fólií z PVC 20 cm | m | 60 |  | 0 | CS ÚRS 2021 02 |  | základní |  | 0 | 6e-05 | 0.0036 | 0 | 0 | 4 | K | 2 |  |  |  | ROZPOCET | 0 | 0 | 0 | 0 | 0 | 1 | 0 | 4 | 1976729122
| VV |  | 6,50+53,50 "PE D40 |  | 60 | [12 empty] | VV | 2 | 2 | True | 1 | ROZPOCET
88 | K | 899-900 | Napojení nové části domovní přípojky na stávající dle profilu a materiálu stávající přípojky | kus | 31 |  | 0 |  |  | základní |  | 0 | 0 | 0 | 0 | 0 | 4 | K | 2 |  |  |  | ROZPOCET | 0 | 0 | 0 | 0 | 0 | 1 | 0 | 4 | 1355039105
| P |  | Poznámka k položce: případně zaslepení přípojky | [14 empty] | P | 2
| VV |  | 31 "celkový počet DP |  | 31 | [12 empty] | VV | 2 | 2 | True | 1 | ROZPOCET
| D | 91 | Doplňující práce na komunikaci |  |  |  | 0 |  |  |  |  | 0 |  | 0.024562 |  | 0 | 1 | D | 1 |  |  |  | ROZPOCET | [6 empty] | 0
89 | K | 919122122 | Těsnění spár zálivkou za tepla pro komůrky š 15 mm hl 30 mm s těsnicím profilem | m | 144.48 |  | 0 | CS ÚRS 2021 02 |  | základní |  | 0 | 0.00017 | 0.024562 | 0 | 0 | 4 | K | 2 |  |  |  | ROZPOCET | 0 | 0 | 0 | 0 | 0 | 1 | 0 | 4 | -1253441527
| VV |  | KK II.tř. asfalt ... rozšíření 0,5m na obě strany | [14 empty] | VV | 2 | 1 | True | 0 | ROZPOCET
| VV |  | 5,50*2 |  | 11 | [12 empty] | VV | 2 | 2 | True | 0 | ROZPOCET
| VV |  | 1,50*2 |  | 3 | [12 empty] | VV | 2 | 2 | True | 0 | ROZPOCET
| VV |  | Mezisoučet |  | 14 | [12 empty] | VV | 2 | 3 | True | 0 | ROZPOCET
| VV |  | MK asfalt ... rozšíření 0,5m na obě strany | [14 empty] | VV | 2 | 1 | True | 0 | ROZPOCET
| VV |  | 6,50*2*0,4 |  | 5.2 | [12 empty] | VV | 2 | 2 | True | 0 | ROZPOCET
| VV |  | (182,00-6,50-6,40-5,50-7,00)*2*0,4 |  | 125.28 | [12 empty] | VV | 2 | 2 | True | 0 | ROZPOCET
| VV |  | Mezisoučet |  | 130.48 | [12 empty] | VV | 2 | 3 | True | 0 | ROZPOCET
| VV |  | Součet |  | 144.48 | [12 empty] | VV | 2 | 4 | True | 1 | ROZPOCET
90 | K | 919735112 | Řezání stávajícího živičného krytu hl přes 50 do 100 mm | m | 273.16 |  | 0 | CS ÚRS 2021 02 |  | základní |  | 0 | 0 | 0 | 0 | 0 | 4 | K | 2 |  |  |  | ROZPOCET | 0 | 0 | 0 | 0 | 0 | 1 | 0 | 4 | -1858753432
| VV |  | KK II.tř. asfalt | [14 empty] | VV | 2 | 1 | True | 0 | ROZPOCET
| VV |  | 5,50*2 |  | 11 | [12 empty] | VV | 2 | 2 | True | 0 | ROZPOCET
| VV |  | (2,0-1,20)*1,50 |  | 1.2 | [12 empty] | VV | 2 | 2 | True | 0 | ROZPOCET
| VV |  | Mezisoučet |  | 12.2 | [12 empty] | VV | 2 | 3 | True | 0 | ROZPOCET
| VV |  | MK asfalt ... rýha | [14 empty] | VV | 2 | 1 | True | 0 | ROZPOCET
| VV |  | 6,50*2*0,4 |  | 5.2 | [12 empty] | VV | 2 | 2 | True | 0 | ROZPOCET
| VV |  | (182,00-6,50-6,40-5,50-7,00)*2*0,4 |  | 125.28 | [12 empty] | VV | 2 | 2 | True | 0 | ROZPOCET
| VV |  | MK asfalt ... rozšíření 0,5m na obě strany | [14 empty] | VV | 2 | 1 | True | 0 | ROZPOCET
| VV |  | 6,50*2*0,4 |  | 5.2 | [12 empty] | VV | 2 | 2 | True | 0 | ROZPOCET
| VV |  | (182,00-6,50-6,40-5,50-7,00)*2*0,4 |  | 125.28 | [12 empty] | VV | 2 | 2 | True | 0 | ROZPOCET
| VV |  | Mezisoučet |  | 260.96 | [12 empty] | VV | 2 | 3 | True | 0 | ROZPOCET
| VV |  | Součet |  | 273.16 | [12 empty] | VV | 2 | 4 | True | 1 | ROZPOCET
| D | 99 | Staveništní přesun hmot |  |  |  | 0 |  |  |  |  | 0 |  | 0 |  | 0 | 1 | D | 1 |  |  |  | ROZPOCET | [6 empty] | 0
91 | K | 998276101 | Přesun hmot pro trubní vedení z trub z plastických hmot otevřený výkop | t | 17.211 |  | 0 | CS ÚRS 2021 02 |  | základní |  | 0 | 0 | 0 | 0 | 0 | 4 | K | 2 |  |  |  | ROZPOCET | 0 | 0 | 0 | 0 | 0 | 1 | 0 | 4 | 2016419833
| P |  | Poznámka k položce: na vzdálenost 15 m od hrany výkopu nebo od okraje šachty | [14 empty] | P | 2
| D | M | Práce a dodávky M |  |  |  | 0 |  |  |  |  | 0 |  | 0.034972 |  | 0 | 3 | D | 0 |  |  |  | ROZPOCET | [6 empty] | 0
| D | 23-M | Montáže potrubí |  |  |  | 0 |  |  |  |  | 0 |  | 0.034972 |  | 0 | 3 | D | 1 |  |  |  | ROZPOCET | [6 empty] | 0
92 | K | 230200120 | Nasunutí potrubní sekce do ocelové chráničky DN 150 | m | 6.4 |  | 0 | CS ÚRS 2021 02 |  | základní |  | 0 | 0.00508 | 0.032512 | 0 | 0 | 64 | K | 2 |  |  |  | ROZPOCET | 0 | 0 | 0 | 0 | 0 | 1 | 0 | 64 | -892954502
| VV |  | nasunutí potrubí PVC DN150 do chráničky DN225 | [14 empty] | VV | 2 | 1 | True | 0 | ROZPOCET
| VV |  | "DP č.p. 11 (stoka F)" 6,40 |  | 6.4 | [12 empty] | VV | 2 | 2 | True | 1 | ROZPOCET
93 | K | 899911132 | Kluzná objímka výšky 60 mm vnějšího průměru potrubí do 183 mm | kus | 4 |  | 0 | CS ÚRS 2021 02 |  | základní |  | 0 | 0.00011 | 0.00044 | 0 | 0 | 4 | K | 2 |  |  |  | ROZPOCET | 0 | 0 | 0 | 0 | 0 | 1 | 0 | 4 | -322145221
| VV |  | nasunutí potrubí PVC DN150 do chráničky DN225 | [14 empty] | VV | 2 | 1 | True | 0 | ROZPOCET
| VV |  | "DP č.p. 11 (stoka F)" 4 |  | 4 | [12 empty] | VV | 2 | 2 | True | 1 | ROZPOCET
94 | K | 899913152 | Uzavírací manžeta chráničky potrubí DN 150 x 250 | kus | 2 |  | 0 | CS ÚRS 2021 02 |  | základní |  | 0 | 0.00101 | 0.00202 | 0 | 0 | 4 | K | 2 |  |  |  | ROZPOCET | 0 | 0 | 0 | 0 | 0 | 1 | 0 | 4 | -1386113405
| VV |  | nasunutí potrubí PVC DN150 do chráničky DN225 | [14 empty] | VV | 2 | 1 | True | 0 | ROZPOCET
| VV |  | "DP č.p. 11 (stoka F)" 2 |  | 2 | [12 empty] | VV | 2 | 2 | True | 1 | ROZPOCET

## SO-07 - Elektropřípojky N...
{03fa58ce-ca5c-4d30-bf2c-1190372284e2}
2
| KRYCÍ LIST SOUPISU PRACÍ | [7 empty] | v --- níže se nacházejí doplnkové a pomocné údaje k sestavám --- v | [8 empty] | False
Stavba:
SPLAŠKOVÁ KANALIZACE ÚSTÍ NAD ORLICÍ ČERNOVÍR
Objekt:
SO-07 - Elektropřípojky NN k ČS Černovír
| KSO: |  |  |  |  | CC-CZ:
| Místo: |  | Černovír |  |  | Datum: | 18. 10. 2021
| Zadavatel: |  |  |  |  | IČ:
|  | TEPVOS s.r.o., Královéhradecká 1566, Ústí n.Orlicí |  |  |  | DIČ:
| Uchazeč: |  |  |  |  | IČ: | Vyplň údaj
|  | Vyplň údaj |  |  |  | DIČ: | Vyplň údaj
| Projektant: |  |  |  |  | IČ:
|  | Aquaprocon s.r.o., Divize Praha |  |  |  | DIČ:
| Zpracovatel: |  |  |  |  | IČ:
|  | Petr Šulc |  |  |  | DIČ:
Poznámka:
| Cena bez DPH | [5 empty] | 0
|  |  | Základ daně |  |  | Sazba daně | Výše daně
| DPH | základní | 0 |  |  | 21% | 0
|  | snížená | 0 |  |  | 15% | 0
|  | zákl. přenesená | 0 |  |  | 21% | 0
|  | sníž. přenesená | 0 |  |  | 15% | 0
|  | nulová | 0 |  |  | 0% | 0
| Cena s DPH |  |  | v | CZK |  | 0
| Projektant |  |  | Zpracovatel
| Datum a podpis: |  | Razítko | Datum a podpis: |  |  | Razítko
| Objednavatel |  |  | Uchazeč
| Datum a podpis: |  | Razítko | Datum a podpis: |  |  | Razítko
REKAPITULACE ČLENĚNÍ SOUPISU PRACÍ
Stavba:
SPLAŠKOVÁ KANALIZACE ÚSTÍ NAD ORLICÍ ČERNOVÍR
Objekt:
SO-07 - Elektropřípojky NN k ČS Černovír
Místo: |  |  | Černovír |  |  | Datum: | 18. 10. 2021
Zadavatel: |  |  | TEPVOS s.r.o., Královéhradecká 1566, Ústí n.Orlicí |  |  | Projektant: | Aquaprocon s.r.o., Divize Praha
Uchazeč: |  |  | Vyplň údaj |  |  | Zpracovatel: | Petr Šulc
Kód dílu - Popis | [6 empty] | Cena celkem [CZK]
Náklady ze soupisu prací | [6 empty] | 0 | [11 empty] | -1
| M01.1 - Rozvaděč RE1 | [5 empty] | 0
| M02.1 - Montážní materiál pro ČS1 | [5 empty] | 0
| M02.2 - Montážní materiál pro ČS2 | [5 empty] | 0
| M15.1 - Zemní práce pro ČS1 | [5 empty] | 0
| M15.2 - Zemní práce pro ČS2 | [5 empty] | 0
| M30 - Přidružené práce | [5 empty] | 0
SOUPIS PRACÍ
Stavba:
SPLAŠKOVÁ KANALIZACE ÚSTÍ NAD ORLICÍ ČERNOVÍR
Objekt:
SO-07 - Elektropřípojky NN k ČS Černovír
Místo: |  |  | Černovír |  |  | Datum: | 18. 10. 2021
Zadavatel: |  |  | TEPVOS s.r.o., Královéhradecká 1566, Ústí n.Orlicí |  |  | Projektant: | Aquaprocon s.r.o., Divize Praha
Uchazeč: |  |  | Vyplň údaj |  |  | Zpracovatel: | Petr Šulc
PČ | Typ | Kód | Popis | MJ | Množství | J.cena [CZK] | Cena celkem [CZK] | Cenová soustava |  | DPH | J. Nh [h] | Nh celkem [h] | J. hmotnost [t] | Hmotnost celkem [t] | J. suť [t] | Suť Celkem [t]
Náklady soupisu celkem | [6 empty] | 0 |  |  |  |  | 0 |  | 0 |  | 0 |  | D | -1 | [7 empty] | 0
| D | M01.1 | Rozvaděč RE1 |  |  |  | 0 |  |  |  |  | 0 |  | 0 |  | 0 | 1 | D | 0 | ROZPOCET | [6 empty] | 0
1 | K | 01.1EM01 | D+M Typový plastový elektroměrový rozvaděč RE1 | ks | 1 |  | 0 |  |  | základní |  | 0 | 0 | 0 | 0 | 0 | 64 | K | 1 | ROZPOCET | 0 | 0 | 0 | 0 | 0 | 1 | 0 | 64 | 4
| P |  | Poznámka k položce: Typový plastový rozvaděč elektrárenského měření pro přímé měření v kompaktním pilířku o rozměrech v. 1930 x š.400 x h.240 mm, zkušební svorkovnice, můstek PEN, krytí IP44/IP20, s přívody a vývody zespodu, místo pro jednosazbový elektroměr, hlavní jistič 3x50A/B, přívod 1-CYKY-J 4x16 mm2, odvod AYKY-J 4x25 mm2. Zapojení dle zvyklostí ČEZ Distribuce a.s.. | [14 empty] | P | 1
| D | M02.1 | Montážní materiál pro ČS1 |  |  |  | 0 |  |  |  |  | 0 |  | 0 |  | 0 | 1 | D | 0 | ROZPOCET | [6 empty] | 0
2 | K | 02.1EM01 | D+M - Kabel s měděným jádrem CYKY-J 4x16 | m | 12 |  | 0 |  |  | základní |  | 0 | 0 | 0 | 0 | 0 | 64 | K | 1 | ROZPOCET | 0 | 0 | 0 | 0 | 0 | 1 | 0 | 64 | 6
3 | K | 02.1EM02 | D+M - Kabel s hliníkovým jádren AYKY-J 4x25 | m | 8 |  | 0 |  |  | základní |  | 0 | 0 | 0 | 0 | 0 | 64 | K | 1 | ROZPOCET | 0 | 0 | 0 | 0 | 0 | 1 | 0 | 64 | 8
4 | K | 02.1EM03 | D+M Zemnící pásek FeZn 30x4mm ve výkopu | m | 14 |  | 0 |  |  | základní |  | 0 | 0 | 0 | 0 | 0 | 64 | K | 1 | ROZPOCET | 0 | 0 | 0 | 0 | 0 | 1 | 0 | 64 | 10
5 | K | 02.1EM04 | D+M Utěsnění prostupů a kabelů v chráničkách proti vnikání vlhkosti | kpl | 1 |  | 0 |  |  | základní |  | 0 | 0 | 0 | 0 | 0 | 64 | K | 1 | ROZPOCET | 0 | 0 | 0 | 0 | 0 | 1 | 0 | 64 | 12
6 | K | 02.1EM05 | D+M Drobný montážní materiál | kpl | 1 |  | 0 |  |  | základní |  | 0 | 0 | 0 | 0 | 0 | 64 | K | 1 | ROZPOCET | 0 | 0 | 0 | 0 | 0 | 1 | 0 | 64 | 14
7 | K | 02.1EM06 | M - Ukončení kabelů v rozvaděči do 4x16 mm2 | ks | 2 |  | 0 |  |  | základní |  | 0 | 0 | 0 | 0 | 0 | 64 | K | 1 | ROZPOCET | 0 | 0 | 0 | 0 | 0 | 1 | 0 | 64 | 16
8 | K | 02.1EM07 | M - Ukončení kabelů v rozvaděči do 4x25 mm2 | ks | 1 |  | 0 |  |  | základní |  | 0 | 0 | 0 | 0 | 0 | 64 | K | 1 | ROZPOCET | 0 | 0 | 0 | 0 | 0 | 1 | 0 | 64 | 18
9 | K | 02.1EM08 | D+M Výkonová pojistka 80 A gG | ks | 3 |  | 0 |  |  | základní |  | 0 | 0 | 0 | 0 | 0 | 64 | K | 1 | ROZPOCET | 0 | 0 | 0 | 0 | 0 | 1 | 0 | 64 | 20
| D | M02.2 | Montážní materiál pro ČS2 |  |  |  | 0 |  |  |  |  | 0 |  | 0 |  | 0 | 1 | D | 0 | ROZPOCET | [6 empty] | 0
10 | K | 02.2EM01 | D+M - Kabel s hliníkovým jádren AYKY-J 4x25 | m | 140 |  | 0 |  |  | základní |  | 0 | 0 | 0 | 0 | 0 | 64 | K | 1 | ROZPOCET | 0 | 0 | 0 | 0 | 0 | 1 | 0 | 64 | 22
11 | K | 02.2EM02 | D+M PVC korugovaná chránička Js63 se zatahovacím drátem | m | 72 |  | 0 |  |  | základní |  | 0 | 0 | 0 | 0 | 0 | 64 | K | 1 | ROZPOCET | 0 | 0 | 0 | 0 | 0 | 1 | 0 | 64 | 24
12 | K | 02.2EM03 | D+M PVC korugovaná chránička Js110 se zatahovacím drátem | m | 72 |  | 0 |  |  | základní |  | 0 | 0 | 0 | 0 | 0 | 64 | K | 1 | ROZPOCET | 0 | 0 | 0 | 0 | 0 | 1 | 0 | 64 | 26
13 | K | 02.2EM04 | D+M - Zemnící pásek FeZn 30x4mm ve výkopu | m | 30 |  | 0 |  |  | základní |  | 0 | 0 | 0 | 0 | 0 | 64 | K | 1 | ROZPOCET | 0 | 0 | 0 | 0 | 0 | 1 | 0 | 64 | 28
14 | K | 02.2EM05 | D+M Utěsnění prostupů a kabelů v chráničkách proti vnikání vlhkosti | kpl | 1 |  | 0 |  |  | základní |  | 0 | 0 | 0 | 0 | 0 | 64 | K | 1 | ROZPOCET | 0 | 0 | 0 | 0 | 0 | 1 | 0 | 64 | 30
15 | K | 02.2EM06 | D+M Drobný montážní materiál | kpl | 1 |  | 0 |  |  | základní |  | 0 | 0 | 0 | 0 | 0 | 64 | K | 1 | ROZPOCET | 0 | 0 | 0 | 0 | 0 | 1 | 0 | 64 | 32
16 | K | 02.2EM07 | M - Ukončení kabelů v rozvaděči do 4x25 mm2 | ks | 2 |  | 0 |  |  | základní |  | 0 | 0 | 0 | 0 | 0 | 64 | K | 1 | ROZPOCET | 0 | 0 | 0 | 0 | 0 | 1 | 0 | 64 | 34
17 | K | 02.2EM08 | D+M Výkonová pojistka 25 A gG | ks | 3 |  | 0 |  |  | základní |  | 0 | 0 | 0 | 0 | 0 | 64 | K | 1 | ROZPOCET | 0 | 0 | 0 | 0 | 0 | 1 | 0 | 64 | 36
| D | M15.1 | Zemní práce pro ČS1 |  |  |  | 0 |  |  |  |  | 0 |  | 0 |  | 0 | 1 | D | 0 | ROZPOCET | [6 empty] | 0
18 | K | 15.1EM01 | M Vytýčení trasy | m | 7 |  | 0 |  |  | základní |  | 0 | 0 | 0 | 0 | 0 | 64 | K | 1 | ROZPOCET | 0 | 0 | 0 | 0 | 0 | 1 | 0 | 64 | 38
19 | K | 15.1EM02 | M Vytýčení stávajícíh inženýrských sítí | kpl | 1 |  | 0 |  |  | základní |  | 0 | 0 | 0 | 0 | 0 | 64 | K | 1 | ROZPOCET | 0 | 0 | 0 | 0 | 0 | 1 | 0 | 64 | 40
20 | K | 15.1EM03 | M Výkop 35 x 80 cm kompletní | m | 7 |  | 0 |  |  | základní |  | 0 | 0 | 0 | 0 | 0 | 64 | K | 1 | ROZPOCET | 0 | 0 | 0 | 0 | 0 | 1 | 0 | 64 | 42
| P |  | Poznámka k položce: Výkop 35 x 80 cm kompletní, včetně pískového lože 10/10cm, zahrnutí, hutnění, výstražné fólie a úpravy terénu | [14 empty] | P | 1
21 | K | 15.1EM04 | M Výkop pro základ elektroměrového rozvaděče RE1 | ks | 1 |  | 0 |  |  | základní |  | 0 | 0 | 0 | 0 | 0 | 64 | K | 1 | ROZPOCET | 0 | 0 | 0 | 0 | 0 | 1 | 0 | 64 | 44
22 | K | 15.1EM05 | M Odvoz přebytečné zeminy do 26km včetně poplatku | m3 | 0.49 |  | 0 |  |  | základní |  | 0 | 0 | 0 | 0 | 0 | 64 | K | 1 | ROZPOCET | 0 | 0 | 0 | 0 | 0 | 1 | 0 | 64 | 46
| D | M15.2 | Zemní práce pro ČS2 |  |  |  | 0 |  |  |  |  | 0 |  | 0 |  | 0 | 1 | D | 0 | ROZPOCET | [6 empty] | 0
23 | K | 15.2EM01 | M Vytýčení trasy | m | 126 |  | 0 |  |  | základní |  | 0 | 0 | 0 | 0 | 0 | 64 | K | 1 | ROZPOCET | 0 | 0 | 0 | 0 | 0 | 1 | 0 | 64 | 48
24 | K | 15.2EM02 | M Vytýčení stávajícíh inženýrských sítí | kpl | 1 |  | 0 |  |  | základní |  | 0 | 0 | 0 | 0 | 0 | 64 | K | 1 | ROZPOCET | 0 | 0 | 0 | 0 | 0 | 1 | 0 | 64 | 50
25 | K | 15.2EM03 | M Výkop 35 x 80 cm kompletní | m | 65 |  | 0 |  |  | základní |  | 0 | 0 | 0 | 0 | 0 | 64 | K | 1 | ROZPOCET | 0 | 0 | 0 | 0 | 0 | 1 | 0 | 64 | 52
| P |  | Poznámka k položce: Výkop 35 x 80 cm kompletní, včetně pískového lože 10/10cm, zahrnutí, hutnění, výstražné fólie a úpravy terénu | [14 empty] | P | 1
26 | K | 15.2EM04 | M Výkop 50 x 120 cm, tř.zeminy 3, kompletní | m | 61 |  | 0 |  |  | základní |  | 0 | 0 | 0 | 0 | 0 | 64 | K | 1 | ROZPOCET | 0 | 0 | 0 | 0 | 0 | 1 | 0 | 64 | 54
| P |  | Poznámka k položce: Výkop 50 x 120 cm, kompletní, včetně betonového podloží 10 cm, pískového lože 10/10cm, zahrnutí, hutnění, výstražné fólie a úpravy terénu | [14 empty] | P | 1
27 | K | 15.2EM05 | M Výkop pro základ elektroměrového rozvaděče RE1 | ks | 1 |  | 0 |  |  | základní |  | 0 | 0 | 0 | 0 | 0 | 64 | K | 1 | ROZPOCET | 0 | 0 | 0 | 0 | 0 | 1 | 0 | 64 | 56
28 | K | 15.2EM06 | M Odvoz přebytečné zeminy do 26km včetně poplatku | m3 | 10.708 |  | 0 |  |  | základní |  | 0 | 0 | 0 | 0 | 0 | 64 | K | 1 | ROZPOCET | 0 | 0 | 0 | 0 | 0 | 1 | 0 | 64 | 58
| D | M30 | Přidružené práce |  |  |  | 0 |  |  |  |  | 0 |  | 0 |  | 0 | 1 | D | 0 | ROZPOCET | [6 empty] | 0
29 | K | 30EM01 | M Výchozí revize el. zařízení pro ČS1 | kpl | 1 |  | 0 |  |  | základní |  | 0 | 0 | 0 | 0 | 0 | 64 | K | 1 | ROZPOCET | 0 | 0 | 0 | 0 | 0 | 1 | 0 | 64 | 60
| P |  | Poznámka k položce: Provedení požadovaných měření a následné zpracování výchozí revize el. zařízení | [14 empty] | P | 1
30 | K | 30EM02 | M Výchozí revize el. zařízení pro ČS2 | kpl | 1 |  | 0 |  |  | základní |  | 0 | 0 | 0 | 0 | 0 | 64 | K | 1 | ROZPOCET | 0 | 0 | 0 | 0 | 0 | 1 | 0 | 64 | 62
| P |  | Poznámka k položce: Provedení požadovaných měření a následné zpracování výchozí revize el. zařízení | [14 empty] | P | 1

## SO-08 - Elektropřípojky N...
{5fbefebd-2499-421d-81bd-0a11398bab10}
2
| KRYCÍ LIST SOUPISU PRACÍ | [7 empty] | v --- níže se nacházejí doplnkové a pomocné údaje k sestavám --- v | [8 empty] | False
Stavba:
SPLAŠKOVÁ KANALIZACE ÚSTÍ NAD ORLICÍ ČERNOVÍR
Objekt:
SO-08 - Elektropřípojky NN k ČS Oldřichovice
| KSO: |  |  |  |  | CC-CZ:
| Místo: |  | Černovír |  |  | Datum: | 18. 10. 2021
| Zadavatel: |  |  |  |  | IČ:
|  | TEPVOS s.r.o., Královéhradecká 1566, Ústí n.Orlicí |  |  |  | DIČ:
| Uchazeč: |  |  |  |  | IČ: | Vyplň údaj
|  | Vyplň údaj |  |  |  | DIČ: | Vyplň údaj
| Projektant: |  |  |  |  | IČ:
|  | Aquaprocon s.r.o., Divize Praha |  |  |  | DIČ:
| Zpracovatel: |  |  |  |  | IČ:
|  | Petr Šulc |  |  |  | DIČ:
Poznámka:
| Cena bez DPH | [5 empty] | 0
|  |  | Základ daně |  |  | Sazba daně | Výše daně
| DPH | základní | 0 |  |  | 21% | 0
|  | snížená | 0 |  |  | 15% | 0
|  | zákl. přenesená | 0 |  |  | 21% | 0
|  | sníž. přenesená | 0 |  |  | 15% | 0
|  | nulová | 0 |  |  | 0% | 0
| Cena s DPH |  |  | v | CZK |  | 0
| Projektant |  |  | Zpracovatel
| Datum a podpis: |  | Razítko | Datum a podpis: |  |  | Razítko
| Objednavatel |  |  | Uchazeč
| Datum a podpis: |  | Razítko | Datum a podpis: |  |  | Razítko
REKAPITULACE ČLENĚNÍ SOUPISU PRACÍ
Stavba:
SPLAŠKOVÁ KANALIZACE ÚSTÍ NAD ORLICÍ ČERNOVÍR
Objekt:
SO-08 - Elektropřípojky NN k ČS Oldřichovice
Místo: |  |  | Černovír |  |  | Datum: | 18. 10. 2021
Zadavatel: |  |  | TEPVOS s.r.o., Královéhradecká 1566, Ústí n.Orlicí |  |  | Projektant: | Aquaprocon s.r.o., Divize Praha
Uchazeč: |  |  | Vyplň údaj |  |  | Zpracovatel: | Petr Šulc
Kód dílu - Popis | [6 empty] | Cena celkem [CZK]
Náklady ze soupisu prací | [6 empty] | 0 | [11 empty] | -1
| M01.2 - Rozvaděč RE4 | [5 empty] | 0
| M01.3 - Rozvaděč RE5 | [5 empty] | 0
| M02.3 - Montážní materiál pro ČS4 | [5 empty] | 0
| M02.4 - Montážní materiál pro ČS3 | [5 empty] | 0
| M02.5 - Montážní materiál pro ČS5 | [5 empty] | 0
| M15.3 - Zemní práce pro ČS3 | [5 empty] | 0
| M15.4 - Zemní práce pro ČS4 | [5 empty] | 0
| M15.5 - Zemní práce pro ČS5 | [5 empty] | 0
| M30 - Přidružené práce | [5 empty] | 0
SOUPIS PRACÍ
Stavba:
SPLAŠKOVÁ KANALIZACE ÚSTÍ NAD ORLICÍ ČERNOVÍR
Objekt:
SO-08 - Elektropřípojky NN k ČS Oldřichovice
Místo: |  |  | Černovír |  |  | Datum: | 18. 10. 2021
Zadavatel: |  |  | TEPVOS s.r.o., Královéhradecká 1566, Ústí n.Orlicí |  |  | Projektant: | Aquaprocon s.r.o., Divize Praha
Uchazeč: |  |  | Vyplň údaj |  |  | Zpracovatel: | Petr Šulc
PČ | Typ | Kód | Popis | MJ | Množství | J.cena [CZK] | Cena celkem [CZK] | Cenová soustava |  | DPH | J. Nh [h] | Nh celkem [h] | J. hmotnost [t] | Hmotnost celkem [t] | J. suť [t] | Suť Celkem [t]
Náklady soupisu celkem | [6 empty] | 0 |  |  |  |  | 0 |  | 0 |  | 0 |  | D | -1 | [7 empty] | 0
| D | M01.2 | Rozvaděč RE4 |  |  |  | 0 |  |  |  |  | 0 |  | 0 |  | 0 | 1 | D | 0 | ROZPOCET | [6 empty] | 0
1 | K | 01.2EM01 | D+M Typový plastový elektroměrový rozvaděč RE4 | ks | 1 |  | 0 |  |  | základní |  | 0 | 0 | 0 | 0 | 0 | 64 | K | 1 | ROZPOCET | 0 | 0 | 0 | 0 | 0 | 1 | 0 | 64 | 4
| P |  | Poznámka k položce: Typový plastový rozvaděč elektrárenského měření pro přímé měření v kompaktním pilířku o rozměrech v. 1930 x š.400 x h.240 mm, zkušební svorkovnice, můstek PEN, krytí IP44/IP20, s přívody a vývody zespodu, místo pro jednosazbový elektroměr, hlavní jistič 3x40A/B, přívod 1-CYKY-J 4x16 mm2, odvod AYKY-J 4x25 mm2. Zapojení dle zvyklostí ČEZ Distribuce a.s.. | [14 empty] | P | 1
| D | M01.3 | Rozvaděč RE5 |  |  |  | 0 |  |  |  |  | 0 |  | 0 |  | 0 | 1 | D | 0 | ROZPOCET | [6 empty] | 0
2 | K | 01.3EM01 | D+M Typový plastový elektroměrový rozvaděč RE5 | ks | 1 |  | 0 |  |  | základní |  | 0 | 0 | 0 | 0 | 0 | 64 | K | 1 | ROZPOCET | 0 | 0 | 0 | 0 | 0 | 1 | 0 | 64 | 6
| P |  | Poznámka k položce: Typový plastový rozvaděč elektrárenského měření pro přímé měření v kompaktním pilířku o rozměrech v. 1930 x š.400 x h.240 mm, zkušební svorkovnice, můstek PEN, krytí IP44/IP20, s přívody a vývody zespodu, místo pro jednosazbový elektroměr, hlavní jistič 3x25A/B, přívod CYKY-J 4x10 mm2, odvod CYKY-J 4x10 mm2. Zapojení dle zvyklostí ČEZ Distribuce a.s.. | [14 empty] | P | 1
| D | M02.3 | Montážní materiál pro ČS4 |  |  |  | 0 |  |  |  |  | 0 |  | 0 |  | 0 | 1 | D | 0 | ROZPOCET | [6 empty] | 0
3 | K | 02.3EM01 | D+M Kabel s měděným jádrem CYKY-J 4x16 | m | 20 |  | 0 |  |  | základní |  | 0 | 0 | 0 | 0 | 0 | 64 | K | 1 | ROZPOCET | 0 | 0 | 0 | 0 | 0 | 1 | 0 | 64 | 8
4 | K | 02.3EM02 | D+M - Kabel s hliníkovým jádren AYKY-J 4x25 | m | 8 |  | 0 |  |  | základní |  | 0 | 0 | 0 | 0 | 0 | 64 | K | 1 | ROZPOCET | 0 | 0 | 0 | 0 | 0 | 1 | 0 | 64 | 10
5 | K | 02.3EM03 | D+M PVC korugovaná chránička Js63 se zatahovacím drátem | m | 14 |  | 0 |  |  | základní |  | 0 | 0 | 0 | 0 | 0 | 64 | K | 1 | ROZPOCET | 0 | 0 | 0 | 0 | 0 | 1 | 0 | 64 | 12
6 | K | 02.3EM04 | D+M PVC korugovaná chránička Js110 se zatahovacím drátem | m | 6 |  | 0 |  |  | základní |  | 0 | 0 | 0 | 0 | 0 | 64 | K | 1 | ROZPOCET | 0 | 0 | 0 | 0 | 0 | 1 | 0 | 64 | 14
7 | K | 02.3EM05 | D+M Zemnící pásek FeZn 30x4mm ve výkopu | m | 24 |  | 0 |  |  | základní |  | 0 | 0 | 0 | 0 | 0 | 64 | K | 1 | ROZPOCET | 0 | 0 | 0 | 0 | 0 | 1 | 0 | 64 | 16
8 | K | 02.3EM06 | D+M Utěsnění prostupů a kabelů v chráničkách proti vnikání vlhkosti | kpl | 1 |  | 0 |  |  | základní |  | 0 | 0 | 0 | 0 | 0 | 64 | K | 1 | ROZPOCET | 0 | 0 | 0 | 0 | 0 | 1 | 0 | 64 | 18
9 | K | 02.3EM07 | D+M Drobný montážní materiál | kpl | 1 |  | 0 |  |  | základní |  | 0 | 0 | 0 | 0 | 0 | 64 | K | 1 | ROZPOCET | 0 | 0 | 0 | 0 | 0 | 1 | 0 | 64 | 20
10 | K | 02.3EM08 | M - Ukončení kabelů v rozvaděči do 4x16 mm2 | ks | 2 |  | 0 |  |  | základní |  | 0 | 0 | 0 | 0 | 0 | 64 | K | 1 | ROZPOCET | 0 | 0 | 0 | 0 | 0 | 1 | 0 | 64 | 22
11 | K | 02.3EM09 | M - Ukončení kabelů v rozvaděči do 4x25 mm2 | ks | 1 |  | 0 |  |  | základní |  | 0 | 0 | 0 | 0 | 0 | 64 | K | 1 | ROZPOCET | 0 | 0 | 0 | 0 | 0 | 1 | 0 | 64 | 24
12 | K | 02.3EM10 | D+M Výkonová pojistka 63 A gG | ks | 3 |  | 0 |  |  | základní |  | 0 | 0 | 0 | 0 | 0 | 64 | K | 1 | ROZPOCET | 0 | 0 | 0 | 0 | 0 | 1 | 0 | 64 | 26
| D | M02.4 | Montážní materiál pro ČS3 |  |  |  | 0 |  |  |  |  | 0 |  | 0 |  | 0 | 1 | D | 0 | ROZPOCET | [6 empty] | 0
13 | K | 02.4EM01 | D+M - Kabel s hliníkovým jádren AYKY-J 4x25 | m | 120 |  | 0 |  |  | základní |  | 0 | 0 | 0 | 0 | 0 | 64 | K | 1 | ROZPOCET | 0 | 0 | 0 | 0 | 0 | 1 | 0 | 64 | 28
14 | K | 02.4EM02 | D+M PVC korugovaná chránička DN63 | m | 81 |  | 0 |  |  | základní |  | 0 | 0 | 0 | 0 | 0 | 64 | K | 1 | ROZPOCET | 0 | 0 | 0 | 0 | 0 | 1 | 0 | 64 | 30
15 | K | 02.4EM03 | D+M PVC korugovaná chránička DN110 | m | 81 |  | 0 |  |  | základní |  | 0 | 0 | 0 | 0 | 0 | 64 | K | 1 | ROZPOCET | 0 | 0 | 0 | 0 | 0 | 1 | 0 | 64 | 32
16 | K | 02.4EM04 | D+M Zemnící pásek FeZn 30x4mm ve výkopu | m | 125 |  | 0 |  |  | základní |  | 0 | 0 | 0 | 0 | 0 | 64 | K | 1 | ROZPOCET | 0 | 0 | 0 | 0 | 0 | 1 | 0 | 64 | 34
17 | K | 02.4EM05 | D+M Utěsnění prostupů a kabelů v chráničkách proti vnikání vlhkosti | kpl | 1 |  | 0 |  |  | základní |  | 0 | 0 | 0 | 0 | 0 | 64 | K | 1 | ROZPOCET | 0 | 0 | 0 | 0 | 0 | 1 | 0 | 64 | 36
18 | K | 02.4EM06 | D+M Drobný montážní materiál | kpl | 1 |  | 0 |  |  | základní |  | 0 | 0 | 0 | 0 | 0 | 64 | K | 1 | ROZPOCET | 0 | 0 | 0 | 0 | 0 | 1 | 0 | 64 | 38
19 | K | 02.4EM07 | M - Ukončení kabelů v rozvaděči do 4x25 mm2 | ks | 2 |  | 0 |  |  | základní |  | 0 | 0 | 0 | 0 | 0 | 64 | K | 1 | ROZPOCET | 0 | 0 | 0 | 0 | 0 | 1 | 0 | 64 | 40
20 | K | 02.4EM08 | D+M Výkonová pojistka 40 A gG | ks | 3 |  | 0 |  |  | základní |  | 0 | 0 | 0 | 0 | 0 | 64 | K | 1 | ROZPOCET | 0 | 0 | 0 | 0 | 0 | 1 | 0 | 64 | 42
| D | M02.5 | Montážní materiál pro ČS5 |  |  |  | 0 |  |  |  |  | 0 |  | 0 |  | 0 | 1 | D | 0 | ROZPOCET | [6 empty] | 0
21 | K | 02.5EM01 | D+M - Kabel s měděným jádrem CYKY-J 4x10 | m | 18 |  | 0 |  |  | základní |  | 0 | 0 | 0 | 0 | 0 | 64 | K | 1 | ROZPOCET | 0 | 0 | 0 | 0 | 0 | 1 | 0 | 64 | 44
22 | K | 02.5EM02 | D+M Zemnící pásek FeZn 30x4mm ve výkopu | m | 18 |  | 0 |  |  | základní |  | 0 | 0 | 0 | 0 | 0 | 64 | K | 1 | ROZPOCET | 0 | 0 | 0 | 0 | 0 | 1 | 0 | 64 | 46
23 | K | 02.5EM03 | D+M Utěsnění prostupů a kabelů v chráničkách proti vnikání vlhkosti | kpl | 1 |  | 0 |  |  | základní |  | 0 | 0 | 0 | 0 | 0 | 64 | K | 1 | ROZPOCET | 0 | 0 | 0 | 0 | 0 | 1 | 0 | 64 | 48
24 | K | 02.5EM04 | D+M Drobný montážní materiál | kpl | 1 |  | 0 |  |  | základní |  | 0 | 0 | 0 | 0 | 0 | 64 | K | 1 | ROZPOCET | 0 | 0 | 0 | 0 | 0 | 1 | 0 | 64 | 50
25 | K | 02.5EM05 | M Ukončení kabelů do 4x10 mm2 | ks | 4 |  | 0 |  |  | základní |  | 0 | 0 | 0 | 0 | 0 | 64 | K | 1 | ROZPOCET | 0 | 0 | 0 | 0 | 0 | 1 | 0 | 64 | 52
26 | K | 02.5EM06 | D+M Výkonová pojistka 40 A gG | ks | 3 |  | 0 |  |  | základní |  | 0 | 0 | 0 | 0 | 0 | 64 | K | 1 | ROZPOCET | 0 | 0 | 0 | 0 | 0 | 1 | 0 | 64 | 54
| D | M15.3 | Zemní práce pro ČS3 |  |  |  | 0 |  |  |  |  | 0 |  | 0 |  | 0 | 1 | D | 0 | ROZPOCET | [6 empty] | 0
27 | K | 15.3EM01 | M Vytýčení trasy | m | 110 |  | 0 |  |  | základní |  | 0 | 0 | 0 | 0 | 0 | 64 | K | 1 | ROZPOCET | 0 | 0 | 0 | 0 | 0 | 1 | 0 | 64 | 56
28 | K | 15.3EM02 | M Vytýčení stávajícíh inženýrských sítí | kpl | 1 |  | 0 |  |  | základní |  | 0 | 0 | 0 | 0 | 0 | 64 | K | 1 | ROZPOCET | 0 | 0 | 0 | 0 | 0 | 1 | 0 | 64 | 58
29 | K | 15.3EM03 | M Řízené protlačení a vtažení PE d 110 mm, kompletní | m | 16 |  | 0 |  |  | základní |  | 0 | 0 | 0 | 0 | 0 | 64 | K | 1 | ROZPOCET | 0 | 0 | 0 | 0 | 0 | 1 | 0 | 64 | 60
| P |  | Poznámka k položce: Řízené protlačení horninou, včetně vtažení chráničky. | [14 empty] | P | 1
30 | K | 15.3EM04 | M Hloubení šachet do 100m3 | m3 | 13.2 |  | 0 |  |  | základní |  | 0 | 0 | 0 | 0 | 0 | 64 | K | 1 | ROZPOCET | 0 | 0 | 0 | 0 | 0 | 1 | 0 | 64 | 62
| P |  | Poznámka k položce: Hloubení šachet pro protlak (2*2*2,3 arm. šachta, 1*1,6*2,5 start. šachta), včetně příplatku za lepivost | [14 empty] | P | 1
31 | K | 15.3EM05 | M Výkop 35 x 80 cm kompletní | m | 100 |  | 0 |  |  | základní |  | 0 | 0 | 0 | 0 | 0 | 64 | K | 1 | ROZPOCET | 0 | 0 | 0 | 0 | 0 | 1 | 0 | 64 | 64
| P |  | Poznámka k položce: Výkop 35 x 80 cm kompletní, včetně pískového lože 10/10cm, zahrnutí, hutnění, výstražné fólie a úpravy terénu | [14 empty] | P | 1
32 | K | 15.3EM06 | M Výkop 50 x 120 cm, tř.zeminy 3, kompletní | m | 15 |  | 0 |  |  | základní |  | 0 | 0 | 0 | 0 | 0 | 64 | K | 1 | ROZPOCET | 0 | 0 | 0 | 0 | 0 | 1 | 0 | 64 | 66
| P |  | Poznámka k položce: Výkop 50 x 120 cm, kompletní, včetně betonového podloží 10 cm, pískového lože 10/10cm, zahrnutí, hutnění, výstražné fólie a úpravy terénu | [14 empty] | P | 1
33 | K | 15.3EM07 | M Výkop pro základ elektroměrového rozvaděče RE3 | ks | 1 |  | 0 |  |  | základní |  | 0 | 0 | 0 | 0 | 0 | 64 | K | 1 | ROZPOCET | 0 | 0 | 0 | 0 | 0 | 1 | 0 | 64 | 68
34 | K | 15.3EM08 | M Odvoz přebytečné zeminy do 26km včetně poplatku | m3 | 8.558 |  | 0 |  |  | základní |  | 0 | 0 | 0 | 0 | 0 | 64 | K | 1 | ROZPOCET | 0 | 0 | 0 | 0 | 0 | 1 | 0 | 64 | 70
| D | M15.4 | Zemní práce pro ČS4 |  |  |  | 0 |  |  |  |  | 0 |  | 0 |  | 0 | 1 | D | 0 | ROZPOCET | [6 empty] | 0
35 | K | 15.4EM01 | M Vytýčení trasy | m | 15 |  | 0 |  |  | základní |  | 0 | 0 | 0 | 0 | 0 | 64 | K | 1 | ROZPOCET | 0 | 0 | 0 | 0 | 0 | 1 | 0 | 64 | 72
36 | K | 15.4EM02 | M Vytýčení stávajícíh inženýrských sítí | kpl | 1 |  | 0 |  |  | základní |  | 0 | 0 | 0 | 0 | 0 | 64 | K | 1 | ROZPOCET | 0 | 0 | 0 | 0 | 0 | 1 | 0 | 64 | 74
37 | K | 15.4EM03 | M Výkop 35 x 80 cm kompletní | m | 8 |  | 0 |  |  | základní |  | 0 | 0 | 0 | 0 | 0 | 64 | K | 1 | ROZPOCET | 0 | 0 | 0 | 0 | 0 | 1 | 0 | 64 | 76
| P |  | Poznámka k položce: Výkop 35 x 80 cm kompletní, včetně pískového lože 10/10cm, zahrnutí, hutnění, výstražné fólie a úpravy terénu | [14 empty] | P | 1
38 | K | 15.4EM04 | M Výkop 50 x 120 cm, tř.zeminy 3, kompletní | m | 7 |  | 0 |  |  | základní |  | 0 | 0 | 0 | 0 | 0 | 64 | K | 1 | ROZPOCET | 0 | 0 | 0 | 0 | 0 | 1 | 0 | 64 | 78
| P |  | Poznámka k položce: Výkop 50 x 120 cm, kompletní, včetně betonového podloží 10 cm, pískového lože 10/10cm, zahrnutí, hutnění, výstražné fólie a úpravy terénu | [14 empty] | P | 1
39 | K | 15.4EM05 | M Rozebrání a oprava asfaltobetonové komunikace | m2 | 4 |  | 0 |  |  | základní |  | 0 | 0 | 0 | 0 | 0 | 64 | K | 1 | ROZPOCET | 0 | 0 | 0 | 0 | 0 | 1 | 0 | 64 | 80
| P |  | Poznámka k položce: Rozebrání a oprava asfaltové komunikace řezání, výměna podkladu tl. 30 cm, asfaltobet.7 cm | [14 empty] | P | 1
40 | K | 15.4EM06 | M Výkop pro základ elektroměrového rozvaděče RE4 | ks | 1 |  | 0 |  |  | základní |  | 0 | 0 | 0 | 0 | 0 | 64 | K | 1 | ROZPOCET | 0 | 0 | 0 | 0 | 0 | 1 | 0 | 64 | 82
41 | K | 15.4EM07 | M Odvoz přebytečné zeminy do 26km včetně poplatku | m3 | 1.318 |  | 0 |  |  | základní |  | 0 | 0 | 0 | 0 | 0 | 64 | K | 1 | ROZPOCET | 0 | 0 | 0 | 0 | 0 | 1 | 0 | 64 | 84
| D | M15.5 | Zemní práce pro ČS5 |  |  |  | 0 |  |  |  |  | 0 |  | 0 |  | 0 | 1 | D | 0 | ROZPOCET | [6 empty] | 0
42 | K | 15.5EM01 | M Vytýčení trasy | m | 10 |  | 0 |  |  | základní |  | 0 | 0 | 0 | 0 | 0 | 64 | K | 1 | ROZPOCET | 0 | 0 | 0 | 0 | 0 | 1 | 0 | 64 | 86
43 | K | 15.5EM02 | M Vytýčení stávajícíh inženýrských sítí | kpl | 1 |  | 0 |  |  | základní |  | 0 | 0 | 0 | 0 | 0 | 64 | K | 1 | ROZPOCET | 0 | 0 | 0 | 0 | 0 | 1 | 0 | 64 | 88
44 | K | 15.5EM03 | M Výkop 35 x 80 cm kompletní | m | 10 |  | 0 |  |  | základní |  | 0 | 0 | 0 | 0 | 0 | 64 | K | 1 | ROZPOCET | 0 | 0 | 0 | 0 | 0 | 1 | 0 | 64 | 90
| P |  | Poznámka k položce: Výkop 35 x 80 cm kompletní, včetně pískového lože 10/10cm, zahrnutí, hutnění, výstražné fólie a úpravy terénu | [14 empty] | P | 1
45 | K | 15.5EM04 | M Výkop pro základ elektroměrového rozvaděče RE5 | ks | 1 |  | 0 |  |  | základní |  | 0 | 0 | 0 | 0 | 0 | 64 | K | 1 | ROZPOCET | 0 | 0 | 0 | 0 | 0 | 1 | 0 | 64 | 92
46 | K | 15.5EM05 | M Odvoz přebytečné zeminy do 26km včetně poplatku | m3 | 0.758 |  | 0 |  |  | základní |  | 0 | 0 | 0 | 0 | 0 | 64 | K | 1 | ROZPOCET | 0 | 0 | 0 | 0 | 0 | 1 | 0 | 64 | 94
| D | M30 | Přidružené práce |  |  |  | 0 |  |  |  |  | 0 |  | 0 |  | 0 | 1 | D | 0 | ROZPOCET | [6 empty] | 0
47 | K | 30EM01 | M Výchozí revize el. zařízení pro ČS3 | kpl | 1 |  | 0 |  |  | základní |  | 0 | 0 | 0 | 0 | 0 | 64 | K | 1 | ROZPOCET | 0 | 0 | 0 | 0 | 0 | 1 | 0 | 64 | 96
| P |  | Poznámka k položce: Provedení požadovaných měření a následné zpracování výchozí revize el. zařízení | [14 empty] | P | 1
48 | K | 30EM02 | M Výchozí revize el. zařízení pro ČS4 | kpl | 1 |  | 0 |  |  | základní |  | 0 | 0 | 0 | 0 | 0 | 64 | K | 1 | ROZPOCET | 0 | 0 | 0 | 0 | 0 | 1 | 0 | 64 | 98
| P |  | Poznámka k položce: Provedení požadovaných měření a následné zpracování výchozí revize el. zařízení | [14 empty] | P | 1
49 | K | 30EM03 | M Výchozí revize el. zařízení pro ČS5 | kpl | 1 |  | 0 |  |  | základní |  | 0 | 0 | 0 | 0 | 0 | 64 | K | 1 | ROZPOCET | 0 | 0 | 0 | 0 | 0 | 1 | 0 | 64 | 100
| P |  | Poznámka k položce: Provedení požadovaných měření a následné zpracování výchozí revize el. zařízení | [14 empty] | P | 1

## SO-09 - Zpevněné plochy u...
{d5b5a025-14b7-4d45-a62d-2b33d0365cb6}
2
| KRYCÍ LIST SOUPISU PRACÍ | [7 empty] | v --- níže se nacházejí doplnkové a pomocné údaje k sestavám --- v | [8 empty] | False
Stavba:
SPLAŠKOVÁ KANALIZACE ÚSTÍ NAD ORLICÍ ČERNOVÍR
Objekt:
SO-09 - Zpevněné plochy u čerpacích stanic
| KSO: |  |  |  |  | CC-CZ:
| Místo: |  | Černovír |  |  | Datum: | 18. 10. 2021
| Zadavatel: |  |  |  |  | IČ:
|  | TEPVOS s.r.o., Královéhradecká 1566, Ústí n.Orlicí |  |  |  | DIČ:
| Uchazeč: |  |  |  |  | IČ: | Vyplň údaj
|  | Vyplň údaj |  |  |  | DIČ: | Vyplň údaj
| Projektant: |  |  |  |  | IČ:
|  | Aquaprocon s.r.o., Divize Praha |  |  |  | DIČ:
| Zpracovatel: |  |  |  |  | IČ:
|  | ing. Iveta Heřmanská |  |  |  | DIČ:
Poznámka:
| Cena bez DPH | [5 empty] | 0
|  |  | Základ daně |  |  | Sazba daně | Výše daně
| DPH | základní | 0 |  |  | 21% | 0
|  | snížená | 0 |  |  | 15% | 0
|  | zákl. přenesená | 0 |  |  | 21% | 0
|  | sníž. přenesená | 0 |  |  | 15% | 0
|  | nulová | 0 |  |  | 0% | 0
| Cena s DPH |  |  | v | CZK |  | 0
| Projektant |  |  | Zpracovatel
| Datum a podpis: |  | Razítko | Datum a podpis: |  |  | Razítko
| Objednavatel |  |  | Uchazeč
| Datum a podpis: |  | Razítko | Datum a podpis: |  |  | Razítko
REKAPITULACE ČLENĚNÍ SOUPISU PRACÍ
Stavba:
SPLAŠKOVÁ KANALIZACE ÚSTÍ NAD ORLICÍ ČERNOVÍR
Objekt:
SO-09 - Zpevněné plochy u čerpacích stanic
Místo: |  |  | Černovír |  |  | Datum: | 18. 10. 2021
Zadavatel: |  |  | TEPVOS s.r.o., Královéhradecká 1566, Ústí n.Orlicí |  |  | Projektant: | Aquaprocon s.r.o., Divize Praha
Uchazeč: |  |  | Vyplň údaj |  |  | Zpracovatel: | ing. Iveta Heřmanská
Kód dílu - Popis | [6 empty] | Cena celkem [CZK]
Náklady ze soupisu prací | [6 empty] | 0 | [11 empty] | -1
| HSV - Práce a dodávky HSV | [5 empty] | 0
| 1 - Zemní práce | [5 empty] | 0
| 2 - Zakládání | [5 empty] | 0
| 5 - Komunikace pozemní | [5 empty] | 0
| 9 - Ostatní konstrukce a práce, bourání | [5 empty] | 0
| 997 - Přesun sutě | [5 empty] | 0
| 998 - Přesun hmot | [5 empty] | 0
SOUPIS PRACÍ
Stavba:
SPLAŠKOVÁ KANALIZACE ÚSTÍ NAD ORLICÍ ČERNOVÍR
Objekt:
SO-09 - Zpevněné plochy u čerpacích stanic
Místo: |  |  | Černovír |  |  | Datum: | 18. 10. 2021
Zadavatel: |  |  | TEPVOS s.r.o., Královéhradecká 1566, Ústí n.Orlicí |  |  | Projektant: | Aquaprocon s.r.o., Divize Praha
Uchazeč: |  |  | Vyplň údaj |  |  | Zpracovatel: | ing. Iveta Heřmanská
PČ | Typ | Kód | Popis | MJ | Množství | J.cena [CZK] | Cena celkem [CZK] | Cenová soustava |  | DPH | J. Nh [h] | Nh celkem [h] | J. hmotnost [t] | Hmotnost celkem [t] | J. suť [t] | Suť Celkem [t]
Náklady soupisu celkem | [6 empty] | 0 |  |  |  |  | 0 |  | 32.5983 |  | 2 |  | D | -1 | [10 empty] | 0
| D | HSV | Práce a dodávky HSV |  |  |  | 0 |  |  |  |  | 0 |  | 32.5983 |  | 2 | 1 | D | 0 |  |  |  | ROZPOCET | [6 empty] | 0
| D | 1 | Zemní práce |  |  |  | 0 |  |  |  |  | 0 |  | 0.000787 |  | 2 | 1 | D | 1 |  |  |  | ROZPOCET | [6 empty] | 0
1 | K | 111111311 | Odstranění ruderálního porostu do 100 m2 naložení a odvoz do 20 km v rovině nebo svahu do 1:5 | m2 | 5 |  | 0 | CS ÚRS 2021 02 |  | základní |  | 0 | 0 | 0 | 0 | 0 | 4 | K | 2 |  |  |  | ROZPOCET | 0 | 0 | 0 | 0 | 0 | 1 | 0 | 4 | 680905263
| VV |  | odměřeno CAD | [14 empty] | VV | 2 | 1 | True | 0 | ROZPOCET
| VV |  | 5,00 |  | 5 | [12 empty] | VV | 2 | 2 | True | 1 | ROZPOCET
2 | K | 111301111 | Sejmutí drnu tl do 100 mm s přemístěním do 50 m nebo naložením na dopravní prostředek | m2 | 46 |  | 0 | CS ÚRS 2021 02 |  | základní |  | 0 | 0 | 0 | 0 | 0 | 4 | K | 2 |  |  |  | ROZPOCET | 0 | 0 | 0 | 0 | 0 | 1 | 0 | 4 | -1528492783
| VV |  | odměřeno CAD | [14 empty] | VV | 2 | 1 | True | 0 | ROZPOCET
| VV |  | 46,00 |  | 46 | [12 empty] | VV | 2 | 2 | True | 1 | ROZPOCET
3 | K | 121151103 | Sejmutí ornice plochy do 100 m2 tl vrstvy do 200 mm strojně | m2 | 19 |  | 0 | CS ÚRS 2021 02 |  | základní |  | 0 | 0 | 0 | 0 | 0 | 4 | K | 2 |  |  |  | ROZPOCET | 0 | 0 | 0 | 0 | 0 | 1 | 0 | 4 | 555329580
| VV |  | odměřeno CAD | [14 empty] | VV | 2 | 1 | True | 0 | ROZPOCET
| VV |  | 19,00 |  | 19 | [12 empty] | VV | 2 | 2 | True | 1 | ROZPOCET
4 | K | 122252203 | Odkopávky a prokopávky nezapažené pro silnice a dálnice v hornině třídy těžitelnosti I objem do 100 m3 strojně | m3 | 40.05 |  | 0 | CS ÚRS 2021 02 |  | základní |  | 0 | 0 | 0 | 0 | 0 | 4 | K | 2 |  |  |  | ROZPOCET | 0 | 0 | 0 | 0 | 0 | 1 | 0 | 4 | -1689082925
| VV |  | odměřeno CAD | [14 empty] | VV | 2 | 1 | True | 0 | ROZPOCET
| VV |  | 15,75 "plocha ČS2 |  | 15.75 | [12 empty] | VV | 2 | 2 | True | 0 | ROZPOCET
| VV |  | 24,30 "akt.zóna ... výměna podloží |  | 24.3 | [12 empty] | VV | 2 | 2 | True | 0 | ROZPOCET
| VV |  | Součet |  | 40.05 | [12 empty] | VV | 2 | 4 | True | 1 | ROZPOCET
5 | K | 132151101 | Hloubení rýh nezapažených š do 800 mm v hornině třídy těžitelnosti I skupiny 1 a 2 objem do 20 m3 strojně | m3 | 3.23 |  | 0 | CS ÚRS 2021 02 |  | základní |  | 0 | 0 | 0 | 0 | 0 | 4 | K | 2 |  |  |  | ROZPOCET | 0 | 0 | 0 | 0 | 0 | 1 | 0 | 4 | -1731124304
| VV |  | odměřeno CAD | [14 empty] | VV | 2 | 1 | True | 0 | ROZPOCET
| VV |  | 3,23 |  | 3.23 | [12 empty] | VV | 2 | 2 | True | 1 | ROZPOCET
6 | K | 139951121 | Bourání kcí v hloubených vykopávkách ze zdiva z betonu prostého strojně | m3 | 1 |  | 0 | CS ÚRS 2021 02 |  | základní |  | 0 | 0 | 0 | 2 | 2 | 4 | K | 2 |  |  |  | ROZPOCET | 0 | 0 | 0 | 0 | 0 | 1 | 0 | 4 | 653723595
| VV |  | odměřeno CAD | [14 empty] | VV | 2 | 1 | True | 0 | ROZPOCET
| VV |  | 1,00 |  | 1 | [12 empty] | VV | 2 | 2 | True | 1 | ROZPOCET
7 | K | 162251102 | Vodorovné přemístění přes 20 do 50 m výkopku/sypaniny z horniny třídy těžitelnosti I skupiny 1 až 3 | m3 | 1.9 |  | 0 | CS ÚRS 2021 02 |  | základní |  | 0 | 0 | 0 | 0 | 0 | 4 | K | 2 |  |  |  | ROZPOCET | 0 | 0 | 0 | 0 | 0 | 1 | 0 | 4 | -804669516
| VV |  | ornice | [14 empty] | VV | 2 | 1 | True | 0 | ROZPOCET
| VV |  | 19,00*0,10 |  | 1.9 | [12 empty] | VV | 2 | 2 | True | 1 | ROZPOCET
8 | K | 162702111 | Vodorovné přemístění drnu bez naložení se složením přes 5000 do 6000 m | m2 | 46 |  | 0 | CS ÚRS 2021 02 |  | základní |  | 0 | 0 | 0 | 0 | 0 | 4 | K | 2 |  |  |  | ROZPOCET | 0 | 0 | 0 | 0 | 0 | 1 | 0 | 4 | 2141916202
9 | K | 162702119 | Příplatek k vodorovnému přemístění drnu do 6000 m ZKD 1000 m | m2 | 920 |  | 0 | CS ÚRS 2021 02 |  | základní |  | 0 | 0 | 0 | 0 | 0 | 4 | K | 2 |  |  |  | ROZPOCET | 0 | 0 | 0 | 0 | 0 | 1 | 0 | 4 | 1582440416
| VV |  | skládka 26km | [14 empty] | VV | 2 | 1 | True | 0 | ROZPOCET
| VV |  | 46,00*20 |  | 920 | [12 empty] | VV | 2 | 2 | True | 1 | ROZPOCET
10 | K | 162751117 | Vodorovné přemístění přes 9 000 do 10000 m výkopku/sypaniny z horniny třídy těžitelnosti I skupiny 1 až 3 | m3 | 43.28 |  | 0 | CS ÚRS 2021 02 |  | základní |  | 0 | 0 | 0 | 0 | 0 | 4 | K | 2 |  |  |  | ROZPOCET | 0 | 0 | 0 | 0 | 0 | 1 | 0 | 4 | 31274570
| VV |  | 15,75+3,23+24,30 "odkopávky+rýhy+výměna podloží |  | 43.28 | [12 empty] | VV | 2 | 2 | True | 1 | ROZPOCET
11 | K | 162751119 | Příplatek k vodorovnému přemístění výkopku/sypaniny z horniny třídy těžitelnosti I skupiny 1 až 3 ZKD 1000 m přes 10000 m | m3 | 692.48 |  | 0 | CS ÚRS 2021 02 |  | základní |  | 0 | 0 | 0 | 0 | 0 | 4 | K | 2 |  |  |  | ROZPOCET | 0 | 0 | 0 | 0 | 0 | 1 | 0 | 4 | -2138929156
| VV |  | skládka celkem 26km | [14 empty] | VV | 2 | 1 | True | 0 | ROZPOCET
| VV |  | 15,75+3,23+24,30 "odkopávky+rýhy |  | 43.28 | [12 empty] | VV | 2 | 2 | True | 1 | ROZPOCET
| VV |  | 43,28*16 'Přepočtené koeficientem množství |  | 692.48 | [12 empty] | VV | 2 | 2 | False | 1 | ROZPOCET
12 | K | 171000001R | Hutnící zkoušky | kus | 3 |  | 0 |  |  | základní |  | 0 | 0 | 0 | 0 | 0 | 4 | K | 2 |  |  |  | ROZPOCET | 0 | 0 | 0 | 0 | 0 | 1 | 0 | 4 | 1211153355
13 | K | 171201231 | Poplatek za uložení zeminy a kamení na recyklační skládce (skládkovné) kód odpadu 17 05 04 | t | 77.904 |  | 0 | CS ÚRS 2021 02 |  | základní |  | 0 | 0 | 0 | 0 | 0 | 4 | K | 2 |  |  |  | ROZPOCET | 0 | 0 | 0 | 0 | 0 | 1 | 0 | 4 | 1284716870
| VV |  | 43,28*1,8 "t/m3 |  | 77.904 | [12 empty] | VV | 2 | 2 | True | 1 | ROZPOCET
14 | K | 171251201 | Uložení sypaniny na skládky nebo meziskládky | m3 | 43.28 |  | 0 | CS ÚRS 2021 02 |  | základní |  | 0 | 0 | 0 | 0 | 0 | 4 | K | 2 |  |  |  | ROZPOCET | 0 | 0 | 0 | 0 | 0 | 1 | 0 | 4 | 151197404
15 | K | 174151101 | Zásyp jam, šachet rýh nebo kolem objektů sypaninou se zhutněním | m3 | 28.05 |  | 0 | CS ÚRS 2021 01 |  | základní |  | 0 | 0 | 0 | 0 | 0 | 4 | K | 2 |  |  |  | ROZPOCET | 0 | 0 | 0 | 0 | 0 | 1 | 0 | 4 | -1164799092
| P |  | Poznámka k položce: včetně strojního přemístění materiálu pro zásyp ze vzdálenosti do 10 m od okraje zásypu | [14 empty] | P | 2
| VV |  | odměřeno CAD | [14 empty] | VV | 2 | 1 | True | 0 | ROZPOCET
| VV |  | 3,75 "dosypávky pod krajnici |  | 3.75 | [12 empty] | VV | 2 | 2 | True | 0 | ROZPOCET
| VV |  | 24,30 "výměna podloží |  | 24.3 | [12 empty] | VV | 2 | 2 | True | 0 | ROZPOCET
| VV |  | Součet |  | 28.05 | [12 empty] | VV | 2 | 4 | True | 1 | ROZPOCET
16 | M | 58310008T | Vhodný zásypový materiál pro místní komunikace dle TP 146 včetně dopravy na staveniště | m3 | 4.166 |  | 0 |  |  | základní |  | 0 | 0 | 0 | 0 | 0 | 8 | M | 2 |  |  |  | ROZPOCET | 0 | 0 | 0 | 0 | 0 | 1 | 0 | 4 | -2039653587
| VV |  | 3,75*1,1*1,01 "krajnice |  | 4.166 | [12 empty] | VV | 2 | 2 | True | 1 | ROZPOCET
17 | M | 58344197 | štěrkodrť frakce 0/63 | t | 45.085 |  | 0 | CS ÚRS 2021 02 |  | základní |  | 0 | 0 | 0 | 0 | 0 | 8 | M | 2 |  |  |  | ROZPOCET | 0 | 0 | 0 | 0 | 0 | 1 | 0 | 4 | 1024860881
| VV |  | 24,30*1,67*1,1*1,01 "výměna podloží |  | 45.085 | [12 empty] | VV | 2 | 2 | True | 1 | ROZPOCET
18 | K | 181351003 | Rozprostření ornice tl vrstvy do 200 mm pl do 100 m2 v rovině nebo ve svahu do 1:5 strojně | m2 | 19 |  | 0 | CS ÚRS 2021 02 |  | základní |  | 0 | 0 | 0 | 0 | 0 | 4 | K | 2 |  |  |  | ROZPOCET | 0 | 0 | 0 | 0 | 0 | 1 | 0 | 4 | 1631941268
| VV |  | odměřeno CAD | [14 empty] | VV | 2 | 1 | True | 0 | ROZPOCET
| VV |  | 19,00 |  | 19 | [12 empty] | VV | 2 | 2 | True | 1 | ROZPOCET
19 | K | 181411131 | Založení parkového trávníku výsevem pl do 1000 m2 v rovině a ve svahu do 1:5 | m2 | 19 |  | 0 | CS ÚRS 2021 02 |  | základní |  | 0 | 0 | 0 | 0 | 0 | 4 | K | 2 |  |  |  | ROZPOCET | 0 | 0 | 0 | 0 | 0 | 1 | 0 | 4 | -388415763
20 | M | 00572410 | osivo směs travní parková | kg | 0.787 |  | 0 | CS ÚRS 2021 02 |  | základní |  | 0 | 0.001 | 0.000787 | 0 | 0 | 8 | M | 2 |  |  |  | ROZPOCET | 0 | 0 | 0 | 0 | 0 | 1 | 0 | 4 | -577194647
| VV |  | 19,00*0,04*1,035 |  | 0.787 | [12 empty] | VV | 2 | 2 | True | 1 | ROZPOCET
21 | K | 181951112 | Úprava pláně v hornině třídy těžitelnosti I, skupiny 1 až 3 se zhutněním strojně | m2 | 54 |  | 0 | CS ÚRS 2021 01 |  | základní |  | 0 | 0 | 0 | 0 | 0 | 4 | K | 2 |  |  |  | ROZPOCET | 0 | 0 | 0 | 0 | 0 | 1 | 0 | 4 | -45912458
| P |  | Poznámka k položce: Úprava pláně HTÚ dle předepsaných sklonů vč. případných hutnících pokusů a vystavení protokolů o zkoušce ověření modulu přetvárnosti Pod komunikacemi: se zhutněním na požadovanou hodnotu Edef2=45MPa při poměru Edef2/Edef1 dle požadavku ČSN 72006 pro daný typ zeminy nacházející se v podloží Pod komunikacemi pro pěší a sjezdy: se zhutněním na požadovanou hodnotu Edef2=30MPa při poměru Edef2/Edef1 dle požadavku ČSN 72006 pro daný typ zeminy nacházející se v podloží | [14 empty] | P | 2
| VV |  | odměřeno CAD | [14 empty] | VV | 2 | 1 | True | 0 | ROZPOCET
| VV |  | 54,00 |  | 54 | [12 empty] | VV | 2 | 2 | True | 1 | ROZPOCET
| D | 2 | Zakládání |  |  |  | 0 |  |  |  |  | 0 |  | 5.3914 |  | 0 | 1 | D | 1 |  |  |  | ROZPOCET | [6 empty] | 0
22 | K | 211531111 | Výplň odvodňovacích žeber nebo trativodů kamenivem hrubým drceným frakce 16 až 32 mm | m3 | 3.3 |  | 0 | CS ÚRS 2021 01 |  | základní |  | 0 | 1.63 | 5.379 | 0 | 0 | 4 | K | 2 |  |  |  | ROZPOCET | 0 | 0 | 0 | 0 | 0 | 1 | 0 | 4 | 1359672072
| VV |  | 0,6*0,5*11"vsakovací drenáž |  | 3.3 | [12 empty] | VV | 2 | 2 | True | 0 | ROZPOCET
| VV |  | Součet |  | 3.3 | [12 empty] | VV | 2 | 4 | True | 1 | ROZPOCET
23 | K | 211971110 | Zřízení opláštění žeber nebo trativodů geotextilií v rýze nebo zářezu sklonu do 1:2 | m2 | 29.04 |  | 0 | CS ÚRS 2021 01 |  | základní |  | 0 | 0.00017 | 0.0049368 | 0 | 0 | 4 | K | 2 |  |  |  | ROZPOCET | 0 | 0 | 0 | 0 | 0 | 1 | 0 | 4 | -722829278
| VV |  | vsakovací drenáž | [14 empty] | VV | 2 | 1 | True | 0 | ROZPOCET
| VV |  | odměřeno CAD | [14 empty] | VV | 2 | 1 | True | 0 | ROZPOCET
| VV |  | 29,04 |  | 29.04 | [12 empty] | VV | 2 | 2 | True | 0 | ROZPOCET
| VV |  | Součet |  | 29.04 | [12 empty] | VV | 2 | 4 | True | 1 | ROZPOCET
24 | M | 69311228 | geotextilie netkaná separační, ochranná, filtrační, drenážní PES 250g/m2 | m2 | 29.911 |  | 0 | CS ÚRS 2021 01 |  | základní |  | 0 | 0.00025 | 0.0074778 | 0 | 0 | 8 | M | 2 |  |  |  | ROZPOCET | 0 | 0 | 0 | 0 | 0 | 1 | 0 | 4 | 1452479413
| VV |  | vsakovací drenáž | [14 empty] | VV | 2 | 1 | True | 0 | ROZPOCET
| VV |  | odměřeno CAD | [14 empty] | VV | 2 | 1 | True | 0 | ROZPOCET
| VV |  | 29,04*1,03 |  | 29.911 | [12 empty] | VV | 2 | 2 | True | 0 | ROZPOCET
| VV |  | Součet |  | 29.911 | [12 empty] | VV | 2 | 4 | True | 1 | ROZPOCET
| D | 5 | Komunikace pozemní |  |  |  | 0 |  |  |  |  | 0 |  | 24.6287 |  | 0 | 1 | D | 1 |  |  |  | ROZPOCET | [6 empty] | 0
25 | K | 564730111 | Podklad z kameniva hrubého drceného vel. 16-32 mm tl 100 mm | m2 | 12 |  | 0 | CS ÚRS 2021 02 |  | základní |  | 0 | 0 | 0 | 0 | 0 | 4 | K | 2 |  |  |  | ROZPOCET | 0 | 0 | 0 | 0 | 0 | 1 | 0 | 4 | -1317742879
| VV |  | odměřeno CAD | [14 empty] | VV | 2 | 1 | True | 0 | ROZPOCET
| VV |  | 12,00 "krajnice |  | 12 | [12 empty] | VV | 2 | 2 | True | 1 | ROZPOCET
26 | K | 564750111 | Podklad z kameniva hrubého drceného vel. 0-32 mm tl 150 mm | m2 | 36 |  | 0 | CS ÚRS 2021 02 |  | základní |  | 0 | 0.297 | 10.692 | 0 | 0 | 4 | K | 2 |  |  |  | ROZPOCET | 0 | 0 | 0 | 0 | 0 | 1 | 0 | 4 | 40340245
| VV |  | kce 1 ... ČS2 | [14 empty] | VV | 2 | 1 | True | 0 | ROZPOCET
| VV |  | odměřeno CAD | [14 empty] | VV | 2 | 1 | True | 0 | ROZPOCET
| VV |  | 36,00 |  | 36 | [12 empty] | VV | 2 | 2 | True | 1 | ROZPOCET
27 | K | 564761111 | Podklad z kameniva hrubého drceného vel. 32-63 mm tl 200 mm | m2 | 36 |  | 0 | CS ÚRS 2021 02 |  | základní |  | 0 | 0 | 0 | 0 | 0 | 4 | K | 2 |  |  |  | ROZPOCET | 0 | 0 | 0 | 0 | 0 | 1 | 0 | 4 | -1562523263
28 | K | 571906111 | Posyp krytu kamenivem drceným nebo těženým přes 25 do 30 kg/m2 | m2 | 12 |  | 0 | CS ÚRS 2021 02 |  | základní |  | 0 | 0 | 0 | 0 | 0 | 4 | K | 2 |  |  |  | ROZPOCET | 0 | 0 | 0 | 0 | 0 | 1 | 0 | 4 | 400166314
| VV |  | odměřeno CAD | [14 empty] | VV | 2 | 1 | True | 0 | ROZPOCET
| VV |  | 12,00 "krajnice |  | 12 | [12 empty] | VV | 2 | 2 | True | 1 | ROZPOCET
29 | K | 573111112 | Postřik živičný infiltrační s posypem z asfaltu množství 1 kg/m2 | m2 | 36 |  | 0 | CS ÚRS 2021 02 |  | základní |  | 0 | 0.00601 | 0.21636 | 0 | 0 | 4 | K | 2 |  |  |  | ROZPOCET | 0 | 0 | 0 | 0 | 0 | 1 | 0 | 4 | 172504409
30 | K | 573231107 | Postřik živičný spojovací ze silniční emulze v množství 0,40 kg/m2 | m2 | 69 |  | 0 | CS ÚRS 2021 02 |  | základní |  | 0 | 0.00041 | 0.02829 | 0 | 0 | 4 | K | 2 |  |  |  | ROZPOCET | 0 | 0 | 0 | 0 | 0 | 1 | 0 | 4 | -673788428
| VV |  | 36,00 "kce 1 ... ČS2 |  | 36 | [12 empty] | VV | 2 | 2 | True | 0 | ROZPOCET
| VV |  | 33,00 "kce 2 ... ČS3 |  | 33 | [12 empty] | VV | 2 | 2 | True | 0 | ROZPOCET
| VV |  | Součet |  | 69 | [12 empty] | VV | 2 | 4 | True | 1 | ROZPOCET
31 | K | 577134141 | Asfaltový beton vrstva obrusná ACO 11 (ABS) tř. I tl 40 mm š přes 3 m z modifikovaného asfaltu | m2 | 69 |  | 0 | CS ÚRS 2021 02 |  | základní |  | 0 | 0.10373 | 7.1574 | 0 | 0 | 4 | K | 2 |  |  |  | ROZPOCET | 0 | 0 | 0 | 0 | 0 | 1 | 0 | 4 | -1059404778
| VV |  | 36,00 "kce 1 ... ČS2 |  | 36 | [12 empty] | VV | 2 | 2 | True | 0 | ROZPOCET
| VV |  | 33,00 "kce 2 ... ČS3 |  | 33 | [12 empty] | VV | 2 | 2 | True | 0 | ROZPOCET
| VV |  | Součet |  | 69 | [12 empty] | VV | 2 | 4 | True | 1 | ROZPOCET
32 | K | 577165142 | Asfaltový beton vrstva ložní ACL 16 (ABH) tl 70 mm š přes 3 m z modifikovaného asfaltu | m2 | 36 |  | 0 | CS ÚRS 2021 02 |  | základní |  | 0 | 0.18152 | 6.5347 | 0 | 0 | 4 | K | 2 |  |  |  | ROZPOCET | 0 | 0 | 0 | 0 | 0 | 1 | 0 | 4 | -337929184
| D | 9 | Ostatní konstrukce a práce, bourání |  |  |  | 0 |  |  |  |  | 0 |  | 2.5774 |  | 0 | 1 | D | 1 |  |  |  | ROZPOCET | [6 empty] | 0
33 | K | 916131113 | Osazení silničního obrubníku betonového ležatého s boční opěrou do lože z betonu prostého | m | 10 |  | 0 | CS ÚRS 2021 01 |  | základní |  | 0 | 0.20219 | 2.0219 | 0 | 0 | 4 | K | 2 |  |  |  | ROZPOCET | 0 | 0 | 0 | 0 | 0 | 1 | 0 | 4 | -758365852
| P |  | Poznámka k položce: = předpoklad 90% výměry uloženo na meziskládce ke zpětnému použití, 10% výměry nový materiál = včetně tvarovek - zkrácené kusy, krajové kusy, oblouky | [14 empty] | P | 2
| VV |  | odměřeno CAD | [14 empty] | VV | 2 | 1 | True | 0 | ROZPOCET
| VV |  | 10 |  | 10 | [12 empty] | VV | 2 | 2 | True | 1 | ROZPOCET
34 | M | 59217032 | obrubník betonový silniční 1000x150x150mm | m | 10.1 |  | 0 | CS ÚRS 2021 02 |  | základní |  | 0 | 0.055 | 0.5555 | 0 | 0 | 8 | M | 2 |  |  |  | ROZPOCET | 0 | 0 | 0 | 0 | 0 | 1 | 0 | 4 | -206504287
| VV |  | 10,00*1,01 "ztratné 1% |  | 10.1 | [12 empty] | VV | 2 | 2 | True | 1 | ROZPOCET
| D | 997 | Přesun sutě |  |  |  | 0 |  |  |  |  | 0 |  | 0 |  | 0 | 1 | D | 1 |  |  |  | ROZPOCET | [6 empty] | 0
35 | K | 997013861 | Poplatek za uložení stavebního odpadu na recyklační skládce (skládkovné) z prostého betonu kód odpadu 17 01 01 | t | 2 |  | 0 | CS ÚRS 2021 02 |  | základní |  | 0 | 0 | 0 | 0 | 0 | 4 | K | 2 |  |  |  | ROZPOCET | 0 | 0 | 0 | 0 | 0 | 1 | 0 | 4 | -476536596
36 | K | 997221561 | Vodorovná doprava suti z kusových materiálů do 1 km | t | 2 |  | 0 | CS ÚRS 2021 02 |  | základní |  | 0 | 0 | 0 | 0 | 0 | 4 | K | 2 |  |  |  | ROZPOCET | 0 | 0 | 0 | 0 | 0 | 1 | 0 | 4 | -1045571790
37 | K | 997221569 | Příplatek ZKD 1 km u vodorovné dopravy suti z kusových materiálů | t | 50 |  | 0 | CS ÚRS 2021 02 |  | základní |  | 0 | 0 | 0 | 0 | 0 | 4 | K | 2 |  |  |  | ROZPOCET | 0 | 0 | 0 | 0 | 0 | 1 | 0 | 4 | 974628777
| VV |  | 2*25 'Přepočtené koeficientem množství |  | 50 | [12 empty] | VV | 2 | 2 | False | 1 | ROZPOCET
| D | 998 | Přesun hmot |  |  |  | 0 |  |  |  |  | 0 |  | 0 |  | 0 | 1 | D | 1 |  |  |  | ROZPOCET | [6 empty] | 0
38 | K | 998225111 | Přesun hmot pro pozemní komunikace s krytem z kamene, monolitickým betonovým nebo živičným | t | 32.598 |  | 0 |  |  | základní |  | 0 | 0 | 0 | 0 | 0 | 4 | K | 2 |  |  |  | ROZPOCET | 0 | 0 | 0 | 0 | 0 | 1 | 0 | 4 | -1066437316

## SO-10 - Přeložky IS
{24fb04e4-8d47-4529-9a9d-127d0788ea8d}
2
| KRYCÍ LIST SOUPISU PRACÍ | [7 empty] | v --- níže se nacházejí doplnkové a pomocné údaje k sestavám --- v | [8 empty] | False
Stavba:
SPLAŠKOVÁ KANALIZACE ÚSTÍ NAD ORLICÍ ČERNOVÍR
Objekt:
SO-10 - Přeložky IS
| KSO: |  |  |  |  | CC-CZ:
| Místo: |  | Černovír |  |  | Datum: | 18. 10. 2021
| Zadavatel: |  |  |  |  | IČ:
|  | TEPVOS s.r.o., Královéhradecká 1566, Ústí n.Orlicí |  |  |  | DIČ:
| Uchazeč: |  |  |  |  | IČ: | Vyplň údaj
|  | Vyplň údaj |  |  |  | DIČ: | Vyplň údaj
| Projektant: |  |  |  |  | IČ:
|  | Aquaprocon s.r.o., Divize Praha |  |  |  | DIČ:
| Zpracovatel: |  |  |  |  | IČ:
|  | Gabriela Janderová |  |  |  | DIČ:
Poznámka:
| Cena bez DPH | [5 empty] | 0
|  |  | Základ daně |  |  | Sazba daně | Výše daně
| DPH | základní | 0 |  |  | 21% | 0
|  | snížená | 0 |  |  | 15% | 0
|  | zákl. přenesená | 0 |  |  | 21% | 0
|  | sníž. přenesená | 0 |  |  | 15% | 0
|  | nulová | 0 |  |  | 0% | 0
| Cena s DPH |  |  | v | CZK |  | 0
| Projektant |  |  | Zpracovatel
| Datum a podpis: |  | Razítko | Datum a podpis: |  |  | Razítko
| Objednavatel |  |  | Uchazeč
| Datum a podpis: |  | Razítko | Datum a podpis: |  |  | Razítko
REKAPITULACE ČLENĚNÍ SOUPISU PRACÍ
Stavba:
SPLAŠKOVÁ KANALIZACE ÚSTÍ NAD ORLICÍ ČERNOVÍR
Objekt:
SO-10 - Přeložky IS
Místo: |  |  | Černovír |  |  | Datum: | 18. 10. 2021
Zadavatel: |  |  | TEPVOS s.r.o., Královéhradecká 1566, Ústí n.Orlicí |  |  | Projektant: | Aquaprocon s.r.o., Divize Praha
Uchazeč: |  |  | Vyplň údaj |  |  | Zpracovatel: | Gabriela Janderová
Kód dílu - Popis | [6 empty] | Cena celkem [CZK]
Náklady ze soupisu prací | [6 empty] | 0 | [11 empty] | -1
| HSV - Práce a dodávky HSV | [5 empty] | 0
| 1 - Zemní práce | [5 empty] | 0
| 4 - Vodorovné konstrukce | [5 empty] | 0
| 5 - Komunikace | [5 empty] | 0
| 8 - Trubní vedení | [5 empty] | 0
| 9 - Ostatní konstrukce a práce, bourání | [5 empty] | 0
| 91 - Doplňující práce na komunikaci | [5 empty] | 0
| 997 - Přesun sutě | [5 empty] | 0
| 998 - Přesun hmot | [5 empty] | 0
SOUPIS PRACÍ
Stavba:
SPLAŠKOVÁ KANALIZACE ÚSTÍ NAD ORLICÍ ČERNOVÍR
Objekt:
SO-10 - Přeložky IS
Místo: |  |  | Černovír |  |  | Datum: | 18. 10. 2021
Zadavatel: |  |  | TEPVOS s.r.o., Královéhradecká 1566, Ústí n.Orlicí |  |  | Projektant: | Aquaprocon s.r.o., Divize Praha
Uchazeč: |  |  | Vyplň údaj |  |  | Zpracovatel: | Gabriela Janderová
PČ | Typ | Kód | Popis | MJ | Množství | J.cena [CZK] | Cena celkem [CZK] | Cenová soustava |  | DPH | J. Nh [h] | Nh celkem [h] | J. hmotnost [t] | Hmotnost celkem [t] | J. suť [t] | Suť Celkem [t]
Náklady soupisu celkem | [6 empty] | 0 |  |  |  |  | 0 |  | 2.4652 |  | 28.1127 |  | D | -1 | [10 empty] | 0
| D | HSV | Práce a dodávky HSV |  |  |  | 0 |  |  |  |  | 0 |  | 2.4652 |  | 28.1127 | 1 | D | 0 |  |  |  | ROZPOCET | [6 empty] | 0
| D | 1 | Zemní práce |  |  |  | 0 |  |  |  |  | 0 |  | 0.27874 |  | 27.702 | 1 | D | 1 |  |  |  | ROZPOCET | [6 empty] | 0
1 | K | 113107224 | Odstranění podkladu z kameniva drceného tl přes 300 do 400 mm strojně pl přes 200 m2 | m2 | 34.2 |  | 0 | CS ÚRS 2021 02 |  | základní |  | 0 | 0 | 0 | 0.58 | 19.836 | 4 | K | 2 |  |  |  | ROZPOCET | 0 | 0 | 0 | 0 | 0 | 1 | 0 | 4 | -767143158
| VV |  | dle př. č. D.1.12.7 ... MK asfalt ...štd+štěrk 2x tl. 200 mm | [14 empty] | VV | 2 | 1 | True | 0 | ROZPOCET
| VV |  | PŘELOŽKA VODOVODU | [14 empty] | VV | 2 | 1 | True | 0 | ROZPOCET
| VV |  | "rýha" 0,95*36,00 |  | 34.2 | [12 empty] | VV | 2 | 2 | True | 0 | ROZPOCET
| VV |  | Součet |  | 34.2 | [12 empty] | VV | 2 | 4 | True | 1 | ROZPOCET
2 | K | 113154334 | Frézování živičného krytu tl 100 mm pruh š přes 1 do 2 m pl přes 1000 do 10000 m2 bez překážek v trase | m2 | 34.2 |  | 0 | CS ÚRS 2021 02 |  | základní |  | 0 | 0.00013 | 0.004446 | 0.23 | 7.866 | 4 | K | 2 |  |  |  | ROZPOCET | 0 | 0 | 0 | 0 | 0 | 1 | 0 | 4 | 1289319663
| VV |  | dle př.č. D.1.12.7 ... MK asfalt ... ACO11+ tl. 100 mm | [14 empty] | VV | 2 | 1 | True | 0 | ROZPOCET
| VV |  | PŘELOŽKA VODOVODU | [14 empty] | VV | 2 | 1 | True | 0 | ROZPOCET
| VV |  | "rýha ... souběh se stokou A3 ... v SO 1.02 započítáno rozšíření 0,50 m" (0,95-0,50)*36,0 |  | 16.2 | [12 empty] | VV | 2 | 2 | True | 0 | ROZPOCET
| VV |  | rozšíření 0,5 na jednu stranu (souběh se stokou A3) | [14 empty] | VV | 2 | 1 | True | 0 | ROZPOCET
| VV |  | 36,0*0,50 |  | 18 | [12 empty] | VV | 2 | 2 | True | 0 | ROZPOCET
| VV |  | Součet |  | 34.2 | [12 empty] | VV | 2 | 4 | True | 1 | ROZPOCET
3 | K | 119001405 | Dočasné zajištění potrubí z PE DN do 200 mm | m | 3.8 |  | 0 | CS ÚRS 2021 02 |  | základní |  | 0 | 0.0369 | 0.14022 | 0 | 0 | 4 | K | 2 |  |  |  | ROZPOCET | 0 | 0 | 0 | 0 | 0 | 1 | 0 | 4 | -1869292049
| VV |  | PŘELOŽKA VODOVODU | [14 empty] | VV | 2 | 1 | True | 0 | ROZPOCET
| VV |  | "stávající vodovod" 0,95*2 |  | 1.9 | [12 empty] | VV | 2 | 2 | True | 0 | ROZPOCET
| VV |  | "kanalizační přípojka" 0,95*2 |  | 1.9 | [12 empty] | VV | 2 | 2 | True | 0 | ROZPOCET
| VV |  | Součet |  | 3.8 | [12 empty] | VV | 2 | 4 | True | 1 | ROZPOCET
4 | K | 132154202 | Hloubení zapažených rýh š do 2000 mm v hornině třídy těžitelnosti I skupiny 1 a 2 objem do 50 m3 | m3 | 46.906 |  | 0 | CS ÚRS 2021 02 |  | základní |  | 0 | 0 | 0 | 0 | 0 | 4 | K | 2 |  |  |  | ROZPOCET | 0 | 0 | 0 | 0 | 0 | 1 | 0 | 4 | 93866934
| VV |  | PŘELOŽKA VODOVODU | [14 empty] | VV | 2 | 1 | True | 0 | ROZPOCET
| VV |  | "rýha ... souběh se stokou A3 ... část započítána v SO 01.2" 0,95*38,50*1,75 |  | 64.006 | [12 empty] | VV | 2 | 2 | True | 0 | ROZPOCET
| VV |  | odpočet povrchů | [14 empty] | VV | 2 | 1 | True | 0 | ROZPOCET
| VV |  | "MK asfalt" -0,95*36,00*0,50 |  | -17.1 | [12 empty] | VV | 2 | 2 | True | 0 | ROZPOCET
| VV |  | "nezpevněný" -0,95*2,50*0 |  | 0 | [12 empty] | VV | 2 | 2 | True | 0 | ROZPOCET
| VV |  | Mezisoučet |  | 46.906 | [12 empty] | VV | 2 | 3 | True | 0 | ROZPOCET
| VV |  | "geologie tř.I sk.2 ... 100%" 46,906*1,0 |  | 46.906 | [12 empty] | VV | 2 | 2 | True | 1 | ROZPOCET
5 | K | 139001101 | Příplatek za ztížení vykopávky v blízkosti podzemního vedení | m3 | 2.85 |  | 0 | CS ÚRS 2021 02 |  | základní |  | 0 | 0 | 0 | 0 | 0 | 4 | K | 2 |  |  |  | ROZPOCET | 0 | 0 | 0 | 0 | 0 | 1 | 0 | 4 | -487195240
| VV |  | PŘELOŽKA VODOVODU | [14 empty] | VV | 2 | 1 | True | 0 | ROZPOCET
| VV |  | "křížení kanal. přípojky" 0,95*1,50*2 |  | 2.85 | [12 empty] | VV | 2 | 2 | True | 0 | ROZPOCET
| VV |  | Součet |  | 2.85 | [12 empty] | VV | 2 | 4 | True | 1 | ROZPOCET
6 | K | 151201101 | Zřízení zátažného pažení a rozepření stěn rýh hl do 2 m | m2 | 67.375 |  | 0 | CS ÚRS 2021 02 |  | základní |  | 0 | 0.00199 | 0.13408 | 0 | 0 | 4 | K | 2 |  |  |  | ROZPOCET | 0 | 0 | 0 | 0 | 0 | 1 | 0 | 4 | -254879077
| VV |  | PŘELOŽKA VODOVODU | [14 empty] | VV | 2 | 1 | True | 0 | ROZPOCET
| VV |  | "rýha ... souběh se stokou A3" 38,50*1,75 |  | 67.375 | [12 empty] | VV | 2 | 2 | True | 1 | ROZPOCET
7 | K | 151201111 | Odstranění zátažného pažení a rozepření stěn rýh hl do 2 m | m2 | 67.375 |  | 0 | CS ÚRS 2021 02 |  | základní |  | 0 | 0 | 0 | 0 | 0 | 4 | K | 2 |  |  |  | ROZPOCET | 0 | 0 | 0 | 0 | 0 | 1 | 0 | 4 | -1346896622
| VV |  | PŘELOŽKA VODOVODU | [14 empty] | VV | 2 | 1 | True | 0 | ROZPOCET
| VV |  | "rýha ... souběh se stokou A3" 38,50*1,75 |  | 67.375 | [12 empty] | VV | 2 | 2 | True | 1 | ROZPOCET
8 | K | 162351103 | Vodorovné přemístění přes 50 do 500 m výkopku/sypaniny z horniny třídy těžitelnosti I skupiny 1 až 3 | m3 | 14.284 |  | 0 | CS ÚRS 2021 02 |  | základní |  | 0 | 0 | 0 | 0 | 0 | 4 | K | 2 |  |  |  | ROZPOCET | 0 | 0 | 0 | 0 | 0 | 1 | 0 | 4 | 309222427
| VV |  | zásypy mimo MK | [14 empty] | VV | 2 | 1 | True | 0 | ROZPOCET
| VV |  | 2,451 |  | 2.451 | [12 empty] | VV | 2 | 2 | True | 0 | ROZPOCET
| VV |  | zpětný zásyp vhodný do MK | [14 empty] | VV | 2 | 1 | True | 0 | ROZPOCET
| VV |  | 46,906*0,10 |  | 4.691 | [12 empty] | VV | 2 | 2 | True | 0 | ROZPOCET
| VV |  | Mezisoučet |  | 7.142 | [12 empty] | VV | 2 | 3 | True | 0 | ROZPOCET
| VV |  | "meziskládka tam a zpět" 7,142*2 |  | 14.284 | [12 empty] | VV | 2 | 2 | True | 1 | ROZPOCET
9 | K | 162751117 | Vodorovné přemístění přes 9 000 do 10000 m výkopku/sypaniny z horniny třídy těžitelnosti I skupiny 1 až 3 | m3 | 39.764 |  | 0 | CS ÚRS 2021 02 |  | základní |  | 0 | 0 | 0 | 0 | 0 | 4 | K | 2 |  |  |  | ROZPOCET | 0 | 0 | 0 | 0 | 0 | 1 | 0 | 4 | -86340078
| VV |  | "výkop celkem" 46,906 |  | 46.906 | [12 empty] | VV | 2 | 2 | True | 0 | ROZPOCET
| VV |  | "meziskládka" -7,142 |  | -7.142 | [12 empty] | VV | 2 | 2 | True | 0 | ROZPOCET
| VV |  | Mezisoučet |  | 39.764 | [12 empty] | VV | 2 | 3 | True | 0 | ROZPOCET
| VV |  | "skládka tř.I sk. 1-3" 39,764 |  | 39.764 | [12 empty] | VV | 2 | 2 | True | 1 | ROZPOCET
10 | K | 162751119 | Příplatek k vodorovnému přemístění výkopku/sypaniny z horniny třídy těžitelnosti I skupiny 1 až 3 ZKD 1000 m přes 10000 m | m3 | 636.224 |  | 0 | CS ÚRS 2021 02 |  | základní |  | 0 | 0 | 0 | 0 | 0 | 4 | K | 2 |  |  |  | ROZPOCET | 0 | 0 | 0 | 0 | 0 | 1 | 0 | 4 | 1057959628
| VV |  | odvoz výkopku skládka celkem 26 km | [14 empty] | VV | 2 | 1 | True | 0 | ROZPOCET
| VV |  | "skládka tř.I sk. 1-3" 39,764 |  | 39.764 | [12 empty] | VV | 2 | 2 | True | 1 | ROZPOCET
| VV |  | 39,764*16 'Přepočtené koeficientem množství |  | 636.224 | [12 empty] | VV | 2 | 2 | False | 1 | ROZPOCET
11 | K | 167151101 | Nakládání výkopku z hornin třídy těžitelnosti I skupiny 1 až 3 do 100 m3 | m3 | 7.142 |  | 0 | CS ÚRS 2021 02 |  | základní |  | 0 | 0 | 0 | 0 | 0 | 4 | K | 2 |  |  |  | ROZPOCET | 0 | 0 | 0 | 0 | 0 | 1 | 0 | 4 | -311343111
| VV |  | "meziskládka tř.I sk. 1-3" 7,142 |  | 7.142 | [12 empty] | VV | 2 | 2 | True | 1 | ROZPOCET
12 | K | 171201231 | Poplatek za uložení zeminy a kamení na recyklační skládce (skládkovné) kód odpadu 17 05 04 | t | 79.528 |  | 0 | CS ÚRS 2021 02 |  | základní |  | 0 | 0 | 0 | 0 | 0 | 4 | K | 2 |  |  |  | ROZPOCET | 0 | 0 | 0 | 0 | 0 | 1 | 0 | 4 | 1349861362
| VV |  | "skládka tř.I sk. 1-3" 39,764 |  | 39.764 | [12 empty] | VV | 2 | 2 | True | 0 | ROZPOCET
| VV |  | "2t/m3" 39,764*2,0 |  | 79.528 | [12 empty] | VV | 2 | 2 | True | 1 | ROZPOCET
13 | K | 171251201 | Uložení sypaniny na skládky nebo meziskládky | m3 | 46.906 |  | 0 | CS ÚRS 2021 02 |  | základní |  | 0 | 0 | 0 | 0 | 0 | 4 | K | 2 |  |  |  | ROZPOCET | 0 | 0 | 0 | 0 | 0 | 1 | 0 | 4 | -367400854
| VV |  | "skládka tř.I sk. 1-3" 39,764 |  | 39.764 | [12 empty] | VV | 2 | 2 | True | 0 | ROZPOCET
| VV |  | "meziskládka tř.I sk. 1-3" 7,142 |  | 7.142 | [12 empty] | VV | 2 | 2 | True | 0 | ROZPOCET
| VV |  | Součet |  | 46.906 | [12 empty] | VV | 2 | 4 | True | 1 | ROZPOCET
14 | K | 174151101 | Zásyp jam, šachet rýh nebo kolem objektů sypaninou se zhutněním | m3 | 26.049 |  | 0 | CS ÚRS 2021 02 |  | základní |  | 0 | 0 | 0 | 0 | 0 | 4 | K | 2 |  |  |  | ROZPOCET | 0 | 0 | 0 | 0 | 0 | 1 | 0 | 4 | -840067413
| VV |  | "výkop celkem" 46,906 |  | 46.906 | [12 empty] | VV | 2 | 2 | True | 0 | ROZPOCET
| VV |  | "odpočet D potrubí" -3,14*0,055*0,055*38,50 |  | -0.366 | [12 empty] | VV | 2 | 2 | True | 0 | ROZPOCET
| VV |  | "obsyp" -14,630 |  | -14.63 | [12 empty] | VV | 2 | 2 | True | 0 | ROZPOCET
| VV |  | "podsyp" -5,486 |  | -5.486 | [12 empty] | VV | 2 | 2 | True | 0 | ROZPOCET
| VV |  | "beton. bloky" -0,375 |  | -0.375 | [12 empty] | VV | 2 | 2 | True | 0 | ROZPOCET
| VV |  | Součet |  | 26.049 | [12 empty] | VV | 2 | 4 | True | 1 | ROZPOCET
| VV |  | zásyp v MK asfalt | [14 empty] | VV | 2 | 1 | True | 0 | ROZPOCET
| VV |  | 0,95*36,0*(1,75-0,50-0,40-0,41-0,15) |  | 9.918 | [12 empty] | VV | 2 | 2 | True | 0 | ROZPOCET
| VV |  | Mezisoučet |  | 9.918 | [12 empty] | VV | 2 | 3 | True | 0 | ROZPOCET
| VV |  | akt. zóna v MK asfalt | [14 empty] | VV | 2 | 1 | True | 0 | ROZPOCET
| VV |  | 0,95*36,0*0,40 |  | 13.68 | [12 empty] | VV | 2 | 2 | True | 0 | ROZPOCET
| VV |  | Mezisoučet |  | 13.68 | [12 empty] | VV | 2 | 3 | True | 0 | ROZPOCET
| VV |  | "zásypy mimo MK" 26,049-9,918-13,680 |  | 2.451 | [12 empty] | VV | 2 | 2 | True | 0 | ROZPOCET
| VV |  | "zásyp zpětný do MK ... vhodných 10% z výkopů" 46,906*0,10 |  | 4.691 | [12 empty] | VV | 2 | 2 | True | 0 | ROZPOCET
| VV |  | Mezisoučet |  | 7.142 | [12 empty] | VV | 2 | 3 | True | 0 | ROZPOCET
15 | M | 58344197 | štěrkodrť frakce 0/63 | t | 25.381 |  | 0 | CS ÚRS 2021 01 |  | základní |  | 0 | 0 | 0 | 0 | 0 | 8 | M | 2 |  |  |  | ROZPOCET | 0 | 0 | 0 | 0 | 0 | 1 | 0 | 4 | -765361649
| VV |  | akt. zóna v MK asfalt ... tl. 400 mm | [14 empty] | VV | 2 | 1 | True | 0 | ROZPOCET
| VV |  | "rýha" 0,95*36,0*0,40 |  | 13.68 | [12 empty] | VV | 2 | 2 | True | 0 | ROZPOCET
| VV |  | 13,680*1,67*1,1*1,01 |  | 25.381 | [12 empty] | VV | 2 | 2 | True | 1 | ROZPOCET
16 | M | 58310008T | Vhodný zásypový materiál pro místní komunikace dle TP 146 včetně dopravy na staveniště | m3 | 5.863 |  | 0 |  |  | základní |  | 0 | 0 | 0 | 0 | 0 | 8 | M | 2 |  |  |  | ROZPOCET | 0 | 0 | 0 | 0 | 0 | 1 | 0 | 4 | -411545037
| VV |  | zásyp v MK asfalt | [14 empty] | VV | 2 | 1 | True | 0 | ROZPOCET
| VV |  | 0,95*36,0*(1,75-0,50-0,40-0,41-0,15) |  | 9.918 | [12 empty] | VV | 2 | 2 | True | 0 | ROZPOCET
| VV |  | "zpětný zásyp vhodný do MK" -46,906*0,10 |  | -4.691 | [12 empty] | VV | 2 | 2 | True | 0 | ROZPOCET
| VV |  | Mezisoučet |  | 5.227 | [12 empty] | VV | 2 | 3 | True | 0 | ROZPOCET
| VV |  | 5,277*1,1*1,01 |  | 5.863 | [12 empty] | VV | 2 | 2 | True | 1 | ROZPOCET
17 | K | 175151101 | Obsypání potrubí strojně sypaninou bez prohození, uloženou do 3 m | m3 | 14.63 |  | 0 | CS ÚRS 2021 02 |  | základní |  | 0 | 0 | 0 | 0 | 0 | 4 | K | 2 |  |  |  | ROZPOCET | 0 | 0 | 0 | 0 | 0 | 1 | 0 | 4 | 1459998316
| VV |  | PŘELOŽKA VODOVODU | [14 empty] | VV | 2 | 1 | True | 0 | ROZPOCET
| VV |  | "rýha" 0,95*38,50*(0,11+0,30) |  | 14.996 | [12 empty] | VV | 2 | 2 | True | 0 | ROZPOCET
| VV |  | odpočet D potrubí | [14 empty] | VV | 2 | 1 | True | 0 | ROZPOCET
| VV |  | -3,14*0,055*0,055*38,50 |  | -0.366 | [12 empty] | VV | 2 | 2 | True | 0 | ROZPOCET
| VV |  | Součet |  | 14.63 | [12 empty] | VV | 2 | 4 | True | 1 | ROZPOCET
18 | M | 58337302 | štěrkopísek frakce 0/16 | t | 27.144 |  | 0 | CS ÚRS 2021 02 |  | základní |  | 0 | 0 | 0 | 0 | 0 | 8 | M | 2 |  |  |  | ROZPOCET | 0 | 0 | 0 | 0 | 0 | 1 | 0 | 4 | -1479973332
| VV |  | "obsyp" 14,630*1,67*1,1*1,01 |  | 27.144 | [12 empty] | VV | 2 | 2 | True | 1 | ROZPOCET
19 | K | 181951112 | Úprava pláně v hornině třídy těžitelnosti I skupiny 1 až 3 se zhutněním strojně | m2 | 2.375 |  | 0 | CS ÚRS 2021 02 |  | základní |  | 0 | 0 | 0 | 0 | 0 | 4 | K | 2 |  |  |  | ROZPOCET | 0 | 0 | 0 | 0 | 0 | 1 | 0 | 4 | -1972476828
| VV |  | nezpevněný povrch | [14 empty] | VV | 2 | 1 | True | 0 | ROZPOCET
| VV |  | PŘELOŽKA VODOVODU | [14 empty] | VV | 2 | 1 | True | 0 | ROZPOCET
| VV |  | 0,95*2,50 |  | 2.375 | [12 empty] | VV | 2 | 2 | True | 1 | ROZPOCET
| D | 4 | Vodorovné konstrukce |  |  |  | 0 |  |  |  |  | 0 |  | 0 |  | 0 | 1 | D | 1 |  |  |  | ROZPOCET | [6 empty] | 0
20 | K | 451573111 | Lože pod potrubí otevřený výkop ze štěrkopísku | m3 | 5.486 |  | 0 | CS ÚRS 2021 02 |  | základní |  | 0 | 0 | 0 | 0 | 0 | 4 | K | 2 |  |  |  | ROZPOCET | 0 | 0 | 0 | 0 | 0 | 1 | 0 | 4 | 1420953961
| VV |  | PŘELOŽKA VODOVODU | [14 empty] | VV | 2 | 1 | True | 0 | ROZPOCET
| VV |  | 0,95*38,50*0,15 |  | 5.486 | [12 empty] | VV | 2 | 2 | True | 1 | ROZPOCET
21 | K | 452313131 | Podkladní bloky z betonu prostého tř. C 12/15 otevřený výkop | m3 | 0.375 |  | 0 | CS ÚRS 2021 02 |  | základní |  | 0 | 0 | 0 | 0 | 0 | 4 | K | 2 |  |  |  | ROZPOCET | 0 | 0 | 0 | 0 | 0 | 1 | 0 | 4 | 1029472111
| VV |  | PŘELOŽKA VODOVODU | [14 empty] | VV | 2 | 1 | True | 0 | ROZPOCET
| VV |  | "bet. bloky pod tvarovky" (0,50*0,50*0,30)*5 |  | 0.375 | [12 empty] | VV | 2 | 2 | True | 1 | ROZPOCET
| D | 5 | Komunikace |  |  |  | 0 |  |  |  |  | 0 |  | 0 |  | 0 | 1 | D | 1 |  |  |  | ROZPOCET | [6 empty] | 0
22 | K | 564761111 | Podklad z kameniva hrubého drceného vel. 32-63 mm tl 200 mm | m2 | 34.2 |  | 0 | CS ÚRS 2021 02 |  | základní |  | 0 | 0 | 0 | 0 | 0 | 4 | K | 2 |  |  |  | ROZPOCET | 0 | 0 | 0 | 0 | 0 | 1 | 0 | 4 | 1001139981
| VV |  | MK asfalt ... štěrk | [14 empty] | VV | 2 | 1 | True | 0 | ROZPOCET
| VV |  | PŘELOŽKA VODOVODU | [14 empty] | VV | 2 | 1 | True | 0 | ROZPOCET
| VV |  | "rýha" 0,95*36,0 |  | 34.2 | [12 empty] | VV | 2 | 2 | True | 1 | ROZPOCET
23 | K | 564861111 | Podklad ze štěrkodrtě ŠD tl 200 mm | m2 | 34.2 |  | 0 | CS ÚRS 2021 02 |  | základní |  | 0 | 0 | 0 | 0 | 0 | 4 | K | 2 |  |  |  | ROZPOCET | 0 | 0 | 0 | 0 | 0 | 1 | 0 | 4 | -160755751
| VV |  | MK asfalt ... štd | [14 empty] | VV | 2 | 1 | True | 0 | ROZPOCET
| VV |  | PŘELOŽKA VODOVODU | [14 empty] | VV | 2 | 1 | True | 0 | ROZPOCET
| VV |  | "rýha" 0,95*36,0 |  | 34.2 | [12 empty] | VV | 2 | 2 | True | 1 | ROZPOCET
24 | K | 573231111 | Postřik živičný spojovací ze silniční emulze v množství 0,70 kg/m2 | m2 | 34.2 |  | 0 | CS ÚRS 2021 02 |  | základní |  | 0 | 0 | 0 | 0 | 0 | 4 | K | 2 |  |  |  | ROZPOCET | 0 | 0 | 0 | 0 | 0 | 1 | 0 | 4 | -533319160
| VV |  | MK asfalt ... ACO11+ ... tl. 2x50 mm | [14 empty] | VV | 2 | 1 | True | 0 | ROZPOCET
| VV |  | PŘELOŽKA VODOVODU | [14 empty] | VV | 2 | 1 | True | 0 | ROZPOCET
| VV |  | "rýha ... souběh se stokou A3 .. část započítána v SO 1.02 v rozšíření" (0,95-0,50)*36,0 |  | 16.2 | [12 empty] | VV | 2 | 2 | True | 0 | ROZPOCET
| VV |  | Mezisoučet |  | 16.2 | [12 empty] | VV | 2 | 3 | True | 0 | ROZPOCET
| VV |  | rozšíření 0,5 na jednu stranu (souběh se stokou A3) | [14 empty] | VV | 2 | 1 | True | 0 | ROZPOCET
| VV |  | "rýha" 36,0*0,50 |  | 18 | [12 empty] | VV | 2 | 2 | True | 0 | ROZPOCET
| VV |  | Mezisoučet |  | 18 | [12 empty] | VV | 2 | 3 | True | 0 | ROZPOCET
| VV |  | Součet |  | 34.2 | [12 empty] | VV | 2 | 4 | True | 1 | ROZPOCET
25 | K | 577144111 | Asfaltový beton vrstva obrusná ACO 11 (ABS) tř. I tl 50 mm š do 3 m z nemodifikovaného asfaltu | m2 | 68.4 |  | 0 | CS ÚRS 2021 02 |  | základní |  | 0 | 0 | 0 | 0 | 0 | 4 | K | 2 |  |  |  | ROZPOCET | 0 | 0 | 0 | 0 | 0 | 1 | 0 | 4 | -1469061007
| VV |  | MK asfalt ... ACO11+ ... tl. 2x50 mm | [14 empty] | VV | 2 | 1 | True | 0 | ROZPOCET
| VV |  | PŘELOŽKA VODOVODU | [14 empty] | VV | 2 | 1 | True | 0 | ROZPOCET
| VV |  | "rýha ... souběh se stokou A3 .. část započítána v SO 1.02 v rozšíření" (0,95-0,50)*36,0 |  | 16.2 | [12 empty] | VV | 2 | 2 | True | 0 | ROZPOCET
| VV |  | rozšíření 0,5 na jednu stranu (souběh se stokou A3) | [14 empty] | VV | 2 | 1 | True | 0 | ROZPOCET
| VV |  | "rýha" 36,0*0,50 |  | 18 | [12 empty] | VV | 2 | 2 | True | 0 | ROZPOCET
| VV |  | Mezisoučet |  | 34.2 | [12 empty] | VV | 2 | 3 | True | 0 | ROZPOCET
| VV |  | "2 vrstvy" 34,20*2 |  | 68.4 | [12 empty] | VV | 2 | 2 | True | 1 | ROZPOCET
| D | 8 | Trubní vedení |  |  |  | 0 |  |  |  |  | 0 |  | 2.1787 |  | 0 | 1 | D | 1 |  |  |  | ROZPOCET | [6 empty] | 0
26 | K | 857242122 | Montáž litinových tvarovek jednoosých přírubových otevřený výkop DN 80 | kus | 1 |  | 0 | CS ÚRS 2021 02 |  | základní |  | 0 | 0.00167 | 0.00167 | 0 | 0 | 4 | K | 2 |  |  |  | ROZPOCET | 0 | 0 | 0 | 0 | 0 | 1 | 0 | 4 | -548151542
| VV |  | PŘELOŽKA VODOVODU | [14 empty] | VV | 2 | 1 | True | 0 | ROZPOCET
| VV |  | "koleno 90°" 1 |  | 1 | [12 empty] | VV | 2 | 2 | True | 1 | ROZPOCET
27 | M | PAM.BBA80CF10TT | koleno přírubové s patkou PP litinové DN 80 | kus | 1.01 |  | 0 |  |  | základní |  | 0 | 0.0141 | 0.014241 | 0 | 0 | 8 | M | 2 |  |  |  | ROZPOCET | 0 | 0 | 0 | 0 | 0 | 1 | 0 | 4 | -1808992030
| VV |  | PŘELOŽKA VODOVODU | [14 empty] | VV | 2 | 1 | True | 0 | ROZPOCET
| VV |  | "koleno 90°" 1 |  | 1 | [12 empty] | VV | 2 | 2 | True | 0 | ROZPOCET
| VV |  | "ztratné 1%" 1*1,01 |  | 1.01 | [12 empty] | VV | 2 | 2 | True | 1 | ROZPOCET
28 | K | 871181141 | Montáž potrubí z PE100 SDR 11 otevřený výkop svařovaných na tupo D 50 x 4,6 mm | m | 4.5 |  | 0 | CS ÚRS 2021 02 |  | základní |  | 0 | 0 | 0 | 0 | 0 | 4 | K | 2 |  |  |  | ROZPOCET | 0 | 0 | 0 | 0 | 0 | 1 | 0 | 4 | 483326164
| VV |  | PŘELOŽKA VODOVODU | [14 empty] | VV | 2 | 1 | True | 0 | ROZPOCET
| VV |  | "domovní přípojky dl. celkem " 1,10+1,10+1,70+0,60 |  | 4.5 | [12 empty] | VV | 2 | 2 | True | 1 | ROZPOCET
29 | M | 28613112 | trubka vodovodní PE100 PN 16 SDR11 50x4,6mm | m | 4.635 |  | 0 | CS ÚRS 2021 02 |  | základní |  | 0 | 0.00067 | 0.0031055 | 0 | 0 | 8 | M | 2 |  |  |  | ROZPOCET | 0 | 0 | 0 | 0 | 0 | 1 | 0 | 4 | -1521494516
| VV |  | PŘELOŽKA VODOVODU | [14 empty] | VV | 2 | 1 | True | 0 | ROZPOCET
| VV |  | "domovní přípojky dl. celkem " 4,50 |  | 4.5 | [12 empty] | VV | 2 | 2 | True | 0 | ROZPOCET
| VV |  | "ztratné 3%" 4,50*1,03 |  | 4.635 | [12 empty] | VV | 2 | 2 | True | 1 | ROZPOCET
30 | K | 871251101 | Montáž potrubí z PVC SDR 11 těsněných gumovým kroužkem otevřený výkop D 110 x 4,2 mm | m | 38.5 |  | 0 | CS ÚRS 2021 02 |  | základní |  | 0 | 1e-05 | 0.000385 | 0 | 0 | 4 | K | 2 |  |  |  | ROZPOCET | 0 | 0 | 0 | 0 | 0 | 1 | 0 | 4 | -11186572
| VV |  | PŘELOŽKA VODOVODU PVC DN110 | [14 empty] | VV | 2 | 1 | True | 0 | ROZPOCET
| VV |  | 38,50 |  | 38.5 | [12 empty] | VV | 2 | 2 | True | 1 | ROZPOCET
31 | M | 28610002 | trubka tlaková hrdlovaná vodovodní PVC dl 6m DN 100 | m | 39.655 |  | 0 | CS ÚRS 2021 02 |  | základní |  | 0 | 0.0021 | 0.083276 | 0 | 0 | 8 | M | 2 |  |  |  | ROZPOCET | 0 | 0 | 0 | 0 | 0 | 1 | 0 | 4 | 129199921
| VV |  | PŘELOŽKA VODOVODU | [14 empty] | VV | 2 | 1 | True | 0 | ROZPOCET
| VV |  | "ztratné 3%" 38,50*1,03 |  | 39.655 | [12 empty] | VV | 2 | 2 | True | 1 | ROZPOCET
32 | K | 877265211 | Montáž tvarovek z tvrdého PVC-systém KG nebo z polypropylenu-systém KG 2000 jednoosé DN 110 | kus | 3 |  | 0 | CS ÚRS 2021 02 |  | základní |  | 0 | 0 | 0 | 0 | 0 | 4 | K | 2 |  |  |  | ROZPOCET | 0 | 0 | 0 | 0 | 0 | 1 | 0 | 4 | -504377702
| VV |  | PŘELOŽKA VODOVODU | [14 empty] | VV | 2 | 1 | True | 0 | ROZPOCET
| VV |  | "oblouk 90°" 1 |  | 1 | [12 empty] | VV | 2 | 2 | True | 0 | ROZPOCET
| VV |  | "spojka" 2 |  | 2 | [12 empty] | VV | 2 | 2 | True | 0 | ROZPOCET
| VV |  | Součet |  | 3 | [12 empty] | VV | 2 | 4 | True | 1 | ROZPOCET
33 | M | 28650127 | oblouk hrdlový tlakového vodovodního potrubí PVC 90° 110mm | kus | 1.01 |  | 0 | CS ÚRS 2021 02 |  | základní |  | 0 | 0.00353 | 0.0035653 | 0 | 0 | 8 | M | 2 |  |  |  | ROZPOCET | 0 | 0 | 0 | 0 | 0 | 1 | 0 | 4 | -1213015498
| VV |  | PŘELOŽKA VODOVODU | [14 empty] | VV | 2 | 1 | True | 0 | ROZPOCET
| VV |  | 1 |  | 1 | [12 empty] | VV | 2 | 2 | True | 0 | ROZPOCET
| VV |  | "ztratné 1%" 1*1,01 |  | 1.01 | [12 empty] | VV | 2 | 2 | True | 1 | ROZPOCET
34 | M | 28650133 | spojka přesuvná tlakového vodovodního potrubí PVC 110x4,2mm | kus | 2.02 |  | 0 | CS ÚRS 2021 02 |  | základní |  | 0 | 0.0012 | 0.002424 | 0 | 0 | 8 | M | 2 |  |  |  | ROZPOCET | 0 | 0 | 0 | 0 | 0 | 1 | 0 | 4 | 244438772
| VV |  | PŘELOŽKA VODOVODU | [14 empty] | VV | 2 | 1 | True | 0 | ROZPOCET
| VV |  | 2 |  | 2 | [12 empty] | VV | 2 | 2 | True | 0 | ROZPOCET
| VV |  | "ztratné 1%" 2*1,01 |  | 2.02 | [12 empty] | VV | 2 | 2 | True | 1 | ROZPOCET
35 | K | 877265221 | Montáž tvarovek z tvrdého PVC-systém KG nebo z polypropylenu-systém KG 2000 dvouosé DN 110 | kus | 5 |  | 0 | CS ÚRS 2021 02 |  | základní |  | 0 | 0 | 0 | 0 | 0 | 4 | K | 2 |  |  |  | ROZPOCET | 0 | 0 | 0 | 0 | 0 | 1 | 0 | 4 | -780632790
| VV |  | PŘELOŽKA VODOVODU | [14 empty] | VV | 2 | 1 | True | 0 | ROZPOCET
| VV |  | "vodovodní přípojky 4 ks" 4 |  | 4 | [12 empty] | VV | 2 | 2 | True | 0 | ROZPOCET
| VV |  | "hydrant 1 ks" 1 |  | 1 | [12 empty] | VV | 2 | 2 | True | 0 | ROZPOCET
| VV |  | Součet |  | 5 | [12 empty] | VV | 2 | 4 | True | 1 | ROZPOCET
36 | M | 42273550 | pás navrtávací se závitovým výstupem z tvárné litiny pro vodovodní PE a PVC potrubí 110-2” | kus | 4.04 |  | 0 | CS ÚRS 2021 02 |  | základní |  | 0 | 0.0036 | 0.014544 | 0 | 0 | 8 | M | 2 |  |  |  | ROZPOCET | 0 | 0 | 0 | 0 | 0 | 1 | 0 | 4 | 1040202932
| VV |  | PŘELOŽKA VODOVODU | [14 empty] | VV | 2 | 1 | True | 0 | ROZPOCET
| VV |  | "vodovodní přípojka 4 ks" 4 |  | 4 | [12 empty] | VV | 2 | 2 | True | 0 | ROZPOCET
| VV |  | "ztratné 1%" 4*1,01 |  | 4.04 | [12 empty] | VV | 2 | 2 | True | 1 | ROZPOCET
37 | M | 55251215 | tvarovka hrdlová s přírubovou odbočkou A, PN 10-16 DN 110/odbočka DN 80 | kus | 1.01 |  | 0 | CS ÚRS 2021 02 |  | základní |  | 0 | 0.011 | 0.01111 | 0 | 0 | 8 | M | 2 |  |  |  | ROZPOCET | 0 | 0 | 0 | 0 | 0 | 1 | 0 | 4 | 1387030509
| VV |  | PŘELOŽKA VODOVODU | [14 empty] | VV | 2 | 1 | True | 0 | ROZPOCET
| VV |  | "odbočka hydrant DN 100/80" 1 |  | 1 | [12 empty] | VV | 2 | 2 | True | 0 | ROZPOCET
| VV |  | "ztratné 1%" 1*1,01 |  | 1.01 | [12 empty] | VV | 2 | 2 | True | 1 | ROZPOCET
38 | K | 879211111.R01 | Přepojení vodovodní přípojky D50 | kpl | 4 |  | 0 |  |  | základní |  | 0 | 0.00089 | 0.00356 | 0 | 0 | 4 | K | 2 |  |  |  | ROZPOCET | 0 | 0 | 0 | 0 | 0 | 1 | 0 | 4 | 1061087107
| P |  | Poznámka k položce: vč. přípojkového šoupátka a zemní teleskopické soupravy | [14 empty] | P | 2
| VV |  | PŘELOŽKA VODOVODU | [14 empty] | VV | 2 | 1 | True | 0 | ROZPOCET
| VV |  | "vodovodní přípojka ... 4 ks" 4 |  | 4 | [12 empty] | VV | 2 | 2 | True | 1 | ROZPOCET
39 | K | 891241112 | Montáž vodovodních šoupátek otevřený výkop DN 80 | kus | 1 |  | 0 | CS ÚRS 2021 02 |  | základní |  | 0 | 0.00162 | 0.00162 | 0 | 0 | 4 | K | 2 |  |  |  | ROZPOCET | 0 | 0 | 0 | 0 | 0 | 1 | 0 | 4 | 223942636
| VV |  | PŘELOŽKA VODOVODU | [14 empty] | VV | 2 | 1 | True | 0 | ROZPOCET
| VV |  | "hydrant" 1 |  | 1 | [12 empty] | VV | 2 | 2 | True | 1 | ROZPOCET
40 | M | 42221303 | šoupátko pitná voda litina GGG 50 krátká stavební dl PN10/16 DN 80x180mm | kus | 1 |  | 0 | CS ÚRS 2021 02 |  | základní |  | 0 | 0.018 | 0.018 | 0 | 0 | 8 | M | 2 |  |  |  | ROZPOCET | 0 | 0 | 0 | 0 | 0 | 1 | 0 | 4 | 226304845
| VV |  | PŘELOŽKA VODOVODU | [14 empty] | VV | 2 | 1 | True | 0 | ROZPOCET
| VV |  | "hydrant DN80" 1 |  | 1 | [12 empty] | VV | 2 | 2 | True | 1 | ROZPOCET
41 | M | 42291079.R | souprava zemní teleskopická pro šoupátka DN 65-80mm Rd 2,0m | kus | 1 |  | 0 |  |  | základní |  | 0 | 0.0035 | 0.0035 | 0 | 0 | 8 | M | 2 |  |  |  | ROZPOCET | 0 | 0 | 0 | 0 | 0 | 1 | 0 | 4 | -1137383251
42 | K | 891247112 | Montáž hydrantů podzemních DN 80 | kus | 1 |  | 0 | CS ÚRS 2021 02 |  | základní |  | 0 | 0.00136 | 0.00136 | 0 | 0 | 4 | K | 2 |  |  |  | ROZPOCET | 0 | 0 | 0 | 0 | 0 | 1 | 0 | 4 | 668281309
| VV |  | PŘELOŽKA VODOVODU | [14 empty] | VV | 2 | 1 | True | 0 | ROZPOCET
| VV |  | 1 |  | 1 | [12 empty] | VV | 2 | 2 | True | 1 | ROZPOCET
43 | M | 42273593 | hydrant podzemní DN 80 PN 16 dvojitý uzávěr s koulí krycí v 1250mm | kus | 1 |  | 0 | CS ÚRS 2021 02 |  | základní |  | 0 | 0.043 | 0.043 | 0 | 0 | 8 | M | 2 |  |  |  | ROZPOCET | 0 | 0 | 0 | 0 | 0 | 1 | 0 | 4 | 442802076
| VV |  | PŘELOŽKA VODOVODU | [14 empty] | VV | 2 | 1 | True | 0 | ROZPOCET
| VV |  | 1 |  | 1 | [12 empty] | VV | 2 | 2 | True | 1 | ROZPOCET
44 | K | 892241111 | Tlaková zkouška vodou potrubí DN do 80 | m | 20 |  | 0 | CS ÚRS 2021 02 |  | základní |  | 0 | 0 | 0 | 0 | 0 | 4 | K | 2 |  |  |  | ROZPOCET | 0 | 0 | 0 | 0 | 0 | 1 | 0 | 4 | -2078245305
| VV |  | PŘELOŽKA VODOVODU | [14 empty] | VV | 2 | 1 | True | 0 | ROZPOCET
| VV |  | "domovní přípojky ... celková dl." 6,50+5,0+4,50+4,0 |  | 20 | [12 empty] | VV | 2 | 2 | True | 1 | ROZPOCET
45 | K | 892271111 | Tlaková zkouška vodou potrubí DN 100 nebo 125 | m | 38.5 |  | 0 | CS ÚRS 2021 02 |  | základní |  | 0 | 0 | 0 | 0 | 0 | 4 | K | 2 |  |  |  | ROZPOCET | 0 | 0 | 0 | 0 | 0 | 1 | 0 | 4 | -1014628897
| VV |  | PŘELOŽKA VODOVODU PVC DN110 | [14 empty] | VV | 2 | 1 | True | 0 | ROZPOCET
| VV |  | 38,50 |  | 38.5 | [12 empty] | VV | 2 | 2 | True | 1 | ROZPOCET
46 | K | 892372111 | Zabezpečení konců potrubí DN do 300 při tlakových zkouškách vodou | kus | 2 |  | 0 | CS ÚRS 2021 02 |  | základní |  | 0 | 0.45937 | 0.91874 | 0 | 0 | 4 | K | 2 |  |  |  | ROZPOCET | 0 | 0 | 0 | 0 | 0 | 1 | 0 | 4 | -1385780404
| VV |  | PŘELOŽKA VODOVODU PVC DN110 | [14 empty] | VV | 2 | 1 | True | 0 | ROZPOCET
| VV |  | 2 |  | 2 | [12 empty] | VV | 2 | 2 | True | 1 | ROZPOCET
47 | K | 892233122 | Proplach a dezinfekce vodovodního potrubí DN od 40 do 70 | m | 20 |  | 0 | CS ÚRS 2021 02 |  | základní |  | 0 | 0 | 0 | 0 | 0 | 4 | K | 2 |  |  |  | ROZPOCET | 0 | 0 | 0 | 0 | 0 | 1 | 0 | 4 | -1531007654
| VV |  | PŘELOŽKA VODOVODU | [14 empty] | VV | 2 | 1 | True | 0 | ROZPOCET
| VV |  | "domovní přípojky ... celková dl." 6,50+5,0+4,50+4,0 |  | 20 | [12 empty] | VV | 2 | 2 | True | 1 | ROZPOCET
48 | K | 892273122 | Proplach a dezinfekce vodovodního potrubí DN od 80 do 125 | m | 38.5 |  | 0 | CS ÚRS 2021 02 |  | základní |  | 0 | 0 | 0 | 0 | 0 | 4 | K | 2 |  |  |  | ROZPOCET | 0 | 0 | 0 | 0 | 0 | 1 | 0 | 4 | -1612697866
| VV |  | PŘELOŽKA VODOVODU PVC DN110 | [14 empty] | VV | 2 | 1 | True | 0 | ROZPOCET
| VV |  | 38,50 |  | 38.5 | [12 empty] | VV | 2 | 2 | True | 1 | ROZPOCET
49 | K | 899401112 | Osazení poklopů litinových šoupátkových | kus | 5 |  | 0 | CS ÚRS 2021 02 |  | základní |  | 0 | 0.12303 | 0.61515 | 0 | 0 | 4 | K | 2 |  |  |  | ROZPOCET | 0 | 0 | 0 | 0 | 0 | 1 | 0 | 4 | -744446666
| P |  | Poznámka k položce: včetně úpravy zhlaví dle umístění poklopu | [14 empty] | P | 2
| VV |  | PŘELOŽKA VODOVODU | [14 empty] | VV | 2 | 1 | True | 0 | ROZPOCET
| VV |  | "domovní přípojka 4 ks" 4 |  | 4 | [12 empty] | VV | 2 | 2 | True | 0 | ROZPOCET
| VV |  | "hydrant 1 ks" 1 |  | 1 | [12 empty] | VV | 2 | 2 | True | 0 | ROZPOCET
| VV |  | Součet |  | 5 | [12 empty] | VV | 2 | 4 | True | 1 | ROZPOCET
50 | M | 42291352 | poklop litinový šoupátkový pro zemní soupravy osazení do terénu a do vozovky | kus | 5 |  | 0 | CS ÚRS 2021 02 |  | základní |  | 0 | 0.0133 | 0.0665 | 0 | 0 | 8 | M | 2 |  |  |  | ROZPOCET | 0 | 0 | 0 | 0 | 0 | 1 | 0 | 4 | 1960667545
51 | K | 899401113 | Osazení poklopů litinových hydrantových | kus | 1 |  | 0 | CS ÚRS 2021 02 |  | základní |  | 0 | 0.32906 | 0.32906 | 0 | 0 | 4 | K | 2 |  |  |  | ROZPOCET | 0 | 0 | 0 | 0 | 0 | 1 | 0 | 4 | 1204766288
| P |  | Poznámka k položce: včetně úpravy zhlaví dle umístění poklopu | [14 empty] | P | 2
| VV |  | PŘELOŽKA VODOVODU | [14 empty] | VV | 2 | 1 | True | 0 | ROZPOCET
| VV |  | 1 |  | 1 | [12 empty] | VV | 2 | 2 | True | 1 | ROZPOCET
52 | M | 42291452 | poklop litinový hydrantový DN 80 | kus | 1 |  | 0 | CS ÚRS 2021 02 |  | základní |  | 0 | 0.0295 | 0.0295 | 0 | 0 | 8 | M | 2 |  |  |  | ROZPOCET | 0 | 0 | 0 | 0 | 0 | 1 | 0 | 4 | 1110150545
| VV |  | PŘELOŽKA VODOVODU | [14 empty] | VV | 2 | 1 | True | 0 | ROZPOCET
| VV |  | 1 |  | 1 | [12 empty] | VV | 2 | 2 | True | 1 | ROZPOCET
53 | K | 899713111 | Orientační tabulky na sloupku betonovém nebo ocelovém | kus | 1 |  | 0 | CS ÚRS 2021 02 |  | základní |  | 0 | 0.00016 | 0.00016 | 0 | 0 | 4 | K | 2 |  |  |  | ROZPOCET | 0 | 0 | 0 | 0 | 0 | 1 | 0 | 4 | -971299712
| VV |  | PŘELOŽKA VODOVODU | [14 empty] | VV | 2 | 1 | True | 0 | ROZPOCET
| VV |  | "hydrant" 1 |  | 1 | [12 empty] | VV | 2 | 2 | True | 1 | ROZPOCET
54 | K | 899721112 | Signalizační vodič DN přes 150 mm na potrubí | m | 43 |  | 0 | CS ÚRS 2021 02 |  | základní |  | 0 | 0.0002 | 0.0086 | 0 | 0 | 4 | K | 2 |  |  |  | ROZPOCET | 0 | 0 | 0 | 0 | 0 | 1 | 0 | 4 | -573920781
| VV |  | PŘELOŽKA VODOVODU PVC DN110 | [14 empty] | VV | 2 | 1 | True | 0 | ROZPOCET
| VV |  | "řad" 38,50 |  | 38.5 | [12 empty] | VV | 2 | 2 | True | 0 | ROZPOCET
| VV |  | "domovní přípojky" 1,10+1,10+1,70+0,60 |  | 4.5 | [12 empty] | VV | 2 | 2 | True | 0 | ROZPOCET
| VV |  | Součet |  | 43 | [12 empty] | VV | 2 | 4 | True | 1 | ROZPOCET
55 | K | 899722114 | Krytí potrubí z plastů výstražnou fólií z PVC 40 cm | m | 43 |  | 0 | CS ÚRS 2021 02 |  | základní |  | 0 | 0.00013 | 0.00559 | 0 | 0 | 4 | K | 2 |  |  |  | ROZPOCET | 0 | 0 | 0 | 0 | 0 | 1 | 0 | 4 | 1303169484
| VV |  | PŘELOŽKA VODOVODU | [14 empty] | VV | 2 | 1 | True | 0 | ROZPOCET
| VV |  | "řad" 38,50 |  | 38.5 | [12 empty] | VV | 2 | 2 | True | 0 | ROZPOCET
| VV |  | "domovní přípojky" 1,10+1,10+1,70+0,60 |  | 4.5 | [12 empty] | VV | 2 | 2 | True | 0 | ROZPOCET
| VV |  | Součet |  | 43 | [12 empty] | VV | 2 | 4 | True | 1 | ROZPOCET
| D | 9 | Ostatní konstrukce a práce, bourání |  |  |  | 0 |  |  |  |  | 0 |  | 0.00136 |  | 0.41069 | 1 | D | 1 |  |  |  | ROZPOCET | [6 empty] | 0
56 | K | 871275811 | Bourání stávajícího potrubí z PVC nebo PP DN 150 | m | 42.75 |  | 0 | CS ÚRS 2021 02 |  | základní |  | 0 | 0 | 0 | 0.005 | 0.21375 | 4 | K | 2 |  |  |  | ROZPOCET | 0 | 0 | 0 | 0 | 0 | 1 | 0 | 4 | -2049870618
| VV |  | stávající vodovod PVC DN110 | [14 empty] | VV | 2 | 1 | True | 0 | ROZPOCET
| VV |  | 38,75 |  | 38.75 | [12 empty] | VV | 2 | 2 | True | 0 | ROZPOCET
| VV |  | stávající vodov. přípojky PVC DN50 | [14 empty] | VV | 2 | 1 | True | 0 | ROZPOCET
| VV |  | 0,50*2+1,50*2 |  | 4 | [12 empty] | VV | 2 | 2 | True | 0 | ROZPOCET
| VV |  | Součet |  | 42.75 | [12 empty] | VV | 2 | 4 | True | 1 | ROZPOCET
57 | K | 891211811 | Demontáž vodovodních šoupátek otevřený výkop DN 50 | kus | 4 |  | 0 | CS ÚRS 2021 02 |  | základní |  | 0 | 0 | 0 | 0.01166 | 0.04664 | 4 | K | 2 |  |  |  | ROZPOCET | 0 | 0 | 0 | 0 | 0 | 1 | 0 | 4 | -974935950
| VV |  | PŘELOŽKA VODOVODU | [14 empty] | VV | 2 | 1 | True | 0 | ROZPOCET
| VV |  | "stávající přípojky 4ks" 4 |  | 4 | [12 empty] | VV | 2 | 2 | True | 1 | ROZPOCET
58 | K | 891241811 | Demontáž vodovodních šoupátek otevřený výkop DN 80 | kus | 1 |  | 0 | CS ÚRS 2021 02 |  | základní |  | 0 | 0 | 0 | 0.0173 | 0.0173 | 4 | K | 2 |  |  |  | ROZPOCET | 0 | 0 | 0 | 0 | 0 | 1 | 0 | 4 | -1485378643
| VV |  | PŘELOŽKA VODOVODU | [14 empty] | VV | 2 | 1 | True | 0 | ROZPOCET
| VV |  | "stávající hydrant" 1 |  | 1 | [12 empty] | VV | 2 | 2 | True | 1 | ROZPOCET
59 | K | 891247912.R01 | Demontáž hydrantů podzemních DN 80 | kus | 1 |  | 0 |  |  | základní |  | 0 | 0.00136 | 0.00136 | 0.043 | 0.043 | 4 | K | 2 |  |  |  | ROZPOCET | 0 | 0 | 0 | 0 | 0 | 1 | 0 | 4 | 1424474477
60 | K | 899101211 | Demontáž poklopů litinových nebo ocelových včetně rámů hmotnosti do 50 kg | kus | 6 |  | 0 | CS ÚRS 2021 02 |  | základní |  | 0 | 0 | 0 | 0.015 | 0.09 | 4 | K | 2 |  |  |  | ROZPOCET | 0 | 0 | 0 | 0 | 0 | 1 | 0 | 4 | 453010858
| VV |  | PŘELOŽKA VODOVODU | [14 empty] | VV | 2 | 1 | True | 0 | ROZPOCET
| VV |  | "poklop šoupátkový" 5 |  | 5 | [12 empty] | VV | 2 | 2 | True | 0 | ROZPOCET
| VV |  | "poklop hydrantový" 1 |  | 1 | [12 empty] | VV | 2 | 2 | True | 0 | ROZPOCET
| VV |  | Součet |  | 6 | [12 empty] | VV | 2 | 4 | True | 1 | ROZPOCET
| D | 91 | Doplňující práce na komunikaci |  |  |  | 0 |  |  |  |  | 0 |  | 0.006443 |  | 0 | 1 | D | 1 |  |  |  | ROZPOCET | [6 empty] | 0
61 | K | 919122122 | Těsnění spár zálivkou za tepla pro komůrky š 15 mm hl 30 mm s těsnicím profilem | m | 37.9 |  | 0 | CS ÚRS 2021 02 |  | základní |  | 0 | 0.00017 | 0.006443 | 0 | 0 | 4 | K | 2 |  |  |  | ROZPOCET | 0 | 0 | 0 | 0 | 0 | 1 | 0 | 4 | -1308824003
| VV |  | MK asfalt ... tl. vrstvy 100 mm | [14 empty] | VV | 2 | 1 | True | 0 | ROZPOCET
| VV |  | PŘELOŽKJA VODOVODU | [14 empty] | VV | 2 | 1 | True | 0 | ROZPOCET
| VV |  | "rýha ... souběh se stokou A3" 36,0+0,95*2 |  | 37.9 | [12 empty] | VV | 2 | 2 | True | 0 | ROZPOCET
| VV |  | Součet |  | 37.9 | [12 empty] | VV | 2 | 4 | True | 1 | ROZPOCET
62 | K | 919735112 | Řezání stávajícího živičného krytu hl přes 50 do 100 mm | m | 37.9 |  | 0 | CS ÚRS 2021 02 |  | základní |  | 0 | 0 | 0 | 0 | 0 | 4 | K | 2 |  |  |  | ROZPOCET | 0 | 0 | 0 | 0 | 0 | 1 | 0 | 4 | 127710299
| VV |  | MK asfalt ... tl. vrstvy 100 mm | [14 empty] | VV | 2 | 1 | True | 0 | ROZPOCET
| VV |  | PŘELOŽKJA VODOVODU | [14 empty] | VV | 2 | 1 | True | 0 | ROZPOCET
| VV |  | "rýha ... souběh se stokou A3" 36,0+0,95*2 |  | 37.9 | [12 empty] | VV | 2 | 2 | True | 0 | ROZPOCET
| VV |  | Součet |  | 37.9 | [12 empty] | VV | 2 | 4 | True | 1 | ROZPOCET
| D | 997 | Přesun sutě |  |  |  | 0 |  |  |  |  | 0 |  | 0 |  | 0 | 1 | D | 1 |  |  |  | ROZPOCET | [6 empty] | 0
63 | K | 997013501 | Odvoz suti a vybouraných hmot na skládku nebo meziskládku do 1 km se složením | t | 28.113 |  | 0 | CS ÚRS 2021 02 |  | základní |  | 0 | 0 | 0 | 0 | 0 | 4 | K | 2 |  |  |  | ROZPOCET | 0 | 0 | 0 | 0 | 0 | 1 | 0 | 4 | 901627550
| P |  | Poznámka k položce: Výkup | [14 empty] | P | 2
64 | K | 997013509 | Příplatek k odvozu suti a vybouraných hmot na skládku ZKD 1 km přes 1 km | t | 842.775 |  | 0 | CS ÚRS 2021 02 |  | základní |  | 0 | 0 | 0 | 0 | 0 | 4 | K | 2 |  |  |  | ROZPOCET | 0 | 0 | 0 | 0 | 0 | 1 | 0 | 4 | -377249945
| VV |  | 33,711*25 'Přepočtené koeficientem množství |  | 842.775 | [12 empty] | VV | 2 | 2 | False | 1 | ROZPOCET
65 | K | 997013631 | Poplatek za uložení na skládce (skládkovné) stavebního odpadu směsného kód odpadu 17 09 04 | t | 0.197 |  | 0 | CS ÚRS 2021 01 |  | základní |  | 0 | 0 | 0 | 0 | 0 | 4 | K | 2 |  |  |  | ROZPOCET | 0 | 0 | 0 | 0 | 0 | 1 | 0 | 4 | 597468484
| VV |  | "poklopy" 0,090 |  | 0.09 | [12 empty] | VV | 2 | 2 | True | 0 | ROZPOCET
| VV |  | "šoupata" 0,047+0,017 |  | 0.064 | [12 empty] | VV | 2 | 2 | True | 0 | ROZPOCET
| VV |  | "hydrant" 0,043 |  | 0.043 | [12 empty] | VV | 2 | 2 | True | 0 | ROZPOCET
| VV |  | Součet |  | 0.197 | [12 empty] | VV | 2 | 4 | True | 1 | ROZPOCET
66 | K | 997013813 | Poplatek za uložení na skládce (skládkovné) stavebního odpadu z plastických hmot kód odpadu 17 02 03 | t | 0.214 |  | 0 | CS ÚRS 2021 02 |  | základní |  | 0 | 0 | 0 | 0 | 0 | 4 | K | 2 |  |  |  | ROZPOCET | 0 | 0 | 0 | 0 | 0 | 1 | 0 | 4 | -30770588
| VV |  | "potrubí plast" 0,214 |  | 0.214 | [12 empty] | VV | 2 | 2 | True | 1 | ROZPOCET
67 | K | 997013873 | Poplatek za uložení stavebního odpadu na recyklační skládce (skládkovné) zeminy a kamení zatříděného do Katalogu odpadů pod kódem 17 05 04 | t | 19.836 |  | 0 | CS ÚRS 2021 02 |  | základní |  | 0 | 0 | 0 | 0 | 0 | 4 | K | 2 |  |  |  | ROZPOCET | 0 | 0 | 0 | 0 | 0 | 1 | 0 | 4 | -503795450
| VV |  | kamenivo z bourání stáv. MK | [14 empty] | VV | 2 | 1 | True | 0 | ROZPOCET
| VV |  | 19,836 |  | 19.836 | [12 empty] | VV | 2 | 2 | True | 1 | ROZPOCET
68 | K | 997013875 | Poplatek za uložení stavebního odpadu na recyklační skládce (skládkovné) asfaltového bez obsahu dehtu zatříděného do Katalogu odpadů pod kódem 17 03 02 | t | 7.866 |  | 0 | CS ÚRS 2021 02 |  | základní |  | 0 | 0 | 0 | 0 | 0 | 4 | K | 2 |  |  |  | ROZPOCET | 0 | 0 | 0 | 0 | 0 | 1 | 0 | 4 | 504293695
| VV |  | živice z bourání stáv. MK asfalt | [14 empty] | VV | 2 | 1 | True | 0 | ROZPOCET
| VV |  | 7,866 |  | 7.866 | [12 empty] | VV | 2 | 2 | True | 1 | ROZPOCET
| D | 998 | Přesun hmot |  |  |  | 0 |  |  |  |  | 0 |  | 0 |  | 0 | 1 | D | 1 |  |  |  | ROZPOCET | [6 empty] | 0
69 | K | 998276101 | Přesun hmot pro trubní vedení z trub z plastických hmot otevřený výkop | t | 2.465 |  | 0 | CS ÚRS 2021 02 |  | základní |  | 0 | 0 | 0 | 0 | 0 | 4 | K | 2 |  |  |  | ROZPOCET | 0 | 0 | 0 | 0 | 0 | 1 | 0 | 4 | 535293791

## VON - Vedlejší a ostatní ...
{0805ff24-1ff2-4c84-8b29-537f1d154248}
2
| KRYCÍ LIST SOUPISU PRACÍ | [7 empty] | v --- níže se nacházejí doplnkové a pomocné údaje k sestavám --- v | [8 empty] | False
Stavba:
SPLAŠKOVÁ KANALIZACE ÚSTÍ NAD ORLICÍ ČERNOVÍR
Objekt:
VON - Vedlejší a ostatní náklady
| KSO: |  |  |  |  | CC-CZ:
| Místo: |  | Černovír |  |  | Datum: | 18. 10. 2021
| Zadavatel: |  |  |  |  | IČ:
|  | TEPVOS s.r.o., Královéhradecká 1566, Ústí n.Orlicí |  |  |  | DIČ:
| Uchazeč: |  |  |  |  | IČ: | Vyplň údaj
|  | Vyplň údaj |  |  |  | DIČ: | Vyplň údaj
| Projektant: |  |  |  |  | IČ:
|  | Aquaprocon s.r.o., Divize Praha |  |  |  | DIČ:
| Zpracovatel: |  |  |  |  | IČ:
|  | ing. Iveta Heřmanská |  |  |  | DIČ:
Poznámka:
| Cena bez DPH | [5 empty] | 0
|  |  | Základ daně |  |  | Sazba daně | Výše daně
| DPH | základní | 0 |  |  | 21% | 0
|  | snížená | 0 |  |  | 15% | 0
|  | zákl. přenesená | 0 |  |  | 21% | 0
|  | sníž. přenesená | 0 |  |  | 15% | 0
|  | nulová | 0 |  |  | 0% | 0
| Cena s DPH |  |  | v | CZK |  | 0
| Projektant |  |  | Zpracovatel
| Datum a podpis: |  | Razítko | Datum a podpis: |  |  | Razítko
| Objednavatel |  |  | Uchazeč
| Datum a podpis: |  | Razítko | Datum a podpis: |  |  | Razítko
REKAPITULACE ČLENĚNÍ SOUPISU PRACÍ
Stavba:
SPLAŠKOVÁ KANALIZACE ÚSTÍ NAD ORLICÍ ČERNOVÍR
Objekt:
VON - Vedlejší a ostatní náklady
Místo: |  |  | Černovír |  |  | Datum: | 18. 10. 2021
Zadavatel: |  |  | TEPVOS s.r.o., Královéhradecká 1566, Ústí n.Orlicí |  |  | Projektant: | Aquaprocon s.r.o., Divize Praha
Uchazeč: |  |  | Vyplň údaj |  |  | Zpracovatel: | ing. Iveta Heřmanská
Kód dílu - Popis | [6 empty] | Cena celkem [CZK]
Náklady ze soupisu prací | [6 empty] | 0 | [11 empty] | -1
| OVN - Ostatní a vedlejší náklady | [5 empty] | 0
SOUPIS PRACÍ
Stavba:
SPLAŠKOVÁ KANALIZACE ÚSTÍ NAD ORLICÍ ČERNOVÍR
Objekt:
VON - Vedlejší a ostatní náklady
Místo: |  |  | Černovír |  |  | Datum: | 18. 10. 2021
Zadavatel: |  |  | TEPVOS s.r.o., Královéhradecká 1566, Ústí n.Orlicí |  |  | Projektant: | Aquaprocon s.r.o., Divize Praha
Uchazeč: |  |  | Vyplň údaj |  |  | Zpracovatel: | ing. Iveta Heřmanská
PČ | Typ | Kód | Popis | MJ | Množství | J.cena [CZK] | Cena celkem [CZK] | Cenová soustava |  | DPH | J. Nh [h] | Nh celkem [h] | J. hmotnost [t] | Hmotnost celkem [t] | J. suť [t] | Suť Celkem [t]
Náklady soupisu celkem | [6 empty] | 0 |  |  |  |  | 0 |  | 0 |  | 0 |  | D | -1 | [7 empty] | 0
| D | OVN | Ostatní a vedlejší náklady |  |  |  | 0 |  |  |  |  | 0 |  | 0 |  | 0 | 1 | D | 0 | ROZPOCET | [6 empty] | 0
1 | K | 2.01 | Vytyčení stavby | soubor | 1 |  | 0 |  |  | základní |  | 0 | 0 | 0 | 0 | 0 | 1024 | K | 1 | ROZPOCET | 0 | 0 | 0 | 0 | 0 | 1 | 0 | 1024 | -161819654
| P |  | Poznámka k položce: Příloha F.1 Geodetické zaměření rohů stavby, stabilizace bodů a sestavení laviček.; Vyhotovení protokolu o vytyčení stavby se seznamem souřadnic vytyčených bodů a jejich polohopisnými (S-JTSK) a výškopisnými (Bpv) hodnotami. | [14 empty] | P | 1
2 | K | 2.02 | Zařízení staveniště | soubor | 1 |  | 0 |  |  | základní |  | 0 | 0 | 0 | 0 | 0 | 1024 | K | 1 | ROZPOCET | 0 | 0 | 0 | 0 | 0 | 1 | 0 | 1024 | 243673046
| P |  | Poznámka k položce: Příloha F.1 Veškeré náklady spojené s vybudováním, provozem a odstraněním zařízení staveniště včetně POV | [14 empty] | P | 1
3 | K | 2.03 | Dopracování realizační dokumentace | soubor | 1 |  | 0 |  |  | základní |  | 0 | 0 | 0 | 0 | 0 | 1024 | K | 1 | ROZPOCET | 0 | 0 | 0 | 0 | 0 | 1 | 0 | 1024 | 306719007
| P |  | Poznámka k položce: Příloha F.1 Náklady spojené s vypracováním projektové dokumentace včetně dílčích částí projektové dokumentace, většinou v obsahu a rozsahu projektové dokumentace pro provádění stavby, ale mohou zde být obsaženy i náklady na jiné stupně projektové dokumentace, pokud jsou součástí požadavků objednatele.Vše bude zpracováno v souladu se standardy ČAH i ve všech dílčích částech projektové dokumentace. Položka zahrnuje i písemné vyhotovení v požadovaném počtu paré a 1x digitální podobu na CD-ROM v požadovaném formátu a počtu. | [14 empty] | P | 1
4 | K | 2.04 | Zajištění archeologického průzkumu | soubor | 1 |  | 0 |  |  | základní |  | 0 | 0 | 0 | 0 | 0 | 1024 | K | 1 | ROZPOCET | 0 | 0 | 0 | 0 | 0 | 1 | 0 | 1024 | 702211460
| P |  | Poznámka k položce: Příloha F.1 | [14 empty] | P | 1
5 | K | 2.05 | Dočasná dopravní opatření | soubor | 1 |  | 0 |  |  | základní |  | 0 | 0 | 0 | 0 | 0 | 1024 | K | 1 | ROZPOCET | 0 | 0 | 0 | 0 | 0 | 1 | 0 | 1024 | 1865226650
| P |  | Poznámka k položce: Příloha F.1 | [14 empty] | P | 1
6 | K | 2.06 | Oprava nemovitostí poškozených stavební činností | soubor | 1 |  | 0 |  |  | základní |  | 0 | 0 | 0 | 0 | 0 | 1024 | K | 1 | ROZPOCET | 0 | 0 | 0 | 0 | 0 | 1 | 0 | 1024 | 2131401893
| P |  | Poznámka k položce: Příloha F.1 | [14 empty] | P | 1
7 | K | 2.07 | Zkušební provoz | soubor | 1 |  | 0 |  |  | základní |  | 0 | 0 | 0 | 0 | 0 | 1024 | K | 1 | ROZPOCET | 0 | 0 | 0 | 0 | 0 | 1 | 0 | 1024 | -493562719
| P |  | Poznámka k položce: Příloha F.1 | [14 empty] | P | 1
8 | K | 2.08 | Zaškolení obsluhy | soubor | 1 |  | 0 |  |  | základní |  | 0 | 0 | 0 | 0 | 0 | 1024 | K | 1 | ROZPOCET | 0 | 0 | 0 | 0 | 0 | 1 | 0 | 1024 | -1723970451
| P |  | Poznámka k položce: Příloha F.1 | [14 empty] | P | 1
9 | K | 2.09 | Individuální a komplexní vyzkoušení | soubor | 1 |  | 0 |  |  | základní |  | 0 | 0 | 0 | 0 | 0 | 1024 | K | 1 | ROZPOCET | 0 | 0 | 0 | 0 | 0 | 1 | 0 | 1024 | 1598842793
| P |  | Poznámka k položce: Příloha F.1 | [14 empty] | P | 1
10 | K | 2.10 | Provozní řád | soubor | 1 |  | 0 |  |  | základní |  | 0 | 0 | 0 | 0 | 0 | 1024 | K | 1 | ROZPOCET | 0 | 0 | 0 | 0 | 0 | 1 | 0 | 1024 | -792442554
| P |  | Poznámka k položce: viz příloha F.1 Náklady zhotovitele na vypracování provozních řádů pro zkušební či trvalý provoz včetně nákladů na předání všech návodů k obsluze a údržbě pro technologická zařízení a včetně zaškolení obsluhy objednatele. | [14 empty] | P | 1
11 | K | 2.11 | Kanalizační řád | soubor | 1 |  | 0 |  |  | základní |  | 0 | 0 | 0 | 0 | 0 | 1024 | K | 1 | ROZPOCET | 0 | 0 | 0 | 0 | 0 | 1 | 0 | 1024 | 1973243120
| P |  | Poznámka k položce: Příloha F.1 Náklady zhotovitele na vypracování kanalizačních řádů | [14 empty] | P | 1
12 | K | 2.12 | Geodetické zaměření skutečného provedení | soubor | 1 |  | 0 |  |  | základní |  | 0 | 0 | 0 | 0 | 0 | 1024 | K | 1 | ROZPOCET | 0 | 0 | 0 | 0 | 0 | 1 | 0 | 1024 | 829572194
| P |  | Poznámka k položce: Příloha F.1 Náklady na provedení skutečného zaměření stavby v rozsahu nezbytném pro zápis změny do katastru nemovitostí. | [14 empty] | P | 1
13 | K | 2.13 | Dokumentace skutečného provedení | soubor | 1 |  | 0 |  |  | základní |  | 0 | 0 | 0 | 0 | 0 | 1024 | K | 1 | ROZPOCET | 0 | 0 | 0 | 0 | 0 | 1 | 0 | 1024 | -570841646
| P |  | Poznámka k položce: Příloha F.1 Náklady na vyhotovení dokumentace skutečného provedení stavby a její předání objednateli v požadované formě a požadovaném počtu.Vše bude zpracováno v souladu se standardy ČAH i ve všech dílčích částech projektové dokumentace. | [14 empty] | P | 1
14 | K | 2.14 | Čištění vozovek po dobu výstavby | soubor | 1 |  | 0 |  |  | základní |  | 0 | 0 | 0 | 0 | 0 | 1024 | K | 1 | ROZPOCET | 0 | 0 | 0 | 0 | 0 | 1 | 0 | 1024 | 2068731318
| P |  | Poznámka k položce: Příloha F.1 | [14 empty] | P | 1
15 | K | 2.15 | Fotodokumentace | soubor | 1 |  | 0 |  |  | základní |  | 0 | 0 | 0 | 0 | 0 | 1024 | K | 1 | ROZPOCET | 0 | 0 | 0 | 0 | 0 | 1 | 0 | 1024 | 1979005600
| P |  | Poznámka k položce: Příloha F.1 | [14 empty] | P | 1
16 | K | 2.16 | Propagace stavby | soubor | 1 |  | 0 |  |  | základní |  | 0 | 0 | 0 | 0 | 0 | 1024 | K | 1 | ROZPOCET | 0 | 0 | 0 | 0 | 0 | 1 | 0 | 1024 | 1016365218
| P |  | Poznámka k položce: viz příloha F.1 | [14 empty] | P | 1
17 | K | 2.17 | Pasport studní a hydrogeologický monitoring | soubor | 1 |  | 0 |  |  | základní |  | 0 | 0 | 0 | 0 | 0 | 1024 | K | 1 | ROZPOCET | 0 | 0 | 0 | 0 | 0 | 1 | 0 | 1024 | -544751856
| P |  | Poznámka k položce: viz příloha F.1 | [14 empty] | P | 1