## Pokyny pro vyplnění (hidden)
Pokyny pro vyplnění
Ve všech listech tohoto souboru můžete měnit pouze buňky s modrým pozadím. Jedná se o tyto údaje : - údaje o firmě - jednotkové ceny položek zadané na maximálně dvě desetinná místa

## Stavba
#RTSROZP# | Položkový rozpočet
| Zakázka: |  | PŘÍSTAVBA HASIČSKÉ ZBROJNICE
| Misto |  | Ústí nad Orlicí - Černovír
Rozpočet:
| Objednatel: |  | Město Ústí nad Orlicí |  |  |  | IČ: | 00279676
|  |  | Sychrova ulice 16 |  |  |  | DIČ:
|  | 56224 | Ústí nad Orlicí
| Projektant: | [5 empty] | IČ:
DIČ:
| Zhotovitel: |  | Volštát Karel |  |  |  | IČ:
|  |  | Spořilov 698 |  |  |  | DIČ:
|  | 56151 | Letohrad
Vypracoval:
| Rozpis ceny | [6 empty] | Celkem
HSV | HSV
PSV | PSV
MON | MON
VN | Vedlejší náklady
ON | Ostatní náklady | [6 empty] | 0
| Celkem | [6 empty] | 0
Rekapitulace daní
| Základ pro sníženou DPH |  |  | 15 | % | 0 |  |  | CZK
| Snížená DPH |  |  | 15 | % | 0 |  |  | CZK
| Základ pro základní DPH |  |  | 21 | % |  |  |  | CZK
| Základní DPH |  |  | 21 | % |  |  |  | CZK
| Zaokrouhlení | [7 empty] | CZK
| Cena celkem bez DPH |  |  |  |  | 7088858.5 |  |  | CZK
| Cena celkem s DPH | [7 empty] | CZK
|  | v |  |  | dne |  | 2021-11-15
|  |  | Za zhotovitele |  |  |  | Za objednatele
Rekapitulace dílčích částí
#CASTI>> | Číslo | Název |  |  | Základ pro sníženou DPH | Základ pro základní DPH | DPH celkem | Cena celkem | %
1 | Rozpočet | PŘÍSTAVBA HASIČSKÉ ZBROJNICE |  |  | 0 | 7088858.5 | 1488660 | 8577518.5 | #NAME?
| Celkem za stavbu |  |  |  | 0 | 7088858.5 | 1488660 | 8577518.5 | #NAME?
Rekapitulace dílů
| Číslo | Název |  |  | Typ dílu |  |  | Celkem
| 1 | Zemní práce |  |  | HSV
| 2 | Základy,zvláštní zakládání |  |  | HSV
| 3 | Svislé a kompletní konstrukce |  |  | HSV
| 4 | Vodorovné konstrukce |  |  | HSV
| 5 | Komunikace |  |  | HSV
| 61 | Upravy povrchů vnitřní |  |  | HSV
| 62 | Upravy povrchů vnější |  |  | HSV
| 63 | Podlahy a podlahové konstrukce |  |  | HSV
| 64 | Výplně otvorů |  |  | HSV
| 91 | Doplňující práce na komunikaci |  |  | HSV
| 93 | Dokončovací práce inž.staveb |  |  | HSV
| 95 | Dokončovací kce na pozem.stav. |  |  | HSV
| 96 | Bourání konstrukcí |  |  | HSV
| 99 | Staveništní přesun hmot |  |  | HSV
| 711 | Izolace proti vodě |  |  | PSV
| 712 | Živičné krytiny |  |  | PSV
| 713 | Izolace tepelné |  |  | PSV
| 728 | Vzduchotechnika |  |  | PSV
| 730 | Technika prostředí staveb |  |  | PSV
| 762 | Konstrukce tesařské |  |  | PSV
| 764 | Konstrukce klempířské |  |  | PSV
| 766 | Konstrukce truhlářské |  |  | PSV
| 767 | Konstrukce zámečnické |  |  | PSV
| 771 | Podlahy z dlaždic a obklady |  |  | PSV
| 776 | Podlahy povlakové |  |  | PSV
| 777 | Podlahy ze syntetických hmot |  |  | PSV
| 781 | Obklady keramické |  |  | PSV
| 783 | Nátěry |  |  | PSV
| 784 | Malby |  |  | PSV
| M21 | Elektromontáže |  |  | MON
| VN | Vedlejší náklady |  |  | VN
| Cena celkem | [6 empty] | 0
Note on D11: Název
Note on I11: IČO
Note on D12: Ulice
Note on I12: DIČ
Note on C13: PSČ
Note on D13: Ulice

## VzorPolozky (hidden)
Položkový rozpočet
Z:
O:
R:

## Rozpočet Pol
Položkový rozpočet | [22 empty] | #TypZaznamu#
S: |  | PŘÍSTAVBA HASIČSKÉ ZBROJNICE | [20 empty] | STA
O: |  | Ústí nad Orlicí - Černovír | [20 empty] | OBJ
R: | [22 empty] | ROZ
C: | [22 empty] | CAS_STR
P.č. | Číslo položky | Název položky | MJ | množství | cena / MJ | Celkem | Dodávka | Dodávka celk. | Montáž | Montáž celk. | DPH | cena s DPH | hmotnost / MJ | hmotnost celk.(t) | dem. hmotnost / MJ | dem. hmotnost celk.(t) | Ceník | Cen. soustava | Nhod / MJ | Nhod celk.
Díl: | 1 | Zemní práce | [5 empty] | 0 |  | 341540.69 |  | 0 |  | 0 |  | 0 |  |  |  | 471.3 |  |  | DIL
1 | 121101100R00 | Sejmutí ornice, pl. do 400 m2, přemístění do 50 m | m3 | 50.6 |  |  | 0 | 0 | 93 | 4705.8 | 21 | 0 | 0 | 0 | 0 | 0 |  |  | 0.0952 | 4.82 |  |  | POL1_0
2 | 131201201R00 | Hloubení zapažených jam v hor.3 do 100 m3, stavební jáma | m3 | 135 |  |  | 0 | 0 | 934 | 126090 | 21 | 0 | 0 | 0 | 0 | 0 |  |  | 2.249 | 303.62 |  |  | POL1_0
3 | 131201209R00 | Příplatek za lepivost - hloubení zapaž.jam v hor.3 | m3 | 135 |  |  | 0 | 0 | 57.2 | 7722 | 21 | 0 | 0 | 0 | 0 | 0 |  |  | 0.107 | 14.45 |  |  | POL1_0
4 | 132201110R00 | Hloubení rýh š.do 60 cm v hor.3 do 50 m3, STROJNĚ, přístavba | m3 | 29.4 |  |  | 0 | 0 | 480.5 | 14126.7 | 21 | 0 | 0 | 0 | 0 | 0 |  |  | 0.365 | 10.73 |  |  | POL1_0
5 | 132201119R00 | Příplatek za lepivost - hloubení rýh 60 cm v hor.3, přístavba | m3 | 29.4 |  |  | 0 | 0 | 164.5 | 4836.3 | 21 | 0 | 0 | 0 | 0 | 0 |  |  | 0.6468 | 19.02 |  |  | POL1_0
6 | 132201110R00 | Hloubení rýh š.do 60 cm v hor.3 do 50 m3, STROJNĚ, opěrná zeď | m3 | 32.9 |  |  | 0 | 0 | 480.5 | 15808.45 | 21 | 0 | 0 | 0 | 0 | 0 |  |  | 0.365 | 12.01 |  |  | POL1_0
7 | 132201119R00 | Příplatek za lepivost - hloubení rýh 60 cm v hor.3, opěrná zeď | m3 | 32.9 |  |  | 0 | 0 | 164.5 | 5412.05 | 21 | 0 | 0 | 0 | 0 | 0 |  |  | 0.6468 | 21.28 |  |  | POL1_0
8 | 162301102R00 | Vodorovné přemístění výkopku z hor.1-4 do 1000 m | m3 | 197.3 |  |  | 0 | 0 | 105.5 | 20815.15 | 21 | 0 | 0 | 0 | 0 | 0 |  |  | 0.011 | 2.17 |  |  | POL1_0
9 | 162701109R00 | Příplatek k vod. přemístění hor.1-4 za další 1 km | m3 | 2170.3 |  |  | 0 | 0 | 20.8 | 45142.24 | 21 | 0 | 0 | 0 | 0 | 0 |  |  | 0 | 0 |  |  | POL1_0
10 | 182301124R00 | Rozprostření ornice, svah, tl. 20-25 cm, do 500 m2 | m2 | 200 |  |  | 0 | 0 | 149 | 29800 | 21 | 0 | 0 | 0 | 0 | 0 |  |  | 0.416 | 83.2 |  |  | POL1_0
11 | 199000002R00 | Poplatek za skládku horniny 1- 4 | m3 | 197.3 |  |  | 0 | 0 | 340 | 67082 | 21 | 0 | 0 | 0 | 0 | 0 |  |  | 0 | 0 |  |  | POL1_0
Díl: | 2 | Základy,zvláštní zakládání | [5 empty] | 339412.8 |  | 106029.68 |  | 0 |  | 380.2099 |  | 0 |  |  |  | 304.46 |  |  | DIL
12 | 273321311R00 | Železobeton základových desek C 16/20 | m3 | 8.5 |  |  | 2422.44 | 20590.74 | 277.56 | 2359.26 | 21 | 0 | 2.525 | 21.4625 | 0 | 0 |  |  | 0.48 | 4.08 |  |  | POL1_0
13 | 273351215R00 | Bednění stěn základových desek - zřízení | m2 | 7.5 |  |  | 161.61 | 1212.08 | 613.39 | 4600.43 | 21 | 0 | 0.0392 | 0.294 | 0 | 0 |  |  | 1.6 | 12 |  |  | POL1_0
14 | 273351216R00 | Bednění stěn základových desek - odstranění | m2 | 7.5 |  |  | 0 | 0 | 123.5 | 926.25 | 21 | 0 | 0 | 0 | 0 | 0 |  |  | 0.32 | 2.4 |  |  | POL1_0
15 | 273361921RT4 | Výztuž základových desek ze svařovaných sítí, průměr drátu 6,0, oka 100/100 mm KH30 | t | 0.52 |  |  | 29055.16 | 15108.68 | 6894.84 | 3585.32 | 21 | 0 | 1.0455 | 0.54365 | 0 | 0 |  |  | 15.231 | 7.92 |  |  | POL1_0
16 | 274272160RT2 | Zdivo základové z bednicích tvárnic, tl. 50 cm, výplň tvárnic betonem C 12/15, opěrná zeď | m2 | 62.1 |  |  | 1502.07 | 93278.55 | 572.93 | 35578.95 | 21 | 0 | 1.175 | 72.9675 | 0 | 0 |  |  | 1.23 | 76.38 |  |  | POL1_0
17 | 274279111R00 | D+M betonové stříšky (hlavice) na opěrnou zeď, kladené do cementového potěru | ks | 74 |  |  | 230.18 | 17033.32 | 79.82 | 5906.68 | 21 | 0 | 1.175 | 86.95 | 0 | 0 |  |  | 1.23 | 91.02 |  |  | POL1_0
18 | 274321211R00 | Železobeton základových pasů C 12/15, přístavba | m3 | 29.4 |  |  | 2262.44 | 66515.74 | 277.56 | 8160.26 | 21 | 0 | 2.525 | 74.235 | 0 | 0 |  |  | 0.48 | 14.11 |  |  | POL1_0
19 | 274321211R00 | Železobeton základových pasů C 12/15, opěrná zeď | m3 | 32.9 |  |  | 2262.44 | 74434.28 | 277.56 | 9131.72 | 21 | 0 | 2.525 | 83.0725 | 0 | 0 |  |  | 0.48 | 15.79 |  |  | POL1_0
20 | 274351215RT1 | Bednění stěn základových pasů - zřízení, bednicí materiál prkna | m2 | 46 |  |  | 322.61 | 14840.06 | 206.39 | 9493.94 | 21 | 0 | 0.03634 | 1.6716 | 0 | 0 |  |  | 0.527 | 24.24 |  |  | POL1_0
21 | 274351216R00 | Bednění stěn základových pasů - odstranění | m2 | 46 |  |  | 0 | 0 | 123.5 | 5681 | 21 | 0 | 0 | 0 | 0 | 0 |  |  | 0.32 | 14.72 |  |  | POL1_0
22 | 274361821R00 | Výztuž základ. pasů z betonářské oceli 10505 (R) | t | 0.8 |  |  | 25519.53 | 20415.62 | 12100.47 | 9680.38 | 21 | 0 | 1.0212 | 0.81693 | 0 | 0 |  |  | 23.531 | 18.82 |  |  | POL1_0
23 | 271531111R00 | Polštář základu z kameniva hr. drceného 16-63 mm | m3 | 8.5 |  |  | 891.16 | 7574.86 | 515.84 | 4384.64 | 21 | 0 | 1.7816 | 15.1439 | 0 | 0 |  |  | 1.085 | 9.22 |  |  | POL1_0
24 | 271521111R00 | Polštář základu z kameniva hr. drceného 63-125 mm | m3 | 12.68 |  |  | 663.16 | 8408.87 | 515.84 | 6540.85 | 21 | 0 | 1.818 | 23.0522 | 0 | 0 |  |  | 1.085 | 13.76 |  |  | POL1_0
Díl: | 3 | Svislé a kompletní konstrukce | [5 empty] | 599877.23 |  | 169367.98 |  | 0 |  | 83.1615 |  | 0 |  |  |  | 373.66 |  |  | DIL
25 | 311238115R00 | Zdivo 30 P+D P10 na MVC 5, tl. 300 mm | m2 | 12.4 |  |  | 936.46 | 11612.1 | 410.54 | 5090.7 | 21 | 0 | 0.30251 | 3.7511 | 0 | 0 |  |  | 0.915 | 11.35 |  |  | POL1_0
26 | 311238634R00 | Zdivo 38 P8, tl. 380 mm | m2 | 246 |  |  | 2015.91 | 495913.86 | 389.09 | 95716.14 | 21 | 0 | 0.25863 | 63.623 | 0 | 0 |  |  | 0.858 | 211.07 |  |  | POL1_0
27 | 311238915R00 | Vrstva z tvárnic 38 S Profi P10 tl.380mm | m | 48 |  |  | 209.5 | 10056 | 95 | 4560 | 21 | 0 | 0.07262 | 3.4858 | 0 | 0 |  |  | 0.2738 | 13.14 |  |  | POL1_0
28 | 311998114R00 | Izolace kolem oken z XPS tl. 40 mm, šířky 200 mm | m | 19.5 |  |  | 43.73 | 852.74 | 45.47 | 886.67 | 21 | 0 | 0.00028 | 0.00546 | 0 | 0 |  |  | 0.11 | 2.15 |  |  | POL1_0
29 | 317168111R00 | Překlad plochý 115x71x1000 mm | kus | 2 |  |  | 146.55 | 293.1 | 103.95 | 207.9 | 21 | 0 | 0.01726 | 0.03452 | 0 | 0 |  |  | 0.2325 | 0.47 |  |  | POL1_0
30 | 317168112R00 | Překlad plochý 115x71x1250 mm | kus | 2 |  |  | 198.32 | 396.64 | 142.68 | 285.36 | 21 | 0 | 0.02288 | 0.04576 | 0 | 0 |  |  | 0.3175 | 0.64 |  |  | POL1_0
31 | 317168131R00 | Překlad 7 vysoký 70x235x1250 mm | kus | 23 |  |  | 344.35 | 7920.05 | 112.65 | 2590.95 | 21 | 0 | 0.04529 | 1.0417 | 0 | 0 |  |  | 0.2525 | 5.81 |  |  | POL1_0
32 | 317168132R00 | Překlad 7 vysoký 70x235x1500 mm | kus | 13 |  |  | 407.04 | 5291.52 | 115.96 | 1507.48 | 21 | 0 | 0.05422 | 0.70486 | 0 | 0 |  |  | 0.26 | 3.38 |  |  | POL1_0
33 | 317168134R00 | Překlad 7 vysoký 70x235x2000 mm | kus | 8 |  |  | 665.98 | 5327.84 | 134.02 | 1072.16 | 21 | 0 | 0.07207 | 0.57656 | 0 | 0 |  |  | 0.3 | 2.4 |  |  | POL1_0
34 | 317168135R00 | Překlad 7 vysoký 70x235x2250 mm | kus | 12 |  |  | 759.01 | 9108.12 | 155.99 | 1871.88 | 21 | 0 | 0.08106 | 0.97272 | 0 | 0 |  |  | 0.35 | 4.2 |  |  | POL1_0
35 | 342248152R00 | Příčky 11,5, tl. 115 mm | m2 | 79.6 |  |  | 456.86 | 36366.06 | 233.14 | 18557.94 | 21 | 0 | 0.09985 | 7.9481 | 0 | 0 |  |  | 0.4795 | 38.17 |  |  | POL1_0
36 | 342264051RT1 | Podhled sádrokartonový na zavěšenou ocel. konstr., desky standard tl. 12,5 mm, bez izolace | m2 | 80 |  |  | 209.24 | 16739.2 | 462.76 | 37020.8 | 21 | 0 | 0.01215 | 0.972 | 0 | 0 |  |  | 1.011 | 80.88 |  |  | POL1_0
Díl: | 4 | Vodorovné konstrukce | [5 empty] | 236679.31 |  | 99382.4 |  | 0 |  | 74.5029 |  | 0 |  |  |  | 193.47 |  |  | DIL
37 | 411120033RAC | Strop montovaný z panelů, tl. 26,5 cm, panely PPD .../268 (8 lan, prům. 12,5 mm) | m2 | 91.4 |  |  | 1627.73 | 148774.52 | 351.27 | 32106.08 | 21 | 0 | 0.42839 | 39.1549 | 0 | 0 |  |  | 0.44469 | 40.64 |  |  | POL2_0
38 | 411321313R00 | Stropy deskové ze železobetonu C 16/20, vyrovnávka panelů a spár, tl. do 50 mm | m3 | 4.6 |  |  | 2434.17 | 11197.18 | 485.83 | 2234.82 | 21 | 0 | 2.5251 | 11.6156 | 0 | 0 |  |  | 0.987 | 4.54 |  |  | POL1_0
39 | 413941123RT3 | Osazení válcovaných nosníků ve stropech č. 14 - 22, včetně dodávky profilu I č. 16 | t | 0.49 |  |  | 28793.71 | 14108.92 | 9746.29 | 4775.68 | 21 | 0 | 1.0966 | 0.53735 | 0 | 0 |  |  | 16.583 | 8.13 |  |  | POL1_0
40 | 417321315R00 | Ztužující pásy a věnce z betonu železového C 20/25 | m3 | 7.75 |  |  | 2552.38 | 19780.95 | 627.62 | 4864.06 | 21 | 0 | 2.5251 | 19.5696 | 0 | 0 |  |  | 1.448 | 11.22 |  |  | POL1_0
41 | 417351115R00 | Bednění ztužujících pásů a věnců - zřízení | m2 | 65 |  |  | 93.91 | 6104.15 | 314.59 | 20448.35 | 21 | 0 | 0.00782 | 0.5083 | 0 | 0 |  |  | 0.79 | 51.35 |  |  | POL1_0
42 | 417351116R00 | Bednění ztužujících pásů a věnců - odstranění | m2 | 65 |  |  | 0 | 0 | 96 | 6240 | 21 | 0 | 0 | 0 | 0 | 0 |  |  | 0.24 | 15.6 |  |  | POL1_0
43 | 417351215RT2 | Bednění věnců věncovkou bez izolantu, věncovka7 x 33 x 23,8 cm bez izolantu | m | 110 |  |  | 175.73 | 19330.3 | 179.27 | 19719.7 | 21 | 0 | 0.02233 | 2.4563 | 0 | 0 |  |  | 0.4 | 44 |  |  | POL1_0
44 | 417361221R00 | Výztuž ztužujících pásů a věnců z oceli 10216(E) | t | 0.65 |  |  | 26743.52 | 17383.29 | 13836.48 | 8993.71 | 21 | 0 | 1.0167 | 0.66082 | 0 | 0 |  |  | 27.673 | 17.99 |  |  | POL1_0
Díl: | 5 | Komunikace | [5 empty] | 26492.26 |  | 31142.65 |  | 0 |  | 69.7233 |  | 0 |  |  |  | 54.17 |  |  | DIL
45 | 561121111R00 | Podklad z mechanicky zpevněné zeminy | m2 | 84.65 |  |  | 2.34 | 198.08 | 41.36 | 3501.12 | 21 | 0 | 0 | 0 | 0 | 0 |  |  | 0.018 | 1.52 |  |  | POL1_0
46 | 564231111R00 | Podklad ze štěrkopísku po zhutnění tloušťky 10 cm | m2 | 40.09 |  |  | 62.65 | 2511.64 | 13.95 | 559.26 | 21 | 0 | 0.2024 | 8.1142 | 0 | 0 |  |  | 0.026 | 1.04 |  |  | POL1_0
47 | 564261111R00 | Podklad ze štěrkopísku po zhutnění tloušťky 15 cm | m2 | 44.56 |  |  | 125.33 | 5584.7 | 23.17 | 1032.46 | 21 | 0 | 0.40481 | 18.0383 | 0 | 0 |  |  | 0.019 | 0.85 |  |  | POL1_0
48 | 564751111R00 | Podklad z kameniva drceného vel.16-32mm,tl. 15 cm | m2 | 40.09 |  |  | 125.95 | 5049.34 | 24.55 | 984.21 | 21 | 0 | 0.3225 | 12.929 | 0 | 0 |  |  | 0.026 | 1.04 |  |  | POL1_0
49 | 564831111RT2 | Podklad ze štěrkodrti po zhutnění tloušťky 10 cm, štěrkodrť frakce 8-16 mm | m2 | 84.65 |  |  | 112.97 | 9562.91 | 21.53 | 1822.51 | 21 | 0 | 0.288 | 24.3792 | 0 | 0 |  |  | 0.023 | 1.95 |  |  | POL1_0
50 | 596215021R00 | Kladení zámkové dlažby tl. 6 cm do drtě tl. 4 cm | m2 | 44.56 |  |  | 39.13 | 1743.63 | 215.87 | 9619.17 | 21 | 0 | 0.0739 | 3.293 | 0 | 0 |  |  | 0.452 | 20.14 |  |  | POL1_0
51 | 596215040R00 | Kladení zámkové dlažby tl. 8 cm do drtě tl. 4 cm | m2 | 40.09 |  |  | 39.13 | 1568.72 | 228.87 | 9175.4 | 21 | 0 | 0.0739 | 2.9627 | 0 | 0 |  |  | 0.478 | 19.16 |  |  | POL1_0
52 | 596291111R00 | Řezání zámkové dlažby tl. 60 mm | m | 17.5 |  |  | 13.15 | 230.13 | 215.35 | 3768.63 | 21 | 0 | 0.00033 | 0.00578 | 0 | 0 |  |  | 0.41 | 7.18 |  |  | POL1_0
53 | 596291113R00 | Řezání zámkové dlažby tl. 80 mm | m | 3 |  |  | 14.37 | 43.11 | 226.63 | 679.89 | 21 | 0 | 0.00036 | 0.00108 | 0 | 0 |  |  | 0.43 | 1.29 |  |  | POL1_0
Díl: | 61 | Upravy povrchů vnitřní | [5 empty] | 57053.39 |  | 365204.61 |  | 0 |  | 22.6736 |  | 0 |  |  |  | 670.05 |  |  | DIL
54 | 611472111R00 | Omítka stropu klasická, se štukem ze suché směsi | m2 | 97 |  |  | 62.8 | 6091.6 | 519.2 | 50362.4 | 21 | 0 | 0.0405 | 3.9285 | 0 | 0 |  |  | 1.0974 | 106.45 |  |  | POL1_0
55 | 611481211RT2 | Montáž výztužné sítě (perlinky) do stěrky-stropy, včetně výztužné sítě a stěrkového tmelu Baumit | m2 | 97 |  |  | 71.87 | 6971.39 | 233.13 | 22613.61 | 21 | 0 | 0.00411 | 0.39867 | 0 | 0 |  |  | 0.484 | 46.95 |  |  | POL1_0
56 | 612472181R00 | Omítka stěn, jádro míchané, štuk ze suché směsi | m2 | 466 |  |  | 32.8 | 15284.8 | 451.2 | 210259.2 | 21 | 0 | 0.0357 | 16.6362 | 0 | 0 |  |  | 0.7467 | 347.96 |  |  | POL1_0
57 | 612481211RT2 | Montáž výztužné sítě (perlinky) do stěrky-stěny, včetně výztužné sítě a stěrkového tmelu Baumit | m2 | 466 |  |  | 61.6 | 28705.6 | 175.9 | 81969.4 | 21 | 0 | 0.00367 | 1.7102 | 0 | 0 |  |  | 0.362 | 168.69 |  |  | POL1_0
Díl: | 62 | Upravy povrchů vnější | [5 empty] | 54024.32 |  | 138795.68 |  | 0 |  | 9.7762 |  | 0 |  |  |  | 339.52 |  |  | DIL
58 | 622472112R00 | Omítka stěn vnější ze SMS štuková slož. II. ručně | m2 | 248 |  |  | 156.24 | 38747.52 | 383.76 | 95172.48 | 21 | 0 | 0.03575 | 8.866 | 0 | 0 |  |  | 1.007 | 249.74 |  |  | POL1_0
59 | 622481211RT2 | Montáž výztužné sítě (perlinky) do stěrky-stěny, včetně výztužné sítě a stěrkového tmelu Baumit | m2 | 248 |  |  | 61.6 | 15276.8 | 175.9 | 43623.2 | 21 | 0 | 0.00367 | 0.91016 | 0 | 0 |  |  | 0.362 | 89.78 |  |  | POL1_0
Díl: | 63 | Podlahy a podlahové konstrukce | [5 empty] | 44056.04 |  | 16542.96 |  | 0 |  | 30.1289 |  | 0 |  |  |  | 41.16 |  |  | DIL
60 | 631312611R00 | Mazanina betonová tl. 5 - 8 cm C 16/20, podlahy ve II.NP | m3 | 4.1 |  |  | 2390.82 | 9802.36 | 1254.18 | 5142.14 | 21 | 0 | 2.525 | 10.3525 | 0 | 0 |  |  | 3.213 | 13.17 |  |  | POL1_0
61 | 631313611R00 | Mazanina betonová tl. 8 - 12 cm C 16/20, podlahy v I.NP | m3 | 7.6 |  |  | 2418.86 | 18383.34 | 1001.14 | 7608.66 | 21 | 0 | 2.525 | 19.19 | 0 | 0 |  |  | 2.58 | 19.61 |  |  | POL1_0
62 | 631361921RT2 | Výztuž mazanin svařovanou sítí, průměr drátu 5,0, oka 100/100 mm KD35 | t | 0.55 |  |  | 28855.16 | 15870.34 | 6894.84 | 3792.16 | 21 | 0 | 1.0662 | 0.58644 | 0 | 0 |  |  | 15.231 | 8.38 |  |  | POL1_0
Díl: | 64 | Výplně otvorů | [5 empty] | 36044.72 |  | 86858.28 |  | 0 |  | 0.60117 |  | 0 |  |  |  | 34.26 |  |  | DIL
63 | 642941111RT1 | Pouzdro pro posuvné dveře jednostranné, do zdiva, jednostranné pouzdro 600/1970 mm | kus | 2 |  |  | 6792.92 | 13585.84 | 707.08 | 1414.16 | 21 | 0 | 0.03425 | 0.0685 | 0 | 0 |  |  | 1.5 | 3 |  |  | POL1_0
64 | 642941111RT3 | Pouzdro pro posuvné dveře jednostranné, do zdiva, jednostranné pouzdro 800/1970 mm | kus | 1 |  |  | 7697.92 | 7697.92 | 707.08 | 707.08 | 21 | 0 | 0.04275 | 0.04275 | 0 | 0 |  |  | 1.5 | 1.5 |  |  | POL1_0
65 | 642942111RT2 | Osazení zárubní dveřních ocelových, pl. do 2,5 m2, včetně dodávky zárubně 60 x 197 x 11 cm | kus | 6 |  |  | 898.81 | 5392.86 | 847.19 | 5083.14 | 21 | 0 | 0.03027 | 0.18162 | 0 | 0 |  |  | 1.86 | 11.16 |  |  | POL1_0
66 | 642942111RT4 | Osazení zárubní dveřních ocelových, pl. do 2,5 m2, včetně dodávky zárubně 80 x 197 x 11 cm | kus | 8 |  |  | 936.81 | 7494.48 | 847.19 | 6777.52 | 21 | 0 | 0.03083 | 0.24664 | 0 | 0 |  |  | 1.86 | 14.88 |  |  | POL1_0
67 | 642942990RT0 | Gar.vrata č.14, sekční, el.pohon, dálk.ovládání, prosvětlovací okna, vč,montáže, rozm. 300x293 cm | kus | 1 |  |  | 936.81 | 936.81 | 28813.19 | 28813.19 | 21 | 0 | 0.03083 | 0.03083 | 0 | 0 |  |  | 1.86 | 1.86 |  |  | POL1_0
68 | 642942990RT4 | Gar.vratač.15, sekční, s požární odolností, el.pohon, dálk.ovládání, s integr.dveřmi | kus | 1 |  |  | 936.81 | 936.81 | 44063.19 | 44063.19 | 21 | 0 | 0.03083 | 0.03083 | 0 | 0 |  |  | 1.86 | 1.86 |  |  | POL1_0
Díl: | 91 | Doplňující práce na komunikaci | [5 empty] | 27239.95 |  | 1263.6 |  | 0 |  | 16.4294 |  | 0 |  |  |  | 2.8 |  |  | DIL
69 | 916561111RT7 | Osazení záhon.obrubníků do lože z C 12/15 s opěrou, včetně obrubníku 100/5/20 cm | m | 20 |  |  | 158.32 | 3166.4 | 63.18 | 1263.6 | 21 | 0 | 0.12472 | 2.4944 | 0 | 0 |  |  | 0.14 | 2.8 |  |  | POL1_0
70 | 592452655R | Dlažba přírodní 20x10x8, povrch STANDARD (vč.prořezu 8%) | m2 | 43.3 |  |  | 300.5 | 13011.65 | 0 | 0 | 21 | 0 | 0.176 | 7.6208 | 0 | 0 |  |  | 0 | 0 |  |  | POL3_0
71 | 59245308R | Dlažba přírodní 20x10x6, (vč.prořezu 8%) | m2 | 48.2 |  |  | 229.5 | 11061.9 | 0 | 0 | 21 | 0 | 0.131 | 6.3142 | 0 | 0 |  |  | 0 | 0 |  |  | POL3_0
Díl: | 93 | Dokončovací práce inž.staveb | [5 empty] | 1367.61 |  | 850.79 |  | 0 |  | 0.00818 |  | 0 |  |  |  | 1.88 |  |  | DIL
72 | 931961115RR1 | Vložky do dilatačních spár, polystyren, tl 30 mm | m2 | 9.4 |  |  | 145.49 | 1367.61 | 90.51 | 850.79 | 21 | 0 | 0.00087 | 0.00818 | 0 | 0 |  |  | 0.2 | 1.88 |  |  | POL1_0
Díl: | 95 | Dokončovací kce na pozem.stav. | [5 empty] | 232.52 |  | 18547.78 |  | 0 |  | 0.0065 |  | 0 |  |  |  | 50.08 |  |  | DIL
73 | 952901111R00 | Vyčištění budov o výšce podlaží do 4 m | m2 | 162.6 |  |  | 1.43 | 232.52 | 114.07 | 18547.78 | 21 | 0 | 4e-05 | 0.0065 | 0 | 0 |  |  | 0.308 | 50.08 |  |  | POL1_0
Díl: | 96 | Bourání konstrukcí | [5 empty] | 570.95 |  | 60313.33 |  | 0 |  | 0.02431 |  | 16.585 |  |  |  | 24.57 |  |  | DIL
74 | 962031116R00 | Bourání příček z cihel pálených plných tl. 140 mm | m2 | 9 |  |  | 15.84 | 142.56 | 142.66 | 1283.94 | 21 | 0 | 0.00067 | 0.00603 | 0.319 | 2.871 |  |  | 0.317 | 2.85 |  |  | POL1_0
75 | 962032231R00 | Bourání zdiva z cihel pálených na MVC | m3 | 7.23 |  |  | 30.41 | 219.86 | 755.59 | 5462.92 | 21 | 0 | 0.00128 | 0.00925 | 1.8 | 13.014 |  |  | 1.52 | 10.99 |  |  | POL1_0
76 | 979082111R00 | Vnitrostaveništní doprava suti do 10 m | soub | 1 |  |  | 0 | 0 | 3450 | 3450 | 21 | 0 | 0 | 0 | 0 | 0 |  |  | 0.942 | 0.94 |  |  | POL1_0
77 | 979081111RT2 | Odvoz suti a vybour. hmot na skládku do 1 km, kontejnerem 4 t | t | 9 |  |  | 0 | 0 | 345 | 3105 | 21 | 0 | 0 | 0 | 0 | 0 |  |  | 0.49 | 4.41 |  |  | POL1_0
78 | 979081121R00 | Příplatek k odvozu za každý další 1 km, (12 km) | t | 108 |  |  | 0 | 0 | 45 | 4860 | 21 | 0 | 0 | 0 | 0 | 0 |  |  | 0 | 0 |  |  | POL1_0
79 | 969011121R00 | Vybourání vodovodního vedení DN do 52 mm, (cca do 15 m) | m | 15 |  |  | 8.83 | 132.45 | 66.17 | 992.55 | 21 | 0 | 0.00038 | 0.0057 | 0.013 | 0.195 |  |  | 0.107 | 1.61 |  |  | POL1_0
80 | 969011141R00 | Vybourání části rozvodů stávajícího topení, včetně likvidace | soub | 1 |  |  | 8.83 | 8.83 | 24991.17 | 24991.17 | 21 | 0 | 0.00038 | 0.00038 | 0.063 | 0.063 |  |  | 0.155 | 0.16 |  |  | POL1_0
81 | 969021121R00 | Vybourání kanalizačního potrubí DN do 200 mm | m | 4 |  |  | 13.45 | 53.8 | 376.55 | 1506.2 | 21 | 0 | 0.00059 | 0.00236 | 0.063 | 0.252 |  |  | 0.493 | 1.97 |  |  | POL1_0
82 | 969021131R00 | Vybourání části elektrorozvodů | soub | 1 |  |  | 13.45 | 13.45 | 7486.55 | 7486.55 | 21 | 0 | 0.00059 | 0.00059 | 0.093 | 0.093 |  |  | 0.643 | 0.64 |  |  | POL1_0
83 | 976071111R00 | Vybourání kovových atypických prvků | soub | 1 |  |  | 0 | 0 | 6500 | 6500 | 21 | 0 | 0 | 0 | 0.037 | 0.037 |  |  | 0.55 | 0.55 |  |  | POL1_0
|  | Demontáž stávajícího kotle, včetně likvidace. | [20 empty] | POP | Demontáž stávajícího kotle, včetně likvidace.
84 | 978011121R00 | Otlučení stávajících vnějších omítek | m2 | 15 |  |  | 0 | 0 | 45 | 675 | 21 | 0 | 0 | 0 | 0.004 | 0.06 |  |  | 0.03 | 0.45 |  |  | POL1_0
|  | pouze nesoudržné části, plochy. opravovaná plocha cca 15 m2 | [20 empty] | POP | pouze nesoudržné části, plochy. opravovaná plocha cca 15 m2
Díl: | 99 | Staveništní přesun hmot | [5 empty] | 0 |  | 122430 |  | 0 |  | 0 |  | 0 |  |  |  | 128.94 |  |  | DIL
85 | 998011002R00 | Přesun hmot pro budovy zděné výšky do 12 m | t | 420 |  |  | 0 | 0 | 291.5 | 122430 | 21 | 0 | 0 | 0 | 0 | 0 |  |  | 0.307 | 128.94 |  |  | POL1_0
Díl: | 711 | Izolace proti vodě | [5 empty] | 104486.96 |  | 75671.94 |  | 0 |  | 2.2354 |  | 0 |  |  |  | 152.46 |  |  | DIL
86 | 711111001RZ1 | Izolace proti vlhkosti vodor. nátěr ALP za studena, 1x nátěr - včetně dodávky penetračního laku ALP | m2 | 149 |  |  | 15.63 | 2328.87 | 11.97 | 1783.53 | 21 | 0 | 0.00033 | 0.04917 | 0 | 0 |  |  | 0.0275 | 4.1 |  |  | POL1_0
87 | 711112001RZ1 | Izolace proti vlhkosti svis. nátěr ALP, za studena, 1x nátěr - včetně dodávky asfaltového laku | m2 | 45 |  |  | 20.53 | 923.85 | 20.97 | 943.65 | 21 | 0 | 0.00052 | 0.0234 | 0 | 0 |  |  | 0.049 | 2.21 |  |  | POL1_0
88 | 711141559RY5 | Izolace proti vlhk. vodorovná pásy přitavením, vč.dod. | m2 | 149 |  |  | 366.93 | 54672.57 | 200.07 | 29810.43 | 21 | 0 | 0.01117 | 1.6643 | 0 | 0 |  |  | 0.45982 | 68.51 |  |  | POL1_0
89 | 711142559RY1 | Izolace proti vlhkosti svislá pásy přitavením, 1 vrstva - včetně dod. | m2 | 45 |  |  | 227.6 | 10242 | 115.4 | 5193 | 21 | 0 | 0.0061 | 0.2745 | 0 | 0 |  |  | 0.266 | 11.97 |  |  | POL1_0
90 | 711212001RT1 | Hydroizolační povlak - nátěr, proti vlhkosti | m2 | 104 |  |  | 141.13 | 14677.52 | 114.87 | 11946.48 | 21 | 0 | 0.00126 | 0.13104 | 0 | 0 |  |  | 0.24 | 24.96 |  |  | POL1_0
91 | 711212601RT1 | Těsnicí pás do spoje podlaha - stěna, š. 120 mm | m | 124 |  |  | 85.35 | 10583.4 | 52.65 | 6528.6 | 21 | 0 | 0.00032 | 0.03968 | 0 | 0 |  |  | 0.11 | 13.64 |  |  | POL1_0
92 | 998711100R00 | Přesun hmot pro izolace proti vodě, výšky do 6 m | soub | 1 |  |  | 0 | 0 | 4650 | 4650 | 21 | 0 | 0 | 0 | 0 | 0 |  |  | 1.567 | 1.57 |  |  | POL1_0
93 | 711502020RZ3 | Ochrana opěrné zdi nopovou fólií, svislá, včetně dodávky fólie tll. 20 mm, včetně doplňků | m2 | 75 |  |  | 147.45 | 11058.75 | 197.55 | 14816.25 | 21 | 0 | 0.00071 | 0.05325 | 0 | 0 |  |  | 0.34 | 25.5 |  |  | POL1_0
Díl: | 712 | Živičné krytiny | [5 empty] | 16746.22 |  | 201524.28 |  | 0 |  | 0.23415 |  | 0 |  |  |  | 1163.38 |  |  | DIL
94 | 712211111R00 | Podkladní asfaltový izolační pás přibitím | m2 | 149 |  |  | 2.3 | 342.7 | 15.2 | 2264.8 | 21 | 0 | 4e-05 | 0.00596 | 0 | 0 |  |  | 0.035 | 5.22 |  |  | POL1_0
95 | 712221111R00 | Montáž živičného šindele střech jednoduch. do 45° | m2 | 149 |  |  | 50.23 | 7484.27 | 239.27 | 35651.23 | 21 | 0 | 0.00017 | 0.02533 | 0 | 0 |  |  | 0.5 | 74.5 |  |  | POL1_0
96 | 712221111R14 | Asfaltový šindel, min.tl. 4 mm barva červená, vč.prořezu 15% | m2 | 171.4 |  |  | 36.58 | 6269.81 | 158.42 | 27153.19 | 21 | 0 | 0.00017 | 0.02914 | 0 | 0 |  |  | 0.5 | 85.7 |  |  | POL1_0
97 | 712231112R00 | Krytina živičný šindel - montáž svislého odvětrání | kus | 5 |  |  | 0 | 0 | 191.5 | 957.5 | 21 | 0 | 0 | 0 | 0 | 0 |  |  | 0.4 | 2 |  |  | POL1_0
98 | 712231113R00 | Krytina živičný šindel - montáž anténního prostupu | kus | 2 |  |  | 0 | 0 | 172.5 | 345 | 21 | 0 | 0 | 0 | 0 | 0 |  |  | 0.36 | 0.72 |  |  | POL1_0
99 | 712231114R00 | Krytina živičný šindel - montáž sněhového lapače | m | 87.2 |  |  | 0 | 0 | 162.5 | 14170 | 21 | 0 | 0 | 0 | 0 | 0 |  |  | 0.34 | 29.65 |  |  | POL1_0
100 | 712232111R00 | Krytina živičný šindel - montáž střešního okna | kus | 4 |  |  | 47.57 | 190.28 | 2282.43 | 9129.72 | 21 | 0 | 0.00086 | 0.00344 | 0 | 0 |  |  | 4.77 | 19.08 |  |  | POL1_0
101 | 712991111R00 | Oprava stávající střechy - DMTŽ stávající krytiny, D+M nový podkladní pás, nová krytina asf.šindel | m2 | 198 |  |  | 12.42 | 2459.16 | 541.58 | 107232.84 | 21 | 0 | 0.00086 | 0.17028 | 0 | 0 |  |  | 4.77 | 944.46 |  |  | POL1_0
102 | 998712100R00 | Přesun hmot pro povlakové krytiny, výšky do 6 m | soub | 1 |  |  | 0 | 0 | 4620 | 4620 | 21 | 0 | 0 | 0 | 0 | 0 |  |  | 2.048 | 2.05 |  |  | POL1_0
Díl: | 713 | Izolace tepelné | [5 empty] | 103650.96 |  | 75324.04 |  | 0 |  | 1.5415 |  | 0 |  |  |  | 115.1 |  |  | DIL
103 | 713111111RU4 | Izolace tepelné stropů vrchem kladené volně, 1 vrstva - včetně dodávky polystyrenu tl. 100 mm | m2 | 20 |  |  | 180.42 | 3608.4 | 60.98 | 1219.6 | 21 | 0 | 0.00204 | 0.0408 | 0 | 0 |  |  | 0.09 | 1.8 |  |  | POL1_0
104 | 713111111RV4 | Izolace tepelné stropů vrchem kladené volně, 1 vrstva - včetně dodávky tl. 160 mm | m2 | 85 |  |  | 316.92 | 26938.2 | 61.08 | 5191.8 | 21 | 0 | 0.00653 | 0.55505 | 0 | 0 |  |  | 0.09 | 7.65 |  |  | POL1_0
105 | 713111121RU1 | Izolace tepelné stropů rovných spodem, drátem, 1 vrstva - včetně dodávky plsti tl. 160 mm | m2 | 85 |  |  | 309.61 | 26316.85 | 245.39 | 20858.15 | 21 | 0 | 0.00572 | 0.4862 | 0 | 0 |  |  | 0.462 | 39.27 |  |  | POL1_0
106 | 713111111RV3 | Izolace tepelné stropů vrchem kladené volně, 1 vrstva - včetně dodávky tl. 120 mm | m2 | 22 |  |  | 276.92 | 6092.24 | 69.08 | 1519.76 | 21 | 0 | 0.00571 | 0.12562 | 0 | 0 |  |  | 0.09 | 1.98 |  |  | POL1_0
107 | 713111211RK4 | Montáž parozábrany krovů spodem s přelepením spojů | m2 | 192 |  |  | 38.26 | 7345.92 | 101.74 | 19534.08 | 21 | 0 | 0.00018 | 0.03456 | 0 | 0 |  |  | 0.18 | 34.56 |  |  | POL1_0
108 | 713121111RV1 | Izolace tepelná podlah na sucho, jednovrstvá, včetně dodávky polystyren tl. 50 mm | m2 | 70 |  |  | 122.71 | 8589.7 | 54.29 | 3800.3 | 21 | 0 | 0.00107 | 0.0749 | 0 | 0 |  |  | 0.08 | 5.6 |  |  | POL1_0
109 | 713121111RV5 | Izolace tepelná podlah na sucho, jednovrstvá, včetně dodávky polystyren tl. 100 mm | m2 | 100 |  |  | 245.21 | 24521 | 66.79 | 6679 | 21 | 0 | 0.00214 | 0.214 | 0 | 0 |  |  | 0.08 | 8 |  |  | POL1_0
110 | 713121118R00 | Montáž dilatačního pásku podél stěn | m | 145 |  |  | 0 | 0 | 28 | 4060 | 21 | 0 | 0 | 0 | 0 | 0 |  |  | 0.05 | 7.25 |  |  | POL1_0
111 | 713131130R00 | Izolace tepelná stěn vložením do konstrukce, mezi přístavbou a opěrnou stěnou, EPS tl. 100 mm | m2 | 30 |  |  | 5.24 | 157.2 | 83.76 | 2512.8 | 21 | 0 | 0.00023 | 0.0069 | 0 | 0 |  |  | 0.161 | 4.83 |  |  | POL1_0
112 | 713131130R01 | Izolace tepelná stěn vložením do konstrukce, mezi základy přístavby a opěrnou stěnou, XPS 50 mm | m2 | 15 |  |  | 5.43 | 81.45 | 274.57 | 4118.55 | 21 | 0 | 0.00023 | 0.00345 | 0 | 0 |  |  | 0.161 | 2.42 |  |  | POL1_0
113 | 998713100R00 | Přesun hmot pro izolace tepelné, výšky do 6 m | soub | 1 |  |  | 0 | 0 | 5830 | 5830 | 21 | 0 | 0 | 0 | 0 | 0 |  |  | 1.74 | 1.74 |  |  | POL1_0
Díl: | 728 | Vzduchotechnika | [5 empty] | 51.1 |  | 299948.9 |  | 0 |  | 0.00017 |  | 0 |  |  |  | 31.6 |  |  | DIL
114 | 728101000R00 | Vzduchotechnické potrubí 60x204 mm, včetně spojek, upevňovacích spon, D+M, celkem cca 36 mb | kpl | 1 |  |  | 0 | 0 | 64000 | 64000 | 21 | 0 | 0 | 0 | 0 | 0 |  |  | 0.35 | 0.35 |  |  | POL1_0
115 | 728101001R00 | VZT tvarovky, kolena 90° horizontální a vertikální, dodávka včetně montáže | m | 15 |  |  | 0 | 0 | 560 | 8400 | 21 | 0 | 0 | 0 | 0 | 0 |  |  | 0.35 | 5.25 |  |  | POL1_0
116 | 728101002R00 | VZT tvarovky, mřížka-spojka se zpětnou klapkou, dodávka včetně montáže | m | 15 |  |  | 0 | 0 | 500 | 7500 | 21 | 0 | 0 | 0 | 0 | 0 |  |  | 0.35 | 5.25 |  |  | POL1_0
117 | 728101003R00 | VZT tvarovky, mřížka do zdi a do dveří, dodávka včetně montáže | m | 31 |  |  | 0 | 0 | 590 | 18290 | 21 | 0 | 0 | 0 | 0 | 0 |  |  | 0.35 | 10.85 |  |  | POL1_0
118 | 728101004R00 | D+M ventilátor s časovým doběhem a čidlem vlhkosti, regulace výkonu, max.průtok vzduchu 315 m3/hod | m | 1 |  |  | 0 | 0 | 8560 | 8560 | 21 | 0 | 0 | 0 | 0 | 0 |  |  | 0.35 | 0.35 |  |  | POL1_0
119 | 728101005R00 | D+M ventilátor s časovým doběhem, regulace výkonu, max.průtok vzduchu 315 m3/hod | m | 10 |  |  | 0 | 0 | 5500 | 55000 | 21 | 0 | 0 | 0 | 0 | 0 |  |  | 0.35 | 3.5 |  |  | POL1_0
120 | 728101006R00 | D+M regulátor proventilátory s hydrostatem, instalace pod omítku | m | 11 |  |  | 0 | 0 | 5750 | 63250 | 21 | 0 | 0 | 0 | 0 | 0 |  |  | 0.35 | 3.85 |  |  | POL1_0
121 | 728619001R00 | Úprava stávající vzduchotechniky | soub | 1 |  |  | 51.1 | 51.1 | 74948.9 | 74948.9 | 21 | 0 | 0.00017 | 0.00017 | 0 | 0 |  |  | 2.2 | 2.2 |  |  | POL1_0
|  | Úprava a doplnění stávající vzduchotechniky, včetně přemístění stávající jednotky odtahu spalin. Včetně D+M potrubí prům. 200 mm, spojovací prostředky, kotvení, závěsy. | [20 empty] | POP | Úprava a doplnění stávající vzduchotechniky, včetně přemístění stávající jednotky odtahu spalin. Včetně D+M potrubí prům. 200 mm, spojovací prostředky, kotvení, závěsy.
Díl: | 730 | Technika prostředí staveb | [5 empty] | 1019.06 |  | 819261.71 |  | 0 |  | 0.02132 |  | 0 |  |  |  | 6.42 |  |  | DIL
122 | 731101001R01 | Ústřední vytápění, kotel, otopná tělesa, zdravotechnické instalace, zařizovací předměty | soubor | 1 |  |  | 1019.06 | 1019.06 | 819261.71 | 819261.71 | 21 | 0 | 0.02132 | 0.02132 | 0 | 0 |  |  | 6.42 | 6.42 |  |  | POL1_0
Díl: | 762 | Konstrukce tesařské | [5 empty] | 155587.42 |  | 317312.58 |  | 0 |  | 7.3584 |  | 0 |  |  |  | 367.27 |  |  | DIL
123 | 762100020RAB | Krov dřevěný, laťování, bednění celoplošné, dvojité laťování, pojistná hydroizolace | m2 | 149 |  |  | 1044.08 | 155567.92 | 1595.92 | 237792.08 | 21 | 0 | 0.04935 | 7.3532 | 0 | 0 |  |  | 2.277 | 339.27 |  |  | POL2_0
124 | 762391000R00 | Dodávka a montáž ocelového nosného rámu, ze dvou U-profilů č.160, dl. 2x 11,3 m | kg | 450 |  |  | 0 | 0 | 109 | 49050 | 21 | 0 | 0 | 0 | 0 | 0 |  |  | 0.056 | 25.2 |  |  | POL1_0
125 | 762391001R00 | Dodávka a montáž dř.podlahy u výlezu | m2 | 5 |  |  | 0 | 0 | 450 | 2250 | 21 | 0 | 0 | 0 | 0 | 0 |  |  | 0.056 | 0.28 |  |  | POL1_0
126 | 998762100R00 | Přesun hmot pro tesařské konstrukce, výšky do 12 m | soub | 1 |  |  | 0 | 0 | 21490 | 21490 | 21 | 0 | 0 | 0 | 0 | 0 |  |  | 1.751 | 1.75 |  |  | POL1_0
127 | 762211120R00 | D+M vnitřní dřevěné schody | kpl | 1 |  |  | 19.5 | 19.5 | 6730.5 | 6730.5 | 21 | 0 | 0.00526 | 0.00526 | 0 | 0 |  |  | 0.766 | 0.77 |  |  | POL1_0
|  | Dřevěná konstrukce, stupně i zábradlí, včetně spojevacích prostředků. 4 stupně. Povrchově ošetřené, bezbarvý lak na dřevo. Konstrukce a zábradlí kovetna do podlahy a do zdi. | [20 empty] | POP | Dřevěná konstrukce, stupně i zábradlí, včetně spojevacích prostředků. 4 stupně. Povrchově ošetřené, bezbarvý lak na dřevo. Konstrukce a zábradlí kovetna do podlahy a do zdi.
Díl: | 764 | Konstrukce klempířské | [5 empty] | 15850.13 |  | 49151.57 |  | 0 |  | 0.48392 |  | 0 |  |  |  | 89.3 |  |  | DIL
128 | 764323230R00 | Oplechování okapů Pz, živičná krytina, rš 330 mm | m | 38 |  |  | 91.35 | 3471.3 | 301.65 | 11462.7 | 21 | 0 | 0.0037 | 0.1406 | 0 | 0 |  |  | 0.616 | 23.41 |  |  | POL1_0
129 | 764333220R00 | Lemování zdí na plochých střechách Pz, rš 250 mm | m | 8.6 |  |  | 74.8 | 643.28 | 285.2 | 2452.72 | 21 | 0 | 0.00294 | 0.02528 | 0 | 0 |  |  | 0.586 | 5.04 |  |  | POL1_0
130 | 764342230R00 | Lemování trub Pz, hladká krytina, D do 150 mm | kus | 7 |  |  | 187.66 | 1313.62 | 321.34 | 2249.38 | 21 | 0 | 0.00374 | 0.02618 | 0 | 0 |  |  | 0.51 | 3.57 |  |  | POL1_0
131 | 764352203R00 | Žlaby z Pz plechu podokapní půlkruhové, rš 330 mm | m | 38 |  |  | 113.59 | 4316.42 | 300.41 | 11415.58 | 21 | 0 | 0.00308 | 0.11704 | 0 | 0 |  |  | 0.5 | 19 |  |  | POL1_0
132 | 764391220R00 | Závětrná lišta z Pz plechu, rš 330 mm | m | 14.4 |  |  | 89.85 | 1293.84 | 270.65 | 3897.36 | 21 | 0 | 0.00293 | 0.04219 | 0 | 0 |  |  | 0.53 | 7.63 |  |  | POL1_0
133 | 764410250R00 | Oplechování parapetů včetně rohů Pz, rš 330 mm | m | 11 |  |  | 86.85 | 955.35 | 407.65 | 4484.15 | 21 | 0 | 0.00345 | 0.03795 | 0 | 0 |  |  | 0.771 | 8.48 |  |  | POL1_0
134 | 764454202R00 | Odpadní trouby z Pz plechu, kruhové, D 100 mm | m | 36 |  |  | 107.12 | 3856.32 | 278.88 | 10039.68 | 21 | 0 | 0.00263 | 0.09468 | 0 | 0 |  |  | 0.482 | 17.35 |  |  | POL1_0
135 | 998764100R00 | Přesun hmot pro klempířské konstr., výšky do 12 m | soub | 1 |  |  | 0 | 0 | 3150 | 3150 | 21 | 0 | 0 | 0 | 0 | 0 |  |  | 4.82 | 4.82 |  |  | POL1_0
Díl: | 766 | Konstrukce truhlářské | [5 empty] | 119031.39 |  | 315487.18 |  | 0 |  | 0.37277 |  | 0 |  |  |  | 279.49 |  |  | DIL
136 | 766711001R00 | Montáž oken a balkonových dveří s vypěněním | m | 40.1 |  |  | 16.35 | 655.64 | 224.15 | 8988.42 | 21 | 0 | 6e-05 | 0.00241 | 0 | 0 |  |  | 0.468 | 18.77 |  |  | POL1_0
137 | 766231111R00 | Montáž stahovacích půdních schodů, včetně dodávky (zateplené) | kus | 1 |  |  | 30.1 | 30.1 | 7859.9 | 7859.9 | 21 | 0 | 0 | 0 | 0 | 0 |  |  | 3.7 | 3.7 |  |  | POL1_0
138 | 766620052RA0 | Okno střešní plastové 78 x 118 cm | kus | 6 |  |  | 16482.48 | 98894.88 | 1737.52 | 10425.12 | 21 | 0 | 0.04589 | 0.27534 | 0 | 0 |  |  | 3.6391 | 21.83 |  |  | POL2_0
139 | 766620051RA0 | Okno střešní plastové 78 x 78 cm | kus | 1 |  |  | 15631.97 | 15631.97 | 1498.03 | 1498.03 | 21 | 0 | 0.04589 | 0.04589 | 0 | 0 |  |  | 3.6391 | 3.64 |  |  | POL2_0
140 | 766624042R00 | Montáž střešních oken rozměr 78/98 - 118 cm | kus | 6 |  |  | 6.6 | 39.6 | 1686.4 | 10118.4 | 21 | 0 | 0.00028 | 0.00168 | 0 | 0 |  |  | 3.528 | 21.17 |  |  | POL1_0
141 | 766624041R00 | Montáž střešních oken rozměr 78/78 cm | kus | 1 |  |  | 6.6 | 6.6 | 1614.4 | 1614.4 | 21 | 0 | 0.00028 | 0.00028 | 0 | 0 |  |  | 3.528 | 3.53 |  |  | POL1_0
142 | 766629302R00 | Montáž oken plastových plochy do 2,70 m2 | kus | 8 |  |  | 92.38 | 739.04 | 1249.62 | 9996.96 | 21 | 0 | 0.0012 | 0.0096 | 0 | 0 |  |  | 2.72 | 21.76 |  |  | POL1_0
143 | 766629303R00 | Montáž dveří plastových plochy do 4,50 m2, balkónové dveře, vstupní dveře | kus | 3 |  |  | 132.92 | 398.76 | 1394.08 | 4182.24 | 21 | 0 | 0.00165 | 0.00495 | 0 | 0 |  |  | 3.05 | 9.15 |  |  | POL1_0
144 | 766629999R00 | Dodávka oken, balk.dveří a vstupních dveří, plastové, izolační 2-sklo, 6-komor.profil, bílé | m2 | 19.1 |  |  | 132.92 | 2538.77 | 7367.08 | 140711.23 | 21 | 0 | 0.00165 | 0.03152 | 0 | 0 |  |  | 3.05 | 58.26 |  |  | POL1_0
145 | 766661112R00 | Montáž dveří do zárubně,otevíravých 1kř.do 0,8 m | kus | 14 |  |  | 0 | 0 | 631 | 8834 | 21 | 0 | 0 | 0 | 0 | 0 |  |  | 1.45 | 20.3 |  |  | POL1_0
146 | 766666112R00 | Montáž dveří posuvných, osazení závěsu, 1kř. | kus | 3 |  |  | 0 | 0 | 1201 | 3603 | 21 | 0 | 0 | 0 | 0 | 0 |  |  | 2.51 | 7.53 |  |  | POL1_0
147 | 766669990R00 | Dveře vnitřní otvíravé, 1 kř do 80 cm, dýhované, hladké | kus | 14 |  |  | 0 | 0 | 2500 | 35000 | 21 | 0 | 0 | 0 | 0 | 0 |  |  | 2.51 | 35.14 |  |  | POL1_0
148 | 766669991R01 | Dveře vnitřní posuvné, 1 kř do 80 cm, dýhované, hladké | kus | 3 |  |  | 0 | 0 | 3500 | 10500 | 21 | 0 | 0 | 0 | 0 | 0 |  |  | 2.51 | 7.53 |  |  | POL1_0
149 | 766669992R02 | Dveře vnitřní, 80 cm, příplatek za požární odolnost | kus | 5 |  |  | 0 | 0 | 1500 | 7500 | 21 | 0 | 0 | 0 | 0 | 0 |  |  | 2.51 | 12.55 |  |  | POL1_0
150 | 766670021R00 | Montáž kliky a štítku | kus | 16 |  |  | 0 | 0 | 371 | 5936 | 21 | 0 | 0 | 0 | 0 | 0 |  |  | 0.775 | 12.4 |  |  | POL1_0
151 | 766694112R00 | Montáž parapetních desek š.do 30 cm,dl.do 160 cm | kus | 6 |  |  | 4.85 | 29.1 | 232.15 | 1392.9 | 21 | 0 | 1e-05 | 6e-05 | 0 | 0 |  |  | 0.5473 | 3.28 |  |  | POL1_0
152 | 766694990R00 | Dodávka parapetních desek š.do 30 cm, vnitřní, PVC standard, bílé | m | 9.3 |  |  | 4.85 | 45.11 | 290.15 | 2698.4 | 21 | 0 | 1e-05 | 9e-05 | 0 | 0 |  |  | 0.5473 | 5.09 |  |  | POL1_0
153 | 766990004R00 | Nerezový žlab na mytí, 1000x500 mm, atyp výroba | kus | 1 |  |  | 4.58 | 4.58 | 18495.42 | 18495.42 | 21 | 0 | 0.00019 | 0.00019 | 0 | 0 |  |  | 2.322 | 2.32 |  |  | POL1_0
154 | 766990005R00 | Sanitární dělící příčky na WC (dveře), 3x š. 600 mm, D+M, dveře č. 4 | kpl | 1 |  |  | 4.58 | 4.58 | 15445.42 | 15445.42 | 21 | 0 | 0.00019 | 0.00019 | 0 | 0 |  |  | 2.322 | 2.32 |  |  | POL1_0
155 | 766990006R00 | D+M prášková hasící přístroj, 6 kg, revize, včetně konzoly na upevnění na zeď | kpl | 2 |  |  | 4.22 | 8.44 | 845.78 | 1691.56 | 21 | 0 | 0.00019 | 0.00038 | 0 | 0 |  |  | 2.322 | 4.64 |  |  | POL1_0
156 | 766990007R00 | D+M bezpečnostních tabulek, 15 ks včetně instalace | kpl | 1 |  |  | 4.22 | 4.22 | 1495.78 | 1495.78 | 21 | 0 | 0.00019 | 0.00019 | 0 | 0 |  |  | 2.322 | 2.32 |  |  | POL1_0
157 | 998766101R00 | Přesun hmot pro truhlářské konstr., výšky do 6 m | soub | 1 |  |  | 0 | 0 | 7500 | 7500 | 21 | 0 | 0 | 0 | 0 | 0 |  |  | 2.255 | 2.26 |  |  | POL1_0
Díl: | 767 | Konstrukce zámečnické | [5 empty] | 1828.08 |  | 105694.42 |  | 0 |  | 0.0098 |  | 0 |  |  |  | 101.15 |  |  | DIL
158 | 767833100R00 | Montáž žebříků do zdiva s bočnicemi, vč.dodávky, výroba, kotvení, montáž | m | 10.75 |  |  | 8.09 | 86.97 | 1881.91 | 20230.53 | 21 | 0 | 6e-05 | 0.00065 | 0 | 0 |  |  | 0.516 | 5.55 |  |  | POL1_0
159 | 767851101R00 | Montáž komínových lávek-pochůzné konstrukce | m | 7.5 |  |  | 0 | 0 | 1250 | 9375 | 21 | 0 | 0 | 0 | 0 | 0 |  |  | 1.78 | 13.35 |  |  | POL1_0
160 | 767851102R00 | Montáž komínových lávek-části nosné konstrukce | m | 7.5 |  |  | 0 | 0 | 1960 | 14700 | 21 | 0 | 0 | 0 | 0 | 0 |  |  | 2.6 | 19.5 |  |  | POL1_0
161 | 767851103R00 | Montáž komínových lávek-zábradlí | m | 5.2 |  |  | 0 | 0 | 1650 | 8580 | 21 | 0 | 0 | 0 | 0 | 0 |  |  | 2.6 | 13.52 |  |  | POL1_0
162 | 767995102R00 | Výroba a montáž kov.atyp.konstrukcí, konzola na hadice 200/150/6mm, kotvení | kg | 150 |  |  | 11.46 | 1719 | 153.54 | 23031 | 21 | 0 | 6e-05 | 0.009 | 0 | 0 |  |  | 0.304 | 45.6 |  |  | POL1_0
163 | 767999990R00 | Elektrický lanový naviják-vrátek vč.kladky, s ovládáním, 300 kg/12m, vč.montáže | kpl | 1 |  |  | 7.37 | 7.37 | 5892.63 | 5892.63 | 21 | 0 | 5e-05 | 5e-05 | 0 | 0 |  |  | 0.1 | 0.1 |  |  | POL1_0
164 | 767999995R01 | Stříšky nad vstupy 184x90 cm, skleněné, ocelová pozinkovaná konstrukce, D+M | kpl | 2 |  |  | 7.37 | 14.74 | 5992.63 | 11985.26 | 21 | 0 | 5e-05 | 0.0001 | 0 | 0 |  |  | 0.1 | 0.2 |  |  | POL1_0
165 | 998767101R00 | Přesun hmot pro zámečnické konstr., výšky do 6 m | soub | 1 |  |  | 0 | 0 | 11900 | 11900 | 21 | 0 | 0 | 0 | 0 | 0 |  |  | 3.327 | 3.33 |  |  | POL1_0
Díl: | 771 | Podlahy z dlaždic a obklady | [5 empty] | 47107.23 |  | 52128.87 |  | 0 |  | 1.7919 |  | 0 |  |  |  | 96.3 |  |  | DIL
166 | 771101101R00 | Vysávání podlah prům.vysavačem pro pokládku dlažby | m2 | 67 |  |  | 0 | 0 | 6.7 | 448.9 | 21 | 0 | 0 | 0 | 0 | 0 |  |  | 0.016 | 1.07 |  |  | POL1_0
167 | 771101210RT1 | Penetrace podkladu pod dlažby, penetrační nátěr | m2 | 67 |  |  | 21.7 | 1453.9 | 24.8 | 1661.6 | 21 | 0 | 0.00021 | 0.01407 | 0 | 0 |  |  | 0.05 | 3.35 |  |  | POL1_0
168 | 771101310R00 | Vyčištění keramické dlažby | m2 | 67 |  |  | 40.14 | 2689.38 | 29.76 | 1993.92 | 21 | 0 | 8e-05 | 0.00536 | 0 | 0 |  |  | 0.06 | 4.02 |  |  | POL1_0
169 | 771475014RT1 | Obklad soklíků keram.rovných, tmel,výška 10 cm, lepidlo, spár.hm. | m | 44 |  |  | 10.98 | 483.12 | 117.02 | 5148.88 | 21 | 0 | 0.00032 | 0.01408 | 0 | 0 |  |  | 0.236 | 10.38 |  |  | POL1_0
170 | 771479001R00 | Řezání dlaždic keramických pro soklíky | m | 44 |  |  | 5.42 | 238.48 | 87.78 | 3862.32 | 21 | 0 | 0 | 0 | 0 | 0 |  |  | 0.154 | 6.78 |  |  | POL1_0
171 | 771575109RT2 | Montáž podlah keram.,hladké, tmel, 30x30 cm, lepidlo, spár. Hmota | m2 | 67 |  |  | 88.05 | 5899.35 | 484.95 | 32491.65 | 21 | 0 | 0.00252 | 0.16884 | 0 | 0 |  |  | 0.978 | 65.53 |  |  | POL1_0
172 | 771579792R00 | Příplatek za podlahy keram.v omezeném prostoru | m2 | 21.5 |  |  | 0 | 0 | 82.4 | 1771.6 | 21 | 0 | 0 | 0 | 0 | 0 |  |  | 0.166 | 3.57 |  |  | POL1_0
173 | 771579795R00 | Příplatek za spárování vodotěsnou hmotou - plošně | m2 | 67 |  |  | 29 | 1943 | 0 | 0 | 21 | 0 | 0.0008 | 0.0536 | 0 | 0 |  |  | 0 | 0 |  |  | POL1_0
174 | 597642030R | Dlažba matná 300x300x9 mm | m2 | 80 |  |  | 430 | 34400 | 0 | 0 | 21 | 0 | 0.0192 | 1.536 | 0 | 0 |  |  | 0 | 0 |  |  | POL3_0
175 | 998771101R00 | Přesun hmot pro podlahy z dlaždic, výšky do 6 m | soub | 1 |  |  | 0 | 0 | 4750 | 4750 | 21 | 0 | 0 | 0 | 0 | 0 |  |  | 1.598 | 1.6 |  |  | POL1_0
Díl: | 776 | Podlahy povlakové | [5 empty] | 37033.48 |  | 24235.32 |  | 0 |  | 0.27676 |  | 0 |  |  |  | 45.91 |  |  | DIL
176 | 776101101R00 | Vysávání podlah prům.vysavačem pod povlak.podlahy | m2 | 68 |  |  | 0 | 0 | 6.7 | 455.6 | 21 | 0 | 0 | 0 | 0 | 0 |  |  | 0.016 | 1.09 |  |  | POL1_0
177 | 776101115R00 | Vyrovnání podkladů samonivelační hmotou | m2 | 68 |  |  | 0 | 0 | 70.4 | 4787.2 | 21 | 0 | 0 | 0 | 0 | 0 |  |  | 0.147 | 10 |  |  | POL1_0
178 | 776101121R00 | Provedení penetrace podkladu pod.povlak.podlahy | m2 | 68 |  |  | 0 | 0 | 22 | 1496 | 21 | 0 | 0 | 0 | 0 | 0 |  |  | 0.046 | 3.13 |  |  | POL1_0
179 | 776521200RV1 | Lepení povlakových podlah z dílců PVC a CV (vinyl), včetně vinylové podlahoviny tl. 2 mm | m2 | 68 |  |  | 544.61 | 37033.48 | 215.39 | 14646.52 | 21 | 0 | 0.00407 | 0.27676 | 0 | 0 |  |  | 0.45 | 30.6 |  |  | POL1_0
180 | 998776101R00 | Přesun hmot pro podlahy povlakové, výšky do 6 m | soub | 1 |  |  | 0 | 0 | 2850 | 2850 | 21 | 0 | 0 | 0 | 0 | 0 |  |  | 1.091 | 1.09 |  |  | POL1_0
Díl: | 777 | Podlahy ze syntetických hmot | [5 empty] | 7545.31 |  | 3367.17 |  | 0 |  | 0.03467 |  | 0 |  |  |  | 7.14 |  |  | DIL
181 | 777101101R00 | Příprava podkladu - vysávání podlah prům.vysavačem | m2 | 32.4 |  |  | 0 | 0 | 6.7 | 217.08 | 21 | 0 | 0 | 0 | 0 | 0 |  |  | 0.016 | 0.52 |  |  | POL1_0
182 | 777615114R00 | Nátěry podlah betonových 1x S 1300 | m2 | 32.4 |  |  | 232.88 | 7545.31 | 75.62 | 2450.09 | 21 | 0 | 0.00107 | 0.03467 | 0 | 0 |  |  | 0.158 | 5.12 |  |  | POL1_0
183 | 998777101R00 | Přesun hmot pro podlahy syntetické, výšky do 6 m | soub | 1 |  |  | 0 | 0 | 700 | 700 | 21 | 0 | 0 | 0 | 0 | 0 |  |  | 1.499 | 1.5 |  |  | POL1_0
Díl: | 781 | Obklady keramické | [5 empty] | 64964.4 |  | 73283 |  | 0 |  | 2.1113 |  | 0 |  |  |  | 135.83 |  |  | DIL
184 | 781101210RT1 | Penetrace podkladu pod obklady, penetrační nátěr | m2 | 116 |  |  | 16.3 | 1890.8 | 24.8 | 2876.8 | 21 | 0 | 0.00016 | 0.01856 | 0 | 0 |  |  | 0.05 | 5.8 |  |  | POL1_0
185 | 781415016RT7 | Montáž obkladů stěn, porovin.,tmel, nad 20x25 cm, lepidlo, spár.hmota | m2 | 116 |  |  | 90.1 | 10451.6 | 488.9 | 56712.4 | 21 | 0 | 0.00381 | 0.44196 | 0 | 0 |  |  | 0.984 | 114.14 |  |  | POL1_0
186 | 781419701R00 | Příplatek za práci v omez.prostoru,obkl.pórovinové | m2 | 25.2 |  |  | 0 | 0 | 281.5 | 7093.8 | 21 | 0 | 0 | 0 | 0 | 0 |  |  | 0.567 | 14.29 |  |  | POL1_0
187 | 781419706R00 | Příplatek za spárovací vodotěsnou hmotu - plošně | m2 | 116 |  |  | 34.5 | 4002 | 0 | 0 | 21 | 0 | 0.00011 | 0.01276 | 0 | 0 |  |  | 0 | 0 |  |  | POL1_0
188 | 597813663R | Obkládačka 20x25 světle šedá mat | m2 | 130 |  |  | 374 | 48620 | 0 | 0 | 21 | 0 | 0.0126 | 1.638 | 0 | 0 |  |  | 0 | 0 |  |  | POL3_0
189 | 998781101R00 | Přesun hmot pro obklady keramické, výšky do 6 m | soub | 1 |  |  | 0 | 0 | 6600 | 6600 | 21 | 0 | 0 | 0 | 0 | 0 |  |  | 1.598 | 1.6 |  |  | POL1_0
Díl: | 783 | Nátěry | [5 empty] | 1749.33 |  | 9466.47 |  | 0 |  | 0.02511 |  | 0 |  |  |  | 25.11 |  |  | DIL
190 | 783782210R00 | Nátěr tesařských konstrukcí 2x | m2 | 167.4 |  |  | 10.45 | 1749.33 | 56.55 | 9466.47 | 21 | 0 | 0.00015 | 0.02511 | 0 | 0 |  |  | 0.15 | 25.11 |  |  | POL1_0
Díl: | 784 | Malby | [5 empty] | 2873.1 |  | 37661.4 |  | 0 |  | 0.0915 |  | 0 |  |  |  | 79.25 |  |  | DIL
191 | 784011111R00 | Oprášení/ometení podkladu | m2 | 610 |  |  | 0 | 0 | 3.35 | 2043.5 | 21 | 0 | 0 | 0 | 0 | 0 |  |  | 0.007 | 4.27 |  |  | POL1_0
192 | 784011121R00 | Broušení štuků a nových omítek | m2 | 610 |  |  | 0 | 0 | 10 | 6100 | 21 | 0 | 0 | 0 | 0 | 0 |  |  | 0.021 | 12.81 |  |  | POL1_0
193 | 784195212R00 | Malba, bílá, bez penetrace, 2 x | m2 | 610 |  |  | 4.71 | 2873.1 | 48.39 | 29517.9 | 21 | 0 | 0.00015 | 0.0915 | 0 | 0 |  |  | 0.10191 | 62.17 |  |  | POL1_0
Díl: | M21 | Elektromontáže | [5 empty] | 0 |  | 818494 |  | 0 |  | 0 |  | 0 |  |  |  | 0.51 |  |  | DIL
194 | 210000101R00 | Elektroinstalace | kpl | 1 |  |  | 0 | 0 | 505404 | 505404 | 21 | 0 | 0 | 0 | 0 | 0 |  |  | 0.17167 | 0.17 |  |  | POL1_0
195 | 210000102R00 | Ochrana před bleskem | kpl | 1 |  |  | 0 | 0 | 68590 | 68590 | 21 | 0 | 0 | 0 | 0 | 0 |  |  | 0.17167 | 0.17 |  |  | POL1_0
196 | 210000103R00 | Slaboproudé instalace | kpl | 1 |  |  | 0 | 0 | 244500 | 244500 | 21 | 0 | 0 | 0 | 0 | 0 |  |  | 0.17167 | 0.17 |  |  | POL1_0
Díl: | VN | Vedlejší náklady | [5 empty] | 0 |  | 150000 |  | 0 |  | 0 |  | 0 |  |  |  | 0 |  |  | DIL
197 | 005111020R | Vytyčení stavby | Soubor | 1 |  |  | 0 | 0 | 15000 | 15000 | 21 | 0 | 0 | 0 | 0 | 0 |  |  | 0 | 0 |  |  | POL1_0
198 | 005111021R | Vytyčení inženýrských sítí | Soubor | 1 |  |  | 0 | 0 | 10000 | 10000 | 21 | 0 | 0 | 0 | 0 | 0 |  |  | 0 | 0 |  |  | POL1_0
199 | 005124010R | Koordinační činnost | Soubor | 1 |  |  | 0 | 0 | 50000 | 50000 | 21 | 0 | 0 | 0 | 0 | 0 |  |  | 0 | 0 |  |  | POL1_0
200 | 005122010R | Provoz objednatele | Soubor | 1 |  |  | 0 | 0 | 15000 | 15000 | 21 | 0 | 0 | 0 | 0 | 0 |  |  | 0 | 0 |  |  | POL1_0
201 | 005211080R | Bezpečnostní a hygienická opatření na staveništi | Soubor | 1 |  |  | 0 | 0 | 15000 | 15000 | 21 | 0 | 0 | 0 | 0 | 0 |  |  | 0 | 0 |  |  | POL1_0
202 | 005231010R | Revize | Soubor | 1 |  |  | 0 | 0 | 20000 | 20000 | 21 | 0 | 0 | 0 | 0 | 0 |  |  | 0 | 0 |  |  | POL1_0
203 | 005241010R | Dokumentace skutečného provedení | Soubor | 1 |  |  | 0 | 0 | 25000 | 25000 | 21 | 0 | 0 | 0 | 0 | 0 |  |  | 0 | 0 |  |  | POL1_0
[21 empty] | 15 | 21
END