## KT Rekapitulace
REKAPITULACE ROZPOČTU STAVBY
třídník rozpočtu OTSKP, aktualizace 2020
Stavba : | Parkovací stání v ul. Na Štěpnici
| SO | KATEGORIE | OC BEZ DPH | DPH | OC + DPH
| SO 100 | 0 VŠEOBECNÉ KONSTRUKCE A PRÁCE | 0 | 0 | 0
|  | 1 ZEMNÍ PRÁCE | 0 | 0 | 0
|  | 2 ZÁKLADY | 0 | 0 | 0
|  | 5 KOMUNIKACE | 0 | 0 | 0
|  | 8 POTRUBÍ | 0 | 0 | 0
|  | 9 OSTATNÍ PRÁCE | 0 | 0 | 0
| SO 100 Celkem |  | 0 | 0 | 0
| Celkový součet |  | 0 | 0 | 0

## KT Rozpočet
ROZPOČET STAVBY S VÝKAZEM PRACÍ
třídník rozpočtu OTSKP, aktualizace 2020
Stavba : | Parkovací stání v ul. Na Štěpnici
SO | KATEGORIE | KÓD POLOŽKY | VARIANTA POLOŽKY | POŘ. Č. POL. | NÁZEV POLOŽKY | POZNÁMKA | JEDNOTKA | POČET JEDNOTEK | JEDNOTKOVÁ CENA | CENA CELKEM BEZ DPH
SO 100 | 0 VŠEOBECNÉ KONSTRUKCE A PRÁCE | 002510 |  | 6 | ZKOUŠENÍ MATERIÁLŮ ZKUŠEBNOU ZHOTOVITELE | kontroly míry zhutnění modulem přetvárnosti na hotové vrstvě nestmelitelných materiálů se provádí zatěžovací zkouška Modul přetvárnosti zemní pláně se kontroluje zatěžovacími zkouškami <=> Výpočet: 1 | KPL | 1 |  | 0
| 0 VŠEOBECNÉ KONSTRUKCE A PRÁCE | 002911 | 1 | 1 | OSTATNÍ POŽADAVKY - GEODETICKÉ ZAMĚŘENÍ | vytyčení stavby, prostor staveniště včetně označení <=> Výpočet: 1 | KPL | 1 |  | 0
| 0 VŠEOBECNÉ KONSTRUKCE A PRÁCE | 002911 | 2 | 3 | OSTATNÍ POŽADAVKY - GEODETICKÉ ZAMĚŘENÍ | vytyčení inženýrských sítí, včetně označení, kontrola vytýčení inženýrských sítí ve staveništi <=> Výpočet: 1 | KPL | 1 |  | 0
| 0 VŠEOBECNÉ KONSTRUKCE A PRÁCE | 002943 | R1 | 2 | OSTATNÍ POŽADAVKY - BOZP | zahrnuje do upřesňující průzkumy, výrobní výkresy BOZP stavby <=> Výpočet: 1 | KPL | 1 |  | 0
| 0 VŠEOBECNÉ KONSTRUKCE A PRÁCE | 002944 |  | 4 | OSTAT POŽADAVKY - DOKUMENTACE SKUTEČ PROVEDENÍ V DIGIT FORMĚ | kompletní DSPS <=> Výpočet: 1 | KPL | 1 |  | 0
| 0 VŠEOBECNÉ KONSTRUKCE A PRÁCE | 003130 |  | 5 | ZAŘÍZENÍ STAVENIŠTĚ - SKLADY A DÍLNY | veškeré práce a náklady ke zřízení, provozu a likvidace staveniště včetně zajištění, označení a splnění podmínek správců a orgánů dotčené oblasti včetně zajištění dočasné skládky materiálů ke zpětnému využití <=> Výpočet: 1 | KPL | 1 |  | 0
| 0 VŠEOBECNÉ KONSTRUKCE A PRÁCE | 015111 | 1 | 22 | POPLATKY ZA LIKVIDACŮ ODPADŮ NEKONTAMINOVANÝCH - 17 05 04 VYTĚŽENÉ ZEMINY A HORNINY - I. TŘÍDA TĚŽITELNOSTI | poplatek za skládku podkladu, - zásypy Varianta 1: v místě neúnosné stáv. podkladní vrstvy ČERPÁNÍ PO DOHODĚ S INVESTOREM <=> Výpočet: =(28,2)*1,9 | T | 53.58 |  | 0
| 0 VŠEOBECNÉ KONSTRUKCE A PRÁCE | 015111 | 2 | 27 | POPLATKY ZA LIKVIDACŮ ODPADŮ NEKONTAMINOVANÝCH - 17 05 04 VYTĚŽENÉ ZEMINY A HORNINY - I. TŘÍDA TĚŽITELNOSTI | poplatek za skládku zeminy, odkop + drenáž - rozprostření zeminy na ohumusování <=> Výpočet: =(13,25-37*0,15+16,5)*1,9 | T | 45.98 |  | 0
| 0 VŠEOBECNÉ KONSTRUKCE A PRÁCE | 015130 |  | 19 | POPLATKY ZA LIKVIDACŮ ODPADŮ NEKONTAMINOVANÝCH - 17 03 02 VYBOURANÝ ASFALTOVÝ BETON BEZ DEHTU | včetně kontroly dehtu testem vyluhovatelností <=> Výpočet: =(11,7)*2,4 | T | 28.08 |  | 0
| 0 VŠEOBECNÉ KONSTRUKCE A PRÁCE | 015140 |  | 12 | POPLATKY ZA LIKVIDACŮ ODPADŮ NEKONTAMINOVANÝCH - 17 01 01 BETON Z DEMOLIC OBJEKTŮ, ZÁKLADŮ TV | obruby + dlažba <=> Výpočet: =17*86/1000 + 1,5*2,4 | T | 5.062 |  | 0
| 0 VŠEOBECNÉ KONSTRUKCE A PRÁCE Celkem | [8 empty] | 0
| 1 ZEMNÍ PRÁCE | 012373 | 2.1 | 25 | ODKOP PRO SPOD STAVBU SILNIC A ŽELEZNIC TŘ. I | odkop spodní stavba,parkovací pruh <=> Výpočet: =53*0,25 | M3 | 13.25 |  | 0
| 1 ZEMNÍ PRÁCE | 012373 | 1.1. | 23 | ODKOP PRO SPOD STAVBU SILNIC A ŽELEZNIC TŘ. I | odkop spodní stavba Varianta 2: v případě absence výskytu podkladní vrstvy ČERPÁNÍ PO DOHODĚ S INVESTOREM <=> Výpočet: =141*0,25 | M3 | 35.25 |  | 0
| 1 ZEMNÍ PRÁCE | 012980 |  | 61 | ČIŠTĚNÍ ULIČNÍCH VPUSTÍ | tlakové čištění <=> Výpočet: 1 | KUS | 1 |  | 0
| 1 ZEMNÍ PRÁCE | 017481 | 1 | 33 | ZÁSYP JAM A RÝH Z NAKUPOVANÝCH MATERIÁLŮ | drenáž Zásyp rýhy štěrkopísek, fr. 32/63, tl. 0,50m Zásyp rýhy štěrkopísek, fr 32/63, tl. 0,70m <=> Výpočet: =22*0,6*1,2 | M3 | 15.84 |  | 0
| 1 ZEMNÍ PRÁCE | 017481 | 2 | 34 | ZÁSYP JAM A RÝH Z NAKUPOVANÝCH MATERIÁLŮ | drenáž Filtrační vrstva kameniva fr. 8-16, tl. 0,15m <=> Výpočet: =22*0,6*0,15 | M3 | 1.98 |  | 0
| 1 ZEMNÍ PRÁCE | 018110 | 1 | 49 | ÚPRAVA PLÁNĚ SE ZHUTNĚNÍM V HORNINĚ TŘ. I | sklon 3% <=> Výpočet: 53 | M2 | 53 |  | 0
| 1 ZEMNÍ PRÁCE | 018232 |  | 56 | ROZPROSTŘENÍ ORNICE V ROVINĚ V TL DO 0,15M | zemina z odkopu <=> Výpočet: 5,25 | M2 | 5.25 |  | 0
| 1 ZEMNÍ PRÁCE | 018241 |  | 57 | ZALOŽENÍ TRÁVNÍKU RUČNÍM VÝSEVEM | 3x zálévání <=> Výpočet: 5,25 | M2 | 5.25 |  | 0
| 1 ZEMNÍ PRÁCE | 11332A | 1.1 | 20 | ODSTRANĚNÍ PODKLADŮ ZPEVNĚNÝCH PLOCH Z KAMENIVA NESTMELENÉHO - BEZ DOPRAVY | Odstranění podkladních vrstev pod (asf) Varianta 1: v místě neúnosné stáv. podkladní vrstvy ČERPÁNÍ PO DOHODĚ S INVESTOREM <=> Výpočet: =141*0,2 | M3 | 28.2 |  | 0
| 1 ZEMNÍ PRÁCE | 11332B | 1.2 | 21 | ODSTRANĚNÍ PODKLADŮ ZPEVNĚNÝCH PLOCH Z KAMENIVA NESTMELENÉHO - DOPRAVA | 5 km (dočasná skládka) Varianta 1: v místě neúnosné stáv. podkladní vrstvy ČERPÁNÍ PO DOHODĚ S INVESTOREM <=> Výpočet: =(28,2)*1,9*5 | TKM | 267.9 |  | 0
| 1 ZEMNÍ PRÁCE | 11348A |  | 10 | ODSTRANĚNÍ KRYTU ZPEVNĚNÝCH PLOCH Z DLAŽDIC VČETNĚ PODKLADU - BEZ DOPRAVY | stávající dlážděné plochy <=> Výpočet: =25*0,06 | M3 | 1.5 |  | 0
| 1 ZEMNÍ PRÁCE | 11348B |  | 11 | ODSTRANĚNÍ KRYTU ZPEVNĚNÝCH PLOCH Z DLAŽDIC VČETNĚ PODKLADU - DOPRAVA | 30 km <=> Výpočet: =(1,5*2,4) *30 | TKM | 108 |  | 0
| 1 ZEMNÍ PRÁCE | 11352A |  | 8 | ODSTRANĚNÍ CHODNÍKOVÝCH A SILNIČNÍCH OBRUBNÍKŮ BETONOVÝCH - BEZ DOPRAVY | Odstranění stávajících obrub <=> Výpočet: 17 | M | 17 |  | 0
| 1 ZEMNÍ PRÁCE | 11352B |  | 9 | ODSTRANĚNÍ CHODNÍKOVÝCH A SILNIČNÍCH OBRUBNÍKŮ BETONOVÝCH - DOPRAVA | 30 km obruby <=> Výpočet: =(17*86/1000)*30 | TKM | 43.86 |  | 0
| 1 ZEMNÍ PRÁCE | 11372A |  | 17 | FRÉZOVÁNÍ ZPEVNĚNÝCH PLOCH ASFALTOVÝCH - BEZ DOPRAVY | stávající asfaltové plochy, tl. 100 <=> Výpočet: =117*0,1 | M3 | 11.7 |  | 0
| 1 ZEMNÍ PRÁCE | 11372B |  | 18 | FRÉZOVÁNÍ ZPEVNĚNÝCH PLOCH ASFALTOVÝCH - DOPRAVA | 5 km, doprava na skládku investora <=> Výpočet: =(11,7)*2,4*5 | TKM | 140.4 |  | 0
| 1 ZEMNÍ PRÁCE | 12373B | 1.2 | 24 | ODKOP PRO SPOD STAVBU SILNIC A ŽELEZNIC TŘ. I - DOPRAVA | odvoz 30km Varianta 2: v případě absence výskytu podkladní vrstvy ČERPÁNÍ PO DOHODĚ S INVESTOREM <=> Výpočet: =(32,25)*30 | M3KM | 967.5 |  | 0
| 1 ZEMNÍ PRÁCE | 12373B | 2.2 | 26 | ODKOP PRO SPOD STAVBU SILNIC A ŽELEZNIC TŘ. I - DOPRAVA | parkovací pruh odvoz 30km - rozprostření zeminy na ohumusování <=> Výpočet: =(13,25-37*0,15)*30 | M3KM | 231 |  | 0
| 1 ZEMNÍ PRÁCE | 12373B | 3.2 | 28 | ODKOP PRO SPOD STAVBU SILNIC A ŽELEZNIC TŘ. I - DOPRAVA | na dočasnou skládku, 5 km, - rozprostření zeminy na ohumusování <=> Výpočet: =(37*0,15)*5 | M3KM | 27.75 |  | 0
| 1 ZEMNÍ PRÁCE | 12573A |  | 54 | VYKOPÁVKY ZE ZEMNÍKŮ A SKLÁDEK TŘ. I - BEZ DOPRAVY | <=> Výpočet: =35*0,15 | M3 | 5.25 |  | 0
| 1 ZEMNÍ PRÁCE | 12573B |  | 55 | VYKOPÁVKY ZE ZEMNÍKŮ A SKLÁDEK TŘ. I - DOPRAVA | 5km <=> Výpočet: =5,25*5 | M3KM | 26.25 |  | 0
| 1 ZEMNÍ PRÁCE | 13273A |  | 31 | HLOUBENÍ RÝH ŠÍŘ DO 2M PAŽ I NEPAŽ TŘ. I - BEZ DOPRAVY | drenáž 0,6x1,25 <=> Výpočet: =22*0,6*1,25 | M3 | 16.5 |  | 0
| 1 ZEMNÍ PRÁCE | 13273B |  | 32 | HLOUBENÍ RÝH ŠÍŘ DO 2M PAŽ I NEPAŽ TŘ. I - DOPRAVA | 30 km <=> Výpočet: =16,5*30 | M3KM | 495 |  | 0
| 1 ZEMNÍ PRÁCE Celkem | [8 empty] | 0
| 2 ZÁKLADY | 021197 | 1 | 29 | OPLÁŠTĚNÍ ODVODŇOVACÍCH ŽEBER Z GEOTEXTILIE | drenáž <=> Výpočet: =22*3,32 | M2 | 73.04 |  | 0
| 2 ZÁKLADY | 21461B | 1 | 30 | SEPARAČNÍ GEOTEXTILIE DO 200G/M2 | drenáž <=> Výpočet: 73,04 | M2 | 73.04 |  | 0
| 2 ZÁKLADY | 28997E | 1 | 48 | OPLÁŠTĚNÍ (ZPEVNĚNÍ) Z GEOTEXTILIE DO 500G/M2 | Tkaná geotextilie, sečná tuhost max. 2% <=> Výpočet: 53 | M2 | 53 |  | 0
| 2 ZÁKLADY Celkem | [8 empty] | 0
| 5 KOMUNIKACE | 056333 | 3.10 | 38 | VOZOVKOVÉ VRSTVY ZE ŠTĚRKODRTI TL. DO 150MM | ŠDB, -Štěrkodrť, ČSN 73 6126-1, 150 mm, Konstrukce chodníku <=> Výpočet: 14,55 | M2 | 14.55 |  | 0
| 5 KOMUNIKACE | 056334 | 2.10 | 40 | VOZOVKOVÉ VRSTVY ZE ŠTĚRKODRTI TL. DO 200MM | Štěrkodrť fr. 0/63,ŠD B,200 mm,ČSN 73 6126-1 Konstrukce parkovací pruh <=> Výpočet: 53 | M2 | 53 |  | 0
| 5 KOMUNIKACE | 056334 | 2.11 | 41 | VOZOVKOVÉ VRSTVY ZE ŠTĚRKODRTI TL. DO 200MM | Štěrkodrť fr. 0/63,ŠD A,160 mm,ČSN 73 6126-1 Konstrukce parkovací pruh <=> Výpočet: 53 | M2 | 53 |  | 0
| 5 KOMUNIKACE | 056334 | 1.10 | 46 | VOZOVKOVÉ VRSTVY ZE ŠTĚRKODRTI TL. DO 200MM | Štěrkodrť fr. 0/63,ŠD B,200 mm,ČSN 73 6126-1 Konstrukce MK Varianta 1: v místě neúnosné stáv. podkladní vrstvy ČERPÁNÍ PO DOHODĚ S INVESTOREM <=> Výpočet: 141 | M2 | 141 |  | 0
| 5 KOMUNIKACE | 056335 | 1.10 | 47 | VOZOVKOVÉ VRSTVY ZE ŠTĚRKODRTI TL. DO 250MM | Štěrkodrť fr. 0/63,ŠD B, 250 mm,ČSN 73 6126-1 Konstrukce MK Varianta 2: v případě absence výskytu podkladní vrstvy ČERPÁNÍ PO DOHODĚ S INVESTOREM <=> Výpočet: 141 | M2 | 141 |  | 0
| 5 KOMUNIKACE | 058401 |  | 39 | VOZOVKOVÉ KRYTY Z VEGETAČNÍCH DÍLCŮ DO LOŽE Z KAM TL DO 100MM | DL-Zámková dlažba, ČSN 73 6131, 80 mm, 20/20/8cm, distační mezery L-Ložní vrstva dlažby (f 4/8), ČSN 736124-7, 40 mm, Konstrukce parkovací pruh <=> Výpočet: 53 | M2 | 53 |  | 0
| 5 KOMUNIKACE | 058920 |  | 53 | VÝPLŇ SPAR MODIFIKOVANÝM ASFALTEM | úprava styčné spáry obrusné vrstvy, drážka vyčištěna a zalita trvale pružnou asfaltovou zálivkou z modfik. asfaltu a utěsněna, <=> Výpočet: 58 | M | 58 |  | 0
| 5 KOMUNIKACE | 572123 | 1.1 | 45 | INFILTRAČNÍ POSTŘIK Z EMULZE DO 1,0KG/M2 | PI-E, - Infiltrační postřik emulzní 1 kg/m2 ČSN, 73 6129 <=> Výpočet: 141 | M2 | 141 |  | 0
| 5 KOMUNIKACE | 572213 | 1.1 | 43 | SPOJOVACÍ POSTŘIK Z EMULZE DO 0,5KG/M2 | PS-E, - Spojovací postřik emulzní 0,35 kg/m2, ČSN 73 6129, <=> Výpočet: 141 | M2 | 141 |  | 0
| 5 KOMUNIKACE | 574A33 | 1.1 | 42 | ASFALTOVÝ BETON PRO OBRUSNÉ VRSTVY ACO 11 TL. 40MM | ACO 11 (50/70), 40 mm, ČSN EN 13108 <=> Výpočet: 141 | M2 | 141 |  | 0
| 5 KOMUNIKACE | 574-E56 | 1.1 | 44 | ASFALTOVÝ BETON PRO PODKLADNÍ VRSTVY ACP 16+, 16S TL. 60MM | ACP 16+ (50/70), 60 mm, ČSN EN 13108 <=> Výpočet: 141 | M2 | 141 |  | 0
| 5 KOMUNIKACE | 582611 | 3.1 | 37 | KRYTY Z BETON DLAŽDIC SE ZÁMKEM ŠEDÝCH TL 60MM DO LOŽE Z KAM | DL -Zámková dlažba ČSN 73 6131, 60 mm L -Ložní vrstva dlažby, 30 mm Konstrukce chodníku <=> Výpočet: 12 | M2 | 12 |  | 0
| 5 KOMUNIKACE | 58261A | 3.1 | 36 | KRYTY Z BETON DLAŽDIC SE ZÁMKEM BAREV RELIÉF TL 60MM DO LOŽE Z KAM | reliéfní dlažba s půlkulatými výběžky, šířky 400 mm, barvy antracit, <=> Výpočet: 2,55 | M2 | 2.55 |  | 0
| 5 KOMUNIKACE | 587206 |  | 35 | PŘEDLÁŽDĚNÍ KRYTU Z BETONOVÝCH DLAŽDIC SE ZÁMKEM | <=> Výpočet: 18 | M2 | 18 |  | 0
| 5 KOMUNIKACE Celkem | [8 empty] | 0
| 8 POTRUBÍ | 087633 |  | 60 | CHRÁNIČKY Z TRUB PLASTOVÝCH DN DO 150MM | HDPE 110 mm ČERPÁNÍ PO DOHODĚ S INVESTOREM <=> Výpočet: 25 | M | 25 |  | 0
| 8 POTRUBÍ | 089921 |  | 59 | VÝŠKOVÁ ÚPRAVA POKLOPŮ | <=> Výpočet: 1 | KUS | 1 |  | 0
| 8 POTRUBÍ | 089923 |  | 58 | VÝŠKOVÁ ÚPRAVA KRYCÍCH HRNCŮ | <=> Výpočet: 1 | KUS | 1 |  | 0
| 8 POTRUBÍ Celkem | [8 empty] | 0
| 9 OSTATNÍ PRÁCE | 914123 |  | 50 | DOPRAVNÍ ZNAČKY ZÁKLADNÍ VELIKOSTI OCELOVÉ FÓLIE TŘ 1 - DEMONTÁŽ | <=> Výpočet: 1 | KUS | 1 |  | 0
| 9 OSTATNÍ PRÁCE | 914129 |  | 7 | DOPRAV ZNAČKY ZÁKLAD VEL OCEL FÓLIE TŘ 1 - NÁJEMNÉ | označení pracovních míst, 8 ks, 30 dní Přechodné dopravní značení vč. návrhu a projednání s dotčenými orgány, dodávky dopravních značek a světelného signalizačního zařízení, provoz a údržba po dobu realizace <=> Výpočet: = 8 *30 | KSDEN | 240 |  | 0
| 9 OSTATNÍ PRÁCE | 917223 |  | 13 | SILNIČNÍ A CHODNÍKOVÉ OBRUBY Z BETONOVÝCH OBRUBNÍKŮ ŠÍŘ 100MM | ABO 13-10, betonové lože C20/25nXF3 s boční opěrkou v min. tl. 150 mm, <=> Výpočet: 77 | M | 77 |  | 0
| 9 OSTATNÍ PRÁCE | 917224 | 1 | 14 | SILNIČNÍ A CHODNÍKOVÉ OBRUBY Z BETONOVÝCH OBRUBNÍKŮ ŠÍŘ 150MM | ABO 2-15, betonové lože C20/25nXF3 s boční opěrkou v min. tl. 150 mm, <=> Výpočet: 3,4 | M | 3.4 |  | 0
| 9 OSTATNÍ PRÁCE | 917224 | 2 | 15 | SILNIČNÍ A CHODNÍKOVÉ OBRUBY Z BETONOVÝCH OBRUBNÍKŮ ŠÍŘ 150MM | ABO 2-15 N do lože C 20/25nXF3, tl. 0,15m, nájezdové obruby, 2cm <=> Výpočet: 5 | M | 5 |  | 0
| 9 OSTATNÍ PRÁCE | 917224 | 3 | 16 | SILNIČNÍ A CHODNÍKOVÉ OBRUBY Z BETONOVÝCH OBRUBNÍKŮ ŠÍŘ 150MM | ABO 2-15 PL,PP do lože C 20/25nXF3, tl. 0,15m, přechodové, změna výšky <=> Výpočet: 2 | M | 2 |  | 0
| 9 OSTATNÍ PRÁCE | 919112 |  | 51 | ŘEZÁNÍ ASFALTOVÉHO KRYTU VOZOVEK TL DO 100MM | pro bourání <=> Výpočet: 48 | M | 48 |  | 0
| 9 OSTATNÍ PRÁCE | 91911A |  | 52 | ŘEZÁNÍ ASFALTOVÉHO KRYTU VOZOVEK TL DO 20MM | pro spáru <=> Výpočet: 10 | M | 10 |  | 0
| 9 OSTATNÍ PRÁCE Celkem | [8 empty] | 0
SO 100 Celkem | [9 empty] | 0
Celkový součet | [9 empty] | 0

## KT Tech. specifikace
TECHNICKÉ SPECIFIKACE STAVBY
Stavba : | Parkovací stání v ul. Na Štěpnici
SO | KATEGORIE | KÓD POLOŽKY | VARIANTA POLOŽKY | POŘ. Č. POL. | NÁZEV POLOŽKY | POZNÁMKA | TECHNICKÁ SPECIFIKACE | JEDNOTKA
SO 100 | 0 VŠEOBECNÉ KONSTRUKCE A PRÁCE | 002510 |  | 6 | ZKOUŠENÍ MATERIÁLŮ ZKUŠEBNOU ZHOTOVITELE | kontroly míry zhutnění modulem přetvárnosti na hotové vrstvě nestmelitelných materiálů se provádí zatěžovací zkouška Modul přetvárnosti zemní pláně se kontroluje zatěžovacími zkouškami <=> Výpočet: 1 | zahrnuje veškeré náklady spojené s objednatelem požadovanými zkouškami | KPL
| 0 VŠEOBECNÉ KONSTRUKCE A PRÁCE | 002911 | 1 | 1 | OSTATNÍ POŽADAVKY - GEODETICKÉ ZAMĚŘENÍ | vytyčení stavby, prostor staveniště včetně označení <=> Výpočet: 1 | zahrnuje veškeré náklady spojené s objednatelem požadovanými pracemi | KPL
| 0 VŠEOBECNÉ KONSTRUKCE A PRÁCE | 002911 | 2 | 3 | OSTATNÍ POŽADAVKY - GEODETICKÉ ZAMĚŘENÍ | vytyčení inženýrských sítí, včetně označení, kontrola vytýčení inženýrských sítí ve staveništi <=> Výpočet: 1 | zahrnuje veškeré náklady spojené s objednatelem požadovanými pracemi | KPL
| 0 VŠEOBECNÉ KONSTRUKCE A PRÁCE | 002943 | R1 | 2 | OSTATNÍ POŽADAVKY - BOZP | zahrnuje do upřesňující průzkumy, výrobní výkresy BOZP stavby <=> Výpočet: 1 | zahrnuje veškeré náklady spojené s objednatelem požadovanými pracemi | KPL
| 0 VŠEOBECNÉ KONSTRUKCE A PRÁCE | 002944 |  | 4 | OSTAT POŽADAVKY - DOKUMENTACE SKUTEČ PROVEDENÍ V DIGIT FORMĚ | kompletní DSPS <=> Výpočet: 1 | zahrnuje veškeré náklady spojené s objednatelem požadovanými pracemi | KPL
| 0 VŠEOBECNÉ KONSTRUKCE A PRÁCE | 003130 |  | 5 | ZAŘÍZENÍ STAVENIŠTĚ - SKLADY A DÍLNY | veškeré práce a náklady ke zřízení, provozu a likvidace staveniště včetně zajištění, označení a splnění podmínek správců a orgánů dotčené oblasti včetně zajištění dočasné skládky materiálů ke zpětnému využití <=> Výpočet: 1 | zahrnuje objednatelem povolené náklady na pořízení (event. pronájem), provozování, udržování a likvidaci zhotovitelova zařízení | KPL
| 0 VŠEOBECNÉ KONSTRUKCE A PRÁCE | 015111 | 1 | 22 | POPLATKY ZA LIKVIDACŮ ODPADŮ NEKONTAMINOVANÝCH - 17 05 04 VYTĚŽENÉ ZEMINY A HORNINY - I. TŘÍDA TĚŽITELNOSTI | poplatek za skládku podkladu, - zásypy Varianta 1: v místě neúnosné stáv. podkladní vrstvy ČERPÁNÍ PO DOHODĚ S INVESTOREM <=> Výpočet: =(28,2)*1,9 | 1. Položka obsahuje: – veškeré poplatky provozovateli skládky, recyklační linky nebo jiného zařízení na zpracování nebo likvidaci odpadů související s převzetím, uložením, zpracováním nebo likvidací odpadu 2. Položka neobsahuje: – náklady spojené s dopravou odpadu z místa stavby na místo převzetí provozovatelem skládky, recyklační linky nebo jiného zařízení na zpracování nebo likvidaci odpadů 3. Způsob měření: Tunou se rozumí hmotnost odpadu vytříděného v souladu se zákonem č. 185/2001 Sb., o nakládání s odpady, v platném znění. | T
| 0 VŠEOBECNÉ KONSTRUKCE A PRÁCE | 015111 | 2 | 27 | POPLATKY ZA LIKVIDACŮ ODPADŮ NEKONTAMINOVANÝCH - 17 05 04 VYTĚŽENÉ ZEMINY A HORNINY - I. TŘÍDA TĚŽITELNOSTI | poplatek za skládku zeminy, odkop + drenáž - rozprostření zeminy na ohumusování <=> Výpočet: =(13,25-37*0,15+16,5)*1,9 | 1. Položka obsahuje: – veškeré poplatky provozovateli skládky, recyklační linky nebo jiného zařízení na zpracování nebo likvidaci odpadů související s převzetím, uložením, zpracováním nebo likvidací odpadu 2. Položka neobsahuje: – náklady spojené s dopravou odpadu z místa stavby na místo převzetí provozovatelem skládky, recyklační linky nebo jiného zařízení na zpracování nebo likvidaci odpadů 3. Způsob měření: Tunou se rozumí hmotnost odpadu vytříděného v souladu se zákonem č. 185/2001 Sb., o nakládání s odpady, v platném znění. | T
| 0 VŠEOBECNÉ KONSTRUKCE A PRÁCE | 015130 |  | 19 | POPLATKY ZA LIKVIDACŮ ODPADŮ NEKONTAMINOVANÝCH - 17 03 02 VYBOURANÝ ASFALTOVÝ BETON BEZ DEHTU | včetně kontroly dehtu testem vyluhovatelností <=> Výpočet: =(11,7)*2,4 | 1. Položka obsahuje: – veškeré poplatky provozovateli skládky, recyklační linky nebo jiného zařízení na zpracování nebo likvidaci odpadů související s převzetím, uložením, zpracováním nebo likvidací odpadu 2. Položka neobsahuje: – náklady spojené s dopravou odpadu z místa stavby na místo převzetí provozovatelem skládky, recyklační linky nebo jiného zařízení na zpracování nebo likvidaci odpadů 3. Způsob měření: Tunou se rozumí hmotnost odpadu vytříděného v souladu se zákonem č. 185/2001 Sb., o nakládání s odpady, v platném znění. | T
| 0 VŠEOBECNÉ KONSTRUKCE A PRÁCE | 015140 |  | 12 | POPLATKY ZA LIKVIDACŮ ODPADŮ NEKONTAMINOVANÝCH - 17 01 01 BETON Z DEMOLIC OBJEKTŮ, ZÁKLADŮ TV | obruby + dlažba <=> Výpočet: =17*86/1000 + 1,5*2,4 | 1. Položka obsahuje: – veškeré poplatky provozovateli skládky, recyklační linky nebo jiného zařízení na zpracování nebo likvidaci odpadů související s převzetím, uložením, zpracováním nebo likvidací odpadu 2. Položka neobsahuje: – náklady spojené s dopravou odpadu z místa stavby na místo převzetí provozovatelem skládky, recyklační linky nebo jiného zařízení na zpracování nebo likvidaci odpadů 3. Způsob měření: Tunou se rozumí hmotnost odpadu vytříděného v souladu se zákonem č. 185/2001 Sb., o nakládání s odpady, v platném znění. | T
| 1 ZEMNÍ PRÁCE | 012373 | 2.1 | 25 | ODKOP PRO SPOD STAVBU SILNIC A ŽELEZNIC TŘ. I | odkop spodní stavba,parkovací pruh <=> Výpočet: =53*0,25 | položka zahrnuje: - vodorovná a svislá doprava, přemístění, přeložení, manipulace s výkopkem - kompletní provedení vykopávky nezapažené i zapažené - ošetření výkopiště po celou dobu práce v něm vč. klimatických opatření - ztížení vykopávek v blízkosti podzemního vedení, konstrukcí a objektů vč. jejich dočasného zajištění - ztížení pod vodou, v okolí výbušnin, ve stísněných prostorech a pod. - příplatek za lepivost - těžení po vrstvách, pásech a po jiných nutných částech (figurách) - čerpání vody vč. čerpacích jímek, potrubí a pohotovostní čerpací soupravy (viz ustanovení k pol. 1151,2) - potřebné snížení hladiny podzemní vody - těžení a rozpojování jednotlivých balvanů - vytahování a nošení výkopku - svahování a přesvah. svahů do konečného tvaru, výměna hornin v podloží a v pláni znehodnocené klimatickými vlivy - ruční vykopávky, odstranění kořenů a napadávek - pažení, vzepření a rozepření vč. přepažování (vyjma štětových stěn) - úpravu, ochranu a očištění dna, základové spáry, stěn a svahů - zhutnění podloží, případně i svahů vč. svahování - zřízení stupňů v podloží a lavic na svazích, není-li pro tyto práce zřízena samostatná položka - udržování výkopiště a jeho ochrana proti vodě - odvedení nebo obvedení vody v okolí výkopiště a ve výkopišti - třídění výkopku - veškeré pomocné konstrukce umožňující provedení vykopávky (příjezdy, sjezdy, nájezdy, lešení, podpěr. konstr., přemostění, zpevněné plochy, zakrytí a pod.) - nezahrnuje uložení zeminy (na skládku, do násypu) ani poplatky za skládku, vykazují se v položce č.0141** | M3
| 1 ZEMNÍ PRÁCE | 012373 | 1.1. | 23 | ODKOP PRO SPOD STAVBU SILNIC A ŽELEZNIC TŘ. I | odkop spodní stavba Varianta 2: v případě absence výskytu podkladní vrstvy ČERPÁNÍ PO DOHODĚ S INVESTOREM <=> Výpočet: =141*0,25 | položka zahrnuje: - vodorovná a svislá doprava, přemístění, přeložení, manipulace s výkopkem - kompletní provedení vykopávky nezapažené i zapažené - ošetření výkopiště po celou dobu práce v něm vč. klimatických opatření - ztížení vykopávek v blízkosti podzemního vedení, konstrukcí a objektů vč. jejich dočasného zajištění - ztížení pod vodou, v okolí výbušnin, ve stísněných prostorech a pod. - příplatek za lepivost - těžení po vrstvách, pásech a po jiných nutných částech (figurách) - čerpání vody vč. čerpacích jímek, potrubí a pohotovostní čerpací soupravy (viz ustanovení k pol. 1151,2) - potřebné snížení hladiny podzemní vody - těžení a rozpojování jednotlivých balvanů - vytahování a nošení výkopku - svahování a přesvah. svahů do konečného tvaru, výměna hornin v podloží a v pláni znehodnocené klimatickými vlivy - ruční vykopávky, odstranění kořenů a napadávek - pažení, vzepření a rozepření vč. přepažování (vyjma štětových stěn) - úpravu, ochranu a očištění dna, základové spáry, stěn a svahů - zhutnění podloží, případně i svahů vč. svahování - zřízení stupňů v podloží a lavic na svazích, není-li pro tyto práce zřízena samostatná položka - udržování výkopiště a jeho ochrana proti vodě - odvedení nebo obvedení vody v okolí výkopiště a ve výkopišti - třídění výkopku - veškeré pomocné konstrukce umožňující provedení vykopávky (příjezdy, sjezdy, nájezdy, lešení, podpěr. konstr., přemostění, zpevněné plochy, zakrytí a pod.) - nezahrnuje uložení zeminy (na skládku, do násypu) ani poplatky za skládku, vykazují se v položce č.0141** | M3
| 1 ZEMNÍ PRÁCE | 012980 |  | 61 | ČIŠTĚNÍ ULIČNÍCH VPUSTÍ | tlakové čištění <=> Výpočet: 1 | Součástí položky je vodorovná a svislá doprava, přemístění, přeložení, manipulace s materiálem a uložení na skládku. Nezahrnuje poplatek za skládku, který se vykazuje v položce 0141** (s výjimkou malého množství materiálu, kde je možné poplatek zahrnout do jednotkové ceny položky – tento fakt musí být uveden v doplňujícím textu k položce) | KUS
| 1 ZEMNÍ PRÁCE | 017481 | 1 | 33 | ZÁSYP JAM A RÝH Z NAKUPOVANÝCH MATERIÁLŮ | drenáž Zásyp rýhy štěrkopísek, fr. 32/63, tl. 0,50m Zásyp rýhy štěrkopísek, fr 32/63, tl. 0,70m <=> Výpočet: =22*0,6*1,2 | položka zahrnuje: - kompletní provedení zemní konstrukce včetně nákupu a dopravy materiálu dle zadávací dokumentace - úprava ukládaného materiálu vlhčením, tříděním, promícháním nebo vysoušením, příp. jiné úpravy za účelem zlepšení jeho mech. vlastností - hutnění i různé míry hutnění - ošetření úložiště po celou dobu práce v něm vč. klimatických opatření - ztížení v okolí vedení, konstrukcí a objektů a jejich dočasné zajištění - ztížení provádění vč. hutnění ve ztížených podmínkách a stísněných prostorech - ztížené ukládání sypaniny pod vodu - ukládání po vrstvách a po jiných nutných částech (figurách) vč. dosypávek - spouštění a nošení materiálu - výměna částí zemní konstrukce znehodnocené klimatickými vlivy - udržování úložiště a jeho ochrana proti vodě - odvedení nebo obvedení vody v okolí úložiště a v úložišti - veškeré pomocné konstrukce umožňující provedení zemní konstrukce (příjezdy, sjezdy, nájezdy, lešení, podpěrné konstrukce, přemostění, zpevněné plochy, zakrytí a pod.) | M3
| 1 ZEMNÍ PRÁCE | 017481 | 2 | 34 | ZÁSYP JAM A RÝH Z NAKUPOVANÝCH MATERIÁLŮ | drenáž Filtrační vrstva kameniva fr. 8-16, tl. 0,15m <=> Výpočet: =22*0,6*0,15 | položka zahrnuje: - kompletní provedení zemní konstrukce včetně nákupu a dopravy materiálu dle zadávací dokumentace - úprava ukládaného materiálu vlhčením, tříděním, promícháním nebo vysoušením, příp. jiné úpravy za účelem zlepšení jeho mech. vlastností - hutnění i různé míry hutnění - ošetření úložiště po celou dobu práce v něm vč. klimatických opatření - ztížení v okolí vedení, konstrukcí a objektů a jejich dočasné zajištění - ztížení provádění vč. hutnění ve ztížených podmínkách a stísněných prostorech - ztížené ukládání sypaniny pod vodu - ukládání po vrstvách a po jiných nutných částech (figurách) vč. dosypávek - spouštění a nošení materiálu - výměna částí zemní konstrukce znehodnocené klimatickými vlivy - udržování úložiště a jeho ochrana proti vodě - odvedení nebo obvedení vody v okolí úložiště a v úložišti - veškeré pomocné konstrukce umožňující provedení zemní konstrukce (příjezdy, sjezdy, nájezdy, lešení, podpěrné konstrukce, přemostění, zpevněné plochy, zakrytí a pod.) | M3
| 1 ZEMNÍ PRÁCE | 018110 | 1 | 49 | ÚPRAVA PLÁNĚ SE ZHUTNĚNÍM V HORNINĚ TŘ. I | sklon 3% <=> Výpočet: 53 | položka zahrnuje úpravu pláně včetně vyrovnání výškových rozdílů. Míru zhutnění určuje projekt. | M2
| 1 ZEMNÍ PRÁCE | 018232 |  | 56 | ROZPROSTŘENÍ ORNICE V ROVINĚ V TL DO 0,15M | zemina z odkopu <=> Výpočet: 5,25 | položka zahrnuje: nutné přemístění ornice z dočasných skládek vzdálených do 50m rozprostření ornice v předepsané tloušťce v rovině a ve svahu do 1:5 | M2
| 1 ZEMNÍ PRÁCE | 018241 |  | 57 | ZALOŽENÍ TRÁVNÍKU RUČNÍM VÝSEVEM | 3x zálévání <=> Výpočet: 5,25 | Zahrnuje dodání předepsané travní směsi, její výsev na ornici, zalévání, první pokosení, to vše bez ohledu na sklon terénu | M2
| 1 ZEMNÍ PRÁCE | 11332A | 1.1 | 20 | ODSTRANĚNÍ PODKLADŮ ZPEVNĚNÝCH PLOCH Z KAMENIVA NESTMELENÉHO - BEZ DOPRAVY | Odstranění podkladních vrstev pod (asf) Varianta 1: v místě neúnosné stáv. podkladní vrstvy ČERPÁNÍ PO DOHODĚ S INVESTOREM <=> Výpočet: =141*0,2 | Položka zahrnuje veškerou manipulaci s vybouranou sutí a s vybouranými hmotami, kromě vodorovné dopravy, vč. uložení na skládku. Nezahrnuje poplatek za skládku, který se vykazuje v položce 0141** (s výjimkou malého množství bouraného materiálu, kde je možné poplatek zahrnout do jednotkové ceny bourání – tento fakt musí být uveden v doplňujícím textu k položce). | M3
| 1 ZEMNÍ PRÁCE | 11332B | 1.2 | 21 | ODSTRANĚNÍ PODKLADŮ ZPEVNĚNÝCH PLOCH Z KAMENIVA NESTMELENÉHO - DOPRAVA | 5 km (dočasná skládka) Varianta 1: v místě neúnosné stáv. podkladní vrstvy ČERPÁNÍ PO DOHODĚ S INVESTOREM <=> Výpočet: =(28,2)*1,9*5 | Položka zahrnuje samostatnou dopravu suti a vybouraných hmot. Množství se určí jako součin hmotnosti [t] a požadované vzdálenosti [km]. | TKM
| 1 ZEMNÍ PRÁCE | 11348A |  | 10 | ODSTRANĚNÍ KRYTU ZPEVNĚNÝCH PLOCH Z DLAŽDIC VČETNĚ PODKLADU - BEZ DOPRAVY | stávající dlážděné plochy <=> Výpočet: =25*0,06 | Položka zahrnuje veškerou manipulaci s vybouranou sutí a s vybouranými hmotami, kromě vodorovné dopravy, vč. uložení na skládku. Nezahrnuje poplatek za skládku, který se vykazuje v položce 0141** (s výjimkou malého množství bouraného materiálu, kde je možné poplatek zahrnout do jednotkové ceny bourání – tento fakt musí být uveden v doplňujícím textu k položce). | M3
| 1 ZEMNÍ PRÁCE | 11348B |  | 11 | ODSTRANĚNÍ KRYTU ZPEVNĚNÝCH PLOCH Z DLAŽDIC VČETNĚ PODKLADU - DOPRAVA | 30 km <=> Výpočet: =(1,5*2,4) *30 | Položka zahrnuje samostatnou dopravu suti a vybouraných hmot. Množství se určí jako součin hmotnosti [t] a požadované vzdálenosti [km]. | TKM
| 1 ZEMNÍ PRÁCE | 11352A |  | 8 | ODSTRANĚNÍ CHODNÍKOVÝCH A SILNIČNÍCH OBRUBNÍKŮ BETONOVÝCH - BEZ DOPRAVY | Odstranění stávajících obrub <=> Výpočet: 17 | Položka zahrnuje veškerou manipulaci s vybouranou sutí a s vybouranými hmotami, kromě vodorovné dopravy, vč. uložení na skládku. Nezahrnuje poplatek za skládku, který se vykazuje v položce 0141** (s výjimkou malého množství bouraného materiálu, kde je možné poplatek zahrnout do jednotkové ceny bourání – tento fakt musí být uveden v doplňujícím textu k položce). | M
| 1 ZEMNÍ PRÁCE | 11352B |  | 9 | ODSTRANĚNÍ CHODNÍKOVÝCH A SILNIČNÍCH OBRUBNÍKŮ BETONOVÝCH - DOPRAVA | 30 km obruby <=> Výpočet: =(17*86/1000)*30 | Položka zahrnuje samostatnou dopravu suti a vybouraných hmot. Množství se určí jako součin hmotnosti [t] a požadované vzdálenosti [km]. | TKM
| 1 ZEMNÍ PRÁCE | 11372A |  | 17 | FRÉZOVÁNÍ ZPEVNĚNÝCH PLOCH ASFALTOVÝCH - BEZ DOPRAVY | stávající asfaltové plochy, tl. 100 <=> Výpočet: =117*0,1 | Položka zahrnuje veškerou manipulaci s vybouranou sutí a s vybouranými hmotami, kromě vodorovné dopravy, vč. uložení na skládku. Nezahrnuje poplatek za skládku, který se vykazuje v položce 0141** (s výjimkou malého množství bouraného materiálu, kde je možné poplatek zahrnout do jednotkové ceny bourání – tento fakt musí být uveden v doplňujícím textu k položce). | M3
| 1 ZEMNÍ PRÁCE | 11372B |  | 18 | FRÉZOVÁNÍ ZPEVNĚNÝCH PLOCH ASFALTOVÝCH - DOPRAVA | 5 km, doprava na skládku investora <=> Výpočet: =(11,7)*2,4*5 | Položka zahrnuje samostatnou dopravu suti a vybouraných hmot. Množství se určí jako součin hmotnosti [t] a požadované vzdálenosti [km]. | TKM
| 1 ZEMNÍ PRÁCE | 12373B | 1.2 | 24 | ODKOP PRO SPOD STAVBU SILNIC A ŽELEZNIC TŘ. I - DOPRAVA | odvoz 30km Varianta 2: v případě absence výskytu podkladní vrstvy ČERPÁNÍ PO DOHODĚ S INVESTOREM <=> Výpočet: =(32,25)*30 | Položka zahrnuje samostatnou dopravu zeminy. Množství se určí jako součin kubatutry [m3] a požadované vzdálenosti [km]. | M3KM
| 1 ZEMNÍ PRÁCE | 12373B | 2.2 | 26 | ODKOP PRO SPOD STAVBU SILNIC A ŽELEZNIC TŘ. I - DOPRAVA | parkovací pruh odvoz 30km - rozprostření zeminy na ohumusování <=> Výpočet: =(13,25-37*0,15)*30 | Položka zahrnuje samostatnou dopravu zeminy. Množství se určí jako součin kubatutry [m3] a požadované vzdálenosti [km]. | M3KM
| 1 ZEMNÍ PRÁCE | 12373B | 3.2 | 28 | ODKOP PRO SPOD STAVBU SILNIC A ŽELEZNIC TŘ. I - DOPRAVA | na dočasnou skládku, 5 km, - rozprostření zeminy na ohumusování <=> Výpočet: =(37*0,15)*5 | Položka zahrnuje samostatnou dopravu zeminy. Množství se určí jako součin kubatutry [m3] a požadované vzdálenosti [km]. | M3KM
| 1 ZEMNÍ PRÁCE | 12573A |  | 54 | VYKOPÁVKY ZE ZEMNÍKŮ A SKLÁDEK TŘ. I - BEZ DOPRAVY | <=> Výpočet: =35*0,15 | položka zahrnuje: - svislá doprava, přemístění, přeložení, manipulace s výkopkem - kompletní provedení vykopávky nezapažené i zapažené - ošetření výkopiště po celou dobu práce v něm vč. klimatických opatření - ztížení vykopávek v blízkosti podzemního vedení, konstrukcí a objektů vč. jejich dočasného zajištění - ztížení pod vodou, v okolí výbušnin, ve stísněných prostorech a pod. - příplatek za lepivost - těžení po vrstvách, pásech a po jiných nutných částech (figurách) - čerpání vody vč. čerpacích jímek, potrubí a pohotovostní čerpací soupravy (viz ustanovení k pol. 1151,2) - potřebné snížení hladiny podzemní vody - těžení a rozpojování jednotlivých balvanů - vytahování a nošení výkopku - ruční vykopávky, odstranění kořenů a napadávek - pažení, vzepření a rozepření vč. přepažování (vyjma štětových stěn) - úpravu, ochranu a očištění dna, základové spáry, stěn a svahů - udržování výkopiště a jeho ochrana proti vodě - odvedení nebo obvedení vody v okolí výkopiště a ve výkopišti - třídění výkopku - veškeré pomocné konstrukce umožňující provedení vykopávky (příjezdy, sjezdy, nájezdy, lešení, podpěr. konstr., přemostění, zpevněné plochy, zakrytí a pod.) položka nezahrnuje: - práce spojené s otvírkou zemníku | M3
| 1 ZEMNÍ PRÁCE | 12573B |  | 55 | VYKOPÁVKY ZE ZEMNÍKŮ A SKLÁDEK TŘ. I - DOPRAVA | 5km <=> Výpočet: =5,25*5 | Položka zahrnuje samostatnou dopravu zeminy. Množství se určí jako součin kubatutry [m3] a požadované vzdálenosti [km]. | M3KM
| 1 ZEMNÍ PRÁCE | 13273A |  | 31 | HLOUBENÍ RÝH ŠÍŘ DO 2M PAŽ I NEPAŽ TŘ. I - BEZ DOPRAVY | drenáž 0,6x1,25 <=> Výpočet: =22*0,6*1,25 | položka zahrnuje: - svislá doprava, přemístění, přeložení, manipulace s výkopkem - kompletní provedení vykopávky nezapažené i zapažené - ošetření výkopiště po celou dobu práce v něm vč. klimatických opatření - ztížení vykopávek v blízkosti podzemního vedení, konstrukcí a objektů vč. jejich dočasného zajištění - ztížení pod vodou, v okolí výbušnin, ve stísněných prostorech a pod. - příplatek za lepivost - těžení po vrstvách, pásech a po jiných nutných částech (figurách) - čerpání vody vč. čerpacích jímek, potrubí a pohotovostní čerpací soupravy (viz ustanovení k pol. 1151,2) - potřebné snížení hladiny podzemní vody - těžení a rozpojování jednotlivých balvanů - vytahování a nošení výkopku - svahování a přesvah. svahů do konečného tvaru, výměna hornin v podloží a v pláni znehodnocené klimatickými vlivy - ruční vykopávky, odstranění kořenů a napadávek - pažení, vzepření a rozepření vč. přepažování (vyjma štětových stěn) - úpravu, ochranu a očištění dna, základové spáry, stěn a svahů - odvedení nebo obvedení vody v okolí výkopiště a ve výkopišti - třídění výkopku - veškeré pomocné konstrukce umožňující provedení vykopávky (příjezdy, sjezdy, nájezdy, lešení, podpěr. konstr., přemostění, zpevněné plochy, zakrytí a pod.) - nezahrnuje uložení zeminy (na skládku, do násypu) ani poplatky za skládku, vykazují se v položce č.0141** | M3
| 1 ZEMNÍ PRÁCE | 13273B
| 2 ZÁKLADY | 021197 | 1 | 29 | OPLÁŠTĚNÍ ODVODŇOVACÍCH ŽEBER Z GEOTEXTILIE | drenáž <=> Výpočet: =22*3,32 | položka zahrnuje dodávku předepsané geotextilie, mimostaveništní a vnitrostaveništní dopravu a její uložení včetně potřebných přesahů (nezapočítávají se do výměry) | M2
| 2 ZÁKLADY | 21461B | 1 | 30 | SEPARAČNÍ GEOTEXTILIE DO 200G/M2 | drenáž <=> Výpočet: 73,04 | Položka zahrnuje: - dodávku předepsané geotextilie - úpravu, očištění a ochranu podkladu - přichycení k podkladu, případně zatížení - úpravy spojů a zajištění okrajů - úpravy pro odvodnění - nutné přesahy - mimostaveništní a vnitrostaveništní dopravu | M2
| 2 ZÁKLADY | 28997E | 1 | 48 | OPLÁŠTĚNÍ (ZPEVNĚNÍ) Z GEOTEXTILIE DO 500G/M2 | Tkaná geotextilie, sečná tuhost max. 2% <=> Výpočet: 53 | Položka zahrnuje: - dodávku předepsané geotextilie - úpravu, očištění a ochranu podkladu - přichycení k podkladu, případně zatížení - úpravy spojů a zajištění okrajů - úpravy pro odvodnění - nutné přesahy - mimostaveništní a vnitrostaveništní dopravu | M2
| 5 KOMUNIKACE | 056333 | 3.10 | 38 | VOZOVKOVÉ VRSTVY ZE ŠTĚRKODRTI TL. DO 150MM | ŠDB, -Štěrkodrť, ČSN 73 6126-1, 150 mm, Konstrukce chodníku <=> Výpočet: 14,55 | - dodání kameniva předepsané kvality a zrnitosti - rozprostření a zhutnění vrstvy v předepsané tloušťce - zřízení vrstvy bez rozlišení šířky, pokládání vrstvy po etapách - nezahrnuje postřiky, nátěry | M2
| 5 KOMUNIKACE | 056334 | 2.10 | 40 | VOZOVKOVÉ VRSTVY ZE ŠTĚRKODRTI TL. DO 200MM | Štěrkodrť fr. 0/63,ŠD B,200 mm,ČSN 73 6126-1 Konstrukce parkovací pruh <=> Výpočet: 53 | - dodání kameniva předepsané kvality a zrnitosti - rozprostření a zhutnění vrstvy v předepsané tloušťce - zřízení vrstvy bez rozlišení šířky, pokládání vrstvy po etapách - nezahrnuje postřiky, nátěry | M2
| 5 KOMUNIKACE | 056334 | 2.11 | 41 | VOZOVKOVÉ VRSTVY ZE ŠTĚRKODRTI TL. DO 200MM | Štěrkodrť fr. 0/63,ŠD A,160 mm,ČSN 73 6126-1 Konstrukce parkovací pruh <=> Výpočet: 53 | - dodání kameniva předepsané kvality a zrnitosti - rozprostření a zhutnění vrstvy v předepsané tloušťce - zřízení vrstvy bez rozlišení šířky, pokládání vrstvy po etapách - nezahrnuje postřiky, nátěry | M2
| 5 KOMUNIKACE | 056334 | 1.10 | 46 | VOZOVKOVÉ VRSTVY ZE ŠTĚRKODRTI TL. DO 200MM | Štěrkodrť fr. 0/63,ŠD B,200 mm,ČSN 73 6126-1 Konstrukce MK Varianta 1: v místě neúnosné stáv. podkladní vrstvy ČERPÁNÍ PO DOHODĚ S INVESTOREM <=> Výpočet: 141 | - dodání kameniva předepsané kvality a zrnitosti - rozprostření a zhutnění vrstvy v předepsané tloušťce - zřízení vrstvy bez rozlišení šířky, pokládání vrstvy po etapách - nezahrnuje postřiky, nátěry | M2
| 5 KOMUNIKACE | 056335 | 1.10 | 47 | VOZOVKOVÉ VRSTVY ZE ŠTĚRKODRTI TL. DO 250MM | Štěrkodrť fr. 0/63,ŠD B, 250 mm,ČSN 73 6126-1 Konstrukce MK Varianta 2: v případě absence výskytu podkladní vrstvy ČERPÁNÍ PO DOHODĚ S INVESTOREM <=> Výpočet: 141 | - dodání kameniva předepsané kvality a zrnitosti - rozprostření a zhutnění vrstvy v předepsané tloušťce - zřízení vrstvy bez rozlišení šířky, pokládání vrstvy po etapách - nezahrnuje postřiky, nátěry | M2
| 5 KOMUNIKACE | 058401 |  | 39 | VOZOVKOVÉ KRYTY Z VEGETAČNÍCH DÍLCŮ DO LOŽE Z KAM TL DO 100MM | DL-Zámková dlažba, ČSN 73 6131, 80 mm, 20/20/8cm, distační mezery L-Ložní vrstva dlažby (f 4/8), ČSN 736124-7, 40 mm, Konstrukce parkovací pruh <=> Výpočet: 53 | - dodání dílců v požadované kvalitě, dodání materiálu pro předepsané lože v tloušťce předepsané dokumentací a pro předepsanou výplň spar - očištění podkladu - uložení dílců dle předepsaného technologického předpisu včetně předepsané podkladní vrstvy a předepsané výplně spar - zřízení vrstvy bez rozlišení šířky, pokládání vrstvy po etapách - úpravu napojení, ukončení podél obrubníků, dilatačních zařízení, odvodňovacích proužků, odvodňovačů, vpustí, šachet a pod., nestanoví-li zadávací dokumentace jinak - nezahrnuje postřiky, nátěry - nezahrnuje těsnění podél obrubníků, dilatačních zařízení, odvodňovacích proužků, odvodňovačů, vpustí, šachet a pod. | M2
| 5 KOMUNIKACE | 058920 |  | 53 | VÝPLŇ SPAR MODIFIKOVANÝM ASFALTEM | úprava styčné spáry obrusné vrstvy, drážka vyčištěna a zalita trvale pružnou asfaltovou zálivkou z modfik. asfaltu a utěsněna, <=> Výpočet: 58 | položka zahrnuje: - dodávku předepsaného materiálu - vyčištění a výplň spar tímto materiálem | M
| 5 KOMUNIKACE | 572123 | 1.1 | 45 | INFILTRAČNÍ POSTŘIK Z EMULZE DO 1,0KG/M2 | PI-E, - Infiltrační postřik emulzní 1 kg/m2 ČSN, 73 6129 <=> Výpočet: 141 | - dodání všech předepsaných materiálů pro postřiky v předepsaném množství - provedení dle předepsaného technologického předpisu - zřízení vrstvy bez rozlišení šířky, pokládání vrstvy po etapách - úpravu napojení, ukončení | M2
| 5 KOMUNIKACE | 572213 | 1.1 | 43 | SPOJOVACÍ POSTŘIK Z EMULZE DO 0,5KG/M2 | PS-E, - Spojovací postřik emulzní 0,35 kg/m2, ČSN 73 6129, <=> Výpočet: 141 | - dodání všech předepsaných materiálů pro postřiky v předepsaném množství - provedení dle předepsaného technologického předpisu - zřízení vrstvy bez rozlišení šířky, pokládání vrstvy po etapách - úpravu napojení, ukončení | M2
| 5 KOMUNIKACE | 574A33 | 1.1 | 42 | ASFALTOVÝ BETON PRO OBRUSNÉ VRSTVY ACO 11 TL. 40MM | ACO 11 (50/70), 40 mm, ČSN EN 13108 <=> Výpočet: 141 | - dodání směsi v požadované kvalitě - očištění podkladu - uložení směsi dle předepsaného technologického předpisu, zhutnění vrstvy v předepsané tloušťce - zřízení vrstvy bez rozlišení šířky, pokládání vrstvy po etapách, včetně pracovních spar a spojů - úpravu napojení, ukončení podél obrubníků, dilatačních zařízení, odvodňovacích proužků, odvodňovačů, vpustí, šachet a pod. - nezahrnuje postřiky, nátěry - nezahrnuje těsnění podél obrubníků, dilatačních zařízení, odvodňovacích proužků, odvodňovačů, vpustí, šachet a pod. | M2
| 5 KOMUNIKACE | 574-E56 | 1.1 | 44 | ASFALTOVÝ BETON PRO PODKLADNÍ VRSTVY ACP 16+, 16S TL. 60MM | ACP 16+ (50/70), 60 mm, ČSN EN 13108 <=> Výpočet: 141 | - dodání směsi v požadované kvalitě - očištění podkladu - uložení směsi dle předepsaného technologického předpisu, zhutnění vrstvy v předepsané tloušťce - zřízení vrstvy bez rozlišení šířky, pokládání vrstvy po etapách, včetně pracovních spar a spojů - úpravu napojení, ukončení podél obrubníků, dilatačních zařízení, odvodňovacích proužků, odvodňovačů, vpustí, šachet a pod. - nezahrnuje postřiky, nátěry - nezahrnuje těsnění podél obrubníků, dilatačních zařízení, odvodňovacích proužků, odvodňovačů, vpustí, šachet a pod. | M2
| 5 KOMUNIKACE | 582611 | 3.1 | 37 | KRYTY Z BETON DLAŽDIC SE ZÁMKEM ŠEDÝCH TL 60MM DO LOŽE Z KAM | DL -Zámková dlažba ČSN 73 6131, 60 mm L -Ložní vrstva dlažby, 30 mm Konstrukce chodníku <=> Výpočet: 12 | - dodání dlažebního materiálu v požadované kvalitě, dodání materiálu pro předepsané lože v tloušťce předepsané dokumentací a pro předepsanou výplň spar - očištění podkladu - uložení dlažby dle předepsaného technologického předpisu včetně předepsané podkladní vrstvy a předepsané výplně spar - zřízení vrstvy bez rozlišení šířky, pokládání vrstvy po etapách - úpravu napojení, ukončení podél obrubníků, dilatačních zařízení, odvodňovacích proužků, odvodňovačů, vpustí, šachet a pod., nestanoví-li zadávací dokumentace jinak - nezahrnuje postřiky, nátěry - nezahrnuje těsnění podél obrubníků, dilatačních zařízení, odvodňovacích proužků, odvodňovačů, vpustí, šachet a pod. | M2
| 5 KOMUNIKACE | 58261A | 3.1 | 36 | KRYTY Z BETON DLAŽDIC SE ZÁMKEM BAREV RELIÉF TL 60MM DO LOŽE Z KAM | reliéfní dlažba s půlkulatými výběžky, šířky 400 mm, barvy antracit, <=> Výpočet: 2,55 | - dodání dlažebního materiálu v požadované kvalitě, dodání materiálu pro předepsané lože v tloušťce předepsané dokumentací a pro předepsanou výplň spar - očištění podkladu - uložení dlažby dle předepsaného technologického předpisu včetně předepsané podkladní vrstvy a předepsané výplně spar - zřízení vrstvy bez rozlišení šířky, pokládání vrstvy po etapách - úpravu napojení, ukončení podél obrubníků, dilatačních zařízení, odvodňovacích proužků, odvodňovačů, vpustí, šachet a pod., nestanoví-li zadávací dokumentace jinak - nezahrnuje postřiky, nátěry - nezahrnuje těsnění podél obrubníků, dilatačních zařízení, odvodňovacích proužků, odvodňovačů, vpustí, šachet a pod. | M2
| 5 KOMUNIKACE | 587206 |  | 35 | PŘEDLÁŽDĚNÍ KRYTU Z BETONOVÝCH DLAŽDIC SE ZÁMKEM | <=> Výpočet: 18 | - pod pojmem *předláždění* se rozumí rozebrání stávající dlažby a pokládka dlažby ze stávajícího dlažebního materiálu (bez dodávky nového) - zahrnuje nezbytnou manipulaci s tímto materiálem (nakládání, doprava, složení, očištění) - dodání a rozprostření materiálu pro lože a jeho tloušťku předepsanou dokumentací a pro předepsanou výplň spar - eventuelní doplnění plochy s použitím nového materiálu se vykazuje v položce č.582 | M2
| 8 POTRUBÍ | 087633 |  | 60 | CHRÁNIČKY Z TRUB PLASTOVÝCH DN DO 150MM | HDPE 110 mm ČERPÁNÍ PO DOHODĚ S INVESTOREM <=> Výpočet: 25 | položky pro zhotovení potrubí platí bez ohledu na sklon zahrnuje: - výrobní dokumentaci (včetně technologického předpisu) - dodání veškerého trubního a pomocného materiálu (trouby, trubky, tvarovky, spojovací a těsnící materiál a pod.), podpěrných, závěsných a upevňovacích prvků, včetně potřebných úprav - úprava a příprava podkladu a podpěr, očištění a ošetření podkladu a podpěr - zřízení plně funkčního potrubí, kompletní soustavy, podle příslušného technologického předpisu - zřízení potrubí i jednotlivých částí po etapách, včetně pracovních spar a spojů, pracovního zaslepení konců a pod. - úprava prostupů, průchodů šachtami a komorami, okolí podpěr a vyústění, zaústění, napojení, vyvedení a upevnění odpad. výustí - ochrana potrubí nátěrem (vč. úpravy povrchu), případně izolací, nejsou-li tyto práce předmětem jiné položky - úprava, očištění a ošetření prostoru kolem potrubí včetně případně předepsaného utěsnění konců chrániček - položky platí pro práce prováděné v prostoru zapaženém i nezapaženém a i v kolektorech, chráničkách | M
| 8 POTRUBÍ | 089921 |  | 59 | VÝŠKOVÁ ÚPRAVA POKLOPŮ | <=> Výpočet: 1 | - položka výškové úpravy zahrnuje všechny nutné práce a materiály pro zvýšení nebo snížení zařízení (včetně nutné úpravy stávajícího povrchu vozovky nebo chodníku). | KUS
| 8 POTRUBÍ | 089923 |  | 58 | VÝŠKOVÁ ÚPRAVA KRYCÍCH HRNCŮ | <=> Výpočet: 1 | - položka výškové úpravy zahrnuje všechny nutné práce a materiály pro zvýšení nebo snížení zařízení (včetně nutné úpravy stávajícího povrchu vozovky nebo chodníku). | KUS
| 9 OSTATNÍ PRÁCE | 914123 |  | 50 | DOPRAVNÍ ZNAČKY ZÁKLADNÍ VELIKOSTI OCELOVÉ FÓLIE TŘ 1 - DEMONTÁŽ | <=> Výpočet: 1 | Položka zahrnuje odstranění, demontáž a odklizení materiálu s odvozem na předepsané místo | KUS
| 9 OSTATNÍ PRÁCE | 914129 |  | 7 | DOPRAV ZNAČKY ZÁKLAD VEL OCEL FÓLIE TŘ 1 - NÁJEMNÉ | označení pracovních míst, 8 ks, 30 dní Přechodné dopravní značení vč. návrhu a projednání s dotčenými orgány, dodávky dopravních značek a světelného signalizačního zařízení, provoz a údržba po dobu realizace <=> Výpočet: = 8 *30 | položka zahrnuje sazbu za pronájem dopravních značek a zařízení, počet jednotek je určen jako součin počtu značek a počtu dní použití | KSDEN
| 9 OSTATNÍ PRÁCE | 917223 |  | 13 | SILNIČNÍ A CHODNÍKOVÉ OBRUBY Z BETONOVÝCH OBRUBNÍKŮ ŠÍŘ 100MM | ABO 13-10, betonové lože C20/25nXF3 s boční opěrkou v min. tl. 150 mm, <=> Výpočet: 77 | Položka zahrnuje: dodání a pokládku betonových obrubníků o rozměrech předepsaných zadávací dokumentací betonové lože i boční betonovou opěrku. | M
| 9 OSTATNÍ PRÁCE | 917224 | 1 | 14 | SILNIČNÍ A CHODNÍKOVÉ OBRUBY Z BETONOVÝCH OBRUBNÍKŮ ŠÍŘ 150MM | ABO 2-15, betonové lože C20/25nXF3 s boční opěrkou v min. tl. 150 mm, <=> Výpočet: 3,4 | Položka zahrnuje: dodání a pokládku betonových obrubníků o rozměrech předepsaných zadávací dokumentací betonové lože i boční betonovou opěrku. | M
| 9 OSTATNÍ PRÁCE | 917224 | 2 | 15 | SILNIČNÍ A CHODNÍKOVÉ OBRUBY Z BETONOVÝCH OBRUBNÍKŮ ŠÍŘ 150MM | ABO 2-15 N do lože C 20/25nXF3, tl. 0,15m, nájezdové obruby, 2cm <=> Výpočet: 5 | Položka zahrnuje: dodání a pokládku betonových obrubníků o rozměrech předepsaných zadávací dokumentací betonové lože i boční betonovou opěrku. | M
| 9 OSTATNÍ PRÁCE | 917224 | 3 | 16 | SILNIČNÍ A CHODNÍKOVÉ OBRUBY Z BETONOVÝCH OBRUBNÍKŮ ŠÍŘ 150MM | ABO 2-15 PL,PP do lože C 20/25nXF3, tl. 0,15m, přechodové, změna výšky <=> Výpočet: 2 | Položka zahrnuje: dodání a pokládku betonových obrubníků o rozměrech předepsaných zadávací dokumentací betonové lože i boční betonovou opěrku. | M
| 9 OSTATNÍ PRÁCE | 919112 |  | 51 | ŘEZÁNÍ ASFALTOVÉHO KRYTU VOZOVEK TL DO 100MM | pro bourání <=> Výpočet: 48 | položka zahrnuje řezání vozovkové vrstvy v předepsané tloušťce, včetně spotřeby vody | M
| 9 OSTATNÍ PRÁCE | 91911A |  | 52 | ŘEZÁNÍ ASFALTOVÉHO KRYTU VOZOVEK TL DO 20MM | pro spáru <=> Výpočet: 10 | položka zahrnuje řezání vozovkové vrstvy v předepsané tloušťce, včetně spotřeby vody | M