## Rekapitulace stavby
Export Komplet | [24 empty] | VZ | 2.0 | ZAMOK |  |  |  |  | False | False | {882381fd-40e0-4954-be86-e243581e08c5}
[31 empty] | 0,01 | 21
[31 empty] | 0,01 | 15
|  | REKAPITULACE STAVBY | [15 empty] | v --- níže se nacházejí doplnkové a pomocné údaje k sestavám --- v | [11 empty] | Návod na vyplnění | 0,001
|  | Kód: |  |  |  |  | 211223 | [22 empty] | Měnit lze pouze buňky se žlutým podbarvením! 1) v Rekapitulaci stavby vyplňte údaje o Uchazeči (přenesou se do ostatních sestav i v jiných listech) 2) na vybraných listech vyplňte v sestavě Soupis prací ceny u položek | 0,01
|  | Stavba: |  |  |  |  | ÚSTÍ NAD ORLICÍ - OBNOVA – VODOVODNÍ ŘADY V ULICI BRATŘÍ KOVÁŘŮ | [23 empty] | 0,01
|  | KSO: | [11 empty] | CC-CZ: | [16 empty] | 0,01
|  | Místo: |  |  |  |  | ÚSTÍ NAD ORLICÍ | [6 empty] | Datum: |  | 18. 12. 2021 | [14 empty] | 0,01
0,01
|  | Zadavatel: | [11 empty] | IČ: | [16 empty] | 0,01
|  |  | TEPVOS, spol. s r.o. | [10 empty] | DIČ: | [16 empty] | 0,01
0,01
|  | Uchazeč: | [11 empty] | IČ: |  | Vyplň údaj | [14 empty] | 0,01
|  |  | Vyplň údaj | [10 empty] | DIČ: |  | Vyplň údaj | [14 empty] | 0,01
False
|  | Projektant: | [11 empty] | IČ: |  | 05074517 | [14 empty] | False
|  |  | Ing. Jan Falta | [10 empty] | DIČ: | [16 empty] | True
0,01
|  | Zpracovatel: | [11 empty] | IČ: |  | 05649358 | [14 empty] | 0,01
|  |  | Ing. Theodor Collino | [10 empty] | DIČ: | [16 empty] | False
Poznámka:
Soupis prací je sestaven s využitím Cenové soustavy ÚRS. Položky, které pochází z této cenové soustavy, jsou ve sloupci 'Cenová soustava' označeny popisem 'CS ÚRS' a úrovní příslušného kalendářního pololetí. Veškeré další informace vymezující popis a podmínky použití těchto položek z Cenové soustavy, které nejsou uvedeny přímo v soupisu prací, jsou neomezeně dálkově k dispozici na webu podminky.urs.cz.
|  | Cena bez DPH | [11 empty] | 0
[8 empty] | Sazba daně |  | Základ daně |  |  |  | Výše daně
|  | DPH |  | základní |  |  |  | 21% |  | 0 |  |  |  | 0
|  |  |  | snížená |  |  |  | 15% |  | 0 |  |  |  | 0
|  |  |  | zákl. přenesená |  |  |  | 21% |  | 0 |  |  |  | 0
|  |  |  | sníž. přenesená |  |  |  | 15% |  | 0 |  |  |  | 0
|  |  |  | nulová |  |  |  | 0% |  | 0 |  |  |  | 0
|  | Cena s DPH | [6 empty] | v |  | CZK |  |  | 0
REKAPITULACE OBJEKTŮ STAVBY A SOUPISŮ PRACÍ
| Kód: | [6 empty] | 211223
| Stavba: | [6 empty] | ÚSTÍ NAD ORLICÍ - OBNOVA – VODOVODNÍ ŘADY V ULICI BRATŘÍ KOVÁŘŮ
| Místo: | [6 empty] | ÚSTÍ NAD ORLICÍ |  |  |  |  | Datum: |  | 18. 12. 2021
| Zadavatel: | [6 empty] | TEPVOS, spol. s r.o. |  |  |  |  | Projektant: |  | Ing. Jan Falta |  |  | Informatívní údaje z listů zakázek
| Uchazeč: | [11 empty] | Zpracovatel: |  | Ing. Theodor Collino
| Kód |  |  |  | Popis | [6 empty] | Cena bez DPH [CZK] |  |  |  | Cena s DPH [CZK] | Typ | z toho Ostat. náklady [CZK] | DPH [CZK] | Normohodiny [h] | DPH základní [CZK] | DPH snížená [CZK] | DPH základní přenesená [CZK] | DPH snížená přenesená [CZK] | Základna DPH základní | Základna DPH snížená | Základna DPH zákl. přenesená | Základna DPH sníž. přenesená | Základna DPH nulová
| Náklady stavby celkem | [10 empty] | 0 |  |  |  | 0 |  | 0 | 0 | 0 | 0 | 0 | 0 | 0 | 0 | 0 | 0 | 0 | 0 |  | D | 0 | ###NOIMPORT### | IMPORT | {882381fd-40e0-4954-be86-e243581e08c5} | {00000000-0000-0000-0000-000000000000}
/ |  | SO 01 |  |  |  | OBNOVA VODOVODU – VODOVOD DN250 | [5 empty] | 0 |  |  |  | 0 | STA | 0 | 0 | 0 | 0 | 0 | 0 | 0 | 0 | 0 | 0 | 0 | 0 |  |  | 1 |  | IMPORT | {994a6576-5bb3-454a-b3f9-ecb1c7635d5d} | {882381fd-40e0-4954-be86-e243581e08c5} | 2
/ |  | SO 02 |  |  |  | OBNOVA VODOVODU – VODOVOD DN125 | [5 empty] | 0 |  |  |  | 0 | STA | 0 | 0 | 0 | 0 | 0 | 0 | 0 | 0 | 0 | 0 | 0 | 0 |  |  | 1 |  | IMPORT | {e0d3c4ce-edb5-4266-bf37-2b187eff7a20} | {882381fd-40e0-4954-be86-e243581e08c5} | 2
/ |  | VRN |  |  |  | Vedlejší náklady | [5 empty] | 0 |  |  |  | 0 | STA | 0 | 0 | 0 | 0 | 0 | 0 | 0 | 0 | 0 | 0 | 0 | 0 |  |  | 1 |  | IMPORT | {93690f4c-2c5c-43fe-a37e-0f1f2ff2419d} | {882381fd-40e0-4954-be86-e243581e08c5} | 2

## SO 01 - OBNOVA VODOVODU –...
[18 empty] | {994a6576-5bb3-454a-b3f9-ecb1c7635d5d} | [5 empty] | RÝHA_ŠÍŘKA | Šířka pažené rýhy | m | 1,2 | 3
[18 empty] | 2 | [5 empty] | Povrch_ACO11_50 | Obrusná vrstva komunikace III. tř | m2 | 680 | 2
| KRYCÍ LIST SOUPISU PRACÍ | [7 empty] | v --- níže se nacházejí doplnkové a pomocné údaje k sestavám --- v | [8 empty] | False | [5 empty] | TŘ_2 | Procentuální zastoupení jednotlivých tříd těžitelnosti - třída 2 | % | 0,25 | 3
[24 empty] | TŘ_3 | Procentuální zastoupení jednotlivých tříd těžitelnosti - třída 3 | % | 0,45 | 3
| Stavba: | [22 empty] | ChráničkyPotrubíD400 |  |  | 59 | 2
|  | ÚSTÍ NAD ORLICÍ - OBNOVA – VODOVODNÍ ŘADY V ULICI BRATŘÍ KOVÁŘŮ | [21 empty] | TŘ_4 | Procentuální zastoupení jednotlivých tříd těžitelnosti - třída 4 | % | 0,2 | 3
| Objekt: | [22 empty] | TŘ_5 | Procentuální zastoupení jednotlivých tříd těžitelnosti - třída 5 | % | 0,1 | 3
|  | SO 01 - OBNOVA VODOVODU – VODOVOD DN250 | [21 empty] | Sondy | KOPANÁ SONDA 1x1x2 m | m3 | 81 | 3
[24 empty] | HL_výkopu | Průměrná hloubka výkopu | m | 1,8 | 3
| KSO: |  |  |  |  | CC-CZ: | [17 empty] | Trativod_D100 | FLEXIBILNÍ DRENÁŽ DN 100/91 mm | m | 105,25 | 2
| Místo: |  | ÚSTÍ NAD ORLICÍ |  |  | Datum: | 18. 12. 2021 | [16 empty] | ObsypPotrubí | Obsyp Potrubí | m3 | 282,912 | 2
[24 empty] | Spára_ACO | Napojovací spára Obrus | m | 631,5 | 2
| Zadavatel: |  |  |  |  | IČ: | [17 empty] | VOD_VDVD_DN250 |  |  | 380 | 2
|  | TEPVOS, spol. s r.o. |  |  |  | DIČ: | [17 empty] | Křížení_STL |  |  | 20 | 2
[24 empty] | Křížení_Vodovod |  |  | 25 | 2
| Uchazeč: |  |  |  |  | IČ: | Vyplň údaj | [16 empty] | Křížení_Kanalizace |  |  | 19 | 2
|  | Vyplň údaj |  |  |  | DIČ: | Vyplň údaj | [16 empty] | Křížení_NN |  |  | 7 | 2
[24 empty] | Křížení_VO |  |  | 10 | 2
| Projektant: |  |  |  |  | IČ: | 05074517 | [16 empty] | PE_Koleno15st_D110 |  |  | 1 | 2
|  | Ing. Jan Falta |  |  |  | DIČ: | [17 empty] | OrientačníTabulky |  |  | 11 | 3
[24 empty] | VOD_PŘEPJ_Potr_D110 |  |  | 27 | 2
| Zpracovatel: |  |  |  |  | IČ: | 05649358 | [16 empty] | VOD_Prodl_kHydr_D110 |  |  | 7 | 2
|  | Ing. Theodor Collino |  |  |  | DIČ: | [17 empty] | VOD_Přpj_Ptrb_D40 |  |  | 7 | 2
[24 empty] | Povrch_ACP16_50 |  |  | 580 | 2
| Poznámka: | [22 empty] | Povrch_SC_200 |  |  | 96 | 2
[24 empty] | Povrch_ŠD_200 |  |  | 96 | 2
[24 empty] | Povrch_ŽulKostka |  |  | 3,4 | 2
[24 empty] | Povrch_ZámkDlažba |  |  | 5,1 | 2
| Cena bez DPH | [5 empty] | 0 | [16 empty] | Povrch_Zeleň |  |  | 27,2 | 2
[24 empty] | VOD_DélkaPotrubí |  | m | 421 | 3
|  |  | Základ daně |  |  | Sazba daně | Výše daně | [16 empty] | OpěrnéBetonovéBloky | OPĚRNÉ BETONOVÉ BLOKY | kus | 17 | 3
| DPH | základní | 0 |  |  | 21% | 0 | [16 empty] | PovrchTL_ASF | Uvažovaný pouze povrch | m | 0,1 | 3
|  | snížená | 0 |  |  | 15% | 0 | [16 empty] | Hloubení_Asfalt |  | m | 400 | 3
|  | zákl. přenesená | 0 |  |  | 21% | 0 | [16 empty] | Hloubení_Žlažba |  | m | 2 | 3
|  | sníž. přenesená | 0 |  |  | 15% | 0 | [16 empty] | PovrchTL_ŽulDlaž | Uvažovaný pouze povrch | m | 0,1 | 3
|  | nulová | 0 |  |  | 0% | 0 | [16 empty] | Hloubení_Zámkovka | Délka povrchové úpravy - zámková dlažba | m | 3 | 3
[24 empty] | PovrchTL_Zámkovka | Uvažovaný pouze povrch | m | 0,1 | 3
| Cena s DPH |  |  | v | CZK |  | 0 | [16 empty] | PE_TvarEleSpoj_D110 |  |  | 14 | 2
[24 empty] | PE_TvarEleSpoj_D280 |  |  | 95 | 2
[24 empty] | PE_TvarNakruzek_D280 |  |  | 18 | 2
[24 empty] | PE_TvarNakruzek_D110 |  |  | 8 | 2
[24 empty] | PE_Koleno90st_D280 |  |  | 2 | 2
[24 empty] | PE_Koleno30st_D280 |  |  | 4 | 2
REKAPITULACE ČLENĚNÍ SOUPISU PRACÍ | [23 empty] | PE_Koleno11st_D280 |  |  | 4 | 2
[24 empty] | Hloubení_Zeleň |  |  | 16 | 3
Stavba:
ÚSTÍ NAD ORLICÍ - OBNOVA – VODOVODNÍ ŘADY V ULICI BRATŘÍ KOVÁŘŮ
Objekt:
SO 01 - OBNOVA VODOVODU – VODOVOD DN250
Místo: |  |  | ÚSTÍ NAD ORLICÍ |  |  | Datum: | 18. 12. 2021
Zadavatel: |  |  | TEPVOS, spol. s r.o. |  |  | Projektant: | Ing. Jan Falta
Uchazeč: |  |  | Vyplň údaj |  |  | Zpracovatel: | Ing. Theodor Collino
Kód dílu - Popis | [6 empty] | Cena celkem [CZK]
Náklady stavby celkem | [6 empty] | 0 | [11 empty] | -1
| HSV - Práce a dodávky HSV | [5 empty] | 0
| 1 - Zemní práce | [5 empty] | 0
| 11 - Zemní práce - přípravné a přidružené práce | [5 empty] | 0
| 12 - Zemní práce - odkopávky a prokopávky | [5 empty] | 0
| 13 - Zemní práce - hloubené vykopávky | [5 empty] | 0
| 14 - Zemní práce - ražení a protlačování | [5 empty] | 0
| 15 - Zemní práce - zajištění výkopu, násypu a svahu | [5 empty] | 0
| 16 - Zemní práce - přemístění výkopku | [5 empty] | 0
| 17 - Zemní práce - konstrukce ze zemin | [5 empty] | 0
| 18 - Zemní práce - povrchové úpravy terénu | [5 empty] | 0
| 2 - Zakládání | [5 empty] | 0
| 21 - Zakládání - úprava podloží a základové spáry, zlepšování vlastností hornin | [5 empty] | 0
| 27 - Zakládání - základy | [5 empty] | 0
| 4 - Vodorovné konstrukce | [5 empty] | 0
| 5 - Komunikace pozemní | [5 empty] | 0
| 56 - Podkladní vrstvy komunikací, letišť a ploch | [5 empty] | 0
| 57 - Kryty pozemních komunikací letišť a ploch z kameniva nebo živičné | [5 empty] | 0
| 59 - Kryty pozemních komunikací, letišť a ploch dlážděné | [5 empty] | 0
| 8 - Trubní vedení | [5 empty] | 0
| 85 - Potrubí z trub litinových | [5 empty] | 0
| 87 - Potrubí z trub plastických a skleněných | [5 empty] | 0
| 89 - Ostatní konstrukce | [5 empty] | 0
| 91 - Doplňující konstrukce a práce pozemních komunikací, letišť a ploch | [5 empty] | 0
| 9 - Ostatní konstrukce a práce, bourání | [5 empty] | 0
| 997 - Přesun sutě | [5 empty] | 0
| 998 - Přesun hmot | [5 empty] | 0
SOUPIS PRACÍ
Stavba:
ÚSTÍ NAD ORLICÍ - OBNOVA – VODOVODNÍ ŘADY V ULICI BRATŘÍ KOVÁŘŮ
Objekt:
SO 01 - OBNOVA VODOVODU – VODOVOD DN250
Místo: |  |  | ÚSTÍ NAD ORLICÍ |  |  | Datum: | 18. 12. 2021
Zadavatel: |  |  | TEPVOS, spol. s r.o. |  |  | Projektant: | Ing. Jan Falta
Uchazeč: |  |  | Vyplň údaj |  |  | Zpracovatel: | Ing. Theodor Collino
PČ | Typ | Kód | Popis | MJ | Množství | J.cena [CZK] | Cena celkem [CZK] | Cenová soustava |  | DPH | J. Nh [h] | Nh celkem [h] | J. hmotnost [t] | Hmotnost celkem [t] | J. suť [t] | Suť Celkem [t]
Náklady soupisu celkem | [6 empty] | 0 |  |  |  |  | 0 |  | 2016.8422 |  | 571.418 |  | D | -1 | [15 empty] | 0
| D | HSV | Práce a dodávky HSV |  |  |  | 0 |  |  |  |  | 0 |  | 2016.8422 |  | 571.418 | 1 | D | 0 |  |  |  | ROZPOCET | [11 empty] | 0
| D | 1 | Zemní práce |  |  |  | 0 |  |  |  |  | 0 |  | 1751.8873 |  | 552.894 | 1 | D | 1 |  |  |  | ROZPOCET | [11 empty] | 0
| D | 11 | Zemní práce - přípravné a přidružené práce |  |  |  | 0 |  |  |  |  | 0 |  | 3.0276 |  | 520.158 | 1 | D | 2 |  |  |  | ROZPOCET | [11 empty] | 0
1 | K | 113106023 | Rozebrání dlažeb a dílců při překopech inženýrských sítí s přemístěním hmot na skládku na vzdálenost do 3 m nebo s naložením na dopravní prostředek ručně komunikací pro pěší s ložem z kameniva nebo živice a s výplní spár ze zámkové dlažby | m2 | 5.1 |  | 0 | CS ÚRS 2021 02 |  | základní |  | 0 | 0 | 0 | 0.26 | 1.326 | 4 | K | 3 |  |  |  | ROZPOCET | [5 empty] | 0 | 0 | 0 | 0 | 0 | 1 | 0 | 4 | -1000306578
| Online PSC |  | https://podminky.urs.cz/item/CS_URS_2021_02/113106023 | [14 empty] | Online PSC | 3
| P |  | Poznámka k položce: Odstranění -> na skládku | [14 empty] | P | 3
| VV |  | Odstranění chodník (zámková dl.) | [14 empty] | VV | 3 | 1 | True | 0 | ROZPOCET
| VV |  | SO 1 - VODOVOD DN250 | [14 empty] | VV | 3 | 1 | True | 0 | ROZPOCET
| VV |  | 3 * ( RÝHA_ŠÍŘKA + 0,50 ) |  | 5.1 | [12 empty] | VV | 3 | 2 | True | 0 | ROZPOCET
| VV |  | PŘEPOJENÍ POTRUBÍ | [14 empty] | VV | 3 | 1 | True | 0 | ROZPOCET
| VV |  | 0 * ( RÝHA_ŠÍŘKA + 0,50 ) |  | 0 | [12 empty] | VV | 3 | 2 | True | 0 | ROZPOCET
| VV |  | PRODLOUŽENÍ K HYDRANTU | [14 empty] | VV | 3 | 1 | True | 0 | ROZPOCET
| VV |  | 0 * ( RÝHA_ŠÍŘKA + 0,50 ) |  | 0 | [12 empty] | VV | 3 | 2 | True | 0 | ROZPOCET
| VV |  | PŘEPOJENÍ POTRUBÍ | [14 empty] | VV | 3 | 1 | True | 0 | ROZPOCET
| VV |  | 0 * ( RÝHA_ŠÍŘKA + 0,50 ) |  | 0 | [12 empty] | VV | 3 | 2 | True | 0 | ROZPOCET
| VV | Povrch_ZámkDlažba | Mezisoučet |  | 5.1 | [12 empty] | VV | 3 | 3 | True | 0 | ROZPOCET
| VV |  | Součet |  | 5.1 | [12 empty] | VV | 3 | 4 | True | 1 | ROZPOCET
2 | K | 113106061 | Rozebrání dlažeb a dílců při překopech inženýrských sítí s přemístěním hmot na skládku na vzdálenost do 3 m nebo s naložením na dopravní prostředek ručně vozovek a ploch, s jakoukoliv výplní spár z drobných kostek nebo odseků s ložem z kameniva těženého | m2 | 3.4 |  | 0 | CS ÚRS 2021 02 |  | základní |  | 0 | 0 | 0 | 0.32 | 1.088 | 4 | K | 3 |  |  |  | ROZPOCET | [5 empty] | 0 | 0 | 0 | 0 | 0 | 1 | 0 | 4 | 304563892
| Online PSC |  | https://podminky.urs.cz/item/CS_URS_2021_02/113106061 | [14 empty] | Online PSC | 3
| P |  | Poznámka k položce: budou zpětně použité | [14 empty] | P | 3
| VV |  | Odstranění žul dlažba střední | [14 empty] | VV | 3 | 1 | True | 0 | ROZPOCET
| VV |  | SO 1 - VODOVOD DN250 | [14 empty] | VV | 3 | 1 | True | 0 | ROZPOCET
| VV |  | 2 * ( RÝHA_ŠÍŘKA + 0,50 ) |  | 3.4 | [12 empty] | VV | 3 | 2 | True | 0 | ROZPOCET
| VV |  | PŘEPOJENÍ POTRUBÍ | [14 empty] | VV | 3 | 1 | True | 0 | ROZPOCET
| VV |  | 0 * ( RÝHA_ŠÍŘKA + 0,50 ) |  | 0 | [12 empty] | VV | 3 | 2 | True | 0 | ROZPOCET
| VV |  | PRODLOUŽENÍ K HYDRANTU | [14 empty] | VV | 3 | 1 | True | 0 | ROZPOCET
| VV |  | 0 * ( RÝHA_ŠÍŘKA + 0,50 ) |  | 0 | [12 empty] | VV | 3 | 2 | True | 0 | ROZPOCET
| VV |  | PŘEPOJENÍ POTRUBÍ | [14 empty] | VV | 3 | 1 | True | 0 | ROZPOCET
| VV |  | 0 * ( RÝHA_ŠÍŘKA + 0,50 ) |  | 0 | [12 empty] | VV | 3 | 2 | True | 0 | ROZPOCET
| VV | Povrch_ŽulKostka | Mezisoučet |  | 3.4 | [12 empty] | VV | 3 | 3 | True | 0 | ROZPOCET
| VV |  | Součet |  | 3.4 | [12 empty] | VV | 3 | 4 | True | 1 | ROZPOCET
3 | K | 113152112 | Odstranění podkladů zpevněných ploch s přemístěním na skládku na vzdálenost do 20 m nebo s naložením na dopravní prostředek z kameniva drceného | m3 | 96.68 |  | 0 | CS ÚRS 2021 02 |  | základní |  | 0 | 0 | 0 | 1.3 | 125.684 | 4 | K | 3 |  |  |  | ROZPOCET | [5 empty] | 0 | 0 | 0 | 0 | 0 | 1 | 0 | 4 | 1601921474
| Online PSC |  | https://podminky.urs.cz/item/CS_URS_2021_02/113152112 | [14 empty] | Online PSC | 3
| P |  | Poznámka k položce: Odstranění kameniva -> na skládku | [14 empty] | P | 3
| VV |  | Odstranění SC v komunikaci | [14 empty] | VV | 3 | 1 | True | 0 | ROZPOCET
| VV |  | místní komunikace | [14 empty] | VV | 3 | 1 | True | 0 | ROZPOCET
| VV |  | SO 1 - VODOVOD DN250 | [14 empty] | VV | 3 | 1 | True | 0 | ROZPOCET
| VV |  | 0,20 * 375 * ( RÝHA_ŠÍŘKA ) |  | 90 | [12 empty] | VV | 3 | 2 | True | 0 | ROZPOCET
| VV |  | PŘEPOJENÍ POTRUBÍ | [14 empty] | VV | 3 | 1 | True | 0 | ROZPOCET
| VV |  | 0,20 * 16 * ( RÝHA_ŠÍŘKA ) |  | 3.84 | [12 empty] | VV | 3 | 2 | True | 0 | ROZPOCET
| VV |  | PRODLOUŽENÍ K HYDRANTU | [14 empty] | VV | 3 | 1 | True | 0 | ROZPOCET
| VV |  | 0,20 * 6 * ( RÝHA_ŠÍŘKA ) |  | 1.44 | [12 empty] | VV | 3 | 2 | True | 0 | ROZPOCET
| VV |  | PŘEPOJENÍ POTRUBÍ | [14 empty] | VV | 3 | 1 | True | 0 | ROZPOCET
| VV |  | 0,20 * 3 * ( RÝHA_ŠÍŘKA ) |  | 0.72 | [12 empty] | VV | 3 | 2 | True | 0 | ROZPOCET
| VV | Povrch_ŠD_200 | Mezisoučet |  | 96 | [12 empty] | VV | 3 | 3 | True | 0 | ROZPOCET
| VV |  | Odstranění žul dlažba střední | [14 empty] | VV | 3 | 1 | True | 0 | ROZPOCET
| VV |  | 0,20 * Povrch_ŽulKostka |  | 0.68 | [12 empty] | VV | 3 | 2 | True | 0 | ROZPOCET
| VV |  | Mezisoučet |  | 0.68 | [12 empty] | VV | 3 | 3 | True | 0 | ROZPOCET
| VV |  | Součet |  | 96.68 | [12 empty] | VV | 3 | 4 | True | 1 | ROZPOCET
4 | K | 113153111 | Odstranění podkladů zpevněných ploch s přemístěním na skládku na vzdálenost do 20 m nebo s naložením na dopravní prostředek ze štěrkopísku stabilizovaného cementem | m3 | 96 |  | 0 | CS ÚRS 2021 02 |  | základní |  | 0 | 0 | 0 | 1.76 | 168.96 | 4 | K | 3 |  |  |  | ROZPOCET | [5 empty] | 0 | 0 | 0 | 0 | 0 | 1 | 0 | 4 | -1391773019
| Online PSC |  | https://podminky.urs.cz/item/CS_URS_2021_02/113153111 | [14 empty] | Online PSC | 3
| P |  | Poznámka k položce: Odstranění SC -> na skládku | [14 empty] | P | 3
| VV |  | Odstranění SC v komunikaci | [14 empty] | VV | 3 | 1 | True | 0 | ROZPOCET
| VV |  | místní komunikace | [14 empty] | VV | 3 | 1 | True | 0 | ROZPOCET
| VV |  | SO 1 - VODOVOD DN250 | [14 empty] | VV | 3 | 1 | True | 0 | ROZPOCET
| VV |  | 0,20 * 375 * ( RÝHA_ŠÍŘKA ) |  | 90 | [12 empty] | VV | 3 | 2 | True | 0 | ROZPOCET
| VV |  | PŘEPOJENÍ POTRUBÍ | [14 empty] | VV | 3 | 1 | True | 0 | ROZPOCET
| VV |  | 0,20 * 16 * ( RÝHA_ŠÍŘKA ) |  | 3.84 | [12 empty] | VV | 3 | 2 | True | 0 | ROZPOCET
| VV |  | PRODLOUŽENÍ K HYDRANTU | [14 empty] | VV | 3 | 1 | True | 0 | ROZPOCET
| VV |  | 0,20 * 6 * ( RÝHA_ŠÍŘKA ) |  | 1.44 | [12 empty] | VV | 3 | 2 | True | 0 | ROZPOCET
| VV |  | PŘEPOJENÍ POTRUBÍ | [14 empty] | VV | 3 | 1 | True | 0 | ROZPOCET
| VV |  | 0,20 * 3 * ( RÝHA_ŠÍŘKA ) |  | 0.72 | [12 empty] | VV | 3 | 2 | True | 0 | ROZPOCET
| VV | Povrch_SC_200 | Mezisoučet |  | 96 | [12 empty] | VV | 3 | 3 | True | 0 | ROZPOCET
| VV |  | Součet |  | 96 | [12 empty] | VV | 3 | 4 | True | 1 | ROZPOCET
5 | K | 113154223 | Frézování živičného podkladu nebo krytu s naložením na dopravní prostředek plochy přes 500 do 1 000 m2 bez překážek v trase pruhu šířky do 1 m, tloušťky vrstvy 50 mm | m2 | 1940 |  | 0 | CS ÚRS 2021 02 |  | základní |  | 0 | 5e-05 | 0.097 | 0.115 | 223.1 | 4 | K | 3 |  |  |  | ROZPOCET | [5 empty] | 0 | 0 | 0 | 0 | 0 | 1 | 0 | 4 | -1383688161
| Online PSC |  | https://podminky.urs.cz/item/CS_URS_2021_02/113154223 | [14 empty] | Online PSC | 3
| P |  | Poznámka k položce: Odstranění živice -> na skládku | [14 empty] | P | 3
| VV |  | místní komunikace | [14 empty] | VV | 3 | 1 | True | 0 | ROZPOCET
| VV |  | SO 1 - VODOVOD DN250 | [14 empty] | VV | 3 | 1 | True | 0 | ROZPOCET
| VV |  | 375 * ( RÝHA_ŠÍŘKA + 0,50 ) |  | 637.5 | [12 empty] | VV | 3 | 2 | True | 0 | ROZPOCET
| VV |  | PŘEPOJENÍ POTRUBÍ | [14 empty] | VV | 3 | 1 | True | 0 | ROZPOCET
| VV |  | 16 * ( RÝHA_ŠÍŘKA + 0,50 ) |  | 27.2 | [12 empty] | VV | 3 | 2 | True | 0 | ROZPOCET
| VV |  | PRODLOUŽENÍ K HYDRANTU | [14 empty] | VV | 3 | 1 | True | 0 | ROZPOCET
| VV |  | 6 * ( RÝHA_ŠÍŘKA + 0,50 ) |  | 10.2 | [12 empty] | VV | 3 | 2 | True | 0 | ROZPOCET
| VV |  | PŘEPOJENÍ POTRUBÍ | [14 empty] | VV | 3 | 1 | True | 0 | ROZPOCET
| VV |  | 3 * ( RÝHA_ŠÍŘKA + 0,50 ) |  | 5.1 | [12 empty] | VV | 3 | 2 | True | 0 | ROZPOCET
| VV | Povrch_ACO11_50 | Mezisoučet |  | 680 | [12 empty] | VV | 3 | 3 | True | 0 | ROZPOCET
| VV |  | místní komunikace | [14 empty] | VV | 3 | 1 | True | 0 | ROZPOCET
| VV |  | SO 1 - VODOVOD DN250 | [14 empty] | VV | 3 | 1 | True | 0 | ROZPOCET
| VV |  | 375 * ( RÝHA_ŠÍŘKA + 0,25) |  | 543.75 | [12 empty] | VV | 3 | 2 | True | 0 | ROZPOCET
| VV |  | PŘEPOJENÍ POTRUBÍ | [14 empty] | VV | 3 | 1 | True | 0 | ROZPOCET
| VV |  | 16 * ( RÝHA_ŠÍŘKA + 0,25 ) |  | 23.2 | [12 empty] | VV | 3 | 2 | True | 0 | ROZPOCET
| VV |  | PRODLOUŽENÍ K HYDRANTU | [14 empty] | VV | 3 | 1 | True | 0 | ROZPOCET
| VV |  | 6 * ( RÝHA_ŠÍŘKA + 0,25 ) |  | 8.7 | [12 empty] | VV | 3 | 2 | True | 0 | ROZPOCET
| VV |  | PŘEPOJENÍ POTRUBÍ | [14 empty] | VV | 3 | 1 | True | 0 | ROZPOCET
| VV |  | 3 * ( RÝHA_ŠÍŘKA + 0,25 ) |  | 4.35 | [12 empty] | VV | 3 | 2 | True | 0 | ROZPOCET
| VV | Povrch_ACP16_50 | Mezisoučet |  | 580 | [12 empty] | VV | 3 | 3 | True | 0 | ROZPOCET
| VV |  | Provizorní povrch | [14 empty] | VV | 3 | 1 | True | 0 | ROZPOCET
| VV |  | Povrch_ACO11_50 |  | 680 | [12 empty] | VV | 3 | 2 | True | 0 | ROZPOCET
| VV |  | Mezisoučet |  | 680 | [12 empty] | VV | 3 | 3 | True | 0 | ROZPOCET
| VV |  | Součet |  | 1940 | [12 empty] | VV | 3 | 4 | True | 1 | ROZPOCET
6 | K | 119001405 | Dočasné zajištění podzemního potrubí nebo vedení ve výkopišti ve stavu i poloze, ve kterých byla na začátku zemních prací a to s podepřením, vzepřením nebo vyvěšením, případně s ochranným bedněním, se zřízením a odstraněním zajišťovací konstrukce, s opotřebením hmot potrubí plastového, jmenovité světlosti DN do 200 mm | m | 45 |  | 0 | CS ÚRS 2021 02 |  | základní |  | 0 | 0.0369 | 1.6605 | 0 | 0 | 4 | K | 3 |  |  |  | ROZPOCET | [5 empty] | 0 | 0 | 0 | 0 | 0 | 1 | 0 | 4 | 713352427
| Online PSC |  | https://podminky.urs.cz/item/CS_URS_2021_02/119001405 | [14 empty] | Online PSC | 3
| VV |  | KŘÍŽENÍ S CIZÍMI IS | [14 empty] | VV | 3 | 1 | True | 0 | ROZPOCET
| VV |  | STL PLYN [ks] | [14 empty] | VV | 3 | 1 | True | 0 | ROZPOCET
| VV |  | Křížení_STL |  | 20 | [12 empty] | VV | 3 | 2 | True | 0 | ROZPOCET
| VV |  | Křížení_Vodovod |  | 25 | [12 empty] | VV | 3 | 2 | True | 0 | ROZPOCET
| VV |  | Mezisoučet |  | 45 | [12 empty] | VV | 3 | 3 | True | 1 | ROZPOCET
7 | K | 119001412-R | Dočasné zajištění podzemního potrubí nebo vedení ve výkopišti ve stavu i poloze, ve kterých byla na začátku zemních prací a to s podepřením, vzepřením nebo vyvěšením, případně s ochranným bedněním, se zřízením a odstraněním zajišťovací konstrukce, s opotřebením hmot potrubí betonového, kameninového nebo železobetonového do 500 mm | m | 19 |  | 0 |  |  | základní |  | 0 | 0.01269 | 0.24111 | 0 | 0 | 4 | K | 3 |  |  |  | ROZPOCET | [5 empty] | 0 | 0 | 0 | 0 | 0 | 1 | 0 | 4 | -2140632458
| VV |  | KŘÍŽENÍ S CIZÍMI IS | [14 empty] | VV | 3 | 1 | True | 0 | ROZPOCET
| VV |  | KANALIZACE | [14 empty] | VV | 3 | 1 | True | 0 | ROZPOCET
| VV |  | Křížení_Kanalizace |  | 19 | [12 empty] | VV | 3 | 2 | True | 0 | ROZPOCET
| VV |  | Mezisoučet |  | 19 | [12 empty] | VV | 3 | 3 | True | 1 | ROZPOCET
8 | K | 119001422-R | Dočasné zajištění podzemního potrubí nebo vedení ve výkopišti ve stavu i poloze, ve kterých byla na začátku zemních prací a to s podepřením, vzepřením nebo vyvěšením, případně s ochranným bedněním, se zřízením a odstraněním zajišťovací konstrukce, s opotřebením hmot kabelů a kabelových tratí z volně ložených kabelů | m | 17 |  | 0 |  |  | základní |  | 0 | 0.06053 | 1.029 | 0 | 0 | 4 | K | 3 |  |  |  | ROZPOCET | [5 empty] | 0 | 0 | 0 | 0 | 0 | 1 | 0 | 4 | -463968758
| VV |  | KŘÍŽENÍ S CIZÍMI IS | [14 empty] | VV | 3 | 1 | True | 0 | ROZPOCET
| VV |  | Elektro VO | [14 empty] | VV | 3 | 1 | True | 0 | ROZPOCET
| VV |  | Křížení_VO |  | 10 | [12 empty] | VV | 3 | 2 | True | 0 | ROZPOCET
| VV |  | NÍZKÉ NAPĚTÍ PODZ [ks] | [14 empty] | VV | 3 | 1 | True | 0 | ROZPOCET
| VV |  | Křížení_NN |  | 7 | [12 empty] | VV | 3 | 2 | True | 0 | ROZPOCET
| VV |  | Mezisoučet |  | 17 | [12 empty] | VV | 3 | 3 | True | 1 | ROZPOCET
| D | 12 | Zemní práce - odkopávky a prokopávky |  |  |  | 0 |  |  |  |  | 0 |  | 0 |  | 0 | 1 | D | 2 |  |  |  | ROZPOCET | [11 empty] | 0
9 | K | 121151103 | Sejmutí ornice strojně při souvislé ploše do 100 m2, tl. vrstvy do 200 mm | m2 | 27.2 |  | 0 | CS ÚRS 2021 02 |  | základní |  | 0 | 0 | 0 | 0 | 0 | 4 | K | 3 |  |  |  | ROZPOCET | [5 empty] | 0 | 0 | 0 | 0 | 0 | 1 | 0 | 4 | 516456927
| Online PSC |  | https://podminky.urs.cz/item/CS_URS_2021_02/121151103 | [14 empty] | Online PSC | 3
| VV |  | Odstranění chodník (zámková dl.) | [14 empty] | VV | 3 | 1 | True | 0 | ROZPOCET
| VV |  | SO 1 - VODOVOD DN250 | [14 empty] | VV | 3 | 1 | True | 0 | ROZPOCET
| VV |  | 0 * ( RÝHA_ŠÍŘKA + 0,50 ) |  | 0 | [12 empty] | VV | 3 | 2 | True | 0 | ROZPOCET
| VV |  | PŘEPOJENÍ POTRUBÍ | [14 empty] | VV | 3 | 1 | True | 0 | ROZPOCET
| VV |  | 11 * ( RÝHA_ŠÍŘKA + 0,50 ) |  | 18.7 | [12 empty] | VV | 3 | 2 | True | 0 | ROZPOCET
| VV |  | PRODLOUŽENÍ K HYDRANTU | [14 empty] | VV | 3 | 1 | True | 0 | ROZPOCET
| VV |  | 1 * ( RÝHA_ŠÍŘKA + 0,50 ) |  | 1.7 | [12 empty] | VV | 3 | 2 | True | 0 | ROZPOCET
| VV |  | PŘEPOJENÍ POTRUBÍ | [14 empty] | VV | 3 | 1 | True | 0 | ROZPOCET
| VV |  | 4 * ( RÝHA_ŠÍŘKA + 0,50 ) |  | 6.8 | [12 empty] | VV | 3 | 2 | True | 0 | ROZPOCET
| VV | Povrch_Zeleň | Mezisoučet |  | 27.2 | [12 empty] | VV | 3 | 3 | True | 0 | ROZPOCET
| VV |  | Součet |  | 27.2 | [12 empty] | VV | 3 | 4 | True | 1 | ROZPOCET
| D | 13 | Zemní práce - hloubené vykopávky |  |  |  | 0 |  |  |  |  | 0 |  | 0 |  | 32.736 | 1 | D | 2 |  |  |  | ROZPOCET | [11 empty] | 0
10 | K | 131113102 | Hloubení jam ručně zapažených i nezapažených s urovnáním dna do předepsaného profilu a spádu v hornině třídy těžitelnosti I skupiny 1 a 2 nesoudržných | m3 | 20.25 |  | 0 | CS ÚRS 2021 02 |  | základní |  | 0 | 0 | 0 | 0 | 0 | 4 | K | 3 |  |  |  | ROZPOCET | [5 empty] | 0 | 0 | 0 | 0 | 0 | 1 | 0 | 4 | -1341660449
| Online PSC |  | https://podminky.urs.cz/item/CS_URS_2021_02/131113102 | [14 empty] | Online PSC | 3
| P |  | Poznámka k položce: KOPANÉ SONDY | [14 empty] | P | 3
| VV |  | KOPANÁ SONDA 1x1x2 m | [14 empty] | VV | 3 | 1 | True | 0 | ROZPOCET
| VV |  | TŘ_2 * Sondy |  | 20.25 | [12 empty] | VV | 3 | 2 | True | 0 | ROZPOCET
| VV |  | Mezisoučet |  | 20.25 | [12 empty] | VV | 3 | 3 | True | 1 | ROZPOCET
11 | K | 131213101 | Hloubení jam ručně zapažených i nezapažených s urovnáním dna do předepsaného profilu a spádu v hornině třídy těžitelnosti I skupiny 3 soudržných | m3 | 36.45 |  | 0 | CS ÚRS 2021 02 |  | základní |  | 0 | 0 | 0 | 0 | 0 | 4 | K | 3 |  |  |  | ROZPOCET | [5 empty] | 0 | 0 | 0 | 0 | 0 | 1 | 0 | 4 | -753025881
| Online PSC |  | https://podminky.urs.cz/item/CS_URS_2021_02/131213101 | [14 empty] | Online PSC | 3
| P |  | Poznámka k položce: KOPANÉ SONDY | [14 empty] | P | 3
| VV |  | KOPANÁ SONDA 1x1x2 m | [14 empty] | VV | 3 | 1 | True | 0 | ROZPOCET
| VV |  | TŘ_3 * Sondy |  | 36.45 | [12 empty] | VV | 3 | 2 | True | 0 | ROZPOCET
| VV |  | Mezisoučet |  | 36.45 | [12 empty] | VV | 3 | 3 | True | 1 | ROZPOCET
12 | K | 131313101 | Hloubení jam ručně zapažených i nezapažených s urovnáním dna do předepsaného profilu a spádu v hornině třídy těžitelnosti II skupiny 4 soudržných | m3 | 16.2 |  | 0 | CS ÚRS 2021 02 |  | základní |  | 0 | 0 | 0 | 0 | 0 | 4 | K | 3 |  |  |  | ROZPOCET | [5 empty] | 0 | 0 | 0 | 0 | 0 | 1 | 0 | 4 | 879901363
| Online PSC |  | https://podminky.urs.cz/item/CS_URS_2021_02/131313101 | [14 empty] | Online PSC | 3
| P |  | Poznámka k položce: KOPANÉ SONDY | [14 empty] | P | 3
| VV |  | KOPANÁ SONDA 1x1x2 m | [14 empty] | VV | 3 | 1 | True | 0 | ROZPOCET
| VV |  | TŘ_4 * Sondy |  | 16.2 | [12 empty] | VV | 3 | 2 | True | 0 | ROZPOCET
| VV |  | Mezisoučet |  | 16.2 | [12 empty] | VV | 3 | 3 | True | 1 | ROZPOCET
13 | K | 131413101 | Hloubení jam ručně zapažených i nezapažených s urovnáním dna do předepsaného profilu a spádu v hornině třídy těžitelnosti II skupiny 5 soudržných | m3 | 8.1 |  | 0 | CS ÚRS 2021 02 |  | základní |  | 0 | 0 | 0 | 0 | 0 | 4 | K | 3 |  |  |  | ROZPOCET | [5 empty] | 0 | 0 | 0 | 0 | 0 | 1 | 0 | 4 | -841628216
| Online PSC |  | https://podminky.urs.cz/item/CS_URS_2021_02/131413101 | [14 empty] | Online PSC | 3
| P |  | Poznámka k položce: KOPANÉ SONDY | [14 empty] | P | 3
| VV |  | KOPANÁ SONDA 1x1x2 m | [14 empty] | VV | 3 | 1 | True | 0 | ROZPOCET
| VV |  | TŘ_5 * Sondy |  | 8.1 | [12 empty] | VV | 3 | 2 | True | 0 | ROZPOCET
| VV |  | Mezisoučet |  | 8.1 | [12 empty] | VV | 3 | 3 | True | 1 | ROZPOCET
14 | K | 132212112 | Hloubení rýh šířky do 800 mm ručně zapažených i nezapažených, s urovnáním dna do předepsaného profilu a spádu v hornině třídy těžitelnosti I skupiny 3 nesoudržných | m3 | 73.675 |  | 0 | CS ÚRS 2021 02 |  | základní |  | 0 | 0 | 0 | 0 | 0 | 4 | K | 3 |  |  |  | ROZPOCET | [5 empty] | 0 | 0 | 0 | 0 | 0 | 1 | 0 | 4 | -1366712012
| Online PSC |  | https://podminky.urs.cz/item/CS_URS_2021_02/132212112 | [14 empty] | Online PSC | 3
| P |  | Poznámka k položce: provizorní vodovod | [14 empty] | P | 3
| VV |  | Provizorní vodovod | [14 empty] | VV | 3 | 1 | True | 0 | ROZPOCET
| VV |  | ( 0,35 * 0,50 ) * VOD_DélkaPotrubí |  | 73.675 | [12 empty] | VV | 3 | 2 | True | 0 | ROZPOCET
| VV |  | Mezisoučet |  | 73.675 | [12 empty] | VV | 3 | 3 | True | 1 | ROZPOCET
15 | K | 132151254 | Hloubení nezapažených rýh šířky přes 800 do 2 000 mm strojně s urovnáním dna do předepsaného profilu a spádu v hornině třídy těžitelnosti I skupiny 1 a 2 přes 100 do 500 m3 | m3 | 214.71 |  | 0 | CS ÚRS 2021 02 |  | základní |  | 0 | 0 | 0 | 0 | 0 | 4 | K | 3 |  |  |  | ROZPOCET | [5 empty] | 0 | 0 | 0 | 0 | 0 | 1 | 0 | 4 | 89657966
| Online PSC |  | https://podminky.urs.cz/item/CS_URS_2021_02/132151254 | [14 empty] | Online PSC | 3
| VV |  | Rýhy pro vodovod | [14 empty] | VV | 3 | 1 | True | 0 | ROZPOCET
| VV |  | TŘ_2 * Hloubení_Asfalt * RÝHA_ŠÍŘKA * ( HL_výkopu - PovrchTL_ASF ) |  | 204 | [12 empty] | VV | 3 | 2 | True | 0 | ROZPOCET
| VV |  | TŘ_2 * Hloubení_Žlažba * RÝHA_ŠÍŘKA * ( HL_výkopu - PovrchTL_ŽulDlaž ) |  | 1.02 | [12 empty] | VV | 3 | 2 | True | 0 | ROZPOCET
| VV |  | TŘ_2 * Hloubení_Zámkovka * RÝHA_ŠÍŘKA * ( HL_výkopu - PovrchTL_Zámkovka ) |  | 1.53 | [12 empty] | VV | 3 | 2 | True | 0 | ROZPOCET
| VV |  | TŘ_2 * Hloubení_Zeleň * RÝHA_ŠÍŘKA * ( HL_výkopu - PovrchTL_Zámkovka ) |  | 8.16 | [12 empty] | VV | 3 | 2 | True | 0 | ROZPOCET
| VV |  | Součet |  | 214.71 | [12 empty] | VV | 3 | 4 | True | 1 | ROZPOCET
16 | K | 132251254 | Hloubení nezapažených rýh šířky přes 800 do 2 000 mm strojně s urovnáním dna do předepsaného profilu a spádu v hornině třídy těžitelnosti I skupiny 3 přes 100 do 500 m3 | m3 | 386.478 |  | 0 | CS ÚRS 2021 02 |  | základní |  | 0 | 0 | 0 | 0 | 0 | 4 | K | 3 |  |  |  | ROZPOCET | [5 empty] | 0 | 0 | 0 | 0 | 0 | 1 | 0 | 4 | -1023577070
| Online PSC |  | https://podminky.urs.cz/item/CS_URS_2021_02/132251254 | [14 empty] | Online PSC | 3
| VV |  | Rýhy pro vodovod | [14 empty] | VV | 3 | 1 | True | 0 | ROZPOCET
| VV |  | TŘ_3 * Hloubení_Asfalt * RÝHA_ŠÍŘKA * ( HL_výkopu - PovrchTL_ASF ) |  | 367.2 | [12 empty] | VV | 3 | 2 | True | 0 | ROZPOCET
| VV |  | TŘ_3 * Hloubení_Žlažba * RÝHA_ŠÍŘKA * ( HL_výkopu - PovrchTL_ŽulDlaž ) |  | 1.836 | [12 empty] | VV | 3 | 2 | True | 0 | ROZPOCET
| VV |  | TŘ_3 * Hloubení_Zámkovka * RÝHA_ŠÍŘKA * ( HL_výkopu - PovrchTL_Zámkovka ) |  | 2.754 | [12 empty] | VV | 3 | 2 | True | 0 | ROZPOCET
| VV |  | TŘ_3 * Hloubení_Zeleň * RÝHA_ŠÍŘKA * ( HL_výkopu - PovrchTL_Zámkovka ) |  | 14.688 | [12 empty] | VV | 3 | 2 | True | 0 | ROZPOCET
| VV |  | Součet |  | 386.478 | [12 empty] | VV | 3 | 4 | True | 1 | ROZPOCET
17 | K | 132351254 | Hloubení nezapažených rýh šířky přes 800 do 2 000 mm strojně s urovnáním dna do předepsaného profilu a spádu v hornině třídy těžitelnosti II skupiny 4 přes 100 do 500 m3 | m3 | 171.768 |  | 0 | CS ÚRS 2021 02 |  | základní |  | 0 | 0 | 0 | 0 | 0 | 4 | K | 3 |  |  |  | ROZPOCET | [5 empty] | 0 | 0 | 0 | 0 | 0 | 1 | 0 | 4 | -1923994088
| Online PSC |  | https://podminky.urs.cz/item/CS_URS_2021_02/132351254 | [14 empty] | Online PSC | 3
| VV |  | Rýhy pro vodovod | [14 empty] | VV | 3 | 1 | True | 0 | ROZPOCET
| VV |  | TŘ_4 * Hloubení_Asfalt * RÝHA_ŠÍŘKA * ( HL_výkopu - PovrchTL_ASF ) |  | 163.2 | [12 empty] | VV | 3 | 2 | True | 0 | ROZPOCET
| VV |  | TŘ_4 * Hloubení_Žlažba * RÝHA_ŠÍŘKA * ( HL_výkopu - PovrchTL_ŽulDlaž ) |  | 0.816 | [12 empty] | VV | 3 | 2 | True | 0 | ROZPOCET
| VV |  | TŘ_4 * Hloubení_Zámkovka * RÝHA_ŠÍŘKA * ( HL_výkopu - PovrchTL_Zámkovka ) |  | 1.224 | [12 empty] | VV | 3 | 2 | True | 0 | ROZPOCET
| VV |  | TŘ_4 * Hloubení_Zeleň * RÝHA_ŠÍŘKA * ( HL_výkopu - PovrchTL_Zámkovka ) |  | 6.528 | [12 empty] | VV | 3 | 2 | True | 0 | ROZPOCET
| VV |  | Součet |  | 171.768 | [12 empty] | VV | 3 | 4 | True | 1 | ROZPOCET
18 | K | 132451253 | Hloubení nezapažených rýh šířky přes 800 do 2 000 mm strojně s urovnáním dna do předepsaného profilu a spádu v hornině třídy těžitelnosti II skupiny 5 přes 50 do 100 m3 | m3 | 85.884 |  | 0 | CS ÚRS 2021 02 |  | základní |  | 0 | 0 | 0 | 0 | 0 | 4 | K | 3 |  |  |  | ROZPOCET | [5 empty] | 0 | 0 | 0 | 0 | 0 | 1 | 0 | 4 | 1848319299
| Online PSC |  | https://podminky.urs.cz/item/CS_URS_2021_02/132451253 | [14 empty] | Online PSC | 3
| VV |  | Rýhy pro vodovod | [14 empty] | VV | 3 | 1 | True | 0 | ROZPOCET
| VV |  | TŘ_5 * Hloubení_Asfalt * RÝHA_ŠÍŘKA * ( HL_výkopu - PovrchTL_ASF ) |  | 81.6 | [12 empty] | VV | 3 | 2 | True | 0 | ROZPOCET
| VV |  | TŘ_5 * Hloubení_Žlažba * RÝHA_ŠÍŘKA * ( HL_výkopu - PovrchTL_ŽulDlaž ) |  | 0.408 | [12 empty] | VV | 3 | 2 | True | 0 | ROZPOCET
| VV |  | TŘ_5 * Hloubení_Zámkovka * RÝHA_ŠÍŘKA * ( HL_výkopu - PovrchTL_Zámkovka ) |  | 0.612 | [12 empty] | VV | 3 | 2 | True | 0 | ROZPOCET
| VV |  | TŘ_5 * Hloubení_Zeleň * RÝHA_ŠÍŘKA * ( HL_výkopu - PovrchTL_Zámkovka ) |  | 3.264 | [12 empty] | VV | 3 | 2 | True | 0 | ROZPOCET
| VV |  | Součet |  | 85.884 | [12 empty] | VV | 3 | 4 | True | 1 | ROZPOCET
19 | K | 139001101 | Příplatek k cenám hloubených vykopávek za ztížení vykopávky v blízkosti podzemního vedení nebo výbušnin pro jakoukoliv třídu horniny | m3 | 81 |  | 0 | CS ÚRS 2021 02 |  | základní |  | 0 | 0 | 0 | 0 | 0 | 4 | K | 3 |  |  |  | ROZPOCET | [5 empty] | 0 | 0 | 0 | 0 | 0 | 1 | 0 | 4 | -412760711
| Online PSC |  | https://podminky.urs.cz/item/CS_URS_2021_02/139001101 | [14 empty] | Online PSC | 3
| VV |  | KŘÍŽENÍ S CIZÍMI IS | [14 empty] | VV | 3 | 1 | True | 0 | ROZPOCET
| VV |  | STL PLYN [ks] | [14 empty] | VV | 3 | 1 | True | 0 | ROZPOCET
| VV | Křížení_STL | 13 + 4 + 2 + 1 |  | 20 | [12 empty] | VV | 3 | 2 | True | 0 | ROZPOCET
| VV |  | SDĚL. VED. PODZ [ks] | [14 empty] | VV | 3 | 1 | True | 0 | ROZPOCET
| VV | Křížení_VO | 4 + 5 + 1 |  | 10 | [12 empty] | VV | 3 | 2 | True | 0 | ROZPOCET
| VV |  | EL. NN PODZ + VO (ks) | [14 empty] | VV | 3 | 1 | True | 0 | ROZPOCET
| VV | Křížení_NN | 6 + 1 |  | 7 | [12 empty] | VV | 3 | 2 | True | 0 | ROZPOCET
| VV |  | KANALIZACE [ks] | [14 empty] | VV | 3 | 1 | True | 0 | ROZPOCET
| VV | Křížení_Kanalizace | 19 |  | 19 | [12 empty] | VV | 3 | 2 | True | 0 | ROZPOCET
| VV |  | VODOVOD (ks) | [14 empty] | VV | 3 | 1 | True | 0 | ROZPOCET
| VV | Křížení_Vodovod | 18 + 4 + 2 + 1 |  | 25 | [12 empty] | VV | 3 | 2 | True | 0 | ROZPOCET
| VV |  | Mezisoučet |  | 81 | [12 empty] | VV | 3 | 3 | True | 1 | ROZPOCET
20 | K | 139911122 | Bourání konstrukcí v hloubených vykopávkách ručně s přemístěním suti na hromady na vzdálenost do 20 m nebo s naložením na dopravní prostředek z betonu prostého prokládaného kamenem | m3 | 13.64 |  | 0 | CS ÚRS 2021 02 |  | základní |  | 0 | 0 | 0 | 2.4 | 32.736 | 4 | K | 3 |  |  |  | ROZPOCET | [5 empty] | 0 | 0 | 0 | 0 | 0 | 1 | 0 | 4 | 1429540965
| Online PSC |  | https://podminky.urs.cz/item/CS_URS_2021_02/139911122 | [14 empty] | Online PSC | 3
| VV |  | Ruční dokopávky | [14 empty] | VV | 3 | 1 | True | 0 | ROZPOCET
| VV |  | 0,015 * VOD_DélkaPotrubí * RÝHA_ŠÍŘKA * HL_výkopu |  | 13.64 | [12 empty] | VV | 3 | 2 | True | 0 | ROZPOCET
| VV |  | Součet |  | 13.64 | [12 empty] | VV | 3 | 4 | True | 1 | ROZPOCET
21 | K | 138511101 | Dolamování zapažených nebo nezapažených hloubených vykopávek jam nebo zářezů, ve vrstvě tl. do 1 000 mm v hornině třídy těžitelnosti III skupiny 6 | m3 | 13.64 |  | 0 | CS ÚRS 2021 02 |  | základní |  | 0 | 0 | 0 | 0 | 0 | 4 | K | 3 |  |  |  | ROZPOCET | [5 empty] | 0 | 0 | 0 | 0 | 0 | 1 | 0 | 4 | -358104237
| Online PSC |  | https://podminky.urs.cz/item/CS_URS_2021_02/138511101 | [14 empty] | Online PSC | 3
| VV |  | Ruční dokopávky | [14 empty] | VV | 3 | 1 | True | 0 | ROZPOCET
| VV |  | 0,015 * VOD_DélkaPotrubí * RÝHA_ŠÍŘKA * HL_výkopu |  | 13.64 | [12 empty] | VV | 3 | 2 | True | 0 | ROZPOCET
| VV |  | Součet |  | 13.64 | [12 empty] | VV | 3 | 4 | True | 1 | ROZPOCET
| D | 14 | Zemní práce - ražení a protlačování |  |  |  | 0 |  |  |  |  | 0 |  | 0 |  | 0 | 1 | D | 2 |  |  |  | ROZPOCET | [11 empty] | 0
| D | 15 | Zemní práce - zajištění výkopu, násypu a svahu |  |  |  | 0 |  |  |  |  | 0 |  | 2.2781 |  | 0 | 1 | D | 2 |  |  |  | ROZPOCET | [11 empty] | 0
22 | K | 115101201 | Čerpání vody na dopravní výšku do 10 m s uvažovaným průměrným přítokem do 500 l/min | hod | 842 |  | 0 | CS ÚRS 2021 02 |  | základní |  | 0 | 3e-05 | 0.02526 | 0 | 0 | 4 | K | 3 |  |  |  | ROZPOCET | [5 empty] | 0 | 0 | 0 | 0 | 0 | 1 | 0 | 4 | 1196663067
| Online PSC |  | https://podminky.urs.cz/item/CS_URS_2021_02/115101201 | [14 empty] | Online PSC | 3
| P |  | Poznámka k položce: po dokončení prací zlikvidovat čerpací jímku | [14 empty] | P | 3
| VV |  | Čerpání vody | [14 empty] | VV | 3 | 1 | True | 0 | ROZPOCET
| VV |  | 8 * 0,25 * ( VOD_Prodl_kHydr_D110 + VOD_PŘEPJ_Potr_D110 + VOD_Přpj_Ptrb_D40 + VOD_VDVD_DN250 ) |  | 842 | [12 empty] | VV | 3 | 2 | True | 0 | ROZPOCET
| VV |  | Mezisoučet |  | 842 | [12 empty] | VV | 3 | 3 | True | 1 | ROZPOCET
23 | K | 151101101 | Zřízení pažení a rozepření stěn rýh pro podzemní vedení příložné pro jakoukoliv mezerovitost, hloubky do 2 m | m2 | 2682 |  | 0 | CS ÚRS 2021 02 |  | základní |  | 0 | 0.00084 | 2.2529 | 0 | 0 | 4 | K | 3 |  |  |  | ROZPOCET | [5 empty] | 0 | 0 | 0 | 0 | 0 | 1 | 0 | 4 | -1539385069
| Online PSC |  | https://podminky.urs.cz/item/CS_URS_2021_02/151101101 | [14 empty] | Online PSC | 3
| VV |  | KOPANÁ SONDA 1x1x2 m | [14 empty] | VV | 3 | 1 | True | 0 | ROZPOCET
| VV |  | HL_výkopu * ( 4 * 1 * 2 ) * Sondy |  | 1166.4 | [12 empty] | VV | 3 | 2 | True | 0 | ROZPOCET
| VV |  | VODOVOD | [14 empty] | VV | 3 | 1 | True | 0 | ROZPOCET
| VV |  | 2 * HL_výkopu * ( VOD_Prodl_kHydr_D110 + VOD_PŘEPJ_Potr_D110 + VOD_Přpj_Ptrb_D40 + VOD_VDVD_DN250 ) |  | 1515.6 | [12 empty] | VV | 3 | 2 | True | 0 | ROZPOCET
| VV |  | Součet |  | 2682 | [12 empty] | VV | 3 | 4 | True | 1 | ROZPOCET
24 | K | 151101111 | Odstranění pažení a rozepření stěn rýh pro podzemní vedení s uložením materiálu na vzdálenost do 3 m od kraje výkopu příložné, hloubky do 2 m | m2 | 2682 |  | 0 | CS ÚRS 2021 02 |  | základní |  | 0 | 0 | 0 | 0 | 0 | 4 | K | 3 |  |  |  | ROZPOCET | [5 empty] | 0 | 0 | 0 | 0 | 0 | 1 | 0 | 4 | -475871292
| Online PSC |  | https://podminky.urs.cz/item/CS_URS_2021_02/151101111 | [14 empty] | Online PSC | 3
| VV |  | KOPANÁ SONDA 1x1x2 m | [14 empty] | VV | 3 | 1 | True | 0 | ROZPOCET
| VV |  | HL_výkopu * ( 4 * 1 * 2 ) * Sondy |  | 1166.4 | [12 empty] | VV | 3 | 2 | True | 0 | ROZPOCET
| VV |  | VODOVOD | [14 empty] | VV | 3 | 1 | True | 0 | ROZPOCET
| VV |  | 2 * HL_výkopu * ( VOD_Prodl_kHydr_D110 + VOD_PŘEPJ_Potr_D110 + VOD_Přpj_Ptrb_D40 + VOD_VDVD_DN250 ) |  | 1515.6 | [12 empty] | VV | 3 | 2 | True | 0 | ROZPOCET
| VV |  | Součet |  | 2682 | [12 empty] | VV | 3 | 4 | True | 1 | ROZPOCET
| D | 16 | Zemní práce - přemístění výkopku |  |  |  | 0 |  |  |  |  | 0 |  | 0 |  | 0 | 1 | D | 2 |  |  |  | ROZPOCET | [11 empty] | 0
25 | K | 162751117 | Vodorovné přemístění výkopku nebo sypaniny po suchu na obvyklém dopravním prostředku, bez naložení výkopku, avšak se složením bez rozhrnutí z horniny třídy těžitelnosti I skupiny 1 až 3 na vzdálenost přes 9 000 do 10 000 m | m3 | 636.552 |  | 0 | CS ÚRS 2021 02 |  | základní |  | 0 | 0 | 0 | 0 | 0 | 4 | K | 3 |  |  |  | ROZPOCET | [5 empty] | 0 | 0 | 0 | 0 | 0 | 1 | 0 | 4 | -1539735321
| Online PSC |  | https://podminky.urs.cz/item/CS_URS_2021_02/162751117 | [14 empty] | Online PSC | 3
| VV |  | Přebytečný výkopek | [14 empty] | VV | 3 | 1 | True | 0 | ROZPOCET
| VV |  | Rýhy pro vodovod | [14 empty] | VV | 3 | 1 | True | 0 | ROZPOCET
| VV |  | ( TŘ_2 + TŘ_3 ) * VOD_DélkaPotrubí* RÝHA_ŠÍŘKA * HL_výkopu |  | 636.552 | [12 empty] | VV | 3 | 2 | True | 0 | ROZPOCET
| VV |  | Mezisoučet |  | 636.552 | [12 empty] | VV | 3 | 3 | True | 1 | ROZPOCET
26 | K | 162751119 | Vodorovné přemístění výkopku nebo sypaniny po suchu na obvyklém dopravním prostředku, bez naložení výkopku, avšak se složením bez rozhrnutí z horniny třídy těžitelnosti I skupiny 1 až 3 na vzdálenost Příplatek k ceně za každých dalších i započatých 1 000 m | m3 | 8911.728 |  | 0 | CS ÚRS 2021 02 |  | základní |  | 0 | 0 | 0 | 0 | 0 | 4 | K | 3 |  |  |  | ROZPOCET | [5 empty] | 0 | 0 | 0 | 0 | 0 | 1 | 0 | 4 | -1465300764
| Online PSC |  | https://podminky.urs.cz/item/CS_URS_2021_02/162751119 | [14 empty] | Online PSC | 3
| VV |  | Přebytečný výkopek | [14 empty] | VV | 3 | 1 | True | 0 | ROZPOCET
| VV |  | Rýhy pro vodovod | [14 empty] | VV | 3 | 1 | True | 0 | ROZPOCET
| VV |  | ( TŘ_2 + TŘ_3 ) * VOD_DélkaPotrubí* RÝHA_ŠÍŘKA * HL_výkopu |  | 636.552 | [12 empty] | VV | 3 | 2 | True | 0 | ROZPOCET
| VV |  | Mezisoučet |  | 636.552 | [12 empty] | VV | 3 | 3 | True | 1 | ROZPOCET
| VV |  | 636,552*14 'Přepočtené koeficientem množství |  | 8911.728 | [12 empty] | VV | 3 | 2 | False | 1 | ROZPOCET
27 | K | 162751137 | Vodorovné přemístění výkopku nebo sypaniny po suchu na obvyklém dopravním prostředku, bez naložení výkopku, avšak se složením bez rozhrnutí z horniny třídy těžitelnosti II skupiny 4 a 5 na vzdálenost přes 9 000 do 10 000 m | m3 | 272.808 |  | 0 | CS ÚRS 2021 02 |  | základní |  | 0 | 0 | 0 | 0 | 0 | 4 | K | 3 |  |  |  | ROZPOCET | [5 empty] | 0 | 0 | 0 | 0 | 0 | 1 | 0 | 4 | -1192223014
| Online PSC |  | https://podminky.urs.cz/item/CS_URS_2021_02/162751137 | [14 empty] | Online PSC | 3
| VV |  | Přebytečný výkopek | [14 empty] | VV | 3 | 1 | True | 0 | ROZPOCET
| VV |  | Rýhy pro vodovod | [14 empty] | VV | 3 | 1 | True | 0 | ROZPOCET
| VV |  | ( TŘ_4 + TŘ_5 ) * VOD_DélkaPotrubí* RÝHA_ŠÍŘKA * HL_výkopu |  | 272.808 | [12 empty] | VV | 3 | 2 | True | 0 | ROZPOCET
| VV |  | Mezisoučet |  | 272.808 | [12 empty] | VV | 3 | 3 | True | 1 | ROZPOCET
28 | K | 162751139 | Vodorovné přemístění výkopku nebo sypaniny po suchu na obvyklém dopravním prostředku, bez naložení výkopku, avšak se složením bez rozhrnutí z horniny třídy těžitelnosti II skupiny 4 a 5 na vzdálenost Příplatek k ceně za každých dalších i započatých 1 000 m | m3 | 3819.312 |  | 0 | CS ÚRS 2021 02 |  | základní |  | 0 | 0 | 0 | 0 | 0 | 4 | K | 3 |  |  |  | ROZPOCET | [5 empty] | 0 | 0 | 0 | 0 | 0 | 1 | 0 | 4 | -2094728338
| Online PSC |  | https://podminky.urs.cz/item/CS_URS_2021_02/162751139 | [14 empty] | Online PSC | 3
| VV |  | Přebytečný výkopek | [14 empty] | VV | 3 | 1 | True | 0 | ROZPOCET
| VV |  | Rýhy pro vodovod | [14 empty] | VV | 3 | 1 | True | 0 | ROZPOCET
| VV |  | ( TŘ_4 + TŘ_5 ) * VOD_DélkaPotrubí* RÝHA_ŠÍŘKA * HL_výkopu |  | 272.808 | [12 empty] | VV | 3 | 2 | True | 0 | ROZPOCET
| VV |  | Mezisoučet |  | 272.808 | [12 empty] | VV | 3 | 3 | True | 1 | ROZPOCET
| VV |  | 272,808*14 'Přepočtené koeficientem množství |  | 3819.312 | [12 empty] | VV | 3 | 2 | False | 1 | ROZPOCET
29 | K | 171201231 | Poplatek za uložení stavebního odpadu na recyklační skládce (skládkovné) zeminy a kamení zatříděného do Katalogu odpadů pod kódem 17 05 04 | t | 1636.848 |  | 0 | CS ÚRS 2021 02 |  | základní |  | 0 | 0 | 0 | 0 | 0 | 4 | K | 3 |  |  |  | ROZPOCET | [5 empty] | 0 | 0 | 0 | 0 | 0 | 1 | 0 | 4 | 1527061444
| Online PSC |  | https://podminky.urs.cz/item/CS_URS_2021_02/171201231 | [14 empty] | Online PSC | 3
| VV |  | Přebytečný výkopek | [14 empty] | VV | 3 | 1 | True | 0 | ROZPOCET
| VV |  | Rýhy pro vodovod | [14 empty] | VV | 3 | 1 | True | 0 | ROZPOCET
| VV |  | VOD_DélkaPotrubí* RÝHA_ŠÍŘKA * HL_výkopu |  | 909.36 | [12 empty] | VV | 3 | 2 | True | 0 | ROZPOCET
| VV |  | Mezisoučet |  | 909.36 | [12 empty] | VV | 3 | 3 | True | 1 | ROZPOCET
| VV |  | 909,36*1,8 'Přepočtené koeficientem množství |  | 1636.848 | [12 empty] | VV | 3 | 2 | False | 1 | ROZPOCET
| D | 17 | Zemní práce - konstrukce ze zemin |  |  |  | 0 |  |  |  |  | 0 |  | 1746.581 |  | 0 | 1 | D | 2 |  |  |  | ROZPOCET | [11 empty] | 0
30 | K | 174111101 | Zásyp sypaninou z jakékoliv horniny ručně s uložením výkopku ve vrstvách se zhutněním jam, šachet, rýh nebo kolem objektů v těchto vykopávkách | m3 | 81 |  | 0 | CS ÚRS 2021 02 |  | základní |  | 0 | 0 | 0 | 0 | 0 | 4 | K | 3 |  |  |  | ROZPOCET | [5 empty] | 0 | 0 | 0 | 0 | 0 | 1 | 0 | 4 | -998631643
| Online PSC |  | https://podminky.urs.cz/item/CS_URS_2021_02/174111101 | [14 empty] | Online PSC | 3
| P |  | Poznámka k položce: SONDY | [14 empty] | P | 3
| VV |  | Kopaná Sonda | [14 empty] | VV | 3 | 1 | True | 0 | ROZPOCET
| VV |  | Sondy |  | 81 | [12 empty] | VV | 3 | 2 | True | 1 | ROZPOCET
31 | K | 174151101 | Zásyp sypaninou z jakékoliv horniny strojně s uložením výkopku ve vrstvách se zhutněním jam, šachet, rýh nebo kolem objektů v těchto vykopávkách | m3 | 639.604 |  | 0 | CS ÚRS 2021 02 |  | základní |  | 0 | 0 | 0 | 0 | 0 | 4 | K | 3 |  |  |  | ROZPOCET | [5 empty] | 0 | 0 | 0 | 0 | 0 | 1 | 0 | 4 | -1116935306
| Online PSC |  | https://podminky.urs.cz/item/CS_URS_2021_02/174151101 | [14 empty] | Online PSC | 3
| VV |  | MAKADAM TL. 150 mm DO DNA VÝKOPU | [14 empty] | VV | 3 | 1 | True | 0 | ROZPOCET
| VV |  | 0,15 * Trativod_D100 * 0,30 |  | 4.736 | [12 empty] | VV | 3 | 2 | True | 0 | ROZPOCET
| VV |  | Mezisoučet |  | 4.736 | [12 empty] | VV | 3 | 3 | True | 0 | ROZPOCET
| VV |  | Provizorní vodovod | [14 empty] | VV | 3 | 1 | True | 0 | ROZPOCET
| VV |  | ( 0,35 * 0,40 ) * VOD_DélkaPotrubí |  | 58.94 | [12 empty] | VV | 3 | 2 | True | 0 | ROZPOCET
| VV |  | Rýhy pro vodovod | [14 empty] | VV | 3 | 1 | True | 0 | ROZPOCET
| VV |  | VOD_DélkaPotrubí * RÝHA_ŠÍŘKA * ( HL_výkopu - PovrchTL_ASF ) |  | 858.84 | [12 empty] | VV | 3 | 2 | True | 0 | ROZPOCET
| VV |  | Mezisoučet |  | 917.78 | [12 empty] | VV | 3 | 3 | True | 0 | ROZPOCET
| VV |  | Propojení | [14 empty] | VV | 3 | 1 | True | 0 | ROZPOCET
| VV |  | - ObsypPotrubí |  | -282.912 | [12 empty] | VV | 3 | 2 | True | 0 | ROZPOCET
| VV |  | Mezisoučet |  | -282.912 | [12 empty] | VV | 3 | 3 | True | 0 | ROZPOCET
| VV |  | Součet |  | 639.604 | [12 empty] | VV | 3 | 4 | True | 1 | ROZPOCET
32 | M | 58344197 | štěrkodrť frakce 0/63 | t | 1142.762 |  | 0 | CS ÚRS 2021 02 |  | základní |  | 0 | 1 | 1142.762 | 0 | 0 | 8 | M | 3 |  |  |  | ROZPOCET | [5 empty] | 0 | 0 | 0 | 0 | 0 | 1 | 0 | 4 | -1261680706
| VV |  | Provizorní vodovod | [14 empty] | VV | 3 | 1 | True | 0 | ROZPOCET
| VV |  | ( 0,35 * 0,40 ) * VOD_DélkaPotrubí |  | 58.94 | [12 empty] | VV | 3 | 2 | True | 0 | ROZPOCET
| VV |  | Rýhy pro vodovod | [14 empty] | VV | 3 | 1 | True | 0 | ROZPOCET
| VV |  | VOD_DélkaPotrubí * RÝHA_ŠÍŘKA * ( HL_výkopu - PovrchTL_ASF ) |  | 858.84 | [12 empty] | VV | 3 | 2 | True | 0 | ROZPOCET
| VV |  | Mezisoučet |  | 917.78 | [12 empty] | VV | 3 | 3 | True | 0 | ROZPOCET
| VV |  | Propojení | [14 empty] | VV | 3 | 1 | True | 0 | ROZPOCET
| VV |  | - ObsypPotrubí |  | -282.912 | [12 empty] | VV | 3 | 2 | True | 0 | ROZPOCET
| VV |  | Mezisoučet |  | -282.912 | [12 empty] | VV | 3 | 3 | True | 0 | ROZPOCET
| VV |  | Součet |  | 634.868 | [12 empty] | VV | 3 | 4 | True | 1 | ROZPOCET
| VV |  | 634,868*1,8 'Přepočtené koeficientem množství |  | 1142.762 | [12 empty] | VV | 3 | 2 | False | 1 | ROZPOCET
33 | M | 58343959 | kamenivo drcené hrubé frakce 32/63 | t | 8.525 |  | 0 | CS ÚRS 2021 02 |  | základní |  | 0 | 1 | 8.525 | 0 | 0 | 8 | M | 3 |  |  |  | ROZPOCET | [5 empty] | 0 | 0 | 0 | 0 | 0 | 1 | 0 | 4 | 661967904
| VV |  | MAKADAM TL. 150 mm DO DNA VÝKOPU | [14 empty] | VV | 3 | 1 | True | 0 | ROZPOCET
| VV |  | 0,15 * Trativod_D100 * 0,30 |  | 4.736 | [12 empty] | VV | 3 | 2 | True | 0 | ROZPOCET
| VV |  | Mezisoučet |  | 4.736 | [12 empty] | VV | 3 | 3 | True | 1 | ROZPOCET
| VV |  | 4,736*1,8 'Přepočtené koeficientem množství |  | 8.525 | [12 empty] | VV | 3 | 2 | False | 1 | ROZPOCET
34 | K | 175151101 | Obsypání potrubí strojně sypaninou z vhodných třídy těžitelnosti I a II, skupiny 1 až 4 nebo materiálem připraveným podél výkopu ve vzdálenosti do 3 m od jeho kraje, pro jakoukoliv hloubku výkopu a míru zhutnění bez prohození sypaniny | m3 | 297.647 |  | 0 | CS ÚRS 2021 02 |  | základní |  | 0 | 0 | 0 | 0 | 0 | 4 | K | 3 |  |  |  | ROZPOCET | [5 empty] | 0 | 0 | 0 | 0 | 0 | 1 | 0 | 4 | 954601480
| Online PSC |  | https://podminky.urs.cz/item/CS_URS_2021_02/175151101 | [14 empty] | Online PSC | 3
| VV |  | Propojení | [14 empty] | VV | 3 | 1 | True | 0 | ROZPOCET
| VV |  | RÝHA_ŠÍŘKA * ( 0,1 + 0,16 + 0,30 ) * VOD_DélkaPotrubí |  | 282.912 | [12 empty] | VV | 3 | 2 | True | 0 | ROZPOCET
| VV | ObsypPotrubí | Mezisoučet |  | 282.912 | [12 empty] | VV | 3 | 3 | True | 0 | ROZPOCET
| VV |  | Provizorní vodovod | [14 empty] | VV | 3 | 1 | True | 0 | ROZPOCET
| VV |  | Propojení | [14 empty] | VV | 3 | 1 | True | 0 | ROZPOCET
| VV |  | ( 0,35 * 0,10 ) * VOD_DélkaPotrubí |  | 14.735 | [12 empty] | VV | 3 | 2 | True | 0 | ROZPOCET
| VV |  | Mezisoučet |  | 14.735 | [12 empty] | VV | 3 | 3 | True | 0 | ROZPOCET
| VV |  | Součet |  | 297.647 | [12 empty] | VV | 3 | 4 | True | 1 | ROZPOCET
35 | M | 58337302 | štěrkopísek frakce 0/16 | t | 595.294 |  | 0 | CS ÚRS 2021 02 |  | základní |  | 0 | 1 | 595.294 | 0 | 0 | 8 | M | 3 |  |  |  | ROZPOCET | [5 empty] | 0 | 0 | 0 | 0 | 0 | 1 | 0 | 4 | 2102163544
| VV |  | Propojení | [14 empty] | VV | 3 | 1 | True | 0 | ROZPOCET
| VV |  | RÝHA_ŠÍŘKA * ( 0,1 + 0,16 + 0,30 ) * VOD_DélkaPotrubí |  | 282.912 | [12 empty] | VV | 3 | 2 | True | 0 | ROZPOCET
| VV |  | Mezisoučet |  | 282.912 | [12 empty] | VV | 3 | 3 | True | 0 | ROZPOCET
| VV |  | Provizorní vodovod | [14 empty] | VV | 3 | 1 | True | 0 | ROZPOCET
| VV |  | Propojení | [14 empty] | VV | 3 | 1 | True | 0 | ROZPOCET
| VV |  | ( 0,35 * 0,10 ) * VOD_DélkaPotrubí |  | 14.735 | [12 empty] | VV | 3 | 2 | True | 0 | ROZPOCET
| VV |  | Mezisoučet |  | 14.735 | [12 empty] | VV | 3 | 3 | True | 0 | ROZPOCET
| VV |  | Součet |  | 297.647 | [12 empty] | VV | 3 | 4 | True | 1 | ROZPOCET
| VV |  | 297,647*2 'Přepočtené koeficientem množství |  | 595.294 | [12 empty] | VV | 3 | 2 | False | 1 | ROZPOCET
| D | 18 | Zemní práce - povrchové úpravy terénu |  |  |  | 0 |  |  |  |  | 0 |  | 0.000544 |  | 0 | 1 | D | 2 |  |  |  | ROZPOCET | [11 empty] | 0
36 | K | 180405111 | Založení trávníků ve vegetačních dlaždicích nebo prefabrikátech výsevem semene v rovině nebo na svahu do 1:5 | m2 | 27.2 |  | 0 | CS ÚRS 2021 02 |  | základní |  | 0 | 0 | 0 | 0 | 0 | 4 | K | 3 |  |  |  | ROZPOCET | [5 empty] | 0 | 0 | 0 | 0 | 0 | 1 | 0 | 4 | -848074241
| Online PSC |  | https://podminky.urs.cz/item/CS_URS_2021_02/180405111 | [14 empty] | Online PSC | 3
| VV |  | Odstranění chodník (zámková dl.) | [14 empty] | VV | 3 | 1 | True | 0 | ROZPOCET
| VV |  | Povrch_Zeleň |  | 27.2 | [12 empty] | VV | 3 | 2 | True | 0 | ROZPOCET
| VV |  | Součet |  | 27.2 | [12 empty] | VV | 3 | 4 | True | 1 | ROZPOCET
37 | M | 00572410 | osivo směs travní parková | kg | 0.544 |  | 0 | CS ÚRS 2021 02 |  | základní |  | 0 | 0.001 | 0.000544 | 0 | 0 | 8 | M | 3 |  |  |  | ROZPOCET | [5 empty] | 0 | 0 | 0 | 0 | 0 | 1 | 0 | 4 | -621782532
| VV |  | Odstranění chodník (zámková dl.) | [14 empty] | VV | 3 | 1 | True | 0 | ROZPOCET
| VV |  | Povrch_Zeleň |  | 27.2 | [12 empty] | VV | 3 | 2 | True | 0 | ROZPOCET
| VV |  | Součet |  | 27.2 | [12 empty] | VV | 3 | 4 | True | 1 | ROZPOCET
| VV |  | 27,2*0,02 'Přepočtené koeficientem množství |  | 0.544 | [12 empty] | VV | 3 | 2 | False | 1 | ROZPOCET
38 | K | 181311103 | Rozprostření a urovnání ornice v rovině nebo ve svahu sklonu do 1:5 ručně při souvislé ploše, tl. vrstvy do 200 mm | m2 | 27.2 |  | 0 | CS ÚRS 2021 02 |  | základní |  | 0 | 0 | 0 | 0 | 0 | 4 | K | 3 |  |  |  | ROZPOCET | [5 empty] | 0 | 0 | 0 | 0 | 0 | 1 | 0 | 4 | 1775674143
| Online PSC |  | https://podminky.urs.cz/item/CS_URS_2021_02/181311103 | [14 empty] | Online PSC | 3
| VV |  | Odstranění chodník (zámková dl.) | [14 empty] | VV | 3 | 1 | True | 0 | ROZPOCET
| VV |  | Povrch_Zeleň |  | 27.2 | [12 empty] | VV | 3 | 2 | True | 0 | ROZPOCET
| VV |  | Součet |  | 27.2 | [12 empty] | VV | 3 | 4 | True | 1 | ROZPOCET
| D | 2 | Zakládání |  |  |  | 0 |  |  |  |  | 0 |  | 24.9932 |  | 0 | 1 | D | 1 |  |  |  | ROZPOCET | [11 empty] | 0
39 | K | 242941111 | Vytvoření filtru obalením zárubnice síťovinou nebo tkaninou | m2 | 41 |  | 0 | CS ÚRS 2021 02 |  | základní |  | 0 | 0 | 0 | 0 | 0 | 4 | K | 2 |  |  |  | ROZPOCET | [5 empty] | 0 | 0 | 0 | 0 | 0 | 1 | 0 | 4 | 262499696
| Online PSC |  | https://podminky.urs.cz/item/CS_URS_2021_02/242941111 | [14 empty] | Online PSC | 2
| VV |  | obalení armatur do pogumované tkaniny | [14 empty] | VV | 2 | 1 | True | 0 | ROZPOCET
| VV |  | 41 |  | 41 | [12 empty] | VV | 2 | 2 | True | 0 | ROZPOCET
| VV | ObaleníŠoupat | Mezisoučet |  | 41 | [12 empty] | VV | 2 | 3 | True | 1 | ROZPOCET
40 | M | 59015122 | tkanina pogumovaná | m2 | 53.3 |  | 0 | CS ÚRS 2021 02 |  | základní |  | 0 | 0.00043 | 0.022919 | 0 | 0 | 8 | M | 2 |  |  |  | ROZPOCET | [5 empty] | 0 | 0 | 0 | 0 | 0 | 1 | 0 | 4 | -1972390856
| VV |  | 41*1,3 'Přepočtené koeficientem množství |  | 53.3 | [12 empty] | VV | 2 | 2 | False | 1 | ROZPOCET
| D | 21 | Zakládání - úprava podloží a základové spáry, zlepšování vlastností hornin |  |  |  | 0 |  |  |  |  | 0 |  | 21.5436 |  | 0 | 1 | D | 2 |  |  |  | ROZPOCET | [11 empty] | 0
41 | K | 212752101 | Trativody z drenážních trubek pro liniové stavby a komunikace se zřízením štěrkového lože pod trubky a s jejich obsypem v otevřeném výkopu trubka korugovaná sendvičová PE-HD SN 4 celoperforovaná 360° DN 100 | m | 105.25 |  | 0 | CS ÚRS 2021 02 |  | základní |  | 0 | 0.20469 | 21.5436 | 0 | 0 | 4 | K | 3 |  |  |  | ROZPOCET | [5 empty] | 0 | 0 | 0 | 0 | 0 | 1 | 0 | 4 | -2061781443
| Online PSC |  | https://podminky.urs.cz/item/CS_URS_2021_02/212752101 | [14 empty] | Online PSC | 3
| P |  | Poznámka k položce: Potrubí bude zaslepeno. | [14 empty] | P | 3
| VV |  | FLEXIBILNÍ DRENÁŽ DN 100/91 mm [m] | [14 empty] | VV | 3 | 1 | True | 0 | ROZPOCET
| VV |  | 0,25 * ( VOD_Prodl_kHydr_D110 + VOD_PŘEPJ_Potr_D110 + VOD_Přpj_Ptrb_D40 + VOD_VDVD_DN250 ) |  | 105.25 | [12 empty] | VV | 3 | 2 | True | 0 | ROZPOCET
| VV | Trativod_D100 | Mezisoučet |  | 105.25 | [12 empty] | VV | 3 | 3 | True | 1 | ROZPOCET
| D | 27 | Zakládání - základy |  |  |  | 0 |  |  |  |  | 0 |  | 3.4267 |  | 0 | 1 | D | 2 |  |  |  | ROZPOCET | [11 empty] | 0
42 | K | 275261111 | Osazování betonových základových bloků patek na maltu MC-25, objemu přes 0,06 do 0,10 m3 | kus | 11 |  | 0 | CS ÚRS 2021 02 |  | základní |  | 0 | 0.12846 | 1.4131 | 0 | 0 | 4 | K | 3 |  |  |  | ROZPOCET | [5 empty] | 0 | 0 | 0 | 0 | 0 | 1 | 0 | 4 | -79659012
| Online PSC |  | https://podminky.urs.cz/item/CS_URS_2021_02/275261111 | [14 empty] | Online PSC | 3
| VV |  | SLOUPKY MODROBÍLÉ S BETONOVOU PATKOU [KS] | [14 empty] | VV | 3 | 1 | True | 0 | ROZPOCET
| VV |  | OrientačníTabulky |  | 11 | [12 empty] | VV | 3 | 2 | True | 1 | ROZPOCET
| VV |  | Mezisoučet |  | 11 | [12 empty] | VV | 3 | 3 | True | 0 | ROZPOCET
43 | M | 58932940-R | Betonový blok pro orientační sloupek | m3 | 0.829 |  | 0 |  |  | základní |  | 0 | 2.429 | 2.0136 | 0 | 0 | 8 | M | 3 |  |  |  | ROZPOCET | [5 empty] | 0 | 0 | 0 | 0 | 0 | 1 | 0 | 4 | -1301890148
| VV |  | Betonový blok pro orientační sloupek | [14 empty] | VV | 3 | 1 | True | 0 | ROZPOCET
| VV |  | OrientačníTabulky * (PI*0,2*0,2*0,6) |  | 0.829 | [12 empty] | VV | 3 | 2 | True | 0 | ROZPOCET
| VV |  | Mezisoučet |  | 0.829 | [12 empty] | VV | 3 | 3 | True | 1 | ROZPOCET
| D | 4 | Vodorovné konstrukce |  |  |  | 0 |  |  |  |  | 0 |  | 0.21726 |  | 0 | 1 | D | 1 |  |  |  | ROZPOCET | [11 empty] | 0
44 | K | 452313131 | Podkladní a zajišťovací konstrukce z betonu prostého v otevřeném výkopu bloky pro potrubí z betonu tř. C 12/15 | m3 | 2.125 |  | 0 | CS ÚRS 2021 02 |  | základní |  | 0 | 0 | 0 | 0 | 0 | 4 | K | 2 |  |  |  | ROZPOCET | [5 empty] | 0 | 0 | 0 | 0 | 0 | 1 | 0 | 4 | 399870193
| Online PSC |  | https://podminky.urs.cz/item/CS_URS_2021_02/452313131 | [14 empty] | Online PSC | 2
| VV |  | OPĚRNÉ BETONOVÉ BLOKY | [14 empty] | VV | 2 | 1 | True | 0 | ROZPOCET
| VV |  | 0,5 * 0,5 * 0,5 * OpěrnéBetonovéBloky |  | 2.125 | [12 empty] | VV | 2 | 2 | True | 0 | ROZPOCET
| VV |  | Mezisoučet |  | 2.125 | [12 empty] | VV | 2 | 3 | True | 1 | ROZPOCET
45 | K | 452353101 | Bednění podkladních a zajišťovacích konstrukcí v otevřeném výkopu bloků pro potrubí | m2 | 34 |  | 0 | CS ÚRS 2021 02 |  | základní |  | 0 | 0.00639 | 0.21726 | 0 | 0 | 4 | K | 2 |  |  |  | ROZPOCET | [5 empty] | 0 | 0 | 0 | 0 | 0 | 1 | 0 | 4 | -8208136
| Online PSC |  | https://podminky.urs.cz/item/CS_URS_2021_02/452353101 | [14 empty] | Online PSC | 2
| VV |  | OPĚRNÉ BETONOVÉ BLOKY | [14 empty] | VV | 2 | 1 | True | 0 | ROZPOCET
| VV |  | OpěrnéBetonovéBloky * 4 * 0,5 |  | 34 | [12 empty] | VV | 2 | 2 | True | 0 | ROZPOCET
| VV |  | Mezisoučet |  | 34 | [12 empty] | VV | 2 | 3 | True | 1 | ROZPOCET
| D | 5 | Komunikace pozemní |  |  |  | 0 |  |  |  |  | 0 |  | 223.3181 |  | 0 | 1 | D | 1 |  |  |  | ROZPOCET | [11 empty] | 0
| D | 56 | Podkladní vrstvy komunikací, letišť a ploch |  |  |  | 0 |  |  |  |  | 0 |  | 220.8 |  | 0 | 1 | D | 2 |  |  |  | ROZPOCET | [11 empty] | 0
46 | K | 564861111 | Podklad ze štěrkodrti ŠD s rozprostřením a zhutněním, po zhutnění tl. 200 mm | m2 | 480 |  | 0 | CS ÚRS 2021 02 |  | základní |  | 0 | 0.46 | 220.8 | 0 | 0 | 4 | K | 3 |  |  |  | ROZPOCET | [5 empty] | 0 | 0 | 0 | 0 | 0 | 1 | 0 | 4 | 115256354
| Online PSC |  | https://podminky.urs.cz/item/CS_URS_2021_02/564861111 | [14 empty] | Online PSC | 3
| VV |  | Odstranění SC v komunikaci | [14 empty] | VV | 3 | 1 | True | 0 | ROZPOCET
| VV |  | místní komunikace | [14 empty] | VV | 3 | 1 | True | 0 | ROZPOCET
| VV |  | Povrch_ŠD_200 / 0,2 |  | 480 | [12 empty] | VV | 3 | 2 | True | 0 | ROZPOCET
| VV |  | Mezisoučet |  | 480 | [12 empty] | VV | 3 | 3 | True | 1 | ROZPOCET
47 | K | 567132115 | Podklad ze směsi stmelené cementem SC bez dilatačních spár, s rozprostřením a zhutněním SC C 8/10 (KSC I), po zhutnění tl. 200 mm | m2 | 480 |  | 0 | CS ÚRS 2021 02 |  | základní |  | 0 | 0 | 0 | 0 | 0 | 4 | K | 3 |  |  |  | ROZPOCET | [5 empty] | 0 | 0 | 0 | 0 | 0 | 1 | 0 | 4 | 1089078637
| Online PSC |  | https://podminky.urs.cz/item/CS_URS_2021_02/567132115 | [14 empty] | Online PSC | 3
| VV |  | Odstranění SC v komunikaci | [14 empty] | VV | 3 | 1 | True | 0 | ROZPOCET
| VV |  | místní komunikace | [14 empty] | VV | 3 | 1 | True | 0 | ROZPOCET
| VV |  | Povrch_SC_200 / 0,2 |  | 480 | [12 empty] | VV | 3 | 2 | True | 0 | ROZPOCET
| VV |  | Mezisoučet |  | 480 | [12 empty] | VV | 3 | 3 | True | 1 | ROZPOCET
48 | K | 573111112 | Postřik infiltrační PI z asfaltu silničního s posypem kamenivem, v množství 1,00 kg/m2 | m2 | 580 |  | 0 | CS ÚRS 2021 02 |  | základní |  | 0 | 0 | 0 | 0 | 0 | 4 | K | 3 |  |  |  | ROZPOCET | [5 empty] | 0 | 0 | 0 | 0 | 0 | 1 | 0 | 4 | 1097082540
| Online PSC |  | https://podminky.urs.cz/item/CS_URS_2021_02/573111112 | [14 empty] | Online PSC | 3
| VV |  | Konstrukční vrstvy místní komunikace | [14 empty] | VV | 3 | 1 | True | 0 | ROZPOCET
| VV |  | Povrch_ACP16_50 |  | 580 | [12 empty] | VV | 3 | 2 | True | 0 | ROZPOCET
| VV |  | Mezisoučet |  | 580 | [12 empty] | VV | 3 | 3 | True | 1 | ROZPOCET
49 | K | 565135111 | Asfaltový beton vrstva podkladní ACP 16 (obalované kamenivo střednězrnné - OKS) s rozprostřením a zhutněním v pruhu šířky přes 1,5 do 3 m, po zhutnění tl. 50 mm | m2 | 580 |  | 0 | CS ÚRS 2021 02 |  | základní |  | 0 | 0 | 0 | 0 | 0 | 4 | K | 3 |  |  |  | ROZPOCET | [5 empty] | 0 | 0 | 0 | 0 | 0 | 1 | 0 | 4 | -167547070
| Online PSC |  | https://podminky.urs.cz/item/CS_URS_2021_02/565135111 | [14 empty] | Online PSC | 3
| VV |  | Konstrukční vrstvy komunikace III. tř | [14 empty] | VV | 3 | 1 | True | 0 | ROZPOCET
| VV |  | Povrch_ACP16_50 |  | 580 | [12 empty] | VV | 3 | 2 | True | 0 | ROZPOCET
| VV |  | Mezisoučet |  | 580 | [12 empty] | VV | 3 | 3 | True | 1 | ROZPOCET
| D | 57 | Kryty pozemních komunikací letišť a ploch z kameniva nebo živičné |  |  |  | 0 |  |  |  |  | 0 |  | 1.3869 |  | 0 | 1 | D | 2 |  |  |  | ROZPOCET | [11 empty] | 0
50 | K | 573211109 | Postřik spojovací PS bez posypu kamenivem z asfaltu silničního, v množství 0,50 kg/m2 | m2 | 680 |  | 0 | CS ÚRS 2021 02 |  | základní |  | 0 | 0 | 0 | 0 | 0 | 4 | K | 3 |  |  |  | ROZPOCET | [5 empty] | 0 | 0 | 0 | 0 | 0 | 1 | 0 | 4 | -901972480
| Online PSC |  | https://podminky.urs.cz/item/CS_URS_2021_02/573211109 | [14 empty] | Online PSC | 3
| VV |  | Konstrukční vrstvy místní komunikace | [14 empty] | VV | 3 | 1 | True | 0 | ROZPOCET
| VV |  | Povrch_ACO11_50 |  | 680 | [12 empty] | VV | 3 | 2 | True | 0 | ROZPOCET
| VV |  | Mezisoučet |  | 680 | [12 empty] | VV | 3 | 3 | True | 1 | ROZPOCET
51 | K | 577144131 | Asfaltový beton vrstva obrusná ACO 11 (ABS) s rozprostřením a se zhutněním z modifikovaného asfaltu v pruhu šířky přes do 1,5 do 3 m, po zhutnění tl. 50 mm | m2 | 1360 |  | 0 | CS ÚRS 2021 02 |  | základní |  | 0 | 0 | 0 | 0 | 0 | 4 | K | 3 |  |  |  | ROZPOCET | [5 empty] | 0 | 0 | 0 | 0 | 0 | 1 | 0 | 4 | 884204227
| Online PSC |  | https://podminky.urs.cz/item/CS_URS_2021_02/577144131 | [14 empty] | Online PSC | 3
| VV |  | Konstrukční vrstvy místní komunikace | [14 empty] | VV | 3 | 1 | True | 0 | ROZPOCET
| VV |  | Povrch_ACO11_50 |  | 680 | [12 empty] | VV | 3 | 2 | True | 0 | ROZPOCET
| VV |  | Provizorní komunikace - bez spojovacího postřiku | [14 empty] | VV | 3 | 1 | True | 0 | ROZPOCET
| VV |  | Povrch_ACO11_50 |  | 680 | [12 empty] | VV | 3 | 2 | True | 0 | ROZPOCET
| VV |  | Mezisoučet |  | 1360 | [12 empty] | VV | 3 | 3 | True | 1 | ROZPOCET
52 | K | 572370112 | Vyspravení krytu komunikací po překopech inženýrských sítí plochy do 15 m2 dlažbou z kamenných kostek s ložem z kameniva těženého drobných | m2 | 3.4 |  | 0 | CS ÚRS 2021 02 |  | základní |  | 0 | 0.40792 | 1.3869 | 0 | 0 | 4 | K | 3 |  |  |  | ROZPOCET | [5 empty] | 0 | 0 | 0 | 0 | 0 | 1 | 0 | 4 | -623681287
| Online PSC |  | https://podminky.urs.cz/item/CS_URS_2021_02/572370112 | [14 empty] | Online PSC | 3
| VV |  | Odstranění žul dlažba střední | [14 empty] | VV | 3 | 1 | True | 0 | ROZPOCET
| VV |  | Povrch_ŽulKostka |  | 3.4 | [12 empty] | VV | 3 | 2 | True | 0 | ROZPOCET
| VV |  | Součet |  | 3.4 | [12 empty] | VV | 3 | 4 | True | 1 | ROZPOCET
| D | 59 | Kryty pozemních komunikací, letišť a ploch dlážděné |  |  |  | 0 |  |  |  |  | 0 |  | 1.1312 |  | 0 | 1 | D | 2 |  |  |  | ROZPOCET | [11 empty] | 0
53 | K | 596211110 | Kladení dlažby z betonových zámkových dlaždic komunikací pro pěší s ložem z kameniva těženého nebo drceného tl. do 40 mm, s vyplněním spár s dvojitým hutněním, vibrováním a se smetením přebytečného materiálu na krajnici tl. 60 mm skupiny A, pro plochy do 50 m2 | m2 | 5.1 |  | 0 | CS ÚRS 2021 02 |  | základní |  | 0 | 0.08425 | 0.42967 | 0 | 0 | 4 | K | 3 |  |  |  | ROZPOCET | [5 empty] | 0 | 0 | 0 | 0 | 0 | 1 | 0 | 4 | 272092793
| Online PSC |  | https://podminky.urs.cz/item/CS_URS_2021_02/596211110 | [14 empty] | Online PSC | 3
| VV |  | Zámková dlažba | [14 empty] | VV | 3 | 1 | True | 0 | ROZPOCET
| VV |  | Povrch_ZámkDlažba |  | 5.1 | [12 empty] | VV | 3 | 2 | True | 0 | ROZPOCET
| VV |  | Mezisoučet |  | 5.1 | [12 empty] | VV | 3 | 3 | True | 1 | ROZPOCET
54 | M | 59245018 | dlažba tvar obdélník betonová 200x100x60mm přírodní | m2 | 5.355 |  | 0 | CS ÚRS 2021 02 |  | základní |  | 0 | 0.131 | 0.70151 | 0 | 0 | 8 | M | 3 |  |  |  | ROZPOCET | [5 empty] | 0 | 0 | 0 | 0 | 0 | 1 | 0 | 4 | -760118498
| VV |  | Zámková dlažba | [14 empty] | VV | 3 | 1 | True | 0 | ROZPOCET
| VV |  | Povrch_ZámkDlažba |  | 5.1 | [12 empty] | VV | 3 | 2 | True | 0 | ROZPOCET
| VV |  | Mezisoučet |  | 5.1 | [12 empty] | VV | 3 | 3 | True | 1 | ROZPOCET
| VV |  | 5,1*1,05 'Přepočtené koeficientem množství |  | 5.355 | [12 empty] | VV | 3 | 2 | False | 1 | ROZPOCET
| D | 8 | Trubní vedení |  |  |  | 0 |  |  |  |  | 0 |  | 16.4263 |  | 18.524 | 1 | D | 1 |  |  |  | ROZPOCET | [11 empty] | 0
| D | 85 | Potrubí z trub litinových |  |  |  | 0 |  |  |  |  | 0 |  | 0.82065 |  | 18.524 | 1 | D | 2 |  |  |  | ROZPOCET | [11 empty] | 0
55 | K | 850311811 | Bourání stávajícího potrubí z trub litinových hrdlových nebo přírubových v otevřeném výkopu DN do 150 | m | 421 |  | 0 | CS ÚRS 2021 02 |  | základní |  | 0 | 0 | 0 | 0.044 | 18.524 | 4 | K | 3 |  |  |  | ROZPOCET | [5 empty] | 0 | 0 | 0 | 0 | 0 | 1 | 0 | 4 | 1892441071
| Online PSC |  | https://podminky.urs.cz/item/CS_URS_2021_02/850311811 | [14 empty] | Online PSC | 3
| VV |  | Demontáž stávajícího potrubí | [14 empty] | VV | 3 | 1 | True | 0 | ROZPOCET
| VV |  | VOD_DélkaPotrubí |  | 421 | [12 empty] | VV | 3 | 2 | True | 0 | ROZPOCET
| VV |  | Mezisoučet |  | 421 | [12 empty] | VV | 3 | 3 | True | 1 | ROZPOCET
56 | K | 857261131 | Montáž litinových tvarovek na potrubí litinovém tlakovém jednoosých na potrubí z trub hrdlových v otevřeném výkopu, kanálu nebo v šachtě s integrovaným těsněním DN 100 | kus | 4 |  | 0 | CS ÚRS 2021 02 |  | základní |  | 0 | 0 | 0 | 0 | 0 | 4 | K | 3 |  |  |  | ROZPOCET | [5 empty] | 0 | 0 | 0 | 0 | 0 | 1 | 0 | 4 | -1654286422
| Online PSC |  | https://podminky.urs.cz/item/CS_URS_2021_02/857261131 | [14 empty] | Online PSC | 3
| VV |  | SPOJKA JIŠTĚNÁ S ÚHLOVÝM VYCHÝLENÍM HRDLO/HRDLO - PE/PVC DN100 PN 16 | [14 empty] | VV | 3 | 1 | True | 0 | ROZPOCET
| VV |  | 3 |  | 3 | [12 empty] | VV | 3 | 2 | True | 0 | ROZPOCET
| VV |  | SPOJKA JIŠTĚNÁ S ÚHLOVÝM VYCHÝLENÍM HRDLO/HRDLO - PE/LT DN100 PN 16 | [14 empty] | VV | 3 | 1 | True | 0 | ROZPOCET
| VV |  | 1 |  | 1 | [12 empty] | VV | 3 | 2 | True | 0 | ROZPOCET
| VV |  | Mezisoučet |  | 4 | [12 empty] | VV | 3 | 3 | True | 1 | ROZPOCET
57 | M | 31951004-R1 | SPOJKA JIŠTĚNÁ S ÚHLOVÝM VYCHÝLENÍM HRDLO/HRDLO - PE/PVC DN100 PN 16 |  | 3 |  | 0 |  |  | základní |  | 0 | 0.01 | 0.03 | 0 | 0 | 8 | M | 3 |  |  |  | ROZPOCET | [5 empty] | 0 | 0 | 0 | 0 | 0 | 1 | 0 | 4 | -600202275
| VV |  | SPOJKA JIŠTĚNÁ S ÚHLOVÝM VYCHÝLENÍM HRDLO/HRDLO - PE/PVC DN100 PN 16 | [14 empty] | VV | 3 | 1 | True | 0 | ROZPOCET
| VV |  | 3 |  | 3 | [12 empty] | VV | 3 | 2 | True | 0 | ROZPOCET
| VV |  | Mezisoučet |  | 3 | [12 empty] | VV | 3 | 3 | True | 1 | ROZPOCET
58 | M | 31951004-R2 | SPOJKA JIŠTĚNÁ S ÚHLOVÝM VYCHÝLENÍM HRDLO/HRDLO - PE/LT DN100 PN 16 |  | 1 |  | 0 |  |  | základní |  | 0 | 0.01 | 0.01 | 0 | 0 | 8 | M | 3 |  |  |  | ROZPOCET | [5 empty] | 0 | 0 | 0 | 0 | 0 | 1 | 0 | 4 | 1067814590
| VV |  | SPOJKA JIŠTĚNÁ S ÚHLOVÝM VYCHÝLENÍM HRDLO/HRDLO - PE/LT DN100 PN 16 | [14 empty] | VV | 3 | 1 | True | 0 | ROZPOCET
| VV |  | 1 |  | 1 | [12 empty] | VV | 3 | 2 | True | 0 | ROZPOCET
| VV |  | Mezisoučet |  | 1 | [12 empty] | VV | 3 | 3 | True | 1 | ROZPOCET
59 | K | 857361131 | Montáž litinových tvarovek na potrubí litinovém tlakovém jednoosých na potrubí z trub hrdlových v otevřeném výkopu, kanálu nebo v šachtě s integrovaným těsněním DN 250 | kus | 1 |  | 0 | CS ÚRS 2021 02 |  | základní |  | 0 | 0 | 0 | 0 | 0 | 4 | K | 3 |  |  |  | ROZPOCET | [5 empty] | 0 | 0 | 0 | 0 | 0 | 1 | 0 | 4 | -1391670529
| Online PSC |  | https://podminky.urs.cz/item/CS_URS_2021_02/857361131 | [14 empty] | Online PSC | 3
| VV |  | SPOJKA JIŠTĚNÁ S ÚHLOVÝM VYCHÝLENÍM HRDLO/HRDLO - PE/LT D280/DN250 PN 16 | [14 empty] | VV | 3 | 1 | True | 0 | ROZPOCET
| VV |  | 1 |  | 1 | [12 empty] | VV | 3 | 2 | True | 0 | ROZPOCET
| VV |  | Mezisoučet |  | 1 | [12 empty] | VV | 3 | 3 | True | 1 | ROZPOCET
60 | M | 31951010-R | potrubní spojka jištěná proti posuvu hrdlo-hrdlo DN 250 | kus | 1 |  | 0 |  |  | základní |  | 0 | 0.033 | 0.033 | 0 | 0 | 8 | M | 3 |  |  |  | ROZPOCET | [5 empty] | 0 | 0 | 0 | 0 | 0 | 1 | 0 | 4 | -1529126250
| VV |  | SPOJKA JIŠTĚNÁ S ÚHLOVÝM VYCHÝLENÍM HRDLO/HRDLO - PE/LT D280/DN250 PN 16 | [14 empty] | VV | 3 | 1 | True | 0 | ROZPOCET
| VV |  | 1 |  | 1 | [12 empty] | VV | 3 | 2 | True | 0 | ROZPOCET
| VV |  | Mezisoučet |  | 1 | [12 empty] | VV | 3 | 3 | True | 1 | ROZPOCET
61 | K | 857364122 | Montáž litinových tvarovek na potrubí litinovém tlakovém odbočných na potrubí z trub přírubových v otevřeném výkopu, kanálu nebo v šachtě DN 250 | kus | 8 |  | 0 | CS ÚRS 2021 02 |  | základní |  | 0 | 0.00657 | 0.05256 | 0 | 0 | 4 | K | 3 |  |  |  | ROZPOCET | [5 empty] | 0 | 0 | 0 | 0 | 0 | 1 | 0 | 4 | 83124763
| Online PSC |  | https://podminky.urs.cz/item/CS_URS_2021_02/857364122 | [14 empty] | Online PSC | 3
| VV |  | T KUS PŘÍRUBOVÝ PN 16 DN250/100 | [14 empty] | VV | 3 | 1 | True | 0 | ROZPOCET
| VV |  | 6 |  | 6 | [12 empty] | VV | 3 | 2 | True | 0 | ROZPOCET
| VV |  | T KUS PŘÍRUBOVÝ PN 16 DN250/150 | [14 empty] | VV | 3 | 1 | True | 0 | ROZPOCET
| VV |  | 1 |  | 1 | [12 empty] | VV | 3 | 2 | True | 0 | ROZPOCET
| VV |  | T KUS PŘÍRUBOVÝ PN 16 DN250/250 | [14 empty] | VV | 3 | 1 | True | 0 | ROZPOCET
| VV |  | 1 |  | 1 | [12 empty] | VV | 3 | 2 | True | 0 | ROZPOCET
| VV |  | Mezisoučet |  | 8 | [12 empty] | VV | 3 | 3 | True | 1 | ROZPOCET
62 | M | 55253543 | tvarovka přírubová litinová s přírubovou odbočkou,práškový epoxid tl 250µm T-kus DN 250/250 | kus | 1 |  | 0 | CS ÚRS 2021 02 |  | základní |  | 0 | 0.0884 | 0.0884 | 0 | 0 | 8 | M | 3 |  |  |  | ROZPOCET | [5 empty] | 0 | 0 | 0 | 0 | 0 | 1 | 0 | 4 | -886380477
| VV |  | T KUS PŘÍRUBOVÝ PN 16 DN250/250 | [14 empty] | VV | 3 | 1 | True | 0 | ROZPOCET
| VV |  | 1 |  | 1 | [12 empty] | VV | 3 | 2 | True | 0 | ROZPOCET
| VV |  | Mezisoučet |  | 1 | [12 empty] | VV | 3 | 3 | True | 1 | ROZPOCET
63 | M | 55253541 | tvarovka přírubová litinová s přírubovou odbočkou,práškový epoxid tl 250µm T-kus DN 250/150 | kus | 1 |  | 0 | CS ÚRS 2021 02 |  | základní |  | 0 | 0.072 | 0.072 | 0 | 0 | 8 | M | 3 |  |  |  | ROZPOCET | [5 empty] | 0 | 0 | 0 | 0 | 0 | 1 | 0 | 4 | 1562489352
| VV |  | T KUS PŘÍRUBOVÝ PN 16 DN250/150 | [14 empty] | VV | 3 | 1 | True | 0 | ROZPOCET
| VV |  | 1 |  | 1 | [12 empty] | VV | 3 | 2 | True | 0 | ROZPOCET
| VV |  | Mezisoučet |  | 1 | [12 empty] | VV | 3 | 3 | True | 1 | ROZPOCET
64 | M | 55253539 | tvarovka přírubová litinová s přírubovou odbočkou,práškový epoxid tl 250µm T-kus DN 250/100 | kus | 6 |  | 0 | CS ÚRS 2021 02 |  | základní |  | 0 | 0.068 | 0.408 | 0 | 0 | 8 | M | 3 |  |  |  | ROZPOCET | [5 empty] | 0 | 0 | 0 | 0 | 0 | 1 | 0 | 4 | 1944247641
| VV |  | T KUS PŘÍRUBOVÝ PN 16 DN250/100 | [14 empty] | VV | 3 | 1 | True | 0 | ROZPOCET
| VV |  | 6 |  | 6 | [12 empty] | VV | 3 | 2 | True | 0 | ROZPOCET
| VV |  | Mezisoučet |  | 6 | [12 empty] | VV | 3 | 3 | True | 1 | ROZPOCET
65 | K | 857362122 | Montáž litinových tvarovek na potrubí litinovém tlakovém jednoosých na potrubí z trub přírubových v otevřeném výkopu, kanálu nebo v šachtě DN 250 | kus | 1 |  | 0 | CS ÚRS 2021 02 |  | základní |  | 0 | 0.00505 | 0.00505 | 0 | 0 | 4 | K | 3 |  |  |  | ROZPOCET | [5 empty] | 0 | 0 | 0 | 0 | 0 | 1 | 0 | 4 | -2114468654
| Online PSC |  | https://podminky.urs.cz/item/CS_URS_2021_02/857362122 | [14 empty] | Online PSC | 3
| VV |  | PŘÍRUBOVÁ REDUKCE FFR DN250/100 | [14 empty] | VV | 3 | 1 | True | 0 | ROZPOCET
| VV |  | 1 |  | 1 | [12 empty] | VV | 3 | 2 | True | 0 | ROZPOCET
| VV |  | Mezisoučet |  | 1 | [12 empty] | VV | 3 | 3 | True | 1 | ROZPOCET
66 | M | DKT.FFR250E100P10-R | PŘÍRUBOVÁ REDUKCE FFR DN250/100 | kus | 1 |  | 0 |  |  | základní |  | 0 | 0.025 | 0.025 | 0 | 0 | 8 | M | 3 |  |  |  | ROZPOCET | [5 empty] | 0 | 0 | 0 | 0 | 0 | 1 | 0 | 4 | 217070758
| VV |  | PŘÍRUBOVÁ REDUKCE FFR DN250/100 | [14 empty] | VV | 3 | 1 | True | 0 | ROZPOCET
| VV |  | 1 |  | 1 | [12 empty] | VV | 3 | 2 | True | 0 | ROZPOCET
| VV |  | Mezisoučet |  | 1 | [12 empty] | VV | 3 | 3 | True | 1 | ROZPOCET
67 | K | 857262122 | Montáž litinových tvarovek na potrubí litinovém tlakovém jednoosých na potrubí z trub přírubových v otevřeném výkopu, kanálu nebo v šachtě DN 100 | kus | 12 |  | 0 | CS ÚRS 2021 02 |  | základní |  | 0 | 0.00167 | 0.02004 | 0 | 0 | 4 | K | 3 |  |  |  | ROZPOCET | [5 empty] | 0 | 0 | 0 | 0 | 0 | 1 | 0 | 4 | -1215588996
| Online PSC |  | https://podminky.urs.cz/item/CS_URS_2021_02/857262122 | [14 empty] | Online PSC | 3
| VV |  | OTOČNÁ PŘÍRUBA PP-OCEL DN100/D110 | [14 empty] | VV | 3 | 1 | True | 0 | ROZPOCET
| VV |  | 8 |  | 8 | [12 empty] | VV | 3 | 2 | True | 0 | ROZPOCET
| VV |  | Mezisoučet |  | 8 | [12 empty] | VV | 3 | 3 | True | 0 | ROZPOCET
| VV |  | PRODL. PŘÍRUBOVÉ KOLENO 90° S PATKOU DN100 | [14 empty] | VV | 3 | 1 | True | 0 | ROZPOCET
| VV |  | 3 |  | 3 | [12 empty] | VV | 3 | 2 | True | 0 | ROZPOCET
| VV |  | Mezisoučet |  | 3 | [12 empty] | VV | 3 | 3 | True | 0 | ROZPOCET
| VV |  | PRODLOUŽENÍ FF-KUS DL.1,0m DN100 | [14 empty] | VV | 3 | 1 | True | 0 | ROZPOCET
| VV |  | 1 |  | 1 | [12 empty] | VV | 3 | 2 | True | 0 | ROZPOCET
| VV |  | Mezisoučet |  | 1 | [12 empty] | VV | 3 | 3 | True | 0 | ROZPOCET
| VV |  | Součet |  | 12 | [12 empty] | VV | 3 | 4 | True | 1 | ROZPOCET
68 | M | 55251820-R | PRODLOUŽENÍ FF-KUS DL.1,0m DN100 | kus | 1 |  | 0 |  |  | základní |  | 0 | 0.016 | 0.016 | 0 | 0 | 8 | M | 3 |  |  |  | ROZPOCET | [5 empty] | 0 | 0 | 0 | 0 | 0 | 1 | 0 | 4 | -666689206
| VV |  | PRODLOUŽENÍ FF-KUS DL.1,0m DN100 | [14 empty] | VV | 3 | 1 | True | 0 | ROZPOCET
| VV |  | 1 |  | 1 | [12 empty] | VV | 3 | 2 | True | 0 | ROZPOCET
| VV |  | Mezisoučet |  | 1 | [12 empty] | VV | 3 | 3 | True | 1 | ROZPOCET
69 | M | 28641511-R | OTOČNÁ PŘÍRUBA PP-OCEL DN100/D110 | kus | 8 |  | 0 |  |  | základní |  | 0 | 0.0012 | 0.0096 | 0 | 0 | 8 | M | 3 |  |  |  | ROZPOCET | [5 empty] | 0 | 0 | 0 | 0 | 0 | 1 | 0 | 4 | -815537725
| VV |  | OTOČNÁ PŘÍRUBA PP-OCEL DN100/D110 | [14 empty] | VV | 3 | 1 | True | 0 | ROZPOCET
| VV |  | 8 |  | 8 | [12 empty] | VV | 3 | 2 | True | 0 | ROZPOCET
| VV |  | Mezisoučet |  | 8 | [12 empty] | VV | 3 | 3 | True | 1 | ROZPOCET
70 | M | 55250643 | koleno přírubové s patkou PP litinové DN 100 | kus | 3 |  | 0 | CS ÚRS 2021 02 |  | základní |  | 0 | 0.017 | 0.051 | 0 | 0 | 8 | M | 3 |  |  |  | ROZPOCET | [5 empty] | 0 | 0 | 0 | 0 | 0 | 1 | 0 | 4 | -904174267
| VV |  | PRODL. PŘÍRUBOVÉ KOLENO 90° S PATKOU DN100 | [14 empty] | VV | 3 | 1 | True | 0 | ROZPOCET
| VV |  | 3 |  | 3 | [12 empty] | VV | 3 | 2 | True | 0 | ROZPOCET
| VV |  | Mezisoučet |  | 3 | [12 empty] | VV | 3 | 3 | True | 1 | ROZPOCET
| D | 87 | Potrubí z trub plastických a skleněných |  |  |  | 0 |  |  |  |  | 0 |  | 12.3366 |  | 0 | 1 | D | 2 |  |  |  | ROZPOCET | [11 empty] | 0
71 | K | 871261211 | Montáž vodovodního potrubí z plastů v otevřeném výkopu z polyetylenu PE 100 svařovaných elektrotvarovkou SDR 11/PN16 D 125 x 11,4 mm | m | 421 |  | 0 | CS ÚRS 2021 02 |  | základní |  | 0 | 0 | 0 | 0 | 0 | 4 | K | 3 |  |  |  | ROZPOCET | [5 empty] | 0 | 0 | 0 | 0 | 0 | 1 | 0 | 4 | 328938761
| Online PSC |  | https://podminky.urs.cz/item/CS_URS_2021_02/871261211 | [14 empty] | Online PSC | 3
| VV |  | Provizorní suchovod | [14 empty] | VV | 3 | 1 | True | 0 | ROZPOCET
| VV |  | VOD_DélkaPotrubí |  | 421 | [12 empty] | VV | 3 | 2 | True | 0 | ROZPOCET
| VV |  | Mezisoučet |  | 421 | [12 empty] | VV | 3 | 3 | True | 1 | ROZPOCET
72 | M | 28613558 | potrubí dvouvrstvé PE100 RC SDR11 125x11,4 dl 12m | m | 442.05 |  | 0 | CS ÚRS 2021 02 |  | základní |  | 0 | 0.00412 | 1.8212 | 0 | 0 | 8 | M | 3 |  |  |  | ROZPOCET | [5 empty] | 0 | 0 | 0 | 0 | 0 | 1 | 0 | 4 | -423875260
| VV |  | Provizorní suchovod | [14 empty] | VV | 3 | 1 | True | 0 | ROZPOCET
| VV |  | VOD_DélkaPotrubí |  | 421 | [12 empty] | VV | 3 | 2 | True | 0 | ROZPOCET
| VV |  | Mezisoučet |  | 421 | [12 empty] | VV | 3 | 3 | True | 1 | ROZPOCET
| VV |  | 421*1,05 'Přepočtené koeficientem množství |  | 442.05 | [12 empty] | VV | 3 | 2 | False | 1 | ROZPOCET
73 | K | 871171211 | Montáž vodovodního potrubí z plastů v otevřeném výkopu z polyetylenu PE 100 svařovaných elektrotvarovkou SDR 11/PN16 D 40 x 3,7 mm | m | 7 |  | 0 | CS ÚRS 2021 02 |  | základní |  | 0 | 0 | 0 | 0 | 0 | 4 | K | 3 |  |  |  | ROZPOCET | [5 empty] | 0 | 0 | 0 | 0 | 0 | 1 | 0 | 4 | 598639123
| Online PSC |  | https://podminky.urs.cz/item/CS_URS_2021_02/871171211 | [14 empty] | Online PSC | 3
| VV |  | PŘEPOJENÍ POTRUBÍ D40 | [14 empty] | VV | 3 | 1 | True | 0 | ROZPOCET
| VV |  | 3 + 4 |  | 7 | [12 empty] | VV | 3 | 2 | True | 0 | ROZPOCET
| VV | VOD_Přpj_Ptrb_D40 | Mezisoučet |  | 7 | [12 empty] | VV | 3 | 3 | True | 1 | ROZPOCET
74 | M | 28613171 | trubka vodovodní PE100 SDR11 se signalizační vrstvou 40x3,7mm | m | 7.35 |  | 0 | CS ÚRS 2021 02 |  | základní |  | 0 | 0.00043 | 0.0031605 | 0 | 0 | 8 | M | 3 |  |  |  | ROZPOCET | [5 empty] | 0 | 0 | 0 | 0 | 0 | 1 | 0 | 4 | 1116167826
| VV |  | PŘEPOJENÍ POTRUBÍ D40 | [14 empty] | VV | 3 | 1 | True | 0 | ROZPOCET
| VV |  | VOD_Přpj_Ptrb_D40 |  | 7 | [12 empty] | VV | 3 | 2 | True | 0 | ROZPOCET
| VV |  | Mezisoučet |  | 7 | [12 empty] | VV | 3 | 3 | True | 1 | ROZPOCET
| VV |  | 7*1,05 'Přepočtené koeficientem množství |  | 7.35 | [12 empty] | VV | 3 | 2 | False | 1 | ROZPOCET
75 | K | 871251211 | Montáž vodovodního potrubí z plastů v otevřeném výkopu z polyetylenu PE 100 svařovaných elektrotvarovkou SDR 11/PN16 D 110 x 10,0 mm | m | 34 |  | 0 | CS ÚRS 2021 02 |  | základní |  | 0 | 0 | 0 | 0 | 0 | 4 | K | 3 |  |  |  | ROZPOCET | [5 empty] | 0 | 0 | 0 | 0 | 0 | 1 | 0 | 4 | 859915077
| Online PSC |  | https://podminky.urs.cz/item/CS_URS_2021_02/871251211 | [14 empty] | Online PSC | 3
| VV |  | PŘEPOJENÍ POTRUBÍ D110 | [14 empty] | VV | 3 | 1 | True | 0 | ROZPOCET
| VV | VOD_PŘEPJ_Potr_D110 | 16 + 11 |  | 27 | [12 empty] | VV | 3 | 2 | True | 0 | ROZPOCET
| VV |  | PRODLOUŽENÍ K HYDRANTU D110 | [14 empty] | VV | 3 | 1 | True | 0 | ROZPOCET
| VV | VOD_Prodl_kHydr_D110 | 6 + 1 |  | 7 | [12 empty] | VV | 3 | 2 | True | 0 | ROZPOCET
| VV |  | Mezisoučet |  | 34 | [12 empty] | VV | 3 | 3 | True | 1 | ROZPOCET
76 | M | 28613557 | potrubí dvouvrstvé PE100 RC SDR11 110x10,0 dl 12m | m | 35.7 |  | 0 | CS ÚRS 2021 02 |  | základní |  | 0 | 0.00318 | 0.11353 | 0 | 0 | 8 | M | 3 |  |  |  | ROZPOCET | [5 empty] | 0 | 0 | 0 | 0 | 0 | 1 | 0 | 4 | -589243465
| VV |  | PŘEPOJENÍ POTRUBÍ D110 | [14 empty] | VV | 3 | 1 | True | 0 | ROZPOCET
| VV |  | VOD_PŘEPJ_Potr_D110 |  | 27 | [12 empty] | VV | 3 | 2 | True | 0 | ROZPOCET
| VV |  | PRODLOUŽENÍ K HYDRANTU D110 | [14 empty] | VV | 3 | 1 | True | 0 | ROZPOCET
| VV |  | VOD_Prodl_kHydr_D110 |  | 7 | [12 empty] | VV | 3 | 2 | True | 0 | ROZPOCET
| VV |  | Mezisoučet |  | 34 | [12 empty] | VV | 3 | 3 | True | 1 | ROZPOCET
| VV |  | 34*1,05 'Přepočtené koeficientem množství |  | 35.7 | [12 empty] | VV | 3 | 2 | False | 1 | ROZPOCET
77 | K | 871361212 | Montáž vodovodního potrubí z plastů v otevřeném výkopu z polyetylenu PE 100 svařovaných elektrotvarovkou SDR 11/PN16 D 280 x 25,4 mm | m | 380 |  | 0 | CS ÚRS 2021 02 |  | základní |  | 0 | 0 | 0 | 0 | 0 | 4 | K | 3 |  |  |  | ROZPOCET | [5 empty] | 0 | 0 | 0 | 0 | 0 | 1 | 0 | 4 | 1309284504
| Online PSC |  | https://podminky.urs.cz/item/CS_URS_2021_02/871361212 | [14 empty] | Online PSC | 3
| VV |  | VODOVOD DN250 D280 | [14 empty] | VV | 3 | 1 | True | 0 | ROZPOCET
| VV |  | 375 + 2 + 3 |  | 380 | [12 empty] | VV | 3 | 2 | True | 0 | ROZPOCET
| VV | VOD_VDVD_DN250 | Mezisoučet |  | 380 | [12 empty] | VV | 3 | 3 | True | 1 | ROZPOCET
78 | M | 28613565 | potrubí dvouvrstvé PE100 RC SDR11 280x25,4 dl 12m | m | 399 |  | 0 | CS ÚRS 2021 02 |  | základní |  | 0 | 0.02047 | 8.1675 | 0 | 0 | 8 | M | 3 |  |  |  | ROZPOCET | [5 empty] | 0 | 0 | 0 | 0 | 0 | 1 | 0 | 4 | -171430890
| VV |  | VODOVOD DN250 D280 | [14 empty] | VV | 3 | 1 | True | 0 | ROZPOCET
| VV |  | VOD_VDVD_DN250 |  | 380 | [12 empty] | VV | 3 | 2 | True | 0 | ROZPOCET
| VV |  | Mezisoučet |  | 380 | [12 empty] | VV | 3 | 3 | True | 1 | ROZPOCET
| VV |  | 380*1,05 'Přepočtené koeficientem množství |  | 399 | [12 empty] | VV | 3 | 2 | False | 1 | ROZPOCET
79 | K | 877172001 | Montáž svěrných (mechanických) spojek na vodovodním potrubí spojek, kolen 90° nebo redukcí d 40 | kus | 1 |  | 0 | CS ÚRS 2021 02 |  | základní |  | 0 | 0 | 0 | 0 | 0 | 4 | K | 3 |  |  |  | ROZPOCET | [5 empty] | 0 | 0 | 0 | 0 | 0 | 1 | 0 | 4 | 2040219759
| Online PSC |  | https://podminky.urs.cz/item/CS_URS_2021_02/877172001 | [14 empty] | Online PSC | 3
| VV |  | SPOJKA SVĚRNÁ MOSAZNÁ - ISIFLO | [14 empty] | VV | 3 | 1 | True | 0 | ROZPOCET
| VV |  | 1 |  | 1 | [12 empty] | VV | 3 | 2 | True | 0 | ROZPOCET
| VV |  | Mezisoučet |  | 1 | [12 empty] | VV | 3 | 3 | True | 1 | ROZPOCET
80 | M | 31951307 | spojka svěrná mosazná přímá s vnějším závitem pro PE trubky 40x1 1/4" | kus | 1 |  | 0 | CS ÚRS 2021 02 |  | základní |  | 0 | 0.00032 | 0.00032 | 0 | 0 | 8 | M | 3 |  |  |  | ROZPOCET | [5 empty] | 0 | 0 | 0 | 0 | 0 | 1 | 0 | 4 | 1131127228
| VV |  | SPOJKA SVĚRNÁ MOSAZNÁ - ISIFLO | [14 empty] | VV | 3 | 1 | True | 0 | ROZPOCET
| VV |  | 1 |  | 1 | [12 empty] | VV | 3 | 2 | True | 0 | ROZPOCET
| VV |  | Mezisoučet |  | 1 | [12 empty] | VV | 3 | 3 | True | 1 | ROZPOCET
81 | K | 877361102 | Montáž tvarovek na vodovodním plastovém potrubí z polyetylenu PE 100 elektrotvarovek SDR 11/PN16 spojek, oblouků nebo redukcí d 280 | kus | 123 |  | 0 | CS ÚRS 2021 02 |  | základní |  | 0 | 0 | 0 | 0 | 0 | 4 | K | 3 |  |  |  | ROZPOCET | [5 empty] | 0 | 0 | 0 | 0 | 0 | 1 | 0 | 4 | 1330719779
| Online PSC |  | https://podminky.urs.cz/item/CS_URS_2021_02/877361102 | [14 empty] | Online PSC | 3
| VV |  | PE TVAROVKY | [14 empty] | VV | 3 | 1 | True | 0 | ROZPOCET
| VV |  | ELEKTROSPOJKA D280 | [14 empty] | VV | 3 | 1 | True | 0 | ROZPOCET
| VV |  | PE_TvarEleSpoj_D280 |  | 95 | [12 empty] | VV | 3 | 2 | True | 0 | ROZPOCET
| VV |  | LEMOVÝ NÁKRUŽEK D280 | [14 empty] | VV | 3 | 1 | True | 0 | ROZPOCET
| VV |  | PE_TvarNakruzek_D280 |  | 18 | [12 empty] | VV | 3 | 2 | True | 0 | ROZPOCET
| VV |  | OBLOUK 90° | [14 empty] | VV | 3 | 1 | True | 0 | ROZPOCET
| VV |  | PE_Koleno90st_D280 |  | 2 | [12 empty] | VV | 3 | 2 | True | 0 | ROZPOCET
| VV |  | OBLOUK 30° | [14 empty] | VV | 3 | 1 | True | 0 | ROZPOCET
| VV |  | PE_Koleno30st_D280 |  | 4 | [12 empty] | VV | 3 | 2 | True | 0 | ROZPOCET
| VV |  | OBLOUK 11° | [14 empty] | VV | 3 | 1 | True | 0 | ROZPOCET
| VV |  | PE_Koleno11st_D280 |  | 4 | [12 empty] | VV | 3 | 2 | True | 0 | ROZPOCET
| VV |  | Součet |  | 123 | [12 empty] | VV | 3 | 4 | True | 1 | ROZPOCET
82 | M | 28615983 | elektrospojka SDR11 PE 100 PN16 D 280mm | kus | 95 |  | 0 | CS ÚRS 2021 02 |  | základní |  | 0 | 0.0036 | 0.342 | 0 | 0 | 8 | M | 3 |  |  |  | ROZPOCET | [5 empty] | 0 | 0 | 0 | 0 | 0 | 1 | 0 | 4 | 1995591739
| VV |  | PE TVAROVKY | [14 empty] | VV | 3 | 1 | True | 0 | ROZPOCET
| VV |  | ELEKTROSPOJKA D280 | [14 empty] | VV | 3 | 1 | True | 0 | ROZPOCET
| VV | PE_TvarEleSpoj_D280 | 95 |  | 95 | [12 empty] | VV | 3 | 2 | True | 1 | ROZPOCET
83 | M | 28653144 | nákružek lemový PE 100 SDR11 280mm | kus | 18 |  | 0 | CS ÚRS 2021 02 |  | základní |  | 0 | 0.00493 | 0.08874 | 0 | 0 | 8 | M | 3 |  |  |  | ROZPOCET | [5 empty] | 0 | 0 | 0 | 0 | 0 | 1 | 0 | 4 | -1691953936
| VV |  | PE TVAROVKY | [14 empty] | VV | 3 | 1 | True | 0 | ROZPOCET
| VV |  | LEMOVÝ NÁKRUŽEK | [14 empty] | VV | 3 | 1 | True | 0 | ROZPOCET
| VV | PE_TvarNakruzek_D280 | 18 |  | 18 | [12 empty] | VV | 3 | 2 | True | 1 | ROZPOCET
84 | M | 286148.90-R | koleno 90° SDR11 PE 100 PN16 D 280mm | kus | 2 |  | 0 |  |  | základní |  | 0 | 0.01529 | 0.03058 | 0 | 0 | 8 | M | 3 |  |  |  | ROZPOCET | [5 empty] | 0 | 0 | 0 | 0 | 0 | 1 | 0 | 4 | -1834156272
| VV |  | PE TVAROVKY | [14 empty] | VV | 3 | 1 | True | 0 | ROZPOCET
| VV |  | OBLOUK 90° D280 | [14 empty] | VV | 3 | 1 | True | 0 | ROZPOCET
| VV | PE_Koleno90st_D280 | 2 |  | 2 | [12 empty] | VV | 3 | 2 | True | 1 | ROZPOCET
85 | M | 286148.30-R | koleno 30° SDR11 PE 100 PN16 D 280mm | kus | 4 |  | 0 |  |  | základní |  | 0 | 0.01529 | 0.06116 | 0 | 0 | 8 | M | 3 |  |  |  | ROZPOCET | [5 empty] | 0 | 0 | 0 | 0 | 0 | 1 | 0 | 4 | 1019537068
| VV |  | PE TVAROVKY | [14 empty] | VV | 3 | 1 | True | 0 | ROZPOCET
| VV |  | OBLOUK 30° D280 | [14 empty] | VV | 3 | 1 | True | 0 | ROZPOCET
| VV | PE_Koleno30st_D280 | 4 |  | 4 | [12 empty] | VV | 3 | 2 | True | 0 | ROZPOCET
| VV |  | Součet |  | 4 | [12 empty] | VV | 3 | 4 | True | 1 | ROZPOCET
86 | M | 286148.11-R | koleno 11° SDR11 PE 100 PN16 D 280mm | kus | 4 |  | 0 |  |  | základní |  | 0 | 0.01529 | 0.06116 | 0 | 0 | 8 | M | 3 |  |  |  | ROZPOCET | [5 empty] | 0 | 0 | 0 | 0 | 0 | 1 | 0 | 4 | -1736858850
| VV |  | PE TVAROVKY | [14 empty] | VV | 3 | 1 | True | 0 | ROZPOCET
| VV |  | OBLOUK 11° D280 | [14 empty] | VV | 3 | 1 | True | 0 | ROZPOCET
| VV | PE_Koleno11st_D280 | 4 |  | 4 | [12 empty] | VV | 3 | 2 | True | 0 | ROZPOCET
| VV |  | Součet |  | 4 | [12 empty] | VV | 3 | 4 | True | 1 | ROZPOCET
87 | K | 877251101 | Montáž tvarovek na vodovodním plastovém potrubí z polyetylenu PE 100 elektrotvarovek SDR 11/PN16 spojek, oblouků nebo redukcí d 110 | kus | 23 |  | 0 | CS ÚRS 2021 02 |  | základní |  | 0 | 0 | 0 | 0 | 0 | 4 | K | 3 |  |  |  | ROZPOCET | [5 empty] | 0 | 0 | 0 | 0 | 0 | 1 | 0 | 4 | 20508351
| Online PSC |  | https://podminky.urs.cz/item/CS_URS_2021_02/877251101 | [14 empty] | Online PSC | 3
| VV |  | PE TVAROVKY | [14 empty] | VV | 3 | 1 | True | 0 | ROZPOCET
| VV |  | ELEKTROSPOJKA D110 | [14 empty] | VV | 3 | 1 | True | 0 | ROZPOCET
| VV |  | PE_TvarEleSpoj_D110 |  | 14 | [12 empty] | VV | 3 | 2 | True | 0 | ROZPOCET
| VV |  | LEMOVÝ NÁKRUŽEK D110 | [14 empty] | VV | 3 | 1 | True | 0 | ROZPOCET
| VV |  | PE_TvarNakruzek_D110 |  | 8 | [12 empty] | VV | 3 | 2 | True | 0 | ROZPOCET
| VV |  | KOLENO 15° | [14 empty] | VV | 3 | 1 | True | 0 | ROZPOCET
| VV |  | PE_Koleno15st_D110 |  | 1 | [12 empty] | VV | 3 | 2 | True | 0 | ROZPOCET
| VV |  | Součet |  | 23 | [12 empty] | VV | 3 | 4 | True | 1 | ROZPOCET
88 | M | 28615975 | elektrospojka SDR11 PE 100 PN16 D 110mm | kus | 14 |  | 0 | CS ÚRS 2021 02 |  | základní |  | 0 | 0.00072 | 0.01008 | 0 | 0 | 8 | M | 3 |  |  |  | ROZPOCET | [5 empty] | 0 | 0 | 0 | 0 | 0 | 1 | 0 | 4 | -62150213
| VV |  | PE TVAROVKY | [14 empty] | VV | 3 | 1 | True | 0 | ROZPOCET
| VV |  | ELEKTROSPOJKA | [14 empty] | VV | 3 | 1 | True | 0 | ROZPOCET
| VV | PE_TvarEleSpoj_D110 | 14 |  | 14 | [12 empty] | VV | 3 | 2 | True | 1 | ROZPOCET
89 | M | 28653136 | nákružek lemový PE 100 SDR11 110mm | kus | 8 |  | 0 | CS ÚRS 2021 02 |  | základní |  | 0 | 0.00072 | 0.00576 | 0 | 0 | 8 | M | 3 |  |  |  | ROZPOCET | [5 empty] | 0 | 0 | 0 | 0 | 0 | 1 | 0 | 4 | 1151048337
| VV |  | PE TVAROVKY | [14 empty] | VV | 3 | 1 | True | 0 | ROZPOCET
| VV |  | LEMOVÝ NÁKRUŽEK D110 | [14 empty] | VV | 3 | 1 | True | 0 | ROZPOCET
| VV | PE_TvarNakruzek_D110 | 8 |  | 8 | [12 empty] | VV | 3 | 2 | True | 0 | ROZPOCET
| VV |  | Součet |  | 8 | [12 empty] | VV | 3 | 4 | True | 1 | ROZPOCET
90 | M | 28614237 | koleno 15° SDR11 PE 100 PN16 D 110mm | kus | 1 |  | 0 | CS ÚRS 2021 02 |  | základní |  | 0 | 0.0012 | 0.0012 | 0 | 0 | 8 | M | 3 |  |  |  | ROZPOCET | [5 empty] | 0 | 0 | 0 | 0 | 0 | 1 | 0 | 4 | -975961615
| VV |  | PE TVAROVKY | [14 empty] | VV | 3 | 1 | True | 0 | ROZPOCET
| VV |  | OBLOUK 15° D110 | [14 empty] | VV | 3 | 1 | True | 0 | ROZPOCET
| VV |  | 1 |  | 1 | [12 empty] | VV | 3 | 2 | True | 0 | ROZPOCET
| VV | PE_Koleno15st_D110 | Součet |  | 1 | [12 empty] | VV | 3 | 4 | True | 1 | ROZPOCET
91 | K | 871393121 | Montáž kanalizačního potrubí z plastů z tvrdého PVC těsněných gumovým kroužkem v otevřeném výkopu ve sklonu do 20 % DN 400 | m | 59 |  | 0 | CS ÚRS 2021 02 |  | základní |  | 0 | 3e-05 | 0.00177 | 0 | 0 | 4 | K | 3 |  |  |  | ROZPOCET | [5 empty] | 0 | 0 | 0 | 0 | 0 | 1 | 0 | 4 | -876483584
| Online PSC |  | https://podminky.urs.cz/item/CS_URS_2021_02/871393121 | [14 empty] | Online PSC | 3
| VV |  | Chránička na potrubí | [14 empty] | VV | 3 | 1 | True | 0 | ROZPOCET
| VV |  | ChráničkyPotrubíD400 |  | 59 | [12 empty] | VV | 3 | 2 | True | 0 | ROZPOCET
| VV |  | Mezisoučet |  | 59 | [12 empty] | VV | 3 | 3 | True | 1 | ROZPOCET
92 | M | 28612019 | trubka kanalizační PVC plnostěnná třívrstvá DN 400x1000mm SN12 | m | 67.85 |  | 0 | CS ÚRS 2021 02 |  | základní |  | 0 | 0.024 | 1.6284 | 0 | 0 | 8 | M | 3 |  |  |  | ROZPOCET | [5 empty] | 0 | 0 | 0 | 0 | 0 | 1 | 0 | 4 | 509748924
| VV |  | Chránička na potrubí | [14 empty] | VV | 3 | 1 | True | 0 | ROZPOCET
| VV |  | - křížení s komunikací | [14 empty] | VV | 3 | 1 | True | 0 | ROZPOCET
| VV |  | 10 |  | 10 | [12 empty] | VV | 3 | 2 | True | 0 | ROZPOCET
| VV |  | - v místě kdy je vodovod uložen pod kanalizací - křížení délka á 3,5m | [14 empty] | VV | 3 | 1 | True | 0 | ROZPOCET
| VV |  | 14 * 3,5 |  | 49 | [12 empty] | VV | 3 | 2 | True | 0 | ROZPOCET
| VV | ChráničkyPotrubíD400 | Mezisoučet |  | 59 | [12 empty] | VV | 3 | 3 | True | 1 | ROZPOCET
| VV |  | 59*1,15 'Přepočtené koeficientem množství |  | 67.85 | [12 empty] | VV | 3 | 2 | False | 1 | ROZPOCET
| D | 89 | Ostatní konstrukce |  |  |  | 0 |  |  |  |  | 0 |  | 3.048 |  | 0 | 1 | D | 2 |  |  |  | ROZPOCET | [11 empty] | 0
93 | K | 899911107 | Kluzné objímky (pojízdná sedla) pro zasunutí potrubí do chráničky výšky 25 mm vnějšího průměru potrubí do 401 mm | kus | 18 |  | 0 | CS ÚRS 2021 02 |  | základní |  | 0 | 9e-05 | 0.00162 | 0 | 0 | 4 | K | 3 |  |  |  | ROZPOCET | [5 empty] | 0 | 0 | 0 | 0 | 0 | 1 | 0 | 4 | -134843650
| Online PSC |  | https://podminky.urs.cz/item/CS_URS_2021_02/899911107 | [14 empty] | Online PSC | 3
| VV |  | Chránička na potrubí | [14 empty] | VV | 3 | 1 | True | 0 | ROZPOCET
| VV |  | - křížení s komunikací | [14 empty] | VV | 3 | 1 | True | 0 | ROZPOCET
| VV |  | 10 / 2,5 |  | 4 | [12 empty] | VV | 3 | 2 | True | 0 | ROZPOCET
| VV |  | - v místě kdy je vodovod uložen pod kanalizací - křížení délka á 3,5m | [14 empty] | VV | 3 | 1 | True | 0 | ROZPOCET
| VV |  | 14 |  | 14 | [12 empty] | VV | 3 | 2 | True | 0 | ROZPOCET
| VV |  | Mezisoučet |  | 18 | [12 empty] | VV | 3 | 3 | True | 1 | ROZPOCET
94 | M | 28655204-R | objímka kluzná vnější produktovodní trubky D 346-401mm | kus | 18 |  | 0 |  |  | základní |  | 0 | 8e-05 | 0.00144 | 0 | 0 | 8 | M | 3 |  |  |  | ROZPOCET | [5 empty] | 0 | 0 | 0 | 0 | 0 | 1 | 0 | 4 | 1354863604
95 | K | 891267112 | Montáž vodovodních armatur na potrubí hydrantů podzemních (bez osazení poklopů) DN 100 | kus | 3 |  | 0 | CS ÚRS 2021 02 |  | základní |  | 0 | 0.00136 | 0.00408 | 0 | 0 | 4 | K | 3 |  |  |  | ROZPOCET | [5 empty] | 0 | 0 | 0 | 0 | 0 | 1 | 0 | 4 | 828845780
| Online PSC |  | https://podminky.urs.cz/item/CS_URS_2021_02/891267112 | [14 empty] | Online PSC | 3
| VV |  | Hydranty | [14 empty] | VV | 3 | 1 | True | 0 | ROZPOCET
| VV |  | HYDRANT PODZEMNÍ, 1,25 M S DVOJITÝM UZAVÍRÁNÍM, PN 16 | [14 empty] | VV | 3 | 1 | True | 0 | ROZPOCET
| VV |  | 2 |  | 2 | [12 empty] | VV | 3 | 2 | True | 0 | ROZPOCET
| VV |  | HYDRANT PODZEMNÍ, 1,50 M S DVOJITÝM UZAVÍRÁNÍM, PN 16 | [14 empty] | VV | 3 | 1 | True | 0 | ROZPOCET
| VV |  | 1 |  | 1 | [12 empty] | VV | 3 | 2 | True | 0 | ROZPOCET
| VV | Hydranty_Podzemní | Mezisoučet |  | 3 | [12 empty] | VV | 3 | 3 | True | 1 | ROZPOCET
96 | M | 42273664 | hydrant podzemní DN 100 PN 16 dvojitý uzávěr s koulí krycí v 1250mm | kus | 2 |  | 0 | CS ÚRS 2021 02 |  | základní |  | 0 | 0.045 | 0.09 | 0 | 0 | 8 | M | 3 |  |  |  | ROZPOCET | [5 empty] | 0 | 0 | 0 | 0 | 0 | 1 | 0 | 4 | -1296577191
| VV |  | HYDRANT PODZEMNÍ, 1,25 M S DVOJITÝM UZAVÍRÁNÍM, PN 16 | [14 empty] | VV | 3 | 1 | True | 0 | ROZPOCET
| VV |  | 2 |  | 2 | [12 empty] | VV | 3 | 2 | True | 1 | ROZPOCET
97 | M | 42273665 | hydrant podzemní DN 100 PN 16 dvojitý uzávěr s koulí krycí v 1500mm | kus | 1 |  | 0 | CS ÚRS 2021 02 |  | základní |  | 0 | 0.05 | 0.05 | 0 | 0 | 8 | M | 3 |  |  |  | ROZPOCET | [5 empty] | 0 | 0 | 0 | 0 | 0 | 1 | 0 | 4 | 580098261
| VV |  | HYDRANT PODZEMNÍ, 1,50 M S DVOJITÝM UZAVÍRÁNÍM, PN 16 | [14 empty] | VV | 3 | 1 | True | 0 | ROZPOCET
| VV |  | 1 |  | 1 | [12 empty] | VV | 3 | 2 | True | 1 | ROZPOCET
98 | K | 891181112 | Montáž vodovodních armatur na potrubí šoupátek nebo klapek uzavíracích v otevřeném výkopu nebo v šachtách s osazením zemní soupravy (bez poklopů) DN 40 | kus | 2 |  | 0 | CS ÚRS 2021 02 |  | základní |  | 0 | 0.00072 | 0.00144 | 0 | 0 | 4 | K | 3 |  |  |  | ROZPOCET | [5 empty] | 0 | 0 | 0 | 0 | 0 | 1 | 0 | 4 | -1144068300
| Online PSC |  | https://podminky.urs.cz/item/CS_URS_2021_02/891181112 | [14 empty] | Online PSC | 3
| VV |  | PŘÍPOJKOVÉ ŠOUPÁTKO PROFI-ISO 1, VNĚJŠÍ ZÁVIT 1 1/2" A ISO D40, PN16 D40 | [14 empty] | VV | 3 | 1 | True | 0 | ROZPOCET
| VV |  | 1 |  | 1 | [12 empty] | VV | 3 | 2 | True | 0 | ROZPOCET
| VV |  | ZS TELESKOPICKÁ PRO DOMOVNÍ UZÁVĚR DN 1 1/2" | [14 empty] | VV | 3 | 1 | True | 0 | ROZPOCET
| VV |  | 1 |  | 1 | [12 empty] | VV | 3 | 2 | True | 0 | ROZPOCET
| VV |  | Součet |  | 2 | [12 empty] | VV | 3 | 4 | True | 1 | ROZPOCET
99 | M | 42221300 | šoupátko pitná voda litina GGG 50 krátká stavební dl PN10/16 DN 40x140mm | kus | 1 |  | 0 | CS ÚRS 2021 02 |  | základní |  | 0 | 0.011 | 0.011 | 0 | 0 | 8 | M | 3 |  |  |  | ROZPOCET | [5 empty] | 0 | 0 | 0 | 0 | 0 | 1 | 0 | 4 | 1785654496
| VV |  | PŘÍPOJKOVÉ ŠOUPÁTKO PROFI-ISO 1, VNĚJŠÍ ZÁVIT 1 1/2" A ISO D40, PN16 D40 | [14 empty] | VV | 3 | 1 | True | 0 | ROZPOCET
| VV |  | 1 |  | 1 | [12 empty] | VV | 3 | 2 | True | 0 | ROZPOCET
| VV |  | Mezisoučet |  | 1 | [12 empty] | VV | 3 | 3 | True | 1 | ROZPOCET
100 | M | 42273589-R | ZS TELESKOPICKÁ PRO DOMOVNÍ UZÁVĚR DN 1 1/2" | kus | 1 |  | 0 | CS ÚRS 2021 02 |  | základní |  | 0 | 0.0325 | 0.0325 | 0 | 0 | 8 | M | 3 |  |  |  | ROZPOCET | [5 empty] | 0 | 0 | 0 | 0 | 0 | 1 | 0 | 4 | 68012013
| VV |  | ZS TELESKOPICKÁ PRO DOMOVNÍ UZÁVĚR DN 1 1/2" | [14 empty] | VV | 3 | 1 | True | 0 | ROZPOCET
| VV |  | 1 |  | 1 | [12 empty] | VV | 3 | 2 | True | 0 | ROZPOCET
| VV |  | Součet |  | 1 | [12 empty] | VV | 3 | 4 | True | 1 | ROZPOCET
101 | K | 891261112 | Montáž vodovodních armatur na potrubí šoupátek nebo klapek uzavíracích v otevřeném výkopu nebo v šachtách s osazením zemní soupravy (bez poklopů) DN 100 | kus | 14 |  | 0 | CS ÚRS 2021 02 |  | základní |  | 0 | 0.00165 | 0.0231 | 0 | 0 | 4 | K | 3 |  |  |  | ROZPOCET | [5 empty] | 0 | 0 | 0 | 0 | 0 | 1 | 0 | 4 | -1466427705
| Online PSC |  | https://podminky.urs.cz/item/CS_URS_2021_02/891261112 | [14 empty] | Online PSC | 3
| VV |  | ŠOUPĚ PŘÍRUBOVÉ PN 16 DN100 | [14 empty] | VV | 3 | 1 | True | 0 | ROZPOCET
| VV |  | 7 |  | 7 | [12 empty] | VV | 3 | 2 | True | 0 | ROZPOCET
| VV |  | ZS TELESKOPICKÁ DN100 | [14 empty] | VV | 3 | 1 | True | 0 | ROZPOCET
| VV |  | 7 |  | 7 | [12 empty] | VV | 3 | 2 | True | 0 | ROZPOCET
| VV |  | Součet |  | 14 | [12 empty] | VV | 3 | 4 | True | 1 | ROZPOCET
102 | M | 42221304 | šoupátko pitná voda litina GGG 50 krátká stavební dl PN10/16 DN 100x190mm | kus | 7 |  | 0 | CS ÚRS 2021 02 |  | základní |  | 0 | 0.023 | 0.161 | 0 | 0 | 8 | M | 3 |  |  |  | ROZPOCET | [5 empty] | 0 | 0 | 0 | 0 | 0 | 1 | 0 | 4 | 907466235
| VV |  | ŠOUPĚ PŘÍRUBOVÉ PN 16 DN100 | [14 empty] | VV | 3 | 1 | True | 0 | ROZPOCET
| VV |  | 7 |  | 7 | [12 empty] | VV | 3 | 2 | True | 0 | ROZPOCET
| VV |  | Součet |  | 7 | [12 empty] | VV | 3 | 4 | True | 1 | ROZPOCET
103 | M | 42291080 | souprava zemní pro šoupátka DN 100-150m Rd 2,0m | kus | 7 |  | 0 | CS ÚRS 2021 02 |  | základní |  | 0 | 0.004 | 0.028 | 0 | 0 | 8 | M | 3 |  |  |  | ROZPOCET | [5 empty] | 0 | 0 | 0 | 0 | 0 | 1 | 0 | 4 | -1122323440
| VV |  | ZS TELESKOPICKÁ DN100 | [14 empty] | VV | 3 | 1 | True | 0 | ROZPOCET
| VV |  | 7 |  | 7 | [12 empty] | VV | 3 | 2 | True | 0 | ROZPOCET
| VV |  | Součet |  | 7 | [12 empty] | VV | 3 | 4 | True | 1 | ROZPOCET
104 | K | 891361112 | Montáž vodovodních armatur na potrubí šoupátek nebo klapek uzavíracích v otevřeném výkopu nebo v šachtách s osazením zemní soupravy (bez poklopů) DN 250 | kus | 6 |  | 0 | CS ÚRS 2021 02 |  | základní |  | 0 | 0.00508 | 0.03048 | 0 | 0 | 4 | K | 3 |  |  |  | ROZPOCET | [5 empty] | 0 | 0 | 0 | 0 | 0 | 1 | 0 | 4 | 61493308
| Online PSC |  | https://podminky.urs.cz/item/CS_URS_2021_02/891361112 | [14 empty] | Online PSC | 3
| VV |  | ŠOUPĚ PŘÍRUBOVÉ PN 16 DN250 | [14 empty] | VV | 3 | 1 | True | 0 | ROZPOCET
| VV |  | 3 |  | 3 | [12 empty] | VV | 3 | 2 | True | 0 | ROZPOCET
| VV |  | ZS TELESKOPICKÁ DN250 | [14 empty] | VV | 3 | 1 | True | 0 | ROZPOCET
| VV |  | 3 |  | 3 | [12 empty] | VV | 3 | 2 | True | 0 | ROZPOCET
| VV |  | Součet |  | 6 | [12 empty] | VV | 3 | 4 | True | 1 | ROZPOCET
105 | M | 42221306 | šoupátko pitná voda litina GGG 50 krátká stavební dl PN10/16 DN 150x210mm | kus | 3 |  | 0 | CS ÚRS 2021 02 |  | základní |  | 0 | 0.046 | 0.138 | 0 | 0 | 8 | M | 3 |  |  |  | ROZPOCET | [5 empty] | 0 | 0 | 0 | 0 | 0 | 1 | 0 | 4 | -968009534
| VV |  | ŠOUPĚ PŘÍRUBOVÉ PN 16 DN250 | [14 empty] | VV | 3 | 1 | True | 0 | ROZPOCET
| VV |  | 3 |  | 3 | [12 empty] | VV | 3 | 2 | True | 0 | ROZPOCET
| VV |  | Součet |  | 3 | [12 empty] | VV | 3 | 4 | True | 1 | ROZPOCET
106 | M | 42291082 | souprava zemní pro šoupátka DN 250-300mm Rd 2,0m | kus | 3 |  | 0 | CS ÚRS 2021 02 |  | základní |  | 0 | 0.005 | 0.015 | 0 | 0 | 8 | M | 3 |  |  |  | ROZPOCET | [5 empty] | 0 | 0 | 0 | 0 | 0 | 1 | 0 | 4 | -921549002
| VV |  | ZS TELESKOPICKÁ DN250 | [14 empty] | VV | 3 | 1 | True | 0 | ROZPOCET
| VV |  | 3 |  | 3 | [12 empty] | VV | 3 | 2 | True | 0 | ROZPOCET
| VV |  | Součet |  | 3 | [12 empty] | VV | 3 | 4 | True | 1 | ROZPOCET
107 | K | 892383122-R | Proplach a dezinfekce vodovodního potrubí DN do 350 | m | 842 |  | 0 |  |  | základní |  | 0 | 0 | 0 | 0 | 0 | 4 | K | 3 |  |  |  | ROZPOCET | [5 empty] | 0 | 0 | 0 | 0 | 0 | 1 | 0 | 4 | -1426618692
| VV |  | proplach a dezinfekce vodovodu a suchovodu | [14 empty] | VV | 3 | 1 | True | 0 | ROZPOCET
| VV |  | ( VOD_DélkaPotrubí ) * 2 |  | 842 | [12 empty] | VV | 3 | 2 | True | 0 | ROZPOCET
| VV |  | Mezisoučet |  | 842 | [12 empty] | VV | 3 | 3 | True | 1 | ROZPOCET
108 | M | 08211321 | voda pitná pro ostatní odběratele | m3 | 148.794 |  | 0 | CS ÚRS 2021 02 |  | základní |  | 0 | 0 | 0 | 0 | 0 | 8 | M | 3 |  |  |  | ROZPOCET | [5 empty] | 0 | 0 | 0 | 0 | 0 | 1 | 0 | 4 | 1807307568
| VV |  | proplach vodovodu a suchovodu | [14 empty] | VV | 3 | 1 | True | 0 | ROZPOCET
| VV |  | 2,5 * PI * 0,15 * 0,15 * ( VOD_DélkaPotrubí ) * 2 |  | 148.794 | [12 empty] | VV | 3 | 2 | True | 0 | ROZPOCET
| VV |  | Mezisoučet |  | 148.794 | [12 empty] | VV | 3 | 3 | True | 1 | ROZPOCET
109 | K | 899401112 | Osazení poklopů litinových šoupátkových | kus | 11 |  | 0 | CS ÚRS 2021 02 |  | základní |  | 0 | 0.12303 | 1.3533 | 0 | 0 | 4 | K | 3 |  |  |  | ROZPOCET | [5 empty] | 0 | 0 | 0 | 0 | 0 | 1 | 0 | 4 | -1607241324
| Online PSC |  | https://podminky.urs.cz/item/CS_URS_2021_02/899401112 | [14 empty] | Online PSC | 3
| VV |  | UL. POKLOP ŠOUPÁTKOVÝ PLOVOUCÍ LT - KULATÝ | [14 empty] | VV | 3 | 1 | True | 0 | ROZPOCET
| VV |  | 7 |  | 7 | [12 empty] | VV | 3 | 2 | True | 0 | ROZPOCET
| VV |  | UL. POKLOP ŠOUPÁTKOVÝ PLOVOUCÍ LT - ČTVERCOVÝ | [14 empty] | VV | 3 | 1 | True | 0 | ROZPOCET
| VV |  | 4 |  | 4 | [12 empty] | VV | 3 | 2 | True | 0 | ROZPOCET
| VV |  | Součet |  | 11 | [12 empty] | VV | 3 | 4 | True | 1 | ROZPOCET
110 | M | 42291352 | poklop litinový šoupátkový pro zemní soupravy osazení do terénu a do vozovky | kus | 7 |  | 0 | CS ÚRS 2021 02 |  | základní |  | 0 | 0.0133 | 0.0931 | 0 | 0 | 8 | M | 3 |  |  |  | ROZPOCET | [5 empty] | 0 | 0 | 0 | 0 | 0 | 1 | 0 | 4 | 1770942077
| P |  | Poznámka k položce: KULATÝ | [14 empty] | P | 3
| VV |  | UL. POKLOP ŠOUPÁTKOVÝ PLOVOUCÍ LT - KULATÝ | [14 empty] | VV | 3 | 1 | True | 0 | ROZPOCET
| VV |  | 7 |  | 7 | [12 empty] | VV | 3 | 2 | True | 0 | ROZPOCET
| VV |  | Mezisoučet |  | 7 | [12 empty] | VV | 3 | 3 | True | 1 | ROZPOCET
111 | M | 42291402 | poklop litinový ventilový | kus | 4 |  | 0 | CS ÚRS 2021 02 |  | základní |  | 0 | 0.0073 | 0.0292 | 0 | 0 | 8 | M | 3 |  |  |  | ROZPOCET | [5 empty] | 0 | 0 | 0 | 0 | 0 | 1 | 0 | 4 | 1524753622
| P |  | Poznámka k položce: ČTVERCOVÝ | [14 empty] | P | 3
| VV |  | UL. POKLOP ŠOUPÁTKOVÝ PLOVOUCÍ LT - ČTVERCOVÝ | [14 empty] | VV | 3 | 1 | True | 0 | ROZPOCET
| VV |  | 4 |  | 4 | [12 empty] | VV | 3 | 2 | True | 0 | ROZPOCET
| VV |  | Součet |  | 4 | [12 empty] | VV | 3 | 4 | True | 1 | ROZPOCET
112 | K | 899401113 | Osazení poklopů litinových hydrantových | kus | 2 |  | 0 | CS ÚRS 2021 02 |  | základní |  | 0 | 0.32906 | 0.65812 | 0 | 0 | 4 | K | 3 |  |  |  | ROZPOCET | [5 empty] | 0 | 0 | 0 | 0 | 0 | 1 | 0 | 4 | -63933182
| Online PSC |  | https://podminky.urs.cz/item/CS_URS_2021_02/899401113 | [14 empty] | Online PSC | 3
| VV |  | ULIČNÍ POKLOP LT. HYDRANTOVÝ | [14 empty] | VV | 3 | 1 | True | 0 | ROZPOCET
| VV |  | 2 |  | 2 | [12 empty] | VV | 3 | 2 | True | 1 | ROZPOCET
113 | M | 42291452 | poklop litinový hydrantový DN 80 | kus | 2 |  | 0 | CS ÚRS 2021 02 |  | základní |  | 0 | 0.0295 | 0.059 | 0 | 0 | 8 | M | 3 |  |  |  | ROZPOCET | [5 empty] | 0 | 0 | 0 | 0 | 0 | 1 | 0 | 4 | -1853171598
| VV |  | ULIČNÍ POKLOP LT. HYDRANTOVÝ | [14 empty] | VV | 3 | 1 | True | 0 | ROZPOCET
| VV |  | 2 |  | 2 | [12 empty] | VV | 3 | 2 | True | 1 | ROZPOCET
114 | M | 56230638 | deska podkladová uličního poklopu plastového hydrantového | kus | 2 |  | 0 | CS ÚRS 2021 02 |  | základní |  | 0 | 0.0019 | 0.0038 | 0 | 0 | 8 | M | 3 |  |  |  | ROZPOCET | [5 empty] | 0 | 0 | 0 | 0 | 0 | 1 | 0 | 4 | 1751634265
| VV |  | ULIČNÍ POKLOP LT. HYDRANTOVÝ | [14 empty] | VV | 3 | 1 | True | 0 | ROZPOCET
| VV |  | 2 |  | 2 | [12 empty] | VV | 3 | 2 | True | 1 | ROZPOCET
115 | K | 899713111 | Orientační tabulky na vodovodních a kanalizačních řadech na sloupku ocelovém nebo betonovém | kus | 11 |  | 0 | CS ÚRS 2021 02 |  | základní |  | 0 | 0.00016 | 0.00176 | 0 | 0 | 4 | K | 3 |  |  |  | ROZPOCET | [5 empty] | 0 | 0 | 0 | 0 | 0 | 1 | 0 | 4 | -360296646
| Online PSC |  | https://podminky.urs.cz/item/CS_URS_2021_02/899713111 | [14 empty] | Online PSC | 3
| VV |  | MODRÉ POPISOVÉ TABULKY | [14 empty] | VV | 3 | 1 | True | 0 | ROZPOCET
| VV |  | 11 |  | 11 | [12 empty] | VV | 3 | 2 | True | 0 | ROZPOCET
| VV |  | Mezisoučet |  | 11 | [12 empty] | VV | 3 | 3 | True | 1 | ROZPOCET
116 | M | 40445225-R | Ocelová trubka V=1,80m D50mm s pruhy (modro bílé) | kus | 5 |  | 0 |  |  | základní |  | 0 | 0.0061 | 0.0305 | 0 | 0 | 8 | M | 3 |  |  |  | ROZPOCET | [5 empty] | 0 | 0 | 0 | 0 | 0 | 1 | 0 | 4 | -397280927
| VV |  | SLOUPKY MODROBÍLÉ S BETONOVOU PATKOU [KS] | [14 empty] | VV | 3 | 1 | True | 0 | ROZPOCET
| VV |  | 5 |  | 5 | [12 empty] | VV | 3 | 2 | True | 0 | ROZPOCET
| VV |  | Mezisoučet |  | 5 | [12 empty] | VV | 3 | 3 | True | 1 | ROZPOCET
117 | K | 899721112 | Signalizační vodič na potrubí DN nad 150 mm | m | 442.05 |  | 0 | CS ÚRS 2021 02 |  | základní |  | 0 | 0.0002 | 0.08841 | 0 | 0 | 4 | K | 3 |  |  |  | ROZPOCET | [5 empty] | 0 | 0 | 0 | 0 | 0 | 1 | 0 | 4 | 1653586633
| Online PSC |  | https://podminky.urs.cz/item/CS_URS_2021_02/899721112 | [14 empty] | Online PSC | 3
| VV |  | Signalizační vodič | [14 empty] | VV | 3 | 1 | True | 0 | ROZPOCET
| VV |  | - měděný CYY 6mm2 | [14 empty] | VV | 3 | 1 | True | 0 | ROZPOCET
| VV |  | 421 |  | 421 | [12 empty] | VV | 3 | 2 | True | 0 | ROZPOCET
| VV | Vodič_Měď_6mm | Mezisoučet |  | 421 | [12 empty] | VV | 3 | 3 | True | 1 | ROZPOCET
| VV |  | 421*1,05 'Přepočtené koeficientem množství |  | 442.05 | [12 empty] | VV | 3 | 2 | False | 1 | ROZPOCET
118 | K | 899722113 | Krytí potrubí z plastů výstražnou fólií z PVC šířky 34 cm | m | 442.05 |  | 0 | CS ÚRS 2021 02 |  | základní |  | 0 | 9e-05 | 0.039785 | 0 | 0 | 4 | K | 3 |  |  |  | ROZPOCET | [5 empty] | 0 | 0 | 0 | 0 | 0 | 1 | 0 | 4 | 155135053
| Online PSC |  | https://podminky.urs.cz/item/CS_URS_2021_02/899722113 | [14 empty] | Online PSC | 3
| VV |  | Výstražná fólie | [14 empty] | VV | 3 | 1 | True | 0 | ROZPOCET
| VV |  | - modré barvy | [14 empty] | VV | 3 | 1 | True | 0 | ROZPOCET
| VV |  | 421 |  | 421 | [12 empty] | VV | 3 | 2 | True | 0 | ROZPOCET
| VV | FolieModrá | Mezisoučet |  | 421 | [12 empty] | VV | 3 | 3 | True | 1 | ROZPOCET
| VV |  | 421*1,05 'Přepočtené koeficientem množství |  | 442.05 | [12 empty] | VV | 3 | 2 | False | 1 | ROZPOCET
119 | K | 891267212 | Montáž vodovodních armatur na potrubí hydrantů nadzemních DN 100 | kus | 1 |  | 0 | CS ÚRS 2021 02 |  | základní |  | 0 | 0.00136 | 0.00136 | 0 | 0 | 4 | K | 3 |  |  |  | ROZPOCET | [5 empty] | 0 | 0 | 0 | 0 | 0 | 1 | 0 | 4 | 44613001
| Online PSC |  | https://podminky.urs.cz/item/CS_URS_2021_02/891267212 | [14 empty] | Online PSC | 3
| VV |  | HYDRANT NADZEMNÍ, LÁMACÍ 1,5 S DVOJITÝM UZAVÍRÁNÍM, PN 16 DN100 | [14 empty] | VV | 3 | 1 | True | 0 | ROZPOCET
| VV |  | 1 |  | 1 | [12 empty] | VV | 3 | 2 | True | 0 | ROZPOCET
| VV |  | Součet |  | 1 | [12 empty] | VV | 3 | 4 | True | 1 | ROZPOCET
120 | M | 42273687 | hydrant nadzemní DN 100 tvárná litina dvojitý uzávěr s koulí krycí v 1500mm | kus | 1 |  | 0 | CS ÚRS 2021 02 |  | základní |  | 0 | 0.102 | 0.102 | 0 | 0 | 8 | M | 3 |  |  |  | ROZPOCET | [5 empty] | 0 | 0 | 0 | 0 | 0 | 1 | 0 | 4 | -2085792812
| VV |  | HYDRANT NADZEMNÍ, LÁMACÍ 1,5 S DVOJITÝM UZAVÍRÁNÍM, PN 16 DN100 | [14 empty] | VV | 3 | 1 | True | 0 | ROZPOCET
| VV |  | 1 |  | 1 | [12 empty] | VV | 3 | 2 | True | 0 | ROZPOCET
| VV |  | Součet |  | 1 | [12 empty] | VV | 3 | 4 | True | 1 | ROZPOCET
| D | 91 | Doplňující konstrukce a práce pozemních komunikací, letišť a ploch |  |  |  | 0 |  |  |  |  | 0 |  | 0.22102 |  | 0 | 1 | D | 2 |  |  |  | ROZPOCET | [11 empty] | 0
121 | K | 919112233 | Řezání dilatačních spár v živičném krytu vytvoření komůrky pro těsnící zálivku šířky 20 mm, hloubky 40 mm | m | 631.5 |  | 0 | CS ÚRS 2021 02 |  | základní |  | 0 | 1e-05 | 0.006315 | 0 | 0 | 4 | K | 3 |  |  |  | ROZPOCET | [5 empty] | 0 | 0 | 0 | 0 | 0 | 1 | 0 | 4 | 289282319
| Online PSC |  | https://podminky.urs.cz/item/CS_URS_2021_02/919112233 | [14 empty] | Online PSC | 3
| VV |  | Napojovací spára | [14 empty] | VV | 3 | 1 | True | 0 | ROZPOCET
| VV |  | 1,5 * VOD_DélkaPotrubí |  | 631.5 | [12 empty] | VV | 3 | 2 | True | 0 | ROZPOCET
| VV | Spára_ACO | Mezisoučet |  | 631.5 | [12 empty] | VV | 3 | 3 | True | 1 | ROZPOCET
122 | K | 919122132 | Utěsnění dilatačních spár zálivkou za tepla v cementobetonovém nebo živičném krytu včetně adhezního nátěru s těsnicím profilem pod zálivkou, pro komůrky šířky 20 mm, hloubky 40 mm | m | 631.5 |  | 0 | CS ÚRS 2021 02 |  | základní |  | 0 | 0.00034 | 0.21471 | 0 | 0 | 4 | K | 3 |  |  |  | ROZPOCET | [5 empty] | 0 | 0 | 0 | 0 | 0 | 1 | 0 | 4 | 1077689874
| Online PSC |  | https://podminky.urs.cz/item/CS_URS_2021_02/919122132 | [14 empty] | Online PSC | 3
| VV |  | Spára_ACO |  | 631.5 | [12 empty] | VV | 3 | 2 | True | 1 | ROZPOCET
123 | K | 919735111 | Řezání stávajícího živičného krytu nebo podkladu hloubky do 50 mm | m | 842 |  | 0 | CS ÚRS 2021 02 |  | základní |  | 0 | 0 | 0 | 0 | 0 | 4 | K | 3 |  |  |  | ROZPOCET | [5 empty] | 0 | 0 | 0 | 0 | 0 | 1 | 0 | 4 | 227791413
| Online PSC |  | https://podminky.urs.cz/item/CS_URS_2021_02/919735111 | [14 empty] | Online PSC | 3
| VV |  | Řezání komunikace | [14 empty] | VV | 3 | 1 | True | 0 | ROZPOCET
| VV |  | 2 * VOD_DélkaPotrubí |  | 842 | [12 empty] | VV | 3 | 2 | True | 0 | ROZPOCET
| VV |  | Mezisoučet |  | 842 | [12 empty] | VV | 3 | 3 | True | 1 | ROZPOCET
124 | K | 919735112 | Řezání stávajícího živičného krytu nebo podkladu hloubky přes 50 do 100 mm | m | 842 |  | 0 | CS ÚRS 2021 02 |  | základní |  | 0 | 0 | 0 | 0 | 0 | 4 | K | 3 |  |  |  | ROZPOCET | [5 empty] | 0 | 0 | 0 | 0 | 0 | 1 | 0 | 4 | -1466128799
| Online PSC |  | https://podminky.urs.cz/item/CS_URS_2021_02/919735112 | [14 empty] | Online PSC | 3
| VV |  | Řezání komunikace | [14 empty] | VV | 3 | 1 | True | 0 | ROZPOCET
| VV |  | 2 * VOD_DélkaPotrubí |  | 842 | [12 empty] | VV | 3 | 2 | True | 0 | ROZPOCET
| VV |  | Mezisoučet |  | 842 | [12 empty] | VV | 3 | 3 | True | 1 | ROZPOCET
| D | 9 | Ostatní konstrukce a práce, bourání |  |  |  | 0 |  |  |  |  | 0 |  | 0 |  | 0 | 1 | D | 1 |  |  |  | ROZPOCET | [11 empty] | 0
125 | K | 979051121 | Očištění vybouraných prvků při překopech inženýrských sítí od spojovacího materiálu s odklizením a uložením očištěných hmot a spojovacího materiálu na skládku do vzdálenosti 10 m nebo naložením na dopravní prostředek zámkových dlaždic s vyplněním spár kamenivem | m2 | 8.5 |  | 0 | CS ÚRS 2021 02 |  | základní |  | 0 | 0 | 0 | 0 | 0 | 4 | K | 2 |  |  |  | ROZPOCET | [5 empty] | 0 | 0 | 0 | 0 | 0 | 1 | 0 | 4 | 1372001807
| Online PSC |  | https://podminky.urs.cz/item/CS_URS_2021_02/979051121 | [14 empty] | Online PSC | 2
| VV |  | Odbočení Zámková dlažba | [14 empty] | VV | 2 | 1 | False | 0 | ROZPOCET
| VV |  | Povrch_ZámkDlažba |  | 5.1 | [12 empty] | VV | 2 | 2 | True | 0 | ROZPOCET
| VV |  | Povrch_ŽulKostka |  | 3.4 | [12 empty] | VV | 2 | 2 | True | 0 | ROZPOCET
| VV |  | Mezisoučet |  | 8.5 | [12 empty] | VV | 2 | 3 | True | 1 | ROZPOCET
| D | 997 | Přesun sutě |  |  |  | 0 |  |  |  |  | 0 |  | 0 |  | 0 | 1 | D | 1 |  |  |  | ROZPOCET | [11 empty] | 0
126 | K | 997013501 | Odvoz suti a vybouraných hmot na skládku nebo meziskládku se složením, na vzdálenost do 1 km | t | 571.418 |  | 0 | CS ÚRS 2021 02 |  | základní |  | 0 | 0 | 0 | 0 | 0 | 4 | K | 2 |  |  |  | ROZPOCET | [5 empty] | 0 | 0 | 0 | 0 | 0 | 1 | 0 | 4 | -418827487
| Online PSC |  | https://podminky.urs.cz/item/CS_URS_2021_02/997013501 | [14 empty] | Online PSC | 2
127 | K | 997013509 | Odvoz suti a vybouraných hmot na skládku nebo meziskládku se složením, na vzdálenost Příplatek k ceně za každý další i započatý 1 km přes 1 km | t | 13142.614 |  | 0 | CS ÚRS 2021 02 |  | základní |  | 0 | 0 | 0 | 0 | 0 | 4 | K | 2 |  |  |  | ROZPOCET | [5 empty] | 0 | 0 | 0 | 0 | 0 | 1 | 0 | 4 | 564310530
| Online PSC |  | https://podminky.urs.cz/item/CS_URS_2021_02/997013509 | [14 empty] | Online PSC | 2
| VV |  | 571,418*23 'Přepočtené koeficientem množství |  | 13142.614 | [12 empty] | VV | 2 | 2 | False | 1 | ROZPOCET
128 | K | 997013511 | Odvoz suti a vybouraných hmot z meziskládky na skládku s naložením a se složením, na vzdálenost do 1 km | t | 571.418 |  | 0 | CS ÚRS 2021 02 |  | základní |  | 0 | 0 | 0 | 0 | 0 | 4 | K | 2 |  |  |  | ROZPOCET | [5 empty] | 0 | 0 | 0 | 0 | 0 | 1 | 0 | 4 | 1026744666
| Online PSC |  | https://podminky.urs.cz/item/CS_URS_2021_02/997013511 | [14 empty] | Online PSC | 2
129 | K | 997013871 | Poplatek za uložení stavebního odpadu na recyklační skládce (skládkovné) směsného stavebního a demoličního zatříděného do Katalogu odpadů pod kódem 17 09 04 | t | 18.524 |  | 0 | CS ÚRS 2021 02 |  | základní |  | 0 | 0 | 0 | 0 | 0 | 4 | K | 2 |  |  |  | ROZPOCET | [5 empty] | 0 | 0 | 0 | 0 | 0 | 1 | 0 | 4 | -574644931
| Online PSC |  | https://podminky.urs.cz/item/CS_URS_2021_02/997013871 | [14 empty] | Online PSC | 2
| P |  | Poznámka k položce: Vytěžené potrubí | [14 empty] | P | 2
130 | K | 997221861 | Poplatek za uložení stavebního odpadu na recyklační skládce (skládkovné) z prostého betonu zatříděného do Katalogu odpadů pod kódem 17 01 01 | t | 203.022 |  | 0 | CS ÚRS 2021 02 |  | základní |  | 0 | 0 | 0 | 0 | 0 | 4 | K | 2 |  |  |  | ROZPOCET | [5 empty] | 0 | 0 | 0 | 0 | 0 | 1 | 0 | 4 | -1145970445
| Online PSC |  | https://podminky.urs.cz/item/CS_URS_2021_02/997221861 | [14 empty] | Online PSC | 2
| P |  | Poznámka k položce: KAMENIVO ZPEVNĚNÉ CEMENTEM; UBOURANÉ ZÍDKY | [14 empty] | P | 2
131 | K | 997221873 | Poplatek za uložení stavebního odpadu na recyklační skládce (skládkovné) zeminy a kamení zatříděného do Katalogu odpadů pod kódem 17 05 04 | t | 125.684 |  | 0 | CS ÚRS 2021 02 |  | základní |  | 0 | 0 | 0 | 0 | 0 | 4 | K | 2 |  |  |  | ROZPOCET | [5 empty] | 0 | 0 | 0 | 0 | 0 | 1 | 0 | 4 | -2111206900
| Online PSC |  | https://podminky.urs.cz/item/CS_URS_2021_02/997221873 | [14 empty] | Online PSC | 2
| P |  | Poznámka k položce: ŠTĚRK KOMUNIKACE | [14 empty] | P | 2
132 | K | 997221875 | Poplatek za uložení stavebního odpadu na recyklační skládce (skládkovné) asfaltového bez obsahu dehtu zatříděného do Katalogu odpadů pod kódem 17 03 02 | t | 223.1 |  | 0 | CS ÚRS 2021 02 |  | základní |  | 0 | 0 | 0 | 0 | 0 | 4 | K | 2 |  |  |  | ROZPOCET | [5 empty] | 0 | 0 | 0 | 0 | 0 | 1 | 0 | 4 | -2022915954
| Online PSC |  | https://podminky.urs.cz/item/CS_URS_2021_02/997221875 | [14 empty] | Online PSC | 2
| P |  | Poznámka k položce: ŽIVIČNÉ POVRCHY | [14 empty] | P | 2
| D | 998 | Přesun hmot |  |  |  | 0 |  |  |  |  | 0 |  | 0 |  | 0 | 1 | D | 1 |  |  |  | ROZPOCET | [11 empty] | 0
133 | K | 998225111 | Přesun hmot pro komunikace s krytem z kameniva, monolitickým betonovým nebo živičným dopravní vzdálenost do 200 m jakékoliv délky objektu | t | 248.75 |  | 0 | CS ÚRS 2021 02 |  | základní |  | 0 | 0 | 0 | 0 | 0 | 4 | K | 2 |  |  |  | ROZPOCET | [5 empty] | 0 | 0 | 0 | 0 | 0 | 1 | 0 | 4 | 622626769
| Online PSC |  | https://podminky.urs.cz/item/CS_URS_2021_02/998225111 | [14 empty] | Online PSC | 2
134 | K | 998276101 | Přesun hmot pro trubní vedení hloubené z trub z plastických hmot nebo sklolaminátových pro vodovody nebo kanalizace v otevřeném výkopu dopravní vzdálenost do 15 m | t | 1768.314 |  | 0 | CS ÚRS 2021 02 |  | základní |  | 0 | 0 | 0 | 0 | 0 | 4 | K | 2 |  |  |  | ROZPOCET | [5 empty] | 0 | 0 | 0 | 0 | 0 | 1 | 0 | 4 | 1007090300
| Online PSC |  | https://podminky.urs.cz/item/CS_URS_2021_02/998276101 | [14 empty] | Online PSC | 2

## SO 02 - OBNOVA VODOVODU –...
[18 empty] | {e0d3c4ce-edb5-4266-bf37-2b187eff7a20} | [5 empty] | RÝHA_ŠÍŘKA | Šířka pažené rýhy | m | 1,2 | 3
[18 empty] | 2 | [5 empty] | Povrch_ACO11_50 | Obrusná vrstva komunikace III. tř | m2 | 830,45 | 2
| KRYCÍ LIST SOUPISU PRACÍ | [7 empty] | v --- níže se nacházejí doplnkové a pomocné údaje k sestavám --- v | [8 empty] | False | [5 empty] | TŘ_2 | Procentuální zastoupení jednotlivých tříd těžitelnosti - třída 2 | % | 0,25 | 3
[24 empty] | TŘ_3 | Procentuální zastoupení jednotlivých tříd těžitelnosti - třída 3 | % | 0,45 | 3
| Stavba: | [22 empty] | TŘ_4 | Procentuální zastoupení jednotlivých tříd těžitelnosti - třída 4 | % | 0,2 | 3
|  | ÚSTÍ NAD ORLICÍ - OBNOVA – VODOVODNÍ ŘADY V ULICI BRATŘÍ KOVÁŘŮ | [21 empty] | TŘ_5 | Procentuální zastoupení jednotlivých tříd těžitelnosti - třída 5 | % | 0,1 | 3
| Objekt: | [22 empty] | Sondy | KOPANÁ SONDA 1x1x2 m | m3 | 58 | 3
|  | SO 02 - OBNOVA VODOVODU – VODOVOD DN125 | [21 empty] | HL_výkopu | Průměrná hloubka výkopu | m | 1,8 | 3
[24 empty] | ObsypPotrubí | Obsyp Potrubí | m3 | 342,72 | 2
| KSO: |  |  |  |  | CC-CZ: | [17 empty] | Spára_ACO | Napojovací spára Obrus | m | 765 | 2
| Místo: |  | ÚSTÍ NAD ORLICÍ |  |  | Datum: | 18. 12. 2021 | [16 empty] | VOD_VDVD_DN250 |  |  | 380 | 2
[24 empty] | Křížení_STL |  |  | 14 | 2
| Zadavatel: |  |  |  |  | IČ: | [17 empty] | Křížení_Vodovod |  |  | 15 | 2
|  | TEPVOS, spol. s r.o. |  |  |  | DIČ: | [17 empty] | Křížení_Kanal |  |  | 24 | 2
[24 empty] | Křížení_NN |  |  | 3 | 2
| Uchazeč: |  |  |  |  | IČ: | Vyplň údaj | [16 empty] | Křížení_VO |  |  | 2 | 2
|  | Vyplň údaj |  |  |  | DIČ: | Vyplň údaj | [16 empty] | Povrch_ACP16_50 |  |  | 708,325 | 2
[24 empty] | Povrch_ŠD_200 |  |  | 117,24 | 2
| Projektant: |  |  |  |  | IČ: | 05074517 | [16 empty] | Povrch_SC_200 |  |  | 91,44 | 2
|  | Ing. Jan Falta |  |  |  | DIČ: | [17 empty] | Povrch_ŽulKostka |  |  | 5,1 | 2
[24 empty] | Povrch_ZámkDlažba |  |  | 25,5 | 2
| Zpracovatel: |  |  |  |  | IČ: | 05649358 | [16 empty] | Povrch_Zeleň |  |  | 5,95 | 2
|  | Ing. Theodor Collino |  |  |  | DIČ: | [17 empty] | VOD_DélkaPotrubí |  | m | 510 | 3
[24 empty] | Hydranty_Podzemní |  |  | 3 | 2
| Poznámka: | [22 empty] | OpěrnéBetonovéBloky | OPĚRNÉ BETONOVÉ BLOKY | kus | 10 | 3
[24 empty] | PovrchTL_ASF | Uvažovaný pouze povrch | m | 0,1 | 3
[24 empty] | Hloubení_Asfalt |  | m | 488,5 | 3
[24 empty] | Hloubení_Žlažba |  | m | 3 | 3
| Cena bez DPH | [5 empty] | 0 | [16 empty] | PovrchTL_ŽulDlaž | Uvažovaný pouze povrch | m | 0,1 | 3
[24 empty] | Hloubení_Zámkovka | Délka povrchové úpravy - zámková dlažba | m | 15 | 3
|  |  | Základ daně |  |  | Sazba daně | Výše daně | [16 empty] | PovrchTL_Zámkovka | Uvažovaný pouze povrch | m | 0,1 | 3
| DPH | základní | 0 |  |  | 21% | 0 | [16 empty] | PE_TvarEleSpoj_D140 |  |  | 93 | 2
|  | snížená | 0 |  |  | 15% | 0 | [16 empty] | PE_TvarNakruzek_D140 |  |  | 16 | 2
|  | zákl. přenesená | 0 |  |  | 21% | 0 | [16 empty] | PE_Koleno90st_D140 |  |  | 2 | 2
|  | sníž. přenesená | 0 |  |  | 15% | 0 | [16 empty] | PE_Koleno45st_D140 |  |  | 2 | 2
|  | nulová | 0 |  |  | 0% | 0 | [16 empty] | PE_Koleno11st_D140 |  |  | 1 | 2
[24 empty] | PE_Koleno22st_D140 |  |  | 2 | 2
| Cena s DPH |  |  | v | CZK |  | 0 | [16 empty] | NavrhPás140_32 |  |  | 20 | 2
[24 empty] | PřírJištěPřHr_80 |  |  | 1 | 2
[24 empty] | PřírJištěPřHr_65 |  |  | 1 | 2
[24 empty] | SpojHrHr_125_140 |  |  | 1 | 2
[24 empty] | HydraPodzem_80_150 |  |  | 3 | 2
[24 empty] | DomovníŠoupě |  |  | 20 | 2
REKAPITULACE ČLENĚNÍ SOUPISU PRACÍ | [23 empty] | ŠoupěDN80 |  |  | 4 | 2
[24 empty] | ZS_teleskop_65_2m |  |  | 1 | 2
Stavba: | [23 empty] | ŠoupěDN65 |  |  | 1 | 2
|  | ÚSTÍ NAD ORLICÍ - OBNOVA – VODOVODNÍ ŘADY V ULICI BRATŘÍ KOVÁŘŮ | [21 empty] | ZS_teleskop_80_2m |  |  | 4 | 2
Objekt: | [23 empty] | ŠoupěDN125 |  |  | 7 | 2
|  | SO 02 - OBNOVA VODOVODU – VODOVOD DN125 | [21 empty] | ZS_teleskop_125_2m |  |  | 7 | 2
[24 empty] | ZS_teleskop_25_2m |  |  | 20 | 2
Místo: |  |  | ÚSTÍ NAD ORLICÍ |  |  | Datum: | 18. 12. 2021 | [16 empty] | PoklopHydrKulaty |  |  | 12 | 2
[24 empty] | PoklopHydrHranaty |  |  | 20 | 2
Zadavatel: |  |  | TEPVOS, spol. s r.o. |  |  | Projektant: | Ing. Jan Falta | [16 empty] | OrientačníTabulky |  |  | 33 | 2
Uchazeč: |  |  | Vyplň údaj |  |  | Zpracovatel: | Ing. Theodor Collino | [16 empty] | ChráničkyPotrubíD250 |  |  | 158 | 2
[24 empty] | VOD_VDVD_DN125 |  |  | 376 | 2
Kód dílu - Popis | [6 empty] | Cena celkem [CZK] | [16 empty] | VOD_VDVD_DN32 |  |  | 128 | 2
[24 empty] | Křížení_STL_příp |  |  | 9 | 2
Náklady stavby celkem | [6 empty] | 0 | [11 empty] | -1 |  |  |  |  | Křížení_VO_příp |  |  | 19 | 2
| HSV - Práce a dodávky HSV | [5 empty] | 0 | [16 empty] | Křížení_NN_příp |  |  | 34 | 2
| 1 - Zemní práce | [5 empty] | 0 | [16 empty] | Křížení_Kanal_příp |  |  | 3 | 2
| 11 - Zemní práce - přípravné a přidružené práce | [5 empty] | 0 | [16 empty] | Křížení_Vodovod_příp |  |  | 4 | 2
| 12 - Zemní práce - odkopávky a prokopávky | [5 empty] | 0 | [16 empty] | Hloubení_Zeleň |  |  | 3,5 | 3
| 13 - Zemní práce - hloubené vykopávky | [5 empty] | 0 | [16 empty] | Pažení |  |  | 2664 | 2
| 14 - Zemní práce - ražení a protlačování | [5 empty] | 0
| 15 - Zemní práce - zajištění výkopu, násypu a svahu | [5 empty] | 0
| 16 - Zemní práce - přemístění výkopku | [5 empty] | 0
| 17 - Zemní práce - konstrukce ze zemin | [5 empty] | 0
| 18 - Zemní práce - povrchové úpravy terénu | [5 empty] | 0
| 2 - Zakládání | [5 empty] | 0
| 21 - Zakládání - úprava podloží a základové spáry, zlepšování vlastností hornin | [5 empty] | 0
| 27 - Zakládání - základy | [5 empty] | 0
| 4 - Vodorovné konstrukce | [5 empty] | 0
| 5 - Komunikace pozemní | [5 empty] | 0
| 56 - Podkladní vrstvy komunikací, letišť a ploch | [5 empty] | 0
| 57 - Kryty pozemních komunikací letišť a ploch z kameniva nebo živičné | [5 empty] | 0
| 59 - Kryty pozemních komunikací, letišť a ploch dlážděné | [5 empty] | 0
| 8 - Trubní vedení | [5 empty] | 0
| 85 - Potrubí z trub litinových | [5 empty] | 0
| 87 - Potrubí z trub plastických a skleněných | [5 empty] | 0
| 89 - Ostatní konstrukce | [5 empty] | 0
| 91 - Doplňující konstrukce a práce pozemních komunikací, letišť a ploch | [5 empty] | 0
| 9 - Ostatní konstrukce a práce, bourání | [5 empty] | 0
| 997 - Přesun sutě | [5 empty] | 0
| 998 - Přesun hmot | [5 empty] | 0
SOUPIS PRACÍ
Stavba:
ÚSTÍ NAD ORLICÍ - OBNOVA – VODOVODNÍ ŘADY V ULICI BRATŘÍ KOVÁŘŮ
Objekt:
SO 02 - OBNOVA VODOVODU – VODOVOD DN125
Místo: |  |  | ÚSTÍ NAD ORLICÍ |  |  | Datum: | 18. 12. 2021
Zadavatel: |  |  | TEPVOS, spol. s r.o. |  |  | Projektant: | Ing. Jan Falta
Uchazeč: |  |  | Vyplň údaj |  |  | Zpracovatel: | Ing. Theodor Collino
PČ | Typ | Kód | Popis | MJ | Množství | J.cena [CZK] | Cena celkem [CZK] | Cenová soustava |  | DPH | J. Nh [h] | Nh celkem [h] | J. hmotnost [t] | Hmotnost celkem [t] | J. suť [t] | Suť Celkem [t]
Náklady soupisu celkem | [6 empty] | 0 |  |  |  |  | 0 |  | 2414.1908 |  | 657.4929 |  | D | -1 | [15 empty] | 0
| D | HSV | Práce a dodávky HSV |  |  |  | 0 |  |  |  |  | 0 |  | 2414.1908 |  | 657.4929 | 1 | D | 0 |  |  |  | ROZPOCET | [11 empty] | 0
| D | 1 | Zemní práce |  |  |  | 0 |  |  |  |  | 0 |  | 2113.274 |  | 635.0529 | 1 | D | 1 |  |  |  | ROZPOCET | [11 empty] | 0
| D | 11 | Zemní práce - přípravné a přidružené práce |  |  |  | 0 |  |  |  |  | 0 |  | 5.5216 |  | 595.3953 | 1 | D | 2 |  |  |  | ROZPOCET | [11 empty] | 0
1 | K | 113106023 | Rozebrání dlažeb a dílců při překopech inženýrských sítí s přemístěním hmot na skládku na vzdálenost do 3 m nebo s naložením na dopravní prostředek ručně komunikací pro pěší s ložem z kameniva nebo živice a s výplní spár ze zámkové dlažby | m2 | 25.5 |  | 0 | CS ÚRS 2021 02 |  | základní |  | 0 | 0 | 0 | 0.26 | 6.63 | 4 | K | 3 |  |  |  | ROZPOCET | [5 empty] | 0 | 0 | 0 | 0 | 0 | 1 | 0 | 4 | -1000306578
| Online PSC |  | https://podminky.urs.cz/item/CS_URS_2021_02/113106023 | [14 empty] | Online PSC | 3
| P |  | Poznámka k položce: Odstranění -> na skládku | [14 empty] | P | 3
| VV |  | Odstranění chodník (zámková dl.) | [14 empty] | VV | 3 | 1 | True | 0 | ROZPOCET
| VV |  | SO 2 - VODOVOD DN125 | [14 empty] | VV | 3 | 1 | True | 0 | ROZPOCET
| VV |  | 4 * ( RÝHA_ŠÍŘKA + 0,50 ) |  | 6.8 | [12 empty] | VV | 3 | 2 | True | 0 | ROZPOCET
| VV |  | PŘEPOJENÍ PŘÍPOJEK | [14 empty] | VV | 3 | 1 | True | 0 | ROZPOCET
| VV |  | 11 * ( RÝHA_ŠÍŘKA + 0,50 ) |  | 18.7 | [12 empty] | VV | 3 | 2 | True | 0 | ROZPOCET
| VV | Povrch_ZámkDlažba | Mezisoučet |  | 25.5 | [12 empty] | VV | 3 | 3 | True | 0 | ROZPOCET
| VV |  | Součet |  | 25.5 | [12 empty] | VV | 3 | 4 | True | 1 | ROZPOCET
2 | K | 113106061 | Rozebrání dlažeb a dílců při překopech inženýrských sítí s přemístěním hmot na skládku na vzdálenost do 3 m nebo s naložením na dopravní prostředek ručně vozovek a ploch, s jakoukoliv výplní spár z drobných kostek nebo odseků s ložem z kameniva těženého | m2 | 5.1 |  | 0 | CS ÚRS 2021 02 |  | základní |  | 0 | 0 | 0 | 0.32 | 1.632 | 4 | K | 3 |  |  |  | ROZPOCET | [5 empty] | 0 | 0 | 0 | 0 | 0 | 1 | 0 | 4 | 304563892
| Online PSC |  | https://podminky.urs.cz/item/CS_URS_2021_02/113106061 | [14 empty] | Online PSC | 3
| P |  | Poznámka k položce: budou zpětně použité | [14 empty] | P | 3
| VV |  | Odstranění žul dlažba střední | [14 empty] | VV | 3 | 1 | True | 0 | ROZPOCET
| VV |  | SO 2 - VODOVOD DN125 | [14 empty] | VV | 3 | 1 | True | 0 | ROZPOCET
| VV |  | 3 * ( RÝHA_ŠÍŘKA + 0,50 ) |  | 5.1 | [12 empty] | VV | 3 | 2 | True | 0 | ROZPOCET
| VV |  | PŘEPOJENÍ PŘÍPOJEK | [14 empty] | VV | 3 | 1 | True | 0 | ROZPOCET
| VV |  | 0 * ( RÝHA_ŠÍŘKA + 0,50 ) |  | 0 | [12 empty] | VV | 3 | 2 | True | 0 | ROZPOCET
| VV | Povrch_ŽulKostka | Mezisoučet |  | 5.1 | [12 empty] | VV | 3 | 3 | True | 0 | ROZPOCET
| VV |  | Součet |  | 5.1 | [12 empty] | VV | 3 | 4 | True | 1 | ROZPOCET
3 | K | 113152112 | Odstranění podkladů zpevněných ploch s přemístěním na skládku na vzdálenost do 20 m nebo s naložením na dopravní prostředek z kameniva drceného | m3 | 118.26 |  | 0 | CS ÚRS 2021 02 |  | základní |  | 0 | 0 | 0 | 1.3 | 153.738 | 4 | K | 3 |  |  |  | ROZPOCET | [5 empty] | 0 | 0 | 0 | 0 | 0 | 1 | 0 | 4 | 1601921474
| Online PSC |  | https://podminky.urs.cz/item/CS_URS_2021_02/113152112 | [14 empty] | Online PSC | 3
| P |  | Poznámka k položce: Odstranění kameniva -> na skládku | [14 empty] | P | 3
| VV |  | Odstranění SC v komunikaci | [14 empty] | VV | 3 | 1 | True | 0 | ROZPOCET
| VV |  | místní komunikace | [14 empty] | VV | 3 | 1 | True | 0 | ROZPOCET
| VV |  | SO 2 - VODOVOD DN125 | [14 empty] | VV | 3 | 1 | True | 0 | ROZPOCET
| VV |  | 0,20 * 316 * ( RÝHA_ŠÍŘKA ) |  | 75.84 | [12 empty] | VV | 3 | 2 | True | 0 | ROZPOCET
| VV |  | 0,20 * 59 * ( RÝHA_ŠÍŘKA ) |  | 14.16 | [12 empty] | VV | 3 | 2 | True | 0 | ROZPOCET
| VV |  | PŘEPOJENÍ PŘÍPOJEK | [14 empty] | VV | 3 | 1 | True | 0 | ROZPOCET
| VV |  | 0,20 * 65 * ( RÝHA_ŠÍŘKA ) |  | 15.6 | [12 empty] | VV | 3 | 2 | True | 0 | ROZPOCET
| VV |  | 0,20 * 48,5 * ( RÝHA_ŠÍŘKA ) |  | 11.64 | [12 empty] | VV | 3 | 2 | True | 0 | ROZPOCET
| VV | Povrch_ŠD_200 | Mezisoučet |  | 117.24 | [12 empty] | VV | 3 | 3 | True | 0 | ROZPOCET
| VV |  | Odstranění žul dlažba střední | [14 empty] | VV | 3 | 1 | True | 0 | ROZPOCET
| VV |  | 0,20 * Povrch_ŽulKostka |  | 1.02 | [12 empty] | VV | 3 | 2 | True | 0 | ROZPOCET
| VV |  | Mezisoučet |  | 1.02 | [12 empty] | VV | 3 | 3 | True | 0 | ROZPOCET
| VV |  | Součet |  | 118.26 | [12 empty] | VV | 3 | 4 | True | 1 | ROZPOCET
4 | K | 113153111 | Odstranění podkladů zpevněných ploch s přemístěním na skládku na vzdálenost do 20 m nebo s naložením na dopravní prostředek ze štěrkopísku stabilizovaného cementem | m3 | 91.44 |  | 0 | CS ÚRS 2021 02 |  | základní |  | 0 | 0 | 0 | 1.76 | 160.9344 | 4 | K | 3 |  |  |  | ROZPOCET | [5 empty] | 0 | 0 | 0 | 0 | 0 | 1 | 0 | 4 | -1391773019
| Online PSC |  | https://podminky.urs.cz/item/CS_URS_2021_02/113153111 | [14 empty] | Online PSC | 3
| P |  | Poznámka k položce: Odstranění SC -> na skládku | [14 empty] | P | 3
| VV |  | Odstranění SC v komunikaci | [14 empty] | VV | 3 | 1 | True | 0 | ROZPOCET
| VV |  | místní komunikace | [14 empty] | VV | 3 | 1 | True | 0 | ROZPOCET
| VV |  | SO 2 - VODOVOD DN125 | [14 empty] | VV | 3 | 1 | True | 0 | ROZPOCET
| VV |  | 0,20 * 316 * ( RÝHA_ŠÍŘKA ) |  | 75.84 | [12 empty] | VV | 3 | 2 | True | 0 | ROZPOCET
| VV |  | PŘEPOJENÍ PŘÍPOJEK | [14 empty] | VV | 3 | 1 | True | 0 | ROZPOCET
| VV |  | 0,20 * 65 * ( RÝHA_ŠÍŘKA ) |  | 15.6 | [12 empty] | VV | 3 | 2 | True | 0 | ROZPOCET
| VV | Povrch_SC_200 | Mezisoučet |  | 91.44 | [12 empty] | VV | 3 | 3 | True | 0 | ROZPOCET
| VV |  | Součet |  | 91.44 | [12 empty] | VV | 3 | 4 | True | 1 | ROZPOCET
5 | K | 113154223 | Frézování živičného podkladu nebo krytu s naložením na dopravní prostředek plochy přes 500 do 1 000 m2 bez překážek v trase pruhu šířky do 1 m, tloušťky vrstvy 50 mm | m2 | 2369.225 |  | 0 | CS ÚRS 2021 02 |  | základní |  | 0 | 5e-05 | 0.11846 | 0.115 | 272.4609 | 4 | K | 3 |  |  |  | ROZPOCET | [5 empty] | 0 | 0 | 0 | 0 | 0 | 1 | 0 | 4 | -1383688161
| Online PSC |  | https://podminky.urs.cz/item/CS_URS_2021_02/113154223 | [14 empty] | Online PSC | 3
| P |  | Poznámka k položce: Odstranění živice -> na skládku | [14 empty] | P | 3
| VV |  | místní komunikace | [14 empty] | VV | 3 | 1 | True | 0 | ROZPOCET
| VV |  | SO 2 - VODOVOD DN125 | [14 empty] | VV | 3 | 1 | True | 0 | ROZPOCET
| VV |  | 316 * ( RÝHA_ŠÍŘKA + 0,50 ) |  | 537.2 | [12 empty] | VV | 3 | 2 | True | 0 | ROZPOCET
| VV |  | Chodník | [14 empty] | VV | 3 | 1 | True | 0 | ROZPOCET
| VV |  | 59 * ( RÝHA_ŠÍŘKA + 0,50 ) |  | 100.3 | [12 empty] | VV | 3 | 2 | True | 0 | ROZPOCET
| VV |  | PŘEPOJENÍ PŘÍPOJEK | [14 empty] | VV | 3 | 1 | True | 0 | ROZPOCET
| VV |  | 65 * ( RÝHA_ŠÍŘKA + 0,50 ) |  | 110.5 | [12 empty] | VV | 3 | 2 | True | 0 | ROZPOCET
| VV |  | Chodník | [14 empty] | VV | 3 | 1 | True | 0 | ROZPOCET
| VV |  | 48,5 * ( RÝHA_ŠÍŘKA + 0,50 ) |  | 82.45 | [12 empty] | VV | 3 | 2 | True | 0 | ROZPOCET
| VV | Povrch_ACO11_50 | Mezisoučet |  | 830.45 | [12 empty] | VV | 3 | 3 | True | 0 | ROZPOCET
| VV |  | místní komunikace | [14 empty] | VV | 3 | 1 | True | 0 | ROZPOCET
| VV |  | SO 2 - VODOVOD DN125 | [14 empty] | VV | 3 | 1 | True | 0 | ROZPOCET
| VV |  | 316 * ( RÝHA_ŠÍŘKA + 0,25 ) |  | 458.2 | [12 empty] | VV | 3 | 2 | True | 0 | ROZPOCET
| VV |  | 59 * ( RÝHA_ŠÍŘKA + 0,25 ) |  | 85.55 | [12 empty] | VV | 3 | 2 | True | 0 | ROZPOCET
| VV |  | PŘEPOJENÍ PŘÍPOJEK | [14 empty] | VV | 3 | 1 | True | 0 | ROZPOCET
| VV |  | 65 * ( RÝHA_ŠÍŘKA + 0,25 ) |  | 94.25 | [12 empty] | VV | 3 | 2 | True | 0 | ROZPOCET
| VV |  | 48,5 * ( RÝHA_ŠÍŘKA + 0,25 ) |  | 70.325 | [12 empty] | VV | 3 | 2 | True | 0 | ROZPOCET
| VV | Povrch_ACP16_50 | Mezisoučet |  | 708.325 | [12 empty] | VV | 3 | 3 | True | 0 | ROZPOCET
| VV |  | Provizorní povrch | [14 empty] | VV | 3 | 1 | True | 0 | ROZPOCET
| VV |  | Povrch_ACO11_50 |  | 830.45 | [12 empty] | VV | 3 | 2 | True | 0 | ROZPOCET
| VV |  | Mezisoučet |  | 830.45 | [12 empty] | VV | 3 | 3 | True | 0 | ROZPOCET
| VV |  | Součet |  | 2369.225 | [12 empty] | VV | 3 | 4 | True | 1 | ROZPOCET
6 | K | 119001405 | Dočasné zajištění podzemního potrubí nebo vedení ve výkopišti ve stavu i poloze, ve kterých byla na začátku zemních prací a to s podepřením, vzepřením nebo vyvěšením, případně s ochranným bedněním, se zřízením a odstraněním zajišťovací konstrukce, s opotřebením hmot potrubí plastového, jmenovité světlosti DN do 200 mm | m | 42 |  | 0 | CS ÚRS 2021 02 |  | základní |  | 0 | 0.0369 | 1.5498 | 0 | 0 | 4 | K | 3 |  |  |  | ROZPOCET | [5 empty] | 0 | 0 | 0 | 0 | 0 | 1 | 0 | 4 | 713352427
| Online PSC |  | https://podminky.urs.cz/item/CS_URS_2021_02/119001405 | [14 empty] | Online PSC | 3
| VV |  | KŘÍŽENÍ S CIZÍMI IS | [14 empty] | VV | 3 | 1 | True | 0 | ROZPOCET
| VV |  | STL PLYN [ks] | [14 empty] | VV | 3 | 1 | True | 0 | ROZPOCET
| VV |  | Křížení_STL + Křížení_STL_příp |  | 23 | [12 empty] | VV | 3 | 2 | True | 0 | ROZPOCET
| VV |  | Křížení_Vodovod + Křížení_Vodovod_příp |  | 19 | [12 empty] | VV | 3 | 2 | True | 0 | ROZPOCET
| VV |  | Mezisoučet |  | 42 | [12 empty] | VV | 3 | 3 | True | 1 | ROZPOCET
7 | K | 119001412-R | Dočasné zajištění podzemního potrubí nebo vedení ve výkopišti ve stavu i poloze, ve kterých byla na začátku zemních prací a to s podepřením, vzepřením nebo vyvěšením, případně s ochranným bedněním, se zřízením a odstraněním zajišťovací konstrukce, s opotřebením hmot potrubí betonového, kameninového nebo železobetonového do 500 mm | m | 27 |  | 0 |  |  | základní |  | 0 | 0.01269 | 0.34263 | 0 | 0 | 4 | K | 3 |  |  |  | ROZPOCET | [5 empty] | 0 | 0 | 0 | 0 | 0 | 1 | 0 | 4 | -2140632458
| VV |  | KŘÍŽENÍ S CIZÍMI IS | [14 empty] | VV | 3 | 1 | True | 0 | ROZPOCET
| VV |  | KANALIZACE | [14 empty] | VV | 3 | 1 | True | 0 | ROZPOCET
| VV |  | Křížení_Kanal + Křížení_Kanal_příp |  | 27 | [12 empty] | VV | 3 | 2 | True | 0 | ROZPOCET
| VV |  | Mezisoučet |  | 27 | [12 empty] | VV | 3 | 3 | True | 1 | ROZPOCET
8 | K | 119001422-R | Dočasné zajištění podzemního potrubí nebo vedení ve výkopišti ve stavu i poloze, ve kterých byla na začátku zemních prací a to s podepřením, vzepřením nebo vyvěšením, případně s ochranným bedněním, se zřízením a odstraněním zajišťovací konstrukce, s opotřebením hmot kabelů a kabelových tratí z volně ložených kabelů | m | 58 |  | 0 |  |  | základní |  | 0 | 0.06053 | 3.5107 | 0 | 0 | 4 | K | 3 |  |  |  | ROZPOCET | [5 empty] | 0 | 0 | 0 | 0 | 0 | 1 | 0 | 4 | -463968758
| VV |  | KŘÍŽENÍ S CIZÍMI IS | [14 empty] | VV | 3 | 1 | True | 0 | ROZPOCET
| VV |  | Elektro VO | [14 empty] | VV | 3 | 1 | True | 0 | ROZPOCET
| VV |  | Křížení_VO + Křížení_VO_příp |  | 21 | [12 empty] | VV | 3 | 2 | True | 0 | ROZPOCET
| VV |  | NÍZKÉ NAPĚTÍ PODZ [ks] | [14 empty] | VV | 3 | 1 | True | 0 | ROZPOCET
| VV |  | Křížení_NN + Křížení_NN_příp |  | 37 | [12 empty] | VV | 3 | 2 | True | 0 | ROZPOCET
| VV |  | Mezisoučet |  | 58 | [12 empty] | VV | 3 | 3 | True | 1 | ROZPOCET
| D | 12 | Zemní práce - odkopávky a prokopávky |  |  |  | 0 |  |  |  |  | 0 |  | 0 |  | 0 | 1 | D | 2 |  |  |  | ROZPOCET | [11 empty] | 0
9 | K | 121151103 | Sejmutí ornice strojně při souvislé ploše do 100 m2, tl. vrstvy do 200 mm | m2 | 5.95 |  | 0 | CS ÚRS 2021 02 |  | základní |  | 0 | 0 | 0 | 0 | 0 | 4 | K | 3 |  |  |  | ROZPOCET | [5 empty] | 0 | 0 | 0 | 0 | 0 | 1 | 0 | 4 | 516456927
| Online PSC |  | https://podminky.urs.cz/item/CS_URS_2021_02/121151103 | [14 empty] | Online PSC | 3
| VV |  | zelený pás | [14 empty] | VV | 3 | 1 | True | 0 | ROZPOCET
| VV |  | PŘEPOJENÍ PŘÍPOJEK | [14 empty] | VV | 3 | 1 | True | 0 | ROZPOCET
| VV |  | 3,5 * ( RÝHA_ŠÍŘKA + 0,50 ) |  | 5.95 | [12 empty] | VV | 3 | 2 | True | 0 | ROZPOCET
| VV | Povrch_Zeleň | Mezisoučet |  | 5.95 | [12 empty] | VV | 3 | 3 | True | 0 | ROZPOCET
| VV |  | Součet |  | 5.95 | [12 empty] | VV | 3 | 4 | True | 1 | ROZPOCET
| D | 13 | Zemní práce - hloubené vykopávky |  |  |  | 0 |  |  |  |  | 0 |  | 0 |  | 39.6576 | 1 | D | 2 |  |  |  | ROZPOCET | [11 empty] | 0
10 | K | 131113102 | Hloubení jam ručně zapažených i nezapažených s urovnáním dna do předepsaného profilu a spádu v hornině třídy těžitelnosti I skupiny 1 a 2 nesoudržných | m3 | 14.5 |  | 0 | CS ÚRS 2021 02 |  | základní |  | 0 | 0 | 0 | 0 | 0 | 4 | K | 3 |  |  |  | ROZPOCET | [5 empty] | 0 | 0 | 0 | 0 | 0 | 1 | 0 | 4 | -1341660449
| Online PSC |  | https://podminky.urs.cz/item/CS_URS_2021_02/131113102 | [14 empty] | Online PSC | 3
| P |  | Poznámka k položce: KOPANÉ SONDY | [14 empty] | P | 3
| VV |  | KOPANÁ SONDA 1x1x2 m | [14 empty] | VV | 3 | 1 | True | 0 | ROZPOCET
| VV |  | TŘ_2 * Sondy |  | 14.5 | [12 empty] | VV | 3 | 2 | True | 0 | ROZPOCET
| VV |  | Mezisoučet |  | 14.5 | [12 empty] | VV | 3 | 3 | True | 1 | ROZPOCET
11 | K | 131213101 | Hloubení jam ručně zapažených i nezapažených s urovnáním dna do předepsaného profilu a spádu v hornině třídy těžitelnosti I skupiny 3 soudržných | m3 | 26.1 |  | 0 | CS ÚRS 2021 02 |  | základní |  | 0 | 0 | 0 | 0 | 0 | 4 | K | 3 |  |  |  | ROZPOCET | [5 empty] | 0 | 0 | 0 | 0 | 0 | 1 | 0 | 4 | -753025881
| Online PSC |  | https://podminky.urs.cz/item/CS_URS_2021_02/131213101 | [14 empty] | Online PSC | 3
| P |  | Poznámka k položce: KOPANÉ SONDY | [14 empty] | P | 3
| VV |  | KOPANÁ SONDA 1x1x2 m | [14 empty] | VV | 3 | 1 | True | 0 | ROZPOCET
| VV |  | TŘ_3 * Sondy |  | 26.1 | [12 empty] | VV | 3 | 2 | True | 0 | ROZPOCET
| VV |  | Mezisoučet |  | 26.1 | [12 empty] | VV | 3 | 3 | True | 1 | ROZPOCET
12 | K | 131313101 | Hloubení jam ručně zapažených i nezapažených s urovnáním dna do předepsaného profilu a spádu v hornině třídy těžitelnosti II skupiny 4 soudržných | m3 | 11.6 |  | 0 | CS ÚRS 2021 02 |  | základní |  | 0 | 0 | 0 | 0 | 0 | 4 | K | 3 |  |  |  | ROZPOCET | [5 empty] | 0 | 0 | 0 | 0 | 0 | 1 | 0 | 4 | 879901363
| Online PSC |  | https://podminky.urs.cz/item/CS_URS_2021_02/131313101 | [14 empty] | Online PSC | 3
| P |  | Poznámka k položce: KOPANÉ SONDY | [14 empty] | P | 3
| VV |  | KOPANÁ SONDA 1x1x2 m | [14 empty] | VV | 3 | 1 | True | 0 | ROZPOCET
| VV |  | TŘ_4 * Sondy |  | 11.6 | [12 empty] | VV | 3 | 2 | True | 0 | ROZPOCET
| VV |  | Mezisoučet |  | 11.6 | [12 empty] | VV | 3 | 3 | True | 1 | ROZPOCET
13 | K | 131413101 | Hloubení jam ručně zapažených i nezapažených s urovnáním dna do předepsaného profilu a spádu v hornině třídy těžitelnosti II skupiny 5 soudržných | m3 | 5.8 |  | 0 | CS ÚRS 2021 02 |  | základní |  | 0 | 0 | 0 | 0 | 0 | 4 | K | 3 |  |  |  | ROZPOCET | [5 empty] | 0 | 0 | 0 | 0 | 0 | 1 | 0 | 4 | -841628216
| Online PSC |  | https://podminky.urs.cz/item/CS_URS_2021_02/131413101 | [14 empty] | Online PSC | 3
| P |  | Poznámka k položce: KOPANÉ SONDY | [14 empty] | P | 3
| VV |  | KOPANÁ SONDA 1x1x2 m | [14 empty] | VV | 3 | 1 | True | 0 | ROZPOCET
| VV |  | TŘ_5 * Sondy |  | 5.8 | [12 empty] | VV | 3 | 2 | True | 0 | ROZPOCET
| VV |  | Mezisoučet |  | 5.8 | [12 empty] | VV | 3 | 3 | True | 1 | ROZPOCET
14 | K | 132212112 | Hloubení rýh šířky do 800 mm ručně zapažených i nezapažených, s urovnáním dna do předepsaného profilu a spádu v hornině třídy těžitelnosti I skupiny 3 nesoudržných | m3 | 89.25 |  | 0 | CS ÚRS 2021 02 |  | základní |  | 0 | 0 | 0 | 0 | 0 | 4 | K | 3 |  |  |  | ROZPOCET | [5 empty] | 0 | 0 | 0 | 0 | 0 | 1 | 0 | 4 | -1366712012
| Online PSC |  | https://podminky.urs.cz/item/CS_URS_2021_02/132212112 | [14 empty] | Online PSC | 3
| P |  | Poznámka k položce: provizorní vodovod | [14 empty] | P | 3
| VV |  | Provizorní vodovod | [14 empty] | VV | 3 | 1 | True | 0 | ROZPOCET
| VV |  | ( 0,35 * 0,50 ) * VOD_DélkaPotrubí |  | 89.25 | [12 empty] | VV | 3 | 2 | True | 0 | ROZPOCET
| VV |  | Mezisoučet |  | 89.25 | [12 empty] | VV | 3 | 3 | True | 1 | ROZPOCET
15 | K | 132151254 | Hloubení nezapažených rýh šířky přes 800 do 2 000 mm strojně s urovnáním dna do předepsaného profilu a spádu v hornině třídy těžitelnosti I skupiny 1 a 2 přes 100 do 500 m3 | m3 | 260.1 |  | 0 | CS ÚRS 2021 02 |  | základní |  | 0 | 0 | 0 | 0 | 0 | 4 | K | 3 |  |  |  | ROZPOCET | [5 empty] | 0 | 0 | 0 | 0 | 0 | 1 | 0 | 4 | 89657966
| Online PSC |  | https://podminky.urs.cz/item/CS_URS_2021_02/132151254 | [14 empty] | Online PSC | 3
| VV |  | Rýhy pro vodovod | [14 empty] | VV | 3 | 1 | True | 0 | ROZPOCET
| VV |  | TŘ_2 * Hloubení_Asfalt * RÝHA_ŠÍŘKA * ( HL_výkopu - PovrchTL_ASF ) |  | 249.135 | [12 empty] | VV | 3 | 2 | True | 0 | ROZPOCET
| VV |  | TŘ_2 * Hloubení_Žlažba * RÝHA_ŠÍŘKA * ( HL_výkopu - PovrchTL_ŽulDlaž ) |  | 1.53 | [12 empty] | VV | 3 | 2 | True | 0 | ROZPOCET
| VV |  | TŘ_2 * Hloubení_Zámkovka * RÝHA_ŠÍŘKA * ( HL_výkopu - PovrchTL_Zámkovka ) |  | 7.65 | [12 empty] | VV | 3 | 2 | True | 0 | ROZPOCET
| VV |  | TŘ_2 * Hloubení_Zeleň * RÝHA_ŠÍŘKA * ( HL_výkopu - PovrchTL_Zámkovka ) |  | 1.785 | [12 empty] | VV | 3 | 2 | True | 0 | ROZPOCET
| VV |  | Součet |  | 260.1 | [12 empty] | VV | 3 | 4 | True | 1 | ROZPOCET
16 | K | 132251254 | Hloubení nezapažených rýh šířky přes 800 do 2 000 mm strojně s urovnáním dna do předepsaného profilu a spádu v hornině třídy těžitelnosti I skupiny 3 přes 100 do 500 m3 | m3 | 468.18 |  | 0 | CS ÚRS 2021 02 |  | základní |  | 0 | 0 | 0 | 0 | 0 | 4 | K | 3 |  |  |  | ROZPOCET | [5 empty] | 0 | 0 | 0 | 0 | 0 | 1 | 0 | 4 | -1023577070
| Online PSC |  | https://podminky.urs.cz/item/CS_URS_2021_02/132251254 | [14 empty] | Online PSC | 3
| VV |  | Rýhy pro vodovod | [14 empty] | VV | 3 | 1 | True | 0 | ROZPOCET
| VV |  | TŘ_3 * Hloubení_Asfalt * RÝHA_ŠÍŘKA * ( HL_výkopu - PovrchTL_ASF ) |  | 448.443 | [12 empty] | VV | 3 | 2 | True | 0 | ROZPOCET
| VV |  | TŘ_3 * Hloubení_Žlažba * RÝHA_ŠÍŘKA * ( HL_výkopu - PovrchTL_ŽulDlaž ) |  | 2.754 | [12 empty] | VV | 3 | 2 | True | 0 | ROZPOCET
| VV |  | TŘ_3 * Hloubení_Zámkovka * RÝHA_ŠÍŘKA * ( HL_výkopu - PovrchTL_Zámkovka ) |  | 13.77 | [12 empty] | VV | 3 | 2 | True | 0 | ROZPOCET
| VV |  | TŘ_3 * Hloubení_Zeleň * RÝHA_ŠÍŘKA * ( HL_výkopu - PovrchTL_Zámkovka ) |  | 3.213 | [12 empty] | VV | 3 | 2 | True | 0 | ROZPOCET
| VV |  | Součet |  | 468.18 | [12 empty] | VV | 3 | 4 | True | 1 | ROZPOCET
17 | K | 132351254 | Hloubení nezapažených rýh šířky přes 800 do 2 000 mm strojně s urovnáním dna do předepsaného profilu a spádu v hornině třídy těžitelnosti II skupiny 4 přes 100 do 500 m3 | m3 | 208.08 |  | 0 | CS ÚRS 2021 02 |  | základní |  | 0 | 0 | 0 | 0 | 0 | 4 | K | 3 |  |  |  | ROZPOCET | [5 empty] | 0 | 0 | 0 | 0 | 0 | 1 | 0 | 4 | -1923994088
| Online PSC |  | https://podminky.urs.cz/item/CS_URS_2021_02/132351254 | [14 empty] | Online PSC | 3
| VV |  | Rýhy pro vodovod | [14 empty] | VV | 3 | 1 | True | 0 | ROZPOCET
| VV |  | TŘ_4 * Hloubení_Asfalt * RÝHA_ŠÍŘKA * ( HL_výkopu - PovrchTL_ASF ) |  | 199.308 | [12 empty] | VV | 3 | 2 | True | 0 | ROZPOCET
| VV |  | TŘ_4 * Hloubení_Žlažba * RÝHA_ŠÍŘKA * ( HL_výkopu - PovrchTL_ŽulDlaž ) |  | 1.224 | [12 empty] | VV | 3 | 2 | True | 0 | ROZPOCET
| VV |  | TŘ_4 * Hloubení_Zámkovka * RÝHA_ŠÍŘKA * ( HL_výkopu - PovrchTL_Zámkovka ) |  | 6.12 | [12 empty] | VV | 3 | 2 | True | 0 | ROZPOCET
| VV |  | TŘ_4 * Hloubení_Zeleň * RÝHA_ŠÍŘKA * ( HL_výkopu - PovrchTL_Zámkovka ) |  | 1.428 | [12 empty] | VV | 3 | 2 | True | 0 | ROZPOCET
| VV |  | Součet |  | 208.08 | [12 empty] | VV | 3 | 4 | True | 1 | ROZPOCET
18 | K | 132451254 | Hloubení nezapažených rýh šířky přes 800 do 2 000 mm strojně s urovnáním dna do předepsaného profilu a spádu v hornině třídy těžitelnosti II skupiny 5 přes 100 do 500 m3 | m3 | 104.04 |  | 0 | CS ÚRS 2021 02 |  | základní |  | 0 | 0 | 0 | 0 | 0 | 4 | K | 3 |  |  |  | ROZPOCET | [5 empty] | 0 | 0 | 0 | 0 | 0 | 1 | 0 | 4 | 1848319299
| Online PSC |  | https://podminky.urs.cz/item/CS_URS_2021_02/132451254 | [14 empty] | Online PSC | 3
| VV |  | Rýhy pro vodovod | [14 empty] | VV | 3 | 1 | True | 0 | ROZPOCET
| VV |  | TŘ_5 * Hloubení_Asfalt * RÝHA_ŠÍŘKA * ( HL_výkopu - PovrchTL_ASF ) |  | 99.654 | [12 empty] | VV | 3 | 2 | True | 0 | ROZPOCET
| VV |  | TŘ_5 * Hloubení_Žlažba * RÝHA_ŠÍŘKA * ( HL_výkopu - PovrchTL_ŽulDlaž ) |  | 0.612 | [12 empty] | VV | 3 | 2 | True | 0 | ROZPOCET
| VV |  | TŘ_5 * Hloubení_Zámkovka * RÝHA_ŠÍŘKA * ( HL_výkopu - PovrchTL_Zámkovka ) |  | 3.06 | [12 empty] | VV | 3 | 2 | True | 0 | ROZPOCET
| VV |  | TŘ_5 * Hloubení_Zeleň * RÝHA_ŠÍŘKA * ( HL_výkopu - PovrchTL_Zámkovka ) |  | 0.714 | [12 empty] | VV | 3 | 2 | True | 0 | ROZPOCET
| VV |  | Součet |  | 104.04 | [12 empty] | VV | 3 | 4 | True | 1 | ROZPOCET
19 | K | 139001101 | Příplatek k cenám hloubených vykopávek za ztížení vykopávky v blízkosti podzemního vedení nebo výbušnin pro jakoukoliv třídu horniny | m3 | 127 |  | 0 | CS ÚRS 2021 02 |  | základní |  | 0 | 0 | 0 | 0 | 0 | 4 | K | 3 |  |  |  | ROZPOCET | [5 empty] | 0 | 0 | 0 | 0 | 0 | 1 | 0 | 4 | -412760711
| Online PSC |  | https://podminky.urs.cz/item/CS_URS_2021_02/139001101 | [14 empty] | Online PSC | 3
| VV |  | KŘÍŽENÍ S CIZÍMI IS | [14 empty] | VV | 3 | 1 | True | 0 | ROZPOCET
| VV |  | STL PLYN [ks] | [14 empty] | VV | 3 | 1 | True | 0 | ROZPOCET
| VV | Křížení_STL | 14 |  | 14 | [12 empty] | VV | 3 | 2 | True | 0 | ROZPOCET
| VV | Křížení_STL_příp | 9 |  | 9 | [12 empty] | VV | 3 | 2 | True | 0 | ROZPOCET
| VV |  | SDĚL. VED. PODZ [ks] | [14 empty] | VV | 3 | 1 | True | 0 | ROZPOCET
| VV | Křížení_VO | 2 |  | 2 | [12 empty] | VV | 3 | 2 | True | 0 | ROZPOCET
| VV | Křížení_VO_příp | 19 |  | 19 | [12 empty] | VV | 3 | 2 | True | 0 | ROZPOCET
| VV |  | EL. NN PODZ + VO (ks) | [14 empty] | VV | 3 | 1 | True | 0 | ROZPOCET
| VV | Křížení_NN | 3 |  | 3 | [12 empty] | VV | 3 | 2 | True | 0 | ROZPOCET
| VV | Křížení_NN_příp | 34 |  | 34 | [12 empty] | VV | 3 | 2 | True | 0 | ROZPOCET
| VV |  | KANALIZACE [ks] | [14 empty] | VV | 3 | 1 | True | 0 | ROZPOCET
| VV | Křížení_Kanal | 24 |  | 24 | [12 empty] | VV | 3 | 2 | True | 0 | ROZPOCET
| VV | Křížení_Kanal_příp | 3 |  | 3 | [12 empty] | VV | 3 | 2 | True | 0 | ROZPOCET
| VV |  | VODOVOD (ks) | [14 empty] | VV | 3 | 1 | True | 0 | ROZPOCET
| VV | Křížení_Vodovod | 15 |  | 15 | [12 empty] | VV | 3 | 2 | True | 0 | ROZPOCET
| VV | Křížení_Vodovod_příp | 4 |  | 4 | [12 empty] | VV | 3 | 2 | True | 0 | ROZPOCET
| VV |  | Mezisoučet |  | 127 | [12 empty] | VV | 3 | 3 | True | 1 | ROZPOCET
20 | K | 139911122 | Bourání konstrukcí v hloubených vykopávkách ručně s přemístěním suti na hromady na vzdálenost do 20 m nebo s naložením na dopravní prostředek z betonu prostého prokládaného kamenem | m3 | 16.524 |  | 0 | CS ÚRS 2021 02 |  | základní |  | 0 | 0 | 0 | 2.4 | 39.6576 | 4 | K | 3 |  |  |  | ROZPOCET | [5 empty] | 0 | 0 | 0 | 0 | 0 | 1 | 0 | 4 | 1429540965
| Online PSC |  | https://podminky.urs.cz/item/CS_URS_2021_02/139911122 | [14 empty] | Online PSC | 3
| VV |  | Ruční dokopávky | [14 empty] | VV | 3 | 1 | True | 0 | ROZPOCET
| VV |  | 0,015 * VOD_DélkaPotrubí * RÝHA_ŠÍŘKA * HL_výkopu |  | 16.524 | [12 empty] | VV | 3 | 2 | True | 0 | ROZPOCET
| VV |  | Součet |  | 16.524 | [12 empty] | VV | 3 | 4 | True | 1 | ROZPOCET
21 | K | 138511101 | Dolamování zapažených nebo nezapažených hloubených vykopávek jam nebo zářezů, ve vrstvě tl. do 1 000 mm v hornině třídy těžitelnosti III skupiny 6 | m3 | 16.524 |  | 0 | CS ÚRS 2021 02 |  | základní |  | 0 | 0 | 0 | 0 | 0 | 4 | K | 3 |  |  |  | ROZPOCET | [5 empty] | 0 | 0 | 0 | 0 | 0 | 1 | 0 | 4 | -358104237
| Online PSC |  | https://podminky.urs.cz/item/CS_URS_2021_02/138511101 | [14 empty] | Online PSC | 3
| VV |  | Ruční dokopávky | [14 empty] | VV | 3 | 1 | True | 0 | ROZPOCET
| VV |  | 0,015 * VOD_DélkaPotrubí * RÝHA_ŠÍŘKA * HL_výkopu |  | 16.524 | [12 empty] | VV | 3 | 2 | True | 0 | ROZPOCET
| VV |  | Součet |  | 16.524 | [12 empty] | VV | 3 | 4 | True | 1 | ROZPOCET
| D | 14 | Zemní práce - ražení a protlačování |  |  |  | 0 |  |  |  |  | 0 |  | 0 |  | 0 | 1 | D | 2 |  |  |  | ROZPOCET | [11 empty] | 0
| D | 15 | Zemní práce - zajištění výkopu, násypu a svahu |  |  |  | 0 |  |  |  |  | 0 |  | 2.2682 |  | 0 | 1 | D | 2 |  |  |  | ROZPOCET | [11 empty] | 0
22 | K | 115101201 | Čerpání vody na dopravní výšku do 10 m s uvažovaným průměrným přítokem do 500 l/min | hod | 1016 |  | 0 | CS ÚRS 2021 02 |  | základní |  | 0 | 3e-05 | 0.03048 | 0 | 0 | 4 | K | 3 |  |  |  | ROZPOCET | [5 empty] | 0 | 0 | 0 | 0 | 0 | 1 | 0 | 4 | 1196663067
| Online PSC |  | https://podminky.urs.cz/item/CS_URS_2021_02/115101201 | [14 empty] | Online PSC | 3
| P |  | Poznámka k položce: po dokončení prací zlikvidovat čerpací jímku | [14 empty] | P | 3
| VV |  | Čerpání vody | [14 empty] | VV | 3 | 1 | True | 0 | ROZPOCET
| VV |  | 8 * 0,25 * ( VOD_VDVD_DN250 + VOD_VDVD_DN32 ) |  | 1016 | [12 empty] | VV | 3 | 2 | True | 0 | ROZPOCET
| VV |  | Mezisoučet |  | 1016 | [12 empty] | VV | 3 | 3 | True | 1 | ROZPOCET
23 | K | 151101101 | Zřízení pažení a rozepření stěn rýh pro podzemní vedení příložné pro jakoukoliv mezerovitost, hloubky do 2 m | m2 | 2664 |  | 0 | CS ÚRS 2021 02 |  | základní |  | 0 | 0.00084 | 2.2378 | 0 | 0 | 4 | K | 3 |  |  |  | ROZPOCET | [5 empty] | 0 | 0 | 0 | 0 | 0 | 1 | 0 | 4 | -1539385069
| Online PSC |  | https://podminky.urs.cz/item/CS_URS_2021_02/151101101 | [14 empty] | Online PSC | 3
| VV |  | KOPANÁ SONDA 1x1x2 m | [14 empty] | VV | 3 | 1 | True | 0 | ROZPOCET
| VV |  | HL_výkopu * ( 4 * 1 * 2 ) * Sondy |  | 835.2 | [12 empty] | VV | 3 | 2 | True | 0 | ROZPOCET
| VV |  | VODOVOD | [14 empty] | VV | 3 | 1 | True | 0 | ROZPOCET
| VV |  | 2 * HL_výkopu * ( VOD_VDVD_DN250 + VOD_VDVD_DN32 ) |  | 1828.8 | [12 empty] | VV | 3 | 2 | True | 0 | ROZPOCET
| VV | Pažení | Součet |  | 2664 | [12 empty] | VV | 3 | 4 | True | 1 | ROZPOCET
24 | K | 151101111 | Odstranění pažení a rozepření stěn rýh pro podzemní vedení s uložením materiálu na vzdálenost do 3 m od kraje výkopu příložné, hloubky do 2 m | m2 | 2664 |  | 0 | CS ÚRS 2021 02 |  | základní |  | 0 | 0 | 0 | 0 | 0 | 4 | K | 3 |  |  |  | ROZPOCET | [5 empty] | 0 | 0 | 0 | 0 | 0 | 1 | 0 | 4 | -475871292
| Online PSC |  | https://podminky.urs.cz/item/CS_URS_2021_02/151101111 | [14 empty] | Online PSC | 3
| VV |  | Pažení |  | 2664 | [12 empty] | VV | 3 | 2 | True | 0 | ROZPOCET
| VV |  | Mezisoučet |  | 2664 | [12 empty] | VV | 3 | 3 | True | 1 | ROZPOCET
| D | 16 | Zemní práce - přemístění výkopku |  |  |  | 0 |  |  |  |  | 0 |  | 0 |  | 0 | 1 | D | 2 |  |  |  | ROZPOCET | [11 empty] | 0
25 | K | 162751117 | Vodorovné přemístění výkopku nebo sypaniny po suchu na obvyklém dopravním prostředku, bez naložení výkopku, avšak se složením bez rozhrnutí z horniny třídy těžitelnosti I skupiny 1 až 3 na vzdálenost přes 9 000 do 10 000 m | m3 | 771.12 |  | 0 | CS ÚRS 2021 02 |  | základní |  | 0 | 0 | 0 | 0 | 0 | 4 | K | 3 |  |  |  | ROZPOCET | [5 empty] | 0 | 0 | 0 | 0 | 0 | 1 | 0 | 4 | -1539735321
| Online PSC |  | https://podminky.urs.cz/item/CS_URS_2021_02/162751117 | [14 empty] | Online PSC | 3
| VV |  | Přebytečný výkopek | [14 empty] | VV | 3 | 1 | True | 0 | ROZPOCET
| VV |  | Rýhy pro vodovod | [14 empty] | VV | 3 | 1 | True | 0 | ROZPOCET
| VV |  | ( TŘ_2 + TŘ_3 ) * VOD_DélkaPotrubí* RÝHA_ŠÍŘKA * HL_výkopu |  | 771.12 | [12 empty] | VV | 3 | 2 | True | 0 | ROZPOCET
| VV |  | Mezisoučet |  | 771.12 | [12 empty] | VV | 3 | 3 | True | 1 | ROZPOCET
26 | K | 162751119 | Vodorovné přemístění výkopku nebo sypaniny po suchu na obvyklém dopravním prostředku, bez naložení výkopku, avšak se složením bez rozhrnutí z horniny třídy těžitelnosti I skupiny 1 až 3 na vzdálenost Příplatek k ceně za každých dalších i započatých 1 000 m | m3 | 10795.68 |  | 0 | CS ÚRS 2021 02 |  | základní |  | 0 | 0 | 0 | 0 | 0 | 4 | K | 3 |  |  |  | ROZPOCET | [5 empty] | 0 | 0 | 0 | 0 | 0 | 1 | 0 | 4 | -1465300764
| Online PSC |  | https://podminky.urs.cz/item/CS_URS_2021_02/162751119 | [14 empty] | Online PSC | 3
| VV |  | Přebytečný výkopek | [14 empty] | VV | 3 | 1 | True | 0 | ROZPOCET
| VV |  | Rýhy pro vodovod | [14 empty] | VV | 3 | 1 | True | 0 | ROZPOCET
| VV |  | ( TŘ_2 + TŘ_3 ) * VOD_DélkaPotrubí* RÝHA_ŠÍŘKA * HL_výkopu |  | 771.12 | [12 empty] | VV | 3 | 2 | True | 0 | ROZPOCET
| VV |  | Mezisoučet |  | 771.12 | [12 empty] | VV | 3 | 3 | True | 1 | ROZPOCET
| VV |  | 771,12*14 'Přepočtené koeficientem množství |  | 10795.68 | [12 empty] | VV | 3 | 2 | False | 1 | ROZPOCET
27 | K | 162751137 | Vodorovné přemístění výkopku nebo sypaniny po suchu na obvyklém dopravním prostředku, bez naložení výkopku, avšak se složením bez rozhrnutí z horniny třídy těžitelnosti II skupiny 4 a 5 na vzdálenost přes 9 000 do 10 000 m | m3 | 330.48 |  | 0 | CS ÚRS 2021 02 |  | základní |  | 0 | 0 | 0 | 0 | 0 | 4 | K | 3 |  |  |  | ROZPOCET | [5 empty] | 0 | 0 | 0 | 0 | 0 | 1 | 0 | 4 | -1192223014
| Online PSC |  | https://podminky.urs.cz/item/CS_URS_2021_02/162751137 | [14 empty] | Online PSC | 3
| VV |  | Přebytečný výkopek | [14 empty] | VV | 3 | 1 | True | 0 | ROZPOCET
| VV |  | Rýhy pro vodovod | [14 empty] | VV | 3 | 1 | True | 0 | ROZPOCET
| VV |  | ( TŘ_4 + TŘ_5 ) * VOD_DélkaPotrubí* RÝHA_ŠÍŘKA * HL_výkopu |  | 330.48 | [12 empty] | VV | 3 | 2 | True | 0 | ROZPOCET
| VV |  | Mezisoučet |  | 330.48 | [12 empty] | VV | 3 | 3 | True | 1 | ROZPOCET
28 | K | 162751139 | Vodorovné přemístění výkopku nebo sypaniny po suchu na obvyklém dopravním prostředku, bez naložení výkopku, avšak se složením bez rozhrnutí z horniny třídy těžitelnosti II skupiny 4 a 5 na vzdálenost Příplatek k ceně za každých dalších i započatých 1 000 m | m3 | 4626.72 |  | 0 | CS ÚRS 2021 02 |  | základní |  | 0 | 0 | 0 | 0 | 0 | 4 | K | 3 |  |  |  | ROZPOCET | [5 empty] | 0 | 0 | 0 | 0 | 0 | 1 | 0 | 4 | -2094728338
| Online PSC |  | https://podminky.urs.cz/item/CS_URS_2021_02/162751139 | [14 empty] | Online PSC | 3
| VV |  | Přebytečný výkopek | [14 empty] | VV | 3 | 1 | True | 0 | ROZPOCET
| VV |  | Rýhy pro vodovod | [14 empty] | VV | 3 | 1 | True | 0 | ROZPOCET
| VV |  | ( TŘ_4 + TŘ_5 ) * VOD_DélkaPotrubí* RÝHA_ŠÍŘKA * HL_výkopu |  | 330.48 | [12 empty] | VV | 3 | 2 | True | 0 | ROZPOCET
| VV |  | Mezisoučet |  | 330.48 | [12 empty] | VV | 3 | 3 | True | 1 | ROZPOCET
| VV |  | 330,48*14 'Přepočtené koeficientem množství |  | 4626.72 | [12 empty] | VV | 3 | 2 | False | 1 | ROZPOCET
29 | K | 171201231 | Poplatek za uložení stavebního odpadu na recyklační skládce (skládkovné) zeminy a kamení zatříděného do Katalogu odpadů pod kódem 17 05 04 | t | 1982.88 |  | 0 | CS ÚRS 2021 02 |  | základní |  | 0 | 0 | 0 | 0 | 0 | 4 | K | 3 |  |  |  | ROZPOCET | [5 empty] | 0 | 0 | 0 | 0 | 0 | 1 | 0 | 4 | 1527061444
| Online PSC |  | https://podminky.urs.cz/item/CS_URS_2021_02/171201231 | [14 empty] | Online PSC | 3
| VV |  | Přebytečný výkopek | [14 empty] | VV | 3 | 1 | True | 0 | ROZPOCET
| VV |  | Rýhy pro vodovod | [14 empty] | VV | 3 | 1 | True | 0 | ROZPOCET
| VV |  | VOD_DélkaPotrubí* RÝHA_ŠÍŘKA * HL_výkopu |  | 1101.6 | [12 empty] | VV | 3 | 2 | True | 0 | ROZPOCET
| VV |  | Mezisoučet |  | 1101.6 | [12 empty] | VV | 3 | 3 | True | 1 | ROZPOCET
| VV |  | 1101,6*1,8 'Přepočtené koeficientem množství |  | 1982.88 | [12 empty] | VV | 3 | 2 | False | 1 | ROZPOCET
| D | 17 | Zemní práce - konstrukce ze zemin |  |  |  | 0 |  |  |  |  | 0 |  | 2105.484 |  | 0 | 1 | D | 2 |  |  |  | ROZPOCET | [11 empty] | 0
30 | K | 174111101 | Zásyp sypaninou z jakékoliv horniny ručně s uložením výkopku ve vrstvách se zhutněním jam, šachet, rýh nebo kolem objektů v těchto vykopávkách | m3 | 58 |  | 0 | CS ÚRS 2021 02 |  | základní |  | 0 | 0 | 0 | 0 | 0 | 4 | K | 3 |  |  |  | ROZPOCET | [5 empty] | 0 | 0 | 0 | 0 | 0 | 1 | 0 | 4 | -998631643
| Online PSC |  | https://podminky.urs.cz/item/CS_URS_2021_02/174111101 | [14 empty] | Online PSC | 3
| P |  | Poznámka k položce: SONDY | [14 empty] | P | 3
| VV |  | Kopaná Sonda | [14 empty] | VV | 3 | 1 | True | 0 | ROZPOCET
| VV |  | Sondy |  | 58 | [12 empty] | VV | 3 | 2 | True | 1 | ROZPOCET
31 | K | 174151101 | Zásyp sypaninou z jakékoliv horniny strojně s uložením výkopku ve vrstvách se zhutněním jam, šachet, rýh nebo kolem objektů v těchto vykopávkách | m3 | 769.08 |  | 0 | CS ÚRS 2021 02 |  | základní |  | 0 | 0 | 0 | 0 | 0 | 4 | K | 3 |  |  |  | ROZPOCET | [5 empty] | 0 | 0 | 0 | 0 | 0 | 1 | 0 | 4 | -1116935306
| Online PSC |  | https://podminky.urs.cz/item/CS_URS_2021_02/174151101 | [14 empty] | Online PSC | 3
| VV |  | Provizorní vodovod | [14 empty] | VV | 3 | 1 | True | 0 | ROZPOCET
| VV |  | ( 0,35 * 0,40 ) * VOD_DélkaPotrubí |  | 71.4 | [12 empty] | VV | 3 | 2 | True | 0 | ROZPOCET
| VV |  | Rýhy pro vodovod | [14 empty] | VV | 3 | 1 | True | 0 | ROZPOCET
| VV |  | VOD_DélkaPotrubí * RÝHA_ŠÍŘKA * ( HL_výkopu - PovrchTL_ASF ) |  | 1040.4 | [12 empty] | VV | 3 | 2 | True | 0 | ROZPOCET
| VV |  | Mezisoučet |  | 1111.8 | [12 empty] | VV | 3 | 3 | True | 0 | ROZPOCET
| VV |  | Propojení | [14 empty] | VV | 3 | 1 | True | 0 | ROZPOCET
| VV |  | - ObsypPotrubí |  | -342.72 | [12 empty] | VV | 3 | 2 | True | 0 | ROZPOCET
| VV |  | Mezisoučet |  | -342.72 | [12 empty] | VV | 3 | 3 | True | 0 | ROZPOCET
| VV |  | Součet |  | 769.08 | [12 empty] | VV | 3 | 4 | True | 1 | ROZPOCET
32 | M | 58344197 | štěrkodrť frakce 0/63 | t | 1384.344 |  | 0 | CS ÚRS 2021 02 |  | základní |  | 0 | 1 | 1384.344 | 0 | 0 | 8 | M | 3 |  |  |  | ROZPOCET | [5 empty] | 0 | 0 | 0 | 0 | 0 | 1 | 0 | 4 | -1261680706
| VV |  | Provizorní vodovod | [14 empty] | VV | 3 | 1 | True | 0 | ROZPOCET
| VV |  | ( 0,35 * 0,40 ) * VOD_DélkaPotrubí |  | 71.4 | [12 empty] | VV | 3 | 2 | True | 0 | ROZPOCET
| VV |  | Rýhy pro vodovod | [14 empty] | VV | 3 | 1 | True | 0 | ROZPOCET
| VV |  | VOD_DélkaPotrubí * RÝHA_ŠÍŘKA * ( HL_výkopu - PovrchTL_ASF ) |  | 1040.4 | [12 empty] | VV | 3 | 2 | True | 0 | ROZPOCET
| VV |  | Mezisoučet |  | 1111.8 | [12 empty] | VV | 3 | 3 | True | 0 | ROZPOCET
| VV |  | Propojení | [14 empty] | VV | 3 | 1 | True | 0 | ROZPOCET
| VV |  | - ObsypPotrubí |  | -342.72 | [12 empty] | VV | 3 | 2 | True | 0 | ROZPOCET
| VV |  | Mezisoučet |  | -342.72 | [12 empty] | VV | 3 | 3 | True | 0 | ROZPOCET
| VV |  | Součet |  | 769.08 | [12 empty] | VV | 3 | 4 | True | 1 | ROZPOCET
| VV |  | 769,08*1,8 'Přepočtené koeficientem množství |  | 1384.344 | [12 empty] | VV | 3 | 2 | False | 1 | ROZPOCET
33 | K | 175151101 | Obsypání potrubí strojně sypaninou z vhodných třídy těžitelnosti I a II, skupiny 1 až 4 nebo materiálem připraveným podél výkopu ve vzdálenosti do 3 m od jeho kraje, pro jakoukoliv hloubku výkopu a míru zhutnění bez prohození sypaniny | m3 | 360.57 |  | 0 | CS ÚRS 2021 02 |  | základní |  | 0 | 0 | 0 | 0 | 0 | 4 | K | 3 |  |  |  | ROZPOCET | [5 empty] | 0 | 0 | 0 | 0 | 0 | 1 | 0 | 4 | 954601480
| Online PSC |  | https://podminky.urs.cz/item/CS_URS_2021_02/175151101 | [14 empty] | Online PSC | 3
| VV |  | Propojení | [14 empty] | VV | 3 | 1 | True | 0 | ROZPOCET
| VV |  | RÝHA_ŠÍŘKA * ( 0,1 + 0,16 + 0,30 ) * VOD_DélkaPotrubí |  | 342.72 | [12 empty] | VV | 3 | 2 | True | 0 | ROZPOCET
| VV | ObsypPotrubí | Mezisoučet |  | 342.72 | [12 empty] | VV | 3 | 3 | True | 0 | ROZPOCET
| VV |  | Provizorní vodovod | [14 empty] | VV | 3 | 1 | True | 0 | ROZPOCET
| VV |  | Propojení | [14 empty] | VV | 3 | 1 | True | 0 | ROZPOCET
| VV |  | ( 0,35 * 0,10 ) * VOD_DélkaPotrubí |  | 17.85 | [12 empty] | VV | 3 | 2 | True | 0 | ROZPOCET
| VV |  | Mezisoučet |  | 17.85 | [12 empty] | VV | 3 | 3 | True | 0 | ROZPOCET
| VV |  | Součet |  | 360.57 | [12 empty] | VV | 3 | 4 | True | 1 | ROZPOCET
34 | M | 58337302 | štěrkopísek frakce 0/16 | t | 721.14 |  | 0 | CS ÚRS 2021 02 |  | základní |  | 0 | 1 | 721.14 | 0 | 0 | 8 | M | 3 |  |  |  | ROZPOCET | [5 empty] | 0 | 0 | 0 | 0 | 0 | 1 | 0 | 4 | 2102163544
| VV |  | 360,57*2 'Přepočtené koeficientem množství |  | 721.14 | [12 empty] | VV | 3 | 2 | False | 1 | ROZPOCET
| D | 18 | Zemní práce - povrchové úpravy terénu |  |  |  | 0 |  |  |  |  | 0 |  | 0.000119 |  | 0 | 1 | D | 2 |  |  |  | ROZPOCET | [11 empty] | 0
35 | K | 180405111 | Založení trávníků ve vegetačních dlaždicích nebo prefabrikátech výsevem semene v rovině nebo na svahu do 1:5 | m2 | 5.95 |  | 0 | CS ÚRS 2021 02 |  | základní |  | 0 | 0 | 0 | 0 | 0 | 4 | K | 3 |  |  |  | ROZPOCET | [5 empty] | 0 | 0 | 0 | 0 | 0 | 1 | 0 | 4 | -848074241
| Online PSC |  | https://podminky.urs.cz/item/CS_URS_2021_02/180405111 | [14 empty] | Online PSC | 3
| VV |  | zelený pás | [14 empty] | VV | 3 | 1 | True | 0 | ROZPOCET
| VV |  | Odstranění chodník (zámková dl.) | [14 empty] | VV | 3 | 1 | True | 0 | ROZPOCET
| VV |  | Povrch_Zeleň |  | 5.95 | [12 empty] | VV | 3 | 2 | True | 0 | ROZPOCET
| VV |  | Součet |  | 5.95 | [12 empty] | VV | 3 | 4 | True | 1 | ROZPOCET
36 | M | 00572410 | osivo směs travní parková | kg | 0.119 |  | 0 | CS ÚRS 2021 02 |  | základní |  | 0 | 0.001 | 0.000119 | 0 | 0 | 8 | M | 3 |  |  |  | ROZPOCET | [5 empty] | 0 | 0 | 0 | 0 | 0 | 1 | 0 | 4 | -621782532
| VV |  | zelený pás | [14 empty] | VV | 3 | 1 | True | 0 | ROZPOCET
| VV |  | Povrch_Zeleň |  | 5.95 | [12 empty] | VV | 3 | 2 | True | 0 | ROZPOCET
| VV |  | Součet |  | 5.95 | [12 empty] | VV | 3 | 4 | True | 1 | ROZPOCET
| VV |  | 5,95*0,02 'Přepočtené koeficientem množství |  | 0.119 | [12 empty] | VV | 3 | 2 | False | 1 | ROZPOCET
37 | K | 181311103 | Rozprostření a urovnání ornice v rovině nebo ve svahu sklonu do 1:5 ručně při souvislé ploše, tl. vrstvy do 200 mm | m2 | 5.95 |  | 0 | CS ÚRS 2021 02 |  | základní |  | 0 | 0 | 0 | 0 | 0 | 4 | K | 3 |  |  |  | ROZPOCET | [5 empty] | 0 | 0 | 0 | 0 | 0 | 1 | 0 | 4 | 1775674143
| Online PSC |  | https://podminky.urs.cz/item/CS_URS_2021_02/181311103 | [14 empty] | Online PSC | 3
| VV |  | Odstranění chodník (zámková dl.) | [14 empty] | VV | 3 | 1 | True | 0 | ROZPOCET
| VV |  | Povrch_Zeleň |  | 5.95 | [12 empty] | VV | 3 | 2 | True | 0 | ROZPOCET
| VV |  | Součet |  | 5.95 | [12 empty] | VV | 3 | 4 | True | 1 | ROZPOCET
| D | 2 | Zakládání |  |  |  | 0 |  |  |  |  | 0 |  | 10.32 |  | 0 | 1 | D | 1 |  |  |  | ROZPOCET | [11 empty] | 0
38 | K | 242941111 | Vytvoření filtru obalením zárubnice síťovinou nebo tkaninou | m2 | 67 |  | 0 | CS ÚRS 2021 02 |  | základní |  | 0 | 0 | 0 | 0 | 0 | 4 | K | 2 |  |  |  | ROZPOCET | [5 empty] | 0 | 0 | 0 | 0 | 0 | 1 | 0 | 4 | 262499696
| Online PSC |  | https://podminky.urs.cz/item/CS_URS_2021_02/242941111 | [14 empty] | Online PSC | 2
| VV |  | obalení armatur do pogumované tkaniny | [14 empty] | VV | 2 | 1 | True | 0 | ROZPOCET
| VV |  | 67 |  | 67 | [12 empty] | VV | 2 | 2 | True | 0 | ROZPOCET
| VV | ObaleníŠoupat | Mezisoučet |  | 67 | [12 empty] | VV | 2 | 3 | True | 1 | ROZPOCET
39 | M | 59015122 | tkanina pogumovaná | m2 | 87.1 |  | 0 | CS ÚRS 2021 02 |  | základní |  | 0 | 0.00043 | 0.037453 | 0 | 0 | 8 | M | 2 |  |  |  | ROZPOCET | [5 empty] | 0 | 0 | 0 | 0 | 0 | 1 | 0 | 4 | -1972390856
| VV |  | 67*1,3 'Přepočtené koeficientem množství |  | 87.1 | [12 empty] | VV | 2 | 2 | False | 1 | ROZPOCET
| D | 21 | Zakládání - úprava podloží a základové spáry, zlepšování vlastností hornin |  |  |  | 0 |  |  |  |  | 0 |  | 0 |  | 0 | 1 | D | 2 |  |  |  | ROZPOCET | [11 empty] | 0
| D | 27 | Zakládání - základy |  |  |  | 0 |  |  |  |  | 0 |  | 10.2825 |  | 0 | 1 | D | 2 |  |  |  | ROZPOCET | [11 empty] | 0
40 | K | 275261111 | Osazování betonových základových bloků patek na maltu MC-25, objemu přes 0,06 do 0,10 m3 | kus | 33 |  | 0 | CS ÚRS 2021 02 |  | základní |  | 0 | 0.12846 | 4.2392 | 0 | 0 | 4 | K | 3 |  |  |  | ROZPOCET | [5 empty] | 0 | 0 | 0 | 0 | 0 | 1 | 0 | 4 | -1904868314
| Online PSC |  | https://podminky.urs.cz/item/CS_URS_2021_02/275261111 | [14 empty] | Online PSC | 3
| VV |  | SLOUPKY MODROBÍLÉ S BETONOVOU PATKOU [KS] | [14 empty] | VV | 3 | 1 | True | 0 | ROZPOCET
| VV |  | OrientačníTabulky |  | 33 | [12 empty] | VV | 3 | 2 | True | 0 | ROZPOCET
| VV |  | Mezisoučet |  | 33 | [12 empty] | VV | 3 | 3 | True | 1 | ROZPOCET
41 | M | 58932940-R | Betonový blok pro orientační sloupek | m3 | 2.488 |  | 0 |  |  | základní |  | 0 | 2.429 | 6.0434 | 0 | 0 | 8 | M | 3 |  |  |  | ROZPOCET | [5 empty] | 0 | 0 | 0 | 0 | 0 | 1 | 0 | 4 | -1965158651
| VV |  | Betonový blok pro orientační sloupek | [14 empty] | VV | 3 | 1 | True | 0 | ROZPOCET
| VV |  | OrientačníTabulky * (PI*0,2*0,2*0,6) |  | 2.488 | [12 empty] | VV | 3 | 2 | True | 0 | ROZPOCET
| VV |  | Mezisoučet |  | 2.488 | [12 empty] | VV | 3 | 3 | True | 1 | ROZPOCET
| D | 4 | Vodorovné konstrukce |  |  |  | 0 |  |  |  |  | 0 |  | 0.1278 |  | 0 | 1 | D | 1 |  |  |  | ROZPOCET | [11 empty] | 0
42 | K | 452313131 | Podkladní a zajišťovací konstrukce z betonu prostého v otevřeném výkopu bloky pro potrubí z betonu tř. C 12/15 | m3 | 1.25 |  | 0 | CS ÚRS 2021 02 |  | základní |  | 0 | 0 | 0 | 0 | 0 | 4 | K | 2 |  |  |  | ROZPOCET | [5 empty] | 0 | 0 | 0 | 0 | 0 | 1 | 0 | 4 | 399870193
| Online PSC |  | https://podminky.urs.cz/item/CS_URS_2021_02/452313131 | [14 empty] | Online PSC | 2
| VV |  | OPĚRNÉ BETONOVÉ BLOKY | [14 empty] | VV | 2 | 1 | True | 0 | ROZPOCET
| VV |  | 0,5 * 0,5 * 0,5 * OpěrnéBetonovéBloky |  | 1.25 | [12 empty] | VV | 2 | 2 | True | 0 | ROZPOCET
| VV |  | Mezisoučet |  | 1.25 | [12 empty] | VV | 2 | 3 | True | 1 | ROZPOCET
43 | K | 452353101 | Bednění podkladních a zajišťovacích konstrukcí v otevřeném výkopu bloků pro potrubí | m2 | 20 |  | 0 | CS ÚRS 2021 02 |  | základní |  | 0 | 0.00639 | 0.1278 | 0 | 0 | 4 | K | 2 |  |  |  | ROZPOCET | [5 empty] | 0 | 0 | 0 | 0 | 0 | 1 | 0 | 4 | -8208136
| Online PSC |  | https://podminky.urs.cz/item/CS_URS_2021_02/452353101 | [14 empty] | Online PSC | 2
| VV |  | OPĚRNÉ BETONOVÉ BLOKY | [14 empty] | VV | 2 | 1 | True | 0 | ROZPOCET
| VV |  | OpěrnéBetonovéBloky * 4 * 0,5 |  | 20 | [12 empty] | VV | 2 | 2 | True | 0 | ROZPOCET
| VV |  | Mezisoučet |  | 20 | [12 empty] | VV | 2 | 3 | True | 1 | ROZPOCET
| D | 5 | Komunikace pozemní |  |  |  | 0 |  |  |  |  | 0 |  | 277.3883 |  | 0 | 1 | D | 1 |  |  |  | ROZPOCET | [11 empty] | 0
| D | 56 | Podkladní vrstvy komunikací, letišť a ploch |  |  |  | 0 |  |  |  |  | 0 |  | 269.652 |  | 0 | 1 | D | 2 |  |  |  | ROZPOCET | [11 empty] | 0
44 | K | 564861111 | Podklad ze štěrkodrti ŠD s rozprostřením a zhutněním, po zhutnění tl. 200 mm | m2 | 586.2 |  | 0 | CS ÚRS 2021 02 |  | základní |  | 0 | 0.46 | 269.652 | 0 | 0 | 4 | K | 3 |  |  |  | ROZPOCET | [5 empty] | 0 | 0 | 0 | 0 | 0 | 1 | 0 | 4 | 115256354
| Online PSC |  | https://podminky.urs.cz/item/CS_URS_2021_02/564861111 | [14 empty] | Online PSC | 3
| VV |  | Odstranění SC v komunikaci | [14 empty] | VV | 3 | 1 | True | 0 | ROZPOCET
| VV |  | místní komunikace | [14 empty] | VV | 3 | 1 | True | 0 | ROZPOCET
| VV |  | Povrch_ŠD_200 / 0,2 |  | 586.2 | [12 empty] | VV | 3 | 2 | True | 0 | ROZPOCET
| VV |  | Mezisoučet |  | 586.2 | [12 empty] | VV | 3 | 3 | True | 1 | ROZPOCET
45 | K | 567132115 | Podklad ze směsi stmelené cementem SC bez dilatačních spár, s rozprostřením a zhutněním SC C 8/10 (KSC I), po zhutnění tl. 200 mm | m2 | 457.2 |  | 0 | CS ÚRS 2021 02 |  | základní |  | 0 | 0 | 0 | 0 | 0 | 4 | K | 3 |  |  |  | ROZPOCET | [5 empty] | 0 | 0 | 0 | 0 | 0 | 1 | 0 | 4 | 1089078637
| Online PSC |  | https://podminky.urs.cz/item/CS_URS_2021_02/567132115 | [14 empty] | Online PSC | 3
| VV |  | Odstranění SC v komunikaci | [14 empty] | VV | 3 | 1 | True | 0 | ROZPOCET
| VV |  | místní komunikace | [14 empty] | VV | 3 | 1 | True | 0 | ROZPOCET
| VV |  | Povrch_SC_200 / 0,2 |  | 457.2 | [12 empty] | VV | 3 | 2 | True | 0 | ROZPOCET
| VV |  | Mezisoučet |  | 457.2 | [12 empty] | VV | 3 | 3 | True | 1 | ROZPOCET
46 | K | 573111112 | Postřik infiltrační PI z asfaltu silničního s posypem kamenivem, v množství 1,00 kg/m2 | m2 | 708.325 |  | 0 | CS ÚRS 2021 02 |  | základní |  | 0 | 0 | 0 | 0 | 0 | 4 | K | 3 |  |  |  | ROZPOCET | [5 empty] | 0 | 0 | 0 | 0 | 0 | 1 | 0 | 4 | 1097082540
| Online PSC |  | https://podminky.urs.cz/item/CS_URS_2021_02/573111112 | [14 empty] | Online PSC | 3
| VV |  | Konstrukční vrstvy místní komunikace | [14 empty] | VV | 3 | 1 | True | 0 | ROZPOCET
| VV |  | Povrch_ACP16_50 |  | 708.325 | [12 empty] | VV | 3 | 2 | True | 0 | ROZPOCET
| VV |  | Mezisoučet |  | 708.325 | [12 empty] | VV | 3 | 3 | True | 1 | ROZPOCET
47 | K | 565135111 | Asfaltový beton vrstva podkladní ACP 16 (obalované kamenivo střednězrnné - OKS) s rozprostřením a zhutněním v pruhu šířky přes 1,5 do 3 m, po zhutnění tl. 50 mm | m2 | 708.325 |  | 0 | CS ÚRS 2021 02 |  | základní |  | 0 | 0 | 0 | 0 | 0 | 4 | K | 3 |  |  |  | ROZPOCET | [5 empty] | 0 | 0 | 0 | 0 | 0 | 1 | 0 | 4 | -167547070
| Online PSC |  | https://podminky.urs.cz/item/CS_URS_2021_02/565135111 | [14 empty] | Online PSC | 3
| VV |  | Konstrukční vrstvy místní komunikace | [14 empty] | VV | 3 | 1 | True | 0 | ROZPOCET
| VV |  | Povrch_ACP16_50 |  | 708.325 | [12 empty] | VV | 3 | 2 | True | 0 | ROZPOCET
| VV |  | Mezisoučet |  | 708.325 | [12 empty] | VV | 3 | 3 | True | 1 | ROZPOCET
| D | 57 | Kryty pozemních komunikací letišť a ploch z kameniva nebo živičné |  |  |  | 0 |  |  |  |  | 0 |  | 2.0804 |  | 0 | 1 | D | 2 |  |  |  | ROZPOCET | [11 empty] | 0
48 | K | 573211109 | Postřik spojovací PS bez posypu kamenivem z asfaltu silničního, v množství 0,50 kg/m2 | m2 | 830.45 |  | 0 | CS ÚRS 2021 02 |  | základní |  | 0 | 0 | 0 | 0 | 0 | 4 | K | 3 |  |  |  | ROZPOCET | [5 empty] | 0 | 0 | 0 | 0 | 0 | 1 | 0 | 4 | -901972480
| Online PSC |  | https://podminky.urs.cz/item/CS_URS_2021_02/573211109 | [14 empty] | Online PSC | 3
| VV |  | Konstrukční vrstvy místní komunikace | [14 empty] | VV | 3 | 1 | True | 0 | ROZPOCET
| VV |  | Povrch_ACO11_50 |  | 830.45 | [12 empty] | VV | 3 | 2 | True | 0 | ROZPOCET
| VV |  | Mezisoučet |  | 830.45 | [12 empty] | VV | 3 | 3 | True | 1 | ROZPOCET
49 | K | 577144131 | Asfaltový beton vrstva obrusná ACO 11 (ABS) s rozprostřením a se zhutněním z modifikovaného asfaltu v pruhu šířky přes do 1,5 do 3 m, po zhutnění tl. 50 mm | m2 | 1660.9 |  | 0 | CS ÚRS 2021 02 |  | základní |  | 0 | 0 | 0 | 0 | 0 | 4 | K | 3 |  |  |  | ROZPOCET | [5 empty] | 0 | 0 | 0 | 0 | 0 | 1 | 0 | 4 | 884204227
| Online PSC |  | https://podminky.urs.cz/item/CS_URS_2021_02/577144131 | [14 empty] | Online PSC | 3
| VV |  | Konstrukční vrstvy místní komunikace | [14 empty] | VV | 3 | 1 | True | 0 | ROZPOCET
| VV |  | Povrch_ACO11_50 |  | 830.45 | [12 empty] | VV | 3 | 2 | True | 0 | ROZPOCET
| VV |  | Provizorní komunikace - bez spojovacího postřiku | [14 empty] | VV | 3 | 1 | True | 0 | ROZPOCET
| VV |  | Povrch_ACO11_50 |  | 830.45 | [12 empty] | VV | 3 | 2 | True | 0 | ROZPOCET
| VV |  | Mezisoučet |  | 1660.9 | [12 empty] | VV | 3 | 3 | True | 1 | ROZPOCET
50 | K | 572370112 | Vyspravení krytu komunikací po překopech inženýrských sítí plochy do 15 m2 dlažbou z kamenných kostek s ložem z kameniva těženého drobných | m2 | 5.1 |  | 0 | CS ÚRS 2021 02 |  | základní |  | 0 | 0.40792 | 2.0804 | 0 | 0 | 4 | K | 3 |  |  |  | ROZPOCET | [5 empty] | 0 | 0 | 0 | 0 | 0 | 1 | 0 | 4 | -623681287
| Online PSC |  | https://podminky.urs.cz/item/CS_URS_2021_02/572370112 | [14 empty] | Online PSC | 3
| VV |  | Odstranění žul dlažba střední | [14 empty] | VV | 3 | 1 | True | 0 | ROZPOCET
| VV |  | Povrch_ŽulKostka |  | 5.1 | [12 empty] | VV | 3 | 2 | True | 0 | ROZPOCET
| VV |  | Součet |  | 5.1 | [12 empty] | VV | 3 | 4 | True | 1 | ROZPOCET
| D | 59 | Kryty pozemních komunikací, letišť a ploch dlážděné |  |  |  | 0 |  |  |  |  | 0 |  | 5.6559 |  | 0 | 1 | D | 2 |  |  |  | ROZPOCET | [11 empty] | 0
51 | K | 596211110 | Kladení dlažby z betonových zámkových dlaždic komunikací pro pěší s ložem z kameniva těženého nebo drceného tl. do 40 mm, s vyplněním spár s dvojitým hutněním, vibrováním a se smetením přebytečného materiálu na krajnici tl. 60 mm skupiny A, pro plochy do 50 m2 | m2 | 25.5 |  | 0 | CS ÚRS 2021 02 |  | základní |  | 0 | 0.08425 | 2.1484 | 0 | 0 | 4 | K | 3 |  |  |  | ROZPOCET | [5 empty] | 0 | 0 | 0 | 0 | 0 | 1 | 0 | 4 | 272092793
| Online PSC |  | https://podminky.urs.cz/item/CS_URS_2021_02/596211110 | [14 empty] | Online PSC | 3
| VV |  | Zámková dlažba | [14 empty] | VV | 3 | 1 | True | 0 | ROZPOCET
| VV |  | Povrch_ZámkDlažba |  | 25.5 | [12 empty] | VV | 3 | 2 | True | 0 | ROZPOCET
| VV |  | Mezisoučet |  | 25.5 | [12 empty] | VV | 3 | 3 | True | 1 | ROZPOCET
52 | M | 59245018 | dlažba tvar obdélník betonová 200x100x60mm přírodní | m2 | 26.775 |  | 0 | CS ÚRS 2021 02 |  | základní |  | 0 | 0.131 | 3.5075 | 0 | 0 | 8 | M | 3 |  |  |  | ROZPOCET | [5 empty] | 0 | 0 | 0 | 0 | 0 | 1 | 0 | 4 | -760118498
| VV |  | 25,5*1,05 'Přepočtené koeficientem množství |  | 26.775 | [12 empty] | VV | 3 | 2 | False | 1 | ROZPOCET
| D | 8 | Trubní vedení |  |  |  | 0 |  |  |  |  | 0 |  | 13.0807 |  | 22.44 | 1 | D | 1 |  |  |  | ROZPOCET | [11 empty] | 0
| D | 85 | Potrubí z trub litinových |  |  |  | 0 |  |  |  |  | 0 |  | 0.32367 |  | 22.44 | 1 | D | 2 |  |  |  | ROZPOCET | [11 empty] | 0
53 | K | 850311811 | Bourání stávajícího potrubí z trub litinových hrdlových nebo přírubových v otevřeném výkopu DN do 150 | m | 510 |  | 0 | CS ÚRS 2021 02 |  | základní |  | 0 | 0 | 0 | 0.044 | 22.44 | 4 | K | 3 |  |  |  | ROZPOCET | [5 empty] | 0 | 0 | 0 | 0 | 0 | 1 | 0 | 4 | 1892441071
| Online PSC |  | https://podminky.urs.cz/item/CS_URS_2021_02/850311811 | [14 empty] | Online PSC | 3
| VV |  | Demontáž stávajícího potrubí | [14 empty] | VV | 3 | 1 | True | 0 | ROZPOCET
| VV |  | VOD_DélkaPotrubí |  | 510 | [12 empty] | VV | 3 | 2 | True | 0 | ROZPOCET
| VV |  | Mezisoučet |  | 510 | [12 empty] | VV | 3 | 3 | True | 1 | ROZPOCET
54 | K | 857261131 | Montáž litinových tvarovek na potrubí litinovém tlakovém jednoosých na potrubí z trub hrdlových v otevřeném výkopu, kanálu nebo v šachtě s integrovaným těsněním DN 100 | kus | 2 |  | 0 | CS ÚRS 2021 02 |  | základní |  | 0 | 0 | 0 | 0 | 0 | 4 | K | 3 |  |  |  | ROZPOCET | [5 empty] | 0 | 0 | 0 | 0 | 0 | 1 | 0 | 4 | -1654286422
| Online PSC |  | https://podminky.urs.cz/item/CS_URS_2021_02/857261131 | [14 empty] | Online PSC | 3
| VV |  | KOMBI PŘÍRUBA JIŠTĚNÁ S ÚHLOVÝM VYCHÝLENÍM PŘÍRUBA/HRDLO, PN 16 DN80 | [14 empty] | VV | 3 | 1 | True | 0 | ROZPOCET
| VV |  | PřírJištěPřHr_80 |  | 1 | [12 empty] | VV | 3 | 2 | True | 0 | ROZPOCET
| VV |  | KOMBI PŘÍRUBA JIŠTĚNÁ S ÚHLOVÝM VYCHÝLENÍM PŘÍRUBA/HRDLO, PN 16 DN65 | [14 empty] | VV | 3 | 1 | True | 0 | ROZPOCET
| VV |  | PřírJištěPřHr_65 |  | 1 | [12 empty] | VV | 3 | 2 | True | 0 | ROZPOCET
| VV |  | Mezisoučet |  | 2 | [12 empty] | VV | 3 | 3 | True | 1 | ROZPOCET
55 | M | 31951003 | potrubní spojka jištěná proti posuvu hrdlo-příruba DN 80 | kus | 1 |  | 0 | CS ÚRS 2021 02 |  | základní |  | 0 | 0.008 | 0.008 | 0 | 0 | 8 | M | 3 |  |  |  | ROZPOCET | [5 empty] | 0 | 0 | 0 | 0 | 0 | 1 | 0 | 4 | -600202275
| VV |  | KOMBI PŘÍRUBA JIŠTĚNÁ S ÚHLOVÝM VYCHÝLENÍM PŘÍRUBA/HRDLO, PN 16 DN80 | [14 empty] | VV | 3 | 1 | True | 0 | ROZPOCET
| VV | PřírJištěPřHr_80 | 1 |  | 1 | [12 empty] | VV | 3 | 2 | True | 0 | ROZPOCET
| VV |  | Mezisoučet |  | 1 | [12 empty] | VV | 3 | 3 | True | 1 | ROZPOCET
56 | M | 31951002 | potrubní spojka jištěná proti posuvu hrdlo-příruba DN 65 | kus | 1 |  | 0 | CS ÚRS 2021 02 |  | základní |  | 0 | 0.007 | 0.007 | 0 | 0 | 8 | M | 3 |  |  |  | ROZPOCET | [5 empty] | 0 | 0 | 0 | 0 | 0 | 1 | 0 | 4 | 1067814590
| VV |  | KOMBI PŘÍRUBA JIŠTĚNÁ S ÚHLOVÝM VYCHÝLENÍM PŘÍRUBA/HRDLO, PN 16 DN65 | [14 empty] | VV | 3 | 1 | True | 0 | ROZPOCET
| VV | PřírJištěPřHr_65 | 1 |  | 1 | [12 empty] | VV | 3 | 2 | True | 0 | ROZPOCET
| VV |  | Mezisoučet |  | 1 | [12 empty] | VV | 3 | 3 | True | 1 | ROZPOCET
57 | K | 857311131 | Montáž litinových tvarovek na potrubí litinovém tlakovém jednoosých na potrubí z trub hrdlových v otevřeném výkopu, kanálu nebo v šachtě s integrovaným těsněním DN 150 | kus | 1 |  | 0 | CS ÚRS 2021 02 |  | základní |  | 0 | 0 | 0 | 0 | 0 | 4 | K | 3 |  |  |  | ROZPOCET | [5 empty] | 0 | 0 | 0 | 0 | 0 | 1 | 0 | 4 | -1391670529
| Online PSC |  | https://podminky.urs.cz/item/CS_URS_2021_02/857311131 | [14 empty] | Online PSC | 3
| VV |  | SPOJKA JIŠTĚNÁ S ÚHLOVÝM VYCHÝLENÍM HRDLO/HRDLO - PE/LT DN125/D140 | [14 empty] | VV | 3 | 1 | True | 0 | ROZPOCET
| VV |  | SpojHrHr_125_140 |  | 1 | [12 empty] | VV | 3 | 2 | True | 0 | ROZPOCET
| VV |  | Mezisoučet |  | 1 | [12 empty] | VV | 3 | 3 | True | 1 | ROZPOCET
58 | M | 31951006-R | potrubní spojka jištěná proti posuvu hrdlo-hrdlo DN 140 / D 125 | kus | 1 |  | 0 |  |  | základní |  | 0 | 0.014 | 0.014 | 0 | 0 | 8 | M | 3 |  |  |  | ROZPOCET | [5 empty] | 0 | 0 | 0 | 0 | 0 | 1 | 0 | 4 | -1529126250
| VV |  | SPOJKA JIŠTĚNÁ S ÚHLOVÝM VYCHÝLENÍM HRDLO/HRDLO - PE/LT D140/DN125 PN 16 | [14 empty] | VV | 3 | 1 | True | 0 | ROZPOCET
| VV | SpojHrHr_125_140 | 1 |  | 1 | [12 empty] | VV | 3 | 2 | True | 0 | ROZPOCET
| VV |  | Mezisoučet |  | 1 | [12 empty] | VV | 3 | 3 | True | 1 | ROZPOCET
59 | K | 857314122 | Montáž litinových tvarovek na potrubí litinovém tlakovém odbočných na potrubí z trub přírubových v otevřeném výkopu, kanálu nebo v šachtě DN 150 | kus | 5 |  | 0 | CS ÚRS 2021 02 |  | základní |  | 0 | 0.0038 | 0.019 | 0 | 0 | 4 | K | 3 |  |  |  | ROZPOCET | [5 empty] | 0 | 0 | 0 | 0 | 0 | 1 | 0 | 4 | -505950621
| Online PSC |  | https://podminky.urs.cz/item/CS_URS_2021_02/857314122 | [14 empty] | Online PSC | 3
| VV |  | T KUS PŘÍRUBOVÝ PN 16 DN125/125 | [14 empty] | VV | 3 | 1 | True | 0 | ROZPOCET
| VV |  | 1 |  | 1 | [12 empty] | VV | 3 | 2 | True | 0 | ROZPOCET
| VV |  | T KUS PŘÍRUBOVÝ PN 16 DN125/80 | [14 empty] | VV | 3 | 1 | True | 0 | ROZPOCET
| VV |  | 3 |  | 3 | [12 empty] | VV | 3 | 2 | True | 0 | ROZPOCET
| VV |  | T KUS PŘÍRUBOVÝ PN 16 DN 125/65 | [14 empty] | VV | 3 | 1 | True | 0 | ROZPOCET
| VV |  | 1 |  | 1 | [12 empty] | VV | 3 | 2 | True | 0 | ROZPOCET
| VV |  | Mezisoučet |  | 5 | [12 empty] | VV | 3 | 3 | True | 1 | ROZPOCET
60 | M | 55253529-R | tvarovka přírubová litinová s přírubovou odbočkou,práškový epoxid tl 250µm T-kus DN 125/125 | kus | 1 |  | 0 |  |  | základní |  | 0 | 0.0317 | 0.0317 | 0 | 0 | 8 | M | 3 |  |  |  | ROZPOCET | [5 empty] | 0 | 0 | 0 | 0 | 0 | 1 | 0 | 4 | -886380477
| VV |  | T KUS PŘÍRUBOVÝ PN 16 DN125/125 | [14 empty] | VV | 3 | 1 | True | 0 | ROZPOCET
| VV |  | 1 |  | 1 | [12 empty] | VV | 3 | 2 | True | 0 | ROZPOCET
| VV |  | Mezisoučet |  | 1 | [12 empty] | VV | 3 | 3 | True | 1 | ROZPOCET
61 | M | 55253521 | tvarovka přírubová litinová s přírubovou odbočkou,práškový epoxid tl 250µm T-kus DN 125/80 | kus | 3 |  | 0 | CS ÚRS 2021 02 |  | základní |  | 0 | 0.0248 | 0.0744 | 0 | 0 | 8 | M | 3 |  |  |  | ROZPOCET | [5 empty] | 0 | 0 | 0 | 0 | 0 | 1 | 0 | 4 | 1562489352
| VV |  | T KUS PŘÍRUBOVÝ PN 16 DN125/80 | [14 empty] | VV | 3 | 1 | True | 0 | ROZPOCET
| VV |  | 3 |  | 3 | [12 empty] | VV | 3 | 2 | True | 0 | ROZPOCET
| VV |  | Mezisoučet |  | 3 | [12 empty] | VV | 3 | 3 | True | 1 | ROZPOCET
62 | M | 55253520 | tvarovka přírubová litinová s přírubovou odbočkou,práškový epoxid tl 250µm T-kus DN 125/65 | kus | 1 |  | 0 | CS ÚRS 2021 02 |  | základní |  | 0 | 0.023 | 0.023 | 0 | 0 | 8 | M | 3 |  |  |  | ROZPOCET | [5 empty] | 0 | 0 | 0 | 0 | 0 | 1 | 0 | 4 | 1944247641
| VV |  | T KUS PŘÍRUBOVÝ PN 16 DN125/65 | [14 empty] | VV | 3 | 1 | True | 0 | ROZPOCET
| VV |  | 1 |  | 1 | [12 empty] | VV | 3 | 2 | True | 0 | ROZPOCET
| VV |  | Mezisoučet |  | 1 | [12 empty] | VV | 3 | 3 | True | 1 | ROZPOCET
63 | K | 857262122 | Montáž litinových tvarovek na potrubí litinovém tlakovém jednoosých na potrubí z trub přírubových v otevřeném výkopu, kanálu nebo v šachtě DN 100 | kus | 21 |  | 0 | CS ÚRS 2021 02 |  | základní |  | 0 | 0.00167 | 0.03507 | 0 | 0 | 4 | K | 3 |  |  |  | ROZPOCET | [5 empty] | 0 | 0 | 0 | 0 | 0 | 1 | 0 | 4 | -1215588996
| Online PSC |  | https://podminky.urs.cz/item/CS_URS_2021_02/857262122 | [14 empty] | Online PSC | 3
| VV |  | OTOČNÁ PŘÍRUBA PP-OCEL DN125/D140 | [14 empty] | VV | 3 | 1 | True | 0 | ROZPOCET
| VV |  | 16 |  | 16 | [12 empty] | VV | 3 | 2 | True | 0 | ROZPOCET
| VV |  | Mezisoučet |  | 16 | [12 empty] | VV | 3 | 3 | True | 0 | ROZPOCET
| VV |  | PRODL. PŘÍRUBOVÉ KOLENO 90° S PATKOU DN80 | [14 empty] | VV | 3 | 1 | True | 0 | ROZPOCET
| VV |  | 3 |  | 3 | [12 empty] | VV | 3 | 2 | True | 0 | ROZPOCET
| VV |  | Mezisoučet |  | 3 | [12 empty] | VV | 3 | 3 | True | 0 | ROZPOCET
| VV |  | PŘÍRUBOVÁ REDUKCE FFR | [14 empty] | VV | 3 | 1 | True | 0 | ROZPOCET
| VV |  | 1 + 1 |  | 2 | [12 empty] | VV | 3 | 2 | True | 0 | ROZPOCET
| VV |  | Mezisoučet |  | 2 | [12 empty] | VV | 3 | 3 | True | 0 | ROZPOCET
| VV |  | Součet |  | 21 | [12 empty] | VV | 3 | 4 | True | 1 | ROZPOCET
64 | M | DKT.FFR250E100P10-R | PŘÍRUBOVÁ REDUKCE FFR DN150/80 | kus | 1 |  | 0 |  |  | základní |  | 0 | 0.025 | 0.025 | 0 | 0 | 8 | M | 3 |  |  |  | ROZPOCET | [5 empty] | 0 | 0 | 0 | 0 | 0 | 1 | 0 | 4 | 217070758
| VV |  | PŘÍRUBOVÁ REDUKCE FFR DN150/80 | [14 empty] | VV | 3 | 1 | True | 0 | ROZPOCET
| VV |  | 1 |  | 1 | [12 empty] | VV | 3 | 2 | True | 0 | ROZPOCET
| VV |  | Mezisoučet |  | 1 | [12 empty] | VV | 3 | 3 | True | 1 | ROZPOCET
65 | M | DKT.FFR250E100P10-R2 | PŘÍRUBOVÁ REDUKCE FFR DN150/125 | kus | 1 |  | 0 |  |  | základní |  | 0 | 0.025 | 0.025 | 0 | 0 | 8 | M | 3 |  |  |  | ROZPOCET | [5 empty] | 0 | 0 | 0 | 0 | 0 | 1 | 0 | 4 | 1206893356
| VV |  | PŘÍRUBOVÁ REDUKCE FFR DN150/125 | [14 empty] | VV | 3 | 1 | True | 0 | ROZPOCET
| VV |  | 1 |  | 1 | [12 empty] | VV | 3 | 2 | True | 0 | ROZPOCET
| VV |  | Mezisoučet |  | 1 | [12 empty] | VV | 3 | 3 | True | 1 | ROZPOCET
66 | M | 28641511-R | OTOČNÁ PŘÍRUBA PP-OCEL DN125/D140 | kus | 16 |  | 0 |  |  | základní |  | 0 | 0.0012 | 0.0192 | 0 | 0 | 8 | M | 3 |  |  |  | ROZPOCET | [5 empty] | 0 | 0 | 0 | 0 | 0 | 1 | 0 | 4 | -815537725
| VV |  | OTOČNÁ PŘÍRUBA PP-OCEL DN125/D140 | [14 empty] | VV | 3 | 1 | True | 0 | ROZPOCET
| VV |  | 16 |  | 16 | [12 empty] | VV | 3 | 2 | True | 0 | ROZPOCET
| VV |  | Mezisoučet |  | 16 | [12 empty] | VV | 3 | 3 | True | 1 | ROZPOCET
67 | M | 55250642 | koleno přírubové s patkou PP litinové DN 80 | kus | 3 |  | 0 | CS ÚRS 2021 02 |  | základní |  | 0 | 0.0141 | 0.0423 | 0 | 0 | 8 | M | 3 |  |  |  | ROZPOCET | [5 empty] | 0 | 0 | 0 | 0 | 0 | 1 | 0 | 4 | -904174267
| VV |  | PRODL. PŘÍRUBOVÉ KOLENO 90° S PATKOU DN80 | [14 empty] | VV | 3 | 1 | True | 0 | ROZPOCET
| VV |  | 3 |  | 3 | [12 empty] | VV | 3 | 2 | True | 0 | ROZPOCET
| VV |  | Mezisoučet |  | 3 | [12 empty] | VV | 3 | 3 | True | 1 | ROZPOCET
| D | 87 | Potrubí z trub plastických a skleněných |  |  |  | 0 |  |  |  |  | 0 |  | 5.5417 |  | 0 | 1 | D | 2 |  |  |  | ROZPOCET | [11 empty] | 0
68 | K | 871161211 | Montáž vodovodního potrubí z plastů v otevřeném výkopu z polyetylenu PE 100 svařovaných elektrotvarovkou SDR 11/PN16 D 32 x 3,0 mm | m | 256 |  | 0 | CS ÚRS 2021 02 |  | základní |  | 0 | 0 | 0 | 0 | 0 | 4 | K | 3 |  |  |  | ROZPOCET | [5 empty] | 0 | 0 | 0 | 0 | 0 | 1 | 0 | 4 | 532008136
| Online PSC |  | https://podminky.urs.cz/item/CS_URS_2021_02/871161211 | [14 empty] | Online PSC | 3
| VV |  | Provizorní suchovod | [14 empty] | VV | 3 | 1 | True | 0 | ROZPOCET
| VV |  | VOD_VDVD_DN32 |  | 128 | [12 empty] | VV | 3 | 2 | True | 0 | ROZPOCET
| VV |  | PŘEPOJENÍ PŘÍPOJEK | [14 empty] | VV | 3 | 1 | True | 0 | ROZPOCET
| VV | VOD_VDVD_DN32 | 65 + 11 + 48,5 + 3,5 |  | 128 | [12 empty] | VV | 3 | 2 | True | 0 | ROZPOCET
| VV |  | Mezisoučet |  | 256 | [12 empty] | VV | 3 | 3 | True | 1 | ROZPOCET
69 | M | 28613170 | trubka vodovodní PE100 SDR11 se signalizační vrstvou 32x3,0mm | m | 263.68 |  | 0 | CS ÚRS 2021 02 |  | základní |  | 0 | 0.00028 | 0.07383 | 0 | 0 | 8 | M | 3 |  |  |  | ROZPOCET | [5 empty] | 0 | 0 | 0 | 0 | 0 | 1 | 0 | 4 | 1351323867
| VV |  | Provizorní suchovod | [14 empty] | VV | 3 | 1 | True | 0 | ROZPOCET
| VV |  | VOD_VDVD_DN32 |  | 128 | [12 empty] | VV | 3 | 2 | True | 0 | ROZPOCET
| VV |  | PŘEPOJENÍ PŘÍPOJEK | [14 empty] | VV | 3 | 1 | True | 0 | ROZPOCET
| VV |  | VOD_VDVD_DN32 |  | 128 | [12 empty] | VV | 3 | 2 | True | 0 | ROZPOCET
| VV |  | Mezisoučet |  | 256 | [12 empty] | VV | 3 | 3 | True | 1 | ROZPOCET
| VV |  | 256*1,03 'Přepočtené koeficientem množství |  | 263.68 | [12 empty] | VV | 3 | 2 | False | 1 | ROZPOCET
70 | K | 871261211 | Montáž vodovodního potrubí z plastů v otevřeném výkopu z polyetylenu PE 100 svařovaných elektrotvarovkou SDR 11/PN16 D 125 x 11,4 mm | m | 752 |  | 0 | CS ÚRS 2021 02 |  | základní |  | 0 | 0 | 0 | 0 | 0 | 4 | K | 3 |  |  |  | ROZPOCET | [5 empty] | 0 | 0 | 0 | 0 | 0 | 1 | 0 | 4 | -1679389508
| Online PSC |  | https://podminky.urs.cz/item/CS_URS_2021_02/871261211 | [14 empty] | Online PSC | 3
| VV |  | Provizorní suchovod | [14 empty] | VV | 3 | 1 | True | 0 | ROZPOCET
| VV |  | VOD_VDVD_DN125 |  | 376 | [12 empty] | VV | 3 | 2 | True | 0 | ROZPOCET
| VV |  | SO 2 - VODOVOD DN125 | [14 empty] | VV | 3 | 1 | True | 0 | ROZPOCET
| VV | VOD_VDVD_DN125 | 316 + 3 + 4 + 53 |  | 376 | [12 empty] | VV | 3 | 2 | True | 0 | ROZPOCET
| VV |  | Mezisoučet |  | 752 | [12 empty] | VV | 3 | 3 | True | 1 | ROZPOCET
71 | M | 28613558 | potrubí dvouvrstvé PE100 RC SDR11 125x11,4 dl 12m | m | 789.6 |  | 0 | CS ÚRS 2021 02 |  | základní |  | 0 | 0.00412 | 3.2532 | 0 | 0 | 8 | M | 3 |  |  |  | ROZPOCET | [5 empty] | 0 | 0 | 0 | 0 | 0 | 1 | 0 | 4 | 549165769
| VV |  | Provizorní suchovod | [14 empty] | VV | 3 | 1 | True | 0 | ROZPOCET
| VV |  | VOD_VDVD_DN125 |  | 376 | [12 empty] | VV | 3 | 2 | True | 0 | ROZPOCET
| VV |  | SO 2 - VODOVOD DN125 | [14 empty] | VV | 3 | 1 | True | 0 | ROZPOCET
| VV |  | VOD_VDVD_DN125 |  | 376 | [12 empty] | VV | 3 | 2 | True | 0 | ROZPOCET
| VV |  | Mezisoučet |  | 752 | [12 empty] | VV | 3 | 3 | True | 1 | ROZPOCET
| VV |  | 752*1,05 'Přepočtené koeficientem množství |  | 789.6 | [12 empty] | VV | 3 | 2 | False | 1 | ROZPOCET
72 | K | 877162001 | Montáž svěrných (mechanických) spojek na vodovodním potrubí spojek, kolen 90° nebo redukcí d 32 | kus | 20 |  | 0 | CS ÚRS 2021 02 |  | základní |  | 0 | 0 | 0 | 0 | 0 | 4 | K | 3 |  |  |  | ROZPOCET | [5 empty] | 0 | 0 | 0 | 0 | 0 | 1 | 0 | 4 | -4932095
| Online PSC |  | https://podminky.urs.cz/item/CS_URS_2021_02/877162001 | [14 empty] | Online PSC | 3
| VV |  | SPOJKA SVĚRNÁ MOSAZNÁ - ISIFLO | [14 empty] | VV | 3 | 1 | True | 0 | ROZPOCET
| VV |  | 20 |  | 20 | [12 empty] | VV | 3 | 2 | True | 0 | ROZPOCET
| VV |  | Mezisoučet |  | 20 | [12 empty] | VV | 3 | 3 | True | 1 | ROZPOCET
73 | M | 31951306 | spojka svěrná mosazná přímá s vnějším závitem pro PE trubky 32x1 1/4" | kus | 20 |  | 0 | CS ÚRS 2021 02 |  | základní |  | 0 | 0.00042 | 0.0084 | 0 | 0 | 8 | M | 3 |  |  |  | ROZPOCET | [5 empty] | 0 | 0 | 0 | 0 | 0 | 1 | 0 | 4 | -2078426754
| VV |  | SPOJKA SVĚRNÁ MOSAZNÁ - ISIFLO | [14 empty] | VV | 3 | 1 | True | 0 | ROZPOCET
| VV |  | 20 |  | 20 | [12 empty] | VV | 3 | 2 | True | 0 | ROZPOCET
| VV |  | Mezisoučet |  | 20 | [12 empty] | VV | 3 | 3 | True | 1 | ROZPOCET
74 | K | 877291101 | Montáž tvarovek na vodovodním plastovém potrubí z polyetylenu PE 100 elektrotvarovek SDR 11/PN16 spojek, oblouků nebo redukcí d 140 | kus | 116 |  | 0 | CS ÚRS 2021 02 |  | základní |  | 0 | 0 | 0 | 0 | 0 | 4 | K | 3 |  |  |  | ROZPOCET | [5 empty] | 0 | 0 | 0 | 0 | 0 | 1 | 0 | 4 | 1330719779
| Online PSC |  | https://podminky.urs.cz/item/CS_URS_2021_02/877291101 | [14 empty] | Online PSC | 3
| VV |  | PE TVAROVKY | [14 empty] | VV | 3 | 1 | True | 0 | ROZPOCET
| VV |  | ELEKTROSPOJKA | [14 empty] | VV | 3 | 1 | True | 0 | ROZPOCET
| VV |  | PE_TvarEleSpoj_D140 |  | 93 | [12 empty] | VV | 3 | 2 | True | 0 | ROZPOCET
| VV |  | LEMOVÝ NÁKRUŽEK | [14 empty] | VV | 3 | 1 | True | 0 | ROZPOCET
| VV |  | PE_TvarNakruzek_D140 |  | 16 | [12 empty] | VV | 3 | 2 | True | 0 | ROZPOCET
| VV |  | OBLOUKY | [14 empty] | VV | 3 | 1 | True | 0 | ROZPOCET
| VV |  | PE_Koleno90st_D140 |  | 2 | [12 empty] | VV | 3 | 2 | True | 0 | ROZPOCET
| VV |  | PE_Koleno45st_D140 |  | 2 | [12 empty] | VV | 3 | 2 | True | 0 | ROZPOCET
| VV |  | PE_Koleno22st_D140 |  | 2 | [12 empty] | VV | 3 | 2 | True | 0 | ROZPOCET
| VV |  | PE_Koleno11st_D140 |  | 1 | [12 empty] | VV | 3 | 2 | True | 0 | ROZPOCET
| VV |  | Součet |  | 116 | [12 empty] | VV | 3 | 4 | True | 1 | ROZPOCET
75 | M | 28615977 | elektrospojka SDR11 PE 100 PN16 D 140mm | kus | 93 |  | 0 | CS ÚRS 2021 02 |  | základní |  | 0 | 0.00108 | 0.10044 | 0 | 0 | 8 | M | 3 |  |  |  | ROZPOCET | [5 empty] | 0 | 0 | 0 | 0 | 0 | 1 | 0 | 4 | 1995591739
| VV |  | PE TVAROVKY | [14 empty] | VV | 3 | 1 | True | 0 | ROZPOCET
| VV |  | ELEKTROSPOJKA D140 | [14 empty] | VV | 3 | 1 | True | 0 | ROZPOCET
| VV | PE_TvarEleSpoj_D140 | 93 |  | 93 | [12 empty] | VV | 3 | 2 | True | 1 | ROZPOCET
76 | M | 28653138 | nákružek lemový PE 100 SDR11 140mm | kus | 16 |  | 0 | CS ÚRS 2021 02 |  | základní |  | 0 | 0.00138 | 0.02208 | 0 | 0 | 8 | M | 3 |  |  |  | ROZPOCET | [5 empty] | 0 | 0 | 0 | 0 | 0 | 1 | 0 | 4 | -1691953936
| VV |  | PE TVAROVKY | [14 empty] | VV | 3 | 1 | True | 0 | ROZPOCET
| VV |  | LEMOVÝ NÁKRUŽEK D140 | [14 empty] | VV | 3 | 1 | True | 0 | ROZPOCET
| VV | PE_TvarNakruzek_D140 | 16 |  | 16 | [12 empty] | VV | 3 | 2 | True | 1 | ROZPOCET
77 | M | 28614818 | koleno 90° SDR11 PE 100 PN16 D 140mm | kus | 2 |  | 0 | CS ÚRS 2021 02 |  | základní |  | 0 | 0.00192 | 0.00384 | 0 | 0 | 8 | M | 3 |  |  |  | ROZPOCET | [5 empty] | 0 | 0 | 0 | 0 | 0 | 1 | 0 | 4 | -1834156272
| VV |  | PE TVAROVKY | [14 empty] | VV | 3 | 1 | True | 0 | ROZPOCET
| VV |  | OBLOUK 90° D140 | [14 empty] | VV | 3 | 1 | True | 0 | ROZPOCET
| VV | PE_Koleno90st_D140 | 2 |  | 2 | [12 empty] | VV | 3 | 2 | True | 1 | ROZPOCET
78 | M | 28614844 | koleno 45° SDR11 PE 100 PN16 D 140mm | kus | 2 |  | 0 | CS ÚRS 2021 02 |  | základní |  | 0 | 0.0016 | 0.0032 | 0 | 0 | 8 | M | 3 |  |  |  | ROZPOCET | [5 empty] | 0 | 0 | 0 | 0 | 0 | 1 | 0 | 4 | 1019537068
| VV |  | PE TVAROVKY | [14 empty] | VV | 3 | 1 | True | 0 | ROZPOCET
| VV |  | OBLOUK 45° D140 | [14 empty] | VV | 3 | 1 | True | 0 | ROZPOCET
| VV | PE_Koleno45st_D140 | 2 |  | 2 | [12 empty] | VV | 3 | 2 | True | 0 | ROZPOCET
| VV |  | Součet |  | 2 | [12 empty] | VV | 3 | 4 | True | 1 | ROZPOCET
79 | M | 286148.22-R | koleno 22° SDR11 PE 100 PN16 D 140mm | kus | 2 |  | 0 |  |  | základní |  | 0 | 0.0016 | 0.0032 | 0 | 0 | 8 | M | 3 |  |  |  | ROZPOCET | [5 empty] | 0 | 0 | 0 | 0 | 0 | 1 | 0 | 4 | -1484182151
| VV |  | PE TVAROVKY | [14 empty] | VV | 3 | 1 | True | 0 | ROZPOCET
| VV |  | OBLOUK 22° D140 | [14 empty] | VV | 3 | 1 | True | 0 | ROZPOCET
| VV | PE_Koleno22st_D140 | 2 |  | 2 | [12 empty] | VV | 3 | 2 | True | 0 | ROZPOCET
| VV |  | Součet |  | 2 | [12 empty] | VV | 3 | 4 | True | 1 | ROZPOCET
80 | M | 286148.11-R | koleno 11° SDR11 PE 100 PN16 D 140mm | kus | 1 |  | 0 |  |  | základní |  | 0 | 0.0016 | 0.0016 | 0 | 0 | 8 | M | 3 |  |  |  | ROZPOCET | [5 empty] | 0 | 0 | 0 | 0 | 0 | 1 | 0 | 4 | -1736858850
| VV |  | PE TVAROVKY | [14 empty] | VV | 3 | 1 | True | 0 | ROZPOCET
| VV |  | OBLOUK 11° D140 | [14 empty] | VV | 3 | 1 | True | 0 | ROZPOCET
| VV | PE_Koleno11st_D140 | 1 |  | 1 | [12 empty] | VV | 3 | 2 | True | 0 | ROZPOCET
| VV |  | Součet |  | 1 | [12 empty] | VV | 3 | 4 | True | 1 | ROZPOCET
81 | K | 877321126 | Montáž tvarovek na vodovodním plastovém potrubí z polyetylenu PE 100 elektrotvarovek SDR 11/PN16 T-kusů navrtávacích s ventilem a 360° otočnou odbočkou d 160/63 | kus | 20 |  | 0 | CS ÚRS 2021 02 |  | základní |  | 0 | 0 | 0 | 0 | 0 | 4 | K | 3 |  |  |  | ROZPOCET | [5 empty] | 0 | 0 | 0 | 0 | 0 | 1 | 0 | 4 | 229874514
| Online PSC |  | https://podminky.urs.cz/item/CS_URS_2021_02/877321126 | [14 empty] | Online PSC | 3
| VV |  | NAVRTÁVACÍ PAS LT. - PLASTIK PRO PE/PVC POTRUBÍ 140 / 5/4" | [14 empty] | VV | 3 | 1 | True | 0 | ROZPOCET
| VV |  | NavrhPás140_32 |  | 20 | [12 empty] | VV | 3 | 2 | True | 0 | ROZPOCET
| VV |  | Mezisoučet |  | 20 | [12 empty] | VV | 3 | 3 | True | 1 | ROZPOCET
82 | M | 28614054 | tvarovka T-kus navrtávací s ventilem, s odbočkou 360° D 140-32mm | kus | 20 |  | 0 | CS ÚRS 2021 02 |  | základní |  | 0 | 0.00312 | 0.0624 | 0 | 0 | 8 | M | 3 |  |  |  | ROZPOCET | [5 empty] | 0 | 0 | 0 | 0 | 0 | 1 | 0 | 4 | -1736812940
| VV |  | NAVRTÁVACÍ PAS LT. - PLASTIK PRO PE/PVC POTRUBÍ 140 / 5/4" | [14 empty] | VV | 3 | 1 | True | 0 | ROZPOCET
| VV | NavrhPás140_32 | 20 |  | 20 | [12 empty] | VV | 3 | 2 | True | 0 | ROZPOCET
| VV |  | Mezisoučet |  | 20 | [12 empty] | VV | 3 | 3 | True | 1 | ROZPOCET
83 | K | 871364301 | Montáž kanalizačního potrubí z plastů z polyetylenu PE 100 svařovaných na tupo v otevřeném výkopu ve sklonu do 20 % SDR 17/PN 10 D 250 x 14,8 mm | m | 158 |  | 0 | CS ÚRS 2021 02 |  | základní |  | 0 | 0 | 0 | 0 | 0 | 4 | K | 3 |  |  |  | ROZPOCET | [5 empty] | 0 | 0 | 0 | 0 | 0 | 1 | 0 | 4 | -876483584
| Online PSC |  | https://podminky.urs.cz/item/CS_URS_2021_02/871364301 | [14 empty] | Online PSC | 3
| VV |  | Chránička na potrubí | [14 empty] | VV | 3 | 1 | True | 0 | ROZPOCET
| VV |  | ChráničkyPotrubíD250 |  | 158 | [12 empty] | VV | 3 | 2 | True | 0 | ROZPOCET
| VV |  | Mezisoučet |  | 158 | [12 empty] | VV | 3 | 3 | True | 1 | ROZPOCET
84 | M | 28613433 | potrubí kanalizační tlakové PE100 SDR17 tyče 12m se signalizační vrstvou 250x14,8mm | m | 181.7 |  | 0 | CS ÚRS 2021 02 |  | základní |  | 0 | 0.01106 | 2.0096 | 0 | 0 | 8 | M | 3 |  |  |  | ROZPOCET | [5 empty] | 0 | 0 | 0 | 0 | 0 | 1 | 0 | 4 | 509748924
| VV |  | Chránička na potrubí | [14 empty] | VV | 3 | 1 | True | 0 | ROZPOCET
| VV |  | - křížení s komunikací | [14 empty] | VV | 3 | 1 | True | 0 | ROZPOCET
| VV |  | 10 |  | 10 | [12 empty] | VV | 3 | 2 | True | 0 | ROZPOCET
| VV |  | Chránička na potrubí | [14 empty] | VV | 3 | 1 | True | 0 | ROZPOCET
| VV |  | - v místě kdy je vodovod uložen pod kanalizací - souběh | [14 empty] | VV | 3 | 1 | True | 0 | ROZPOCET
| VV |  | 85 |  | 85 | [12 empty] | VV | 3 | 2 | True | 0 | ROZPOCET
| VV |  | - v místě kdy je vodovod uložen pod kanalizací - křížení délka á 3,5m | [14 empty] | VV | 3 | 1 | True | 0 | ROZPOCET
| VV |  | 18 * 3,5 |  | 63 | [12 empty] | VV | 3 | 2 | True | 0 | ROZPOCET
| VV | ChráničkyPotrubíD250 | Mezisoučet |  | 158 | [12 empty] | VV | 3 | 3 | True | 1 | ROZPOCET
| VV |  | 158*1,15 'Přepočtené koeficientem množství |  | 181.7 | [12 empty] | VV | 3 | 2 | False | 1 | ROZPOCET
| D | 89 | Ostatní konstrukce |  |  |  | 0 |  |  |  |  | 0 |  | 6.9476 |  | 0 | 1 | D | 2 |  |  |  | ROZPOCET | [11 empty] | 0
85 | K | 891247112 | Montáž vodovodních armatur na potrubí hydrantů podzemních (bez osazení poklopů) DN 80 | kus | 3 |  | 0 | CS ÚRS 2021 02 |  | základní |  | 0 | 0.00136 | 0.00408 | 0 | 0 | 4 | K | 3 |  |  |  | ROZPOCET | [5 empty] | 0 | 0 | 0 | 0 | 0 | 1 | 0 | 4 | 828845780
| Online PSC |  | https://podminky.urs.cz/item/CS_URS_2021_02/891247112 | [14 empty] | Online PSC | 3
| VV |  | Hydranty | [14 empty] | VV | 3 | 1 | True | 0 | ROZPOCET
| VV |  | HYDRANT PODZEMNÍ, 1,50 M S DVOJITÝM UZAVÍRÁNÍM, PN 16 | [14 empty] | VV | 3 | 1 | True | 0 | ROZPOCET
| VV |  | HydraPodzem_80_150 |  | 3 | [12 empty] | VV | 3 | 2 | True | 0 | ROZPOCET
| VV | Hydranty_Podzemní | Mezisoučet |  | 3 | [12 empty] | VV | 3 | 3 | True | 1 | ROZPOCET
86 | M | 42273591 | hydrant podzemní DN 80 PN 16 jednoduchý uzávěr krycí v 1500mm | kus | 3 |  | 0 | CS ÚRS 2021 02 |  | základní |  | 0 | 0.0425 | 0.1275 | 0 | 0 | 8 | M | 3 |  |  |  | ROZPOCET | [5 empty] | 0 | 0 | 0 | 0 | 0 | 1 | 0 | 4 | 580098261
| VV |  | HYDRANT PODZEMNÍ, 1,50 M S DVOJITÝM UZAVÍRÁNÍM, PN 16 | [14 empty] | VV | 3 | 1 | True | 0 | ROZPOCET
| VV | HydraPodzem_80_150 | 3 |  | 3 | [12 empty] | VV | 3 | 2 | True | 0 | ROZPOCET
| VV |  | Mezisoučet |  | 3 | [12 empty] | VV | 3 | 3 | True | 1 | ROZPOCET
87 | K | 891181112 | Montáž vodovodních armatur na potrubí šoupátek nebo klapek uzavíracích v otevřeném výkopu nebo v šachtách s osazením zemní soupravy (bez poklopů) DN 40 | kus | 40 |  | 0 | CS ÚRS 2021 02 |  | základní |  | 0 | 0.00072 | 0.0288 | 0 | 0 | 4 | K | 3 |  |  |  | ROZPOCET | [5 empty] | 0 | 0 | 0 | 0 | 0 | 1 | 0 | 4 | -1144068300
| Online PSC |  | https://podminky.urs.cz/item/CS_URS_2021_02/891181112 | [14 empty] | Online PSC | 3
| VV |  | PŘÍPOJKOVÉ ŠOUPÁTKO PROFI-ISO 1 - DN25 A ISO D32, PN16 | [14 empty] | VV | 3 | 1 | True | 0 | ROZPOCET
| VV |  | DomovníŠoupě |  | 20 | [12 empty] | VV | 3 | 2 | True | 0 | ROZPOCET
| VV |  | ZS TELESKOPICKÁ PRO DOMOVNÍ UZÁVĚR DN25 | [14 empty] | VV | 3 | 1 | True | 0 | ROZPOCET
| VV |  | ZS_teleskop_25_2m |  | 20 | [12 empty] | VV | 3 | 2 | True | 0 | ROZPOCET
| VV |  | Mezisoučet |  | 40 | [12 empty] | VV | 3 | 3 | True | 1 | ROZPOCET
88 | M | 42273589-R | PŘÍPOJKOVÉ ŠOUPÁTKO PROFI-ISO 1 - DN25 A ISO D32, PN16 | kus | 20 |  | 0 | CS ÚRS 2021 02 |  | základní |  | 0 | 0.0325 | 0.65 | 0 | 0 | 8 | M | 3 |  |  |  | ROZPOCET | [5 empty] | 0 | 0 | 0 | 0 | 0 | 1 | 0 | 4 | 68012013
| VV |  | PŘÍPOJKOVÉ ŠOUPÁTKO PROFI-ISO 1 - DN25 A ISO D32, PN16 | [14 empty] | VV | 3 | 1 | True | 0 | ROZPOCET
| VV | DomovníŠoupě | 20 |  | 20 | [12 empty] | VV | 3 | 2 | True | 0 | ROZPOCET
| VV |  | Součet |  | 20 | [12 empty] | VV | 3 | 4 | True | 1 | ROZPOCET
89 | M | 42291078 | souprava zemní pro šoupátka DN 40-50mm Rd 2,0m | kus | 20 |  | 0 | CS ÚRS 2021 02 |  | základní |  | 0 | 0.0035 | 0.07 | 0 | 0 | 8 | M | 3 |  |  |  | ROZPOCET | [5 empty] | 0 | 0 | 0 | 0 | 0 | 1 | 0 | 4 | -1609910795
| VV |  | ZS TELESKOPICKÁ PRO DOMOVNÍ UZÁVĚR DN25 | [14 empty] | VV | 3 | 1 | True | 0 | ROZPOCET
| VV | ZS_teleskop_25_2m | 20 |  | 20 | [12 empty] | VV | 3 | 2 | True | 1 | ROZPOCET
90 | K | 891231112 | Montáž vodovodních armatur na potrubí šoupátek nebo klapek uzavíracích v otevřeném výkopu nebo v šachtách s osazením zemní soupravy (bez poklopů) DN 65 | kus | 2 |  | 0 | CS ÚRS 2021 02 |  | základní |  | 0 | 0.00074 | 0.00148 | 0 | 0 | 4 | K | 3 |  |  |  | ROZPOCET | [5 empty] | 0 | 0 | 0 | 0 | 0 | 1 | 0 | 4 | 1811729731
| Online PSC |  | https://podminky.urs.cz/item/CS_URS_2021_02/891231112 | [14 empty] | Online PSC | 3
| VV |  | ŠOUPĚ PŘÍRUBOVÉ PN 16 DN65 | [14 empty] | VV | 3 | 1 | True | 0 | ROZPOCET
| VV |  | ŠoupěDN65 |  | 1 | [12 empty] | VV | 3 | 2 | True | 0 | ROZPOCET
| VV |  | ZS TELESKOPICKÁ DN65 | [14 empty] | VV | 3 | 1 | True | 0 | ROZPOCET
| VV |  | ZS_teleskop_65_2m |  | 1 | [12 empty] | VV | 3 | 2 | True | 0 | ROZPOCET
| VV |  | Mezisoučet |  | 2 | [12 empty] | VV | 3 | 3 | True | 1 | ROZPOCET
91 | M | 42221302 | šoupátko pitná voda litina GGG 50 krátká stavební dl PN10/16 DN 65x170mm | kus | 1 |  | 0 | CS ÚRS 2021 02 |  | základní |  | 0 | 0.014 | 0.014 | 0 | 0 | 8 | M | 3 |  |  |  | ROZPOCET | [5 empty] | 0 | 0 | 0 | 0 | 0 | 1 | 0 | 4 | -1285144346
| VV |  | ŠOUPĚ PŘÍRUBOVÉ PN 16 DN65 | [14 empty] | VV | 3 | 1 | True | 0 | ROZPOCET
| VV | ŠoupěDN65 | 1 |  | 1 | [12 empty] | VV | 3 | 2 | True | 0 | ROZPOCET
| VV |  | Mezisoučet |  | 1 | [12 empty] | VV | 3 | 3 | True | 1 | ROZPOCET
92 | M | 42291079 | souprava zemní pro šoupátka DN 65-80mm Rd 2,0m | kus | 1 |  | 0 | CS ÚRS 2021 02 |  | základní |  | 0 | 0.0035 | 0.0035 | 0 | 0 | 8 | M | 3 |  |  |  | ROZPOCET | [5 empty] | 0 | 0 | 0 | 0 | 0 | 1 | 0 | 4 | -1310278211
| VV |  | ZS TELESKOPICKÁ DN80 | [14 empty] | VV | 3 | 1 | True | 0 | ROZPOCET
| VV | ZS_teleskop_65_2m | 1 |  | 1 | [12 empty] | VV | 3 | 2 | True | 1 | ROZPOCET
93 | K | 891241112 | Montáž vodovodních armatur na potrubí šoupátek nebo klapek uzavíracích v otevřeném výkopu nebo v šachtách s osazením zemní soupravy (bez poklopů) DN 80 | kus | 8 |  | 0 | CS ÚRS 2021 02 |  | základní |  | 0 | 0.00162 | 0.01296 | 0 | 0 | 4 | K | 3 |  |  |  | ROZPOCET | [5 empty] | 0 | 0 | 0 | 0 | 0 | 1 | 0 | 4 | -1819763120
| Online PSC |  | https://podminky.urs.cz/item/CS_URS_2021_02/891241112 | [14 empty] | Online PSC | 3
| VV |  | ŠOUPĚ PŘÍRUBOVÉ PN 16 DN80 | [14 empty] | VV | 3 | 1 | True | 0 | ROZPOCET
| VV |  | ŠoupěDN80 |  | 4 | [12 empty] | VV | 3 | 2 | True | 0 | ROZPOCET
| VV |  | ZS TELESKOPICKÁ DN80 | [14 empty] | VV | 3 | 1 | True | 0 | ROZPOCET
| VV |  | ZS_teleskop_80_2m |  | 4 | [12 empty] | VV | 3 | 2 | True | 0 | ROZPOCET
| VV |  | Mezisoučet |  | 8 | [12 empty] | VV | 3 | 3 | True | 1 | ROZPOCET
94 | M | 42221303 | šoupátko pitná voda litina GGG 50 krátká stavební dl PN10/16 DN 80x180mm | kus | 4 |  | 0 | CS ÚRS 2021 02 |  | základní |  | 0 | 0.018 | 0.072 | 0 | 0 | 8 | M | 3 |  |  |  | ROZPOCET | [5 empty] | 0 | 0 | 0 | 0 | 0 | 1 | 0 | 4 | 380183571
| VV |  | ŠOUPĚ PŘÍRUBOVÉ PN 16 DN80 | [14 empty] | VV | 3 | 1 | True | 0 | ROZPOCET
| VV | ŠoupěDN80 | 4 |  | 4 | [12 empty] | VV | 3 | 2 | True | 0 | ROZPOCET
| VV |  | Mezisoučet |  | 4 | [12 empty] | VV | 3 | 3 | True | 1 | ROZPOCET
95 | M | 42291079 | souprava zemní pro šoupátka DN 65-80mm Rd 2,0m | kus | 4 |  | 0 | CS ÚRS 2021 02 |  | základní |  | 0 | 0.0035 | 0.014 | 0 | 0 | 8 | M | 3 |  |  |  | ROZPOCET | [5 empty] | 0 | 0 | 0 | 0 | 0 | 1 | 0 | 4 | -1263911133
| VV |  | ZS TELESKOPICKÁ DN80 | [14 empty] | VV | 3 | 1 | True | 0 | ROZPOCET
| VV | ZS_teleskop_80_2m | 4 |  | 4 | [12 empty] | VV | 3 | 2 | True | 1 | ROZPOCET
96 | K | 891271112 | Montáž vodovodních armatur na potrubí šoupátek nebo klapek uzavíracích v otevřeném výkopu nebo v šachtách s osazením zemní soupravy (bez poklopů) DN 125 | kus | 14 |  | 0 | CS ÚRS 2021 02 |  | základní |  | 0 | 0.0017 | 0.0238 | 0 | 0 | 4 | K | 3 |  |  |  | ROZPOCET | [5 empty] | 0 | 0 | 0 | 0 | 0 | 1 | 0 | 4 | -1466427705
| Online PSC |  | https://podminky.urs.cz/item/CS_URS_2021_02/891271112 | [14 empty] | Online PSC | 3
| VV |  | ŠOUPĚ PŘÍRUBOVÉ PN 16 DN100 | [14 empty] | VV | 3 | 1 | True | 0 | ROZPOCET
| VV |  | ŠoupěDN125 |  | 7 | [12 empty] | VV | 3 | 2 | True | 0 | ROZPOCET
| VV |  | ZS TELESKOPICKÁ DN100 | [14 empty] | VV | 3 | 1 | True | 0 | ROZPOCET
| VV |  | ZS_teleskop_125_2m |  | 7 | [12 empty] | VV | 3 | 2 | True | 0 | ROZPOCET
| VV |  | Součet |  | 14 | [12 empty] | VV | 3 | 4 | True | 1 | ROZPOCET
97 | M | 42221305 | šoupátko pitná voda litina GGG 50 krátká stavební dl PN10/16 DN 125x200mm | kus | 7 |  | 0 | CS ÚRS 2021 02 |  | základní |  | 0 | 0.031 | 0.217 | 0 | 0 | 8 | M | 3 |  |  |  | ROZPOCET | [5 empty] | 0 | 0 | 0 | 0 | 0 | 1 | 0 | 4 | 907466235
| VV |  | ŠOUPĚ PŘÍRUBOVÉ PN 16 DN125 | [14 empty] | VV | 3 | 1 | True | 0 | ROZPOCET
| VV | ŠoupěDN125 | 7 |  | 7 | [12 empty] | VV | 3 | 2 | True | 0 | ROZPOCET
| VV |  | Součet |  | 7 | [12 empty] | VV | 3 | 4 | True | 1 | ROZPOCET
98 | M | 42291080 | souprava zemní pro šoupátka DN 100-150m Rd 2,0m | kus | 7 |  | 0 | CS ÚRS 2021 02 |  | základní |  | 0 | 0.004 | 0.028 | 0 | 0 | 8 | M | 3 |  |  |  | ROZPOCET | [5 empty] | 0 | 0 | 0 | 0 | 0 | 1 | 0 | 4 | -1122323440
| VV |  | ZS TELESKOPICKÁ DN125 | [14 empty] | VV | 3 | 1 | True | 0 | ROZPOCET
| VV | ZS_teleskop_125_2m | 7 |  | 7 | [12 empty] | VV | 3 | 2 | True | 0 | ROZPOCET
| VV |  | Součet |  | 7 | [12 empty] | VV | 3 | 4 | True | 1 | ROZPOCET
99 | K | 892383122-R | Proplach a dezinfekce vodovodního potrubí DN do 350 | m | 510 |  | 0 |  |  | základní |  | 0 | 0 | 0 | 0 | 0 | 4 | K | 3 |  |  |  | ROZPOCET | [5 empty] | 0 | 0 | 0 | 0 | 0 | 1 | 0 | 4 | -1426618692
| VV |  | proplach vodovodu | [14 empty] | VV | 3 | 1 | True | 0 | ROZPOCET
| VV |  | ( VOD_DélkaPotrubí ) |  | 510 | [12 empty] | VV | 3 | 2 | True | 0 | ROZPOCET
| VV |  | Mezisoučet |  | 510 | [12 empty] | VV | 3 | 3 | True | 1 | ROZPOCET
100 | M | 08211321 | voda pitná pro ostatní odběratele | m3 | 90.124 |  | 0 | CS ÚRS 2021 02 |  | základní |  | 0 | 0 | 0 | 0 | 0 | 8 | M | 3 |  |  |  | ROZPOCET | [5 empty] | 0 | 0 | 0 | 0 | 0 | 1 | 0 | 4 | 1807307568
| VV |  | proplach vodovodu | [14 empty] | VV | 3 | 1 | True | 0 | ROZPOCET
| VV |  | 2,5 * PI * 0,15 * 0,15 * ( VOD_DélkaPotrubí ) |  | 90.124 | [12 empty] | VV | 3 | 2 | True | 0 | ROZPOCET
| VV |  | Mezisoučet |  | 90.124 | [12 empty] | VV | 3 | 3 | True | 1 | ROZPOCET
101 | K | 899401112 | Osazení poklopů litinových šoupátkových | kus | 32 |  | 0 | CS ÚRS 2021 02 |  | základní |  | 0 | 0.12303 | 3.937 | 0 | 0 | 4 | K | 3 |  |  |  | ROZPOCET | [5 empty] | 0 | 0 | 0 | 0 | 0 | 1 | 0 | 4 | -1607241324
| Online PSC |  | https://podminky.urs.cz/item/CS_URS_2021_02/899401112 | [14 empty] | Online PSC | 3
| VV |  | UL. POKLOP ŠOUPÁTKOVÝ PLOVOUCÍ LT - KULATÝ | [14 empty] | VV | 3 | 1 | True | 0 | ROZPOCET
| VV |  | PoklopHydrKulaty |  | 12 | [12 empty] | VV | 3 | 2 | True | 0 | ROZPOCET
| VV |  | UL. POKLOP ŠOUPÁTKOVÝ PLOVOUCÍ LT - ČTVERCOVÝ | [14 empty] | VV | 3 | 1 | True | 0 | ROZPOCET
| VV |  | PoklopHydrHranaty |  | 20 | [12 empty] | VV | 3 | 2 | True | 0 | ROZPOCET
| VV |  | Součet |  | 32 | [12 empty] | VV | 3 | 4 | True | 1 | ROZPOCET
102 | M | 42291352 | poklop litinový šoupátkový pro zemní soupravy osazení do terénu a do vozovky | kus | 12 |  | 0 | CS ÚRS 2021 02 |  | základní |  | 0 | 0.0133 | 0.1596 | 0 | 0 | 8 | M | 3 |  |  |  | ROZPOCET | [5 empty] | 0 | 0 | 0 | 0 | 0 | 1 | 0 | 4 | 1770942077
| P |  | Poznámka k položce: KULATÝ | [14 empty] | P | 3
| VV |  | UL. POKLOP ŠOUPÁTKOVÝ PLOVOUCÍ LT - KULATÝ | [14 empty] | VV | 3 | 1 | True | 0 | ROZPOCET
| VV | PoklopHydrKulaty | 12 |  | 12 | [12 empty] | VV | 3 | 2 | True | 0 | ROZPOCET
| VV |  | Mezisoučet |  | 12 | [12 empty] | VV | 3 | 3 | True | 1 | ROZPOCET
103 | M | 42291402 | poklop litinový ventilový | kus | 20 |  | 0 | CS ÚRS 2021 02 |  | základní |  | 0 | 0.0073 | 0.146 | 0 | 0 | 8 | M | 3 |  |  |  | ROZPOCET | [5 empty] | 0 | 0 | 0 | 0 | 0 | 1 | 0 | 4 | 1524753622
| P |  | Poznámka k položce: ČTVERCOVÝ | [14 empty] | P | 3
| VV |  | UL. POKLOP ŠOUPÁTKOVÝ PLOVOUCÍ LT - ČTVERCOVÝ | [14 empty] | VV | 3 | 1 | True | 0 | ROZPOCET
| VV | PoklopHydrHranaty | 20 |  | 20 | [12 empty] | VV | 3 | 2 | True | 0 | ROZPOCET
| VV |  | Součet |  | 20 | [12 empty] | VV | 3 | 4 | True | 1 | ROZPOCET
104 | K | 899401113 | Osazení poklopů litinových hydrantových | kus | 3 |  | 0 | CS ÚRS 2021 02 |  | základní |  | 0 | 0.32906 | 0.98718 | 0 | 0 | 4 | K | 3 |  |  |  | ROZPOCET | [5 empty] | 0 | 0 | 0 | 0 | 0 | 1 | 0 | 4 | -63933182
| Online PSC |  | https://podminky.urs.cz/item/CS_URS_2021_02/899401113 | [14 empty] | Online PSC | 3
| VV |  | ULIČNÍ POKLOP LT. HYDRANTOVÝ | [14 empty] | VV | 3 | 1 | True | 0 | ROZPOCET
| VV |  | Hydranty_Podzemní |  | 3 | [12 empty] | VV | 3 | 2 | True | 1 | ROZPOCET
105 | M | 42291452 | poklop litinový hydrantový DN 80 | kus | 3 |  | 0 | CS ÚRS 2021 02 |  | základní |  | 0 | 0.0295 | 0.0885 | 0 | 0 | 8 | M | 3 |  |  |  | ROZPOCET | [5 empty] | 0 | 0 | 0 | 0 | 0 | 1 | 0 | 4 | -1853171598
| VV |  | ULIČNÍ POKLOP LT. HYDRANTOVÝ | [14 empty] | VV | 3 | 1 | True | 0 | ROZPOCET
| VV |  | Hydranty_Podzemní |  | 3 | [12 empty] | VV | 3 | 2 | True | 1 | ROZPOCET
106 | M | 56230638 | deska podkladová uličního poklopu plastového hydrantového | kus | 3 |  | 0 | CS ÚRS 2021 02 |  | základní |  | 0 | 0.0019 | 0.0057 | 0 | 0 | 8 | M | 3 |  |  |  | ROZPOCET | [5 empty] | 0 | 0 | 0 | 0 | 0 | 1 | 0 | 4 | 1751634265
| VV |  | ULIČNÍ POKLOP LT. HYDRANTOVÝ | [14 empty] | VV | 3 | 1 | True | 0 | ROZPOCET
| VV |  | Hydranty_Podzemní |  | 3 | [12 empty] | VV | 3 | 2 | True | 1 | ROZPOCET
107 | K | 899713111 | Orientační tabulky na vodovodních a kanalizačních řadech na sloupku ocelovém nebo betonovém | kus | 33 |  | 0 | CS ÚRS 2021 02 |  | základní |  | 0 | 0.00016 | 0.00528 | 0 | 0 | 4 | K | 3 |  |  |  | ROZPOCET | [5 empty] | 0 | 0 | 0 | 0 | 0 | 1 | 0 | 4 | -360296646
| Online PSC |  | https://podminky.urs.cz/item/CS_URS_2021_02/899713111 | [14 empty] | Online PSC | 3
| VV |  | MODRÉ POPISOVÉ TABULKY | [14 empty] | VV | 3 | 1 | True | 0 | ROZPOCET
| VV |  | 33 |  | 33 | [12 empty] | VV | 3 | 2 | True | 0 | ROZPOCET
| VV | OrientačníTabulky | Mezisoučet |  | 33 | [12 empty] | VV | 3 | 3 | True | 1 | ROZPOCET
108 | M | 40445225-R | Ocelová trubka V=1,80m D50mm s pruhy (modro bílé) | kus | 33 |  | 0 |  |  | základní |  | 0 | 0.0061 | 0.2013 | 0 | 0 | 8 | M | 3 |  |  |  | ROZPOCET | [5 empty] | 0 | 0 | 0 | 0 | 0 | 1 | 0 | 4 | -397280927
| VV |  | SLOUPKY MODROBÍLÉ S BETONOVOU PATKOU [KS] | [14 empty] | VV | 3 | 1 | True | 0 | ROZPOCET
| VV |  | OrientačníTabulky |  | 33 | [12 empty] | VV | 3 | 2 | True | 0 | ROZPOCET
| VV |  | Mezisoučet |  | 33 | [12 empty] | VV | 3 | 3 | True | 1 | ROZPOCET
109 | K | 899721111 | Signalizační vodič na potrubí DN do 150 mm | m | 535.5 |  | 0 | CS ÚRS 2021 02 |  | základní |  | 0 | 0.00019 | 0.10175 | 0 | 0 | 4 | K | 3 |  |  |  | ROZPOCET | [5 empty] | 0 | 0 | 0 | 0 | 0 | 1 | 0 | 4 | 1653586633
| Online PSC |  | https://podminky.urs.cz/item/CS_URS_2021_02/899721111 | [14 empty] | Online PSC | 3
| P |  | Poznámka k položce: - měděný CYY 6mm2 | [14 empty] | P | 3
| VV |  | Signalizační vodič | [14 empty] | VV | 3 | 1 | True | 0 | ROZPOCET
| VV |  | - měděný CYY 6mm2 | [14 empty] | VV | 3 | 1 | True | 0 | ROZPOCET
| VV |  | VOD_DélkaPotrubí |  | 510 | [12 empty] | VV | 3 | 2 | True | 0 | ROZPOCET
| VV | Vodič_Měď_6mm | Mezisoučet |  | 510 | [12 empty] | VV | 3 | 3 | True | 1 | ROZPOCET
| VV |  | 510*1,05 'Přepočtené koeficientem množství |  | 535.5 | [12 empty] | VV | 3 | 2 | False | 1 | ROZPOCET
110 | K | 899722113 | Krytí potrubí z plastů výstražnou fólií z PVC šířky 34 cm | m | 535.5 |  | 0 | CS ÚRS 2021 02 |  | základní |  | 0 | 9e-05 | 0.048195 | 0 | 0 | 4 | K | 3 |  |  |  | ROZPOCET | [5 empty] | 0 | 0 | 0 | 0 | 0 | 1 | 0 | 4 | 155135053
| Online PSC |  | https://podminky.urs.cz/item/CS_URS_2021_02/899722113 | [14 empty] | Online PSC | 3
| VV |  | Výstražná fólie | [14 empty] | VV | 3 | 1 | True | 0 | ROZPOCET
| VV |  | - modré barvy | [14 empty] | VV | 3 | 1 | True | 0 | ROZPOCET
| VV |  | VOD_DélkaPotrubí |  | 510 | [12 empty] | VV | 3 | 2 | True | 0 | ROZPOCET
| VV | FolieModrá | Mezisoučet |  | 510 | [12 empty] | VV | 3 | 3 | True | 1 | ROZPOCET
| VV |  | 510*1,05 'Přepočtené koeficientem množství |  | 535.5 | [12 empty] | VV | 3 | 2 | False | 1 | ROZPOCET
| D | 91 | Doplňující konstrukce a práce pozemních komunikací, letišť a ploch |  |  |  | 0 |  |  |  |  | 0 |  | 0.26775 |  | 0 | 1 | D | 2 |  |  |  | ROZPOCET | [11 empty] | 0
111 | K | 919112233 | Řezání dilatačních spár v živičném krytu vytvoření komůrky pro těsnící zálivku šířky 20 mm, hloubky 40 mm | m | 765 |  | 0 | CS ÚRS 2021 02 |  | základní |  | 0 | 1e-05 | 0.00765 | 0 | 0 | 4 | K | 3 |  |  |  | ROZPOCET | [5 empty] | 0 | 0 | 0 | 0 | 0 | 1 | 0 | 4 | 289282319
| Online PSC |  | https://podminky.urs.cz/item/CS_URS_2021_02/919112233 | [14 empty] | Online PSC | 3
| VV |  | Napojovací spára | [14 empty] | VV | 3 | 1 | True | 0 | ROZPOCET
| VV |  | 1,5 * VOD_DélkaPotrubí |  | 765 | [12 empty] | VV | 3 | 2 | True | 0 | ROZPOCET
| VV | Spára_ACO | Mezisoučet |  | 765 | [12 empty] | VV | 3 | 3 | True | 1 | ROZPOCET
112 | K | 919122132 | Utěsnění dilatačních spár zálivkou za tepla v cementobetonovém nebo živičném krytu včetně adhezního nátěru s těsnicím profilem pod zálivkou, pro komůrky šířky 20 mm, hloubky 40 mm | m | 765 |  | 0 | CS ÚRS 2021 02 |  | základní |  | 0 | 0.00034 | 0.2601 | 0 | 0 | 4 | K | 3 |  |  |  | ROZPOCET | [5 empty] | 0 | 0 | 0 | 0 | 0 | 1 | 0 | 4 | 1077689874
| Online PSC |  | https://podminky.urs.cz/item/CS_URS_2021_02/919122132 | [14 empty] | Online PSC | 3
| VV |  | Spára_ACO |  | 765 | [12 empty] | VV | 3 | 2 | True | 1 | ROZPOCET
113 | K | 919735111 | Řezání stávajícího živičného krytu nebo podkladu hloubky do 50 mm | m | 1020 |  | 0 | CS ÚRS 2021 02 |  | základní |  | 0 | 0 | 0 | 0 | 0 | 4 | K | 3 |  |  |  | ROZPOCET | [5 empty] | 0 | 0 | 0 | 0 | 0 | 1 | 0 | 4 | 227791413
| Online PSC |  | https://podminky.urs.cz/item/CS_URS_2021_02/919735111 | [14 empty] | Online PSC | 3
| VV |  | Řezání komunikace | [14 empty] | VV | 3 | 1 | True | 0 | ROZPOCET
| VV |  | 2 * VOD_DélkaPotrubí |  | 1020 | [12 empty] | VV | 3 | 2 | True | 0 | ROZPOCET
| VV |  | Mezisoučet |  | 1020 | [12 empty] | VV | 3 | 3 | True | 1 | ROZPOCET
114 | K | 919735112 | Řezání stávajícího živičného krytu nebo podkladu hloubky přes 50 do 100 mm | m | 1020 |  | 0 | CS ÚRS 2021 02 |  | základní |  | 0 | 0 | 0 | 0 | 0 | 4 | K | 3 |  |  |  | ROZPOCET | [5 empty] | 0 | 0 | 0 | 0 | 0 | 1 | 0 | 4 | -1466128799
| Online PSC |  | https://podminky.urs.cz/item/CS_URS_2021_02/919735112 | [14 empty] | Online PSC | 3
| VV |  | Řezání komunikace | [14 empty] | VV | 3 | 1 | True | 0 | ROZPOCET
| VV |  | 2 * VOD_DélkaPotrubí |  | 1020 | [12 empty] | VV | 3 | 2 | True | 0 | ROZPOCET
| VV |  | Mezisoučet |  | 1020 | [12 empty] | VV | 3 | 3 | True | 1 | ROZPOCET
| D | 9 | Ostatní konstrukce a práce, bourání |  |  |  | 0 |  |  |  |  | 0 |  | 0 |  | 0 | 1 | D | 1 |  |  |  | ROZPOCET | [11 empty] | 0
115 | K | 979051121 | Očištění vybouraných prvků při překopech inženýrských sítí od spojovacího materiálu s odklizením a uložením očištěných hmot a spojovacího materiálu na skládku do vzdálenosti 10 m nebo naložením na dopravní prostředek zámkových dlaždic s vyplněním spár kamenivem | m2 | 30.6 |  | 0 | CS ÚRS 2021 02 |  | základní |  | 0 | 0 | 0 | 0 | 0 | 4 | K | 2 |  |  |  | ROZPOCET | [5 empty] | 0 | 0 | 0 | 0 | 0 | 1 | 0 | 4 | 1372001807
| Online PSC |  | https://podminky.urs.cz/item/CS_URS_2021_02/979051121 | [14 empty] | Online PSC | 2
| VV |  | Odbočení Zámková dlažba | [14 empty] | VV | 2 | 1 | False | 0 | ROZPOCET
| VV |  | Povrch_ZámkDlažba |  | 25.5 | [12 empty] | VV | 2 | 2 | True | 0 | ROZPOCET
| VV |  | Povrch_ŽulKostka |  | 5.1 | [12 empty] | VV | 2 | 2 | True | 0 | ROZPOCET
| VV |  | Mezisoučet |  | 30.6 | [12 empty] | VV | 2 | 3 | True | 1 | ROZPOCET
| D | 997 | Přesun sutě |  |  |  | 0 |  |  |  |  | 0 |  | 0 |  | 0 | 1 | D | 1 |  |  |  | ROZPOCET | [11 empty] | 0
116 | K | 997013501 | Odvoz suti a vybouraných hmot na skládku nebo meziskládku se složením, na vzdálenost do 1 km | t | 657.493 |  | 0 | CS ÚRS 2021 02 |  | základní |  | 0 | 0 | 0 | 0 | 0 | 4 | K | 2 |  |  |  | ROZPOCET | [5 empty] | 0 | 0 | 0 | 0 | 0 | 1 | 0 | 4 | -418827487
| Online PSC |  | https://podminky.urs.cz/item/CS_URS_2021_02/997013501 | [14 empty] | Online PSC | 2
117 | K | 997013509 | Odvoz suti a vybouraných hmot na skládku nebo meziskládku se složením, na vzdálenost Příplatek k ceně za každý další i započatý 1 km přes 1 km | t | 15122.339 |  | 0 | CS ÚRS 2021 02 |  | základní |  | 0 | 0 | 0 | 0 | 0 | 4 | K | 2 |  |  |  | ROZPOCET | [5 empty] | 0 | 0 | 0 | 0 | 0 | 1 | 0 | 4 | 564310530
| Online PSC |  | https://podminky.urs.cz/item/CS_URS_2021_02/997013509 | [14 empty] | Online PSC | 2
| VV |  | 657,493*23 'Přepočtené koeficientem množství |  | 15122.339 | [12 empty] | VV | 2 | 2 | False | 1 | ROZPOCET
118 | K | 997013511 | Odvoz suti a vybouraných hmot z meziskládky na skládku s naložením a se složením, na vzdálenost do 1 km | t | 657.493 |  | 0 | CS ÚRS 2021 02 |  | základní |  | 0 | 0 | 0 | 0 | 0 | 4 | K | 2 |  |  |  | ROZPOCET | [5 empty] | 0 | 0 | 0 | 0 | 0 | 1 | 0 | 4 | 1026744666
| Online PSC |  | https://podminky.urs.cz/item/CS_URS_2021_02/997013511 | [14 empty] | Online PSC | 2
119 | K | 997013871 | Poplatek za uložení stavebního odpadu na recyklační skládce (skládkovné) směsného stavebního a demoličního zatříděného do Katalogu odpadů pod kódem 17 09 04 | t | 22.44 |  | 0 | CS ÚRS 2021 02 |  | základní |  | 0 | 0 | 0 | 0 | 0 | 4 | K | 2 |  |  |  | ROZPOCET | [5 empty] | 0 | 0 | 0 | 0 | 0 | 1 | 0 | 4 | -574644931
| Online PSC |  | https://podminky.urs.cz/item/CS_URS_2021_02/997013871 | [14 empty] | Online PSC | 2
| P |  | Poznámka k položce: Vytěžené potrubí | [14 empty] | P | 2
120 | K | 997221861 | Poplatek za uložení stavebního odpadu na recyklační skládce (skládkovné) z prostého betonu zatříděného do Katalogu odpadů pod kódem 17 01 01 | t | 207.222 |  | 0 | CS ÚRS 2021 02 |  | základní |  | 0 | 0 | 0 | 0 | 0 | 4 | K | 2 |  |  |  | ROZPOCET | [5 empty] | 0 | 0 | 0 | 0 | 0 | 1 | 0 | 4 | -1145970445
| Online PSC |  | https://podminky.urs.cz/item/CS_URS_2021_02/997221861 | [14 empty] | Online PSC | 2
| P |  | Poznámka k položce: KAMENIVO ZPEVNĚNÉ CEMENTEM; UBOURANÉ ZÍDKY | [14 empty] | P | 2
121 | K | 997221873 | Poplatek za uložení stavebního odpadu na recyklační skládce (skládkovné) zeminy a kamení zatříděného do Katalogu odpadů pod kódem 17 05 04 | t | 153.738 |  | 0 | CS ÚRS 2021 02 |  | základní |  | 0 | 0 | 0 | 0 | 0 | 4 | K | 2 |  |  |  | ROZPOCET | [5 empty] | 0 | 0 | 0 | 0 | 0 | 1 | 0 | 4 | -2111206900
| Online PSC |  | https://podminky.urs.cz/item/CS_URS_2021_02/997221873 | [14 empty] | Online PSC | 2
| P |  | Poznámka k položce: ŠTĚRK KOMUNIKACE | [14 empty] | P | 2
122 | K | 997221875 | Poplatek za uložení stavebního odpadu na recyklační skládce (skládkovné) asfaltového bez obsahu dehtu zatříděného do Katalogu odpadů pod kódem 17 03 02 | t | 272.461 |  | 0 | CS ÚRS 2021 02 |  | základní |  | 0 | 0 | 0 | 0 | 0 | 4 | K | 2 |  |  |  | ROZPOCET | [5 empty] | 0 | 0 | 0 | 0 | 0 | 1 | 0 | 4 | -2022915954
| Online PSC |  | https://podminky.urs.cz/item/CS_URS_2021_02/997221875 | [14 empty] | Online PSC | 2
| P |  | Poznámka k položce: ŽIVIČNÉ POVRCHY | [14 empty] | P | 2
| D | 998 | Přesun hmot |  |  |  | 0 |  |  |  |  | 0 |  | 0 |  | 0 | 1 | D | 1 |  |  |  | ROZPOCET | [11 empty] | 0
123 | K | 998225111 | Přesun hmot pro komunikace s krytem z kameniva, monolitickým betonovým nebo živičným dopravní vzdálenost do 200 m jakékoliv délky objektu | t | 288.104 |  | 0 | CS ÚRS 2021 02 |  | základní |  | 0 | 0 | 0 | 0 | 0 | 4 | K | 2 |  |  |  | ROZPOCET | [5 empty] | 0 | 0 | 0 | 0 | 0 | 1 | 0 | 4 | 622626769
| Online PSC |  | https://podminky.urs.cz/item/CS_URS_2021_02/998225111 | [14 empty] | Online PSC | 2
124 | K | 998276101 | Přesun hmot pro trubní vedení hloubené z trub z plastických hmot nebo sklolaminátových pro vodovody nebo kanalizace v otevřeném výkopu dopravní vzdálenost do 15 m | t | 2126.355 |  | 0 | CS ÚRS 2021 02 |  | základní |  | 0 | 0 | 0 | 0 | 0 | 4 | K | 2 |  |  |  | ROZPOCET | [5 empty] | 0 | 0 | 0 | 0 | 0 | 1 | 0 | 4 | 1007090300
| Online PSC |  | https://podminky.urs.cz/item/CS_URS_2021_02/998276101 | [14 empty] | Online PSC | 2

## VRN - Vedlejší náklady
[18 empty] | {93690f4c-2c5c-43fe-a37e-0f1f2ff2419d} | [5 empty] | Obrus | 680 | 3
2
| KRYCÍ LIST SOUPISU PRACÍ | [7 empty] | v --- níže se nacházejí doplnkové a pomocné údaje k sestavám --- v | [8 empty] | False
Stavba:
ÚSTÍ NAD ORLICÍ - OBNOVA – VODOVODNÍ ŘADY V ULICI BRATŘÍ KOVÁŘŮ
Objekt:
VRN - Vedlejší náklady
| KSO: |  |  |  |  | CC-CZ:
| Místo: |  | ÚSTÍ NAD ORLICÍ |  |  | Datum: | 18. 12. 2021
| Zadavatel: |  |  |  |  | IČ:
|  | TEPVOS, spol. s r.o. |  |  |  | DIČ:
| Uchazeč: |  |  |  |  | IČ: | Vyplň údaj
|  | Vyplň údaj |  |  |  | DIČ: | Vyplň údaj
| Projektant: |  |  |  |  | IČ: | 05074517
|  | Ing. Jan Falta |  |  |  | DIČ:
| Zpracovatel: |  |  |  |  | IČ: | 05649358
|  | Ing. Theodor Collino |  |  |  | DIČ:
Poznámka:
Soupis prací je sestaven s využitím Cenové soustavy ÚRS. Položky, které pochází z této cenové soustavy, jsou ve sloupci 'Cenová soustava' označeny popisem 'CS ÚRS' a úrovní příslušného kalendářního pololetí. Veškeré další informace vymezující popis a podmínky použití těchto položek z Cenové soustavy, které nejsou uvedeny přímo v soupisu prací, jsou neomezeně dálkově k dispozici na webu podminky.urs.cz.
| Cena bez DPH | [5 empty] | 0
|  |  | Základ daně |  |  | Sazba daně | Výše daně
| DPH | základní | 0 |  |  | 21% | 0
|  | snížená | 0 |  |  | 15% | 0
|  | zákl. přenesená | 0 |  |  | 21% | 0
|  | sníž. přenesená | 0 |  |  | 15% | 0
|  | nulová | 0 |  |  | 0% | 0
| Cena s DPH |  |  | v | CZK |  | 0
REKAPITULACE ČLENĚNÍ SOUPISU PRACÍ
Stavba:
ÚSTÍ NAD ORLICÍ - OBNOVA – VODOVODNÍ ŘADY V ULICI BRATŘÍ KOVÁŘŮ
Objekt:
VRN - Vedlejší náklady
Místo: |  |  | ÚSTÍ NAD ORLICÍ |  |  | Datum: | 18. 12. 2021
Zadavatel: |  |  | TEPVOS, spol. s r.o. |  |  | Projektant: | Ing. Jan Falta
Uchazeč: |  |  | Vyplň údaj |  |  | Zpracovatel: | Ing. Theodor Collino
Kód dílu - Popis | [6 empty] | Cena celkem [CZK]
Náklady stavby celkem | [6 empty] | 0 | [11 empty] | -1
| HSV - Práce a dodávky HSV | [5 empty] | 0
| 9 - Ostatní konstrukce a práce, bourání | [5 empty] | 0
| VRN - Vedlejší rozpočtové náklady | [5 empty] | 0
| VRN1 - Průzkumné, geodetické a projektové práce | [5 empty] | 0
| VRN2 - Příprava staveniště | [5 empty] | 0
| VRN3 - Zařízení staveniště | [5 empty] | 0
| VRN4 - Inženýrská činnost | [5 empty] | 0
| VRN5 - Finanční náklady | [5 empty] | 0
| VRN7 - Provozní vlivy | [5 empty] | 0
SOUPIS PRACÍ
Stavba:
ÚSTÍ NAD ORLICÍ - OBNOVA – VODOVODNÍ ŘADY V ULICI BRATŘÍ KOVÁŘŮ
Objekt:
VRN - Vedlejší náklady
Místo: |  |  | ÚSTÍ NAD ORLICÍ |  |  | Datum: | 18. 12. 2021
Zadavatel: |  |  | TEPVOS, spol. s r.o. |  |  | Projektant: | Ing. Jan Falta
Uchazeč: |  |  | Vyplň údaj |  |  | Zpracovatel: | Ing. Theodor Collino
PČ | Typ | Kód | Popis | MJ | Množství | J.cena [CZK] | Cena celkem [CZK] | Cenová soustava |  | DPH | J. Nh [h] | Nh celkem [h] | J. hmotnost [t] | Hmotnost celkem [t] | J. suť [t] | Suť Celkem [t]
Náklady soupisu celkem | [6 empty] | 0 |  |  |  |  | 0 |  | 0 |  | 20.4 |  | D | -1 | [13 empty] | 0
| D | HSV | Práce a dodávky HSV |  |  |  | 0 |  |  |  |  | 0 |  | 0 |  | 20.4 | 1 | D | 0 |  |  |  | ROZPOCET | [9 empty] | 0
| D | 9 | Ostatní konstrukce a práce, bourání |  |  |  | 0 |  |  |  |  | 0 |  | 0 |  | 20.4 | 1 | D | 1 |  |  |  | ROZPOCET | [9 empty] | 0
1 | K | 938908411 | Čištění vozovek splachováním vodou povrchu podkladu nebo krytu živičného, betonového nebo dlážděného | m2 | 2040 |  | 0 | CS ÚRS 2021 02 |  | základní |  | 0 | 0 | 0 | 0.01 | 20.4 | 4 | K | 2 |  |  |  | ROZPOCET |  |  |  | 0 | 0 | 0 | 0 | 0 | 1 | 0 | 4 | 735566421
| Online PSC |  | https://podminky.urs.cz/item/CS_URS_2021_02/938908411 | [14 empty] | Online PSC | 2
| VV |  | Obrus * 3 |  | 2040 | [12 empty] | VV | 2 | 2 | True | 1 | ROZPOCET
| D | VRN | Vedlejší rozpočtové náklady |  |  |  | 0 |  |  |  |  | 0 |  | 0 |  | 0 | 5 | D | 0 |  |  |  | ROZPOCET | [9 empty] | 0
| D | VRN1 | Průzkumné, geodetické a projektové práce |  |  |  | 0 |  |  |  |  | 0 |  | 0 |  | 0 | 5 | D | 1 |  |  |  | ROZPOCET | [9 empty] | 0
2 | K | 010001000 | Průzkumné, geodetické a projektové práce | kpl | 1 |  | 0 | CS ÚRS 2021 02 |  | základní |  | 0 | 0 | 0 | 0 | 0 | 1024 | K | 2 |  |  |  | ROZPOCET |  |  |  | 0 | 0 | 0 | 0 | 0 | 1 | 0 | 1024 | 1688944946
| Online PSC |  | https://podminky.urs.cz/item/CS_URS_2021_02/010001000 | [14 empty] | Online PSC | 2
3 | K | 011002000 | Průzkumné práce | kpl | 1 |  | 0 | CS ÚRS 2021 02 |  | základní |  | 0 | 0 | 0 | 0 | 0 | 1024 | K | 2 |  |  |  | ROZPOCET |  |  |  | 0 | 0 | 0 | 0 | 0 | 1 | 0 | 1024 | -406907354
| Online PSC |  | https://podminky.urs.cz/item/CS_URS_2021_02/011002000 | [14 empty] | Online PSC | 2
4 | K | 011134000 | Hydrogeologický průzkum | kpl | 1 |  | 0 | CS ÚRS 2021 02 |  | základní |  | 0 | 0 | 0 | 0 | 0 | 1024 | K | 2 |  |  |  | ROZPOCET |  |  |  | 0 | 0 | 0 | 0 | 0 | 1 | 0 | 1024 | -761406752
| Online PSC |  | https://podminky.urs.cz/item/CS_URS_2021_02/011134000 | [14 empty] | Online PSC | 2
5 | K | 011314000 | Archeologický dohled | kpl | 1 |  | 0 | CS ÚRS 2021 02 |  | základní |  | 0 | 0 | 0 | 0 | 0 | 1024 | K | 2 |  |  |  | ROZPOCET |  |  |  | 0 | 0 | 0 | 0 | 0 | 1 | 0 | 1024 | 1876936550
| Online PSC |  | https://podminky.urs.cz/item/CS_URS_2021_02/011314000 | [14 empty] | Online PSC | 2
6 | K | 011403000 | Průzkum výskytu nebezpečných látek bez rozlišení | kpl | 1 |  | 0 | CS ÚRS 2021 02 |  | základní |  | 0 | 0 | 0 | 0 | 0 | 1024 | K | 2 |  |  |  | ROZPOCET |  |  |  | 0 | 0 | 0 | 0 | 0 | 1 | 0 | 1024 | 1970035867
| Online PSC |  | https://podminky.urs.cz/item/CS_URS_2021_02/011403000 | [14 empty] | Online PSC | 2
| P |  | Poznámka k položce: vyhodnocení pitné vody | [14 empty] | P | 2
7 | K | 011434000 | Měření (monitoring) hlukové hladiny | kpl | 1 |  | 0 | CS ÚRS 2021 02 |  | základní |  | 0 | 0 | 0 | 0 | 0 | 1024 | K | 2 |  |  |  | ROZPOCET |  |  |  | 0 | 0 | 0 | 0 | 0 | 1 | 0 | 1024 | 1703072453
| Online PSC |  | https://podminky.urs.cz/item/CS_URS_2021_02/011434000 | [14 empty] | Online PSC | 2
8 | K | 012203000 | Geodetické práce při provádění stavby | kpl | 1 |  | 0 | CS ÚRS 2021 02 |  | základní |  | 0 | 0 | 0 | 0 | 0 | 1024 | K | 2 |  |  |  | ROZPOCET |  |  |  | 0 | 0 | 0 | 0 | 0 | 1 | 0 | 1024 | 1244250935
| Online PSC |  | https://podminky.urs.cz/item/CS_URS_2021_02/012203000 | [14 empty] | Online PSC | 2
9 | K | 012303000 | Geodetické práce po výstavbě | kpl | 1 |  | 0 | CS ÚRS 2021 02 |  | základní |  | 0 | 0 | 0 | 0 | 0 | 1024 | K | 2 |  |  |  | ROZPOCET |  |  |  | 0 | 0 | 0 | 0 | 0 | 1 | 0 | 1024 | -314734427
| Online PSC |  | https://podminky.urs.cz/item/CS_URS_2021_02/012303000 | [14 empty] | Online PSC | 2
10 | K | 012403000 | Kartografické práce | kpl | 1 |  | 0 | CS ÚRS 2021 02 |  | základní |  | 0 | 0 | 0 | 0 | 0 | 1024 | K | 2 |  |  |  | ROZPOCET |  |  |  | 0 | 0 | 0 | 0 | 0 | 1 | 0 | 1024 | 2006840894
| Online PSC |  | https://podminky.urs.cz/item/CS_URS_2021_02/012403000 | [14 empty] | Online PSC | 2
| P |  | Poznámka k položce: geometrický plán | [14 empty] | P | 2
11 | K | 013002000 | Projektové práce | kpl | 1 |  | 0 | CS ÚRS 2021 02 |  | základní |  | 0 | 0 | 0 | 0 | 0 | 1024 | K | 2 |  |  |  | ROZPOCET |  |  |  | 0 | 0 | 0 | 0 | 0 | 1 | 0 | 1024 | 993659674
| Online PSC |  | https://podminky.urs.cz/item/CS_URS_2021_02/013002000 | [14 empty] | Online PSC | 2
| P |  | Poznámka k položce: výrobní dokumentace | [14 empty] | P | 2
12 | K | 013254000 | Dokumentace skutečného provedení stavby | kpl | 1 |  | 0 | CS ÚRS 2021 02 |  | základní |  | 0 | 0 | 0 | 0 | 0 | 1024 | K | 2 |  |  |  | ROZPOCET |  |  |  | 0 | 0 | 0 | 0 | 0 | 1 | 0 | 1024 | -1802582667
| Online PSC |  | https://podminky.urs.cz/item/CS_URS_2021_02/013254000 | [14 empty] | Online PSC | 2
13 | K | 013274000 | Pasportizace objektu před započetím prací | kpl | 1 |  | 0 | CS ÚRS 2021 02 |  | základní |  | 0 | 0 | 0 | 0 | 0 | 1024 | K | 2 |  |  |  | ROZPOCET |  |  |  | 0 | 0 | 0 | 0 | 0 | 1 | 0 | 1024 | -1264166242
| Online PSC |  | https://podminky.urs.cz/item/CS_URS_2021_02/013274000 | [14 empty] | Online PSC | 2
14 | K | 013284000 | Pasportizace objektu po provedení prací | kpl | 1 |  | 0 | CS ÚRS 2021 02 |  | základní |  | 0 | 0 | 0 | 0 | 0 | 1024 | K | 2 |  |  |  | ROZPOCET |  |  |  | 0 | 0 | 0 | 0 | 0 | 1 | 0 | 1024 | 214119907
| Online PSC |  | https://podminky.urs.cz/item/CS_URS_2021_02/013284000 | [14 empty] | Online PSC | 2
| P |  | Poznámka k položce: OPRAVA KANALIZAČNÍCH PŘÍPOJEK PŘI KŘÍŽENÍ | [14 empty] | P | 2
| D | VRN2 | Příprava staveniště |  |  |  | 0 |  |  |  |  | 0 |  | 0 |  | 0 | 5 | D | 1 |  |  |  | ROZPOCET | [9 empty] | 0
15 | K | 020001000 | Příprava staveniště | kpl | 1 |  | 0 | CS ÚRS 2021 02 |  | základní |  | 0 | 0 | 0 | 0 | 0 | 1024 | K | 2 |  |  |  | ROZPOCET |  |  |  | 0 | 0 | 0 | 0 | 0 | 1 | 0 | 1024 | 334252890
| Online PSC |  | https://podminky.urs.cz/item/CS_URS_2021_02/020001000 | [14 empty] | Online PSC | 2
| P |  | Poznámka k položce: STATICKÉ ZAJIŠTĚNÍ PLOTŮ PŘI PŘEPOJOVÁNÍ VODOVODNÍCH PŘÍPOJEK | [14 empty] | P | 2
| D | VRN3 | Zařízení staveniště |  |  |  | 0 |  |  |  |  | 0 |  | 0 |  | 0 | 5 | D | 1 |  |  |  | ROZPOCET | [9 empty] | 0
16 | K | 030001000 | Zařízení staveniště | kpl | 1 |  | 0 | CS ÚRS 2021 02 |  | základní |  | 0 | 0 | 0 | 0 | 0 | 1024 | K | 2 |  |  |  | ROZPOCET |  |  |  | 0 | 0 | 0 | 0 | 0 | 1 | 0 | 1024 | 46140373
| Online PSC |  | https://podminky.urs.cz/item/CS_URS_2021_02/030001000 | [14 empty] | Online PSC | 2
17 | K | 035103001 | Pronájem ploch | kpl | 1 |  | 0 | CS ÚRS 2021 02 |  | základní |  | 0 | 0 | 0 | 0 | 0 | 1024 | K | 2 |  |  |  | ROZPOCET |  |  |  | 0 | 0 | 0 | 0 | 0 | 1 | 0 | 1024 | -1182390852
| Online PSC |  | https://podminky.urs.cz/item/CS_URS_2021_02/035103001 | [14 empty] | Online PSC | 2
18 | K | 039103000 | Rozebrání, bourání a odvoz zařízení staveniště | kpl | 1 |  | 0 | CS ÚRS 2021 02 |  | základní |  | 0 | 0 | 0 | 0 | 0 | 1024 | K | 2 |  |  |  | ROZPOCET |  |  |  | 0 | 0 | 0 | 0 | 0 | 1 | 0 | 1024 | 640917474
| Online PSC |  | https://podminky.urs.cz/item/CS_URS_2021_02/039103000 | [14 empty] | Online PSC | 2
19 | K | 039203000 | Úprava terénu po zrušení zařízení staveniště | kpl | 1 |  | 0 | CS ÚRS 2021 02 |  | základní |  | 0 | 0 | 0 | 0 | 0 | 1024 | K | 2 |  |  |  | ROZPOCET |  |  |  | 0 | 0 | 0 | 0 | 0 | 1 | 0 | 1024 | 1877402531
| Online PSC |  | https://podminky.urs.cz/item/CS_URS_2021_02/039203000 | [14 empty] | Online PSC | 2
| D | VRN4 | Inženýrská činnost |  |  |  | 0 |  |  |  |  | 0 |  | 0 |  | 0 | 5 | D | 1 |  |  |  | ROZPOCET | [9 empty] | 0
20 | K | 042002000 | Posudky | kpl | 1 |  | 0 | CS ÚRS 2021 02 |  | základní |  | 0 | 0 | 0 | 0 | 0 | 1024 | K | 2 |  |  |  | ROZPOCET |  |  |  | 0 | 0 | 0 | 0 | 0 | 1 | 0 | 1024 | 525692264
| Online PSC |  | https://podminky.urs.cz/item/CS_URS_2021_02/042002000 | [14 empty] | Online PSC | 2
| P |  | Poznámka k položce: vzorky + laboratorní posouzení - pro provoz suchovodů SO 1 a SO 2 vzorky + laboratorní posouzení - pro provoz vodovodů SO 1 a SO 2 | [14 empty] | P | 2
21 | K | 042503000 | Plán BOZP na staveništi | kpl | 1 |  | 0 | CS ÚRS 2021 02 |  | základní |  | 0 | 0 | 0 | 0 | 0 | 1024 | K | 2 |  |  |  | ROZPOCET |  |  |  | 0 | 0 | 0 | 0 | 0 | 1 | 0 | 1024 | 2044300058
| Online PSC |  | https://podminky.urs.cz/item/CS_URS_2021_02/042503000 | [14 empty] | Online PSC | 2
| P |  | Poznámka k položce: včetně zajištění BOZP | [14 empty] | P | 2
22 | K | 042603000 | Plán zkoušek | kpl | 1 |  | 0 | CS ÚRS 2021 02 |  | základní |  | 0 | 0 | 0 | 0 | 0 | 1024 | K | 2 |  |  |  | ROZPOCET |  |  |  | 0 | 0 | 0 | 0 | 0 | 1 | 0 | 1024 | -383771459
| Online PSC |  | https://podminky.urs.cz/item/CS_URS_2021_02/042603000 | [14 empty] | Online PSC | 2
23 | K | 043002000 | Zkoušky a ostatní měření | kpl | 1 |  | 0 | CS ÚRS 2021 02 |  | základní |  | 0 | 0 | 0 | 0 | 0 | 1024 | K | 2 |  |  |  | ROZPOCET |  |  |  | 0 | 0 | 0 | 0 | 0 | 1 | 0 | 1024 | -737736077
| Online PSC |  | https://podminky.urs.cz/item/CS_URS_2021_02/043002000 | [14 empty] | Online PSC | 2
24 | K | 043114000 | Zkoušky tlakové | kpl | 1 |  | 0 | CS ÚRS 2021 02 |  | základní |  | 0 | 0 | 0 | 0 | 0 | 1024 | K | 2 |  |  |  | ROZPOCET |  |  |  | 0 | 0 | 0 | 0 | 0 | 1 | 0 | 1024 | 1732430210
| Online PSC |  | https://podminky.urs.cz/item/CS_URS_2021_02/043114000 | [14 empty] | Online PSC | 2
25 | K | 043154000 | Zkoušky hutnicí | kpl | 10 |  | 0 | CS ÚRS 2021 02 |  | základní |  | 0 | 0 | 0 | 0 | 0 | 1024 | K | 2 |  |  |  | ROZPOCET |  |  |  | 0 | 0 | 0 | 0 | 0 | 1 | 0 | 1024 | -110787866
| Online PSC |  | https://podminky.urs.cz/item/CS_URS_2021_02/043154000 | [14 empty] | Online PSC | 2
| VV |  | Hutnící zkoušky | [14 empty] | VV | 2 | 1 | True | 0 | ROZPOCET
| VV |  | 10 |  | 10 | [12 empty] | VV | 2 | 2 | True | 0 | ROZPOCET
| VV |  | Mezisoučet |  | 10 | [12 empty] | VV | 2 | 3 | True | 1 | ROZPOCET
26 | K | 045002000 | Kompletační a koordinační činnost | kpl | 1 |  | 0 | CS ÚRS 2021 02 |  | základní |  | 0 | 0 | 0 | 0 | 0 | 1024 | K | 2 |  |  |  | ROZPOCET |  |  |  | 0 | 0 | 0 | 0 | 0 | 1 | 0 | 1024 | -1080073180
| Online PSC |  | https://podminky.urs.cz/item/CS_URS_2021_02/045002000 | [14 empty] | Online PSC | 2
| D | VRN5 | Finanční náklady |  |  |  | 0 |  |  |  |  | 0 |  | 0 |  | 0 | 5 | D | 1 |  |  |  | ROZPOCET | [9 empty] | 0
27 | K | 053002000 | Poplatky | Kč | 88400 |  | 0 | CS ÚRS 2021 02 |  | základní |  | 0 | 0 | 0 | 0 | 0 | 1024 | K | 2 |  |  |  | ROZPOCET |  |  |  | 0 | 0 | 0 | 0 | 0 | 1 | 0 | 1024 | -368937763
| Online PSC |  | https://podminky.urs.cz/item/CS_URS_2021_02/053002000 | [14 empty] | Online PSC | 2
| VV |  | Nájemné za užití místní komunikace a silničního pomocného pozemku pro provádění stavebních prací | [14 empty] | VV | 2 | 1 | True | 0 | ROZPOCET
| VV |  | 1 * 130 * Obrus |  | 88400 | [12 empty] | VV | 2 | 2 | True | 0 | ROZPOCET
| VV |  | MezisoučetObrus |  | 88400 | [12 empty] | VV | 2 | 3 | True | 1 | ROZPOCET
| D | VRN7 | Provozní vlivy |  |  |  | 0 |  |  |  |  | 0 |  | 0 |  | 0 | 5 | D | 1 |  |  |  | ROZPOCET | [9 empty] | 0
28 | K | 070001000 | Provozní vlivy | kpl | 1 |  | 0 | CS ÚRS 2021 02 |  | základní |  | 0 | 0 | 0 | 0 | 0 | 1024 | K | 2 |  |  |  | ROZPOCET |  |  |  | 0 | 0 | 0 | 0 | 0 | 1 | 0 | 1024 | -1955817816
| Online PSC |  | https://podminky.urs.cz/item/CS_URS_2021_02/070001000 | [14 empty] | Online PSC | 2
| P |  | Poznámka k položce: GARANTOVANÉ - ZAJIŠTĚNÍ PITNÉ VODY PRO NEMOCNICI | [14 empty] | P | 2
29 | K | 072103001 | Projednání DIO a zajištění DIR komunikace II.a III. třídy | kpl | 1 |  | 0 | CS ÚRS 2021 02 |  | základní |  | 0 | 0 | 0 | 0 | 0 | 1024 | K | 2 |  |  |  | ROZPOCET |  |  |  | 0 | 0 | 0 | 0 | 0 | 1 | 0 | 1024 | 1564623743
| Online PSC |  | https://podminky.urs.cz/item/CS_URS_2021_02/072103001 | [14 empty] | Online PSC | 2
| P |  | Poznámka k položce: včetně DDZ a SSZ | [14 empty] | P | 2

## Seznam figur
SEZNAM FIGUR
Kód: | 211223
Stavba: | ÚSTÍ NAD ORLICÍ - OBNOVA – VODOVODNÍ ŘADY V ULICI BRATŘÍ KOVÁŘŮ
Datum: | 18. 12. 2021
Kód | Popis | MJ | Výměra
211223 | ÚSTÍ NAD ORLICÍ - OBNOVA – VODOVODNÍ ŘADY V ULICI BRATŘÍ KOVÁŘŮ
FolieModrá | Výstražná fólie - modré barvy | m | 697
| Výstražná fólie |  | 0
| - modré barvy |  | 0
| 697 |  | 697
FolieModrá | Mezisoučet |  | 697
HL_výkopu | Průměrná hloubka výkopu | m | 1.9
| Průměrná hloubka výkopu |  | 0
| 1,90 |  | 1.9
| Mezisoučet |  | 1.9
Obrus | Obrusná vrstva komunikace III. tř | m2 | 2740
| Obrusná vrstva kom. III.tř. |  | 0
| 2740,0 |  | 2740
Obrus | Mezisoučet |  | 2740
ObsypPotrubí | Obsyp Potrubí | m3 | 447.72
| Propojení |  | 0
| 1 * ( 0,1 + 0,16 + 0,30 ) * Propojení_D160 |  | 361.76
| Odbočení |  | 0
| 1 * ( 0,1 + 0,16 + 0,30 ) * Odbočení_DL |  | 85.96
ObsypPotrubí | Mezisoučet |  | 447.72
Odbočení_ASF | Odbočení v kom. III.tř. | m | 87
| 5,0 |  | 5
| 1,5 |  | 1.5
| 4,5 |  | 4.5
| 4,0 |  | 4
| 4,5 |  | 4.5
| 1,5 |  | 1.5
| 4,5 |  | 4.5
| 4,5 |  | 4.5
| 1,0 |  | 1
| 1,5 |  | 1.5
| 1,0 |  | 1
| 1,0 |  | 1
| 4,0 |  | 4
| 2,0 |  | 2
| 7,0 |  | 7
| 2,0 |  | 2
| 4,0 |  | 4
| 2,0 |  | 2
| 4,0 |  | 4
| 4,0 |  | 4
| 4,0 |  | 4
| 2,0 |  | 2
| 2,0 |  | 2
| 6,5 |  | 6.5
| 2,0 |  | 2
| 2,0 |  | 2
| 5,0 |  | 5
| Mezisoučet |  | 87
Odbočení_D160 | Odbočení D160 | m | 7
| Odbočení D160 |  | 0
| 7 |  | 7
Odbočení_D160 | Mezisoučet |  | 7
Odbočení_D32 | Odbočení D32 | m | 116.5
| Odbočení D32 |  | 0
| 8,5 |  | 8.5
0
| 7,5 |  | 7.5
| 4,0 |  | 4
| 7,5 |  | 7.5
| 6,0 |  | 6
| 6,0 |  | 6
0
| 3,0 |  | 3
| 1,5 |  | 1.5
| 2,5 |  | 2.5
| 4,5 |  | 4.5
| 7,0 |  | 7
| 4,5 |  | 4.5
0
| 6,0 |  | 6
| 8,0 |  | 8
| 4,5 |  | 4.5
| 9,5 |  | 9.5
| 9,5 |  | 9.5
| 7,5 |  | 7.5
| 4,0 |  | 4
| 2,5 |  | 2.5
0
0
| 2,5 |  | 2.5
Odbočení_D32 | Mezisoučet |  | 116.5
Odbočení_D50 | Odbočení D50 | m | 13
| Odbočení |  | 0
| 4 |  | 4
| 9 |  | 9
Odbočení_D50 | Mezisoučet |  | 13
Odbočení_D63 | Odbočení D63 | m | 17
| Odbočení D63 |  | 0
| 6,5 |  | 6.5
| 3,5 |  | 3.5
| 7,0 |  | 7
Odbočení_D63 | Mezisoučet |  | 17
Odbočení_DL | Odbočení - celková délka odbočení | m | 153.5
| Odbočení |  | 0
Odbočení_DL | 153,5 |  | 153.5
Odbočení_Panely | Odbočení - panely | m | 6
| Odbočení Panely |  | 0
Odbočení_Panely | 2 + 2 + 2 |  | 6
Odbočení_ŠD | Odbočení - povrch ŠD | m | 8.5
| Odbočení ŠD |  | 0
Odbočení_ŠD | 2,5 + 3 + 3 |  | 8.5
Odbočení_ZÁMDLA | Odbočení - zámková dlažba | m | 4
| Odbočení Zámková dlažba |  | 0
Odbočení_ZÁMDLA | 1,5 + 2,5 |  | 4
Odbočení_ZELEŇ | Odbočení - volný terén | m | 46
| Odbočení volný terén |  | 0
| 3,5 |  | 3.5
| 4,5 |  | 4.5
| 1,5 |  | 1.5
| 4,5 |  | 4.5
| 3,5 |  | 3.5
| 1,0 |  | 1
| 2,5 |  | 2.5
| 4,0 |  | 4
| 2,0 |  | 2
| 5,5 |  | 5.5
| 5,5 |  | 5.5
| 3,5 |  | 3.5
| 2,0 |  | 2
| 0,5 |  | 0.5
| 1,5 |  | 1.5
| 0,5 |  | 0.5
Odbočení_ZELEŇ | Mezisoučet |  | 46
Propojení_D160 | PROPOJENÍ - délka potrubí PE100 RC - SDR11 - PN16 160/14,6mm | m | 646
| PROPOJENÍ |  | 0
| potrubí PE100 RC - SDR11 - PN16 160/14,6mm |  | 0
| 646 |  | 646
Propojení_D160 | Mezisoučet |  | 646
Protlak | podélný protlak s chr. PE100RC+PP 315x28,6mm | m | 12
| podélný protlak s chr. PE100RC+PP 315x28,6mm |  | 0
| 12 |  | 12
Protlak | Mezisoučet |  | 12
RÝHA_ŠÍŘKA | Šířka pažené rýhy | m | 1
| Šířka rýhy |  | 0
| 1 |  | 1
| Mezisoučet |  | 1
Sondy | KOPANÁ SONDA 1x1x2 m | m3 | 70
| KOPANÁ SONDA 1x1x2 m |  | 0
| Propojení |  | 0
| 20 * 1 * 1 * 2 |  | 40
| Odbočení |  | 0
| 15 * 1 * 1 * 2 |  | 30
| Mezisoučet |  | 70
Spára_ACO | Napojovací spára Obrus | m | 1078
| Napojovací spára |  | 0
| 432 + Propojení_D160 |  | 1078
Spára_ACO | Mezisoučet |  | 1078
StartJámy | Výkop pro startovací jámy | m3 | 62.2
| Startovací jámy |  | 0
| 4 * 2,5 * ( 3,60 - TL_skladby ) |  | 31.6
| 4 * 2,5 * ( 3,50 - TL_skladby ) |  | 30.6
| Mezisoučet |  | 62.2
TL_skladby | Tloušťka skladby krajské komunikace | m | 0.44
| 0,44 |  | 0.44
| Mezisoučet |  | 0.44
Trativod_D100 | FLEXIBILNÍ DRENÁŽ DN 100/91 mm | m | 189.3
| FLEXIBILNÍ DRENÁŽ DN 100/91 mm [m] |  | 0
| Propojení |  | 0
| 151,3 |  | 151.3
| Odbočení |  | 0
| 38 |  | 38
Trativod_D100 | Mezisoučet |  | 189.3
TŘ_2 | Procentuální zastoupení jednotlivých tříd těžitelnosti - třída 2 | % | 0.2
| Procentuální zastoupení jednotlivých tříd těžitelnosti - třída 2 |  | 0
| 0,20 |  | 0.2
| Mezisoučet |  | 0.2
TŘ_3 | Procentuální zastoupení jednotlivých tříd těžitelnosti - třída 3 | % | 0.55
| Procentuální zastoupení jednotlivých tříd těžitelnosti - třída 3 |  | 0
| 0,55 |  | 0.55
| Mezisoučet |  | 0.55
TŘ_4 | Procentuální zastoupení jednotlivých tříd těžitelnosti - třída 4 | % | 0.15
| Procentuální zastoupení jednotlivých tříd těžitelnosti - třída 4 |  | 0
| 0,15 |  | 0.15
| Mezisoučet |  | 0.15
TŘ_5 | Procentuální zastoupení jednotlivých tříd těžitelnosti - třída 5 | % | 0.1
| Procentuální zastoupení jednotlivých tříd těžitelnosti - třída 5 |  | 0
| 0,10 |  | 0.1
| Mezisoučet |  | 0.1
Vodič_Měď_6mm | Signalizační vodič - měděný CYY 6mm2 | m | 729
| Signalizační vodič |  | 0
| - měděný CYY 6mm2 |  | 0
| 729 |  | 729
Vodič_Měď_6mm | Mezisoučet |  | 729
Vodič_Ocel_6mm | Signalizační vodič - ocelový 6mm2 | m | 14
Žebro | Jílové žebro | m3 | 6.3
| Jílové žebro |  | 0
| 2 * 1,5 * 1,5 * 1,4 |  | 6.3
Žebro | Mezisoučet |  | 6.3
SO 01 | OBNOVA VODOVODU – VODOVOD DN250
FolieModrá | Výstražná fólie - modré barvy | m | 421
| Výstražná fólie |  | 0
| - modré barvy |  | 0
| 421 |  | 421
FolieModrá | Mezisoučet |  | 421
HL_výkopu | Průměrná hloubka výkopu | m | 1.8
| Průměrná hloubka výkopu |  | 0
| 1,80 |  | 1.8
| Mezisoučet |  | 1.8
Použití figury:
132151254 | Hloubení rýh nezapažených š do 2000 mm v hornině třídy těžitelnosti I skupiny 1 a 2 objem do 500 m3 strojně | m3 | 214.71
132251254 | Hloubení rýh nezapažených š do 2000 mm v hornině třídy těžitelnosti I skupiny 3 objem do 500 m3 strojně | m3 | 386.478
132351254 | Hloubení rýh nezapažených š do 2000 mm v hornině třídy těžitelnosti II skupiny 4 objem do 500 m3 strojně | m3 | 171.768
132451253 | Hloubení rýh nezapažených š do 2000 mm v hornině třídy těžitelnosti II skupiny 5 objem do 100 m3 strojně | m3 | 85.884
138511101 | Dolamování hloubených vykopávek jam ve vrstvě tl do 1000 mm v hornině třídy těžitelnosti III skupiny 6 | m3 | 13.64
139911122 | Bourání kcí v hloubených vykopávkách ze zdiva z betonu prokládaného kamenem ručně | m3 | 13.64
151101101 | Zřízení příložného pažení a rozepření stěn rýh hl do 2 m | m2 | 2682
151101111 | Odstranění příložného pažení a rozepření stěn rýh hl do 2 m | m2 | 2682
162751117 | Vodorovné přemístění výkopku nebo sypaniny po suchu na obvyklém dopravním prostředku, bez naložení výkopku, avšak se složením bez rozhrnutí z horniny třídy těžitelnosti I skupiny 1 až 3 na vzdálenost přes 9 000 do 10 000 m | m3 | 636.552
162751119 | Příplatek k vodorovnému přemístění výkopku/sypaniny z horniny třídy těžitelnosti I skupiny 1 až 3 ZKD 1000 m přes 10000 m | m3 | 8911.728
162751137 | Vodorovné přemístění přes 9 000 do 10000 m výkopku/sypaniny z horniny třídy těžitelnosti II skupiny 4 a 5 | m3 | 272.808
162751139 | Příplatek k vodorovnému přemístění výkopku/sypaniny z horniny třídy těžitelnosti II skupiny 4 a 5 ZKD 1000 m přes 10000 m | m3 | 3819.312
171201231 | Poplatek za uložení zeminy a kamení na recyklační skládce (skládkovné) kód odpadu 17 05 04 | t | 1636.848
174151101 | Zásyp jam, šachet rýh nebo kolem objektů sypaninou se zhutněním | m3 | 639.604
58344197 | štěrkodrť frakce 0/63 | t | 1142.762
Hloubení_Asfalt |  | m | 400
| místní komunikace |  | 0
| asfalt |  | 0
| 375 + 16 + 6 + 3 |  | 400
| Mezisoučet |  | 400
Použití figury:
132151254 | Hloubení rýh nezapažených š do 2000 mm v hornině třídy těžitelnosti I skupiny 1 a 2 objem do 500 m3 strojně | m3 | 214.71
132251254 | Hloubení rýh nezapažených š do 2000 mm v hornině třídy těžitelnosti I skupiny 3 objem do 500 m3 strojně | m3 | 386.478
132351254 | Hloubení rýh nezapažených š do 2000 mm v hornině třídy těžitelnosti II skupiny 4 objem do 500 m3 strojně | m3 | 171.768
132451253 | Hloubení rýh nezapažených š do 2000 mm v hornině třídy těžitelnosti II skupiny 5 objem do 100 m3 strojně | m3 | 85.884
Hloubení_Zámkovka | Délka povrchové úpravy - zámková dlažba | m | 3
| 3 |  | 3
Použití figury:
132151254 | Hloubení rýh nezapažených š do 2000 mm v hornině třídy těžitelnosti I skupiny 1 a 2 objem do 500 m3 strojně | m3 | 214.71
132251254 | Hloubení rýh nezapažených š do 2000 mm v hornině třídy těžitelnosti I skupiny 3 objem do 500 m3 strojně | m3 | 386.478
132351254 | Hloubení rýh nezapažených š do 2000 mm v hornině třídy těžitelnosti II skupiny 4 objem do 500 m3 strojně | m3 | 171.768
132451253 | Hloubení rýh nezapažených š do 2000 mm v hornině třídy těžitelnosti II skupiny 5 objem do 100 m3 strojně | m3 | 85.884
Hloubení_Zeleň |  |  | 16
| 11 + 1 + 4 |  | 16
Použití figury:
132151254 | Hloubení rýh nezapažených š do 2000 mm v hornině třídy těžitelnosti I skupiny 1 a 2 objem do 500 m3 strojně | m3 | 214.71
132251254 | Hloubení rýh nezapažených š do 2000 mm v hornině třídy těžitelnosti I skupiny 3 objem do 500 m3 strojně | m3 | 386.478
132351254 | Hloubení rýh nezapažených š do 2000 mm v hornině třídy těžitelnosti II skupiny 4 objem do 500 m3 strojně | m3 | 171.768
132451253 | Hloubení rýh nezapažených š do 2000 mm v hornině třídy těžitelnosti II skupiny 5 objem do 100 m3 strojně | m3 | 85.884
Hloubení_Žlažba |  | m | 2
| 2 |  | 2
Použití figury:
132151254 | Hloubení rýh nezapažených š do 2000 mm v hornině třídy těžitelnosti I skupiny 1 a 2 objem do 500 m3 strojně | m3 | 214.71
132251254 | Hloubení rýh nezapažených š do 2000 mm v hornině třídy těžitelnosti I skupiny 3 objem do 500 m3 strojně | m3 | 386.478
132351254 | Hloubení rýh nezapažených š do 2000 mm v hornině třídy těžitelnosti II skupiny 4 objem do 500 m3 strojně | m3 | 171.768
132451253 | Hloubení rýh nezapažených š do 2000 mm v hornině třídy těžitelnosti II skupiny 5 objem do 100 m3 strojně | m3 | 85.884
Hydranty_Podzemní |  |  | 3
| Hydranty |  | 0
| HYDRANT PODZEMNÍ, 1,25 M S DVOJITÝM UZAVÍRÁNÍM, PN 16 |  | 0
| 2 |  | 2
| HYDRANT PODZEMNÍ, 1,50 M S DVOJITÝM UZAVÍRÁNÍM, PN 16 |  | 0
| 1 |  | 1
Hydranty_Podzemní | Mezisoučet |  | 3
ChráničkyPotrubíD400 |  |  | 59
| Chránička na potrubí |  | 0
| - křížení s komunikací |  | 0
| 10 |  | 10
| - v místě kdy je vodovod uložen pod kanalizací - křížení délka á 3,5m |  | 0
| 14 * 3,5 |  | 49
ChráničkyPotrubíD400 | Mezisoučet |  | 59
Použití figury:
28612019 | trubka kanalizační PVC plnostěnná třívrstvá DN 400x1000mm SN12 | m | 59
871393121 | Montáž kanalizačního potrubí z PVC těsněné gumovým kroužkem otevřený výkop sklon do 20 % DN 400 | m | 59
Křížení_Kanalizace |  |  | 19
| KANALIZACE [ks] |  | 0
Křížení_Kanalizace | 19 |  | 19
Použití figury:
139001101 | Příplatek za ztížení vykopávky v blízkosti podzemního vedení | m3 | 81
119001412-R | Dočasné zajištění potrubí betonového, ŽB nebo kameninového DN přes 200 do 500 mm | m | 19
Křížení_NN |  |  | 7
| EL. NN PODZ + VO (ks) |  | 0
Křížení_NN | 6 + 1 |  | 7
Použití figury:
139001101 | Příplatek za ztížení vykopávky v blízkosti podzemního vedení | m3 | 81
119001422-R | Dočasné zajištění kabelů a kabelových tratí z 6 volně ložených kabelů | m | 17
Křížení_STL |  |  | 20
| KŘÍŽENÍ S CIZÍMI IS |  | 0
| STL PLYN [ks] |  | 0
Křížení_STL | 13 + 4 + 2 + 1 |  | 20
Použití figury:
139001101 | Příplatek za ztížení vykopávky v blízkosti podzemního vedení | m3 | 81
119001405 | Dočasné zajištění potrubí z PE DN do 200 mm | m | 45
Křížení_VO |  |  | 10
| SDĚL. VED. PODZ [ks] |  | 0
Křížení_VO | 4 + 5 + 1 |  | 10
Použití figury:
139001101 | Příplatek za ztížení vykopávky v blízkosti podzemního vedení | m3 | 81
119001422-R | Dočasné zajištění kabelů a kabelových tratí z 6 volně ložených kabelů | m | 17
Křížení_Vodovod |  |  | 25
| VODOVOD (ks) |  | 0
Křížení_Vodovod | 18 + 4 + 2 + 1 |  | 25
Použití figury:
139001101 | Příplatek za ztížení vykopávky v blízkosti podzemního vedení | m3 | 81
119001405 | Dočasné zajištění potrubí z PE DN do 200 mm | m | 45
ObaleníŠoupat |  |  | 41
| obalení armatur do pogumované tkaniny |  | 0
| 41 |  | 41
ObaleníŠoupat | Mezisoučet |  | 41
Použití figury:
242941111 | Vytvoření filtru obalením zárubnice síťovinou | m2 | 41
59015122 | tkanina zesilovací uhlíková přes 350 do 450g/m2 modul pružnosti do 245kN/mm2 | m2 | 53.3
ObsypPotrubí | Obsyp Potrubí | m3 | 282.912
| Propojení |  | 0
| RÝHA_ŠÍŘKA * ( 0,1 + 0,16 + 0,30 ) * VOD_DélkaPotrubí |  | 282.912
ObsypPotrubí | Mezisoučet |  | 282.912
Použití figury:
175151101 | Obsypání potrubí strojně sypaninou bez prohození, uloženou do 3 m | m3 | 297.647
174151101 | Zásyp jam, šachet rýh nebo kolem objektů sypaninou se zhutněním | m3 | 639.604
58344197 | štěrkodrť frakce 0/63 | t | 1142.762
Odbočení_ASF | Odbočení v kom. III.tř. | m | 87
| 5,0 |  | 5
| 1,5 |  | 1.5
| 4,5 |  | 4.5
| 4,0 |  | 4
| 4,5 |  | 4.5
| 1,5 |  | 1.5
| 4,5 |  | 4.5
| 4,5 |  | 4.5
| 1,0 |  | 1
| 1,5 |  | 1.5
| 1,0 |  | 1
| 1,0 |  | 1
| 4,0 |  | 4
| 2,0 |  | 2
| 7,0 |  | 7
| 2,0 |  | 2
| 4,0 |  | 4
| 2,0 |  | 2
| 4,0 |  | 4
| 4,0 |  | 4
| 4,0 |  | 4
| 2,0 |  | 2
| 2,0 |  | 2
| 6,5 |  | 6.5
| 2,0 |  | 2
| 2,0 |  | 2
| 5,0 |  | 5
| Mezisoučet |  | 87
Odbočení_D160 | Odbočení D160 | m | 7
Odbočení_D32 | Odbočení D32 | m | 116.5
Odbočení_D50 | Odbočení D50 | m | 9
Odbočení_D63 | Odbočení D63 | m | 17
Odbočení_DL | Odbočení - celková délka odbočení | m | 153.5
Odbočení_Panely | Odbočení - panely | m | 6
Odbočení_ŠD | Odbočení - povrch ŠD | m | 8.5
Odbočení_ZÁMDLA | Odbočení - zámková dlažba | m | 4
Odbočení_ZELEŇ | Odbočení - volný terén | m | 46
OpěrnéBetonovéBloky | OPĚRNÉ BETONOVÉ BLOKY | kus | 17
| OPĚRNÉ BETONOVÉ BLOKY |  | 0
| 17 |  | 17
Použití figury:
452313131 | Podkladní bloky z betonu prostého tř. C 12/15 otevřený výkop | m3 | 2.125
452353101 | Bednění podkladních bloků otevřený výkop | m2 | 34
OrientačníTabulky |  |  | 11
| 11 |  | 11
Použití figury:
275261111 | Osazování bloků základových patek z betonu prostého nebo ŽB objemu přes 0,06 do 0,10 m3 | kus | 11
58932940-R | beton C 25/30 XF3 kamenivo frakce 0/8 | m3 | 0.829
PE_Koleno11st_D280 |  |  | 4
Použití figury:
286148.30-R | koleno 90° SDR11 PE 100 PN16 D 280mm | kus | 4
877361102 | Montáž elektrospojek na vodovodním potrubí z PE trub d 280 | kus | 123
PE_Koleno15st_D110 |  |  | 1
| PE TVAROVKY |  | 0
| OBLOUK 15° D110 |  | 0
| 1 |  | 1
PE_Koleno15st_D110 | Součet |  | 1
Použití figury:
28614237 | koleno 15° SDR11 PE 100 PN16 D 110mm | kus | 1
877251101 | Montáž elektrospojek na vodovodním potrubí z PE trub d 110 | kus | 23
PE_Koleno30st_D280 |  |  | 4
Použití figury:
286148.90-R | koleno 90° SDR11 PE 100 PN16 D 280mm | kus | 2
877361102 | Montáž elektrospojek na vodovodním potrubí z PE trub d 280 | kus | 123
PE_Koleno90st_D280 |  |  | 2
| PE TVAROVKY |  | 0
| OBLOUK 90° D280 |  | 0
PE_Koleno90st_D280 | 2 |  | 2
Použití figury:
286148.90-R | koleno 90° SDR11 PE 100 PN16 D 280mm | kus | 2
877361102 | Montáž elektrospojek na vodovodním potrubí z PE trub d 280 | kus | 123
PE_TvarEleSpoj_D110 |  |  | 14
| PE TVAROVKY |  | 0
| ELEKTROSPOJKA |  | 0
PE_TvarEleSpoj_D110 | 14 |  | 14
Použití figury:
28615975 | elektrospojka SDR11 PE 100 PN16 D 110mm | kus | 14
877251101 | Montáž elektrospojek na vodovodním potrubí z PE trub d 110 | kus | 23
PE_TvarEleSpoj_D280 |  |  | 95
| PE TVAROVKY |  | 0
| ELEKTROSPOJKA D280 |  | 0
PE_TvarEleSpoj_D280 | 95 |  | 95
Použití figury:
28615983 | elektrospojka SDR11 PE 100 PN16 D 280mm | kus | 95
877361102 | Montáž elektrospojek na vodovodním potrubí z PE trub d 280 | kus | 123
PE_TvarNakruzek_D110 |  |  | 8
| PE TVAROVKY |  | 0
| LEMOVÝ NÁKRUŽEK D110 |  | 0
PE_TvarNakruzek_D110 | 8 |  | 8
Použití figury:
28653136 | nákružek lemový PE 100 SDR11 110mm | kus | 8
877251101 | Montáž elektrospojek na vodovodním potrubí z PE trub d 110 | kus | 23
PE_TvarNakruzek_D280 |  |  | 18
| PE TVAROVKY |  | 0
| LEMOVÝ NÁKRUŽEK |  | 0
PE_TvarNakruzek_D280 | 18 |  | 18
Použití figury:
28653144 | nákružek lemový PE 100 SDR11 280mm | kus | 18
877361102 | Montáž elektrospojek na vodovodním potrubí z PE trub d 280 | kus | 123
Povrch_ACO11_50 | Obrusná vrstva komunikace III. tř | m2 | 680
| místní komunikace |  | 0
| SO 1 - VODOVOD DN250 |  | 0
| 375 * ( RÝHA_ŠÍŘKA + 0,50 ) |  | 637.5
| PŘEPOJENÍ POTRUBÍ |  | 0
| 16 * ( RÝHA_ŠÍŘKA + 0,50 ) |  | 27.2
| PRODLOUŽENÍ K HYDRANTU |  | 0
| 6 * ( RÝHA_ŠÍŘKA + 0,50 ) |  | 10.2
| PŘEPOJENÍ POTRUBÍ |  | 0
| 3 * ( RÝHA_ŠÍŘKA + 0,50 ) |  | 5.1
Povrch_ACO11_50 | Mezisoučet |  | 680
Použití figury:
113154223 | Frézování živičného krytu tl 50 mm pruh š přes 0,5 do 1 m pl přes 500 do 1000 m2 bez překážek v trase | m2 | 1940
573211109 | Postřik živičný spojovací z asfaltu v množství 0,50 kg/m2 | m2 | 680
577144131 | Asfaltový beton vrstva obrusná ACO 11 (ABS) tř. I tl 50 mm š do 3 m z modifikovaného asfaltu | m2 | 1360
Povrch_ACP16_50 |  |  | 580
| místní komunikace |  | 0
| SO 1 - VODOVOD DN250 |  | 0
| 375 * ( RÝHA_ŠÍŘKA + 0,25) |  | 543.75
| PŘEPOJENÍ POTRUBÍ |  | 0
| 16 * ( RÝHA_ŠÍŘKA + 0,25 ) |  | 23.2
| PRODLOUŽENÍ K HYDRANTU |  | 0
| 6 * ( RÝHA_ŠÍŘKA + 0,25 ) |  | 8.7
| PŘEPOJENÍ POTRUBÍ |  | 0
| 3 * ( RÝHA_ŠÍŘKA + 0,25 ) |  | 4.35
Povrch_ACP16_50 | Mezisoučet |  | 580
Použití figury:
113154223 | Frézování živičného krytu tl 50 mm pruh š přes 0,5 do 1 m pl přes 500 do 1000 m2 bez překážek v trase | m2 | 1940
565135111 | Asfaltový beton vrstva podkladní ACP 16 (obalované kamenivo OKS) tl 50 mm š do 3 m | m2 | 580
573111112 | Postřik živičný infiltrační s posypem z asfaltu množství 1 kg/m2 | m2 | 580
Povrch_SC_200 |  |  | 96
| Odstranění SC v komunikaci |  | 0
| místní komunikace |  | 0
| SO 1 - VODOVOD DN250 |  | 0
| 0,20 * 375 * ( RÝHA_ŠÍŘKA ) |  | 90
| PŘEPOJENÍ POTRUBÍ |  | 0
| 0,20 * 16 * ( RÝHA_ŠÍŘKA ) |  | 3.84
| PRODLOUŽENÍ K HYDRANTU |  | 0
| 0,20 * 6 * ( RÝHA_ŠÍŘKA ) |  | 1.44
| PŘEPOJENÍ POTRUBÍ |  | 0
| 0,20 * 3 * ( RÝHA_ŠÍŘKA ) |  | 0.72
Povrch_SC_200 | Mezisoučet |  | 96
Použití figury:
113153111 | Odstranění podkladů zpevněných ploch ze štěrkopísku stabilizovaného cementem | m3 | 96
567132115 | Podklad ze směsi stmelené cementem SC C 8/10 (KSC I) tl 200 mm | m2 | 480
Povrch_ŠD_200 |  |  | 96
| Odstranění SC v komunikaci |  | 0
| místní komunikace |  | 0
| SO 1 - VODOVOD DN250 |  | 0
| 0,20 * 375 * ( RÝHA_ŠÍŘKA ) |  | 90
| PŘEPOJENÍ POTRUBÍ |  | 0
| 0,20 * 16 * ( RÝHA_ŠÍŘKA ) |  | 3.84
| PRODLOUŽENÍ K HYDRANTU |  | 0
| 0,20 * 6 * ( RÝHA_ŠÍŘKA ) |  | 1.44
| PŘEPOJENÍ POTRUBÍ |  | 0
| 0,20 * 3 * ( RÝHA_ŠÍŘKA ) |  | 0.72
Povrch_ŠD_200 | Mezisoučet |  | 96
Použití figury:
113152112 | Odstranění podkladů zpevněných ploch z kameniva drceného | m3 | 96.68
564861111 | Podklad ze štěrkodrtě ŠD tl 200 mm | m2 | 480
Povrch_ZámkDlažba |  |  | 5.1
| Odstranění chodník (zámková dl.) |  | 0
| SO 1 - VODOVOD DN250 |  | 0
| 3 * ( RÝHA_ŠÍŘKA + 0,50 ) |  | 5.1
| PŘEPOJENÍ POTRUBÍ |  | 0
| 0 * ( RÝHA_ŠÍŘKA + 0,50 ) |  | 0
| PRODLOUŽENÍ K HYDRANTU |  | 0
| 0 * ( RÝHA_ŠÍŘKA + 0,50 ) |  | 0
| PŘEPOJENÍ POTRUBÍ |  | 0
| 0 * ( RÝHA_ŠÍŘKA + 0,50 ) |  | 0
Povrch_ZámkDlažba | Mezisoučet |  | 5.1
Použití figury:
113106023 | Rozebrání dlažeb při překopech komunikací pro pěší ze zámkové dlažby ručně | m2 | 5.1
596211110 | Kladení zámkové dlažby komunikací pro pěší tl 60 mm skupiny A pl do 50 m2 | m2 | 5.1
979051121 | Očištění zámkových dlaždic se spárováním z kameniva těženého při překopech inženýrských sítí | m2 | 8.5
59245018 | dlažba tvar obdélník betonová 200x100x60mm přírodní | m2 | 5.355
Povrch_Zeleň |  |  | 27.2
| Odstranění chodník (zámková dl.) |  | 0
| SO 1 - VODOVOD DN250 |  | 0
| 0 * ( RÝHA_ŠÍŘKA + 0,50 ) |  | 0
| PŘEPOJENÍ POTRUBÍ |  | 0
| 11 * ( RÝHA_ŠÍŘKA + 0,50 ) |  | 18.7
| PRODLOUŽENÍ K HYDRANTU |  | 0
| 1 * ( RÝHA_ŠÍŘKA + 0,50 ) |  | 1.7
| PŘEPOJENÍ POTRUBÍ |  | 0
| 4 * ( RÝHA_ŠÍŘKA + 0,50 ) |  | 6.8
Povrch_Zeleň | Mezisoučet |  | 27.2
Použití figury:
121151103 | Sejmutí ornice plochy do 100 m2 tl vrstvy do 200 mm strojně | m2 | 27.2
180405111 | Založení trávníku ve vegetačních prefabrikátech výsevem semene v rovině a ve svahu do 1:5 | m2 | 27.2
181311103 | Rozprostření ornice tl vrstvy do 200 mm v rovině nebo ve svahu do 1:5 ručně | m2 | 27.2
00572410 | osivo směs travní parková | kg | 0.544
Povrch_ŽulKostka |  |  | 3.4
| Odstranění žul dlažba střední |  | 0
| SO 1 - VODOVOD DN250 |  | 0
| 2 * ( RÝHA_ŠÍŘKA + 0,50 ) |  | 3.4
| PŘEPOJENÍ POTRUBÍ |  | 0
| 0 * ( RÝHA_ŠÍŘKA + 0,50 ) |  | 0
| PRODLOUŽENÍ K HYDRANTU |  | 0
| 0 * ( RÝHA_ŠÍŘKA + 0,50 ) |  | 0
| PŘEPOJENÍ POTRUBÍ |  | 0
| 0 * ( RÝHA_ŠÍŘKA + 0,50 ) |  | 0
Povrch_ŽulKostka | Mezisoučet |  | 3.4
Použití figury:
113106061 | Rozebrání dlažeb při překopech vozovek z drobných kostek s ložem z kameniva ručně | m2 | 3.4
113152112 | Odstranění podkladů zpevněných ploch z kameniva drceného | m3 | 96.68
572370112 | Vyspravení krytu komunikací po překopech pl do 15 m2 dlažbou drobnou do lože z kameniva | m2 | 3.4
979051121 | Očištění zámkových dlaždic se spárováním z kameniva těženého při překopech inženýrských sítí | m2 | 8.5
PovrchTL_ASF | Uvažovaný pouze povrch | m | 0.1
| 0,10 |  | 0.1
Použití figury:
132151254 | Hloubení rýh nezapažených š do 2000 mm v hornině třídy těžitelnosti I skupiny 1 a 2 objem do 500 m3 strojně | m3 | 214.71
132251254 | Hloubení rýh nezapažených š do 2000 mm v hornině třídy těžitelnosti I skupiny 3 objem do 500 m3 strojně | m3 | 386.478
132351254 | Hloubení rýh nezapažených š do 2000 mm v hornině třídy těžitelnosti II skupiny 4 objem do 500 m3 strojně | m3 | 171.768
132451253 | Hloubení rýh nezapažených š do 2000 mm v hornině třídy těžitelnosti II skupiny 5 objem do 100 m3 strojně | m3 | 85.884
174151101 | Zásyp jam, šachet rýh nebo kolem objektů sypaninou se zhutněním | m3 | 639.604
58344197 | štěrkodrť frakce 0/63 | t | 1142.762
PovrchTL_Zámkovka | Uvažovaný pouze povrch | m | 0.1
| 0,10 |  | 0.1
Použití figury:
132151254 | Hloubení rýh nezapažených š do 2000 mm v hornině třídy těžitelnosti I skupiny 1 a 2 objem do 500 m3 strojně | m3 | 214.71
132251254 | Hloubení rýh nezapažených š do 2000 mm v hornině třídy těžitelnosti I skupiny 3 objem do 500 m3 strojně | m3 | 386.478
132351254 | Hloubení rýh nezapažených š do 2000 mm v hornině třídy těžitelnosti II skupiny 4 objem do 500 m3 strojně | m3 | 171.768
132451253 | Hloubení rýh nezapažených š do 2000 mm v hornině třídy těžitelnosti II skupiny 5 objem do 100 m3 strojně | m3 | 85.884
PovrchTL_ŽulDlaž | Uvažovaný pouze povrch | m | 0.1
| 0,1 |  | 0.1
Použití figury:
132151254 | Hloubení rýh nezapažených š do 2000 mm v hornině třídy těžitelnosti I skupiny 1 a 2 objem do 500 m3 strojně | m3 | 214.71
132251254 | Hloubení rýh nezapažených š do 2000 mm v hornině třídy těžitelnosti I skupiny 3 objem do 500 m3 strojně | m3 | 386.478
132351254 | Hloubení rýh nezapažených š do 2000 mm v hornině třídy těžitelnosti II skupiny 4 objem do 500 m3 strojně | m3 | 171.768
132451253 | Hloubení rýh nezapažených š do 2000 mm v hornině třídy těžitelnosti II skupiny 5 objem do 100 m3 strojně | m3 | 85.884
Propojení_D160 | PROPOJENÍ - délka potrubí PE100 RC - SDR11 - PN16 160/14,6mm | m | 646
Protlak | podélný protlak s chr. PE100RC+PP 315x28,6mm | m | 0
RÝHA_ŠÍŘKA | Šířka pažené rýhy | m | 1.2
| Šířka rýhy |  | 0
| 1,2 |  | 1.2
| Mezisoučet |  | 1.2
Použití figury:
113106023 | Rozebrání dlažeb při překopech komunikací pro pěší ze zámkové dlažby ručně | m2 | 5.1
113106061 | Rozebrání dlažeb při překopech vozovek z drobných kostek s ložem z kameniva ručně | m2 | 3.4
113152112 | Odstranění podkladů zpevněných ploch z kameniva drceného | m3 | 96.68
113153111 | Odstranění podkladů zpevněných ploch ze štěrkopísku stabilizovaného cementem | m3 | 96
113154223 | Frézování živičného krytu tl 50 mm pruh š přes 0,5 do 1 m pl přes 500 do 1000 m2 bez překážek v trase | m2 | 1940
121151103 | Sejmutí ornice plochy do 100 m2 tl vrstvy do 200 mm strojně | m2 | 27.2
132151254 | Hloubení rýh nezapažených š do 2000 mm v hornině třídy těžitelnosti I skupiny 1 a 2 objem do 500 m3 strojně | m3 | 214.71
132251254 | Hloubení rýh nezapažených š do 2000 mm v hornině třídy těžitelnosti I skupiny 3 objem do 500 m3 strojně | m3 | 386.478
132351254 | Hloubení rýh nezapažených š do 2000 mm v hornině třídy těžitelnosti II skupiny 4 objem do 500 m3 strojně | m3 | 171.768
132451253 | Hloubení rýh nezapažených š do 2000 mm v hornině třídy těžitelnosti II skupiny 5 objem do 100 m3 strojně | m3 | 85.884
138511101 | Dolamování hloubených vykopávek jam ve vrstvě tl do 1000 mm v hornině třídy těžitelnosti III skupiny 6 | m3 | 13.64
139911122 | Bourání kcí v hloubených vykopávkách ze zdiva z betonu prokládaného kamenem ručně | m3 | 13.64
162751117 | Vodorovné přemístění výkopku nebo sypaniny po suchu na obvyklém dopravním prostředku, bez naložení výkopku, avšak se složením bez rozhrnutí z horniny třídy těžitelnosti I skupiny 1 až 3 na vzdálenost přes 9 000 do 10 000 m | m3 | 636.552
162751119 | Příplatek k vodorovnému přemístění výkopku/sypaniny z horniny třídy těžitelnosti I skupiny 1 až 3 ZKD 1000 m přes 10000 m | m3 | 8911.728
162751137 | Vodorovné přemístění přes 9 000 do 10000 m výkopku/sypaniny z horniny třídy těžitelnosti II skupiny 4 a 5 | m3 | 272.808
162751139 | Příplatek k vodorovnému přemístění výkopku/sypaniny z horniny třídy těžitelnosti II skupiny 4 a 5 ZKD 1000 m přes 10000 m | m3 | 3819.312
171201231 | Poplatek za uložení zeminy a kamení na recyklační skládce (skládkovné) kód odpadu 17 05 04 | t | 1636.848
174151101 | Zásyp jam, šachet rýh nebo kolem objektů sypaninou se zhutněním | m3 | 639.604
175151101 | Obsypání potrubí strojně sypaninou bez prohození, uloženou do 3 m | m3 | 297.647
58337302 | štěrkopísek frakce 0/16 | t | 595.294
58344197 | štěrkodrť frakce 0/63 | t | 1142.762
Sondy | KOPANÁ SONDA 1x1x2 m | m3 | 81
| KOPANÁ SONDA 1x1x2 m |  | 0
| Křížení_Kanalizace |  | 19
| Křížení_NN |  | 7
| Křížení_STL |  | 20
| Křížení_VO |  | 10
| Křížení_Vodovod |  | 25
| Mezisoučet |  | 81
Použití figury:
131113102 | Hloubení jam v nesoudržných horninách třídy těžitelnosti I skupiny 1 a 2 ručně | m3 | 20.25
131213101 | Hloubení jam v soudržných horninách třídy těžitelnosti I skupiny 3 ručně | m3 | 36.45
131313101 | Hloubení jam v soudržných horninách třídy těžitelnosti II skupiny 4 ručně | m3 | 16.2
131413101 | Hloubení jam v soudržných horninách třídy těžitelnosti II skupiny 5 ručně | m3 | 8.1
151101101 | Zřízení příložného pažení a rozepření stěn rýh hl do 2 m | m2 | 2682
151101111 | Odstranění příložného pažení a rozepření stěn rýh hl do 2 m | m2 | 2682
174111101 | Zásyp jam, šachet rýh nebo kolem objektů sypaninou se zhutněním ručně | m3 | 81
Spára_ACO | Napojovací spára Obrus | m | 631.5
| Napojovací spára |  | 0
| 1,5 * VOD_DélkaPotrubí |  | 631.5
Spára_ACO | Mezisoučet |  | 631.5
Použití figury:
919112233 | Řezání spár pro vytvoření komůrky š 20 mm hl 40 mm pro těsnící zálivku v živičném krytu | m | 631.5
919122132 | Těsnění spár zálivkou za tepla pro komůrky š 20 mm hl 40 mm s těsnicím profilem | m | 631.5
Trativod_D100 | FLEXIBILNÍ DRENÁŽ DN 100/91 mm | m | 105.25
| FLEXIBILNÍ DRENÁŽ DN 100/91 mm [m] |  | 0
| 0,25 * ( VOD_Prodl_kHydr_D110 + VOD_PŘEPJ_Potr_D110 + VOD_Přpj_Ptrb_D40 + VOD_VDVD_DN250 ) |  | 105.25
Trativod_D100 | Mezisoučet |  | 105.25
Použití figury:
212752101 | Trativod z drenážních trubek korugovaných PE-HD SN 4 perforace 360° včetně lože otevřený výkop DN 100 pro liniové stavby | m | 105.25
174151101 | Zásyp jam, šachet rýh nebo kolem objektů sypaninou se zhutněním | m3 | 639.604
58343959 | kamenivo drcené hrubé frakce 32/63 | t | 8.525
TŘ_2 | Procentuální zastoupení jednotlivých tříd těžitelnosti - třída 2 | % | 0.25
| Procentuální zastoupení jednotlivých tříd těžitelnosti - třída 2 |  | 0
| 0,25 |  | 0.25
| Mezisoučet |  | 0.25
Použití figury:
131113102 | Hloubení jam v nesoudržných horninách třídy těžitelnosti I skupiny 1 a 2 ručně | m3 | 20.25
132151254 | Hloubení rýh nezapažených š do 2000 mm v hornině třídy těžitelnosti I skupiny 1 a 2 objem do 500 m3 strojně | m3 | 214.71
162751117 | Vodorovné přemístění výkopku nebo sypaniny po suchu na obvyklém dopravním prostředku, bez naložení výkopku, avšak se složením bez rozhrnutí z horniny třídy těžitelnosti I skupiny 1 až 3 na vzdálenost přes 9 000 do 10 000 m | m3 | 636.552
162751119 | Příplatek k vodorovnému přemístění výkopku/sypaniny z horniny třídy těžitelnosti I skupiny 1 až 3 ZKD 1000 m přes 10000 m | m3 | 8911.728
TŘ_3 | Procentuální zastoupení jednotlivých tříd těžitelnosti - třída 3 | % | 0.45
| Procentuální zastoupení jednotlivých tříd těžitelnosti - třída 3 |  | 0
| 0,45 |  | 0.45
| Mezisoučet |  | 0.45
Použití figury:
131213101 | Hloubení jam v soudržných horninách třídy těžitelnosti I skupiny 3 ručně | m3 | 36.45
132251254 | Hloubení rýh nezapažených š do 2000 mm v hornině třídy těžitelnosti I skupiny 3 objem do 500 m3 strojně | m3 | 386.478
162751117 | Vodorovné přemístění výkopku nebo sypaniny po suchu na obvyklém dopravním prostředku, bez naložení výkopku, avšak se složením bez rozhrnutí z horniny třídy těžitelnosti I skupiny 1 až 3 na vzdálenost přes 9 000 do 10 000 m | m3 | 636.552
162751119 | Příplatek k vodorovnému přemístění výkopku/sypaniny z horniny třídy těžitelnosti I skupiny 1 až 3 ZKD 1000 m přes 10000 m | m3 | 8911.728
TŘ_4 | Procentuální zastoupení jednotlivých tříd těžitelnosti - třída 4 | % | 0.2
| Procentuální zastoupení jednotlivých tříd těžitelnosti - třída 4 |  | 0
| 0,20 |  | 0.2
| Mezisoučet |  | 0.2
Použití figury:
131313101 | Hloubení jam v soudržných horninách třídy těžitelnosti II skupiny 4 ručně | m3 | 16.2
132351254 | Hloubení rýh nezapažených š do 2000 mm v hornině třídy těžitelnosti II skupiny 4 objem do 500 m3 strojně | m3 | 171.768
162751137 | Vodorovné přemístění přes 9 000 do 10000 m výkopku/sypaniny z horniny třídy těžitelnosti II skupiny 4 a 5 | m3 | 272.808
162751139 | Příplatek k vodorovnému přemístění výkopku/sypaniny z horniny třídy těžitelnosti II skupiny 4 a 5 ZKD 1000 m přes 10000 m | m3 | 3819.312
TŘ_5 | Procentuální zastoupení jednotlivých tříd těžitelnosti - třída 5 | % | 0.1
| Procentuální zastoupení jednotlivých tříd těžitelnosti - třída 5 |  | 0
| 0,10 |  | 0.1
| Mezisoučet |  | 0.1
Použití figury:
131413101 | Hloubení jam v soudržných horninách třídy těžitelnosti II skupiny 5 ručně | m3 | 8.1
132451253 | Hloubení rýh nezapažených š do 2000 mm v hornině třídy těžitelnosti II skupiny 5 objem do 100 m3 strojně | m3 | 85.884
162751137 | Vodorovné přemístění přes 9 000 do 10000 m výkopku/sypaniny z horniny třídy těžitelnosti II skupiny 4 a 5 | m3 | 272.808
162751139 | Příplatek k vodorovnému přemístění výkopku/sypaniny z horniny třídy těžitelnosti II skupiny 4 a 5 ZKD 1000 m přes 10000 m | m3 | 3819.312
VOD_DélkaPotrubí |  | m | 421
| Celková délka potrubí |  | 0
| SO 1 - VODOVOD DN250 |  | 0
| 375 + 2 + 3 |  | 380
| PŘEPOJENÍ POTRUBÍ |  | 0
| 16 + 11 |  | 27
| PRODLOUŽENÍ K HYDRANTU |  | 0
| 6 + 1 |  | 7
| PŘEPOJENÍ POTRUBÍ |  | 0
| 3 + 4 |  | 7
| Mezisoučet |  | 421
Použití figury:
132212112 | Hloubení rýh š do 800 mm v nesoudržných horninách třídy těžitelnosti I skupiny 3 ručně | m3 | 73.675
138511101 | Dolamování hloubených vykopávek jam ve vrstvě tl do 1000 mm v hornině třídy těžitelnosti III skupiny 6 | m3 | 13.64
139911122 | Bourání kcí v hloubených vykopávkách ze zdiva z betonu prokládaného kamenem ručně | m3 | 13.64
162751117 | Vodorovné přemístění výkopku nebo sypaniny po suchu na obvyklém dopravním prostředku, bez naložení výkopku, avšak se složením bez rozhrnutí z horniny třídy těžitelnosti I skupiny 1 až 3 na vzdálenost přes 9 000 do 10 000 m | m3 | 636.552
162751119 | Příplatek k vodorovnému přemístění výkopku/sypaniny z horniny třídy těžitelnosti I skupiny 1 až 3 ZKD 1000 m přes 10000 m | m3 | 8911.728
162751137 | Vodorovné přemístění přes 9 000 do 10000 m výkopku/sypaniny z horniny třídy těžitelnosti II skupiny 4 a 5 | m3 | 272.808
162751139 | Příplatek k vodorovnému přemístění výkopku/sypaniny z horniny třídy těžitelnosti II skupiny 4 a 5 ZKD 1000 m přes 10000 m | m3 | 3819.312
171201231 | Poplatek za uložení zeminy a kamení na recyklační skládce (skládkovné) kód odpadu 17 05 04 | t | 1636.848
174151101 | Zásyp jam, šachet rýh nebo kolem objektů sypaninou se zhutněním | m3 | 639.604
175151101 | Obsypání potrubí strojně sypaninou bez prohození, uloženou do 3 m | m3 | 297.647
850311811 | Bourání stávajícího potrubí z trub litinových DN 150 | m | 421
871261211 | Montáž potrubí z PE100 SDR 11 otevřený výkop svařovaných elektrotvarovkou D 125 x 11,4 mm | m | 421
892383122-R | Proplach a dezinfekce vodovodního potrubí DN 250, DN 300 nebo 350 | m | 842
919112233 | Řezání spár pro vytvoření komůrky š 20 mm hl 40 mm pro těsnící zálivku v živičném krytu | m | 631.5
919735111 | Řezání stávajícího živičného krytu hl do 50 mm | m | 842
919735112 | Řezání stávajícího živičného krytu hl přes 50 do 100 mm | m | 842
08211321 | voda pitná pro ostatní odběratele | m3 | 148.794
28613558 | potrubí dvouvrstvé PE100 RC SDR11 125x11,4 dl 12m | m | 442.05
58337302 | štěrkopísek frakce 0/16 | t | 595.294
58344197 | štěrkodrť frakce 0/63 | t | 1142.762
VOD_DélkaPotrubí_1 |  | m | 510
| Celková délka potrubí |  | 0
| SO 2 - VODOVOD DN125 |  | 0
| 316 + 3 + 4 + 59 |  | 382
| PŘEPOJENÍ POTRUBÍ |  | 0
| 65 + 11 + 48,5 + 3,5 |  | 128
| Mezisoučet |  | 510
VOD_Prodl_kHydr_D110 |  |  | 7
| PRODLOUŽENÍ K HYDRANTU D110 |  | 0
VOD_Prodl_kHydr_D110 | 6 + 1 |  | 7
Použití figury:
871251211 | Montáž potrubí z PE100 SDR 11 otevřený výkop svařovaných elektrotvarovkou D 110 x 10,0 mm | m | 34
115101201 | Čerpání vody na dopravní výšku do 10 m průměrný přítok do 500 l/min | hod | 842
151101101 | Zřízení příložného pažení a rozepření stěn rýh hl do 2 m | m2 | 2682
151101111 | Odstranění příložného pažení a rozepření stěn rýh hl do 2 m | m2 | 2682
212752101 | Trativod z drenážních trubek korugovaných PE-HD SN 4 perforace 360° včetně lože otevřený výkop DN 100 pro liniové stavby | m | 105.25
28613557 | potrubí dvouvrstvé PE100 RC SDR11 110x10,0 dl 12m | m | 35.7
VOD_PŘEPJ_Potr_D110 |  |  | 27
| PŘEPOJENÍ POTRUBÍ D110 |  | 0
VOD_PŘEPJ_Potr_D110 | 16 + 11 |  | 27
Použití figury:
871251211 | Montáž potrubí z PE100 SDR 11 otevřený výkop svařovaných elektrotvarovkou D 110 x 10,0 mm | m | 34
115101201 | Čerpání vody na dopravní výšku do 10 m průměrný přítok do 500 l/min | hod | 842
151101101 | Zřízení příložného pažení a rozepření stěn rýh hl do 2 m | m2 | 2682
151101111 | Odstranění příložného pažení a rozepření stěn rýh hl do 2 m | m2 | 2682
212752101 | Trativod z drenážních trubek korugovaných PE-HD SN 4 perforace 360° včetně lože otevřený výkop DN 100 pro liniové stavby | m | 105.25
28613557 | potrubí dvouvrstvé PE100 RC SDR11 110x10,0 dl 12m | m | 35.7
VOD_Přpj_Ptrb_D40 |  |  | 7
| PŘEPOJENÍ POTRUBÍ D40 |  | 0
| 3 + 4 |  | 7
VOD_Přpj_Ptrb_D40 | Mezisoučet |  | 7
Použití figury:
871171211 | Montáž potrubí z PE100 SDR 11 otevřený výkop svařovaných elektrotvarovkou D 40 x 3,7 mm | m | 7
115101201 | Čerpání vody na dopravní výšku do 10 m průměrný přítok do 500 l/min | hod | 842
151101101 | Zřízení příložného pažení a rozepření stěn rýh hl do 2 m | m2 | 2682
151101111 | Odstranění příložného pažení a rozepření stěn rýh hl do 2 m | m2 | 2682
212752101 | Trativod z drenážních trubek korugovaných PE-HD SN 4 perforace 360° včetně lože otevřený výkop DN 100 pro liniové stavby | m | 105.25
28613171 | trubka vodovodní PE100 SDR11 se signalizační vrstvou 40x3,7mm | m | 7.35
VOD_VDVD_DN250 |  |  | 380
| VODOVOD DN250 D280 |  | 0
| 375 + 2 + 3 |  | 380
VOD_VDVD_DN250 | Mezisoučet |  | 380
Použití figury:
871361212 | Montáž potrubí z PE100 SDR 11 otevřený výkop svařovaných elektrotvarovkou D 280 x 25,4 mm | m | 380
115101201 | Čerpání vody na dopravní výšku do 10 m průměrný přítok do 500 l/min | hod | 842
151101101 | Zřízení příložného pažení a rozepření stěn rýh hl do 2 m | m2 | 2682
151101111 | Odstranění příložného pažení a rozepření stěn rýh hl do 2 m | m2 | 2682
212752101 | Trativod z drenážních trubek korugovaných PE-HD SN 4 perforace 360° včetně lože otevřený výkop DN 100 pro liniové stavby | m | 105.25
28613565 | potrubí dvouvrstvé PE100 RC SDR11 280x25,4 dl 12m | m | 399
Vodič_Měď_6mm | Signalizační vodič - měděný CYY 6mm2 | m | 421
| Signalizační vodič |  | 0
| - měděný CYY 6mm2 |  | 0
| 421 |  | 421
Vodič_Měď_6mm | Mezisoučet |  | 421
Vodič_Ocel_6mm | Signalizační vodič - ocelový 6mm2 | m | 0
| Signalizační vodič |  | 0
| - ocelový 6mm2 |  | 0
| 0 |  | 0
Vodič_Ocel_6mm | Mezisoučet |  | 0
Žebro | Jílové žebro | m3 | 6.3
SO 02 | OBNOVA VODOVODU – VODOVOD DN125
DomovníŠoupě |  |  | 20
| PŘÍPOJKOVÉ ŠOUPÁTKO PROFI-ISO 1 - DN25 A ISO D32, PN16 |  | 0
DomovníŠoupě | 20 |  | 20
Použití figury:
42273589-R | hydrant podzemní DN 80 PN 16 jednoduchý uzávěr krycí v 1000mm | kus | 20
891181112 | Montáž vodovodních šoupátek otevřený výkop DN 40 | kus | 40
FolieModrá | Výstražná fólie - modré barvy | m | 510
| Výstražná fólie |  | 0
| - modré barvy |  | 0
| VOD_DélkaPotrubí |  | 510
FolieModrá | Mezisoučet |  | 510
HL_výkopu | Průměrná hloubka výkopu | m | 1.8
| Průměrná hloubka výkopu |  | 0
| 1,80 |  | 1.8
| Mezisoučet |  | 1.8
Použití figury:
132151254 | Hloubení rýh nezapažených š do 2000 mm v hornině třídy těžitelnosti I skupiny 1 a 2 objem do 500 m3 strojně | m3 | 260.1
132251254 | Hloubení rýh nezapažených š do 2000 mm v hornině třídy těžitelnosti I skupiny 3 objem do 500 m3 strojně | m3 | 468.18
132351254 | Hloubení rýh nezapažených š do 2000 mm v hornině třídy těžitelnosti II skupiny 4 objem do 500 m3 strojně | m3 | 208.08
132451254 | Hloubení rýh nezapažených š do 2000 mm v hornině třídy těžitelnosti II skupiny 5 objem do 500 m3 strojně | m3 | 104.04
138511101 | Dolamování hloubených vykopávek jam ve vrstvě tl do 1000 mm v hornině třídy těžitelnosti III skupiny 6 | m3 | 16.524
139911122 | Bourání kcí v hloubených vykopávkách ze zdiva z betonu prokládaného kamenem ručně | m3 | 16.524
151101101 | Zřízení příložného pažení a rozepření stěn rýh hl do 2 m | m2 | 2664
162751117 | Vodorovné přemístění výkopku nebo sypaniny po suchu na obvyklém dopravním prostředku, bez naložení výkopku, avšak se složením bez rozhrnutí z horniny třídy těžitelnosti I skupiny 1 až 3 na vzdálenost přes 9 000 do 10 000 m | m3 | 771.12
162751119 | Příplatek k vodorovnému přemístění výkopku/sypaniny z horniny třídy těžitelnosti I skupiny 1 až 3 ZKD 1000 m přes 10000 m | m3 | 10795.68
162751137 | Vodorovné přemístění přes 9 000 do 10000 m výkopku/sypaniny z horniny třídy těžitelnosti II skupiny 4 a 5 | m3 | 330.48
162751139 | Příplatek k vodorovnému přemístění výkopku/sypaniny z horniny třídy těžitelnosti II skupiny 4 a 5 ZKD 1000 m přes 10000 m | m3 | 4626.72
171201231 | Poplatek za uložení zeminy a kamení na recyklační skládce (skládkovné) kód odpadu 17 05 04 | t | 1982.88
174151101 | Zásyp jam, šachet rýh nebo kolem objektů sypaninou se zhutněním | m3 | 769.08
58344197 | štěrkodrť frakce 0/63 | t | 1384.344
Hloubení_Asfalt |  | m | 488.5
| místní komunikace |  | 0
| asfalt |  | 0
| 316 + 65 + 59 + 48,5 |  | 488.5
| Mezisoučet |  | 488.5
Použití figury:
132151254 | Hloubení rýh nezapažených š do 2000 mm v hornině třídy těžitelnosti I skupiny 1 a 2 objem do 500 m3 strojně | m3 | 260.1
132251254 | Hloubení rýh nezapažených š do 2000 mm v hornině třídy těžitelnosti I skupiny 3 objem do 500 m3 strojně | m3 | 468.18
132351254 | Hloubení rýh nezapažených š do 2000 mm v hornině třídy těžitelnosti II skupiny 4 objem do 500 m3 strojně | m3 | 208.08
132451254 | Hloubení rýh nezapažených š do 2000 mm v hornině třídy těžitelnosti II skupiny 5 objem do 500 m3 strojně | m3 | 104.04
Hloubení_Zámkovka | Délka povrchové úpravy - zámková dlažba | m | 15
| 4 + 11 |  | 15
Použití figury:
132151254 | Hloubení rýh nezapažených š do 2000 mm v hornině třídy těžitelnosti I skupiny 1 a 2 objem do 500 m3 strojně | m3 | 260.1
132251254 | Hloubení rýh nezapažených š do 2000 mm v hornině třídy těžitelnosti I skupiny 3 objem do 500 m3 strojně | m3 | 468.18
132351254 | Hloubení rýh nezapažených š do 2000 mm v hornině třídy těžitelnosti II skupiny 4 objem do 500 m3 strojně | m3 | 208.08
132451254 | Hloubení rýh nezapažených š do 2000 mm v hornině třídy těžitelnosti II skupiny 5 objem do 500 m3 strojně | m3 | 104.04
Hloubení_Zeleň |  |  | 3.5
| 3,5 |  | 3.5
Použití figury:
132151254 | Hloubení rýh nezapažených š do 2000 mm v hornině třídy těžitelnosti I skupiny 1 a 2 objem do 500 m3 strojně | m3 | 260.1
132251254 | Hloubení rýh nezapažených š do 2000 mm v hornině třídy těžitelnosti I skupiny 3 objem do 500 m3 strojně | m3 | 468.18
132351254 | Hloubení rýh nezapažených š do 2000 mm v hornině třídy těžitelnosti II skupiny 4 objem do 500 m3 strojně | m3 | 208.08
132451254 | Hloubení rýh nezapažených š do 2000 mm v hornině třídy těžitelnosti II skupiny 5 objem do 500 m3 strojně | m3 | 104.04
Hloubení_Žlažba |  | m | 3
| 3 |  | 3
Použití figury:
132151254 | Hloubení rýh nezapažených š do 2000 mm v hornině třídy těžitelnosti I skupiny 1 a 2 objem do 500 m3 strojně | m3 | 260.1
132251254 | Hloubení rýh nezapažených š do 2000 mm v hornině třídy těžitelnosti I skupiny 3 objem do 500 m3 strojně | m3 | 468.18
132351254 | Hloubení rýh nezapažených š do 2000 mm v hornině třídy těžitelnosti II skupiny 4 objem do 500 m3 strojně | m3 | 208.08
132451254 | Hloubení rýh nezapažených š do 2000 mm v hornině třídy těžitelnosti II skupiny 5 objem do 500 m3 strojně | m3 | 104.04
Hydranty_Podzemní |  |  | 3
| Hydranty |  | 0
| HYDRANT PODZEMNÍ, 1,50 M S DVOJITÝM UZAVÍRÁNÍM, PN 16 |  | 0
| HydraPodzem_80_150 |  | 3
Hydranty_Podzemní | Mezisoučet |  | 3
Použití figury:
891247112 | Montáž hydrantů podzemních DN 80 | kus | 3
899401113 | Osazení poklopů litinových hydrantových | kus | 3
42291452 | poklop litinový hydrantový DN 80 | kus | 3
56230638 | deska podkladová uličního poklopu plastového hydrantového | kus | 3
HydraPodzem_80_150 |  |  | 3
| HYDRANT PODZEMNÍ, 1,50 M S DVOJITÝM UZAVÍRÁNÍM, PN 16 |  | 0
HydraPodzem_80_150 | 3 |  | 3
Použití figury:
42273591 | hydrant podzemní DN 80 PN 16 jednoduchý uzávěr krycí v 1500mm | kus | 3
891247112 | Montáž hydrantů podzemních DN 80 | kus | 3
ChráničkyPotrubíD250 |  |  | 158
| Chránička na potrubí |  | 0
| - křížení s komunikací |  | 0
| 10 |  | 10
| Chránička na potrubí |  | 0
| - v místě kdy je vodovod uložen pod kanalizací - souběh |  | 0
| 85 |  | 85
| - v místě kdy je vodovod uložen pod kanalizací - křížení délka á 3,5m |  | 0
| 18 * 3,5 |  | 63
ChráničkyPotrubíD250 | Mezisoučet |  | 158
Použití figury:
28613433 | potrubí kanalizační tlakové PE100 SDR17 tyče 12m se signalizační vrstvou 250x14,8mm | m | 158
871364301 | Montáž kanalizačního potrubí z PE SDR17 otevřený výkop sklon do 20 % svařovaných na tupo D 250x14,8 mm | m | 158
ChráničkyPotrubíD400 |  |  | 148
Křížení_Kanal |  |  | 24
| KANALIZACE [ks] |  | 0
Křížení_Kanal | 24 |  | 24
Použití figury:
139001101 | Příplatek za ztížení vykopávky v blízkosti podzemního vedení | m3 | 127
119001412-R | Dočasné zajištění potrubí betonového, ŽB nebo kameninového DN přes 200 do 500 mm | m | 27
Křížení_Kanal_příp |  |  | 3
Křížení_Kanal_příp | 3 |  | 3
Použití figury:
139001101 | Příplatek za ztížení vykopávky v blízkosti podzemního vedení | m3 | 127
119001412-R | Dočasné zajištění potrubí betonového, ŽB nebo kameninového DN přes 200 do 500 mm | m | 27
Křížení_NN |  |  | 3
| EL. NN PODZ + VO (ks) |  | 0
Křížení_NN | 3 |  | 3
Použití figury:
139001101 | Příplatek za ztížení vykopávky v blízkosti podzemního vedení | m3 | 127
119001422-R | Dočasné zajištění kabelů a kabelových tratí z 6 volně ložených kabelů | m | 58
Křížení_NN_příp |  |  | 34
Křížení_NN_příp | 34 |  | 34
Použití figury:
139001101 | Příplatek za ztížení vykopávky v blízkosti podzemního vedení | m3 | 127
119001422-R | Dočasné zajištění kabelů a kabelových tratí z 6 volně ložených kabelů | m | 58
Křížení_STL |  |  | 14
| KŘÍŽENÍ S CIZÍMI IS |  | 0
| STL PLYN [ks] |  | 0
Křížení_STL | 14 |  | 14
Použití figury:
139001101 | Příplatek za ztížení vykopávky v blízkosti podzemního vedení | m3 | 127
119001405 | Dočasné zajištění potrubí z PE DN do 200 mm | m | 42
Křížení_STL_příp |  |  | 9
Křížení_STL_příp | 9 |  | 9
Použití figury:
139001101 | Příplatek za ztížení vykopávky v blízkosti podzemního vedení | m3 | 127
119001405 | Dočasné zajištění potrubí z PE DN do 200 mm | m | 42
Křížení_VO |  |  | 2
| SDĚL. VED. PODZ [ks] |  | 0
Křížení_VO | 2 |  | 2
Použití figury:
139001101 | Příplatek za ztížení vykopávky v blízkosti podzemního vedení | m3 | 127
119001422-R | Dočasné zajištění kabelů a kabelových tratí z 6 volně ložených kabelů | m | 58
Křížení_VO_příp |  |  | 19
Křížení_VO_příp | 19 |  | 19
Použití figury:
139001101 | Příplatek za ztížení vykopávky v blízkosti podzemního vedení | m3 | 127
119001422-R | Dočasné zajištění kabelů a kabelových tratí z 6 volně ložených kabelů | m | 58
Křížení_Vodovod |  |  | 15
| VODOVOD (ks) |  | 0
Křížení_Vodovod | 15 |  | 15
Použití figury:
139001101 | Příplatek za ztížení vykopávky v blízkosti podzemního vedení | m3 | 127
119001405 | Dočasné zajištění potrubí z PE DN do 200 mm | m | 42
Křížení_Vodovod_příp |  |  | 4
Křížení_Vodovod_příp | 4 |  | 4
Použití figury:
139001101 | Příplatek za ztížení vykopávky v blízkosti podzemního vedení | m3 | 127
119001405 | Dočasné zajištění potrubí z PE DN do 200 mm | m | 42
NavrhPás140_32 |  |  | 20
| NAVRTÁVACÍ PAS LT. - PLASTIK PRO PE/PVC POTRUBÍ 140 / 5/4" |  | 0
NavrhPás140_32 | 20 |  | 20
Použití figury:
28614054 | tvarovka T-kus navrtávací s ventilem, s odbočkou 360° D 140-32mm | kus | 20
877321126 | Montáž elektro navrtávacích T-kusů ventil a 360° otočná odbočka na vodovodním potrubí z PE trub d 160/63 | kus | 20
ObaleníŠoupat |  |  | 67
| obalení armatur do pogumované tkaniny |  | 0
| 67 |  | 67
ObaleníŠoupat | Mezisoučet |  | 67
Použití figury:
242941111 | Vytvoření filtru obalením zárubnice síťovinou | m2 | 67
59015122 | tkanina zesilovací uhlíková přes 350 do 450g/m2 modul pružnosti do 245kN/mm2 | m2 | 87.1
ObsypPotrubí | Obsyp Potrubí | m3 | 342.72
| Propojení |  | 0
| RÝHA_ŠÍŘKA * ( 0,1 + 0,16 + 0,30 ) * VOD_DélkaPotrubí |  | 342.72
ObsypPotrubí | Mezisoučet |  | 342.72
Použití figury:
175151101 | Obsypání potrubí strojně sypaninou bez prohození, uloženou do 3 m | m3 | 360.57
174151101 | Zásyp jam, šachet rýh nebo kolem objektů sypaninou se zhutněním | m3 | 769.08
58344197 | štěrkodrť frakce 0/63 | t | 1384.344
Odbočení_ASF | Odbočení v kom. III.tř. | m | 87
| 5,0 |  | 5
| 1,5 |  | 1.5
| 4,5 |  | 4.5
| 4,0 |  | 4
| 4,5 |  | 4.5
| 1,5 |  | 1.5
| 4,5 |  | 4.5
| 4,5 |  | 4.5
| 1,0 |  | 1
| 1,5 |  | 1.5
| 1,0 |  | 1
| 1,0 |  | 1
| 4,0 |  | 4
| 2,0 |  | 2
| 7,0 |  | 7
| 2,0 |  | 2
| 4,0 |  | 4
| 2,0 |  | 2
| 4,0 |  | 4
| 4,0 |  | 4
| 4,0 |  | 4
| 2,0 |  | 2
| 2,0 |  | 2
| 6,5 |  | 6.5
| 2,0 |  | 2
| 2,0 |  | 2
| 5,0 |  | 5
| Mezisoučet |  | 87
Odbočení_D63 | Odbočení D63 | m | 17
Odbočení_DL | Odbočení - celková délka odbočení | m | 153.5
Odbočení_Panely | Odbočení - panely | m | 6
Odbočení_ŠD | Odbočení - povrch ŠD | m | 8.5
Odbočení_ZÁMDLA | Odbočení - zámková dlažba | m | 4
Odbočení_ZELEŇ | Odbočení - volný terén | m | 46
OpěrnéBetonovéBloky | OPĚRNÉ BETONOVÉ BLOKY | kus | 10
| OPĚRNÉ BETONOVÉ BLOKY |  | 0
| 10 |  | 10
Použití figury:
452313131 | Podkladní bloky z betonu prostého tř. C 12/15 otevřený výkop | m3 | 1.25
452353101 | Bednění podkladních bloků otevřený výkop | m2 | 20
OrientačníTabulky |  |  | 33
| MODRÉ POPISOVÉ TABULKY |  | 0
| 33 |  | 33
OrientačníTabulky | Mezisoučet |  | 33
Použití figury:
899713111 | Orientační tabulky na sloupku betonovém nebo ocelovém | kus | 33
275261111 | Osazování bloků základových patek z betonu prostého nebo ŽB objemu přes 0,06 do 0,10 m3 | kus | 33
40445225-R | Ocelová trubka V=1,80m D50mm s pruhy (modro bílé) | kus | 33
58932940-R | beton C 25/30 XF3 kamenivo frakce 0/8 | m3 | 2.488
Pažení |  |  | 2664
| KOPANÁ SONDA 1x1x2 m |  | 0
| HL_výkopu * ( 4 * 1 * 2 ) * Sondy |  | 835.2
| VODOVOD |  | 0
| 2 * HL_výkopu * ( VOD_VDVD_DN250 + VOD_VDVD_DN32 ) |  | 1828.8
Pažení | Součet |  | 2664
Použití figury:
151101101 | Zřízení příložného pažení a rozepření stěn rýh hl do 2 m | m2 | 2664
151101111 | Odstranění příložného pažení a rozepření stěn rýh hl do 2 m | m2 | 2664
PE_Koleno11st_D140 |  |  | 1
Použití figury:
28614844 | koleno 45° SDR11 PE 100 PN16 D 140mm | kus | 2
877291101 | Montáž elektrospojek na vodovodním potrubí z PE trub d 140 | kus | 116
PE_Koleno15st_D110 |  |  | 1
| PE TVAROVKY |  | 0
| OBLOUK 15° D110 |  | 0
| 1 |  | 1
PE_Koleno15st_D110 | Součet |  | 1
PE_Koleno22st_D140 |  |  | 2
| PE TVAROVKY |  | 0
| OBLOUK 22° D140 |  | 0
PE_Koleno22st_D140 | 2 |  | 2
Použití figury:
286148.22-R | koleno 45° SDR11 PE 100 PN16 D 140mm | kus | 2
877291101 | Montáž elektrospojek na vodovodním potrubí z PE trub d 140 | kus | 116
PE_Koleno45st_D140 |  |  | 2
Použití figury:
28614818 | koleno 90° SDR11 PE 100 PN16 D 140mm | kus | 2
877291101 | Montáž elektrospojek na vodovodním potrubí z PE trub d 140 | kus | 116
PE_Koleno90st_D140 |  |  | 2
| PE TVAROVKY |  | 0
| OBLOUK 90° D140 |  | 0
PE_Koleno90st_D140 | 2 |  | 2
Použití figury:
28614818 | koleno 90° SDR11 PE 100 PN16 D 140mm | kus | 2
877291101 | Montáž elektrospojek na vodovodním potrubí z PE trub d 140 | kus | 116
PE_TvarEleSpoj_D110 |  |  | 14
| PE TVAROVKY |  | 0
| ELEKTROSPOJKA |  | 0
PE_TvarEleSpoj_D110 | 14 |  | 14
PE_TvarEleSpoj_D140 |  |  | 93
| PE TVAROVKY |  | 0
| ELEKTROSPOJKA D140 |  | 0
PE_TvarEleSpoj_D140 | 93 |  | 93
Použití figury:
28615977 | elektrospojka SDR11 PE 100 PN16 D 140mm | kus | 93
877291101 | Montáž elektrospojek na vodovodním potrubí z PE trub d 140 | kus | 116
PE_TvarNakruzek_D110 |  |  | 8
| PE TVAROVKY |  | 0
| LEMOVÝ NÁKRUŽEK D110 |  | 0
PE_TvarNakruzek_D110 | 8 |  | 8
PE_TvarNakruzek_D140 |  |  | 16
| PE TVAROVKY |  | 0
| LEMOVÝ NÁKRUŽEK D140 |  | 0
PE_TvarNakruzek_D140 | 16 |  | 16
Použití figury:
28653138 | nákružek lemový PE 100 SDR11 140mm | kus | 16
877291101 | Montáž elektrospojek na vodovodním potrubí z PE trub d 140 | kus | 116
PoklopHydrHranaty |  |  | 20
| UL. POKLOP ŠOUPÁTKOVÝ PLOVOUCÍ LT - ČTVERCOVÝ |  | 0
PoklopHydrHranaty | 20 |  | 20
Použití figury:
42291402 | poklop litinový ventilový | kus | 20
899401112 | Osazení poklopů litinových šoupátkových | kus | 32
PoklopHydrKulaty |  |  | 12
| UL. POKLOP ŠOUPÁTKOVÝ PLOVOUCÍ LT - KULATÝ |  | 0
PoklopHydrKulaty | 12 |  | 12
Použití figury:
42291352 | poklop litinový šoupátkový pro zemní soupravy osazení do terénu a do vozovky | kus | 12
899401112 | Osazení poklopů litinových šoupátkových | kus | 32
Povrch_ACO11_50 | Obrusná vrstva komunikace III. tř | m2 | 830.45
| místní komunikace |  | 0
| SO 2 - VODOVOD DN125 |  | 0
| 316 * ( RÝHA_ŠÍŘKA + 0,50 ) |  | 537.2
| Chodník |  | 0
| 59 * ( RÝHA_ŠÍŘKA + 0,50 ) |  | 100.3
| PŘEPOJENÍ PŘÍPOJEK |  | 0
| 65 * ( RÝHA_ŠÍŘKA + 0,50 ) |  | 110.5
| Chodník |  | 0
| 48,5 * ( RÝHA_ŠÍŘKA + 0,50 ) |  | 82.45
Povrch_ACO11_50 | Mezisoučet |  | 830.45
Použití figury:
113154223 | Frézování živičného krytu tl 50 mm pruh š přes 0,5 do 1 m pl přes 500 do 1000 m2 bez překážek v trase | m2 | 2369.225
573211109 | Postřik živičný spojovací z asfaltu v množství 0,50 kg/m2 | m2 | 830.45
577144131 | Asfaltový beton vrstva obrusná ACO 11 (ABS) tř. I tl 50 mm š do 3 m z modifikovaného asfaltu | m2 | 1660.9
Povrch_ACP16_50 |  |  | 708.325
| místní komunikace |  | 0
| SO 2 - VODOVOD DN125 |  | 0
| 316 * ( RÝHA_ŠÍŘKA + 0,25 ) |  | 458.2
| 59 * ( RÝHA_ŠÍŘKA + 0,25 ) |  | 85.55
| PŘEPOJENÍ PŘÍPOJEK |  | 0
| 65 * ( RÝHA_ŠÍŘKA + 0,25 ) |  | 94.25
| 48,5 * ( RÝHA_ŠÍŘKA + 0,25 ) |  | 70.325
Povrch_ACP16_50 | Mezisoučet |  | 708.325
Použití figury:
113154223 | Frézování živičného krytu tl 50 mm pruh š přes 0,5 do 1 m pl přes 500 do 1000 m2 bez překážek v trase | m2 | 2369.225
565135111 | Asfaltový beton vrstva podkladní ACP 16 (obalované kamenivo OKS) tl 50 mm š do 3 m | m2 | 708.325
573111112 | Postřik živičný infiltrační s posypem z asfaltu množství 1 kg/m2 | m2 | 708.325
Povrch_SC_200 |  |  | 91.44
| Odstranění SC v komunikaci |  | 0
| místní komunikace |  | 0
| SO 2 - VODOVOD DN125 |  | 0
| 0,20 * 316 * ( RÝHA_ŠÍŘKA ) |  | 75.84
| PŘEPOJENÍ PŘÍPOJEK |  | 0
| 0,20 * 65 * ( RÝHA_ŠÍŘKA ) |  | 15.6
Povrch_SC_200 | Mezisoučet |  | 91.44
Použití figury:
113153111 | Odstranění podkladů zpevněných ploch ze štěrkopísku stabilizovaného cementem | m3 | 91.44
567132115 | Podklad ze směsi stmelené cementem SC C 8/10 (KSC I) tl 200 mm | m2 | 457.2
Povrch_ŠD_200 |  |  | 117.24
| Odstranění SC v komunikaci |  | 0
| místní komunikace |  | 0
| SO 2 - VODOVOD DN125 |  | 0
| 0,20 * 316 * ( RÝHA_ŠÍŘKA ) |  | 75.84
| 0,20 * 59 * ( RÝHA_ŠÍŘKA ) |  | 14.16
| PŘEPOJENÍ PŘÍPOJEK |  | 0
| 0,20 * 65 * ( RÝHA_ŠÍŘKA ) |  | 15.6
| 0,20 * 48,5 * ( RÝHA_ŠÍŘKA ) |  | 11.64
Povrch_ŠD_200 | Mezisoučet |  | 117.24
Použití figury:
113152112 | Odstranění podkladů zpevněných ploch z kameniva drceného | m3 | 118.26
564861111 | Podklad ze štěrkodrtě ŠD tl 200 mm | m2 | 586.2
Povrch_ZámkDlažba |  |  | 25.5
| Odstranění chodník (zámková dl.) |  | 0
| SO 2 - VODOVOD DN125 |  | 0
| 4 * ( RÝHA_ŠÍŘKA + 0,50 ) |  | 6.8
| PŘEPOJENÍ PŘÍPOJEK |  | 0
| 11 * ( RÝHA_ŠÍŘKA + 0,50 ) |  | 18.7
Povrch_ZámkDlažba | Mezisoučet |  | 25.5
Použití figury:
113106023 | Rozebrání dlažeb při překopech komunikací pro pěší ze zámkové dlažby ručně | m2 | 25.5
596211110 | Kladení zámkové dlažby komunikací pro pěší tl 60 mm skupiny A pl do 50 m2 | m2 | 25.5
979051121 | Očištění zámkových dlaždic se spárováním z kameniva těženého při překopech inženýrských sítí | m2 | 30.6
59245018 | dlažba tvar obdélník betonová 200x100x60mm přírodní | m2 | 26.775
Povrch_Zeleň |  |  | 5.95
| zelený pás |  | 0
| PŘEPOJENÍ PŘÍPOJEK |  | 0
| 3,5 * ( RÝHA_ŠÍŘKA + 0,50 ) |  | 5.95
Povrch_Zeleň | Mezisoučet |  | 5.95
Použití figury:
121151103 | Sejmutí ornice plochy do 100 m2 tl vrstvy do 200 mm strojně | m2 | 5.95
180405111 | Založení trávníku ve vegetačních prefabrikátech výsevem semene v rovině a ve svahu do 1:5 | m2 | 5.95
181311103 | Rozprostření ornice tl vrstvy do 200 mm v rovině nebo ve svahu do 1:5 ručně | m2 | 5.95
00572410 | osivo směs travní parková | kg | 0.119
Povrch_ŽulKostka |  |  | 5.1
| Odstranění žul dlažba střední |  | 0
| SO 2 - VODOVOD DN125 |  | 0
| 3 * ( RÝHA_ŠÍŘKA + 0,50 ) |  | 5.1
| PŘEPOJENÍ PŘÍPOJEK |  | 0
| 0 * ( RÝHA_ŠÍŘKA + 0,50 ) |  | 0
Povrch_ŽulKostka | Mezisoučet |  | 5.1
Použití figury:
113106061 | Rozebrání dlažeb při překopech vozovek z drobných kostek s ložem z kameniva ručně | m2 | 5.1
113152112 | Odstranění podkladů zpevněných ploch z kameniva drceného | m3 | 118.26
572370112 | Vyspravení krytu komunikací po překopech pl do 15 m2 dlažbou drobnou do lože z kameniva | m2 | 5.1
979051121 | Očištění zámkových dlaždic se spárováním z kameniva těženého při překopech inženýrských sítí | m2 | 30.6
PovrchTL_ASF | Uvažovaný pouze povrch | m | 0.1
| 0,10 |  | 0.1
Použití figury:
132151254 | Hloubení rýh nezapažených š do 2000 mm v hornině třídy těžitelnosti I skupiny 1 a 2 objem do 500 m3 strojně | m3 | 260.1
132251254 | Hloubení rýh nezapažených š do 2000 mm v hornině třídy těžitelnosti I skupiny 3 objem do 500 m3 strojně | m3 | 468.18
132351254 | Hloubení rýh nezapažených š do 2000 mm v hornině třídy těžitelnosti II skupiny 4 objem do 500 m3 strojně | m3 | 208.08
132451254 | Hloubení rýh nezapažených š do 2000 mm v hornině třídy těžitelnosti II skupiny 5 objem do 500 m3 strojně | m3 | 104.04
174151101 | Zásyp jam, šachet rýh nebo kolem objektů sypaninou se zhutněním | m3 | 769.08
58344197 | štěrkodrť frakce 0/63 | t | 1384.344
PovrchTL_Zámkovka | Uvažovaný pouze povrch | m | 0.1
| 0,10 |  | 0.1
Použití figury:
132151254 | Hloubení rýh nezapažených š do 2000 mm v hornině třídy těžitelnosti I skupiny 1 a 2 objem do 500 m3 strojně | m3 | 260.1
132251254 | Hloubení rýh nezapažených š do 2000 mm v hornině třídy těžitelnosti I skupiny 3 objem do 500 m3 strojně | m3 | 468.18
132351254 | Hloubení rýh nezapažených š do 2000 mm v hornině třídy těžitelnosti II skupiny 4 objem do 500 m3 strojně | m3 | 208.08
132451254 | Hloubení rýh nezapažených š do 2000 mm v hornině třídy těžitelnosti II skupiny 5 objem do 500 m3 strojně | m3 | 104.04
PovrchTL_ŽulDlaž | Uvažovaný pouze povrch | m | 0.1
| 0,1 |  | 0.1
Použití figury:
132151254 | Hloubení rýh nezapažených š do 2000 mm v hornině třídy těžitelnosti I skupiny 1 a 2 objem do 500 m3 strojně | m3 | 260.1
132251254 | Hloubení rýh nezapažených š do 2000 mm v hornině třídy těžitelnosti I skupiny 3 objem do 500 m3 strojně | m3 | 468.18
132351254 | Hloubení rýh nezapažených š do 2000 mm v hornině třídy těžitelnosti II skupiny 4 objem do 500 m3 strojně | m3 | 208.08
132451254 | Hloubení rýh nezapažených š do 2000 mm v hornině třídy těžitelnosti II skupiny 5 objem do 500 m3 strojně | m3 | 104.04
Propojení_D160 | PROPOJENÍ - délka potrubí PE100 RC - SDR11 - PN16 160/14,6mm | m | 646
Protlak | podélný protlak s chr. PE100RC+PP 315x28,6mm | m | 0
PřírJištěPřHr_65 |  |  | 1
| KOMBI PŘÍRUBA JIŠTĚNÁ S ÚHLOVÝM VYCHÝLENÍM PŘÍRUBA/HRDLO, PN 16 DN65 |  | 0
PřírJištěPřHr_65 | 1 |  | 1
Použití figury:
31951002 | potrubní spojka jištěná proti posuvu hrdlo-příruba DN 65 | kus | 1
857261131 | Montáž litinových tvarovek jednoosých hrdlových otevřený výkop s integrovaným těsněním DN 100 | kus | 2
PřírJištěPřHr_80 |  |  | 1
| KOMBI PŘÍRUBA JIŠTĚNÁ S ÚHLOVÝM VYCHÝLENÍM PŘÍRUBA/HRDLO, PN 16 DN80 |  | 0
PřírJištěPřHr_80 | 1 |  | 1
Použití figury:
31951003 | potrubní spojka jištěná proti posuvu hrdlo-příruba DN 80 | kus | 1
857261131 | Montáž litinových tvarovek jednoosých hrdlových otevřený výkop s integrovaným těsněním DN 100 | kus | 2
RÝHA_ŠÍŘKA | Šířka pažené rýhy | m | 1.2
| Šířka rýhy |  | 0
| 1,2 |  | 1.2
| Mezisoučet |  | 1.2
Použití figury:
113106023 | Rozebrání dlažeb při překopech komunikací pro pěší ze zámkové dlažby ručně | m2 | 25.5
113106061 | Rozebrání dlažeb při překopech vozovek z drobných kostek s ložem z kameniva ručně | m2 | 5.1
113152112 | Odstranění podkladů zpevněných ploch z kameniva drceného | m3 | 118.26
113153111 | Odstranění podkladů zpevněných ploch ze štěrkopísku stabilizovaného cementem | m3 | 91.44
113154223 | Frézování živičného krytu tl 50 mm pruh š přes 0,5 do 1 m pl přes 500 do 1000 m2 bez překážek v trase | m2 | 2369.225
121151103 | Sejmutí ornice plochy do 100 m2 tl vrstvy do 200 mm strojně | m2 | 5.95
132151254 | Hloubení rýh nezapažených š do 2000 mm v hornině třídy těžitelnosti I skupiny 1 a 2 objem do 500 m3 strojně | m3 | 260.1
132251254 | Hloubení rýh nezapažených š do 2000 mm v hornině třídy těžitelnosti I skupiny 3 objem do 500 m3 strojně | m3 | 468.18
132351254 | Hloubení rýh nezapažených š do 2000 mm v hornině třídy těžitelnosti II skupiny 4 objem do 500 m3 strojně | m3 | 208.08
132451254 | Hloubení rýh nezapažených š do 2000 mm v hornině třídy těžitelnosti II skupiny 5 objem do 500 m3 strojně | m3 | 104.04
138511101 | Dolamování hloubených vykopávek jam ve vrstvě tl do 1000 mm v hornině třídy těžitelnosti III skupiny 6 | m3 | 16.524
139911122 | Bourání kcí v hloubených vykopávkách ze zdiva z betonu prokládaného kamenem ručně | m3 | 16.524
162751117 | Vodorovné přemístění výkopku nebo sypaniny po suchu na obvyklém dopravním prostředku, bez naložení výkopku, avšak se složením bez rozhrnutí z horniny třídy těžitelnosti I skupiny 1 až 3 na vzdálenost přes 9 000 do 10 000 m | m3 | 771.12
162751119 | Příplatek k vodorovnému přemístění výkopku/sypaniny z horniny třídy těžitelnosti I skupiny 1 až 3 ZKD 1000 m přes 10000 m | m3 | 10795.68
162751137 | Vodorovné přemístění přes 9 000 do 10000 m výkopku/sypaniny z horniny třídy těžitelnosti II skupiny 4 a 5 | m3 | 330.48
162751139 | Příplatek k vodorovnému přemístění výkopku/sypaniny z horniny třídy těžitelnosti II skupiny 4 a 5 ZKD 1000 m přes 10000 m | m3 | 4626.72
171201231 | Poplatek za uložení zeminy a kamení na recyklační skládce (skládkovné) kód odpadu 17 05 04 | t | 1982.88
174151101 | Zásyp jam, šachet rýh nebo kolem objektů sypaninou se zhutněním | m3 | 769.08
175151101 | Obsypání potrubí strojně sypaninou bez prohození, uloženou do 3 m | m3 | 360.57
58337302 | štěrkopísek frakce 0/16 | t | 721.14
58344197 | štěrkodrť frakce 0/63 | t | 1384.344
Sondy | KOPANÁ SONDA 1x1x2 m | m3 | 58
| KOPANÁ SONDA 1x1x2 m |  | 0
| Křížení_Kanal |  | 24
| Křížení_NN |  | 3
| Křížení_STL |  | 14
| Křížení_VO |  | 2
| Křížení_Vodovod |  | 15
| Mezisoučet |  | 58
Použití figury:
131113102 | Hloubení jam v nesoudržných horninách třídy těžitelnosti I skupiny 1 a 2 ručně | m3 | 14.5
131213101 | Hloubení jam v soudržných horninách třídy těžitelnosti I skupiny 3 ručně | m3 | 26.1
131313101 | Hloubení jam v soudržných horninách třídy těžitelnosti II skupiny 4 ručně | m3 | 11.6
131413101 | Hloubení jam v soudržných horninách třídy těžitelnosti II skupiny 5 ručně | m3 | 5.8
151101101 | Zřízení příložného pažení a rozepření stěn rýh hl do 2 m | m2 | 2664
174111101 | Zásyp jam, šachet rýh nebo kolem objektů sypaninou se zhutněním ručně | m3 | 58
Spára_ACO | Napojovací spára Obrus | m | 765
| Napojovací spára |  | 0
| 1,5 * VOD_DélkaPotrubí |  | 765
Spára_ACO | Mezisoučet |  | 765
Použití figury:
919112233 | Řezání spár pro vytvoření komůrky š 20 mm hl 40 mm pro těsnící zálivku v živičném krytu | m | 765
919122132 | Těsnění spár zálivkou za tepla pro komůrky š 20 mm hl 40 mm s těsnicím profilem | m | 765
SpojHrHr_125_140 |  |  | 1
| SPOJKA JIŠTĚNÁ S ÚHLOVÝM VYCHÝLENÍM HRDLO/HRDLO - PE/LT D140/DN125 PN 16 |  | 0
SpojHrHr_125_140 | 1 |  | 1
Použití figury:
31951006-R | potrubní spojka jištěná proti posuvu hrdlo-příruba DN 150 | kus | 1
857311131 | Montáž litinových tvarovek jednoosých hrdlových otevřený výkop s integrovaným těsněním DN 150 | kus | 1
ŠoupěDN125 |  |  | 7
| ŠOUPĚ PŘÍRUBOVÉ PN 16 DN125 |  | 0
ŠoupěDN125 | 7 |  | 7
Použití figury:
42221305 | šoupátko pitná voda litina GGG 50 krátká stavební dl PN10/16 DN 125x200mm | kus | 7
891271112 | Montáž vodovodních šoupátek otevřený výkop DN 125 | kus | 14
ŠoupěDN65 |  |  | 1
| ŠOUPĚ PŘÍRUBOVÉ PN 16 DN65 |  | 0
ŠoupěDN65 | 1 |  | 1
Použití figury:
42221302 | šoupátko pitná voda litina GGG 50 krátká stavební dl PN10/16 DN 65x170mm | kus | 1
891231112 | Montáž vodovodních šoupátek otevřený výkop DN 65 | kus | 2
ŠoupěDN80 |  |  | 4
| ŠOUPĚ PŘÍRUBOVÉ PN 16 DN80 |  | 0
ŠoupěDN80 | 4 |  | 4
Použití figury:
42221303 | šoupátko pitná voda litina GGG 50 krátká stavební dl PN10/16 DN 80x180mm | kus | 4
891241112 | Montáž vodovodních šoupátek otevřený výkop DN 80 | kus | 8
TŘ_2 | Procentuální zastoupení jednotlivých tříd těžitelnosti - třída 2 | % | 0.25
| Procentuální zastoupení jednotlivých tříd těžitelnosti - třída 2 |  | 0
| 0,25 |  | 0.25
| Mezisoučet |  | 0.25
Použití figury:
131113102 | Hloubení jam v nesoudržných horninách třídy těžitelnosti I skupiny 1 a 2 ručně | m3 | 14.5
132151254 | Hloubení rýh nezapažených š do 2000 mm v hornině třídy těžitelnosti I skupiny 1 a 2 objem do 500 m3 strojně | m3 | 260.1
162751117 | Vodorovné přemístění výkopku nebo sypaniny po suchu na obvyklém dopravním prostředku, bez naložení výkopku, avšak se složením bez rozhrnutí z horniny třídy těžitelnosti I skupiny 1 až 3 na vzdálenost přes 9 000 do 10 000 m | m3 | 771.12
162751119 | Příplatek k vodorovnému přemístění výkopku/sypaniny z horniny třídy těžitelnosti I skupiny 1 až 3 ZKD 1000 m přes 10000 m | m3 | 10795.68
TŘ_3 | Procentuální zastoupení jednotlivých tříd těžitelnosti - třída 3 | % | 0.45
| Procentuální zastoupení jednotlivých tříd těžitelnosti - třída 3 |  | 0
| 0,45 |  | 0.45
| Mezisoučet |  | 0.45
Použití figury:
131213101 | Hloubení jam v soudržných horninách třídy těžitelnosti I skupiny 3 ručně | m3 | 26.1
132251254 | Hloubení rýh nezapažených š do 2000 mm v hornině třídy těžitelnosti I skupiny 3 objem do 500 m3 strojně | m3 | 468.18
162751117 | Vodorovné přemístění výkopku nebo sypaniny po suchu na obvyklém dopravním prostředku, bez naložení výkopku, avšak se složením bez rozhrnutí z horniny třídy těžitelnosti I skupiny 1 až 3 na vzdálenost přes 9 000 do 10 000 m | m3 | 771.12
162751119 | Příplatek k vodorovnému přemístění výkopku/sypaniny z horniny třídy těžitelnosti I skupiny 1 až 3 ZKD 1000 m přes 10000 m | m3 | 10795.68
TŘ_4 | Procentuální zastoupení jednotlivých tříd těžitelnosti - třída 4 | % | 0.2
| Procentuální zastoupení jednotlivých tříd těžitelnosti - třída 4 |  | 0
| 0,20 |  | 0.2
| Mezisoučet |  | 0.2
Použití figury:
131313101 | Hloubení jam v soudržných horninách třídy těžitelnosti II skupiny 4 ručně | m3 | 11.6
132351254 | Hloubení rýh nezapažených š do 2000 mm v hornině třídy těžitelnosti II skupiny 4 objem do 500 m3 strojně | m3 | 208.08
162751137 | Vodorovné přemístění přes 9 000 do 10000 m výkopku/sypaniny z horniny třídy těžitelnosti II skupiny 4 a 5 | m3 | 330.48
162751139 | Příplatek k vodorovnému přemístění výkopku/sypaniny z horniny třídy těžitelnosti II skupiny 4 a 5 ZKD 1000 m přes 10000 m | m3 | 4626.72
TŘ_5 | Procentuální zastoupení jednotlivých tříd těžitelnosti - třída 5 | % | 0.1
| Procentuální zastoupení jednotlivých tříd těžitelnosti - třída 5 |  | 0
| 0,10 |  | 0.1
| Mezisoučet |  | 0.1
Použití figury:
131413101 | Hloubení jam v soudržných horninách třídy těžitelnosti II skupiny 5 ručně | m3 | 5.8
132451254 | Hloubení rýh nezapažených š do 2000 mm v hornině třídy těžitelnosti II skupiny 5 objem do 500 m3 strojně | m3 | 104.04
162751137 | Vodorovné přemístění přes 9 000 do 10000 m výkopku/sypaniny z horniny třídy těžitelnosti II skupiny 4 a 5 | m3 | 330.48
162751139 | Příplatek k vodorovnému přemístění výkopku/sypaniny z horniny třídy těžitelnosti II skupiny 4 a 5 ZKD 1000 m přes 10000 m | m3 | 4626.72
VOD_DélkaPotrubí |  | m | 510
| Celková délka potrubí |  | 0
| SO 2 - VODOVOD DN125 |  | 0
| 316 + 3 + 4 + 59 |  | 382
| PŘEPOJENÍ POTRUBÍ |  | 0
| 65 + 11 + 48,5 + 3,5 |  | 128
| Mezisoučet |  | 510
Použití figury:
132212112 | Hloubení rýh š do 800 mm v nesoudržných horninách třídy těžitelnosti I skupiny 3 ručně | m3 | 89.25
138511101 | Dolamování hloubených vykopávek jam ve vrstvě tl do 1000 mm v hornině třídy těžitelnosti III skupiny 6 | m3 | 16.524
139911122 | Bourání kcí v hloubených vykopávkách ze zdiva z betonu prokládaného kamenem ručně | m3 | 16.524
162751117 | Vodorovné přemístění výkopku nebo sypaniny po suchu na obvyklém dopravním prostředku, bez naložení výkopku, avšak se složením bez rozhrnutí z horniny třídy těžitelnosti I skupiny 1 až 3 na vzdálenost přes 9 000 do 10 000 m | m3 | 771.12
162751119 | Příplatek k vodorovnému přemístění výkopku/sypaniny z horniny třídy těžitelnosti I skupiny 1 až 3 ZKD 1000 m přes 10000 m | m3 | 10795.68
162751137 | Vodorovné přemístění přes 9 000 do 10000 m výkopku/sypaniny z horniny třídy těžitelnosti II skupiny 4 a 5 | m3 | 330.48
162751139 | Příplatek k vodorovnému přemístění výkopku/sypaniny z horniny třídy těžitelnosti II skupiny 4 a 5 ZKD 1000 m přes 10000 m | m3 | 4626.72
171201231 | Poplatek za uložení zeminy a kamení na recyklační skládce (skládkovné) kód odpadu 17 05 04 | t | 1982.88
174151101 | Zásyp jam, šachet rýh nebo kolem objektů sypaninou se zhutněním | m3 | 769.08
175151101 | Obsypání potrubí strojně sypaninou bez prohození, uloženou do 3 m | m3 | 360.57
850311811 | Bourání stávajícího potrubí z trub litinových DN 150 | m | 510
892383122-R | Proplach a dezinfekce vodovodního potrubí DN 250, DN 300 nebo 350 | m | 510
899721111 | Signalizační vodič DN do 150 mm na potrubí | m | 535.5
899722113 | Krytí potrubí z plastů výstražnou fólií z PVC 34cm | m | 535.5
919112233 | Řezání spár pro vytvoření komůrky š 20 mm hl 40 mm pro těsnící zálivku v živičném krytu | m | 765
919735111 | Řezání stávajícího živičného krytu hl do 50 mm | m | 1020
919735112 | Řezání stávajícího živičného krytu hl přes 50 do 100 mm | m | 1020
08211321 | voda pitná pro ostatní odběratele | m3 | 90.124
58337302 | štěrkopísek frakce 0/16 | t | 721.14
58344197 | štěrkodrť frakce 0/63 | t | 1384.344
VOD_Prodl_kHydr_D110 |  |  | 7
| PRODLOUŽENÍ K HYDRANTU D110 |  | 0
VOD_Prodl_kHydr_D110 | 7 |  | 7
VOD_PŘEPJ_Potr_D110 |  |  | 27
| PŘEPOJENÍ POTRUBÍ D110 |  | 0
VOD_PŘEPJ_Potr_D110 | 27 |  | 27
VOD_Přpj_Ptrb_D40 |  |  | 9
| PŘEPOJENÍ POTRUBÍ D40 |  | 0
| 9 |  | 9
VOD_Přpj_Ptrb_D40 | Mezisoučet |  | 9
VOD_VDVD_DN125 |  |  | 376
| SO 2 - VODOVOD DN125 |  | 0
VOD_VDVD_DN125 | 316 + 3 + 4 + 53 |  | 376
Použití figury:
871261211 | Montáž potrubí z PE100 SDR 11 otevřený výkop svařovaných elektrotvarovkou D 125 x 11,4 mm | m | 752
28613558 | potrubí dvouvrstvé PE100 RC SDR11 125x11,4 dl 12m | m | 789.6
VOD_VDVD_DN250 |  |  | 380
| VODOVOD DN250 D280 |  | 0
| 380 |  | 380
VOD_VDVD_DN250 | Mezisoučet |  | 380
Použití figury:
115101201 | Čerpání vody na dopravní výšku do 10 m průměrný přítok do 500 l/min | hod | 1016
151101101 | Zřízení příložného pažení a rozepření stěn rýh hl do 2 m | m2 | 2664
VOD_VDVD_DN32 |  |  | 128
| PŘEPOJENÍ PŘÍPOJEK |  | 0
VOD_VDVD_DN32 | 65 + 11 + 48,5 + 3,5 |  | 128
Použití figury:
871161211 | Montáž potrubí z PE100 SDR 11 otevřený výkop svařovaných elektrotvarovkou D 32 x 3,0 mm | m | 256
115101201 | Čerpání vody na dopravní výšku do 10 m průměrný přítok do 500 l/min | hod | 1016
151101101 | Zřízení příložného pažení a rozepření stěn rýh hl do 2 m | m2 | 2664
28613170 | trubka vodovodní PE100 SDR11 se signalizační vrstvou 32x3,0mm | m | 263.68
Vodič_Měď_6mm | Signalizační vodič - měděný CYY 6mm2 | m | 510
| Signalizační vodič |  | 0
| - měděný CYY 6mm2 |  | 0
| VOD_DélkaPotrubí |  | 510
Vodič_Měď_6mm | Mezisoučet |  | 510
Vodič_Ocel_6mm | Signalizační vodič - ocelový 6mm2 | m | 0
| Signalizační vodič |  | 0
| - ocelový 6mm2 |  | 0
| 0 |  | 0
Vodič_Ocel_6mm | Mezisoučet |  | 0
ZS_teleskop_125_2m |  |  | 7
| ZS TELESKOPICKÁ DN125 |  | 0
ZS_teleskop_125_2m | 7 |  | 7
Použití figury:
42291080 | souprava zemní pro šoupátka DN 100-150m Rd 2,0m | kus | 7
891271112 | Montáž vodovodních šoupátek otevřený výkop DN 125 | kus | 14
ZS_teleskop_25_2m |  |  | 20
| ZS TELESKOPICKÁ PRO DOMOVNÍ UZÁVĚR DN25 |  | 0
ZS_teleskop_25_2m | 20 |  | 20
Použití figury:
42291078 | souprava zemní pro šoupátka DN 40-50mm Rd 2,0m | kus | 20
891181112 | Montáž vodovodních šoupátek otevřený výkop DN 40 | kus | 40
ZS_teleskop_65_2m |  |  | 1
| ZS TELESKOPICKÁ DN80 |  | 0
ZS_teleskop_65_2m | 1 |  | 1
Použití figury:
42291079 | souprava zemní pro šoupátka DN 65-80mm Rd 2,0m | kus | 1
891231112 | Montáž vodovodních šoupátek otevřený výkop DN 65 | kus | 2
ZS_teleskop_80_2m |  |  | 4
| ZS TELESKOPICKÁ DN80 |  | 0
ZS_teleskop_80_2m | 4 |  | 4
Použití figury:
42291079 | souprava zemní pro šoupátka DN 65-80mm Rd 2,0m | kus | 4
891241112 | Montáž vodovodních šoupátek otevřený výkop DN 80 | kus | 8
Žebro | Jílové žebro | m3 | 6.3
VRN | Vedlejší náklady
Obrus |  |  | 680
| 680 |  | 680
Použití figury:
053002000 | Poplatky | Kč | 88400
938908411 | Čištění vozovek splachováním vodou | m2 | 2040

## Pokyny pro vyplnění
Struktura údajů, formát souboru a metodika pro zpracování
Struktura
Soubor je složen ze záložky Rekapitulace stavby a záložek s názvem soupisu prací pro jednotlivé objekty ve formátu XLSX. Každá ze záložek přitom obsahuje
ještě samostatné sestavy vymezené orámovaním a nadpisem sestavy.
Rekapitulace stavby obsahuje sestavu Rekapitulace stavby a Rekapitulace objektů stavby a soupisů prací.
V sestavě Rekapitulace stavby jsou uvedeny informace identifikující předmět veřejné zakázky na stavební práce, KSO, CC-CZ, CZ-CPV, CZ-CPA a rekapitulaci
celkové nabídkové ceny uchazeče.
Termínem "uchazeč" (resp. zhotovitel) se myslí "účastník zadávacího řízení" ve smyslu zákona o zadávání veřejných zakázek.
V sestavě Rekapitulace objektů stavby a soupisů prací je uvedena rekapitulace stavebních objektů, inženýrských objektů, provozních souborů,
vedlejších a ostatních nákladů a ostatních nákladů s rekapitulací nabídkové ceny za jednotlivé soupisy prací. Na základě údaje Typ je možné
identifikovat, zda se jedná o objekt nebo soupis prací pro daný objekt:
|  | STA | Stavební objekt pozemní
|  | ING | Stavební objekt inženýrský
|  | PRO | Provozní soubor
|  | VON | Vedlejší a ostatní náklady
|  | OST | Ostatní
|  | Soupis | Soupis prací pro daný typ objektu
Soupis prací pro jednotlivé objekty obsahuje sestavy Krycí list soupisu prací, Rekapitulace členění soupisu prací, Soupis prací. Za soupis prací může být považován
i objekt stavby v případě, že neobsahuje podřízenou zakázku.
Krycí list soupisu obsahuje rekapitulaci informací o předmětu veřejné zakázky ze sestavy Rekapitulace stavby, informaci o zařazení objektu do KSO,
CC-CZ, CZ-CPV, CZ-CPA a rekapitulaci celkové nabídkové ceny uchazeče za aktuální soupis prací.
Rekapitulace členění soupisu prací obsahuje rekapitulaci soupisu prací ve všech úrovních členění soupisu tak, jak byla tato členění použita (např.
stavební díly, funkční díly, případně jiné členění) s rekapitulací nabídkové ceny.
Soupis prací obsahuje položky veškerých stavebních nebo montážních prací, dodávek materiálů a služeb nezbytných pro zhotovení stavebního objektu,
inženýrského objektu, provozního souboru, vedlejších a ostatních nákladů.
Pro položky soupisu prací se zobrazují následující informace:
|  | PČ |  | Pořadové číslo položky v aktuálním soupisu
|  | TYP |  | Typ položky: K - konstrukce, M - materiál, PP - plný popis, PSC - poznámka k souboru cen, P - poznámka k položce, VV - výkaz výměr
|  | Kód |  | Kód položky
|  | Popis |  | Zkrácený popis položky
|  | MJ |  | Měrná jednotka položky
|  | Množství |  | Množství v měrné jednotce
|  | J.cena |  | Jednotková cena položky. Zadaní může obsahovat namísto J.ceny sloupce J.materiál a J.montáž, jejichž součet definuje
J.cenu položky.
|  | Cena celkem |  | Celková cena položky daná jako součin množství a j.ceny
|  | Cenová soustava |  | Příslušnost položky do cenové soustavy
Ke každé položce soupisu prací se na samostatných řádcích může zobrazovat:
Plný popis položky
Poznámka k souboru cen a poznámka zadavatele
Výkaz výměr
Pokud je k řádku výkazu výměr evidovaný údaj ve sloupci Kód, jedná se o definovaný odkaz, na který se může odvolávat výkaz výměr z jiné položky.
Metodika pro zpracování
Jednotlivé sestavy jsou v souboru provázány. Editovatelné pole jsou zvýrazněny žlutým podbarvením, ostatní pole neslouží k editaci a nesmí být jakkoliv
modifikovány.
Uchazeč je pro podání nabídky povinen vyplnit žlutě podbarvená pole:
Pole Uchazeč v sestavě Rekapitulace stavby - zde uchazeč vyplní svůj název (název subjektu)
Pole IČ a DIČ v sestavě Rekapitulace stavby - zde uchazeč vyplní svoje IČ a DIČ
Datum v sestavě Rekapitulace stavby - zde uchazeč vyplní datum vytvoření nabídky
J.cena = jednotková cena v sestavě Soupis prací o maximálním počtu desetinných míst uvedených v poli
- pokud sestavy soupisů prací obsahují pole J.cena, měla by být všechna tato pole vyplněna nenulovými
Poznámka - nepovinný údaj pro položku soupisu
V případě, že sestavy soupisů prací neobsahují pole J.cena, potom ve všech soupisech prací obsahují pole:
- J.materiál - jednotková cena materiálu
- J.montáž - jednotková cena montáže
Uchazeč v tomto případě by měl vyplnit všechna pole J.materiál a pole J.montáž nenulovými kladnými číslicemi. V případech, kdy položka
neobsahuje žádný materiál je přípustné, aby pole J.materiál bylo vyplněno nulou. V případech, kdy položka neobsahuje žádnou montáž je přípustné,
aby pole J.montáž bylo vyplněno nulou. Obě pole - J.materiál, J.Montáž u jedné položky by však neměly být vyplněny nulou.
Rekapitulace stavby
Název |  |  | Povinný |  | Popis | Typ | Max. počet
atributu |  |  | (A/N) |  |  |  | znaků
Kód |  |  | A |  | Kód stavby | String | 20
Stavba |  |  | A |  | Název stavby | String | 120
Místo |  |  | N |  | Místo stavby | String | 50
Datum |  |  | A |  | Datum vykonaného exportu | Date
KSO |  |  | N |  | Klasifikace stavebního objektu | String | 15
CC-CZ |  |  | N |  | Klasifikace stavbeních děl | String | 15
CZ-CPV |  |  | N |  | Společný slovník pro veřejné zakázky | String | 20
CZ-CPA |  |  | N |  | Klasifikace produkce podle činností | String | 20
Zadavatel |  |  | N |  | Zadavatel zadaní | String | 50
IČ |  |  | N |  | IČ zadavatele zadaní | String | 20
DIČ |  |  | N |  | DIČ zadavatele zadaní | String | 20
Uchazeč |  |  | N |  | Uchazeč veřejné zakázky | String | 50
Projektant |  |  | N |  | Projektant | String | 50
Poznámka |  |  | N |  | Poznámka k zadání | String | 255
Sazba DPH |  |  | A |  | Rekapitulace sazeb DPH u položek soupisů | eGSazbaDph
Základna DPH |  |  | A |  | Základna DPH určena součtem celkové ceny z položek soupisů | Double
Hodnota DPH |  |  | A |  | Hodnota DPH | Double
Cena bez DPH |  |  | A |  | Celková cena bez DPH za celou stavbu. Sčítává se ze všech listů. | Double
Cena s DPH |  |  | A |  | Celková cena s DPH za celou stavbu | Double
Rekapitulace objektů stavby a soupisů prací
Název |  |  | Povinný |  | Popis | Typ | Max. počet
atributu |  |  | (A/N) |  |  |  | znaků
Kód |  |  | A |  | Přebírá se z Rekapitulace stavby | String | 20
Stavba |  |  | A |  | Přebírá se z Rekapitulace stavby | String | 120
Místo |  |  | N |  | Přebírá se z Rekapitulace stavby | String | 50
Datum |  |  | A |  | Přebírá se z Rekapitulace stavby | Date
Zadavatel |  |  | N |  | Přebírá se z Rekapitulace stavby | String | 50
Projektant |  |  | N |  | Přebírá se z Rekapitulace stavby | String | 50
Uchazeč |  |  | N |  | Přebírá se z Rekapitulace stavby | String | 50
Kód |  |  | A |  | Kód objektu | String | 20
Objektu, Soupis prací |  |  | A |  | Název objektu | String | 120
Cena bez DPH |  |  | A |  | Cena bez DPH za daný objekt | Double
Cena s DPH |  |  | A |  | Cena spolu s DPH za daný objekt | Double
Typ |  |  | A |  | Typ zakázky | eGTypZakazky
Krycí list soupisu
Název |  |  | Povinný |  | Popis | Typ | Max. počet
atributu |  |  | (A/N) |  |  |  | znaků
Stavba |  |  | A |  | Přebírá se z Rekapitulace stavby | String | 120
Objekt |  |  | A |  | Kód a název objektu | String | 20 + 120
Soupis |  |  | A |  | Kód a název soupisu | String | 20 + 120
KSO |  |  | N |  | Klasifikace stavebního objektu | String | 15
CC-CZ |  |  | N |  | Klasifikace stavbeních děl | String | 15
CZ-CPV |  |  | N |  | Společný slovník pro veřejné zakázky | String | 20
CZ-CPA |  |  | N |  | Klasifikace produkce podle činností | String | 20
Místo |  |  | N |  | Přebírá se z Rekapitulace stavby | String | 50
Zadavatel |  |  | N |  | Přebírá se z Rekapitulace stavby | String | 50
Uchazeč |  |  | N |  | Přebírá se z Rekapitulace stavby | String | 50
Projektant |  |  | N |  | Přebírá se z Rekapitulace stavby | String | 50
Poznámka |  |  | N |  | Poznámka k soupisu prací | String | 255
Sazba DPH |  |  | A |  | Rekapitulace sazeb DPH na položkách aktuálního soupisu | eGSazbaDph
Základna DPH |  |  | A |  | Základna DPH určena součtem celkové ceny z položek aktuálního soupisu | Double
Hodnota DPH |  |  | A |  | Hodnota DPH | Double
Cena bez DPH |  |  | A |  | Cena bez DPH za daný soupis | Double
Cena s DPH |  |  | A |  | Cena s DPH za daný soupis | Double
Rekapitulace členění soupisu prací
Název |  |  | Povinný |  | Popis | Typ | Max. počet
atributu |  |  | (A/N) |  |  |  | znaků
Stavba |  |  | A |  | Přebírá se z Rekapitulace stavby | String | 120
Objekt |  |  | A |  | Kód a název objektu, přebírá se z Krycího listu soupisu | String | 20 + 120
Soupis |  |  | A |  | Kód a název objektu, přebírá se z Krycího listu soupisu | String | 20 + 120
Místo |  |  | N |  | Přebírá se z Rekapitulace stavby | String | 50
Datum |  |  | A |  | Přebírá se z Rekapitulace stavby | Date
Zadavatel |  |  | N |  | Přebírá se z Rekapitulace stavby | String | 50
Projektant |  |  | N |  | Přebírá se z Rekapitulace stavby | String | 50
Uchazeč |  |  | N |  | Přebírá se z Rekapitulace stavby | String | 50
Kód dílu - Popis |  |  | A |  | Kód a název dílu ze soupisu | String | 20 + 100
Cena celkem |  |  | A |  | Cena celkem za díl ze soupisu | Double
Soupis prací
Název |  |  | Povinný |  | Popis | Typ | Max. počet
atributu |  |  | (A/N) |  |  |  | znaků
Stavba |  |  | A |  | Přebírá se z Rekapitulace stavby | String | 120
Objekt |  |  | A |  | Kód a název objektu | String | 20 + 120
Soupis |  |  | A |  | Přebírá se z Krycího listu soupisu | String | 20 + 120
Místo |  |  | N |  | Přebírá se z Krycího listu soupisu | String | 50
Datum |  |  | A |  | Přebírá se z Krycího listu soupisu | Date
Zadavatel |  |  | N |  | Přebírá se z Krycího listu soupisu | String | 50
Projektant |  |  | N |  | Přebírá se z Krycího listu soupisu | String | 50
Uchazeč |  |  | N |  | Přebírá se z Krycího listu soupisu | String | 50
PČ |  |  | A |  | Pořadové číslo položky soupisu | Long
Typ |  |  | A |  | Typ položky soupisu | eGTypPolozky | 1
Kód |  |  | A |  | Kód položky ze soupisu | String | 20
Popis |  |  | A |  | Popis položky ze soupisu | String | 255
MJ |  |  | A |  | Měrná jednotka položky | String | 10
Množství |  |  | A |  | Množství položky soupisu | Double
J.Cena |  |  | A |  | Jednotková cena položky | Double
Cena celkem |  |  | A |  | Cena celkem vyčíslena jako J.Cena * Množství | Double
Cenová soustava |  |  | N |  | Zařazení položky do cenové soustavy | String | 50
p |  |  | N |  | Poznámka položky ze soupisu | Memo
psc |  |  | N |  | Poznámka k souboru cen ze soupisu | Memo
pp |  |  | N |  | Plný popis položky ze soupisu | Memo
vv |  |  | N |  | Výkaz výměr (figura, výraz, výměra) ze soupisu | Text,Text,Double | 20, 150
DPH |  |  | A |  | Sazba DPH pro položku | eGSazbaDPH
Hmotnost |  |  | A |  | Hmotnost položky ze soupisu | Double
Suť |  |  | A |  | Suť položky ze soupisu | Double
Nh |  |  | N |  | Normohodiny položky ze soupisu | Double
Datová věta
Typ věty |  |  | Hodnota |  | Význam
eGSazbaDPH |  |  | základní |  | Základní sazba DPH
|  |  | snížená |  | Snížená sazba DPH
|  |  | nulová |  | Nulová sazba DPH
|  |  | zákl. přenesená |  | Základní sazba DPH přenesená
|  |  | sníž. přenesená |  | Snížená sazba DPH přenesená
eGTypZakazky |  |  | STA |  | Stavební objekt
|  |  | PRO |  | Provozní soubor
|  |  | ING |  | Inženýrský objekt
|  |  | VON |  | Vedlejší a ostatní náklady
|  |  | OST |  | Ostatní náklady
eGTypPolozky |  |  | 1 |  | Položka typu HSV
|  |  | 2 |  | Položka typu PSV
|  |  | 3 |  | Položka typu M
|  |  | 4 |  | Položka typu OST