## Rekapitulace
REKAPITULACE VÝKAZU VÝMĚR CHLAZENÍ
Zařízení | Cena dodávky | Cena montáže | Cena dodávky hlavních dílů | Cena dodávky potrubí | Cena montáže hlavních dílů | Cena montáže potrubí
1 - Obřadní síň - chlazení
2 - Demontáž stávajícího chlazení
Celkem dodávka a montáž
Doprava
Zaregulování, vyzkoušení a předání
Celková cena zakázky bez DPH

## VV
z.č. | Název
1 - | Obřadní síň - chlazení |  | Celkem zařízení -
2 - | Demontáž stávajícího chlazení |  | Celkem zařízení -
3 - | z3 |  | Celkem zařízení -
4 - | z4 |  | Celkem zařízení -
5 - | z5 |  | Celkem zařízení -
6 - | z6 |  | Celkem zařízení -
7 - | z7 |  | Celkem zařízení -
8 - | z8 |  | Celkem zařízení -
9 - | z9 |  | Celkem zařízení -
10 - | z10 |  | Celkem zařízení -
11 - | z11 |  | Celkem zařízení -
12 - | z12 |  | Celkem zařízení -
13 - | z13 |  | Celkem zařízení -
14 - | z14 |  | Celkem zařízení -
15 - | z15 |  | Celkem zařízení -
16 - | z16 |  | Celkem zařízení -
17 - | z17 |  | Celkem zařízení -
18 - | z18 |  | Celkem zařízení -
19 - | z19 |  | Celkem zařízení -
20 - | z20 |  | Celkem zařízení -
VÝKAZ VÝMĚR CHLAZENÍ
Pozice | Název dílu | Dodavatel | Jednotky | Množství | Jednotková cena dodávky | Celková cena dodávky | Jednotková cena montáže | Celková cena montáže
1 | Obřadní síň - chlazení
1. 1a | Venkovní kondenzační chladící jednotka v provedení invertor pracující s chladivem R32, o celkovém jmenovitém chladícím výkonu minimálně 6 kW. Min. tepelná účinnost SEER 5,5(-). Max. hladina akustického výkonu 63 dB(A). Popis zařízení a další parametry jsou uvedeny v TZ. | 0 | ks | 1
1. 1b | Vnitřní výparníková chladící jednotka v podstropním potrubním provedení pracující s chladivem R32, o celkovém jmenovitém chladícím výkonu minimálně 6 kW. Jednotka vybavena automatickou regulací výkonu, víceotáčkovým ventilátorem a filtrem. Při vyšším množství vzduchu 960 m3/h, min. externí tlak 40 Pa, hladina akustického výkonu max. 56 dB(A) a hladina akustického tlaku v 1m max. 38 dB(A). Při nižším množství vzduchu hladina akustického tlaku v 1m max. 30 dB(A). Max. výška x šířka x hloubka = 200mm x 1150mm x 620mm. Včetně nástěnného kabelového ovladače a antivibračních závěsů. Popis zařízení a další parametry jsou uvedeny v TZ. | 0 | ks | 1
1. 2a | Venkovní kondenzační chladící jednotka v provedení invertor pracující s chladivem R32, o celkovém jmenovitém chladícím výkonu minimálně 6 kW. Min. tepelná účinnost SEER 5,5(-). Max. hladina akustického výkonu 63 dB(A). Popis zařízení a další parametry jsou uvedeny v TZ. | 0 | ks | 1
1. 2b | Vnitřní výparníková chladící jednotka v podstropním potrubním provedení pracující s chladivem R32, o celkovém jmenovitém chladícím výkonu minimálně 6 kW. Jednotka vybavena automatickou regulací výkonu, víceotáčkovým ventilátorem a filtrem. Při vyšším množství vzduchu 960 m3/h, min. externí tlak 40 Pa, hladina akustického výkonu max. 56 dB(A) a hladina akustického tlaku v 1m max. 38 dB(A). Při nižším množství vzduchu hladina akustického tlaku v 1m max. 30 dB(A). Max. výška x šířka x hloubka = 200mm x 1150mm x 620mm. Včetně nástěnného kabelového ovladače a antivibračních závěsů. Popis zařízení a další parametry jsou uvedeny v TZ. | 0 | ks | 1
1. 3 | Pružná manžeta 1060 mm x 155 mm | 0 | ks | 2
1. 4 | Neobsazeno | 0
1. 5 | Průběžná dvouřadá štěrbinová výusť pro jednosměrný horizontální přívod chladného vzduchu o celkové délce 9700mm, pro osazeni do SDK podhledu, sestavená z: 7 ks aktivních štěrbin o délce 1000mm se symetrickou připojovací komorou s bočním napojením průměru 123mm, vč. regulační klapky (při 137m3/h na 1m štěrbiny, max. tlaková ztráta 20Pa a max. akustický výkon 37dB(A)) 1 ks pasivní krajní šterbiny o délce 1200mm s upevňovací svěrací pružinou pro uchycení do SDK podhledu 1 ks pasivní krajní šterbiny o délce 1500mm s upevňovací svěrací pružinou pro uchycení do SDK podhledu 1 pár koncových profilů s rozšířeným okrajem Štěrbinová výusť je v provedení AL eloxovaný s rozšířeným okrajem pro osazení do SDK podhledu s regulačními vnitřními prvky v barvě černé. | 0 | kpl | 1
1. 6 | Průběžná dvouřadá štěrbinová výusť pro jednosměrný horizontální přívod chladného vzduchu o celkové délce 9400mm, pro osazeni do SDK podhledu, sestavená z: 7 ks aktivních štěrbin o délce 1000mm se symetrickou připojovací komorou s bočním napojením průměru 123mm, vč. regulační klapky (při 137m3/h na 1m štěrbiny, max. tlaková ztráta 20Pa a max. akustický výkon 37dB(A)) 2 ks pasivní krajní šterbiny o délce 1200mm s upevňovací svěrací pružinou pro uchycení do SDK podhledu 1 pár koncových profilů s rozšířeným okrajem Štěrbinová výusť je v provedení AL eloxovaný s rozšířeným okrajem pro osazení do SDK podhledu s regulačními vnitřními prvky v barvě černé. | 0 | kpl | 1
1. 7 | Neobsazeno | 0
1. 8 | Ocelová konzola pro osazení venkovní kondenzační jednotky, vč. 4ks silenbloků a systémových úchytných prvků | 0 | kpl | 2
1. 9 | Chladivové měděné potrubí 6,4 x 12,7 mm, včetně parotěsné tepelné izolace a propojovací kabeláže 5x1,5mm2 (provedení dle předpisu a požadavků výrobce jednotek); trasa (dvojice potrubí) | 0 | bm | 20
1. 10 | Polotuhé ohebné AL potrubí Ø125 | 0 | bm | 7
1. 11 | Kruhové potrubí sk I z pozinkovaného plechu SPIRO Ø125 mm (spojované pomocí těsnění se dvěma chlopněmi z homogenní, nestárnoucí pryže), vč. tvarovek, montážního, antivibračního závěsového, spojovacího a těsnícího materiálu, viz. technická zpráva a výkresová dokumentace. | 0 | bm | 3
1. 12 | Čtyřhranné pozinkované potrubí sk. I, vč. antivibračních závěsů, montážního, spojovacího a těsnícího materiálu viz. technická zpráva a výkresová dokumentace. | 0 | m2 | 22
1. 13 | Izolace tepelná z kaučukových samolepících pásů o tl. 15mm s povrchovou AL fólii; λ = 0,036 W/mK při 0°C nebo s lepšími parametry. | 0 | m2 | 36
1 | Celkem zařízení - Obřadní síň - chlazení
2 | Demontáž stávajícího chlazení
2. 1 | Demontáž a ekologická likvidace stávající venkovní chladicí kondenzační jednotky ARTEL, vč. vnitřní stojaté výparníkové chladící jednotky ARTEL, vč. chladivového potrubí a náplně chladiva, viz. foto v technické zprávě. | 0 | kpl | 1
2 | Celkem zařízení - Demontáž stávajícího chlazení
Celkem dodávka a montáž
Doprava
Zaregulování, vyzkoušení a předání
Celková cena zakázky bez DPH