## Krycí List
| CENOVÁ NABÍDKA |  |  |  | Set Column width to
0
21 |  | ZAKÁZKA |  |  | 96
#N/A
#N/A | Číslo:
0 | Zakázka: | OBNOVA – VODOVOD V UL. LETOHRADSKÁ (OD PENNY PO UL. BOŽENY NĚMCOVÉ) |  |  | OBNOVA – VODOVOD V UL. LETOHRADSKÁ (OD PENNY PO UL. BOŽENY NĚMCOVÉ)
0 | Komentář: |  |  |  | 0
0 | Verze: | Nabídka |  |  | Nabídka
0 | Komentář verze: |  |  |  | 0
| Adresa: |  | Datum zahájení:
| Rok: | 2022-05-23 13:41 | Datum dokončení:
| Typ Firmy | Název | Kontaktní osoba | Telefon
| --- | --- | --- | ---
| Význam (funkce) | Jméno
| Rozpočtář |  |  |  | 0
REKAPITULACE
| Kód stavebního objektu | Popis objektu | Kód zatřídění | Zatřídění
| SO 01 | Vodovodní řad 1
| SO 02 | Vodovodní řad 2
| SO 03 | Vodovodní řad 3
| SO 04 | Vodovodní řad 4
| VRN | Vedlejší rozpočtové náklady
|  | Celkem (bez DPH): | 0 | Kč
|  | DPH: | 0 | Kč
|  | Celkem (včetně DPH): | 0 | Kč
| Za zhotovitele |  | Za objednatele
| Jméno : |  | Jméno :
| Datum : |  | Datum :
| Podpis: |  | Podpis :
Poznámka :

## Rekapitulace
OBNOVA – VODOVOD V UL. LETOHRADSKÁ (OD PENNY PO UL. BOŽENY NĚMCOVÉ)
| Popis | Cena | Hmotnost | DPH | Cena s DPH | Počet položek
S | S: Stavba | 0 | 28.2358 | 0 | 0 | 349
S/SO 01 | SO 01: Vodovodní rad 1 | 0 | 6.9052 | 0 | 0 | 80
S/SO 01/001 | 001: Zemní práce | 0 | 0.62246 | 0 | 0 | 33
S/SO 01/002 | 002: Základy | 0 | 2.1492 | 0 | 0 | 1
S/SO 01/004 | 004: Vodorovné konstrukce | 0 | 0.0021087 | 0 | 0 | 3
S/SO 01/005 | 005: Komunikace | 0 | 2.5166 | 0 | 0 | 3
S/SO 01/008 | 008: Vedení dálková a prípojná | 0 | 1.6148 | 0 | 0 | 29
S/SO 01/009 | 009: Ostatní konstrukce a práce | 0 | 0 | 0 | 0 | 3
S/SO 01/099 | 099: Presun hmot HSV | 0 | 0 | 0 | 0 | 8
S/SO 02 | SO 02: Vodovodní rad 2 | 0 | 4.5219 | 0 | 0 | 83
S/SO 02/001 | 001: Zemní práce | 0 | 1.2903 | 0 | 0 | 35
S/SO 02/002 | 002: Základy | 0 | 1.9446 | 0 | 0 | 1
S/SO 02/004 | 004: Vodorovné konstrukce | 0 | 0.0021087 | 0 | 0 | 3
S/SO 02/005 | 005: Komunikace | 0 | 0.25491 | 0 | 0 | 5
S/SO 02/008 | 008: Vedení dálková a prípojná | 0 | 0.93441 | 0 | 0 | 25
S/SO 02/009 | 009: Ostatní konstrukce a práce | 0 | 0 | 0 | 0 | 4
S/SO 02/099 | 099: Presun hmot HSV | 0 | 0 | 0 | 0 | 9
S/SO 02/923 | 923: Potrubí | 0 | 0.095606 | 0 | 0 | 1
S/SO 03 | SO 03: Vodovodní rad 3 | 0 | 11.7407 | 0 | 0 | 95
S/SO 03/001 | 001: Zemní práce | 0 | 1.4926 | 0 | 0 | 40
S/SO 03/002 | 002: Základy | 0 | 7.2174 | 0 | 0 | 1
S/SO 03/004 | 004: Vodorovné konstrukce | 0 | 0.016486 | 0 | 0 | 2
S/SO 03/005 | 005: Komunikace | 0 | 0 | 0 | 0 | 4
S/SO 03/008 | 008: Vedení dálková a prípojná | 0 | 3.009 | 0 | 0 | 34
S/SO 03/009 | 009: Ostatní konstrukce a práce | 0 | 0.005257 | 0 | 0 | 6
S/SO 03/099 | 099: Presun hmot HSV | 0 | 0 | 0 | 0 | 8
S/SO 04 | SO 04: Vodovodní rad 4 | 0 | 5.068 | 0 | 0 | 80
S/SO 04/001 | 001: Zemní práce | 0 | 0.39405 | 0 | 0 | 35
S/SO 04/002 | 002: Základy | 0 | 3.2669 | 0 | 0 | 1
S/SO 04/004 | 004: Vodorovné konstrukce | 0 | 0.0021087 | 0 | 0 | 2
S/SO 04/005 | 005: Komunikace | 0 | 0 | 0 | 0 | 4
S/SO 04/008 | 008: Vedení dálková a prípojná | 0 | 1.3991 | 0 | 0 | 27
S/SO 04/009 | 009: Ostatní konstrukce a práce | 0 | 0.0058652 | 0 | 0 | 4
S/SO 04/099 | 099: Presun hmot HSV | 0 | 0 | 0 | 0 | 7
S/VRN | VRN: Vedlejší rozpoctové náklady | 0 | 0 | 0 | 0 | 11
S/VRN/V01 | V01: Pruzkumné, geodetické a projektové práce | 0 | 0 | 0 | 0 | 5
S/VRN/V03 | V03: Zarízení stavenište | 0 | 0 | 0 | 0 | 1
S/VRN/V04 | V04: Inženýrská cinnost | 0 | 0 | 0 | 0 | 2
S/VRN/V07 | V07: Provozní vlivy | 0 | 0 | 0 | 0 | 2
S/VRN/V09 | V09: Ostatní náklady | 0 | 0 | 0 | 0 | 1
| Celkem (bez DPH) | 0
| DPH | 0
| Celkem (včetně DPH) | 0

## Zakázka
OBNOVA – VODOVOD V UL. LETOHRADSKÁ (OD PENNY PO UL. BOŽENY NĚMCOVÉ)
Set column width to
|  | Poř. | Typ | Kód | Popis | MJ | Výměra | Jedn. cena | Cena | Jedn. hmotn. | Hmotnost | Jedn. suť | Suť | Sazba DPH | DPH | Cena s DPH | Komentář | Cen. soustava | Počet | 118
S | 1 |  | Stavba |  | S: Stavba |  |  |  | 0 |  | 28.2358 |  | 44.9601 |  | 0 | 0 |  |  | 349
S/SO 01 | 2 |  | Objekt |  | SO 01: Vodovodní rad 1 |  |  |  | 0 |  | 6.9052 |  | 16.1918 |  | 0 | 0 |  |  | 80
S/SO 01/001 | 3 |  | Oddíl |  | 001: Zemní práce |  |  |  | 0 |  | 0.62246 |  | 16.1652 |  | 0 | 0 |  |  | 33
|  | 1 | SP | 115101201 | Čerpání vody na dopravní výšku do 10 m průměrný přítok do 500 l/min | hod | 20 | 0 | 0 | 3e-05 | 0.0006 |  | 0 | 21 | 0 | 0 |  |  | 1
|  |  |  | Plný popis: | Čerpání vody na dopravní výšku do 10 m s uvažovaným průměrným přítokem do 500 l/min | [14 empty] | Čerpání vody na dopravní výšku do 10 m s uvažovaným průměrným přítokem do 500 l/min
|  | 2 | SP | 115101301 | Pohotovost čerpací soupravy pro dopravní výšku do 10 m přítok do 500 l/min | den | 2 | 0 | 0 |  | 0 |  | 0 | 21 | 0 | 0 |  |  | 1
|  |  |  | Plný popis: | Pohotovost záložní čerpací soupravy pro dopravní výšku do 10 m s uvažovaným průměrným přítokem do 500 l/min | [14 empty] | Pohotovost záložní čerpací soupravy pro dopravní výšku do 10 m s uvažovaným průměrným přítokem do 500 l/min
|  | 3 | SP | 119001421 | Dočasné zajištění kabelů a kabelových tratí ze 3 volně ložených kabelů | m | 2 | 0 | 0 | 0.0369 | 0.0738 |  | 0 | 21 | 0 | 0 |  |  | 1
|  |  |  | Plný popis: | Dočasné zajištění podzemního potrubí nebo vedení ve výkopišti ve stavu i poloze, ve kterých byla na začátku zemních prací a to s podepřením, vzepřením nebo vyvěšením, případně s ochranným bedněním, se zřízením a odstraněním zajišťovací konstrukce, s opotřebením hmot kabelů a kabelových tratí z volně ložených kabelů a to do 3 kabelů | [14 empty] | Dočasné zajištění podzemního potrubí nebo vedení ve výkopišti ve stavu i poloze, ve kterých byla na začátku zemních prací a to s podepřením, vzepřením nebo vyvěšením, případně s ochranným bedněním, se zřízením a odstraněním zajišťovací konstrukce, s opotřebením hmot kabelů a kabelových tratí z volně ložených kabelů a to do 3 kabelů
|  | 4 | SP | 119003227 | Mobilní plotová zábrana vyplněná dráty výšky přes 1,5 do 2,2 m pro zabezpečení výkopu zřízení | m | 46 | 0 | 0 | 0.00015 | 0.0069 |  | 0 | 21 | 0 | 0 |  |  | 1
|  |  |  | Plný popis: | Pomocné konstrukce při zabezpečení výkopu svislé ocelové mobilní oplocení, výšky přes 1,5 do 2,2 m panely vyplněné dráty zřízení | [14 empty] | Pomocné konstrukce při zabezpečení výkopu svislé ocelové mobilní oplocení, výšky přes 1,5 do 2,2 m panely vyplněné dráty zřízení
|  |  |  | Výkaz výměr: | jámy;(4+5)*2+(3,5+4)*2+(4+2,5)*2 |  | 46
[5 empty] | přerušovací 50/50 s SO 03 |  | 0
|  | 5 | SP | 119003228 | Mobilní plotová zábrana vyplněná dráty výšky přes 1,5 do 2,2 m pro zabezpečení výkopu odstranění | m | 46 | 0 | 0 |  | 0 |  | 0 | 21 | 0 | 0 |  |  | 1
|  |  |  | Plný popis: | Pomocné konstrukce při zabezpečení výkopu svislé ocelové mobilní oplocení, výšky přes 1,5 do 2,2 m panely vyplněné dráty odstranění | [14 empty] | Pomocné konstrukce při zabezpečení výkopu svislé ocelové mobilní oplocení, výšky přes 1,5 do 2,2 m panely vyplněné dráty odstranění
|  | 6 | SP | 119004111 | Bezpečný vstup nebo výstup z výkopu pomocí žebříku zřízení | m | 15 | 0 | 0 | 0.00047 | 0.00705 |  | 0 | 21 | 0 | 0 |  |  | 1
|  |  |  | Plný popis: | Pomocné konstrukce při zabezpečení výkopu bezpečný vstup nebo výstup žebříkem zřízení | [14 empty] | Pomocné konstrukce při zabezpečení výkopu bezpečný vstup nebo výstup žebříkem zřízení
|  |  |  | Výkaz výměr: | 3*5 |  | 15
|  | 7 | SP | 119004112 | Bezpečný vstup nebo výstup z výkopu pomocí žebříku odstranění | m | 15 | 0 | 0 |  | 0 |  | 0 | 21 | 0 | 0 |  |  | 1
|  |  |  | Plný popis: | Pomocné konstrukce při zabezpečení výkopu bezpečný vstup nebo výstup žebříkem odstranění | [14 empty] | Pomocné konstrukce při zabezpečení výkopu bezpečný vstup nebo výstup žebříkem odstranění
|  | 8 | SP | 113106023 | Rozebrání dlažeb při překopech komunikací pro pěší ze zámkové dlažby ručně | m2 | 21.27 | 0 | 0 |  | 0 | 0.26 | 5.5302 | 21 | 0 | 0 |  |  | 1
|  |  |  | Plný popis: | Rozebrání dlažeb a dílců při překopech inženýrských sítí s přemístěním hmot na skládku na vzdálenost do 3 m nebo s naložením na dopravní prostředek ručně komunikací pro pěší s ložem z kameniva nebo živice a s výplní spár ze zámkové dlažby | [14 empty] | Rozebrání dlažeb a dílců při překopech inženýrských sítí s přemístěním hmot na skládku na vzdálenost do 3 m nebo s naložením na dopravní prostředek ručně komunikací pro pěší s ložem z kameniva nebo živice a s výplní spár ze zámkové dlažby
|  |  |  | Výkaz výměr: | 3,3*2,3+5,8*1,8+1,8*1,8 |  | 21.27
[5 empty] | startovací jáma, rýha, jáma |  | 0
|  | 9 | SP | 113107013 | Odstranění podkladu z kameniva těženého tl přes 200 do 300 mm při překopech ručně | m2 | 21.27 | 0 | 0 |  | 0 | 0.5 | 10.635 | 21 | 0 | 0 |  |  | 1
|  |  |  | Plný popis: | Odstranění podkladů nebo krytů při překopech inženýrských sítí s přemístěním hmot na skládku ve vzdálenosti do 3 m nebo s naložením na dopravní prostředek ručně z kameniva těženého, o tl. vrstvy přes 200 do 300 mm | [14 empty] | Odstranění podkladů nebo krytů při překopech inženýrských sítí s přemístěním hmot na skládku ve vzdálenosti do 3 m nebo s naložením na dopravní prostředek ručně z kameniva těženého, o tl. vrstvy přes 200 do 300 mm
|  | 10 | SP | 121151103 | Sejmutí ornice plochy do 100 m2 tl vrstvy do 200 mm strojně | m2 | 4.03 | 0 | 0 |  | 0 |  | 0 | 21 | 0 | 0 |  |  | 1
|  |  |  | Plný popis: | Sejmutí ornice strojně při souvislé ploše do 100 m2, tl. vrstvy do 200 mm | [14 empty] | Sejmutí ornice strojně při souvislé ploše do 100 m2, tl. vrstvy do 200 mm
|  |  |  | Výkaz výměr: | 3,1*1,3 |  | 4.03
[5 empty] | přerušovací jáma (50/50 s SO 03) |  | 0
|  | 11 | SP | 131251203 | Hloubení jam zapažených v hornině třídy těžitelnosti I skupiny 3 objem do 100 m3 strojně | m3 | 6.876 | 0 | 0 |  | 0 |  | 0 | 21 | 0 | 0 |  |  | 1
|  |  |  | Plný popis: | Hloubení zapažených jam a zářezů strojně s urovnáním dna do předepsaného profilu a spádu v hornině třídy těžitelnosti I skupiny 3 přes 50 do 100 m3 | [14 empty] | Hloubení zapažených jam a zářezů strojně s urovnáním dna do předepsaného profilu a spádu v hornině třídy těžitelnosti I skupiny 3 přes 50 do 100 m3
|  |  |  | Výkaz výměr: | (3*2*1,91+1,5*2*1,91+3*3*1,91)*0,5*0,4 |  | 6.876
[5 empty] | strojní výkop 50%, dané zatřídění 40% |  | 0
[5 empty] | přerušovací jáma 50% SO 01, 50% SO 03 |  | 0
|  | 12 | SP | 131351203 | Hloubení jam zapažených v hornině třídy těžitelnosti II skupiny 4 objem do 100 m3 strojně | m3 | 6.876 | 0 | 0 |  | 0 |  | 0 | 21 | 0 | 0 |  |  | 1
|  |  |  | Plný popis: | Hloubení zapažených jam a zářezů strojně s urovnáním dna do předepsaného profilu a spádu v hornině třídy těžitelnosti II skupiny 4 přes 50 do 100 m3 | [14 empty] | Hloubení zapažených jam a zářezů strojně s urovnáním dna do předepsaného profilu a spádu v hornině třídy těžitelnosti II skupiny 4 přes 50 do 100 m3
|  | 13 | SP | 131451203 | Hloubení jam zapažených v hornině třídy těžitelnosti II skupiny 5 objem do 100 m3 strojně | m3 | 3.438 | 0 | 0 |  | 0 |  | 0 | 21 | 0 | 0 |  |  | 1
|  |  |  | Plný popis: | Hloubení zapažených jam a zářezů strojně s urovnáním dna do předepsaného profilu a spádu v hornině třídy těžitelnosti II skupiny 5 přes 50 do 100 m3 | [14 empty] | Hloubení zapažených jam a zářezů strojně s urovnáním dna do předepsaného profilu a spádu v hornině třídy těžitelnosti II skupiny 5 přes 50 do 100 m3
|  |  |  | Výkaz výměr: | (3*2*1,91+1,5*2*1,91+3*3*1,91)*0,5*0,2 |  | 3.438
[5 empty] | strojní výkop 50%, dané zatřídění 20% |  | 0
|  | 14 | SP | 131213131 | Hloubení jam do 10 m3 v soudržných horninách třídy těžitelnosti I skupiny 3 při překopech inženýrských sítí ručně | m3 | 6.876 | 0 | 0 |  | 0 |  | 0 | 21 | 0 | 0 |  |  | 1
|  |  |  | Plný popis: | Hloubení jam a zářezů při překopech inženýrských sítí ručně zapažených i nezapažených s urovnáním dna do předepsaného profilu a spádu objemu do 10 m3 v hornině třídy těžitelnosti I skupiny 3 soudržných | [14 empty] | Hloubení jam a zářezů při překopech inženýrských sítí ručně zapažených i nezapažených s urovnáním dna do předepsaného profilu a spádu objemu do 10 m3 v hornině třídy těžitelnosti I skupiny 3 soudržných
|  |  |  | Výkaz výměr: | (3*2*1,91+1,5*2*1,91+3*3*1,91)*0,5*0,4 |  | 6.876
[5 empty] | ruční výkop 50%, dané zatřídění 40% |  | 0
[5 empty] | v rámci ručního výkopu jsou započteny sondy na stávajících sítích |  | 0
|  | 15 | SP | 131313131 | Hloubení jam do 10 m3 v soudržných horninách třídy těžitelnosti II skupiny 4 při překopech inženýrských sítí ručně | m3 | 6.876 | 0 | 0 |  | 0 |  | 0 | 21 | 0 | 0 |  |  | 1
|  |  |  | Plný popis: | Hloubení jam a zářezů při překopech inženýrských sítí ručně zapažených i nezapažených s urovnáním dna do předepsaného profilu a spádu objemu do 10 m3 v hornině třídy těžitelnosti II skupiny 4 soudržných | [14 empty] | Hloubení jam a zářezů při překopech inženýrských sítí ručně zapažených i nezapažených s urovnáním dna do předepsaného profilu a spádu objemu do 10 m3 v hornině třídy těžitelnosti II skupiny 4 soudržných
|  | 16 | SP | 131413131 | Hloubení jam do 10 m3 v soudržných horninách třídy těžitelnosti II skupiny 5 při překopech inženýrských sítí ručně | m3 | 3.438 | 0 | 0 |  | 0 |  | 0 | 21 | 0 | 0 |  |  | 1
|  |  |  | Plný popis: | Hloubení jam a zářezů při překopech inženýrských sítí ručně zapažených i nezapažených s urovnáním dna do předepsaného profilu a spádu objemu do 10 m3 v hornině třídy těžitelnosti II skupiny 5 soudržných | [14 empty] | Hloubení jam a zářezů při překopech inženýrských sítí ručně zapažených i nezapažených s urovnáním dna do předepsaného profilu a spádu objemu do 10 m3 v hornině třídy těžitelnosti II skupiny 5 soudržných
|  |  |  | Výkaz výměr: | (3*2*1,91+1,5*2*1,91+3*3*1,91)*0,5*0,2 |  | 3.438
[5 empty] | ruční výkop 50%, dané zatřídění 20% |  | 0
|  | 17 | SP | 141721254 | Řízený zemní protlak délky přes 50 do 100 m hl do 6 m s protlačením potrubí vnějšího průměru vrtu přes 140 do 180 mm v hornině třídy I a II skupiny 1 až 4 | m | 79.92 | 0 | 0 | 0.0036 | 0.28771 |  | 0 | 21 | 0 | 0 |  |  | 1
|  |  |  | Plný popis: | Řízený zemní protlak délky protlaku přes 50 do 100 m v hornině třídy těžitelnosti I a II, skupiny 1 až 4 včetně protlačení trub v hloubce do 6 m vnějšího průměru vrtu přes 140 do 180 mm | [14 empty] | Řízený zemní protlak délky protlaku přes 50 do 100 m v hornině třídy těžitelnosti I a II, skupiny 1 až 4 včetně protlačení trub v hloubce do 6 m vnějšího průměru vrtu přes 140 do 180 mm
|  | 18 | SP | 153191111 | Zřízení variabilního pažení výkopu ocelovým ohlubňovým rámem se štětovnicemi plochy do 30 m2 | m2 | 49.66 | 0 | 0 | 0.00496 | 0.24631 |  | 0 | 21 | 0 | 0 |  |  | 1
|  |  |  | Plný popis: | Zřízení variabilního pažení výkopu svařovaným ocelovým ohlubňovým rámem se štětovnicemi plochy výkopu do 30 m2 | [14 empty] | Zřízení variabilního pažení výkopu svařovaným ocelovým ohlubňovým rámem se štětovnicemi plochy výkopu do 30 m2
|  |  |  | Výkaz výměr: | (3+2)*2*1,91+(1,5+2)*2*1,91+(3+3*2)*1,91 |  | 49.66
[5 empty] | zapažení jam (přerušovací 50%) |  | 0
|  | 19 | SP | 153191221 | Odstranění variabilního pažení výkopu ocelovým ohlubňovým rámem se štětovnicemi plochy do 30 m2 | m2 | 49.66 | 0 | 0 |  | 0 |  | 0 | 21 | 0 | 0 |  |  | 1
|  |  |  | Plný popis: | Odstranění variabilního pažení výkopu svařovaným ocelovým ohlubňovým rámem se štětovnicemi plochy výkopu do 30 m2 | [14 empty] | Odstranění variabilního pažení výkopu svařovaným ocelovým ohlubňovým rámem se štětovnicemi plochy výkopu do 30 m2
|  | 20 | SP | 162251102 | Vodorovné přemístění přes 20 do 50 m výkopku/sypaniny z horniny třídy těžitelnosti I skupiny 1 až 3 | m3 | 24.9168 | 0 | 0 |  | 0 |  | 0 | 21 | 0 | 0 |  |  | 1
|  |  |  | Plný popis: | Vodorovné přemístění výkopku nebo sypaniny po suchu na obvyklém dopravním prostředku, bez naložení výkopku, avšak se složením bez rozhrnutí z horniny třídy těžitelnosti I skupiny 1 až 3 na vzdálenost přes 20 do 50 m | [14 empty] | Vodorovné přemístění výkopku nebo sypaniny po suchu na obvyklém dopravním prostředku, bez naložení výkopku, avšak se složením bez rozhrnutí z horniny třídy těžitelnosti I skupiny 1 až 3 na vzdálenost přes 20 do 50 m
|  |  |  | Výkaz výměr: | výkop;(3*2*1,91+1,5*2*1,91+3*3*1,91)*0,4 |  | 13.752
[5 empty] | zásyp;27,912*0,4 |  | 11.1648
[5 empty] | odvoz na mezideponii v místě stavby a zpět na zásyp |  | 0
|  | 21 | SP | 162751116 | Vodorovné přemístění přes 8 000 do 9000 m výkopku/sypaniny z horniny třídy těžitelnosti I skupiny 1 až 3 | m3 | 0.084403 | 0 | 0 |  | 0 |  | 0 | 21 | 0 | 0 |  |  | 1
|  |  |  | Plný popis: | Vodorovné přemístění výkopku nebo sypaniny po suchu na obvyklém dopravním prostředku, bez naložení výkopku, avšak se složením bez rozhrnutí z horniny třídy těžitelnosti I skupiny 1 až 3 na vzdálenost přes 8 000 do 9 000 m | [14 empty] | Vodorovné přemístění výkopku nebo sypaniny po suchu na obvyklém dopravním prostředku, bez naložení výkopku, avšak se složením bez rozhrnutí z horniny třídy těžitelnosti I skupiny 1 až 3 na vzdálenost přes 8 000 do 9 000 m
|  |  |  | Výkaz výměr: | vytlačená kubatura potrubím;(6+1,5+3)*3,14*0,08^2*0,4 |  | 0.084403
[5 empty] | v místě jam |  | 0
|  | 22 | SP | 162251122 | Vodorovné přemístění přes 20 do 50 m výkopku/sypaniny z horniny třídy těžitelnosti II skupiny 4 a 5 | m3 | 37.3752 | 0 | 0 |  | 0 |  | 0 | 21 | 0 | 0 |  |  | 1
|  |  |  | Plný popis: | Vodorovné přemístění výkopku nebo sypaniny po suchu na obvyklém dopravním prostředku, bez naložení výkopku, avšak se složením bez rozhrnutí z horniny třídy těžitelnosti II skupiny 4 a 5 na vzdálenost přes 20 do 50 m | [14 empty] | Vodorovné přemístění výkopku nebo sypaniny po suchu na obvyklém dopravním prostředku, bez naložení výkopku, avšak se složením bez rozhrnutí z horniny třídy těžitelnosti II skupiny 4 a 5 na vzdálenost přes 20 do 50 m
|  |  |  | Výkaz výměr: | výkop;(3*2*1,91+1,5*2*1,91+3*3*1,91)*0,6 |  | 20.628
[5 empty] | zásyp;27,912*0,6 |  | 16.7472
[5 empty] | odvoz na mezideponii v místě stavby a zpět na zásyp |  | 0
|  | 23 | SP | 162751136 | Vodorovné přemístění přes 8 000 do 9000 m výkopku/sypaniny z horniny třídy těžitelnosti II skupiny 4 a 5 | m3 | 0.1266 | 0 | 0 |  | 0 |  | 0 | 21 | 0 | 0 |  |  | 1
|  |  |  | Plný popis: | Vodorovné přemístění výkopku nebo sypaniny po suchu na obvyklém dopravním prostředku, bez naložení výkopku, avšak se složením bez rozhrnutí z horniny třídy těžitelnosti II skupiny 4 a 5 na vzdálenost přes 8 000 do 9 000 m | [14 empty] | Vodorovné přemístění výkopku nebo sypaniny po suchu na obvyklém dopravním prostředku, bez naložení výkopku, avšak se složením bez rozhrnutí z horniny třídy těžitelnosti II skupiny 4 a 5 na vzdálenost přes 8 000 do 9 000 m
|  |  |  | Výkaz výměr: | vytlačená kubatura potrubím;(6+1,5+3)*3,14*0,08^2*0,6 |  | 0.1266
|  | 24 | SP | 167151101 | Nakládání výkopku z hornin třídy těžitelnosti I skupiny 1 až 3 do 100 m3 | m3 | 13.752 | 0 | 0 |  | 0 |  | 0 | 21 | 0 | 0 |  |  | 1
|  |  |  | Plný popis: | Nakládání, skládání a překládání neulehlého výkopku nebo sypaniny strojně nakládání, množství do 100 m3, z horniny třídy těžitelnosti I, skupiny 1 až 3 | [14 empty] | Nakládání, skládání a překládání neulehlého výkopku nebo sypaniny strojně nakládání, množství do 100 m3, z horniny třídy těžitelnosti I, skupiny 1 až 3
|  |  |  | Výkaz výměr: | 13,752 |  | 13.752
|  | 25 | SP | 167151102 | Nakládání výkopku z hornin třídy těžitelnosti II skupiny 4 a 5 do 100 m3 | m3 | 20.628 | 0 | 0 |  | 0 |  | 0 | 21 | 0 | 0 |  |  | 1
|  |  |  | Plný popis: | Nakládání, skládání a překládání neulehlého výkopku nebo sypaniny strojně nakládání, množství do 100 m3, z horniny třídy těžitelnosti II, skupiny 4 a 5 | [14 empty] | Nakládání, skládání a překládání neulehlého výkopku nebo sypaniny strojně nakládání, množství do 100 m3, z horniny třídy těžitelnosti II, skupiny 4 a 5
|  |  |  | Výkaz výměr: | 20,628 |  | 20.628
|  | 26 | SP | 171251201 | Uložení sypaniny na skládky nebo meziskládky | m3 | 34.38 | 0 | 0 |  | 0 |  | 0 | 21 | 0 | 0 |  |  | 1
|  |  |  | Plný popis: | Uložení sypaniny na skládky nebo meziskládky bez hutnění s upravením uložené sypaniny do předepsaného tvaru | [14 empty] | Uložení sypaniny na skládky nebo meziskládky bez hutnění s upravením uložené sypaniny do předepsaného tvaru
|  |  |  | Výkaz výměr: | 13,752+20,628 |  | 34.38
|  | 27 | SP | 171201231 | Poplatek za uložení zeminy a kamení na recyklační skládce (skládkovné) kód odpadu 17 05 04 | t | 0.3587 | 0 | 0 |  | 0 |  | 0 | 21 | 0 | 0 |  |  | 1
|  |  |  | Plný popis: | Poplatek za uložení stavebního odpadu na recyklační skládce (skládkovné) zeminy a kamení zatříděného do Katalogu odpadů pod kódem 17 05 04 | [14 empty] | Poplatek za uložení stavebního odpadu na recyklační skládce (skládkovné) zeminy a kamení zatříděného do Katalogu odpadů pod kódem 17 05 04
|  |  |  | Výkaz výměr: | (0,084+0,127)*1,7 |  | 0.3587
|  | 28 | SP | 174151101 | Zásyp jam, šachet rýh nebo kolem objektů sypaninou se zhutněním | m3 | 27.912 | 0 | 0 |  | 0 |  | 0 | 21 | 0 | 0 |  |  | 1
|  |  |  | Plný popis: | Zásyp sypaninou z jakékoliv horniny strojně s uložením výkopku ve vrstvách se zhutněním jam, šachet, rýh nebo kolem objektů v těchto vykopávkách | [14 empty] | Zásyp sypaninou z jakékoliv horniny strojně s uložením výkopku ve vrstvách se zhutněním jam, šachet, rýh nebo kolem objektů v těchto vykopávkách
|  |  |  | Výkaz výměr: | výkop;(3*2*1,91+1,5*2*1,91+3*3*1,91) |  | 34.38
[5 empty] | podklad a obsyp potrubí;-(6+1,5+3)*1,1*0,56 |  | -6.468
|  | 29 | SP | 175151101 | Obsypání potrubí strojně sypaninou bez prohození, uloženou do 3 m | m3 | 6.257 | 0 | 0 |  | 0 |  | 0 | 21 | 0 | 0 |  |  | 1
|  |  |  | Plný popis: | Obsypání potrubí strojně sypaninou z vhodných třídy těžitelnosti I a II, skupiny 1 až 4 nebo materiálem připraveným podél výkopu ve vzdálenosti do 3 m od jeho kraje, pro jakoukoliv hloubku výkopu a míru zhutnění bez prohození sypaniny | [14 empty] | Obsypání potrubí strojně sypaninou z vhodných třídy těžitelnosti I a II, skupiny 1 až 4 nebo materiálem připraveným podél výkopu ve vzdálenosti do 3 m od jeho kraje, pro jakoukoliv hloubku výkopu a míru zhutnění bez prohození sypaniny
|  |  |  | Výkaz výměr: | podklad a obsyp potrubí;(6+1,5+3)*1,1*0,56 |  | 6.468
[5 empty] | odpočet potrubí;-10,5*3,14*0,08^2 |  | -0.21101
|  | 30 | SP | 175111209 | Příplatek k obsypání objektu za ruční prohození sypaniny, uložené do 3 m | m3 | 6.257 | 0 | 0 |  | 0 |  | 0 | 21 | 0 | 0 |  |  | 1
|  |  |  | Plný popis: | Obsypání objektů nad přilehlým původním terénem ručně sypaninou z vhodných hornin třídy těžitelnosti I a II, skupiny 1 až 4 nebo materiálem uloženým ve vzdálenosti do 3 m od vnějšího kraje objektu pro jakoukoliv míru zhutnění Příplatek k ceně za prohození sypaniny | [14 empty] | Obsypání objektů nad přilehlým původním terénem ručně sypaninou z vhodných hornin třídy těžitelnosti I a II, skupiny 1 až 4 nebo materiálem uloženým ve vzdálenosti do 3 m od vnějšího kraje objektu pro jakoukoliv míru zhutnění Příplatek k ceně za prohození sypaniny
|  | 31 | SP | 181351003 | Rozprostření ornice tl vrstvy do 200 mm pl do 100 m2 v rovině nebo ve svahu do 1:5 strojně | m2 | 4.03 | 0 | 0 |  | 0 |  | 0 | 21 | 0 | 0 |  |  | 1
|  |  |  | Plný popis: | Rozprostření a urovnání ornice v rovině nebo ve svahu sklonu do 1:5 strojně při souvislé ploše do 100 m2, tl. vrstvy do 200 mm | [14 empty] | Rozprostření a urovnání ornice v rovině nebo ve svahu sklonu do 1:5 strojně při souvislé ploše do 100 m2, tl. vrstvy do 200 mm
|  | 32 | SP | 181411121 | Založení lučního trávníku výsevem pl do 1000 m2 v rovině a ve svahu do 1:5 | m2 | 4.03 | 0 | 0 |  | 0 |  | 0 | 21 | 0 | 0 |  |  | 1
|  |  |  | Plný popis: | Založení trávníku na půdě předem připravené plochy do 1000 m2 výsevem včetně utažení lučního v rovině nebo na svahu do 1:5 | [14 empty] | Založení trávníku na půdě předem připravené plochy do 1000 m2 výsevem včetně utažení lučního v rovině nebo na svahu do 1:5
|  | 33 | H | 00572100 | osivo jetelotráva intenzivní víceletá | kg | 0.0806 | 0 | 0 | 0.001 | 8.06e-05 |  | 0 | 21 | 0 | 0 |  |  | 1
|  |  |  | Plný popis: | --- | [14 empty] | ---
S/SO 01/002 | 3 |  | Oddíl |  | 002: Základy |  |  |  | 0 |  | 2.1492 |  | 0 |  | 0 | 0 |  |  | 1
|  | 34 | SP | 212752101 | Trativod z drenážních trubek korugovaných PE-HD SN 4 perforace 360° včetně lože otevřený výkop DN 100 pro liniové stavby | m | 10.5 | 0 | 0 | 0.20469 | 2.1492 |  | 0 | 21 | 0 | 0 |  |  | 1
|  |  |  | Plný popis: | Trativody z drenážních trubek pro liniové stavby a komunikace se zřízením štěrkového lože pod trubky a s jejich obsypem v otevřeném výkopu trubka korugovaná sendvičová PE-HD SN 4 celoperforovaná 360° DN 100 | [14 empty] | Trativody z drenážních trubek pro liniové stavby a komunikace se zřízením štěrkového lože pod trubky a s jejich obsypem v otevřeném výkopu trubka korugovaná sendvičová PE-HD SN 4 celoperforovaná 360° DN 100
|  |  |  | Výkaz výměr: | 6+1,5+3 |  | 10.5
S/SO 01/004 | 3 |  | Oddíl |  | 004: Vodorovné konstrukce |  |  |  | 0 |  | 0.0021087 |  | 0 |  | 0 | 0 |  |  | 3
|  | 35 | SP | 452313131 | Podkladní bloky z betonu prostého tř. C 12/15 otevřený výkop | m3 | 0.05775 | 0 | 0 |  | 0 |  | 0 | 21 | 0 | 0 |  |  | 1
|  |  |  | Plný popis: | Podkladní a zajišťovací konstrukce z betonu prostého v otevřeném výkopu bloky pro potrubí z betonu tř. C 12/15 | [14 empty] | Podkladní a zajišťovací konstrukce z betonu prostého v otevřeném výkopu bloky pro potrubí z betonu tř. C 12/15
|  |  |  | Výkaz výměr: | 1,1*0,35*0,15 |  | 0.05775
|  | 36 | SP | 452353101 | Bednění podkladních bloků otevřený výkop | m2 | 0.33 | 0 | 0 | 0.00639 | 0.0021087 |  | 0 | 21 | 0 | 0 |  |  | 1
|  |  |  | Plný popis: | Bednění podkladních a zajišťovacích konstrukcí v otevřeném výkopu bloků pro potrubí | [14 empty] | Bednění podkladních a zajišťovacích konstrukcí v otevřeném výkopu bloků pro potrubí
|  |  |  | Výkaz výměr: | 1,1*0,15*2 |  | 0.33
|  | 66 | SP | 451577877 | Podklad nebo lože pod dlažbu vodorovný nebo do sklonu 1:5 ze štěrkopísku tl přes 30 do 100 mm | m2 | 21.27 | 0 | 0 |  | 0 |  | 0 | 21 | 0 | 0 |  |  | 1
|  |  |  | Plný popis: | Podklad nebo lože pod dlažbu (přídlažbu) v ploše vodorovné nebo ve sklonu do 1:5, tloušťky od 30 do 100 mm ze štěrkopísku | [14 empty] | Podklad nebo lože pod dlažbu (přídlažbu) v ploše vodorovné nebo ve sklonu do 1:5, tloušťky od 30 do 100 mm ze štěrkopísku
S/SO 01/005 | 3 |  | Oddíl |  | 005: Komunikace |  |  |  | 0 |  | 2.5166 |  | 0 |  | 0 | 0 |  |  | 3
|  | 67 | SP | 564762111 | Podklad z vibrovaného štěrku VŠ tl 200 mm | m2 | 21.27 | 0 | 0 |  | 0 |  | 0 | 21 | 0 | 0 |  |  | 1
|  |  |  | Plný popis: | Podklad nebo kryt z vibrovaného štěrku VŠ s rozprostřením, vlhčením a zhutněním, po zhutnění tl. 200 mm | [14 empty] | Podklad nebo kryt z vibrovaného štěrku VŠ s rozprostřením, vlhčením a zhutněním, po zhutnění tl. 200 mm
|  | 68 | SP | 596211110 | Kladení zámkové dlažby komunikací pro pěší ručně tl 60 mm skupiny A pl do 50 m2 | m2 | 21.27 | 0 | 0 | 0.08922 | 1.8977 |  | 0 | 21 | 0 | 0 |  |  | 1
|  |  |  | Plný popis: | Kladení dlažby z betonových zámkových dlaždic komunikací pro pěší ručně s ložem z kameniva těženého nebo drceného tl. do 40 mm, s vyplněním spár s dvojitým hutněním, vibrováním a se smetením přebytečného materiálu na krajnici tl. 60 mm skupiny A, pro plochy do 50 m2 | [14 empty] | Kladení dlažby z betonových zámkových dlaždic komunikací pro pěší ručně s ložem z kameniva těženého nebo drceného tl. do 40 mm, s vyplněním spár s dvojitým hutněním, vibrováním a se smetením přebytečného materiálu na krajnici tl. 60 mm skupiny A, pro plochy do 50 m2
|  | 69 | H | 59245015 | dlažba zámková tvaru I 200x165x60mm přírodní | m2 | 5.477 | 0 | 0 | 0.113 | 0.6189 |  | 0 | 21 | 0 | 0 |  |  | 1
|  |  |  | Plný popis: | --- | [14 empty] | ---
|  |  |  | Výkaz výměr: | 21,27*1,03*0,25 |  | 5.477
[5 empty] | využití stávající vybourané dlažby odhad 75% |  | 0
S/SO 01/008 | 3 |  | Oddíl |  | 008: Vedení dálková a prípojná |  |  |  | 0 |  | 1.6148 |  | 0.02656 |  | 0 | 0 |  |  | 29
|  | 37 | SP | 892351111 | Tlaková zkouška vodou potrubí DN 150 nebo 200 | m | 79.92 | 0 | 0 |  | 0 |  | 0 | 21 | 0 | 0 |  |  | 1
|  |  |  | Plný popis: | Tlakové zkoušky vodou na potrubí DN 150 nebo 200 | [14 empty] | Tlakové zkoušky vodou na potrubí DN 150 nebo 200
|  | 38 | SP | 892372111 | Zabezpečení konců potrubí DN do 300 při tlakových zkouškách vodou | kus | 1 | 0 | 0 | 0.45937 | 0.45937 |  | 0 | 21 | 0 | 0 |  |  | 1
|  |  |  | Plný popis: | Tlakové zkoušky vodou zabezpečení konců potrubí při tlakových zkouškách DN do 300 | [14 empty] | Tlakové zkoušky vodou zabezpečení konců potrubí při tlakových zkouškách DN do 300
|  | 39 | SP | 892353122 | Proplach a dezinfekce vodovodního potrubí DN 150 nebo 200 | m | 79.92 | 0 | 0 |  | 0 |  | 0 | 21 | 0 | 0 |  |  | 1
|  |  |  | Plný popis: | Proplach a dezinfekce vodovodního potrubí DN 150 nebo 200 | [14 empty] | Proplach a dezinfekce vodovodního potrubí DN 150 nebo 200
|  | 40 | SP | 899401112 | Osazení poklopů litinových šoupátkových | kus | 3 | 0 | 0 | 0.12303 | 0.36909 |  | 0 | 21 | 0 | 0 |  |  | 1
|  |  |  | Plný popis: | Osazení poklopů litinových šoupátkových | [14 empty] | Osazení poklopů litinových šoupátkových
|  | 41 | H | 42291352 | poklop litinový šoupátkový pro zemní soupravy osazení do terénu a do vozovky | kus | 3 | 0 | 0 | 0.0133 | 0.0399 |  | 0 | 21 | 0 | 0 |  |  | 1
|  |  |  | Plný popis: | --- | [14 empty] | ---
|  | 42 | H | 56230636 | deska podkladová uličního poklopu plastového ventilkového a šoupatového | kus | 3 | 0 | 0 | 0.0009 | 0.0027 |  | 0 | 21 | 0 | 0 |  |  | 1
|  |  |  | Plný popis: | --- | [14 empty] | ---
|  | 43 | SP | 899713111 | Orientační tabulky na sloupku betonovém nebo ocelovém | kus | 1 | 0 | 0 | 0.00016 | 0.00016 |  | 0 | 21 | 0 | 0 |  |  | 1
|  |  |  | Plný popis: | Orientační tabulky na vodovodních a kanalizačních řadech na sloupku ocelovém nebo betonovém | [14 empty] | Orientační tabulky na vodovodních a kanalizačních řadech na sloupku ocelovém nebo betonovém
|  | 44 | H | 40445225 | sloupek pro dopravní značku Zn D 60mm v 3,5m | kus | 1 | 0 | 0 | 0.0061 | 0.0061 |  | 0 | 21 | 0 | 0 |  |  | 1
|  |  |  | Plný popis: | --- | [14 empty] | ---
|  | 45 | SP | 899721111 | Signalizační vodič DN do 150 mm na potrubí | m | 10 | 0 | 0 | 0.00019 | 0.0019 |  | 0 | 21 | 0 | 0 |  |  | 1
|  |  |  | Plný popis: | Signalizační vodič na potrubí DN do 150 mm | [14 empty] | Signalizační vodič na potrubí DN do 150 mm
|  |  |  | Výkaz výměr: | dopojení;10 |  | 10
|  | 46 | SP | 899722113 | Krytí potrubí z plastů výstražnou fólií z PVC 34cm | m | 7.725 | 0 | 0 | 9e-05 | 0.00069525 |  | 0 | 21 | 0 | 0 |  |  | 1
|  |  |  | Plný popis: | Krytí potrubí z plastů výstražnou fólií z PVC šířky 34 cm | [14 empty] | Krytí potrubí z plastů výstražnou fólií z PVC šířky 34 cm
|  |  |  | Výkaz výměr: | jámy;(3+1,5+3)*1,03 |  | 7.725
|  | 47 | SP | 850315121 | Výřez nebo výsek na potrubí z trub litinových tlakových nebo plastických hmot DN 150 | kus | 1 | 0 | 0 |  | 0 |  | 0 | 21 | 0 | 0 |  |  | 1
|  |  |  | Plný popis: | Výřez nebo výsek na potrubí z trub litinových tlakových nebo plastických hmot DN 150 | [14 empty] | Výřez nebo výsek na potrubí z trub litinových tlakových nebo plastických hmot DN 150
|  | 48 | SP | 857312122 | Montáž litinových tvarovek jednoosých přírubových otevřený výkop DN 150 | kus | 1 | 0 | 0 | 0.00296 | 0.00296 | 0.02656 | 0.02656 | 21 | 0 | 0 |  |  | 1
|  |  |  | Plný popis: | Montáž litinových tvarovek na potrubí litinovém tlakovém jednoosých na potrubí z trub přírubových v otevřeném výkopu, kanálu nebo v šachtě DN 150 | [14 empty] | Montáž litinových tvarovek na potrubí litinovém tlakovém jednoosých na potrubí z trub přírubových v otevřeném výkopu, kanálu nebo v šachtě DN 150
|  | 49 | H | 55251662 | příruba litinová úsporná se zámkem PN16 pro vodovodní litinové, HDPE potrubí 150/170mm | kus | 1 | 0 | 0 | 0.007 | 0.007 |  | 0 | 21 | 0 | 0 |  |  | 1
|  |  |  | Plný popis: | --- | [14 empty] | ---
|  | 50 | SP | 871321211 | Montáž potrubí z PE100 SDR 11 otevřený výkop svařovaných elektrotvarovkou D 160 x 14,6 mm | m | 79.92 | 0 | 0 |  | 0 |  | 0 | 21 | 0 | 0 |  |  | 1
|  |  |  | Plný popis: | Montáž vodovodního potrubí z plastů v otevřeném výkopu z polyetylenu PE 100 svařovaných elektrotvarovkou SDR 11/PN16 D 160 x 14,6 mm | [14 empty] | Montáž vodovodního potrubí z plastů v otevřeném výkopu z polyetylenu PE 100 svařovaných elektrotvarovkou SDR 11/PN16 D 160 x 14,6 mm
|  | 51 | H | 28613678 | potrubí vodovodní třívrstvé PE100 SDR11 s dodatečným opláštěním a integrovaným detekčním vodičem, 160 x 14,6mm | m | 81.1188 | 0 | 0 | 0.0077 | 0.62461 |  | 0 | 21 | 0 | 0 |  |  | 1
|  |  |  | Plný popis: | --- | [14 empty] | ---
|  | 52 | SP | 877321101 | Montáž elektrospojek na vodovodním potrubí z PE trub d 160 | kus | 10 | 0 | 0 |  | 0 |  | 0 | 21 | 0 | 0 |  |  | 1
|  |  |  | Plný popis: | Montáž tvarovek na vodovodním plastovém potrubí z polyetylenu PE 100 elektrotvarovek SDR 11/PN16 spojek, oblouků nebo redukcí d 160 | [14 empty] | Montáž tvarovek na vodovodním plastovém potrubí z polyetylenu PE 100 elektrotvarovek SDR 11/PN16 spojek, oblouků nebo redukcí d 160
|  | 53 | H | 28615978 | elektrospojka SDR11 PE 100 PN16 D 160mm | kus | 8 | 0 | 0 | 0.00082 | 0.00656 |  | 0 | 21 | 0 | 0 |  |  | 1
|  |  |  | Plný popis: | --- | [14 empty] | ---
|  | 54 | H | 28653139 | nákružek lemový PE 100 SDR11 160mm | kus | 2 | 0 | 0 | 0.00172 | 0.00344 |  | 0 | 21 | 0 | 0 |  |  | 1
|  |  |  | Plný popis: | --- | [14 empty] | ---
|  | 55 | H | 55251322 | příruba pro tvarovku vodovodní PP folie DN 150 | kus | 2 | 0 | 0 | 0.0039 | 0.0078 |  | 0 | 21 | 0 | 0 |  |  | 1
|  |  |  | Plný popis: | --- | [14 empty] | ---
|  | 56 | SP | 877321110 | Montáž elektrokolen 45° na vodovodním potrubí z PE trub d 160 | kus | 2 | 0 | 0 |  | 0 |  | 0 | 21 | 0 | 0 |  |  | 1
|  |  |  | Plný popis: | Montáž tvarovek na vodovodním plastovém potrubí z polyetylenu PE 100 elektrotvarovek SDR 11/PN16 kolen 45° d 160 | [14 empty] | Montáž tvarovek na vodovodním plastovém potrubí z polyetylenu PE 100 elektrotvarovek SDR 11/PN16 kolen 45° d 160
|  | 57 | H | 28614951 | elektrokoleno 45° PE 100 PN16 D 160mm | kus | 2 | 0 | 0 | 0.0038 | 0.0076 |  | 0 | 21 | 0 | 0 |  |  | 1
|  |  |  | Plný popis: | --- | [14 empty] | ---
|  | 58 | SP | 891181112 | Montáž vodovodních šoupátek otevřený výkop DN 40 | kus | 2 | 0 | 0 | 0.00072 | 0.00144 |  | 0 | 21 | 0 | 0 |  |  | 1
|  |  |  | Plný popis: | Montáž vodovodních armatur na potrubí šoupátek nebo klapek uzavíracích v otevřeném výkopu nebo v šachtách s osazením zemní soupravy (bez poklopů) DN 40 | [14 empty] | Montáž vodovodních armatur na potrubí šoupátek nebo klapek uzavíracích v otevřeném výkopu nebo v šachtách s osazením zemní soupravy (bez poklopů) DN 40
|  | 59 | H | 42221420 | šoupátko přípojkové přímé DN 25 ISO/vnější závit PN16, 32x1 1/4" | kus | 2 | 0 | 0 | 0.0038 | 0.0076 |  | 0 | 21 | 0 | 0 |  |  | 1
|  |  |  | Plný popis: | --- | [14 empty] | ---
|  | 60 | H | 42291072 | souprava zemní pro šoupátka DN 40-50mm Rd 1,5m | kus | 2 | 0 | 0 | 0.0035 | 0.007 |  | 0 | 21 | 0 | 0 |  |  | 1
|  |  |  | Plný popis: | --- | [14 empty] | ---
|  | 61 | SP | 891311112 | Montáž vodovodních šoupátek otevřený výkop DN 150 | kus | 1 | 0 | 0 | 0.00296 | 0.00296 |  | 0 | 21 | 0 | 0 |  |  | 1
|  |  |  | Plný popis: | Montáž vodovodních armatur na potrubí šoupátek nebo klapek uzavíracích v otevřeném výkopu nebo v šachtách s osazením zemní soupravy (bez poklopů) DN 150 | [14 empty] | Montáž vodovodních armatur na potrubí šoupátek nebo klapek uzavíracích v otevřeném výkopu nebo v šachtách s osazením zemní soupravy (bez poklopů) DN 150
|  | 62 | H | 42221306 | šoupátko pitná voda litina GGG 50 krátká stavební dl PN10/16 DN 150x210mm | kus | 1 | 0 | 0 | 0.046 | 0.046 |  | 0 | 21 | 0 | 0 |  |  | 1
|  |  |  | Plný popis: | --- | [14 empty] | ---
|  | 63 | H | 42291074 | souprava zemní pro šoupátka DN 100-150mm Rd 1,5m | kus | 1 | 0 | 0 | 0.004 | 0.004 |  | 0 | 21 | 0 | 0 |  |  | 1
|  |  |  | Plný popis: | --- | [14 empty] | ---
|  | 64 | SP | 891319111 | Montáž navrtávacích pasů na potrubí z jakýchkoli trub DN 150 | kus | 1 | 0 | 0 |  | 0 |  | 0 | 21 | 0 | 0 |  |  | 1
|  |  |  | Plný popis: | Montáž vodovodních armatur na potrubí navrtávacích pasů s ventilem Jt 1 MPa, na potrubí z trub litinových, ocelových nebo plastických hmot DN 150 | [14 empty] | Montáž vodovodních armatur na potrubí navrtávacích pasů s ventilem Jt 1 MPa, na potrubí z trub litinových, ocelových nebo plastických hmot DN 150
|  | 65 | H | 42273561 | pás navrtávací se závitovým výstupem z tvárné litiny pro vodovodní PE a PVC potrubí 160-1” | kus | 1 | 0 | 0 | 0.0059 | 0.0059 |  | 0 | 21 | 0 | 0 |  |  | 1
|  |  |  | Plný popis: | --- | [14 empty] | ---
S/SO 01/009 | 3 |  | Oddíl |  | 009: Ostatní konstrukce a práce |  |  |  | 0 |  | 0 |  | 0 |  | 0 | 0 |  |  | 3
|  | 77 | SP | 979051121 | Očištění zámkových dlaždic se spárováním z kameniva těženého při překopech inženýrských sítí | m2 | 15.9525 | 0 | 0 |  | 0 |  | 0 | 21 | 0 | 0 |  |  | 1
|  |  |  | Plný popis: | Očištění vybouraných prvků při překopech inženýrských sítí od spojovacího materiálu s odklizením a uložením očištěných hmot a spojovacího materiálu na skládku do vzdálenosti 10 m nebo naložením na dopravní prostředek zámkových dlaždic s vyplněním spár kamenivem | [14 empty] | Očištění vybouraných prvků při překopech inženýrských sítí od spojovacího materiálu s odklizením a uložením očištěných hmot a spojovacího materiálu na skládku do vzdálenosti 10 m nebo naložením na dopravní prostředek zámkových dlaždic s vyplněním spár kamenivem
|  |  |  | Výkaz výměr: | 21,27*0,75 |  | 15.9525
[5 empty] | předpoklad využití 75% |  | 0
|  | 79 | B | X5851 | Zrušení stávajícího potrubí - zalití cementovou směsí | m | 79.92 | 0 | 0 |  | 0 |  | 0 | 21 | 0 | 0 |  |  | 1
|  |  |  | Plný popis: | --- | [14 empty] | ---
|  | 80 | B | X5852 | Odláždění poklopů žulovými kostkami | kus | 3 | 0 | 0 |  | 0 |  | 0 | 21 | 0 | 0 |  |  | 1
|  |  |  | Plný popis: | --- | [14 empty] | ---
S/SO 01/099 | 3 |  | Oddíl |  | 099: Presun hmot HSV |  |  |  | 0 |  | 0 |  | 0 |  | 0 | 0 |  |  | 8
|  | 70 | SP | 997221551 | Vodorovná doprava suti ze sypkých materiálů do 1 km | t | 10.635 | 0 | 0 |  | 0 |  | 0 | 21 | 0 | 0 |  |  | 1
|  |  |  | Plný popis: | Vodorovná doprava suti bez naložení, ale se složením a s hrubým urovnáním ze sypkých materiálů, na vzdálenost do 1 km | [14 empty] | Vodorovná doprava suti bez naložení, ale se složením a s hrubým urovnáním ze sypkých materiálů, na vzdálenost do 1 km
|  | 71 | SP | 997221559 | Příplatek ZKD 1 km u vodorovné dopravy suti ze sypkých materiálů | t | 85.08 | 0 | 0 |  | 0 |  | 0 | 21 | 0 | 0 |  |  | 1
|  |  |  | Plný popis: | Vodorovná doprava suti bez naložení, ale se složením a s hrubým urovnáním Příplatek k ceně za každý další i započatý 1 km přes 1 km | [14 empty] | Vodorovná doprava suti bez naložení, ale se složením a s hrubým urovnáním Příplatek k ceně za každý další i započatý 1 km přes 1 km
|  |  |  | Výkaz výměr: | 10,635*8 |  | 85.08
|  | 72 | SP | 997221561 | Vodorovná doprava suti z kusových materiálů do 1 km | t | 1.3825 | 0 | 0 |  | 0 |  | 0 | 21 | 0 | 0 |  |  | 1
|  |  |  | Plný popis: | Vodorovná doprava suti bez naložení, ale se složením a s hrubým urovnáním z kusových materiálů, na vzdálenost do 1 km | [14 empty] | Vodorovná doprava suti bez naložení, ale se složením a s hrubým urovnáním z kusových materiálů, na vzdálenost do 1 km
|  |  |  | Výkaz výměr: | 5,53*0,25 |  | 1.3825
[5 empty] | předpoklad 25% poškozené |  | 0
|  | 73 | SP | 997221569 | Příplatek ZKD 1 km u vodorovné dopravy suti z kusových materiálů | t | 11.064 | 0 | 0 |  | 0 |  | 0 | 21 | 0 | 0 |  |  | 1
|  |  |  | Plný popis: | Vodorovná doprava suti bez naložení, ale se složením a s hrubým urovnáním Příplatek k ceně za každý další i započatý 1 km přes 1 km | [14 empty] | Vodorovná doprava suti bez naložení, ale se složením a s hrubým urovnáním Příplatek k ceně za každý další i započatý 1 km přes 1 km
|  |  |  | Výkaz výměr: | 1,383*8 |  | 11.064
|  | 74 | SP | 997221611 | Nakládání suti na dopravní prostředky pro vodorovnou dopravu | t | 12.018 | 0 | 0 |  | 0 |  | 0 | 21 | 0 | 0 |  |  | 1
|  |  |  | Plný popis: | Nakládání na dopravní prostředky pro vodorovnou dopravu suti | [14 empty] | Nakládání na dopravní prostředky pro vodorovnou dopravu suti
|  |  |  | Výkaz výměr: | 10,635+1,383 |  | 12.018
|  | 75 | SP | 997221861 | Poplatek za uložení stavebního odpadu na recyklační skládce (skládkovné) z prostého betonu pod kódem 17 01 01 | t | 1.383 | 0 | 0 |  | 0 |  | 0 | 21 | 0 | 0 |  |  | 1
|  |  |  | Plný popis: | Poplatek za uložení stavebního odpadu na recyklační skládce (skládkovné) z prostého betonu zatříděného do Katalogu odpadů pod kódem 17 01 01 | [14 empty] | Poplatek za uložení stavebního odpadu na recyklační skládce (skládkovné) z prostého betonu zatříděného do Katalogu odpadů pod kódem 17 01 01
|  | 76 | SP | 997221873 | Poplatek za uložení stavebního odpadu na recyklační skládce (skládkovné) zeminy a kamení zatříděného do Katalogu odpadů pod kódem 17 05 04 | t | 10.635 | 0 | 0 |  | 0 |  | 0 | 21 | 0 | 0 |  |  | 1
|  |  |  | Plný popis: | Poplatek za uložení stavebního odpadu na recyklační skládce (skládkovné) zeminy a kamení zatříděného do Katalogu odpadů pod kódem 17 05 04 | [14 empty] | Poplatek za uložení stavebního odpadu na recyklační skládce (skládkovné) zeminy a kamení zatříděného do Katalogu odpadů pod kódem 17 05 04
|  | 78 | SP | 998276101 | Přesun hmot pro trubní vedení z trub z plastických hmot otevřený výkop | t | 6.9052 | 0 | 0 |  | 0 |  | 0 | 21 | 0 | 0 |  |  | 1
|  |  |  | Plný popis: | Přesun hmot pro trubní vedení hloubené z trub z plastických hmot nebo sklolaminátových pro vodovody nebo kanalizace v otevřeném výkopu dopravní vzdálenost do 15 m | [14 empty] | Přesun hmot pro trubní vedení hloubené z trub z plastických hmot nebo sklolaminátových pro vodovody nebo kanalizace v otevřeném výkopu dopravní vzdálenost do 15 m
S/SO 02 | 2 |  | Objekt |  | SO 02: Vodovodní rad 2 |  |  |  | 0 |  | 4.5219 |  | 6.3798 |  | 0 | 0 |  |  | 83
S/SO 02/001 | 3 |  | Oddíl |  | 001: Zemní práce |  |  |  | 0 |  | 1.2903 |  | 6.3196 |  | 0 | 0 |  |  | 35
|  | 81 | SP | 115101201 | Čerpání vody na dopravní výšku do 10 m průměrný přítok do 500 l/min | hod | 20 | 0 | 0 | 3e-05 | 0.0006 |  | 0 | 21 | 0 | 0 |  |  | 1
|  |  |  | Plný popis: | Čerpání vody na dopravní výšku do 10 m s uvažovaným průměrným přítokem do 500 l/min | [14 empty] | Čerpání vody na dopravní výšku do 10 m s uvažovaným průměrným přítokem do 500 l/min
|  | 82 | SP | 115101301 | Pohotovost čerpací soupravy pro dopravní výšku do 10 m přítok do 500 l/min | den | 2 | 0 | 0 |  | 0 |  | 0 | 21 | 0 | 0 |  |  | 1
|  |  |  | Plný popis: | Pohotovost záložní čerpací soupravy pro dopravní výšku do 10 m s uvažovaným průměrným přítokem do 500 l/min | [14 empty] | Pohotovost záložní čerpací soupravy pro dopravní výšku do 10 m s uvažovaným průměrným přítokem do 500 l/min
|  | 83 | SP | 119001405 | Dočasné zajištění potrubí z PE DN do 200 mm | m | 2 | 0 | 0 | 0.0369 | 0.0738 |  | 0 | 21 | 0 | 0 |  |  | 1
|  |  |  | Plný popis: | Dočasné zajištění podzemního potrubí nebo vedení ve výkopišti ve stavu i poloze, ve kterých byla na začátku zemních prací a to s podepřením, vzepřením nebo vyvěšením, případně s ochranným bedněním, se zřízením a odstraněním zajišťovací konstrukce, s opotřebením hmot potrubí plastového, jmenovité světlosti DN do 200 mm | [14 empty] | Dočasné zajištění podzemního potrubí nebo vedení ve výkopišti ve stavu i poloze, ve kterých byla na začátku zemních prací a to s podepřením, vzepřením nebo vyvěšením, případně s ochranným bedněním, se zřízením a odstraněním zajišťovací konstrukce, s opotřebením hmot potrubí plastového, jmenovité světlosti DN do 200 mm
|  | 84 | SP | 119001421 | Dočasné zajištění kabelů a kabelových tratí ze 3 volně ložených kabelů | m | 8.2 | 0 | 0 | 0.0369 | 0.30258 |  | 0 | 21 | 0 | 0 |  |  | 1
|  |  |  | Plný popis: | Dočasné zajištění podzemního potrubí nebo vedení ve výkopišti ve stavu i poloze, ve kterých byla na začátku zemních prací a to s podepřením, vzepřením nebo vyvěšením, případně s ochranným bedněním, se zřízením a odstraněním zajišťovací konstrukce, s opotřebením hmot kabelů a kabelových tratí z volně ložených kabelů a to do 3 kabelů | [14 empty] | Dočasné zajištění podzemního potrubí nebo vedení ve výkopišti ve stavu i poloze, ve kterých byla na začátku zemních prací a to s podepřením, vzepřením nebo vyvěšením, případně s ochranným bedněním, se zřízením a odstraněním zajišťovací konstrukce, s opotřebením hmot kabelů a kabelových tratí z volně ložených kabelů a to do 3 kabelů
|  |  |  | Výkaz výměr: | 1,1+1,1+2+2+2 |  | 8.2
|  | 85 | SP | 119003227 | Mobilní plotová zábrana vyplněná dráty výšky přes 1,5 do 2,2 m pro zabezpečení výkopu zřízení | m | 21 | 0 | 0 | 0.00015 | 0.00315 |  | 0 | 21 | 0 | 0 |  |  | 1
|  |  |  | Plný popis: | Pomocné konstrukce při zabezpečení výkopu svislé ocelové mobilní oplocení, výšky přes 1,5 do 2,2 m panely vyplněné dráty zřízení | [14 empty] | Pomocné konstrukce při zabezpečení výkopu svislé ocelové mobilní oplocení, výšky přes 1,5 do 2,2 m panely vyplněné dráty zřízení
|  |  |  | Výkaz výměr: | 10,5*2 |  | 21
|  | 86 | SP | 119003228 | Mobilní plotová zábrana vyplněná dráty výšky přes 1,5 do 2,2 m pro zabezpečení výkopu odstranění | m | 21 | 0 | 0 |  | 0 |  | 0 | 21 | 0 | 0 |  |  | 1
|  |  |  | Plný popis: | Pomocné konstrukce při zabezpečení výkopu svislé ocelové mobilní oplocení, výšky přes 1,5 do 2,2 m panely vyplněné dráty odstranění | [14 empty] | Pomocné konstrukce při zabezpečení výkopu svislé ocelové mobilní oplocení, výšky přes 1,5 do 2,2 m panely vyplněné dráty odstranění
|  | 87 | SP | 119004111 | Bezpečný vstup nebo výstup z výkopu pomocí žebříku zřízení | m | 9 | 0 | 0 | 0.00047 | 0.00423 |  | 0 | 21 | 0 | 0 |  |  | 1
|  |  |  | Plný popis: | Pomocné konstrukce při zabezpečení výkopu bezpečný vstup nebo výstup žebříkem zřízení | [14 empty] | Pomocné konstrukce při zabezpečení výkopu bezpečný vstup nebo výstup žebříkem zřízení
|  |  |  | Výkaz výměr: | 3*3 |  | 9
|  | 88 | SP | 119004112 | Bezpečný vstup nebo výstup z výkopu pomocí žebříku odstranění | m | 9 | 0 | 0 |  | 0 |  | 0 | 21 | 0 | 0 |  |  | 1
|  |  |  | Plný popis: | Pomocné konstrukce při zabezpečení výkopu bezpečný vstup nebo výstup žebříkem odstranění | [14 empty] | Pomocné konstrukce při zabezpečení výkopu bezpečný vstup nebo výstup žebříkem odstranění
|  | 89 | SP | 113106023 | Rozebrání dlažeb při překopech komunikací pro pěší ze zámkové dlažby ručně | m2 | 2.17 | 0 | 0 |  | 0 | 0.26 | 0.5642 | 21 | 0 | 0 |  |  | 1
|  |  |  | Plný popis: | Rozebrání dlažeb a dílců při překopech inženýrských sítí s přemístěním hmot na skládku na vzdálenost do 3 m nebo s naložením na dopravní prostředek ručně komunikací pro pěší s ložem z kameniva nebo živice a s výplní spár ze zámkové dlažby | [14 empty] | Rozebrání dlažeb a dílců při překopech inženýrských sítí s přemístěním hmot na skládku na vzdálenost do 3 m nebo s naložením na dopravní prostředek ručně komunikací pro pěší s ložem z kameniva nebo živice a s výplní spár ze zámkové dlažby
|  |  |  | Výkaz výměr: | 1,55*1,4 |  | 2.17
|  | 90 | SP | 113107013 | Odstranění podkladu z kameniva těženého tl přes 200 do 300 mm při překopech ručně | m2 | 9.98 | 0 | 0 |  | 0 | 0.5 | 4.99 | 21 | 0 | 0 |  |  | 1
|  |  |  | Plný popis: | Odstranění podkladů nebo krytů při překopech inženýrských sítí s přemístěním hmot na skládku ve vzdálenosti do 3 m nebo s naložením na dopravní prostředek ručně z kameniva těženého, o tl. vrstvy přes 200 do 300 mm | [14 empty] | Odstranění podkladů nebo krytů při překopech inženýrských sítí s přemístěním hmot na skládku ve vzdálenosti do 3 m nebo s naložením na dopravní prostředek ručně z kameniva těženého, o tl. vrstvy přes 200 do 300 mm
|  |  |  | Výkaz výměr: | 2,17+7,81 |  | 9.98
|  | 91 | SP | 113107041 | Odstranění podkladu živičných tl do 50 mm při překopech ručně | m2 | 7.81 | 0 | 0 |  | 0 | 0.098 | 0.76538 | 21 | 0 | 0 |  |  | 1
|  |  |  | Plný popis: | Odstranění podkladů nebo krytů při překopech inženýrských sítí s přemístěním hmot na skládku ve vzdálenosti do 3 m nebo s naložením na dopravní prostředek ručně živičných, o tl. vrstvy do 50 mm | [14 empty] | Odstranění podkladů nebo krytů při překopech inženýrských sítí s přemístěním hmot na skládku ve vzdálenosti do 3 m nebo s naložením na dopravní prostředek ručně živičných, o tl. vrstvy do 50 mm
|  |  |  | Výkaz výměr: | (2,35+1,2)*2,2 |  | 7.81
|  | 92 | SP | 111211101 | Odstranění křovin a stromů průměru kmene do 100 mm i s kořeny sklonu terénu do 1:5 ručně | m2 | 2.5 | 0 | 0 |  | 0 |  | 0 | 21 | 0 | 0 |  |  | 1
|  |  |  | Plný popis: | Odstranění křovin a stromů s odstraněním kořenů ručně průměru kmene do 100 mm jakékoliv plochy v rovině nebo ve svahu o sklonu do 1:5 | [14 empty] | Odstranění křovin a stromů s odstraněním kořenů ručně průměru kmene do 100 mm jakékoliv plochy v rovině nebo ve svahu o sklonu do 1:5
|  |  |  | Výkaz výměr: | 1,25*2 |  | 2.5
|  | 93 | SP | 121151103 | Sejmutí ornice plochy do 100 m2 tl vrstvy do 200 mm strojně | m2 | 8.515 | 0 | 0 |  | 0 |  | 0 | 21 | 0 | 0 |  |  | 1
|  |  |  | Plný popis: | Sejmutí ornice strojně při souvislé ploše do 100 m2, tl. vrstvy do 200 mm | [14 empty] | Sejmutí ornice strojně při souvislé ploše do 100 m2, tl. vrstvy do 200 mm
|  |  |  | Výkaz výměr: | (0,25+0,8)*1,3+3,25*2,2 |  | 8.515
|  | 94 | SP | 132254203 | Hloubení zapažených rýh š do 2000 mm v hornině třídy těžitelnosti I skupiny 3 objem do 100 m3 | m3 | 5.852 | 0 | 0 |  | 0 |  | 0 | 21 | 0 | 0 |  |  | 1
|  |  |  | Plný popis: | Hloubení zapažených rýh šířky přes 800 do 2 000 mm strojně s urovnáním dna do předepsaného profilu a spádu v hornině třídy těžitelnosti I skupiny 3 přes 50 do 100 m3 | [14 empty] | Hloubení zapažených rýh šířky přes 800 do 2 000 mm strojně s urovnáním dna do předepsaného profilu a spádu v hornině třídy těžitelnosti I skupiny 3 přes 50 do 100 m3
|  |  |  | Výkaz výměr: | 9,5*2*(1,85-0,2+1,87-0,3+1,88-0,2+1,69-0,2+1,61-0,3)/5*0,5*0,4 |  | 5.852
[5 empty] | strojní výkop 50%, dané zatřídění 40% |  | 0
[5 empty] | začátek řadu je v rámci přerušovací jámy SO 01 a 03 |  | 0
[5 empty] | výkopek pro zásyp zůstává na rýze |  | 0
|  | 95 | SP | 132354203 | Hloubení zapažených rýh š do 2000 mm v hornině třídy těžitelnosti II skupiny 4 objem do 100 m3 | m3 | 5.852 | 0 | 0 |  | 0 |  | 0 | 21 | 0 | 0 |  |  | 1
|  |  |  | Plný popis: | Hloubení zapažených rýh šířky přes 800 do 2 000 mm strojně s urovnáním dna do předepsaného profilu a spádu v hornině třídy těžitelnosti II skupiny 4 přes 50 do 100 m3 | [14 empty] | Hloubení zapažených rýh šířky přes 800 do 2 000 mm strojně s urovnáním dna do předepsaného profilu a spádu v hornině třídy těžitelnosti II skupiny 4 přes 50 do 100 m3
|  | 96 | SP | 132454203 | Hloubení zapažených rýh š do 2000 mm v hornině třídy těžitelnosti II skupiny 5 objem do 100 m3 | m3 | 2.926 | 0 | 0 |  | 0 |  | 0 | 21 | 0 | 0 |  |  | 1
|  |  |  | Plný popis: | Hloubení zapažených rýh šířky přes 800 do 2 000 mm strojně s urovnáním dna do předepsaného profilu a spádu v hornině třídy těžitelnosti II skupiny 5 přes 50 do 100 m3 | [14 empty] | Hloubení zapažených rýh šířky přes 800 do 2 000 mm strojně s urovnáním dna do předepsaného profilu a spádu v hornině třídy těžitelnosti II skupiny 5 přes 50 do 100 m3
|  |  |  | Výkaz výměr: | 9,5*2*(1,85-0,2+1,87-0,3+1,88-0,2+1,69-0,2+1,61-0,3)/5*0,5*0,2 |  | 2.926
|  | 97 | SP | 132212231 | Hloubení rýh š do 2000 mm v soudržných horninách třídy těžitelnosti I skupiny 3 objemu do 10 m3 při překopech inženýrských sítí ručně | m3 | 5.852 | 0 | 0 |  | 0 |  | 0 | 21 | 0 | 0 |  |  | 1
|  |  |  | Plný popis: | Hloubení rýh šířky přes 800 do 2 000 mm při překopech inženýrských sítí ručně zapažených i nezapažených, s urovnáním dna do předepsaného profilu a spádu objemu do 10 m3 v hornině třídy těžitelnosti I skupiny 3 soudržných | [14 empty] | Hloubení rýh šířky přes 800 do 2 000 mm při překopech inženýrských sítí ručně zapažených i nezapažených, s urovnáním dna do předepsaného profilu a spádu objemu do 10 m3 v hornině třídy těžitelnosti I skupiny 3 soudržných
|  |  |  | Výkaz výměr: | 5,852 |  | 5.852
[5 empty] | v rámci ručního výkopu jsou započteny sondy na stávajících sítích |  | 0
|  | 98 | SP | 132312231 | Hloubení rýh š do 2000 mm v soudržných horninách třídy těžitelnosti II skupiny 4 objemu do 10 m3 při překopech inženýrských sítí ručně | m3 | 5.852 | 0 | 0 |  | 0 |  | 0 | 21 | 0 | 0 |  |  | 1
|  |  |  | Plný popis: | Hloubení rýh šířky přes 800 do 2 000 mm při překopech inženýrských sítí ručně zapažených i nezapažených, s urovnáním dna do předepsaného profilu a spádu objemu do 10 m3 v hornině třídy těžitelnosti II skupiny 4 soudržných | [14 empty] | Hloubení rýh šířky přes 800 do 2 000 mm při překopech inženýrských sítí ručně zapažených i nezapažených, s urovnáním dna do předepsaného profilu a spádu objemu do 10 m3 v hornině třídy těžitelnosti II skupiny 4 soudržných
|  | 99 | SP | 132412231 | Hloubení rýh š do 2000 mm v soudržných horninách třídy těžitelnosti II skupiny 5 objemu do 10 m3 při překopech inženýrských sítí ručně | m3 | 2.926 | 0 | 0 |  | 0 |  | 0 | 21 | 0 | 0 |  |  | 1
|  |  |  | Plný popis: | Hloubení rýh šířky přes 800 do 2 000 mm při překopech inženýrských sítí ručně zapažených i nezapažených, s urovnáním dna do předepsaného profilu a spádu objemu do 10 m3 v hornině třídy těžitelnosti II skupiny 5 soudržných | [14 empty] | Hloubení rýh šířky přes 800 do 2 000 mm při překopech inženýrských sítí ručně zapažených i nezapažených, s urovnáním dna do předepsaného profilu a spádu objemu do 10 m3 v hornině třídy těžitelnosti II skupiny 5 soudržných
|  | 100 | SP | 141721333 | Řízené horizontální vrtání délky vrtu do 20 m hl do 6 m s vtažením ocelového potrubí do DN 300 mm v hornině třídy těžitelnosti I a II skupiny 1 až 4 | m | 17.41 | 0 | 0 | 0.001 | 0.01741 |  | 0 | 21 | 0 | 0 |  |  | 1
|  |  |  | Plný popis: | Řízené horizontální vrtání s vtažením potrubí v hloubce do 6 m v hornině třídy těžitelnosti I a II, skupiny 1 až 4 dimenze pro ocelové potrubí délky vrtu do 20 m, průměru do DN 300 mm | [14 empty] | Řízené horizontální vrtání s vtažením potrubí v hloubce do 6 m v hornině třídy těžitelnosti I a II, skupiny 1 až 4 dimenze pro ocelové potrubí délky vrtu do 20 m, průměru do DN 300 mm
|  | 101 | H | 55283930 | trubka ocelová bezešvá hladká jakost 11 353 273x6,3mm | m | 18 | 0 | 0 | 0.04536 | 0.81648 |  | 0 | 21 | 0 | 0 |  |  | 1
|  |  |  | Plný popis: | --- | [14 empty] | ---
|  | 102 | SP | 151201101 | Zřízení zátažného pažení a rozepření stěn rýh hl do 2 m | m2 | 36.1 | 0 | 0 | 0.00199 | 0.071839 |  | 0 | 21 | 0 | 0 |  |  | 1
|  |  |  | Plný popis: | Zřízení pažení a rozepření stěn rýh pro podzemní vedení zátažné, hloubky do 2 m | [14 empty] | Zřízení pažení a rozepření stěn rýh pro podzemní vedení zátažné, hloubky do 2 m
|  |  |  | Výkaz výměr: | 9,5*1,9*2 |  | 36.1
|  | 103 | SP | 151201111 | Odstranění zátažného pažení a rozepření stěn rýh hl do 2 m | m2 | 36.1 | 0 | 0 |  | 0 |  | 0 | 21 | 0 | 0 |  |  | 1
|  |  |  | Plný popis: | Odstranění pažení a rozepření stěn rýh pro podzemní vedení s uložením materiálu na vzdálenost do 3 m od kraje výkopu zátažné, hloubky do 2 m | [14 empty] | Odstranění pažení a rozepření stěn rýh pro podzemní vedení s uložením materiálu na vzdálenost do 3 m od kraje výkopu zátažné, hloubky do 2 m
|  | 104 | SP | 162751116 | Vodorovné přemístění přes 8 000 do 9000 m výkopku/sypaniny z horniny třídy těžitelnosti I skupiny 1 až 3 | m3 | 0.076445 | 0 | 0 |  | 0 |  | 0 | 21 | 0 | 0 |  |  | 1
|  |  |  | Plný popis: | Vodorovné přemístění výkopku nebo sypaniny po suchu na obvyklém dopravním prostředku, bez naložení výkopku, avšak se složením bez rozhrnutí z horniny třídy těžitelnosti I skupiny 1 až 3 na vzdálenost přes 8 000 do 9 000 m | [14 empty] | Vodorovné přemístění výkopku nebo sypaniny po suchu na obvyklém dopravním prostředku, bez naložení výkopku, avšak se složením bez rozhrnutí z horniny třídy těžitelnosti I skupiny 1 až 3 na vzdálenost přes 8 000 do 9 000 m
|  |  |  | Výkaz výměr: | potrubí;(1,57+7,94)*3,14*0,08^2*0,4 |  | 0.076445
|  | 105 | SP | 162751136 | Vodorovné přemístění přes 8 000 do 9000 m výkopku/sypaniny z horniny třídy těžitelnosti II skupiny 4 a 5 | m3 | 0.11467 | 0 | 0 |  | 0 |  | 0 | 21 | 0 | 0 |  |  | 1
|  |  |  | Plný popis: | Vodorovné přemístění výkopku nebo sypaniny po suchu na obvyklém dopravním prostředku, bez naložení výkopku, avšak se složením bez rozhrnutí z horniny třídy těžitelnosti II skupiny 4 a 5 na vzdálenost přes 8 000 do 9 000 m | [14 empty] | Vodorovné přemístění výkopku nebo sypaniny po suchu na obvyklém dopravním prostředku, bez naložení výkopku, avšak se složením bez rozhrnutí z horniny třídy těžitelnosti II skupiny 4 a 5 na vzdálenost přes 8 000 do 9 000 m
|  |  |  | Výkaz výměr: | potrubí;(1,57+7,94)*3,14*0,08^2*0,6 |  | 0.11467
|  | 106 | SP | 167151101 | Nakládání výkopku z hornin třídy těžitelnosti I skupiny 1 až 3 do 100 m3 | m3 | 0.076 | 0 | 0 |  | 0 |  | 0 | 21 | 0 | 0 |  |  | 1
|  |  |  | Plný popis: | Nakládání, skládání a překládání neulehlého výkopku nebo sypaniny strojně nakládání, množství do 100 m3, z horniny třídy těžitelnosti I, skupiny 1 až 3 | [14 empty] | Nakládání, skládání a překládání neulehlého výkopku nebo sypaniny strojně nakládání, množství do 100 m3, z horniny třídy těžitelnosti I, skupiny 1 až 3
|  | 107 | SP | 167151102 | Nakládání výkopku z hornin třídy těžitelnosti II skupiny 4 a 5 do 100 m3 | m3 | 0.115 | 0 | 0 |  | 0 |  | 0 | 21 | 0 | 0 |  |  | 1
|  |  |  | Plný popis: | Nakládání, skládání a překládání neulehlého výkopku nebo sypaniny strojně nakládání, množství do 100 m3, z horniny třídy těžitelnosti II, skupiny 4 a 5 | [14 empty] | Nakládání, skládání a překládání neulehlého výkopku nebo sypaniny strojně nakládání, množství do 100 m3, z horniny třídy těžitelnosti II, skupiny 4 a 5
|  | 108 | SP | 171251201 | Uložení sypaniny na skládky nebo meziskládky | m3 | 0.191 | 0 | 0 |  | 0 |  | 0 | 21 | 0 | 0 |  |  | 1
|  |  |  | Plný popis: | Uložení sypaniny na skládky nebo meziskládky bez hutnění s upravením uložené sypaniny do předepsaného tvaru | [14 empty] | Uložení sypaniny na skládky nebo meziskládky bez hutnění s upravením uložené sypaniny do předepsaného tvaru
|  |  |  | Výkaz výměr: | 0,076+0,115 |  | 0.191
|  | 109 | SP | 171201231 | Poplatek za uložení zeminy a kamení na recyklační skládce (skládkovné) kód odpadu 17 05 04 | t | 0.3247 | 0 | 0 |  | 0 |  | 0 | 21 | 0 | 0 |  |  | 1
|  |  |  | Plný popis: | Poplatek za uložení stavebního odpadu na recyklační skládce (skládkovné) zeminy a kamení zatříděného do Katalogu odpadů pod kódem 17 05 04 | [14 empty] | Poplatek za uložení stavebního odpadu na recyklační skládce (skládkovné) zeminy a kamení zatříděného do Katalogu odpadů pod kódem 17 05 04
|  |  |  | Výkaz výměr: | 0,191*1,7 |  | 0.3247
|  | 110 | SP | 174151101 | Zásyp jam, šachet rýh nebo kolem objektů sypaninou se zhutněním | m3 | 18.62 | 0 | 0 |  | 0 |  | 0 | 21 | 0 | 0 |  |  | 1
|  |  |  | Plný popis: | Zásyp sypaninou z jakékoliv horniny strojně s uložením výkopku ve vrstvách se zhutněním jam, šachet, rýh nebo kolem objektů v těchto vykopávkách | [14 empty] | Zásyp sypaninou z jakékoliv horniny strojně s uložením výkopku ve vrstvách se zhutněním jam, šachet, rýh nebo kolem objektů v těchto vykopávkách
|  |  |  | Výkaz výměr: | výkop;9,5*2*(1,85-0,2+1,87-0,3+1,88-0,2+1,69-0,2+1,61-0,3)/5 |  | 29.26
[5 empty] | podklad+obsyp;-9,5*2*0,56 |  | -10.64
|  | 111 | SP | 175151101 | Obsypání potrubí strojně sypaninou bez prohození, uloženou do 3 m | m3 | 10.449 | 0 | 0 |  | 0 |  | 0 | 21 | 0 | 0 |  |  | 1
|  |  |  | Plný popis: | Obsypání potrubí strojně sypaninou z vhodných třídy těžitelnosti I a II, skupiny 1 až 4 nebo materiálem připraveným podél výkopu ve vzdálenosti do 3 m od jeho kraje, pro jakoukoliv hloubku výkopu a míru zhutnění bez prohození sypaniny | [14 empty] | Obsypání potrubí strojně sypaninou z vhodných třídy těžitelnosti I a II, skupiny 1 až 4 nebo materiálem připraveným podél výkopu ve vzdálenosti do 3 m od jeho kraje, pro jakoukoliv hloubku výkopu a míru zhutnění bez prohození sypaniny
|  |  |  | Výkaz výměr: | 10,64-0,191 |  | 10.449
|  | 112 | SP | 175111209 | Příplatek k obsypání objektu za ruční prohození sypaniny, uložené do 3 m | m3 | 10.449 | 0 | 0 |  | 0 |  | 0 | 21 | 0 | 0 |  |  | 1
|  |  |  | Plný popis: | Obsypání objektů nad přilehlým původním terénem ručně sypaninou z vhodných hornin třídy těžitelnosti I a II, skupiny 1 až 4 nebo materiálem uloženým ve vzdálenosti do 3 m od vnějšího kraje objektu pro jakoukoliv míru zhutnění Příplatek k ceně za prohození sypaniny | [14 empty] | Obsypání objektů nad přilehlým původním terénem ručně sypaninou z vhodných hornin třídy těžitelnosti I a II, skupiny 1 až 4 nebo materiálem uloženým ve vzdálenosti do 3 m od vnějšího kraje objektu pro jakoukoliv míru zhutnění Příplatek k ceně za prohození sypaniny
|  | 113 | SP | 181351003 | Rozprostření ornice tl vrstvy do 200 mm pl do 100 m2 v rovině nebo ve svahu do 1:5 strojně | m2 | 8.515 | 0 | 0 |  | 0 |  | 0 | 21 | 0 | 0 |  |  | 1
|  |  |  | Plný popis: | Rozprostření a urovnání ornice v rovině nebo ve svahu sklonu do 1:5 strojně při souvislé ploše do 100 m2, tl. vrstvy do 200 mm | [14 empty] | Rozprostření a urovnání ornice v rovině nebo ve svahu sklonu do 1:5 strojně při souvislé ploše do 100 m2, tl. vrstvy do 200 mm
|  | 114 | SP | 181411121 | Založení lučního trávníku výsevem pl do 1000 m2 v rovině a ve svahu do 1:5 | m2 | 8.515 | 0 | 0 |  | 0 |  | 0 | 21 | 0 | 0 |  |  | 1
|  |  |  | Plný popis: | Založení trávníku na půdě předem připravené plochy do 1000 m2 výsevem včetně utažení lučního v rovině nebo na svahu do 1:5 | [14 empty] | Založení trávníku na půdě předem připravené plochy do 1000 m2 výsevem včetně utažení lučního v rovině nebo na svahu do 1:5
|  | 115 | H | 00572100 | osivo jetelotráva intenzivní víceletá | kg | 0.1703 | 0 | 0 | 0.001 | 0.0001703 |  | 0 | 21 | 0 | 0 |  |  | 1
|  |  |  | Plný popis: | --- | [14 empty] | ---
S/SO 02/002 | 3 |  | Oddíl |  | 002: Základy |  |  |  | 0 |  | 1.9446 |  | 0 |  | 0 | 0 |  |  | 1
|  | 116 | SP | 212752101 | Trativod z drenážních trubek korugovaných PE-HD SN 4 perforace 360° včetně lože otevřený výkop DN 100 pro liniové stavby | m | 9.5 | 0 | 0 | 0.20469 | 1.9446 |  | 0 | 21 | 0 | 0 |  |  | 1
|  |  |  | Plný popis: | Trativody z drenážních trubek pro liniové stavby a komunikace se zřízením štěrkového lože pod trubky a s jejich obsypem v otevřeném výkopu trubka korugovaná sendvičová PE-HD SN 4 celoperforovaná 360° DN 100 | [14 empty] | Trativody z drenážních trubek pro liniové stavby a komunikace se zřízením štěrkového lože pod trubky a s jejich obsypem v otevřeném výkopu trubka korugovaná sendvičová PE-HD SN 4 celoperforovaná 360° DN 100
S/SO 02/004 | 3 |  | Oddíl |  | 004: Vodorovné konstrukce |  |  |  | 0 |  | 0.0021087 |  | 0 |  | 0 | 0 |  |  | 3
|  | 117 | SP | 452313131 | Podkladní bloky z betonu prostého tř. C 12/15 otevřený výkop | m3 | 0.058 | 0 | 0 |  | 0 |  | 0 | 21 | 0 | 0 |  |  | 1
|  |  |  | Plný popis: | Podkladní a zajišťovací konstrukce z betonu prostého v otevřeném výkopu bloky pro potrubí z betonu tř. C 12/15 | [14 empty] | Podkladní a zajišťovací konstrukce z betonu prostého v otevřeném výkopu bloky pro potrubí z betonu tř. C 12/15
|  | 118 | SP | 452353101 | Bednění podkladních bloků otevřený výkop | m2 | 0.33 | 0 | 0 | 0.00639 | 0.0021087 |  | 0 | 21 | 0 | 0 |  |  | 1
|  |  |  | Plný popis: | Bednění podkladních a zajišťovacích konstrukcí v otevřeném výkopu bloků pro potrubí | [14 empty] | Bednění podkladních a zajišťovacích konstrukcí v otevřeném výkopu bloků pro potrubí
|  | 119 | SP | 451577877 | Podklad nebo lože pod dlažbu vodorovný nebo do sklonu 1:5 ze štěrkopísku tl přes 30 do 100 mm | m2 | 9.98 | 0 | 0 |  | 0 |  | 0 | 21 | 0 | 0 |  |  | 1
|  |  |  | Plný popis: | Podklad nebo lože pod dlažbu (přídlažbu) v ploše vodorovné nebo ve sklonu do 1:5, tloušťky od 30 do 100 mm ze štěrkopísku | [14 empty] | Podklad nebo lože pod dlažbu (přídlažbu) v ploše vodorovné nebo ve sklonu do 1:5, tloušťky od 30 do 100 mm ze štěrkopísku
S/SO 02/005 | 3 |  | Oddíl |  | 005: Komunikace |  |  |  | 0 |  | 0.25491 |  | 0 |  | 0 | 0 |  |  | 5
|  | 120 | SP | 564762111 | Podklad z vibrovaného štěrku VŠ tl 200 mm | m2 | 9.98 | 0 | 0 |  | 0 |  | 0 | 21 | 0 | 0 |  |  | 1
|  |  |  | Plný popis: | Podklad nebo kryt z vibrovaného štěrku VŠ s rozprostřením, vlhčením a zhutněním, po zhutnění tl. 200 mm | [14 empty] | Podklad nebo kryt z vibrovaného štěrku VŠ s rozprostřením, vlhčením a zhutněním, po zhutnění tl. 200 mm
|  | 121 | SP | 596211110 | Kladení zámkové dlažby komunikací pro pěší ručně tl 60 mm skupiny A pl do 50 m2 | m2 | 2.17 | 0 | 0 | 0.08922 | 0.19361 |  | 0 | 21 | 0 | 0 |  |  | 1
|  |  |  | Plný popis: | Kladení dlažby z betonových zámkových dlaždic komunikací pro pěší ručně s ložem z kameniva těženého nebo drceného tl. do 40 mm, s vyplněním spár s dvojitým hutněním, vibrováním a se smetením přebytečného materiálu na krajnici tl. 60 mm skupiny A, pro plochy do 50 m2 | [14 empty] | Kladení dlažby z betonových zámkových dlaždic komunikací pro pěší ručně s ložem z kameniva těženého nebo drceného tl. do 40 mm, s vyplněním spár s dvojitým hutněním, vibrováním a se smetením přebytečného materiálu na krajnici tl. 60 mm skupiny A, pro plochy do 50 m2
|  | 122 | H | 59245015 | dlažba zámková tvaru I 200x165x60mm přírodní | m2 | 0.5425 | 0 | 0 | 0.113 | 0.061303 |  | 0 | 21 | 0 | 0 |  |  | 1
|  |  |  | Plný popis: | --- | [14 empty] | ---
|  |  |  | Výkaz výměr: | 2,17*0,25 |  | 0.5425
[5 empty] | využití stávající vybourané dlažby odhad 75% |  | 0
|  | 123 | SP | 573211112 | Postřik živičný spojovací z asfaltu v množství 0,70 kg/m2 | m2 | 7.81 | 0 | 0 |  | 0 |  | 0 | 21 | 0 | 0 |  |  | 1
|  |  |  | Plný popis: | Postřik spojovací PS bez posypu kamenivem z asfaltu silničního, v množství 0,70 kg/m2 | [14 empty] | Postřik spojovací PS bez posypu kamenivem z asfaltu silničního, v množství 0,70 kg/m2
|  | 124 | SP | 577133111 | Asfaltový beton vrstva obrusná ACO 8 (ABJ) tl 40 mm š do 3 m z nemodifikovaného asfaltu | m2 | 7.81 | 0 | 0 |  | 0 |  | 0 | 21 | 0 | 0 |  |  | 1
|  |  |  | Plný popis: | Asfaltový beton vrstva obrusná ACO 8 (ABJ) s rozprostřením a se zhutněním z nemodifikovaného asfaltu v pruhu šířky do 3 m, po zhutnění tl. 40 mm | [14 empty] | Asfaltový beton vrstva obrusná ACO 8 (ABJ) s rozprostřením a se zhutněním z nemodifikovaného asfaltu v pruhu šířky do 3 m, po zhutnění tl. 40 mm
S/SO 02/008 | 3 |  | Oddíl |  | 008: Vedení dálková a prípojná |  |  |  | 0 |  | 0.93441 |  | 0.06026 |  | 0 | 0 |  |  | 25
|  | 125 | SP | 892351111 | Tlaková zkouška vodou potrubí DN 150 nebo 200 | m | 26.91 | 0 | 0 |  | 0 |  | 0 | 21 | 0 | 0 |  |  | 1
|  |  |  | Plný popis: | Tlakové zkoušky vodou na potrubí DN 150 nebo 200 | [14 empty] | Tlakové zkoušky vodou na potrubí DN 150 nebo 200
|  | 126 | SP | 892372111 | Zabezpečení konců potrubí DN do 300 při tlakových zkouškách vodou | kus | 1 | 0 | 0 | 0.45937 | 0.45937 |  | 0 | 21 | 0 | 0 |  |  | 1
|  |  |  | Plný popis: | Tlakové zkoušky vodou zabezpečení konců potrubí při tlakových zkouškách DN do 300 | [14 empty] | Tlakové zkoušky vodou zabezpečení konců potrubí při tlakových zkouškách DN do 300
|  | 127 | SP | 892353122 | Proplach a dezinfekce vodovodního potrubí DN 150 nebo 200 | m | 26.91 | 0 | 0 |  | 0 |  | 0 | 21 | 0 | 0 |  |  | 1
|  |  |  | Plný popis: | Proplach a dezinfekce vodovodního potrubí DN 150 nebo 200 | [14 empty] | Proplach a dezinfekce vodovodního potrubí DN 150 nebo 200
|  | 128 | SP | 899401112 | Osazení poklopů litinových šoupátkových | kus | 1 | 0 | 0 | 0.12303 | 0.12303 |  | 0 | 21 | 0 | 0 |  |  | 1
|  |  |  | Plný popis: | Osazení poklopů litinových šoupátkových | [14 empty] | Osazení poklopů litinových šoupátkových
|  | 129 | H | 42291352 | poklop litinový šoupátkový pro zemní soupravy osazení do terénu a do vozovky | kus | 1 | 0 | 0 | 0.0133 | 0.0133 |  | 0 | 21 | 0 | 0 |  |  | 1
|  |  |  | Plný popis: | --- | [14 empty] | ---
|  | 130 | H | 56230636 | deska podkladová uličního poklopu plastového ventilkového a šoupatového | kus | 1 | 0 | 0 | 0.0009 | 0.0009 |  | 0 | 21 | 0 | 0 |  |  | 1
|  |  |  | Plný popis: | --- | [14 empty] | ---
|  | 131 | SP | 899713111 | Orientační tabulky na sloupku betonovém nebo ocelovém | kus | 1 | 0 | 0 | 0.00016 | 0.00016 |  | 0 | 21 | 0 | 0 |  |  | 1
|  |  |  | Plný popis: | Orientační tabulky na vodovodních a kanalizačních řadech na sloupku ocelovém nebo betonovém | [14 empty] | Orientační tabulky na vodovodních a kanalizačních řadech na sloupku ocelovém nebo betonovém
|  | 132 | H | 40445225 | sloupek pro dopravní značku Zn D 60mm v 3,5m | kus | 1 | 0 | 0 | 0.0061 | 0.0061 |  | 0 | 21 | 0 | 0 |  |  | 1
|  |  |  | Plný popis: | --- | [14 empty] | ---
|  | 133 | SP | 899721111 | Signalizační vodič DN do 150 mm na potrubí | m | 10 | 0 | 0 | 0.00019 | 0.0019 |  | 0 | 21 | 0 | 0 |  |  | 1
|  |  |  | Plný popis: | Signalizační vodič na potrubí DN do 150 mm | [14 empty] | Signalizační vodič na potrubí DN do 150 mm
|  |  |  | Výkaz výměr: | dopojení;10 |  | 10
|  | 134 | SP | 899722113 | Krytí potrubí z plastů výstražnou fólií z PVC 34cm | m | 11.33 | 0 | 0 | 9e-05 | 0.0010197 |  | 0 | 21 | 0 | 0 |  |  | 1
|  |  |  | Plný popis: | Krytí potrubí z plastů výstražnou fólií z PVC šířky 34 cm | [14 empty] | Krytí potrubí z plastů výstražnou fólií z PVC šířky 34 cm
|  |  |  | Výkaz výměr: | jámy, výkop;(1,5+9,5)*1,03 |  | 11.33
|  | 135 | SP | 857312122 | Montáž litinových tvarovek jednoosých přírubových otevřený výkop DN 150 | kus | 1 | 0 | 0 | 0.00296 | 0.00296 | 0.02656 | 0.02656 | 21 | 0 | 0 |  |  | 1
|  |  |  | Plný popis: | Montáž litinových tvarovek na potrubí litinovém tlakovém jednoosých na potrubí z trub přírubových v otevřeném výkopu, kanálu nebo v šachtě DN 150 | [14 empty] | Montáž litinových tvarovek na potrubí litinovém tlakovém jednoosých na potrubí z trub přírubových v otevřeném výkopu, kanálu nebo v šachtě DN 150
|  | 136 | H | 55251662 | příruba litinová úsporná PN16 pro vodovodní litinové potrubí 150/170mm | kus | 1 | 0 | 0 | 0.007 | 0.007 |  | 0 | 21 | 0 | 0 |  |  | 1
|  |  |  | Plný popis: | --- | [14 empty] | ---
|  | 137 | SP | 857314122 | Montáž litinových tvarovek odbočných přírubových otevřený výkop DN 150 | kus | 1 | 0 | 0 | 0.0038 | 0.0038 | 0.0337 | 0.0337 | 21 | 0 | 0 |  |  | 1
|  |  |  | Plný popis: | Montáž litinových tvarovek na potrubí litinovém tlakovém odbočných na potrubí z trub přírubových v otevřeném výkopu, kanálu nebo v šachtě DN 150 | [14 empty] | Montáž litinových tvarovek na potrubí litinovém tlakovém odbočných na potrubí z trub přírubových v otevřeném výkopu, kanálu nebo v šachtě DN 150
|  | 138 | H | 55253530 | tvarovka přírubová litinová vodovodní s přírubovou odbočkou PN10/16 T-kus DN 150/150 | kus | 1 | 0 | 0 | 0.0299 | 0.0299 |  | 0 | 21 | 0 | 0 |  |  | 1
|  |  |  | Plný popis: | --- | [14 empty] | ---
|  | 139 | SP | 871321211 | Montáž potrubí z PE100 SDR 11 otevřený výkop svařovaných elektrotvarovkou D 160 x 14,6 mm | m | 26.91 | 0 | 0 |  | 0 |  | 0 | 21 | 0 | 0 |  |  | 1
|  |  |  | Plný popis: | Montáž vodovodního potrubí z plastů v otevřeném výkopu z polyetylenu PE 100 svařovaných elektrotvarovkou SDR 11/PN16 D 160 x 14,6 mm | [14 empty] | Montáž vodovodního potrubí z plastů v otevřeném výkopu z polyetylenu PE 100 svařovaných elektrotvarovkou SDR 11/PN16 D 160 x 14,6 mm
|  | 140 | H | 28613678 | potrubí vodovodní třívrstvé PE100 SDR11 s dodatečným opláštěním a integrovaným detekčním vodičem, 160 x 14,6mm | m | 27.3136 | 0 | 0 | 0.0077 | 0.21032 |  | 0 | 21 | 0 | 0 |  |  | 1
|  |  |  | Plný popis: | --- | [14 empty] | ---
|  | 141 | SP | 877321101 | Montáž elektrospojek na vodovodním potrubí z PE trub d 160 | kus | 4 | 0 | 0 |  | 0 |  | 0 | 21 | 0 | 0 |  |  | 1
|  |  |  | Plný popis: | Montáž tvarovek na vodovodním plastovém potrubí z polyetylenu PE 100 elektrotvarovek SDR 11/PN16 spojek, oblouků nebo redukcí d 160 | [14 empty] | Montáž tvarovek na vodovodním plastovém potrubí z polyetylenu PE 100 elektrotvarovek SDR 11/PN16 spojek, oblouků nebo redukcí d 160
|  | 142 | H | 28615978 | elektrospojka SDR11 PE 100 PN16 D 160mm | kus | 2 | 0 | 0 | 0.00082 | 0.00164 |  | 0 | 21 | 0 | 0 |  |  | 1
|  |  |  | Plný popis: | --- | [14 empty] | ---
|  | 143 | SP | 891311112 | Montáž vodovodních šoupátek otevřený výkop DN 150 | kus | 1 | 0 | 0 | 0.00296 | 0.00296 |  | 0 | 21 | 0 | 0 |  |  | 1
|  |  |  | Plný popis: | Montáž vodovodních armatur na potrubí šoupátek nebo klapek uzavíracích v otevřeném výkopu nebo v šachtách s osazením zemní soupravy (bez poklopů) DN 150 | [14 empty] | Montáž vodovodních armatur na potrubí šoupátek nebo klapek uzavíracích v otevřeném výkopu nebo v šachtách s osazením zemní soupravy (bez poklopů) DN 150
|  | 144 | H | 42221306 | šoupátko pitná voda litina GGG 50 krátká stavební dl PN10/16 DN 150x210mm | kus | 1 | 0 | 0 | 0.046 | 0.046 |  | 0 | 21 | 0 | 0 |  |  | 1
|  |  |  | Plný popis: | --- | [14 empty] | ---
|  | 145 | H | 42291074 | souprava zemní pro šoupátka DN 100-150mm Rd 1,5m | kus | 1 | 0 | 0 | 0.004 | 0.004 |  | 0 | 21 | 0 | 0 |  |  | 1
|  |  |  | Plný popis: | --- | [14 empty] | ---
|  | 146 | H | 28653139 | nákružek lemový PE 100 SDR11 160mm | kus | 2 | 0 | 0 | 0.00172 | 0.00344 |  | 0 | 21 | 0 | 0 |  |  | 1
|  |  |  | Plný popis: | --- | [14 empty] | ---
|  | 147 | H | 55251322 | příruba pro tvarovku vodovodní PP folie DN 150 | kus | 2 | 0 | 0 | 0.0039 | 0.0078 |  | 0 | 21 | 0 | 0 |  |  | 1
|  |  |  | Plný popis: | --- | [14 empty] | ---
|  | 160 | SP | 899911101 | Kluzná objímka výšky 25 mm vnějšího průměru potrubí do 183 mm | kus | 85 | 0 | 0 | 8e-05 | 0.0068 |  | 0 | 21 | 0 | 0 |  |  | 1
|  |  |  | Plný popis: | Kluzné objímky (pojízdná sedla) pro zasunutí potrubí do chráničky výšky 25 mm vnějšího průměru potrubí do 183 mm | [14 empty] | Kluzné objímky (pojízdná sedla) pro zasunutí potrubí do chráničky výšky 25 mm vnějšího průměru potrubí do 183 mm
|  |  |  | Výkaz výměr: | 17*2+17*3 |  | 85
|  | 161 | SP | 899913152 | Uzavírací manžeta chráničky potrubí DN 150 x 250 | kus | 2 | 0 | 0 | 0.00101 | 0.00202 |  | 0 | 21 | 0 | 0 |  |  | 1
|  |  |  | Plný popis: | Koncové uzavírací manžety chrániček DN potrubí x DN chráničky DN 150 x 250 | [14 empty] | Koncové uzavírací manžety chrániček DN potrubí x DN chráničky DN 150 x 250
S/SO 02/009 | 3 |  | Oddíl |  | 009: Ostatní konstrukce a práce |  |  |  | 0 |  | 0 |  | 0 |  | 0 | 0 |  |  | 4
|  | 148 | SP | 979051121 | Očištění zámkových dlaždic se spárováním z kameniva těženého při překopech inženýrských sítí | m2 | 1.6275 | 0 | 0 |  | 0 |  | 0 | 21 | 0 | 0 |  |  | 1
|  |  |  | Plný popis: | Očištění vybouraných prvků při překopech inženýrských sítí od spojovacího materiálu s odklizením a uložením očištěných hmot a spojovacího materiálu na skládku do vzdálenosti 10 m nebo naložením na dopravní prostředek zámkových dlaždic s vyplněním spár kamenivem | [14 empty] | Očištění vybouraných prvků při překopech inženýrských sítí od spojovacího materiálu s odklizením a uložením očištěných hmot a spojovacího materiálu na skládku do vzdálenosti 10 m nebo naložením na dopravní prostředek zámkových dlaždic s vyplněním spár kamenivem
|  |  |  | Výkaz výměr: | 2,17*0,75 |  | 1.6275
[5 empty] | předpoklad využití 75% |  | 0
|  | 158 | B | X5853 | Zrušení stávajícího potrubí - zalití cementovou směsí | m | 26.91 | 0 | 0 |  | 0 |  | 0 | 21 | 0 | 0 |  |  | 1
|  |  |  | Plný popis: | --- | [14 empty] | ---
|  | 159 | B | X5854 | Odláždění poklopů žulovými kostkami | kus | 1 | 0 | 0 |  | 0 |  | 0 | 21 | 0 | 0 |  |  | 1
|  |  |  | Plný popis: | --- | [14 empty] | ---
|  | 256 | SP | 919735111 | Řezání stávajícího živičného krytu hl do 50 mm | m | 15.62 | 0 | 0 |  | 0 |  | 0 | 21 | 0 | 0 |  |  | 1
|  |  |  | Plný popis: | Řezání stávajícího živičného krytu nebo podkladu hloubky do 50 mm | [14 empty] | Řezání stávajícího živičného krytu nebo podkladu hloubky do 50 mm
|  |  |  | Výkaz výměr: | (2,35+1,2)*2*2,2 |  | 15.62
S/SO 02/099 | 3 |  | Oddíl |  | 099: Presun hmot HSV |  |  |  | 0 |  | 0 |  | 0 |  | 0 | 0 |  |  | 9
|  | 149 | SP | 997221551 | Vodorovná doprava suti ze sypkých materiálů do 1 km | t | 4.99 | 0 | 0 |  | 0 |  | 0 | 21 | 0 | 0 |  |  | 1
|  |  |  | Plný popis: | Vodorovná doprava suti bez naložení, ale se složením a s hrubým urovnáním ze sypkých materiálů, na vzdálenost do 1 km | [14 empty] | Vodorovná doprava suti bez naložení, ale se složením a s hrubým urovnáním ze sypkých materiálů, na vzdálenost do 1 km
|  | 150 | SP | 997221559 | Příplatek ZKD 1 km u vodorovné dopravy suti ze sypkých materiálů | t | 39.92 | 0 | 0 |  | 0 |  | 0 | 21 | 0 | 0 |  |  | 1
|  |  |  | Plný popis: | Vodorovná doprava suti bez naložení, ale se složením a s hrubým urovnáním Příplatek k ceně za každý další i započatý 1 km přes 1 km | [14 empty] | Vodorovná doprava suti bez naložení, ale se složením a s hrubým urovnáním Příplatek k ceně za každý další i započatý 1 km přes 1 km
|  |  |  | Výkaz výměr: | 4,99*8 |  | 39.92
|  | 151 | SP | 997221561 | Vodorovná doprava suti z kusových materiálů do 1 km | t | 0.906 | 0 | 0 |  | 0 |  | 0 | 21 | 0 | 0 |  |  | 1
|  |  |  | Plný popis: | Vodorovná doprava suti bez naložení, ale se složením a s hrubým urovnáním z kusových materiálů, na vzdálenost do 1 km | [14 empty] | Vodorovná doprava suti bez naložení, ale se složením a s hrubým urovnáním z kusových materiálů, na vzdálenost do 1 km
|  |  |  | Výkaz výměr: | 0,564*0,25+0,765 |  | 0.906
[5 empty] | předpoklad 25% poškozené dlažby |  | 0
|  | 152 | SP | 997221569 | Příplatek ZKD 1 km u vodorovné dopravy suti z kusových materiálů | t | 1.128 | 0 | 0 |  | 0 |  | 0 | 21 | 0 | 0 |  |  | 1
|  |  |  | Plný popis: | Vodorovná doprava suti bez naložení, ale se složením a s hrubým urovnáním Příplatek k ceně za každý další i započatý 1 km přes 1 km | [14 empty] | Vodorovná doprava suti bez naložení, ale se složením a s hrubým urovnáním Příplatek k ceně za každý další i započatý 1 km přes 1 km
|  |  |  | Výkaz výměr: | 0,141*8 |  | 1.128
|  | 153 | SP | 997221611 | Nakládání suti na dopravní prostředky pro vodorovnou dopravu | t | 5.896 | 0 | 0 |  | 0 |  | 0 | 21 | 0 | 0 |  |  | 1
|  |  |  | Plný popis: | Nakládání na dopravní prostředky pro vodorovnou dopravu suti | [14 empty] | Nakládání na dopravní prostředky pro vodorovnou dopravu suti
|  |  |  | Výkaz výměr: | 4,99+0,906 |  | 5.896
|  | 154 | SP | 997221861 | Poplatek za uložení stavebního odpadu na recyklační skládce (skládkovné) z prostého betonu pod kódem 17 01 01 | t | 0.141 | 0 | 0 |  | 0 |  | 0 | 21 | 0 | 0 |  |  | 1
|  |  |  | Plný popis: | Poplatek za uložení stavebního odpadu na recyklační skládce (skládkovné) z prostého betonu zatříděného do Katalogu odpadů pod kódem 17 01 01 | [14 empty] | Poplatek za uložení stavebního odpadu na recyklační skládce (skládkovné) z prostého betonu zatříděného do Katalogu odpadů pod kódem 17 01 01
|  |  |  | Výkaz výměr: | 0,564*0,25 |  | 0.141
[5 empty] | předpoklad 25% poškozené |  | 0
|  | 155 | SP | 997221873 | Poplatek za uložení stavebního odpadu na recyklační skládce (skládkovné) zeminy a kamení zatříděného do Katalogu odpadů pod kódem 17 05 04 | t | 4.99 | 0 | 0 |  | 0 |  | 0 | 21 | 0 | 0 |  |  | 1
|  |  |  | Plný popis: | Poplatek za uložení stavebního odpadu na recyklační skládce (skládkovné) zeminy a kamení zatříděného do Katalogu odpadů pod kódem 17 05 04 | [14 empty] | Poplatek za uložení stavebního odpadu na recyklační skládce (skládkovné) zeminy a kamení zatříděného do Katalogu odpadů pod kódem 17 05 04
|  | 156 | SP | 997221875 | Poplatek za uložení stavebního odpadu na recyklační skládce (skládkovné) asfaltového bez obsahu dehtu zatříděného do Katalogu odpadů pod kódem 17 03 02 | t | 0.765 | 0 | 0 |  | 0 |  | 0 | 21 | 0 | 0 |  |  | 1
|  |  |  | Plný popis: | Poplatek za uložení stavebního odpadu na recyklační skládce (skládkovné) asfaltového bez obsahu dehtu zatříděného do Katalogu odpadů pod kódem 17 03 02 | [14 empty] | Poplatek za uložení stavebního odpadu na recyklační skládce (skládkovné) asfaltového bez obsahu dehtu zatříděného do Katalogu odpadů pod kódem 17 03 02
|  | 157 | SP | 998276101 | Přesun hmot pro trubní vedení z trub z plastických hmot otevřený výkop | t | 4.4262 | 0 | 0 |  | 0 |  | 0 | 21 | 0 | 0 |  |  | 1
|  |  |  | Plný popis: | Přesun hmot pro trubní vedení hloubené z trub z plastických hmot nebo sklolaminátových pro vodovody nebo kanalizace v otevřeném výkopu dopravní vzdálenost do 15 m | [14 empty] | Přesun hmot pro trubní vedení hloubené z trub z plastických hmot nebo sklolaminátových pro vodovody nebo kanalizace v otevřeném výkopu dopravní vzdálenost do 15 m
S/SO 02/923 | 3 |  | Oddíl |  | 923: Potrubí |  |  |  | 0 |  | 0.095606 |  | 0 |  | 0 | 0 |  |  | 1
|  | 162 | MP | 230200120 | Nasunutí potrubní sekce do ocelové chráničky DN 150 | m | 18.82 | 0 | 0 | 0.00508 | 0.095606 |  | 0 | 21 | 0 | 0 |  |  | 1
|  |  |  | Plný popis: | Nasunutí potrubní sekce do chráničky jmenovitá světlost nasouvaného potrubí DN 150 | [14 empty] | Nasunutí potrubní sekce do chráničky jmenovitá světlost nasouvaného potrubí DN 150
S/SO 03 | 2 |  | Objekt |  | SO 03: Vodovodní rad 3 |  |  |  | 0 |  | 11.7407 |  | 6.8014 |  | 0 | 0 |  |  | 95
S/SO 03/001 | 3 |  | Oddíl |  | 001: Zemní práce |  |  |  | 0 |  | 1.4926 |  | 6.7021 |  | 0 | 0 |  |  | 40
|  | 163 | SP | 115101201 | Čerpání vody na dopravní výšku do 10 m průměrný přítok do 500 l/min | hod | 50 | 0 | 0 | 3e-05 | 0.0015 |  | 0 | 21 | 0 | 0 |  |  | 1
|  |  |  | Plný popis: | Čerpání vody na dopravní výšku do 10 m s uvažovaným průměrným přítokem do 500 l/min | [14 empty] | Čerpání vody na dopravní výšku do 10 m s uvažovaným průměrným přítokem do 500 l/min
|  | 164 | SP | 115101301 | Pohotovost čerpací soupravy pro dopravní výšku do 10 m přítok do 500 l/min | den | 5 | 0 | 0 |  | 0 |  | 0 | 21 | 0 | 0 |  |  | 1
|  |  |  | Plný popis: | Pohotovost záložní čerpací soupravy pro dopravní výšku do 10 m s uvažovaným průměrným přítokem do 500 l/min | [14 empty] | Pohotovost záložní čerpací soupravy pro dopravní výšku do 10 m s uvažovaným průměrným přítokem do 500 l/min
|  | 165 | SP | 119003227 | Mobilní plotová zábrana vyplněná dráty výšky přes 1,5 do 2,2 m pro zabezpečení výkopu zřízení | m | 173 | 0 | 0 | 0.00015 | 0.02595 |  | 0 | 21 | 0 | 0 |  |  | 1
|  |  |  | Plný popis: | Pomocné konstrukce při zabezpečení výkopu svislé ocelové mobilní oplocení, výšky přes 1,5 do 2,2 m panely vyplněné dráty zřízení | [14 empty] | Pomocné konstrukce při zabezpečení výkopu svislé ocelové mobilní oplocení, výšky přes 1,5 do 2,2 m panely vyplněné dráty zřízení
|  |  |  | Výkaz výměr: | jámy;(4+5)*2+(3,5+4)*2*3+(8+5)*2*3 |  | 141
[5 empty] | rýha;(14+2)*2 |  | 32
|  | 166 | SP | 119003228 | Mobilní plotová zábrana vyplněná dráty výšky přes 1,5 do 2,2 m pro zabezpečení výkopu odstranění | m | 173 | 0 | 0 |  | 0 |  | 0 | 21 | 0 | 0 |  |  | 1
|  |  |  | Plný popis: | Pomocné konstrukce při zabezpečení výkopu svislé ocelové mobilní oplocení, výšky přes 1,5 do 2,2 m panely vyplněné dráty odstranění | [14 empty] | Pomocné konstrukce při zabezpečení výkopu svislé ocelové mobilní oplocení, výšky přes 1,5 do 2,2 m panely vyplněné dráty odstranění
|  | 167 | SP | 119004111 | Bezpečný vstup nebo výstup z výkopu pomocí žebříku zřízení | m | 105 | 0 | 0 | 0.00047 | 0.04935 |  | 0 | 21 | 0 | 0 |  |  | 1
|  |  |  | Plný popis: | Pomocné konstrukce při zabezpečení výkopu bezpečný vstup nebo výstup žebříkem zřízení | [14 empty] | Pomocné konstrukce při zabezpečení výkopu bezpečný vstup nebo výstup žebříkem zřízení
|  |  |  | Výkaz výměr: | 3*5*7 |  | 105
|  | 168 | SP | 119004112 | Bezpečný vstup nebo výstup z výkopu pomocí žebříku odstranění | m | 105 | 0 | 0 |  | 0 |  | 0 | 21 | 0 | 0 |  |  | 1
|  |  |  | Plný popis: | Pomocné konstrukce při zabezpečení výkopu bezpečný vstup nebo výstup žebříkem odstranění | [14 empty] | Pomocné konstrukce při zabezpečení výkopu bezpečný vstup nebo výstup žebříkem odstranění
|  | 169 | SP | 113107424 | Odstranění podkladu z kameniva drceného tl přes 300 do 400 mm při překopech strojně pl do 15 m2 | m2 | 7.48 | 0 | 0 |  | 0 | 0.58 | 4.3384 | 21 | 0 | 0 |  |  | 1
|  |  |  | Plný popis: | Odstranění podkladů nebo krytů při překopech inženýrských sítí s přemístěním hmot na skládku ve vzdálenosti do 3 m nebo s naložením na dopravní prostředek strojně plochy jednotlivě do 15 m2 z kameniva hrubého drceného, o tl. vrstvy přes 300 do 400 mm | [14 empty] | Odstranění podkladů nebo krytů při překopech inženýrských sítí s přemístěním hmot na skládku ve vzdálenosti do 3 m nebo s naložením na dopravní prostředek strojně plochy jednotlivě do 15 m2 z kameniva hrubého drceného, o tl. vrstvy přes 300 do 400 mm
|  |  |  | Výkaz výměr: | (1,7*2,2)*2 |  | 7.48
|  | 170 | SP | 113107443 | Odstranění podkladu živičných tl přes 100 do 150 mm při překopech strojně pl do 15 m2 | m2 | 7.48 | 0 | 0 |  | 0 | 0.316 | 2.3637 | 21 | 0 | 0 |  |  | 1
|  |  |  | Plný popis: | Odstranění podkladů nebo krytů při překopech inženýrských sítí s přemístěním hmot na skládku ve vzdálenosti do 3 m nebo s naložením na dopravní prostředek strojně plochy jednotlivě do 15 m2 živičných, o tl. vrstvy přes 100 do 150 mm | [14 empty] | Odstranění podkladů nebo krytů při překopech inženýrských sítí s přemístěním hmot na skládku ve vzdálenosti do 3 m nebo s naložením na dopravní prostředek strojně plochy jednotlivě do 15 m2 živičných, o tl. vrstvy přes 100 do 150 mm
|  | 171 | SP | 121151103 | Sejmutí ornice plochy do 100 m2 tl vrstvy do 200 mm strojně | m2 | 55.542 | 0 | 0 |  | 0 |  | 0 | 21 | 0 | 0 |  |  | 1
|  |  |  | Plný popis: | Sejmutí ornice strojně při souvislé ploše do 100 m2, tl. vrstvy do 200 mm | [14 empty] | Sejmutí ornice strojně při souvislé ploše do 100 m2, tl. vrstvy do 200 mm
|  |  |  | Výkaz výměr: | (3,1*1,3+9,86*1,2+6,2*3,2*2) |  | 55.542
|  | 172 | SP | 131251203 | Hloubení jam zapažených v hornině třídy těžitelnosti I skupiny 3 objem do 100 m3 strojně | m3 | 27.174 | 0 | 0 |  | 0 |  | 0 | 21 | 0 | 0 |  |  | 1
|  |  |  | Plný popis: | Hloubení zapažených jam a zářezů strojně s urovnáním dna do předepsaného profilu a spádu v hornině třídy těžitelnosti I skupiny 3 přes 50 do 100 m3 | [14 empty] | Hloubení zapažených jam a zářezů strojně s urovnáním dna do předepsaného profilu a spádu v hornině třídy těžitelnosti I skupiny 3 přes 50 do 100 m3
|  |  |  | Výkaz výměr: | (3*3*1,91+1,5*2*2+6*3*1,98+1,5*2*1,72+1,5*2*1,76+6*3*1,78+6*3*1,92)*0,5*0,4 |  | 27.174
[5 empty] | strojní výkop 50%, dané zatřídění 40% |  | 0
|  | 173 | SP | 131351203 | Hloubení jam zapažených v hornině třídy těžitelnosti II skupiny 4 objem do 100 m3 strojně | m3 | 27.174 | 0 | 0 |  | 0 |  | 0 | 21 | 0 | 0 |  |  | 1
|  |  |  | Plný popis: | Hloubení zapažených jam a zářezů strojně s urovnáním dna do předepsaného profilu a spádu v hornině třídy těžitelnosti II skupiny 4 přes 50 do 100 m3 | [14 empty] | Hloubení zapažených jam a zářezů strojně s urovnáním dna do předepsaného profilu a spádu v hornině třídy těžitelnosti II skupiny 4 přes 50 do 100 m3
|  | 174 | SP | 131451203 | Hloubení jam zapažených v hornině třídy těžitelnosti II skupiny 5 objem do 100 m3 strojně | m3 | 13.587 | 0 | 0 |  | 0 |  | 0 | 21 | 0 | 0 |  |  | 1
|  |  |  | Plný popis: | Hloubení zapažených jam a zářezů strojně s urovnáním dna do předepsaného profilu a spádu v hornině třídy těžitelnosti II skupiny 5 přes 50 do 100 m3 | [14 empty] | Hloubení zapažených jam a zářezů strojně s urovnáním dna do předepsaného profilu a spádu v hornině třídy těžitelnosti II skupiny 5 přes 50 do 100 m3
|  |  |  | Výkaz výměr: | (3*3*1,91+1,5*2*2+6*3*1,98+1,5*2*1,72+1,5*2*1,76+6*3*1,78+6*3*1,92)*0,5*0,2 |  | 13.587
[5 empty] | strojní výkop 50%, dané zatřídění 20% |  | 0
|  | 175 | SP | 131213131 | Hloubení jam do 10 m3 v soudržných horninách třídy těžitelnosti I skupiny 3 při překopech inženýrských sítí ručně | m3 | 27.174 | 0 | 0 |  | 0 |  | 0 | 21 | 0 | 0 |  |  | 1
|  |  |  | Plný popis: | Hloubení jam a zářezů při překopech inženýrských sítí ručně zapažených i nezapažených s urovnáním dna do předepsaného profilu a spádu objemu do 10 m3 v hornině třídy těžitelnosti I skupiny 3 soudržných | [14 empty] | Hloubení jam a zářezů při překopech inženýrských sítí ručně zapažených i nezapažených s urovnáním dna do předepsaného profilu a spádu objemu do 10 m3 v hornině třídy těžitelnosti I skupiny 3 soudržných
|  | 176 | SP | 131313131 | Hloubení jam do 10 m3 v soudržných horninách třídy těžitelnosti II skupiny 4 při překopech inženýrských sítí ručně | m3 | 27.174 | 0 | 0 |  | 0 |  | 0 | 21 | 0 | 0 |  |  | 1
|  |  |  | Plný popis: | Hloubení jam a zářezů při překopech inženýrských sítí ručně zapažených i nezapažených s urovnáním dna do předepsaného profilu a spádu objemu do 10 m3 v hornině třídy těžitelnosti II skupiny 4 soudržných | [14 empty] | Hloubení jam a zářezů při překopech inženýrských sítí ručně zapažených i nezapažených s urovnáním dna do předepsaného profilu a spádu objemu do 10 m3 v hornině třídy těžitelnosti II skupiny 4 soudržných
|  | 177 | SP | 131413131 | Hloubení jam do 10 m3 v soudržných horninách třídy těžitelnosti II skupiny 5 při překopech inženýrských sítí ručně | m3 | 13.587 | 0 | 0 |  | 0 |  | 0 | 21 | 0 | 0 |  |  | 1
|  |  |  | Plný popis: | Hloubení jam a zářezů při překopech inženýrských sítí ručně zapažených i nezapažených s urovnáním dna do předepsaného profilu a spádu objemu do 10 m3 v hornině třídy těžitelnosti II skupiny 5 soudržných | [14 empty] | Hloubení jam a zářezů při překopech inženýrských sítí ručně zapažených i nezapažených s urovnáním dna do předepsaného profilu a spádu objemu do 10 m3 v hornině třídy těžitelnosti II skupiny 5 soudržných
|  | 178 | SP | 132254203 | Hloubení zapažených rýh š do 2000 mm v hornině třídy těžitelnosti I skupiny 3 objem do 100 m3 | m3 | 3.865 | 0 | 0 |  | 0 |  | 0 | 21 | 0 | 0 |  |  | 1
|  |  |  | Plný popis: | Hloubení zapažených rýh šířky přes 800 do 2 000 mm strojně s urovnáním dna do předepsaného profilu a spádu v hornině třídy těžitelnosti I skupiny 3 přes 50 do 100 m3 | [14 empty] | Hloubení zapažených rýh šířky přes 800 do 2 000 mm strojně s urovnáním dna do předepsaného profilu a spádu v hornině třídy těžitelnosti I skupiny 3 přes 50 do 100 m3
|  |  |  | Výkaz výměr: | 9,76*1,1*(2-0,2)*0,5*0,4 |  | 3.865
|  | 179 | SP | 132354203 | Hloubení zapažených rýh š do 2000 mm v hornině třídy těžitelnosti II skupiny 4 objem do 100 m3 | m3 | 3.865 | 0 | 0 |  | 0 |  | 0 | 21 | 0 | 0 |  |  | 1
|  |  |  | Plný popis: | Hloubení zapažených rýh šířky přes 800 do 2 000 mm strojně s urovnáním dna do předepsaného profilu a spádu v hornině třídy těžitelnosti II skupiny 4 přes 50 do 100 m3 | [14 empty] | Hloubení zapažených rýh šířky přes 800 do 2 000 mm strojně s urovnáním dna do předepsaného profilu a spádu v hornině třídy těžitelnosti II skupiny 4 přes 50 do 100 m3
|  | 180 | SP | 132454203 | Hloubení zapažených rýh š do 2000 mm v hornině třídy těžitelnosti II skupiny 5 objem do 100 m3 | m3 | 1.9325 | 0 | 0 |  | 0 |  | 0 | 21 | 0 | 0 |  |  | 1
|  |  |  | Plný popis: | Hloubení zapažených rýh šířky přes 800 do 2 000 mm strojně s urovnáním dna do předepsaného profilu a spádu v hornině třídy těžitelnosti II skupiny 5 přes 50 do 100 m3 | [14 empty] | Hloubení zapažených rýh šířky přes 800 do 2 000 mm strojně s urovnáním dna do předepsaného profilu a spádu v hornině třídy těžitelnosti II skupiny 5 přes 50 do 100 m3
|  |  |  | Výkaz výměr: | 9,76*1,1*(2-0,2)*0,5*0,2 |  | 1.9325
|  | 181 | SP | 132212231 | Hloubení rýh š do 2000 mm v soudržných horninách třídy těžitelnosti I skupiny 3 objemu do 10 m3 při překopech inženýrských sítí ručně | m3 | 3.865 | 0 | 0 |  | 0 |  | 0 | 21 | 0 | 0 |  |  | 1
|  |  |  | Plný popis: | Hloubení rýh šířky přes 800 do 2 000 mm při překopech inženýrských sítí ručně zapažených i nezapažených, s urovnáním dna do předepsaného profilu a spádu objemu do 10 m3 v hornině třídy těžitelnosti I skupiny 3 soudržných | [14 empty] | Hloubení rýh šířky přes 800 do 2 000 mm při překopech inženýrských sítí ručně zapažených i nezapažených, s urovnáním dna do předepsaného profilu a spádu objemu do 10 m3 v hornině třídy těžitelnosti I skupiny 3 soudržných
|  | 182 | SP | 132312231 | Hloubení rýh š do 2000 mm v soudržných horninách třídy těžitelnosti II skupiny 4 objemu do 10 m3 při překopech inženýrských sítí ručně | m3 | 3.865 | 0 | 0 |  | 0 |  | 0 | 21 | 0 | 0 |  |  | 1
|  |  |  | Plný popis: | Hloubení rýh šířky přes 800 do 2 000 mm při překopech inženýrských sítí ručně zapažených i nezapažených, s urovnáním dna do předepsaného profilu a spádu objemu do 10 m3 v hornině třídy těžitelnosti II skupiny 4 soudržných | [14 empty] | Hloubení rýh šířky přes 800 do 2 000 mm při překopech inženýrských sítí ručně zapažených i nezapažených, s urovnáním dna do předepsaného profilu a spádu objemu do 10 m3 v hornině třídy těžitelnosti II skupiny 4 soudržných
|  | 183 | SP | 132412231 | Hloubení rýh š do 2000 mm v soudržných horninách třídy těžitelnosti II skupiny 5 objemu do 10 m3 při překopech inženýrských sítí ručně | m3 | 1.932 | 0 | 0 |  | 0 |  | 0 | 21 | 0 | 0 |  |  | 1
|  |  |  | Plný popis: | Hloubení rýh šířky přes 800 do 2 000 mm při překopech inženýrských sítí ručně zapažených i nezapažených, s urovnáním dna do předepsaného profilu a spádu objemu do 10 m3 v hornině třídy těžitelnosti II skupiny 5 soudržných | [14 empty] | Hloubení rýh šířky přes 800 do 2 000 mm při překopech inženýrských sítí ručně zapažených i nezapažených, s urovnáním dna do předepsaného profilu a spádu objemu do 10 m3 v hornině třídy těžitelnosti II skupiny 5 soudržných
|  | 184 | SP | 141721254 | Řízený zemní protlak délky přes 50 do 100 m hl do 6 m s protlačením potrubí vnějšího průměru vrtu přes 140 do 180 mm v hornině třídy I a II skupiny 1 až 4 | m | 145.79 | 0 | 0 | 0.0036 | 0.52484 |  | 0 | 21 | 0 | 0 |  |  | 1
|  |  |  | Plný popis: | Řízený zemní protlak délky protlaku přes 50 do 100 m v hornině třídy těžitelnosti I a II, skupiny 1 až 4 včetně protlačení trub v hloubce do 6 m vnějšího průměru vrtu přes 140 do 180 mm | [14 empty] | Řízený zemní protlak délky protlaku přes 50 do 100 m v hornině třídy těžitelnosti I a II, skupiny 1 až 4 včetně protlačení trub v hloubce do 6 m vnějšího průměru vrtu přes 140 do 180 mm
|  |  |  | Výkaz výměr: | 37,63+108,16 |  | 145.79
|  | 185 | SP | 151201101 | Zřízení zátažného pažení a rozepření stěn rýh hl do 2 m | m2 | 39.04 | 0 | 0 | 0.00199 | 0.07769 |  | 0 | 21 | 0 | 0 |  |  | 1
|  |  |  | Plný popis: | Zřízení pažení a rozepření stěn rýh pro podzemní vedení zátažné, hloubky do 2 m | [14 empty] | Zřízení pažení a rozepření stěn rýh pro podzemní vedení zátažné, hloubky do 2 m
|  |  |  | Výkaz výměr: | 9,76*2*2 |  | 39.04
|  | 186 | SP | 151201111 | Odstranění zátažného pažení a rozepření stěn rýh hl do 2 m | m2 | 39.04 | 0 | 0 |  | 0 |  | 0 | 21 | 0 | 0 |  |  | 1
|  |  |  | Plný popis: | Odstranění pažení a rozepření stěn rýh pro podzemní vedení s uložením materiálu na vzdálenost do 3 m od kraje výkopu zátažné, hloubky do 2 m | [14 empty] | Odstranění pažení a rozepření stěn rýh pro podzemní vedení s uložením materiálu na vzdálenost do 3 m od kraje výkopu zátažné, hloubky do 2 m
|  | 187 | SP | 153191111 | Zřízení variabilního pažení výkopu ocelovým ohlubňovým rámem se štětovnicemi plochy do 30 m2 | m2 | 163.52 | 0 | 0 | 0.00496 | 0.81106 |  | 0 | 21 | 0 | 0 |  |  | 1
|  |  |  | Plný popis: | Zřízení variabilního pažení výkopu svařovaným ocelovým ohlubňovým rámem se štětovnicemi plochy výkopu do 30 m2 | [14 empty] | Zřízení variabilního pažení výkopu svařovaným ocelovým ohlubňovým rámem se štětovnicemi plochy výkopu do 30 m2
|  |  |  | Výkaz výměr: | (3+3)*2*1,91+(1,5+2)*2*2+(6+3)*2*1,98+(1,5+2)*2*1,72+(1,5+2)*2*1,76+(6+3)*2*1,78+(6+3)*2*1,92 |  | 163.52
|  | 188 | SP | 153191221 | Odstranění variabilního pažení výkopu ocelovým ohlubňovým rámem se štětovnicemi plochy do 30 m2 | m2 | 163.52 | 0 | 0 |  | 0 |  | 0 | 21 | 0 | 0 |  |  | 1
|  |  |  | Plný popis: | Odstranění variabilního pažení výkopu svařovaným ocelovým ohlubňovým rámem se štětovnicemi plochy výkopu do 30 m2 | [14 empty] | Odstranění variabilního pažení výkopu svařovaným ocelovým ohlubňovým rámem se štětovnicemi plochy výkopu do 30 m2
|  | 189 | SP | 162251102 | Vodorovné přemístění přes 20 do 50 m výkopku/sypaniny z horniny třídy těžitelnosti I skupiny 1 až 3 | m3 | 107.738 | 0 | 0 |  | 0 |  | 0 | 21 | 0 | 0 |  |  | 1
|  |  |  | Plný popis: | Vodorovné přemístění výkopku nebo sypaniny po suchu na obvyklém dopravním prostředku, bez naložení výkopku, avšak se složením bez rozhrnutí z horniny třídy těžitelnosti I skupiny 1 až 3 na vzdálenost přes 20 do 50 m | [14 empty] | Vodorovné přemístění výkopku nebo sypaniny po suchu na obvyklém dopravním prostředku, bez naložení výkopku, avšak se složením bez rozhrnutí z horniny třídy těžitelnosti I skupiny 1 až 3 na vzdálenost přes 20 do 50 m
|  |  |  | Výkaz výměr: | výkop jam;(3*3*1,91+1,5*2*2+6*3*1,98+1,5*2*1,72+1,5*2*1,76+6*3*1,78+6*3*1,92)*0,4 |  | 54.348
[5 empty] | zpět zásyp;133,475*0,4 |  | 53.39
[5 empty] | výkop rýhy je deponován na místě |  | 0
|  | 190 | SP | 162751116 | Vodorovné přemístění přes 8 000 do 9000 m výkopku/sypaniny z horniny třídy těžitelnosti I skupiny 1 až 3 | m3 | 0.28343 | 0 | 0 |  | 0 |  | 0 | 21 | 0 | 0 |  |  | 1
|  |  |  | Plný popis: | Vodorovné přemístění výkopku nebo sypaniny po suchu na obvyklém dopravním prostředku, bez naložení výkopku, avšak se složením bez rozhrnutí z horniny třídy těžitelnosti I skupiny 1 až 3 na vzdálenost přes 8 000 do 9 000 m | [14 empty] | Vodorovné přemístění výkopku nebo sypaniny po suchu na obvyklém dopravním prostředku, bez naložení výkopku, avšak se složením bez rozhrnutí z horniny třídy těžitelnosti I skupiny 1 až 3 na vzdálenost přes 8 000 do 9 000 m
|  |  |  | Výkaz výměr: | vytlačená kubatura potrubím;(3+1,5+9,76+6+1,5+1,5+6+6)*3,14*0,08^2*0,4 |  | 0.28343
|  | 191 | SP | 162251122 | Vodorovné přemístění přes 20 do 50 m výkopku/sypaniny z horniny třídy těžitelnosti II skupiny 4 a 5 | m3 | 161.607 | 0 | 0 |  | 0 |  | 0 | 21 | 0 | 0 |  |  | 1
|  |  |  | Plný popis: | Vodorovné přemístění výkopku nebo sypaniny po suchu na obvyklém dopravním prostředku, bez naložení výkopku, avšak se složením bez rozhrnutí z horniny třídy těžitelnosti II skupiny 4 a 5 na vzdálenost přes 20 do 50 m | [14 empty] | Vodorovné přemístění výkopku nebo sypaniny po suchu na obvyklém dopravním prostředku, bez naložení výkopku, avšak se složením bez rozhrnutí z horniny třídy těžitelnosti II skupiny 4 a 5 na vzdálenost přes 20 do 50 m
|  |  |  | Výkaz výměr: | výkop jam;(3*3*1,91+1,5*2*2+6*3*1,98+1,5*2*1,72+1,5*2*1,76+6*3*1,78+6*3*1,92)*0,6 |  | 81.522
[5 empty] | zpět zásyp;133,475*0,6 |  | 80.085
|  | 192 | SP | 162751136 | Vodorovné přemístění přes 8 000 do 9000 m výkopku/sypaniny z horniny třídy těžitelnosti II skupiny 4 a 5 | m3 | 0.42515 | 0 | 0 |  | 0 |  | 0 | 21 | 0 | 0 |  |  | 1
|  |  |  | Plný popis: | Vodorovné přemístění výkopku nebo sypaniny po suchu na obvyklém dopravním prostředku, bez naložení výkopku, avšak se složením bez rozhrnutí z horniny třídy těžitelnosti II skupiny 4 a 5 na vzdálenost přes 8 000 do 9 000 m | [14 empty] | Vodorovné přemístění výkopku nebo sypaniny po suchu na obvyklém dopravním prostředku, bez naložení výkopku, avšak se složením bez rozhrnutí z horniny třídy těžitelnosti II skupiny 4 a 5 na vzdálenost přes 8 000 do 9 000 m
|  |  |  | Výkaz výměr: | vytlačená kubatura potrubím;(3+1,5+9,76+6+1,5+1,5+6+6)*3,14*0,08^2*0,6 |  | 0.42515
|  | 193 | SP | 167151101 | Nakládání výkopku z hornin třídy těžitelnosti I skupiny 1 až 3 do 100 m3 | m3 | 54.348 | 0 | 0 |  | 0 |  | 0 | 21 | 0 | 0 |  |  | 1
|  |  |  | Plný popis: | Nakládání, skládání a překládání neulehlého výkopku nebo sypaniny strojně nakládání, množství do 100 m3, z horniny třídy těžitelnosti I, skupiny 1 až 3 | [14 empty] | Nakládání, skládání a překládání neulehlého výkopku nebo sypaniny strojně nakládání, množství do 100 m3, z horniny třídy těžitelnosti I, skupiny 1 až 3
|  |  |  | Výkaz výměr: | z jam;27,174*2 |  | 54.348
|  | 194 | SP | 167151102 | Nakládání výkopku z hornin třídy těžitelnosti II skupiny 4 a 5 do 100 m3 | m3 | 81.522 | 0 | 0 |  | 0 |  | 0 | 21 | 0 | 0 |  |  | 1
|  |  |  | Plný popis: | Nakládání, skládání a překládání neulehlého výkopku nebo sypaniny strojně nakládání, množství do 100 m3, z horniny třídy těžitelnosti II, skupiny 4 a 5 | [14 empty] | Nakládání, skládání a překládání neulehlého výkopku nebo sypaniny strojně nakládání, množství do 100 m3, z horniny třídy těžitelnosti II, skupiny 4 a 5
|  |  |  | Výkaz výměr: | z jam;(27,174+13,587)*2 |  | 81.522
|  | 195 | SP | 171251201 | Uložení sypaniny na skládky nebo meziskládky | m3 | 135.87 | 0 | 0 |  | 0 |  | 0 | 21 | 0 | 0 |  |  | 1
|  |  |  | Plný popis: | Uložení sypaniny na skládky nebo meziskládky bez hutnění s upravením uložené sypaniny do předepsaného tvaru | [14 empty] | Uložení sypaniny na skládky nebo meziskládky bez hutnění s upravením uložené sypaniny do předepsaného tvaru
|  |  |  | Výkaz výměr: | 54,348+81,522 |  | 135.87
|  | 196 | SP | 171201231 | Poplatek za uložení zeminy a kamení na recyklační skládce (skládkovné) kód odpadu 17 05 04 | t | 1.2036 | 0 | 0 |  | 0 |  | 0 | 21 | 0 | 0 |  |  | 1
|  |  |  | Plný popis: | Poplatek za uložení stavebního odpadu na recyklační skládce (skládkovné) zeminy a kamení zatříděného do Katalogu odpadů pod kódem 17 05 04 | [14 empty] | Poplatek za uložení stavebního odpadu na recyklační skládce (skládkovné) zeminy a kamení zatříděného do Katalogu odpadů pod kódem 17 05 04
|  |  |  | Výkaz výměr: | (0,283+0,425)*1,7 |  | 1.2036
|  | 197 | SP | 174151101 | Zásyp jam, šachet rýh nebo kolem objektů sypaninou se zhutněním | m3 | 133.4746 | 0 | 0 |  | 0 |  | 0 | 21 | 0 | 0 |  |  | 1
|  |  |  | Plný popis: | Zásyp sypaninou z jakékoliv horniny strojně s uložením výkopku ve vrstvách se zhutněním jam, šachet, rýh nebo kolem objektů v těchto vykopávkách | [14 empty] | Zásyp sypaninou z jakékoliv horniny strojně s uložením výkopku ve vrstvách se zhutněním jam, šachet, rýh nebo kolem objektů v těchto vykopávkách
|  |  |  | Výkaz výměr: | výkop jámy;(3*3*1,91+1,5*2*2+6*3*1,98+1,5*2*1,72+1,5*2*1,76+6*3*1,78+6*3*1,92) |  | 135.87
[5 empty] | výkop rýha;9,76*1,1*(2-0,2) |  | 19.3248
[5 empty] | podklad a obsyp;-(3+1,5*3+6*3+9,76)*1,1*0,56 |  | -21.7202
|  | 198 | SP | 175151101 | Obsypání potrubí strojně sypaninou bez prohození, uloženou do 3 m | m3 | 21.0116 | 0 | 0 |  | 0 |  | 0 | 21 | 0 | 0 |  |  | 1
|  |  |  | Plný popis: | Obsypání potrubí strojně sypaninou z vhodných třídy těžitelnosti I a II, skupiny 1 až 4 nebo materiálem připraveným podél výkopu ve vzdálenosti do 3 m od jeho kraje, pro jakoukoliv hloubku výkopu a míru zhutnění bez prohození sypaniny | [14 empty] | Obsypání potrubí strojně sypaninou z vhodných třídy těžitelnosti I a II, skupiny 1 až 4 nebo materiálem připraveným podél výkopu ve vzdálenosti do 3 m od jeho kraje, pro jakoukoliv hloubku výkopu a míru zhutnění bez prohození sypaniny
|  |  |  | Výkaz výměr: | podklad a obsyp;(3+1,5*3+6*3+9,76)*1,1*0,56 |  | 21.7202
[5 empty] | odpočet potrubí;-(3+1,5*3+6*3+9,76)*3,14*0,08^2 |  | -0.70858
|  | 199 | SP | 175111209 | Příplatek k obsypání objektu za ruční prohození sypaniny, uložené do 3 m | m3 | 21.012 | 0 | 0 |  | 0 |  | 0 | 21 | 0 | 0 |  |  | 1
|  |  |  | Plný popis: | Obsypání objektů nad přilehlým původním terénem ručně sypaninou z vhodných hornin třídy těžitelnosti I a II, skupiny 1 až 4 nebo materiálem uloženým ve vzdálenosti do 3 m od vnějšího kraje objektu pro jakoukoliv míru zhutnění Příplatek k ceně za prohození sypaniny | [14 empty] | Obsypání objektů nad přilehlým původním terénem ručně sypaninou z vhodných hornin třídy těžitelnosti I a II, skupiny 1 až 4 nebo materiálem uloženým ve vzdálenosti do 3 m od vnějšího kraje objektu pro jakoukoliv míru zhutnění Příplatek k ceně za prohození sypaniny
|  | 200 | SP | 181351003 | Rozprostření ornice tl vrstvy do 200 mm pl do 100 m2 v rovině nebo ve svahu do 1:5 strojně | m2 | 55.542 | 0 | 0 |  | 0 |  | 0 | 21 | 0 | 0 |  |  | 1
|  |  |  | Plný popis: | Rozprostření a urovnání ornice v rovině nebo ve svahu sklonu do 1:5 strojně při souvislé ploše do 100 m2, tl. vrstvy do 200 mm | [14 empty] | Rozprostření a urovnání ornice v rovině nebo ve svahu sklonu do 1:5 strojně při souvislé ploše do 100 m2, tl. vrstvy do 200 mm
|  | 201 | SP | 181411121 | Založení lučního trávníku výsevem pl do 1000 m2 v rovině a ve svahu do 1:5 | m2 | 55.542 | 0 | 0 |  | 0 |  | 0 | 21 | 0 | 0 |  |  | 1
|  |  |  | Plný popis: | Založení trávníku na půdě předem připravené plochy do 1000 m2 výsevem včetně utažení lučního v rovině nebo na svahu do 1:5 | [14 empty] | Založení trávníku na půdě předem připravené plochy do 1000 m2 výsevem včetně utažení lučního v rovině nebo na svahu do 1:5
|  | 202 | H | 00572100 | osivo jetelotráva intenzivní víceletá | kg | 2.2217 | 0 | 0 | 0.001 | 0.0022217 |  | 0 | 21 | 0 | 0 |  |  | 1
|  |  |  | Plný popis: | --- | [14 empty] | ---
|  |  |  | Výkaz výměr: | 55,542*0,04 |  | 2.2217
S/SO 03/002 | 3 |  | Oddíl |  | 002: Základy |  |  |  | 0 |  | 7.2174 |  | 0 |  | 0 | 0 |  |  | 1
|  | 203 | SP | 212752101 | Trativod z drenážních trubek korugovaných PE-HD SN 4 perforace 360° včetně lože otevřený výkop DN 100 pro liniové stavby | m | 35.26 | 0 | 0 | 0.20469 | 7.2174 |  | 0 | 21 | 0 | 0 |  |  | 1
|  |  |  | Plný popis: | Trativody z drenážních trubek pro liniové stavby a komunikace se zřízením štěrkového lože pod trubky a s jejich obsypem v otevřeném výkopu trubka korugovaná sendvičová PE-HD SN 4 celoperforovaná 360° DN 100 | [14 empty] | Trativody z drenážních trubek pro liniové stavby a komunikace se zřízením štěrkového lože pod trubky a s jejich obsypem v otevřeném výkopu trubka korugovaná sendvičová PE-HD SN 4 celoperforovaná 360° DN 100
|  |  |  | Výkaz výměr: | (3+1,5*3+6*3+9,76) |  | 35.26
S/SO 03/004 | 3 |  | Oddíl |  | 004: Vodorovné konstrukce |  |  |  | 0 |  | 0.016486 |  | 0 |  | 0 | 0 |  |  | 2
|  | 204 | SP | 452313131 | Podkladní bloky z betonu prostého tř. C 12/15 otevřený výkop | m3 | 0.3075 | 0 | 0 |  | 0 |  | 0 | 21 | 0 | 0 |  |  | 1
|  |  |  | Plný popis: | Podkladní a zajišťovací konstrukce z betonu prostého v otevřeném výkopu bloky pro potrubí z betonu tř. C 12/15 | [14 empty] | Podkladní a zajišťovací konstrukce z betonu prostého v otevřeném výkopu bloky pro potrubí z betonu tř. C 12/15
|  |  |  | Výkaz výměr: | 1,1*0,35*0,15*2 |  | 0.1155
[5 empty] | 0,4*0,4*0,6*2 |  | 0.192
|  | 205 | SP | 452353101 | Bednění podkladních bloků otevřený výkop | m2 | 2.58 | 0 | 0 | 0.00639 | 0.016486 |  | 0 | 21 | 0 | 0 |  |  | 1
|  |  |  | Plný popis: | Bednění podkladních a zajišťovacích konstrukcí v otevřeném výkopu bloků pro potrubí | [14 empty] | Bednění podkladních a zajišťovacích konstrukcí v otevřeném výkopu bloků pro potrubí
|  |  |  | Výkaz výměr: | 1,1*0,15*2*2 |  | 0.66
[5 empty] | 0,4*0,6*4*2 |  | 1.92
S/SO 03/005 | 3 |  | Oddíl |  | 005: Komunikace |  |  |  | 0 |  | 0 |  | 0 |  | 0 | 0 |  |  | 4
|  | 206 | SP | 564871016 | Podklad ze štěrkodrtě ŠD plochy do 100 m2 tl 300 mm | m2 | 7.48 | 0 | 0 |  | 0 |  | 0 | 21 | 0 | 0 |  |  | 1
|  |  |  | Plný popis: | Podklad ze štěrkodrti ŠD s rozprostřením a zhutněním plochy jednotlivě do 100 m2, po zhutnění tl. 300 mm | [14 empty] | Podklad ze štěrkodrti ŠD s rozprostřením a zhutněním plochy jednotlivě do 100 m2, po zhutnění tl. 300 mm
|  | 207 | SP | 565145111 | Asfaltový beton vrstva podkladní ACP 16 (obalované kamenivo OKS) tl 60 mm š do 3 m | m2 | 7.48 | 0 | 0 |  | 0 |  | 0 | 21 | 0 | 0 |  |  | 1
|  |  |  | Plný popis: | Asfaltový beton vrstva podkladní ACP 16 (obalované kamenivo střednězrnné - OKS) s rozprostřením a zhutněním v pruhu šířky přes 1,5 do 3 m, po zhutnění tl. 60 mm | [14 empty] | Asfaltový beton vrstva podkladní ACP 16 (obalované kamenivo střednězrnné - OKS) s rozprostřením a zhutněním v pruhu šířky přes 1,5 do 3 m, po zhutnění tl. 60 mm
|  | 208 | SP | 573211111 | Postřik živičný spojovací z asfaltu v množství 0,60 kg/m2 | m2 | 7.48 | 0 | 0 |  | 0 |  | 0 | 21 | 0 | 0 |  |  | 1
|  |  |  | Plný popis: | Postřik spojovací PS bez posypu kamenivem z asfaltu silničního, v množství 0,60 kg/m2 | [14 empty] | Postřik spojovací PS bez posypu kamenivem z asfaltu silničního, v množství 0,60 kg/m2
|  | 209 | SP | 577144111 | Asfaltový beton vrstva obrusná ACO 11 (ABS) tř. I tl 50 mm š do 3 m z nemodifikovaného asfaltu | m2 | 7.48 | 0 | 0 |  | 0 |  | 0 | 21 | 0 | 0 |  |  | 1
|  |  |  | Plný popis: | Asfaltový beton vrstva obrusná ACO 11 (ABS) s rozprostřením a se zhutněním z nemodifikovaného asfaltu v pruhu šířky do 3 m tř. I, po zhutnění tl. 50 mm | [14 empty] | Asfaltový beton vrstva obrusná ACO 11 (ABS) s rozprostřením a se zhutněním z nemodifikovaného asfaltu v pruhu šířky do 3 m tř. I, po zhutnění tl. 50 mm
S/SO 03/008 | 3 |  | Oddíl |  | 008: Vedení dálková a prípojná |  |  |  | 0 |  | 3.009 |  | 0.04437 |  | 0 | 0 |  |  | 34
|  | 210 | SP | 892351111 | Tlaková zkouška vodou potrubí DN 150 nebo 200 | m | 158.64 | 0 | 0 |  | 0 |  | 0 | 21 | 0 | 0 |  |  | 1
|  |  |  | Plný popis: | Tlakové zkoušky vodou na potrubí DN 150 nebo 200 | [14 empty] | Tlakové zkoušky vodou na potrubí DN 150 nebo 200
|  | 211 | SP | 892372111 | Zabezpečení konců potrubí DN do 300 při tlakových zkouškách vodou | kus | 1 | 0 | 0 | 0.45937 | 0.45937 |  | 0 | 21 | 0 | 0 |  |  | 1
|  |  |  | Plný popis: | Tlakové zkoušky vodou zabezpečení konců potrubí při tlakových zkouškách DN do 300 | [14 empty] | Tlakové zkoušky vodou zabezpečení konců potrubí při tlakových zkouškách DN do 300
|  | 212 | SP | 892353122 | Proplach a dezinfekce vodovodního potrubí DN 150 nebo 200 | m | 158.64 | 0 | 0 |  | 0 |  | 0 | 21 | 0 | 0 |  |  | 1
|  |  |  | Plný popis: | Proplach a dezinfekce vodovodního potrubí DN 150 nebo 200 | [14 empty] | Proplach a dezinfekce vodovodního potrubí DN 150 nebo 200
|  | 213 | SP | 899401112 | Osazení poklopů litinových šoupátkových | kus | 7 | 0 | 0 | 0.12303 | 0.86121 |  | 0 | 21 | 0 | 0 |  |  | 1
|  |  |  | Plný popis: | Osazení poklopů litinových šoupátkových | [14 empty] | Osazení poklopů litinových šoupátkových
|  | 214 | H | 42291352 | poklop litinový šoupátkový pro zemní soupravy osazení do terénu a do vozovky | kus | 7 | 0 | 0 | 0.0133 | 0.0931 |  | 0 | 21 | 0 | 0 |  |  | 1
|  |  |  | Plný popis: | --- | [14 empty] | ---
|  | 215 | H | 56230636 | deska podkladová uličního poklopu plastového ventilkového a šoupatového | kus | 7 | 0 | 0 | 0.0009 | 0.0063 |  | 0 | 21 | 0 | 0 |  |  | 1
|  |  |  | Plný popis: | --- | [14 empty] | ---
|  | 216 | SP | 899713111 | Orientační tabulky na sloupku betonovém nebo ocelovém | kus | 5 | 0 | 0 | 0.00016 | 0.0008 |  | 0 | 21 | 0 | 0 |  |  | 1
|  |  |  | Plný popis: | Orientační tabulky na vodovodních a kanalizačních řadech na sloupku ocelovém nebo betonovém | [14 empty] | Orientační tabulky na vodovodních a kanalizačních řadech na sloupku ocelovém nebo betonovém
|  | 217 | H | 40445225 | sloupek pro dopravní značku Zn D 60mm v 3,5m | kus | 5 | 0 | 0 | 0.0061 | 0.0305 |  | 0 | 21 | 0 | 0 |  |  | 1
|  |  |  | Plný popis: | --- | [14 empty] | ---
|  | 218 | SP | 899721111 | Signalizační vodič DN do 150 mm na potrubí | m | 10 | 0 | 0 | 0.00019 | 0.0019 |  | 0 | 21 | 0 | 0 |  |  | 1
|  |  |  | Plný popis: | Signalizační vodič na potrubí DN do 150 mm | [14 empty] | Signalizační vodič na potrubí DN do 150 mm
|  |  |  | Výkaz výměr: | dopojení;10 |  | 10
|  | 219 | SP | 899722113 | Krytí potrubí z plastů výstražnou fólií z PVC 34cm | m | 36.3178 | 0 | 0 | 9e-05 | 0.0032686 |  | 0 | 21 | 0 | 0 |  |  | 1
|  |  |  | Plný popis: | Krytí potrubí z plastů výstražnou fólií z PVC šířky 34 cm | [14 empty] | Krytí potrubí z plastů výstražnou fólií z PVC šířky 34 cm
|  |  |  | Výkaz výměr: | otevřený výkop, jámy;(9,76+3+1,5*3+6*3)*1,03 |  | 36.3178
|  | 220 | SP | 857242122 | Montáž litinových tvarovek jednoosých přírubových otevřený výkop DN 80 | kus | 1 | 0 | 0 | 0.00167 | 0.00167 | 0.01067 | 0.01067 | 21 | 0 | 0 |  |  | 1
|  |  |  | Plný popis: | Montáž litinových tvarovek na potrubí litinovém tlakovém jednoosých na potrubí z trub přírubových v otevřeném výkopu, kanálu nebo v šachtě DN 80 | [14 empty] | Montáž litinových tvarovek na potrubí litinovém tlakovém jednoosých na potrubí z trub přírubových v otevřeném výkopu, kanálu nebo v šachtě DN 80
|  | 221 | H | 55251656 | příruba litinová úsporná PN16 pro vodovodní litinové potrubí 80/98mm | kus | 1 | 0 | 0 | 0.0032 | 0.0032 |  | 0 | 21 | 0 | 0 |  |  | 1
|  |  |  | Plný popis: | --- | [14 empty] | ---
|  | 222 | SP | 857314122 | Montáž litinových tvarovek odbočných přírubových otevřený výkop DN 150 | kus | 1 | 0 | 0 | 0.0038 | 0.0038 | 0.0337 | 0.0337 | 21 | 0 | 0 |  |  | 1
|  |  |  | Plný popis: | Montáž litinových tvarovek na potrubí litinovém tlakovém odbočných na potrubí z trub přírubových v otevřeném výkopu, kanálu nebo v šachtě DN 150 | [14 empty] | Montáž litinových tvarovek na potrubí litinovém tlakovém odbočných na potrubí z trub přírubových v otevřeném výkopu, kanálu nebo v šachtě DN 150
|  | 223 | H | 55253527 | tvarovka přírubová litinová s přírubovou odbočkou,práškový epoxid tl 250µm T-kus DN 150/80 | kus | 1 | 0 | 0 | 0.0276 | 0.0276 |  | 0 | 21 | 0 | 0 |  |  | 1
|  |  |  | Plný popis: | --- | [14 empty] | ---
|  | 224 | SP | 871321211 | Montáž potrubí z PE100 SDR 11 otevřený výkop svařovaných elektrotvarovkou D 160 x 14,6 mm | m | 158.64 | 0 | 0 |  | 0 |  | 0 | 21 | 0 | 0 |  |  | 1
|  |  |  | Plný popis: | Montáž vodovodního potrubí z plastů v otevřeném výkopu z polyetylenu PE 100 svařovaných elektrotvarovkou SDR 11/PN16 D 160 x 14,6 mm | [14 empty] | Montáž vodovodního potrubí z plastů v otevřeném výkopu z polyetylenu PE 100 svařovaných elektrotvarovkou SDR 11/PN16 D 160 x 14,6 mm
|  | 225 | H | 28613678 | potrubí vodovodní třívrstvé PE100 SDR11 s dodatečným opláštěním a integrovaným detekčním vodičem, 160 x 14,6mm | m | 161.0196 | 0 | 0 | 0.0077 | 1.2399 |  | 0 | 21 | 0 | 0 |  |  | 1
|  |  |  | Plný popis: | --- | [14 empty] | ---
|  | 226 | SP | 877321101 | Montáž elektrospojek na vodovodním potrubí z PE trub d 160 | kus | 17 | 0 | 0 |  | 0 |  | 0 | 21 | 0 | 0 |  |  | 1
|  |  |  | Plný popis: | Montáž tvarovek na vodovodním plastovém potrubí z polyetylenu PE 100 elektrotvarovek SDR 11/PN16 spojek, oblouků nebo redukcí d 160 | [14 empty] | Montáž tvarovek na vodovodním plastovém potrubí z polyetylenu PE 100 elektrotvarovek SDR 11/PN16 spojek, oblouků nebo redukcí d 160
|  | 227 | H | 28615978 | elektrospojka SDR11 PE 100 PN16 D 160mm | kus | 14 | 0 | 0 | 0.00082 | 0.01148 |  | 0 | 21 | 0 | 0 |  |  | 1
|  |  |  | Plný popis: | --- | [14 empty] | ---
|  | 228 | H | 28653139 | nákružek lemový PE 100 SDR11 160mm | kus | 3 | 0 | 0 | 0.00172 | 0.00516 |  | 0 | 21 | 0 | 0 |  |  | 1
|  |  |  | Plný popis: | --- | [14 empty] | ---
|  | 229 | H | 55251322 | příruba pro tvarovku vodovodní PP folie DN 150 | kus | 3 | 0 | 0 | 0.0039 | 0.0117 |  | 0 | 21 | 0 | 0 |  |  | 1
|  |  |  | Plný popis: | --- | [14 empty] | ---
|  | 230 | SP | 891181112 | Montáž vodovodních šoupátek otevřený výkop DN 40 | kus | 3 | 0 | 0 | 0.00072 | 0.00216 |  | 0 | 21 | 0 | 0 |  |  | 1
|  |  |  | Plný popis: | Montáž vodovodních armatur na potrubí šoupátek nebo klapek uzavíracích v otevřeném výkopu nebo v šachtách s osazením zemní soupravy (bez poklopů) DN 40 | [14 empty] | Montáž vodovodních armatur na potrubí šoupátek nebo klapek uzavíracích v otevřeném výkopu nebo v šachtách s osazením zemní soupravy (bez poklopů) DN 40
|  | 231 | H | 42221420 | šoupátko přípojkové přímé DN 25 ISO/vnější závit PN16, 32x1 1/4" | kus | 5 | 0 | 0 | 0.0038 | 0.019 |  | 0 | 21 | 0 | 0 |  |  | 1
|  |  |  | Plný popis: | --- | [14 empty] | ---
|  | 232 | H | 42291072 | souprava zemní pro šoupátka DN 40-50mm Rd 1,5m | kus | 3 | 0 | 0 | 0.0035 | 0.0105 |  | 0 | 21 | 0 | 0 |  |  | 1
|  |  |  | Plný popis: | --- | [14 empty] | ---
|  | 233 | SP | 891181222 | Montáž vodovodních šoupátek s ručním kolečkem v šachtách DN 40 | kus | 2 | 0 | 0 | 0.00072 | 0.00144 |  | 0 | 21 | 0 | 0 |  |  | 1
|  |  |  | Plný popis: | Montáž vodovodních armatur na potrubí šoupátek nebo klapek uzavíracích v šachtách s ručním kolečkem DN 40 | [14 empty] | Montáž vodovodních armatur na potrubí šoupátek nebo klapek uzavíracích v šachtách s ručním kolečkem DN 40
|  | 234 | H | 42210100 | kolo ruční pro DN 40-50 D 150mm | kus | 2 | 0 | 0 | 0.0015 | 0.003 |  | 0 | 21 | 0 | 0 |  |  | 1
|  |  |  | Plný popis: | --- | [14 empty] | ---
|  | 235 | SP | 891241112 | Montáž vodovodních šoupátek otevřený výkop DN 80 | kus | 1 | 0 | 0 | 0.00162 | 0.00162 |  | 0 | 21 | 0 | 0 |  |  | 1
|  |  |  | Plný popis: | Montáž vodovodních armatur na potrubí šoupátek nebo klapek uzavíracích v otevřeném výkopu nebo v šachtách s osazením zemní soupravy (bez poklopů) DN 80 | [14 empty] | Montáž vodovodních armatur na potrubí šoupátek nebo klapek uzavíracích v otevřeném výkopu nebo v šachtách s osazením zemní soupravy (bez poklopů) DN 80
|  | 236 | H | 42221303 | šoupátko pitná voda litina GGG 50 krátká stavební dl PN10/16 DN 80x180mm | kus | 1 | 0 | 0 | 0.018 | 0.018 |  | 0 | 21 | 0 | 0 |  |  | 1
|  |  |  | Plný popis: | --- | [14 empty] | ---
|  | 237 | H | 42291074 | souprava zemní pro šoupátka DN 100-150mm Rd 1,5m | kus | 1 | 0 | 0 | 0.004 | 0.004 |  | 0 | 21 | 0 | 0 |  |  | 1
|  |  |  | Plný popis: | --- | [14 empty] | ---
|  | 238 | SP | 891311112 | Montáž vodovodních šoupátek otevřený výkop DN 150 | kus | 3 | 0 | 0 | 0.00296 | 0.00888 |  | 0 | 21 | 0 | 0 |  |  | 1
|  |  |  | Plný popis: | Montáž vodovodních armatur na potrubí šoupátek nebo klapek uzavíracích v otevřeném výkopu nebo v šachtách s osazením zemní soupravy (bez poklopů) DN 150 | [14 empty] | Montáž vodovodních armatur na potrubí šoupátek nebo klapek uzavíracích v otevřeném výkopu nebo v šachtách s osazením zemní soupravy (bez poklopů) DN 150
|  | 239 | H | 42221306 | šoupátko pitná voda litina GGG 50 krátká stavební dl PN10/16 DN 150x210mm | kus | 3 | 0 | 0 | 0.046 | 0.138 |  | 0 | 21 | 0 | 0 |  |  | 1
|  |  |  | Plný popis: | --- | [14 empty] | ---
|  | 240 | H | 42291074 | souprava zemní pro šoupátka DN 100-150mm Rd 1,5m | kus | 3 | 0 | 0 | 0.004 | 0.012 |  | 0 | 21 | 0 | 0 |  |  | 1
|  |  |  | Plný popis: | --- | [14 empty] | ---
|  | 241 | SP | 891319111 | Montáž navrtávacích pasů na potrubí z jakýchkoli trub DN 150 | kus | 5 | 0 | 0 |  | 0 |  | 0 | 21 | 0 | 0 |  |  | 1
|  |  |  | Plný popis: | Montáž vodovodních armatur na potrubí navrtávacích pasů s ventilem Jt 1 MPa, na potrubí z trub litinových, ocelových nebo plastických hmot DN 150 | [14 empty] | Montáž vodovodních armatur na potrubí navrtávacích pasů s ventilem Jt 1 MPa, na potrubí z trub litinových, ocelových nebo plastických hmot DN 150
|  | 242 | H | 42273561 | pás navrtávací se závitovým výstupem z tvárné litiny pro vodovodní PE a PVC potrubí 160-1” | kus | 5 | 0 | 0 | 0.0059 | 0.0295 |  | 0 | 21 | 0 | 0 |  |  | 1
|  |  |  | Plný popis: | --- | [14 empty] | ---
|  | 258 | B | X5858 | Úprava armaturní šachty-převystrojení vč dodávky tvarovek | kpl | 1 | 0 | 0 |  | 0 |  | 0 | 21 | 0 | 0 |  |  | 1
|  |  |  | Plný popis: | --- | [14 empty] | ---
S/SO 03/009 | 3 |  | Oddíl |  | 009: Ostatní konstrukce a práce |  |  |  | 0 |  | 0.005257 |  | 0.055 |  | 0 | 0 |  |  | 6
|  | 243 | SP | 977151127 | Jádrové vrty diamantovými korunkami do stavebních materiálů D přes 225 do 250 mm | m | 0.5 | 0 | 0 | 0.00365 | 0.001825 | 0.11 | 0.055 | 21 | 0 | 0 |  |  | 1
|  |  |  | Plný popis: | Jádrové vrty diamantovými korunkami do stavebních materiálů (železobetonu, betonu, cihel, obkladů, dlažeb, kamene) průměru přes 225 do 250 mm | [14 empty] | Jádrové vrty diamantovými korunkami do stavebních materiálů (železobetonu, betonu, cihel, obkladů, dlažeb, kamene) průměru přes 225 do 250 mm
|  | 244 | B | X5855 | Těsnění článkové nerezové pro vrtaný otvor do 250 mm | kus | 2 | 0 | 0 |  | 0 |  | 0 | 21 | 0 | 0 |  |  | 1
|  |  |  | Plný popis: | --- | [14 empty] | ---
|  | 245 | B | X5856 | Zrušení stávajícího potrubí - zalití cementovou směsí | m | 158.64 | 0 | 0 |  | 0 |  | 0 | 21 | 0 | 0 |  |  | 1
|  |  |  | Plný popis: | --- | [14 empty] | ---
|  | 246 | B | X5857 | Odláždění poklopů žulovými kostkami | kus | 7 | 0 | 0 |  | 0 |  | 0 | 21 | 0 | 0 |  |  | 1
|  |  |  | Plný popis: | --- | [14 empty] | ---
|  | 247 | SP | 919735113 | Řezání stávajícího živičného krytu hl přes 100 do 150 mm | m | 15.6 | 0 | 0 |  | 0 |  | 0 | 21 | 0 | 0 |  |  | 1
|  |  |  | Plný popis: | Řezání stávajícího živičného krytu nebo podkladu hloubky přes 100 do 150 mm | [14 empty] | Řezání stávajícího živičného krytu nebo podkladu hloubky přes 100 do 150 mm
|  |  |  | Výkaz výměr: | (1,7+2,2)*2*2 |  | 15.6
|  | 257 | SP | 919121212 | Těsnění spár zálivkou za studena pro komůrky š 10 mm hl 20 mm bez těsnicího profilu | m | 15.6 | 0 | 0 | 0.00022 | 0.003432 |  | 0 | 21 | 0 | 0 |  |  | 1
|  |  |  | Plný popis: | Utěsnění dilatačních spár zálivkou za studena v cementobetonovém nebo živičném krytu včetně adhezního nátěru bez těsnicího profilu pod zálivkou, pro komůrky šířky 10 mm, hloubky 20 mm | [14 empty] | Utěsnění dilatačních spár zálivkou za studena v cementobetonovém nebo živičném krytu včetně adhezního nátěru bez těsnicího profilu pod zálivkou, pro komůrky šířky 10 mm, hloubky 20 mm
S/SO 03/099 | 3 |  | Oddíl |  | 099: Presun hmot HSV |  |  |  | 0 |  | 0 |  | 0 |  | 0 | 0 |  |  | 8
|  | 248 | SP | 997221551 | Vodorovná doprava suti ze sypkých materiálů do 1 km | t | 4.338 | 0 | 0 |  | 0 |  | 0 | 21 | 0 | 0 |  |  | 1
|  |  |  | Plný popis: | Vodorovná doprava suti bez naložení, ale se složením a s hrubým urovnáním ze sypkých materiálů, na vzdálenost do 1 km | [14 empty] | Vodorovná doprava suti bez naložení, ale se složením a s hrubým urovnáním ze sypkých materiálů, na vzdálenost do 1 km
|  | 249 | SP | 997221559 | Příplatek ZKD 1 km u vodorovné dopravy suti ze sypkých materiálů | t | 34.704 | 0 | 0 |  | 0 |  | 0 | 21 | 0 | 0 |  |  | 1
|  |  |  | Plný popis: | Vodorovná doprava suti bez naložení, ale se složením a s hrubým urovnáním Příplatek k ceně za každý další i započatý 1 km přes 1 km | [14 empty] | Vodorovná doprava suti bez naložení, ale se složením a s hrubým urovnáním Příplatek k ceně za každý další i započatý 1 km přes 1 km
|  |  |  | Výkaz výměr: | 4,338*8 |  | 34.704
|  | 250 | SP | 997221571 | Vodorovná doprava vybouraných hmot do 1 km | t | 2.364 | 0 | 0 |  | 0 |  | 0 | 21 | 0 | 0 |  |  | 1
|  |  |  | Plný popis: | Vodorovná doprava vybouraných hmot bez naložení, ale se složením a s hrubým urovnáním na vzdálenost do 1 km | [14 empty] | Vodorovná doprava vybouraných hmot bez naložení, ale se složením a s hrubým urovnáním na vzdálenost do 1 km
|  | 251 | SP | 997221579 | Příplatek ZKD 1 km u vodorovné dopravy vybouraných hmot | t | 18.912 | 0 | 0 |  | 0 |  | 0 | 21 | 0 | 0 |  |  | 1
|  |  |  | Plný popis: | Vodorovná doprava vybouraných hmot bez naložení, ale se složením a s hrubým urovnáním na vzdálenost Příplatek k ceně za každý další i započatý 1 km přes 1 km | [14 empty] | Vodorovná doprava vybouraných hmot bez naložení, ale se složením a s hrubým urovnáním na vzdálenost Příplatek k ceně za každý další i započatý 1 km přes 1 km
|  |  |  | Výkaz výměr: | 2,364*8 |  | 18.912
|  | 252 | SP | 997221611 | Nakládání suti na dopravní prostředky pro vodorovnou dopravu | t | 6.8014 | 0 | 0 |  | 0 |  | 0 | 21 | 0 | 0 |  |  | 1
|  |  |  | Plný popis: | Nakládání na dopravní prostředky pro vodorovnou dopravu suti | [14 empty] | Nakládání na dopravní prostředky pro vodorovnou dopravu suti
|  | 253 | SP | 997221875 | Poplatek za uložení stavebního odpadu na recyklační skládce (skládkovné) asfaltového bez obsahu dehtu zatříděného do Katalogu odpadů pod kódem 17 03 02 | t | 2.364 | 0 | 0 |  | 0 |  | 0 | 21 | 0 | 0 |  |  | 1
|  |  |  | Plný popis: | Poplatek za uložení stavebního odpadu na recyklační skládce (skládkovné) asfaltového bez obsahu dehtu zatříděného do Katalogu odpadů pod kódem 17 03 02 | [14 empty] | Poplatek za uložení stavebního odpadu na recyklační skládce (skládkovné) asfaltového bez obsahu dehtu zatříděného do Katalogu odpadů pod kódem 17 03 02
|  | 254 | SP | 997221873 | Poplatek za uložení stavebního odpadu na recyklační skládce (skládkovné) zeminy a kamení zatříděného do Katalogu odpadů pod kódem 17 05 04 | t | 4.338 | 0 | 0 |  | 0 |  | 0 | 21 | 0 | 0 |  |  | 1
|  |  |  | Plný popis: | Poplatek za uložení stavebního odpadu na recyklační skládce (skládkovné) zeminy a kamení zatříděného do Katalogu odpadů pod kódem 17 05 04 | [14 empty] | Poplatek za uložení stavebního odpadu na recyklační skládce (skládkovné) zeminy a kamení zatříděného do Katalogu odpadů pod kódem 17 05 04
|  | 255 | SP | 998276101 | Přesun hmot pro trubní vedení z trub z plastických hmot otevřený výkop | t | 11.7407 | 0 | 0 |  | 0 |  | 0 | 21 | 0 | 0 |  |  | 1
|  |  |  | Plný popis: | Přesun hmot pro trubní vedení hloubené z trub z plastických hmot nebo sklolaminátových pro vodovody nebo kanalizace v otevřeném výkopu dopravní vzdálenost do 15 m | [14 empty] | Přesun hmot pro trubní vedení hloubené z trub z plastických hmot nebo sklolaminátových pro vodovody nebo kanalizace v otevřeném výkopu dopravní vzdálenost do 15 m
S/SO 04 | 2 |  | Objekt |  | SO 04: Vodovodní rad 4 |  |  |  | 0 |  | 5.068 |  | 15.587 |  | 0 | 0 |  |  | 80
S/SO 04/001 | 3 |  | Oddíl |  | 001: Zemní práce |  |  |  | 0 |  | 0.39405 |  | 15.5268 |  | 0 | 0 |  |  | 35
|  | 259 | SP | 115101201 | Čerpání vody na dopravní výšku do 10 m průměrný přítok do 500 l/min | hod | 20 | 0 | 0 | 3e-05 | 0.0006 |  | 0 | 21 | 0 | 0 |  |  | 1
|  |  |  | Plný popis: | Čerpání vody na dopravní výšku do 10 m s uvažovaným průměrným přítokem do 500 l/min | [14 empty] | Čerpání vody na dopravní výšku do 10 m s uvažovaným průměrným přítokem do 500 l/min
|  | 260 | SP | 115101301 | Pohotovost čerpací soupravy pro dopravní výšku do 10 m přítok do 500 l/min | den | 2 | 0 | 0 |  | 0 |  | 0 | 21 | 0 | 0 |  |  | 1
|  |  |  | Plný popis: | Pohotovost záložní čerpací soupravy pro dopravní výšku do 10 m s uvažovaným průměrným přítokem do 500 l/min | [14 empty] | Pohotovost záložní čerpací soupravy pro dopravní výšku do 10 m s uvažovaným průměrným přítokem do 500 l/min
|  | 261 | SP | 119001401 | Dočasné zajištění potrubí ocelového nebo litinového DN do 200 mm | m | 2.2 | 0 | 0 | 0.00868 | 0.019096 |  | 0 | 21 | 0 | 0 |  |  | 1
|  |  |  | Plný popis: | Dočasné zajištění podzemního potrubí nebo vedení ve výkopišti ve stavu i poloze, ve kterých byla na začátku zemních prací a to s podepřením, vzepřením nebo vyvěšením, případně s ochranným bedněním, se zřízením a odstraněním zajišťovací konstrukce, s opotřebením hmot potrubí ocelového nebo litinového, jmenovité světlosti DN do 200 mm | [14 empty] | Dočasné zajištění podzemního potrubí nebo vedení ve výkopišti ve stavu i poloze, ve kterých byla na začátku zemních prací a to s podepřením, vzepřením nebo vyvěšením, případně s ochranným bedněním, se zřízením a odstraněním zajišťovací konstrukce, s opotřebením hmot potrubí ocelového nebo litinového, jmenovité světlosti DN do 200 mm
|  | 262 | SP | 119001402 | Dočasné zajištění potrubí ocelového nebo litinového DN přes 200 do 500 mm | m | 2.2 | 0 | 0 | 0.01269 | 0.027918 |  | 0 | 21 | 0 | 0 |  |  | 1
|  |  |  | Plný popis: | Dočasné zajištění podzemního potrubí nebo vedení ve výkopišti ve stavu i poloze, ve kterých byla na začátku zemních prací a to s podepřením, vzepřením nebo vyvěšením, případně s ochranným bedněním, se zřízením a odstraněním zajišťovací konstrukce, s opotřebením hmot potrubí ocelového nebo litinového, jmenovité světlosti DN přes 200 do 500 mm | [14 empty] | Dočasné zajištění podzemního potrubí nebo vedení ve výkopišti ve stavu i poloze, ve kterých byla na začátku zemních prací a to s podepřením, vzepřením nebo vyvěšením, případně s ochranným bedněním, se zřízením a odstraněním zajišťovací konstrukce, s opotřebením hmot potrubí ocelového nebo litinového, jmenovité světlosti DN přes 200 do 500 mm
|  | 263 | SP | 119001412 | Dočasné zajištění potrubí betonového, ŽB nebo kameninového DN přes 200 do 500 mm | m | 1.1 | 0 | 0 | 0.01269 | 0.013959 |  | 0 | 21 | 0 | 0 |  |  | 1
|  |  |  | Plný popis: | Dočasné zajištění podzemního potrubí nebo vedení ve výkopišti ve stavu i poloze, ve kterých byla na začátku zemních prací a to s podepřením, vzepřením nebo vyvěšením, případně s ochranným bedněním, se zřízením a odstraněním zajišťovací konstrukce, s opotřebením hmot potrubí betonového, kameninového nebo železobetonového, světlosti DN přes 200 do 500 mm | [14 empty] | Dočasné zajištění podzemního potrubí nebo vedení ve výkopišti ve stavu i poloze, ve kterých byla na začátku zemních prací a to s podepřením, vzepřením nebo vyvěšením, případně s ochranným bedněním, se zřízením a odstraněním zajišťovací konstrukce, s opotřebením hmot potrubí betonového, kameninového nebo železobetonového, světlosti DN přes 200 do 500 mm
|  | 264 | SP | 119001421 | Dočasné zajištění kabelů a kabelových tratí ze 3 volně ložených kabelů | m | 5.5 | 0 | 0 | 0.0369 | 0.20295 |  | 0 | 21 | 0 | 0 |  |  | 1
|  |  |  | Plný popis: | Dočasné zajištění podzemního potrubí nebo vedení ve výkopišti ve stavu i poloze, ve kterých byla na začátku zemních prací a to s podepřením, vzepřením nebo vyvěšením, případně s ochranným bedněním, se zřízením a odstraněním zajišťovací konstrukce, s opotřebením hmot kabelů a kabelových tratí z volně ložených kabelů a to do 3 kabelů | [14 empty] | Dočasné zajištění podzemního potrubí nebo vedení ve výkopišti ve stavu i poloze, ve kterých byla na začátku zemních prací a to s podepřením, vzepřením nebo vyvěšením, případně s ochranným bedněním, se zřízením a odstraněním zajišťovací konstrukce, s opotřebením hmot kabelů a kabelových tratí z volně ložených kabelů a to do 3 kabelů
|  | 265 | SP | 119003227 | Mobilní plotová zábrana vyplněná dráty výšky přes 1,5 do 2,2 m pro zabezpečení výkopu zřízení | m | 31.92 | 0 | 0 | 0.00015 | 0.004788 |  | 0 | 21 | 0 | 0 |  |  | 1
|  |  |  | Plný popis: | Pomocné konstrukce při zabezpečení výkopu svislé ocelové mobilní oplocení, výšky přes 1,5 do 2,2 m panely vyplněné dráty zřízení | [14 empty] | Pomocné konstrukce při zabezpečení výkopu svislé ocelové mobilní oplocení, výšky přes 1,5 do 2,2 m panely vyplněné dráty zřízení
|  |  |  | Výkaz výměr: | 15,96*2 |  | 31.92
|  | 266 | SP | 119003228 | Mobilní plotová zábrana vyplněná dráty výšky přes 1,5 do 2,2 m pro zabezpečení výkopu odstranění | m | 31.92 | 0 | 0 |  | 0 |  | 0 | 21 | 0 | 0 |  |  | 1
|  |  |  | Plný popis: | Pomocné konstrukce při zabezpečení výkopu svislé ocelové mobilní oplocení, výšky přes 1,5 do 2,2 m panely vyplněné dráty odstranění | [14 empty] | Pomocné konstrukce při zabezpečení výkopu svislé ocelové mobilní oplocení, výšky přes 1,5 do 2,2 m panely vyplněné dráty odstranění
|  | 267 | SP | 119004111 | Bezpečný vstup nebo výstup z výkopu pomocí žebříku zřízení | m | 6 | 0 | 0 | 0.00047 | 0.00282 |  | 0 | 21 | 0 | 0 |  |  | 1
|  |  |  | Plný popis: | Pomocné konstrukce při zabezpečení výkopu bezpečný vstup nebo výstup žebříkem zřízení | [14 empty] | Pomocné konstrukce při zabezpečení výkopu bezpečný vstup nebo výstup žebříkem zřízení
|  | 268 | SP | 119004112 | Bezpečný vstup nebo výstup z výkopu pomocí žebříku odstranění | m | 6 | 0 | 0 |  | 0 |  | 0 | 21 | 0 | 0 |  |  | 1
|  |  |  | Plný popis: | Pomocné konstrukce při zabezpečení výkopu bezpečný vstup nebo výstup žebříkem odstranění | [14 empty] | Pomocné konstrukce při zabezpečení výkopu bezpečný vstup nebo výstup žebříkem odstranění
|  | 269 | SP | 113107424 | Odstranění podkladu z kameniva drceného tl přes 300 do 400 mm při překopech strojně pl do 15 m2 | m2 | 17.329 | 0 | 0 |  | 0 | 0.58 | 10.0508 | 21 | 0 | 0 |  |  | 1
|  |  |  | Plný popis: | Odstranění podkladů nebo krytů při překopech inženýrských sítí s přemístěním hmot na skládku ve vzdálenosti do 3 m nebo s naložením na dopravní prostředek strojně plochy jednotlivě do 15 m2 z kameniva hrubého drceného, o tl. vrstvy přes 300 do 400 mm | [14 empty] | Odstranění podkladů nebo krytů při překopech inženýrských sítí s přemístěním hmot na skládku ve vzdálenosti do 3 m nebo s naložením na dopravní prostředek strojně plochy jednotlivě do 15 m2 z kameniva hrubého drceného, o tl. vrstvy přes 300 do 400 mm
|  |  |  | Výkaz výměr: | 13,33*1,3 |  | 17.329
[5 empty] | vč chodníku |  | 0
|  | 270 | SP | 113107443 | Odstranění podkladu živičných tl přes 100 do 150 mm při překopech strojně pl do 15 m2 | m2 | 17.329 | 0 | 0 |  | 0 | 0.316 | 5.476 | 21 | 0 | 0 |  |  | 1
|  |  |  | Plný popis: | Odstranění podkladů nebo krytů při překopech inženýrských sítí s přemístěním hmot na skládku ve vzdálenosti do 3 m nebo s naložením na dopravní prostředek strojně plochy jednotlivě do 15 m2 živičných, o tl. vrstvy přes 100 do 150 mm | [14 empty] | Odstranění podkladů nebo krytů při překopech inženýrských sítí s přemístěním hmot na skládku ve vzdálenosti do 3 m nebo s naložením na dopravní prostředek strojně plochy jednotlivě do 15 m2 živičných, o tl. vrstvy přes 100 do 150 mm
|  | 271 | SP | 121151103 | Sejmutí ornice plochy do 100 m2 tl vrstvy do 200 mm strojně | m2 | 3.419 | 0 | 0 |  | 0 |  | 0 | 21 | 0 | 0 |  |  | 1
|  |  |  | Plný popis: | Sejmutí ornice strojně při souvislé ploše do 100 m2, tl. vrstvy do 200 mm | [14 empty] | Sejmutí ornice strojně při souvislé ploše do 100 m2, tl. vrstvy do 200 mm
|  |  |  | Výkaz výměr: | 2,63*1,3 |  | 3.419
|  | 272 | SP | 132254203 | Hloubení zapažených rýh š do 2000 mm v hornině třídy těžitelnosti I skupiny 3 objem do 100 m3 | m3 | 10.9232 | 0 | 0 |  | 0 |  | 0 | 21 | 0 | 0 |  |  | 1
|  |  |  | Plný popis: | Hloubení zapažených rýh šířky přes 800 do 2 000 mm strojně s urovnáním dna do předepsaného profilu a spádu v hornině třídy těžitelnosti I skupiny 3 přes 50 do 100 m3 | [14 empty] | Hloubení zapažených rýh šířky přes 800 do 2 000 mm strojně s urovnáním dna do předepsaného profilu a spádu v hornině třídy těžitelnosti I skupiny 3 přes 50 do 100 m3
|  |  |  | Výkaz výměr: | (2,63*1,1*((1,89+1,94)/2-0,2)+13,33*1,1*((1,94+2,01+1,95+1,81+1,91)/5-0,4))*0,4 |  | 10.9232
|  | 273 | SP | 132354203 | Hloubení zapažených rýh š do 2000 mm v hornině třídy těžitelnosti II skupiny 4 objem do 100 m3 | m3 | 10.923 | 0 | 0 |  | 0 |  | 0 | 21 | 0 | 0 |  |  | 1
|  |  |  | Plný popis: | Hloubení zapažených rýh šířky přes 800 do 2 000 mm strojně s urovnáním dna do předepsaného profilu a spádu v hornině třídy těžitelnosti II skupiny 4 přes 50 do 100 m3 | [14 empty] | Hloubení zapažených rýh šířky přes 800 do 2 000 mm strojně s urovnáním dna do předepsaného profilu a spádu v hornině třídy těžitelnosti II skupiny 4 přes 50 do 100 m3
|  | 274 | SP | 132454203 | Hloubení zapažených rýh š do 2000 mm v hornině třídy těžitelnosti II skupiny 5 objem do 100 m3 | m3 | 5.4616 | 0 | 0 |  | 0 |  | 0 | 21 | 0 | 0 |  |  | 1
|  |  |  | Plný popis: | Hloubení zapažených rýh šířky přes 800 do 2 000 mm strojně s urovnáním dna do předepsaného profilu a spádu v hornině třídy těžitelnosti II skupiny 5 přes 50 do 100 m3 | [14 empty] | Hloubení zapažených rýh šířky přes 800 do 2 000 mm strojně s urovnáním dna do předepsaného profilu a spádu v hornině třídy těžitelnosti II skupiny 5 přes 50 do 100 m3
|  |  |  | Výkaz výměr: | (2,63*1,1*((1,89+1,94)/2-0,2)+13,33*1,1*((1,94+2,01+1,95+1,81+1,91)/5-0,4))*0,2 |  | 5.4616
|  | 275 | SP | 132212231 | Hloubení rýh š do 2000 mm v soudržných horninách třídy těžitelnosti I skupiny 3 objemu do 10 m3 při překopech inženýrských sítí ručně | m3 | 2.24 | 0 | 0 |  | 0 |  | 0 | 21 | 0 | 0 |  |  | 1
|  |  |  | Plný popis: | Hloubení rýh šířky přes 800 do 2 000 mm při překopech inženýrských sítí ručně zapažených i nezapažených, s urovnáním dna do předepsaného profilu a spádu objemu do 10 m3 v hornině třídy těžitelnosti I skupiny 3 soudržných | [14 empty] | Hloubení rýh šířky přes 800 do 2 000 mm při překopech inženýrských sítí ručně zapažených i nezapažených, s urovnáním dna do předepsaného profilu a spádu objemu do 10 m3 v hornině třídy těžitelnosti I skupiny 3 soudržných
|  |  |  | Výkaz výměr: | 1*0,8*1*7*0,4 |  | 2.24
[5 empty] | sondy stávajících sítí |  | 0
|  | 276 | SP | 132312231 | Hloubení rýh š do 2000 mm v soudržných horninách třídy těžitelnosti II skupiny 4 objemu do 10 m3 při překopech inženýrských sítí ručně | m3 | 2.24 | 0 | 0 |  | 0 |  | 0 | 21 | 0 | 0 |  |  | 1
|  |  |  | Plný popis: | Hloubení rýh šířky přes 800 do 2 000 mm při překopech inženýrských sítí ručně zapažených i nezapažených, s urovnáním dna do předepsaného profilu a spádu objemu do 10 m3 v hornině třídy těžitelnosti II skupiny 4 soudržných | [14 empty] | Hloubení rýh šířky přes 800 do 2 000 mm při překopech inženýrských sítí ručně zapažených i nezapažených, s urovnáním dna do předepsaného profilu a spádu objemu do 10 m3 v hornině třídy těžitelnosti II skupiny 4 soudržných
|  | 277 | SP | 132412231 | Hloubení rýh š do 2000 mm v soudržných horninách třídy těžitelnosti II skupiny 5 objemu do 10 m3 při překopech inženýrských sítí ručně | m3 | 1.12 | 0 | 0 |  | 0 |  | 0 | 21 | 0 | 0 |  |  | 1
|  |  |  | Plný popis: | Hloubení rýh šířky přes 800 do 2 000 mm při překopech inženýrských sítí ručně zapažených i nezapažených, s urovnáním dna do předepsaného profilu a spádu objemu do 10 m3 v hornině třídy těžitelnosti II skupiny 5 soudržných | [14 empty] | Hloubení rýh šířky přes 800 do 2 000 mm při překopech inženýrských sítí ručně zapažených i nezapažených, s urovnáním dna do předepsaného profilu a spádu objemu do 10 m3 v hornině třídy těžitelnosti II skupiny 5 soudržných
|  |  |  | Výkaz výměr: | 1*0,8*1*7*0,2 |  | 1.12
|  | 278 | SP | 151201101 | Zřízení zátažného pažení a rozepření stěn rýh hl do 2 m | m2 | 61.2332 | 0 | 0 | 0.00199 | 0.12185 |  | 0 | 21 | 0 | 0 |  |  | 1
|  |  |  | Plný popis: | Zřízení pažení a rozepření stěn rýh pro podzemní vedení zátažné, hloubky do 2 m | [14 empty] | Zřízení pažení a rozepření stěn rýh pro podzemní vedení zátažné, hloubky do 2 m
|  |  |  | Výkaz výměr: | 15,96*2*(1,89+1,94+2,01+1,95+1,81+1,91)/6 |  | 61.2332
|  | 279 | SP | 151201111 | Odstranění zátažného pažení a rozepření stěn rýh hl do 2 m | m2 | 61.233 | 0 | 0 |  | 0 |  | 0 | 21 | 0 | 0 |  |  | 1
|  |  |  | Plný popis: | Odstranění pažení a rozepření stěn rýh pro podzemní vedení s uložením materiálu na vzdálenost do 3 m od kraje výkopu zátažné, hloubky do 2 m | [14 empty] | Odstranění pažení a rozepření stěn rýh pro podzemní vedení s uložením materiálu na vzdálenost do 3 m od kraje výkopu zátažné, hloubky do 2 m
|  | 280 | SP | 162251102 | Vodorovné přemístění přes 20 do 50 m výkopku/sypaniny z horniny třídy těžitelnosti I skupiny 1 až 3 | m3 | 17.9138 | 0 | 0 |  | 0 |  | 0 | 21 | 0 | 0 |  |  | 1
|  |  |  | Plný popis: | Vodorovné přemístění výkopku nebo sypaniny po suchu na obvyklém dopravním prostředku, bez naložení výkopku, avšak se složením bez rozhrnutí z horniny třídy těžitelnosti I skupiny 1 až 3 na vzdálenost přes 20 do 50 m | [14 empty] | Vodorovné přemístění výkopku nebo sypaniny po suchu na obvyklém dopravním prostředku, bez naložení výkopku, avšak se složením bez rozhrnutí z horniny třídy těžitelnosti I skupiny 1 až 3 na vzdálenost přes 20 do 50 m
|  |  |  | Výkaz výměr: | výkopek;10,923 |  | 10.923
[5 empty] | zpět zásyp;17,477*0,4 |  | 6.9908
|  | 281 | SP | 162751116 | Vodorovné přemístění přes 8 000 do 9000 m výkopku/sypaniny z horniny třídy těžitelnosti I skupiny 1 až 3 | m3 | 0.12829 | 0 | 0 |  | 0 |  | 0 | 21 | 0 | 0 |  |  | 1
|  |  |  | Plný popis: | Vodorovné přemístění výkopku nebo sypaniny po suchu na obvyklém dopravním prostředku, bez naložení výkopku, avšak se složením bez rozhrnutí z horniny třídy těžitelnosti I skupiny 1 až 3 na vzdálenost přes 8 000 do 9 000 m | [14 empty] | Vodorovné přemístění výkopku nebo sypaniny po suchu na obvyklém dopravním prostředku, bez naložení výkopku, avšak se složením bez rozhrnutí z horniny třídy těžitelnosti I skupiny 1 až 3 na vzdálenost přes 8 000 do 9 000 m
|  |  |  | Výkaz výměr: | 15,96*3,14*0,08^2*0,4 |  | 0.12829
[5 empty] | vytlačená potrubím |  | 0
|  | 282 | SP | 162251122 | Vodorovné přemístění přes 20 do 50 m výkopku/sypaniny z horniny třídy těžitelnosti II skupiny 4 a 5 | m3 | 26.8712 | 0 | 0 |  | 0 |  | 0 | 21 | 0 | 0 |  |  | 1
|  |  |  | Plný popis: | Vodorovné přemístění výkopku nebo sypaniny po suchu na obvyklém dopravním prostředku, bez naložení výkopku, avšak se složením bez rozhrnutí z horniny třídy těžitelnosti II skupiny 4 a 5 na vzdálenost přes 20 do 50 m | [14 empty] | Vodorovné přemístění výkopku nebo sypaniny po suchu na obvyklém dopravním prostředku, bez naložení výkopku, avšak se složením bez rozhrnutí z horniny třídy těžitelnosti II skupiny 4 a 5 na vzdálenost přes 20 do 50 m
|  |  |  | Výkaz výměr: | výkopek;10,923+5,462 |  | 16.385
[5 empty] | zpět zásyp;17,477*0,6 |  | 10.4862
|  | 283 | SP | 162751136 | Vodorovné přemístění přes 8 000 do 9000 m výkopku/sypaniny z horniny třídy těžitelnosti II skupiny 4 a 5 | m3 | 0.19244 | 0 | 0 |  | 0 |  | 0 | 21 | 0 | 0 |  |  | 1
|  |  |  | Plný popis: | Vodorovné přemístění výkopku nebo sypaniny po suchu na obvyklém dopravním prostředku, bez naložení výkopku, avšak se složením bez rozhrnutí z horniny třídy těžitelnosti II skupiny 4 a 5 na vzdálenost přes 8 000 do 9 000 m | [14 empty] | Vodorovné přemístění výkopku nebo sypaniny po suchu na obvyklém dopravním prostředku, bez naložení výkopku, avšak se složením bez rozhrnutí z horniny třídy těžitelnosti II skupiny 4 a 5 na vzdálenost přes 8 000 do 9 000 m
|  |  |  | Výkaz výměr: | 15,96*3,14*0,08^2*0,6 |  | 0.19244
|  | 284 | SP | 167151101 | Nakládání výkopku z hornin třídy těžitelnosti I skupiny 1 až 3 do 100 m3 | m3 | 10.923 | 0 | 0 |  | 0 |  | 0 | 21 | 0 | 0 |  |  | 1
|  |  |  | Plný popis: | Nakládání, skládání a překládání neulehlého výkopku nebo sypaniny strojně nakládání, množství do 100 m3, z horniny třídy těžitelnosti I, skupiny 1 až 3 | [14 empty] | Nakládání, skládání a překládání neulehlého výkopku nebo sypaniny strojně nakládání, množství do 100 m3, z horniny třídy těžitelnosti I, skupiny 1 až 3
|  | 285 | SP | 167151102 | Nakládání výkopku z hornin třídy těžitelnosti II skupiny 4 a 5 do 100 m3 | m3 | 16.385 | 0 | 0 |  | 0 |  | 0 | 21 | 0 | 0 |  |  | 1
|  |  |  | Plný popis: | Nakládání, skládání a překládání neulehlého výkopku nebo sypaniny strojně nakládání, množství do 100 m3, z horniny třídy těžitelnosti II, skupiny 4 a 5 | [14 empty] | Nakládání, skládání a překládání neulehlého výkopku nebo sypaniny strojně nakládání, množství do 100 m3, z horniny třídy těžitelnosti II, skupiny 4 a 5
|  | 286 | SP | 171251201 | Uložení sypaniny na skládky nebo meziskládky | m3 | 27.308 | 0 | 0 |  | 0 |  | 0 | 21 | 0 | 0 |  |  | 1
|  |  |  | Plný popis: | Uložení sypaniny na skládky nebo meziskládky bez hutnění s upravením uložené sypaniny do předepsaného tvaru | [14 empty] | Uložení sypaniny na skládky nebo meziskládky bez hutnění s upravením uložené sypaniny do předepsaného tvaru
|  |  |  | Výkaz výměr: | 10,923+16,385 |  | 27.308
|  | 287 | SP | 171201231 | Poplatek za uložení zeminy a kamení na recyklační skládce (skládkovné) kód odpadu 17 05 04 | t | 0.544 | 0 | 0 |  | 0 |  | 0 | 21 | 0 | 0 |  |  | 1
|  |  |  | Plný popis: | Poplatek za uložení stavebního odpadu na recyklační skládce (skládkovné) zeminy a kamení zatříděného do Katalogu odpadů pod kódem 17 05 04 | [14 empty] | Poplatek za uložení stavebního odpadu na recyklační skládce (skládkovné) zeminy a kamení zatříděného do Katalogu odpadů pod kódem 17 05 04
|  |  |  | Výkaz výměr: | (0,128+0,192)*1,7 |  | 0.544
|  | 288 | SP | 174151101 | Zásyp jam, šachet rýh nebo kolem objektů sypaninou se zhutněním | m3 | 17.4765 | 0 | 0 |  | 0 |  | 0 | 21 | 0 | 0 |  |  | 1
|  |  |  | Plný popis: | Zásyp sypaninou z jakékoliv horniny strojně s uložením výkopku ve vrstvách se zhutněním jam, šachet, rýh nebo kolem objektů v těchto vykopávkách | [14 empty] | Zásyp sypaninou z jakékoliv horniny strojně s uložením výkopku ve vrstvách se zhutněním jam, šachet, rýh nebo kolem objektů v těchto vykopávkách
|  |  |  | Výkaz výměr: | 2,63*1,1*((1,89+1,94)/2-0,2)+13,33*1,1*((1,94+2,01+1,95+1,81+1,91)/5-0,4) |  | 27.3079
[5 empty] | podklad,obsyp;-15,96*1,1*0,56 |  | -9.8314
|  | 289 | SP | 175151101 | Obsypání potrubí strojně sypaninou bez prohození, uloženou do 3 m | m3 | 9.511 | 0 | 0 |  | 0 |  | 0 | 21 | 0 | 0 |  |  | 1
|  |  |  | Plný popis: | Obsypání potrubí strojně sypaninou z vhodných třídy těžitelnosti I a II, skupiny 1 až 4 nebo materiálem připraveným podél výkopu ve vzdálenosti do 3 m od jeho kraje, pro jakoukoliv hloubku výkopu a míru zhutnění bez prohození sypaniny | [14 empty] | Obsypání potrubí strojně sypaninou z vhodných třídy těžitelnosti I a II, skupiny 1 až 4 nebo materiálem připraveným podél výkopu ve vzdálenosti do 3 m od jeho kraje, pro jakoukoliv hloubku výkopu a míru zhutnění bez prohození sypaniny
|  |  |  | Výkaz výměr: | 9,831-(0,128+0,192) |  | 9.511
|  | 290 | SP | 175111209 | Příplatek k obsypání objektu za ruční prohození sypaniny, uložené do 3 m | m3 | 9.511 | 0 | 0 |  | 0 |  | 0 | 21 | 0 | 0 |  |  | 1
|  |  |  | Plný popis: | Obsypání objektů nad přilehlým původním terénem ručně sypaninou z vhodných hornin třídy těžitelnosti I a II, skupiny 1 až 4 nebo materiálem uloženým ve vzdálenosti do 3 m od vnějšího kraje objektu pro jakoukoliv míru zhutnění Příplatek k ceně za prohození sypaniny | [14 empty] | Obsypání objektů nad přilehlým původním terénem ručně sypaninou z vhodných hornin třídy těžitelnosti I a II, skupiny 1 až 4 nebo materiálem uloženým ve vzdálenosti do 3 m od vnějšího kraje objektu pro jakoukoliv míru zhutnění Příplatek k ceně za prohození sypaniny
|  | 291 | SP | 181351103 | Rozprostření ornice tl vrstvy do 200 mm pl přes 100 do 500 m2 v rovině nebo ve svahu do 1:5 strojně | m2 | 3.419 | 0 | 0 |  | 0 |  | 0 | 21 | 0 | 0 |  |  | 1
|  |  |  | Plný popis: | Rozprostření a urovnání ornice v rovině nebo ve svahu sklonu do 1:5 strojně při souvislé ploše přes 100 do 500 m2, tl. vrstvy do 200 mm | [14 empty] | Rozprostření a urovnání ornice v rovině nebo ve svahu sklonu do 1:5 strojně při souvislé ploše přes 100 do 500 m2, tl. vrstvy do 200 mm
|  | 292 | SP | 181411121 | Založení lučního trávníku výsevem pl do 1000 m2 v rovině a ve svahu do 1:5 | m2 | 3.419 | 0 | 0 |  | 0 |  | 0 | 21 | 0 | 0 |  |  | 1
|  |  |  | Plný popis: | Založení trávníku na půdě předem připravené plochy do 1000 m2 výsevem včetně utažení lučního v rovině nebo na svahu do 1:5 | [14 empty] | Založení trávníku na půdě předem připravené plochy do 1000 m2 výsevem včetně utažení lučního v rovině nebo na svahu do 1:5
|  | 293 | H | 00572100 | osivo jetelotráva intenzivní víceletá | kg | 0.06838 | 0 | 0 | 0.001 | 6.838e-05 |  | 0 | 21 | 0 | 0 |  |  | 1
|  |  |  | Plný popis: | --- | [14 empty] | ---
S/SO 04/002 | 3 |  | Oddíl |  | 002: Základy |  |  |  | 0 |  | 3.2669 |  | 0 |  | 0 | 0 |  |  | 1
|  | 294 | SP | 212752101 | Trativod z drenážních trubek korugovaných PE-HD SN 4 perforace 360° včetně lože otevřený výkop DN 100 pro liniové stavby | m | 15.96 | 0 | 0 | 0.20469 | 3.2669 |  | 0 | 21 | 0 | 0 |  |  | 1
|  |  |  | Plný popis: | Trativody z drenážních trubek pro liniové stavby a komunikace se zřízením štěrkového lože pod trubky a s jejich obsypem v otevřeném výkopu trubka korugovaná sendvičová PE-HD SN 4 celoperforovaná 360° DN 100 | [14 empty] | Trativody z drenážních trubek pro liniové stavby a komunikace se zřízením štěrkového lože pod trubky a s jejich obsypem v otevřeném výkopu trubka korugovaná sendvičová PE-HD SN 4 celoperforovaná 360° DN 100
S/SO 04/004 | 3 |  | Oddíl |  | 004: Vodorovné konstrukce |  |  |  | 0 |  | 0.0021087 |  | 0 |  | 0 | 0 |  |  | 2
|  | 295 | SP | 452313131 | Podkladní bloky z betonu prostého tř. C 12/15 otevřený výkop | m3 | 0.058 | 0 | 0 |  | 0 |  | 0 | 21 | 0 | 0 |  |  | 1
|  |  |  | Plný popis: | Podkladní a zajišťovací konstrukce z betonu prostého v otevřeném výkopu bloky pro potrubí z betonu tř. C 12/15 | [14 empty] | Podkladní a zajišťovací konstrukce z betonu prostého v otevřeném výkopu bloky pro potrubí z betonu tř. C 12/15
|  | 296 | SP | 452353101 | Bednění podkladních bloků otevřený výkop | m2 | 0.33 | 0 | 0 | 0.00639 | 0.0021087 |  | 0 | 21 | 0 | 0 |  |  | 1
|  |  |  | Plný popis: | Bednění podkladních a zajišťovacích konstrukcí v otevřeném výkopu bloků pro potrubí | [14 empty] | Bednění podkladních a zajišťovacích konstrukcí v otevřeném výkopu bloků pro potrubí
S/SO 04/005 | 3 |  | Oddíl |  | 005: Komunikace |  |  |  | 0 |  | 0 |  | 0 |  | 0 | 0 |  |  | 4
|  | 297 | SP | 564871016 | Podklad ze štěrkodrtě ŠD plochy do 100 m2 tl 300 mm | m2 | 17.329 | 0 | 0 |  | 0 |  | 0 | 21 | 0 | 0 |  |  | 1
|  |  |  | Plný popis: | Podklad ze štěrkodrti ŠD s rozprostřením a zhutněním plochy jednotlivě do 100 m2, po zhutnění tl. 300 mm | [14 empty] | Podklad ze štěrkodrti ŠD s rozprostřením a zhutněním plochy jednotlivě do 100 m2, po zhutnění tl. 300 mm
|  | 298 | SP | 565145111 | Asfaltový beton vrstva podkladní ACP 16 (obalované kamenivo OKS) tl 60 mm š do 3 m | m2 | 17.329 | 0 | 0 |  | 0 |  | 0 | 21 | 0 | 0 |  |  | 1
|  |  |  | Plný popis: | Asfaltový beton vrstva podkladní ACP 16 (obalované kamenivo střednězrnné - OKS) s rozprostřením a zhutněním v pruhu šířky přes 1,5 do 3 m, po zhutnění tl. 60 mm | [14 empty] | Asfaltový beton vrstva podkladní ACP 16 (obalované kamenivo střednězrnné - OKS) s rozprostřením a zhutněním v pruhu šířky přes 1,5 do 3 m, po zhutnění tl. 60 mm
|  | 299 | SP | 573211111 | Postřik živičný spojovací z asfaltu v množství 0,60 kg/m2 | m2 | 17.329 | 0 | 0 |  | 0 |  | 0 | 21 | 0 | 0 |  |  | 1
|  |  |  | Plný popis: | Postřik spojovací PS bez posypu kamenivem z asfaltu silničního, v množství 0,60 kg/m2 | [14 empty] | Postřik spojovací PS bez posypu kamenivem z asfaltu silničního, v množství 0,60 kg/m2
|  | 300 | SP | 577144111 | Asfaltový beton vrstva obrusná ACO 11 (ABS) tř. I tl 50 mm š do 3 m z nemodifikovaného asfaltu | m2 | 17.329 | 0 | 0 |  | 0 |  | 0 | 21 | 0 | 0 |  |  | 1
|  |  |  | Plný popis: | Asfaltový beton vrstva obrusná ACO 11 (ABS) s rozprostřením a se zhutněním z nemodifikovaného asfaltu v pruhu šířky do 3 m tř. I, po zhutnění tl. 50 mm | [14 empty] | Asfaltový beton vrstva obrusná ACO 11 (ABS) s rozprostřením a se zhutněním z nemodifikovaného asfaltu v pruhu šířky do 3 m tř. I, po zhutnění tl. 50 mm
S/SO 04/008 | 3 |  | Oddíl |  | 008: Vedení dálková a prípojná |  |  |  | 0 |  | 1.3991 |  | 0.06026 |  | 0 | 0 |  |  | 27
|  | 301 | SP | 892351111 | Tlaková zkouška vodou potrubí DN 150 nebo 200 | m | 15.96 | 0 | 0 |  | 0 |  | 0 | 21 | 0 | 0 |  |  | 1
|  |  |  | Plný popis: | Tlakové zkoušky vodou na potrubí DN 150 nebo 200 | [14 empty] | Tlakové zkoušky vodou na potrubí DN 150 nebo 200
|  | 302 | SP | 892372111 | Zabezpečení konců potrubí DN do 300 při tlakových zkouškách vodou | kus | 1 | 0 | 0 | 0.45937 | 0.45937 |  | 0 | 21 | 0 | 0 |  |  | 1
|  |  |  | Plný popis: | Tlakové zkoušky vodou zabezpečení konců potrubí při tlakových zkouškách DN do 300 | [14 empty] | Tlakové zkoušky vodou zabezpečení konců potrubí při tlakových zkouškách DN do 300
|  | 303 | SP | 892353122 | Proplach a dezinfekce vodovodního potrubí DN 150 nebo 200 | m | 15.96 | 0 | 0 |  | 0 |  | 0 | 21 | 0 | 0 |  |  | 1
|  |  |  | Plný popis: | Proplach a dezinfekce vodovodního potrubí DN 150 nebo 200 | [14 empty] | Proplach a dezinfekce vodovodního potrubí DN 150 nebo 200
|  | 304 | SP | 899401112 | Osazení poklopů litinových šoupátkových | kus | 1 | 0 | 0 | 0.12303 | 0.12303 |  | 0 | 21 | 0 | 0 |  |  | 1
|  |  |  | Plný popis: | Osazení poklopů litinových šoupátkových | [14 empty] | Osazení poklopů litinových šoupátkových
|  | 305 | H | 42291352 | poklop litinový šoupátkový pro zemní soupravy osazení do terénu a do vozovky | kus | 1 | 0 | 0 | 0.0133 | 0.0133 |  | 0 | 21 | 0 | 0 |  |  | 1
|  |  |  | Plný popis: | --- | [14 empty] | ---
|  | 306 | H | 56230636 | deska podkladová uličního poklopu plastového ventilkového a šoupatového | kus | 1 | 0 | 0 | 0.0009 | 0.0009 |  | 0 | 21 | 0 | 0 |  |  | 1
|  |  |  | Plný popis: | --- | [14 empty] | ---
|  | 307 | SP | 899713111 | Orientační tabulky na sloupku betonovém nebo ocelovém | kus | 1 | 0 | 0 | 0.00016 | 0.00016 |  | 0 | 21 | 0 | 0 |  |  | 1
|  |  |  | Plný popis: | Orientační tabulky na vodovodních a kanalizačních řadech na sloupku ocelovém nebo betonovém | [14 empty] | Orientační tabulky na vodovodních a kanalizačních řadech na sloupku ocelovém nebo betonovém
|  | 308 | H | 40445225 | sloupek pro dopravní značku Zn D 60mm v 3,5m | kus | 1 | 0 | 0 | 0.0061 | 0.0061 |  | 0 | 21 | 0 | 0 |  |  | 1
|  |  |  | Plný popis: | --- | [14 empty] | ---
|  | 309 | SP | 899721111 | Signalizační vodič DN do 150 mm na potrubí | m | 10 | 0 | 0 | 0.00019 | 0.0019 |  | 0 | 21 | 0 | 0 |  |  | 1
|  |  |  | Plný popis: | Signalizační vodič na potrubí DN do 150 mm | [14 empty] | Signalizační vodič na potrubí DN do 150 mm
|  |  |  | Výkaz výměr: | dopojení;10 |  | 10
|  | 310 | SP | 899722113 | Krytí potrubí z plastů výstražnou fólií z PVC 34cm | m | 16.4388 | 0 | 0 | 9e-05 | 0.0014795 |  | 0 | 21 | 0 | 0 |  |  | 1
|  |  |  | Plný popis: | Krytí potrubí z plastů výstražnou fólií z PVC šířky 34 cm | [14 empty] | Krytí potrubí z plastů výstražnou fólií z PVC šířky 34 cm
|  |  |  | Výkaz výměr: | 15,96*1,03 |  | 16.4388
|  | 311 | SP | 857312122 | Montáž litinových tvarovek jednoosých přírubových otevřený výkop DN 150 | kus | 1 | 0 | 0 | 0.00296 | 0.00296 | 0.02656 | 0.02656 | 21 | 0 | 0 |  |  | 1
|  |  |  | Plný popis: | Montáž litinových tvarovek na potrubí litinovém tlakovém jednoosých na potrubí z trub přírubových v otevřeném výkopu, kanálu nebo v šachtě DN 150 | [14 empty] | Montáž litinových tvarovek na potrubí litinovém tlakovém jednoosých na potrubí z trub přírubových v otevřeném výkopu, kanálu nebo v šachtě DN 150
|  | 312 | H | 55251662 | příruba litinová úsporná PN16 pro vodovodní litinové potrubí 150/170mm | kus | 1 | 0 | 0 | 0.007 | 0.007 |  | 0 | 21 | 0 | 0 |  |  | 1
|  |  |  | Plný popis: | --- | [14 empty] | ---
|  | 313 | SP | 857314122 | Montáž litinových tvarovek odbočných přírubových otevřený výkop DN 150 | kus | 1 | 0 | 0 | 0.0038 | 0.0038 | 0.0337 | 0.0337 | 21 | 0 | 0 |  |  | 1
|  |  |  | Plný popis: | Montáž litinových tvarovek na potrubí litinovém tlakovém odbočných na potrubí z trub přírubových v otevřeném výkopu, kanálu nebo v šachtě DN 150 | [14 empty] | Montáž litinových tvarovek na potrubí litinovém tlakovém odbočných na potrubí z trub přírubových v otevřeném výkopu, kanálu nebo v šachtě DN 150
|  | 314 | H | 55253530 | tvarovka přírubová litinová vodovodní s přírubovou odbočkou PN10/16 T-kus DN 150/150 | kus | 1 | 0 | 0 | 0.0299 | 0.0299 |  | 0 | 21 | 0 | 0 |  |  | 1
|  |  |  | Plný popis: | --- | [14 empty] | ---
|  | 315 | SP | 871321211 | Montáž potrubí z PE100 SDR 11 otevřený výkop svařovaných elektrotvarovkou D 160 x 14,6 mm | m | 15.96 | 0 | 0 |  | 0 |  | 0 | 21 | 0 | 0 |  |  | 1
|  |  |  | Plný popis: | Montáž vodovodního potrubí z plastů v otevřeném výkopu z polyetylenu PE 100 svařovaných elektrotvarovkou SDR 11/PN16 D 160 x 14,6 mm | [14 empty] | Montáž vodovodního potrubí z plastů v otevřeném výkopu z polyetylenu PE 100 svařovaných elektrotvarovkou SDR 11/PN16 D 160 x 14,6 mm
|  | 316 | H | 28613678 | potrubí vodovodní třívrstvé PE100 SDR11 s dodatečným opláštěním a integrovaným detekčním vodičem, 160 x 14,6mm | m | 16.1994 | 0 | 0 | 0.0077 | 0.12474 |  | 0 | 21 | 0 | 0 |  |  | 1
|  |  |  | Plný popis: | --- | [14 empty] | ---
|  |  |  | Výkaz výměr: | 15,96*1,015 |  | 16.1994
|  | 317 | SP | 877321101 | Montáž elektrospojek na vodovodním potrubí z PE trub d 160 | kus | 4 | 0 | 0 |  | 0 |  | 0 | 21 | 0 | 0 |  |  | 1
|  |  |  | Plný popis: | Montáž tvarovek na vodovodním plastovém potrubí z polyetylenu PE 100 elektrotvarovek SDR 11/PN16 spojek, oblouků nebo redukcí d 160 | [14 empty] | Montáž tvarovek na vodovodním plastovém potrubí z polyetylenu PE 100 elektrotvarovek SDR 11/PN16 spojek, oblouků nebo redukcí d 160
|  | 318 | H | 28615978 | elektrospojka SDR11 PE 100 PN16 D 160mm | kus | 2 | 0 | 0 | 0.00082 | 0.00164 |  | 0 | 21 | 0 | 0 |  |  | 1
|  |  |  | Plný popis: | --- | [14 empty] | ---
|  | 319 | H | 28653139 | nákružek lemový PE 100 SDR11 160mm | kus | 2 | 0 | 0 | 0.00172 | 0.00344 |  | 0 | 21 | 0 | 0 |  |  | 1
|  |  |  | Plný popis: | --- | [14 empty] | ---
|  | 320 | H | 55251322 | příruba pro tvarovku vodovodní PP folie DN 150 | kus | 2 | 0 | 0 | 0.0039 | 0.0078 |  | 0 | 21 | 0 | 0 |  |  | 1
|  |  |  | Plný popis: | --- | [14 empty] | ---
|  | 321 | SP | 891311112 | Montáž vodovodních šoupátek otevřený výkop DN 150 | kus | 1 | 0 | 0 | 0.00296 | 0.00296 |  | 0 | 21 | 0 | 0 |  |  | 1
|  |  |  | Plný popis: | Montáž vodovodních armatur na potrubí šoupátek nebo klapek uzavíracích v otevřeném výkopu nebo v šachtách s osazením zemní soupravy (bez poklopů) DN 150 | [14 empty] | Montáž vodovodních armatur na potrubí šoupátek nebo klapek uzavíracích v otevřeném výkopu nebo v šachtách s osazením zemní soupravy (bez poklopů) DN 150
|  | 322 | H | 42221306 | šoupátko pitná voda litina GGG 50 krátká stavební dl PN10/16 DN 150x210mm | kus | 1 | 0 | 0 | 0.046 | 0.046 |  | 0 | 21 | 0 | 0 |  |  | 1
|  |  |  | Plný popis: | --- | [14 empty] | ---
|  | 323 | H | 42291074 | souprava zemní pro šoupátka DN 100-150mm Rd 1,5m | kus | 1 | 0 | 0 | 0.004 | 0.004 |  | 0 | 21 | 0 | 0 |  |  | 1
|  |  |  | Plný popis: | --- | [14 empty] | ---
|  | 324 | SP | 899911101 | Kluzná objímka výšky 25 mm vnějšího průměru potrubí do 183 mm | kus | 55 | 0 | 0 | 8e-05 | 0.0044 |  | 0 | 21 | 0 | 0 |  |  | 1
|  |  |  | Plný popis: | Kluzné objímky (pojízdná sedla) pro zasunutí potrubí do chráničky výšky 25 mm vnějšího průměru potrubí do 183 mm | [14 empty] | Kluzné objímky (pojízdná sedla) pro zasunutí potrubí do chráničky výšky 25 mm vnějšího průměru potrubí do 183 mm
|  |  |  | Výkaz výměr: | 11*2+11*3 |  | 55
|  | 325 | SP | 899913152 | Uzavírací manžeta chráničky potrubí DN 150 x 250 | kus | 2 | 0 | 0 | 0.00101 | 0.00202 |  | 0 | 21 | 0 | 0 |  |  | 1
|  |  |  | Plný popis: | Koncové uzavírací manžety chrániček DN potrubí x DN chráničky DN 150 x 250 | [14 empty] | Koncové uzavírací manžety chrániček DN potrubí x DN chráničky DN 150 x 250
|  | 326 | SP | 899914113 | Montáž ocelové chráničky D 273 x 10 mm | m | 12.02 | 0 | 0 | 0.00058 | 0.0069716 |  | 0 | 21 | 0 | 0 |  |  | 1
|  |  |  | Plný popis: | Montáž ocelové chráničky v otevřeném výkopu vnějšího průměru D 273 x 10 mm | [14 empty] | Montáž ocelové chráničky v otevřeném výkopu vnějšího průměru D 273 x 10 mm
|  | 327 | H | 55283930 | trubka ocelová bezešvá hladká jakost 11 353 273x6,3mm | m | 12.02 | 0 | 0 | 0.04536 | 0.54523 |  | 0 | 21 | 0 | 0 |  |  | 1
|  |  |  | Plný popis: | --- | [14 empty] | ---
S/SO 04/009 | 3 |  | Oddíl |  | 009: Ostatní konstrukce a práce |  |  |  | 0 |  | 0.0058652 |  | 0 |  | 0 | 0 |  |  | 4
|  | 328 | SP | 919735113 | Řezání stávajícího živičného krytu hl přes 100 do 150 mm | m | 26.66 | 0 | 0 |  | 0 |  | 0 | 21 | 0 | 0 |  |  | 1
|  |  |  | Plný popis: | Řezání stávajícího živičného krytu nebo podkladu hloubky přes 100 do 150 mm | [14 empty] | Řezání stávajícího živičného krytu nebo podkladu hloubky přes 100 do 150 mm
|  |  |  | Výkaz výměr: | 13,33*2 |  | 26.66
|  | 329 | SP | 919121212 | Těsnění spár zálivkou za studena pro komůrky š 10 mm hl 20 mm bez těsnicího profilu | m | 26.66 | 0 | 0 | 0.00022 | 0.0058652 |  | 0 | 21 | 0 | 0 |  |  | 1
|  |  |  | Plný popis: | Utěsnění dilatačních spár zálivkou za studena v cementobetonovém nebo živičném krytu včetně adhezního nátěru bez těsnicího profilu pod zálivkou, pro komůrky šířky 10 mm, hloubky 20 mm | [14 empty] | Utěsnění dilatačních spár zálivkou za studena v cementobetonovém nebo živičném krytu včetně adhezního nátěru bez těsnicího profilu pod zálivkou, pro komůrky šířky 10 mm, hloubky 20 mm
|  | 330 | B | X5859 | Zrušení stávajícího potrubí - zalití cementovou směsí | m | 15.96 | 0 | 0 |  | 0 |  | 0 | 21 | 0 | 0 |  |  | 1
|  |  |  | Plný popis: | --- | [14 empty] | ---
|  | 331 | B | X58510 | Odláždění poklopů žulovými kostkami | kus | 1 | 0 | 0 |  | 0 |  | 0 | 21 | 0 | 0 |  |  | 1
|  |  |  | Plný popis: | --- | [14 empty] | ---
S/SO 04/099 | 3 |  | Oddíl |  | 099: Presun hmot HSV |  |  |  | 0 |  | 0 |  | 0 |  | 0 | 0 |  |  | 7
|  | 332 | SP | 997221551 | Vodorovná doprava suti ze sypkých materiálů do 1 km | t | 10.051 | 0 | 0 |  | 0 |  | 0 | 21 | 0 | 0 |  |  | 1
|  |  |  | Plný popis: | Vodorovná doprava suti bez naložení, ale se složením a s hrubým urovnáním ze sypkých materiálů, na vzdálenost do 1 km | [14 empty] | Vodorovná doprava suti bez naložení, ale se složením a s hrubým urovnáním ze sypkých materiálů, na vzdálenost do 1 km
|  | 333 | SP | 997221559 | Příplatek ZKD 1 km u vodorovné dopravy suti ze sypkých materiálů | t | 80.408 | 0 | 0 |  | 0 |  | 0 | 21 | 0 | 0 |  |  | 1
|  |  |  | Plný popis: | Vodorovná doprava suti bez naložení, ale se složením a s hrubým urovnáním Příplatek k ceně za každý další i započatý 1 km přes 1 km | [14 empty] | Vodorovná doprava suti bez naložení, ale se složením a s hrubým urovnáním Příplatek k ceně za každý další i započatý 1 km přes 1 km
|  |  |  | Výkaz výměr: | 10,051*8 |  | 80.408
|  | 334 | SP | 997221571 | Vodorovná doprava vybouraných hmot do 1 km | t | 5.476 | 0 | 0 |  | 0 |  | 0 | 21 | 0 | 0 |  |  | 1
|  |  |  | Plný popis: | Vodorovná doprava vybouraných hmot bez naložení, ale se složením a s hrubým urovnáním na vzdálenost do 1 km | [14 empty] | Vodorovná doprava vybouraných hmot bez naložení, ale se složením a s hrubým urovnáním na vzdálenost do 1 km
|  | 335 | SP | 997221579 | Příplatek ZKD 1 km u vodorovné dopravy vybouraných hmot | t | 43.808 | 0 | 0 |  | 0 |  | 0 | 21 | 0 | 0 |  |  | 1
|  |  |  | Plný popis: | Vodorovná doprava vybouraných hmot bez naložení, ale se složením a s hrubým urovnáním na vzdálenost Příplatek k ceně za každý další i započatý 1 km přes 1 km | [14 empty] | Vodorovná doprava vybouraných hmot bez naložení, ale se složením a s hrubým urovnáním na vzdálenost Příplatek k ceně za každý další i započatý 1 km přes 1 km
|  |  |  | Výkaz výměr: | 5,476*8 |  | 43.808
|  | 336 | SP | 997221611 | Nakládání suti na dopravní prostředky pro vodorovnou dopravu | t | 15.587 | 0 | 0 |  | 0 |  | 0 | 21 | 0 | 0 |  |  | 1
|  |  |  | Plný popis: | Nakládání na dopravní prostředky pro vodorovnou dopravu suti | [14 empty] | Nakládání na dopravní prostředky pro vodorovnou dopravu suti
|  | 337 | SP | 997221875 | Poplatek za uložení stavebního odpadu na recyklační skládce (skládkovné) asfaltového bez obsahu dehtu zatříděného do Katalogu odpadů pod kódem 17 03 02 | t | 5.476 | 0 | 0 |  | 0 |  | 0 | 21 | 0 | 0 |  |  | 1
|  |  |  | Plný popis: | Poplatek za uložení stavebního odpadu na recyklační skládce (skládkovné) asfaltového bez obsahu dehtu zatříděného do Katalogu odpadů pod kódem 17 03 02 | [14 empty] | Poplatek za uložení stavebního odpadu na recyklační skládce (skládkovné) asfaltového bez obsahu dehtu zatříděného do Katalogu odpadů pod kódem 17 03 02
|  | 338 | SP | 997221873 | Poplatek za uložení stavebního odpadu na recyklační skládce (skládkovné) zeminy a kamení zatříděného do Katalogu odpadů pod kódem 17 05 04 | t | 10.051 | 0 | 0 |  | 0 |  | 0 | 21 | 0 | 0 |  |  | 1
|  |  |  | Plný popis: | Poplatek za uložení stavebního odpadu na recyklační skládce (skládkovné) zeminy a kamení zatříděného do Katalogu odpadů pod kódem 17 05 04 | [14 empty] | Poplatek za uložení stavebního odpadu na recyklační skládce (skládkovné) zeminy a kamení zatříděného do Katalogu odpadů pod kódem 17 05 04
S/VRN | 2 |  | Objekt |  | VRN: Vedlejší rozpoctové náklady |  |  |  | 0 |  | 0 |  | 0 |  | 0 | 0 |  |  | 11
S/VRN/V01 | 3 |  | Oddíl |  | V01: Pruzkumné, geodetické a projektové práce |  |  |  | 0 |  | 0 |  | 0 |  | 0 | 0 |  |  | 5
|  | 339 | ON | 011314000 | Archeologický dohled | kpl | 1 | 0 | 0 |  | 0 |  | 0 | 21 | 0 | 0 |  |  | 1
|  |  |  | Plný popis: | Archeologický dohled | [14 empty] | Archeologický dohled
|  | 340 | ON | 012103000 | Geodetické práce před výstavbou | kpl | 1 | 0 | 0 |  | 0 |  | 0 | 21 | 0 | 0 |  |  | 1
|  |  |  | Plný popis: | Geodetické práce před výstavbou | [14 empty] | Geodetické práce před výstavbou
|  | 341 | ON | 012203000 | Geodetické práce při provádění stavby | kpl | 1 | 0 | 0 |  | 0 |  | 0 | 21 | 0 | 0 |  |  | 1
|  |  |  | Plný popis: | Geodetické práce při provádění stavby | [14 empty] | Geodetické práce při provádění stavby
|  | 342 | ON | 012303000 | Geodetické práce po výstavbě | kpl | 1 | 0 | 0 |  | 0 |  | 0 | 21 | 0 | 0 |  |  | 1
|  |  |  | Plný popis: | Geodetické práce po výstavbě | [14 empty] | Geodetické práce po výstavbě
|  | 343 | ON | 013254000 | Dokumentace skutečného provedení stavby | kpl | 1 | 0 | 0 |  | 0 |  | 0 | 21 | 0 | 0 |  |  | 1
|  |  |  | Plný popis: | Dokumentace skutečného provedení stavby | [14 empty] | Dokumentace skutečného provedení stavby
S/VRN/V03 | 3 |  | Oddíl |  | V03: Zarízení stavenište |  |  |  | 0 |  | 0 |  | 0 |  | 0 | 0 |  |  | 1
|  | 344 | ON | 030001000 | Zařízení staveniště | kpl | 1 | 0 | 0 |  | 0 |  | 0 | 21 | 0 | 0 |  |  | 1
|  |  |  | Plný popis: | Zařízení staveniště | [14 empty] | Zařízení staveniště
S/VRN/V04 | 3 |  | Oddíl |  | V04: Inženýrská cinnost |  |  |  | 0 |  | 0 |  | 0 |  | 0 | 0 |  |  | 2
|  | 345 | ON | 043154000 | Zkoušky hutnicí v komunikaci | kpl | 1 | 0 | 0 |  | 0 |  | 0 | 21 | 0 | 0 |  |  | 1
|  |  |  | Plný popis: | Zkoušky hutnicí | [14 empty] | Zkoušky hutnicí
|  | 346 | ON | 045303000 | Koordinační činnost | kpl | 1 | 0 | 0 |  | 0 |  | 0 | 21 | 0 | 0 |  |  | 1
|  |  |  | Plný popis: | Koordinační činnost | [14 empty] | Koordinační činnost
S/VRN/V07 | 3 |  | Oddíl |  | V07: Provozní vlivy |  |  |  | 0 |  | 0 |  | 0 |  | 0 | 0 |  |  | 2
|  | 347 | ON | 070001000 | Provozní vlivy-náhradní zásobování | kpl | 1 | 0 | 0 |  | 0 |  | 0 | 21 | 0 | 0 |  |  | 1
|  |  |  | Plný popis: | Provozní vlivy | [14 empty] | Provozní vlivy
|  | 348 | ON | 072002000 | Silniční provoz-zajištění DIO, dopravní značení | kpl | 1 | 0 | 0 |  | 0 |  | 0 | 21 | 0 | 0 |  |  | 1
|  |  |  | Plný popis: | Silniční provoz | [14 empty] | Silniční provoz
S/VRN/V09 | 3 |  | Oddíl |  | V09: Ostatní náklady |  |  |  | 0 |  | 0 |  | 0 |  | 0 | 0 |  |  | 1
|  | 349 | ON | 090001000 | Ostatní náklady-vytyčení stávajících sítí | kpl | 1 | 0 | 0 |  | 0 |  | 0 | 21 | 0 | 0 |  |  | 1
|  |  |  | Plný popis: | Ostatní náklady | [14 empty] | Ostatní náklady