## Rekapitulace stavby
Export Komplet | [27 empty] | 2.0 | ZAMOK |  |  |  |  | False | False | {610a10bf-ec57-4d21-a5cc-4ccfd53fbf09}
[33 empty] | 0,01 | 21
[33 empty] | 0,01 | 15
|  | REKAPITULACE STAVBY | [17 empty] | v --- níže se nacházejí doplnkové a pomocné údaje k sestavám --- v | [11 empty] | Návod na vyplnění | 0,001
|  | Kód: |  |  |  |  | 04 | [24 empty] | Měnit lze pouze buňky se žlutým podbarvením! 1) na prvním listu Rekapitulace stavby vyplňte v sestavě a) Souhrnný list - údaje o Uchazeči (přenesou se do ostatních sestav i v jiných listech) b) Rekapitulace objektů - potřebné Ostatní náklady 2) na vybraných listech vyplňte v sestavě a) Krycí list - údaje o Uchazeči, pokud se liší od údajů o Uchazeči na Souhrnném listu (údaje se přenesou do ostatních sestav v daném listu) b) Rekapitulace rozpočtu - potřebné Ostatní náklady c) Celkové náklady za stavbu - ceny u položek - množství, pokud má žluté podbarvení - a v případě potřeby poznámku (ta je ve skrytém sloupci) | 0,01
|  | Stavba: |  |  |  |  | Veřejná infrastruktura Obytná zóna - NOVÁ DUKLA | [25 empty] | 0,01
|  | KSO: | [13 empty] | CC-CZ: | [16 empty] | 0,01
|  | Místo: |  |  |  |  | Ústí nad Orlicí | [8 empty] | Datum: |  | 20. 2. 2023 | [14 empty] | 0,01
0,01
|  | Zadavatel: | [13 empty] | IČ: | [16 empty] | 0,01
[16 empty] | DIČ: | [16 empty] | 0,01
0,01
|  | Uchazeč: | [13 empty] | IČ: |  | Vyplň údaj | [14 empty] | 0,01
|  |  | Vyplň údaj | [12 empty] | DIČ: |  | Vyplň údaj | [14 empty] | 0,01
False
|  | Projektant: | [13 empty] | IČ: | [16 empty] | False
|  |  | Ing. Pravec František | [12 empty] | DIČ: | [16 empty] | True
0,01
|  | Zpracovatel: | [13 empty] | IČ: | [16 empty] | 0,01
|  |  | Kašparová Věra | [12 empty] | DIČ: | [16 empty] | True
Poznámka:
|  | Cena bez DPH | [13 empty] | 0
[8 empty] | Sazba daně |  |  | Základ daně |  |  |  |  | Výše daně
|  | DPH |  | základní |  |  |  | 21% |  |  | 0 |  |  |  |  | 0
|  |  |  | snížená |  |  |  | 15% |  |  | 0 |  |  |  |  | 0
|  |  |  | zákl. přenesená |  |  |  | 21% |  |  | 0 |  |  |  |  | 0
|  |  |  | sníž. přenesená |  |  |  | 15% |  |  | 0 |  |  |  |  | 0
|  |  |  | nulová |  |  |  | 0% |  |  | 0 |  |  |  |  | 0
|  | Cena s DPH | [6 empty] | v |  |  | CZK |  |  |  | 0
|  | Projektant | [11 empty] | Zpracovatel
|  | Datum a podpis: | [7 empty] | Razítko |  |  |  | Datum a podpis: |  |  | Razítko
|  | Objednavatel | [11 empty] | Uchazeč
|  | Datum a podpis: | [7 empty] | Razítko |  |  |  | Datum a podpis: |  |  | Razítko
REKAPITULACE OBJEKTŮ STAVBY A SOUPISŮ PRACÍ
| Kód: | [6 empty] | 04
| Stavba: | [6 empty] | Veřejná infrastruktura Obytná zóna - NOVÁ DUKLA
| Místo: | [6 empty] | Ústí nad Orlicí | [6 empty] | Datum: |  | 20. 2. 2023
| Zadavatel: | [13 empty] | Projektant: |  | Ing. Pravec František |  |  | Informatívní údaje z listů zakázek
| Uchazeč: | [13 empty] | Zpracovatel: |  | Kašparová Věra
| Kód |  |  |  | Popis | [7 empty] | Cena bez DPH [CZK] |  |  |  |  | Cena s DPH [CZK] | Typ | z toho Ostat. náklady [CZK] | DPH [CZK] | Normohodiny [h] | DPH základní [CZK] | DPH snížená [CZK] | DPH základní přenesená [CZK] | DPH snížená přenesená [CZK] | Základna DPH základní | Základna DPH snížená | Základna DPH zákl. přenesená | Základna DPH sníž. přenesená | Základna DPH nulová
| Náklady z rozpočtů | [11 empty] | 0 |  |  |  |  | 0 |  | 0 | 0 | 0 | 0 | 0 | 0 | 0 | 0 | 0 | 0 | 0 | 0 |  | D | 0 | ###NOIMPORT### | IMPORT | {610a10bf-ec57-4d21-a5cc-4ccfd53fbf09} | {00000000-0000-0000-0000-000000000000}
|  | SO-02-01 |  |  |  | SO-02-01 Vodovodní řady | [6 empty] | 0 |  |  |  |  | 0 | STA | 0 | 0 | 0 | 0 | 0 | 0 | 0 | 0 | 0 | 0 | 0 | 0 |  | D | 1 | ###NOIMPORT### | IMPORT | {a59f9668-03f2-46e2-b363-5ca72d151079} | {610a10bf-ec57-4d21-a5cc-4ccfd53fbf09} |  | 2
/ |  |  | 1 |  |  |  | Vodovodní řad A | [5 empty] | 0 |  |  |  |  | 0 | Soupis | 0 | 0 | 0 | 0 | 0 | 0 | 0 | 0 | 0 | 0 | 0 | 0 |  |  | 2 |  | IMPORT | {6165bc39-f435-4229-84c9-33a59d952e92} | {a59f9668-03f2-46e2-b363-5ca72d151079} | 827 11
/ |  |  | 2 |  |  |  | Vodovodní řad A-1 | [5 empty] | 0 |  |  |  |  | 0 | Soupis | 0 | 0 | 0 | 0 | 0 | 0 | 0 | 0 | 0 | 0 | 0 | 0 |  |  | 2 |  | IMPORT | {e0ba3f64-07cf-437c-b099-b1790759d0c9} | {a59f9668-03f2-46e2-b363-5ca72d151079} | 827 11
/ |  |  | 3 |  |  |  | Vodovodní řad B | [5 empty] | 0 |  |  |  |  | 0 | Soupis | 0 | 0 | 0 | 0 | 0 | 0 | 0 | 0 | 0 | 0 | 0 | 0 |  |  | 2 |  | IMPORT | {11069141-550f-46ea-9208-d881eec4afbf} | {a59f9668-03f2-46e2-b363-5ca72d151079} | 827 11
|  | SO-02-02 |  |  |  | SO-02-02 Vodvodní přípojky | [6 empty] | 0 |  |  |  |  | 0 | STA | 0 | 0 | 0 | 0 | 0 | 0 | 0 | 0 | 0 | 0 | 0 | 0 |  | D | 1 | ###NOIMPORT### | IMPORT | {475c81b3-79da-4af5-9410-81116bfa33b1} | {610a10bf-ec57-4d21-a5cc-4ccfd53fbf09} |  | 2
/ |  |  | 1 |  |  |  | Vodovodní přípojky řad A | [5 empty] | 0 |  |  |  |  | 0 | Soupis | 0 | 0 | 0 | 0 | 0 | 0 | 0 | 0 | 0 | 0 | 0 | 0 |  |  | 2 |  | IMPORT | {b9c97c4c-ce0d-4bdb-abbf-7757eff0d517} | {475c81b3-79da-4af5-9410-81116bfa33b1} | 827 11
/ |  |  | 2 |  |  |  | Vodovodní přípojky řad B | [5 empty] | 0 |  |  |  |  | 0 | Soupis | 0 | 0 | 0 | 0 | 0 | 0 | 0 | 0 | 0 | 0 | 0 | 0 |  |  | 2 |  | IMPORT | {742980d5-d88c-4352-a53c-16d408973f10} | {475c81b3-79da-4af5-9410-81116bfa33b1} | 827 11
|  | SO-03-01 |  |  |  | SO-03-01 Kanalizační stoky - splašková a jednotná | [6 empty] | 0 |  |  |  |  | 0 | STA | 0 | 0 | 0 | 0 | 0 | 0 | 0 | 0 | 0 | 0 | 0 | 0 |  | D | 1 | ###NOIMPORT### | IMPORT | {a194c397-b306-4000-9fa2-329aecf9d65f} | {610a10bf-ec57-4d21-a5cc-4ccfd53fbf09} |  | 2
/ |  |  | 1 |  |  |  | Jednotná stoka A | [5 empty] | 0 |  |  |  |  | 0 | Soupis | 0 | 0 | 0 | 0 | 0 | 0 | 0 | 0 | 0 | 0 | 0 | 0 |  |  | 2 |  | IMPORT | {98e4024a-c5d8-4b7e-8ff2-5f604fb4abaf} | {a194c397-b306-4000-9fa2-329aecf9d65f} | 827 21
/ |  |  | 2 |  |  |  | Splašková stoka SA | [5 empty] | 0 |  |  |  |  | 0 | Soupis | 0 | 0 | 0 | 0 | 0 | 0 | 0 | 0 | 0 | 0 | 0 | 0 |  |  | 2 |  | IMPORT | {3611969c-c99a-4e56-b6ac-a3d4bf422918} | {a194c397-b306-4000-9fa2-329aecf9d65f} | 827 21
/ |  |  | 3 |  |  |  | Splašková stoka SB-1 | [5 empty] | 0 |  |  |  |  | 0 | Soupis | 0 | 0 | 0 | 0 | 0 | 0 | 0 | 0 | 0 | 0 | 0 | 0 |  |  | 2 |  | IMPORT | {8eb97692-bd62-476b-ac0a-23b15c6f745a} | {a194c397-b306-4000-9fa2-329aecf9d65f} | 827 21
/ |  |  | 4 |  |  |  | Splašková stoka SB-2 | [5 empty] | 0 |  |  |  |  | 0 | Soupis | 0 | 0 | 0 | 0 | 0 | 0 | 0 | 0 | 0 | 0 | 0 | 0 |  |  | 2 |  | IMPORT | {afd7b689-f238-4569-93f6-7a15bb265e13} | {a194c397-b306-4000-9fa2-329aecf9d65f} | 827 21
/ |  |  | 5 |  |  |  | Tlaková stoka T | [5 empty] | 0 |  |  |  |  | 0 | Soupis | 0 | 0 | 0 | 0 | 0 | 0 | 0 | 0 | 0 | 0 | 0 | 0 |  |  | 2 |  | IMPORT | {3882fc63-b8e8-4dc3-bdb7-bf13c68a16fe} | {a194c397-b306-4000-9fa2-329aecf9d65f}
|  | SO-03-02 |  |  |  | SO-03-02 Kanalizační přípojky | [6 empty] | 0 |  |  |  |  | 0 | STA | 0 | 0 | 0 | 0 | 0 | 0 | 0 | 0 | 0 | 0 | 0 | 0 |  | D | 1 | ###NOIMPORT### | IMPORT | {7ac19082-0994-4b14-8376-a2baf56d3824} | {610a10bf-ec57-4d21-a5cc-4ccfd53fbf09} |  | 2
/ |  |  | 1 |  |  |  | Kanalizační přípojky jednotná stoka A | [5 empty] | 0 |  |  |  |  | 0 | Soupis | 0 | 0 | 0 | 0 | 0 | 0 | 0 | 0 | 0 | 0 | 0 | 0 |  |  | 2 |  | IMPORT | {70009749-5d83-4c24-822b-fb93d9b8f60b} | {7ac19082-0994-4b14-8376-a2baf56d3824} | 827 21
/ |  |  | 2 |  |  |  | Kanalizační přípojky splašková stoka SB-1 | [5 empty] | 0 |  |  |  |  | 0 | Soupis | 0 | 0 | 0 | 0 | 0 | 0 | 0 | 0 | 0 | 0 | 0 | 0 |  |  | 2 |  | IMPORT | {26066cc3-5c9f-4220-a9d9-d1e7b2f2550c} | {7ac19082-0994-4b14-8376-a2baf56d3824} | 827 21
/ |  |  | 3 |  |  |  | Kanalizační přípojky splašková stoka SB-2 | [5 empty] | 0 |  |  |  |  | 0 | Soupis | 0 | 0 | 0 | 0 | 0 | 0 | 0 | 0 | 0 | 0 | 0 | 0 |  |  | 2 |  | IMPORT | {284d905c-7516-4e52-ab16-aeaa638511f7} | {7ac19082-0994-4b14-8376-a2baf56d3824} | 827 21
/ |  | VRN |  |  |  | Vedlejší náklady stavby | [6 empty] | 0 |  |  |  |  | 0 | VON | 0 | 0 | 0 | 0 | 0 | 0 | 0 | 0 | 0 | 0 | 0 | 0 |  |  | 1 |  | IMPORT | {72890117-841f-44a1-9ff9-404f9c2ea3d4} | {610a10bf-ec57-4d21-a5cc-4ccfd53fbf09} |  | 2

## 1 - Vodovodní řad A
[18 empty] | {6165bc39-f435-4229-84c9-33a59d952e92} | [5 empty] | blok | Mezisoučet | 0,24 | 2
[18 empty] | 2 | [5 empty] | izolace_v |  | 0,5 | 2
| KRYCÍ LIST SOUPISU PRACÍ | [7 empty] | v --- níže se nacházejí doplnkové a pomocné údaje k sestavám --- v | [8 empty] | False | [5 empty] | loze_ | Mezisoučet | 10 | 2
[24 empty] | obsyp_ | Mezisoučet | 40 | 2
| Stavba: | [22 empty] | odvoz_suti |  | 36,353 | 2
|  | Veřejná infrastruktura Obytná zóna - NOVÁ DUKLA | [21 empty] | pazeni_2 |  | 417,6 | 2
| Objekt: | [22 empty] | PE_110 |  | 125 | 2
|  | SO-02-01 - SO-02-01 Vodovodní řady | [21 empty] | PE_32 |  | 1,5 | 2
| Soupis: | [22 empty] | rezani |  | 90,2 | 2
|  | 1 - Vodovodní řad A | [21 empty] | sypanina |  | 110,351 | 2
[24 empty] | štěrk | obsyp_-0,294 | 38,813 | 2
| KSO: |  | 827 11 |  |  | CC-CZ: | 22221 | [16 empty] | štěrk_kom |  | 61,288 | 2
| Místo: |  | Ústí nad Orlicí |  |  | Datum: | 20. 2. 2023 | [16 empty] | vod_přem |  | 111,797 | 2
[24 empty] | vsak |  | 0,25 | 2
| Zadavatel: |  |  |  |  | IČ: | [17 empty] | vytlač | Součet | 50,509 | 2
[6 empty] | DIČ: | [17 empty] | zepráce |  | 111,797 | 2
[24 empty] | zepráce_1 |  | 12,849 | 2
| Uchazeč: |  |  |  |  | IČ: | Vyplň údaj
|  | Vyplň údaj |  |  |  | DIČ: | Vyplň údaj
| Projektant: |  |  |  |  | IČ:
|  | Ing. Pravec František |  |  |  | DIČ:
| Zpracovatel: |  |  |  |  | IČ:
|  | Kašparová Věra |  |  |  | DIČ:
Poznámka:
| Cena bez DPH | [5 empty] | 0
|  |  | Základ daně |  |  | Sazba daně | Výše daně
| DPH | základní | 0 |  |  | 21% | 0
|  | snížená | 0 |  |  | 15% | 0
|  | zákl. přenesená | 0 |  |  | 21% | 0
|  | sníž. přenesená | 0 |  |  | 15% | 0
|  | nulová | 0 |  |  | 0% | 0
| Cena s DPH |  |  | v | CZK |  | 0
| Projektant |  |  | Zpracovatel
| Datum a podpis: |  | Razítko | Datum a podpis: |  |  | Razítko
| Objednavatel |  |  | Uchazeč
| Datum a podpis: |  | Razítko | Datum a podpis: |  |  | Razítko
REKAPITULACE ČLENĚNÍ SOUPISU PRACÍ
Stavba:
Veřejná infrastruktura Obytná zóna - NOVÁ DUKLA
Objekt:
SO-02-01 - SO-02-01 Vodovodní řady
Soupis:
1 - Vodovodní řad A
Místo: |  |  | Ústí nad Orlicí |  |  | Datum: | 20. 2. 2023
Zadavatel: | [5 empty] | Projektant: | Ing. Pravec František
Uchazeč: |  |  | Vyplň údaj |  |  | Zpracovatel: | Kašparová Věra
Kód dílu - Popis | [6 empty] | Cena celkem [CZK]
Náklady ze soupisu prací | [6 empty] | 0 | [11 empty] | -1
| HSV - Práce a dodávky HSV | [5 empty] | 0
| 1 - Zemní práce | [5 empty] | 0
| 3 - Svislé a kompletní konstrukce | [5 empty] | 0
| 4 - Vodorovné konstrukce | [5 empty] | 0
| 5 - Komunikace | [5 empty] | 0
| 8 - Trubní vedení | [5 empty] | 0
| 9 - Ostatní konstrukce a práce, bourání | [5 empty] | 0
| 99 - Přesun hmot | [5 empty] | 0
| 997 - Přesun sutě | [5 empty] | 0
| 998 - Přesun hmot | [5 empty] | 0
| PSV - Práce a dodávky PSV | [5 empty] | 0
| 711 - Izolace proti vodě, vlhkosti a plynům | [5 empty] | 0
SOUPIS PRACÍ
Stavba:
Veřejná infrastruktura Obytná zóna - NOVÁ DUKLA
Objekt:
SO-02-01 - SO-02-01 Vodovodní řady
Soupis:
1 - Vodovodní řad A
Místo: |  |  | Ústí nad Orlicí |  |  | Datum: | 20. 2. 2023
Zadavatel: | [5 empty] | Projektant: | Ing. Pravec František
Uchazeč: |  |  | Vyplň údaj |  |  | Zpracovatel: | Kašparová Věra
PČ | Typ | Kód | Popis | MJ | Množství | J.cena [CZK] | Cena celkem [CZK] | Cenová soustava |  | DPH | J. Nh [h] | Nh celkem [h] | J. hmotnost [t] | Hmotnost celkem [t] | J. suť [t] | Suť Celkem [t]
Náklady soupisu celkem | [6 empty] | 0 |  |  |  |  | 0 |  | 50.6215 |  | 36.3528 |  | D | -1 | [14 empty] | 0
| D | HSV | Práce a dodávky HSV |  |  |  | 0 |  |  |  |  | 0 |  | 50.6214 |  | 36.3528 | 1 | D | 0 |  |  |  | ROZPOCET | [10 empty] | 0
| D | 1 | Zemní práce |  |  |  | 0 |  |  |  |  | 0 |  | 0.51043 |  | 36.3528 | 1 | D | 1 |  |  |  | ROZPOCET | [10 empty] | 0
1 | K | 113107163 | Odstranění podkladu z kameniva drceného tl 300 mm strojně pl přes 50 do 200 m2 | m2 | 38.43 |  | 0 | CS ÚRS 2022 02 |  | základní |  | 0 | 0 | 0 | 0.44 | 16.9092 | 4 | K | 2 |  |  |  | ROZPOCET |  |  |  |  | 0 | 0 | 0 | 0 | 0 | 1 | 0 | 4 | 1650196906
| VV |  | "viz.příloha D.02.01.1 Technická zpráva" | [14 empty] | VV | 2 | 1 | True | 0 | ROZPOCET
| VV |  | "asfalt_místní" (39,1*0,80)+(2,0*2,0)+(1,5*0,7)*3 |  | 38.43 | [12 empty] | VV | 2 | 2 | True | 1 | ROZPOCET
2 | K | 113107182 | Odstranění podkladu živičného tl 100 mm strojně pl přes 50 do 200 m2 | m2 | 88.38 |  | 0 | CS ÚRS 2022 02 |  | základní |  | 0 | 0 | 0 | 0.22 | 19.4436 | 4 | K | 2 |  |  |  | ROZPOCET |  |  |  |  | 0 | 0 | 0 | 0 | 0 | 1 | 0 | 4 | -1412192952
| VV |  | "viz.příloha D.02.01.1 Technická zpráva " | [14 empty] | VV | 2 | 1 | True | 0 | ROZPOCET
| VV |  | "asfalt_místní" (39,1*1,80)+(3*3)+(2,5*1,2)*3 |  | 88.38 | [12 empty] | VV | 2 | 2 | True | 1 | ROZPOCET
3 | K | 115101201 | Čerpání vody na dopravní výšku do 10 m průměrný přítok do 500 l/min | hod | 63 |  | 0 | CS ÚRS 2022 02 |  | základní |  | 0 | 3e-05 | 0.00189 | 0 | 0 | 4 | K | 2 |  |  |  | ROZPOCET |  |  |  |  | 0 | 0 | 0 | 0 | 0 | 1 | 0 | 4 | 716034935
| VV |  | "viz.příloha D.02.01.1 Technická zpráva" | [14 empty] | VV | 2 | 1 | True | 0 | ROZPOCET
| VV |  | 63 |  | 63 | [12 empty] | VV | 2 | 2 | True | 1 | ROZPOCET
4 | K | 115101301 | Pohotovost čerpací soupravy pro dopravní výšku do 10 m přítok do 500 l/min | den | 6.3 |  | 0 | CS ÚRS 2022 02 |  | základní |  | 0 | 0 | 0 | 0 | 0 | 4 | K | 2 |  |  |  | ROZPOCET |  |  |  |  | 0 | 0 | 0 | 0 | 0 | 1 | 0 | 4 | 1061364312
| VV |  | "viz.příloha D.02.01.1 Technická zpráva" | [14 empty] | VV | 2 | 1 | True | 0 | ROZPOCET
| VV |  | 6,3 |  | 6.3 | [12 empty] | VV | 2 | 2 | True | 1 | ROZPOCET
5 | K | 119001405 | Dočasné zajištění potrubí z PE DN do 200 mm | m | 0.8 |  | 0 | CS ÚRS 2022 02 |  | základní |  | 0 | 0.0369 | 0.02952 | 0 | 0 | 4 | K | 2 |  |  |  | ROZPOCET |  |  |  |  | 0 | 0 | 0 | 0 | 0 | 1 | 0 | 4 | 398501386
| VV |  | "viz.příloha D.02.01.1 Technická zpráva" | [14 empty] | VV | 2 | 1 | True | 0 | ROZPOCET
| VV |  | 1*0,80 |  | 0.8 | [12 empty] | VV | 2 | 2 | True | 1 | ROZPOCET
6 | K | 119001412 | Dočasné zajištění potrubí betonového, ŽB nebo kameninového DN do 500 mm | m | 0.8 |  | 0 | CS ÚRS 2022 02 |  | základní |  | 0 | 0.01269 | 0.010152 | 0 | 0 | 4 | K | 2 |  |  |  | ROZPOCET |  |  |  |  | 0 | 0 | 0 | 0 | 0 | 1 | 0 | 4 | 1756724003
| VV |  | "viz.příloha D.02.01.1 Technická zpráva" | [14 empty] | VV | 2 | 1 | True | 0 | ROZPOCET
| VV |  | "propustek DN400" 1*0,80 |  | 0.8 | [12 empty] | VV | 2 | 2 | True | 1 | ROZPOCET
7 | K | 119001421 | Dočasné zajištění kabelů a kabelových tratí ze 3 volně ložených kabelů | m | 3.2 |  | 0 | CS ÚRS 2022 02 |  | základní |  | 0 | 0.0369 | 0.11808 | 0 | 0 | 4 | K | 2 |  |  |  | ROZPOCET |  |  |  |  | 0 | 0 | 0 | 0 | 0 | 1 | 0 | 4 | -419867489
| VV |  | "viz.příloha D.02.01.1 Technická zpráva" | [14 empty] | VV | 2 | 1 | True | 0 | ROZPOCET
| VV |  | 4*0,80 |  | 3.2 | [12 empty] | VV | 2 | 2 | True | 1 | ROZPOCET
8 | K | 120001101 | Příplatek za ztížení vykopávky v blízkosti podzemního vedení | m3 | 6.72 |  | 0 | CS ÚRS 2022 02 |  | základní |  | 0 | 0 | 0 | 0 | 0 | 4 | K | 2 |  |  |  | ROZPOCET |  |  |  |  | 0 | 0 | 0 | 0 | 0 | 1 | 0 | 4 | -836664630
| VV |  | "viz.příloha D.02.01.1 Technická zpráva" | [14 empty] | VV | 2 | 1 | True | 0 | ROZPOCET
| VV |  | (2*0,80*1,0)+(2*0,8*1,6)+(2*0,80*1,6) |  | 6.72 | [12 empty] | VV | 2 | 2 | True | 1 | ROZPOCET
9 | K | 132254104 | Hloubení rýh zapažených š do 800 mm v hornině třídy těžitelnosti I skupiny 3 objem přes 100 m3 strojně | m3 | 111.797 |  | 0 | CS ÚRS 2022 02 |  | základní |  | 0 | 0 | 0 | 0 | 0 | 4 | K | 2 |  |  |  | ROZPOCET |  |  |  |  | 0 | 0 | 0 | 0 | 0 | 1 | 0 | 4 | -1286546708
| VV |  | "viz.příloha D.02.01.1 Technická zpráva" | [14 empty] | VV | 2 | 1 | True | 0 | ROZPOCET
| VV |  | "z výpisu objemu zem.prací" | [14 empty] | VV | 2 | 1 | True | 0 | ROZPOCET
| VV |  | "řad A" 157,8 |  | 157.8 | [12 empty] | VV | 2 | 2 | True | 0 | ROZPOCET
| VV |  | "štěrkový vsakovací prostor" (1*0,5*1,7)*1 |  | 0.85 | [12 empty] | VV | 2 | 2 | True | 0 | ROZPOCET
| VV |  | "výkop pro patku pro sloupek na označení hydrantu, šoupátka" (0,25*0,25*0,3)*1 |  | 0.019 | [12 empty] | VV | 2 | 2 | True | 0 | ROZPOCET
| VV |  | -"asfalt místní" (39,1*0,80*0,40) |  | -12.512 | [12 empty] | VV | 2 | 2 | True | 0 | ROZPOCET
| VV |  | -"tráva" (6,2*0,80*0,35) |  | -1.736 | [12 empty] | VV | 2 | 2 | True | 0 | ROZPOCET
| VV |  | -"ornice" (79,7*0,80*0,35) |  | -22.316 | [12 empty] | VV | 2 | 2 | True | 0 | ROZPOCET
| VV |  | -"podorničí" (6,2*0,80*0,15)-(79,7*0,80*0,15) |  | -10.308 | [12 empty] | VV | 2 | 2 | True | 0 | ROZPOCET
| VV | zepráce | Součet |  | 111.797 | [12 empty] | VV | 2 | 4 | True | 0 | ROZPOCET
| VV |  | zepráce*1,0 |  | 111.797 | [12 empty] | VV | 2 | 2 | True | 1 | ROZPOCET
10 | K | 132254206 | Hloubení zapažených rýh š do 2000 mm v hornině třídy těžitelnosti I skupiny 3 objem do 5000 m3 | m3 | 12.849 |  | 0 | CS ÚRS 2022 02 |  | základní |  | 0 | 0 | 0 | 0 | 0 | 4 | K | 2 |  |  |  | ROZPOCET |  |  |  |  | 0 | 0 | 0 | 0 | 0 | 1 | 0 | 4 | 1723096171
| VV |  | "viz.příloha D.02.01.1 Technická zpráva" | [14 empty] | VV | 2 | 1 | True | 0 | ROZPOCET
| VV |  | "výkop pro napojení na stáv.vodovod" (2*2*1,7)*1 |  | 6.8 | [12 empty] | VV | 2 | 2 | True | 0 | ROZPOCET
| VV |  | "sonda na zjištění stáv.sítí" (1,5*1,5*1,0)*4+(1,5*1,5*1,6) |  | 12.6 | [12 empty] | VV | 2 | 2 | True | 0 | ROZPOCET
| VV |  | -"asfalt místní" (2*2*0,40)-(1,5*1,5*0,40)*3 |  | -4.3 | [12 empty] | VV | 2 | 2 | True | 0 | ROZPOCET
| VV |  | -"tráva" (1,5*1,5*0,35) |  | -0.788 | [12 empty] | VV | 2 | 2 | True | 0 | ROZPOCET
| VV |  | -"ornice" (1,5*1,5*0,35) |  | -0.788 | [12 empty] | VV | 2 | 2 | True | 0 | ROZPOCET
| VV |  | -"podorničí" (1,5*1,5*0,15)*2 |  | -0.675 | [12 empty] | VV | 2 | 2 | True | 0 | ROZPOCET
| VV | zepráce_1 | Součet |  | 12.849 | [12 empty] | VV | 2 | 4 | True | 0 | ROZPOCET
| VV |  | zepráce_1*1,0 |  | 12.849 | [12 empty] | VV | 2 | 2 | True | 1 | ROZPOCET
11 | K | 151101101 | Zřízení příložného pažení a rozepření stěn rýh hl do 2 m | m2 | 417.6 |  | 0 | CS ÚRS 2022 02 |  | základní |  | 0 | 0.00084 | 0.35078 | 0 | 0 | 4 | K | 2 |  |  |  | ROZPOCET |  |  |  |  | 0 | 0 | 0 | 0 | 0 | 1 | 0 | 4 | 178351224
| VV |  | "viz.příloha D.02.01.1 Technická zpráva" | [14 empty] | VV | 2 | 1 | True | 0 | ROZPOCET
| VV |  | "řad A" 394,4 |  | 394.4 | [12 empty] | VV | 2 | 2 | True | 0 | ROZPOCET
| VV |  | "výkop pro napojení na stáv.vodovod" 4*2*1,7 |  | 13.6 | [12 empty] | VV | 2 | 2 | True | 0 | ROZPOCET
| VV |  | "sonda na zjištění stáv.sítí" 4*1,5*1,6 |  | 9.6 | [12 empty] | VV | 2 | 2 | True | 0 | ROZPOCET
| VV | pazeni_2 | Součet |  | 417.6 | [12 empty] | VV | 2 | 4 | True | 1 | ROZPOCET
12 | K | 151101111 | Odstranění příložného pažení a rozepření stěn rýh hl do 2 m | m2 | 417.6 |  | 0 | CS ÚRS 2022 02 |  | základní |  | 0 | 0 | 0 | 0 | 0 | 4 | K | 2 |  |  |  | ROZPOCET |  |  |  |  | 0 | 0 | 0 | 0 | 0 | 1 | 0 | 4 | 1647929594
| VV |  | pazeni_2 |  | 417.6 | [12 empty] | VV | 2 | 2 | True | 1 | ROZPOCET
13 | K | 162351104 | Vodorovné přemístění přes 500 do 1000 m výkopku/sypaniny z horniny třídy těžitelnosti I skupiny 1 až 3 | m3 | 111.797 |  | 0 | CS ÚRS 2022 02 |  | základní |  | 0 | 0 | 0 | 0 | 0 | 4 | K | 2 |  |  |  | ROZPOCET |  |  |  |  | 0 | 0 | 0 | 0 | 0 | 1 | 0 | 4 | 942175522
| VV |  | "přemístění výkopku na meziskládku" | [14 empty] | VV | 2 | 1 | True | 0 | ROZPOCET
| VV |  | vod_přem |  | 111.797 | [12 empty] | VV | 2 | 2 | True | 1 | ROZPOCET
14 | K | 162651112 | Vodorovné přemístění přes 4 000 do 5000 m výkopku/sypaniny z horniny třídy těžitelnosti I skupiny 1 až 3 | m3 | 128.85 |  | 0 | CS ÚRS 2022 02 |  | základní |  | 0 | 0 | 0 | 0 | 0 | 4 | K | 2 |  |  |  | ROZPOCET |  |  |  |  | 0 | 0 | 0 | 0 | 0 | 1 | 0 | 4 | -308438607
| VV |  | "viz.příloha D.02.01.1 Technická zpráva" | [14 empty] | VV | 2 | 1 | True | 0 | ROZPOCET
| VV |  | "tráva" 6,2*3,0*0,35 |  | 6.51 | [12 empty] | VV | 2 | 2 | True | 0 | ROZPOCET
| VV |  | "ornice" 79,7*3,0*0,35 |  | 83.685 | [12 empty] | VV | 2 | 2 | True | 0 | ROZPOCET
| VV |  | "podorničí" (6,2+79,7)*3,0*0,15 |  | 38.655 | [12 empty] | VV | 2 | 2 | True | 0 | ROZPOCET
| VV |  | Součet |  | 128.85 | [12 empty] | VV | 2 | 4 | True | 1 | ROZPOCET
15 | K | 162751117 | Vodorovné přemístění přes 9 000 do 10000 m výkopku/sypaniny z horniny třídy těžitelnosti I skupiny 1 až 3 | m3 | 111.797 |  | 0 | CS ÚRS 2022 02 |  | základní |  | 0 | 0 | 0 | 0 | 0 | 4 | K | 2 |  |  |  | ROZPOCET |  |  |  |  | 0 | 0 | 0 | 0 | 0 | 1 | 0 | 4 | -1148073886
| VV |  | "viz.příloha D.02.01.1 Technická zpráva" | [14 empty] | VV | 2 | 1 | True | 0 | ROZPOCET
| VV |  | "Vytlačená kubatura :" | [14 empty] | VV | 2 | 1 | True | 0 | ROZPOCET
| VV |  | "lože pod potrubí" | [14 empty] | VV | 2 | 1 | True | 0 | ROZPOCET
| VV |  | "řad A" 125*0,80*0,10 |  | 10 | [12 empty] | VV | 2 | 2 | True | 0 | ROZPOCET
| VV | loze_ | Mezisoučet |  | 10 | [12 empty] | VV | 2 | 3 | True | 0 | ROZPOCET
| VV |  | "obsyp" | [14 empty] | VV | 2 | 1 | True | 0 | ROZPOCET
| VV |  | "řad A" 125*0,80*0,40 |  | 40 | [12 empty] | VV | 2 | 2 | True | 0 | ROZPOCET
| VV | obsyp_ | Mezisoučet |  | 40 | [12 empty] | VV | 2 | 3 | True | 0 | ROZPOCET
| VV |  | "beton.bloky" | [14 empty] | VV | 2 | 1 | True | 0 | ROZPOCET
| VV |  | 3*0,2*0,5*0,80 |  | 0.24 | [12 empty] | VV | 2 | 2 | True | 0 | ROZPOCET
| VV | blok | Mezisoučet |  | 0.24 | [12 empty] | VV | 2 | 3 | True | 0 | ROZPOCET
| VV |  | "štěrkový vsakovací prostor" (1*0,5*0,5)*1 |  | 0.25 | [12 empty] | VV | 2 | 2 | True | 0 | ROZPOCET
| VV |  | "patky pro sloupky pro označení hydrantu, šoupátka" (0,25*0,25*0,3)*1 |  | 0.019 | [12 empty] | VV | 2 | 2 | True | 0 | ROZPOCET
| VV | vytlač | Součet |  | 50.509 | [12 empty] | VV | 2 | 4 | True | 0 | ROZPOCET
| VV | štěrk_kom | zepráce-vytlač |  | 61.288 | [12 empty] | VV | 2 | 2 | True | 0 | ROZPOCET
| VV | vod_přem | zepráce |  | 111.797 | [12 empty] | VV | 2 | 2 | True | 0 | ROZPOCET
| VV |  | "přemístění výkopku na skládku určenou investorem" vod_přem |  | 111.797 | [12 empty] | VV | 2 | 2 | True | 1 | ROZPOCET
16 | K | 162751119 | Příplatek k vodorovnému přemístění výkopku/sypaniny z horniny třídy těžitelnosti I skupiny 1 až 3 ZKD 1000 m přes 10000 m | m3 | 111.797 |  | 0 | CS ÚRS 2022 02 |  | základní |  | 0 | 0 | 0 | 0 | 0 | 4 | K | 2 |  |  |  | ROZPOCET |  |  |  |  | 0 | 0 | 0 | 0 | 0 | 1 | 0 | 4 | 303964857
| VV |  | vod_přem*1 |  | 111.797 | [12 empty] | VV | 2 | 2 | True | 1 | ROZPOCET
17 | K | 167151111 | Nakládání výkopku z hornin třídy těžitelnosti I skupiny 1 až 3 přes 100 m3 | m3 | 223.594 |  | 0 | CS ÚRS 2022 02 |  | základní |  | 0 | 0 | 0 | 0 | 0 | 4 | K | 2 |  |  |  | ROZPOCET |  |  |  |  | 0 | 0 | 0 | 0 | 0 | 1 | 0 | 4 | 655695830
| VV |  | "nakládání výkopku - odvoz na meziskládku" vod_přem |  | 111.797 | [12 empty] | VV | 2 | 2 | True | 0 | ROZPOCET
| VV |  | "nakládání výkopku z meziskládky" vod_přem |  | 111.797 | [12 empty] | VV | 2 | 2 | True | 0 | ROZPOCET
| VV |  | Součet |  | 223.594 | [12 empty] | VV | 2 | 4 | True | 1 | ROZPOCET
18 | K | 171251201 | Uložení sypaniny na skládky nebo meziskládky | m3 | 223.594 |  | 0 | CS ÚRS 2022 02 |  | základní |  | 0 | 0 | 0 | 0 | 0 | 4 | K | 2 |  |  |  | ROZPOCET |  |  |  |  | 0 | 0 | 0 | 0 | 0 | 1 | 0 | 4 | 1073437948
| VV |  | "uložení sypaniny na meziskládku" vod_přem |  | 111.797 | [12 empty] | VV | 2 | 2 | True | 0 | ROZPOCET
| VV |  | "uložení sypaniny na skládku určenou investorem" vod_přem |  | 111.797 | [12 empty] | VV | 2 | 2 | True | 0 | ROZPOCET
| VV |  | Součet |  | 223.594 | [12 empty] | VV | 2 | 4 | True | 1 | ROZPOCET
19 | K | 171201231 | Poplatek za uložení zeminy a kamení na recyklační skládce (skládkovné) kód odpadu 17 05 04 | t | 201.235 |  | 0 | CS ÚRS 2022 02 |  | základní |  | 0 | 0 | 0 | 0 | 0 | 4 | K | 2 |  |  |  | ROZPOCET |  |  |  |  | 0 | 0 | 0 | 0 | 0 | 1 | 0 | 4 | -266042796
| VV |  | vod_přem*1,8 |  | 201.235 | [12 empty] | VV | 2 | 2 | True | 1 | ROZPOCET
20 | K | 174151101 | Zásyp jam, šachet rýh nebo kolem objektů sypaninou se zhutněním | m3 | 61.288 |  | 0 | CS ÚRS 2022 02 |  | základní |  | 0 | 0 | 0 | 0 | 0 | 4 | K | 2 |  |  |  | ROZPOCET |  |  |  |  | 0 | 0 | 0 | 0 | 0 | 1 | 0 | 4 | -1312640953
| VV |  | zepráce-vytlač |  | 61.288 | [12 empty] | VV | 2 | 2 | True | 1 | ROZPOCET
21 | K | 174251101 | Zásyp jam, šachet rýh nebo kolem objektů sypaninou bez zhutnění | m3 | 0.25 |  | 0 | CS ÚRS 2022 02 |  | základní |  | 0 | 0 | 0 | 0 | 0 | 4 | K | 2 |  |  |  | ROZPOCET |  |  |  |  | 0 | 0 | 0 | 0 | 0 | 1 | 0 | 4 | -1847374249
| VV |  | "viz.příloha D.02.01.1 Technická zpráva" | [14 empty] | VV | 2 | 1 | True | 0 | ROZPOCET
| VV |  | "štěrkový vsakovací prostor" | [14 empty] | VV | 2 | 1 | True | 0 | ROZPOCET
| VV | vsak | (1*0,5*0,5)*1 |  | 0.25 | [12 empty] | VV | 2 | 2 | True | 1 | ROZPOCET
22 | K | 175151101 | Obsypání potrubí strojně sypaninou bez prohození, uloženou do 3 m | m3 | 38.813 |  | 0 | CS ÚRS 2022 02 |  | základní |  | 0 | 0 | 0 | 0 | 0 | 4 | K | 2 |  |  |  | ROZPOCET |  |  |  |  | 0 | 0 | 0 | 0 | 0 | 1 | 0 | 4 | 1978930272
| VV |  | "viz.příloha D.02.01.1 Technická zpráva" | [14 empty] | VV | 2 | 1 | True | 0 | ROZPOCET
| VV |  | "řad A" 3,14*(0,110)^2/4*125,0 |  | 1.187 | [12 empty] | VV | 2 | 2 | True | 0 | ROZPOCET
| VV |  | Mezisoučet |  | 1.187 | [12 empty] | VV | 2 | 3 | True | 0 | ROZPOCET
| VV | štěrk | obsyp_-1,187 |  | 38.813 | [12 empty] | VV | 2 | 2 | True | 1 | ROZPOCET
23 | M | 58344197 | štěrkodrť frakce 0/63 | t | 110.318 |  | 0 | CS ÚRS 2022 02 |  | základní |  | 0 | 0 | 0 | 0 | 0 | 8 | M | 2 |  |  |  | ROZPOCET |  |  |  |  | 0 | 0 | 0 | 0 | 0 | 1 | 0 | 4 | 1024198333
| VV |  | "viz.příloha D.02.01.7 Uložení potrubí" | [14 empty] | VV | 2 | 1 | True | 0 | ROZPOCET
| VV |  | štěrk_kom*1,8 |  | 110.318 | [12 empty] | VV | 2 | 2 | True | 1 | ROZPOCET
24 | M | 58343930 | kamenivo drcené hrubé frakce 16-32 | t | 0.45 |  | 0 | CS ÚRS 2022 02 |  | základní |  | 0 | 0 | 0 | 0 | 0 | 8 | M | 2 |  |  |  | ROZPOCET |  |  |  |  | 0 | 0 | 0 | 0 | 0 | 1 | 0 | 4 | -1816016960
| VV |  | vsak*1,8 |  | 0.45 | [12 empty] | VV | 2 | 2 | True | 1 | ROZPOCET
25 | M | 58337310 | štěrkopísek frakce 0/4 | t | 69.863 |  | 0 | CS ÚRS 2022 02 |  | základní |  | 0 | 0 | 0 | 0 | 0 | 8 | M | 2 |  |  |  | ROZPOCET |  |  |  |  | 0 | 0 | 0 | 0 | 0 | 1 | 0 | 4 | 1908788780
| VV |  | štěrk*1,8 |  | 69.863 | [12 empty] | VV | 2 | 2 | True | 0 | ROZPOCET
| VV |  | Součet |  | 69.863 | [12 empty] | VV | 2 | 4 | True | 1 | ROZPOCET
26 | K | 167151111 | Nakládání výkopku z hornin třídy těžitelnosti I skupiny 1 až 3 přes 100 m3 | m3 | 110.351 |  | 0 | CS ÚRS 2022 02 |  | základní |  | 0 | 0 | 0 | 0 | 0 | 4 | K | 2 |  |  |  | ROZPOCET |  |  |  |  | 0 | 0 | 0 | 0 | 0 | 1 | 0 | 4 | 1245492150
| VV |  | "viz.příloha D.02.01.1 Technická zpráva" | [14 empty] | VV | 2 | 1 | True | 0 | ROZPOCET
| VV |  | "přesun sypaniny, netýká se přesunu hmot" | [14 empty] | VV | 2 | 1 | True | 0 | ROZPOCET
| VV |  | štěrk_kom+štěrk+loze_+vsak |  | 110.351 | [12 empty] | VV | 2 | 2 | True | 0 | ROZPOCET
| VV | sypanina | Součet |  | 110.351 | [12 empty] | VV | 2 | 4 | True | 1 | ROZPOCET
27 | K | 162451106 | Vodorovné přemístění přes 1 500 do 2000 m výkopku/sypaniny z horniny třídy těžitelnosti I skupiny 1 až 3 | m3 | 110.351 |  | 0 | CS ÚRS 2022 02 |  | základní |  | 0 | 0 | 0 | 0 | 0 | 4 | K | 2 |  |  |  | ROZPOCET |  |  |  |  | 0 | 0 | 0 | 0 | 0 | 1 | 0 | 4 | -314301418
| VV |  | sypanina |  | 110.351 | [12 empty] | VV | 2 | 2 | True | 1 | ROZPOCET
| D | 3 | Svislé a kompletní konstrukce |  |  |  | 0 |  |  |  |  | 0 |  | 0.101 |  | 0 | 1 | D | 1 |  |  |  | ROZPOCET | [10 empty] | 0
28 | M | 5923253501 | patka betonová prefabrikovaná 25x25x30 cm | kus | 1 |  | 0 |  |  | základní |  | 0 | 0.101 | 0.101 | 0 | 0 | 8 | M | 2 |  |  |  | ROZPOCET |  |  |  |  | 0 | 0 | 0 | 0 | 0 | 1 | 0 | 4 | 609220597
| VV |  | "viz.příloha D.02.01.1 Technická zpráva" | [14 empty] | VV | 2 | 1 | True | 0 | ROZPOCET
| VV |  | "patka pro osazení sloupku na orientační tabulku" | [14 empty] | VV | 2 | 1 | True | 0 | ROZPOCET
| VV |  | 1 |  | 1 | [12 empty] | VV | 2 | 2 | True | 1 | ROZPOCET
| D | 4 | Vodorovné konstrukce |  |  |  | 0 |  |  |  |  | 0 |  | 0.57141 |  | 0 | 1 | D | 1 |  |  |  | ROZPOCET | [10 empty] | 0
29 | K | 451573111 | Lože pod potrubí otevřený výkop ze štěrkopísku | M3 | 10 |  | 0 | CS ÚRS 2022 02 |  | základní |  | 0 | 0 | 0 | 0 | 0 | 4 | K | 2 |  |  |  | ROZPOCET |  |  |  |  | 0 | 0 | 0 | 0 | 0 | 1 | 0 | 4 | 1954656730
| VV |  | loze_ |  | 10 | [12 empty] | VV | 2 | 2 | True | 1 | ROZPOCET
30 | K | 452313131 | Podkladní bloky z betonu prostého tř. C 12/15 otevřený výkop | M3 | 0.24 |  | 0 | CS ÚRS 2022 02 |  | základní |  | 0 | 2.301 | 0.55224 | 0 | 0 | 4 | K | 2 |  |  |  | ROZPOCET |  |  |  |  | 0 | 0 | 0 | 0 | 0 | 1 | 0 | 4 | 1304368575
| VV |  | blok |  | 0.24 | [12 empty] | VV | 2 | 2 | True | 1 | ROZPOCET
31 | K | 452353101 | Bednění podkladních bloků otevřený výkop | M2 | 3 |  | 0 | CS ÚRS 2022 02 |  | základní |  | 0 | 0.00639 | 0.01917 | 0 | 0 | 4 | K | 2 |  |  |  | ROZPOCET |  |  |  |  | 0 | 0 | 0 | 0 | 0 | 1 | 0 | 4 | 246374500
| VV |  | "viz.příloha D.02.01.6 Bloky na vodovodním potrubí " | [14 empty] | VV | 2 | 1 | True | 0 | ROZPOCET
| VV |  | 3*2*(0,2+0,8)*0,5 |  | 3 | [12 empty] | VV | 2 | 2 | True | 1 | ROZPOCET
| D | 5 | Komunikace |  |  |  | 0 |  |  |  |  | 0 |  | 45.0899 |  | 0 | 1 | D | 1 |  |  |  | ROZPOCET | [10 empty] | 0
32 | K | 564871016 | Podklad ze štěrkodrtě ŠD plochy do 100 m2 tl 300 mm | m2 | 38.43 |  | 0 | CS ÚRS 2022 02 |  | základní |  | 0 | 0.69 | 26.5167 | 0 | 0 | 4 | K | 2 |  |  |  | ROZPOCET |  |  |  |  | 0 | 0 | 0 | 0 | 0 | 1 | 0 | 4 | 1493157199
| VV |  | "viz. příloha D.02.01.7 Uložení potrubí" | [14 empty] | VV | 2 | 1 | True | 0 | ROZPOCET
| VV |  | "asfalt_místní" (39,1*0,80)+(2,0*2,0)+(1,5*0,7)*3 |  | 38.43 | [12 empty] | VV | 2 | 2 | True | 1 | ROZPOCET
33 | K | 573211106 | Postřik živičný spojovací z asfaltu v množství 0,20 kg/m2 | m2 | 88.38 |  | 0 | CS ÚRS 2022 02 |  | základní |  | 0 | 0.00021 | 0.01856 | 0 | 0 | 4 | K | 2 |  |  |  | ROZPOCET |  |  |  |  | 0 | 0 | 0 | 0 | 0 | 1 | 0 | 4 | 421452512
| VV |  | "viz. příloha D.02.01.7 Uložení potrubí" | [14 empty] | VV | 2 | 1 | True | 0 | ROZPOCET
| VV |  | "asfalt_místní" (39,1*1,80)+(3*3)+(2,5*1,2)*3 |  | 88.38 | [12 empty] | VV | 2 | 2 | True | 1 | ROZPOCET
34 | K | 577144211 | Asfaltový beton vrstva obrusná ACO 11 (ABS) tř. II tl 50 mm š do 3 m z nemodifikovaného asfaltu | m2 | 88.38 |  | 0 | CS ÚRS 2022 02 |  | základní |  | 0 | 0.12966 | 11.4594 | 0 | 0 | 4 | K | 2 |  |  |  | ROZPOCET |  |  |  |  | 0 | 0 | 0 | 0 | 0 | 1 | 0 | 4 | 1106738500
| VV |  | "viz.příloha D.02.01.7 Uložení potrubí " | [14 empty] | VV | 2 | 1 | True | 0 | ROZPOCET
| VV |  | "asfalt_místní" (39,1*1,80)+(3*3)+(2,5*1,2)*3 |  | 88.38 | [12 empty] | VV | 2 | 2 | True | 1 | ROZPOCET
35 | K | 565155111 | Asfaltový beton vrstva podkladní ACP 16 (obalované kamenivo OKS) tl 70 mm š do 3 m | m2 | 38.43 |  | 0 | CS ÚRS 2022 02 |  | základní |  | 0 | 0.18463 | 7.0953 | 0 | 0 | 4 | K | 2 |  |  |  | ROZPOCET |  |  |  |  | 0 | 0 | 0 | 0 | 0 | 1 | 0 | 4 | 810554211
| VV |  | "viz. příloha D.02.01.7 Uložení potrubí" | [14 empty] | VV | 2 | 1 | True | 0 | ROZPOCET
| VV |  | "asfalt_místní" (39,1*0,80)+(2,0*2,0)+(1,5*0,7)*3 |  | 38.43 | [12 empty] | VV | 2 | 2 | True | 1 | ROZPOCET
| D | 8 | Trubní vedení |  |  |  | 0 |  |  |  |  | 0 |  | 4.3387 |  | 0 | 1 | D | 1 |  |  |  | ROZPOCET | [10 empty] | 0
36 | K | 850315121 | Výřez nebo výsek na potrubí z trub litinových tlakových nebo plastických hmot DN 150 | kus | 1 |  | 0 | CS ÚRS 2022 02 |  | základní |  | 0 | 0 | 0 | 0 | 0 | 4 | K | 2 |  |  |  | ROZPOCET |  |  |  |  | 0 | 0 | 0 | 0 | 0 | 1 | 0 | 4 | -647969373
| VV |  | "viz.příloha D.2.01.1 Technická zpráva" | [14 empty] | VV | 2 | 1 | True | 0 | ROZPOCET
| VV |  | "stávající potrubí PVC160" 1 |  | 1 | [12 empty] | VV | 2 | 2 | True | 1 | ROZPOCET
37 | K | 8573121221 | Spotřební materiál | komplet | 1 |  | 0 |  |  | základní |  | 0 | 0.001 | 0.001 | 0 | 0 | 4 | K | 2 |  |  |  | ROZPOCET |  |  |  |  | 0 | 0 | 0 | 0 | 0 | 1 | 0 | 4 | -710463144
| VV |  | "viz.příloha D.2.01.1 Technická zpráva" | [14 empty] | VV | 2 | 1 | True | 0 | ROZPOCET
| VV |  | "ostatní spotřební materiál jinde neuvedený, spojovací materiál" | [14 empty] | VV | 2 | 1 | True | 0 | ROZPOCET
| VV |  | 1 |  | 1 | [12 empty] | VV | 2 | 2 | True | 1 | ROZPOCET
38 | K | 871161141 | Montáž potrubí z PE100 SDR 11 otevřený výkop svařovaných na tupo D 32 x 3,0 mm | m | 1.5 |  | 0 | CS ÚRS 2022 02 |  | základní |  | 0 | 0 | 0 | 0 | 0 | 4 | K | 2 |  |  |  | ROZPOCET |  |  |  |  | 0 | 0 | 0 | 0 | 0 | 1 | 0 | 4 | -1375129454
| VV |  | "viz.příloha D.2.01.1 Technická zpráva, příloha D.02.01.4 Schema kladečského plánu - řad A, B" | [14 empty] | VV | 2 | 1 | True | 0 | ROZPOCET
| VV | PE_32 | "vsakovací prostor" 1*1,5 |  | 1.5 | [12 empty] | VV | 2 | 2 | True | 1 | ROZPOCET
39 | M | 28613752 | trubka vodovodní LDPE (rPE) D 32x4,4mm | m | 1.523 |  | 0 | CS ÚRS 2022 02 |  | základní |  | 0 | 0.00037 | 0.00056351 | 0 | 0 | 8 | M | 2 |  |  |  | ROZPOCET |  |  |  |  | 0 | 0 | 0 | 0 | 0 | 1 | 0 | 4 | -1045013322
| VV |  | PE_32*1,015 |  | 1.523 | [12 empty] | VV | 2 | 2 | True | 1 | ROZPOCET
40 | K | 871251221 | Montáž potrubí z PE100 SDR 17 otevřený výkop svařovaných elektrotvarovkou D 110 x 6,6 mm | m | 125 |  | 0 | CS ÚRS 2022 02 |  | základní |  | 0 | 0 | 0 | 0 | 0 | 4 | K | 2 |  |  |  | ROZPOCET |  |  |  |  | 0 | 0 | 0 | 0 | 0 | 1 | 0 | 4 | 1355727978
| VV |  | "viz.příloha D.2.01.1 Technická zpráva, příloha D.02.01.4 Schema kladečského plánu - řad A, B" | [14 empty] | VV | 2 | 1 | True | 0 | ROZPOCET
| VV |  | "řad A" 125,0 |  | 125 | [12 empty] | VV | 2 | 2 | True | 0 | ROZPOCET
| VV | PE_110 | Součet |  | 125 | [12 empty] | VV | 2 | 4 | True | 1 | ROZPOCET
41 | M | 286131301 | potrubí vodovodní PE100 RC PN 10 SDR17 6m 12m 100m 110x6,6mm | m | 126.875 |  | 0 |  |  | základní |  | 0 | 0.00216 | 0.27405 | 0 | 0 | 8 | M | 2 |  |  |  | ROZPOCET |  |  |  |  | 0 | 0 | 0 | 0 | 0 | 1 | 0 | 4 | -2010396025
| VV |  | PE_110*1,015 |  | 126.875 | [12 empty] | VV | 2 | 2 | True | 1 | ROZPOCET
42 | K | 852241121 | Montáž potrubí z trub litinových tlakových přírubových normálních délek otevřený výkop DN 80 | kus | 1 |  | 0 | CS ÚRS 2022 02 |  | základní |  | 0 | 0.00167 | 0.00167 | 0 | 0 | 4 | K | 2 |  |  |  | ROZPOCET |  |  |  |  | 0 | 0 | 0 | 0 | 0 | 1 | 0 | 4 | -1292408095
| VV |  | "viz.příloha D.2.01.1 Technická zpráva, příloha D.02.01.4 Schema kladečského plánu - řad A, B" | [14 empty] | VV | 2 | 1 | True | 0 | ROZPOCET
| VV |  | 1 |  | 1 | [12 empty] | VV | 2 | 2 | True | 1 | ROZPOCET
43 | M | 55253239 | trouba přírubová litinová vodovodní PN 10/16 DN 80 dl 400mm | kus | 1.02 |  | 0 | CS ÚRS 2022 02 |  | základní |  | 0 | 0.012 | 0.01224 | 0 | 0 | 8 | M | 2 |  |  |  | ROZPOCET |  |  |  |  | 0 | 0 | 0 | 0 | 0 | 1 | 0 | 4 | -913555181
| VV |  | "viz.příloha D.2.01.1 Technická zpráva, příloha D.02.01.4 Schema kladečského plánu - řad A, B" | [14 empty] | VV | 2 | 1 | True | 0 | ROZPOCET
| VV |  | 1*1,02 |  | 1.02 | [12 empty] | VV | 2 | 2 | True | 1 | ROZPOCET
44 | K | 857242122 | Montáž litinových tvarovek jednoosých přírubových otevřený výkop DN 80 | kus | 2 |  | 0 | CS ÚRS 2022 02 |  | základní |  | 0 | 0.00167 | 0.00334 | 0 | 0 | 4 | K | 2 |  |  |  | ROZPOCET |  |  |  |  | 0 | 0 | 0 | 0 | 0 | 1 | 0 | 4 | -1318335583
| VV |  | "viz.příloha D.2.01.1 Technická zpráva, příloha D.02.01.4 Schema kladečského plánu - řad A, B" | [14 empty] | VV | 2 | 1 | True | 0 | ROZPOCET
| VV |  | 1+1 |  | 2 | [12 empty] | VV | 2 | 2 | True | 1 | ROZPOCET
45 | M | 552506420 | koleno přírubové s patkou PP litinové DN 80 | kus | 1.02 |  | 0 | CS ÚRS 2022 02 |  | základní |  | 0 | 0.0141 | 0.014382 | 0 | 0 | 8 | M | 2 |  |  |  | ROZPOCET |  |  |  |  | 0 | 0 | 0 | 0 | 0 | 1 | 0 | 4 | 946612665
| VV |  | "viz.př"viz.příloha D.2.01.1 Technická zpráva, příloha D.02.01.4 Schema kladečského plánu - řad A, B" | [14 empty] | VV | 2 | 1 | True | 0 | ROZPOCET
| VV |  | 1*1,02 |  | 1.02 | [12 empty] | VV | 2 | 2 | True | 1 | ROZPOCET
46 | M | 55259982 | koleno přírubové Q tvárná litina DN80-90° | kus | 1.02 |  | 0 | CS ÚRS 2022 02 |  | základní |  | 0 | 0.0112 | 0.011424 | 0 | 0 | 8 | M | 2 |  |  |  | ROZPOCET |  |  |  |  | 0 | 0 | 0 | 0 | 0 | 1 | 0 | 4 | 1261238362
| VV |  | "viz.příloha D.2.01.1 Technická zpráva, příloha D.02.01.4 Schema kladečského plánu - řad A, B" | [14 empty] | VV | 2 | 1 | True | 0 | ROZPOCET
| VV |  | 1*1,02 |  | 1.02 | [12 empty] | VV | 2 | 2 | True | 1 | ROZPOCET
47 | K | 857264122 | Montáž litinových tvarovek odbočných přírubových otevřený výkop DN 100 | kus | 1 |  | 0 | CS ÚRS 2022 02 |  | základní |  | 0 | 0.00171 | 0.00171 | 0 | 0 | 4 | K | 2 |  |  |  | ROZPOCET |  |  |  |  | 0 | 0 | 0 | 0 | 0 | 1 | 0 | 4 | -638425670
| VV |  | "viz.příloha D.2.01.1 Technická zpráva, příloha D.02.01.4 Schema kladečského plánu - řad A, B" | [14 empty] | VV | 2 | 1 | True | 0 | ROZPOCET
| VV |  | 1 |  | 1 | [12 empty] | VV | 2 | 2 | True | 1 | ROZPOCET
48 | M | 55253515 | tvarovka přírubová litinová s přírubovou odbočkou,práškový epoxid tl 250µm T-kus DN 100/80 | kus | 1.02 |  | 0 | CS ÚRS 2022 02 |  | základní |  | 0 | 0.0178 | 0.018156 | 0 | 0 | 8 | M | 2 |  |  |  | ROZPOCET |  |  |  |  | 0 | 0 | 0 | 0 | 0 | 1 | 0 | 4 | -1556734399
| VV |  | "viz.příloha D.2.01.1 Technická zpráva, příloha D.02.01.4 Schema kladečského plánu - řad A, B" | [14 empty] | VV | 2 | 1 | True | 0 | ROZPOCET
| VV |  | 1*1,02 |  | 1.02 | [12 empty] | VV | 2 | 2 | True | 1 | ROZPOCET
49 | K | 857314122 | Montáž litinových tvarovek odbočných přírubových otevřený výkop DN 150 | kus | 1 |  | 0 | CS ÚRS 2022 02 |  | základní |  | 0 | 0.0038 | 0.0038 | 0 | 0 | 4 | K | 2 |  |  |  | ROZPOCET |  |  |  |  | 0 | 0 | 0 | 0 | 0 | 1 | 0 | 4 | 859523051
| VV |  | "viz.příloha D.2.01.1 Technická zpráva, příloha D.02.01.4 Schema kladečského plánu - řad A, B" | [14 empty] | VV | 2 | 1 | True | 0 | ROZPOCET
| VV |  | 1 |  | 1 | [12 empty] | VV | 2 | 2 | True | 1 | ROZPOCET
50 | M | 55253528 | tvarovka přírubová litinová s přírubovou odbočkou,práškový epoxid tl 250µm T-kus DN 150/100 | kus | 1.02 |  | 0 | CS ÚRS 2022 02 |  | základní |  | 0 | 0.0284 | 0.028968 | 0 | 0 | 8 | M | 2 |  |  |  | ROZPOCET |  |  |  |  | 0 | 0 | 0 | 0 | 0 | 1 | 0 | 4 | 350033968
| VV |  | "viz.příloha D.2.01.1 Technická zpráva, příloha D.02.01.4 Schema kladečského plánu - řad A, B" | [14 empty] | VV | 2 | 1 | True | 0 | ROZPOCET
| VV |  | 1*1,02 |  | 1.02 | [12 empty] | VV | 2 | 2 | True | 1 | ROZPOCET
51 | K | 877261101 | Montáž elektrospojek na vodovodním potrubí z PE trub d 110 | kus | 13 |  | 0 | CS ÚRS 2022 02 |  | základní |  | 0 | 0 | 0 | 0 | 0 | 4 | K | 2 |  |  |  | ROZPOCET |  |  |  |  | 0 | 0 | 0 | 0 | 0 | 1 | 0 | 4 | -441861907
| VV |  | "viz.příloha D.2.01.1 Technická zpráva, příloha D.02.01.4 Schema kladečského plánu - řad A, B" | [14 empty] | VV | 2 | 1 | True | 0 | ROZPOCET
| VV |  | 13 |  | 13 | [12 empty] | VV | 2 | 2 | True | 1 | ROZPOCET
52 | M | 28615975 | elektrospojka SDR 11 PE 100 PN 16 D 110mm | kus | 13.195 |  | 0 | CS ÚRS 2022 02 |  | základní |  | 0 | 0.00072 | 0.0095004 | 0 | 0 | 8 | M | 2 |  |  |  | ROZPOCET |  |  |  |  | 0 | 0 | 0 | 0 | 0 | 1 | 0 | 4 | 793330985
| VV |  | "viz.příloha D.2.01.1 Technická zpráva, příloha D.02.01.4 Schema kladečského plánu - řad A, B" | [14 empty] | VV | 2 | 1 | True | 0 | ROZPOCET
| VV |  | 13*1,015 |  | 13.195 | [12 empty] | VV | 2 | 2 | True | 1 | ROZPOCET
53 | K | 8772611101 | Montáž elektrokolen 11° na vodovodním potrubí z PE trub d 110 | kus | 1 |  | 0 |  |  | základní |  | 0 | 0 | 0 | 0 | 0 | 4 | K | 2 |  |  |  | ROZPOCET |  |  |  |  | 0 | 0 | 0 | 0 | 0 | 1 | 0 | 4 | -736887313
| VV |  | "viz.příloha D.2.01.1 Technická zpráva, příloha D.02.01.4 Schema kladečského plánu - řad A, B" | [14 empty] | VV | 2 | 1 | True | 0 | ROZPOCET
| VV |  | 1 |  | 1 | [12 empty] | VV | 2 | 2 | True | 1 | ROZPOCET
54 | M | WVN.FF485071 | Koleno 11° PE100 SDR17 110 | kus | 1.015 |  | 0 |  |  | základní |  | 0 | 0.00062 | 0.0006293 | 0 | 0 | 8 | M | 2 |  |  |  | ROZPOCET |  |  |  |  | 0 | 0 | 0 | 0 | 0 | 1 | 0 | 4 | -995157760
| VV |  | "viz.příloha D.2.01.1 Technická zpráva, příloha D.02.01.4 Schema kladečského plánu - řad A, B" | [14 empty] | VV | 2 | 1 | True | 0 | ROZPOCET
| VV |  | 1*1,015 |  | 1.015 | [12 empty] | VV | 2 | 2 | True | 1 | ROZPOCET
55 | K | 879171111 | Montáž vodovodní přípojky na potrubí DN 32 | kus | 2 |  | 0 | CS ÚRS 2022 02 |  | základní |  | 0 | 0.00038 | 0.00076 | 0 | 0 | 4 | K | 2 |  |  |  | ROZPOCET |  |  |  |  | 0 | 0 | 0 | 0 | 0 | 1 | 0 | 4 | -2101008396
| VV |  | "viz.příloha D.2.01.1 Technická zpráva, příloha D.02.01.4 Schema kladečského plánu - řad A, B" | [14 empty] | VV | 2 | 1 | True | 0 | ROZPOCET
| VV |  | 2 |  | 2 | [12 empty] | VV | 2 | 2 | True | 1 | ROZPOCET
56 | K | 891173111 | Montáž vodovodního ventilu hlavního pro přípojky DN 32 | kus | 2 |  | 0 |  |  | základní |  | 0 | 2e-05 | 4e-05 | 0 | 0 | 4 | K | 2 |  |  |  | ROZPOCET |  |  |  |  | 0 | 0 | 0 | 0 | 0 | 1 | 0 | 4 | 421418984
| VV |  | "viz.příloha D.2.01.1 Technická zpráva, příloha D.02.01.4 Schema kladečského plánu - řad A, B" | [14 empty] | VV | 2 | 1 | True | 0 | ROZPOCET
| VV |  | 2 |  | 2 | [12 empty] | VV | 2 | 2 | True | 1 | ROZPOCET
57 | M | HWL.280000103216 | ŠOUPÁTKO ISO DOMOVNÍ PŘÍPOJKY 32-5/4" | kus | 2.02 |  | 0 |  |  | základní |  | 0 | 0.0038 | 0.007676 | 0 | 0 | 8 | M | 2 |  |  |  | ROZPOCET |  |  |  |  | 0 | 0 | 0 | 0 | 0 | 1 | 0 | 4 | -813690718
| VV |  | "viz.příloha D.2.01.1 Technická zpráva, příloha D.02.01.4 Schema kladečského plánu - řad A, B" | [14 empty] | VV | 2 | 1 | True | 0 | ROZPOCET
| VV |  | 2*1,01 |  | 2.02 | [12 empty] | VV | 2 | 2 | True | 1 | ROZPOCET
58 | M | 9502050100031 | SOUPRAVA ZEMNÍ TELESKOPICKÁ PRO DOMOVNÍ PŘÍPOJKY | kus | 2 |  | 0 |  |  | základní |  | 0 | 0.0073 | 0.0146 | 0 | 0 | 8 | M | 2 |  |  |  | ROZPOCET |  |  |  |  | 0 | 0 | 0 | 0 | 0 | 1 | 0 | 4 | 1067987722
| VV |  | "viz.příloha D.2.01.1 Technická zpráva, příloha D.02.01.4 Schema kladečského plánu - řad A, B" | [14 empty] | VV | 2 | 1 | True | 0 | ROZPOCET
| VV |  | 2 |  | 2 | [12 empty] | VV | 2 | 2 | True | 1 | ROZPOCET
59 | M | HWL.799415000016 | SYNOFLEX - S PŘÍRUBOU 150 (155-192) | kus | 2.02 |  | 0 |  |  | základní |  | 0 | 2e-05 | 4.04e-05 | 0 | 0 | 8 | M | 2 |  |  |  | ROZPOCET |  |  |  |  | 0 | 0 | 0 | 0 | 0 | 1 | 0 | 4 | 512804707
| VV |  | "viz.příloha D.2.01.1 Technická zpráva, příloha D.02.01.4 Schema kladečského plánu - řad A, B" | [14 empty] | VV | 2 | 1 | True | 0 | ROZPOCET
| VV |  | 2*1,01 |  | 2.02 | [12 empty] | VV | 2 | 2 | True | 1 | ROZPOCET
60 | K | 891247111 | Montáž hydrantů podzemních DN 80 | kus | 1 |  | 0 | CS ÚRS 2022 02 |  | základní |  | 0 | 0.00136 | 0.00136 | 0 | 0 | 4 | K | 2 |  |  |  | ROZPOCET |  |  |  |  | 0 | 0 | 0 | 0 | 0 | 1 | 0 | 4 | -1559369123
| VV |  | "viz.příloha D.2.01.1 Technická zpráva, příloha D.02.01.4 Schema kladečského plánu - řad A, B" | [14 empty] | VV | 2 | 1 | True | 0 | ROZPOCET
| VV |  | 1 |  | 1 | [12 empty] | VV | 2 | 2 | True | 1 | ROZPOCET
61 | M | AVK.1211801500 | AVK hydrant podzemní Hvězda 12.1.1, dvojitě jištěný, DN 80, 1500 mm | kus | 1 |  | 0 |  |  | základní |  | 0 | 0.037 | 0.037 | 0 | 0 | 8 | M | 2 |  |  |  | ROZPOCET |  |  |  |  | 0 | 0 | 0 | 0 | 0 | 1 | 0 | 4 | -1308143606
| VV |  | "viz.příloha D.2.01.1 Technická zpráva, příloha D.02.01.4 Schema kladečského plánu - řad A, B" | [14 empty] | VV | 2 | 1 | True | 0 | ROZPOCET
| VV |  | 1 |  | 1 | [12 empty] | VV | 2 | 2 | True | 1 | ROZPOCET
62 | M | 5525064202 | hydrantová drenáž | kus | 1 |  | 0 |  |  | základní |  | 0 | 0.001 | 0.001 | 0 | 0 | 8 | M | 2 |  |  |  | ROZPOCET |  |  |  |  | 0 | 0 | 0 | 0 | 0 | 1 | 0 | 4 | 363274054
| VV |  | "viz.příloha D.2.01.1 Technická zpráva, příloha D.02.01.4 Schema kladečského plánu - řad A, B" | [14 empty] | VV | 2 | 1 | True | 0 | ROZPOCET
| VV |  | 1 |  | 1 | [12 empty] | VV | 2 | 2 | True | 1 | ROZPOCET
63 | K | 891241112 | Montáž vodovodních šoupátek otevřený výkop DN 80 | kus | 1 |  | 0 | CS ÚRS 2022 02 |  | základní |  | 0 | 0.00162 | 0.00162 | 0 | 0 | 4 | K | 2 |  |  |  | ROZPOCET |  |  |  |  | 0 | 0 | 0 | 0 | 0 | 1 | 0 | 4 | -2050684370
| VV |  | "viz.příloha D.2.01.1 Technická zpráva, příloha D.02.01.4 Schema kladečského plánu - řad A, B" | [14 empty] | VV | 2 | 1 | True | 0 | ROZPOCET
| VV |  | 1 |  | 1 | [12 empty] | VV | 2 | 2 | True | 1 | ROZPOCET
64 | M | HWL.400108000016 | ŠOUPĚ PŘÍRUBOVÉ KRÁTKÉ E1 CZ 80 | kus | 1.01 |  | 0 |  |  | základní |  | 0 | 0.0146 | 0.014746 | 0 | 0 | 8 | M | 2 |  |  |  | ROZPOCET |  |  |  |  | 0 | 0 | 0 | 0 | 0 | 1 | 0 | 4 | -596476377
| VV |  | "viz.příloha D.2.01.1 Technická zpráva, příloha D.02.01.4 Schema kladečského plánu - řad A, B" | [14 empty] | VV | 2 | 1 | True | 0 | ROZPOCET
| VV |  | 1*1,01 |  | 1.01 | [12 empty] | VV | 2 | 2 | True | 1 | ROZPOCET
65 | K | 891261112 | Montáž vodovodních šoupátek otevřený výkop DN 100 | kus | 2 |  | 0 | CS ÚRS 2022 02 |  | základní |  | 0 | 0.00165 | 0.0033 | 0 | 0 | 4 | K | 2 |  |  |  | ROZPOCET |  |  |  |  | 0 | 0 | 0 | 0 | 0 | 1 | 0 | 4 | 992931756
| VV |  | "viz.příloha D.2.01.1 Technická zpráva, příloha D.02.01.4 Schema kladečského plánu - řad A, B" | [14 empty] | VV | 2 | 1 | True | 0 | ROZPOCET
| VV |  | 2 |  | 2 | [12 empty] | VV | 2 | 2 | True | 1 | ROZPOCET
66 | M | HWL.400110000016 | ŠOUPĚ PŘÍRUBOVÉ KRÁTKÉ E1 CZ 100 | kus | 2.02 |  | 0 |  |  | základní |  | 0 | 0.0186 | 0.037572 | 0 | 0 | 8 | M | 2 |  |  |  | ROZPOCET |  |  |  |  | 0 | 0 | 0 | 0 | 0 | 1 | 0 | 4 | 426343488
| VV |  | "viz.příloha D.2.01.1 Technická zpráva, příloha D.02.01.4 Schema kladečského plánu - řad A, B" | [14 empty] | VV | 2 | 1 | True | 0 | ROZPOCET
| VV |  | 2*1,01 |  | 2.02 | [12 empty] | VV | 2 | 2 | True | 1 | ROZPOCET
67 | K | 891311112 | Montáž vodovodních šoupátek otevřený výkop DN 150 | kus | 2 |  | 0 | CS ÚRS 2022 02 |  | základní |  | 0 | 0.00296 | 0.00592 | 0 | 0 | 4 | K | 2 |  |  |  | ROZPOCET |  |  |  |  | 0 | 0 | 0 | 0 | 0 | 1 | 0 | 4 | -1576774898
| VV |  | "viz.příloha D.2.01.1 Technická zpráva, příloha D.02.01.4 Schema kladečského plánu - řad A, B" | [14 empty] | VV | 2 | 1 | True | 0 | ROZPOCET
| VV |  | 2 |  | 2 | [12 empty] | VV | 2 | 2 | True | 1 | ROZPOCET
68 | M | HWL.400115000016 | ŠOUPĚ PŘÍRUBOVÉ KRÁTKÉ E1 CZ 150 | kus | 2.02 |  | 0 |  |  | základní |  | 0 | 0.0344 | 0.069488 | 0 | 0 | 8 | M | 2 |  |  |  | ROZPOCET |  |  |  |  | 0 | 0 | 0 | 0 | 0 | 1 | 0 | 4 | 62707124
| VV |  | "viz.příloha D.2.01.1 Technická zpráva, příloha D.02.01.4 Schema kladečského plánu - řad A, B" | [14 empty] | VV | 2 | 1 | True | 0 | ROZPOCET
| VV |  | 2*1,01 |  | 2.02 | [12 empty] | VV | 2 | 2 | True | 1 | ROZPOCET
69 | M | 4229106701 | zemní souprava teleskopická 1,35-1,80 | kus | 5 |  | 0 |  |  | základní |  | 0 | 0 | 0 | 0 | 0 | 8 | M | 2 |  |  |  | ROZPOCET |  |  |  |  | 0 | 0 | 0 | 0 | 0 | 1 | 0 | 4 | 98448590
| VV |  | "viz.příloha D.2.01.1 Technická zpráva, příloha D.02.01.4 Schema kladečského plánu - řad A, B"" | [14 empty] | VV | 2 | 1 | True | 0 | ROZPOCET
| VV |  | 2+2+1 |  | 5 | [12 empty] | VV | 2 | 2 | True | 1 | ROZPOCET
70 | K | 891269111 | Montáž navrtávacích pasů na potrubí z jakýchkoli trub DN 100 | kus | 2 |  | 0 | CS ÚRS 2022 02 |  | základní |  | 0 | 0 | 0 | 0 | 0 | 4 | K | 2 |  |  |  | ROZPOCET |  |  |  |  | 0 | 0 | 0 | 0 | 0 | 1 | 0 | 4 | -1289584727
| VV |  | "viz.příloha D.2.01.1 Technická zpráva, příloha D.02.01.4 Schema kladečského plánu - řad A, B" | [14 empty] | VV | 2 | 1 | True | 0 | ROZPOCET
| VV |  | 2 |  | 2 | [12 empty] | VV | 2 | 2 | True | 1 | ROZPOCET
71 | M | HWL.531011005416 | PAS NAVRTÁVACÍ UZAVÍRACÍ HAKU 110-5/4'' | kus | 2.02 |  | 0 |  |  | základní |  | 0 | 0 | 0 | 0 | 0 | 8 | M | 2 |  |  |  | ROZPOCET |  |  |  |  | 0 | 0 | 0 | 0 | 0 | 1 | 0 | 4 | -584655250
| VV |  | "viz.příloha D.2.01.1 Technická zpráva, příloha D.02.01.4 Schema kladečského plánu - řad A, B" | [14 empty] | VV | 2 | 1 | True | 0 | ROZPOCET
| VV |  | 2*1,01 |  | 2.02 | [12 empty] | VV | 2 | 2 | True | 1 | ROZPOCET
72 | K | 8913191112 | Montáž lemových nákružků s přírubouna potrubí z jakýchkoli trub DN 100 | kus | 2 |  | 0 |  |  | základní |  | 0 | 0 | 0 | 0 | 0 | 4 | K | 2 |  |  |  | ROZPOCET |  |  |  |  | 0 | 0 | 0 | 0 | 0 | 1 | 0 | 4 | 2082384098
| VV |  | "viz.příloha D.2.01.1 Technická zpráva, příloha D.02.01.4 Schema kladečského plánu - řad A, B" | [14 empty] | VV | 2 | 1 | True | 0 | ROZPOCET
| VV |  | 2 |  | 2 | [12 empty] | VV | 2 | 2 | True | 1 | ROZPOCET
73 | M | 28653150 | nákružek lemový PE 100 SDR17 110mm | kus | 2.03 |  | 0 | CS ÚRS 2022 02 |  | základní |  | 0 | 0.00057 | 0.0011571 | 0 | 0 | 8 | M | 2 |  |  |  | ROZPOCET |  |  |  |  | 0 | 0 | 0 | 0 | 0 | 1 | 0 | 4 | -1082386004
| VV |  | "viz.příloha D.2.01.1 Technická zpráva, příloha D.02.01.4 Schema kladečského plánu - řad A, B" | [14 empty] | VV | 2 | 1 | True | 0 | ROZPOCET
| VV |  | 2*1,015 |  | 2.03 | [12 empty] | VV | 2 | 2 | True | 1 | ROZPOCET
74 | M | 28654410 | příruba volná k lemovému nákružku z polypropylénu 110 | kus | 2.03 |  | 0 | CS ÚRS 2022 02 |  | základní |  | 0 | 0.004 | 0.00812 | 0 | 0 | 8 | M | 2 |  |  |  | ROZPOCET |  |  |  |  | 0 | 0 | 0 | 0 | 0 | 1 | 0 | 4 | 90301272
| VV |  | "viz.příloha D.2.01.1 Technická zpráva, příloha D.02.01.4 Schema kladečského plánu - řad A, B" | [14 empty] | VV | 2 | 1 | True | 0 | ROZPOCET
| VV |  | 2*1,015 |  | 2.03 | [12 empty] | VV | 2 | 2 | True | 1 | ROZPOCET
75 | K | 899401111 | Osazení poklopů litinových ventilových | kus | 2 |  | 0 | CS ÚRS 2022 02 |  | základní |  | 0 | 0.06383 | 0.12766 | 0 | 0 | 4 | K | 2 |  |  |  | ROZPOCET |  |  |  |  | 0 | 0 | 0 | 0 | 0 | 1 | 0 | 4 | -2056510397
| VV |  | "viz.příloha D.2.01.1 Technická zpráva, příloha D.02.01.4 Schema kladečského plánu - řad A, B" | [14 empty] | VV | 2 | 1 | True | 0 | ROZPOCET
| VV |  | 2 |  | 2 | [12 empty] | VV | 2 | 2 | True | 1 | ROZPOCET
76 | M | 42291402 | poklop litinový ventilový | kus | 2 |  | 0 | CS ÚRS 2022 02 |  | základní |  | 0 | 0.0073 | 0.0146 | 0 | 0 | 8 | M | 2 |  |  |  | ROZPOCET |  |  |  |  | 0 | 0 | 0 | 0 | 0 | 1 | 0 | 4 | -514045484
| VV |  | "viz.příloha D.2.01.1 Technická zpráva, příloha D.02.01.4 Schema kladečského plánu - řad A, B" | [14 empty] | VV | 2 | 1 | True | 0 | ROZPOCET
| VV |  | 2 |  | 2 | [12 empty] | VV | 2 | 2 | True | 1 | ROZPOCET
77 | K | 899401112 | Osazení poklopů litinových šoupátkových | kus | 5 |  | 0 | CS ÚRS 2022 02 |  | základní |  | 0 | 0.12303 | 0.61515 | 0 | 0 | 4 | K | 2 |  |  |  | ROZPOCET |  |  |  |  | 0 | 0 | 0 | 0 | 0 | 1 | 0 | 4 | -1851542065
| VV |  | "viz.příloha D.2.01.1 Technická zpráva, příloha D.02.01.4 Schema kladečského plánu - řad A, B" | [14 empty] | VV | 2 | 1 | True | 0 | ROZPOCET
| VV |  | 5 |  | 5 | [12 empty] | VV | 2 | 2 | True | 1 | ROZPOCET
78 | M | 42291352 | poklop litinový šoupátkový pro zemní soupravy osazení do terénu a do vozovky | kus | 5 |  | 0 | CS ÚRS 2022 02 |  | základní |  | 0 | 0.0133 | 0.0665 | 0 | 0 | 8 | M | 2 |  |  |  | ROZPOCET |  |  |  |  | 0 | 0 | 0 | 0 | 0 | 1 | 0 | 4 | -737587967
| VV |  | "viz.příloha D.2.01.1 Technická zpráva, příloha D.02.01.4 Schema kladečského plánu - řad A, B" | [14 empty] | VV | 2 | 1 | True | 0 | ROZPOCET
| VV |  | 5 |  | 5 | [12 empty] | VV | 2 | 2 | True | 1 | ROZPOCET
79 | M | 4229135201 | podkladová deska UNI | kus | 7 |  | 0 |  |  | základní |  | 0 | 0.005 | 0.035 | 0 | 0 | 8 | M | 2 |  |  |  | ROZPOCET |  |  |  |  | 0 | 0 | 0 | 0 | 0 | 1 | 0 | 4 | 958868874
| VV |  | "viz.příloha D.2.01.1 Technická zpráva, příloha D.02.01.4 Schema kladečského plánu - řad A, B" | [14 empty] | VV | 2 | 1 | True | 0 | ROZPOCET
| VV |  | 5+2 |  | 7 | [12 empty] | VV | 2 | 2 | True | 1 | ROZPOCET
80 | K | 899401113 | Osazení poklopů litinových hydrantových | kus | 1 |  | 0 | CS ÚRS 2022 02 |  | základní |  | 0 | 0.32906 | 0.32906 | 0 | 0 | 4 | K | 2 |  |  |  | ROZPOCET |  |  |  |  | 0 | 0 | 0 | 0 | 0 | 1 | 0 | 4 | 1365742137
| VV |  | "viz.příloha D.2.01.1 Technická zpráva, příloha D.02.01.4 Schema kladečského plánu - řad A, B" | [14 empty] | VV | 2 | 1 | True | 0 | ROZPOCET
| VV |  | 1 |  | 1 | [12 empty] | VV | 2 | 2 | True | 1 | ROZPOCET
81 | M | 42291452 | poklop litinový hydrantový DN 80 | kus | 1 |  | 0 | CS ÚRS 2022 02 |  | základní |  | 0 | 0.0295 | 0.0295 | 0 | 0 | 8 | M | 2 |  |  |  | ROZPOCET |  |  |  |  | 0 | 0 | 0 | 0 | 0 | 1 | 0 | 4 | 464584242
| VV |  | "viz.příloha D.2.01.1 Technická zpráva, příloha D.02.01.4 Schema kladečského plánu - řad A, B" | [14 empty] | VV | 2 | 1 | True | 0 | ROZPOCET
| VV |  | 1 |  | 1 | [12 empty] | VV | 2 | 2 | True | 1 | ROZPOCET
82 | M | 4229135202 | podkladová deska hydrantová | kus | 1 |  | 0 |  |  | základní |  | 0 | 0.005 | 0.005 | 0 | 0 | 8 | M | 2 |  |  |  | ROZPOCET |  |  |  |  | 0 | 0 | 0 | 0 | 0 | 1 | 0 | 4 | 419852214
| VV |  | "viz.příloha D.2.01.1 Technická zpráva, příloha D.02.01.4 Schema kladečského plánu - řad A, B" | [14 empty] | VV | 2 | 1 | True | 0 | ROZPOCET
| VV |  | 1 |  | 1 | [12 empty] | VV | 2 | 2 | True | 1 | ROZPOCET
83 | K | 899431111 | Výšková úprava uličního vstupu nebo vpusti do 200 mm zvýšením krycího hrnce, šoupěte nebo hydrantu | kus | 5 |  | 0 | CS ÚRS 2022 02 |  | základní |  | 0 | 0.31108 | 1.5554 | 0 | 0 | 4 | K | 2 |  |  |  | ROZPOCET |  |  |  |  | 0 | 0 | 0 | 0 | 0 | 1 | 0 | 4 | 1541601631
| VV |  | "viz.příloha D.02.01.1 Technická zpráva" | [14 empty] | VV | 2 | 1 | True | 0 | ROZPOCET
| VV |  | 5 |  | 5 | [12 empty] | VV | 2 | 2 | True | 1 | ROZPOCET
84 | K | 892271111 | Tlaková zkouška vodou potrubí DN 100 nebo 125 | m | 125 |  | 0 | CS ÚRS 2022 02 |  | základní |  | 0 | 0 | 0 | 0 | 0 | 4 | K | 2 |  |  |  | ROZPOCET |  |  |  |  | 0 | 0 | 0 | 0 | 0 | 1 | 0 | 4 | 28430457
| VV |  | "viz.příloha D.02.01.1 Technická zpráva" | [14 empty] | VV | 2 | 1 | True | 0 | ROZPOCET
| VV |  | 125 |  | 125 | [12 empty] | VV | 2 | 2 | True | 1 | ROZPOCET
85 | K | 892273122 | Proplach a dezinfekce vodovodního potrubí DN od 80 do 125 | m | 125 |  | 0 | CS ÚRS 2022 02 |  | základní |  | 0 | 0 | 0 | 0 | 0 | 4 | K | 2 |  |  |  | ROZPOCET |  |  |  |  | 0 | 0 | 0 | 0 | 0 | 1 | 0 | 4 | 786801931
| VV |  | "viz.příloha D.02.01.1 Technická zpráva" | [14 empty] | VV | 2 | 1 | True | 0 | ROZPOCET
| VV |  | 125 |  | 125 | [12 empty] | VV | 2 | 2 | True | 1 | ROZPOCET
86 | K | 892372111 | Zabezpečení konců potrubí DN do 300 při tlakových zkouškách vodou | KUS | 2 |  | 0 | CS ÚRS 2022 02 |  | základní |  | 0 | 0.45937 | 0.91874 | 0 | 0 | 4 | K | 2 |  |  |  | ROZPOCET |  |  |  |  | 0 | 0 | 0 | 0 | 0 | 1 | 0 | 4 | -1657382601
| VV |  | "viz.příloha D.02.01.1 Technická zpráva" | [14 empty] | VV | 2 | 1 | True | 0 | ROZPOCET
| VV |  | 2 |  | 2 | [12 empty] | VV | 2 | 2 | True | 1 | ROZPOCET
87 | K | 899713111 | Orientační tabulky na sloupku betonovém nebo ocelovém | kus | 5 |  | 0 | CS ÚRS 2022 02 |  | základní |  | 0 | 0.00016 | 0.0008 | 0 | 0 | 4 | K | 2 |  |  |  | ROZPOCET |  |  |  |  | 0 | 0 | 0 | 0 | 0 | 1 | 0 | 4 | 1530113013
| VV |  | "viz.příloha D.2.01.1 Technická zpráva, příloha D.02.01.4 Schema kladečského plánu - řad A, B" | [14 empty] | VV | 2 | 1 | True | 0 | ROZPOCET
| VV |  | 5 |  | 5 | [12 empty] | VV | 2 | 2 | True | 1 | ROZPOCET
88 | M | 5534225001 | sloupek ocel pozinkovaný 1500 mm | kus | 1 |  | 0 |  |  | základní |  | 0 | 0.002 | 0.002 | 0 | 0 | 8 | M | 2 |  |  |  | ROZPOCET |  |  |  |  | 0 | 0 | 0 | 0 | 0 | 1 | 0 | 4 | 1139630400
| VV |  | "viz.příloha D.2.01.1 Technická zpráva, příloha D.02.01.4 Schema kladečského plánu - řad A, B" | [14 empty] | VV | 2 | 1 | True | 0 | ROZPOCET
| VV |  | 1 |  | 1 | [12 empty] | VV | 2 | 2 | True | 1 | ROZPOCET
89 | K | 8712411000 | Montáž vodiče nad potrubím ve výk. | M | 125 |  | 0 |  |  | základní |  | 0 | 2e-05 | 0.0025 | 0 | 0 | 4 | K | 2 |  |  |  | ROZPOCET |  |  |  |  | 0 | 0 | 0 | 0 | 0 | 1 | 0 | 4 | 1214260036
| VV |  | "viz.příloha D.02.01.1 Technická zpráva, příloha D.02.01.7 Uložení potrubí" | [14 empty] | VV | 2 | 1 | True | 0 | ROZPOCET
| VV |  | 125 |  | 125 | [12 empty] | VV | 2 | 2 | True | 1 | ROZPOCET
90 | M | 3411101201 | kabel silový s Cu jádrem CYKY 6mm2 | M | 141.25 |  | 0 |  |  | základní |  | 0 | 0.00024 | 0.0339 | 0 | 0 | 8 | M | 2 |  |  |  | ROZPOCET |  |  |  |  | 0 | 0 | 0 | 0 | 0 | 1 | 0 | 4 | -949036067
| VV |  | "viz.příloha D.02.01.1 Technická zpráva, příloha D.02.01.7 Uložení potrubí" | [14 empty] | VV | 2 | 1 | True | 0 | ROZPOCET
| VV |  | 125*1,13 |  | 141.25 | [12 empty] | VV | 2 | 2 | True | 1 | ROZPOCET
91 | K | 899722114 | Krytí potrubí z plastů výstražnou fólií z PVC 40 cm | m | 131.25 |  | 0 | CS ÚRS 2022 02 |  | základní |  | 0 | 0.00013 | 0.017063 | 0 | 0 | 4 | K | 2 |  |  |  | ROZPOCET |  |  |  |  | 0 | 0 | 0 | 0 | 0 | 1 | 0 | 4 | 200782212
| VV |  | "viz.příloha D.02.01.1 Technická zpráva, příloha D.02.01.7 Uložení potrubí" | [14 empty] | VV | 2 | 1 | True | 0 | ROZPOCET
| VV |  | 125*1,05 |  | 131.25 | [12 empty] | VV | 2 | 2 | True | 1 | ROZPOCET
| D | 9 | Ostatní konstrukce a práce, bourání |  |  |  | 0 |  |  |  |  | 0 |  | 0.009922 |  | 0 | 1 | D | 1 |  |  |  | ROZPOCET | [10 empty] | 0
92 | K | 919112213 | Řezání spár pro vytvoření komůrky š 10 mm hl 25 mm pro těsnící zálivku v živičném krytu | m | 90.2 |  | 0 | CS ÚRS 2022 02 |  | základní |  | 0 | 0 | 0 | 0 | 0 | 4 | K | 2 |  |  |  | ROZPOCET |  |  |  |  | 0 | 0 | 0 | 0 | 0 | 1 | 0 | 4 | -1037198008
| VV |  | "viz.příloha D.02.01.7 Uložení potrubí " | [14 empty] | VV | 2 | 1 | True | 0 | ROZPOCET
| VV |  | (39,1*2)+(4*3) |  | 90.2 | [12 empty] | VV | 2 | 2 | True | 0 | ROZPOCET
| VV | rezani | Součet |  | 90.2 | [12 empty] | VV | 2 | 4 | True | 1 | ROZPOCET
93 | K | 919122112 | Těsnění spár zálivkou za tepla pro komůrky š 10 mm hl 25 mm s těsnicím profilem | m | 90.2 |  | 0 | CS ÚRS 2022 02 |  | základní |  | 0 | 0.00011 | 0.009922 | 0 | 0 | 4 | K | 2 |  |  |  | ROZPOCET |  |  |  |  | 0 | 0 | 0 | 0 | 0 | 1 | 0 | 4 | 1813466652
| VV |  | rezani |  | 90.2 | [12 empty] | VV | 2 | 2 | True | 1 | ROZPOCET
94 | K | 919735112 | Řezání stávajícího živičného krytu hl do 100 mm | m | 94.4 |  | 0 | CS ÚRS 2022 02 |  | základní |  | 0 | 0 | 0 | 0 | 0 | 4 | K | 2 |  |  |  | ROZPOCET |  |  |  |  | 0 | 0 | 0 | 0 | 0 | 1 | 0 | 4 | 2035253054
| VV |  | "viz.příloha D.02.01.1. Technická zpráva" | [14 empty] | VV | 2 | 1 | True | 0 | ROZPOCET
| VV |  | (39,1*2)+(4*3)+(2*0,7)*3 |  | 94.4 | [12 empty] | VV | 2 | 2 | True | 1 | ROZPOCET
| D | 99 | Přesun hmot |  |  |  | 0 |  |  |  |  | 0 |  | 0 |  | 0 | 1 | D | 1 |  |  |  | ROZPOCET | [10 empty] | 0
95 | K | 998276101 | Přesun hmot pro trubní vedení z trub z plastických hmot otevřený výkop | t | 5.532 |  | 0 | CS ÚRS 2022 02 |  | základní |  | 0 | 0 | 0 | 0 | 0 | 4 | K | 2 |  |  |  | ROZPOCET |  |  |  |  | 0 | 0 | 0 | 0 | 0 | 1 | 0 | 4 | 1622350527
| VV |  | 50,622-45,090 |  | 5.532 | [12 empty] | VV | 2 | 2 | True | 1 | ROZPOCET
| D | 997 | Přesun sutě |  |  |  | 0 |  |  |  |  | 0 |  | 0 |  | 0 | 1 | D | 1 |  |  |  | ROZPOCET | [10 empty] | 0
96 | K | 997221551 | Vodorovná doprava suti ze sypkých materiálů do 1 km | t | 72.706 |  | 0 | CS ÚRS 2022 02 |  | základní |  | 0 | 0 | 0 | 0 | 0 | 4 | K | 2 |  |  |  | ROZPOCET |  |  |  |  | 0 | 0 | 0 | 0 | 0 | 1 | 0 | 4 | -186212281
| VV | odvoz_suti | "odvoz suti na meziskládku" 36,353 |  | 36.353 | [12 empty] | VV | 2 | 2 | True | 0 | ROZPOCET
| VV |  | "odvoz suti na skládku určenou investorem" odvoz_suti |  | 36.353 | [12 empty] | VV | 2 | 2 | True | 0 | ROZPOCET
| VV |  | Součet |  | 72.706 | [12 empty] | VV | 2 | 4 | True | 1 | ROZPOCET
97 | K | 997221559 | Příplatek ZKD 1 km u vodorovné dopravy suti ze sypkých materiálů | t | 363.53 |  | 0 | CS ÚRS 2022 02 |  | základní |  | 0 | 0 | 0 | 0 | 0 | 4 | K | 2 |  |  |  | ROZPOCET |  |  |  |  | 0 | 0 | 0 | 0 | 0 | 1 | 0 | 4 | -977678444
| VV |  | "odvoz suti na skládku určenou investorem" | [14 empty] | VV | 2 | 1 | True | 0 | ROZPOCET
| VV |  | odvoz_suti*10 |  | 363.53 | [12 empty] | VV | 2 | 2 | True | 1 | ROZPOCET
98 | K | 997221611 | Nakládání suti na dopravní prostředky pro vodorovnou dopravu | t | 72.706 |  | 0 | CS ÚRS 2022 02 |  | základní |  | 0 | 0 | 0 | 0 | 0 | 4 | K | 2 |  |  |  | ROZPOCET |  |  |  |  | 0 | 0 | 0 | 0 | 0 | 1 | 0 | 4 | -1803986224
| VV |  | "nakldádání suti - odvoz na meziskládku" odvoz_suti |  | 36.353 | [12 empty] | VV | 2 | 2 | True | 0 | ROZPOCET
| VV |  | "nakládání suti - odvoz na skládku určenou investorem" odvoz_suti |  | 36.353 | [12 empty] | VV | 2 | 2 | True | 0 | ROZPOCET
| VV |  | Součet |  | 72.706 | [12 empty] | VV | 2 | 4 | True | 1 | ROZPOCET
99 | K | 997221875 | Poplatek za uložení stavebního odpadu na recyklační skládce (skládkovné) asfaltového bez obsahu dehtu zatříděného do Katalogu odpadů pod kódem 17 03 02 | t | 19.444 |  | 0 | CS ÚRS 2022 02 |  | základní |  | 0 | 0 | 0 | 0 | 0 | 4 | K | 2 |  |  |  | ROZPOCET |  |  |  |  | 0 | 0 | 0 | 0 | 0 | 1 | 0 | 4 | 592653903
| VV |  | 19,444 |  | 19.444 | [12 empty] | VV | 2 | 2 | True | 1 | ROZPOCET
100 | K | 997221873 | Poplatek za uložení stavebního odpadu na recyklační skládce (skládkovné) zeminy a kamení zatříděného do Katalogu odpadů pod kódem 17 05 04 | t | 16.909 |  | 0 | CS ÚRS 2022 02 |  | základní |  | 0 | 0 | 0 | 0 | 0 | 4 | K | 2 |  |  |  | ROZPOCET |  |  |  |  | 0 | 0 | 0 | 0 | 0 | 1 | 0 | 4 | 298316725
| VV |  | 36,353-19,444 |  | 16.909 | [12 empty] | VV | 2 | 2 | True | 1 | ROZPOCET
| D | 998 | Přesun hmot |  |  |  | 0 |  |  |  |  | 0 |  | 0 |  | 0 | 1 | D | 1 |  |  |  | ROZPOCET | [10 empty] | 0
101 | K | 998225111 | Přesun hmot pro pozemní komunikace s krytem z kamene, monolitickým betonovým nebo živičným | t | 45.09 |  | 0 | CS ÚRS 2022 02 |  | základní |  | 0 | 0 | 0 | 0 | 0 | 4 | K | 2 |  |  |  | ROZPOCET |  |  |  |  | 0 | 0 | 0 | 0 | 0 | 1 | 0 | 4 | -613435069
| VV |  | 45,090 |  | 45.09 | [12 empty] | VV | 2 | 2 | True | 1 | ROZPOCET
| D | PSV | Práce a dodávky PSV |  |  |  | 0 |  |  |  |  | 0 |  | 0.000115 |  | 0 | 2 | D | 0 |  |  |  | ROZPOCET | [10 empty] | 0
| D | 711 | Izolace proti vodě, vlhkosti a plynům |  |  |  | 0 |  |  |  |  | 0 |  | 0.000115 |  | 0 | 2 | D | 1 |  |  |  | ROZPOCET | [10 empty] | 0
102 | K | 711491172 | Provedení izolace proti tlakové vodě vodorovné z textilií vrstva ochranná | m2 | 0.5 |  | 0 | CS ÚRS 2022 02 |  | základní |  | 0 | 0 | 0 | 0 | 0 | 16 | K | 2 |  |  |  | ROZPOCET |  |  |  |  | 0 | 0 | 0 | 0 | 0 | 1 | 0 | 16 | -1650845161
| VV |  | "viz.příloha D.2.01.1 Technická zpráva, příloha D.02.01.4 Schema kladečského plánu - řad A, B" | [14 empty] | VV | 2 | 1 | True | 0 | ROZPOCET
| VV |  | "štěrkový vsakovací prostor" | [14 empty] | VV | 2 | 1 | True | 0 | ROZPOCET
| VV |  | 1*(1,0*0,5) |  | 0.5 | [12 empty] | VV | 2 | 2 | True | 0 | ROZPOCET
| VV | izolace_v | Součet |  | 0.5 | [12 empty] | VV | 2 | 4 | True | 1 | ROZPOCET
103 | M | TCT.0013369.URS | geotextilie tkaná (polypropylen) PK-TEX PP 40 200 g/m2 | m2 | 0.575 |  | 0 |  |  | základní |  | 0 | 0.0002 | 0.000115 | 0 | 0 | 32 | M | 2 |  |  |  | ROZPOCET |  |  |  |  | 0 | 0 | 0 | 0 | 0 | 1 | 0 | 16 | 2072109920
| VV |  | izolace_v*1,15 |  | 0.575 | [12 empty] | VV | 2 | 2 | True | 1 | ROZPOCET
104 | K | 998711101 | Přesun hmot tonážní pro izolace proti vodě, vlhkosti a plynům v objektech výšky do 6 m | t | 0 |  | 0 | CS ÚRS 2022 02 |  | základní |  | 0 | 0 | 0 | 0 | 0 | 16 | K | 2 |  |  |  | ROZPOCET |  |  |  |  | 0 | 0 | 0 | 0 | 0 | 1 | 0 | 16 | 1417879768

## 2 - Vodovodní řad A-1
[18 empty] | {e0ba3f64-07cf-437c-b099-b1790759d0c9} | [5 empty] | blok | Mezisoučet | 0,16 | 2
[18 empty] | 2 | [5 empty] | izolace_v |  | 0,5 | 2
| KRYCÍ LIST SOUPISU PRACÍ | [7 empty] | v --- níže se nacházejí doplnkové a pomocné údaje k sestavám --- v | [8 empty] | False | [5 empty] | loze_ | Mezisoučet | 6,16 | 2
[24 empty] | obsyp_ | Mezisoučet | 24,64 | 2
| Stavba: | [22 empty] | pazeni_2 |  | 263,8 | 2
|  | Veřejná infrastruktura Obytná zóna - NOVÁ DUKLA | [21 empty] | PE_110 |  | 77 | 2
| Objekt: | [22 empty] | PE_32 |  | 1,5 | 2
|  | SO-02-01 - SO-02-01 Vodovodní řady | [21 empty] | sypanina |  | 74,659 | 2
| Soupis: | [22 empty] | štěrk | obsyp_-0,294 | 23,909 | 2
|  | 2 - Vodovodní řad A-1 | [21 empty] | štěrk_kom |  | 44,34 | 2
[24 empty] | vod_přem |  | 75,569 | 2
| KSO: |  | 827 11 |  |  | CC-CZ: | 22221 | [16 empty] | vsak |  | 0,25 | 2
| Místo: |  | Ústí nad Orlicí |  |  | Datum: | 20. 2. 2023 | [16 empty] | vytlač | Součet | 31,229 | 2
[24 empty] | zepráce |  | 75,569 | 2
| Zadavatel: |  |  |  |  | IČ:
DIČ:
| Uchazeč: |  |  |  |  | IČ: | Vyplň údaj
|  | Vyplň údaj |  |  |  | DIČ: | Vyplň údaj
| Projektant: |  |  |  |  | IČ:
|  | Ing. Pravec František |  |  |  | DIČ:
| Zpracovatel: |  |  |  |  | IČ:
|  | Kašparová Věra |  |  |  | DIČ:
Poznámka:
| Cena bez DPH | [5 empty] | 0
|  |  | Základ daně |  |  | Sazba daně | Výše daně
| DPH | základní | 0 |  |  | 21% | 0
|  | snížená | 0 |  |  | 15% | 0
|  | zákl. přenesená | 0 |  |  | 21% | 0
|  | sníž. přenesená | 0 |  |  | 15% | 0
|  | nulová | 0 |  |  | 0% | 0
| Cena s DPH |  |  | v | CZK |  | 0
| Projektant |  |  | Zpracovatel
| Datum a podpis: |  | Razítko | Datum a podpis: |  |  | Razítko
| Objednavatel |  |  | Uchazeč
| Datum a podpis: |  | Razítko | Datum a podpis: |  |  | Razítko
REKAPITULACE ČLENĚNÍ SOUPISU PRACÍ
Stavba:
Veřejná infrastruktura Obytná zóna - NOVÁ DUKLA
Objekt:
SO-02-01 - SO-02-01 Vodovodní řady
Soupis:
2 - Vodovodní řad A-1
Místo: |  |  | Ústí nad Orlicí |  |  | Datum: | 20. 2. 2023
Zadavatel: | [5 empty] | Projektant: | Ing. Pravec František
Uchazeč: |  |  | Vyplň údaj |  |  | Zpracovatel: | Kašparová Věra
Kód dílu - Popis | [6 empty] | Cena celkem [CZK]
Náklady ze soupisu prací | [6 empty] | 0 | [11 empty] | -1
| HSV - Práce a dodávky HSV | [5 empty] | 0
| 1 - Zemní práce | [5 empty] | 0
| 3 - Svislé a kompletní konstrukce | [5 empty] | 0
| 4 - Vodorovné konstrukce | [5 empty] | 0
| 8 - Trubní vedení | [5 empty] | 0
| 99 - Přesun hmot | [5 empty] | 0
| PSV - Práce a dodávky PSV | [5 empty] | 0
| 711 - Izolace proti vodě, vlhkosti a plynům | [5 empty] | 0
SOUPIS PRACÍ
Stavba:
Veřejná infrastruktura Obytná zóna - NOVÁ DUKLA
Objekt:
SO-02-01 - SO-02-01 Vodovodní řady
Soupis:
2 - Vodovodní řad A-1
Místo: |  |  | Ústí nad Orlicí |  |  | Datum: | 20. 2. 2023
Zadavatel: | [5 empty] | Projektant: | Ing. Pravec František
Uchazeč: |  |  | Vyplň údaj |  |  | Zpracovatel: | Kašparová Věra
PČ | Typ | Kód | Popis | MJ | Množství | J.cena [CZK] | Cena celkem [CZK] | Cenová soustava |  | DPH | J. Nh [h] | Nh celkem [h] | J. hmotnost [t] | Hmotnost celkem [t] | J. suť [t] | Suť Celkem [t]
Náklady soupisu celkem | [6 empty] | 0 |  |  |  |  | 0 |  | 3.5426 |  | 0 |  | D | -1 | [14 empty] | 0
| D | HSV | Práce a dodávky HSV |  |  |  | 0 |  |  |  |  | 0 |  | 3.5425 |  | 0 | 1 | D | 0 |  |  |  | ROZPOCET | [10 empty] | 0
| D | 1 | Zemní práce |  |  |  | 0 |  |  |  |  | 0 |  | 0.22276 |  | 0 | 1 | D | 1 |  |  |  | ROZPOCET | [10 empty] | 0
1 | K | 115101201 | Čerpání vody na dopravní výšku do 10 m průměrný přítok do 500 l/min | hod | 39 |  | 0 | CS ÚRS 2022 02 |  | základní |  | 0 | 3e-05 | 0.00117 | 0 | 0 | 4 | K | 2 |  |  |  | ROZPOCET |  |  |  |  | 0 | 0 | 0 | 0 | 0 | 1 | 0 | 4 | -987721726
| VV |  | "viz.příloha D.02.01.1 Technická zpráva" | [14 empty] | VV | 2 | 1 | True | 0 | ROZPOCET
| VV |  | 39 |  | 39 | [12 empty] | VV | 2 | 2 | True | 1 | ROZPOCET
2 | K | 115101301 | Pohotovost čerpací soupravy pro dopravní výšku do 10 m přítok do 500 l/min | den | 3.9 |  | 0 | CS ÚRS 2022 02 |  | základní |  | 0 | 0 | 0 | 0 | 0 | 4 | K | 2 |  |  |  | ROZPOCET |  |  |  |  | 0 | 0 | 0 | 0 | 0 | 1 | 0 | 4 | 1061274562
| VV |  | "viz.příloha D.02.01.1 Technická zpráva" | [14 empty] | VV | 2 | 1 | True | 0 | ROZPOCET
| VV |  | 3,9 |  | 3.9 | [12 empty] | VV | 2 | 2 | True | 1 | ROZPOCET
3 | K | 132254104 | Hloubení rýh zapažených š do 800 mm v hornině třídy těžitelnosti I skupiny 3 objem přes 100 m3 strojně | m3 | 75.569 |  | 0 | CS ÚRS 2022 02 |  | základní |  | 0 | 0 | 0 | 0 | 0 | 4 | K | 2 |  |  |  | ROZPOCET |  |  |  |  | 0 | 0 | 0 | 0 | 0 | 1 | 0 | 4 | 536959993
| VV |  | "viz.příloha D.02.01.1 Technická zpráva" | [14 empty] | VV | 2 | 1 | True | 0 | ROZPOCET
| VV |  | "z výpisu objemu zem.prací" | [14 empty] | VV | 2 | 1 | True | 0 | ROZPOCET
| VV |  | "řad A-1" 105,5 |  | 105.5 | [12 empty] | VV | 2 | 2 | True | 0 | ROZPOCET
| VV |  | "štěrkový vsakovací prostor" (1*0,5*1,7)*1 |  | 0.85 | [12 empty] | VV | 2 | 2 | True | 0 | ROZPOCET
| VV |  | "výkop pro patku pro sloupek na označení hydrantu, šoupátka" (0,25*0,25*0,3)*1 |  | 0.019 | [12 empty] | VV | 2 | 2 | True | 0 | ROZPOCET
| VV |  | -"ornice" 77,0*0,80*0,35 |  | -21.56 | [12 empty] | VV | 2 | 2 | True | 0 | ROZPOCET
| VV |  | -"podorničí" 77,0*0,80*0,15 |  | -9.24 | [12 empty] | VV | 2 | 2 | True | 0 | ROZPOCET
| VV | zepráce | Součet |  | 75.569 | [12 empty] | VV | 2 | 4 | True | 0 | ROZPOCET
| VV |  | zepráce*1,0 |  | 75.569 | [12 empty] | VV | 2 | 2 | True | 1 | ROZPOCET
4 | K | 151101101 | Zřízení příložného pažení a rozepření stěn rýh hl do 2 m | m2 | 263.8 |  | 0 | CS ÚRS 2022 02 |  | základní |  | 0 | 0.00084 | 0.22159 | 0 | 0 | 4 | K | 2 |  |  |  | ROZPOCET |  |  |  |  | 0 | 0 | 0 | 0 | 0 | 1 | 0 | 4 | -563809918
| VV |  | "viz.příloha D.02.01.1 Technická zpráva" | [14 empty] | VV | 2 | 1 | True | 0 | ROZPOCET
| VV |  | "řad A-1" 263,80 |  | 263.8 | [12 empty] | VV | 2 | 2 | True | 0 | ROZPOCET
| VV | pazeni_2 | Součet |  | 263.8 | [12 empty] | VV | 2 | 4 | True | 1 | ROZPOCET
5 | K | 151101111 | Odstranění příložného pažení a rozepření stěn rýh hl do 2 m | m2 | 263.8 |  | 0 | CS ÚRS 2022 02 |  | základní |  | 0 | 0 | 0 | 0 | 0 | 4 | K | 2 |  |  |  | ROZPOCET |  |  |  |  | 0 | 0 | 0 | 0 | 0 | 1 | 0 | 4 | 1494648186
| VV |  | pazeni_2 |  | 263.8 | [12 empty] | VV | 2 | 2 | True | 1 | ROZPOCET
6 | K | 162351104 | Vodorovné přemístění přes 500 do 1000 m výkopku/sypaniny z horniny třídy těžitelnosti I skupiny 1 až 3 | m3 | 75.569 |  | 0 | CS ÚRS 2022 02 |  | základní |  | 0 | 0 | 0 | 0 | 0 | 4 | K | 2 |  |  |  | ROZPOCET |  |  |  |  | 0 | 0 | 0 | 0 | 0 | 1 | 0 | 4 | 1621159714
| VV |  | "přemístění výkopku na meziskládku" | [14 empty] | VV | 2 | 1 | True | 0 | ROZPOCET
| VV |  | vod_přem |  | 75.569 | [12 empty] | VV | 2 | 2 | True | 1 | ROZPOCET
7 | K | 162651112 | Vodorovné přemístění přes 4 000 do 5000 m výkopku/sypaniny z horniny třídy těžitelnosti I skupiny 1 až 3 | m3 | 115.5 |  | 0 | CS ÚRS 2022 02 |  | základní |  | 0 | 0 | 0 | 0 | 0 | 4 | K | 2 |  |  |  | ROZPOCET |  |  |  |  | 0 | 0 | 0 | 0 | 0 | 1 | 0 | 4 | 1088143796
| VV |  | "viz.příloha D.2.01.1 Technická zpráva" | [14 empty] | VV | 2 | 1 | True | 0 | ROZPOCET
| VV |  | "ornice" 77*3,0*0,35 |  | 80.85 | [12 empty] | VV | 2 | 2 | True | 0 | ROZPOCET
| VV |  | "podorničí" 77*3,0*0,15 |  | 34.65 | [12 empty] | VV | 2 | 2 | True | 0 | ROZPOCET
| VV |  | Součet |  | 115.5 | [12 empty] | VV | 2 | 4 | True | 1 | ROZPOCET
8 | K | 162751117 | Vodorovné přemístění přes 9 000 do 10000 m výkopku/sypaniny z horniny třídy těžitelnosti I skupiny 1 až 3 | m3 | 75.569 |  | 0 | CS ÚRS 2022 02 |  | základní |  | 0 | 0 | 0 | 0 | 0 | 4 | K | 2 |  |  |  | ROZPOCET |  |  |  |  | 0 | 0 | 0 | 0 | 0 | 1 | 0 | 4 | 711410727
| VV |  | "viz.příloha D.02.01.1 Technická zpráva" | [14 empty] | VV | 2 | 1 | True | 0 | ROZPOCET
| VV |  | "Vytlačená kubatura :" | [14 empty] | VV | 2 | 1 | True | 0 | ROZPOCET
| VV |  | "lože pod potrubí" | [14 empty] | VV | 2 | 1 | True | 0 | ROZPOCET
| VV |  | "řad A-1" 77*0,80*0,10 |  | 6.16 | [12 empty] | VV | 2 | 2 | True | 0 | ROZPOCET
| VV | loze_ | Mezisoučet |  | 6.16 | [12 empty] | VV | 2 | 3 | True | 0 | ROZPOCET
| VV |  | "obsyp" | [14 empty] | VV | 2 | 1 | True | 0 | ROZPOCET
| VV |  | "řad A" 77*0,80*0,40 |  | 24.64 | [12 empty] | VV | 2 | 2 | True | 0 | ROZPOCET
| VV | obsyp_ | Mezisoučet |  | 24.64 | [12 empty] | VV | 2 | 3 | True | 0 | ROZPOCET
| VV |  | "beton.bloky" | [14 empty] | VV | 2 | 1 | True | 0 | ROZPOCET
| VV |  | 2*0,2*0,5*0,80 |  | 0.16 | [12 empty] | VV | 2 | 2 | True | 0 | ROZPOCET
| VV | blok | Mezisoučet |  | 0.16 | [12 empty] | VV | 2 | 3 | True | 0 | ROZPOCET
| VV |  | "štěrkový vsakovací prostor" (1*0,5*0,5)*1 |  | 0.25 | [12 empty] | VV | 2 | 2 | True | 0 | ROZPOCET
| VV |  | "patky pro sloupky pro označení hydrantu, šoupátka" (0,25*0,25*0,3)*1 |  | 0.019 | [12 empty] | VV | 2 | 2 | True | 0 | ROZPOCET
| VV | vytlač | Součet |  | 31.229 | [12 empty] | VV | 2 | 4 | True | 0 | ROZPOCET
| VV | štěrk_kom | zepráce-vytlač |  | 44.34 | [12 empty] | VV | 2 | 2 | True | 0 | ROZPOCET
| VV | vod_přem | zepráce |  | 75.569 | [12 empty] | VV | 2 | 2 | True | 0 | ROZPOCET
| VV |  | "přemístění výkopku na skládku určenou investorem" vod_přem |  | 75.569 | [12 empty] | VV | 2 | 2 | True | 1 | ROZPOCET
9 | K | 162751119 | Příplatek k vodorovnému přemístění výkopku/sypaniny z horniny třídy těžitelnosti I skupiny 1 až 3 ZKD 1000 m přes 10000 m | m3 | 75.569 |  | 0 | CS ÚRS 2022 02 |  | základní |  | 0 | 0 | 0 | 0 | 0 | 4 | K | 2 |  |  |  | ROZPOCET |  |  |  |  | 0 | 0 | 0 | 0 | 0 | 1 | 0 | 4 | 760854823
| VV |  | vod_přem*1 |  | 75.569 | [12 empty] | VV | 2 | 2 | True | 1 | ROZPOCET
10 | K | 167151111 | Nakládání výkopku z hornin třídy těžitelnosti I skupiny 1 až 3 přes 100 m3 | m3 | 151.138 |  | 0 | CS ÚRS 2022 02 |  | základní |  | 0 | 0 | 0 | 0 | 0 | 4 | K | 2 |  |  |  | ROZPOCET |  |  |  |  | 0 | 0 | 0 | 0 | 0 | 1 | 0 | 4 | -685983249
| VV |  | "nakládání výkopku - odvoz na meziskládku" vod_přem |  | 75.569 | [12 empty] | VV | 2 | 2 | True | 0 | ROZPOCET
| VV |  | "nakládání výkopku z meziskládky" vod_přem |  | 75.569 | [12 empty] | VV | 2 | 2 | True | 0 | ROZPOCET
| VV |  | Součet |  | 151.138 | [12 empty] | VV | 2 | 4 | True | 1 | ROZPOCET
11 | K | 171251201 | Uložení sypaniny na skládky nebo meziskládky | m3 | 151.138 |  | 0 | CS ÚRS 2022 02 |  | základní |  | 0 | 0 | 0 | 0 | 0 | 4 | K | 2 |  |  |  | ROZPOCET |  |  |  |  | 0 | 0 | 0 | 0 | 0 | 1 | 0 | 4 | 592836673
| VV |  | "uložení sypaniny na meziskládku" vod_přem |  | 75.569 | [12 empty] | VV | 2 | 2 | True | 0 | ROZPOCET
| VV |  | "uložení sypaniny na skládku určenou investorem" vod_přem |  | 75.569 | [12 empty] | VV | 2 | 2 | True | 0 | ROZPOCET
| VV |  | Součet |  | 151.138 | [12 empty] | VV | 2 | 4 | True | 1 | ROZPOCET
12 | K | 171201231 | Poplatek za uložení zeminy a kamení na recyklační skládce (skládkovné) kód odpadu 17 05 04 | t | 136.024 |  | 0 | CS ÚRS 2022 02 |  | základní |  | 0 | 0 | 0 | 0 | 0 | 4 | K | 2 |  |  |  | ROZPOCET |  |  |  |  | 0 | 0 | 0 | 0 | 0 | 1 | 0 | 4 | 103398404
| VV |  | vod_přem*1,8 |  | 136.024 | [12 empty] | VV | 2 | 2 | True | 1 | ROZPOCET
13 | K | 174151101 | Zásyp jam, šachet rýh nebo kolem objektů sypaninou se zhutněním | m3 | 44.34 |  | 0 | CS ÚRS 2022 02 |  | základní |  | 0 | 0 | 0 | 0 | 0 | 4 | K | 2 |  |  |  | ROZPOCET |  |  |  |  | 0 | 0 | 0 | 0 | 0 | 1 | 0 | 4 | 639170787
| VV |  | zepráce-vytlač |  | 44.34 | [12 empty] | VV | 2 | 2 | True | 1 | ROZPOCET
14 | K | 174251101 | Zásyp jam, šachet rýh nebo kolem objektů sypaninou bez zhutnění | m3 | 0.25 |  | 0 | CS ÚRS 2022 02 |  | základní |  | 0 | 0 | 0 | 0 | 0 | 4 | K | 2 |  |  |  | ROZPOCET |  |  |  |  | 0 | 0 | 0 | 0 | 0 | 1 | 0 | 4 | 742449732
| VV |  | "viz.příloha D.02.01.1 Technická zpráva" | [14 empty] | VV | 2 | 1 | True | 0 | ROZPOCET
| VV |  | "štěrkový vsakovací prostor" | [14 empty] | VV | 2 | 1 | True | 0 | ROZPOCET
| VV | vsak | (1*0,5*0,5)*1 |  | 0.25 | [12 empty] | VV | 2 | 2 | True | 1 | ROZPOCET
15 | K | 175151101 | Obsypání potrubí strojně sypaninou bez prohození, uloženou do 3 m | m3 | 23.909 |  | 0 | CS ÚRS 2022 02 |  | základní |  | 0 | 0 | 0 | 0 | 0 | 4 | K | 2 |  |  |  | ROZPOCET |  |  |  |  | 0 | 0 | 0 | 0 | 0 | 1 | 0 | 4 | -463223854
| VV |  | "viz.příloha D.02.01.1 Technická zpráva" | [14 empty] | VV | 2 | 1 | True | 0 | ROZPOCET
| VV |  | "řad A-1" 3,14*(0,110)^2/4*77,0 |  | 0.731 | [12 empty] | VV | 2 | 2 | True | 0 | ROZPOCET
| VV |  | Mezisoučet |  | 0.731 | [12 empty] | VV | 2 | 3 | True | 0 | ROZPOCET
| VV | štěrk | obsyp_-0,731 |  | 23.909 | [12 empty] | VV | 2 | 2 | True | 1 | ROZPOCET
16 | M | 58344197 | štěrkodrť frakce 0/63 | t | 79.812 |  | 0 | CS ÚRS 2022 02 |  | základní |  | 0 | 0 | 0 | 0 | 0 | 8 | M | 2 |  |  |  | ROZPOCET |  |  |  |  | 0 | 0 | 0 | 0 | 0 | 1 | 0 | 4 | 2064802405
| VV |  | "viz.příloha D.02.01.7 Uložení potrubí" | [14 empty] | VV | 2 | 1 | True | 0 | ROZPOCET
| VV |  | štěrk_kom*1,8 |  | 79.812 | [12 empty] | VV | 2 | 2 | True | 1 | ROZPOCET
17 | M | 58343930 | kamenivo drcené hrubé frakce 16-32 | t | 0.45 |  | 0 | CS ÚRS 2022 02 |  | základní |  | 0 | 0 | 0 | 0 | 0 | 8 | M | 2 |  |  |  | ROZPOCET |  |  |  |  | 0 | 0 | 0 | 0 | 0 | 1 | 0 | 4 | -1354831765
| VV |  | vsak*1,8 |  | 0.45 | [12 empty] | VV | 2 | 2 | True | 1 | ROZPOCET
18 | M | 58337310 | štěrkopísek frakce 0/4 | t | 43.036 |  | 0 | CS ÚRS 2022 02 |  | základní |  | 0 | 0 | 0 | 0 | 0 | 8 | M | 2 |  |  |  | ROZPOCET |  |  |  |  | 0 | 0 | 0 | 0 | 0 | 1 | 0 | 4 | 430097347
| VV |  | štěrk*1,8 |  | 43.036 | [12 empty] | VV | 2 | 2 | True | 0 | ROZPOCET
| VV |  | Součet |  | 43.036 | [12 empty] | VV | 2 | 4 | True | 1 | ROZPOCET
19 | K | 167151111 | Nakládání výkopku z hornin třídy těžitelnosti I skupiny 1 až 3 přes 100 m3 | m3 | 74.659 |  | 0 | CS ÚRS 2022 02 |  | základní |  | 0 | 0 | 0 | 0 | 0 | 4 | K | 2 |  |  |  | ROZPOCET |  |  |  |  | 0 | 0 | 0 | 0 | 0 | 1 | 0 | 4 | 253378812
| VV |  | "viz.příloha D.02.01.1 Technická zpráva" | [14 empty] | VV | 2 | 1 | True | 0 | ROZPOCET
| VV |  | "přesun sypaniny, netýká se přesunu hmot" | [14 empty] | VV | 2 | 1 | True | 0 | ROZPOCET
| VV |  | štěrk_kom+štěrk+loze_+vsak |  | 74.659 | [12 empty] | VV | 2 | 2 | True | 0 | ROZPOCET
| VV | sypanina | Součet |  | 74.659 | [12 empty] | VV | 2 | 4 | True | 1 | ROZPOCET
20 | K | 162451106 | Vodorovné přemístění přes 1 500 do 2000 m výkopku/sypaniny z horniny třídy těžitelnosti I skupiny 1 až 3 | m3 | 74.659 |  | 0 | CS ÚRS 2022 02 |  | základní |  | 0 | 0 | 0 | 0 | 0 | 4 | K | 2 |  |  |  | ROZPOCET |  |  |  |  | 0 | 0 | 0 | 0 | 0 | 1 | 0 | 4 | 1039083189
| VV |  | sypanina |  | 74.659 | [12 empty] | VV | 2 | 2 | True | 1 | ROZPOCET
| D | 3 | Svislé a kompletní konstrukce |  |  |  | 0 |  |  |  |  | 0 |  | 0.101 |  | 0 | 1 | D | 1 |  |  |  | ROZPOCET | [10 empty] | 0
21 | M | 5923253501 | patka betonová prefabrikovaná 25x25x30 cm | kus | 1 |  | 0 |  |  | základní |  | 0 | 0.101 | 0.101 | 0 | 0 | 8 | M | 2 |  |  |  | ROZPOCET |  |  |  |  | 0 | 0 | 0 | 0 | 0 | 1 | 0 | 4 | 692680820
| VV |  | "viz.příloha D.02.01.1 Technická zpráva" | [14 empty] | VV | 2 | 1 | True | 0 | ROZPOCET
| VV |  | "patka pro osazení sloupku na orientační tabulku" | [14 empty] | VV | 2 | 1 | True | 0 | ROZPOCET
| VV |  | 1 |  | 1 | [12 empty] | VV | 2 | 2 | True | 1 | ROZPOCET
| D | 4 | Vodorovné konstrukce |  |  |  | 0 |  |  |  |  | 0 |  | 0.38094 |  | 0 | 1 | D | 1 |  |  |  | ROZPOCET | [10 empty] | 0
22 | K | 451573111 | Lože pod potrubí otevřený výkop ze štěrkopísku | M3 | 6.16 |  | 0 | CS ÚRS 2022 02 |  | základní |  | 0 | 0 | 0 | 0 | 0 | 4 | K | 2 |  |  |  | ROZPOCET |  |  |  |  | 0 | 0 | 0 | 0 | 0 | 1 | 0 | 4 | -1241726504
| VV |  | loze_ |  | 6.16 | [12 empty] | VV | 2 | 2 | True | 1 | ROZPOCET
23 | K | 452313131 | Podkladní bloky z betonu prostého tř. C 12/15 otevřený výkop | M3 | 0.16 |  | 0 | CS ÚRS 2022 02 |  | základní |  | 0 | 2.301 | 0.36816 | 0 | 0 | 4 | K | 2 |  |  |  | ROZPOCET |  |  |  |  | 0 | 0 | 0 | 0 | 0 | 1 | 0 | 4 | -1272234996
| VV |  | blok |  | 0.16 | [12 empty] | VV | 2 | 2 | True | 1 | ROZPOCET
24 | K | 452353101 | Bednění podkladních bloků otevřený výkop | M2 | 2 |  | 0 | CS ÚRS 2022 02 |  | základní |  | 0 | 0.00639 | 0.01278 | 0 | 0 | 4 | K | 2 |  |  |  | ROZPOCET |  |  |  |  | 0 | 0 | 0 | 0 | 0 | 1 | 0 | 4 | 1745970005
| VV |  | "viz.příloha D.02.01.6 Bloky na vodovodním potrubí " | [14 empty] | VV | 2 | 1 | True | 0 | ROZPOCET
| VV |  | 2*2*(0,2+0,8)*0,5 |  | 2 | [12 empty] | VV | 2 | 2 | True | 1 | ROZPOCET
| D | 8 | Trubní vedení |  |  |  | 0 |  |  |  |  | 0 |  | 2.8378 |  | 0 | 1 | D | 1 |  |  |  | ROZPOCET | [10 empty] | 0
25 | K | 8573121221 | Spotřební materiál | komplet | 1 |  | 0 |  |  | základní |  | 0 | 0.001 | 0.001 | 0 | 0 | 4 | K | 2 |  |  |  | ROZPOCET |  |  |  |  | 0 | 0 | 0 | 0 | 0 | 1 | 0 | 4 | -549344536
| VV |  | "viz.příloha D.2.01.1 Technická zpráva" | [14 empty] | VV | 2 | 1 | True | 0 | ROZPOCET
| VV |  | "ostatní spotřební materiál jinde neuvedený, spojovací materiál" | [14 empty] | VV | 2 | 1 | True | 0 | ROZPOCET
| VV |  | 1 |  | 1 | [12 empty] | VV | 2 | 2 | True | 1 | ROZPOCET
26 | K | 871161141 | Montáž potrubí z PE100 SDR 11 otevřený výkop svařovaných na tupo D 32 x 3,0 mm | m | 1.5 |  | 0 | CS ÚRS 2022 02 |  | základní |  | 0 | 0 | 0 | 0 | 0 | 4 | K | 2 |  |  |  | ROZPOCET |  |  |  |  | 0 | 0 | 0 | 0 | 0 | 1 | 0 | 4 | 879872099
| VV |  | "viz.příloha D.2.01.1 Technická zpráva, příloha D.02.01.4 Schema kladečského plánu - řad A, A-1,B" | [14 empty] | VV | 2 | 1 | True | 0 | ROZPOCET
| VV | PE_32 | "vsakovací prostor" 1*1,5 |  | 1.5 | [12 empty] | VV | 2 | 2 | True | 1 | ROZPOCET
27 | M | 28613752 | trubka vodovodní LDPE (rPE) D 32x4,4mm | m | 1.523 |  | 0 | CS ÚRS 2022 02 |  | základní |  | 0 | 0.00037 | 0.00056351 | 0 | 0 | 8 | M | 2 |  |  |  | ROZPOCET |  |  |  |  | 0 | 0 | 0 | 0 | 0 | 1 | 0 | 4 | -121647517
| VV |  | PE_32*1,015 |  | 1.523 | [12 empty] | VV | 2 | 2 | True | 1 | ROZPOCET
28 | K | 871251221 | Montáž potrubí z PE100 SDR 17 otevřený výkop svařovaných elektrotvarovkou D 110 x 6,6 mm | m | 77 |  | 0 | CS ÚRS 2022 02 |  | základní |  | 0 | 0 | 0 | 0 | 0 | 4 | K | 2 |  |  |  | ROZPOCET |  |  |  |  | 0 | 0 | 0 | 0 | 0 | 1 | 0 | 4 | -1374324998
| VV |  | "viz.příloha D.2.01.1 Technická zpráva, příloha D.02.01.4 Schema kladečského plánu - řad A, A-1,B" | [14 empty] | VV | 2 | 1 | True | 0 | ROZPOCET
| VV |  | "řad A-1" 77,0 |  | 77 | [12 empty] | VV | 2 | 2 | True | 0 | ROZPOCET
| VV | PE_110 | Součet |  | 77 | [12 empty] | VV | 2 | 4 | True | 1 | ROZPOCET
29 | M | 286131301 | potrubí vodovodní PE100 RC PN 10 SDR17 6m 12m 100m 110x6,6mm | m | 78.155 |  | 0 |  |  | základní |  | 0 | 0.00216 | 0.16881 | 0 | 0 | 8 | M | 2 |  |  |  | ROZPOCET |  |  |  |  | 0 | 0 | 0 | 0 | 0 | 1 | 0 | 4 | 368262260
| VV |  | PE_110*1,015 |  | 78.155 | [12 empty] | VV | 2 | 2 | True | 1 | ROZPOCET
30 | K | 852241121 | Montáž potrubí z trub litinových tlakových přírubových normálních délek otevřený výkop DN 80 | kus | 1 |  | 0 | CS ÚRS 2022 02 |  | základní |  | 0 | 0.00167 | 0.00167 | 0 | 0 | 4 | K | 2 |  |  |  | ROZPOCET |  |  |  |  | 0 | 0 | 0 | 0 | 0 | 1 | 0 | 4 | 479077264
| VV |  | "viz.příloha D.2.01.1 Technická zpráva, příloha D.02.01.4 Schema kladečského plánu - řad A, A-1,B" | [14 empty] | VV | 2 | 1 | True | 0 | ROZPOCET
| VV |  | 1 |  | 1 | [12 empty] | VV | 2 | 2 | True | 1 | ROZPOCET
31 | M | 55253239 | trouba přírubová litinová vodovodní PN 10/16 DN 80 dl 400mm | kus | 1.02 |  | 0 | CS ÚRS 2022 02 |  | základní |  | 0 | 0.012 | 0.01224 | 0 | 0 | 8 | M | 2 |  |  |  | ROZPOCET |  |  |  |  | 0 | 0 | 0 | 0 | 0 | 1 | 0 | 4 | 1053428036
| VV |  | "viz.příloha D.2.01.1 Technická zpráva, příloha D.02.01.4 Schema kladečského plánu - řad A, A-1,B" | [14 empty] | VV | 2 | 1 | True | 0 | ROZPOCET
| VV |  | 1*1,02 |  | 1.02 | [12 empty] | VV | 2 | 2 | True | 1 | ROZPOCET
32 | K | 857242122 | Montáž litinových tvarovek jednoosých přírubových otevřený výkop DN 80 | kus | 1 |  | 0 | CS ÚRS 2022 02 |  | základní |  | 0 | 0.00167 | 0.00167 | 0 | 0 | 4 | K | 2 |  |  |  | ROZPOCET |  |  |  |  | 0 | 0 | 0 | 0 | 0 | 1 | 0 | 4 | 1208559042
| VV |  | "viz.příloha D.2.01.1 Technická zpráva, příloha D.02.01.4 Schema kladečského plánu - řad A, A-1,B" | [14 empty] | VV | 2 | 1 | True | 0 | ROZPOCET
| VV |  | 1 |  | 1 | [12 empty] | VV | 2 | 2 | True | 1 | ROZPOCET
33 | M | 552506420 | koleno přírubové s patkou PP litinové DN 80 | kus | 1.02 |  | 0 | CS ÚRS 2022 02 |  | základní |  | 0 | 0.0141 | 0.014382 | 0 | 0 | 8 | M | 2 |  |  |  | ROZPOCET |  |  |  |  | 0 | 0 | 0 | 0 | 0 | 1 | 0 | 4 | 663901747
| VV |  | "viz.příloha D.2.01.1 Technická zpráva, příloha D.02.01.4 Schema kladečského plánu - řad A, A-1,B" | [14 empty] | VV | 2 | 1 | True | 0 | ROZPOCET
| VV |  | 1*1,02 |  | 1.02 | [12 empty] | VV | 2 | 2 | True | 1 | ROZPOCET
34 | K | 857262122 | Montáž litinových tvarovek jednoosých přírubových otevřený výkop DN 100 | kus | 1 |  | 0 | CS ÚRS 2022 02 |  | základní |  | 0 | 0.00167 | 0.00167 | 0 | 0 | 4 | K | 2 |  |  |  | ROZPOCET |  |  |  |  | 0 | 0 | 0 | 0 | 0 | 1 | 0 | 4 | -1640158078
| VV |  | "viz.příloha D.2.01.1 Technická zpráva, příloha D.02.01.4 Schema kladečského plánu - řad A, A-1,B" | [14 empty] | VV | 2 | 1 | True | 0 | ROZPOCET
| VV |  | 1 |  | 1 | [12 empty] | VV | 2 | 2 | True | 1 | ROZPOCET
35 | M | 55259815 | přechod přírubový tvárná litina DN 100/80 L200mm | kus | 1.02 |  | 0 | CS ÚRS 2022 02 |  | základní |  | 0 | 0.0107 | 0.010914 | 0 | 0 | 8 | M | 2 |  |  |  | ROZPOCET |  |  |  |  | 0 | 0 | 0 | 0 | 0 | 1 | 0 | 4 | 181998005
| VV |  | "viz.příloha D.2.01.1 Technická zpráva, příloha D.02.01.4 Schema kladečského plánu - řad A, A-1,B" | [14 empty] | VV | 2 | 1 | True | 0 | ROZPOCET
| VV |  | 1*1,02 |  | 1.02 | [12 empty] | VV | 2 | 2 | True | 1 | ROZPOCET
36 | K | 877261101 | Montáž elektrospojek na vodovodním potrubí z PE trub d 110 | kus | 8 |  | 0 | CS ÚRS 2022 02 |  | základní |  | 0 | 0 | 0 | 0 | 0 | 4 | K | 2 |  |  |  | ROZPOCET |  |  |  |  | 0 | 0 | 0 | 0 | 0 | 1 | 0 | 4 | 1095950434
| VV |  | "viz.příloha D.2.01.1 Technická zpráva, příloha D.02.01.4 Schema kladečského plánu - řad A, A-1,B" | [14 empty] | VV | 2 | 1 | True | 0 | ROZPOCET
| VV |  | 8 |  | 8 | [12 empty] | VV | 2 | 2 | True | 1 | ROZPOCET
37 | M | 28615975 | elektrospojka SDR 11 PE 100 PN 16 D 110mm | kus | 8.12 |  | 0 | CS ÚRS 2022 02 |  | základní |  | 0 | 0.00072 | 0.0058464 | 0 | 0 | 8 | M | 2 |  |  |  | ROZPOCET |  |  |  |  | 0 | 0 | 0 | 0 | 0 | 1 | 0 | 4 | -665385080
| VV |  | "viz.příloha D.2.01.1 Technická zpráva, příloha D.02.01.4 Schema kladečského plánu - řad A, A-1,B" | [14 empty] | VV | 2 | 1 | True | 0 | ROZPOCET
| VV |  | 8*1,015 |  | 8.12 | [12 empty] | VV | 2 | 2 | True | 1 | ROZPOCET
38 | K | 891247111 | Montáž hydrantů podzemních DN 80 | kus | 1 |  | 0 | CS ÚRS 2022 02 |  | základní |  | 0 | 0.00136 | 0.00136 | 0 | 0 | 4 | K | 2 |  |  |  | ROZPOCET |  |  |  |  | 0 | 0 | 0 | 0 | 0 | 1 | 0 | 4 | -687805883
| VV |  | "viz.příloha D.2.01.1 Technická zpráva, příloha D.02.01.4 Schema kladečského plánu - řad A, A-1,B" | [14 empty] | VV | 2 | 1 | True | 0 | ROZPOCET
| VV |  | 1 |  | 1 | [12 empty] | VV | 2 | 2 | True | 1 | ROZPOCET
39 | M | AVK.1211801500 | AVK hydrant podzemní Hvězda 12.1.1, dvojitě jištěný, DN 80, 1500 mm | kus | 1 |  | 0 |  |  | základní |  | 0 | 0.037 | 0.037 | 0 | 0 | 8 | M | 2 |  |  |  | ROZPOCET |  |  |  |  | 0 | 0 | 0 | 0 | 0 | 1 | 0 | 4 | 663185279
| VV |  | "viz.příloha D.2.01.1 Technická zpráva, příloha D.02.01.4 Schema kladečského plánu - řad A, A-1,B" | [14 empty] | VV | 2 | 1 | True | 0 | ROZPOCET
| VV |  | 1 |  | 1 | [12 empty] | VV | 2 | 2 | True | 1 | ROZPOCET
40 | M | 5525064202 | hydrantová drenáž | kus | 1 |  | 0 |  |  | základní |  | 0 | 0.001 | 0.001 | 0 | 0 | 8 | M | 2 |  |  |  | ROZPOCET |  |  |  |  | 0 | 0 | 0 | 0 | 0 | 1 | 0 | 4 | 1863308008
| VV |  | "viz.příloha D.2.01.1 Technická zpráva, příloha D.02.01.4 Schema kladečského plánu - řad A, A-1,B" | [14 empty] | VV | 2 | 1 | True | 0 | ROZPOCET
| VV |  | 1 |  | 1 | [12 empty] | VV | 2 | 2 | True | 1 | ROZPOCET
41 | K | 891241112 | Montáž vodovodních šoupátek otevřený výkop DN 80 | kus | 1 |  | 0 | CS ÚRS 2022 02 |  | základní |  | 0 | 0.00162 | 0.00162 | 0 | 0 | 4 | K | 2 |  |  |  | ROZPOCET |  |  |  |  | 0 | 0 | 0 | 0 | 0 | 1 | 0 | 4 | -106817464
| VV |  | "viz.příloha D.2.01.1 Technická zpráva, příloha D.02.01.4 Schema kladečského plánu - řad A, A-1,B" | [14 empty] | VV | 2 | 1 | True | 0 | ROZPOCET
| VV |  | 1 |  | 1 | [12 empty] | VV | 2 | 2 | True | 1 | ROZPOCET
42 | M | HWL.400108000016 | ŠOUPĚ PŘÍRUBOVÉ KRÁTKÉ E1 CZ 80 | kus | 1.01 |  | 0 |  |  | základní |  | 0 | 0.0146 | 0.014746 | 0 | 0 | 8 | M | 2 |  |  |  | ROZPOCET |  |  |  |  | 0 | 0 | 0 | 0 | 0 | 1 | 0 | 4 | 61582166
| VV |  | "viz.příloha D.2.01.1 Technická zpráva, příloha D.02.01.4 Schema kladečského plánu - řad A, A-1,B" | [14 empty] | VV | 2 | 1 | True | 0 | ROZPOCET
| VV |  | 1*1,01 |  | 1.01 | [12 empty] | VV | 2 | 2 | True | 1 | ROZPOCET
43 | K | 891261112 | Montáž vodovodních šoupátek otevřený výkop DN 100 | kus | 1 |  | 0 | CS ÚRS 2022 02 |  | základní |  | 0 | 0.00165 | 0.00165 | 0 | 0 | 4 | K | 2 |  |  |  | ROZPOCET |  |  |  |  | 0 | 0 | 0 | 0 | 0 | 1 | 0 | 4 | 772730944
| VV |  | "viz.příloha D.2.01.1 Technická zpráva, příloha D.02.01.4 Schema kladečského plánu - řad A, A-1,B" | [14 empty] | VV | 2 | 1 | True | 0 | ROZPOCET
| VV |  | 1 |  | 1 | [12 empty] | VV | 2 | 2 | True | 1 | ROZPOCET
44 | M | HWL.400110000016 | ŠOUPĚ PŘÍRUBOVÉ KRÁTKÉ E1 CZ 100 | kus | 1.01 |  | 0 |  |  | základní |  | 0 | 0.0186 | 0.018786 | 0 | 0 | 8 | M | 2 |  |  |  | ROZPOCET |  |  |  |  | 0 | 0 | 0 | 0 | 0 | 1 | 0 | 4 | 1784250778
| VV |  | "viz.příloha D.2.01.1 Technická zpráva, příloha D.02.01.4 Schema kladečského plánu - řad A, A-1,B" | [14 empty] | VV | 2 | 1 | True | 0 | ROZPOCET
| VV |  | 1*1,01 |  | 1.01 | [12 empty] | VV | 2 | 2 | True | 1 | ROZPOCET
45 | M | 4229106701 | zemní souprava teleskopická 1,35-1,80 | kus | 2 |  | 0 |  |  | základní |  | 0 | 0 | 0 | 0 | 0 | 8 | M | 2 |  |  |  | ROZPOCET |  |  |  |  | 0 | 0 | 0 | 0 | 0 | 1 | 0 | 4 | 318347754
| VV |  | "viz.příloha D.2.01.1 Technická zpráva, příloha D.02.01.4 Schema kladečského plánu - řad A, A-1,B" | [14 empty] | VV | 2 | 1 | True | 0 | ROZPOCET
| VV |  | 1+1 |  | 2 | [12 empty] | VV | 2 | 2 | True | 1 | ROZPOCET
46 | K | 8913191112 | Montáž lemových nákružků s přírubouna potrubí z jakýchkoli trub DN 100 | kus | 2 |  | 0 |  |  | základní |  | 0 | 0 | 0 | 0 | 0 | 4 | K | 2 |  |  |  | ROZPOCET |  |  |  |  | 0 | 0 | 0 | 0 | 0 | 1 | 0 | 4 | 1745755675
| VV |  | "viz.příloha D.2.01.1 Technická zpráva, příloha D.02.01.4 Schema kladečského plánu - řad A, A-1,B" | [14 empty] | VV | 2 | 1 | True | 0 | ROZPOCET
| VV |  | 2 |  | 2 | [12 empty] | VV | 2 | 2 | True | 1 | ROZPOCET
47 | M | 28653150 | nákružek lemový PE 100 SDR17 110mm | kus | 2.03 |  | 0 | CS ÚRS 2022 02 |  | základní |  | 0 | 0.00057 | 0.0011571 | 0 | 0 | 8 | M | 2 |  |  |  | ROZPOCET |  |  |  |  | 0 | 0 | 0 | 0 | 0 | 1 | 0 | 4 | -1358866523
| VV |  | "viz.příloha D.2.01.1 Technická zpráva, příloha D.02.01.4 Schema kladečského plánu - řad A, A-1,B" | [14 empty] | VV | 2 | 1 | True | 0 | ROZPOCET
| VV |  | 2*1,015 |  | 2.03 | [12 empty] | VV | 2 | 2 | True | 1 | ROZPOCET
48 | M | 28654410 | příruba volná k lemovému nákružku z polypropylénu 110 | kus | 2.03 |  | 0 | CS ÚRS 2022 02 |  | základní |  | 0 | 0.004 | 0.00812 | 0 | 0 | 8 | M | 2 |  |  |  | ROZPOCET |  |  |  |  | 0 | 0 | 0 | 0 | 0 | 1 | 0 | 4 | -555863286
| VV |  | "viz.příloha D.2.01.1 Technická zpráva, příloha D.02.01.4 Schema kladečského plánu - řad A, A-1,B" | [14 empty] | VV | 2 | 1 | True | 0 | ROZPOCET
| VV |  | 2*1,015 |  | 2.03 | [12 empty] | VV | 2 | 2 | True | 1 | ROZPOCET
49 | K | 899401112 | Osazení poklopů litinových šoupátkových | kus | 2 |  | 0 | CS ÚRS 2022 02 |  | základní |  | 0 | 0.12303 | 0.24606 | 0 | 0 | 4 | K | 2 |  |  |  | ROZPOCET |  |  |  |  | 0 | 0 | 0 | 0 | 0 | 1 | 0 | 4 | -304666518
| VV |  | "viz.příloha D.2.01.1 Technická zpráva, příloha D.02.01.4 Schema kladečského plánu - řad A, A-1,B" | [14 empty] | VV | 2 | 1 | True | 0 | ROZPOCET
| VV |  | 2 |  | 2 | [12 empty] | VV | 2 | 2 | True | 1 | ROZPOCET
50 | M | 42291352 | poklop litinový šoupátkový pro zemní soupravy osazení do terénu a do vozovky | kus | 2 |  | 0 | CS ÚRS 2022 02 |  | základní |  | 0 | 0.0133 | 0.0266 | 0 | 0 | 8 | M | 2 |  |  |  | ROZPOCET |  |  |  |  | 0 | 0 | 0 | 0 | 0 | 1 | 0 | 4 | -1935794869
| VV |  | "viz.příloha D.2.01.1 Technická zpráva, příloha D.02.01.4 Schema kladečského plánu - řad A, A-1,B" | [14 empty] | VV | 2 | 1 | True | 0 | ROZPOCET
| VV |  | 2 |  | 2 | [12 empty] | VV | 2 | 2 | True | 1 | ROZPOCET
51 | M | 4229135201 | podkladová deska UNI | kus | 2 |  | 0 |  |  | základní |  | 0 | 0.005 | 0.01 | 0 | 0 | 8 | M | 2 |  |  |  | ROZPOCET |  |  |  |  | 0 | 0 | 0 | 0 | 0 | 1 | 0 | 4 | 1995707090
| VV |  | "viz.příloha D.2.01.1 Technická zpráva, příloha D.02.01.4 Schema kladečského plánu - řad A, A-1,B" | [14 empty] | VV | 2 | 1 | True | 0 | ROZPOCET
| VV |  | 2 |  | 2 | [12 empty] | VV | 2 | 2 | True | 1 | ROZPOCET
52 | K | 899401113 | Osazení poklopů litinových hydrantových | kus | 1 |  | 0 | CS ÚRS 2022 02 |  | základní |  | 0 | 0.32906 | 0.32906 | 0 | 0 | 4 | K | 2 |  |  |  | ROZPOCET |  |  |  |  | 0 | 0 | 0 | 0 | 0 | 1 | 0 | 4 | -724332027
| VV |  | "viz.příloha D.2.01.1 Technická zpráva, příloha D.02.01.4 Schema kladečského plánu - řad A, A-1,B" | [14 empty] | VV | 2 | 1 | True | 0 | ROZPOCET
| VV |  | 1 |  | 1 | [12 empty] | VV | 2 | 2 | True | 1 | ROZPOCET
53 | M | 42291452 | poklop litinový hydrantový DN 80 | kus | 1 |  | 0 | CS ÚRS 2022 02 |  | základní |  | 0 | 0.0295 | 0.0295 | 0 | 0 | 8 | M | 2 |  |  |  | ROZPOCET |  |  |  |  | 0 | 0 | 0 | 0 | 0 | 1 | 0 | 4 | 1574763522
| VV |  | "viz.příloha D.2.01.1 Technická zpráva, příloha D.02.01.4 Schema kladečského plánu - řad A, A-1,B" | [14 empty] | VV | 2 | 1 | True | 0 | ROZPOCET
| VV |  | 1 |  | 1 | [12 empty] | VV | 2 | 2 | True | 1 | ROZPOCET
54 | M | 4229135202 | podkladová deska hydrantová | kus | 1 |  | 0 |  |  | základní |  | 0 | 0.005 | 0.005 | 0 | 0 | 8 | M | 2 |  |  |  | ROZPOCET |  |  |  |  | 0 | 0 | 0 | 0 | 0 | 1 | 0 | 4 | -793711224
| VV |  | "viz.příloha D.2.01.1 Technická zpráva, příloha D.02.01.4 Schema kladečského plánu - řad A, A-1,B" | [14 empty] | VV | 2 | 1 | True | 0 | ROZPOCET
| VV |  | 1 |  | 1 | [12 empty] | VV | 2 | 2 | True | 1 | ROZPOCET
55 | K | 899431111 | Výšková úprava uličního vstupu nebo vpusti do 200 mm zvýšením krycího hrnce, šoupěte nebo hydrantu | kus | 3 |  | 0 | CS ÚRS 2022 02 |  | základní |  | 0 | 0.31108 | 0.93324 | 0 | 0 | 4 | K | 2 |  |  |  | ROZPOCET |  |  |  |  | 0 | 0 | 0 | 0 | 0 | 1 | 0 | 4 | 114590132
| VV |  | "viz.příloha D.02.01.1 Technická zpráva" | [14 empty] | VV | 2 | 1 | True | 0 | ROZPOCET
| VV |  | 3 |  | 3 | [12 empty] | VV | 2 | 2 | True | 1 | ROZPOCET
56 | K | 892271111 | Tlaková zkouška vodou potrubí DN 100 nebo 125 | m | 77 |  | 0 | CS ÚRS 2022 02 |  | základní |  | 0 | 0 | 0 | 0 | 0 | 4 | K | 2 |  |  |  | ROZPOCET |  |  |  |  | 0 | 0 | 0 | 0 | 0 | 1 | 0 | 4 | 787655038
| VV |  | "viz.příloha D.02.01.1 Technická zpráva" | [14 empty] | VV | 2 | 1 | True | 0 | ROZPOCET
| VV |  | 77 |  | 77 | [12 empty] | VV | 2 | 2 | True | 1 | ROZPOCET
57 | K | 892273122 | Proplach a dezinfekce vodovodního potrubí DN od 80 do 125 | m | 77 |  | 0 | CS ÚRS 2022 02 |  | základní |  | 0 | 0 | 0 | 0 | 0 | 4 | K | 2 |  |  |  | ROZPOCET |  |  |  |  | 0 | 0 | 0 | 0 | 0 | 1 | 0 | 4 | -1717115420
| VV |  | "viz.příloha D.02.01.1 Technická zpráva" | [14 empty] | VV | 2 | 1 | True | 0 | ROZPOCET
| VV |  | 77 |  | 77 | [12 empty] | VV | 2 | 2 | True | 1 | ROZPOCET
58 | K | 892372111 | Zabezpečení konců potrubí DN do 300 při tlakových zkouškách vodou | KUS | 2 |  | 0 | CS ÚRS 2022 02 |  | základní |  | 0 | 0.45937 | 0.91874 | 0 | 0 | 4 | K | 2 |  |  |  | ROZPOCET |  |  |  |  | 0 | 0 | 0 | 0 | 0 | 1 | 0 | 4 | -1269494329
| VV |  | "viz.příloha D.02.01.1 Technická zpráva" | [14 empty] | VV | 2 | 1 | True | 0 | ROZPOCET
| VV |  | 2 |  | 2 | [12 empty] | VV | 2 | 2 | True | 1 | ROZPOCET
59 | K | 899713111 | Orientační tabulky na sloupku betonovém nebo ocelovém | kus | 3 |  | 0 | CS ÚRS 2022 02 |  | základní |  | 0 | 0.00016 | 0.00048 | 0 | 0 | 4 | K | 2 |  |  |  | ROZPOCET |  |  |  |  | 0 | 0 | 0 | 0 | 0 | 1 | 0 | 4 | -1991956371
| VV |  | "viz.příloha D.2.01.1 Technická zpráva, příloha D.02.01.4 Schema kladečského plánu - řad A, A-1,B" | [14 empty] | VV | 2 | 1 | True | 0 | ROZPOCET
| VV |  | 3 |  | 3 | [12 empty] | VV | 2 | 2 | True | 1 | ROZPOCET
60 | M | 5534225001 | sloupek ocel pozinkovaný 1500 mm | kus | 1 |  | 0 |  |  | základní |  | 0 | 0.002 | 0.002 | 0 | 0 | 8 | M | 2 |  |  |  | ROZPOCET |  |  |  |  | 0 | 0 | 0 | 0 | 0 | 1 | 0 | 4 | 1502833896
| VV |  | "viz.příloha D.2.01.1 Technická zpráva, příloha D.02.01.4 Schema kladečského plánu - řad A, B" | [14 empty] | VV | 2 | 1 | True | 0 | ROZPOCET
| VV |  | 1 |  | 1 | [12 empty] | VV | 2 | 2 | True | 1 | ROZPOCET
61 | K | 8712411000 | Montáž vodiče nad potrubím ve výk. | M | 77 |  | 0 |  |  | základní |  | 0 | 2e-05 | 0.00154 | 0 | 0 | 4 | K | 2 |  |  |  | ROZPOCET |  |  |  |  | 0 | 0 | 0 | 0 | 0 | 1 | 0 | 4 | 75608017
| VV |  | "viz.příloha D.02.01.1 Technická zpráva, příloha D.02.01.7 Uložení potrubí" | [14 empty] | VV | 2 | 1 | True | 0 | ROZPOCET
| VV |  | 77 |  | 77 | [12 empty] | VV | 2 | 2 | True | 1 | ROZPOCET
62 | M | 3411101201 | kabel silový s Cu jádrem CYKY 6mm2 | M | 87.01 |  | 0 |  |  | základní |  | 0 | 0.00024 | 0.020882 | 0 | 0 | 8 | M | 2 |  |  |  | ROZPOCET |  |  |  |  | 0 | 0 | 0 | 0 | 0 | 1 | 0 | 4 | 486546867
| VV |  | "viz.příloha D.02.01.1 Technická zpráva, příloha D.02.01.7 Uložení potrubí" | [14 empty] | VV | 2 | 1 | True | 0 | ROZPOCET
| VV |  | 77*1,13 |  | 87.01 | [12 empty] | VV | 2 | 2 | True | 1 | ROZPOCET
63 | K | 899722114 | Krytí potrubí z plastů výstražnou fólií z PVC 40 cm | m | 80.85 |  | 0 | CS ÚRS 2022 02 |  | základní |  | 0 | 0.00013 | 0.010511 | 0 | 0 | 4 | K | 2 |  |  |  | ROZPOCET |  |  |  |  | 0 | 0 | 0 | 0 | 0 | 1 | 0 | 4 | 996869840
| VV |  | "viz.příloha D.02.01.1 Technická zpráva, příloha D.02.01.7 Uložení potrubí" | [14 empty] | VV | 2 | 1 | True | 0 | ROZPOCET
| VV |  | 77*1,05 |  | 80.85 | [12 empty] | VV | 2 | 2 | True | 1 | ROZPOCET
| D | 99 | Přesun hmot |  |  |  | 0 |  |  |  |  | 0 |  | 0 |  | 0 | 1 | D | 1 |  |  |  | ROZPOCET | [10 empty] | 0
64 | K | 998276101 | Přesun hmot pro trubní vedení z trub z plastických hmot otevřený výkop | t | 3.543 |  | 0 | CS ÚRS 2022 02 |  | základní |  | 0 | 0 | 0 | 0 | 0 | 4 | K | 2 |  |  |  | ROZPOCET |  |  |  |  | 0 | 0 | 0 | 0 | 0 | 1 | 0 | 4 | -532089851
| VV |  | 3,543 |  | 3.543 | [12 empty] | VV | 2 | 2 | True | 1 | ROZPOCET
| D | PSV | Práce a dodávky PSV |  |  |  | 0 |  |  |  |  | 0 |  | 0.000115 |  | 0 | 2 | D | 0 |  |  |  | ROZPOCET | [10 empty] | 0
| D | 711 | Izolace proti vodě, vlhkosti a plynům |  |  |  | 0 |  |  |  |  | 0 |  | 0.000115 |  | 0 | 2 | D | 1 |  |  |  | ROZPOCET | [10 empty] | 0
65 | K | 711491172 | Provedení izolace proti tlakové vodě vodorovné z textilií vrstva ochranná | m2 | 0.5 |  | 0 | CS ÚRS 2022 02 |  | základní |  | 0 | 0 | 0 | 0 | 0 | 16 | K | 2 |  |  |  | ROZPOCET |  |  |  |  | 0 | 0 | 0 | 0 | 0 | 1 | 0 | 16 | 1629415435
| VV |  | "viz.příloha D.2.01.1 Technická zpráva, příloha D.02.01.4 Schema kladečského plánu - řad A, A-1,B" | [14 empty] | VV | 2 | 1 | True | 0 | ROZPOCET
| VV |  | "štěrkový vsakovací prostor" | [14 empty] | VV | 2 | 1 | True | 0 | ROZPOCET
| VV |  | 1*(1,0*0,5) |  | 0.5 | [12 empty] | VV | 2 | 2 | True | 0 | ROZPOCET
| VV | izolace_v | Součet |  | 0.5 | [12 empty] | VV | 2 | 4 | True | 1 | ROZPOCET
66 | M | TCT.0013369.URS | geotextilie tkaná (polypropylen) PK-TEX PP 40 200 g/m2 | m2 | 0.575 |  | 0 |  |  | základní |  | 0 | 0.0002 | 0.000115 | 0 | 0 | 32 | M | 2 |  |  |  | ROZPOCET |  |  |  |  | 0 | 0 | 0 | 0 | 0 | 1 | 0 | 16 | 1888287207
| VV |  | izolace_v*1,15 |  | 0.575 | [12 empty] | VV | 2 | 2 | True | 1 | ROZPOCET
67 | K | 998711101 | Přesun hmot tonážní pro izolace proti vodě, vlhkosti a plynům v objektech výšky do 6 m | t | 0 |  | 0 | CS ÚRS 2022 02 |  | základní |  | 0 | 0 | 0 | 0 | 0 | 16 | K | 2 |  |  |  | ROZPOCET |  |  |  |  | 0 | 0 | 0 | 0 | 0 | 1 | 0 | 16 | 1796413263

## 3 - Vodovodní řad B
[18 empty] | {11069141-550f-46ea-9208-d881eec4afbf} | [5 empty] | dosypání |  | 63,216 | 2
[18 empty] | 2 | [5 empty] | blok | Mezisoučet | 0,48 | 2
| KRYCÍ LIST SOUPISU PRACÍ | [7 empty] | v --- níže se nacházejí doplnkové a pomocné údaje k sestavám --- v | [8 empty] | False | [5 empty] | izolace_v |  | 1,5 | 2
[24 empty] | loze_ | Mezisoučet | 35,92 | 2
| Stavba: | [22 empty] | obsyp_ | Mezisoučet | 142,96 | 2
|  | Veřejná infrastruktura Obytná zóna - NOVÁ DUKLA | [21 empty] | odvoz_suti |  | 0,638 | 2
| Objekt: | [22 empty] | pazeni_2 |  | 1261,2 | 2
|  | SO-02-01 - SO-02-01 Vodovodní řady | [21 empty] | PE_110 |  | 447 | 2
| Soupis: | [22 empty] | PE_32 |  | 3 | 2
|  | 3 - Vodovodní řad B | [21 empty] | PE_90 |  | 2 | 2
[24 empty] | sypanina |  | 377,932 | 2
| KSO: |  | 827 11 |  |  | CC-CZ: | 22221 | [16 empty] | štěrk | obsyp_-0,294 | 138,702 | 2
| Místo: |  | Ústí nad Orlicí |  |  | Datum: | 20. 2. 2023 | [16 empty] | štěrk_kom |  | 202,56 | 2
[24 empty] | vod_přem |  | 319,529 | 2
| Zadavatel: |  |  |  |  | IČ: | [17 empty] | vsak |  | 0,75 | 2
[6 empty] | DIČ: | [17 empty] | vytlač | Součet | 180,185 | 2
[24 empty] | zásyp_zeminou |  | 5,04 | 2
| Uchazeč: |  |  |  |  | IČ: | Vyplň údaj | [16 empty] | zepráce |  | 324,569 | 2
|  | Vyplň údaj |  |  |  | DIČ: | Vyplň údaj | [16 empty] | zepráce_1 |  | 10,8 | 2
[24 empty] | ornice |  | 670,35 | 2
| Projektant: |  |  |  |  | IČ:
|  | Ing. Pravec František |  |  |  | DIČ:
| Zpracovatel: |  |  |  |  | IČ:
|  | Kašparová Věra |  |  |  | DIČ:
Poznámka:
| Cena bez DPH | [5 empty] | 0
|  |  | Základ daně |  |  | Sazba daně | Výše daně
| DPH | základní | 0 |  |  | 21% | 0
|  | snížená | 0 |  |  | 15% | 0
|  | zákl. přenesená | 0 |  |  | 21% | 0
|  | sníž. přenesená | 0 |  |  | 15% | 0
|  | nulová | 0 |  |  | 0% | 0
| Cena s DPH |  |  | v | CZK |  | 0
| Projektant |  |  | Zpracovatel
| Datum a podpis: |  | Razítko | Datum a podpis: |  |  | Razítko
| Objednavatel |  |  | Uchazeč
| Datum a podpis: |  | Razítko | Datum a podpis: |  |  | Razítko
REKAPITULACE ČLENĚNÍ SOUPISU PRACÍ
Stavba:
Veřejná infrastruktura Obytná zóna - NOVÁ DUKLA
Objekt:
SO-02-01 - SO-02-01 Vodovodní řady
Soupis:
3 - Vodovodní řad B
Místo: |  |  | Ústí nad Orlicí |  |  | Datum: | 20. 2. 2023
Zadavatel: | [5 empty] | Projektant: | Ing. Pravec František
Uchazeč: |  |  | Vyplň údaj |  |  | Zpracovatel: | Kašparová Věra
Kód dílu - Popis | [6 empty] | Cena celkem [CZK]
Náklady ze soupisu prací | [6 empty] | 0 | [11 empty] | -1
| HSV - Práce a dodávky HSV | [5 empty] | 0
| 1 - Zemní práce | [5 empty] | 0
| 3 - Svislé a kompletní konstrukce | [5 empty] | 0
| 4 - Vodorovné konstrukce | [5 empty] | 0
| 8 - Trubní vedení | [5 empty] | 0
| 99 - Přesun hmot | [5 empty] | 0
| 997 - Přesun sutě | [5 empty] | 0
| PSV - Práce a dodávky PSV | [5 empty] | 0
| 711 - Izolace proti vodě, vlhkosti a plynům | [5 empty] | 0
SOUPIS PRACÍ
Stavba:
Veřejná infrastruktura Obytná zóna - NOVÁ DUKLA
Objekt:
SO-02-01 - SO-02-01 Vodovodní řady
Soupis:
3 - Vodovodní řad B
Místo: |  |  | Ústí nad Orlicí |  |  | Datum: | 20. 2. 2023
Zadavatel: | [5 empty] | Projektant: | Ing. Pravec František
Uchazeč: |  |  | Vyplň údaj |  |  | Zpracovatel: | Kašparová Věra
PČ | Typ | Kód | Popis | MJ | Množství | J.cena [CZK] | Cena celkem [CZK] | Cenová soustava |  | DPH | J. Nh [h] | Nh celkem [h] | J. hmotnost [t] | Hmotnost celkem [t] | J. suť [t] | Suť Celkem [t]
Náklady soupisu celkem | [6 empty] | 0 |  |  |  |  | 0 |  | 11.3681 |  | 0.638 |  | D | -1 | [14 empty] | 0
| D | HSV | Práce a dodávky HSV |  |  |  | 0 |  |  |  |  | 0 |  | 11.3678 |  | 0.638 | 1 | D | 0 |  |  |  | ROZPOCET | [10 empty] | 0
| D | 1 | Zemní práce |  |  |  | 0 |  |  |  |  | 0 |  | 1.0768 |  | 0.638 | 1 | D | 1 |  |  |  | ROZPOCET | [10 empty] | 0
1 | K | 111251102 | Odstranění křovin a stromů průměru kmene do 100 mm i s kořeny sklonu terénu do 1:5 z celkové plochy přes 100 do 500 m2 strojně | m2 | 204 |  | 0 | CS ÚRS 2022 02 |  | základní |  | 0 | 0 | 0 | 0 | 0 | 4 | K | 2 |  |  |  | ROZPOCET |  |  |  |  | 0 | 0 | 0 | 0 | 0 | 1 | 0 | 4 | 409860671
| VV |  | "viz.příloha D.02.01.1 Technická zpráva" | [14 empty] | VV | 2 | 1 | True | 0 | ROZPOCET
| VV |  | 68,0*3,0 |  | 204 | [12 empty] | VV | 2 | 2 | True | 1 | ROZPOCET
2 | K | 113107322 | Odstranění podkladu z kameniva drceného tl 200 mm strojně pl do 50 m2 | m2 | 2.2 |  | 0 | CS ÚRS 2022 02 |  | základní |  | 0 | 0 | 0 | 0.29 | 0.638 | 4 | K | 2 |  |  |  | ROZPOCET |  |  |  |  | 0 | 0 | 0 | 0 | 0 | 1 | 0 | 4 | -673655429
| VV |  | "viz.příloha D.02.01.1 Technická zpráva" | [14 empty] | VV | 2 | 1 | True | 0 | ROZPOCET
| VV |  | "štěrk" (1,1*0,80)+(1,1*1,2) |  | 2.2 | [12 empty] | VV | 2 | 2 | True | 1 | ROZPOCET
3 | K | 115101201 | Čerpání vody na dopravní výšku do 10 m průměrný přítok do 500 l/min | hod | 223 |  | 0 | CS ÚRS 2022 02 |  | základní |  | 0 | 3e-05 | 0.00669 | 0 | 0 | 4 | K | 2 |  |  |  | ROZPOCET |  |  |  |  | 0 | 0 | 0 | 0 | 0 | 1 | 0 | 4 | 964813101
| VV |  | "viz.příloha D.02.01.1 Technická zpráva" | [14 empty] | VV | 2 | 1 | True | 0 | ROZPOCET
| VV |  | 223 |  | 223 | [12 empty] | VV | 2 | 2 | True | 1 | ROZPOCET
4 | K | 115101301 | Pohotovost čerpací soupravy pro dopravní výšku do 10 m přítok do 500 l/min | den | 22.3 |  | 0 | CS ÚRS 2022 02 |  | základní |  | 0 | 0 | 0 | 0 | 0 | 4 | K | 2 |  |  |  | ROZPOCET |  |  |  |  | 0 | 0 | 0 | 0 | 0 | 1 | 0 | 4 | -472110895
| VV |  | "viz.příloha D.02.01.1 Technická zpráva" | [14 empty] | VV | 2 | 1 | True | 0 | ROZPOCET
| VV |  | 22,3 |  | 22.3 | [12 empty] | VV | 2 | 2 | True | 1 | ROZPOCET
5 | K | 119001412 | Dočasné zajištění potrubí betonového, ŽB nebo kameninového DN do 500 mm | m | 0.8 |  | 0 | CS ÚRS 2022 02 |  | základní |  | 0 | 0.01269 | 0.010152 | 0 | 0 | 4 | K | 2 |  |  |  | ROZPOCET |  |  |  |  | 0 | 0 | 0 | 0 | 0 | 1 | 0 | 4 | -129702151
| VV |  | "viz.příloha D.02.01.1 Technická zpráva" | [14 empty] | VV | 2 | 1 | True | 0 | ROZPOCET
| VV |  | "propustek DN400" 1*0,80 |  | 0.8 | [12 empty] | VV | 2 | 2 | True | 1 | ROZPOCET
6 | K | 120001101 | Příplatek za ztížení vykopávky v blízkosti podzemního vedení | m3 | 2.56 |  | 0 | CS ÚRS 2022 02 |  | základní |  | 0 | 0 | 0 | 0 | 0 | 4 | K | 2 |  |  |  | ROZPOCET |  |  |  |  | 0 | 0 | 0 | 0 | 0 | 1 | 0 | 4 | -2136539002
| VV |  | "viz.příloha D.02.01.1 Technická zpráva" | [14 empty] | VV | 2 | 1 | True | 0 | ROZPOCET
| VV |  | 2*0,80*1,6 |  | 2.56 | [12 empty] | VV | 2 | 2 | True | 1 | ROZPOCET
7 | K | 132254104 | Hloubení rýh zapažených š do 800 mm v hornině třídy těžitelnosti I skupiny 3 objem přes 100 m3 strojně | m3 | 324.569 |  | 0 | CS ÚRS 2022 02 |  | základní |  | 0 | 0 | 0 | 0 | 0 | 4 | K | 2 |  |  |  | ROZPOCET |  |  |  |  | 0 | 0 | 0 | 0 | 0 | 1 | 0 | 4 | 1660687073
| VV |  | "viz.příloha D.02.01.1 Technická zpráva" | [14 empty] | VV | 2 | 1 | True | 0 | ROZPOCET
| VV |  | "z výpisu objemu zem.prací" | [14 empty] | VV | 2 | 1 | True | 0 | ROZPOCET
| VV |  | "řad B" 497,20 |  | 497.2 | [12 empty] | VV | 2 | 2 | True | 0 | ROZPOCET
| VV |  | "přípojka pro hydrant" (1,0+2,0)*0,80*1,6 |  | 3.84 | [12 empty] | VV | 2 | 2 | True | 0 | ROZPOCET
| VV |  | "štěrkový vsakovací prostor" (1*0,5*1,7)*3 |  | 2.55 | [12 empty] | VV | 2 | 2 | True | 0 | ROZPOCET
| VV |  | "výkop pro patku pro sloupek na označení hydrantu, šoupátka" (0,25*0,25*0,3)*4 |  | 0.075 | [12 empty] | VV | 2 | 2 | True | 0 | ROZPOCET
| VV |  | -"štěrk" (1,1*0,80*0,20)-(1,0*0,80*0,20) |  | -0.336 | [12 empty] | VV | 2 | 2 | True | 0 | ROZPOCET
| VV |  | -"tráva" (86,6+6)*0,80*0,35-(2*0,80*0,35) |  | -26.488 | [12 empty] | VV | 2 | 2 | True | 0 | ROZPOCET
| VV |  | -"křoví" 68*0,80*0,35 |  | -19.04 | [12 empty] | VV | 2 | 2 | True | 0 | ROZPOCET
| VV |  | -"ornice" (284,3*0,80*0,35) |  | -79.604 | [12 empty] | VV | 2 | 2 | True | 0 | ROZPOCET
| VV |  | -"podorničí" (86,6+6+284,3+68+2)*0,80*0,15 |  | -53.628 | [12 empty] | VV | 2 | 2 | True | 0 | ROZPOCET
| VV | zepráce | Součet |  | 324.569 | [12 empty] | VV | 2 | 4 | True | 0 | ROZPOCET
| VV |  | zepráce*1,0 |  | 324.569 | [12 empty] | VV | 2 | 2 | True | 1 | ROZPOCET
8 | K | 132254206 | Hloubení zapažených rýh š do 2000 mm v hornině třídy těžitelnosti I skupiny 3 objem do 5000 m3 | m3 | 10.8 |  | 0 | CS ÚRS 2022 02 |  | základní |  | 0 | 0 | 0 | 0 | 0 | 4 | K | 2 |  |  |  | ROZPOCET |  |  |  |  | 0 | 0 | 0 | 0 | 0 | 1 | 0 | 4 | -156859322
| VV |  | "viz.příloha D.02.01.1 Technická zpráva" | [14 empty] | VV | 2 | 1 | True | 0 | ROZPOCET
| VV |  | "výkop pro napojení na stáv.vodovod" (2*2*1,7)*2 |  | 13.6 | [12 empty] | VV | 2 | 2 | True | 0 | ROZPOCET
| VV |  | -"štěrk" (1,0*2,0*0,20) |  | -0.4 | [12 empty] | VV | 2 | 2 | True | 0 | ROZPOCET
| VV |  | -"tráva" (2,0*2,0*0,35) |  | -1.4 | [12 empty] | VV | 2 | 2 | True | 0 | ROZPOCET
| VV |  | -"ornice" (1,0*2,0*0,35) |  | -0.7 | [12 empty] | VV | 2 | 2 | True | 0 | ROZPOCET
| VV |  | -"podorničí" (1,0*2,0*0,15) |  | -0.3 | [12 empty] | VV | 2 | 2 | True | 0 | ROZPOCET
| VV | zepráce_1 | Součet |  | 10.8 | [12 empty] | VV | 2 | 4 | True | 0 | ROZPOCET
| VV |  | zepráce_1*1,0 |  | 10.8 | [12 empty] | VV | 2 | 2 | True | 1 | ROZPOCET
9 | K | 151101101 | Zřízení příložného pažení a rozepření stěn rýh hl do 2 m | m2 | 1261.2 |  | 0 | CS ÚRS 2022 02 |  | základní |  | 0 | 0.00084 | 1.0594 | 0 | 0 | 4 | K | 2 |  |  |  | ROZPOCET |  |  |  |  | 0 | 0 | 0 | 0 | 0 | 1 | 0 | 4 | -102776367
| VV |  | "viz.příloha D.02.01.1 Technická zpráva" | [14 empty] | VV | 2 | 1 | True | 0 | ROZPOCET
| VV |  | "řad B" 1224,40 |  | 1224.4 | [12 empty] | VV | 2 | 2 | True | 0 | ROZPOCET
| VV |  | "přípojka pro hydrant" (1+2)*1,6*2 |  | 9.6 | [12 empty] | VV | 2 | 2 | True | 0 | ROZPOCET
| VV |  | "výkop pro napojení na stáv.vodovod" (4*2*1,7)*2 |  | 27.2 | [12 empty] | VV | 2 | 2 | True | 0 | ROZPOCET
| VV | pazeni_2 | Součet |  | 1261.2 | [12 empty] | VV | 2 | 4 | True | 1 | ROZPOCET
10 | K | 151101111 | Odstranění příložného pažení a rozepření stěn rýh hl do 2 m | m2 | 1261.2 |  | 0 | CS ÚRS 2022 02 |  | základní |  | 0 | 0 | 0 | 0 | 0 | 4 | K | 2 |  |  |  | ROZPOCET |  |  |  |  | 0 | 0 | 0 | 0 | 0 | 1 | 0 | 4 | 981320507
| VV |  | pazeni_2 |  | 1261.2 | [12 empty] | VV | 2 | 2 | True | 1 | ROZPOCET
11 | K | 162351104 | Vodorovné přemístění přes 500 do 1000 m výkopku/sypaniny z horniny třídy těžitelnosti I skupiny 1 až 3 | m3 | 319.529 |  | 0 | CS ÚRS 2022 02 |  | základní |  | 0 | 0 | 0 | 0 | 0 | 4 | K | 2 |  |  |  | ROZPOCET |  |  |  |  | 0 | 0 | 0 | 0 | 0 | 1 | 0 | 4 | 677559424
| VV |  | "přemístění výkopku na meziskládku" | [14 empty] | VV | 2 | 1 | True | 0 | ROZPOCET
| VV |  | vod_přem |  | 319.529 | [12 empty] | VV | 2 | 2 | True | 1 | ROZPOCET
12 | K | 162651112 | Vodorovné přemístění přes 4 000 do 5000 m výkopku/sypaniny z horniny třídy těžitelnosti I skupiny 1 až 3 | m3 | 661.35 |  | 0 | CS ÚRS 2022 02 |  | základní |  | 0 | 0 | 0 | 0 | 0 | 4 | K | 2 |  |  |  | ROZPOCET |  |  |  |  | 0 | 0 | 0 | 0 | 0 | 1 | 0 | 4 | 488808702
| VV |  | "viz.příloha D.2.01.1 Technická zpráva" | [14 empty] | VV | 2 | 1 | True | 0 | ROZPOCET
| VV |  | "tráva" (6,0+86,6)*3,0*0,35 |  | 97.23 | [12 empty] | VV | 2 | 2 | True | 0 | ROZPOCET
| VV |  | "ornice" (284,3+2)*3,0*0,35 |  | 300.615 | [12 empty] | VV | 2 | 2 | True | 0 | ROZPOCET
| VV |  | "křoví" 68,0*3,0*0,35 |  | 71.4 | [12 empty] | VV | 2 | 2 | True | 0 | ROZPOCET
| VV |  | "podorničí" (6,0+86,6+284,3+68,0+2)*3,0*0,15 |  | 201.105 | [12 empty] | VV | 2 | 2 | True | 0 | ROZPOCET
| VV | ornice | Součet |  | 670.35 | [12 empty] | VV | 2 | 4 | True | 0 | ROZPOCET
| VV |  | ornice-(6*3*0,50) |  | 661.35 | [12 empty] | VV | 2 | 2 | True | 1 | ROZPOCET
13 | K | 162751117 | Vodorovné přemístění přes 9 000 do 10000 m výkopku/sypaniny z horniny třídy těžitelnosti I skupiny 1 až 3 | m3 | 319.529 |  | 0 | CS ÚRS 2022 02 |  | základní |  | 0 | 0 | 0 | 0 | 0 | 4 | K | 2 |  |  |  | ROZPOCET |  |  |  |  | 0 | 0 | 0 | 0 | 0 | 1 | 0 | 4 | -484619876
| VV |  | "viz.příloha D.02.01.1 Technická zpráva" | [14 empty] | VV | 2 | 1 | True | 0 | ROZPOCET
| VV |  | "Vytlačená kubatura :" | [14 empty] | VV | 2 | 1 | True | 0 | ROZPOCET
| VV |  | "lože pod potrubí" | [14 empty] | VV | 2 | 1 | True | 0 | ROZPOCET
| VV |  | "řad B" 446*0,80*0,10 |  | 35.68 | [12 empty] | VV | 2 | 2 | True | 0 | ROZPOCET
| VV |  | "přípojka pro hydrant" (1+2)*0,80*0,10 |  | 0.24 | [12 empty] | VV | 2 | 2 | True | 0 | ROZPOCET
| VV | loze_ | Mezisoučet |  | 35.92 | [12 empty] | VV | 2 | 3 | True | 0 | ROZPOCET
| VV |  | "obsyp" | [14 empty] | VV | 2 | 1 | True | 0 | ROZPOCET
| VV |  | "řad B" 446*0,80*0,40 |  | 142.72 | [12 empty] | VV | 2 | 2 | True | 0 | ROZPOCET
| VV |  | "přípojka pro hydrant" (1+2)*0,80*0,10 |  | 0.24 | [12 empty] | VV | 2 | 2 | True | 0 | ROZPOCET
| VV | obsyp_ | Mezisoučet |  | 142.96 | [12 empty] | VV | 2 | 3 | True | 0 | ROZPOCET
| VV |  | "beton.bloky" | [14 empty] | VV | 2 | 1 | True | 0 | ROZPOCET
| VV |  | 6*0,2*0,5*0,80 |  | 0.48 | [12 empty] | VV | 2 | 2 | True | 0 | ROZPOCET
| VV | blok | Mezisoučet |  | 0.48 | [12 empty] | VV | 2 | 3 | True | 0 | ROZPOCET
| VV |  | "štěrkový vsakovací prostor" (1*0,5*0,5)*3 |  | 0.75 | [12 empty] | VV | 2 | 2 | True | 0 | ROZPOCET
| VV |  | "patky pro sloupky pro označení hydrantu, šoupátka" (0,25*0,25*0,3)*4 |  | 0.075 | [12 empty] | VV | 2 | 2 | True | 0 | ROZPOCET
| VV | vytlač | Součet |  | 180.185 | [12 empty] | VV | 2 | 4 | True | 0 | ROZPOCET
| VV | zásyp_zeminou | "zásyp zeminou" (6*0,80*0,70)+(2*1,2*0,70) |  | 5.04 | [12 empty] | VV | 2 | 2 | True | 0 | ROZPOCET
| VV | dosypání | "vyrovnání terénu" 87,8*0,8*0,9 |  | 63.216 | [12 empty] | VV | 2 | 2 | True | 0 | ROZPOCET
| VV | štěrk_kom | zepráce-vytlač-zásyp_zeminou+dosypání |  | 202.56 | [12 empty] | VV | 2 | 2 | True | 0 | ROZPOCET
| VV | vod_přem | zepráce-zásyp_zeminou |  | 319.529 | [12 empty] | VV | 2 | 2 | True | 0 | ROZPOCET
| VV |  | "přemístění výkopku na skládku určenou investorem" vod_přem |  | 319.529 | [12 empty] | VV | 2 | 2 | True | 1 | ROZPOCET
14 | K | 162751119 | Příplatek k vodorovnému přemístění výkopku/sypaniny z horniny třídy těžitelnosti I skupiny 1 až 3 ZKD 1000 m přes 10000 m | m3 | 319.529 |  | 0 | CS ÚRS 2022 02 |  | základní |  | 0 | 0 | 0 | 0 | 0 | 4 | K | 2 |  |  |  | ROZPOCET |  |  |  |  | 0 | 0 | 0 | 0 | 0 | 1 | 0 | 4 | -353421107
| VV |  | vod_přem*1 |  | 319.529 | [12 empty] | VV | 2 | 2 | True | 1 | ROZPOCET
15 | K | 167151111 | Nakládání výkopku z hornin třídy těžitelnosti I skupiny 1 až 3 přes 100 m3 | m3 | 639.058 |  | 0 | CS ÚRS 2022 02 |  | základní |  | 0 | 0 | 0 | 0 | 0 | 4 | K | 2 |  |  |  | ROZPOCET |  |  |  |  | 0 | 0 | 0 | 0 | 0 | 1 | 0 | 4 | -1968395370
| VV |  | "nakládání výkopku - odvoz na meziskládku" vod_přem |  | 319.529 | [12 empty] | VV | 2 | 2 | True | 0 | ROZPOCET
| VV |  | "nakládání výkopku z meziskládky" vod_přem |  | 319.529 | [12 empty] | VV | 2 | 2 | True | 0 | ROZPOCET
| VV |  | Součet |  | 639.058 | [12 empty] | VV | 2 | 4 | True | 1 | ROZPOCET
16 | K | 181951112 | Úprava pláně v hornině třídy těžitelnosti I skupiny 1 až 3 se zhutněním strojně | m2 | 70.24 |  | 0 | CS ÚRS 2022 02 |  | základní |  | 0 | 0 | 0 | 0 | 0 | 4 | K | 2 |  |  |  | ROZPOCET |  |  |  |  | 0 | 0 | 0 | 0 | 0 | 1 | 0 | 4 | 428482879
| VV |  | "viz.příloha D.2.01.1 Technická zpráva" | [14 empty] | VV | 2 | 1 | True | 0 | ROZPOCET
| VV |  | "vyrovnání terénu" 87,8*0,8 |  | 70.24 | [12 empty] | VV | 2 | 2 | True | 1 | ROZPOCET
17 | K | 171251201 | Uložení sypaniny na skládky nebo meziskládky | m3 | 639.058 |  | 0 | CS ÚRS 2022 02 |  | základní |  | 0 | 0 | 0 | 0 | 0 | 4 | K | 2 |  |  |  | ROZPOCET |  |  |  |  | 0 | 0 | 0 | 0 | 0 | 1 | 0 | 4 | -1660232330
| VV |  | "uložení sypaniny na meziskládku" vod_přem |  | 319.529 | [12 empty] | VV | 2 | 2 | True | 0 | ROZPOCET
| VV |  | "uložení sypaniny na skládku určenou investorem" vod_přem |  | 319.529 | [12 empty] | VV | 2 | 2 | True | 0 | ROZPOCET
| VV |  | Součet |  | 639.058 | [12 empty] | VV | 2 | 4 | True | 1 | ROZPOCET
18 | K | 171201231 | Poplatek za uložení zeminy a kamení na recyklační skládce (skládkovné) kód odpadu 17 05 04 | t | 575.152 |  | 0 | CS ÚRS 2022 02 |  | základní |  | 0 | 0 | 0 | 0 | 0 | 4 | K | 2 |  |  |  | ROZPOCET |  |  |  |  | 0 | 0 | 0 | 0 | 0 | 1 | 0 | 4 | -341202491
| VV |  | vod_přem*1,8 |  | 575.152 | [12 empty] | VV | 2 | 2 | True | 1 | ROZPOCET
19 | K | 174151101 | Zásyp jam, šachet rýh nebo kolem objektů sypaninou se zhutněním | m3 | 144.384 |  | 0 | CS ÚRS 2022 02 |  | základní |  | 0 | 0 | 0 | 0 | 0 | 4 | K | 2 |  |  |  | ROZPOCET |  |  |  |  | 0 | 0 | 0 | 0 | 0 | 1 | 0 | 4 | 1861776226
| VV |  | zepráce-vytlač |  | 144.384 | [12 empty] | VV | 2 | 2 | True | 1 | ROZPOCET
20 | K | 174211101 | Zásyp jam, šachet rýh nebo kolem objektů sypaninou bez zhutnění ručně | m3 | 0.75 |  | 0 | CS ÚRS 2022 02 |  | základní |  | 0 | 0 | 0 | 0 | 0 | 4 | K | 2 |  |  |  | ROZPOCET |  |  |  |  | 0 | 0 | 0 | 0 | 0 | 1 | 0 | 4 | -850100691
| VV |  | "viz.příloha D.02.01.1 Technická zpráva" | [14 empty] | VV | 2 | 1 | True | 0 | ROZPOCET
| VV |  | "štěrkový vsakovací prostor" | [14 empty] | VV | 2 | 1 | True | 0 | ROZPOCET
| VV | vsak | (1*0,5*0,5)*3 |  | 0.75 | [12 empty] | VV | 2 | 2 | True | 1 | ROZPOCET
21 | K | 175151101 | Obsypání potrubí strojně sypaninou bez prohození, uloženou do 3 m | m3 | 138.702 |  | 0 | CS ÚRS 2022 02 |  | základní |  | 0 | 0 | 0 | 0 | 0 | 4 | K | 2 |  |  |  | ROZPOCET |  |  |  |  | 0 | 0 | 0 | 0 | 0 | 1 | 0 | 4 | -1484459677
| VV |  | "viz.příloha D.02.01.1 Technická zpráva" | [14 empty] | VV | 2 | 1 | True | 0 | ROZPOCET
| VV |  | "řad B" 3,14*(0,110)^2/4*446 |  | 4.236 | [12 empty] | VV | 2 | 2 | True | 0 | ROZPOCET
| VV |  | "přípojka pro hydrant" 3,14*(0,110)^2/4*1 |  | 0.009 | [12 empty] | VV | 2 | 2 | True | 0 | ROZPOCET
| VV |  | "přípojka pro hydrant" 3,14*(0,090)^2/4*2 |  | 0.013 | [12 empty] | VV | 2 | 2 | True | 0 | ROZPOCET
| VV |  | Mezisoučet |  | 4.258 | [12 empty] | VV | 2 | 3 | True | 0 | ROZPOCET
| VV | štěrk | obsyp_-4,258 |  | 138.702 | [12 empty] | VV | 2 | 2 | True | 1 | ROZPOCET
22 | M | 58344197 | štěrkodrť frakce 0/63 | t | 364.608 |  | 0 | CS ÚRS 2022 02 |  | základní |  | 0 | 0 | 0 | 0 | 0 | 8 | M | 2 |  |  |  | ROZPOCET |  |  |  |  | 0 | 0 | 0 | 0 | 0 | 1 | 0 | 4 | 676726725
| VV |  | "viz.příloha D.02.01.7 Uložení potrubí" | [14 empty] | VV | 2 | 1 | True | 0 | ROZPOCET
| VV |  | štěrk_kom*1,8 |  | 364.608 | [12 empty] | VV | 2 | 2 | True | 1 | ROZPOCET
23 | M | 58343930 | kamenivo drcené hrubé frakce 16-32 | t | 1.35 |  | 0 | CS ÚRS 2022 02 |  | základní |  | 0 | 0 | 0 | 0 | 0 | 8 | M | 2 |  |  |  | ROZPOCET |  |  |  |  | 0 | 0 | 0 | 0 | 0 | 1 | 0 | 4 | 502935721
| VV |  | vsak*1,8 |  | 1.35 | [12 empty] | VV | 2 | 2 | True | 1 | ROZPOCET
24 | M | 58337310 | štěrkopísek frakce 0/4 | t | 249.664 |  | 0 | CS ÚRS 2022 02 |  | základní |  | 0 | 0 | 0 | 0 | 0 | 8 | M | 2 |  |  |  | ROZPOCET |  |  |  |  | 0 | 0 | 0 | 0 | 0 | 1 | 0 | 4 | 1436215956
| VV |  | štěrk*1,8 |  | 249.664 | [12 empty] | VV | 2 | 2 | True | 0 | ROZPOCET
| VV |  | Součet |  | 249.664 | [12 empty] | VV | 2 | 4 | True | 1 | ROZPOCET
25 | K | 167151111 | Nakládání výkopku z hornin třídy těžitelnosti I skupiny 1 až 3 přes 100 m3 | m3 | 377.932 |  | 0 | CS ÚRS 2022 02 |  | základní |  | 0 | 0 | 0 | 0 | 0 | 4 | K | 2 |  |  |  | ROZPOCET |  |  |  |  | 0 | 0 | 0 | 0 | 0 | 1 | 0 | 4 | -365104589
| VV |  | "viz.příloha D.2.01.1 Technická zpráva" | [14 empty] | VV | 2 | 1 | True | 0 | ROZPOCET
| VV |  | "přesun sypaniny, netýká se přesunu hmot" | [14 empty] | VV | 2 | 1 | True | 0 | ROZPOCET
| VV |  | štěrk_kom+štěrk+loze_+vsak |  | 377.932 | [12 empty] | VV | 2 | 2 | True | 0 | ROZPOCET
| VV | sypanina | Součet |  | 377.932 | [12 empty] | VV | 2 | 4 | True | 1 | ROZPOCET
26 | K | 162451106 | Vodorovné přemístění přes 1 500 do 2000 m výkopku/sypaniny z horniny třídy těžitelnosti I skupiny 1 až 3 | m3 | 377.932 |  | 0 | CS ÚRS 2022 02 |  | základní |  | 0 | 0 | 0 | 0 | 0 | 4 | K | 2 |  |  |  | ROZPOCET |  |  |  |  | 0 | 0 | 0 | 0 | 0 | 1 | 0 | 4 | 1115316630
| VV |  | sypanina |  | 377.932 | [12 empty] | VV | 2 | 2 | True | 1 | ROZPOCET
27 | K | 121151126 | Sejmutí ornice plochy přes 500 m2 tl vrstvy přes 300 do 400 mm strojně | m2 | 18 |  | 0 | CS ÚRS 2022 02 |  | základní |  | 0 | 0 | 0 | 0 | 0 | 4 | K | 2 |  |  |  | ROZPOCET |  |  |  |  | 0 | 0 | 0 | 0 | 0 | 1 | 0 | 4 | 1546942256
| VV |  | "viz.příloha D.2.01.1 Technická zpráva" | [14 empty] | VV | 2 | 1 | True | 0 | ROZPOCET
| VV |  | "tráva tl. 350mm" 6,0*3,0 |  | 18 | [12 empty] | VV | 2 | 2 | True | 1 | ROZPOCET
28 | M | 00572470 | osivo směs travní univerzál | kg | 0.54 |  | 0 | CS ÚRS 2022 02 |  | základní |  | 0 | 0.001 | 0.00054 | 0 | 0 | 8 | M | 2 |  |  |  | ROZPOCET |  |  |  |  | 0 | 0 | 0 | 0 | 0 | 1 | 0 | 4 | -917437876
| VV |  | "viz.příloha D.2.01.1 Technická zpráva" | [14 empty] | VV | 2 | 1 | True | 0 | ROZPOCET
| VV |  | "tráva" (6,0*3,0)*0,03 |  | 0.54 | [12 empty] | VV | 2 | 2 | True | 1 | ROZPOCET
29 | K | 181351006 | Rozprostření ornice tl vrstvy přes 300 do 400 mm pl do 100 m2 v rovině nebo ve svahu do 1:5 strojně | m2 | 18 |  | 0 | CS ÚRS 2022 02 |  | základní |  | 0 | 0 | 0 | 0 | 0 | 4 | K | 2 |  |  |  | ROZPOCET |  |  |  |  | 0 | 0 | 0 | 0 | 0 | 1 | 0 | 4 | 475794030
| VV |  | "viz.příloha D.2.01.1 Technická zpráva" | [14 empty] | VV | 2 | 1 | True | 0 | ROZPOCET
| VV |  | "tráva - tl. 350mm" 6,0*3,0 |  | 18 | [12 empty] | VV | 2 | 2 | True | 1 | ROZPOCET
30 | K | 181411131 | Založení parkového trávníku výsevem plochy do 1000 m2 v rovině a ve svahu do 1:5 | m2 | 18 |  | 0 | CS ÚRS 2022 02 |  | základní |  | 0 | 0 | 0 | 0 | 0 | 4 | K | 2 |  |  |  | ROZPOCET |  |  |  |  | 0 | 0 | 0 | 0 | 0 | 1 | 0 | 4 | 1987621610
| VV |  | "viz.příloha D.2.01.1 Technická zpráva" | [14 empty] | VV | 2 | 1 | True | 0 | ROZPOCET
| VV |  | "tráva" 6,0*3,0 |  | 18 | [12 empty] | VV | 2 | 2 | True | 1 | ROZPOCET
| D | 3 | Svislé a kompletní konstrukce |  |  |  | 0 |  |  |  |  | 0 |  | 0.404 |  | 0 | 1 | D | 1 |  |  |  | ROZPOCET | [10 empty] | 0
31 | M | 5923253501 | patka betonová prefabrikovaná 25x25x30 cm | kus | 4 |  | 0 |  |  | základní |  | 0 | 0.101 | 0.404 | 0 | 0 | 8 | M | 2 |  |  |  | ROZPOCET |  |  |  |  | 0 | 0 | 0 | 0 | 0 | 1 | 0 | 4 | -1842846973
| VV |  | "viz.příloha D.2.01.1 Technická zpráva" | [14 empty] | VV | 2 | 1 | True | 0 | ROZPOCET
| VV |  | "patka pro osazení sloupku na orientační tabulku" | [14 empty] | VV | 2 | 1 | True | 0 | ROZPOCET
| VV |  | 4 |  | 4 | [12 empty] | VV | 2 | 2 | True | 1 | ROZPOCET
| D | 4 | Vodorovné konstrukce |  |  |  | 0 |  |  |  |  | 0 |  | 1.1428 |  | 0 | 1 | D | 1 |  |  |  | ROZPOCET | [10 empty] | 0
32 | K | 451573111 | Lože pod potrubí otevřený výkop ze štěrkopísku | M3 | 35.92 |  | 0 | CS ÚRS 2022 02 |  | základní |  | 0 | 0 | 0 | 0 | 0 | 4 | K | 2 |  |  |  | ROZPOCET |  |  |  |  | 0 | 0 | 0 | 0 | 0 | 1 | 0 | 4 | -1893089127
| VV |  | loze_ |  | 35.92 | [12 empty] | VV | 2 | 2 | True | 1 | ROZPOCET
33 | K | 452313131 | Podkladní bloky z betonu prostého tř. C 12/15 otevřený výkop | M3 | 0.48 |  | 0 | CS ÚRS 2022 02 |  | základní |  | 0 | 2.301 | 1.1045 | 0 | 0 | 4 | K | 2 |  |  |  | ROZPOCET |  |  |  |  | 0 | 0 | 0 | 0 | 0 | 1 | 0 | 4 | 841940188
| VV |  | blok |  | 0.48 | [12 empty] | VV | 2 | 2 | True | 1 | ROZPOCET
34 | K | 452353101 | Bednění podkladních bloků otevřený výkop | M2 | 6 |  | 0 | CS ÚRS 2022 02 |  | základní |  | 0 | 0.00639 | 0.03834 | 0 | 0 | 4 | K | 2 |  |  |  | ROZPOCET |  |  |  |  | 0 | 0 | 0 | 0 | 0 | 1 | 0 | 4 | 670709110
| VV |  | "viz.příloha D.02.01.6 Bloky na vodovodním potrubí " | [14 empty] | VV | 2 | 1 | True | 0 | ROZPOCET
| VV |  | 6*2*(0,2+0,8)*0,5 |  | 6 | [12 empty] | VV | 2 | 2 | True | 1 | ROZPOCET
| D | 8 | Trubní vedení |  |  |  | 0 |  |  |  |  | 0 |  | 8.7441 |  | 0 | 1 | D | 1 |  |  |  | ROZPOCET | [10 empty] | 0
35 | K | 850265121 | Výřez nebo výsek na potrubí z trub litinových tlakových nebo plastických hmot DN 100 | kus | 1 |  | 0 | CS ÚRS 2022 02 |  | základní |  | 0 | 0 | 0 | 0 | 0 | 4 | K | 2 |  |  |  | ROZPOCET |  |  |  |  | 0 | 0 | 0 | 0 | 0 | 1 | 0 | 4 | -415349553
| VV |  | "viz.příloha D.2.01.1 Technická zpráva" | [14 empty] | VV | 2 | 1 | True | 0 | ROZPOCET
| VV |  | "stávající potrubí LIT100" 1 |  | 1 | [12 empty] | VV | 2 | 2 | True | 1 | ROZPOCET
36 | K | 850315121 | Výřez nebo výsek na potrubí z trub litinových tlakových nebo plastických hmot DN 150 | kus | 1 |  | 0 | CS ÚRS 2022 02 |  | základní |  | 0 | 0 | 0 | 0 | 0 | 4 | K | 2 |  |  |  | ROZPOCET |  |  |  |  | 0 | 0 | 0 | 0 | 0 | 1 | 0 | 4 | -1165579073
| VV |  | "viz.příloha D.2.01.1 Technická zpráva" | [14 empty] | VV | 2 | 1 | True | 0 | ROZPOCET
| VV |  | "stávající potrubí PVC160" 1 |  | 1 | [12 empty] | VV | 2 | 2 | True | 1 | ROZPOCET
37 | K | 8573121221 | Spotřební materiál | komplet | 1 |  | 0 |  |  | základní |  | 0 | 0.001 | 0.001 | 0 | 0 | 4 | K | 2 |  |  |  | ROZPOCET |  |  |  |  | 0 | 0 | 0 | 0 | 0 | 1 | 0 | 4 | -1954395425
| VV |  | "viz.příloha D.2.01.1 Technická zpráva" | [14 empty] | VV | 2 | 1 | True | 0 | ROZPOCET
| VV |  | "ostatní spotřební materiál jinde neuvedený, spojovací materiál" | [14 empty] | VV | 2 | 1 | True | 0 | ROZPOCET
| VV |  | 1 |  | 1 | [12 empty] | VV | 2 | 2 | True | 1 | ROZPOCET
38 | K | 871161141 | Montáž potrubí z PE100 SDR 11 otevřený výkop svařovaných na tupo D 32 x 3,0 mm | m | 3 |  | 0 | CS ÚRS 2022 02 |  | základní |  | 0 | 0 | 0 | 0 | 0 | 4 | K | 2 |  |  |  | ROZPOCET |  |  |  |  | 0 | 0 | 0 | 0 | 0 | 1 | 0 | 4 | 652058751
| VV |  | "viz.příloha D.2.01.1 Technická zpráva, příloha D.02.01.4 Schema kladečského plánu - řad A, B" | [14 empty] | VV | 2 | 1 | True | 0 | ROZPOCET
| VV | PE_32 | "vsakovací prostor" 2*1,5 |  | 3 | [12 empty] | VV | 2 | 2 | True | 1 | ROZPOCET
39 | M | 28613752 | trubka vodovodní LDPE (rPE) D 32x4,4mm | m | 3.045 |  | 0 | CS ÚRS 2022 02 |  | základní |  | 0 | 0.00037 | 0.0011267 | 0 | 0 | 8 | M | 2 |  |  |  | ROZPOCET |  |  |  |  | 0 | 0 | 0 | 0 | 0 | 1 | 0 | 4 | 58008783
| VV |  | PE_32*1,015 |  | 3.045 | [12 empty] | VV | 2 | 2 | True | 1 | ROZPOCET
40 | K | 871241151 | Montáž potrubí z PE100 SDR 17 otevřený výkop svařovaných na tupo D 90 x 5,4 mm | m | 2 |  | 0 | CS ÚRS 2022 02 |  | základní |  | 0 | 0 | 0 | 0 | 0 | 4 | K | 2 |  |  |  | ROZPOCET |  |  |  |  | 0 | 0 | 0 | 0 | 0 | 1 | 0 | 4 | 1839156614
| VV |  | "viz.příloha D.2.01.1 Technická zpráva, příloha D.02.01.4 Schema kladečského plánu - řad A, B" | [14 empty] | VV | 2 | 1 | True | 0 | ROZPOCET
| VV | PE_90 | "přípojka pro hydrant" 2,0 |  | 2 | [12 empty] | VV | 2 | 2 | True | 1 | ROZPOCET
41 | M | 28613575 | potrubí dvouvrstvé PE100 RC SDR17 90x5,4 dl 12m | m | 2.03 |  | 0 | CS ÚRS 2022 02 |  | základní |  | 0 | 0.00147 | 0.0029841 | 0 | 0 | 8 | M | 2 |  |  |  | ROZPOCET |  |  |  |  | 0 | 0 | 0 | 0 | 0 | 1 | 0 | 4 | 270529971
| VV |  | PE_90*1,015 |  | 2.03 | [12 empty] | VV | 2 | 2 | True | 1 | ROZPOCET
42 | K | 871251221 | Montáž potrubí z PE100 SDR 17 otevřený výkop svařovaných elektrotvarovkou D 110 x 6,6 mm | m | 447 |  | 0 | CS ÚRS 2022 02 |  | základní |  | 0 | 0 | 0 | 0 | 0 | 4 | K | 2 |  |  |  | ROZPOCET |  |  |  |  | 0 | 0 | 0 | 0 | 0 | 1 | 0 | 4 | -677295852
| VV |  | "viz.příloha D.2.01.1 Technická zpráva, příloha D.02.01.4 Schema kladečského plánu - řad A, B" | [14 empty] | VV | 2 | 1 | True | 0 | ROZPOCET
| VV |  | "řad B" 446,0 |  | 446 | [12 empty] | VV | 2 | 2 | True | 0 | ROZPOCET
| VV |  | "přípojka pro hydrant" 1,0 |  | 1 | [12 empty] | VV | 2 | 2 | True | 0 | ROZPOCET
| VV | PE_110 | Součet |  | 447 | [12 empty] | VV | 2 | 4 | True | 1 | ROZPOCET
43 | M | 286131301 | potrubí vodovodní PE100 RC PN 10 SDR17 6m 12m 100m 110x6,6mm | m | 453.705 |  | 0 |  |  | základní |  | 0 | 0.00216 | 0.98 | 0 | 0 | 8 | M | 2 |  |  |  | ROZPOCET |  |  |  |  | 0 | 0 | 0 | 0 | 0 | 1 | 0 | 4 | 1179262024
| VV |  | PE_110*1,015 |  | 453.705 | [12 empty] | VV | 2 | 2 | True | 1 | ROZPOCET
44 | K | 852241121 | Montáž potrubí z trub litinových tlakových přírubových normálních délek otevřený výkop DN 80 | kus | 2 |  | 0 | CS ÚRS 2022 02 |  | základní |  | 0 | 0.00167 | 0.00334 | 0 | 0 | 4 | K | 2 |  |  |  | ROZPOCET |  |  |  |  | 0 | 0 | 0 | 0 | 0 | 1 | 0 | 4 | -1555019603
| VV |  | "viz.příloha D.2.01.1 Technická zpráva, příloha D.02.01.4 Schema kladečského plánu - řad A, B" | [14 empty] | VV | 2 | 1 | True | 0 | ROZPOCET
| VV |  | 1+1 |  | 2 | [12 empty] | VV | 2 | 2 | True | 1 | ROZPOCET
45 | M | 55253239 | trouba přírubová litinová vodovodní PN 10/16 DN 80 dl 400mm | kus | 2.04 |  | 0 | CS ÚRS 2022 02 |  | základní |  | 0 | 0.012 | 0.02448 | 0 | 0 | 8 | M | 2 |  |  |  | ROZPOCET |  |  |  |  | 0 | 0 | 0 | 0 | 0 | 1 | 0 | 4 | -1681135469
| VV |  | "viz.příloha D.2.01.1 Technická zpráva, příloha D.02.01.4 Schema kladečského plánu - řad A, B" | [14 empty] | VV | 2 | 1 | True | 0 | ROZPOCET
| VV |  | 2*1,02 |  | 2.04 | [12 empty] | VV | 2 | 2 | True | 1 | ROZPOCET
46 | K | 852261122 | Montáž potrubí z trub litinových tlakových přírubových normálních délek otevřený výkop DN 100 | kus | 1 |  | 0 | CS ÚRS 2022 02 |  | základní |  | 0 | 0.00167 | 0.00167 | 0 | 0 | 4 | K | 2 |  |  |  | ROZPOCET |  |  |  |  | 0 | 0 | 0 | 0 | 0 | 1 | 0 | 4 | -1216270728
| VV |  | "viz.příloha D.2.01.1 Technická zpráva, příloha D.02.01.4 Schema kladečského plánu - řad A, B" | [14 empty] | VV | 2 | 1 | True | 0 | ROZPOCET
| VV |  | 1 |  | 1 | [12 empty] | VV | 2 | 2 | True | 1 | ROZPOCET
47 | M | 55253255 | trouba přírubová litinová vodovodní PN 10/16 DN 100 dl 400mm | kus | 1.02 |  | 0 | CS ÚRS 2022 02 |  | základní |  | 0 | 0.015 | 0.0153 | 0 | 0 | 8 | M | 2 |  |  |  | ROZPOCET |  |  |  |  | 0 | 0 | 0 | 0 | 0 | 1 | 0 | 4 | 1329294153
| VV |  | "viz.příloha D.2.01.1 Technická zpráva, příloha D.02.01.4 Schema kladečského plánu - řad A, B" | [14 empty] | VV | 2 | 1 | True | 0 | ROZPOCET
| VV |  | 1*1,02 |  | 1.02 | [12 empty] | VV | 2 | 2 | True | 1 | ROZPOCET
48 | K | 857242122 | Montáž litinových tvarovek jednoosých přírubových otevřený výkop DN 80 | kus | 2 |  | 0 | CS ÚRS 2022 02 |  | základní |  | 0 | 0.00167 | 0.00334 | 0 | 0 | 4 | K | 2 |  |  |  | ROZPOCET |  |  |  |  | 0 | 0 | 0 | 0 | 0 | 1 | 0 | 4 | 174850743
| VV |  | "viz.příloha D.2.01.1 Technická zpráva, příloha D.02.01.4 Schema kladečského plánu - řad A, B" | [14 empty] | VV | 2 | 1 | True | 0 | ROZPOCET
| VV |  | 1+1 |  | 2 | [12 empty] | VV | 2 | 2 | True | 1 | ROZPOCET
49 | M | 552506420 | koleno přírubové s patkou PP litinové DN 80 | kus | 2.04 |  | 0 | CS ÚRS 2022 02 |  | základní |  | 0 | 0.0141 | 0.028764 | 0 | 0 | 8 | M | 2 |  |  |  | ROZPOCET |  |  |  |  | 0 | 0 | 0 | 0 | 0 | 1 | 0 | 4 | -1649549300
| VV |  | "viz.př"viz.příloha D.2.01.1 Technická zpráva, příloha D.02.01.4 Schema kladečského plánu - řad A, B" | [14 empty] | VV | 2 | 1 | True | 0 | ROZPOCET
| VV |  | 2*1,02 |  | 2.04 | [12 empty] | VV | 2 | 2 | True | 1 | ROZPOCET
50 | K | 857262122 | Montáž litinových tvarovek jednoosých přírubových otevřený výkop DN 100 | kus | 1 |  | 0 | CS ÚRS 2022 02 |  | základní |  | 0 | 0.00167 | 0.00167 | 0 | 0 | 4 | K | 2 |  |  |  | ROZPOCET |  |  |  |  | 0 | 0 | 0 | 0 | 0 | 1 | 0 | 4 | -1132395198
| VV |  | "viz.příloha D.2.01.1 Technická zpráva, příloha D.02.01.4 Schema kladečského plánu - řad A, B" | [14 empty] | VV | 2 | 1 | True | 0 | ROZPOCET
| VV |  | 1 |  | 1 | [12 empty] | VV | 2 | 2 | True | 1 | ROZPOCET
51 | M | 55250643 | koleno přírubové s patkou PP litinové DN 100 | kus | 1.02 |  | 0 | CS ÚRS 2022 02 |  | základní |  | 0 | 0.017 | 0.01734 | 0 | 0 | 8 | M | 2 |  |  |  | ROZPOCET |  |  |  |  | 0 | 0 | 0 | 0 | 0 | 1 | 0 | 4 | -835509346
| VV |  | "viz.příloha D.2.01.1 Technická zpráva, příloha D.02.01.4 Schema kladečského plánu - řad A, B" | [14 empty] | VV | 2 | 1 | True | 0 | ROZPOCET
| VV |  | 1*1,02 |  | 1.02 | [12 empty] | VV | 2 | 2 | True | 1 | ROZPOCET
52 | K | 857264122 | Montáž litinových tvarovek odbočných přírubových otevřený výkop DN 100 | kus | 3 |  | 0 | CS ÚRS 2022 02 |  | základní |  | 0 | 0.00171 | 0.00513 | 0 | 0 | 4 | K | 2 |  |  |  | ROZPOCET |  |  |  |  | 0 | 0 | 0 | 0 | 0 | 1 | 0 | 4 | -1405187837
| VV |  | "viz.příloha D.2.01.1 Technická zpráva, příloha D.02.01.4 Schema kladečského plánu - řad A, B" | [14 empty] | VV | 2 | 1 | True | 0 | ROZPOCET
| VV |  | 1+1+1 |  | 3 | [12 empty] | VV | 2 | 2 | True | 1 | ROZPOCET
53 | M | 55253515 | tvarovka přírubová litinová s přírubovou odbočkou,práškový epoxid tl 250µm T-kus DN 100/80 | kus | 1.02 |  | 0 | CS ÚRS 2022 02 |  | základní |  | 0 | 0.0178 | 0.018156 | 0 | 0 | 8 | M | 2 |  |  |  | ROZPOCET |  |  |  |  | 0 | 0 | 0 | 0 | 0 | 1 | 0 | 4 | 1879772210
| VV |  | "viz.příloha D.2.01.1 Technická zpráva, příloha D.02.01.4 Schema kladečského plánu - řad A, B" | [14 empty] | VV | 2 | 1 | True | 0 | ROZPOCET
| VV |  | 1*1,02 |  | 1.02 | [12 empty] | VV | 2 | 2 | True | 1 | ROZPOCET
54 | M | 55253516 | tvarovka přírubová litinová vodovodní s přírubovou odbočkou PN 10/16 T-kus DN 100/100 | kus | 2.04 |  | 0 | CS ÚRS 2022 02 |  | základní |  | 0 | 0.0197 | 0.040188 | 0 | 0 | 8 | M | 2 |  |  |  | ROZPOCET |  |  |  |  | 0 | 0 | 0 | 0 | 0 | 1 | 0 | 4 | -2118954196
| VV |  | "viz.příloha D.2.01.1 Technická zpráva, příloha D.02.01.4 Schema kladečského plánu - řad A, B" | [14 empty] | VV | 2 | 1 | True | 0 | ROZPOCET
| VV |  | (1+1)*1,02 |  | 2.04 | [12 empty] | VV | 2 | 2 | True | 1 | ROZPOCET
55 | K | 857314122 | Montáž litinových tvarovek odbočných přírubových otevřený výkop DN 150 | kus | 1 |  | 0 | CS ÚRS 2022 02 |  | základní |  | 0 | 0.0038 | 0.0038 | 0 | 0 | 4 | K | 2 |  |  |  | ROZPOCET |  |  |  |  | 0 | 0 | 0 | 0 | 0 | 1 | 0 | 4 | -1911953526
| VV |  | "viz.příloha D.2.01.1 Technická zpráva, příloha D.02.01.4 Schema kladečského plánu - řad A, B" | [14 empty] | VV | 2 | 1 | True | 0 | ROZPOCET
| VV |  | 1 |  | 1 | [12 empty] | VV | 2 | 2 | True | 1 | ROZPOCET
56 | M | 55253528 | tvarovka přírubová litinová s přírubovou odbočkou,práškový epoxid tl 250µm T-kus DN 150/100 | kus | 1.02 |  | 0 | CS ÚRS 2022 02 |  | základní |  | 0 | 0.0284 | 0.028968 | 0 | 0 | 8 | M | 2 |  |  |  | ROZPOCET |  |  |  |  | 0 | 0 | 0 | 0 | 0 | 1 | 0 | 4 | 674272175
| VV |  | "viz.příloha D.2.01.1 Technická zpráva, příloha D.02.01.4 Schema kladečského plánu - řad A, B" | [14 empty] | VV | 2 | 1 | True | 0 | ROZPOCET
| VV |  | 1*1,02 |  | 1.02 | [12 empty] | VV | 2 | 2 | True | 1 | ROZPOCET
57 | K | 877241101 | Montáž elektrospojek na vodovodním potrubí z PE trub d 90 | kus | 2 |  | 0 | CS ÚRS 2022 02 |  | základní |  | 0 | 0 | 0 | 0 | 0 | 4 | K | 2 |  |  |  | ROZPOCET |  |  |  |  | 0 | 0 | 0 | 0 | 0 | 1 | 0 | 4 | -1532831157
| VV |  | "viz.příloha D.2.01.1 Technická zpráva, příloha D.02.01.4 Schema kladečského plánu - řad A, B" | [14 empty] | VV | 2 | 1 | True | 0 | ROZPOCET
| VV |  | 2 |  | 2 | [12 empty] | VV | 2 | 2 | True | 1 | ROZPOCET
58 | M | 28615974 | elektrospojka SDR 17 PE 100 PN 16 D 90mm | kus | 2.03 |  | 0 | CS ÚRS 2022 02 |  | základní |  | 0 | 0.00039 | 0.0007917 | 0 | 0 | 8 | M | 2 |  |  |  | ROZPOCET |  |  |  |  | 0 | 0 | 0 | 0 | 0 | 1 | 0 | 4 | 1017160331
| VV |  | "viz.příloha D.2.01.1 Technická zpráva, příloha D.02.01.4 Schema kladečského plánu - řad A, B" | [14 empty] | VV | 2 | 1 | True | 0 | ROZPOCET
| VV |  | 2*1,015 |  | 2.03 | [12 empty] | VV | 2 | 2 | True | 1 | ROZPOCET
59 | K | 877261101 | Montáž elektrospojek na vodovodním potrubí z PE trub d 110 | kus | 49 |  | 0 | CS ÚRS 2022 02 |  | základní |  | 0 | 0 | 0 | 0 | 0 | 4 | K | 2 |  |  |  | ROZPOCET |  |  |  |  | 0 | 0 | 0 | 0 | 0 | 1 | 0 | 4 | 627713337
| VV |  | "viz.příloha D.2.01.1 Technická zpráva, příloha D.02.01.4 Schema kladečského plánu - řad A, B" | [14 empty] | VV | 2 | 1 | True | 0 | ROZPOCET
| VV |  | 45+2+1+1 |  | 49 | [12 empty] | VV | 2 | 2 | True | 1 | ROZPOCET
60 | M | 28615975 | elektrospojka SDR 11 PE 100 PN 16 D 110mm | kus | 48.72 |  | 0 | CS ÚRS 2022 02 |  | základní |  | 0 | 0.00072 | 0.035078 | 0 | 0 | 8 | M | 2 |  |  |  | ROZPOCET |  |  |  |  | 0 | 0 | 0 | 0 | 0 | 1 | 0 | 4 | -1864910958
| VV |  | "viz.příloha D.2.01.1 Technická zpráva, příloha D.02.01.4 Schema kladečského plánu - řad A, B" | [14 empty] | VV | 2 | 1 | True | 0 | ROZPOCET
| VV |  | (45+2+1)*1,015 |  | 48.72 | [12 empty] | VV | 2 | 2 | True | 1 | ROZPOCET
61 | M | 28614978 | elektroredukce PE 100 PN16 D 110-90mm | kus | 1.015 |  | 0 | CS ÚRS 2022 02 |  | základní |  | 0 | 0.0008 | 0.000812 | 0 | 0 | 8 | M | 2 |  |  |  | ROZPOCET |  |  |  |  | 0 | 0 | 0 | 0 | 0 | 1 | 0 | 4 | -1501485491
| VV |  | "viz.příloha D.2.01.1 Technická zpráva, příloha D.02.01.4 Schema kladečského plánu - řad A, B" | [14 empty] | VV | 2 | 1 | True | 0 | ROZPOCET
| VV |  | 1*1,015 |  | 1.015 | [12 empty] | VV | 2 | 2 | True | 1 | ROZPOCET
62 | K | 877261110 | Montáž elektrokolen 45° na vodovodním potrubí z PE trub d 110 | kus | 4 |  | 0 | CS ÚRS 2022 02 |  | základní |  | 0 | 0 | 0 | 0 | 0 | 4 | K | 2 |  |  |  | ROZPOCET |  |  |  |  | 0 | 0 | 0 | 0 | 0 | 1 | 0 | 4 | 47472026
| VV |  | "viz.příloha D.2.01.1 Technická zpráva, příloha D.02.01.4 Schema kladečského plánu - řad A, B" | [14 empty] | VV | 2 | 1 | True | 0 | ROZPOCET
| VV |  | 4 |  | 4 | [12 empty] | VV | 2 | 2 | True | 1 | ROZPOCET
63 | M | 28614853 | koleno 45° SDR 17 PE 100 PN 10 D 110mm | kus | 4.06 |  | 0 | CS ÚRS 2022 02 |  | základní |  | 0 | 0.0008 | 0.003248 | 0 | 0 | 8 | M | 2 |  |  |  | ROZPOCET |  |  |  |  | 0 | 0 | 0 | 0 | 0 | 1 | 0 | 4 | -1569165762
| VV |  | "viz.příloha D.2.01.1 Technická zpráva, příloha D.02.01.4 Schema kladečského plánu - řad A, B" | [14 empty] | VV | 2 | 1 | True | 0 | ROZPOCET
| VV |  | 4*1,015 |  | 4.06 | [12 empty] | VV | 2 | 2 | True | 1 | ROZPOCET
64 | K | 8772611101 | Montáž elektrokolen 11° na vodovodním potrubí z PE trub d 110 | kus | 1 |  | 0 |  |  | základní |  | 0 | 0 | 0 | 0 | 0 | 4 | K | 2 |  |  |  | ROZPOCET |  |  |  |  | 0 | 0 | 0 | 0 | 0 | 1 | 0 | 4 | 1292166432
| VV |  | "viz.příloha D.2.01.1 Technická zpráva, příloha D.02.01.4 Schema kladečského plánu - řad A, B" | [14 empty] | VV | 2 | 1 | True | 0 | ROZPOCET
| VV |  | 1 |  | 1 | [12 empty] | VV | 2 | 2 | True | 1 | ROZPOCET
65 | M | WVN.FF485071 | Koleno 11° PE100 SDR17 110 | kus | 1.015 |  | 0 |  |  | základní |  | 0 | 0.00062 | 0.0006293 | 0 | 0 | 8 | M | 2 |  |  |  | ROZPOCET |  |  |  |  | 0 | 0 | 0 | 0 | 0 | 1 | 0 | 4 | 18093893
| VV |  | "viz.příloha D.2.01.1 Technická zpráva, příloha D.02.01.4 Schema kladečského plánu - řad A, B" | [14 empty] | VV | 2 | 1 | True | 0 | ROZPOCET
| VV |  | 1*1,015 |  | 1.015 | [12 empty] | VV | 2 | 2 | True | 1 | ROZPOCET
66 | K | 877261113 | Montáž elektro T-kusů na vodovodním potrubí z PE trub d 110 | kus | 2 |  | 0 | CS ÚRS 2022 02 |  | základní |  | 0 | 0 | 0 | 0 | 0 | 4 | K | 2 |  |  |  | ROZPOCET |  |  |  |  | 0 | 0 | 0 | 0 | 0 | 1 | 0 | 4 | -627054999
| VV |  | "viz.příloha D.2.01.1 Technická zpráva, příloha D.02.01.4 Schema kladečského plánu - řad A, B" | [14 empty] | VV | 2 | 1 | True | 0 | ROZPOCET
| VV |  | 1+1 |  | 2 | [12 empty] | VV | 2 | 2 | True | 1 | ROZPOCET
67 | M | 28614961 | elektrotvarovka T-kus rovnoramenný PE 100 PN 16 D 110mm | kus | 2.03 |  | 0 | CS ÚRS 2022 02 |  | základní |  | 0 | 0.00223 | 0.0045269 | 0 | 0 | 8 | M | 2 |  |  |  | ROZPOCET |  |  |  |  | 0 | 0 | 0 | 0 | 0 | 1 | 0 | 4 | -1011369896
| VV |  | "viz.příloha D.2.01.1 Technická zpráva, příloha D.02.01.4 Schema kladečského plánu - řad A, B" | [14 empty] | VV | 2 | 1 | True | 0 | ROZPOCET
| VV |  | 2*1,015 |  | 2.03 | [12 empty] | VV | 2 | 2 | True | 1 | ROZPOCET
68 | K | 891173111 | Montáž vodovodního ventilu hlavního pro přípojky DN 32 | kus | 21 |  | 0 |  |  | základní |  | 0 | 2e-05 | 0.00042 | 0 | 0 | 4 | K | 2 |  |  |  | ROZPOCET |  |  |  |  | 0 | 0 | 0 | 0 | 0 | 1 | 0 | 4 | 1026227846
| VV |  | "viz.příloha D.2.01.1 Technická zpráva, příloha D.02.01.4 Schema kladečského plánu - řad A, B" | [14 empty] | VV | 2 | 1 | True | 0 | ROZPOCET
| VV |  | 21 |  | 21 | [12 empty] | VV | 2 | 2 | True | 1 | ROZPOCET
69 | M | HWL.280000103216 | ŠOUPÁTKO ISO DOMOVNÍ PŘÍPOJKY 32-5/4" | kus | 21.21 |  | 0 |  |  | základní |  | 0 | 0.0038 | 0.080598 | 0 | 0 | 8 | M | 2 |  |  |  | ROZPOCET |  |  |  |  | 0 | 0 | 0 | 0 | 0 | 1 | 0 | 4 | -1495361861
| VV |  | "viz.příloha D.2.01.1 Technická zpráva, příloha D.02.01.4 Schema kladečského plánu - řad A, B" | [14 empty] | VV | 2 | 1 | True | 0 | ROZPOCET
| VV |  | 21*1,01 |  | 21.21 | [12 empty] | VV | 2 | 2 | True | 1 | ROZPOCET
70 | M | 9502050100031 | SOUPRAVA ZEMNÍ TELESKOPICKÁ PRO DOMOVNÍ PŘÍPOJKY | kus | 21 |  | 0 |  |  | základní |  | 0 | 0.0073 | 0.1533 | 0 | 0 | 8 | M | 2 |  |  |  | ROZPOCET |  |  |  |  | 0 | 0 | 0 | 0 | 0 | 1 | 0 | 4 | 169385582
| VV |  | "viz.příloha D.2.01.1 Technická zpráva, příloha D.02.01.4 Schema kladečského plánu - řad A, B" | [14 empty] | VV | 2 | 1 | True | 0 | ROZPOCET
| VV |  | 21 |  | 21 | [12 empty] | VV | 2 | 2 | True | 1 | ROZPOCET
71 | M | HWL.799410000016 | SYNOFLEX - S PŘÍRUBOU 100 (104-132) | kus | 1.01 |  | 0 |  |  | základní |  | 0 | 1e-05 | 1.01e-05 | 0 | 0 | 8 | M | 2 |  |  |  | ROZPOCET |  |  |  |  | 0 | 0 | 0 | 0 | 0 | 1 | 0 | 4 | -1809740473
| VV |  | "viz.příloha D.2.01.1 Technická zpráva, příloha D.02.01.4 Schema kladečského plánu - řad A, B" | [14 empty] | VV | 2 | 1 | True | 0 | ROZPOCET
| VV |  | 1*1,01 |  | 1.01 | [12 empty] | VV | 2 | 2 | True | 1 | ROZPOCET
72 | M | HWL.799415000016 | SYNOFLEX - S PŘÍRUBOU 150 (155-192) | kus | 2.02 |  | 0 |  |  | základní |  | 0 | 2e-05 | 4.04e-05 | 0 | 0 | 8 | M | 2 |  |  |  | ROZPOCET |  |  |  |  | 0 | 0 | 0 | 0 | 0 | 1 | 0 | 4 | -252527483
| VV |  | "viz.příloha D.2.01.1 Technická zpráva, příloha D.02.01.4 Schema kladečského plánu - řad A, B" | [14 empty] | VV | 2 | 1 | True | 0 | ROZPOCET
| VV |  | 2*1,01 |  | 2.02 | [12 empty] | VV | 2 | 2 | True | 1 | ROZPOCET
73 | K | 891241112 | Montáž vodovodních šoupátek otevřený výkop DN 80 | kus | 2 |  | 0 | CS ÚRS 2022 02 |  | základní |  | 0 | 0.00162 | 0.00324 | 0 | 0 | 4 | K | 2 |  |  |  | ROZPOCET |  |  |  |  | 0 | 0 | 0 | 0 | 0 | 1 | 0 | 4 | 1337649992
| VV |  | "viz.příloha D.2.01.1 Technická zpráva, příloha D.02.01.4 Schema kladečského plánu - řad A, B" | [14 empty] | VV | 2 | 1 | True | 0 | ROZPOCET
| VV |  | 1+1 |  | 2 | [12 empty] | VV | 2 | 2 | True | 1 | ROZPOCET
74 | M | HWL.400108000016 | ŠOUPĚ PŘÍRUBOVÉ KRÁTKÉ E1 CZ 80 | kus | 2.02 |  | 0 |  |  | základní |  | 0 | 0.0146 | 0.029492 | 0 | 0 | 8 | M | 2 |  |  |  | ROZPOCET |  |  |  |  | 0 | 0 | 0 | 0 | 0 | 1 | 0 | 4 | -1284879553
| VV |  | "viz.příloha D.2.01.1 Technická zpráva, příloha D.02.01.4 Schema kladečského plánu - řad A, B" | [14 empty] | VV | 2 | 1 | True | 0 | ROZPOCET
| VV |  | 2*1,01 |  | 2.02 | [12 empty] | VV | 2 | 2 | True | 1 | ROZPOCET
75 | K | 891261112 | Montáž vodovodních šoupátek otevřený výkop DN 100 | kus | 7 |  | 0 | CS ÚRS 2022 02 |  | základní |  | 0 | 0.00165 | 0.01155 | 0 | 0 | 4 | K | 2 |  |  |  | ROZPOCET |  |  |  |  | 0 | 0 | 0 | 0 | 0 | 1 | 0 | 4 | -381704081
| VV |  | "viz.příloha D.2.01.1 Technická zpráva, příloha D.02.01.4 Schema kladečského plánu - řad A, B" | [14 empty] | VV | 2 | 1 | True | 0 | ROZPOCET
| VV |  | 5+2 |  | 7 | [12 empty] | VV | 2 | 2 | True | 1 | ROZPOCET
76 | M | HWL.400110000016 | ŠOUPĚ PŘÍRUBOVÉ KRÁTKÉ E1 CZ 100 | kus | 7.07 |  | 0 |  |  | základní |  | 0 | 0.0186 | 0.1315 | 0 | 0 | 8 | M | 2 |  |  |  | ROZPOCET |  |  |  |  | 0 | 0 | 0 | 0 | 0 | 1 | 0 | 4 | -994567638
| VV |  | "viz.příloha D.2.01.1 Technická zpráva, příloha D.02.01.4 Schema kladečského plánu - řad A, B" | [14 empty] | VV | 2 | 1 | True | 0 | ROZPOCET
| VV |  | (5+2)*1,01 |  | 7.07 | [12 empty] | VV | 2 | 2 | True | 1 | ROZPOCET
77 | K | 891311112 | Montáž vodovodních šoupátek otevřený výkop DN 150 | kus | 2 |  | 0 | CS ÚRS 2022 02 |  | základní |  | 0 | 0.00296 | 0.00592 | 0 | 0 | 4 | K | 2 |  |  |  | ROZPOCET |  |  |  |  | 0 | 0 | 0 | 0 | 0 | 1 | 0 | 4 | -723854385
| VV |  | "viz.příloha D.2.01.1 Technická zpráva, příloha D.02.01.4 Schema kladečského plánu - řad A, B" | [14 empty] | VV | 2 | 1 | True | 0 | ROZPOCET
| VV |  | 2 |  | 2 | [12 empty] | VV | 2 | 2 | True | 1 | ROZPOCET
78 | M | HWL.400115000016 | ŠOUPĚ PŘÍRUBOVÉ KRÁTKÉ E1 CZ 150 | kus | 2.02 |  | 0 |  |  | základní |  | 0 | 0.0344 | 0.069488 | 0 | 0 | 8 | M | 2 |  |  |  | ROZPOCET |  |  |  |  | 0 | 0 | 0 | 0 | 0 | 1 | 0 | 4 | 2131850579
| VV |  | "viz.příloha D.2.01.1 Technická zpráva, příloha D.02.01.4 Schema kladečského plánu - řad A, B" | [14 empty] | VV | 2 | 1 | True | 0 | ROZPOCET
| VV |  | 2*1,01 |  | 2.02 | [12 empty] | VV | 2 | 2 | True | 1 | ROZPOCET
79 | M | 4229106701 | zemní souprava teleskopická 1,35-1,80 | kus | 11 |  | 0 |  |  | základní |  | 0 | 0 | 0 | 0 | 0 | 8 | M | 2 |  |  |  | ROZPOCET |  |  |  |  | 0 | 0 | 0 | 0 | 0 | 1 | 0 | 4 | -1992517055
| VV |  | "viz.příloha D.2.01.1 Technická zpráva, příloha D.02.01.4 Schema kladečského plánu - řad A, B"" | [14 empty] | VV | 2 | 1 | True | 0 | ROZPOCET
| VV |  | 5+2+1+2+1 |  | 11 | [12 empty] | VV | 2 | 2 | True | 1 | ROZPOCET
80 | K | 891247111 | Montáž hydrantů podzemních DN 80 | kus | 1 |  | 0 | CS ÚRS 2022 02 |  | základní |  | 0 | 0.00136 | 0.00136 | 0 | 0 | 4 | K | 2 |  |  |  | ROZPOCET |  |  |  |  | 0 | 0 | 0 | 0 | 0 | 1 | 0 | 4 | -466921750
| VV |  | "viz.příloha D.2.01.1 Technická zpráva, příloha D.02.01.4 Schema kladečského plánu - řad A, B" | [14 empty] | VV | 2 | 1 | True | 0 | ROZPOCET
| VV |  | 1 |  | 1 | [12 empty] | VV | 2 | 2 | True | 1 | ROZPOCET
81 | M | AVK.1211801500 | AVK hydrant podzemní Hvězda 12.1.1, dvojitě jištěný, DN 80, 1500 mm | kus | 1 |  | 0 |  |  | základní |  | 0 | 0.037 | 0.037 | 0 | 0 | 8 | M | 2 |  |  |  | ROZPOCET |  |  |  |  | 0 | 0 | 0 | 0 | 0 | 1 | 0 | 4 | -463666047
| VV |  | "viz.příloha D.2.01.1 Technická zpráva, příloha D.02.01.4 Schema kladečského plánu - řad A, B" | [14 empty] | VV | 2 | 1 | True | 0 | ROZPOCET
| VV |  | 1 |  | 1 | [12 empty] | VV | 2 | 2 | True | 1 | ROZPOCET
82 | K | 891247211 | Montáž hydrantů nadzemních DN 80 | kus | 2 |  | 0 | CS ÚRS 2022 02 |  | základní |  | 0 | 0.00136 | 0.00272 | 0 | 0 | 4 | K | 2 |  |  |  | ROZPOCET |  |  |  |  | 0 | 0 | 0 | 0 | 0 | 1 | 0 | 4 | 1480640818
| VV |  | "viz.příloha D.2.01.1 Technická zpráva, příloha D.02.01.4 Schema kladečského plánu - řad A, B" | [14 empty] | VV | 2 | 1 | True | 0 | ROZPOCET
| VV |  | 1+1 |  | 2 | [12 empty] | VV | 2 | 2 | True | 1 | ROZPOCET
83 | M | AVK.126412 | AVK hydrant nadzemní 12.3.1 s dvojitým uzávěrem, DN 80, 1500 mm | kus | 1 |  | 0 |  |  | základní |  | 0 | 0.061 | 0.061 | 0 | 0 | 8 | M | 2 |  |  |  | ROZPOCET |  |  |  |  | 0 | 0 | 0 | 0 | 0 | 1 | 0 | 4 | 701104112
| VV |  | "viz.příloha D.2.01.1 Technická zpráva, příloha D.02.01.4 Schema kladečského plánu - řad A, B" | [14 empty] | VV | 2 | 1 | True | 0 | ROZPOCET
| VV |  | 1 |  | 1 | [12 empty] | VV | 2 | 2 | True | 1 | ROZPOCET
84 | K | 891267211 | Montáž hydrantů nadzemních DN 100 | kus | 1 |  | 0 | CS ÚRS 2022 02 |  | základní |  | 0 | 0.00136 | 0.00136 | 0 | 0 | 4 | K | 2 |  |  |  | ROZPOCET |  |  |  |  | 0 | 0 | 0 | 0 | 0 | 1 | 0 | 4 | 1273745232
85 | M | AVK.126411 | AVK hydrant nadzemní 12.3.1 s dvojitým uzávěrem, objezdový, DN 100, 1500 mm | kus | 1 |  | 0 |  |  | základní |  | 0 | 0.061 | 0.061 | 0 | 0 | 8 | M | 2 |  |  |  | ROZPOCET |  |  |  |  | 0 | 0 | 0 | 0 | 0 | 1 | 0 | 4 | 756563422
| VV |  | "viz.příloha D.2.01.1 Technická zpráva, příloha D.02.01.4 Schema kladečského plánu - řad A, B" | [14 empty] | VV | 2 | 1 | True | 0 | ROZPOCET
| VV |  | 1 |  | 1 | [12 empty] | VV | 2 | 2 | True | 1 | ROZPOCET
86 | M | 5525064202 | hydrantová drenáž | kus | 3 |  | 0 |  |  | základní |  | 0 | 0.001 | 0.003 | 0 | 0 | 8 | M | 2 |  |  |  | ROZPOCET |  |  |  |  | 0 | 0 | 0 | 0 | 0 | 1 | 0 | 4 | -1215706727
| VV |  | "viz.příloha D.2.01.1 Technická zpráva, příloha D.02.01.4 Schema kladečského plánu - řad A, B" | [14 empty] | VV | 2 | 1 | True | 0 | ROZPOCET
| VV |  | 2+1 |  | 3 | [12 empty] | VV | 2 | 2 | True | 1 | ROZPOCET
87 | K | 891269111 | Montáž navrtávacích pasů na potrubí z jakýchkoli trub DN 100 | kus | 21 |  | 0 | CS ÚRS 2022 02 |  | základní |  | 0 | 0 | 0 | 0 | 0 | 4 | K | 2 |  |  |  | ROZPOCET |  |  |  |  | 0 | 0 | 0 | 0 | 0 | 1 | 0 | 4 | 650005885
| VV |  | "viz.příloha D.2.01.1 Technická zpráva, příloha D.02.01.4 Schema kladečského plánu - řad A, B" | [14 empty] | VV | 2 | 1 | True | 0 | ROZPOCET
| VV |  | 21 |  | 21 | [12 empty] | VV | 2 | 2 | True | 1 | ROZPOCET
88 | M | HWL.531011005416 | PAS NAVRTÁVACÍ UZAVÍRACÍ HAKU 110-5/4'' | kus | 21.21 |  | 0 |  |  | základní |  | 0 | 0 | 0 | 0 | 0 | 8 | M | 2 |  |  |  | ROZPOCET |  |  |  |  | 0 | 0 | 0 | 0 | 0 | 1 | 0 | 4 | -290976139
| VV |  | "viz.příloha D.2.01.1 Technická zpráva, příloha D.02.01.4 Schema kladečského plánu - řad A, B" | [14 empty] | VV | 2 | 1 | True | 0 | ROZPOCET
| VV |  | 21*1,01 |  | 21.21 | [12 empty] | VV | 2 | 2 | True | 1 | ROZPOCET
89 | K | 879171111 | Montáž vodovodní přípojky na potrubí DN 32 | kus | 21 |  | 0 | CS ÚRS 2022 02 |  | základní |  | 0 | 0.00038 | 0.00798 | 0 | 0 | 4 | K | 2 |  |  |  | ROZPOCET |  |  |  |  | 0 | 0 | 0 | 0 | 0 | 1 | 0 | 4 | -1362363769
| VV |  | "viz.příloha D.2.01.1 Technická zpráva, příloha D.02.01.4 Schema kladečského plánu - řad A, B" | [14 empty] | VV | 2 | 1 | True | 0 | ROZPOCET
| VV |  | 21 |  | 21 | [12 empty] | VV | 2 | 2 | True | 1 | ROZPOCET
90 | K | 8772611102 | Montáž lemových nákružků s přírubou na potrubí z jakýchkoli trub D90 | kus | 1 |  | 0 |  |  | základní |  | 0 | 0 | 0 | 0 | 0 | 4 | K | 2 |  |  |  | ROZPOCET |  |  |  |  | 0 | 0 | 0 | 0 | 0 | 1 | 0 | 4 | 383011525
| VV |  | "viz.příloha D.2.01.1 Technická zpráva, příloha D.02.01.4 Schema kladečského plánu - řad A, B" | [14 empty] | VV | 2 | 1 | True | 0 | ROZPOCET
| VV |  | 1 |  | 1 | [12 empty] | VV | 2 | 2 | True | 1 | ROZPOCET
91 | M | 28653149 | nákružek lemový PE 100 SDR17 90mm | kus | 1.015 |  | 0 | CS ÚRS 2022 02 |  | základní |  | 0 | 0.00039 | 0.00039585 | 0 | 0 | 8 | M | 2 |  |  |  | ROZPOCET |  |  |  |  | 0 | 0 | 0 | 0 | 0 | 1 | 0 | 4 | 997143862
| VV |  | "viz.příloha D.2.01.1 Technická zpráva, příloha D.02.01.4 Schema kladečského plánu - řad A, B" | [14 empty] | VV | 2 | 1 | True | 0 | ROZPOCET
| VV |  | 1*1,015 |  | 1.015 | [12 empty] | VV | 2 | 2 | True | 1 | ROZPOCET
92 | M | 28654368 | příruba volná k lemovému nákružku z polypropylénu 90 | kus | 1.015 |  | 0 | CS ÚRS 2022 02 |  | základní |  | 0 | 0.0036 | 0.003654 | 0 | 0 | 8 | M | 2 |  |  |  | ROZPOCET |  |  |  |  | 0 | 0 | 0 | 0 | 0 | 1 | 0 | 4 | 1151038191
| VV |  | "viz.příloha D.2.01.1 Technická zpráva, příloha D.02.01.4 Schema kladečského plánu - řad A, B" | [14 empty] | VV | 2 | 1 | True | 0 | ROZPOCET
| VV |  | 1*1,015 |  | 1.015 | [12 empty] | VV | 2 | 2 | True | 1 | ROZPOCET
93 | K | 8913191112 | Montáž lemových nákružků s přírubouna potrubí z jakýchkoli trub DN 100 | kus | 9 |  | 0 |  |  | základní |  | 0 | 0 | 0 | 0 | 0 | 4 | K | 2 |  |  |  | ROZPOCET |  |  |  |  | 0 | 0 | 0 | 0 | 0 | 1 | 0 | 4 | -177123362
| VV |  | "viz.příloha D.2.01.1 Technická zpráva, příloha D.02.01.4 Schema kladečského plánu - řad A, B" | [14 empty] | VV | 2 | 1 | True | 0 | ROZPOCET
| VV |  | 7+2 |  | 9 | [12 empty] | VV | 2 | 2 | True | 1 | ROZPOCET
94 | M | 28653150 | nákružek lemový PE 100 SDR17 110mm | kus | 9.135 |  | 0 | CS ÚRS 2022 02 |  | základní |  | 0 | 0.00057 | 0.005207 | 0 | 0 | 8 | M | 2 |  |  |  | ROZPOCET |  |  |  |  | 0 | 0 | 0 | 0 | 0 | 1 | 0 | 4 | -2014616209
| VV |  | "viz.příloha D.2.01.1 Technická zpráva, příloha D.02.01.4 Schema kladečského plánu - řad A, B" | [14 empty] | VV | 2 | 1 | True | 0 | ROZPOCET
| VV |  | (7+2)*1,015 |  | 9.135 | [12 empty] | VV | 2 | 2 | True | 1 | ROZPOCET
95 | M | 28654410 | příruba volná k lemovému nákružku z polypropylénu 110 | kus | 9.135 |  | 0 | CS ÚRS 2022 02 |  | základní |  | 0 | 0.004 | 0.03654 | 0 | 0 | 8 | M | 2 |  |  |  | ROZPOCET |  |  |  |  | 0 | 0 | 0 | 0 | 0 | 1 | 0 | 4 | -2090518936
| VV |  | "viz.příloha D.2.01.1 Technická zpráva, příloha D.02.01.4 Schema kladečského plánu - řad A, B" | [14 empty] | VV | 2 | 1 | True | 0 | ROZPOCET
| VV |  | (7+2)*1,015 |  | 9.135 | [12 empty] | VV | 2 | 2 | True | 1 | ROZPOCET
96 | K | 899431111 | Výšková úprava uličního vstupu nebo vpusti do 200 mm zvýšením krycího hrnce, šoupěte nebo hydrantu | kus | 7 |  | 0 | CS ÚRS 2022 02 |  | základní |  | 0 | 0.31108 | 2.1776 | 0 | 0 | 4 | K | 2 |  |  |  | ROZPOCET |  |  |  |  | 0 | 0 | 0 | 0 | 0 | 1 | 0 | 4 | 1043415520
| VV |  | "viz.příloha D.02.01.1 Technická zpráva" | [14 empty] | VV | 2 | 1 | True | 0 | ROZPOCET
| VV |  | 5+2 |  | 7 | [12 empty] | VV | 2 | 2 | True | 1 | ROZPOCET
97 | K | 899401113 | Osazení poklopů litinových hydrantových | kus | 1 |  | 0 | CS ÚRS 2022 02 |  | základní |  | 0 | 0.32906 | 0.32906 | 0 | 0 | 4 | K | 2 |  |  |  | ROZPOCET |  |  |  |  | 0 | 0 | 0 | 0 | 0 | 1 | 0 | 4 | -478482573
| VV |  | "viz.příloha D.2.01.1 Technická zpráva, příloha D.02.01.4 Schema kladečského plánu - řad A, B" | [14 empty] | VV | 2 | 1 | True | 0 | ROZPOCET
| VV |  | 1 |  | 1 | [12 empty] | VV | 2 | 2 | True | 1 | ROZPOCET
98 | M | 42291452 | poklop litinový hydrantový DN 80 | kus | 1 |  | 0 | CS ÚRS 2022 02 |  | základní |  | 0 | 0.0295 | 0.0295 | 0 | 0 | 8 | M | 2 |  |  |  | ROZPOCET |  |  |  |  | 0 | 0 | 0 | 0 | 0 | 1 | 0 | 4 | 624539573
| VV |  | "viz.příloha D.2.01.1 Technická zpráva, příloha D.02.01.4 Schema kladečského plánu - řad A, B" | [14 empty] | VV | 2 | 1 | True | 0 | ROZPOCET
| VV |  | 1 |  | 1 | [12 empty] | VV | 2 | 2 | True | 1 | ROZPOCET
99 | M | 4229135202 | podkladová deska hydrantová | kus | 1 |  | 0 |  |  | základní |  | 0 | 0.005 | 0.005 | 0 | 0 | 8 | M | 2 |  |  |  | ROZPOCET |  |  |  |  | 0 | 0 | 0 | 0 | 0 | 1 | 0 | 4 | -369027954
| VV |  | "viz.příloha D.2.01.1 Technická zpráva, příloha D.02.01.4 Schema kladečského plánu - řad A, B" | [14 empty] | VV | 2 | 1 | True | 0 | ROZPOCET
| VV |  | 1 |  | 1 | [12 empty] | VV | 2 | 2 | True | 1 | ROZPOCET
100 | K | 899401111 | Osazení poklopů litinových ventilových | kus | 21 |  | 0 | CS ÚRS 2022 02 |  | základní |  | 0 | 0.06383 | 1.3404 | 0 | 0 | 4 | K | 2 |  |  |  | ROZPOCET |  |  |  |  | 0 | 0 | 0 | 0 | 0 | 1 | 0 | 4 | -1582590260
| VV |  | "viz.příloha D.2.01.1 Technická zpráva, příloha D.02.01.4 Schema kladečského plánu - řad A, B" | [14 empty] | VV | 2 | 1 | True | 0 | ROZPOCET
| VV |  | 21 |  | 21 | [12 empty] | VV | 2 | 2 | True | 1 | ROZPOCET
101 | M | 422914020 | poklop litinový typ 510-ventilový | kus | 21 |  | 0 |  |  | základní |  | 0 | 0.0073 | 0.1533 | 0 | 0 | 8 | M | 2 |  |  |  | ROZPOCET |  |  |  |  | 0 | 0 | 0 | 0 | 0 | 1 | 0 | 4 | -532532077
| VV |  | "viz.příloha D.2.01.1 Technická zpráva, příloha D.02.01.4 Schema kladečského plánu - řad A, B" | [14 empty] | VV | 2 | 1 | True | 0 | ROZPOCET
| VV |  | 21 |  | 21 | [12 empty] | VV | 2 | 2 | True | 1 | ROZPOCET
102 | K | 899401112 | Osazení poklopů litinových šoupátkových | kus | 11 |  | 0 | CS ÚRS 2022 02 |  | základní |  | 0 | 0.12303 | 1.3533 | 0 | 0 | 4 | K | 2 |  |  |  | ROZPOCET |  |  |  |  | 0 | 0 | 0 | 0 | 0 | 1 | 0 | 4 | -1455456814
| VV |  | "viz.příloha D.2.01.1 Technická zpráva, příloha D.02.01.4 Schema kladečského plánu - řad A, B" | [14 empty] | VV | 2 | 1 | True | 0 | ROZPOCET
| VV |  | 8+2+1 |  | 11 | [12 empty] | VV | 2 | 2 | True | 1 | ROZPOCET
103 | M | 42291352 | poklop litinový šoupátkový pro zemní soupravy osazení do terénu a do vozovky | kus | 11 |  | 0 | CS ÚRS 2022 02 |  | základní |  | 0 | 0.0133 | 0.1463 | 0 | 0 | 8 | M | 2 |  |  |  | ROZPOCET |  |  |  |  | 0 | 0 | 0 | 0 | 0 | 1 | 0 | 4 | -1360390055
| VV |  | "viz.příloha D.2.01.1 Technická zpráva, příloha D.02.01.4 Schema kladečského plánu - řad A, B" | [14 empty] | VV | 2 | 1 | True | 0 | ROZPOCET
| VV |  | 8+2+1 |  | 11 | [12 empty] | VV | 2 | 2 | True | 1 | ROZPOCET
104 | M | 4229135201 | podkladová deska UNI | kus | 32 |  | 0 |  |  | základní |  | 0 | 0.005 | 0.16 | 0 | 0 | 8 | M | 2 |  |  |  | ROZPOCET |  |  |  |  | 0 | 0 | 0 | 0 | 0 | 1 | 0 | 4 | 822747745
| VV |  | "viz.příloha D.2.01.1 Technická zpráva, příloha D.02.01.4 Schema kladečského plánu - řad A, B" | [14 empty] | VV | 2 | 1 | True | 0 | ROZPOCET
| VV |  | 8+21+2+1 |  | 32 | [12 empty] | VV | 2 | 2 | True | 1 | ROZPOCET
105 | K | 892241111 | Tlaková zkouška vodou potrubí do 80 | m | 2 |  | 0 | CS ÚRS 2022 02 |  | základní |  | 0 | 0 | 0 | 0 | 0 | 4 | K | 2 |  |  |  | ROZPOCET |  |  |  |  | 0 | 0 | 0 | 0 | 0 | 1 | 0 | 4 | -365610506
| VV |  | "viz.příloha D.2.01.1 Technická zpráva" | [14 empty] | VV | 2 | 1 | True | 0 | ROZPOCET
| VV |  | 2 |  | 2 | [12 empty] | VV | 2 | 2 | True | 1 | ROZPOCET
106 | K | 892271111 | Tlaková zkouška vodou potrubí DN 100 nebo 125 | m | 447 |  | 0 | CS ÚRS 2022 02 |  | základní |  | 0 | 0 | 0 | 0 | 0 | 4 | K | 2 |  |  |  | ROZPOCET |  |  |  |  | 0 | 0 | 0 | 0 | 0 | 1 | 0 | 4 | 482683417
| VV |  | "viz.příloha D.02.01.1 Technická zpráva" | [14 empty] | VV | 2 | 1 | True | 0 | ROZPOCET
| VV |  | 446+1 |  | 447 | [12 empty] | VV | 2 | 2 | True | 1 | ROZPOCET
107 | K | 892273122 | Proplach a dezinfekce vodovodního potrubí DN od 80 do 125 | m | 449 |  | 0 | CS ÚRS 2022 02 |  | základní |  | 0 | 0 | 0 | 0 | 0 | 4 | K | 2 |  |  |  | ROZPOCET |  |  |  |  | 0 | 0 | 0 | 0 | 0 | 1 | 0 | 4 | 37049950
| VV |  | "viz.příloha D.02.01.1 Technická zpráva" | [14 empty] | VV | 2 | 1 | True | 0 | ROZPOCET
| VV |  | 446+1+2 |  | 449 | [12 empty] | VV | 2 | 2 | True | 1 | ROZPOCET
108 | K | 892372111 | Zabezpečení konců potrubí DN do 300 při tlakových zkouškách vodou | KUS | 2 |  | 0 | CS ÚRS 2022 02 |  | základní |  | 0 | 0.45937 | 0.91874 | 0 | 0 | 4 | K | 2 |  |  |  | ROZPOCET |  |  |  |  | 0 | 0 | 0 | 0 | 0 | 1 | 0 | 4 | -1579070464
| VV |  | "viz.příloha D.02.01.1 Technická zpráva" | [14 empty] | VV | 2 | 1 | True | 0 | ROZPOCET
| VV |  | 2 |  | 2 | [12 empty] | VV | 2 | 2 | True | 1 | ROZPOCET
109 | K | 899713111 | Orientační tabulky na sloupku betonovém nebo ocelovém | kus | 11 |  | 0 | CS ÚRS 2022 02 |  | základní |  | 0 | 0.00016 | 0.00176 | 0 | 0 | 4 | K | 2 |  |  |  | ROZPOCET |  |  |  |  | 0 | 0 | 0 | 0 | 0 | 1 | 0 | 4 | -836210176
| VV |  | "viz.příloha D.2.01.1 Technická zpráva, příloha D.02.01.4 Schema kladečského plánu - řad A, B" | [14 empty] | VV | 2 | 1 | True | 0 | ROZPOCET
| VV |  | 9+1+1 |  | 11 | [12 empty] | VV | 2 | 2 | True | 1 | ROZPOCET
110 | M | 5534225001 | sloupek ocel pozinkovaný 1500 mm | kus | 4 |  | 0 |  |  | základní |  | 0 | 0.002 | 0.008 | 0 | 0 | 8 | M | 2 |  |  |  | ROZPOCET |  |  |  |  | 0 | 0 | 0 | 0 | 0 | 1 | 0 | 4 | -427081700
| VV |  | "viz.příloha D.2.01.1 Technická zpráva, příloha D.02.01.4 Schema kladečského plánu - řad A, B" | [14 empty] | VV | 2 | 1 | True | 0 | ROZPOCET
| VV |  | 4 |  | 4 | [12 empty] | VV | 2 | 2 | True | 1 | ROZPOCET
111 | K | 899722114 | Krytí potrubí z plastů výstražnou fólií z PVC 40 cm | m | 471.45 |  | 0 | CS ÚRS 2022 02 |  | základní |  | 0 | 0.00013 | 0.061289 | 0 | 0 | 4 | K | 2 |  |  |  | ROZPOCET |  |  |  |  | 0 | 0 | 0 | 0 | 0 | 1 | 0 | 4 | 305350243
| VV |  | "viz.příloha D.02.01.1 Technická zpráva, příloha D.02.01.7 Uložení potrubí" | [14 empty] | VV | 2 | 1 | True | 0 | ROZPOCET
| VV |  | (446+1+2)*1,05 |  | 471.45 | [12 empty] | VV | 2 | 2 | True | 1 | ROZPOCET
112 | K | 8712411000 | Montáž vodiče nad potrubím ve výk. | M | 449 |  | 0 |  |  | základní |  | 0 | 2e-05 | 0.00898 | 0 | 0 | 4 | K | 2 |  |  |  | ROZPOCET |  |  |  |  | 0 | 0 | 0 | 0 | 0 | 1 | 0 | 4 | 1751231545
| VV |  | "viz.příloha D.02.01.1 Technická zpráva, příloha D.02.01.7 Uložení potrubí" | [14 empty] | VV | 2 | 1 | True | 0 | ROZPOCET
| VV |  | 446+1+2 |  | 449 | [12 empty] | VV | 2 | 2 | True | 1 | ROZPOCET
113 | M | 3411101201 | kabel silový s Cu jádrem CYKY 6mm2 | M | 507.37 |  | 0 |  |  | základní |  | 0 | 0.00024 | 0.12177 | 0 | 0 | 8 | M | 2 |  |  |  | ROZPOCET |  |  |  |  | 0 | 0 | 0 | 0 | 0 | 1 | 0 | 4 | 363540435
| VV |  | "viz.příloha D.02.01.1 Technická zpráva, příloha D.02.01.7 Uložení potrubí" | [14 empty] | VV | 2 | 1 | True | 0 | ROZPOCET
| VV |  | (446+1+2)*1,13 |  | 507.37 | [12 empty] | VV | 2 | 2 | True | 1 | ROZPOCET
| D | 99 | Přesun hmot |  |  |  | 0 |  |  |  |  | 0 |  | 0 |  | 0 | 1 | D | 1 |  |  |  | ROZPOCET | [10 empty] | 0
114 | K | 998276101 | Přesun hmot pro trubní vedení z trub z plastických hmot otevřený výkop | t | 11.368 |  | 0 | CS ÚRS 2022 02 |  | základní |  | 0 | 0 | 0 | 0 | 0 | 4 | K | 2 |  |  |  | ROZPOCET |  |  |  |  | 0 | 0 | 0 | 0 | 0 | 1 | 0 | 4 | -2007691636
| VV |  | 11,368 |  | 11.368 | [12 empty] | VV | 2 | 2 | True | 1 | ROZPOCET
| D | 997 | Přesun sutě |  |  |  | 0 |  |  |  |  | 0 |  | 0 |  | 0 | 1 | D | 1 |  |  |  | ROZPOCET | [10 empty] | 0
115 | K | 997221551 | Vodorovná doprava suti ze sypkých materiálů do 1 km | t | 1.276 |  | 0 | CS ÚRS 2022 02 |  | základní |  | 0 | 0 | 0 | 0 | 0 | 4 | K | 2 |  |  |  | ROZPOCET |  |  |  |  | 0 | 0 | 0 | 0 | 0 | 1 | 0 | 4 | 1038697228
| VV | odvoz_suti | "odvoz suti na meziskládku" 0,638 |  | 0.638 | [12 empty] | VV | 2 | 2 | True | 0 | ROZPOCET
| VV |  | "odvoz suti na skládku určenou investorem" odvoz_suti |  | 0.638 | [12 empty] | VV | 2 | 2 | True | 0 | ROZPOCET
| VV |  | Součet |  | 1.276 | [12 empty] | VV | 2 | 4 | True | 1 | ROZPOCET
116 | K | 997221559 | Příplatek ZKD 1 km u vodorovné dopravy suti ze sypkých materiálů | t | 6.38 |  | 0 | CS ÚRS 2022 02 |  | základní |  | 0 | 0 | 0 | 0 | 0 | 4 | K | 2 |  |  |  | ROZPOCET |  |  |  |  | 0 | 0 | 0 | 0 | 0 | 1 | 0 | 4 | -656884252
| VV |  | "odvoz suti na skládku určenou investorem" | [14 empty] | VV | 2 | 1 | True | 0 | ROZPOCET
| VV |  | odvoz_suti*10 |  | 6.38 | [12 empty] | VV | 2 | 2 | True | 1 | ROZPOCET
117 | K | 997221611 | Nakládání suti na dopravní prostředky pro vodorovnou dopravu | t | 1.276 |  | 0 | CS ÚRS 2022 02 |  | základní |  | 0 | 0 | 0 | 0 | 0 | 4 | K | 2 |  |  |  | ROZPOCET |  |  |  |  | 0 | 0 | 0 | 0 | 0 | 1 | 0 | 4 | -1880372344
| VV |  | "nakldádání suti - odvoz na meziskládku" odvoz_suti |  | 0.638 | [12 empty] | VV | 2 | 2 | True | 0 | ROZPOCET
| VV |  | "nakládání suti - odvoz na skládku určenou investorem" odvoz_suti |  | 0.638 | [12 empty] | VV | 2 | 2 | True | 0 | ROZPOCET
| VV |  | Součet |  | 1.276 | [12 empty] | VV | 2 | 4 | True | 1 | ROZPOCET
118 | K | 997221873 | Poplatek za uložení stavebního odpadu na recyklační skládce (skládkovné) zeminy a kamení zatříděného do Katalogu odpadů pod kódem 17 05 04 | t | 0.638 |  | 0 | CS ÚRS 2022 02 |  | základní |  | 0 | 0 | 0 | 0 | 0 | 4 | K | 2 |  |  |  | ROZPOCET |  |  |  |  | 0 | 0 | 0 | 0 | 0 | 1 | 0 | 4 | -642100184
| VV |  | 0,638 |  | 0.638 | [12 empty] | VV | 2 | 2 | True | 1 | ROZPOCET
| D | PSV | Práce a dodávky PSV |  |  |  | 0 |  |  |  |  | 0 |  | 0.000345 |  | 0 | 2 | D | 0 |  |  |  | ROZPOCET | [10 empty] | 0
| D | 711 | Izolace proti vodě, vlhkosti a plynům |  |  |  | 0 |  |  |  |  | 0 |  | 0.000345 |  | 0 | 2 | D | 1 |  |  |  | ROZPOCET | [10 empty] | 0
119 | K | 711491172 | Provedení izolace proti tlakové vodě vodorovné z textilií vrstva ochranná | m2 | 1.5 |  | 0 | CS ÚRS 2022 02 |  | základní |  | 0 | 0 | 0 | 0 | 0 | 16 | K | 2 |  |  |  | ROZPOCET |  |  |  |  | 0 | 0 | 0 | 0 | 0 | 1 | 0 | 16 | 743774557
| VV |  | "viz.příloha D.2.01.1 Technická zpráva, příloha D.02.01.4 Schema kladečského plánu - řad A, B" | [14 empty] | VV | 2 | 1 | True | 0 | ROZPOCET
| VV |  | "štěrkový vsakovací prostor" | [14 empty] | VV | 2 | 1 | True | 0 | ROZPOCET
| VV |  | 3*(1,0*0,5) |  | 1.5 | [12 empty] | VV | 2 | 2 | True | 0 | ROZPOCET
| VV | izolace_v | Součet |  | 1.5 | [12 empty] | VV | 2 | 4 | True | 1 | ROZPOCET
120 | M | TCT.0013369.URS | geotextilie tkaná (polypropylen) PK-TEX PP 40 200 g/m2 | m2 | 1.725 |  | 0 |  |  | základní |  | 0 | 0.0002 | 0.000345 | 0 | 0 | 32 | M | 2 |  |  |  | ROZPOCET |  |  |  |  | 0 | 0 | 0 | 0 | 0 | 1 | 0 | 16 | 883755158
| VV |  | izolace_v*1,15 |  | 1.725 | [12 empty] | VV | 2 | 2 | True | 1 | ROZPOCET
121 | K | 998711101 | Přesun hmot tonážní pro izolace proti vodě, vlhkosti a plynům v objektech výšky do 6 m | t | 0 |  | 0 | CS ÚRS 2022 02 |  | základní |  | 0 | 0 | 0 | 0 | 0 | 16 | K | 2 |  |  |  | ROZPOCET |  |  |  |  | 0 | 0 | 0 | 0 | 0 | 1 | 0 | 16 | -176691021

## 1 - Vodovodní přípojky řad A
[18 empty] | {b9c97c4c-ce0d-4bdb-abbf-7757eff0d517} | [5 empty] | loze_ | Mezisoučet | 0,48 | 2
[18 empty] | 2 | [5 empty] | obsyp_ | Mezisoučet | 1,68 | 2
| KRYCÍ LIST SOUPISU PRACÍ | [7 empty] | v --- níže se nacházejí doplnkové a pomocné údaje k sestavám --- v | [8 empty] | False | [5 empty] | pazeni_2 |  | 24,68 | 2
[24 empty] | PE_32 |  | 18 | 2
| Stavba: | [22 empty] | sypanina |  | 4,994 | 2
|  | Veřejná infrastruktura Obytná zóna - NOVÁ DUKLA | [21 empty] | štěrk | obsyp_-0,294 | 1,674 | 2
| Objekt: | [22 empty] | štěrk_kom |  | 2,84 | 2
|  | SO-02-02 - SO-02-02 Vodvodní přípojky | [21 empty] | vod_přem |  | 5 | 2
| Soupis: | [22 empty] | vytlač | Součet | 2,16 | 2
|  | 1 - Vodovodní přípojky řad A | [21 empty] | zepráce |  | 5 | 2
| KSO: |  | 827 11 |  |  | CC-CZ: | 22221
| Místo: |  | Ústí nad Orlicí |  |  | Datum: | 20. 2. 2023
| Zadavatel: |  |  |  |  | IČ:
DIČ:
| Uchazeč: |  |  |  |  | IČ: | Vyplň údaj
|  | Vyplň údaj |  |  |  | DIČ: | Vyplň údaj
| Projektant: |  |  |  |  | IČ:
|  | Ing. Pravec František |  |  |  | DIČ:
| Zpracovatel: |  |  |  |  | IČ:
|  | Kašparová Věra |  |  |  | DIČ:
Poznámka:
| Cena bez DPH | [5 empty] | 0
|  |  | Základ daně |  |  | Sazba daně | Výše daně
| DPH | základní | 0 |  |  | 21% | 0
|  | snížená | 0 |  |  | 15% | 0
|  | zákl. přenesená | 0 |  |  | 21% | 0
|  | sníž. přenesená | 0 |  |  | 15% | 0
|  | nulová | 0 |  |  | 0% | 0
| Cena s DPH |  |  | v | CZK |  | 0
| Projektant |  |  | Zpracovatel
| Datum a podpis: |  | Razítko | Datum a podpis: |  |  | Razítko
| Objednavatel |  |  | Uchazeč
| Datum a podpis: |  | Razítko | Datum a podpis: |  |  | Razítko
REKAPITULACE ČLENĚNÍ SOUPISU PRACÍ
Stavba:
Veřejná infrastruktura Obytná zóna - NOVÁ DUKLA
Objekt:
SO-02-02 - SO-02-02 Vodvodní přípojky
Soupis:
1 - Vodovodní přípojky řad A
Místo: |  |  | Ústí nad Orlicí |  |  | Datum: | 20. 2. 2023
Zadavatel: | [5 empty] | Projektant: | Ing. Pravec František
Uchazeč: |  |  | Vyplň údaj |  |  | Zpracovatel: | Kašparová Věra
Kód dílu - Popis | [6 empty] | Cena celkem [CZK]
Náklady ze soupisu prací | [6 empty] | 0 | [11 empty] | -1
| HSV - Práce a dodávky HSV | [5 empty] | 0
| 1 - Zemní práce | [5 empty] | 0
| 4 - Vodorovné konstrukce | [5 empty] | 0
| 8 - Trubní vedení | [5 empty] | 0
| 99 - Přesun hmot | [5 empty] | 0
SOUPIS PRACÍ
Stavba:
Veřejná infrastruktura Obytná zóna - NOVÁ DUKLA
Objekt:
SO-02-02 - SO-02-02 Vodvodní přípojky
Soupis:
1 - Vodovodní přípojky řad A
Místo: |  |  | Ústí nad Orlicí |  |  | Datum: | 20. 2. 2023
Zadavatel: | [5 empty] | Projektant: | Ing. Pravec František
Uchazeč: |  |  | Vyplň údaj |  |  | Zpracovatel: | Kašparová Věra
PČ | Typ | Kód | Popis | MJ | Množství | J.cena [CZK] | Cena celkem [CZK] | Cenová soustava |  | DPH | J. Nh [h] | Nh celkem [h] | J. hmotnost [t] | Hmotnost celkem [t] | J. suť [t] | Suť Celkem [t]
Náklady soupisu celkem | [6 empty] | 0 |  |  |  |  | 0 |  | 0.035471 |  | 0 |  | D | -1 | [14 empty] | 0
| D | HSV | Práce a dodávky HSV |  |  |  | 0 |  |  |  |  | 0 |  | 0.035471 |  | 0 | 1 | D | 0 |  |  |  | ROZPOCET | [10 empty] | 0
| D | 1 | Zemní práce |  |  |  | 0 |  |  |  |  | 0 |  | 0.020851 |  | 0 | 1 | D | 1 |  |  |  | ROZPOCET | [10 empty] | 0
1 | K | 115101201 | Čerpání vody na dopravní výšku do 10 m průměrný přítok do 500 l/min | hod | 4 |  | 0 | CS ÚRS 2022 02 |  | základní |  | 0 | 3e-05 | 0.00012 | 0 | 0 | 4 | K | 2 |  |  |  | ROZPOCET |  |  |  |  | 0 | 0 | 0 | 0 | 0 | 1 | 0 | 4 | -1772032449
| VV |  | "viz.příloha D.02.02. 1 Technická zpráva" | [14 empty] | VV | 2 | 1 | True | 0 | ROZPOCET
| VV |  | 4 |  | 4 | [12 empty] | VV | 2 | 2 | True | 1 | ROZPOCET
2 | K | 115101301 | Pohotovost čerpací soupravy pro dopravní výšku do 10 m přítok do 500 l/min | den | 0.4 |  | 0 | CS ÚRS 2022 02 |  | základní |  | 0 | 0 | 0 | 0 | 0 | 4 | K | 2 |  |  |  | ROZPOCET |  |  |  |  | 0 | 0 | 0 | 0 | 0 | 1 | 0 | 4 | 1988330268
| VV |  | "viz.příloha D.02.02. 1 Technická zpráva" | [14 empty] | VV | 2 | 1 | True | 0 | ROZPOCET
| VV |  | 0,4 |  | 0.4 | [12 empty] | VV | 2 | 2 | True | 1 | ROZPOCET
3 | K | 132254104 | Hloubení rýh zapažených š do 800 mm v hornině třídy těžitelnosti I skupiny 3 objem přes 100 m3 strojně | m3 | 5 |  | 0 | CS ÚRS 2022 02 |  | základní |  | 0 | 0 | 0 | 0 | 0 | 4 | K | 2 |  |  |  | ROZPOCET |  |  |  |  | 0 | 0 | 0 | 0 | 0 | 1 | 0 | 4 | 596839189
| VV |  | "viz.příloha D.02.02. 1 Technická zpráva, příloha D.02.02.5 Napojení vovodních přípojek" | [14 empty] | VV | 2 | 1 | True | 0 | ROZPOCET
| VV |  | "přípojka pro pozemek č.1" 3,44 |  | 3.44 | [12 empty] | VV | 2 | 2 | True | 0 | ROZPOCET
| VV |  | "přípojka pro pozemek č.2" 3,96 |  | 3.96 | [12 empty] | VV | 2 | 2 | True | 0 | ROZPOCET
| VV |  | -"ornice" 8*0,60*0,35 |  | -1.68 | [12 empty] | VV | 2 | 2 | True | 0 | ROZPOCET
| VV |  | -"podorničí" 8*0,60*0,15 |  | -0.72 | [12 empty] | VV | 2 | 2 | True | 0 | ROZPOCET
| VV | zepráce | Součet |  | 5 | [12 empty] | VV | 2 | 4 | True | 0 | ROZPOCET
| VV |  | zepráce*1,0 |  | 5 | [12 empty] | VV | 2 | 2 | True | 1 | ROZPOCET
4 | K | 151101101 | Zřízení příložného pažení a rozepření stěn rýh hl do 2 m | m2 | 24.68 |  | 0 | CS ÚRS 2022 02 |  | základní |  | 0 | 0.00084 | 0.020731 | 0 | 0 | 4 | K | 2 |  |  |  | ROZPOCET |  |  |  |  | 0 | 0 | 0 | 0 | 0 | 1 | 0 | 4 | 957038269
| VV |  | "viz.příloha D.02.02. 1 Technická zpráva, příloha D.02.02.5 Napojení vovodních přípojek" | [14 empty] | VV | 2 | 1 | True | 0 | ROZPOCET
| VV |  | "přípojka pro pozemek č.1" 11,48 |  | 11.48 | [12 empty] | VV | 2 | 2 | True | 0 | ROZPOCET
| VV |  | "přípojka pro pozemek č.2" 13,20 |  | 13.2 | [12 empty] | VV | 2 | 2 | True | 0 | ROZPOCET
| VV | pazeni_2 | Součet |  | 24.68 | [12 empty] | VV | 2 | 4 | True | 1 | ROZPOCET
5 | K | 151101111 | Odstranění příložného pažení a rozepření stěn rýh hl do 2 m | m2 | 24.68 |  | 0 | CS ÚRS 2022 02 |  | základní |  | 0 | 0 | 0 | 0 | 0 | 4 | K | 2 |  |  |  | ROZPOCET |  |  |  |  | 0 | 0 | 0 | 0 | 0 | 1 | 0 | 4 | -318549950
| VV |  | pazeni_2 |  | 24.68 | [12 empty] | VV | 2 | 2 | True | 1 | ROZPOCET
6 | K | 162351104 | Vodorovné přemístění přes 500 do 1000 m výkopku/sypaniny z horniny třídy těžitelnosti I skupiny 1 až 3 | m3 | 5 |  | 0 | CS ÚRS 2022 02 |  | základní |  | 0 | 0 | 0 | 0 | 0 | 4 | K | 2 |  |  |  | ROZPOCET |  |  |  |  | 0 | 0 | 0 | 0 | 0 | 1 | 0 | 4 | -1926286804
| VV |  | "přemístění výkopku na meziskládku" | [14 empty] | VV | 2 | 1 | True | 0 | ROZPOCET
| VV |  | vod_přem |  | 5 | [12 empty] | VV | 2 | 2 | True | 1 | ROZPOCET
7 | K | 162651112 | Vodorovné přemístění přes 4 000 do 5000 m výkopku/sypaniny z horniny třídy těžitelnosti I skupiny 1 až 3 | m3 | 8 |  | 0 | CS ÚRS 2022 02 |  | základní |  | 0 | 0 | 0 | 0 | 0 | 4 | K | 2 |  |  |  | ROZPOCET |  |  |  |  | 0 | 0 | 0 | 0 | 0 | 1 | 0 | 4 | -1373020648
| VV |  | "viz.příloha D.02.02. 1 Technická zpráva" | [14 empty] | VV | 2 | 1 | True | 0 | ROZPOCET
| VV |  | "ornice" 8*2*0,35 |  | 5.6 | [12 empty] | VV | 2 | 2 | True | 0 | ROZPOCET
| VV |  | "podorničí" 8*2*0,15 |  | 2.4 | [12 empty] | VV | 2 | 2 | True | 0 | ROZPOCET
| VV |  | Součet |  | 8 | [12 empty] | VV | 2 | 4 | True | 1 | ROZPOCET
8 | K | 162751117 | Vodorovné přemístění přes 9 000 do 10000 m výkopku/sypaniny z horniny třídy těžitelnosti I skupiny 1 až 3 | m3 | 5 |  | 0 | CS ÚRS 2022 02 |  | základní |  | 0 | 0 | 0 | 0 | 0 | 4 | K | 2 |  |  |  | ROZPOCET |  |  |  |  | 0 | 0 | 0 | 0 | 0 | 1 | 0 | 4 | -71538904
| VV |  | "viz.příloha D.02.02. 1 Technická zpráva" | [14 empty] | VV | 2 | 1 | True | 0 | ROZPOCET
| VV |  | "Vytlačená kubatura :" | [14 empty] | VV | 2 | 1 | True | 0 | ROZPOCET
| VV |  | "lože pod potrubí" | [14 empty] | VV | 2 | 1 | True | 0 | ROZPOCET
| VV |  | 8*0,60*0,10 |  | 0.48 | [12 empty] | VV | 2 | 2 | True | 0 | ROZPOCET
| VV | loze_ | Mezisoučet |  | 0.48 | [12 empty] | VV | 2 | 3 | True | 0 | ROZPOCET
| VV |  | "obsyp" | [14 empty] | VV | 2 | 1 | True | 0 | ROZPOCET
| VV |  | 8*0,60*0,35 |  | 1.68 | [12 empty] | VV | 2 | 2 | True | 0 | ROZPOCET
| VV | obsyp_ | Mezisoučet |  | 1.68 | [12 empty] | VV | 2 | 3 | True | 0 | ROZPOCET
| VV | vytlač | Součet |  | 2.16 | [12 empty] | VV | 2 | 4 | True | 0 | ROZPOCET
| VV | štěrk_kom | zepráce-vytlač |  | 2.84 | [12 empty] | VV | 2 | 2 | True | 0 | ROZPOCET
| VV | vod_přem | zepráce |  | 5 | [12 empty] | VV | 2 | 2 | True | 0 | ROZPOCET
| VV |  | "pemístění výkopku na skládku určenou investorem" vod_přem |  | 5 | [12 empty] | VV | 2 | 2 | True | 1 | ROZPOCET
9 | K | 162751119 | Příplatek k vodorovnému přemístění výkopku/sypaniny z horniny třídy těžitelnosti I skupiny 1 až 3 ZKD 1000 m přes 10000 m | m3 | 5 |  | 0 | CS ÚRS 2022 02 |  | základní |  | 0 | 0 | 0 | 0 | 0 | 4 | K | 2 |  |  |  | ROZPOCET |  |  |  |  | 0 | 0 | 0 | 0 | 0 | 1 | 0 | 4 | -404499508
| VV |  | vod_přem*1 |  | 5 | [12 empty] | VV | 2 | 2 | True | 1 | ROZPOCET
10 | K | 167151111 | Nakládání výkopku z hornin třídy těžitelnosti I skupiny 1 až 3 přes 100 m3 | m3 | 10 |  | 0 | CS ÚRS 2022 02 |  | základní |  | 0 | 0 | 0 | 0 | 0 | 4 | K | 2 |  |  |  | ROZPOCET |  |  |  |  | 0 | 0 | 0 | 0 | 0 | 1 | 0 | 4 | 1583913386
| VV |  | "nakládání výkopku - odvoz na meziskládku" vod_přem |  | 5 | [12 empty] | VV | 2 | 2 | True | 0 | ROZPOCET
| VV |  | "nakládání výkopku z meziskládky" vod_přem |  | 5 | [12 empty] | VV | 2 | 2 | True | 0 | ROZPOCET
| VV |  | Součet |  | 10 | [12 empty] | VV | 2 | 4 | True | 1 | ROZPOCET
11 | K | 171251201 | Uložení sypaniny na skládky nebo meziskládky | m3 | 10 |  | 0 | CS ÚRS 2022 02 |  | základní |  | 0 | 0 | 0 | 0 | 0 | 4 | K | 2 |  |  |  | ROZPOCET |  |  |  |  | 0 | 0 | 0 | 0 | 0 | 1 | 0 | 4 | -1986529178
| VV |  | "uložení sypaniny na meziskládku" vod_přem |  | 5 | [12 empty] | VV | 2 | 2 | True | 0 | ROZPOCET
| VV |  | "uložení sypaniny na skládku určenou investorem" vod_přem |  | 5 | [12 empty] | VV | 2 | 2 | True | 0 | ROZPOCET
| VV |  | Součet |  | 10 | [12 empty] | VV | 2 | 4 | True | 1 | ROZPOCET
12 | K | 171201231 | Poplatek za uložení zeminy a kamení na recyklační skládce (skládkovné) kód odpadu 17 05 04 | t | 9 |  | 0 | CS ÚRS 2022 02 |  | základní |  | 0 | 0 | 0 | 0 | 0 | 4 | K | 2 |  |  |  | ROZPOCET |  |  |  |  | 0 | 0 | 0 | 0 | 0 | 1 | 0 | 4 | 1529052128
| VV |  | vod_přem*1,8 |  | 9 | [12 empty] | VV | 2 | 2 | True | 1 | ROZPOCET
13 | K | 174151101 | Zásyp jam, šachet rýh nebo kolem objektů sypaninou se zhutněním | m3 | 2.84 |  | 0 | CS ÚRS 2022 02 |  | základní |  | 0 | 0 | 0 | 0 | 0 | 4 | K | 2 |  |  |  | ROZPOCET |  |  |  |  | 0 | 0 | 0 | 0 | 0 | 1 | 0 | 4 | 1631238352
| VV |  | zepráce-vytlač |  | 2.84 | [12 empty] | VV | 2 | 2 | True | 0 | ROZPOCET
| VV | zásyp | Součet |  | 2.84 | [12 empty] | VV | 2 | 4 | True | 1 | ROZPOCET
14 | K | 175151101 | Obsypání potrubí strojně sypaninou bez prohození, uloženou do 3 m | m3 | 1.674 |  | 0 | CS ÚRS 2022 02 |  | základní |  | 0 | 0 | 0 | 0 | 0 | 4 | K | 2 |  |  |  | ROZPOCET |  |  |  |  | 0 | 0 | 0 | 0 | 0 | 1 | 0 | 4 | -1908789781
| VV |  | "viz.příloha D.02.02. 1 Technická zpráva" | [14 empty] | VV | 2 | 1 | True | 0 | ROZPOCET
| VV |  | 3,14*(0,032)^2/4*8,0 |  | 0.006 | [12 empty] | VV | 2 | 2 | True | 0 | ROZPOCET
| VV |  | Mezisoučet |  | 0.006 | [12 empty] | VV | 2 | 3 | True | 0 | ROZPOCET
| VV | štěrk | obsyp_-0,006 |  | 1.674 | [12 empty] | VV | 2 | 2 | True | 1 | ROZPOCET
15 | M | 58344197 | štěrkodrť frakce 0/63 | t | 5.112 |  | 0 | CS ÚRS 2022 02 |  | základní |  | 0 | 0 | 0 | 0 | 0 | 8 | M | 2 |  |  |  | ROZPOCET |  |  |  |  | 0 | 0 | 0 | 0 | 0 | 1 | 0 | 4 | -1639475141
| VV |  | "viz.příloha D.02.02.6 Uložení potrubí" | [14 empty] | VV | 2 | 1 | True | 0 | ROZPOCET
| VV |  | štěrk_kom*1,8 |  | 5.112 | [12 empty] | VV | 2 | 2 | True | 1 | ROZPOCET
16 | M | 58337310 | štěrkopísek frakce 0/4 | t | 3.013 |  | 0 | CS ÚRS 2022 02 |  | základní |  | 0 | 0 | 0 | 0 | 0 | 8 | M | 2 |  |  |  | ROZPOCET |  |  |  |  | 0 | 0 | 0 | 0 | 0 | 1 | 0 | 4 | 904719204
17 | K | 167151111 | Nakládání výkopku z hornin třídy těžitelnosti I skupiny 1 až 3 přes 100 m3 | m3 | 4.994 |  | 0 | CS ÚRS 2022 02 |  | základní |  | 0 | 0 | 0 | 0 | 0 | 4 | K | 2 |  |  |  | ROZPOCET |  |  |  |  | 0 | 0 | 0 | 0 | 0 | 1 | 0 | 4 | -1385886235
| VV |  | "viz.příloha D.02.02. 1 Technická zpráva" | [14 empty] | VV | 2 | 1 | True | 0 | ROZPOCET
| VV |  | "přesun sypaniny, netýká se přesunu hmot" | [14 empty] | VV | 2 | 1 | True | 0 | ROZPOCET
| VV |  | štěrk_kom+loze_+štěrk |  | 4.994 | [12 empty] | VV | 2 | 2 | True | 0 | ROZPOCET
| VV | sypanina | Součet |  | 4.994 | [12 empty] | VV | 2 | 4 | True | 1 | ROZPOCET
18 | K | 162451106 | Vodorovné přemístění přes 1 500 do 2000 m výkopku/sypaniny z horniny třídy těžitelnosti I skupiny 1 až 3 | m3 | 4.994 |  | 0 | CS ÚRS 2022 02 |  | základní |  | 0 | 0 | 0 | 0 | 0 | 4 | K | 2 |  |  |  | ROZPOCET |  |  |  |  | 0 | 0 | 0 | 0 | 0 | 1 | 0 | 4 | -276885482
| VV |  | sypanina |  | 4.994 | [12 empty] | VV | 2 | 2 | True | 1 | ROZPOCET
| D | 4 | Vodorovné konstrukce |  |  |  | 0 |  |  |  |  | 0 |  | 0 |  | 0 | 1 | D | 1 |  |  |  | ROZPOCET | [10 empty] | 0
19 | K | 451573111 | Lože pod potrubí otevřený výkop ze štěrkopísku | M3 | 0.48 |  | 0 | CS ÚRS 2022 02 |  | základní |  | 0 | 0 | 0 | 0 | 0 | 4 | K | 2 |  |  |  | ROZPOCET |  |  |  |  | 0 | 0 | 0 | 0 | 0 | 1 | 0 | 4 | -1167107427
| VV |  | loze_ |  | 0.48 | [12 empty] | VV | 2 | 2 | True | 0 | ROZPOCET
| VV |  | Součet |  | 0.48 | [12 empty] | VV | 2 | 4 | True | 1 | ROZPOCET
| D | 8 | Trubní vedení |  |  |  | 0 |  |  |  |  | 0 |  | 0.01462 |  | 0 | 1 | D | 1 |  |  |  | ROZPOCET | [10 empty] | 0
20 | K | 871161141 | Montáž potrubí z PE100 SDR 11 otevřený výkop svařovaných na tupo D 32 x 3,0 mm | m | 18 |  | 0 | CS ÚRS 2022 02 |  | základní |  | 0 | 0 | 0 | 0 | 0 | 4 | K | 2 |  |  |  | ROZPOCET |  |  |  |  | 0 | 0 | 0 | 0 | 0 | 1 | 0 | 4 | -183239311
| VV |  | "viz.příloha D.02.02.1 Technická zpráva, příloha D.02.02.4 Schema kladečského plánu - vodovodní přípojky" | [14 empty] | VV | 2 | 1 | True | 0 | ROZPOCET
| VV | PE_32 | 18 |  | 18 | [12 empty] | VV | 2 | 2 | True | 1 | ROZPOCET
21 | M | 28613752 | trubka vodovodní LDPE (rPE) D 32x4,4mm | m | 18.27 |  | 0 | CS ÚRS 2022 02 |  | základní |  | 0 | 0.00037 | 0.0067599 | 0 | 0 | 8 | M | 2 |  |  |  | ROZPOCET |  |  |  |  | 0 | 0 | 0 | 0 | 0 | 1 | 0 | 4 | -789229060
| VV |  | "viz.příloha D.02.02.1 Technická zpráva, příloha D.02.02.4 Schema kladečského plánu - vodovodní přípojky" | [14 empty] | VV | 2 | 1 | True | 0 | ROZPOCET
| VV |  | PE_32*1,015 |  | 18.27 | [12 empty] | VV | 2 | 2 | True | 1 | ROZPOCET
22 | M | HWL.622303200016 | TVAROVKA ISO KONCOVÁ 32 | kus | 2.02 |  | 0 |  |  | základní |  | 0 | 8e-05 | 0.0001616 | 0 | 0 | 8 | M | 2 |  |  |  | ROZPOCET |  |  |  |  | 0 | 0 | 0 | 0 | 0 | 1 | 0 | 4 | 1028850057
| VV |  | "viz.příloha D.02.02.1 Technická zpráva, příloha D.02.02.4 Schema kladečského plánu - vodovodní přípojky" | [14 empty] | VV | 2 | 1 | True | 0 | ROZPOCET
| VV |  | 2*1,01 |  | 2.02 | [12 empty] | VV | 2 | 2 | True | 1 | ROZPOCET
23 | K | 892233122 | Proplach a dezinfekce vodovodního potrubí DN od 40 do 70 | m | 18 |  | 0 | CS ÚRS 2022 02 |  | základní |  | 0 | 0 | 0 | 0 | 0 | 4 | K | 2 |  |  |  | ROZPOCET |  |  |  |  | 0 | 0 | 0 | 0 | 0 | 1 | 0 | 4 | 311385050
| VV |  | "viz.příloha D.02.02. 1 Technická zpráva" | [14 empty] | VV | 2 | 1 | True | 0 | ROZPOCET
| VV |  | 18,0 |  | 18 | [12 empty] | VV | 2 | 2 | True | 1 | ROZPOCET
24 | K | 892241111 | Tlaková zkouška vodou potrubí do 80 | m | 18 |  | 0 | CS ÚRS 2022 02 |  | základní |  | 0 | 0 | 0 | 0 | 0 | 4 | K | 2 |  |  |  | ROZPOCET |  |  |  |  | 0 | 0 | 0 | 0 | 0 | 1 | 0 | 4 | 1734662661
| VV |  | "viz.příloha D.02.02. 1 Technická zpráva" | [14 empty] | VV | 2 | 1 | True | 0 | ROZPOCET
| VV |  | 18 |  | 18 | [12 empty] | VV | 2 | 2 | True | 1 | ROZPOCET
25 | K | 899722114 | Krytí potrubí z plastů výstražnou fólií z PVC 40 cm | m | 18.9 |  | 0 | CS ÚRS 2022 02 |  | základní |  | 0 | 0.00013 | 0.002457 | 0 | 0 | 4 | K | 2 |  |  |  | ROZPOCET |  |  |  |  | 0 | 0 | 0 | 0 | 0 | 1 | 0 | 4 | -95989679
| VV |  | "viz.příloha D.02.02. 1 Technická zpráva, příloha D.02.02.6 Uložení potrubí" | [14 empty] | VV | 2 | 1 | True | 0 | ROZPOCET
| VV |  | 18,0*1,05 |  | 18.9 | [12 empty] | VV | 2 | 2 | True | 1 | ROZPOCET
26 | K | 8712411000 | Montáž vodiče nad potrubím ve výk. | M | 18 |  | 0 |  |  | základní |  | 0 | 2e-05 | 0.00036 | 0 | 0 | 4 | K | 2 |  |  |  | ROZPOCET |  |  |  |  | 0 | 0 | 0 | 0 | 0 | 1 | 0 | 4 | -1961750275
| VV |  | "viz.příloha D.02.02. 1 Technická zpráva, příloha D.02.02.6 Uložení potrubí" | [14 empty] | VV | 2 | 1 | True | 0 | ROZPOCET
| VV |  | 18,0 |  | 18 | [12 empty] | VV | 2 | 2 | True | 1 | ROZPOCET
27 | M | 3411101201 | kabel silový s Cu jádrem CYKY 6mm2 | M | 20.34 |  | 0 |  |  | základní |  | 0 | 0.00024 | 0.0048816 | 0 | 0 | 8 | M | 2 |  |  |  | ROZPOCET |  |  |  |  | 0 | 0 | 0 | 0 | 0 | 1 | 0 | 4 | 1566144266
| VV |  | "viz.příloha D.02.02. 1 Technická zpráva, příloha D.02.02.6 Uložení potrubí" | [14 empty] | VV | 2 | 1 | True | 0 | ROZPOCET
| VV |  | 18,0*1,13 |  | 20.34 | [12 empty] | VV | 2 | 2 | True | 1 | ROZPOCET
| D | 99 | Přesun hmot |  |  |  | 0 |  |  |  |  | 0 |  | 0 |  | 0 | 1 | D | 1 |  |  |  | ROZPOCET | [10 empty] | 0
28 | K | 998276101 | Přesun hmot pro trubní vedení z trub z plastických hmot otevřený výkop | t | 0.035 |  | 0 | CS ÚRS 2022 02 |  | základní |  | 0 | 0 | 0 | 0 | 0 | 4 | K | 2 |  |  |  | ROZPOCET |  |  |  |  | 0 | 0 | 0 | 0 | 0 | 1 | 0 | 4 | -471421223
| VV |  | 0,035 |  | 0.035 | [12 empty] | VV | 2 | 2 | True | 1 | ROZPOCET

## 2 - Vodovodní přípojky řad B
[18 empty] | {742980d5-d88c-4352-a53c-16d408973f10} | [5 empty] | loze_ | Mezisoučet | 9,3 | 2
[18 empty] | 2 | [5 empty] | obsyp_ | Mezisoučet | 32,55 | 2
| KRYCÍ LIST SOUPISU PRACÍ | [7 empty] | v --- níže se nacházejí doplnkové a pomocné údaje k sestavám --- v | [8 empty] | False | [5 empty] | pazeni_2 |  | 472,8 | 2
[24 empty] | PE_32 |  | 260 | 2
| Stavba: | [22 empty] | sypanina |  | 95,235 | 2
|  | Veřejná infrastruktura Obytná zóna - NOVÁ DUKLA | [21 empty] | štěrk | obsyp_-0,294 | 32,425 | 2
| Objekt: | [22 empty] | štěrk_kom |  | 53,51 | 2
|  | SO-02-02 - SO-02-02 Vodvodní přípojky | [21 empty] | vod_přem |  | 95,36 | 2
| Soupis: | [22 empty] | vytlač | Součet | 41,85 | 2
|  | 2 - Vodovodní přípojky řad B | [21 empty] | zepráce |  | 95,36 | 2
| KSO: |  | 827 11 |  |  | CC-CZ: | 22221
| Místo: |  | Ústí nad Orlicí |  |  | Datum: | 20. 2. 2023
| Zadavatel: |  |  |  |  | IČ:
DIČ:
| Uchazeč: |  |  |  |  | IČ: | Vyplň údaj
|  | Vyplň údaj |  |  |  | DIČ: | Vyplň údaj
| Projektant: |  |  |  |  | IČ:
|  | Ing. Pravec František |  |  |  | DIČ:
| Zpracovatel: |  |  |  |  | IČ:
|  | Kašparová Věra |  |  |  | DIČ:
Poznámka:
| Cena bez DPH | [5 empty] | 0
|  |  | Základ daně |  |  | Sazba daně | Výše daně
| DPH | základní | 0 |  |  | 21% | 0
|  | snížená | 0 |  |  | 15% | 0
|  | zákl. přenesená | 0 |  |  | 21% | 0
|  | sníž. přenesená | 0 |  |  | 15% | 0
|  | nulová | 0 |  |  | 0% | 0
| Cena s DPH |  |  | v | CZK |  | 0
| Projektant |  |  | Zpracovatel
| Datum a podpis: |  | Razítko | Datum a podpis: |  |  | Razítko
| Objednavatel |  |  | Uchazeč
| Datum a podpis: |  | Razítko | Datum a podpis: |  |  | Razítko
REKAPITULACE ČLENĚNÍ SOUPISU PRACÍ
Stavba:
Veřejná infrastruktura Obytná zóna - NOVÁ DUKLA
Objekt:
SO-02-02 - SO-02-02 Vodvodní přípojky
Soupis:
2 - Vodovodní přípojky řad B
Místo: |  |  | Ústí nad Orlicí |  |  | Datum: | 20. 2. 2023
Zadavatel: | [5 empty] | Projektant: | Ing. Pravec František
Uchazeč: |  |  | Vyplň údaj |  |  | Zpracovatel: | Kašparová Věra
Kód dílu - Popis | [6 empty] | Cena celkem [CZK]
Náklady ze soupisu prací | [6 empty] | 0 | [11 empty] | -1
| HSV - Práce a dodávky HSV | [5 empty] | 0
| 1 - Zemní práce | [5 empty] | 0
| 4 - Vodorovné konstrukce | [5 empty] | 0
| 8 - Trubní vedení | [5 empty] | 0
| 99 - Přesun hmot | [5 empty] | 0
SOUPIS PRACÍ
Stavba:
Veřejná infrastruktura Obytná zóna - NOVÁ DUKLA
Objekt:
SO-02-02 - SO-02-02 Vodvodní přípojky
Soupis:
2 - Vodovodní přípojky řad B
Místo: |  |  | Ústí nad Orlicí |  |  | Datum: | 20. 2. 2023
Zadavatel: | [5 empty] | Projektant: | Ing. Pravec František
Uchazeč: |  |  | Vyplň údaj |  |  | Zpracovatel: | Kašparová Věra
PČ | Typ | Kód | Popis | MJ | Množství | J.cena [CZK] | Cena celkem [CZK] | Cenová soustava |  | DPH | J. Nh [h] | Nh celkem [h] | J. hmotnost [t] | Hmotnost celkem [t] | J. suť [t] | Suť Celkem [t]
Náklady soupisu celkem | [6 empty] | 0 |  |  |  |  | 0 |  | 0.61003 |  | 0 |  | D | -1 | [14 empty] | 0
| D | HSV | Práce a dodávky HSV |  |  |  | 0 |  |  |  |  | 0 |  | 0.61003 |  | 0 | 1 | D | 0 |  |  |  | ROZPOCET | [10 empty] | 0
| D | 1 | Zemní práce |  |  |  | 0 |  |  |  |  | 0 |  | 0.39949 |  | 0 | 1 | D | 1 |  |  |  | ROZPOCET | [10 empty] | 0
1 | K | 115101201 | Čerpání vody na dopravní výšku do 10 m průměrný přítok do 500 l/min | hod | 78 |  | 0 | CS ÚRS 2022 02 |  | základní |  | 0 | 3e-05 | 0.00234 | 0 | 0 | 4 | K | 2 |  |  |  | ROZPOCET |  |  |  |  | 0 | 0 | 0 | 0 | 0 | 1 | 0 | 4 | -2064933315
| VV |  | "viz.příloha D.02.02. 1 Technická zpráva" | [14 empty] | VV | 2 | 1 | True | 0 | ROZPOCET
| VV |  | 78 |  | 78 | [12 empty] | VV | 2 | 2 | True | 1 | ROZPOCET
2 | K | 115101301 | Pohotovost čerpací soupravy pro dopravní výšku do 10 m přítok do 500 l/min | den | 7.8 |  | 0 | CS ÚRS 2022 02 |  | základní |  | 0 | 0 | 0 | 0 | 0 | 4 | K | 2 |  |  |  | ROZPOCET |  |  |  |  | 0 | 0 | 0 | 0 | 0 | 1 | 0 | 4 | -1970362179
| VV |  | "viz.příloha D.02.02. 1 Technická zpráva" | [14 empty] | VV | 2 | 1 | True | 0 | ROZPOCET
| VV |  | 7,8 |  | 7.8 | [12 empty] | VV | 2 | 2 | True | 1 | ROZPOCET
3 | K | 132254104 | Hloubení rýh zapažených š do 800 mm v hornině třídy těžitelnosti I skupiny 3 objem přes 100 m3 strojně | m3 | 95.36 |  | 0 | CS ÚRS 2022 02 |  | základní |  | 0 | 0 | 0 | 0 | 0 | 4 | K | 2 |  |  |  | ROZPOCET |  |  |  |  | 0 | 0 | 0 | 0 | 0 | 1 | 0 | 4 | -1113242459
| VV |  | "viz.příloha D.02.02. 1 Technická zpráva, příloha D.02.02.5 Napojení vovodních přípojek" | [14 empty] | VV | 2 | 1 | True | 0 | ROZPOCET
| VV |  | "přípojka pro pozemek č.3" 8,19 |  | 8.19 | [12 empty] | VV | 2 | 2 | True | 0 | ROZPOCET
| VV |  | "přípojka pro pozemek č.4" 8,76 |  | 8.76 | [12 empty] | VV | 2 | 2 | True | 0 | ROZPOCET
| VV |  | "přípojka pro pozemek č. 5" 8,76 |  | 8.76 | [12 empty] | VV | 2 | 2 | True | 0 | ROZPOCET
| VV |  | "přípojka pro pozemek č. 6" 9,24 |  | 9.24 | [12 empty] | VV | 2 | 2 | True | 0 | ROZPOCET
| VV |  | "přípojka pro pozemek č. 7" 8,73 |  | 8.73 | [12 empty] | VV | 2 | 2 | True | 0 | ROZPOCET
| VV |  | "přípojka pro pozemek č. 8" 9,78 |  | 9.78 | [12 empty] | VV | 2 | 2 | True | 0 | ROZPOCET
| VV |  | "přípojka pro pozemek č. 9" 10,23 |  | 10.23 | [12 empty] | VV | 2 | 2 | True | 0 | ROZPOCET
| VV |  | "přípojka pro pozemek č. 10" 9,0 |  | 9 | [12 empty] | VV | 2 | 2 | True | 0 | ROZPOCET
| VV |  | "přípojka pro pozemek č. 11" 8,61 |  | 8.61 | [12 empty] | VV | 2 | 2 | True | 0 | ROZPOCET
| VV |  | "přípojka pro pozemek č. 12" 5,97 |  | 5.97 | [12 empty] | VV | 2 | 2 | True | 0 | ROZPOCET
| VV |  | "přípojka pro pozemek č. 17" 4,06 |  | 4.06 | [12 empty] | VV | 2 | 2 | True | 0 | ROZPOCET
| VV |  | "přípojka pro pozemek č. 18" 4,52 |  | 4.52 | [12 empty] | VV | 2 | 2 | True | 0 | ROZPOCET
| VV |  | "přípojka pro pozemek č. 19" 5,03 |  | 5.03 | [12 empty] | VV | 2 | 2 | True | 0 | ROZPOCET
| VV |  | "přípojka pro pozemek č. 20" 5,70 |  | 5.7 | [12 empty] | VV | 2 | 2 | True | 0 | ROZPOCET
| VV |  | "přípojka pro pozemek č. 21" 5,55 |  | 5.55 | [12 empty] | VV | 2 | 2 | True | 0 | ROZPOCET
| VV |  | "přípojka pro pozemek č. 22" 5,00 |  | 5 | [12 empty] | VV | 2 | 2 | True | 0 | ROZPOCET
| VV |  | "přípojka pro pozemek č. 23" 5,28 |  | 5.28 | [12 empty] | VV | 2 | 2 | True | 0 | ROZPOCET
| VV |  | "přípojka pro pozemek č. 24" 4,89 |  | 4.89 | [12 empty] | VV | 2 | 2 | True | 0 | ROZPOCET
| VV |  | "přípojka pro pozemek č. 25" 5,22 |  | 5.22 | [12 empty] | VV | 2 | 2 | True | 0 | ROZPOCET
| VV |  | "přípojka pro pozemek č. 26" 4,79 |  | 4.79 | [12 empty] | VV | 2 | 2 | True | 0 | ROZPOCET
| VV |  | "přípojka pro pozemek č. 27" 4,55 |  | 4.55 | [12 empty] | VV | 2 | 2 | True | 0 | ROZPOCET
| VV |  | -"ornice" 155*0,60*0,35 |  | -32.55 | [12 empty] | VV | 2 | 2 | True | 0 | ROZPOCET
| VV |  | -"podorničí" 155*0,60*0,15 |  | -13.95 | [12 empty] | VV | 2 | 2 | True | 0 | ROZPOCET
| VV | zepráce | Součet |  | 95.36 | [12 empty] | VV | 2 | 4 | True | 0 | ROZPOCET
| VV |  | zepráce*1,0 |  | 95.36 | [12 empty] | VV | 2 | 2 | True | 1 | ROZPOCET
4 | K | 151101101 | Zřízení příložného pažení a rozepření stěn rýh hl do 2 m | m2 | 472.8 |  | 0 | CS ÚRS 2022 02 |  | základní |  | 0 | 0.00084 | 0.39715 | 0 | 0 | 4 | K | 2 |  |  |  | ROZPOCET |  |  |  |  | 0 | 0 | 0 | 0 | 0 | 1 | 0 | 4 | -803528256
| VV |  | "viz.příloha D.02.02. 1 Technická zpráva, příloha D.02.02.5 Napojení vovodních přípojek" | [14 empty] | VV | 2 | 1 | True | 0 | ROZPOCET
| VV |  | "přípojka pro pozemek č.3" 27,30 |  | 27.3 | [12 empty] | VV | 2 | 2 | True | 0 | ROZPOCET
| VV |  | "přípojka pro pozemek č.4" 29,20 |  | 29.2 | [12 empty] | VV | 2 | 2 | True | 0 | ROZPOCET
| VV |  | "přípojka pro pozemek č.5" 29,20 |  | 29.2 | [12 empty] | VV | 2 | 2 | True | 0 | ROZPOCET
| VV |  | "přípojka pro pozemek č.6" 30,80 |  | 30.8 | [12 empty] | VV | 2 | 2 | True | 0 | ROZPOCET
| VV |  | "přípojka pro pozemek č.7" 29,10 |  | 29.1 | [12 empty] | VV | 2 | 2 | True | 0 | ROZPOCET
| VV |  | "přípojka pro pozemek č.8" 32,60 |  | 32.6 | [12 empty] | VV | 2 | 2 | True | 0 | ROZPOCET
| VV |  | "přípojka pro pozemek č.9" 34,10 |  | 34.1 | [12 empty] | VV | 2 | 2 | True | 0 | ROZPOCET
| VV |  | "přípojka pro pozemek č.10" 30,0 |  | 30 | [12 empty] | VV | 2 | 2 | True | 0 | ROZPOCET
| VV |  | "přípojka pro pozemek č.11" 28,70 |  | 28.7 | [12 empty] | VV | 2 | 2 | True | 0 | ROZPOCET
| VV |  | "přípojka pro pozemek č.12" 19,90 |  | 19.9 | [12 empty] | VV | 2 | 2 | True | 0 | ROZPOCET
| VV |  | "přípojka pro pozemek č.17" 13,55 |  | 13.55 | [12 empty] | VV | 2 | 2 | True | 0 | ROZPOCET
| VV |  | "přípojka pro pozemek č.18" 15,05 |  | 15.05 | [12 empty] | VV | 2 | 2 | True | 0 | ROZPOCET
| VV |  | "přípojka pro pozemek č.19" 16,75 |  | 16.75 | [12 empty] | VV | 2 | 2 | True | 0 | ROZPOCET
| VV |  | "přípojka pro pozemek č.20" 19,00 |  | 19 | [12 empty] | VV | 2 | 2 | True | 0 | ROZPOCET
| VV |  | "přípojka pro pozemek č.21" 18,50 |  | 18.5 | [12 empty] | VV | 2 | 2 | True | 0 | ROZPOCET
| VV |  | "přípojka pro pozemek č.22" 16,65 |  | 16.65 | [12 empty] | VV | 2 | 2 | True | 0 | ROZPOCET
| VV |  | "přípojka pro pozemek č.23" 17,60 |  | 17.6 | [12 empty] | VV | 2 | 2 | True | 0 | ROZPOCET
| VV |  | "přípojka pro pozemek č.24" 16,30 |  | 16.3 | [12 empty] | VV | 2 | 2 | True | 0 | ROZPOCET
| VV |  | "přípojka pro pozemek č.25" 17,40 |  | 17.4 | [12 empty] | VV | 2 | 2 | True | 0 | ROZPOCET
| VV |  | "přípojka pro pozemek č.26" 15,95 |  | 15.95 | [12 empty] | VV | 2 | 2 | True | 0 | ROZPOCET
| VV |  | "přípojka pro pozemek č.27" 15,15 |  | 15.15 | [12 empty] | VV | 2 | 2 | True | 0 | ROZPOCET
| VV | pazeni_2 | Součet |  | 472.8 | [12 empty] | VV | 2 | 4 | True | 1 | ROZPOCET
5 | K | 151101111 | Odstranění příložného pažení a rozepření stěn rýh hl do 2 m | m2 | 472.8 |  | 0 | CS ÚRS 2022 02 |  | základní |  | 0 | 0 | 0 | 0 | 0 | 4 | K | 2 |  |  |  | ROZPOCET |  |  |  |  | 0 | 0 | 0 | 0 | 0 | 1 | 0 | 4 | -2044105974
| VV |  | pazeni_2 |  | 472.8 | [12 empty] | VV | 2 | 2 | True | 1 | ROZPOCET
6 | K | 162351104 | Vodorovné přemístění přes 500 do 1000 m výkopku/sypaniny z horniny třídy těžitelnosti I skupiny 1 až 3 | m3 | 95.36 |  | 0 | CS ÚRS 2022 02 |  | základní |  | 0 | 0 | 0 | 0 | 0 | 4 | K | 2 |  |  |  | ROZPOCET |  |  |  |  | 0 | 0 | 0 | 0 | 0 | 1 | 0 | 4 | -658237578
| VV |  | "přemístění výkopku na meziskládku" | [14 empty] | VV | 2 | 1 | True | 0 | ROZPOCET
| VV |  | vod_přem |  | 95.36 | [12 empty] | VV | 2 | 2 | True | 1 | ROZPOCET
7 | K | 162651112 | Vodorovné přemístění přes 4 000 do 5000 m výkopku/sypaniny z horniny třídy těžitelnosti I skupiny 1 až 3 | m3 | 155 |  | 0 | CS ÚRS 2022 02 |  | základní |  | 0 | 0 | 0 | 0 | 0 | 4 | K | 2 |  |  |  | ROZPOCET |  |  |  |  | 0 | 0 | 0 | 0 | 0 | 1 | 0 | 4 | 1442261760
| VV |  | "viz.příloha D.02.02. 1 Technická zpráva" | [14 empty] | VV | 2 | 1 | True | 0 | ROZPOCET
| VV |  | "ornice" 155*2*0,35 |  | 108.5 | [12 empty] | VV | 2 | 2 | True | 0 | ROZPOCET
| VV |  | "podorničí" 155*2*0,15 |  | 46.5 | [12 empty] | VV | 2 | 2 | True | 0 | ROZPOCET
| VV |  | Součet |  | 155 | [12 empty] | VV | 2 | 4 | True | 1 | ROZPOCET
8 | K | 162751117 | Vodorovné přemístění přes 9 000 do 10000 m výkopku/sypaniny z horniny třídy těžitelnosti I skupiny 1 až 3 | m3 | 95.36 |  | 0 | CS ÚRS 2022 02 |  | základní |  | 0 | 0 | 0 | 0 | 0 | 4 | K | 2 |  |  |  | ROZPOCET |  |  |  |  | 0 | 0 | 0 | 0 | 0 | 1 | 0 | 4 | 1903753946
| VV |  | "viz.příloha D.02.02. 1 Technická zpráva" | [14 empty] | VV | 2 | 1 | True | 0 | ROZPOCET
| VV |  | "Vytlačená kubatura :" | [14 empty] | VV | 2 | 1 | True | 0 | ROZPOCET
| VV |  | "lože pod potrubí" | [14 empty] | VV | 2 | 1 | True | 0 | ROZPOCET
| VV |  | 155*0,60*0,10 |  | 9.3 | [12 empty] | VV | 2 | 2 | True | 0 | ROZPOCET
| VV | loze_ | Mezisoučet |  | 9.3 | [12 empty] | VV | 2 | 3 | True | 0 | ROZPOCET
| VV |  | "obsyp" | [14 empty] | VV | 2 | 1 | True | 0 | ROZPOCET
| VV |  | 155*0,60*0,35 |  | 32.55 | [12 empty] | VV | 2 | 2 | True | 0 | ROZPOCET
| VV | obsyp_ | Mezisoučet |  | 32.55 | [12 empty] | VV | 2 | 3 | True | 0 | ROZPOCET
| VV | vytlač | Součet |  | 41.85 | [12 empty] | VV | 2 | 4 | True | 0 | ROZPOCET
| VV | štěrk_kom | zepráce-vytlač |  | 53.51 | [12 empty] | VV | 2 | 2 | True | 0 | ROZPOCET
| VV | vod_přem | zepráce |  | 95.36 | [12 empty] | VV | 2 | 2 | True | 0 | ROZPOCET
| VV |  | "přemístění výkopku na skládku určenou investorem" vod_přem |  | 95.36 | [12 empty] | VV | 2 | 2 | True | 1 | ROZPOCET
9 | K | 162751119 | Příplatek k vodorovnému přemístění výkopku/sypaniny z horniny třídy těžitelnosti I skupiny 1 až 3 ZKD 1000 m přes 10000 m | m3 | 95.36 |  | 0 | CS ÚRS 2022 02 |  | základní |  | 0 | 0 | 0 | 0 | 0 | 4 | K | 2 |  |  |  | ROZPOCET |  |  |  |  | 0 | 0 | 0 | 0 | 0 | 1 | 0 | 4 | -143862096
| VV |  | vod_přem*1 |  | 95.36 | [12 empty] | VV | 2 | 2 | True | 1 | ROZPOCET
10 | K | 167151111 | Nakládání výkopku z hornin třídy těžitelnosti I skupiny 1 až 3 přes 100 m3 | m3 | 190.72 |  | 0 | CS ÚRS 2022 02 |  | základní |  | 0 | 0 | 0 | 0 | 0 | 4 | K | 2 |  |  |  | ROZPOCET |  |  |  |  | 0 | 0 | 0 | 0 | 0 | 1 | 0 | 4 | -490469913
| VV |  | "nakládání výkopku - odvoz na meziskládku" vod_přem |  | 95.36 | [12 empty] | VV | 2 | 2 | True | 0 | ROZPOCET
| VV |  | "nakládání výkopku z meziskládky" vod_přem |  | 95.36 | [12 empty] | VV | 2 | 2 | True | 0 | ROZPOCET
| VV |  | Součet |  | 190.72 | [12 empty] | VV | 2 | 4 | True | 1 | ROZPOCET
11 | K | 171251201 | Uložení sypaniny na skládky nebo meziskládky | m3 | 190.72 |  | 0 | CS ÚRS 2022 02 |  | základní |  | 0 | 0 | 0 | 0 | 0 | 4 | K | 2 |  |  |  | ROZPOCET |  |  |  |  | 0 | 0 | 0 | 0 | 0 | 1 | 0 | 4 | -1539303700
| VV |  | "uložení sypaniny na meziskládku" vod_přem |  | 95.36 | [12 empty] | VV | 2 | 2 | True | 0 | ROZPOCET
| VV |  | "uložení sypaniny na skládku určenou investorem" vod_přem |  | 95.36 | [12 empty] | VV | 2 | 2 | True | 0 | ROZPOCET
| VV |  | Součet |  | 190.72 | [12 empty] | VV | 2 | 4 | True | 1 | ROZPOCET
12 | K | 171201231 | Poplatek za uložení zeminy a kamení na recyklační skládce (skládkovné) kód odpadu 17 05 04 | t | 171.648 |  | 0 | CS ÚRS 2022 02 |  | základní |  | 0 | 0 | 0 | 0 | 0 | 4 | K | 2 |  |  |  | ROZPOCET |  |  |  |  | 0 | 0 | 0 | 0 | 0 | 1 | 0 | 4 | 86650857
| VV |  | vod_přem*1,8 |  | 171.648 | [12 empty] | VV | 2 | 2 | True | 1 | ROZPOCET
13 | K | 174151101 | Zásyp jam, šachet rýh nebo kolem objektů sypaninou se zhutněním | m3 | 53.51 |  | 0 | CS ÚRS 2022 02 |  | základní |  | 0 | 0 | 0 | 0 | 0 | 4 | K | 2 |  |  |  | ROZPOCET |  |  |  |  | 0 | 0 | 0 | 0 | 0 | 1 | 0 | 4 | -639484602
| VV |  | zepráce-vytlač |  | 53.51 | [12 empty] | VV | 2 | 2 | True | 0 | ROZPOCET
| VV | zásyp | Součet |  | 53.51 | [12 empty] | VV | 2 | 4 | True | 1 | ROZPOCET
14 | K | 175151101 | Obsypání potrubí strojně sypaninou bez prohození, uloženou do 3 m | m3 | 32.425 |  | 0 | CS ÚRS 2022 02 |  | základní |  | 0 | 0 | 0 | 0 | 0 | 4 | K | 2 |  |  |  | ROZPOCET |  |  |  |  | 0 | 0 | 0 | 0 | 0 | 1 | 0 | 4 | 233929211
| VV |  | "viz.příloha D.02.02. 1 Technická zpráva" | [14 empty] | VV | 2 | 1 | True | 0 | ROZPOCET
| VV |  | 3,14*(0,032)^2/4*155,0 |  | 0.125 | [12 empty] | VV | 2 | 2 | True | 0 | ROZPOCET
| VV |  | Mezisoučet |  | 0.125 | [12 empty] | VV | 2 | 3 | True | 0 | ROZPOCET
| VV | štěrk | obsyp_-0,125 |  | 32.425 | [12 empty] | VV | 2 | 2 | True | 1 | ROZPOCET
15 | M | 58344197 | štěrkodrť frakce 0/63 | t | 96.318 |  | 0 | CS ÚRS 2022 02 |  | základní |  | 0 | 0 | 0 | 0 | 0 | 8 | M | 2 |  |  |  | ROZPOCET |  |  |  |  | 0 | 0 | 0 | 0 | 0 | 1 | 0 | 4 | -1312391459
| VV |  | "viz.příloha D.02.02.6 Uložení potrubí" | [14 empty] | VV | 2 | 1 | True | 0 | ROZPOCET
| VV |  | štěrk_kom*1,8 |  | 96.318 | [12 empty] | VV | 2 | 2 | True | 1 | ROZPOCET
16 | M | 58337310 | štěrkopísek frakce 0/4 | t | 58.365 |  | 0 | CS ÚRS 2022 02 |  | základní |  | 0 | 0 | 0 | 0 | 0 | 8 | M | 2 |  |  |  | ROZPOCET |  |  |  |  | 0 | 0 | 0 | 0 | 0 | 1 | 0 | 4 | 1357907064
17 | K | 167151111 | Nakládání výkopku z hornin třídy těžitelnosti I skupiny 1 až 3 přes 100 m3 | m3 | 95.235 |  | 0 | CS ÚRS 2022 02 |  | základní |  | 0 | 0 | 0 | 0 | 0 | 4 | K | 2 |  |  |  | ROZPOCET |  |  |  |  | 0 | 0 | 0 | 0 | 0 | 1 | 0 | 4 | -1895123851
| VV |  | "viz.příloha D.02.02. 1 Technická zpráva" | [14 empty] | VV | 2 | 1 | True | 0 | ROZPOCET
| VV |  | "přesun sypaniny, netýká se přesunu hmot" | [14 empty] | VV | 2 | 1 | True | 0 | ROZPOCET
| VV |  | štěrk_kom+loze_+štěrk |  | 95.235 | [12 empty] | VV | 2 | 2 | True | 0 | ROZPOCET
| VV | sypanina | Součet |  | 95.235 | [12 empty] | VV | 2 | 4 | True | 1 | ROZPOCET
18 | K | 162451106 | Vodorovné přemístění přes 1 500 do 2000 m výkopku/sypaniny z horniny třídy těžitelnosti I skupiny 1 až 3 | m3 | 95.235 |  | 0 | CS ÚRS 2022 02 |  | základní |  | 0 | 0 | 0 | 0 | 0 | 4 | K | 2 |  |  |  | ROZPOCET |  |  |  |  | 0 | 0 | 0 | 0 | 0 | 1 | 0 | 4 | -256650015
| VV |  | sypanina |  | 95.235 | [12 empty] | VV | 2 | 2 | True | 1 | ROZPOCET
| D | 4 | Vodorovné konstrukce |  |  |  | 0 |  |  |  |  | 0 |  | 0 |  | 0 | 1 | D | 1 |  |  |  | ROZPOCET | [10 empty] | 0
19 | K | 451573111 | Lože pod potrubí otevřený výkop ze štěrkopísku | M3 | 9.3 |  | 0 | CS ÚRS 2022 02 |  | základní |  | 0 | 0 | 0 | 0 | 0 | 4 | K | 2 |  |  |  | ROZPOCET |  |  |  |  | 0 | 0 | 0 | 0 | 0 | 1 | 0 | 4 | 1129887259
| VV |  | loze_ |  | 9.3 | [12 empty] | VV | 2 | 2 | True | 0 | ROZPOCET
| VV |  | Součet |  | 9.3 | [12 empty] | VV | 2 | 4 | True | 1 | ROZPOCET
| D | 8 | Trubní vedení |  |  |  | 0 |  |  |  |  | 0 |  | 0.21054 |  | 0 | 1 | D | 1 |  |  |  | ROZPOCET | [10 empty] | 0
20 | K | 871161141 | Montáž potrubí z PE100 SDR 11 otevřený výkop svařovaných na tupo D 32 x 3,0 mm | m | 260 |  | 0 | CS ÚRS 2022 02 |  | základní |  | 0 | 0 | 0 | 0 | 0 | 4 | K | 2 |  |  |  | ROZPOCET |  |  |  |  | 0 | 0 | 0 | 0 | 0 | 1 | 0 | 4 | 1727823483
| VV |  | "viz.příloha D.02.02.1 Technická zpráva, příloha D.02.02.4 Schema kladečského plánu - vodovodní přípojky" | [14 empty] | VV | 2 | 1 | True | 0 | ROZPOCET
| VV | PE_32 | 260 |  | 260 | [12 empty] | VV | 2 | 2 | True | 1 | ROZPOCET
21 | M | 28613752 | trubka vodovodní LDPE (rPE) D 32x4,4mm | m | 263.9 |  | 0 | CS ÚRS 2022 02 |  | základní |  | 0 | 0.00037 | 0.097643 | 0 | 0 | 8 | M | 2 |  |  |  | ROZPOCET |  |  |  |  | 0 | 0 | 0 | 0 | 0 | 1 | 0 | 4 | -245259725
| VV |  | "viz.příloha D.02.02.1 Technická zpráva, příloha D.02.02.4 Schema kladečského plánu - vodovodní přípojky" | [14 empty] | VV | 2 | 1 | True | 0 | ROZPOCET
| VV |  | PE_32*1,015 |  | 263.9 | [12 empty] | VV | 2 | 2 | True | 1 | ROZPOCET
22 | M | HWL.622303200016 | TVAROVKA ISO KONCOVÁ 32 | kus | 21.21 |  | 0 |  |  | základní |  | 0 | 8e-05 | 0.0016968 | 0 | 0 | 8 | M | 2 |  |  |  | ROZPOCET |  |  |  |  | 0 | 0 | 0 | 0 | 0 | 1 | 0 | 4 | -855255225
| VV |  | "viz.příloha D.02.02.1 Technická zpráva, příloha D.02.02.4 Schema kladečského plánu - vodovodní přípojky" | [14 empty] | VV | 2 | 1 | True | 0 | ROZPOCET
| VV |  | 21*1,01 |  | 21.21 | [12 empty] | VV | 2 | 2 | True | 1 | ROZPOCET
23 | K | 892233122 | Proplach a dezinfekce vodovodního potrubí DN od 40 do 70 | m | 260 |  | 0 | CS ÚRS 2022 02 |  | základní |  | 0 | 0 | 0 | 0 | 0 | 4 | K | 2 |  |  |  | ROZPOCET |  |  |  |  | 0 | 0 | 0 | 0 | 0 | 1 | 0 | 4 | -1432940149
| VV |  | "viz.příloha D.02.02. 1 Technická zpráva" | [14 empty] | VV | 2 | 1 | True | 0 | ROZPOCET
| VV |  | 260 |  | 260 | [12 empty] | VV | 2 | 2 | True | 1 | ROZPOCET
24 | K | 892241111 | Tlaková zkouška vodou potrubí do 80 | m | 260 |  | 0 | CS ÚRS 2022 02 |  | základní |  | 0 | 0 | 0 | 0 | 0 | 4 | K | 2 |  |  |  | ROZPOCET |  |  |  |  | 0 | 0 | 0 | 0 | 0 | 1 | 0 | 4 | -1352131026
| VV |  | "viz.příloha D.02.02. 1 Technická zpráva" | [14 empty] | VV | 2 | 1 | True | 0 | ROZPOCET
| VV |  | 260 |  | 260 | [12 empty] | VV | 2 | 2 | True | 1 | ROZPOCET
25 | K | 899722114 | Krytí potrubí z plastů výstražnou fólií z PVC 40 cm | m | 273 |  | 0 | CS ÚRS 2022 02 |  | základní |  | 0 | 0.00013 | 0.03549 | 0 | 0 | 4 | K | 2 |  |  |  | ROZPOCET |  |  |  |  | 0 | 0 | 0 | 0 | 0 | 1 | 0 | 4 | 962614513
| VV |  | "viz.příloha D.02.02. 1 Technická zpráva, příloha D.02.02.6 Uložení potrubí" | [14 empty] | VV | 2 | 1 | True | 0 | ROZPOCET
| VV |  | 260,0*1,05 |  | 273 | [12 empty] | VV | 2 | 2 | True | 1 | ROZPOCET
26 | K | 8712411000 | Montáž vodiče nad potrubím ve výk. | M | 260 |  | 0 |  |  | základní |  | 0 | 2e-05 | 0.0052 | 0 | 0 | 4 | K | 2 |  |  |  | ROZPOCET |  |  |  |  | 0 | 0 | 0 | 0 | 0 | 1 | 0 | 4 | 2081857931
| VV |  | "viz.příloha D.02.02. 1 Technická zpráva, příloha D.02.02.6 Uložení potrubí" | [14 empty] | VV | 2 | 1 | True | 0 | ROZPOCET
| VV |  | 260,0 |  | 260 | [12 empty] | VV | 2 | 2 | True | 1 | ROZPOCET
27 | M | 3411101201 | kabel silový s Cu jádrem CYKY 6mm2 | M | 293.8 |  | 0 |  |  | základní |  | 0 | 0.00024 | 0.070512 | 0 | 0 | 8 | M | 2 |  |  |  | ROZPOCET |  |  |  |  | 0 | 0 | 0 | 0 | 0 | 1 | 0 | 4 | 1880849377
| VV |  | "viz.příloha D.02.02. 1 Technická zpráva, příloha D.02.02.6 Uložení potrubí" | [14 empty] | VV | 2 | 1 | True | 0 | ROZPOCET
| VV |  | 260,0*1,13 |  | 293.8 | [12 empty] | VV | 2 | 2 | True | 1 | ROZPOCET
| D | 99 | Přesun hmot |  |  |  | 0 |  |  |  |  | 0 |  | 0 |  | 0 | 1 | D | 1 |  |  |  | ROZPOCET | [10 empty] | 0
28 | K | 998276101 | Přesun hmot pro trubní vedení z trub z plastických hmot otevřený výkop | t | 0.61 |  | 0 | CS ÚRS 2022 02 |  | základní |  | 0 | 0 | 0 | 0 | 0 | 4 | K | 2 |  |  |  | ROZPOCET |  |  |  |  | 0 | 0 | 0 | 0 | 0 | 1 | 0 | 4 | 934825648
| VV |  | 0,610 |  | 0.61 | [12 empty] | VV | 2 | 2 | True | 1 | ROZPOCET

## 1 - Jednotná stoka A
[18 empty] | {98e4024a-c5d8-4b7e-8ff2-5f604fb4abaf} | [5 empty] | LOZE |  | 20,46 | 2
[18 empty] | 2 | [5 empty] | OBSYP | 1,1*0,6*145,0 | 81,84 | 2
| KRYCÍ LIST SOUPISU PRACÍ | [7 empty] | v --- níže se nacházejí doplnkové a pomocné údaje k sestavám --- v | [8 empty] | False | [5 empty] | odvoz_suti |  | 41,126 | 2
[24 empty] | pazeni_ |  | 720,9 | 2
| Stavba: | [22 empty] | SL_300 |  | 124 | 2
|  | Veřejná infrastruktura Obytná zóna - NOVÁ DUKLA | [21 empty] | sypanina |  | 365,456 | 2
| Objekt: | [22 empty] | štěrk |  | 71,622 | 2
|  | SO-03-01 - SO-03-01 Kanalizační stoky - splašková a jednotná | [21 empty] | štěrk_kom |  | 273,374 | 2
| Soupis: | [22 empty] | vod_přem |  | 386,344 | 2
|  | 1 - Jednotná stoka A | [21 empty] | vytlač | Součet | 112,97 | 2
[24 empty] | zepráce |  | 386,344 | 2
| KSO: |  | 827 21 |  |  | CC-CZ: | 2223
| Místo: |  | Ústí nad Orlicí |  |  | Datum: | 20. 2. 2023
| Zadavatel: |  |  |  |  | IČ:
DIČ:
| Uchazeč: |  |  |  |  | IČ: | Vyplň údaj
|  | Vyplň údaj |  |  |  | DIČ: | Vyplň údaj
| Projektant: |  |  |  |  | IČ:
|  | Ing. Pravec František |  |  |  | DIČ:
| Zpracovatel: |  |  |  |  | IČ:
|  | Kašparová Věra |  |  |  | DIČ:
Poznámka:
| Cena bez DPH | [5 empty] | 0
|  |  | Základ daně |  |  | Sazba daně | Výše daně
| DPH | základní | 0 |  |  | 21% | 0
|  | snížená | 0 |  |  | 15% | 0
|  | zákl. přenesená | 0 |  |  | 21% | 0
|  | sníž. přenesená | 0 |  |  | 15% | 0
|  | nulová | 0 |  |  | 0% | 0
| Cena s DPH |  |  | v | CZK |  | 0
| Projektant |  |  | Zpracovatel
| Datum a podpis: |  | Razítko | Datum a podpis: |  |  | Razítko
| Objednavatel |  |  | Uchazeč
| Datum a podpis: |  | Razítko | Datum a podpis: |  |  | Razítko
REKAPITULACE ČLENĚNÍ SOUPISU PRACÍ
Stavba:
Veřejná infrastruktura Obytná zóna - NOVÁ DUKLA
Objekt:
SO-03-01 - SO-03-01 Kanalizační stoky - splašková a jednotná
Soupis:
1 - Jednotná stoka A
Místo: |  |  | Ústí nad Orlicí |  |  | Datum: | 20. 2. 2023
Zadavatel: | [5 empty] | Projektant: | Ing. Pravec František
Uchazeč: |  |  | Vyplň údaj |  |  | Zpracovatel: | Kašparová Věra
Kód dílu - Popis | [6 empty] | Cena celkem [CZK]
Náklady ze soupisu prací | [6 empty] | 0 | [11 empty] | -1
| HSV - Práce a dodávky HSV | [5 empty] | 0
| 1 - Zemní práce | [5 empty] | 0
| 3 - Svislé a kompletní konstrukce | [5 empty] | 0
| 4 - Vodorovné konstrukce | [5 empty] | 0
| 5 - Komunikace | [5 empty] | 0
| 8 - Trubní vedení | [5 empty] | 0
| 9 - Ostatní konstrukce a práce-bourání | [5 empty] | 0
| 99 - Přesun hmot | [5 empty] | 0
| 997 - Přesun sutě | [5 empty] | 0
| 998 - Přesun hmot | [5 empty] | 0
SOUPIS PRACÍ
Stavba:
Veřejná infrastruktura Obytná zóna - NOVÁ DUKLA
Objekt:
SO-03-01 - SO-03-01 Kanalizační stoky - splašková a jednotná
Soupis:
1 - Jednotná stoka A
Místo: |  |  | Ústí nad Orlicí |  |  | Datum: | 20. 2. 2023
Zadavatel: | [5 empty] | Projektant: | Ing. Pravec František
Uchazeč: |  |  | Vyplň údaj |  |  | Zpracovatel: | Kašparová Věra
PČ | Typ | Kód | Popis | MJ | Množství | J.cena [CZK] | Cena celkem [CZK] | Cenová soustava |  | DPH | J. Nh [h] | Nh celkem [h] | J. hmotnost [t] | Hmotnost celkem [t] | J. suť [t] | Suť Celkem [t]
Náklady soupisu celkem | [6 empty] | 0 |  |  |  |  | 0 |  | 72.7532 |  | 41.1256 |  | D | -1 | [14 empty] | 0
| D | HSV | Práce a dodávky HSV |  |  |  | 0 |  |  |  |  | 0 |  | 72.7532 |  | 41.1256 | 1 | D | 0 |  |  |  | ROZPOCET | [10 empty] | 0
| D | 1 | Zemní práce |  |  |  | 0 |  |  |  |  | 0 |  | 0.61151 |  | 41.1004 | 1 | D | 1 |  |  |  | ROZPOCET | [10 empty] | 0
1 | K | 113107163 | Odstranění podkladu z kameniva drceného tl 300 mm strojně pl přes 50 do 200 m2 | m2 | 47.94 |  | 0 | CS ÚRS 2022 02 |  | základní |  | 0 | 0 | 0 | 0.44 | 21.0936 | 4 | K | 2 |  |  |  | ROZPOCET |  |  |  |  | 0 | 0 | 0 | 0 | 0 | 1 | 0 | 4 | 1470996614
| VV |  | "viz.příloha D.03.01.1 Technická zpráva" | [14 empty] | VV | 2 | 1 | True | 0 | ROZPOCET
| VV |  | "asfalt_místní" (41,4*1,1)+(1,5*0,40)*4 |  | 47.94 | [12 empty] | VV | 2 | 2 | True | 1 | ROZPOCET
2 | K | 113107182 | Odstranění podkladu živičného tl 100 mm strojně pl přes 50 do 200 m2 | m2 | 90.94 |  | 0 | CS ÚRS 2022 02 |  | základní |  | 0 | 0 | 0 | 0.22 | 20.0068 | 4 | K | 2 |  |  |  | ROZPOCET |  |  |  |  | 0 | 0 | 0 | 0 | 0 | 1 | 0 | 4 | 1943429010
| VV |  | "viz.příloha D.03.01.1 Technická zpráva " | [14 empty] | VV | 2 | 1 | True | 0 | ROZPOCET
| VV |  | "asfalt_místní" (41,4*2,10)+(2,5*0,40)*4 |  | 90.94 | [12 empty] | VV | 2 | 2 | True | 1 | ROZPOCET
3 | K | 115101201 | Čerpání vody na dopravní výšku do 10 m průměrný přítok do 500 l/min | hod | 62 |  | 0 | CS ÚRS 2022 02 |  | základní |  | 0 | 3e-05 | 0.00186 | 0 | 0 | 4 | K | 2 |  |  |  | ROZPOCET |  |  |  |  | 0 | 0 | 0 | 0 | 0 | 1 | 0 | 4 | 942684975
| VV |  | "viz.příloha D.03.01.1 Technická zpráva" | [14 empty] | VV | 2 | 1 | True | 0 | ROZPOCET
| VV |  | 62 |  | 62 | [12 empty] | VV | 2 | 2 | True | 1 | ROZPOCET
4 | K | 115101301 | Pohotovost čerpací soupravy pro dopravní výšku do 10 m přítok do 500 l/min | den | 6.2 |  | 0 | CS ÚRS 2022 02 |  | základní |  | 0 | 0 | 0 | 0 | 0 | 4 | K | 2 |  |  |  | ROZPOCET |  |  |  |  | 0 | 0 | 0 | 0 | 0 | 1 | 0 | 4 | 221853597
| VV |  | "viz.příloha D.03.01.1 Technická zpráva" | [14 empty] | VV | 2 | 1 | True | 0 | ROZPOCET
| VV |  | 6,2 |  | 6.2 | [12 empty] | VV | 2 | 2 | True | 1 | ROZPOCET
5 | K | 119001401 | Dočasné zajištění potrubí ocelového nebo litinového DN do 200 | m | 1.1 |  | 0 | CS ÚRS 2022 02 |  | základní |  | 0 | 0.00868 | 0.009548 | 0 | 0 | 4 | K | 2 |  |  |  | ROZPOCET |  |  |  |  | 0 | 0 | 0 | 0 | 0 | 1 | 0 | 4 | 1818118862
| VV |  | "viz.příloha D.03.01.1 Technická zpráva" | [14 empty] | VV | 2 | 1 | True | 0 | ROZPOCET
| VV |  | 1*1,1 |  | 1.1 | [12 empty] | VV | 2 | 2 | True | 1 | ROZPOCET
6 | K | 119001412 | Dočasné zajištění potrubí betonového, ŽB nebo kameninového DN do 500 mm | m | 1.1 |  | 0 | CS ÚRS 2022 02 |  | základní |  | 0 | 0.01269 | 0.013959 | 0 | 0 | 4 | K | 2 |  |  |  | ROZPOCET |  |  |  |  | 0 | 0 | 0 | 0 | 0 | 1 | 0 | 4 | -2060354590
| VV |  | "viz.příloha D.03.01.1 Technická zpráva" | [14 empty] | VV | 2 | 1 | True | 0 | ROZPOCET
| VV |  | "propustek DN400" 1*1,1 |  | 1.1 | [12 empty] | VV | 2 | 2 | True | 1 | ROZPOCET
7 | K | 119001421 | Dočasné zajištění kabelů a kabelových tratí ze 3 volně ložených kabelů | m | 4.4 |  | 0 | CS ÚRS 2022 02 |  | základní |  | 0 | 0.0369 | 0.16236 | 0 | 0 | 4 | K | 2 |  |  |  | ROZPOCET |  |  |  |  | 0 | 0 | 0 | 0 | 0 | 1 | 0 | 4 | 1857931470
| VV |  | "viz.příloha D.03.01.1 Technická zpráva" | [14 empty] | VV | 2 | 1 | True | 0 | ROZPOCET
| VV |  | 4*1,1 |  | 4.4 | [12 empty] | VV | 2 | 2 | True | 1 | ROZPOCET
8 | K | 120001101 | Příplatek za ztížení vykopávky v blízkosti podzemního vedení | m3 | 15.84 |  | 0 | CS ÚRS 2022 02 |  | základní |  | 0 | 0 | 0 | 0 | 0 | 4 | K | 2 |  |  |  | ROZPOCET |  |  |  |  | 0 | 0 | 0 | 0 | 0 | 1 | 0 | 4 | -11104404
| VV |  | "viz.příloha D.03.01.1 Technická zpráva" | [14 empty] | VV | 2 | 1 | True | 0 | ROZPOCET
| VV |  | (2*1,1*1,0)*4+(2*1,1*1,6)+(2*1,1*1,6) |  | 15.84 | [12 empty] | VV | 2 | 2 | True | 1 | ROZPOCET
9 | K | 132254206 | Hloubení zapažených rýh š do 2000 mm v hornině třídy těžitelnosti I skupiny 3 objem do 5000 m3 | m3 | 386.344 |  | 0 | CS ÚRS 2022 02 |  | základní |  | 0 | 0 | 0 | 0 | 0 | 4 | K | 2 |  |  |  | ROZPOCET |  |  |  |  | 0 | 0 | 0 | 0 | 0 | 1 | 0 | 4 | -2079984126
| VV |  | "viz.příloha D.03.01.1 Technická zpráva" | [14 empty] | VV | 2 | 1 | True | 0 | ROZPOCET
| VV |  | "výpis objemu zemních prací" | [14 empty] | VV | 2 | 1 | True | 0 | ROZPOCET
| VV |  | "stoka A" 409,46 |  | 409.46 | [12 empty] | VV | 2 | 2 | True | 0 | ROZPOCET
| VV |  | "sonda na sdělovacím kabelu" (1,5*1,5*1,0)*4 |  | 9 | [12 empty] | VV | 2 | 2 | True | 0 | ROZPOCET
| VV |  | "sonda na stáv. vodovodu" 1,5*1,5*1,6 |  | 3.6 | [12 empty] | VV | 2 | 2 | True | 0 | ROZPOCET
| VV |  | "rozšíření pro š." | [14 empty] | VV | 2 | 1 | True | 0 | ROZPOCET
| VV |  | (6,25-(2,5*1,1))*8,34 |  | 29.19 | [12 empty] | VV | 2 | 2 | True | 0 | ROZPOCET
| VV |  | -"asfalt" (41,4*1,1*0,40)-(1,5*0,4*0,4)*4 |  | -19.176 | [12 empty] | VV | 2 | 2 | True | 0 | ROZPOCET
| VV |  | -"ornice" (82,6*1,1*0,35)-(1,5*0,4*0,35) |  | -32.011 | [12 empty] | VV | 2 | 2 | True | 0 | ROZPOCET
| VV |  | -"podorničí" (82,6*1,1*0,15)-(1,5*0,4*0,15) |  | -13.719 | [12 empty] | VV | 2 | 2 | True | 0 | ROZPOCET
| VV | zepráce | Součet |  | 386.344 | [12 empty] | VV | 2 | 4 | True | 0 | ROZPOCET
| VV |  | zepráce*1,0 |  | 386.344 | [12 empty] | VV | 2 | 2 | True | 1 | ROZPOCET
10 | K | 151811131 | Osazení pažicího boxu hl výkopu do 4 m š do 1,2 m | m2 | 720.9 |  | 0 | CS ÚRS 2022 02 |  | základní |  | 0 | 0.00058 | 0.41812 | 0 | 0 | 4 | K | 2 |  |  |  | ROZPOCET |  |  |  |  | 0 | 0 | 0 | 0 | 0 | 1 | 0 | 4 | 1177938773
| VV |  | "viz.příloha D.03.01.1 Technická zpráva" | [14 empty] | VV | 2 | 1 | True | 0 | ROZPOCET
| VV |  | "výpis objemu zemních prací" | [14 empty] | VV | 2 | 1 | True | 0 | ROZPOCET
| VV |  | "stoka A" 720,9 |  | 720.9 | [12 empty] | VV | 2 | 2 | True | 0 | ROZPOCET
| VV | pazeni_ | Součet |  | 720.9 | [12 empty] | VV | 2 | 4 | True | 1 | ROZPOCET
11 | K | 151811231 | Odstranění pažicího boxu hl výkopu do 4 m š do 1,2 m | m2 | 720.9 |  | 0 | CS ÚRS 2022 02 |  | základní |  | 0 | 0 | 0 | 0 | 0 | 4 | K | 2 |  |  |  | ROZPOCET |  |  |  |  | 0 | 0 | 0 | 0 | 0 | 1 | 0 | 4 | 1031636344
| VV |  | pazeni_ |  | 720.9 | [12 empty] | VV | 2 | 2 | True | 1 | ROZPOCET
12 | K | 151811132 | Osazení pažicího boxu hl výkopu do 4 m š do 2,5 m | m2 | 9.6 |  | 0 | CS ÚRS 2022 02 |  | základní |  | 0 | 0.00059 | 0.005664 | 0 | 0 | 4 | K | 2 |  |  |  | ROZPOCET |  |  |  |  | 0 | 0 | 0 | 0 | 0 | 1 | 0 | 4 | 849755908
| VV |  | "viz.příloha D.03.01.1 Technická zpráva" | [14 empty] | VV | 2 | 1 | True | 0 | ROZPOCET
| VV |  | "sonda na stáv. vodovodu" 4*1,5*1,6 |  | 9.6 | [12 empty] | VV | 2 | 2 | True | 1 | ROZPOCET
13 | K | 151811232 | Odstranění pažicího boxu hl výkopu do 4 m š do 2,5 m | m2 | 9.6 |  | 0 | CS ÚRS 2022 02 |  | základní |  | 0 | 0 | 0 | 0 | 0 | 4 | K | 2 |  |  |  | ROZPOCET |  |  |  |  | 0 | 0 | 0 | 0 | 0 | 1 | 0 | 4 | 1897620018
| VV |  | "viz.příloha D.03.01.1 Technická zpráva" | [14 empty] | VV | 2 | 1 | True | 0 | ROZPOCET
| VV |  | "sonda na stáv. vodovodu" 4*1,5*1,6 |  | 9.6 | [12 empty] | VV | 2 | 2 | True | 1 | ROZPOCET
14 | K | 162351104 | Vodorovné přemístění přes 500 do 1000 m výkopku/sypaniny z horniny třídy těžitelnosti I skupiny 1 až 3 | m3 | 386.344 |  | 0 | CS ÚRS 2022 02 |  | základní |  | 0 | 0 | 0 | 0 | 0 | 4 | K | 2 |  |  |  | ROZPOCET |  |  |  |  | 0 | 0 | 0 | 0 | 0 | 1 | 0 | 4 | 239418741
| VV |  | "přemístění výkopku na meziskládku" | [14 empty] | VV | 2 | 1 | True | 0 | ROZPOCET
| VV |  | vod_přem |  | 386.344 | [12 empty] | VV | 2 | 2 | True | 1 | ROZPOCET
15 | K | 162651112 | Vodorovné přemístění přes 4 000 do 5000 m výkopku/sypaniny z horniny třídy těžitelnosti I skupiny 1 až 3 | m3 | 123.9 |  | 0 | CS ÚRS 2022 02 |  | základní |  | 0 | 0 | 0 | 0 | 0 | 4 | K | 2 |  |  |  | ROZPOCET |  |  |  |  | 0 | 0 | 0 | 0 | 0 | 1 | 0 | 4 | 1223109557
| VV |  | "viz.příloha D.03.01.1 Technická zpráva" | [14 empty] | VV | 2 | 1 | True | 0 | ROZPOCET
| VV |  | "ornice" 82,6*3,0*0,35 |  | 86.73 | [12 empty] | VV | 2 | 2 | True | 0 | ROZPOCET
| VV |  | "podorničí" 82,6*3,0*0,15 |  | 37.17 | [12 empty] | VV | 2 | 2 | True | 0 | ROZPOCET
| VV |  | Součet |  | 123.9 | [12 empty] | VV | 2 | 4 | True | 1 | ROZPOCET
16 | K | 162751117 | Vodorovné přemístění přes 9 000 do 10000 m výkopku/sypaniny z horniny třídy těžitelnosti I skupiny 1 až 3 | m3 | 386.344 |  | 0 | CS ÚRS 2022 02 |  | základní |  | 0 | 0 | 0 | 0 | 0 | 4 | K | 2 |  |  |  | ROZPOCET |  |  |  |  | 0 | 0 | 0 | 0 | 0 | 1 | 0 | 4 | 1380136322
| VV |  | "viz.příloha D.03.01.1 Technická zpráva" | [14 empty] | VV | 2 | 1 | True | 0 | ROZPOCET
| VV |  | "Vytlačená kubatura :" | [14 empty] | VV | 2 | 1 | True | 0 | ROZPOCET
| VV |  | "lože pod potrubí" | [14 empty] | VV | 2 | 1 | True | 0 | ROZPOCET
| VV |  | "stoka A" 124,0*1,1*0,15 |  | 20.46 | [12 empty] | VV | 2 | 2 | True | 0 | ROZPOCET
| VV | LOZE | Mezisoučet |  | 20.46 | [12 empty] | VV | 2 | 3 | True | 0 | ROZPOCET
| VV |  | "obsyp potrubí" | [14 empty] | VV | 2 | 1 | True | 0 | ROZPOCET
| VV |  | "stoka A" 124,0*1,1*0,60 |  | 81.84 | [12 empty] | VV | 2 | 2 | True | 0 | ROZPOCET
| VV | OBSYP | Mezisoučet |  | 81.84 | [12 empty] | VV | 2 | 3 | True | 0 | ROZPOCET
| VV |  | "kanal. š. bet." | [14 empty] | VV | 2 | 1 | True | 0 | ROZPOCET
| VV |  | 3,14*(1,200)^2/4*8,34 |  | 9.428 | [12 empty] | VV | 2 | 2 | True | 0 | ROZPOCET
| VV |  | "podklad deska kan.šachet bet." (3,14*(1,875)^2/4*0,15)*3 |  | 1.242 | [12 empty] | VV | 2 | 2 | True | 0 | ROZPOCET
| VV |  | Mezisoučet |  | 10.67 | [12 empty] | VV | 2 | 3 | True | 0 | ROZPOCET
| VV | vytlač | Součet |  | 112.97 | [12 empty] | VV | 2 | 4 | True | 0 | ROZPOCET
| VV | štěrk_kom | "zásyp v komunikaci" zepráce-vytlač |  | 273.374 | [12 empty] | VV | 2 | 2 | True | 0 | ROZPOCET
| VV | vod_přem | zepráce |  | 386.344 | [12 empty] | VV | 2 | 2 | True | 0 | ROZPOCET
| VV |  | "přemístění výkopku na skládku určenou investorem" vod_přem |  | 386.344 | [12 empty] | VV | 2 | 2 | True | 1 | ROZPOCET
17 | K | 162751119 | Příplatek k vodorovnému přemístění výkopku/sypaniny z horniny třídy těžitelnosti I skupiny 1 až 3 ZKD 1000 m přes 10000 m | m3 | 386.344 |  | 0 | CS ÚRS 2022 02 |  | základní |  | 0 | 0 | 0 | 0 | 0 | 4 | K | 2 |  |  |  | ROZPOCET |  |  |  |  | 0 | 0 | 0 | 0 | 0 | 1 | 0 | 4 | -1877130561
| VV |  | vod_přem*1 |  | 386.344 | [12 empty] | VV | 2 | 2 | True | 1 | ROZPOCET
18 | K | 167151111 | Nakládání výkopku z hornin třídy těžitelnosti I skupiny 1 až 3 přes 100 m3 | m3 | 772.688 |  | 0 | CS ÚRS 2022 02 |  | základní |  | 0 | 0 | 0 | 0 | 0 | 4 | K | 2 |  |  |  | ROZPOCET |  |  |  |  | 0 | 0 | 0 | 0 | 0 | 1 | 0 | 4 | 910015154
| VV |  | "nakládání výkopku - odvoz na meziskládku" vod_přem |  | 386.344 | [12 empty] | VV | 2 | 2 | True | 0 | ROZPOCET
| VV |  | "nakládání výkopku z meziskládky" vod_přem |  | 386.344 | [12 empty] | VV | 2 | 2 | True | 0 | ROZPOCET
| VV |  | Součet |  | 772.688 | [12 empty] | VV | 2 | 4 | True | 1 | ROZPOCET
19 | K | 171251201 | Uložení sypaniny na skládky nebo meziskládky | m3 | 772.688 |  | 0 | CS ÚRS 2022 02 |  | základní |  | 0 | 0 | 0 | 0 | 0 | 4 | K | 2 |  |  |  | ROZPOCET |  |  |  |  | 0 | 0 | 0 | 0 | 0 | 1 | 0 | 4 | 1710565760
| VV |  | "uložení sypaniny na meziskládku" vod_přem |  | 386.344 | [12 empty] | VV | 2 | 2 | True | 0 | ROZPOCET
| VV |  | "uložení sypaniny na skládku určenou investorem" vod_přem |  | 386.344 | [12 empty] | VV | 2 | 2 | True | 0 | ROZPOCET
| VV |  | Součet |  | 772.688 | [12 empty] | VV | 2 | 4 | True | 1 | ROZPOCET
20 | K | 171201231 | Poplatek za uložení zeminy a kamení na recyklační skládce (skládkovné) kód odpadu 17 05 04 | t | 695.419 |  | 0 | CS ÚRS 2022 02 |  | základní |  | 0 | 0 | 0 | 0 | 0 | 4 | K | 2 |  |  |  | ROZPOCET |  |  |  |  | 0 | 0 | 0 | 0 | 0 | 1 | 0 | 4 | 1172193413
| VV |  | vod_přem*1,8 |  | 695.419 | [12 empty] | VV | 2 | 2 | True | 1 | ROZPOCET
21 | K | 174151101 | Zásyp jam, šachet rýh nebo kolem objektů sypaninou se zhutněním | m3 | 273.374 |  | 0 | CS ÚRS 2022 02 |  | základní |  | 0 | 0 | 0 | 0 | 0 | 4 | K | 2 |  |  |  | ROZPOCET |  |  |  |  | 0 | 0 | 0 | 0 | 0 | 1 | 0 | 4 | 1296987162
| VV |  | zepráce-vytlač |  | 273.374 | [12 empty] | VV | 2 | 2 | True | 1 | ROZPOCET
22 | K | 175151101 | Obsypání potrubí strojně sypaninou bez prohození, uloženou do 3 m | m3 | 71.622 |  | 0 | CS ÚRS 2022 02 |  | základní |  | 0 | 0 | 0 | 0 | 0 | 4 | K | 2 |  |  |  | ROZPOCET |  |  |  |  | 0 | 0 | 0 | 0 | 0 | 1 | 0 | 4 | -1625790631
| VV |  | "viz.příloha D.03.01.1 Technická zpráva" | [14 empty] | VV | 2 | 1 | True | 0 | ROZPOCET
| VV |  | 3,14*(0,324)^2/4*124,0 |  | 10.218 | [12 empty] | VV | 2 | 2 | True | 0 | ROZPOCET
| VV |  | Mezisoučet |  | 10.218 | [12 empty] | VV | 2 | 3 | True | 0 | ROZPOCET
| VV | štěrk | OBSYP-10,218 |  | 71.622 | [12 empty] | VV | 2 | 2 | True | 1 | ROZPOCET
23 | M | 58344197 | štěrkodrť frakce 0/63 | t | 492.073 |  | 0 | CS ÚRS 2022 02 |  | základní |  | 0 | 0 | 0 | 0 | 0 | 8 | M | 2 |  |  |  | ROZPOCET |  |  |  |  | 0 | 0 | 0 | 0 | 0 | 1 | 0 | 4 | -982938975
| VV |  | "viz.příloha D.03.01.5 Uložení potrubí" | [14 empty] | VV | 2 | 1 | True | 0 | ROZPOCET
| VV |  | štěrk_kom*1,8 |  | 492.073 | [12 empty] | VV | 2 | 2 | True | 1 | ROZPOCET
24 | M | 58333651 | kamenivo těžené hrubé frakce 8/16 | t | 128.92 |  | 0 | CS ÚRS 2022 02 |  | základní |  | 0 | 0 | 0 | 0 | 0 | 8 | M | 2 |  |  |  | ROZPOCET |  |  |  |  | 0 | 0 | 0 | 0 | 0 | 1 | 0 | 4 | -2062753578
| VV |  | "viz.příloha D.03.01.1 Technická zpráva" | [14 empty] | VV | 2 | 1 | True | 0 | ROZPOCET
| VV |  | štěrk*1,8 |  | 128.92 | [12 empty] | VV | 2 | 2 | True | 1 | ROZPOCET
25 | K | 167151111 | Nakládání výkopku z hornin třídy těžitelnosti I skupiny 1 až 3 přes 100 m3 | m3 | 365.456 |  | 0 | CS ÚRS 2022 02 |  | základní |  | 0 | 0 | 0 | 0 | 0 | 4 | K | 2 |  |  |  | ROZPOCET |  |  |  |  | 0 | 0 | 0 | 0 | 0 | 1 | 0 | 4 | 123797234
| VV |  | "viz.příloha D.03.01.1 Technická zpráva" | [14 empty] | VV | 2 | 1 | True | 0 | ROZPOCET
| VV |  | "přesun sypaniny, netýká se přesunu hmot" | [14 empty] | VV | 2 | 1 | True | 0 | ROZPOCET
| VV | sypanina | štěrk+LOZE+štěrk_kom |  | 365.456 | [12 empty] | VV | 2 | 2 | True | 1 | ROZPOCET
26 | K | 162451106 | Vodorovné přemístění přes 1 500 do 2000 m výkopku/sypaniny z horniny třídy těžitelnosti I skupiny 1 až 3 | m3 | 365.456 |  | 0 | CS ÚRS 2022 02 |  | základní |  | 0 | 0 | 0 | 0 | 0 | 4 | K | 2 |  |  |  | ROZPOCET |  |  |  |  | 0 | 0 | 0 | 0 | 0 | 1 | 0 | 4 | 1504912820
| VV |  | sypanina |  | 365.456 | [12 empty] | VV | 2 | 2 | True | 1 | ROZPOCET
| D | 3 | Svislé a kompletní konstrukce |  |  |  | 0 |  |  |  |  | 0 |  | 0 |  | 0 | 1 | D | 1 |  |  |  | ROZPOCET | [10 empty] | 0
27 | K | 359901211 | Monitoring stoky jakékoli výšky na nové kanalizaci | m | 124 |  | 0 | CS ÚRS 2022 02 |  | základní |  | 0 | 0 | 0 | 0 | 0 | 4 | K | 2 |  |  |  | ROZPOCET |  |  |  |  | 0 | 0 | 0 | 0 | 0 | 1 | 0 | 4 | -141687925
| VV |  | "viz.příloha D.03.01.1 Technická zpráva" | [14 empty] | VV | 2 | 1 | True | 0 | ROZPOCET
| VV |  | "včetně přípojek" | [14 empty] | VV | 2 | 1 | True | 0 | ROZPOCET
| VV |  | 124,0 |  | 124 | [12 empty] | VV | 2 | 2 | True | 1 | ROZPOCET
| D | 4 | Vodorovné konstrukce |  |  |  | 0 |  |  |  |  | 0 |  | 0.86069 |  | 0 | 1 | D | 1 |  |  |  | ROZPOCET | [10 empty] | 0
28 | K | 451541111 | Lože pod potrubí otevřený výkop ze štěrkodrtě | m3 | 20.46 |  | 0 | CS ÚRS 2022 02 |  | základní |  | 0 | 0 | 0 | 0 | 0 | 4 | K | 2 |  |  |  | ROZPOCET |  |  |  |  | 0 | 0 | 0 | 0 | 0 | 1 | 0 | 4 | -1201343916
| VV |  | "viz.příloha D.03.01.1 Technická zpráva" | [14 empty] | VV | 2 | 1 | True | 0 | ROZPOCET
| VV |  | LOZE |  | 20.46 | [12 empty] | VV | 2 | 2 | True | 1 | ROZPOCET
29 | K | 452112121 | Osazení betonových prstenců nebo rámů v do 200 mm | kus | 3 |  | 0 | CS ÚRS 2022 02 |  | základní |  | 0 | 0.22394 | 0.67182 | 0 | 0 | 4 | K | 2 |  |  |  | ROZPOCET |  |  |  |  | 0 | 0 | 0 | 0 | 0 | 1 | 0 | 4 | 89187165
| VV |  | "viz.příloha D.03.01.1 Technická zpráva, příloha D.03.01.4 Kanalizační šachty" | [14 empty] | VV | 2 | 1 | True | 0 | ROZPOCET
| VV |  | 3 |  | 3 | [12 empty] | VV | 2 | 2 | True | 1 | ROZPOCET
30 | M | 59224013 | prstenec šachtový vyrovnávací betonový 625x100x100mm | kus | 2.02 |  | 0 | CS ÚRS 2022 02 |  | základní |  | 0 | 0.053 | 0.10706 | 0 | 0 | 8 | M | 2 |  |  |  | ROZPOCET |  |  |  |  | 0 | 0 | 0 | 0 | 0 | 1 | 0 | 4 | 732460212
| VV |  | "viz.příloha D.03.01.1 Technická zpráva, příloha D.03.01.4 Kanalizační šachty" | [14 empty] | VV | 2 | 1 | True | 0 | ROZPOCET
| VV |  | 2*1,01 |  | 2.02 | [12 empty] | VV | 2 | 2 | True | 1 | ROZPOCET
31 | M | 592240131 | prstenec šachtový vyrovnávací betonový 625x100x120mm | kus | 1.01 |  | 0 | CS ÚRS 2022 02 |  | základní |  | 0 | 0.081 | 0.08181 | 0 | 0 | 8 | M | 2 |  |  |  | ROZPOCET |  |  |  |  | 0 | 0 | 0 | 0 | 0 | 1 | 0 | 4 | -1124557226
| VV |  | "viz.příloha D.03.01.1 Technická zpráva, příloha D.03.01.4 Kanalizační šachty" | [14 empty] | VV | 2 | 1 | True | 0 | ROZPOCET
| VV |  | 1*1,01 |  | 1.01 | [12 empty] | VV | 2 | 2 | True | 1 | ROZPOCET
| D | 5 | Komunikace |  |  |  | 0 |  |  |  |  | 0 |  | 53.7401 |  | 0 | 1 | D | 1 |  |  |  | ROZPOCET | [10 empty] | 0
32 | K | 564871016 | Podklad ze štěrkodrtě ŠD plochy do 100 m2 tl 300 mm | m2 | 47.94 |  | 0 | CS ÚRS 2022 02 |  | základní |  | 0 | 0.69 | 33.0786 | 0 | 0 | 4 | K | 2 |  |  |  | ROZPOCET |  |  |  |  | 0 | 0 | 0 | 0 | 0 | 1 | 0 | 4 | 248502482
| VV |  | "viz. příloha D.03.01.5 Uložení potrubí" | [14 empty] | VV | 2 | 1 | True | 0 | ROZPOCET
| VV |  | "asfalt_místní" (41,4*1,1)+(1,5*0,40)*4 |  | 47.94 | [12 empty] | VV | 2 | 2 | True | 1 | ROZPOCET
33 | K | 565155111 | Asfaltový beton vrstva podkladní ACP 16 (obalované kamenivo OKS) tl 70 mm š do 3 m | m2 | 47.94 |  | 0 | CS ÚRS 2022 02 |  | základní |  | 0 | 0.18463 | 8.8512 | 0 | 0 | 4 | K | 2 |  |  |  | ROZPOCET |  |  |  |  | 0 | 0 | 0 | 0 | 0 | 1 | 0 | 4 | -1338646322
| VV |  | "viz. příloha D.03.01.5 Uložení potrubí" | [14 empty] | VV | 2 | 1 | True | 0 | ROZPOCET
| VV |  | "asfalt_místní" (41,4*1,1)+(1,5*0,40)*4 |  | 47.94 | [12 empty] | VV | 2 | 2 | True | 1 | ROZPOCET
34 | K | 573211106 | Postřik živičný spojovací z asfaltu v množství 0,20 kg/m2 | m2 | 90.94 |  | 0 | CS ÚRS 2022 02 |  | základní |  | 0 | 0.00021 | 0.019097 | 0 | 0 | 4 | K | 2 |  |  |  | ROZPOCET |  |  |  |  | 0 | 0 | 0 | 0 | 0 | 1 | 0 | 4 | -1314828470
| VV |  | "viz. příloha D.03.01.5 Uložení potrubí" | [14 empty] | VV | 2 | 1 | True | 0 | ROZPOCET
| VV |  | "asfalt_místní" (41,4*2,10)+(2,5*0,40)*4 |  | 90.94 | [12 empty] | VV | 2 | 2 | True | 1 | ROZPOCET
35 | K | 577144211 | Asfaltový beton vrstva obrusná ACO 11 (ABS) tř. II tl 50 mm š do 3 m z nemodifikovaného asfaltu | m2 | 90.94 |  | 0 | CS ÚRS 2022 02 |  | základní |  | 0 | 0.12966 | 11.7913 | 0 | 0 | 4 | K | 2 |  |  |  | ROZPOCET |  |  |  |  | 0 | 0 | 0 | 0 | 0 | 1 | 0 | 4 | 2132014639
| VV |  | "viz.příloha D.03.01.5 Uložení potrubí " | [14 empty] | VV | 2 | 1 | True | 0 | ROZPOCET
| VV |  | "asfalt_místní" (41,4*2,10)+(2,5*0,40)*4 |  | 90.94 | [12 empty] | VV | 2 | 2 | True | 1 | ROZPOCET
| D | 8 | Trubní vedení |  |  |  | 0 |  |  |  |  | 0 |  | 17.5255 |  | 0 | 1 | D | 1 |  |  |  | ROZPOCET | [10 empty] | 0
36 | K | 871372111 | Montáž kanalizačního potrubí z laminátových trub DN 300 se spojkami v otevřeném výkopu | m | 124 |  | 0 | CS ÚRS 2022 02 |  | základní |  | 0 | 0 | 0 | 0 | 0 | 4 | K | 2 |  |  |  | ROZPOCET |  |  |  |  | 0 | 0 | 0 | 0 | 0 | 1 | 0 | 4 | -1991368592
| VV |  | "viz.příloha D.03.01.1 Technická zpráva" | [14 empty] | VV | 2 | 1 | True | 0 | ROZPOCET
| VV | SL_300 | "stoka A" 124,0 |  | 124 | [12 empty] | VV | 2 | 2 | True | 1 | ROZPOCET
37 | M | 28641262 | roury z odstředivě litého laminátu PN 1 SN 10000 se spojkou DN 300 | m | 125.86 |  | 0 | CS ÚRS 2022 02 |  | základní |  | 0 | 0.0161 | 2.0263 | 0 | 0 | 8 | M | 2 |  |  |  | ROZPOCET |  |  |  |  | 0 | 0 | 0 | 0 | 0 | 1 | 0 | 4 | -419954785
| VV |  | "viz.příloha D.03.01.1 Technická zpráva" | [14 empty] | VV | 2 | 1 | True | 0 | ROZPOCET
| VV |  | "cena včetně spojky" | [14 empty] | VV | 2 | 1 | True | 0 | ROZPOCET
| VV |  | SL_300*1,015 |  | 125.86 | [12 empty] | VV | 2 | 2 | True | 1 | ROZPOCET
38 | K | 8713721111 | Doprava kanalizačního potrubí ze sklolaminátových trub | m | 124 |  | 0 |  |  | základní |  | 0 | 0 | 0 | 0 | 0 | 4 | K | 2 |  |  |  | ROZPOCET |  |  |  |  | 0 | 0 | 0 | 0 | 0 | 1 | 0 | 4 | -248683175
| VV |  | "viz.příloha D.03.01.1 Technická zpráva" | [14 empty] | VV | 2 | 1 | True | 0 | ROZPOCET
| VV |  | "stoka A" 124,0 |  | 124 | [12 empty] | VV | 2 | 2 | True | 1 | ROZPOCET
39 | K | 877375121 | Výřez a montáž tvarovek odbočných na potrubí z kanalizačních trub z PVC DN 300 | kus | 9 |  | 0 | CS ÚRS 2022 02 |  | základní |  | 0 | 0.00012 | 0.00108 | 0 | 0 | 4 | K | 2 |  |  |  | ROZPOCET |  |  |  |  | 0 | 0 | 0 | 0 | 0 | 1 | 0 | 4 | 64089482
| VV |  | "viz.příloha D.03.01.1 Technická zpráva" | [14 empty] | VV | 2 | 1 | True | 0 | ROZPOCET
| VV |  | 7+2 |  | 9 | [12 empty] | VV | 2 | 2 | True | 1 | ROZPOCET
40 | M | 286414531 | odbočka STANDART CONNEX DN 300/200 | kus | 7.105 |  | 0 |  |  | základní |  | 0 | 0.02174 | 0.15446 | 0 | 0 | 8 | M | 2 |  |  |  | ROZPOCET |  |  |  |  | 0 | 0 | 0 | 0 | 0 | 1 | 0 | 4 | -1929098052
| VV |  | "viz.příloha D.03.01.1 Technická zpráva" | [14 empty] | VV | 2 | 1 | True | 0 | ROZPOCET
| VV |  | 7*1,015 |  | 7.105 | [12 empty] | VV | 2 | 2 | True | 1 | ROZPOCET
41 | M | 286414532 | odbočka STANDART CONNEX DN 300/160 | kus | 2.03 |  | 0 |  |  | základní |  | 0 | 0.02174 | 0.044132 | 0 | 0 | 8 | M | 2 |  |  |  | ROZPOCET |  |  |  |  | 0 | 0 | 0 | 0 | 0 | 1 | 0 | 4 | -1851770783
| VV |  | "viz.příloha D.03.01.1 Technická zpráva" | [14 empty] | VV | 2 | 1 | True | 0 | ROZPOCET
| VV |  | 2*1,015 |  | 2.03 | [12 empty] | VV | 2 | 2 | True | 1 | ROZPOCET
42 | K | 831263195 | Příplatek za zřízení kanalizační přípojky DN 100 až 300 | kus | 9 |  | 0 | CS ÚRS 2022 02 |  | základní |  | 0 | 0.06864 | 0.61776 | 0 | 0 | 4 | K | 2 |  |  |  | ROZPOCET |  |  |  |  | 0 | 0 | 0 | 0 | 0 | 1 | 0 | 4 | -1252524106
| VV |  | "viz.příloha D.03.01.1 Technická zpráva" | [14 empty] | VV | 2 | 1 | True | 0 | ROZPOCET
| VV |  | 7+2 |  | 9 | [12 empty] | VV | 2 | 2 | True | 1 | ROZPOCET
43 | K | 877355211 | Montáž tvarovek z tvrdého PVC-systém KG nebo z polypropylenu-systém KG 2000 jednoosé DN 200 | kus | 7 |  | 0 | CS ÚRS 2022 02 |  | základní |  | 0 | 1e-05 | 7e-05 | 0 | 0 | 4 | K | 2 |  |  |  | ROZPOCET |  |  |  |  | 0 | 0 | 0 | 0 | 0 | 1 | 0 | 4 | 1603859457
| VV |  | "viz.příloha D.03.01.1 Technická zpráva" | [14 empty] | VV | 2 | 1 | True | 0 | ROZPOCET
| VV |  | 7 |  | 7 | [12 empty] | VV | 2 | 2 | True | 1 | ROZPOCET
44 | M | 28611364 | koleno kanalizace PVC KG 200x15° | kus | 7.105 |  | 0 | CS ÚRS 2022 02 |  | základní |  | 0 | 0.0011 | 0.0078155 | 0 | 0 | 8 | M | 2 |  |  |  | ROZPOCET |  |  |  |  | 0 | 0 | 0 | 0 | 0 | 1 | 0 | 4 | 1556557680
| VV |  | "viz.příloha D.03.01.1 Technická zpráva" | [14 empty] | VV | 2 | 1 | True | 0 | ROZPOCET
| VV |  | 7*1,015 |  | 7.105 | [12 empty] | VV | 2 | 2 | True | 1 | ROZPOCET
45 | K | 877315211 | Montáž tvarovek z tvrdého PVC-systém KG nebo z polypropylenu-systém KG 2000 jednoosé DN 150 | kus | 2 |  | 0 | CS ÚRS 2022 02 |  | základní |  | 0 | 0 | 0 | 0 | 0 | 4 | K | 2 |  |  |  | ROZPOCET |  |  |  |  | 0 | 0 | 0 | 0 | 0 | 1 | 0 | 4 | -59905034
| VV |  | "viz.příloha D.03.01.1 Technická zpráva" | [14 empty] | VV | 2 | 1 | True | 0 | ROZPOCET
| VV |  | 2 |  | 2 | [12 empty] | VV | 2 | 2 | True | 1 | ROZPOCET
46 | M | 28611361 | koleno kanalizační PVC KG 160x45° | kus | 2.03 |  | 0 | CS ÚRS 2022 02 |  | základní |  | 0 | 0.00065 | 0.0013195 | 0 | 0 | 8 | M | 2 |  |  |  | ROZPOCET |  |  |  |  | 0 | 0 | 0 | 0 | 0 | 1 | 0 | 4 | 890793502
| VV |  | "viz.příloha D.03.01.1 Technická zpráva" | [14 empty] | VV | 2 | 1 | True | 0 | ROZPOCET
| VV |  | 2*1,015 |  | 2.03 | [12 empty] | VV | 2 | 2 | True | 1 | ROZPOCET
47 | K | 894138001 | Příplatek ZKD 0,60 m výšky vstupu na stokách | kus | 8 |  | 0 | CS ÚRS 2022 02 |  | základní |  | 0 | 0.03573 | 0.28584 | 0 | 0 | 4 | K | 2 |  |  |  | ROZPOCET |  |  |  |  | 0 | 0 | 0 | 0 | 0 | 1 | 0 | 4 | 709338599
| VV |  | "viz.příloha D.03.01.1 Technická zpráva, příloha D.03.01.4 Kanalizační šachty" | [14 empty] | VV | 2 | 1 | True | 0 | ROZPOCET
| VV |  | 8 |  | 8 | [12 empty] | VV | 2 | 2 | True | 1 | ROZPOCET
48 | K | 894411121 | Zřízení šachet kanalizačních z betonových dílců na potrubí DN nad 200 do 300 dno beton tř. C 25/30 | kus | 3 |  | 0 | CS ÚRS 2022 02 |  | základní |  | 0 | 2.1168 | 6.3503 | 0 | 0 | 4 | K | 2 |  |  |  | ROZPOCET |  |  |  |  | 0 | 0 | 0 | 0 | 0 | 1 | 0 | 4 | -1932158668
| VV |  | "viz.příloha D.03.01.1 Technická zpráva, příloha D.03.01.4 Kanalizační šachty" | [14 empty] | VV | 2 | 1 | True | 0 | ROZPOCET
| VV |  | 3 |  | 3 | [12 empty] | VV | 2 | 2 | True | 1 | ROZPOCET
49 | K | 899104112 | Osazení poklopů litinových nebo ocelových včetně rámů pro třídu zatížení D400, E600 | kus | 3 |  | 0 | CS ÚRS 2022 02 |  | základní |  | 0 | 0.21734 | 0.65202 | 0 | 0 | 4 | K | 2 |  |  |  | ROZPOCET |  |  |  |  | 0 | 0 | 0 | 0 | 0 | 1 | 0 | 4 | 1053107452
| VV |  | "viz.příloha D.03.01.1 Technická zpráva, příloha D.03.01.4 Kanalizační šachty" | [14 empty] | VV | 2 | 1 | True | 0 | ROZPOCET
| VV |  | 3 |  | 3 | [12 empty] | VV | 2 | 2 | True | 1 | ROZPOCET
50 | M | 55241030 | poklop šachtový litinový kruhový DN 600 bez ventilace tř D400 pro intenzivní provoz | kus | 3 |  | 0 | CS ÚRS 2022 02 |  | základní |  | 0 | 0.079 | 0.237 | 0 | 0 | 8 | M | 2 |  |  |  | ROZPOCET |  |  |  |  | 0 | 0 | 0 | 0 | 0 | 1 | 0 | 4 | -41290210
| VV |  | "viz.příloha D.03.01.1 Technická zpráva, příloha D.03.01.4 Kanalizační šachty" | [14 empty] | VV | 2 | 1 | True | 0 | ROZPOCET
| VV |  | 3 |  | 3 | [12 empty] | VV | 2 | 2 | True | 1 | ROZPOCET
51 | M | 59224312 | kónus šachetní betonový kapsové plastové stupadlo 100x62,5x58cm | kus | 3.03 |  | 0 | CS ÚRS 2022 02 |  | základní |  | 0 | 0.585 | 1.7726 | 0 | 0 | 8 | M | 2 |  |  |  | ROZPOCET |  |  |  |  | 0 | 0 | 0 | 0 | 0 | 1 | 0 | 4 | 107220668
| VV |  | "viz.příloha D.03.01.1 Technická zpráva, příloha D.03.01.4 Kanalizační šachty" | [14 empty] | VV | 2 | 1 | True | 0 | ROZPOCET
| VV |  | 3*1,01 |  | 3.03 | [12 empty] | VV | 2 | 2 | True | 1 | ROZPOCET
52 | M | 59224050 | skruž pro kanalizační šachty se zabudovanými stupadly 100 x 25 x 12 cm | kus | 2.02 |  | 0 | CS ÚRS 2022 02 |  | základní |  | 0 | 0.254 | 0.51308 | 0 | 0 | 8 | M | 2 |  |  |  | ROZPOCET |  |  |  |  | 0 | 0 | 0 | 0 | 0 | 1 | 0 | 4 | 1157019389
| VV |  | "viz.příloha D.03.01.1 Technická zpráva, příloha D.03.01.4 Kanalizační šachty" | [14 empty] | VV | 2 | 1 | True | 0 | ROZPOCET
| VV |  | 2*1,01 |  | 2.02 | [12 empty] | VV | 2 | 2 | True | 1 | ROZPOCET
53 | M | 59224051 | skruž pro kanalizační šachty se zabudovanými stupadly 100 x 50 x 12 cm | kus | 1.01 |  | 0 | CS ÚRS 2022 02 |  | základní |  | 0 | 0.506 | 0.51106 | 0 | 0 | 8 | M | 2 |  |  |  | ROZPOCET |  |  |  |  | 0 | 0 | 0 | 0 | 0 | 1 | 0 | 4 | 1902762212
| VV |  | "viz.příloha D.03.01.1 Technická zpráva, příloha D.03.01.4 Kanalizační šachty" | [14 empty] | VV | 2 | 1 | True | 0 | ROZPOCET
| VV |  | 1*1,01 |  | 1.01 | [12 empty] | VV | 2 | 2 | True | 1 | ROZPOCET
54 | M | 59224052 | skruž pro kanalizační šachty se zabudovanými stupadly 100 x 100 x 12 cm | kus | 3.03 |  | 0 | CS ÚRS 2022 02 |  | základní |  | 0 | 1.013 | 3.0694 | 0 | 0 | 8 | M | 2 |  |  |  | ROZPOCET |  |  |  |  | 0 | 0 | 0 | 0 | 0 | 1 | 0 | 4 | 1806613037
| VV |  | "viz.příloha D.03.01.1 Technická zpráva, příloha D.03.01.4 Kanalizační šachty" | [14 empty] | VV | 2 | 1 | True | 0 | ROZPOCET
| VV |  | 3*1,01 |  | 3.03 | [12 empty] | VV | 2 | 2 | True | 1 | ROZPOCET
55 | M | 59224348 | těsnění elastomerové pro spojení šachetních dílů DN 1000 | kus | 9 |  | 0 | CS ÚRS 2022 02 |  | základní |  | 0 | 0.002 | 0.018 | 0 | 0 | 8 | M | 2 |  |  |  | ROZPOCET |  |  |  |  | 0 | 0 | 0 | 0 | 0 | 1 | 0 | 4 | -958634113
| VV |  | "viz.příloha D.03.01.1 Technická zpráva, příloha D.03.01.4 Kanalizační šachty" | [14 empty] | VV | 2 | 1 | True | 0 | ROZPOCET
| VV |  | 9 |  | 9 | [12 empty] | VV | 2 | 2 | True | 1 | ROZPOCET
56 | K | 892372121 | Tlaková zkouška vzduchem potrubí DN 300 těsnícím vakem ucpávkovým | úsek | 3 |  | 0 | CS ÚRS 2022 02 |  | základní |  | 0 | 0.00031 | 0.00093 | 0 | 0 | 4 | K | 2 |  |  |  | ROZPOCET |  |  |  |  | 0 | 0 | 0 | 0 | 0 | 1 | 0 | 4 | -780305294
| VV |  | "viz.příloha D.03.01.1 Technická zpráva" | [14 empty] | VV | 2 | 1 | True | 0 | ROZPOCET
| VV |  | 3 |  | 3 | [12 empty] | VV | 2 | 2 | True | 1 | ROZPOCET
57 | K | 899331111 | Výšková úprava uličního vstupu nebo vpusti do 200 mm zvýšením poklopu | kus | 3 |  | 0 | CS ÚRS 2022 02 |  | základní |  | 0 | 0.4208 | 1.2624 | 0 | 0 | 4 | K | 2 |  |  |  | ROZPOCET |  |  |  |  | 0 | 0 | 0 | 0 | 0 | 1 | 0 | 4 | 14507438
| VV |  | "viz.příloha D.03.01.1 Technická zpráva" | [14 empty] | VV | 2 | 1 | True | 0 | ROZPOCET
| VV |  | 3 |  | 3 | [12 empty] | VV | 2 | 2 | True | 1 | ROZPOCET
| D | 9 | Ostatní konstrukce a práce-bourání |  |  |  | 0 |  |  |  |  | 0 |  | 0.015328 |  | 0.0252 | 1 | D | 1 |  |  |  | ROZPOCET | [10 empty] | 0
58 | K | 919112213 | Řezání spár pro vytvoření komůrky š 10 mm hl 25 mm pro těsnící zálivku v živičném krytu | m | 82.8 |  | 0 | CS ÚRS 2022 02 |  | základní |  | 0 | 0 | 0 | 0 | 0 | 4 | K | 2 |  |  |  | ROZPOCET |  |  |  |  | 0 | 0 | 0 | 0 | 0 | 1 | 0 | 4 | 829927008
| VV |  | "viz.příloha D.03.01.1 Technická zpráva, příloha D.03.01.5 Uložení potrubí" | [14 empty] | VV | 2 | 1 | True | 0 | ROZPOCET
| VV |  | 41,4*2 |  | 82.8 | [12 empty] | VV | 2 | 2 | True | 1 | ROZPOCET
59 | K | 919122112 | Těsnění spár zálivkou za tepla pro komůrky š 10 mm hl 25 mm s těsnicím profilem | m | 82.8 |  | 0 | CS ÚRS 2022 02 |  | základní |  | 0 | 0.00011 | 0.009108 | 0 | 0 | 4 | K | 2 |  |  |  | ROZPOCET |  |  |  |  | 0 | 0 | 0 | 0 | 0 | 1 | 0 | 4 | 1602524612
| VV |  | "viz.příloha D.03.01.1 Technická zpráva, příloha D.03.01.5 Uložení potrubí" | [14 empty] | VV | 2 | 1 | True | 0 | ROZPOCET
| VV |  | 41,4*2 |  | 82.8 | [12 empty] | VV | 2 | 2 | True | 1 | ROZPOCET
60 | K | 919735112 | Řezání stávajícího živičného krytu hl do 100 mm | m | 86 |  | 0 | CS ÚRS 2022 02 |  | základní |  | 0 | 0 | 0 | 0 | 0 | 4 | K | 2 |  |  |  | ROZPOCET |  |  |  |  | 0 | 0 | 0 | 0 | 0 | 1 | 0 | 4 | -1009017791
| VV |  | "viz.příloha D.03.01.1 Technická zpráva" | [14 empty] | VV | 2 | 1 | True | 0 | ROZPOCET
| VV |  | 41,4*2+(2*0,4)*4 |  | 86 | [12 empty] | VV | 2 | 2 | True | 1 | ROZPOCET
61 | K | 953334112 | Bobtnavý pásek do pracovních spar betonových kcí bentonitový 15 x 10 mm | m | 1.017 |  | 0 | CS ÚRS 2022 02 |  | základní |  | 0 | 0.0007 | 0.0007119 | 0 | 0 | 4 | K | 2 |  |  |  | ROZPOCET |  |  |  |  | 0 | 0 | 0 | 0 | 0 | 1 | 0 | 4 | 1781853071
| VV |  | "viz.příloha D.03.01.1 Technická zpráva" | [14 empty] | VV | 2 | 1 | True | 0 | ROZPOCET
| VV |  | "utěsnění prostupu ve stěně stáv. šachty pro napojení stoky A" | [14 empty] | VV | 2 | 1 | True | 0 | ROZPOCET
| VV |  | 3,14*0,324 |  | 1.017 | [12 empty] | VV | 2 | 2 | True | 1 | ROZPOCET
62 | M | 585620430 | malta specialní nesmrštivá PCI Repaflow® EP Plus bal. 25 kg | kg | 5 |  | 0 | CS ÚRS 2018 01 |  | základní |  | 0 | 0.001 | 0.005 | 0 | 0 | 8 | M | 2 |  |  |  | ROZPOCET |  |  |  |  | 0 | 0 | 0 | 0 | 0 | 1 | 0 | 4 | 1264034476
| VV |  | "viz.příloha D.03.01.1 Technická zpráva" | [14 empty] | VV | 2 | 1 | True | 0 | ROZPOCET
| VV |  | "utěsnění prostupu" 5,0 |  | 5 | [12 empty] | VV | 2 | 2 | True | 1 | ROZPOCET
63 | K | 977151129 | Jádrové vrty diamantovými korunkami do D 350 mm do stavebních materiálů | m | 0.12 |  | 0 | CS ÚRS 2022 02 |  | základní |  | 0 | 0.00423 | 0.0005076 | 0.21 | 0.0252 | 4 | K | 2 |  |  |  | ROZPOCET |  |  |  |  | 0 | 0 | 0 | 0 | 0 | 1 | 0 | 4 | 8781474
| VV |  | "viz.příloha D.03.01.1 Technická zpráva" | [14 empty] | VV | 2 | 1 | True | 0 | ROZPOCET
| VV |  | "napojení do stávající šachty" 0,12 |  | 0.12 | [12 empty] | VV | 2 | 2 | True | 1 | ROZPOCET
| D | 99 | Přesun hmot |  |  |  | 0 |  |  |  |  | 0 |  | 0 |  | 0 | 1 | D | 1 |  |  |  | ROZPOCET | [10 empty] | 0
64 | K | 998276101 | Přesun hmot pro trubní vedení z trub z plastických hmot otevřený výkop | t | 19.013 |  | 0 | CS ÚRS 2022 02 |  | základní |  | 0 | 0 | 0 | 0 | 0 | 4 | K | 2 |  |  |  | ROZPOCET |  |  |  |  | 0 | 0 | 0 | 0 | 0 | 1 | 0 | 4 | 1245656309
| VV |  | 72,753-53,74 |  | 19.013 | [12 empty] | VV | 2 | 2 | True | 1 | ROZPOCET
| D | 997 | Přesun sutě |  |  |  | 0 |  |  |  |  | 0 |  | 0 |  | 0 | 1 | D | 1 |  |  |  | ROZPOCET | [10 empty] | 0
65 | K | 997221551 | Vodorovná doprava suti ze sypkých materiálů do 1 km | t | 82.252 |  | 0 | CS ÚRS 2022 02 |  | základní |  | 0 | 0 | 0 | 0 | 0 | 4 | K | 2 |  |  |  | ROZPOCET |  |  |  |  | 0 | 0 | 0 | 0 | 0 | 1 | 0 | 4 | 1842528187
| VV | odvoz_suti | "odvoz suti na meziskládku" 41,126 |  | 41.126 | [12 empty] | VV | 2 | 2 | True | 0 | ROZPOCET
| VV |  | "odvoz suti na skládku určenou investorem" odvoz_suti |  | 41.126 | [12 empty] | VV | 2 | 2 | True | 0 | ROZPOCET
| VV |  | Součet |  | 82.252 | [12 empty] | VV | 2 | 4 | True | 1 | ROZPOCET
66 | K | 997221559 | Příplatek ZKD 1 km u vodorovné dopravy suti ze sypkých materiálů | t | 411.26 |  | 0 | CS ÚRS 2022 02 |  | základní |  | 0 | 0 | 0 | 0 | 0 | 4 | K | 2 |  |  |  | ROZPOCET |  |  |  |  | 0 | 0 | 0 | 0 | 0 | 1 | 0 | 4 | 114139602
| VV |  | "odvoz suti na skládku určenou investorem" | [14 empty] | VV | 2 | 1 | True | 0 | ROZPOCET
| VV |  | odvoz_suti*10 |  | 411.26 | [12 empty] | VV | 2 | 2 | True | 1 | ROZPOCET
67 | K | 997221611 | Nakládání suti na dopravní prostředky pro vodorovnou dopravu | t | 82.252 |  | 0 | CS ÚRS 2022 02 |  | základní |  | 0 | 0 | 0 | 0 | 0 | 4 | K | 2 |  |  |  | ROZPOCET |  |  |  |  | 0 | 0 | 0 | 0 | 0 | 1 | 0 | 4 | -1677559927
| VV |  | "nakldádání suti - odvoz na meziskládku" odvoz_suti |  | 41.126 | [12 empty] | VV | 2 | 2 | True | 0 | ROZPOCET
| VV |  | "nakládání suti - odvoz na skládku určenou investorem" odvoz_suti |  | 41.126 | [12 empty] | VV | 2 | 2 | True | 0 | ROZPOCET
| VV |  | Součet |  | 82.252 | [12 empty] | VV | 2 | 4 | True | 1 | ROZPOCET
68 | K | 997221861 | Poplatek za uložení stavebního odpadu na recyklační skládce (skládkovné) z prostého betonu pod kódem 17 01 01 | t | 0.001 |  | 0 | CS ÚRS 2022 02 |  | základní |  | 0 | 0 | 0 | 0 | 0 | 4 | K | 2 |  |  |  | ROZPOCET |  |  |  |  | 0 | 0 | 0 | 0 | 0 | 1 | 0 | 4 | 530635587
| VV |  | 0,001 |  | 0.001 | [12 empty] | VV | 2 | 2 | True | 1 | ROZPOCET
69 | K | 997221875 | Poplatek za uložení stavebního odpadu na recyklační skládce (skládkovné) asfaltového bez obsahu dehtu zatříděného do Katalogu odpadů pod kódem 17 03 02 | t | 20.007 |  | 0 | CS ÚRS 2022 02 |  | základní |  | 0 | 0 | 0 | 0 | 0 | 4 | K | 2 |  |  |  | ROZPOCET |  |  |  |  | 0 | 0 | 0 | 0 | 0 | 1 | 0 | 4 | -372394688
| VV |  | 20,007 |  | 20.007 | [12 empty] | VV | 2 | 2 | True | 1 | ROZPOCET
70 | K | 997221873 | Poplatek za uložení stavebního odpadu na recyklační skládce (skládkovné) zeminy a kamení zatříděného do Katalogu odpadů pod kódem 17 05 04 | t | 21.118 |  | 0 | CS ÚRS 2022 02 |  | základní |  | 0 | 0 | 0 | 0 | 0 | 4 | K | 2 |  |  |  | ROZPOCET |  |  |  |  | 0 | 0 | 0 | 0 | 0 | 1 | 0 | 4 | -153618730
| VV |  | 41,126-20,007-0,001 |  | 21.118 | [12 empty] | VV | 2 | 2 | True | 1 | ROZPOCET
| D | 998 | Přesun hmot |  |  |  | 0 |  |  |  |  | 0 |  | 0 |  | 0 | 1 | D | 1 |  |  |  | ROZPOCET | [10 empty] | 0
71 | K | 998225111 | Přesun hmot pro pozemní komunikace s krytem z kamene, monolitickým betonovým nebo živičným | t | 53.74 |  | 0 | CS ÚRS 2022 02 |  | základní |  | 0 | 0 | 0 | 0 | 0 | 4 | K | 2 |  |  |  | ROZPOCET |  |  |  |  | 0 | 0 | 0 | 0 | 0 | 1 | 0 | 4 | 1442492597
| VV |  | 53,74 |  | 53.74 | [12 empty] | VV | 2 | 2 | True | 1 | ROZPOCET

## 2 - Splašková stoka SA
[18 empty] | {3611969c-c99a-4e56-b6ac-a3d4bf422918} | [5 empty] | LOZE |  | 13,2 | 2
[18 empty] | 2 | [5 empty] | OBSYP | 1,1*0,6*145,0 | 48,4 | 2
| KRYCÍ LIST SOUPISU PRACÍ | [7 empty] | v --- níže se nacházejí doplnkové a pomocné údaje k sestavám --- v | [8 empty] | False | [5 empty] | pazeni_ |  | 399,8 | 2
[24 empty] | SL_250 |  | 80 | 2
| Stavba: | [22 empty] | sypanina |  | 190,139 | 2
|  | Veřejná infrastruktura Obytná zóna - NOVÁ DUKLA | [21 empty] | štěrk |  | 43,754 | 2
| Objekt: | [22 empty] | štěrk_kom |  | 133,185 | 2
|  | SO-03-01 - SO-03-01 Kanalizační stoky - splašková a jednotná | [21 empty] | vod_přem |  | 200,915 | 2
| Soupis: | [22 empty] | vytlač | Součet | 67,73 | 2
|  | 2 - Splašková stoka SA | [21 empty] | zepráce |  | 200,915 | 2
| KSO: |  | 827 21 |  |  | CC-CZ: | 2223
| Místo: |  | Ústí nad Orlicí |  |  | Datum: | 20. 2. 2023
| Zadavatel: |  |  |  |  | IČ:
DIČ:
| Uchazeč: |  |  |  |  | IČ: | Vyplň údaj
|  | Vyplň údaj |  |  |  | DIČ: | Vyplň údaj
| Projektant: |  |  |  |  | IČ:
|  | Ing. Pravec František |  |  |  | DIČ:
| Zpracovatel: |  |  |  |  | IČ:
|  | Kašparová Věra |  |  |  | DIČ:
Poznámka:
| Cena bez DPH | [5 empty] | 0
|  |  | Základ daně |  |  | Sazba daně | Výše daně
| DPH | základní | 0 |  |  | 21% | 0
|  | snížená | 0 |  |  | 15% | 0
|  | zákl. přenesená | 0 |  |  | 21% | 0
|  | sníž. přenesená | 0 |  |  | 15% | 0
|  | nulová | 0 |  |  | 0% | 0
| Cena s DPH |  |  | v | CZK |  | 0
| Projektant |  |  | Zpracovatel
| Datum a podpis: |  | Razítko | Datum a podpis: |  |  | Razítko
| Objednavatel |  |  | Uchazeč
| Datum a podpis: |  | Razítko | Datum a podpis: |  |  | Razítko
REKAPITULACE ČLENĚNÍ SOUPISU PRACÍ
Stavba:
Veřejná infrastruktura Obytná zóna - NOVÁ DUKLA
Objekt:
SO-03-01 - SO-03-01 Kanalizační stoky - splašková a jednotná
Soupis:
2 - Splašková stoka SA
Místo: |  |  | Ústí nad Orlicí |  |  | Datum: | 20. 2. 2023
Zadavatel: | [5 empty] | Projektant: | Ing. Pravec František
Uchazeč: |  |  | Vyplň údaj |  |  | Zpracovatel: | Kašparová Věra
Kód dílu - Popis | [6 empty] | Cena celkem [CZK]
Náklady ze soupisu prací | [6 empty] | 0 | [11 empty] | -1
| HSV - Práce a dodávky HSV | [5 empty] | 0
| 1 - Zemní práce | [5 empty] | 0
| 3 - Svislé a kompletní konstrukce | [5 empty] | 0
| 4 - Vodorovné konstrukce | [5 empty] | 0
| 8 - Trubní vedení | [5 empty] | 0
| 99 - Přesun hmot | [5 empty] | 0
SOUPIS PRACÍ
Stavba:
Veřejná infrastruktura Obytná zóna - NOVÁ DUKLA
Objekt:
SO-03-01 - SO-03-01 Kanalizační stoky - splašková a jednotná
Soupis:
2 - Splašková stoka SA
Místo: |  |  | Ústí nad Orlicí |  |  | Datum: | 20. 2. 2023
Zadavatel: | [5 empty] | Projektant: | Ing. Pravec František
Uchazeč: |  |  | Vyplň údaj |  |  | Zpracovatel: | Kašparová Věra
PČ | Typ | Kód | Popis | MJ | Množství | J.cena [CZK] | Cena celkem [CZK] | Cenová soustava |  | DPH | J. Nh [h] | Nh celkem [h] | J. hmotnost [t] | Hmotnost celkem [t] | J. suť [t] | Suť Celkem [t]
Náklady soupisu celkem | [6 empty] | 0 |  |  |  |  | 0 |  | 10.7607 |  | 0 |  | D | -1 | [14 empty] | 0
| D | HSV | Práce a dodávky HSV |  |  |  | 0 |  |  |  |  | 0 |  | 10.7607 |  | 0 | 1 | D | 0 |  |  |  | ROZPOCET | [10 empty] | 0
| D | 1 | Zemní práce |  |  |  | 0 |  |  |  |  | 0 |  | 0.23308 |  | 0 | 1 | D | 1 |  |  |  | ROZPOCET | [10 empty] | 0
1 | K | 115101201 | Čerpání vody na dopravní výšku do 10 m průměrný přítok do 500 l/min | hod | 40 |  | 0 | CS ÚRS 2022 02 |  | základní |  | 0 | 3e-05 | 0.0012 | 0 | 0 | 4 | K | 2 |  |  |  | ROZPOCET |  |  |  |  | 0 | 0 | 0 | 0 | 0 | 1 | 0 | 4 | -462775606
| VV |  | "viz.příloha D.03.01.1 Technická zpráva" | [14 empty] | VV | 2 | 1 | True | 0 | ROZPOCET
| VV |  | 40 |  | 40 | [12 empty] | VV | 2 | 2 | True | 1 | ROZPOCET
2 | K | 115101301 | Pohotovost čerpací soupravy pro dopravní výšku do 10 m přítok do 500 l/min | den | 4 |  | 0 | CS ÚRS 2022 02 |  | základní |  | 0 | 0 | 0 | 0 | 0 | 4 | K | 2 |  |  |  | ROZPOCET |  |  |  |  | 0 | 0 | 0 | 0 | 0 | 1 | 0 | 4 | 908468439
| VV |  | "viz.příloha D.03.01.1 Technická zpráva" | [14 empty] | VV | 2 | 1 | True | 0 | ROZPOCET
| VV |  | 4 |  | 4 | [12 empty] | VV | 2 | 2 | True | 1 | ROZPOCET
3 | K | 132254206 | Hloubení zapažených rýh š do 2000 mm v hornině třídy těžitelnosti I skupiny 3 objem do 5000 m3 | m3 | 200.915 |  | 0 | CS ÚRS 2022 02 |  | základní |  | 0 | 0 | 0 | 0 | 0 | 4 | K | 2 |  |  |  | ROZPOCET |  |  |  |  | 0 | 0 | 0 | 0 | 0 | 1 | 0 | 4 | 1637820043
| VV |  | "viz.příloha D.03.01.1 Technická zpráva" | [14 empty] | VV | 2 | 1 | True | 0 | ROZPOCET
| VV |  | "výpis objemu zemních prací" | [14 empty] | VV | 2 | 1 | True | 0 | ROZPOCET
| VV |  | "stoka SA" 93,7+134,8 |  | 228.5 | [12 empty] | VV | 2 | 2 | True | 0 | ROZPOCET
| VV |  | "rozšíření pro š." | [14 empty] | VV | 2 | 1 | True | 0 | ROZPOCET
| VV |  | (6,25-(2,5*1,1))*4,69 |  | 16.415 | [12 empty] | VV | 2 | 2 | True | 0 | ROZPOCET
| VV |  | -"ornice" 80,0*1,1*0,35 |  | -30.8 | [12 empty] | VV | 2 | 2 | True | 0 | ROZPOCET
| VV |  | -"podorničí" 80,0*1,1*0,15 |  | -13.2 | [12 empty] | VV | 2 | 2 | True | 0 | ROZPOCET
| VV | zepráce | Součet |  | 200.915 | [12 empty] | VV | 2 | 4 | True | 0 | ROZPOCET
| VV |  | zepráce*1,0 |  | 200.915 | [12 empty] | VV | 2 | 2 | True | 1 | ROZPOCET
4 | K | 151811131 | Osazení pažicího boxu hl výkopu do 4 m š do 1,2 m | m2 | 399.8 |  | 0 | CS ÚRS 2022 02 |  | základní |  | 0 | 0.00058 | 0.23188 | 0 | 0 | 4 | K | 2 |  |  |  | ROZPOCET |  |  |  |  | 0 | 0 | 0 | 0 | 0 | 1 | 0 | 4 | 132018209
| VV |  | "viz.příloha D.03.01.1 Technická zpráva" | [14 empty] | VV | 2 | 1 | True | 0 | ROZPOCET
| VV |  | "výpis objemu zemních prací" | [14 empty] | VV | 2 | 1 | True | 0 | ROZPOCET
| VV |  | "stoka SA" 399,80 |  | 399.8 | [12 empty] | VV | 2 | 2 | True | 0 | ROZPOCET
| VV | pazeni_ | Součet |  | 399.8 | [12 empty] | VV | 2 | 4 | True | 1 | ROZPOCET
5 | K | 151811231 | Odstranění pažicího boxu hl výkopu do 4 m š do 1,2 m | m2 | 399.8 |  | 0 | CS ÚRS 2022 02 |  | základní |  | 0 | 0 | 0 | 0 | 0 | 4 | K | 2 |  |  |  | ROZPOCET |  |  |  |  | 0 | 0 | 0 | 0 | 0 | 1 | 0 | 4 | 1156366798
| VV |  | pazeni_ |  | 399.8 | [12 empty] | VV | 2 | 2 | True | 1 | ROZPOCET
6 | K | 162351104 | Vodorovné přemístění přes 500 do 1000 m výkopku/sypaniny z horniny třídy těžitelnosti I skupiny 1 až 3 | m3 | 200.915 |  | 0 | CS ÚRS 2022 02 |  | základní |  | 0 | 0 | 0 | 0 | 0 | 4 | K | 2 |  |  |  | ROZPOCET |  |  |  |  | 0 | 0 | 0 | 0 | 0 | 1 | 0 | 4 | -2045252124
| VV |  | "přemístění výkopku na meziskládku" | [14 empty] | VV | 2 | 1 | True | 0 | ROZPOCET
| VV |  | vod_přem |  | 200.915 | [12 empty] | VV | 2 | 2 | True | 1 | ROZPOCET
7 | K | 162651112 | Vodorovné přemístění přes 4 000 do 5000 m výkopku/sypaniny z horniny třídy těžitelnosti I skupiny 1 až 3 | m3 | 120 |  | 0 | CS ÚRS 2022 02 |  | základní |  | 0 | 0 | 0 | 0 | 0 | 4 | K | 2 |  |  |  | ROZPOCET |  |  |  |  | 0 | 0 | 0 | 0 | 0 | 1 | 0 | 4 | 579818249
| VV |  | "viz.příloha D.03.01.1 Technická zpráva" | [14 empty] | VV | 2 | 1 | True | 0 | ROZPOCET
| VV |  | "ornice" 80,0*3,0*0,35 |  | 84 | [12 empty] | VV | 2 | 2 | True | 0 | ROZPOCET
| VV |  | "podorničí" 80,0*3,0*0,15 |  | 36 | [12 empty] | VV | 2 | 2 | True | 0 | ROZPOCET
| VV |  | Součet |  | 120 | [12 empty] | VV | 2 | 4 | True | 1 | ROZPOCET
8 | K | 162751117 | Vodorovné přemístění přes 9 000 do 10000 m výkopku/sypaniny z horniny třídy těžitelnosti I skupiny 1 až 3 | m3 | 200.915 |  | 0 | CS ÚRS 2022 02 |  | základní |  | 0 | 0 | 0 | 0 | 0 | 4 | K | 2 |  |  |  | ROZPOCET |  |  |  |  | 0 | 0 | 0 | 0 | 0 | 1 | 0 | 4 | -1953305609
| VV |  | "viz.příloha D.03.01.1 Technická zpráva" | [14 empty] | VV | 2 | 1 | True | 0 | ROZPOCET
| VV |  | "Vytlačená kubatura :" | [14 empty] | VV | 2 | 1 | True | 0 | ROZPOCET
| VV |  | "lože pod potrubí" | [14 empty] | VV | 2 | 1 | True | 0 | ROZPOCET
| VV |  | "stoka SA" 80,0*1,1*0,15 |  | 13.2 | [12 empty] | VV | 2 | 2 | True | 0 | ROZPOCET
| VV | LOZE | Mezisoučet |  | 13.2 | [12 empty] | VV | 2 | 3 | True | 0 | ROZPOCET
| VV |  | "obsyp potrubí" | [14 empty] | VV | 2 | 1 | True | 0 | ROZPOCET
| VV |  | "stoka SA" 80,0*1,1*0,55 |  | 48.4 | [12 empty] | VV | 2 | 2 | True | 0 | ROZPOCET
| VV | OBSYP | Mezisoučet |  | 48.4 | [12 empty] | VV | 2 | 3 | True | 0 | ROZPOCET
| VV |  | "kanal. š. bet." | [14 empty] | VV | 2 | 1 | True | 0 | ROZPOCET
| VV |  | 3,14*(1,200)^2/4*4,69 |  | 5.302 | [12 empty] | VV | 2 | 2 | True | 0 | ROZPOCET
| VV |  | "podklad deska kan.šachet bet." (3,14*(1,875)^2/4*0,15)*2 |  | 0.828 | [12 empty] | VV | 2 | 2 | True | 0 | ROZPOCET
| VV |  | Mezisoučet |  | 6.13 | [12 empty] | VV | 2 | 3 | True | 0 | ROZPOCET
| VV | vytlač | Součet |  | 67.73 | [12 empty] | VV | 2 | 4 | True | 0 | ROZPOCET
| VV | štěrk_kom | "zásyp v komunikaci" zepráce-vytlač |  | 133.185 | [12 empty] | VV | 2 | 2 | True | 0 | ROZPOCET
| VV | vod_přem | zepráce |  | 200.915 | [12 empty] | VV | 2 | 2 | True | 0 | ROZPOCET
| VV |  | "přemístění výkopku na skládku určenou investorem" vod_přem |  | 200.915 | [12 empty] | VV | 2 | 2 | True | 1 | ROZPOCET
9 | K | 162751119 | Příplatek k vodorovnému přemístění výkopku/sypaniny z horniny třídy těžitelnosti I skupiny 1 až 3 ZKD 1000 m přes 10000 m | m3 | 200.915 |  | 0 | CS ÚRS 2022 02 |  | základní |  | 0 | 0 | 0 | 0 | 0 | 4 | K | 2 |  |  |  | ROZPOCET |  |  |  |  | 0 | 0 | 0 | 0 | 0 | 1 | 0 | 4 | 2106258816
| VV |  | vod_přem*1 |  | 200.915 | [12 empty] | VV | 2 | 2 | True | 1 | ROZPOCET
10 | K | 167151111 | Nakládání výkopku z hornin třídy těžitelnosti I skupiny 1 až 3 přes 100 m3 | m3 | 401.83 |  | 0 | CS ÚRS 2022 02 |  | základní |  | 0 | 0 | 0 | 0 | 0 | 4 | K | 2 |  |  |  | ROZPOCET |  |  |  |  | 0 | 0 | 0 | 0 | 0 | 1 | 0 | 4 | 510836092
| VV |  | "nakládání výkopku - odvoz na meziskládku" vod_přem |  | 200.915 | [12 empty] | VV | 2 | 2 | True | 0 | ROZPOCET
| VV |  | "nakládání výkopku z meziskládky" vod_přem |  | 200.915 | [12 empty] | VV | 2 | 2 | True | 0 | ROZPOCET
| VV |  | Součet |  | 401.83 | [12 empty] | VV | 2 | 4 | True | 1 | ROZPOCET
11 | K | 171251201 | Uložení sypaniny na skládky nebo meziskládky | m3 | 401.83 |  | 0 | CS ÚRS 2022 02 |  | základní |  | 0 | 0 | 0 | 0 | 0 | 4 | K | 2 |  |  |  | ROZPOCET |  |  |  |  | 0 | 0 | 0 | 0 | 0 | 1 | 0 | 4 | 1798096381
| VV |  | "uložení sypaniny na meziskládku" vod_přem |  | 200.915 | [12 empty] | VV | 2 | 2 | True | 0 | ROZPOCET
| VV |  | "uložení sypaniny na skládku určenou investorem" vod_přem |  | 200.915 | [12 empty] | VV | 2 | 2 | True | 0 | ROZPOCET
| VV |  | Součet |  | 401.83 | [12 empty] | VV | 2 | 4 | True | 1 | ROZPOCET
12 | K | 171201231 | Poplatek za uložení zeminy a kamení na recyklační skládce (skládkovné) kód odpadu 17 05 04 | t | 361.647 |  | 0 | CS ÚRS 2022 02 |  | základní |  | 0 | 0 | 0 | 0 | 0 | 4 | K | 2 |  |  |  | ROZPOCET |  |  |  |  | 0 | 0 | 0 | 0 | 0 | 1 | 0 | 4 | -2052033722
| VV |  | vod_přem*1,8 |  | 361.647 | [12 empty] | VV | 2 | 2 | True | 1 | ROZPOCET
13 | K | 174151101 | Zásyp jam, šachet rýh nebo kolem objektů sypaninou se zhutněním | m3 | 133.185 |  | 0 | CS ÚRS 2022 02 |  | základní |  | 0 | 0 | 0 | 0 | 0 | 4 | K | 2 |  |  |  | ROZPOCET |  |  |  |  | 0 | 0 | 0 | 0 | 0 | 1 | 0 | 4 | 308237612
| VV |  | zepráce-vytlač |  | 133.185 | [12 empty] | VV | 2 | 2 | True | 1 | ROZPOCET
14 | K | 175151101 | Obsypání potrubí strojně sypaninou bez prohození, uloženou do 3 m | m3 | 43.754 |  | 0 | CS ÚRS 2022 02 |  | základní |  | 0 | 0 | 0 | 0 | 0 | 4 | K | 2 |  |  |  | ROZPOCET |  |  |  |  | 0 | 0 | 0 | 0 | 0 | 1 | 0 | 4 | -1231552942
| VV |  | "viz.příloha D.03.01.1 Technická zpráva" | [14 empty] | VV | 2 | 1 | True | 0 | ROZPOCET
| VV |  | 3,14*(0,272)^2/4*80,0 |  | 4.646 | [12 empty] | VV | 2 | 2 | True | 0 | ROZPOCET
| VV |  | Mezisoučet |  | 4.646 | [12 empty] | VV | 2 | 3 | True | 0 | ROZPOCET
| VV | štěrk | OBSYP-4,646 |  | 43.754 | [12 empty] | VV | 2 | 2 | True | 1 | ROZPOCET
15 | M | 58344197 | štěrkodrť frakce 0/63 | t | 239.733 |  | 0 | CS ÚRS 2022 02 |  | základní |  | 0 | 0 | 0 | 0 | 0 | 8 | M | 2 |  |  |  | ROZPOCET |  |  |  |  | 0 | 0 | 0 | 0 | 0 | 1 | 0 | 4 | -33612459
| VV |  | "viz.příloha D.03.01.5 Uložení potrubí" | [14 empty] | VV | 2 | 1 | True | 0 | ROZPOCET
| VV |  | štěrk_kom*1,8 |  | 239.733 | [12 empty] | VV | 2 | 2 | True | 1 | ROZPOCET
16 | M | 58333651 | kamenivo těžené hrubé frakce 8/16 | t | 78.757 |  | 0 | CS ÚRS 2022 02 |  | základní |  | 0 | 0 | 0 | 0 | 0 | 8 | M | 2 |  |  |  | ROZPOCET |  |  |  |  | 0 | 0 | 0 | 0 | 0 | 1 | 0 | 4 | 1352726766
| VV |  | "viz.příloha D.03.01.1 Technická zpráva" | [14 empty] | VV | 2 | 1 | True | 0 | ROZPOCET
| VV |  | štěrk*1,8 |  | 78.757 | [12 empty] | VV | 2 | 2 | True | 1 | ROZPOCET
17 | K | 167151111 | Nakládání výkopku z hornin třídy těžitelnosti I skupiny 1 až 3 přes 100 m3 | m3 | 190.139 |  | 0 | CS ÚRS 2022 02 |  | základní |  | 0 | 0 | 0 | 0 | 0 | 4 | K | 2 |  |  |  | ROZPOCET |  |  |  |  | 0 | 0 | 0 | 0 | 0 | 1 | 0 | 4 | -25471852
| VV |  | "viz.příloha D.03.01.1 Technická zpráva" | [14 empty] | VV | 2 | 1 | True | 0 | ROZPOCET
| VV |  | "přesun sypaniny, netýká se přesunu hmot" | [14 empty] | VV | 2 | 1 | True | 0 | ROZPOCET
| VV | sypanina | štěrk+LOZE+štěrk_kom |  | 190.139 | [12 empty] | VV | 2 | 2 | True | 1 | ROZPOCET
18 | K | 162451106 | Vodorovné přemístění přes 1 500 do 2000 m výkopku/sypaniny z horniny třídy těžitelnosti I skupiny 1 až 3 | m3 | 190.139 |  | 0 | CS ÚRS 2022 02 |  | základní |  | 0 | 0 | 0 | 0 | 0 | 4 | K | 2 |  |  |  | ROZPOCET |  |  |  |  | 0 | 0 | 0 | 0 | 0 | 1 | 0 | 4 | 81942097
| VV |  | sypanina |  | 190.139 | [12 empty] | VV | 2 | 2 | True | 1 | ROZPOCET
| D | 3 | Svislé a kompletní konstrukce |  |  |  | 0 |  |  |  |  | 0 |  | 0 |  | 0 | 1 | D | 1 |  |  |  | ROZPOCET | [10 empty] | 0
19 | K | 359901211 | Monitoring stoky jakékoli výšky na nové kanalizaci | m | 80 |  | 0 | CS ÚRS 2022 02 |  | základní |  | 0 | 0 | 0 | 0 | 0 | 4 | K | 2 |  |  |  | ROZPOCET |  |  |  |  | 0 | 0 | 0 | 0 | 0 | 1 | 0 | 4 | -2011654474
| VV |  | "viz.příloha D.03.01.1 Technická zpráva" | [14 empty] | VV | 2 | 1 | True | 0 | ROZPOCET
| VV |  | "včetně přípojek" | [14 empty] | VV | 2 | 1 | True | 0 | ROZPOCET
| VV |  | 80,0 |  | 80 | [12 empty] | VV | 2 | 2 | True | 1 | ROZPOCET
| D | 4 | Vodorovné konstrukce |  |  |  | 0 |  |  |  |  | 0 |  | 0.80817 |  | 0 | 1 | D | 1 |  |  |  | ROZPOCET | [10 empty] | 0
20 | K | 451541111 | Lože pod potrubí otevřený výkop ze štěrkodrtě | m3 | 13.2 |  | 0 | CS ÚRS 2022 02 |  | základní |  | 0 | 0 | 0 | 0 | 0 | 4 | K | 2 |  |  |  | ROZPOCET |  |  |  |  | 0 | 0 | 0 | 0 | 0 | 1 | 0 | 4 | 1004446841
| VV |  | "viz.příloha D.03.01.1 Technická zpráva" | [14 empty] | VV | 2 | 1 | True | 0 | ROZPOCET
| VV |  | LOZE |  | 13.2 | [12 empty] | VV | 2 | 2 | True | 1 | ROZPOCET
21 | K | 452112121 | Osazení betonových prstenců nebo rámů v do 200 mm | kus | 3 |  | 0 | CS ÚRS 2022 02 |  | základní |  | 0 | 0.22394 | 0.67182 | 0 | 0 | 4 | K | 2 |  |  |  | ROZPOCET |  |  |  |  | 0 | 0 | 0 | 0 | 0 | 1 | 0 | 4 | -1488170460
| VV |  | "viz.příloha D.03.01.1 Technická zpráva, příloha D.03.01.4 Kanalizační šachty" | [14 empty] | VV | 2 | 1 | True | 0 | ROZPOCET
| VV |  | 2+1 |  | 3 | [12 empty] | VV | 2 | 2 | True | 1 | ROZPOCET
22 | M | 59224012 | prstenec šachtový vyrovnávací betonový 625x100x80mm | kus | 2.02 |  | 0 | CS ÚRS 2022 02 |  | základní |  | 0 | 0.041 | 0.08282 | 0 | 0 | 8 | M | 2 |  |  |  | ROZPOCET |  |  |  |  | 0 | 0 | 0 | 0 | 0 | 1 | 0 | 4 | 1944194887
| VV |  | "viz.příloha D.03.01.1 Technická zpráva, příloha D.03.01.4 Kanalizační šachty" | [14 empty] | VV | 2 | 1 | True | 0 | ROZPOCET
| VV |  | 2*1,01 |  | 2.02 | [12 empty] | VV | 2 | 2 | True | 1 | ROZPOCET
23 | M | 59224013 | prstenec šachtový vyrovnávací betonový 625x100x100mm | kus | 1.01 |  | 0 | CS ÚRS 2022 02 |  | základní |  | 0 | 0.053 | 0.05353 | 0 | 0 | 8 | M | 2 |  |  |  | ROZPOCET |  |  |  |  | 0 | 0 | 0 | 0 | 0 | 1 | 0 | 4 | 238320233
| VV |  | "viz.příloha D.03.01.1 Technická zpráva, příloha D.03.01.4 Kanalizační šachty" | [14 empty] | VV | 2 | 1 | True | 0 | ROZPOCET
| VV |  | 1*1,01 |  | 1.01 | [12 empty] | VV | 2 | 2 | True | 1 | ROZPOCET
| D | 8 | Trubní vedení |  |  |  | 0 |  |  |  |  | 0 |  | 9.7195 |  | 0 | 1 | D | 1 |  |  |  | ROZPOCET | [10 empty] | 0
24 | K | 871362111 | Montáž kanalizačního potrubí z laminátových trub DN 250 se spojkami v otevřeném výkopu | m | 80 |  | 0 | CS ÚRS 2022 02 |  | základní |  | 0 | 0 | 0 | 0 | 0 | 4 | K | 2 |  |  |  | ROZPOCET |  |  |  |  | 0 | 0 | 0 | 0 | 0 | 1 | 0 | 4 | -1230214303
25 | M | 28641261 | roury z odstředivě litého laminátu PN 1 SN 10000 se spojkou DN 250 | m | 81.2 |  | 0 | CS ÚRS 2022 02 |  | základní |  | 0 | 0.0114 | 0.92568 | 0 | 0 | 8 | M | 2 |  |  |  | ROZPOCET |  |  |  |  | 0 | 0 | 0 | 0 | 0 | 1 | 0 | 4 | 1478715230
| VV |  | "viz.příloha D.03.01.1 Technická zpráva" | [14 empty] | VV | 2 | 1 | True | 0 | ROZPOCET
| VV |  | "cena včetně spojky" | [14 empty] | VV | 2 | 1 | True | 0 | ROZPOCET
| VV |  | SL_250*1,015 |  | 81.2 | [12 empty] | VV | 2 | 2 | True | 1 | ROZPOCET
26 | K | 8713721111 | Doprava kanalizačního potrubí ze sklolaminátových trub | m | 80 |  | 0 |  |  | základní |  | 0 | 0 | 0 | 0 | 0 | 4 | K | 2 |  |  |  | ROZPOCET |  |  |  |  | 0 | 0 | 0 | 0 | 0 | 1 | 0 | 4 | 273485815
| VV |  | "viz.příloha D.03.01.1 Technická zpráva" | [14 empty] | VV | 2 | 1 | True | 0 | ROZPOCET
| VV |  | "stoka SA" 80,0 |  | 80 | [12 empty] | VV | 2 | 2 | True | 1 | ROZPOCET
27 | K | 894138001 | Příplatek ZKD 0,60 m výšky vstupu na stokách | kus | 4 |  | 0 | CS ÚRS 2022 02 |  | základní |  | 0 | 0.03573 | 0.14292 | 0 | 0 | 4 | K | 2 |  |  |  | ROZPOCET |  |  |  |  | 0 | 0 | 0 | 0 | 0 | 1 | 0 | 4 | -1342718134
| VV |  | "viz.příloha D.03.01.1 Technická zpráva, příloha D.03.01.4 Kanalizační šachty" | [14 empty] | VV | 2 | 1 | True | 0 | ROZPOCET
| VV |  | 4 |  | 4 | [12 empty] | VV | 2 | 2 | True | 1 | ROZPOCET
28 | K | 894411121 | Zřízení šachet kanalizačních z betonových dílců na potrubí DN nad 200 do 300 dno beton tř. C 25/30 | kus | 2 |  | 0 | CS ÚRS 2022 02 |  | základní |  | 0 | 2.1168 | 4.2335 | 0 | 0 | 4 | K | 2 |  |  |  | ROZPOCET |  |  |  |  | 0 | 0 | 0 | 0 | 0 | 1 | 0 | 4 | -244603246
| VV |  | "viz.příloha D.03.01.1 Technická zpráva, příloha D.03.01.4 Kanalizační šachty" | [14 empty] | VV | 2 | 1 | True | 0 | ROZPOCET
| VV |  | 2 |  | 2 | [12 empty] | VV | 2 | 2 | True | 1 | ROZPOCET
29 | K | 899104112 | Osazení poklopů litinových nebo ocelových včetně rámů pro třídu zatížení D400, E600 | kus | 2 |  | 0 | CS ÚRS 2022 02 |  | základní |  | 0 | 0.21734 | 0.43468 | 0 | 0 | 4 | K | 2 |  |  |  | ROZPOCET |  |  |  |  | 0 | 0 | 0 | 0 | 0 | 1 | 0 | 4 | -1713971313
| VV |  | "viz.příloha D.03.01.1 Technická zpráva, příloha D.03.01.4 Kanalizační šachty" | [14 empty] | VV | 2 | 1 | True | 0 | ROZPOCET
| VV |  | 2 |  | 2 | [12 empty] | VV | 2 | 2 | True | 1 | ROZPOCET
30 | M | 55241030 | poklop šachtový litinový kruhový DN 600 bez ventilace tř D400 pro intenzivní provoz | kus | 2 |  | 0 | CS ÚRS 2022 02 |  | základní |  | 0 | 0.079 | 0.158 | 0 | 0 | 8 | M | 2 |  |  |  | ROZPOCET |  |  |  |  | 0 | 0 | 0 | 0 | 0 | 1 | 0 | 4 | -458108120
| VV |  | "viz.příloha D.03.01.1 Technická zpráva, příloha D.03.01.4 Kanalizační šachty" | [14 empty] | VV | 2 | 1 | True | 0 | ROZPOCET
| VV |  | 2 |  | 2 | [12 empty] | VV | 2 | 2 | True | 1 | ROZPOCET
31 | M | 59224312 | kónus šachetní betonový kapsové plastové stupadlo 100x62,5x58cm | kus | 2.02 |  | 0 | CS ÚRS 2022 02 |  | základní |  | 0 | 0.585 | 1.1817 | 0 | 0 | 8 | M | 2 |  |  |  | ROZPOCET |  |  |  |  | 0 | 0 | 0 | 0 | 0 | 1 | 0 | 4 | 83922105
| VV |  | "viz.příloha D.03.01.1 Technická zpráva, příloha D.03.01.4 Kanalizační šachty" | [14 empty] | VV | 2 | 1 | True | 0 | ROZPOCET
| VV |  | 2*1,01 |  | 2.02 | [12 empty] | VV | 2 | 2 | True | 1 | ROZPOCET
32 | M | 59224050 | skruž pro kanalizační šachty se zabudovanými stupadly 100 x 25 x 12 cm | kus | 1.01 |  | 0 | CS ÚRS 2022 02 |  | základní |  | 0 | 0.254 | 0.25654 | 0 | 0 | 8 | M | 2 |  |  |  | ROZPOCET |  |  |  |  | 0 | 0 | 0 | 0 | 0 | 1 | 0 | 4 | -1826606476
| VV |  | "viz.příloha D.03.01.1 Technická zpráva, příloha D.03.01.4 Kanalizační šachty" | [14 empty] | VV | 2 | 1 | True | 0 | ROZPOCET
| VV |  | 1*1,01 |  | 1.01 | [12 empty] | VV | 2 | 2 | True | 1 | ROZPOCET
33 | M | 59224051 | skruž pro kanalizační šachty se zabudovanými stupadly 100 x 50 x 12 cm | kus | 1.01 |  | 0 | CS ÚRS 2022 02 |  | základní |  | 0 | 0.506 | 0.51106 | 0 | 0 | 8 | M | 2 |  |  |  | ROZPOCET |  |  |  |  | 0 | 0 | 0 | 0 | 0 | 1 | 0 | 4 | -1859537249
| VV |  | "viz.příloha D.03.01.1 Technická zpráva, příloha D.03.01.4 Kanalizační šachty" | [14 empty] | VV | 2 | 1 | True | 0 | ROZPOCET
| VV |  | 1*1,01 |  | 1.01 | [12 empty] | VV | 2 | 2 | True | 1 | ROZPOCET
34 | M | 59224052 | skruž pro kanalizační šachty se zabudovanými stupadly 100 x 100 x 12 cm | kus | 1.01 |  | 0 | CS ÚRS 2022 02 |  | základní |  | 0 | 1.013 | 1.0231 | 0 | 0 | 8 | M | 2 |  |  |  | ROZPOCET |  |  |  |  | 0 | 0 | 0 | 0 | 0 | 1 | 0 | 4 | -1974184014
| VV |  | "viz.příloha D.03.01.1 Technická zpráva, příloha D.03.01.4 Kanalizační šachty" | [14 empty] | VV | 2 | 1 | True | 0 | ROZPOCET
| VV |  | 1*1,01 |  | 1.01 | [12 empty] | VV | 2 | 2 | True | 1 | ROZPOCET
35 | M | 59224348 | těsnění elastomerové pro spojení šachetních dílů DN 1000 | kus | 5 |  | 0 | CS ÚRS 2022 02 |  | základní |  | 0 | 0.002 | 0.01 | 0 | 0 | 8 | M | 2 |  |  |  | ROZPOCET |  |  |  |  | 0 | 0 | 0 | 0 | 0 | 1 | 0 | 4 | -2075342001
| VV |  | "viz.příloha D.03.01.1 Technická zpráva, příloha D.03.01.4 Kanalizační šachty" | [14 empty] | VV | 2 | 1 | True | 0 | ROZPOCET
| VV |  | 5 |  | 5 | [12 empty] | VV | 2 | 2 | True | 1 | ROZPOCET
36 | K | 892362121 | Tlaková zkouška vzduchem potrubí DN 250 těsnícím vakem ucpávkovým | úsek | 2 |  | 0 | CS ÚRS 2022 02 |  | základní |  | 0 | 0.00031 | 0.00062 | 0 | 0 | 4 | K | 2 |  |  |  | ROZPOCET |  |  |  |  | 0 | 0 | 0 | 0 | 0 | 1 | 0 | 4 | 1801375546
| VV |  | "viz.příloha D.03.01.1 Technická zpráva" | [14 empty] | VV | 2 | 1 | True | 0 | ROZPOCET
| VV |  | 2 |  | 2 | [12 empty] | VV | 2 | 2 | True | 1 | ROZPOCET
37 | K | 899331111 | Výšková úprava uličního vstupu nebo vpusti do 200 mm zvýšením poklopu | kus | 2 |  | 0 | CS ÚRS 2022 02 |  | základní |  | 0 | 0.4208 | 0.8416 | 0 | 0 | 4 | K | 2 |  |  |  | ROZPOCET |  |  |  |  | 0 | 0 | 0 | 0 | 0 | 1 | 0 | 4 | 1647726032
| VV |  | "viz.příloha D.03.01.1 Technická zpráva" | [14 empty] | VV | 2 | 1 | True | 0 | ROZPOCET
| VV |  | 2 |  | 2 | [12 empty] | VV | 2 | 2 | True | 1 | ROZPOCET
| D | 99 | Přesun hmot |  |  |  | 0 |  |  |  |  | 0 |  | 0 |  | 0 | 1 | D | 1 |  |  |  | ROZPOCET | [10 empty] | 0
38 | K | 998276101 | Přesun hmot pro trubní vedení z trub z plastických hmot otevřený výkop | t | 10.761 |  | 0 | CS ÚRS 2022 02 |  | základní |  | 0 | 0 | 0 | 0 | 0 | 4 | K | 2 |  |  |  | ROZPOCET |  |  |  |  | 0 | 0 | 0 | 0 | 0 | 1 | 0 | 4 | 1460561098
| VV |  | 10,761 |  | 10.761 | [12 empty] | VV | 2 | 2 | True | 1 | ROZPOCET

## 3 - Splašková stoka SB-1
[18 empty] | {8eb97692-bd62-476b-ac0a-23b15c6f745a} | [5 empty] | LOZE |  | 30,855 | 2
[18 empty] | 2 | [5 empty] | OBSYP | 1,1*0,6*145,0 | 113,135 | 2
| KRYCÍ LIST SOUPISU PRACÍ | [7 empty] | v --- níže se nacházejí doplnkové a pomocné údaje k sestavám --- v | [8 empty] | False | [5 empty] | odvoz_suti |  | 0,019 | 2
[24 empty] | pazeni_ |  | 1012,3 | 2
| Stavba: | [22 empty] | SL_250 |  | 187 | 2
|  | Veřejná infrastruktura Obytná zóna - NOVÁ DUKLA | [21 empty] | sypanina |  | 489,104 | 2
| Objekt: | [22 empty] | štěrk |  | 102,275 | 2
|  | SO-03-01 - SO-03-01 Kanalizační stoky - splašková a jednotná | [21 empty] | štěrk_kom |  | 355,974 | 2
| Soupis: | [22 empty] | vod_přem |  | 516,91 | 2
|  | 3 - Splašková stoka SB-1 | [21 empty] | vytlač | Součet | 160,936 | 2
[24 empty] | zepráce |  | 516,91 | 2
| KSO: |  | 827 21 |  |  | CC-CZ: | 2223
| Místo: |  | Ústí nad Orlicí |  |  | Datum: | 20. 2. 2023
| Zadavatel: |  |  |  |  | IČ:
DIČ:
| Uchazeč: |  |  |  |  | IČ: | Vyplň údaj
|  | Vyplň údaj |  |  |  | DIČ: | Vyplň údaj
| Projektant: |  |  |  |  | IČ:
|  | Ing. Pravec František |  |  |  | DIČ:
| Zpracovatel: |  |  |  |  | IČ:
|  | Kašparová Věra |  |  |  | DIČ:
Poznámka:
| Cena bez DPH | [5 empty] | 0
|  |  | Základ daně |  |  | Sazba daně | Výše daně
| DPH | základní | 0 |  |  | 21% | 0
|  | snížená | 0 |  |  | 15% | 0
|  | zákl. přenesená | 0 |  |  | 21% | 0
|  | sníž. přenesená | 0 |  |  | 15% | 0
|  | nulová | 0 |  |  | 0% | 0
| Cena s DPH |  |  | v | CZK |  | 0
| Projektant |  |  | Zpracovatel
| Datum a podpis: |  | Razítko | Datum a podpis: |  |  | Razítko
| Objednavatel |  |  | Uchazeč
| Datum a podpis: |  | Razítko | Datum a podpis: |  |  | Razítko
REKAPITULACE ČLENĚNÍ SOUPISU PRACÍ
Stavba:
Veřejná infrastruktura Obytná zóna - NOVÁ DUKLA
Objekt:
SO-03-01 - SO-03-01 Kanalizační stoky - splašková a jednotná
Soupis:
3 - Splašková stoka SB-1
Místo: |  |  | Ústí nad Orlicí |  |  | Datum: | 20. 2. 2023
Zadavatel: | [5 empty] | Projektant: | Ing. Pravec František
Uchazeč: |  |  | Vyplň údaj |  |  | Zpracovatel: | Kašparová Věra
Kód dílu - Popis | [6 empty] | Cena celkem [CZK]
Náklady ze soupisu prací | [6 empty] | 0 | [11 empty] | -1
| HSV - Práce a dodávky HSV | [5 empty] | 0
| 1 - Zemní práce | [5 empty] | 0
| 3 - Svislé a kompletní konstrukce | [5 empty] | 0
| 4 - Vodorovné konstrukce | [5 empty] | 0
| 8 - Trubní vedení | [5 empty] | 0
| 9 - Ostatní konstrukce a práce-bourání | [5 empty] | 0
| 99 - Přesun hmot | [5 empty] | 0
| 997 - Přesun sutě | [5 empty] | 0
SOUPIS PRACÍ
Stavba:
Veřejná infrastruktura Obytná zóna - NOVÁ DUKLA
Objekt:
SO-03-01 - SO-03-01 Kanalizační stoky - splašková a jednotná
Soupis:
3 - Splašková stoka SB-1
Místo: |  |  | Ústí nad Orlicí |  |  | Datum: | 20. 2. 2023
Zadavatel: | [5 empty] | Projektant: | Ing. Pravec František
Uchazeč: |  |  | Vyplň údaj |  |  | Zpracovatel: | Kašparová Věra
PČ | Typ | Kód | Popis | MJ | Množství | J.cena [CZK] | Cena celkem [CZK] | Cenová soustava |  | DPH | J. Nh [h] | Nh celkem [h] | J. hmotnost [t] | Hmotnost celkem [t] | J. suť [t] | Suť Celkem [t]
Náklady soupisu celkem | [6 empty] | 0 |  |  |  |  | 0 |  | 30.4356 |  | 0.0192 |  | D | -1 | [14 empty] | 0
| D | HSV | Práce a dodávky HSV |  |  |  | 0 |  |  |  |  | 0 |  | 30.4356 |  | 0.0192 | 1 | D | 0 |  |  |  | ROZPOCET | [10 empty] | 0
| D | 1 | Zemní práce |  |  |  | 0 |  |  |  |  | 0 |  | 0.58995 |  | 0 | 1 | D | 1 |  |  |  | ROZPOCET | [10 empty] | 0
1 | K | 115101201 | Čerpání vody na dopravní výšku do 10 m průměrný přítok do 500 l/min | hod | 94 |  | 0 | CS ÚRS 2022 02 |  | základní |  | 0 | 3e-05 | 0.00282 | 0 | 0 | 4 | K | 2 |  |  |  | ROZPOCET |  |  |  |  | 0 | 0 | 0 | 0 | 0 | 1 | 0 | 4 | 122449398
| VV |  | "viz.příloha D.03.01.1 Technická zpráva" | [14 empty] | VV | 2 | 1 | True | 0 | ROZPOCET
| VV |  | 94 |  | 94 | [12 empty] | VV | 2 | 2 | True | 1 | ROZPOCET
2 | K | 115101301 | Pohotovost čerpací soupravy pro dopravní výšku do 10 m přítok do 500 l/min | den | 9.4 |  | 0 | CS ÚRS 2022 02 |  | základní |  | 0 | 0 | 0 | 0 | 0 | 4 | K | 2 |  |  |  | ROZPOCET |  |  |  |  | 0 | 0 | 0 | 0 | 0 | 1 | 0 | 4 | 532111175
| VV |  | "viz.příloha D.03.01.1 Technická zpráva" | [14 empty] | VV | 2 | 1 | True | 0 | ROZPOCET
| VV |  | 9,4 |  | 9.4 | [12 empty] | VV | 2 | 2 | True | 1 | ROZPOCET
3 | K | 132254206 | Hloubení zapažených rýh š do 2000 mm v hornině třídy těžitelnosti I skupiny 3 objem do 5000 m3 | m3 | 516.91 |  | 0 | CS ÚRS 2022 02 |  | základní |  | 0 | 0 | 0 | 0 | 0 | 4 | K | 2 |  |  |  | ROZPOCET |  |  |  |  | 0 | 0 | 0 | 0 | 0 | 1 | 0 | 4 | 2072842559
| VV |  | "viz.příloha D.03.01.1 Technická zpráva" | [14 empty] | VV | 2 | 1 | True | 0 | ROZPOCET
| VV |  | "výpis objemu zemních prací" | [14 empty] | VV | 2 | 1 | True | 0 | ROZPOCET
| VV |  | "stoka SB-1" 122,6+451,1 |  | 573.7 | [12 empty] | VV | 2 | 2 | True | 0 | ROZPOCET
| VV |  | "rozšíření pro š." | [14 empty] | VV | 2 | 1 | True | 0 | ROZPOCET
| VV |  | (6,25-(2,5*1,1))*13,16 |  | 46.06 | [12 empty] | VV | 2 | 2 | True | 0 | ROZPOCET
| VV |  | -"ornice" 187,0*1,1*0,35 |  | -71.995 | [12 empty] | VV | 2 | 2 | True | 0 | ROZPOCET
| VV |  | -"podorničí" 187,0*1,1*0,15 |  | -30.855 | [12 empty] | VV | 2 | 2 | True | 0 | ROZPOCET
| VV | zepráce | Součet |  | 516.91 | [12 empty] | VV | 2 | 4 | True | 0 | ROZPOCET
| VV |  | zepráce*1,0 |  | 516.91 | [12 empty] | VV | 2 | 2 | True | 1 | ROZPOCET
4 | K | 151811131 | Osazení pažicího boxu hl výkopu do 4 m š do 1,2 m | m2 | 1012.3 |  | 0 | CS ÚRS 2022 02 |  | základní |  | 0 | 0.00058 | 0.58713 | 0 | 0 | 4 | K | 2 |  |  |  | ROZPOCET |  |  |  |  | 0 | 0 | 0 | 0 | 0 | 1 | 0 | 4 | -1435820598
| VV |  | "viz.příloha D.03.01.1 Technická zpráva" | [14 empty] | VV | 2 | 1 | True | 0 | ROZPOCET
| VV |  | "výpis objemu zemních prací" | [14 empty] | VV | 2 | 1 | True | 0 | ROZPOCET
| VV |  | "stoka SB-1" 56,7+955,6 |  | 1012.3 | [12 empty] | VV | 2 | 2 | True | 0 | ROZPOCET
| VV | pazeni_ | Součet |  | 1012.3 | [12 empty] | VV | 2 | 4 | True | 1 | ROZPOCET
5 | K | 151811231 | Odstranění pažicího boxu hl výkopu do 4 m š do 1,2 m | m2 | 1012.3 |  | 0 | CS ÚRS 2022 02 |  | základní |  | 0 | 0 | 0 | 0 | 0 | 4 | K | 2 |  |  |  | ROZPOCET |  |  |  |  | 0 | 0 | 0 | 0 | 0 | 1 | 0 | 4 | -1388219046
| VV |  | pazeni_ |  | 1012.3 | [12 empty] | VV | 2 | 2 | True | 1 | ROZPOCET
6 | K | 162351104 | Vodorovné přemístění přes 500 do 1000 m výkopku/sypaniny z horniny třídy těžitelnosti I skupiny 1 až 3 | m3 | 516.91 |  | 0 | CS ÚRS 2022 02 |  | základní |  | 0 | 0 | 0 | 0 | 0 | 4 | K | 2 |  |  |  | ROZPOCET |  |  |  |  | 0 | 0 | 0 | 0 | 0 | 1 | 0 | 4 | -1920183822
| VV |  | "přemístění výkopku na meziskládku" | [14 empty] | VV | 2 | 1 | True | 0 | ROZPOCET
| VV |  | vod_přem |  | 516.91 | [12 empty] | VV | 2 | 2 | True | 1 | ROZPOCET
7 | K | 162651112 | Vodorovné přemístění přes 4 000 do 5000 m výkopku/sypaniny z horniny třídy těžitelnosti I skupiny 1 až 3 | m3 | 280.5 |  | 0 | CS ÚRS 2022 02 |  | základní |  | 0 | 0 | 0 | 0 | 0 | 4 | K | 2 |  |  |  | ROZPOCET |  |  |  |  | 0 | 0 | 0 | 0 | 0 | 1 | 0 | 4 | 694533511
| VV |  | "viz.příloha D.03.01.1 Technická zpráva" | [14 empty] | VV | 2 | 1 | True | 0 | ROZPOCET
| VV |  | "ornice" 187,0*3,0*0,35 |  | 196.35 | [12 empty] | VV | 2 | 2 | True | 0 | ROZPOCET
| VV |  | "podorničí" 187,0*3,0*0,15 |  | 84.15 | [12 empty] | VV | 2 | 2 | True | 0 | ROZPOCET
| VV |  | Součet |  | 280.5 | [12 empty] | VV | 2 | 4 | True | 1 | ROZPOCET
8 | K | 162751117 | Vodorovné přemístění přes 9 000 do 10000 m výkopku/sypaniny z horniny třídy těžitelnosti I skupiny 1 až 3 | m3 | 516.91 |  | 0 | CS ÚRS 2022 02 |  | základní |  | 0 | 0 | 0 | 0 | 0 | 4 | K | 2 |  |  |  | ROZPOCET |  |  |  |  | 0 | 0 | 0 | 0 | 0 | 1 | 0 | 4 | 2087925476
| VV |  | "viz.příloha D.03.01.1 Technická zpráva" | [14 empty] | VV | 2 | 1 | True | 0 | ROZPOCET
| VV |  | "Vytlačená kubatura :" | [14 empty] | VV | 2 | 1 | True | 0 | ROZPOCET
| VV |  | "lože pod potrubí" | [14 empty] | VV | 2 | 1 | True | 0 | ROZPOCET
| VV |  | "stoka SB-1" 187,0*1,1*0,15 |  | 30.855 | [12 empty] | VV | 2 | 2 | True | 0 | ROZPOCET
| VV | LOZE | Mezisoučet |  | 30.855 | [12 empty] | VV | 2 | 3 | True | 0 | ROZPOCET
| VV |  | "obsyp potrubí" | [14 empty] | VV | 2 | 1 | True | 0 | ROZPOCET
| VV |  | "stoka SB-1" 187,0*1,1*0,55 |  | 113.135 | [12 empty] | VV | 2 | 2 | True | 0 | ROZPOCET
| VV | OBSYP | Mezisoučet |  | 113.135 | [12 empty] | VV | 2 | 3 | True | 0 | ROZPOCET
| VV |  | "kanal. š. bet." | [14 empty] | VV | 2 | 1 | True | 0 | ROZPOCET
| VV |  | 3,14*(1,200)^2/4*13,16 |  | 14.876 | [12 empty] | VV | 2 | 2 | True | 0 | ROZPOCET
| VV |  | "podklad deska kan.šachet bet." (3,14*(1,875)^2/4*0,15)*5 |  | 2.07 | [12 empty] | VV | 2 | 2 | True | 0 | ROZPOCET
| VV |  | Mezisoučet |  | 16.946 | [12 empty] | VV | 2 | 3 | True | 0 | ROZPOCET
| VV | vytlač | Součet |  | 160.936 | [12 empty] | VV | 2 | 4 | True | 0 | ROZPOCET
| VV | štěrk_kom | "zásyp v komunikaci" zepráce-vytlač |  | 355.974 | [12 empty] | VV | 2 | 2 | True | 0 | ROZPOCET
| VV | vod_přem | zepráce |  | 516.91 | [12 empty] | VV | 2 | 2 | True | 0 | ROZPOCET
| VV |  | "přemístění výkopku na skládku určenou investorem" vod_přem |  | 516.91 | [12 empty] | VV | 2 | 2 | True | 1 | ROZPOCET
9 | K | 162751119 | Příplatek k vodorovnému přemístění výkopku/sypaniny z horniny třídy těžitelnosti I skupiny 1 až 3 ZKD 1000 m přes 10000 m | m3 | 516.91 |  | 0 | CS ÚRS 2022 02 |  | základní |  | 0 | 0 | 0 | 0 | 0 | 4 | K | 2 |  |  |  | ROZPOCET |  |  |  |  | 0 | 0 | 0 | 0 | 0 | 1 | 0 | 4 | 883131807
| VV |  | vod_přem*1 |  | 516.91 | [12 empty] | VV | 2 | 2 | True | 1 | ROZPOCET
10 | K | 167151111 | Nakládání výkopku z hornin třídy těžitelnosti I skupiny 1 až 3 přes 100 m3 | m3 | 1033.82 |  | 0 | CS ÚRS 2022 02 |  | základní |  | 0 | 0 | 0 | 0 | 0 | 4 | K | 2 |  |  |  | ROZPOCET |  |  |  |  | 0 | 0 | 0 | 0 | 0 | 1 | 0 | 4 | -1077015344
| VV |  | "nakládání výkopku - odvoz na meziskládku" vod_přem |  | 516.91 | [12 empty] | VV | 2 | 2 | True | 0 | ROZPOCET
| VV |  | "nakládání výkopku z meziskládky" vod_přem |  | 516.91 | [12 empty] | VV | 2 | 2 | True | 0 | ROZPOCET
| VV |  | Součet |  | 1033.82 | [12 empty] | VV | 2 | 4 | True | 1 | ROZPOCET
11 | K | 171251201 | Uložení sypaniny na skládky nebo meziskládky | m3 | 1033.82 |  | 0 | CS ÚRS 2022 02 |  | základní |  | 0 | 0 | 0 | 0 | 0 | 4 | K | 2 |  |  |  | ROZPOCET |  |  |  |  | 0 | 0 | 0 | 0 | 0 | 1 | 0 | 4 | 869137141
| VV |  | "uložení sypaniny na meziskládku" vod_přem |  | 516.91 | [12 empty] | VV | 2 | 2 | True | 0 | ROZPOCET
| VV |  | "uložení sypaniny na skládku určenou investorem" vod_přem |  | 516.91 | [12 empty] | VV | 2 | 2 | True | 0 | ROZPOCET
| VV |  | Součet |  | 1033.82 | [12 empty] | VV | 2 | 4 | True | 1 | ROZPOCET
12 | K | 171201231 | Poplatek za uložení zeminy a kamení na recyklační skládce (skládkovné) kód odpadu 17 05 04 | t | 930.438 |  | 0 | CS ÚRS 2022 02 |  | základní |  | 0 | 0 | 0 | 0 | 0 | 4 | K | 2 |  |  |  | ROZPOCET |  |  |  |  | 0 | 0 | 0 | 0 | 0 | 1 | 0 | 4 | 1984967785
| VV |  | vod_přem*1,8 |  | 930.438 | [12 empty] | VV | 2 | 2 | True | 1 | ROZPOCET
13 | K | 174151101 | Zásyp jam, šachet rýh nebo kolem objektů sypaninou se zhutněním | m3 | 355.974 |  | 0 | CS ÚRS 2022 02 |  | základní |  | 0 | 0 | 0 | 0 | 0 | 4 | K | 2 |  |  |  | ROZPOCET |  |  |  |  | 0 | 0 | 0 | 0 | 0 | 1 | 0 | 4 | -1915569852
| VV |  | zepráce-vytlač |  | 355.974 | [12 empty] | VV | 2 | 2 | True | 1 | ROZPOCET
14 | K | 175151101 | Obsypání potrubí strojně sypaninou bez prohození, uloženou do 3 m | m3 | 102.275 |  | 0 | CS ÚRS 2022 02 |  | základní |  | 0 | 0 | 0 | 0 | 0 | 4 | K | 2 |  |  |  | ROZPOCET |  |  |  |  | 0 | 0 | 0 | 0 | 0 | 1 | 0 | 4 | 907195266
| VV |  | "viz.příloha D.03.01.1 Technická zpráva" | [14 empty] | VV | 2 | 1 | True | 0 | ROZPOCET
| VV |  | 3,14*(0,272)^2/4*187,0 |  | 10.86 | [12 empty] | VV | 2 | 2 | True | 0 | ROZPOCET
| VV |  | Mezisoučet |  | 10.86 | [12 empty] | VV | 2 | 3 | True | 0 | ROZPOCET
| VV | štěrk | OBSYP-10,86 |  | 102.275 | [12 empty] | VV | 2 | 2 | True | 1 | ROZPOCET
15 | M | 58344197 | štěrkodrť frakce 0/63 | t | 640.753 |  | 0 | CS ÚRS 2022 02 |  | základní |  | 0 | 0 | 0 | 0 | 0 | 8 | M | 2 |  |  |  | ROZPOCET |  |  |  |  | 0 | 0 | 0 | 0 | 0 | 1 | 0 | 4 | -1527693524
| VV |  | "viz.příloha D.03.01.5 Uložení potrubí" | [14 empty] | VV | 2 | 1 | True | 0 | ROZPOCET
| VV |  | štěrk_kom*1,8 |  | 640.753 | [12 empty] | VV | 2 | 2 | True | 1 | ROZPOCET
16 | M | 58333651 | kamenivo těžené hrubé frakce 8/16 | t | 184.095 |  | 0 | CS ÚRS 2022 02 |  | základní |  | 0 | 0 | 0 | 0 | 0 | 8 | M | 2 |  |  |  | ROZPOCET |  |  |  |  | 0 | 0 | 0 | 0 | 0 | 1 | 0 | 4 | -354628096
| VV |  | "viz.příloha D.03.01.1 Technická zpráva" | [14 empty] | VV | 2 | 1 | True | 0 | ROZPOCET
| VV |  | štěrk*1,8 |  | 184.095 | [12 empty] | VV | 2 | 2 | True | 1 | ROZPOCET
17 | K | 167151111 | Nakládání výkopku z hornin třídy těžitelnosti I skupiny 1 až 3 přes 100 m3 | m3 | 489.104 |  | 0 | CS ÚRS 2022 02 |  | základní |  | 0 | 0 | 0 | 0 | 0 | 4 | K | 2 |  |  |  | ROZPOCET |  |  |  |  | 0 | 0 | 0 | 0 | 0 | 1 | 0 | 4 | -1315507957
| VV |  | "viz.příloha D.03.01.1 Technická zpráva" | [14 empty] | VV | 2 | 1 | True | 0 | ROZPOCET
| VV |  | "přesun sypaniny, netýká se přesunu hmot" | [14 empty] | VV | 2 | 1 | True | 0 | ROZPOCET
| VV | sypanina | štěrk+LOZE+štěrk_kom |  | 489.104 | [12 empty] | VV | 2 | 2 | True | 1 | ROZPOCET
18 | K | 162451106 | Vodorovné přemístění přes 1 500 do 2000 m výkopku/sypaniny z horniny třídy těžitelnosti I skupiny 1 až 3 | m3 | 489.104 |  | 0 | CS ÚRS 2022 02 |  | základní |  | 0 | 0 | 0 | 0 | 0 | 4 | K | 2 |  |  |  | ROZPOCET |  |  |  |  | 0 | 0 | 0 | 0 | 0 | 1 | 0 | 4 | -215679587
| VV |  | sypanina |  | 489.104 | [12 empty] | VV | 2 | 2 | True | 1 | ROZPOCET
| D | 3 | Svislé a kompletní konstrukce |  |  |  | 0 |  |  |  |  | 0 |  | 0 |  | 0 | 1 | D | 1 |  |  |  | ROZPOCET | [10 empty] | 0
19 | K | 359901211 | Monitoring stoky jakékoli výšky na nové kanalizaci | m | 187 |  | 0 | CS ÚRS 2022 02 |  | základní |  | 0 | 0 | 0 | 0 | 0 | 4 | K | 2 |  |  |  | ROZPOCET |  |  |  |  | 0 | 0 | 0 | 0 | 0 | 1 | 0 | 4 | 61204350
| VV |  | "viz.příloha D.03.01.1 Technická zpráva" | [14 empty] | VV | 2 | 1 | True | 0 | ROZPOCET
| VV |  | "včetně přípojek" | [14 empty] | VV | 2 | 1 | True | 0 | ROZPOCET
| VV |  | 187,0 |  | 187 | [12 empty] | VV | 2 | 2 | True | 1 | ROZPOCET
| D | 4 | Vodorovné konstrukce |  |  |  | 0 |  |  |  |  | 0 |  | 2.9734 |  | 0 | 1 | D | 1 |  |  |  | ROZPOCET | [10 empty] | 0
20 | K | 451541111 | Lože pod potrubí otevřený výkop ze štěrkodrtě | m3 | 30.855 |  | 0 | CS ÚRS 2022 02 |  | základní |  | 0 | 0 | 0 | 0 | 0 | 4 | K | 2 |  |  |  | ROZPOCET |  |  |  |  | 0 | 0 | 0 | 0 | 0 | 1 | 0 | 4 | -47119095
| VV |  | "viz.příloha D.03.01.1 Technická zpráva" | [14 empty] | VV | 2 | 1 | True | 0 | ROZPOCET
| VV |  | LOZE |  | 30.855 | [12 empty] | VV | 2 | 2 | True | 1 | ROZPOCET
21 | K | 452112121 | Osazení betonových prstenců nebo rámů v do 200 mm | kus | 11 |  | 0 | CS ÚRS 2022 02 |  | základní |  | 0 | 0.22394 | 2.4633 | 0 | 0 | 4 | K | 2 |  |  |  | ROZPOCET |  |  |  |  | 0 | 0 | 0 | 0 | 0 | 1 | 0 | 4 | -1065764945
| VV |  | "viz.příloha D.03.01.1 Technická zpráva, příloha D.03.01.4 Kanalizační šachty" | [14 empty] | VV | 2 | 1 | True | 0 | ROZPOCET
| VV |  | 2+3+6 |  | 11 | [12 empty] | VV | 2 | 2 | True | 1 | ROZPOCET
22 | M | 59224011 | prstenec šachtový vyrovnávací betonový 625x100x60mm | kus | 2.02 |  | 0 | CS ÚRS 2022 02 |  | základní |  | 0 | 0.032 | 0.06464 | 0 | 0 | 8 | M | 2 |  |  |  | ROZPOCET |  |  |  |  | 0 | 0 | 0 | 0 | 0 | 1 | 0 | 4 | -542816939
| VV |  | "viz.příloha D.03.01.1 Technická zpráva, příloha D.03.01.4 Kanalizační šachty" | [14 empty] | VV | 2 | 1 | True | 0 | ROZPOCET
| VV |  | 2*1,01 |  | 2.02 | [12 empty] | VV | 2 | 2 | True | 1 | ROZPOCET
23 | M | 59224012 | prstenec šachtový vyrovnávací betonový 625x100x80mm | kus | 3.03 |  | 0 | CS ÚRS 2022 02 |  | základní |  | 0 | 0.041 | 0.12423 | 0 | 0 | 8 | M | 2 |  |  |  | ROZPOCET |  |  |  |  | 0 | 0 | 0 | 0 | 0 | 1 | 0 | 4 | -332059813
| VV |  | "viz.příloha D.03.01.1 Technická zpráva, příloha D.03.01.4 Kanalizační šachty" | [14 empty] | VV | 2 | 1 | True | 0 | ROZPOCET
| VV |  | 3*1,01 |  | 3.03 | [12 empty] | VV | 2 | 2 | True | 1 | ROZPOCET
24 | M | 59224013 | prstenec šachtový vyrovnávací betonový 625x100x100mm | kus | 6.06 |  | 0 | CS ÚRS 2022 02 |  | základní |  | 0 | 0.053 | 0.32118 | 0 | 0 | 8 | M | 2 |  |  |  | ROZPOCET |  |  |  |  | 0 | 0 | 0 | 0 | 0 | 1 | 0 | 4 | 1309593238
| VV |  | "viz.příloha D.03.01.1 Technická zpráva, příloha D.03.01.4 Kanalizační šachty" | [14 empty] | VV | 2 | 1 | True | 0 | ROZPOCET
| VV |  | 6*1,01 |  | 6.06 | [12 empty] | VV | 2 | 2 | True | 1 | ROZPOCET
| D | 8 | Trubní vedení |  |  |  | 0 |  |  |  |  | 0 |  | 26.8662 |  | 0 | 1 | D | 1 |  |  |  | ROZPOCET | [10 empty] | 0
25 | K | 871362111 | Montáž kanalizačního potrubí z laminátových trub DN 250 se spojkami v otevřeném výkopu | m | 187 |  | 0 | CS ÚRS 2022 02 |  | základní |  | 0 | 0 | 0 | 0 | 0 | 4 | K | 2 |  |  |  | ROZPOCET |  |  |  |  | 0 | 0 | 0 | 0 | 0 | 1 | 0 | 4 | -706286191
26 | M | 286412611 | roury ze sklolaminátu (HOBAS) PN1, SN 10000 se spojkou DN 250 | m | 189.805 |  | 0 | CS ÚRS 2022 02 |  | základní |  | 0 | 0.0114 | 2.1638 | 0 | 0 | 8 | M | 2 |  |  |  | ROZPOCET |  |  |  |  | 0 | 0 | 0 | 0 | 0 | 1 | 0 | 4 | -606487418
| VV |  | "viz.příloha D.03.01.1 Technická zpráva" | [14 empty] | VV | 2 | 1 | True | 0 | ROZPOCET
| VV |  | "cena včetně spojky" | [14 empty] | VV | 2 | 1 | True | 0 | ROZPOCET
| VV |  | SL_250*1,015 |  | 189.805 | [12 empty] | VV | 2 | 2 | True | 1 | ROZPOCET
27 | K | 8713721111 | Doprava kanalizačního potrubí ze sklolaminátových trub | m | 187 |  | 0 |  |  | základní |  | 0 | 0 | 0 | 0 | 0 | 4 | K | 2 |  |  |  | ROZPOCET |  |  |  |  | 0 | 0 | 0 | 0 | 0 | 1 | 0 | 4 | 972642827
| VV |  | "viz.příloha D.03.01.1 Technická zpráva" | [14 empty] | VV | 2 | 1 | True | 0 | ROZPOCET
| VV |  | "stoka SB-1" 187,0 |  | 187 | [12 empty] | VV | 2 | 2 | True | 1 | ROZPOCET
28 | K | 877375121 | Výřez a montáž tvarovek odbočných na potrubí z kanalizačních trub z PVC DN 300 | kus | 17 |  | 0 | CS ÚRS 2022 02 |  | základní |  | 0 | 0.00012 | 0.00204 | 0 | 0 | 4 | K | 2 |  |  |  | ROZPOCET |  |  |  |  | 0 | 0 | 0 | 0 | 0 | 1 | 0 | 4 | -2102940613
| VV |  | "viz.příloha D.03.01.1 Technická zpráva" | [14 empty] | VV | 2 | 1 | True | 0 | ROZPOCET
| VV |  | "DN250" 17 |  | 17 | [12 empty] | VV | 2 | 2 | True | 1 | ROZPOCET
29 | M | 286414521 | odbočka STANDART CONNEX DN 250/160 | kus | 17.255 |  | 0 |  |  | základní |  | 0 | 0.01425 | 0.24588 | 0 | 0 | 8 | M | 2 |  |  |  | ROZPOCET |  |  |  |  | 0 | 0 | 0 | 0 | 0 | 1 | 0 | 4 | -1434125940
| VV |  | "viz.příloha D.03.01.1 Technická zpráva" | [14 empty] | VV | 2 | 1 | True | 0 | ROZPOCET
| VV |  | 17*1,015 |  | 17.255 | [12 empty] | VV | 2 | 2 | True | 1 | ROZPOCET
30 | K | 831263195 | Příplatek za zřízení kanalizační přípojky DN 100 až 300 | kus | 18 |  | 0 | CS ÚRS 2022 02 |  | základní |  | 0 | 0.06864 | 1.2355 | 0 | 0 | 4 | K | 2 |  |  |  | ROZPOCET |  |  |  |  | 0 | 0 | 0 | 0 | 0 | 1 | 0 | 4 | -345898782
| VV |  | "viz.příloha D.03.01.1 Technická zpráva" | [14 empty] | VV | 2 | 1 | True | 0 | ROZPOCET
| VV |  | 18 |  | 18 | [12 empty] | VV | 2 | 2 | True | 1 | ROZPOCET
31 | K | 877315211 | Montáž tvarovek z tvrdého PVC-systém KG nebo z polypropylenu-systém KG 2000 jednoosé DN 150 | kus | 17 |  | 0 | CS ÚRS 2022 02 |  | základní |  | 0 | 0 | 0 | 0 | 0 | 4 | K | 2 |  |  |  | ROZPOCET |  |  |  |  | 0 | 0 | 0 | 0 | 0 | 1 | 0 | 4 | 1534322812
| VV |  | "viz.příloha D.03.01.1 Technická zpráva" | [14 empty] | VV | 2 | 1 | True | 0 | ROZPOCET
| VV |  | 17 |  | 17 | [12 empty] | VV | 2 | 2 | True | 1 | ROZPOCET
32 | M | 28611361 | koleno kanalizační PVC KG 160x45° | kus | 17.255 |  | 0 | CS ÚRS 2022 02 |  | základní |  | 0 | 0.00065 | 0.011216 | 0 | 0 | 8 | M | 2 |  |  |  | ROZPOCET |  |  |  |  | 0 | 0 | 0 | 0 | 0 | 1 | 0 | 4 | -1691498469
| VV |  | "viz.příloha D.03.01.1 Technická zpráva" | [14 empty] | VV | 2 | 1 | True | 0 | ROZPOCET
| VV |  | 17*1,015 |  | 17.255 | [12 empty] | VV | 2 | 2 | True | 1 | ROZPOCET
33 | K | 894138001 | Příplatek ZKD 0,60 m výšky vstupu na stokách | kus | 12 |  | 0 | CS ÚRS 2022 02 |  | základní |  | 0 | 0.03573 | 0.42876 | 0 | 0 | 4 | K | 2 |  |  |  | ROZPOCET |  |  |  |  | 0 | 0 | 0 | 0 | 0 | 1 | 0 | 4 | 155956330
| VV |  | "viz.příloha D.03.01.1 Technická zpráva, příloha D.03.01.4 Kanalizační šachty" | [14 empty] | VV | 2 | 1 | True | 0 | ROZPOCET
| VV |  | 12 |  | 12 | [12 empty] | VV | 2 | 2 | True | 1 | ROZPOCET
34 | K | 894411121 | Zřízení šachet kanalizačních z betonových dílců na potrubí DN nad 200 do 300 dno beton tř. C 25/30 | kus | 5 |  | 0 | CS ÚRS 2022 02 |  | základní |  | 0 | 2.1168 | 10.5838 | 0 | 0 | 4 | K | 2 |  |  |  | ROZPOCET |  |  |  |  | 0 | 0 | 0 | 0 | 0 | 1 | 0 | 4 | 2132369139
| VV |  | "viz.příloha D.03.01.1 Technická zpráva, příloha D.03.01.4 Kanalizační šachty" | [14 empty] | VV | 2 | 1 | True | 0 | ROZPOCET
| VV |  | 5 |  | 5 | [12 empty] | VV | 2 | 2 | True | 1 | ROZPOCET
35 | K | 899104112 | Osazení poklopů litinových nebo ocelových včetně rámů pro třídu zatížení D400, E600 | kus | 5 |  | 0 | CS ÚRS 2022 02 |  | základní |  | 0 | 0.21734 | 1.0867 | 0 | 0 | 4 | K | 2 |  |  |  | ROZPOCET |  |  |  |  | 0 | 0 | 0 | 0 | 0 | 1 | 0 | 4 | -612337034
| VV |  | "viz.příloha D.03.01.1 Technická zpráva, příloha D.03.01.4 Kanalizační šachty" | [14 empty] | VV | 2 | 1 | True | 0 | ROZPOCET
| VV |  | 5 |  | 5 | [12 empty] | VV | 2 | 2 | True | 1 | ROZPOCET
36 | M | 55241030 | poklop šachtový litinový kruhový DN 600 bez ventilace tř D400 pro intenzivní provoz | kus | 5 |  | 0 | CS ÚRS 2022 02 |  | základní |  | 0 | 0.079 | 0.395 | 0 | 0 | 8 | M | 2 |  |  |  | ROZPOCET |  |  |  |  | 0 | 0 | 0 | 0 | 0 | 1 | 0 | 4 | 1576185549
| VV |  | "viz.příloha D.03.01.1 Technická zpráva, příloha D.03.01.4 Kanalizační šachty" | [14 empty] | VV | 2 | 1 | True | 0 | ROZPOCET
| VV |  | 5 |  | 5 | [12 empty] | VV | 2 | 2 | True | 1 | ROZPOCET
37 | M | 59224312 | kónus šachetní betonový kapsové plastové stupadlo 100x62,5x58cm | kus | 5.05 |  | 0 | CS ÚRS 2022 02 |  | základní |  | 0 | 0.585 | 2.9543 | 0 | 0 | 8 | M | 2 |  |  |  | ROZPOCET |  |  |  |  | 0 | 0 | 0 | 0 | 0 | 1 | 0 | 4 | -1300912771
| VV |  | "viz.příloha D.03.01.1 Technická zpráva, příloha D.03.01.4 Kanalizační šachty" | [14 empty] | VV | 2 | 1 | True | 0 | ROZPOCET
| VV |  | 5*1,01 |  | 5.05 | [12 empty] | VV | 2 | 2 | True | 1 | ROZPOCET
38 | M | 59224050 | skruž pro kanalizační šachty se zabudovanými stupadly 100 x 25 x 12 cm | kus | 2.02 |  | 0 | CS ÚRS 2022 02 |  | základní |  | 0 | 0.254 | 0.51308 | 0 | 0 | 8 | M | 2 |  |  |  | ROZPOCET |  |  |  |  | 0 | 0 | 0 | 0 | 0 | 1 | 0 | 4 | -1677379914
| VV |  | "viz.příloha D.03.01.1 Technická zpráva, příloha D.03.01.4 Kanalizační šachty" | [14 empty] | VV | 2 | 1 | True | 0 | ROZPOCET
| VV |  | 2*1,01 |  | 2.02 | [12 empty] | VV | 2 | 2 | True | 1 | ROZPOCET
39 | M | 59224051 | skruž pro kanalizační šachty se zabudovanými stupadly 100 x 50 x 12 cm | kus | 2.02 |  | 0 | CS ÚRS 2022 02 |  | základní |  | 0 | 0.506 | 1.0221 | 0 | 0 | 8 | M | 2 |  |  |  | ROZPOCET |  |  |  |  | 0 | 0 | 0 | 0 | 0 | 1 | 0 | 4 | -2114499727
| VV |  | "viz.příloha D.03.01.1 Technická zpráva, příloha D.03.01.4 Kanalizační šachty" | [14 empty] | VV | 2 | 1 | True | 0 | ROZPOCET
| VV |  | 2*1,01 |  | 2.02 | [12 empty] | VV | 2 | 2 | True | 1 | ROZPOCET
40 | M | 59224052 | skruž pro kanalizační šachty se zabudovanými stupadly 100 x 100 x 12 cm | kus | 4.04 |  | 0 | CS ÚRS 2022 02 |  | základní |  | 0 | 1.013 | 4.0925 | 0 | 0 | 8 | M | 2 |  |  |  | ROZPOCET |  |  |  |  | 0 | 0 | 0 | 0 | 0 | 1 | 0 | 4 | -522755244
| VV |  | "viz.příloha D.03.01.1 Technická zpráva, příloha D.03.01.4 Kanalizační šachty" | [14 empty] | VV | 2 | 1 | True | 0 | ROZPOCET
| VV |  | 4*1,01 |  | 4.04 | [12 empty] | VV | 2 | 2 | True | 1 | ROZPOCET
41 | M | 59224348 | těsnění elastomerové pro spojení šachetních dílů DN 1000 | kus | 13 |  | 0 | CS ÚRS 2022 02 |  | základní |  | 0 | 0.002 | 0.026 | 0 | 0 | 8 | M | 2 |  |  |  | ROZPOCET |  |  |  |  | 0 | 0 | 0 | 0 | 0 | 1 | 0 | 4 | -1884883238
| VV |  | "viz.příloha D.03.01.1 Technická zpráva, příloha D.03.01.4 Kanalizační šachty" | [14 empty] | VV | 2 | 1 | True | 0 | ROZPOCET
| VV |  | 13 |  | 13 | [12 empty] | VV | 2 | 2 | True | 1 | ROZPOCET
42 | K | 892362121 | Tlaková zkouška vzduchem potrubí DN 250 těsnícím vakem ucpávkovým | úsek | 5 |  | 0 | CS ÚRS 2022 02 |  | základní |  | 0 | 0.00031 | 0.00155 | 0 | 0 | 4 | K | 2 |  |  |  | ROZPOCET |  |  |  |  | 0 | 0 | 0 | 0 | 0 | 1 | 0 | 4 | 383218464
| VV |  | "viz.příloha D.03.01.1 Technická zpráva" | [14 empty] | VV | 2 | 1 | True | 0 | ROZPOCET
| VV |  | 5 |  | 5 | [12 empty] | VV | 2 | 2 | True | 1 | ROZPOCET
43 | K | 899331111 | Výšková úprava uličního vstupu nebo vpusti do 200 mm zvýšením poklopu | kus | 5 |  | 0 | CS ÚRS 2022 02 |  | základní |  | 0 | 0.4208 | 2.104 | 0 | 0 | 4 | K | 2 |  |  |  | ROZPOCET |  |  |  |  | 0 | 0 | 0 | 0 | 0 | 1 | 0 | 4 | -1150180084
| VV |  | "viz.příloha D.03.01.1 Technická zpráva" | [14 empty] | VV | 2 | 1 | True | 0 | ROZPOCET
| VV |  | 5 |  | 5 | [12 empty] | VV | 2 | 2 | True | 1 | ROZPOCET
| D | 9 | Ostatní konstrukce a práce-bourání |  |  |  | 0 |  |  |  |  | 0 |  | 0.0060718 |  | 0.0192 | 1 | D | 1 |  |  |  | ROZPOCET | [10 empty] | 0
44 | K | 953334112 | Bobtnavý pásek do pracovních spar betonových kcí bentonitový 15 x 10 mm | m | 0.854 |  | 0 | CS ÚRS 2022 02 |  | základní |  | 0 | 0.0007 | 0.0005978 | 0 | 0 | 4 | K | 2 |  |  |  | ROZPOCET |  |  |  |  | 0 | 0 | 0 | 0 | 0 | 1 | 0 | 4 | -2005986503
| VV |  | "viz.příloha D.03.01.1 Technická zpráva" | [14 empty] | VV | 2 | 1 | True | 0 | ROZPOCET
| VV |  | "utěsnění prostupu ve stěně stáv. šachty pro napojení stoky SB-1" | [14 empty] | VV | 2 | 1 | True | 0 | ROZPOCET
| VV |  | 3,14*0,272 |  | 0.854 | [12 empty] | VV | 2 | 2 | True | 1 | ROZPOCET
45 | M | 585620430 | malta specialní nesmrštivá PCI Repaflow® EP Plus bal. 25 kg | kg | 5 |  | 0 |  |  | základní |  | 0 | 0.001 | 0.005 | 0 | 0 | 8 | M | 2 |  |  |  | ROZPOCET |  |  |  |  | 0 | 0 | 0 | 0 | 0 | 1 | 0 | 4 | 229676194
| VV |  | "viz.příloha D.03.01.1 Technická zpráva" | [14 empty] | VV | 2 | 1 | True | 0 | ROZPOCET
| VV |  | "utěsnění prostupu" 5,0 |  | 5 | [12 empty] | VV | 2 | 2 | True | 1 | ROZPOCET
46 | K | 977151128 | Jádrové vrty diamantovými korunkami do D 300 mm do stavebních materiálů | m | 0.12 |  | 0 | CS ÚRS 2022 02 |  | základní |  | 0 | 0.00395 | 0.000474 | 0.16 | 0.0192 | 4 | K | 2 |  |  |  | ROZPOCET |  |  |  |  | 0 | 0 | 0 | 0 | 0 | 1 | 0 | 4 | -695186942
| VV |  | "viz.příloha D.03.01.1 Technická zpráva" | [14 empty] | VV | 2 | 1 | True | 0 | ROZPOCET
| VV |  | "napojení do stávající šachty" 0,12 |  | 0.12 | [12 empty] | VV | 2 | 2 | True | 1 | ROZPOCET
| D | 99 | Přesun hmot |  |  |  | 0 |  |  |  |  | 0 |  | 0 |  | 0 | 1 | D | 1 |  |  |  | ROZPOCET | [10 empty] | 0
47 | K | 998276101 | Přesun hmot pro trubní vedení z trub z plastických hmot otevřený výkop | t | 30.436 |  | 0 | CS ÚRS 2022 02 |  | základní |  | 0 | 0 | 0 | 0 | 0 | 4 | K | 2 |  |  |  | ROZPOCET |  |  |  |  | 0 | 0 | 0 | 0 | 0 | 1 | 0 | 4 | 2097791975
| VV |  | 30,436 |  | 30.436 | [12 empty] | VV | 2 | 2 | True | 1 | ROZPOCET
| D | 997 | Přesun sutě |  |  |  | 0 |  |  |  |  | 0 |  | 0 |  | 0 | 1 | D | 1 |  |  |  | ROZPOCET | [10 empty] | 0
48 | K | 997221551 | Vodorovná doprava suti ze sypkých materiálů do 1 km | t | 0.038 |  | 0 | CS ÚRS 2022 02 |  | základní |  | 0 | 0 | 0 | 0 | 0 | 4 | K | 2 |  |  |  | ROZPOCET |  |  |  |  | 0 | 0 | 0 | 0 | 0 | 1 | 0 | 4 | 868666073
| VV | odvoz_suti | "odvoz suti na meziskládku" 0,019 |  | 0.019 | [12 empty] | VV | 2 | 2 | True | 0 | ROZPOCET
| VV |  | "odvoz suti na skládku určenou investorem" odvoz_suti |  | 0.019 | [12 empty] | VV | 2 | 2 | True | 0 | ROZPOCET
| VV |  | Součet |  | 0.038 | [12 empty] | VV | 2 | 4 | True | 1 | ROZPOCET
49 | K | 997221559 | Příplatek ZKD 1 km u vodorovné dopravy suti ze sypkých materiálů | t | 0.19 |  | 0 | CS ÚRS 2022 02 |  | základní |  | 0 | 0 | 0 | 0 | 0 | 4 | K | 2 |  |  |  | ROZPOCET |  |  |  |  | 0 | 0 | 0 | 0 | 0 | 1 | 0 | 4 | 910454559
| VV |  | "odvoz suti na skládku určenou investorem" | [14 empty] | VV | 2 | 1 | True | 0 | ROZPOCET
| VV |  | odvoz_suti*10 |  | 0.19 | [12 empty] | VV | 2 | 2 | True | 1 | ROZPOCET
50 | K | 997221611 | Nakládání suti na dopravní prostředky pro vodorovnou dopravu | t | 0.038 |  | 0 | CS ÚRS 2022 02 |  | základní |  | 0 | 0 | 0 | 0 | 0 | 4 | K | 2 |  |  |  | ROZPOCET |  |  |  |  | 0 | 0 | 0 | 0 | 0 | 1 | 0 | 4 | -1471291869
| VV |  | "nakldádání suti - odvoz na meziskládku" odvoz_suti |  | 0.019 | [12 empty] | VV | 2 | 2 | True | 0 | ROZPOCET
| VV |  | "nakládání suti - odvoz na skládku určenou investorem" odvoz_suti |  | 0.019 | [12 empty] | VV | 2 | 2 | True | 0 | ROZPOCET
| VV |  | Součet |  | 0.038 | [12 empty] | VV | 2 | 4 | True | 1 | ROZPOCET
51 | K | 997221861 | Poplatek za uložení stavebního odpadu na recyklační skládce (skládkovné) z prostého betonu pod kódem 17 01 01 | t | 0.034 |  | 0 | CS ÚRS 2022 02 |  | základní |  | 0 | 0 | 0 | 0 | 0 | 4 | K | 2 |  |  |  | ROZPOCET |  |  |  |  | 0 | 0 | 0 | 0 | 0 | 1 | 0 | 4 | -1095277939
| VV |  | 0,034 |  | 0.034 | [12 empty] | VV | 2 | 2 | True | 1 | ROZPOCET

## 4 - Splašková stoka SB-2
[18 empty] | {afd7b689-f238-4569-93f6-7a15bb265e13} | [5 empty] | LOZE |  | 8,745 | 2
[18 empty] | 2 | [5 empty] | OBSYP | 1,1*0,6*145,0 | 32,065 | 2
| KRYCÍ LIST SOUPISU PRACÍ | [7 empty] | v --- níže se nacházejí doplnkové a pomocné údaje k sestavám --- v | [8 empty] | False | [5 empty] | pazeni_ |  | 297,4 | 2
[24 empty] | SL_250 |  | 53 | 2
| Stavba: | [22 empty] | sypanina |  | 153,727 | 2
|  | Veřejná infrastruktura Obytná zóna - NOVÁ DUKLA | [21 empty] | štěrk |  | 28,987 | 2
| Objekt: | [22 empty] | štěrk_kom |  | 115,995 | 2
|  | SO-03-01 - SO-03-01 Kanalizační stoky - splašková a jednotná | [21 empty] | vod_přem |  | 163,635 | 2
| Soupis: | [22 empty] | vytlač | Součet | 47,64 | 2
|  | 4 - Splašková stoka SB-2 | [21 empty] | zepráce |  | 163,635 | 2
| KSO: |  | 827 21 |  |  | CC-CZ: | 2223
| Místo: |  | Ústí nad Orlicí |  |  | Datum: | 20. 2. 2023
| Zadavatel: |  |  |  |  | IČ:
DIČ:
| Uchazeč: |  |  |  |  | IČ: | Vyplň údaj
|  | Vyplň údaj |  |  |  | DIČ: | Vyplň údaj
| Projektant: |  |  |  |  | IČ:
|  | Ing. Pravec František |  |  |  | DIČ:
| Zpracovatel: |  |  |  |  | IČ:
|  | Kašparová Věra |  |  |  | DIČ:
Poznámka:
| Cena bez DPH | [5 empty] | 0
|  |  | Základ daně |  |  | Sazba daně | Výše daně
| DPH | základní | 0 |  |  | 21% | 0
|  | snížená | 0 |  |  | 15% | 0
|  | zákl. přenesená | 0 |  |  | 21% | 0
|  | sníž. přenesená | 0 |  |  | 15% | 0
|  | nulová | 0 |  |  | 0% | 0
| Cena s DPH |  |  | v | CZK |  | 0
| Projektant |  |  | Zpracovatel
| Datum a podpis: |  | Razítko | Datum a podpis: |  |  | Razítko
| Objednavatel |  |  | Uchazeč
| Datum a podpis: |  | Razítko | Datum a podpis: |  |  | Razítko
REKAPITULACE ČLENĚNÍ SOUPISU PRACÍ
Stavba:
Veřejná infrastruktura Obytná zóna - NOVÁ DUKLA
Objekt:
SO-03-01 - SO-03-01 Kanalizační stoky - splašková a jednotná
Soupis:
4 - Splašková stoka SB-2
Místo: |  |  | Ústí nad Orlicí |  |  | Datum: | 20. 2. 2023
Zadavatel: | [5 empty] | Projektant: | Ing. Pravec František
Uchazeč: |  |  | Vyplň údaj |  |  | Zpracovatel: | Kašparová Věra
Kód dílu - Popis | [6 empty] | Cena celkem [CZK]
Náklady ze soupisu prací | [6 empty] | 0 | [11 empty] | -1
| HSV - Práce a dodávky HSV | [5 empty] | 0
| 1 - Zemní práce | [5 empty] | 0
| 3 - Svislé a kompletní konstrukce | [5 empty] | 0
| 4 - Vodorovné konstrukce | [5 empty] | 0
| 8 - Trubní vedení | [5 empty] | 0
| 99 - Přesun hmot | [5 empty] | 0
SOUPIS PRACÍ
Stavba:
Veřejná infrastruktura Obytná zóna - NOVÁ DUKLA
Objekt:
SO-03-01 - SO-03-01 Kanalizační stoky - splašková a jednotná
Soupis:
4 - Splašková stoka SB-2
Místo: |  |  | Ústí nad Orlicí |  |  | Datum: | 20. 2. 2023
Zadavatel: | [5 empty] | Projektant: | Ing. Pravec František
Uchazeč: |  |  | Vyplň údaj |  |  | Zpracovatel: | Kašparová Věra
PČ | Typ | Kód | Popis | MJ | Množství | J.cena [CZK] | Cena celkem [CZK] | Cenová soustava |  | DPH | J. Nh [h] | Nh celkem [h] | J. hmotnost [t] | Hmotnost celkem [t] | J. suť [t] | Suť Celkem [t]
Náklady soupisu celkem | [6 empty] | 0 |  |  |  |  | 0 |  | 11.4967 |  | 0 |  | D | -1 | [14 empty] | 0
| D | HSV | Práce a dodávky HSV |  |  |  | 0 |  |  |  |  | 0 |  | 11.4967 |  | 0 | 1 | D | 0 |  |  |  | ROZPOCET | [10 empty] | 0
| D | 1 | Zemní práce |  |  |  | 0 |  |  |  |  | 0 |  | 0.1733 |  | 0 | 1 | D | 1 |  |  |  | ROZPOCET | [10 empty] | 0
1 | K | 115101201 | Čerpání vody na dopravní výšku do 10 m průměrný přítok do 500 l/min | hod | 27 |  | 0 | CS ÚRS 2022 02 |  | základní |  | 0 | 3e-05 | 0.00081 | 0 | 0 | 4 | K | 2 |  |  |  | ROZPOCET |  |  |  |  | 0 | 0 | 0 | 0 | 0 | 1 | 0 | 4 | 1410032215
| VV |  | "viz.příloha D.03.01.1 Technická zpráva" | [14 empty] | VV | 2 | 1 | True | 0 | ROZPOCET
| VV |  | 27 |  | 27 | [12 empty] | VV | 2 | 2 | True | 1 | ROZPOCET
2 | K | 115101301 | Pohotovost čerpací soupravy pro dopravní výšku do 10 m přítok do 500 l/min | den | 2.7 |  | 0 | CS ÚRS 2022 02 |  | základní |  | 0 | 0 | 0 | 0 | 0 | 4 | K | 2 |  |  |  | ROZPOCET |  |  |  |  | 0 | 0 | 0 | 0 | 0 | 1 | 0 | 4 | -303645714
| VV |  | "viz.příloha D.03.01.1 Technická zpráva" | [14 empty] | VV | 2 | 1 | True | 0 | ROZPOCET
| VV |  | 2,7 |  | 2.7 | [12 empty] | VV | 2 | 2 | True | 1 | ROZPOCET
3 | K | 132254206 | Hloubení zapažených rýh š do 2000 mm v hornině třídy těžitelnosti I skupiny 3 objem do 5000 m3 | m3 | 163.635 |  | 0 | CS ÚRS 2022 02 |  | základní |  | 0 | 0 | 0 | 0 | 0 | 4 | K | 2 |  |  |  | ROZPOCET |  |  |  |  | 0 | 0 | 0 | 0 | 0 | 1 | 0 | 4 | -377709851
| VV |  | "viz.příloha D.03.01.1 Technická zpráva" | [14 empty] | VV | 2 | 1 | True | 0 | ROZPOCET
| VV |  | "výpis objemu zemních prací" | [14 empty] | VV | 2 | 1 | True | 0 | ROZPOCET
| VV |  | "stoka SB-2" 174,2 |  | 174.2 | [12 empty] | VV | 2 | 2 | True | 0 | ROZPOCET
| VV |  | "rozšíření pro š." | [14 empty] | VV | 2 | 1 | True | 0 | ROZPOCET
| VV |  | (6,25-(2,5*1,1))*5,31 |  | 18.585 | [12 empty] | VV | 2 | 2 | True | 0 | ROZPOCET
| VV |  | -"ornice" 53,0*1,1*0,35 |  | -20.405 | [12 empty] | VV | 2 | 2 | True | 0 | ROZPOCET
| VV |  | -"podorničí" 53,0*1,1*0,15 |  | -8.745 | [12 empty] | VV | 2 | 2 | True | 0 | ROZPOCET
| VV | zepráce | Součet |  | 163.635 | [12 empty] | VV | 2 | 4 | True | 0 | ROZPOCET
| VV |  | zepráce*1,0 |  | 163.635 | [12 empty] | VV | 2 | 2 | True | 1 | ROZPOCET
4 | K | 151811131 | Osazení pažicího boxu hl výkopu do 4 m š do 1,2 m | m2 | 297.4 |  | 0 | CS ÚRS 2022 02 |  | základní |  | 0 | 0.00058 | 0.17249 | 0 | 0 | 4 | K | 2 |  |  |  | ROZPOCET |  |  |  |  | 0 | 0 | 0 | 0 | 0 | 1 | 0 | 4 | 1923657568
| VV |  | "viz.příloha D.03.01.1 Technická zpráva" | [14 empty] | VV | 2 | 1 | True | 0 | ROZPOCET
| VV |  | "výpis objemu zemních prací" | [14 empty] | VV | 2 | 1 | True | 0 | ROZPOCET
| VV |  | "stoka SB-2" 297,4 |  | 297.4 | [12 empty] | VV | 2 | 2 | True | 0 | ROZPOCET
| VV | pazeni_ | Součet |  | 297.4 | [12 empty] | VV | 2 | 4 | True | 1 | ROZPOCET
5 | K | 151811231 | Odstranění pažicího boxu hl výkopu do 4 m š do 1,2 m | m2 | 297.4 |  | 0 | CS ÚRS 2022 02 |  | základní |  | 0 | 0 | 0 | 0 | 0 | 4 | K | 2 |  |  |  | ROZPOCET |  |  |  |  | 0 | 0 | 0 | 0 | 0 | 1 | 0 | 4 | 2009499791
| VV |  | pazeni_ |  | 297.4 | [12 empty] | VV | 2 | 2 | True | 1 | ROZPOCET
6 | K | 162351104 | Vodorovné přemístění přes 500 do 1000 m výkopku/sypaniny z horniny třídy těžitelnosti I skupiny 1 až 3 | m3 | 163.635 |  | 0 | CS ÚRS 2022 02 |  | základní |  | 0 | 0 | 0 | 0 | 0 | 4 | K | 2 |  |  |  | ROZPOCET |  |  |  |  | 0 | 0 | 0 | 0 | 0 | 1 | 0 | 4 | -952455497
| VV |  | "přemístění výkopku na meziskládku" | [14 empty] | VV | 2 | 1 | True | 0 | ROZPOCET
| VV |  | vod_přem |  | 163.635 | [12 empty] | VV | 2 | 2 | True | 1 | ROZPOCET
7 | K | 162601102 | Vodorovné přemístění do 5000 m výkopku/sypaniny z horniny tř. 1 až 4 | m3 | 79.5 |  | 0 | CS ÚRS 2019 01 |  | základní |  | 0 | 0 | 0 | 0 | 0 | 4 | K | 2 |  |  |  | ROZPOCET |  |  |  |  | 0 | 0 | 0 | 0 | 0 | 1 | 0 | 4 | 2051973320
| VV |  | "viz.příloha D.03.01.1 Technická zpráva" | [14 empty] | VV | 2 | 1 | True | 0 | ROZPOCET
| VV |  | "ornice" 53,0*3,0*0,35 |  | 55.65 | [12 empty] | VV | 2 | 2 | True | 0 | ROZPOCET
| VV |  | "podorničí" 53,0*3,0*0,15 |  | 23.85 | [12 empty] | VV | 2 | 2 | True | 0 | ROZPOCET
| VV |  | Součet |  | 79.5 | [12 empty] | VV | 2 | 4 | True | 1 | ROZPOCET
8 | K | 162751117 | Vodorovné přemístění přes 9 000 do 10000 m výkopku/sypaniny z horniny třídy těžitelnosti I skupiny 1 až 3 | m3 | 163.635 |  | 0 | CS ÚRS 2022 02 |  | základní |  | 0 | 0 | 0 | 0 | 0 | 4 | K | 2 |  |  |  | ROZPOCET |  |  |  |  | 0 | 0 | 0 | 0 | 0 | 1 | 0 | 4 | -1861179734
| VV |  | "viz.příloha D.03.01.1 Technická zpráva" | [14 empty] | VV | 2 | 1 | True | 0 | ROZPOCET
| VV |  | "Vytlačená kubatura :" | [14 empty] | VV | 2 | 1 | True | 0 | ROZPOCET
| VV |  | "lože pod potrubí" | [14 empty] | VV | 2 | 1 | True | 0 | ROZPOCET
| VV |  | "stoka SB-2" 53,0*1,1*0,15 |  | 8.745 | [12 empty] | VV | 2 | 2 | True | 0 | ROZPOCET
| VV | LOZE | Mezisoučet |  | 8.745 | [12 empty] | VV | 2 | 3 | True | 0 | ROZPOCET
| VV |  | "obsyp potrubí" | [14 empty] | VV | 2 | 1 | True | 0 | ROZPOCET
| VV |  | "stoka SB-2" 53,0*1,1*0,55 |  | 32.065 | [12 empty] | VV | 2 | 2 | True | 0 | ROZPOCET
| VV | OBSYP | Mezisoučet |  | 32.065 | [12 empty] | VV | 2 | 3 | True | 0 | ROZPOCET
| VV |  | "kanal. š. bet." | [14 empty] | VV | 2 | 1 | True | 0 | ROZPOCET
| VV |  | 3,14*(1,200)^2/4*5,31 |  | 6.002 | [12 empty] | VV | 2 | 2 | True | 0 | ROZPOCET
| VV |  | "podklad deska kan.šachet bet." (3,14*(1,875)^2/4*0,15)*2 |  | 0.828 | [12 empty] | VV | 2 | 2 | True | 0 | ROZPOCET
| VV |  | Mezisoučet |  | 6.83 | [12 empty] | VV | 2 | 3 | True | 0 | ROZPOCET
| VV | vytlač | Součet |  | 47.64 | [12 empty] | VV | 2 | 4 | True | 0 | ROZPOCET
| VV | štěrk_kom | "zásyp v komunikaci" zepráce-vytlač |  | 115.995 | [12 empty] | VV | 2 | 2 | True | 0 | ROZPOCET
| VV | vod_přem | zepráce |  | 163.635 | [12 empty] | VV | 2 | 2 | True | 0 | ROZPOCET
| VV |  | "přemístění výkopku na skládku určenou investorem" vod_přem |  | 163.635 | [12 empty] | VV | 2 | 2 | True | 1 | ROZPOCET
9 | K | 162751119 | Příplatek k vodorovnému přemístění výkopku/sypaniny z horniny třídy těžitelnosti I skupiny 1 až 3 ZKD 1000 m přes 10000 m | m3 | 163.635 |  | 0 | CS ÚRS 2022 02 |  | základní |  | 0 | 0 | 0 | 0 | 0 | 4 | K | 2 |  |  |  | ROZPOCET |  |  |  |  | 0 | 0 | 0 | 0 | 0 | 1 | 0 | 4 | -2028379250
| VV |  | vod_přem*1 |  | 163.635 | [12 empty] | VV | 2 | 2 | True | 1 | ROZPOCET
10 | K | 167151111 | Nakládání výkopku z hornin třídy těžitelnosti I skupiny 1 až 3 přes 100 m3 | m3 | 327.27 |  | 0 | CS ÚRS 2022 02 |  | základní |  | 0 | 0 | 0 | 0 | 0 | 4 | K | 2 |  |  |  | ROZPOCET |  |  |  |  | 0 | 0 | 0 | 0 | 0 | 1 | 0 | 4 | -233096185
| VV |  | "nakládání výkopku - odvoz na meziskládku" vod_přem |  | 163.635 | [12 empty] | VV | 2 | 2 | True | 0 | ROZPOCET
| VV |  | "nakládání výkopku z meziskládky" vod_přem |  | 163.635 | [12 empty] | VV | 2 | 2 | True | 0 | ROZPOCET
| VV |  | Součet |  | 327.27 | [12 empty] | VV | 2 | 4 | True | 1 | ROZPOCET
11 | K | 171251201 | Uložení sypaniny na skládky nebo meziskládky | m3 | 327.27 |  | 0 | CS ÚRS 2022 02 |  | základní |  | 0 | 0 | 0 | 0 | 0 | 4 | K | 2 |  |  |  | ROZPOCET |  |  |  |  | 0 | 0 | 0 | 0 | 0 | 1 | 0 | 4 | -2092006594
| VV |  | "uložení sypaniny na meziskládku" vod_přem |  | 163.635 | [12 empty] | VV | 2 | 2 | True | 0 | ROZPOCET
| VV |  | "uložení sypaniny na skládku určenou investorem" vod_přem |  | 163.635 | [12 empty] | VV | 2 | 2 | True | 0 | ROZPOCET
| VV |  | Součet |  | 327.27 | [12 empty] | VV | 2 | 4 | True | 1 | ROZPOCET
12 | K | 171201231 | Poplatek za uložení zeminy a kamení na recyklační skládce (skládkovné) kód odpadu 17 05 04 | t | 294.543 |  | 0 | CS ÚRS 2022 02 |  | základní |  | 0 | 0 | 0 | 0 | 0 | 4 | K | 2 |  |  |  | ROZPOCET |  |  |  |  | 0 | 0 | 0 | 0 | 0 | 1 | 0 | 4 | 333219533
| VV |  | vod_přem*1,8 |  | 294.543 | [12 empty] | VV | 2 | 2 | True | 1 | ROZPOCET
13 | K | 174151101 | Zásyp jam, šachet rýh nebo kolem objektů sypaninou se zhutněním | m3 | 115.995 |  | 0 | CS ÚRS 2022 02 |  | základní |  | 0 | 0 | 0 | 0 | 0 | 4 | K | 2 |  |  |  | ROZPOCET |  |  |  |  | 0 | 0 | 0 | 0 | 0 | 1 | 0 | 4 | -1030886593
| VV |  | zepráce-vytlač |  | 115.995 | [12 empty] | VV | 2 | 2 | True | 1 | ROZPOCET
14 | K | 175151101 | Obsypání potrubí strojně sypaninou bez prohození, uloženou do 3 m | m3 | 28.987 |  | 0 | CS ÚRS 2022 02 |  | základní |  | 0 | 0 | 0 | 0 | 0 | 4 | K | 2 |  |  |  | ROZPOCET |  |  |  |  | 0 | 0 | 0 | 0 | 0 | 1 | 0 | 4 | -313725194
| VV |  | "viz.příloha D.03.01.1 Technická zpráva" | [14 empty] | VV | 2 | 1 | True | 0 | ROZPOCET
| VV |  | 3,14*(0,272)^2/4*53,0 |  | 3.078 | [12 empty] | VV | 2 | 2 | True | 0 | ROZPOCET
| VV |  | Mezisoučet |  | 3.078 | [12 empty] | VV | 2 | 3 | True | 0 | ROZPOCET
| VV | štěrk | OBSYP-3,078 |  | 28.987 | [12 empty] | VV | 2 | 2 | True | 1 | ROZPOCET
15 | M | 58344197 | štěrkodrť frakce 0/63 | t | 208.791 |  | 0 | CS ÚRS 2022 02 |  | základní |  | 0 | 0 | 0 | 0 | 0 | 8 | M | 2 |  |  |  | ROZPOCET |  |  |  |  | 0 | 0 | 0 | 0 | 0 | 1 | 0 | 4 | 201853820
| VV |  | "viz.příloha D.03.01.5 Uložení potrubí" | [14 empty] | VV | 2 | 1 | True | 0 | ROZPOCET
| VV |  | štěrk_kom*1,8 |  | 208.791 | [12 empty] | VV | 2 | 2 | True | 1 | ROZPOCET
16 | M | 58333651 | kamenivo těžené hrubé frakce 8/16 | t | 52.177 |  | 0 | CS ÚRS 2022 02 |  | základní |  | 0 | 0 | 0 | 0 | 0 | 8 | M | 2 |  |  |  | ROZPOCET |  |  |  |  | 0 | 0 | 0 | 0 | 0 | 1 | 0 | 4 | -573967489
| VV |  | "viz.příloha D.03.01.1 Technická zpráva" | [14 empty] | VV | 2 | 1 | True | 0 | ROZPOCET
| VV |  | štěrk*1,8 |  | 52.177 | [12 empty] | VV | 2 | 2 | True | 1 | ROZPOCET
17 | K | 167151111 | Nakládání výkopku z hornin třídy těžitelnosti I skupiny 1 až 3 přes 100 m3 | m3 | 153.727 |  | 0 | CS ÚRS 2022 02 |  | základní |  | 0 | 0 | 0 | 0 | 0 | 4 | K | 2 |  |  |  | ROZPOCET |  |  |  |  | 0 | 0 | 0 | 0 | 0 | 1 | 0 | 4 | 64063960
| VV |  | "viz.příloha D.03.01.1 Technická zpráva" | [14 empty] | VV | 2 | 1 | True | 0 | ROZPOCET
| VV |  | "přesun sypaniny, netýká se přesunu hmot" | [14 empty] | VV | 2 | 1 | True | 0 | ROZPOCET
| VV | sypanina | štěrk+LOZE+štěrk_kom |  | 153.727 | [12 empty] | VV | 2 | 2 | True | 1 | ROZPOCET
18 | K | 162451106 | Vodorovné přemístění přes 1 500 do 2000 m výkopku/sypaniny z horniny třídy těžitelnosti I skupiny 1 až 3 | m3 | 153.727 |  | 0 | CS ÚRS 2022 02 |  | základní |  | 0 | 0 | 0 | 0 | 0 | 4 | K | 2 |  |  |  | ROZPOCET |  |  |  |  | 0 | 0 | 0 | 0 | 0 | 1 | 0 | 4 | 2005568922
| VV |  | sypanina |  | 153.727 | [12 empty] | VV | 2 | 2 | True | 1 | ROZPOCET
| D | 3 | Svislé a kompletní konstrukce |  |  |  | 0 |  |  |  |  | 0 |  | 0 |  | 0 | 1 | D | 1 |  |  |  | ROZPOCET | [10 empty] | 0
19 | K | 359901211 | Monitoring stoky jakékoli výšky na nové kanalizaci | m | 53 |  | 0 | CS ÚRS 2022 02 |  | základní |  | 0 | 0 | 0 | 0 | 0 | 4 | K | 2 |  |  |  | ROZPOCET |  |  |  |  | 0 | 0 | 0 | 0 | 0 | 1 | 0 | 4 | 2121922032
| VV |  | "viz.příloha D.03.01.1 Technická zpráva" | [14 empty] | VV | 2 | 1 | True | 0 | ROZPOCET
| VV |  | "včetně přípojek" | [14 empty] | VV | 2 | 1 | True | 0 | ROZPOCET
| VV |  | 53,0 |  | 53 | [12 empty] | VV | 2 | 2 | True | 1 | ROZPOCET
| D | 4 | Vodorovné konstrukce |  |  |  | 0 |  |  |  |  | 0 |  | 1.117 |  | 0 | 1 | D | 1 |  |  |  | ROZPOCET | [10 empty] | 0
20 | K | 451541111 | Lože pod potrubí otevřený výkop ze štěrkodrtě | m3 | 8.745 |  | 0 | CS ÚRS 2022 02 |  | základní |  | 0 | 0 | 0 | 0 | 0 | 4 | K | 2 |  |  |  | ROZPOCET |  |  |  |  | 0 | 0 | 0 | 0 | 0 | 1 | 0 | 4 | 896972694
| VV |  | "viz.příloha D.03.01.1 Technická zpráva" | [14 empty] | VV | 2 | 1 | True | 0 | ROZPOCET
| VV |  | LOZE |  | 8.745 | [12 empty] | VV | 2 | 2 | True | 1 | ROZPOCET
21 | K | 452112121 | Osazení betonových prstenců nebo rámů v do 200 mm | kus | 4 |  | 0 | CS ÚRS 2022 02 |  | základní |  | 0 | 0.22394 | 0.89576 | 0 | 0 | 4 | K | 2 |  |  |  | ROZPOCET |  |  |  |  | 0 | 0 | 0 | 0 | 0 | 1 | 0 | 4 | -1747626437
| VV |  | "viz.příloha D.03.01.1 Technická zpráva, příloha D.03.01.4 Kanalizační šachty" | [14 empty] | VV | 2 | 1 | True | 0 | ROZPOCET
| VV |  | 2+1+1 |  | 4 | [12 empty] | VV | 2 | 2 | True | 1 | ROZPOCET
22 | M | 59224011 | prstenec šachtový vyrovnávací betonový 625x100x60mm | kus | 1.01 |  | 0 | CS ÚRS 2022 02 |  | základní |  | 0 | 0.032 | 0.03232 | 0 | 0 | 8 | M | 2 |  |  |  | ROZPOCET |  |  |  |  | 0 | 0 | 0 | 0 | 0 | 1 | 0 | 4 | -707827870
| VV |  | "viz.příloha D.03.01.1 Technická zpráva, příloha D.03.01.4 Kanalizační šachty" | [14 empty] | VV | 2 | 1 | True | 0 | ROZPOCET
| VV |  | 1*1,01 |  | 1.01 | [12 empty] | VV | 2 | 2 | True | 1 | ROZPOCET
23 | M | 59224013 | prstenec šachtový vyrovnávací betonový 625x100x100mm | kus | 2.02 |  | 0 | CS ÚRS 2022 02 |  | základní |  | 0 | 0.053 | 0.10706 | 0 | 0 | 8 | M | 2 |  |  |  | ROZPOCET |  |  |  |  | 0 | 0 | 0 | 0 | 0 | 1 | 0 | 4 | -913748561
| VV |  | "viz.příloha D.03.01.1 Technická zpráva, příloha D.03.01.4 Kanalizační šachty" | [14 empty] | VV | 2 | 1 | True | 0 | ROZPOCET
| VV |  | 2*1,01 |  | 2.02 | [12 empty] | VV | 2 | 2 | True | 1 | ROZPOCET
24 | M | 592240131 | prstenec šachtový vyrovnávací betonový 625x100x120mm | kus | 1.01 |  | 0 | CS ÚRS 2022 02 |  | základní |  | 0 | 0.081 | 0.08181 | 0 | 0 | 8 | M | 2 |  |  |  | ROZPOCET |  |  |  |  | 0 | 0 | 0 | 0 | 0 | 1 | 0 | 4 | 193433619
| VV |  | "viz.příloha D.03.01.1 Technická zpráva, příloha D.03.01.4 Kanalizační šachty" | [14 empty] | VV | 2 | 1 | True | 0 | ROZPOCET
| VV |  | 1*1,01 |  | 1.01 | [12 empty] | VV | 2 | 2 | True | 1 | ROZPOCET
| D | 8 | Trubní vedení |  |  |  | 0 |  |  |  |  | 0 |  | 10.2065 |  | 0 | 1 | D | 1 |  |  |  | ROZPOCET | [10 empty] | 0
25 | K | 871362111 | Montáž kanalizačního potrubí z laminátových trub DN 250 se spojkami v otevřeném výkopu | m | 53 |  | 0 | CS ÚRS 2022 02 |  | základní |  | 0 | 0 | 0 | 0 | 0 | 4 | K | 2 |  |  |  | ROZPOCET |  |  |  |  | 0 | 0 | 0 | 0 | 0 | 1 | 0 | 4 | 1341588507
| VV |  | "viz.příloha D.03.01.1 Technická zpráva" | [14 empty] | VV | 2 | 1 | True | 0 | ROZPOCET
| VV | SL_250 | "stoka SB-2" 53,0 |  | 53 | [12 empty] | VV | 2 | 2 | True | 1 | ROZPOCET
26 | M | 286412611 | roury ze sklolaminátu (HOBAS) PN1, SN 10000 se spojkou DN 250 | m | 53.795 |  | 0 | CS ÚRS 2022 02 |  | základní |  | 0 | 0.0114 | 0.61326 | 0 | 0 | 8 | M | 2 |  |  |  | ROZPOCET |  |  |  |  | 0 | 0 | 0 | 0 | 0 | 1 | 0 | 4 | -497384572
| VV |  | "viz.příloha D.03.01.1 Technická zpráva" | [14 empty] | VV | 2 | 1 | True | 0 | ROZPOCET
| VV |  | "cena včetně spojky" | [14 empty] | VV | 2 | 1 | True | 0 | ROZPOCET
| VV |  | SL_250*1,015 |  | 53.795 | [12 empty] | VV | 2 | 2 | True | 1 | ROZPOCET
27 | K | 8713721111 | Doprava kanalizačního potrubí ze sklolaminátových trub | m | 53 |  | 0 |  |  | základní |  | 0 | 0 | 0 | 0 | 0 | 4 | K | 2 |  |  |  | ROZPOCET |  |  |  |  | 0 | 0 | 0 | 0 | 0 | 1 | 0 | 4 | -433087230
| VV |  | "viz.příloha D.03.01.1 Technická zpráva" | [14 empty] | VV | 2 | 1 | True | 0 | ROZPOCET
| VV |  | "stoka SB-2" 53,0 |  | 53 | [12 empty] | VV | 2 | 2 | True | 1 | ROZPOCET
28 | K | 877375121 | Výřez a montáž tvarovek odbočných na potrubí z kanalizačních trub z PVC DN 300 | kus | 3 |  | 0 | CS ÚRS 2022 02 |  | základní |  | 0 | 0.00012 | 0.00036 | 0 | 0 | 4 | K | 2 |  |  |  | ROZPOCET |  |  |  |  | 0 | 0 | 0 | 0 | 0 | 1 | 0 | 4 | -599198996
| VV |  | "viz.příloha D.03.01.1 Technická zpráva" | [14 empty] | VV | 2 | 1 | True | 0 | ROZPOCET
| VV |  | "DN250" 3 |  | 3 | [12 empty] | VV | 2 | 2 | True | 1 | ROZPOCET
29 | M | 286414521 | odbočka STANDART CONNEX DN 250/160 | kus | 3.045 |  | 0 |  |  | základní |  | 0 | 0.01425 | 0.043391 | 0 | 0 | 8 | M | 2 |  |  |  | ROZPOCET |  |  |  |  | 0 | 0 | 0 | 0 | 0 | 1 | 0 | 4 | -752142692
| VV |  | "viz.příloha D.03.01.1 Technická zpráva" | [14 empty] | VV | 2 | 1 | True | 0 | ROZPOCET
| VV |  | 3*1,015 |  | 3.045 | [12 empty] | VV | 2 | 2 | True | 1 | ROZPOCET
30 | K | 831263195 | Příplatek za zřízení kanalizační přípojky DN 100 až 300 | kus | 3 |  | 0 | CS ÚRS 2022 02 |  | základní |  | 0 | 0.06864 | 0.20592 | 0 | 0 | 4 | K | 2 |  |  |  | ROZPOCET |  |  |  |  | 0 | 0 | 0 | 0 | 0 | 1 | 0 | 4 | 1347406413
| VV |  | "viz.příloha D.03.01.1 Technická zpráva" | [14 empty] | VV | 2 | 1 | True | 0 | ROZPOCET
| VV |  | 3 |  | 3 | [12 empty] | VV | 2 | 2 | True | 1 | ROZPOCET
31 | K | 877315211 | Montáž tvarovek z tvrdého PVC-systém KG nebo z polypropylenu-systém KG 2000 jednoosé DN 150 | kus | 3 |  | 0 | CS ÚRS 2022 02 |  | základní |  | 0 | 0 | 0 | 0 | 0 | 4 | K | 2 |  |  |  | ROZPOCET |  |  |  |  | 0 | 0 | 0 | 0 | 0 | 1 | 0 | 4 | 979733678
| VV |  | "viz.příloha D.03.01.1 Technická zpráva" | [14 empty] | VV | 2 | 1 | True | 0 | ROZPOCET
| VV |  | 3 |  | 3 | [12 empty] | VV | 2 | 2 | True | 1 | ROZPOCET
32 | M | 28611361 | koleno kanalizační PVC KG 160x45° | kus | 3.045 |  | 0 | CS ÚRS 2022 02 |  | základní |  | 0 | 0.00065 | 0.0019793 | 0 | 0 | 8 | M | 2 |  |  |  | ROZPOCET |  |  |  |  | 0 | 0 | 0 | 0 | 0 | 1 | 0 | 4 | 1749061190
| VV |  | "viz.příloha D.03.01.1 Technická zpráva" | [14 empty] | VV | 2 | 1 | True | 0 | ROZPOCET
| VV |  | 3*1,015 |  | 3.045 | [12 empty] | VV | 2 | 2 | True | 1 | ROZPOCET
33 | K | 894138001 | Příplatek ZKD 0,60 m výšky vstupu na stokách | kus | 5 |  | 0 | CS ÚRS 2022 02 |  | základní |  | 0 | 0.03573 | 0.17865 | 0 | 0 | 4 | K | 2 |  |  |  | ROZPOCET |  |  |  |  | 0 | 0 | 0 | 0 | 0 | 1 | 0 | 4 | 418162474
| VV |  | "viz.příloha D.03.01.1 Technická zpráva, příloha D.03.01.4 Kanalizační šachty" | [14 empty] | VV | 2 | 1 | True | 0 | ROZPOCET
| VV |  | 5 |  | 5 | [12 empty] | VV | 2 | 2 | True | 1 | ROZPOCET
34 | K | 894411121 | Zřízení šachet kanalizačních z betonových dílců na potrubí DN nad 200 do 300 dno beton tř. C 25/30 | kus | 2 |  | 0 | CS ÚRS 2022 02 |  | základní |  | 0 | 2.1168 | 4.2335 | 0 | 0 | 4 | K | 2 |  |  |  | ROZPOCET |  |  |  |  | 0 | 0 | 0 | 0 | 0 | 1 | 0 | 4 | 534681500
| VV |  | "viz.příloha D.03.01.1 Technická zpráva, příloha D.03.01.4 Kanalizační šachty" | [14 empty] | VV | 2 | 1 | True | 0 | ROZPOCET
| VV |  | 2 |  | 2 | [12 empty] | VV | 2 | 2 | True | 1 | ROZPOCET
35 | K | 899104112 | Osazení poklopů litinových nebo ocelových včetně rámů pro třídu zatížení D400, E600 | kus | 2 |  | 0 | CS ÚRS 2022 02 |  | základní |  | 0 | 0.21734 | 0.43468 | 0 | 0 | 4 | K | 2 |  |  |  | ROZPOCET |  |  |  |  | 0 | 0 | 0 | 0 | 0 | 1 | 0 | 4 | -391885179
| VV |  | "viz.příloha D.03.01.1 Technická zpráva, příloha D.03.01.4 Kanalizační šachty" | [14 empty] | VV | 2 | 1 | True | 0 | ROZPOCET
| VV |  | 2 |  | 2 | [12 empty] | VV | 2 | 2 | True | 1 | ROZPOCET
36 | M | 55241030 | poklop šachtový litinový kruhový DN 600 bez ventilace tř D400 pro intenzivní provoz | kus | 2 |  | 0 | CS ÚRS 2022 02 |  | základní |  | 0 | 0.079 | 0.158 | 0 | 0 | 8 | M | 2 |  |  |  | ROZPOCET |  |  |  |  | 0 | 0 | 0 | 0 | 0 | 1 | 0 | 4 | -1952699674
| VV |  | "viz.příloha D.03.01.1 Technická zpráva, příloha D.03.01.4 Kanalizační šachty" | [14 empty] | VV | 2 | 1 | True | 0 | ROZPOCET
| VV |  | 2 |  | 2 | [12 empty] | VV | 2 | 2 | True | 1 | ROZPOCET
37 | M | 59224312 | kónus šachetní betonový kapsové plastové stupadlo 100x62,5x58cm | kus | 2.02 |  | 0 | CS ÚRS 2022 02 |  | základní |  | 0 | 0.585 | 1.1817 | 0 | 0 | 8 | M | 2 |  |  |  | ROZPOCET |  |  |  |  | 0 | 0 | 0 | 0 | 0 | 1 | 0 | 4 | -1421629937
| VV |  | "viz.příloha D.03.01.1 Technická zpráva, příloha D.03.01.4 Kanalizační šachty" | [14 empty] | VV | 2 | 1 | True | 0 | ROZPOCET
| VV |  | 2*1,01 |  | 2.02 | [12 empty] | VV | 2 | 2 | True | 1 | ROZPOCET
38 | M | 59224050 | skruž pro kanalizační šachty se zabudovanými stupadly 100 x 25 x 12 cm | kus | 1.01 |  | 0 | CS ÚRS 2022 02 |  | základní |  | 0 | 0.254 | 0.25654 | 0 | 0 | 8 | M | 2 |  |  |  | ROZPOCET |  |  |  |  | 0 | 0 | 0 | 0 | 0 | 1 | 0 | 4 | 261149629
| VV |  | "viz.příloha D.03.01.1 Technická zpráva, příloha D.03.01.4 Kanalizační šachty" | [14 empty] | VV | 2 | 1 | True | 0 | ROZPOCET
| VV |  | 1*1,01 |  | 1.01 | [12 empty] | VV | 2 | 2 | True | 1 | ROZPOCET
39 | M | 59224052 | skruž pro kanalizační šachty se zabudovanými stupadly 100 x 100 x 12 cm | kus | 2.02 |  | 0 | CS ÚRS 2022 02 |  | základní |  | 0 | 1.013 | 2.0463 | 0 | 0 | 8 | M | 2 |  |  |  | ROZPOCET |  |  |  |  | 0 | 0 | 0 | 0 | 0 | 1 | 0 | 4 | -817502658
| VV |  | "viz.příloha D.03.01.1 Technická zpráva, příloha D.03.01.4 Kanalizační šachty" | [14 empty] | VV | 2 | 1 | True | 0 | ROZPOCET
| VV |  | 2*1,01 |  | 2.02 | [12 empty] | VV | 2 | 2 | True | 1 | ROZPOCET
40 | M | 59224348 | těsnění elastomerové pro spojení šachetních dílů DN 1000 | kus | 5 |  | 0 | CS ÚRS 2022 02 |  | základní |  | 0 | 0.002 | 0.01 | 0 | 0 | 8 | M | 2 |  |  |  | ROZPOCET |  |  |  |  | 0 | 0 | 0 | 0 | 0 | 1 | 0 | 4 | 1034113932
| VV |  | "viz.příloha D.03.01.1 Technická zpráva, příloha D.03.01.4 Kanalizační šachty" | [14 empty] | VV | 2 | 1 | True | 0 | ROZPOCET
| VV |  | 5 |  | 5 | [12 empty] | VV | 2 | 2 | True | 1 | ROZPOCET
41 | K | 892362121 | Tlaková zkouška vzduchem potrubí DN 250 těsnícím vakem ucpávkovým | úsek | 2 |  | 0 | CS ÚRS 2022 02 |  | základní |  | 0 | 0.00031 | 0.00062 | 0 | 0 | 4 | K | 2 |  |  |  | ROZPOCET |  |  |  |  | 0 | 0 | 0 | 0 | 0 | 1 | 0 | 4 | -2104521892
| VV |  | "viz.příloha D.03.01.1 Technická zpráva" | [14 empty] | VV | 2 | 1 | True | 0 | ROZPOCET
| VV |  | 2 |  | 2 | [12 empty] | VV | 2 | 2 | True | 1 | ROZPOCET
42 | K | 899331111 | Výšková úprava uličního vstupu nebo vpusti do 200 mm zvýšením poklopu | kus | 2 |  | 0 | CS ÚRS 2022 02 |  | základní |  | 0 | 0.4208 | 0.8416 | 0 | 0 | 4 | K | 2 |  |  |  | ROZPOCET |  |  |  |  | 0 | 0 | 0 | 0 | 0 | 1 | 0 | 4 | 204354557
| VV |  | "viz.příloha D.03.01.1 Technická zpráva" | [14 empty] | VV | 2 | 1 | True | 0 | ROZPOCET
| VV |  | 2 |  | 2 | [12 empty] | VV | 2 | 2 | True | 1 | ROZPOCET
| D | 99 | Přesun hmot |  |  |  | 0 |  |  |  |  | 0 |  | 0 |  | 0 | 1 | D | 1 |  |  |  | ROZPOCET | [10 empty] | 0
43 | K | 998276101 | Přesun hmot pro trubní vedení z trub z plastických hmot otevřený výkop | t | 11.497 |  | 0 | CS ÚRS 2022 02 |  | základní |  | 0 | 0 | 0 | 0 | 0 | 4 | K | 2 |  |  |  | ROZPOCET |  |  |  |  | 0 | 0 | 0 | 0 | 0 | 1 | 0 | 4 | -314903075
| VV |  | 11,497 |  | 11.497 | [12 empty] | VV | 2 | 2 | True | 1 | ROZPOCET

## 5 - Tlaková stoka T
[18 empty] | {3882fc63-b8e8-4dc3-bdb7-bf13c68a16fe} | [5 empty] | blok |  | 0,08 | 2
[18 empty] | 2 | [5 empty] | dosypání |  | 14,368 | 2
| KRYCÍ LIST SOUPISU PRACÍ | [7 empty] | v --- níže se nacházejí doplnkové a pomocné údaje k sestavám --- v | [8 empty] | False | [5 empty] | loze_ |  | 6,88 | 2
[24 empty] | OBSYP | 1,1*0,6*145,0 | 27,52 | 2
| Stavba: | [22 empty] | odvoz_suti |  | 0,002 | 2
|  | Veřejná infrastruktura Obytná zóna - NOVÁ DUKLA | [21 empty] | pazeni_2 |  | 163,2 | 2
| Objekt: | [22 empty] | pazeni_4 |  | 61,5 | 2
|  | SO-03-01 - SO-03-01 Kanalizační stoky - splašková a jednotná | [21 empty] | PE_90 |  | 86 | 2
| Soupis: | [22 empty] | sypanina |  | 75,041 | 2
|  | 5 - Tlaková stoka T | [21 empty] | štěrk |  | 26,973 | 2
[24 empty] | štěrk_kom |  | 26,82 | 2
| KSO: |  |  |  |  | CC-CZ: | [17 empty] | vod_přem |  | 61,319 | 2
| Místo: |  | Ústí nad Orlicí |  |  | Datum: | 20. 2. 2023 | [16 empty] | vytlač | Součet | 34,499 | 2
[24 empty] | zepráce |  | 61,319 | 2
| Zadavatel: |  |  |  |  | IČ:
DIČ:
| Uchazeč: |  |  |  |  | IČ: | Vyplň údaj
|  | Vyplň údaj |  |  |  | DIČ: | Vyplň údaj
| Projektant: |  |  |  |  | IČ:
|  | Ing. Pravec František |  |  |  | DIČ:
| Zpracovatel: |  |  |  |  | IČ:
|  | Kašparová Věra |  |  |  | DIČ:
Poznámka:
| Cena bez DPH | [5 empty] | 0
|  |  | Základ daně |  |  | Sazba daně | Výše daně
| DPH | základní | 0 |  |  | 21% | 0
|  | snížená | 0 |  |  | 15% | 0
|  | zákl. přenesená | 0 |  |  | 21% | 0
|  | sníž. přenesená | 0 |  |  | 15% | 0
|  | nulová | 0 |  |  | 0% | 0
| Cena s DPH |  |  | v | CZK |  | 0
| Projektant |  |  | Zpracovatel
| Datum a podpis: |  | Razítko | Datum a podpis: |  |  | Razítko
| Objednavatel |  |  | Uchazeč
| Datum a podpis: |  | Razítko | Datum a podpis: |  |  | Razítko
REKAPITULACE ČLENĚNÍ SOUPISU PRACÍ
Stavba:
Veřejná infrastruktura Obytná zóna - NOVÁ DUKLA
Objekt:
SO-03-01 - SO-03-01 Kanalizační stoky - splašková a jednotná
Soupis:
5 - Tlaková stoka T
Místo: |  |  | Ústí nad Orlicí |  |  | Datum: | 20. 2. 2023
Zadavatel: | [5 empty] | Projektant: | Ing. Pravec František
Uchazeč: |  |  | Vyplň údaj |  |  | Zpracovatel: | Kašparová Věra
Kód dílu - Popis | [6 empty] | Cena celkem [CZK]
Náklady ze soupisu prací | [6 empty] | 0 | [11 empty] | -1
| HSV - Práce a dodávky HSV | [5 empty] | 0
| 1 - Zemní práce | [5 empty] | 0
| 3 - Svislé a kompletní konstrukce | [5 empty] | 0
| 4 - Vodorovné konstrukce | [5 empty] | 0
| 8 - Trubní vedení | [5 empty] | 0
| 9 - Ostatní konstrukce a práce-bourání | [5 empty] | 0
| 99 - Přesun hmot | [5 empty] | 0
| 997 - Přesun sutě | [5 empty] | 0
SOUPIS PRACÍ
Stavba:
Veřejná infrastruktura Obytná zóna - NOVÁ DUKLA
Objekt:
SO-03-01 - SO-03-01 Kanalizační stoky - splašková a jednotná
Soupis:
5 - Tlaková stoka T
Místo: |  |  | Ústí nad Orlicí |  |  | Datum: | 20. 2. 2023
Zadavatel: | [5 empty] | Projektant: | Ing. Pravec František
Uchazeč: |  |  | Vyplň údaj |  |  | Zpracovatel: | Kašparová Věra
PČ | Typ | Kód | Popis | MJ | Množství | J.cena [CZK] | Cena celkem [CZK] | Cenová soustava |  | DPH | J. Nh [h] | Nh celkem [h] | J. hmotnost [t] | Hmotnost celkem [t] | J. suť [t] | Suť Celkem [t]
Náklady soupisu celkem | [6 empty] | 0 |  |  |  |  | 0 |  | 1.2019 |  | 0.00168 |  | D | -1 | [14 empty] | 0
| D | HSV | Práce a dodávky HSV |  |  |  | 0 |  |  |  |  | 0 |  | 1.2019 |  | 0.00168 | 1 | D | 0 |  |  |  | ROZPOCET | [10 empty] | 0
| D | 1 | Zemní práce |  |  |  | 0 |  |  |  |  | 0 |  | 0.19065 |  | 0 | 1 | D | 1 |  |  |  | ROZPOCET | [10 empty] | 0
1 | K | 111251102 | Odstranění křovin a stromů průměru kmene do 100 mm i s kořeny sklonu terénu do 1:5 z celkové plochy přes 100 do 500 m2 strojně | m2 | 19.04 |  | 0 | CS ÚRS 2022 02 |  | základní |  | 0 | 0 | 0 | 0 | 0 | 4 | K | 2 |  |  |  | ROZPOCET |  |  |  |  | 0 | 0 | 0 | 0 | 0 | 1 | 0 | 4 | 851370361
| VV |  | "viz.příloha D.01.04.1 Technická zpráva" | [14 empty] | VV | 2 | 1 | True | 0 | ROZPOCET
| VV |  | 23,8*0,80 |  | 19.04 | [12 empty] | VV | 2 | 2 | True | 1 | ROZPOCET
2 | K | 115101201 | Čerpání vody na dopravní výšku do 10 m průměrný přítok do 500 l/min | hod | 43 |  | 0 | CS ÚRS 2022 02 |  | základní |  | 0 | 3e-05 | 0.00129 | 0 | 0 | 4 | K | 2 |  |  |  | ROZPOCET |  |  |  |  | 0 | 0 | 0 | 0 | 0 | 1 | 0 | 4 | 252697890
| VV |  | "viz.příloha D.03.01.1 Technická zpráva" | [14 empty] | VV | 2 | 1 | True | 0 | ROZPOCET
| VV |  | 43 |  | 43 | [12 empty] | VV | 2 | 2 | True | 1 | ROZPOCET
3 | K | 115101301 | Pohotovost čerpací soupravy pro dopravní výšku do 10 m přítok do 500 l/min | den | 4.3 |  | 0 | CS ÚRS 2022 02 |  | základní |  | 0 | 0 | 0 | 0 | 0 | 4 | K | 2 |  |  |  | ROZPOCET |  |  |  |  | 0 | 0 | 0 | 0 | 0 | 1 | 0 | 4 | 1373157402
| VV |  | "viz.příloha D.03.01.1 Technická zpráva" | [14 empty] | VV | 2 | 1 | True | 0 | ROZPOCET
| VV |  | 4,3 |  | 4.3 | [12 empty] | VV | 2 | 2 | True | 1 | ROZPOCET
4 | K | 132254104 | Hloubení rýh zapažených š do 800 mm v hornině třídy těžitelnosti I skupiny 3 objem přes 100 m3 strojně | m3 | 61.319 |  | 0 | CS ÚRS 2022 02 |  | základní |  | 0 | 0 | 0 | 0 | 0 | 4 | K | 2 |  |  |  | ROZPOCET |  |  |  |  | 0 | 0 | 0 | 0 | 0 | 1 | 0 | 4 | 106227296
| VV |  | "viz.příloha D.03.01.1 Technická zpráva" | [14 empty] | VV | 2 | 1 | True | 0 | ROZPOCET
| VV |  | "výpis objemu zemních prací" | [14 empty] | VV | 2 | 1 | True | 0 | ROZPOCET
| VV |  | "tlaková stoka T" 80,70+15,0 |  | 95.7 | [12 empty] | VV | 2 | 2 | True | 0 | ROZPOCET
| VV |  | "výkop pro patku pro sloupek na označení hydrantu, šoupátka" (0,25*0,25*0,3)*1 |  | 0.019 | [12 empty] | VV | 2 | 2 | True | 0 | ROZPOCET
| VV |  | -"tráva" 37,2*0,80*0,35 |  | -10.416 | [12 empty] | VV | 2 | 2 | True | 0 | ROZPOCET
| VV |  | -"křoví" 23,8*0,80*0,35 |  | -6.664 | [12 empty] | VV | 2 | 2 | True | 0 | ROZPOCET
| VV |  | -"ornice" 25*0,80*0,35 |  | -7 | [12 empty] | VV | 2 | 2 | True | 0 | ROZPOCET
| VV |  | -"podorničí" (37,2+23,8+25)*0,80*0,15 |  | -10.32 | [12 empty] | VV | 2 | 2 | True | 0 | ROZPOCET
| VV | zepráce | Součet |  | 61.319 | [12 empty] | VV | 2 | 4 | True | 0 | ROZPOCET
| VV |  | zepráce*1,0 |  | 61.319 | [12 empty] | VV | 2 | 2 | True | 1 | ROZPOCET
5 | K | 151101101 | Zřízení příložného pažení a rozepření stěn rýh hl do 2 m | m2 | 163.2 |  | 0 | CS ÚRS 2022 02 |  | základní |  | 0 | 0.00084 | 0.13709 | 0 | 0 | 4 | K | 2 |  |  |  | ROZPOCET |  |  |  |  | 0 | 0 | 0 | 0 | 0 | 1 | 0 | 4 | -289218653
| VV |  | "viz.příloha D.03.01.1 Technická zpráva" | [14 empty] | VV | 2 | 1 | True | 0 | ROZPOCET
| VV |  | 163,2 |  | 163.2 | [12 empty] | VV | 2 | 2 | True | 0 | ROZPOCET
| VV | pazeni_2 | Součet |  | 163.2 | [12 empty] | VV | 2 | 4 | True | 1 | ROZPOCET
6 | K | 151101111 | Odstranění příložného pažení a rozepření stěn rýh hl do 2 m | m2 | 163.2 |  | 0 | CS ÚRS 2022 02 |  | základní |  | 0 | 0 | 0 | 0 | 0 | 4 | K | 2 |  |  |  | ROZPOCET |  |  |  |  | 0 | 0 | 0 | 0 | 0 | 1 | 0 | 4 | -413272330
| VV |  | pazeni_2 |  | 163.2 | [12 empty] | VV | 2 | 2 | True | 1 | ROZPOCET
7 | K | 151101102 | Zřízení příložného pažení a rozepření stěn rýh hl do 4 m | m2 | 61.5 |  | 0 | CS ÚRS 2022 02 |  | základní |  | 0 | 0.00085 | 0.052275 | 0 | 0 | 4 | K | 2 |  |  |  | ROZPOCET |  |  |  |  | 0 | 0 | 0 | 0 | 0 | 1 | 0 | 4 | 1730750163
| VV |  | "viz.příloha D.03.01.1 Technická zpráva" | [14 empty] | VV | 2 | 1 | True | 0 | ROZPOCET
| VV |  | 61,5 |  | 61.5 | [12 empty] | VV | 2 | 2 | True | 0 | ROZPOCET
| VV | pazeni_4 | Součet |  | 61.5 | [12 empty] | VV | 2 | 4 | True | 1 | ROZPOCET
8 | K | 151101112 | Odstranění příložného pažení a rozepření stěn rýh hl do 4 m | m2 | 61.5 |  | 0 | CS ÚRS 2022 02 |  | základní |  | 0 | 0 | 0 | 0 | 0 | 4 | K | 2 |  |  |  | ROZPOCET |  |  |  |  | 0 | 0 | 0 | 0 | 0 | 1 | 0 | 4 | 952528750
| VV |  | pazeni_4 |  | 61.5 | [12 empty] | VV | 2 | 2 | True | 1 | ROZPOCET
9 | K | 162351104 | Vodorovné přemístění přes 500 do 1000 m výkopku/sypaniny z horniny třídy těžitelnosti I skupiny 1 až 3 | m3 | 61.319 |  | 0 | CS ÚRS 2022 02 |  | základní |  | 0 | 0 | 0 | 0 | 0 | 4 | K | 2 |  |  |  | ROZPOCET |  |  |  |  | 0 | 0 | 0 | 0 | 0 | 1 | 0 | 4 | 1995847638
| VV |  | "přemístění výkopku na meziskládku" | [14 empty] | VV | 2 | 1 | True | 0 | ROZPOCET
| VV |  | vod_přem |  | 61.319 | [12 empty] | VV | 2 | 2 | True | 1 | ROZPOCET
10 | K | 162651112 | Vodorovné přemístění přes 4 000 do 5000 m výkopku/sypaniny z horniny třídy těžitelnosti I skupiny 1 až 3 | m3 | 20.416 |  | 0 | CS ÚRS 2022 02 |  | základní |  | 0 | 0 | 0 | 0 | 0 | 4 | K | 2 |  |  |  | ROZPOCET |  |  |  |  | 0 | 0 | 0 | 0 | 0 | 1 | 0 | 4 | -1769898936
| VV |  | "viz.příloha D.03.01.1 Technická zpráva" | [14 empty] | VV | 2 | 1 | True | 0 | ROZPOCET
| VV |  | "tráva" 37,2*0,80*0,35 |  | 10.416 | [12 empty] | VV | 2 | 2 | True | 0 | ROZPOCET
| VV |  | "ornice" 25,0*0,80*0,35 |  | 7 | [12 empty] | VV | 2 | 2 | True | 0 | ROZPOCET
| VV |  | "podorničí" 25,0*0,80*0,15 |  | 3 | [12 empty] | VV | 2 | 2 | True | 0 | ROZPOCET
| VV |  | Součet |  | 20.416 | [12 empty] | VV | 2 | 4 | True | 1 | ROZPOCET
11 | K | 162751117 | Vodorovné přemístění přes 9 000 do 10000 m výkopku/sypaniny z horniny třídy těžitelnosti I skupiny 1 až 3 | m3 | 61.319 |  | 0 | CS ÚRS 2022 02 |  | základní |  | 0 | 0 | 0 | 0 | 0 | 4 | K | 2 |  |  |  | ROZPOCET |  |  |  |  | 0 | 0 | 0 | 0 | 0 | 1 | 0 | 4 | 1648933329
| VV |  | "viz.příloha D.1.1 Technická zpráva" | [14 empty] | VV | 2 | 1 | True | 0 | ROZPOCET
| VV |  | "Vytlačená kubatura :" | [14 empty] | VV | 2 | 1 | True | 0 | ROZPOCET
| VV |  | "lože pod potrubí" | [14 empty] | VV | 2 | 1 | True | 0 | ROZPOCET
| VV |  | "tlaková stoka T" 86,0*0,80*0,10 |  | 6.88 | [12 empty] | VV | 2 | 2 | True | 0 | ROZPOCET
| VV | loze_ | Mezisoučet |  | 6.88 | [12 empty] | VV | 2 | 3 | True | 0 | ROZPOCET
| VV |  | "obsyp potrubí" | [14 empty] | VV | 2 | 1 | True | 0 | ROZPOCET
| VV |  | "tlaková stoka T" 86,0*0,80*0,40 |  | 27.52 | [12 empty] | VV | 2 | 2 | True | 0 | ROZPOCET
| VV | OBSYP | Mezisoučet |  | 27.52 | [12 empty] | VV | 2 | 3 | True | 0 | ROZPOCET
| VV |  | "beton. bloky" | [14 empty] | VV | 2 | 1 | True | 0 | ROZPOCET
| VV | blok | 1*0,2*0,5*0,8 |  | 0.08 | [12 empty] | VV | 2 | 2 | True | 0 | ROZPOCET
| VV |  | Mezisoučet |  | 0.08 | [12 empty] | VV | 2 | 3 | True | 0 | ROZPOCET
| VV |  | "patky pro sloupky pro označení hydrantu, šoupátka" (0,25*0,25*0,3)*1 |  | 0.019 | [12 empty] | VV | 2 | 2 | True | 0 | ROZPOCET
| VV | vytlač | Součet |  | 34.499 | [12 empty] | VV | 2 | 4 | True | 0 | ROZPOCET
| VV | štěrk_kom | "zásyp v komunikaci" zepráce-vytlač |  | 26.82 | [12 empty] | VV | 2 | 2 | True | 0 | ROZPOCET
| VV | vod_přem | zepráce |  | 61.319 | [12 empty] | VV | 2 | 2 | True | 0 | ROZPOCET
| VV |  | "přemístění výkopku na skládku určenou investorem" vod_přem |  | 61.319 | [12 empty] | VV | 2 | 2 | True | 1 | ROZPOCET
12 | K | 162751119 | Příplatek k vodorovnému přemístění výkopku/sypaniny z horniny třídy těžitelnosti I skupiny 1 až 3 ZKD 1000 m přes 10000 m | m3 | 61.319 |  | 0 | CS ÚRS 2022 02 |  | základní |  | 0 | 0 | 0 | 0 | 0 | 4 | K | 2 |  |  |  | ROZPOCET |  |  |  |  | 0 | 0 | 0 | 0 | 0 | 1 | 0 | 4 | 413655256
| VV |  | vod_přem*1 |  | 61.319 | [12 empty] | VV | 2 | 2 | True | 1 | ROZPOCET
13 | K | 167151111 | Nakládání výkopku z hornin třídy těžitelnosti I skupiny 1 až 3 přes 100 m3 | m3 | 122.638 |  | 0 | CS ÚRS 2022 02 |  | základní |  | 0 | 0 | 0 | 0 | 0 | 4 | K | 2 |  |  |  | ROZPOCET |  |  |  |  | 0 | 0 | 0 | 0 | 0 | 1 | 0 | 4 | 1917417441
| VV |  | "nakládání výkopku - odvoz na meziskládku" vod_přem |  | 61.319 | [12 empty] | VV | 2 | 2 | True | 0 | ROZPOCET
| VV |  | "nakládání výkopku z meziskládky" vod_přem |  | 61.319 | [12 empty] | VV | 2 | 2 | True | 0 | ROZPOCET
| VV |  | Součet |  | 122.638 | [12 empty] | VV | 2 | 4 | True | 1 | ROZPOCET
14 | K | 181951112 | Úprava pláně v hornině třídy těžitelnosti I skupiny 1 až 3 se zhutněním strojně | m2 | 14.368 |  | 0 | CS ÚRS 2022 02 |  | základní |  | 0 | 0 | 0 | 0 | 0 | 4 | K | 2 |  |  |  | ROZPOCET |  |  |  |  | 0 | 0 | 0 | 0 | 0 | 1 | 0 | 4 | 446059050
| VV |  | "viz.příloha D.03.01.1 Technická zpráva" | [14 empty] | VV | 2 | 1 | True | 0 | ROZPOCET
| VV | dosypání | "vyrovnání terénu" (13,4*0,8*0,9)+(23,6*0,8*0,25) |  | 14.368 | [12 empty] | VV | 2 | 2 | True | 1 | ROZPOCET
15 | K | 171251201 | Uložení sypaniny na skládky nebo meziskládky | m3 | 122.638 |  | 0 | CS ÚRS 2022 02 |  | základní |  | 0 | 0 | 0 | 0 | 0 | 4 | K | 2 |  |  |  | ROZPOCET |  |  |  |  | 0 | 0 | 0 | 0 | 0 | 1 | 0 | 4 | -2070038900
| VV |  | "uložení sypaniny na meziskládku" vod_přem |  | 61.319 | [12 empty] | VV | 2 | 2 | True | 0 | ROZPOCET
| VV |  | "uložení sypaniny na skládku určenou investorem" vod_přem |  | 61.319 | [12 empty] | VV | 2 | 2 | True | 0 | ROZPOCET
| VV |  | Součet |  | 122.638 | [12 empty] | VV | 2 | 4 | True | 1 | ROZPOCET
16 | K | 171201231 | Poplatek za uložení zeminy a kamení na recyklační skládce (skládkovné) kód odpadu 17 05 04 | t | 110.374 |  | 0 | CS ÚRS 2022 02 |  | základní |  | 0 | 0 | 0 | 0 | 0 | 4 | K | 2 |  |  |  | ROZPOCET |  |  |  |  | 0 | 0 | 0 | 0 | 0 | 1 | 0 | 4 | 1106731865
| VV |  | vod_přem*1,8 |  | 110.374 | [12 empty] | VV | 2 | 2 | True | 1 | ROZPOCET
17 | K | 174151101 | Zásyp jam, šachet rýh nebo kolem objektů sypaninou se zhutněním | m3 | 26.82 |  | 0 | CS ÚRS 2022 02 |  | základní |  | 0 | 0 | 0 | 0 | 0 | 4 | K | 2 |  |  |  | ROZPOCET |  |  |  |  | 0 | 0 | 0 | 0 | 0 | 1 | 0 | 4 | -1711144165
| VV |  | zepráce-vytlač |  | 26.82 | [12 empty] | VV | 2 | 2 | True | 1 | ROZPOCET
18 | K | 175151101 | Obsypání potrubí strojně sypaninou bez prohození, uloženou do 3 m | m3 | 26.973 |  | 0 | CS ÚRS 2022 02 |  | základní |  | 0 | 0 | 0 | 0 | 0 | 4 | K | 2 |  |  |  | ROZPOCET |  |  |  |  | 0 | 0 | 0 | 0 | 0 | 1 | 0 | 4 | -165974821
| VV |  | "viz.příloha D.03.01.1 Technická zpráva" | [14 empty] | VV | 2 | 1 | True | 0 | ROZPOCET
| VV |  | 3,14*(0,090)^2/4*86,0 |  | 0.547 | [12 empty] | VV | 2 | 2 | True | 0 | ROZPOCET
| VV |  | Mezisoučet |  | 0.547 | [12 empty] | VV | 2 | 3 | True | 0 | ROZPOCET
| VV | štěrk | OBSYP-0,547 |  | 26.973 | [12 empty] | VV | 2 | 2 | True | 0 | ROZPOCET
| VV |  | štěrk |  | 26.973 | [12 empty] | VV | 2 | 2 | True | 1 | ROZPOCET
19 | M | 58337310 | štěrkopísek frakce 0/4 | t | 48.551 |  | 0 | CS ÚRS 2022 02 |  | základní |  | 0 | 0 | 0 | 0 | 0 | 8 | M | 2 |  |  |  | ROZPOCET |  |  |  |  | 0 | 0 | 0 | 0 | 0 | 1 | 0 | 4 | -1501617718
| VV |  | štěrk*1,8 |  | 48.551 | [12 empty] | VV | 2 | 2 | True | 1 | ROZPOCET
20 | M | 58344197 | štěrkodrť frakce 0/63 | t | 74.138 |  | 0 | CS ÚRS 2022 02 |  | základní |  | 0 | 0 | 0 | 0 | 0 | 8 | M | 2 |  |  |  | ROZPOCET |  |  |  |  | 0 | 0 | 0 | 0 | 0 | 1 | 0 | 4 | -1580592087
| VV |  | "zásyp rýhy" | [14 empty] | VV | 2 | 1 | True | 0 | ROZPOCET
| VV |  | (štěrk_kom+dosypání)*1,8 |  | 74.138 | [12 empty] | VV | 2 | 2 | True | 1 | ROZPOCET
21 | K | 167151111 | Nakládání výkopku z hornin třídy těžitelnosti I skupiny 1 až 3 přes 100 m3 | m3 | 75.041 |  | 0 | CS ÚRS 2022 02 |  | základní |  | 0 | 0 | 0 | 0 | 0 | 4 | K | 2 |  |  |  | ROZPOCET |  |  |  |  | 0 | 0 | 0 | 0 | 0 | 1 | 0 | 4 | -79912578
| VV |  | "viz.příloha D.03.01.1 Technická zpráva" | [14 empty] | VV | 2 | 1 | True | 0 | ROZPOCET
| VV |  | "přesun sypaniny, netýká se přesunu hmot" | [14 empty] | VV | 2 | 1 | True | 0 | ROZPOCET
| VV | sypanina | štěrk+loze_+štěrk_kom+dosypání |  | 75.041 | [12 empty] | VV | 2 | 2 | True | 1 | ROZPOCET
22 | K | 162451106 | Vodorovné přemístění přes 1 500 do 2000 m výkopku/sypaniny z horniny třídy těžitelnosti I skupiny 1 až 3 | m3 | 75.041 |  | 0 | CS ÚRS 2022 02 |  | základní |  | 0 | 0 | 0 | 0 | 0 | 4 | K | 2 |  |  |  | ROZPOCET |  |  |  |  | 0 | 0 | 0 | 0 | 0 | 1 | 0 | 4 | 1974322616
| VV |  | sypanina |  | 75.041 | [12 empty] | VV | 2 | 2 | True | 1 | ROZPOCET
| D | 3 | Svislé a kompletní konstrukce |  |  |  | 0 |  |  |  |  | 0 |  | 0.101 |  | 0 | 1 | D | 1 |  |  |  | ROZPOCET | [10 empty] | 0
23 | M | 5923253501 | patka betonová prefabrikovaná 25x25x30 cm | kus | 1 |  | 0 |  |  | základní |  | 0 | 0.101 | 0.101 | 0 | 0 | 8 | M | 2 |  |  |  | ROZPOCET |  |  |  |  | 0 | 0 | 0 | 0 | 0 | 1 | 0 | 4 | -2018714839
| VV |  | "viz.příloha D.03.01.1 Technická zpráva" | [14 empty] | VV | 2 | 1 | True | 0 | ROZPOCET
| VV |  | "patka pro osazení sloupku na orientační tabulku" | [14 empty] | VV | 2 | 1 | True | 0 | ROZPOCET
| VV |  | 1 |  | 1 | [12 empty] | VV | 2 | 2 | True | 1 | ROZPOCET
| D | 4 | Vodorovné konstrukce |  |  |  | 0 |  |  |  |  | 0 |  | 0.19047 |  | 0 | 1 | D | 1 |  |  |  | ROZPOCET | [10 empty] | 0
24 | K | 451573111 | Lože pod potrubí otevřený výkop ze štěrkopísku | M3 | 6.88 |  | 0 | CS ÚRS 2022 02 |  | základní |  | 0 | 0 | 0 | 0 | 0 | 4 | K | 2 |  |  |  | ROZPOCET |  |  |  |  | 0 | 0 | 0 | 0 | 0 | 1 | 0 | 4 | 1305181151
| VV |  | "viz.příloha D.03.01.1 Technická zpráva" | [14 empty] | VV | 2 | 1 | True | 0 | ROZPOCET
| VV |  | loze_ |  | 6.88 | [12 empty] | VV | 2 | 2 | True | 1 | ROZPOCET
25 | K | 452313131 | Podkladní bloky z betonu prostého tř. C 12/15 otevřený výkop | M3 | 0.08 |  | 0 | CS ÚRS 2022 02 |  | základní |  | 0 | 2.301 | 0.18408 | 0 | 0 | 4 | K | 2 |  |  |  | ROZPOCET |  |  |  |  | 0 | 0 | 0 | 0 | 0 | 1 | 0 | 4 | -1333285031
| VV |  | blok |  | 0.08 | [12 empty] | VV | 2 | 2 | True | 1 | ROZPOCET
26 | K | 452353101 | Bednění podkladních bloků otevřený výkop | M2 | 1 |  | 0 | CS ÚRS 2022 02 |  | základní |  | 0 | 0.00639 | 0.00639 | 0 | 0 | 4 | K | 2 |  |  |  | ROZPOCET |  |  |  |  | 0 | 0 | 0 | 0 | 0 | 1 | 0 | 4 | -362102278
| VV |  | "viz.příloha D.03.01.1 Technická zpráva" | [14 empty] | VV | 2 | 1 | True | 0 | ROZPOCET
| VV |  | 1*2*(0,2+0,8)*0,5 |  | 1 | [12 empty] | VV | 2 | 2 | True | 1 | ROZPOCET
| D | 8 | Trubní vedení |  |  |  | 0 |  |  |  |  | 0 |  | 0.71442 |  | 0 | 1 | D | 1 |  |  |  | ROZPOCET | [10 empty] | 0
27 | K | 871241151 | Montáž potrubí z PE100 SDR 17 otevřený výkop svařovaných na tupo D 90 x 5,4 mm | m | 86 |  | 0 | CS ÚRS 2022 02 |  | základní |  | 0 | 0 | 0 | 0 | 0 | 4 | K | 2 |  |  |  | ROZPOCET |  |  |  |  | 0 | 0 | 0 | 0 | 0 | 1 | 0 | 4 | -233622310
| VV |  | "viz.příloha D.03.01.1 Technická zpráva, příloha D.03.01.6 Kladečské schéma tlakové stoky T" | [14 empty] | VV | 2 | 1 | True | 0 | ROZPOCET
| VV | PE_90 | "tlaková stoka T" 86,0 |  | 86 | [12 empty] | VV | 2 | 2 | True | 1 | ROZPOCET
28 | M | 28613129 | trubka vodovodní PE100 PN 10 SDR17 90x5,4mm | m | 87.29 |  | 0 | CS ÚRS 2022 02 |  | základní |  | 0 | 0.0015 | 0.13093 | 0 | 0 | 8 | M | 2 |  |  |  | ROZPOCET |  |  |  |  | 0 | 0 | 0 | 0 | 0 | 1 | 0 | 4 | -521041053
| VV |  | PE_90*1,015 |  | 87.29 | [12 empty] | VV | 2 | 2 | True | 1 | ROZPOCET
29 | K | 8573121221 | Spotřební materiál | komplet | 1 |  | 0 |  |  | základní |  | 0 | 0.001 | 0.001 | 0 | 0 | 4 | K | 2 |  |  |  | ROZPOCET |  |  |  |  | 0 | 0 | 0 | 0 | 0 | 1 | 0 | 4 | -1595479615
| VV |  | "viz.příloha D.03.01.1 Technická zpráva" | [14 empty] | VV | 2 | 1 | True | 0 | ROZPOCET
| VV |  | "ostatní spotřební materiál jinde neuvedený, spojovací materiál" | [14 empty] | VV | 2 | 1 | True | 0 | ROZPOCET
| VV |  | 1 |  | 1 | [12 empty] | VV | 2 | 2 | True | 1 | ROZPOCET
30 | K | 852241121 | Montáž potrubí z trub litinových tlakových přírubových normálních délek otevřený výkop DN 80 | kus | 1 |  | 0 | CS ÚRS 2022 02 |  | základní |  | 0 | 0.00167 | 0.00167 | 0 | 0 | 4 | K | 2 |  |  |  | ROZPOCET |  |  |  |  | 0 | 0 | 0 | 0 | 0 | 1 | 0 | 4 | -2100337027
| VV |  | "viz.příloha D.03.01.1 Technická zpráva, příloha D.03.01.6 Kladečské schéma tlakové stoky T" | [14 empty] | VV | 2 | 1 | True | 0 | ROZPOCET
| VV |  | 1 |  | 1 | [12 empty] | VV | 2 | 2 | True | 1 | ROZPOCET
31 | M | 55253239 | trouba přírubová litinová vodovodní PN 10/16 DN 80 dl 400mm | kus | 1.02 |  | 0 | CS ÚRS 2022 02 |  | základní |  | 0 | 0.012 | 0.01224 | 0 | 0 | 8 | M | 2 |  |  |  | ROZPOCET |  |  |  |  | 0 | 0 | 0 | 0 | 0 | 1 | 0 | 4 | 1487298253
| VV |  | "viz.příloha D.03.01.1 Technická zpráva, příloha D.03.01.6 Kladečské schéma tlakové stoky T" | [14 empty] | VV | 2 | 1 | True | 0 | ROZPOCET
| VV |  | 1*1,02 |  | 1.02 | [12 empty] | VV | 2 | 2 | True | 1 | ROZPOCET
32 | K | 857242122 | Montáž litinových tvarovek jednoosých přírubových otevřený výkop DN 80 | kus | 1 |  | 0 | CS ÚRS 2022 02 |  | základní |  | 0 | 0.00167 | 0.00167 | 0 | 0 | 4 | K | 2 |  |  |  | ROZPOCET |  |  |  |  | 0 | 0 | 0 | 0 | 0 | 1 | 0 | 4 | -2136583976
| VV |  | "viz.příloha D.03.01.1 Technická zpráva, příloha D.03.01.6 Kladečské schéma tlakové stoky T" | [14 empty] | VV | 2 | 1 | True | 0 | ROZPOCET
| VV |  | 1 |  | 1 | [12 empty] | VV | 2 | 2 | True | 1 | ROZPOCET
33 | M | 552506420 | koleno přírubové s patkou PP litinové DN 80 | kus | 1.02 |  | 0 | CS ÚRS 2022 02 |  | základní |  | 0 | 0.0141 | 0.014382 | 0 | 0 | 8 | M | 2 |  |  |  | ROZPOCET |  |  |  |  | 0 | 0 | 0 | 0 | 0 | 1 | 0 | 4 | 1064466535
| VV |  | "viz.příloha D.03.01.1 Technická zpráva, příloha D.03.01.6 Kladečské schéma tlakové stoky T" | [14 empty] | VV | 2 | 1 | True | 0 | ROZPOCET
| VV |  | 1*1,02 |  | 1.02 | [12 empty] | VV | 2 | 2 | True | 1 | ROZPOCET
34 | K | 877241101 | Montáž elektrospojek na vodovodním potrubí z PE trub d 90 | kus | 9 |  | 0 | CS ÚRS 2022 02 |  | základní |  | 0 | 0 | 0 | 0 | 0 | 4 | K | 2 |  |  |  | ROZPOCET |  |  |  |  | 0 | 0 | 0 | 0 | 0 | 1 | 0 | 4 | 1669190174
| VV |  | "viz.příloha D.03.01.1 Technická zpráva, příloha D.03.01.6 Kladečské schéma tlakové stoky T" | [14 empty] | VV | 2 | 1 | True | 0 | ROZPOCET
| VV |  | 9 |  | 9 | [12 empty] | VV | 2 | 2 | True | 1 | ROZPOCET
35 | M | 28615974 | elektrospojka SDR 11 PE 100 PN 16 D 90mm | kus | 9.135 |  | 0 | CS ÚRS 2022 02 |  | základní |  | 0 | 0.00039 | 0.0035627 | 0 | 0 | 8 | M | 2 |  |  |  | ROZPOCET |  |  |  |  | 0 | 0 | 0 | 0 | 0 | 1 | 0 | 4 | -957253725
| VV |  | "viz.příloha D.03.01.1 Technická zpráva, příloha D.03.01.6 Kladečské schéma tlakové stoky T" | [14 empty] | VV | 2 | 1 | True | 0 | ROZPOCET
| VV |  | 9*1,015 |  | 9.135 | [12 empty] | VV | 2 | 2 | True | 1 | ROZPOCET
36 | K | 877241110 | Montáž elektrokolen 45° na vodovodním potrubí z PE trub d 90 | kus | 1 |  | 0 | CS ÚRS 2022 02 |  | základní |  | 0 | 0 | 0 | 0 | 0 | 4 | K | 2 |  |  |  | ROZPOCET |  |  |  |  | 0 | 0 | 0 | 0 | 0 | 1 | 0 | 4 | -165192743
| VV |  | "viz.příloha D.03.01.1 Technická zpráva, příloha D.03.01.6 Kladečské schéma tlakové stoky T" | [14 empty] | VV | 2 | 1 | True | 0 | ROZPOCET
| VV |  | 1 |  | 1 | [12 empty] | VV | 2 | 2 | True | 1 | ROZPOCET
37 | M | 28614948 | elektrokoleno 45° PE 100 PN 16 D 90mm | kus | 1.015 |  | 0 | CS ÚRS 2022 02 |  | základní |  | 0 | 0.00072 | 0.0007308 | 0 | 0 | 8 | M | 2 |  |  |  | ROZPOCET |  |  |  |  | 0 | 0 | 0 | 0 | 0 | 1 | 0 | 4 | 124053052
| VV |  | "viz.příloha D.03.01.1 Technická zpráva, příloha D.03.01.6 Kladečské schéma tlakové stoky T" | [14 empty] | VV | 2 | 1 | True | 0 | ROZPOCET
| VV |  | 1*1,015 |  | 1.015 | [12 empty] | VV | 2 | 2 | True | 1 | ROZPOCET
38 | K | 891241112 | Montáž vodovodních šoupátek otevřený výkop DN 80 | kus | 1 |  | 0 | CS ÚRS 2022 02 |  | základní |  | 0 | 0.00162 | 0.00162 | 0 | 0 | 4 | K | 2 |  |  |  | ROZPOCET |  |  |  |  | 0 | 0 | 0 | 0 | 0 | 1 | 0 | 4 | -1128901286
| VV |  | "viz.příloha D.03.01.1 Technická zpráva, příloha D.03.01.6 Kladečské schéma tlakové stoky T" | [14 empty] | VV | 2 | 1 | True | 0 | ROZPOCET
| VV |  | 1 |  | 1 | [12 empty] | VV | 2 | 2 | True | 1 | ROZPOCET
39 | M | HWL.D48208000010 | ŠOUPĚ PRO ODPADNÍ VODU L180 80 | kus | 1 |  | 0 |  |  | základní |  | 0 | 1e-05 | 1e-05 | 0 | 0 | 8 | M | 2 |  |  |  | ROZPOCET |  |  |  |  | 0 | 0 | 0 | 0 | 0 | 1 | 0 | 4 | 2013791666
| VV |  | "viz.příloha D.03.01.1 Technická zpráva, příloha D.03.01.6 Kladečské schéma tlakové stoky T" | [14 empty] | VV | 2 | 1 | True | 0 | ROZPOCET
| VV |  | 1 |  | 1 | [12 empty] | VV | 2 | 2 | True | 1 | ROZPOCET
40 | M | 4229106701 | zemní souprava teleskopická 1,35-1,80 | kus | 1 |  | 0 |  |  | základní |  | 0 | 0 | 0 | 0 | 0 | 8 | M | 2 |  |  |  | ROZPOCET |  |  |  |  | 0 | 0 | 0 | 0 | 0 | 1 | 0 | 4 | 1895071764
| VV |  | "viz.příloha D.03.01.1 Technická zpráva, příloha D.03.01.6 Kladečské schéma tlakové stoky T" | [14 empty] | VV | 2 | 1 | True | 0 | ROZPOCET
| VV |  | 1 |  | 1 | [12 empty] | VV | 2 | 2 | True | 1 | ROZPOCET
41 | K | 8912471111 | Montáž proplachovací soupravy DN 80 | kus | 1 |  | 0 |  |  | základní |  | 0 | 0.00034 | 0.00034 | 0 | 0 | 4 | K | 2 |  |  |  | ROZPOCET |  |  |  |  | 0 | 0 | 0 | 0 | 0 | 1 | 0 | 4 | -1640879465
| VV |  | "viz.příloha D.03.01.1 Technická zpráva, příloha D.03.01.6 Kladečské schéma tlakové stoky T" | [14 empty] | VV | 2 | 1 | True | 0 | ROZPOCET
| VV |  | 1 |  | 1 | [12 empty] | VV | 2 | 2 | True | 1 | ROZPOCET
42 | M | HWL.D81008012516 | SOUPRAVA PROPLACHOVACÍ NA ODPADNÍ VODU 80/1,25 m | kus | 1 |  | 0 |  |  | základní |  | 0 | 2e-05 | 2e-05 | 0 | 0 | 8 | M | 2 |  |  |  | ROZPOCET |  |  |  |  | 0 | 0 | 0 | 0 | 0 | 1 | 0 | 4 | 25619677
| VV |  | "viz.příloha D.03.01.1 Technická zpráva, příloha D.03.01.6 Kladečské schéma tlakové stoky T" | [14 empty] | VV | 2 | 1 | True | 0 | ROZPOCET
| VV |  | 1 |  | 1 | [12 empty] | VV | 2 | 2 | True | 1 | ROZPOCET
43 | K | 8912491111 | Montáž lemových nákružků na potrubí z jakýchkoli trub DN 80 | kus | 1 |  | 0 |  |  | základní |  | 0 | 0 | 0 | 0 | 0 | 4 | K | 2 |  |  |  | ROZPOCET |  |  |  |  | 0 | 0 | 0 | 0 | 0 | 1 | 0 | 4 | 1317704882
| VV |  | "viz.příloha D.03.01.1 Technická zpráva, příloha D.03.01.6 Kladečské schéma tlakové stoky T" | [14 empty] | VV | 2 | 1 | True | 0 | ROZPOCET
| VV |  | 1 |  | 1 | [12 empty] | VV | 2 | 2 | True | 1 | ROZPOCET
44 | M | 28653149 | nákružek lemový PE 100 SDR17 90mm | kus | 1.015 |  | 0 | CS ÚRS 2022 02 |  | základní |  | 0 | 0.00039 | 0.00039585 | 0 | 0 | 8 | M | 2 |  |  |  | ROZPOCET |  |  |  |  | 0 | 0 | 0 | 0 | 0 | 1 | 0 | 4 | 171079359
| VV |  | "viz.příloha D.03.01.1 Technická zpráva, příloha D.03.01.6 Kladečské schéma tlakové stoky T" | [14 empty] | VV | 2 | 1 | True | 0 | ROZPOCET
| VV |  | 1*1,015 |  | 1.015 | [12 empty] | VV | 2 | 2 | True | 1 | ROZPOCET
45 | M | 28654368 | příruba volná k lemovému nákružku z polypropylénu 90 | kus | 1.015 |  | 0 | CS ÚRS 2022 02 |  | základní |  | 0 | 0.0036 | 0.003654 | 0 | 0 | 8 | M | 2 |  |  |  | ROZPOCET |  |  |  |  | 0 | 0 | 0 | 0 | 0 | 1 | 0 | 4 | 806307845
| VV |  | "viz.příloha D.03.01.1 Technická zpráva, příloha D.03.01.6 Kladečské schéma tlakové stoky T" | [14 empty] | VV | 2 | 1 | True | 0 | ROZPOCET
| VV |  | 1*1,015 |  | 1.015 | [12 empty] | VV | 2 | 2 | True | 1 | ROZPOCET
46 | K | 899401112 | Osazení poklopů litinových šoupátkových | kus | 1 |  | 0 | CS ÚRS 2022 02 |  | základní |  | 0 | 0.12303 | 0.12303 | 0 | 0 | 4 | K | 2 |  |  |  | ROZPOCET |  |  |  |  | 0 | 0 | 0 | 0 | 0 | 1 | 0 | 4 | 1979699051
| VV |  | "viz.příloha D.03.01.1 Technická zpráva, příloha D.03.01.6 Kladečské schéma tlakové stoky T" | [14 empty] | VV | 2 | 1 | True | 0 | ROZPOCET
| VV |  | 1 |  | 1 | [12 empty] | VV | 2 | 2 | True | 1 | ROZPOCET
47 | M | 42291352 | poklop litinový šoupátkový pro zemní soupravy osazení do terénu a do vozovky | kus | 1 |  | 0 | CS ÚRS 2022 02 |  | základní |  | 0 | 0.0133 | 0.0133 | 0 | 0 | 8 | M | 2 |  |  |  | ROZPOCET |  |  |  |  | 0 | 0 | 0 | 0 | 0 | 1 | 0 | 4 | 1066686345
| VV |  | "viz.příloha D.03.01.1 Technická zpráva, příloha D.03.01.6 Kladečské schéma tlakové stoky T" | [14 empty] | VV | 2 | 1 | True | 0 | ROZPOCET
| VV |  | 1 |  | 1 | [12 empty] | VV | 2 | 2 | True | 1 | ROZPOCET
48 | M | 4229135201 | podkladová deska UNI | kus | 1 |  | 0 |  |  | základní |  | 0 | 0.005 | 0.005 | 0 | 0 | 8 | M | 2 |  |  |  | ROZPOCET |  |  |  |  | 0 | 0 | 0 | 0 | 0 | 1 | 0 | 4 | 50367121
| VV |  | "viz.příloha D.03.01.1 Technická zpráva, příloha D.03.01.6 Kladečské schéma tlakové stoky T" | [14 empty] | VV | 2 | 1 | True | 0 | ROZPOCET
| VV |  | 1 |  | 1 | [12 empty] | VV | 2 | 2 | True | 1 | ROZPOCET
49 | K | 899401113 | Osazení poklopů litinových hydrantových | kus | 1 |  | 0 | CS ÚRS 2022 02 |  | základní |  | 0 | 0.32906 | 0.32906 | 0 | 0 | 4 | K | 2 |  |  |  | ROZPOCET |  |  |  |  | 0 | 0 | 0 | 0 | 0 | 1 | 0 | 4 | 675125269
| VV |  | "viz.příloha D.03.01.1 Technická zpráva, příloha D.03.01.6 Kladečské schéma tlakové stoky T" | [14 empty] | VV | 2 | 1 | True | 0 | ROZPOCET
| VV |  | 1 |  | 1 | [12 empty] | VV | 2 | 2 | True | 1 | ROZPOCET
50 | M | 42291452 | poklop litinový hydrantový DN 80 | kus | 1 |  | 0 | CS ÚRS 2022 02 |  | základní |  | 0 | 0.0295 | 0.0295 | 0 | 0 | 8 | M | 2 |  |  |  | ROZPOCET |  |  |  |  | 0 | 0 | 0 | 0 | 0 | 1 | 0 | 4 | 195109346
| VV |  | "viz.příloha D.03.01.1 Technická zpráva, příloha D.03.01.6 Kladečské schéma tlakové stoky T" | [14 empty] | VV | 2 | 1 | True | 0 | ROZPOCET
| VV |  | 1 |  | 1 | [12 empty] | VV | 2 | 2 | True | 1 | ROZPOCET
51 | M | 4229135202 | podkladová deska hydrantová | kus | 1 |  | 0 |  |  | základní |  | 0 | 0.005 | 0.005 | 0 | 0 | 8 | M | 2 |  |  |  | ROZPOCET |  |  |  |  | 0 | 0 | 0 | 0 | 0 | 1 | 0 | 4 | 1740889400
| VV |  | "viz.příloha D.03.01.1 Technická zpráva, příloha D.03.01.6 Kladečské schéma tlakové stoky T" | [14 empty] | VV | 2 | 1 | True | 0 | ROZPOCET
| VV |  | 1 |  | 1 | [12 empty] | VV | 2 | 2 | True | 1 | ROZPOCET
52 | K | 8997111111 | Výstražná PE folie bílé barvy | bm | 90.3 |  | 0 |  |  | základní |  | 0 | 0.00011 | 0.009933 | 0 | 0 | 4 | K | 2 |  |  |  | ROZPOCET |  |  |  |  | 0 | 0 | 0 | 0 | 0 | 1 | 0 | 4 | -6209029
| VV |  | "viz.příloha D.03.01.1 Technická zpráva" | [14 empty] | VV | 2 | 1 | True | 0 | ROZPOCET
| VV |  | 86*1,05 |  | 90.3 | [12 empty] | VV | 2 | 2 | True | 1 | ROZPOCET
53 | K | 8712411000 | Montáž vodiče nad potrubím ve výk. | M | 86 |  | 0 |  |  | základní |  | 0 | 2e-05 | 0.00172 | 0 | 0 | 4 | K | 2 |  |  |  | ROZPOCET |  |  |  |  | 0 | 0 | 0 | 0 | 0 | 1 | 0 | 4 | 1608374967
| VV |  | "viz.příloha D.03.01.1 Technická zpráva" | [14 empty] | VV | 2 | 1 | True | 0 | ROZPOCET
| VV |  | 86 |  | 86 | [12 empty] | VV | 2 | 2 | True | 1 | ROZPOCET
54 | M | 3411101201 | kabel silový s Cu jádrem CYKY 6mm2 | M | 97.18 |  | 0 |  |  | základní |  | 0 | 0.00024 | 0.023323 | 0 | 0 | 8 | M | 2 |  |  |  | ROZPOCET |  |  |  |  | 0 | 0 | 0 | 0 | 0 | 1 | 0 | 4 | -2123349964
| VV |  | "viz.příloha D.03.01.1 Technická zpráva" | [14 empty] | VV | 2 | 1 | True | 0 | ROZPOCET
| VV |  | 86*1,13 |  | 97.18 | [12 empty] | VV | 2 | 2 | True | 1 | ROZPOCET
55 | K | 892241111 | Tlaková zkouška vodou potrubí do 80 | m | 86 |  | 0 | CS ÚRS 2022 02 |  | základní |  | 0 | 0 | 0 | 0 | 0 | 4 | K | 2 |  |  |  | ROZPOCET |  |  |  |  | 0 | 0 | 0 | 0 | 0 | 1 | 0 | 4 | 1522552131
| VV |  | "viz.příloha D.03.01.1 Technická zpráva" | [14 empty] | VV | 2 | 1 | True | 0 | ROZPOCET
| VV |  | 86,0 |  | 86 | [12 empty] | VV | 2 | 2 | True | 1 | ROZPOCET
56 | K | 899713111 | Orientační tabulky na sloupku betonovém nebo ocelovém | kus | 2 |  | 0 | CS ÚRS 2022 02 |  | základní |  | 0 | 0.00016 | 0.00032 | 0 | 0 | 4 | K | 2 |  |  |  | ROZPOCET |  |  |  |  | 0 | 0 | 0 | 0 | 0 | 1 | 0 | 4 | 2037185828
| VV |  | "viz.příloha D.03.01.1 Technická zpráva" | [14 empty] | VV | 2 | 1 | True | 0 | ROZPOCET
| VV |  | 2 |  | 2 | [12 empty] | VV | 2 | 2 | True | 1 | ROZPOCET
57 | M | 5534225001 | sloupek ocel pozinkovaný 1500 mm | kus | 1 |  | 0 |  |  | základní |  | 0 | 0.002 | 0.002 | 0 | 0 | 8 | M | 2 |  |  |  | ROZPOCET |  |  |  |  | 0 | 0 | 0 | 0 | 0 | 1 | 0 | 4 | 1943998311
| VV |  | "viz.příloha D.03.01.1 Technická zpráva" | [14 empty] | VV | 2 | 1 | True | 0 | ROZPOCET
| VV |  | 1 |  | 1 | [12 empty] | VV | 2 | 2 | True | 1 | ROZPOCET
| D | 9 | Ostatní konstrukce a práce-bourání |  |  |  | 0 |  |  |  |  | 0 |  | 0.0053397 |  | 0.00168 | 1 | D | 1 |  |  |  | ROZPOCET | [10 empty] | 0
58 | K | 953334112 | Bobtnavý pásek do pracovních spar betonových kcí bentonitový 15 x 10 mm | m | 0.283 |  | 0 | CS ÚRS 2022 02 |  | základní |  | 0 | 0.0007 | 0.0001981 | 0 | 0 | 4 | K | 2 |  |  |  | ROZPOCET |  |  |  |  | 0 | 0 | 0 | 0 | 0 | 1 | 0 | 4 | 1815166421
| VV |  | "viz.příloha D.03.01.1 Technická zpráva" | [14 empty] | VV | 2 | 1 | True | 0 | ROZPOCET
| VV |  | "utěsnění prostupu ve stěně šachty ŠA-3" | [14 empty] | VV | 2 | 1 | True | 0 | ROZPOCET
| VV |  | 3,14*0,090 |  | 0.283 | [12 empty] | VV | 2 | 2 | True | 1 | ROZPOCET
59 | M | 585620430 | malta specialní nesmrštivá PCI Repaflow® EP Plus bal. 25 kg | kg | 5 |  | 0 |  |  | základní |  | 0 | 0.001 | 0.005 | 0 | 0 | 8 | M | 2 |  |  |  | ROZPOCET |  |  |  |  | 0 | 0 | 0 | 0 | 0 | 1 | 0 | 4 | 1854738030
| VV |  | "viz.příloha D.03.01.1 Technická zpráva" | [14 empty] | VV | 2 | 1 | True | 0 | ROZPOCET
| VV |  | "utěsnění prostupu" 5,0 |  | 5 | [12 empty] | VV | 2 | 2 | True | 1 | ROZPOCET
60 | K | 977151117 | Jádrové vrty diamantovými korunkami do D 90 mm do stavebních materiálů | m | 0.12 |  | 0 | CS ÚRS 2022 02 |  | základní |  | 0 | 0.00118 | 0.0001416 | 0.014 | 0.00168 | 4 | K | 2 |  |  |  | ROZPOCET |  |  |  |  | 0 | 0 | 0 | 0 | 0 | 1 | 0 | 4 | 1940879165
| VV |  | "viz.příloha D.03.01.1 Technická zpráva" | [14 empty] | VV | 2 | 1 | True | 0 | ROZPOCET
| VV |  | "napojení do šachty ŠA-3" 0,12 |  | 0.12 | [12 empty] | VV | 2 | 2 | True | 1 | ROZPOCET
| D | 99 | Přesun hmot |  |  |  | 0 |  |  |  |  | 0 |  | 0 |  | 0 | 1 | D | 1 |  |  |  | ROZPOCET | [10 empty] | 0
61 | K | 998276101 | Přesun hmot pro trubní vedení z trub z plastických hmot otevřený výkop | t | 1.202 |  | 0 | CS ÚRS 2022 02 |  | základní |  | 0 | 0 | 0 | 0 | 0 | 4 | K | 2 |  |  |  | ROZPOCET |  |  |  |  | 0 | 0 | 0 | 0 | 0 | 1 | 0 | 4 | -1925890105
| VV |  | 1,202 |  | 1.202 | [12 empty] | VV | 2 | 2 | True | 1 | ROZPOCET
| D | 997 | Přesun sutě |  |  |  | 0 |  |  |  |  | 0 |  | 0 |  | 0 | 1 | D | 1 |  |  |  | ROZPOCET | [10 empty] | 0
62 | K | 997221551 | Vodorovná doprava suti ze sypkých materiálů do 1 km | t | 0.004 |  | 0 | CS ÚRS 2022 02 |  | základní |  | 0 | 0 | 0 | 0 | 0 | 4 | K | 2 |  |  |  | ROZPOCET |  |  |  |  | 0 | 0 | 0 | 0 | 0 | 1 | 0 | 4 | 1254244022
| VV | odvoz_suti | "odvoz suti na meziskládku" 0,002 |  | 0.002 | [12 empty] | VV | 2 | 2 | True | 0 | ROZPOCET
| VV |  | "odvoz suti na skládku určenou investorem" odvoz_suti |  | 0.002 | [12 empty] | VV | 2 | 2 | True | 0 | ROZPOCET
| VV |  | Součet |  | 0.004 | [12 empty] | VV | 2 | 4 | True | 1 | ROZPOCET
63 | K | 997221559 | Příplatek ZKD 1 km u vodorovné dopravy suti ze sypkých materiálů | t | 0.02 |  | 0 | CS ÚRS 2022 02 |  | základní |  | 0 | 0 | 0 | 0 | 0 | 4 | K | 2 |  |  |  | ROZPOCET |  |  |  |  | 0 | 0 | 0 | 0 | 0 | 1 | 0 | 4 | -1356643259
| VV |  | "odvoz suti na skládku určenou investorem" | [14 empty] | VV | 2 | 1 | True | 0 | ROZPOCET
| VV |  | odvoz_suti*10 |  | 0.02 | [12 empty] | VV | 2 | 2 | True | 1 | ROZPOCET
64 | K | 997221611 | Nakládání suti na dopravní prostředky pro vodorovnou dopravu | t | 0.004 |  | 0 | CS ÚRS 2022 02 |  | základní |  | 0 | 0 | 0 | 0 | 0 | 4 | K | 2 |  |  |  | ROZPOCET |  |  |  |  | 0 | 0 | 0 | 0 | 0 | 1 | 0 | 4 | 2144850686
| VV |  | "nakldádání suti - odvoz na meziskládku" odvoz_suti |  | 0.002 | [12 empty] | VV | 2 | 2 | True | 0 | ROZPOCET
| VV |  | "nakládání suti - odvoz na skládku určenou investorem" odvoz_suti |  | 0.002 | [12 empty] | VV | 2 | 2 | True | 0 | ROZPOCET
| VV |  | Součet |  | 0.004 | [12 empty] | VV | 2 | 4 | True | 1 | ROZPOCET
65 | K | 997221861 | Poplatek za uložení stavebního odpadu na recyklační skládce (skládkovné) z prostého betonu pod kódem 17 01 01 | t | 0.002 |  | 0 | CS ÚRS 2022 02 |  | základní |  | 0 | 0 | 0 | 0 | 0 | 4 | K | 2 |  |  |  | ROZPOCET |  |  |  |  | 0 | 0 | 0 | 0 | 0 | 1 | 0 | 4 | 1116956967
| VV |  | 0,002 |  | 0.002 | [12 empty] | VV | 2 | 2 | True | 1 | ROZPOCET

## 1 - Kanalizační přípojky ...
[18 empty] | {70009749-5d83-4c24-822b-fb93d9b8f60b} | [5 empty] | LOZE |  | 1,68 | 2
[18 empty] | 2 | [5 empty] | OBSYP | 1,1*0,6*145,0 | 5,04 | 2
| KRYCÍ LIST SOUPISU PRACÍ | [7 empty] | v --- níže se nacházejí doplnkové a pomocné údaje k sestavám --- v | [8 empty] | False | [5 empty] | pazeni_ |  | 70,78 | 2
[24 empty] | podsyp_KŠ |  | 0,057 | 2
| Stavba: | [22 empty] | sypanina |  | 25,333 | 2
|  | Veřejná infrastruktura Obytná zóna - NOVÁ DUKLA | [21 empty] | štěrk |  | 4,759 | 2
| Objekt: | [22 empty] | štěrk_kom |  | 18,837 | 2
|  | SO-03-02 - SO-03-02 Kanalizační přípojky | [21 empty] | vod_přem |  | 26,25 | 2
| Soupis: | [22 empty] | vytlač | Součet | 7,413 | 2
|  | 1 - Kanalizační přípojky jednotná stoka A | [21 empty] | zepráce |  | 26,25 | 2
| KSO: |  | 827 21 |  |  | CC-CZ: | 2223
| Místo: |  | Ústí nad Orlicí |  |  | Datum: | 20. 2. 2023
| Zadavatel: |  |  |  |  | IČ:
DIČ:
| Uchazeč: |  |  |  |  | IČ: | Vyplň údaj
|  | Vyplň údaj |  |  |  | DIČ: | Vyplň údaj
| Projektant: |  |  |  |  | IČ:
|  | Ing. Pravec František |  |  |  | DIČ:
| Zpracovatel: |  |  |  |  | IČ:
|  | Kašparová Věra |  |  |  | DIČ:
Poznámka:
| Cena bez DPH | [5 empty] | 0
|  |  | Základ daně |  |  | Sazba daně | Výše daně
| DPH | základní | 0 |  |  | 21% | 0
|  | snížená | 0 |  |  | 15% | 0
|  | zákl. přenesená | 0 |  |  | 21% | 0
|  | sníž. přenesená | 0 |  |  | 15% | 0
|  | nulová | 0 |  |  | 0% | 0
| Cena s DPH |  |  | v | CZK |  | 0
| Projektant |  |  | Zpracovatel
| Datum a podpis: |  | Razítko | Datum a podpis: |  |  | Razítko
| Objednavatel |  |  | Uchazeč
| Datum a podpis: |  | Razítko | Datum a podpis: |  |  | Razítko
REKAPITULACE ČLENĚNÍ SOUPISU PRACÍ
Stavba:
Veřejná infrastruktura Obytná zóna - NOVÁ DUKLA
Objekt:
SO-03-02 - SO-03-02 Kanalizační přípojky
Soupis:
1 - Kanalizační přípojky jednotná stoka A
Místo: |  |  | Ústí nad Orlicí |  |  | Datum: | 20. 2. 2023
Zadavatel: | [5 empty] | Projektant: | Ing. Pravec František
Uchazeč: |  |  | Vyplň údaj |  |  | Zpracovatel: | Kašparová Věra
Kód dílu - Popis | [6 empty] | Cena celkem [CZK]
Náklady ze soupisu prací | [6 empty] | 0 | [11 empty] | -1
| HSV - Práce a dodávky HSV | [5 empty] | 0
| 1 - Zemní práce | [5 empty] | 0
| 4 - Vodorovné konstrukce | [5 empty] | 0
| 8 - Trubní vedení | [5 empty] | 0
| 99 - Přesun hmot | [5 empty] | 0
SOUPIS PRACÍ
Stavba:
Veřejná infrastruktura Obytná zóna - NOVÁ DUKLA
Objekt:
SO-03-02 - SO-03-02 Kanalizační přípojky
Soupis:
1 - Kanalizační přípojky jednotná stoka A
Místo: |  |  | Ústí nad Orlicí |  |  | Datum: | 20. 2. 2023
Zadavatel: | [5 empty] | Projektant: | Ing. Pravec František
Uchazeč: |  |  | Vyplň údaj |  |  | Zpracovatel: | Kašparová Věra
PČ | Typ | Kód | Popis | MJ | Množství | J.cena [CZK] | Cena celkem [CZK] | Cenová soustava |  | DPH | J. Nh [h] | Nh celkem [h] | J. hmotnost [t] | Hmotnost celkem [t] | J. suť [t] | Suť Celkem [t]
Náklady soupisu celkem | [6 empty] | 0 |  |  |  |  | 0 |  | 0.35848 |  | 0 |  | D | -1 | [14 empty] | 0
| D | HSV | Práce a dodávky HSV |  |  |  | 0 |  |  |  |  | 0 |  | 0.35848 |  | 0 | 1 | D | 0 |  |  |  | ROZPOCET | [10 empty] | 0
| D | 1 | Zemní práce |  |  |  | 0 |  |  |  |  | 0 |  | 0.041262 |  | 0 | 1 | D | 1 |  |  |  | ROZPOCET | [10 empty] | 0
1 | K | 115101201 | Čerpání vody na dopravní výšku do 10 m průměrný přítok do 500 l/min | hod | 7 |  | 0 | CS ÚRS 2022 02 |  | základní |  | 0 | 3e-05 | 0.00021 | 0 | 0 | 4 | K | 2 |  |  |  | ROZPOCET |  |  |  |  | 0 | 0 | 0 | 0 | 0 | 1 | 0 | 4 | -620994674
| VV |  | "viz.příloha D.03.02.1 Technická zpráva" | [14 empty] | VV | 2 | 1 | True | 0 | ROZPOCET
| VV |  | 7 |  | 7 | [12 empty] | VV | 2 | 2 | True | 1 | ROZPOCET
2 | K | 115101301 | Pohotovost čerpací soupravy pro dopravní výšku do 10 m přítok do 500 l/min | den | 0.7 |  | 0 | CS ÚRS 2022 02 |  | základní |  | 0 | 0 | 0 | 0 | 0 | 4 | K | 2 |  |  |  | ROZPOCET |  |  |  |  | 0 | 0 | 0 | 0 | 0 | 1 | 0 | 4 | -648077899
| VV |  | "viz.příloha D.03.02.1 Technická zpráva" | [14 empty] | VV | 2 | 1 | True | 0 | ROZPOCET
| VV |  | 0,7 |  | 0.7 | [12 empty] | VV | 2 | 2 | True | 1 | ROZPOCET
3 | K | 132254104 | Hloubení rýh zapažených š do 800 mm v hornině třídy těžitelnosti I skupiny 3 objem přes 100 m3 strojně | m3 | 26.25 |  | 0 | CS ÚRS 2022 02 |  | základní |  | 0 | 0 | 0 | 0 | 0 | 4 | K | 2 |  |  |  | ROZPOCET |  |  |  |  | 0 | 0 | 0 | 0 | 0 | 1 | 0 | 4 | -17874529
| VV |  | "viz.příloha D.03.02.1 Technická zpráva, příloha D.03.02.4 Tabulka napojení kanalizačních přípojek" | [14 empty] | VV | 2 | 1 | True | 0 | ROZPOCET
| VV |  | "kanalizační přípojka pro pozemek č. 1" 15,80 |  | 15.8 | [12 empty] | VV | 2 | 2 | True | 0 | ROZPOCET
| VV |  | "kanalizační přípojka pro pozemek č.2" 16,05 |  | 16.05 | [12 empty] | VV | 2 | 2 | True | 0 | ROZPOCET
| VV |  | -"ornice" 14*0,80*0,35 |  | -3.92 | [12 empty] | VV | 2 | 2 | True | 0 | ROZPOCET
| VV |  | -"podorničí" 14*0,80*0,15 |  | -1.68 | [12 empty] | VV | 2 | 2 | True | 0 | ROZPOCET
| VV | zepráce | Součet |  | 26.25 | [12 empty] | VV | 2 | 4 | True | 0 | ROZPOCET
| VV |  | zepráce*1,0 |  | 26.25 | [12 empty] | VV | 2 | 2 | True | 1 | ROZPOCET
4 | K | 151811131 | Osazení pažicího boxu hl výkopu do 4 m š do 1,2 m | m2 | 70.78 |  | 0 | CS ÚRS 2022 02 |  | základní |  | 0 | 0.00058 | 0.041052 | 0 | 0 | 4 | K | 2 |  |  |  | ROZPOCET |  |  |  |  | 0 | 0 | 0 | 0 | 0 | 1 | 0 | 4 | -380897806
| VV |  | "viz.příloha D.03.02.1 Technická zpráva, příloha D.03.02.4 Tabulka napojení kanalizačních přípojek" | [14 empty] | VV | 2 | 1 | True | 0 | ROZPOCET
| VV |  | "kanalizační přípojka pro pozemek č.1" 35,11 |  | 35.11 | [12 empty] | VV | 2 | 2 | True | 0 | ROZPOCET
| VV |  | "kanalizační přípojka pro pozemek č.2" 35,67 |  | 35.67 | [12 empty] | VV | 2 | 2 | True | 0 | ROZPOCET
| VV | pazeni_ | Součet |  | 70.78 | [12 empty] | VV | 2 | 4 | True | 1 | ROZPOCET
5 | K | 151811231 | Odstranění pažicího boxu hl výkopu do 4 m š do 1,2 m | m2 | 70.78 |  | 0 | CS ÚRS 2022 02 |  | základní |  | 0 | 0 | 0 | 0 | 0 | 4 | K | 2 |  |  |  | ROZPOCET |  |  |  |  | 0 | 0 | 0 | 0 | 0 | 1 | 0 | 4 | 1885973563
| VV |  | pazeni_ |  | 70.78 | [12 empty] | VV | 2 | 2 | True | 1 | ROZPOCET
6 | K | 162351104 | Vodorovné přemístění přes 500 do 1000 m výkopku/sypaniny z horniny třídy těžitelnosti I skupiny 1 až 3 | m3 | 26.25 |  | 0 | CS ÚRS 2022 02 |  | základní |  | 0 | 0 | 0 | 0 | 0 | 4 | K | 2 |  |  |  | ROZPOCET |  |  |  |  | 0 | 0 | 0 | 0 | 0 | 1 | 0 | 4 | 1991749196
| VV |  | "přemístění výkopku na meziskládku" | [14 empty] | VV | 2 | 1 | True | 0 | ROZPOCET
| VV |  | vod_přem |  | 26.25 | [12 empty] | VV | 2 | 2 | True | 1 | ROZPOCET
7 | K | 162651112 | Vodorovné přemístění přes 4 000 do 5000 m výkopku/sypaniny z horniny třídy těžitelnosti I skupiny 1 až 3 | m3 | 14 |  | 0 | CS ÚRS 2022 02 |  | základní |  | 0 | 0 | 0 | 0 | 0 | 4 | K | 2 |  |  |  | ROZPOCET |  |  |  |  | 0 | 0 | 0 | 0 | 0 | 1 | 0 | 4 | 1023887681
| VV |  | "viz.příloha D.03.02.1 Technická zpráva" | [14 empty] | VV | 2 | 1 | True | 0 | ROZPOCET
| VV |  | "ornice" 14*2,0*0,35 |  | 9.8 | [12 empty] | VV | 2 | 2 | True | 0 | ROZPOCET
| VV |  | "podorničí" 14*2,0*0,15 |  | 4.2 | [12 empty] | VV | 2 | 2 | True | 0 | ROZPOCET
| VV |  | Součet |  | 14 | [12 empty] | VV | 2 | 4 | True | 1 | ROZPOCET
8 | K | 162751117 | Vodorovné přemístění přes 9 000 do 10000 m výkopku/sypaniny z horniny třídy těžitelnosti I skupiny 1 až 3 | m3 | 26.25 |  | 0 | CS ÚRS 2022 02 |  | základní |  | 0 | 0 | 0 | 0 | 0 | 4 | K | 2 |  |  |  | ROZPOCET |  |  |  |  | 0 | 0 | 0 | 0 | 0 | 1 | 0 | 4 | -1315831159
| VV |  | "viz.příloha D.03.02.1 Technická zpráva" | [14 empty] | VV | 2 | 1 | True | 0 | ROZPOCET
| VV |  | "Vytlačená kubatura :" | [14 empty] | VV | 2 | 1 | True | 0 | ROZPOCET
| VV |  | "lože pod potrubí" | [14 empty] | VV | 2 | 1 | True | 0 | ROZPOCET
| VV |  | 14*0,80*0,15 |  | 1.68 | [12 empty] | VV | 2 | 2 | True | 0 | ROZPOCET
| VV | LOZE | Mezisoučet |  | 1.68 | [12 empty] | VV | 2 | 3 | True | 0 | ROZPOCET
| VV |  | "obsyp potrubí" | [14 empty] | VV | 2 | 1 | True | 0 | ROZPOCET
| VV |  | 14*0,80*0,45 |  | 5.04 | [12 empty] | VV | 2 | 2 | True | 0 | ROZPOCET
| VV | OBSYP | Mezisoučet |  | 5.04 | [12 empty] | VV | 2 | 3 | True | 0 | ROZPOCET
| VV |  | "kanal.š.plast. " | [14 empty] | VV | 2 | 1 | True | 0 | ROZPOCET
| VV |  | 3,14*(0,400)^2/4*5,06 |  | 0.636 | [12 empty] | VV | 2 | 2 | True | 0 | ROZPOCET
| VV | podsyp_KŠ | "podsyp kan.šachet plast." (3,14*(0,600)^2/4*0,10)*2 |  | 0.057 | [12 empty] | VV | 2 | 2 | True | 0 | ROZPOCET
| VV |  | Mezisoučet |  | 0.693 | [12 empty] | VV | 2 | 3 | True | 0 | ROZPOCET
| VV | vytlač | Součet |  | 7.413 | [12 empty] | VV | 2 | 4 | True | 0 | ROZPOCET
| VV | štěrk_kom | "zásyp v komunikaci" zepráce-vytlač |  | 18.837 | [12 empty] | VV | 2 | 2 | True | 0 | ROZPOCET
| VV | vod_přem | zepráce |  | 26.25 | [12 empty] | VV | 2 | 2 | True | 0 | ROZPOCET
| VV |  | "přemístění výkopku na skládku určenou investorem" vod_přem |  | 26.25 | [12 empty] | VV | 2 | 2 | True | 1 | ROZPOCET
9 | K | 162751119 | Příplatek k vodorovnému přemístění výkopku/sypaniny z horniny třídy těžitelnosti I skupiny 1 až 3 ZKD 1000 m přes 10000 m | m3 | 26.25 |  | 0 | CS ÚRS 2022 02 |  | základní |  | 0 | 0 | 0 | 0 | 0 | 4 | K | 2 |  |  |  | ROZPOCET |  |  |  |  | 0 | 0 | 0 | 0 | 0 | 1 | 0 | 4 | -1527151169
| VV |  | vod_přem*1 |  | 26.25 | [12 empty] | VV | 2 | 2 | True | 1 | ROZPOCET
10 | K | 167151111 | Nakládání výkopku z hornin třídy těžitelnosti I skupiny 1 až 3 přes 100 m3 | m3 | 52.5 |  | 0 | CS ÚRS 2022 02 |  | základní |  | 0 | 0 | 0 | 0 | 0 | 4 | K | 2 |  |  |  | ROZPOCET |  |  |  |  | 0 | 0 | 0 | 0 | 0 | 1 | 0 | 4 | 1237742145
| VV |  | "nakládání výkopku - odvoz na meziskládku" vod_přem |  | 26.25 | [12 empty] | VV | 2 | 2 | True | 0 | ROZPOCET
| VV |  | "nakládání výkopku z meziskládky" vod_přem |  | 26.25 | [12 empty] | VV | 2 | 2 | True | 0 | ROZPOCET
| VV |  | Součet |  | 52.5 | [12 empty] | VV | 2 | 4 | True | 1 | ROZPOCET
11 | K | 171251201 | Uložení sypaniny na skládky nebo meziskládky | m3 | 52.5 |  | 0 | CS ÚRS 2022 02 |  | základní |  | 0 | 0 | 0 | 0 | 0 | 4 | K | 2 |  |  |  | ROZPOCET |  |  |  |  | 0 | 0 | 0 | 0 | 0 | 1 | 0 | 4 | -243534596
| VV |  | "uložení sypaniny na meziskládku" vod_přem |  | 26.25 | [12 empty] | VV | 2 | 2 | True | 0 | ROZPOCET
| VV |  | "uložení sypaniny na skládku určenou investorem" vod_přem |  | 26.25 | [12 empty] | VV | 2 | 2 | True | 0 | ROZPOCET
| VV |  | Součet |  | 52.5 | [12 empty] | VV | 2 | 4 | True | 1 | ROZPOCET
12 | K | 171201231 | Poplatek za uložení zeminy a kamení na recyklační skládce (skládkovné) kód odpadu 17 05 04 | t | 47.25 |  | 0 | CS ÚRS 2022 02 |  | základní |  | 0 | 0 | 0 | 0 | 0 | 4 | K | 2 |  |  |  | ROZPOCET |  |  |  |  | 0 | 0 | 0 | 0 | 0 | 1 | 0 | 4 | -786059088
| VV |  | vod_přem*1,8 |  | 47.25 | [12 empty] | VV | 2 | 2 | True | 1 | ROZPOCET
13 | K | 174151101 | Zásyp jam, šachet rýh nebo kolem objektů sypaninou se zhutněním | m3 | 18.837 |  | 0 | CS ÚRS 2022 02 |  | základní |  | 0 | 0 | 0 | 0 | 0 | 4 | K | 2 |  |  |  | ROZPOCET |  |  |  |  | 0 | 0 | 0 | 0 | 0 | 1 | 0 | 4 | 1050138507
| VV |  | zepráce-vytlač |  | 18.837 | [12 empty] | VV | 2 | 2 | True | 1 | ROZPOCET
14 | K | 175151101 | Obsypání potrubí strojně sypaninou bez prohození, uloženou do 3 m | m3 | 4.759 |  | 0 | CS ÚRS 2022 02 |  | základní |  | 0 | 0 | 0 | 0 | 0 | 4 | K | 2 |  |  |  | ROZPOCET |  |  |  |  | 0 | 0 | 0 | 0 | 0 | 1 | 0 | 4 | -2038813714
| VV |  | "viz.příloha D.03.02.1 Technická zpráva" | [14 empty] | VV | 2 | 1 | True | 0 | ROZPOCET
| VV |  | 3,14*(0,160)^2/4*14 |  | 0.281 | [12 empty] | VV | 2 | 2 | True | 0 | ROZPOCET
| VV |  | Mezisoučet |  | 0.281 | [12 empty] | VV | 2 | 3 | True | 0 | ROZPOCET
| VV | štěrk | OBSYP-0,281 |  | 4.759 | [12 empty] | VV | 2 | 2 | True | 1 | ROZPOCET
15 | M | 58344197 | štěrkodrť frakce 0/63 | t | 33.907 |  | 0 | CS ÚRS 2022 02 |  | základní |  | 0 | 0 | 0 | 0 | 0 | 8 | M | 2 |  |  |  | ROZPOCET |  |  |  |  | 0 | 0 | 0 | 0 | 0 | 1 | 0 | 4 | 141566385
| VV |  | "viz.příloha D.03.02.5 Uložení potrubí" | [14 empty] | VV | 2 | 1 | True | 0 | ROZPOCET
| VV |  | štěrk_kom*1,8 |  | 33.907 | [12 empty] | VV | 2 | 2 | True | 1 | ROZPOCET
16 | M | 58333651 | kamenivo těžené hrubé frakce 8/16 | t | 8.566 |  | 0 | CS ÚRS 2022 02 |  | základní |  | 0 | 0 | 0 | 0 | 0 | 8 | M | 2 |  |  |  | ROZPOCET |  |  |  |  | 0 | 0 | 0 | 0 | 0 | 1 | 0 | 4 | -312298657
| VV |  | "viz.příloha D.03.02.1 Technická zpráva" | [14 empty] | VV | 2 | 1 | True | 0 | ROZPOCET
| VV |  | štěrk*1,8 |  | 8.566 | [12 empty] | VV | 2 | 2 | True | 1 | ROZPOCET
17 | K | 167151111 | Nakládání výkopku z hornin třídy těžitelnosti I skupiny 1 až 3 přes 100 m3 | m3 | 25.333 |  | 0 | CS ÚRS 2022 02 |  | základní |  | 0 | 0 | 0 | 0 | 0 | 4 | K | 2 |  |  |  | ROZPOCET |  |  |  |  | 0 | 0 | 0 | 0 | 0 | 1 | 0 | 4 | -801500359
| VV |  | "viz.příloha D.03.02.1 Technická zpráva" | [14 empty] | VV | 2 | 1 | True | 0 | ROZPOCET
| VV |  | "přesun sypaniny, netýká se přesunu hmot" | [14 empty] | VV | 2 | 1 | True | 0 | ROZPOCET
| VV | sypanina | štěrk+LOZE+štěrk_kom+podsyp_KŠ |  | 25.333 | [12 empty] | VV | 2 | 2 | True | 1 | ROZPOCET
18 | K | 162451106 | Vodorovné přemístění přes 1 500 do 2000 m výkopku/sypaniny z horniny třídy těžitelnosti I skupiny 1 až 3 | m3 | 25.333 |  | 0 | CS ÚRS 2022 02 |  | základní |  | 0 | 0 | 0 | 0 | 0 | 4 | K | 2 |  |  |  | ROZPOCET |  |  |  |  | 0 | 0 | 0 | 0 | 0 | 1 | 0 | 4 | -309514732
| VV |  | sypanina |  | 25.333 | [12 empty] | VV | 2 | 2 | True | 1 | ROZPOCET
| D | 4 | Vodorovné konstrukce |  |  |  | 0 |  |  |  |  | 0 |  | 0 |  | 0 | 1 | D | 1 |  |  |  | ROZPOCET | [10 empty] | 0
19 | K | 451541111 | Lože pod potrubí otevřený výkop ze štěrkodrtě | m3 | 1.68 |  | 0 | CS ÚRS 2022 02 |  | základní |  | 0 | 0 | 0 | 0 | 0 | 4 | K | 2 |  |  |  | ROZPOCET |  |  |  |  | 0 | 0 | 0 | 0 | 0 | 1 | 0 | 4 | -395062890
| VV |  | "viz.příloha D.03.02.1 Technická zpráva" | [14 empty] | VV | 2 | 1 | True | 0 | ROZPOCET
| VV |  | LOZE |  | 1.68 | [12 empty] | VV | 2 | 2 | True | 1 | ROZPOCET
20 | K | 451573111 | Lože pod potrubí otevřený výkop ze štěrkopísku | m3 | 0.057 |  | 0 | CS ÚRS 2022 02 |  | základní |  | 0 | 0 | 0 | 0 | 0 | 4 | K | 2 |  |  |  | ROZPOCET |  |  |  |  | 0 | 0 | 0 | 0 | 0 | 1 | 0 | 4 | 347250003
| VV |  | "viz.příloha D.03.02.1 Technická zpráva, příloha D.03.02.6 Vzorový výkres domovní šachty" | [14 empty] | VV | 2 | 1 | True | 0 | ROZPOCET
| VV |  | "podsyp kan. šachty plast." | [14 empty] | VV | 2 | 1 | True | 0 | ROZPOCET
| VV |  | podsyp_KŠ |  | 0.057 | [12 empty] | VV | 2 | 2 | True | 1 | ROZPOCET
| D | 8 | Trubní vedení |  |  |  | 0 |  |  |  |  | 0 |  | 0.31722 |  | 0 | 1 | D | 1 |  |  |  | ROZPOCET | [10 empty] | 0
21 | K | 871315221 | Kanalizační potrubí z tvrdého PVC jednovrstvé tuhost třídy SN8 DN 160 | m | 14 |  | 0 | CS ÚRS 2022 02 |  | základní |  | 0 | 0.00276 | 0.03864 | 0 | 0 | 4 | K | 2 |  |  |  | ROZPOCET |  |  |  |  | 0 | 0 | 0 | 0 | 0 | 1 | 0 | 4 | 1288737209
| VV |  | "viz.příloha D.03.02.1 Technická zpráva" | [14 empty] | VV | 2 | 1 | True | 0 | ROZPOCET
| VV |  | "domovní přípojky - stoka A" 14,0 |  | 14 | [12 empty] | VV | 2 | 2 | True | 1 | ROZPOCET
22 | K | 894812201 | Revizní a čistící šachta z PP šachtové dno DN 425/150 průtočné | kus | 2 |  | 0 | CS ÚRS 2022 02 |  | základní |  | 0 | 0.05803 | 0.11606 | 0 | 0 | 4 | K | 2 |  |  |  | ROZPOCET |  |  |  |  | 0 | 0 | 0 | 0 | 0 | 1 | 0 | 4 | 992963541
| VV |  | "viz.příloha D.03.02.1 Technická zpráva, příloha D.03.02.6 Vzorový výkres domovní šachty" | [14 empty] | VV | 2 | 1 | True | 0 | ROZPOCET
| VV |  | 2 |  | 2 | [12 empty] | VV | 2 | 2 | True | 1 | ROZPOCET
23 | K | 894812233 | Revizní a čistící šachta z PP DN 425 šachtová roura korugovaná bez hrdla světlé hloubky 3000 mm | kus | 2 |  | 0 | CS ÚRS 2022 02 |  | základní |  | 0 | 0.02672 | 0.05344 | 0 | 0 | 4 | K | 2 |  |  |  | ROZPOCET |  |  |  |  | 0 | 0 | 0 | 0 | 0 | 1 | 0 | 4 | 1800461583
| VV |  | "viz.příloha D.03.02.1 Technická zpráva, příloha D.03.02.6 Vzorový výkres domovní šachty" | [14 empty] | VV | 2 | 1 | True | 0 | ROZPOCET
| VV |  | 2 |  | 2 | [12 empty] | VV | 2 | 2 | True | 1 | ROZPOCET
24 | K | 894812249 | Příplatek k rourám revizní a čistící šachty z PP DN 425 za uříznutí šachtové roury | kus | 2 |  | 0 | CS ÚRS 2022 02 |  | základní |  | 0 | 0 | 0 | 0 | 0 | 4 | K | 2 |  |  |  | ROZPOCET |  |  |  |  | 0 | 0 | 0 | 0 | 0 | 1 | 0 | 4 | 1388615587
| VV |  | "viz.příloha D.03.02.1 Technická zpráva, příloha D.03.02.6 Vzorový výkres domovní šachty" | [14 empty] | VV | 2 | 1 | True | 0 | ROZPOCET
| VV |  | 2 |  | 2 | [12 empty] | VV | 2 | 2 | True | 1 | ROZPOCET
25 | K | 894812262 | Revizní a čistící šachta z PP DN 425 poklop litinový plný do teleskopické trubky pro zatížení 40 t | kus | 2 |  | 0 | CS ÚRS 2022 02 |  | základní |  | 0 | 0.05454 | 0.10908 | 0 | 0 | 4 | K | 2 |  |  |  | ROZPOCET |  |  |  |  | 0 | 0 | 0 | 0 | 0 | 1 | 0 | 4 | -1382842589
| VV |  | "viz.příloha D.03.02.1 Technická zpráva, příloha D.03.02.6 Vzorový výkres domovní šachty" | [14 empty] | VV | 2 | 1 | True | 0 | ROZPOCET
| VV |  | 2 |  | 2 | [12 empty] | VV | 2 | 2 | True | 1 | ROZPOCET
| D | 99 | Přesun hmot |  |  |  | 0 |  |  |  |  | 0 |  | 0 |  | 0 | 1 | D | 1 |  |  |  | ROZPOCET | [10 empty] | 0
26 | K | 998276101 | Přesun hmot pro trubní vedení z trub z plastických hmot otevřený výkop | t | 0.358 |  | 0 | CS ÚRS 2022 02 |  | základní |  | 0 | 0 | 0 | 0 | 0 | 4 | K | 2 |  |  |  | ROZPOCET |  |  |  |  | 0 | 0 | 0 | 0 | 0 | 1 | 0 | 4 | 358118362
| VV |  | 0,358 |  | 0.358 | [12 empty] | VV | 2 | 2 | True | 1 | ROZPOCET

## 2 - Kanalizační přípojky ...
[18 empty] | {26066cc3-5c9f-4220-a9d9-d1e7b2f2550c} | [5 empty] | LOZE |  | 15,66 | 2
[18 empty] | 2 | [5 empty] | OBSYP | 1,1*0,6*145,0 | 46,98 | 2
| KRYCÍ LIST SOUPISU PRACÍ | [7 empty] | v --- níže se nacházejí doplnkové a pomocné údaje k sestavám --- v | [8 empty] | False | [5 empty] | pazeni_ |  | 686,52 | 2
[24 empty] | podsyp_KŠ |  | 0,509 | 2
| Stavba: | [22 empty] | sypanina |  | 214,016 | 2
|  | Veřejná infrastruktura Obytná zóna - NOVÁ DUKLA | [21 empty] | štěrk |  | 44,357 | 2
| Objekt: | [22 empty] | štěrk_kom |  | 153,49 | 2
|  | SO-03-02 - SO-03-02 Kanalizační přípojky | [21 empty] | vod_přem |  | 222,41 | 2
| Soupis: | [22 empty] | vytlač | Součet | 68,92 | 2
|  | 2 - Kanalizační přípojky splašková stoka SB-1 | [21 empty] | zepráce |  | 222,41 | 2
| KSO: |  | 827 21 |  |  | CC-CZ: | 2223
| Místo: |  | Ústí nad Orlicí |  |  | Datum: | 20. 2. 2023
| Zadavatel: |  |  |  |  | IČ:
DIČ:
| Uchazeč: |  |  |  |  | IČ: | Vyplň údaj
|  | Vyplň údaj |  |  |  | DIČ: | Vyplň údaj
| Projektant: |  |  |  |  | IČ:
|  | Ing. Pravec František |  |  |  | DIČ:
| Zpracovatel: |  |  |  |  | IČ:
|  | Kašparová Věra |  |  |  | DIČ:
Poznámka:
| Cena bez DPH | [5 empty] | 0
|  |  | Základ daně |  |  | Sazba daně | Výše daně
| DPH | základní | 0 |  |  | 21% | 0
|  | snížená | 0 |  |  | 15% | 0
|  | zákl. přenesená | 0 |  |  | 21% | 0
|  | sníž. přenesená | 0 |  |  | 15% | 0
|  | nulová | 0 |  |  | 0% | 0
| Cena s DPH |  |  | v | CZK |  | 0
| Projektant |  |  | Zpracovatel
| Datum a podpis: |  | Razítko | Datum a podpis: |  |  | Razítko
| Objednavatel |  |  | Uchazeč
| Datum a podpis: |  | Razítko | Datum a podpis: |  |  | Razítko
REKAPITULACE ČLENĚNÍ SOUPISU PRACÍ
Stavba:
Veřejná infrastruktura Obytná zóna - NOVÁ DUKLA
Objekt:
SO-03-02 - SO-03-02 Kanalizační přípojky
Soupis:
2 - Kanalizační přípojky splašková stoka SB-1
Místo: |  |  | Ústí nad Orlicí |  |  | Datum: | 20. 2. 2023
Zadavatel: | [5 empty] | Projektant: | Ing. Pravec František
Uchazeč: |  |  | Vyplň údaj |  |  | Zpracovatel: | Kašparová Věra
Kód dílu - Popis | [6 empty] | Cena celkem [CZK]
Náklady ze soupisu prací | [6 empty] | 0 | [11 empty] | -1
| HSV - Práce a dodávky HSV | [5 empty] | 0
| 1 - Zemní práce | [5 empty] | 0
| 4 - Vodorovné konstrukce | [5 empty] | 0
| 8 - Trubní vedení | [5 empty] | 0
| 99 - Přesun hmot | [5 empty] | 0
SOUPIS PRACÍ
Stavba:
Veřejná infrastruktura Obytná zóna - NOVÁ DUKLA
Objekt:
SO-03-02 - SO-03-02 Kanalizační přípojky
Soupis:
2 - Kanalizační přípojky splašková stoka SB-1
Místo: |  |  | Ústí nad Orlicí |  |  | Datum: | 20. 2. 2023
Zadavatel: | [5 empty] | Projektant: | Ing. Pravec František
Uchazeč: |  |  | Vyplň údaj |  |  | Zpracovatel: | Kašparová Věra
PČ | Typ | Kód | Popis | MJ | Množství | J.cena [CZK] | Cena celkem [CZK] | Cenová soustava |  | DPH | J. Nh [h] | Nh celkem [h] | J. hmotnost [t] | Hmotnost celkem [t] | J. suť [t] | Suť Celkem [t]
Náklady soupisu celkem | [6 empty] | 0 |  |  |  |  | 0 |  | 3.2505 |  | 0 |  | D | -1 | [14 empty] | 0
| D | HSV | Práce a dodávky HSV |  |  |  | 0 |  |  |  |  | 0 |  | 3.2505 |  | 0 | 1 | D | 0 |  |  |  | ROZPOCET | [10 empty] | 0
| D | 1 | Zemní práce |  |  |  | 0 |  |  |  |  | 0 |  | 0.40013 |  | 0 | 1 | D | 1 |  |  |  | ROZPOCET | [10 empty] | 0
1 | K | 115101201 | Čerpání vody na dopravní výšku do 10 m průměrný přítok do 500 l/min | hod | 65 |  | 0 | CS ÚRS 2022 02 |  | základní |  | 0 | 3e-05 | 0.00195 | 0 | 0 | 4 | K | 2 |  |  |  | ROZPOCET |  |  |  |  | 0 | 0 | 0 | 0 | 0 | 1 | 0 | 4 | 706150657
| VV |  | "viz.příloha D.03.02.1 Technická zpráva" | [14 empty] | VV | 2 | 1 | True | 0 | ROZPOCET
| VV |  | 65 |  | 65 | [12 empty] | VV | 2 | 2 | True | 1 | ROZPOCET
2 | K | 115101301 | Pohotovost čerpací soupravy pro dopravní výšku do 10 m přítok do 500 l/min | den | 6.5 |  | 0 | CS ÚRS 2022 02 |  | základní |  | 0 | 0 | 0 | 0 | 0 | 4 | K | 2 |  |  |  | ROZPOCET |  |  |  |  | 0 | 0 | 0 | 0 | 0 | 1 | 0 | 4 | 1849078838
| VV |  | "viz.příloha D.03.02.1 Technická zpráva" | [14 empty] | VV | 2 | 1 | True | 0 | ROZPOCET
| VV |  | 6,5 |  | 6.5 | [12 empty] | VV | 2 | 2 | True | 1 | ROZPOCET
3 | K | 132254104 | Hloubení rýh zapažených š do 800 mm v hornině třídy těžitelnosti I skupiny 3 objem přes 100 m3 strojně | m3 | 222.41 |  | 0 | CS ÚRS 2022 02 |  | základní |  | 0 | 0 | 0 | 0 | 0 | 4 | K | 2 |  |  |  | ROZPOCET |  |  |  |  | 0 | 0 | 0 | 0 | 0 | 1 | 0 | 4 | -253316541
| VV |  | "viz.příloha D.03.02.1 Technická zpráva, příloha D.03.02.4 Tabulka napojení kanalizačních přípojek" | [14 empty] | VV | 2 | 1 | True | 0 | ROZPOCET
| VV |  | "kanalizační přípojka pro pozemek č. 4" 12,94 |  | 12.94 | [12 empty] | VV | 2 | 2 | True | 0 | ROZPOCET
| VV |  | "kanalizační přípojka pro pozemek č.5" 13,10 |  | 13.1 | [12 empty] | VV | 2 | 2 | True | 0 | ROZPOCET
| VV |  | "kanalizační přípojka pro pozemek č.6" 13,85 |  | 13.85 | [12 empty] | VV | 2 | 2 | True | 0 | ROZPOCET
| VV |  | "kanalizační přípojka pro pozemek č.7" 13,42 |  | 13.42 | [12 empty] | VV | 2 | 2 | True | 0 | ROZPOCET
| VV |  | "kanalizační přípojka pro pozemek č.8" 13,27 |  | 13.27 | [12 empty] | VV | 2 | 2 | True | 0 | ROZPOCET
| VV |  | "kanalizační přípojka pro pozemek č.9" 12,84 |  | 12.84 | [12 empty] | VV | 2 | 2 | True | 0 | ROZPOCET
| VV |  | "kanalizační přípojka pro pozemek č.10" 11,04 |  | 11.04 | [12 empty] | VV | 2 | 2 | True | 0 | ROZPOCET
| VV |  | "kanalizační přípojka pro pozemek č.11" 11,06 |  | 11.06 | [12 empty] | VV | 2 | 2 | True | 0 | ROZPOCET
| VV |  | "kanalizační přípojka pro pozemek č.12" 8,26 |  | 8.26 | [12 empty] | VV | 2 | 2 | True | 0 | ROZPOCET
| VV |  | "kanalizační přípojka pro pozemek č.17" 12,72 |  | 12.72 | [12 empty] | VV | 2 | 2 | True | 0 | ROZPOCET
| VV |  | "kanalizační přípojka pro pozemek č.18" 15,78 |  | 15.78 | [12 empty] | VV | 2 | 2 | True | 0 | ROZPOCET
| VV |  | "kanalizační přípojka pro pozemek č.19" 16,56 |  | 16.56 | [12 empty] | VV | 2 | 2 | True | 0 | ROZPOCET
| VV |  | "kanalizační přípojka pro pozemek č.20" 19,38 |  | 19.38 | [12 empty] | VV | 2 | 2 | True | 0 | ROZPOCET
| VV |  | "kanalizační přípojka pro pozemek č.21" 20,09 |  | 20.09 | [12 empty] | VV | 2 | 2 | True | 0 | ROZPOCET
| VV |  | "kanalizační přípojka pro pozemek č.22" 20,40 |  | 20.4 | [12 empty] | VV | 2 | 2 | True | 0 | ROZPOCET
| VV |  | "kanalizační přípojka pro pozemek č.23" 20,94 |  | 20.94 | [12 empty] | VV | 2 | 2 | True | 0 | ROZPOCET
| VV |  | "kanalizační přípojka pro pozemek č.24" 19,58 |  | 19.58 | [12 empty] | VV | 2 | 2 | True | 0 | ROZPOCET
| VV |  | "kanalizační přípojka pro pozemek č.25" 19,38 |  | 19.38 | [12 empty] | VV | 2 | 2 | True | 0 | ROZPOCET
| VV |  | -"ornice" 130,5*0,80*0,35 |  | -36.54 | [12 empty] | VV | 2 | 2 | True | 0 | ROZPOCET
| VV |  | -"podorničí" 130,5*0,80*0,15 |  | -15.66 | [12 empty] | VV | 2 | 2 | True | 0 | ROZPOCET
| VV | zepráce | Součet |  | 222.41 | [12 empty] | VV | 2 | 4 | True | 0 | ROZPOCET
| VV |  | zepráce*1,0 |  | 222.41 | [12 empty] | VV | 2 | 2 | True | 1 | ROZPOCET
4 | K | 151811131 | Osazení pažicího boxu hl výkopu do 4 m š do 1,2 m | m2 | 686.52 |  | 0 | CS ÚRS 2022 02 |  | základní |  | 0 | 0.00058 | 0.39818 | 0 | 0 | 4 | K | 2 |  |  |  | ROZPOCET |  |  |  |  | 0 | 0 | 0 | 0 | 0 | 1 | 0 | 4 | 228030087
| VV |  | "viz.příloha D.03.02.1 Technická zpráva, příloha D.03.02.4 Tabulka napojení kanalizačních přípojek" | [14 empty] | VV | 2 | 1 | True | 0 | ROZPOCET
| VV |  | "kanalizační přípojka pro pozemek č.4" 32,34 |  | 32.34 | [12 empty] | VV | 2 | 2 | True | 0 | ROZPOCET
| VV |  | "kanalizační přípojka pro pozemek č.5" 32,76 |  | 32.76 | [12 empty] | VV | 2 | 2 | True | 0 | ROZPOCET
| VV |  | "kanalizační přípojka pro pozemek č.6" 34,62 |  | 34.62 | [12 empty] | VV | 2 | 2 | True | 0 | ROZPOCET
| VV |  | "kanalizační přípojka pro pozemek č.7" 33,54 |  | 33.54 | [12 empty] | VV | 2 | 2 | True | 0 | ROZPOCET
| VV |  | "kanalizační přípojka pro pozemek č.8" 33,18 |  | 33.18 | [12 empty] | VV | 2 | 2 | True | 0 | ROZPOCET
| VV |  | "kanalizační přípojka pro pozemek č.9" 32,10 |  | 32.1 | [12 empty] | VV | 2 | 2 | True | 0 | ROZPOCET
| VV |  | "kanalizační přípojka pro pozemek č.10" 27,60 |  | 27.6 | [12 empty] | VV | 2 | 2 | True | 0 | ROZPOCET
| VV |  | "kanalizační přípojka pro pozemek č.11" 27,66 |  | 27.66 | [12 empty] | VV | 2 | 2 | True | 0 | ROZPOCET
| VV |  | "kanalizační přípojka pro pozemek č.12" 20,64 |  | 20.64 | [12 empty] | VV | 2 | 2 | True | 0 | ROZPOCET
| VV |  | "kanalizační přípojka pro pozemek č.17" 31,79 |  | 31.79 | [12 empty] | VV | 2 | 2 | True | 0 | ROZPOCET
| VV |  | "kanalizační přípojka pro pozemek č.18" 39,44 |  | 39.44 | [12 empty] | VV | 2 | 2 | True | 0 | ROZPOCET
| VV |  | "kanalizační přípojka pro pozemek č.19" 41,39 |  | 41.39 | [12 empty] | VV | 2 | 2 | True | 0 | ROZPOCET
| VV |  | "kanalizační přípojka pro pozemek č.20" 48,45 |  | 48.45 | [12 empty] | VV | 2 | 2 | True | 0 | ROZPOCET
| VV |  | "kanalizační přípojka pro pozemek č.21" 50,24 |  | 50.24 | [12 empty] | VV | 2 | 2 | True | 0 | ROZPOCET
| VV |  | "kanalizační přípojka pro pozemek č.22" 51,00 |  | 51 | [12 empty] | VV | 2 | 2 | True | 0 | ROZPOCET
| VV |  | "kanalizační přípojka pro pozemek č.23" 52,36 |  | 52.36 | [12 empty] | VV | 2 | 2 | True | 0 | ROZPOCET
| VV |  | "kanalizační přípojka pro pozemek č.24" 48,96 |  | 48.96 | [12 empty] | VV | 2 | 2 | True | 0 | ROZPOCET
| VV |  | "kanalizační přípojka pro pozemek č.25" 48,45 |  | 48.45 | [12 empty] | VV | 2 | 2 | True | 0 | ROZPOCET
| VV | pazeni_ | Součet |  | 686.52 | [12 empty] | VV | 2 | 4 | True | 1 | ROZPOCET
5 | K | 151811231 | Odstranění pažicího boxu hl výkopu do 4 m š do 1,2 m | m2 | 686.52 |  | 0 | CS ÚRS 2022 02 |  | základní |  | 0 | 0 | 0 | 0 | 0 | 4 | K | 2 |  |  |  | ROZPOCET |  |  |  |  | 0 | 0 | 0 | 0 | 0 | 1 | 0 | 4 | -1857122561
| VV |  | pazeni_ |  | 686.52 | [12 empty] | VV | 2 | 2 | True | 1 | ROZPOCET
6 | K | 162351104 | Vodorovné přemístění přes 500 do 1000 m výkopku/sypaniny z horniny třídy těžitelnosti I skupiny 1 až 3 | m3 | 222.41 |  | 0 | CS ÚRS 2022 02 |  | základní |  | 0 | 0 | 0 | 0 | 0 | 4 | K | 2 |  |  |  | ROZPOCET |  |  |  |  | 0 | 0 | 0 | 0 | 0 | 1 | 0 | 4 | -763536016
| VV |  | "přemístění výkopku na meziskládku" | [14 empty] | VV | 2 | 1 | True | 0 | ROZPOCET
| VV |  | vod_přem |  | 222.41 | [12 empty] | VV | 2 | 2 | True | 1 | ROZPOCET
7 | K | 162651112 | Vodorovné přemístění přes 4 000 do 5000 m výkopku/sypaniny z horniny třídy těžitelnosti I skupiny 1 až 3 | m3 | 130.5 |  | 0 | CS ÚRS 2022 02 |  | základní |  | 0 | 0 | 0 | 0 | 0 | 4 | K | 2 |  |  |  | ROZPOCET |  |  |  |  | 0 | 0 | 0 | 0 | 0 | 1 | 0 | 4 | 1472369039
| VV |  | "viz.příloha D.03.02.1 Technická zpráva" | [14 empty] | VV | 2 | 1 | True | 0 | ROZPOCET
| VV |  | "ornice" 130,5*2,0*0,35 |  | 91.35 | [12 empty] | VV | 2 | 2 | True | 0 | ROZPOCET
| VV |  | "podorničí" 130,5*2,0*0,15 |  | 39.15 | [12 empty] | VV | 2 | 2 | True | 0 | ROZPOCET
| VV |  | Součet |  | 130.5 | [12 empty] | VV | 2 | 4 | True | 1 | ROZPOCET
8 | K | 162751117 | Vodorovné přemístění přes 9 000 do 10000 m výkopku/sypaniny z horniny třídy těžitelnosti I skupiny 1 až 3 | m3 | 222.41 |  | 0 | CS ÚRS 2022 02 |  | základní |  | 0 | 0 | 0 | 0 | 0 | 4 | K | 2 |  |  |  | ROZPOCET |  |  |  |  | 0 | 0 | 0 | 0 | 0 | 1 | 0 | 4 | -2139144209
| VV |  | "viz.příloha D.03.02.1 Technická zpráva" | [14 empty] | VV | 2 | 1 | True | 0 | ROZPOCET
| VV |  | "Vytlačená kubatura :" | [14 empty] | VV | 2 | 1 | True | 0 | ROZPOCET
| VV |  | "lože pod potrubí" | [14 empty] | VV | 2 | 1 | True | 0 | ROZPOCET
| VV |  | 130,5*0,80*0,15 |  | 15.66 | [12 empty] | VV | 2 | 2 | True | 0 | ROZPOCET
| VV | LOZE | Mezisoučet |  | 15.66 | [12 empty] | VV | 2 | 3 | True | 0 | ROZPOCET
| VV |  | "obsyp potrubí" | [14 empty] | VV | 2 | 1 | True | 0 | ROZPOCET
| VV |  | 130,5*0,80*0,45 |  | 46.98 | [12 empty] | VV | 2 | 2 | True | 0 | ROZPOCET
| VV | OBSYP | Mezisoučet |  | 46.98 | [12 empty] | VV | 2 | 3 | True | 0 | ROZPOCET
| VV |  | "kanal.š.plast. " | [14 empty] | VV | 2 | 1 | True | 0 | ROZPOCET
| VV |  | 3,14*(0,400)^2/4*45,95 |  | 5.771 | [12 empty] | VV | 2 | 2 | True | 0 | ROZPOCET
| VV | podsyp_KŠ | "podsyp kan.šachet plast." (3,14*(0,600)^2/4*0,10)*18 |  | 0.509 | [12 empty] | VV | 2 | 2 | True | 0 | ROZPOCET
| VV |  | Mezisoučet |  | 6.28 | [12 empty] | VV | 2 | 3 | True | 0 | ROZPOCET
| VV | vytlač | Součet |  | 68.92 | [12 empty] | VV | 2 | 4 | True | 0 | ROZPOCET
| VV | štěrk_kom | "zásyp v komunikaci" zepráce-vytlač |  | 153.49 | [12 empty] | VV | 2 | 2 | True | 0 | ROZPOCET
| VV | vod_přem | zepráce |  | 222.41 | [12 empty] | VV | 2 | 2 | True | 0 | ROZPOCET
| VV |  | "přemístění výkopku na skládku určenou investorem" vod_přem |  | 222.41 | [12 empty] | VV | 2 | 2 | True | 1 | ROZPOCET
9 | K | 162751119 | Příplatek k vodorovnému přemístění výkopku/sypaniny z horniny třídy těžitelnosti I skupiny 1 až 3 ZKD 1000 m přes 10000 m | m3 | 222.41 |  | 0 | CS ÚRS 2022 02 |  | základní |  | 0 | 0 | 0 | 0 | 0 | 4 | K | 2 |  |  |  | ROZPOCET |  |  |  |  | 0 | 0 | 0 | 0 | 0 | 1 | 0 | 4 | -2094316682
| VV |  | vod_přem*1 |  | 222.41 | [12 empty] | VV | 2 | 2 | True | 1 | ROZPOCET
10 | K | 167151111 | Nakládání výkopku z hornin třídy těžitelnosti I skupiny 1 až 3 přes 100 m3 | m3 | 444.82 |  | 0 | CS ÚRS 2022 02 |  | základní |  | 0 | 0 | 0 | 0 | 0 | 4 | K | 2 |  |  |  | ROZPOCET |  |  |  |  | 0 | 0 | 0 | 0 | 0 | 1 | 0 | 4 | -325919377
| VV |  | "nakládání výkopku - odvoz na meziskládku" vod_přem |  | 222.41 | [12 empty] | VV | 2 | 2 | True | 0 | ROZPOCET
| VV |  | "nakládání výkopku z meziskládky" vod_přem |  | 222.41 | [12 empty] | VV | 2 | 2 | True | 0 | ROZPOCET
| VV |  | Součet |  | 444.82 | [12 empty] | VV | 2 | 4 | True | 1 | ROZPOCET
11 | K | 171251201 | Uložení sypaniny na skládky nebo meziskládky | m3 | 444.82 |  | 0 | CS ÚRS 2022 02 |  | základní |  | 0 | 0 | 0 | 0 | 0 | 4 | K | 2 |  |  |  | ROZPOCET |  |  |  |  | 0 | 0 | 0 | 0 | 0 | 1 | 0 | 4 | -1940871344
| VV |  | "uložení sypaniny na meziskládku" vod_přem |  | 222.41 | [12 empty] | VV | 2 | 2 | True | 0 | ROZPOCET
| VV |  | "uložení sypaniny na skládku určenou investorem" vod_přem |  | 222.41 | [12 empty] | VV | 2 | 2 | True | 0 | ROZPOCET
| VV |  | Součet |  | 444.82 | [12 empty] | VV | 2 | 4 | True | 1 | ROZPOCET
12 | K | 171201231 | Poplatek za uložení zeminy a kamení na recyklační skládce (skládkovné) kód odpadu 17 05 04 | t | 400.338 |  | 0 | CS ÚRS 2022 02 |  | základní |  | 0 | 0 | 0 | 0 | 0 | 4 | K | 2 |  |  |  | ROZPOCET |  |  |  |  | 0 | 0 | 0 | 0 | 0 | 1 | 0 | 4 | 278386079
| VV |  | vod_přem*1,8 |  | 400.338 | [12 empty] | VV | 2 | 2 | True | 1 | ROZPOCET
13 | K | 174151101 | Zásyp jam, šachet rýh nebo kolem objektů sypaninou se zhutněním | m3 | 153.49 |  | 0 | CS ÚRS 2022 02 |  | základní |  | 0 | 0 | 0 | 0 | 0 | 4 | K | 2 |  |  |  | ROZPOCET |  |  |  |  | 0 | 0 | 0 | 0 | 0 | 1 | 0 | 4 | 501908724
| VV |  | zepráce-vytlač |  | 153.49 | [12 empty] | VV | 2 | 2 | True | 1 | ROZPOCET
14 | K | 175151101 | Obsypání potrubí strojně sypaninou bez prohození, uloženou do 3 m | m3 | 44.357 |  | 0 | CS ÚRS 2022 02 |  | základní |  | 0 | 0 | 0 | 0 | 0 | 4 | K | 2 |  |  |  | ROZPOCET |  |  |  |  | 0 | 0 | 0 | 0 | 0 | 1 | 0 | 4 | 1231357284
| VV |  | "viz.příloha D.03.02.1 Technická zpráva" | [14 empty] | VV | 2 | 1 | True | 0 | ROZPOCET
| VV |  | 3,14*(0,160)^2/4*130,5 |  | 2.623 | [12 empty] | VV | 2 | 2 | True | 0 | ROZPOCET
| VV |  | Mezisoučet |  | 2.623 | [12 empty] | VV | 2 | 3 | True | 0 | ROZPOCET
| VV | štěrk | OBSYP-2,623 |  | 44.357 | [12 empty] | VV | 2 | 2 | True | 1 | ROZPOCET
15 | M | 58344197 | štěrkodrť frakce 0/63 | t | 276.282 |  | 0 | CS ÚRS 2022 02 |  | základní |  | 0 | 0 | 0 | 0 | 0 | 8 | M | 2 |  |  |  | ROZPOCET |  |  |  |  | 0 | 0 | 0 | 0 | 0 | 1 | 0 | 4 | -475505767
| VV |  | "viz.příloha D.03.02.5 Uložení potrubí" | [14 empty] | VV | 2 | 1 | True | 0 | ROZPOCET
| VV |  | štěrk_kom*1,8 |  | 276.282 | [12 empty] | VV | 2 | 2 | True | 1 | ROZPOCET
16 | M | 58333651 | kamenivo těžené hrubé frakce 8/16 | t | 79.843 |  | 0 | CS ÚRS 2022 02 |  | základní |  | 0 | 0 | 0 | 0 | 0 | 8 | M | 2 |  |  |  | ROZPOCET |  |  |  |  | 0 | 0 | 0 | 0 | 0 | 1 | 0 | 4 | -2081110770
| VV |  | "viz.příloha D.03.02.1 Technická zpráva" | [14 empty] | VV | 2 | 1 | True | 0 | ROZPOCET
| VV |  | štěrk*1,8 |  | 79.843 | [12 empty] | VV | 2 | 2 | True | 1 | ROZPOCET
17 | K | 167151111 | Nakládání výkopku z hornin třídy těžitelnosti I skupiny 1 až 3 přes 100 m3 | m3 | 214.016 |  | 0 | CS ÚRS 2022 02 |  | základní |  | 0 | 0 | 0 | 0 | 0 | 4 | K | 2 |  |  |  | ROZPOCET |  |  |  |  | 0 | 0 | 0 | 0 | 0 | 1 | 0 | 4 | -1909438941
| VV |  | "viz.příloha D.03.02.1 Technická zpráva" | [14 empty] | VV | 2 | 1 | True | 0 | ROZPOCET
| VV |  | "přesun sypaniny, netýká se přesunu hmot" | [14 empty] | VV | 2 | 1 | True | 0 | ROZPOCET
| VV | sypanina | štěrk+LOZE+štěrk_kom+podsyp_KŠ |  | 214.016 | [12 empty] | VV | 2 | 2 | True | 1 | ROZPOCET
18 | K | 162451106 | Vodorovné přemístění přes 1 500 do 2000 m výkopku/sypaniny z horniny třídy těžitelnosti I skupiny 1 až 3 | m3 | 214.016 |  | 0 | CS ÚRS 2022 02 |  | základní |  | 0 | 0 | 0 | 0 | 0 | 4 | K | 2 |  |  |  | ROZPOCET |  |  |  |  | 0 | 0 | 0 | 0 | 0 | 1 | 0 | 4 | 1532049440
| VV |  | sypanina |  | 214.016 | [12 empty] | VV | 2 | 2 | True | 1 | ROZPOCET
| D | 4 | Vodorovné konstrukce |  |  |  | 0 |  |  |  |  | 0 |  | 0 |  | 0 | 1 | D | 1 |  |  |  | ROZPOCET | [10 empty] | 0
19 | K | 451541111 | Lože pod potrubí otevřený výkop ze štěrkodrtě | m3 | 15.66 |  | 0 | CS ÚRS 2022 02 |  | základní |  | 0 | 0 | 0 | 0 | 0 | 4 | K | 2 |  |  |  | ROZPOCET |  |  |  |  | 0 | 0 | 0 | 0 | 0 | 1 | 0 | 4 | -1574952888
| VV |  | "viz.příloha D.03.02.1 Technická zpráva" | [14 empty] | VV | 2 | 1 | True | 0 | ROZPOCET
| VV |  | LOZE |  | 15.66 | [12 empty] | VV | 2 | 2 | True | 1 | ROZPOCET
20 | K | 451573111 | Lože pod potrubí otevřený výkop ze štěrkopísku | m3 | 0.509 |  | 0 | CS ÚRS 2022 02 |  | základní |  | 0 | 0 | 0 | 0 | 0 | 4 | K | 2 |  |  |  | ROZPOCET |  |  |  |  | 0 | 0 | 0 | 0 | 0 | 1 | 0 | 4 | 1589708248
| VV |  | "viz.příloha D.03.02.1 Technická zpráva, příloha D.03.02.6 Vzorový výkres domovní šachty" | [14 empty] | VV | 2 | 1 | True | 0 | ROZPOCET
| VV |  | "podsyp kan. šachty plast." | [14 empty] | VV | 2 | 1 | True | 0 | ROZPOCET
| VV |  | podsyp_KŠ |  | 0.509 | [12 empty] | VV | 2 | 2 | True | 1 | ROZPOCET
| D | 8 | Trubní vedení |  |  |  | 0 |  |  |  |  | 0 |  | 2.8503 |  | 0 | 1 | D | 1 |  |  |  | ROZPOCET | [10 empty] | 0
21 | K | 871315221 | Kanalizační potrubí z tvrdého PVC jednovrstvé tuhost třídy SN8 DN 160 | m | 130.5 |  | 0 | CS ÚRS 2022 02 |  | základní |  | 0 | 0.00276 | 0.36018 | 0 | 0 | 4 | K | 2 |  |  |  | ROZPOCET |  |  |  |  | 0 | 0 | 0 | 0 | 0 | 1 | 0 | 4 | 606163075
| VV |  | "viz.příloha D.03.02.1 Technická zpráva" | [14 empty] | VV | 2 | 1 | True | 0 | ROZPOCET
| VV |  | "domovní přípojky - stoka SB-1" 130,5 |  | 130.5 | [12 empty] | VV | 2 | 2 | True | 1 | ROZPOCET
22 | K | 894812201 | Revizní a čistící šachta z PP šachtové dno DN 425/150 průtočné | kus | 18 |  | 0 | CS ÚRS 2022 02 |  | základní |  | 0 | 0.05803 | 1.0445 | 0 | 0 | 4 | K | 2 |  |  |  | ROZPOCET |  |  |  |  | 0 | 0 | 0 | 0 | 0 | 1 | 0 | 4 | -1835962631
| VV |  | "viz.příloha D.03.02.1 Technická zpráva, příloha D.03.02.6 Vzorový výkres domovní šachty" | [14 empty] | VV | 2 | 1 | True | 0 | ROZPOCET
| VV |  | 18 |  | 18 | [12 empty] | VV | 2 | 2 | True | 1 | ROZPOCET
23 | K | 894812232 | Revizní a čistící šachta z PP DN 425 šachtová roura korugovaná bez hrdla světlé hloubky 2000 mm | kus | 2 |  | 0 | CS ÚRS 2022 02 |  | základní |  | 0 | 0.01818 | 0.03636 | 0 | 0 | 4 | K | 2 |  |  |  | ROZPOCET |  |  |  |  | 0 | 0 | 0 | 0 | 0 | 1 | 0 | 4 | 944811943
| VV |  | "viz.příloha D.03.02.1 Technická zpráva, příloha D.03.02.6 Vzorový výkres domovní šachty" | [14 empty] | VV | 2 | 1 | True | 0 | ROZPOCET
| VV |  | 2 |  | 2 | [12 empty] | VV | 2 | 2 | True | 1 | ROZPOCET
24 | K | 894812233 | Revizní a čistící šachta z PP DN 425 šachtová roura korugovaná bez hrdla světlé hloubky 3000 mm | kus | 16 |  | 0 | CS ÚRS 2022 02 |  | základní |  | 0 | 0.02672 | 0.42752 | 0 | 0 | 4 | K | 2 |  |  |  | ROZPOCET |  |  |  |  | 0 | 0 | 0 | 0 | 0 | 1 | 0 | 4 | 1403829992
| VV |  | "viz.příloha D.03.02.1 Technická zpráva, příloha D.03.02.6 Vzorový výkres domovní šachty" | [14 empty] | VV | 2 | 1 | True | 0 | ROZPOCET
| VV |  | 16 |  | 16 | [12 empty] | VV | 2 | 2 | True | 1 | ROZPOCET
25 | K | 894812249 | Příplatek k rourám revizní a čistící šachty z PP DN 425 za uříznutí šachtové roury | kus | 18 |  | 0 | CS ÚRS 2022 02 |  | základní |  | 0 | 0 | 0 | 0 | 0 | 4 | K | 2 |  |  |  | ROZPOCET |  |  |  |  | 0 | 0 | 0 | 0 | 0 | 1 | 0 | 4 | 959789470
| VV |  | "viz.příloha D.03.02.1 Technická zpráva, příloha D.03.02.6 Vzorový výkres domovní šachty" | [14 empty] | VV | 2 | 1 | True | 0 | ROZPOCET
| VV |  | 18 |  | 18 | [12 empty] | VV | 2 | 2 | True | 1 | ROZPOCET
26 | K | 894812262 | Revizní a čistící šachta z PP DN 425 poklop litinový plný do teleskopické trubky pro zatížení 40 t | kus | 18 |  | 0 | CS ÚRS 2022 02 |  | základní |  | 0 | 0.05454 | 0.98172 | 0 | 0 | 4 | K | 2 |  |  |  | ROZPOCET |  |  |  |  | 0 | 0 | 0 | 0 | 0 | 1 | 0 | 4 | -1483018897
| VV |  | "viz.příloha D.03.02.1 Technická zpráva, příloha D.03.02.6 Vzorový výkres domovní šachty" | [14 empty] | VV | 2 | 1 | True | 0 | ROZPOCET
| VV |  | 18 |  | 18 | [12 empty] | VV | 2 | 2 | True | 1 | ROZPOCET
| D | 99 | Přesun hmot |  |  |  | 0 |  |  |  |  | 0 |  | 0 |  | 0 | 1 | D | 1 |  |  |  | ROZPOCET | [10 empty] | 0
27 | K | 998276101 | Přesun hmot pro trubní vedení z trub z plastických hmot otevřený výkop | t | 3.25 |  | 0 | CS ÚRS 2022 02 |  | základní |  | 0 | 0 | 0 | 0 | 0 | 4 | K | 2 |  |  |  | ROZPOCET |  |  |  |  | 0 | 0 | 0 | 0 | 0 | 1 | 0 | 4 | -895854837
| VV |  | 3,25 |  | 3.25 | [12 empty] | VV | 2 | 2 | True | 1 | ROZPOCET

## 3 - Kanalizační přípojky ...
[18 empty] | {284d905c-7516-4e52-ab16-aeaa638511f7} | [5 empty] | LOZE |  | 2,76 | 2
[18 empty] | 2 | [5 empty] | OBSYP | 1,1*0,6*145,0 | 8,28 | 2
| KRYCÍ LIST SOUPISU PRACÍ | [7 empty] | v --- níže se nacházejí doplnkové a pomocné údaje k sestavám --- v | [8 empty] | False | [5 empty] | pazeni_ |  | 119,75 | 2
[24 empty] | podsyp_KŠ |  | 0,085 | 2
| Stavba: | [22 empty] | sypanina |  | 37,267 | 2
|  | Veřejná infrastruktura Obytná zóna - NOVÁ DUKLA | [21 empty] | štěrk |  | 7,818 | 2
| Objekt: | [22 empty] | štěrk_kom |  | 26,604 | 2
|  | SO-03-02 - SO-03-02 Kanalizační přípojky | [21 empty] | vod_přem |  | 38,7 | 2
| Soupis: | [22 empty] | vytlač | Součet | 12,096 | 2
|  | 3 - Kanalizační přípojky splašková stoka SB-2 | [21 empty] | zepráce |  | 38,7 | 2
| KSO: |  | 827 21 |  |  | CC-CZ: | 2223
| Místo: |  | Ústí nad Orlicí |  |  | Datum: | 20. 2. 2023
| Zadavatel: |  |  |  |  | IČ:
DIČ:
| Uchazeč: |  |  |  |  | IČ: | Vyplň údaj
|  | Vyplň údaj |  |  |  | DIČ: | Vyplň údaj
| Projektant: |  |  |  |  | IČ:
|  | Ing. Pravec František |  |  |  | DIČ:
| Zpracovatel: |  |  |  |  | IČ:
|  | Kašparová Věra |  |  |  | DIČ:
Poznámka:
| Cena bez DPH | [5 empty] | 0
|  |  | Základ daně |  |  | Sazba daně | Výše daně
| DPH | základní | 0 |  |  | 21% | 0
|  | snížená | 0 |  |  | 15% | 0
|  | zákl. přenesená | 0 |  |  | 21% | 0
|  | sníž. přenesená | 0 |  |  | 15% | 0
|  | nulová | 0 |  |  | 0% | 0
| Cena s DPH |  |  | v | CZK |  | 0
| Projektant |  |  | Zpracovatel
| Datum a podpis: |  | Razítko | Datum a podpis: |  |  | Razítko
| Objednavatel |  |  | Uchazeč
| Datum a podpis: |  | Razítko | Datum a podpis: |  |  | Razítko
REKAPITULACE ČLENĚNÍ SOUPISU PRACÍ
Stavba:
Veřejná infrastruktura Obytná zóna - NOVÁ DUKLA
Objekt:
SO-03-02 - SO-03-02 Kanalizační přípojky
Soupis:
3 - Kanalizační přípojky splašková stoka SB-2
Místo: |  |  | Ústí nad Orlicí |  |  | Datum: | 20. 2. 2023
Zadavatel: | [5 empty] | Projektant: | Ing. Pravec František
Uchazeč: |  |  | Vyplň údaj |  |  | Zpracovatel: | Kašparová Věra
Kód dílu - Popis | [6 empty] | Cena celkem [CZK]
Náklady ze soupisu prací | [6 empty] | 0 | [11 empty] | -1
| HSV - Práce a dodávky HSV | [5 empty] | 0
| 1 - Zemní práce | [5 empty] | 0
| 4 - Vodorovné konstrukce | [5 empty] | 0
| 8 - Trubní vedení | [5 empty] | 0
| 99 - Přesun hmot | [5 empty] | 0
SOUPIS PRACÍ
Stavba:
Veřejná infrastruktura Obytná zóna - NOVÁ DUKLA
Objekt:
SO-03-02 - SO-03-02 Kanalizační přípojky
Soupis:
3 - Kanalizační přípojky splašková stoka SB-2
Místo: |  |  | Ústí nad Orlicí |  |  | Datum: | 20. 2. 2023
Zadavatel: | [5 empty] | Projektant: | Ing. Pravec František
Uchazeč: |  |  | Vyplň údaj |  |  | Zpracovatel: | Kašparová Věra
PČ | Typ | Kód | Popis | MJ | Množství | J.cena [CZK] | Cena celkem [CZK] | Cenová soustava |  | DPH | J. Nh [h] | Nh celkem [h] | J. hmotnost [t] | Hmotnost celkem [t] | J. suť [t] | Suť Celkem [t]
Náklady soupisu celkem | [6 empty] | 0 |  |  |  |  | 0 |  | 0.55117 |  | 0 |  | D | -1 | [14 empty] | 0
| D | HSV | Práce a dodávky HSV |  |  |  | 0 |  |  |  |  | 0 |  | 0.55117 |  | 0 | 1 | D | 0 |  |  |  | ROZPOCET | [10 empty] | 0
| D | 1 | Zemní práce |  |  |  | 0 |  |  |  |  | 0 |  | 0.069815 |  | 0 | 1 | D | 1 |  |  |  | ROZPOCET | [10 empty] | 0
1 | K | 115101201 | Čerpání vody na dopravní výšku do 10 m průměrný přítok do 500 l/min | hod | 12 |  | 0 | CS ÚRS 2022 02 |  | základní |  | 0 | 3e-05 | 0.00036 | 0 | 0 | 4 | K | 2 |  |  |  | ROZPOCET |  |  |  |  | 0 | 0 | 0 | 0 | 0 | 1 | 0 | 4 | -1487216397
| VV |  | "viz.příloha D.03.02.1 Technická zpráva" | [14 empty] | VV | 2 | 1 | True | 0 | ROZPOCET
| VV |  | 12 |  | 12 | [12 empty] | VV | 2 | 2 | True | 1 | ROZPOCET
2 | K | 115101301 | Pohotovost čerpací soupravy pro dopravní výšku do 10 m přítok do 500 l/min | den | 1.2 |  | 0 | CS ÚRS 2022 02 |  | základní |  | 0 | 0 | 0 | 0 | 0 | 4 | K | 2 |  |  |  | ROZPOCET |  |  |  |  | 0 | 0 | 0 | 0 | 0 | 1 | 0 | 4 | 1861591942
| VV |  | "viz.příloha D.03.02.1 Technická zpráva" | [14 empty] | VV | 2 | 1 | True | 0 | ROZPOCET
| VV |  | 1,2 |  | 1.2 | [12 empty] | VV | 2 | 2 | True | 1 | ROZPOCET
3 | K | 132254104 | Hloubení rýh zapažených š do 800 mm v hornině třídy těžitelnosti I skupiny 3 objem přes 100 m3 strojně | m3 | 38.7 |  | 0 | CS ÚRS 2022 02 |  | základní |  | 0 | 0 | 0 | 0 | 0 | 4 | K | 2 |  |  |  | ROZPOCET |  |  |  |  | 0 | 0 | 0 | 0 | 0 | 1 | 0 | 4 | 600892252
| VV |  | "viz.příloha D.03.02.1 Technická zpráva, příloha D.03.02.4 Tabulka napojení kanalizačních přípojek" | [14 empty] | VV | 2 | 1 | True | 0 | ROZPOCET
| VV |  | "kanalizační přípojka pro pozemek č. 3" 12,10 |  | 12.1 | [12 empty] | VV | 2 | 2 | True | 0 | ROZPOCET
| VV |  | "kanalizační přípojka pro pozemek č.26" 18,36 |  | 18.36 | [12 empty] | VV | 2 | 2 | True | 0 | ROZPOCET
| VV |  | "kanalizační přípojka pro pozemek č.27" 17,44 |  | 17.44 | [12 empty] | VV | 2 | 2 | True | 0 | ROZPOCET
| VV |  | -"ornice" 23*0,80*0,35 |  | -6.44 | [12 empty] | VV | 2 | 2 | True | 0 | ROZPOCET
| VV |  | -"podorničí" 23*0,80*0,15 |  | -2.76 | [12 empty] | VV | 2 | 2 | True | 0 | ROZPOCET
| VV | zepráce | Součet |  | 38.7 | [12 empty] | VV | 2 | 4 | True | 0 | ROZPOCET
| VV |  | zepráce*1,0 |  | 38.7 | [12 empty] | VV | 2 | 2 | True | 1 | ROZPOCET
4 | K | 151811131 | Osazení pažicího boxu hl výkopu do 4 m š do 1,2 m | m2 | 119.75 |  | 0 | CS ÚRS 2022 02 |  | základní |  | 0 | 0.00058 | 0.069455 | 0 | 0 | 4 | K | 2 |  |  |  | ROZPOCET |  |  |  |  | 0 | 0 | 0 | 0 | 0 | 1 | 0 | 4 | 1492250866
| VV |  | "viz.příloha D.03.02.1 Technická zpráva, příloha D.03.02.4 Tabulka napojení kanalizačních přípojek" | [14 empty] | VV | 2 | 1 | True | 0 | ROZPOCET
| VV |  | "kanalizační přípojka pro pozemek č.3" 30,24 |  | 30.24 | [12 empty] | VV | 2 | 2 | True | 0 | ROZPOCET
| VV |  | "kanalizační přípojka pro pozemek č.26" 45,90 |  | 45.9 | [12 empty] | VV | 2 | 2 | True | 0 | ROZPOCET
| VV |  | "kanalizační přípojka pro pozemek č.27" 43,61 |  | 43.61 | [12 empty] | VV | 2 | 2 | True | 0 | ROZPOCET
| VV | pazeni_ | Součet |  | 119.75 | [12 empty] | VV | 2 | 4 | True | 1 | ROZPOCET
5 | K | 151811231 | Odstranění pažicího boxu hl výkopu do 4 m š do 1,2 m | m2 | 119.75 |  | 0 | CS ÚRS 2022 02 |  | základní |  | 0 | 0 | 0 | 0 | 0 | 4 | K | 2 |  |  |  | ROZPOCET |  |  |  |  | 0 | 0 | 0 | 0 | 0 | 1 | 0 | 4 | -535634861
| VV |  | pazeni_ |  | 119.75 | [12 empty] | VV | 2 | 2 | True | 1 | ROZPOCET
6 | K | 162351104 | Vodorovné přemístění přes 500 do 1000 m výkopku/sypaniny z horniny třídy těžitelnosti I skupiny 1 až 3 | m3 | 38.7 |  | 0 | CS ÚRS 2022 02 |  | základní |  | 0 | 0 | 0 | 0 | 0 | 4 | K | 2 |  |  |  | ROZPOCET |  |  |  |  | 0 | 0 | 0 | 0 | 0 | 1 | 0 | 4 | -1907547802
| VV |  | "přemístění výkopku na meziskládku" | [14 empty] | VV | 2 | 1 | True | 0 | ROZPOCET
| VV |  | vod_přem |  | 38.7 | [12 empty] | VV | 2 | 2 | True | 1 | ROZPOCET
7 | K | 162651112 | Vodorovné přemístění přes 4 000 do 5000 m výkopku/sypaniny z horniny třídy těžitelnosti I skupiny 1 až 3 | m3 | 23 |  | 0 | CS ÚRS 2022 02 |  | základní |  | 0 | 0 | 0 | 0 | 0 | 4 | K | 2 |  |  |  | ROZPOCET |  |  |  |  | 0 | 0 | 0 | 0 | 0 | 1 | 0 | 4 | -548417912
| VV |  | "viz.příloha D.03.02.1 Technická zpráva" | [14 empty] | VV | 2 | 1 | True | 0 | ROZPOCET
| VV |  | "ornice" 23*2,0*0,35 |  | 16.1 | [12 empty] | VV | 2 | 2 | True | 0 | ROZPOCET
| VV |  | "podorničí" 23*2,0*0,15 |  | 6.9 | [12 empty] | VV | 2 | 2 | True | 0 | ROZPOCET
| VV |  | Součet |  | 23 | [12 empty] | VV | 2 | 4 | True | 1 | ROZPOCET
8 | K | 162751117 | Vodorovné přemístění přes 9 000 do 10000 m výkopku/sypaniny z horniny třídy těžitelnosti I skupiny 1 až 3 | m3 | 38.7 |  | 0 | CS ÚRS 2022 02 |  | základní |  | 0 | 0 | 0 | 0 | 0 | 4 | K | 2 |  |  |  | ROZPOCET |  |  |  |  | 0 | 0 | 0 | 0 | 0 | 1 | 0 | 4 | -1210916196
| VV |  | "viz.příloha D.03.02.1 Technická zpráva" | [14 empty] | VV | 2 | 1 | True | 0 | ROZPOCET
| VV |  | "Vytlačená kubatura :" | [14 empty] | VV | 2 | 1 | True | 0 | ROZPOCET
| VV |  | "lože pod potrubí" | [14 empty] | VV | 2 | 1 | True | 0 | ROZPOCET
| VV |  | 23,0*0,80*0,15 |  | 2.76 | [12 empty] | VV | 2 | 2 | True | 0 | ROZPOCET
| VV | LOZE | Mezisoučet |  | 2.76 | [12 empty] | VV | 2 | 3 | True | 0 | ROZPOCET
| VV |  | "obsyp potrubí" | [14 empty] | VV | 2 | 1 | True | 0 | ROZPOCET
| VV |  | 23,0*0,80*0,45 |  | 8.28 | [12 empty] | VV | 2 | 2 | True | 0 | ROZPOCET
| VV | OBSYP | Mezisoučet |  | 8.28 | [12 empty] | VV | 2 | 3 | True | 0 | ROZPOCET
| VV |  | "kanal.š.plast. " | [14 empty] | VV | 2 | 1 | True | 0 | ROZPOCET
| VV |  | 3,14*(0,400)^2/4*7,73 |  | 0.971 | [12 empty] | VV | 2 | 2 | True | 0 | ROZPOCET
| VV | podsyp_KŠ | "podsyp kan.šachet plast." (3,14*(0,600)^2/4*0,10)*3 |  | 0.085 | [12 empty] | VV | 2 | 2 | True | 0 | ROZPOCET
| VV |  | Mezisoučet |  | 1.056 | [12 empty] | VV | 2 | 3 | True | 0 | ROZPOCET
| VV | vytlač | Součet |  | 12.096 | [12 empty] | VV | 2 | 4 | True | 0 | ROZPOCET
| VV | štěrk_kom | "zásyp v komunikaci" zepráce-vytlač |  | 26.604 | [12 empty] | VV | 2 | 2 | True | 0 | ROZPOCET
| VV | vod_přem | zepráce |  | 38.7 | [12 empty] | VV | 2 | 2 | True | 0 | ROZPOCET
| VV |  | "přemístění výkopku na skládku určenou investorem" vod_přem |  | 38.7 | [12 empty] | VV | 2 | 2 | True | 1 | ROZPOCET
9 | K | 162751119 | Příplatek k vodorovnému přemístění výkopku/sypaniny z horniny třídy těžitelnosti I skupiny 1 až 3 ZKD 1000 m přes 10000 m | m3 | 38.7 |  | 0 | CS ÚRS 2022 02 |  | základní |  | 0 | 0 | 0 | 0 | 0 | 4 | K | 2 |  |  |  | ROZPOCET |  |  |  |  | 0 | 0 | 0 | 0 | 0 | 1 | 0 | 4 | 181468418
| VV |  | vod_přem*1 |  | 38.7 | [12 empty] | VV | 2 | 2 | True | 1 | ROZPOCET
10 | K | 167151111 | Nakládání výkopku z hornin třídy těžitelnosti I skupiny 1 až 3 přes 100 m3 | m3 | 77.4 |  | 0 | CS ÚRS 2022 02 |  | základní |  | 0 | 0 | 0 | 0 | 0 | 4 | K | 2 |  |  |  | ROZPOCET |  |  |  |  | 0 | 0 | 0 | 0 | 0 | 1 | 0 | 4 | 1367517670
| VV |  | "nakládání výkopku - odvoz na meziskládku" vod_přem |  | 38.7 | [12 empty] | VV | 2 | 2 | True | 0 | ROZPOCET
| VV |  | "nakládání výkopku z meziskládky" vod_přem |  | 38.7 | [12 empty] | VV | 2 | 2 | True | 0 | ROZPOCET
| VV |  | Součet |  | 77.4 | [12 empty] | VV | 2 | 4 | True | 1 | ROZPOCET
11 | K | 171251201 | Uložení sypaniny na skládky nebo meziskládky | m3 | 77.4 |  | 0 | CS ÚRS 2022 02 |  | základní |  | 0 | 0 | 0 | 0 | 0 | 4 | K | 2 |  |  |  | ROZPOCET |  |  |  |  | 0 | 0 | 0 | 0 | 0 | 1 | 0 | 4 | -822816024
| VV |  | "uložení sypaniny na meziskládku" vod_přem |  | 38.7 | [12 empty] | VV | 2 | 2 | True | 0 | ROZPOCET
| VV |  | "uložení sypaniny na skládku určenou investorem" vod_přem |  | 38.7 | [12 empty] | VV | 2 | 2 | True | 0 | ROZPOCET
| VV |  | Součet |  | 77.4 | [12 empty] | VV | 2 | 4 | True | 1 | ROZPOCET
12 | K | 171201231 | Poplatek za uložení zeminy a kamení na recyklační skládce (skládkovné) kód odpadu 17 05 04 | t | 69.66 |  | 0 | CS ÚRS 2022 02 |  | základní |  | 0 | 0 | 0 | 0 | 0 | 4 | K | 2 |  |  |  | ROZPOCET |  |  |  |  | 0 | 0 | 0 | 0 | 0 | 1 | 0 | 4 | -1221486065
| VV |  | vod_přem*1,8 |  | 69.66 | [12 empty] | VV | 2 | 2 | True | 1 | ROZPOCET
13 | K | 174151101 | Zásyp jam, šachet rýh nebo kolem objektů sypaninou se zhutněním | m3 | 26.604 |  | 0 | CS ÚRS 2022 02 |  | základní |  | 0 | 0 | 0 | 0 | 0 | 4 | K | 2 |  |  |  | ROZPOCET |  |  |  |  | 0 | 0 | 0 | 0 | 0 | 1 | 0 | 4 | 506089052
| VV |  | zepráce-vytlač |  | 26.604 | [12 empty] | VV | 2 | 2 | True | 1 | ROZPOCET
14 | K | 175151101 | Obsypání potrubí strojně sypaninou bez prohození, uloženou do 3 m | m3 | 7.818 |  | 0 | CS ÚRS 2022 02 |  | základní |  | 0 | 0 | 0 | 0 | 0 | 4 | K | 2 |  |  |  | ROZPOCET |  |  |  |  | 0 | 0 | 0 | 0 | 0 | 1 | 0 | 4 | 1384212004
| VV |  | "viz.příloha D.03.02.1 Technická zpráva" | [14 empty] | VV | 2 | 1 | True | 0 | ROZPOCET
| VV |  | 3,14*(0,160)^2/4*23,0 |  | 0.462 | [12 empty] | VV | 2 | 2 | True | 0 | ROZPOCET
| VV |  | Mezisoučet |  | 0.462 | [12 empty] | VV | 2 | 3 | True | 0 | ROZPOCET
| VV | štěrk | OBSYP-0,462 |  | 7.818 | [12 empty] | VV | 2 | 2 | True | 1 | ROZPOCET
15 | M | 58344197 | štěrkodrť frakce 0/63 | t | 47.887 |  | 0 | CS ÚRS 2022 02 |  | základní |  | 0 | 0 | 0 | 0 | 0 | 8 | M | 2 |  |  |  | ROZPOCET |  |  |  |  | 0 | 0 | 0 | 0 | 0 | 1 | 0 | 4 | 1244660392
| VV |  | "viz.příloha D.03.02.5 Uložení potrubí" | [14 empty] | VV | 2 | 1 | True | 0 | ROZPOCET
| VV |  | štěrk_kom*1,8 |  | 47.887 | [12 empty] | VV | 2 | 2 | True | 1 | ROZPOCET
16 | M | 58333651 | kamenivo těžené hrubé frakce 8/16 | t | 14.072 |  | 0 | CS ÚRS 2022 02 |  | základní |  | 0 | 0 | 0 | 0 | 0 | 8 | M | 2 |  |  |  | ROZPOCET |  |  |  |  | 0 | 0 | 0 | 0 | 0 | 1 | 0 | 4 | -663229370
| VV |  | "viz.příloha D.03.02.1 Technická zpráva" | [14 empty] | VV | 2 | 1 | True | 0 | ROZPOCET
| VV |  | štěrk*1,8 |  | 14.072 | [12 empty] | VV | 2 | 2 | True | 1 | ROZPOCET
17 | K | 167151111 | Nakládání výkopku z hornin třídy těžitelnosti I skupiny 1 až 3 přes 100 m3 | m3 | 37.267 |  | 0 | CS ÚRS 2022 02 |  | základní |  | 0 | 0 | 0 | 0 | 0 | 4 | K | 2 |  |  |  | ROZPOCET |  |  |  |  | 0 | 0 | 0 | 0 | 0 | 1 | 0 | 4 | -143492952
| VV |  | "viz.příloha D.03.02.1 Technická zpráva" | [14 empty] | VV | 2 | 1 | True | 0 | ROZPOCET
| VV |  | "přesun sypaniny, netýká se přesunu hmot" | [14 empty] | VV | 2 | 1 | True | 0 | ROZPOCET
| VV | sypanina | štěrk+LOZE+štěrk_kom+podsyp_KŠ |  | 37.267 | [12 empty] | VV | 2 | 2 | True | 1 | ROZPOCET
18 | K | 162451106 | Vodorovné přemístění přes 1 500 do 2000 m výkopku/sypaniny z horniny třídy těžitelnosti I skupiny 1 až 3 | m3 | 37.267 |  | 0 | CS ÚRS 2022 02 |  | základní |  | 0 | 0 | 0 | 0 | 0 | 4 | K | 2 |  |  |  | ROZPOCET |  |  |  |  | 0 | 0 | 0 | 0 | 0 | 1 | 0 | 4 | -545813380
| VV |  | sypanina |  | 37.267 | [12 empty] | VV | 2 | 2 | True | 1 | ROZPOCET
| D | 4 | Vodorovné konstrukce |  |  |  | 0 |  |  |  |  | 0 |  | 0 |  | 0 | 1 | D | 1 |  |  |  | ROZPOCET | [10 empty] | 0
19 | K | 451541111 | Lože pod potrubí otevřený výkop ze štěrkodrtě | m3 | 2.76 |  | 0 | CS ÚRS 2022 02 |  | základní |  | 0 | 0 | 0 | 0 | 0 | 4 | K | 2 |  |  |  | ROZPOCET |  |  |  |  | 0 | 0 | 0 | 0 | 0 | 1 | 0 | 4 | -2053855969
| VV |  | "viz.příloha D.03.02.1 Technická zpráva" | [14 empty] | VV | 2 | 1 | True | 0 | ROZPOCET
| VV |  | LOZE |  | 2.76 | [12 empty] | VV | 2 | 2 | True | 1 | ROZPOCET
20 | K | 451573111 | Lože pod potrubí otevřený výkop ze štěrkopísku | m3 | 0.085 |  | 0 | CS ÚRS 2022 02 |  | základní |  | 0 | 0 | 0 | 0 | 0 | 4 | K | 2 |  |  |  | ROZPOCET |  |  |  |  | 0 | 0 | 0 | 0 | 0 | 1 | 0 | 4 | 1891348598
| VV |  | "viz.příloha D.03.02.1 Technická zpráva, příloha D.03.02.6 Vzorový výkres domovní šachty" | [14 empty] | VV | 2 | 1 | True | 0 | ROZPOCET
| VV |  | "podsyp kan. šachty plast." | [14 empty] | VV | 2 | 1 | True | 0 | ROZPOCET
| VV |  | podsyp_KŠ |  | 0.085 | [12 empty] | VV | 2 | 2 | True | 1 | ROZPOCET
| D | 8 | Trubní vedení |  |  |  | 0 |  |  |  |  | 0 |  | 0.48135 |  | 0 | 1 | D | 1 |  |  |  | ROZPOCET | [10 empty] | 0
21 | K | 871315221 | Kanalizační potrubí z tvrdého PVC jednovrstvé tuhost třídy SN8 DN 160 | m | 23 |  | 0 | CS ÚRS 2022 02 |  | základní |  | 0 | 0.00276 | 0.06348 | 0 | 0 | 4 | K | 2 |  |  |  | ROZPOCET |  |  |  |  | 0 | 0 | 0 | 0 | 0 | 1 | 0 | 4 | 156443570
| VV |  | "viz.příloha D.03.02.1 Technická zpráva" | [14 empty] | VV | 2 | 1 | True | 0 | ROZPOCET
| VV |  | "domovní přípojky - stoka SB-2" 23,0 |  | 23 | [12 empty] | VV | 2 | 2 | True | 1 | ROZPOCET
22 | K | 894812201 | Revizní a čistící šachta z PP šachtové dno DN 425/150 průtočné | kus | 3 |  | 0 | CS ÚRS 2022 02 |  | základní |  | 0 | 0.05803 | 0.17409 | 0 | 0 | 4 | K | 2 |  |  |  | ROZPOCET |  |  |  |  | 0 | 0 | 0 | 0 | 0 | 1 | 0 | 4 | -1727644721
| VV |  | "viz.příloha D.03.02.1 Technická zpráva, příloha D.03.02.6 Vzorový výkres domovní šachty" | [14 empty] | VV | 2 | 1 | True | 0 | ROZPOCET
| VV |  | 3 |  | 3 | [12 empty] | VV | 2 | 2 | True | 1 | ROZPOCET
23 | K | 894812233 | Revizní a čistící šachta z PP DN 425 šachtová roura korugovaná bez hrdla světlé hloubky 3000 mm | kus | 3 |  | 0 | CS ÚRS 2022 02 |  | základní |  | 0 | 0.02672 | 0.08016 | 0 | 0 | 4 | K | 2 |  |  |  | ROZPOCET |  |  |  |  | 0 | 0 | 0 | 0 | 0 | 1 | 0 | 4 | 204823752
| VV |  | "viz.příloha D.03.02.1 Technická zpráva, příloha D.03.02.6 Vzorový výkres domovní šachty" | [14 empty] | VV | 2 | 1 | True | 0 | ROZPOCET
| VV |  | 3 |  | 3 | [12 empty] | VV | 2 | 2 | True | 1 | ROZPOCET
24 | K | 894812249 | Příplatek k rourám revizní a čistící šachty z PP DN 425 za uříznutí šachtové roury | kus | 3 |  | 0 | CS ÚRS 2022 02 |  | základní |  | 0 | 0 | 0 | 0 | 0 | 4 | K | 2 |  |  |  | ROZPOCET |  |  |  |  | 0 | 0 | 0 | 0 | 0 | 1 | 0 | 4 | -1222693655
| VV |  | "viz.příloha D.03.02.1 Technická zpráva, příloha D.03.02.6 Vzorový výkres domovní šachty" | [14 empty] | VV | 2 | 1 | True | 0 | ROZPOCET
| VV |  | 3 |  | 3 | [12 empty] | VV | 2 | 2 | True | 1 | ROZPOCET
25 | K | 894812262 | Revizní a čistící šachta z PP DN 425 poklop litinový plný do teleskopické trubky pro zatížení 40 t | kus | 3 |  | 0 | CS ÚRS 2022 02 |  | základní |  | 0 | 0.05454 | 0.16362 | 0 | 0 | 4 | K | 2 |  |  |  | ROZPOCET |  |  |  |  | 0 | 0 | 0 | 0 | 0 | 1 | 0 | 4 | 103938489
| VV |  | "viz.příloha D.03.02.1 Technická zpráva, příloha D.03.02.6 Vzorový výkres domovní šachty" | [14 empty] | VV | 2 | 1 | True | 0 | ROZPOCET
| VV |  | 3 |  | 3 | [12 empty] | VV | 2 | 2 | True | 1 | ROZPOCET
| D | 99 | Přesun hmot |  |  |  | 0 |  |  |  |  | 0 |  | 0 |  | 0 | 1 | D | 1 |  |  |  | ROZPOCET | [10 empty] | 0
26 | K | 998276101 | Přesun hmot pro trubní vedení z trub z plastických hmot otevřený výkop | t | 0.551 |  | 0 | CS ÚRS 2022 02 |  | základní |  | 0 | 0 | 0 | 0 | 0 | 4 | K | 2 |  |  |  | ROZPOCET |  |  |  |  | 0 | 0 | 0 | 0 | 0 | 1 | 0 | 4 | -513077402
| VV |  | 0,551 |  | 0.551 | [12 empty] | VV | 2 | 2 | True | 1 | ROZPOCET

## VRN - Vedlejší náklady st...
{72890117-841f-44a1-9ff9-404f9c2ea3d4}
2
| KRYCÍ LIST SOUPISU PRACÍ | [7 empty] | v --- níže se nacházejí doplnkové a pomocné údaje k sestavám --- v | [8 empty] | False
Stavba:
Veřejná infrastruktura Obytná zóna - NOVÁ DUKLA
Objekt:
VRN - Vedlejší náklady stavby
| KSO: |  |  |  |  | CC-CZ:
| Místo: |  | Ústí nad Orlicí |  |  | Datum: | 20. 2. 2023
| Zadavatel: |  |  |  |  | IČ:
DIČ:
| Uchazeč: |  |  |  |  | IČ: | Vyplň údaj
|  | Vyplň údaj |  |  |  | DIČ: | Vyplň údaj
| Projektant: |  |  |  |  | IČ:
|  | Ing. Pravec František |  |  |  | DIČ:
| Zpracovatel: |  |  |  |  | IČ:
|  | Kašparová Věra |  |  |  | DIČ:
Poznámka:
| Cena bez DPH | [5 empty] | 0
|  |  | Základ daně |  |  | Sazba daně | Výše daně
| DPH | základní | 0 |  |  | 21% | 0
|  | snížená | 0 |  |  | 15% | 0
|  | zákl. přenesená | 0 |  |  | 21% | 0
|  | sníž. přenesená | 0 |  |  | 15% | 0
|  | nulová | 0 |  |  | 0% | 0
| Cena s DPH |  |  | v | CZK |  | 0
| Projektant |  |  | Zpracovatel
| Datum a podpis: |  | Razítko | Datum a podpis: |  |  | Razítko
| Objednavatel |  |  | Uchazeč
| Datum a podpis: |  | Razítko | Datum a podpis: |  |  | Razítko
REKAPITULACE ČLENĚNÍ SOUPISU PRACÍ
Stavba:
Veřejná infrastruktura Obytná zóna - NOVÁ DUKLA
Objekt:
VRN - Vedlejší náklady stavby
Místo: |  |  | Ústí nad Orlicí |  |  | Datum: | 20. 2. 2023
Zadavatel: | [5 empty] | Projektant: | Ing. Pravec František
Uchazeč: |  |  | Vyplň údaj |  |  | Zpracovatel: | Kašparová Věra
Kód dílu - Popis | [6 empty] | Cena celkem [CZK]
Náklady ze soupisu prací | [6 empty] | 0 | [11 empty] | -1
| VRN - Vedlejší rozpočtové náklady | [5 empty] | 0
| 0 - Vedlejší rozpočtové náklady | [5 empty] | 0
| VRN3 - Zařízení staveniště | [5 empty] | 0
| VRN4 - Inženýrská činnost | [5 empty] | 0
| VRN7 - Provozní vlivy | [5 empty] | 0
SOUPIS PRACÍ
Stavba:
Veřejná infrastruktura Obytná zóna - NOVÁ DUKLA
Objekt:
VRN - Vedlejší náklady stavby
Místo: |  |  | Ústí nad Orlicí |  |  | Datum: | 20. 2. 2023
Zadavatel: | [5 empty] | Projektant: | Ing. Pravec František
Uchazeč: |  |  | Vyplň údaj |  |  | Zpracovatel: | Kašparová Věra
PČ | Typ | Kód | Popis | MJ | Množství | J.cena [CZK] | Cena celkem [CZK] | Cenová soustava |  | DPH | J. Nh [h] | Nh celkem [h] | J. hmotnost [t] | Hmotnost celkem [t] | J. suť [t] | Suť Celkem [t]
Náklady soupisu celkem | [6 empty] | 0 |  |  |  |  | 0 |  | 0 |  | 0 |  | D | -1 | [10 empty] | 0
| D | VRN | Vedlejší rozpočtové náklady |  |  |  | 0 |  |  |  |  | 0 |  | 0 |  | 0 | 5 | D | 0 |  |  |  | ROZPOCET | [6 empty] | 0
| D | 0 | Vedlejší rozpočtové náklady |  |  |  | 0 |  |  |  |  | 0 |  | 0 |  | 0 | 5 | D | 1 |  |  |  | ROZPOCET | [6 empty] | 0
1 | K | 0133540001 | Dokumentace skutečného provedení stavby | Kč | 1 |  | 0 |  |  | základní |  | 0 | 0 | 0 | 0 | 0 | 1024 | K | 2 |  |  |  | ROZPOCET | 0 | 0 | 0 | 0 | 0 | 1 | 0 | 1024 | 1978765429
| VV |  | 1 |  | 1 | [12 empty] | VV | 2 | 2 | True | 1 | ROZPOCET
2 | K | 0300010001 | Zařízení staveniště | Kč | 1 |  | 0 |  |  | základní |  | 0 | 0 | 0 | 0 | 0 | 1024 | K | 2 |  |  |  | ROZPOCET | 0 | 0 | 0 | 0 | 0 | 1 | 0 | 1024 | -1081401023
| VV |  | 1 |  | 1 | [12 empty] | VV | 2 | 2 | True | 1 | ROZPOCET
3 | K | 0452030001 | Kompletační činnost | Kč | 1 |  | 0 |  |  | základní |  | 0 | 0 | 0 | 0 | 0 | 1024 | K | 2 |  |  |  | ROZPOCET | 0 | 0 | 0 | 0 | 0 | 1 | 0 | 1024 | 1709469481
| VV |  | 1 |  | 1 | [12 empty] | VV | 2 | 2 | True | 1 | ROZPOCET
4 | K | 0710020001 | Provozně technické zabezpečení stavby | Kč | 1 |  | 0 |  |  | základní |  | 0 | 0 | 0 | 0 | 0 | 1024 | K | 2 |  |  |  | ROZPOCET | 0 | 0 | 0 | 0 | 0 | 1 | 0 | 1024 | 1644136546
| VV |  | "provozně technické zabezpečení stavby" | [14 empty] | VV | 2 | 1 | True | 0 | ROZPOCET
| VV |  | "zábory veřejného prostranství a zařízení stavenišě" | [14 empty] | VV | 2 | 1 | True | 0 | ROZPOCET
| VV |  | "aktualizace stávajících vyjádření DOSS a vlastníků sítí" | [14 empty] | VV | 2 | 1 | True | 0 | ROZPOCET
| VV |  | "informování vlastníků sousedních nemovitostí a zajištění přístupu k nemovitostem v průběhu stavby" | [14 empty] | VV | 2 | 1 | True | 0 | ROZPOCET
| VV |  | 1 |  | 1 | [12 empty] | VV | 2 | 2 | True | 1 | ROZPOCET
| D | VRN3 | Zařízení staveniště |  |  |  | 0 |  |  |  |  | 0 |  | 0 |  | 0 | 5 | D | 1 |  |  |  | ROZPOCET | [6 empty] | 0
5 | K | 0392030001 | Uvedení pozemků staveb do odpovídajícího stavu | Kč | 1 |  | 0 |  |  | základní |  | 0 | 0 | 0 | 0 | 0 | 1024 | K | 2 |  |  |  | ROZPOCET | 0 | 0 | 0 | 0 | 0 | 1 | 0 | 1024 | -80676641
| VV |  | "uvedení pozemků staveb, sítí a komunikací dotčených stavbou do odpovídajícího stavu" | [14 empty] | VV | 2 | 1 | True | 0 | ROZPOCET
| VV |  | "včetně všech protokolů o zpětném předání" | [14 empty] | VV | 2 | 1 | True | 0 | ROZPOCET
| VV |  | 1 |  | 1 | [12 empty] | VV | 2 | 2 | True | 1 | ROZPOCET
| D | VRN4 | Inženýrská činnost |  |  |  | 0 |  |  |  |  | 0 |  | 0 |  | 0 | 5 | D | 1 |  |  |  | ROZPOCET | [6 empty] | 0
6 | K | 0450020001 | Kompletační a koordinační činnost | Kč | 1 |  | 0 |  |  | základní |  | 0 | 0 | 0 | 0 | 0 | 1024 | K | 2 |  |  |  | ROZPOCET | 0 | 0 | 0 | 0 | 0 | 1 | 0 | 1024 | -475257787
| VV |  | "kordinace s investorem a zhotovitelem komunikace" | [14 empty] | VV | 2 | 1 | True | 0 | ROZPOCET
| VV |  | 1 |  | 1 | [12 empty] | VV | 2 | 2 | True | 1 | ROZPOCET
| D | VRN7 | Provozní vlivy |  |  |  | 0 |  |  |  |  | 0 |  | 0 |  | 0 | 5 | D | 1 |  |  |  | ROZPOCET | [6 empty] | 0
7 | K | 07300200011 | Informování vlastníků přilehlých nemovitostí při stavbě | Kč | 1 |  | 0 |  |  | základní |  | 0 | 0 | 0 | 0 | 0 | 1024 | K | 2 |  |  |  | ROZPOCET | 0 | 0 | 0 | 0 | 0 | 1 | 0 | 1024 | 2139772318
| VV |  | "Informování vlastníků přilehlých nemovitostí při stavbě" | [14 empty] | VV | 2 | 1 | True | 0 | ROZPOCET
| VV |  | 1 |  | 1 | [12 empty] | VV | 2 | 2 | True | 1 | ROZPOCET

## Seznam figur
SEZNAM FIGUR
Kód: | 04
Stavba: | Veřejná infrastruktura Obytná zóna - NOVÁ DUKLA
Datum: | 20. 2. 2023
Kód | Popis | MJ | Výměra
SO-02-01/ 1 | Vodovodní řad A
blok | Mezisoučet |  | 0.24
| "beton.bloky" |  | 0
| 3*0,2*0,5*0,80 |  | 0.24
blok | Mezisoučet |  | 0.24
Použití figury:
162751117 | Vodorovné přemístění přes 9 000 do 10000 m výkopku/sypaniny z horniny třídy těžitelnosti I skupiny 1 až 3 | m3 | 111.797
452313131 | Podkladní bloky z betonu prostého tř. C 12/15 otevřený výkop | M3 | 0.24
izolace_v |  |  | 0.5
| "viz.příloha D.2.01.1 Technická zpráva, příloha D.02.01.4 Schema kladečského plánu - řad A, B" |  | 0
| "štěrkový vsakovací prostor" |  | 0
| 1*(1,0*0,5) |  | 0.5
izolace_v | Součet |  | 0.5
Použití figury:
711491172 | Provedení izolace proti tlakové vodě vodorovné z textilií vrstva ochranná | m2 | 0.5
TCT.0013369.URS | geotextilie tkaná (polypropylen) PK-TEX PP 40 200 g/m2 | m2 | 0.575
loze_ | Mezisoučet |  | 10
| "viz.příloha D.02.01.1 Technická zpráva" |  | 0
| "Vytlačená kubatura :" |  | 0
| "lože pod potrubí" |  | 0
| "řad A" 125*0,80*0,10 |  | 10
loze_ | Mezisoučet |  | 10
Použití figury:
162751117 | Vodorovné přemístění přes 9 000 do 10000 m výkopku/sypaniny z horniny třídy těžitelnosti I skupiny 1 až 3 | m3 | 111.797
167151111 | Nakládání výkopku z hornin třídy těžitelnosti I skupiny 1 až 3 přes 100 m3 | m3 | 110.351
451573111 | Lože pod potrubí otevřený výkop ze štěrkopísku | M3 | 10
obsyp_ | Mezisoučet |  | 40
| "obsyp" |  | 0
| "řad A" 125*0,80*0,40 |  | 40
obsyp_ | Mezisoučet |  | 40
Použití figury:
162751117 | Vodorovné přemístění přes 9 000 do 10000 m výkopku/sypaniny z horniny třídy těžitelnosti I skupiny 1 až 3 | m3 | 111.797
175151101 | Obsypání potrubí strojně sypaninou bez prohození, uloženou do 3 m | m3 | 38.813
odvoz_suti |  |  | 36.353
odvoz_suti | "odvoz suti na meziskládku" 36,353 |  | 36.353
Použití figury:
997221551 | Vodorovná doprava suti ze sypkých materiálů do 1 km | t | 72.706
997221559 | Příplatek ZKD 1 km u vodorovné dopravy suti ze sypkých materiálů | t | 363.53
997221611 | Nakládání suti na dopravní prostředky pro vodorovnou dopravu | t | 72.706
pazeni_2 |  |  | 417.6
| "viz.příloha D.02.01.1 Technická zpráva" |  | 0
| "řad A" 394,4 |  | 394.4
| "výkop pro napojení na stáv.vodovod" 4*2*1,7 |  | 13.6
| "sonda na zjištění stáv.sítí" 4*1,5*1,6 |  | 9.6
pazeni_2 | Součet |  | 417.6
Použití figury:
151101101 | Zřízení příložného pažení a rozepření stěn rýh hl do 2 m | m2 | 417.6
151101111 | Odstranění příložného pažení a rozepření stěn rýh hl do 2 m | m2 | 417.6
PE_110 |  |  | 125
| "viz.příloha D.2.01.1 Technická zpráva, příloha D.02.01.4 Schema kladečského plánu - řad A, B" |  | 0
| "řad A" 125,0 |  | 125
PE_110 | Součet |  | 125
Použití figury:
871251221 | Montáž potrubí z PE100 SDR 17 otevřený výkop svařovaných elektrotvarovkou D 110 x 6,6 mm | m | 125
286131301 | potrubí vodovodní PE100 RC PN 10 SDR17 6m 12m 100m 110x6,6mm | m | 126.875
PE_32 |  |  | 1.5
| "viz.příloha D.2.01.1 Technická zpráva, příloha D.02.01.4 Schema kladečského plánu - řad A, B" |  | 0
PE_32 | "vsakovací prostor" 1*1,5 |  | 1.5
Použití figury:
871161141 | Montáž potrubí z PE100 SDR 11 otevřený výkop svařovaných na tupo D 32 x 3,0 mm | m | 1.5
28613752 | trubka vodovodní LDPE (rPE) D 32x4,4mm | m | 1.523
rezani |  |  | 90.2
| "viz.příloha D.02.01.7 Uložení potrubí " |  | 0
| (39,1*2)+(4*3) |  | 90.2
rezani | Součet |  | 90.2
Použití figury:
919112213 | Řezání spár pro vytvoření komůrky š 10 mm hl 25 mm pro těsnící zálivku v živičném krytu | m | 90.2
919122112 | Těsnění spár zálivkou za tepla pro komůrky š 10 mm hl 25 mm s těsnicím profilem | m | 90.2
sypanina |  |  | 110.351
| "viz.příloha D.02.01.1 Technická zpráva" |  | 0
| "přesun sypaniny, netýká se přesunu hmot" |  | 0
| štěrk_kom+štěrk+loze_+vsak |  | 110.351
sypanina | Součet |  | 110.351
Použití figury:
167151111 | Nakládání výkopku z hornin třídy těžitelnosti I skupiny 1 až 3 přes 100 m3 | m3 | 110.351
162451106 | Vodorovné přemístění přes 1 500 do 2000 m výkopku/sypaniny z horniny třídy těžitelnosti I skupiny 1 až 3 | m3 | 110.351
štěrk | obsyp_-0,294 |  | 38.813
štěrk | obsyp_-1,187 |  | 38.813
Použití figury:
175151101 | Obsypání potrubí strojně sypaninou bez prohození, uloženou do 3 m | m3 | 38.813
167151111 | Nakládání výkopku z hornin třídy těžitelnosti I skupiny 1 až 3 přes 100 m3 | m3 | 110.351
58337310 | štěrkopísek frakce 0/4 | t | 69.863
štěrk_kom |  |  | 61.288
štěrk_kom | zepráce-vytlač |  | 61.288
Použití figury:
162751117 | Vodorovné přemístění přes 9 000 do 10000 m výkopku/sypaniny z horniny třídy těžitelnosti I skupiny 1 až 3 | m3 | 111.797
167151111 | Nakládání výkopku z hornin třídy těžitelnosti I skupiny 1 až 3 přes 100 m3 | m3 | 110.351
58344197 | štěrkodrť frakce 0/63 | t | 110.318
vod_přem |  |  | 111.797
vod_přem | zepráce |  | 111.797
Použití figury:
162751117 | Vodorovné přemístění přes 9 000 do 10000 m výkopku/sypaniny z horniny třídy těžitelnosti I skupiny 1 až 3 | m3 | 111.797
162351104 | Vodorovné přemístění přes 500 do 1000 m výkopku/sypaniny z horniny třídy těžitelnosti I skupiny 1 až 3 | m3 | 111.797
162751119 | Příplatek k vodorovnému přemístění výkopku/sypaniny z horniny třídy těžitelnosti I skupiny 1 až 3 ZKD 1000 m přes 10000 m | m3 | 111.797
167151111 | Nakládání výkopku z hornin třídy těžitelnosti I skupiny 1 až 3 přes 100 m3 | m3 | 223.594
171201231 | Poplatek za uložení zeminy a kamení na recyklační skládce (skládkovné) kód odpadu 17 05 04 | t | 201.235
171251201 | Uložení sypaniny na skládky nebo meziskládky | m3 | 223.594
vsak |  |  | 0.25
| "viz.příloha D.02.01.1 Technická zpráva" |  | 0
| "štěrkový vsakovací prostor" |  | 0
vsak | (1*0,5*0,5)*1 |  | 0.25
Použití figury:
174251101 | Zásyp jam, šachet rýh nebo kolem objektů sypaninou bez zhutnění | m3 | 0.25
167151111 | Nakládání výkopku z hornin třídy těžitelnosti I skupiny 1 až 3 přes 100 m3 | m3 | 110.351
58343930 | kamenivo drcené hrubé frakce 16-32 | t | 0.45
vytlač | Součet |  | 50.509
| "viz.příloha D.02.01.1 Technická zpráva" |  | 0
| "Vytlačená kubatura :" |  | 0
| "lože pod potrubí" |  | 0
| "řad A" 125*0,80*0,10 |  | 10
| "obsyp" |  | 0
| "řad A" 125*0,80*0,40 |  | 40
| "beton.bloky" |  | 0
| 3*0,2*0,5*0,80 |  | 0.24
| "štěrkový vsakovací prostor" (1*0,5*0,5)*1 |  | 0.25
| "patky pro sloupky pro označení hydrantu, šoupátka" (0,25*0,25*0,3)*1 |  | 0.019
vytlač | Součet |  | 50.509
Použití figury:
162751117 | Vodorovné přemístění přes 9 000 do 10000 m výkopku/sypaniny z horniny třídy těžitelnosti I skupiny 1 až 3 | m3 | 111.797
174151101 | Zásyp jam, šachet rýh nebo kolem objektů sypaninou se zhutněním | m3 | 61.288
zepráce |  |  | 111.797
| "viz.příloha D.02.01.1 Technická zpráva" |  | 0
| "z výpisu objemu zem.prací" |  | 0
| "řad A" 157,8 |  | 157.8
| "štěrkový vsakovací prostor" (1*0,5*1,7)*1 |  | 0.85
| "výkop pro patku pro sloupek na označení hydrantu, šoupátka" (0,25*0,25*0,3)*1 |  | 0.019
| -"asfalt místní" (39,1*0,80*0,40) |  | -12.512
| -"tráva" (6,2*0,80*0,35) |  | -1.736
| -"ornice" (79,7*0,80*0,35) |  | -22.316
| -"podorničí" (6,2*0,80*0,15)-(79,7*0,80*0,15) |  | -10.308
zepráce | Součet |  | 111.797
Použití figury:
132254104 | Hloubení rýh zapažených š do 800 mm v hornině třídy těžitelnosti I skupiny 3 objem přes 100 m3 strojně | m3 | 111.797
162751117 | Vodorovné přemístění přes 9 000 do 10000 m výkopku/sypaniny z horniny třídy těžitelnosti I skupiny 1 až 3 | m3 | 111.797
174151101 | Zásyp jam, šachet rýh nebo kolem objektů sypaninou se zhutněním | m3 | 61.288
zepráce_1 |  |  | 12.849
| "viz.příloha D.02.01.1 Technická zpráva" |  | 0
| "výkop pro napojení na stáv.vodovod" (2*2*1,7)*1 |  | 6.8
| "sonda na zjištění stáv.sítí" (1,5*1,5*1,0)*4+(1,5*1,5*1,6) |  | 12.6
| -"asfalt místní" (2*2*0,40)-(1,5*1,5*0,40)*3 |  | -4.3
| -"tráva" (1,5*1,5*0,35) |  | -0.788
| -"ornice" (1,5*1,5*0,35) |  | -0.788
| -"podorničí" (1,5*1,5*0,15)*2 |  | -0.675
zepráce_1 | Součet |  | 12.849
Použití figury:
132254206 | Hloubení zapažených rýh š do 2000 mm v hornině třídy těžitelnosti I skupiny 3 objem do 5000 m3 | m3 | 12.849
SO-02-01/ 2 | Vodovodní řad A-1
blok | Mezisoučet |  | 0.16
| "beton.bloky" |  | 0
| 2*0,2*0,5*0,80 |  | 0.16
blok | Mezisoučet |  | 0.16
Použití figury:
162751117 | Vodorovné přemístění přes 9 000 do 10000 m výkopku/sypaniny z horniny třídy těžitelnosti I skupiny 1 až 3 | m3 | 75.569
452313131 | Podkladní bloky z betonu prostého tř. C 12/15 otevřený výkop | M3 | 0.16
izolace_v |  |  | 0.5
| "viz.příloha D.2.01.1 Technická zpráva, příloha D.02.01.4 Schema kladečského plánu - řad A, A-1,B" |  | 0
| "štěrkový vsakovací prostor" |  | 0
| 1*(1,0*0,5) |  | 0.5
izolace_v | Součet |  | 0.5
Použití figury:
711491172 | Provedení izolace proti tlakové vodě vodorovné z textilií vrstva ochranná | m2 | 0.5
TCT.0013369.URS | geotextilie tkaná (polypropylen) PK-TEX PP 40 200 g/m2 | m2 | 0.575
loze_ | Mezisoučet |  | 6.16
| "viz.příloha D.02.01.1 Technická zpráva" |  | 0
| "Vytlačená kubatura :" |  | 0
| "lože pod potrubí" |  | 0
| "řad A-1" 77*0,80*0,10 |  | 6.16
loze_ | Mezisoučet |  | 6.16
Použití figury:
162751117 | Vodorovné přemístění přes 9 000 do 10000 m výkopku/sypaniny z horniny třídy těžitelnosti I skupiny 1 až 3 | m3 | 75.569
167151111 | Nakládání výkopku z hornin třídy těžitelnosti I skupiny 1 až 3 přes 100 m3 | m3 | 74.659
451573111 | Lože pod potrubí otevřený výkop ze štěrkopísku | M3 | 6.16
obsyp_ | Mezisoučet |  | 24.64
| "obsyp" |  | 0
| "řad A" 77*0,80*0,40 |  | 24.64
obsyp_ | Mezisoučet |  | 24.64
Použití figury:
162751117 | Vodorovné přemístění přes 9 000 do 10000 m výkopku/sypaniny z horniny třídy těžitelnosti I skupiny 1 až 3 | m3 | 75.569
175151101 | Obsypání potrubí strojně sypaninou bez prohození, uloženou do 3 m | m3 | 23.909
pazeni_2 |  |  | 263.8
| "viz.příloha D.02.01.1 Technická zpráva" |  | 0
| "řad A-1" 263,80 |  | 263.8
pazeni_2 | Součet |  | 263.8
Použití figury:
151101101 | Zřízení příložného pažení a rozepření stěn rýh hl do 2 m | m2 | 263.8
151101111 | Odstranění příložného pažení a rozepření stěn rýh hl do 2 m | m2 | 263.8
PE_110 |  |  | 77
| "viz.příloha D.2.01.1 Technická zpráva, příloha D.02.01.4 Schema kladečského plánu - řad A, A-1,B" |  | 0
| "řad A-1" 77,0 |  | 77
PE_110 | Součet |  | 77
Použití figury:
871251221 | Montáž potrubí z PE100 SDR 17 otevřený výkop svařovaných elektrotvarovkou D 110 x 6,6 mm | m | 77
286131301 | potrubí vodovodní PE100 RC PN 10 SDR17 6m 12m 100m 110x6,6mm | m | 78.155
PE_32 |  |  | 1.5
| "viz.příloha D.2.01.1 Technická zpráva, příloha D.02.01.4 Schema kladečského plánu - řad A, A-1,B" |  | 0
PE_32 | "vsakovací prostor" 1*1,5 |  | 1.5
Použití figury:
871161141 | Montáž potrubí z PE100 SDR 11 otevřený výkop svařovaných na tupo D 32 x 3,0 mm | m | 1.5
28613752 | trubka vodovodní LDPE (rPE) D 32x4,4mm | m | 1.523
sypanina |  |  | 74.659
| "viz.příloha D.02.01.1 Technická zpráva" |  | 0
| "přesun sypaniny, netýká se přesunu hmot" |  | 0
| štěrk_kom+štěrk+loze_+vsak |  | 74.659
sypanina | Součet |  | 74.659
Použití figury:
167151111 | Nakládání výkopku z hornin třídy těžitelnosti I skupiny 1 až 3 přes 100 m3 | m3 | 74.659
162451106 | Vodorovné přemístění přes 1 500 do 2000 m výkopku/sypaniny z horniny třídy těžitelnosti I skupiny 1 až 3 | m3 | 74.659
štěrk | obsyp_-0,294 |  | 23.909
štěrk | obsyp_-0,731 |  | 23.909
Použití figury:
175151101 | Obsypání potrubí strojně sypaninou bez prohození, uloženou do 3 m | m3 | 23.909
167151111 | Nakládání výkopku z hornin třídy těžitelnosti I skupiny 1 až 3 přes 100 m3 | m3 | 74.659
58337310 | štěrkopísek frakce 0/4 | t | 43.036
štěrk_kom |  |  | 44.34
štěrk_kom | zepráce-vytlač |  | 44.34
Použití figury:
162751117 | Vodorovné přemístění přes 9 000 do 10000 m výkopku/sypaniny z horniny třídy těžitelnosti I skupiny 1 až 3 | m3 | 75.569
167151111 | Nakládání výkopku z hornin třídy těžitelnosti I skupiny 1 až 3 přes 100 m3 | m3 | 74.659
58344197 | štěrkodrť frakce 0/63 | t | 79.812
vod_přem |  |  | 75.569
vod_přem | zepráce |  | 75.569
Použití figury:
162751117 | Vodorovné přemístění přes 9 000 do 10000 m výkopku/sypaniny z horniny třídy těžitelnosti I skupiny 1 až 3 | m3 | 75.569
162351104 | Vodorovné přemístění přes 500 do 1000 m výkopku/sypaniny z horniny třídy těžitelnosti I skupiny 1 až 3 | m3 | 75.569
162751119 | Příplatek k vodorovnému přemístění výkopku/sypaniny z horniny třídy těžitelnosti I skupiny 1 až 3 ZKD 1000 m přes 10000 m | m3 | 75.569
167151111 | Nakládání výkopku z hornin třídy těžitelnosti I skupiny 1 až 3 přes 100 m3 | m3 | 151.138
171201231 | Poplatek za uložení zeminy a kamení na recyklační skládce (skládkovné) kód odpadu 17 05 04 | t | 136.024
171251201 | Uložení sypaniny na skládky nebo meziskládky | m3 | 151.138
vsak |  |  | 0.25
| "viz.příloha D.02.01.1 Technická zpráva" |  | 0
| "štěrkový vsakovací prostor" |  | 0
vsak | (1*0,5*0,5)*1 |  | 0.25
Použití figury:
174251101 | Zásyp jam, šachet rýh nebo kolem objektů sypaninou bez zhutnění | m3 | 0.25
167151111 | Nakládání výkopku z hornin třídy těžitelnosti I skupiny 1 až 3 přes 100 m3 | m3 | 74.659
58343930 | kamenivo drcené hrubé frakce 16-32 | t | 0.45
vytlač | Součet |  | 31.229
| "viz.příloha D.02.01.1 Technická zpráva" |  | 0
| "Vytlačená kubatura :" |  | 0
| "lože pod potrubí" |  | 0
| "řad A-1" 77*0,80*0,10 |  | 6.16
| "obsyp" |  | 0
| "řad A" 77*0,80*0,40 |  | 24.64
| "beton.bloky" |  | 0
| 2*0,2*0,5*0,80 |  | 0.16
| "štěrkový vsakovací prostor" (1*0,5*0,5)*1 |  | 0.25
| "patky pro sloupky pro označení hydrantu, šoupátka" (0,25*0,25*0,3)*1 |  | 0.019
vytlač | Součet |  | 31.229
Použití figury:
162751117 | Vodorovné přemístění přes 9 000 do 10000 m výkopku/sypaniny z horniny třídy těžitelnosti I skupiny 1 až 3 | m3 | 75.569
174151101 | Zásyp jam, šachet rýh nebo kolem objektů sypaninou se zhutněním | m3 | 44.34
zepráce |  |  | 75.569
| "viz.příloha D.02.01.1 Technická zpráva" |  | 0
| "z výpisu objemu zem.prací" |  | 0
| "řad A-1" 105,5 |  | 105.5
| "štěrkový vsakovací prostor" (1*0,5*1,7)*1 |  | 0.85
| "výkop pro patku pro sloupek na označení hydrantu, šoupátka" (0,25*0,25*0,3)*1 |  | 0.019
| -"ornice" 77,0*0,80*0,35 |  | -21.56
| -"podorničí" 77,0*0,80*0,15 |  | -9.24
zepráce | Součet |  | 75.569
Použití figury:
132254104 | Hloubení rýh zapažených š do 800 mm v hornině třídy těžitelnosti I skupiny 3 objem přes 100 m3 strojně | m3 | 75.569
162751117 | Vodorovné přemístění přes 9 000 do 10000 m výkopku/sypaniny z horniny třídy těžitelnosti I skupiny 1 až 3 | m3 | 75.569
174151101 | Zásyp jam, šachet rýh nebo kolem objektů sypaninou se zhutněním | m3 | 44.34
SO-02-01/ 3 | Vodovodní řad B
blok | Mezisoučet |  | 0.48
| "beton.bloky" |  | 0
| 6*0,2*0,5*0,80 |  | 0.48
blok | Mezisoučet |  | 0.48
Použití figury:
162751117 | Vodorovné přemístění přes 9 000 do 10000 m výkopku/sypaniny z horniny třídy těžitelnosti I skupiny 1 až 3 | m3 | 319.529
452313131 | Podkladní bloky z betonu prostého tř. C 12/15 otevřený výkop | M3 | 0.48
dosypání |  |  | 63.216
dosypání | "vyrovnání terénu" 87,8*0,8*0,9 |  | 63.216
Použití figury:
162751117 | Vodorovné přemístění přes 9 000 do 10000 m výkopku/sypaniny z horniny třídy těžitelnosti I skupiny 1 až 3 | m3 | 319.529
izolace_v |  |  | 1.5
| "viz.příloha D.2.01.1 Technická zpráva, příloha D.02.01.4 Schema kladečského plánu - řad A, B" |  | 0
| "štěrkový vsakovací prostor" |  | 0
| 3*(1,0*0,5) |  | 1.5
izolace_v | Součet |  | 1.5
Použití figury:
711491172 | Provedení izolace proti tlakové vodě vodorovné z textilií vrstva ochranná | m2 | 1.5
TCT.0013369.URS | geotextilie tkaná (polypropylen) PK-TEX PP 40 200 g/m2 | m2 | 1.725
loze_ | Mezisoučet |  | 35.92
| "viz.příloha D.02.01.1 Technická zpráva" |  | 0
| "Vytlačená kubatura :" |  | 0
| "lože pod potrubí" |  | 0
| "řad B" 446*0,80*0,10 |  | 35.68
| "přípojka pro hydrant" (1+2)*0,80*0,10 |  | 0.24
loze_ | Mezisoučet |  | 35.92
Použití figury:
162751117 | Vodorovné přemístění přes 9 000 do 10000 m výkopku/sypaniny z horniny třídy těžitelnosti I skupiny 1 až 3 | m3 | 319.529
167151111 | Nakládání výkopku z hornin třídy těžitelnosti I skupiny 1 až 3 přes 100 m3 | m3 | 377.932
451573111 | Lože pod potrubí otevřený výkop ze štěrkopísku | M3 | 35.92
obsyp_ | Mezisoučet |  | 142.96
| "obsyp" |  | 0
| "řad B" 446*0,80*0,40 |  | 142.72
| "přípojka pro hydrant" (1+2)*0,80*0,10 |  | 0.24
obsyp_ | Mezisoučet |  | 142.96
Použití figury:
162751117 | Vodorovné přemístění přes 9 000 do 10000 m výkopku/sypaniny z horniny třídy těžitelnosti I skupiny 1 až 3 | m3 | 319.529
175151101 | Obsypání potrubí strojně sypaninou bez prohození, uloženou do 3 m | m3 | 138.702
odvoz_suti |  |  | 0.638
odvoz_suti | "odvoz suti na meziskládku" 0,638 |  | 0.638
Použití figury:
997221551 | Vodorovná doprava suti ze sypkých materiálů do 1 km | t | 1.276
997221559 | Příplatek ZKD 1 km u vodorovné dopravy suti ze sypkých materiálů | t | 6.38
997221611 | Nakládání suti na dopravní prostředky pro vodorovnou dopravu | t | 1.276
ornice |  |  | 670.35
| "viz.příloha D.2.01.1 Technická zpráva" |  | 0
| "tráva" (6,0+86,6)*3,0*0,35 |  | 97.23
| "ornice" (284,3+2)*3,0*0,35 |  | 300.615
| "křoví" 68,0*3,0*0,35 |  | 71.4
| "podorničí" (6,0+86,6+284,3+68,0+2)*3,0*0,15 |  | 201.105
ornice | Součet |  | 670.35
Použití figury:
162651112 | Vodorovné přemístění přes 4 000 do 5000 m výkopku/sypaniny z horniny třídy těžitelnosti I skupiny 1 až 3 | m3 | 661.35
pazeni_2 |  |  | 1261.2
| "viz.příloha D.02.01.1 Technická zpráva" |  | 0
| "řad B" 1224,40 |  | 1224.4
| "přípojka pro hydrant" (1+2)*1,6*2 |  | 9.6
| "výkop pro napojení na stáv.vodovod" (4*2*1,7)*2 |  | 27.2
pazeni_2 | Součet |  | 1261.2
Použití figury:
151101101 | Zřízení příložného pažení a rozepření stěn rýh hl do 2 m | m2 | 1261.2
151101111 | Odstranění příložného pažení a rozepření stěn rýh hl do 2 m | m2 | 1261.2
PE_110 |  |  | 447
| "viz.příloha D.2.01.1 Technická zpráva, příloha D.02.01.4 Schema kladečského plánu - řad A, B" |  | 0
| "řad B" 446,0 |  | 446
| "přípojka pro hydrant" 1,0 |  | 1
PE_110 | Součet |  | 447
Použití figury:
871251221 | Montáž potrubí z PE100 SDR 17 otevřený výkop svařovaných elektrotvarovkou D 110 x 6,6 mm | m | 447
286131301 | potrubí vodovodní PE100 RC PN 10 SDR17 6m 12m 100m 110x6,6mm | m | 453.705
PE_32 |  |  | 3
| "viz.příloha D.2.01.1 Technická zpráva, příloha D.02.01.4 Schema kladečského plánu - řad A, B" |  | 0
PE_32 | "vsakovací prostor" 2*1,5 |  | 3
Použití figury:
871161141 | Montáž potrubí z PE100 SDR 11 otevřený výkop svařovaných na tupo D 32 x 3,0 mm | m | 3
28613752 | trubka vodovodní LDPE (rPE) D 32x4,4mm | m | 3.045
PE_90 |  |  | 2
| "viz.příloha D.2.01.1 Technická zpráva, příloha D.02.01.4 Schema kladečského plánu - řad A, B" |  | 0
PE_90 | "přípojka pro hydrant" 2,0 |  | 2
Použití figury:
871241151 | Montáž potrubí z PE100 SDR 17 otevřený výkop svařovaných na tupo D 90 x 5,4 mm | m | 2
28613575 | potrubí dvouvrstvé PE100 RC SDR17 90x5,4 dl 12m | m | 2.03
sypanina |  |  | 377.932
| "viz.příloha D.2.01.1 Technická zpráva" |  | 0
| "přesun sypaniny, netýká se přesunu hmot" |  | 0
| štěrk_kom+štěrk+loze_+vsak |  | 377.932
sypanina | Součet |  | 377.932
Použití figury:
167151111 | Nakládání výkopku z hornin třídy těžitelnosti I skupiny 1 až 3 přes 100 m3 | m3 | 377.932
162451106 | Vodorovné přemístění přes 1 500 do 2000 m výkopku/sypaniny z horniny třídy těžitelnosti I skupiny 1 až 3 | m3 | 377.932
štěrk | obsyp_-0,294 |  | 138.702
štěrk | obsyp_-4,258 |  | 138.702
Použití figury:
175151101 | Obsypání potrubí strojně sypaninou bez prohození, uloženou do 3 m | m3 | 138.702
167151111 | Nakládání výkopku z hornin třídy těžitelnosti I skupiny 1 až 3 přes 100 m3 | m3 | 377.932
58337310 | štěrkopísek frakce 0/4 | t | 249.664
štěrk_kom |  |  | 202.56
štěrk_kom | zepráce-vytlač-zásyp_zeminou+dosypání |  | 202.56
Použití figury:
162751117 | Vodorovné přemístění přes 9 000 do 10000 m výkopku/sypaniny z horniny třídy těžitelnosti I skupiny 1 až 3 | m3 | 319.529
167151111 | Nakládání výkopku z hornin třídy těžitelnosti I skupiny 1 až 3 přes 100 m3 | m3 | 377.932
58344197 | štěrkodrť frakce 0/63 | t | 364.608
vod_přem |  |  | 319.529
vod_přem | zepráce-zásyp_zeminou |  | 319.529
Použití figury:
162751117 | Vodorovné přemístění přes 9 000 do 10000 m výkopku/sypaniny z horniny třídy těžitelnosti I skupiny 1 až 3 | m3 | 319.529
162351104 | Vodorovné přemístění přes 500 do 1000 m výkopku/sypaniny z horniny třídy těžitelnosti I skupiny 1 až 3 | m3 | 319.529
162751119 | Příplatek k vodorovnému přemístění výkopku/sypaniny z horniny třídy těžitelnosti I skupiny 1 až 3 ZKD 1000 m přes 10000 m | m3 | 319.529
167151111 | Nakládání výkopku z hornin třídy těžitelnosti I skupiny 1 až 3 přes 100 m3 | m3 | 639.058
171201231 | Poplatek za uložení zeminy a kamení na recyklační skládce (skládkovné) kód odpadu 17 05 04 | t | 575.152
171251201 | Uložení sypaniny na skládky nebo meziskládky | m3 | 639.058
vsak |  |  | 0.75
| "viz.příloha D.02.01.1 Technická zpráva" |  | 0
| "štěrkový vsakovací prostor" |  | 0
vsak | (1*0,5*0,5)*3 |  | 0.75
Použití figury:
174211101 | Zásyp jam, šachet rýh nebo kolem objektů sypaninou bez zhutnění ručně | m3 | 0.75
167151111 | Nakládání výkopku z hornin třídy těžitelnosti I skupiny 1 až 3 přes 100 m3 | m3 | 377.932
58343930 | kamenivo drcené hrubé frakce 16-32 | t | 1.35
vytlač | Součet |  | 180.185
| "viz.příloha D.02.01.1 Technická zpráva" |  | 0
| "Vytlačená kubatura :" |  | 0
| "lože pod potrubí" |  | 0
| "řad B" 446*0,80*0,10 |  | 35.68
| "přípojka pro hydrant" (1+2)*0,80*0,10 |  | 0.24
| "obsyp" |  | 0
| "řad B" 446*0,80*0,40 |  | 142.72
| "přípojka pro hydrant" (1+2)*0,80*0,10 |  | 0.24
| "beton.bloky" |  | 0
| 6*0,2*0,5*0,80 |  | 0.48
| "štěrkový vsakovací prostor" (1*0,5*0,5)*3 |  | 0.75
| "patky pro sloupky pro označení hydrantu, šoupátka" (0,25*0,25*0,3)*4 |  | 0.075
vytlač | Součet |  | 180.185
Použití figury:
162751117 | Vodorovné přemístění přes 9 000 do 10000 m výkopku/sypaniny z horniny třídy těžitelnosti I skupiny 1 až 3 | m3 | 319.529
174151101 | Zásyp jam, šachet rýh nebo kolem objektů sypaninou se zhutněním | m3 | 144.384
zásyp_zeminou |  |  | 5.04
zásyp_zeminou | "zásyp zeminou" (6*0,80*0,70)+(2*1,2*0,70) |  | 5.04
Použití figury:
162751117 | Vodorovné přemístění přes 9 000 do 10000 m výkopku/sypaniny z horniny třídy těžitelnosti I skupiny 1 až 3 | m3 | 319.529
zepráce |  |  | 324.569
| "viz.příloha D.02.01.1 Technická zpráva" |  | 0
| "z výpisu objemu zem.prací" |  | 0
| "řad B" 497,20 |  | 497.2
| "přípojka pro hydrant" (1,0+2,0)*0,80*1,6 |  | 3.84
| "štěrkový vsakovací prostor" (1*0,5*1,7)*3 |  | 2.55
| "výkop pro patku pro sloupek na označení hydrantu, šoupátka" (0,25*0,25*0,3)*4 |  | 0.075
| -"štěrk" (1,1*0,80*0,20)-(1,0*0,80*0,20) |  | -0.336
| -"tráva" (86,6+6)*0,80*0,35-(2*0,80*0,35) |  | -26.488
| -"křoví" 68*0,80*0,35 |  | -19.04
| -"ornice" (284,3*0,80*0,35) |  | -79.604
| -"podorničí" (86,6+6+284,3+68+2)*0,80*0,15 |  | -53.628
zepráce | Součet |  | 324.569
Použití figury:
132254104 | Hloubení rýh zapažených š do 800 mm v hornině třídy těžitelnosti I skupiny 3 objem přes 100 m3 strojně | m3 | 324.569
162751117 | Vodorovné přemístění přes 9 000 do 10000 m výkopku/sypaniny z horniny třídy těžitelnosti I skupiny 1 až 3 | m3 | 319.529
174151101 | Zásyp jam, šachet rýh nebo kolem objektů sypaninou se zhutněním | m3 | 144.384
zepráce_1 |  |  | 10.8
| "viz.příloha D.02.01.1 Technická zpráva" |  | 0
| "výkop pro napojení na stáv.vodovod" (2*2*1,7)*2 |  | 13.6
| -"štěrk" (1,0*2,0*0,20) |  | -0.4
| -"tráva" (2,0*2,0*0,35) |  | -1.4
| -"ornice" (1,0*2,0*0,35) |  | -0.7
| -"podorničí" (1,0*2,0*0,15) |  | -0.3
zepráce_1 | Součet |  | 10.8
Použití figury:
132254206 | Hloubení zapažených rýh š do 2000 mm v hornině třídy těžitelnosti I skupiny 3 objem do 5000 m3 | m3 | 10.8
SO-02-02/ 1 | Vodovodní přípojky řad A
loze_ | Mezisoučet |  | 0.48
| "viz.příloha D.02.02. 1 Technická zpráva" |  | 0
| "Vytlačená kubatura :" |  | 0
| "lože pod potrubí" |  | 0
| 8*0,60*0,10 |  | 0.48
loze_ | Mezisoučet |  | 0.48
Použití figury:
162751117 | Vodorovné přemístění přes 9 000 do 10000 m výkopku/sypaniny z horniny třídy těžitelnosti I skupiny 1 až 3 | m3 | 5
167151111 | Nakládání výkopku z hornin třídy těžitelnosti I skupiny 1 až 3 přes 100 m3 | m3 | 4.994
451573111 | Lože pod potrubí otevřený výkop ze štěrkopísku | M3 | 0.48
obsyp_ | Mezisoučet |  | 1.68
| "obsyp" |  | 0
| 8*0,60*0,35 |  | 1.68
obsyp_ | Mezisoučet |  | 1.68
Použití figury:
162751117 | Vodorovné přemístění přes 9 000 do 10000 m výkopku/sypaniny z horniny třídy těžitelnosti I skupiny 1 až 3 | m3 | 5
175151101 | Obsypání potrubí strojně sypaninou bez prohození, uloženou do 3 m | m3 | 1.674
pazeni_2 |  |  | 24.68
| "viz.příloha D.02.02. 1 Technická zpráva, příloha D.02.02.5 Napojení vovodních přípojek" |  | 0
| "přípojka pro pozemek č.1" 11,48 |  | 11.48
| "přípojka pro pozemek č.2" 13,20 |  | 13.2
pazeni_2 | Součet |  | 24.68
Použití figury:
151101101 | Zřízení příložného pažení a rozepření stěn rýh hl do 2 m | m2 | 24.68
151101111 | Odstranění příložného pažení a rozepření stěn rýh hl do 2 m | m2 | 24.68
PE_32 |  |  | 18
| "viz.příloha D.02.02.1 Technická zpráva, příloha D.02.02.4 Schema kladečského plánu - vodovodní přípojky" |  | 0
PE_32 | 18 |  | 18
Použití figury:
871161141 | Montáž potrubí z PE100 SDR 11 otevřený výkop svařovaných na tupo D 32 x 3,0 mm | m | 18
28613752 | trubka vodovodní LDPE (rPE) D 32x4,4mm | m | 18.27
sypanina |  |  | 4.994
| "viz.příloha D.02.02. 1 Technická zpráva" |  | 0
| "přesun sypaniny, netýká se přesunu hmot" |  | 0
| štěrk_kom+loze_+štěrk |  | 4.994
sypanina | Součet |  | 4.994
Použití figury:
167151111 | Nakládání výkopku z hornin třídy těžitelnosti I skupiny 1 až 3 přes 100 m3 | m3 | 4.994
162451106 | Vodorovné přemístění přes 1 500 do 2000 m výkopku/sypaniny z horniny třídy těžitelnosti I skupiny 1 až 3 | m3 | 4.994
štěrk | obsyp_-0,294 |  | 1.674
štěrk | obsyp_-0,006 |  | 1.674
Použití figury:
175151101 | Obsypání potrubí strojně sypaninou bez prohození, uloženou do 3 m | m3 | 1.674
167151111 | Nakládání výkopku z hornin třídy těžitelnosti I skupiny 1 až 3 přes 100 m3 | m3 | 4.994
štěrk_kom |  |  | 2.84
štěrk_kom | zepráce-vytlač |  | 2.84
Použití figury:
162751117 | Vodorovné přemístění přes 9 000 do 10000 m výkopku/sypaniny z horniny třídy těžitelnosti I skupiny 1 až 3 | m3 | 5
167151111 | Nakládání výkopku z hornin třídy těžitelnosti I skupiny 1 až 3 přes 100 m3 | m3 | 4.994
58344197 | štěrkodrť frakce 0/63 | t | 5.112
vod_přem |  |  | 5
vod_přem | zepráce |  | 5
Použití figury:
162751117 | Vodorovné přemístění přes 9 000 do 10000 m výkopku/sypaniny z horniny třídy těžitelnosti I skupiny 1 až 3 | m3 | 5
162351104 | Vodorovné přemístění přes 500 do 1000 m výkopku/sypaniny z horniny třídy těžitelnosti I skupiny 1 až 3 | m3 | 5
162751119 | Příplatek k vodorovnému přemístění výkopku/sypaniny z horniny třídy těžitelnosti I skupiny 1 až 3 ZKD 1000 m přes 10000 m | m3 | 5
167151111 | Nakládání výkopku z hornin třídy těžitelnosti I skupiny 1 až 3 přes 100 m3 | m3 | 10
171201231 | Poplatek za uložení zeminy a kamení na recyklační skládce (skládkovné) kód odpadu 17 05 04 | t | 9
171251201 | Uložení sypaniny na skládky nebo meziskládky | m3 | 10
vytlač | Součet |  | 2.16
| "viz.příloha D.02.02. 1 Technická zpráva" |  | 0
| "Vytlačená kubatura :" |  | 0
| "lože pod potrubí" |  | 0
| 8*0,60*0,10 |  | 0.48
| "obsyp" |  | 0
| 8*0,60*0,35 |  | 1.68
vytlač | Součet |  | 2.16
Použití figury:
162751117 | Vodorovné přemístění přes 9 000 do 10000 m výkopku/sypaniny z horniny třídy těžitelnosti I skupiny 1 až 3 | m3 | 5
174151101 | Zásyp jam, šachet rýh nebo kolem objektů sypaninou se zhutněním | m3 | 2.84
zásyp | zásyp |  | 2.84
| zepráce-vytlač |  | 2.84
zásyp | Součet |  | 2.84
zepráce |  |  | 5
| "viz.příloha D.02.02. 1 Technická zpráva, příloha D.02.02.5 Napojení vovodních přípojek" |  | 0
| "přípojka pro pozemek č.1" 3,44 |  | 3.44
| "přípojka pro pozemek č.2" 3,96 |  | 3.96
| -"ornice" 8*0,60*0,35 |  | -1.68
| -"podorničí" 8*0,60*0,15 |  | -0.72
zepráce | Součet |  | 5
Použití figury:
132254104 | Hloubení rýh zapažených š do 800 mm v hornině třídy těžitelnosti I skupiny 3 objem přes 100 m3 strojně | m3 | 5
162751117 | Vodorovné přemístění přes 9 000 do 10000 m výkopku/sypaniny z horniny třídy těžitelnosti I skupiny 1 až 3 | m3 | 5
174151101 | Zásyp jam, šachet rýh nebo kolem objektů sypaninou se zhutněním | m3 | 2.84
SO-02-02/ 2 | Vodovodní přípojky řad B
loze_ | Mezisoučet |  | 9.3
| "viz.příloha D.02.02. 1 Technická zpráva" |  | 0
| "Vytlačená kubatura :" |  | 0
| "lože pod potrubí" |  | 0
| 155*0,60*0,10 |  | 9.3
loze_ | Mezisoučet |  | 9.3
Použití figury:
162751117 | Vodorovné přemístění přes 9 000 do 10000 m výkopku/sypaniny z horniny třídy těžitelnosti I skupiny 1 až 3 | m3 | 95.36
167151111 | Nakládání výkopku z hornin třídy těžitelnosti I skupiny 1 až 3 přes 100 m3 | m3 | 95.235
451573111 | Lože pod potrubí otevřený výkop ze štěrkopísku | M3 | 9.3
obsyp_ | Mezisoučet |  | 32.55
| "obsyp" |  | 0
| 155*0,60*0,35 |  | 32.55
obsyp_ | Mezisoučet |  | 32.55
Použití figury:
162751117 | Vodorovné přemístění přes 9 000 do 10000 m výkopku/sypaniny z horniny třídy těžitelnosti I skupiny 1 až 3 | m3 | 95.36
175151101 | Obsypání potrubí strojně sypaninou bez prohození, uloženou do 3 m | m3 | 32.425
pazeni_2 |  |  | 472.8
| "viz.příloha D.02.02. 1 Technická zpráva, příloha D.02.02.5 Napojení vovodních přípojek" |  | 0
| "přípojka pro pozemek č.3" 27,30 |  | 27.3
| "přípojka pro pozemek č.4" 29,20 |  | 29.2
| "přípojka pro pozemek č.5" 29,20 |  | 29.2
| "přípojka pro pozemek č.6" 30,80 |  | 30.8
| "přípojka pro pozemek č.7" 29,10 |  | 29.1
| "přípojka pro pozemek č.8" 32,60 |  | 32.6
| "přípojka pro pozemek č.9" 34,10 |  | 34.1
| "přípojka pro pozemek č.10" 30,0 |  | 30
| "přípojka pro pozemek č.11" 28,70 |  | 28.7
| "přípojka pro pozemek č.12" 19,90 |  | 19.9
| "přípojka pro pozemek č.17" 13,55 |  | 13.55
| "přípojka pro pozemek č.18" 15,05 |  | 15.05
| "přípojka pro pozemek č.19" 16,75 |  | 16.75
| "přípojka pro pozemek č.20" 19,00 |  | 19
| "přípojka pro pozemek č.21" 18,50 |  | 18.5
| "přípojka pro pozemek č.22" 16,65 |  | 16.65
| "přípojka pro pozemek č.23" 17,60 |  | 17.6
| "přípojka pro pozemek č.24" 16,30 |  | 16.3
| "přípojka pro pozemek č.25" 17,40 |  | 17.4
| "přípojka pro pozemek č.26" 15,95 |  | 15.95
| "přípojka pro pozemek č.27" 15,15 |  | 15.15
pazeni_2 | Součet |  | 472.8
Použití figury:
151101101 | Zřízení příložného pažení a rozepření stěn rýh hl do 2 m | m2 | 472.8
151101111 | Odstranění příložného pažení a rozepření stěn rýh hl do 2 m | m2 | 472.8
PE_32 |  |  | 260
| "viz.příloha D.02.02.1 Technická zpráva, příloha D.02.02.4 Schema kladečského plánu - vodovodní přípojky" |  | 0
PE_32 | 260 |  | 260
Použití figury:
871161141 | Montáž potrubí z PE100 SDR 11 otevřený výkop svařovaných na tupo D 32 x 3,0 mm | m | 260
28613752 | trubka vodovodní LDPE (rPE) D 32x4,4mm | m | 263.9
sypanina |  |  | 95.235
| "viz.příloha D.02.02. 1 Technická zpráva" |  | 0
| "přesun sypaniny, netýká se přesunu hmot" |  | 0
| štěrk_kom+loze_+štěrk |  | 95.235
sypanina | Součet |  | 95.235
Použití figury:
167151111 | Nakládání výkopku z hornin třídy těžitelnosti I skupiny 1 až 3 přes 100 m3 | m3 | 95.235
162451106 | Vodorovné přemístění přes 1 500 do 2000 m výkopku/sypaniny z horniny třídy těžitelnosti I skupiny 1 až 3 | m3 | 95.235
štěrk | obsyp_-0,294 |  | 32.425
štěrk | obsyp_-0,125 |  | 32.425
Použití figury:
175151101 | Obsypání potrubí strojně sypaninou bez prohození, uloženou do 3 m | m3 | 32.425
167151111 | Nakládání výkopku z hornin třídy těžitelnosti I skupiny 1 až 3 přes 100 m3 | m3 | 95.235
štěrk_kom |  |  | 53.51
štěrk_kom | zepráce-vytlač |  | 53.51
Použití figury:
162751117 | Vodorovné přemístění přes 9 000 do 10000 m výkopku/sypaniny z horniny třídy těžitelnosti I skupiny 1 až 3 | m3 | 95.36
167151111 | Nakládání výkopku z hornin třídy těžitelnosti I skupiny 1 až 3 přes 100 m3 | m3 | 95.235
58344197 | štěrkodrť frakce 0/63 | t | 96.318
vod_přem |  |  | 95.36
vod_přem | zepráce |  | 95.36
Použití figury:
162751117 | Vodorovné přemístění přes 9 000 do 10000 m výkopku/sypaniny z horniny třídy těžitelnosti I skupiny 1 až 3 | m3 | 95.36
162351104 | Vodorovné přemístění přes 500 do 1000 m výkopku/sypaniny z horniny třídy těžitelnosti I skupiny 1 až 3 | m3 | 95.36
162751119 | Příplatek k vodorovnému přemístění výkopku/sypaniny z horniny třídy těžitelnosti I skupiny 1 až 3 ZKD 1000 m přes 10000 m | m3 | 95.36
167151111 | Nakládání výkopku z hornin třídy těžitelnosti I skupiny 1 až 3 přes 100 m3 | m3 | 190.72
171201231 | Poplatek za uložení zeminy a kamení na recyklační skládce (skládkovné) kód odpadu 17 05 04 | t | 171.648
171251201 | Uložení sypaniny na skládky nebo meziskládky | m3 | 190.72
vytlač | Součet |  | 41.85
| "viz.příloha D.02.02. 1 Technická zpráva" |  | 0
| "Vytlačená kubatura :" |  | 0
| "lože pod potrubí" |  | 0
| 155*0,60*0,10 |  | 9.3
| "obsyp" |  | 0
| 155*0,60*0,35 |  | 32.55
vytlač | Součet |  | 41.85
Použití figury:
162751117 | Vodorovné přemístění přes 9 000 do 10000 m výkopku/sypaniny z horniny třídy těžitelnosti I skupiny 1 až 3 | m3 | 95.36
174151101 | Zásyp jam, šachet rýh nebo kolem objektů sypaninou se zhutněním | m3 | 53.51
zásyp | zásyp |  | 53.51
| zepráce-vytlač |  | 53.51
zásyp | Součet |  | 53.51
zepráce |  |  | 95.36
| "viz.příloha D.02.02. 1 Technická zpráva, příloha D.02.02.5 Napojení vovodních přípojek" |  | 0
| "přípojka pro pozemek č.3" 8,19 |  | 8.19
| "přípojka pro pozemek č.4" 8,76 |  | 8.76
| "přípojka pro pozemek č. 5" 8,76 |  | 8.76
| "přípojka pro pozemek č. 6" 9,24 |  | 9.24
| "přípojka pro pozemek č. 7" 8,73 |  | 8.73
| "přípojka pro pozemek č. 8" 9,78 |  | 9.78
| "přípojka pro pozemek č. 9" 10,23 |  | 10.23
| "přípojka pro pozemek č. 10" 9,0 |  | 9
| "přípojka pro pozemek č. 11" 8,61 |  | 8.61
| "přípojka pro pozemek č. 12" 5,97 |  | 5.97
| "přípojka pro pozemek č. 17" 4,06 |  | 4.06
| "přípojka pro pozemek č. 18" 4,52 |  | 4.52
| "přípojka pro pozemek č. 19" 5,03 |  | 5.03
| "přípojka pro pozemek č. 20" 5,70 |  | 5.7
| "přípojka pro pozemek č. 21" 5,55 |  | 5.55
| "přípojka pro pozemek č. 22" 5,00 |  | 5
| "přípojka pro pozemek č. 23" 5,28 |  | 5.28
| "přípojka pro pozemek č. 24" 4,89 |  | 4.89
| "přípojka pro pozemek č. 25" 5,22 |  | 5.22
| "přípojka pro pozemek č. 26" 4,79 |  | 4.79
| "přípojka pro pozemek č. 27" 4,55 |  | 4.55
| -"ornice" 155*0,60*0,35 |  | -32.55
| -"podorničí" 155*0,60*0,15 |  | -13.95
zepráce | Součet |  | 95.36
Použití figury:
132254104 | Hloubení rýh zapažených š do 800 mm v hornině třídy těžitelnosti I skupiny 3 objem přes 100 m3 strojně | m3 | 95.36
162751117 | Vodorovné přemístění přes 9 000 do 10000 m výkopku/sypaniny z horniny třídy těžitelnosti I skupiny 1 až 3 | m3 | 95.36
174151101 | Zásyp jam, šachet rýh nebo kolem objektů sypaninou se zhutněním | m3 | 53.51
SO-03-01/ 1 | Jednotná stoka A
LOZE |  |  | 20.46
| "viz.příloha D.03.01.1 Technická zpráva" |  | 0
| "Vytlačená kubatura :" |  | 0
| "lože pod potrubí" |  | 0
| "stoka A" 124,0*1,1*0,15 |  | 20.46
LOZE | Mezisoučet |  | 20.46
Použití figury:
162751117 | Vodorovné přemístění přes 9 000 do 10000 m výkopku/sypaniny z horniny třídy těžitelnosti I skupiny 1 až 3 | m3 | 386.344
167151111 | Nakládání výkopku z hornin třídy těžitelnosti I skupiny 1 až 3 přes 100 m3 | m3 | 365.456
451541111 | Lože pod potrubí otevřený výkop ze štěrkodrtě | m3 | 20.46
OBSYP | 1,1*0,6*145,0 |  | 81.84
| "obsyp potrubí" |  | 0
| "stoka A" 124,0*1,1*0,60 |  | 81.84
OBSYP | Mezisoučet |  | 81.84
Použití figury:
162751117 | Vodorovné přemístění přes 9 000 do 10000 m výkopku/sypaniny z horniny třídy těžitelnosti I skupiny 1 až 3 | m3 | 386.344
175151101 | Obsypání potrubí strojně sypaninou bez prohození, uloženou do 3 m | m3 | 71.622
odvoz_suti |  |  | 41.126
odvoz_suti | "odvoz suti na meziskládku" 41,126 |  | 41.126
Použití figury:
997221551 | Vodorovná doprava suti ze sypkých materiálů do 1 km | t | 82.252
997221559 | Příplatek ZKD 1 km u vodorovné dopravy suti ze sypkých materiálů | t | 411.26
997221611 | Nakládání suti na dopravní prostředky pro vodorovnou dopravu | t | 82.252
pazeni_ |  |  | 720.9
| "viz.příloha D.03.01.1 Technická zpráva" |  | 0
| "výpis objemu zemních prací" |  | 0
| "stoka A" 720,9 |  | 720.9
pazeni_ | Součet |  | 720.9
Použití figury:
151811131 | Osazení pažicího boxu hl výkopu do 4 m š do 1,2 m | m2 | 720.9
151811231 | Odstranění pažicího boxu hl výkopu do 4 m š do 1,2 m | m2 | 720.9
SL_300 |  |  | 124
| "viz.příloha D.03.01.1 Technická zpráva" |  | 0
SL_300 | "stoka A" 124,0 |  | 124
Použití figury:
871372111 | Montáž kanalizačního potrubí z laminátových trub DN 300 se spojkami v otevřeném výkopu | m | 124
28641262 | roury z odstředivě litého laminátu PN 1 SN 10000 se spojkou DN 300 | m | 125.86
sypanina |  |  | 365.456
| "viz.příloha D.03.01.1 Technická zpráva" |  | 0
| "přesun sypaniny, netýká se přesunu hmot" |  | 0
sypanina | štěrk+LOZE+štěrk_kom |  | 365.456
Použití figury:
167151111 | Nakládání výkopku z hornin třídy těžitelnosti I skupiny 1 až 3 přes 100 m3 | m3 | 365.456
162451106 | Vodorovné přemístění přes 1 500 do 2000 m výkopku/sypaniny z horniny třídy těžitelnosti I skupiny 1 až 3 | m3 | 365.456
štěrk |  |  | 71.622
štěrk | OBSYP-10,218 |  | 71.622
Použití figury:
175151101 | Obsypání potrubí strojně sypaninou bez prohození, uloženou do 3 m | m3 | 71.622
167151111 | Nakládání výkopku z hornin třídy těžitelnosti I skupiny 1 až 3 přes 100 m3 | m3 | 365.456
58333651 | kamenivo těžené hrubé frakce 8/16 | t | 128.92
štěrk_kom |  |  | 273.374
štěrk_kom | "zásyp v komunikaci" zepráce-vytlač |  | 273.374
Použití figury:
162751117 | Vodorovné přemístění přes 9 000 do 10000 m výkopku/sypaniny z horniny třídy těžitelnosti I skupiny 1 až 3 | m3 | 386.344
167151111 | Nakládání výkopku z hornin třídy těžitelnosti I skupiny 1 až 3 přes 100 m3 | m3 | 365.456
58344197 | štěrkodrť frakce 0/63 | t | 492.073
vod_přem |  |  | 386.344
vod_přem | zepráce |  | 386.344
Použití figury:
162751117 | Vodorovné přemístění přes 9 000 do 10000 m výkopku/sypaniny z horniny třídy těžitelnosti I skupiny 1 až 3 | m3 | 386.344
162351104 | Vodorovné přemístění přes 500 do 1000 m výkopku/sypaniny z horniny třídy těžitelnosti I skupiny 1 až 3 | m3 | 386.344
162751119 | Příplatek k vodorovnému přemístění výkopku/sypaniny z horniny třídy těžitelnosti I skupiny 1 až 3 ZKD 1000 m přes 10000 m | m3 | 386.344
167151111 | Nakládání výkopku z hornin třídy těžitelnosti I skupiny 1 až 3 přes 100 m3 | m3 | 772.688
171201231 | Poplatek za uložení zeminy a kamení na recyklační skládce (skládkovné) kód odpadu 17 05 04 | t | 695.419
171251201 | Uložení sypaniny na skládky nebo meziskládky | m3 | 772.688
vytlač | Součet |  | 112.97
| "viz.příloha D.03.01.1 Technická zpráva" |  | 0
| "Vytlačená kubatura :" |  | 0
| "lože pod potrubí" |  | 0
| "stoka A" 124,0*1,1*0,15 |  | 20.46
| "obsyp potrubí" |  | 0
| "stoka A" 124,0*1,1*0,60 |  | 81.84
| "kanal. š. bet." |  | 0
| 3,14*(1,200)^2/4*8,34 |  | 9.428
| "podklad deska kan.šachet bet." (3,14*(1,875)^2/4*0,15)*3 |  | 1.242
vytlač | Součet |  | 112.97
Použití figury:
162751117 | Vodorovné přemístění přes 9 000 do 10000 m výkopku/sypaniny z horniny třídy těžitelnosti I skupiny 1 až 3 | m3 | 386.344
174151101 | Zásyp jam, šachet rýh nebo kolem objektů sypaninou se zhutněním | m3 | 273.374
zepráce |  |  | 386.344
| "viz.příloha D.03.01.1 Technická zpráva" |  | 0
| "výpis objemu zemních prací" |  | 0
| "stoka A" 409,46 |  | 409.46
| "sonda na sdělovacím kabelu" (1,5*1,5*1,0)*4 |  | 9
| "sonda na stáv. vodovodu" 1,5*1,5*1,6 |  | 3.6
| "rozšíření pro š." |  | 0
| (6,25-(2,5*1,1))*8,34 |  | 29.19
| -"asfalt" (41,4*1,1*0,40)-(1,5*0,4*0,4)*4 |  | -19.176
| -"ornice" (82,6*1,1*0,35)-(1,5*0,4*0,35) |  | -32.011
| -"podorničí" (82,6*1,1*0,15)-(1,5*0,4*0,15) |  | -13.719
zepráce | Součet |  | 386.344
Použití figury:
132254206 | Hloubení zapažených rýh š do 2000 mm v hornině třídy těžitelnosti I skupiny 3 objem do 5000 m3 | m3 | 386.344
162751117 | Vodorovné přemístění přes 9 000 do 10000 m výkopku/sypaniny z horniny třídy těžitelnosti I skupiny 1 až 3 | m3 | 386.344
174151101 | Zásyp jam, šachet rýh nebo kolem objektů sypaninou se zhutněním | m3 | 273.374
SO-03-01/ 2 | Splašková stoka SA
LOZE |  |  | 13.2
| "viz.příloha D.03.01.1 Technická zpráva" |  | 0
| "Vytlačená kubatura :" |  | 0
| "lože pod potrubí" |  | 0
| "stoka SA" 80,0*1,1*0,15 |  | 13.2
LOZE | Mezisoučet |  | 13.2
Použití figury:
162751117 | Vodorovné přemístění přes 9 000 do 10000 m výkopku/sypaniny z horniny třídy těžitelnosti I skupiny 1 až 3 | m3 | 200.915
167151111 | Nakládání výkopku z hornin třídy těžitelnosti I skupiny 1 až 3 přes 100 m3 | m3 | 190.139
451541111 | Lože pod potrubí otevřený výkop ze štěrkodrtě | m3 | 13.2
OBSYP | 1,1*0,6*145,0 |  | 48.4
| "obsyp potrubí" |  | 0
| "stoka SA" 80,0*1,1*0,55 |  | 48.4
OBSYP | Mezisoučet |  | 48.4
Použití figury:
162751117 | Vodorovné přemístění přes 9 000 do 10000 m výkopku/sypaniny z horniny třídy těžitelnosti I skupiny 1 až 3 | m3 | 200.915
175151101 | Obsypání potrubí strojně sypaninou bez prohození, uloženou do 3 m | m3 | 43.754
pazeni_ |  |  | 399.8
| "viz.příloha D.03.01.1 Technická zpráva" |  | 0
| "výpis objemu zemních prací" |  | 0
| "stoka SA" 399,80 |  | 399.8
pazeni_ | Součet |  | 399.8
Použití figury:
151811131 | Osazení pažicího boxu hl výkopu do 4 m š do 1,2 m | m2 | 399.8
151811231 | Odstranění pažicího boxu hl výkopu do 4 m š do 1,2 m | m2 | 399.8
SL_250 |  |  | 80
Použití figury:
28641261 | roury z odstředivě litého laminátu PN 1 SN 10000 se spojkou DN 250 | m | 81.2
sypanina |  |  | 190.139
| "viz.příloha D.03.01.1 Technická zpráva" |  | 0
| "přesun sypaniny, netýká se přesunu hmot" |  | 0
sypanina | štěrk+LOZE+štěrk_kom |  | 190.139
Použití figury:
167151111 | Nakládání výkopku z hornin třídy těžitelnosti I skupiny 1 až 3 přes 100 m3 | m3 | 190.139
162451106 | Vodorovné přemístění přes 1 500 do 2000 m výkopku/sypaniny z horniny třídy těžitelnosti I skupiny 1 až 3 | m3 | 190.139
štěrk |  |  | 43.754
štěrk | OBSYP-4,646 |  | 43.754
Použití figury:
175151101 | Obsypání potrubí strojně sypaninou bez prohození, uloženou do 3 m | m3 | 43.754
167151111 | Nakládání výkopku z hornin třídy těžitelnosti I skupiny 1 až 3 přes 100 m3 | m3 | 190.139
58333651 | kamenivo těžené hrubé frakce 8/16 | t | 78.757
štěrk_kom |  |  | 133.185
štěrk_kom | "zásyp v komunikaci" zepráce-vytlač |  | 133.185
Použití figury:
162751117 | Vodorovné přemístění přes 9 000 do 10000 m výkopku/sypaniny z horniny třídy těžitelnosti I skupiny 1 až 3 | m3 | 200.915
167151111 | Nakládání výkopku z hornin třídy těžitelnosti I skupiny 1 až 3 přes 100 m3 | m3 | 190.139
58344197 | štěrkodrť frakce 0/63 | t | 239.733
vod_přem |  |  | 200.915
vod_přem | zepráce |  | 200.915
Použití figury:
162751117 | Vodorovné přemístění přes 9 000 do 10000 m výkopku/sypaniny z horniny třídy těžitelnosti I skupiny 1 až 3 | m3 | 200.915
162351104 | Vodorovné přemístění přes 500 do 1000 m výkopku/sypaniny z horniny třídy těžitelnosti I skupiny 1 až 3 | m3 | 200.915
162751119 | Příplatek k vodorovnému přemístění výkopku/sypaniny z horniny třídy těžitelnosti I skupiny 1 až 3 ZKD 1000 m přes 10000 m | m3 | 200.915
167151111 | Nakládání výkopku z hornin třídy těžitelnosti I skupiny 1 až 3 přes 100 m3 | m3 | 401.83
171201231 | Poplatek za uložení zeminy a kamení na recyklační skládce (skládkovné) kód odpadu 17 05 04 | t | 361.647
171251201 | Uložení sypaniny na skládky nebo meziskládky | m3 | 401.83
vytlač | Součet |  | 67.73
| "viz.příloha D.03.01.1 Technická zpráva" |  | 0
| "Vytlačená kubatura :" |  | 0
| "lože pod potrubí" |  | 0
| "stoka SA" 80,0*1,1*0,15 |  | 13.2
| "obsyp potrubí" |  | 0
| "stoka SA" 80,0*1,1*0,55 |  | 48.4
| "kanal. š. bet." |  | 0
| 3,14*(1,200)^2/4*4,69 |  | 5.302
| "podklad deska kan.šachet bet." (3,14*(1,875)^2/4*0,15)*2 |  | 0.828
vytlač | Součet |  | 67.73
Použití figury:
162751117 | Vodorovné přemístění přes 9 000 do 10000 m výkopku/sypaniny z horniny třídy těžitelnosti I skupiny 1 až 3 | m3 | 200.915
174151101 | Zásyp jam, šachet rýh nebo kolem objektů sypaninou se zhutněním | m3 | 133.185
zepráce |  |  | 200.915
| "viz.příloha D.03.01.1 Technická zpráva" |  | 0
| "výpis objemu zemních prací" |  | 0
| "stoka SA" 93,7+134,8 |  | 228.5
| "rozšíření pro š." |  | 0
| (6,25-(2,5*1,1))*4,69 |  | 16.415
| -"ornice" 80,0*1,1*0,35 |  | -30.8
| -"podorničí" 80,0*1,1*0,15 |  | -13.2
zepráce | Součet |  | 200.915
Použití figury:
132254206 | Hloubení zapažených rýh š do 2000 mm v hornině třídy těžitelnosti I skupiny 3 objem do 5000 m3 | m3 | 200.915
162751117 | Vodorovné přemístění přes 9 000 do 10000 m výkopku/sypaniny z horniny třídy těžitelnosti I skupiny 1 až 3 | m3 | 200.915
174151101 | Zásyp jam, šachet rýh nebo kolem objektů sypaninou se zhutněním | m3 | 133.185
SO-03-01/ 3 | Splašková stoka SB-1
LOZE |  |  | 30.855
| "viz.příloha D.03.01.1 Technická zpráva" |  | 0
| "Vytlačená kubatura :" |  | 0
| "lože pod potrubí" |  | 0
| "stoka SB-1" 187,0*1,1*0,15 |  | 30.855
LOZE | Mezisoučet |  | 30.855
Použití figury:
162751117 | Vodorovné přemístění přes 9 000 do 10000 m výkopku/sypaniny z horniny třídy těžitelnosti I skupiny 1 až 3 | m3 | 516.91
167151111 | Nakládání výkopku z hornin třídy těžitelnosti I skupiny 1 až 3 přes 100 m3 | m3 | 489.104
451541111 | Lože pod potrubí otevřený výkop ze štěrkodrtě | m3 | 30.855
OBSYP | 1,1*0,6*145,0 |  | 113.135
| "obsyp potrubí" |  | 0
| "stoka SB-1" 187,0*1,1*0,55 |  | 113.135
OBSYP | Mezisoučet |  | 113.135
Použití figury:
162751117 | Vodorovné přemístění přes 9 000 do 10000 m výkopku/sypaniny z horniny třídy těžitelnosti I skupiny 1 až 3 | m3 | 516.91
175151101 | Obsypání potrubí strojně sypaninou bez prohození, uloženou do 3 m | m3 | 102.275
odvoz_suti |  |  | 0.019
odvoz_suti | "odvoz suti na meziskládku" 0,019 |  | 0.019
Použití figury:
997221551 | Vodorovná doprava suti ze sypkých materiálů do 1 km | t | 0.038
997221559 | Příplatek ZKD 1 km u vodorovné dopravy suti ze sypkých materiálů | t | 0.19
997221611 | Nakládání suti na dopravní prostředky pro vodorovnou dopravu | t | 0.038
pazeni_ |  |  | 1012.3
| "viz.příloha D.03.01.1 Technická zpráva" |  | 0
| "výpis objemu zemních prací" |  | 0
| "stoka SB-1" 56,7+955,6 |  | 1012.3
pazeni_ | Součet |  | 1012.3
Použití figury:
151811131 | Osazení pažicího boxu hl výkopu do 4 m š do 1,2 m | m2 | 1012.3
151811231 | Odstranění pažicího boxu hl výkopu do 4 m š do 1,2 m | m2 | 1012.3
SL_250 |  |  | 187
Použití figury:
286412611 | roury ze sklolaminátu (HOBAS) PN1, SN 10000 se spojkou DN 250 | m | 189.805
sypanina |  |  | 489.104
| "viz.příloha D.03.01.1 Technická zpráva" |  | 0
| "přesun sypaniny, netýká se přesunu hmot" |  | 0
sypanina | štěrk+LOZE+štěrk_kom |  | 489.104
Použití figury:
167151111 | Nakládání výkopku z hornin třídy těžitelnosti I skupiny 1 až 3 přes 100 m3 | m3 | 489.104
162451106 | Vodorovné přemístění přes 1 500 do 2000 m výkopku/sypaniny z horniny třídy těžitelnosti I skupiny 1 až 3 | m3 | 489.104
štěrk |  |  | 102.275
štěrk | OBSYP-10,86 |  | 102.275
Použití figury:
175151101 | Obsypání potrubí strojně sypaninou bez prohození, uloženou do 3 m | m3 | 102.275
167151111 | Nakládání výkopku z hornin třídy těžitelnosti I skupiny 1 až 3 přes 100 m3 | m3 | 489.104
58333651 | kamenivo těžené hrubé frakce 8/16 | t | 184.095
štěrk_kom |  |  | 355.974
štěrk_kom | "zásyp v komunikaci" zepráce-vytlač |  | 355.974
Použití figury:
162751117 | Vodorovné přemístění přes 9 000 do 10000 m výkopku/sypaniny z horniny třídy těžitelnosti I skupiny 1 až 3 | m3 | 516.91
167151111 | Nakládání výkopku z hornin třídy těžitelnosti I skupiny 1 až 3 přes 100 m3 | m3 | 489.104
58344197 | štěrkodrť frakce 0/63 | t | 640.753
vod_přem |  |  | 516.91
vod_přem | zepráce |  | 516.91
Použití figury:
162751117 | Vodorovné přemístění přes 9 000 do 10000 m výkopku/sypaniny z horniny třídy těžitelnosti I skupiny 1 až 3 | m3 | 516.91
162351104 | Vodorovné přemístění přes 500 do 1000 m výkopku/sypaniny z horniny třídy těžitelnosti I skupiny 1 až 3 | m3 | 516.91
162751119 | Příplatek k vodorovnému přemístění výkopku/sypaniny z horniny třídy těžitelnosti I skupiny 1 až 3 ZKD 1000 m přes 10000 m | m3 | 516.91
167151111 | Nakládání výkopku z hornin třídy těžitelnosti I skupiny 1 až 3 přes 100 m3 | m3 | 1033.82
171201231 | Poplatek za uložení zeminy a kamení na recyklační skládce (skládkovné) kód odpadu 17 05 04 | t | 930.438
171251201 | Uložení sypaniny na skládky nebo meziskládky | m3 | 1033.82
vytlač | Součet |  | 160.936
| "viz.příloha D.03.01.1 Technická zpráva" |  | 0
| "Vytlačená kubatura :" |  | 0
| "lože pod potrubí" |  | 0
| "stoka SB-1" 187,0*1,1*0,15 |  | 30.855
| "obsyp potrubí" |  | 0
| "stoka SB-1" 187,0*1,1*0,55 |  | 113.135
| "kanal. š. bet." |  | 0
| 3,14*(1,200)^2/4*13,16 |  | 14.876
| "podklad deska kan.šachet bet." (3,14*(1,875)^2/4*0,15)*5 |  | 2.07
vytlač | Součet |  | 160.936
Použití figury:
162751117 | Vodorovné přemístění přes 9 000 do 10000 m výkopku/sypaniny z horniny třídy těžitelnosti I skupiny 1 až 3 | m3 | 516.91
174151101 | Zásyp jam, šachet rýh nebo kolem objektů sypaninou se zhutněním | m3 | 355.974
zepráce |  |  | 516.91
| "viz.příloha D.03.01.1 Technická zpráva" |  | 0
| "výpis objemu zemních prací" |  | 0
| "stoka SB-1" 122,6+451,1 |  | 573.7
| "rozšíření pro š." |  | 0
| (6,25-(2,5*1,1))*13,16 |  | 46.06
| -"ornice" 187,0*1,1*0,35 |  | -71.995
| -"podorničí" 187,0*1,1*0,15 |  | -30.855
zepráce | Součet |  | 516.91
Použití figury:
132254206 | Hloubení zapažených rýh š do 2000 mm v hornině třídy těžitelnosti I skupiny 3 objem do 5000 m3 | m3 | 516.91
162751117 | Vodorovné přemístění přes 9 000 do 10000 m výkopku/sypaniny z horniny třídy těžitelnosti I skupiny 1 až 3 | m3 | 516.91
174151101 | Zásyp jam, šachet rýh nebo kolem objektů sypaninou se zhutněním | m3 | 355.974
SO-03-01/ 4 | Splašková stoka SB-2
LOZE |  |  | 8.745
| "viz.příloha D.03.01.1 Technická zpráva" |  | 0
| "Vytlačená kubatura :" |  | 0
| "lože pod potrubí" |  | 0
| "stoka SB-2" 53,0*1,1*0,15 |  | 8.745
LOZE | Mezisoučet |  | 8.745
Použití figury:
162751117 | Vodorovné přemístění přes 9 000 do 10000 m výkopku/sypaniny z horniny třídy těžitelnosti I skupiny 1 až 3 | m3 | 163.635
167151111 | Nakládání výkopku z hornin třídy těžitelnosti I skupiny 1 až 3 přes 100 m3 | m3 | 153.727
451541111 | Lože pod potrubí otevřený výkop ze štěrkodrtě | m3 | 8.745
OBSYP | 1,1*0,6*145,0 |  | 32.065
| "obsyp potrubí" |  | 0
| "stoka SB-2" 53,0*1,1*0,55 |  | 32.065
OBSYP | Mezisoučet |  | 32.065
Použití figury:
162751117 | Vodorovné přemístění přes 9 000 do 10000 m výkopku/sypaniny z horniny třídy těžitelnosti I skupiny 1 až 3 | m3 | 163.635
175151101 | Obsypání potrubí strojně sypaninou bez prohození, uloženou do 3 m | m3 | 28.987
pazeni_ |  |  | 297.4
| "viz.příloha D.03.01.1 Technická zpráva" |  | 0
| "výpis objemu zemních prací" |  | 0
| "stoka SB-2" 297,4 |  | 297.4
pazeni_ | Součet |  | 297.4
Použití figury:
151811131 | Osazení pažicího boxu hl výkopu do 4 m š do 1,2 m | m2 | 297.4
151811231 | Odstranění pažicího boxu hl výkopu do 4 m š do 1,2 m | m2 | 297.4
SL_250 |  |  | 53
| "viz.příloha D.03.01.1 Technická zpráva" |  | 0
SL_250 | "stoka SB-2" 53,0 |  | 53
Použití figury:
871362111 | Montáž kanalizačního potrubí z laminátových trub DN 250 se spojkami v otevřeném výkopu | m | 53
286412611 | roury ze sklolaminátu (HOBAS) PN1, SN 10000 se spojkou DN 250 | m | 53.795
sypanina |  |  | 153.727
| "viz.příloha D.03.01.1 Technická zpráva" |  | 0
| "přesun sypaniny, netýká se přesunu hmot" |  | 0
sypanina | štěrk+LOZE+štěrk_kom |  | 153.727
Použití figury:
167151111 | Nakládání výkopku z hornin třídy těžitelnosti I skupiny 1 až 3 přes 100 m3 | m3 | 153.727
162451106 | Vodorovné přemístění přes 1 500 do 2000 m výkopku/sypaniny z horniny třídy těžitelnosti I skupiny 1 až 3 | m3 | 153.727
štěrk |  |  | 28.987
štěrk | OBSYP-3,078 |  | 28.987
Použití figury:
175151101 | Obsypání potrubí strojně sypaninou bez prohození, uloženou do 3 m | m3 | 28.987
167151111 | Nakládání výkopku z hornin třídy těžitelnosti I skupiny 1 až 3 přes 100 m3 | m3 | 153.727
58333651 | kamenivo těžené hrubé frakce 8/16 | t | 52.177
štěrk_kom |  |  | 115.995
štěrk_kom | "zásyp v komunikaci" zepráce-vytlač |  | 115.995
Použití figury:
162751117 | Vodorovné přemístění přes 9 000 do 10000 m výkopku/sypaniny z horniny třídy těžitelnosti I skupiny 1 až 3 | m3 | 163.635
167151111 | Nakládání výkopku z hornin třídy těžitelnosti I skupiny 1 až 3 přes 100 m3 | m3 | 153.727
58344197 | štěrkodrť frakce 0/63 | t | 208.791
vod_přem |  |  | 163.635
vod_přem | zepráce |  | 163.635
Použití figury:
162751117 | Vodorovné přemístění přes 9 000 do 10000 m výkopku/sypaniny z horniny třídy těžitelnosti I skupiny 1 až 3 | m3 | 163.635
162351104 | Vodorovné přemístění přes 500 do 1000 m výkopku/sypaniny z horniny třídy těžitelnosti I skupiny 1 až 3 | m3 | 163.635
162751119 | Příplatek k vodorovnému přemístění výkopku/sypaniny z horniny třídy těžitelnosti I skupiny 1 až 3 ZKD 1000 m přes 10000 m | m3 | 163.635
167151111 | Nakládání výkopku z hornin třídy těžitelnosti I skupiny 1 až 3 přes 100 m3 | m3 | 327.27
171201231 | Poplatek za uložení zeminy a kamení na recyklační skládce (skládkovné) kód odpadu 17 05 04 | t | 294.543
171251201 | Uložení sypaniny na skládky nebo meziskládky | m3 | 327.27
vytlač | Součet |  | 47.64
| "viz.příloha D.03.01.1 Technická zpráva" |  | 0
| "Vytlačená kubatura :" |  | 0
| "lože pod potrubí" |  | 0
| "stoka SB-2" 53,0*1,1*0,15 |  | 8.745
| "obsyp potrubí" |  | 0
| "stoka SB-2" 53,0*1,1*0,55 |  | 32.065
| "kanal. š. bet." |  | 0
| 3,14*(1,200)^2/4*5,31 |  | 6.002
| "podklad deska kan.šachet bet." (3,14*(1,875)^2/4*0,15)*2 |  | 0.828
vytlač | Součet |  | 47.64
Použití figury:
162751117 | Vodorovné přemístění přes 9 000 do 10000 m výkopku/sypaniny z horniny třídy těžitelnosti I skupiny 1 až 3 | m3 | 163.635
174151101 | Zásyp jam, šachet rýh nebo kolem objektů sypaninou se zhutněním | m3 | 115.995
zepráce |  |  | 163.635
| "viz.příloha D.03.01.1 Technická zpráva" |  | 0
| "výpis objemu zemních prací" |  | 0
| "stoka SB-2" 174,2 |  | 174.2
| "rozšíření pro š." |  | 0
| (6,25-(2,5*1,1))*5,31 |  | 18.585
| -"ornice" 53,0*1,1*0,35 |  | -20.405
| -"podorničí" 53,0*1,1*0,15 |  | -8.745
zepráce | Součet |  | 163.635
Použití figury:
132254206 | Hloubení zapažených rýh š do 2000 mm v hornině třídy těžitelnosti I skupiny 3 objem do 5000 m3 | m3 | 163.635
162751117 | Vodorovné přemístění přes 9 000 do 10000 m výkopku/sypaniny z horniny třídy těžitelnosti I skupiny 1 až 3 | m3 | 163.635
174151101 | Zásyp jam, šachet rýh nebo kolem objektů sypaninou se zhutněním | m3 | 115.995
SO-03-01/ 5 | Tlaková stoka T
blok |  |  | 0.08
| "beton. bloky" |  | 0
blok | 1*0,2*0,5*0,8 |  | 0.08
Použití figury:
162751117 | Vodorovné přemístění přes 9 000 do 10000 m výkopku/sypaniny z horniny třídy těžitelnosti I skupiny 1 až 3 | m3 | 61.319
452313131 | Podkladní bloky z betonu prostého tř. C 12/15 otevřený výkop | M3 | 0.08
dosypání |  |  | 14.368
| "viz.příloha D.03.01.1 Technická zpráva" |  | 0
dosypání | "vyrovnání terénu" (13,4*0,8*0,9)+(23,6*0,8*0,25) |  | 14.368
Použití figury:
181951112 | Úprava pláně v hornině třídy těžitelnosti I skupiny 1 až 3 se zhutněním strojně | m2 | 14.368
167151111 | Nakládání výkopku z hornin třídy těžitelnosti I skupiny 1 až 3 přes 100 m3 | m3 | 75.041
58344197 | štěrkodrť frakce 0/63 | t | 74.138
loze_ |  |  | 6.88
| "viz.příloha D.1.1 Technická zpráva" |  | 0
| "Vytlačená kubatura :" |  | 0
| "lože pod potrubí" |  | 0
| "tlaková stoka T" 86,0*0,80*0,10 |  | 6.88
loze_ | Mezisoučet |  | 6.88
Použití figury:
162751117 | Vodorovné přemístění přes 9 000 do 10000 m výkopku/sypaniny z horniny třídy těžitelnosti I skupiny 1 až 3 | m3 | 61.319
167151111 | Nakládání výkopku z hornin třídy těžitelnosti I skupiny 1 až 3 přes 100 m3 | m3 | 75.041
451573111 | Lože pod potrubí otevřený výkop ze štěrkopísku | M3 | 6.88
OBSYP | 1,1*0,6*145,0 |  | 27.52
| "obsyp potrubí" |  | 0
| "tlaková stoka T" 86,0*0,80*0,40 |  | 27.52
OBSYP | Mezisoučet |  | 27.52
Použití figury:
162751117 | Vodorovné přemístění přes 9 000 do 10000 m výkopku/sypaniny z horniny třídy těžitelnosti I skupiny 1 až 3 | m3 | 61.319
175151101 | Obsypání potrubí strojně sypaninou bez prohození, uloženou do 3 m | m3 | 26.973
odvoz_suti |  |  | 0.002
odvoz_suti | "odvoz suti na meziskládku" 0,002 |  | 0.002
Použití figury:
997221551 | Vodorovná doprava suti ze sypkých materiálů do 1 km | t | 0.004
997221559 | Příplatek ZKD 1 km u vodorovné dopravy suti ze sypkých materiálů | t | 0.02
997221611 | Nakládání suti na dopravní prostředky pro vodorovnou dopravu | t | 0.004
pazeni_2 |  |  | 163.2
| "viz.příloha D.03.01.1 Technická zpráva" |  | 0
| 163,2 |  | 163.2
pazeni_2 | Součet |  | 163.2
Použití figury:
151101101 | Zřízení příložného pažení a rozepření stěn rýh hl do 2 m | m2 | 163.2
151101111 | Odstranění příložného pažení a rozepření stěn rýh hl do 2 m | m2 | 163.2
pazeni_4 |  |  | 61.5
| "viz.příloha D.03.01.1 Technická zpráva" |  | 0
| 61,5 |  | 61.5
pazeni_4 | Součet |  | 61.5
Použití figury:
151101102 | Zřízení příložného pažení a rozepření stěn rýh hl do 4 m | m2 | 61.5
151101112 | Odstranění příložného pažení a rozepření stěn rýh hl do 4 m | m2 | 61.5
PE_90 |  |  | 86
| "viz.příloha D.03.01.1 Technická zpráva, příloha D.03.01.6 Kladečské schéma tlakové stoky T" |  | 0
PE_90 | "tlaková stoka T" 86,0 |  | 86
Použití figury:
871241151 | Montáž potrubí z PE100 SDR 17 otevřený výkop svařovaných na tupo D 90 x 5,4 mm | m | 86
28613129 | trubka vodovodní PE100 PN 10 SDR17 90x5,4mm | m | 87.29
sypanina |  |  | 75.041
| "viz.příloha D.03.01.1 Technická zpráva" |  | 0
| "přesun sypaniny, netýká se přesunu hmot" |  | 0
sypanina | štěrk+loze_+štěrk_kom+dosypání |  | 75.041
Použití figury:
167151111 | Nakládání výkopku z hornin třídy těžitelnosti I skupiny 1 až 3 přes 100 m3 | m3 | 75.041
162451106 | Vodorovné přemístění přes 1 500 do 2000 m výkopku/sypaniny z horniny třídy těžitelnosti I skupiny 1 až 3 | m3 | 75.041
štěrk |  |  | 26.973
štěrk | OBSYP-0,547 |  | 26.973
Použití figury:
175151101 | Obsypání potrubí strojně sypaninou bez prohození, uloženou do 3 m | m3 | 26.973
167151111 | Nakládání výkopku z hornin třídy těžitelnosti I skupiny 1 až 3 přes 100 m3 | m3 | 75.041
58337310 | štěrkopísek frakce 0/4 | t | 48.551
štěrk_kom |  |  | 26.82
štěrk_kom | "zásyp v komunikaci" zepráce-vytlač |  | 26.82
Použití figury:
162751117 | Vodorovné přemístění přes 9 000 do 10000 m výkopku/sypaniny z horniny třídy těžitelnosti I skupiny 1 až 3 | m3 | 61.319
167151111 | Nakládání výkopku z hornin třídy těžitelnosti I skupiny 1 až 3 přes 100 m3 | m3 | 75.041
58344197 | štěrkodrť frakce 0/63 | t | 74.138
vod_přem |  |  | 61.319
vod_přem | zepráce |  | 61.319
Použití figury:
162751117 | Vodorovné přemístění přes 9 000 do 10000 m výkopku/sypaniny z horniny třídy těžitelnosti I skupiny 1 až 3 | m3 | 61.319
162351104 | Vodorovné přemístění přes 500 do 1000 m výkopku/sypaniny z horniny třídy těžitelnosti I skupiny 1 až 3 | m3 | 61.319
162751119 | Příplatek k vodorovnému přemístění výkopku/sypaniny z horniny třídy těžitelnosti I skupiny 1 až 3 ZKD 1000 m přes 10000 m | m3 | 61.319
167151111 | Nakládání výkopku z hornin třídy těžitelnosti I skupiny 1 až 3 přes 100 m3 | m3 | 122.638
171201231 | Poplatek za uložení zeminy a kamení na recyklační skládce (skládkovné) kód odpadu 17 05 04 | t | 110.374
171251201 | Uložení sypaniny na skládky nebo meziskládky | m3 | 122.638
vytlač | Součet |  | 34.499
| "viz.příloha D.1.1 Technická zpráva" |  | 0
| "Vytlačená kubatura :" |  | 0
| "lože pod potrubí" |  | 0
| "tlaková stoka T" 86,0*0,80*0,10 |  | 6.88
| "obsyp potrubí" |  | 0
| "tlaková stoka T" 86,0*0,80*0,40 |  | 27.52
| "beton. bloky" |  | 0
blok | 1*0,2*0,5*0,8 |  | 0.08
| "patky pro sloupky pro označení hydrantu, šoupátka" (0,25*0,25*0,3)*1 |  | 0.019
vytlač | Součet |  | 34.499
Použití figury:
162751117 | Vodorovné přemístění přes 9 000 do 10000 m výkopku/sypaniny z horniny třídy těžitelnosti I skupiny 1 až 3 | m3 | 61.319
174151101 | Zásyp jam, šachet rýh nebo kolem objektů sypaninou se zhutněním | m3 | 26.82
zepráce |  |  | 61.319
| "viz.příloha D.03.01.1 Technická zpráva" |  | 0
| "výpis objemu zemních prací" |  | 0
| "tlaková stoka T" 80,70+15,0 |  | 95.7
| "výkop pro patku pro sloupek na označení hydrantu, šoupátka" (0,25*0,25*0,3)*1 |  | 0.019
| -"tráva" 37,2*0,80*0,35 |  | -10.416
| -"křoví" 23,8*0,80*0,35 |  | -6.664
| -"ornice" 25*0,80*0,35 |  | -7
| -"podorničí" (37,2+23,8+25)*0,80*0,15 |  | -10.32
zepráce | Součet |  | 61.319
Použití figury:
132254104 | Hloubení rýh zapažených š do 800 mm v hornině třídy těžitelnosti I skupiny 3 objem přes 100 m3 strojně | m3 | 61.319
162751117 | Vodorovné přemístění přes 9 000 do 10000 m výkopku/sypaniny z horniny třídy těžitelnosti I skupiny 1 až 3 | m3 | 61.319
174151101 | Zásyp jam, šachet rýh nebo kolem objektů sypaninou se zhutněním | m3 | 26.82
SO-03-02/ 1 | Kanalizační přípojky jednotná stoka A
LOZE |  |  | 1.68
| "viz.příloha D.03.02.1 Technická zpráva" |  | 0
| "Vytlačená kubatura :" |  | 0
| "lože pod potrubí" |  | 0
| 14*0,80*0,15 |  | 1.68
LOZE | Mezisoučet |  | 1.68
Použití figury:
162751117 | Vodorovné přemístění přes 9 000 do 10000 m výkopku/sypaniny z horniny třídy těžitelnosti I skupiny 1 až 3 | m3 | 26.25
167151111 | Nakládání výkopku z hornin třídy těžitelnosti I skupiny 1 až 3 přes 100 m3 | m3 | 25.333
451541111 | Lože pod potrubí otevřený výkop ze štěrkodrtě | m3 | 1.68
OBSYP | 1,1*0,6*145,0 |  | 5.04
| "obsyp potrubí" |  | 0
| 14*0,80*0,45 |  | 5.04
OBSYP | Mezisoučet |  | 5.04
Použití figury:
162751117 | Vodorovné přemístění přes 9 000 do 10000 m výkopku/sypaniny z horniny třídy těžitelnosti I skupiny 1 až 3 | m3 | 26.25
175151101 | Obsypání potrubí strojně sypaninou bez prohození, uloženou do 3 m | m3 | 4.759
pazeni_ |  |  | 70.78
| "viz.příloha D.03.02.1 Technická zpráva, příloha D.03.02.4 Tabulka napojení kanalizačních přípojek" |  | 0
| "kanalizační přípojka pro pozemek č.1" 35,11 |  | 35.11
| "kanalizační přípojka pro pozemek č.2" 35,67 |  | 35.67
pazeni_ | Součet |  | 70.78
Použití figury:
151811131 | Osazení pažicího boxu hl výkopu do 4 m š do 1,2 m | m2 | 70.78
151811231 | Odstranění pažicího boxu hl výkopu do 4 m š do 1,2 m | m2 | 70.78
podsyp_KŠ |  |  | 0.057
podsyp_KŠ | "podsyp kan.šachet plast." (3,14*(0,600)^2/4*0,10)*2 |  | 0.057
Použití figury:
162751117 | Vodorovné přemístění přes 9 000 do 10000 m výkopku/sypaniny z horniny třídy těžitelnosti I skupiny 1 až 3 | m3 | 26.25
167151111 | Nakládání výkopku z hornin třídy těžitelnosti I skupiny 1 až 3 přes 100 m3 | m3 | 25.333
451573111 | Lože pod potrubí otevřený výkop ze štěrkopísku | m3 | 0.057
sypanina |  |  | 25.333
| "viz.příloha D.03.02.1 Technická zpráva" |  | 0
| "přesun sypaniny, netýká se přesunu hmot" |  | 0
sypanina | štěrk+LOZE+štěrk_kom+podsyp_KŠ |  | 25.333
Použití figury:
167151111 | Nakládání výkopku z hornin třídy těžitelnosti I skupiny 1 až 3 přes 100 m3 | m3 | 25.333
162451106 | Vodorovné přemístění přes 1 500 do 2000 m výkopku/sypaniny z horniny třídy těžitelnosti I skupiny 1 až 3 | m3 | 25.333
štěrk |  |  | 4.759
štěrk | OBSYP-0,281 |  | 4.759
Použití figury:
175151101 | Obsypání potrubí strojně sypaninou bez prohození, uloženou do 3 m | m3 | 4.759
167151111 | Nakládání výkopku z hornin třídy těžitelnosti I skupiny 1 až 3 přes 100 m3 | m3 | 25.333
58333651 | kamenivo těžené hrubé frakce 8/16 | t | 8.566
štěrk_kom |  |  | 18.837
štěrk_kom | "zásyp v komunikaci" zepráce-vytlač |  | 18.837
Použití figury:
162751117 | Vodorovné přemístění přes 9 000 do 10000 m výkopku/sypaniny z horniny třídy těžitelnosti I skupiny 1 až 3 | m3 | 26.25
167151111 | Nakládání výkopku z hornin třídy těžitelnosti I skupiny 1 až 3 přes 100 m3 | m3 | 25.333
58344197 | štěrkodrť frakce 0/63 | t | 33.907
vod_přem |  |  | 26.25
vod_přem | zepráce |  | 26.25
Použití figury:
162751117 | Vodorovné přemístění přes 9 000 do 10000 m výkopku/sypaniny z horniny třídy těžitelnosti I skupiny 1 až 3 | m3 | 26.25
162351104 | Vodorovné přemístění přes 500 do 1000 m výkopku/sypaniny z horniny třídy těžitelnosti I skupiny 1 až 3 | m3 | 26.25
162751119 | Příplatek k vodorovnému přemístění výkopku/sypaniny z horniny třídy těžitelnosti I skupiny 1 až 3 ZKD 1000 m přes 10000 m | m3 | 26.25
167151111 | Nakládání výkopku z hornin třídy těžitelnosti I skupiny 1 až 3 přes 100 m3 | m3 | 52.5
171201231 | Poplatek za uložení zeminy a kamení na recyklační skládce (skládkovné) kód odpadu 17 05 04 | t | 47.25
171251201 | Uložení sypaniny na skládky nebo meziskládky | m3 | 52.5
vytlač | Součet |  | 7.413
| "viz.příloha D.03.02.1 Technická zpráva" |  | 0
| "Vytlačená kubatura :" |  | 0
| "lože pod potrubí" |  | 0
| 14*0,80*0,15 |  | 1.68
| "obsyp potrubí" |  | 0
| 14*0,80*0,45 |  | 5.04
| "kanal.š.plast. " |  | 0
| 3,14*(0,400)^2/4*5,06 |  | 0.636
podsyp_KŠ | "podsyp kan.šachet plast." (3,14*(0,600)^2/4*0,10)*2 |  | 0.057
vytlač | Součet |  | 7.413
Použití figury:
162751117 | Vodorovné přemístění přes 9 000 do 10000 m výkopku/sypaniny z horniny třídy těžitelnosti I skupiny 1 až 3 | m3 | 26.25
174151101 | Zásyp jam, šachet rýh nebo kolem objektů sypaninou se zhutněním | m3 | 18.837
zepráce |  |  | 26.25
| "viz.příloha D.03.02.1 Technická zpráva, příloha D.03.02.4 Tabulka napojení kanalizačních přípojek" |  | 0
| "kanalizační přípojka pro pozemek č. 1" 15,80 |  | 15.8
| "kanalizační přípojka pro pozemek č.2" 16,05 |  | 16.05
| -"ornice" 14*0,80*0,35 |  | -3.92
| -"podorničí" 14*0,80*0,15 |  | -1.68
zepráce | Součet |  | 26.25
Použití figury:
132254104 | Hloubení rýh zapažených š do 800 mm v hornině třídy těžitelnosti I skupiny 3 objem přes 100 m3 strojně | m3 | 26.25
162751117 | Vodorovné přemístění přes 9 000 do 10000 m výkopku/sypaniny z horniny třídy těžitelnosti I skupiny 1 až 3 | m3 | 26.25
174151101 | Zásyp jam, šachet rýh nebo kolem objektů sypaninou se zhutněním | m3 | 18.837
SO-03-02/ 2 | Kanalizační přípojky splašková stoka SB-1
LOZE |  |  | 15.66
| "viz.příloha D.03.02.1 Technická zpráva" |  | 0
| "Vytlačená kubatura :" |  | 0
| "lože pod potrubí" |  | 0
| 130,5*0,80*0,15 |  | 15.66
LOZE | Mezisoučet |  | 15.66
Použití figury:
162751117 | Vodorovné přemístění přes 9 000 do 10000 m výkopku/sypaniny z horniny třídy těžitelnosti I skupiny 1 až 3 | m3 | 222.41
167151111 | Nakládání výkopku z hornin třídy těžitelnosti I skupiny 1 až 3 přes 100 m3 | m3 | 214.016
451541111 | Lože pod potrubí otevřený výkop ze štěrkodrtě | m3 | 15.66
OBSYP | 1,1*0,6*145,0 |  | 46.98
| "obsyp potrubí" |  | 0
| 130,5*0,80*0,45 |  | 46.98
OBSYP | Mezisoučet |  | 46.98
Použití figury:
162751117 | Vodorovné přemístění přes 9 000 do 10000 m výkopku/sypaniny z horniny třídy těžitelnosti I skupiny 1 až 3 | m3 | 222.41
175151101 | Obsypání potrubí strojně sypaninou bez prohození, uloženou do 3 m | m3 | 44.357
pazeni_ |  |  | 686.52
| "viz.příloha D.03.02.1 Technická zpráva, příloha D.03.02.4 Tabulka napojení kanalizačních přípojek" |  | 0
| "kanalizační přípojka pro pozemek č.4" 32,34 |  | 32.34
| "kanalizační přípojka pro pozemek č.5" 32,76 |  | 32.76
| "kanalizační přípojka pro pozemek č.6" 34,62 |  | 34.62
| "kanalizační přípojka pro pozemek č.7" 33,54 |  | 33.54
| "kanalizační přípojka pro pozemek č.8" 33,18 |  | 33.18
| "kanalizační přípojka pro pozemek č.9" 32,10 |  | 32.1
| "kanalizační přípojka pro pozemek č.10" 27,60 |  | 27.6
| "kanalizační přípojka pro pozemek č.11" 27,66 |  | 27.66
| "kanalizační přípojka pro pozemek č.12" 20,64 |  | 20.64
| "kanalizační přípojka pro pozemek č.17" 31,79 |  | 31.79
| "kanalizační přípojka pro pozemek č.18" 39,44 |  | 39.44
| "kanalizační přípojka pro pozemek č.19" 41,39 |  | 41.39
| "kanalizační přípojka pro pozemek č.20" 48,45 |  | 48.45
| "kanalizační přípojka pro pozemek č.21" 50,24 |  | 50.24
| "kanalizační přípojka pro pozemek č.22" 51,00 |  | 51
| "kanalizační přípojka pro pozemek č.23" 52,36 |  | 52.36
| "kanalizační přípojka pro pozemek č.24" 48,96 |  | 48.96
| "kanalizační přípojka pro pozemek č.25" 48,45 |  | 48.45
pazeni_ | Součet |  | 686.52
Použití figury:
151811131 | Osazení pažicího boxu hl výkopu do 4 m š do 1,2 m | m2 | 686.52
151811231 | Odstranění pažicího boxu hl výkopu do 4 m š do 1,2 m | m2 | 686.52
podsyp_KŠ |  |  | 0.509
podsyp_KŠ | "podsyp kan.šachet plast." (3,14*(0,600)^2/4*0,10)*18 |  | 0.509
Použití figury:
162751117 | Vodorovné přemístění přes 9 000 do 10000 m výkopku/sypaniny z horniny třídy těžitelnosti I skupiny 1 až 3 | m3 | 222.41
167151111 | Nakládání výkopku z hornin třídy těžitelnosti I skupiny 1 až 3 přes 100 m3 | m3 | 214.016
451573111 | Lože pod potrubí otevřený výkop ze štěrkopísku | m3 | 0.509
sypanina |  |  | 214.016
| "viz.příloha D.03.02.1 Technická zpráva" |  | 0
| "přesun sypaniny, netýká se přesunu hmot" |  | 0
sypanina | štěrk+LOZE+štěrk_kom+podsyp_KŠ |  | 214.016
Použití figury:
167151111 | Nakládání výkopku z hornin třídy těžitelnosti I skupiny 1 až 3 přes 100 m3 | m3 | 214.016
162451106 | Vodorovné přemístění přes 1 500 do 2000 m výkopku/sypaniny z horniny třídy těžitelnosti I skupiny 1 až 3 | m3 | 214.016
štěrk |  |  | 44.357
štěrk | OBSYP-2,623 |  | 44.357
Použití figury:
175151101 | Obsypání potrubí strojně sypaninou bez prohození, uloženou do 3 m | m3 | 44.357
167151111 | Nakládání výkopku z hornin třídy těžitelnosti I skupiny 1 až 3 přes 100 m3 | m3 | 214.016
58333651 | kamenivo těžené hrubé frakce 8/16 | t | 79.843
štěrk_kom |  |  | 153.49
štěrk_kom | "zásyp v komunikaci" zepráce-vytlač |  | 153.49
Použití figury:
162751117 | Vodorovné přemístění přes 9 000 do 10000 m výkopku/sypaniny z horniny třídy těžitelnosti I skupiny 1 až 3 | m3 | 222.41
167151111 | Nakládání výkopku z hornin třídy těžitelnosti I skupiny 1 až 3 přes 100 m3 | m3 | 214.016
58344197 | štěrkodrť frakce 0/63 | t | 276.282
vod_přem |  |  | 222.41
vod_přem | zepráce |  | 222.41
Použití figury:
162751117 | Vodorovné přemístění přes 9 000 do 10000 m výkopku/sypaniny z horniny třídy těžitelnosti I skupiny 1 až 3 | m3 | 222.41
162351104 | Vodorovné přemístění přes 500 do 1000 m výkopku/sypaniny z horniny třídy těžitelnosti I skupiny 1 až 3 | m3 | 222.41
162751119 | Příplatek k vodorovnému přemístění výkopku/sypaniny z horniny třídy těžitelnosti I skupiny 1 až 3 ZKD 1000 m přes 10000 m | m3 | 222.41
167151111 | Nakládání výkopku z hornin třídy těžitelnosti I skupiny 1 až 3 přes 100 m3 | m3 | 444.82
171201231 | Poplatek za uložení zeminy a kamení na recyklační skládce (skládkovné) kód odpadu 17 05 04 | t | 400.338
171251201 | Uložení sypaniny na skládky nebo meziskládky | m3 | 444.82
vytlač | Součet |  | 68.92
| "viz.příloha D.03.02.1 Technická zpráva" |  | 0
| "Vytlačená kubatura :" |  | 0
| "lože pod potrubí" |  | 0
| 130,5*0,80*0,15 |  | 15.66
| "obsyp potrubí" |  | 0
| 130,5*0,80*0,45 |  | 46.98
| "kanal.š.plast. " |  | 0
| 3,14*(0,400)^2/4*45,95 |  | 5.771
podsyp_KŠ | "podsyp kan.šachet plast." (3,14*(0,600)^2/4*0,10)*18 |  | 0.509
vytlač | Součet |  | 68.92
Použití figury:
162751117 | Vodorovné přemístění přes 9 000 do 10000 m výkopku/sypaniny z horniny třídy těžitelnosti I skupiny 1 až 3 | m3 | 222.41
174151101 | Zásyp jam, šachet rýh nebo kolem objektů sypaninou se zhutněním | m3 | 153.49
zepráce |  |  | 222.41
| "viz.příloha D.03.02.1 Technická zpráva, příloha D.03.02.4 Tabulka napojení kanalizačních přípojek" |  | 0
| "kanalizační přípojka pro pozemek č. 4" 12,94 |  | 12.94
| "kanalizační přípojka pro pozemek č.5" 13,10 |  | 13.1
| "kanalizační přípojka pro pozemek č.6" 13,85 |  | 13.85
| "kanalizační přípojka pro pozemek č.7" 13,42 |  | 13.42
| "kanalizační přípojka pro pozemek č.8" 13,27 |  | 13.27
| "kanalizační přípojka pro pozemek č.9" 12,84 |  | 12.84
| "kanalizační přípojka pro pozemek č.10" 11,04 |  | 11.04
| "kanalizační přípojka pro pozemek č.11" 11,06 |  | 11.06
| "kanalizační přípojka pro pozemek č.12" 8,26 |  | 8.26
| "kanalizační přípojka pro pozemek č.17" 12,72 |  | 12.72
| "kanalizační přípojka pro pozemek č.18" 15,78 |  | 15.78
| "kanalizační přípojka pro pozemek č.19" 16,56 |  | 16.56
| "kanalizační přípojka pro pozemek č.20" 19,38 |  | 19.38
| "kanalizační přípojka pro pozemek č.21" 20,09 |  | 20.09
| "kanalizační přípojka pro pozemek č.22" 20,40 |  | 20.4
| "kanalizační přípojka pro pozemek č.23" 20,94 |  | 20.94
| "kanalizační přípojka pro pozemek č.24" 19,58 |  | 19.58
| "kanalizační přípojka pro pozemek č.25" 19,38 |  | 19.38
| -"ornice" 130,5*0,80*0,35 |  | -36.54
| -"podorničí" 130,5*0,80*0,15 |  | -15.66
zepráce | Součet |  | 222.41
Použití figury:
132254104 | Hloubení rýh zapažených š do 800 mm v hornině třídy těžitelnosti I skupiny 3 objem přes 100 m3 strojně | m3 | 222.41
162751117 | Vodorovné přemístění přes 9 000 do 10000 m výkopku/sypaniny z horniny třídy těžitelnosti I skupiny 1 až 3 | m3 | 222.41
174151101 | Zásyp jam, šachet rýh nebo kolem objektů sypaninou se zhutněním | m3 | 153.49
SO-03-02/ 3 | Kanalizační přípojky splašková stoka SB-2
LOZE |  |  | 2.76
| "viz.příloha D.03.02.1 Technická zpráva" |  | 0
| "Vytlačená kubatura :" |  | 0
| "lože pod potrubí" |  | 0
| 23,0*0,80*0,15 |  | 2.76
LOZE | Mezisoučet |  | 2.76
Použití figury:
162751117 | Vodorovné přemístění přes 9 000 do 10000 m výkopku/sypaniny z horniny třídy těžitelnosti I skupiny 1 až 3 | m3 | 38.7
167151111 | Nakládání výkopku z hornin třídy těžitelnosti I skupiny 1 až 3 přes 100 m3 | m3 | 37.267
451541111 | Lože pod potrubí otevřený výkop ze štěrkodrtě | m3 | 2.76
OBSYP | 1,1*0,6*145,0 |  | 8.28
| "obsyp potrubí" |  | 0
| 23,0*0,80*0,45 |  | 8.28
OBSYP | Mezisoučet |  | 8.28
Použití figury:
162751117 | Vodorovné přemístění přes 9 000 do 10000 m výkopku/sypaniny z horniny třídy těžitelnosti I skupiny 1 až 3 | m3 | 38.7
175151101 | Obsypání potrubí strojně sypaninou bez prohození, uloženou do 3 m | m3 | 7.818
pazeni_ |  |  | 119.75
| "viz.příloha D.03.02.1 Technická zpráva, příloha D.03.02.4 Tabulka napojení kanalizačních přípojek" |  | 0
| "kanalizační přípojka pro pozemek č.3" 30,24 |  | 30.24
| "kanalizační přípojka pro pozemek č.26" 45,90 |  | 45.9
| "kanalizační přípojka pro pozemek č.27" 43,61 |  | 43.61
pazeni_ | Součet |  | 119.75
Použití figury:
151811131 | Osazení pažicího boxu hl výkopu do 4 m š do 1,2 m | m2 | 119.75
151811231 | Odstranění pažicího boxu hl výkopu do 4 m š do 1,2 m | m2 | 119.75
podsyp_KŠ |  |  | 0.085
podsyp_KŠ | "podsyp kan.šachet plast." (3,14*(0,600)^2/4*0,10)*3 |  | 0.085
Použití figury:
162751117 | Vodorovné přemístění přes 9 000 do 10000 m výkopku/sypaniny z horniny třídy těžitelnosti I skupiny 1 až 3 | m3 | 38.7
167151111 | Nakládání výkopku z hornin třídy těžitelnosti I skupiny 1 až 3 přes 100 m3 | m3 | 37.267
451573111 | Lože pod potrubí otevřený výkop ze štěrkopísku | m3 | 0.085
sypanina |  |  | 37.267
| "viz.příloha D.03.02.1 Technická zpráva" |  | 0
| "přesun sypaniny, netýká se přesunu hmot" |  | 0
sypanina | štěrk+LOZE+štěrk_kom+podsyp_KŠ |  | 37.267
Použití figury:
167151111 | Nakládání výkopku z hornin třídy těžitelnosti I skupiny 1 až 3 přes 100 m3 | m3 | 37.267
162451106 | Vodorovné přemístění přes 1 500 do 2000 m výkopku/sypaniny z horniny třídy těžitelnosti I skupiny 1 až 3 | m3 | 37.267
štěrk |  |  | 7.818
štěrk | OBSYP-0,462 |  | 7.818
Použití figury:
175151101 | Obsypání potrubí strojně sypaninou bez prohození, uloženou do 3 m | m3 | 7.818
167151111 | Nakládání výkopku z hornin třídy těžitelnosti I skupiny 1 až 3 přes 100 m3 | m3 | 37.267
58333651 | kamenivo těžené hrubé frakce 8/16 | t | 14.072
štěrk_kom |  |  | 26.604
štěrk_kom | "zásyp v komunikaci" zepráce-vytlač |  | 26.604
Použití figury:
162751117 | Vodorovné přemístění přes 9 000 do 10000 m výkopku/sypaniny z horniny třídy těžitelnosti I skupiny 1 až 3 | m3 | 38.7
167151111 | Nakládání výkopku z hornin třídy těžitelnosti I skupiny 1 až 3 přes 100 m3 | m3 | 37.267
58344197 | štěrkodrť frakce 0/63 | t | 47.887
vod_přem |  |  | 38.7
vod_přem | zepráce |  | 38.7
Použití figury:
162751117 | Vodorovné přemístění přes 9 000 do 10000 m výkopku/sypaniny z horniny třídy těžitelnosti I skupiny 1 až 3 | m3 | 38.7
162351104 | Vodorovné přemístění přes 500 do 1000 m výkopku/sypaniny z horniny třídy těžitelnosti I skupiny 1 až 3 | m3 | 38.7
162751119 | Příplatek k vodorovnému přemístění výkopku/sypaniny z horniny třídy těžitelnosti I skupiny 1 až 3 ZKD 1000 m přes 10000 m | m3 | 38.7
167151111 | Nakládání výkopku z hornin třídy těžitelnosti I skupiny 1 až 3 přes 100 m3 | m3 | 77.4
171201231 | Poplatek za uložení zeminy a kamení na recyklační skládce (skládkovné) kód odpadu 17 05 04 | t | 69.66
171251201 | Uložení sypaniny na skládky nebo meziskládky | m3 | 77.4
vytlač | Součet |  | 12.096
| "viz.příloha D.03.02.1 Technická zpráva" |  | 0
| "Vytlačená kubatura :" |  | 0
| "lože pod potrubí" |  | 0
| 23,0*0,80*0,15 |  | 2.76
| "obsyp potrubí" |  | 0
| 23,0*0,80*0,45 |  | 8.28
| "kanal.š.plast. " |  | 0
| 3,14*(0,400)^2/4*7,73 |  | 0.971
podsyp_KŠ | "podsyp kan.šachet plast." (3,14*(0,600)^2/4*0,10)*3 |  | 0.085
vytlač | Součet |  | 12.096
Použití figury:
162751117 | Vodorovné přemístění přes 9 000 do 10000 m výkopku/sypaniny z horniny třídy těžitelnosti I skupiny 1 až 3 | m3 | 38.7
174151101 | Zásyp jam, šachet rýh nebo kolem objektů sypaninou se zhutněním | m3 | 26.604
zepráce |  |  | 38.7
| "viz.příloha D.03.02.1 Technická zpráva, příloha D.03.02.4 Tabulka napojení kanalizačních přípojek" |  | 0
| "kanalizační přípojka pro pozemek č. 3" 12,10 |  | 12.1
| "kanalizační přípojka pro pozemek č.26" 18,36 |  | 18.36
| "kanalizační přípojka pro pozemek č.27" 17,44 |  | 17.44
| -"ornice" 23*0,80*0,35 |  | -6.44
| -"podorničí" 23*0,80*0,15 |  | -2.76
zepráce | Součet |  | 38.7
Použití figury:
132254104 | Hloubení rýh zapažených š do 800 mm v hornině třídy těžitelnosti I skupiny 3 objem přes 100 m3 strojně | m3 | 38.7
162751117 | Vodorovné přemístění přes 9 000 do 10000 m výkopku/sypaniny z horniny třídy těžitelnosti I skupiny 1 až 3 | m3 | 38.7
174151101 | Zásyp jam, šachet rýh nebo kolem objektů sypaninou se zhutněním | m3 | 26.604