## Rekapitulace stavby
Export Komplet | [27 empty] | 2.0 | ZAMOK |  |  |  |  | False | False | {10fdd51e-7c79-458a-9263-fa8487a72e89}
[33 empty] | 0,01 | 21
[33 empty] | 0,01 | 15
|  | REKAPITULACE STAVBY | [17 empty] | v --- níže se nacházejí doplnkové a pomocné údaje k sestavám --- v | [11 empty] | Návod na vyplnění | 0,001
|  | Kód: |  |  |  |  | 06 | [24 empty] | Měnit lze pouze buňky se žlutým podbarvením! 1) na prvním listu Rekapitulace stavby vyplňte v sestavě a) Souhrnný list - údaje o Uchazeči (přenesou se do ostatních sestav i v jiných listech) b) Rekapitulace objektů - potřebné Ostatní náklady 2) na vybraných listech vyplňte v sestavě a) Krycí list - údaje o Uchazeči, pokud se liší od údajů o Uchazeči na Souhrnném listu (údaje se přenesou do ostatních sestav v daném listu) b) Rekapitulace rozpočtu - potřebné Ostatní náklady c) Celkové náklady za stavbu - ceny u položek - množství, pokud má žluté podbarvení - a v případě potřeby poznámku (ta je ve skrytém sloupci) | 0,01
|  | Stavba: |  |  |  |  | Veřejná infrastruktura Obytná zóna - NOVÁ DUKLA | [25 empty] | 0,01
|  | KSO: | [13 empty] | CC-CZ: | [16 empty] | 0,01
|  | Místo: |  |  |  |  | Ústí nad Orlicí | [8 empty] | Datum: |  | 20. 2. 2023 | [14 empty] | 0,01
0,01
|  | Zadavatel: | [13 empty] | IČ: | [16 empty] | 0,01
[16 empty] | DIČ: | [16 empty] | 0,01
0,01
|  | Uchazeč: | [13 empty] | IČ: |  | Vyplň údaj | [14 empty] | 0,01
|  |  | Vyplň údaj | [12 empty] | DIČ: |  | Vyplň údaj | [14 empty] | 0,01
False
|  | Projektant: | [13 empty] | IČ: | [16 empty] | False
|  |  | Ing. Pravec František | [12 empty] | DIČ: | [16 empty] | True
0,01
|  | Zpracovatel: | [13 empty] | IČ: | [16 empty] | 0,01
|  |  | Kašparová Věra | [12 empty] | DIČ: | [16 empty] | True
Poznámka:
|  | Cena bez DPH | [13 empty] | 0
[8 empty] | Sazba daně |  |  | Základ daně |  |  |  |  | Výše daně
|  | DPH |  | základní |  |  |  | 21% |  |  | 0 |  |  |  |  | 0
|  |  |  | snížená |  |  |  | 15% |  |  | 0 |  |  |  |  | 0
|  | DPH |  | zákl. přenesená |  |  |  | 21% |  |  | 0 |  |  |  |  | 0
|  |  |  | sníž. přenesená |  |  |  | 15% |  |  | 0 |  |  |  |  | 0
|  |  |  | nulová |  |  |  | 0% |  |  | 0 |  |  |  |  | 0
|  | Cena s DPH | [6 empty] | v |  |  | CZK |  |  |  | 0
|  | Projektant | [11 empty] | Zpracovatel
|  | Datum a podpis: | [7 empty] | Razítko |  |  |  | Datum a podpis: |  |  | Razítko
|  | Objednavatel | [11 empty] | Uchazeč
|  | Datum a podpis: | [7 empty] | Razítko |  |  |  | Datum a podpis: |  |  | Razítko
REKAPITULACE OBJEKTŮ STAVBY A SOUPISŮ PRACÍ
| Kód: | [6 empty] | 06
| Stavba: | [6 empty] | Veřejná infrastruktura Obytná zóna - NOVÁ DUKLA
| Místo: | [6 empty] | Ústí nad Orlicí | [6 empty] | Datum: |  | 20. 2. 2023
| Zadavatel: | [13 empty] | Projektant: |  | Ing. Pravec František |  |  | Informatívní údaje z listů zakázek
| Uchazeč: | [13 empty] | Zpracovatel: |  | Kašparová Věra
| Kód |  |  |  | Popis | [7 empty] | Cena bez DPH [CZK] |  |  |  |  | Cena s DPH [CZK] | Typ | z toho Ostat. náklady [CZK] | DPH [CZK] | Normohodiny [h] | DPH základní [CZK] | DPH snížená [CZK] | DPH základní přenesená [CZK] | DPH snížená přenesená [CZK] | Základna DPH základní | Základna DPH snížená | Základna DPH zákl. přenesená | Základna DPH sníž. přenesená | Základna DPH nulová
| Náklady z rozpočtů | [11 empty] | 0 |  |  |  |  | 0 |  | 0 | 0 | 0 | 0 | 0 | 0 | 0 | 0 | 0 | 0 | 0 | 0 |  | D | 0 | ###NOIMPORT### | IMPORT | {10fdd51e-7c79-458a-9263-fa8487a72e89} | {00000000-0000-0000-0000-000000000000}
|  | SO 101 |  |  |  | SO101-103-Komunikace,chodníky,vjezdy na pozemky,parkoviště | [6 empty] | 0 |  |  |  |  | 0 | STA | 0 | 0 | 0 | 0 | 0 | 0 | 0 | 0 | 0 | 0 | 0 | 0 |  | D | 1 | ###NOIMPORT### | IMPORT | {16e88105-2044-4d31-8491-f0fc30d286cd} | {10fdd51e-7c79-458a-9263-fa8487a72e89} |  | 2
/ |  |  | 103 |  |  |  | SO101-103-Komunikace,chodníky,vjezdy na pozemky,parkoviště | [5 empty] | 0 |  |  |  |  | 0 | Soupis | 0 | 0 | 0 | 0 | 0 | 0 | 0 | 0 | 0 | 0 | 0 | 0 |  |  | 2 |  | IMPORT | {44b42831-177c-4d25-b316-0a83c354345d} | {16e88105-2044-4d31-8491-f0fc30d286cd} | 827 21
|  | SO 301 |  |  |  | SO 301 Dešťová kanalizace | [6 empty] | 0 |  |  |  |  | 0 | STA | 0 | 0 | 0 | 0 | 0 | 0 | 0 | 0 | 0 | 0 | 0 | 0 |  | D | 1 | ###NOIMPORT### | IMPORT | {25b1ffa5-4f2f-4e33-9d01-40085aa6850a} | {10fdd51e-7c79-458a-9263-fa8487a72e89} |  | 2
|  |  | 1 |  |  |  | Dešťová stoka DB-1 | [5 empty] | 0 |  |  |  |  | 0 | Soupis | 0 | 0 | 0 | 0 | 0 | 0 | 0 | 0 | 0 | 0 | 0 | 0 |  | D | 2 | ###NOIMPORT### | IMPORT | {d2c51b34-25bc-47f2-9cfd-ee3e05055384} | {25b1ffa5-4f2f-4e33-9d01-40085aa6850a} | 827 21
/ |  |  |  | 1.1 |  |  |  | Dešťová stoka DB-1 |  |  |  |  | 0 |  |  |  |  | 0 | Soupis | 0 | 0 | 0 | 0 | 0 | 0 | 0 | 0 | 0 | 0 | 0 | 0 |  |  | 3 |  | IMPORT | {8f4a385b-72d5-46c5-a9a2-d568aec5d19b} | {d2c51b34-25bc-47f2-9cfd-ee3e05055384} | 827 21
/ |  |  |  | 1.2 |  |  |  | Kanalizační přípojky dešťová stoka DB-1 |  |  |  |  | 0 |  |  |  |  | 0 | Soupis | 0 | 0 | 0 | 0 | 0 | 0 | 0 | 0 | 0 | 0 | 0 | 0 |  |  | 3 |  | IMPORT | {1ace7bd6-f401-4c07-9d9c-58856a633a6d} | {d2c51b34-25bc-47f2-9cfd-ee3e05055384} | 827 21
|  |  | 2 |  |  |  | Dešťová stoka DB-2 | [5 empty] | 0 |  |  |  |  | 0 | Soupis | 0 | 0 | 0 | 0 | 0 | 0 | 0 | 0 | 0 | 0 | 0 | 0 |  | D | 2 | ###NOIMPORT### | IMPORT | {adbcf744-672b-4ea2-8e34-58c7a62c5319} | {25b1ffa5-4f2f-4e33-9d01-40085aa6850a} | 827 21
/ |  |  |  | 2.1 |  |  |  | Dešťová stoka DB-2 |  |  |  |  | 0 |  |  |  |  | 0 | Soupis | 0 | 0 | 0 | 0 | 0 | 0 | 0 | 0 | 0 | 0 | 0 | 0 |  |  | 3 |  | IMPORT | {56e21d6c-b2b4-4ff0-ba4b-19c14e04d1e3} | {adbcf744-672b-4ea2-8e34-58c7a62c5319} | 827 21
/ |  |  |  | 2.2 |  |  |  | Kanalizační přípojky dešťová stoka DB-2 |  |  |  |  | 0 |  |  |  |  | 0 | Soupis | 0 | 0 | 0 | 0 | 0 | 0 | 0 | 0 | 0 | 0 | 0 | 0 |  |  | 3 |  | IMPORT | {295da404-2cdd-4382-a4fb-5782d883b6f6} | {adbcf744-672b-4ea2-8e34-58c7a62c5319} | 827 21
/ |  |  | 3 |  |  |  | Dešťová stoka DB-3 | [5 empty] | 0 |  |  |  |  | 0 | Soupis | 0 | 0 | 0 | 0 | 0 | 0 | 0 | 0 | 0 | 0 | 0 | 0 |  |  | 2 |  | IMPORT | {f6f9994b-a1ef-49fd-b4c2-18f339874bb1} | {25b1ffa5-4f2f-4e33-9d01-40085aa6850a} | 827 21
|  |  | 4 |  |  |  | Dešťová stoka DA | [5 empty] | 0 |  |  |  |  | 0 | Soupis | 0 | 0 | 0 | 0 | 0 | 0 | 0 | 0 | 0 | 0 | 0 | 0 |  | D | 2 | ###NOIMPORT### | IMPORT | {e433f9a7-b65f-48ee-99a3-c636e9d5df54} | {25b1ffa5-4f2f-4e33-9d01-40085aa6850a} | 827 21
/ |  |  |  | 4.1 |  |  |  | Dešťová stoka DA |  |  |  |  | 0 |  |  |  |  | 0 | Soupis | 0 | 0 | 0 | 0 | 0 | 0 | 0 | 0 | 0 | 0 | 0 | 0 |  |  | 3 |  | IMPORT | {5522ed32-15d1-4954-a8a1-46b550ade399} | {e433f9a7-b65f-48ee-99a3-c636e9d5df54} | 827 21
/ |  |  |  | 4.2 |  |  |  | Kanalizační přípojky dešťová stoka DA |  |  |  |  | 0 |  |  |  |  | 0 | Soupis | 0 | 0 | 0 | 0 | 0 | 0 | 0 | 0 | 0 | 0 | 0 | 0 |  |  | 3 |  | IMPORT | {888d24bb-6cc6-4e63-8467-bccd04257b54} | {e433f9a7-b65f-48ee-99a3-c636e9d5df54} | 827 21
/ |  |  | 5 |  |  |  | Přípojky UV jednotná stoka A | [5 empty] | 0 |  |  |  |  | 0 | Soupis | 0 | 0 | 0 | 0 | 0 | 0 | 0 | 0 | 0 | 0 | 0 | 0 |  |  | 2 |  | IMPORT | {bc1ed4be-2463-4586-a9df-5f27f85f072b} | {25b1ffa5-4f2f-4e33-9d01-40085aa6850a} | 827 21
|  | SO 501 |  |  |  | SO 501-01 – STL PLYNOVODY, SO 501-02 PILÍŘKY PRO HUP A ELEKTROMĚROVÉ PILÍŘE | [6 empty] | 0 |  |  |  |  | 0 | STA | 0 | 0 | 0 | 0 | 0 | 0 | 0 | 0 | 0 | 0 | 0 | 0 |  | D | 1 | ###NOIMPORT### | IMPORT | {0fff7fbe-3ece-4849-ae40-8992bc710288} | {10fdd51e-7c79-458a-9263-fa8487a72e89} |  | 2
/ |  |  | 01 |  |  |  | SO 501-01 – STL PLYNOVODY | [5 empty] | 0 |  |  |  |  | 0 | Soupis | 0 | 0 | 0 | 0 | 0 | 0 | 0 | 0 | 0 | 0 | 0 | 0 |  |  | 2 |  | IMPORT | {ad514fe0-037f-4c00-837c-7f40221803f2} | {0fff7fbe-3ece-4849-ae40-8992bc710288} | 827 21
/ |  |  | 02 |  |  |  | SO 501-02 PILÍŘKY PRO HUP A ELEKTROMĚROVÉ PILÍŘE | [5 empty] | 0 |  |  |  |  | 0 | Soupis | 0 | 0 | 0 | 0 | 0 | 0 | 0 | 0 | 0 | 0 | 0 | 0 |  |  | 2 |  | IMPORT | {e57f3ef6-13ef-4b4e-8c83-b34678fbddc7} | {0fff7fbe-3ece-4849-ae40-8992bc710288} | 827 21
/ |  | VRN |  |  |  | Vedlejší náklady stavby | [6 empty] | 0 |  |  |  |  | 0 | VON | 0 | 0 | 0 | 0 | 0 | 0 | 0 | 0 | 0 | 0 | 0 | 0 |  |  | 1 |  | IMPORT | {dc953669-b7a1-4ae1-835e-31fc759b2d55} | {10fdd51e-7c79-458a-9263-fa8487a72e89} |  | 2

## 103 - SO101-103-Komunikac...
{44b42831-177c-4d25-b316-0a83c354345d}
2
| KRYCÍ LIST SOUPISU PRACÍ | [7 empty] | v --- níže se nacházejí doplnkové a pomocné údaje k sestavám --- v | [8 empty] | True
Stavba:
Veřejná infrastruktura Obytná zóna - NOVÁ DUKLA
Objekt:
SO 101 - SO101-103-Komunikace,chodníky,vjezdy na pozemky,parkoviště
Soupis:
103 - SO101-103-Komunikace,chodníky,vjezdy na pozemky,parkoviště
| KSO: |  | 827 21 |  |  | CC-CZ: | 2223
| Místo: |  | Ústí nad Orlicí |  |  | Datum: | 20. 2. 2023
| Zadavatel: |  |  |  |  | IČ:
DIČ:
| Uchazeč: |  |  |  |  | IČ: | Vyplň údaj
|  | Vyplň údaj |  |  |  | DIČ: | Vyplň údaj
| Projektant: |  |  |  |  | IČ:
|  | Ing. Pravec František |  |  |  | DIČ:
| Zpracovatel: |  |  |  |  | IČ:
|  | Kašparová Věra |  |  |  | DIČ:
Poznámka:
| Cena bez DPH | [5 empty] | 0
|  |  | Základ daně |  |  | Sazba daně | Výše daně
| DPH | základní | 0 |  |  | 21% | 0
|  | snížená | 0 |  |  | 15% | 0
| DPH | zákl. přenesená | 0 |  |  | 21% | 0
|  | sníž. přenesená | 0 |  |  | 15% | 0
|  | nulová | 0 |  |  | 0% | 0
| Cena s DPH |  |  | v | CZK |  | 0
| Projektant |  |  | Zpracovatel
| Datum a podpis: |  | Razítko | Datum a podpis: |  |  | Razítko
| Objednavatel |  |  | Uchazeč
| Datum a podpis: |  | Razítko | Datum a podpis: |  |  | Razítko
REKAPITULACE ČLENĚNÍ SOUPISU PRACÍ
Stavba:
Veřejná infrastruktura Obytná zóna - NOVÁ DUKLA
Objekt:
SO 101 - SO101-103-Komunikace,chodníky,vjezdy na pozemky,parkoviště
Soupis:
103 - SO101-103-Komunikace,chodníky,vjezdy na pozemky,parkoviště
Místo: |  |  | Ústí nad Orlicí |  |  | Datum: | 20. 2. 2023
Zadavatel: | [5 empty] | Projektant: | Ing. Pravec František
Uchazeč: |  |  | Vyplň údaj |  |  | Zpracovatel: | Kašparová Věra
Kód dílu - Popis | [6 empty] | Cena celkem [CZK]
Náklady ze soupisu prací | [6 empty] | 0 | [11 empty] | -1
| HSV - Práce a dodávky HSV | [5 empty] | 0
| 5 - Komunikace | [5 empty] | 0
SOUPIS PRACÍ
Stavba:
Veřejná infrastruktura Obytná zóna - NOVÁ DUKLA
Objekt:
SO 101 - SO101-103-Komunikace,chodníky,vjezdy na pozemky,parkoviště
Soupis:
103 - SO101-103-Komunikace,chodníky,vjezdy na pozemky,parkoviště
Místo: |  |  | Ústí nad Orlicí |  |  | Datum: | 20. 2. 2023
Zadavatel: | [5 empty] | Projektant: | Ing. Pravec František
Uchazeč: |  |  | Vyplň údaj |  |  | Zpracovatel: | Kašparová Věra
PČ | Typ | Kód | Popis | MJ | Množství | J.cena [CZK] | Cena celkem [CZK] | Cenová soustava |  | DPH | J. Nh [h] | Nh celkem [h] | J. hmotnost [t] | Hmotnost celkem [t] | J. suť [t] | Suť Celkem [t]
Náklady soupisu celkem | [6 empty] | 0 |  |  |  |  | 0 |  | 0 |  | 0 |  | D | -1 | [10 empty] | 0
| D | HSV | Práce a dodávky HSV |  |  |  | 0 |  |  |  |  | 0 |  | 0 |  | 0 | 1 | D | 0 |  |  |  | ROZPOCET | [6 empty] | 0
| D | 5 | Komunikace |  |  |  | 0 |  |  |  |  | 0 |  | 0 |  | 0 | 1 | D | 1 |  |  |  | ROZPOCET | [6 empty] | 0
1 | K | 5648610111 | SO101-103-Komunikace,chodníky,vjezdy na pozemky,parkoviště | komplet | 1 |  | 0 |  |  | zákl. přenesená |  | 0 | 0 | 0 | 0 | 0 | 4 | K | 2 |  |  |  | ROZPOCET | 0 | 0 | 0 | 0 | 0 | 4 | 0 | 4 | -319416838
| VV |  | "samostatný rozpočet SO101-103-Komunikace,chodníky,vjezdy na pozemky,parkoviště" | [14 empty] | VV | 2 | 1 | True | 0 | ROZPOCET
| VV |  | 1 |  | 1 | [12 empty] | VV | 2 | 2 | True | 1 | ROZPOCET

## 1.1 - Dešťová stoka DB-1
[18 empty] | {8f4a385b-72d5-46c5-a9a2-d568aec5d19b} | [5 empty] | LOZE |  | 32,82 | 2
[18 empty] | 2 | [5 empty] | OBSYP | 1,1*0,6*145,0 | 148,08 | 2
| KRYCÍ LIST SOUPISU PRACÍ | [7 empty] | v --- níže se nacházejí doplnkové a pomocné údaje k sestavám --- v | [8 empty] | True | [5 empty] | odvoz_suti |  | 0,312 | 2
[24 empty] | pazeni_ |  | 799,7 | 2
| Stavba: | [22 empty] | SL_300 |  | 148 | 2
|  | Veřejná infrastruktura Obytná zóna - NOVÁ DUKLA | [21 empty] | SL_600 |  | 40 | 2
| Objekt: | [22 empty] | sypanina |  | 346,701 | 2
|  | SO 301 - SO 301 Dešťová kanalizace | [21 empty] | štěrk |  | 123,969 | 2
| Soupis: | [22 empty] | štěrk_kom |  | 189,912 | 2
|  | 1 - Dešťová stoka DB-1 | [21 empty] | vod_přem |  | 383,994 | 2
| Úroveň 3: | [22 empty] | vytlač | Součet | 194,082 | 2
|  | 1.1 - Dešťová stoka DB-1 | [21 empty] | zepráce |  | 383,994 | 2
| KSO: |  | 827 21 |  |  | CC-CZ: | 2223
| Místo: |  | Ústí nad Orlicí |  |  | Datum: | 20. 2. 2023
| Zadavatel: |  |  |  |  | IČ:
DIČ:
| Uchazeč: |  |  |  |  | IČ: | Vyplň údaj
|  | Vyplň údaj |  |  |  | DIČ: | Vyplň údaj
| Projektant: |  |  |  |  | IČ:
|  | Ing. Pravec František |  |  |  | DIČ:
| Zpracovatel: |  |  |  |  | IČ:
|  | Kašparová Věra |  |  |  | DIČ:
Poznámka:
| Cena bez DPH | [5 empty] | 0
|  |  | Základ daně |  |  | Sazba daně | Výše daně
| DPH | základní | 0 |  |  | 21% | 0
|  | snížená | 0 |  |  | 15% | 0
| DPH | zákl. přenesená | 0 |  |  | 21% | 0
|  | sníž. přenesená | 0 |  |  | 15% | 0
|  | nulová | 0 |  |  | 0% | 0
| Cena s DPH |  |  | v | CZK |  | 0
| Projektant |  |  | Zpracovatel
| Datum a podpis: |  | Razítko | Datum a podpis: |  |  | Razítko
| Objednavatel |  |  | Uchazeč
| Datum a podpis: |  | Razítko | Datum a podpis: |  |  | Razítko
REKAPITULACE ČLENĚNÍ SOUPISU PRACÍ
Stavba:
Veřejná infrastruktura Obytná zóna - NOVÁ DUKLA
Objekt:
SO 301 - SO 301 Dešťová kanalizace
Soupis:
1 - Dešťová stoka DB-1
Úroveň 3:
1.1 - Dešťová stoka DB-1
Místo: |  |  | Ústí nad Orlicí |  |  | Datum: | 20. 2. 2023
Zadavatel: | [5 empty] | Projektant: | Ing. Pravec František
Uchazeč: |  |  | Vyplň údaj |  |  | Zpracovatel: | Kašparová Věra
Kód dílu - Popis | [6 empty] | Cena celkem [CZK]
Náklady ze soupisu prací | [6 empty] | 0 | [11 empty] | -1
| HSV - Práce a dodávky HSV | [5 empty] | 0
| 1 - Zemní práce | [5 empty] | 0
| 3 - Svislé a kompletní konstrukce | [5 empty] | 0
| 4 - Vodorovné konstrukce | [5 empty] | 0
| 5 - Komunikace | [5 empty] | 0
| 8 - Trubní vedení | [5 empty] | 0
| 9 - Ostatní konstrukce a práce-bourání | [5 empty] | 0
| 99 - Přesun hmot | [5 empty] | 0
| 997 - Přesun sutě | [5 empty] | 0
| 998 - Přesun hmot | [5 empty] | 0
SOUPIS PRACÍ
Stavba:
Veřejná infrastruktura Obytná zóna - NOVÁ DUKLA
Objekt:
SO 301 - SO 301 Dešťová kanalizace
Soupis:
1 - Dešťová stoka DB-1
Úroveň 3:
1.1 - Dešťová stoka DB-1
Místo: |  |  | Ústí nad Orlicí |  |  | Datum: | 20. 2. 2023
Zadavatel: | [5 empty] | Projektant: | Ing. Pravec František
Uchazeč: |  |  | Vyplň údaj |  |  | Zpracovatel: | Kašparová Věra
PČ | Typ | Kód | Popis | MJ | Množství | J.cena [CZK] | Cena celkem [CZK] | Cenová soustava |  | DPH | J. Nh [h] | Nh celkem [h] | J. hmotnost [t] | Hmotnost celkem [t] | J. suť [t] | Suť Celkem [t]
Náklady soupisu celkem | [6 empty] | 0 |  |  |  |  | 0 |  | 30.5988 |  | 0.3123 |  | D | -1 | [14 empty] | 0
| D | HSV | Práce a dodávky HSV |  |  |  | 0 |  |  |  |  | 0 |  | 30.5988 |  | 0.3123 | 1 | D | 0 |  |  |  | ROZPOCET | [10 empty] | 0
| D | 1 | Zemní práce |  |  |  | 0 |  |  |  |  | 0 |  | 0.46665 |  | 0.2871 | 1 | D | 1 |  |  |  | ROZPOCET | [10 empty] | 0
1 | K | 113107322 | Odstranění podkladu z kameniva drceného tl 200 mm strojně pl do 50 m2 | m2 | 0.99 |  | 0 | CS ÚRS 2022 02 |  | zákl. přenesená |  | 0 | 0 | 0 | 0.29 | 0.2871 | 4 | K | 2 |  |  |  | ROZPOCET |  |  |  |  | 0 | 0 | 0 | 0 | 0 | 4 | 0 | 4 | 1848261638
| VV |  | "viz.příloha D.01.04.1 Technická zpráva" | [14 empty] | VV | 2 | 1 | True | 0 | ROZPOCET
| VV |  | "štěrk" 0,90*1,1 |  | 0.99 | [12 empty] | VV | 2 | 2 | True | 1 | ROZPOCET
2 | K | 115101201 | Čerpání vody na dopravní výšku do 10 m průměrný přítok do 500 l/min | hod | 94 |  | 0 | CS ÚRS 2022 02 |  | zákl. přenesená |  | 0 | 3e-05 | 0.00282 | 0 | 0 | 4 | K | 2 |  |  |  | ROZPOCET |  |  |  |  | 0 | 0 | 0 | 0 | 0 | 4 | 0 | 4 | 777471894
| VV |  | "viz.příloha D.01.04.1 Technická zpráva" | [14 empty] | VV | 2 | 1 | True | 0 | ROZPOCET
| VV |  | 94 |  | 94 | [12 empty] | VV | 2 | 2 | True | 1 | ROZPOCET
3 | K | 115101301 | Pohotovost čerpací soupravy pro dopravní výšku do 10 m přítok do 500 l/min | den | 9.4 |  | 0 | CS ÚRS 2022 02 |  | zákl. přenesená |  | 0 | 0 | 0 | 0 | 0 | 4 | K | 2 |  |  |  | ROZPOCET |  |  |  |  | 0 | 0 | 0 | 0 | 0 | 4 | 0 | 4 | -1318719203
| VV |  | "viz.příloha D.01.04.1 Technická zpráva" | [14 empty] | VV | 2 | 1 | True | 0 | ROZPOCET
| VV |  | 9,4 |  | 9.4 | [12 empty] | VV | 2 | 2 | True | 1 | ROZPOCET
4 | K | 132254206 | Hloubení zapažených rýh š do 2000 mm v hornině třídy těžitelnosti I skupiny 3 objem do 5000 m3 | m3 | 383.994 |  | 0 | CS ÚRS 2022 02 |  | zákl. přenesená |  | 0 | 0 | 0 | 0 | 0 | 4 | K | 2 |  |  |  | ROZPOCET |  |  |  |  | 0 | 0 | 0 | 0 | 0 | 4 | 0 | 4 | -1430927578
| VV |  | "viz.příloha D.01.04.1 Technická zpráva" | [14 empty] | VV | 2 | 1 | True | 0 | ROZPOCET
| VV |  | "výpis objemu zemních prací" | [14 empty] | VV | 2 | 1 | True | 0 | ROZPOCET
| VV |  | "stoka DB-1" 462,18 |  | 462.18 | [12 empty] | VV | 2 | 2 | True | 0 | ROZPOCET
| VV |  | "rozšíření pro š." | [14 empty] | VV | 2 | 1 | True | 0 | ROZPOCET
| VV |  | (6,25-(2,5*1,1))*5,18 |  | 18.13 | [12 empty] | VV | 2 | 2 | True | 0 | ROZPOCET
| VV |  | (6,25-(2,5*1,4))*4,65 |  | 12.788 | [12 empty] | VV | 2 | 2 | True | 0 | ROZPOCET
| VV |  | -"štěrk" 0,90*1,1*0,20 |  | -0.198 | [12 empty] | VV | 2 | 2 | True | 0 | ROZPOCET
| VV |  | -"ornice" (147,1*1,1*0,35)-(40*1,4*0,35) |  | -76.234 | [12 empty] | VV | 2 | 2 | True | 0 | ROZPOCET
| VV |  | -"podorničí" (147,1*1,1*0,15)-(40*1,4*0,15) |  | -32.672 | [12 empty] | VV | 2 | 2 | True | 0 | ROZPOCET
| VV | zepráce | Součet |  | 383.994 | [12 empty] | VV | 2 | 4 | True | 0 | ROZPOCET
| VV |  | zepráce*1,0 |  | 383.994 | [12 empty] | VV | 2 | 2 | True | 1 | ROZPOCET
5 | K | 151811131 | Osazení pažicího boxu hl výkopu do 4 m š do 1,2 m | m2 | 799.7 |  | 0 | CS ÚRS 2022 02 |  | zákl. přenesená |  | 0 | 0.00058 | 0.46383 | 0 | 0 | 4 | K | 2 |  |  |  | ROZPOCET |  |  |  |  | 0 | 0 | 0 | 0 | 0 | 4 | 0 | 4 | 1043651644
| VV |  | "viz.příloha D.01.04.1 Technická zpráva" | [14 empty] | VV | 2 | 1 | True | 0 | ROZPOCET
| VV |  | "výpis objemu zemních prací" | [14 empty] | VV | 2 | 1 | True | 0 | ROZPOCET
| VV |  | "stoka DB-1" 108,9+690,8 |  | 799.7 | [12 empty] | VV | 2 | 2 | True | 0 | ROZPOCET
| VV | pazeni_ | Součet |  | 799.7 | [12 empty] | VV | 2 | 4 | True | 1 | ROZPOCET
6 | K | 151811231 | Odstranění pažicího boxu hl výkopu do 4 m š do 1,2 m | m2 | 799.7 |  | 0 | CS ÚRS 2022 02 |  | zákl. přenesená |  | 0 | 0 | 0 | 0 | 0 | 4 | K | 2 |  |  |  | ROZPOCET |  |  |  |  | 0 | 0 | 0 | 0 | 0 | 4 | 0 | 4 | 1026152178
| VV |  | pazeni_ |  | 799.7 | [12 empty] | VV | 2 | 2 | True | 1 | ROZPOCET
7 | K | 162351104 | Vodorovné přemístění přes 500 do 1000 m výkopku/sypaniny z horniny třídy těžitelnosti I skupiny 1 až 3 | m3 | 383.994 |  | 0 | CS ÚRS 2022 02 |  | zákl. přenesená |  | 0 | 0 | 0 | 0 | 0 | 4 | K | 2 |  |  |  | ROZPOCET |  |  |  |  | 0 | 0 | 0 | 0 | 0 | 4 | 0 | 4 | 796646890
| VV |  | "přemístění výkopku na meziskládku" | [14 empty] | VV | 2 | 1 | True | 0 | ROZPOCET
| VV |  | vod_přem |  | 383.994 | [12 empty] | VV | 2 | 2 | True | 1 | ROZPOCET
8 | K | 162651112 | Vodorovné přemístění přes 4 000 do 5000 m výkopku/sypaniny z horniny třídy těžitelnosti I skupiny 1 až 3 | m3 | 280.65 |  | 0 | CS ÚRS 2022 02 |  | zákl. přenesená |  | 0 | 0 | 0 | 0 | 0 | 4 | K | 2 |  |  |  | ROZPOCET |  |  |  |  | 0 | 0 | 0 | 0 | 0 | 4 | 0 | 4 | 673487660
| VV |  | "viz.příloha D.01.04.1 Technická zpráva" | [14 empty] | VV | 2 | 1 | True | 0 | ROZPOCET
| VV |  | "ornice" 187,1*3,0*0,35 |  | 196.455 | [12 empty] | VV | 2 | 2 | True | 0 | ROZPOCET
| VV |  | "podorničí" 187,1*3,0*0,15 |  | 84.195 | [12 empty] | VV | 2 | 2 | True | 0 | ROZPOCET
| VV |  | Součet |  | 280.65 | [12 empty] | VV | 2 | 4 | True | 1 | ROZPOCET
9 | K | 162751117 | Vodorovné přemístění přes 9 000 do 10000 m výkopku/sypaniny z horniny třídy těžitelnosti I skupiny 1 až 3 | m3 | 383.994 |  | 0 | CS ÚRS 2022 02 |  | zákl. přenesená |  | 0 | 0 | 0 | 0 | 0 | 4 | K | 2 |  |  |  | ROZPOCET |  |  |  |  | 0 | 0 | 0 | 0 | 0 | 4 | 0 | 4 | 1507215229
| VV |  | "viz.příloha D.01.04.1 Technická zpráva" | [14 empty] | VV | 2 | 1 | True | 0 | ROZPOCET
| VV |  | "Vytlačená kubatura :" | [14 empty] | VV | 2 | 1 | True | 0 | ROZPOCET
| VV |  | "lože pod potrubí" | [14 empty] | VV | 2 | 1 | True | 0 | ROZPOCET
| VV |  | "stoka DB-1 - D300" 148,0*1,1*0,15 |  | 24.42 | [12 empty] | VV | 2 | 2 | True | 0 | ROZPOCET
| VV |  | "stoka DB-1 - DN600" 40*1,4*0,15 |  | 8.4 | [12 empty] | VV | 2 | 2 | True | 0 | ROZPOCET
| VV | LOZE | Mezisoučet |  | 32.82 | [12 empty] | VV | 2 | 3 | True | 0 | ROZPOCET
| VV |  | "obsyp potrubí" | [14 empty] | VV | 2 | 1 | True | 0 | ROZPOCET
| VV |  | "stoka DB-1 - DN300" 148,0*1,1*0,60 |  | 97.68 | [12 empty] | VV | 2 | 2 | True | 0 | ROZPOCET
| VV |  | "stoka DB-1 - DN600" 40*1,4*0,90 |  | 50.4 | [12 empty] | VV | 2 | 2 | True | 0 | ROZPOCET
| VV | OBSYP | Mezisoučet |  | 148.08 | [12 empty] | VV | 2 | 3 | True | 0 | ROZPOCET
| VV |  | "kanal. š. bet." | [14 empty] | VV | 2 | 1 | True | 0 | ROZPOCET
| VV |  | 3,14*(1,200)^2/4*9,83 |  | 11.112 | [12 empty] | VV | 2 | 2 | True | 0 | ROZPOCET
| VV |  | "podklad deska kan.šachet bet." (3,14*(1,875)^2/4*0,15)*5 |  | 2.07 | [12 empty] | VV | 2 | 2 | True | 0 | ROZPOCET
| VV |  | Mezisoučet |  | 13.182 | [12 empty] | VV | 2 | 3 | True | 0 | ROZPOCET
| VV | vytlač | Součet |  | 194.082 | [12 empty] | VV | 2 | 4 | True | 0 | ROZPOCET
| VV | štěrk_kom | "zásyp v komunikaci" zepráce-vytlač |  | 189.912 | [12 empty] | VV | 2 | 2 | True | 0 | ROZPOCET
| VV | vod_přem | zepráce |  | 383.994 | [12 empty] | VV | 2 | 2 | True | 0 | ROZPOCET
| VV |  | "přemístění výkopku na skládku určenou investorem" vod_přem |  | 383.994 | [12 empty] | VV | 2 | 2 | True | 1 | ROZPOCET
10 | K | 162751119 | Příplatek k vodorovnému přemístění výkopku/sypaniny z horniny třídy těžitelnosti I skupiny 1 až 3 ZKD 1000 m přes 10000 m | m3 | 383.994 |  | 0 | CS ÚRS 2022 02 |  | zákl. přenesená |  | 0 | 0 | 0 | 0 | 0 | 4 | K | 2 |  |  |  | ROZPOCET |  |  |  |  | 0 | 0 | 0 | 0 | 0 | 4 | 0 | 4 | 1742608907
| VV |  | vod_přem*1 |  | 383.994 | [12 empty] | VV | 2 | 2 | True | 1 | ROZPOCET
11 | K | 167151111 | Nakládání výkopku z hornin třídy těžitelnosti I skupiny 1 až 3 přes 100 m3 | m3 | 767.988 |  | 0 | CS ÚRS 2022 02 |  | zákl. přenesená |  | 0 | 0 | 0 | 0 | 0 | 4 | K | 2 |  |  |  | ROZPOCET |  |  |  |  | 0 | 0 | 0 | 0 | 0 | 4 | 0 | 4 | -1067563665
| VV |  | "nakládání výkopku - odvoz na meziskládku" vod_přem |  | 383.994 | [12 empty] | VV | 2 | 2 | True | 0 | ROZPOCET
| VV |  | "nakládání výkopku z meziskládky" vod_přem |  | 383.994 | [12 empty] | VV | 2 | 2 | True | 0 | ROZPOCET
| VV |  | Součet |  | 767.988 | [12 empty] | VV | 2 | 4 | True | 1 | ROZPOCET
12 | K | 171251201 | Uložení sypaniny na skládky nebo meziskládky | m3 | 767.988 |  | 0 | CS ÚRS 2022 02 |  | zákl. přenesená |  | 0 | 0 | 0 | 0 | 0 | 4 | K | 2 |  |  |  | ROZPOCET |  |  |  |  | 0 | 0 | 0 | 0 | 0 | 4 | 0 | 4 | -1455153358
| VV |  | "uložení sypaniny na meziskládku" vod_přem |  | 383.994 | [12 empty] | VV | 2 | 2 | True | 0 | ROZPOCET
| VV |  | "uložení sypaniny na skládku určenou investorem" vod_přem |  | 383.994 | [12 empty] | VV | 2 | 2 | True | 0 | ROZPOCET
| VV |  | Součet |  | 767.988 | [12 empty] | VV | 2 | 4 | True | 1 | ROZPOCET
13 | K | 171201231 | Poplatek za uložení zeminy a kamení na recyklační skládce (skládkovné) kód odpadu 17 05 04 | t | 691.189 |  | 0 | CS ÚRS 2022 02 |  | zákl. přenesená |  | 0 | 0 | 0 | 0 | 0 | 4 | K | 2 |  |  |  | ROZPOCET |  |  |  |  | 0 | 0 | 0 | 0 | 0 | 4 | 0 | 4 | -2140683753
| VV |  | vod_přem*1,8 |  | 691.189 | [12 empty] | VV | 2 | 2 | True | 1 | ROZPOCET
14 | K | 174151101 | Zásyp jam, šachet rýh nebo kolem objektů sypaninou se zhutněním | m3 | 189.912 |  | 0 | CS ÚRS 2022 02 |  | zákl. přenesená |  | 0 | 0 | 0 | 0 | 0 | 4 | K | 2 |  |  |  | ROZPOCET |  |  |  |  | 0 | 0 | 0 | 0 | 0 | 4 | 0 | 4 | 536522066
| VV |  | zepráce-vytlač |  | 189.912 | [12 empty] | VV | 2 | 2 | True | 1 | ROZPOCET
15 | K | 175151101 | Obsypání potrubí strojně sypaninou bez prohození, uloženou do 3 m | m3 | 123.969 |  | 0 | CS ÚRS 2022 02 |  | zákl. přenesená |  | 0 | 0 | 0 | 0 | 0 | 4 | K | 2 |  |  |  | ROZPOCET |  |  |  |  | 0 | 0 | 0 | 0 | 0 | 4 | 0 | 4 | -1395771225
| VV |  | "viz.příloha D.01.04.1 Technická zpráva" | [14 empty] | VV | 2 | 1 | True | 0 | ROZPOCET
| VV |  | 3,14*(0,324)^2/4*148,0 |  | 12.196 | [12 empty] | VV | 2 | 2 | True | 0 | ROZPOCET
| VV |  | 3,14*(0,616)^2/4*40,0 |  | 11.915 | [12 empty] | VV | 2 | 2 | True | 0 | ROZPOCET
| VV |  | Mezisoučet |  | 24.111 | [12 empty] | VV | 2 | 3 | True | 0 | ROZPOCET
| VV | štěrk | OBSYP-24,111 |  | 123.969 | [12 empty] | VV | 2 | 2 | True | 1 | ROZPOCET
16 | M | 58344197 | štěrkodrť frakce 0/63 | t | 341.842 |  | 0 | CS ÚRS 2022 02 |  | zákl. přenesená |  | 0 | 0 | 0 | 0 | 0 | 8 | M | 2 |  |  |  | ROZPOCET |  |  |  |  | 0 | 0 | 0 | 0 | 0 | 4 | 0 | 4 | 1787173401
| VV |  | "viz.příloha D.01.04.6 Uložení potrubí" | [14 empty] | VV | 2 | 1 | True | 0 | ROZPOCET
| VV |  | štěrk_kom*1,8 |  | 341.842 | [12 empty] | VV | 2 | 2 | True | 1 | ROZPOCET
17 | M | 58333651 | kamenivo těžené hrubé frakce 8/16 | t | 223.144 |  | 0 | CS ÚRS 2022 02 |  | zákl. přenesená |  | 0 | 0 | 0 | 0 | 0 | 8 | M | 2 |  |  |  | ROZPOCET |  |  |  |  | 0 | 0 | 0 | 0 | 0 | 4 | 0 | 4 | -179939632
| VV |  | "viz.příloha D.01.04.1 Technická zpráva" | [14 empty] | VV | 2 | 1 | True | 0 | ROZPOCET
| VV |  | štěrk*1,8 |  | 223.144 | [12 empty] | VV | 2 | 2 | True | 1 | ROZPOCET
18 | K | 167151111 | Nakládání výkopku z hornin třídy těžitelnosti I skupiny 1 až 3 přes 100 m3 | m3 | 346.701 |  | 0 | CS ÚRS 2022 02 |  | zákl. přenesená |  | 0 | 0 | 0 | 0 | 0 | 4 | K | 2 |  |  |  | ROZPOCET |  |  |  |  | 0 | 0 | 0 | 0 | 0 | 4 | 0 | 4 | 206545703
| VV |  | "viz.příloha D.01.04.1 Technická zpráva" | [14 empty] | VV | 2 | 1 | True | 0 | ROZPOCET
| VV |  | "přesun sypaniny, netýká se přesunu hmot" | [14 empty] | VV | 2 | 1 | True | 0 | ROZPOCET
| VV | sypanina | štěrk+LOZE+štěrk_kom |  | 346.701 | [12 empty] | VV | 2 | 2 | True | 1 | ROZPOCET
19 | K | 162451106 | Vodorovné přemístění přes 1 500 do 2000 m výkopku/sypaniny z horniny třídy těžitelnosti I skupiny 1 až 3 | m3 | 346.701 |  | 0 | CS ÚRS 2022 02 |  | zákl. přenesená |  | 0 | 0 | 0 | 0 | 0 | 4 | K | 2 |  |  |  | ROZPOCET |  |  |  |  | 0 | 0 | 0 | 0 | 0 | 4 | 0 | 4 | -1230864137
| VV |  | sypanina |  | 346.701 | [12 empty] | VV | 2 | 2 | True | 1 | ROZPOCET
| D | 3 | Svislé a kompletní konstrukce |  |  |  | 0 |  |  |  |  | 0 |  | 0 |  | 0 | 1 | D | 1 |  |  |  | ROZPOCET | [10 empty] | 0
20 | K | 359901211 | Monitoring stoky jakékoli výšky na nové kanalizaci | m | 188 |  | 0 | CS ÚRS 2022 02 |  | zákl. přenesená |  | 0 | 0 | 0 | 0 | 0 | 4 | K | 2 |  |  |  | ROZPOCET |  |  |  |  | 0 | 0 | 0 | 0 | 0 | 4 | 0 | 4 | -1263223861
| VV |  | "viz.příloha D.01.04.1 Technická zpráva" | [14 empty] | VV | 2 | 1 | True | 0 | ROZPOCET
| VV |  | "včetně přípojek" | [14 empty] | VV | 2 | 1 | True | 0 | ROZPOCET
| VV |  | 188,0 |  | 188 | [12 empty] | VV | 2 | 2 | True | 1 | ROZPOCET
| D | 4 | Vodorovné konstrukce |  |  |  | 0 |  |  |  |  | 0 |  | 2.931 |  | 0 | 1 | D | 1 |  |  |  | ROZPOCET | [10 empty] | 0
21 | K | 451541111 | Lože pod potrubí otevřený výkop ze štěrkodrtě | m3 | 32.82 |  | 0 | CS ÚRS 2022 02 |  | zákl. přenesená |  | 0 | 0 | 0 | 0 | 0 | 4 | K | 2 |  |  |  | ROZPOCET |  |  |  |  | 0 | 0 | 0 | 0 | 0 | 4 | 0 | 4 | -45858876
| VV |  | "viz.příloha D.01.04.1 Technická zpráva" | [14 empty] | VV | 2 | 1 | True | 0 | ROZPOCET
| VV |  | LOZE |  | 32.82 | [12 empty] | VV | 2 | 2 | True | 1 | ROZPOCET
22 | K | 452112121 | Osazení betonových prstenců nebo rámů v do 200 mm | kus | 10 |  | 0 | CS ÚRS 2022 02 |  | zákl. přenesená |  | 0 | 0.22394 | 2.2394 | 0 | 0 | 4 | K | 2 |  |  |  | ROZPOCET |  |  |  |  | 0 | 0 | 0 | 0 | 0 | 4 | 0 | 4 | 1527682463
| VV |  | "viz.příloha D.01.04.1 Technická zpráva, příloha D.01.04.4 Kanalizační šachty" | [14 empty] | VV | 2 | 1 | True | 0 | ROZPOCET
| VV |  | 2+1+3+4 |  | 10 | [12 empty] | VV | 2 | 2 | True | 1 | ROZPOCET
23 | M | 59224011 | prstenec šachtový vyrovnávací betonový 625x100x60mm | kus | 2.02 |  | 0 | CS ÚRS 2022 02 |  | zákl. přenesená |  | 0 | 0.032 | 0.06464 | 0 | 0 | 8 | M | 2 |  |  |  | ROZPOCET |  |  |  |  | 0 | 0 | 0 | 0 | 0 | 4 | 0 | 4 | -13507882
| VV |  | "viz.příloha D.01.04.1 Technická zpráva, příloha D.01.04.4 Kanalizační šachty" | [14 empty] | VV | 2 | 1 | True | 0 | ROZPOCET
| VV |  | 2*1,01 |  | 2.02 | [12 empty] | VV | 2 | 2 | True | 1 | ROZPOCET
24 | M | 59224012 | prstenec šachtový vyrovnávací betonový 625x100x80mm | kus | 1.01 |  | 0 | CS ÚRS 2022 02 |  | zákl. přenesená |  | 0 | 0.041 | 0.04141 | 0 | 0 | 8 | M | 2 |  |  |  | ROZPOCET |  |  |  |  | 0 | 0 | 0 | 0 | 0 | 4 | 0 | 4 | -2019028459
| VV |  | "viz.příloha D.01.04.1 Technická zpráva, příloha D.01.04.4 Kanalizační šachty" | [14 empty] | VV | 2 | 1 | True | 0 | ROZPOCET
| VV |  | 1*1,01 |  | 1.01 | [12 empty] | VV | 2 | 2 | True | 1 | ROZPOCET
25 | M | 59224013 | prstenec šachtový vyrovnávací betonový 625x100x100mm | kus | 3.03 |  | 0 | CS ÚRS 2022 02 |  | zákl. přenesená |  | 0 | 0.053 | 0.16059 | 0 | 0 | 8 | M | 2 |  |  |  | ROZPOCET |  |  |  |  | 0 | 0 | 0 | 0 | 0 | 4 | 0 | 4 | -203844553
| VV |  | "viz.příloha D.01.04.1 Technická zpráva, příloha D.01.04.4 Kanalizační šachty" | [14 empty] | VV | 2 | 1 | True | 0 | ROZPOCET
| VV |  | 3*1,01 |  | 3.03 | [12 empty] | VV | 2 | 2 | True | 1 | ROZPOCET
26 | M | 592240131 | prstenec šachtový vyrovnávací betonový 625x100x120mm | kus | 4.04 |  | 0 | CS ÚRS 2022 02 |  | zákl. přenesená |  | 0 | 0.081 | 0.32724 | 0 | 0 | 8 | M | 2 |  |  |  | ROZPOCET |  |  |  |  | 0 | 0 | 0 | 0 | 0 | 4 | 0 | 4 | 1578881329
| VV |  | "viz.příloha D.01.04.1 Technická zpráva, příloha D.01.04.4 Kanalizační šachty" | [14 empty] | VV | 2 | 1 | True | 0 | ROZPOCET
| VV |  | 4*1,01 |  | 4.04 | [12 empty] | VV | 2 | 2 | True | 1 | ROZPOCET
27 | K | 457311118 | Vyrovnávací nebo spádový beton C 30/37 včetně úpravy povrchu | m3 | 0.039 |  | 0 | CS ÚRS 2022 02 |  | zákl. přenesená |  | 0 | 2.5059 | 0.097729 | 0 | 0 | 4 | K | 2 |  |  |  | ROZPOCET |  |  |  |  | 0 | 0 | 0 | 0 | 0 | 4 | 0 | 4 | 1662799047
| VV |  | "viz. příloha D.01.04.1 Technická zpráva, příloha D.01.04.7 Šachty s regulovaným odtokem" | [14 empty] | VV | 2 | 1 | True | 0 | ROZPOCET
| VV |  | "šachta ŠDB1-1 - spádový beton" 3,14*(1,0)^2/4*0,10*0,5 |  | 0.039 | [12 empty] | VV | 2 | 2 | True | 1 | ROZPOCET
| D | 5 | Komunikace |  |  |  | 0 |  |  |  |  | 0 |  | 0.4554 |  | 0 | 1 | D | 1 |  |  |  | ROZPOCET | [10 empty] | 0
28 | K | 564861011 | Podklad ze štěrkodrtě ŠD plochy do 100 m2 tl 200 mm | m2 | 0.99 |  | 0 | CS ÚRS 2022 02 |  | zákl. přenesená |  | 0 | 0.46 | 0.4554 | 0 | 0 | 4 | K | 2 |  |  |  | ROZPOCET |  |  |  |  | 0 | 0 | 0 | 0 | 0 | 4 | 0 | 4 | -489199860
| VV |  | "viz.příloha D.01.04.1 Technická zpráva" | [14 empty] | VV | 2 | 1 | True | 0 | ROZPOCET
| VV |  | "štěrk" 0,90*1,1 |  | 0.99 | [12 empty] | VV | 2 | 2 | True | 1 | ROZPOCET
| D | 8 | Trubní vedení |  |  |  | 0 |  |  |  |  | 0 |  | 26.7395 |  | 0 | 1 | D | 1 |  |  |  | ROZPOCET | [10 empty] | 0
29 | K | 871372111 | Montáž kanalizačního potrubí z laminátových trub DN 300 se spojkami v otevřeném výkopu | m | 148 |  | 0 | CS ÚRS 2022 02 |  | zákl. přenesená |  | 0 | 0 | 0 | 0 | 0 | 4 | K | 2 |  |  |  | ROZPOCET |  |  |  |  | 0 | 0 | 0 | 0 | 0 | 4 | 0 | 4 | 1464107278
| VV |  | "viz.příloha D.01.04.1 Technická zpráva" | [14 empty] | VV | 2 | 1 | True | 0 | ROZPOCET
| VV | SL_300 | "stoka DB-1" 148,0 |  | 148 | [12 empty] | VV | 2 | 2 | True | 1 | ROZPOCET
30 | M | 28641262 | roury z odstředivě litého laminátu PN 1 SN 10000 se spojkou DN 300 | m | 150.22 |  | 0 | CS ÚRS 2022 02 |  | zákl. přenesená |  | 0 | 0.0161 | 2.4185 | 0 | 0 | 8 | M | 2 |  |  |  | ROZPOCET |  |  |  |  | 0 | 0 | 0 | 0 | 0 | 4 | 0 | 4 | 1749160285
| VV |  | "viz.příloha D.01.04.1 Technická zpráva" | [14 empty] | VV | 2 | 1 | True | 0 | ROZPOCET
| VV |  | "cena včetně spojky" | [14 empty] | VV | 2 | 1 | True | 0 | ROZPOCET
| VV |  | SL_300*1,015 |  | 150.22 | [12 empty] | VV | 2 | 2 | True | 1 | ROZPOCET
31 | K | 871442111 | Montáž kanalizačního potrubí z laminátových trub DN 600 se spojkami v otevřeném výkopu | m | 40 |  | 0 | CS ÚRS 2022 02 |  | zákl. přenesená |  | 0 | 0 | 0 | 0 | 0 | 4 | K | 2 |  |  |  | ROZPOCET |  |  |  |  | 0 | 0 | 0 | 0 | 0 | 4 | 0 | 4 | 361634454
| VV |  | "viz.příloha D.01.04.1 Technická zpráva" | [14 empty] | VV | 2 | 1 | True | 0 | ROZPOCET
| VV | SL_600 | "stoka DB-1 - retenční objekt RN-1" 40,0 |  | 40 | [12 empty] | VV | 2 | 2 | True | 1 | ROZPOCET
32 | M | 28641270 | roury z odstředivě litého laminátu PN 1 SN 10000 se spojkou DN 600 | m | 40.6 |  | 0 | CS ÚRS 2022 02 |  | zákl. přenesená |  | 0 | 0.0556 | 2.2574 | 0 | 0 | 8 | M | 2 |  |  |  | ROZPOCET |  |  |  |  | 0 | 0 | 0 | 0 | 0 | 4 | 0 | 4 | 1107330539
| VV |  | "viz.příloha D.01.04.1 Technická zpráva" | [14 empty] | VV | 2 | 1 | True | 0 | ROZPOCET
| VV |  | "cena včetně spojky" | [14 empty] | VV | 2 | 1 | True | 0 | ROZPOCET
| VV |  | SL_600*1,015 |  | 40.6 | [12 empty] | VV | 2 | 2 | True | 1 | ROZPOCET
33 | K | 8713721111 | Doprava kanalizačního potrubí ze sklolaminátových trub | m | 188 |  | 0 |  |  | zákl. přenesená |  | 0 | 0 | 0 | 0 | 0 | 4 | K | 2 |  |  |  | ROZPOCET |  |  |  |  | 0 | 0 | 0 | 0 | 0 | 4 | 0 | 4 | 1616983739
| VV |  | "viz.příloha D.01.04.1 Technická zpráva" | [14 empty] | VV | 2 | 1 | True | 0 | ROZPOCET
| VV |  | "stoka DB-1" 188,0 |  | 188 | [12 empty] | VV | 2 | 2 | True | 1 | ROZPOCET
34 | K | 877375121 | Výřez a montáž tvarovek odbočných na potrubí z kanalizačních trub z PVC DN 300 | kus | 19 |  | 0 | CS ÚRS 2022 02 |  | zákl. přenesená |  | 0 | 0.00012 | 0.00228 | 0 | 0 | 4 | K | 2 |  |  |  | ROZPOCET |  |  |  |  | 0 | 0 | 0 | 0 | 0 | 4 | 0 | 4 | 1291320338
| VV |  | "viz.příloha D.01.04.1 Technická zpráva" | [14 empty] | VV | 2 | 1 | True | 0 | ROZPOCET
| VV |  | 15+4 |  | 19 | [12 empty] | VV | 2 | 2 | True | 1 | ROZPOCET
35 | M | 286414531 | odbočka StandarD Connex DN 300/200 | kus | 4.06 |  | 0 |  |  | zákl. přenesená |  | 0 | 0.02174 | 0.088264 | 0 | 0 | 8 | M | 2 |  |  |  | ROZPOCET |  |  |  |  | 0 | 0 | 0 | 0 | 0 | 4 | 0 | 4 | 1764756326
| VV |  | "viz.příloha D.01.04.1 Technická zpráva" | [14 empty] | VV | 2 | 1 | True | 0 | ROZPOCET
| VV |  | 4*1,015 |  | 4.06 | [12 empty] | VV | 2 | 2 | True | 1 | ROZPOCET
36 | M | 286414532 | odbočka StandarD Connex DN 300/160 | kus | 15.225 |  | 0 |  |  | zákl. přenesená |  | 0 | 0.02174 | 0.33099 | 0 | 0 | 8 | M | 2 |  |  |  | ROZPOCET |  |  |  |  | 0 | 0 | 0 | 0 | 0 | 4 | 0 | 4 | 1797014948
| VV |  | "viz.příloha D.01.04.1 Technická zpráva" | [14 empty] | VV | 2 | 1 | True | 0 | ROZPOCET
| VV |  | 15*1,015 |  | 15.225 | [12 empty] | VV | 2 | 2 | True | 1 | ROZPOCET
37 | K | 8773951211 | Výřez a montáž tvarovek odbočných na potrubí z kanalizačních trub z PVC DN 600 | kus | 3 |  | 0 |  |  | zákl. přenesená |  | 0 | 0.00017 | 0.00051 | 0 | 0 | 4 | K | 2 |  |  |  | ROZPOCET |  |  |  |  | 0 | 0 | 0 | 0 | 0 | 4 | 0 | 4 | -1959616781
| VV |  | "viz.příloha D.01.04.1 Technická zpráva" | [14 empty] | VV | 2 | 1 | True | 0 | ROZPOCET
| VV |  | 3 |  | 3 | [12 empty] | VV | 2 | 2 | True | 1 | ROZPOCET
38 | M | 286414571 | odbočka StandarD Connex DN 600/160 | kus | 3.045 |  | 0 |  |  | zákl. přenesená |  | 0 | 0.07819 | 0.23809 | 0 | 0 | 8 | M | 2 |  |  |  | ROZPOCET |  |  |  |  | 0 | 0 | 0 | 0 | 0 | 4 | 0 | 4 | 1066283592
| VV |  | "viz.příloha D.01.04.1 Technická zpráva" | [14 empty] | VV | 2 | 1 | True | 0 | ROZPOCET
| VV |  | 3*1,015 |  | 3.045 | [12 empty] | VV | 2 | 2 | True | 1 | ROZPOCET
39 | K | 831263195 | Příplatek za zřízení kanalizační přípojky DN 100 až 300 | kus | 22 |  | 0 | CS ÚRS 2022 02 |  | zákl. přenesená |  | 0 | 0.06864 | 1.5101 | 0 | 0 | 4 | K | 2 |  |  |  | ROZPOCET |  |  |  |  | 0 | 0 | 0 | 0 | 0 | 4 | 0 | 4 | 2094474121
| VV |  | "viz.příloha D.01.04.1 Technická zpráva" | [14 empty] | VV | 2 | 1 | True | 0 | ROZPOCET
| VV |  | 18+4 |  | 22 | [12 empty] | VV | 2 | 2 | True | 1 | ROZPOCET
40 | K | 877355211 | Montáž tvarovek z tvrdého PVC-systém KG nebo z polypropylenu-systém KG 2000 jednoosé DN 200 | kus | 4 |  | 0 | CS ÚRS 2022 02 |  | zákl. přenesená |  | 0 | 1e-05 | 4e-05 | 0 | 0 | 4 | K | 2 |  |  |  | ROZPOCET |  |  |  |  | 0 | 0 | 0 | 0 | 0 | 4 | 0 | 4 | 282325386
| VV |  | "viz.příloha D.01.04.1 Technická zpráva" | [14 empty] | VV | 2 | 1 | True | 0 | ROZPOCET
| VV |  | 4 |  | 4 | [12 empty] | VV | 2 | 2 | True | 1 | ROZPOCET
41 | M | 28611364 | koleno kanalizace PVC KG 200x15° | kus | 4.06 |  | 0 | CS ÚRS 2022 02 |  | zákl. přenesená |  | 0 | 0.0011 | 0.004466 | 0 | 0 | 8 | M | 2 |  |  |  | ROZPOCET |  |  |  |  | 0 | 0 | 0 | 0 | 0 | 4 | 0 | 4 | -1103682357
| VV |  | "viz.příloha D.01.04.1 Technická zpráva" | [14 empty] | VV | 2 | 1 | True | 0 | ROZPOCET
| VV |  | 4*1,015 |  | 4.06 | [12 empty] | VV | 2 | 2 | True | 1 | ROZPOCET
42 | K | 877315211 | Montáž tvarovek z tvrdého PVC-systém KG nebo z polypropylenu-systém KG 2000 jednoosé DN 150 | kus | 18 |  | 0 | CS ÚRS 2022 02 |  | zákl. přenesená |  | 0 | 0 | 0 | 0 | 0 | 4 | K | 2 |  |  |  | ROZPOCET |  |  |  |  | 0 | 0 | 0 | 0 | 0 | 4 | 0 | 4 | 2058732141
| VV |  | "viz.příloha D.01.04.1 Technická zpráva" | [14 empty] | VV | 2 | 1 | True | 0 | ROZPOCET
| VV |  | 18 |  | 18 | [12 empty] | VV | 2 | 2 | True | 1 | ROZPOCET
43 | M | 28611361 | koleno kanalizační PVC KG 160x45° | kus | 18.27 |  | 0 | CS ÚRS 2022 02 |  | zákl. přenesená |  | 0 | 0.00065 | 0.011875 | 0 | 0 | 8 | M | 2 |  |  |  | ROZPOCET |  |  |  |  | 0 | 0 | 0 | 0 | 0 | 4 | 0 | 4 | 297932223
| VV |  | "viz.příloha D.01.04.1 Technická zpráva" | [14 empty] | VV | 2 | 1 | True | 0 | ROZPOCET
| VV |  | 18*1,015 |  | 18.27 | [12 empty] | VV | 2 | 2 | True | 1 | ROZPOCET
44 | K | 894138001 | Příplatek ZKD 0,60 m výšky vstupu na stokách | kus | 6 |  | 0 | CS ÚRS 2022 02 |  | zákl. přenesená |  | 0 | 0.03573 | 0.21438 | 0 | 0 | 4 | K | 2 |  |  |  | ROZPOCET |  |  |  |  | 0 | 0 | 0 | 0 | 0 | 4 | 0 | 4 | 640457791
| VV |  | "viz.příloha D.01.04.1 Technická zpráva, příloha D.01.04.4 Kanalizační šachty" | [14 empty] | VV | 2 | 1 | True | 0 | ROZPOCET
| VV |  | 6 |  | 6 | [12 empty] | VV | 2 | 2 | True | 1 | ROZPOCET
45 | K | 894411121 | Zřízení šachet kanalizačních z betonových dílců na potrubí DN nad 200 do 300 dno beton tř. C 25/30 | kus | 3 |  | 0 | CS ÚRS 2022 02 |  | zákl. přenesená |  | 0 | 2.1168 | 6.3503 | 0 | 0 | 4 | K | 2 |  |  |  | ROZPOCET |  |  |  |  | 0 | 0 | 0 | 0 | 0 | 4 | 0 | 4 | -635912290
| VV |  | "viz.příloha D.01.04.1 Technická zpráva, příloha D.01.04.4 Kanalizační šachty" | [14 empty] | VV | 2 | 1 | True | 0 | ROZPOCET
| VV |  | 3 |  | 3 | [12 empty] | VV | 2 | 2 | True | 1 | ROZPOCET
46 | K | 894411151 | Zřízení šachet kanalizačních z betonových dílců na potrubí DN 600 dno beton tř. C 25/30 | kus | 2 |  | 0 | CS ÚRS 2022 02 |  | zákl. přenesená |  | 0 | 2.4209 | 4.8419 | 0 | 0 | 4 | K | 2 |  |  |  | ROZPOCET |  |  |  |  | 0 | 0 | 0 | 0 | 0 | 4 | 0 | 4 | -842825566
| VV |  | "viz.příloha D.01.04.1 Technická zpráva, příloha D.01.04.4 Kanalizační šachty" | [14 empty] | VV | 2 | 1 | True | 0 | ROZPOCET
| VV |  | 2 |  | 2 | [12 empty] | VV | 2 | 2 | True | 1 | ROZPOCET
47 | K | 899104112 | Osazení poklopů litinových nebo ocelových včetně rámů pro třídu zatížení D400, E600 | kus | 5 |  | 0 | CS ÚRS 2022 02 |  | zákl. přenesená |  | 0 | 0.21734 | 1.0867 | 0 | 0 | 4 | K | 2 |  |  |  | ROZPOCET |  |  |  |  | 0 | 0 | 0 | 0 | 0 | 4 | 0 | 4 | -2123468213
| VV |  | "viz.příloha D.01.04.1 Technická zpráva, příloha D.01.04.4 Kanalizační šachty" | [14 empty] | VV | 2 | 1 | True | 0 | ROZPOCET
| VV |  | 5 |  | 5 | [12 empty] | VV | 2 | 2 | True | 1 | ROZPOCET
48 | M | 55241030 | poklop šachtový litinový kruhový DN 600 bez ventilace tř D400 pro intenzivní provoz | kus | 5 |  | 0 | CS ÚRS 2022 02 |  | zákl. přenesená |  | 0 | 0.079 | 0.395 | 0 | 0 | 8 | M | 2 |  |  |  | ROZPOCET |  |  |  |  | 0 | 0 | 0 | 0 | 0 | 4 | 0 | 4 | -874137458
| VV |  | "viz.příloha D.01.04.1 Technická zpráva, příloha D.01.04.4 Kanalizační šachty" | [14 empty] | VV | 2 | 1 | True | 0 | ROZPOCET
| VV |  | 5 |  | 5 | [12 empty] | VV | 2 | 2 | True | 1 | ROZPOCET
49 | M | 59224312 | kónus šachetní betonový kapsové plastové stupadlo 100x62,5x58cm | kus | 4.04 |  | 0 | CS ÚRS 2022 02 |  | zákl. přenesená |  | 0 | 0.585 | 2.3634 | 0 | 0 | 8 | M | 2 |  |  |  | ROZPOCET |  |  |  |  | 0 | 0 | 0 | 0 | 0 | 4 | 0 | 4 | -408952460
| VV |  | "viz.příloha D.01.04.1 Technická zpráva, příloha D.01.04.4 Kanalizační šachty" | [14 empty] | VV | 2 | 1 | True | 0 | ROZPOCET
| VV |  | 4*1,01 |  | 4.04 | [12 empty] | VV | 2 | 2 | True | 1 | ROZPOCET
50 | M | 59224315 | deska betonová zákrytová pro kruhové šachty 100/62,5 x 16,5 cm | kus | 1.01 |  | 0 | CS ÚRS 2022 02 |  | zákl. přenesená |  | 0 | 0.449 | 0.45349 | 0 | 0 | 8 | M | 2 |  |  |  | ROZPOCET |  |  |  |  | 0 | 0 | 0 | 0 | 0 | 4 | 0 | 4 | 334727489
| VV |  | "viz.příloha D.01.04.1 Technická zpráva, příloha D.01.04.4 Kanalizační šachty" | [14 empty] | VV | 2 | 1 | True | 0 | ROZPOCET
| VV |  | 1*1,01 |  | 1.01 | [12 empty] | VV | 2 | 2 | True | 1 | ROZPOCET
51 | M | 59224050 | skruž pro kanalizační šachty se zabudovanými stupadly 100 x 25 x 12 cm | kus | 2.02 |  | 0 | CS ÚRS 2022 02 |  | zákl. přenesená |  | 0 | 0.254 | 0.51308 | 0 | 0 | 8 | M | 2 |  |  |  | ROZPOCET |  |  |  |  | 0 | 0 | 0 | 0 | 0 | 4 | 0 | 4 | -1651609757
| VV |  | "viz.příloha D.01.04.1 Technická zpráva, příloha D.01.04.4 Kanalizační šachty" | [14 empty] | VV | 2 | 1 | True | 0 | ROZPOCET
| VV |  | 2*1,01 |  | 2.02 | [12 empty] | VV | 2 | 2 | True | 1 | ROZPOCET
52 | M | 59224051 | skruž pro kanalizační šachty se zabudovanými stupadly 100 x 50 x 12 cm | kus | 3.03 |  | 0 | CS ÚRS 2022 02 |  | zákl. přenesená |  | 0 | 0.506 | 1.5332 | 0 | 0 | 8 | M | 2 |  |  |  | ROZPOCET |  |  |  |  | 0 | 0 | 0 | 0 | 0 | 4 | 0 | 4 | -2077160399
| VV |  | "viz.příloha D.01.04.1 Technická zpráva, příloha D.01.04.4 Kanalizační šachty" | [14 empty] | VV | 2 | 1 | True | 0 | ROZPOCET
| VV |  | 3*1,01 |  | 3.03 | [12 empty] | VV | 2 | 2 | True | 1 | ROZPOCET
53 | M | 59224348 | těsnění elastomerové pro spojení šachetních dílů DN 1000 | kus | 10 |  | 0 | CS ÚRS 2022 02 |  | zákl. přenesená |  | 0 | 0.002 | 0.02 | 0 | 0 | 8 | M | 2 |  |  |  | ROZPOCET |  |  |  |  | 0 | 0 | 0 | 0 | 0 | 4 | 0 | 4 | 2140236832
| VV |  | "viz.příloha D.01.04.1 Technická zpráva, příloha D.01.04.4 Kanalizační šachty" | [14 empty] | VV | 2 | 1 | True | 0 | ROZPOCET
| VV |  | 10 |  | 10 | [12 empty] | VV | 2 | 2 | True | 1 | ROZPOCET
54 | K | 892372121 | Tlaková zkouška vzduchem potrubí DN 300 těsnícím vakem ucpávkovým | úsek | 4 |  | 0 | CS ÚRS 2022 02 |  | zákl. přenesená |  | 0 | 0.00031 | 0.00124 | 0 | 0 | 4 | K | 2 |  |  |  | ROZPOCET |  |  |  |  | 0 | 0 | 0 | 0 | 0 | 4 | 0 | 4 | -1551555984
| VV |  | "viz.příloha D.01.04.1 Technická zpráva" | [14 empty] | VV | 2 | 1 | True | 0 | ROZPOCET
| VV |  | 4 |  | 4 | [12 empty] | VV | 2 | 2 | True | 1 | ROZPOCET
55 | K | 892442121 | Tlaková zkouška vzduchem potrubí DN 600 těsnícím vakem ucpávkovým | úsek | 1 |  | 0 | CS ÚRS 2022 02 |  | zákl. přenesená |  | 0 | 0.00043 | 0.00043 | 0 | 0 | 4 | K | 2 |  |  |  | ROZPOCET |  |  |  |  | 0 | 0 | 0 | 0 | 0 | 4 | 0 | 4 | -1875434771
| VV |  | "viz.příloha D.01.04.1 Technická zpráva" | [14 empty] | VV | 2 | 1 | True | 0 | ROZPOCET
| VV |  | 1 |  | 1 | [12 empty] | VV | 2 | 2 | True | 1 | ROZPOCET
56 | K | 899331111 | Výšková úprava uličního vstupu nebo vpusti do 200 mm zvýšením poklopu | kus | 5 |  | 0 | CS ÚRS 2022 02 |  | zákl. přenesená |  | 0 | 0.4208 | 2.104 | 0 | 0 | 4 | K | 2 |  |  |  | ROZPOCET |  |  |  |  | 0 | 0 | 0 | 0 | 0 | 4 | 0 | 4 | -368705444
| VV |  | "viz.příloha D.01.04.1 Technická zpráva" | [14 empty] | VV | 2 | 1 | True | 0 | ROZPOCET
| VV |  | 5 |  | 5 | [12 empty] | VV | 2 | 2 | True | 1 | ROZPOCET
| D | 9 | Ostatní konstrukce a práce-bourání |  |  |  | 0 |  |  |  |  | 0 |  | 0.0062195 |  | 0.0252 | 1 | D | 1 |  |  |  | ROZPOCET | [10 empty] | 0
57 | K | 953334112 | Bobtnavý pásek do pracovních spar betonových kcí bentonitový 15 x 10 mm | m | 1.017 |  | 0 | CS ÚRS 2022 02 |  | zákl. přenesená |  | 0 | 0.0007 | 0.0007119 | 0 | 0 | 4 | K | 2 |  |  |  | ROZPOCET |  |  |  |  | 0 | 0 | 0 | 0 | 0 | 4 | 0 | 4 | -1705744097
| VV |  | "viz.příloha D.01.04.1 Technická zpráva" | [14 empty] | VV | 2 | 1 | True | 0 | ROZPOCET
| VV |  | "utěsnění prostupu ve stěně stáv. šachty pro napojení stoky DB-1" | [14 empty] | VV | 2 | 1 | True | 0 | ROZPOCET
| VV |  | 3,14*0,324 |  | 1.017 | [12 empty] | VV | 2 | 2 | True | 1 | ROZPOCET
58 | M | 585620430 | malta specialní nesmrštivá PCI Repaflow® EP Plus bal. 25 kg | kg | 5 |  | 0 |  |  | zákl. přenesená |  | 0 | 0.001 | 0.005 | 0 | 0 | 8 | M | 2 |  |  |  | ROZPOCET |  |  |  |  | 0 | 0 | 0 | 0 | 0 | 4 | 0 | 4 | -1914451900
| VV |  | "viz.příloha D.01.04.1 Technická zpráva" | [14 empty] | VV | 2 | 1 | True | 0 | ROZPOCET
| VV |  | "utěsnění prostupu" 5,0 |  | 5 | [12 empty] | VV | 2 | 2 | True | 1 | ROZPOCET
59 | K | 977151129 | Jádrové vrty diamantovými korunkami do D 350 mm do stavebních materiálů | m | 0.12 |  | 0 | CS ÚRS 2022 02 |  | zákl. přenesená |  | 0 | 0.00423 | 0.0005076 | 0.21 | 0.0252 | 4 | K | 2 |  |  |  | ROZPOCET |  |  |  |  | 0 | 0 | 0 | 0 | 0 | 4 | 0 | 4 | -436378856
| VV |  | "viz.příloha D.01.04.1 Technická zpráva" | [14 empty] | VV | 2 | 1 | True | 0 | ROZPOCET
| VV |  | "napojení do stávající šachty" 0,12 |  | 0.12 | [12 empty] | VV | 2 | 2 | True | 1 | ROZPOCET
| D | 99 | Přesun hmot |  |  |  | 0 |  |  |  |  | 0 |  | 0 |  | 0 | 1 | D | 1 |  |  |  | ROZPOCET | [10 empty] | 0
60 | K | 998276101 | Přesun hmot pro trubní vedení z trub z plastických hmot otevřený výkop | t | 30.144 |  | 0 | CS ÚRS 2022 02 |  | zákl. přenesená |  | 0 | 0 | 0 | 0 | 0 | 4 | K | 2 |  |  |  | ROZPOCET |  |  |  |  | 0 | 0 | 0 | 0 | 0 | 4 | 0 | 4 | 1652074996
| VV |  | 30,599-0,455 |  | 30.144 | [12 empty] | VV | 2 | 2 | True | 1 | ROZPOCET
| D | 997 | Přesun sutě |  |  |  | 0 |  |  |  |  | 0 |  | 0 |  | 0 | 1 | D | 1 |  |  |  | ROZPOCET | [10 empty] | 0
61 | K | 997221551 | Vodorovná doprava suti ze sypkých materiálů do 1 km | t | 0.624 |  | 0 | CS ÚRS 2022 02 |  | zákl. přenesená |  | 0 | 0 | 0 | 0 | 0 | 4 | K | 2 |  |  |  | ROZPOCET |  |  |  |  | 0 | 0 | 0 | 0 | 0 | 4 | 0 | 4 | -1716730825
| VV | odvoz_suti | "odvoz suti na meziskládku" 0,312 |  | 0.312 | [12 empty] | VV | 2 | 2 | True | 0 | ROZPOCET
| VV |  | "odvoz suti na skládku určenou investorem" odvoz_suti |  | 0.312 | [12 empty] | VV | 2 | 2 | True | 0 | ROZPOCET
| VV |  | Součet |  | 0.624 | [12 empty] | VV | 2 | 4 | True | 1 | ROZPOCET
62 | K | 997221559 | Příplatek ZKD 1 km u vodorovné dopravy suti ze sypkých materiálů | t | 3.12 |  | 0 | CS ÚRS 2022 02 |  | zákl. přenesená |  | 0 | 0 | 0 | 0 | 0 | 4 | K | 2 |  |  |  | ROZPOCET |  |  |  |  | 0 | 0 | 0 | 0 | 0 | 4 | 0 | 4 | 581743941
| VV |  | "odvoz suti na skládku určenou investorem" | [14 empty] | VV | 2 | 1 | True | 0 | ROZPOCET
| VV |  | odvoz_suti*10 |  | 3.12 | [12 empty] | VV | 2 | 2 | True | 1 | ROZPOCET
63 | K | 997221611 | Nakládání suti na dopravní prostředky pro vodorovnou dopravu | t | 0.624 |  | 0 | CS ÚRS 2022 02 |  | zákl. přenesená |  | 0 | 0 | 0 | 0 | 0 | 4 | K | 2 |  |  |  | ROZPOCET |  |  |  |  | 0 | 0 | 0 | 0 | 0 | 4 | 0 | 4 | 1676414998
| VV |  | "nakldádání suti - odvoz na meziskládku" odvoz_suti |  | 0.312 | [12 empty] | VV | 2 | 2 | True | 0 | ROZPOCET
| VV |  | "nakládání suti - odvoz na skládku určenou investorem" odvoz_suti |  | 0.312 | [12 empty] | VV | 2 | 2 | True | 0 | ROZPOCET
| VV |  | Součet |  | 0.624 | [12 empty] | VV | 2 | 4 | True | 1 | ROZPOCET
64 | K | 997221861 | Poplatek za uložení stavebního odpadu na recyklační skládce (skládkovné) z prostého betonu pod kódem 17 01 01 | t | 0.025 |  | 0 | CS ÚRS 2022 02 |  | zákl. přenesená |  | 0 | 0 | 0 | 0 | 0 | 4 | K | 2 |  |  |  | ROZPOCET |  |  |  |  | 0 | 0 | 0 | 0 | 0 | 4 | 0 | 4 | 769942163
| VV |  | 0,025 |  | 0.025 | [12 empty] | VV | 2 | 2 | True | 1 | ROZPOCET
65 | K | 997221873 | Poplatek za uložení stavebního odpadu na recyklační skládce (skládkovné) zeminy a kamení zatříděného do Katalogu odpadů pod kódem 17 05 04 | t | 0.287 |  | 0 | CS ÚRS 2022 02 |  | zákl. přenesená |  | 0 | 0 | 0 | 0 | 0 | 4 | K | 2 |  |  |  | ROZPOCET |  |  |  |  | 0 | 0 | 0 | 0 | 0 | 4 | 0 | 4 | -211337418
| VV |  | 0,312-0,025 |  | 0.287 | [12 empty] | VV | 2 | 2 | True | 1 | ROZPOCET
| D | 998 | Přesun hmot |  |  |  | 0 |  |  |  |  | 0 |  | 0 |  | 0 | 1 | D | 1 |  |  |  | ROZPOCET | [10 empty] | 0
66 | K | 998225111 | Přesun hmot pro pozemní komunikace s krytem z kamene, monolitickým betonovým nebo živičným | t | 0.455 |  | 0 | CS ÚRS 2022 02 |  | zákl. přenesená |  | 0 | 0 | 0 | 0 | 0 | 4 | K | 2 |  |  |  | ROZPOCET |  |  |  |  | 0 | 0 | 0 | 0 | 0 | 4 | 0 | 4 | -97957404
| VV |  | 0,455 |  | 0.455 | [12 empty] | VV | 2 | 2 | True | 1 | ROZPOCET

## 1.2 - Kanalizační přípojk...
[18 empty] | {1ace7bd6-f401-4c07-9d9c-58856a633a6d} | [5 empty] | LOZE |  | 17,58 | 2
[18 empty] | 2 | [5 empty] | OBSYP | 1,1*0,6*145,0 | 53,38 | 2
| KRYCÍ LIST SOUPISU PRACÍ | [7 empty] | v --- níže se nacházejí doplnkové a pomocné údaje k sestavám --- v | [8 empty] | True | [5 empty] | pazeni_ |  | 546,22 | 2
[24 empty] | podsyp_KŠ |  | 0,509 | 2
| Stavba: | [22 empty] | sypanina |  | 151,967 | 2
|  | Veřejná infrastruktura Obytná zóna - NOVÁ DUKLA | [21 empty] | štěrk |  | 49,501 | 2
| Objekt: | [22 empty] | štěrk_kom |  | 84,377 | 2
|  | SO 301 - SO 301 Dešťová kanalizace | [21 empty] | vod_přem |  | 159,89 | 2
| Soupis: | [22 empty] | vytlač | Součet | 75,513 | 2
|  | 1 - Dešťová stoka DB-1 | [21 empty] | zepráce |  | 159,89 | 2
Úroveň 3:
1.2 - Kanalizační přípojky dešťová stoka DB-1
| KSO: |  | 827 21 |  |  | CC-CZ: | 2223
| Místo: |  | Ústí nad Orlicí |  |  | Datum: | 20. 2. 2023
| Zadavatel: |  |  |  |  | IČ:
DIČ:
| Uchazeč: |  |  |  |  | IČ: | Vyplň údaj
|  | Vyplň údaj |  |  |  | DIČ: | Vyplň údaj
| Projektant: |  |  |  |  | IČ:
|  | Ing. Pravec František |  |  |  | DIČ:
| Zpracovatel: |  |  |  |  | IČ:
|  | Kašparová Věra |  |  |  | DIČ:
Poznámka:
| Cena bez DPH | [5 empty] | 0
|  |  | Základ daně |  |  | Sazba daně | Výše daně
| DPH | základní | 0 |  |  | 21% | 0
|  | snížená | 0 |  |  | 15% | 0
| DPH | zákl. přenesená | 0 |  |  | 21% | 0
|  | sníž. přenesená | 0 |  |  | 15% | 0
|  | nulová | 0 |  |  | 0% | 0
| Cena s DPH |  |  | v | CZK |  | 0
| Projektant |  |  | Zpracovatel
| Datum a podpis: |  | Razítko | Datum a podpis: |  |  | Razítko
| Objednavatel |  |  | Uchazeč
| Datum a podpis: |  | Razítko | Datum a podpis: |  |  | Razítko
REKAPITULACE ČLENĚNÍ SOUPISU PRACÍ
Stavba:
Veřejná infrastruktura Obytná zóna - NOVÁ DUKLA
Objekt:
SO 301 - SO 301 Dešťová kanalizace
Soupis:
1 - Dešťová stoka DB-1
Úroveň 3:
1.2 - Kanalizační přípojky dešťová stoka DB-1
Místo: |  |  | Ústí nad Orlicí |  |  | Datum: | 20. 2. 2023
Zadavatel: | [5 empty] | Projektant: | Ing. Pravec František
Uchazeč: |  |  | Vyplň údaj |  |  | Zpracovatel: | Kašparová Věra
Kód dílu - Popis | [6 empty] | Cena celkem [CZK]
Náklady ze soupisu prací | [6 empty] | 0 | [11 empty] | -1
| HSV - Práce a dodávky HSV | [5 empty] | 0
| 1 - Zemní práce | [5 empty] | 0
| 4 - Vodorovné konstrukce | [5 empty] | 0
| 8 - Trubní vedení | [5 empty] | 0
| 99 - Přesun hmot | [5 empty] | 0
SOUPIS PRACÍ
Stavba:
Veřejná infrastruktura Obytná zóna - NOVÁ DUKLA
Objekt:
SO 301 - SO 301 Dešťová kanalizace
Soupis:
1 - Dešťová stoka DB-1
Úroveň 3:
1.2 - Kanalizační přípojky dešťová stoka DB-1
Místo: |  |  | Ústí nad Orlicí |  |  | Datum: | 20. 2. 2023
Zadavatel: | [5 empty] | Projektant: | Ing. Pravec František
Uchazeč: |  |  | Vyplň údaj |  |  | Zpracovatel: | Kašparová Věra
PČ | Typ | Kód | Popis | MJ | Množství | J.cena [CZK] | Cena celkem [CZK] | Cenová soustava |  | DPH | J. Nh [h] | Nh celkem [h] | J. hmotnost [t] | Hmotnost celkem [t] | J. suť [t] | Suť Celkem [t]
Náklady soupisu celkem | [6 empty] | 0 |  |  |  |  | 0 |  | 3.1561 |  | 0 |  | D | -1 | [14 empty] | 0
| D | HSV | Práce a dodávky HSV |  |  |  | 0 |  |  |  |  | 0 |  | 3.1561 |  | 0 | 1 | D | 0 |  |  |  | ROZPOCET | [10 empty] | 0
| D | 1 | Zemní práce |  |  |  | 0 |  |  |  |  | 0 |  | 0.31903 |  | 0 | 1 | D | 1 |  |  |  | ROZPOCET | [10 empty] | 0
1 | K | 115101201 | Čerpání vody na dopravní výšku do 10 m průměrný přítok do 500 l/min | hod | 74 |  | 0 | CS ÚRS 2022 02 |  | zákl. přenesená |  | 0 | 3e-05 | 0.00222 | 0 | 0 | 4 | K | 2 |  |  |  | ROZPOCET |  |  |  |  | 0 | 0 | 0 | 0 | 0 | 4 | 0 | 4 | 777471894
| VV |  | "viz.příloha D.01.04.1 Technická zpráva" | [14 empty] | VV | 2 | 1 | True | 0 | ROZPOCET
| VV |  | 74 |  | 74 | [12 empty] | VV | 2 | 2 | True | 1 | ROZPOCET
2 | K | 115101301 | Pohotovost čerpací soupravy pro dopravní výšku do 10 m přítok do 500 l/min | den | 7.4 |  | 0 | CS ÚRS 2022 02 |  | zákl. přenesená |  | 0 | 0 | 0 | 0 | 0 | 4 | K | 2 |  |  |  | ROZPOCET |  |  |  |  | 0 | 0 | 0 | 0 | 0 | 4 | 0 | 4 | -1318719203
| VV |  | "viz.příloha D.01.04.1 Technická zpráva" | [14 empty] | VV | 2 | 1 | True | 0 | ROZPOCET
| VV |  | 7,4 |  | 7.4 | [12 empty] | VV | 2 | 2 | True | 1 | ROZPOCET
3 | K | 132254104 | Hloubení rýh zapažených š do 800 mm v hornině třídy těžitelnosti I skupiny 3 objem přes 100 m3 strojně | m3 | 159.89 |  | 0 | CS ÚRS 2022 02 |  | zákl. přenesená |  | 0 | 0 | 0 | 0 | 0 | 4 | K | 2 |  |  |  | ROZPOCET |  |  |  |  | 0 | 0 | 0 | 0 | 0 | 4 | 0 | 4 | -1430927578
| VV |  | "viz.příloha D.01.04.1 Technická zpráva, příloha D.01.04.5 Tabulka napojení kanalizačních přípojek" | [14 empty] | VV | 2 | 1 | True | 0 | ROZPOCET
| VV |  | "kanalizační přípojka pro UVB1" 4,82 |  | 4.82 | [12 empty] | VV | 2 | 2 | True | 0 | ROZPOCET
| VV |  | "kanalizační přípojka pro UVB2" 6,50 |  | 6.5 | [12 empty] | VV | 2 | 2 | True | 0 | ROZPOCET
| VV |  | "kanalizační přípojka pro UVB3" 6,63 |  | 6.63 | [12 empty] | VV | 2 | 2 | True | 0 | ROZPOCET
| VV |  | "kanalizační přípojka pro UVB4" 6,15 |  | 6.15 | [12 empty] | VV | 2 | 2 | True | 0 | ROZPOCET
| VV |  | "kanalizační přípojka pro pozemek č. 4" 12,73 |  | 12.73 | [12 empty] | VV | 2 | 2 | True | 0 | ROZPOCET
| VV |  | "kanalizační přípojka pro pozemek č.5" 12,73 |  | 12.73 | [12 empty] | VV | 2 | 2 | True | 0 | ROZPOCET
| VV |  | "kanalizační přípojka pro pozemek č. 6" 13,81 |  | 13.81 | [12 empty] | VV | 2 | 2 | True | 0 | ROZPOCET
| VV |  | "kanalizační přípojka pro pozemek č. 7" 13,48 |  | 13.48 | [12 empty] | VV | 2 | 2 | True | 0 | ROZPOCET
| VV |  | "kanalizační přípojka pro pozemek č. 8" 13,99 |  | 13.99 | [12 empty] | VV | 2 | 2 | True | 0 | ROZPOCET
| VV |  | "kanalizační přípojka pro pozemek č. 9" 14,56 |  | 14.56 | [12 empty] | VV | 2 | 2 | True | 0 | ROZPOCET
| VV |  | "kanalizační přípojka pro pozemek č. 10" 12,98 |  | 12.98 | [12 empty] | VV | 2 | 2 | True | 0 | ROZPOCET
| VV |  | "kanalizační přípojka pro pozemek č. 11" 11,99 |  | 11.99 | [12 empty] | VV | 2 | 2 | True | 0 | ROZPOCET
| VV |  | "kanalizační přípojka pro pozemek č. 12" 8,39 |  | 8.39 | [12 empty] | VV | 2 | 2 | True | 0 | ROZPOCET
| VV |  | "kanalizační přípojka pro pozemek č. 17" 7,20 |  | 7.2 | [12 empty] | VV | 2 | 2 | True | 0 | ROZPOCET
| VV |  | "kanalizační přípojka pro pozemek č. 18" 7,33 |  | 7.33 | [12 empty] | VV | 2 | 2 | True | 0 | ROZPOCET
| VV |  | "kanalizační přípojka pro pozemek č. 19" 8,85 |  | 8.85 | [12 empty] | VV | 2 | 2 | True | 0 | ROZPOCET
| VV |  | "kanalizační přípojka pro pozemek č. 20" 9,89 |  | 9.89 | [12 empty] | VV | 2 | 2 | True | 0 | ROZPOCET
| VV |  | "kanalizační přípojka pro pozemek č. 21" 9,67 |  | 9.67 | [12 empty] | VV | 2 | 2 | True | 0 | ROZPOCET
| VV |  | "kanalizační přípojka pro pozemek č. 22" 9,41 |  | 9.41 | [12 empty] | VV | 2 | 2 | True | 0 | ROZPOCET
| VV |  | "kanalizační přípojka pro pozemek č. 23" 9,47 |  | 9.47 | [12 empty] | VV | 2 | 2 | True | 0 | ROZPOCET
| VV |  | "kanalizační přípojka pro pozemek č. 24" 8,70 |  | 8.7 | [12 empty] | VV | 2 | 2 | True | 0 | ROZPOCET
| VV |  | "kanalizační přípojka pro pozemek č. 25" 9,21 |  | 9.21 | [12 empty] | VV | 2 | 2 | True | 0 | ROZPOCET
| VV |  | -"ornice" (16+130,50)*0,80*0,35 |  | -41.02 | [12 empty] | VV | 2 | 2 | True | 0 | ROZPOCET
| VV |  | -"podorničí" (16+130,50)*0,80*0,15 |  | -17.58 | [12 empty] | VV | 2 | 2 | True | 0 | ROZPOCET
| VV | zepráce | Součet |  | 159.89 | [12 empty] | VV | 2 | 4 | True | 0 | ROZPOCET
| VV |  | zepráce*1,0 |  | 159.89 | [12 empty] | VV | 2 | 2 | True | 1 | ROZPOCET
4 | K | 151811131 | Osazení pažicího boxu hl výkopu do 4 m š do 1,2 m | m2 | 546.22 |  | 0 | CS ÚRS 2022 02 |  | zákl. přenesená |  | 0 | 0.00058 | 0.31681 | 0 | 0 | 4 | K | 2 |  |  |  | ROZPOCET |  |  |  |  | 0 | 0 | 0 | 0 | 0 | 4 | 0 | 4 | 1043651644
| VV |  | "viz.příloha D.01.04.1 Technická zpráva, příloha D.01.04.5 Tabulka napojení kanalizačních přípojek" | [14 empty] | VV | 2 | 1 | True | 0 | ROZPOCET
| VV |  | "kanalizační přípojka pro UVB1" 12,06 |  | 12.06 | [12 empty] | VV | 2 | 2 | True | 0 | ROZPOCET
| VV |  | "kanalizační přípojka pro UVB2" 16,26 |  | 16.26 | [12 empty] | VV | 2 | 2 | True | 0 | ROZPOCET
| VV |  | "kanalizační přípojka pro UVB3" 16,58 |  | 16.58 | [12 empty] | VV | 2 | 2 | True | 0 | ROZPOCET
| VV |  | "kanalizační přípojka pro UVB4" 15,38 |  | 15.38 | [12 empty] | VV | 2 | 2 | True | 0 | ROZPOCET
| VV |  | "kanalizační přípojka pro pozemek č.4" 31,82 |  | 31.82 | [12 empty] | VV | 2 | 2 | True | 0 | ROZPOCET
| VV |  | "kanalizační přípojka pro pozemek č.5" 31,82 |  | 31.82 | [12 empty] | VV | 2 | 2 | True | 0 | ROZPOCET
| VV |  | "kanalizační přípojka pro pozemek č.6" 34,52 |  | 34.52 | [12 empty] | VV | 2 | 2 | True | 0 | ROZPOCET
| VV |  | "kanalizační přípojka pro pozemek č.7" 33,71 |  | 33.71 | [12 empty] | VV | 2 | 2 | True | 0 | ROZPOCET
| VV |  | "kanalizační přípojka pro pozemek č.8" 34,96 |  | 34.96 | [12 empty] | VV | 2 | 2 | True | 0 | ROZPOCET
| VV |  | "kanalizační přípojka pro pozemek č.9" 36,41 |  | 36.41 | [12 empty] | VV | 2 | 2 | True | 0 | ROZPOCET
| VV |  | "kanalizační přípojka pro pozemek č.10" 32,45 |  | 32.45 | [12 empty] | VV | 2 | 2 | True | 0 | ROZPOCET
| VV |  | "kanalizační přípojka pro pozemek č.11" 29,97 |  | 29.97 | [12 empty] | VV | 2 | 2 | True | 0 | ROZPOCET
| VV |  | "kanalizační přípojka pro pozemek č.12" 20,97 |  | 20.97 | [12 empty] | VV | 2 | 2 | True | 0 | ROZPOCET
| VV |  | "kanalizační přípojka pro pozemek č.17" 18,01 |  | 18.01 | [12 empty] | VV | 2 | 2 | True | 0 | ROZPOCET
| VV |  | "kanalizační přípojka pro pozemek č.18" 18,31 |  | 18.31 | [12 empty] | VV | 2 | 2 | True | 0 | ROZPOCET
| VV |  | "kanalizační přípojka pro pozemek č.19" 22,14 |  | 22.14 | [12 empty] | VV | 2 | 2 | True | 0 | ROZPOCET
| VV |  | "kanalizační přípojka pro pozemek č.20" 24,72 |  | 24.72 | [12 empty] | VV | 2 | 2 | True | 0 | ROZPOCET
| VV |  | "kanalizační přípojka pro pozemek č.21" 24,17 |  | 24.17 | [12 empty] | VV | 2 | 2 | True | 0 | ROZPOCET
| VV |  | "kanalizační přípojka pro pozemek č.22" 23,51 |  | 23.51 | [12 empty] | VV | 2 | 2 | True | 0 | ROZPOCET
| VV |  | "kanalizační přípojka pro pozemek č.23" 23,68 |  | 23.68 | [12 empty] | VV | 2 | 2 | True | 0 | ROZPOCET
| VV |  | "kanalizační přípojka pro pozemek č.24" 21,75 |  | 21.75 | [12 empty] | VV | 2 | 2 | True | 0 | ROZPOCET
| VV |  | "kanalizační přípojka pro pozemek č.25" 23,02 |  | 23.02 | [12 empty] | VV | 2 | 2 | True | 0 | ROZPOCET
| VV | pazeni_ | Součet |  | 546.22 | [12 empty] | VV | 2 | 4 | True | 1 | ROZPOCET
5 | K | 151811231 | Odstranění pažicího boxu hl výkopu do 4 m š do 1,2 m | m2 | 546.22 |  | 0 | CS ÚRS 2022 02 |  | zákl. přenesená |  | 0 | 0 | 0 | 0 | 0 | 4 | K | 2 |  |  |  | ROZPOCET |  |  |  |  | 0 | 0 | 0 | 0 | 0 | 4 | 0 | 4 | 1026152178
| VV |  | pazeni_ |  | 546.22 | [12 empty] | VV | 2 | 2 | True | 1 | ROZPOCET
6 | K | 162351104 | Vodorovné přemístění přes 500 do 1000 m výkopku/sypaniny z horniny třídy těžitelnosti I skupiny 1 až 3 | m3 | 159.89 |  | 0 | CS ÚRS 2022 02 |  | zákl. přenesená |  | 0 | 0 | 0 | 0 | 0 | 4 | K | 2 |  |  |  | ROZPOCET |  |  |  |  | 0 | 0 | 0 | 0 | 0 | 4 | 0 | 4 | -2105700363
| VV |  | "přemístění výkopku na meziskládku" | [14 empty] | VV | 2 | 1 | True | 0 | ROZPOCET
| VV |  | vod_přem |  | 159.89 | [12 empty] | VV | 2 | 2 | True | 1 | ROZPOCET
7 | K | 162651112 | Vodorovné přemístění přes 4 000 do 5000 m výkopku/sypaniny z horniny třídy těžitelnosti I skupiny 1 až 3 | m3 | 146.5 |  | 0 | CS ÚRS 2022 02 |  | zákl. přenesená |  | 0 | 0 | 0 | 0 | 0 | 4 | K | 2 |  |  |  | ROZPOCET |  |  |  |  | 0 | 0 | 0 | 0 | 0 | 4 | 0 | 4 | 1447120715
| VV |  | "viz.příloha D.01.04.1 Technická zpráva" | [14 empty] | VV | 2 | 1 | True | 0 | ROZPOCET
| VV |  | "ornice" (16+130,5)*2,0*0,35 |  | 102.55 | [12 empty] | VV | 2 | 2 | True | 0 | ROZPOCET
| VV |  | "podorničí" (16+130,5)*2,0*0,15 |  | 43.95 | [12 empty] | VV | 2 | 2 | True | 0 | ROZPOCET
| VV |  | Součet |  | 146.5 | [12 empty] | VV | 2 | 4 | True | 1 | ROZPOCET
8 | K | 162751117 | Vodorovné přemístění přes 9 000 do 10000 m výkopku/sypaniny z horniny třídy těžitelnosti I skupiny 1 až 3 | m3 | 159.89 |  | 0 | CS ÚRS 2022 02 |  | zákl. přenesená |  | 0 | 0 | 0 | 0 | 0 | 4 | K | 2 |  |  |  | ROZPOCET |  |  |  |  | 0 | 0 | 0 | 0 | 0 | 4 | 0 | 4 | 1507215229
| VV |  | "viz.příloha D.01.04.1 Technická zpráva" | [14 empty] | VV | 2 | 1 | True | 0 | ROZPOCET
| VV |  | "Vytlačená kubatura :" | [14 empty] | VV | 2 | 1 | True | 0 | ROZPOCET
| VV |  | "lože pod potrubí" | [14 empty] | VV | 2 | 1 | True | 0 | ROZPOCET
| VV |  | "přípojky UV" 16*0,80*0,15 |  | 1.92 | [12 empty] | VV | 2 | 2 | True | 0 | ROZPOCET
| VV |  | "domovní deštové přípojky" 130,5*0,80*0,15 |  | 15.66 | [12 empty] | VV | 2 | 2 | True | 0 | ROZPOCET
| VV | LOZE | Mezisoučet |  | 17.58 | [12 empty] | VV | 2 | 3 | True | 0 | ROZPOCET
| VV |  | "obsyp potrubí" | [14 empty] | VV | 2 | 1 | True | 0 | ROZPOCET
| VV |  | "přípojky UV" 16*0,80*0,50 |  | 6.4 | [12 empty] | VV | 2 | 2 | True | 0 | ROZPOCET
| VV |  | "domovní dešťové přípojky" 130,5*0,80*0,45 |  | 46.98 | [12 empty] | VV | 2 | 2 | True | 0 | ROZPOCET
| VV | OBSYP | Mezisoučet |  | 53.38 | [12 empty] | VV | 2 | 3 | True | 0 | ROZPOCET
| VV |  | "kanal.š.plast. " | [14 empty] | VV | 2 | 1 | True | 0 | ROZPOCET
| VV |  | 3,14*(0,400)^2/4*32,2 |  | 4.044 | [12 empty] | VV | 2 | 2 | True | 0 | ROZPOCET
| VV | podsyp_KŠ | "podsyp kan.šachet plast." (3,14*(0,600)^2/4*0,10)*18 |  | 0.509 | [12 empty] | VV | 2 | 2 | True | 0 | ROZPOCET
| VV |  | Mezisoučet |  | 4.553 | [12 empty] | VV | 2 | 3 | True | 0 | ROZPOCET
| VV | vytlač | Součet |  | 75.513 | [12 empty] | VV | 2 | 4 | True | 0 | ROZPOCET
| VV | štěrk_kom | "zásyp v komunikaci" zepráce-vytlač |  | 84.377 | [12 empty] | VV | 2 | 2 | True | 0 | ROZPOCET
| VV | vod_přem | zepráce |  | 159.89 | [12 empty] | VV | 2 | 2 | True | 0 | ROZPOCET
| VV |  | "přemístění výkopku na skládku určenou investorem" vod_přem |  | 159.89 | [12 empty] | VV | 2 | 2 | True | 1 | ROZPOCET
9 | K | 162751119 | Příplatek k vodorovnému přemístění výkopku/sypaniny z horniny třídy těžitelnosti I skupiny 1 až 3 ZKD 1000 m přes 10000 m | m3 | 159.89 |  | 0 | CS ÚRS 2022 02 |  | zákl. přenesená |  | 0 | 0 | 0 | 0 | 0 | 4 | K | 2 |  |  |  | ROZPOCET |  |  |  |  | 0 | 0 | 0 | 0 | 0 | 4 | 0 | 4 | -2085188296
| VV |  | vod_přem*1 |  | 159.89 | [12 empty] | VV | 2 | 2 | True | 1 | ROZPOCET
10 | K | 167151111 | Nakládání výkopku z hornin třídy těžitelnosti I skupiny 1 až 3 přes 100 m3 | m3 | 319.78 |  | 0 | CS ÚRS 2022 02 |  | zákl. přenesená |  | 0 | 0 | 0 | 0 | 0 | 4 | K | 2 |  |  |  | ROZPOCET |  |  |  |  | 0 | 0 | 0 | 0 | 0 | 4 | 0 | 4 | 1467250576
| VV |  | "nakládání výkopku - odvoz na meziskládku" vod_přem |  | 159.89 | [12 empty] | VV | 2 | 2 | True | 0 | ROZPOCET
| VV |  | "nakládání výkopku z meziskládky" vod_přem |  | 159.89 | [12 empty] | VV | 2 | 2 | True | 0 | ROZPOCET
| VV |  | Součet |  | 319.78 | [12 empty] | VV | 2 | 4 | True | 1 | ROZPOCET
11 | K | 171251201 | Uložení sypaniny na skládky nebo meziskládky | m3 | 319.78 |  | 0 | CS ÚRS 2022 02 |  | zákl. přenesená |  | 0 | 0 | 0 | 0 | 0 | 4 | K | 2 |  |  |  | ROZPOCET |  |  |  |  | 0 | 0 | 0 | 0 | 0 | 4 | 0 | 4 | -10156508
| VV |  | "uložení sypaniny na meziskládku" vod_přem |  | 159.89 | [12 empty] | VV | 2 | 2 | True | 0 | ROZPOCET
| VV |  | "uložení sypaniny na skládku určenou investorem" vod_přem |  | 159.89 | [12 empty] | VV | 2 | 2 | True | 0 | ROZPOCET
| VV |  | Součet |  | 319.78 | [12 empty] | VV | 2 | 4 | True | 1 | ROZPOCET
12 | K | 171201231 | Poplatek za uložení zeminy a kamení na recyklační skládce (skládkovné) kód odpadu 17 05 04 | t | 287.802 |  | 0 | CS ÚRS 2022 02 |  | zákl. přenesená |  | 0 | 0 | 0 | 0 | 0 | 4 | K | 2 |  |  |  | ROZPOCET |  |  |  |  | 0 | 0 | 0 | 0 | 0 | 4 | 0 | 4 | -2140683753
| VV |  | vod_přem*1,8 |  | 287.802 | [12 empty] | VV | 2 | 2 | True | 1 | ROZPOCET
13 | K | 174151101 | Zásyp jam, šachet rýh nebo kolem objektů sypaninou se zhutněním | m3 | 84.377 |  | 0 | CS ÚRS 2022 02 |  | zákl. přenesená |  | 0 | 0 | 0 | 0 | 0 | 4 | K | 2 |  |  |  | ROZPOCET |  |  |  |  | 0 | 0 | 0 | 0 | 0 | 4 | 0 | 4 | 536522066
| VV |  | zepráce-vytlač |  | 84.377 | [12 empty] | VV | 2 | 2 | True | 1 | ROZPOCET
14 | K | 175151101 | Obsypání potrubí strojně sypaninou bez prohození, uloženou do 3 m | m3 | 49.501 |  | 0 | CS ÚRS 2022 02 |  | zákl. přenesená |  | 0 | 0 | 0 | 0 | 0 | 4 | K | 2 |  |  |  | ROZPOCET |  |  |  |  | 0 | 0 | 0 | 0 | 0 | 4 | 0 | 4 | -1395771225
| VV |  | "viz.příloha D.01.04.1 Technická zpráva" | [14 empty] | VV | 2 | 1 | True | 0 | ROZPOCET
| VV |  | 3,14*(0,160)^2/4*130,50 |  | 2.623 | [12 empty] | VV | 2 | 2 | True | 0 | ROZPOCET
| VV |  | 3,14*(0,200)^2/4*40,0 |  | 1.256 | [12 empty] | VV | 2 | 2 | True | 0 | ROZPOCET
| VV |  | Mezisoučet |  | 3.879 | [12 empty] | VV | 2 | 3 | True | 0 | ROZPOCET
| VV | štěrk | OBSYP-3,879 |  | 49.501 | [12 empty] | VV | 2 | 2 | True | 1 | ROZPOCET
15 | M | 58344197 | štěrkodrť frakce 0/63 | t | 151.879 |  | 0 | CS ÚRS 2022 02 |  | zákl. přenesená |  | 0 | 0 | 0 | 0 | 0 | 8 | M | 2 |  |  |  | ROZPOCET |  |  |  |  | 0 | 0 | 0 | 0 | 0 | 4 | 0 | 4 | 1787173401
| VV |  | "viz.příloha D.01.04.6 Uložení potrubí" | [14 empty] | VV | 2 | 1 | True | 0 | ROZPOCET
| VV |  | štěrk_kom*1,8 |  | 151.879 | [12 empty] | VV | 2 | 2 | True | 1 | ROZPOCET
16 | M | 58333651 | kamenivo těžené hrubé frakce 8/16 | t | 89.102 |  | 0 | CS ÚRS 2022 02 |  | zákl. přenesená |  | 0 | 0 | 0 | 0 | 0 | 8 | M | 2 |  |  |  | ROZPOCET |  |  |  |  | 0 | 0 | 0 | 0 | 0 | 4 | 0 | 4 | -179939632
| VV |  | "viz.příloha D.01.04.1 Technická zpráva" | [14 empty] | VV | 2 | 1 | True | 0 | ROZPOCET
| VV |  | štěrk*1,8 |  | 89.102 | [12 empty] | VV | 2 | 2 | True | 1 | ROZPOCET
17 | K | 167151111 | Nakládání výkopku z hornin třídy těžitelnosti I skupiny 1 až 3 přes 100 m3 | m3 | 151.967 |  | 0 | CS ÚRS 2022 02 |  | zákl. přenesená |  | 0 | 0 | 0 | 0 | 0 | 4 | K | 2 |  |  |  | ROZPOCET |  |  |  |  | 0 | 0 | 0 | 0 | 0 | 4 | 0 | 4 | 206545703
| VV |  | "viz.příloha D.01.04.1 Technická zpráva" | [14 empty] | VV | 2 | 1 | True | 0 | ROZPOCET
| VV |  | "přesun sypaniny, netýká se přesunu hmot" | [14 empty] | VV | 2 | 1 | True | 0 | ROZPOCET
| VV | sypanina | štěrk+LOZE+štěrk_kom+podsyp_KŠ |  | 151.967 | [12 empty] | VV | 2 | 2 | True | 1 | ROZPOCET
18 | K | 162451106 | Vodorovné přemístění přes 1 500 do 2000 m výkopku/sypaniny z horniny třídy těžitelnosti I skupiny 1 až 3 | m3 | 151.967 |  | 0 | CS ÚRS 2022 02 |  | zákl. přenesená |  | 0 | 0 | 0 | 0 | 0 | 4 | K | 2 |  |  |  | ROZPOCET |  |  |  |  | 0 | 0 | 0 | 0 | 0 | 4 | 0 | 4 | -1230864137
| VV |  | sypanina |  | 151.967 | [12 empty] | VV | 2 | 2 | True | 1 | ROZPOCET
| D | 4 | Vodorovné konstrukce |  |  |  | 0 |  |  |  |  | 0 |  | 0 |  | 0 | 1 | D | 1 |  |  |  | ROZPOCET | [10 empty] | 0
19 | K | 451541111 | Lože pod potrubí otevřený výkop ze štěrkodrtě | m3 | 17.58 |  | 0 | CS ÚRS 2022 02 |  | zákl. přenesená |  | 0 | 0 | 0 | 0 | 0 | 4 | K | 2 |  |  |  | ROZPOCET |  |  |  |  | 0 | 0 | 0 | 0 | 0 | 4 | 0 | 4 | -45858876
| VV |  | "viz.příloha D.01.04.1 Technická zpráva" | [14 empty] | VV | 2 | 1 | True | 0 | ROZPOCET
| VV |  | LOZE |  | 17.58 | [12 empty] | VV | 2 | 2 | True | 1 | ROZPOCET
20 | K | 451573111 | Lože pod potrubí otevřený výkop ze štěrkopísku | m3 | 0.509 |  | 0 | CS ÚRS 2022 02 |  | zákl. přenesená |  | 0 | 0 | 0 | 0 | 0 | 4 | K | 2 |  |  |  | ROZPOCET |  |  |  |  | 0 | 0 | 0 | 0 | 0 | 4 | 0 | 4 | -1917922247
| VV |  | "viz.příloha D.01.04.1 Technická zpráva" | [14 empty] | VV | 2 | 1 | True | 0 | ROZPOCET
| VV |  | "podsyp kan. šachty plast." | [14 empty] | VV | 2 | 1 | True | 0 | ROZPOCET
| VV |  | podsyp_KŠ |  | 0.509 | [12 empty] | VV | 2 | 2 | True | 1 | ROZPOCET
| D | 8 | Trubní vedení |  |  |  | 0 |  |  |  |  | 0 |  | 2.837 |  | 0 | 1 | D | 1 |  |  |  | ROZPOCET | [10 empty] | 0
21 | K | 871315221 | Kanalizační potrubí z tvrdého PVC jednovrstvé tuhost třídy SN8 DN 160 | m | 130.5 |  | 0 | CS ÚRS 2022 02 |  | zákl. přenesená |  | 0 | 0.00276 | 0.36018 | 0 | 0 | 4 | K | 2 |  |  |  | ROZPOCET |  |  |  |  | 0 | 0 | 0 | 0 | 0 | 4 | 0 | 4 | 10252667
| VV |  | "viz.příloha D.01.04.1 Technická zpráva" | [14 empty] | VV | 2 | 1 | True | 0 | ROZPOCET
| VV |  | "domovní přípojky dešťové- stoka DB-1" 130,50 |  | 130.5 | [12 empty] | VV | 2 | 2 | True | 1 | ROZPOCET
22 | K | 871355221 | Kanalizační potrubí z tvrdého PVC jednovrstvé tuhost třídy SN8 DN 200 | m | 16 |  | 0 | CS ÚRS 2022 02 |  | zákl. přenesená |  | 0 | 0.0044 | 0.0704 | 0 | 0 | 4 | K | 2 |  |  |  | ROZPOCET |  |  |  |  | 0 | 0 | 0 | 0 | 0 | 4 | 0 | 4 | -2020112063
| VV |  | "viz.příloha D.01.04.1 Technická zpráva" | [14 empty] | VV | 2 | 1 | True | 0 | ROZPOCET
| VV |  | "přípojky UV - stoka DB-1" 16,0 |  | 16 | [12 empty] | VV | 2 | 2 | True | 1 | ROZPOCET
23 | K | 894812201 | Revizní a čistící šachta z PP šachtové dno DN 425/150 průtočné | kus | 18 |  | 0 | CS ÚRS 2022 02 |  | zákl. přenesená |  | 0 | 0.05803 | 1.0445 | 0 | 0 | 4 | K | 2 |  |  |  | ROZPOCET |  |  |  |  | 0 | 0 | 0 | 0 | 0 | 4 | 0 | 4 | 180830327
| VV |  | "viz.příloha D.01.04.1 Technická zpráva" | [14 empty] | VV | 2 | 1 | True | 0 | ROZPOCET
| VV |  | 18 |  | 18 | [12 empty] | VV | 2 | 2 | True | 1 | ROZPOCET
24 | K | 894812231 | Revizní a čistící šachta z PP DN 425 šachtová roura korugovaná bez hrdla světlé hloubky 1500 mm | kus | 1 |  | 0 | CS ÚRS 2022 02 |  | zákl. přenesená |  | 0 | 0.01136 | 0.01136 | 0 | 0 | 4 | K | 2 |  |  |  | ROZPOCET |  |  |  |  | 0 | 0 | 0 | 0 | 0 | 4 | 0 | 4 | -2036817542
| VV |  | "viz.příloha D.01.04.1 Technická zpráva" | [14 empty] | VV | 2 | 1 | True | 0 | ROZPOCET
| VV |  | 1 |  | 1 | [12 empty] | VV | 2 | 2 | True | 1 | ROZPOCET
25 | K | 894812232 | Revizní a čistící šachta z PP DN 425 šachtová roura korugovaná bez hrdla světlé hloubky 2000 mm | kus | 10 |  | 0 | CS ÚRS 2022 02 |  | zákl. přenesená |  | 0 | 0.01818 | 0.1818 | 0 | 0 | 4 | K | 2 |  |  |  | ROZPOCET |  |  |  |  | 0 | 0 | 0 | 0 | 0 | 4 | 0 | 4 | 2143780117
| VV |  | "viz.příloha D.01.04.1 Technická zpráva" | [14 empty] | VV | 2 | 1 | True | 0 | ROZPOCET
| VV |  | 10 |  | 10 | [12 empty] | VV | 2 | 2 | True | 1 | ROZPOCET
26 | K | 894812233 | Revizní a čistící šachta z PP DN 425 šachtová roura korugovaná bez hrdla světlé hloubky 3000 mm | kus | 7 |  | 0 | CS ÚRS 2022 02 |  | zákl. přenesená |  | 0 | 0.02672 | 0.18704 | 0 | 0 | 4 | K | 2 |  |  |  | ROZPOCET |  |  |  |  | 0 | 0 | 0 | 0 | 0 | 4 | 0 | 4 | 601192819
| VV |  | "viz.příloha D.01.04.1 Technická zpráva" | [14 empty] | VV | 2 | 1 | True | 0 | ROZPOCET
| VV |  | 7 |  | 7 | [12 empty] | VV | 2 | 2 | True | 1 | ROZPOCET
27 | K | 894812249 | Příplatek k rourám revizní a čistící šachty z PP DN 425 za uříznutí šachtové roury | kus | 18 |  | 0 | CS ÚRS 2022 02 |  | zákl. přenesená |  | 0 | 0 | 0 | 0 | 0 | 4 | K | 2 |  |  |  | ROZPOCET |  |  |  |  | 0 | 0 | 0 | 0 | 0 | 4 | 0 | 4 | 33113536
| VV |  | "viz.příloha D.01.04.1 Technická zpráva" | [14 empty] | VV | 2 | 1 | True | 0 | ROZPOCET
| VV |  | 18 |  | 18 | [12 empty] | VV | 2 | 2 | True | 1 | ROZPOCET
28 | K | 894812262 | Revizní a čistící šachta z PP DN 425 poklop litinový plný do teleskopické trubky pro zatížení 40 t | kus | 18 |  | 0 | CS ÚRS 2022 02 |  | zákl. přenesená |  | 0 | 0.05454 | 0.98172 | 0 | 0 | 4 | K | 2 |  |  |  | ROZPOCET |  |  |  |  | 0 | 0 | 0 | 0 | 0 | 4 | 0 | 4 | 108030023
| VV |  | "viz.příloha D.01.04.1 Technická zpráva" | [14 empty] | VV | 2 | 1 | True | 0 | ROZPOCET
| VV |  | 18 |  | 18 | [12 empty] | VV | 2 | 2 | True | 1 | ROZPOCET
| D | 99 | Přesun hmot |  |  |  | 0 |  |  |  |  | 0 |  | 0 |  | 0 | 1 | D | 1 |  |  |  | ROZPOCET | [10 empty] | 0
29 | K | 998276101 | Přesun hmot pro trubní vedení z trub z plastických hmot otevřený výkop | t | 3.156 |  | 0 | CS ÚRS 2022 02 |  | zákl. přenesená |  | 0 | 0 | 0 | 0 | 0 | 4 | K | 2 |  |  |  | ROZPOCET |  |  |  |  | 0 | 0 | 0 | 0 | 0 | 4 | 0 | 4 | 1652074996
| VV |  | 3,156 |  | 3.156 | [12 empty] | VV | 2 | 2 | True | 1 | ROZPOCET

## 2.1 - Dešťová stoka DB-2
[18 empty] | {56e21d6c-b2b4-4ff0-ba4b-19c14e04d1e3} | [5 empty] | dosypání |  | 138,105 | 2
[18 empty] | 2 | [5 empty] | izolace_s |  | 46,6 | 2
| KRYCÍ LIST SOUPISU PRACÍ | [7 empty] | v --- níže se nacházejí doplnkové a pomocné údaje k sestavám --- v | [8 empty] | True | [5 empty] | izolace_v |  | 53,82 | 2
[24 empty] | LOZE |  | 35,145 | 2
| Stavba: | [22 empty] | OBSYP | 1,1*0,6*145,0 | 139,81 | 2
|  | Veřejná infrastruktura Obytná zóna - NOVÁ DUKLA | [21 empty] | obsyp_RN |  | 12,627 | 2
| Objekt: | [22 empty] | odvoz_suti |  | 0,008 | 2
|  | SO 301 - SO 301 Dešťová kanalizace | [21 empty] | pazeni_ |  | 660,2 | 2
| Soupis: | [22 empty] | pazeni_j |  | 115,92 | 2
|  | 2 - Dešťová stoka DB-2 | [21 empty] | podsyp_RN |  | 13,632 | 2
| Úroveň 3: | [22 empty] | PVC_200 |  | 10 | 2
|  | 2.1 - Dešťová stoka DB-2 | [21 empty] | SL_300 |  | 206 | 2
[24 empty] | sypanina |  | 493,976 | 2
| KSO: |  | 827 21 |  |  | CC-CZ: | 2223 | [16 empty] | štěrk |  | 122,614 | 2
| Místo: |  | Ústí nad Orlicí |  |  | Datum: | 20. 2. 2023 | [16 empty] | štěrk_kom |  | 309,958 | 2
[24 empty] | vod_přem |  | 482,222 | 2
| Zadavatel: |  |  |  |  | IČ: | [17 empty] | vytlač | Součet | 264,435 | 2
[6 empty] | DIČ: | [17 empty] | zásyp_zem |  | 18,31 | 2
[24 empty] | zepráce |  | 302,534 | 2
| Uchazeč: |  |  |  |  | IČ: | Vyplň údaj | [16 empty] | zepráce_j |  | 152,064 | 2
|  | Vyplň údaj |  |  |  | DIČ: | Vyplň údaj | [16 empty] | zepráce_v |  | 45,934 | 2
| Projektant: |  |  |  |  | IČ:
|  | Ing. Pravec František |  |  |  | DIČ:
| Zpracovatel: |  |  |  |  | IČ:
|  | Kašparová Věra |  |  |  | DIČ:
Poznámka:
| Cena bez DPH | [5 empty] | 0
|  |  | Základ daně |  |  | Sazba daně | Výše daně
| DPH | základní | 0 |  |  | 21% | 0
|  | snížená | 0 |  |  | 15% | 0
| DPH | zákl. přenesená | 0 |  |  | 21% | 0
|  | sníž. přenesená | 0 |  |  | 15% | 0
|  | nulová | 0 |  |  | 0% | 0
| Cena s DPH |  |  | v | CZK |  | 0
| Projektant |  |  | Zpracovatel
| Datum a podpis: |  | Razítko | Datum a podpis: |  |  | Razítko
| Objednavatel |  |  | Uchazeč
| Datum a podpis: |  | Razítko | Datum a podpis: |  |  | Razítko
REKAPITULACE ČLENĚNÍ SOUPISU PRACÍ
Stavba:
Veřejná infrastruktura Obytná zóna - NOVÁ DUKLA
Objekt:
SO 301 - SO 301 Dešťová kanalizace
Soupis:
2 - Dešťová stoka DB-2
Úroveň 3:
2.1 - Dešťová stoka DB-2
Místo: |  |  | Ústí nad Orlicí |  |  | Datum: | 20. 2. 2023
Zadavatel: | [5 empty] | Projektant: | Ing. Pravec František
Uchazeč: |  |  | Vyplň údaj |  |  | Zpracovatel: | Kašparová Věra
Kód dílu - Popis | [6 empty] | Cena celkem [CZK]
Náklady ze soupisu prací | [6 empty] | 0 | [11 empty] | -1
| HSV - Práce a dodávky HSV | [5 empty] | 0
| 1 - Zemní práce | [5 empty] | 0
| 2 - Zakládání | [5 empty] | 0
| 3 - Svislé a kompletní konstrukce | [5 empty] | 0
| 4 - Vodorovné konstrukce | [5 empty] | 0
| 8 - Trubní vedení | [5 empty] | 0
| 9 - Ostatní konstrukce a práce-bourání | [5 empty] | 0
| 99 - Přesun hmot | [5 empty] | 0
| 997 - Přesun sutě | [5 empty] | 0
| PSV - Práce a dodávky PSV | [5 empty] | 0
| 711 - Izolace proti vodě, vlhkosti a plynům | [5 empty] | 0
| 767 - Konstrukce zámečnické | [5 empty] | 0
SOUPIS PRACÍ
Stavba:
Veřejná infrastruktura Obytná zóna - NOVÁ DUKLA
Objekt:
SO 301 - SO 301 Dešťová kanalizace
Soupis:
2 - Dešťová stoka DB-2
Úroveň 3:
2.1 - Dešťová stoka DB-2
Místo: |  |  | Ústí nad Orlicí |  |  | Datum: | 20. 2. 2023
Zadavatel: | [5 empty] | Projektant: | Ing. Pravec František
Uchazeč: |  |  | Vyplň údaj |  |  | Zpracovatel: | Kašparová Věra
PČ | Typ | Kód | Popis | MJ | Množství | J.cena [CZK] | Cena celkem [CZK] | Cenová soustava |  | DPH | J. Nh [h] | Nh celkem [h] | J. hmotnost [t] | Hmotnost celkem [t] | J. suť [t] | Suť Celkem [t]
Náklady soupisu celkem | [6 empty] | 0 |  |  |  |  | 0 |  | 120.1096 |  | 0.0078 |  | D | -1 | [14 empty] | 0
| D | HSV | Práce a dodávky HSV |  |  |  | 0 |  |  |  |  | 0 |  | 119.8996 |  | 0.0078 | 1 | D | 0 |  |  |  | ROZPOCET | [10 empty] | 0
| D | 1 | Zemní práce |  |  |  | 0 |  |  |  |  | 0 |  | 0.45486 |  | 0 | 1 | D | 1 |  |  |  | ROZPOCET | [10 empty] | 0
1 | K | 111251102 | Odstranění křovin a stromů průměru kmene do 100 mm i s kořeny sklonu terénu do 1:5 z celkové plochy přes 100 do 500 m2 strojně | m2 | 241.8 |  | 0 | CS ÚRS 2022 02 |  | zákl. přenesená |  | 0 | 0 | 0 | 0 | 0 | 4 | K | 2 |  |  |  | ROZPOCET |  |  |  |  | 0 | 0 | 0 | 0 | 0 | 4 | 0 | 4 | 190338141
| VV |  | "viz.příloha D.01.04.1 Technická zpráva" | [14 empty] | VV | 2 | 1 | True | 0 | ROZPOCET
| VV |  | 80,6*3,0 |  | 241.8 | [12 empty] | VV | 2 | 2 | True | 1 | ROZPOCET
2 | K | 115101201 | Čerpání vody na dopravní výšku do 10 m průměrný přítok do 500 l/min | hod | 115 |  | 0 | CS ÚRS 2022 02 |  | zákl. přenesená |  | 0 | 3e-05 | 0.00345 | 0 | 0 | 4 | K | 2 |  |  |  | ROZPOCET |  |  |  |  | 0 | 0 | 0 | 0 | 0 | 4 | 0 | 4 | 777471894
| VV |  | "viz.příloha D.01.04.1 Technická zpráva" | [14 empty] | VV | 2 | 1 | True | 0 | ROZPOCET
| VV |  | 115 |  | 115 | [12 empty] | VV | 2 | 2 | True | 1 | ROZPOCET
3 | K | 115101301 | Pohotovost čerpací soupravy pro dopravní výšku do 10 m přítok do 500 l/min | den | 11.5 |  | 0 | CS ÚRS 2022 02 |  | zákl. přenesená |  | 0 | 0 | 0 | 0 | 0 | 4 | K | 2 |  |  |  | ROZPOCET |  |  |  |  | 0 | 0 | 0 | 0 | 0 | 4 | 0 | 4 | -1318719203
| VV |  | "viz.příloha D.01.04.1 Technická zpráva" | [14 empty] | VV | 2 | 1 | True | 0 | ROZPOCET
| VV |  | 11,5 |  | 11.5 | [12 empty] | VV | 2 | 2 | True | 1 | ROZPOCET
4 | K | 131251106 | Hloubení jam nezapažených v hornině třídy těžitelnosti I skupiny 3 objem do 5000 m3 strojně | m3 | 45.934 |  | 0 | CS ÚRS 2022 02 |  | zákl. přenesená |  | 0 | 0 | 0 | 0 | 0 | 4 | K | 2 |  |  |  | ROZPOCET |  |  |  |  | 0 | 0 | 0 | 0 | 0 | 4 | 0 | 4 | 1525141366
| VV |  | "viz.příloha D.01.04.1 Technická zpráva" | [14 empty] | VV | 2 | 1 | True | 0 | ROZPOCET
| VV |  | "výkop pro výustní objekt" (4,21*7)+(4,9*3,5)*2,4*0,40 |  | 45.934 | [12 empty] | VV | 2 | 2 | True | 0 | ROZPOCET
| VV | zepráce_v | Součet |  | 45.934 | [12 empty] | VV | 2 | 4 | True | 1 | ROZPOCET
5 | K | 131251206 | Hloubení jam zapažených v hornině třídy těžitelnosti I skupiny 3 objem do 5000 m3 strojně | m3 | 152.064 |  | 0 | CS ÚRS 2022 02 |  | zákl. přenesená |  | 0 | 0 | 0 | 0 | 0 | 4 | K | 2 |  |  |  | ROZPOCET |  |  |  |  | 0 | 0 | 0 | 0 | 0 | 4 | 0 | 4 | -716981070
| VV |  | "viz.příloha D.01.04.1 Technická zpráva" | [14 empty] | VV | 2 | 1 | True | 0 | ROZPOCET
| VV |  | "retenční objekt RN-2" 24,0*3,6*2,11 |  | 182.304 | [12 empty] | VV | 2 | 2 | True | 0 | ROZPOCET
| VV |  | -"tráva" 24,0*3,6*0,35 |  | -30.24 | [12 empty] | VV | 2 | 2 | True | 0 | ROZPOCET
| VV | zepráce_j | Součet |  | 152.064 | [12 empty] | VV | 2 | 4 | True | 1 | ROZPOCET
6 | K | 132254206 | Hloubení zapažených rýh š do 2000 mm v hornině třídy těžitelnosti I skupiny 3 objem do 5000 m3 | m3 | 302.534 |  | 0 | CS ÚRS 2022 02 |  | zákl. přenesená |  | 0 | 0 | 0 | 0 | 0 | 4 | K | 2 |  |  |  | ROZPOCET |  |  |  |  | 0 | 0 | 0 | 0 | 0 | 4 | 0 | 4 | -1430927578
| VV |  | "viz.příloha D.01.04.1 Technická zpráva" | [14 empty] | VV | 2 | 1 | True | 0 | ROZPOCET
| VV |  | "výpis objemu zemních prací" | [14 empty] | VV | 2 | 1 | True | 0 | ROZPOCET
| VV |  | "stoka DB-2" 321,5+2,73 |  | 324.23 | [12 empty] | VV | 2 | 2 | True | 0 | ROZPOCET
| VV |  | "rozšíření pro š." | [14 empty] | VV | 2 | 1 | True | 0 | ROZPOCET
| VV |  | (6,25-(2,5*1,1))*20,11 |  | 70.385 | [12 empty] | VV | 2 | 2 | True | 0 | ROZPOCET
| VV |  | -"tráva" 48*1,1*0,35 |  | -18.48 | [12 empty] | VV | 2 | 2 | True | 0 | ROZPOCET
| VV |  | -"ornice" 77,4*1,1*0,35 |  | -29.799 | [12 empty] | VV | 2 | 2 | True | 0 | ROZPOCET
| VV |  | -"křoví" 80,6*1,1*0,35 |  | -31.031 | [12 empty] | VV | 2 | 2 | True | 0 | ROZPOCET
| VV |  | -"podorničí" 77,4*1,1*0,15 |  | -12.771 | [12 empty] | VV | 2 | 2 | True | 0 | ROZPOCET
| VV | zepráce | Součet |  | 302.534 | [12 empty] | VV | 2 | 4 | True | 0 | ROZPOCET
| VV |  | zepráce*1,0 |  | 302.534 | [12 empty] | VV | 2 | 2 | True | 1 | ROZPOCET
7 | K | 151811131 | Osazení pažicího boxu hl výkopu do 4 m š do 1,2 m | m2 | 660.2 |  | 0 | CS ÚRS 2022 02 |  | zákl. přenesená |  | 0 | 0.00058 | 0.38292 | 0 | 0 | 4 | K | 2 |  |  |  | ROZPOCET |  |  |  |  | 0 | 0 | 0 | 0 | 0 | 4 | 0 | 4 | 1043651644
| VV |  | "viz.příloha D.01.04.1 Technická zpráva" | [14 empty] | VV | 2 | 1 | True | 0 | ROZPOCET
| VV |  | "výpis objemu zemních prací" | [14 empty] | VV | 2 | 1 | True | 0 | ROZPOCET
| VV |  | "stoka DB-2" 85,0+575,2 |  | 660.2 | [12 empty] | VV | 2 | 2 | True | 0 | ROZPOCET
| VV | pazeni_ | Součet |  | 660.2 | [12 empty] | VV | 2 | 4 | True | 1 | ROZPOCET
8 | K | 151811231 | Odstranění pažicího boxu hl výkopu do 4 m š do 1,2 m | m2 | 660.2 |  | 0 | CS ÚRS 2022 02 |  | zákl. přenesená |  | 0 | 0 | 0 | 0 | 0 | 4 | K | 2 |  |  |  | ROZPOCET |  |  |  |  | 0 | 0 | 0 | 0 | 0 | 4 | 0 | 4 | 1026152178
| VV |  | pazeni_ |  | 660.2 | [12 empty] | VV | 2 | 2 | True | 1 | ROZPOCET
9 | K | 151811132 | Osazení pažicího boxu hl výkopu do 4 m š přes 1,2 do 2,5 m | m2 | 115.92 |  | 0 | CS ÚRS 2022 02 |  | zákl. přenesená |  | 0 | 0.00059 | 0.068393 | 0 | 0 | 4 | K | 2 |  |  |  | ROZPOCET |  |  |  |  | 0 | 0 | 0 | 0 | 0 | 4 | 0 | 4 | -1222997670
| VV |  | "viz.příloha D.01.04.1 Technická zpráva" | [14 empty] | VV | 2 | 1 | True | 0 | ROZPOCET
| VV |  | "retenční objekt RN-2" (2*24,0+2*3,6)*2,1 |  | 115.92 | [12 empty] | VV | 2 | 2 | True | 0 | ROZPOCET
| VV | pazeni_j | Součet |  | 115.92 | [12 empty] | VV | 2 | 4 | True | 1 | ROZPOCET
10 | K | 151811232 | Odstranění pažicího boxu hl výkopu do 4 m š přes 1,2 do 2,5 m | m2 | 115.92 |  | 0 | CS ÚRS 2022 02 |  | zákl. přenesená |  | 0 | 0 | 0 | 0 | 0 | 4 | K | 2 |  |  |  | ROZPOCET |  |  |  |  | 0 | 0 | 0 | 0 | 0 | 4 | 0 | 4 | 429420579
| VV |  | pazeni_j |  | 115.92 | [12 empty] | VV | 2 | 2 | True | 1 | ROZPOCET
11 | K | 162351104 | Vodorovné přemístění přes 500 do 1000 m výkopku/sypaniny z horniny třídy těžitelnosti I skupiny 1 až 3 | m3 | 482.222 |  | 0 | CS ÚRS 2022 02 |  | zákl. přenesená |  | 0 | 0 | 0 | 0 | 0 | 4 | K | 2 |  |  |  | ROZPOCET |  |  |  |  | 0 | 0 | 0 | 0 | 0 | 4 | 0 | 4 | -2043709449
| VV |  | "přemístění výkopku na meziskládku" | [14 empty] | VV | 2 | 1 | True | 0 | ROZPOCET
| VV |  | vod_přem |  | 482.222 | [12 empty] | VV | 2 | 2 | True | 1 | ROZPOCET
12 | K | 162651112 | Vodorovné přemístění přes 4 000 do 5000 m výkopku/sypaniny z horniny třídy těžitelnosti I skupiny 1 až 3 | m3 | 350.04 |  | 0 | CS ÚRS 2022 02 |  | zákl. přenesená |  | 0 | 0 | 0 | 0 | 0 | 4 | K | 2 |  |  |  | ROZPOCET |  |  |  |  | 0 | 0 | 0 | 0 | 0 | 4 | 0 | 4 | 721874470
| VV |  | "viz.příloha D.01.04.1 Technická zpráva" | [14 empty] | VV | 2 | 1 | True | 0 | ROZPOCET
| VV |  | "tráva" (48,0*3,0*0,35)+(24,0*3,6*0,35) |  | 80.64 | [12 empty] | VV | 2 | 2 | True | 0 | ROZPOCET
| VV |  | "křoví" 80,6*3,0*0,35 |  | 84.63 | [12 empty] | VV | 2 | 2 | True | 0 | ROZPOCET
| VV |  | "ornice" 77,4*3,0*0,35 |  | 81.27 | [12 empty] | VV | 2 | 2 | True | 0 | ROZPOCET
| VV |  | "podorničí" (72+80,6+77,4)*3,0*0,15 |  | 103.5 | [12 empty] | VV | 2 | 2 | True | 0 | ROZPOCET
| VV |  | Součet |  | 350.04 | [12 empty] | VV | 2 | 4 | True | 1 | ROZPOCET
13 | K | 162751117 | Vodorovné přemístění přes 9 000 do 10000 m výkopku/sypaniny z horniny třídy těžitelnosti I skupiny 1 až 3 | m3 | 482.222 |  | 0 | CS ÚRS 2022 02 |  | zákl. přenesená |  | 0 | 0 | 0 | 0 | 0 | 4 | K | 2 |  |  |  | ROZPOCET |  |  |  |  | 0 | 0 | 0 | 0 | 0 | 4 | 0 | 4 | 1507215229
| VV |  | "viz.příloha D.01.04.1 Technická zpráva" | [14 empty] | VV | 2 | 1 | True | 0 | ROZPOCET
| VV |  | "Vytlačená kubatura :" | [14 empty] | VV | 2 | 1 | True | 0 | ROZPOCET
| VV |  | "lože pod potrubí" | [14 empty] | VV | 2 | 1 | True | 0 | ROZPOCET
| VV |  | "stoka DB-2 - DN300" 206,0*1,1*0,15 |  | 33.99 | [12 empty] | VV | 2 | 2 | True | 0 | ROZPOCET
| VV |  | "rozvodné a sběrné potrubí - DN200" 7,0*1,1*0,15 |  | 1.155 | [12 empty] | VV | 2 | 2 | True | 0 | ROZPOCET
| VV | LOZE | Mezisoučet |  | 35.145 | [12 empty] | VV | 2 | 3 | True | 0 | ROZPOCET
| VV |  | "obsyp potrubí" | [14 empty] | VV | 2 | 1 | True | 0 | ROZPOCET
| VV |  | "stoka DB-2 - DN300" 206,0*1,1*0,60 |  | 135.96 | [12 empty] | VV | 2 | 2 | True | 0 | ROZPOCET
| VV |  | "rozvodné a sběrné potrubí - DN200" 7,0*1,1*0,50 |  | 3.85 | [12 empty] | VV | 2 | 2 | True | 0 | ROZPOCET
| VV | OBSYP | Mezisoučet |  | 139.81 | [12 empty] | VV | 2 | 3 | True | 0 | ROZPOCET
| VV |  | "kanal. š. bet." | [14 empty] | VV | 2 | 1 | True | 0 | ROZPOCET
| VV |  | 3,14*(1,200)^2/4*20,11 |  | 22.732 | [12 empty] | VV | 2 | 2 | True | 0 | ROZPOCET
| VV |  | "podklad deska kan.šachet bet." (3,14*(1,875)^2/4*0,15)*10 |  | 4.14 | [12 empty] | VV | 2 | 2 | True | 0 | ROZPOCET
| VV |  | "retenční objekt RN-2" 20,7*2,6*0,91 |  | 48.976 | [12 empty] | VV | 2 | 2 | True | 0 | ROZPOCET
| VV | podsyp_RN | "podsyp RN-2" 21,3*3,2*0,20 |  | 13.632 | [12 empty] | VV | 2 | 2 | True | 0 | ROZPOCET
| VV |  | Mezisoučet |  | 89.48 | [12 empty] | VV | 2 | 3 | True | 0 | ROZPOCET
| VV | vytlač | Součet |  | 264.435 | [12 empty] | VV | 2 | 4 | True | 0 | ROZPOCET
| VV | zásyp_zem | "zásyp zeminou - dosypání + ohumusování VO" (31,7*1,1*0,50)+(7*0,50*0,25) |  | 18.31 | [12 empty] | VV | 2 | 2 | True | 0 | ROZPOCET
| VV | dosypání | "vyrovnání terénu" 81,0*1,1*1,55 |  | 138.105 | [12 empty] | VV | 2 | 2 | True | 0 | ROZPOCET
| VV | štěrk_kom | "zásyp v komunikaci" (zepráce+zepráce_j)-vytlač+dosypání-zásyp_zem |  | 309.958 | [12 empty] | VV | 2 | 2 | True | 0 | ROZPOCET
| VV | vod_přem | (zepráce+zepráce_j+zepráce_v)-zásyp_zem |  | 482.222 | [12 empty] | VV | 2 | 2 | True | 0 | ROZPOCET
| VV |  | "přemístění výkopku na skládku určenou investorem" vod_přem |  | 482.222 | [12 empty] | VV | 2 | 2 | True | 1 | ROZPOCET
14 | K | 162751119 | Příplatek k vodorovnému přemístění výkopku/sypaniny z horniny třídy těžitelnosti I skupiny 1 až 3 ZKD 1000 m přes 10000 m | m3 | 482.222 |  | 0 | CS ÚRS 2022 02 |  | zákl. přenesená |  | 0 | 0 | 0 | 0 | 0 | 4 | K | 2 |  |  |  | ROZPOCET |  |  |  |  | 0 | 0 | 0 | 0 | 0 | 4 | 0 | 4 | -763641588
| VV |  | vod_přem*1 |  | 482.222 | [12 empty] | VV | 2 | 2 | True | 1 | ROZPOCET
15 | K | 167151111 | Nakládání výkopku z hornin třídy těžitelnosti I skupiny 1 až 3 přes 100 m3 | m3 | 964.444 |  | 0 | CS ÚRS 2022 02 |  | zákl. přenesená |  | 0 | 0 | 0 | 0 | 0 | 4 | K | 2 |  |  |  | ROZPOCET |  |  |  |  | 0 | 0 | 0 | 0 | 0 | 4 | 0 | 4 | 1202862101
| VV |  | "nakládání výkopku - odvoz na meziskládku" vod_přem |  | 482.222 | [12 empty] | VV | 2 | 2 | True | 0 | ROZPOCET
| VV |  | "nakládání výkopku z meziskládky" vod_přem |  | 482.222 | [12 empty] | VV | 2 | 2 | True | 0 | ROZPOCET
| VV |  | Součet |  | 964.444 | [12 empty] | VV | 2 | 4 | True | 1 | ROZPOCET
16 | K | 181951112 | Úprava pláně v hornině třídy těžitelnosti I skupiny 1 až 3 se zhutněním strojně | m2 | 89.1 |  | 0 | CS ÚRS 2022 02 |  | zákl. přenesená |  | 0 | 0 | 0 | 0 | 0 | 4 | K | 2 |  |  |  | ROZPOCET |  |  |  |  | 0 | 0 | 0 | 0 | 0 | 4 | 0 | 4 | 2011611478
| VV |  | "viz.příloha D.2.01.1 Technická zpráva" | [14 empty] | VV | 2 | 1 | True | 0 | ROZPOCET
| VV |  | "vyrovnání terénu" 81,0*1,1 |  | 89.1 | [12 empty] | VV | 2 | 2 | True | 1 | ROZPOCET
17 | K | 171251201 | Uložení sypaniny na skládky nebo meziskládky | m3 | 964.444 |  | 0 | CS ÚRS 2022 02 |  | zákl. přenesená |  | 0 | 0 | 0 | 0 | 0 | 4 | K | 2 |  |  |  | ROZPOCET |  |  |  |  | 0 | 0 | 0 | 0 | 0 | 4 | 0 | 4 | -1459414631
| VV |  | "uložení sypaniny na meziskládku" vod_přem |  | 482.222 | [12 empty] | VV | 2 | 2 | True | 0 | ROZPOCET
| VV |  | "uložení sypaniny na skládku určenou investorem" vod_přem |  | 482.222 | [12 empty] | VV | 2 | 2 | True | 0 | ROZPOCET
| VV |  | Součet |  | 964.444 | [12 empty] | VV | 2 | 4 | True | 1 | ROZPOCET
18 | K | 171201231 | Poplatek za uložení zeminy a kamení na recyklační skládce (skládkovné) kód odpadu 17 05 04 | t | 868 |  | 0 | CS ÚRS 2022 02 |  | zákl. přenesená |  | 0 | 0 | 0 | 0 | 0 | 4 | K | 2 |  |  |  | ROZPOCET |  |  |  |  | 0 | 0 | 0 | 0 | 0 | 4 | 0 | 4 | -2140683753
| VV |  | vod_přem*1,8 |  | 868 | [12 empty] | VV | 2 | 2 | True | 1 | ROZPOCET
19 | K | 174151101 | Zásyp jam, šachet rýh nebo kolem objektů sypaninou se zhutněním | m3 | 208.473 |  | 0 | CS ÚRS 2022 02 |  | zákl. přenesená |  | 0 | 0 | 0 | 0 | 0 | 4 | K | 2 |  |  |  | ROZPOCET |  |  |  |  | 0 | 0 | 0 | 0 | 0 | 4 | 0 | 4 | 536522066
| VV |  | zepráce+zepráce_j-vytlač+zásyp_zem |  | 208.473 | [12 empty] | VV | 2 | 2 | True | 1 | ROZPOCET
20 | K | 175151101 | Obsypání potrubí strojně sypaninou bez prohození, uloženou do 3 m | m3 | 135.241 |  | 0 | CS ÚRS 2022 02 |  | zákl. přenesená |  | 0 | 0 | 0 | 0 | 0 | 4 | K | 2 |  |  |  | ROZPOCET |  |  |  |  | 0 | 0 | 0 | 0 | 0 | 4 | 0 | 4 | -1395771225
| VV |  | "viz.příloha D.01.04.1 Technická zpráva" | [14 empty] | VV | 2 | 1 | True | 0 | ROZPOCET
| VV |  | 3,14*(0,324)^2/4*206,0 |  | 16.976 | [12 empty] | VV | 2 | 2 | True | 0 | ROZPOCET
| VV |  | 3,14*(0,200)^2/4*7,0 |  | 0.22 | [12 empty] | VV | 2 | 2 | True | 0 | ROZPOCET
| VV |  | Mezisoučet |  | 17.196 | [12 empty] | VV | 2 | 3 | True | 0 | ROZPOCET
| VV | štěrk | OBSYP-17,196 |  | 122.614 | [12 empty] | VV | 2 | 2 | True | 0 | ROZPOCET
| VV | obsyp_RN | "obsyp RN-2" 0,61*20,7 |  | 12.627 | [12 empty] | VV | 2 | 2 | True | 0 | ROZPOCET
| VV |  | štěrk+obsyp_RN |  | 135.241 | [12 empty] | VV | 2 | 2 | True | 1 | ROZPOCET
21 | M | 58344197 | štěrkodrť frakce 0/63 | t | 557.924 |  | 0 | CS ÚRS 2022 02 |  | zákl. přenesená |  | 0 | 0 | 0 | 0 | 0 | 8 | M | 2 |  |  |  | ROZPOCET |  |  |  |  | 0 | 0 | 0 | 0 | 0 | 4 | 0 | 4 | 1787173401
| VV |  | "viz.příloha D.01.04.6 Uložení potrubí" | [14 empty] | VV | 2 | 1 | True | 0 | ROZPOCET
| VV |  | štěrk_kom*1,8 |  | 557.924 | [12 empty] | VV | 2 | 2 | True | 1 | ROZPOCET
22 | M | 58343930 | kamenivo drcené hrubé frakce 16-32 | t | 40.961 |  | 0 | CS ÚRS 2022 02 |  | zákl. přenesená |  | 0 | 0 | 0 | 0 | 0 | 8 | M | 2 |  |  |  | ROZPOCET |  |  |  |  | 0 | 0 | 0 | 0 | 0 | 4 | 0 | 4 | -911265344
23 | M | 58333651 | kamenivo těžené hrubé frakce 8/16 | t | 220.705 |  | 0 | CS ÚRS 2022 02 |  | zákl. přenesená |  | 0 | 0 | 0 | 0 | 0 | 8 | M | 2 |  |  |  | ROZPOCET |  |  |  |  | 0 | 0 | 0 | 0 | 0 | 4 | 0 | 4 | -179939632
| VV |  | "viz.příloha D.01.04.1 Technická zpráva" | [14 empty] | VV | 2 | 1 | True | 0 | ROZPOCET
| VV |  | štěrk*1,8 |  | 220.705 | [12 empty] | VV | 2 | 2 | True | 1 | ROZPOCET
24 | K | 167151111 | Nakládání výkopku z hornin třídy těžitelnosti I skupiny 1 až 3 přes 100 m3 | m3 | 493.976 |  | 0 | CS ÚRS 2022 02 |  | zákl. přenesená |  | 0 | 0 | 0 | 0 | 0 | 4 | K | 2 |  |  |  | ROZPOCET |  |  |  |  | 0 | 0 | 0 | 0 | 0 | 4 | 0 | 4 | 206545703
| VV |  | "viz.příloha D.01.04.1 Technická zpráva" | [14 empty] | VV | 2 | 1 | True | 0 | ROZPOCET
| VV |  | "přesun sypaniny, netýká se přesunu hmot" | [14 empty] | VV | 2 | 1 | True | 0 | ROZPOCET
| VV | sypanina | štěrk+LOZE+štěrk_kom+podsyp_RN+obsyp_RN |  | 493.976 | [12 empty] | VV | 2 | 2 | True | 1 | ROZPOCET
25 | K | 162451106 | Vodorovné přemístění přes 1 500 do 2000 m výkopku/sypaniny z horniny třídy těžitelnosti I skupiny 1 až 3 | m3 | 493.976 |  | 0 | CS ÚRS 2022 02 |  | zákl. přenesená |  | 0 | 0 | 0 | 0 | 0 | 4 | K | 2 |  |  |  | ROZPOCET |  |  |  |  | 0 | 0 | 0 | 0 | 0 | 4 | 0 | 4 | -1230864137
| VV |  | sypanina |  | 493.976 | [12 empty] | VV | 2 | 2 | True | 1 | ROZPOCET
26 | K | 181351004 | Rozprostření ornice tl vrstvy přes 200 do 250 mm pl do 100 m2 v rovině nebo ve svahu do 1:5 strojně | m2 | 3.5 |  | 0 | CS ÚRS 2022 02 |  | zákl. přenesená |  | 0 | 0 | 0 | 0 | 0 | 4 | K | 2 |  |  |  | ROZPOCET |  |  |  |  | 0 | 0 | 0 | 0 | 0 | 4 | 0 | 4 | -1031185800
| VV |  | "viz.příloha D.01.04.1 Technická zpráva, příloha D.01.04.9 Výustní objekt" | [14 empty] | VV | 2 | 1 | True | 0 | ROZPOCET
| VV |  | "ohumusování VO" 7*0,50 |  | 3.5 | [12 empty] | VV | 2 | 2 | True | 1 | ROZPOCET
27 | M | 00572470 | osivo směs travní univerzál | kg | 0.105 |  | 0 | CS ÚRS 2022 02 |  | zákl. přenesená |  | 0 | 0.001 | 0.000105 | 0 | 0 | 8 | M | 2 |  |  |  | ROZPOCET |  |  |  |  | 0 | 0 | 0 | 0 | 0 | 4 | 0 | 4 | 90604179
| VV |  | "viz.příloha D.01.04.1 Technická zpráva, příloha D.01.04.9 Výustní objekt" | [14 empty] | VV | 2 | 1 | True | 0 | ROZPOCET
| VV |  | "osetí VO" 7,0*0,50*0,03 |  | 0.105 | [12 empty] | VV | 2 | 2 | True | 1 | ROZPOCET
28 | K | 181411131 | Založení parkového trávníku výsevem plochy do 1000 m2 v rovině a ve svahu do 1:5 | m2 | 3.5 |  | 0 | CS ÚRS 2022 02 |  | zákl. přenesená |  | 0 | 0 | 0 | 0 | 0 | 4 | K | 2 |  |  |  | ROZPOCET |  |  |  |  | 0 | 0 | 0 | 0 | 0 | 4 | 0 | 4 | -45853796
| VV |  | "viz.příloha D.01.04.1 Technická zpráva, příloha D.01.04.9 Výustní objekt" | [14 empty] | VV | 2 | 1 | True | 0 | ROZPOCET
| VV |  | "ohumusování VO" 7*0,50 |  | 3.5 | [12 empty] | VV | 2 | 2 | True | 1 | ROZPOCET
| D | 2 | Zakládání |  |  |  | 0 |  |  |  |  | 0 |  | 26.7538 |  | 0 | 1 | D | 1 |  |  |  | ROZPOCET | [10 empty] | 0
29 | K | 275315412 | Základové bloky z betonu se zvýšenými nároky na prostředí C 25/30 | m3 | 10.316 |  | 0 | CS ÚRS 2022 02 |  | zákl. přenesená |  | 0 | 2.5019 | 25.8093 | 0 | 0 | 4 | K | 2 |  |  |  | ROZPOCET |  |  |  |  | 0 | 0 | 0 | 0 | 0 | 4 | 0 | 4 | -2123553891
| VV |  | "viz.příloha D.01.04.1 Technická zpráva, příloha D.01.04.9 Výustní objekt" | [14 empty] | VV | 2 | 1 | True | 0 | ROZPOCET
| VV |  | "betonové čelo" (4,9*2,8*0,40)+(3,1*2,8*0,40)-(0,8*0,8*0,40+0,8*0,30*0,40) |  | 8.608 | [12 empty] | VV | 2 | 2 | True | 0 | ROZPOCET
| VV |  | "betonová krycí hlava" (4,9+0,5+0,7)*0,40*0,70 |  | 1.708 | [12 empty] | VV | 2 | 2 | True | 0 | ROZPOCET
| VV |  | Součet |  | 10.316 | [12 empty] | VV | 2 | 4 | True | 1 | ROZPOCET
30 | K | 275351111 | Bednění základových bloků tradiční oboustranné | m2 | 26.91 |  | 0 | CS ÚRS 2022 02 |  | zákl. přenesená |  | 0 | 0.0351 | 0.94454 | 0 | 0 | 4 | K | 2 |  |  |  | ROZPOCET |  |  |  |  | 0 | 0 | 0 | 0 | 0 | 4 | 0 | 4 | 1917957780
| VV |  | "viz.příloha D.01.04.1 Technická zpráva, příloha D.01.04.9 Výustní objekt" | [14 empty] | VV | 2 | 1 | True | 0 | ROZPOCET
| VV |  | "betonové čelo" (4,9+3,5)*2,8-(0,8*0,8+0,8*0,3) |  | 22.64 | [12 empty] | VV | 2 | 2 | True | 0 | ROZPOCET
| VV |  | "betonová krycí hlava" (4,9+0,5+0,7)*0,70 |  | 4.27 | [12 empty] | VV | 2 | 2 | True | 0 | ROZPOCET
| VV |  | Součet |  | 26.91 | [12 empty] | VV | 2 | 4 | True | 1 | ROZPOCET
| D | 3 | Svislé a kompletní konstrukce |  |  |  | 0 |  |  |  |  | 0 |  | 0.074848 |  | 0 | 1 | D | 1 |  |  |  | ROZPOCET | [10 empty] | 0
31 | K | 321368211 | Výztuž železobetonových konstrukcí vodních staveb ze svařovaných sítí | t | 0.072 |  | 0 | CS ÚRS 2022 02 |  | zákl. přenesená |  | 0 | 1.0395 | 0.074848 | 0 | 0 | 4 | K | 2 |  |  |  | ROZPOCET |  |  |  |  | 0 | 0 | 0 | 0 | 0 | 4 | 0 | 4 | -627985107
| VV |  | "viz.příloha D.01.04.1 Technická zpráva, příloha D.01.04.9 Výustní objekt" | [14 empty] | VV | 2 | 1 | True | 0 | ROZPOCET
| VV |  | "betonové čelo" (4,9*2,8+3,1*2,8-0,8*0,8-0,8*0,3)*0,003 |  | 0.065 | [12 empty] | VV | 2 | 2 | True | 0 | ROZPOCET
| VV |  | "betonová krycí hlava" (4,9+0,5+0,7)*0,40*0,003 |  | 0.007 | [12 empty] | VV | 2 | 2 | True | 0 | ROZPOCET
| VV |  | Součet |  | 0.072 | [12 empty] | VV | 2 | 4 | True | 1 | ROZPOCET
32 | K | 359901211 | Monitoring stoky jakékoli výšky na nové kanalizaci | m | 210 |  | 0 | CS ÚRS 2022 02 |  | zákl. přenesená |  | 0 | 0 | 0 | 0 | 0 | 4 | K | 2 |  |  |  | ROZPOCET |  |  |  |  | 0 | 0 | 0 | 0 | 0 | 4 | 0 | 4 | -1263223861
| VV |  | "viz.příloha D.01.04.1 Technická zpráva" | [14 empty] | VV | 2 | 1 | True | 0 | ROZPOCET
| VV |  | "včetně přípojek" | [14 empty] | VV | 2 | 1 | True | 0 | ROZPOCET
| VV |  | 210,0 |  | 210 | [12 empty] | VV | 2 | 2 | True | 1 | ROZPOCET
| D | 4 | Vodorovné konstrukce |  |  |  | 0 |  |  |  |  | 0 |  | 46.4538 |  | 0 | 1 | D | 1 |  |  |  | ROZPOCET | [10 empty] | 0
33 | K | 451541111 | Lože pod potrubí otevřený výkop ze štěrkodrtě | m3 | 48.777 |  | 0 | CS ÚRS 2022 02 |  | zákl. přenesená |  | 0 | 0 | 0 | 0 | 0 | 4 | K | 2 |  |  |  | ROZPOCET |  |  |  |  | 0 | 0 | 0 | 0 | 0 | 4 | 0 | 4 | -45858876
| VV |  | "viz.příloha D.01.04.1 Technická zpráva" | [14 empty] | VV | 2 | 1 | True | 0 | ROZPOCET
| VV |  | LOZE |  | 35.145 | [12 empty] | VV | 2 | 2 | True | 0 | ROZPOCET
| VV |  | " příloha D.01.04.8 Retenční objekt" | [14 empty] | VV | 2 | 1 | True | 0 | ROZPOCET
| VV |  | "retenční objekt RN-2" 21,3*3,2*0,20 |  | 13.632 | [12 empty] | VV | 2 | 2 | True | 0 | ROZPOCET
| VV |  | Součet |  | 48.777 | [12 empty] | VV | 2 | 4 | True | 1 | ROZPOCET
34 | K | 452112121 | Osazení betonových prstenců nebo rámů v do 200 mm | kus | 17 |  | 0 | CS ÚRS 2022 02 |  | zákl. přenesená |  | 0 | 0.22394 | 3.807 | 0 | 0 | 4 | K | 2 |  |  |  | ROZPOCET |  |  |  |  | 0 | 0 | 0 | 0 | 0 | 4 | 0 | 4 | 1527682463
| VV |  | "viz.příloha D.01.04.1 Technická zpráva, příloha D.01.04.4 Kanalizační šachty" | [14 empty] | VV | 2 | 1 | True | 0 | ROZPOCET
| VV |  | 1+3+4+6+1+2 |  | 17 | [12 empty] | VV | 2 | 2 | True | 1 | ROZPOCET
35 | M | 59224010 | prstenec šachtový vyrovnávací betonový 625x100x40mm | kus | 1.01 |  | 0 | CS ÚRS 2022 02 |  | zákl. přenesená |  | 0 | 0.021 | 0.02121 | 0 | 0 | 8 | M | 2 |  |  |  | ROZPOCET |  |  |  |  | 0 | 0 | 0 | 0 | 0 | 4 | 0 | 4 | 790112502
| VV |  | "viz.příloha D.01.04.1 Technická zpráva, příloha D.01.04.4 Kanalizační šachty" | [14 empty] | VV | 2 | 1 | True | 0 | ROZPOCET
| VV |  | 1*1,01 |  | 1.01 | [12 empty] | VV | 2 | 2 | True | 1 | ROZPOCET
36 | M | 59224011 | prstenec šachtový vyrovnávací betonový 625x100x60mm | kus | 3.03 |  | 0 | CS ÚRS 2022 02 |  | zákl. přenesená |  | 0 | 0.032 | 0.09696 | 0 | 0 | 8 | M | 2 |  |  |  | ROZPOCET |  |  |  |  | 0 | 0 | 0 | 0 | 0 | 4 | 0 | 4 | -13507882
| VV |  | "viz.příloha D.01.04.1 Technická zpráva, příloha D.01.04.4 Kanalizační šachty" | [14 empty] | VV | 2 | 1 | True | 0 | ROZPOCET
| VV |  | 3*1,01 |  | 3.03 | [12 empty] | VV | 2 | 2 | True | 1 | ROZPOCET
37 | M | 59224012 | prstenec šachtový vyrovnávací betonový 625x100x80mm | kus | 4.04 |  | 0 | CS ÚRS 2022 02 |  | zákl. přenesená |  | 0 | 0.041 | 0.16564 | 0 | 0 | 8 | M | 2 |  |  |  | ROZPOCET |  |  |  |  | 0 | 0 | 0 | 0 | 0 | 4 | 0 | 4 | -2019028459
| VV |  | "viz.příloha D.01.04.1 Technická zpráva, příloha D.01.04.4 Kanalizační šachty" | [14 empty] | VV | 2 | 1 | True | 0 | ROZPOCET
| VV |  | 4*1,01 |  | 4.04 | [12 empty] | VV | 2 | 2 | True | 1 | ROZPOCET
38 | M | 59224013 | prstenec šachtový vyrovnávací betonový 625x100x100mm | kus | 6.06 |  | 0 | CS ÚRS 2022 02 |  | zákl. přenesená |  | 0 | 0.053 | 0.32118 | 0 | 0 | 8 | M | 2 |  |  |  | ROZPOCET |  |  |  |  | 0 | 0 | 0 | 0 | 0 | 4 | 0 | 4 | -203844553
| VV |  | "viz.příloha D.01.04.1 Technická zpráva, příloha D.01.04.4 Kanalizační šachty" | [14 empty] | VV | 2 | 1 | True | 0 | ROZPOCET
| VV |  | 6*1,01 |  | 6.06 | [12 empty] | VV | 2 | 2 | True | 1 | ROZPOCET
39 | M | 592240131 | prstenec šachtový vyrovnávací betonový 625x100x120mm | kus | 3.03 |  | 0 | CS ÚRS 2022 02 |  | zákl. přenesená |  | 0 | 0.081 | 0.24543 | 0 | 0 | 8 | M | 2 |  |  |  | ROZPOCET |  |  |  |  | 0 | 0 | 0 | 0 | 0 | 4 | 0 | 4 | 1578881329
| VV |  | "viz.příloha D.01.04.1 Technická zpráva, příloha D.01.04.4 Kanalizační šachty" | [14 empty] | VV | 2 | 1 | True | 0 | ROZPOCET
| VV |  | 3*1,01 |  | 3.03 | [12 empty] | VV | 2 | 2 | True | 1 | ROZPOCET
40 | K | 457311118 | Vyrovnávací nebo spádový beton C 30/37 včetně úpravy povrchu | m3 | 0.039 |  | 0 | CS ÚRS 2022 02 |  | zákl. přenesená |  | 0 | 2.5059 | 0.097729 | 0 | 0 | 4 | K | 2 |  |  |  | ROZPOCET |  |  |  |  | 0 | 0 | 0 | 0 | 0 | 4 | 0 | 4 | -1863415570
| VV |  | "viz. příloha D.01.04.1 Technická zpráva, příloha D.01.04.7 Šachty s regulovaným odtokem" | [14 empty] | VV | 2 | 1 | True | 0 | ROZPOCET
| VV |  | "šachta ŠDB2-2 - spádový beton" 3,14*(1,0)^2/4*0,10*0,5 |  | 0.039 | [12 empty] | VV | 2 | 2 | True | 1 | ROZPOCET
41 | K | 463211141 | Rovnanina objemu do 3 m3 z lomového kamene tříděného hmotnosti do 80 kg s urovnáním líce | m3 | 5.95 |  | 0 | CS ÚRS 2022 02 |  | zákl. přenesená |  | 0 | 2.0328 | 12.0952 | 0 | 0 | 4 | K | 2 |  |  |  | ROZPOCET |  |  |  |  | 0 | 0 | 0 | 0 | 0 | 4 | 0 | 4 | -244239193
| VV |  | "viz.příloha D.01.04.1 Technická zpráva, příloha D.01.04.9 Výustní objekt" | [14 empty] | VV | 2 | 1 | True | 0 | ROZPOCET
| VV |  | (5,5*1,7*0,20)+(5,5*0,80*2)*0,20+(4*2,9*0,20) |  | 5.95 | [12 empty] | VV | 2 | 2 | True | 1 | ROZPOCET
42 | K | 451313111 | Podklad pod dlažbu z betonu prostého C 20/25 tl přes 150 do 200 mm | m2 | 29.75 |  | 0 | CS ÚRS 2022 02 |  | zákl. přenesená |  | 0 | 0.4858 | 14.4526 | 0 | 0 | 4 | K | 2 |  |  |  | ROZPOCET |  |  |  |  | 0 | 0 | 0 | 0 | 0 | 4 | 0 | 4 | 1427108704
| VV |  | "viz.příloha D.01.04.1 Technická zpráva, příloha D.01.04.9 Výustní objekt" | [14 empty] | VV | 2 | 1 | True | 0 | ROZPOCET
| VV |  | "podklad pod rovnaninu" (5,5*1,7)+(5,5*0,80*2)+(4*2,9) |  | 29.75 | [12 empty] | VV | 2 | 2 | True | 1 | ROZPOCET
43 | K | 465511521 | Dlažba z lomového kamene do malty s vyplněním spár maltou a vyspárováním plocha nad 20 m2 tl 200 mm | m2 | 21.28 |  | 0 | CS ÚRS 2022 02 |  | zákl. přenesená |  | 0 | 0.71198 | 15.1509 | 0 | 0 | 4 | K | 2 |  |  |  | ROZPOCET |  |  |  |  | 0 | 0 | 0 | 0 | 0 | 4 | 0 | 4 | 332609947
| VV |  | "viz.příloha D.01.04.1 Technická zpráva, příloha D.01.04.9 Výustní objekt" | [14 empty] | VV | 2 | 1 | True | 0 | ROZPOCET
| VV |  | "žulový obklad" | [14 empty] | VV | 2 | 1 | True | 0 | ROZPOCET
| VV |  | (4,5+3,1)*2,8 |  | 21.28 | [12 empty] | VV | 2 | 2 | True | 1 | ROZPOCET
| D | 8 | Trubní vedení |  |  |  | 0 |  |  |  |  | 0 |  | 46.162 |  | 0 | 1 | D | 1 |  |  |  | ROZPOCET | [10 empty] | 0
44 | K | 871353121 | Montáž kanalizačního potrubí z PVC těsněné gumovým kroužkem otevřený výkop sklon do 20 % DN 200 | m | 10 |  | 0 | CS ÚRS 2022 02 |  | zákl. přenesená |  | 0 | 1e-05 | 0.0001 | 0 | 0 | 4 | K | 2 |  |  |  | ROZPOCET |  |  |  |  | 0 | 0 | 0 | 0 | 0 | 4 | 0 | 4 | -2014663967
45 | M | 28611107 | trubka kanalizační PVC-U 200x6,9x6000 mm SN 12 | m | 10.15 |  | 0 | CS ÚRS 2022 02 |  | zákl. přenesená |  | 0 | 0.00673 | 0.068309 | 0 | 0 | 8 | M | 2 |  |  |  | ROZPOCET |  |  |  |  | 0 | 0 | 0 | 0 | 0 | 4 | 0 | 4 | -235340937
| VV |  | PVC_200*1,015 |  | 10.15 | [12 empty] | VV | 2 | 2 | True | 1 | ROZPOCET
46 | K | 871372111 | Montáž kanalizačního potrubí z laminátových trub DN 300 se spojkami v otevřeném výkopu | m | 206 |  | 0 | CS ÚRS 2022 02 |  | zákl. přenesená |  | 0 | 0 | 0 | 0 | 0 | 4 | K | 2 |  |  |  | ROZPOCET |  |  |  |  | 0 | 0 | 0 | 0 | 0 | 4 | 0 | 4 | 1464107278
| VV |  | "viz.příloha D.01.04.1 Technická zpráva"a" | [14 empty] | VV | 2 | 1 | True | 0 | ROZPOCET
| VV | SL_300 | "stoka DB-2" 206,0 |  | 206 | [12 empty] | VV | 2 | 2 | True | 1 | ROZPOCET
47 | M | 28641262 | roury z odstředivě litého laminátu PN 1 SN 10000 se spojkou DN 300 | m | 209.09 |  | 0 | CS ÚRS 2022 02 |  | zákl. přenesená |  | 0 | 0.0161 | 3.3663 | 0 | 0 | 8 | M | 2 |  |  |  | ROZPOCET |  |  |  |  | 0 | 0 | 0 | 0 | 0 | 4 | 0 | 4 | -2008415271
| VV |  | "viz.příloha D.01.04.1 Technická zpráva" | [14 empty] | VV | 2 | 1 | True | 0 | ROZPOCET
| VV |  | "cena včetně spojky" | [14 empty] | VV | 2 | 1 | True | 0 | ROZPOCET
| VV |  | SL_300*1,015 |  | 209.09 | [12 empty] | VV | 2 | 2 | True | 1 | ROZPOCET
48 | K | 8713721111 | Doprava kanalizačního potrubí ze sklolaminátových trub | m | 206 |  | 0 |  |  | zákl. přenesená |  | 0 | 0 | 0 | 0 | 0 | 4 | K | 2 |  |  |  | ROZPOCET |  |  |  |  | 0 | 0 | 0 | 0 | 0 | 4 | 0 | 4 | -41884422
| VV |  | "viz.příloha D.01.04.1 Technická zpráva" | [14 empty] | VV | 2 | 1 | True | 0 | ROZPOCET
| VV |  | "stoka DB-2" 206,0 |  | 206 | [12 empty] | VV | 2 | 2 | True | 1 | ROZPOCET
49 | K | 8773551211 | Výřez DN 200 pro napojení přípojky UV | kus | 1 |  | 0 |  |  | zákl. přenesená |  | 0 | 7e-05 | 7e-05 | 0 | 0 | 4 | K | 2 |  |  |  | ROZPOCET |  |  |  |  | 0 | 0 | 0 | 0 | 0 | 4 | 0 | 4 | -935325483
| VV |  | "viz.příloha D.01.04.1 Technická zpráva" | [14 empty] | VV | 2 | 1 | True | 0 | ROZPOCET
| VV |  | "napojení přípojky UV na RN-2" 1 |  | 1 | [12 empty] | VV | 2 | 2 | True | 1 | ROZPOCET
50 | K | 877375121 | Výřez a montáž tvarovek odbočných na potrubí z kanalizačních trub z PVC DN 300 | kus | 13 |  | 0 | CS ÚRS 2022 02 |  | zákl. přenesená |  | 0 | 0.00012 | 0.00156 | 0 | 0 | 4 | K | 2 |  |  |  | ROZPOCET |  |  |  |  | 0 | 0 | 0 | 0 | 0 | 4 | 0 | 4 | 565967776
| VV |  | "viz.příloha D.01.04.1 Technická zpráva" | [14 empty] | VV | 2 | 1 | True | 0 | ROZPOCET
| VV |  | 2+11 |  | 13 | [12 empty] | VV | 2 | 2 | True | 1 | ROZPOCET
51 | M | 286414531 | odbočka StandarD Connex DN 300/200 | kus | 2.03 |  | 0 |  |  | zákl. přenesená |  | 0 | 0.02174 | 0.044132 | 0 | 0 | 8 | M | 2 |  |  |  | ROZPOCET |  |  |  |  | 0 | 0 | 0 | 0 | 0 | 4 | 0 | 4 | -658800986
| VV |  | "viz.příloha D.01.04.1 Technická zpráva" | [14 empty] | VV | 2 | 1 | True | 0 | ROZPOCET
| VV |  | 2*1,015 |  | 2.03 | [12 empty] | VV | 2 | 2 | True | 1 | ROZPOCET
52 | M | 286414532 | odbočka StandarD Connex DN 300/160 | kus | 11.165 |  | 0 |  |  | zákl. přenesená |  | 0 | 0.02174 | 0.24273 | 0 | 0 | 8 | M | 2 |  |  |  | ROZPOCET |  |  |  |  | 0 | 0 | 0 | 0 | 0 | 4 | 0 | 4 | -961706813
| VV |  | "viz.příloha D.01.04.1 Technická zpráva" | [14 empty] | VV | 2 | 1 | True | 0 | ROZPOCET
| VV |  | 11*1,015 |  | 11.165 | [12 empty] | VV | 2 | 2 | True | 1 | ROZPOCET
53 | K | 831263195 | Příplatek za zřízení kanalizační přípojky DN 100 až 300 | kus | 14 |  | 0 | CS ÚRS 2022 02 |  | zákl. přenesená |  | 0 | 0.06864 | 0.96096 | 0 | 0 | 4 | K | 2 |  |  |  | ROZPOCET |  |  |  |  | 0 | 0 | 0 | 0 | 0 | 4 | 0 | 4 | 2094474121
| VV |  | "viz.příloha D.01.04.1 Technická zpráva" | [14 empty] | VV | 2 | 1 | True | 0 | ROZPOCET
| VV |  | 3+11 |  | 14 | [12 empty] | VV | 2 | 2 | True | 1 | ROZPOCET
54 | K | 877355211 | Montáž tvarovek z tvrdého PVC-systém KG nebo z polypropylenu-systém KG 2000 jednoosé DN 200 | kus | 14 |  | 0 | CS ÚRS 2022 02 |  | zákl. přenesená |  | 0 | 1e-05 | 0.00014 | 0 | 0 | 4 | K | 2 |  |  |  | ROZPOCET |  |  |  |  | 0 | 0 | 0 | 0 | 0 | 4 | 0 | 4 | 282325386
| VV |  | "viz.příloha D.01.04.1 Technická zpráva" | [14 empty] | VV | 2 | 1 | True | 0 | ROZPOCET
| VV |  | 10 |  | 10 | [12 empty] | VV | 2 | 2 | True | 0 | ROZPOCET
| VV |  | " příloha D.01.04.8 Retenční objekt" | [14 empty] | VV | 2 | 1 | True | 0 | ROZPOCET
| VV |  | "rozvodné a sběrné potrubí" 4 |  | 4 | [12 empty] | VV | 2 | 2 | True | 0 | ROZPOCET
| VV |  | Součet |  | 14 | [12 empty] | VV | 2 | 4 | True | 1 | ROZPOCET
55 | M | 28611364 | koleno kanalizace PVC KG 200x15° | kus | 10.15 |  | 0 | CS ÚRS 2022 02 |  | zákl. přenesená |  | 0 | 0.0011 | 0.011165 | 0 | 0 | 8 | M | 2 |  |  |  | ROZPOCET |  |  |  |  | 0 | 0 | 0 | 0 | 0 | 4 | 0 | 4 | -1103682357
| VV |  | "viz.příloha D.01.04.1 Technická zpráva" | [14 empty] | VV | 2 | 1 | True | 0 | ROZPOCET
| VV |  | 10*1,015 |  | 10.15 | [12 empty] | VV | 2 | 2 | True | 1 | ROZPOCET
56 | M | 28611366 | koleno kanalizace PVC KG 200x45° | kus | 4.06 |  | 0 | CS ÚRS 2022 02 |  | zákl. přenesená |  | 0 | 0.0014 | 0.005684 | 0 | 0 | 8 | M | 2 |  |  |  | ROZPOCET |  |  |  |  | 0 | 0 | 0 | 0 | 0 | 4 | 0 | 4 | 1956824525
| VV |  | "viz.příloha D.01.04.1 Technická zpráva, příloha D.01.04.8 Retenční objekt" | [14 empty] | VV | 2 | 1 | True | 0 | ROZPOCET
| VV |  | "rozvodné a sběrné potrubí" 4*1,015 |  | 4.06 | [12 empty] | VV | 2 | 2 | True | 1 | ROZPOCET
57 | K | 877315211 | Montáž tvarovek z tvrdého PVC-systém KG nebo z polypropylenu-systém KG 2000 jednoosé DN 150 | kus | 3 |  | 0 | CS ÚRS 2022 02 |  | zákl. přenesená |  | 0 | 0 | 0 | 0 | 0 | 4 | K | 2 |  |  |  | ROZPOCET |  |  |  |  | 0 | 0 | 0 | 0 | 0 | 4 | 0 | 4 | 2058732141
| VV |  | "viz.příloha D.01.04.1 Technická zpráva" | [14 empty] | VV | 2 | 1 | True | 0 | ROZPOCET
| VV |  | 3 |  | 3 | [12 empty] | VV | 2 | 2 | True | 1 | ROZPOCET
58 | M | 28611361 | koleno kanalizační PVC KG 160x45° | kus | 3.045 |  | 0 | CS ÚRS 2022 02 |  | zákl. přenesená |  | 0 | 0.00065 | 0.0019792 | 0 | 0 | 8 | M | 2 |  |  |  | ROZPOCET |  |  |  |  | 0 | 0 | 0 | 0 | 0 | 4 | 0 | 4 | 297932223
| VV |  | "viz.příloha D.01.04.1 Technická zpráva" | [14 empty] | VV | 2 | 1 | True | 0 | ROZPOCET
| VV |  | 3*1,015 |  | 3.045 | [12 empty] | VV | 2 | 2 | True | 1 | ROZPOCET
59 | K | 894138001 | Příplatek ZKD 0,60 m výšky vstupu na stokách | kus | 13 |  | 0 | CS ÚRS 2022 02 |  | zákl. přenesená |  | 0 | 0.03573 | 0.46449 | 0 | 0 | 4 | K | 2 |  |  |  | ROZPOCET |  |  |  |  | 0 | 0 | 0 | 0 | 0 | 4 | 0 | 4 | 640457791
| VV |  | "viz.příloha D.01.04.1 Technická zpráva, příloha D.01.04.4 Kanalizační šachty" | [14 empty] | VV | 2 | 1 | True | 0 | ROZPOCET
| VV |  | 13 |  | 13 | [12 empty] | VV | 2 | 2 | True | 1 | ROZPOCET
60 | K | 894411121 | Zřízení šachet kanalizačních z betonových dílců na potrubí DN nad 200 do 300 dno beton tř. C 25/30 | kus | 10 |  | 0 | CS ÚRS 2022 02 |  | zákl. přenesená |  | 0 | 2.1168 | 21.1676 | 0 | 0 | 4 | K | 2 |  |  |  | ROZPOCET |  |  |  |  | 0 | 0 | 0 | 0 | 0 | 4 | 0 | 4 | -635912290
| VV |  | "viz.příloha D.01.04.1 Technická zpráva, příloha D.01.04.4 Kanalizační šachty" | [14 empty] | VV | 2 | 1 | True | 0 | ROZPOCET
| VV |  | 10 |  | 10 | [12 empty] | VV | 2 | 2 | True | 1 | ROZPOCET
61 | K | 8959712131 | Zřízení retence dešťových vod ze zasakovacích boxů z PP - dvouřadová galerie | m3 | 43.594 |  | 0 |  |  | zákl. přenesená |  | 0 | 0 | 0 | 0 | 0 | 4 | K | 2 |  |  |  | ROZPOCET |  |  |  |  | 0 | 0 | 0 | 0 | 0 | 4 | 0 | 4 | 652965062
| VV |  | "viz.příloha D.01.04.1 Technická zpráva, příloha D.01.04.8 Retenční objekt" | [14 empty] | VV | 2 | 1 | True | 0 | ROZPOCET
| VV |  | "retnční objekt RN-2" 20,7*2,6*0,81 |  | 43.594 | [12 empty] | VV | 2 | 2 | True | 0 | ROZPOCET
| VV |  | Součet |  | 43.594 | [12 empty] | VV | 2 | 4 | True | 1 | ROZPOCET
62 | M | 5624164001 | Akumulační a vsakovací komora 2,3x1,3x0,81 m | kus | 18 |  | 0 |  |  | zákl. přenesená |  | 0 | 0.032 | 0.576 | 0 | 0 | 8 | M | 2 |  |  |  | ROZPOCET |  |  |  |  | 0 | 0 | 0 | 0 | 0 | 4 | 0 | 4 | -1159279572
| VV |  | "viz.příloha D.01.04.1 Technická zpráva, příloha D.01.04.8 Retenční objekt" | [14 empty] | VV | 2 | 1 | True | 0 | ROZPOCET
| VV |  | "retenční objekt RN-2" 18 |  | 18 | [12 empty] | VV | 2 | 2 | True | 1 | ROZPOCET
63 | K | 899104112 | Osazení poklopů litinových nebo ocelových včetně rámů pro třídu zatížení D400, E600 | kus | 10 |  | 0 | CS ÚRS 2022 02 |  | zákl. přenesená |  | 0 | 0.21734 | 2.1734 | 0 | 0 | 4 | K | 2 |  |  |  | ROZPOCET |  |  |  |  | 0 | 0 | 0 | 0 | 0 | 4 | 0 | 4 | -2123468213
| VV |  | "viz.příloha D.01.04.1 Technická zpráva, příloha D.01.04.4 Kanalizační šachty" | [14 empty] | VV | 2 | 1 | True | 0 | ROZPOCET
| VV |  | 10 |  | 10 | [12 empty] | VV | 2 | 2 | True | 1 | ROZPOCET
64 | M | 55241030 | poklop šachtový litinový kruhový DN 600 bez ventilace tř D400 pro intenzivní provoz | kus | 10 |  | 0 | CS ÚRS 2022 02 |  | zákl. přenesená |  | 0 | 0.079 | 0.79 | 0 | 0 | 8 | M | 2 |  |  |  | ROZPOCET |  |  |  |  | 0 | 0 | 0 | 0 | 0 | 4 | 0 | 4 | -874137458
| VV |  | "viz.příloha D.01.04.1 Technická zpráva, příloha D.01.04.4 Kanalizační šachty" | [14 empty] | VV | 2 | 1 | True | 0 | ROZPOCET
| VV |  | 10 |  | 10 | [12 empty] | VV | 2 | 2 | True | 1 | ROZPOCET
65 | M | 59224312 | kónus šachetní betonový kapsové plastové stupadlo 100x62,5x58cm | kus | 9.09 |  | 0 | CS ÚRS 2022 02 |  | zákl. přenesená |  | 0 | 0.585 | 5.3176 | 0 | 0 | 8 | M | 2 |  |  |  | ROZPOCET |  |  |  |  | 0 | 0 | 0 | 0 | 0 | 4 | 0 | 4 | -408952460
| VV |  | "viz.příloha D.01.04.1 Technická zpráva, příloha D.01.04.4 Kanalizační šachty" | [14 empty] | VV | 2 | 1 | True | 0 | ROZPOCET
| VV |  | 9*1,01 |  | 9.09 | [12 empty] | VV | 2 | 2 | True | 1 | ROZPOCET
66 | M | 59224075 | deska betonová zákrytová k ukončení šachet 1000/625x200 mm | kus | 1.01 |  | 0 | CS ÚRS 2022 02 |  | zákl. přenesená |  | 0 | 0.521 | 0.52621 | 0 | 0 | 8 | M | 2 |  |  |  | ROZPOCET |  |  |  |  | 0 | 0 | 0 | 0 | 0 | 4 | 0 | 4 | -1950890323
| VV |  | "viz.příloha D.01.04.1 Technická zpráva, příloha D.01.04.4 Kanalizační šachty" | [14 empty] | VV | 2 | 1 | True | 0 | ROZPOCET
| VV |  | 1*1,01 |  | 1.01 | [12 empty] | VV | 2 | 2 | True | 1 | ROZPOCET
67 | M | 59224050 | skruž pro kanalizační šachty se zabudovanými stupadly 100 x 25 x 12 cm | kus | 1.01 |  | 0 | CS ÚRS 2022 02 |  | zákl. přenesená |  | 0 | 0.254 | 0.25654 | 0 | 0 | 8 | M | 2 |  |  |  | ROZPOCET |  |  |  |  | 0 | 0 | 0 | 0 | 0 | 4 | 0 | 4 | -1651609757
| VV |  | "viz.příloha D.01.04.1 Technická zpráva, příloha D.01.04.4 Kanalizační šachty" | [14 empty] | VV | 2 | 1 | True | 0 | ROZPOCET
| VV |  | 1*1,01 |  | 1.01 | [12 empty] | VV | 2 | 2 | True | 1 | ROZPOCET
68 | M | 59224051 | skruž pro kanalizační šachty se zabudovanými stupadly 100 x 50 x 12 cm | kus | 3.03 |  | 0 | CS ÚRS 2022 02 |  | zákl. přenesená |  | 0 | 0.506 | 1.5332 | 0 | 0 | 8 | M | 2 |  |  |  | ROZPOCET |  |  |  |  | 0 | 0 | 0 | 0 | 0 | 4 | 0 | 4 | -2077160399
| VV |  | "viz.příloha D.01.04.1 Technická zpráva, příloha D.01.04.4 Kanalizační šachty" | [14 empty] | VV | 2 | 1 | True | 0 | ROZPOCET
| VV |  | 3*1,01 |  | 3.03 | [12 empty] | VV | 2 | 2 | True | 1 | ROZPOCET
69 | M | 59224052 | skruž pro kanalizační šachty se zabudovanými stupadly 100 x 100 x 12 cm | kus | 3.03 |  | 0 | CS ÚRS 2022 02 |  | zákl. přenesená |  | 0 | 1.013 | 3.0694 | 0 | 0 | 8 | M | 2 |  |  |  | ROZPOCET |  |  |  |  | 0 | 0 | 0 | 0 | 0 | 4 | 0 | 4 | 1227212794
| VV |  | "viz.příloha D.01.04.1 Technická zpráva, příloha D.01.04.4 Kanalizační šachty" | [14 empty] | VV | 2 | 1 | True | 0 | ROZPOCET
| VV |  | 3*1,01 |  | 3.03 | [12 empty] | VV | 2 | 2 | True | 1 | ROZPOCET
70 | M | 59224348 | těsnění elastomerové pro spojení šachetních dílů DN 1000 | kus | 17 |  | 0 | CS ÚRS 2022 02 |  | zákl. přenesená |  | 0 | 0.002 | 0.034 | 0 | 0 | 8 | M | 2 |  |  |  | ROZPOCET |  |  |  |  | 0 | 0 | 0 | 0 | 0 | 4 | 0 | 4 | 2140236832
| VV |  | "viz.příloha D.01.04.1 Technická zpráva, příloha D.01.04.4 Kanalizační šachty" | [14 empty] | VV | 2 | 1 | True | 0 | ROZPOCET
| VV |  | 17 |  | 17 | [12 empty] | VV | 2 | 2 | True | 1 | ROZPOCET
71 | K | 892372121 | Tlaková zkouška vzduchem potrubí DN 300 těsnícím vakem ucpávkovým | úsek | 10 |  | 0 | CS ÚRS 2022 02 |  | zákl. přenesená |  | 0 | 0.00031 | 0.0031 | 0 | 0 | 4 | K | 2 |  |  |  | ROZPOCET |  |  |  |  | 0 | 0 | 0 | 0 | 0 | 4 | 0 | 4 | -1551555984
| VV |  | "viz.příloha D.01.04.1 Technická zpráva" | [14 empty] | VV | 2 | 1 | True | 0 | ROZPOCET
| VV |  | 10 |  | 10 | [12 empty] | VV | 2 | 2 | True | 1 | ROZPOCET
72 | K | 899331111 | Výšková úprava uličního vstupu nebo vpusti do 200 mm zvýšením poklopu | kus | 10 |  | 0 | CS ÚRS 2022 02 |  | zákl. přenesená |  | 0 | 0.4208 | 4.208 | 0 | 0 | 4 | K | 2 |  |  |  | ROZPOCET |  |  |  |  | 0 | 0 | 0 | 0 | 0 | 4 | 0 | 4 | -368705444
| VV |  | "viz.příloha D.01.04.1 Technická zpráva" | [14 empty] | VV | 2 | 1 | True | 0 | ROZPOCET
| VV |  | 10 |  | 10 | [12 empty] | VV | 2 | 2 | True | 1 | ROZPOCET
73 | K | 899401113 | Osazení poklopů litinových hydrantových | kus | 2 |  | 0 | CS ÚRS 2022 02 |  | zákl. přenesená |  | 0 | 0.32906 | 0.65812 | 0 | 0 | 4 | K | 2 |  |  |  | ROZPOCET |  |  |  |  | 0 | 0 | 0 | 0 | 0 | 4 | 0 | 4 | -1082434158
| VV |  | "viz.příloha D.01.04.1 Technická zpráva, příloha D.01.04.8 Retenční objekt" | [14 empty] | VV | 2 | 1 | True | 0 | ROZPOCET
| VV |  | 2 |  | 2 | [12 empty] | VV | 2 | 2 | True | 1 | ROZPOCET
74 | M | 42291452 | poklop litinový hydrantový DN 80 | kus | 2 |  | 0 | CS ÚRS 2022 02 |  | zákl. přenesená |  | 0 | 0.0295 | 0.059 | 0 | 0 | 8 | M | 2 |  |  |  | ROZPOCET |  |  |  |  | 0 | 0 | 0 | 0 | 0 | 4 | 0 | 4 | 1852248529
| VV |  | "viz.příloha D.01.04.1 Technická zpráva, příloha D.01.04.8 Retenční objekt" | [14 empty] | VV | 2 | 1 | True | 0 | ROZPOCET
| VV |  | 2 |  | 2 | [12 empty] | VV | 2 | 2 | True | 1 | ROZPOCET
75 | K | 899431111 | Výšková úprava uličního vstupu nebo vpusti do 200 mm zvýšením krycího hrnce, šoupěte nebo hydrantu | kus | 2 |  | 0 | CS ÚRS 2022 02 |  | zákl. přenesená |  | 0 | 0.31108 | 0.62216 | 0 | 0 | 4 | K | 2 |  |  |  | ROZPOCET |  |  |  |  | 0 | 0 | 0 | 0 | 0 | 4 | 0 | 4 | -1897933917
| VV |  | "viz.příloha D.01.04.1 Technická zpráva, příloha D.01.04.8 Retenční objekt" | [14 empty] | VV | 2 | 1 | True | 0 | ROZPOCET
| VV |  | 2 |  | 2 | [12 empty] | VV | 2 | 2 | True | 1 | ROZPOCET
76 | K | 8995013111 | Montáž regulátoru odtoku | kus | 1 |  | 0 |  |  | zákl. přenesená |  | 0 | 0 | 0 | 0 | 0 | 4 | K | 2 |  |  |  | ROZPOCET |  |  |  |  | 0 | 0 | 0 | 0 | 0 | 4 | 0 | 4 | -1060427246
| VV |  | "viz.příloha D.01.04.1 Technická zpráva, příloha D.01.04.8 Retenční objekt" | [14 empty] | VV | 2 | 1 | True | 0 | ROZPOCET
| VV |  | "ŠDB2-2" 1 |  | 1 | [12 empty] | VV | 2 | 2 | True | 1 | ROZPOCET
77 | M | 5922434801 | regulátor odtoku | kus | 1 |  | 0 |  |  | zákl. přenesená |  | 0 | 0 | 0 | 0 | 0 | 8 | M | 2 |  |  |  | ROZPOCET |  |  |  |  | 0 | 0 | 0 | 0 | 0 | 4 | 0 | 4 | 956693151
| VV |  | "viz.příloha D.01.04.1 Technická zpráva, příloha D.01.04.8 Retenční objekt" | [14 empty] | VV | 2 | 1 | True | 0 | ROZPOCET
| VV |  | "ŠDB2-2" 1 |  | 1 | [12 empty] | VV | 2 | 2 | True | 1 | ROZPOCET
| D | 9 | Ostatní konstrukce a práce-bourání |  |  |  | 0 |  |  |  |  | 0 |  | 0.000294 |  | 0.0078 | 1 | D | 1 |  |  |  | ROZPOCET | [10 empty] | 0
78 | K | 977151123 | Jádrové vrty diamantovými korunkami do D 150 mm do stavebních materiálů | m | 0.2 |  | 0 | CS ÚRS 2022 02 |  | zákl. přenesená |  | 0 | 0.00147 | 0.000294 | 0.039 | 0.0078 | 4 | K | 2 |  |  |  | ROZPOCET |  |  |  |  | 0 | 0 | 0 | 0 | 0 | 4 | 0 | 4 | -1514328965
| VV |  | "viz.příloha D.01.04.1 Technická zpráva, příloha D.01.04.9 Výustní objekt" | [14 empty] | VV | 2 | 1 | True | 0 | ROZPOCET
| VV |  | 0,20 |  | 0.2 | [12 empty] | VV | 2 | 2 | True | 1 | ROZPOCET
| D | 99 | Přesun hmot |  |  |  | 0 |  |  |  |  | 0 |  | 0 |  | 0 | 1 | D | 1 |  |  |  | ROZPOCET | [10 empty] | 0
79 | K | 998276101 | Přesun hmot pro trubní vedení z trub z plastických hmot otevřený výkop | t | 120.11 |  | 0 | CS ÚRS 2022 02 |  | zákl. přenesená |  | 0 | 0 | 0 | 0 | 0 | 4 | K | 2 |  |  |  | ROZPOCET |  |  |  |  | 0 | 0 | 0 | 0 | 0 | 4 | 0 | 4 | 1652074996
| VV |  | 120,11 |  | 120.11 | [12 empty] | VV | 2 | 2 | True | 1 | ROZPOCET
| D | 997 | Přesun sutě |  |  |  | 0 |  |  |  |  | 0 |  | 0 |  | 0 | 1 | D | 1 |  |  |  | ROZPOCET | [10 empty] | 0
80 | K | 997221551 | Vodorovná doprava suti ze sypkých materiálů do 1 km | t | 0.016 |  | 0 | CS ÚRS 2022 02 |  | zákl. přenesená |  | 0 | 0 | 0 | 0 | 0 | 4 | K | 2 |  |  |  | ROZPOCET |  |  |  |  | 0 | 0 | 0 | 0 | 0 | 4 | 0 | 4 | -784042302
| VV | odvoz_suti | "odvoz suti na meziskládku" 0,008 |  | 0.008 | [12 empty] | VV | 2 | 2 | True | 0 | ROZPOCET
| VV |  | "odvoz suti na skládku určenou investorem" odvoz_suti |  | 0.008 | [12 empty] | VV | 2 | 2 | True | 0 | ROZPOCET
| VV |  | Součet |  | 0.016 | [12 empty] | VV | 2 | 4 | True | 1 | ROZPOCET
81 | K | 997221559 | Příplatek ZKD 1 km u vodorovné dopravy suti ze sypkých materiálů | t | 0.08 |  | 0 | CS ÚRS 2022 02 |  | zákl. přenesená |  | 0 | 0 | 0 | 0 | 0 | 4 | K | 2 |  |  |  | ROZPOCET |  |  |  |  | 0 | 0 | 0 | 0 | 0 | 4 | 0 | 4 | -1774476644
| VV |  | "odvoz suti na skládku určenou investorem" | [14 empty] | VV | 2 | 1 | True | 0 | ROZPOCET
| VV |  | odvoz_suti*10 |  | 0.08 | [12 empty] | VV | 2 | 2 | True | 1 | ROZPOCET
82 | K | 997221611 | Nakládání suti na dopravní prostředky pro vodorovnou dopravu | t | 0.016 |  | 0 | CS ÚRS 2022 02 |  | zákl. přenesená |  | 0 | 0 | 0 | 0 | 0 | 4 | K | 2 |  |  |  | ROZPOCET |  |  |  |  | 0 | 0 | 0 | 0 | 0 | 4 | 0 | 4 | -269237629
| VV |  | "nakldádání suti - odvoz na meziskládku" odvoz_suti |  | 0.008 | [12 empty] | VV | 2 | 2 | True | 0 | ROZPOCET
| VV |  | "nakládání suti - odvoz na skládku určenou investorem" odvoz_suti |  | 0.008 | [12 empty] | VV | 2 | 2 | True | 0 | ROZPOCET
| VV |  | Součet |  | 0.016 | [12 empty] | VV | 2 | 4 | True | 1 | ROZPOCET
83 | K | 997221861 | Poplatek za uložení stavebního odpadu na recyklační skládce (skládkovné) z prostého betonu pod kódem 17 01 01 | t | 0.008 |  | 0 | CS ÚRS 2022 02 |  | zákl. přenesená |  | 0 | 0 | 0 | 0 | 0 | 4 | K | 2 |  |  |  | ROZPOCET |  |  |  |  | 0 | 0 | 0 | 0 | 0 | 4 | 0 | 4 | 1209131107
| VV |  | 0,008 |  | 0.008 | [12 empty] | VV | 2 | 2 | True | 1 | ROZPOCET
| D | PSV | Práce a dodávky PSV |  |  |  | 0 |  |  |  |  | 0 |  | 0.20995 |  | 0 | 2 | D | 0 |  |  |  | ROZPOCET | [10 empty] | 0
| D | 711 | Izolace proti vodě, vlhkosti a plynům |  |  |  | 0 |  |  |  |  | 0 |  | 0.023197 |  | 0 | 2 | D | 1 |  |  |  | ROZPOCET | [10 empty] | 0
84 | K | 711491172 | Provedení izolace proti tlakové vodě vodorovné z textilií vrstva ochranná | m2 | 53.82 |  | 0 | CS ÚRS 2022 02 |  | zákl. přenesená |  | 0 | 0 | 0 | 0 | 0 | 16 | K | 2 |  |  |  | ROZPOCET |  |  |  |  | 0 | 0 | 0 | 0 | 0 | 4 | 0 | 16 | 1649146573
| VV |  | "viz.příloha D.01.04.1 Technická zpráva, příloha D.01.04.8 Retenční objekt" | [14 empty] | VV | 2 | 1 | True | 0 | ROZPOCET
| VV | izolace_v | 20,7*2,6 |  | 53.82 | [12 empty] | VV | 2 | 2 | True | 1 | ROZPOCET
85 | K | 711491272 | Provedení izolace proti tlakové vodě svislé z textilií vrstva ochranná | m2 | 46.6 |  | 0 | CS ÚRS 2022 02 |  | zákl. přenesená |  | 0 | 0 | 0 | 0 | 0 | 16 | K | 2 |  |  |  | ROZPOCET |  |  |  |  | 0 | 0 | 0 | 0 | 0 | 4 | 0 | 16 | 354297855
| VV |  | "viz.příloha D.01.04.1 Technická zpráva, příloha D.01.04.8 Retenční objekt" | [14 empty] | VV | 2 | 1 | True | 0 | ROZPOCET
| VV | izolace_s | (20,7*2+2,6*2)*1,0 |  | 46.6 | [12 empty] | VV | 2 | 2 | True | 1 | ROZPOCET
86 | M | 69311060 | geotextilie netkaná separační, ochranná, filtrační, drenážní PP 200g/m2 | m2 | 115.985 |  | 0 | CS ÚRS 2022 02 |  | zákl. přenesená |  | 0 | 0.0002 | 0.023197 | 0 | 0 | 32 | M | 2 |  |  |  | ROZPOCET |  |  |  |  | 0 | 0 | 0 | 0 | 0 | 4 | 0 | 16 | 1166858727
| VV |  | "viz.příloha D.01.04.1 Technická zpráva, příloha D.01.04.8 Retenční objekt" | [14 empty] | VV | 2 | 1 | True | 0 | ROZPOCET
| VV |  | (izolace_v+izolace_s)*1,1 |  | 110.462 | [12 empty] | VV | 2 | 2 | True | 1 | ROZPOCET
| VV |  | 110,462*1,05 'Přepočtené koeficientem množství |  | 115.985 | [12 empty] | VV | 2 | 2 | False | 1 | ROZPOCET
87 | K | 998711101 | Přesun hmot tonážní pro izolace proti vodě, vlhkosti a plynům v objektech výšky do 6 m | t | 0.023 |  | 0 | CS ÚRS 2022 02 |  | zákl. přenesená |  | 0 | 0 | 0 | 0 | 0 | 16 | K | 2 |  |  |  | ROZPOCET |  |  |  |  | 0 | 0 | 0 | 0 | 0 | 4 | 0 | 16 | 76668156
| D | 767 | Konstrukce zámečnické |  |  |  | 0 |  |  |  |  | 0 |  | 0.18676 |  | 0 | 2 | D | 1 |  |  |  | ROZPOCET | [10 empty] | 0
88 | K | 7671611141 | Montáž zábradlí rovného z trubek hmotnosti do 30 kg | m | 4.6 |  | 0 |  |  | zákl. přenesená |  | 0 | 6e-05 | 0.000276 | 0 | 0 | 16 | K | 2 |  |  |  | ROZPOCET |  |  |  |  | 0 | 0 | 0 | 0 | 0 | 4 | 0 | 16 | -874619638
| VV |  | "viz.příloha D.01.04.1 Technická zpráva, příloha D.01.04.9 Výustní objekt" | [14 empty] | VV | 2 | 1 | True | 0 | ROZPOCET
| VV |  | "výustní objekt" 4,6 |  | 4.6 | [12 empty] | VV | 2 | 2 | True | 1 | ROZPOCET
89 | M | 14011062 | trubka ocelová bezešvá hladká jakost 11 353 89x5mm | m | 18 |  | 0 | CS ÚRS 2022 02 |  | zákl. přenesená |  | 0 | 0.01036 | 0.18648 | 0 | 0 | 32 | M | 2 |  |  |  | ROZPOCET |  |  |  |  | 0 | 0 | 0 | 0 | 0 | 4 | 0 | 16 | 1167027255
| VV |  | "viz.příloha D.01.04.1 Technická zpráva, příloha D.01.04.9 Výustní objekt" | [14 empty] | VV | 2 | 1 | True | 0 | ROZPOCET
| VV |  | "žárově zinkované" | [14 empty] | VV | 2 | 1 | True | 0 | ROZPOCET
| VV |  | 18,0 |  | 18 | [12 empty] | VV | 2 | 2 | True | 1 | ROZPOCET
90 | K | 998767101 | Přesun hmot tonážní pro zámečnické konstrukce v objektech v do 6 m | t | 0.187 |  | 0 | CS ÚRS 2022 02 |  | zákl. přenesená |  | 0 | 0 | 0 | 0 | 0 | 16 | K | 2 |  |  |  | ROZPOCET |  |  |  |  | 0 | 0 | 0 | 0 | 0 | 4 | 0 | 16 | 2109544114

## 2.2 - Kanalizační přípojk...
[18 empty] | {295da404-2cdd-4382-a4fb-5782d883b6f6} | [5 empty] | dosypání |  | 6,1 | 2
[18 empty] | 2 | [5 empty] | LOZE |  | 7,2 | 2
| KRYCÍ LIST SOUPISU PRACÍ | [7 empty] | v --- níže se nacházejí doplnkové a pomocné údaje k sestavám --- v | [8 empty] | True | [5 empty] | OBSYP | 1,1*0,6*145,0 | 23,2 | 2
[24 empty] | pazeni_ |  | 186,4 | 2
| Stavba: | [22 empty] | podsyp_KŠ |  | 0,057 | 2
|  | Veřejná infrastruktura Obytná zóna - NOVÁ DUKLA | [21 empty] | sypanina |  | 55,161 | 2
| Objekt: | [22 empty] | štěrk |  | 21,542 | 2
|  | SO 301 - SO 301 Dešťová kanalizace | [21 empty] | štěrk_kom |  | 26,362 | 2
| Soupis: | [22 empty] | vod_přem |  | 51,43 | 2
|  | 2 - Dešťová stoka DB-2 | [21 empty] | vytlač | Součet | 31,168 | 2
| Úroveň 3: | [22 empty] | zepráce |  | 51,43 | 2
2.2 - Kanalizační přípojky dešťová stoka DB-2
| KSO: |  | 827 21 |  |  | CC-CZ: | 2223
| Místo: |  | Ústí nad Orlicí |  |  | Datum: | 20. 2. 2023
| Zadavatel: |  |  |  |  | IČ:
DIČ:
| Uchazeč: |  |  |  |  | IČ: | Vyplň údaj
|  | Vyplň údaj |  |  |  | DIČ: | Vyplň údaj
| Projektant: |  |  |  |  | IČ:
|  | Ing. Pravec František |  |  |  | DIČ:
| Zpracovatel: |  |  |  |  | IČ:
|  | Kašparová Věra |  |  |  | DIČ:
Poznámka:
| Cena bez DPH | [5 empty] | 0
|  |  | Základ daně |  |  | Sazba daně | Výše daně
| DPH | základní | 0 |  |  | 21% | 0
|  | snížená | 0 |  |  | 15% | 0
| DPH | zákl. přenesená | 0 |  |  | 21% | 0
|  | sníž. přenesená | 0 |  |  | 15% | 0
|  | nulová | 0 |  |  | 0% | 0
| Cena s DPH |  |  | v | CZK |  | 0
| Projektant |  |  | Zpracovatel
| Datum a podpis: |  | Razítko | Datum a podpis: |  |  | Razítko
| Objednavatel |  |  | Uchazeč
| Datum a podpis: |  | Razítko | Datum a podpis: |  |  | Razítko
REKAPITULACE ČLENĚNÍ SOUPISU PRACÍ
Stavba:
Veřejná infrastruktura Obytná zóna - NOVÁ DUKLA
Objekt:
SO 301 - SO 301 Dešťová kanalizace
Soupis:
2 - Dešťová stoka DB-2
Úroveň 3:
2.2 - Kanalizační přípojky dešťová stoka DB-2
Místo: |  |  | Ústí nad Orlicí |  |  | Datum: | 20. 2. 2023
Zadavatel: | [5 empty] | Projektant: | Ing. Pravec František
Uchazeč: |  |  | Vyplň údaj |  |  | Zpracovatel: | Kašparová Věra
Kód dílu - Popis | [6 empty] | Cena celkem [CZK]
Náklady ze soupisu prací | [6 empty] | 0 | [11 empty] | -1
| HSV - Práce a dodávky HSV | [5 empty] | 0
| 1 - Zemní práce | [5 empty] | 0
| 4 - Vodorovné konstrukce | [5 empty] | 0
| 8 - Trubní vedení | [5 empty] | 0
| 99 - Přesun hmot | [5 empty] | 0
SOUPIS PRACÍ
Stavba:
Veřejná infrastruktura Obytná zóna - NOVÁ DUKLA
Objekt:
SO 301 - SO 301 Dešťová kanalizace
Soupis:
2 - Dešťová stoka DB-2
Úroveň 3:
2.2 - Kanalizační přípojky dešťová stoka DB-2
Místo: |  |  | Ústí nad Orlicí |  |  | Datum: | 20. 2. 2023
Zadavatel: | [5 empty] | Projektant: | Ing. Pravec František
Uchazeč: |  |  | Vyplň údaj |  |  | Zpracovatel: | Kašparová Věra
PČ | Typ | Kód | Popis | MJ | Množství | J.cena [CZK] | Cena celkem [CZK] | Cenová soustava |  | DPH | J. Nh [h] | Nh celkem [h] | J. hmotnost [t] | Hmotnost celkem [t] | J. suť [t] | Suť Celkem [t]
Náklady soupisu celkem | [6 empty] | 0 |  |  |  |  | 0 |  | 0.72567 |  | 0 |  | D | -1 | [14 empty] | 0
| D | HSV | Práce a dodávky HSV |  |  |  | 0 |  |  |  |  | 0 |  | 0.72567 |  | 0 | 1 | D | 0 |  |  |  | ROZPOCET | [10 empty] | 0
| D | 1 | Zemní práce |  |  |  | 0 |  |  |  |  | 0 |  | 0.10904 |  | 0 | 1 | D | 1 |  |  |  | ROZPOCET | [10 empty] | 0
1 | K | 111251102 | Odstranění křovin a stromů průměru kmene do 100 mm i s kořeny sklonu terénu do 1:5 z celkové plochy přes 100 do 500 m2 strojně | m2 | 32 |  | 0 | CS ÚRS 2022 02 |  | zákl. přenesená |  | 0 | 0 | 0 | 0 | 0 | 4 | K | 2 |  |  |  | ROZPOCET |  |  |  |  | 0 | 0 | 0 | 0 | 0 | 4 | 0 | 4 | -854434424
| VV |  | "viz.příloha D.01.04.1 Technická zpráva" | [14 empty] | VV | 2 | 1 | True | 0 | ROZPOCET
| VV |  | 16,0*2,0 |  | 32 | [12 empty] | VV | 2 | 2 | True | 1 | ROZPOCET
2 | K | 115101201 | Čerpání vody na dopravní výšku do 10 m průměrný přítok do 500 l/min | hod | 31 |  | 0 | CS ÚRS 2022 02 |  | zákl. přenesená |  | 0 | 3e-05 | 0.00093 | 0 | 0 | 4 | K | 2 |  |  |  | ROZPOCET |  |  |  |  | 0 | 0 | 0 | 0 | 0 | 4 | 0 | 4 | 777471894
| VV |  | "viz.příloha D.01.04.1 Technická zpráva" | [14 empty] | VV | 2 | 1 | True | 0 | ROZPOCET
| VV |  | 31 |  | 31 | [12 empty] | VV | 2 | 2 | True | 1 | ROZPOCET
3 | K | 115101301 | Pohotovost čerpací soupravy pro dopravní výšku do 10 m přítok do 500 l/min | den | 3.1 |  | 0 | CS ÚRS 2022 02 |  | zákl. přenesená |  | 0 | 0 | 0 | 0 | 0 | 4 | K | 2 |  |  |  | ROZPOCET |  |  |  |  | 0 | 0 | 0 | 0 | 0 | 4 | 0 | 4 | -1318719203
| VV |  | "viz.příloha D.01.04.1 Technická zpráva" | [14 empty] | VV | 2 | 1 | True | 0 | ROZPOCET
| VV |  | 3,1 |  | 3.1 | [12 empty] | VV | 2 | 2 | True | 1 | ROZPOCET
4 | K | 132254104 | Hloubení rýh zapažených š do 800 mm v hornině třídy těžitelnosti I skupiny 3 objem přes 100 m3 strojně | m3 | 51.43 |  | 0 | CS ÚRS 2022 02 |  | zákl. přenesená |  | 0 | 0 | 0 | 0 | 0 | 4 | K | 2 |  |  |  | ROZPOCET |  |  |  |  | 0 | 0 | 0 | 0 | 0 | 4 | 0 | 4 | -1430927578
| VV |  | "viz.příloha D.01.04.1 Technická zpráva, příloha D.01.04.5 Tabulka napojení kanalizačních přípojek" | [14 empty] | VV | 2 | 1 | True | 0 | ROZPOCET
| VV |  | "kanalizační přípojka pro UVB5" 6,39 |  | 6.39 | [12 empty] | VV | 2 | 2 | True | 0 | ROZPOCET
| VV |  | "kanalizační přípojka pro UVB6" 7,05 |  | 7.05 | [12 empty] | VV | 2 | 2 | True | 0 | ROZPOCET
| VV |  | "kanalizační přípojka pro UVB7" 6,25 |  | 6.25 | [12 empty] | VV | 2 | 2 | True | 0 | ROZPOCET
| VV |  | "kanalizační přípojka pro UVB8" 6,68 |  | 6.68 | [12 empty] | VV | 2 | 2 | True | 0 | ROZPOCET
| VV |  | "kanalizační přípojka pro UVB9" 4,10 |  | 4.1 | [12 empty] | VV | 2 | 2 | True | 0 | ROZPOCET
| VV |  | "kanalizační přípojka pro UVB10" 2,22 |  | 2.22 | [12 empty] | VV | 2 | 2 | True | 0 | ROZPOCET
| VV |  | "kanalizační přípojka pro UVB11" 2,92 |  | 2.92 | [12 empty] | VV | 2 | 2 | True | 0 | ROZPOCET
| VV |  | "kanalizační přípojka pro UVD3" 1,26 |  | 1.26 | [12 empty] | VV | 2 | 2 | True | 0 | ROZPOCET
| VV |  | "kanalizační přípojka pro UVD4" 7,22 |  | 7.22 | [12 empty] | VV | 2 | 2 | True | 0 | ROZPOCET
| VV |  | "kanalizační přípojka pro pozemek č. 3" 12,44 |  | 12.44 | [12 empty] | VV | 2 | 2 | True | 0 | ROZPOCET
| VV |  | "kanalizační přípojka pro pozemek č.26" 8,81 |  | 8.81 | [12 empty] | VV | 2 | 2 | True | 0 | ROZPOCET
| VV |  | "kanalizační přípojka pro pozemek č. 27" 9,23 |  | 9.23 | [12 empty] | VV | 2 | 2 | True | 0 | ROZPOCET
| VV |  | -"tráva" 8*0,80*0,35 |  | -2.24 | [12 empty] | VV | 2 | 2 | True | 0 | ROZPOCET
| VV |  | -"křoví" 16,0*0,80*0,35 |  | -4.48 | [12 empty] | VV | 2 | 2 | True | 0 | ROZPOCET
| VV |  | -"ornice" (12,5+20)*0,80*0,35 |  | -9.1 | [12 empty] | VV | 2 | 2 | True | 0 | ROZPOCET
| VV |  | -"podorničí" (8+20,5+12,5+20)*0,80*0,15 |  | -7.32 | [12 empty] | VV | 2 | 2 | True | 0 | ROZPOCET
| VV | zepráce | Součet |  | 51.43 | [12 empty] | VV | 2 | 4 | True | 0 | ROZPOCET
| VV |  | zepráce*1,0 |  | 51.43 | [12 empty] | VV | 2 | 2 | True | 1 | ROZPOCET
5 | K | 151811131 | Osazení pažicího boxu hl výkopu do 4 m š do 1,2 m | m2 | 186.4 |  | 0 | CS ÚRS 2022 02 |  | zákl. přenesená |  | 0 | 0.00058 | 0.10811 | 0 | 0 | 4 | K | 2 |  |  |  | ROZPOCET |  |  |  |  | 0 | 0 | 0 | 0 | 0 | 4 | 0 | 4 | 1043651644
| VV |  | "viz.příloha D.01.04.1 Technická zpráva, příloha D.01.04.5 Tabulka napojení kanalizačních přípojek" | [14 empty] | VV | 2 | 1 | True | 0 | ROZPOCET
| VV |  | "kanalizační přípojka pro UVB5" 15,98 |  | 15.98 | [12 empty] | VV | 2 | 2 | True | 0 | ROZPOCET
| VV |  | "kanalizační přípojka pro UVB6" 17,62 |  | 17.62 | [12 empty] | VV | 2 | 2 | True | 0 | ROZPOCET
| VV |  | "kanalizační přípojka pro UVB7" 15,62 |  | 15.62 | [12 empty] | VV | 2 | 2 | True | 0 | ROZPOCET
| VV |  | "kanalizační přípojka pro UVB8" 16,70 |  | 16.7 | [12 empty] | VV | 2 | 2 | True | 0 | ROZPOCET
| VV |  | "kanalizační přípojka pro UVB9" 10,26 |  | 10.26 | [12 empty] | VV | 2 | 2 | True | 0 | ROZPOCET
| VV |  | "kanalizační přípojka pro UVB10" 5,54 |  | 5.54 | [12 empty] | VV | 2 | 2 | True | 0 | ROZPOCET
| VV |  | "kanalizační přípojka pro UVB11" 7,29 |  | 7.29 | [12 empty] | VV | 2 | 2 | True | 0 | ROZPOCET
| VV |  | "kanalizační přípojka pro UVD3" 3,14 |  | 3.14 | [12 empty] | VV | 2 | 2 | True | 0 | ROZPOCET
| VV |  | "kanalizační přípojka pro UVD4" 18,06 |  | 18.06 | [12 empty] | VV | 2 | 2 | True | 0 | ROZPOCET
| VV |  | "kanalizační přípojka pro pozemek č.3" 31,09 |  | 31.09 | [12 empty] | VV | 2 | 2 | True | 0 | ROZPOCET
| VV |  | "kanalizační přípojka pro pozemek č.26" 22,03 |  | 22.03 | [12 empty] | VV | 2 | 2 | True | 0 | ROZPOCET
| VV |  | "kanalizační přípojka pro pozemek č.27" 23,07 |  | 23.07 | [12 empty] | VV | 2 | 2 | True | 0 | ROZPOCET
| VV | pazeni_ | Součet |  | 186.4 | [12 empty] | VV | 2 | 4 | True | 1 | ROZPOCET
6 | K | 151811231 | Odstranění pažicího boxu hl výkopu do 4 m š do 1,2 m | m2 | 186.4 |  | 0 | CS ÚRS 2022 02 |  | zákl. přenesená |  | 0 | 0 | 0 | 0 | 0 | 4 | K | 2 |  |  |  | ROZPOCET |  |  |  |  | 0 | 0 | 0 | 0 | 0 | 4 | 0 | 4 | 1026152178
| VV |  | pazeni_ |  | 186.4 | [12 empty] | VV | 2 | 2 | True | 1 | ROZPOCET
7 | K | 162351104 | Vodorovné přemístění přes 500 do 1000 m výkopku/sypaniny z horniny třídy těžitelnosti I skupiny 1 až 3 | m3 | 51.43 |  | 0 | CS ÚRS 2022 02 |  | zákl. přenesená |  | 0 | 0 | 0 | 0 | 0 | 4 | K | 2 |  |  |  | ROZPOCET |  |  |  |  | 0 | 0 | 0 | 0 | 0 | 4 | 0 | 4 | -1907582793
| VV |  | "přemístění výkopku na meziskládku" | [14 empty] | VV | 2 | 1 | True | 0 | ROZPOCET
| VV |  | vod_přem |  | 51.43 | [12 empty] | VV | 2 | 2 | True | 1 | ROZPOCET
8 | K | 162651112 | Vodorovné přemístění přes 4 000 do 5000 m výkopku/sypaniny z horniny třídy těžitelnosti I skupiny 1 až 3 | m3 | 61 |  | 0 | CS ÚRS 2022 02 |  | zákl. přenesená |  | 0 | 0 | 0 | 0 | 0 | 4 | K | 2 |  |  |  | ROZPOCET |  |  |  |  | 0 | 0 | 0 | 0 | 0 | 4 | 0 | 4 | -2062498564
| VV |  | "viz.příloha D.01.04.1 Technická zpráva" | [14 empty] | VV | 2 | 1 | True | 0 | ROZPOCET
| VV |  | "tráva" 8,0*2,0*0,35 |  | 5.6 | [12 empty] | VV | 2 | 2 | True | 0 | ROZPOCET
| VV |  | "křoví" 20,5*2,0*0,35 |  | 14.35 | [12 empty] | VV | 2 | 2 | True | 0 | ROZPOCET
| VV |  | "ornice" (12,5+20)*2,0*0,35 |  | 22.75 | [12 empty] | VV | 2 | 2 | True | 0 | ROZPOCET
| VV |  | "podorničí" (8+20,5+12,5+20)*2,0*0,15 |  | 18.3 | [12 empty] | VV | 2 | 2 | True | 0 | ROZPOCET
| VV |  | Součet |  | 61 | [12 empty] | VV | 2 | 4 | True | 1 | ROZPOCET
9 | K | 162751117 | Vodorovné přemístění přes 9 000 do 10000 m výkopku/sypaniny z horniny třídy těžitelnosti I skupiny 1 až 3 | m3 | 51.43 |  | 0 | CS ÚRS 2022 02 |  | zákl. přenesená |  | 0 | 0 | 0 | 0 | 0 | 4 | K | 2 |  |  |  | ROZPOCET |  |  |  |  | 0 | 0 | 0 | 0 | 0 | 4 | 0 | 4 | 1507215229
| VV |  | "viz.příloha D.01.04.1 Technická zpráva" | [14 empty] | VV | 2 | 1 | True | 0 | ROZPOCET
| VV |  | "Vytlačená kubatura :" | [14 empty] | VV | 2 | 1 | True | 0 | ROZPOCET
| VV |  | "lože pod potrubí" | [14 empty] | VV | 2 | 1 | True | 0 | ROZPOCET
| VV |  | "přípojky UV" 40*0,80*0,15 |  | 4.8 | [12 empty] | VV | 2 | 2 | True | 0 | ROZPOCET
| VV |  | "domovní deštové přípojky" 20*0,80*0,15 |  | 2.4 | [12 empty] | VV | 2 | 2 | True | 0 | ROZPOCET
| VV | LOZE | Mezisoučet |  | 7.2 | [12 empty] | VV | 2 | 3 | True | 0 | ROZPOCET
| VV |  | "obsyp potrubí" | [14 empty] | VV | 2 | 1 | True | 0 | ROZPOCET
| VV |  | "přípojky UV" 40*0,80*0,50 |  | 16 | [12 empty] | VV | 2 | 2 | True | 0 | ROZPOCET
| VV |  | "domovní dešťové přípojky" 20*0,80*0,45 |  | 7.2 | [12 empty] | VV | 2 | 2 | True | 0 | ROZPOCET
| VV | OBSYP | Mezisoučet |  | 23.2 | [12 empty] | VV | 2 | 3 | True | 0 | ROZPOCET
| VV |  | "kanal.š.plast. " | [14 empty] | VV | 2 | 1 | True | 0 | ROZPOCET
| VV |  | 3,14*(0,400)^2/4*5,66 |  | 0.711 | [12 empty] | VV | 2 | 2 | True | 0 | ROZPOCET
| VV | podsyp_KŠ | "podsyp kan.šachet plast." (3,14*(0,600)^2/4*0,10)*2 |  | 0.057 | [12 empty] | VV | 2 | 2 | True | 0 | ROZPOCET
| VV |  | Mezisoučet |  | 0.768 | [12 empty] | VV | 2 | 3 | True | 0 | ROZPOCET
| VV | vytlač | Součet |  | 31.168 | [12 empty] | VV | 2 | 4 | True | 0 | ROZPOCET
| VV | dosypání | "zásyp zeminou - dosypání" 6,1 |  | 6.1 | [12 empty] | VV | 2 | 2 | True | 0 | ROZPOCET
| VV | štěrk_kom | "zásyp v komunikaci" zepráce-vytlač+dosypání |  | 26.362 | [12 empty] | VV | 2 | 2 | True | 0 | ROZPOCET
| VV | vod_přem | zepráce |  | 51.43 | [12 empty] | VV | 2 | 2 | True | 0 | ROZPOCET
| VV |  | "přemístění výkopku na skládku určenou investorem" vod_přem |  | 51.43 | [12 empty] | VV | 2 | 2 | True | 1 | ROZPOCET
10 | K | 162751119 | Příplatek k vodorovnému přemístění výkopku/sypaniny z horniny třídy těžitelnosti I skupiny 1 až 3 ZKD 1000 m přes 10000 m | m3 | 39.23 |  | 0 | CS ÚRS 2022 02 |  | zákl. přenesená |  | 0 | 0 | 0 | 0 | 0 | 4 | K | 2 |  |  |  | ROZPOCET |  |  |  |  | 0 | 0 | 0 | 0 | 0 | 4 | 0 | 4 | -1554186884
| VV |  | (vod_přem-dosypání-6,1)*1 |  | 39.23 | [12 empty] | VV | 2 | 2 | True | 1 | ROZPOCET
11 | K | 167151111 | Nakládání výkopku z hornin třídy těžitelnosti I skupiny 1 až 3 přes 100 m3 | m3 | 90.66 |  | 0 | CS ÚRS 2022 02 |  | zákl. přenesená |  | 0 | 0 | 0 | 0 | 0 | 4 | K | 2 |  |  |  | ROZPOCET |  |  |  |  | 0 | 0 | 0 | 0 | 0 | 4 | 0 | 4 | 1583616921
| VV |  | "nakládání výkopku - odvoz na meziskládku" vod_přem |  | 51.43 | [12 empty] | VV | 2 | 2 | True | 0 | ROZPOCET
| VV |  | "nakládání výkopku z meziskládky" vod_přem-dosypání-6,1 |  | 39.23 | [12 empty] | VV | 2 | 2 | True | 0 | ROZPOCET
| VV |  | Součet |  | 90.66 | [12 empty] | VV | 2 | 4 | True | 1 | ROZPOCET
12 | K | 181951112 | Úprava pláně v hornině třídy těžitelnosti I skupiny 1 až 3 se zhutněním strojně | m2 | 6.1 |  | 0 | CS ÚRS 2022 02 |  | zákl. přenesená |  | 0 | 0 | 0 | 0 | 0 | 4 | K | 2 |  |  |  | ROZPOCET |  |  |  |  | 0 | 0 | 0 | 0 | 0 | 4 | 0 | 4 | 504600987
| VV |  | "viz.příloha D.01.04.1 Technická zpráva" | [14 empty] | VV | 2 | 1 | True | 0 | ROZPOCET
| VV |  | "vyrovnání terénu" 6,1 |  | 6.1 | [12 empty] | VV | 2 | 2 | True | 1 | ROZPOCET
13 | K | 171251201 | Uložení sypaniny na skládky nebo meziskládky | m3 | 90.66 |  | 0 | CS ÚRS 2022 02 |  | zákl. přenesená |  | 0 | 0 | 0 | 0 | 0 | 4 | K | 2 |  |  |  | ROZPOCET |  |  |  |  | 0 | 0 | 0 | 0 | 0 | 4 | 0 | 4 | -1508500113
| VV |  | "uložení sypaniny na meziskládku" vod_přem |  | 51.43 | [12 empty] | VV | 2 | 2 | True | 0 | ROZPOCET
| VV |  | "uložení sypaniny na skládku určenou investorem" vod_přem-dosypání-6,1 |  | 39.23 | [12 empty] | VV | 2 | 2 | True | 0 | ROZPOCET
| VV |  | Součet |  | 90.66 | [12 empty] | VV | 2 | 4 | True | 1 | ROZPOCET
14 | K | 171201231 | Poplatek za uložení zeminy a kamení na recyklační skládce (skládkovné) kód odpadu 17 05 04 | t | 92.574 |  | 0 | CS ÚRS 2022 02 |  | zákl. přenesená |  | 0 | 0 | 0 | 0 | 0 | 4 | K | 2 |  |  |  | ROZPOCET |  |  |  |  | 0 | 0 | 0 | 0 | 0 | 4 | 0 | 4 | -2140683753
| VV |  | vod_přem*1,8 |  | 92.574 | [12 empty] | VV | 2 | 2 | True | 1 | ROZPOCET
15 | K | 174151101 | Zásyp jam, šachet rýh nebo kolem objektů sypaninou se zhutněním | m3 | 20.262 |  | 0 | CS ÚRS 2022 02 |  | zákl. přenesená |  | 0 | 0 | 0 | 0 | 0 | 4 | K | 2 |  |  |  | ROZPOCET |  |  |  |  | 0 | 0 | 0 | 0 | 0 | 4 | 0 | 4 | 536522066
| VV |  | zepráce-vytlač |  | 20.262 | [12 empty] | VV | 2 | 2 | True | 1 | ROZPOCET
16 | K | 175151101 | Obsypání potrubí strojně sypaninou bez prohození, uloženou do 3 m | m3 | 21.542 |  | 0 | CS ÚRS 2022 02 |  | zákl. přenesená |  | 0 | 0 | 0 | 0 | 0 | 4 | K | 2 |  |  |  | ROZPOCET |  |  |  |  | 0 | 0 | 0 | 0 | 0 | 4 | 0 | 4 | -1395771225
| VV |  | "viz.příloha D.01.04.1 Technická zpráva" | [14 empty] | VV | 2 | 1 | True | 0 | ROZPOCET
| VV |  | 3,14*(0,160)^2/4*20,0 |  | 0.402 | [12 empty] | VV | 2 | 2 | True | 0 | ROZPOCET
| VV |  | 3,14*(0,200)^2/4*40,0 |  | 1.256 | [12 empty] | VV | 2 | 2 | True | 0 | ROZPOCET
| VV |  | Mezisoučet |  | 1.658 | [12 empty] | VV | 2 | 3 | True | 0 | ROZPOCET
| VV | štěrk | OBSYP-1,658 |  | 21.542 | [12 empty] | VV | 2 | 2 | True | 1 | ROZPOCET
17 | M | 58344197 | štěrkodrť frakce 0/63 | t | 47.452 |  | 0 | CS ÚRS 2022 02 |  | zákl. přenesená |  | 0 | 0 | 0 | 0 | 0 | 8 | M | 2 |  |  |  | ROZPOCET |  |  |  |  | 0 | 0 | 0 | 0 | 0 | 4 | 0 | 4 | 1787173401
| VV |  | "viz.příloha D.01.04.6 Uložení potrubí" | [14 empty] | VV | 2 | 1 | True | 0 | ROZPOCET
| VV |  | štěrk_kom*1,8 |  | 47.452 | [12 empty] | VV | 2 | 2 | True | 1 | ROZPOCET
18 | M | 58333651 | kamenivo těžené hrubé frakce 8/16 | t | 38.776 |  | 0 | CS ÚRS 2022 02 |  | zákl. přenesená |  | 0 | 0 | 0 | 0 | 0 | 8 | M | 2 |  |  |  | ROZPOCET |  |  |  |  | 0 | 0 | 0 | 0 | 0 | 4 | 0 | 4 | -179939632
| VV |  | "viz.příloha D.01.04.1 Technická zpráva" | [14 empty] | VV | 2 | 1 | True | 0 | ROZPOCET
| VV |  | štěrk*1,8 |  | 38.776 | [12 empty] | VV | 2 | 2 | True | 1 | ROZPOCET
19 | K | 167151111 | Nakládání výkopku z hornin třídy těžitelnosti I skupiny 1 až 3 přes 100 m3 | m3 | 55.161 |  | 0 | CS ÚRS 2022 02 |  | zákl. přenesená |  | 0 | 0 | 0 | 0 | 0 | 4 | K | 2 |  |  |  | ROZPOCET |  |  |  |  | 0 | 0 | 0 | 0 | 0 | 4 | 0 | 4 | 206545703
| VV |  | "viz.příloha D.01.04.1 Technická zpráva" | [14 empty] | VV | 2 | 1 | True | 0 | ROZPOCET
| VV |  | "přesun sypaniny, netýká se přesunu hmot" | [14 empty] | VV | 2 | 1 | True | 0 | ROZPOCET
| VV | sypanina | štěrk+LOZE+štěrk_kom+podsyp_KŠ |  | 55.161 | [12 empty] | VV | 2 | 2 | True | 1 | ROZPOCET
20 | K | 162451106 | Vodorovné přemístění přes 1 500 do 2000 m výkopku/sypaniny z horniny třídy těžitelnosti I skupiny 1 až 3 | m3 | 55.161 |  | 0 | CS ÚRS 2022 02 |  | zákl. přenesená |  | 0 | 0 | 0 | 0 | 0 | 4 | K | 2 |  |  |  | ROZPOCET |  |  |  |  | 0 | 0 | 0 | 0 | 0 | 4 | 0 | 4 | -1230864137
| VV |  | sypanina |  | 55.161 | [12 empty] | VV | 2 | 2 | True | 1 | ROZPOCET
| D | 4 | Vodorovné konstrukce |  |  |  | 0 |  |  |  |  | 0 |  | 0 |  | 0 | 1 | D | 1 |  |  |  | ROZPOCET | [10 empty] | 0
21 | K | 451541111 | Lože pod potrubí otevřený výkop ze štěrkodrtě | m3 | 7.2 |  | 0 | CS ÚRS 2022 02 |  | zákl. přenesená |  | 0 | 0 | 0 | 0 | 0 | 4 | K | 2 |  |  |  | ROZPOCET |  |  |  |  | 0 | 0 | 0 | 0 | 0 | 4 | 0 | 4 | -45858876
| VV |  | "viz.příloha D.01.04.1 Technická zpráva" | [14 empty] | VV | 2 | 1 | True | 0 | ROZPOCET
| VV |  | LOZE |  | 7.2 | [12 empty] | VV | 2 | 2 | True | 1 | ROZPOCET
22 | K | 451573111 | Lože pod potrubí otevřený výkop ze štěrkopísku | m3 | 0.057 |  | 0 | CS ÚRS 2022 02 |  | zákl. přenesená |  | 0 | 0 | 0 | 0 | 0 | 4 | K | 2 |  |  |  | ROZPOCET |  |  |  |  | 0 | 0 | 0 | 0 | 0 | 4 | 0 | 4 | -1917922247
| VV |  | "viz.příloha D.01.04.1 Technická zpráva" | [14 empty] | VV | 2 | 1 | True | 0 | ROZPOCET
| VV |  | "podsyp kan. šachty plast." | [14 empty] | VV | 2 | 1 | True | 0 | ROZPOCET
| VV |  | podsyp_KŠ |  | 0.057 | [12 empty] | VV | 2 | 2 | True | 1 | ROZPOCET
| D | 8 | Trubní vedení |  |  |  | 0 |  |  |  |  | 0 |  | 0.61663 |  | 0 | 1 | D | 1 |  |  |  | ROZPOCET | [10 empty] | 0
23 | K | 871315221 | Kanalizační potrubí z tvrdého PVC jednovrstvé tuhost třídy SN8 DN 160 | m | 20 |  | 0 | CS ÚRS 2022 02 |  | zákl. přenesená |  | 0 | 0.00276 | 0.0552 | 0 | 0 | 4 | K | 2 |  |  |  | ROZPOCET |  |  |  |  | 0 | 0 | 0 | 0 | 0 | 4 | 0 | 4 | 10252667
| VV |  | "viz.příloha D.01.04.1 Technická zpráva" | [14 empty] | VV | 2 | 1 | True | 0 | ROZPOCET
| VV |  | "domovní přípojky dešťové- stoka DB-2" 20,0 |  | 20 | [12 empty] | VV | 2 | 2 | True | 1 | ROZPOCET
24 | K | 871355221 | Kanalizační potrubí z tvrdého PVC jednovrstvé tuhost třídy SN8 DN 200 | m | 40 |  | 0 | CS ÚRS 2022 02 |  | zákl. přenesená |  | 0 | 0.0044 | 0.176 | 0 | 0 | 4 | K | 2 |  |  |  | ROZPOCET |  |  |  |  | 0 | 0 | 0 | 0 | 0 | 4 | 0 | 4 | -2020112063
| VV |  | "viz.příloha D.01.04.1 Technická zpráva" | [14 empty] | VV | 2 | 1 | True | 0 | ROZPOCET
| VV |  | "přípojky UV - stoka DB-2" 40,0 |  | 40 | [12 empty] | VV | 2 | 2 | True | 1 | ROZPOCET
25 | K | 894812201 | Revizní a čistící šachta z PP šachtové dno DN 425/150 průtočné | kus | 3 |  | 0 | CS ÚRS 2022 02 |  | zákl. přenesená |  | 0 | 0.05803 | 0.17409 | 0 | 0 | 4 | K | 2 |  |  |  | ROZPOCET |  |  |  |  | 0 | 0 | 0 | 0 | 0 | 4 | 0 | 4 | 180830327
| VV |  | "viz.příloha D.01.04.1 Technická zpráva" | [14 empty] | VV | 2 | 1 | True | 0 | ROZPOCET
| VV |  | 3 |  | 3 | [12 empty] | VV | 2 | 2 | True | 1 | ROZPOCET
26 | K | 894812231 | Revizní a čistící šachta z PP DN 425 šachtová roura korugovaná bez hrdla světlé hloubky 1500 mm | kus | 1 |  | 0 | CS ÚRS 2022 02 |  | zákl. přenesená |  | 0 | 0.01136 | 0.01136 | 0 | 0 | 4 | K | 2 |  |  |  | ROZPOCET |  |  |  |  | 0 | 0 | 0 | 0 | 0 | 4 | 0 | 4 | -2036817542
| VV |  | "viz.příloha D.01.04.1 Technická zpráva" | [14 empty] | VV | 2 | 1 | True | 0 | ROZPOCET
| VV |  | 1 |  | 1 | [12 empty] | VV | 2 | 2 | True | 1 | ROZPOCET
27 | K | 894812232 | Revizní a čistící šachta z PP DN 425 šachtová roura korugovaná bez hrdla světlé hloubky 2000 mm | kus | 2 |  | 0 | CS ÚRS 2022 02 |  | zákl. přenesená |  | 0 | 0.01818 | 0.03636 | 0 | 0 | 4 | K | 2 |  |  |  | ROZPOCET |  |  |  |  | 0 | 0 | 0 | 0 | 0 | 4 | 0 | 4 | 2143780117
| VV |  | "viz.příloha D.01.04.1 Technická zpráva" | [14 empty] | VV | 2 | 1 | True | 0 | ROZPOCET
| VV |  | 2 |  | 2 | [12 empty] | VV | 2 | 2 | True | 1 | ROZPOCET
28 | K | 894812249 | Příplatek k rourám revizní a čistící šachty z PP DN 425 za uříznutí šachtové roury | kus | 3 |  | 0 | CS ÚRS 2022 02 |  | zákl. přenesená |  | 0 | 0 | 0 | 0 | 0 | 4 | K | 2 |  |  |  | ROZPOCET |  |  |  |  | 0 | 0 | 0 | 0 | 0 | 4 | 0 | 4 | 33113536
| VV |  | "viz.příloha D.01.04.1 Technická zpráva" | [14 empty] | VV | 2 | 1 | True | 0 | ROZPOCET
| VV |  | 3 |  | 3 | [12 empty] | VV | 2 | 2 | True | 1 | ROZPOCET
29 | K | 894812262 | Revizní a čistící šachta z PP DN 425 poklop litinový plný do teleskopické trubky pro zatížení 40 t | kus | 3 |  | 0 | CS ÚRS 2022 02 |  | zákl. přenesená |  | 0 | 0.05454 | 0.16362 | 0 | 0 | 4 | K | 2 |  |  |  | ROZPOCET |  |  |  |  | 0 | 0 | 0 | 0 | 0 | 4 | 0 | 4 | 108030023
| VV |  | "viz.příloha D.01.04.1 Technická zpráva" | [14 empty] | VV | 2 | 1 | True | 0 | ROZPOCET
| VV |  | 3 |  | 3 | [12 empty] | VV | 2 | 2 | True | 1 | ROZPOCET
| D | 99 | Přesun hmot |  |  |  | 0 |  |  |  |  | 0 |  | 0 |  | 0 | 1 | D | 1 |  |  |  | ROZPOCET | [10 empty] | 0
30 | K | 998276101 | Přesun hmot pro trubní vedení z trub z plastických hmot otevřený výkop | t | 0.726 |  | 0 | CS ÚRS 2022 02 |  | zákl. přenesená |  | 0 | 0 | 0 | 0 | 0 | 4 | K | 2 |  |  |  | ROZPOCET |  |  |  |  | 0 | 0 | 0 | 0 | 0 | 4 | 0 | 4 | 1652074996
| VV |  | 0,726 |  | 0.726 | [12 empty] | VV | 2 | 2 | True | 1 | ROZPOCET

## 3 - Dešťová stoka DB-3
[18 empty] | {f6f9994b-a1ef-49fd-b4c2-18f339874bb1} | [5 empty] | LOZE |  | 9,075 | 2
[18 empty] | 2 | [5 empty] | OBSYP | 1,1*0,6*145,0 | 36,3 | 2
| KRYCÍ LIST SOUPISU PRACÍ | [7 empty] | v --- níže se nacházejí doplnkové a pomocné údaje k sestavám --- v | [8 empty] | True | [5 empty] | pazeni_ |  | 194,2 | 2
[24 empty] | SL_300 |  | 55 | 2
| Stavba: | [22 empty] | sypanina |  | 53,386 | 2
|  | Veřejná infrastruktura Obytná zóna - NOVÁ DUKLA | [21 empty] | štěrk |  | 31,768 | 2
| Objekt: | [22 empty] | štěrk_kom |  | 12,543 | 2
|  | SO 301 - SO 301 Dešťová kanalizace | [21 empty] | vod_přem |  | 62,68 | 2
| Soupis: | [22 empty] | vytlač | Součet | 50,137 | 2
|  | 3 - Dešťová stoka DB-3 | [21 empty] | zásyp_zem |  | 30,25 | 2
[24 empty] | zepráce |  | 92,93 | 2
| KSO: |  | 827 21 |  |  | CC-CZ: | 2223
| Místo: |  | Ústí nad Orlicí |  |  | Datum: | 20. 2. 2023
| Zadavatel: |  |  |  |  | IČ:
DIČ:
| Uchazeč: |  |  |  |  | IČ: | Vyplň údaj
|  | Vyplň údaj |  |  |  | DIČ: | Vyplň údaj
| Projektant: |  |  |  |  | IČ:
|  | Ing. Pravec František |  |  |  | DIČ:
| Zpracovatel: |  |  |  |  | IČ:
|  | Kašparová Věra |  |  |  | DIČ:
Poznámka:
| Cena bez DPH | [5 empty] | 0
|  |  | Základ daně |  |  | Sazba daně | Výše daně
| DPH | základní | 0 |  |  | 21% | 0
|  | snížená | 0 |  |  | 15% | 0
| DPH | zákl. přenesená | 0 |  |  | 21% | 0
|  | sníž. přenesená | 0 |  |  | 15% | 0
|  | nulová | 0 |  |  | 0% | 0
| Cena s DPH |  |  | v | CZK |  | 0
| Projektant |  |  | Zpracovatel
| Datum a podpis: |  | Razítko | Datum a podpis: |  |  | Razítko
| Objednavatel |  |  | Uchazeč
| Datum a podpis: |  | Razítko | Datum a podpis: |  |  | Razítko
REKAPITULACE ČLENĚNÍ SOUPISU PRACÍ
Stavba:
Veřejná infrastruktura Obytná zóna - NOVÁ DUKLA
Objekt:
SO 301 - SO 301 Dešťová kanalizace
Soupis:
3 - Dešťová stoka DB-3
Místo: |  |  | Ústí nad Orlicí |  |  | Datum: | 20. 2. 2023
Zadavatel: | [5 empty] | Projektant: | Ing. Pravec František
Uchazeč: |  |  | Vyplň údaj |  |  | Zpracovatel: | Kašparová Věra
Kód dílu - Popis | [6 empty] | Cena celkem [CZK]
Náklady ze soupisu prací | [6 empty] | 0 | [11 empty] | -1
| HSV - Práce a dodávky HSV | [5 empty] | 0
| 1 - Zemní práce | [5 empty] | 0
| 3 - Svislé a kompletní konstrukce | [5 empty] | 0
| 4 - Vodorovné konstrukce | [5 empty] | 0
| 8 - Trubní vedení | [5 empty] | 0
| 99 - Přesun hmot | [5 empty] | 0
SOUPIS PRACÍ
Stavba:
Veřejná infrastruktura Obytná zóna - NOVÁ DUKLA
Objekt:
SO 301 - SO 301 Dešťová kanalizace
Soupis:
3 - Dešťová stoka DB-3
Místo: |  |  | Ústí nad Orlicí |  |  | Datum: | 20. 2. 2023
Zadavatel: | [5 empty] | Projektant: | Ing. Pravec František
Uchazeč: |  |  | Vyplň údaj |  |  | Zpracovatel: | Kašparová Věra
PČ | Typ | Kód | Popis | MJ | Množství | J.cena [CZK] | Cena celkem [CZK] | Cenová soustava |  | DPH | J. Nh [h] | Nh celkem [h] | J. hmotnost [t] | Hmotnost celkem [t] | J. suť [t] | Suť Celkem [t]
Náklady soupisu celkem | [6 empty] | 0 |  |  |  |  | 0 |  | 10.2286 |  | 0 |  | D | -1 | [14 empty] | 0
| D | HSV | Práce a dodávky HSV |  |  |  | 0 |  |  |  |  | 0 |  | 10.2286 |  | 0 | 1 | D | 0 |  |  |  | ROZPOCET | [10 empty] | 0
| D | 1 | Zemní práce |  |  |  | 0 |  |  |  |  | 0 |  | 0.11843 |  | 0 | 1 | D | 1 |  |  |  | ROZPOCET | [10 empty] | 0
1 | K | 115101201 | Čerpání vody na dopravní výšku do 10 m průměrný přítok do 500 l/min | hod | 28 |  | 0 | CS ÚRS 2022 02 |  | zákl. přenesená |  | 0 | 3e-05 | 0.00084 | 0 | 0 | 4 | K | 2 |  |  |  | ROZPOCET |  |  |  |  | 0 | 0 | 0 | 0 | 0 | 4 | 0 | 4 | 777471894
| VV |  | "viz.příloha D.01.04.1 Technická zpráva" | [14 empty] | VV | 2 | 1 | True | 0 | ROZPOCET
| VV |  | 28 |  | 28 | [12 empty] | VV | 2 | 2 | True | 1 | ROZPOCET
2 | K | 115101301 | Pohotovost čerpací soupravy pro dopravní výšku do 10 m přítok do 500 l/min | den | 2.8 |  | 0 | CS ÚRS 2022 02 |  | zákl. přenesená |  | 0 | 0 | 0 | 0 | 0 | 4 | K | 2 |  |  |  | ROZPOCET |  |  |  |  | 0 | 0 | 0 | 0 | 0 | 4 | 0 | 4 | -1318719203
| VV |  | "viz.příloha D.01.04.1 Technická zpráva" | [14 empty] | VV | 2 | 1 | True | 0 | ROZPOCET
| VV |  | 2,8 |  | 2.8 | [12 empty] | VV | 2 | 2 | True | 1 | ROZPOCET
3 | K | 132254206 | Hloubení zapažených rýh š do 2000 mm v hornině třídy těžitelnosti I skupiny 3 objem do 5000 m3 | m3 | 92.93 |  | 0 | CS ÚRS 2022 02 |  | zákl. přenesená |  | 0 | 0 | 0 | 0 | 0 | 4 | K | 2 |  |  |  | ROZPOCET |  |  |  |  | 0 | 0 | 0 | 0 | 0 | 4 | 0 | 4 | -1430927578
| VV |  | "viz.příloha D.01.04.1 Technická zpráva" | [14 empty] | VV | 2 | 1 | True | 0 | ROZPOCET
| VV |  | "výpis objemu zemních prací" | [14 empty] | VV | 2 | 1 | True | 0 | ROZPOCET
| VV |  | "stoka DB-3" 111,0 |  | 111 | [12 empty] | VV | 2 | 2 | True | 0 | ROZPOCET
| VV |  | "rozšíření pro š." | [14 empty] | VV | 2 | 1 | True | 0 | ROZPOCET
| VV |  | (6,25-(2,5*1,1))*3,48 |  | 12.18 | [12 empty] | VV | 2 | 2 | True | 0 | ROZPOCET
| VV |  | -"ornice" 55,0*1,1*0,35 |  | -21.175 | [12 empty] | VV | 2 | 2 | True | 0 | ROZPOCET
| VV |  | -"podorničí" 55,0*1,1*0,15 |  | -9.075 | [12 empty] | VV | 2 | 2 | True | 0 | ROZPOCET
| VV | zepráce | Součet |  | 92.93 | [12 empty] | VV | 2 | 4 | True | 0 | ROZPOCET
| VV |  | zepráce*1,0 |  | 92.93 | [12 empty] | VV | 2 | 2 | True | 1 | ROZPOCET
4 | K | 151811131 | Osazení pažicího boxu hl výkopu do 4 m š do 1,2 m | m2 | 194.2 |  | 0 | CS ÚRS 2022 02 |  | zákl. přenesená |  | 0 | 0.00058 | 0.11264 | 0 | 0 | 4 | K | 2 |  |  |  | ROZPOCET |  |  |  |  | 0 | 0 | 0 | 0 | 0 | 4 | 0 | 4 | 1043651644
| VV |  | "viz.příloha D.01.04.1 Technická zpráva" | [14 empty] | VV | 2 | 1 | True | 0 | ROZPOCET
| VV |  | "výpis objemu zemních prací" | [14 empty] | VV | 2 | 1 | True | 0 | ROZPOCET
| VV |  | "stoka DB-3" 174,6+19,6 |  | 194.2 | [12 empty] | VV | 2 | 2 | True | 0 | ROZPOCET
| VV | pazeni_ | Součet |  | 194.2 | [12 empty] | VV | 2 | 4 | True | 1 | ROZPOCET
5 | K | 151811231 | Odstranění pažicího boxu hl výkopu do 4 m š do 1,2 m | m2 | 194.2 |  | 0 | CS ÚRS 2022 02 |  | zákl. přenesená |  | 0 | 0 | 0 | 0 | 0 | 4 | K | 2 |  |  |  | ROZPOCET |  |  |  |  | 0 | 0 | 0 | 0 | 0 | 4 | 0 | 4 | 1026152178
| VV |  | pazeni_ |  | 194.2 | [12 empty] | VV | 2 | 2 | True | 1 | ROZPOCET
6 | K | 162351104 | Vodorovné přemístění přes 500 do 1000 m výkopku/sypaniny z horniny třídy těžitelnosti I skupiny 1 až 3 | m3 | 92.93 |  | 0 | CS ÚRS 2022 02 |  | zákl. přenesená |  | 0 | 0 | 0 | 0 | 0 | 4 | K | 2 |  |  |  | ROZPOCET |  |  |  |  | 0 | 0 | 0 | 0 | 0 | 4 | 0 | 4 | -2043709449
| VV |  | "přemístění výkopku na meziskládku" | [14 empty] | VV | 2 | 1 | True | 0 | ROZPOCET
| VV |  | vod_přem+zásyp_zem |  | 92.93 | [12 empty] | VV | 2 | 2 | True | 1 | ROZPOCET
7 | K | 162651112 | Vodorovné přemístění přes 4 000 do 5000 m výkopku/sypaniny z horniny třídy těžitelnosti I skupiny 1 až 3 | m3 | 82.5 |  | 0 | CS ÚRS 2022 02 |  | zákl. přenesená |  | 0 | 0 | 0 | 0 | 0 | 4 | K | 2 |  |  |  | ROZPOCET |  |  |  |  | 0 | 0 | 0 | 0 | 0 | 4 | 0 | 4 | 721874470
| VV |  | "viz.příloha D.01.04.1 Technická zpráva" | [14 empty] | VV | 2 | 1 | True | 0 | ROZPOCET
| VV |  | "ornice" 55,0*3,0*0,35 |  | 57.75 | [12 empty] | VV | 2 | 2 | True | 0 | ROZPOCET
| VV |  | "podorničí" 55,0*3,0*0,15 |  | 24.75 | [12 empty] | VV | 2 | 2 | True | 0 | ROZPOCET
| VV |  | Součet |  | 82.5 | [12 empty] | VV | 2 | 4 | True | 1 | ROZPOCET
8 | K | 162751117 | Vodorovné přemístění přes 9 000 do 10000 m výkopku/sypaniny z horniny třídy těžitelnosti I skupiny 1 až 3 | m3 | 62.68 |  | 0 | CS ÚRS 2022 02 |  | zákl. přenesená |  | 0 | 0 | 0 | 0 | 0 | 4 | K | 2 |  |  |  | ROZPOCET |  |  |  |  | 0 | 0 | 0 | 0 | 0 | 4 | 0 | 4 | 1507215229
| VV |  | "viz.příloha D.01.04.1 Technická zpráva" | [14 empty] | VV | 2 | 1 | True | 0 | ROZPOCET
| VV |  | "Vytlačená kubatura :" | [14 empty] | VV | 2 | 1 | True | 0 | ROZPOCET
| VV |  | "lože pod potrubí" | [14 empty] | VV | 2 | 1 | True | 0 | ROZPOCET
| VV |  | "stoka DB-3 - DN300" 55,0*1,1*0,15 |  | 9.075 | [12 empty] | VV | 2 | 2 | True | 0 | ROZPOCET
| VV | LOZE | Mezisoučet |  | 9.075 | [12 empty] | VV | 2 | 3 | True | 0 | ROZPOCET
| VV |  | "obsyp potrubí" | [14 empty] | VV | 2 | 1 | True | 0 | ROZPOCET
| VV |  | "stoka DB-3 - DN300" 55,0*1,1*0,60 |  | 36.3 | [12 empty] | VV | 2 | 2 | True | 0 | ROZPOCET
| VV | OBSYP | Mezisoučet |  | 36.3 | [12 empty] | VV | 2 | 3 | True | 0 | ROZPOCET
| VV |  | "kanal. š. bet." | [14 empty] | VV | 2 | 1 | True | 0 | ROZPOCET
| VV |  | 3,14*(1,200)^2/4*3,48 |  | 3.934 | [12 empty] | VV | 2 | 2 | True | 0 | ROZPOCET
| VV |  | "podklad deska kan.šachet bet." (3,14*(1,875)^2/4*0,15)*2 |  | 0.828 | [12 empty] | VV | 2 | 2 | True | 0 | ROZPOCET
| VV |  | Mezisoučet |  | 4.762 | [12 empty] | VV | 2 | 3 | True | 0 | ROZPOCET
| VV | vytlač | Součet |  | 50.137 | [12 empty] | VV | 2 | 4 | True | 0 | ROZPOCET
| VV | zásyp_zem | "zásyp zeminou" (50*1,1*0,55) |  | 30.25 | [12 empty] | VV | 2 | 2 | True | 0 | ROZPOCET
| VV | štěrk_kom | "zásyp v komunikaci" zepráce-vytlač-zásyp_zem |  | 12.543 | [12 empty] | VV | 2 | 2 | True | 0 | ROZPOCET
| VV | vod_přem | vytlač+štěrk_kom |  | 62.68 | [12 empty] | VV | 2 | 2 | True | 0 | ROZPOCET
| VV |  | "přemístění výkopku na skládku určenou investorem" vod_přem |  | 62.68 | [12 empty] | VV | 2 | 2 | True | 1 | ROZPOCET
9 | K | 162751119 | Příplatek k vodorovnému přemístění výkopku/sypaniny z horniny třídy těžitelnosti I skupiny 1 až 3 ZKD 1000 m přes 10000 m | m3 | 62.68 |  | 0 | CS ÚRS 2022 02 |  | zákl. přenesená |  | 0 | 0 | 0 | 0 | 0 | 4 | K | 2 |  |  |  | ROZPOCET |  |  |  |  | 0 | 0 | 0 | 0 | 0 | 4 | 0 | 4 | -1031637292
| VV |  | vod_přem*1 |  | 62.68 | [12 empty] | VV | 2 | 2 | True | 1 | ROZPOCET
10 | K | 167151111 | Nakládání výkopku z hornin třídy těžitelnosti I skupiny 1 až 3 přes 100 m3 | m3 | 155.61 |  | 0 | CS ÚRS 2022 02 |  | zákl. přenesená |  | 0 | 0 | 0 | 0 | 0 | 4 | K | 2 |  |  |  | ROZPOCET |  |  |  |  | 0 | 0 | 0 | 0 | 0 | 4 | 0 | 4 | 1202862101
| VV |  | "nakládání výkopku - odvoz na meziskládku" vod_přem+zásyp_zem |  | 92.93 | [12 empty] | VV | 2 | 2 | True | 0 | ROZPOCET
| VV |  | "nakládání výkopku z meziskládky" vod_přem |  | 62.68 | [12 empty] | VV | 2 | 2 | True | 0 | ROZPOCET
| VV |  | Součet |  | 155.61 | [12 empty] | VV | 2 | 4 | True | 1 | ROZPOCET
11 | K | 171251201 | Uložení sypaniny na skládky nebo meziskládky | m3 | 155.61 |  | 0 | CS ÚRS 2022 02 |  | zákl. přenesená |  | 0 | 0 | 0 | 0 | 0 | 4 | K | 2 |  |  |  | ROZPOCET |  |  |  |  | 0 | 0 | 0 | 0 | 0 | 4 | 0 | 4 | -1459414631
| VV |  | "uložení sypaniny na meziskládku" vod_přem+zásyp_zem |  | 92.93 | [12 empty] | VV | 2 | 2 | True | 0 | ROZPOCET
| VV |  | "uložení sypaniny na skládku určenou investorem" vod_přem |  | 62.68 | [12 empty] | VV | 2 | 2 | True | 0 | ROZPOCET
| VV |  | Součet |  | 155.61 | [12 empty] | VV | 2 | 4 | True | 1 | ROZPOCET
12 | K | 171201231 | Poplatek za uložení zeminy a kamení na recyklační skládce (skládkovné) kód odpadu 17 05 04 | t | 112.824 |  | 0 | CS ÚRS 2022 02 |  | zákl. přenesená |  | 0 | 0 | 0 | 0 | 0 | 4 | K | 2 |  |  |  | ROZPOCET |  |  |  |  | 0 | 0 | 0 | 0 | 0 | 4 | 0 | 4 | -2140683753
| VV |  | vod_přem*1,8 |  | 112.824 | [12 empty] | VV | 2 | 2 | True | 1 | ROZPOCET
13 | K | 174151101 | Zásyp jam, šachet rýh nebo kolem objektů sypaninou se zhutněním | m3 | 42.793 |  | 0 | CS ÚRS 2022 02 |  | zákl. přenesená |  | 0 | 0 | 0 | 0 | 0 | 4 | K | 2 |  |  |  | ROZPOCET |  |  |  |  | 0 | 0 | 0 | 0 | 0 | 4 | 0 | 4 | 536522066
| VV |  | zepráce-vytlač |  | 42.793 | [12 empty] | VV | 2 | 2 | True | 1 | ROZPOCET
14 | K | 175151101 | Obsypání potrubí strojně sypaninou bez prohození, uloženou do 3 m | m3 | 31.768 |  | 0 | CS ÚRS 2022 02 |  | zákl. přenesená |  | 0 | 0 | 0 | 0 | 0 | 4 | K | 2 |  |  |  | ROZPOCET |  |  |  |  | 0 | 0 | 0 | 0 | 0 | 4 | 0 | 4 | -1395771225
| VV |  | "viz.příloha D.01.04.1 Technická zpráva" | [14 empty] | VV | 2 | 1 | True | 0 | ROZPOCET
| VV |  | 3,14*(0,324)^2/4*55,0 |  | 4.532 | [12 empty] | VV | 2 | 2 | True | 0 | ROZPOCET
| VV |  | Mezisoučet |  | 4.532 | [12 empty] | VV | 2 | 3 | True | 0 | ROZPOCET
| VV | štěrk | OBSYP-4,532 |  | 31.768 | [12 empty] | VV | 2 | 2 | True | 0 | ROZPOCET
| VV |  | štěrk |  | 31.768 | [12 empty] | VV | 2 | 2 | True | 1 | ROZPOCET
15 | M | 58344197 | štěrkodrť frakce 0/63 | t | 22.577 |  | 0 | CS ÚRS 2022 02 |  | zákl. přenesená |  | 0 | 0 | 0 | 0 | 0 | 8 | M | 2 |  |  |  | ROZPOCET |  |  |  |  | 0 | 0 | 0 | 0 | 0 | 4 | 0 | 4 | 1787173401
| VV |  | "viz.příloha D.01.04.6 Uložení potrubí" | [14 empty] | VV | 2 | 1 | True | 0 | ROZPOCET
| VV |  | štěrk_kom*1,8 |  | 22.577 | [12 empty] | VV | 2 | 2 | True | 1 | ROZPOCET
16 | M | 58333651 | kamenivo těžené hrubé frakce 8/16 | t | 57.182 |  | 0 | CS ÚRS 2022 02 |  | zákl. přenesená |  | 0 | 0 | 0 | 0 | 0 | 8 | M | 2 |  |  |  | ROZPOCET |  |  |  |  | 0 | 0 | 0 | 0 | 0 | 4 | 0 | 4 | -179939632
| VV |  | "viz.příloha D.01.04.1 Technická zpráva" | [14 empty] | VV | 2 | 1 | True | 0 | ROZPOCET
| VV |  | štěrk*1,8 |  | 57.182 | [12 empty] | VV | 2 | 2 | True | 1 | ROZPOCET
17 | K | 167151111 | Nakládání výkopku z hornin třídy těžitelnosti I skupiny 1 až 3 přes 100 m3 | m3 | 53.386 |  | 0 | CS ÚRS 2022 02 |  | zákl. přenesená |  | 0 | 0 | 0 | 0 | 0 | 4 | K | 2 |  |  |  | ROZPOCET |  |  |  |  | 0 | 0 | 0 | 0 | 0 | 4 | 0 | 4 | 206545703
| VV |  | "viz.příloha D.01.04.1 Technická zpráva" | [14 empty] | VV | 2 | 1 | True | 0 | ROZPOCET
| VV |  | "přesun sypaniny, netýká se přesunu hmot" | [14 empty] | VV | 2 | 1 | True | 0 | ROZPOCET
| VV | sypanina | štěrk+LOZE+štěrk_kom |  | 53.386 | [12 empty] | VV | 2 | 2 | True | 1 | ROZPOCET
18 | K | 162451106 | Vodorovné přemístění přes 1 500 do 2000 m výkopku/sypaniny z horniny třídy těžitelnosti I skupiny 1 až 3 | m3 | 53.386 |  | 0 | CS ÚRS 2022 02 |  | zákl. přenesená |  | 0 | 0 | 0 | 0 | 0 | 4 | K | 2 |  |  |  | ROZPOCET |  |  |  |  | 0 | 0 | 0 | 0 | 0 | 4 | 0 | 4 | -1230864137
| VV |  | sypanina |  | 53.386 | [12 empty] | VV | 2 | 2 | True | 1 | ROZPOCET
19 | K | 121151123 | Sejmutí ornice plochy přes 500 m2 tl vrstvy do 200 mm strojně | m2 | 165 |  | 0 | CS ÚRS 2022 02 |  | zákl. přenesená |  | 0 | 0 | 0 | 0 | 0 | 4 | K | 2 |  |  |  | ROZPOCET |  |  |  |  | 0 | 0 | 0 | 0 | 0 | 4 | 0 | 4 | -1000978439
| VV |  | "viz.příloha D.01.04.1 Technická zpráva" | [14 empty] | VV | 2 | 1 | True | 0 | ROZPOCET
| VV |  | "podorničí tl. 150mm" 55,0*3,0 |  | 165 | [12 empty] | VV | 2 | 2 | True | 1 | ROZPOCET
20 | K | 121151126 | Sejmutí ornice plochy přes 500 m2 tl vrstvy přes 300 do 400 mm strojně | m2 | 165 |  | 0 | CS ÚRS 2022 02 |  | zákl. přenesená |  | 0 | 0 | 0 | 0 | 0 | 4 | K | 2 |  |  |  | ROZPOCET |  |  |  |  | 0 | 0 | 0 | 0 | 0 | 4 | 0 | 4 | 301591085
| VV |  | "viz.příloha D.01.04.1 Technická zpráva" | [14 empty] | VV | 2 | 1 | True | 0 | ROZPOCET
| VV |  | "ornice tl. 350mm" 55,0*3,0 |  | 165 | [12 empty] | VV | 2 | 2 | True | 1 | ROZPOCET
21 | K | 181351103 | Rozprostření ornice tl vrstvy do 200 mm pl přes 100 do 500 m2 v rovině nebo ve svahu do 1:5 strojně | m2 | 165 |  | 0 | CS ÚRS 2022 02 |  | zákl. přenesená |  | 0 | 0 | 0 | 0 | 0 | 4 | K | 2 |  |  |  | ROZPOCET |  |  |  |  | 0 | 0 | 0 | 0 | 0 | 4 | 0 | 4 | -1140598169
| VV |  | "viz.příloha D.01.04.1 Technická zpráva" | [14 empty] | VV | 2 | 1 | True | 0 | ROZPOCET
| VV |  | "podorničí tl.150mm" 55*3,0 |  | 165 | [12 empty] | VV | 2 | 2 | True | 1 | ROZPOCET
22 | K | 181351106 | Rozprostření ornice tl vrstvy přes 300 do 400 mm pl přes 100 do 500 m2 v rovině nebo ve svahu do 1:5 strojně | m2 | 165 |  | 0 | CS ÚRS 2022 02 |  | zákl. přenesená |  | 0 | 0 | 0 | 0 | 0 | 4 | K | 2 |  |  |  | ROZPOCET |  |  |  |  | 0 | 0 | 0 | 0 | 0 | 4 | 0 | 4 | -1031185800
| VV |  | "viz.příloha D.01.04.1 Technická zpráva" | [14 empty] | VV | 2 | 1 | True | 0 | ROZPOCET
| VV |  | "ornice tl. 350 mm" 55,0*3,0 |  | 165 | [12 empty] | VV | 2 | 2 | True | 1 | ROZPOCET
23 | M | 00572470 | osivo směs travní univerzál | kg | 4.95 |  | 0 | CS ÚRS 2022 02 |  | zákl. přenesená |  | 0 | 0.001 | 0.00495 | 0 | 0 | 8 | M | 2 |  |  |  | ROZPOCET |  |  |  |  | 0 | 0 | 0 | 0 | 0 | 4 | 0 | 4 | 90604179
| VV |  | "viz.příloha D.01.04.1 Technická zpráva" | [14 empty] | VV | 2 | 1 | True | 0 | ROZPOCET
| VV |  | 55,0*3,0*0,03 |  | 4.95 | [12 empty] | VV | 2 | 2 | True | 1 | ROZPOCET
24 | K | 181411131 | Založení parkového trávníku výsevem plochy do 1000 m2 v rovině a ve svahu do 1:5 | m2 | 165 |  | 0 | CS ÚRS 2022 02 |  | zákl. přenesená |  | 0 | 0 | 0 | 0 | 0 | 4 | K | 2 |  |  |  | ROZPOCET |  |  |  |  | 0 | 0 | 0 | 0 | 0 | 4 | 0 | 4 | -45853796
| VV |  | "viz.příloha D.01.04.1 Technická zpráva" | [14 empty] | VV | 2 | 1 | True | 0 | ROZPOCET
| VV |  | 55,0*3,0 |  | 165 | [12 empty] | VV | 2 | 2 | True | 1 | ROZPOCET
| D | 3 | Svislé a kompletní konstrukce |  |  |  | 0 |  |  |  |  | 0 |  | 0 |  | 0 | 1 | D | 1 |  |  |  | ROZPOCET | [10 empty] | 0
25 | K | 359901211 | Monitoring stoky jakékoli výšky na nové kanalizaci | m | 55 |  | 0 | CS ÚRS 2022 02 |  | zákl. přenesená |  | 0 | 0 | 0 | 0 | 0 | 4 | K | 2 |  |  |  | ROZPOCET |  |  |  |  | 0 | 0 | 0 | 0 | 0 | 4 | 0 | 4 | -1263223861
| VV |  | "viz.příloha D.01.04.1 Technická zpráva" | [14 empty] | VV | 2 | 1 | True | 0 | ROZPOCET
| VV |  | "včetně přípojek" | [14 empty] | VV | 2 | 1 | True | 0 | ROZPOCET
| VV |  | 55,0 |  | 55 | [12 empty] | VV | 2 | 2 | True | 1 | ROZPOCET
| D | 4 | Vodorovné konstrukce |  |  |  | 0 |  |  |  |  | 0 |  | 1.0553 |  | 0 | 1 | D | 1 |  |  |  | ROZPOCET | [10 empty] | 0
26 | K | 451541111 | Lože pod potrubí otevřený výkop ze štěrkodrtě | m3 | 9.075 |  | 0 | CS ÚRS 2022 02 |  | zákl. přenesená |  | 0 | 0 | 0 | 0 | 0 | 4 | K | 2 |  |  |  | ROZPOCET |  |  |  |  | 0 | 0 | 0 | 0 | 0 | 4 | 0 | 4 | -45858876
| VV |  | "viz.příloha D.01.04.1 Technická zpráva" | [14 empty] | VV | 2 | 1 | True | 0 | ROZPOCET
| VV |  | LOZE |  | 9.075 | [12 empty] | VV | 2 | 2 | True | 1 | ROZPOCET
27 | K | 452112121 | Osazení betonových prstenců nebo rámů v do 200 mm | kus | 4 |  | 0 | CS ÚRS 2022 02 |  | zákl. přenesená |  | 0 | 0.22394 | 0.89576 | 0 | 0 | 4 | K | 2 |  |  |  | ROZPOCET |  |  |  |  | 0 | 0 | 0 | 0 | 0 | 4 | 0 | 4 | 1527682463
| VV |  | "viz.příloha D.01.04.1 Technická zpráva, příloha D.01.04.4 Kanalizační šachty" | [14 empty] | VV | 2 | 1 | True | 0 | ROZPOCET
| VV |  | 1+1+2 |  | 4 | [12 empty] | VV | 2 | 2 | True | 1 | ROZPOCET
28 | M | 59224011 | prstenec šachtový vyrovnávací betonový 625x100x60mm | kus | 2.02 |  | 0 | CS ÚRS 2022 02 |  | zákl. přenesená |  | 0 | 0.032 | 0.06464 | 0 | 0 | 8 | M | 2 |  |  |  | ROZPOCET |  |  |  |  | 0 | 0 | 0 | 0 | 0 | 4 | 0 | 4 | -13507882
| VV |  | "viz.příloha D.01.04.1 Technická zpráva, příloha D.01.04.4 Kanalizační šachty" | [14 empty] | VV | 2 | 1 | True | 0 | ROZPOCET
| VV |  | 2*1,01 |  | 2.02 | [12 empty] | VV | 2 | 2 | True | 1 | ROZPOCET
29 | M | 59224012 | prstenec šachtový vyrovnávací betonový 625x100x80mm | kus | 1.01 |  | 0 | CS ÚRS 2022 02 |  | zákl. přenesená |  | 0 | 0.041 | 0.04141 | 0 | 0 | 8 | M | 2 |  |  |  | ROZPOCET |  |  |  |  | 0 | 0 | 0 | 0 | 0 | 4 | 0 | 4 | -2019028459
| VV |  | "viz.příloha D.01.04.1 Technická zpráva, příloha D.01.04.4 Kanalizační šachty" | [14 empty] | VV | 2 | 1 | True | 0 | ROZPOCET
| VV |  | 1*1,01 |  | 1.01 | [12 empty] | VV | 2 | 2 | True | 1 | ROZPOCET
30 | M | 59224013 | prstenec šachtový vyrovnávací betonový 625x100x100mm | kus | 1.01 |  | 0 | CS ÚRS 2022 02 |  | zákl. přenesená |  | 0 | 0.053 | 0.05353 | 0 | 0 | 8 | M | 2 |  |  |  | ROZPOCET |  |  |  |  | 0 | 0 | 0 | 0 | 0 | 4 | 0 | 4 | -203844553
| VV |  | "viz.příloha D.01.04.1 Technická zpráva, příloha D.01.04.4 Kanalizační šachty" | [14 empty] | VV | 2 | 1 | True | 0 | ROZPOCET
| VV |  | 1*1,01 |  | 1.01 | [12 empty] | VV | 2 | 2 | True | 1 | ROZPOCET
| D | 8 | Trubní vedení |  |  |  | 0 |  |  |  |  | 0 |  | 9.0548 |  | 0 | 1 | D | 1 |  |  |  | ROZPOCET | [10 empty] | 0
31 | K | 871372111 | Montáž kanalizačního potrubí z laminátových trub DN 300 se spojkami v otevřeném výkopu | m | 55 |  | 0 | CS ÚRS 2022 02 |  | zákl. přenesená |  | 0 | 0 | 0 | 0 | 0 | 4 | K | 2 |  |  |  | ROZPOCET |  |  |  |  | 0 | 0 | 0 | 0 | 0 | 4 | 0 | 4 | 1464107278
| VV |  | "viz.příloha D.01.04.1 Technická zpráva"a" | [14 empty] | VV | 2 | 1 | True | 0 | ROZPOCET
| VV | SL_300 | "stoka DB-3" 55,0 |  | 55 | [12 empty] | VV | 2 | 2 | True | 1 | ROZPOCET
32 | M | 28641262 | roury z odstředivě litého laminátu PN 1 SN 10000 se spojkou DN 300 | m | 55.825 |  | 0 | CS ÚRS 2022 02 |  | zákl. přenesená |  | 0 | 0.0161 | 0.89878 | 0 | 0 | 8 | M | 2 |  |  |  | ROZPOCET |  |  |  |  | 0 | 0 | 0 | 0 | 0 | 4 | 0 | 4 | -2008415271
| VV |  | "viz.příloha D.01.04.1 Technická zpráva" | [14 empty] | VV | 2 | 1 | True | 0 | ROZPOCET
| VV |  | "cena včetně spojky" | [14 empty] | VV | 2 | 1 | True | 0 | ROZPOCET
| VV |  | SL_300*1,015 |  | 55.825 | [12 empty] | VV | 2 | 2 | True | 1 | ROZPOCET
33 | K | 8713721111 | Doprava kanalizačního potrubí ze sklolaminátových trub | m | 55 |  | 0 |  |  | zákl. přenesená |  | 0 | 0 | 0 | 0 | 0 | 4 | K | 2 |  |  |  | ROZPOCET |  |  |  |  | 0 | 0 | 0 | 0 | 0 | 4 | 0 | 4 | -41884422
| VV |  | "viz.příloha D.01.04.1 Technická zpráva" | [14 empty] | VV | 2 | 1 | True | 0 | ROZPOCET
| VV |  | "stoka DB-3" 55,0 |  | 55 | [12 empty] | VV | 2 | 2 | True | 1 | ROZPOCET
34 | K | 8773551212 | Výřez na stávající kanalizaci | kus | 1 |  | 0 |  |  | zákl. přenesená |  | 0 | 7e-05 | 7e-05 | 0 | 0 | 4 | K | 2 |  |  |  | ROZPOCET |  |  |  |  | 0 | 0 | 0 | 0 | 0 | 4 | 0 | 4 | -2097003980
| VV |  | "viz.příloha D.01.04.1 Technická zpráva" | [14 empty] | VV | 2 | 1 | True | 0 | ROZPOCET
| VV |  | "výřez na stávající kanalizaci DN300 pro osazení nové revizní šachty" 1 |  | 1 | [12 empty] | VV | 2 | 2 | True | 1 | ROZPOCET
35 | K | 894138001 | Příplatek ZKD 0,60 m výšky vstupu na stokách | kus | 1 |  | 0 | CS ÚRS 2022 02 |  | zákl. přenesená |  | 0 | 0.03573 | 0.03573 | 0 | 0 | 4 | K | 2 |  |  |  | ROZPOCET |  |  |  |  | 0 | 0 | 0 | 0 | 0 | 4 | 0 | 4 | 640457791
| VV |  | "viz.příloha D.01.04.1 Technická zpráva, příloha D.01.04.4 Kanalizační šachty" | [14 empty] | VV | 2 | 1 | True | 0 | ROZPOCET
| VV |  | 1 |  | 1 | [12 empty] | VV | 2 | 2 | True | 1 | ROZPOCET
36 | K | 894201161 | Dno šachet tl nad 200 mm z prostého betonu se zvýšenými nároky na prostředí tř. C 30/37 | m3 | 0.47 |  | 0 | CS ÚRS 2022 02 |  | zákl. přenesená |  | 0 | 2.5019 | 1.1759 | 0 | 0 | 4 | K | 2 |  |  |  | ROZPOCET |  |  |  |  | 0 | 0 | 0 | 0 | 0 | 4 | 0 | 4 | 2041784727
| VV |  | "viz.příloha D.01.04.1 Technická zpráva, příloha D.01.04.4 Kanalizační šachty" | [14 empty] | VV | 2 | 1 | True | 0 | ROZPOCET
| VV |  | "ŠDB3-1 - monolitické dno" | [14 empty] | VV | 2 | 1 | True | 0 | ROZPOCET
| VV |  | 3,14*(1,2)^2/4*0,20 |  | 0.226 | [12 empty] | VV | 2 | 2 | True | 0 | ROZPOCET
| VV |  | (3,14*(1,2)^2/4*0,60)-(3,14*(0,96)^2/4*0,60) |  | 0.244 | [12 empty] | VV | 2 | 2 | True | 0 | ROZPOCET
| VV |  | Součet |  | 0.47 | [12 empty] | VV | 2 | 4 | True | 1 | ROZPOCET
37 | K | 894411121 | Zřízení šachet kanalizačních z betonových dílců na potrubí DN nad 200 do 300 dno beton tř. C 25/30 | kus | 2 |  | 0 | CS ÚRS 2022 02 |  | zákl. přenesená |  | 0 | 2.1168 | 4.2335 | 0 | 0 | 4 | K | 2 |  |  |  | ROZPOCET |  |  |  |  | 0 | 0 | 0 | 0 | 0 | 4 | 0 | 4 | -635912290
| VV |  | "viz.příloha D.01.04.1 Technická zpráva, příloha D.01.04.4 Kanalizační šachty" | [14 empty] | VV | 2 | 1 | True | 0 | ROZPOCET
| VV |  | 2 |  | 2 | [12 empty] | VV | 2 | 2 | True | 1 | ROZPOCET
38 | K | 899104112 | Osazení poklopů litinových nebo ocelových včetně rámů pro třídu zatížení D400, E600 | kus | 2 |  | 0 | CS ÚRS 2022 02 |  | zákl. přenesená |  | 0 | 0.21734 | 0.43468 | 0 | 0 | 4 | K | 2 |  |  |  | ROZPOCET |  |  |  |  | 0 | 0 | 0 | 0 | 0 | 4 | 0 | 4 | -2123468213
| VV |  | "viz.příloha D.01.04.1 Technická zpráva, příloha D.01.04.4 Kanalizační šachty" | [14 empty] | VV | 2 | 1 | True | 0 | ROZPOCET
| VV |  | 2 |  | 2 | [12 empty] | VV | 2 | 2 | True | 1 | ROZPOCET
39 | M | 55241030 | poklop šachtový litinový kruhový DN 600 bez ventilace tř D400 pro intenzivní provoz | kus | 2 |  | 0 | CS ÚRS 2022 02 |  | zákl. přenesená |  | 0 | 0.079 | 0.158 | 0 | 0 | 8 | M | 2 |  |  |  | ROZPOCET |  |  |  |  | 0 | 0 | 0 | 0 | 0 | 4 | 0 | 4 | -874137458
| VV |  | "viz.příloha D.01.04.1 Technická zpráva, příloha D.01.04.4 Kanalizační šachty" | [14 empty] | VV | 2 | 1 | True | 0 | ROZPOCET
| VV |  | 2 |  | 2 | [12 empty] | VV | 2 | 2 | True | 1 | ROZPOCET
40 | M | 59224312 | kónus šachetní betonový kapsové plastové stupadlo 100x62,5x58cm | kus | 2.02 |  | 0 | CS ÚRS 2022 02 |  | zákl. přenesená |  | 0 | 0.585 | 1.1817 | 0 | 0 | 8 | M | 2 |  |  |  | ROZPOCET |  |  |  |  | 0 | 0 | 0 | 0 | 0 | 4 | 0 | 4 | -408952460
| VV |  | "viz.příloha D.01.04.1 Technická zpráva, příloha D.01.04.4 Kanalizační šachty" | [14 empty] | VV | 2 | 1 | True | 0 | ROZPOCET
| VV |  | 2*1,01 |  | 2.02 | [12 empty] | VV | 2 | 2 | True | 1 | ROZPOCET
41 | M | 59224051 | skruž pro kanalizační šachty se zabudovanými stupadly 100 x 50 x 12 cm | kus | 1.01 |  | 0 | CS ÚRS 2022 02 |  | zákl. přenesená |  | 0 | 0.506 | 0.51106 | 0 | 0 | 8 | M | 2 |  |  |  | ROZPOCET |  |  |  |  | 0 | 0 | 0 | 0 | 0 | 4 | 0 | 4 | -2077160399
| VV |  | "viz.příloha D.01.04.1 Technická zpráva, příloha D.01.04.4 Kanalizační šachty" | [14 empty] | VV | 2 | 1 | True | 0 | ROZPOCET
| VV |  | 1*1,01 |  | 1.01 | [12 empty] | VV | 2 | 2 | True | 1 | ROZPOCET
42 | M | 59224348 | těsnění elastomerové pro spojení šachetních dílů DN 1000 | kus | 2 |  | 0 | CS ÚRS 2022 02 |  | zákl. přenesená |  | 0 | 0.002 | 0.004 | 0 | 0 | 8 | M | 2 |  |  |  | ROZPOCET |  |  |  |  | 0 | 0 | 0 | 0 | 0 | 4 | 0 | 4 | 2140236832
| VV |  | "viz.příloha D.01.04.1 Technická zpráva, příloha D.01.04.4 Kanalizační šachty" | [14 empty] | VV | 2 | 1 | True | 0 | ROZPOCET
| VV |  | 2 |  | 2 | [12 empty] | VV | 2 | 2 | True | 1 | ROZPOCET
43 | K | 892372121 | Tlaková zkouška vzduchem potrubí DN 300 těsnícím vakem ucpávkovým | úsek | 2 |  | 0 | CS ÚRS 2022 02 |  | zákl. přenesená |  | 0 | 0.00031 | 0.00062 | 0 | 0 | 4 | K | 2 |  |  |  | ROZPOCET |  |  |  |  | 0 | 0 | 0 | 0 | 0 | 4 | 0 | 4 | -1551555984
| VV |  | "viz.příloha D.01.04.1 Technická zpráva" | [14 empty] | VV | 2 | 1 | True | 0 | ROZPOCET
| VV |  | 2 |  | 2 | [12 empty] | VV | 2 | 2 | True | 1 | ROZPOCET
44 | K | 899331111 | Výšková úprava uličního vstupu nebo vpusti do 200 mm zvýšením poklopu | kus | 1 |  | 0 | CS ÚRS 2022 02 |  | zákl. přenesená |  | 0 | 0.4208 | 0.4208 | 0 | 0 | 4 | K | 2 |  |  |  | ROZPOCET |  |  |  |  | 0 | 0 | 0 | 0 | 0 | 4 | 0 | 4 | -368705444
| VV |  | "viz.příloha D.01.04.1 Technická zpráva" | [14 empty] | VV | 2 | 1 | True | 0 | ROZPOCET
| VV |  | 1 |  | 1 | [12 empty] | VV | 2 | 2 | True | 1 | ROZPOCET
| D | 99 | Přesun hmot |  |  |  | 0 |  |  |  |  | 0 |  | 0 |  | 0 | 1 | D | 1 |  |  |  | ROZPOCET | [10 empty] | 0
45 | K | 998276101 | Přesun hmot pro trubní vedení z trub z plastických hmot otevřený výkop | t | 10.229 |  | 0 | CS ÚRS 2022 02 |  | zákl. přenesená |  | 0 | 0 | 0 | 0 | 0 | 4 | K | 2 |  |  |  | ROZPOCET |  |  |  |  | 0 | 0 | 0 | 0 | 0 | 4 | 0 | 4 | 1652074996
| VV |  | 10,229 |  | 10.229 | [12 empty] | VV | 2 | 2 | True | 1 | ROZPOCET

## 4.1 - Dešťová stoka DA
[18 empty] | {5522ed32-15d1-4954-a8a1-46b550ade399} | [5 empty] | LOZE |  | 12,705 | 2
[18 empty] | 2 | [5 empty] | OBSYP | 1,1*0,6*145,0 | 50,82 | 2
| KRYCÍ LIST SOUPISU PRACÍ | [7 empty] | v --- níže se nacházejí doplnkové a pomocné údaje k sestavám --- v | [8 empty] | True | [5 empty] | pazeni_ |  | 343,7 | 2
[24 empty] | SL_300 |  | 77 | 2
| Stavba: | [22 empty] | sypanina |  | 263,761 | 2
|  | Veřejná infrastruktura Obytná zóna - NOVÁ DUKLA | [21 empty] | štěrk |  | 44,475 | 2
| Objekt: | [22 empty] | štěrk_kom |  | 206,581 | 2
|  | SO 301 - SO 301 Dešťová kanalizace | [21 empty] | vod_přem |  | 275,84 | 2
| Soupis: | [22 empty] | vytlač | Součet | 69,259 | 2
|  | 4 - Dešťová stoka DA | [21 empty] | zepráce |  | 275,84 | 2
Úroveň 3:
4.1 - Dešťová stoka DA
| KSO: |  | 827 21 |  |  | CC-CZ: | 2223
| Místo: |  | Ústí nad Orlicí |  |  | Datum: | 20. 2. 2023
| Zadavatel: |  |  |  |  | IČ:
DIČ:
| Uchazeč: |  |  |  |  | IČ: | Vyplň údaj
|  | Vyplň údaj |  |  |  | DIČ: | Vyplň údaj
| Projektant: |  |  |  |  | IČ:
|  | Ing. Pravec František |  |  |  | DIČ:
| Zpracovatel: |  |  |  |  | IČ:
|  | Kašparová Věra |  |  |  | DIČ:
Poznámka:
| Cena bez DPH | [5 empty] | 0
|  |  | Základ daně |  |  | Sazba daně | Výše daně
| DPH | základní | 0 |  |  | 21% | 0
|  | snížená | 0 |  |  | 15% | 0
| DPH | zákl. přenesená | 0 |  |  | 21% | 0
|  | sníž. přenesená | 0 |  |  | 15% | 0
|  | nulová | 0 |  |  | 0% | 0
| Cena s DPH |  |  | v | CZK |  | 0
| Projektant |  |  | Zpracovatel
| Datum a podpis: |  | Razítko | Datum a podpis: |  |  | Razítko
| Objednavatel |  |  | Uchazeč
| Datum a podpis: |  | Razítko | Datum a podpis: |  |  | Razítko
REKAPITULACE ČLENĚNÍ SOUPISU PRACÍ
Stavba:
Veřejná infrastruktura Obytná zóna - NOVÁ DUKLA
Objekt:
SO 301 - SO 301 Dešťová kanalizace
Soupis:
4 - Dešťová stoka DA
Úroveň 3:
4.1 - Dešťová stoka DA
Místo: |  |  | Ústí nad Orlicí |  |  | Datum: | 20. 2. 2023
Zadavatel: | [5 empty] | Projektant: | Ing. Pravec František
Uchazeč: |  |  | Vyplň údaj |  |  | Zpracovatel: | Kašparová Věra
Kód dílu - Popis | [6 empty] | Cena celkem [CZK]
Náklady ze soupisu prací | [6 empty] | 0 | [11 empty] | -1
| HSV - Práce a dodávky HSV | [5 empty] | 0
| 1 - Zemní práce | [5 empty] | 0
| 3 - Svislé a kompletní konstrukce | [5 empty] | 0
| 4 - Vodorovné konstrukce | [5 empty] | 0
| 8 - Trubní vedení | [5 empty] | 0
| 99 - Přesun hmot | [5 empty] | 0
SOUPIS PRACÍ
Stavba:
Veřejná infrastruktura Obytná zóna - NOVÁ DUKLA
Objekt:
SO 301 - SO 301 Dešťová kanalizace
Soupis:
4 - Dešťová stoka DA
Úroveň 3:
4.1 - Dešťová stoka DA
Místo: |  |  | Ústí nad Orlicí |  |  | Datum: | 20. 2. 2023
Zadavatel: | [5 empty] | Projektant: | Ing. Pravec František
Uchazeč: |  |  | Vyplň údaj |  |  | Zpracovatel: | Kašparová Věra
PČ | Typ | Kód | Popis | MJ | Množství | J.cena [CZK] | Cena celkem [CZK] | Cenová soustava |  | DPH | J. Nh [h] | Nh celkem [h] | J. hmotnost [t] | Hmotnost celkem [t] | J. suť [t] | Suť Celkem [t]
Náklady soupisu celkem | [6 empty] | 0 |  |  |  |  | 0 |  | 10.9925 |  | 0 |  | D | -1 | [14 empty] | 0
| D | HSV | Práce a dodávky HSV |  |  |  | 0 |  |  |  |  | 0 |  | 10.9925 |  | 0 | 1 | D | 0 |  |  |  | ROZPOCET | [10 empty] | 0
| D | 1 | Zemní práce |  |  |  | 0 |  |  |  |  | 0 |  | 0.20052 |  | 0 | 1 | D | 1 |  |  |  | ROZPOCET | [10 empty] | 0
1 | K | 115101201 | Čerpání vody na dopravní výšku do 10 m průměrný přítok do 500 l/min | hod | 39 |  | 0 | CS ÚRS 2022 02 |  | zákl. přenesená |  | 0 | 3e-05 | 0.00117 | 0 | 0 | 4 | K | 2 |  |  |  | ROZPOCET |  |  |  |  | 0 | 0 | 0 | 0 | 0 | 4 | 0 | 4 | 777471894
| VV |  | "viz.příloha D.01.04.1 Technická zpráva" | [14 empty] | VV | 2 | 1 | True | 0 | ROZPOCET
| VV |  | 39 |  | 39 | [12 empty] | VV | 2 | 2 | True | 1 | ROZPOCET
2 | K | 115101301 | Pohotovost čerpací soupravy pro dopravní výšku do 10 m přítok do 500 l/min | den | 3.9 |  | 0 | CS ÚRS 2022 02 |  | zákl. přenesená |  | 0 | 0 | 0 | 0 | 0 | 4 | K | 2 |  |  |  | ROZPOCET |  |  |  |  | 0 | 0 | 0 | 0 | 0 | 4 | 0 | 4 | -1318719203
| VV |  | "viz.příloha D.01.04.1 Technická zpráva" | [14 empty] | VV | 2 | 1 | True | 0 | ROZPOCET
| VV |  | 3,9 |  | 3.9 | [12 empty] | VV | 2 | 2 | True | 1 | ROZPOCET
3 | K | 132254206 | Hloubení zapažených rýh š do 2000 mm v hornině třídy těžitelnosti I skupiny 3 objem do 5000 m3 | m3 | 275.84 |  | 0 | CS ÚRS 2022 02 |  | zákl. přenesená |  | 0 | 0 | 0 | 0 | 0 | 4 | K | 2 |  |  |  | ROZPOCET |  |  |  |  | 0 | 0 | 0 | 0 | 0 | 4 | 0 | 4 | -1430927578
| VV |  | "viz.příloha D.01.04.1 Technická zpráva" | [14 empty] | VV | 2 | 1 | True | 0 | ROZPOCET
| VV |  | "výpis objemu zemních prací" | [14 empty] | VV | 2 | 1 | True | 0 | ROZPOCET
| VV |  | "stoka DA" 300,3+2,7 |  | 303 | [12 empty] | VV | 2 | 2 | True | 0 | ROZPOCET
| VV |  | "rozšíření pro š." | [14 empty] | VV | 2 | 1 | True | 0 | ROZPOCET
| VV |  | (6,25-(2,5*1,1))*4,34 |  | 15.19 | [12 empty] | VV | 2 | 2 | True | 0 | ROZPOCET
| VV |  | -"ornice" 77,0*1,1*0,35 |  | -29.645 | [12 empty] | VV | 2 | 2 | True | 0 | ROZPOCET
| VV |  | -"podorničí" 77,0*1,1*0,15 |  | -12.705 | [12 empty] | VV | 2 | 2 | True | 0 | ROZPOCET
| VV | zepráce | Součet |  | 275.84 | [12 empty] | VV | 2 | 4 | True | 0 | ROZPOCET
| VV |  | zepráce*1,0 |  | 275.84 | [12 empty] | VV | 2 | 2 | True | 1 | ROZPOCET
4 | K | 151811131 | Osazení pažicího boxu hl výkopu do 4 m š do 1,2 m | m2 | 343.7 |  | 0 | CS ÚRS 2022 02 |  | zákl. přenesená |  | 0 | 0.00058 | 0.19935 | 0 | 0 | 4 | K | 2 |  |  |  | ROZPOCET |  |  |  |  | 0 | 0 | 0 | 0 | 0 | 4 | 0 | 4 | 1043651644
| VV |  | "viz.příloha D.01.04.1 Technická zpráva" | [14 empty] | VV | 2 | 1 | True | 0 | ROZPOCET
| VV |  | "výpis objemu zemních prací" | [14 empty] | VV | 2 | 1 | True | 0 | ROZPOCET
| VV |  | "stoka DA" 343,70 |  | 343.7 | [12 empty] | VV | 2 | 2 | True | 0 | ROZPOCET
| VV | pazeni_ | Součet |  | 343.7 | [12 empty] | VV | 2 | 4 | True | 1 | ROZPOCET
5 | K | 151811231 | Odstranění pažicího boxu hl výkopu do 4 m š do 1,2 m | m2 | 343.7 |  | 0 | CS ÚRS 2022 02 |  | zákl. přenesená |  | 0 | 0 | 0 | 0 | 0 | 4 | K | 2 |  |  |  | ROZPOCET |  |  |  |  | 0 | 0 | 0 | 0 | 0 | 4 | 0 | 4 | 1026152178
| VV |  | pazeni_ |  | 343.7 | [12 empty] | VV | 2 | 2 | True | 1 | ROZPOCET
6 | K | 162351104 | Vodorovné přemístění přes 500 do 1000 m výkopku/sypaniny z horniny třídy těžitelnosti I skupiny 1 až 3 | m3 | 275.84 |  | 0 | CS ÚRS 2022 02 |  | zákl. přenesená |  | 0 | 0 | 0 | 0 | 0 | 4 | K | 2 |  |  |  | ROZPOCET |  |  |  |  | 0 | 0 | 0 | 0 | 0 | 4 | 0 | 4 | -1585913061
| VV |  | "přemístění výkopku na meziskládku" | [14 empty] | VV | 2 | 1 | True | 0 | ROZPOCET
| VV |  | vod_přem |  | 275.84 | [12 empty] | VV | 2 | 2 | True | 1 | ROZPOCET
7 | K | 162651112 | Vodorovné přemístění přes 4 000 do 5000 m výkopku/sypaniny z horniny třídy těžitelnosti I skupiny 1 až 3 | m3 | 115.5 |  | 0 | CS ÚRS 2022 02 |  | zákl. přenesená |  | 0 | 0 | 0 | 0 | 0 | 4 | K | 2 |  |  |  | ROZPOCET |  |  |  |  | 0 | 0 | 0 | 0 | 0 | 4 | 0 | 4 | 123527716
| VV |  | "viz.příloha D.01.04.1 Technická zpráva" | [14 empty] | VV | 2 | 1 | True | 0 | ROZPOCET
| VV |  | "ornice" 77,0*3,0*0,35 |  | 80.85 | [12 empty] | VV | 2 | 2 | True | 0 | ROZPOCET
| VV |  | "podorničí" 77,0*3,0*0,15 |  | 34.65 | [12 empty] | VV | 2 | 2 | True | 0 | ROZPOCET
| VV |  | Součet |  | 115.5 | [12 empty] | VV | 2 | 4 | True | 1 | ROZPOCET
8 | K | 162751117 | Vodorovné přemístění přes 9 000 do 10000 m výkopku/sypaniny z horniny třídy těžitelnosti I skupiny 1 až 3 | m3 | 275.84 |  | 0 | CS ÚRS 2022 02 |  | zákl. přenesená |  | 0 | 0 | 0 | 0 | 0 | 4 | K | 2 |  |  |  | ROZPOCET |  |  |  |  | 0 | 0 | 0 | 0 | 0 | 4 | 0 | 4 | 1507215229
| VV |  | "viz.příloha D.01.04.1 Technická zpráva" | [14 empty] | VV | 2 | 1 | True | 0 | ROZPOCET
| VV |  | "Vytlačená kubatura :" | [14 empty] | VV | 2 | 1 | True | 0 | ROZPOCET
| VV |  | "lože pod potrubí" | [14 empty] | VV | 2 | 1 | True | 0 | ROZPOCET
| VV |  | "stoka DA" 77,0*1,1*0,15 |  | 12.705 | [12 empty] | VV | 2 | 2 | True | 0 | ROZPOCET
| VV | LOZE | Mezisoučet |  | 12.705 | [12 empty] | VV | 2 | 3 | True | 0 | ROZPOCET
| VV |  | "obsyp potrubí" | [14 empty] | VV | 2 | 1 | True | 0 | ROZPOCET
| VV |  | "stoka DA" 77,0*1,1*0,60 |  | 50.82 | [12 empty] | VV | 2 | 2 | True | 0 | ROZPOCET
| VV | OBSYP | Mezisoučet |  | 50.82 | [12 empty] | VV | 2 | 3 | True | 0 | ROZPOCET
| VV |  | "kanal. š. bet." | [14 empty] | VV | 2 | 1 | True | 0 | ROZPOCET
| VV |  | 3,14*(1,200)^2/4*4,34 |  | 4.906 | [12 empty] | VV | 2 | 2 | True | 0 | ROZPOCET
| VV |  | "podklad deska kan.šachet bet." (3,14*(1,875)^2/4*0,15)*2 |  | 0.828 | [12 empty] | VV | 2 | 2 | True | 0 | ROZPOCET
| VV |  | Mezisoučet |  | 5.734 | [12 empty] | VV | 2 | 3 | True | 0 | ROZPOCET
| VV | vytlač | Součet |  | 69.259 | [12 empty] | VV | 2 | 4 | True | 0 | ROZPOCET
| VV | štěrk_kom | "zásyp v komunikaci" zepráce-vytlač |  | 206.581 | [12 empty] | VV | 2 | 2 | True | 0 | ROZPOCET
| VV | vod_přem | zepráce |  | 275.84 | [12 empty] | VV | 2 | 2 | True | 0 | ROZPOCET
| VV |  | "přemístění výkopku na skládku určenou investorem" vod_přem |  | 275.84 | [12 empty] | VV | 2 | 2 | True | 1 | ROZPOCET
9 | K | 162751119 | Příplatek k vodorovnému přemístění výkopku/sypaniny z horniny třídy těžitelnosti I skupiny 1 až 3 ZKD 1000 m přes 10000 m | m3 | 275.84 |  | 0 | CS ÚRS 2022 02 |  | zákl. přenesená |  | 0 | 0 | 0 | 0 | 0 | 4 | K | 2 |  |  |  | ROZPOCET |  |  |  |  | 0 | 0 | 0 | 0 | 0 | 4 | 0 | 4 | 2058928985
| VV |  | vod_přem*1 |  | 275.84 | [12 empty] | VV | 2 | 2 | True | 1 | ROZPOCET
10 | K | 167151111 | Nakládání výkopku z hornin třídy těžitelnosti I skupiny 1 až 3 přes 100 m3 | m3 | 551.68 |  | 0 | CS ÚRS 2022 02 |  | zákl. přenesená |  | 0 | 0 | 0 | 0 | 0 | 4 | K | 2 |  |  |  | ROZPOCET |  |  |  |  | 0 | 0 | 0 | 0 | 0 | 4 | 0 | 4 | -1198303187
| VV |  | "nakládání výkopku - odvoz na meziskládku" vod_přem |  | 275.84 | [12 empty] | VV | 2 | 2 | True | 0 | ROZPOCET
| VV |  | "nakládání výkopku z meziskládky" vod_přem |  | 275.84 | [12 empty] | VV | 2 | 2 | True | 0 | ROZPOCET
| VV |  | Součet |  | 551.68 | [12 empty] | VV | 2 | 4 | True | 1 | ROZPOCET
11 | K | 171251201 | Uložení sypaniny na skládky nebo meziskládky | m3 | 551.68 |  | 0 | CS ÚRS 2022 02 |  | zákl. přenesená |  | 0 | 0 | 0 | 0 | 0 | 4 | K | 2 |  |  |  | ROZPOCET |  |  |  |  | 0 | 0 | 0 | 0 | 0 | 4 | 0 | 4 | -490558952
| VV |  | "uložení sypaniny na meziskládku" vod_přem |  | 275.84 | [12 empty] | VV | 2 | 2 | True | 0 | ROZPOCET
| VV |  | "uložení sypaniny na skládku určenou investorem" vod_přem |  | 275.84 | [12 empty] | VV | 2 | 2 | True | 0 | ROZPOCET
| VV |  | Součet |  | 551.68 | [12 empty] | VV | 2 | 4 | True | 1 | ROZPOCET
12 | K | 171201231 | Poplatek za uložení zeminy a kamení na recyklační skládce (skládkovné) kód odpadu 17 05 04 | t | 496.512 |  | 0 | CS ÚRS 2022 02 |  | zákl. přenesená |  | 0 | 0 | 0 | 0 | 0 | 4 | K | 2 |  |  |  | ROZPOCET |  |  |  |  | 0 | 0 | 0 | 0 | 0 | 4 | 0 | 4 | -2140683753
| VV |  | vod_přem*1,8 |  | 496.512 | [12 empty] | VV | 2 | 2 | True | 1 | ROZPOCET
13 | K | 174151101 | Zásyp jam, šachet rýh nebo kolem objektů sypaninou se zhutněním | m3 | 206.581 |  | 0 | CS ÚRS 2022 02 |  | zákl. přenesená |  | 0 | 0 | 0 | 0 | 0 | 4 | K | 2 |  |  |  | ROZPOCET |  |  |  |  | 0 | 0 | 0 | 0 | 0 | 4 | 0 | 4 | 536522066
| VV |  | zepráce-vytlač |  | 206.581 | [12 empty] | VV | 2 | 2 | True | 1 | ROZPOCET
14 | K | 175151101 | Obsypání potrubí strojně sypaninou bez prohození, uloženou do 3 m | m3 | 44.475 |  | 0 | CS ÚRS 2022 02 |  | zákl. přenesená |  | 0 | 0 | 0 | 0 | 0 | 4 | K | 2 |  |  |  | ROZPOCET |  |  |  |  | 0 | 0 | 0 | 0 | 0 | 4 | 0 | 4 | -1395771225
| VV |  | "viz.příloha D.01.04.1 Technická zpráva" | [14 empty] | VV | 2 | 1 | True | 0 | ROZPOCET
| VV |  | 3,14*(0,324)^2/4*77,0 |  | 6.345 | [12 empty] | VV | 2 | 2 | True | 0 | ROZPOCET
| VV |  | Mezisoučet |  | 6.345 | [12 empty] | VV | 2 | 3 | True | 0 | ROZPOCET
| VV | štěrk | OBSYP-6,345 |  | 44.475 | [12 empty] | VV | 2 | 2 | True | 1 | ROZPOCET
15 | M | 58344197 | štěrkodrť frakce 0/63 | t | 371.846 |  | 0 | CS ÚRS 2022 02 |  | zákl. přenesená |  | 0 | 0 | 0 | 0 | 0 | 8 | M | 2 |  |  |  | ROZPOCET |  |  |  |  | 0 | 0 | 0 | 0 | 0 | 4 | 0 | 4 | 1787173401
| VV |  | "viz.příloha D.01.04.6 Uložení potrubí" | [14 empty] | VV | 2 | 1 | True | 0 | ROZPOCET
| VV |  | štěrk_kom*1,8 |  | 371.846 | [12 empty] | VV | 2 | 2 | True | 1 | ROZPOCET
16 | M | 58333651 | kamenivo těžené hrubé frakce 8/16 | t | 80.055 |  | 0 | CS ÚRS 2022 02 |  | zákl. přenesená |  | 0 | 0 | 0 | 0 | 0 | 8 | M | 2 |  |  |  | ROZPOCET |  |  |  |  | 0 | 0 | 0 | 0 | 0 | 4 | 0 | 4 | -179939632
| VV |  | "viz.příloha D.01.04.1 Technická zpráva" | [14 empty] | VV | 2 | 1 | True | 0 | ROZPOCET
| VV |  | štěrk*1,8 |  | 80.055 | [12 empty] | VV | 2 | 2 | True | 1 | ROZPOCET
17 | K | 167151111 | Nakládání výkopku z hornin třídy těžitelnosti I skupiny 1 až 3 přes 100 m3 | m3 | 263.761 |  | 0 | CS ÚRS 2022 02 |  | zákl. přenesená |  | 0 | 0 | 0 | 0 | 0 | 4 | K | 2 |  |  |  | ROZPOCET |  |  |  |  | 0 | 0 | 0 | 0 | 0 | 4 | 0 | 4 | 206545703
| VV |  | "viz.příloha D.01.04.1 Technická zpráva" | [14 empty] | VV | 2 | 1 | True | 0 | ROZPOCET
| VV |  | "přesun sypaniny, netýká se přesunu hmot" | [14 empty] | VV | 2 | 1 | True | 0 | ROZPOCET
| VV | sypanina | štěrk+LOZE+štěrk_kom |  | 263.761 | [12 empty] | VV | 2 | 2 | True | 1 | ROZPOCET
18 | K | 162451106 | Vodorovné přemístění přes 1 500 do 2000 m výkopku/sypaniny z horniny třídy těžitelnosti I skupiny 1 až 3 | m3 | 263.761 |  | 0 | CS ÚRS 2022 02 |  | zákl. přenesená |  | 0 | 0 | 0 | 0 | 0 | 4 | K | 2 |  |  |  | ROZPOCET |  |  |  |  | 0 | 0 | 0 | 0 | 0 | 4 | 0 | 4 | -1230864137
| VV |  | sypanina |  | 263.761 | [12 empty] | VV | 2 | 2 | True | 1 | ROZPOCET
| D | 3 | Svislé a kompletní konstrukce |  |  |  | 0 |  |  |  |  | 0 |  | 0 |  | 0 | 1 | D | 1 |  |  |  | ROZPOCET | [10 empty] | 0
19 | K | 359901211 | Monitoring stoky jakékoli výšky na nové kanalizaci | m | 77 |  | 0 | CS ÚRS 2022 02 |  | zákl. přenesená |  | 0 | 0 | 0 | 0 | 0 | 4 | K | 2 |  |  |  | ROZPOCET |  |  |  |  | 0 | 0 | 0 | 0 | 0 | 4 | 0 | 4 | -1263223861
| VV |  | "viz.příloha D.01.04.1 Technická zpráva" | [14 empty] | VV | 2 | 1 | True | 0 | ROZPOCET
| VV |  | "včetně přípojek" | [14 empty] | VV | 2 | 1 | True | 0 | ROZPOCET
| VV |  | 77,0 |  | 77 | [12 empty] | VV | 2 | 2 | True | 1 | ROZPOCET
| D | 4 | Vodorovné konstrukce |  |  |  | 0 |  |  |  |  | 0 |  | 0.53373 |  | 0 | 1 | D | 1 |  |  |  | ROZPOCET | [10 empty] | 0
20 | K | 451541111 | Lože pod potrubí otevřený výkop ze štěrkodrtě | m3 | 12.705 |  | 0 | CS ÚRS 2022 02 |  | zákl. přenesená |  | 0 | 0 | 0 | 0 | 0 | 4 | K | 2 |  |  |  | ROZPOCET |  |  |  |  | 0 | 0 | 0 | 0 | 0 | 4 | 0 | 4 | -45858876
| VV |  | "viz.příloha D.01.04.1 Technická zpráva" | [14 empty] | VV | 2 | 1 | True | 0 | ROZPOCET
| VV |  | LOZE |  | 12.705 | [12 empty] | VV | 2 | 2 | True | 1 | ROZPOCET
21 | K | 452112121 | Osazení betonových prstenců nebo rámů v do 200 mm | kus | 2 |  | 0 | CS ÚRS 2022 02 |  | zákl. přenesená |  | 0 | 0.22394 | 0.44788 | 0 | 0 | 4 | K | 2 |  |  |  | ROZPOCET |  |  |  |  | 0 | 0 | 0 | 0 | 0 | 4 | 0 | 4 | 1527682463
| VV |  | "viz.příloha D.01.04.1 Technická zpráva, příloha D.01.04.4 Kanalizační šachty" | [14 empty] | VV | 2 | 1 | True | 0 | ROZPOCET
| VV |  | 1+1 |  | 2 | [12 empty] | VV | 2 | 2 | True | 1 | ROZPOCET
22 | M | 59224011 | prstenec šachtový vyrovnávací betonový 625x100x60mm | kus | 1.01 |  | 0 | CS ÚRS 2022 02 |  | zákl. přenesená |  | 0 | 0.032 | 0.03232 | 0 | 0 | 8 | M | 2 |  |  |  | ROZPOCET |  |  |  |  | 0 | 0 | 0 | 0 | 0 | 4 | 0 | 4 | -13507882
| VV |  | "viz.příloha D.01.04.1 Technická zpráva, příloha D.01.04.4 Kanalizační šachty" | [14 empty] | VV | 2 | 1 | True | 0 | ROZPOCET
| VV |  | 1*1,01 |  | 1.01 | [12 empty] | VV | 2 | 2 | True | 1 | ROZPOCET
23 | M | 59224013 | prstenec šachtový vyrovnávací betonový 625x100x100mm | kus | 1.01 |  | 0 | CS ÚRS 2022 02 |  | zákl. přenesená |  | 0 | 0.053 | 0.05353 | 0 | 0 | 8 | M | 2 |  |  |  | ROZPOCET |  |  |  |  | 0 | 0 | 0 | 0 | 0 | 4 | 0 | 4 | -203844553
| VV |  | "viz.příloha D.01.04.1 Technická zpráva, příloha D.01.04.4 Kanalizační šachty" | [14 empty] | VV | 2 | 1 | True | 0 | ROZPOCET
| VV |  | 1*1,01 |  | 1.01 | [12 empty] | VV | 2 | 2 | True | 1 | ROZPOCET
| D | 8 | Trubní vedení |  |  |  | 0 |  |  |  |  | 0 |  | 10.2583 |  | 0 | 1 | D | 1 |  |  |  | ROZPOCET | [10 empty] | 0
24 | K | 871372111 | Montáž kanalizačního potrubí z laminátových trub DN 300 se spojkami v otevřeném výkopu | m | 77 |  | 0 | CS ÚRS 2022 02 |  | zákl. přenesená |  | 0 | 0 | 0 | 0 | 0 | 4 | K | 2 |  |  |  | ROZPOCET |  |  |  |  | 0 | 0 | 0 | 0 | 0 | 4 | 0 | 4 | 1464107278
| VV |  | "viz.příloha D.01.04.1 Technická zpráva" | [14 empty] | VV | 2 | 1 | True | 0 | ROZPOCET
| VV | SL_300 | "stoka DA" 77,0 |  | 77 | [12 empty] | VV | 2 | 2 | True | 1 | ROZPOCET
25 | M | 28641262 | roury z odstředivě litého laminátu PN 1 SN 10000 se spojkou DN 300 | m | 78.155 |  | 0 | CS ÚRS 2022 02 |  | zákl. přenesená |  | 0 | 0.0161 | 1.2583 | 0 | 0 | 8 | M | 2 |  |  |  | ROZPOCET |  |  |  |  | 0 | 0 | 0 | 0 | 0 | 4 | 0 | 4 | -561665297
| VV |  | "viz.příloha D.01.04.1 Technická zpráva" | [14 empty] | VV | 2 | 1 | True | 0 | ROZPOCET
| VV |  | "cena včetně spojky" | [14 empty] | VV | 2 | 1 | True | 0 | ROZPOCET
| VV |  | SL_300*1,015 |  | 78.155 | [12 empty] | VV | 2 | 2 | True | 1 | ROZPOCET
26 | K | 8713721111 | Doprava kanalizačního potrubí ze sklolaminátových trub | m | 77 |  | 0 |  |  | zákl. přenesená |  | 0 | 0 | 0 | 0 | 0 | 4 | K | 2 |  |  |  | ROZPOCET |  |  |  |  | 0 | 0 | 0 | 0 | 0 | 4 | 0 | 4 | -2123332781
| VV |  | "viz.příloha D.01.04.1 Technická zpráva" | [14 empty] | VV | 2 | 1 | True | 0 | ROZPOCET
| VV |  | "stoka DA" 77,0 |  | 77 | [12 empty] | VV | 2 | 2 | True | 1 | ROZPOCET
27 | K | 877375121 | Výřez a montáž tvarovek odbočných na potrubí z kanalizačních trub z PVC DN 300 | kus | 5 |  | 0 | CS ÚRS 2022 02 |  | zákl. přenesená |  | 0 | 0.00012 | 0.0006 | 0 | 0 | 4 | K | 2 |  |  |  | ROZPOCET |  |  |  |  | 0 | 0 | 0 | 0 | 0 | 4 | 0 | 4 | -2007496576
| VV |  | "viz.příloha D.01.04.1 Technická zpráva" | [14 empty] | VV | 2 | 1 | True | 0 | ROZPOCET
| VV |  | 5 |  | 5 | [12 empty] | VV | 2 | 2 | True | 1 | ROZPOCET
28 | M | 286414531 | odbočka StandarD Connex DN 300/200 | kus | 5.075 |  | 0 |  |  | zákl. přenesená |  | 0 | 0.02174 | 0.11033 | 0 | 0 | 8 | M | 2 |  |  |  | ROZPOCET |  |  |  |  | 0 | 0 | 0 | 0 | 0 | 4 | 0 | 4 | -364268989
| VV |  | "viz.příloha D.01.04.1 Technická zpráva" | [14 empty] | VV | 2 | 1 | True | 0 | ROZPOCET
| VV |  | 5*1,015 |  | 5.075 | [12 empty] | VV | 2 | 2 | True | 1 | ROZPOCET
29 | K | 831263195 | Příplatek za zřízení kanalizační přípojky DN 100 až 300 | kus | 5 |  | 0 | CS ÚRS 2022 02 |  | zákl. přenesená |  | 0 | 0.06864 | 0.3432 | 0 | 0 | 4 | K | 2 |  |  |  | ROZPOCET |  |  |  |  | 0 | 0 | 0 | 0 | 0 | 4 | 0 | 4 | 2094474121
| VV |  | "viz.příloha D.01.04.1 Technická zpráva" | [14 empty] | VV | 2 | 1 | True | 0 | ROZPOCET
| VV |  | 5 |  | 5 | [12 empty] | VV | 2 | 2 | True | 1 | ROZPOCET
30 | K | 877355211 | Montáž tvarovek z tvrdého PVC-systém KG nebo z polypropylenu-systém KG 2000 jednoosé DN 200 | kus | 5 |  | 0 | CS ÚRS 2022 02 |  | zákl. přenesená |  | 0 | 1e-05 | 5e-05 | 0 | 0 | 4 | K | 2 |  |  |  | ROZPOCET |  |  |  |  | 0 | 0 | 0 | 0 | 0 | 4 | 0 | 4 | 282325386
| VV |  | "viz.příloha D.01.04.1 Technická zpráva" | [14 empty] | VV | 2 | 1 | True | 0 | ROZPOCET
| VV |  | 5 |  | 5 | [12 empty] | VV | 2 | 2 | True | 1 | ROZPOCET
31 | M | 28611364 | koleno kanalizace PVC KG 200x15° | kus | 5.075 |  | 0 | CS ÚRS 2022 02 |  | zákl. přenesená |  | 0 | 0.0011 | 0.0055825 | 0 | 0 | 8 | M | 2 |  |  |  | ROZPOCET |  |  |  |  | 0 | 0 | 0 | 0 | 0 | 4 | 0 | 4 | -1103682357
| VV |  | "viz.příloha D.01.04.1 Technická zpráva" | [14 empty] | VV | 2 | 1 | True | 0 | ROZPOCET
| VV |  | 5*1,015 |  | 5.075 | [12 empty] | VV | 2 | 2 | True | 1 | ROZPOCET
32 | K | 894138001 | Příplatek ZKD 0,60 m výšky vstupu na stokách | kus | 4 |  | 0 | CS ÚRS 2022 02 |  | zákl. přenesená |  | 0 | 0.03573 | 0.14292 | 0 | 0 | 4 | K | 2 |  |  |  | ROZPOCET |  |  |  |  | 0 | 0 | 0 | 0 | 0 | 4 | 0 | 4 | 640457791
| VV |  | "viz.příloha D.01.04.1 Technická zpráva, příloha D.01.04.4 Kanalizační šachty" | [14 empty] | VV | 2 | 1 | True | 0 | ROZPOCET
| VV |  | 4 |  | 4 | [12 empty] | VV | 2 | 2 | True | 1 | ROZPOCET
33 | K | 894411121 | Zřízení šachet kanalizačních z betonových dílců na potrubí DN nad 200 do 300 dno beton tř. C 25/30 | kus | 2 |  | 0 | CS ÚRS 2022 02 |  | zákl. přenesená |  | 0 | 2.1168 | 4.2335 | 0 | 0 | 4 | K | 2 |  |  |  | ROZPOCET |  |  |  |  | 0 | 0 | 0 | 0 | 0 | 4 | 0 | 4 | -635912290
| VV |  | "viz.příloha D.01.04.1 Technická zpráva, příloha D.01.04.4 Kanalizační šachty" | [14 empty] | VV | 2 | 1 | True | 0 | ROZPOCET
| VV |  | 2 |  | 2 | [12 empty] | VV | 2 | 2 | True | 1 | ROZPOCET
34 | K | 899104112 | Osazení poklopů litinových nebo ocelových včetně rámů pro třídu zatížení D400, E600 | kus | 2 |  | 0 | CS ÚRS 2022 02 |  | zákl. přenesená |  | 0 | 0.21734 | 0.43468 | 0 | 0 | 4 | K | 2 |  |  |  | ROZPOCET |  |  |  |  | 0 | 0 | 0 | 0 | 0 | 4 | 0 | 4 | -2123468213
| VV |  | "viz.příloha D.01.04.1 Technická zpráva, příloha D.01.04.4 Kanalizační šachty" | [14 empty] | VV | 2 | 1 | True | 0 | ROZPOCET
| VV |  | 2 |  | 2 | [12 empty] | VV | 2 | 2 | True | 1 | ROZPOCET
35 | M | 55241030 | poklop šachtový litinový kruhový DN 600 bez ventilace tř D400 pro intenzivní provoz | kus | 2 |  | 0 | CS ÚRS 2022 02 |  | zákl. přenesená |  | 0 | 0.079 | 0.158 | 0 | 0 | 8 | M | 2 |  |  |  | ROZPOCET |  |  |  |  | 0 | 0 | 0 | 0 | 0 | 4 | 0 | 4 | -874137458
| VV |  | "viz.příloha D.01.04.1 Technická zpráva, příloha D.01.04.4 Kanalizační šachty" | [14 empty] | VV | 2 | 1 | True | 0 | ROZPOCET
| VV |  | 2 |  | 2 | [12 empty] | VV | 2 | 2 | True | 1 | ROZPOCET
36 | M | 59224312 | kónus šachetní betonový kapsové plastové stupadlo 100x62,5x58cm | kus | 2.02 |  | 0 | CS ÚRS 2022 02 |  | zákl. přenesená |  | 0 | 0.585 | 1.1817 | 0 | 0 | 8 | M | 2 |  |  |  | ROZPOCET |  |  |  |  | 0 | 0 | 0 | 0 | 0 | 4 | 0 | 4 | -408952460
| VV |  | "viz.příloha D.01.04.1 Technická zpráva, příloha D.01.04.4 Kanalizační šachty" | [14 empty] | VV | 2 | 1 | True | 0 | ROZPOCET
| VV |  | 2*1,01 |  | 2.02 | [12 empty] | VV | 2 | 2 | True | 1 | ROZPOCET
37 | M | 59224050 | skruž pro kanalizační šachty se zabudovanými stupadly 100 x 25 x 12 cm | kus | 2.02 |  | 0 | CS ÚRS 2022 02 |  | zákl. přenesená |  | 0 | 0.254 | 0.51308 | 0 | 0 | 8 | M | 2 |  |  |  | ROZPOCET |  |  |  |  | 0 | 0 | 0 | 0 | 0 | 4 | 0 | 4 | -1651609757
| VV |  | "viz.příloha D.01.04.1 Technická zpráva, příloha D.01.04.4 Kanalizační šachty" | [14 empty] | VV | 2 | 1 | True | 0 | ROZPOCET
| VV |  | 2*1,01 |  | 2.02 | [12 empty] | VV | 2 | 2 | True | 1 | ROZPOCET
38 | M | 59224051 | skruž pro kanalizační šachty se zabudovanými stupadly 100 x 50 x 12 cm | kus | 2.02 |  | 0 | CS ÚRS 2022 02 |  | zákl. přenesená |  | 0 | 0.506 | 1.0221 | 0 | 0 | 8 | M | 2 |  |  |  | ROZPOCET |  |  |  |  | 0 | 0 | 0 | 0 | 0 | 4 | 0 | 4 | -2077160399
| VV |  | "viz.příloha D.01.04.1 Technická zpráva, příloha D.01.04.4 Kanalizační šachty" | [14 empty] | VV | 2 | 1 | True | 0 | ROZPOCET
| VV |  | 2*1,01 |  | 2.02 | [12 empty] | VV | 2 | 2 | True | 1 | ROZPOCET
39 | M | 59224348 | těsnění elastomerové pro spojení šachetních dílů DN 1000 | kus | 6 |  | 0 | CS ÚRS 2022 02 |  | zákl. přenesená |  | 0 | 0.002 | 0.012 | 0 | 0 | 8 | M | 2 |  |  |  | ROZPOCET |  |  |  |  | 0 | 0 | 0 | 0 | 0 | 4 | 0 | 4 | 2140236832
| VV |  | "viz.příloha D.01.04.1 Technická zpráva, příloha D.01.04.4 Kanalizační šachty" | [14 empty] | VV | 2 | 1 | True | 0 | ROZPOCET
| VV |  | 6 |  | 6 | [12 empty] | VV | 2 | 2 | True | 1 | ROZPOCET
40 | K | 892372121 | Tlaková zkouška vzduchem potrubí DN 300 těsnícím vakem ucpávkovým | úsek | 2 |  | 0 | CS ÚRS 2022 02 |  | zákl. přenesená |  | 0 | 0.00031 | 0.00062 | 0 | 0 | 4 | K | 2 |  |  |  | ROZPOCET |  |  |  |  | 0 | 0 | 0 | 0 | 0 | 4 | 0 | 4 | -1551555984
| VV |  | "viz.příloha D.01.04.1 Technická zpráva" | [14 empty] | VV | 2 | 1 | True | 0 | ROZPOCET
| VV |  | 2 |  | 2 | [12 empty] | VV | 2 | 2 | True | 1 | ROZPOCET
41 | K | 899331111 | Výšková úprava uličního vstupu nebo vpusti do 200 mm zvýšením poklopu | kus | 2 |  | 0 | CS ÚRS 2022 02 |  | zákl. přenesená |  | 0 | 0.4208 | 0.8416 | 0 | 0 | 4 | K | 2 |  |  |  | ROZPOCET |  |  |  |  | 0 | 0 | 0 | 0 | 0 | 4 | 0 | 4 | -368705444
| VV |  | "viz.příloha D.01.04.1 Technická zpráva" | [14 empty] | VV | 2 | 1 | True | 0 | ROZPOCET
| VV |  | 2 |  | 2 | [12 empty] | VV | 2 | 2 | True | 1 | ROZPOCET
| D | 99 | Přesun hmot |  |  |  | 0 |  |  |  |  | 0 |  | 0 |  | 0 | 1 | D | 1 |  |  |  | ROZPOCET | [10 empty] | 0
42 | K | 998276101 | Přesun hmot pro trubní vedení z trub z plastických hmot otevřený výkop | t | 10.993 |  | 0 | CS ÚRS 2022 02 |  | zákl. přenesená |  | 0 | 0 | 0 | 0 | 0 | 4 | K | 2 |  |  |  | ROZPOCET |  |  |  |  | 0 | 0 | 0 | 0 | 0 | 4 | 0 | 4 | 1652074996
| VV |  | 10,993 |  | 10.993 | [12 empty] | VV | 2 | 2 | True | 1 | ROZPOCET

## 4.2 - Kanalizační přípojk...
[18 empty] | {888d24bb-6cc6-4e63-8467-bccd04257b54} | [5 empty] | LOZE |  | 3,96 | 2
[18 empty] | 2 | [5 empty] | OBSYP | 1,1*0,6*145,0 | 13,2 | 2
| KRYCÍ LIST SOUPISU PRACÍ | [7 empty] | v --- níže se nacházejí doplnkové a pomocné údaje k sestavám --- v | [8 empty] | True | [5 empty] | pazeni_ |  | 109,65 | 2
[24 empty] | sypanina |  | 29,624 | 2
| Stavba: | [22 empty] | štěrk |  | 12,164 | 2
|  | Veřejná infrastruktura Obytná zóna - NOVÁ DUKLA | [21 empty] | štěrk_kom |  | 13,5 | 2
| Objekt: | [22 empty] | vod_přem |  | 30,66 | 2
|  | SO 301 - SO 301 Dešťová kanalizace | [21 empty] | vytlač | Součet | 17,16 | 2
| Soupis: | [22 empty] | zepráce |  | 30,66 | 2
4 - Dešťová stoka DA
Úroveň 3:
4.2 - Kanalizační přípojky dešťová stoka DA
| KSO: |  | 827 21 |  |  | CC-CZ: | 2223
| Místo: |  | Ústí nad Orlicí |  |  | Datum: | 20. 2. 2023
| Zadavatel: |  |  |  |  | IČ:
DIČ:
| Uchazeč: |  |  |  |  | IČ: | Vyplň údaj
|  | Vyplň údaj |  |  |  | DIČ: | Vyplň údaj
| Projektant: |  |  |  |  | IČ:
|  | Ing. Pravec František |  |  |  | DIČ:
| Zpracovatel: |  |  |  |  | IČ:
|  | Kašparová Věra |  |  |  | DIČ:
Poznámka:
| Cena bez DPH | [5 empty] | 0
|  |  | Základ daně |  |  | Sazba daně | Výše daně
| DPH | základní | 0 |  |  | 21% | 0
|  | snížená | 0 |  |  | 15% | 0
| DPH | zákl. přenesená | 0 |  |  | 21% | 0
|  | sníž. přenesená | 0 |  |  | 15% | 0
|  | nulová | 0 |  |  | 0% | 0
| Cena s DPH |  |  | v | CZK |  | 0
| Projektant |  |  | Zpracovatel
| Datum a podpis: |  | Razítko | Datum a podpis: |  |  | Razítko
| Objednavatel |  |  | Uchazeč
| Datum a podpis: |  | Razítko | Datum a podpis: |  |  | Razítko
REKAPITULACE ČLENĚNÍ SOUPISU PRACÍ
Stavba:
Veřejná infrastruktura Obytná zóna - NOVÁ DUKLA
Objekt:
SO 301 - SO 301 Dešťová kanalizace
Soupis:
4 - Dešťová stoka DA
Úroveň 3:
4.2 - Kanalizační přípojky dešťová stoka DA
Místo: |  |  | Ústí nad Orlicí |  |  | Datum: | 20. 2. 2023
Zadavatel: | [5 empty] | Projektant: | Ing. Pravec František
Uchazeč: |  |  | Vyplň údaj |  |  | Zpracovatel: | Kašparová Věra
Kód dílu - Popis | [6 empty] | Cena celkem [CZK]
Náklady ze soupisu prací | [6 empty] | 0 | [11 empty] | -1
| HSV - Práce a dodávky HSV | [5 empty] | 0
| 1 - Zemní práce | [5 empty] | 0
| 4 - Vodorovné konstrukce | [5 empty] | 0
| 8 - Trubní vedení | [5 empty] | 0
| 99 - Přesun hmot | [5 empty] | 0
SOUPIS PRACÍ
Stavba:
Veřejná infrastruktura Obytná zóna - NOVÁ DUKLA
Objekt:
SO 301 - SO 301 Dešťová kanalizace
Soupis:
4 - Dešťová stoka DA
Úroveň 3:
4.2 - Kanalizační přípojky dešťová stoka DA
Místo: |  |  | Ústí nad Orlicí |  |  | Datum: | 20. 2. 2023
Zadavatel: | [5 empty] | Projektant: | Ing. Pravec František
Uchazeč: |  |  | Vyplň údaj |  |  | Zpracovatel: | Kašparová Věra
PČ | Typ | Kód | Popis | MJ | Množství | J.cena [CZK] | Cena celkem [CZK] | Cenová soustava |  | DPH | J. Nh [h] | Nh celkem [h] | J. hmotnost [t] | Hmotnost celkem [t] | J. suť [t] | Suť Celkem [t]
Náklady soupisu celkem | [6 empty] | 0 |  |  |  |  | 0 |  | 0.20931 |  | 0 |  | D | -1 | [14 empty] | 0
| D | HSV | Práce a dodávky HSV |  |  |  | 0 |  |  |  |  | 0 |  | 0.20931 |  | 0 | 1 | D | 0 |  |  |  | ROZPOCET | [10 empty] | 0
| D | 1 | Zemní práce |  |  |  | 0 |  |  |  |  | 0 |  | 0.064107 |  | 0 | 1 | D | 1 |  |  |  | ROZPOCET | [10 empty] | 0
1 | K | 115101201 | Čerpání vody na dopravní výšku do 10 m průměrný přítok do 500 l/min | hod | 17 |  | 0 | CS ÚRS 2022 02 |  | zákl. přenesená |  | 0 | 3e-05 | 0.00051 | 0 | 0 | 4 | K | 2 |  |  |  | ROZPOCET |  |  |  |  | 0 | 0 | 0 | 0 | 0 | 4 | 0 | 4 | 777471894
| VV |  | "viz.příloha D.01.04.1 Technická zpráva" | [14 empty] | VV | 2 | 1 | True | 0 | ROZPOCET
| VV |  | 17 |  | 17 | [12 empty] | VV | 2 | 2 | True | 1 | ROZPOCET
2 | K | 115101301 | Pohotovost čerpací soupravy pro dopravní výšku do 10 m přítok do 500 l/min | den | 1.7 |  | 0 | CS ÚRS 2022 02 |  | zákl. přenesená |  | 0 | 0 | 0 | 0 | 0 | 4 | K | 2 |  |  |  | ROZPOCET |  |  |  |  | 0 | 0 | 0 | 0 | 0 | 4 | 0 | 4 | -1318719203
| VV |  | "viz.příloha D.01.04.1 Technická zpráva" | [14 empty] | VV | 2 | 1 | True | 0 | ROZPOCET
| VV |  | 1,7 |  | 1.7 | [12 empty] | VV | 2 | 2 | True | 1 | ROZPOCET
3 | K | 132254104 | Hloubení rýh zapažených š do 800 mm v hornině třídy těžitelnosti I skupiny 3 objem přes 100 m3 strojně | m3 | 30.66 |  | 0 | CS ÚRS 2022 02 |  | zákl. přenesená |  | 0 | 0 | 0 | 0 | 0 | 4 | K | 2 |  |  |  | ROZPOCET |  |  |  |  | 0 | 0 | 0 | 0 | 0 | 4 | 0 | 4 | -1430927578
| VV |  | "viz.příloha D.01.04.1 Technická zpráva, příloha D.01.04.5 Tabulka napojení kanalizačních přípojek" | [14 empty] | VV | 2 | 1 | True | 0 | ROZPOCET
| VV |  | "kanalizační přípojka pro UVA3" 2,61 |  | 2.61 | [12 empty] | VV | 2 | 2 | True | 0 | ROZPOCET
| VV |  | "kanalizační přípojka pro UVA4" 2,47 |  | 2.47 | [12 empty] | VV | 2 | 2 | True | 0 | ROZPOCET
| VV |  | "kanalizační přípojka pro UVA10" 7,22 |  | 7.22 | [12 empty] | VV | 2 | 2 | True | 0 | ROZPOCET
| VV |  | "kanalizační přípojka pro UVA11" 16,02 |  | 16.02 | [12 empty] | VV | 2 | 2 | True | 0 | ROZPOCET
| VV |  | "kanalizační přípojka pro UVA12" 15,54 |  | 15.54 | [12 empty] | VV | 2 | 2 | True | 0 | ROZPOCET
| VV |  | -"ornice" 33*0,80*0,35 |  | -9.24 | [12 empty] | VV | 2 | 2 | True | 0 | ROZPOCET
| VV |  | -"podorničí" 33*0,80*0,15 |  | -3.96 | [12 empty] | VV | 2 | 2 | True | 0 | ROZPOCET
| VV | zepráce | Součet |  | 30.66 | [12 empty] | VV | 2 | 4 | True | 0 | ROZPOCET
| VV |  | zepráce*1,0 |  | 30.66 | [12 empty] | VV | 2 | 2 | True | 1 | ROZPOCET
4 | K | 151811131 | Osazení pažicího boxu hl výkopu do 4 m š do 1,2 m | m2 | 109.65 |  | 0 | CS ÚRS 2022 02 |  | zákl. přenesená |  | 0 | 0.00058 | 0.063597 | 0 | 0 | 4 | K | 2 |  |  |  | ROZPOCET |  |  |  |  | 0 | 0 | 0 | 0 | 0 | 4 | 0 | 4 | 1043651644
| VV |  | "viz.příloha D.01.04.1 Technická zpráva, příloha D.01.04.5 Tabulka napojení kanalizačních přípojek" | [14 empty] | VV | 2 | 1 | True | 0 | ROZPOCET
| VV |  | "kanalizační přípojka pro UVA3" 6,53 |  | 6.53 | [12 empty] | VV | 2 | 2 | True | 0 | ROZPOCET
| VV |  | "kanalizační přípojka pro UVA4" 6,17 |  | 6.17 | [12 empty] | VV | 2 | 2 | True | 0 | ROZPOCET
| VV |  | "kanalizační přípojka pro UVA10" 18,05 |  | 18.05 | [12 empty] | VV | 2 | 2 | True | 0 | ROZPOCET
| VV |  | "kanalizační přípojka pro UVA11" 40,05 |  | 40.05 | [12 empty] | VV | 2 | 2 | True | 0 | ROZPOCET
| VV |  | "kanalizační přípojka pro UVA12" 38,85 |  | 38.85 | [12 empty] | VV | 2 | 2 | True | 0 | ROZPOCET
| VV | pazeni_ | Součet |  | 109.65 | [12 empty] | VV | 2 | 4 | True | 1 | ROZPOCET
5 | K | 151811231 | Odstranění pažicího boxu hl výkopu do 4 m š do 1,2 m | m2 | 109.65 |  | 0 | CS ÚRS 2022 02 |  | zákl. přenesená |  | 0 | 0 | 0 | 0 | 0 | 4 | K | 2 |  |  |  | ROZPOCET |  |  |  |  | 0 | 0 | 0 | 0 | 0 | 4 | 0 | 4 | 1026152178
| VV |  | pazeni_ |  | 109.65 | [12 empty] | VV | 2 | 2 | True | 1 | ROZPOCET
6 | K | 162351104 | Vodorovné přemístění přes 500 do 1000 m výkopku/sypaniny z horniny třídy těžitelnosti I skupiny 1 až 3 | m3 | 30.66 |  | 0 | CS ÚRS 2022 02 |  | zákl. přenesená |  | 0 | 0 | 0 | 0 | 0 | 4 | K | 2 |  |  |  | ROZPOCET |  |  |  |  | 0 | 0 | 0 | 0 | 0 | 4 | 0 | 4 | -13592062
| VV |  | "přemístění výkopku na meziskládku" | [14 empty] | VV | 2 | 1 | True | 0 | ROZPOCET
| VV |  | vod_přem |  | 30.66 | [12 empty] | VV | 2 | 2 | True | 1 | ROZPOCET
7 | K | 162651112 | Vodorovné přemístění přes 4 000 do 5000 m výkopku/sypaniny z horniny třídy těžitelnosti I skupiny 1 až 3 | m3 | 33 |  | 0 | CS ÚRS 2022 02 |  | zákl. přenesená |  | 0 | 0 | 0 | 0 | 0 | 4 | K | 2 |  |  |  | ROZPOCET |  |  |  |  | 0 | 0 | 0 | 0 | 0 | 4 | 0 | 4 | 1154291173
| VV |  | "viz.příloha D.01.04.1 Technická zpráva" | [14 empty] | VV | 2 | 1 | True | 0 | ROZPOCET
| VV |  | "ornice" 33,0*2,0*0,35 |  | 23.1 | [12 empty] | VV | 2 | 2 | True | 0 | ROZPOCET
| VV |  | "podorničí" 33,0*2,0*0,15 |  | 9.9 | [12 empty] | VV | 2 | 2 | True | 0 | ROZPOCET
| VV |  | Součet |  | 33 | [12 empty] | VV | 2 | 4 | True | 1 | ROZPOCET
8 | K | 162751117 | Vodorovné přemístění přes 9 000 do 10000 m výkopku/sypaniny z horniny třídy těžitelnosti I skupiny 1 až 3 | m3 | 30.66 |  | 0 | CS ÚRS 2022 02 |  | zákl. přenesená |  | 0 | 0 | 0 | 0 | 0 | 4 | K | 2 |  |  |  | ROZPOCET |  |  |  |  | 0 | 0 | 0 | 0 | 0 | 4 | 0 | 4 | 1507215229
| VV |  | "viz.příloha D.01.04.1 Technická zpráva" | [14 empty] | VV | 2 | 1 | True | 0 | ROZPOCET
| VV |  | "Vytlačená kubatura :" | [14 empty] | VV | 2 | 1 | True | 0 | ROZPOCET
| VV |  | "lože pod potrubí" | [14 empty] | VV | 2 | 1 | True | 0 | ROZPOCET
| VV |  | "přípojky UV" 33,0*0,80*0,15 |  | 3.96 | [12 empty] | VV | 2 | 2 | True | 0 | ROZPOCET
| VV | LOZE | Mezisoučet |  | 3.96 | [12 empty] | VV | 2 | 3 | True | 0 | ROZPOCET
| VV |  | "obsyp potrubí" | [14 empty] | VV | 2 | 1 | True | 0 | ROZPOCET
| VV |  | "přípojky UV" 33,0*0,80*0,50 |  | 13.2 | [12 empty] | VV | 2 | 2 | True | 0 | ROZPOCET
| VV | OBSYP | Mezisoučet |  | 13.2 | [12 empty] | VV | 2 | 3 | True | 0 | ROZPOCET
| VV | vytlač | Součet |  | 17.16 | [12 empty] | VV | 2 | 4 | True | 0 | ROZPOCET
| VV | štěrk_kom | "zásyp v komunikaci" zepráce-vytlač |  | 13.5 | [12 empty] | VV | 2 | 2 | True | 0 | ROZPOCET
| VV | vod_přem | zepráce |  | 30.66 | [12 empty] | VV | 2 | 2 | True | 0 | ROZPOCET
| VV |  | "přemístění výkopku na skládku určenou investorem" vod_přem |  | 30.66 | [12 empty] | VV | 2 | 2 | True | 1 | ROZPOCET
9 | K | 162751119 | Příplatek k vodorovnému přemístění výkopku/sypaniny z horniny třídy těžitelnosti I skupiny 1 až 3 ZKD 1000 m přes 10000 m | m3 | 30.66 |  | 0 | CS ÚRS 2022 02 |  | zákl. přenesená |  | 0 | 0 | 0 | 0 | 0 | 4 | K | 2 |  |  |  | ROZPOCET |  |  |  |  | 0 | 0 | 0 | 0 | 0 | 4 | 0 | 4 | 277448977
| VV |  | vod_přem*1 |  | 30.66 | [12 empty] | VV | 2 | 2 | True | 1 | ROZPOCET
10 | K | 167151111 | Nakládání výkopku z hornin třídy těžitelnosti I skupiny 1 až 3 přes 100 m3 | m3 | 61.32 |  | 0 | CS ÚRS 2022 02 |  | zákl. přenesená |  | 0 | 0 | 0 | 0 | 0 | 4 | K | 2 |  |  |  | ROZPOCET |  |  |  |  | 0 | 0 | 0 | 0 | 0 | 4 | 0 | 4 | 292467271
| VV |  | "nakládání výkopku - odvoz na meziskládku" vod_přem |  | 30.66 | [12 empty] | VV | 2 | 2 | True | 0 | ROZPOCET
| VV |  | "nakládání výkopku z meziskládky" vod_přem |  | 30.66 | [12 empty] | VV | 2 | 2 | True | 0 | ROZPOCET
| VV |  | Součet |  | 61.32 | [12 empty] | VV | 2 | 4 | True | 1 | ROZPOCET
11 | K | 171251201 | Uložení sypaniny na skládky nebo meziskládky | m3 | 61.32 |  | 0 | CS ÚRS 2022 02 |  | zákl. přenesená |  | 0 | 0 | 0 | 0 | 0 | 4 | K | 2 |  |  |  | ROZPOCET |  |  |  |  | 0 | 0 | 0 | 0 | 0 | 4 | 0 | 4 | -215034988
| VV |  | "uložení sypaniny na meziskládku" vod_přem |  | 30.66 | [12 empty] | VV | 2 | 2 | True | 0 | ROZPOCET
| VV |  | "uložení sypaniny na skládku určenou investorem" vod_přem |  | 30.66 | [12 empty] | VV | 2 | 2 | True | 0 | ROZPOCET
| VV |  | Součet |  | 61.32 | [12 empty] | VV | 2 | 4 | True | 1 | ROZPOCET
12 | K | 171201231 | Poplatek za uložení zeminy a kamení na recyklační skládce (skládkovné) kód odpadu 17 05 04 | t | 55.188 |  | 0 | CS ÚRS 2022 02 |  | zákl. přenesená |  | 0 | 0 | 0 | 0 | 0 | 4 | K | 2 |  |  |  | ROZPOCET |  |  |  |  | 0 | 0 | 0 | 0 | 0 | 4 | 0 | 4 | -2140683753
| VV |  | vod_přem*1,8 |  | 55.188 | [12 empty] | VV | 2 | 2 | True | 1 | ROZPOCET
13 | K | 174151101 | Zásyp jam, šachet rýh nebo kolem objektů sypaninou se zhutněním | m3 | 13.5 |  | 0 | CS ÚRS 2022 02 |  | zákl. přenesená |  | 0 | 0 | 0 | 0 | 0 | 4 | K | 2 |  |  |  | ROZPOCET |  |  |  |  | 0 | 0 | 0 | 0 | 0 | 4 | 0 | 4 | 536522066
| VV |  | zepráce-vytlač |  | 13.5 | [12 empty] | VV | 2 | 2 | True | 1 | ROZPOCET
14 | K | 175151101 | Obsypání potrubí strojně sypaninou bez prohození, uloženou do 3 m | m3 | 12.164 |  | 0 | CS ÚRS 2022 02 |  | zákl. přenesená |  | 0 | 0 | 0 | 0 | 0 | 4 | K | 2 |  |  |  | ROZPOCET |  |  |  |  | 0 | 0 | 0 | 0 | 0 | 4 | 0 | 4 | -1395771225
| VV |  | "viz.příloha D.01.04.1 Technická zpráva" | [14 empty] | VV | 2 | 1 | True | 0 | ROZPOCET
| VV |  | 3,14*(0,200)^2/4*33,0 |  | 1.036 | [12 empty] | VV | 2 | 2 | True | 0 | ROZPOCET
| VV |  | Mezisoučet |  | 1.036 | [12 empty] | VV | 2 | 3 | True | 0 | ROZPOCET
| VV | štěrk | OBSYP-1,036 |  | 12.164 | [12 empty] | VV | 2 | 2 | True | 1 | ROZPOCET
15 | M | 58344197 | štěrkodrť frakce 0/63 | t | 24.3 |  | 0 | CS ÚRS 2022 02 |  | zákl. přenesená |  | 0 | 0 | 0 | 0 | 0 | 8 | M | 2 |  |  |  | ROZPOCET |  |  |  |  | 0 | 0 | 0 | 0 | 0 | 4 | 0 | 4 | 1787173401
| VV |  | "viz.příloha D.01.04.6 Uložení potrubí" | [14 empty] | VV | 2 | 1 | True | 0 | ROZPOCET
| VV |  | štěrk_kom*1,8 |  | 24.3 | [12 empty] | VV | 2 | 2 | True | 1 | ROZPOCET
16 | M | 58333651 | kamenivo těžené hrubé frakce 8/16 | t | 21.895 |  | 0 | CS ÚRS 2022 02 |  | zákl. přenesená |  | 0 | 0 | 0 | 0 | 0 | 8 | M | 2 |  |  |  | ROZPOCET |  |  |  |  | 0 | 0 | 0 | 0 | 0 | 4 | 0 | 4 | -179939632
| VV |  | "viz.příloha D.01.04.1 Technická zpráva" | [14 empty] | VV | 2 | 1 | True | 0 | ROZPOCET
| VV |  | štěrk*1,8 |  | 21.895 | [12 empty] | VV | 2 | 2 | True | 1 | ROZPOCET
17 | K | 167151111 | Nakládání výkopku z hornin třídy těžitelnosti I skupiny 1 až 3 přes 100 m3 | m3 | 29.624 |  | 0 | CS ÚRS 2022 02 |  | zákl. přenesená |  | 0 | 0 | 0 | 0 | 0 | 4 | K | 2 |  |  |  | ROZPOCET |  |  |  |  | 0 | 0 | 0 | 0 | 0 | 4 | 0 | 4 | 206545703
| VV |  | "viz.příloha D.01.04.1 Technická zpráva" | [14 empty] | VV | 2 | 1 | True | 0 | ROZPOCET
| VV |  | "přesun sypaniny, netýká se přesunu hmot" | [14 empty] | VV | 2 | 1 | True | 0 | ROZPOCET
| VV | sypanina | štěrk+LOZE+štěrk_kom |  | 29.624 | [12 empty] | VV | 2 | 2 | True | 1 | ROZPOCET
18 | K | 162451106 | Vodorovné přemístění přes 1 500 do 2000 m výkopku/sypaniny z horniny třídy těžitelnosti I skupiny 1 až 3 | m3 | 29.624 |  | 0 | CS ÚRS 2022 02 |  | zákl. přenesená |  | 0 | 0 | 0 | 0 | 0 | 4 | K | 2 |  |  |  | ROZPOCET |  |  |  |  | 0 | 0 | 0 | 0 | 0 | 4 | 0 | 4 | -1230864137
| VV |  | sypanina |  | 29.624 | [12 empty] | VV | 2 | 2 | True | 1 | ROZPOCET
| D | 4 | Vodorovné konstrukce |  |  |  | 0 |  |  |  |  | 0 |  | 0 |  | 0 | 1 | D | 1 |  |  |  | ROZPOCET | [10 empty] | 0
19 | K | 451541111 | Lože pod potrubí otevřený výkop ze štěrkodrtě | m3 | 3.96 |  | 0 | CS ÚRS 2022 02 |  | zákl. přenesená |  | 0 | 0 | 0 | 0 | 0 | 4 | K | 2 |  |  |  | ROZPOCET |  |  |  |  | 0 | 0 | 0 | 0 | 0 | 4 | 0 | 4 | -45858876
| VV |  | "viz.příloha D.01.04.1 Technická zpráva" | [14 empty] | VV | 2 | 1 | True | 0 | ROZPOCET
| VV |  | LOZE |  | 3.96 | [12 empty] | VV | 2 | 2 | True | 1 | ROZPOCET
| D | 8 | Trubní vedení |  |  |  | 0 |  |  |  |  | 0 |  | 0.1452 |  | 0 | 1 | D | 1 |  |  |  | ROZPOCET | [10 empty] | 0
20 | K | 871355221 | Kanalizační potrubí z tvrdého PVC jednovrstvé tuhost třídy SN8 DN 200 | m | 33 |  | 0 | CS ÚRS 2022 02 |  | zákl. přenesená |  | 0 | 0.0044 | 0.1452 | 0 | 0 | 4 | K | 2 |  |  |  | ROZPOCET |  |  |  |  | 0 | 0 | 0 | 0 | 0 | 4 | 0 | 4 | -2020112063
| VV |  | "viz.příloha D.01.04.1 Technická zpráva" | [14 empty] | VV | 2 | 1 | True | 0 | ROZPOCET
| VV |  | "přípojky UV - stoka DA" 33,0 |  | 33 | [12 empty] | VV | 2 | 2 | True | 1 | ROZPOCET
| D | 99 | Přesun hmot |  |  |  | 0 |  |  |  |  | 0 |  | 0 |  | 0 | 1 | D | 1 |  |  |  | ROZPOCET | [10 empty] | 0
21 | K | 998276101 | Přesun hmot pro trubní vedení z trub z plastických hmot otevřený výkop | t | 0.209 |  | 0 | CS ÚRS 2022 02 |  | zákl. přenesená |  | 0 | 0 | 0 | 0 | 0 | 4 | K | 2 |  |  |  | ROZPOCET |  |  |  |  | 0 | 0 | 0 | 0 | 0 | 4 | 0 | 4 | 1652074996
| VV |  | 0,209 |  | 0.209 | [12 empty] | VV | 2 | 2 | True | 1 | ROZPOCET

## 5 - Přípojky UV jednotná...
[18 empty] | {bc1ed4be-2463-4586-a9df-5f27f85f072b} | [5 empty] | LOZE |  | 4,56 | 2
[18 empty] | 2 | [5 empty] | OBSYP | 1,1*0,6*145,0 | 15,2 | 2
| KRYCÍ LIST SOUPISU PRACÍ | [7 empty] | v --- níže se nacházejí doplnkové a pomocné údaje k sestavám --- v | [8 empty] | True | [5 empty] | pazeni_ |  | 197,93 | 2
[24 empty] | sypanina |  | 62,387 | 2
| Stavba: | [22 empty] | štěrk |  | 14,007 | 2
|  | Veřejná infrastruktura Obytná zóna - NOVÁ DUKLA | [21 empty] | štěrk_kom |  | 43,82 | 2
| Objekt: | [22 empty] | vod_přem |  | 63,58 | 2
|  | SO 301 - SO 301 Dešťová kanalizace | [21 empty] | vytlač | Součet | 19,76 | 2
| Soupis: | [22 empty] | zepráce |  | 63,58 | 2
5 - Přípojky UV jednotná stoka A
| KSO: |  | 827 21 |  |  | CC-CZ: | 2223
| Místo: |  | Ústí nad Orlicí |  |  | Datum: | 20. 2. 2023
| Zadavatel: |  |  |  |  | IČ:
DIČ:
| Uchazeč: |  |  |  |  | IČ: | Vyplň údaj
|  | Vyplň údaj |  |  |  | DIČ: | Vyplň údaj
| Projektant: |  |  |  |  | IČ:
|  | Ing. Pravec František |  |  |  | DIČ:
| Zpracovatel: |  |  |  |  | IČ:
|  | Kašparová Věra |  |  |  | DIČ:
Poznámka:
| Cena bez DPH | [5 empty] | 0
|  |  | Základ daně |  |  | Sazba daně | Výše daně
| DPH | základní | 0 |  |  | 21% | 0
|  | snížená | 0 |  |  | 15% | 0
| DPH | zákl. přenesená | 0 |  |  | 21% | 0
|  | sníž. přenesená | 0 |  |  | 15% | 0
|  | nulová | 0 |  |  | 0% | 0
| Cena s DPH |  |  | v | CZK |  | 0
| Projektant |  |  | Zpracovatel
| Datum a podpis: |  | Razítko | Datum a podpis: |  |  | Razítko
| Objednavatel |  |  | Uchazeč
| Datum a podpis: |  | Razítko | Datum a podpis: |  |  | Razítko
REKAPITULACE ČLENĚNÍ SOUPISU PRACÍ
Stavba:
Veřejná infrastruktura Obytná zóna - NOVÁ DUKLA
Objekt:
SO 301 - SO 301 Dešťová kanalizace
Soupis:
5 - Přípojky UV jednotná stoka A
Místo: |  |  | Ústí nad Orlicí |  |  | Datum: | 20. 2. 2023
Zadavatel: | [5 empty] | Projektant: | Ing. Pravec František
Uchazeč: |  |  | Vyplň údaj |  |  | Zpracovatel: | Kašparová Věra
Kód dílu - Popis | [6 empty] | Cena celkem [CZK]
Náklady ze soupisu prací | [6 empty] | 0 | [11 empty] | -1
| HSV - Práce a dodávky HSV | [5 empty] | 0
| 1 - Zemní práce | [5 empty] | 0
| 4 - Vodorovné konstrukce | [5 empty] | 0
| 8 - Trubní vedení | [5 empty] | 0
| 99 - Přesun hmot | [5 empty] | 0
SOUPIS PRACÍ
Stavba:
Veřejná infrastruktura Obytná zóna - NOVÁ DUKLA
Objekt:
SO 301 - SO 301 Dešťová kanalizace
Soupis:
5 - Přípojky UV jednotná stoka A
Místo: |  |  | Ústí nad Orlicí |  |  | Datum: | 20. 2. 2023
Zadavatel: | [5 empty] | Projektant: | Ing. Pravec František
Uchazeč: |  |  | Vyplň údaj |  |  | Zpracovatel: | Kašparová Věra
PČ | Typ | Kód | Popis | MJ | Množství | J.cena [CZK] | Cena celkem [CZK] | Cenová soustava |  | DPH | J. Nh [h] | Nh celkem [h] | J. hmotnost [t] | Hmotnost celkem [t] | J. suť [t] | Suť Celkem [t]
Náklady soupisu celkem | [6 empty] | 0 |  |  |  |  | 0 |  | 0.28257 |  | 0 |  | D | -1 | [14 empty] | 0
| D | HSV | Práce a dodávky HSV |  |  |  | 0 |  |  |  |  | 0 |  | 0.28257 |  | 0 | 1 | D | 0 |  |  |  | ROZPOCET | [10 empty] | 0
| D | 1 | Zemní práce |  |  |  | 0 |  |  |  |  | 0 |  | 0.11537 |  | 0 | 1 | D | 1 |  |  |  | ROZPOCET | [10 empty] | 0
1 | K | 115101201 | Čerpání vody na dopravní výšku do 10 m průměrný přítok do 500 l/min | hod | 19 |  | 0 | CS ÚRS 2022 02 |  | zákl. přenesená |  | 0 | 3e-05 | 0.00057 | 0 | 0 | 4 | K | 2 |  |  |  | ROZPOCET |  |  |  |  | 0 | 0 | 0 | 0 | 0 | 4 | 0 | 4 | 777471894
| VV |  | "viz.příloha D.01.04.1 Technická zpráva" | [14 empty] | VV | 2 | 1 | True | 0 | ROZPOCET
| VV |  | 19 |  | 19 | [12 empty] | VV | 2 | 2 | True | 1 | ROZPOCET
2 | K | 115101301 | Pohotovost čerpací soupravy pro dopravní výšku do 10 m přítok do 500 l/min | den | 1.9 |  | 0 | CS ÚRS 2022 02 |  | zákl. přenesená |  | 0 | 0 | 0 | 0 | 0 | 4 | K | 2 |  |  |  | ROZPOCET |  |  |  |  | 0 | 0 | 0 | 0 | 0 | 4 | 0 | 4 | -1318719203
| VV |  | "viz.příloha D.01.04.1 Technická zpráva" | [14 empty] | VV | 2 | 1 | True | 0 | ROZPOCET
| VV |  | 1,9 |  | 1.9 | [12 empty] | VV | 2 | 2 | True | 1 | ROZPOCET
3 | K | 132254104 | Hloubení rýh zapažených š do 800 mm v hornině třídy těžitelnosti I skupiny 3 objem přes 100 m3 strojně | m3 | 63.58 |  | 0 | CS ÚRS 2022 02 |  | zákl. přenesená |  | 0 | 0 | 0 | 0 | 0 | 4 | K | 2 |  |  |  | ROZPOCET |  |  |  |  | 0 | 0 | 0 | 0 | 0 | 4 | 0 | 4 | -1430927578
| VV |  | "viz.příloha D.01.04.1 Technická zpráva, příloha D.01.04.5 Tabulka napojení kanalizačních přípojek" | [14 empty] | VV | 2 | 1 | True | 0 | ROZPOCET
| VV |  | "kanalizační přípojka pro UVA1" 9,35 |  | 9.35 | [12 empty] | VV | 2 | 2 | True | 0 | ROZPOCET
| VV |  | "kanalizační přípojka pro UVA2" 8,09 |  | 8.09 | [12 empty] | VV | 2 | 2 | True | 0 | ROZPOCET
| VV |  | "kanalizační přípojka pro UVA5" 4,69 |  | 4.69 | [12 empty] | VV | 2 | 2 | True | 0 | ROZPOCET
| VV |  | "kanalizační přípojka pro UVA6" 14,91 |  | 14.91 | [12 empty] | VV | 2 | 2 | True | 0 | ROZPOCET
| VV |  | "kanalizační přípojka pro UVA7" 14,21 |  | 14.21 | [12 empty] | VV | 2 | 2 | True | 0 | ROZPOCET
| VV |  | "kanalizační přípojka pro UVA8" 13,82 |  | 13.82 | [12 empty] | VV | 2 | 2 | True | 0 | ROZPOCET
| VV |  | "kanalizační přípojka pro UVA9" 13,71 |  | 13.71 | [12 empty] | VV | 2 | 2 | True | 0 | ROZPOCET
| VV |  | -"ornice" 38,0*0,80*0,35 |  | -10.64 | [12 empty] | VV | 2 | 2 | True | 0 | ROZPOCET
| VV |  | -"podorničí" 38,0*0,80*0,15 |  | -4.56 | [12 empty] | VV | 2 | 2 | True | 0 | ROZPOCET
| VV | zepráce | Součet |  | 63.58 | [12 empty] | VV | 2 | 4 | True | 0 | ROZPOCET
| VV |  | zepráce*1,0 |  | 63.58 | [12 empty] | VV | 2 | 2 | True | 1 | ROZPOCET
4 | K | 151811131 | Osazení pažicího boxu hl výkopu do 4 m š do 1,2 m | m2 | 197.93 |  | 0 | CS ÚRS 2022 02 |  | zákl. přenesená |  | 0 | 0.00058 | 0.1148 | 0 | 0 | 4 | K | 2 |  |  |  | ROZPOCET |  |  |  |  | 0 | 0 | 0 | 0 | 0 | 4 | 0 | 4 | 1043651644
| VV |  | "viz.příloha D.01.04.1 Technická zpráva, příloha D.01.04.5 Tabulka napojení kanalizačních přípojek" | [14 empty] | VV | 2 | 1 | True | 0 | ROZPOCET
| VV |  | "kanalizační přípojka pro UVA1" 23,38 |  | 23.38 | [12 empty] | VV | 2 | 2 | True | 0 | ROZPOCET
| VV |  | "kanalizační přípojka pro UVA2" 20,22 |  | 20.22 | [12 empty] | VV | 2 | 2 | True | 0 | ROZPOCET
| VV |  | "kanalizační přípojka pro UVA5" 11,73 |  | 11.73 | [12 empty] | VV | 2 | 2 | True | 0 | ROZPOCET
| VV |  | "kanalizační přípojka pro UVA6" 37,27 |  | 37.27 | [12 empty] | VV | 2 | 2 | True | 0 | ROZPOCET
| VV |  | "kanalizační přípojka pro UVA7" 36,53 |  | 36.53 | [12 empty] | VV | 2 | 2 | True | 0 | ROZPOCET
| VV |  | "kanalizační přípojka pro UVA8" 34,54 |  | 34.54 | [12 empty] | VV | 2 | 2 | True | 0 | ROZPOCET
| VV |  | "kanalizační přípojka pro UVA9" 34,26 |  | 34.26 | [12 empty] | VV | 2 | 2 | True | 0 | ROZPOCET
| VV | pazeni_ | Součet |  | 197.93 | [12 empty] | VV | 2 | 4 | True | 1 | ROZPOCET
5 | K | 151811231 | Odstranění pažicího boxu hl výkopu do 4 m š do 1,2 m | m2 | 197.93 |  | 0 | CS ÚRS 2022 02 |  | zákl. přenesená |  | 0 | 0 | 0 | 0 | 0 | 4 | K | 2 |  |  |  | ROZPOCET |  |  |  |  | 0 | 0 | 0 | 0 | 0 | 4 | 0 | 4 | 1026152178
| VV |  | pazeni_ |  | 197.93 | [12 empty] | VV | 2 | 2 | True | 1 | ROZPOCET
6 | K | 162351104 | Vodorovné přemístění přes 500 do 1000 m výkopku/sypaniny z horniny třídy těžitelnosti I skupiny 1 až 3 | m3 | 63.58 |  | 0 | CS ÚRS 2022 02 |  | zákl. přenesená |  | 0 | 0 | 0 | 0 | 0 | 4 | K | 2 |  |  |  | ROZPOCET |  |  |  |  | 0 | 0 | 0 | 0 | 0 | 4 | 0 | 4 | 293099271
| VV |  | "přemístění výkopku na meziskládku" | [14 empty] | VV | 2 | 1 | True | 0 | ROZPOCET
| VV |  | vod_přem |  | 63.58 | [12 empty] | VV | 2 | 2 | True | 1 | ROZPOCET
7 | K | 162651112 | Vodorovné přemístění přes 4 000 do 5000 m výkopku/sypaniny z horniny třídy těžitelnosti I skupiny 1 až 3 | m3 | 38 |  | 0 | CS ÚRS 2022 02 |  | zákl. přenesená |  | 0 | 0 | 0 | 0 | 0 | 4 | K | 2 |  |  |  | ROZPOCET |  |  |  |  | 0 | 0 | 0 | 0 | 0 | 4 | 0 | 4 | -265374910
| VV |  | "viz.příloha D.01.04.1 Technická zpráva" | [14 empty] | VV | 2 | 1 | True | 0 | ROZPOCET
| VV |  | "ornice" 38*2,0*0,35 |  | 26.6 | [12 empty] | VV | 2 | 2 | True | 0 | ROZPOCET
| VV |  | "podorničí" 38*2,0*0,15 |  | 11.4 | [12 empty] | VV | 2 | 2 | True | 0 | ROZPOCET
| VV |  | Součet |  | 38 | [12 empty] | VV | 2 | 4 | True | 1 | ROZPOCET
8 | K | 162751117 | Vodorovné přemístění přes 9 000 do 10000 m výkopku/sypaniny z horniny třídy těžitelnosti I skupiny 1 až 3 | m3 | 63.58 |  | 0 | CS ÚRS 2022 02 |  | zákl. přenesená |  | 0 | 0 | 0 | 0 | 0 | 4 | K | 2 |  |  |  | ROZPOCET |  |  |  |  | 0 | 0 | 0 | 0 | 0 | 4 | 0 | 4 | 1507215229
| VV |  | "viz.příloha D.01.04.1 Technická zpráva" | [14 empty] | VV | 2 | 1 | True | 0 | ROZPOCET
| VV |  | "Vytlačená kubatura :" | [14 empty] | VV | 2 | 1 | True | 0 | ROZPOCET
| VV |  | "lože pod potrubí" | [14 empty] | VV | 2 | 1 | True | 0 | ROZPOCET
| VV |  | "přípojky UV" 38,0*0,80*0,15 |  | 4.56 | [12 empty] | VV | 2 | 2 | True | 0 | ROZPOCET
| VV | LOZE | Mezisoučet |  | 4.56 | [12 empty] | VV | 2 | 3 | True | 0 | ROZPOCET
| VV |  | "obsyp potrubí" | [14 empty] | VV | 2 | 1 | True | 0 | ROZPOCET
| VV |  | "přípojky UV" 38,0*0,80*0,50 |  | 15.2 | [12 empty] | VV | 2 | 2 | True | 0 | ROZPOCET
| VV | OBSYP | Mezisoučet |  | 15.2 | [12 empty] | VV | 2 | 3 | True | 0 | ROZPOCET
| VV | vytlač | Součet |  | 19.76 | [12 empty] | VV | 2 | 4 | True | 0 | ROZPOCET
| VV | štěrk_kom | "zásyp v komunikaci" zepráce-vytlač |  | 43.82 | [12 empty] | VV | 2 | 2 | True | 0 | ROZPOCET
| VV | vod_přem | zepráce |  | 63.58 | [12 empty] | VV | 2 | 2 | True | 0 | ROZPOCET
| VV |  | "přemístění výkopku na skládku určenou investorem" vod_přem |  | 63.58 | [12 empty] | VV | 2 | 2 | True | 1 | ROZPOCET
9 | K | 162751119 | Příplatek k vodorovnému přemístění výkopku/sypaniny z horniny třídy těžitelnosti I skupiny 1 až 3 ZKD 1000 m přes 10000 m | m3 | 63.58 |  | 0 | CS ÚRS 2022 02 |  | zákl. přenesená |  | 0 | 0 | 0 | 0 | 0 | 4 | K | 2 |  |  |  | ROZPOCET |  |  |  |  | 0 | 0 | 0 | 0 | 0 | 4 | 0 | 4 | 38655608
| VV |  | vod_přem*1 |  | 63.58 | [12 empty] | VV | 2 | 2 | True | 1 | ROZPOCET
10 | K | 167151111 | Nakládání výkopku z hornin třídy těžitelnosti I skupiny 1 až 3 přes 100 m3 | m3 | 127.16 |  | 0 | CS ÚRS 2022 02 |  | zákl. přenesená |  | 0 | 0 | 0 | 0 | 0 | 4 | K | 2 |  |  |  | ROZPOCET |  |  |  |  | 0 | 0 | 0 | 0 | 0 | 4 | 0 | 4 | -89220594
| VV |  | "nakládání výkopku - odvoz na meziskládku" vod_přem |  | 63.58 | [12 empty] | VV | 2 | 2 | True | 0 | ROZPOCET
| VV |  | "nakládání výkopku z meziskládky" vod_přem |  | 63.58 | [12 empty] | VV | 2 | 2 | True | 0 | ROZPOCET
| VV |  | Součet |  | 127.16 | [12 empty] | VV | 2 | 4 | True | 1 | ROZPOCET
11 | K | 171251201 | Uložení sypaniny na skládky nebo meziskládky | m3 | 127.16 |  | 0 | CS ÚRS 2022 02 |  | zákl. přenesená |  | 0 | 0 | 0 | 0 | 0 | 4 | K | 2 |  |  |  | ROZPOCET |  |  |  |  | 0 | 0 | 0 | 0 | 0 | 4 | 0 | 4 | -863678308
| VV |  | "uložení sypaniny na meziskládku" vod_přem |  | 63.58 | [12 empty] | VV | 2 | 2 | True | 0 | ROZPOCET
| VV |  | "uložení sypaniny na skládku určenou investorem" vod_přem |  | 63.58 | [12 empty] | VV | 2 | 2 | True | 0 | ROZPOCET
| VV |  | Součet |  | 127.16 | [12 empty] | VV | 2 | 4 | True | 1 | ROZPOCET
12 | K | 171201231 | Poplatek za uložení zeminy a kamení na recyklační skládce (skládkovné) kód odpadu 17 05 04 | t | 114.444 |  | 0 | CS ÚRS 2022 02 |  | zákl. přenesená |  | 0 | 0 | 0 | 0 | 0 | 4 | K | 2 |  |  |  | ROZPOCET |  |  |  |  | 0 | 0 | 0 | 0 | 0 | 4 | 0 | 4 | -2140683753
| VV |  | vod_přem*1,8 |  | 114.444 | [12 empty] | VV | 2 | 2 | True | 1 | ROZPOCET
13 | K | 174151101 | Zásyp jam, šachet rýh nebo kolem objektů sypaninou se zhutněním | m3 | 43.82 |  | 0 | CS ÚRS 2022 02 |  | zákl. přenesená |  | 0 | 0 | 0 | 0 | 0 | 4 | K | 2 |  |  |  | ROZPOCET |  |  |  |  | 0 | 0 | 0 | 0 | 0 | 4 | 0 | 4 | 536522066
| VV |  | zepráce-vytlač |  | 43.82 | [12 empty] | VV | 2 | 2 | True | 1 | ROZPOCET
14 | K | 175151101 | Obsypání potrubí strojně sypaninou bez prohození, uloženou do 3 m | m3 | 14.007 |  | 0 | CS ÚRS 2022 02 |  | zákl. přenesená |  | 0 | 0 | 0 | 0 | 0 | 4 | K | 2 |  |  |  | ROZPOCET |  |  |  |  | 0 | 0 | 0 | 0 | 0 | 4 | 0 | 4 | -1395771225
| VV |  | "viz.příloha D.01.04.1 Technická zpráva" | [14 empty] | VV | 2 | 1 | True | 0 | ROZPOCET
| VV |  | 3,14*(0,200)^2/4*38,0 |  | 1.193 | [12 empty] | VV | 2 | 2 | True | 0 | ROZPOCET
| VV |  | Mezisoučet |  | 1.193 | [12 empty] | VV | 2 | 3 | True | 0 | ROZPOCET
| VV | štěrk | OBSYP-1,193 |  | 14.007 | [12 empty] | VV | 2 | 2 | True | 1 | ROZPOCET
15 | M | 58344197 | štěrkodrť frakce 0/63 | t | 78.876 |  | 0 | CS ÚRS 2022 02 |  | zákl. přenesená |  | 0 | 0 | 0 | 0 | 0 | 8 | M | 2 |  |  |  | ROZPOCET |  |  |  |  | 0 | 0 | 0 | 0 | 0 | 4 | 0 | 4 | 1787173401
| VV |  | "viz.příloha D.01.04.6 Uložení potrubí" | [14 empty] | VV | 2 | 1 | True | 0 | ROZPOCET
| VV |  | štěrk_kom*1,8 |  | 78.876 | [12 empty] | VV | 2 | 2 | True | 1 | ROZPOCET
16 | M | 58333651 | kamenivo těžené hrubé frakce 8/16 | t | 25.213 |  | 0 | CS ÚRS 2022 02 |  | zákl. přenesená |  | 0 | 0 | 0 | 0 | 0 | 8 | M | 2 |  |  |  | ROZPOCET |  |  |  |  | 0 | 0 | 0 | 0 | 0 | 4 | 0 | 4 | -179939632
| VV |  | "viz.příloha D.01.04.1 Technická zpráva" | [14 empty] | VV | 2 | 1 | True | 0 | ROZPOCET
| VV |  | štěrk*1,8 |  | 25.213 | [12 empty] | VV | 2 | 2 | True | 1 | ROZPOCET
17 | K | 167151111 | Nakládání výkopku z hornin třídy těžitelnosti I skupiny 1 až 3 přes 100 m3 | m3 | 62.387 |  | 0 | CS ÚRS 2022 02 |  | zákl. přenesená |  | 0 | 0 | 0 | 0 | 0 | 4 | K | 2 |  |  |  | ROZPOCET |  |  |  |  | 0 | 0 | 0 | 0 | 0 | 4 | 0 | 4 | 206545703
| VV |  | "viz.příloha D.01.04.1 Technická zpráva" | [14 empty] | VV | 2 | 1 | True | 0 | ROZPOCET
| VV |  | "přesun sypaniny, netýká se přesunu hmot" | [14 empty] | VV | 2 | 1 | True | 0 | ROZPOCET
| VV | sypanina | štěrk+LOZE+štěrk_kom |  | 62.387 | [12 empty] | VV | 2 | 2 | True | 1 | ROZPOCET
18 | K | 162451106 | Vodorovné přemístění přes 1 500 do 2000 m výkopku/sypaniny z horniny třídy těžitelnosti I skupiny 1 až 3 | m3 | 62.387 |  | 0 | CS ÚRS 2022 02 |  | zákl. přenesená |  | 0 | 0 | 0 | 0 | 0 | 4 | K | 2 |  |  |  | ROZPOCET |  |  |  |  | 0 | 0 | 0 | 0 | 0 | 4 | 0 | 4 | -1230864137
| VV |  | sypanina |  | 62.387 | [12 empty] | VV | 2 | 2 | True | 1 | ROZPOCET
| D | 4 | Vodorovné konstrukce |  |  |  | 0 |  |  |  |  | 0 |  | 0 |  | 0 | 1 | D | 1 |  |  |  | ROZPOCET | [10 empty] | 0
19 | K | 451541111 | Lože pod potrubí otevřený výkop ze štěrkodrtě | m3 | 4.56 |  | 0 | CS ÚRS 2022 02 |  | zákl. přenesená |  | 0 | 0 | 0 | 0 | 0 | 4 | K | 2 |  |  |  | ROZPOCET |  |  |  |  | 0 | 0 | 0 | 0 | 0 | 4 | 0 | 4 | -45858876
| VV |  | "viz.příloha D.01.04.1 Technická zpráva" | [14 empty] | VV | 2 | 1 | True | 0 | ROZPOCET
| VV |  | LOZE |  | 4.56 | [12 empty] | VV | 2 | 2 | True | 1 | ROZPOCET
| D | 8 | Trubní vedení |  |  |  | 0 |  |  |  |  | 0 |  | 0.1672 |  | 0 | 1 | D | 1 |  |  |  | ROZPOCET | [10 empty] | 0
20 | K | 871355221 | Kanalizační potrubí z tvrdého PVC jednovrstvé tuhost třídy SN8 DN 200 | m | 38 |  | 0 | CS ÚRS 2022 02 |  | zákl. přenesená |  | 0 | 0.0044 | 0.1672 | 0 | 0 | 4 | K | 2 |  |  |  | ROZPOCET |  |  |  |  | 0 | 0 | 0 | 0 | 0 | 4 | 0 | 4 | -2020112063
| VV |  | "viz.příloha D.01.04.1 Technická zpráva" | [14 empty] | VV | 2 | 1 | True | 0 | ROZPOCET
| VV |  | "přípojky UV - stoka A" 38,0 |  | 38 | [12 empty] | VV | 2 | 2 | True | 1 | ROZPOCET
| D | 99 | Přesun hmot |  |  |  | 0 |  |  |  |  | 0 |  | 0 |  | 0 | 1 | D | 1 |  |  |  | ROZPOCET | [10 empty] | 0
21 | K | 998276101 | Přesun hmot pro trubní vedení z trub z plastických hmot otevřený výkop | t | 0.283 |  | 0 | CS ÚRS 2022 02 |  | zákl. přenesená |  | 0 | 0 | 0 | 0 | 0 | 4 | K | 2 |  |  |  | ROZPOCET |  |  |  |  | 0 | 0 | 0 | 0 | 0 | 4 | 0 | 4 | 1652074996
| VV |  | 0,283 |  | 0.283 | [12 empty] | VV | 2 | 2 | True | 1 | ROZPOCET

## 01 - SO 501-01 – STL PLYN...
{ad514fe0-037f-4c00-837c-7f40221803f2}
2
| KRYCÍ LIST SOUPISU PRACÍ | [7 empty] | v --- níže se nacházejí doplnkové a pomocné údaje k sestavám --- v | [8 empty] | True
Stavba:
Veřejná infrastruktura Obytná zóna - NOVÁ DUKLA
Objekt:
SO 501 - SO 501-01 – STL PLYNOVODY, SO 501-02 PILÍŘKY PRO HUP A ELEKTROMĚROVÉ PILÍŘE
Soupis:
01 - SO 501-01 – STL PLYNOVODY
| KSO: |  | 827 21 |  |  | CC-CZ: | 2223
| Místo: |  | Ústí nad Orlicí |  |  | Datum: | 20. 2. 2023
| Zadavatel: |  |  |  |  | IČ:
DIČ:
| Uchazeč: |  |  |  |  | IČ: | Vyplň údaj
|  | Vyplň údaj |  |  |  | DIČ: | Vyplň údaj
| Projektant: |  |  |  |  | IČ:
|  | Ing. Pravec František |  |  |  | DIČ:
| Zpracovatel: |  |  |  |  | IČ:
|  | Kašparová Věra |  |  |  | DIČ:
Poznámka:
| Cena bez DPH | [5 empty] | 0
|  |  | Základ daně |  |  | Sazba daně | Výše daně
| DPH | základní | 0 |  |  | 21% | 0
|  | snížená | 0 |  |  | 15% | 0
| DPH | zákl. přenesená | 0 |  |  | 21% | 0
|  | sníž. přenesená | 0 |  |  | 15% | 0
|  | nulová | 0 |  |  | 0% | 0
| Cena s DPH |  |  | v | CZK |  | 0
| Projektant |  |  | Zpracovatel
| Datum a podpis: |  | Razítko | Datum a podpis: |  |  | Razítko
| Objednavatel |  |  | Uchazeč
| Datum a podpis: |  | Razítko | Datum a podpis: |  |  | Razítko
REKAPITULACE ČLENĚNÍ SOUPISU PRACÍ
Stavba:
Veřejná infrastruktura Obytná zóna - NOVÁ DUKLA
Objekt:
SO 501 - SO 501-01 – STL PLYNOVODY, SO 501-02 PILÍŘKY PRO HUP A ELEKTROMĚROVÉ PILÍŘE
Soupis:
01 - SO 501-01 – STL PLYNOVODY
Místo: |  |  | Ústí nad Orlicí |  |  | Datum: | 20. 2. 2023
Zadavatel: | [5 empty] | Projektant: | Ing. Pravec František
Uchazeč: |  |  | Vyplň údaj |  |  | Zpracovatel: | Kašparová Věra
Kód dílu - Popis | [6 empty] | Cena celkem [CZK]
Náklady ze soupisu prací | [6 empty] | 0 | [11 empty] | -1
| M - Práce a dodávky M | [5 empty] | 0
| 23-M - Montáže potrubí | [5 empty] | 0
SOUPIS PRACÍ
Stavba:
Veřejná infrastruktura Obytná zóna - NOVÁ DUKLA
Objekt:
SO 501 - SO 501-01 – STL PLYNOVODY, SO 501-02 PILÍŘKY PRO HUP A ELEKTROMĚROVÉ PILÍŘE
Soupis:
01 - SO 501-01 – STL PLYNOVODY
Místo: |  |  | Ústí nad Orlicí |  |  | Datum: | 20. 2. 2023
Zadavatel: | [5 empty] | Projektant: | Ing. Pravec František
Uchazeč: |  |  | Vyplň údaj |  |  | Zpracovatel: | Kašparová Věra
PČ | Typ | Kód | Popis | MJ | Množství | J.cena [CZK] | Cena celkem [CZK] | Cenová soustava |  | DPH | J. Nh [h] | Nh celkem [h] | J. hmotnost [t] | Hmotnost celkem [t] | J. suť [t] | Suť Celkem [t]
Náklady soupisu celkem | [6 empty] | 0 |  |  |  |  | 0 |  | 0 |  | 0 |  | D | -1 | [10 empty] | 0
| D | M | Práce a dodávky M |  |  |  | 0 |  |  |  |  | 0 |  | 0 |  | 0 | 3 | D | 0 |  |  |  | ROZPOCET | [6 empty] | 0
| D | 23-M | Montáže potrubí |  |  |  | 0 |  |  |  |  | 0 |  | 0 |  | 0 | 3 | D | 1 |  |  |  | ROZPOCET | [6 empty] | 0
1 | K | 2302010111 | SO 501-01 – STL PLYNOVODY | komplet | 1 |  | 0 |  |  | zákl. přenesená |  | 0 | 0 | 0 | 0 | 0 | 64 | K | 2 |  |  |  | ROZPOCET | 0 | 0 | 0 | 0 | 0 | 4 | 0 | 64 | -463026078
| VV |  | "samostatný rozpočet SO 501-01 – STL PLYNOVODY" | [14 empty] | VV | 2 | 1 | True | 0 | ROZPOCET
| VV |  | 1 |  | 1 | [12 empty] | VV | 2 | 2 | True | 1 | ROZPOCET

## 02 - SO 501-02 PILÍŘKY P...
{e57f3ef6-13ef-4b4e-8c83-b34678fbddc7}
2
| KRYCÍ LIST SOUPISU PRACÍ | [7 empty] | v --- níže se nacházejí doplnkové a pomocné údaje k sestavám --- v | [8 empty] | True
Stavba:
Veřejná infrastruktura Obytná zóna - NOVÁ DUKLA
Objekt:
SO 501 - SO 501-01 – STL PLYNOVODY, SO 501-02 PILÍŘKY PRO HUP A ELEKTROMĚROVÉ PILÍŘE
Soupis:
02 - SO 501-02 PILÍŘKY PRO HUP A ELEKTROMĚROVÉ PILÍŘE
| KSO: |  | 827 21 |  |  | CC-CZ: | 2223
| Místo: |  | Ústí nad Orlicí |  |  | Datum: | 20. 2. 2023
| Zadavatel: |  |  |  |  | IČ:
DIČ:
| Uchazeč: |  |  |  |  | IČ: | Vyplň údaj
|  | Vyplň údaj |  |  |  | DIČ: | Vyplň údaj
| Projektant: |  |  |  |  | IČ:
|  | Ing. Pravec František |  |  |  | DIČ:
| Zpracovatel: |  |  |  |  | IČ:
|  | Kašparová Věra |  |  |  | DIČ:
Poznámka:
| Cena bez DPH | [5 empty] | 0
|  |  | Základ daně |  |  | Sazba daně | Výše daně
| DPH | základní | 0 |  |  | 21% | 0
|  | snížená | 0 |  |  | 15% | 0
| DPH | zákl. přenesená | 0 |  |  | 21% | 0
|  | sníž. přenesená | 0 |  |  | 15% | 0
|  | nulová | 0 |  |  | 0% | 0
| Cena s DPH |  |  | v | CZK |  | 0
| Projektant |  |  | Zpracovatel
| Datum a podpis: |  | Razítko | Datum a podpis: |  |  | Razítko
| Objednavatel |  |  | Uchazeč
| Datum a podpis: |  | Razítko | Datum a podpis: |  |  | Razítko
REKAPITULACE ČLENĚNÍ SOUPISU PRACÍ
Stavba:
Veřejná infrastruktura Obytná zóna - NOVÁ DUKLA
Objekt:
SO 501 - SO 501-01 – STL PLYNOVODY, SO 501-02 PILÍŘKY PRO HUP A ELEKTROMĚROVÉ PILÍŘE
Soupis:
02 - SO 501-02 PILÍŘKY PRO HUP A ELEKTROMĚROVÉ PILÍŘE
Místo: |  |  | Ústí nad Orlicí |  |  | Datum: | 20. 2. 2023
Zadavatel: | [5 empty] | Projektant: | Ing. Pravec František
Uchazeč: |  |  | Vyplň údaj |  |  | Zpracovatel: | Kašparová Věra
Kód dílu - Popis | [6 empty] | Cena celkem [CZK]
Náklady ze soupisu prací | [6 empty] | 0 | [11 empty] | -1
| M - Práce a dodávky M | [5 empty] | 0
| 23-M - Montáže potrubí | [5 empty] | 0
SOUPIS PRACÍ
Stavba:
Veřejná infrastruktura Obytná zóna - NOVÁ DUKLA
Objekt:
SO 501 - SO 501-01 – STL PLYNOVODY, SO 501-02 PILÍŘKY PRO HUP A ELEKTROMĚROVÉ PILÍŘE
Soupis:
02 - SO 501-02 PILÍŘKY PRO HUP A ELEKTROMĚROVÉ PILÍŘE
Místo: |  |  | Ústí nad Orlicí |  |  | Datum: | 20. 2. 2023
Zadavatel: | [5 empty] | Projektant: | Ing. Pravec František
Uchazeč: |  |  | Vyplň údaj |  |  | Zpracovatel: | Kašparová Věra
PČ | Typ | Kód | Popis | MJ | Množství | J.cena [CZK] | Cena celkem [CZK] | Cenová soustava |  | DPH | J. Nh [h] | Nh celkem [h] | J. hmotnost [t] | Hmotnost celkem [t] | J. suť [t] | Suť Celkem [t]
Náklady soupisu celkem | [6 empty] | 0 |  |  |  |  | 0 |  | 0 |  | 0 |  | D | -1 | [10 empty] | 0
| D | M | Práce a dodávky M |  |  |  | 0 |  |  |  |  | 0 |  | 0 |  | 0 | 3 | D | 0 |  |  |  | ROZPOCET | [6 empty] | 0
| D | 23-M | Montáže potrubí |  |  |  | 0 |  |  |  |  | 0 |  | 0 |  | 0 | 3 | D | 1 |  |  |  | ROZPOCET | [6 empty] | 0
1 | K | 2302010111 | SO 501-02 PILÍŘKY PRO HUP A ELEKTROMĚROVÉ PILÍŘE | komplet | 1 |  | 0 |  |  | zákl. přenesená |  | 0 | 0 | 0 | 0 | 0 | 64 | K | 2 |  |  |  | ROZPOCET | 0 | 0 | 0 | 0 | 0 | 4 | 0 | 64 | -463026078
| VV |  | "samostatný rozpočet SO 501-02 PILÍŘKY PRO HUP A ELEKTROMĚROVÉ PILÍŘE" | [14 empty] | VV | 2 | 1 | True | 0 | ROZPOCET
| VV |  | 1 |  | 1 | [12 empty] | VV | 2 | 2 | True | 1 | ROZPOCET

## VRN - Vedlejší náklady st...
{dc953669-b7a1-4ae1-835e-31fc759b2d55}
2
| KRYCÍ LIST SOUPISU PRACÍ | [7 empty] | v --- níže se nacházejí doplnkové a pomocné údaje k sestavám --- v | [8 empty] | True
Stavba:
Veřejná infrastruktura Obytná zóna - NOVÁ DUKLA
Objekt:
VRN - Vedlejší náklady stavby
| KSO: |  |  |  |  | CC-CZ:
| Místo: |  | Ústí nad Orlicí |  |  | Datum: | 20. 2. 2023
| Zadavatel: |  |  |  |  | IČ:
DIČ:
| Uchazeč: |  |  |  |  | IČ: | Vyplň údaj
|  | Vyplň údaj |  |  |  | DIČ: | Vyplň údaj
| Projektant: |  |  |  |  | IČ:
|  | Ing. Pravec František |  |  |  | DIČ:
| Zpracovatel: |  |  |  |  | IČ:
|  | Kašparová Věra |  |  |  | DIČ:
Poznámka:
| Cena bez DPH | [5 empty] | 0
|  |  | Základ daně |  |  | Sazba daně | Výše daně
| DPH | základní | 0 |  |  | 21% | 0
|  | snížená | 0 |  |  | 15% | 0
| DPH | zákl. přenesená | 0 |  |  | 21% | 0
|  | sníž. přenesená | 0 |  |  | 15% | 0
|  | nulová | 0 |  |  | 0% | 0
| Cena s DPH |  |  | v | CZK |  | 0
| Projektant |  |  | Zpracovatel
| Datum a podpis: |  | Razítko | Datum a podpis: |  |  | Razítko
| Objednavatel |  |  | Uchazeč
| Datum a podpis: |  | Razítko | Datum a podpis: |  |  | Razítko
REKAPITULACE ČLENĚNÍ SOUPISU PRACÍ
Stavba:
Veřejná infrastruktura Obytná zóna - NOVÁ DUKLA
Objekt:
VRN - Vedlejší náklady stavby
Místo: |  |  | Ústí nad Orlicí |  |  | Datum: | 20. 2. 2023
Zadavatel: | [5 empty] | Projektant: | Ing. Pravec František
Uchazeč: |  |  | Vyplň údaj |  |  | Zpracovatel: | Kašparová Věra
Kód dílu - Popis | [6 empty] | Cena celkem [CZK]
Náklady ze soupisu prací | [6 empty] | 0 | [11 empty] | -1
| VRN - Vedlejší rozpočtové náklady | [5 empty] | 0
| 0 - Vedlejší rozpočtové náklady | [5 empty] | 0
| VRN3 - Zařízení staveniště | [5 empty] | 0
| VRN4 - Inženýrská činnost | [5 empty] | 0
| VRN7 - Provozní vlivy | [5 empty] | 0
SOUPIS PRACÍ
Stavba:
Veřejná infrastruktura Obytná zóna - NOVÁ DUKLA
Objekt:
VRN - Vedlejší náklady stavby
Místo: |  |  | Ústí nad Orlicí |  |  | Datum: | 20. 2. 2023
Zadavatel: | [5 empty] | Projektant: | Ing. Pravec František
Uchazeč: |  |  | Vyplň údaj |  |  | Zpracovatel: | Kašparová Věra
PČ | Typ | Kód | Popis | MJ | Množství | J.cena [CZK] | Cena celkem [CZK] | Cenová soustava |  | DPH | J. Nh [h] | Nh celkem [h] | J. hmotnost [t] | Hmotnost celkem [t] | J. suť [t] | Suť Celkem [t]
Náklady soupisu celkem | [6 empty] | 0 |  |  |  |  | 0 |  | 0 |  | 0 |  | D | -1 | [10 empty] | 0
| D | VRN | Vedlejší rozpočtové náklady |  |  |  | 0 |  |  |  |  | 0 |  | 0 |  | 0 | 5 | D | 0 |  |  |  | ROZPOCET | [6 empty] | 0
| D | 0 | Vedlejší rozpočtové náklady |  |  |  | 0 |  |  |  |  | 0 |  | 0 |  | 0 | 5 | D | 1 |  |  |  | ROZPOCET | [6 empty] | 0
1 | K | 0133540001 | Dokumentace skutečného provedení stavby | Kč | 1 |  | 0 |  |  | zákl. přenesená |  | 0 | 0 | 0 | 0 | 0 | 1024 | K | 2 |  |  |  | ROZPOCET | 0 | 0 | 0 | 0 | 0 | 4 | 0 | 1024 | 1917078873
| VV |  | 1 |  | 1 | [12 empty] | VV | 2 | 2 | True | 1 | ROZPOCET
2 | K | 0300010001 | Zařízení staveniště | Kč | 1 |  | 0 |  |  | zákl. přenesená |  | 0 | 0 | 0 | 0 | 0 | 1024 | K | 2 |  |  |  | ROZPOCET | 0 | 0 | 0 | 0 | 0 | 4 | 0 | 1024 | 1087859574
| VV |  | 1 |  | 1 | [12 empty] | VV | 2 | 2 | True | 1 | ROZPOCET
3 | K | 0452030001 | Kompletační činnost | Kč | 1 |  | 0 |  |  | zákl. přenesená |  | 0 | 0 | 0 | 0 | 0 | 1024 | K | 2 |  |  |  | ROZPOCET | 0 | 0 | 0 | 0 | 0 | 4 | 0 | 1024 | -269064613
| VV |  | 1 |  | 1 | [12 empty] | VV | 2 | 2 | True | 1 | ROZPOCET
4 | K | 0710020001 | Provozně technické zabezpečení stavby | Kč | 1 |  | 0 |  |  | zákl. přenesená |  | 0 | 0 | 0 | 0 | 0 | 1024 | K | 2 |  |  |  | ROZPOCET | 0 | 0 | 0 | 0 | 0 | 4 | 0 | 1024 | 1454073040
| VV |  | "provozně technické zabezpečení stavby" | [14 empty] | VV | 2 | 1 | True | 0 | ROZPOCET
| VV |  | "zábory veřejného prostranství a zařízení stavenišě" | [14 empty] | VV | 2 | 1 | True | 0 | ROZPOCET
| VV |  | "aktualizace stávajících vyjádření DOSS a vlastníků sítí" | [14 empty] | VV | 2 | 1 | True | 0 | ROZPOCET
| VV |  | "informování vlastníků sousedních nemovitostí a zajištění přístupu k nemovitostem v průběhu stavby" | [14 empty] | VV | 2 | 1 | True | 0 | ROZPOCET
| VV |  | 1 |  | 1 | [12 empty] | VV | 2 | 2 | True | 1 | ROZPOCET
| D | VRN3 | Zařízení staveniště |  |  |  | 0 |  |  |  |  | 0 |  | 0 |  | 0 | 5 | D | 1 |  |  |  | ROZPOCET | [6 empty] | 0
5 | K | 0392030001 | Uvedení pozemků staveb do odpovídajícího stavu | Kč | 1 |  | 0 |  |  | zákl. přenesená |  | 0 | 0 | 0 | 0 | 0 | 1024 | K | 2 |  |  |  | ROZPOCET | 0 | 0 | 0 | 0 | 0 | 4 | 0 | 1024 | -1772129860
| VV |  | "uvedení pozemků staveb, sítí a komunikací dotčených stavbou do odpovídajícího stavu" | [14 empty] | VV | 2 | 1 | True | 0 | ROZPOCET
| VV |  | "včetně všech protokolů o zpětném předání" | [14 empty] | VV | 2 | 1 | True | 0 | ROZPOCET
| VV |  | 1 |  | 1 | [12 empty] | VV | 2 | 2 | True | 1 | ROZPOCET
| D | VRN4 | Inženýrská činnost |  |  |  | 0 |  |  |  |  | 0 |  | 0 |  | 0 | 5 | D | 1 |  |  |  | ROZPOCET | [6 empty] | 0
6 | K | 0450020001 | Kompletační a koordinační činnost | Kč | 1 |  | 0 |  |  | zákl. přenesená |  | 0 | 0 | 0 | 0 | 0 | 1024 | K | 2 |  |  |  | ROZPOCET | 0 | 0 | 0 | 0 | 0 | 4 | 0 | 1024 | -237676769
| VV |  | "kordinace s investorem a zhotovitelem komunikace" | [14 empty] | VV | 2 | 1 | True | 0 | ROZPOCET
| VV |  | 1 |  | 1 | [12 empty] | VV | 2 | 2 | True | 1 | ROZPOCET
| D | VRN7 | Provozní vlivy |  |  |  | 0 |  |  |  |  | 0 |  | 0 |  | 0 | 5 | D | 1 |  |  |  | ROZPOCET | [6 empty] | 0
7 | K | 07300200011 | Informování vlastníků přilehlých nemovitostí při stavbě | Kč | 1 |  | 0 |  |  | zákl. přenesená |  | 0 | 0 | 0 | 0 | 0 | 1024 | K | 2 |  |  |  | ROZPOCET | 0 | 0 | 0 | 0 | 0 | 4 | 0 | 1024 | 388343403
| VV |  | "Informování vlastníků přilehlých nemovitostí při stavbě" | [14 empty] | VV | 2 | 1 | True | 0 | ROZPOCET
| VV |  | 1 |  | 1 | [12 empty] | VV | 2 | 2 | True | 1 | ROZPOCET

## Seznam figur
SEZNAM FIGUR
Kód: | 06
Stavba: | Veřejná infrastruktura Obytná zóna - NOVÁ DUKLA
Datum: | 20. 2. 2023
Kód | Popis | MJ | Výměra
SO 301/ 1 | Dešťová stoka DB-1
asf |  |  | 134.77
asf_II |  |  | 900.45
asf_m |  |  | 273.6
BET_600 |  |  | 40
bet_práh |  |  | 22.32
blok | Mezisoučet |  | 0.56
dlažba |  |  | 2.4
dlažba_1 |  |  | 2.5
DN_200 |  |  | 10
dno |  |  | 0.961
dren_100 |  |  | 0.375
dren_200 |  |  | 1.214
izolace_s |  |  | 21.24
izolace_v |  |  | 23.92
jíl |  |  | 55
kostky |  |  | 20
LOZE |  |  | 20.46
loze_ | Mezisoučet |  | 16.32
LOZE_V | 1,1*0,15*145,0 |  | 0
obrub_ch |  |  | 39
OBSYP | 1,1*0,6*145,0 |  | 81.84
obsyp_RO |  |  | 2.392
ornice |  |  | 15
panely |  |  | 35.9
paz_5 |  |  | 60.26
pazeni_ |  |  | 720.9
pazeni_2 |  |  | 122.8
pazeni_4 |  |  | 308.06
pazeni_5 |  |  | 50.4
pazeni_8 |  |  | 3.7
pazení_8 |  |  | 79.8
PEHD_75 |  |  | 392
podsyp_KŠ |  |  | 0.352
podsyp_ORL |  |  | 1.963
podsyp_RN_ |  |  | 11.248
podsyp_RO |  |  | 6.272
podsyp_VO |  |  | 0.169
PP_150 |  |  | 16
PP_225 |  |  | 77
PP_250 |  |  | 32
PP_280 |  |  | 57
PP_280_1 | 553,0 |  | 5379
PP_315 |  |  | 66
PP_335 |  |  | 5
PP_344 |  |  | 129
PP_450 |  |  | 89
ret_objekt |  |  | 0
SL_300 |  |  | 124
spáry |  |  | 49
sv_2_5 |  |  | 38.066
sv_4 |  |  | 279.775
sv_6 |  |  | 13.2
sypanina |  |  | 365.456
štěrk |  |  | 71.622
štěrk_1 | obsyp_-0,294 |  | 68.551
štěrk_2 | obsyp_-0,294 |  | 17.112
štěrk_kom |  |  | 273.374
štěrk_kom_1 |  |  | 192.14
štěrk_kom_2 |  |  | 74.137
štěrk_zásyp |  |  | 175.74
trativody |  |  | 9.52
tř_5 |  |  | 10.106
tř_5_j |  |  | 0.297
tř_6 |  |  | 34.722
vod_přem |  |  | 386.344
vod_přem_5 |  |  | 113.097
vsak_objekt |  |  | 2.75
vytlač | Součet |  | 112.97
zásyp |  |  | 0
zásyp_mat |  |  | 340.555
zásyp_skruže |  |  | 0.4
zásyp_zem |  |  | 97.02
zásyp_zeminou |  |  | 4.6
zepráce |  |  | 386.344
zepráce_1 |  |  | 63.6
zepráce_5 |  |  | 113.097
zepráce_j |  |  | 5.94
zepráce_r |  |  | 61.35
SO 301/ 1/ 1.1 | Dešťová stoka DB-1
LOZE |  |  | 32.82
| "viz.příloha D.01.04.1 Technická zpráva" |  | 0
| "Vytlačená kubatura :" |  | 0
| "lože pod potrubí" |  | 0
| "stoka DB-1 - D300" 148,0*1,1*0,15 |  | 24.42
| "stoka DB-1 - DN600" 40*1,4*0,15 |  | 8.4
LOZE | Mezisoučet |  | 32.82
Použití figury:
162751117 | Vodorovné přemístění přes 9 000 do 10000 m výkopku/sypaniny z horniny třídy těžitelnosti I skupiny 1 až 3 | m3 | 383.994
167151111 | Nakládání výkopku z hornin třídy těžitelnosti I skupiny 1 až 3 přes 100 m3 | m3 | 346.701
451541111 | Lože pod potrubí otevřený výkop ze štěrkodrtě | m3 | 32.82
OBSYP | 1,1*0,6*145,0 |  | 148.08
| "obsyp potrubí" |  | 0
| "stoka DB-1 - DN300" 148,0*1,1*0,60 |  | 97.68
| "stoka DB-1 - DN600" 40*1,4*0,90 |  | 50.4
OBSYP | Mezisoučet |  | 148.08
Použití figury:
162751117 | Vodorovné přemístění přes 9 000 do 10000 m výkopku/sypaniny z horniny třídy těžitelnosti I skupiny 1 až 3 | m3 | 383.994
175151101 | Obsypání potrubí strojně sypaninou bez prohození, uloženou do 3 m | m3 | 123.969
odvoz_suti |  |  | 0.312
odvoz_suti | "odvoz suti na meziskládku" 0,312 |  | 0.312
Použití figury:
997221551 | Vodorovná doprava suti ze sypkých materiálů do 1 km | t | 0.624
997221559 | Příplatek ZKD 1 km u vodorovné dopravy suti ze sypkých materiálů | t | 3.12
997221611 | Nakládání suti na dopravní prostředky pro vodorovnou dopravu | t | 0.624
pazeni_ |  |  | 799.7
| "viz.příloha D.01.04.1 Technická zpráva" |  | 0
| "výpis objemu zemních prací" |  | 0
| "stoka DB-1" 108,9+690,8 |  | 799.7
pazeni_ | Součet |  | 799.7
Použití figury:
151811131 | Osazení pažicího boxu hl výkopu do 4 m š do 1,2 m | m2 | 799.7
151811231 | Odstranění pažicího boxu hl výkopu do 4 m š do 1,2 m | m2 | 799.7
SL_300 |  |  | 148
| "viz.příloha D.01.04.1 Technická zpráva" |  | 0
SL_300 | "stoka DB-1" 148,0 |  | 148
Použití figury:
871372111 | Montáž kanalizačního potrubí z laminátových trub DN 300 se spojkami v otevřeném výkopu | m | 148
28641262 | roury z odstředivě litého laminátu PN 1 SN 10000 se spojkou DN 300 | m | 150.22
SL_600 |  |  | 40
| "viz.příloha D.01.04.1 Technická zpráva" |  | 0
SL_600 | "stoka DB-1 - retenční objekt RN-1" 40,0 |  | 40
Použití figury:
871442111 | Montáž kanalizačního potrubí z laminátových trub DN 600 se spojkami v otevřeném výkopu | m | 40
28641270 | roury z odstředivě litého laminátu PN 1 SN 10000 se spojkou DN 600 | m | 40.6
sypanina |  |  | 346.701
| "viz.příloha D.01.04.1 Technická zpráva" |  | 0
| "přesun sypaniny, netýká se přesunu hmot" |  | 0
sypanina | štěrk+LOZE+štěrk_kom |  | 346.701
Použití figury:
167151111 | Nakládání výkopku z hornin třídy těžitelnosti I skupiny 1 až 3 přes 100 m3 | m3 | 346.701
162451106 | Vodorovné přemístění přes 1 500 do 2000 m výkopku/sypaniny z horniny třídy těžitelnosti I skupiny 1 až 3 | m3 | 346.701
štěrk |  |  | 123.969
štěrk | OBSYP-24,111 |  | 123.969
Použití figury:
175151101 | Obsypání potrubí strojně sypaninou bez prohození, uloženou do 3 m | m3 | 123.969
167151111 | Nakládání výkopku z hornin třídy těžitelnosti I skupiny 1 až 3 přes 100 m3 | m3 | 346.701
58333651 | kamenivo těžené hrubé frakce 8/16 | t | 223.144
štěrk_kom |  |  | 189.912
štěrk_kom | "zásyp v komunikaci" zepráce-vytlač |  | 189.912
Použití figury:
162751117 | Vodorovné přemístění přes 9 000 do 10000 m výkopku/sypaniny z horniny třídy těžitelnosti I skupiny 1 až 3 | m3 | 383.994
167151111 | Nakládání výkopku z hornin třídy těžitelnosti I skupiny 1 až 3 přes 100 m3 | m3 | 346.701
58344197 | štěrkodrť frakce 0/63 | t | 341.842
vod_přem |  |  | 383.994
vod_přem | zepráce |  | 383.994
Použití figury:
162751117 | Vodorovné přemístění přes 9 000 do 10000 m výkopku/sypaniny z horniny třídy těžitelnosti I skupiny 1 až 3 | m3 | 383.994
162351104 | Vodorovné přemístění přes 500 do 1000 m výkopku/sypaniny z horniny třídy těžitelnosti I skupiny 1 až 3 | m3 | 383.994
162751119 | Příplatek k vodorovnému přemístění výkopku/sypaniny z horniny třídy těžitelnosti I skupiny 1 až 3 ZKD 1000 m přes 10000 m | m3 | 383.994
167151111 | Nakládání výkopku z hornin třídy těžitelnosti I skupiny 1 až 3 přes 100 m3 | m3 | 767.988
171201231 | Poplatek za uložení zeminy a kamení na recyklační skládce (skládkovné) kód odpadu 17 05 04 | t | 691.189
171251201 | Uložení sypaniny na skládky nebo meziskládky | m3 | 767.988
vytlač | Součet |  | 194.082
| "viz.příloha D.01.04.1 Technická zpráva" |  | 0
| "Vytlačená kubatura :" |  | 0
| "lože pod potrubí" |  | 0
| "stoka DB-1 - D300" 148,0*1,1*0,15 |  | 24.42
| "stoka DB-1 - DN600" 40*1,4*0,15 |  | 8.4
| "obsyp potrubí" |  | 0
| "stoka DB-1 - DN300" 148,0*1,1*0,60 |  | 97.68
| "stoka DB-1 - DN600" 40*1,4*0,90 |  | 50.4
| "kanal. š. bet." |  | 0
| 3,14*(1,200)^2/4*9,83 |  | 11.112
| "podklad deska kan.šachet bet." (3,14*(1,875)^2/4*0,15)*5 |  | 2.07
vytlač | Součet |  | 194.082
Použití figury:
162751117 | Vodorovné přemístění přes 9 000 do 10000 m výkopku/sypaniny z horniny třídy těžitelnosti I skupiny 1 až 3 | m3 | 383.994
174151101 | Zásyp jam, šachet rýh nebo kolem objektů sypaninou se zhutněním | m3 | 189.912
zepráce |  |  | 383.994
| "viz.příloha D.01.04.1 Technická zpráva" |  | 0
| "výpis objemu zemních prací" |  | 0
| "stoka DB-1" 462,18 |  | 462.18
| "rozšíření pro š." |  | 0
| (6,25-(2,5*1,1))*5,18 |  | 18.13
| (6,25-(2,5*1,4))*4,65 |  | 12.788
| -"štěrk" 0,90*1,1*0,20 |  | -0.198
| -"ornice" (147,1*1,1*0,35)-(40*1,4*0,35) |  | -76.234
| -"podorničí" (147,1*1,1*0,15)-(40*1,4*0,15) |  | -32.672
zepráce | Součet |  | 383.994
Použití figury:
132254206 | Hloubení zapažených rýh š do 2000 mm v hornině třídy těžitelnosti I skupiny 3 objem do 5000 m3 | m3 | 383.994
162751117 | Vodorovné přemístění přes 9 000 do 10000 m výkopku/sypaniny z horniny třídy těžitelnosti I skupiny 1 až 3 | m3 | 383.994
174151101 | Zásyp jam, šachet rýh nebo kolem objektů sypaninou se zhutněním | m3 | 189.912
SO 301/ 1/ 1.2 | Kanalizační přípojky dešťová stoka DB-1
LOZE |  |  | 17.58
| "viz.příloha D.01.04.1 Technická zpráva" |  | 0
| "Vytlačená kubatura :" |  | 0
| "lože pod potrubí" |  | 0
| "přípojky UV" 16*0,80*0,15 |  | 1.92
| "domovní deštové přípojky" 130,5*0,80*0,15 |  | 15.66
LOZE | Mezisoučet |  | 17.58
Použití figury:
162751117 | Vodorovné přemístění přes 9 000 do 10000 m výkopku/sypaniny z horniny třídy těžitelnosti I skupiny 1 až 3 | m3 | 159.89
167151111 | Nakládání výkopku z hornin třídy těžitelnosti I skupiny 1 až 3 přes 100 m3 | m3 | 151.967
451541111 | Lože pod potrubí otevřený výkop ze štěrkodrtě | m3 | 17.58
OBSYP | 1,1*0,6*145,0 |  | 53.38
| "obsyp potrubí" |  | 0
| "přípojky UV" 16*0,80*0,50 |  | 6.4
| "domovní dešťové přípojky" 130,5*0,80*0,45 |  | 46.98
OBSYP | Mezisoučet |  | 53.38
Použití figury:
162751117 | Vodorovné přemístění přes 9 000 do 10000 m výkopku/sypaniny z horniny třídy těžitelnosti I skupiny 1 až 3 | m3 | 159.89
175151101 | Obsypání potrubí strojně sypaninou bez prohození, uloženou do 3 m | m3 | 49.501
pazeni_ |  |  | 546.22
| "viz.příloha D.01.04.1 Technická zpráva, příloha D.01.04.5 Tabulka napojení kanalizačních přípojek" |  | 0
| "kanalizační přípojka pro UVB1" 12,06 |  | 12.06
| "kanalizační přípojka pro UVB2" 16,26 |  | 16.26
| "kanalizační přípojka pro UVB3" 16,58 |  | 16.58
| "kanalizační přípojka pro UVB4" 15,38 |  | 15.38
| "kanalizační přípojka pro pozemek č.4" 31,82 |  | 31.82
| "kanalizační přípojka pro pozemek č.5" 31,82 |  | 31.82
| "kanalizační přípojka pro pozemek č.6" 34,52 |  | 34.52
| "kanalizační přípojka pro pozemek č.7" 33,71 |  | 33.71
| "kanalizační přípojka pro pozemek č.8" 34,96 |  | 34.96
| "kanalizační přípojka pro pozemek č.9" 36,41 |  | 36.41
| "kanalizační přípojka pro pozemek č.10" 32,45 |  | 32.45
| "kanalizační přípojka pro pozemek č.11" 29,97 |  | 29.97
| "kanalizační přípojka pro pozemek č.12" 20,97 |  | 20.97
| "kanalizační přípojka pro pozemek č.17" 18,01 |  | 18.01
| "kanalizační přípojka pro pozemek č.18" 18,31 |  | 18.31
| "kanalizační přípojka pro pozemek č.19" 22,14 |  | 22.14
| "kanalizační přípojka pro pozemek č.20" 24,72 |  | 24.72
| "kanalizační přípojka pro pozemek č.21" 24,17 |  | 24.17
| "kanalizační přípojka pro pozemek č.22" 23,51 |  | 23.51
| "kanalizační přípojka pro pozemek č.23" 23,68 |  | 23.68
| "kanalizační přípojka pro pozemek č.24" 21,75 |  | 21.75
| "kanalizační přípojka pro pozemek č.25" 23,02 |  | 23.02
pazeni_ | Součet |  | 546.22
Použití figury:
151811131 | Osazení pažicího boxu hl výkopu do 4 m š do 1,2 m | m2 | 546.22
151811231 | Odstranění pažicího boxu hl výkopu do 4 m š do 1,2 m | m2 | 546.22
podsyp_KŠ |  |  | 0.509
podsyp_KŠ | "podsyp kan.šachet plast." (3,14*(0,600)^2/4*0,10)*18 |  | 0.509
Použití figury:
162751117 | Vodorovné přemístění přes 9 000 do 10000 m výkopku/sypaniny z horniny třídy těžitelnosti I skupiny 1 až 3 | m3 | 159.89
167151111 | Nakládání výkopku z hornin třídy těžitelnosti I skupiny 1 až 3 přes 100 m3 | m3 | 151.967
451573111 | Lože pod potrubí otevřený výkop ze štěrkopísku | m3 | 0.509
sypanina |  |  | 151.967
| "viz.příloha D.01.04.1 Technická zpráva" |  | 0
| "přesun sypaniny, netýká se přesunu hmot" |  | 0
sypanina | štěrk+LOZE+štěrk_kom+podsyp_KŠ |  | 151.967
Použití figury:
167151111 | Nakládání výkopku z hornin třídy těžitelnosti I skupiny 1 až 3 přes 100 m3 | m3 | 151.967
162451106 | Vodorovné přemístění přes 1 500 do 2000 m výkopku/sypaniny z horniny třídy těžitelnosti I skupiny 1 až 3 | m3 | 151.967
štěrk |  |  | 49.501
štěrk | OBSYP-3,879 |  | 49.501
Použití figury:
175151101 | Obsypání potrubí strojně sypaninou bez prohození, uloženou do 3 m | m3 | 49.501
167151111 | Nakládání výkopku z hornin třídy těžitelnosti I skupiny 1 až 3 přes 100 m3 | m3 | 151.967
58333651 | kamenivo těžené hrubé frakce 8/16 | t | 89.102
štěrk_kom |  |  | 84.377
štěrk_kom | "zásyp v komunikaci" zepráce-vytlač |  | 84.377
Použití figury:
162751117 | Vodorovné přemístění přes 9 000 do 10000 m výkopku/sypaniny z horniny třídy těžitelnosti I skupiny 1 až 3 | m3 | 159.89
167151111 | Nakládání výkopku z hornin třídy těžitelnosti I skupiny 1 až 3 přes 100 m3 | m3 | 151.967
58344197 | štěrkodrť frakce 0/63 | t | 151.879
vod_přem |  |  | 159.89
vod_přem | zepráce |  | 159.89
Použití figury:
162751117 | Vodorovné přemístění přes 9 000 do 10000 m výkopku/sypaniny z horniny třídy těžitelnosti I skupiny 1 až 3 | m3 | 159.89
162351104 | Vodorovné přemístění přes 500 do 1000 m výkopku/sypaniny z horniny třídy těžitelnosti I skupiny 1 až 3 | m3 | 159.89
162751119 | Příplatek k vodorovnému přemístění výkopku/sypaniny z horniny třídy těžitelnosti I skupiny 1 až 3 ZKD 1000 m přes 10000 m | m3 | 159.89
167151111 | Nakládání výkopku z hornin třídy těžitelnosti I skupiny 1 až 3 přes 100 m3 | m3 | 319.78
171201231 | Poplatek za uložení zeminy a kamení na recyklační skládce (skládkovné) kód odpadu 17 05 04 | t | 287.802
171251201 | Uložení sypaniny na skládky nebo meziskládky | m3 | 319.78
vytlač | Součet |  | 75.513
| "viz.příloha D.01.04.1 Technická zpráva" |  | 0
| "Vytlačená kubatura :" |  | 0
| "lože pod potrubí" |  | 0
| "přípojky UV" 16*0,80*0,15 |  | 1.92
| "domovní deštové přípojky" 130,5*0,80*0,15 |  | 15.66
| "obsyp potrubí" |  | 0
| "přípojky UV" 16*0,80*0,50 |  | 6.4
| "domovní dešťové přípojky" 130,5*0,80*0,45 |  | 46.98
| "kanal.š.plast. " |  | 0
| 3,14*(0,400)^2/4*32,2 |  | 4.044
podsyp_KŠ | "podsyp kan.šachet plast." (3,14*(0,600)^2/4*0,10)*18 |  | 0.509
vytlač | Součet |  | 75.513
Použití figury:
162751117 | Vodorovné přemístění přes 9 000 do 10000 m výkopku/sypaniny z horniny třídy těžitelnosti I skupiny 1 až 3 | m3 | 159.89
174151101 | Zásyp jam, šachet rýh nebo kolem objektů sypaninou se zhutněním | m3 | 84.377
zepráce |  |  | 159.89
| "viz.příloha D.01.04.1 Technická zpráva, příloha D.01.04.5 Tabulka napojení kanalizačních přípojek" |  | 0
| "kanalizační přípojka pro UVB1" 4,82 |  | 4.82
| "kanalizační přípojka pro UVB2" 6,50 |  | 6.5
| "kanalizační přípojka pro UVB3" 6,63 |  | 6.63
| "kanalizační přípojka pro UVB4" 6,15 |  | 6.15
| "kanalizační přípojka pro pozemek č. 4" 12,73 |  | 12.73
| "kanalizační přípojka pro pozemek č.5" 12,73 |  | 12.73
| "kanalizační přípojka pro pozemek č. 6" 13,81 |  | 13.81
| "kanalizační přípojka pro pozemek č. 7" 13,48 |  | 13.48
| "kanalizační přípojka pro pozemek č. 8" 13,99 |  | 13.99
| "kanalizační přípojka pro pozemek č. 9" 14,56 |  | 14.56
| "kanalizační přípojka pro pozemek č. 10" 12,98 |  | 12.98
| "kanalizační přípojka pro pozemek č. 11" 11,99 |  | 11.99
| "kanalizační přípojka pro pozemek č. 12" 8,39 |  | 8.39
| "kanalizační přípojka pro pozemek č. 17" 7,20 |  | 7.2
| "kanalizační přípojka pro pozemek č. 18" 7,33 |  | 7.33
| "kanalizační přípojka pro pozemek č. 19" 8,85 |  | 8.85
| "kanalizační přípojka pro pozemek č. 20" 9,89 |  | 9.89
| "kanalizační přípojka pro pozemek č. 21" 9,67 |  | 9.67
| "kanalizační přípojka pro pozemek č. 22" 9,41 |  | 9.41
| "kanalizační přípojka pro pozemek č. 23" 9,47 |  | 9.47
| "kanalizační přípojka pro pozemek č. 24" 8,70 |  | 8.7
| "kanalizační přípojka pro pozemek č. 25" 9,21 |  | 9.21
| -"ornice" (16+130,50)*0,80*0,35 |  | -41.02
| -"podorničí" (16+130,50)*0,80*0,15 |  | -17.58
zepráce | Součet |  | 159.89
Použití figury:
132254104 | Hloubení rýh zapažených š do 800 mm v hornině třídy těžitelnosti I skupiny 3 objem přes 100 m3 strojně | m3 | 159.89
162751117 | Vodorovné přemístění přes 9 000 do 10000 m výkopku/sypaniny z horniny třídy těžitelnosti I skupiny 1 až 3 | m3 | 159.89
174151101 | Zásyp jam, šachet rýh nebo kolem objektů sypaninou se zhutněním | m3 | 84.377
SO 301/ 2 | Dešťová stoka DB-2
asf |  |  | 134.77
asf_II |  |  | 900.45
asf_m |  |  | 273.6
BET_600 |  |  | 40
bet_práh |  |  | 22.32
blok | Mezisoučet |  | 0.56
dlažba |  |  | 2.4
dlažba_1 |  |  | 2.5
DN_200 |  |  | 10
dno |  |  | 0.961
dren_100 |  |  | 0.375
dren_200 |  |  | 1.214
izolace_s |  |  | 21.24
izolace_v |  |  | 23.92
jíl |  |  | 55
kostky |  |  | 20
LOZE |  |  | 20.46
loze_ | Mezisoučet |  | 16.32
LOZE_V | 1,1*0,15*145,0 |  | 0
obrub_ch |  |  | 39
OBSYP | 1,1*0,6*145,0 |  | 81.84
obsyp_RO |  |  | 2.392
ornice |  |  | 15
panely |  |  | 35.9
paz_5 |  |  | 60.26
pazeni_ |  |  | 720.9
pazeni_2 |  |  | 122.8
pazeni_4 |  |  | 308.06
pazeni_5 |  |  | 50.4
pazeni_8 |  |  | 3.7
pazení_8 |  |  | 79.8
PEHD_75 |  |  | 392
podsyp_KŠ |  |  | 0.352
podsyp_ORL |  |  | 1.963
podsyp_RN_ |  |  | 11.248
podsyp_RO |  |  | 6.272
podsyp_VO |  |  | 0.169
PP_150 |  |  | 16
PP_225 |  |  | 77
PP_250 |  |  | 32
PP_280 |  |  | 57
PP_280_1 | 553,0 |  | 5379
PP_315 |  |  | 66
PP_335 |  |  | 5
PP_344 |  |  | 129
PP_450 |  |  | 89
ret_objekt |  |  | 0
SL_300 |  |  | 124
spáry |  |  | 49
sv_2_5 |  |  | 38.066
sv_4 |  |  | 279.775
sv_6 |  |  | 13.2
sypanina |  |  | 365.456
štěrk |  |  | 71.622
štěrk_1 | obsyp_-0,294 |  | 68.551
štěrk_2 | obsyp_-0,294 |  | 17.112
štěrk_kom |  |  | 273.374
štěrk_kom_1 |  |  | 192.14
štěrk_kom_2 |  |  | 74.137
štěrk_zásyp |  |  | 175.74
trativody |  |  | 9.52
tř_5 |  |  | 10.106
tř_5_j |  |  | 0.297
tř_6 |  |  | 34.722
vod_přem |  |  | 386.344
vod_přem_5 |  |  | 113.097
vsak_objekt |  |  | 2.75
vytlač | Součet |  | 112.97
zásyp |  |  | 0
zásyp_mat |  |  | 340.555
zásyp_skruže |  |  | 0.4
zásyp_zem |  |  | 97.02
zásyp_zeminou |  |  | 4.6
zepráce |  |  | 386.344
zepráce_1 |  |  | 63.6
zepráce_5 |  |  | 113.097
zepráce_j |  |  | 5.94
zepráce_r |  |  | 61.35
SO 301/ 2/ 2.1 | Dešťová stoka DB-2
dosypání |  |  | 138.105
dosypání | "vyrovnání terénu" 81,0*1,1*1,55 |  | 138.105
Použití figury:
162751117 | Vodorovné přemístění přes 9 000 do 10000 m výkopku/sypaniny z horniny třídy těžitelnosti I skupiny 1 až 3 | m3 | 482.222
izolace_s |  |  | 46.6
| "viz.příloha D.01.04.1 Technická zpráva, příloha D.01.04.8 Retenční objekt" |  | 0
izolace_s | (20,7*2+2,6*2)*1,0 |  | 46.6
Použití figury:
711491272 | Provedení izolace proti tlakové vodě svislé z textilií vrstva ochranná | m2 | 46.6
69311060 | geotextilie netkaná separační, ochranná, filtrační, drenážní PP 200g/m2 | m2 | 115.985
izolace_v |  |  | 53.82
| "viz.příloha D.01.04.1 Technická zpráva, příloha D.01.04.8 Retenční objekt" |  | 0
izolace_v | 20,7*2,6 |  | 53.82
Použití figury:
711491172 | Provedení izolace proti tlakové vodě vodorovné z textilií vrstva ochranná | m2 | 53.82
69311060 | geotextilie netkaná separační, ochranná, filtrační, drenážní PP 200g/m2 | m2 | 115.985
LOZE |  |  | 35.145
| "viz.příloha D.01.04.1 Technická zpráva" |  | 0
| "Vytlačená kubatura :" |  | 0
| "lože pod potrubí" |  | 0
| "stoka DB-2 - DN300" 206,0*1,1*0,15 |  | 33.99
| "rozvodné a sběrné potrubí - DN200" 7,0*1,1*0,15 |  | 1.155
LOZE | Mezisoučet |  | 35.145
Použití figury:
162751117 | Vodorovné přemístění přes 9 000 do 10000 m výkopku/sypaniny z horniny třídy těžitelnosti I skupiny 1 až 3 | m3 | 482.222
167151111 | Nakládání výkopku z hornin třídy těžitelnosti I skupiny 1 až 3 přes 100 m3 | m3 | 493.976
451541111 | Lože pod potrubí otevřený výkop ze štěrkodrtě | m3 | 48.777
OBSYP | 1,1*0,6*145,0 |  | 139.81
| "obsyp potrubí" |  | 0
| "stoka DB-2 - DN300" 206,0*1,1*0,60 |  | 135.96
| "rozvodné a sběrné potrubí - DN200" 7,0*1,1*0,50 |  | 3.85
OBSYP | Mezisoučet |  | 139.81
Použití figury:
162751117 | Vodorovné přemístění přes 9 000 do 10000 m výkopku/sypaniny z horniny třídy těžitelnosti I skupiny 1 až 3 | m3 | 482.222
175151101 | Obsypání potrubí strojně sypaninou bez prohození, uloženou do 3 m | m3 | 135.241
obsyp_RN |  |  | 12.627
obsyp_RN | "obsyp RN-2" 0,61*20,7 |  | 12.627
Použití figury:
175151101 | Obsypání potrubí strojně sypaninou bez prohození, uloženou do 3 m | m3 | 135.241
167151111 | Nakládání výkopku z hornin třídy těžitelnosti I skupiny 1 až 3 přes 100 m3 | m3 | 493.976
58343930 | kamenivo drcené hrubé frakce 16-32 | t | 40.961
odvoz_suti |  |  | 0.008
odvoz_suti | "odvoz suti na meziskládku" 0,008 |  | 0.008
Použití figury:
997221551 | Vodorovná doprava suti ze sypkých materiálů do 1 km | t | 0.016
997221559 | Příplatek ZKD 1 km u vodorovné dopravy suti ze sypkých materiálů | t | 0.08
997221611 | Nakládání suti na dopravní prostředky pro vodorovnou dopravu | t | 0.016
pazeni_ |  |  | 660.2
| "viz.příloha D.01.04.1 Technická zpráva" |  | 0
| "výpis objemu zemních prací" |  | 0
| "stoka DB-2" 85,0+575,2 |  | 660.2
pazeni_ | Součet |  | 660.2
Použití figury:
151811131 | Osazení pažicího boxu hl výkopu do 4 m š do 1,2 m | m2 | 660.2
151811231 | Odstranění pažicího boxu hl výkopu do 4 m š do 1,2 m | m2 | 660.2
pazeni_j |  |  | 115.92
| "viz.příloha D.01.04.1 Technická zpráva" |  | 0
| "retenční objekt RN-2" (2*24,0+2*3,6)*2,1 |  | 115.92
pazeni_j | Součet |  | 115.92
Použití figury:
151811132 | Osazení pažicího boxu hl výkopu do 4 m š přes 1,2 do 2,5 m | m2 | 115.92
151811232 | Odstranění pažicího boxu hl výkopu do 4 m š přes 1,2 do 2,5 m | m2 | 115.92
podsyp_RN |  |  | 13.632
podsyp_RN | "podsyp RN-2" 21,3*3,2*0,20 |  | 13.632
Použití figury:
162751117 | Vodorovné přemístění přes 9 000 do 10000 m výkopku/sypaniny z horniny třídy těžitelnosti I skupiny 1 až 3 | m3 | 482.222
167151111 | Nakládání výkopku z hornin třídy těžitelnosti I skupiny 1 až 3 přes 100 m3 | m3 | 493.976
PVC_200 |  |  | 10
| "viz.příloha D.01.04.1 Technická zpráva, příloha D.01.04.8 Retenční objekt" |  | 0
| "rozvodové a sběrné potrubí" 7,0 |  | 7
| "odvětrací potrubí" 2*1,5 |  | 3
PVC_200 | Součet |  | 10
Použití figury:
871353121 | Montáž kanalizačního potrubí z PVC těsněné gumovým kroužkem otevřený výkop sklon do 20 % DN 200 | m | 10
28611107 | trubka kanalizační PVC-U 200x6,9x6000 mm SN 12 | m | 10.15
SL_300 |  |  | 206
| "viz.příloha D.01.04.1 Technická zpráva"a" |  | 0
SL_300 | "stoka DB-2" 206,0 |  | 206
Použití figury:
871372111 | Montáž kanalizačního potrubí z laminátových trub DN 300 se spojkami v otevřeném výkopu | m | 206
28641262 | roury z odstředivě litého laminátu PN 1 SN 10000 se spojkou DN 300 | m | 209.09
sypanina |  |  | 493.976
| "viz.příloha D.01.04.1 Technická zpráva" |  | 0
| "přesun sypaniny, netýká se přesunu hmot" |  | 0
sypanina | štěrk+LOZE+štěrk_kom+podsyp_RN+obsyp_RN |  | 493.976
Použití figury:
167151111 | Nakládání výkopku z hornin třídy těžitelnosti I skupiny 1 až 3 přes 100 m3 | m3 | 493.976
162451106 | Vodorovné přemístění přes 1 500 do 2000 m výkopku/sypaniny z horniny třídy těžitelnosti I skupiny 1 až 3 | m3 | 493.976
štěrk |  |  | 122.614
štěrk | OBSYP-17,196 |  | 122.614
Použití figury:
175151101 | Obsypání potrubí strojně sypaninou bez prohození, uloženou do 3 m | m3 | 135.241
167151111 | Nakládání výkopku z hornin třídy těžitelnosti I skupiny 1 až 3 přes 100 m3 | m3 | 493.976
58333651 | kamenivo těžené hrubé frakce 8/16 | t | 220.705
štěrk_kom |  |  | 309.958
štěrk_kom | "zásyp v komunikaci" (zepráce+zepráce_j)-vytlač+dosypání-zásyp_zem |  | 309.958
Použití figury:
162751117 | Vodorovné přemístění přes 9 000 do 10000 m výkopku/sypaniny z horniny třídy těžitelnosti I skupiny 1 až 3 | m3 | 482.222
167151111 | Nakládání výkopku z hornin třídy těžitelnosti I skupiny 1 až 3 přes 100 m3 | m3 | 493.976
58344197 | štěrkodrť frakce 0/63 | t | 557.924
vod_přem |  |  | 482.222
vod_přem | (zepráce+zepráce_j+zepráce_v)-zásyp_zem |  | 482.222
Použití figury:
162751117 | Vodorovné přemístění přes 9 000 do 10000 m výkopku/sypaniny z horniny třídy těžitelnosti I skupiny 1 až 3 | m3 | 482.222
162351104 | Vodorovné přemístění přes 500 do 1000 m výkopku/sypaniny z horniny třídy těžitelnosti I skupiny 1 až 3 | m3 | 482.222
162751119 | Příplatek k vodorovnému přemístění výkopku/sypaniny z horniny třídy těžitelnosti I skupiny 1 až 3 ZKD 1000 m přes 10000 m | m3 | 482.222
167151111 | Nakládání výkopku z hornin třídy těžitelnosti I skupiny 1 až 3 přes 100 m3 | m3 | 964.444
171201231 | Poplatek za uložení zeminy a kamení na recyklační skládce (skládkovné) kód odpadu 17 05 04 | t | 868
171251201 | Uložení sypaniny na skládky nebo meziskládky | m3 | 964.444
vytlač | Součet |  | 264.435
| "viz.příloha D.01.04.1 Technická zpráva" |  | 0
| "Vytlačená kubatura :" |  | 0
| "lože pod potrubí" |  | 0
| "stoka DB-2 - DN300" 206,0*1,1*0,15 |  | 33.99
| "rozvodné a sběrné potrubí - DN200" 7,0*1,1*0,15 |  | 1.155
| "obsyp potrubí" |  | 0
| "stoka DB-2 - DN300" 206,0*1,1*0,60 |  | 135.96
| "rozvodné a sběrné potrubí - DN200" 7,0*1,1*0,50 |  | 3.85
| "kanal. š. bet." |  | 0
| 3,14*(1,200)^2/4*20,11 |  | 22.732
| "podklad deska kan.šachet bet." (3,14*(1,875)^2/4*0,15)*10 |  | 4.14
| "retenční objekt RN-2" 20,7*2,6*0,91 |  | 48.976
podsyp_RN | "podsyp RN-2" 21,3*3,2*0,20 |  | 13.632
vytlač | Součet |  | 264.435
Použití figury:
162751117 | Vodorovné přemístění přes 9 000 do 10000 m výkopku/sypaniny z horniny třídy těžitelnosti I skupiny 1 až 3 | m3 | 482.222
174151101 | Zásyp jam, šachet rýh nebo kolem objektů sypaninou se zhutněním | m3 | 208.473
zásyp_zem |  |  | 18.31
zásyp_zem | "zásyp zeminou - dosypání + ohumusování VO" (31,7*1,1*0,50)+(7*0,50*0,25) |  | 18.31
Použití figury:
162751117 | Vodorovné přemístění přes 9 000 do 10000 m výkopku/sypaniny z horniny třídy těžitelnosti I skupiny 1 až 3 | m3 | 482.222
174151101 | Zásyp jam, šachet rýh nebo kolem objektů sypaninou se zhutněním | m3 | 208.473
zepráce |  |  | 302.534
| "viz.příloha D.01.04.1 Technická zpráva" |  | 0
| "výpis objemu zemních prací" |  | 0
| "stoka DB-2" 321,5+2,73 |  | 324.23
| "rozšíření pro š." |  | 0
| (6,25-(2,5*1,1))*20,11 |  | 70.385
| -"tráva" 48*1,1*0,35 |  | -18.48
| -"ornice" 77,4*1,1*0,35 |  | -29.799
| -"křoví" 80,6*1,1*0,35 |  | -31.031
| -"podorničí" 77,4*1,1*0,15 |  | -12.771
zepráce | Součet |  | 302.534
Použití figury:
132254206 | Hloubení zapažených rýh š do 2000 mm v hornině třídy těžitelnosti I skupiny 3 objem do 5000 m3 | m3 | 302.534
162751117 | Vodorovné přemístění přes 9 000 do 10000 m výkopku/sypaniny z horniny třídy těžitelnosti I skupiny 1 až 3 | m3 | 482.222
174151101 | Zásyp jam, šachet rýh nebo kolem objektů sypaninou se zhutněním | m3 | 208.473
zepráce_j |  |  | 152.064
| "viz.příloha D.01.04.1 Technická zpráva" |  | 0
| "retenční objekt RN-2" 24,0*3,6*2,11 |  | 182.304
| -"tráva" 24,0*3,6*0,35 |  | -30.24
zepráce_j | Součet |  | 152.064
Použití figury:
131251206 | Hloubení jam zapažených v hornině třídy těžitelnosti I skupiny 3 objem do 5000 m3 strojně | m3 | 152.064
162751117 | Vodorovné přemístění přes 9 000 do 10000 m výkopku/sypaniny z horniny třídy těžitelnosti I skupiny 1 až 3 | m3 | 482.222
174151101 | Zásyp jam, šachet rýh nebo kolem objektů sypaninou se zhutněním | m3 | 208.473
zepráce_v |  |  | 45.934
| "viz.příloha D.01.04.1 Technická zpráva" |  | 0
| "výkop pro výustní objekt" (4,21*7)+(4,9*3,5)*2,4*0,40 |  | 45.934
zepráce_v | Součet |  | 45.934
Použití figury:
131251106 | Hloubení jam nezapažených v hornině třídy těžitelnosti I skupiny 3 objem do 5000 m3 strojně | m3 | 45.934
162751117 | Vodorovné přemístění přes 9 000 do 10000 m výkopku/sypaniny z horniny třídy těžitelnosti I skupiny 1 až 3 | m3 | 482.222
SO 301/ 2/ 2.2 | Kanalizační přípojky dešťová stoka DB-2
dosypání |  |  | 6.1
dosypání | "zásyp zeminou - dosypání" 6,1 |  | 6.1
Použití figury:
162751117 | Vodorovné přemístění přes 9 000 do 10000 m výkopku/sypaniny z horniny třídy těžitelnosti I skupiny 1 až 3 | m3 | 51.43
162751119 | Příplatek k vodorovnému přemístění výkopku/sypaniny z horniny třídy těžitelnosti I skupiny 1 až 3 ZKD 1000 m přes 10000 m | m3 | 39.23
167151111 | Nakládání výkopku z hornin třídy těžitelnosti I skupiny 1 až 3 přes 100 m3 | m3 | 90.66
171251201 | Uložení sypaniny na skládky nebo meziskládky | m3 | 90.66
LOZE |  |  | 7.2
| "viz.příloha D.01.04.1 Technická zpráva" |  | 0
| "Vytlačená kubatura :" |  | 0
| "lože pod potrubí" |  | 0
| "přípojky UV" 40*0,80*0,15 |  | 4.8
| "domovní deštové přípojky" 20*0,80*0,15 |  | 2.4
LOZE | Mezisoučet |  | 7.2
Použití figury:
162751117 | Vodorovné přemístění přes 9 000 do 10000 m výkopku/sypaniny z horniny třídy těžitelnosti I skupiny 1 až 3 | m3 | 51.43
167151111 | Nakládání výkopku z hornin třídy těžitelnosti I skupiny 1 až 3 přes 100 m3 | m3 | 55.161
451541111 | Lože pod potrubí otevřený výkop ze štěrkodrtě | m3 | 7.2
OBSYP | 1,1*0,6*145,0 |  | 23.2
| "obsyp potrubí" |  | 0
| "přípojky UV" 40*0,80*0,50 |  | 16
| "domovní dešťové přípojky" 20*0,80*0,45 |  | 7.2
OBSYP | Mezisoučet |  | 23.2
Použití figury:
162751117 | Vodorovné přemístění přes 9 000 do 10000 m výkopku/sypaniny z horniny třídy těžitelnosti I skupiny 1 až 3 | m3 | 51.43
175151101 | Obsypání potrubí strojně sypaninou bez prohození, uloženou do 3 m | m3 | 21.542
pazeni_ |  |  | 186.4
| "viz.příloha D.01.04.1 Technická zpráva, příloha D.01.04.5 Tabulka napojení kanalizačních přípojek" |  | 0
| "kanalizační přípojka pro UVB5" 15,98 |  | 15.98
| "kanalizační přípojka pro UVB6" 17,62 |  | 17.62
| "kanalizační přípojka pro UVB7" 15,62 |  | 15.62
| "kanalizační přípojka pro UVB8" 16,70 |  | 16.7
| "kanalizační přípojka pro UVB9" 10,26 |  | 10.26
| "kanalizační přípojka pro UVB10" 5,54 |  | 5.54
| "kanalizační přípojka pro UVB11" 7,29 |  | 7.29
| "kanalizační přípojka pro UVD3" 3,14 |  | 3.14
| "kanalizační přípojka pro UVD4" 18,06 |  | 18.06
| "kanalizační přípojka pro pozemek č.3" 31,09 |  | 31.09
| "kanalizační přípojka pro pozemek č.26" 22,03 |  | 22.03
| "kanalizační přípojka pro pozemek č.27" 23,07 |  | 23.07
pazeni_ | Součet |  | 186.4
Použití figury:
151811131 | Osazení pažicího boxu hl výkopu do 4 m š do 1,2 m | m2 | 186.4
151811231 | Odstranění pažicího boxu hl výkopu do 4 m š do 1,2 m | m2 | 186.4
podsyp_KŠ |  |  | 0.057
podsyp_KŠ | "podsyp kan.šachet plast." (3,14*(0,600)^2/4*0,10)*2 |  | 0.057
Použití figury:
162751117 | Vodorovné přemístění přes 9 000 do 10000 m výkopku/sypaniny z horniny třídy těžitelnosti I skupiny 1 až 3 | m3 | 51.43
167151111 | Nakládání výkopku z hornin třídy těžitelnosti I skupiny 1 až 3 přes 100 m3 | m3 | 55.161
451573111 | Lože pod potrubí otevřený výkop ze štěrkopísku | m3 | 0.057
sypanina |  |  | 55.161
| "viz.příloha D.01.04.1 Technická zpráva" |  | 0
| "přesun sypaniny, netýká se přesunu hmot" |  | 0
sypanina | štěrk+LOZE+štěrk_kom+podsyp_KŠ |  | 55.161
Použití figury:
167151111 | Nakládání výkopku z hornin třídy těžitelnosti I skupiny 1 až 3 přes 100 m3 | m3 | 55.161
162451106 | Vodorovné přemístění přes 1 500 do 2000 m výkopku/sypaniny z horniny třídy těžitelnosti I skupiny 1 až 3 | m3 | 55.161
štěrk |  |  | 21.542
štěrk | OBSYP-1,658 |  | 21.542
Použití figury:
175151101 | Obsypání potrubí strojně sypaninou bez prohození, uloženou do 3 m | m3 | 21.542
167151111 | Nakládání výkopku z hornin třídy těžitelnosti I skupiny 1 až 3 přes 100 m3 | m3 | 55.161
58333651 | kamenivo těžené hrubé frakce 8/16 | t | 38.776
štěrk_kom |  |  | 26.362
štěrk_kom | "zásyp v komunikaci" zepráce-vytlač+dosypání |  | 26.362
Použití figury:
162751117 | Vodorovné přemístění přes 9 000 do 10000 m výkopku/sypaniny z horniny třídy těžitelnosti I skupiny 1 až 3 | m3 | 51.43
167151111 | Nakládání výkopku z hornin třídy těžitelnosti I skupiny 1 až 3 přes 100 m3 | m3 | 55.161
58344197 | štěrkodrť frakce 0/63 | t | 47.452
vod_přem |  |  | 51.43
vod_přem | zepráce |  | 51.43
Použití figury:
162751117 | Vodorovné přemístění přes 9 000 do 10000 m výkopku/sypaniny z horniny třídy těžitelnosti I skupiny 1 až 3 | m3 | 51.43
162351104 | Vodorovné přemístění přes 500 do 1000 m výkopku/sypaniny z horniny třídy těžitelnosti I skupiny 1 až 3 | m3 | 51.43
162751119 | Příplatek k vodorovnému přemístění výkopku/sypaniny z horniny třídy těžitelnosti I skupiny 1 až 3 ZKD 1000 m přes 10000 m | m3 | 39.23
167151111 | Nakládání výkopku z hornin třídy těžitelnosti I skupiny 1 až 3 přes 100 m3 | m3 | 90.66
171201231 | Poplatek za uložení zeminy a kamení na recyklační skládce (skládkovné) kód odpadu 17 05 04 | t | 92.574
171251201 | Uložení sypaniny na skládky nebo meziskládky | m3 | 90.66
vytlač | Součet |  | 31.168
| "viz.příloha D.01.04.1 Technická zpráva" |  | 0
| "Vytlačená kubatura :" |  | 0
| "lože pod potrubí" |  | 0
| "přípojky UV" 40*0,80*0,15 |  | 4.8
| "domovní deštové přípojky" 20*0,80*0,15 |  | 2.4
| "obsyp potrubí" |  | 0
| "přípojky UV" 40*0,80*0,50 |  | 16
| "domovní dešťové přípojky" 20*0,80*0,45 |  | 7.2
| "kanal.š.plast. " |  | 0
| 3,14*(0,400)^2/4*5,66 |  | 0.711
podsyp_KŠ | "podsyp kan.šachet plast." (3,14*(0,600)^2/4*0,10)*2 |  | 0.057
vytlač | Součet |  | 31.168
Použití figury:
162751117 | Vodorovné přemístění přes 9 000 do 10000 m výkopku/sypaniny z horniny třídy těžitelnosti I skupiny 1 až 3 | m3 | 51.43
174151101 | Zásyp jam, šachet rýh nebo kolem objektů sypaninou se zhutněním | m3 | 20.262
zepráce |  |  | 51.43
| "viz.příloha D.01.04.1 Technická zpráva, příloha D.01.04.5 Tabulka napojení kanalizačních přípojek" |  | 0
| "kanalizační přípojka pro UVB5" 6,39 |  | 6.39
| "kanalizační přípojka pro UVB6" 7,05 |  | 7.05
| "kanalizační přípojka pro UVB7" 6,25 |  | 6.25
| "kanalizační přípojka pro UVB8" 6,68 |  | 6.68
| "kanalizační přípojka pro UVB9" 4,10 |  | 4.1
| "kanalizační přípojka pro UVB10" 2,22 |  | 2.22
| "kanalizační přípojka pro UVB11" 2,92 |  | 2.92
| "kanalizační přípojka pro UVD3" 1,26 |  | 1.26
| "kanalizační přípojka pro UVD4" 7,22 |  | 7.22
| "kanalizační přípojka pro pozemek č. 3" 12,44 |  | 12.44
| "kanalizační přípojka pro pozemek č.26" 8,81 |  | 8.81
| "kanalizační přípojka pro pozemek č. 27" 9,23 |  | 9.23
| -"tráva" 8*0,80*0,35 |  | -2.24
| -"křoví" 16,0*0,80*0,35 |  | -4.48
| -"ornice" (12,5+20)*0,80*0,35 |  | -9.1
| -"podorničí" (8+20,5+12,5+20)*0,80*0,15 |  | -7.32
zepráce | Součet |  | 51.43
Použití figury:
132254104 | Hloubení rýh zapažených š do 800 mm v hornině třídy těžitelnosti I skupiny 3 objem přes 100 m3 strojně | m3 | 51.43
162751117 | Vodorovné přemístění přes 9 000 do 10000 m výkopku/sypaniny z horniny třídy těžitelnosti I skupiny 1 až 3 | m3 | 51.43
174151101 | Zásyp jam, šachet rýh nebo kolem objektů sypaninou se zhutněním | m3 | 20.262
SO 301/ 3 | Dešťová stoka DB-3
LOZE |  |  | 9.075
| "viz.příloha D.01.04.1 Technická zpráva" |  | 0
| "Vytlačená kubatura :" |  | 0
| "lože pod potrubí" |  | 0
| "stoka DB-3 - DN300" 55,0*1,1*0,15 |  | 9.075
LOZE | Mezisoučet |  | 9.075
Použití figury:
162751117 | Vodorovné přemístění přes 9 000 do 10000 m výkopku/sypaniny z horniny třídy těžitelnosti I skupiny 1 až 3 | m3 | 62.68
167151111 | Nakládání výkopku z hornin třídy těžitelnosti I skupiny 1 až 3 přes 100 m3 | m3 | 53.386
451541111 | Lože pod potrubí otevřený výkop ze štěrkodrtě | m3 | 9.075
OBSYP | 1,1*0,6*145,0 |  | 36.3
| "obsyp potrubí" |  | 0
| "stoka DB-3 - DN300" 55,0*1,1*0,60 |  | 36.3
OBSYP | Mezisoučet |  | 36.3
Použití figury:
162751117 | Vodorovné přemístění přes 9 000 do 10000 m výkopku/sypaniny z horniny třídy těžitelnosti I skupiny 1 až 3 | m3 | 62.68
175151101 | Obsypání potrubí strojně sypaninou bez prohození, uloženou do 3 m | m3 | 31.768
pazeni_ |  |  | 194.2
| "viz.příloha D.01.04.1 Technická zpráva" |  | 0
| "výpis objemu zemních prací" |  | 0
| "stoka DB-3" 174,6+19,6 |  | 194.2
pazeni_ | Součet |  | 194.2
Použití figury:
151811131 | Osazení pažicího boxu hl výkopu do 4 m š do 1,2 m | m2 | 194.2
151811231 | Odstranění pažicího boxu hl výkopu do 4 m š do 1,2 m | m2 | 194.2
SL_300 |  |  | 55
| "viz.příloha D.01.04.1 Technická zpráva"a" |  | 0
SL_300 | "stoka DB-3" 55,0 |  | 55
Použití figury:
871372111 | Montáž kanalizačního potrubí z laminátových trub DN 300 se spojkami v otevřeném výkopu | m | 55
28641262 | roury z odstředivě litého laminátu PN 1 SN 10000 se spojkou DN 300 | m | 55.825
sypanina |  |  | 53.386
| "viz.příloha D.01.04.1 Technická zpráva" |  | 0
| "přesun sypaniny, netýká se přesunu hmot" |  | 0
sypanina | štěrk+LOZE+štěrk_kom |  | 53.386
Použití figury:
167151111 | Nakládání výkopku z hornin třídy těžitelnosti I skupiny 1 až 3 přes 100 m3 | m3 | 53.386
162451106 | Vodorovné přemístění přes 1 500 do 2000 m výkopku/sypaniny z horniny třídy těžitelnosti I skupiny 1 až 3 | m3 | 53.386
štěrk |  |  | 31.768
štěrk | OBSYP-4,532 |  | 31.768
Použití figury:
175151101 | Obsypání potrubí strojně sypaninou bez prohození, uloženou do 3 m | m3 | 31.768
167151111 | Nakládání výkopku z hornin třídy těžitelnosti I skupiny 1 až 3 přes 100 m3 | m3 | 53.386
58333651 | kamenivo těžené hrubé frakce 8/16 | t | 57.182
štěrk_kom |  |  | 12.543
štěrk_kom | "zásyp v komunikaci" zepráce-vytlač-zásyp_zem |  | 12.543
Použití figury:
162751117 | Vodorovné přemístění přes 9 000 do 10000 m výkopku/sypaniny z horniny třídy těžitelnosti I skupiny 1 až 3 | m3 | 62.68
167151111 | Nakládání výkopku z hornin třídy těžitelnosti I skupiny 1 až 3 přes 100 m3 | m3 | 53.386
58344197 | štěrkodrť frakce 0/63 | t | 22.577
vod_přem |  |  | 62.68
vod_přem | vytlač+štěrk_kom |  | 62.68
Použití figury:
162751117 | Vodorovné přemístění přes 9 000 do 10000 m výkopku/sypaniny z horniny třídy těžitelnosti I skupiny 1 až 3 | m3 | 62.68
162351104 | Vodorovné přemístění přes 500 do 1000 m výkopku/sypaniny z horniny třídy těžitelnosti I skupiny 1 až 3 | m3 | 92.93
162751119 | Příplatek k vodorovnému přemístění výkopku/sypaniny z horniny třídy těžitelnosti I skupiny 1 až 3 ZKD 1000 m přes 10000 m | m3 | 62.68
167151111 | Nakládání výkopku z hornin třídy těžitelnosti I skupiny 1 až 3 přes 100 m3 | m3 | 155.61
171201231 | Poplatek za uložení zeminy a kamení na recyklační skládce (skládkovné) kód odpadu 17 05 04 | t | 112.824
171251201 | Uložení sypaniny na skládky nebo meziskládky | m3 | 155.61
vytlač | Součet |  | 50.137
| "viz.příloha D.01.04.1 Technická zpráva" |  | 0
| "Vytlačená kubatura :" |  | 0
| "lože pod potrubí" |  | 0
| "stoka DB-3 - DN300" 55,0*1,1*0,15 |  | 9.075
| "obsyp potrubí" |  | 0
| "stoka DB-3 - DN300" 55,0*1,1*0,60 |  | 36.3
| "kanal. š. bet." |  | 0
| 3,14*(1,200)^2/4*3,48 |  | 3.934
| "podklad deska kan.šachet bet." (3,14*(1,875)^2/4*0,15)*2 |  | 0.828
vytlač | Součet |  | 50.137
Použití figury:
162751117 | Vodorovné přemístění přes 9 000 do 10000 m výkopku/sypaniny z horniny třídy těžitelnosti I skupiny 1 až 3 | m3 | 62.68
174151101 | Zásyp jam, šachet rýh nebo kolem objektů sypaninou se zhutněním | m3 | 42.793
zásyp_zem |  |  | 30.25
zásyp_zem | "zásyp zeminou" (50*1,1*0,55) |  | 30.25
Použití figury:
162751117 | Vodorovné přemístění přes 9 000 do 10000 m výkopku/sypaniny z horniny třídy těžitelnosti I skupiny 1 až 3 | m3 | 62.68
162351104 | Vodorovné přemístění přes 500 do 1000 m výkopku/sypaniny z horniny třídy těžitelnosti I skupiny 1 až 3 | m3 | 92.93
167151111 | Nakládání výkopku z hornin třídy těžitelnosti I skupiny 1 až 3 přes 100 m3 | m3 | 155.61
171251201 | Uložení sypaniny na skládky nebo meziskládky | m3 | 155.61
zepráce |  |  | 92.93
| "viz.příloha D.01.04.1 Technická zpráva" |  | 0
| "výpis objemu zemních prací" |  | 0
| "stoka DB-3" 111,0 |  | 111
| "rozšíření pro š." |  | 0
| (6,25-(2,5*1,1))*3,48 |  | 12.18
| -"ornice" 55,0*1,1*0,35 |  | -21.175
| -"podorničí" 55,0*1,1*0,15 |  | -9.075
zepráce | Součet |  | 92.93
Použití figury:
132254206 | Hloubení zapažených rýh š do 2000 mm v hornině třídy těžitelnosti I skupiny 3 objem do 5000 m3 | m3 | 92.93
162751117 | Vodorovné přemístění přes 9 000 do 10000 m výkopku/sypaniny z horniny třídy těžitelnosti I skupiny 1 až 3 | m3 | 62.68
174151101 | Zásyp jam, šachet rýh nebo kolem objektů sypaninou se zhutněním | m3 | 42.793
SO 301/ 4 | Dešťová stoka DA
asf |  |  | 134.77
asf_II |  |  | 900.45
asf_m |  |  | 273.6
BET_600 |  |  | 40
bet_práh |  |  | 22.32
blok | Mezisoučet |  | 0.56
dlažba |  |  | 2.4
dlažba_1 |  |  | 2.5
DN_200 |  |  | 10
dno |  |  | 0.961
dren_100 |  |  | 0.375
dren_200 |  |  | 1.214
izolace_s |  |  | 21.24
izolace_v |  |  | 23.92
jíl |  |  | 55
kostky |  |  | 20
LOZE |  |  | 20.46
loze_ | Mezisoučet |  | 16.32
LOZE_V | 1,1*0,15*145,0 |  | 0
obrub_ch |  |  | 39
OBSYP | 1,1*0,6*145,0 |  | 81.84
obsyp_RO |  |  | 2.392
ornice |  |  | 15
panely |  |  | 35.9
paz_5 |  |  | 60.26
pazeni_ |  |  | 720.9
pazeni_2 |  |  | 122.8
pazeni_4 |  |  | 308.06
pazeni_5 |  |  | 50.4
pazeni_8 |  |  | 3.7
pazení_8 |  |  | 79.8
PEHD_75 |  |  | 392
podsyp_KŠ |  |  | 0.352
podsyp_ORL |  |  | 1.963
podsyp_RN_ |  |  | 11.248
podsyp_RO |  |  | 6.272
podsyp_VO |  |  | 0.169
PP_150 |  |  | 16
PP_225 |  |  | 77
PP_250 |  |  | 32
PP_280 |  |  | 57
PP_280_1 | 553,0 |  | 5379
PP_315 |  |  | 66
PP_335 |  |  | 5
PP_344 |  |  | 129
PP_450 |  |  | 89
ret_objekt |  |  | 0
SL_300 |  |  | 124
spáry |  |  | 49
sv_2_5 |  |  | 38.066
sv_4 |  |  | 279.775
sv_6 |  |  | 13.2
sypanina |  |  | 365.456
štěrk |  |  | 71.622
štěrk_1 | obsyp_-0,294 |  | 68.551
štěrk_2 | obsyp_-0,294 |  | 17.112
štěrk_kom |  |  | 273.374
štěrk_kom_1 |  |  | 192.14
štěrk_kom_2 |  |  | 74.137
štěrk_zásyp |  |  | 175.74
trativody |  |  | 9.52
tř_5 |  |  | 10.106
tř_5_j |  |  | 0.297
tř_6 |  |  | 34.722
vod_přem |  |  | 386.344
vod_přem_5 |  |  | 113.097
vsak_objekt |  |  | 2.75
vytlač | Součet |  | 112.97
zásyp |  |  | 0
zásyp_mat |  |  | 340.555
zásyp_skruže |  |  | 0.4
zásyp_zem |  |  | 97.02
zásyp_zeminou |  |  | 4.6
zepráce |  |  | 386.344
zepráce_1 |  |  | 63.6
zepráce_5 |  |  | 113.097
zepráce_j |  |  | 5.94
zepráce_r |  |  | 61.35
SO 301/ 4/ 4.1 | Dešťová stoka DA
LOZE |  |  | 12.705
| "viz.příloha D.01.04.1 Technická zpráva" |  | 0
| "Vytlačená kubatura :" |  | 0
| "lože pod potrubí" |  | 0
| "stoka DA" 77,0*1,1*0,15 |  | 12.705
LOZE | Mezisoučet |  | 12.705
Použití figury:
162751117 | Vodorovné přemístění přes 9 000 do 10000 m výkopku/sypaniny z horniny třídy těžitelnosti I skupiny 1 až 3 | m3 | 275.84
167151111 | Nakládání výkopku z hornin třídy těžitelnosti I skupiny 1 až 3 přes 100 m3 | m3 | 263.761
451541111 | Lože pod potrubí otevřený výkop ze štěrkodrtě | m3 | 12.705
OBSYP | 1,1*0,6*145,0 |  | 50.82
| "obsyp potrubí" |  | 0
| "stoka DA" 77,0*1,1*0,60 |  | 50.82
OBSYP | Mezisoučet |  | 50.82
Použití figury:
162751117 | Vodorovné přemístění přes 9 000 do 10000 m výkopku/sypaniny z horniny třídy těžitelnosti I skupiny 1 až 3 | m3 | 275.84
175151101 | Obsypání potrubí strojně sypaninou bez prohození, uloženou do 3 m | m3 | 44.475
pazeni_ |  |  | 343.7
| "viz.příloha D.01.04.1 Technická zpráva" |  | 0
| "výpis objemu zemních prací" |  | 0
| "stoka DA" 343,70 |  | 343.7
pazeni_ | Součet |  | 343.7
Použití figury:
151811131 | Osazení pažicího boxu hl výkopu do 4 m š do 1,2 m | m2 | 343.7
151811231 | Odstranění pažicího boxu hl výkopu do 4 m š do 1,2 m | m2 | 343.7
SL_300 |  |  | 77
| "viz.příloha D.01.04.1 Technická zpráva" |  | 0
SL_300 | "stoka DA" 77,0 |  | 77
Použití figury:
871372111 | Montáž kanalizačního potrubí z laminátových trub DN 300 se spojkami v otevřeném výkopu | m | 77
28641262 | roury z odstředivě litého laminátu PN 1 SN 10000 se spojkou DN 300 | m | 78.155
sypanina |  |  | 263.761
| "viz.příloha D.01.04.1 Technická zpráva" |  | 0
| "přesun sypaniny, netýká se přesunu hmot" |  | 0
sypanina | štěrk+LOZE+štěrk_kom |  | 263.761
Použití figury:
167151111 | Nakládání výkopku z hornin třídy těžitelnosti I skupiny 1 až 3 přes 100 m3 | m3 | 263.761
162451106 | Vodorovné přemístění přes 1 500 do 2000 m výkopku/sypaniny z horniny třídy těžitelnosti I skupiny 1 až 3 | m3 | 263.761
štěrk |  |  | 44.475
štěrk | OBSYP-6,345 |  | 44.475
Použití figury:
175151101 | Obsypání potrubí strojně sypaninou bez prohození, uloženou do 3 m | m3 | 44.475
167151111 | Nakládání výkopku z hornin třídy těžitelnosti I skupiny 1 až 3 přes 100 m3 | m3 | 263.761
58333651 | kamenivo těžené hrubé frakce 8/16 | t | 80.055
štěrk_kom |  |  | 206.581
štěrk_kom | "zásyp v komunikaci" zepráce-vytlač |  | 206.581
Použití figury:
162751117 | Vodorovné přemístění přes 9 000 do 10000 m výkopku/sypaniny z horniny třídy těžitelnosti I skupiny 1 až 3 | m3 | 275.84
167151111 | Nakládání výkopku z hornin třídy těžitelnosti I skupiny 1 až 3 přes 100 m3 | m3 | 263.761
58344197 | štěrkodrť frakce 0/63 | t | 371.846
vod_přem |  |  | 275.84
vod_přem | zepráce |  | 275.84
Použití figury:
162751117 | Vodorovné přemístění přes 9 000 do 10000 m výkopku/sypaniny z horniny třídy těžitelnosti I skupiny 1 až 3 | m3 | 275.84
162351104 | Vodorovné přemístění přes 500 do 1000 m výkopku/sypaniny z horniny třídy těžitelnosti I skupiny 1 až 3 | m3 | 275.84
162751119 | Příplatek k vodorovnému přemístění výkopku/sypaniny z horniny třídy těžitelnosti I skupiny 1 až 3 ZKD 1000 m přes 10000 m | m3 | 275.84
167151111 | Nakládání výkopku z hornin třídy těžitelnosti I skupiny 1 až 3 přes 100 m3 | m3 | 551.68
171201231 | Poplatek za uložení zeminy a kamení na recyklační skládce (skládkovné) kód odpadu 17 05 04 | t | 496.512
171251201 | Uložení sypaniny na skládky nebo meziskládky | m3 | 551.68
vytlač | Součet |  | 69.259
| "viz.příloha D.01.04.1 Technická zpráva" |  | 0
| "Vytlačená kubatura :" |  | 0
| "lože pod potrubí" |  | 0
| "stoka DA" 77,0*1,1*0,15 |  | 12.705
| "obsyp potrubí" |  | 0
| "stoka DA" 77,0*1,1*0,60 |  | 50.82
| "kanal. š. bet." |  | 0
| 3,14*(1,200)^2/4*4,34 |  | 4.906
| "podklad deska kan.šachet bet." (3,14*(1,875)^2/4*0,15)*2 |  | 0.828
vytlač | Součet |  | 69.259
Použití figury:
162751117 | Vodorovné přemístění přes 9 000 do 10000 m výkopku/sypaniny z horniny třídy těžitelnosti I skupiny 1 až 3 | m3 | 275.84
174151101 | Zásyp jam, šachet rýh nebo kolem objektů sypaninou se zhutněním | m3 | 206.581
zepráce |  |  | 275.84
| "viz.příloha D.01.04.1 Technická zpráva" |  | 0
| "výpis objemu zemních prací" |  | 0
| "stoka DA" 300,3+2,7 |  | 303
| "rozšíření pro š." |  | 0
| (6,25-(2,5*1,1))*4,34 |  | 15.19
| -"ornice" 77,0*1,1*0,35 |  | -29.645
| -"podorničí" 77,0*1,1*0,15 |  | -12.705
zepráce | Součet |  | 275.84
Použití figury:
132254206 | Hloubení zapažených rýh š do 2000 mm v hornině třídy těžitelnosti I skupiny 3 objem do 5000 m3 | m3 | 275.84
162751117 | Vodorovné přemístění přes 9 000 do 10000 m výkopku/sypaniny z horniny třídy těžitelnosti I skupiny 1 až 3 | m3 | 275.84
174151101 | Zásyp jam, šachet rýh nebo kolem objektů sypaninou se zhutněním | m3 | 206.581
SO 301/ 4/ 4.2 | Kanalizační přípojky dešťová stoka DA
LOZE |  |  | 3.96
| "viz.příloha D.01.04.1 Technická zpráva" |  | 0
| "Vytlačená kubatura :" |  | 0
| "lože pod potrubí" |  | 0
| "přípojky UV" 33,0*0,80*0,15 |  | 3.96
LOZE | Mezisoučet |  | 3.96
Použití figury:
162751117 | Vodorovné přemístění přes 9 000 do 10000 m výkopku/sypaniny z horniny třídy těžitelnosti I skupiny 1 až 3 | m3 | 30.66
167151111 | Nakládání výkopku z hornin třídy těžitelnosti I skupiny 1 až 3 přes 100 m3 | m3 | 29.624
451541111 | Lože pod potrubí otevřený výkop ze štěrkodrtě | m3 | 3.96
OBSYP | 1,1*0,6*145,0 |  | 13.2
| "obsyp potrubí" |  | 0
| "přípojky UV" 33,0*0,80*0,50 |  | 13.2
OBSYP | Mezisoučet |  | 13.2
Použití figury:
162751117 | Vodorovné přemístění přes 9 000 do 10000 m výkopku/sypaniny z horniny třídy těžitelnosti I skupiny 1 až 3 | m3 | 30.66
175151101 | Obsypání potrubí strojně sypaninou bez prohození, uloženou do 3 m | m3 | 12.164
pazeni_ |  |  | 109.65
| "viz.příloha D.01.04.1 Technická zpráva, příloha D.01.04.5 Tabulka napojení kanalizačních přípojek" |  | 0
| "kanalizační přípojka pro UVA3" 6,53 |  | 6.53
| "kanalizační přípojka pro UVA4" 6,17 |  | 6.17
| "kanalizační přípojka pro UVA10" 18,05 |  | 18.05
| "kanalizační přípojka pro UVA11" 40,05 |  | 40.05
| "kanalizační přípojka pro UVA12" 38,85 |  | 38.85
pazeni_ | Součet |  | 109.65
Použití figury:
151811131 | Osazení pažicího boxu hl výkopu do 4 m š do 1,2 m | m2 | 109.65
151811231 | Odstranění pažicího boxu hl výkopu do 4 m š do 1,2 m | m2 | 109.65
sypanina |  |  | 29.624
| "viz.příloha D.01.04.1 Technická zpráva" |  | 0
| "přesun sypaniny, netýká se přesunu hmot" |  | 0
sypanina | štěrk+LOZE+štěrk_kom |  | 29.624
Použití figury:
167151111 | Nakládání výkopku z hornin třídy těžitelnosti I skupiny 1 až 3 přes 100 m3 | m3 | 29.624
162451106 | Vodorovné přemístění přes 1 500 do 2000 m výkopku/sypaniny z horniny třídy těžitelnosti I skupiny 1 až 3 | m3 | 29.624
štěrk |  |  | 12.164
štěrk | OBSYP-1,036 |  | 12.164
Použití figury:
175151101 | Obsypání potrubí strojně sypaninou bez prohození, uloženou do 3 m | m3 | 12.164
167151111 | Nakládání výkopku z hornin třídy těžitelnosti I skupiny 1 až 3 přes 100 m3 | m3 | 29.624
58333651 | kamenivo těžené hrubé frakce 8/16 | t | 21.895
štěrk_kom |  |  | 13.5
štěrk_kom | "zásyp v komunikaci" zepráce-vytlač |  | 13.5
Použití figury:
162751117 | Vodorovné přemístění přes 9 000 do 10000 m výkopku/sypaniny z horniny třídy těžitelnosti I skupiny 1 až 3 | m3 | 30.66
167151111 | Nakládání výkopku z hornin třídy těžitelnosti I skupiny 1 až 3 přes 100 m3 | m3 | 29.624
58344197 | štěrkodrť frakce 0/63 | t | 24.3
vod_přem |  |  | 30.66
vod_přem | zepráce |  | 30.66
Použití figury:
162751117 | Vodorovné přemístění přes 9 000 do 10000 m výkopku/sypaniny z horniny třídy těžitelnosti I skupiny 1 až 3 | m3 | 30.66
162351104 | Vodorovné přemístění přes 500 do 1000 m výkopku/sypaniny z horniny třídy těžitelnosti I skupiny 1 až 3 | m3 | 30.66
162751119 | Příplatek k vodorovnému přemístění výkopku/sypaniny z horniny třídy těžitelnosti I skupiny 1 až 3 ZKD 1000 m přes 10000 m | m3 | 30.66
167151111 | Nakládání výkopku z hornin třídy těžitelnosti I skupiny 1 až 3 přes 100 m3 | m3 | 61.32
171201231 | Poplatek za uložení zeminy a kamení na recyklační skládce (skládkovné) kód odpadu 17 05 04 | t | 55.188
171251201 | Uložení sypaniny na skládky nebo meziskládky | m3 | 61.32
vytlač | Součet |  | 17.16
| "viz.příloha D.01.04.1 Technická zpráva" |  | 0
| "Vytlačená kubatura :" |  | 0
| "lože pod potrubí" |  | 0
| "přípojky UV" 33,0*0,80*0,15 |  | 3.96
| "obsyp potrubí" |  | 0
| "přípojky UV" 33,0*0,80*0,50 |  | 13.2
vytlač | Součet |  | 17.16
Použití figury:
162751117 | Vodorovné přemístění přes 9 000 do 10000 m výkopku/sypaniny z horniny třídy těžitelnosti I skupiny 1 až 3 | m3 | 30.66
174151101 | Zásyp jam, šachet rýh nebo kolem objektů sypaninou se zhutněním | m3 | 13.5
zepráce |  |  | 30.66
| "viz.příloha D.01.04.1 Technická zpráva, příloha D.01.04.5 Tabulka napojení kanalizačních přípojek" |  | 0
| "kanalizační přípojka pro UVA3" 2,61 |  | 2.61
| "kanalizační přípojka pro UVA4" 2,47 |  | 2.47
| "kanalizační přípojka pro UVA10" 7,22 |  | 7.22
| "kanalizační přípojka pro UVA11" 16,02 |  | 16.02
| "kanalizační přípojka pro UVA12" 15,54 |  | 15.54
| -"ornice" 33*0,80*0,35 |  | -9.24
| -"podorničí" 33*0,80*0,15 |  | -3.96
zepráce | Součet |  | 30.66
Použití figury:
132254104 | Hloubení rýh zapažených š do 800 mm v hornině třídy těžitelnosti I skupiny 3 objem přes 100 m3 strojně | m3 | 30.66
162751117 | Vodorovné přemístění přes 9 000 do 10000 m výkopku/sypaniny z horniny třídy těžitelnosti I skupiny 1 až 3 | m3 | 30.66
174151101 | Zásyp jam, šachet rýh nebo kolem objektů sypaninou se zhutněním | m3 | 13.5
SO 301/ 5 | Přípojky UV jednotná stoka A
LOZE |  |  | 4.56
| "viz.příloha D.01.04.1 Technická zpráva" |  | 0
| "Vytlačená kubatura :" |  | 0
| "lože pod potrubí" |  | 0
| "přípojky UV" 38,0*0,80*0,15 |  | 4.56
LOZE | Mezisoučet |  | 4.56
Použití figury:
162751117 | Vodorovné přemístění přes 9 000 do 10000 m výkopku/sypaniny z horniny třídy těžitelnosti I skupiny 1 až 3 | m3 | 63.58
167151111 | Nakládání výkopku z hornin třídy těžitelnosti I skupiny 1 až 3 přes 100 m3 | m3 | 62.387
451541111 | Lože pod potrubí otevřený výkop ze štěrkodrtě | m3 | 4.56
OBSYP | 1,1*0,6*145,0 |  | 15.2
| "obsyp potrubí" |  | 0
| "přípojky UV" 38,0*0,80*0,50 |  | 15.2
OBSYP | Mezisoučet |  | 15.2
Použití figury:
162751117 | Vodorovné přemístění přes 9 000 do 10000 m výkopku/sypaniny z horniny třídy těžitelnosti I skupiny 1 až 3 | m3 | 63.58
175151101 | Obsypání potrubí strojně sypaninou bez prohození, uloženou do 3 m | m3 | 14.007
pazeni_ |  |  | 197.93
| "viz.příloha D.01.04.1 Technická zpráva, příloha D.01.04.5 Tabulka napojení kanalizačních přípojek" |  | 0
| "kanalizační přípojka pro UVA1" 23,38 |  | 23.38
| "kanalizační přípojka pro UVA2" 20,22 |  | 20.22
| "kanalizační přípojka pro UVA5" 11,73 |  | 11.73
| "kanalizační přípojka pro UVA6" 37,27 |  | 37.27
| "kanalizační přípojka pro UVA7" 36,53 |  | 36.53
| "kanalizační přípojka pro UVA8" 34,54 |  | 34.54
| "kanalizační přípojka pro UVA9" 34,26 |  | 34.26
pazeni_ | Součet |  | 197.93
Použití figury:
151811131 | Osazení pažicího boxu hl výkopu do 4 m š do 1,2 m | m2 | 197.93
151811231 | Odstranění pažicího boxu hl výkopu do 4 m š do 1,2 m | m2 | 197.93
sypanina |  |  | 62.387
| "viz.příloha D.01.04.1 Technická zpráva" |  | 0
| "přesun sypaniny, netýká se přesunu hmot" |  | 0
sypanina | štěrk+LOZE+štěrk_kom |  | 62.387
Použití figury:
167151111 | Nakládání výkopku z hornin třídy těžitelnosti I skupiny 1 až 3 přes 100 m3 | m3 | 62.387
162451106 | Vodorovné přemístění přes 1 500 do 2000 m výkopku/sypaniny z horniny třídy těžitelnosti I skupiny 1 až 3 | m3 | 62.387
štěrk |  |  | 14.007
štěrk | OBSYP-1,193 |  | 14.007
Použití figury:
175151101 | Obsypání potrubí strojně sypaninou bez prohození, uloženou do 3 m | m3 | 14.007
167151111 | Nakládání výkopku z hornin třídy těžitelnosti I skupiny 1 až 3 přes 100 m3 | m3 | 62.387
58333651 | kamenivo těžené hrubé frakce 8/16 | t | 25.213
štěrk_kom |  |  | 43.82
štěrk_kom | "zásyp v komunikaci" zepráce-vytlač |  | 43.82
Použití figury:
162751117 | Vodorovné přemístění přes 9 000 do 10000 m výkopku/sypaniny z horniny třídy těžitelnosti I skupiny 1 až 3 | m3 | 63.58
167151111 | Nakládání výkopku z hornin třídy těžitelnosti I skupiny 1 až 3 přes 100 m3 | m3 | 62.387
58344197 | štěrkodrť frakce 0/63 | t | 78.876
vod_přem |  |  | 63.58
vod_přem | zepráce |  | 63.58
Použití figury:
162751117 | Vodorovné přemístění přes 9 000 do 10000 m výkopku/sypaniny z horniny třídy těžitelnosti I skupiny 1 až 3 | m3 | 63.58
162351104 | Vodorovné přemístění přes 500 do 1000 m výkopku/sypaniny z horniny třídy těžitelnosti I skupiny 1 až 3 | m3 | 63.58
162751119 | Příplatek k vodorovnému přemístění výkopku/sypaniny z horniny třídy těžitelnosti I skupiny 1 až 3 ZKD 1000 m přes 10000 m | m3 | 63.58
167151111 | Nakládání výkopku z hornin třídy těžitelnosti I skupiny 1 až 3 přes 100 m3 | m3 | 127.16
171201231 | Poplatek za uložení zeminy a kamení na recyklační skládce (skládkovné) kód odpadu 17 05 04 | t | 114.444
171251201 | Uložení sypaniny na skládky nebo meziskládky | m3 | 127.16
vytlač | Součet |  | 19.76
| "viz.příloha D.01.04.1 Technická zpráva" |  | 0
| "Vytlačená kubatura :" |  | 0
| "lože pod potrubí" |  | 0
| "přípojky UV" 38,0*0,80*0,15 |  | 4.56
| "obsyp potrubí" |  | 0
| "přípojky UV" 38,0*0,80*0,50 |  | 15.2
vytlač | Součet |  | 19.76
Použití figury:
162751117 | Vodorovné přemístění přes 9 000 do 10000 m výkopku/sypaniny z horniny třídy těžitelnosti I skupiny 1 až 3 | m3 | 63.58
174151101 | Zásyp jam, šachet rýh nebo kolem objektů sypaninou se zhutněním | m3 | 43.82
zepráce |  |  | 63.58
| "viz.příloha D.01.04.1 Technická zpráva, příloha D.01.04.5 Tabulka napojení kanalizačních přípojek" |  | 0
| "kanalizační přípojka pro UVA1" 9,35 |  | 9.35
| "kanalizační přípojka pro UVA2" 8,09 |  | 8.09
| "kanalizační přípojka pro UVA5" 4,69 |  | 4.69
| "kanalizační přípojka pro UVA6" 14,91 |  | 14.91
| "kanalizační přípojka pro UVA7" 14,21 |  | 14.21
| "kanalizační přípojka pro UVA8" 13,82 |  | 13.82
| "kanalizační přípojka pro UVA9" 13,71 |  | 13.71
| -"ornice" 38,0*0,80*0,35 |  | -10.64
| -"podorničí" 38,0*0,80*0,15 |  | -4.56
zepráce | Součet |  | 63.58
Použití figury:
132254104 | Hloubení rýh zapažených š do 800 mm v hornině třídy těžitelnosti I skupiny 3 objem přes 100 m3 strojně | m3 | 63.58
162751117 | Vodorovné přemístění přes 9 000 do 10000 m výkopku/sypaniny z horniny třídy těžitelnosti I skupiny 1 až 3 | m3 | 63.58
174151101 | Zásyp jam, šachet rýh nebo kolem objektů sypaninou se zhutněním | m3 | 43.82
VRN | Vedlejší náklady stavby
asf_II |  |  | 900.45
asf_m |  |  | 273.6
blok | Mezisoučet |  | 0.56
dlažba |  |  | 2.4
jíl |  |  | 55
kostky |  |  | 20
LOZE |  |  | 44.175
LOZE_V | 1,1*0,15*145,0 |  | 0
obrub_ | 80,7+73,8 |  | 18
obrub_ch |  |  | 39
OBSYP | 1,1*0,6*145,0 |  | 156.94
ornice |  |  | 31.5
panely |  |  | 35.9
pazeni_2 |  |  | 357.44
pazeni_4 |  |  | 1104.06
pazení_8 |  |  | 79.8
PEHD_75 |  |  | 392
PP_225 |  |  | 77
PP_280 |  |  | 57
PP_280_1 | 553,0 |  | 5379
PP_315 |  |  | 316
PP_450 |  |  | 539
sv_2 |  |  | 541.495
sv_4 |  |  | 225.7
sv_6 |  |  | 6.8
štěrk |  |  | 142.167
štěrk_kom |  |  | 32.46
vod_přem |  |  | 773.995
vytlač | Součet |  | 218.534
zásyp |  |  | 555.461
zepráce |  |  | 773.995
zepráce_1 |  |  | 29.76