## Krycí list
KRYCÍ LIST ROZPOČTU
| Název stavby |  |  | Veřejná infrastruktura “Obytná zóna – Nová Dukla“ | [7 empty] | JKSO
| Název objektu |  |  | Objekt: SO 501-01 – STL PLYNOVODY, SO 501-02 PILÍŘKY PRO HUP A ELEKTROMĚROVÉ PILÍŘE | [7 empty] | EČO
[12 empty] | Místo |  | Ústí nad Orlicí
[12 empty] | IČ |  | DIČ
| Objednatel |  |  | Město Ústí nad Orlicí
Projektant
Zhotovitel
|  |  |  | Rozpočet číslo | Zpracoval | [6 empty] | Dne
2019-07-14
Měrné a účelové jednotky
Počet |  |  |  | Náklady / 1 m.j. | Počet |  |  | Náklady / 1 m.j. | Počet |  |  |  |  | Náklady / 1 m.j.
|  |  | 0 | 0 |  |  | 0 | 0 |  |  |  |  | 0 |  | 0
|  |  |  | Rozpočtové náklady v |  |  |  | CZK
A |  | Základní rozp. náklady |  |  | B |  | Doplňkové náklady |  | C |  | Náklady na umístění stavby
1 | HSV |  | Dodávky |  | 8 | Práce přesčas |  | 0 | 13 | Zařízení staveniště |  |  |  | 3% | 0
2 |  |  | Montáž |  | 9 | Bez pevné podl. |  | 0 | 14 | Mimostav. doprava |  |  |  | 0% | 0
3 | PSV |  | Dodávky |  | 10 | Kulturní památka |  | 0 | 15 | Územní vlivy |  |  |  | 0% | 0
4 |  |  | Montáž |  | 11 |  |  | 0 | 16 | Provozní vlivy |  |  |  | 0% | 0
5 | "M" |  | Dodávky | [5 empty] | 17 | Ostatní |  |  |  | 0% | 0
6 |  |  | Montáž | [5 empty] | 18 | NUS z rozpočtu |  |  |  |  | 0
7 | ZRN (ř. 1-6) |  |  | 1513175.24 | 12 | DN (ř. 8-11) |  |  | 19 | NUS (ř. 13-18) |  |  |  |  | 0
20 | HZS |  |  |  | 21 | Kompl. činnost |  |  | 22 | Ostatní náklady |  |  |  |  | 0
Projektant | [8 empty] | D |  | Celkové náklady
[9 empty] | 23 | Součet 7, 12, 19-22 |  |  |  |  | 0
Datum a podpis |  |  |  |  | Razítko |  |  |  | 24 | DPH | 15 | % z | 0 |  | 0
Objednatel | [8 empty] | 25 | DPH | 21 | % z | 3785313 |  | 0
[9 empty] | 26 | Cena s DPH (ř. 23-25) |  |  |  |  | 0
Datum a podpis |  |  |  |  | Razítko |  |  |  | E |  | Přípočty a odpočty
Zhotovitel | [8 empty] | 27 | Dodávky zadavatele |  |  |  |  | 0
[9 empty] | 28 | Klouzavá doložka |  |  |  |  | 0
Datum a podpis |  |  |  |  | Razítko |  |  |  | 29 | Zvýhodnění + - |  |  |  |  | 0

## Rekapitulace
REKAPITULACE ROZPOČTU
Stavba: Veřejná infrastruktura “Obytná zóna – Nová Dukla“
Objednatel: Město Ústí nad Orlicí
Zhotovitel:
Datum: 14.7.2019
SO | Popis | Cena celkem bez DPH
1 | 2 | 5
| Komplet | 0
SO 501-01 – STL PLYNOVODY |  | 0
SO 501-02 PILÍŘKY PRO HUP A ELEKTROMĚROVÉ PILÍŘE |  | 0
| Celkem | 0

## VV
ROZPOČET S VÝKAZEM VÝMĚR
Stavba: Veřejná infrastruktura “Obytná zóna – Nová Dukla“
Objednatel: Město Ústí nad Orlicí
Zhotovitel:
Objekt: SO 501-01 – STL PLYNOVODY |  |  |  | Datum: 14.7.2019
P.Č. | Kód položky | Popis | MJ | Množství celkem | Cena jednotková | Cena celkem | Cenová soustava
1 | 2 | 3 | 4 | 5 | 6 | 7 | 8
| HSV | Práce a dodávky HSV |  |  |  | 0
| 1 | Zemní práce |  |  |  | 0
1 | 121101103 | Sejmutí ornice s přemístěním na vzdálenost do 250 m | m3 | 551.52 | 0 | 0 | CS ÚRS 2022
|  | "pole - ornice sejmuta" 459,60*4,00*0,30 |  | 551.52
|  | Součet |  | 551.52
2 | 132201202 | Hloubení rýh š do 2000 mm v hornině tř. 3 objemu do 1000 m3 | m3 | 248.18 | 0 | 0 | CS ÚRS 2022
|  | "pole - ornice sejmuta" 459,60*0,90*0,6 |  | 248.18
|  | Mezisoučet |  | 248.18
3 | 132201209 | Příplatek za lepivost k hloubení rýh š do 2000 mm v hornině tř. 3 | m3 | 248.18 | 0 | 0 | CS ÚRS 2022
4 | 132202201 | Hloubení rýh š přes 600 do 2000 mm ručním nebo pneum nářadím v soudržných horninách tř. 3 | m3 | 248.18 | 0 | 0 | CS ÚRS 2022
5 | 161101101 | Svislé přemístění výkopku z horniny tř. 1 až 4 hl výkopu do 2,5 m | m3 | 124.09 | 0 | 0 | CS ÚRS 2022
"objem výkopku redukován dle - ceník 800-1 - příloha 8 - tabulka II
|  | "rýhy - 50% objemu m3" 248,18*0,5 |  | 124.09
6 | 162301101 | Vodorovné přemístění do 500 m výkopku/sypaniny z horniny tř. 1 až 4 | m3 | 124.09 | 0 | 0 | CS ÚRS 2022
"přesun přebytečného výkopku na meziskládky"
|  | "jámy - výkop m3" 159,932 |  | 248.18
|  | "Odpočet - zásyp -m3" -124,09 |  | -124.09
|  | Součet |  | 124.09
7 | 162701105 | Vodorovné přemístění do 10000 m výkopku/sypaniny z horniny tř. 1 až 4 | m3 | 124.09 | 0 | 0 | CS ÚRS 2022
|  | "přebytečný výkopek - objem m3" 124,09 |  | 124.09
9 | 167101102 | Nakládání výkopku z hornin tř. 1 až 4 přes 100 m3 | m3 | 675.61 | 0 | 0 | CS ÚRS 2022
|  | "ornice - nakládání na meziskládce - objem m3" 551,52 |  | 551.52
|  | "přebytečný výkopek - objem m3" 124,09 |  | 124.09
|  | Součet |  | 675.61
9 | 171201201 | Uložení sypaniny na skládky | m3 | 124.09 | 0 | 0 | CS ÚRS 2022
|  | "přebytečný výkopek - objem m3" 124,09 |  | 124.09
10 | 171201211 | Poplatek za uložení odpadu ze sypaniny na skládce (skládkovné) | t | 173.726 | 0 | 0 | CS ÚRS 2022
"výkopek - hmotnost 1400kg/m3"
|  | "přebytečný výkopek - objem m3" 124,09*1,4 |  | 173.726
11 | 174101101 | Zásyp jam, šachet rýh nebo kolem objektů sypaninou se zhutněním | m3 | 1445.735 | 0 | 0 | CS ÚRS 2022
"zásyp jam a rýh pro plynovod"
|  | "rýhy - výkop m3" 248,18 |  | 248.18
|  | "Odpočet - kamenivo pro lože a obsyp -m3" |  | -124.09
|  | Součet |  | 124.09
12 | 181301105 | Rozprostření ornice tl vrstvy do 300 mm pl do 500 m2 v rovině nebo ve svahu do 1:5 | m2 | 248.18 | 0 | 0 | CS ÚRS 2022
|  | "pole - ornice sejmuta" 459,60*0,90*0,6 |  | 248
|  | Součet |  | 248.18
13 | 183403113 | Obdělání půdy frézováním v rovině a svahu do 1:5 | m2 | 551.52 | 0 | 0 | CS ÚRS 2022
|  | m2 551,52 |  | 551.52
14 | 183403153 | Obdělání půdy hrabáním v rovině a svahu do 1:5 | m2 | 551.52 | 0 | 0 | CS ÚRS 2022
|  | "plocha zatravňovaná m2" 551,52 |  | 551.52
| 2 | Zakládání |  |  |  | 0
15 | 211571121 | Výplň žeber plynovodů kamenivem drobným těženým - frakce do 16mm | m3 | 225.204 | 0 | 0 | CS ÚRS 2022
|  | 459,6,00*0,49 |  | 225.204
|  | Mezisoučet |  | 225.204
|  | "písek s kamenivem fr. do 16mm m3" 225,204*0,35 |  | 78.82
16 | 212572121 | Lože pro plynovod z kameniva drobného těženého - frakce do 16mm | m3 | 94.738 | 0 | 0 | CS ÚRS 2022
"lože - podsyp potrubí plynovodu v tl. 10cm"
|  | "cesta nezpevněná" 459,60*0,42 |  | 193.032
| 3 | Svislé a kompletní konstrukce |  |  |  | 0
| 4 | Vodorovné konstrukce |  |  |  | 0
17 | 451538111 | Dno rýhy zpevněné štěrkem tl do 150 mm | m | 204 | 0 | 0 | CS ÚRS 2022
|  | "meliorace - obnova přerušeného potrubí m" 204,00 |  | 204
| 5 | Komunikace |  |  |  | 0
| 8 | Trubní vedení |  |  |  | 0
18 | 871181121 | Montáž potrubí z trubek z tlakového polyetylénu otevřený výkop svařovaných vnější průměr 63 mm | m | 460 | 0 | 0 | CS ÚRS 2022
|  | "tech. zpráva - rozpis materiálu m" 460 |  | 460
19 | 28613913 | potrubí plynovodní PE D 63mm, SDR 17, MRS 100 | m | 466.9 | 0 | 0 | CS ÚRS 2022
|  | "ztratné 1,5% m" 460466,9,00*1,015 |  | 466.9
20 | 871218113 | Kladení drenážního potrubí z flexibilního PVC průměru do 65 mm | m | 204 | 0 | 0 | CS ÚRS 2022
|  | "pole - meliorace" 204,00 |  | 204
|  | Mezisoučet |  | 204
|  | "potrubí drenážní m" 204,00*0,5 |  | 102
21 | 286112220 | trubka drenážní flexibilní PipeLife D 80 mm | m | 206.04 | 0 | 0 | CS ÚRS 2022
|  | "ztratné 1% m" 204,00*1,01 |  | 206.04
22 | 877181121 | Montáž elektrotvarovek na potrubí z trubek z tlakového PE otevřený výkop vnější průměr 50 mm | kus | 16 | 0 | 0 | CS ÚRS 2022
|  | "tech. zpráva - rozpis materiálu ks" 16 |  | 16
|  | Součet |  | 16
23 | 2865301 | Elektrotvarovky | kpl | 1 | 0 | 0 | CS ÚRS 2022
|  | "rozpis materiálu - viz technická zpráva" |  | 1
24 | 891269111 | Montáž navrtávacích pasů na potrubí z jakýchkoli trub do DN 100 | kus | 26 | 0 | 0 | CS ÚRS 2022
|  | "tech. zpráva - rozpis materiálu - navrtávací elektrotvarovka ks" 1 |  | 26
25 | 42273nab1 | navrtávací elektrotvarovka PE D 63/D 32,40 | kus | 26.39 | 0 | 0 | CS ÚRS 2022
|  | "ztratné 1,5% ks" 26*1,015 |  | 26.39
26 | 892312121 | Tlaková zkouška vzduchem potrubí DN 150 těsnícím vakem ucpávkovým | m | 460 | 0 | 0 | CS ÚRS 2022
|  | "tech. zpráva - pracovní úseky" 460 |  | 460
27 | 8923nab01 | Pročištění potrubí molitanovým válcem a profukem | m | 460 | 0 | 0 | CS ÚRS 2022
|  | "tech. zpráva - rozpis materiálu m" 460 |  | 460
28 | 89979nab1 | Dod+mtž - položení fólie perforované varovné žluté | m | 460 | 0 | 0 | CS ÚRS 2022
|  | "tech. zpráva - rozpis materiálu - fólie výstražná m" 460 |  | 460
| 9 | Ostatní konstrukce a práce-bourání |  |  |  | 0
| 99 | Přesun hmot |  |  |  | 0
29 | 998276101 | Přesun hmot pro trubní vedení z trub z plastických hmot otevřený výkop | t | 124 | 0 | 0 | CS ÚRS 2022
| PSV | Práce a dodávky PSV |  |  |  | 0
| 744 | Elektromontáže - rozvody vodičů měděných |  |  |  | 0
30 | 744231110 | Montáž vodič Cu izolovaný sk.1 do 1 kV žíla 0,35-35 mm2 volně | m | 460 | 0 | 0 | CS ÚRS 2022
|  | "tech. zpráva - rozpis materiálu - vodič signalizační m" 460,00 |  | 460
31 | 341413000 | vodič silový s Cu jádrem CYY 1,50 mm2 | m | 460 | 0 | 0 | CS ÚRS 2022
|  | "tech. zpráva - rozpis materiálu - vodič signalizační m" 460,00 |  | 460
32 | 74992nab1 | Přichycení vodiče samolepicí páskou | m | 37.4 | 0 | 0 | CS ÚRS 2022
|  | "tech. zpráva - rozpis materiálu - páska samolepící m" 37,4 |  | 37.4
|  | Celkem |  |  |  | 0