## Rozpočet s VV
ROZPOČET S VÝKAZEM VÝMĚR
Veřejná infrastruktura “Obytná zóna – Nová Dukla“
Objednatel: Město Ústí nad Orlicí
Zhotovitel:
Objekt: SO 501-02 PILÍŘKY PRO HUP A ELEKTROMĚROVÉ PILÍŘE |  |  |  | Datum: 14.7.2019
P.Č. | Kód položky | Popis | MJ | Množství celkem | Cena jednotková | Cena celkem | Cenová soustava
1 | 2 | 3 | 4 | 5 | 6 | 7 | 8
| HSV | Práce a dodávky HSV |  |  |  | 0
| 1 | Zemní práce |  |  |  | 0
1 | 132202101 | Hloubení rýh š do 600 mm ručním nebo pneum nářadím v soudržných horninách tř. 3 | m3 | 108.5 | 0 | 0 | CS ÚRS 2022 | 0
|  | "přípojky - tech. zpráva - rozpis materiálu - potrubí m" 108,50 |  | 108.5
|  | Mezisoučet |  | 108.5
2 | 132202109 | Příplatek za lepivost u hloubení rýh š do 600 mm ručním nebo pneum nářadím v hornině tř. 3 | m3 | 68.35 | 0 | 0 | CS ÚRS 2022
4 | 161101101 | Svislé přemístění výkopku z horniny tř. 1 až 4 hl výkopu do 2,5 m | m3 | 68.35 | 0 | 0 | CS ÚRS 2022
|  | "rýhy - 100% objemu m3" 68,35 |  | 68.35
5 | 162701105 | Vodorovné přemístění do 10000 m výkopku/sypaniny z horniny tř. 1 až 4 | m3 | 32.55 | 0 | 0 | CS ÚRS 2022
"přebytečný výkopek - objem"
|  | "rýhy - výkop m3" 108,5 |  | 108.5
|  | "Odpočet - zásyp rýh -m3" -32,55 |  | -75.95
|  | Součet |  | 32.55
6 | 167101102 | Nakládání výkopku z hornin tř. 1 až 4 přes 100 m3 | m3 | 32.55 | 0 | 0 | CS ÚRS 2022
|  | "přebytečný výkopek - objem m3" 32,55 |  | 32.55
7 | 171201201 | Uložení sypaniny na skládky | m3 | 32.55 | 0 | 0 | CS ÚRS 2022
|  | "přebytečný výkopek - objem m3" 32,55 |  | 32.55
8 | 171201211 | Poplatek za uložení odpadu ze sypaniny na skládce (skládkovné) | t | 45.57 | 0 | 0 | CS ÚRS 2022
"výkopek - hmotnost 1400kg/m3"
|  | "přebytečný výkopek - objem m3" 32,55*1,4 |  | 45.57
9 | 174101101 | Zásyp jam, šachet rýh nebo kolem objektů sypaninou se zhutněním | m3 | 46.2 | 0 | 0 | CS ÚRS 2022
"zásyp rýh pro plynovod"
|  | "rýhy - výkop m3" 108,5 |  | 78.75
|  | "Odpočet - kamenivo pro lože a obsyp -m3" -32,55 |  | -32.55
|  | Součet |  | 46.2
10 | 181951101 | Úprava pláně v hornině tř. 1 až 4 bez zhutnění | m2 | 232.5 | 0 | 0 | CS ÚRS 2022
|  | m2" 232,500 |  | 232.5
11 | 183403113 | Obdělání půdy frézováním v rovině a svahu do 1:5 | m2 | 232.5 | 0 | 0 | CS ÚRS 2022
|  | m2 232,500 |  | 232.5
12 | 183403153 | Obdělání půdy hrabáním v rovině a svahu do 1:5 | m2 | 232.5 | 0 | 0 | CS ÚRS 2022
|  | m2 232,500 |  | 232.5
| 2 | Zakládání |  |  |  | 0
13 | 211571121 | Výplň žeber plynovodů kamenivem drobným těženým - frakce do 16mm | m3 | 65.1 | 0 | 0 | CS ÚRS 2022
"obsyp potrubí plynovodu v tl. 35cm "
|  | "přípojky - tech. zpráva - rozpis materiálu - potrubí m" 158 |  | 158
|  | Mezisoučet |  | 65.1
|  | "rýhy - písek s kamenivem fr. do 16mm m3" 125,000*0,51*0,35 |  | 22.313
14 | 212572121 | Lože pro plynovod z kameniva drobného těženého - frakce do 16mm | m3 | 46.5 | 0 | 0 | CS ÚRS 2022
|  | "přípojky - tech. zpráva - rozpis materiálu - potrubí m" 155,00 |  | 46.5
|  | Mezisoučet |  | 6.51
|  | "rýhy - písek s kamenivem fr. do 16mm m3" 155,00 |  | 6.51
| 6 | Úpravy povrchů, podlahy a osazování výplní |  |  |  | 0
| 8 | Trubní vedení |  |  |  | 0
15 | 871161121 | Montáž potrubí z trubek z tlakového polyetylénu otevřený výkop svařovaných vnější průměr 32 mm | m | 187 | 0 | 0 | CS ÚRS 2022
|  | "tech. zpráva - rozpis materiálu m" 155,00 |  | 187
16 | 2861391 | Potrubí plynovodní PE D 32, 40 mm, SDR 11, MRS 100 | m | 189.8 | 0 | 0 | CS ÚRS 2022
|  | "ztratné 1,5% m" 187,00*1,015 |  | 189.8
17 | 877161121 | Montáž elektrotvarovek na potrubí z trubek z tlakového PE otevřený výkop vnější průměr 32 mm | kpl | 1 | 0 | 0 | CS ÚRS 2022
|  | "tech. zpráva - rozpis materiálu - nátrubek kpl" 1 |  | 1
18 | 28653014 | Elektrotvarovky | kpl | 1 | 0 | 0 | CS ÚRS 2022
19 | 892312121 | Tlaková zkouška vzduchem potrubí DN 150 těsnícím vakem ucpávkovým | m | 158 | 0 | 0 | CS ÚRS 2022
|  | "tech. zpráva - příkojky" 158 |  | 158
20 | 28653014 | HUP DN 32 vč. montáže | ks | 25 | 0 | 0 | CS ÚRS 2022
| 28653014 | HUP DN 40 vč. montáže | ks | 3 | 0 | 0
21 | 89979nab1 | Dod+mtž - položení fólie perforované varovné žluté | m | 158 | 0 | 0 | CS ÚRS 2022
|  | "tech. zpráva - rozpis materiálu - fólie výstražná m" 125,00 |  | 158
| 99 | Přesun hmot |  |  |  | 0
23 | 998276101 | Přesun hmot pro trubní vedení z trub z plastických hmot otevřený výkop | t | 98.593 | 0 | 0 | CS ÚRS 2022
|  | Celkem |  |  |  | 0