## KT Rekapitulace
REKAPITULACE ROZPOČTU STAVBY
třídník rozpočtu OTSKP, aktualizace 2022
Stavba : | Parkovací stání v ulici Wolkerova
| SO | KATEGORIE | OC BEZ DPH | DPH | OC + DPH
| SO 100 MK etapa 1 | 0 Všeobecné konstrukce a práce | 0 | 0 | 0
|  | 1 Zemní práce | 0 | 0 | 0
|  | 2 Základy | 0 | 0 | 0
|  | 5 Komunikace | 0 | 0 | 0
|  | 7 Přidružená stavební výroba | 0 | 0 | 0
|  | 8 Potrubí | 0 | 0 | 0
|  | 90 Ostatní práce | 0 | 0 | 0
| SO 100 MK etapa 1 Celkem |  | 0 | 0 | 0

## KT Rozpočet
ROZPOČET STAVBY S VÝKAZEM PRACÍ
třídník rozpočtu OTSKP, aktualizace 2022
Stavba : | Parkovací stání v ulici Wolkerova
SO | KATEGORIE | KÓD POLOŽKY | VARIANTA POLOŽKY | POŘ. Č. POL. | NÁZEV POLOŽKY | POZNÁMKA | JEDNOTKA | POČET JEDNOTEK | JEDNOTKOVÁ CENA | CENA CELKEM BEZ DPH
SO 100 MK etapa 1 | 0 Všeobecné konstrukce a práce | 015111 | 1 | 25 | POPLATKY ZA LIKVIDACI ODPADŮ NEKONTAMINOVANÝCH - 17 05 04 VYTĚŽENÉ ZEMINY A HORNINY - I. TŘÍDA TĚŽITELNOSTI | poplatek za skládku podkladu <=> Výpočet: =(66,93)*1,9 | T | 127.167 |  | 0
| 0 Všeobecné konstrukce a práce | 015111 | 2 | 29 | POPLATKY ZA LIKVIDACI ODPADŮ NEKONTAMINOVANÝCH - 17 05 04 VYTĚŽENÉ ZEMINY A HORNINY - I. TŘÍDA TĚŽITELNOSTI | poplatek za skládku zeminy, odkop + drenáž - rozprostření zeminy na ohumusování <=> Výpočet: =(113,4+11,2)*1,9 | T | 236.74 |  | 0
| 0 Všeobecné konstrukce a práce | 015130 |  | 22 | POPLATKY ZA LIKVIDACI ODPADŮ NEKONTAMINOVANÝCH - 17 03 02 VYBOURANÝ ASFALTOVÝ BETON BEZ DEHTU | včetně kontroly dehtu testem vyluhovatelností <=> Výpočet: =(12,5)*2,4 | T | 30 |  | 0
| 0 Všeobecné konstrukce a práce | 015140 |  | 12 | POPLATKY ZA LIKVIDACI ODPADŮ NEKONTAMINOVANÝCH - 17 01 01 BETON Z DEMOLIC OBJEKTŮ, ZÁKLADŮ TV | obruby + dlažba <=> Výpočet: =99*86/1000+ 3,82*2 | T | 16.154 |  | 0
| 0 Všeobecné konstrukce a práce | 02510 |  | 6 | ZKOUŠENÍ MATERIÁLŮ ZKUŠEBNOU ZHOTOVITELE | kontroly míry zhutnění modulem přetvárnosti na hotové vrstvě nestmelitelných materiálů se provádí zatěžovací zkouška Modul přetvárnosti zemní pláně se kontroluje zatěžovacími zkouškami <=> Výpočet: 1 | KS | 1 |  | 0
| 0 Všeobecné konstrukce a práce | 02911 | 1 | 1 | OSTATNÍ POŽADAVKY - GEODETICKÉ ZAMĚŘENÍ | vytyčení stavby, prostor staveniště včetně označení <=> Výpočet: 1 | KS | 1 |  | 0
| 0 Všeobecné konstrukce a práce | 02911 | 2 | 3 | OSTATNÍ POŽADAVKY - GEODETICKÉ ZAMĚŘENÍ | vytyčení inženýrských sítí, včetně označení, kontrola vytýčení inženýrských sítí ve staveništi <=> Výpočet: 1 | KS | 1 |  | 0
| 0 Všeobecné konstrukce a práce | 02943 |  | 2 | OSTATNÍ POŽADAVKY - VYPRACOVÁNÍ RDS | zahrnuje do upřesňující průzkumy, výrobní výkresy BOZP stavby <=> Výpočet: 1 | KS | 1 |  | 0
| 0 Všeobecné konstrukce a práce | 02944 |  | 4 | OSTAT POŽADAVKY - DOKUMENTACE SKUTEČ PROVEDENÍ V DIGIT FORMĚ | kompletní DSPS včetně geometrického plánu, zanesení do KN, <=> Výpočet: 1 | KS | 1 |  | 0
| 0 Všeobecné konstrukce a práce | 03130 |  | 5 | ZAŘÍZENÍ STAVENIŠTĚ - SKLADY A DÍLNY | veškeré práce a náklady ke zřízení, provozu a likvidace staveniště včetně zajištění, označení a splnění podmínek správců a orgánů dotčené oblasti včetně zajištění dočasné skládky materiálů ke zpětnému využití <=> Výpočet: 1 | KS | 1 |  | 0
| 0 Všeobecné konstrukce a práce Celkem | [8 empty] | 0
SO 100 MK etapa 1 | 1 Zemní práce | 11313A |  | 20 | ODSTRANĚNÍ KRYTU ZPEVNĚNÝCH PLOCH S ASFALTOVÝM POJIVEM - BEZ DOPRAVY | MK <=> Výpočet: =125*0,1 | M3 | 12.5 |  | 0
| 1 Zemní práce | 11313B |  | 21 | ODSTRANĚNÍ KRYTU ZPEVNĚNÝCH PLOCH S ASFALTOVÝM POJIVEM - DOPRAVA | MK <=> Výpočet: =12,5*2,4*30 | TKM | 900 |  | 0
| 1 Zemní práce | 11332A | 1 | 23 | ODSTRANĚNÍ PODKLADŮ ZPEVNĚNÝCH PLOCH Z KAMENIVA NESTMELENÉHO - BEZ DOPRAVY | Odstranění podkladních vrstev pod (asf+dlažba+štěrk) <=> Výpočet: =180*0,3 + 56 * 0,2 +23*0,25*0,3 | M3 | 66.925 |  | 0
| 1 Zemní práce | 11332B | 1.1 | 24 | ODSTRANĚNÍ PODKLADŮ ZPEVNĚNÝCH PLOCH Z KAMENIVA NESTMELENÉHO - DOPRAVA | 30 km <=> Výpočet: =(66,93)*1,9*30 | TKM | 3815.01 |  | 0
| 1 Zemní práce | 11348A |  | 10 | ODSTRANĚNÍ KRYTU ZPEVNĚNÝCH PLOCH Z DLAŽDIC VČETNĚ PODKLADU - BEZ DOPRAVY | stávající dlážděné plochy <=> Výpočet: =56*0,06+23*0,25*0,08 | M3 | 3.82 |  | 0
| 1 Zemní práce | 11348B |  | 11 | ODSTRANĚNÍ KRYTU ZPEVNĚNÝCH PLOCH Z DLAŽDIC VČETNĚ PODKLADU - DOPRAVA | 30 km <=> Výpočet: =(3,82*2,4)*30 | TKM | 275.04 |  | 0
| 1 Zemní práce | 11352A |  | 8 | ODSTRANĚNÍ CHODNÍKOVÝCH A SILNIČNÍCH OBRUBNÍKŮ BETONOVÝCH - BEZ DOPRAVY | Odstranění stávajících obrub <=> Výpočet: 99 | M | 99 |  | 0
| 1 Zemní práce | 11352B |  | 9 | ODSTRANĚNÍ CHODNÍKOVÝCH A SILNIČNÍCH OBRUBNÍKŮ BETONOVÝCH - DOPRAVA | 30 km obruby <=> Výpočet: =(99*86/1000)*30 | TKM | 255.42 |  | 0
| 1 Zemní práce | 12110A |  | 30 | SEJMUTÍ ORNICE NEBO LESNÍ PŮDY - BEZ DOPRAVY | <=> Výpočet: =127*0,15 | M3 | 19.05 |  | 0
| 1 Zemní práce | 12110B |  | 31 | SEJMUTÍ ORNICE NEBO LESNÍ PŮDY - DOPRAVA | odvoz 1km, uložení na stavebním pozemku <=> Výpočet: =19,05*1 | M3KM | 19.05 |  | 0
| 1 Zemní práce | 12373 |  | 27 | ODKOP PRO SPOD STAVBU SILNIC A ŽELEZNIC TŘ. I | odkop spodní stavba <=> Výpočet: =65,5*1,57+22*0,48 | M3 | 113.395 |  | 0
| 1 Zemní práce | 12373B | 1.1 | 28 | ODKOP PRO SPOD STAVBU SILNIC A ŽELEZNIC TŘ. I - DOPRAVA | odvoz 30km <=> Výpočet: =(113,4)*30 | M3KM | 3402 |  | 0
| 1 Zemní práce | 12573A |  | 62 | VYKOPÁVKY ZE ZEMNÍKŮ A SKLÁDEK TŘ. I - BEZ DOPRAVY | <=> Výpočet: =101*0,15 | M3 | 15.15 |  | 0
| 1 Zemní práce | 12573B |  | 63 | VYKOPÁVKY ZE ZEMNÍKŮ A SKLÁDEK TŘ. I - DOPRAVA | 30km <=> Výpočet: =15,15*30 | M3KM | 454.5 |  | 0
| 1 Zemní práce | 13173A | 5 | 70 | HLOUBENÍ JAM ZAPAŽ I NEPAŽ TŘ. I - BEZ DOPRAVY | ručné kopané sondy k ověření hloubky (CETIN, KTU, ČEZ, RWE) <=> Výpočet: =1*1*1,5*6 | M3 | 9 |  | 0
| 1 Zemní práce | 13273A |  | 35 | HLOUBENÍ RÝH ŠÍŘ DO 2M PAŽ I NEPAŽ TŘ. I - BEZ DOPRAVY | drenáž 0,4x0,4 <=> Výpočet: =70*0,4*0,4 | M3 | 11.2 |  | 0
| 1 Zemní práce | 13273B |  | 36 | HLOUBENÍ RÝH ŠÍŘ DO 2M PAŽ I NEPAŽ TŘ. I - DOPRAVA | 30 km <=> Výpočet: =11,2*30 | M3KM | 336 |  | 0
| 1 Zemní práce | 17171 | 1 | 26 | ULOŽENÍ SYPANINY DO NÁSYPŮ VRSTEVNATÝCH SE ZHUT SE ZLEPŠENÍM ZEMINY | zemní násyp <=> Výpočet: =0,78*57 | M3 | 44.46 |  | 0
| 1 Zemní práce | 17421 | 3 | 71 | ZÁSYP JAM A RÝH ZEMINOU BEZ ZHUTNĚNÍ | ručné kopané sondy k ověření hloubky (CETIN, KTU, ČEZ, RWE) <=> Výpočet: 9 | M3 | 9 |  | 0
| 1 Zemní práce | 17481 |  | 37 | ZÁSYP JAM A RÝH Z NAKUPOVANÝCH MATERIÁLŮ | drenáž <=> Výpočet: =11,2 | M3 | 11.2 |  | 0
| 1 Zemní práce | 18110 | 1 | 53 | ÚPRAVA PLÁNĚ SE ZHUTNĚNÍM V HORNINĚ TŘ. I | sklon 3% <=> Výpočet: 387 | M2 | 387 |  | 0
| 1 Zemní práce | 18222 |  | 64 | ROZPROSTŘENÍ ORNICE VE SVAHU V TL DO 0,15M | zemina z odkopu <=> Výpočet: 59 | M2 | 59 |  | 0
| 1 Zemní práce | 18232 |  | 65 | ROZPROSTŘENÍ ORNICE V ROVINĚ V TL DO 0,15M | <=> Výpočet: 42 | M2 | 42 |  | 0
| 1 Zemní práce | 18241 |  | 66 | ZALOŽENÍ TRÁVNÍKU RUČNÍM VÝSEVEM | 3x zálévání <=> Výpočet: 101 | M2 | 101 |  | 0
| 1 Zemní práce Celkem | [8 empty] | 0
SO 100 MK etapa 1 | 2 Základy | 21197 | 1 | 33 | OPLÁŠTĚNÍ ODVODŇOVACÍCH ŽEBER Z GEOTEXTILIE | drenáž <=> Výpočet: =70*4*0,4*1,1 | M2 | 123.2 |  | 0
| 2 Základy | 212645 |  | 32 | TRATIVODY KOMPL Z TRUB Z PLAST HM DN DO 200MM, RÝHA TŘ I | Obsyp z kameniva fr. 8/32 HDK Separační geotextilie 150 g/m2, odolnost proti propíchnutí 2 kN Vyrovnání dna místní zeminou 0,4x 0,4m podél parkovacího pásu <=> Výpočet: 70 | M | 70 |  | 0
| 2 Základy | 21461B | 1 | 34 | SEPARAČNÍ GEOTEXTILIE DO 200G/M2 | drenáž <=> Výpočet: 123,2 | M2 | 123.2 |  | 0
| 2 Základy | 28997B | 5.1 | 56 | OPLÁŠTĚNÍ (ZPEVNĚNÍ) Z GEOTEXTILIE DO 200G/M2 | V případě nevhodného podloží je nutné provést stabilizaci podloží ČERPÁNÍ PO DOHODĚ S INVESTOREM <=> Výpočet: 180 | M2 | 180 |  | 0
| 2 Základy | 28997E | 1 | 52 | OPLÁŠTĚNÍ (ZPEVNĚNÍ) Z GEOTEXTILIE DO 500G/M2 | Tkaná geotextilie, sečná tuhost max. 2% <=> Výpočet: 180 | M2 | 180 |  | 0
| 2 Základy Celkem | [8 empty] | 0
| 5 Komunikace | 56314 | 1.10 | 50 | VOZOVKOVÉ VRSTVY Z MECHANICKY ZPEVNĚNÉHO KAMENIVA TL. DO 200MM | Mech. zpevněné kamenivo,MZK, 200 mm, ČSN 73 6126-1 Konstrukce MK <=> Výpočet: 82 | M2 | 82 |  | 0
| 5 Komunikace | 56333 | 3.10 | 41 | VOZOVKOVÉ VRSTVY ZE ŠTĚRKODRTI TL. DO 150MM | ŠDB, -Štěrkodrť, ČSN 73 6126-1, 150 mm, Konstrukce chodníku <=> Výpočet: 208,2 | M2 | 208.2 |  | 0
| 5 Komunikace | 56333 | 98 | 19 | VOZOVKOVÉ VRSTVY ZE ŠTĚRKODRTI TL. DO 150MM | ŠDB, -Štěrkodrť, ČSN 73 6126-1, 150 mm, pod obruby <=> Výpočet: =393*0,5 | M2 | 196.5 |  | 0
| 5 Komunikace | 56334 | 2.10 | 44 | VOZOVKOVÉ VRSTVY ZE ŠTĚRKODRTI TL. DO 200MM | Štěrkodrť fr. 0/63,ŠD B,200 mm,ČSN 73 6126-1 PARKOVACÍ PRUH <=> Výpočet: 98 | M2 | 98 |  | 0
| 5 Komunikace | 56334 | 2.11 | 45 | VOZOVKOVÉ VRSTVY ZE ŠTĚRKODRTI TL. DO 200MM | Štěrkodrť fr. 0/63,ŠD A,160 mm,ČSN 73 6126-1 PARKOVACÍ PRUH <=> Výpočet: 98 | M2 | 98 |  | 0
| 5 Komunikace | 56334 | 1.11 | 51 | VOZOVKOVÉ VRSTVY ZE ŠTĚRKODRTI TL. DO 200MM | Štěrkodrť fr. 0/63,ŠD A,200 mm,ČSN 73 6126-1 Konstrukce MK <=> Výpočet: 82 | M2 | 82 |  | 0
| 5 Komunikace | 56336 | 5.1 | 55 | VOZOVKOVÉ VRSTVY ZE ŠTĚRKODRTI TL. DO 300MM | v případě nevhodného podloží je nutné provést stabilizaci podloží ČERPÁNÍ PO DOHODĚ S INVESTOREM <=> Výpočet: =180 | M2 | 180 |  | 0
| 5 Komunikace | 572123 | 1.1 | 49 | INFILTRAČNÍ POSTŘIK Z EMULZE DO 1,0KG/M2 | PI-E, - Infiltrační postřik emulzní 1 kg/m2 ČSN, 73 6129 Konstrukce MK, ochranná vápenná suspenze <=> Výpočet: 82 | M2 | 82 |  | 0
| 5 Komunikace | 572213 | 1.1 | 47 | SPOJOVACÍ POSTŘIK Z EMULZE DO 0,5KG/M2 | PS-E, - Spojovací postřik emulzní 0,35 kg/m2, ČSN 73 6129, Konstrukce MK <=> Výpočet: 82 | M2 | 82 |  | 0
| 5 Komunikace | 57475 | 5.1 | 54 | VOZOVKOVÉ VÝZTUŽNÉ VRSTVY Z GEOMŘÍŽOVINY | Sečnová tuhost při 0,5% deformaci: 480 kN/m, Sečnová tuhost při 2,0% deformaci: 360 kN/m, Poměr radiální sečnové tuhosti: 0,80, V případě nevhodného podloží je nutné provést stabilizaci podloží, ČERPÁNÍ PO DOHODĚ S INVESTOREM <=> Výpočet: 180 | M2 | 180 |  | 0
| 5 Komunikace | 574A33 | 1.1 | 46 | ASFALTOVÝ BETON PRO OBRUSNÉ VRSTVY ACO 11 TL. 40MM | ACO 11 (50/70), 40 mm, ČSN EN 13108 Konstrukce MK <=> Výpočet: 82 | M2 | 82 |  | 0
SO 100 MK etapa 1 | 5 Komunikace | 574E56 | 1.1 | 48 | ASFALTOVÝ BETON PRO PODKLADNÍ VRSTVY ACP 16+, 16S TL. 60MM | ACP 16+ (50/70), 60 mm, ČSN EN 13108 Konstrukce MK <=> Výpočet: 82 | M2 | 82 |  | 0
| 5 Komunikace | 582611 | 3.1 | 40 | KRYTY Z BETON DLAŽDIC ŠEDÝCH TL 60MM DO LOŽE Z KAM | DL -Zámková dlažba ČSN 73 6131, 60 mm L -Ložní vrstva dlažby, 30 mm Konstrukce chodníku <=> Výpočet: 191 | M2 | 191 |  | 0
| 5 Komunikace | 582615 | 2.1 | 43 | KRYTY Z BETON DLAŽDIC BAREV TL 80MM DO LOŽE Z KAM | DL-Zámková dlažba, ČSN 73 6131, 80 mm L-Ložní vrstva dlažby (f 4/8), ČSN 736124-7, 40 mm, VDZ z dlažby PARKOVACÍ PRUH <=> Výpočet: =14,8*0,1 | M2 | 1.48 |  | 0
| 5 Komunikace | 58261A | 3.1 | 38 | KRYTY Z BETON DLAŽDIC BAREV RELIÉF TL 60MM DO LOŽE Z KAM | umělá vodící linie bude proveden z reliéfní dlažby s půlkulatými výběžky, šířky 400 mm, barvy červené, <=> Výpočet: 12,2 | M2 | 12.2 |  | 0
| 5 Komunikace | 58401 | 2.1 | 42 | VOZOVKOVÉ KRYTY Z VEGETAČNÍCH DÍLCŮ DO LOŽE Z KAM TL DO 100MM | Vegetační betonová dlažba; DL 80 mm; ČSN 73 6131 dist. výstupky Lože fr. 4/8; L; 40 mm; ČSN 73 6126-1 PARKOVACÍ PRUH <=> Výpočet: 98 | M2 | 98 |  | 0
| 5 Komunikace | 587205 | 3.1 | 39 | PŘEDLÁŽDĚNÍ KRYTU Z BETONOVÝCH DLAŽDIC | <=> Výpočet: 5 | M2 | 5 |  | 0
| 5 Komunikace | 58920 |  | 61 | VÝPLŇ SPAR MODIFIKOVANÝM ASFALTEM | úprava styčné spáry obrusné vrstvy, drážka vyčištěna a zalita trvale pružnou asfaltovou zálivkou z modfik. asfaltu a utěsněna, <=> Výpočet: =2*160 | M | 320 |  | 0
| 5 Komunikace Celkem | [8 empty] | 0
| 8 Potrubí | 87733 |  | 69 | CHRÁNIČKY PŮLENÉ Z TRUB PLAST DN DO 150MM | HDPE 110 mm <=> Výpočet: =2*137 | M | 274 |  | 0
| 8 Potrubí | 89921 |  | 68 | VÝŠKOVÁ ÚPRAVA POKLOPŮ | <=> Výpočet: 3 | KUS | 3 |  | 0
| 8 Potrubí | 89923 |  | 67 | VÝŠKOVÁ ÚPRAVA KRYCÍCH HRNCŮ | <=> Výpočet: 10 | KUS | 10 |  | 0
| 8 Potrubí Celkem | [8 empty] | 0
| 90 Ostatní práce | 914121 |  | 58 | DOPRAVNÍ ZNAČKY ZÁKLADNÍ VELIKOSTI OCELOVÉ FÓLIE TŘ 1 - DODÁVKA A MONTÁŽ | <=> Výpočet: 3 | KUS | 3 |  | 0
| 90 Ostatní práce | 914129 |  | 7 | DOPRAV ZNAČKY ZÁKLAD VEL OCEL FÓLIE TŘ 1 - NÁJEMNÉ | označení pracovních míst, 30 ks, 90 dní Přechodné dopravní značení vč. návrhu a projednání s dotčenými orgány, dodávky dopravních značek a světelného signalizačního zařízení, provoz a údržba po dobu realizace <=> Výpočet: = 30 *90 | KSDEN | 2700 |  | 0
| 90 Ostatní práce | 915111 |  | 57 | VODOROVNÉ DOPRAVNÍ ZNAČENÍ BARVOU HLADKÉ - DODÁVKA A POKLÁDKA | žluta v12c <=> Výpočet: =8*0,1 | M2 | 0.8 |  | 0
| 90 Ostatní práce | 917223 |  | 13 | SILNIČNÍ A CHODNÍKOVÉ OBRUBY Z BETONOVÝCH OBRUBNÍKŮ ŠÍŘ 100MM | Beton. chodníková obruba 100/200, betonové lože C20/25nXF3 s boční opěrkou v min. tl. 150 mm, <=> Výpočet: 147 | M | 147 |  | 0
| 90 Ostatní práce | 917223 | R4 | 17 | SILNIČNÍ A CHODNÍKOVÉ OBRUBY Z BETONOVÝCH OBRUBNÍKŮ ŠÍŘ 80MM | Beton. chodníková obruba 80/200, betonové lože C20/25nXF3 s boční opěrkou v min. tl. 150 mm, <=> Výpočet: 65 | M | 65 |  | 0
| 90 Ostatní práce | 917224 | 1 | 14 | SILNIČNÍ A CHODNÍKOVÉ OBRUBY Z BETONOVÝCH OBRUBNÍKŮ ŠÍŘ 150MM | Beton. silniční obruba 150/250, betonové lože C20/25nXF3 s boční opěrkou v min. tl. 150 mm, <=> Výpočet: =61 | M | 61 |  | 0
| 90 Ostatní práce | 917224 | 2 | 15 | SILNIČNÍ A CHODNÍKOVÉ OBRUBY Z BETONOVÝCH OBRUBNÍKŮ ŠÍŘ 150MM | Beton nájezdová obruba 150/150 do lože C 20/25nXF3, tl. 0,15m, nájezdové obruby, 2cm <=> Výpočet: 85 | M | 85 |  | 0
SO 100 MK etapa 1 | 90 Ostatní práce | 917224 | 3 | 16 | SILNIČNÍ A CHODNÍKOVÉ OBRUBY Z BETONOVÝCH OBRUBNÍKŮ ŠÍŘ 150MM | Beton. přechodová obruba 150-150/250 PL,PP do lože C 20/25nXF3, tl. 0,15m, přechodové, změna výšky <=> Výpočet: 12 | M | 12 |  | 0
| 90 Ostatní práce | 91723 | R | 18 | BET. KRAJNÍK | vod. Proužel - Bet. krajník tl. 100 do bet. lože C20/25nXF3 min. tl 100mm <=> Výpočet: 23 | M | 23 |  | 0
| 90 Ostatní práce | 919112 |  | 59 | ŘEZÁNÍ ASFALTOVÉHO KRYTU VOZOVEK TL DO 100MM | pro bourání <=> Výpočet: 160 | M | 160 |  | 0
| 90 Ostatní práce | 91911A |  | 60 | ŘEZÁNÍ ASFALTOVÉHO KRYTU VOZOVEK TL DO 20MM | pro spáru <=> Výpočet: 160 | M | 160 |  | 0
| 90 Ostatní práce Celkem | [8 empty] | 0
| 7 Přidružená stavební výroba | 702212 |  | 72 | KABELOVÁ CHRÁNIČKA ZEMNÍ DN PŘES 100 DO 200 MM | rezervni pokladka, s lankem a víčkem, HDPE 150 mm <=> Výpočet: =2*137 | M | 274 |  | 0
| 7 Přidružená stavební výroba Celkem | [8 empty] | 0
SO 100 MK etapa 1 Celkem | [9 empty] | 0

## KT Tech. specifikace
TECHNICKÉ SPECIFIKACE STAVBY
Stavba : | Parkovací stání v ulici Wolkerova
SO | KATEGORIE | KÓD POLOŽKY | VARIANTA POLOŽKY | POŘ. Č. POL. | NÁZEV POLOŽKY | POZNÁMKA | TECHNICKÁ SPECIFIKACE | JEDNOTKA
SO 100 MK etapa 1 | 0 Všeobecné konstrukce a práce | 015111 | 1 | 25 | POPLATKY ZA LIKVIDACI ODPADŮ NEKONTAMINOVANÝCH - 17 05 04 VYTĚŽENÉ ZEMINY A HORNINY - I. TŘÍDA TĚŽITELNOSTI | poplatek za skládku podkladu <=> Výpočet: =(66,93)*1,9 | 1. Položka obsahuje: – veškeré poplatky provozovateli skládky, recyklační linky nebo jiného zařízení na zpracování nebo likvidaci odpadů související s převzetím, uložením, zpracováním nebo likvidací odpadu 2. Položka neobsahuje: – náklady spojené s dopravou odpadu z místa stavby na místo převzetí provozovatelem skládky, recyklační linky nebo jiného zařízení na zpracování nebo likvidaci odpadů 3. Způsob měření: Tunou se rozumí hmotnost odpadu vytříděného v souladu se zákonem č. 541/2020 Sb., o nakládání s odpady, v platném znění. | T
| 0 Všeobecné konstrukce a práce | 015111 | 2 | 29 | POPLATKY ZA LIKVIDACI ODPADŮ NEKONTAMINOVANÝCH - 17 05 04 VYTĚŽENÉ ZEMINY A HORNINY - I. TŘÍDA TĚŽITELNOSTI | poplatek za skládku zeminy, odkop + drenáž - rozprostření zeminy na ohumusování <=> Výpočet: =(113,4+11,2)*1,9 | 1. Položka obsahuje: – veškeré poplatky provozovateli skládky, recyklační linky nebo jiného zařízení na zpracování nebo likvidaci odpadů související s převzetím, uložením, zpracováním nebo likvidací odpadu 2. Položka neobsahuje: – náklady spojené s dopravou odpadu z místa stavby na místo převzetí provozovatelem skládky, recyklační linky nebo jiného zařízení na zpracování nebo likvidaci odpadů 3. Způsob měření: Tunou se rozumí hmotnost odpadu vytříděného v souladu se zákonem č. 541/2020 Sb., o nakládání s odpady, v platném znění. | T
| 0 Všeobecné konstrukce a práce | 015130 |  | 22 | POPLATKY ZA LIKVIDACI ODPADŮ NEKONTAMINOVANÝCH - 17 03 02 VYBOURANÝ ASFALTOVÝ BETON BEZ DEHTU | včetně kontroly dehtu testem vyluhovatelností <=> Výpočet: =(12,5)*2,4 | 1. Položka obsahuje: – veškeré poplatky provozovateli skládky, recyklační linky nebo jiného zařízení na zpracování nebo likvidaci odpadů související s převzetím, uložením, zpracováním nebo likvidací odpadu 2. Položka neobsahuje: – náklady spojené s dopravou odpadu z místa stavby na místo převzetí provozovatelem skládky, recyklační linky nebo jiného zařízení na zpracování nebo likvidaci odpadů 3. Způsob měření: Tunou se rozumí hmotnost odpadu vytříděného v souladu se zákonem č. 541/2020 Sb., o nakládání s odpady, v platném znění. | T
| 0 Všeobecné konstrukce a práce | 015140 |  | 12 | POPLATKY ZA LIKVIDACI ODPADŮ NEKONTAMINOVANÝCH - 17 01 01 BETON Z DEMOLIC OBJEKTŮ, ZÁKLADŮ TV | obruby + dlažba <=> Výpočet: =99*86/1000+ 3,82*2 | 1. Položka obsahuje: – veškeré poplatky provozovateli skládky, recyklační linky nebo jiného zařízení na zpracování nebo likvidaci odpadů související s převzetím, uložením, zpracováním nebo likvidací odpadu 2. Položka neobsahuje: – náklady spojené s dopravou odpadu z místa stavby na místo převzetí provozovatelem skládky, recyklační linky nebo jiného zařízení na zpracování nebo likvidaci odpadů 3. Způsob měření: Tunou se rozumí hmotnost odpadu vytříděného v souladu se zákonem č. 541/2020 Sb., o nakládání s odpady, v platném znění. | T
| 0 Všeobecné konstrukce a práce | 02510 |  | 6 | ZKOUŠENÍ MATERIÁLŮ ZKUŠEBNOU ZHOTOVITELE | kontroly míry zhutnění modulem přetvárnosti na hotové vrstvě nestmelitelných materiálů se provádí zatěžovací zkouška Modul přetvárnosti zemní pláně se kontroluje zatěžovacími zkouškami <=> Výpočet: 1 | zahrnuje veškeré náklady spojené s objednatelem požadovanými zkouškami | KS
| 0 Všeobecné konstrukce a práce | 02911 | 1 | 1 | OSTATNÍ POŽADAVKY - GEODETICKÉ ZAMĚŘENÍ | vytyčení stavby, prostor staveniště včetně označení <=> Výpočet: 1 | zahrnuje veškeré náklady spojené s objednatelem požadovanými pracemi | KS
| 0 Všeobecné konstrukce a práce | 02911 | 2 | 3 | OSTATNÍ POŽADAVKY - GEODETICKÉ ZAMĚŘENÍ | vytyčení inženýrských sítí, včetně označení, kontrola vytýčení inženýrských sítí ve staveništi <=> Výpočet: 1 | zahrnuje veškeré náklady spojené s objednatelem požadovanými pracemi | KS
| 0 Všeobecné konstrukce a práce | 02943 |  | 2 | OSTATNÍ POŽADAVKY - VYPRACOVÁNÍ RDS | zahrnuje do upřesňující průzkumy, výrobní výkresy BOZP stavby <=> Výpočet: 1 | zahrnuje veškeré náklady spojené s objednatelem požadovanými pracemi | KS
| 0 Všeobecné konstrukce a práce | 02944 |  | 4 | OSTAT POŽADAVKY - DOKUMENTACE SKUTEČ PROVEDENÍ V DIGIT FORMĚ | kompletní DSPS včetně geometrického plánu, zanesení do KN, <=> Výpočet: 1 | zahrnuje veškeré náklady spojené s objednatelem požadovanými pracemi | KS
| 0 Všeobecné konstrukce a práce | 03130 |  | 5 | ZAŘÍZENÍ STAVENIŠTĚ - SKLADY A DÍLNY | veškeré práce a náklady ke zřízení, provozu a likvidace staveniště včetně zajištění, označení a splnění podmínek správců a orgánů dotčené oblasti včetně zajištění dočasné skládky materiálů ke zpětnému využití <=> Výpočet: 1 | zahrnuje objednatelem povolené náklady na pořízení (event. pronájem), provozování, udržování a likvidaci zhotovitelova zařízení | KS
| 1 Zemní práce | 11313A |  | 20 | ODSTRANĚNÍ KRYTU ZPEVNĚNÝCH PLOCH S ASFALTOVÝM POJIVEM - BEZ DOPRAVY | MK <=> Výpočet: =125*0,1 | Položka zahrnuje veškerou manipulaci s vybouranou sutí a s vybouranými hmotami, kromě vodorovné dopravy, vč. uložení na skládku. Nezahrnuje poplatek za skládku, který se vykazuje v položce 0141** (s výjimkou malého množství bouraného materiálu, kde je možné poplatek zahrnout do jednotkové ceny bourání – tento fakt musí být uveden v doplňujícím textu k položce). | M3
| 1 Zemní práce | 11313B |  | 21 | ODSTRANĚNÍ KRYTU ZPEVNĚNÝCH PLOCH S ASFALTOVÝM POJIVEM - DOPRAVA | MK <=> Výpočet: =12,5*2,4*30 | Položka zahrnuje samostatnou dopravu suti a vybouraných hmot. Množství se určí jako součin hmotnosti [t] a požadované vzdálenosti [km]. | TKM
| 1 Zemní práce | 11332A | 1 | 23 | ODSTRANĚNÍ PODKLADŮ ZPEVNĚNÝCH PLOCH Z KAMENIVA NESTMELENÉHO - BEZ DOPRAVY | Odstranění podkladních vrstev pod (asf+dlažba+štěrk) <=> Výpočet: =180*0,3 + 56 * 0,2 +23*0,25*0,3 | Položka zahrnuje veškerou manipulaci s vybouranou sutí a s vybouranými hmotami, kromě vodorovné dopravy, vč. uložení na skládku. Nezahrnuje poplatek za skládku, který se vykazuje v položce 0141** (s výjimkou malého množství bouraného materiálu, kde je možné poplatek zahrnout do jednotkové ceny bourání – tento fakt musí být uveden v doplňujícím textu k položce). | M3
| 1 Zemní práce | 11332B | 1.1 | 24 | ODSTRANĚNÍ PODKLADŮ ZPEVNĚNÝCH PLOCH Z KAMENIVA NESTMELENÉHO - DOPRAVA | 30 km <=> Výpočet: =(66,93)*1,9*30 | Položka zahrnuje samostatnou dopravu suti a vybouraných hmot. Množství se určí jako součin hmotnosti [t] a požadované vzdálenosti [km]. | TKM
| 1 Zemní práce | 11348A |  | 10 | ODSTRANĚNÍ KRYTU ZPEVNĚNÝCH PLOCH Z DLAŽDIC VČETNĚ PODKLADU - BEZ DOPRAVY | stávající dlážděné plochy <=> Výpočet: =56*0,06+23*0,25*0,08 | Položka zahrnuje veškerou manipulaci s vybouranou sutí a s vybouranými hmotami, kromě vodorovné dopravy, vč. uložení na skládku. Nezahrnuje poplatek za skládku, který se vykazuje v položce 0141** (s výjimkou malého množství bouraného materiálu, kde je možné poplatek zahrnout do jednotkové ceny bourání – tento fakt musí být uveden v doplňujícím textu k položce). | M3
| 1 Zemní práce | 11348B |  | 11 | ODSTRANĚNÍ KRYTU ZPEVNĚNÝCH PLOCH Z DLAŽDIC VČETNĚ PODKLADU - DOPRAVA | 30 km <=> Výpočet: =(3,82*2,4)*30 | Položka zahrnuje samostatnou dopravu suti a vybouraných hmot. Množství se určí jako součin hmotnosti [t] a požadované vzdálenosti [km]. | TKM
| 1 Zemní práce | 11352A |  | 8 | ODSTRANĚNÍ CHODNÍKOVÝCH A SILNIČNÍCH OBRUBNÍKŮ BETONOVÝCH - BEZ DOPRAVY | Odstranění stávajících obrub <=> Výpočet: 99 | Položka zahrnuje veškerou manipulaci s vybouranou sutí a s vybouranými hmotami, kromě vodorovné dopravy, vč. uložení na skládku. Nezahrnuje poplatek za skládku, který se vykazuje v položce 0141** (s výjimkou malého množství bouraného materiálu, kde je možné poplatek zahrnout do jednotkové ceny bourání – tento fakt musí být uveden v doplňujícím textu k položce). | M
| 1 Zemní práce | 11352B |  | 9 | ODSTRANĚNÍ CHODNÍKOVÝCH A SILNIČNÍCH OBRUBNÍKŮ BETONOVÝCH - DOPRAVA | 30 km obruby <=> Výpočet: =(99*86/1000)*30 | Položka zahrnuje samostatnou dopravu suti a vybouraných hmot. Množství se určí jako součin hmotnosti [t] a požadované vzdálenosti [km]. | TKM
| 1 Zemní práce | 12110A |  | 30 | SEJMUTÍ ORNICE NEBO LESNÍ PŮDY - BEZ DOPRAVY | <=> Výpočet: =127*0,15 | položka zahrnuje sejmutí ornice bez ohledu na tloušťku vrstvy nezahrnuje uložení na trvalou skládku | M3
| 1 Zemní práce | 12110B |  | 31 | SEJMUTÍ ORNICE NEBO LESNÍ PŮDY - DOPRAVA | odvoz 1km, uložení na stavebním pozemku <=> Výpočet: =19,05*1 | Položka zahrnuje samostatnou dopravu zeminy. Množství se určí jako součin kubatutry [m3] a požadované vzdálenosti [km]. | M3KM
| 1 Zemní práce | 12373 |  | 27 | ODKOP PRO SPOD STAVBU SILNIC A ŽELEZNIC TŘ. I | odkop spodní stavba <=> Výpočet: =65,5*1,57+22*0,48 | položka zahrnuje: - vodorovná a svislá doprava, přemístění, přeložení, manipulace s výkopkem - kompletní provedení vykopávky nezapažené i zapažené - ošetření výkopiště po celou dobu práce v něm vč. klimatických opatření - ztížení vykopávek v blízkosti podzemního vedení, konstrukcí a objektů vč. jejich dočasného zajištění - ztížení pod vodou, v okolí výbušnin, ve stísněných prostorech a pod. - příplatek za lepivost - těžení po vrstvách, pásech a po jiných nutných částech (figurách) - čerpání vody vč. čerpacích jímek, potrubí a pohotovostní čerpací soupravy (viz ustanovení k pol. 1151,2) - potřebné snížení hladiny podzemní vody - těžení a rozpojování jednotlivých balvanů - vytahování a nošení výkopku - svahování a přesvah. svahů do konečného tvaru, výměna hornin v podloží a v pláni znehodnocené klimatickými vlivy - ruční vykopávky, odstranění kořenů a napadávek - pažení, vzepření a rozepření vč. přepažování (vyjma štětových stěn) - úpravu, ochranu a očištění dna, základové spáry, stěn a svahů - zhutnění podloží, případně i svahů vč. svahování - zřízení stupňů v podloží a lavic na svazích, není-li pro tyto práce zřízena samostatná položka - udržování výkopiště a jeho ochrana proti vodě - odvedení nebo obvedení vody v okolí výkopiště a ve výkopišti - třídění výkopku - veškeré pomocné konstrukce umožňující provedení vykopávky (příjezdy, sjezdy, nájezdy, lešení, podpěr. konstr., přemostění, zpevněné plochy, zakrytí a pod.) - nezahrnuje uložení zeminy (na skládku, do násypu) ani poplatky za skládku, vykazují se v položce č.0141** | M3
| 1 Zemní práce | 12373B | 1.1 | 28 | ODKOP PRO SPOD STAVBU SILNIC A ŽELEZNIC TŘ. I - DOPRAVA | odvoz 30km <=> Výpočet: =(113,4)*30 | Položka zahrnuje samostatnou dopravu zeminy. Množství se určí jako součin kubatutry [m3] a požadované vzdálenosti [km]. | M3KM
| 1 Zemní práce | 12573A |  | 62 | VYKOPÁVKY ZE ZEMNÍKŮ A SKLÁDEK TŘ. I - BEZ DOPRAVY | <=> Výpočet: =101*0,15 | položka zahrnuje: - svislá doprava, přemístění, přeložení, manipulace s výkopkem - kompletní provedení vykopávky nezapažené i zapažené - ošetření výkopiště po celou dobu práce v něm vč. klimatických opatření - ztížení vykopávek v blízkosti podzemního vedení, konstrukcí a objektů vč. jejich dočasného zajištění - ztížení pod vodou, v okolí výbušnin, ve stísněných prostorech a pod. - příplatek za lepivost - těžení po vrstvách, pásech a po jiných nutných částech (figurách) - čerpání vody vč. čerpacích jímek, potrubí a pohotovostní čerpací soupravy (viz ustanovení k pol. 1151,2) - potřebné snížení hladiny podzemní vody - těžení a rozpojování jednotlivých balvanů - vytahování a nošení výkopku - ruční vykopávky, odstranění kořenů a napadávek - pažení, vzepření a rozepření vč. přepažování (vyjma štětových stěn) - úpravu, ochranu a očištění dna, základové spáry, stěn a svahů - udržování výkopiště a jeho ochrana proti vodě - odvedení nebo obvedení vody v okolí výkopiště a ve výkopišti - třídění výkopku - veškeré pomocné konstrukce umožňující provedení vykopávky (příjezdy, sjezdy, nájezdy, lešení, podpěr. konstr., přemostění, zpevněné plochy, zakrytí a pod.) položka nezahrnuje: - práce spojené s otvírkou zemníku | M3
| 1 Zemní práce | 12573B |  | 63 | VYKOPÁVKY ZE ZEMNÍKŮ A SKLÁDEK TŘ. I - DOPRAVA | 30km <=> Výpočet: =15,15*30 | Položka zahrnuje samostatnou dopravu zeminy. Množství se určí jako součin kubatutry [m3] a požadované vzdálenosti [km]. | M3KM
| 1 Zemní práce | 13173A | 5 | 70 | HLOUBENÍ JAM ZAPAŽ I NEPAŽ TŘ. I - BEZ DOPRAVY | ručné kopané sondy k ověření hloubky (CETIN, KTU, ČEZ, RWE) <=> Výpočet: =1*1*1,5*6 | položka zahrnuje: - svislá doprava, přemístění, přeložení, manipulace s výkopkem - kompletní provedení vykopávky nezapažené i zapažené - ošetření výkopiště po celou dobu práce v něm vč. klimatických opatření - ztížení vykopávek v blízkosti podzemního vedení, konstrukcí a objektů vč. jejich dočasného zajištění - ztížení pod vodou, v okolí výbušnin, ve stísněných prostorech a pod. - příplatek za lepivost - těžení po vrstvách, pásech a po jiných nutných částech (figurách) - čerpání vody vč. čerpacích jímek, potrubí a pohotovostní čerpací soupravy (viz ustanovení k pol. 1151,2) - potřebné snížení hladiny podzemní vody - těžení a rozpojování jednotlivých balvanů - vytahování a nošení výkopku - svahování a přesvah. svahů do konečného tvaru, výměna hornin v podloží a v pláni znehodnocené klimatickými vlivy - ruční vykopávky, odstranění kořenů a napadávek - pažení, vzepření a rozepření vč. přepažování (vyjma štětových stěn) - úpravu, ochranu a očištění dna, základové spáry, stěn a svahů - odvedení nebo obvedení vody v okolí výkopiště a ve výkopišti - třídění výkopku - veškeré pomocné konstrukce umožňující provedení vykopávky (příjezdy, sjezdy, nájezdy, lešení, podpěr. konstr., přemostění, zpevněné plochy, zakrytí a pod.) - nezahrnuje uložení zeminy (na skládku, do násypu) ani poplatky za skládku, vykazují se v položce č.0141** | M3
| 1 Zemní práce | 13273A |  | 35 | HLOUBENÍ RÝH ŠÍŘ DO 2M PAŽ I NEPAŽ TŘ. I - BEZ DOPRAVY | drenáž 0,4x0,4 <=> Výpočet: =70*0,4*0,4 | položka zahrnuje: - svislá doprava, přemístění, přeložení, manipulace s výkopkem - kompletní provedení vykopávky nezapažené i zapažené - ošetření výkopiště po celou dobu práce v něm vč. klimatických opatření - ztížení vykopávek v blízkosti podzemního vedení, konstrukcí a objektů vč. jejich dočasného zajištění - ztížení pod vodou, v okolí výbušnin, ve stísněných prostorech a pod. - příplatek za lepivost - těžení po vrstvách, pásech a po jiných nutných částech (figurách) - čerpání vody vč. čerpacích jímek, potrubí a pohotovostní čerpací soupravy (viz ustanovení k pol. 1151,2) - potřebné snížení hladiny podzemní vody - těžení a rozpojování jednotlivých balvanů - vytahování a nošení výkopku - svahování a přesvah. svahů do konečného tvaru, výměna hornin v podloží a v pláni znehodnocené klimatickými vlivy - ruční vykopávky, odstranění kořenů a napadávek - pažení, vzepření a rozepření vč. přepažování (vyjma štětových stěn) - úpravu, ochranu a očištění dna, základové spáry, stěn a svahů - odvedení nebo obvedení vody v okolí výkopiště a ve výkopišti - třídění výkopku - veškeré pomocné konstrukce umožňující provedení vykopávky (příjezdy, sjezdy, nájezdy, lešení, podpěr. konstr., přemostění, zpevněné plochy, zakrytí a pod.) - nezahrnuje uložení zeminy (na skládku, do násypu) ani poplatky za skládku, vykazují se v položce č.0141** | M3
| 1 Zemní práce | 13273B
| 1 Zemní práce | 17171 | 1 | 26 | ULOŽENÍ SYPANINY DO NÁSYPŮ VRSTEVNATÝCH SE ZHUT SE ZLEPŠENÍM ZEMINY | zemní násyp <=> Výpočet: =0,78*57 | položka zahrnuje: - kompletní provedení zemní konstrukce vč. výběru vhodného materiálu - úprava ukládaného materiálu vlhčením, tříděním, promícháním nebo vysoušením, příp. jiné úpravy za účelem zlepšení jeho mech. vlastností - hutnění i různé míry hutnění - ošetření úložiště po celou dobu práce v něm vč. klimatických opatření - ztížení v okolí vedení, konstrukcí a objektů a jejich dočasné zajištění - ztížení provádění vč. hutnění ve ztížených podmínkách a stísněných prostorech - ztížené ukládání sypaniny pod vodu - ukládání po vrstvách a po jiných nutných částech (figurách) vč. dosypávek - spouštění a nošení materiálu - výměna částí zemní konstrukce znehodnocené klimatickými vlivy - ruční hutnění a výplň jam a prohlubní v podloží - úprava, očištění, ochrana a zhutnění podloží - svahování, hutnění a uzavírání povrchů svahů - zřízení lavic na svazích - udržování úložiště a jeho ochrana proti vodě - odvedení nebo obvedení vody v okolí úložiště a v úložišti - veškeré pomocné konstrukce umožňující provedení zemní konstrukce (příjezdy, sjezdy, nájezdy, lešení, podpěrné konstrukce, přemostění, zpevněné plochy, zakrytí a pod.) | M3
| 1 Zemní práce | 17421 | 3 | 71 | ZÁSYP JAM A RÝH ZEMINOU BEZ ZHUTNĚNÍ | ručné kopané sondy k ověření hloubky (CETIN, KTU, ČEZ, RWE) <=> Výpočet: 9 | položka zahrnuje: - kompletní provedení zemní konstrukce vč. výběru vhodného materiálu - úprava ukládaného materiálu vlhčením, tříděním, promícháním nebo vysoušením, příp. jiné úpravy za účelem zlepšení jeho mech. vlastností - ošetření úložiště po celou dobu práce v něm vč. klimatických opatření - ztížení v okolí vedení, konstrukcí a objektů a jejich dočasné zajištění - ztížení provádění vč. hutnění ve ztížených podmínkách a stísněných prostorech - ztížené ukládání sypaniny pod vodu - ukládání po vrstvách a po jiných nutných částech (figurách) vč. dosypávek - spouštění a nošení materiálu - výměna částí zemní konstrukce znehodnocené klimatickými vlivy - udržování úložiště a jeho ochrana proti vodě - odvedení nebo obvedení vody v okolí úložiště a v úložišti - veškeré pomocné konstrukce umožňující provedení zemní konstrukce (příjezdy, sjezdy, nájezdy, lešení, podpěrné konstrukce, přemostění, zpevněné plochy, zakrytí a pod.) | M3
| 1 Zemní práce | 17481 |  | 37 | ZÁSYP JAM A RÝH Z NAKUPOVANÝCH MATERIÁLŮ | drenáž <=> Výpočet: =11,2 | položka zahrnuje: - kompletní provedení zemní konstrukce včetně nákupu a dopravy materiálu dle zadávací dokumentace - úprava ukládaného materiálu vlhčením, tříděním, promícháním nebo vysoušením, příp. jiné úpravy za účelem zlepšení jeho mech. vlastností - hutnění i různé míry hutnění - ošetření úložiště po celou dobu práce v něm vč. klimatických opatření - ztížení v okolí vedení, konstrukcí a objektů a jejich dočasné zajištění - ztížení provádění vč. hutnění ve ztížených podmínkách a stísněných prostorech - ztížené ukládání sypaniny pod vodu - ukládání po vrstvách a po jiných nutných částech (figurách) vč. dosypávek - spouštění a nošení materiálu - výměna částí zemní konstrukce znehodnocené klimatickými vlivy - udržování úložiště a jeho ochrana proti vodě - odvedení nebo obvedení vody v okolí úložiště a v úložišti - veškeré pomocné konstrukce umožňující provedení zemní konstrukce (příjezdy, sjezdy, nájezdy, lešení, podpěrné konstrukce, přemostění, zpevněné plochy, zakrytí a pod.) | M3
| 1 Zemní práce | 18110 | 1 | 53 | ÚPRAVA PLÁNĚ SE ZHUTNĚNÍM V HORNINĚ TŘ. I | sklon 3% <=> Výpočet: 387 | položka zahrnuje úpravu pláně včetně vyrovnání výškových rozdílů. Míru zhutnění určuje projekt. | M2
| 1 Zemní práce | 18222 |  | 64 | ROZPROSTŘENÍ ORNICE VE SVAHU V TL DO 0,15M | zemina z odkopu <=> Výpočet: 59 | položka zahrnuje: nutné přemístění ornice z dočasných skládek vzdálených do 50m rozprostření ornice v předepsané tloušťce ve svahu přes 1:5 | M2
| 1 Zemní práce | 18232 |  | 65 | ROZPROSTŘENÍ ORNICE V ROVINĚ V TL DO 0,15M | <=> Výpočet: 42 | položka zahrnuje: nutné přemístění ornice z dočasných skládek vzdálených do 50m rozprostření ornice v předepsané tloušťce v rovině a ve svahu do 1:5 | M2
| 1 Zemní práce | 18241 |  | 66 | ZALOŽENÍ TRÁVNÍKU RUČNÍM VÝSEVEM | 3x zálévání <=> Výpočet: 101 | Zahrnuje dodání předepsané travní směsi, její výsev na ornici, zalévání, první pokosení, to vše bez ohledu na sklon terénu | M2
| 2 Základy | 21197 | 1 | 33 | OPLÁŠTĚNÍ ODVODŇOVACÍCH ŽEBER Z GEOTEXTILIE | drenáž <=> Výpočet: =70*4*0,4*1,1 | položka zahrnuje dodávku předepsané geotextilie, mimostaveništní a vnitrostaveništní dopravu a její uložení včetně potřebných přesahů (nezapočítávají se do výměry) | M2
| 2 Základy | 212645 |  | 32 | TRATIVODY KOMPL Z TRUB Z PLAST HM DN DO 200MM, RÝHA TŘ I | Obsyp z kameniva fr. 8/32 HDK Separační geotextilie 150 g/m2, odolnost proti propíchnutí 2 kN Vyrovnání dna místní zeminou 0,4x 0,4m podél parkovacího pásu <=> Výpočet: 70 | Položka platí pro kompletní konstrukce trativodů a zahrnuje zejména: - výkop rýhy předepsaného tvaru v dané třídě těžitelnosti, výplň, zásyp trativodu včetně dopravy, uložení přebytečného materiálu, dodávky předepsaného materiálu pro výplň a zásyp - zřízení spojovací vrstvy - zřízení podkladu a lože trativodu z předepsaného materiálu - dodávka a uložení trativodu předepsaného materiálu a profilu - obsyp trativodu předepsaným materiálem - ukončení trativodu zaústěním do potrubí nebo vodoteče, případně vybudování ukončujícího objektu (kapličky) dle VL - veškerý materiál, výrobky a polotovary, včetně mimostaveništní a vnitrostaveništní dopravy - nezahrnuje opláštění z geotextilie, fólie | M
| 2 Základy | 21461B | 1 | 34 | SEPARAČNÍ GEOTEXTILIE DO 200G/M2 | drenáž <=> Výpočet: 123,2 | Položka zahrnuje: - dodávku předepsané geotextilie - úpravu, očištění a ochranu podkladu - přichycení k podkladu, případně zatížení - úpravy spojů a zajištění okrajů - úpravy pro odvodnění - nutné přesahy - mimostaveništní a vnitrostaveništní dopravu | M2
| 2 Základy | 28997B | 5.1 | 56 | OPLÁŠTĚNÍ (ZPEVNĚNÍ) Z GEOTEXTILIE DO 200G/M2 | V případě nevhodného podloží je nutné provést stabilizaci podloží ČERPÁNÍ PO DOHODĚ S INVESTOREM <=> Výpočet: 180 | Položka zahrnuje: - dodávku předepsané geotextilie - úpravu, očištění a ochranu podkladu - přichycení k podkladu, případně zatížení - úpravy spojů a zajištění okrajů - úpravy pro odvodnění - nutné přesahy - mimostaveništní a vnitrostaveništní dopravu | M2
| 2 Základy | 28997E | 1 | 52 | OPLÁŠTĚNÍ (ZPEVNĚNÍ) Z GEOTEXTILIE DO 500G/M2 | Tkaná geotextilie, sečná tuhost max. 2% <=> Výpočet: 180 | Položka zahrnuje: - dodávku předepsané geotextilie - úpravu, očištění a ochranu podkladu - přichycení k podkladu, případně zatížení - úpravy spojů a zajištění okrajů - úpravy pro odvodnění - nutné přesahy - mimostaveništní a vnitrostaveništní dopravu | M2
| 5 Komunikace | 56314 | 1.10 | 50 | VOZOVKOVÉ VRSTVY Z MECHANICKY ZPEVNĚNÉHO KAMENIVA TL. DO 200MM | Mech. zpevněné kamenivo,MZK, 200 mm, ČSN 73 6126-1 Konstrukce MK <=> Výpočet: 82 | - dodání kameniva předepsané kvality a zrnitosti - rozprostření a zhutnění vrstvy v předepsané tloušťce - zřízení vrstvy bez rozlišení šířky, pokládání vrstvy po etapách - nezahrnuje postřiky, nátěry | M2
| 5 Komunikace | 56333 | 3.10 | 41 | VOZOVKOVÉ VRSTVY ZE ŠTĚRKODRTI TL. DO 150MM | ŠDB, -Štěrkodrť, ČSN 73 6126-1, 150 mm, Konstrukce chodníku <=> Výpočet: 208,2 | - dodání kameniva předepsané kvality a zrnitosti - rozprostření a zhutnění vrstvy v předepsané tloušťce - zřízení vrstvy bez rozlišení šířky, pokládání vrstvy po etapách - nezahrnuje postřiky, nátěry | M2
| 5 Komunikace | 56333 | 98 | 19 | VOZOVKOVÉ VRSTVY ZE ŠTĚRKODRTI TL. DO 150MM | ŠDB, -Štěrkodrť, ČSN 73 6126-1, 150 mm, pod obruby <=> Výpočet: =393*0,5 | - dodání kameniva předepsané kvality a zrnitosti - rozprostření a zhutnění vrstvy v předepsané tloušťce - zřízení vrstvy bez rozlišení šířky, pokládání vrstvy po etapách - nezahrnuje postřiky, nátěry | M2
| 5 Komunikace | 56334 | 2.10 | 44 | VOZOVKOVÉ VRSTVY ZE ŠTĚRKODRTI TL. DO 200MM | Štěrkodrť fr. 0/63,ŠD B,200 mm,ČSN 73 6126-1 PARKOVACÍ PRUH <=> Výpočet: 98 | - dodání kameniva předepsané kvality a zrnitosti - rozprostření a zhutnění vrstvy v předepsané tloušťce - zřízení vrstvy bez rozlišení šířky, pokládání vrstvy po etapách - nezahrnuje postřiky, nátěry | M2
| 5 Komunikace | 56334 | 2.11 | 45 | VOZOVKOVÉ VRSTVY ZE ŠTĚRKODRTI TL. DO 200MM | Štěrkodrť fr. 0/63,ŠD A,160 mm,ČSN 73 6126-1 PARKOVACÍ PRUH <=> Výpočet: 98 | - dodání kameniva předepsané kvality a zrnitosti - rozprostření a zhutnění vrstvy v předepsané tloušťce - zřízení vrstvy bez rozlišení šířky, pokládání vrstvy po etapách - nezahrnuje postřiky, nátěry | M2
| 5 Komunikace | 56334 | 1.11 | 51 | VOZOVKOVÉ VRSTVY ZE ŠTĚRKODRTI TL. DO 200MM | Štěrkodrť fr. 0/63,ŠD A,200 mm,ČSN 73 6126-1 Konstrukce MK <=> Výpočet: 82 | - dodání kameniva předepsané kvality a zrnitosti - rozprostření a zhutnění vrstvy v předepsané tloušťce - zřízení vrstvy bez rozlišení šířky, pokládání vrstvy po etapách - nezahrnuje postřiky, nátěry | M2
| 5 Komunikace | 56336 | 5.1 | 55 | VOZOVKOVÉ VRSTVY ZE ŠTĚRKODRTI TL. DO 300MM | v případě nevhodného podloží je nutné provést stabilizaci podloží ČERPÁNÍ PO DOHODĚ S INVESTOREM <=> Výpočet: =180 | - dodání kameniva předepsané kvality a zrnitosti - rozprostření a zhutnění vrstvy v předepsané tloušťce - zřízení vrstvy bez rozlišení šířky, pokládání vrstvy po etapách - nezahrnuje postřiky, nátěry | M2
| 5 Komunikace | 572123 | 1.1 | 49 | INFILTRAČNÍ POSTŘIK Z EMULZE DO 1,0KG/M2 | PI-E, - Infiltrační postřik emulzní 1 kg/m2 ČSN, 73 6129 Konstrukce MK, ochranná vápenná suspenze <=> Výpočet: 82 | - dodání všech předepsaných materiálů pro postřiky v předepsaném množství - provedení dle předepsaného technologického předpisu - zřízení vrstvy bez rozlišení šířky, pokládání vrstvy po etapách - úpravu napojení, ukončení | M2
| 5 Komunikace | 572213 | 1.1 | 47 | SPOJOVACÍ POSTŘIK Z EMULZE DO 0,5KG/M2 | PS-E, - Spojovací postřik emulzní 0,35 kg/m2, ČSN 73 6129, Konstrukce MK <=> Výpočet: 82 | - dodání všech předepsaných materiálů pro postřiky v předepsaném množství - provedení dle předepsaného technologického předpisu - zřízení vrstvy bez rozlišení šířky, pokládání vrstvy po etapách - úpravu napojení, ukončení | M2
| 5 Komunikace | 57475 | 5.1 | 54 | VOZOVKOVÉ VÝZTUŽNÉ VRSTVY Z GEOMŘÍŽOVINY | Sečnová tuhost při 0,5% deformaci: 480 kN/m, Sečnová tuhost při 2,0% deformaci: 360 kN/m, Poměr radiální sečnové tuhosti: 0,80, V případě nevhodného podloží je nutné provést stabilizaci podloží, ČERPÁNÍ PO DOHODĚ S INVESTOREM <=> Výpočet: 180 | #NAME? | M2
| 5 Komunikace | 574A33 | 1.1 | 46 | ASFALTOVÝ BETON PRO OBRUSNÉ VRSTVY ACO 11 TL. 40MM | ACO 11 (50/70), 40 mm, ČSN EN 13108 Konstrukce MK <=> Výpočet: 82 | - dodání směsi v požadované kvalitě - očištění podkladu - uložení směsi dle předepsaného technologického předpisu, zhutnění vrstvy v předepsané tloušťce - zřízení vrstvy bez rozlišení šířky, pokládání vrstvy po etapách, včetně pracovních spar a spojů - úpravu napojení, ukončení podél obrubníků, dilatačních zařízení, odvodňovacích proužků, odvodňovačů, vpustí, šachet a pod. - nezahrnuje postřiky, nátěry - nezahrnuje těsnění podél obrubníků, dilatačních zařízení, odvodňovacích proužků, odvodňovačů, vpustí, šachet a pod. | M2
| 5 Komunikace | 574E56 | 1.1 | 48 | ASFALTOVÝ BETON PRO PODKLADNÍ VRSTVY ACP 16+, 16S TL. 60MM | ACP 16+ (50/70), 60 mm, ČSN EN 13108 Konstrukce MK <=> Výpočet: 82 | - dodání směsi v požadované kvalitě - očištění podkladu - uložení směsi dle předepsaného technologického předpisu, zhutnění vrstvy v předepsané tloušťce - zřízení vrstvy bez rozlišení šířky, pokládání vrstvy po etapách, včetně pracovních spar a spojů - úpravu napojení, ukončení podél obrubníků, dilatačních zařízení, odvodňovacích proužků, odvodňovačů, vpustí, šachet a pod. - nezahrnuje postřiky, nátěry - nezahrnuje těsnění podél obrubníků, dilatačních zařízení, odvodňovacích proužků, odvodňovačů, vpustí, šachet a pod. | M2
| 5 Komunikace | 582611 | 3.1 | 40 | KRYTY Z BETON DLAŽDIC ŠEDÝCH TL 60MM DO LOŽE Z KAM | DL -Zámková dlažba ČSN 73 6131, 60 mm L -Ložní vrstva dlažby, 30 mm Konstrukce chodníku <=> Výpočet: 191 | - dodání dlažebního materiálu v požadované kvalitě, dodání materiálu pro předepsané lože v tloušťce předepsané dokumentací a pro předepsanou výplň spar - očištění podkladu - uložení dlažby dle předepsaného technologického předpisu včetně předepsané podkladní vrstvy a předepsané výplně spar - zřízení vrstvy bez rozlišení šířky, pokládání vrstvy po etapách - úpravu napojení, ukončení podél obrubníků, dilatačních zařízení, odvodňovacích proužků, odvodňovačů, vpustí, šachet a pod., nestanoví-li zadávací dokumentace jinak - nezahrnuje postřiky, nátěry - nezahrnuje těsnění podél obrubníků, dilatačních zařízení, odvodňovacích proužků, odvodňovačů, vpustí, šachet a pod. | M2
| 5 Komunikace | 582615 | 2.1 | 43 | KRYTY Z BETON DLAŽDIC BAREV TL 80MM DO LOŽE Z KAM | DL-Zámková dlažba, ČSN 73 6131, 80 mm L-Ložní vrstva dlažby (f 4/8), ČSN 736124-7, 40 mm, VDZ z dlažby PARKOVACÍ PRUH <=> Výpočet: =14,8*0,1 | - dodání dlažebního materiálu v požadované kvalitě, dodání materiálu pro předepsané lože v tloušťce předepsané dokumentací a pro předepsanou výplň spar - očištění podkladu - uložení dlažby dle předepsaného technologického předpisu včetně předepsané podkladní vrstvy a předepsané výplně spar - zřízení vrstvy bez rozlišení šířky, pokládání vrstvy po etapách - úpravu napojení, ukončení podél obrubníků, dilatačních zařízení, odvodňovacích proužků, odvodňovačů, vpustí, šachet a pod., nestanoví-li zadávací dokumentace jinak - nezahrnuje postřiky, nátěry - nezahrnuje těsnění podél obrubníků, dilatačních zařízení, odvodňovacích proužků, odvodňovačů, vpustí, šachet a pod. | M2
| 5 Komunikace | 58261A | 3.1 | 38 | KRYTY Z BETON DLAŽDIC BAREV RELIÉF TL 60MM DO LOŽE Z KAM | umělá vodící linie bude proveden z reliéfní dlažby s půlkulatými výběžky, šířky 400 mm, barvy červené, <=> Výpočet: 12,2 | - dodání dlažebního materiálu v požadované kvalitě, dodání materiálu pro předepsané lože v tloušťce předepsané dokumentací a pro předepsanou výplň spar - očištění podkladu - uložení dlažby dle předepsaného technologického předpisu včetně předepsané podkladní vrstvy a předepsané výplně spar - zřízení vrstvy bez rozlišení šířky, pokládání vrstvy po etapách - úpravu napojení, ukončení podél obrubníků, dilatačních zařízení, odvodňovacích proužků, odvodňovačů, vpustí, šachet a pod., nestanoví-li zadávací dokumentace jinak - nezahrnuje postřiky, nátěry - nezahrnuje těsnění podél obrubníků, dilatačních zařízení, odvodňovacích proužků, odvodňovačů, vpustí, šachet a pod. | M2
| 5 Komunikace | 58401 | 2.1 | 42 | VOZOVKOVÉ KRYTY Z VEGETAČNÍCH DÍLCŮ DO LOŽE Z KAM TL DO 100MM | Vegetační betonová dlažba; DL 80 mm; ČSN 73 6131 dist. výstupky Lože fr. 4/8; L; 40 mm; ČSN 73 6126-1 PARKOVACÍ PRUH <=> Výpočet: 98 | - dodání dílců v požadované kvalitě, dodání materiálu pro předepsané lože v tloušťce předepsané dokumentací a pro předepsanou výplň spar - očištění podkladu - uložení dílců dle předepsaného technologického předpisu včetně předepsané podkladní vrstvy a předepsané výplně spar - zřízení vrstvy bez rozlišení šířky, pokládání vrstvy po etapách - úpravu napojení, ukončení podél obrubníků, dilatačních zařízení, odvodňovacích proužků, odvodňovačů, vpustí, šachet a pod., nestanoví-li zadávací dokumentace jinak - nezahrnuje postřiky, nátěry - nezahrnuje těsnění podél obrubníků, dilatačních zařízení, odvodňovacích proužků, odvodňovačů, vpustí, šachet a pod. | M2
| 5 Komunikace | 587205 | 3.1 | 39 | PŘEDLÁŽDĚNÍ KRYTU Z BETONOVÝCH DLAŽDIC | <=> Výpočet: 5 | - pod pojmem *předláždění* se rozumí rozebrání stávající dlažby a pokládka dlažby ze stávajícího dlažebního materiálu (bez dodávky nového) - zahrnuje nezbytnou manipulaci s tímto materiálem (nakládání, doprava, složení, očištění) - dodání a rozprostření materiálu pro lože a jeho tloušťku předepsanou dokumentací a pro předepsanou výplň spar - eventuelní doplnění plochy s použitím nového materiálu se vykazuje v položce č.582 | M2
| 5 Komunikace | 58920 |  | 61 | VÝPLŇ SPAR MODIFIKOVANÝM ASFALTEM | úprava styčné spáry obrusné vrstvy, drážka vyčištěna a zalita trvale pružnou asfaltovou zálivkou z modfik. asfaltu a utěsněna, <=> Výpočet: =2*160 | položka zahrnuje: - dodávku předepsaného materiálu - vyčištění a výplň spar tímto materiálem | M
| 7 Přidružená stavební výroba | 702212 |  | 72 | KABELOVÁ CHRÁNIČKA ZEMNÍ DN PŘES 100 DO 200 MM | rezervni pokladka, s lankem a víčkem, HDPE 150 mm <=> Výpočet: =2*137 | 1. Položka obsahuje: – proražení otvoru zdivem o průřezu od 0,01 do 0,025m2 – úpravu a začištění omítky po montáži vedení – pomocné mechanismy 2. Položka neobsahuje: – protipožární ucpávku 3. Způsob měření: Udává se počet kusů kompletní konstrukce nebo práce. | M
| 8 Potrubí | 87733 |  | 69 | CHRÁNIČKY PŮLENÉ Z TRUB PLAST DN DO 150MM | HDPE 110 mm <=> Výpočet: =2*137 | položky pro zhotovení potrubí platí bez ohledu na sklon zahrnuje: - výrobní dokumentaci (včetně technologického předpisu) - dodání veškerého trubního a pomocného materiálu (trouby včetně podélného rozpůlení, trubky, tvarovky, spojovací a těsnící materiál a pod.), podpěrných, závěsných a upevňovacích prvků, včetně potřebných úprav - úprava a příprava podkladu a podpěr, očištění a ošetření podkladu a podpěr - zřízení plně funkčního potrubí, kompletní soustavy, podle příslušného technologického předpisu - zřízení potrubí i jednotlivých částí po etapách, včetně pracovních spar a spojů, pracovního zaslepení konců a pod. - úprava prostupů, průchodů šachtami a komorami, okolí podpěr a vyústění, zaústění, napojení, vyvedení a upevnění odpad. výustí - ochrana potrubí nátěrem (vč. úpravy povrchu), případně izolací, nejsou-li tyto práce předmětem jiné položky - úprava, očištění a ošetření prostoru kolem potrubí včetně případně předepsaného utěsnění konců chrániček - položky platí pro práce prováděné v prostoru zapaženém i nezapaženém a i v kolektorech, chráničkách | M
| 8 Potrubí | 89921 |  | 68 | VÝŠKOVÁ ÚPRAVA POKLOPŮ | <=> Výpočet: 3 | - položka výškové úpravy zahrnuje všechny nutné práce a materiály pro zvýšení nebo snížení zařízení (včetně nutné úpravy stávajícího povrchu vozovky nebo chodníku). | KUS
| 8 Potrubí | 89923 |  | 67 | VÝŠKOVÁ ÚPRAVA KRYCÍCH HRNCŮ | <=> Výpočet: 10 | - položka výškové úpravy zahrnuje všechny nutné práce a materiály pro zvýšení nebo snížení zařízení (včetně nutné úpravy stávajícího povrchu vozovky nebo chodníku). | KUS
| 90 Ostatní práce | 914121 |  | 58 | DOPRAVNÍ ZNAČKY ZÁKLADNÍ VELIKOSTI OCELOVÉ FÓLIE TŘ 1 - DODÁVKA A MONTÁŽ | <=> Výpočet: 3 | položka zahrnuje: - dodávku a montáž značek v požadovaném provedení | KUS
| 90 Ostatní práce | 914129 |  | 7 | DOPRAV ZNAČKY ZÁKLAD VEL OCEL FÓLIE TŘ 1 - NÁJEMNÉ | označení pracovních míst, 30 ks, 90 dní Přechodné dopravní značení vč. návrhu a projednání s dotčenými orgány, dodávky dopravních značek a světelného signalizačního zařízení, provoz a údržba po dobu realizace <=> Výpočet: = 30 *90 | položka zahrnuje sazbu za pronájem dopravních značek a zařízení, počet jednotek je určen jako součin počtu značek a počtu dní použití | KSDEN
| 90 Ostatní práce | 915111 |  | 57 | VODOROVNÉ DOPRAVNÍ ZNAČENÍ BARVOU HLADKÉ - DODÁVKA A POKLÁDKA | žluta v12c <=> Výpočet: =8*0,1 | položka zahrnuje: - dodání a pokládku nátěrového materiálu (měří se pouze natíraná plocha) - předznačení a reflexní úpravu | M2
| 90 Ostatní práce | 917223 |  | 13 | SILNIČNÍ A CHODNÍKOVÉ OBRUBY Z BETONOVÝCH OBRUBNÍKŮ ŠÍŘ 100MM | Beton. chodníková obruba 100/200, betonové lože C20/25nXF3 s boční opěrkou v min. tl. 150 mm, <=> Výpočet: 147 | Položka zahrnuje: dodání a pokládku betonových obrubníků o rozměrech předepsaných zadávací dokumentací betonové lože i boční betonovou opěrku. | M
| 90 Ostatní práce | 917223 | R4 | 17 | SILNIČNÍ A CHODNÍKOVÉ OBRUBY Z BETONOVÝCH OBRUBNÍKŮ ŠÍŘ 80MM | Beton. chodníková obruba 80/200, betonové lože C20/25nXF3 s boční opěrkou v min. tl. 150 mm, <=> Výpočet: 65 | Položka zahrnuje: dodání a pokládku betonových obrubníků o rozměrech předepsaných zadávací dokumentací betonové lože i boční betonovou opěrku. | M
| 90 Ostatní práce | 917224 | 1 | 14 | SILNIČNÍ A CHODNÍKOVÉ OBRUBY Z BETONOVÝCH OBRUBNÍKŮ ŠÍŘ 150MM | Beton. silniční obruba 150/250, betonové lože C20/25nXF3 s boční opěrkou v min. tl. 150 mm, <=> Výpočet: =61 | Položka zahrnuje: dodání a pokládku betonových obrubníků o rozměrech předepsaných zadávací dokumentací betonové lože i boční betonovou opěrku. | M
| 90 Ostatní práce | 917224 | 2 | 15 | SILNIČNÍ A CHODNÍKOVÉ OBRUBY Z BETONOVÝCH OBRUBNÍKŮ ŠÍŘ 150MM | Beton nájezdová obruba 150/150 do lože C 20/25nXF3, tl. 0,15m, nájezdové obruby, 2cm <=> Výpočet: 85 | Položka zahrnuje: dodání a pokládku betonových obrubníků o rozměrech předepsaných zadávací dokumentací betonové lože i boční betonovou opěrku. | M
| 90 Ostatní práce | 917224 | 3 | 16 | SILNIČNÍ A CHODNÍKOVÉ OBRUBY Z BETONOVÝCH OBRUBNÍKŮ ŠÍŘ 150MM | Beton. přechodová obruba 150-150/250 PL,PP do lože C 20/25nXF3, tl. 0,15m, přechodové, změna výšky <=> Výpočet: 12 | Položka zahrnuje: dodání a pokládku betonových obrubníků o rozměrech předepsaných zadávací dokumentací betonové lože i boční betonovou opěrku. | M
| 90 Ostatní práce | 91723 | R | 18 | BET. KRAJNÍK | vod. Proužel - Bet. krajník tl. 100 do bet. lože C20/25nXF3 min. tl 100mm <=> Výpočet: 23 | Položka zahrnuje: dodání a pokládku betonových krajníků o rozměrech předepsaných zadávací dokumentací betonové lože i boční betonovou opěrku. | M
| 90 Ostatní práce | 919112 |  | 59 | ŘEZÁNÍ ASFALTOVÉHO KRYTU VOZOVEK TL DO 100MM | pro bourání <=> Výpočet: 160 | položka zahrnuje řezání vozovkové vrstvy v předepsané tloušťce, včetně spotřeby vody | M
| 90 Ostatní práce | 91911A |  | 60 | ŘEZÁNÍ ASFALTOVÉHO KRYTU VOZOVEK TL DO 20MM | pro spáru <=> Výpočet: 160 | položka zahrnuje řezání vozovkové vrstvy v předepsané tloušťce, včetně spotřeby vody | M