## Krycí List
| F.1 POLOŽKOVÝ VÝKAZ VÝMĚR |  |  |  | Set Column width to
0
21 |  | ZAKÁZKA |  |  | 96
#N/A
#N/A | Číslo:
0 | Zakázka: | „OBNOVA VODOVODU V UL. ZBOROVSKÁ (OD Č.P. 971 PO Č.P. 1005)“ |  |  | „OBNOVA VODOVODU V UL. ZBOROVSKÁ (OD Č.P. 971 PO Č.P. 1005)“
0 | Komentář: |  |  |  | 0
0 | Verze: | Nabídka |  |  | Nabídka
0 | Komentář verze: |  |  |  | 0
| Adresa: |  | Datum zahájení:
| Rok: | 2022-09-16 12:02 | Datum dokončení:
| Typ Firmy | Název | Kontaktní osoba | Telefon
| --- | --- | --- | ---
| Význam (funkce) | Jméno
| Rozpočtář |  |  |  | 0
REKAPITULACE
| Kód stavebního objektu | Popis objektu | Kód zatřídění | Zatřídění
| SO 01 | Obnova vodovodu
|  | Celkem (bez DPH): | 0 | Kč
|  | DPH: | 0 | Kč
|  | Celkem (včetně DPH): | 0 | Kč
| Za zhotovitele |  | Za objednatele
| Jméno : |  | Jméno :
| Datum : |  | Datum :
| Podpis: |  | Podpis :
Poznámka :

## Rekapitulace
„OBNOVA VODOVODU V UL. ZBOROVSKÁ (OD Č.P. 971 PO Č.P. 1005)“
| Popis | Cena | Hmotnost | DPH | Cena s DPH | Počet položek
S | S: Stavba | 0 | 50.9389 | 0 | 0 | 112
S/SO 01 | SO 01: Obnova vodovodu | 0 | 50.9389 | 0 | 0 | 112
S/SO 01/001 | 001: Zemní práce | 0 | 48.8419 | 0 | 0 | 38
S/SO 01/002 | 002: Základy | 0 | 0.015942 | 0 | 0 | 1
S/SO 01/004 | 004: Vodorovné konstrukce | 0 | 0.0043133 | 0 | 0 | 3
S/SO 01/005 | 005: Komunikace | 0 | 0 | 0 | 0 | 7
S/SO 01/008 | 008: Vedení dálková a prípojná | 0 | 2.0539 | 0 | 0 | 41
S/SO 01/009 | 009: Ostatní konstrukce a práce | 0 | 0.022823 | 0 | 0 | 5
S/SO 01/099 | 099: Presun hmot HSV | 0 | 0 | 0 | 0 | 7
S/SO 01/V01 | V01: Pruzkumné, geodetické a projektové práce | 0 | 0 | 0 | 0 | 4
S/SO 01/V02 | V02: Príprava stavenište | 0 | 0 | 0 | 0 | 1
S/SO 01/V03 | V03: Zarízení stavenište | 0 | 0 | 0 | 0 | 1
S/SO 01/V04 | V04: Inženýrská cinnost | 0 | 0 | 0 | 0 | 2
S/SO 01/V07 | V07: Provozní vlivy | 0 | 0 | 0 | 0 | 1
S/SO 01/V09 | V09: Ostatní náklady | 0 | 0 | 0 | 0 | 1
| Celkem (bez DPH) | 0
| DPH | 0
| Celkem (včetně DPH) | 0

## Zakázka
„OBNOVA VODOVODU V UL. ZBOROVSKÁ (OD Č.P. 971 PO Č.P. 1005)“
Set column width to
|  | Poř. | Typ | Kód | Popis | MJ | Výměra | Jedn. cena | Cena | Jedn. hmotn. | Hmotnost | Jedn. suť | Suť | Sazba DPH | DPH | Cena s DPH | Komentář | Cen. soustava | Počet | 118
S | 1 |  | Stavba |  | S: Stavba |  |  |  | 0 |  | 50.9389 |  | 56.6619 |  | 0 | 0 |  |  | 112
S/SO 01 | 2 |  | Objekt |  | SO 01: Obnova vodovodu |  |  |  | 0 |  | 50.9389 |  | 56.6619 |  | 0 | 0 |  |  | 112
S/SO 01/001 | 3 |  | Oddíl |  | 001: Zemní práce |  |  |  | 0 |  | 48.8419 |  | 56.6619 |  | 0 | 0 |  |  | 38
|  | 1 | SP | 113107022 | Odstranění podkladu z kameniva drceného tl přes 100 do 200 mm při překopech ručně | m2 | 1.7 | 0 | 0 |  | 0 | 0.29 | 0.493 | 21 | 0 | 0 |  |  | 1
|  |  |  | Plný popis: | Odstranění podkladů nebo krytů při překopech inženýrských sítí s přemístěním hmot na skládku ve vzdálenosti do 3 m nebo s naložením na dopravní prostředek ručně z kameniva hrubého drceného, o tl. vrstvy přes 100 do 200 mm | [14 empty] | Odstranění podkladů nebo krytů při překopech inženýrských sítí s přemístěním hmot na skládku ve vzdálenosti do 3 m nebo s naložením na dopravní prostředek ručně z kameniva hrubého drceného, o tl. vrstvy přes 100 do 200 mm
|  |  |  | Výkaz výměr: | VP3;1,7*1 |  | 1.7
|  | 2 | SP | 113107041 | Odstranění podkladu živičných tl do 50 mm při překopech ručně | m2 | 1.7 | 0 | 0 |  | 0 | 0.098 | 0.1666 | 21 | 0 | 0 |  |  | 1
|  |  |  | Plný popis: | Odstranění podkladů nebo krytů při překopech inženýrských sítí s přemístěním hmot na skládku ve vzdálenosti do 3 m nebo s naložením na dopravní prostředek ručně živičných, o tl. vrstvy do 50 mm | [14 empty] | Odstranění podkladů nebo krytů při překopech inženýrských sítí s přemístěním hmot na skládku ve vzdálenosti do 3 m nebo s naložením na dopravní prostředek ručně živičných, o tl. vrstvy do 50 mm
|  | 3 | SP | 113107163 | Odstranění podkladu z kameniva drceného tl přes 200 do 300 mm strojně pl přes 50 do 200 m2 | m2 | 84.852 | 0 | 0 |  | 0 | 0.44 | 37.3349 | 21 | 0 | 0 |  |  | 1
|  |  |  | Plný popis: | Odstranění podkladů nebo krytů strojně plochy jednotlivě přes 50 m2 do 200 m2 s přemístěním hmot na skládku na vzdálenost do 20 m nebo s naložením na dopravní prostředek z kameniva hrubého drceného, o tl. vrstvy přes 200 do 300 mm | [14 empty] | Odstranění podkladů nebo krytů strojně plochy jednotlivě přes 50 m2 do 200 m2 s přemístěním hmot na skládku na vzdálenost do 20 m nebo s naložením na dopravní prostředek z kameniva hrubého drceného, o tl. vrstvy přes 200 do 300 mm
|  |  |  | Výkaz výměr: | SO 01;(1+48,31)*1,2 |  | 59.172
[5 empty] | VP3;(8,3-1,7)*1,2 |  | 7.92
[5 empty] | VP5;(13,8+1)*1,2 |  | 17.76
|  | 4 | SP | 113107182 | Odstranění podkladu živičného tl přes 50 do 100 mm strojně pl přes 50 do 200 m2 | m2 | 84.852 | 0 | 0 |  | 0 | 0.22 | 18.6674 | 21 | 0 | 0 |  |  | 1
|  |  |  | Plný popis: | Odstranění podkladů nebo krytů strojně plochy jednotlivě přes 50 m2 do 200 m2 s přemístěním hmot na skládku na vzdálenost do 20 m nebo s naložením na dopravní prostředek živičných, o tl. vrstvy přes 50 do 100 mm | [14 empty] | Odstranění podkladů nebo krytů strojně plochy jednotlivě přes 50 m2 do 200 m2 s přemístěním hmot na skládku na vzdálenost do 20 m nebo s naložením na dopravní prostředek živičných, o tl. vrstvy přes 50 do 100 mm
|  | 5 | SP | 115101201 | Čerpání vody na dopravní výšku do 10 m průměrný přítok do 500 l/min | hod | 20 | 0 | 0 | 3e-05 | 0.0006 |  | 0 | 21 | 0 | 0 |  |  | 1
|  |  |  | Plný popis: | Čerpání vody na dopravní výšku do 10 m s uvažovaným průměrným přítokem do 500 l/min | [14 empty] | Čerpání vody na dopravní výšku do 10 m s uvažovaným průměrným přítokem do 500 l/min
|  | 6 | SP | 115101301 | Pohotovost čerpací soupravy pro dopravní výšku do 10 m přítok do 500 l/min | den | 20 | 0 | 0 |  | 0 |  | 0 | 21 | 0 | 0 |  |  | 1
|  |  |  | Plný popis: | Pohotovost záložní čerpací soupravy pro dopravní výšku do 10 m s uvažovaným průměrným přítokem do 500 l/min | [14 empty] | Pohotovost záložní čerpací soupravy pro dopravní výšku do 10 m s uvažovaným průměrným přítokem do 500 l/min
|  | 7 | SP | 119001405 | Dočasné zajištění potrubí z PE DN do 200 mm | m | 3.9 | 0 | 0 | 0.0369 | 0.14391 |  | 0 | 21 | 0 | 0 |  |  | 1
|  |  |  | Plný popis: | Dočasné zajištění podzemního potrubí nebo vedení ve výkopišti ve stavu i poloze, ve kterých byla na začátku zemních prací a to s podepřením, vzepřením nebo vyvěšením, případně s ochranným bedněním, se zřízením a odstraněním zajišťovací konstrukce, s opotřebením hmot potrubí plastového, jmenovité světlosti DN do 200 mm | [14 empty] | Dočasné zajištění podzemního potrubí nebo vedení ve výkopišti ve stavu i poloze, ve kterých byla na začátku zemních prací a to s podepřením, vzepřením nebo vyvěšením, případně s ochranným bedněním, se zřízením a odstraněním zajišťovací konstrukce, s opotřebením hmot potrubí plastového, jmenovité světlosti DN do 200 mm
|  |  |  | Výkaz výměr: | 0,9+3 |  | 3.9
|  | 8 | SP | 119001412 | Dočasné zajištění potrubí betonového, ŽB nebo kameninového DN přes 200 do 500 mm | m | 1.8 | 0 | 0 | 0.01269 | 0.022842 |  | 0 | 21 | 0 | 0 |  |  | 1
|  |  |  | Plný popis: | Dočasné zajištění podzemního potrubí nebo vedení ve výkopišti ve stavu i poloze, ve kterých byla na začátku zemních prací a to s podepřením, vzepřením nebo vyvěšením, případně s ochranným bedněním, se zřízením a odstraněním zajišťovací konstrukce, s opotřebením hmot potrubí betonového, kameninového nebo železobetonového, světlosti DN přes 200 do 500 mm | [14 empty] | Dočasné zajištění podzemního potrubí nebo vedení ve výkopišti ve stavu i poloze, ve kterých byla na začátku zemních prací a to s podepřením, vzepřením nebo vyvěšením, případně s ochranným bedněním, se zřízením a odstraněním zajišťovací konstrukce, s opotřebením hmot potrubí betonového, kameninového nebo železobetonového, světlosti DN přes 200 do 500 mm
|  |  |  | Výkaz výměr: | 0,9*2 |  | 1.8
|  | 9 | SP | 119001421 | Dočasné zajištění kabelů a kabelových tratí ze 3 volně ložených kabelů | m | 4.5 | 0 | 0 | 0.0369 | 0.16605 |  | 0 | 21 | 0 | 0 |  |  | 1
|  |  |  | Plný popis: | Dočasné zajištění podzemního potrubí nebo vedení ve výkopišti ve stavu i poloze, ve kterých byla na začátku zemních prací a to s podepřením, vzepřením nebo vyvěšením, případně s ochranným bedněním, se zřízením a odstraněním zajišťovací konstrukce, s opotřebením hmot kabelů a kabelových tratí z volně ložených kabelů a to do 3 kabelů | [14 empty] | Dočasné zajištění podzemního potrubí nebo vedení ve výkopišti ve stavu i poloze, ve kterých byla na začátku zemních prací a to s podepřením, vzepřením nebo vyvěšením, případně s ochranným bedněním, se zřízením a odstraněním zajišťovací konstrukce, s opotřebením hmot kabelů a kabelových tratí z volně ložených kabelů a to do 3 kabelů
|  |  |  | Výkaz výměr: | 1,5*3 |  | 4.5
|  | 10 | SP | 119002121 | Přechodová lávka délky do 2 m včetně zábradlí pro zabezpečení výkopu zřízení | kus | 2 | 0 | 0 | 0.00065 | 0.0013 |  | 0 | 21 | 0 | 0 |  |  | 1
|  |  |  | Plný popis: | Pomocné konstrukce při zabezpečení výkopu vodorovné pochozí přechodová lávka délky do 2 m včetně zábradlí zřízení | [14 empty] | Pomocné konstrukce při zabezpečení výkopu vodorovné pochozí přechodová lávka délky do 2 m včetně zábradlí zřízení
|  | 11 | SP | 119002122 | Přechodová lávka délky do 2 m včetně zábradlí pro zabezpečení výkopu odstranění | kus | 2 | 0 | 0 |  | 0 |  | 0 | 21 | 0 | 0 |  |  | 1
|  |  |  | Plný popis: | Pomocné konstrukce při zabezpečení výkopu vodorovné pochozí přechodová lávka délky do 2 m včetně zábradlí odstranění | [14 empty] | Pomocné konstrukce při zabezpečení výkopu vodorovné pochozí přechodová lávka délky do 2 m včetně zábradlí odstranění
|  | 12 | SP | 119003227 | Mobilní plotová zábrana vyplněná dráty výšky přes 1,5 do 2,2 m pro zabezpečení výkopu zřízení | m | 144.82 | 0 | 0 | 0.00015 | 0.021723 |  | 0 | 21 | 0 | 0 |  |  | 1
|  |  |  | Plný popis: | Pomocné konstrukce při zabezpečení výkopu svislé ocelové mobilní oplocení, výšky přes 1,5 do 2,2 m panely vyplněné dráty zřízení | [14 empty] | Pomocné konstrukce při zabezpečení výkopu svislé ocelové mobilní oplocení, výšky přes 1,5 do 2,2 m panely vyplněné dráty zřízení
|  |  |  | Výkaz výměr: | (1+48,31+13,8+1+8,3)*2 |  | 144.82
|  | 13 | SP | 119003228 | Mobilní plotová zábrana vyplněná dráty výšky přes 1,5 do 2,2 m pro zabezpečení výkopu odstranění | m | 144.82 | 0 | 0 |  | 0 |  | 0 | 21 | 0 | 0 |  |  | 1
|  |  |  | Plný popis: | Pomocné konstrukce při zabezpečení výkopu svislé ocelové mobilní oplocení, výšky přes 1,5 do 2,2 m panely vyplněné dráty odstranění | [14 empty] | Pomocné konstrukce při zabezpečení výkopu svislé ocelové mobilní oplocení, výšky přes 1,5 do 2,2 m panely vyplněné dráty odstranění
|  | 14 | SP | 119004111 | Bezpečný vstup nebo výstup z výkopu pomocí žebříku zřízení | m | 17.5 | 0 | 0 | 0.00047 | 0.008225 |  | 0 | 21 | 0 | 0 |  |  | 1
|  |  |  | Plný popis: | Pomocné konstrukce při zabezpečení výkopu bezpečný vstup nebo výstup žebříkem zřízení | [14 empty] | Pomocné konstrukce při zabezpečení výkopu bezpečný vstup nebo výstup žebříkem zřízení
|  |  |  | Výkaz výměr: | 2,5*7 |  | 17.5
|  | 15 | SP | 119004112 | Bezpečný vstup nebo výstup z výkopu pomocí žebříku odstranění | m | 17.5 | 0 | 0 |  | 0 |  | 0 | 21 | 0 | 0 |  |  | 1
|  |  |  | Plný popis: | Pomocné konstrukce při zabezpečení výkopu bezpečný vstup nebo výstup žebříkem odstranění | [14 empty] | Pomocné konstrukce při zabezpečení výkopu bezpečný vstup nebo výstup žebříkem odstranění
|  | 16 | SP | 121112004 | Sejmutí ornice tl vrstvy přes 200 do 250 mm ručně | m2 | 4.59 | 0 | 0 |  | 0 |  | 0 | 21 | 0 | 0 |  |  | 1
|  |  |  | Plný popis: | Sejmutí ornice ručně při souvislé ploše, tl. vrstvy přes 200 do 250 mm | [14 empty] | Sejmutí ornice ručně při souvislé ploše, tl. vrstvy přes 200 do 250 mm
|  |  |  | Výkaz výměr: | VP1,2,4;(1,7*0,9)*3 |  | 4.59
|  | 17 | SP | 132212221 | Hloubení zapažených rýh šířky do 2000 mm v soudržných horninách třídy těžitelnosti I skupiny 3 ručně | m3 | 15.6825 | 0 | 0 |  | 0 |  | 0 | 21 | 0 | 0 |  |  | 1
|  |  |  | Plný popis: | Hloubení zapažených rýh šířky přes 800 do 2 000 mm ručně s urovnáním dna do předepsaného profilu a spádu v hornině třídy těžitelnosti I skupiny 3 soudržných | [14 empty] | Hloubení zapažených rýh šířky přes 800 do 2 000 mm ručně s urovnáním dna do předepsaného profilu a spádu v hornině třídy těžitelnosti I skupiny 3 soudržných
|  |  |  | Výkaz výměr: | VP1,2,4;(2,1*2+1,8)*0,9*1,7*0,5 |  | 4.59
[5 empty] | výkop přípojek včetně sond na stávajících IS, 50% v příslušné třídě horniny |  | 0
[5 empty] | sondy;(2*0,9*1,7*2+1,5*0,9*1,7*7)*0,5 |  | 11.0925
[5 empty] | sondy na stávajících IS, 50% v příslušné třídě horniny |  | 0
|  | 18 | SP | 132312221 | Hloubení zapažených rýh šířky do 2000 mm v soudržných horninách třídy těžitelnosti II skupiny 4 ručně | m3 | 15.682 | 0 | 0 |  | 0 |  | 0 | 21 | 0 | 0 |  |  | 1
|  |  |  | Plný popis: | Hloubení zapažených rýh šířky přes 800 do 2 000 mm ručně s urovnáním dna do předepsaného profilu a spádu v hornině třídy těžitelnosti II skupiny 4 soudržných | [14 empty] | Hloubení zapažených rýh šířky přes 800 do 2 000 mm ručně s urovnáním dna do předepsaného profilu a spádu v hornině třídy těžitelnosti II skupiny 4 soudržných
|  | 19 | SP | 132254203 | Hloubení zapažených rýh š do 2000 mm v hornině třídy těžitelnosti I skupiny 3 objem do 100 m3 | m3 | 31.6821 | 0 | 0 |  | 0 |  | 0 | 21 | 0 | 0 |  |  | 1
|  |  |  | Plný popis: | Hloubení zapažených rýh šířky přes 800 do 2 000 mm strojně s urovnáním dna do předepsaného profilu a spádu v hornině třídy těžitelnosti I skupiny 3 přes 50 do 100 m3 | [14 empty] | Hloubení zapažených rýh šířky přes 800 do 2 000 mm strojně s urovnáním dna do předepsaného profilu a spádu v hornině třídy těžitelnosti I skupiny 3 přes 50 do 100 m3
|  |  |  | Výkaz výměr: | SO 01,VP3,5;(48,31*0,9*(1,7-0,35)+8,3*0,9*(1,7-0,35)+13,8*0,9*(1,7-0,35))*0,5 |  | 42.7741
[5 empty] | odpočet sondy;-11,092 |  | -11.092
|  | 20 | SP | 132354203 | Hloubení zapažených rýh š do 2000 mm v hornině třídy těžitelnosti II skupiny 4 objem do 100 m3 | m3 | 31.682 | 0 | 0 |  | 0 |  | 0 | 21 | 0 | 0 |  |  | 1
|  |  |  | Plný popis: | Hloubení zapažených rýh šířky přes 800 do 2 000 mm strojně s urovnáním dna do předepsaného profilu a spádu v hornině třídy těžitelnosti II skupiny 4 přes 50 do 100 m3 | [14 empty] | Hloubení zapažených rýh šířky přes 800 do 2 000 mm strojně s urovnáním dna do předepsaného profilu a spádu v hornině třídy těžitelnosti II skupiny 4 přes 50 do 100 m3
|  | 21 | SP | 151101101 | Zřízení příložného pažení a rozepření stěn rýh hl do 2 m | m2 | 20.4 | 0 | 0 | 0.00084 | 0.017136 |  | 0 | 21 | 0 | 0 |  |  | 1
|  |  |  | Plný popis: | Zřízení pažení a rozepření stěn rýh pro podzemní vedení příložné pro jakoukoliv mezerovitost, hloubky do 2 m | [14 empty] | Zřízení pažení a rozepření stěn rýh pro podzemní vedení příložné pro jakoukoliv mezerovitost, hloubky do 2 m
|  |  |  | Výkaz výměr: | VP1,2,4;(2,1*2+1,8)*1,7*2 |  | 20.4
|  | 22 | SP | 151101111 | Odstranění příložného pažení a rozepření stěn rýh hl do 2 m | m2 | 20.4 | 0 | 0 |  | 0 |  | 0 | 21 | 0 | 0 |  |  | 1
|  |  |  | Plný popis: | Odstranění pažení a rozepření stěn rýh pro podzemní vedení s uložením materiálu na vzdálenost do 3 m od kraje výkopu příložné, hloubky do 2 m | [14 empty] | Odstranění pažení a rozepření stěn rýh pro podzemní vedení s uložením materiálu na vzdálenost do 3 m od kraje výkopu příložné, hloubky do 2 m
|  | 23 | SP | 151811131 | Osazení pažicího boxu hl výkopu do 4 m š do 1,2 m | m2 | 224.094 | 0 | 0 | 0.00058 | 0.12997 |  | 0 | 21 | 0 | 0 |  |  | 1
|  |  |  | Plný popis: | Zřízení pažicích boxů pro pažení a rozepření stěn rýh podzemního vedení hloubka výkopu do 4 m, šířka do 1,2 m | [14 empty] | Zřízení pažicích boxů pro pažení a rozepření stěn rýh podzemního vedení hloubka výkopu do 4 m, šířka do 1,2 m
|  |  |  | Výkaz výměr: | SO 01,VP3,5;(43,81+8,3+13,8)*1,7*2 |  | 224.094
|  | 24 | SP | 151811231 | Odstranění pažicího boxu hl výkopu do 4 m š do 1,2 m | m2 | 224.094 | 0 | 0 |  | 0 |  | 0 | 21 | 0 | 0 |  |  | 1
|  |  |  | Plný popis: | Odstranění pažicích boxů pro pažení a rozepření stěn rýh podzemního vedení hloubka výkopu do 4 m, šířka do 1,2 m | [14 empty] | Odstranění pažicích boxů pro pažení a rozepření stěn rýh podzemního vedení hloubka výkopu do 4 m, šířka do 1,2 m
|  | 25 | SP | 162751115 | Vodorovné přemístění přes 7 000 do 8000 m výkopku/sypaniny z horniny třídy těžitelnosti I skupiny 1 až 3 | m3 | 15.6238 | 0 | 0 |  | 0 |  | 0 | 21 | 0 | 0 |  |  | 1
|  |  |  | Plný popis: | Vodorovné přemístění výkopku nebo sypaniny po suchu na obvyklém dopravním prostředku, bez naložení výkopku, avšak se složením bez rozhrnutí z horniny třídy těžitelnosti I skupiny 1 až 3 na vzdálenost přes 7 000 do 8 000 m | [14 empty] | Vodorovné přemístění výkopku nebo sypaniny po suchu na obvyklém dopravním prostředku, bez naložení výkopku, avšak se složením bez rozhrnutí z horniny třídy těžitelnosti I skupiny 1 až 3 na vzdálenost přes 7 000 do 8 000 m
|  |  |  | Výkaz výměr: | lože;(48,31+28,1)*0,9*0,1*0,5 |  | 3.4385
[5 empty] | obsyp plný;(48,31+13,8)*0,9*0,36*0,5+(2,1*2+8,3+1,8)*0,9*0,33*0,5 |  | 12.1854
[5 empty] | 50% dané zatřídění |  | 0
|  | 26 | SP | 162751135 | Vodorovné přemístění přes 7 000 do 8000 m výkopku/sypaniny z horniny třídy těžitelnosti II skupiny 4 a 5 | m3 | 15.624 | 0 | 0 |  | 0 |  | 0 | 21 | 0 | 0 |  |  | 1
|  |  |  | Plný popis: | Vodorovné přemístění výkopku nebo sypaniny po suchu na obvyklém dopravním prostředku, bez naložení výkopku, avšak se složením bez rozhrnutí z horniny třídy těžitelnosti II skupiny 4 a 5 na vzdálenost přes 7 000 do 8 000 m | [14 empty] | Vodorovné přemístění výkopku nebo sypaniny po suchu na obvyklém dopravním prostředku, bez naložení výkopku, avšak se složením bez rozhrnutí z horniny třídy těžitelnosti II skupiny 4 a 5 na vzdálenost přes 7 000 do 8 000 m
|  | 27 | SP | 167151101 | Nakládání výkopku z hornin třídy těžitelnosti I skupiny 1 až 3 do 100 m3 | m3 | 15.624 | 0 | 0 |  | 0 |  | 0 | 21 | 0 | 0 |  |  | 1
|  |  |  | Plný popis: | Nakládání, skládání a překládání neulehlého výkopku nebo sypaniny strojně nakládání, množství do 100 m3, z horniny třídy těžitelnosti I, skupiny 1 až 3 | [14 empty] | Nakládání, skládání a překládání neulehlého výkopku nebo sypaniny strojně nakládání, množství do 100 m3, z horniny třídy těžitelnosti I, skupiny 1 až 3
|  | 28 | SP | 167151102 | Nakládání výkopku z hornin třídy těžitelnosti II skupiny 4 a 5 do 100 m3 | m3 | 15.624 | 0 | 0 |  | 0 |  | 0 | 21 | 0 | 0 |  |  | 1
|  |  |  | Plný popis: | Nakládání, skládání a překládání neulehlého výkopku nebo sypaniny strojně nakládání, množství do 100 m3, z horniny třídy těžitelnosti II, skupiny 4 a 5 | [14 empty] | Nakládání, skládání a překládání neulehlého výkopku nebo sypaniny strojně nakládání, množství do 100 m3, z horniny třídy těžitelnosti II, skupiny 4 a 5
|  | 29 | SP | 171251201 | Uložení sypaniny na skládky nebo meziskládky | m3 | 31.248 | 0 | 0 |  | 0 |  | 0 | 21 | 0 | 0 |  |  | 1
|  |  |  | Plný popis: | Uložení sypaniny na skládky nebo meziskládky bez hutnění s upravením uložené sypaniny do předepsaného tvaru | [14 empty] | Uložení sypaniny na skládky nebo meziskládky bez hutnění s upravením uložené sypaniny do předepsaného tvaru
|  |  |  | Výkaz výměr: | 15,624*2 |  | 31.248
|  | 30 | SP | 171201231 | Poplatek za uložení zeminy a kamení na recyklační skládce (skládkovné) kód odpadu 17 05 04 | t | 53.1216 | 0 | 0 |  | 0 |  | 0 | 21 | 0 | 0 |  |  | 1
|  |  |  | Plný popis: | Poplatek za uložení stavebního odpadu na recyklační skládce (skládkovné) zeminy a kamení zatříděného do Katalogu odpadů pod kódem 17 05 04 | [14 empty] | Poplatek za uložení stavebního odpadu na recyklační skládce (skládkovné) zeminy a kamení zatříděného do Katalogu odpadů pod kódem 17 05 04
|  |  |  | Výkaz výměr: | 31,248*1,7 |  | 53.1216
|  | 31 | SP | 174111101 | Zásyp jam, šachet rýh nebo kolem objektů sypaninou se zhutněním ručně | m3 | 9.18 | 0 | 0 |  | 0 |  | 0 | 21 | 0 | 0 |  |  | 1
|  |  |  | Plný popis: | Zásyp sypaninou z jakékoliv horniny ručně s uložením výkopku ve vrstvách se zhutněním jam, šachet, rýh nebo kolem objektů v těchto vykopávkách | [14 empty] | Zásyp sypaninou z jakékoliv horniny ručně s uložením výkopku ve vrstvách se zhutněním jam, šachet, rýh nebo kolem objektů v těchto vykopávkách
|  |  |  | Výkaz výměr: | 4,59*2 |  | 9.18
|  | 32 | SP | 174151101 | Zásyp jam, šachet rýh nebo kolem objektů sypaninou se zhutněním | m3 | 54.3 | 0 | 0 |  | 0 |  | 0 | 21 | 0 | 0 |  |  | 1
|  |  |  | Plný popis: | Zásyp sypaninou z jakékoliv horniny strojně s uložením výkopku ve vrstvách se zhutněním jam, šachet, rýh nebo kolem objektů v těchto vykopávkách | [14 empty] | Zásyp sypaninou z jakékoliv horniny strojně s uložením výkopku ve vrstvách se zhutněním jam, šachet, rýh nebo kolem objektů v těchto vykopávkách
|  |  |  | Výkaz výměr: | (31,682+11,092)*2 |  | 85.548
[5 empty] | -15,624*2 |  | -31.248
|  | 33 | SP | 175111101 | Obsypání potrubí ručně sypaninou bez prohození, uloženou do 3 m | m3 | 1.7769 | 0 | 0 |  | 0 |  | 0 | 21 | 0 | 0 |  |  | 1
|  |  |  | Plný popis: | Obsypání potrubí ručně sypaninou z vhodných hornin třídy těžitelnosti I a II, skupiny 1 až 4 nebo materiálem připraveným podél výkopu ve vzdálenosti do 3 m od jeho kraje pro jakoukoliv hloubku výkopu a míru zhutnění bez prohození sypaniny | [14 empty] | Obsypání potrubí ručně sypaninou z vhodných hornin třídy těžitelnosti I a II, skupiny 1 až 4 nebo materiálem připraveným podél výkopu ve vzdálenosti do 3 m od jeho kraje pro jakoukoliv hloubku výkopu a míru zhutnění bez prohození sypaniny
|  |  |  | Výkaz výměr: | (2,1*2+1,8)*0,9*0,33 |  | 1.782
[5 empty] | -3,14*0,0165^2*6 |  | -0.0051292
|  | 34 | SP | 175151101 | Obsypání potrubí strojně sypaninou bez prohození, uloženou do 3 m | m3 | 22.3882 | 0 | 0 |  | 0 |  | 0 | 21 | 0 | 0 |  |  | 1
|  |  |  | Plný popis: | Obsypání potrubí strojně sypaninou z vhodných třídy těžitelnosti I a II, skupiny 1 až 4 nebo materiálem připraveným podél výkopu ve vzdálenosti do 3 m od jeho kraje, pro jakoukoliv hloubku výkopu a míru zhutnění bez prohození sypaniny | [14 empty] | Obsypání potrubí strojně sypaninou z vhodných třídy těžitelnosti I a II, skupiny 1 až 4 nebo materiálem připraveným podél výkopu ve vzdálenosti do 3 m od jeho kraje, pro jakoukoliv hloubku výkopu a míru zhutnění bez prohození sypaniny
|  |  |  | Výkaz výměr: | (48,31+13,8)*0,9*0,36 |  | 20.1236
[5 empty] | 8,3*0,9*0,33 |  | 2.4651
[5 empty] | -3,14*0,0315^2*62,1 |  | -0.19348
[5 empty] | -3,14*0,0165^2*8,3 |  | -0.0070954
|  | 35 | H | 58337302 | štěrkopísek frakce 0/16 | t | 48.33 | 0 | 0 | 1 | 48.33 |  | 0 | 21 | 0 | 0 |  |  | 1
|  |  |  | Plný popis: | --- | [14 empty] | ---
|  |  |  | Výkaz výměr: | (1,777+22,388)*2 |  | 48.33
|  | 36 | SP | 181311103 | Rozprostření ornice tl vrstvy do 200 mm v rovině nebo ve svahu do 1:5 ručně | m2 | 4.59 | 0 | 0 |  | 0 |  | 0 | 21 | 0 | 0 |  |  | 1
|  |  |  | Plný popis: | Rozprostření a urovnání ornice v rovině nebo ve svahu sklonu do 1:5 ručně při souvislé ploše, tl. vrstvy do 200 mm | [14 empty] | Rozprostření a urovnání ornice v rovině nebo ve svahu sklonu do 1:5 ručně při souvislé ploše, tl. vrstvy do 200 mm
|  | 37 | SP | 181411121 | Založení lučního trávníku výsevem pl do 1000 m2 v rovině a ve svahu do 1:5 | m2 | 4.59 | 0 | 0 |  | 0 |  | 0 | 21 | 0 | 0 |  |  | 1
|  |  |  | Plný popis: | Založení trávníku na půdě předem připravené plochy do 1000 m2 výsevem včetně utažení lučního v rovině nebo na svahu do 1:5 | [14 empty] | Založení trávníku na půdě předem připravené plochy do 1000 m2 výsevem včetně utažení lučního v rovině nebo na svahu do 1:5
|  | 38 | H | 00572410 | osivo směs travní parková | kg | 0.1836 | 0 | 0 | 0.001 | 0.0001836 |  | 0 | 21 | 0 | 0 |  |  | 1
|  |  |  | Plný popis: | --- | [14 empty] | ---
|  |  |  | Výkaz výměr: | 4,59*0,04 |  | 0.1836
S/SO 01/002 | 3 |  | Oddíl |  | 002: Základy |  |  |  | 0 |  | 0.015942 |  | 0 |  | 0 | 0 |  |  | 1
|  | 39 | SP | 212755213 | Trativody z drenážních trubek plastových flexibilních D 80 mm bez lože | m | 48.31 | 0 | 0 | 0.00033 | 0.015942 |  | 0 | 21 | 0 | 0 |  |  | 1
|  |  |  | Plný popis: | Trativody bez lože z drenážních trubek plastových flexibilních D 80 mm | [14 empty] | Trativody bez lože z drenážních trubek plastových flexibilních D 80 mm
S/SO 01/004 | 3 |  | Oddíl |  | 004: Vodorovné konstrukce |  |  |  | 0 |  | 0.0043133 |  | 0 |  | 0 | 0 |  |  | 3
|  | 40 | SP | 451573111 | Lože pod potrubí otevřený výkop ze štěrkopísku | m3 | 6.876 | 0 | 0 |  | 0 |  | 0 | 21 | 0 | 0 |  |  | 1
|  |  |  | Plný popis: | Lože pod potrubí, stoky a drobné objekty v otevřeném výkopu z písku a štěrkopísku do 63 mm | [14 empty] | Lože pod potrubí, stoky a drobné objekty v otevřeném výkopu z písku a štěrkopísku do 63 mm
|  |  |  | Výkaz výměr: | 3,438*2 |  | 6.876
|  | 41 | SP | 452313131 | Podkladní bloky z betonu prostého tř. C 12/15 otevřený výkop | m3 | 0.050625 | 0 | 0 |  | 0 |  | 0 | 21 | 0 | 0 |  |  | 1
|  |  |  | Plný popis: | Podkladní a zajišťovací konstrukce z betonu prostého v otevřeném výkopu bloky pro potrubí z betonu tř. C 12/15 | [14 empty] | Podkladní a zajišťovací konstrukce z betonu prostého v otevřeném výkopu bloky pro potrubí z betonu tř. C 12/15
|  |  |  | Výkaz výměr: | 0,45*0,15*0,15*5 |  | 0.050625
|  | 42 | SP | 452353101 | Bednění podkladních bloků otevřený výkop | m2 | 0.675 | 0 | 0 | 0.00639 | 0.0043133 |  | 0 | 21 | 0 | 0 |  |  | 1
|  |  |  | Plný popis: | Bednění podkladních a zajišťovacích konstrukcí v otevřeném výkopu bloků pro potrubí | [14 empty] | Bednění podkladních a zajišťovacích konstrukcí v otevřeném výkopu bloků pro potrubí
|  |  |  | Výkaz výměr: | 0,45*0,15*2*5 |  | 0.675
S/SO 01/005 | 3 |  | Oddíl |  | 005: Komunikace |  |  |  | 0 |  | 0 |  | 0 |  | 0 | 0 |  |  | 7
|  | 80 | SP | 564762111 | Podklad z vibrovaného štěrku VŠ tl 200 mm | m2 | 1.7 | 0 | 0 |  | 0 |  | 0 | 21 | 0 | 0 |  |  | 1
|  |  |  | Plný popis: | Podklad nebo kryt z vibrovaného štěrku VŠ s rozprostřením, vlhčením a zhutněním, po zhutnění tl. 200 mm | [14 empty] | Podklad nebo kryt z vibrovaného štěrku VŠ s rozprostřením, vlhčením a zhutněním, po zhutnění tl. 200 mm
|  | 81 | SP | 564871116 | Podklad ze štěrkodrtě ŠD plochy přes 100 m2 tl. 300 mm | m2 | 84.852 | 0 | 0 |  | 0 |  | 0 | 21 | 0 | 0 |  |  | 1
|  |  |  | Plný popis: | Podklad ze štěrkodrti ŠD s rozprostřením a zhutněním plochy přes 100 m2, po zhutnění tl. 300 mm | [14 empty] | Podklad ze štěrkodrti ŠD s rozprostřením a zhutněním plochy přes 100 m2, po zhutnění tl. 300 mm
|  | 82 | SP | 565145111 | Asfaltový beton vrstva podkladní ACP 16 (obalované kamenivo OKS) tl 60 mm š do 3 m | m2 | 84.852 | 0 | 0 |  | 0 |  | 0 | 21 | 0 | 0 |  |  | 1
|  |  |  | Plný popis: | Asfaltový beton vrstva podkladní ACP 16 (obalované kamenivo střednězrnné - OKS) s rozprostřením a zhutněním v pruhu šířky přes 1,5 do 3 m, po zhutnění tl. 60 mm | [14 empty] | Asfaltový beton vrstva podkladní ACP 16 (obalované kamenivo střednězrnné - OKS) s rozprostřením a zhutněním v pruhu šířky přes 1,5 do 3 m, po zhutnění tl. 60 mm
|  | 83 | SP | 573111113 | Postřik živičný infiltrační s posypem z asfaltu množství 1,5 kg/m2 | m2 | 1.7 | 0 | 0 |  | 0 |  | 0 | 21 | 0 | 0 |  |  | 1
|  |  |  | Plný popis: | Postřik infiltrační PI z asfaltu silničního s posypem kamenivem, v množství 1,50 kg/m2 | [14 empty] | Postřik infiltrační PI z asfaltu silničního s posypem kamenivem, v množství 1,50 kg/m2
|  | 84 | SP | 573211112 | Postřik živičný spojovací z asfaltu v množství 0,70 kg/m2 | m2 | 84.852 | 0 | 0 |  | 0 |  | 0 | 21 | 0 | 0 |  |  | 1
|  |  |  | Plný popis: | Postřik spojovací PS bez posypu kamenivem z asfaltu silničního, v množství 0,70 kg/m2 | [14 empty] | Postřik spojovací PS bez posypu kamenivem z asfaltu silničního, v množství 0,70 kg/m2
|  | 85 | SP | 577133111 | Asfaltový beton vrstva obrusná ACO 8 (ABJ) tl 40 mm š do 3 m z nemodifikovaného asfaltu | m2 | 1.7 | 0 | 0 |  | 0 |  | 0 | 21 | 0 | 0 |  |  | 1
|  |  |  | Plný popis: | Asfaltový beton vrstva obrusná ACO 8 (ABJ) s rozprostřením a se zhutněním z nemodifikovaného asfaltu v pruhu šířky do 3 m, po zhutnění tl. 40 mm | [14 empty] | Asfaltový beton vrstva obrusná ACO 8 (ABJ) s rozprostřením a se zhutněním z nemodifikovaného asfaltu v pruhu šířky do 3 m, po zhutnění tl. 40 mm
|  | 86 | SP | 577134111 | Asfaltový beton vrstva obrusná ACO 11 (ABS) tř. I tl 40 mm š do 3 m z nemodifikovaného asfaltu | m2 | 84.852 | 0 | 0 |  | 0 |  | 0 | 21 | 0 | 0 |  |  | 1
|  |  |  | Plný popis: | Asfaltový beton vrstva obrusná ACO 11 (ABS) s rozprostřením a se zhutněním z nemodifikovaného asfaltu v pruhu šířky do 3 m tř. I, po zhutnění tl. 40 mm | [14 empty] | Asfaltový beton vrstva obrusná ACO 11 (ABS) s rozprostřením a se zhutněním z nemodifikovaného asfaltu v pruhu šířky do 3 m tř. I, po zhutnění tl. 40 mm
S/SO 01/008 | 3 |  | Oddíl |  | 008: Vedení dálková a prípojná |  |  |  | 0 |  | 2.0539 |  | 0 |  | 0 | 0 |  |  | 41
|  | 43 | SP | 892241111 | Tlaková zkouška vodou potrubí DN do 80 | m | 76.41 | 0 | 0 |  | 0 |  | 0 | 21 | 0 | 0 |  |  | 1
|  |  |  | Plný popis: | Tlakové zkoušky vodou na potrubí DN do 80 | [14 empty] | Tlakové zkoušky vodou na potrubí DN do 80
|  |  |  | Výkaz výměr: | 48,31+2,1*2+8,3+1,8+13,8 |  | 76.41
|  | 44 | SP | 892372111 | Zabezpečení konců potrubí DN do 300 při tlakových zkouškách vodou | kus | 1 | 0 | 0 | 0.45937 | 0.45937 |  | 0 | 21 | 0 | 0 |  |  | 1
|  |  |  | Plný popis: | Tlakové zkoušky vodou zabezpečení konců potrubí při tlakových zkouškách DN do 300 | [14 empty] | Tlakové zkoušky vodou zabezpečení konců potrubí při tlakových zkouškách DN do 300
|  | 45 | SP | 892233122 | Proplach a dezinfekce vodovodního potrubí DN od 40 do 70 | m | 76.41 | 0 | 0 |  | 0 |  | 0 | 21 | 0 | 0 |  |  | 1
|  |  |  | Plný popis: | Proplach a dezinfekce vodovodního potrubí DN od 40 do 70 | [14 empty] | Proplach a dezinfekce vodovodního potrubí DN od 40 do 70
|  | 46 | SP | 899401112 | Osazení poklopů litinových šoupátkových | kus | 7 | 0 | 0 | 0.12303 | 0.86121 |  | 0 | 21 | 0 | 0 |  |  | 1
|  |  |  | Plný popis: | Osazení poklopů litinových šoupátkových | [14 empty] | Osazení poklopů litinových šoupátkových
|  | 47 | H | 42291352 | poklop litinový šoupátkový pro zemní soupravy osazení do terénu a do vozovky | kus | 7 | 0 | 0 | 0.0133 | 0.0931 |  | 0 | 21 | 0 | 0 |  |  | 1
|  |  |  | Plný popis: | --- | [14 empty] | ---
|  | 48 | H | 42210050 | deska podkladová uličního poklopu litinového šoupatového | kus | 7 | 0 | 0 | 0.0003 | 0.0021 |  | 0 | 21 | 0 | 0 |  |  | 1
|  |  |  | Plný popis: | --- | [14 empty] | ---
|  | 49 | SP | 899401113 | Osazení poklopů litinových hydrantových | kus | 1 | 0 | 0 | 0.32906 | 0.32906 |  | 0 | 21 | 0 | 0 |  |  | 1
|  |  |  | Plný popis: | Osazení poklopů litinových hydrantových | [14 empty] | Osazení poklopů litinových hydrantových
|  | 50 | H | 42291452 | poklop litinový hydrantový DN 80 | kus | 1 | 0 | 0 | 0.0295 | 0.0295 |  | 0 | 21 | 0 | 0 |  |  | 1
|  |  |  | Plný popis: | --- | [14 empty] | ---
|  | 51 | H | 42210052 | deska podkladová uličního poklopu litinového hydrantového | kus | 1 | 0 | 0 | 0.0025 | 0.0025 |  | 0 | 21 | 0 | 0 |  |  | 1
|  |  |  | Plný popis: | --- | [14 empty] | ---
|  | 52 | SP | 899721111 | Signalizační vodič DN do 150 mm na potrubí | m | 80.2305 | 0 | 0 | 0.00019 | 0.015244 |  | 0 | 21 | 0 | 0 |  |  | 1
|  |  |  | Plný popis: | Signalizační vodič na potrubí DN do 150 mm | [14 empty] | Signalizační vodič na potrubí DN do 150 mm
|  |  |  | Výkaz výměr: | 76,41*1,05 |  | 80.2305
|  | 53 | SP | 899722112 | Krytí potrubí z plastů výstražnou fólií z PVC 25 cm | m | 78.7023 | 0 | 0 | 7e-05 | 0.0055092 |  | 0 | 21 | 0 | 0 |  |  | 1
|  |  |  | Plný popis: | Krytí potrubí z plastů výstražnou fólií z PVC šířky 25 cm | [14 empty] | Krytí potrubí z plastů výstražnou fólií z PVC šířky 25 cm
|  |  |  | Výkaz výměr: | 76,41*1,03 |  | 78.7023
|  | 54 | SP | 857244122 | Montáž litinových tvarovek odbočných přírubových otevřený výkop DN 80 | kus | 1 | 0 | 0 | 0.00171 | 0.00171 |  | 0 | 21 | 0 | 0 |  |  | 1
|  |  |  | Plný popis: | Montáž litinových tvarovek na potrubí litinovém tlakovém odbočných na potrubí z trub přírubových v otevřeném výkopu, kanálu nebo v šachtě DN 80 | [14 empty] | Montáž litinových tvarovek na potrubí litinovém tlakovém odbočných na potrubí z trub přírubových v otevřeném výkopu, kanálu nebo v šachtě DN 80
|  | 55 | H | 55253502 | tvarovka přírubová litinová s přírubovou odbočkou,práškový epoxid tl 250µm T-kus DN 50/50 | kus | 1 | 0 | 0 | 0.0121 | 0.0121 |  | 0 | 21 | 0 | 0 |  |  | 1
|  |  |  | Plný popis: | --- | [14 empty] | ---
|  | 56 | SP | 871161211 | Montáž potrubí z PE100 SDR 11 otevřený výkop svařovaných elektrotvarovkou D 32 x 3,0 mm | m | 14.3 | 0 | 0 |  | 0 |  | 0 | 21 | 0 | 0 |  |  | 1
|  |  |  | Plný popis: | Montáž vodovodního potrubí z plastů v otevřeném výkopu z polyetylenu PE 100 svařovaných elektrotvarovkou SDR 11/PN16 D 32 x 3,0 mm | [14 empty] | Montáž vodovodního potrubí z plastů v otevřeném výkopu z polyetylenu PE 100 svařovaných elektrotvarovkou SDR 11/PN16 D 32 x 3,0 mm
|  |  |  | Výkaz výměr: | 2,1*2+8,3+1,8 |  | 14.3
|  | 57 | H | 28613170 | trubka vodovodní PE100 SDR11 se signalizační vrstvou 32x3,0mm | m | 14.5145 | 0 | 0 | 0.00028 | 0.0040641 |  | 0 | 21 | 0 | 0 |  |  | 1
|  |  |  | Plný popis: | --- | [14 empty] | ---
|  | 58 | SP | 871211211 | Montáž potrubí z PE100 SDR 11 otevřený výkop svařovaných elektrotvarovkou D 63 x 5,8 mm | m | 62.11 | 0 | 0 |  | 0 |  | 0 | 21 | 0 | 0 |  |  | 1
|  |  |  | Plný popis: | Montáž vodovodního potrubí z plastů v otevřeném výkopu z polyetylenu PE 100 svařovaných elektrotvarovkou SDR 11/PN16 D 63 x 5,8 mm | [14 empty] | Montáž vodovodního potrubí z plastů v otevřeném výkopu z polyetylenu PE 100 svařovaných elektrotvarovkou SDR 11/PN16 D 63 x 5,8 mm
|  |  |  | Výkaz výměr: | 48,31+13,8 |  | 62.11
|  | 59 | H | 28613173 | trubka vodovodní PE100 SDR11 se signalizační vrstvou 63x5,8mm | m | 63.0416 | 0 | 0 | 0.00106 | 0.066824 |  | 0 | 21 | 0 | 0 |  |  | 1
|  |  |  | Plný popis: | --- | [14 empty] | ---
|  |  |  | Výkaz výměr: | 62,11*1,015 |  | 63.0416
|  | 60 | SP | 891181112 | Montáž vodovodních šoupátek otevřený výkop DN 40 | kus | 5 | 0 | 0 | 0.00072 | 0.0036 |  | 0 | 21 | 0 | 0 |  |  | 1
|  |  |  | Plný popis: | Montáž vodovodních armatur na potrubí šoupátek nebo klapek uzavíracích v otevřeném výkopu nebo v šachtách s osazením zemní soupravy (bez poklopů) DN 40 | [14 empty] | Montáž vodovodních armatur na potrubí šoupátek nebo klapek uzavíracích v otevřeném výkopu nebo v šachtách s osazením zemní soupravy (bez poklopů) DN 40
|  | 61 | H | AVK.51132114 | AVK PROFI-ISO šoupátko 5.11 litinové, přímé, závit-ISO, připojovací rozměry 32 x 1 1/4” | kus | 5 | 0 | 0 | 0.0038 | 0.019 |  | 0 | 21 | 0 | 0 |  |  | 1
|  |  |  | Plný popis: | --- | [14 empty] | ---
|  | 62 | SP | 891211112 | Montáž vodovodních šoupátek otevřený výkop DN 50 | kus | 1 | 0 | 0 | 0.00072 | 0.00072 |  | 0 | 21 | 0 | 0 |  |  | 1
|  |  |  | Plný popis: | Montáž vodovodních armatur na potrubí šoupátek nebo klapek uzavíracích v otevřeném výkopu nebo v šachtách s osazením zemní soupravy (bez poklopů) DN 50 | [14 empty] | Montáž vodovodních armatur na potrubí šoupátek nebo klapek uzavíracích v otevřeném výkopu nebo v šachtách s osazením zemní soupravy (bez poklopů) DN 50
|  | 63 | H | 42221301 | šoupátko pitná voda litina GGG 50 krátká stavební dl PN10/16 DN 50x150mm | kus | 1 | 0 | 0 | 0.012 | 0.012 |  | 0 | 21 | 0 | 0 |  |  | 1
|  |  |  | Plný popis: | --- | [14 empty] | ---
|  | 64 | H | 42291072 | souprava zemní pro šoupátka DN 40-50mm Rd 1,5m | kus | 6 | 0 | 0 | 0.0035 | 0.021 |  | 0 | 21 | 0 | 0 |  |  | 1
|  |  |  | Plný popis: | --- | [14 empty] | ---
|  | 65 | SP | 857241131 | Montáž litinových tvarovek jednoosých hrdlových otevřený výkop s integrovaným těsněním DN 80 | kus | 3 | 0 | 0 |  | 0 |  | 0 | 21 | 0 | 0 |  |  | 1
|  |  |  | Plný popis: | Montáž litinových tvarovek na potrubí litinovém tlakovém jednoosých na potrubí z trub hrdlových v otevřeném výkopu, kanálu nebo v šachtě s integrovaným těsněním DN 80 | [14 empty] | Montáž litinových tvarovek na potrubí litinovém tlakovém jednoosých na potrubí z trub hrdlových v otevřeném výkopu, kanálu nebo v šachtě s integrovaným těsněním DN 80
|  | 66 | H | 31951001 | potrubní spojka jištěná proti posuvu hrdlo-příruba DN 50 | kus | 3 | 0 | 0 | 0.006 | 0.018 |  | 0 | 21 | 0 | 0 |  |  | 1
|  |  |  | Plný popis: | --- | [14 empty] | ---
|  | 67 | SP | 857242122 | Montáž litinových tvarovek jednoosých přírubových otevřený výkop DN 80 | kus | 2 | 0 | 0 | 0.00167 | 0.00334 |  | 0 | 21 | 0 | 0 |  |  | 1
|  |  |  | Plný popis: | Montáž litinových tvarovek na potrubí litinovém tlakovém jednoosých na potrubí z trub přírubových v otevřeném výkopu, kanálu nebo v šachtě DN 80 | [14 empty] | Montáž litinových tvarovek na potrubí litinovém tlakovém jednoosých na potrubí z trub přírubových v otevřeném výkopu, kanálu nebo v šachtě DN 80
|  | 68 | H | 55253601 | přechod přírubový,práškový epoxid tl 250µm FFR-kus litinový DN 80/50 | kus | 1 | 0 | 0 | 0.008 | 0.008 |  | 0 | 21 | 0 | 0 |  |  | 1
|  |  |  | Plný popis: | --- | [14 empty] | ---
|  | 69 | SP | 891247112 | Montáž hydrantů podzemních DN 80 | kus | 1 | 0 | 0 | 0.00136 | 0.00136 |  | 0 | 21 | 0 | 0 |  |  | 1
|  |  |  | Plný popis: | Montáž vodovodních armatur na potrubí hydrantů podzemních (bez osazení poklopů) DN 80 | [14 empty] | Montáž vodovodních armatur na potrubí hydrantů podzemních (bez osazení poklopů) DN 80
|  | 70 | H | 42273590 | hydrant podzemní DN 80 PN 16 jednoduchý uzávěr krycí v 1250mm | kus | 1 | 0 | 0 | 0.0375 | 0.0375 |  | 0 | 21 | 0 | 0 |  |  | 1
|  |  |  | Plný popis: | --- | [14 empty] | ---
|  | 71 | H | 55254047 | koleno 90° s patkou přírubové litinové vodovodní N-kus PN10/40 DN 80 | kus | 1 | 0 | 0 | 0.0122 | 0.0122 |  | 0 | 21 | 0 | 0 |  |  | 1
|  |  |  | Plný popis: | --- | [14 empty] | ---
|  | 72 | SP | 891241112 | Montáž vodovodních šoupátek otevřený výkop DN 80 | kus | 1 | 0 | 0 | 0.00162 | 0.00162 |  | 0 | 21 | 0 | 0 |  |  | 1
|  |  |  | Plný popis: | Montáž vodovodních armatur na potrubí šoupátek nebo klapek uzavíracích v otevřeném výkopu nebo v šachtách s osazením zemní soupravy (bez poklopů) DN 80 | [14 empty] | Montáž vodovodních armatur na potrubí šoupátek nebo klapek uzavíracích v otevřeném výkopu nebo v šachtách s osazením zemní soupravy (bez poklopů) DN 80
|  | 73 | H | 42221303 | šoupátko pitná voda litina GGG 50 krátká stavební dl PN10/16 DN 80x180mm | kus | 1 | 0 | 0 | 0.018 | 0.018 |  | 0 | 21 | 0 | 0 |  |  | 1
|  |  |  | Plný popis: | --- | [14 empty] | ---
|  | 74 | H | 42291073 | souprava zemní pro šoupátka DN 65-80mm Rd 1,5m | kus | 1 | 0 | 0 | 0.0035 | 0.0035 |  | 0 | 21 | 0 | 0 |  |  | 1
|  |  |  | Plný popis: | --- | [14 empty] | ---
|  | 75 | SP | 891219111 | Montáž navrtávacích pasů na potrubí z jakýchkoli trub DN 50 | kus | 5 | 0 | 0 |  | 0 |  | 0 | 21 | 0 | 0 |  |  | 1
|  |  |  | Plný popis: | Montáž vodovodních armatur na potrubí navrtávacích pasů s ventilem Jt 1 MPa, na potrubí z trub litinových, ocelových nebo plastických hmot DN 50 | [14 empty] | Montáž vodovodních armatur na potrubí navrtávacích pasů s ventilem Jt 1 MPa, na potrubí z trub litinových, ocelových nebo plastických hmot DN 50
|  | 76 | H | 42273440 | pás navrtávací z tvárné litiny DN 50, univerzální, se závitovým výstupem 1" | kus | 5 | 0 | 0 | 0.00186 | 0.0093 |  | 0 | 21 | 0 | 0 |  |  | 1
|  |  |  | Plný popis: | --- | [14 empty] | ---
|  | 77 | SP | 899911101 | Kluzná objímka výšky 25 mm vnějšího průměru potrubí do 183 mm | kus | 12 | 0 | 0 | 8e-05 | 0.00096 |  | 0 | 21 | 0 | 0 |  |  | 1
|  |  |  | Plný popis: | Kluzné objímky (pojízdná sedla) pro zasunutí potrubí do chráničky výšky 25 mm vnějšího průměru potrubí do 183 mm | [14 empty] | Kluzné objímky (pojízdná sedla) pro zasunutí potrubí do chráničky výšky 25 mm vnějšího průměru potrubí do 183 mm
|  |  |  | Výkaz výměr: | 3*(3+1) |  | 12
|  | 78 | SP | 899913121 | Uzavírací manžeta chráničky potrubí DN 50 x 80 | kus | 2 | 0 | 0 | 0.00018 | 0.00036 |  | 0 | 21 | 0 | 0 |  |  | 1
|  |  |  | Plný popis: | Koncové uzavírací manžety chrániček DN potrubí x DN chráničky DN 50 x 80 | [14 empty] | Koncové uzavírací manžety chrániček DN potrubí x DN chráničky DN 50 x 80
|  | 79 | SP | 899914111 | Montáž ocelové chráničky do D 159 x 10 mm | m | 2.5 | 0 | 0 | 0.00047 | 0.001175 |  | 0 | 21 | 0 | 0 |  |  | 1
|  |  |  | Plný popis: | Montáž ocelové chráničky v otevřeném výkopu vnějšího průměru D 159 x 10 mm | [14 empty] | Montáž ocelové chráničky v otevřeném výkopu vnějšího průměru D 159 x 10 mm
|  |  |  | Výkaz výměr: | 2,5 |  | 2.5
[5 empty] | montáž chráničky do d159 včetně nasunutí sekce |  | 0
|  | 87 | B | X6741 | Vybudování suchovodu d63 pro provizorní zásobování pitnou vodou | m | 50 | 0 | 0 |  | 0 |  | 0 | 21 | 0 | 0 |  |  | 1
|  |  |  | Plný popis: | --- | [14 empty] | ---
|  | 88 | B | X6742 | Demontáž stávajícího potrubí včetně likvidace do sběru | m | 48.31 | 0 | 0 |  | 0 |  | 0 | 21 | 0 | 0 |  |  | 1
|  |  |  | Plný popis: | --- | [14 empty] | ---
|  | 89 | B | X6743 | Odláždění poklopů žulovými kostkami | kpl | 2 | 0 | 0 |  | 0 |  | 0 | 21 | 0 | 0 |  |  | 1
|  |  |  | Plný popis: | --- | [14 empty] | ---
|  | 102 | B | X6747 | Přepojení přípojky na domovní část | kpl | 5 | 0 | 0 |  | 0 |  | 0 | 21 | 0 | 0 |  |  | 1
|  |  |  | Plný popis: | --- | [14 empty] | ---
S/SO 01/009 | 3 |  | Oddíl |  | 009: Ostatní konstrukce a práce |  |  |  | 0 |  | 0.022823 |  | 0 |  | 0 | 0 |  |  | 5
|  | 90 | SP | 919121212 | Těsnění spár zálivkou za studena pro komůrky š 10 mm hl 20 mm bez těsnicího profilu | m | 103.74 | 0 | 0 | 0.00022 | 0.022823 |  | 0 | 21 | 0 | 0 |  |  | 1
|  |  |  | Plný popis: | Utěsnění dilatačních spár zálivkou za studena v cementobetonovém nebo živičném krytu včetně adhezního nátěru bez těsnicího profilu pod zálivkou, pro komůrky šířky 10 mm, hloubky 20 mm | [14 empty] | Utěsnění dilatačních spár zálivkou za studena v cementobetonovém nebo živičném krytu včetně adhezního nátěru bez těsnicího profilu pod zálivkou, pro komůrky šířky 10 mm, hloubky 20 mm
|  |  |  | Výkaz výměr: | 48,31+12,23+13,8*2+6,6*2+1,2*2 |  | 103.74
|  | 91 | SP | 919735112 | Řezání stávajícího živičného krytu hl přes 50 do 100 mm | m | 108.14 | 0 | 0 |  | 0 |  | 0 | 21 | 0 | 0 |  |  | 1
|  |  |  | Plný popis: | Řezání stávajícího živičného krytu nebo podkladu hloubky přes 50 do 100 mm | [14 empty] | Řezání stávajícího živičného krytu nebo podkladu hloubky přes 50 do 100 mm
|  |  |  | Výkaz výměr: | 48,31+12,23+13,8*2+6,6*2+1,2*2 |  | 103.74
[5 empty] | 1,7*2+1 |  | 4.4
|  | 99 | B | X6744 | Zajištění podezdívky | kpl | 4 | 0 | 0 |  | 0 |  | 0 | 21 | 0 | 0 |  |  | 1
|  |  |  | Plný popis: | --- | [14 empty] | ---
|  | 100 | B | X6745 | Zajištění (přeložení) obrubníků | kpl | 4 | 0 | 0 |  | 0 |  | 0 | 21 | 0 | 0 |  |  | 1
|  |  |  | Plný popis: | --- | [14 empty] | ---
|  | 101 | B | X6746 | Zajištění (přeložení) uliční vpusti | kpl | 1 | 0 | 0 |  | 0 |  | 0 | 21 | 0 | 0 |  |  | 1
|  |  |  | Plný popis: | --- | [14 empty] | ---
S/SO 01/099 | 3 |  | Oddíl |  | 099: Presun hmot HSV |  |  |  | 0 |  | 0 |  | 0 |  | 0 | 0 |  |  | 7
|  | 92 | SP | 997221551 | Vodorovná doprava suti ze sypkých materiálů do 1 km | t | 37.828 | 0 | 0 |  | 0 |  | 0 | 21 | 0 | 0 |  |  | 1
|  |  |  | Plný popis: | Vodorovná doprava suti bez naložení, ale se složením a s hrubým urovnáním ze sypkých materiálů, na vzdálenost do 1 km | [14 empty] | Vodorovná doprava suti bez naložení, ale se složením a s hrubým urovnáním ze sypkých materiálů, na vzdálenost do 1 km
|  |  |  | Výkaz výměr: | 0,493+37,335 |  | 37.828
|  | 93 | SP | 997221559 | Příplatek ZKD 1 km u vodorovné dopravy suti ze sypkých materiálů | t | 264.796 | 0 | 0 |  | 0 |  | 0 | 21 | 0 | 0 |  |  | 1
|  |  |  | Plný popis: | Vodorovná doprava suti bez naložení, ale se složením a s hrubým urovnáním Příplatek k ceně za každý další i započatý 1 km přes 1 km | [14 empty] | Vodorovná doprava suti bez naložení, ale se složením a s hrubým urovnáním Příplatek k ceně za každý další i započatý 1 km přes 1 km
|  |  |  | Výkaz výměr: | 37,828*7 |  | 264.796
|  | 94 | SP | 997221561 | Vodorovná doprava suti z kusových materiálů do 1 km | t | 18.834 | 0 | 0 |  | 0 |  | 0 | 21 | 0 | 0 |  |  | 1
|  |  |  | Plný popis: | Vodorovná doprava suti bez naložení, ale se složením a s hrubým urovnáním z kusových materiálů, na vzdálenost do 1 km | [14 empty] | Vodorovná doprava suti bez naložení, ale se složením a s hrubým urovnáním z kusových materiálů, na vzdálenost do 1 km
|  |  |  | Výkaz výměr: | 0,167+18,667 |  | 18.834
|  | 95 | SP | 997221569 | Příplatek ZKD 1 km u vodorovné dopravy suti z kusových materiálů | t | 131.838 | 0 | 0 |  | 0 |  | 0 | 21 | 0 | 0 |  |  | 1
|  |  |  | Plný popis: | Vodorovná doprava suti bez naložení, ale se složením a s hrubým urovnáním Příplatek k ceně za každý další i započatý 1 km přes 1 km | [14 empty] | Vodorovná doprava suti bez naložení, ale se složením a s hrubým urovnáním Příplatek k ceně za každý další i započatý 1 km přes 1 km
|  |  |  | Výkaz výměr: | 18,834*7 |  | 131.838
|  | 96 | SP | 997221611 | Nakládání suti na dopravní prostředky pro vodorovnou dopravu | t | 56.662 | 0 | 0 |  | 0 |  | 0 | 21 | 0 | 0 |  |  | 1
|  |  |  | Plný popis: | Nakládání na dopravní prostředky pro vodorovnou dopravu suti | [14 empty] | Nakládání na dopravní prostředky pro vodorovnou dopravu suti
|  |  |  | Výkaz výměr: | 37,828+18,834 |  | 56.662
|  | 97 | SP | 997221875 | Poplatek za uložení stavebního odpadu na recyklační skládce (skládkovné) asfaltového bez obsahu dehtu zatříděného do Katalogu odpadů pod kódem 17 03 02 | t | 18.834 | 0 | 0 |  | 0 |  | 0 | 21 | 0 | 0 |  |  | 1
|  |  |  | Plný popis: | Poplatek za uložení stavebního odpadu na recyklační skládce (skládkovné) asfaltového bez obsahu dehtu zatříděného do Katalogu odpadů pod kódem 17 03 02 | [14 empty] | Poplatek za uložení stavebního odpadu na recyklační skládce (skládkovné) asfaltového bez obsahu dehtu zatříděného do Katalogu odpadů pod kódem 17 03 02
|  | 98 | SP | 997221873 | Poplatek za uložení stavebního odpadu na recyklační skládce (skládkovné) zeminy a kamení zatříděného do Katalogu odpadů pod kódem 17 05 04 | t | 37.828 | 0 | 0 |  | 0 |  | 0 | 21 | 0 | 0 |  |  | 1
|  |  |  | Plný popis: | Poplatek za uložení stavebního odpadu na recyklační skládce (skládkovné) zeminy a kamení zatříděného do Katalogu odpadů pod kódem 17 05 04 | [14 empty] | Poplatek za uložení stavebního odpadu na recyklační skládce (skládkovné) zeminy a kamení zatříděného do Katalogu odpadů pod kódem 17 05 04
S/SO 01/V01 | 3 |  | Oddíl |  | V01: Pruzkumné, geodetické a projektové práce |  |  |  | 0 |  | 0 |  | 0 |  | 0 | 0 |  |  | 4
|  | 103 | ON | 012103000 | Geodetické práce před výstavbou | kpl | 1 | 0 | 0 |  | 0 |  | 0 | 21 | 0 | 0 |  |  | 1
|  |  |  | Plný popis: | Geodetické práce před výstavbou | [14 empty] | Geodetické práce před výstavbou
|  | 104 | ON | 012203000 | Geodetické práce při provádění stavby | kpl | 1 | 0 | 0 |  | 0 |  | 0 | 21 | 0 | 0 |  |  | 1
|  |  |  | Plný popis: | Geodetické práce při provádění stavby | [14 empty] | Geodetické práce při provádění stavby
|  | 105 | ON | 012303000 | Geodetické práce po výstavbě | kpl | 1 | 0 | 0 |  | 0 |  | 0 | 21 | 0 | 0 |  |  | 1
|  |  |  | Plný popis: | Geodetické práce po výstavbě | [14 empty] | Geodetické práce po výstavbě
|  | 106 | ON | 013254000 | Dokumentace skutečného provedení stavby | kpl | 1 | 0 | 0 |  | 0 |  | 0 | 21 | 0 | 0 |  |  | 1
|  |  |  | Plný popis: | Dokumentace skutečného provedení stavby | [14 empty] | Dokumentace skutečného provedení stavby
S/SO 01/V02 | 3 |  | Oddíl |  | V02: Príprava stavenište |  |  |  | 0 |  | 0 |  | 0 |  | 0 | 0 |  |  | 1
|  | 110 | ON | 020001000 | Příprava staveniště - vytyčení stávajících sítí | kpl | 1 | 0 | 0 |  | 0 |  | 0 | 21 | 0 | 0 |  |  | 1
|  |  |  | Plný popis: | Příprava staveniště | [14 empty] | Příprava staveniště
S/SO 01/V03 | 3 |  | Oddíl |  | V03: Zarízení stavenište |  |  |  | 0 |  | 0 |  | 0 |  | 0 | 0 |  |  | 1
|  | 107 | ON | 030001000 | Zařízení staveniště | kpl | 1 | 0 | 0 |  | 0 |  | 0 | 21 | 0 | 0 |  |  | 1
|  |  |  | Plný popis: | Zařízení staveniště | [14 empty] | Zařízení staveniště
S/SO 01/V04 | 3 |  | Oddíl |  | V04: Inženýrská cinnost |  |  |  | 0 |  | 0 |  | 0 |  | 0 | 0 |  |  | 2
|  | 108 | ON | 043154000 | Zkoušky hutnicí | kpl | 1 | 0 | 0 |  | 0 |  | 0 | 21 | 0 | 0 |  |  | 1
|  |  |  | Plný popis: | Zkoušky hutnicí | [14 empty] | Zkoušky hutnicí
|  | 111 | ON | 043002000 | Zkoušky a ostatní měření | kpl | 1 | 0 | 0 |  | 0 |  | 0 | 21 | 0 | 0 |  |  | 1
|  |  |  | Plný popis: | Zkoušky a ostatní měření | [14 empty] | Zkoušky a ostatní měření
|  |  |  | Výkaz výměr: | 1 |  | 1
[5 empty] | zkoušky funkčnosti armatur |  | 0
[5 empty] | zkouška signalizačního vodiče |  | 0
S/SO 01/V07 | 3 |  | Oddíl |  | V07: Provozní vlivy |  |  |  | 0 |  | 0 |  | 0 |  | 0 | 0 |  |  | 1
|  | 109 | ON | 072002000 | Silniční provoz | kpl | 1 | 0 | 0 |  | 0 |  | 0 | 21 | 0 | 0 |  |  | 1
|  |  |  | Plný popis: | Silniční provoz | [14 empty] | Silniční provoz
|  |  |  | Výkaz výměr: | 1 |  | 1
[5 empty] | zajištění obslužnosti a vjezdu vozidel IZS |  | 0
[5 empty] | zajištění DIO |  | 0
[5 empty] | zajištění dopravního značení |  | 0
S/SO 01/V09 | 3 |  | Oddíl |  | V09: Ostatní náklady |  |  |  | 0 |  | 0 |  | 0 |  | 0 | 0 |  |  | 1
|  | 112 | ON | 091704000 | Náklady na údržbu - úklid vozovek | kpl | 1 | 0 | 0 |  | 0 |  | 0 | 21 | 0 | 0 |  |  | 1
|  |  |  | Plný popis: | Náklady na údržbu | [14 empty] | Náklady na údržbu