## Rekapitulace stavby
Export Komplet | [27 empty] | 2.0 | ZAMOK |  |  |  |  | False | False | {03a18fae-d6d2-458f-86d8-baa976d399b3}
[33 empty] | 0,01 | 21
[33 empty] | 0,01 | 12
|  | REKAPITULACE STAVBY | [17 empty] | v --- níže se nacházejí doplnkové a pomocné údaje k sestavám --- v | [11 empty] | Návod na vyplnění | 0,001
|  | Kód: |  |  |  |  | 03 | [24 empty] | Měnit lze pouze buňky se žlutým podbarvením! 1) na prvním listu Rekapitulace stavby vyplňte v sestavě a) Souhrnný list - údaje o Uchazeči (přenesou se do ostatních sestav i v jiných listech) b) Rekapitulace objektů - potřebné Ostatní náklady 2) na vybraných listech vyplňte v sestavě a) Krycí list - údaje o Uchazeči, pokud se liší od údajů o Uchazeči na Souhrnném listu (údaje se přenesou do ostatních sestav v daném listu) b) Rekapitulace rozpočtu - potřebné Ostatní náklady c) Celkové náklady za stavbu - ceny u položek - množství, pokud má žluté podbarvení - a v případě potřeby poznámku (ta je ve skrytém sloupci) | 0,01
|  | Stavba: |  |  |  |  | OBNOVA – VODOVODNÍ ŘAD V UL. SOKOLSKÁ, OD Č.P. 97 PO Č.P. 151 Z PE 225, DN 184 – 799 m | [25 empty] | 0,01
|  | KSO: | [13 empty] | CC-CZ: | [16 empty] | 0,01
|  | Místo: |  |  |  |  | Kerhartice | [8 empty] | Datum: |  | 1. 7. 2024 | [14 empty] | 0,01
0,01
|  | Zadavatel: | [13 empty] | IČ: | [16 empty] | 0,01
[16 empty] | DIČ: | [16 empty] | 0,01
0,01
|  | Uchazeč: | [13 empty] | IČ: |  | Vyplň údaj | [14 empty] | 0,01
|  |  | Vyplň údaj | [12 empty] | DIČ: |  | Vyplň údaj | [14 empty] | 0,01
False
|  | Projektant: | [13 empty] | IČ: | [16 empty] | False
|  |  | Ing. Pravec František | [12 empty] | DIČ: | [16 empty] | True
0,01
|  | Zpracovatel: | [13 empty] | IČ: | [16 empty] | 0,01
|  |  | Kašparová Věra | [12 empty] | DIČ: | [16 empty] | True
Poznámka:
|  | Cena bez DPH | [13 empty] | 0
[8 empty] | Sazba daně |  |  | Základ daně |  |  |  |  | Výše daně
|  | DPH |  | základní |  |  |  | 21% |  |  | 0 |  |  |  |  | 0
|  |  |  | snížená |  |  |  | 12% |  |  | 0 |  |  |  |  | 0
|  |  |  | zákl. přenesená |  |  |  | 21% |  |  | 0 |  |  |  |  | 0
|  |  |  | sníž. přenesená |  |  |  | 12% |  |  | 0 |  |  |  |  | 0
|  |  |  | nulová |  |  |  | 0% |  |  | 0 |  |  |  |  | 0
|  | Cena s DPH | [6 empty] | v |  |  | CZK |  |  |  | 0
|  | Projektant | [11 empty] | Zpracovatel
|  | Datum a podpis: | [7 empty] | Razítko |  |  |  | Datum a podpis: |  |  | Razítko
|  | Objednavatel | [11 empty] | Uchazeč
|  | Datum a podpis: | [7 empty] | Razítko |  |  |  | Datum a podpis: |  |  | Razítko
REKAPITULACE OBJEKTŮ STAVBY A SOUPISŮ PRACÍ
| Kód: | [6 empty] | 03
| Stavba: | [6 empty] | OBNOVA – VODOVODNÍ ŘAD V UL. SOKOLSKÁ, OD Č.P. 97 PO Č.P. 151 Z PE 225, DN 184 – 799 m
| Místo: | [6 empty] | Kerhartice | [6 empty] | Datum: |  | 1. 7. 2024
| Zadavatel: | [13 empty] | Projektant: |  | Ing. Pravec František |  |  | Informatívní údaje z listů zakázek
| Uchazeč: | [13 empty] | Zpracovatel: |  | Kašparová Věra
| Kód |  |  |  | Popis | [7 empty] | Cena bez DPH [CZK] |  |  |  |  | Cena s DPH [CZK] | Typ | z toho Ostat. náklady [CZK] | DPH [CZK] | Normohodiny [h] | DPH základní [CZK] | DPH snížená [CZK] | DPH základní přenesená [CZK] | DPH snížená přenesená [CZK] | Základna DPH základní | Základna DPH snížená | Základna DPH zákl. přenesená | Základna DPH sníž. přenesená | Základna DPH nulová
| Náklady z rozpočtů | [11 empty] | 0 |  |  |  |  | 0 |  | 0 | 0 | 0 | 0 | 0 | 0 | 0 | 0 | 0 | 0 | 0 | 0 |  | D | 0 | ###NOIMPORT### | IMPORT | {03a18fae-d6d2-458f-86d8-baa976d399b3} | {00000000-0000-0000-0000-000000000000}
|  | 1.1 |  |  |  | Vodovodní řad S1 | [6 empty] | 0 |  |  |  |  | 0 | STA | 0 | 0 | 0 | 0 | 0 | 0 | 0 | 0 | 0 | 0 | 0 | 0 |  | D | 1 | ###NOIMPORT### | IMPORT | {c2447d46-d9e3-4a8f-8272-2bcdf8d42d58} | {03a18fae-d6d2-458f-86d8-baa976d399b3} |  | 2
/ |  |  | 1.1.1 |  |  |  | Vodovodní řad S1 | [5 empty] | 0 |  |  |  |  | 0 | Soupis | 0 | 0 | 0 | 0 | 0 | 0 | 0 | 0 | 0 | 0 | 0 | 0 |  |  | 2 |  | IMPORT | {63ceab34-4aab-41bd-b64d-d10068b4cbb2} | {c2447d46-d9e3-4a8f-8272-2bcdf8d42d58} | 827 11
/ |  |  | 1.1.2 |  |  |  | Přepojení přípojek - řad S1 | [5 empty] | 0 |  |  |  |  | 0 | Soupis | 0 | 0 | 0 | 0 | 0 | 0 | 0 | 0 | 0 | 0 | 0 | 0 |  |  | 2 |  | IMPORT | {528c39e2-a0e9-4012-a49b-c475c4834e21} | {c2447d46-d9e3-4a8f-8272-2bcdf8d42d58} | 827 11
/ |  |  | 1.1.3 |  |  |  | Provizorní přepojení | [5 empty] | 0 |  |  |  |  | 0 | Soupis | 0 | 0 | 0 | 0 | 0 | 0 | 0 | 0 | 0 | 0 | 0 | 0 |  |  | 2 |  | IMPORT | {16ac3ba5-6dcc-4694-9050-cc9fa3878851} | {c2447d46-d9e3-4a8f-8272-2bcdf8d42d58} | 827 11
|  | 1.2 |  |  |  | Vodovodní řad S1-1 | [6 empty] | 0 |  |  |  |  | 0 | STA | 0 | 0 | 0 | 0 | 0 | 0 | 0 | 0 | 0 | 0 | 0 | 0 |  | D | 1 | ###NOIMPORT### | IMPORT | {7ec6fdfc-a644-489d-94d7-5c20e368827c} | {03a18fae-d6d2-458f-86d8-baa976d399b3} |  | 2
/ |  |  | 1.2.1 |  |  |  | Vodovodní řad S1-1 | [5 empty] | 0 |  |  |  |  | 0 | Soupis | 0 | 0 | 0 | 0 | 0 | 0 | 0 | 0 | 0 | 0 | 0 | 0 |  |  | 2 |  | IMPORT | {a7500487-5305-476c-96d3-d58a40c7612d} | {7ec6fdfc-a644-489d-94d7-5c20e368827c} | 827 11
/ |  |  | 1.2.2 |  |  |  | Přepojení přípojek - řad S1-1 | [5 empty] | 0 |  |  |  |  | 0 | Soupis | 0 | 0 | 0 | 0 | 0 | 0 | 0 | 0 | 0 | 0 | 0 | 0 |  |  | 2 |  | IMPORT | {af3bc7ef-1d08-4b6c-bf11-7884f1855028} | {7ec6fdfc-a644-489d-94d7-5c20e368827c} | 827 11
/ |  | VRN |  |  |  | Vedlejší náklady stavby | [6 empty] | 0 |  |  |  |  | 0 | VON | 0 | 0 | 0 | 0 | 0 | 0 | 0 | 0 | 0 | 0 | 0 | 0 |  |  | 1 |  | IMPORT | {8cf4198f-7f8b-4a0c-9194-e778ad539d4f} | {03a18fae-d6d2-458f-86d8-baa976d399b3} |  | 2

## 1.1.1 - Vodovodní řad S1
[18 empty] | {63ceab34-4aab-41bd-b64d-d10068b4cbb2} | [5 empty] | blok | Mezisoučet | 2,187 | 2
[18 empty] | 2 | [5 empty] | celkem |  | 879,5 | 2
| KRYCÍ LIST SOUPISU PRACÍ | [7 empty] | v --- níže se nacházejí doplnkové a pomocné údaje k sestavám --- v | [8 empty] | False | [5 empty] | dlažba_zám |  | 33,33 | 2
[24 empty] | izolace_v |  | 4,5 | 2
| Stavba: | [22 empty] | loze_ | Mezisoučet | 71,24 | 2
|  | OBNOVA – VODOVODNÍ ŘAD V UL. SOKOLSKÁ, OD Č.P. 97 PO Č.P. 151 Z PE 225, DN 184 – 799 m | [21 empty] | obsyp_ | Mezisoučet | 350,264 | 2
| Objekt: | [22 empty] | odvoz_suti |  | 745,674 | 2
|  | 1.1 - Vodovodní řad S1 | [21 empty] | pazeni_2 |  | 3284,88 | 2
| Soupis: | [22 empty] | PE_110 |  | 24,5 | 2
|  | 1.1.1 - Vodovodní řad S1 | [21 empty] | PE_160 |  | 14,5 | 2
[24 empty] | PE_225 |  | 799 | 2
| KSO: |  | 827 11 |  |  | CC-CZ: | 22221 | [16 empty] | PE_32 |  | 27 | 2
| Místo: |  | Kerhartice |  |  | Datum: | 1. 7. 2024 | [16 empty] | PE_63 |  | 5,5 | 2
[24 empty] | PE_90 |  | 36 | 2
| Zadavatel: |  |  |  |  | IČ: | [17 empty] | řezání |  | 2214,61 | 2
[6 empty] | DIČ: | [17 empty] | sypanina |  | 1091,312 | 2
[24 empty] | štěrk | obsyp_-0,294 | 317,741 | 2
| Uchazeč: |  |  |  |  | IČ: | Vyplň údaj | [16 empty] | štěrk_kom |  | 640,021 | 2
|  | Vyplň údaj |  |  |  | DIČ: | Vyplň údaj | [16 empty] | tráva |  | 53,1 | 2
[24 empty] | vod_přem |  | 1171,711 | 2
| Projektant: |  |  |  |  | IČ: | [17 empty] | vsak |  | 2,25 | 2
|  | Ing. Pravec František |  |  |  | DIČ: | [17 empty] | vytlač | Součet | 461,29 | 2
[24 empty] | zásyp_š |  | 60,06 | 2
| Zpracovatel: |  |  |  |  | IČ: | [17 empty] | zásyp_zeminou |  | 51,038 | 2
|  | Kašparová Věra |  |  |  | DIČ: | [17 empty] | zepráce |  | 1146,499 | 2
[24 empty] | zepráce_š |  | 70,4 | 2
| Poznámka: | [22 empty] | zepráce_v |  | 5,85 | 2
| Cena bez DPH | [5 empty] | 0
|  |  | Základ daně |  |  | Sazba daně | Výše daně
| DPH | základní | 0 |  |  | 21% | 0
|  | snížená | 0 |  |  | 12% | 0
|  | zákl. přenesená | 0 |  |  | 21% | 0
|  | sníž. přenesená | 0 |  |  | 12% | 0
|  | nulová | 0 |  |  | 0% | 0
| Cena s DPH |  |  | v | CZK |  | 0
| Projektant |  |  | Zpracovatel
| Datum a podpis: |  | Razítko | Datum a podpis: |  |  | Razítko
| Objednavatel |  |  | Uchazeč
| Datum a podpis: |  | Razítko | Datum a podpis: |  |  | Razítko
REKAPITULACE ČLENĚNÍ SOUPISU PRACÍ
Stavba:
OBNOVA – VODOVODNÍ ŘAD V UL. SOKOLSKÁ, OD Č.P. 97 PO Č.P. 151 Z PE 225, DN 184 – 799 m
Objekt:
1.1 - Vodovodní řad S1
Soupis:
1.1.1 - Vodovodní řad S1
Místo: |  |  | Kerhartice |  |  | Datum: | 1. 7. 2024
Zadavatel: | [5 empty] | Projektant: | Ing. Pravec František
Uchazeč: |  |  | Vyplň údaj |  |  | Zpracovatel: | Kašparová Věra
Kód dílu - Popis | [6 empty] | Cena celkem [CZK]
Náklady ze soupisu prací | [6 empty] | 0 | [11 empty] | -1
| HSV - Práce a dodávky HSV | [5 empty] | 0
| 1 - Zemní práce | [5 empty] | 0
| 2 - Zakládání | [5 empty] | 0
| 3 - Svislé a kompletní konstrukce | [5 empty] | 0
| 4 - Vodorovné konstrukce | [5 empty] | 0
| 5 - Komunikace | [5 empty] | 0
| 8 - Trubní vedení | [5 empty] | 0
| 9 - Ostatní konstrukce a práce, bourání | [5 empty] | 0
| 99 - Přesun hmot | [5 empty] | 0
| 997 - Přesun sutě | [5 empty] | 0
| 998 - Přesun hmot | [5 empty] | 0
| 711 - Izolace proti vodě, vlhkosti a plynům | [5 empty] | 0
SOUPIS PRACÍ
Stavba:
OBNOVA – VODOVODNÍ ŘAD V UL. SOKOLSKÁ, OD Č.P. 97 PO Č.P. 151 Z PE 225, DN 184 – 799 m
Objekt:
1.1 - Vodovodní řad S1
Soupis:
1.1.1 - Vodovodní řad S1
Místo: |  |  | Kerhartice |  |  | Datum: | 1. 7. 2024
Zadavatel: | [5 empty] | Projektant: | Ing. Pravec František
Uchazeč: |  |  | Vyplň údaj |  |  | Zpracovatel: | Kašparová Věra
PČ | Typ | Kód | Popis | MJ | Množství | J.cena [CZK] | Cena celkem [CZK] | Cenová soustava |  | DPH | J. Nh [h] | Nh celkem [h] | J. hmotnost [t] | Hmotnost celkem [t] | J. suť [t] | Suť Celkem [t]
Náklady soupisu celkem | [6 empty] | 0 |  |  |  |  | 0 |  | 1481.0547 |  | 750.9764 |  | D | -1 | [14 empty] | 0
| D | HSV | Práce a dodávky HSV |  |  |  | 0 |  |  |  |  | 0 |  | 1481.0534 |  | 750.9764 | 1 | D | 0 |  |  |  | ROZPOCET | [10 empty] | 0
| D | 1 | Zemní práce |  |  |  | 0 |  |  |  |  | 0 |  | 5.784 |  | 715.4504 | 1 | D | 1 |  |  |  | ROZPOCET | [10 empty] | 0
1 | K | 113106144 | Rozebrání dlažeb ze zámkových dlaždic komunikací pro pěší strojně pl přes 50 m2 | m2 | 33.33 |  | 0 | CS ÚRS 2024 01 |  | základní |  | 0 | 0 | 0 | 0.26 | 8.6658 | 4 | K | 2 |  |  |  | ROZPOCET |  |  |  |  | 0 | 0 | 0 | 0 | 0 | 1 | 0 | 4 | 1390966050
| VV |  | "viz.příloha D.1 Technická zpráva" | [14 empty] | VV | 2 | 1 | True | 0 | ROZPOCET
| VV | dlažba_zám | (10,6*1,8)+(3,0*3,0)+(2,5*0,7)*3 |  | 33.33 | [12 empty] | VV | 2 | 2 | True | 1 | ROZPOCET
2 | K | 113107223 | Odstranění podkladu z kameniva drceného tl přes 200 do 300 mm strojně pl přes 200 m2 | m2 | 919.591 |  | 0 | CS ÚRS 2024 01 |  | základní |  | 0 | 0 | 0 | 0.44 | 404.62 | 4 | K | 2 |  |  |  | ROZPOCET |  |  |  |  | 0 | 0 | 0 | 0 | 0 | 1 | 0 | 4 | -1650915085
| VV |  | "viz.příloha D.1 Technická zpráva" | [14 empty] | VV | 2 | 1 | True | 0 | ROZPOCET
| VV |  | "asfalt místní" (779,7*0,81)+(22,2*0,81)+(38,7*0,81)+(2,0*2,0)*6+(1,5*0,69)*112+(2,6*2,4)*11 |  | 889.446 | [12 empty] | VV | 2 | 2 | True | 0 | ROZPOCET
| VV |  | "asfalt chodník" (8,9*0,81)+(1,5*0,69)*7 |  | 14.454 | [12 empty] | VV | 2 | 2 | True | 0 | ROZPOCET
| VV |  | "zámková dlažba" (10,6*0,81)+(2,0*2,0)+(1,5*0,69)*3 |  | 15.691 | [12 empty] | VV | 2 | 2 | True | 0 | ROZPOCET
| VV |  | Součet |  | 919.591 | [12 empty] | VV | 2 | 4 | True | 1 | ROZPOCET
3 | K | 113107241 | Odstranění podkladu živičného tl 50 mm strojně pl přes 200 m2 | m2 | 917.716 |  | 0 | CS ÚRS 2024 01 |  | základní |  | 0 | 0 | 0 | 0.098 | 89.9362 | 4 | K | 2 |  |  |  | ROZPOCET |  |  |  |  | 0 | 0 | 0 | 0 | 0 | 1 | 0 | 4 | -184759032
| VV |  | "viz.příloha D.1 Technická zpráva" | [14 empty] | VV | 2 | 1 | True | 0 | ROZPOCET
| VV |  | "asfalt místní" (779,7*0,81)+(22,2*0,81)+(38,7*0,81)+(2,0*2,0)*6+(1,5*0,69)*112+(2,6*2,4)*11 |  | 889.446 | [12 empty] | VV | 2 | 2 | True | 0 | ROZPOCET
| VV |  | "asfalt chodník" (8,9*1,8)+(2,5*0,7)*7 |  | 28.27 | [12 empty] | VV | 2 | 2 | True | 0 | ROZPOCET
| VV |  | Součet |  | 917.716 | [12 empty] | VV | 2 | 4 | True | 1 | ROZPOCET
4 | K | 113107162 | Odstranění podkladu z kameniva drceného tl přes 100 do 200 mm strojně pl přes 50 do 200 m2 | m2 | 8.842 |  | 0 | CS ÚRS 2024 01 |  | základní |  | 0 | 0 | 0 | 0.29 | 2.5642 | 4 | K | 2 |  |  |  | ROZPOCET |  |  |  |  | 0 | 0 | 0 | 0 | 0 | 1 | 0 | 4 | 1109407966
| VV |  | "viz.příloha D.1 Technická zpráva" | [14 empty] | VV | 2 | 1 | True | 0 | ROZPOCET
| VV |  | "štěrk" (4,7*0,81)+(2,0*2,0)+(1,5*0,69) |  | 8.842 | [12 empty] | VV | 2 | 2 | True | 1 | ROZPOCET
5 | K | 113154363 | Frézování živičného krytu tl 50 mm pruh š přes 1 do 2 m pl přes 1000 do 10000 m2 s překážkami v trase | m2 | 1763.08 |  | 0 | CS ÚRS 2024 01 |  | základní |  | 0 | 9e-05 | 0.15868 | 0.115 | 202.7542 | 4 | K | 2 |  |  |  | ROZPOCET |  |  |  |  | 0 | 0 | 0 | 0 | 0 | 1 | 0 | 4 | 2137237995
| VV |  | "viz.příloha D.1 Technická zpráva" | [14 empty] | VV | 2 | 1 | True | 0 | ROZPOCET
| VV |  | "asfalt místní" (779,7*1,8)+(22,2*1,8)+(38,7*1,8)+(3,0*3,0)*6+(2,5*0,7)*112 |  | 1763.08 | [12 empty] | VV | 2 | 2 | True | 1 | ROZPOCET
6 | K | 113201112 | Vytrhání obrub silničních ležatých | m | 12 |  | 0 | CS ÚRS 2024 01 |  | základní |  | 0 | 0 | 0 | 0.29 | 3.48 | 4 | K | 2 |  |  |  | ROZPOCET |  |  |  |  | 0 | 0 | 0 | 0 | 0 | 1 | 0 | 4 | 570563600
| VV |  | "viz.příloha D.1 Technická zpráva" | [14 empty] | VV | 2 | 1 | True | 0 | ROZPOCET
| VV |  | 6*2,0 |  | 12 | [12 empty] | VV | 2 | 2 | True | 1 | ROZPOCET
7 | K | 113202111 | Vytrhání obrub krajníků obrubníků stojatých | m | 10 |  | 0 | CS ÚRS 2024 01 |  | základní |  | 0 | 0 | 0 | 0.205 | 2.05 | 4 | K | 2 |  |  |  | ROZPOCET |  |  |  |  | 0 | 0 | 0 | 0 | 0 | 1 | 0 | 4 | -41057914
| VV |  | "viz.příloha D.1 Technická zpráva" | [14 empty] | VV | 2 | 1 | True | 0 | ROZPOCET
| VV |  | 5*2,0 |  | 10 | [12 empty] | VV | 2 | 2 | True | 1 | ROZPOCET
8 | K | 113203111 | Vytrhání obrub z dlažebních kostek | m | 12 |  | 0 | CS ÚRS 2024 01 |  | základní |  | 0 | 0 | 0 | 0.115 | 1.38 | 4 | K | 2 |  |  |  | ROZPOCET |  |  |  |  | 0 | 0 | 0 | 0 | 0 | 1 | 0 | 4 | 1726514915
| VV |  | "viz.příloha D.1 Technická zpráva" | [14 empty] | VV | 2 | 1 | True | 0 | ROZPOCET
| VV |  | 6*2,0 |  | 12 | [12 empty] | VV | 2 | 2 | True | 1 | ROZPOCET
9 | K | 115101201 | Čerpání vody na dopravní výšku do 10 m průměrný přítok do 500 l/min | hod | 400 |  | 0 | CS ÚRS 2024 01 |  | základní |  | 0 | 3e-05 | 0.012 | 0 | 0 | 4 | K | 2 |  |  |  | ROZPOCET |  |  |  |  | 0 | 0 | 0 | 0 | 0 | 1 | 0 | 4 | -1366292931
| VV |  | "viz.příloha D.1 Technická zpráva" | [14 empty] | VV | 2 | 1 | True | 0 | ROZPOCET
| VV |  | 400 |  | 400 | [12 empty] | VV | 2 | 2 | True | 1 | ROZPOCET
10 | K | 115101301 | Pohotovost čerpací soupravy pro dopravní výšku do 10 m přítok do 500 l/min | den | 40 |  | 0 | CS ÚRS 2024 01 |  | základní |  | 0 | 0 | 0 | 0 | 0 | 4 | K | 2 |  |  |  | ROZPOCET |  |  |  |  | 0 | 0 | 0 | 0 | 0 | 1 | 0 | 4 | 1645759849
| VV |  | "viz.příloha D.1 Technická zpráva" | [14 empty] | VV | 2 | 1 | True | 0 | ROZPOCET
| VV |  | 40 |  | 40 | [12 empty] | VV | 2 | 2 | True | 1 | ROZPOCET
11 | K | 119001401 | Dočasné zajištění potrubí ocelového nebo litinového DN do 200 mm | m | 36.45 |  | 0 | CS ÚRS 2024 01 |  | základní |  | 0 | 0.00868 | 0.31639 | 0 | 0 | 4 | K | 2 |  |  |  | ROZPOCET |  |  |  |  | 0 | 0 | 0 | 0 | 0 | 1 | 0 | 4 | -986539180
| VV |  | "viz.příloha D.1 Technická zpráva" | [14 empty] | VV | 2 | 1 | True | 0 | ROZPOCET
| VV |  | (19+26)*0,81 |  | 36.45 | [12 empty] | VV | 2 | 2 | True | 1 | ROZPOCET
12 | K | 119001411 | Dočasné zajištění potrubí betonového, ŽB nebo kameninového DN do 200 mm | m | 29.97 |  | 0 | CS ÚRS 2024 01 |  | základní |  | 0 | 0.01068 | 0.32008 | 0 | 0 | 4 | K | 2 |  |  |  | ROZPOCET |  |  |  |  | 0 | 0 | 0 | 0 | 0 | 1 | 0 | 4 | 1813184534
| VV |  | "viz.příloha D.1 Technická zpráva" | [14 empty] | VV | 2 | 1 | True | 0 | ROZPOCET
| VV |  | 37*0,81 |  | 29.97 | [12 empty] | VV | 2 | 2 | True | 1 | ROZPOCET
13 | K | 119001412 | Dočasné zajištění potrubí betonového, ŽB nebo kameninového DN přes 200 do 500 mm | m | 7.29 |  | 0 | CS ÚRS 2024 01 |  | základní |  | 0 | 0.01269 | 0.09251 | 0 | 0 | 4 | K | 2 |  |  |  | ROZPOCET |  |  |  |  | 0 | 0 | 0 | 0 | 0 | 1 | 0 | 4 | -340781964
| VV |  | "viz.příloha D.1 Technická zpráva" | [14 empty] | VV | 2 | 1 | True | 0 | ROZPOCET
| VV |  | 9*0,81 |  | 7.29 | [12 empty] | VV | 2 | 2 | True | 1 | ROZPOCET
14 | K | 119001421 | Dočasné zajištění kabelů a kabelových tratí ze 3 volně ložených kabelů | m | 30.78 |  | 0 | CS ÚRS 2024 01 |  | základní |  | 0 | 0.0369 | 1.1358 | 0 | 0 | 4 | K | 2 |  |  |  | ROZPOCET |  |  |  |  | 0 | 0 | 0 | 0 | 0 | 1 | 0 | 4 | -1408158715
| VV |  | "viz.příloha D.1 Technická zpráva" | [14 empty] | VV | 2 | 1 | True | 0 | ROZPOCET
| VV |  | 38*0,81 |  | 30.78 | [12 empty] | VV | 2 | 2 | True | 1 | ROZPOCET
15 | K | 119003131 | Výstražná páska pro zabezpečení výkopu zřízení | m | 1759 |  | 0 | CS ÚRS 2024 01 |  | základní |  | 0 | 0.00056 | 0.98504 | 0 | 0 | 4 | K | 2 |  |  |  | ROZPOCET |  |  |  |  | 0 | 0 | 0 | 0 | 0 | 1 | 0 | 4 | -1747745064
| VV |  | "viz.příloha D.1 Technická zpráva" | [14 empty] | VV | 2 | 1 | True | 0 | ROZPOCET
| VV |  | (799+31+49,5)*2 |  | 1759 | [12 empty] | VV | 2 | 2 | True | 1 | ROZPOCET
16 | K | 119003132 | Výstražná páska pro zabezpečení výkopu odstranění | m | 1759 |  | 0 | CS ÚRS 2024 01 |  | základní |  | 0 | 0 | 0 | 0 | 0 | 4 | K | 2 |  |  |  | ROZPOCET |  |  |  |  | 0 | 0 | 0 | 0 | 0 | 1 | 0 | 4 | 940396888
| VV |  | "viz.příloha D.1 Technická zpráva" | [14 empty] | VV | 2 | 1 | True | 0 | ROZPOCET
| VV |  | (799+31+49,5)*2 |  | 1759 | [12 empty] | VV | 2 | 2 | True | 1 | ROZPOCET
17 | K | 119003227 | Mobilní plotová zábrana vyplněná dráty výšky do 2,2 m pro zabezpečení výkopu zřízení | m | 12 |  | 0 | CS ÚRS 2024 01 |  | základní |  | 0 | 0.00015 | 0.0018 | 0 | 0 | 4 | K | 2 |  |  |  | ROZPOCET |  |  |  |  | 0 | 0 | 0 | 0 | 0 | 1 | 0 | 4 | 1166953746
| VV |  | "viz.příloha D.1 Technická zpráva" | [14 empty] | VV | 2 | 1 | True | 0 | ROZPOCET
| VV |  | 4*3,0 |  | 12 | [12 empty] | VV | 2 | 2 | True | 1 | ROZPOCET
18 | K | 119003228 | Mobilní plotová zábrana vyplněná dráty výšky do 2,2 m pro zabezpečení výkopu odstranění | m | 12 |  | 0 | CS ÚRS 2024 01 |  | základní |  | 0 | 0 | 0 | 0 | 0 | 4 | K | 2 |  |  |  | ROZPOCET |  |  |  |  | 0 | 0 | 0 | 0 | 0 | 1 | 0 | 4 | 312263072
| VV |  | "viz.příloha D.1 Technická zpráva" | [14 empty] | VV | 2 | 1 | True | 0 | ROZPOCET
| VV |  | 4*3,0 |  | 12 | [12 empty] | VV | 2 | 2 | True | 1 | ROZPOCET
19 | K | 119004111 | Bezpečný vstup nebo výstup z výkopu pomocí žebříku zřízení | m | 1.7 |  | 0 | CS ÚRS 2024 01 |  | základní |  | 0 | 0.00047 | 0.000799 | 0 | 0 | 4 | K | 2 |  |  |  | ROZPOCET |  |  |  |  | 0 | 0 | 0 | 0 | 0 | 1 | 0 | 4 | -1269107502
| VV |  | "viz.příloha D.1 Technická zpráva" | [14 empty] | VV | 2 | 1 | True | 0 | ROZPOCET
| VV |  | 1,7 |  | 1.7 | [12 empty] | VV | 2 | 2 | True | 1 | ROZPOCET
20 | K | 119004112 | Bezpečný vstup nebo výstup z výkopu pomocí žebříku odstranění | m | 1.7 |  | 0 | CS ÚRS 2024 01 |  | základní |  | 0 | 0 | 0 | 0 | 0 | 4 | K | 2 |  |  |  | ROZPOCET |  |  |  |  | 0 | 0 | 0 | 0 | 0 | 1 | 0 | 4 | -417547176
| VV |  | "viz.příloha D.1 Technická zpráva" | [14 empty] | VV | 2 | 1 | True | 0 | ROZPOCET
| VV |  | 1,7 |  | 1.7 | [12 empty] | VV | 2 | 2 | True | 1 | ROZPOCET
21 | K | 129001101 | Příplatek za ztížení odkopávky nebo prokopávky v blízkosti inženýrských sítí | m3 | 258.066 |  | 0 | CS ÚRS 2024 01 |  | základní |  | 0 | 0 | 0 | 0 | 0 | 4 | K | 2 |  |  |  | ROZPOCET |  |  |  |  | 0 | 0 | 0 | 0 | 0 | 1 | 0 | 4 | -1820068640
| VV |  | "viz.příloha D.1 Technická zpráva" | [14 empty] | VV | 2 | 1 | True | 0 | ROZPOCET
| VV |  | (2*0,81*1,0)*38+(2*0,81*1,2)*37+(2*0,81*1,1)*19+(2*0,81*1,6)*26+(2*0,81*1,6)*9 |  | 258.066 | [12 empty] | VV | 2 | 2 | True | 1 | ROZPOCET
22 | K | 132251104 | Hloubení rýh nezapažených š do 800 mm v hornině třídy těžitelnosti I skupiny 3 objem přes 100 m3 strojně | m3 | 21.12 |  | 0 | CS ÚRS 2024 01 |  | základní |  | 0 | 0 | 0 | 0 | 0 | 4 | K | 2 |  |  |  | ROZPOCET |  |  |  |  | 0 | 0 | 0 | 0 | 0 | 1 | 0 | 4 | -108980800
| VV |  | "viz.příloha D.1 Technická zpráva" | [14 empty] | VV | 2 | 1 | True | 0 | ROZPOCET
| VV |  | "výkop kolem stávajících šachet" | [14 empty] | VV | 2 | 1 | True | 0 | ROZPOCET
| VV |  | ((2,6*2,4*2,0)-(1,6*1,4*2,0))*11 |  | 88 | [12 empty] | VV | 2 | 2 | True | 0 | ROZPOCET
| VV |  | -"asfalt místní" ((2,6*2,4-1,6*1,4)*0,40)*11 |  | -17.6 | [12 empty] | VV | 2 | 2 | True | 0 | ROZPOCET
| VV | zepráce_š | Součet |  | 70.4 | [12 empty] | VV | 2 | 4 | True | 0 | ROZPOCET
| VV |  | zepráce_š*0,30 |  | 21.12 | [12 empty] | VV | 2 | 2 | True | 1 | ROZPOCET
23 | K | 132351104 | Hloubení rýh nezapažených š do 800 mm v hornině třídy těžitelnosti II skupiny 4 objem přes 100 m3 strojně | m3 | 49.28 |  | 0 | CS ÚRS 2024 01 |  | základní |  | 0 | 0 | 0 | 0 | 0 | 4 | K | 2 |  |  |  | ROZPOCET |  |  |  |  | 0 | 0 | 0 | 0 | 0 | 1 | 0 | 4 | -1334453629
| VV |  | zepráce_š*0,70 |  | 49.28 | [12 empty] | VV | 2 | 2 | True | 1 | ROZPOCET
24 | K | 132254104 | Hloubení rýh zapažených š do 800 mm v hornině třídy těžitelnosti I, skupiny 3 objem přes 100 m3 strojně | m3 | 1.755 |  | 0 | CS ÚRS 2024 01 |  | základní |  | 0 | 0 | 0 | 0 | 0 | 4 | K | 2 |  |  |  | ROZPOCET |  |  |  |  | 0 | 0 | 0 | 0 | 0 | 1 | 0 | 4 | 372416963
| VV |  | "viz.příloha D.1 Technická zpráva" | [14 empty] | VV | 2 | 1 | True | 0 | ROZPOCET
| VV |  | "štěrkový vsakovací prostor" (1*0,5*1,7)*9 |  | 7.65 | [12 empty] | VV | 2 | 2 | True | 0 | ROZPOCET
| VV |  | -"asfalt" (1*0,5*0,40)*9 |  | -1.8 | [12 empty] | VV | 2 | 2 | True | 0 | ROZPOCET
| VV | zepráce_v | Součet |  | 5.85 | [12 empty] | VV | 2 | 4 | True | 0 | ROZPOCET
| VV |  | zepráce_v*0,30 |  | 1.755 | [12 empty] | VV | 2 | 2 | True | 1 | ROZPOCET
25 | K | 132354104 | Hloubení rýh zapažených š do 800 mm v hornině třídy těžitelnosti II, skupiny 4 objem přes 100 m3 strojně | m3 | 4.095 |  | 0 | CS ÚRS 2024 01 |  | základní |  | 0 | 0 | 0 | 0 | 0 | 4 | K | 2 |  |  |  | ROZPOCET |  |  |  |  | 0 | 0 | 0 | 0 | 0 | 1 | 0 | 4 | 730685309
| VV |  | zepráce_v*0,70 |  | 4.095 | [12 empty] | VV | 2 | 2 | True | 1 | ROZPOCET
26 | K | 132254206 | Hloubení zapažených rýh š do 2000 mm v hornině třídy těžitelnosti I skupiny 3 objem do 5000 m3 | m3 | 343.95 |  | 0 | CS ÚRS 2024 01 |  | základní |  | 0 | 0 | 0 | 0 | 0 | 4 | K | 2 |  |  |  | ROZPOCET |  |  |  |  | 0 | 0 | 0 | 0 | 0 | 1 | 0 | 4 | 847579184
| VV |  | "viz.příloha D.1 Technická zpráva" | [14 empty] | VV | 2 | 1 | True | 0 | ROZPOCET
| VV |  | "z výpisu objemu zem.prací" | [14 empty] | VV | 2 | 1 | True | 0 | ROZPOCET
| VV |  | "vodovodní řad S1" 1120,15 |  | 1120.15 | [12 empty] | VV | 2 | 2 | True | 0 | ROZPOCET
| VV |  | "přípojka pro hydrant" 31,0*0,81*1,7 |  | 42.687 | [12 empty] | VV | 2 | 2 | True | 0 | ROZPOCET
| VV |  | "přepojení řadu" 49,5*0,81*1,7 |  | 68.162 | [12 empty] | VV | 2 | 2 | True | 0 | ROZPOCET
| VV |  | "drenáž" 0,20*0,20*(799,0+31,0+49,5) |  | 35.18 | [12 empty] | VV | 2 | 2 | True | 0 | ROZPOCET
| VV |  | "výkop na napojení na stáv. řad" (2,0*2,0*1,7)*(2+7) |  | 61.2 | [12 empty] | VV | 2 | 2 | True | 0 | ROZPOCET
| VV |  | "sondy na zjištění sítí - rozšíření" (1,5*0,69*1,1)*19+(1,5*0,69*1,2)*36+(1,5*0,69*1,0)*38+(1,5*0,69*1,6)*26+(1,5*0,69*1,6)*10 |  | 165.29 | [12 empty] | VV | 2 | 2 | True | 0 | ROZPOCET
| VV |  | -"asfalt místní" (779,7*0,81*0,40)-(22,2*0,81*0,40)-(38,7*0,81*0,40)-(2,0*2,0*0,40)*6-(1,5*0,69*0,40)*112 |  | -328.322 | [12 empty] | VV | 2 | 2 | True | 0 | ROZPOCET
| VV |  | -"asfalt chodník" (5,0*0,81*0,35)-(3,9*0,81*0,35)-(1,5*0,69*0,35)*7 |  | -5.059 | [12 empty] | VV | 2 | 2 | True | 0 | ROZPOCET
| VV |  | -"tráva" (11,5*0,81*0,25)-(3,2*0,81*0,25)-(2,0*2,0*0,25)*1-(1,5*0,69*0,25)*6 |  | -5.529 | [12 empty] | VV | 2 | 2 | True | 0 | ROZPOCET
| VV |  | -"zámková dlažba" (7,8*0,81*0,35)-(0,6*0,81*0,35)-(2,2*0,81*0,35)-(2,0*2,0*0,35)*1-(1,5*0,69*0,35)*3 |  | -5.492 | [12 empty] | VV | 2 | 2 | True | 0 | ROZPOCET
| VV |  | -"štěrk" (4,7*0,81*0,20)-(2,0*2,0*0,20)-(1,5*0,69*0,20) |  | -1.768 | [12 empty] | VV | 2 | 2 | True | 0 | ROZPOCET
| VV | zepráce | Součet |  | 1146.499 | [12 empty] | VV | 2 | 4 | True | 0 | ROZPOCET
| VV |  | zepráce*0,30 |  | 343.95 | [12 empty] | VV | 2 | 2 | True | 1 | ROZPOCET
27 | K | 132354206 | Hloubení zapažených rýh š do 2000 mm v hornině třídy těžitelnosti II skupiny 4 objem do 5000 m3 | m3 | 802.549 |  | 0 | CS ÚRS 2024 01 |  | základní |  | 0 | 0 | 0 | 0 | 0 | 4 | K | 2 |  |  |  | ROZPOCET |  |  |  |  | 0 | 0 | 0 | 0 | 0 | 1 | 0 | 4 | 1750271598
| VV |  | zepráce*0,70 |  | 802.549 | [12 empty] | VV | 2 | 2 | True | 1 | ROZPOCET
28 | K | 151101101 | Zřízení příložného pažení a rozepření stěn rýh hl do 2 m | m2 | 3284.88 |  | 0 | CS ÚRS 2024 01 |  | základní |  | 0 | 0.00084 | 2.7593 | 0 | 0 | 4 | K | 2 |  |  |  | ROZPOCET |  |  |  |  | 0 | 0 | 0 | 0 | 0 | 1 | 0 | 4 | 1990340693
| VV |  | "viz.příloha D.1 Technická zpráva" | [14 empty] | VV | 2 | 1 | True | 0 | ROZPOCET
| VV |  | "řad S1" 2765,60 |  | 2765.6 | [12 empty] | VV | 2 | 2 | True | 0 | ROZPOCET
| VV |  | "přípojka pro hydrant" 31,0*1,7*2 |  | 105.4 | [12 empty] | VV | 2 | 2 | True | 0 | ROZPOCET
| VV |  | "přepojení řadu" 49,5*1,7*2 |  | 168.3 | [12 empty] | VV | 2 | 2 | True | 0 | ROZPOCET
| VV |  | "výkop na napojení na stáv. vodovod" (4*2,0*1,7)*(2+7) |  | 122.4 | [12 empty] | VV | 2 | 2 | True | 0 | ROZPOCET
| VV |  | "štěrkový vsakovací prostor" (2*0,5+2*1,0)*1,7*9 |  | 45.9 | [12 empty] | VV | 2 | 2 | True | 0 | ROZPOCET
| VV |  | "sondy na zjištění sítí - rozšíření" (0,69*2)*1,6*26+(0,69*2)*1,6*9 |  | 77.28 | [12 empty] | VV | 2 | 2 | True | 0 | ROZPOCET
| VV | pazeni_2 | Součet |  | 3284.88 | [12 empty] | VV | 2 | 4 | True | 0 | ROZPOCET
| VV |  | pazeni_2 |  | 3284.88 | [12 empty] | VV | 2 | 2 | True | 1 | ROZPOCET
29 | K | 151101111 | Odstranění příložného pažení a rozepření stěn rýh hl do 2 m | m2 | 3284.88 |  | 0 | CS ÚRS 2024 01 |  | základní |  | 0 | 0 | 0 | 0 | 0 | 4 | K | 2 |  |  |  | ROZPOCET |  |  |  |  | 0 | 0 | 0 | 0 | 0 | 1 | 0 | 4 | 1004004665
| VV |  | pazeni_2 |  | 3284.88 | [12 empty] | VV | 2 | 2 | True | 1 | ROZPOCET
30 | K | 162351104 | Vodorovné přemístění přes 500 do 1000 m výkopku/sypaniny z horniny třídy těžitelnosti I skupiny 1 až 3 | m3 | 351.513 |  | 0 | CS ÚRS 2024 01 |  | základní |  | 0 | 0 | 0 | 0 | 0 | 4 | K | 2 |  |  |  | ROZPOCET |  |  |  |  | 0 | 0 | 0 | 0 | 0 | 1 | 0 | 4 | -1282758373
| VV |  | "přemístění výkopku na meziskládku" vod_přem*0,30 |  | 351.513 | [12 empty] | VV | 2 | 2 | True | 1 | ROZPOCET
31 | K | 162351124 | Vodorovné přemístění přes 500 do 1000 m výkopku/sypaniny z hornin třídy těžitelnosti II skupiny 4 a 5 | m3 | 820.198 |  | 0 | CS ÚRS 2024 01 |  | základní |  | 0 | 0 | 0 | 0 | 0 | 4 | K | 2 |  |  |  | ROZPOCET |  |  |  |  | 0 | 0 | 0 | 0 | 0 | 1 | 0 | 4 | -194402888
| VV |  | "přemístění výkopku na meziskládku" vod_přem*0,70 |  | 820.198 | [12 empty] | VV | 2 | 2 | True | 1 | ROZPOCET
32 | K | 162751117 | Vodorovné přemístění do 10000 m výkopku/sypaniny z horniny třídy těžitelnosti I, skupiny 1 až 3 | m3 | 351.513 |  | 0 | CS ÚRS 2024 01 |  | základní |  | 0 | 0 | 0 | 0 | 0 | 4 | K | 2 |  |  |  | ROZPOCET |  |  |  |  | 0 | 0 | 0 | 0 | 0 | 1 | 0 | 4 | -1420215573
| VV |  | "viz.příloha D.1 Technická zpráva" | [14 empty] | VV | 2 | 1 | True | 0 | ROZPOCET
| VV |  | "Vytlačená kubatura :" | [14 empty] | VV | 2 | 1 | True | 0 | ROZPOCET
| VV |  | "lože pod potrubí" | [14 empty] | VV | 2 | 1 | True | 0 | ROZPOCET
| VV |  | "řad S1" 799,0*0,81*0,10 |  | 64.719 | [12 empty] | VV | 2 | 2 | True | 0 | ROZPOCET
| VV |  | "přípojka pro hydrant" 31,0*0,81*0,10 |  | 2.511 | [12 empty] | VV | 2 | 2 | True | 0 | ROZPOCET
| VV |  | "přepojení řadu" 49,5*0,81*0,10 |  | 4.01 | [12 empty] | VV | 2 | 2 | True | 0 | ROZPOCET
| VV | loze_ | Mezisoučet |  | 71.24 | [12 empty] | VV | 2 | 3 | True | 0 | ROZPOCET
| VV |  | "obsyp" | [14 empty] | VV | 2 | 1 | True | 0 | ROZPOCET
| VV |  | "řad S1" 799,0*0,81*0,50 |  | 323.595 | [12 empty] | VV | 2 | 2 | True | 0 | ROZPOCET
| VV |  | "přípojka pro hydrant" 31,0*0,81*0,40 |  | 10.044 | [12 empty] | VV | 2 | 2 | True | 0 | ROZPOCET
| VV |  | "přepojení řadu" (14,5*0,81*0,45)+(35,0*0,81*0,40) |  | 16.625 | [12 empty] | VV | 2 | 2 | True | 0 | ROZPOCET
| VV | obsyp_ | Mezisoučet |  | 350.264 | [12 empty] | VV | 2 | 3 | True | 0 | ROZPOCET
| VV |  | "beton.bloky" | [14 empty] | VV | 2 | 1 | True | 0 | ROZPOCET
| VV |  | 27*0,2*0,5*0,81 |  | 2.187 | [12 empty] | VV | 2 | 2 | True | 0 | ROZPOCET
| VV | blok | Mezisoučet |  | 2.187 | [12 empty] | VV | 2 | 3 | True | 0 | ROZPOCET
| VV |  | "drenáž" 0,20*0,20*(799,0+31,0+49,5) |  | 35.18 | [12 empty] | VV | 2 | 2 | True | 0 | ROZPOCET
| VV |  | "štěrkový vsakovací prostor" (1,0*0,50*0,5)*9 |  | 2.25 | [12 empty] | VV | 2 | 2 | True | 0 | ROZPOCET
| VV |  | "patky pro sloupky pro označení hydrantu, šoupátka" (0,25*0,25*0,30)*9 |  | 0.169 | [12 empty] | VV | 2 | 2 | True | 0 | ROZPOCET
| VV | vytlač | Součet |  | 461.29 | [12 empty] | VV | 2 | 4 | True | 0 | ROZPOCET
| VV |  | "zásyp zeminou" (11,5*0,81*0,85)+(3,2*0,81*0,95)+(2,0*2,0*0,85)+(1,5*0,69*0,85)*6 |  | 19.059 | [12 empty] | VV | 2 | 2 | True | 0 | ROZPOCET
| VV |  | (7,8*0,81*0,67)+(2,8*0,81*0,77)+(2,0*2,0*0,77)+(1,5*0,69*0,67)*3 |  | 11.14 | [12 empty] | VV | 2 | 2 | True | 0 | ROZPOCET
| VV |  | (8,9*0,81*0,83)+(1,5*0,69*0,83)*7 |  | 11.997 | [12 empty] | VV | 2 | 2 | True | 0 | ROZPOCET
| VV |  | (4,7*0,81*1,0)+(2,0*2,0*1,0)+(1,5*0,69*1,0) |  | 8.842 | [12 empty] | VV | 2 | 2 | True | 0 | ROZPOCET
| VV | zásyp_zeminou | Mezisoučet |  | 51.038 | [12 empty] | VV | 2 | 3 | True | 0 | ROZPOCET
| VV | štěrk_kom | "zásyp v komunikaci" (zepráce+zepráce_v)-vytlač-zásyp_zeminou |  | 640.021 | [12 empty] | VV | 2 | 2 | True | 0 | ROZPOCET
| VV | vod_přem | vytlač+štěrk_kom+zepráce_š |  | 1171.711 | [12 empty] | VV | 2 | 2 | True | 0 | ROZPOCET
| VV |  | "přemístění výkopku na skládku určenou investorem" vod_přem*0,30 |  | 351.513 | [12 empty] | VV | 2 | 2 | True | 1 | ROZPOCET
33 | K | 162751119 | Příplatek k vodorovnému přemístění výkopku/sypaniny z horniny třídy těžitelnosti I skupiny 1 až 3 ZKD 1000 m přes 10000 m | m3 | 351.513 |  | 0 | CS ÚRS 2024 01 |  | základní |  | 0 | 0 | 0 | 0 | 0 | 4 | K | 2 |  |  |  | ROZPOCET |  |  |  |  | 0 | 0 | 0 | 0 | 0 | 1 | 0 | 4 | -1664004935
| VV |  | vod_přem*0,30*1 |  | 351.513 | [12 empty] | VV | 2 | 2 | True | 1 | ROZPOCET
34 | K | 162751137 | Vodorovné přemístění do 10000 m výkopku/sypaniny z horniny třídy těžitelnosti II, skupiny 4 a 5 | m3 | 820.198 |  | 0 | CS ÚRS 2024 01 |  | základní |  | 0 | 0 | 0 | 0 | 0 | 4 | K | 2 |  |  |  | ROZPOCET |  |  |  |  | 0 | 0 | 0 | 0 | 0 | 1 | 0 | 4 | -1045513173
| VV |  | vod_přem*0,70 |  | 820.198 | [12 empty] | VV | 2 | 2 | True | 1 | ROZPOCET
35 | K | 162751139 | Příplatek k vodorovnému přemístění výkopku/sypaniny z horniny třídy těžitelnosti II skupiny 4 a 5 ZKD 1000 m přes 10000 m | m3 | 820.198 |  | 0 | CS ÚRS 2024 01 |  | základní |  | 0 | 0 | 0 | 0 | 0 | 4 | K | 2 |  |  |  | ROZPOCET |  |  |  |  | 0 | 0 | 0 | 0 | 0 | 1 | 0 | 4 | 471891147
| VV |  | vod_přem*0,70*1 |  | 820.198 | [12 empty] | VV | 2 | 2 | True | 1 | ROZPOCET
36 | K | 167151111 | Nakládání výkopku z hornin třídy těžitelnosti I, skupiny 1 až 3 přes 100 m3 | m3 | 703.026 |  | 0 | CS ÚRS 2024 01 |  | základní |  | 0 | 0 | 0 | 0 | 0 | 4 | K | 2 |  |  |  | ROZPOCET |  |  |  |  | 0 | 0 | 0 | 0 | 0 | 1 | 0 | 4 | -1626825283
| VV |  | "nakládání výkopku - odvoz na meziskládku" vod_přem*0,30 |  | 351.513 | [12 empty] | VV | 2 | 2 | True | 0 | ROZPOCET
| VV |  | "nakládání výkopku - odvoz na skládku určenou investorem" vod_přem*0,30 |  | 351.513 | [12 empty] | VV | 2 | 2 | True | 0 | ROZPOCET
| VV |  | Součet |  | 703.026 | [12 empty] | VV | 2 | 4 | True | 1 | ROZPOCET
37 | K | 167151112 | Nakládání výkopku z hornin třídy těžitelnosti II, skupiny 4 a 5 přes 100 m3 | m3 | 1640.396 |  | 0 | CS ÚRS 2024 01 |  | základní |  | 0 | 0 | 0 | 0 | 0 | 4 | K | 2 |  |  |  | ROZPOCET |  |  |  |  | 0 | 0 | 0 | 0 | 0 | 1 | 0 | 4 | 1928425922
| VV |  | "nakládání výkopku - odvoz na meziskládku" vod_přem*0,70 |  | 820.198 | [12 empty] | VV | 2 | 2 | True | 0 | ROZPOCET
| VV |  | "nakládání výkopku - odvoz na skládku určenou investorem" vod_přem*0,70 |  | 820.198 | [12 empty] | VV | 2 | 2 | True | 0 | ROZPOCET
| VV |  | Součet |  | 1640.396 | [12 empty] | VV | 2 | 4 | True | 1 | ROZPOCET
38 | K | 171251201 | Uložení sypaniny na skládky nebo meziskládky | m3 | 1171.711 |  | 0 | CS ÚRS 2024 01 |  | základní |  | 0 | 0 | 0 | 0 | 0 | 4 | K | 2 |  |  |  | ROZPOCET |  |  |  |  | 0 | 0 | 0 | 0 | 0 | 1 | 0 | 4 | 1532456763
| VV |  | "uložení sypaniny na skládku určenou investorem" vod_přem |  | 1171.711 | [12 empty] | VV | 2 | 2 | True | 1 | ROZPOCET
39 | K | 171201231 | Poplatek za uložení zeminy a kamení na recyklační skládce (skládkovné) kód odpadu 17 05 04 | t | 2109.08 |  | 0 | CS ÚRS 2024 01 |  | základní |  | 0 | 0 | 0 | 0 | 0 | 4 | K | 2 |  |  |  | ROZPOCET |  |  |  |  | 0 | 0 | 0 | 0 | 0 | 1 | 0 | 4 | 1917711855
| VV |  | "skládka určená investorem" | [14 empty] | VV | 2 | 1 | True | 0 | ROZPOCET
| VV |  | vod_přem*1,8 |  | 2109.08 | [12 empty] | VV | 2 | 2 | True | 1 | ROZPOCET
40 | K | 174101101 | Zásyp jam, šachet rýh nebo kolem objektů sypaninou se zhutněním | M3 | 751.119 |  | 0 | CS ÚRS 2024 01 |  | základní |  | 0 | 0 | 0 | 0 | 0 | 4 | K | 2 |  |  |  | ROZPOCET |  |  |  |  | 0 | 0 | 0 | 0 | 0 | 1 | 0 | 4 | -1644802452
| VV |  | "viz.příloha D.1 Technická zpráva" | [14 empty] | VV | 2 | 1 | True | 0 | ROZPOCET
| VV | zásyp_š | "zásyp po vybouraných šachtách" (2,6*1,4*1,5)*11 |  | 60.06 | [12 empty] | VV | 2 | 2 | True | 0 | ROZPOCET
| VV |  | (zepráce+zepráce_v)-vytlač |  | 691.059 | [12 empty] | VV | 2 | 2 | True | 0 | ROZPOCET
| VV |  | Součet |  | 751.119 | [12 empty] | VV | 2 | 4 | True | 1 | ROZPOCET
41 | K | 174201101 | Zásyp jam, šachet rýh nebo kolem objektů sypaninou bez zhutnění | m3 | 2.25 |  | 0 | CS ÚRS 2024 01 |  | základní |  | 0 | 0 | 0 | 0 | 0 | 4 | K | 2 |  |  |  | ROZPOCET |  |  |  |  | 0 | 0 | 0 | 0 | 0 | 1 | 0 | 4 | 524940940
| VV |  | "viz.příloha D.1 Technická zpráva" | [14 empty] | VV | 2 | 1 | True | 0 | ROZPOCET
| VV |  | "štěrkový vsakovací prostor" | [14 empty] | VV | 2 | 1 | True | 0 | ROZPOCET
| VV | vsak | (1*0,5*0,5)*9 |  | 2.25 | [12 empty] | VV | 2 | 2 | True | 1 | ROZPOCET
42 | K | 175151101 | Obsypání potrubí strojně sypaninou bez prohození, uloženou do 3 m | m3 | 317.741 |  | 0 | CS ÚRS 2024 01 |  | základní |  | 0 | 0 | 0 | 0 | 0 | 4 | K | 2 |  |  |  | ROZPOCET |  |  |  |  | 0 | 0 | 0 | 0 | 0 | 1 | 0 | 4 | 979022415
| VV |  | "viz.příloha D.1 Technická zpráva" | [14 empty] | VV | 2 | 1 | True | 0 | ROZPOCET
| VV |  | "řad S1" 3,14*(0,225)^2/4*799,0 |  | 31.753 | [12 empty] | VV | 2 | 2 | True | 0 | ROZPOCET
| VV |  | "přípojka pro hydrant" 3,14*(0,090)^2/4*31,0 |  | 0.197 | [12 empty] | VV | 2 | 2 | True | 0 | ROZPOCET
| VV |  | "přepojení řadu" (3,14*(0,160)^2/4*14,5)+(3,14*(0,063)^2/4*5,5)+(3,14*(0,110)^2/4*24,5)+(3,14*(0,090)^2/4*5,0) |  | 0.573 | [12 empty] | VV | 2 | 2 | True | 0 | ROZPOCET
| VV |  | Mezisoučet |  | 32.523 | [12 empty] | VV | 2 | 3 | True | 0 | ROZPOCET
| VV | štěrk | obsyp_- 32,523 |  | 317.741 | [12 empty] | VV | 2 | 2 | True | 1 | ROZPOCET
43 | M | 58343930 | kamenivo drcené hrubé frakce 16/32 | t | 4.05 |  | 0 | CS ÚRS 2024 01 |  | základní |  | 0 | 0 | 0 | 0 | 0 | 8 | M | 2 |  |  |  | ROZPOCET |  |  |  |  | 0 | 0 | 0 | 0 | 0 | 1 | 0 | 4 | -1701579168
| VV |  | vsak*1,8 |  | 4.05 | [12 empty] | VV | 2 | 2 | True | 1 | ROZPOCET
44 | M | 58337310111 | štěrkopísek frakce 0/4 | t | 571.934 |  | 0 |  |  | základní |  | 0 | 0 | 0 | 0 | 0 | 8 | M | 2 |  |  |  | ROZPOCET |  |  |  |  | 0 | 0 | 0 | 0 | 0 | 1 | 0 | 4 | -210033134
| VV |  | štěrk*1,8 |  | 571.934 | [12 empty] | VV | 2 | 2 | True | 0 | ROZPOCET
| VV |  | Součet |  | 571.934 | [12 empty] | VV | 2 | 4 | True | 1 | ROZPOCET
45 | M | 58344171111 | štěrkodrť frakce 0/32 | t | 1260.146 |  | 0 |  |  | základní |  | 0 | 0 | 0 | 0 | 0 | 8 | M | 2 |  |  |  | ROZPOCET |  |  |  |  | 0 | 0 | 0 | 0 | 0 | 1 | 0 | 4 | 558569915
| VV |  | (štěrk_kom+zásyp_š)*1,8 |  | 1260.146 | [12 empty] | VV | 2 | 2 | True | 1 | ROZPOCET
46 | K | 167151111 | Nakládání výkopku z hornin třídy těžitelnosti I, skupiny 1 až 3 přes 100 m3 | m3 | 1091.312 |  | 0 | CS ÚRS 2024 01 |  | základní |  | 0 | 0 | 0 | 0 | 0 | 4 | K | 2 |  |  |  | ROZPOCET |  |  |  |  | 0 | 0 | 0 | 0 | 0 | 1 | 0 | 4 | -994376651
| VV |  | "viz.příloha D.1 Technická zpráva" | [14 empty] | VV | 2 | 1 | True | 0 | ROZPOCET
| VV |  | "přesun sypaniny, netýká se přesunu hmot" | [14 empty] | VV | 2 | 1 | True | 0 | ROZPOCET
| VV |  | štěrk+loze_+štěrk_kom+vsak+zásyp_š |  | 1091.312 | [12 empty] | VV | 2 | 2 | True | 0 | ROZPOCET
| VV | sypanina | Součet |  | 1091.312 | [12 empty] | VV | 2 | 4 | True | 1 | ROZPOCET
47 | K | 162351104 | Vodorovné přemístění přes 500 do 1000 m výkopku/sypaniny z horniny třídy těžitelnosti I skupiny 1 až 3 | m3 | 1091.312 |  | 0 | CS ÚRS 2024 01 |  | základní |  | 0 | 0 | 0 | 0 | 0 | 4 | K | 2 |  |  |  | ROZPOCET |  |  |  |  | 0 | 0 | 0 | 0 | 0 | 1 | 0 | 4 | -604301793
| VV |  | sypanina |  | 1091.312 | [12 empty] | VV | 2 | 2 | True | 1 | ROZPOCET
48 | K | 121151114 | Sejmutí ornice plochy do 500 m2 tl vrstvy přes 200 do 250 mm strojně | m2 | 53.1 |  | 0 | CS ÚRS 2024 01 |  | základní |  | 0 | 0 | 0 | 0 | 0 | 4 | K | 2 |  |  |  | ROZPOCET |  |  |  |  | 0 | 0 | 0 | 0 | 0 | 1 | 0 | 4 | 1300188566
| VV |  | "viz.příloha D.1 Technická zpráva" | [14 empty] | VV | 2 | 1 | True | 0 | ROZPOCET
| VV |  | "tráva" (11,5*3,0)+(3,2*3,0)+(3,0*3,0) |  | 53.1 | [12 empty] | VV | 2 | 2 | True | 0 | ROZPOCET
| VV | tráva | Součet |  | 53.1 | [12 empty] | VV | 2 | 4 | True | 1 | ROZPOCET
49 | K | 181351104 | Rozprostření ornice tl vrstvy přes 200 do 250 mm pl přes 100 do 500 m2 v rovině nebo ve svahu do 1:5 strojně | m2 | 53.1 |  | 0 | CS ÚRS 2024 01 |  | základní |  | 0 | 0 | 0 | 0 | 0 | 4 | K | 2 |  |  |  | ROZPOCET |  |  |  |  | 0 | 0 | 0 | 0 | 0 | 1 | 0 | 4 | 1668138608
| VV |  | tráva |  | 53.1 | [12 empty] | VV | 2 | 2 | True | 1 | ROZPOCET
50 | M | 00572470 | osivo směs travní univerzál | kg | 1.593 |  | 0 | CS ÚRS 2024 01 |  | základní |  | 0 | 0.001 | 0.001593 | 0 | 0 | 8 | M | 2 |  |  |  | ROZPOCET |  |  |  |  | 0 | 0 | 0 | 0 | 0 | 1 | 0 | 4 | -1807641354
| VV |  | tráva*0,03 |  | 1.593 | [12 empty] | VV | 2 | 2 | True | 1 | ROZPOCET
51 | K | 181411131 | Založení parkového trávníku výsevem pl do 1000 m2 v rovině a ve svahu do 1:5 | m2 | 53.1 |  | 0 | CS ÚRS 2024 01 |  | základní |  | 0 | 0 | 0 | 0 | 0 | 4 | K | 2 |  |  |  | ROZPOCET |  |  |  |  | 0 | 0 | 0 | 0 | 0 | 1 | 0 | 4 | -1081601212
| VV |  | tráva |  | 53.1 | [12 empty] | VV | 2 | 2 | True | 1 | ROZPOCET
52 | K | 183403153 | Obdělání půdy hrabáním v rovině a svahu do 1:5 | m2 | 53.1 |  | 0 | CS ÚRS 2024 01 |  | základní |  | 0 | 0 | 0 | 0 | 0 | 4 | K | 2 |  |  |  | ROZPOCET |  |  |  |  | 0 | 0 | 0 | 0 | 0 | 1 | 0 | 4 | -480659552
| VV |  | tráva |  | 53.1 | [12 empty] | VV | 2 | 2 | True | 1 | ROZPOCET
| D | 2 | Zakládání |  |  |  | 0 |  |  |  |  | 0 |  | 180.0249 |  | 0 | 1 | D | 1 |  |  |  | ROZPOCET | [10 empty] | 0
53 | K | 212752101 | Trativod z drenážních trubek korugovaných PE-HD SN 4 perforace 360° včetně lože otevřený výkop DN 100 pro liniové stavby | m | 879.5 |  | 0 | CS ÚRS 2024 01 |  | základní |  | 0 | 0.20469 | 180.0249 | 0 | 0 | 4 | K | 2 |  |  |  | ROZPOCET |  |  |  |  | 0 | 0 | 0 | 0 | 0 | 1 | 0 | 4 | -813054919
| VV |  | "viz.příloha D.1 Technická zpráva" | [14 empty] | VV | 2 | 1 | True | 0 | ROZPOCET
| VV |  | 799,0+31,0+49,5 |  | 879.5 | [12 empty] | VV | 2 | 2 | True | 1 | ROZPOCET
| D | 3 | Svislé a kompletní konstrukce |  |  |  | 0 |  |  |  |  | 0 |  | 0.909 |  | 0 | 1 | D | 1 |  |  |  | ROZPOCET | [10 empty] | 0
54 | M | 5923253501 | patka betonová prefabrikovaná 25x25x30 cm | kus | 9 |  | 0 |  |  | základní |  | 0 | 0.101 | 0.909 | 0 | 0 | 8 | M | 2 |  |  |  | ROZPOCET |  |  |  |  | 0 | 0 | 0 | 0 | 0 | 1 | 0 | 4 | 1783073222
| VV |  | "viz. příloha D.1 Technická zpráva" | [14 empty] | VV | 2 | 1 | True | 0 | ROZPOCET
| VV |  | "patka pro osazení sloupku na orientační tabulku" | [14 empty] | VV | 2 | 1 | True | 0 | ROZPOCET
| VV |  | 9 |  | 9 | [12 empty] | VV | 2 | 2 | True | 1 | ROZPOCET
| D | 4 | Vodorovné konstrukce |  |  |  | 0 |  |  |  |  | 0 |  | 16.8077 |  | 0 | 1 | D | 1 |  |  |  | ROZPOCET | [10 empty] | 0
55 | K | 451573111 | Lože pod potrubí otevřený výkop ze štěrkopísku | M3 | 71.24 |  | 0 | CS ÚRS 2024 01 |  | základní |  | 0 | 0 | 0 | 0 | 0 | 4 | K | 2 |  |  |  | ROZPOCET |  |  |  |  | 0 | 0 | 0 | 0 | 0 | 1 | 0 | 4 | 1313093894
| VV |  | loze_ |  | 71.24 | [12 empty] | VV | 2 | 2 | True | 1 | ROZPOCET
56 | K | 451317777 | Podklad nebo lože pod dlažbu vodorovný nebo do sklonu 1:5 z betonu prostého tl přes 50 do 100 mm | m2 | 33.33 |  | 0 | CS ÚRS 2024 01 |  | základní |  | 0 | 0.18051 | 6.0164 | 0 | 0 | 4 | K | 2 |  |  |  | ROZPOCET |  |  |  |  | 0 | 0 | 0 | 0 | 0 | 1 | 0 | 4 | 751409323
| VV |  | dlažba_zám |  | 33.33 | [12 empty] | VV | 2 | 2 | True | 1 | ROZPOCET
57 | K | 451577777 | Podklad nebo lože pod dlažbu vodorovný nebo do sklonu 1:5 z kameniva těženého tl přes 30 do 100 mm | m2 | 33.33 |  | 0 | CS ÚRS 2024 01 |  | základní |  | 0 | 0.16192 | 5.3968 | 0 | 0 | 4 | K | 2 |  |  |  | ROZPOCET |  |  |  |  | 0 | 0 | 0 | 0 | 0 | 1 | 0 | 4 | -1106594035
| VV |  | dlažba_zám |  | 33.33 | [12 empty] | VV | 2 | 2 | True | 1 | ROZPOCET
58 | K | 452313131 | Podkladní bloky z betonu prostého tř. C 12/15 otevřený výkop | M3 | 2.187 |  | 0 | CS ÚRS 2024 01 |  | základní |  | 0 | 2.301 | 5.0323 | 0 | 0 | 4 | K | 2 |  |  |  | ROZPOCET |  |  |  |  | 0 | 0 | 0 | 0 | 0 | 1 | 0 | 4 | 851077386
| VV |  | blok |  | 2.187 | [12 empty] | VV | 2 | 2 | True | 1 | ROZPOCET
59 | K | 452353111 | Bednění podkladních bloků pod potrubí, stoky a drobné objekty otevřený výkop zřízení | m2 | 27.27 |  | 0 | CS ÚRS 2024 01 |  | základní |  | 0 | 0.01328 | 0.36215 | 0 | 0 | 4 | K | 2 |  |  |  | ROZPOCET |  |  |  |  | 0 | 0 | 0 | 0 | 0 | 1 | 0 | 4 | -115437934
| VV |  | "viz.příloha D.1 Technická zpráva" | [14 empty] | VV | 2 | 1 | True | 0 | ROZPOCET
| VV |  | 27*2*(0,2+0,81)*0,5 |  | 27.27 | [12 empty] | VV | 2 | 2 | True | 1 | ROZPOCET
60 | K | 452353112 | Bednění podkladních bloků pod potrubí, stoky a drobné objekty otevřený výkop odstranění | m2 | 27.27 |  | 0 | CS ÚRS 2024 01 |  | základní |  | 0 | 0 | 0 | 0 | 0 | 4 | K | 2 |  |  |  | ROZPOCET |  |  |  |  | 0 | 0 | 0 | 0 | 0 | 1 | 0 | 4 | 14932680
| VV |  | "viz.příloha D.1 Technická zpráva" | [14 empty] | VV | 2 | 1 | True | 0 | ROZPOCET
| VV |  | 27*2*(0,2+0,81)*0,5 |  | 27.27 | [12 empty] | VV | 2 | 2 | True | 1 | ROZPOCET
| D | 5 | Komunikace |  |  |  | 0 |  |  |  |  | 0 |  | 1247.9569 |  | 0 | 1 | D | 1 |  |  |  | ROZPOCET | [10 empty] | 0
61 | K | 564831111 | Podklad ze štěrkodrtě ŠD plochy přes 100 m2 tl 100 mm | m2 | 28.27 |  | 0 | CS ÚRS 2024 01 |  | základní |  | 0 | 0.23 | 6.5021 | 0 | 0 | 4 | K | 2 |  |  |  | ROZPOCET |  |  |  |  | 0 | 0 | 0 | 0 | 0 | 1 | 0 | 4 | -990133645
| VV |  | "viz.příloha D.1 Technická zpráva, příloha D.7 Uložení potrubí" | [14 empty] | VV | 2 | 1 | True | 0 | ROZPOCET
| VV |  | "asfalt chodník" (8,9*1,8)+(2,5*0,7)*7 |  | 28.27 | [12 empty] | VV | 2 | 2 | True | 1 | ROZPOCET
62 | K | 564861111 | Podklad ze štěrkodrtě ŠD plochy přes 100 m2 tl 200 mm | m2 | 24.533 |  | 0 | CS ÚRS 2024 01 |  | základní |  | 0 | 0.46 | 11.2852 | 0 | 0 | 4 | K | 2 |  |  |  | ROZPOCET |  |  |  |  | 0 | 0 | 0 | 0 | 0 | 1 | 0 | 4 | -721219895
| VV |  | "viz.příloha D.1 Technická zpráva, příloha D.7 Uložení potrubí" | [14 empty] | VV | 2 | 1 | True | 0 | ROZPOCET
| VV |  | "štěrk" (4,7*0,81)+(2,0*2,0)+(1,5*0,69) |  | 8.842 | [12 empty] | VV | 2 | 2 | True | 0 | ROZPOCET
| VV |  | "zámková dlažba" (10,6*0,81)+(2,0*2,0)+(1,5*0,69)*3 |  | 15.691 | [12 empty] | VV | 2 | 2 | True | 0 | ROZPOCET
| VV |  | Součet |  | 24.533 | [12 empty] | VV | 2 | 4 | True | 1 | ROZPOCET
63 | K | 564871111 | Podklad ze štěrkodrtě ŠD plochy přes 100 m2 tl 250 mm | m2 | 889.446 |  | 0 | CS ÚRS 2024 01 |  | základní |  | 0 | 0.575 | 511.4314 | 0 | 0 | 4 | K | 2 |  |  |  | ROZPOCET |  |  |  |  | 0 | 0 | 0 | 0 | 0 | 1 | 0 | 4 | -945373537
| VV |  | "viz.příloha D.1 Technická zpráva, příloha D.7 Uložení potrubí" | [14 empty] | VV | 2 | 1 | True | 0 | ROZPOCET
| VV |  | "asfalt místní" (779,7*0,81)+(22,2*0,81)+(38,7*0,81)+(2,0*2,0)*6+(1,5*0,69)*112+(2,6*2,4)*11 |  | 889.446 | [12 empty] | VV | 2 | 2 | True | 1 | ROZPOCET
64 | K | 565155101 | Asfaltový beton vrstva podkladní ACP 16 (obalované kamenivo OKS) tl 70 mm š do 1,5 m | m2 | 820.806 |  | 0 | CS ÚRS 2024 01 |  | základní |  | 0 | 0.18463 | 151.5454 | 0 | 0 | 4 | K | 2 |  |  |  | ROZPOCET |  |  |  |  | 0 | 0 | 0 | 0 | 0 | 1 | 0 | 4 | 1571672414
| VV |  | "viz.příloha D.1 Technická zpráva, příloha D.7 Uložení potrubí" | [14 empty] | VV | 2 | 1 | True | 0 | ROZPOCET
| VV |  | "asfalt místní" (779,7*0,81)+(22,2*0,81)+(38,7*0,81)+(2,0*2,0)*6+(1,5*0,69)*112 |  | 820.806 | [12 empty] | VV | 2 | 2 | True | 1 | ROZPOCET
65 | K | 565155111 | Asfaltový beton vrstva podkladní ACP 16 (obalované kamenivo OKS) tl 70 mm š do 3 m | m2 | 68.64 |  | 0 | CS ÚRS 2024 01 |  | základní |  | 0 | 0.18463 | 12.673 | 0 | 0 | 4 | K | 2 |  |  |  | ROZPOCET |  |  |  |  | 0 | 0 | 0 | 0 | 0 | 1 | 0 | 4 | -1952074585
| VV |  | "viz.příloha D.1 Technická zpráva, příloha D.7 Uložení potrubí" | [14 empty] | VV | 2 | 1 | True | 0 | ROZPOCET
| VV |  | "asfalt místní" (2,6*2,4)*11 |  | 68.64 | [12 empty] | VV | 2 | 2 | True | 1 | ROZPOCET
66 | K | 567122112 | Podklad ze směsi stmelené cementem SC C 8/10 (KSC I) tl 130 mm | m2 | 889.446 |  | 0 | CS ÚRS 2024 01 |  | základní |  | 0 | 0.33206 | 295.3494 | 0 | 0 | 4 | K | 2 |  |  |  | ROZPOCET |  |  |  |  | 0 | 0 | 0 | 0 | 0 | 1 | 0 | 4 | 9049210
| VV |  | "viz.příloha D.1 Technická zpráva, příloha D.7 Uložení potrubí" | [14 empty] | VV | 2 | 1 | True | 0 | ROZPOCET
| VV |  | "asfalt místní" (779,7*0,81)+(22,2*0,81)+(38,7*0,81)+(2,0*2,0)*6+(1,5*0,69)*112+(2,6*2,4)*11 |  | 889.446 | [12 empty] | VV | 2 | 2 | True | 1 | ROZPOCET
67 | K | 567132115 | Podklad ze směsi stmelené cementem SC C 8/10 (KSC I) tl 200 mm | m2 | 14.454 |  | 0 | CS ÚRS 2024 01 |  | základní |  | 0 | 0.51086 | 7.384 | 0 | 0 | 4 | K | 2 |  |  |  | ROZPOCET |  |  |  |  | 0 | 0 | 0 | 0 | 0 | 1 | 0 | 4 | 1658434551
| VV |  | "viz. příloha D.1 Technická zpráva" | [14 empty] | VV | 2 | 1 | True | 0 | ROZPOCET
| VV |  | "asfalt chodník" (8,9*0,81)+(1,5*0,69)*7 |  | 14.454 | [12 empty] | VV | 2 | 2 | True | 1 | ROZPOCET
68 | K | 573111112 | Postřik živičný infiltrační s posypem z asfaltu množství 1 kg/m2 | m2 | 889.446 |  | 0 | CS ÚRS 2024 01 |  | základní |  | 0 | 0.00601 | 5.3456 | 0 | 0 | 4 | K | 2 |  |  |  | ROZPOCET |  |  |  |  | 0 | 0 | 0 | 0 | 0 | 1 | 0 | 4 | 988697716
| VV |  | "viz.příloha D.1 Technická zpráva, příloha D.7 Uložení potrubí" | [14 empty] | VV | 2 | 1 | True | 0 | ROZPOCET
| VV |  | "asfalt místní" (779,7*0,81)+(22,2*0,81)+(38,7*0,81)+(2,0*2,0)*6+(1,5*0,69)*112+(2,6*2,4)*11 |  | 889.446 | [12 empty] | VV | 2 | 2 | True | 1 | ROZPOCET
69 | K | 573211106 | Postřik živičný spojovací z asfaltu v množství 0,20 kg/m2 | m2 | 1831.72 |  | 0 | CS ÚRS 2024 01 |  | základní |  | 0 | 0.00021 | 0.38466 | 0 | 0 | 4 | K | 2 |  |  |  | ROZPOCET |  |  |  |  | 0 | 0 | 0 | 0 | 0 | 1 | 0 | 4 | 1283119939
| VV |  | "viz.příloha D.1 Technická zpráva, příloha D.7 Uložení potrubí" | [14 empty] | VV | 2 | 1 | True | 0 | ROZPOCET
| VV |  | "asfalt místní" (779,7*1,8)+(22,2*1,8)+(38,7*1,8)+(3,0*3,0)*6+(2,5*0,70)*112+(2,6*2,4)*11 |  | 1831.72 | [12 empty] | VV | 2 | 2 | True | 1 | ROZPOCET
70 | K | 577123111 | Asfaltový beton vrstva obrusná ACO 8 (ABJ) tl 30 mm š do 3 m z nemodifikovaného asfaltu | m2 | 28.27 |  | 0 | CS ÚRS 2024 01 |  | základní |  | 0 | 0.0778 | 2.1994 | 0 | 0 | 4 | K | 2 |  |  |  | ROZPOCET |  |  |  |  | 0 | 0 | 0 | 0 | 0 | 1 | 0 | 4 | 928324830
| VV |  | "viz.příloha D.1 Technická zpráva, příloha D.7 Uložení potrubí" | [14 empty] | VV | 2 | 1 | True | 0 | ROZPOCET
| VV |  | "asfalt chodník" (8,9*1,8)+(2,5*0,7)*7 |  | 28.27 | [12 empty] | VV | 2 | 2 | True | 1 | ROZPOCET
71 | K | 577133111 | Asfaltový beton vrstva obrusná ACO 8 (ABJ) tl 40 mm š do 3 m z nemodifikovaného asfaltu | m2 | 28.27 |  | 0 | CS ÚRS 2024 01 |  | základní |  | 0 | 0.10373 | 2.9324 | 0 | 0 | 4 | K | 2 |  |  |  | ROZPOCET |  |  |  |  | 0 | 0 | 0 | 0 | 0 | 1 | 0 | 4 | -765885828
| VV |  | "viz.příloha D.1 Technická zpráva, příloha D.7 Uložení potrubí" | [14 empty] | VV | 2 | 1 | True | 0 | ROZPOCET
| VV |  | "asfalt chodník" (8,9*1,8)+(2,5*0,7)*7 |  | 28.27 | [12 empty] | VV | 2 | 2 | True | 1 | ROZPOCET
72 | K | 577144131 | Asfaltový beton vrstva obrusná ACO 11 (ABS) tř. I tl 50 mm š do 3 m z modifikovaného asfaltu | m2 | 1831.72 |  | 0 | CS ÚRS 2024 01 |  | základní |  | 0 | 0.12966 | 237.5008 | 0 | 0 | 4 | K | 2 |  |  |  | ROZPOCET |  |  |  |  | 0 | 0 | 0 | 0 | 0 | 1 | 0 | 4 | -134193360
| VV |  | "viz.příloha D.1 Technická zpráva, příloha D.7 Uložení potrubí" | [14 empty] | VV | 2 | 1 | True | 0 | ROZPOCET
| VV |  | "asfalt místní" (779,7*1,8)+(22,2*1,8)+(38,7*1,8)+(3,0*3,0)*6+(2,5*0,70)*112+(2,6*2,4)*11 |  | 1831.72 | [12 empty] | VV | 2 | 2 | True | 1 | ROZPOCET
73 | K | 596211111 | Kladení zámkové dlažby komunikací pro pěší ručně tl 60 mm skupiny A pl přes 50 do 100 m2 | m2 | 33.33 |  | 0 | CS ÚRS 2024 01 |  | základní |  | 0 | 0.08922 | 2.9737 | 0 | 0 | 4 | K | 2 |  |  |  | ROZPOCET |  |  |  |  | 0 | 0 | 0 | 0 | 0 | 1 | 0 | 4 | 313786114
| VV |  | "viz.příloha D.1 Technická zpráva, příloha D.7 Uložení potrubí" | [14 empty] | VV | 2 | 1 | True | 0 | ROZPOCET
| VV |  | dlažba_zám |  | 33.33 | [12 empty] | VV | 2 | 2 | True | 1 | ROZPOCET
74 | M | 59245018 | dlažba skladebná betonová 200x100mm tl 60mm přírodní | m2 | 3.433 |  | 0 | CS ÚRS 2024 01 |  | základní |  | 0 | 0.131 | 0.44972 | 0 | 0 | 8 | M | 2 |  |  |  | ROZPOCET |  |  |  |  | 0 | 0 | 0 | 0 | 0 | 1 | 0 | 4 | -1910782078
| VV |  | dlažba_zám*0,10*1,03 |  | 3.433 | [12 empty] | VV | 2 | 2 | True | 1 | ROZPOCET
| D | 8 | Trubní vedení |  |  |  | 0 |  |  |  |  | 0 |  | 23.9702 |  | 33.726 | 1 | D | 1 |  |  |  | ROZPOCET | [10 empty] | 0
75 | K | 8502451211 | Výřez nebo výsek na potrubí z trub PE6/4" | kus | 1 |  | 0 |  |  | základní |  | 0 | 0 | 0 | 0 | 0 | 4 | K | 2 |  |  |  | ROZPOCET |  |  |  |  | 0 | 0 | 0 | 0 | 0 | 1 | 0 | 4 | -2070631236
| VV |  | "viz. příloha D.1 Technická zpráva, příloha D.3 Schema kladečského plánu - řad S1" | [14 empty] | VV | 2 | 1 | True | 0 | ROZPOCET
| VV |  | "stávající potrubí PE 6/4"" | [14 empty] | VV | 2 | 1 | True | 0 | ROZPOCET
| VV |  | 1 |  | 1 | [12 empty] | VV | 2 | 2 | True | 1 | ROZPOCET
76 | K | 850265121 | Výřez nebo výsek na potrubí z trub litinových tlakových nebo plastických hmot DN 100 | kus | 4 |  | 0 | CS ÚRS 2024 01 |  | základní |  | 0 | 0 | 0 | 0 | 0 | 4 | K | 2 |  |  |  | ROZPOCET |  |  |  |  | 0 | 0 | 0 | 0 | 0 | 1 | 0 | 4 | 1086474157
| VV |  | "viz. příloha D.1 Technická zpráva, příloha D.3 Schema kladečského plánu - řad S1" | [14 empty] | VV | 2 | 1 | True | 0 | ROZPOCET
| VV |  | "stávající potrubí LIT100" 2 |  | 2 | [12 empty] | VV | 2 | 2 | True | 0 | ROZPOCET
| VV |  | "stávající potrubí PVC110" 2 |  | 2 | [12 empty] | VV | 2 | 2 | True | 0 | ROZPOCET
| VV |  | Součet |  | 4 | [12 empty] | VV | 2 | 4 | True | 1 | ROZPOCET
77 | K | 850315121 | Výřez nebo výsek na potrubí z trub litinových tlakových nebo plastických hmot DN 150 | kus | 1 |  | 0 | CS ÚRS 2024 01 |  | základní |  | 0 | 0 | 0 | 0 | 0 | 4 | K | 2 |  |  |  | ROZPOCET |  |  |  |  | 0 | 0 | 0 | 0 | 0 | 1 | 0 | 4 | -453328038
| VV |  | "viz. příloha D.1 Technická zpráva, příloha D.3 Schema kladečského plánu - řad S1" | [14 empty] | VV | 2 | 1 | True | 0 | ROZPOCET
| VV |  | "stávající potrubí LIT150" 1 |  | 1 | [12 empty] | VV | 2 | 2 | True | 1 | ROZPOCET
78 | K | 8573121221 | Spotřební materiál | komplet | 1 |  | 0 |  |  | základní |  | 0 | 0.001 | 0.001 | 0 | 0 | 4 | K | 2 |  |  |  | ROZPOCET |  |  |  |  | 0 | 0 | 0 | 0 | 0 | 1 | 0 | 4 | -466677742
| VV |  | "viz.příloha D.1 Technická zpráva" | [14 empty] | VV | 2 | 1 | True | 0 | ROZPOCET
| VV |  | "ostatní spotřební materiál jinde neuvedený, spojovací materiál, šrouby, těsnění" | [14 empty] | VV | 2 | 1 | True | 0 | ROZPOCET
| VV |  | 1 |  | 1 | [12 empty] | VV | 2 | 2 | True | 1 | ROZPOCET
79 | K | 871161141 | Montáž potrubí z PE100 SDR 11 otevřený výkop svařovaných na tupo D 32 x 3,0 mm | m | 27 |  | 0 | CS ÚRS 2024 01 |  | základní |  | 0 | 0 | 0 | 0 | 0 | 4 | K | 2 |  |  |  | ROZPOCET |  |  |  |  | 0 | 0 | 0 | 0 | 0 | 1 | 0 | 4 | -454339851
| VV |  | "viz. příloha D.1 Technická zpráva, příloha D.3 Schema kladečského plánu - řad S1" | [14 empty] | VV | 2 | 1 | True | 0 | ROZPOCET
| VV | PE_32 | "vsakovací prostor - odvodnění hydrantu" 9*3,0 |  | 27 | [12 empty] | VV | 2 | 2 | True | 1 | ROZPOCET
80 | M | 286137521 | potrubí vodovodní LDPE (rPE) D 32x4,4mm | m | 27.405 |  | 0 |  |  | základní |  | 0 | 0.00037 | 0.01014 | 0 | 0 | 8 | M | 2 |  |  |  | ROZPOCET |  |  |  |  | 0 | 0 | 0 | 0 | 0 | 1 | 0 | 4 | -29720748
| VV |  | PE_32*1,015 |  | 27.405 | [12 empty] | VV | 2 | 2 | True | 1 | ROZPOCET
81 | K | 871211211 | Montáž potrubí z PE100 RC SDR 11 otevřený výkop svařovaných elektrotvarovkou d 63 x 5,8 mm | m | 5.5 |  | 0 | CS ÚRS 2024 01 |  | základní |  | 0 | 0 | 0 | 0 | 0 | 4 | K | 2 |  |  |  | ROZPOCET |  |  |  |  | 0 | 0 | 0 | 0 | 0 | 1 | 0 | 4 | 1505112547
| VV |  | "viz. příloha D.1 Technická zpráva, příloha D.3 Schema kladečského plánu - řad S1" | [14 empty] | VV | 2 | 1 | True | 0 | ROZPOCET
| VV |  | "přepojení řadu" 5,5 |  | 5.5 | [12 empty] | VV | 2 | 2 | True | 0 | ROZPOCET
| VV | PE_63 | Součet |  | 5.5 | [12 empty] | VV | 2 | 4 | True | 1 | ROZPOCET
82 | M | ELM.19942 | Trubka vodovodní PE RC SDR 11 63x5,8 mm (typ 2 dle PAS 1075); 12 m | m | 5.583 |  | 0 |  |  | základní |  | 0 | 0.00105 | 0.0058621 | 0 | 0 | 8 | M | 2 |  |  |  | ROZPOCET |  |  |  |  | 0 | 0 | 0 | 0 | 0 | 1 | 0 | 4 | 719211339
| VV |  | "viz. příloha D.1 Technická zpráva, příloha D.3 Schema kladečského plánu - řad S1" | [14 empty] | VV | 2 | 1 | True | 0 | ROZPOCET
| VV |  | "potrubí vodovodní PE 100 RC2 , PN10 SDR11, 63x5,8 – tyče délky12,0m. – dle PAS 1075, svařované elektrotvarovkou" | [14 empty] | VV | 2 | 1 | True | 0 | ROZPOCET
| VV |  | PE_63*1,015 |  | 5.583 | [12 empty] | VV | 2 | 2 | True | 1 | ROZPOCET
83 | K | 871241211 | Montáž potrubí z PE100 SDR 11 otevřený výkop svařovaných elektrotvarovkou D 90 x 8,2 mm | m | 36 |  | 0 | CS ÚRS 2024 01 |  | základní |  | 0 | 0 | 0 | 0 | 0 | 4 | K | 2 |  |  |  | ROZPOCET |  |  |  |  | 0 | 0 | 0 | 0 | 0 | 1 | 0 | 4 | 1390415614
| VV |  | "viz. příloha D.1 Technická zpráva, příloha D.3 Schema kladečského plánu - řad S1" | [14 empty] | VV | 2 | 1 | True | 0 | ROZPOCET
| VV |  | "hydrantová přípojka" 1,5+5,0+6,5+8,0+10,0 |  | 31 | [12 empty] | VV | 2 | 2 | True | 0 | ROZPOCET
| VV |  | "přepojení řadu" 5,0 |  | 5 | [12 empty] | VV | 2 | 2 | True | 0 | ROZPOCET
| VV | PE_90 | Součet |  | 36 | [12 empty] | VV | 2 | 4 | True | 1 | ROZPOCET
84 | M | ELM.19411 | Trubka vodovodní PE RC SDR 11 90x8,2 mm (typ 2 dle PAS 1075); 12 m | m | 36.54 |  | 0 |  |  | základní |  | 0 | 0.00214 | 0.078196 | 0 | 0 | 8 | M | 2 |  |  |  | ROZPOCET |  |  |  |  | 0 | 0 | 0 | 0 | 0 | 1 | 0 | 4 | -1475052023
| VV |  | "viz. příloha D.1 Technická zpráva, příloha D.3 Schema kladečského plánu - řad S1" | [14 empty] | VV | 2 | 1 | True | 0 | ROZPOCET
| VV |  | "potrubí vodovodní PE 100 RC2 , PN10 SDR11, 90x8,2 – tyče délky12,0m. – dle PAS 1075, svařované elektrotvarovkou" | [14 empty] | VV | 2 | 1 | True | 0 | ROZPOCET
| VV |  | PE_90*1,015 |  | 36.54 | [12 empty] | VV | 2 | 2 | True | 1 | ROZPOCET
85 | K | 871251211 | Montáž potrubí z PE100 RC SDR 11 otevřený výkop svařovaných elektrotvarovkou d 110 x 10,0 mm | m | 24.5 |  | 0 | CS ÚRS 2024 01 |  | základní |  | 0 | 0 | 0 | 0 | 0 | 4 | K | 2 |  |  |  | ROZPOCET |  |  |  |  | 0 | 0 | 0 | 0 | 0 | 1 | 0 | 4 | -1218667165
| VV |  | "viz. příloha D.1 Technická zpráva, příloha D.3 Schema kladečského plánu - řad S1" | [14 empty] | VV | 2 | 1 | True | 0 | ROZPOCET
| VV |  | "přepojení řadu" 10,5+6,0+8,0 |  | 24.5 | [12 empty] | VV | 2 | 2 | True | 0 | ROZPOCET
| VV | PE_110 | Součet |  | 24.5 | [12 empty] | VV | 2 | 4 | True | 1 | ROZPOCET
86 | M | ELM.19272 | Trubka vodovodní PE RC SDR 11 110x10,0 mm (typ 2 dle PAS 1075); 12 m | m | 24.868 |  | 0 |  |  | základní |  | 0 | 0.00318 | 0.07908 | 0 | 0 | 8 | M | 2 |  |  |  | ROZPOCET |  |  |  |  | 0 | 0 | 0 | 0 | 0 | 1 | 0 | 4 | -485658035
| VV |  | "viz. příloha D.1 Technická zpráva, příloha D.3 Schema kladečského plánu - řad S1" | [14 empty] | VV | 2 | 1 | True | 0 | ROZPOCET
| VV |  | "potrubí vodovodní PE 100 RC2 , PN10 SDR11, 110x10,0 – tyče délky12,0m. – dle PAS 1075, svařované elektrotvarovkou" | [14 empty] | VV | 2 | 1 | True | 0 | ROZPOCET
| VV |  | PE_110*1,015 |  | 24.868 | [12 empty] | VV | 2 | 2 | True | 1 | ROZPOCET
87 | K | 871321211 | Montáž potrubí z PE100 RC SDR 11 otevřený výkop svařovaných elektrotvarovkou d 160 x 14,6 mm | m | 14.5 |  | 0 | CS ÚRS 2024 01 |  | základní |  | 0 | 0 | 0 | 0 | 0 | 4 | K | 2 |  |  |  | ROZPOCET |  |  |  |  | 0 | 0 | 0 | 0 | 0 | 1 | 0 | 4 | 448070860
| VV |  | "viz. příloha D.1 Technická zpráva, příloha D.3 Schema kladečského plánu - řad S1" | [14 empty] | VV | 2 | 1 | True | 0 | ROZPOCET
| VV |  | "přepojení řadu" 6,5+8,0 |  | 14.5 | [12 empty] | VV | 2 | 2 | True | 0 | ROZPOCET
| VV | PE_160 | Součet |  | 14.5 | [12 empty] | VV | 2 | 4 | True | 1 | ROZPOCET
88 | M | ELM.19274 | Trubka vodovodní PE RC SDR 11 160x14,6 mm (typ 2 dle PAS 1075); 12 m | m | 14.718 |  | 0 |  |  | základní |  | 0 | 0.00674 | 0.099199 | 0 | 0 | 8 | M | 2 |  |  |  | ROZPOCET |  |  |  |  | 0 | 0 | 0 | 0 | 0 | 1 | 0 | 4 | 247305897
| VV |  | "viz. příloha D.1 Technická zpráva, příloha D.3 Schema kladečského plánu - řad S1" | [14 empty] | VV | 2 | 1 | True | 0 | ROZPOCET
| VV |  | "potrubí vodovodní PE 100 RC2 , PN10 SDR11, 160x14,6 – tyče délky12,0m. – dle PAS 1075, svařované elektrotvarovkou" | [14 empty] | VV | 2 | 1 | True | 0 | ROZPOCET
| VV |  | PE_160*1,015 |  | 14.718 | [12 empty] | VV | 2 | 2 | True | 1 | ROZPOCET
89 | K | 871351212 | Montáž potrubí z PE100 RC SDR 11 otevřený výkop svařovaných elektrotvarovkou d 225 x 20,5 mm | m | 799 |  | 0 | CS ÚRS 2024 01 |  | základní |  | 0 | 0 | 0 | 0 | 0 | 4 | K | 2 |  |  |  | ROZPOCET |  |  |  |  | 0 | 0 | 0 | 0 | 0 | 1 | 0 | 4 | 765089740
| VV |  | "viz. příloha D.1 Technická zpráva, příloha D.3 Schema kladečského plánu - řad S1" | [14 empty] | VV | 2 | 1 | True | 0 | ROZPOCET
| VV |  | "řad S1" 799,0 |  | 799 | [12 empty] | VV | 2 | 2 | True | 0 | ROZPOCET
| VV | PE_225 | Součet |  | 799 | [12 empty] | VV | 2 | 4 | True | 1 | ROZPOCET
90 | M | ELM.19433 | Trubka vodovodní PE RC SDR 11 225x20,5 mm (typ 2 dle PAS 1075); 12 m | m | 810.985 |  | 0 |  |  | základní |  | 0 | 0.01328 | 10.7699 | 0 | 0 | 8 | M | 2 |  |  |  | ROZPOCET |  |  |  |  | 0 | 0 | 0 | 0 | 0 | 1 | 0 | 4 | 1574854638
| VV |  | "viz. příloha D.1 Technická zpráva, příloha D.3 Schema kladečského plánu - řad S1" | [14 empty] | VV | 2 | 1 | True | 0 | ROZPOCET
| VV |  | "potrubí vodovodní PE 100 RC2 , PN10 SDR11, 225x20,5 – tyče délky12,0m. – dle PAS 1075, svařované elektrotvarovkou" | [14 empty] | VV | 2 | 1 | True | 0 | ROZPOCET
| VV |  | PE_225*1,015 |  | 810.985 | [12 empty] | VV | 2 | 2 | True | 1 | ROZPOCET
91 | K | 852241121 | Montáž potrubí z trub litinových tlakových přírubových normálních délek otevřený výkop DN 80 | kus | 14 |  | 0 | CS ÚRS 2024 01 |  | základní |  | 0 | 0.00167 | 0.02338 | 0 | 0 | 4 | K | 2 |  |  |  | ROZPOCET |  |  |  |  | 0 | 0 | 0 | 0 | 0 | 1 | 0 | 4 | 823494027
| VV |  | "viz. příloha D.1 Technická zpráva, příloha D.3 Schema kladečského plánu - řad S1" | [14 empty] | VV | 2 | 1 | True | 0 | ROZPOCET
| VV |  | 2+12 |  | 14 | [12 empty] | VV | 2 | 2 | True | 1 | ROZPOCET
92 | M | 55253234 | tvarovka přírubová litinová vodovodní PN10/16 DN 80 dl 150mm | kus | 2.04 |  | 0 | CS ÚRS 2024 01 |  | základní |  | 0 | 0.0087 | 0.017748 | 0 | 0 | 8 | M | 2 |  |  |  | ROZPOCET |  |  |  |  | 0 | 0 | 0 | 0 | 0 | 1 | 0 | 4 | 453647681
| VV |  | "viz. příloha D.1 Technická zpráva, příloha D.3 Schema kladečského plánu - řad S1" | [14 empty] | VV | 2 | 1 | True | 0 | ROZPOCET
| VV |  | 2*1,02 |  | 2.04 | [12 empty] | VV | 2 | 2 | True | 1 | ROZPOCET
93 | M | 55253239 | trouba přírubová litinová vodovodní PN 10/16 DN 80 dl 400mm | kus | 12.24 |  | 0 | CS ÚRS 2024 01 |  | základní |  | 0 | 0.012 | 0.14688 | 0 | 0 | 8 | M | 2 |  |  |  | ROZPOCET |  |  |  |  | 0 | 0 | 0 | 0 | 0 | 1 | 0 | 4 | 1036207083
| VV |  | "viz. příloha D.1 Technická zpráva, příloha D.3 Schema kladečského plánu - řad S1" | [14 empty] | VV | 2 | 1 | True | 0 | ROZPOCET
| VV |  | 12*1,02 |  | 12.24 | [12 empty] | VV | 2 | 2 | True | 1 | ROZPOCET
94 | K | 852351122 | Montáž potrubí z trub litinových tlakových přírubových normálních délek otevřený výkop DN 200 | kus | 1 |  | 0 | CS ÚRS 2024 01 |  | základní |  | 0 | 0.00287 | 0.00287 | 0 | 0 | 4 | K | 2 |  |  |  | ROZPOCET |  |  |  |  | 0 | 0 | 0 | 0 | 0 | 1 | 0 | 4 | -1762425690
| VV |  | "viz. příloha D.1 Technická zpráva, příloha D.3 Schema kladečského plánu - řad S1" | [14 empty] | VV | 2 | 1 | True | 0 | ROZPOCET
| VV |  | 1 |  | 1 | [12 empty] | VV | 2 | 2 | True | 1 | ROZPOCET
95 | M | 55253301 | tvarovka přírubová litinová vodovodní PN10 DN 200 dl 400mm | kus | 1.02 |  | 0 | CS ÚRS 2024 01 |  | základní |  | 0 | 0.0315 | 0.03213 | 0 | 0 | 8 | M | 2 |  |  |  | ROZPOCET |  |  |  |  | 0 | 0 | 0 | 0 | 0 | 1 | 0 | 4 | 2010260568
| VV |  | "viz. příloha D.1 Technická zpráva, příloha D.3 Schema kladečského plánu - řad S1" | [14 empty] | VV | 2 | 1 | True | 0 | ROZPOCET
| VV |  | 1*1,02 |  | 1.02 | [12 empty] | VV | 2 | 2 | True | 1 | ROZPOCET
96 | K | 857242122 | Montáž litinových tvarovek jednoosých přírubových otevřený výkop DN 80 | kus | 18 |  | 0 | CS ÚRS 2024 01 |  | základní |  | 0 | 0.00167 | 0.03006 | 0 | 0 | 4 | K | 2 |  |  |  | ROZPOCET |  |  |  |  | 0 | 0 | 0 | 0 | 0 | 1 | 0 | 4 | 576840946
| VV |  | "viz. příloha D.1 Technická zpráva, příloha D.3 Schema kladečského plánu - řad S1" | [14 empty] | VV | 2 | 1 | True | 0 | ROZPOCET
| VV |  | 5+12+1 |  | 18 | [12 empty] | VV | 2 | 2 | True | 1 | ROZPOCET
97 | M | 55259982 | koleno přírubové Q tvárná litina DN 80-90° | kus | 5.1 |  | 0 | CS ÚRS 2024 01 |  | základní |  | 0 | 0.0112 | 0.05712 | 0 | 0 | 8 | M | 2 |  |  |  | ROZPOCET |  |  |  |  | 0 | 0 | 0 | 0 | 0 | 1 | 0 | 4 | -698340513
| VV |  | "viz. příloha D.1 Technická zpráva, příloha D.3 Schema kladečského plánu - řad S1" | [14 empty] | VV | 2 | 1 | True | 0 | ROZPOCET
| VV |  | 5*1,02 |  | 5.1 | [12 empty] | VV | 2 | 2 | True | 1 | ROZPOCET
98 | M | 552506420 | koleno přírubové s patkou PP litinové DN 80 | kus | 12.24 |  | 0 | CS ÚRS 2024 01 |  | základní |  | 0 | 0.0141 | 0.17258 | 0 | 0 | 8 | M | 2 |  |  |  | ROZPOCET |  |  |  |  | 0 | 0 | 0 | 0 | 0 | 1 | 0 | 4 | 163334693
| VV |  | "viz. příloha D.1 Technická zpráva, příloha D.3 Schema kladečského plánu - řad S1" | [14 empty] | VV | 2 | 1 | True | 0 | ROZPOCET
| VV |  | 12*1,02 |  | 12.24 | [12 empty] | VV | 2 | 2 | True | 1 | ROZPOCET
99 | M | 55259811 | přechod přírubový (FFR) tvárná litina DN 80/50 dl 200mm | kus | 1.02 |  | 0 | CS ÚRS 2024 01 |  | základní |  | 0 | 0.0084 | 0.008568 | 0 | 0 | 8 | M | 2 |  |  |  | ROZPOCET |  |  |  |  | 0 | 0 | 0 | 0 | 0 | 1 | 0 | 4 | 1322085504
| VV |  | "viz. příloha D.1 Technická zpráva, příloha D.3 Schema kladečského plánu - řad S1" | [14 empty] | VV | 2 | 1 | True | 0 | ROZPOCET
| VV |  | 1*1,02 |  | 1.02 | [12 empty] | VV | 2 | 2 | True | 1 | ROZPOCET
100 | K | 857262122 | Montáž litinových tvarovek jednoosých přírubových otevřený výkop DN 100 | kus | 1 |  | 0 | CS ÚRS 2024 01 |  | základní |  | 0 | 0.00167 | 0.00167 | 0 | 0 | 4 | K | 2 |  |  |  | ROZPOCET |  |  |  |  | 0 | 0 | 0 | 0 | 0 | 1 | 0 | 4 | -392191918
| VV |  | "viz. příloha D.1 Technická zpráva, příloha D.3 Schema kladečského plánu - řad S1" | [14 empty] | VV | 2 | 1 | True | 0 | ROZPOCET
| VV |  | 1 |  | 1 | [12 empty] | VV | 2 | 2 | True | 1 | ROZPOCET
101 | M | 55253661 | příruba zaslepovací litinová vodovodní PN10/16 X-kus DN 100 | kus | 1.02 |  | 0 | CS ÚRS 2024 01 |  | základní |  | 0 | 0.0049 | 0.004998 | 0 | 0 | 8 | M | 2 |  |  |  | ROZPOCET |  |  |  |  | 0 | 0 | 0 | 0 | 0 | 1 | 0 | 4 | 1923924626
| VV |  | "viz. příloha D.1 Technická zpráva, příloha D.3 Schema kladečského plánu - řad S1" | [14 empty] | VV | 2 | 1 | True | 0 | ROZPOCET
| VV |  | 1*1,02 |  | 1.02 | [12 empty] | VV | 2 | 2 | True | 1 | ROZPOCET
102 | K | 857352122 | Montáž litinových tvarovek jednoosých přírubových otevřený výkop DN 200 | kus | 3 |  | 0 | CS ÚRS 2024 01 |  | základní |  | 0 | 0.00287 | 0.00861 | 0 | 0 | 4 | K | 2 |  |  |  | ROZPOCET |  |  |  |  | 0 | 0 | 0 | 0 | 0 | 1 | 0 | 4 | 2037658419
| VV |  | "viz. příloha D.1 Technická zpráva, příloha D.3 Schema kladečského plánu - řad S1" | [14 empty] | VV | 2 | 1 | True | 0 | ROZPOCET
| VV |  | 2+1 |  | 3 | [12 empty] | VV | 2 | 2 | True | 1 | ROZPOCET
103 | M | 55259824 | přechod přírubový tvárná litina dl 200mm DN 200/100 | kus | 2.04 |  | 0 | CS ÚRS 2024 01 |  | základní |  | 0 | 0.0228 | 0.046512 | 0 | 0 | 8 | M | 2 |  |  |  | ROZPOCET |  |  |  |  | 0 | 0 | 0 | 0 | 0 | 1 | 0 | 4 | 1153356520
| VV |  | "viz. příloha D.1 Technická zpráva, příloha D.3 Schema kladečského plánu - řad S1" | [14 empty] | VV | 2 | 1 | True | 0 | ROZPOCET
| VV |  | 2*1,02 |  | 2.04 | [12 empty] | VV | 2 | 2 | True | 1 | ROZPOCET
104 | M | 55259826 | přechod přírubový tvárná litina dl 200mm DN 200/150 | kus | 1.02 |  | 0 | CS ÚRS 2024 01 |  | základní |  | 0 | 0.0235 | 0.02397 | 0 | 0 | 8 | M | 2 |  |  |  | ROZPOCET |  |  |  |  | 0 | 0 | 0 | 0 | 0 | 1 | 0 | 4 | 1110201102
| VV |  | "viz. příloha D.1 Technická zpráva, příloha D.3 Schema kladečského plánu - řad S1" | [14 empty] | VV | 2 | 1 | True | 0 | ROZPOCET
| VV |  | 1*1,02 |  | 1.02 | [12 empty] | VV | 2 | 2 | True | 1 | ROZPOCET
105 | K | 857264122 | Montáž litinových tvarovek odbočných přírubových otevřený výkop DN 100 | kus | 1 |  | 0 | CS ÚRS 2024 01 |  | základní |  | 0 | 0.00171 | 0.00171 | 0 | 0 | 4 | K | 2 |  |  |  | ROZPOCET |  |  |  |  | 0 | 0 | 0 | 0 | 0 | 1 | 0 | 4 | -264553453
| VV |  | "viz. příloha D.1 Technická zpráva, příloha D.3 Schema kladečského plánu - řad S1" | [14 empty] | VV | 2 | 1 | True | 0 | ROZPOCET
| VV |  | 1 |  | 1 | [12 empty] | VV | 2 | 2 | True | 1 | ROZPOCET
106 | M | 55253516 | tvarovka přírubová litinová vodovodní s přírubovou odbočkou PN10/16 T-kus DN 100/100 | kus | 1.02 |  | 0 | CS ÚRS 2024 01 |  | základní |  | 0 | 0.0197 | 0.020094 | 0 | 0 | 8 | M | 2 |  |  |  | ROZPOCET |  |  |  |  | 0 | 0 | 0 | 0 | 0 | 1 | 0 | 4 | 1008208091
| VV |  | "viz. příloha D.1 Technická zpráva, příloha D.3 Schema kladečského plánu - řad S1" | [14 empty] | VV | 2 | 1 | True | 0 | ROZPOCET
| VV |  | 1*1,02 |  | 1.02 | [12 empty] | VV | 2 | 2 | True | 1 | ROZPOCET
107 | K | 857354122 | Montáž litinových tvarovek odbočných přírubových otevřený výkop DN 200 | kus | 17 |  | 0 | CS ÚRS 2024 01 |  | základní |  | 0 | 0.00429 | 0.07293 | 0 | 0 | 4 | K | 2 |  |  |  | ROZPOCET |  |  |  |  | 0 | 0 | 0 | 0 | 0 | 1 | 0 | 4 | -1473824824
| VV |  | "viz. příloha D.1 Technická zpráva, příloha D.3 Schema kladečského plánu - řad S1" | [14 empty] | VV | 2 | 1 | True | 0 | ROZPOCET
| VV |  | 12+2+1+2 |  | 17 | [12 empty] | VV | 2 | 2 | True | 1 | ROZPOCET
108 | M | 55253532 | tvarovka přírubová litinová s přírubovou odbočkou,práškový epoxid tl 250µm T-kus DN 200/80 | kus | 12.24 |  | 0 | CS ÚRS 2024 01 |  | základní |  | 0 | 0.042 | 0.51408 | 0 | 0 | 8 | M | 2 |  |  |  | ROZPOCET |  |  |  |  | 0 | 0 | 0 | 0 | 0 | 1 | 0 | 4 | -1271197547
| VV |  | "viz. příloha D.1 Technická zpráva, příloha D.3 Schema kladečského plánu - řad S1" | [14 empty] | VV | 2 | 1 | True | 0 | ROZPOCET
| VV |  | 12*1,02 |  | 12.24 | [12 empty] | VV | 2 | 2 | True | 1 | ROZPOCET
109 | M | 55253533 | tvarovka přírubová litinová s přírubovou odbočkou,práškový epoxid tl 250µm T-kus DN 200/100 | kus | 2.04 |  | 0 | CS ÚRS 2024 01 |  | základní |  | 0 | 0.043 | 0.08772 | 0 | 0 | 8 | M | 2 |  |  |  | ROZPOCET |  |  |  |  | 0 | 0 | 0 | 0 | 0 | 1 | 0 | 4 | 1349579747
| VV |  | "viz. příloha D.1 Technická zpráva, příloha D.3 Schema kladečského plánu - řad S1" | [14 empty] | VV | 2 | 1 | True | 0 | ROZPOCET
| VV |  | 2*1,02 |  | 2.04 | [12 empty] | VV | 2 | 2 | True | 1 | ROZPOCET
110 | M | 55253535 | tvarovka přírubová litinová s přírubovou odbočkou,práškový epoxid tl 250µm T-kus DN 200/150 | kus | 1.02 |  | 0 | CS ÚRS 2024 01 |  | základní |  | 0 | 0.0465 | 0.04743 | 0 | 0 | 8 | M | 2 |  |  |  | ROZPOCET |  |  |  |  | 0 | 0 | 0 | 0 | 0 | 1 | 0 | 4 | -1742018640
| VV |  | "viz. příloha D.1 Technická zpráva, příloha D.3 Schema kladečského plánu - řad S1" | [14 empty] | VV | 2 | 1 | True | 0 | ROZPOCET
| VV |  | 1*1,02 |  | 1.02 | [12 empty] | VV | 2 | 2 | True | 1 | ROZPOCET
111 | M | 55253536 | tvarovka přírubová litinová vodovodní s přírubovou odbočkou PN10 T-kus DN 200/200 | kus | 2.04 |  | 0 | CS ÚRS 2024 01 |  | základní |  | 0 | 0.05 | 0.102 | 0 | 0 | 8 | M | 2 |  |  |  | ROZPOCET |  |  |  |  | 0 | 0 | 0 | 0 | 0 | 1 | 0 | 4 | 910199261
| VV |  | "viz. příloha D.1 Technická zpráva, příloha D.3 Schema kladečského plánu - řad S1" | [14 empty] | VV | 2 | 1 | True | 0 | ROZPOCET
| VV |  | 2*1,02 |  | 2.04 | [12 empty] | VV | 2 | 2 | True | 1 | ROZPOCET
112 | M | 552516941 | přírubová spojka SUPA MAXI DN100 č.9.4.5.100 | kus | 2.02 |  | 0 |  |  | základní |  | 0 | 0.009 | 0.01818 | 0 | 0 | 8 | M | 2 |  |  |  | ROZPOCET |  |  |  |  | 0 | 0 | 0 | 0 | 0 | 1 | 0 | 4 | -629149070
| VV |  | "viz. příloha D.1 Technická zpráva, příloha D.3 Schema kladečského plánu - řad S1" | [14 empty] | VV | 2 | 1 | True | 0 | ROZPOCET
| VV |  | 2*1,01 |  | 2.02 | [12 empty] | VV | 2 | 2 | True | 1 | ROZPOCET
113 | M | 552516942 | spojka SUPA MAXI DN50 č.9.4.4.50 | kus | 1.01 |  | 0 |  |  | základní |  | 0 | 0.006 | 0.00606 | 0 | 0 | 8 | M | 2 |  |  |  | ROZPOCET |  |  |  |  | 0 | 0 | 0 | 0 | 0 | 1 | 0 | 4 | -1687282552
| VV |  | "viz. příloha D.1 Technická zpráva, příloha D.3 Schema kladečského plánu - řad S1" | [14 empty] | VV | 2 | 1 | True | 0 | ROZPOCET
| VV |  | 1*1,01 |  | 1.01 | [12 empty] | VV | 2 | 2 | True | 1 | ROZPOCET
114 | M | 552516943 | spojka SUPA MAXI DN100 č.9.4.4.100 | kus | 4.04 |  | 0 |  |  | základní |  | 0 | 0.011 | 0.04444 | 0 | 0 | 8 | M | 2 |  |  |  | ROZPOCET |  |  |  |  | 0 | 0 | 0 | 0 | 0 | 1 | 0 | 4 | 1083210671
| VV |  | "viz. příloha D.1 Technická zpráva, příloha D.3 Schema kladečského plánu - řad S1" | [14 empty] | VV | 2 | 1 | True | 0 | ROZPOCET
| VV |  | 4*1,01 |  | 4.04 | [12 empty] | VV | 2 | 2 | True | 1 | ROZPOCET
115 | M | 552516944 | spojka SUPA MAXI DN150 č.9.4.4.150 | kus | 1.01 |  | 0 |  |  | základní |  | 0 | 0.016 | 0.01616 | 0 | 0 | 8 | M | 2 |  |  |  | ROZPOCET |  |  |  |  | 0 | 0 | 0 | 0 | 0 | 1 | 0 | 4 | 950430544
| VV |  | "viz. příloha D.1 Technická zpráva, příloha D.3 Schema kladečského plánu - řad S1" | [14 empty] | VV | 2 | 1 | True | 0 | ROZPOCET
| VV |  | 1*1,01 |  | 1.01 | [12 empty] | VV | 2 | 2 | True | 1 | ROZPOCET
116 | K | 891314121 | Montáž kompenzátorů nebo montážních vložek DN 150 | kus | 1 |  | 0 | CS ÚRS 2024 01 |  | základní |  | 0 | 0.00275 | 0.00275 | 0 | 0 | 4 | K | 2 |  |  |  | ROZPOCET |  |  |  |  | 0 | 0 | 0 | 0 | 0 | 1 | 0 | 4 | -2080960931
| VV |  | "viz. příloha D.1 Technická zpráva, příloha D.3 Schema kladečského plánu - řad S1" | [14 empty] | VV | 2 | 1 | True | 0 | ROZPOCET
| VV |  | "stáv. armaturní šachta" 1 |  | 1 | [12 empty] | VV | 2 | 2 | True | 1 | ROZPOCET
117 | M | 42273009 | montážní vložka přírubová litinová DN 150 PN 16 | kus | 1.01 |  | 0 | CS ÚRS 2024 01 |  | základní |  | 0 | 0.035 | 0.03535 | 0 | 0 | 8 | M | 2 |  |  |  | ROZPOCET |  |  |  |  | 0 | 0 | 0 | 0 | 0 | 1 | 0 | 4 | 722125901
| VV |  | "viz. příloha D.1 Technická zpráva, příloha D.3 Schema kladečského plánu - řad S1" | [14 empty] | VV | 2 | 1 | True | 0 | ROZPOCET
| VV |  | 1*1,01 |  | 1.01 | [12 empty] | VV | 2 | 2 | True | 1 | ROZPOCET
118 | K | 891184195 | Příplatek za montáž kompenzátorů v objektech DN 40 až 1200 | kus | 1 |  | 0 | CS ÚRS 2024 01 |  | základní |  | 0 | 0 | 0 | 0 | 0 | 4 | K | 2 |  |  |  | ROZPOCET |  |  |  |  | 0 | 0 | 0 | 0 | 0 | 1 | 0 | 4 | -1704637814
| VV |  | "viz. příloha D.1 Technická zpráva, příloha D.3 Schema kladečského plánu - řad S1" | [14 empty] | VV | 2 | 1 | True | 0 | ROZPOCET
| VV |  | 1 |  | 1 | [12 empty] | VV | 2 | 2 | True | 1 | ROZPOCET
119 | K | 891315321 | Montáž zpětných klapek DN 150 | kus | 1 |  | 0 | CS ÚRS 2024 01 |  | základní |  | 0 | 0.00283 | 0.00283 | 0 | 0 | 4 | K | 2 |  |  |  | ROZPOCET |  |  |  |  | 0 | 0 | 0 | 0 | 0 | 1 | 0 | 4 | -339212946
| VV |  | "viz. příloha D.1 Technická zpráva, příloha D.3 Schema kladečského plánu - řad S1" | [14 empty] | VV | 2 | 1 | True | 0 | ROZPOCET
| VV |  | "stáv. armaturní šachta" 1 |  | 1 | [12 empty] | VV | 2 | 2 | True | 1 | ROZPOCET
120 | M | 42283046 | klapka zpětná samočinná přírubová litinová PN 16 pro vodu DN 150 | kus | 1.01 |  | 0 | CS ÚRS 2024 01 |  | základní |  | 0 | 0.042 | 0.04242 | 0 | 0 | 8 | M | 2 |  |  |  | ROZPOCET |  |  |  |  | 0 | 0 | 0 | 0 | 0 | 1 | 0 | 4 | -910519
| VV |  | "viz. příloha D.1 Technická zpráva, příloha D.3 Schema kladečského plánu - řad S1" | [14 empty] | VV | 2 | 1 | True | 0 | ROZPOCET
| VV |  | 1*1,01 |  | 1.01 | [12 empty] | VV | 2 | 2 | True | 1 | ROZPOCET
121 | K | 891185395 | Příplatek za montáž klapek v objektech DN 40 až 1000 | kus | 1 |  | 0 | CS ÚRS 2024 01 |  | základní |  | 0 | 0 | 0 | 0 | 0 | 4 | K | 2 |  |  |  | ROZPOCET |  |  |  |  | 0 | 0 | 0 | 0 | 0 | 1 | 0 | 4 | 1099537644
| VV |  | "viz. příloha D.1 Technická zpráva, příloha D.3 Schema kladečského plánu - řad S1" | [14 empty] | VV | 2 | 1 | True | 0 | ROZPOCET
| VV |  | 1 |  | 1 | [12 empty] | VV | 2 | 2 | True | 1 | ROZPOCET
122 | K | 877211110 | Montáž elektrokolen 45° na vodovodním potrubí z PE trub d 63 | kus | 2 |  | 0 | CS ÚRS 2024 01 |  | základní |  | 0 | 0 | 0 | 0 | 0 | 4 | K | 2 |  |  |  | ROZPOCET |  |  |  |  | 0 | 0 | 0 | 0 | 0 | 1 | 0 | 4 | -1372696585
| VV |  | "viz. příloha D.1 Technická zpráva, příloha D.3 Schema kladečského plánu - řad S1" | [14 empty] | VV | 2 | 1 | True | 0 | ROZPOCET
| VV |  | 2 |  | 2 | [12 empty] | VV | 2 | 2 | True | 1 | ROZPOCET
123 | M | 28614946 | elektrokoleno 45° PE 100 PN16 D 63mm | kus | 2.03 |  | 0 | CS ÚRS 2024 01 |  | základní |  | 0 | 0.00026 | 0.0005278 | 0 | 0 | 8 | M | 2 |  |  |  | ROZPOCET |  |  |  |  | 0 | 0 | 0 | 0 | 0 | 1 | 0 | 4 | 1190426806
| VV |  | "viz. příloha D.1 Technická zpráva, příloha D.3 Schema kladečského plánu - řad S1" | [14 empty] | VV | 2 | 1 | True | 0 | ROZPOCET
| VV |  | 2*1,015 |  | 2.03 | [12 empty] | VV | 2 | 2 | True | 1 | ROZPOCET
124 | K | 877251110 | Montáž elektrokolen 45° na vodovodním potrubí z PE trub d 110 | kus | 2 |  | 0 | CS ÚRS 2024 01 |  | základní |  | 0 | 0 | 0 | 0 | 0 | 4 | K | 2 |  |  |  | ROZPOCET |  |  |  |  | 0 | 0 | 0 | 0 | 0 | 1 | 0 | 4 | 627238975
| VV |  | "viz. příloha D.1 Technická zpráva, příloha D.3 Schema kladečského plánu - řad S1" | [14 empty] | VV | 2 | 1 | True | 0 | ROZPOCET
| VV |  | 2 |  | 2 | [12 empty] | VV | 2 | 2 | True | 1 | ROZPOCET
125 | M | 28614949 | elektrokoleno 45° PE 100 PN16 D 110mm | kus | 2.03 |  | 0 | CS ÚRS 2024 01 |  | základní |  | 0 | 0.00121 | 0.0024563 | 0 | 0 | 8 | M | 2 |  |  |  | ROZPOCET |  |  |  |  | 0 | 0 | 0 | 0 | 0 | 1 | 0 | 4 | -1499314257
| VV |  | "viz. příloha D.1 Technická zpráva, příloha D.3 Schema kladečského plánu - řad S1" | [14 empty] | VV | 2 | 1 | True | 0 | ROZPOCET
| VV |  | 2*1,015 |  | 2.03 | [12 empty] | VV | 2 | 2 | True | 1 | ROZPOCET
126 | K | 8773511101 | Montáž elektrokolen 45° na vodovodním potrubí z PE trub d 225 | kus | 3 |  | 0 |  |  | základní |  | 0 | 0 | 0 | 0 | 0 | 4 | K | 2 |  |  |  | ROZPOCET |  |  |  |  | 0 | 0 | 0 | 0 | 0 | 1 | 0 | 4 | 943674176
| VV |  | "viz. příloha D.1 Technická zpráva, příloha D.3 Schema kladečského plánu - řad S1" | [14 empty] | VV | 2 | 1 | True | 0 | ROZPOCET
| VV |  | 3 |  | 3 | [12 empty] | VV | 2 | 2 | True | 1 | ROZPOCET
127 | M | 28614954 | elektrokoleno 45° PE 100 PN16 D 225mm | kus | 3.045 |  | 0 | CS ÚRS 2024 01 |  | základní |  | 0 | 0.00954 | 0.029049 | 0 | 0 | 8 | M | 2 |  |  |  | ROZPOCET |  |  |  |  | 0 | 0 | 0 | 0 | 0 | 1 | 0 | 4 | 908875948
| VV |  | "viz. příloha D.1 Technická zpráva, příloha D.3 Schema kladečského plánu - řad S1" | [14 empty] | VV | 2 | 1 | True | 0 | ROZPOCET
| VV |  | 3*1,015 |  | 3.045 | [12 empty] | VV | 2 | 2 | True | 1 | ROZPOCET
128 | K | 877251112 | Montáž elektrokolen 90° na vodovodním potrubí z PE trub d 110 | kus | 1 |  | 0 | CS ÚRS 2024 01 |  | základní |  | 0 | 0 | 0 | 0 | 0 | 4 | K | 2 |  |  |  | ROZPOCET |  |  |  |  | 0 | 0 | 0 | 0 | 0 | 1 | 0 | 4 | -698381641
| VV |  | "viz. příloha D.1 Technická zpráva, příloha D.3 Schema kladečského plánu - řad S1" | [14 empty] | VV | 2 | 1 | True | 0 | ROZPOCET
| VV |  | 1 |  | 1 | [12 empty] | VV | 2 | 2 | True | 1 | ROZPOCET
129 | M | 28614937 | elektrokoleno 90° PE 100 PN16 D 110mm | kus | 1.015 |  | 0 | CS ÚRS 2024 01 |  | základní |  | 0 | 0.00141 | 0.0014311 | 0 | 0 | 8 | M | 2 |  |  |  | ROZPOCET |  |  |  |  | 0 | 0 | 0 | 0 | 0 | 1 | 0 | 4 | -928176512
| VV |  | "viz. příloha D.1 Technická zpráva, příloha D.3 Schema kladečského plánu - řad S1" | [14 empty] | VV | 2 | 1 | True | 0 | ROZPOCET
| VV |  | 1*1,015 |  | 1.015 | [12 empty] | VV | 2 | 2 | True | 1 | ROZPOCET
130 | K | 8773511121 | Montáž elektrokolen 90° na vodovodním potrubí z PE trub d 225 | kus | 4 |  | 0 |  |  | základní |  | 0 | 0 | 0 | 0 | 0 | 4 | K | 2 |  |  |  | ROZPOCET |  |  |  |  | 0 | 0 | 0 | 0 | 0 | 1 | 0 | 4 | 2141036500
| VV |  | "viz. příloha D.1 Technická zpráva, příloha D.3 Schema kladečského plánu - řad S1" | [14 empty] | VV | 2 | 1 | True | 0 | ROZPOCET
| VV |  | 4 |  | 4 | [12 empty] | VV | 2 | 2 | True | 1 | ROZPOCET
131 | M | 28614942 | elektrokoleno 90° PE 100 PN16 D 225mm | kus | 4.06 |  | 0 | CS ÚRS 2024 01 |  | základní |  | 0 | 0.01122 | 0.045553 | 0 | 0 | 8 | M | 2 |  |  |  | ROZPOCET |  |  |  |  | 0 | 0 | 0 | 0 | 0 | 1 | 0 | 4 | 325974131
| VV |  | "viz. příloha D.1 Technická zpráva, příloha D.3 Schema kladečského plánu - řad S1" | [14 empty] | VV | 2 | 1 | True | 0 | ROZPOCET
| VV |  | 4*1,015 |  | 4.06 | [12 empty] | VV | 2 | 2 | True | 1 | ROZPOCET
132 | K | 877211101 | Montáž elektrospojek na vodovodním potrubí z PE trub d 63 | kus | 1 |  | 0 | CS ÚRS 2024 01 |  | základní |  | 0 | 0 | 0 | 0 | 0 | 4 | K | 2 |  |  |  | ROZPOCET |  |  |  |  | 0 | 0 | 0 | 0 | 0 | 1 | 0 | 4 | 654151263
| VV |  | "viz. příloha D.1 Technická zpráva, příloha D.3 Schema kladečského plánu - řad S1" | [14 empty] | VV | 2 | 1 | True | 0 | ROZPOCET
| VV |  | 1 |  | 1 | [12 empty] | VV | 2 | 2 | True | 1 | ROZPOCET
133 | M | 28615972 | elektrospojka SDR11 PE 100 PN16 D 63mm | kus | 1.015 |  | 0 | CS ÚRS 2024 01 |  | základní |  | 0 | 0.00022 | 0.0002233 | 0 | 0 | 8 | M | 2 |  |  |  | ROZPOCET |  |  |  |  | 0 | 0 | 0 | 0 | 0 | 1 | 0 | 4 | -1195544839
| VV |  | "viz. příloha D.1 Technická zpráva, příloha D.3 Schema kladečského plánu - řad S1" | [14 empty] | VV | 2 | 1 | True | 0 | ROZPOCET
| VV |  | 1*1,015 |  | 1.015 | [12 empty] | VV | 2 | 2 | True | 1 | ROZPOCET
134 | K | 877241101 | Montáž elektrospojek na vodovodním potrubí z PE trub d 90 | kus | 10 |  | 0 | CS ÚRS 2024 01 |  | základní |  | 0 | 0 | 0 | 0 | 0 | 4 | K | 2 |  |  |  | ROZPOCET |  |  |  |  | 0 | 0 | 0 | 0 | 0 | 1 | 0 | 4 | 1084680776
| VV |  | "viz. příloha D.1 Technická zpráva, příloha D.3 Schema kladečského plánu - řad S1" | [14 empty] | VV | 2 | 1 | True | 0 | ROZPOCET
| VV |  | "elektrospojka" 10 |  | 10 | [12 empty] | VV | 2 | 2 | True | 1 | ROZPOCET
135 | M | 28615974 | elektrospojka SDR11 PE 100 PN16 D 90mm | kus | 10.15 |  | 0 | CS ÚRS 2024 01 |  | základní |  | 0 | 0.00039 | 0.0039585 | 0 | 0 | 8 | M | 2 |  |  |  | ROZPOCET |  |  |  |  | 0 | 0 | 0 | 0 | 0 | 1 | 0 | 4 | -69618244
| VV |  | "viz. příloha D.1 Technická zpráva, příloha D.3 Schema kladečského plánu - řad S1" | [14 empty] | VV | 2 | 1 | True | 0 | ROZPOCET
| VV |  | 10*1,015 |  | 10.15 | [12 empty] | VV | 2 | 2 | True | 1 | ROZPOCET
136 | K | 877251101 | Montáž elektrospojek na vodovodním potrubí z PE trub d 110 | kus | 10 |  | 0 | CS ÚRS 2024 01 |  | základní |  | 0 | 0 | 0 | 0 | 0 | 4 | K | 2 |  |  |  | ROZPOCET |  |  |  |  | 0 | 0 | 0 | 0 | 0 | 1 | 0 | 4 | -11465666
| VV |  | "viz. příloha D.1 Technická zpráva, příloha D.3 Schema kladečského plánu - řad S1" | [14 empty] | VV | 2 | 1 | True | 0 | ROZPOCET
| VV |  | "elektrospojka" 8 |  | 8 | [12 empty] | VV | 2 | 2 | True | 0 | ROZPOCET
| VV |  | "oblouk" 1+1 |  | 2 | [12 empty] | VV | 2 | 2 | True | 0 | ROZPOCET
| VV |  | Součet |  | 10 | [12 empty] | VV | 2 | 4 | True | 1 | ROZPOCET
137 | M | 28615975 | elektrospojka SDR11 PE 100 PN16 D 110mm | kus | 8.12 |  | 0 | CS ÚRS 2024 01 |  | základní |  | 0 | 0.00072 | 0.0058464 | 0 | 0 | 8 | M | 2 |  |  |  | ROZPOCET |  |  |  |  | 0 | 0 | 0 | 0 | 0 | 1 | 0 | 4 | -1126141745
| VV |  | "viz. příloha D.1 Technická zpráva, příloha D.3 Schema kladečského plánu - řad S1" | [14 empty] | VV | 2 | 1 | True | 0 | ROZPOCET
| VV |  | 8*1,015 |  | 8.12 | [12 empty] | VV | 2 | 2 | True | 1 | ROZPOCET
138 | M | WVN.FFD81014W | Oblouk 22° PE100 RC SDR11 110 | kus | 1.015 |  | 0 |  |  | základní |  | 0 | 0.0012 | 0.001218 | 0 | 0 | 8 | M | 2 |  |  |  | ROZPOCET |  |  |  |  | 0 | 0 | 0 | 0 | 0 | 1 | 0 | 4 | -1115517786
| VV |  | "viz. příloha D.1 Technická zpráva, příloha D.3 Schema kladečského plánu - řad S1" | [14 empty] | VV | 2 | 1 | True | 0 | ROZPOCET
| VV |  | 1*1,015 |  | 1.015 | [12 empty] | VV | 2 | 2 | True | 1 | ROZPOCET
139 | M | WVN.FFD91014W | Oblouk 11° PE100 RC SDR11 110 | kus | 1.015 |  | 0 |  |  | základní |  | 0 | 0.0018 | 0.001827 | 0 | 0 | 8 | M | 2 |  |  |  | ROZPOCET |  |  |  |  | 0 | 0 | 0 | 0 | 0 | 1 | 0 | 4 | -1703229387
| VV |  | "viz. příloha D.1 Technická zpráva, příloha D.3 Schema kladečského plánu - řad S1" | [14 empty] | VV | 2 | 1 | True | 0 | ROZPOCET
| VV |  | 1*1,015 |  | 1.015 | [12 empty] | VV | 2 | 2 | True | 1 | ROZPOCET
140 | K | 877321101 | Montáž elektrospojek na vodovodním potrubí z PE trub d 160 | kus | 8 |  | 0 | CS ÚRS 2024 01 |  | základní |  | 0 | 0 | 0 | 0 | 0 | 4 | K | 2 |  |  |  | ROZPOCET |  |  |  |  | 0 | 0 | 0 | 0 | 0 | 1 | 0 | 4 | 1113829079
| VV |  | "viz. příloha D.1 Technická zpráva, příloha D.3 Schema kladečského plánu - řad S1" | [14 empty] | VV | 2 | 1 | True | 0 | ROZPOCET
| VV |  | "elektrospojka" 6 |  | 6 | [12 empty] | VV | 2 | 2 | True | 0 | ROZPOCET
| VV |  | "oblouk" 2 |  | 2 | [12 empty] | VV | 2 | 2 | True | 0 | ROZPOCET
| VV |  | Součet |  | 8 | [12 empty] | VV | 2 | 4 | True | 1 | ROZPOCET
141 | M | 28615978 | elektrospojka SDR11 PE 100 PN16 D 160mm | kus | 6.09 |  | 0 | CS ÚRS 2024 01 |  | základní |  | 0 | 0.00082 | 0.0049938 | 0 | 0 | 8 | M | 2 |  |  |  | ROZPOCET |  |  |  |  | 0 | 0 | 0 | 0 | 0 | 1 | 0 | 4 | 526229459
| VV |  | "viz. příloha D.1 Technická zpráva, příloha D.3 Schema kladečského plánu - řad S1" | [14 empty] | VV | 2 | 1 | True | 0 | ROZPOCET
| VV |  | 6*1,015 |  | 6.09 | [12 empty] | VV | 2 | 2 | True | 1 | ROZPOCET
142 | M | WVN.FFD91017W | Oblouk 11° PE100 RC SDR11 160 | kus | 2.03 |  | 0 |  |  | základní |  | 0 | 0.006 | 0.01218 | 0 | 0 | 8 | M | 2 |  |  |  | ROZPOCET |  |  |  |  | 0 | 0 | 0 | 0 | 0 | 1 | 0 | 4 | 820986751
| VV |  | "viz. příloha D.1 Technická zpráva, příloha D.3 Schema kladečského plánu - řad S1" | [14 empty] | VV | 2 | 1 | True | 0 | ROZPOCET
| VV |  | 2*1,015 |  | 2.03 | [12 empty] | VV | 2 | 2 | True | 1 | ROZPOCET
143 | K | 877351102 | Montáž elektrospojek na vodovodním potrubí z PE trub d 225 | kus | 142 |  | 0 | CS ÚRS 2024 01 |  | základní |  | 0 | 0 | 0 | 0 | 0 | 4 | K | 2 |  |  |  | ROZPOCET |  |  |  |  | 0 | 0 | 0 | 0 | 0 | 1 | 0 | 4 | -1612942602
| VV |  | "viz. příloha D.1 Technická zpráva, příloha D.3 Schema kladečského plánu - řad S1" | [14 empty] | VV | 2 | 1 | True | 0 | ROZPOCET
| VV |  | "elektrospojka" 127 |  | 127 | [12 empty] | VV | 2 | 2 | True | 0 | ROZPOCET
| VV |  | "oblouk" 13+2 |  | 15 | [12 empty] | VV | 2 | 2 | True | 0 | ROZPOCET
| VV |  | Součet |  | 142 | [12 empty] | VV | 2 | 4 | True | 1 | ROZPOCET
144 | M | 28615981 | elektrospojka SDR11 PE 100 PN16 D 225mm | kus | 128.905 |  | 0 | CS ÚRS 2024 01 |  | základní |  | 0 | 0.00359 | 0.46277 | 0 | 0 | 8 | M | 2 |  |  |  | ROZPOCET |  |  |  |  | 0 | 0 | 0 | 0 | 0 | 1 | 0 | 4 | 692174880
| VV |  | "viz. příloha D.1 Technická zpráva, příloha D.3 Schema kladečského plánu - řad S1" | [14 empty] | VV | 2 | 1 | True | 0 | ROZPOCET
| VV |  | 127*1,015 |  | 128.905 | [12 empty] | VV | 2 | 2 | True | 1 | ROZPOCET
145 | M | WVN.FFD81020W | Oblouk 22° PE100 RC SDR11 225 | kus | 3.045 |  | 0 |  |  | základní |  | 0 | 0.0158 | 0.048111 | 0 | 0 | 8 | M | 2 |  |  |  | ROZPOCET |  |  |  |  | 0 | 0 | 0 | 0 | 0 | 1 | 0 | 4 | -243953347
| VV |  | "viz. příloha D.1 Technická zpráva, příloha D.3 Schema kladečského plánu - řad S1" | [14 empty] | VV | 2 | 1 | True | 0 | ROZPOCET
| VV |  | 3*1,015 |  | 3.045 | [12 empty] | VV | 2 | 2 | True | 1 | ROZPOCET
146 | M | WVN.FFD91020W | Oblouk 11° PE100 RC SDR11 225 | kus | 13.195 |  | 0 |  |  | základní |  | 0 | 0.0158 | 0.20848 | 0 | 0 | 8 | M | 2 |  |  |  | ROZPOCET |  |  |  |  | 0 | 0 | 0 | 0 | 0 | 1 | 0 | 4 | -758179213
| VV |  | "viz. příloha D.1 Technická zpráva, příloha D.3 Schema kladečského plánu - řad S1" | [14 empty] | VV | 2 | 1 | True | 0 | ROZPOCET
| VV |  | 13*1,015 |  | 13.195 | [12 empty] | VV | 2 | 2 | True | 1 | ROZPOCET
147 | K | 8912491112 | Montáž lemových nákružků na potrubí z jakýchkoli trub DN 63 | kus | 1 |  | 0 |  |  | základní |  | 0 | 0 | 0 | 0 | 0 | 4 | K | 2 |  |  |  | ROZPOCET |  |  |  |  | 0 | 0 | 0 | 0 | 0 | 1 | 0 | 4 | 1042071302
| VV |  | "viz. příloha D.1 Technická zpráva, příloha D.3 Schema kladečského plánu - řad S1" | [14 empty] | VV | 2 | 1 | True | 0 | ROZPOCET
| VV |  | 1 |  | 1 | [12 empty] | VV | 2 | 2 | True | 1 | ROZPOCET
148 | M | 28653133 | nákružek lemový PE 100 SDR11 63mm | kus | 1.015 |  | 0 | CS ÚRS 2024 01 |  | základní |  | 0 | 0.00019 | 0.00019285 | 0 | 0 | 8 | M | 2 |  |  |  | ROZPOCET |  |  |  |  | 0 | 0 | 0 | 0 | 0 | 1 | 0 | 4 | 1256036731
| VV |  | "viz. příloha D.1 Technická zpráva, příloha D.3 Schema kladečského plánu - řad S1" | [14 empty] | VV | 2 | 1 | True | 0 | ROZPOCET
| VV |  | 1*1,015 |  | 1.015 | [12 empty] | VV | 2 | 2 | True | 1 | ROZPOCET
149 | M | 28654365 | příruba volná k lemovému nákružku z polypropylénu 63 | kus | 1.015 |  | 0 | CS ÚRS 2024 01 |  | základní |  | 0 | 0.0022 | 0.002233 | 0 | 0 | 8 | M | 2 |  |  |  | ROZPOCET |  |  |  |  | 0 | 0 | 0 | 0 | 0 | 1 | 0 | 4 | 1153729740
| VV |  | "viz. příloha D.1 Technická zpráva, příloha D.3 Schema kladečského plánu - řad S1" | [14 empty] | VV | 2 | 1 | True | 0 | ROZPOCET
| VV |  | 1*1,015 |  | 1.015 | [12 empty] | VV | 2 | 2 | True | 1 | ROZPOCET
150 | K | 8912491111 | Montáž lemových nákružků na potrubí z jakýchkoli trub DN 80 | kus | 11 |  | 0 |  |  | základní |  | 0 | 0 | 0 | 0 | 0 | 4 | K | 2 |  |  |  | ROZPOCET |  |  |  |  | 0 | 0 | 0 | 0 | 0 | 1 | 0 | 4 | 709248824
| VV |  | "viz. příloha D.1 Technická zpráva, příloha D.3 Schema kladečského plánu - řad S1" | [14 empty] | VV | 2 | 1 | True | 0 | ROZPOCET
| VV |  | 11 |  | 11 | [12 empty] | VV | 2 | 2 | True | 1 | ROZPOCET
151 | M | 28653135 | nákružek lemový PE 100 SDR11 90mm | kus | 11.165 |  | 0 | CS ÚRS 2024 01 |  | základní |  | 0 | 0.00048 | 0.0053592 | 0 | 0 | 8 | M | 2 |  |  |  | ROZPOCET |  |  |  |  | 0 | 0 | 0 | 0 | 0 | 1 | 0 | 4 | 1839823407
| VV |  | "viz. příloha D.1 Technická zpráva, příloha D.3 Schema kladečského plánu - řad S1" | [14 empty] | VV | 2 | 1 | True | 0 | ROZPOCET
| VV |  | 11*1,015 |  | 11.165 | [12 empty] | VV | 2 | 2 | True | 1 | ROZPOCET
152 | M | 28654368 | příruba volná k lemovému nákružku z polypropylénu 90 | kus | 11.165 |  | 0 | CS ÚRS 2024 01 |  | základní |  | 0 | 0.0036 | 0.040194 | 0 | 0 | 8 | M | 2 |  |  |  | ROZPOCET |  |  |  |  | 0 | 0 | 0 | 0 | 0 | 1 | 0 | 4 | -1259388319
| VV |  | "viz. příloha D.1 Technická zpráva, příloha D.3 Schema kladečského plánu - řad S1" | [14 empty] | VV | 2 | 1 | True | 0 | ROZPOCET
| VV |  | 11*1,015 |  | 11.165 | [12 empty] | VV | 2 | 2 | True | 1 | ROZPOCET
153 | K | 8912491113 | Montáž lemových nákružků na potrubí z jakýchkoli trub DN 100 | kus | 3 |  | 0 |  |  | základní |  | 0 | 0 | 0 | 0 | 0 | 4 | K | 2 |  |  |  | ROZPOCET |  |  |  |  | 0 | 0 | 0 | 0 | 0 | 1 | 0 | 4 | -1813097345
| VV |  | "viz. příloha D.1 Technická zpráva, příloha D.3 Schema kladečského plánu - řad S1" | [14 empty] | VV | 2 | 1 | True | 0 | ROZPOCET
| VV |  | 3 |  | 3 | [12 empty] | VV | 2 | 2 | True | 1 | ROZPOCET
154 | M | 28653136 | nákružek lemový PE 100 SDR11 110mm | kus | 3.045 |  | 0 | CS ÚRS 2024 01 |  | základní |  | 0 | 0.00072 | 0.0021924 | 0 | 0 | 8 | M | 2 |  |  |  | ROZPOCET |  |  |  |  | 0 | 0 | 0 | 0 | 0 | 1 | 0 | 4 | 486309956
| VV |  | "viz. příloha D.1 Technická zpráva, příloha D.3 Schema kladečského plánu - řad S1" | [14 empty] | VV | 2 | 1 | True | 0 | ROZPOCET
| VV |  | 3*1,015 |  | 3.045 | [12 empty] | VV | 2 | 2 | True | 1 | ROZPOCET
155 | M | 28654410 | příruba volná k lemovému nákružku z polypropylénu 110 | kus | 3.045 |  | 0 | CS ÚRS 2024 01 |  | základní |  | 0 | 0.004 | 0.01218 | 0 | 0 | 8 | M | 2 |  |  |  | ROZPOCET |  |  |  |  | 0 | 0 | 0 | 0 | 0 | 1 | 0 | 4 | -1242886171
| VV |  | "viz. příloha D.1 Technická zpráva, příloha D.3 Schema kladečského plánu - řad S1" | [14 empty] | VV | 2 | 1 | True | 0 | ROZPOCET
| VV |  | 3*1,015 |  | 3.045 | [12 empty] | VV | 2 | 2 | True | 1 | ROZPOCET
156 | K | 8912491114 | Montáž lemových nákružků na potrubí z jakýchkoli trub DN 160 | kus | 2 |  | 0 |  |  | základní |  | 0 | 0 | 0 | 0 | 0 | 4 | K | 2 |  |  |  | ROZPOCET |  |  |  |  | 0 | 0 | 0 | 0 | 0 | 1 | 0 | 4 | 893944017
| VV |  | "viz. příloha D.1 Technická zpráva, příloha D.3 Schema kladečského plánu - řad S1" | [14 empty] | VV | 2 | 1 | True | 0 | ROZPOCET
| VV |  | 2 |  | 2 | [12 empty] | VV | 2 | 2 | True | 1 | ROZPOCET
157 | M | 28653139 | nákružek lemový PE 100 SDR11 160mm | kus | 2.03 |  | 0 | CS ÚRS 2024 01 |  | základní |  | 0 | 0.00172 | 0.0034916 | 0 | 0 | 8 | M | 2 |  |  |  | ROZPOCET |  |  |  |  | 0 | 0 | 0 | 0 | 0 | 1 | 0 | 4 | 661809455
| VV |  | "viz. příloha D.1 Technická zpráva, příloha D.3 Schema kladečského plánu - řad S1" | [14 empty] | VV | 2 | 1 | True | 0 | ROZPOCET
| VV |  | 2*1,015 |  | 2.03 | [12 empty] | VV | 2 | 2 | True | 1 | ROZPOCET
158 | M | 286544101 | příruba volná k lemovému nákružku z polypropylénu 160 | kus | 2.03 |  | 0 |  |  | základní |  | 0 | 0.004 | 0.00812 | 0 | 0 | 8 | M | 2 |  |  |  | ROZPOCET |  |  |  |  | 0 | 0 | 0 | 0 | 0 | 1 | 0 | 4 | -234807975
| VV |  | "viz. příloha D.1 Technická zpráva, příloha D.3 Schema kladečského plánu - řad S1" | [14 empty] | VV | 2 | 1 | True | 0 | ROZPOCET
| VV |  | 2*1,015 |  | 2.03 | [12 empty] | VV | 2 | 2 | True | 1 | ROZPOCET
159 | K | 8912491115 | Montáž lemových nákružků na potrubí z jakýchkoli trub DN 225 | kus | 32 |  | 0 |  |  | základní |  | 0 | 0 | 0 | 0 | 0 | 4 | K | 2 |  |  |  | ROZPOCET |  |  |  |  | 0 | 0 | 0 | 0 | 0 | 1 | 0 | 4 | -1087456603
| VV |  | "viz. příloha D.1 Technická zpráva, příloha D.3 Schema kladečského plánu - řad S1" | [14 empty] | VV | 2 | 1 | True | 0 | ROZPOCET
| VV |  | 32 |  | 32 | [12 empty] | VV | 2 | 2 | True | 1 | ROZPOCET
160 | M | 28653142 | nákružek lemový PE 100 SDR11 225mm | kus | 32.48 |  | 0 | CS ÚRS 2024 01 |  | základní |  | 0 | 0.00297 | 0.096466 | 0 | 0 | 8 | M | 2 |  |  |  | ROZPOCET |  |  |  |  | 0 | 0 | 0 | 0 | 0 | 1 | 0 | 4 | -359702301
| VV |  | "viz. příloha D.1 Technická zpráva, příloha D.3 Schema kladečského plánu - řad S1" | [14 empty] | VV | 2 | 1 | True | 0 | ROZPOCET
| VV |  | 32*1,015 |  | 32.48 | [12 empty] | VV | 2 | 2 | True | 1 | ROZPOCET
161 | M | 286544102 | příruba volná k lemovému nákružku z polypropylénu 225 | kus | 32.48 |  | 0 |  |  | základní |  | 0 | 0.004 | 0.12992 | 0 | 0 | 8 | M | 2 |  |  |  | ROZPOCET |  |  |  |  | 0 | 0 | 0 | 0 | 0 | 1 | 0 | 4 | 1134165086
| VV |  | "viz. příloha D.1 Technická zpráva, příloha D.3 Schema kladečského plánu - řad S1" | [14 empty] | VV | 2 | 1 | True | 0 | ROZPOCET
| VV |  | 32*1,015 |  | 32.48 | [12 empty] | VV | 2 | 2 | True | 1 | ROZPOCET
162 | K | 891359111 | Montáž navrtávacích pasů na potrubí z jakýchkoli trub DN 200 | kus | 39 |  | 0 | CS ÚRS 2024 01 |  | základní |  | 0 | 0 | 0 | 0 | 0 | 4 | K | 2 |  |  |  | ROZPOCET |  |  |  |  | 0 | 0 | 0 | 0 | 0 | 1 | 0 | 4 | -112399980
| VV |  | "viz. příloha D.1 Technická zpráva, příloha D.3 Schema kladečského plánu - řad S1" | [14 empty] | VV | 2 | 1 | True | 0 | ROZPOCET
| VV |  | 8+30+1 |  | 39 | [12 empty] | VV | 2 | 2 | True | 1 | ROZPOCET
163 | M | AVK.8451225 | AVK PLASTIK navrtávací pas planžetový 8.4.5.1, DE 225/2" | kus | 9.09 |  | 0 |  |  | základní |  | 0 | 0.016 | 0.14544 | 0 | 0 | 8 | M | 2 |  |  |  | ROZPOCET |  |  |  |  | 0 | 0 | 0 | 0 | 0 | 1 | 0 | 4 | -1914901504
| VV |  | "viz. příloha D.1 Technická zpráva, příloha D.3 Schema kladečského plánu - řad S1" | [14 empty] | VV | 2 | 1 | True | 0 | ROZPOCET
| VV |  | 9*1,01 |  | 9.09 | [12 empty] | VV | 2 | 2 | True | 1 | ROZPOCET
164 | M | AVK.84512251 | AVK PLASTIK navrtávací pas planžetový 8.4.5.1, DE 225/5/4" | kus | 30.3 |  | 0 |  |  | základní |  | 0 | 0.016 | 0.4848 | 0 | 0 | 8 | M | 2 |  |  |  | ROZPOCET |  |  |  |  | 0 | 0 | 0 | 0 | 0 | 1 | 0 | 4 | 1370432606
| VV |  | "viz. příloha D.1 Technická zpráva, příloha D.3 Schema kladečského plánu - řad S1" | [14 empty] | VV | 2 | 1 | True | 0 | ROZPOCET
| VV |  | 30*1,01 |  | 30.3 | [12 empty] | VV | 2 | 2 | True | 1 | ROZPOCET
165 | K | 891211321 | Montáž vodovodních šoupátek domovní přípojky se závitovými konci PN16 otevřený výkop G 2" | kus | 9 |  | 0 | CS ÚRS 2024 01 |  | základní |  | 0 | 0.00061 | 0.00549 | 0 | 0 | 4 | K | 2 |  |  |  | ROZPOCET |  |  |  |  | 0 | 0 | 0 | 0 | 0 | 1 | 0 | 4 | 1185972442
| VV |  | "viz. příloha D.1 Technická zpráva, příloha D.3 Schema kladečského plánu - řad S1" | [14 empty] | VV | 2 | 1 | True | 0 | ROZPOCET
| VV |  | 5+4 |  | 9 | [12 empty] | VV | 2 | 2 | True | 1 | ROZPOCET
166 | M | 3130002034 | VENTIL DOMOVNÍ 2"/PE40 5.14 | kus | 5.05 |  | 0 |  |  | základní |  | 0 | 0.00542 | 0.027371 | 0 | 0 | 8 | M | 2 |  |  |  | ROZPOCET |  |  |  |  | 0 | 0 | 0 | 0 | 0 | 1 | 0 | 4 | -379235739
| VV |  | "viz. příloha D.1 Technická zpráva, příloha D.3 Schema kladečského plánu - řad S1" | [14 empty] | VV | 2 | 1 | True | 0 | ROZPOCET
| VV |  | 5*1,01 |  | 5.05 | [12 empty] | VV | 2 | 2 | True | 1 | ROZPOCET
167 | M | 3130002035 | VENTIL DOMOVNÍ 2"/PE50 5.14 | kus | 4.04 |  | 0 |  |  | základní |  | 0 | 0.00542 | 0.021897 | 0 | 0 | 8 | M | 2 |  |  |  | ROZPOCET |  |  |  |  | 0 | 0 | 0 | 0 | 0 | 1 | 0 | 4 | 129889354
| VV |  | "viz. příloha D.1 Technická zpráva, příloha D.3 Schema kladečského plánu - řad S1" | [14 empty] | VV | 2 | 1 | True | 0 | ROZPOCET
| VV |  | 4*1,01 |  | 4.04 | [12 empty] | VV | 2 | 2 | True | 1 | ROZPOCET
168 | K | 891171321 | Montáž vodovodních šoupátek domovní přípojky se závitovými konci PN16 otevřený výkop G 5/4" | kus | 30 |  | 0 | CS ÚRS 2024 01 |  | základní |  | 0 | 0.00024 | 0.0072 | 0 | 0 | 4 | K | 2 |  |  |  | ROZPOCET |  |  |  |  | 0 | 0 | 0 | 0 | 0 | 1 | 0 | 4 | -334176590
| VV |  | "viz. příloha D.1 Technická zpráva, příloha D.3 Schema kladečského plánu - řad S1" | [14 empty] | VV | 2 | 1 | True | 0 | ROZPOCET
| VV |  | 30 |  | 30 | [12 empty] | VV | 2 | 2 | True | 1 | ROZPOCET
169 | M | 3130002033 | VENTIL DOMOVNÍ 5/4" PE32 5.14 | kus | 30.3 |  | 0 |  |  | základní |  | 0 | 0.00542 | 0.16423 | 0 | 0 | 8 | M | 2 |  |  |  | ROZPOCET |  |  |  |  | 0 | 0 | 0 | 0 | 0 | 1 | 0 | 4 | -1644835916
| VV |  | "viz. příloha D.1 Technická zpráva, příloha D.3 Schema kladečského plánu - řad S1" | [14 empty] | VV | 2 | 1 | True | 0 | ROZPOCET
| VV |  | 30*1,01 |  | 30.3 | [12 empty] | VV | 2 | 2 | True | 1 | ROZPOCET
170 | M | 9502050100031 | SOUPRAVA ZEMNÍ TELESKOPICKÁ PRO DOMOVNÍ PŘÍPOJKY | kus | 39 |  | 0 |  |  | základní |  | 0 | 0.0073 | 0.2847 | 0 | 0 | 8 | M | 2 |  |  |  | ROZPOCET |  |  |  |  | 0 | 0 | 0 | 0 | 0 | 1 | 0 | 4 | -691030241
| VV |  | "viz. příloha D.1 Technická zpráva, příloha D.3 Schema kladečského plánu - řad S1" | [14 empty] | VV | 2 | 1 | True | 0 | ROZPOCET
| VV |  | 39 |  | 39 | [12 empty] | VV | 2 | 2 | True | 1 | ROZPOCET
171 | K | 891211112 | Montáž vodovodních šoupátek otevřený výkop DN 50 | kus | 1 |  | 0 | CS ÚRS 2024 01 |  | základní |  | 0 | 0.00072 | 0.00072 | 0 | 0 | 4 | K | 2 |  |  |  | ROZPOCET |  |  |  |  | 0 | 0 | 0 | 0 | 0 | 1 | 0 | 4 | 1022183407
| VV |  | "viz. příloha D.1 Technická zpráva, příloha D.3 Schema kladečského plánu - řad S1" | [14 empty] | VV | 2 | 1 | True | 0 | ROZPOCET
| VV |  | 1 |  | 1 | [12 empty] | VV | 2 | 2 | True | 1 | ROZPOCET
172 | M | AVK.3150 | AVK šoupátko 3.1, DN 50, stavební délka F4, PN 10/16 | kus | 1.01 |  | 0 |  |  | základní |  | 0 | 0.012 | 0.01212 | 0 | 0 | 8 | M | 2 |  |  |  | ROZPOCET |  |  |  |  | 0 | 0 | 0 | 0 | 0 | 1 | 0 | 4 | 1485114013
| VV |  | "viz. příloha D.1 Technická zpráva, příloha D.3 Schema kladečského plánu - řad S1" | [14 empty] | VV | 2 | 1 | True | 0 | ROZPOCET
| VV |  | 1*1,01 |  | 1.01 | [12 empty] | VV | 2 | 2 | True | 1 | ROZPOCET
173 | M | AVK.7551040 | AVK zemní teleskopická souprava 7.5, pro šoupě DN 40-50, rozsah 1,05-1,75 m | kus | 1 |  | 0 |  |  | základní |  | 0 | 0.006 | 0.006 | 0 | 0 | 8 | M | 2 |  |  |  | ROZPOCET |  |  |  |  | 0 | 0 | 0 | 0 | 0 | 1 | 0 | 4 | 1784479251
| VV |  | "viz. příloha D.1 Technická zpráva, příloha D.3 Schema kladečského plánu - řad S1" | [14 empty] | VV | 2 | 1 | True | 0 | ROZPOCET
| VV |  | 1 |  | 1 | [12 empty] | VV | 2 | 2 | True | 1 | ROZPOCET
174 | K | 891241112 | Montáž vodovodních šoupátek otevřený výkop DN 80 | kus | 11 |  | 0 | CS ÚRS 2024 01 |  | základní |  | 0 | 0.00162 | 0.01782 | 0 | 0 | 4 | K | 2 |  |  |  | ROZPOCET |  |  |  |  | 0 | 0 | 0 | 0 | 0 | 1 | 0 | 4 | 1221037970
| VV |  | "viz. příloha D.1 Technická zpráva, příloha D.3 Schema kladečského plánu - řad S1" | [14 empty] | VV | 2 | 1 | True | 0 | ROZPOCET
| VV |  | 11 |  | 11 | [12 empty] | VV | 2 | 2 | True | 1 | ROZPOCET
175 | M | AVK.3180 | AVK šoupátko 3.1, DN 80, stavební délka F4, PN 10/16 | kus | 11.11 |  | 0 |  |  | základní |  | 0 | 0.018 | 0.19998 | 0 | 0 | 8 | M | 2 |  |  |  | ROZPOCET |  |  |  |  | 0 | 0 | 0 | 0 | 0 | 1 | 0 | 4 | -495305903
| VV |  | "viz. příloha D.1 Technická zpráva, příloha D.3 Schema kladečského plánu - řad S1" | [14 empty] | VV | 2 | 1 | True | 0 | ROZPOCET
| VV |  | 11*1,01 |  | 11.11 | [12 empty] | VV | 2 | 2 | True | 1 | ROZPOCET
176 | M | AVK.7551050 | AVK zemní teleskopická souprava 7.5, pro šoupě DN 65-80, rozsah 1,05-1,75 m | kus | 11 |  | 0 |  |  | základní |  | 0 | 0.006 | 0.066 | 0 | 0 | 8 | M | 2 |  |  |  | ROZPOCET |  |  |  |  | 0 | 0 | 0 | 0 | 0 | 1 | 0 | 4 | 100781256
| VV |  | "viz. příloha D.1 Technická zpráva, příloha D.3 Schema kladečského plánu - řad S1" | [14 empty] | VV | 2 | 1 | True | 0 | ROZPOCET
| VV |  | 11 |  | 11 | [12 empty] | VV | 2 | 2 | True | 1 | ROZPOCET
177 | K | 891261112 | Montáž vodovodních šoupátek otevřený výkop DN 100 | kus | 4 |  | 0 | CS ÚRS 2024 01 |  | základní |  | 0 | 0.00165 | 0.0066 | 0 | 0 | 4 | K | 2 |  |  |  | ROZPOCET |  |  |  |  | 0 | 0 | 0 | 0 | 0 | 1 | 0 | 4 | -129528347
| VV |  | "viz. příloha D.1 Technická zpráva, příloha D.3 Schema kladečského plánu - řad S1" | [14 empty] | VV | 2 | 1 | True | 0 | ROZPOCET
| VV |  | 4 |  | 4 | [12 empty] | VV | 2 | 2 | True | 1 | ROZPOCET
178 | M | AVK.31100 | AVK šoupátko 3.1, DN 100, stavební délka F4, PN 10/16 | kus | 4.04 |  | 0 |  |  | základní |  | 0 | 0.023 | 0.09292 | 0 | 0 | 8 | M | 2 |  |  |  | ROZPOCET |  |  |  |  | 0 | 0 | 0 | 0 | 0 | 1 | 0 | 4 | -1227317789
| VV |  | "viz. příloha D.1 Technická zpráva, příloha D.3 Schema kladečského plánu - řad S1" | [14 empty] | VV | 2 | 1 | True | 0 | ROZPOCET
| VV |  | 4*1,01 |  | 4.04 | [12 empty] | VV | 2 | 2 | True | 1 | ROZPOCET
179 | K | 891311112 | Montáž vodovodních šoupátek otevřený výkop DN 150 | kus | 2 |  | 0 | CS ÚRS 2024 01 |  | základní |  | 0 | 0.00281 | 0.00562 | 0 | 0 | 4 | K | 2 |  |  |  | ROZPOCET |  |  |  |  | 0 | 0 | 0 | 0 | 0 | 1 | 0 | 4 | -1146832566
| VV |  | "viz. příloha D.1 Technická zpráva, příloha D.3 Schema kladečského plánu - řad S1" | [14 empty] | VV | 2 | 1 | True | 0 | ROZPOCET
| VV |  | 2 |  | 2 | [12 empty] | VV | 2 | 2 | True | 1 | ROZPOCET
180 | K | 891311222 | Montáž vodovodních šoupátek s ručním kolečkem v šachtách DN 150 | kus | 1 |  | 0 | CS ÚRS 2024 01 |  | základní |  | 0 | 0.00281 | 0.00281 | 0 | 0 | 4 | K | 2 |  |  |  | ROZPOCET |  |  |  |  | 0 | 0 | 0 | 0 | 0 | 1 | 0 | 4 | 559108032
| VV |  | "viz. příloha D.1 Technická zpráva, příloha D.3 Schema kladečského plánu - řad S1" | [14 empty] | VV | 2 | 1 | True | 0 | ROZPOCET
| VV |  | "stáv. armaturní šachta" 1 |  | 1 | [12 empty] | VV | 2 | 2 | True | 1 | ROZPOCET
181 | M | AVK.31150 | AVK šoupátko 3.1, DN 150, stavební délka F4, PN 10/16 | kus | 3.03 |  | 0 |  |  | základní |  | 0 | 0.046 | 0.13938 | 0 | 0 | 8 | M | 2 |  |  |  | ROZPOCET |  |  |  |  | 0 | 0 | 0 | 0 | 0 | 1 | 0 | 4 | 1992088427
| VV |  | "viz. příloha D.1 Technická zpráva, příloha D.3 Schema kladečského plánu - řad S1" | [14 empty] | VV | 2 | 1 | True | 0 | ROZPOCET
| VV |  | 2*1,01 |  | 2.02 | [12 empty] | VV | 2 | 2 | True | 0 | ROZPOCET
| VV |  | "stáv. armaturní šachta" 1*1,01 |  | 1.01 | [12 empty] | VV | 2 | 2 | True | 0 | ROZPOCET
| VV |  | Součet |  | 3.03 | [12 empty] | VV | 2 | 4 | True | 1 | ROZPOCET
182 | M | AVK.73125 | Ovládací kolečko pro AVK šoupata DN 125-150 | kus | 1.01 |  | 0 |  |  | základní |  | 0 | 0.0045 | 0.004545 | 0 | 0 | 8 | M | 2 |  |  |  | ROZPOCET |  |  |  |  | 0 | 0 | 0 | 0 | 0 | 1 | 0 | 4 | 125605855
| VV |  | "viz. příloha D.1 Technická zpráva, příloha D.3 Schema kladečského plánu - řad S1" | [14 empty] | VV | 2 | 1 | True | 0 | ROZPOCET
| VV |  | 1*1,01 |  | 1.01 | [12 empty] | VV | 2 | 2 | True | 1 | ROZPOCET
183 | M | AVK.75510100 | AVK zemní teleskopická souprava 7.5, pro šoupě DN 100-150, rozsah 1,05-1,75 m | kus | 6 |  | 0 |  |  | základní |  | 0 | 0.006 | 0.036 | 0 | 0 | 8 | M | 2 |  |  |  | ROZPOCET |  |  |  |  | 0 | 0 | 0 | 0 | 0 | 1 | 0 | 4 | 1393682115
| VV |  | "viz. příloha D.1 Technická zpráva, příloha D.3 Schema kladečského plánu - řad S1" | [14 empty] | VV | 2 | 1 | True | 0 | ROZPOCET
| VV |  | 4+2 |  | 6 | [12 empty] | VV | 2 | 2 | True | 1 | ROZPOCET
184 | K | 891181295 | Příplatek za montáž šoupátek v objektech DN 40 až 1200 | kus | 1 |  | 0 | CS ÚRS 2024 01 |  | základní |  | 0 | 0 | 0 | 0 | 0 | 4 | K | 2 |  |  |  | ROZPOCET |  |  |  |  | 0 | 0 | 0 | 0 | 0 | 1 | 0 | 4 | 435709356
| VV |  | "viz. příloha D.1 Technická zpráva, příloha D.3 Schema kladečského plánu - řad S1" | [14 empty] | VV | 2 | 1 | True | 0 | ROZPOCET
| VV |  | 1 |  | 1 | [12 empty] | VV | 2 | 2 | True | 1 | ROZPOCET
185 | K | 891351112 | Montáž vodovodních šoupátek otevřený výkop DN 200 | kus | 7 |  | 0 | CS ÚRS 2024 01 |  | základní |  | 0 | 0.00286 | 0.02002 | 0 | 0 | 4 | K | 2 |  |  |  | ROZPOCET |  |  |  |  | 0 | 0 | 0 | 0 | 0 | 1 | 0 | 4 | -1058102437
| VV |  | "viz. příloha D.1 Technická zpráva, příloha D.3 Schema kladečského plánu - řad S1" | [14 empty] | VV | 2 | 1 | True | 0 | ROZPOCET
| VV |  | 7 |  | 7 | [12 empty] | VV | 2 | 2 | True | 1 | ROZPOCET
186 | M | AVK.31200 | AVK šoupátko 3.1, DN 200, stavební délka F4, PN 10 | kus | 7.07 |  | 0 |  |  | základní |  | 0 | 0.065 | 0.45955 | 0 | 0 | 8 | M | 2 |  |  |  | ROZPOCET |  |  |  |  | 0 | 0 | 0 | 0 | 0 | 1 | 0 | 4 | 678171713
| VV |  | "viz. příloha D.1 Technická zpráva, příloha D.3 Schema kladečského plánu - řad S1" | [14 empty] | VV | 2 | 1 | True | 0 | ROZPOCET
| VV |  | 7*1,01 |  | 7.07 | [12 empty] | VV | 2 | 2 | True | 1 | ROZPOCET
187 | M | AVK.75510200 | AVK zemní teleskopická souprava 7.5, pro šoupě DN 200, rozsah 1,05-1,75 m | kus | 7 |  | 0 |  |  | základní |  | 0 | 0.006 | 0.042 | 0 | 0 | 8 | M | 2 |  |  |  | ROZPOCET |  |  |  |  | 0 | 0 | 0 | 0 | 0 | 1 | 0 | 4 | 1469423915
| VV |  | "viz. příloha D.1 Technická zpráva, příloha D.3 Schema kladečského plánu - řad S1" | [14 empty] | VV | 2 | 1 | True | 0 | ROZPOCET
| VV |  | 7 |  | 7 | [12 empty] | VV | 2 | 2 | True | 1 | ROZPOCET
188 | K | 891247111 | Montáž hydrantů podzemních DN 80 | kus | 6 |  | 0 | CS ÚRS 2024 01 |  | základní |  | 0 | 0.00136 | 0.00816 | 0 | 0 | 4 | K | 2 |  |  |  | ROZPOCET |  |  |  |  | 0 | 0 | 0 | 0 | 0 | 1 | 0 | 4 | 1713664163
| VV |  | "viz. příloha D.1 Technická zpráva, příloha D.3 Schema kladečského plánu - řad S1" | [14 empty] | VV | 2 | 1 | True | 0 | ROZPOCET
| VV |  | 3+3 |  | 6 | [12 empty] | VV | 2 | 2 | True | 1 | ROZPOCET
189 | M | AVK.1211801250 | AVK hydrant podzemní Hvězda 12.1.1, dvojitě jištěný, DN 80, 1250 mm | kus | 3 |  | 0 |  |  | základní |  | 0 | 0.032 | 0.096 | 0 | 0 | 8 | M | 2 |  |  |  | ROZPOCET |  |  |  |  | 0 | 0 | 0 | 0 | 0 | 1 | 0 | 4 | -457108078
| VV |  | "viz. příloha D.1 Technická zpráva, příloha D.3 Schema kladečského plánu - řad S1" | [14 empty] | VV | 2 | 1 | True | 0 | ROZPOCET
| VV |  | 3 |  | 3 | [12 empty] | VV | 2 | 2 | True | 1 | ROZPOCET
190 | M | AVK.1211801500 | AVK hydrant podzemní Hvězda 12.1.1, dvojitě jištěný, DN 80, 1500 mm | kus | 3 |  | 0 |  |  | základní |  | 0 | 0.032 | 0.096 | 0 | 0 | 8 | M | 2 |  |  |  | ROZPOCET |  |  |  |  | 0 | 0 | 0 | 0 | 0 | 1 | 0 | 4 | 678983522
| VV |  | "viz. příloha D.1 Technická zpráva, příloha D.3 Schema kladečského plánu - řad S1" | [14 empty] | VV | 2 | 1 | True | 0 | ROZPOCET
| VV |  | 3 |  | 3 | [12 empty] | VV | 2 | 2 | True | 1 | ROZPOCET
191 | K | 891247212 | Montáž hydrantů nadzemních DN 80 | kus | 3 |  | 0 | CS ÚRS 2024 01 |  | základní |  | 0 | 0.00136 | 0.00408 | 0 | 0 | 4 | K | 2 |  |  |  | ROZPOCET |  |  |  |  | 0 | 0 | 0 | 0 | 0 | 1 | 0 | 4 | 1799043813
| VV |  | "viz. příloha D.1 Technická zpráva, příloha D.3 Schema kladečského plánu - řad S1" | [14 empty] | VV | 2 | 1 | True | 0 | ROZPOCET
| VV |  | 3 |  | 3 | [12 empty] | VV | 2 | 2 | True | 1 | ROZPOCET
192 | M | AVK.1263801500 | AVK hydrant nadzemní PREMIUM kr. 1,5m, DN80, PN16 | kus | 3 |  | 0 |  |  | základní |  | 0 | 0.172 | 0.516 | 0 | 0 | 8 | M | 2 |  |  |  | ROZPOCET |  |  |  |  | 0 | 0 | 0 | 0 | 0 | 1 | 0 | 4 | -410487777
| VV |  | "viz. příloha D.1 Technická zpráva, příloha D.3 Schema kladečského plánu - řad S1" | [14 empty] | VV | 2 | 1 | True | 0 | ROZPOCET
| VV |  | 3 |  | 3 | [12 empty] | VV | 2 | 2 | True | 1 | ROZPOCET
193 | M | 5525064202 | hydrantová drenáž | kus | 9 |  | 0 |  |  | základní |  | 0 | 0.001 | 0.009 | 0 | 0 | 8 | M | 2 |  |  |  | ROZPOCET |  |  |  |  | 0 | 0 | 0 | 0 | 0 | 1 | 0 | 4 | 1161591028
| VV |  | "viz. příloha D.1 Technická zpráva, příloha D.3 Schema kladečského plánu - řad S1" | [14 empty] | VV | 2 | 1 | True | 0 | ROZPOCET
| VV |  | 9 |  | 9 | [12 empty] | VV | 2 | 2 | True | 1 | ROZPOCET
194 | K | 899401113 | Osazení poklopů litinových hydrantových | kus | 6 |  | 0 | CS ÚRS 2024 01 |  | základní |  | 0 | 0.05 | 0.3 | 0 | 0 | 4 | K | 2 |  |  |  | ROZPOCET |  |  |  |  | 0 | 0 | 0 | 0 | 0 | 1 | 0 | 4 | 2132163197
| VV |  | "viz. příloha D.1 Technická zpráva, příloha D.3 Schema kladečského plánu - řad S1" | [14 empty] | VV | 2 | 1 | True | 0 | ROZPOCET
| VV |  | 6 |  | 6 | [12 empty] | VV | 2 | 2 | True | 1 | ROZPOCET
195 | M | 42291452 | poklop litinový hydrantový DN 80 | kus | 6 |  | 0 | CS ÚRS 2024 01 |  | základní |  | 0 | 0.0295 | 0.177 | 0 | 0 | 8 | M | 2 |  |  |  | ROZPOCET |  |  |  |  | 0 | 0 | 0 | 0 | 0 | 1 | 0 | 4 | -1648679586
| VV |  | "viz. příloha D.1 Technická zpráva, příloha D.3 Schema kladečského plánu - řad S1" | [14 empty] | VV | 2 | 1 | True | 0 | ROZPOCET
| VV |  | 6 |  | 6 | [12 empty] | VV | 2 | 2 | True | 1 | ROZPOCET
196 | M | 42210052 | deska podkladová uličního poklopu litinového hydrantového | kus | 6 |  | 0 | CS ÚRS 2024 01 |  | základní |  | 0 | 0.0025 | 0.015 | 0 | 0 | 8 | M | 2 |  |  |  | ROZPOCET |  |  |  |  | 0 | 0 | 0 | 0 | 0 | 1 | 0 | 4 | 1821442911
| VV |  | "viz. příloha D.1 Technická zpráva, příloha D.3 Schema kladečského plánu - řad S1" | [14 empty] | VV | 2 | 1 | True | 0 | ROZPOCET
| VV |  | 6 |  | 6 | [12 empty] | VV | 2 | 2 | True | 1 | ROZPOCET
197 | K | 899401112 | Osazení poklopů litinových šoupátkových | kus | 25 |  | 0 | CS ÚRS 2024 01 |  | základní |  | 0 | 0.04 | 1 | 0 | 0 | 4 | K | 2 |  |  |  | ROZPOCET |  |  |  |  | 0 | 0 | 0 | 0 | 0 | 1 | 0 | 4 | 1562026697
| VV |  | "viz. příloha D.1 Technická zpráva, příloha D.3 Schema kladečského plánu - řad S1" | [14 empty] | VV | 2 | 1 | True | 0 | ROZPOCET
| VV |  | 25 |  | 25 | [12 empty] | VV | 2 | 2 | True | 1 | ROZPOCET
198 | M | 42291352 | poklop litinový šoupátkový pro zemní soupravy osazení do terénu a do vozovky | kus | 25 |  | 0 | CS ÚRS 2024 01 |  | základní |  | 0 | 0.0133 | 0.3325 | 0 | 0 | 8 | M | 2 |  |  |  | ROZPOCET |  |  |  |  | 0 | 0 | 0 | 0 | 0 | 1 | 0 | 4 | 511142173
| VV |  | "viz. příloha D.1 Technická zpráva, příloha D.3 Schema kladečského plánu - řad S1" | [14 empty] | VV | 2 | 1 | True | 0 | ROZPOCET
| VV |  | 25 |  | 25 | [12 empty] | VV | 2 | 2 | True | 1 | ROZPOCET
199 | M | 42210050 | deska podkladová uličního poklopu litinového šoupatového | kus | 25 |  | 0 | CS ÚRS 2024 01 |  | základní |  | 0 | 0.0003 | 0.0075 | 0 | 0 | 8 | M | 2 |  |  |  | ROZPOCET |  |  |  |  | 0 | 0 | 0 | 0 | 0 | 1 | 0 | 4 | -780219266
| VV |  | "viz. příloha D.1 Technická zpráva, příloha D.3 Schema kladečského plánu - řad S1"" | [14 empty] | VV | 2 | 1 | True | 0 | ROZPOCET
| VV |  | 25 |  | 25 | [12 empty] | VV | 2 | 2 | True | 1 | ROZPOCET
200 | K | 899401111 | Osazení poklopů litinových ventilových | kus | 39 |  | 0 | CS ÚRS 2024 01 |  | základní |  | 0 | 0.04 | 1.56 | 0 | 0 | 4 | K | 2 |  |  |  | ROZPOCET |  |  |  |  | 0 | 0 | 0 | 0 | 0 | 1 | 0 | 4 | 382352601
| VV |  | "viz. příloha D.1 Technická zpráva, příloha D.3 Schema kladečského plánu - řad S1" | [14 empty] | VV | 2 | 1 | True | 0 | ROZPOCET
| VV |  | 39 |  | 39 | [12 empty] | VV | 2 | 2 | True | 1 | ROZPOCET
201 | M | 42291402 | poklop litinový ventilový | kus | 39 |  | 0 | CS ÚRS 2024 01 |  | základní |  | 0 | 0.0073 | 0.2847 | 0 | 0 | 8 | M | 2 |  |  |  | ROZPOCET |  |  |  |  | 0 | 0 | 0 | 0 | 0 | 1 | 0 | 4 | 723366422
| VV |  | "viz. příloha D.1 Technická zpráva, příloha D.3 Schema kladečského plánu - řad S1" | [14 empty] | VV | 2 | 1 | True | 0 | ROZPOCET
| VV |  | 39 |  | 39 | [12 empty] | VV | 2 | 2 | True | 1 | ROZPOCET
202 | M | 42210051 | deska podkladová uličního poklopu litinového ventilového | kus | 39 |  | 0 | CS ÚRS 2024 01 |  | základní |  | 0 | 0.0003 | 0.0117 | 0 | 0 | 8 | M | 2 |  |  |  | ROZPOCET |  |  |  |  | 0 | 0 | 0 | 0 | 0 | 1 | 0 | 4 | -7791847
| VV |  | "viz. příloha D.1 Technická zpráva, příloha D.3 Schema kladečského plánu - řad S1" | [14 empty] | VV | 2 | 1 | True | 0 | ROZPOCET
| VV |  | 39 |  | 39 | [12 empty] | VV | 2 | 2 | True | 1 | ROZPOCET
203 | K | 895941341 | Osazení vpusti uliční DN 500 z betonových dílců dno s výtokem | kus | 3 |  | 0 | CS ÚRS 2024 01 |  | základní |  | 0 | 0.12526 | 0.37578 | 0 | 0 | 4 | K | 2 |  |  |  | ROZPOCET |  |  |  |  | 0 | 0 | 0 | 0 | 0 | 1 | 0 | 4 | 1807077779
| VV |  | "viz.příloha D.1 Technická zpráva" | [14 empty] | VV | 2 | 1 | True | 0 | ROZPOCET
| VV |  | 3 |  | 3 | [12 empty] | VV | 2 | 2 | True | 1 | ROZPOCET
204 | M | 59223850 | dno pro uliční vpusť s výtokovým otvorem betonové 450x330x50mm | kus | 3.03 |  | 0 | CS ÚRS 2024 01 |  | základní |  | 0 | 0.097 | 0.29391 | 0 | 0 | 8 | M | 2 |  |  |  | ROZPOCET |  |  |  |  | 0 | 0 | 0 | 0 | 0 | 1 | 0 | 4 | -560082127
| VV |  | "viz příloha D.1 Technická zpráva" | [14 empty] | VV | 2 | 1 | True | 0 | ROZPOCET
| VV |  | 3*1,01 |  | 3.03 | [12 empty] | VV | 2 | 2 | True | 1 | ROZPOCET
205 | K | 895941362 | Osazení vpusti uliční DN 500 z betonových dílců skruž středová 590 mm | kus | 3 |  | 0 | CS ÚRS 2024 01 |  | základní |  | 0 | 0.03076 | 0.09228 | 0 | 0 | 4 | K | 2 |  |  |  | ROZPOCET |  |  |  |  | 0 | 0 | 0 | 0 | 0 | 1 | 0 | 4 | -422534032
| VV |  | "viz.příloha D.1 Technická zpráva" | [14 empty] | VV | 2 | 1 | True | 0 | ROZPOCET
| VV |  | 3 |  | 3 | [12 empty] | VV | 2 | 2 | True | 1 | ROZPOCET
206 | M | 59223862 | skruž pro uliční vpusť středová betonová 450x295x50mm | kus | 3.03 |  | 0 | CS ÚRS 2024 01 |  | základní |  | 0 | 0.057 | 0.17271 | 0 | 0 | 8 | M | 2 |  |  |  | ROZPOCET |  |  |  |  | 0 | 0 | 0 | 0 | 0 | 1 | 0 | 4 | 1586632504
| VV |  | "viz příloha D.1 Technická zpráva" | [14 empty] | VV | 2 | 1 | True | 0 | ROZPOCET
| VV |  | 3*1,01 |  | 3.03 | [12 empty] | VV | 2 | 2 | True | 1 | ROZPOCET
207 | K | 895941351 | Osazení vpusti uliční DN 500 z betonových dílců skruž horní pro čtvercovou vtokovou mříž | kus | 3 |  | 0 | CS ÚRS 2024 01 |  | základní |  | 0 | 0.03076 | 0.09228 | 0 | 0 | 4 | K | 2 |  |  |  | ROZPOCET |  |  |  |  | 0 | 0 | 0 | 0 | 0 | 1 | 0 | 4 | 186790211
| VV |  | "viz.příloha D.1 Technická zpráva" | [14 empty] | VV | 2 | 1 | True | 0 | ROZPOCET
| VV |  | 3 |  | 3 | [12 empty] | VV | 2 | 2 | True | 1 | ROZPOCET
208 | M | 592238502 | horní dílec pro čtvercovou vtokovou mříž PBV-Q 50/20 CP, H 190 mm | kus | 3.03 |  | 0 |  |  | základní |  | 0 | 0.07 | 0.2121 | 0 | 0 | 8 | M | 2 |  |  |  | ROZPOCET |  |  |  |  | 0 | 0 | 0 | 0 | 0 | 1 | 0 | 4 | 582903355
| VV |  | "viz příloha D.1 Technická zpráva" | [14 empty] | VV | 2 | 1 | True | 0 | ROZPOCET
| VV |  | 3*1,01 |  | 3.03 | [12 empty] | VV | 2 | 2 | True | 1 | ROZPOCET
209 | K | 899204112 | Osazení mříží litinových včetně rámů a košů na bahno pro třídu zatížení D400, E600 | kus | 3 |  | 0 | CS ÚRS 2024 01 |  | základní |  | 0 | 0.21734 | 0.65202 | 0 | 0 | 4 | K | 2 |  |  |  | ROZPOCET |  |  |  |  | 0 | 0 | 0 | 0 | 0 | 1 | 0 | 4 | 113716691
| VV |  | "viz příloha D.1 Technická zpráva" | [14 empty] | VV | 2 | 1 | True | 0 | ROZPOCET
| VV |  | 3 |  | 3 | [12 empty] | VV | 2 | 2 | True | 1 | ROZPOCET
210 | M | 286617871 | mříž šachtová litinová dešťová 504X504 s rámem H=160mm, pro třídu zatížení D400 | kus | 3 |  | 0 |  |  | základní |  | 0 | 0.108 | 0.324 | 0 | 0 | 8 | M | 2 |  |  |  | ROZPOCET |  |  |  |  | 0 | 0 | 0 | 0 | 0 | 1 | 0 | 4 | -65128074
| VV |  | "viz příloha D.1 Technická zpráva" | [14 empty] | VV | 2 | 1 | True | 0 | ROZPOCET
| VV |  | 3 |  | 3 | [12 empty] | VV | 2 | 2 | True | 1 | ROZPOCET
211 | K | 892241111 | Tlaková zkouška vodou potrubí DN do 80 | m | 41.5 |  | 0 | CS ÚRS 2024 01 |  | základní |  | 0 | 0 | 0 | 0 | 0 | 4 | K | 2 |  |  |  | ROZPOCET |  |  |  |  | 0 | 0 | 0 | 0 | 0 | 1 | 0 | 4 | -1952216970
| VV |  | "viz. příloha D.1 Technická zpráva" | [14 empty] | VV | 2 | 1 | True | 0 | ROZPOCET
| VV |  | 5,5+36,0 |  | 41.5 | [12 empty] | VV | 2 | 2 | True | 1 | ROZPOCET
212 | K | 892271111 | Tlaková zkouška vodou potrubí DN 100 nebo 125 | m | 24.5 |  | 0 | CS ÚRS 2024 01 |  | základní |  | 0 | 0 | 0 | 0 | 0 | 4 | K | 2 |  |  |  | ROZPOCET |  |  |  |  | 0 | 0 | 0 | 0 | 0 | 1 | 0 | 4 | -845727033
| VV |  | "viz. příloha D.1 Technická zpráva" | [14 empty] | VV | 2 | 1 | True | 0 | ROZPOCET
| VV |  | 24,5 |  | 24.5 | [12 empty] | VV | 2 | 2 | True | 1 | ROZPOCET
213 | K | 892351111 | Tlaková zkouška vodou potrubí DN 150 nebo 200 | m | 813.5 |  | 0 | CS ÚRS 2024 01 |  | základní |  | 0 | 0 | 0 | 0 | 0 | 4 | K | 2 |  |  |  | ROZPOCET |  |  |  |  | 0 | 0 | 0 | 0 | 0 | 1 | 0 | 4 | -2081557074
| VV |  | "viz. příloha D.1 Technická zpráva" | [14 empty] | VV | 2 | 1 | True | 0 | ROZPOCET
| VV |  | 14,5+799,0 |  | 813.5 | [12 empty] | VV | 2 | 2 | True | 1 | ROZPOCET
214 | K | 892233122 | Proplach a dezinfekce vodovodního potrubí DN od 40 do 70 | m | 5.5 |  | 0 | CS ÚRS 2024 01 |  | základní |  | 0 | 0 | 0 | 0 | 0 | 4 | K | 2 |  |  |  | ROZPOCET |  |  |  |  | 0 | 0 | 0 | 0 | 0 | 1 | 0 | 4 | -1184167539
| VV |  | "viz. příloha D.1 Technická zpráva" | [14 empty] | VV | 2 | 1 | True | 0 | ROZPOCET
| VV |  | 5,5 |  | 5.5 | [12 empty] | VV | 2 | 2 | True | 1 | ROZPOCET
215 | K | 892273122 | Proplach a dezinfekce vodovodního potrubí DN od 80 do 125 | m | 60.5 |  | 0 | CS ÚRS 2024 01 |  | základní |  | 0 | 0 | 0 | 0 | 0 | 4 | K | 2 |  |  |  | ROZPOCET |  |  |  |  | 0 | 0 | 0 | 0 | 0 | 1 | 0 | 4 | 1772914358
| VV |  | "viz.příloha D.1 Technická zpráva" | [14 empty] | VV | 2 | 1 | True | 0 | ROZPOCET
| VV |  | 36,0+24,5 |  | 60.5 | [12 empty] | VV | 2 | 2 | True | 1 | ROZPOCET
216 | K | 892353122 | Proplach a dezinfekce vodovodního potrubí DN 150 nebo 200 | m | 813.5 |  | 0 | CS ÚRS 2024 01 |  | základní |  | 0 | 0 | 0 | 0 | 0 | 4 | K | 2 |  |  |  | ROZPOCET |  |  |  |  | 0 | 0 | 0 | 0 | 0 | 1 | 0 | 4 | 1064635321
| VV |  | "viz. příloha D.1 Technická zpráva" | [14 empty] | VV | 2 | 1 | True | 0 | ROZPOCET
| VV |  | 14,5+799,0 |  | 813.5 | [12 empty] | VV | 2 | 2 | True | 1 | ROZPOCET
217 | K | 892372111 | Zabezpečení konců potrubí DN do 300 při tlakových zkouškách vodou | KUS | 2 |  | 0 | CS ÚRS 2024 01 |  | základní |  | 0 | 0.45937 | 0.91874 | 0 | 0 | 4 | K | 2 |  |  |  | ROZPOCET |  |  |  |  | 0 | 0 | 0 | 0 | 0 | 1 | 0 | 4 | 411150843
| VV |  | "viz.příloha D.1 Technická zpráva" | [14 empty] | VV | 2 | 1 | True | 0 | ROZPOCET
| VV |  | 2 |  | 2 | [12 empty] | VV | 2 | 2 | True | 1 | ROZPOCET
218 | K | 890211851 | Bourání šachet z prostého betonu strojně obestavěného prostoru do 1,5 m3 | m3 | 0.75 |  | 0 | CS ÚRS 2024 01 |  | základní |  | 0 | 0 | 0 | 1.76 | 1.32 | 4 | K | 2 |  |  |  | ROZPOCET |  |  |  |  | 0 | 0 | 0 | 0 | 0 | 1 | 0 | 4 | 1004919369
| VV |  | "viz příloha D.1 Technická zpráva" | [14 empty] | VV | 2 | 1 | True | 0 | ROZPOCET
| VV |  | "vybourání stávající uliční vpusti" (0,5*0,5*1,0)*3 |  | 0.75 | [12 empty] | VV | 2 | 2 | True | 1 | ROZPOCET
219 | K | 890231851 | Bourání šachet z prostého betonu strojně obestavěného prostoru přes 1,5 do 3 m3 | m3 | 49.28 |  | 0 | CS ÚRS 2024 01 |  | základní |  | 0 | 0 | 0 | 0.55 | 27.104 | 4 | K | 2 |  |  |  | ROZPOCET |  |  |  |  | 0 | 0 | 0 | 0 | 0 | 1 | 0 | 4 | -5050366
| VV |  | "viz.příloha D.1 Technická zpráva, příloha D.7 Uložení potrubí" | [14 empty] | VV | 2 | 1 | True | 0 | ROZPOCET
| VV |  | "vybourání stávajících šachet" (1,6*1,4*2,0)*11 |  | 49.28 | [12 empty] | VV | 2 | 2 | True | 1 | ROZPOCET
220 | K | 899202211 | Demontáž mříží litinových včetně rámů hmotnosti přes 50 do 100 kg | kus | 3 |  | 0 | CS ÚRS 2024 01 |  | základní |  | 0 | 0 | 0 | 0.1 | 0.3 | 4 | K | 2 |  |  |  | ROZPOCET |  |  |  |  | 0 | 0 | 0 | 0 | 0 | 1 | 0 | 4 | -840702894
| VV |  | "viz. příloha D.1 Technická zpráva" | [14 empty] | VV | 2 | 1 | True | 0 | ROZPOCET
| VV |  | "demontáž mříže stávající uliční vpusti" 3 |  | 3 | [12 empty] | VV | 2 | 2 | True | 1 | ROZPOCET
221 | K | 899102211 | Demontáž poklopů litinových nebo ocelových včetně rámů hmotnosti přes 50 do 100 kg | kus | 11 |  | 0 | CS ÚRS 2024 01 |  | základní |  | 0 | 0 | 0 | 0.1 | 1.1 | 4 | K | 2 |  |  |  | ROZPOCET |  |  |  |  | 0 | 0 | 0 | 0 | 0 | 1 | 0 | 4 | -208574048
| VV |  | "viz.příloha D.1 Technická zpráva, příloha D.7 Uložení potrubí" | [14 empty] | VV | 2 | 1 | True | 0 | ROZPOCET
| VV |  | "demontáž poklopu stáv. šachet" 11 |  | 11 | [12 empty] | VV | 2 | 2 | True | 1 | ROZPOCET
222 | K | 899101211 | Demontáž poklopů litinových nebo ocelových včetně rámů hmotnosti do 50 kg | kus | 70 |  | 0 | CS ÚRS 2024 01 |  | základní |  | 0 | 0 | 0 | 0.05 | 3.5 | 4 | K | 2 |  |  |  | ROZPOCET |  |  |  |  | 0 | 0 | 0 | 0 | 0 | 1 | 0 | 4 | 2029791751
| VV |  | "viz.příloha D.1 Technická zpráva" | [14 empty] | VV | 2 | 1 | True | 0 | ROZPOCET
| VV |  | "demontáž hydrantových poklopů" 6 |  | 6 | [12 empty] | VV | 2 | 2 | True | 0 | ROZPOCET
| VV |  | "demontáž šoupátkových poklopů" 25 |  | 25 | [12 empty] | VV | 2 | 2 | True | 0 | ROZPOCET
| VV |  | "demontáž ventilových poklopů" 39 |  | 39 | [12 empty] | VV | 2 | 2 | True | 0 | ROZPOCET
| VV |  | Součet |  | 70 | [12 empty] | VV | 2 | 4 | True | 1 | ROZPOCET
223 | K | 891247812 | Demontáž hydrantů podzemních na potrubí DN 80 | kus | 6 |  | 0 | CS ÚRS 2024 01 |  | základní |  | 0 | 0 | 0 | 0.033 | 0.198 | 4 | K | 2 |  |  |  | ROZPOCET |  |  |  |  | 0 | 0 | 0 | 0 | 0 | 1 | 0 | 4 | -1139513723
| VV |  | "viz. příloha D.1 Technická zpráva" | [14 empty] | VV | 2 | 1 | True | 0 | ROZPOCET
| VV |  | 6 |  | 6 | [12 empty] | VV | 2 | 2 | True | 1 | ROZPOCET
224 | K | 891247822 | Demontáž hydrantů nadzemních na potrubí DN 80 | kus | 3 |  | 0 | CS ÚRS 2024 01 |  | základní |  | 0 | 0 | 0 | 0.068 | 0.204 | 4 | K | 2 |  |  |  | ROZPOCET |  |  |  |  | 0 | 0 | 0 | 0 | 0 | 1 | 0 | 4 | -1839827590
| VV |  | "viz. příloha D.1 Technická zpráva" | [14 empty] | VV | 2 | 1 | True | 0 | ROZPOCET
| VV |  | 3 |  | 3 | [12 empty] | VV | 2 | 2 | True | 1 | ROZPOCET
225 | K | 899712111 | Orientační tabulky na zdivu | kus | 19 |  | 0 | CS ÚRS 2024 01 |  | základní |  | 0 | 0.00031 | 0.00589 | 0 | 0 | 4 | K | 2 |  |  |  | ROZPOCET |  |  |  |  | 0 | 0 | 0 | 0 | 0 | 1 | 0 | 4 | 285705542
| VV |  | "viz. příloha D.1 Technická zpráva, příloha D.3 Schema kladečského plánu - řad S1" | [14 empty] | VV | 2 | 1 | True | 0 | ROZPOCET
| VV |  | 19 |  | 19 | [12 empty] | VV | 2 | 2 | True | 1 | ROZPOCET
226 | K | 899713111 | Orientační tabulky na sloupku betonovém nebo ocelovém | kus | 12 |  | 0 | CS ÚRS 2024 01 |  | základní |  | 0 | 0.00016 | 0.00192 | 0 | 0 | 4 | K | 2 |  |  |  | ROZPOCET |  |  |  |  | 0 | 0 | 0 | 0 | 0 | 1 | 0 | 4 | 1015187339
| VV |  | "viz. příloha D.1 Technická zpráva, příloha D.3 Schema kladečského plánu - řad S1" | [14 empty] | VV | 2 | 1 | True | 0 | ROZPOCET
| VV |  | 12 |  | 12 | [12 empty] | VV | 2 | 2 | True | 1 | ROZPOCET
227 | M | 5534225001 | sloupek ocel pozinkovaný 1500 mm | kus | 9 |  | 0 |  |  | základní |  | 0 | 0.002 | 0.018 | 0 | 0 | 8 | M | 2 |  |  |  | ROZPOCET |  |  |  |  | 0 | 0 | 0 | 0 | 0 | 1 | 0 | 4 | -163307755
| VV |  | "viz. příloha D.1 Technická zpráva, příloha D.3 Schema kladečského plánu - řad S1" | [14 empty] | VV | 2 | 1 | True | 0 | ROZPOCET
| VV |  | 9 |  | 9 | [12 empty] | VV | 2 | 2 | True | 1 | ROZPOCET
228 | K | 8712411000 | Montáž vodiče nad potrubím ve výk. | M | 879.5 |  | 0 |  |  | základní |  | 0 | 2e-05 | 0.01759 | 0 | 0 | 4 | K | 2 |  |  |  | ROZPOCET |  |  |  |  | 0 | 0 | 0 | 0 | 0 | 1 | 0 | 4 | 2098182527
| VV |  | "viz.příloha D.1 Technická zpráva, příloha D.7 Uložení potrubí" | [14 empty] | VV | 2 | 1 | True | 0 | ROZPOCET
| VV | celkem | 799+5,5+36+24,5+14,5 |  | 879.5 | [12 empty] | VV | 2 | 2 | True | 1 | ROZPOCET
229 | M | 3411101201 | kabel silový s Cu jádrem CYKY 6mm2 | M | 993.835 |  | 0 |  |  | základní |  | 0 | 0.00024 | 0.23852 | 0 | 0 | 8 | M | 2 |  |  |  | ROZPOCET |  |  |  |  | 0 | 0 | 0 | 0 | 0 | 1 | 0 | 4 | 1340974474
| VV |  | celkem*1,13 |  | 993.835 | [12 empty] | VV | 2 | 2 | True | 1 | ROZPOCET
230 | K | 899722114 | Krytí potrubí z plastů výstražnou fólií z PVC 40 cm | m | 923.475 |  | 0 | CS ÚRS 2024 01 |  | základní |  | 0 | 0.00013 | 0.12005 | 0 | 0 | 4 | K | 2 |  |  |  | ROZPOCET |  |  |  |  | 0 | 0 | 0 | 0 | 0 | 1 | 0 | 4 | 309983283
| VV |  | "viz.příloha D.1 Technická zpráva, příloha D.7 Uložení potrubí" | [14 empty] | VV | 2 | 1 | True | 0 | ROZPOCET
| VV |  | celkem*1,05 |  | 923.475 | [12 empty] | VV | 2 | 2 | True | 1 | ROZPOCET
| D | 9 | Ostatní konstrukce a práce, bourání |  |  |  | 0 |  |  |  |  | 0 |  | 5.6008 |  | 1.8 | 1 | D | 1 |  |  |  | ROZPOCET | [10 empty] | 0
231 | K | 916111122 | Osazení obruby z drobných kostek bez boční opěry do lože z betonu prostého | m | 12 |  | 0 | CS ÚRS 2024 01 |  | základní |  | 0 | 0.0719 | 0.8628 | 0 | 0 | 4 | K | 2 |  |  |  | ROZPOCET |  |  |  |  | 0 | 0 | 0 | 0 | 0 | 1 | 0 | 4 | 495206483
| VV |  | "viz.příloha D.1 Technická zpráva" | [14 empty] | VV | 2 | 1 | True | 0 | ROZPOCET
| VV |  | 6*2,0 |  | 12 | [12 empty] | VV | 2 | 2 | True | 1 | ROZPOCET
232 | M | 58381007 | kostka štípaná dlažební žula drobná 8/10 | m2 | 0.245 |  | 0 | CS ÚRS 2024 01 |  | základní |  | 0 | 0.222 | 0.05439 | 0 | 0 | 8 | M | 2 |  |  |  | ROZPOCET |  |  |  |  | 0 | 0 | 0 | 0 | 0 | 1 | 0 | 4 | -1780716956
| VV |  | 2,45*0,1 'Přepočtené koeficientem množství |  | 0.245 | [12 empty] | VV | 2 | 2 | False | 1 | ROZPOCET
233 | K | 916231212 | Osazení chodníkového obrubníku betonového stojatého bez boční opěry do lože z betonu prostého | m | 10 |  | 0 | CS ÚRS 2024 01 |  | základní |  | 0 | 0.09599 | 0.9599 | 0 | 0 | 4 | K | 2 |  |  |  | ROZPOCET |  |  |  |  | 0 | 0 | 0 | 0 | 0 | 1 | 0 | 4 | -1728907954
| VV |  | "viz.příloha D.1 Technická zpráva" | [14 empty] | VV | 2 | 1 | True | 0 | ROZPOCET
| VV |  | 5*2,0 |  | 10 | [12 empty] | VV | 2 | 2 | True | 1 | ROZPOCET
234 | K | 916241112 | Osazení obrubníku kamenného ležatého bez boční opěry do lože z betonu prostého | m | 12 |  | 0 | CS ÚRS 2024 01 |  | základní |  | 0 | 0.13945 | 1.6734 | 0 | 0 | 4 | K | 2 |  |  |  | ROZPOCET |  |  |  |  | 0 | 0 | 0 | 0 | 0 | 1 | 0 | 4 | 554826078
| VV |  | "viz.příloha D.1 Technická zpráva" | [14 empty] | VV | 2 | 1 | True | 0 | ROZPOCET
| VV |  | 6*2,0 |  | 12 | [12 empty] | VV | 2 | 2 | True | 1 | ROZPOCET
235 | K | 919112213 | Řezání spár pro vytvoření komůrky š 10 mm hl 25 mm pro těsnící zálivku v živičném krytu | m | 2214.61 |  | 0 | CS ÚRS 2024 01 |  | základní |  | 0 | 0 | 0 | 0 | 0 | 4 | K | 2 |  |  |  | ROZPOCET |  |  |  |  | 0 | 0 | 0 | 0 | 0 | 1 | 0 | 4 | -830450575
| VV |  | "viz.příloha D.1 Technická zpráva, příloha D.7 Uložení potrubí" | [14 empty] | VV | 2 | 1 | True | 0 | ROZPOCET
| VV |  | "asfalt místní" (779,7+22,2+38,7)*2+(4*3,0)*6+(2*0,7)*112+(2*2,6*2*2,4)*11 |  | 2184.56 | [12 empty] | VV | 2 | 2 | True | 0 | ROZPOCET
| VV |  | "asfalt chodník" (8,9*2)+(2,5*0,7)*7 |  | 30.05 | [12 empty] | VV | 2 | 2 | True | 0 | ROZPOCET
| VV | řezání | Součet |  | 2214.61 | [12 empty] | VV | 2 | 4 | True | 1 | ROZPOCET
236 | K | 919122112 | Těsnění spár zálivkou za tepla pro komůrky š 10 mm hl 25 mm s těsnicím profilem | m | 2214.61 |  | 0 | CS ÚRS 2024 01 |  | základní |  | 0 | 0.00011 | 0.24361 | 0 | 0 | 4 | K | 2 |  |  |  | ROZPOCET |  |  |  |  | 0 | 0 | 0 | 0 | 0 | 1 | 0 | 4 | -1033119574
| VV |  | řezání |  | 2214.61 | [12 empty] | VV | 2 | 2 | True | 1 | ROZPOCET
237 | K | 919735111 | Řezání stávajícího živičného krytu hl do 50 mm | m | 1911.22 |  | 0 | CS ÚRS 2024 01 |  | základní |  | 0 | 0 | 0 | 0 | 0 | 4 | K | 2 |  |  |  | ROZPOCET |  |  |  |  | 0 | 0 | 0 | 0 | 0 | 1 | 0 | 4 | -917665376
| VV |  | "viz.příloha D.1 Technická zpráva" | [14 empty] | VV | 2 | 1 | True | 0 | ROZPOCET
| VV |  | (779,7+22,2+38,7)*2+(4*2,0)*6+(2*0,69)*112 |  | 1883.76 | [12 empty] | VV | 2 | 2 | True | 0 | ROZPOCET
| VV |  | (8,9*2)+(2*0,69)*7 |  | 27.46 | [12 empty] | VV | 2 | 2 | True | 0 | ROZPOCET
| VV |  | Součet |  | 1911.22 | [12 empty] | VV | 2 | 4 | True | 1 | ROZPOCET
238 | K | 919735112 | Řezání stávajícího živičného krytu hl přes 50 do 100 mm | m | 110 |  | 0 | CS ÚRS 2024 01 |  | základní |  | 0 | 0 | 0 | 0 | 0 | 4 | K | 2 |  |  |  | ROZPOCET |  |  |  |  | 0 | 0 | 0 | 0 | 0 | 1 | 0 | 4 | -1920019612
| VV |  | "viz.příloha D.1 Technická zpráva" | [14 empty] | VV | 2 | 1 | True | 0 | ROZPOCET
| VV |  | (2*2,6+2*2,4)*11 |  | 110 | [12 empty] | VV | 2 | 2 | True | 1 | ROZPOCET
239 | K | 899132213 | Výměna (výšková úprava) poklopu vodovodního samonivelačního nebo pevného hydrantového | kus | 12 |  | 0 | CS ÚRS 2024 01 |  | základní |  | 0 | 0.15056 | 1.8067 | 0.15 | 1.8 | 4 | K | 2 |  |  |  | ROZPOCET |  |  |  |  | 0 | 0 | 0 | 0 | 0 | 1 | 0 | 4 | 721360353
| VV |  | "viz.příloha D.1 Technická zpráva" | [14 empty] | VV | 2 | 1 | True | 0 | ROZPOCET
| VV |  | 9+3 |  | 12 | [12 empty] | VV | 2 | 2 | True | 1 | ROZPOCET
240 | K | 979024442 | Očištění vybouraných obrubníků a krajníků chodníkových | m | 10 |  | 0 | CS ÚRS 2024 01 |  | základní |  | 0 | 0 | 0 | 0 | 0 | 4 | K | 2 |  |  |  | ROZPOCET |  |  |  |  | 0 | 0 | 0 | 0 | 0 | 1 | 0 | 4 | -1907734070
| VV |  | "viz.příloha D.1 Technická zpráva" | [14 empty] | VV | 2 | 1 | True | 0 | ROZPOCET
| VV |  | 5*2,0 |  | 10 | [12 empty] | VV | 2 | 2 | True | 1 | ROZPOCET
241 | K | 979024443 | Očištění vybouraných obrubníků a krajníků silničních | m | 12 |  | 0 | CS ÚRS 2024 01 |  | základní |  | 0 | 0 | 0 | 0 | 0 | 4 | K | 2 |  |  |  | ROZPOCET |  |  |  |  | 0 | 0 | 0 | 0 | 0 | 1 | 0 | 4 | -153191752
| VV |  | "viz.příloha D.1 Technická zpráva" | [14 empty] | VV | 2 | 1 | True | 0 | ROZPOCET
| VV |  | 6*2,0 |  | 12 | [12 empty] | VV | 2 | 2 | True | 1 | ROZPOCET
242 | K | 979054451 | Očištění vybouraných zámkových dlaždic s původním spárováním z kameniva těženého | m2 | 33.33 |  | 0 | CS ÚRS 2024 01 |  | základní |  | 0 | 0 | 0 | 0 | 0 | 4 | K | 2 |  |  |  | ROZPOCET |  |  |  |  | 0 | 0 | 0 | 0 | 0 | 1 | 0 | 4 | 246509229
| VV |  | dlažba_zám |  | 33.33 | [12 empty] | VV | 2 | 2 | True | 1 | ROZPOCET
243 | K | 979071122 | Očištění dlažebních kostek drobných s původním spárováním živičnou směsí nebo MC | m2 | 1.2 |  | 0 | CS ÚRS 2024 01 |  | základní |  | 0 | 0 | 0 | 0 | 0 | 4 | K | 2 |  |  |  | ROZPOCET |  |  |  |  | 0 | 0 | 0 | 0 | 0 | 1 | 0 | 4 | 591716372
| VV |  | "viz. příloha D.1 Technická zpráva" | [14 empty] | VV | 2 | 1 | True | 0 | ROZPOCET
| VV |  | 6,0*2,0*0,10 |  | 1.2 | [12 empty] | VV | 2 | 2 | True | 1 | ROZPOCET
| D | 99 | Přesun hmot |  |  |  | 0 |  |  |  |  | 0 |  | 0 |  | 0 | 1 | D | 1 |  |  |  | ROZPOCET | [10 empty] | 0
244 | K | 998276101 | Přesun hmot pro trubní vedení z trub z plastických hmot otevřený výkop | t | 233.096 |  | 0 | CS ÚRS 2024 01 |  | základní |  | 0 | 0 | 0 | 0 | 0 | 4 | K | 2 |  |  |  | ROZPOCET |  |  |  |  | 0 | 0 | 0 | 0 | 0 | 1 | 0 | 4 | -1895412888
| VV |  | 1481,053-1247,957 |  | 233.096 | [12 empty] | VV | 2 | 2 | True | 1 | ROZPOCET
| D | 997 | Přesun sutě |  |  |  | 0 |  |  |  |  | 0 |  | 0 |  | 0 | 1 | D | 0 |  |  |  | ROZPOCET | [10 empty] | 0
245 | K | 997221551 | Vodorovná doprava suti ze sypkých materiálů do 1 km | t | 1491.348 |  | 0 | CS ÚRS 2024 01 |  | základní |  | 0 | 0 | 0 | 0 | 0 | 4 | K | 1 |  |  |  | ROZPOCET |  |  |  |  | 0 | 0 | 0 | 0 | 0 | 1 | 0 | 4 | -1647046777
| VV | odvoz_suti | "odvoz suti na meziskládku" 750,976-5,302 |  | 745.674 | [12 empty] | VV | 1 | 2 | True | 0 | ROZPOCET
| VV |  | "odvoz suti na skládku určenou investorem" odvoz_suti |  | 745.674 | [12 empty] | VV | 1 | 2 | True | 0 | ROZPOCET
| VV |  | Součet |  | 1491.348 | [12 empty] | VV | 1 | 4 | True | 1 | ROZPOCET
246 | K | 997221559 | Příplatek ZKD 1 km u vodorovné dopravy suti ze sypkých materiálů | t | 7456.74 |  | 0 | CS ÚRS 2024 01 |  | základní |  | 0 | 0 | 0 | 0 | 0 | 4 | K | 1 |  |  |  | ROZPOCET |  |  |  |  | 0 | 0 | 0 | 0 | 0 | 1 | 0 | 4 | 752074181
| VV |  | "odvoz suti na skládku určenou investorem" | [14 empty] | VV | 1 | 1 | True | 0 | ROZPOCET
| VV |  | odvoz_suti*10 |  | 7456.74 | [12 empty] | VV | 1 | 2 | True | 1 | ROZPOCET
247 | K | 997221611 | Nakládání suti na dopravní prostředky pro vodorovnou dopravu | t | 1491.348 |  | 0 | CS ÚRS 2024 01 |  | základní |  | 0 | 0 | 0 | 0 | 0 | 4 | K | 1 |  |  |  | ROZPOCET |  |  |  |  | 0 | 0 | 0 | 0 | 0 | 1 | 0 | 4 | 717910251
| VV |  | "nakládámí suti - odvoz na meziskládku" odvoz_suti |  | 745.674 | [12 empty] | VV | 1 | 2 | True | 0 | ROZPOCET
| VV |  | "nakládání suti - odvoz na skládku určenou investorem" odvoz_suti |  | 745.674 | [12 empty] | VV | 1 | 2 | True | 0 | ROZPOCET
| VV |  | Součet |  | 1491.348 | [12 empty] | VV | 1 | 4 | True | 1 | ROZPOCET
248 | K | 9972215611 | Vodorovná doprava a nakládání vybouraných armatur a potrubí | t | 5.302 |  | 0 |  |  | základní |  | 0 | 0 | 0 | 0 | 0 | 4 | K | 1 |  |  |  | ROZPOCET |  |  |  |  | 0 | 0 | 0 | 0 | 0 | 1 | 0 | 4 | 114610324
| VV |  | 5,302 |  | 5.302 | [12 empty] | VV | 1 | 2 | True | 1 | ROZPOCET
249 | K | 997221861 | Poplatek za uložení stavebního odpadu na recyklační skládce (skládkovné) z prostého betonu pod kódem 17 01 01 | t | 28.424 |  | 0 | CS ÚRS 2024 01 |  | základní |  | 0 | 0 | 0 | 0 | 0 | 4 | K | 1 |  |  |  | ROZPOCET |  |  |  |  | 0 | 0 | 0 | 0 | 0 | 1 | 0 | 4 | 430716425
| VV |  | 28,424 |  | 28.424 | [12 empty] | VV | 1 | 2 | True | 1 | ROZPOCET
250 | K | 997221873 | Poplatek za uložení stavebního odpadu na recyklační skládce (skládkovné) zeminy a kamení zatříděného do Katalogu odpadů pod kódem 17 05 04 | t | 424.56 |  | 0 | CS ÚRS 2024 01 |  | základní |  | 0 | 0 | 0 | 0 | 0 | 4 | K | 1 |  |  |  | ROZPOCET |  |  |  |  | 0 | 0 | 0 | 0 | 0 | 1 | 0 | 4 | 1222905171
| VV |  | odvoz_suti-28,424-292,69 |  | 424.56 | [12 empty] | VV | 1 | 2 | True | 1 | ROZPOCET
251 | K | 997221875 | Poplatek za uložení stavebního odpadu na recyklační skládce (skládkovné) asfaltového bez obsahu dehtu zatříděného do Katalogu odpadů pod kódem 17 03 02 | t | 292.69 |  | 0 | CS ÚRS 2024 01 |  | základní |  | 0 | 0 | 0 | 0 | 0 | 4 | K | 1 |  |  |  | ROZPOCET |  |  |  |  | 0 | 0 | 0 | 0 | 0 | 1 | 0 | 4 | -2086667016
| VV |  | 292,69 |  | 292.69 | [12 empty] | VV | 1 | 2 | True | 1 | ROZPOCET
| D | 998 | Přesun hmot |  |  |  | 0 |  |  |  |  | 0 |  | 0 |  | 0 | 1 | D | 0 |  |  |  | ROZPOCET | [10 empty] | 0
252 | K | 998225111 | Přesun hmot pro pozemní komunikace s krytem z kamene, monolitickým betonovým nebo živičným | t | 1247.957 |  | 0 | CS ÚRS 2024 01 |  | základní |  | 0 | 0 | 0 | 0 | 0 | 4 | K | 1 |  |  |  | ROZPOCET |  |  |  |  | 0 | 0 | 0 | 0 | 0 | 1 | 0 | 4 | -253678794
| VV |  | 1247,957 |  | 1247.957 | [12 empty] | VV | 1 | 2 | True | 1 | ROZPOCET
| D | 711 | Izolace proti vodě, vlhkosti a plynům |  |  |  | 0 |  |  |  |  | 0 |  | 0.0012937 |  | 0 | 2 | D | 0 |  |  |  | ROZPOCET | [10 empty] | 0
253 | K | 711491172 | Provedení izolace proti tlakové vodě vodorovné z textilií vrstva ochranná | m2 | 4.5 |  | 0 | CS ÚRS 2024 01 |  | základní |  | 0 | 0 | 0 | 0 | 0 | 16 | K | 1 |  |  |  | ROZPOCET |  |  |  |  | 0 | 0 | 0 | 0 | 0 | 1 | 0 | 16 | 1478217186
| VV |  | "viz. příloha D.1 Technická zpráva, příloha D.3 Schema kladečského plánu - řad S1" | [14 empty] | VV | 1 | 1 | True | 0 | ROZPOCET
| VV |  | "štěrkový vsakovací prostor" | [14 empty] | VV | 1 | 1 | True | 0 | ROZPOCET
| VV |  | 9*(1,0*0,5) |  | 4.5 | [12 empty] | VV | 1 | 2 | True | 0 | ROZPOCET
| VV | izolace_v | Součet |  | 4.5 | [12 empty] | VV | 1 | 4 | True | 1 | ROZPOCET
254 | M | 69311198 | geotextilie netkaná separační, ochranná, filtrační, drenážní PES(70%)+PP(30%) 250g/m2 | m2 | 5.175 |  | 0 | CS ÚRS 2024 01 |  | základní |  | 0 | 0.00025 | 0.0012937 | 0 | 0 | 32 | M | 1 |  |  |  | ROZPOCET |  |  |  |  | 0 | 0 | 0 | 0 | 0 | 1 | 0 | 16 | 674371490
| VV |  | izolace_v*1,15 |  | 5.175 | [12 empty] | VV | 1 | 2 | True | 1 | ROZPOCET
255 | K | 998711101 | Přesun hmot tonážní pro izolace proti vodě, vlhkosti a plynům v objektech výšky do 6 m | t | 0.001 |  | 0 | CS ÚRS 2024 01 |  | základní |  | 0 | 0 | 0 | 0 | 0 | 16 | K | 1 |  |  |  | ROZPOCET |  |  |  |  | 0 | 0 | 0 | 0 | 0 | 1 | 0 | 16 | 581361431

## 1.1.2 - Přepojení přípoje...
[18 empty] | {528c39e2-a0e9-4012-a49b-c475c4834e21} | [5 empty] | bednění |  | 30,864 | 2
[18 empty] | 2 | [5 empty] | celkem |  | 366,5 | 2
| KRYCÍ LIST SOUPISU PRACÍ | [7 empty] | v --- níže se nacházejí doplnkové a pomocné údaje k sestavám --- v | [8 empty] | False | [5 empty] | dlažba_bet |  | 31,68 | 2
[24 empty] | dlažba_zám |  | 42,55 | 2
| Stavba: | [22 empty] | KARI |  | 141,72 | 2
|  | OBNOVA – VODOVODNÍ ŘAD V UL. SOKOLSKÁ, OD Č.P. 97 PO Č.P. 151 Z PE 225, DN 184 – 799 m | [21 empty] | loze_ | Mezisoučet | 21,99 | 2
| Objekt: | [22 empty] | obsyp_ | Mezisoučet | 76,965 | 2
|  | 1.1 - Vodovodní řad S1 | [21 empty] | odvoz_suti |  | 184,897 | 2
| Soupis: | [22 empty] | pazeni_2 |  | 1642,85 | 2
|  | 1.1.2 - Přepojení přípojek - řad S1 | [21 empty] | PE_32 |  | 290 | 2
[24 empty] | PE_40 |  | 23 | 2
| KSO: |  | 827 11 |  |  | CC-CZ: | 22221 | [16 empty] | PE_50 |  | 53,5 | 2
| Místo: |  | Kerhartice |  |  | Datum: | 1. 7. 2024 | [16 empty] | řezání |  | 371,4 | 2
[24 empty] | sypanina |  | 149,393 | 2
| Zadavatel: |  |  |  |  | IČ: | [17 empty] | štěrk | obsyp_-0,294 | 76,598 | 2
[6 empty] | DIČ: | [17 empty] | štěrk_kom |  | 50,805 | 2
[24 empty] | tráva |  | 213,04 | 2
| Uchazeč: |  |  |  |  | IČ: | Vyplň údaj | [16 empty] | vod_přem |  | 175,464 | 2
|  | Vyplň údaj |  |  |  | DIČ: | Vyplň údaj | [16 empty] | vytlač | Součet | 124,659 | 2
[24 empty] | zatrav_dlažba |  | 20,13 | 2
| Projektant: |  |  |  |  | IČ: | [17 empty] | zepráce |  | 141,906 | 2
|  | Ing. Pravec František |  |  |  | DIČ: | [17 empty] | zepráce_p |  | 304,38 | 2
| Zpracovatel: |  |  |  |  | IČ:
|  | Kašparová Věra |  |  |  | DIČ:
Poznámka:
| Cena bez DPH | [5 empty] | 0
|  |  | Základ daně |  |  | Sazba daně | Výše daně
| DPH | základní | 0 |  |  | 21% | 0
|  | snížená | 0 |  |  | 12% | 0
|  | zákl. přenesená | 0 |  |  | 21% | 0
|  | sníž. přenesená | 0 |  |  | 12% | 0
|  | nulová | 0 |  |  | 0% | 0
| Cena s DPH |  |  | v | CZK |  | 0
| Projektant |  |  | Zpracovatel
| Datum a podpis: |  | Razítko | Datum a podpis: |  |  | Razítko
| Objednavatel |  |  | Uchazeč
| Datum a podpis: |  | Razítko | Datum a podpis: |  |  | Razítko
REKAPITULACE ČLENĚNÍ SOUPISU PRACÍ
Stavba:
OBNOVA – VODOVODNÍ ŘAD V UL. SOKOLSKÁ, OD Č.P. 97 PO Č.P. 151 Z PE 225, DN 184 – 799 m
Objekt:
1.1 - Vodovodní řad S1
Soupis:
1.1.2 - Přepojení přípojek - řad S1
Místo: |  |  | Kerhartice |  |  | Datum: | 1. 7. 2024
Zadavatel: | [5 empty] | Projektant: | Ing. Pravec František
Uchazeč: |  |  | Vyplň údaj |  |  | Zpracovatel: | Kašparová Věra
Kód dílu - Popis | [6 empty] | Cena celkem [CZK]
Náklady ze soupisu prací | [6 empty] | 0 | [11 empty] | -1
| HSV - Práce a dodávky HSV | [5 empty] | 0
| 1 - Zemní práce | [5 empty] | 0
| 3 - Svislé a kompletní konstrukce | [5 empty] | 0
| 4 - Vodorovné konstrukce | [5 empty] | 0
| 5 - Komunikace | [5 empty] | 0
| 6 - Úpravy povrchů, podlahy a osazování výplní | [5 empty] | 0
| 8 - Trubní vedení | [5 empty] | 0
| 9 - Ostatní konstrukce a práce, bourání | [5 empty] | 0
| 99 - Přesun hmot | [5 empty] | 0
| 997 - Přesun sutě | [5 empty] | 0
| 998 - Přesun hmot | [5 empty] | 0
| 711 - Izolace proti vodě, vlhkosti a plynům | [5 empty] | 0
| PSV - Práce a dodávky PSV | [5 empty] | 0
| 722 - Zdravotechnika - vnitřní vodovod | [5 empty] | 0
| 771 - Podlahy z dlaždic | [5 empty] | 0
SOUPIS PRACÍ
Stavba:
OBNOVA – VODOVODNÍ ŘAD V UL. SOKOLSKÁ, OD Č.P. 97 PO Č.P. 151 Z PE 225, DN 184 – 799 m
Objekt:
1.1 - Vodovodní řad S1
Soupis:
1.1.2 - Přepojení přípojek - řad S1
Místo: |  |  | Kerhartice |  |  | Datum: | 1. 7. 2024
Zadavatel: | [5 empty] | Projektant: | Ing. Pravec František
Uchazeč: |  |  | Vyplň údaj |  |  | Zpracovatel: | Kašparová Věra
PČ | Typ | Kód | Popis | MJ | Množství | J.cena [CZK] | Cena celkem [CZK] | Cenová soustava |  | DPH | J. Nh [h] | Nh celkem [h] | J. hmotnost [t] | Hmotnost celkem [t] | J. suť [t] | Suť Celkem [t]
Náklady soupisu celkem | [6 empty] | 0 |  |  |  |  | 0 |  | 335.9272 |  | 184.8969 |  | D | -1 | [14 empty] | 0
| D | HSV | Práce a dodávky HSV |  |  |  | 0 |  |  |  |  | 0 |  | 335.6713 |  | 184.8969 | 1 | D | 0 |  |  |  | ROZPOCET | [10 empty] | 0
| D | 1 | Zemní práce |  |  |  | 0 |  |  |  |  | 0 |  | 4.0276 |  | 181.1578 | 1 | D | 1 |  |  |  | ROZPOCET | [10 empty] | 0
1 | K | 111251101 | Odstranění křovin a stromů průměru kmene do 100 mm i s kořeny sklonu terénu do 1:5 z celkové plochy do 100 m2 strojně | m2 | 32 |  | 0 | CS ÚRS 2024 01 |  | základní |  | 0 | 0 | 0 | 0 | 0 | 4 | K | 2 |  |  |  | ROZPOCET |  |  |  |  | 0 | 0 | 0 | 0 | 0 | 1 | 0 | 4 | -1868669349
| VV |  | "viz.příloha D.1 Technická zpráva" | [14 empty] | VV | 2 | 1 | True | 0 | ROZPOCET
| VV |  | (2,0*4)*4 |  | 32 | [12 empty] | VV | 2 | 2 | True | 1 | ROZPOCET
2 | K | 113106132 | Rozebrání dlažeb z betonových nebo kamenných dlaždic komunikací pro pěší strojně pl do 50 m2 | m2 | 31.68 |  | 0 | CS ÚRS 2024 01 |  | základní |  | 0 | 0 | 0 | 0.255 | 8.0784 | 4 | K | 2 |  |  |  | ROZPOCET |  |  |  |  | 0 | 0 | 0 | 0 | 0 | 1 | 0 | 4 | -908708414
| VV |  | "viz.příloha D.1 Technická zpráva" | [14 empty] | VV | 2 | 1 | True | 0 | ROZPOCET
| VV | dlažba_bet | "betonová dlažba" (5,9+9,0)*1,0+(2,5*1,5)*2+(2,9*3,2) |  | 31.68 | [12 empty] | VV | 2 | 2 | True | 1 | ROZPOCET
3 | K | 113106144 | Rozebrání dlažeb ze zámkových dlaždic komunikací pro pěší strojně pl přes 50 m2 | m2 | 42.55 |  | 0 | CS ÚRS 2024 01 |  | základní |  | 0 | 0 | 0 | 0.26 | 11.063 | 4 | K | 2 |  |  |  | ROZPOCET |  |  |  |  | 0 | 0 | 0 | 0 | 0 | 1 | 0 | 4 | 1467627554
| VV |  | "viz.příloha D.1 Technická zpráva" | [14 empty] | VV | 2 | 1 | True | 0 | ROZPOCET
| VV | dlažba_zám | (31,3*1,0)+(2,5*1,5)*3 |  | 42.55 | [12 empty] | VV | 2 | 2 | True | 1 | ROZPOCET
4 | K | 113106195 | Rozebrání dlažeb vozovek z vegetační dlažby betonové s ložem z kameniva strojně pl do 50 m2 | m2 | 20.13 |  | 0 | CS ÚRS 2024 01 |  | základní |  | 0 | 0 | 0 | 0.26 | 5.2338 | 4 | K | 2 |  |  |  | ROZPOCET |  |  |  |  | 0 | 0 | 0 | 0 | 0 | 1 | 0 | 4 | -1556738531
| VV |  | "viz.příloha D.1 Technická zpráva" | [14 empty] | VV | 2 | 1 | True | 0 | ROZPOCET
| VV | zatrav_dlažba | "zatravňovací dlažba" (7,1*1,0)+(2,5*1,5)+(2,9*3,2) |  | 20.13 | [12 empty] | VV | 2 | 2 | True | 1 | ROZPOCET
5 | K | 113107223 | Odstranění podkladu z kameniva drceného tl přes 200 do 300 mm strojně pl přes 200 m2 | m2 | 160.12 |  | 0 | CS ÚRS 2024 01 |  | základní |  | 0 | 0 | 0 | 0.44 | 70.4528 | 4 | K | 2 |  |  |  | ROZPOCET |  |  |  |  | 0 | 0 | 0 | 0 | 0 | 1 | 0 | 4 | 1299065213
| VV |  | "viz.příloha D.1 Technická zpráva" | [14 empty] | VV | 2 | 1 | True | 0 | ROZPOCET
| VV |  | "asfalt místní" (111,5+1,4)*0,60 |  | 67.74 | [12 empty] | VV | 2 | 2 | True | 0 | ROZPOCET
| VV |  | "asfalt chodník" (54,5+1,8)*0,60+(1,5*0,90)*11 |  | 48.63 | [12 empty] | VV | 2 | 2 | True | 0 | ROZPOCET
| VV |  | "dlažba zámková" (31,3*0,60)+(1,5*0,9)*3 |  | 22.83 | [12 empty] | VV | 2 | 2 | True | 0 | ROZPOCET
| VV |  | "dlažba betonová" (5,9+9,0)*0,60+(1,5*0,9)*2+(2,9*3,2) |  | 20.92 | [12 empty] | VV | 2 | 2 | True | 0 | ROZPOCET
| VV |  | Součet |  | 160.12 | [12 empty] | VV | 2 | 4 | True | 1 | ROZPOCET
6 | K | 113107162 | Odstranění podkladu z kameniva drceného tl přes 100 do 200 mm strojně pl přes 50 do 200 m2 | m2 | 77.51 |  | 0 | CS ÚRS 2024 01 |  | základní |  | 0 | 0 | 0 | 0.29 | 22.4779 | 4 | K | 2 |  |  |  | ROZPOCET |  |  |  |  | 0 | 0 | 0 | 0 | 0 | 1 | 0 | 4 | -2023854442
| VV |  | "viz příloha D.1 Technická zpráva" | [14 empty] | VV | 2 | 1 | True | 0 | ROZPOCET
| VV |  | "štěrk" (71,6+3,8)*0,60+(1,5*0,90)*6 |  | 53.34 | [12 empty] | VV | 2 | 2 | True | 0 | ROZPOCET
| VV |  | "zatravňovací dlažba" (7,1*0,60)+(1,5*0,9)+(2,9*3,2)*2 |  | 24.17 | [12 empty] | VV | 2 | 2 | True | 0 | ROZPOCET
| VV |  | Součet |  | 77.51 | [12 empty] | VV | 2 | 4 | True | 1 | ROZPOCET
7 | K | 113107241 | Odstranění podkladu živičného tl 50 mm strojně pl přes 200 m2 | m2 | 165.29 |  | 0 | CS ÚRS 2024 01 |  | základní |  | 0 | 0 | 0 | 0.098 | 16.1984 | 4 | K | 2 |  |  |  | ROZPOCET |  |  |  |  | 0 | 0 | 0 | 0 | 0 | 1 | 0 | 4 | 466425273
| VV |  | "viz.příloha D.1 Technická zpráva" | [14 empty] | VV | 2 | 1 | True | 0 | ROZPOCET
| VV |  | "asfalt místní" (111,5+1,4)*0,60 |  | 67.74 | [12 empty] | VV | 2 | 2 | True | 0 | ROZPOCET
| VV |  | "asfalt chodník" (54,5+1,8)*1,0+(2,5*1,5)*11 |  | 97.55 | [12 empty] | VV | 2 | 2 | True | 0 | ROZPOCET
| VV |  | Součet |  | 165.29 | [12 empty] | VV | 2 | 4 | True | 1 | ROZPOCET
8 | K | 113154353 | Frézování živičného krytu tl 50 mm pruh š přes 0,5 do 1 m pl přes 1000 do 10000 m2 s překážkami v trase | m2 | 112.9 |  | 0 | CS ÚRS 2024 01 |  | základní |  | 0 | 6e-05 | 0.006774 | 0.115 | 12.9835 | 4 | K | 2 |  |  |  | ROZPOCET |  |  |  |  | 0 | 0 | 0 | 0 | 0 | 1 | 0 | 4 | -2129095306
| VV |  | "viz.příloha D.1 Technická zpráva" | [14 empty] | VV | 2 | 1 | True | 0 | ROZPOCET
| VV |  | "asfalt místní" (111,5+1,4)*1,0 |  | 112.9 | [12 empty] | VV | 2 | 2 | True | 1 | ROZPOCET
9 | K | 113201112 | Vytrhání obrub silničních ležatých | m | 74 |  | 0 | CS ÚRS 2024 01 |  | základní |  | 0 | 0 | 0 | 0.29 | 21.46 | 4 | K | 2 |  |  |  | ROZPOCET |  |  |  |  | 0 | 0 | 0 | 0 | 0 | 1 | 0 | 4 | -1660574947
| VV |  | "viz.příloha D.1 Technická zpráva" | [14 empty] | VV | 2 | 1 | True | 0 | ROZPOCET
| VV |  | 37*2,0 |  | 74 | [12 empty] | VV | 2 | 2 | True | 1 | ROZPOCET
10 | K | 113202111 | Vytrhání obrub krajníků obrubníků stojatých | m | 18 |  | 0 | CS ÚRS 2024 01 |  | základní |  | 0 | 0 | 0 | 0.205 | 3.69 | 4 | K | 2 |  |  |  | ROZPOCET |  |  |  |  | 0 | 0 | 0 | 0 | 0 | 1 | 0 | 4 | 296301591
| VV |  | "viz.příloha D.1 Technická zpráva" | [14 empty] | VV | 2 | 1 | True | 0 | ROZPOCET
| VV |  | 3*2,0+5*2,0+1*2,0 |  | 18 | [12 empty] | VV | 2 | 2 | True | 1 | ROZPOCET
11 | K | 113203111 | Vytrhání obrub z dlažebních kostek | m | 80 |  | 0 | CS ÚRS 2024 01 |  | základní |  | 0 | 0 | 0 | 0.115 | 9.2 | 4 | K | 2 |  |  |  | ROZPOCET |  |  |  |  | 0 | 0 | 0 | 0 | 0 | 1 | 0 | 4 | 531425569
| VV |  | "viz příloha D.1 Technická zpráva" | [14 empty] | VV | 2 | 1 | True | 0 | ROZPOCET
| VV |  | 40,0*2,0 |  | 80 | [12 empty] | VV | 2 | 2 | True | 1 | ROZPOCET
12 | K | 113204111 | Vytrhání obrub záhonových | m | 8 |  | 0 | CS ÚRS 2024 01 |  | základní |  | 0 | 0 | 0 | 0.04 | 0.32 | 4 | K | 2 |  |  |  | ROZPOCET |  |  |  |  | 0 | 0 | 0 | 0 | 0 | 1 | 0 | 4 | 199918868
| VV |  | "viz.příloha D.1 Technická zpráva" | [14 empty] | VV | 2 | 1 | True | 0 | ROZPOCET
| VV |  | 4*2,0 |  | 8 | [12 empty] | VV | 2 | 2 | True | 1 | ROZPOCET
13 | K | 115101201 | Čerpání vody na dopravní výšku do 10 m průměrný přítok do 500 l/min | hod | 219 |  | 0 | CS ÚRS 2024 01 |  | základní |  | 0 | 3e-05 | 0.00657 | 0 | 0 | 4 | K | 2 |  |  |  | ROZPOCET |  |  |  |  | 0 | 0 | 0 | 0 | 0 | 1 | 0 | 4 | -1366292931
| VV |  | "viz.příloha D.1 Technická zpráva" | [14 empty] | VV | 2 | 1 | True | 0 | ROZPOCET
| VV |  | 183 |  | 183 | [12 empty] | VV | 2 | 2 | True | 0 | ROZPOCET
| VV |  | "vodoměrné šachty" 6*6 |  | 36 | [12 empty] | VV | 2 | 2 | True | 0 | ROZPOCET
| VV |  | Součet |  | 219 | [12 empty] | VV | 2 | 4 | True | 1 | ROZPOCET
14 | K | 115101301 | Pohotovost čerpací soupravy pro dopravní výšku do 10 m přítok do 500 l/min | den | 24.3 |  | 0 | CS ÚRS 2024 01 |  | základní |  | 0 | 0 | 0 | 0 | 0 | 4 | K | 2 |  |  |  | ROZPOCET |  |  |  |  | 0 | 0 | 0 | 0 | 0 | 1 | 0 | 4 | 1645759849
| VV |  | "viz.příloha D.1 Technická zpráva" | [14 empty] | VV | 2 | 1 | True | 0 | ROZPOCET
| VV |  | 18,3 |  | 18.3 | [12 empty] | VV | 2 | 2 | True | 0 | ROZPOCET
| VV |  | "vodoměrné šachty" 6*1 |  | 6 | [12 empty] | VV | 2 | 2 | True | 0 | ROZPOCET
| VV |  | Součet |  | 24.3 | [12 empty] | VV | 2 | 4 | True | 1 | ROZPOCET
15 | K | 119001401 | Dočasné zajištění potrubí ocelového nebo litinového DN do 200 mm | m | 26.4 |  | 0 | CS ÚRS 2024 01 |  | základní |  | 0 | 0.00868 | 0.22915 | 0 | 0 | 4 | K | 2 |  |  |  | ROZPOCET |  |  |  |  | 0 | 0 | 0 | 0 | 0 | 1 | 0 | 4 | -780326480
| VV |  | "viz.příloha D.1 Technická zpráva" | [14 empty] | VV | 2 | 1 | True | 0 | ROZPOCET
| VV |  | (32*0,60)+(12*0,60) |  | 26.4 | [12 empty] | VV | 2 | 2 | True | 1 | ROZPOCET
16 | K | 119001411 | Dočasné zajištění potrubí betonového, ŽB nebo kameninového DN do 200 mm | m | 3.6 |  | 0 | CS ÚRS 2024 01 |  | základní |  | 0 | 0.01068 | 0.038448 | 0 | 0 | 4 | K | 2 |  |  |  | ROZPOCET |  |  |  |  | 0 | 0 | 0 | 0 | 0 | 1 | 0 | 4 | 11196091
| VV |  | "viz.příloha D.1 Technická zpráva" | [14 empty] | VV | 2 | 1 | True | 0 | ROZPOCET
| VV |  | 6*0,60 |  | 3.6 | [12 empty] | VV | 2 | 2 | True | 1 | ROZPOCET
17 | K | 119001412 | Dočasné zajištění potrubí betonového, ŽB nebo kameninového DN přes 200 do 500 mm | m | 9 |  | 0 | CS ÚRS 2024 01 |  | základní |  | 0 | 0.01269 | 0.11421 | 0 | 0 | 4 | K | 2 |  |  |  | ROZPOCET |  |  |  |  | 0 | 0 | 0 | 0 | 0 | 1 | 0 | 4 | -1114432270
| VV |  | "viz příloha D.1 Technická zpráva" | [14 empty] | VV | 2 | 1 | True | 0 | ROZPOCET
| VV |  | 15*0,60 |  | 9 | [12 empty] | VV | 2 | 2 | True | 1 | ROZPOCET
18 | K | 119001421 | Dočasné zajištění kabelů a kabelových tratí ze 3 volně ložených kabelů | m | 52.8 |  | 0 | CS ÚRS 2024 01 |  | základní |  | 0 | 0.0369 | 1.9483 | 0 | 0 | 4 | K | 2 |  |  |  | ROZPOCET |  |  |  |  | 0 | 0 | 0 | 0 | 0 | 1 | 0 | 4 | -1408158715
| VV |  | "viz.příloha D.1 Technická zpráva" | [14 empty] | VV | 2 | 1 | True | 0 | ROZPOCET
| VV |  | 88*0,60 |  | 52.8 | [12 empty] | VV | 2 | 2 | True | 1 | ROZPOCET
19 | K | 119002121 | Přechodová lávka délky do 2 m včetně zábradlí pro zabezpečení výkopu zřízení | kus | 39 |  | 0 | CS ÚRS 2024 01 |  | základní |  | 0 | 0.00065 | 0.02535 | 0 | 0 | 4 | K | 2 |  |  |  | ROZPOCET |  |  |  |  | 0 | 0 | 0 | 0 | 0 | 1 | 0 | 4 | -1675822646
| VV |  | "viz.příloha D.1 Technická zpráva" | [14 empty] | VV | 2 | 1 | True | 0 | ROZPOCET
| VV |  | 39 |  | 39 | [12 empty] | VV | 2 | 2 | True | 1 | ROZPOCET
20 | K | 119002122 | Přechodová lávka délky do 2 m včetně zábradlí pro zabezpečení výkopu odstranění | kus | 39 |  | 0 | CS ÚRS 2024 01 |  | základní |  | 0 | 0 | 0 | 0 | 0 | 4 | K | 2 |  |  |  | ROZPOCET |  |  |  |  | 0 | 0 | 0 | 0 | 0 | 1 | 0 | 4 | 691205673
| VV |  | "viz.příloha D.1 Technická zpráva" | [14 empty] | VV | 2 | 1 | True | 0 | ROZPOCET
| VV |  | 39 |  | 39 | [12 empty] | VV | 2 | 2 | True | 1 | ROZPOCET
21 | K | 129001101 | Příplatek za ztížení odkopávky nebo prokopávky v blízkosti inženýrských sítí | m3 | 211.2 |  | 0 | CS ÚRS 2024 01 |  | základní |  | 0 | 0 | 0 | 0 | 0 | 4 | K | 2 |  |  |  | ROZPOCET |  |  |  |  | 0 | 0 | 0 | 0 | 0 | 1 | 0 | 4 | -1820068640
| VV |  | "viz.příloha D.1 Technická zpráva" | [14 empty] | VV | 2 | 1 | True | 0 | ROZPOCET
| VV |  | (2*0,60*1,1)*32+(2*0,60*1,0)*88+(2*0,60*1,6)*21+(2*0,60*1,6)*12 |  | 211.2 | [12 empty] | VV | 2 | 2 | True | 1 | ROZPOCET
22 | K | 132254104 | Hloubení rýh zapažených š do 800 mm v hornině třídy těžitelnosti I, skupiny 3 objem přes 100 m3 strojně | m3 | 91.314 |  | 0 | CS ÚRS 2024 01 |  | základní |  | 0 | 0 | 0 | 0 | 0 | 4 | K | 2 |  |  |  | ROZPOCET |  |  |  |  | 0 | 0 | 0 | 0 | 0 | 1 | 0 | 4 | -1594815819
| VV |  | "viz.příloha D.1 Technická zpráva" | [14 empty] | VV | 2 | 1 | True | 0 | ROZPOCET
| VV |  | "přepojení přípojek" (347,5+19,0)*0,60*1,7 |  | 373.83 | [12 empty] | VV | 2 | 2 | True | 0 | ROZPOCET
| VV |  | -"tráva" (65,6+3,0)*0,60*0,25 |  | -10.29 | [12 empty] | VV | 2 | 2 | True | 0 | ROZPOCET
| VV |  | -"asfalt místní" (111,5+1,4)*0,60*0,40 |  | -27.096 | [12 empty] | VV | 2 | 2 | True | 0 | ROZPOCET
| VV |  | -"asfalt chodník" (54,5+1,8)*0,60*0,35 |  | -11.823 | [12 empty] | VV | 2 | 2 | True | 0 | ROZPOCET
| VV |  | -"zatravňovací dlažba" 7,1*0,60*0,35 |  | -1.491 | [12 empty] | VV | 2 | 2 | True | 0 | ROZPOCET
| VV |  | -"štěrk" (71,6+3,8)*0,60*0,20 |  | -9.048 | [12 empty] | VV | 2 | 2 | True | 0 | ROZPOCET
| VV |  | -"dlažba betonová" (5,9+9,0)*0,60*0,35 |  | -3.129 | [12 empty] | VV | 2 | 2 | True | 0 | ROZPOCET
| VV |  | -"dlažba zámková" 31,3*0,60*0,35 |  | -6.573 | [12 empty] | VV | 2 | 2 | True | 0 | ROZPOCET
| VV | zepráce_p | Součet |  | 304.38 | [12 empty] | VV | 2 | 4 | True | 0 | ROZPOCET
| VV |  | zepráce_p*0,30 |  | 91.314 | [12 empty] | VV | 2 | 2 | True | 1 | ROZPOCET
23 | K | 132354104 | Hloubení rýh zapažených š do 800 mm v hornině třídy těžitelnosti II, skupiny 4 objem přes 100 m3 strojně | m3 | 213.066 |  | 0 | CS ÚRS 2024 01 |  | základní |  | 0 | 0 | 0 | 0 | 0 | 4 | K | 2 |  |  |  | ROZPOCET |  |  |  |  | 0 | 0 | 0 | 0 | 0 | 1 | 0 | 4 | 499382572
| VV |  | zepráce_p*0,70 |  | 213.066 | [12 empty] | VV | 2 | 2 | True | 1 | ROZPOCET
24 | K | 132254204 | Hloubení zapažených rýh š do 2000 mm v hornině třídy těžitelnosti I skupiny 3 objem do 500 m3 | m3 | 42.572 |  | 0 | CS ÚRS 2024 01 |  | základní |  | 0 | 0 | 0 | 0 | 0 | 4 | K | 2 |  |  |  | ROZPOCET |  |  |  |  | 0 | 0 | 0 | 0 | 0 | 1 | 0 | 4 | 847579184
| VV |  | "viz.příloha D.1 Technická zpráva" | [14 empty] | VV | 2 | 1 | True | 0 | ROZPOCET
| VV |  | "z výpisu objemu zem.prací" | [14 empty] | VV | 2 | 1 | True | 0 | ROZPOCET
| VV |  | "výkop na přepojení přípojky - rozšíření" (1,5*1,5*1,7-0,75*0,60*1,7)*39 |  | 119.34 | [12 empty] | VV | 2 | 2 | True | 0 | ROZPOCET
| VV |  | "výkop pro novou vodoměrnou šachtu" (1,9*2,2*2,0)*6 |  | 50.16 | [12 empty] | VV | 2 | 2 | True | 0 | ROZPOCET
| VV |  | -"tráva" ((1,5*1,5*0,25-0,75*0,60*0,25)*16)-(1,9*2,2*0,25)*3 |  | -10.335 | [12 empty] | VV | 2 | 2 | True | 0 | ROZPOCET
| VV |  | -"asfalt chodník" (1,5*1,5*0,35-0,75*0,60*0,35)*11 |  | -6.93 | [12 empty] | VV | 2 | 2 | True | 0 | ROZPOCET
| VV |  | -"zatravňovací dlažba" ((1,5*1,5*0,35-0,75*0,60*0,35)*1)-(1,9*2,2*0,35)*2 |  | -3.556 | [12 empty] | VV | 2 | 2 | True | 0 | ROZPOCET
| VV |  | -"zámková dlažba" (1,5*1,5*0,35-0,75*0,60*0,35)*3 |  | -1.89 | [12 empty] | VV | 2 | 2 | True | 0 | ROZPOCET
| VV |  | -"štěrk" (1,5*1,5*0,2-0,75*0,60*0,20)*6 |  | -2.16 | [12 empty] | VV | 2 | 2 | True | 0 | ROZPOCET
| VV |  | -"betonová dlažba" ((1,5*1,5*0,35-0,75*0,60*0,35)*2)-(1,9*2,2*0,35) |  | -2.723 | [12 empty] | VV | 2 | 2 | True | 0 | ROZPOCET
| VV | zepráce | Součet |  | 141.906 | [12 empty] | VV | 2 | 4 | True | 0 | ROZPOCET
| VV |  | zepráce*0,30 |  | 42.572 | [12 empty] | VV | 2 | 2 | True | 1 | ROZPOCET
25 | K | 132354204 | Hloubení zapažených rýh š do 2000 mm v hornině třídy těžitelnosti II skupiny 4 objem do 500 m3 | m3 | 99.334 |  | 0 | CS ÚRS 2024 01 |  | základní |  | 0 | 0 | 0 | 0 | 0 | 4 | K | 2 |  |  |  | ROZPOCET |  |  |  |  | 0 | 0 | 0 | 0 | 0 | 1 | 0 | 4 | 1750271598
| VV |  | zepráce*0,70 |  | 99.334 | [12 empty] | VV | 2 | 2 | True | 1 | ROZPOCET
26 | K | 151101101 | Zřízení příložného pažení a rozepření stěn rýh hl do 2 m | m2 | 1642.85 |  | 0 | CS ÚRS 2024 01 |  | základní |  | 0 | 0.00084 | 1.38 | 0 | 0 | 4 | K | 2 |  |  |  | ROZPOCET |  |  |  |  | 0 | 0 | 0 | 0 | 0 | 1 | 0 | 4 | 1990340693
| VV |  | "viz.příloha D.1 Technická zpráva" | [14 empty] | VV | 2 | 1 | True | 0 | ROZPOCET
| VV |  | "přepojení přípojek" (347,5+19,0)*1,7*2 |  | 1246.1 | [12 empty] | VV | 2 | 2 | True | 0 | ROZPOCET
| VV |  | "výkop na přepojení přípojky - rozšíření" (4*1,5*1,7-2*0,75*1,7)*39 |  | 298.35 | [12 empty] | VV | 2 | 2 | True | 0 | ROZPOCET
| VV |  | "výkop pro vodoměrnou šachtu" (2*1,9+2*2,2)*2,0*6 |  | 98.4 | [12 empty] | VV | 2 | 2 | True | 0 | ROZPOCET
| VV | pazeni_2 | Součet |  | 1642.85 | [12 empty] | VV | 2 | 4 | True | 0 | ROZPOCET
| VV |  | pazeni_2 |  | 1642.85 | [12 empty] | VV | 2 | 2 | True | 1 | ROZPOCET
27 | K | 151101111 | Odstranění příložného pažení a rozepření stěn rýh hl do 2 m | m2 | 1642.85 |  | 0 | CS ÚRS 2024 01 |  | základní |  | 0 | 0 | 0 | 0 | 0 | 4 | K | 2 |  |  |  | ROZPOCET |  |  |  |  | 0 | 0 | 0 | 0 | 0 | 1 | 0 | 4 | 1004004665
| VV |  | pazeni_2 |  | 1642.85 | [12 empty] | VV | 2 | 2 | True | 1 | ROZPOCET
28 | K | 162351104 | Vodorovné přemístění přes 500 do 1000 m výkopku/sypaniny z horniny třídy těžitelnosti I skupiny 1 až 3 | m3 | 52.639 |  | 0 | CS ÚRS 2024 01 |  | základní |  | 0 | 0 | 0 | 0 | 0 | 4 | K | 2 |  |  |  | ROZPOCET |  |  |  |  | 0 | 0 | 0 | 0 | 0 | 1 | 0 | 4 | -507310500
| VV |  | "přemístění výkopku na meziskládku" vod_přem*0,30 |  | 52.639 | [12 empty] | VV | 2 | 2 | True | 1 | ROZPOCET
29 | K | 162351124 | Vodorovné přemístění přes 500 do 1000 m výkopku/sypaniny z hornin třídy těžitelnosti II skupiny 4 a 5 | m3 | 122.825 |  | 0 | CS ÚRS 2024 01 |  | základní |  | 0 | 0 | 0 | 0 | 0 | 4 | K | 2 |  |  |  | ROZPOCET |  |  |  |  | 0 | 0 | 0 | 0 | 0 | 1 | 0 | 4 | 1798415419
| VV |  | "přemístění výkopku na meziskládku" vod_přem*0,70 |  | 122.825 | [12 empty] | VV | 2 | 2 | True | 1 | ROZPOCET
30 | K | 162751117 | Vodorovné přemístění do 10000 m výkopku/sypaniny z horniny třídy těžitelnosti I, skupiny 1 až 3 | m3 | 52.639 |  | 0 | CS ÚRS 2024 01 |  | základní |  | 0 | 0 | 0 | 0 | 0 | 4 | K | 2 |  |  |  | ROZPOCET |  |  |  |  | 0 | 0 | 0 | 0 | 0 | 1 | 0 | 4 | -1897841110
| VV |  | "viz.příloha D.1 Technická zpráva" | [14 empty] | VV | 2 | 1 | True | 0 | ROZPOCET
| VV |  | "Vytlačená kubatura :" | [14 empty] | VV | 2 | 1 | True | 0 | ROZPOCET
| VV |  | "lože pod potrubí" | [14 empty] | VV | 2 | 1 | True | 0 | ROZPOCET
| VV |  | "přepojení přípojek" (347,5+19,0)*0,60*0,10 |  | 21.99 | [12 empty] | VV | 2 | 2 | True | 0 | ROZPOCET
| VV | loze_ | Mezisoučet |  | 21.99 | [12 empty] | VV | 2 | 3 | True | 0 | ROZPOCET
| VV |  | "obsyp" | [14 empty] | VV | 2 | 1 | True | 0 | ROZPOCET
| VV |  | "přepojení přípojek" (347,5+19,0)*0,60*0,35 |  | 76.965 | [12 empty] | VV | 2 | 2 | True | 0 | ROZPOCET
| VV | obsyp_ | Mezisoučet |  | 76.965 | [12 empty] | VV | 2 | 3 | True | 0 | ROZPOCET
| VV |  | "vodoměrná šachta" (1,3*1,6*1,8)*6 |  | 22.464 | [12 empty] | VV | 2 | 2 | True | 0 | ROZPOCET
| VV |  | "vodoměrná šachta - deska" (1,5*1,8*0,20)*6 |  | 3.24 | [12 empty] | VV | 2 | 2 | True | 0 | ROZPOCET
| VV | vytlač | Součet |  | 124.659 | [12 empty] | VV | 2 | 4 | True | 0 | ROZPOCET
| VV | štěrk_kom | "zásyp v komunikaci" (111,5+1,4)*0,60*0,75 |  | 50.805 | [12 empty] | VV | 2 | 2 | True | 0 | ROZPOCET
| VV | vod_přem | vytlač+štěrk_kom |  | 175.464 | [12 empty] | VV | 2 | 2 | True | 0 | ROZPOCET
| VV |  | "přemístění výkopku na skládku určenou investorem" vod_přem*0,30 |  | 52.639 | [12 empty] | VV | 2 | 2 | True | 1 | ROZPOCET
31 | K | 162751119 | Příplatek k vodorovnému přemístění výkopku/sypaniny z horniny třídy těžitelnosti I skupiny 1 až 3 ZKD 1000 m přes 10000 m | m3 | 52.639 |  | 0 | CS ÚRS 2024 01 |  | základní |  | 0 | 0 | 0 | 0 | 0 | 4 | K | 2 |  |  |  | ROZPOCET |  |  |  |  | 0 | 0 | 0 | 0 | 0 | 1 | 0 | 4 | 1938667845
| VV |  | vod_přem*0,30*1 |  | 52.639 | [12 empty] | VV | 2 | 2 | True | 1 | ROZPOCET
32 | K | 162751137 | Vodorovné přemístění do 10000 m výkopku/sypaniny z horniny třídy těžitelnosti II, skupiny 4 a 5 | m3 | 122.825 |  | 0 | CS ÚRS 2024 01 |  | základní |  | 0 | 0 | 0 | 0 | 0 | 4 | K | 2 |  |  |  | ROZPOCET |  |  |  |  | 0 | 0 | 0 | 0 | 0 | 1 | 0 | 4 | 1506249547
| VV |  | vod_přem*0,70 |  | 122.825 | [12 empty] | VV | 2 | 2 | True | 1 | ROZPOCET
33 | K | 162751139 | Příplatek k vodorovnému přemístění výkopku/sypaniny z horniny třídy těžitelnosti II skupiny 4 a 5 ZKD 1000 m přes 10000 m | m3 | 122.825 |  | 0 | CS ÚRS 2024 01 |  | základní |  | 0 | 0 | 0 | 0 | 0 | 4 | K | 2 |  |  |  | ROZPOCET |  |  |  |  | 0 | 0 | 0 | 0 | 0 | 1 | 0 | 4 | 1692956693
| VV |  | vod_přem*0,70*1 |  | 122.825 | [12 empty] | VV | 2 | 2 | True | 1 | ROZPOCET
34 | K | 167151111 | Nakládání výkopku z hornin třídy těžitelnosti I, skupiny 1 až 3 přes 100 m3 | m3 | 105.278 |  | 0 | CS ÚRS 2024 01 |  | základní |  | 0 | 0 | 0 | 0 | 0 | 4 | K | 2 |  |  |  | ROZPOCET |  |  |  |  | 0 | 0 | 0 | 0 | 0 | 1 | 0 | 4 | -1438098688
| VV |  | "nakládání výkopku - odvoz na meziskládku" vod_přem*0,30 |  | 52.639 | [12 empty] | VV | 2 | 2 | True | 0 | ROZPOCET
| VV |  | "nakládání výkopku - odvoz na skládku určenou investorem" vod_přem*0,30 |  | 52.639 | [12 empty] | VV | 2 | 2 | True | 0 | ROZPOCET
| VV |  | Součet |  | 105.278 | [12 empty] | VV | 2 | 4 | True | 1 | ROZPOCET
35 | K | 167151112 | Nakládání výkopku z hornin třídy těžitelnosti II, skupiny 4 a 5 přes 100 m3 | m3 | 245.65 |  | 0 | CS ÚRS 2024 01 |  | základní |  | 0 | 0 | 0 | 0 | 0 | 4 | K | 2 |  |  |  | ROZPOCET |  |  |  |  | 0 | 0 | 0 | 0 | 0 | 1 | 0 | 4 | 468797686
| VV |  | "nakládání výkopku - odvoz na meziskládku" vod_přem*0,70 |  | 122.825 | [12 empty] | VV | 2 | 2 | True | 0 | ROZPOCET
| VV |  | "nakládání výkopku - odvoz na skládku určenou investorem" vod_přem*0,70 |  | 122.825 | [12 empty] | VV | 2 | 2 | True | 0 | ROZPOCET
| VV |  | Součet |  | 245.65 | [12 empty] | VV | 2 | 4 | True | 1 | ROZPOCET
36 | K | 171251201 | Uložení sypaniny na skládky nebo meziskládky | m3 | 175.464 |  | 0 | CS ÚRS 2024 01 |  | základní |  | 0 | 0 | 0 | 0 | 0 | 4 | K | 2 |  |  |  | ROZPOCET |  |  |  |  | 0 | 0 | 0 | 0 | 0 | 1 | 0 | 4 | 1532456763
| VV |  | "uložení sypaniny na skládku určenou investorem" vod_přem |  | 175.464 | [12 empty] | VV | 2 | 2 | True | 1 | ROZPOCET
37 | K | 171201231 | Poplatek za uložení zeminy a kamení na recyklační skládce (skládkovné) kód odpadu 17 05 04 | t | 315.835 |  | 0 | CS ÚRS 2024 01 |  | základní |  | 0 | 0 | 0 | 0 | 0 | 4 | K | 2 |  |  |  | ROZPOCET |  |  |  |  | 0 | 0 | 0 | 0 | 0 | 1 | 0 | 4 | 1917711855
| VV |  | "skládka určená investorem" | [14 empty] | VV | 2 | 1 | True | 0 | ROZPOCET
| VV |  | vod_přem*1,8 |  | 315.835 | [12 empty] | VV | 2 | 2 | True | 1 | ROZPOCET
38 | K | 174101101 | Zásyp jam, šachet rýh nebo kolem objektů sypaninou se zhutněním | M3 | 327.087 |  | 0 | CS ÚRS 2024 01 |  | základní |  | 0 | 0 | 0 | 0 | 0 | 4 | K | 2 |  |  |  | ROZPOCET |  |  |  |  | 0 | 0 | 0 | 0 | 0 | 1 | 0 | 4 | -1644802452
| VV |  | (zepráce_p+zepráce)-vytlač |  | 321.627 | [12 empty] | VV | 2 | 2 | True | 0 | ROZPOCET
| VV |  | "zásyp po vybourané šachtě" 2,6*1,4*1,5 |  | 5.46 | [12 empty] | VV | 2 | 2 | True | 0 | ROZPOCET
| VV |  | Součet |  | 327.087 | [12 empty] | VV | 2 | 4 | True | 1 | ROZPOCET
39 | K | 175151101 | Obsypání potrubí strojně sypaninou bez prohození, uloženou do 3 m | m3 | 76.598 |  | 0 | CS ÚRS 2024 01 |  | základní |  | 0 | 0 | 0 | 0 | 0 | 4 | K | 2 |  |  |  | ROZPOCET |  |  |  |  | 0 | 0 | 0 | 0 | 0 | 1 | 0 | 4 | 979022415
| VV |  | "viz.příloha D.1 Technická zpráva" | [14 empty] | VV | 2 | 1 | True | 0 | ROZPOCET
| VV |  | "přepojení přípojek" | [14 empty] | VV | 2 | 1 | True | 0 | ROZPOCET
| VV |  | 3,14*(0,032)^2/4*(278,0+12,0) |  | 0.233 | [12 empty] | VV | 2 | 2 | True | 0 | ROZPOCET
| VV |  | 3,14*(0,040)^2/4*(16,0+7,0) |  | 0.029 | [12 empty] | VV | 2 | 2 | True | 0 | ROZPOCET
| VV |  | 3,14*(0,050)^2/4*53,5 |  | 0.105 | [12 empty] | VV | 2 | 2 | True | 0 | ROZPOCET
| VV |  | Mezisoučet |  | 0.367 | [12 empty] | VV | 2 | 3 | True | 0 | ROZPOCET
| VV | štěrk | obsyp_- 0,367 |  | 76.598 | [12 empty] | VV | 2 | 2 | True | 1 | ROZPOCET
40 | M | 58344171111 | štěrkodrť frakce 0/32 | t | 91.449 |  | 0 |  |  | základní |  | 0 | 0 | 0 | 0 | 0 | 8 | M | 2 |  |  |  | ROZPOCET |  |  |  |  | 0 | 0 | 0 | 0 | 0 | 1 | 0 | 4 | 1527028015
| VV |  | štěrk_kom*1,8 |  | 91.449 | [12 empty] | VV | 2 | 2 | True | 1 | ROZPOCET
41 | M | 58337310111 | štěrkopísek frakce 0/4 | t | 137.876 |  | 0 |  |  | základní |  | 0 | 0 | 0 | 0 | 0 | 8 | M | 2 |  |  |  | ROZPOCET |  |  |  |  | 0 | 0 | 0 | 0 | 0 | 1 | 0 | 4 | -1857392564
| VV |  | štěrk*1,8 |  | 137.876 | [12 empty] | VV | 2 | 2 | True | 0 | ROZPOCET
| VV |  | Součet |  | 137.876 | [12 empty] | VV | 2 | 4 | True | 1 | ROZPOCET
42 | K | 167151111 | Nakládání výkopku z hornin třídy těžitelnosti I, skupiny 1 až 3 přes 100 m3 | m3 | 149.393 |  | 0 | CS ÚRS 2024 01 |  | základní |  | 0 | 0 | 0 | 0 | 0 | 4 | K | 2 |  |  |  | ROZPOCET |  |  |  |  | 0 | 0 | 0 | 0 | 0 | 1 | 0 | 4 | -994376651
| VV |  | "viz.příloha D.1 Technická zpráva" | [14 empty] | VV | 2 | 1 | True | 0 | ROZPOCET
| VV |  | "přesun sypaniny, netýká se přesunu hmot" | [14 empty] | VV | 2 | 1 | True | 0 | ROZPOCET
| VV |  | štěrk+loze_+štěrk_kom |  | 149.393 | [12 empty] | VV | 2 | 2 | True | 0 | ROZPOCET
| VV | sypanina | Součet |  | 149.393 | [12 empty] | VV | 2 | 4 | True | 1 | ROZPOCET
43 | K | 162351104 | Vodorovné přemístění přes 500 do 1000 m výkopku/sypaniny z horniny třídy těžitelnosti I skupiny 1 až 3 | m3 | 149.393 |  | 0 | CS ÚRS 2024 01 |  | základní |  | 0 | 0 | 0 | 0 | 0 | 4 | K | 2 |  |  |  | ROZPOCET |  |  |  |  | 0 | 0 | 0 | 0 | 0 | 1 | 0 | 4 | -604301793
| VV |  | sypanina |  | 149.393 | [12 empty] | VV | 2 | 2 | True | 1 | ROZPOCET
44 | K | 121151114 | Sejmutí ornice plochy do 500 m2 tl vrstvy přes 200 do 250 mm strojně | m2 | 213.04 |  | 0 | CS ÚRS 2024 01 |  | základní |  | 0 | 0 | 0 | 0 | 0 | 4 | K | 2 |  |  |  | ROZPOCET |  |  |  |  | 0 | 0 | 0 | 0 | 0 | 1 | 0 | 4 | -1761444171
| VV |  | "viz.příloha D.1 Technická zpráva" | [14 empty] | VV | 2 | 1 | True | 0 | ROZPOCET
| VV |  | "tráva" (68,6*2,0)+(3,0*1,0)*16+(2,9*3,2)*3 |  | 213.04 | [12 empty] | VV | 2 | 2 | True | 0 | ROZPOCET
| VV | tráva | Součet |  | 213.04 | [12 empty] | VV | 2 | 4 | True | 1 | ROZPOCET
45 | K | 181351104 | Rozprostření ornice tl vrstvy přes 200 do 250 mm pl přes 100 do 500 m2 v rovině nebo ve svahu do 1:5 strojně | m2 | 213.04 |  | 0 | CS ÚRS 2024 01 |  | základní |  | 0 | 0 | 0 | 0 | 0 | 4 | K | 2 |  |  |  | ROZPOCET |  |  |  |  | 0 | 0 | 0 | 0 | 0 | 1 | 0 | 4 | -1881085148
| VV |  | tráva |  | 213.04 | [12 empty] | VV | 2 | 2 | True | 1 | ROZPOCET
46 | M | 00572470 | osivo směs travní univerzál | kg | 6.391 |  | 0 | CS ÚRS 2024 01 |  | základní |  | 0 | 0.001 | 0.006391 | 0 | 0 | 8 | M | 2 |  |  |  | ROZPOCET |  |  |  |  | 0 | 0 | 0 | 0 | 0 | 1 | 0 | 4 | 1060867637
| VV |  | tráva*0,03 |  | 6.391 | [12 empty] | VV | 2 | 2 | True | 1 | ROZPOCET
47 | K | 181411131 | Založení parkového trávníku výsevem pl do 1000 m2 v rovině a ve svahu do 1:5 | m2 | 213.04 |  | 0 | CS ÚRS 2024 01 |  | základní |  | 0 | 0 | 0 | 0 | 0 | 4 | K | 2 |  |  |  | ROZPOCET |  |  |  |  | 0 | 0 | 0 | 0 | 0 | 1 | 0 | 4 | 534067631
| VV |  | tráva |  | 213.04 | [12 empty] | VV | 2 | 2 | True | 1 | ROZPOCET
48 | K | 183403153 | Obdělání půdy hrabáním v rovině a svahu do 1:5 | m2 | 213.04 |  | 0 | CS ÚRS 2024 01 |  | základní |  | 0 | 0 | 0 | 0 | 0 | 4 | K | 2 |  |  |  | ROZPOCET |  |  |  |  | 0 | 0 | 0 | 0 | 0 | 1 | 0 | 4 | -220979423
| VV |  | tráva |  | 213.04 | [12 empty] | VV | 2 | 2 | True | 1 | ROZPOCET
49 | K | 183151111 | Hloubení jam pro výsadbu dřevin strojně v rovině nebo ve svahu do 1:5 obj jamky do 0,2 m3 | kus | 26 |  | 0 | CS ÚRS 2024 01 |  | základní |  | 0 | 0 | 0 | 0 | 0 | 4 | K | 2 |  |  |  | ROZPOCET |  |  |  |  | 0 | 0 | 0 | 0 | 0 | 1 | 0 | 4 | 274039844
| VV |  | "viz.příloha D.1 Technická zpráva" | [14 empty] | VV | 2 | 1 | True | 0 | ROZPOCET
| VV |  | (4*3)*2+2 |  | 26 | [12 empty] | VV | 2 | 2 | True | 1 | ROZPOCET
50 | M | 10321100 | zahradní substrát pro výsadbu VL | m3 | 0.102 |  | 0 | CS ÚRS 2024 01 |  | základní |  | 0 | 0.22 | 0.02244 | 0 | 0 | 8 | M | 2 |  |  |  | ROZPOCET |  |  |  |  | 0 | 0 | 0 | 0 | 0 | 1 | 0 | 4 | 1406802528
| VV |  | "viz.příloha D.1 Technická zpráva" | [14 empty] | VV | 2 | 1 | True | 0 | ROZPOCET
| VV |  | 0,125*26*0,50 |  | 1.625 | [12 empty] | VV | 2 | 2 | True | 1 | ROZPOCET
| VV |  | 1,625*0,0625 'Přepočtené koeficientem množství |  | 0.102 | [12 empty] | VV | 2 | 2 | False | 1 | ROZPOCET
51 | K | 184102112 | Výsadba dřeviny s balem D přes 0,2 do 0,3 m do jamky se zalitím v rovině a svahu do 1:5 | kus | 26 |  | 0 | CS ÚRS 2024 01 |  | základní |  | 0 | 0 | 0 | 0 | 0 | 4 | K | 2 |  |  |  | ROZPOCET |  |  |  |  | 0 | 0 | 0 | 0 | 0 | 1 | 0 | 4 | -1443162092
| VV |  | "viz.příloha D.1 Technická zpráva" | [14 empty] | VV | 2 | 1 | True | 0 | ROZPOCET
| VV |  | 26 |  | 26 | [12 empty] | VV | 2 | 2 | True | 1 | ROZPOCET
52 | M | 026504421 | Zimostráz obecný 30-70 cm | kus | 24 |  | 0 |  |  | základní |  | 0 | 0.01 | 0.24 | 0 | 0 | 8 | M | 2 |  |  |  | ROZPOCET |  |  |  |  | 0 | 0 | 0 | 0 | 0 | 1 | 0 | 4 | -1296618348
| VV |  | "viz.příloha D.1 Technická zpráva" | [14 empty] | VV | 2 | 1 | True | 0 | ROZPOCET
| VV |  | 24 |  | 24 | [12 empty] | VV | 2 | 2 | True | 1 | ROZPOCET
53 | M | 02652026 | šeřík /Syringa meyeri-pink/ | kus | 2 |  | 0 | CS ÚRS 2024 01 |  | základní |  | 0 | 0.005 | 0.01 | 0 | 0 | 8 | M | 2 |  |  |  | ROZPOCET |  |  |  |  | 0 | 0 | 0 | 0 | 0 | 1 | 0 | 4 | 112269509
| VV |  | "viz.příloha D.1 Technická zpráva" | [14 empty] | VV | 2 | 1 | True | 0 | ROZPOCET
| VV |  | 2 |  | 2 | [12 empty] | VV | 2 | 2 | True | 1 | ROZPOCET
| D | 3 | Svislé a kompletní konstrukce |  |  |  | 0 |  |  |  |  | 0 |  | 2.9839 |  | 0 | 1 | D | 1 |  |  |  | ROZPOCET | [10 empty] | 0
54 | K | 3489311211 | Rozebrání a oprava plotových podezdívek | kus | 5 |  | 0 |  |  | základní |  | 0 | 0.40482 | 2.0241 | 0 | 0 | 4 | K | 2 |  |  |  | ROZPOCET |  |  |  |  | 0 | 0 | 0 | 0 | 0 | 1 | 0 | 4 | 1529595391
| VV |  | "viz.příloha D.1 Technická zpráva" | [14 empty] | VV | 2 | 1 | True | 0 | ROZPOCET
| VV |  | 5 |  | 5 | [12 empty] | VV | 2 | 2 | True | 1 | ROZPOCET
55 | K | 3489311212 | Rozebrání a zpětná oprava betonové zídky | kus | 2 |  | 0 |  |  | základní |  | 0 | 0.40482 | 0.80964 | 0 | 0 | 4 | K | 2 |  |  |  | ROZPOCET |  |  |  |  | 0 | 0 | 0 | 0 | 0 | 1 | 0 | 4 | 1302174899
| VV |  | "viz.příloha D.1 Technická zpráva" | [14 empty] | VV | 2 | 1 | True | 0 | ROZPOCET
| VV |  | 2 |  | 2 | [12 empty] | VV | 2 | 2 | True | 1 | ROZPOCET
56 | K | 3489311213 | Rozebrání a oprava vodícího žlábku posuvné brány | kus | 1 |  | 0 |  |  | základní |  | 0 | 0.1502 | 0.1502 | 0 | 0 | 4 | K | 2 |  |  |  | ROZPOCET |  |  |  |  | 0 | 0 | 0 | 0 | 0 | 1 | 0 | 4 | -1298511512
| VV |  | "viz.příloha D.1 Technická zpráva" | [14 empty] | VV | 2 | 1 | True | 0 | ROZPOCET
| VV |  | 1 |  | 1 | [12 empty] | VV | 2 | 2 | True | 1 | ROZPOCET
| D | 4 | Vodorovné konstrukce |  |  |  | 0 |  |  |  |  | 0 |  | 57.471 |  | 0 | 1 | D | 1 |  |  |  | ROZPOCET | [10 empty] | 0
57 | K | 451573111 | Lože pod potrubí otevřený výkop ze štěrkopísku | M3 | 21.99 |  | 0 | CS ÚRS 2024 01 |  | základní |  | 0 | 0 | 0 | 0 | 0 | 4 | K | 2 |  |  |  | ROZPOCET |  |  |  |  | 0 | 0 | 0 | 0 | 0 | 1 | 0 | 4 | 1313093894
| VV |  | loze_ |  | 21.99 | [12 empty] | VV | 2 | 2 | True | 1 | ROZPOCET
58 | K | 451577777 | Podklad nebo lože pod dlažbu vodorovný nebo do sklonu 1:5 z kameniva těženého tl přes 30 do 100 mm | m2 | 94.36 |  | 0 | CS ÚRS 2024 01 |  | základní |  | 0 | 0.16192 | 15.2788 | 0 | 0 | 4 | K | 2 |  |  |  | ROZPOCET |  |  |  |  | 0 | 0 | 0 | 0 | 0 | 1 | 0 | 4 | -294662599
| VV |  | zatrav_dlažba+dlažba_bet+dlažba_zám |  | 94.36 | [12 empty] | VV | 2 | 2 | True | 1 | ROZPOCET
59 | K | 451317777 | Podklad nebo lože pod dlažbu vodorovný nebo do sklonu 1:5 z betonu prostého tl přes 50 do 100 mm | m2 | 94.36 |  | 0 | CS ÚRS 2024 01 |  | základní |  | 0 | 0.18051 | 17.0329 | 0 | 0 | 4 | K | 2 |  |  |  | ROZPOCET |  |  |  |  | 0 | 0 | 0 | 0 | 0 | 1 | 0 | 4 | -1516290859
| VV |  | dlažba_zám+dlažba_bet+zatrav_dlažba |  | 94.36 | [12 empty] | VV | 2 | 2 | True | 1 | ROZPOCET
60 | K | 452311131 | Podkladní desky z betonu prostého bez zvýšených nároků na prostředí tř. C 12/15 otevřený výkop | m3 | 10.632 |  | 0 | CS ÚRS 2024 01 |  | základní |  | 0 | 2.301 | 24.4644 | 0 | 0 | 4 | K | 2 |  |  |  | ROZPOCET |  |  |  |  | 0 | 0 | 0 | 0 | 0 | 1 | 0 | 4 | 189546462
| VV |  | "viz.příloha D.1 Technická zpráva" | [14 empty] | VV | 2 | 1 | True | 0 | ROZPOCET
| VV |  | "vodoměrná šachta" | [14 empty] | VV | 2 | 1 | True | 0 | ROZPOCET
| VV |  | "podkladní deska" (2,1*2,4*0,20)*6 |  | 6.048 | [12 empty] | VV | 2 | 2 | True | 0 | ROZPOCET
| VV |  | "vrchní deska" ((1,9*2,2*0,20)-(0,6*0,6*0,20))*6 |  | 4.584 | [12 empty] | VV | 2 | 2 | True | 0 | ROZPOCET
| VV |  | Součet |  | 10.632 | [12 empty] | VV | 2 | 4 | True | 1 | ROZPOCET
61 | K | 452351111 | Bednění podkladních desek nebo sedlového lože pod potrubí, stoky a drobné objekty otevřený výkop zřízení | m2 | 30.864 |  | 0 | CS ÚRS 2024 01 |  | základní |  | 0 | 0.00788 | 0.24321 | 0 | 0 | 4 | K | 2 |  |  |  | ROZPOCET |  |  |  |  | 0 | 0 | 0 | 0 | 0 | 1 | 0 | 4 | -540678334
| VV |  | "viz.příloha D.1 Technická zpráva" | [14 empty] | VV | 2 | 1 | True | 0 | ROZPOCET
| VV |  | (2*2,1+2*2,4)*0,20*6 |  | 10.8 | [12 empty] | VV | 2 | 2 | True | 0 | ROZPOCET
| VV |  | (2*1,9*2*2,2)*0,20*6 |  | 20.064 | [12 empty] | VV | 2 | 2 | True | 0 | ROZPOCET
| VV | bednění | Součet |  | 30.864 | [12 empty] | VV | 2 | 4 | True | 1 | ROZPOCET
62 | K | 452351112 | Bednění podkladních desek nebo sedlového lože pod potrubí, stoky a drobné objekty otevřený výkop odstranění | m2 | 30.864 |  | 0 | CS ÚRS 2024 01 |  | základní |  | 0 | 0 | 0 | 0 | 0 | 4 | K | 2 |  |  |  | ROZPOCET |  |  |  |  | 0 | 0 | 0 | 0 | 0 | 1 | 0 | 4 | -1022623314
| VV |  | bednění |  | 30.864 | [12 empty] | VV | 2 | 2 | True | 1 | ROZPOCET
63 | K | 452368211 | Výztuž podkladních desek nebo bloků nebo pražců otevřený výkop ze svařovaných sítí Kari | t | 0.425 |  | 0 | CS ÚRS 2024 01 |  | základní |  | 0 | 1.0628 | 0.45168 | 0 | 0 | 4 | K | 2 |  |  |  | ROZPOCET |  |  |  |  | 0 | 0 | 0 | 0 | 0 | 1 | 0 | 4 | 867233769
| VV |  | "viz.příloha D.1 Technická zpráva" | [14 empty] | VV | 2 | 1 | True | 0 | ROZPOCET
| VV |  | "dno" (2,1*2,4)*6 |  | 30.24 | [12 empty] | VV | 2 | 2 | True | 0 | ROZPOCET
| VV |  | "stěny" ((1,9*1,8)*2+(2,2*1,8)*2)*6 |  | 88.56 | [12 empty] | VV | 2 | 2 | True | 0 | ROZPOCET
| VV |  | "deska" ((1,9*2,2)-(0,6*0,6))*6 |  | 22.92 | [12 empty] | VV | 2 | 2 | True | 0 | ROZPOCET
| VV | KARI | Součet |  | 141.72 | [12 empty] | VV | 2 | 4 | True | 0 | ROZPOCET
| VV |  | KARI*0,003 |  | 0.425 | [12 empty] | VV | 2 | 2 | True | 1 | ROZPOCET
| D | 5 | Komunikace |  |  |  | 0 |  |  |  |  | 0 |  | 208.3069 |  | 0 | 1 | D | 1 |  |  |  | ROZPOCET | [10 empty] | 0
64 | K | 564831011 | Podklad ze štěrkodrtě ŠD plochy do 100 m2 tl 100 mm | m2 | 48.63 |  | 0 | CS ÚRS 2024 01 |  | základní |  | 0 | 0.23 | 11.1849 | 0 | 0 | 4 | K | 2 |  |  |  | ROZPOCET |  |  |  |  | 0 | 0 | 0 | 0 | 0 | 1 | 0 | 4 | 1456244858
| VV |  | "viz.příloha D.1 Technická zpráva, příloha D.7 Uložení potrubí" | [14 empty] | VV | 2 | 1 | True | 0 | ROZPOCET
| VV |  | "asfalt chodník" (54,5+1,8)*0,6+(1,5*0,9)*11 |  | 48.63 | [12 empty] | VV | 2 | 2 | True | 1 | ROZPOCET
65 | K | 564861111 | Podklad ze štěrkodrtě ŠD plochy přes 100 m2 tl 200 mm | m2 | 121.26 |  | 0 | CS ÚRS 2024 01 |  | základní |  | 0 | 0.46 | 55.7796 | 0 | 0 | 4 | K | 2 |  |  |  | ROZPOCET |  |  |  |  | 0 | 0 | 0 | 0 | 0 | 1 | 0 | 4 | -893334823
| VV |  | "viz.příloha D.1 Technická zpráva, příloha D.7 Uložení potrubí" | [14 empty] | VV | 2 | 1 | True | 0 | ROZPOCET
| VV |  | "štěrk" (71,6+3,8)*0,60+(1,5*0,9)*6 |  | 53.34 | [12 empty] | VV | 2 | 2 | True | 0 | ROZPOCET
| VV |  | "zámková dlažba" (31,3*0,60)+(1,5*0,9)*3 |  | 22.83 | [12 empty] | VV | 2 | 2 | True | 0 | ROZPOCET
| VV |  | "betonová dlažba" (5,9+9,0)*0,60+(1,5*0,9)*2+(2,9*3,2) |  | 20.92 | [12 empty] | VV | 2 | 2 | True | 0 | ROZPOCET
| VV |  | "zatravňovací dlažba" (7,1*0,60)+(1,5*0,9)+(2,9*3,2)*2 |  | 24.17 | [12 empty] | VV | 2 | 2 | True | 0 | ROZPOCET
| VV |  | Součet |  | 121.26 | [12 empty] | VV | 2 | 4 | True | 1 | ROZPOCET
66 | K | 564871111 | Podklad ze štěrkodrtě ŠD plochy přes 100 m2 tl 250 mm | m2 | 67.74 |  | 0 | CS ÚRS 2024 01 |  | základní |  | 0 | 0.575 | 38.9505 | 0 | 0 | 4 | K | 2 |  |  |  | ROZPOCET |  |  |  |  | 0 | 0 | 0 | 0 | 0 | 1 | 0 | 4 | 2011750032
| VV |  | "viz.příloha D.1 Technická zpráva, příloha D.7 Uložení potrubí" | [14 empty] | VV | 2 | 1 | True | 0 | ROZPOCET
| VV |  | "asfalt místní" (111,5+1,4)*0,60 |  | 67.74 | [12 empty] | VV | 2 | 2 | True | 1 | ROZPOCET
67 | K | 565155101 | Asfaltový beton vrstva podkladní ACP 16 (obalované kamenivo OKS) tl 70 mm š do 1,5 m | m2 | 67.74 |  | 0 | CS ÚRS 2024 01 |  | základní |  | 0 | 0.18463 | 12.5068 | 0 | 0 | 4 | K | 2 |  |  |  | ROZPOCET |  |  |  |  | 0 | 0 | 0 | 0 | 0 | 1 | 0 | 4 | -1468238895
| VV |  | "viz.příloha D.1 Technická zpráva, příloha D.7 Uložení potrubí" | [14 empty] | VV | 2 | 1 | True | 0 | ROZPOCET
| VV |  | "asfalt místní" (111,5+1,4)*0,60 |  | 67.74 | [12 empty] | VV | 2 | 2 | True | 1 | ROZPOCET
68 | K | 567122112 | Podklad ze směsi stmelené cementem SC C 8/10 (KSC I) tl 130 mm | m2 | 67.74 |  | 0 | CS ÚRS 2024 01 |  | základní |  | 0 | 0.33206 | 22.4937 | 0 | 0 | 4 | K | 2 |  |  |  | ROZPOCET |  |  |  |  | 0 | 0 | 0 | 0 | 0 | 1 | 0 | 4 | 118741632
| VV |  | "viz.příloha D.1 Technická zpráva, příloha D.7 Uložení potrubí" | [14 empty] | VV | 2 | 1 | True | 0 | ROZPOCET
| VV |  | "asfalt místní" (111,5+1,4)*0,60 |  | 67.74 | [12 empty] | VV | 2 | 2 | True | 1 | ROZPOCET
69 | K | 567132115 | Podklad ze směsi stmelené cementem SC C 8/10 (KSC I) tl 200 mm | m2 | 48.63 |  | 0 | CS ÚRS 2024 01 |  | základní |  | 0 | 0.51086 | 24.8431 | 0 | 0 | 4 | K | 2 |  |  |  | ROZPOCET |  |  |  |  | 0 | 0 | 0 | 0 | 0 | 1 | 0 | 4 | 589509534
| VV |  | "viz. příloha D.1 Technická zpráva" | [14 empty] | VV | 2 | 1 | True | 0 | ROZPOCET
| VV |  | "asfalt chodník" (54,5+1,8)*0,60+(1,5*0,9)*11 |  | 48.63 | [12 empty] | VV | 2 | 2 | True | 1 | ROZPOCET
70 | K | 573111112 | Postřik živičný infiltrační s posypem z asfaltu množství 1 kg/m2 | m2 | 67.74 |  | 0 | CS ÚRS 2024 01 |  | základní |  | 0 | 0.00601 | 0.40712 | 0 | 0 | 4 | K | 2 |  |  |  | ROZPOCET |  |  |  |  | 0 | 0 | 0 | 0 | 0 | 1 | 0 | 4 | 337652703
| VV |  | "viz.příloha D.1 Technická zpráva, příloha D.7 Uložení potrubí" | [14 empty] | VV | 2 | 1 | True | 0 | ROZPOCET
| VV |  | "asfalt místní" (111,5+1,4)*0,60 |  | 67.74 | [12 empty] | VV | 2 | 2 | True | 1 | ROZPOCET
71 | K | 573211106 | Postřik živičný spojovací z asfaltu v množství 0,20 kg/m2 | m2 | 112.9 |  | 0 | CS ÚRS 2024 01 |  | základní |  | 0 | 0.00021 | 0.023709 | 0 | 0 | 4 | K | 2 |  |  |  | ROZPOCET |  |  |  |  | 0 | 0 | 0 | 0 | 0 | 1 | 0 | 4 | 1012678048
| VV |  | "viz.příloha D.1 Technická zpráva, příloha D.7 Uložení potrubí" | [14 empty] | VV | 2 | 1 | True | 0 | ROZPOCET
| VV |  | "asfalt místní" (111,5+1,4)*1,0 |  | 112.9 | [12 empty] | VV | 2 | 2 | True | 1 | ROZPOCET
72 | K | 577123111 | Asfaltový beton vrstva obrusná ACO 8 (ABJ) tl 30 mm š do 3 m z nemodifikovaného asfaltu | m2 | 97.55 |  | 0 | CS ÚRS 2024 01 |  | základní |  | 0 | 0.0778 | 7.5894 | 0 | 0 | 4 | K | 2 |  |  |  | ROZPOCET |  |  |  |  | 0 | 0 | 0 | 0 | 0 | 1 | 0 | 4 | -300400008
| VV |  | "viz.příloha D.1 Technická zpráva, příloha D.7 Uložení potrubí" | [14 empty] | VV | 2 | 1 | True | 0 | ROZPOCET
| VV |  | "asfalt chodník" (54,5+1,8)*1,0+(2,5*1,5)*11 |  | 97.55 | [12 empty] | VV | 2 | 2 | True | 1 | ROZPOCET
73 | K | 577133111 | Asfaltový beton vrstva obrusná ACO 8 (ABJ) tl 40 mm š do 3 m z nemodifikovaného asfaltu | m2 | 97.55 |  | 0 | CS ÚRS 2024 01 |  | základní |  | 0 | 0.10373 | 10.1189 | 0 | 0 | 4 | K | 2 |  |  |  | ROZPOCET |  |  |  |  | 0 | 0 | 0 | 0 | 0 | 1 | 0 | 4 | -1323190013
| VV |  | "viz.příloha D.1 Technická zpráva, příloha D.7 Uložení potrubí" | [14 empty] | VV | 2 | 1 | True | 0 | ROZPOCET
| VV |  | "asfalt chodník" (54,5+1,8)*1,0+(2,5*1,5)*11 |  | 97.55 | [12 empty] | VV | 2 | 2 | True | 1 | ROZPOCET
74 | K | 577144031 | Asfaltový beton vrstva obrusná ACO 11 (ABS) tl 50 mm š do 1,5 m z modifikovaného asfaltu | m2 | 112.9 |  | 0 | CS ÚRS 2024 01 |  | základní |  | 0 | 0.12966 | 14.6386 | 0 | 0 | 4 | K | 2 |  |  |  | ROZPOCET |  |  |  |  | 0 | 0 | 0 | 0 | 0 | 1 | 0 | 4 | -1912923212
| VV |  | "viz.příloha D.1 Technická zpráva, příloha D.7 Uložení potrubí" | [14 empty] | VV | 2 | 1 | True | 0 | ROZPOCET
| VV |  | "asfalt místní" (111,5+1,4)*1,0 |  | 112.9 | [12 empty] | VV | 2 | 2 | True | 1 | ROZPOCET
75 | K | 596211111 | Kladení zámkové dlažby komunikací pro pěší ručně tl 60 mm skupiny A pl přes 50 do 100 m2 | m2 | 42.55 |  | 0 | CS ÚRS 2024 01 |  | základní |  | 0 | 0.08922 | 3.7963 | 0 | 0 | 4 | K | 2 |  |  |  | ROZPOCET |  |  |  |  | 0 | 0 | 0 | 0 | 0 | 1 | 0 | 4 | 2126868849
| VV |  | dlažba_zám |  | 42.55 | [12 empty] | VV | 2 | 2 | True | 1 | ROZPOCET
76 | M | 59245018 | dlažba skladebná betonová 200x100mm tl 60mm přírodní | m2 | 4.383 |  | 0 | CS ÚRS 2024 01 |  | základní |  | 0 | 0.131 | 0.57417 | 0 | 0 | 8 | M | 2 |  |  |  | ROZPOCET |  |  |  |  | 0 | 0 | 0 | 0 | 0 | 1 | 0 | 4 | 1765365373
| VV |  | dlažba_zám*0,10*1,03 |  | 4.383 | [12 empty] | VV | 2 | 2 | True | 1 | ROZPOCET
77 | K | 596411111 | Kladení dlažby z vegetačních tvárnic komunikací pro pěší tl do 80 mm pl do 50 m2 | m2 | 20.13 |  | 0 | CS ÚRS 2024 01 |  | základní |  | 0 | 0.08003 | 1.611 | 0 | 0 | 4 | K | 2 |  |  |  | ROZPOCET |  |  |  |  | 0 | 0 | 0 | 0 | 0 | 1 | 0 | 4 | -391057944
| VV |  | zatrav_dlažba |  | 20.13 | [12 empty] | VV | 2 | 2 | True | 1 | ROZPOCET
78 | M | 59246016 | dlažba plošná vegetační betonová 600x400mm tl 80mm přírodní | m2 | 2.073 |  | 0 | CS ÚRS 2024 01 |  | základní |  | 0 | 0.108 | 0.22388 | 0 | 0 | 8 | M | 2 |  |  |  | ROZPOCET |  |  |  |  | 0 | 0 | 0 | 0 | 0 | 1 | 0 | 4 | 163120773
| VV |  | zatrav_dlažba*0,10*1,03 |  | 2.073 | [12 empty] | VV | 2 | 2 | True | 1 | ROZPOCET
79 | K | 596811220 | Kladení betonové dlažby komunikací pro pěší do lože z kameniva velikosti přes 0,09 do 0,25 m2 pl do 50 m2 | m2 | 31.68 |  | 0 | CS ÚRS 2024 01 |  | základní |  | 0 | 0.101 | 3.1997 | 0 | 0 | 4 | K | 2 |  |  |  | ROZPOCET |  |  |  |  | 0 | 0 | 0 | 0 | 0 | 1 | 0 | 4 | 833783615
| VV |  | dlažba_bet |  | 31.68 | [12 empty] | VV | 2 | 2 | True | 1 | ROZPOCET
80 | M | 59246107 | dlažba chodníková betonová 500x500mm tl 50mm přírodní | m2 | 3.263 |  | 0 | CS ÚRS 2024 01 |  | základní |  | 0 | 0.112 | 0.36546 | 0 | 0 | 8 | M | 2 |  |  |  | ROZPOCET |  |  |  |  | 0 | 0 | 0 | 0 | 0 | 1 | 0 | 4 | -1287373354
| D | 6 | Úpravy povrchů, podlahy a osazování výplní |  |  |  | 0 |  |  |  |  | 0 |  | 4.778 |  | 0 | 1 | D | 1 |  |  |  | ROZPOCET | [10 empty] | 0
81 | K | 631311123 | Mazanina tl přes 80 do 120 mm z betonu prostého bez zvýšených nároků na prostředí tř. C 12/15 | m3 | 2 |  | 0 | CS ÚRS 2024 01 |  | základní |  | 0 | 2.301 | 4.602 | 0 | 0 | 4 | K | 2 |  |  |  | ROZPOCET |  |  |  |  | 0 | 0 | 0 | 0 | 0 | 1 | 0 | 4 | 1186951645
| VV |  | "viz.příloha D.1 Technická zpráva" | [14 empty] | VV | 2 | 1 | True | 0 | ROZPOCET
| VV |  | "oprava podlah" (0,50*0,50)*8 |  | 2 | [12 empty] | VV | 2 | 2 | True | 1 | ROZPOCET
82 | K | 632451212.CMX | Potěr cementový samonivelační litý CEMEX CemLevel C20 tl přes 35 do 40 mm | m2 | 2 |  | 0 |  |  | základní |  | 0 | 0.088 | 0.176 | 0 | 0 | 4 | K | 2 |  |  |  | ROZPOCET |  |  |  |  | 0 | 0 | 0 | 0 | 0 | 1 | 0 | 4 | -529509667
| VV |  | "viz.příloha D.1 Technická zpráva" | [14 empty] | VV | 2 | 1 | True | 0 | ROZPOCET
| VV |  | "oprava podlah" (0,50*0,50)*8 |  | 2 | [12 empty] | VV | 2 | 2 | True | 1 | ROZPOCET
| D | 8 | Trubní vedení |  |  |  | 0 |  |  |  |  | 0 |  | 39.0621 |  | 2.564 | 1 | D | 1 |  |  |  | ROZPOCET | [10 empty] | 0
83 | K | 871161141 | Montáž potrubí z PE100 SDR 11 otevřený výkop svařovaných na tupo D 32 x 3,0 mm | m | 290 |  | 0 | CS ÚRS 2024 01 |  | základní |  | 0 | 0 | 0 | 0 | 0 | 4 | K | 2 |  |  |  | ROZPOCET |  |  |  |  | 0 | 0 | 0 | 0 | 0 | 1 | 0 | 4 | -1612709780
| VV |  | "viz. příloha D.1 Technická zpráva, příloha D.3 Schema kladečského plánu - řad S1 - přepojení přípojek" | [14 empty] | VV | 2 | 1 | True | 0 | ROZPOCET
| VV |  | "přepojení přípojek" 278,0+12,0 |  | 290 | [12 empty] | VV | 2 | 2 | True | 0 | ROZPOCET
| VV | PE_32 | Součet |  | 290 | [12 empty] | VV | 2 | 4 | True | 1 | ROZPOCET
84 | M | 28613752 | potrubí vodovodní LDPE (rPE) D 32x4,4mm | m | 294.35 |  | 0 |  |  | základní |  | 0 | 0.00037 | 0.10891 | 0 | 0 | 8 | M | 2 |  |  |  | ROZPOCET |  |  |  |  | 0 | 0 | 0 | 0 | 0 | 1 | 0 | 4 | -814812679
| VV |  | PE_32*1,015 |  | 294.35 | [12 empty] | VV | 2 | 2 | True | 1 | ROZPOCET
85 | K | 871171141 | Montáž potrubí z PE100 RC SDR 11 otevřený výkop svařovaných na tupo d 40 x 3,7 mm | m | 23 |  | 0 | CS ÚRS 2024 01 |  | základní |  | 0 | 0 | 0 | 0 | 0 | 4 | K | 2 |  |  |  | ROZPOCET |  |  |  |  | 0 | 0 | 0 | 0 | 0 | 1 | 0 | 4 | 1967152973
| VV |  | "viz. příloha D.1 Technická zpráva, příloha D.3 Schema kladečského plánu - řad S1 - přepojení přípojek" | [14 empty] | VV | 2 | 1 | True | 0 | ROZPOCET
| VV |  | "přepojení přípojek" 16,0+7,0 |  | 23 | [12 empty] | VV | 2 | 2 | True | 0 | ROZPOCET
| VV | PE_40 | Součet |  | 23 | [12 empty] | VV | 2 | 4 | True | 1 | ROZPOCET
86 | M | 286135011 | potrubí vodovodní rPE 40x5,5 mm | m | 23.345 |  | 0 |  |  | základní |  | 0 | 0.00043 | 0.010038 | 0 | 0 | 8 | M | 2 |  |  |  | ROZPOCET |  |  |  |  | 0 | 0 | 0 | 0 | 0 | 1 | 0 | 4 | 1568760292
| VV |  | PE_40*1,015 |  | 23.345 | [12 empty] | VV | 2 | 2 | True | 1 | ROZPOCET
87 | K | 871181141 | Montáž potrubí z PE100 RC SDR 11 otevřený výkop svařovaných na tupo d 50 x 4,6 mm | m | 53.5 |  | 0 | CS ÚRS 2024 01 |  | základní |  | 0 | 0 | 0 | 0 | 0 | 4 | K | 2 |  |  |  | ROZPOCET |  |  |  |  | 0 | 0 | 0 | 0 | 0 | 1 | 0 | 4 | -1113735450
| VV |  | "viz. příloha D.1 Technická zpráva, příloha D.3 Schema kladečského plánu - řad S1 - přepojení přípojek" | [14 empty] | VV | 2 | 1 | True | 0 | ROZPOCET
| VV |  | "přepojení přípojek" 53,5 |  | 53.5 | [12 empty] | VV | 2 | 2 | True | 0 | ROZPOCET
| VV | PE_50 | Součet |  | 53.5 | [12 empty] | VV | 2 | 4 | True | 1 | ROZPOCET
88 | M | 286135021 | potrubí vodovodní rPE 50x6,9mm | m | 54.303 |  | 0 |  |  | základní |  | 0 | 0.00067 | 0.036383 | 0 | 0 | 8 | M | 2 |  |  |  | ROZPOCET |  |  |  |  | 0 | 0 | 0 | 0 | 0 | 1 | 0 | 4 | -460322276
| VV |  | PE_50*1,015 |  | 54.303 | [12 empty] | VV | 2 | 2 | True | 1 | ROZPOCET
89 | M | AVK.2110032 | Isiflo spojka přímá, typ 100, rozměr 32x32 | kus | 30.3 |  | 0 |  |  | základní |  | 0 | 0.00043 | 0.013029 | 0 | 0 | 8 | M | 2 |  |  |  | ROZPOCET |  |  |  |  | 0 | 0 | 0 | 0 | 0 | 1 | 0 | 4 | 247280782
| VV |  | "viz. příloha D.1 Technická zpráva, příloha D.3 Schema kladečského plánu - řad S1 - přepojení přípojek" | [14 empty] | VV | 2 | 1 | True | 0 | ROZPOCET
| VV |  | 30*1,01 |  | 30.3 | [12 empty] | VV | 2 | 2 | True | 1 | ROZPOCET
90 | M | AVK.2110040 | Isiflo spojka přímá, typ 100, rozměr 40x40 | kus | 5.05 |  | 0 |  |  | základní |  | 0 | 0.00084 | 0.004242 | 0 | 0 | 8 | M | 2 |  |  |  | ROZPOCET |  |  |  |  | 0 | 0 | 0 | 0 | 0 | 1 | 0 | 4 | -1277497161
| VV |  | "viz. příloha D.1 Technická zpráva, příloha D.3 Schema kladečského plánu - řad S1 - přepojení přípojek" | [14 empty] | VV | 2 | 1 | True | 0 | ROZPOCET
| VV |  | 5*1,01 |  | 5.05 | [12 empty] | VV | 2 | 2 | True | 1 | ROZPOCET
91 | M | AVK.2110050 | Isiflo spojka přímá, typ 100, rozměr 50x50 | kus | 4.04 |  | 0 |  |  | základní |  | 0 | 0.00107 | 0.0043228 | 0 | 0 | 8 | M | 2 |  |  |  | ROZPOCET |  |  |  |  | 0 | 0 | 0 | 0 | 0 | 1 | 0 | 4 | -712485349
| VV |  | "viz. příloha D.1 Technická zpráva, příloha D.3 Schema kladečského plánu - řad S1 - přepojení přípojek" | [14 empty] | VV | 2 | 1 | True | 0 | ROZPOCET
| VV |  | 4*1,01 |  | 4.04 | [12 empty] | VV | 2 | 2 | True | 1 | ROZPOCET
92 | M | AVK.2112332 | Isiflo koleno 45°, typ 123, rozměr 32x32 | kus | 10.1 |  | 0 |  |  | základní |  | 0 | 0.0005 | 0.00505 | 0 | 0 | 8 | M | 2 |  |  |  | ROZPOCET |  |  |  |  | 0 | 0 | 0 | 0 | 0 | 1 | 0 | 4 | 689958750
| VV |  | "viz. příloha D.1 Technická zpráva, příloha D.3 Schema kladečského plánu - řad S1 - přepojení přípojek" | [14 empty] | VV | 2 | 1 | True | 0 | ROZPOCET
| VV |  | 10*1,01 |  | 10.1 | [12 empty] | VV | 2 | 2 | True | 1 | ROZPOCET
93 | M | AVK.2112340 | Isiflo koleno 45°, typ 123, rozměr 40x40 | kus | 1.01 |  | 0 |  |  | základní |  | 0 | 0.00088 | 0.0008888 | 0 | 0 | 8 | M | 2 |  |  |  | ROZPOCET |  |  |  |  | 0 | 0 | 0 | 0 | 0 | 1 | 0 | 4 | 818206730
| VV |  | "viz. příloha D.1 Technická zpráva, příloha D.3 Schema kladečského plánu - řad S1 - přepojení přípojek" | [14 empty] | VV | 2 | 1 | True | 0 | ROZPOCET
| VV |  | 1*1,01 |  | 1.01 | [12 empty] | VV | 2 | 2 | True | 1 | ROZPOCET
94 | M | AVK.2112032 | Isiflo koleno 90°, typ 120, rozměr 32x32 | kus | 15.15 |  | 0 |  |  | základní |  | 0 | 0.00053 | 0.0080295 | 0 | 0 | 8 | M | 2 |  |  |  | ROZPOCET |  |  |  |  | 0 | 0 | 0 | 0 | 0 | 1 | 0 | 4 | 1539267409
| VV |  | "viz. příloha D.1 Technická zpráva, příloha D.3 Schema kladečského plánu - řad S1 - přepojení přípojek" | [14 empty] | VV | 2 | 1 | True | 0 | ROZPOCET
| VV |  | 15*1,01 |  | 15.15 | [12 empty] | VV | 2 | 2 | True | 1 | ROZPOCET
95 | K | 892241111 | Tlaková zkouška vodou potrubí do 80 | m | 366.5 |  | 0 | CS ÚRS 2024 01 |  | základní |  | 0 | 0 | 0 | 0 | 0 | 4 | K | 2 |  |  |  | ROZPOCET |  |  |  |  | 0 | 0 | 0 | 0 | 0 | 1 | 0 | 4 | -1952216970
| VV |  | "viz.příloha D.1 Technická zpráva" | [14 empty] | VV | 2 | 1 | True | 0 | ROZPOCET
| VV | celkem | 278,0+16,0+53,5+19,0 |  | 366.5 | [12 empty] | VV | 2 | 2 | True | 1 | ROZPOCET
96 | K | 892233122 | Proplach a dezinfekce vodovodního potrubí DN od 40 do 70 | m | 366.5 |  | 0 | CS ÚRS 2024 01 |  | základní |  | 0 | 0 | 0 | 0 | 0 | 4 | K | 2 |  |  |  | ROZPOCET |  |  |  |  | 0 | 0 | 0 | 0 | 0 | 1 | 0 | 4 | 487285989
| VV |  | celkem |  | 366.5 | [12 empty] | VV | 2 | 2 | True | 1 | ROZPOCET
97 | K | 8712411000 | Montáž vodiče nad potrubím ve výk. | M | 366.5 |  | 0 |  |  | základní |  | 0 | 2e-05 | 0.00733 | 0 | 0 | 4 | K | 2 |  |  |  | ROZPOCET |  |  |  |  | 0 | 0 | 0 | 0 | 0 | 1 | 0 | 4 | 2098182527
| VV |  | celkem |  | 366.5 | [12 empty] | VV | 2 | 2 | True | 1 | ROZPOCET
98 | M | 3411101201 | kabel silový s Cu jádrem CYKY 6mm2 | M | 414.145 |  | 0 |  |  | základní |  | 0 | 0.00024 | 0.099395 | 0 | 0 | 8 | M | 2 |  |  |  | ROZPOCET |  |  |  |  | 0 | 0 | 0 | 0 | 0 | 1 | 0 | 4 | 1340974474
| VV |  | celkem*1,13 |  | 414.145 | [12 empty] | VV | 2 | 2 | True | 1 | ROZPOCET
99 | K | 899722114 | Krytí potrubí z plastů výstražnou fólií z PVC 40 cm | m | 384.825 |  | 0 | CS ÚRS 2024 01 |  | základní |  | 0 | 0.00013 | 0.050027 | 0 | 0 | 4 | K | 2 |  |  |  | ROZPOCET |  |  |  |  | 0 | 0 | 0 | 0 | 0 | 1 | 0 | 4 | 309983283
| VV |  | "viz.příloha D.1 Technická zpráva, příloha D.6 Uložení potrubí" | [14 empty] | VV | 2 | 1 | True | 0 | ROZPOCET
| VV |  | celkem*1,05 |  | 384.825 | [12 empty] | VV | 2 | 2 | True | 1 | ROZPOCET
100 | K | 899104112 | Osazení poklopů litinových, ocelových nebo železobetonových včetně rámů pro třídu zatížení D400, E600 | kus | 6 |  | 0 | CS ÚRS 2024 01 |  | základní |  | 0 | 0.09 | 0.54 | 0 | 0 | 4 | K | 2 |  |  |  | ROZPOCET |  |  |  |  | 0 | 0 | 0 | 0 | 0 | 1 | 0 | 4 | 2075800840
| VV |  | "viz.příloha D.1 Technická zpráva" | [14 empty] | VV | 2 | 1 | True | 0 | ROZPOCET
| VV |  | 6 |  | 6 | [12 empty] | VV | 2 | 2 | True | 1 | ROZPOCET
101 | M | 286619351 | poklop šachtový litinový 600x600 mm pro třídu zatížení D400 uzamykatelný s rámem a pantem | kus | 6 |  | 0 |  |  | základní |  | 0 | 0.196 | 1.176 | 0 | 0 | 8 | M | 2 |  |  |  | ROZPOCET |  |  |  |  | 0 | 0 | 0 | 0 | 0 | 1 | 0 | 4 | 1671938712
| VV |  | "viz.příloha D.1 Technická zpráva" | [14 empty] | VV | 2 | 1 | True | 0 | ROZPOCET
| VV |  | 6 |  | 6 | [12 empty] | VV | 2 | 2 | True | 1 | ROZPOCET
102 | K | 893811213 | Osazení vodoměrné šachty hranaté z PP obetonované pro statické zatížení pl do 1,1 m2 hl přes 1,4 do 1,6 m | kus | 6 |  | 0 | CS ÚRS 2024 01 |  | základní |  | 0 | 2.0184 | 12.1103 | 0 | 0 | 4 | K | 2 |  |  |  | ROZPOCET |  |  |  |  | 0 | 0 | 0 | 0 | 0 | 1 | 0 | 4 | 589192427
| VV |  | "viz.příloha D.1 Technická zpráva" | [14 empty] | VV | 2 | 1 | True | 0 | ROZPOCET
| VV |  | 6 |  | 6 | [12 empty] | VV | 2 | 2 | True | 1 | ROZPOCET
103 | M | 56230522 | šachta plastová vodoměrná hranatá k obetonování tl 8mm včetně výztuhy 1,2/1,2/1,6m | kus | 6 |  | 0 | CS ÚRS 2024 01 |  | základní |  | 0 | 0.095 | 0.57 | 0 | 0 | 8 | M | 2 |  |  |  | ROZPOCET |  |  |  |  | 0 | 0 | 0 | 0 | 0 | 1 | 0 | 4 | -912568798
| VV |  | "viz.příloha D.1 Technická zpráva" | [14 empty] | VV | 2 | 1 | True | 0 | ROZPOCET
| VV |  | 6 |  | 6 | [12 empty] | VV | 2 | 2 | True | 1 | ROZPOCET
104 | K | 893420103 | Osazení vodoměrné šachty z betonových dílců pojížděné pl do 2,5 m2 zákrytová deska | kus | 6 |  | 0 | CS ÚRS 2024 01 |  | základní |  | 0 | 0.0505 | 0.303 | 0 | 0 | 4 | K | 2 |  |  |  | ROZPOCET |  |  |  |  | 0 | 0 | 0 | 0 | 0 | 1 | 0 | 4 | 1675959082
| VV |  | "viz.příloha D.1 Technická zpráva" | [14 empty] | VV | 2 | 1 | True | 0 | ROZPOCET
| VV |  | 6 |  | 6 | [12 empty] | VV | 2 | 2 | True | 1 | ROZPOCET
105 | M | CSB.0077470.URS | Zákrytová deska pro vodoměrnou šachtu DN 1200x900, s otvorem DN 600, D400 | kus | 6.06 |  | 0 |  |  | základní |  | 0 | 0.533 | 3.23 | 0 | 0 | 8 | M | 2 |  |  |  | ROZPOCET |  |  |  |  | 0 | 0 | 0 | 0 | 0 | 1 | 0 | 4 | -96342308
| VV |  | "viz.příloha D.1 Technická zpráva" | [14 empty] | VV | 2 | 1 | True | 0 | ROZPOCET
| VV |  | 6*1,01 |  | 6.06 | [12 empty] | VV | 2 | 2 | True | 1 | ROZPOCET
106 | K | 899620121 | Obetonování plastové šachty z polypropylenu betonem prostým tř. C 12/15 otevřený výkop | m3 | 8.856 |  | 0 | CS ÚRS 2024 01 |  | základní |  | 0 | 2.301 | 20.3778 | 0 | 0 | 4 | K | 2 |  |  |  | ROZPOCET |  |  |  |  | 0 | 0 | 0 | 0 | 0 | 1 | 0 | 4 | -42399473
| VV |  | "viz.příloha D.1 Technická zpráva" | [14 empty] | VV | 2 | 1 | True | 0 | ROZPOCET
| VV |  | ((1,9*1,8)*2+(2,2*1,8)*2)*0,10*6 |  | 8.856 | [12 empty] | VV | 2 | 2 | True | 1 | ROZPOCET
107 | K | 899641111 | Bednění pro obetonování plastových šachet hranatých otevřený výkop zřízení | m2 | 88.56 |  | 0 | CS ÚRS 2024 01 |  | základní |  | 0 | 0.0046 | 0.40738 | 0 | 0 | 4 | K | 2 |  |  |  | ROZPOCET |  |  |  |  | 0 | 0 | 0 | 0 | 0 | 1 | 0 | 4 | -593112917
| VV |  | "viz.příloha D.1 Technická zpráva" | [14 empty] | VV | 2 | 1 | True | 0 | ROZPOCET
| VV |  | ((1,9*1,8)*2+(2,2*1,8)*2)*6 |  | 88.56 | [12 empty] | VV | 2 | 2 | True | 1 | ROZPOCET
108 | K | 899641112 | Bednění pro obetonování plastových šachet hranatých otevřený výkop odstranění | m2 | 88.56 |  | 0 | CS ÚRS 2024 01 |  | základní |  | 0 | 0 | 0 | 0 | 0 | 4 | K | 2 |  |  |  | ROZPOCET |  |  |  |  | 0 | 0 | 0 | 0 | 0 | 1 | 0 | 4 | 930135911
| VV |  | "viz.příloha D.1 Technická zpráva" | [14 empty] | VV | 2 | 1 | True | 0 | ROZPOCET
| VV |  | ((1,9*1,8)*2+(2,2*1,8)*2)*6 |  | 88.56 | [12 empty] | VV | 2 | 2 | True | 1 | ROZPOCET
109 | K | 890231851 | Bourání šachet z prostého betonu strojně obestavěného prostoru přes 1,5 do 3 m3 | m3 | 4.48 |  | 0 | CS ÚRS 2024 01 |  | základní |  | 0 | 0 | 0 | 0.55 | 2.464 | 4 | K | 2 |  |  |  | ROZPOCET |  |  |  |  | 0 | 0 | 0 | 0 | 0 | 1 | 0 | 4 | -308765649
| VV |  | "viz.příloha D.1 Technická zpráva" | [14 empty] | VV | 2 | 1 | True | 0 | ROZPOCET
| VV |  | "vybourání stávající šachty" 1,6*1,4*2,0 |  | 4.48 | [12 empty] | VV | 2 | 2 | True | 1 | ROZPOCET
110 | K | 899102211 | Demontáž poklopů litinových nebo ocelových včetně rámů hmotnosti přes 50 do 100 kg | kus | 1 |  | 0 | CS ÚRS 2024 01 |  | základní |  | 0 | 0 | 0 | 0.1 | 0.1 | 4 | K | 2 |  |  |  | ROZPOCET |  |  |  |  | 0 | 0 | 0 | 0 | 0 | 1 | 0 | 4 | 2043675464
| VV |  | "viz.příloha D.1 Technická zpráva" | [14 empty] | VV | 2 | 1 | True | 0 | ROZPOCET
| VV |  | "demontáž poklopu stáv. šachty" 1 |  | 1 | [12 empty] | VV | 2 | 2 | True | 1 | ROZPOCET
| D | 9 | Ostatní konstrukce a práce, bourání |  |  |  | 0 |  |  |  |  | 0 |  | 19.0416 |  | 1.1751 | 1 | D | 1 |  |  |  | ROZPOCET | [10 empty] | 0
111 | K | 916111122 | Osazení obruby z drobných kostek bez boční opěry do lože z betonu prostého | m | 80 |  | 0 | CS ÚRS 2024 01 |  | základní |  | 0 | 0.0719 | 5.752 | 0 | 0 | 4 | K | 2 |  |  |  | ROZPOCET |  |  |  |  | 0 | 0 | 0 | 0 | 0 | 1 | 0 | 4 | -2105589310
| VV |  | "viz.příloha D.1 Technická zpráva" | [14 empty] | VV | 2 | 1 | True | 0 | ROZPOCET
| VV |  | 40,0*2,0 |  | 80 | [12 empty] | VV | 2 | 2 | True | 1 | ROZPOCET
112 | M | 58381007 | kostka štípaná dlažební žula drobná 8/10 | m2 | 1.632 |  | 0 | CS ÚRS 2024 01 |  | základní |  | 0 | 0.222 | 0.3623 | 0 | 0 | 8 | M | 2 |  |  |  | ROZPOCET |  |  |  |  | 0 | 0 | 0 | 0 | 0 | 1 | 0 | 4 | 1241358163
| VV |  | "viz.příloha D.1 Technická zpráva" | [14 empty] | VV | 2 | 1 | True | 0 | ROZPOCET
| VV |  | (40,0*2,0)*0,10*0,20*1,02 |  | 1.632 | [12 empty] | VV | 2 | 2 | True | 1 | ROZPOCET
113 | K | 916231212 | Osazení chodníkového obrubníku betonového stojatého bez boční opěry do lože z betonu prostého | m | 12 |  | 0 | CS ÚRS 2024 01 |  | základní |  | 0 | 0.09599 | 1.1519 | 0 | 0 | 4 | K | 2 |  |  |  | ROZPOCET |  |  |  |  | 0 | 0 | 0 | 0 | 0 | 1 | 0 | 4 | 1646419277
| VV |  | "viz.příloha D.1 Technická zpráva" | [14 empty] | VV | 2 | 1 | True | 0 | ROZPOCET
| VV |  | 6*2,0 |  | 12 | [12 empty] | VV | 2 | 2 | True | 1 | ROZPOCET
114 | K | 916241112 | Osazení obrubníku kamenného ležatého bez boční opěry do lože z betonu prostého | m | 74 |  | 0 | CS ÚRS 2024 01 |  | základní |  | 0 | 0.13945 | 10.3193 | 0 | 0 | 4 | K | 2 |  |  |  | ROZPOCET |  |  |  |  | 0 | 0 | 0 | 0 | 0 | 1 | 0 | 4 | -1968284620
| VV |  | "viz.příloha D.1 Technická zpráva" | [14 empty] | VV | 2 | 1 | True | 0 | ROZPOCET
| VV |  | 37*2,0 |  | 74 | [12 empty] | VV | 2 | 2 | True | 1 | ROZPOCET
115 | K | 916241212 | Osazení obrubníku kamenného stojatého bez boční opěry do lože z betonu prostého | m | 6 |  | 0 | CS ÚRS 2024 01 |  | základní |  | 0 | 0.11163 | 0.66978 | 0 | 0 | 4 | K | 2 |  |  |  | ROZPOCET |  |  |  |  | 0 | 0 | 0 | 0 | 0 | 1 | 0 | 4 | -1639091139
| VV |  | "viz.příloha D.1 Technická zpráva" | [14 empty] | VV | 2 | 1 | True | 0 | ROZPOCET
| VV |  | 3*2,0 |  | 6 | [12 empty] | VV | 2 | 2 | True | 1 | ROZPOCET
116 | K | 916331111 | Osazení zahradního obrubníku betonového do lože z betonu bez boční opěry | m | 8 |  | 0 | CS ÚRS 2024 01 |  | základní |  | 0 | 0.08531 | 0.68248 | 0 | 0 | 4 | K | 2 |  |  |  | ROZPOCET |  |  |  |  | 0 | 0 | 0 | 0 | 0 | 1 | 0 | 4 | 1446680103
| VV |  | "viz.příloha D.1 Technická zpráva" | [14 empty] | VV | 2 | 1 | True | 0 | ROZPOCET
| VV |  | 4*2,0 |  | 8 | [12 empty] | VV | 2 | 2 | True | 1 | ROZPOCET
117 | K | 919112213 | Řezání spár pro vytvoření komůrky š 10 mm hl 25 mm pro těsnící zálivku v živičném krytu | m | 371.4 |  | 0 | CS ÚRS 2024 01 |  | základní |  | 0 | 0 | 0 | 0 | 0 | 4 | K | 2 |  |  |  | ROZPOCET |  |  |  |  | 0 | 0 | 0 | 0 | 0 | 1 | 0 | 4 | 238803932
| VV |  | "viz.příloha D.1 Technická zpráva, příloha D.7 Uložení potrubí" | [14 empty] | VV | 2 | 1 | True | 0 | ROZPOCET
| VV |  | "asfalt místní" (111,5+1,4)*2 |  | 225.8 | [12 empty] | VV | 2 | 2 | True | 0 | ROZPOCET
| VV |  | "asfalt chodník" (54,5+1,8)*2+(2*1,5)*11 |  | 145.6 | [12 empty] | VV | 2 | 2 | True | 0 | ROZPOCET
| VV | řezání | Součet |  | 371.4 | [12 empty] | VV | 2 | 4 | True | 1 | ROZPOCET
118 | K | 919122112 | Těsnění spár zálivkou za tepla pro komůrky š 10 mm hl 25 mm s těsnicím profilem | m | 371.4 |  | 0 | CS ÚRS 2024 01 |  | základní |  | 0 | 0.00011 | 0.040854 | 0 | 0 | 4 | K | 2 |  |  |  | ROZPOCET |  |  |  |  | 0 | 0 | 0 | 0 | 0 | 1 | 0 | 4 | 627721162
| VV |  | řezání |  | 371.4 | [12 empty] | VV | 2 | 2 | True | 1 | ROZPOCET
119 | K | 919735111 | Řezání stávajícího živičného krytu hl do 50 mm | m | 358.2 |  | 0 | CS ÚRS 2024 01 |  | základní |  | 0 | 0 | 0 | 0 | 0 | 4 | K | 2 |  |  |  | ROZPOCET |  |  |  |  | 0 | 0 | 0 | 0 | 0 | 1 | 0 | 4 | 1869949196
| VV |  | "viz.příloha D.1 Technická zpráva" | [14 empty] | VV | 2 | 1 | True | 0 | ROZPOCET
| VV |  | (111,5+1,4)*2+(54,5+1,8)*2+(2*0,9)*11 |  | 358.2 | [12 empty] | VV | 2 | 2 | True | 1 | ROZPOCET
120 | K | 965081312 | Bourání podlah z dlaždic betonových, teracových nebo čedičových tl do 20 mm plochy do 1 m2 | m2 | 2 |  | 0 | CS ÚRS 2024 01 |  | základní |  | 0 | 0 | 0 | 0.059 | 0.118 | 4 | K | 2 |  |  |  | ROZPOCET |  |  |  |  | 0 | 0 | 0 | 0 | 0 | 1 | 0 | 4 | -1347366740
| VV |  | "viz.příloha D.1 Technická zpráva" | [14 empty] | VV | 2 | 1 | True | 0 | ROZPOCET
| VV |  | "vybourání podlah" (0,50*0,50)*8 |  | 2 | [12 empty] | VV | 2 | 2 | True | 1 | ROZPOCET
121 | K | 977151118 | Jádrové vrty diamantovými korunkami do stavebních materiálů D přes 90 do 100 mm | m | 10.6 |  | 0 | CS ÚRS 2024 01 |  | základní |  | 0 | 0.00123 | 0.013038 | 0.017 | 0.1802 | 4 | K | 2 |  |  |  | ROZPOCET |  |  |  |  | 0 | 0 | 0 | 0 | 0 | 1 | 0 | 4 | -175595002
122 | M | HEM.0005549.URS | malta na stavbu šachet - SBM bal. 25kg | kg | 50 |  | 0 |  |  | základní |  | 0 | 0.001 | 0.05 | 0 | 0 | 8 | M | 2 |  |  |  | ROZPOCET |  |  |  |  | 0 | 0 | 0 | 0 | 0 | 1 | 0 | 4 | 652093717
| VV |  | "viz.příloha D.1 Technická zpráva" | [14 empty] | VV | 2 | 1 | True | 0 | ROZPOCET
| VV |  | "zapravení prostupu maltou" 2*25 |  | 50 | [12 empty] | VV | 2 | 2 | True | 1 | ROZPOCET
123 | K | 979024441 | Očištění vybouraných obrubníků a krajníků zahradních | m | 8 |  | 0 | CS ÚRS 2024 01 |  | základní |  | 0 | 0 | 0 | 0 | 0 | 4 | K | 2 |  |  |  | ROZPOCET |  |  |  |  | 0 | 0 | 0 | 0 | 0 | 1 | 0 | 4 | 149976041
| VV |  | "viz.příloha D.1 Technická zpráva" | [14 empty] | VV | 2 | 1 | True | 0 | ROZPOCET
| VV |  | 4*2,0 |  | 8 | [12 empty] | VV | 2 | 2 | True | 1 | ROZPOCET
124 | K | 979024442 | Očištění vybouraných obrubníků a krajníků chodníkových | m | 12 |  | 0 | CS ÚRS 2024 01 |  | základní |  | 0 | 0 | 0 | 0 | 0 | 4 | K | 2 |  |  |  | ROZPOCET |  |  |  |  | 0 | 0 | 0 | 0 | 0 | 1 | 0 | 4 | 1484346819
| VV |  | "viz.příloha D.1 Technická zpráva" | [14 empty] | VV | 2 | 1 | True | 0 | ROZPOCET
| VV |  | 6*2,0 |  | 12 | [12 empty] | VV | 2 | 2 | True | 1 | ROZPOCET
125 | K | 979024443 | Očištění vybouraných obrubníků a krajníků silničních | m | 80 |  | 0 | CS ÚRS 2024 01 |  | základní |  | 0 | 0 | 0 | 0 | 0 | 4 | K | 2 |  |  |  | ROZPOCET |  |  |  |  | 0 | 0 | 0 | 0 | 0 | 1 | 0 | 4 | -893534121
| VV |  | "viz.příloha D.1 Technická zpráva" | [14 empty] | VV | 2 | 1 | True | 0 | ROZPOCET
| VV |  | (37+3)*2,0 |  | 80 | [12 empty] | VV | 2 | 2 | True | 1 | ROZPOCET
126 | K | 979054441 | Očištění vybouraných z desek nebo dlaždic s původním spárováním z kameniva těženého | m2 | 51.81 |  | 0 | CS ÚRS 2023 02 |  | základní |  | 0 | 0 | 0 | 0 | 0 | 4 | K | 2 |  |  |  | ROZPOCET |  |  |  |  | 0 | 0 | 0 | 0 | 0 | 1 | 0 | 4 | -1208980474
| VV |  | dlažba_bet+zatrav_dlažba |  | 51.81 | [12 empty] | VV | 2 | 2 | True | 1 | ROZPOCET
127 | K | 979054451 | Očištění vybouraných zámkových dlaždic s původním spárováním z kameniva těženého | m2 | 42.55 |  | 0 | CS ÚRS 2024 01 |  | základní |  | 0 | 0 | 0 | 0 | 0 | 4 | K | 2 |  |  |  | ROZPOCET |  |  |  |  | 0 | 0 | 0 | 0 | 0 | 1 | 0 | 4 | 507082113
| VV |  | dlažba_zám |  | 42.55 | [12 empty] | VV | 2 | 2 | True | 1 | ROZPOCET
128 | K | 979071122 | Očištění dlažebních kostek drobných s původním spárováním živičnou směsí nebo MC | m2 | 7.8 |  | 0 | CS ÚRS 2024 01 |  | základní |  | 0 | 0 | 0 | 0 | 0 | 4 | K | 2 |  |  |  | ROZPOCET |  |  |  |  | 0 | 0 | 0 | 0 | 0 | 1 | 0 | 4 | 1622110688
| VV |  | "viz. příloha D.1 Technická zpráva" | [14 empty] | VV | 2 | 1 | True | 0 | ROZPOCET
| VV |  | 39,0*2,0*0,10 |  | 7.8 | [12 empty] | VV | 2 | 2 | True | 1 | ROZPOCET
129 | K | 9660728111 | Rozebrání a zpětné osazení rámového oplocení na ocelové sloupky v přes 1 do 2 m | m | 4 |  | 0 |  |  | základní |  | 0 | 0 | 0 | 0.00925 | 0.037 | 4 | K | 2 |  |  |  | ROZPOCET |  |  |  |  | 0 | 0 | 0 | 0 | 0 | 1 | 0 | 4 | 353562163
| VV |  | "viz.příloha D.1 Technická zpráva" | [14 empty] | VV | 2 | 1 | True | 0 | ROZPOCET
| VV |  | 2*2,0 |  | 4 | [12 empty] | VV | 2 | 2 | True | 1 | ROZPOCET
130 | K | 9660718221 | Rozebrání a zpětné osazení oplocení z drátěného pletiva se čtvercovými oky výšky do 2,0 m | m | 4 |  | 0 |  |  | základní |  | 0 | 0 | 0 | 0.00248 | 0.00992 | 4 | K | 2 |  |  |  | ROZPOCET |  |  |  |  | 0 | 0 | 0 | 0 | 0 | 1 | 0 | 4 | 1989489522
| VV |  | "viz.příloha D.1 Technická zpráva" | [14 empty] | VV | 2 | 1 | True | 0 | ROZPOCET
| VV |  | 2*2,0 |  | 4 | [12 empty] | VV | 2 | 2 | True | 1 | ROZPOCET
131 | K | 9660038181 | Rozebrání a zpětné osazení oplocení z prken a latí | m | 2 |  | 0 |  |  | základní |  | 0 | 0 | 0 | 0.06 | 0.12 | 4 | K | 2 |  |  |  | ROZPOCET |  |  |  |  | 0 | 0 | 0 | 0 | 0 | 1 | 0 | 4 | -1444970234
| VV |  | "viz.příloha D.1 Technická zpráva" | [14 empty] | VV | 2 | 1 | True | 0 | ROZPOCET
| VV |  | 2,0 |  | 2 | [12 empty] | VV | 2 | 2 | True | 1 | ROZPOCET
132 | K | 985111233 | Odsekání betonu rubu kleneb a podlah tl přes 100 do 150 mm | m2 | 2 |  | 0 | CS ÚRS 2024 01 |  | základní |  | 0 | 0 | 0 | 0.355 | 0.71 | 4 | K | 2 |  |  |  | ROZPOCET |  |  |  |  | 0 | 0 | 0 | 0 | 0 | 1 | 0 | 4 | -2115987544
| VV |  | "viz.příloha D.1 Technická zpráva" | [14 empty] | VV | 2 | 1 | True | 0 | ROZPOCET
| VV |  | "vybourání podkladního betonu podlah" (0,50*0,50)*8 |  | 2 | [12 empty] | VV | 2 | 2 | True | 1 | ROZPOCET
| D | 99 | Přesun hmot |  |  |  | 0 |  |  |  |  | 0 |  | 0 |  | 0 | 1 | D | 1 |  |  |  | ROZPOCET | [10 empty] | 0
133 | K | 998276101 | Přesun hmot pro trubní vedení z trub z plastických hmot otevřený výkop | t | 127.364 |  | 0 | CS ÚRS 2024 01 |  | základní |  | 0 | 0 | 0 | 0 | 0 | 4 | K | 2 |  |  |  | ROZPOCET |  |  |  |  | 0 | 0 | 0 | 0 | 0 | 1 | 0 | 4 | -1895412888
| VV |  | 335,671-208,307 |  | 127.364 | [12 empty] | VV | 2 | 2 | True | 1 | ROZPOCET
| D | 997 | Přesun sutě |  |  |  | 0 |  |  |  |  | 0 |  | 0 |  | 0 | 1 | D | 1 |  |  |  | ROZPOCET | [10 empty] | 0
134 | K | 997221551 | Vodorovná doprava suti ze sypkých materiálů do 1 km | t | 369.794 |  | 0 | CS ÚRS 2024 01 |  | základní |  | 0 | 0 | 0 | 0 | 0 | 4 | K | 2 |  |  |  | ROZPOCET |  |  |  |  | 0 | 0 | 0 | 0 | 0 | 1 | 0 | 4 | -1102358878
| VV | odvoz_suti | "odvoz suti na meziskládku" 184,897 |  | 184.897 | [12 empty] | VV | 2 | 2 | True | 0 | ROZPOCET
| VV |  | "odvoz suti na skládku určenou investorem" odvoz_suti |  | 184.897 | [12 empty] | VV | 2 | 2 | True | 0 | ROZPOCET
| VV |  | Součet |  | 369.794 | [12 empty] | VV | 2 | 4 | True | 1 | ROZPOCET
135 | K | 997221559 | Příplatek ZKD 1 km u vodorovné dopravy suti ze sypkých materiálů | t | 1848.97 |  | 0 | CS ÚRS 2024 01 |  | základní |  | 0 | 0 | 0 | 0 | 0 | 4 | K | 2 |  |  |  | ROZPOCET |  |  |  |  | 0 | 0 | 0 | 0 | 0 | 1 | 0 | 4 | -819059037
| VV |  | "odvoz suti na skládku určenou investorem" | [14 empty] | VV | 2 | 1 | True | 0 | ROZPOCET
| VV |  | odvoz_suti*10 |  | 1848.97 | [12 empty] | VV | 2 | 2 | True | 1 | ROZPOCET
136 | K | 997221611 | Nakládání suti na dopravní prostředky pro vodorovnou dopravu | t | 369.794 |  | 0 | CS ÚRS 2024 01 |  | základní |  | 0 | 0 | 0 | 0 | 0 | 4 | K | 2 |  |  |  | ROZPOCET |  |  |  |  | 0 | 0 | 0 | 0 | 0 | 1 | 0 | 4 | -416211494
| VV |  | "nakládámí suti - odvoz na meziskládku" odvoz_suti |  | 184.897 | [12 empty] | VV | 2 | 2 | True | 0 | ROZPOCET
| VV |  | "nakládání suti - odvoz na skládku určenou investorem" odvoz_suti |  | 184.897 | [12 empty] | VV | 2 | 2 | True | 0 | ROZPOCET
| VV |  | Součet |  | 369.794 | [12 empty] | VV | 2 | 4 | True | 1 | ROZPOCET
137 | K | 997221861 | Poplatek za uložení na recyklační skládce (skládkovné) stavebního odpadu z prostého betonu pod kódem 17 01 01 | t | 3.174 |  | 0 | CS ÚRS 2024 01 |  | základní |  | 0 | 0 | 0 | 0 | 0 | 4 | K | 2 |  |  |  | ROZPOCET |  |  |  |  | 0 | 0 | 0 | 0 | 0 | 1 | 0 | 4 | -445108272
| VV |  | 3,174 |  | 3.174 | [12 empty] | VV | 2 | 2 | True | 1 | ROZPOCET
138 | K | 997221873 | Poplatek za uložení stavebního odpadu na recyklační skládce (skládkovné) zeminy a kamení zatříděného do Katalogu odpadů pod kódem 17 05 04 | t | 152.541 |  | 0 | CS ÚRS 2024 01 |  | základní |  | 0 | 0 | 0 | 0 | 0 | 4 | K | 2 |  |  |  | ROZPOCET |  |  |  |  | 0 | 0 | 0 | 0 | 0 | 1 | 0 | 4 | -1381909484
| VV |  | odvoz_suti-29,182-3,174 |  | 152.541 | [12 empty] | VV | 2 | 2 | True | 1 | ROZPOCET
139 | K | 997221875 | Poplatek za uložení stavebního odpadu na recyklační skládce (skládkovné) asfaltového bez obsahu dehtu zatříděného do Katalogu odpadů pod kódem 17 03 02 | t | 29.182 |  | 0 | CS ÚRS 2024 01 |  | základní |  | 0 | 0 | 0 | 0 | 0 | 4 | K | 2 |  |  |  | ROZPOCET |  |  |  |  | 0 | 0 | 0 | 0 | 0 | 1 | 0 | 4 | 1505058368
| VV |  | 29,182 |  | 29.182 | [12 empty] | VV | 2 | 2 | True | 1 | ROZPOCET
| D | 998 | Přesun hmot |  |  |  | 0 |  |  |  |  | 0 |  | 0 |  | 0 | 1 | D | 1 |  |  |  | ROZPOCET | [10 empty] | 0
140 | K | 998225111 | Přesun hmot pro pozemní komunikace s krytem z kamene, monolitickým betonovým nebo živičným | t | 208.307 |  | 0 | CS ÚRS 2024 01 |  | základní |  | 0 | 0 | 0 | 0 | 0 | 4 | K | 2 |  |  |  | ROZPOCET |  |  |  |  | 0 | 0 | 0 | 0 | 0 | 1 | 0 | 4 | -1543369064
| VV |  | 208,307 |  | 208.307 | [12 empty] | VV | 2 | 2 | True | 1 | ROZPOCET
| D | 711 | Izolace proti vodě, vlhkosti a plynům |  |  |  | 0 |  |  |  |  | 0 |  | 0.00483 |  | 0 | 2 | D | 0 |  |  |  | ROZPOCET | [10 empty] | 0
141 | K | 711471301 | Provedení dvojitého hydroizolačního systému spodní stavby na ploše vodorovné fólií PVC volně s horkovzdušným navařením segmentů | m2 | 2 |  | 0 | CS ÚRS 2024 01 |  | základní |  | 0 | 0 | 0 | 0 | 0 | 16 | K | 1 |  |  |  | ROZPOCET |  |  |  |  | 0 | 0 | 0 | 0 | 0 | 1 | 0 | 16 | 2006522014
| VV |  | "viz.příloha D.1 Technická zpráva" | [14 empty] | VV | 1 | 1 | True | 0 | ROZPOCET
| VV |  | "oprava podlah" (0,50*0,50)*8 |  | 2 | [12 empty] | VV | 1 | 2 | True | 1 | ROZPOCET
142 | M | 28322004 | fólie hydroizolační pro spodní stavbu mPVC tl 1,5mm | m2 | 2.3 |  | 0 | CS ÚRS 2024 01 |  | základní |  | 0 | 0.0021 | 0.00483 | 0 | 0 | 32 | M | 1 |  |  |  | ROZPOCET |  |  |  |  | 0 | 0 | 0 | 0 | 0 | 1 | 0 | 16 | 165950832
| VV |  | "viz.příloha D.1 Technická zpráva" | [14 empty] | VV | 1 | 1 | True | 0 | ROZPOCET
| VV |  | "oprava podlah" (0,50*0,50)*8*1,15 |  | 2.3 | [12 empty] | VV | 1 | 2 | True | 1 | ROZPOCET
143 | K | 998711121 | Přesun hmot tonážní pro izolace proti vodě, vlhkosti a plynům ruční v objektech v do 6 m | t | 0.005 |  | 0 | CS ÚRS 2024 01 |  | základní |  | 0 | 0 | 0 | 0 | 0 | 16 | K | 1 |  |  |  | ROZPOCET |  |  |  |  | 0 | 0 | 0 | 0 | 0 | 1 | 0 | 16 | 1576688722
| D | PSV | Práce a dodávky PSV |  |  |  | 0 |  |  |  |  | 0 |  | 0.25104 |  | 0 | 2 | D | 0 |  |  |  | ROZPOCET | [10 empty] | 0
| D | 722 | Zdravotechnika - vnitřní vodovod |  |  |  | 0 |  |  |  |  | 0 |  | 0.012 |  | 0 | 2 | D | 1 |  |  |  | ROZPOCET | [10 empty] | 0
144 | K | 722270102 | Sestava vodoměrová závitová G 1" | soubor | 6 |  | 0 | CS ÚRS 2024 01 |  | základní |  | 0 | 0.002 | 0.012 | 0 | 0 | 16 | K | 2 |  |  |  | ROZPOCET |  |  |  |  | 0 | 0 | 0 | 0 | 0 | 1 | 0 | 16 | -1237323087
| VV |  | "viz. příloha D.1 Technická zpráva, příloha D.3 Schema kladečského plánu - řad S1 - přepojení přípojek" | [14 empty] | VV | 2 | 1 | True | 0 | ROZPOCET
| VV |  | 6 |  | 6 | [12 empty] | VV | 2 | 2 | True | 1 | ROZPOCET
145 | K | 998722101 | Přesun hmot tonážní pro vnitřní vodovod v objektech v do 6 m | t | 0.012 |  | 0 | CS ÚRS 2024 01 |  | základní |  | 0 | 0 | 0 | 0 | 0 | 16 | K | 2 |  |  |  | ROZPOCET |  |  |  |  | 0 | 0 | 0 | 0 | 0 | 1 | 0 | 16 | 850438537
| VV |  | 0,012 |  | 0.012 | [12 empty] | VV | 2 | 2 | True | 1 | ROZPOCET
| D | 771 | Podlahy z dlaždic |  |  |  | 0 |  |  |  |  | 0 |  | 0.23904 |  | 0 | 2 | D | 1 |  |  |  | ROZPOCET | [10 empty] | 0
146 | K | 771574615 | Montáž podlah keramických hladkých lepených cementovým standardním lepidlem přes 6 do 9 ks/m2 | m2 | 8 |  | 0 | CS ÚRS 2024 01 |  | základní |  | 0 | 0.00755 | 0.0604 | 0 | 0 | 16 | K | 2 |  |  |  | ROZPOCET |  |  |  |  | 0 | 0 | 0 | 0 | 0 | 1 | 0 | 16 | -221530161
| VV |  | "viz.příloha D.1 Technická zpráva" | [14 empty] | VV | 2 | 1 | True | 0 | ROZPOCET
| VV |  | "oprava podlah" 1,0*8 |  | 8 | [12 empty] | VV | 2 | 2 | True | 1 | ROZPOCET
147 | M | 59761176 | dlažba keramická nemrazuvzdorná R9 povrch hladký/matný tl do 10mm přes 6 do 9ks/m2 | m2 | 8.12 |  | 0 | CS ÚRS 2024 01 |  | základní |  | 0 | 0.022 | 0.17864 | 0 | 0 | 32 | M | 2 |  |  |  | ROZPOCET |  |  |  |  | 0 | 0 | 0 | 0 | 0 | 1 | 0 | 16 | 2093392679
| VV |  | "viz.příloha D.1 Technická zpráva" | [14 empty] | VV | 2 | 1 | True | 0 | ROZPOCET
| VV |  | (1,0*8)*1,015 |  | 8.12 | [12 empty] | VV | 2 | 2 | True | 1 | ROZPOCET
148 | K | 998771121 | Přesun hmot tonážní pro podlahy z dlaždic ruční v objektech v do 6 m | t | 0.239 |  | 0 | CS ÚRS 2024 01 |  | základní |  | 0 | 0 | 0 | 0 | 0 | 16 | K | 2 |  |  |  | ROZPOCET |  |  |  |  | 0 | 0 | 0 | 0 | 0 | 1 | 0 | 16 | -1972792874

## 1.1.3 - Provizorní přepojení
[18 empty] | {16ac3ba5-6dcc-4694-9050-cc9fa3878851} | [5 empty] | PE_160 | 25 | 2
2
| KRYCÍ LIST SOUPISU PRACÍ | [7 empty] | v --- níže se nacházejí doplnkové a pomocné údaje k sestavám --- v | [8 empty] | False
Stavba:
OBNOVA – VODOVODNÍ ŘAD V UL. SOKOLSKÁ, OD Č.P. 97 PO Č.P. 151 Z PE 225, DN 184 – 799 m
Objekt:
1.1 - Vodovodní řad S1
Soupis:
1.1.3 - Provizorní přepojení
| KSO: |  | 827 11 |  |  | CC-CZ: | 22221
| Místo: |  | Kerhartice |  |  | Datum: | 1. 7. 2024
| Zadavatel: |  |  |  |  | IČ:
DIČ:
| Uchazeč: |  |  |  |  | IČ: | Vyplň údaj
|  | Vyplň údaj |  |  |  | DIČ: | Vyplň údaj
| Projektant: |  |  |  |  | IČ:
|  | Ing. Pravec František |  |  |  | DIČ:
| Zpracovatel: |  |  |  |  | IČ:
|  | Kašparová Věra |  |  |  | DIČ:
Poznámka:
| Cena bez DPH | [5 empty] | 0
|  |  | Základ daně |  |  | Sazba daně | Výše daně
| DPH | základní | 0 |  |  | 21% | 0
|  | snížená | 0 |  |  | 12% | 0
|  | zákl. přenesená | 0 |  |  | 21% | 0
|  | sníž. přenesená | 0 |  |  | 12% | 0
|  | nulová | 0 |  |  | 0% | 0
| Cena s DPH |  |  | v | CZK |  | 0
| Projektant |  |  | Zpracovatel
| Datum a podpis: |  | Razítko | Datum a podpis: |  |  | Razítko
| Objednavatel |  |  | Uchazeč
| Datum a podpis: |  | Razítko | Datum a podpis: |  |  | Razítko
REKAPITULACE ČLENĚNÍ SOUPISU PRACÍ
Stavba:
OBNOVA – VODOVODNÍ ŘAD V UL. SOKOLSKÁ, OD Č.P. 97 PO Č.P. 151 Z PE 225, DN 184 – 799 m
Objekt:
1.1 - Vodovodní řad S1
Soupis:
1.1.3 - Provizorní přepojení
Místo: |  |  | Kerhartice |  |  | Datum: | 1. 7. 2024
Zadavatel: | [5 empty] | Projektant: | Ing. Pravec František
Uchazeč: |  |  | Vyplň údaj |  |  | Zpracovatel: | Kašparová Věra
Kód dílu - Popis | [6 empty] | Cena celkem [CZK]
Náklady ze soupisu prací | [6 empty] | 0 | [11 empty] | -1
| HSV - Práce a dodávky HSV | [5 empty] | 0
| 8 - Trubní vedení | [5 empty] | 0
| 99 - Přesun hmot | [5 empty] | 0
SOUPIS PRACÍ
Stavba:
OBNOVA – VODOVODNÍ ŘAD V UL. SOKOLSKÁ, OD Č.P. 97 PO Č.P. 151 Z PE 225, DN 184 – 799 m
Objekt:
1.1 - Vodovodní řad S1
Soupis:
1.1.3 - Provizorní přepojení
Místo: |  |  | Kerhartice |  |  | Datum: | 1. 7. 2024
Zadavatel: | [5 empty] | Projektant: | Ing. Pravec František
Uchazeč: |  |  | Vyplň údaj |  |  | Zpracovatel: | Kašparová Věra
PČ | Typ | Kód | Popis | MJ | Množství | J.cena [CZK] | Cena celkem [CZK] | Cenová soustava |  | DPH | J. Nh [h] | Nh celkem [h] | J. hmotnost [t] | Hmotnost celkem [t] | J. suť [t] | Suť Celkem [t]
Náklady soupisu celkem | [6 empty] | 0 |  |  |  |  | 0 |  | 1.2129 |  | 0 |  | D | -1 | [13 empty] | 0
| D | HSV | Práce a dodávky HSV |  |  |  | 0 |  |  |  |  | 0 |  | 1.2129 |  | 0 | 1 | D | 0 |  |  |  | ROZPOCET | [9 empty] | 0
| D | 8 | Trubní vedení |  |  |  | 0 |  |  |  |  | 0 |  | 1.2129 |  | 0 | 1 | D | 1 |  |  |  | ROZPOCET | [9 empty] | 0
1 | K | 850355121 | Výřez nebo výsek na potrubí z trub litinových tlakových nebo plastických hmot DN 200 | kus | 10 |  | 0 | CS ÚRS 2024 01 |  | základní |  | 0 | 0 | 0 | 0 | 0 | 4 | K | 2 |  |  |  | ROZPOCET |  |  |  | 0 | 0 | 0 | 0 | 0 | 1 | 0 | 4 | -2070631236
| VV |  | "viz. příloha D.1 Technická zpráva, příloha D.3 Schema kladečského plánu - provozorní přepojení" | [14 empty] | VV | 2 | 1 | True | 0 | ROZPOCET
| VV |  | 10 |  | 10 | [12 empty] | VV | 2 | 2 | True | 1 | ROZPOCET
2 | K | 871321211 | Montáž potrubí z PE100 RC SDR 11 otevřený výkop svařovaných elektrotvarovkou d 160 x 14,6 mm | m | 25 |  | 0 | CS ÚRS 2024 01 |  | základní |  | 0 | 0 | 0 | 0 | 0 | 4 | K | 2 |  |  |  | ROZPOCET |  |  |  | 0 | 0 | 0 | 0 | 0 | 1 | 0 | 4 | 448070860
3 | M | ELM.19274 | Trubka vodovodní PE RC SDR 11 160x14,6 mm (typ 2 dle PAS 1075); 12 m | m | 25.375 |  | 0 |  |  | základní |  | 0 | 0.00674 | 0.17103 | 0 | 0 | 8 | M | 2 |  |  |  | ROZPOCET |  |  |  | 0 | 0 | 0 | 0 | 0 | 1 | 0 | 4 | 247305897
| VV |  | "viz. příloha D.1 Technická zpráva, příloha D.3 Schema kladečského plánu - provozorní přepojení" | [14 empty] | VV | 2 | 1 | True | 0 | ROZPOCET
| VV |  | "potrubí vodovodní PE 100 RC2 , PN10 SDR11, 160x14,6 – tyče délky12,0m. – dle PAS 1075, svařované elektrotvarovkou" | [14 empty] | VV | 2 | 1 | True | 0 | ROZPOCET
| VV |  | PE_160*1,015 |  | 25.375 | [12 empty] | VV | 2 | 2 | True | 1 | ROZPOCET
4 | K | 857352122 | Montáž litinových tvarovek jednoosých přírubových otevřený výkop DN 200 | kus | 10 |  | 0 | CS ÚRS 2024 01 |  | základní |  | 0 | 0.00287 | 0.0287 | 0 | 0 | 4 | K | 2 |  |  |  | ROZPOCET |  |  |  | 0 | 0 | 0 | 0 | 0 | 1 | 0 | 4 | 2037658419
| VV |  | "viz. příloha D.1 Technická zpráva, příloha D.3 Schema kladečského plánu - provozorní přepojení" | [14 empty] | VV | 2 | 1 | True | 0 | ROZPOCET
| VV |  | 10 |  | 10 | [12 empty] | VV | 2 | 2 | True | 1 | ROZPOCET
5 | M | 55259826 | přechod přírubový tvárná litina dl 200mm DN 200/150 | kus | 10.2 |  | 0 | CS ÚRS 2024 01 |  | základní |  | 0 | 0.0235 | 0.2397 | 0 | 0 | 8 | M | 2 |  |  |  | ROZPOCET |  |  |  | 0 | 0 | 0 | 0 | 0 | 1 | 0 | 4 | 1110201102
| VV |  | "viz. příloha D.1 Technická zpráva, příloha D.3 Schema kladečského plánu - provozorní přepojení" | [14 empty] | VV | 2 | 1 | True | 0 | ROZPOCET
| VV |  | 10*1,02 |  | 10.2 | [12 empty] | VV | 2 | 2 | True | 1 | ROZPOCET
6 | M | 552516945 | spojka SUPA MAXI DN200 č.9.4.5.200 | kus | 10.1 |  | 0 |  |  | základní |  | 0 | 0.019 | 0.1919 | 0 | 0 | 8 | M | 2 |  |  |  | ROZPOCET |  |  |  | 0 | 0 | 0 | 0 | 0 | 1 | 0 | 4 | 135997907
| VV |  | "viz. příloha D.1 Technická zpráva, příloha D.3 Schema kladečského plánu - provozorní přepojení" | [14 empty] | VV | 2 | 1 | True | 0 | ROZPOCET
| VV |  | 10*1,01 |  | 10.1 | [12 empty] | VV | 2 | 2 | True | 1 | ROZPOCET
7 | M | AVK.912160 | AVK Kombi příruba jištěná pro PE a PVC potrubí, PN 10/16, DN150, PE 160 mm | kus | 10.1 |  | 0 |  |  | základní |  | 0 | 0.0043 | 0.04343 | 0 | 0 | 8 | M | 2 |  |  |  | ROZPOCET |  |  |  | 0 | 0 | 0 | 0 | 0 | 1 | 0 | 4 | 1110706689
| VV |  | "viz. příloha D.1 Technická zpráva, příloha D.3 Schema kladečského plánu - provozorní přepojení" | [14 empty] | VV | 2 | 1 | True | 0 | ROZPOCET
| VV |  | 10*1,01 |  | 10.1 | [12 empty] | VV | 2 | 2 | True | 1 | ROZPOCET
8 | K | 891311222 | Montáž vodovodních šoupátek s ručním kolečkem v šachtách DN 150 | kus | 10 |  | 0 | CS ÚRS 2024 01 |  | základní |  | 0 | 0.00281 | 0.0281 | 0 | 0 | 4 | K | 2 |  |  |  | ROZPOCET |  |  |  | 0 | 0 | 0 | 0 | 0 | 1 | 0 | 4 | 559108032
| VV |  | "viz. příloha D.1 Technická zpráva, příloha D.3 Schema kladečského plánu - provozorní přepojení" | [14 empty] | VV | 2 | 1 | True | 0 | ROZPOCET
| VV |  | 10 |  | 10 | [12 empty] | VV | 2 | 2 | True | 1 | ROZPOCET
9 | M | AVK.31150 | AVK šoupátko 3.1, DN 150, stavební délka F4, PN 10/16 | kus | 10.1 |  | 0 |  |  | základní |  | 0 | 0.046 | 0.4646 | 0 | 0 | 8 | M | 2 |  |  |  | ROZPOCET |  |  |  | 0 | 0 | 0 | 0 | 0 | 1 | 0 | 4 | 1992088427
| VV |  | "viz. příloha D.1 Technická zpráva, příloha D.3 Schema kladečského plánu - provozorní přepojení" | [14 empty] | VV | 2 | 1 | True | 0 | ROZPOCET
| VV |  | 10*1,01 |  | 10.1 | [12 empty] | VV | 2 | 2 | True | 1 | ROZPOCET
10 | M | AVK.73125 | Ovládací kolečko pro AVK šoupata DN 125-150 | kus | 10.1 |  | 0 |  |  | základní |  | 0 | 0.0045 | 0.04545 | 0 | 0 | 8 | M | 2 |  |  |  | ROZPOCET |  |  |  | 0 | 0 | 0 | 0 | 0 | 1 | 0 | 4 | 125605855
| VV |  | "viz. příloha D.1 Technická zpráva, příloha D.3 Schema kladečského plánu - provozorní přepojení" | [14 empty] | VV | 2 | 1 | True | 0 | ROZPOCET
| VV |  | 10*1,01 |  | 10.1 | [12 empty] | VV | 2 | 2 | True | 1 | ROZPOCET
11 | K | 892353122 | Proplach a dezinfekce vodovodního potrubí DN 150 nebo 200 | m | 25 |  | 0 | CS ÚRS 2024 01 |  | základní |  | 0 | 0 | 0 | 0 | 0 | 4 | K | 2 |  |  |  | ROZPOCET |  |  |  | 0 | 0 | 0 | 0 | 0 | 1 | 0 | 4 | 1064635321
| VV |  | "viz. příloha D.1 Technická zpráva" | [14 empty] | VV | 2 | 1 | True | 0 | ROZPOCET
| VV |  | 25,0 |  | 25 | [12 empty] | VV | 2 | 2 | True | 1 | ROZPOCET
| D | 99 | Přesun hmot |  |  |  | 0 |  |  |  |  | 0 |  | 0 |  | 0 | 1 | D | 1 |  |  |  | ROZPOCET | [9 empty] | 0
12 | K | 998276101 | Přesun hmot pro trubní vedení z trub z plastických hmot otevřený výkop | t | 1.213 |  | 0 | CS ÚRS 2024 01 |  | základní |  | 0 | 0 | 0 | 0 | 0 | 4 | K | 2 |  |  |  | ROZPOCET |  |  |  | 0 | 0 | 0 | 0 | 0 | 1 | 0 | 4 | -1895412888
| VV |  | 1,213 |  | 1.213 | [12 empty] | VV | 2 | 2 | True | 1 | ROZPOCET

## 1.2.1 - Vodovodní řad S1-1
[18 empty] | {a7500487-5305-476c-96d3-d58a40c7612d} | [5 empty] | blok | Mezisoučet | 0,081 | 2
[18 empty] | 2 | [5 empty] | celkem |  | 71 | 2
| KRYCÍ LIST SOUPISU PRACÍ | [7 empty] | v --- níže se nacházejí doplnkové a pomocné údaje k sestavám --- v | [8 empty] | False | [5 empty] | izolace_v |  | 0,5 | 2
[24 empty] | kostky |  | 75,86 | 2
| Stavba: | [22 empty] | loze_ | Mezisoučet | 5,751 | 2
|  | OBNOVA – VODOVODNÍ ŘAD V UL. SOKOLSKÁ, OD Č.P. 97 PO Č.P. 151 Z PE 225, DN 184 – 799 m | [21 empty] | obsyp_ | Mezisoučet | 23,004 | 2
| Objekt: | [22 empty] | odvoz_suti |  | 67,196 | 2
|  | 1.2 - Vodovodní řad S1-1 | [21 empty] | pazeni_2 |  | 252,308 | 2
| Soupis: | [22 empty] | PE_32 |  | 3 | 2
|  | 1.2.1 - Vodovodní řad S1-1 | [21 empty] | PE_90 |  | 71 | 2
[24 empty] | řezání |  | 82 | 2
| KSO: |  | 827 11 |  |  | CC-CZ: | 22221 | [16 empty] | sypanina |  | 83,563 | 2
| Místo: |  | Kerhartice |  |  | Datum: | 1. 7. 2024 | [16 empty] | štěrk | obsyp_-0,294 | 22,553 | 2
[24 empty] | štěrk_kom |  | 55,009 | 2
| Zadavatel: |  |  |  |  | IČ: | [17 empty] | vod_přem |  | 86,954 | 2
[6 empty] | DIČ: | [17 empty] | vsak |  | 0,25 | 2
[24 empty] | vytlač | Součet | 31,945 | 2
| Uchazeč: |  |  |  |  | IČ: | Vyplň údaj | [16 empty] | zepráce |  | 86,304 | 2
|  | Vyplň údaj |  |  |  | DIČ: | Vyplň údaj | [16 empty] | zepráce_v |  | 0,65 | 2
| Projektant: |  |  |  |  | IČ:
|  | Ing. Pravec František |  |  |  | DIČ:
| Zpracovatel: |  |  |  |  | IČ:
|  | Kašparová Věra |  |  |  | DIČ:
Poznámka:
| Cena bez DPH | [5 empty] | 0
|  |  | Základ daně |  |  | Sazba daně | Výše daně
| DPH | základní | 0 |  |  | 21% | 0
|  | snížená | 0 |  |  | 12% | 0
|  | zákl. přenesená | 0 |  |  | 21% | 0
|  | sníž. přenesená | 0 |  |  | 12% | 0
|  | nulová | 0 |  |  | 0% | 0
| Cena s DPH |  |  | v | CZK |  | 0
| Projektant |  |  | Zpracovatel
| Datum a podpis: |  | Razítko | Datum a podpis: |  |  | Razítko
| Objednavatel |  |  | Uchazeč
| Datum a podpis: |  | Razítko | Datum a podpis: |  |  | Razítko
REKAPITULACE ČLENĚNÍ SOUPISU PRACÍ
Stavba:
OBNOVA – VODOVODNÍ ŘAD V UL. SOKOLSKÁ, OD Č.P. 97 PO Č.P. 151 Z PE 225, DN 184 – 799 m
Objekt:
1.2 - Vodovodní řad S1-1
Soupis:
1.2.1 - Vodovodní řad S1-1
Místo: |  |  | Kerhartice |  |  | Datum: | 1. 7. 2024
Zadavatel: | [5 empty] | Projektant: | Ing. Pravec František
Uchazeč: |  |  | Vyplň údaj |  |  | Zpracovatel: | Kašparová Věra
Kód dílu - Popis | [6 empty] | Cena celkem [CZK]
Náklady ze soupisu prací | [6 empty] | 0 | [11 empty] | -1
| HSV - Práce a dodávky HSV | [5 empty] | 0
| 1 - Zemní práce | [5 empty] | 0
| 2 - Zakládání | [5 empty] | 0
| 3 - Svislé a kompletní konstrukce | [5 empty] | 0
| 4 - Vodorovné konstrukce | [5 empty] | 0
| 5 - Komunikace | [5 empty] | 0
| 8 - Trubní vedení | [5 empty] | 0
| 9 - Ostatní konstrukce a práce, bourání | [5 empty] | 0
| 99 - Přesun hmot | [5 empty] | 0
| 997 - Přesun sutě | [5 empty] | 0
| 998 - Přesun hmot | [5 empty] | 0
| 711 - Izolace proti vodě, vlhkosti a plynům | [5 empty] | 0
SOUPIS PRACÍ
Stavba:
OBNOVA – VODOVODNÍ ŘAD V UL. SOKOLSKÁ, OD Č.P. 97 PO Č.P. 151 Z PE 225, DN 184 – 799 m
Objekt:
1.2 - Vodovodní řad S1-1
Soupis:
1.2.1 - Vodovodní řad S1-1
Místo: |  |  | Kerhartice |  |  | Datum: | 1. 7. 2024
Zadavatel: | [5 empty] | Projektant: | Ing. Pravec František
Uchazeč: |  |  | Vyplň údaj |  |  | Zpracovatel: | Kašparová Věra
PČ | Typ | Kód | Popis | MJ | Množství | J.cena [CZK] | Cena celkem [CZK] | Cenová soustava |  | DPH | J. Nh [h] | Nh celkem [h] | J. hmotnost [t] | Hmotnost celkem [t] | J. suť [t] | Suť Celkem [t]
Náklady soupisu celkem | [6 empty] | 0 |  |  |  |  | 0 |  | 112.3145 |  | 67.4294 |  | D | -1 | [14 empty] | 0
| D | HSV | Práce a dodávky HSV |  |  |  | 0 |  |  |  |  | 0 |  | 112.3143 |  | 67.4294 | 1 | D | 0 |  |  |  | ROZPOCET | [10 empty] | 0
| D | 1 | Zemní práce |  |  |  | 0 |  |  |  |  | 0 |  | 0.47387 |  | 67.0464 | 1 | D | 1 |  |  |  | ROZPOCET | [10 empty] | 0
1 | K | 113106221 | Rozebrání dlažeb vozovek z drobných kostek s ložem z kameniva strojně pl přes 50 do 200 m2 | m2 | 75.86 |  | 0 | CS ÚRS 2024 01 |  | základní |  | 0 | 0 | 0 | 0.32 | 24.2752 | 4 | K | 2 |  |  |  | ROZPOCET |  |  |  |  | 0 | 0 | 0 | 0 | 0 | 1 | 0 | 4 | -808563615
| VV |  | "viz. příloha D.1 Technická zpráva" | [14 empty] | VV | 2 | 1 | True | 0 | ROZPOCET
| VV | kostky | (40,2*1,8)+(2,5*0,7)*2 |  | 75.86 | [12 empty] | VV | 2 | 2 | True | 1 | ROZPOCET
2 | K | 113107223 | Odstranění podkladu z kameniva drceného tl přes 200 do 300 mm strojně pl přes 200 m2 | m2 | 69.79 |  | 0 | CS ÚRS 2024 01 |  | základní |  | 0 | 0 | 0 | 0.44 | 30.7076 | 4 | K | 2 |  |  |  | ROZPOCET |  |  |  |  | 0 | 0 | 0 | 0 | 0 | 1 | 0 | 4 | -1650915085
| VV |  | "viz.příloha D.1 Technická zpráva" | [14 empty] | VV | 2 | 1 | True | 0 | ROZPOCET
| VV |  | "asfalt místní" (30,8*0,81)+(2,0*2,0)*1+(1,5*0,69)*6 |  | 35.158 | [12 empty] | VV | 2 | 2 | True | 0 | ROZPOCET
| VV |  | "kostky" (40,2*0,81)+(1,5*0,69)*2 |  | 34.632 | [12 empty] | VV | 2 | 2 | True | 0 | ROZPOCET
| VV |  | Součet |  | 69.79 | [12 empty] | VV | 2 | 4 | True | 1 | ROZPOCET
3 | K | 113107241 | Odstranění podkladu živičného tl 50 mm strojně pl přes 200 m2 | m2 | 35.158 |  | 0 | CS ÚRS 2024 01 |  | základní |  | 0 | 0 | 0 | 0.098 | 3.4455 | 4 | K | 2 |  |  |  | ROZPOCET |  |  |  |  | 0 | 0 | 0 | 0 | 0 | 1 | 0 | 4 | -184759032
| VV |  | "viz.příloha D.1 Technická zpráva" | [14 empty] | VV | 2 | 1 | True | 0 | ROZPOCET
| VV |  | "asfalt místní" (30,8*0,81)+(2,0*2,0)*1+(1,5*0,69)*6 |  | 35.158 | [12 empty] | VV | 2 | 2 | True | 1 | ROZPOCET
4 | K | 113154363 | Frézování živičného krytu tl 50 mm pruh š přes 1 do 2 m pl přes 1000 do 10000 m2 s překážkami v trase | m2 | 74.94 |  | 0 | CS ÚRS 2024 01 |  | základní |  | 0 | 9e-05 | 0.0067446 | 0.115 | 8.6181 | 4 | K | 2 |  |  |  | ROZPOCET |  |  |  |  | 0 | 0 | 0 | 0 | 0 | 1 | 0 | 4 | 2137237995
| VV |  | "viz.příloha D.1 Technická zpráva" | [14 empty] | VV | 2 | 1 | True | 0 | ROZPOCET
| VV |  | "asfalt místní" (30,8*1,8)+(3,0*3,0)*1+(2,5*0,7)*6 |  | 74.94 | [12 empty] | VV | 2 | 2 | True | 1 | ROZPOCET
5 | K | 115101201 | Čerpání vody na dopravní výšku do 10 m průměrný přítok do 500 l/min | hod | 36 |  | 0 | CS ÚRS 2024 01 |  | základní |  | 0 | 3e-05 | 0.00108 | 0 | 0 | 4 | K | 2 |  |  |  | ROZPOCET |  |  |  |  | 0 | 0 | 0 | 0 | 0 | 1 | 0 | 4 | -1366292931
| VV |  | "viz.příloha D.1 Technická zpráva" | [14 empty] | VV | 2 | 1 | True | 0 | ROZPOCET
| VV |  | 36 |  | 36 | [12 empty] | VV | 2 | 2 | True | 1 | ROZPOCET
6 | K | 115101301 | Pohotovost čerpací soupravy pro dopravní výšku do 10 m přítok do 500 l/min | den | 3.6 |  | 0 | CS ÚRS 2024 01 |  | základní |  | 0 | 0 | 0 | 0 | 0 | 4 | K | 2 |  |  |  | ROZPOCET |  |  |  |  | 0 | 0 | 0 | 0 | 0 | 1 | 0 | 4 | 1645759849
| VV |  | "viz.příloha D.1 Technická zpráva" | [14 empty] | VV | 2 | 1 | True | 0 | ROZPOCET
| VV |  | 3,6 |  | 3.6 | [12 empty] | VV | 2 | 2 | True | 1 | ROZPOCET
7 | K | 119001401 | Dočasné zajištění potrubí ocelového nebo litinového DN do 200 mm | m | 1.62 |  | 0 | CS ÚRS 2024 01 |  | základní |  | 0 | 0.00868 | 0.014062 | 0 | 0 | 4 | K | 2 |  |  |  | ROZPOCET |  |  |  |  | 0 | 0 | 0 | 0 | 0 | 1 | 0 | 4 | -986539180
| VV |  | "viz.příloha D.1 Technická zpráva" | [14 empty] | VV | 2 | 1 | True | 0 | ROZPOCET
| VV |  | 2*0,81 |  | 1.62 | [12 empty] | VV | 2 | 2 | True | 1 | ROZPOCET
8 | K | 119001412 | Dočasné zajištění potrubí betonového, ŽB nebo kameninového DN přes 200 do 500 mm | m | 0.81 |  | 0 | CS ÚRS 2024 01 |  | základní |  | 0 | 0.01269 | 0.010279 | 0 | 0 | 4 | K | 2 |  |  |  | ROZPOCET |  |  |  |  | 0 | 0 | 0 | 0 | 0 | 1 | 0 | 4 | -340781964
| VV |  | "viz.příloha D.1 Technická zpráva" | [14 empty] | VV | 2 | 1 | True | 0 | ROZPOCET
| VV |  | 1*0,81 |  | 0.81 | [12 empty] | VV | 2 | 2 | True | 1 | ROZPOCET
9 | K | 119001421 | Dočasné zajištění kabelů a kabelových tratí ze 3 volně ložených kabelů | m | 4.05 |  | 0 | CS ÚRS 2024 01 |  | základní |  | 0 | 0.0369 | 0.14944 | 0 | 0 | 4 | K | 2 |  |  |  | ROZPOCET |  |  |  |  | 0 | 0 | 0 | 0 | 0 | 1 | 0 | 4 | -1408158715
| VV |  | "viz.příloha D.1 Technická zpráva" | [14 empty] | VV | 2 | 1 | True | 0 | ROZPOCET
| VV |  | 5*0,81 |  | 4.05 | [12 empty] | VV | 2 | 2 | True | 1 | ROZPOCET
10 | K | 119003131 | Výstražná páska pro zabezpečení výkopu zřízení | m | 142 |  | 0 | CS ÚRS 2024 01 |  | základní |  | 0 | 0.00056 | 0.07952 | 0 | 0 | 4 | K | 2 |  |  |  | ROZPOCET |  |  |  |  | 0 | 0 | 0 | 0 | 0 | 1 | 0 | 4 | -1747745064
| VV |  | "viz.příloha D.1 Technická zpráva" | [14 empty] | VV | 2 | 1 | True | 0 | ROZPOCET
| VV |  | 71,0*2 |  | 142 | [12 empty] | VV | 2 | 2 | True | 1 | ROZPOCET
11 | K | 119003132 | Výstražná páska pro zabezpečení výkopu odstranění | m | 142 |  | 0 | CS ÚRS 2024 01 |  | základní |  | 0 | 0 | 0 | 0 | 0 | 4 | K | 2 |  |  |  | ROZPOCET |  |  |  |  | 0 | 0 | 0 | 0 | 0 | 1 | 0 | 4 | 940396888
| VV |  | "viz.příloha D.1 Technická zpráva" | [14 empty] | VV | 2 | 1 | True | 0 | ROZPOCET
| VV |  | 71,0*2 |  | 142 | [12 empty] | VV | 2 | 2 | True | 1 | ROZPOCET
12 | K | 119004111 | Bezpečný vstup nebo výstup z výkopu pomocí žebříku zřízení | m | 1.7 |  | 0 | CS ÚRS 2024 01 |  | základní |  | 0 | 0.00047 | 0.000799 | 0 | 0 | 4 | K | 2 |  |  |  | ROZPOCET |  |  |  |  | 0 | 0 | 0 | 0 | 0 | 1 | 0 | 4 | -1269107502
| VV |  | "viz.příloha D.1 Technická zpráva" | [14 empty] | VV | 2 | 1 | True | 0 | ROZPOCET
| VV |  | 1,7 |  | 1.7 | [12 empty] | VV | 2 | 2 | True | 1 | ROZPOCET
13 | K | 119004112 | Bezpečný vstup nebo výstup z výkopu pomocí žebříku odstranění | m | 1.7 |  | 0 | CS ÚRS 2024 01 |  | základní |  | 0 | 0 | 0 | 0 | 0 | 4 | K | 2 |  |  |  | ROZPOCET |  |  |  |  | 0 | 0 | 0 | 0 | 0 | 1 | 0 | 4 | -417547176
| VV |  | "viz.příloha D.1 Technická zpráva" | [14 empty] | VV | 2 | 1 | True | 0 | ROZPOCET
| VV |  | 1,7 |  | 1.7 | [12 empty] | VV | 2 | 2 | True | 1 | ROZPOCET
14 | K | 129001101 | Příplatek za ztížení odkopávky nebo prokopávky v blízkosti inženýrských sítí | m3 | 14.256 |  | 0 | CS ÚRS 2024 01 |  | základní |  | 0 | 0 | 0 | 0 | 0 | 4 | K | 2 |  |  |  | ROZPOCET |  |  |  |  | 0 | 0 | 0 | 0 | 0 | 1 | 0 | 4 | -1820068640
| VV |  | "viz.příloha D.1 Technická zpráva" | [14 empty] | VV | 2 | 1 | True | 0 | ROZPOCET
| VV |  | (2*0,81*1,0)*5+(2*0,81*1,1)*2+(2*0,81*1,6)*1 |  | 14.256 | [12 empty] | VV | 2 | 2 | True | 1 | ROZPOCET
15 | K | 132254104 | Hloubení rýh zapažených š do 800 mm v hornině třídy těžitelnosti I, skupiny 3 objem přes 100 m3 strojně | m3 | 0.195 |  | 0 | CS ÚRS 2024 01 |  | základní |  | 0 | 0 | 0 | 0 | 0 | 4 | K | 2 |  |  |  | ROZPOCET |  |  |  |  | 0 | 0 | 0 | 0 | 0 | 1 | 0 | 4 | 372416963
| VV |  | "viz.příloha D.1 Technická zpráva" | [14 empty] | VV | 2 | 1 | True | 0 | ROZPOCET
| VV |  | "štěrkový vsakovací prostor" (1*0,5*1,7)*1 |  | 0.85 | [12 empty] | VV | 2 | 2 | True | 0 | ROZPOCET
| VV |  | -"asfalt" (1*0,5*0,40)*1 |  | -0.2 | [12 empty] | VV | 2 | 2 | True | 0 | ROZPOCET
| VV | zepráce_v | Součet |  | 0.65 | [12 empty] | VV | 2 | 4 | True | 0 | ROZPOCET
| VV |  | zepráce_v*0,30 |  | 0.195 | [12 empty] | VV | 2 | 2 | True | 1 | ROZPOCET
16 | K | 132354104 | Hloubení rýh zapažených š do 800 mm v hornině třídy těžitelnosti II, skupiny 4 objem přes 100 m3 strojně | m3 | 0.455 |  | 0 | CS ÚRS 2024 01 |  | základní |  | 0 | 0 | 0 | 0 | 0 | 4 | K | 2 |  |  |  | ROZPOCET |  |  |  |  | 0 | 0 | 0 | 0 | 0 | 1 | 0 | 4 | 730685309
| VV |  | zepráce_v*0,70 |  | 0.455 | [12 empty] | VV | 2 | 2 | True | 1 | ROZPOCET
17 | K | 132254206 | Hloubení zapažených rýh š do 2000 mm v hornině třídy těžitelnosti I skupiny 3 objem do 5000 m3 | m3 | 25.891 |  | 0 | CS ÚRS 2024 01 |  | základní |  | 0 | 0 | 0 | 0 | 0 | 4 | K | 2 |  |  |  | ROZPOCET |  |  |  |  | 0 | 0 | 0 | 0 | 0 | 1 | 0 | 4 | 847579184
| VV |  | "viz.příloha D.1 Technická zpráva" | [14 empty] | VV | 2 | 1 | True | 0 | ROZPOCET
| VV |  | "z výpisu objemu zem.prací" | [14 empty] | VV | 2 | 1 | True | 0 | ROZPOCET
| VV |  | "vodovodní řad S1-1" 93,74 |  | 93.74 | [12 empty] | VV | 2 | 2 | True | 0 | ROZPOCET
| VV |  | "drenáž" 0,20*0,20*71,0 |  | 2.84 | [12 empty] | VV | 2 | 2 | True | 0 | ROZPOCET
| VV |  | "výkop na napojení na stáv. řad" (2,0*2,0*1,7)*1 |  | 6.8 | [12 empty] | VV | 2 | 2 | True | 0 | ROZPOCET
| VV |  | "sondy na zjištění sítí - rozšíření" (1,5*0,69*1,1)*2+(1,5*0,69*1,0)*5+(1,5*0,69*1,6)*1 |  | 9.108 | [12 empty] | VV | 2 | 2 | True | 0 | ROZPOCET
| VV |  | -"asfalt místní" (30,8*0,81*0,40)-(2,0*2,0*0,40)*1-(1,5*0,69*0,40)*6 |  | -14.063 | [12 empty] | VV | 2 | 2 | True | 0 | ROZPOCET
| VV |  | -"kostky" (40,2*0,81*0,35)-(1,5*0,69*0,35)*2 |  | -12.121 | [12 empty] | VV | 2 | 2 | True | 0 | ROZPOCET
| VV | zepráce | Součet |  | 86.304 | [12 empty] | VV | 2 | 4 | True | 0 | ROZPOCET
| VV |  | zepráce*0,30 |  | 25.891 | [12 empty] | VV | 2 | 2 | True | 1 | ROZPOCET
18 | K | 132354206 | Hloubení zapažených rýh š do 2000 mm v hornině třídy těžitelnosti II skupiny 4 objem do 5000 m3 | m3 | 60.413 |  | 0 | CS ÚRS 2024 01 |  | základní |  | 0 | 0 | 0 | 0 | 0 | 4 | K | 2 |  |  |  | ROZPOCET |  |  |  |  | 0 | 0 | 0 | 0 | 0 | 1 | 0 | 4 | 1750271598
| VV |  | zepráce*0,70 |  | 60.413 | [12 empty] | VV | 2 | 2 | True | 1 | ROZPOCET
19 | K | 151101101 | Zřízení příložného pažení a rozepření stěn rýh hl do 2 m | m2 | 252.308 |  | 0 | CS ÚRS 2024 01 |  | základní |  | 0 | 0.00084 | 0.21194 | 0 | 0 | 4 | K | 2 |  |  |  | ROZPOCET |  |  |  |  | 0 | 0 | 0 | 0 | 0 | 1 | 0 | 4 | 1990340693
| VV |  | "viz.příloha D.1 Technická zpráva" | [14 empty] | VV | 2 | 1 | True | 0 | ROZPOCET
| VV |  | "řad S1-1" 231,4 |  | 231.4 | [12 empty] | VV | 2 | 2 | True | 0 | ROZPOCET
| VV |  | "výkop na napojení na stáv. vodovod" (4*2,0*1,7)*1 |  | 13.6 | [12 empty] | VV | 2 | 2 | True | 0 | ROZPOCET
| VV |  | "štěrkový vsakovací prostor" (2*0,5+2*1,0)*1,7*1 |  | 5.1 | [12 empty] | VV | 2 | 2 | True | 0 | ROZPOCET
| VV |  | "sondy na zjištění sítí - rozšíření" (0,69*2)*1,6*1 |  | 2.208 | [12 empty] | VV | 2 | 2 | True | 0 | ROZPOCET
| VV | pazeni_2 | Součet |  | 252.308 | [12 empty] | VV | 2 | 4 | True | 0 | ROZPOCET
| VV |  | pazeni_2 |  | 252.308 | [12 empty] | VV | 2 | 2 | True | 1 | ROZPOCET
20 | K | 151101111 | Odstranění příložného pažení a rozepření stěn rýh hl do 2 m | m2 | 252.308 |  | 0 | CS ÚRS 2024 01 |  | základní |  | 0 | 0 | 0 | 0 | 0 | 4 | K | 2 |  |  |  | ROZPOCET |  |  |  |  | 0 | 0 | 0 | 0 | 0 | 1 | 0 | 4 | 1004004665
| VV |  | pazeni_2 |  | 252.308 | [12 empty] | VV | 2 | 2 | True | 1 | ROZPOCET
21 | K | 162351104 | Vodorovné přemístění přes 500 do 1000 m výkopku/sypaniny z horniny třídy těžitelnosti I skupiny 1 až 3 | m3 | 26.086 |  | 0 | CS ÚRS 2024 01 |  | základní |  | 0 | 0 | 0 | 0 | 0 | 4 | K | 2 |  |  |  | ROZPOCET |  |  |  |  | 0 | 0 | 0 | 0 | 0 | 1 | 0 | 4 | -1282758373
| VV |  | "přemístění výkopku na meziskládku" vod_přem*0,30 |  | 26.086 | [12 empty] | VV | 2 | 2 | True | 1 | ROZPOCET
22 | K | 162351124 | Vodorovné přemístění přes 500 do 1000 m výkopku/sypaniny z hornin třídy těžitelnosti II skupiny 4 a 5 | m3 | 60.868 |  | 0 | CS ÚRS 2024 01 |  | základní |  | 0 | 0 | 0 | 0 | 0 | 4 | K | 2 |  |  |  | ROZPOCET |  |  |  |  | 0 | 0 | 0 | 0 | 0 | 1 | 0 | 4 | -194402888
| VV |  | "přemístění výkopku na meziskládku" vod_přem*0,70 |  | 60.868 | [12 empty] | VV | 2 | 2 | True | 1 | ROZPOCET
23 | K | 162751117 | Vodorovné přemístění do 10000 m výkopku/sypaniny z horniny třídy těžitelnosti I, skupiny 1 až 3 | m3 | 26.086 |  | 0 | CS ÚRS 2024 01 |  | základní |  | 0 | 0 | 0 | 0 | 0 | 4 | K | 2 |  |  |  | ROZPOCET |  |  |  |  | 0 | 0 | 0 | 0 | 0 | 1 | 0 | 4 | -1420215573
| VV |  | "viz.příloha D.1 Technická zpráva" | [14 empty] | VV | 2 | 1 | True | 0 | ROZPOCET
| VV |  | "Vytlačená kubatura :" | [14 empty] | VV | 2 | 1 | True | 0 | ROZPOCET
| VV |  | "lože pod potrubí" | [14 empty] | VV | 2 | 1 | True | 0 | ROZPOCET
| VV |  | "řad S1-1" 71,0*0,81*0,10 |  | 5.751 | [12 empty] | VV | 2 | 2 | True | 0 | ROZPOCET
| VV | loze_ | Mezisoučet |  | 5.751 | [12 empty] | VV | 2 | 3 | True | 0 | ROZPOCET
| VV |  | "obsyp" | [14 empty] | VV | 2 | 1 | True | 0 | ROZPOCET
| VV |  | "řad S1-1" 71,0*0,81*0,40 |  | 23.004 | [12 empty] | VV | 2 | 2 | True | 0 | ROZPOCET
| VV | obsyp_ | Mezisoučet |  | 23.004 | [12 empty] | VV | 2 | 3 | True | 0 | ROZPOCET
| VV |  | "beton.bloky" | [14 empty] | VV | 2 | 1 | True | 0 | ROZPOCET
| VV |  | 1*0,2*0,5*0,81 |  | 0.081 | [12 empty] | VV | 2 | 2 | True | 0 | ROZPOCET
| VV | blok | Mezisoučet |  | 0.081 | [12 empty] | VV | 2 | 3 | True | 0 | ROZPOCET
| VV |  | "drenáž" 0,20*0,20*71,0 |  | 2.84 | [12 empty] | VV | 2 | 2 | True | 0 | ROZPOCET
| VV |  | "štěrkový vsakovací prostor" (1,0*0,50*0,5)*1 |  | 0.25 | [12 empty] | VV | 2 | 2 | True | 0 | ROZPOCET
| VV |  | "patky pro sloupky pro označení hydrantu, šoupátka" (0,25*0,25*0,30)*1 |  | 0.019 | [12 empty] | VV | 2 | 2 | True | 0 | ROZPOCET
| VV | vytlač | Součet |  | 31.945 | [12 empty] | VV | 2 | 4 | True | 0 | ROZPOCET
| VV | štěrk_kom | "zásyp v komunikaci" (zepráce+zepráce_v)-vytlač |  | 55.009 | [12 empty] | VV | 2 | 2 | True | 0 | ROZPOCET
| VV | vod_přem | vytlač+štěrk_kom |  | 86.954 | [12 empty] | VV | 2 | 2 | True | 0 | ROZPOCET
| VV |  | "přemístění výkopku na skládku určenou investorem" vod_přem*0,30 |  | 26.086 | [12 empty] | VV | 2 | 2 | True | 1 | ROZPOCET
24 | K | 162751119 | Příplatek k vodorovnému přemístění výkopku/sypaniny z horniny třídy těžitelnosti I skupiny 1 až 3 ZKD 1000 m přes 10000 m | m3 | 26.086 |  | 0 | CS ÚRS 2024 01 |  | základní |  | 0 | 0 | 0 | 0 | 0 | 4 | K | 2 |  |  |  | ROZPOCET |  |  |  |  | 0 | 0 | 0 | 0 | 0 | 1 | 0 | 4 | -1664004935
| VV |  | vod_přem*0,30*1 |  | 26.086 | [12 empty] | VV | 2 | 2 | True | 1 | ROZPOCET
25 | K | 162751137 | Vodorovné přemístění do 10000 m výkopku/sypaniny z horniny třídy těžitelnosti II, skupiny 4 a 5 | m3 | 60.868 |  | 0 | CS ÚRS 2024 01 |  | základní |  | 0 | 0 | 0 | 0 | 0 | 4 | K | 2 |  |  |  | ROZPOCET |  |  |  |  | 0 | 0 | 0 | 0 | 0 | 1 | 0 | 4 | -1045513173
| VV |  | vod_přem*0,70 |  | 60.868 | [12 empty] | VV | 2 | 2 | True | 1 | ROZPOCET
26 | K | 162751139 | Příplatek k vodorovnému přemístění výkopku/sypaniny z horniny třídy těžitelnosti II skupiny 4 a 5 ZKD 1000 m přes 10000 m | m3 | 60.868 |  | 0 | CS ÚRS 2024 01 |  | základní |  | 0 | 0 | 0 | 0 | 0 | 4 | K | 2 |  |  |  | ROZPOCET |  |  |  |  | 0 | 0 | 0 | 0 | 0 | 1 | 0 | 4 | 471891147
| VV |  | vod_přem*0,70*1 |  | 60.868 | [12 empty] | VV | 2 | 2 | True | 1 | ROZPOCET
27 | K | 167151111 | Nakládání výkopku z hornin třídy těžitelnosti I, skupiny 1 až 3 přes 100 m3 | m3 | 52.172 |  | 0 | CS ÚRS 2024 01 |  | základní |  | 0 | 0 | 0 | 0 | 0 | 4 | K | 2 |  |  |  | ROZPOCET |  |  |  |  | 0 | 0 | 0 | 0 | 0 | 1 | 0 | 4 | -1626825283
| VV |  | "nakládání výkopku - odvoz na meziskládku" vod_přem*0,30 |  | 26.086 | [12 empty] | VV | 2 | 2 | True | 0 | ROZPOCET
| VV |  | "nakládání výkopku - odvoz na skládku určenou investorem" vod_přem*0,30 |  | 26.086 | [12 empty] | VV | 2 | 2 | True | 0 | ROZPOCET
| VV |  | Součet |  | 52.172 | [12 empty] | VV | 2 | 4 | True | 1 | ROZPOCET
28 | K | 167151112 | Nakládání výkopku z hornin třídy těžitelnosti II, skupiny 4 a 5 přes 100 m3 | m3 | 121.736 |  | 0 | CS ÚRS 2024 01 |  | základní |  | 0 | 0 | 0 | 0 | 0 | 4 | K | 2 |  |  |  | ROZPOCET |  |  |  |  | 0 | 0 | 0 | 0 | 0 | 1 | 0 | 4 | 1928425922
| VV |  | "nakládání výkopku - odvoz na meziskládku" vod_přem*0,70 |  | 60.868 | [12 empty] | VV | 2 | 2 | True | 0 | ROZPOCET
| VV |  | "nakládání výkopku - odvoz na skládku určenou investorem" vod_přem*0,70 |  | 60.868 | [12 empty] | VV | 2 | 2 | True | 0 | ROZPOCET
| VV |  | Součet |  | 121.736 | [12 empty] | VV | 2 | 4 | True | 1 | ROZPOCET
29 | K | 171251201 | Uložení sypaniny na skládky nebo meziskládky | m3 | 86.954 |  | 0 | CS ÚRS 2024 01 |  | základní |  | 0 | 0 | 0 | 0 | 0 | 4 | K | 2 |  |  |  | ROZPOCET |  |  |  |  | 0 | 0 | 0 | 0 | 0 | 1 | 0 | 4 | 1532456763
| VV |  | "uložení sypaniny na skládku určenou investorem" vod_přem |  | 86.954 | [12 empty] | VV | 2 | 2 | True | 1 | ROZPOCET
30 | K | 171201231 | Poplatek za uložení zeminy a kamení na recyklační skládce (skládkovné) kód odpadu 17 05 04 | t | 156.517 |  | 0 | CS ÚRS 2024 01 |  | základní |  | 0 | 0 | 0 | 0 | 0 | 4 | K | 2 |  |  |  | ROZPOCET |  |  |  |  | 0 | 0 | 0 | 0 | 0 | 1 | 0 | 4 | 1917711855
| VV |  | "skládka určená investorem" | [14 empty] | VV | 2 | 1 | True | 0 | ROZPOCET
| VV |  | vod_přem*1,8 |  | 156.517 | [12 empty] | VV | 2 | 2 | True | 1 | ROZPOCET
31 | K | 174101101 | Zásyp jam, šachet rýh nebo kolem objektů sypaninou se zhutněním | M3 | 55.009 |  | 0 | CS ÚRS 2024 01 |  | základní |  | 0 | 0 | 0 | 0 | 0 | 4 | K | 2 |  |  |  | ROZPOCET |  |  |  |  | 0 | 0 | 0 | 0 | 0 | 1 | 0 | 4 | -1644802452
| VV |  | (zepráce+zepráce_v)-vytlač |  | 55.009 | [12 empty] | VV | 2 | 2 | True | 1 | ROZPOCET
32 | K | 174201101 | Zásyp jam, šachet rýh nebo kolem objektů sypaninou bez zhutnění | m3 | 0.25 |  | 0 | CS ÚRS 2024 01 |  | základní |  | 0 | 0 | 0 | 0 | 0 | 4 | K | 2 |  |  |  | ROZPOCET |  |  |  |  | 0 | 0 | 0 | 0 | 0 | 1 | 0 | 4 | 524940940
| VV |  | "viz.příloha D.1 Technická zpráva" | [14 empty] | VV | 2 | 1 | True | 0 | ROZPOCET
| VV |  | "štěrkový vsakovací prostor" | [14 empty] | VV | 2 | 1 | True | 0 | ROZPOCET
| VV | vsak | (1*0,5*0,5)*1 |  | 0.25 | [12 empty] | VV | 2 | 2 | True | 1 | ROZPOCET
33 | K | 175151101 | Obsypání potrubí strojně sypaninou bez prohození, uloženou do 3 m | m3 | 22.553 |  | 0 | CS ÚRS 2024 01 |  | základní |  | 0 | 0 | 0 | 0 | 0 | 4 | K | 2 |  |  |  | ROZPOCET |  |  |  |  | 0 | 0 | 0 | 0 | 0 | 1 | 0 | 4 | 979022415
| VV |  | "viz.příloha D.1 Technická zpráva" | [14 empty] | VV | 2 | 1 | True | 0 | ROZPOCET
| VV |  | "řad S1-1" 3,14*(0,090)^2/4*71,0 |  | 0.451 | [12 empty] | VV | 2 | 2 | True | 0 | ROZPOCET
| VV |  | Mezisoučet |  | 0.451 | [12 empty] | VV | 2 | 3 | True | 0 | ROZPOCET
| VV | štěrk | obsyp_- 0,451 |  | 22.553 | [12 empty] | VV | 2 | 2 | True | 1 | ROZPOCET
34 | M | 58343930 | kamenivo drcené hrubé frakce 16/32 | t | 0.45 |  | 0 | CS ÚRS 2024 01 |  | základní |  | 0 | 0 | 0 | 0 | 0 | 8 | M | 2 |  |  |  | ROZPOCET |  |  |  |  | 0 | 0 | 0 | 0 | 0 | 1 | 0 | 4 | -1701579168
| VV |  | vsak*1,8 |  | 0.45 | [12 empty] | VV | 2 | 2 | True | 1 | ROZPOCET
35 | M | 58337310111 | štěrkopísek frakce 0/4 | t | 40.595 |  | 0 |  |  | základní |  | 0 | 0 | 0 | 0 | 0 | 8 | M | 2 |  |  |  | ROZPOCET |  |  |  |  | 0 | 0 | 0 | 0 | 0 | 1 | 0 | 4 | -210033134
| VV |  | štěrk*1,8 |  | 40.595 | [12 empty] | VV | 2 | 2 | True | 0 | ROZPOCET
| VV |  | Součet |  | 40.595 | [12 empty] | VV | 2 | 4 | True | 1 | ROZPOCET
36 | M | 58344171111 | štěrkodrť frakce 0/32 | t | 99.016 |  | 0 |  |  | základní |  | 0 | 0 | 0 | 0 | 0 | 8 | M | 2 |  |  |  | ROZPOCET |  |  |  |  | 0 | 0 | 0 | 0 | 0 | 1 | 0 | 4 | 558569915
| VV |  | štěrk_kom*1,8 |  | 99.016 | [12 empty] | VV | 2 | 2 | True | 1 | ROZPOCET
37 | K | 167151111 | Nakládání výkopku z hornin třídy těžitelnosti I, skupiny 1 až 3 přes 100 m3 | m3 | 83.563 |  | 0 | CS ÚRS 2024 01 |  | základní |  | 0 | 0 | 0 | 0 | 0 | 4 | K | 2 |  |  |  | ROZPOCET |  |  |  |  | 0 | 0 | 0 | 0 | 0 | 1 | 0 | 4 | -994376651
| VV |  | "viz.příloha D.1 Technická zpráva" | [14 empty] | VV | 2 | 1 | True | 0 | ROZPOCET
| VV |  | "přesun sypaniny, netýká se přesunu hmot" | [14 empty] | VV | 2 | 1 | True | 0 | ROZPOCET
| VV |  | štěrk+loze_+štěrk_kom+vsak |  | 83.563 | [12 empty] | VV | 2 | 2 | True | 0 | ROZPOCET
| VV | sypanina | Součet |  | 83.563 | [12 empty] | VV | 2 | 4 | True | 1 | ROZPOCET
38 | K | 162351104 | Vodorovné přemístění přes 500 do 1000 m výkopku/sypaniny z horniny třídy těžitelnosti I skupiny 1 až 3 | m3 | 83.563 |  | 0 | CS ÚRS 2024 01 |  | základní |  | 0 | 0 | 0 | 0 | 0 | 4 | K | 2 |  |  |  | ROZPOCET |  |  |  |  | 0 | 0 | 0 | 0 | 0 | 1 | 0 | 4 | -604301793
| VV |  | sypanina |  | 83.563 | [12 empty] | VV | 2 | 2 | True | 1 | ROZPOCET
| D | 2 | Zakládání |  |  |  | 0 |  |  |  |  | 0 |  | 14.533 |  | 0 | 1 | D | 1 |  |  |  | ROZPOCET | [10 empty] | 0
39 | K | 212752101 | Trativod z drenážních trubek korugovaných PE-HD SN 4 perforace 360° včetně lože otevřený výkop DN 100 pro liniové stavby | m | 71 |  | 0 | CS ÚRS 2024 01 |  | základní |  | 0 | 0.20469 | 14.533 | 0 | 0 | 4 | K | 2 |  |  |  | ROZPOCET |  |  |  |  | 0 | 0 | 0 | 0 | 0 | 1 | 0 | 4 | -813054919
| VV |  | "viz.příloha D.1 Technická zpráva" | [14 empty] | VV | 2 | 1 | True | 0 | ROZPOCET
| VV |  | 71,0 |  | 71 | [12 empty] | VV | 2 | 2 | True | 1 | ROZPOCET
| D | 3 | Svislé a kompletní konstrukce |  |  |  | 0 |  |  |  |  | 0 |  | 0.101 |  | 0 | 1 | D | 1 |  |  |  | ROZPOCET | [10 empty] | 0
40 | M | 5923253501 | patka betonová prefabrikovaná 25x25x30 cm | kus | 1 |  | 0 |  |  | základní |  | 0 | 0.101 | 0.101 | 0 | 0 | 8 | M | 2 |  |  |  | ROZPOCET |  |  |  |  | 0 | 0 | 0 | 0 | 0 | 1 | 0 | 4 | 1783073222
| VV |  | "viz. příloha D.1 Technická zpráva" | [14 empty] | VV | 2 | 1 | True | 0 | ROZPOCET
| VV |  | "patka pro osazení sloupku na orientační tabulku" | [14 empty] | VV | 2 | 1 | True | 0 | ROZPOCET
| VV |  | 1 |  | 1 | [12 empty] | VV | 2 | 2 | True | 1 | ROZPOCET
| D | 4 | Vodorovné konstrukce |  |  |  | 0 |  |  |  |  | 0 |  | 13.8933 |  | 0 | 1 | D | 1 |  |  |  | ROZPOCET | [10 empty] | 0
41 | K | 451573111 | Lože pod potrubí otevřený výkop ze štěrkopísku | M3 | 5.751 |  | 0 | CS ÚRS 2024 01 |  | základní |  | 0 | 0 | 0 | 0 | 0 | 4 | K | 2 |  |  |  | ROZPOCET |  |  |  |  | 0 | 0 | 0 | 0 | 0 | 1 | 0 | 4 | 1313093894
| VV |  | loze_ |  | 5.751 | [12 empty] | VV | 2 | 2 | True | 1 | ROZPOCET
42 | K | 451317777 | Podklad nebo lože pod dlažbu vodorovný nebo do sklonu 1:5 z betonu prostého tl přes 50 do 100 mm | m2 | 75.86 |  | 0 | CS ÚRS 2024 01 |  | základní |  | 0 | 0.18051 | 13.6935 | 0 | 0 | 4 | K | 2 |  |  |  | ROZPOCET |  |  |  |  | 0 | 0 | 0 | 0 | 0 | 1 | 0 | 4 | 751409323
| VV |  | kostky |  | 75.86 | [12 empty] | VV | 2 | 2 | True | 1 | ROZPOCET
43 | K | 452313131 | Podkladní bloky z betonu prostého tř. C 12/15 otevřený výkop | M3 | 0.081 |  | 0 | CS ÚRS 2024 01 |  | základní |  | 0 | 2.301 | 0.18638 | 0 | 0 | 4 | K | 2 |  |  |  | ROZPOCET |  |  |  |  | 0 | 0 | 0 | 0 | 0 | 1 | 0 | 4 | 851077386
| VV |  | blok |  | 0.081 | [12 empty] | VV | 2 | 2 | True | 1 | ROZPOCET
44 | K | 452353111 | Bednění podkladních bloků pod potrubí, stoky a drobné objekty otevřený výkop zřízení | m2 | 1.01 |  | 0 | CS ÚRS 2024 01 |  | základní |  | 0 | 0.01328 | 0.013413 | 0 | 0 | 4 | K | 2 |  |  |  | ROZPOCET |  |  |  |  | 0 | 0 | 0 | 0 | 0 | 1 | 0 | 4 | -115437934
| VV |  | "viz.příloha D.1 Technická zpráva" | [14 empty] | VV | 2 | 1 | True | 0 | ROZPOCET
| VV |  | 1*2*(0,2+0,81)*0,5 |  | 1.01 | [12 empty] | VV | 2 | 2 | True | 1 | ROZPOCET
45 | K | 452353112 | Bednění podkladních bloků pod potrubí, stoky a drobné objekty otevřený výkop odstranění | m2 | 1.01 |  | 0 | CS ÚRS 2024 01 |  | základní |  | 0 | 0 | 0 | 0 | 0 | 4 | K | 2 |  |  |  | ROZPOCET |  |  |  |  | 0 | 0 | 0 | 0 | 0 | 1 | 0 | 4 | 14932680
| VV |  | "viz.příloha D.1 Technická zpráva" | [14 empty] | VV | 2 | 1 | True | 0 | ROZPOCET
| VV |  | 1*2*(0,2+0,81)*0,5 |  | 1.01 | [12 empty] | VV | 2 | 2 | True | 1 | ROZPOCET
| D | 5 | Komunikace |  |  |  | 0 |  |  |  |  | 0 |  | 81.6708 |  | 0 | 1 | D | 1 |  |  |  | ROZPOCET | [10 empty] | 0
46 | K | 564871111 | Podklad ze štěrkodrtě ŠD plochy přes 100 m2 tl 250 mm | m2 | 35.158 |  | 0 | CS ÚRS 2024 01 |  | základní |  | 0 | 0.575 | 20.2158 | 0 | 0 | 4 | K | 2 |  |  |  | ROZPOCET |  |  |  |  | 0 | 0 | 0 | 0 | 0 | 1 | 0 | 4 | -945373537
| VV |  | "viz.příloha D.1 Technická zpráva, příloha D.7 Uložení potrubí" | [14 empty] | VV | 2 | 1 | True | 0 | ROZPOCET
| VV |  | "asfalt místní" (30,8*0,81)+(2,0*2,0)*1+(1,5*0,69)*6 |  | 35.158 | [12 empty] | VV | 2 | 2 | True | 1 | ROZPOCET
47 | K | 565155101 | Asfaltový beton vrstva podkladní ACP 16 (obalované kamenivo OKS) tl 70 mm š do 1,5 m | m2 | 35.158 |  | 0 | CS ÚRS 2024 01 |  | základní |  | 0 | 0.18463 | 6.4912 | 0 | 0 | 4 | K | 2 |  |  |  | ROZPOCET |  |  |  |  | 0 | 0 | 0 | 0 | 0 | 1 | 0 | 4 | 1571672414
| VV |  | "viz.příloha D.1 Technická zpráva, příloha D.7 Uložení potrubí" | [14 empty] | VV | 2 | 1 | True | 0 | ROZPOCET
| VV |  | "asfalt místní" (30,8*0,81)+(2,0*2,0)*1+(1,5*0,69)*6 |  | 35.158 | [12 empty] | VV | 2 | 2 | True | 1 | ROZPOCET
48 | K | 567122112 | Podklad ze směsi stmelené cementem SC C 8/10 (KSC I) tl 130 mm | m2 | 35.158 |  | 0 | CS ÚRS 2024 01 |  | základní |  | 0 | 0.33206 | 11.6746 | 0 | 0 | 4 | K | 2 |  |  |  | ROZPOCET |  |  |  |  | 0 | 0 | 0 | 0 | 0 | 1 | 0 | 4 | 9049210
| VV |  | "viz.příloha D.1 Technická zpráva, příloha D.7 Uložení potrubí" | [14 empty] | VV | 2 | 1 | True | 0 | ROZPOCET
| VV |  | "asfalt místní" (30,8*0,81)+(2,0*2,0)*1+(1,5*0,69)*6 |  | 35.158 | [12 empty] | VV | 2 | 2 | True | 1 | ROZPOCET
49 | K | 567132115 | Podklad ze směsi stmelené cementem SC C 8/10 (KSC I) tl 200 mm | m2 | 34.632 |  | 0 | CS ÚRS 2024 01 |  | základní |  | 0 | 0.51086 | 17.6921 | 0 | 0 | 4 | K | 2 |  |  |  | ROZPOCET |  |  |  |  | 0 | 0 | 0 | 0 | 0 | 1 | 0 | 4 | -389998590
| VV |  | "viz. příloha D.1 Technická zpráva" | [14 empty] | VV | 2 | 1 | True | 0 | ROZPOCET
| VV |  | "kostky" (40,2*0,81)+(1,5*0,69)*2 |  | 34.632 | [12 empty] | VV | 2 | 2 | True | 1 | ROZPOCET
50 | K | 573111112 | Postřik živičný infiltrační s posypem z asfaltu množství 1 kg/m2 | m2 | 35.158 |  | 0 | CS ÚRS 2024 01 |  | základní |  | 0 | 0.00601 | 0.2113 | 0 | 0 | 4 | K | 2 |  |  |  | ROZPOCET |  |  |  |  | 0 | 0 | 0 | 0 | 0 | 1 | 0 | 4 | 988697716
| VV |  | "viz.příloha D.1 Technická zpráva, příloha D.7 Uložení potrubí" | [14 empty] | VV | 2 | 1 | True | 0 | ROZPOCET
| VV |  | "asfalt místní" (30,8*0,81)+(2,0*2,0)*1+(1,5*0,69)*6 |  | 35.158 | [12 empty] | VV | 2 | 2 | True | 1 | ROZPOCET
51 | K | 573211106 | Postřik živičný spojovací z asfaltu v množství 0,20 kg/m2 | m2 | 74.94 |  | 0 | CS ÚRS 2024 01 |  | základní |  | 0 | 0.00021 | 0.015737 | 0 | 0 | 4 | K | 2 |  |  |  | ROZPOCET |  |  |  |  | 0 | 0 | 0 | 0 | 0 | 1 | 0 | 4 | 1283119939
| VV |  | "viz.příloha D.1 Technická zpráva, příloha D.7 Uložení potrubí" | [14 empty] | VV | 2 | 1 | True | 0 | ROZPOCET
| VV |  | "asfalt místní" (30,8*1,8)+(3,0*3,0)*1+(2,5*0,70)*6 |  | 74.94 | [12 empty] | VV | 2 | 2 | True | 1 | ROZPOCET
52 | K | 577144131 | Asfaltový beton vrstva obrusná ACO 11 (ABS) tř. I tl 50 mm š do 3 m z modifikovaného asfaltu | m2 | 74.94 |  | 0 | CS ÚRS 2024 01 |  | základní |  | 0 | 0.12966 | 9.7167 | 0 | 0 | 4 | K | 2 |  |  |  | ROZPOCET |  |  |  |  | 0 | 0 | 0 | 0 | 0 | 1 | 0 | 4 | -134193360
| VV |  | "viz.příloha D.1 Technická zpráva, příloha D.7 Uložení potrubí" | [14 empty] | VV | 2 | 1 | True | 0 | ROZPOCET
| VV |  | "asfalt místní" (30,8*1,8)+(3,0*3,0)*1+(2,5*0,70)*6 |  | 74.94 | [12 empty] | VV | 2 | 2 | True | 1 | ROZPOCET
53 | K | 591211111 | Kladení dlažby z kostek drobných z kamene do lože z kameniva těženého tl 50 mm | m2 | 75.86 |  | 0 | CS ÚRS 2024 01 |  | základní |  | 0 | 0.1837 | 13.9355 | 0 | 0 | 4 | K | 2 |  |  |  | ROZPOCET |  |  |  |  | 0 | 0 | 0 | 0 | 0 | 1 | 0 | 4 | 1348603446
| VV |  | kostky |  | 75.86 | [12 empty] | VV | 2 | 2 | True | 1 | ROZPOCET
54 | M | 58381007 | kostka štípaná dlažební žula drobná 8/10 | m2 | 7.738 |  | 0 | CS ÚRS 2024 01 |  | základní |  | 0 | 0.222 | 1.7178 | 0 | 0 | 8 | M | 2 |  |  |  | ROZPOCET |  |  |  |  | 0 | 0 | 0 | 0 | 0 | 1 | 0 | 4 | -1780716956
| D | 8 | Trubní vedení |  |  |  | 0 |  |  |  |  | 0 |  | 1.4828 |  | 0.233 | 1 | D | 1 |  |  |  | ROZPOCET | [10 empty] | 0
55 | K | 8573121221 | Spotřební materiál | komplet | 1 |  | 0 |  |  | základní |  | 0 | 0.001 | 0.001 | 0 | 0 | 4 | K | 2 |  |  |  | ROZPOCET |  |  |  |  | 0 | 0 | 0 | 0 | 0 | 1 | 0 | 4 | -466677742
| VV |  | "viz.příloha D.1 Technická zpráva" | [14 empty] | VV | 2 | 1 | True | 0 | ROZPOCET
| VV |  | "ostatní spotřební materiál jinde neuvedený, spojovací materiál, šrouby, těsnění" | [14 empty] | VV | 2 | 1 | True | 0 | ROZPOCET
| VV |  | 1 |  | 1 | [12 empty] | VV | 2 | 2 | True | 1 | ROZPOCET
56 | K | 871161141 | Montáž potrubí z PE100 SDR 11 otevřený výkop svařovaných na tupo D 32 x 3,0 mm | m | 3 |  | 0 | CS ÚRS 2024 01 |  | základní |  | 0 | 0 | 0 | 0 | 0 | 4 | K | 2 |  |  |  | ROZPOCET |  |  |  |  | 0 | 0 | 0 | 0 | 0 | 1 | 0 | 4 | -454339851
| VV |  | "viz. příloha D.1 Technická zpráva, příloha D.3 Schema kladečského plánu - řad S1-1" | [14 empty] | VV | 2 | 1 | True | 0 | ROZPOCET
| VV | PE_32 | "vsakovací prostor - odvodnění hydrantu" 1*3,0 |  | 3 | [12 empty] | VV | 2 | 2 | True | 1 | ROZPOCET
57 | M | 286137521 | potrubí vodovodní LDPE (rPE) D 32x4,4mm | m | 3.045 |  | 0 |  |  | základní |  | 0 | 0.00037 | 0.0011267 | 0 | 0 | 8 | M | 2 |  |  |  | ROZPOCET |  |  |  |  | 0 | 0 | 0 | 0 | 0 | 1 | 0 | 4 | -29720748
| VV |  | PE_32*1,015 |  | 3.045 | [12 empty] | VV | 2 | 2 | True | 1 | ROZPOCET
58 | K | 871241211 | Montáž potrubí z PE100 SDR 11 otevřený výkop svařovaných elektrotvarovkou D 90 x 8,2 mm | m | 71 |  | 0 | CS ÚRS 2024 01 |  | základní |  | 0 | 0 | 0 | 0 | 0 | 4 | K | 2 |  |  |  | ROZPOCET |  |  |  |  | 0 | 0 | 0 | 0 | 0 | 1 | 0 | 4 | 1390415614
| VV |  | "viz. příloha D.1 Technická zpráva, příloha D.3 Schema kladečského plánu - řad S1-1" | [14 empty] | VV | 2 | 1 | True | 0 | ROZPOCET
| VV |  | "řad S1-1" 71,0 |  | 71 | [12 empty] | VV | 2 | 2 | True | 0 | ROZPOCET
| VV | PE_90 | Součet |  | 71 | [12 empty] | VV | 2 | 4 | True | 1 | ROZPOCET
59 | M | ELM.19411 | Trubka vodovodní PE RC SDR 11 90x8,2 mm (typ 2 dle PAS 1075); 12 m | m | 72.065 |  | 0 |  |  | základní |  | 0 | 0.00214 | 0.15422 | 0 | 0 | 8 | M | 2 |  |  |  | ROZPOCET |  |  |  |  | 0 | 0 | 0 | 0 | 0 | 1 | 0 | 4 | -1475052023
| VV |  | "viz. příloha D.1 Technická zpráva, příloha D.3 Schema kladečského plánu - řad S1-1" | [14 empty] | VV | 2 | 1 | True | 0 | ROZPOCET
| VV |  | "potrubí vodovodní PE 100 RC2 , PN10 SDR11, 90x8,2 – tyče délky12,0m. – dle PAS 1075, svařované elektrotvarovkou" | [14 empty] | VV | 2 | 1 | True | 0 | ROZPOCET
| VV |  | PE_90*1,015 |  | 72.065 | [12 empty] | VV | 2 | 2 | True | 1 | ROZPOCET
60 | K | 852241121 | Montáž potrubí z trub litinových tlakových přírubových normálních délek otevřený výkop DN 80 | kus | 1 |  | 0 | CS ÚRS 2024 01 |  | základní |  | 0 | 0.00167 | 0.00167 | 0 | 0 | 4 | K | 2 |  |  |  | ROZPOCET |  |  |  |  | 0 | 0 | 0 | 0 | 0 | 1 | 0 | 4 | 823494027
| VV |  | "viz. příloha D.1 Technická zpráva, příloha D.3 Schema kladečského plánu - řad S1-1" | [14 empty] | VV | 2 | 1 | True | 0 | ROZPOCET
| VV |  | 1 |  | 1 | [12 empty] | VV | 2 | 2 | True | 1 | ROZPOCET
61 | M | 55253239 | trouba přírubová litinová vodovodní PN 10/16 DN 80 dl 400mm | kus | 1.02 |  | 0 | CS ÚRS 2024 01 |  | základní |  | 0 | 0.012 | 0.01224 | 0 | 0 | 8 | M | 2 |  |  |  | ROZPOCET |  |  |  |  | 0 | 0 | 0 | 0 | 0 | 1 | 0 | 4 | 1036207083
| VV |  | "viz. příloha D.1 Technická zpráva, příloha D.3 Schema kladečského plánu - řad S1-1" | [14 empty] | VV | 2 | 1 | True | 0 | ROZPOCET
| VV |  | 1*1,02 |  | 1.02 | [12 empty] | VV | 2 | 2 | True | 1 | ROZPOCET
62 | K | 857242122 | Montáž litinových tvarovek jednoosých přírubových otevřený výkop DN 80 | kus | 1 |  | 0 | CS ÚRS 2024 01 |  | základní |  | 0 | 0.00167 | 0.00167 | 0 | 0 | 4 | K | 2 |  |  |  | ROZPOCET |  |  |  |  | 0 | 0 | 0 | 0 | 0 | 1 | 0 | 4 | 576840946
| VV |  | "viz. příloha D.1 Technická zpráva, příloha D.3 Schema kladečského plánu - řad S1-1" | [14 empty] | VV | 2 | 1 | True | 0 | ROZPOCET
| VV |  | 1 |  | 1 | [12 empty] | VV | 2 | 2 | True | 1 | ROZPOCET
63 | M | 552506420 | koleno přírubové s patkou PP litinové DN 80 | kus | 1.02 |  | 0 | CS ÚRS 2024 01 |  | základní |  | 0 | 0.0141 | 0.014382 | 0 | 0 | 8 | M | 2 |  |  |  | ROZPOCET |  |  |  |  | 0 | 0 | 0 | 0 | 0 | 1 | 0 | 4 | 163334693
| VV |  | "viz. příloha D.1 Technická zpráva, příloha D.3 Schema kladečského plánu - řad S1-1" | [14 empty] | VV | 2 | 1 | True | 0 | ROZPOCET
| VV |  | 1*1,02 |  | 1.02 | [12 empty] | VV | 2 | 2 | True | 1 | ROZPOCET
64 | K | 877241112 | Montáž elektrokolen 90° na vodovodním potrubí z PE trub d 90 | kus | 1 |  | 0 | CS ÚRS 2024 01 |  | základní |  | 0 | 0 | 0 | 0 | 0 | 4 | K | 2 |  |  |  | ROZPOCET |  |  |  |  | 0 | 0 | 0 | 0 | 0 | 1 | 0 | 4 | -698381641
| VV |  | "viz. příloha D.1 Technická zpráva, příloha D.3 Schema kladečského plánu - řad S1-1" | [14 empty] | VV | 2 | 1 | True | 0 | ROZPOCET
| VV |  | 1 |  | 1 | [12 empty] | VV | 2 | 2 | True | 1 | ROZPOCET
65 | M | 28653060 | elektrokoleno 90° PE 100 D 90mm | kus | 1.015 |  | 0 | CS ÚRS 2024 01 |  | základní |  | 0 | 0.00084 | 0.0008526 | 0 | 0 | 8 | M | 2 |  |  |  | ROZPOCET |  |  |  |  | 0 | 0 | 0 | 0 | 0 | 1 | 0 | 4 | -928176512
| VV |  | "viz. příloha D.1 Technická zpráva, příloha D.3 Schema kladečského plánu - řad S1-1" | [14 empty] | VV | 2 | 1 | True | 0 | ROZPOCET
| VV |  | 1*1,015 |  | 1.015 | [12 empty] | VV | 2 | 2 | True | 1 | ROZPOCET
66 | K | 877241101 | Montáž elektrospojek na vodovodním potrubí z PE trub d 90 | kus | 17 |  | 0 | CS ÚRS 2024 01 |  | základní |  | 0 | 0 | 0 | 0 | 0 | 4 | K | 2 |  |  |  | ROZPOCET |  |  |  |  | 0 | 0 | 0 | 0 | 0 | 1 | 0 | 4 | 1084680776
| VV |  | "viz. příloha D.1 Technická zpráva, příloha D.3 Schema kladečského plánu - řad S1-1" | [14 empty] | VV | 2 | 1 | True | 0 | ROZPOCET
| VV |  | "elektrospojka" 15 |  | 15 | [12 empty] | VV | 2 | 2 | True | 0 | ROZPOCET
| VV |  | "oblouk" 1+1 |  | 2 | [12 empty] | VV | 2 | 2 | True | 0 | ROZPOCET
| VV |  | Součet |  | 17 | [12 empty] | VV | 2 | 4 | True | 1 | ROZPOCET
67 | M | 28615974 | elektrospojka SDR11 PE 100 PN16 D 90mm | kus | 15.225 |  | 0 | CS ÚRS 2024 01 |  | základní |  | 0 | 0.00039 | 0.0059378 | 0 | 0 | 8 | M | 2 |  |  |  | ROZPOCET |  |  |  |  | 0 | 0 | 0 | 0 | 0 | 1 | 0 | 4 | -69618244
| VV |  | "viz. příloha D.1 Technická zpráva, příloha D.3 Schema kladečského plánu - řad S1-1" | [14 empty] | VV | 2 | 1 | True | 0 | ROZPOCET
| VV |  | 15*1,015 |  | 15.225 | [12 empty] | VV | 2 | 2 | True | 1 | ROZPOCET
68 | M | WVN.FFD61013W | Oblouk 30° PE100 RC SDR11 90 | kus | 1.015 |  | 0 |  |  | základní |  | 0 | 0.0014 | 0.001421 | 0 | 0 | 8 | M | 2 |  |  |  | ROZPOCET |  |  |  |  | 0 | 0 | 0 | 0 | 0 | 1 | 0 | 4 | 1471107966
| VV |  | "viz. příloha D.1 Technická zpráva, příloha D.3 Schema kladečského plánu - řad S1-1" | [14 empty] | VV | 2 | 1 | True | 0 | ROZPOCET
| VV |  | 1*1,015 |  | 1.015 | [12 empty] | VV | 2 | 2 | True | 1 | ROZPOCET
69 | M | WVN.FFD91013W | Oblouk 11° PE100 RC SDR11 90 | kus | 1.015 |  | 0 |  |  | základní |  | 0 | 0.0011 | 0.0011165 | 0 | 0 | 8 | M | 2 |  |  |  | ROZPOCET |  |  |  |  | 0 | 0 | 0 | 0 | 0 | 1 | 0 | 4 | 1042709488
| VV |  | "viz. příloha D.1 Technická zpráva, příloha D.3 Schema kladečského plánu - řad S1-1" | [14 empty] | VV | 2 | 1 | True | 0 | ROZPOCET
| VV |  | 1*1,015 |  | 1.015 | [12 empty] | VV | 2 | 2 | True | 1 | ROZPOCET
70 | K | 8912491111 | Montáž lemových nákružků na potrubí z jakýchkoli trub DN 80 | kus | 2 |  | 0 |  |  | základní |  | 0 | 0 | 0 | 0 | 0 | 4 | K | 2 |  |  |  | ROZPOCET |  |  |  |  | 0 | 0 | 0 | 0 | 0 | 1 | 0 | 4 | 709248824
| VV |  | "viz. příloha D.1 Technická zpráva, příloha D.3 Schema kladečského plánu - řad S1-1" | [14 empty] | VV | 2 | 1 | True | 0 | ROZPOCET
| VV |  | 2 |  | 2 | [12 empty] | VV | 2 | 2 | True | 1 | ROZPOCET
71 | M | 28653135 | nákružek lemový PE 100 SDR11 90mm | kus | 2.03 |  | 0 | CS ÚRS 2024 01 |  | základní |  | 0 | 0.00048 | 0.0009744 | 0 | 0 | 8 | M | 2 |  |  |  | ROZPOCET |  |  |  |  | 0 | 0 | 0 | 0 | 0 | 1 | 0 | 4 | 1839823407
| VV |  | "viz. příloha D.1 Technická zpráva, příloha D.3 Schema kladečského plánu - řad S1-1" | [14 empty] | VV | 2 | 1 | True | 0 | ROZPOCET
| VV |  | 2*1,015 |  | 2.03 | [12 empty] | VV | 2 | 2 | True | 1 | ROZPOCET
72 | M | 28654368 | příruba volná k lemovému nákružku z polypropylénu 90 | kus | 2.03 |  | 0 | CS ÚRS 2024 01 |  | základní |  | 0 | 0.0036 | 0.007308 | 0 | 0 | 8 | M | 2 |  |  |  | ROZPOCET |  |  |  |  | 0 | 0 | 0 | 0 | 0 | 1 | 0 | 4 | -1259388319
| VV |  | "viz. příloha D.1 Technická zpráva, příloha D.3 Schema kladečského plánu - řad S1-1" | [14 empty] | VV | 2 | 1 | True | 0 | ROZPOCET
| VV |  | 2*1,015 |  | 2.03 | [12 empty] | VV | 2 | 2 | True | 1 | ROZPOCET
73 | K | 891249111 | Montáž navrtávacích pasů na potrubí z jakýchkoli trub DN 80 | kus | 2 |  | 0 | CS ÚRS 2024 01 |  | základní |  | 0 | 0 | 0 | 0 | 0 | 4 | K | 2 |  |  |  | ROZPOCET |  |  |  |  | 0 | 0 | 0 | 0 | 0 | 1 | 0 | 4 | -112399980
| VV |  | "viz. příloha D.1 Technická zpráva, příloha D.3 Schema kladečského plánu - řad S1-1" | [14 empty] | VV | 2 | 1 | True | 0 | ROZPOCET
| VV |  | 2 |  | 2 | [12 empty] | VV | 2 | 2 | True | 1 | ROZPOCET
74 | M | AVK.845190 | AVK PLASTIK navrtávací pas planžetový 8.4.5.1, DE 90/5/4" | kus | 1.01 |  | 0 |  |  | základní |  | 0 | 0.004 | 0.00404 | 0 | 0 | 8 | M | 2 |  |  |  | ROZPOCET |  |  |  |  | 0 | 0 | 0 | 0 | 0 | 1 | 0 | 4 | -1661486985
| VV |  | "viz. příloha D.1 Technická zpráva, příloha D.3 Schema kladečského plánu - řad S1-1" | [14 empty] | VV | 2 | 1 | True | 0 | ROZPOCET
| VV |  | 1*1,01 |  | 1.01 | [12 empty] | VV | 2 | 2 | True | 1 | ROZPOCET
75 | M | AVK.8451902 | AVK PLASTIK navrtávací pas planžetový 8.4.5.1, DE 90/2" | kus | 1.01 |  | 0 |  |  | základní |  | 0 | 0.004 | 0.00404 | 0 | 0 | 8 | M | 2 |  |  |  | ROZPOCET |  |  |  |  | 0 | 0 | 0 | 0 | 0 | 1 | 0 | 4 | -1847452726
| VV |  | "viz. příloha D.1 Technická zpráva, příloha D.3 Schema kladečského plánu - řad S1-1" | [14 empty] | VV | 2 | 1 | True | 0 | ROZPOCET
| VV |  | 1*1,01 |  | 1.01 | [12 empty] | VV | 2 | 2 | True | 1 | ROZPOCET
76 | K | 891171321 | Montáž vodovodních šoupátek domovní přípojky se závitovými konci PN16 otevřený výkop G 5/4" | kus | 1 |  | 0 | CS ÚRS 2024 01 |  | základní |  | 0 | 0.00024 | 0.00024 | 0 | 0 | 4 | K | 2 |  |  |  | ROZPOCET |  |  |  |  | 0 | 0 | 0 | 0 | 0 | 1 | 0 | 4 | -334176590
| VV |  | "viz. příloha D.1 Technická zpráva, příloha D.3 Schema kladečského plánu - řad S1-1" | [14 empty] | VV | 2 | 1 | True | 0 | ROZPOCET
| VV |  | 1 |  | 1 | [12 empty] | VV | 2 | 2 | True | 1 | ROZPOCET
77 | M | 3130002033 | VENTIL DOMOVNÍ 5/4" PE32 5.14 | kus | 1.01 |  | 0 |  |  | základní |  | 0 | 0.00542 | 0.0054742 | 0 | 0 | 8 | M | 2 |  |  |  | ROZPOCET |  |  |  |  | 0 | 0 | 0 | 0 | 0 | 1 | 0 | 4 | -1644835916
| VV |  | "viz. příloha D.1 Technická zpráva, příloha D.3 Schema kladečského plánu - řad S1-1" | [14 empty] | VV | 2 | 1 | True | 0 | ROZPOCET
| VV |  | 1*1,01 |  | 1.01 | [12 empty] | VV | 2 | 2 | True | 1 | ROZPOCET
78 | K | 891211321 | Montáž vodovodních šoupátek domovní přípojky se závitovými konci PN16 otevřený výkop G 2" | kus | 1 |  | 0 | CS ÚRS 2024 01 |  | základní |  | 0 | 0.00061 | 0.00061 | 0 | 0 | 4 | K | 2 |  |  |  | ROZPOCET |  |  |  |  | 0 | 0 | 0 | 0 | 0 | 1 | 0 | 4 | 553134692
| VV |  | "viz. příloha D.1 Technická zpráva, příloha D.3 Schema kladečského plánu - řad S1-1" | [14 empty] | VV | 2 | 1 | True | 0 | ROZPOCET
| VV |  | 1 |  | 1 | [12 empty] | VV | 2 | 2 | True | 1 | ROZPOCET
79 | M | 3130002036 | VENTIL DOMOVNÍ 2" PE63 5.14 | kus | 1.01 |  | 0 |  |  | základní |  | 0 | 0.00542 | 0.0054742 | 0 | 0 | 8 | M | 2 |  |  |  | ROZPOCET |  |  |  |  | 0 | 0 | 0 | 0 | 0 | 1 | 0 | 4 | 1499200073
| VV |  | "viz. příloha D.1 Technická zpráva, příloha D.3 Schema kladečského plánu - řad S1-1" | [14 empty] | VV | 2 | 1 | True | 0 | ROZPOCET
| VV |  | 1*1,01 |  | 1.01 | [12 empty] | VV | 2 | 2 | True | 1 | ROZPOCET
80 | M | 9502050100031 | SOUPRAVA ZEMNÍ TELESKOPICKÁ PRO DOMOVNÍ PŘÍPOJKY | kus | 2 |  | 0 |  |  | základní |  | 0 | 0.0073 | 0.0146 | 0 | 0 | 8 | M | 2 |  |  |  | ROZPOCET |  |  |  |  | 0 | 0 | 0 | 0 | 0 | 1 | 0 | 4 | -691030241
| VV |  | "viz. příloha D.1 Technická zpráva, příloha D.3 Schema kladečského plánu - řad S1-1" | [14 empty] | VV | 2 | 1 | True | 0 | ROZPOCET
| VV |  | 2 |  | 2 | [12 empty] | VV | 2 | 2 | True | 1 | ROZPOCET
81 | K | 891241112 | Montáž vodovodních šoupátek otevřený výkop DN 80 | kus | 1 |  | 0 | CS ÚRS 2024 01 |  | základní |  | 0 | 0.00162 | 0.00162 | 0 | 0 | 4 | K | 2 |  |  |  | ROZPOCET |  |  |  |  | 0 | 0 | 0 | 0 | 0 | 1 | 0 | 4 | 1221037970
| VV |  | "viz. příloha D.1 Technická zpráva, příloha D.3 Schema kladečského plánu - řad S1-1" | [14 empty] | VV | 2 | 1 | True | 0 | ROZPOCET
| VV |  | 1 |  | 1 | [12 empty] | VV | 2 | 2 | True | 1 | ROZPOCET
82 | M | AVK.3180 | AVK šoupátko 3.1, DN 80, stavební délka F4, PN 10/16 | kus | 1.01 |  | 0 |  |  | základní |  | 0 | 0.018 | 0.01818 | 0 | 0 | 8 | M | 2 |  |  |  | ROZPOCET |  |  |  |  | 0 | 0 | 0 | 0 | 0 | 1 | 0 | 4 | -495305903
| VV |  | "viz. příloha D.1 Technická zpráva, příloha D.3 Schema kladečského plánu - řad S1-1" | [14 empty] | VV | 2 | 1 | True | 0 | ROZPOCET
| VV |  | 1*1,01 |  | 1.01 | [12 empty] | VV | 2 | 2 | True | 1 | ROZPOCET
83 | M | AVK.7551050 | AVK zemní teleskopická souprava 7.5, pro šoupě DN 65-80, rozsah 1,05-1,75 m | kus | 1 |  | 0 |  |  | základní |  | 0 | 0.006 | 0.006 | 0 | 0 | 8 | M | 2 |  |  |  | ROZPOCET |  |  |  |  | 0 | 0 | 0 | 0 | 0 | 1 | 0 | 4 | 100781256
| VV |  | "viz. příloha D.1 Technická zpráva, příloha D.3 Schema kladečského plánu - řad S1-1" | [14 empty] | VV | 2 | 1 | True | 0 | ROZPOCET
| VV |  | 1 |  | 1 | [12 empty] | VV | 2 | 2 | True | 1 | ROZPOCET
84 | K | 891247111 | Montáž hydrantů podzemních DN 80 | kus | 1 |  | 0 | CS ÚRS 2024 01 |  | základní |  | 0 | 0.00136 | 0.00136 | 0 | 0 | 4 | K | 2 |  |  |  | ROZPOCET |  |  |  |  | 0 | 0 | 0 | 0 | 0 | 1 | 0 | 4 | 1713664163
| VV |  | "viz. příloha D.1 Technická zpráva, příloha D.3 Schema kladečského plánu - řad S1-1" | [14 empty] | VV | 2 | 1 | True | 0 | ROZPOCET
| VV |  | 1 |  | 1 | [12 empty] | VV | 2 | 2 | True | 1 | ROZPOCET
85 | M | AVK.1211801250 | AVK hydrant podzemní Hvězda 12.1.1, dvojitě jištěný, DN 80, 1250 mm | kus | 1 |  | 0 |  |  | základní |  | 0 | 0.032 | 0.032 | 0 | 0 | 8 | M | 2 |  |  |  | ROZPOCET |  |  |  |  | 0 | 0 | 0 | 0 | 0 | 1 | 0 | 4 | -457108078
| VV |  | "viz. příloha D.1 Technická zpráva, příloha D.3 Schema kladečského plánu - řad S1-1" | [14 empty] | VV | 2 | 1 | True | 0 | ROZPOCET
| VV |  | 1 |  | 1 | [12 empty] | VV | 2 | 2 | True | 1 | ROZPOCET
86 | M | 5525064202 | hydrantová drenáž | kus | 1 |  | 0 |  |  | základní |  | 0 | 0.001 | 0.001 | 0 | 0 | 8 | M | 2 |  |  |  | ROZPOCET |  |  |  |  | 0 | 0 | 0 | 0 | 0 | 1 | 0 | 4 | 1161591028
| VV |  | "viz. příloha D.1 Technická zpráva, příloha D.3 Schema kladečského plánu - řad S1-1" | [14 empty] | VV | 2 | 1 | True | 0 | ROZPOCET
| VV |  | 1 |  | 1 | [12 empty] | VV | 2 | 2 | True | 1 | ROZPOCET
87 | K | 899401113 | Osazení poklopů litinových hydrantových | kus | 1 |  | 0 | CS ÚRS 2024 01 |  | základní |  | 0 | 0.05 | 0.05 | 0 | 0 | 4 | K | 2 |  |  |  | ROZPOCET |  |  |  |  | 0 | 0 | 0 | 0 | 0 | 1 | 0 | 4 | 2132163197
| VV |  | "viz. příloha D.1 Technická zpráva, příloha D.3 Schema kladečského plánu - řad S1-1" | [14 empty] | VV | 2 | 1 | True | 0 | ROZPOCET
| VV |  | 1 |  | 1 | [12 empty] | VV | 2 | 2 | True | 1 | ROZPOCET
88 | M | 42291452 | poklop litinový hydrantový DN 80 | kus | 1 |  | 0 | CS ÚRS 2024 01 |  | základní |  | 0 | 0.0295 | 0.0295 | 0 | 0 | 8 | M | 2 |  |  |  | ROZPOCET |  |  |  |  | 0 | 0 | 0 | 0 | 0 | 1 | 0 | 4 | -1648679586
| VV |  | "viz. příloha D.1 Technická zpráva, příloha D.3 Schema kladečského plánu - řad S1-1" | [14 empty] | VV | 2 | 1 | True | 0 | ROZPOCET
| VV |  | 1 |  | 1 | [12 empty] | VV | 2 | 2 | True | 1 | ROZPOCET
89 | M | 42210052 | deska podkladová uličního poklopu litinového hydrantového | kus | 1 |  | 0 | CS ÚRS 2024 01 |  | základní |  | 0 | 0.0025 | 0.0025 | 0 | 0 | 8 | M | 2 |  |  |  | ROZPOCET |  |  |  |  | 0 | 0 | 0 | 0 | 0 | 1 | 0 | 4 | 1821442911
| VV |  | "viz. příloha D.1 Technická zpráva, příloha D.3 Schema kladečského plánu - řad S1-1" | [14 empty] | VV | 2 | 1 | True | 0 | ROZPOCET
| VV |  | 1 |  | 1 | [12 empty] | VV | 2 | 2 | True | 1 | ROZPOCET
90 | K | 899401112 | Osazení poklopů litinových šoupátkových | kus | 1 |  | 0 | CS ÚRS 2024 01 |  | základní |  | 0 | 0.04 | 0.04 | 0 | 0 | 4 | K | 2 |  |  |  | ROZPOCET |  |  |  |  | 0 | 0 | 0 | 0 | 0 | 1 | 0 | 4 | 1562026697
| VV |  | "viz. příloha D.1 Technická zpráva, příloha D.3 Schema kladečského plánu - řad S1-1" | [14 empty] | VV | 2 | 1 | True | 0 | ROZPOCET
| VV |  | 1 |  | 1 | [12 empty] | VV | 2 | 2 | True | 1 | ROZPOCET
91 | M | 42291352 | poklop litinový šoupátkový pro zemní soupravy osazení do terénu a do vozovky | kus | 1 |  | 0 | CS ÚRS 2024 01 |  | základní |  | 0 | 0.0133 | 0.0133 | 0 | 0 | 8 | M | 2 |  |  |  | ROZPOCET |  |  |  |  | 0 | 0 | 0 | 0 | 0 | 1 | 0 | 4 | 511142173
| VV |  | "viz. příloha D.1 Technická zpráva, příloha D.3 Schema kladečského plánu - řad S1-1" | [14 empty] | VV | 2 | 1 | True | 0 | ROZPOCET
| VV |  | 1 |  | 1 | [12 empty] | VV | 2 | 2 | True | 1 | ROZPOCET
92 | M | 42210050 | deska podkladová uličního poklopu litinového šoupatového | kus | 1 |  | 0 | CS ÚRS 2024 01 |  | základní |  | 0 | 0.0003 | 0.0003 | 0 | 0 | 8 | M | 2 |  |  |  | ROZPOCET |  |  |  |  | 0 | 0 | 0 | 0 | 0 | 1 | 0 | 4 | -780219266
| VV |  | "viz. příloha D.1 Technická zpráva, příloha D.3 Schema kladečského plánu - řad S1-1" | [14 empty] | VV | 2 | 1 | True | 0 | ROZPOCET
| VV |  | 1 |  | 1 | [12 empty] | VV | 2 | 2 | True | 1 | ROZPOCET
93 | K | 899401111 | Osazení poklopů litinových ventilových | kus | 2 |  | 0 | CS ÚRS 2024 01 |  | základní |  | 0 | 0.04 | 0.08 | 0 | 0 | 4 | K | 2 |  |  |  | ROZPOCET |  |  |  |  | 0 | 0 | 0 | 0 | 0 | 1 | 0 | 4 | 382352601
| VV |  | "viz. příloha D.1 Technická zpráva, příloha D.3 Schema kladečského plánu - řad S1-1" | [14 empty] | VV | 2 | 1 | True | 0 | ROZPOCET
| VV |  | 2 |  | 2 | [12 empty] | VV | 2 | 2 | True | 1 | ROZPOCET
94 | M | 42291402 | poklop litinový ventilový | kus | 2 |  | 0 | CS ÚRS 2024 01 |  | základní |  | 0 | 0.0073 | 0.0146 | 0 | 0 | 8 | M | 2 |  |  |  | ROZPOCET |  |  |  |  | 0 | 0 | 0 | 0 | 0 | 1 | 0 | 4 | 723366422
| VV |  | "viz. příloha D.1 Technická zpráva, příloha D.3 Schema kladečského plánu - řad S1-1" | [14 empty] | VV | 2 | 1 | True | 0 | ROZPOCET
| VV |  | 2 |  | 2 | [12 empty] | VV | 2 | 2 | True | 1 | ROZPOCET
95 | M | 42210051 | deska podkladová uličního poklopu litinového ventilového | kus | 2 |  | 0 | CS ÚRS 2024 01 |  | základní |  | 0 | 0.0003 | 0.0006 | 0 | 0 | 8 | M | 2 |  |  |  | ROZPOCET |  |  |  |  | 0 | 0 | 0 | 0 | 0 | 1 | 0 | 4 | -7791847
| VV |  | "viz. příloha D.1 Technická zpráva, příloha D.3 Schema kladečského plánu - řad S1-1" | [14 empty] | VV | 2 | 1 | True | 0 | ROZPOCET
| VV |  | 2 |  | 2 | [12 empty] | VV | 2 | 2 | True | 1 | ROZPOCET
96 | K | 892241111 | Tlaková zkouška vodou potrubí DN do 80 | m | 71 |  | 0 | CS ÚRS 2024 01 |  | základní |  | 0 | 0 | 0 | 0 | 0 | 4 | K | 2 |  |  |  | ROZPOCET |  |  |  |  | 0 | 0 | 0 | 0 | 0 | 1 | 0 | 4 | -1952216970
| VV |  | "viz. příloha D.1 Technická zpráva" | [14 empty] | VV | 2 | 1 | True | 0 | ROZPOCET
| VV |  | 71,0 |  | 71 | [12 empty] | VV | 2 | 2 | True | 1 | ROZPOCET
97 | K | 892273122 | Proplach a dezinfekce vodovodního potrubí DN od 80 do 125 | m | 71 |  | 0 | CS ÚRS 2024 01 |  | základní |  | 0 | 0 | 0 | 0 | 0 | 4 | K | 2 |  |  |  | ROZPOCET |  |  |  |  | 0 | 0 | 0 | 0 | 0 | 1 | 0 | 4 | 1772914358
| VV |  | "viz.příloha D.1 Technická zpráva" | [14 empty] | VV | 2 | 1 | True | 0 | ROZPOCET
| VV |  | 71,0 |  | 71 | [12 empty] | VV | 2 | 2 | True | 1 | ROZPOCET
98 | K | 892372111 | Zabezpečení konců potrubí DN do 300 při tlakových zkouškách vodou | KUS | 2 |  | 0 | CS ÚRS 2024 01 |  | základní |  | 0 | 0.45937 | 0.91874 | 0 | 0 | 4 | K | 2 |  |  |  | ROZPOCET |  |  |  |  | 0 | 0 | 0 | 0 | 0 | 1 | 0 | 4 | 411150843
| VV |  | "viz.příloha D.1 Technická zpráva" | [14 empty] | VV | 2 | 1 | True | 0 | ROZPOCET
| VV |  | 2 |  | 2 | [12 empty] | VV | 2 | 2 | True | 1 | ROZPOCET
99 | K | 899101211 | Demontáž poklopů litinových nebo ocelových včetně rámů hmotnosti do 50 kg | kus | 4 |  | 0 | CS ÚRS 2024 01 |  | základní |  | 0 | 0 | 0 | 0.05 | 0.2 | 4 | K | 2 |  |  |  | ROZPOCET |  |  |  |  | 0 | 0 | 0 | 0 | 0 | 1 | 0 | 4 | 2029791751
| VV |  | "viz.příloha D.1 Technická zpráva" | [14 empty] | VV | 2 | 1 | True | 0 | ROZPOCET
| VV |  | "demontáž hydrantových poklopů" 1 |  | 1 | [12 empty] | VV | 2 | 2 | True | 0 | ROZPOCET
| VV |  | "demontáž šoupátkových poklopů" 1 |  | 1 | [12 empty] | VV | 2 | 2 | True | 0 | ROZPOCET
| VV |  | "demontáž ventilových poklopů" 2 |  | 2 | [12 empty] | VV | 2 | 2 | True | 0 | ROZPOCET
| VV |  | Součet |  | 4 | [12 empty] | VV | 2 | 4 | True | 1 | ROZPOCET
100 | K | 891247812 | Demontáž hydrantů podzemních na potrubí DN 80 | kus | 1 |  | 0 | CS ÚRS 2024 01 |  | základní |  | 0 | 0 | 0 | 0.033 | 0.033 | 4 | K | 2 |  |  |  | ROZPOCET |  |  |  |  | 0 | 0 | 0 | 0 | 0 | 1 | 0 | 4 | -1139513723
| VV |  | "viz. příloha D.1 Technická zpráva" | [14 empty] | VV | 2 | 1 | True | 0 | ROZPOCET
| VV |  | 1 |  | 1 | [12 empty] | VV | 2 | 2 | True | 1 | ROZPOCET
101 | K | 899713111 | Orientační tabulky na sloupku betonovém nebo ocelovém | kus | 2 |  | 0 | CS ÚRS 2024 01 |  | základní |  | 0 | 0.00016 | 0.00032 | 0 | 0 | 4 | K | 2 |  |  |  | ROZPOCET |  |  |  |  | 0 | 0 | 0 | 0 | 0 | 1 | 0 | 4 | 1015187339
| VV |  | "viz. příloha D.1 Technická zpráva, příloha D.3 Schema kladečského plánu - řad S1-1" | [14 empty] | VV | 2 | 1 | True | 0 | ROZPOCET
| VV |  | 2 |  | 2 | [12 empty] | VV | 2 | 2 | True | 1 | ROZPOCET
102 | M | 5534225001 | sloupek ocel pozinkovaný 1500 mm | kus | 2 |  | 0 |  |  | základní |  | 0 | 0.002 | 0.004 | 0 | 0 | 8 | M | 2 |  |  |  | ROZPOCET |  |  |  |  | 0 | 0 | 0 | 0 | 0 | 1 | 0 | 4 | -163307755
| VV |  | "viz. příloha D.1 Technická zpráva, příloha D.3 Schema kladečského plánu - řad S1-1" | [14 empty] | VV | 2 | 1 | True | 0 | ROZPOCET
| VV |  | 2 |  | 2 | [12 empty] | VV | 2 | 2 | True | 1 | ROZPOCET
103 | K | 8712411000 | Montáž vodiče nad potrubím ve výk. | M | 71 |  | 0 |  |  | základní |  | 0 | 2e-05 | 0.00142 | 0 | 0 | 4 | K | 2 |  |  |  | ROZPOCET |  |  |  |  | 0 | 0 | 0 | 0 | 0 | 1 | 0 | 4 | 2098182527
| VV |  | "viz.příloha D.1 Technická zpráva, příloha D.7 Uložení potrubí" | [14 empty] | VV | 2 | 1 | True | 0 | ROZPOCET
| VV | celkem | 71,0 |  | 71 | [12 empty] | VV | 2 | 2 | True | 1 | ROZPOCET
104 | M | 3411101201 | kabel silový s Cu jádrem CYKY 6mm2 | M | 80.23 |  | 0 |  |  | základní |  | 0 | 0.00024 | 0.019255 | 0 | 0 | 8 | M | 2 |  |  |  | ROZPOCET |  |  |  |  | 0 | 0 | 0 | 0 | 0 | 1 | 0 | 4 | 1340974474
| VV |  | celkem*1,13 |  | 80.23 | [12 empty] | VV | 2 | 2 | True | 1 | ROZPOCET
105 | K | 899722114 | Krytí potrubí z plastů výstražnou fólií z PVC 40 cm | m | 74.55 |  | 0 | CS ÚRS 2024 01 |  | základní |  | 0 | 0.00013 | 0.0096915 | 0 | 0 | 4 | K | 2 |  |  |  | ROZPOCET |  |  |  |  | 0 | 0 | 0 | 0 | 0 | 1 | 0 | 4 | 309983283
| VV |  | "viz.příloha D.1 Technická zpráva, příloha D.7 Uložení potrubí" | [14 empty] | VV | 2 | 1 | True | 0 | ROZPOCET
| VV |  | celkem*1,05 |  | 74.55 | [12 empty] | VV | 2 | 2 | True | 1 | ROZPOCET
| D | 9 | Ostatní konstrukce a práce, bourání |  |  |  | 0 |  |  |  |  | 0 |  | 0.15958 |  | 0.15 | 1 | D | 1 |  |  |  | ROZPOCET | [10 empty] | 0
106 | K | 919112213 | Řezání spár pro vytvoření komůrky š 10 mm hl 25 mm pro těsnící zálivku v živičném krytu | m | 82 |  | 0 | CS ÚRS 2024 01 |  | základní |  | 0 | 0 | 0 | 0 | 0 | 4 | K | 2 |  |  |  | ROZPOCET |  |  |  |  | 0 | 0 | 0 | 0 | 0 | 1 | 0 | 4 | -830450575
| VV |  | "viz.příloha D.1 Technická zpráva, příloha D.7 Uložení potrubí" | [14 empty] | VV | 2 | 1 | True | 0 | ROZPOCET
| VV |  | "asfalt místní" (30,8*2)+(4*3,0)*1+(2*0,7)*6 |  | 82 | [12 empty] | VV | 2 | 2 | True | 0 | ROZPOCET
| VV | řezání | Součet |  | 82 | [12 empty] | VV | 2 | 4 | True | 1 | ROZPOCET
107 | K | 919122112 | Těsnění spár zálivkou za tepla pro komůrky š 10 mm hl 25 mm s těsnicím profilem | m | 82 |  | 0 | CS ÚRS 2024 01 |  | základní |  | 0 | 0.00011 | 0.00902 | 0 | 0 | 4 | K | 2 |  |  |  | ROZPOCET |  |  |  |  | 0 | 0 | 0 | 0 | 0 | 1 | 0 | 4 | -1033119574
| VV |  | řezání |  | 82 | [12 empty] | VV | 2 | 2 | True | 1 | ROZPOCET
108 | K | 919735111 | Řezání stávajícího živičného krytu hl do 50 mm | m | 77.88 |  | 0 | CS ÚRS 2024 01 |  | základní |  | 0 | 0 | 0 | 0 | 0 | 4 | K | 2 |  |  |  | ROZPOCET |  |  |  |  | 0 | 0 | 0 | 0 | 0 | 1 | 0 | 4 | -917665376
| VV |  | "viz.příloha D.1 Technická zpráva" | [14 empty] | VV | 2 | 1 | True | 0 | ROZPOCET
| VV |  | (30,8*2)+(4*2,0)*1+(2*0,69)*6 |  | 77.88 | [12 empty] | VV | 2 | 2 | True | 1 | ROZPOCET
109 | K | 899132213 | Výměna (výšková úprava) poklopu vodovodního samonivelačního nebo pevného hydrantového | kus | 1 |  | 0 | CS ÚRS 2024 01 |  | základní |  | 0 | 0.15056 | 0.15056 | 0.15 | 0.15 | 4 | K | 2 |  |  |  | ROZPOCET |  |  |  |  | 0 | 0 | 0 | 0 | 0 | 1 | 0 | 4 | 721360353
| VV |  | "viz.příloha D.1 Technická zpráva" | [14 empty] | VV | 2 | 1 | True | 0 | ROZPOCET
| VV |  | 1 |  | 1 | [12 empty] | VV | 2 | 2 | True | 1 | ROZPOCET
110 | K | 979071121 | Očištění dlažebních kostek drobných s původním spárováním kamenivem těženým | m2 | 75.86 |  | 0 | CS ÚRS 2024 01 |  | základní |  | 0 | 0 | 0 | 0 | 0 | 4 | K | 2 |  |  |  | ROZPOCET |  |  |  |  | 0 | 0 | 0 | 0 | 0 | 1 | 0 | 4 | 591716372
| VV |  | kostky |  | 75.86 | [12 empty] | VV | 2 | 2 | True | 1 | ROZPOCET
| D | 99 | Přesun hmot |  |  |  | 0 |  |  |  |  | 0 |  | 0 |  | 0 | 1 | D | 1 |  |  |  | ROZPOCET | [10 empty] | 0
111 | K | 998276101 | Přesun hmot pro trubní vedení z trub z plastických hmot otevřený výkop | t | 30.643 |  | 0 | CS ÚRS 2024 01 |  | základní |  | 0 | 0 | 0 | 0 | 0 | 4 | K | 2 |  |  |  | ROZPOCET |  |  |  |  | 0 | 0 | 0 | 0 | 0 | 1 | 0 | 4 | -1895412888
| VV |  | 112,314-81,671 |  | 30.643 | [12 empty] | VV | 2 | 2 | True | 1 | ROZPOCET
| D | 997 | Přesun sutě |  |  |  | 0 |  |  |  |  | 0 |  | 0 |  | 0 | 1 | D | 0 |  |  |  | ROZPOCET | [10 empty] | 0
112 | K | 997221551 | Vodorovná doprava suti ze sypkých materiálů do 1 km | t | 134.392 |  | 0 | CS ÚRS 2024 01 |  | základní |  | 0 | 0 | 0 | 0 | 0 | 4 | K | 1 |  |  |  | ROZPOCET |  |  |  |  | 0 | 0 | 0 | 0 | 0 | 1 | 0 | 4 | -1647046777
| VV | odvoz_suti | "odvoz suti na meziskládku" 67,429-0,233 |  | 67.196 | [12 empty] | VV | 1 | 2 | True | 0 | ROZPOCET
| VV |  | "odvoz suti na skládku určenou investorem" odvoz_suti |  | 67.196 | [12 empty] | VV | 1 | 2 | True | 0 | ROZPOCET
| VV |  | Součet |  | 134.392 | [12 empty] | VV | 1 | 4 | True | 1 | ROZPOCET
113 | K | 997221559 | Příplatek ZKD 1 km u vodorovné dopravy suti ze sypkých materiálů | t | 671.96 |  | 0 | CS ÚRS 2024 01 |  | základní |  | 0 | 0 | 0 | 0 | 0 | 4 | K | 1 |  |  |  | ROZPOCET |  |  |  |  | 0 | 0 | 0 | 0 | 0 | 1 | 0 | 4 | 752074181
| VV |  | "odvoz suti na skládku určenou investorem" | [14 empty] | VV | 1 | 1 | True | 0 | ROZPOCET
| VV |  | odvoz_suti*10 |  | 671.96 | [12 empty] | VV | 1 | 2 | True | 1 | ROZPOCET
114 | K | 997221611 | Nakládání suti na dopravní prostředky pro vodorovnou dopravu | t | 134.392 |  | 0 | CS ÚRS 2024 01 |  | základní |  | 0 | 0 | 0 | 0 | 0 | 4 | K | 1 |  |  |  | ROZPOCET |  |  |  |  | 0 | 0 | 0 | 0 | 0 | 1 | 0 | 4 | 717910251
| VV |  | "nakládámí suti - odvoz na meziskládku" odvoz_suti |  | 67.196 | [12 empty] | VV | 1 | 2 | True | 0 | ROZPOCET
| VV |  | "nakládání suti - odvoz na skládku určenou investorem" odvoz_suti |  | 67.196 | [12 empty] | VV | 1 | 2 | True | 0 | ROZPOCET
| VV |  | Součet |  | 134.392 | [12 empty] | VV | 1 | 4 | True | 1 | ROZPOCET
115 | K | 9972215611 | Vodorovná doprava a nakládání vybouraných armatur a potrubí | t | 0.233 |  | 0 |  |  | základní |  | 0 | 0 | 0 | 0 | 0 | 4 | K | 1 |  |  |  | ROZPOCET |  |  |  |  | 0 | 0 | 0 | 0 | 0 | 1 | 0 | 4 | 114610324
| VV |  | 0,233 |  | 0.233 | [12 empty] | VV | 1 | 2 | True | 1 | ROZPOCET
116 | K | 997221873 | Poplatek za uložení stavebního odpadu na recyklační skládce (skládkovné) zeminy a kamení zatříděného do Katalogu odpadů pod kódem 17 05 04 | t | 55.133 |  | 0 | CS ÚRS 2024 01 |  | základní |  | 0 | 0 | 0 | 0 | 0 | 4 | K | 1 |  |  |  | ROZPOCET |  |  |  |  | 0 | 0 | 0 | 0 | 0 | 1 | 0 | 4 | 1222905171
| VV |  | odvoz_suti-12,063 |  | 55.133 | [12 empty] | VV | 1 | 2 | True | 1 | ROZPOCET
117 | K | 997221875 | Poplatek za uložení stavebního odpadu na recyklační skládce (skládkovné) asfaltového bez obsahu dehtu zatříděného do Katalogu odpadů pod kódem 17 03 02 | t | 12.063 |  | 0 | CS ÚRS 2024 01 |  | základní |  | 0 | 0 | 0 | 0 | 0 | 4 | K | 1 |  |  |  | ROZPOCET |  |  |  |  | 0 | 0 | 0 | 0 | 0 | 1 | 0 | 4 | -2086667016
| VV |  | 12,063 |  | 12.063 | [12 empty] | VV | 1 | 2 | True | 1 | ROZPOCET
| D | 998 | Přesun hmot |  |  |  | 0 |  |  |  |  | 0 |  | 0 |  | 0 | 1 | D | 0 |  |  |  | ROZPOCET | [10 empty] | 0
118 | K | 998225111 | Přesun hmot pro pozemní komunikace s krytem z kamene, monolitickým betonovým nebo živičným | t | 81.671 |  | 0 | CS ÚRS 2024 01 |  | základní |  | 0 | 0 | 0 | 0 | 0 | 4 | K | 1 |  |  |  | ROZPOCET |  |  |  |  | 0 | 0 | 0 | 0 | 0 | 1 | 0 | 4 | -1001611386
| VV |  | 81,671 |  | 81.671 | [12 empty] | VV | 1 | 2 | True | 1 | ROZPOCET
| D | 711 | Izolace proti vodě, vlhkosti a plynům |  |  |  | 0 |  |  |  |  | 0 |  | 0.00014375 |  | 0 | 2 | D | 0 |  |  |  | ROZPOCET | [10 empty] | 0
119 | K | 711491172 | Provedení izolace proti tlakové vodě vodorovné z textilií vrstva ochranná | m2 | 0.5 |  | 0 | CS ÚRS 2024 01 |  | základní |  | 0 | 0 | 0 | 0 | 0 | 16 | K | 1 |  |  |  | ROZPOCET |  |  |  |  | 0 | 0 | 0 | 0 | 0 | 1 | 0 | 16 | 1478217186
| VV |  | "viz. příloha D.1 Technická zpráva, příloha D.3 Schema kladečského plánu - řad S1-1" | [14 empty] | VV | 1 | 1 | True | 0 | ROZPOCET
| VV |  | "štěrkový vsakovací prostor" | [14 empty] | VV | 1 | 1 | True | 0 | ROZPOCET
| VV |  | 1*(1,0*0,5) |  | 0.5 | [12 empty] | VV | 1 | 2 | True | 0 | ROZPOCET
| VV | izolace_v | Součet |  | 0.5 | [12 empty] | VV | 1 | 4 | True | 1 | ROZPOCET
120 | M | 69311198 | geotextilie netkaná separační, ochranná, filtrační, drenážní PES(70%)+PP(30%) 250g/m2 | m2 | 0.575 |  | 0 | CS ÚRS 2024 01 |  | základní |  | 0 | 0.00025 | 0.00014375 | 0 | 0 | 32 | M | 1 |  |  |  | ROZPOCET |  |  |  |  | 0 | 0 | 0 | 0 | 0 | 1 | 0 | 16 | 674371490
| VV |  | izolace_v*1,15 |  | 0.575 | [12 empty] | VV | 1 | 2 | True | 1 | ROZPOCET
121 | K | 998711101 | Přesun hmot tonážní pro izolace proti vodě, vlhkosti a plynům v objektech výšky do 6 m | t | 0.001 |  | 0 | CS ÚRS 2024 01 |  | základní |  | 0 | 0 | 0 | 0 | 0 | 16 | K | 1 |  |  |  | ROZPOCET |  |  |  |  | 0 | 0 | 0 | 0 | 0 | 1 | 0 | 16 | 581361431

## 1.2.2 - Přepojení přípoje...
[18 empty] | {af3bc7ef-1d08-4b6c-bf11-7884f1855028} | [5 empty] | bednění |  | 1,8 | 2
[18 empty] | 2 | [5 empty] | celkem |  | 35 | 2
| KRYCÍ LIST SOUPISU PRACÍ | [7 empty] | v --- níže se nacházejí doplnkové a pomocné údaje k sestavám --- v | [8 empty] | False | [5 empty] | KARI |  | 5,04 | 2
[24 empty] | kostky |  | 4,3 | 2
| Stavba: | [22 empty] | loze_ | Mezisoučet | 1,968 | 2
|  | OBNOVA – VODOVODNÍ ŘAD V UL. SOKOLSKÁ, OD Č.P. 97 PO Č.P. 151 Z PE 225, DN 184 – 799 m | [21 empty] | obsyp_ | Mezisoučet | 7,818 | 2
| Objekt: | [22 empty] | odvoz_suti |  | 18,141 | 2
|  | 1.2 - Vodovodní řad S1-1 | [21 empty] | pazeni_2 |  | 106,883 | 2
| Soupis: | [22 empty] | PE_32 |  | 3 | 2
|  | 1.2.2 - Přepojení přípojek - řad S1-1 | [21 empty] | PE_63 |  | 32 | 2
[24 empty] | řezání |  | 50,6 | 2
| KSO: |  | 827 11 |  |  | CC-CZ: | 22221 | [16 empty] | sypanina |  | 36,333 | 2
| Místo: |  | Kerhartice |  |  | Datum: | 1. 7. 2024 | [16 empty] | štěrk | obsyp_-0,294 | 7,72 | 2
[24 empty] | štěrk_kom |  | 26,645 | 2
| Zadavatel: |  |  |  |  | IČ: | [17 empty] | vod_přem |  | 36,431 | 2
[6 empty] | DIČ: | [17 empty] | vytlač | Součet | 9,786 | 2
[24 empty] | zásyp_VŠ |  | 7,431 | 2
| Uchazeč: |  |  |  |  | IČ: | Vyplň údaj | [16 empty] | zepráce |  | 4,478 | 2
|  | Vyplň údaj |  |  |  | DIČ: | Vyplň údaj | [16 empty] | zepráce_p |  | 24,522 | 2
| Projektant: |  |  |  |  | IČ:
|  | Ing. Pravec František |  |  |  | DIČ:
| Zpracovatel: |  |  |  |  | IČ:
|  | Kašparová Věra |  |  |  | DIČ:
Poznámka:
| Cena bez DPH | [5 empty] | 0
|  |  | Základ daně |  |  | Sazba daně | Výše daně
| DPH | základní | 0 |  |  | 21% | 0
|  | snížená | 0 |  |  | 12% | 0
|  | zákl. přenesená | 0 |  |  | 21% | 0
|  | sníž. přenesená | 0 |  |  | 12% | 0
|  | nulová | 0 |  |  | 0% | 0
| Cena s DPH |  |  | v | CZK |  | 0
| Projektant |  |  | Zpracovatel
| Datum a podpis: |  | Razítko | Datum a podpis: |  |  | Razítko
| Objednavatel |  |  | Uchazeč
| Datum a podpis: |  | Razítko | Datum a podpis: |  |  | Razítko
REKAPITULACE ČLENĚNÍ SOUPISU PRACÍ
Stavba:
OBNOVA – VODOVODNÍ ŘAD V UL. SOKOLSKÁ, OD Č.P. 97 PO Č.P. 151 Z PE 225, DN 184 – 799 m
Objekt:
1.2 - Vodovodní řad S1-1
Soupis:
1.2.2 - Přepojení přípojek - řad S1-1
Místo: |  |  | Kerhartice |  |  | Datum: | 1. 7. 2024
Zadavatel: | [5 empty] | Projektant: | Ing. Pravec František
Uchazeč: |  |  | Vyplň údaj |  |  | Zpracovatel: | Kašparová Věra
Kód dílu - Popis | [6 empty] | Cena celkem [CZK]
Náklady ze soupisu prací | [6 empty] | 0 | [11 empty] | -1
| HSV - Práce a dodávky HSV | [5 empty] | 0
| 1 - Zemní práce | [5 empty] | 0
| 4 - Vodorovné konstrukce | [5 empty] | 0
| 5 - Komunikace | [5 empty] | 0
| 8 - Trubní vedení | [5 empty] | 0
| 9 - Ostatní konstrukce a práce, bourání | [5 empty] | 0
| 99 - Přesun hmot | [5 empty] | 0
| 997 - Přesun sutě | [5 empty] | 0
| 998 - Přesun hmot | [5 empty] | 0
| PSV - Práce a dodávky PSV | [5 empty] | 0
| 722 - Zdravotechnika - vnitřní vodovod | [5 empty] | 0
SOUPIS PRACÍ
Stavba:
OBNOVA – VODOVODNÍ ŘAD V UL. SOKOLSKÁ, OD Č.P. 97 PO Č.P. 151 Z PE 225, DN 184 – 799 m
Objekt:
1.2 - Vodovodní řad S1-1
Soupis:
1.2.2 - Přepojení přípojek - řad S1-1
Místo: |  |  | Kerhartice |  |  | Datum: | 1. 7. 2024
Zadavatel: | [5 empty] | Projektant: | Ing. Pravec František
Uchazeč: |  |  | Vyplň údaj |  |  | Zpracovatel: | Kašparová Věra
PČ | Typ | Kód | Popis | MJ | Množství | J.cena [CZK] | Cena celkem [CZK] | Cenová soustava |  | DPH | J. Nh [h] | Nh celkem [h] | J. hmotnost [t] | Hmotnost celkem [t] | J. suť [t] | Suť Celkem [t]
Náklady soupisu celkem | [6 empty] | 0 |  |  |  |  | 0 |  | 32.8012 |  | 18.2406 |  | D | -1 | [14 empty] | 0
| D | HSV | Práce a dodávky HSV |  |  |  | 0 |  |  |  |  | 0 |  | 32.7883 |  | 18.2406 | 1 | D | 0 |  |  |  | ROZPOCET | [10 empty] | 0
| D | 1 | Zemní práce |  |  |  | 0 |  |  |  |  | 0 |  | 0.11536 |  | 15.023 | 1 | D | 1 |  |  |  | ROZPOCET | [10 empty] | 0
1 | K | 113106221 | Rozebrání dlažeb vozovek z drobných kostek s ložem z kameniva strojně pl přes 50 do 200 m2 | m2 | 4.3 |  | 0 | CS ÚRS 2024 01 |  | základní |  | 0 | 0 | 0 | 0.32 | 1.376 | 4 | K | 2 |  |  |  | ROZPOCET |  |  |  |  | 0 | 0 | 0 | 0 | 0 | 1 | 0 | 4 | 877275460
| VV |  | "viz. příloha D.1 Technická zpráva" | [14 empty] | VV | 2 | 1 | True | 0 | ROZPOCET
| VV | kostky | 4,3*1,0 |  | 4.3 | [12 empty] | VV | 2 | 2 | True | 1 | ROZPOCET
2 | K | 113107162 | Odstranění podkladu z kameniva drceného tl přes 100 do 200 mm strojně pl přes 50 do 200 m2 | m2 | 2.61 |  | 0 | CS ÚRS 2024 01 |  | základní |  | 0 | 0 | 0 | 0.29 | 0.7569 | 4 | K | 2 |  |  |  | ROZPOCET |  |  |  |  | 0 | 0 | 0 | 0 | 0 | 1 | 0 | 4 | 277072884
| VV |  | "viz příloha D.1 Technická zpráva" | [14 empty] | VV | 2 | 1 | True | 0 | ROZPOCET
| VV |  | "štěrk" (2,1*0,60)+(1,5*0,90) |  | 2.61 | [12 empty] | VV | 2 | 2 | True | 1 | ROZPOCET
3 | K | 113107223 | Odstranění podkladu z kameniva drceného tl přes 200 do 300 mm strojně pl přes 200 m2 | m2 | 18.69 |  | 0 | CS ÚRS 2024 01 |  | základní |  | 0 | 0 | 0 | 0.44 | 8.2236 | 4 | K | 2 |  |  |  | ROZPOCET |  |  |  |  | 0 | 0 | 0 | 0 | 0 | 1 | 0 | 4 | 1299065213
| VV |  | "viz.příloha D.1 Technická zpráva" | [14 empty] | VV | 2 | 1 | True | 0 | ROZPOCET
| VV |  | "asfalt místní" (1,3*1,5)+(23,6*0,60) |  | 16.11 | [12 empty] | VV | 2 | 2 | True | 0 | ROZPOCET
| VV |  | "kostky" 4,3*0,6 |  | 2.58 | [12 empty] | VV | 2 | 2 | True | 0 | ROZPOCET
| VV |  | Součet |  | 18.69 | [12 empty] | VV | 2 | 4 | True | 1 | ROZPOCET
4 | K | 113107241 | Odstranění podkladu živičného tl 50 mm strojně pl přes 200 m2 | m2 | 16.11 |  | 0 | CS ÚRS 2024 01 |  | základní |  | 0 | 0 | 0 | 0.098 | 1.5788 | 4 | K | 2 |  |  |  | ROZPOCET |  |  |  |  | 0 | 0 | 0 | 0 | 0 | 1 | 0 | 4 | 466425273
| VV |  | "viz.příloha D.1 Technická zpráva" | [14 empty] | VV | 2 | 1 | True | 0 | ROZPOCET
| VV |  | "asfalt místní" (1,3*1,5)+(23,6*0,60) |  | 16.11 | [12 empty] | VV | 2 | 2 | True | 1 | ROZPOCET
5 | K | 113154353 | Frézování živičného krytu tl 50 mm pruh š přes 0,5 do 1 m pl přes 1000 do 10000 m2 s překážkami v trase | m2 | 26.85 |  | 0 | CS ÚRS 2024 01 |  | základní |  | 0 | 6e-05 | 0.001611 | 0.115 | 3.0878 | 4 | K | 2 |  |  |  | ROZPOCET |  |  |  |  | 0 | 0 | 0 | 0 | 0 | 1 | 0 | 4 | -2129095306
| VV |  | "viz.příloha D.1 Technická zpráva" | [14 empty] | VV | 2 | 1 | True | 0 | ROZPOCET
| VV |  | "asfalt místní" (1,3*2,5)+(23,6*1,0) |  | 26.85 | [12 empty] | VV | 2 | 2 | True | 1 | ROZPOCET
6 | K | 115101201 | Čerpání vody na dopravní výšku do 10 m průměrný přítok do 500 l/min | hod | 17.5 |  | 0 | CS ÚRS 2024 01 |  | základní |  | 0 | 3e-05 | 0.000525 | 0 | 0 | 4 | K | 2 |  |  |  | ROZPOCET |  |  |  |  | 0 | 0 | 0 | 0 | 0 | 1 | 0 | 4 | -1366292931
| VV |  | "viz.příloha D.1 Technická zpráva" | [14 empty] | VV | 2 | 1 | True | 0 | ROZPOCET
| VV |  | 17,5 |  | 17.5 | [12 empty] | VV | 2 | 2 | True | 1 | ROZPOCET
7 | K | 115101301 | Pohotovost čerpací soupravy pro dopravní výšku do 10 m přítok do 500 l/min | den | 1.75 |  | 0 | CS ÚRS 2024 01 |  | základní |  | 0 | 0 | 0 | 0 | 0 | 4 | K | 2 |  |  |  | ROZPOCET |  |  |  |  | 0 | 0 | 0 | 0 | 0 | 1 | 0 | 4 | 1645759849
| VV |  | "viz.příloha D.1 Technická zpráva" | [14 empty] | VV | 2 | 1 | True | 0 | ROZPOCET
| VV |  | 1,75 |  | 1.75 | [12 empty] | VV | 2 | 2 | True | 1 | ROZPOCET
8 | K | 119001421 | Dočasné zajištění kabelů a kabelových tratí ze 3 volně ložených kabelů | m | 0.6 |  | 0 | CS ÚRS 2024 01 |  | základní |  | 0 | 0.0369 | 0.02214 | 0 | 0 | 4 | K | 2 |  |  |  | ROZPOCET |  |  |  |  | 0 | 0 | 0 | 0 | 0 | 1 | 0 | 4 | 35287774
| VV |  | "viz.příloha D.1 Technická zpráva" | [14 empty] | VV | 2 | 1 | True | 0 | ROZPOCET
| VV |  | 1*0,60 |  | 0.6 | [12 empty] | VV | 2 | 2 | True | 1 | ROZPOCET
9 | K | 119002121 | Přechodová lávka délky do 2 m včetně zábradlí pro zabezpečení výkopu zřízení | kus | 2 |  | 0 | CS ÚRS 2024 01 |  | základní |  | 0 | 0.00065 | 0.0013 | 0 | 0 | 4 | K | 2 |  |  |  | ROZPOCET |  |  |  |  | 0 | 0 | 0 | 0 | 0 | 1 | 0 | 4 | -1675822646
| VV |  | "viz.příloha D.1 Technická zpráva" | [14 empty] | VV | 2 | 1 | True | 0 | ROZPOCET
| VV |  | 2 |  | 2 | [12 empty] | VV | 2 | 2 | True | 1 | ROZPOCET
10 | K | 119002122 | Přechodová lávka délky do 2 m včetně zábradlí pro zabezpečení výkopu odstranění | kus | 2 |  | 0 | CS ÚRS 2024 01 |  | základní |  | 0 | 0 | 0 | 0 | 0 | 4 | K | 2 |  |  |  | ROZPOCET |  |  |  |  | 0 | 0 | 0 | 0 | 0 | 1 | 0 | 4 | 691205673
| VV |  | "viz.příloha D.1 Technická zpráva" | [14 empty] | VV | 2 | 1 | True | 0 | ROZPOCET
| VV |  | 2 |  | 2 | [12 empty] | VV | 2 | 2 | True | 1 | ROZPOCET
11 | K | 129001101 | Příplatek za ztížení odkopávky nebo prokopávky v blízkosti inženýrských sítí | m3 | 1.2 |  | 0 | CS ÚRS 2024 01 |  | základní |  | 0 | 0 | 0 | 0 | 0 | 4 | K | 2 |  |  |  | ROZPOCET |  |  |  |  | 0 | 0 | 0 | 0 | 0 | 1 | 0 | 4 | 1211112611
| VV |  | "viz.příloha D.1 Technická zpráva" | [14 empty] | VV | 2 | 1 | True | 0 | ROZPOCET
| VV |  | 2*0,60*1,0 |  | 1.2 | [12 empty] | VV | 2 | 2 | True | 1 | ROZPOCET
12 | K | 132254104 | Hloubení rýh zapažených š do 800 mm v hornině třídy těžitelnosti I, skupiny 3 objem přes 100 m3 strojně | m3 | 7.357 |  | 0 | CS ÚRS 2024 01 |  | základní |  | 0 | 0 | 0 | 0 | 0 | 4 | K | 2 |  |  |  | ROZPOCET |  |  |  |  | 0 | 0 | 0 | 0 | 0 | 1 | 0 | 4 | -1594815819
| VV |  | "viz.příloha D.1 Technická zpráva" | [14 empty] | VV | 2 | 1 | True | 0 | ROZPOCET
| VV |  | "přepojení přípojek" (1,3*0,60*1,35)+(30,0*1,7*0,60) |  | 31.653 | [12 empty] | VV | 2 | 2 | True | 0 | ROZPOCET
| VV |  | -"asfalt místní" (1,3*0,60*0,40)-(23,6*0,60*0,40) |  | -5.976 | [12 empty] | VV | 2 | 2 | True | 0 | ROZPOCET
| VV |  | -"štěrk" 2,1*0,60*0,20 |  | -0.252 | [12 empty] | VV | 2 | 2 | True | 0 | ROZPOCET
| VV |  | -"kostky" 4,3*0,60*0,35 |  | -0.903 | [12 empty] | VV | 2 | 2 | True | 0 | ROZPOCET
| VV | zepráce_p | Součet |  | 24.522 | [12 empty] | VV | 2 | 4 | True | 0 | ROZPOCET
| VV |  | zepráce_p*0,30 |  | 7.357 | [12 empty] | VV | 2 | 2 | True | 1 | ROZPOCET
13 | K | 132354104 | Hloubení rýh zapažených š do 800 mm v hornině třídy těžitelnosti II, skupiny 4 objem přes 100 m3 strojně | m3 | 17.165 |  | 0 | CS ÚRS 2024 01 |  | základní |  | 0 | 0 | 0 | 0 | 0 | 4 | K | 2 |  |  |  | ROZPOCET |  |  |  |  | 0 | 0 | 0 | 0 | 0 | 1 | 0 | 4 | 499382572
| VV |  | zepráce_p*0,70 |  | 17.165 | [12 empty] | VV | 2 | 2 | True | 1 | ROZPOCET
14 | K | 132254204 | Hloubení zapažených rýh š do 2000 mm v hornině třídy těžitelnosti I skupiny 3 objem do 500 m3 | m3 | 1.343 |  | 0 | CS ÚRS 2024 01 |  | základní |  | 0 | 0 | 0 | 0 | 0 | 4 | K | 2 |  |  |  | ROZPOCET |  |  |  |  | 0 | 0 | 0 | 0 | 0 | 1 | 0 | 4 | 847579184
| VV |  | "viz.příloha D.1 Technická zpráva" | [14 empty] | VV | 2 | 1 | True | 0 | ROZPOCET
| VV |  | "z výpisu objemu zem.prací" | [14 empty] | VV | 2 | 1 | True | 0 | ROZPOCET
| VV |  | "výkop na přepojení přípojky - rozšíření" (1,5*1,5*1,35-0,5*0,6*1,35)+(1,5*1,5*1,7-1,5*0,6*1,7) |  | 4.928 | [12 empty] | VV | 2 | 2 | True | 0 | ROZPOCET
| VV |  | -"asfalt místní" 0,5*0,9*0,40 |  | -0.18 | [12 empty] | VV | 2 | 2 | True | 0 | ROZPOCET
| VV |  | -"štěrk" 1,5*0,9*0,20 |  | -0.27 | [12 empty] | VV | 2 | 2 | True | 0 | ROZPOCET
| VV | zepráce | Součet |  | 4.478 | [12 empty] | VV | 2 | 4 | True | 0 | ROZPOCET
| VV |  | zepráce*0,30 |  | 1.343 | [12 empty] | VV | 2 | 2 | True | 1 | ROZPOCET
15 | K | 132354204 | Hloubení zapažených rýh š do 2000 mm v hornině třídy těžitelnosti II skupiny 4 objem do 500 m3 | m3 | 3.135 |  | 0 | CS ÚRS 2024 01 |  | základní |  | 0 | 0 | 0 | 0 | 0 | 4 | K | 2 |  |  |  | ROZPOCET |  |  |  |  | 0 | 0 | 0 | 0 | 0 | 1 | 0 | 4 | 1750271598
| VV |  | zepráce*0,70 |  | 3.135 | [12 empty] | VV | 2 | 2 | True | 1 | ROZPOCET
16 | K | 151101101 | Zřízení příložného pažení a rozepření stěn rýh hl do 2 m | m2 | 106.883 |  | 0 | CS ÚRS 2024 01 |  | základní |  | 0 | 0.00084 | 0.089782 | 0 | 0 | 4 | K | 2 |  |  |  | ROZPOCET |  |  |  |  | 0 | 0 | 0 | 0 | 0 | 1 | 0 | 4 | 1990340693
| VV |  | "viz.příloha D.1 Technická zpráva" | [14 empty] | VV | 2 | 1 | True | 0 | ROZPOCET
| VV |  | "přepojení přípojek" (1,3*1,35*2)+(30,0*1,7*2) |  | 105.51 | [12 empty] | VV | 2 | 2 | True | 0 | ROZPOCET
| VV |  | "výkop na přepojení přípojky - rozšíření" (0,5*0,9*1,35)+(0,5*0,9*1,7) |  | 1.373 | [12 empty] | VV | 2 | 2 | True | 0 | ROZPOCET
| VV | pazeni_2 | Součet |  | 106.883 | [12 empty] | VV | 2 | 4 | True | 0 | ROZPOCET
| VV |  | pazeni_2 |  | 106.883 | [12 empty] | VV | 2 | 2 | True | 1 | ROZPOCET
17 | K | 151101111 | Odstranění příložného pažení a rozepření stěn rýh hl do 2 m | m2 | 106.883 |  | 0 | CS ÚRS 2024 01 |  | základní |  | 0 | 0 | 0 | 0 | 0 | 4 | K | 2 |  |  |  | ROZPOCET |  |  |  |  | 0 | 0 | 0 | 0 | 0 | 1 | 0 | 4 | 1004004665
| VV |  | pazeni_2 |  | 106.883 | [12 empty] | VV | 2 | 2 | True | 1 | ROZPOCET
18 | K | 162351104 | Vodorovné přemístění přes 500 do 1000 m výkopku/sypaniny z horniny třídy těžitelnosti I skupiny 1 až 3 | m3 | 10.929 |  | 0 | CS ÚRS 2024 01 |  | základní |  | 0 | 0 | 0 | 0 | 0 | 4 | K | 2 |  |  |  | ROZPOCET |  |  |  |  | 0 | 0 | 0 | 0 | 0 | 1 | 0 | 4 | -507310500
| VV |  | "přemístění výkopku na meziskládku" vod_přem*0,30 |  | 10.929 | [12 empty] | VV | 2 | 2 | True | 1 | ROZPOCET
19 | K | 162351124 | Vodorovné přemístění přes 500 do 1000 m výkopku/sypaniny z hornin třídy těžitelnosti II skupiny 4 a 5 | m3 | 25.502 |  | 0 | CS ÚRS 2024 01 |  | základní |  | 0 | 0 | 0 | 0 | 0 | 4 | K | 2 |  |  |  | ROZPOCET |  |  |  |  | 0 | 0 | 0 | 0 | 0 | 1 | 0 | 4 | 1798415419
| VV |  | "přemístění výkopku na meziskládku" vod_přem*0,70 |  | 25.502 | [12 empty] | VV | 2 | 2 | True | 1 | ROZPOCET
20 | K | 162751117 | Vodorovné přemístění do 10000 m výkopku/sypaniny z horniny třídy těžitelnosti I, skupiny 1 až 3 | m3 | 10.929 |  | 0 | CS ÚRS 2024 01 |  | základní |  | 0 | 0 | 0 | 0 | 0 | 4 | K | 2 |  |  |  | ROZPOCET |  |  |  |  | 0 | 0 | 0 | 0 | 0 | 1 | 0 | 4 | -1897841110
| VV |  | "viz.příloha D.1 Technická zpráva" | [14 empty] | VV | 2 | 1 | True | 0 | ROZPOCET
| VV |  | "Vytlačená kubatura :" | [14 empty] | VV | 2 | 1 | True | 0 | ROZPOCET
| VV |  | "lože pod potrubí" | [14 empty] | VV | 2 | 1 | True | 0 | ROZPOCET
| VV |  | "přepojení přípojek" 35,0*0,60*0,10 |  | 2.1 | [12 empty] | VV | 2 | 2 | True | 0 | ROZPOCET
| VV |  | -"ve vod. šachtě" 2,2*0,60*0,10 |  | -0.132 | [12 empty] | VV | 2 | 2 | True | 0 | ROZPOCET
| VV | loze_ | Mezisoučet |  | 1.968 | [12 empty] | VV | 2 | 3 | True | 0 | ROZPOCET
| VV |  | "obsyp" | [14 empty] | VV | 2 | 1 | True | 0 | ROZPOCET
| VV |  | "přepojení přípojek" (3,0*0,60*0,35)+(32,0*0,60*0,40) |  | 8.31 | [12 empty] | VV | 2 | 2 | True | 0 | ROZPOCET
| VV |  | -"ve vod. šachtě" (1,2*0,60*0,35)-(1,0*0,60*0,40) |  | -0.492 | [12 empty] | VV | 2 | 2 | True | 0 | ROZPOCET
| VV | obsyp_ | Mezisoučet |  | 7.818 | [12 empty] | VV | 2 | 3 | True | 0 | ROZPOCET
| VV | vytlač | Součet |  | 9.786 | [12 empty] | VV | 2 | 4 | True | 0 | ROZPOCET
| VV | štěrk_kom | "zásyp v komunikaci" (zepráce_p+zepráce)-vytlač+zásyp_VŠ |  | 26.645 | [12 empty] | VV | 2 | 2 | True | 0 | ROZPOCET
| VV | vod_přem | vytlač+štěrk_kom |  | 36.431 | [12 empty] | VV | 2 | 2 | True | 0 | ROZPOCET
| VV |  | "přemístění výkopku na skládku určenou investorem" vod_přem*0,30 |  | 10.929 | [12 empty] | VV | 2 | 2 | True | 1 | ROZPOCET
21 | K | 162751119 | Příplatek k vodorovnému přemístění výkopku/sypaniny z horniny třídy těžitelnosti I skupiny 1 až 3 ZKD 1000 m přes 10000 m | m3 | 10.929 |  | 0 | CS ÚRS 2024 01 |  | základní |  | 0 | 0 | 0 | 0 | 0 | 4 | K | 2 |  |  |  | ROZPOCET |  |  |  |  | 0 | 0 | 0 | 0 | 0 | 1 | 0 | 4 | 1938667845
| VV |  | vod_přem*0,30*1 |  | 10.929 | [12 empty] | VV | 2 | 2 | True | 1 | ROZPOCET
22 | K | 162751137 | Vodorovné přemístění do 10000 m výkopku/sypaniny z horniny třídy těžitelnosti II, skupiny 4 a 5 | m3 | 25.502 |  | 0 | CS ÚRS 2024 01 |  | základní |  | 0 | 0 | 0 | 0 | 0 | 4 | K | 2 |  |  |  | ROZPOCET |  |  |  |  | 0 | 0 | 0 | 0 | 0 | 1 | 0 | 4 | 1506249547
| VV |  | vod_přem*0,70 |  | 25.502 | [12 empty] | VV | 2 | 2 | True | 1 | ROZPOCET
23 | K | 162751139 | Příplatek k vodorovnému přemístění výkopku/sypaniny z horniny třídy těžitelnosti II skupiny 4 a 5 ZKD 1000 m přes 10000 m | m3 | 25.502 |  | 0 | CS ÚRS 2024 01 |  | základní |  | 0 | 0 | 0 | 0 | 0 | 4 | K | 2 |  |  |  | ROZPOCET |  |  |  |  | 0 | 0 | 0 | 0 | 0 | 1 | 0 | 4 | 1692956693
| VV |  | vod_přem*0,70*1 |  | 25.502 | [12 empty] | VV | 2 | 2 | True | 1 | ROZPOCET
24 | K | 167151111 | Nakládání výkopku z hornin třídy těžitelnosti I, skupiny 1 až 3 přes 100 m3 | m3 | 21.858 |  | 0 | CS ÚRS 2024 01 |  | základní |  | 0 | 0 | 0 | 0 | 0 | 4 | K | 2 |  |  |  | ROZPOCET |  |  |  |  | 0 | 0 | 0 | 0 | 0 | 1 | 0 | 4 | -1438098688
| VV |  | "nakládání výkopku - odvoz na meziskládku" vod_přem*0,30 |  | 10.929 | [12 empty] | VV | 2 | 2 | True | 0 | ROZPOCET
| VV |  | "nakládání výkopku - odvoz na skládku určenou investorem" vod_přem*0,30 |  | 10.929 | [12 empty] | VV | 2 | 2 | True | 0 | ROZPOCET
| VV |  | Součet |  | 21.858 | [12 empty] | VV | 2 | 4 | True | 1 | ROZPOCET
25 | K | 167151112 | Nakládání výkopku z hornin třídy těžitelnosti II, skupiny 4 a 5 přes 100 m3 | m3 | 51.004 |  | 0 | CS ÚRS 2024 01 |  | základní |  | 0 | 0 | 0 | 0 | 0 | 4 | K | 2 |  |  |  | ROZPOCET |  |  |  |  | 0 | 0 | 0 | 0 | 0 | 1 | 0 | 4 | 468797686
| VV |  | "nakládání výkopku - odvoz na meziskládku" vod_přem*0,70 |  | 25.502 | [12 empty] | VV | 2 | 2 | True | 0 | ROZPOCET
| VV |  | "nakládání výkopku - odvoz na skládku určenou investorem" vod_přem*0,70 |  | 25.502 | [12 empty] | VV | 2 | 2 | True | 0 | ROZPOCET
| VV |  | Součet |  | 51.004 | [12 empty] | VV | 2 | 4 | True | 1 | ROZPOCET
26 | K | 171251201 | Uložení sypaniny na skládky nebo meziskládky | m3 | 36.431 |  | 0 | CS ÚRS 2024 01 |  | základní |  | 0 | 0 | 0 | 0 | 0 | 4 | K | 2 |  |  |  | ROZPOCET |  |  |  |  | 0 | 0 | 0 | 0 | 0 | 1 | 0 | 4 | 1532456763
| VV |  | "uložení sypaniny na skládku určenou investorem" vod_přem |  | 36.431 | [12 empty] | VV | 2 | 2 | True | 1 | ROZPOCET
27 | K | 171201231 | Poplatek za uložení zeminy a kamení na recyklační skládce (skládkovné) kód odpadu 17 05 04 | t | 65.576 |  | 0 | CS ÚRS 2024 01 |  | základní |  | 0 | 0 | 0 | 0 | 0 | 4 | K | 2 |  |  |  | ROZPOCET |  |  |  |  | 0 | 0 | 0 | 0 | 0 | 1 | 0 | 4 | 1917711855
| VV |  | "skládka určená investorem" | [14 empty] | VV | 2 | 1 | True | 0 | ROZPOCET
| VV |  | vod_přem*1,8 |  | 65.576 | [12 empty] | VV | 2 | 2 | True | 1 | ROZPOCET
28 | K | 174101101 | Zásyp jam, šachet rýh nebo kolem objektů sypaninou se zhutněním | M3 | 26.645 |  | 0 | CS ÚRS 2024 01 |  | základní |  | 0 | 0 | 0 | 0 | 0 | 4 | K | 2 |  |  |  | ROZPOCET |  |  |  |  | 0 | 0 | 0 | 0 | 0 | 1 | 0 | 4 | -1644802452
| VV |  | (zepráce_p+zepráce)-vytlač |  | 19.214 | [12 empty] | VV | 2 | 2 | True | 0 | ROZPOCET
| VV | zásyp_VŠ | "zásyp po stávající vodoměrné šachtě" (2,5*2,5*1,5)-(1,2*0,9*1,8) |  | 7.431 | [12 empty] | VV | 2 | 2 | True | 0 | ROZPOCET
| VV |  | Součet |  | 26.645 | [12 empty] | VV | 2 | 4 | True | 1 | ROZPOCET
29 | K | 175151101 | Obsypání potrubí strojně sypaninou bez prohození, uloženou do 3 m | m3 | 7.72 |  | 0 | CS ÚRS 2024 01 |  | základní |  | 0 | 0 | 0 | 0 | 0 | 4 | K | 2 |  |  |  | ROZPOCET |  |  |  |  | 0 | 0 | 0 | 0 | 0 | 1 | 0 | 4 | 979022415
| VV |  | "viz.příloha D.1 Technická zpráva" | [14 empty] | VV | 2 | 1 | True | 0 | ROZPOCET
| VV |  | "přepojení přípojek" | [14 empty] | VV | 2 | 1 | True | 0 | ROZPOCET
| VV |  | 3,14*(0,032)^2/4*1,8 |  | 0.001 | [12 empty] | VV | 2 | 2 | True | 0 | ROZPOCET
| VV |  | 3,14*(0,063)^2/4*31,0 |  | 0.097 | [12 empty] | VV | 2 | 2 | True | 0 | ROZPOCET
| VV |  | Mezisoučet |  | 0.098 | [12 empty] | VV | 2 | 3 | True | 0 | ROZPOCET
| VV | štěrk | obsyp_- 0,098 |  | 7.72 | [12 empty] | VV | 2 | 2 | True | 1 | ROZPOCET
30 | M | 58344171111 | štěrkodrť frakce 0/32 | t | 47.961 |  | 0 |  |  | základní |  | 0 | 0 | 0 | 0 | 0 | 8 | M | 2 |  |  |  | ROZPOCET |  |  |  |  | 0 | 0 | 0 | 0 | 0 | 1 | 0 | 4 | 1527028015
| VV |  | štěrk_kom*1,8 |  | 47.961 | [12 empty] | VV | 2 | 2 | True | 1 | ROZPOCET
31 | M | 58337310111 | štěrkopísek frakce 0/4 | t | 13.896 |  | 0 |  |  | základní |  | 0 | 0 | 0 | 0 | 0 | 8 | M | 2 |  |  |  | ROZPOCET |  |  |  |  | 0 | 0 | 0 | 0 | 0 | 1 | 0 | 4 | -1857392564
| VV |  | štěrk*1,8 |  | 13.896 | [12 empty] | VV | 2 | 2 | True | 0 | ROZPOCET
| VV |  | Součet |  | 13.896 | [12 empty] | VV | 2 | 4 | True | 1 | ROZPOCET
32 | K | 167151111 | Nakládání výkopku z hornin třídy těžitelnosti I, skupiny 1 až 3 přes 100 m3 | m3 | 36.333 |  | 0 | CS ÚRS 2024 01 |  | základní |  | 0 | 0 | 0 | 0 | 0 | 4 | K | 2 |  |  |  | ROZPOCET |  |  |  |  | 0 | 0 | 0 | 0 | 0 | 1 | 0 | 4 | -994376651
| VV |  | "viz.příloha D.1 Technická zpráva" | [14 empty] | VV | 2 | 1 | True | 0 | ROZPOCET
| VV |  | "přesun sypaniny, netýká se přesunu hmot" | [14 empty] | VV | 2 | 1 | True | 0 | ROZPOCET
| VV |  | štěrk+loze_+štěrk_kom |  | 36.333 | [12 empty] | VV | 2 | 2 | True | 0 | ROZPOCET
| VV | sypanina | Součet |  | 36.333 | [12 empty] | VV | 2 | 4 | True | 1 | ROZPOCET
33 | K | 162351104 | Vodorovné přemístění přes 500 do 1000 m výkopku/sypaniny z horniny třídy těžitelnosti I skupiny 1 až 3 | m3 | 36.333 |  | 0 | CS ÚRS 2024 01 |  | základní |  | 0 | 0 | 0 | 0 | 0 | 4 | K | 2 |  |  |  | ROZPOCET |  |  |  |  | 0 | 0 | 0 | 0 | 0 | 1 | 0 | 4 | -604301793
| VV |  | sypanina |  | 36.333 | [12 empty] | VV | 2 | 2 | True | 1 | ROZPOCET
| D | 4 | Vodorovné konstrukce |  |  |  | 0 |  |  |  |  | 0 |  | 3.1257 |  | 0 | 1 | D | 1 |  |  |  | ROZPOCET | [10 empty] | 0
34 | K | 451317777 | Podklad nebo lože pod dlažbu vodorovný nebo do sklonu 1:5 z betonu prostého tl přes 50 do 100 mm | m2 | 4.3 |  | 0 | CS ÚRS 2024 01 |  | základní |  | 0 | 0.18051 | 0.77619 | 0 | 0 | 4 | K | 2 |  |  |  | ROZPOCET |  |  |  |  | 0 | 0 | 0 | 0 | 0 | 1 | 0 | 4 | -98108121
| VV |  | kostky |  | 4.3 | [12 empty] | VV | 2 | 2 | True | 1 | ROZPOCET
35 | K | 451573111 | Lože pod potrubí otevřený výkop ze štěrkopísku | M3 | 1.968 |  | 0 | CS ÚRS 2024 01 |  | základní |  | 0 | 0 | 0 | 0 | 0 | 4 | K | 2 |  |  |  | ROZPOCET |  |  |  |  | 0 | 0 | 0 | 0 | 0 | 1 | 0 | 4 | 1313093894
| VV |  | loze_ |  | 1.968 | [12 empty] | VV | 2 | 2 | True | 1 | ROZPOCET
36 | K | 452311131 | Podkladní desky z betonu prostého bez zvýšených nároků na prostředí tř. C 12/15 otevřený výkop | m3 | 1.008 |  | 0 | CS ÚRS 2024 01 |  | základní |  | 0 | 2.301 | 2.3194 | 0 | 0 | 4 | K | 2 |  |  |  | ROZPOCET |  |  |  |  | 0 | 0 | 0 | 0 | 0 | 1 | 0 | 4 | -418580337
| VV |  | "viz.příloha D.1 Technická zpráva" | [14 empty] | VV | 2 | 1 | True | 0 | ROZPOCET
| VV |  | "vodoměrná šachta" | [14 empty] | VV | 2 | 1 | True | 0 | ROZPOCET
| VV |  | "podkladní deska" 2,1*2,4*0,20 |  | 1.008 | [12 empty] | VV | 2 | 2 | True | 1 | ROZPOCET
37 | K | 452351111 | Bednění podkladních desek nebo sedlového lože pod potrubí, stoky a drobné objekty otevřený výkop zřízení | m2 | 1.8 |  | 0 | CS ÚRS 2024 01 |  | základní |  | 0 | 0.00788 | 0.014184 | 0 | 0 | 4 | K | 2 |  |  |  | ROZPOCET |  |  |  |  | 0 | 0 | 0 | 0 | 0 | 1 | 0 | 4 | 750228205
| VV |  | "viz.příloha D.1 Technická zpráva" | [14 empty] | VV | 2 | 1 | True | 0 | ROZPOCET
| VV |  | (2*2,1+2*2,4)*0,20 |  | 1.8 | [12 empty] | VV | 2 | 2 | True | 0 | ROZPOCET
| VV | bednění | Součet |  | 1.8 | [12 empty] | VV | 2 | 4 | True | 1 | ROZPOCET
38 | K | 452351112 | Bednění podkladních desek nebo sedlového lože pod potrubí, stoky a drobné objekty otevřený výkop odstranění | m2 | 1.8 |  | 0 | CS ÚRS 2024 01 |  | základní |  | 0 | 0 | 0 | 0 | 0 | 4 | K | 2 |  |  |  | ROZPOCET |  |  |  |  | 0 | 0 | 0 | 0 | 0 | 1 | 0 | 4 | 485991285
| VV |  | bednění |  | 1.8 | [12 empty] | VV | 2 | 2 | True | 1 | ROZPOCET
39 | K | 452368211 | Výztuž podkladních desek nebo bloků nebo pražců otevřený výkop ze svařovaných sítí Kari | t | 0.015 |  | 0 | CS ÚRS 2024 01 |  | základní |  | 0 | 1.0628 | 0.015942 | 0 | 0 | 4 | K | 2 |  |  |  | ROZPOCET |  |  |  |  | 0 | 0 | 0 | 0 | 0 | 1 | 0 | 4 | 1952389726
| VV |  | "viz.příloha D.1 Technická zpráva" | [14 empty] | VV | 2 | 1 | True | 0 | ROZPOCET
| VV |  | "dno" 2,1*2,4 |  | 5.04 | [12 empty] | VV | 2 | 2 | True | 0 | ROZPOCET
| VV | KARI | Součet |  | 5.04 | [12 empty] | VV | 2 | 4 | True | 0 | ROZPOCET
| VV |  | KARI*0,003 |  | 0.015 | [12 empty] | VV | 2 | 2 | True | 1 | ROZPOCET
| D | 5 | Komunikace |  |  |  | 0 |  |  |  |  | 0 |  | 25.2077 |  | 0 | 1 | D | 1 |  |  |  | ROZPOCET | [10 empty] | 0
40 | K | 564861111 | Podklad ze štěrkodrtě ŠD plochy přes 100 m2 tl 200 mm | m2 | 2.61 |  | 0 | CS ÚRS 2024 01 |  | základní |  | 0 | 0.46 | 1.2006 | 0 | 0 | 4 | K | 2 |  |  |  | ROZPOCET |  |  |  |  | 0 | 0 | 0 | 0 | 0 | 1 | 0 | 4 | -430010739
| VV |  | "viz.příloha D.1 Technická zpráva, příloha D.7 Uložení potrubí" | [14 empty] | VV | 2 | 1 | True | 0 | ROZPOCET
| VV |  | "štěrk" (2,1*0,60)+(1,5*0,9) |  | 2.61 | [12 empty] | VV | 2 | 2 | True | 1 | ROZPOCET
41 | K | 564871111 | Podklad ze štěrkodrtě ŠD plochy přes 100 m2 tl 250 mm | m2 | 16.59 |  | 0 | CS ÚRS 2024 01 |  | základní |  | 0 | 0.575 | 9.5392 | 0 | 0 | 4 | K | 2 |  |  |  | ROZPOCET |  |  |  |  | 0 | 0 | 0 | 0 | 0 | 1 | 0 | 4 | 2011750032
| VV |  | "viz.příloha D.1 Technická zpráva, příloha D.7 Uložení potrubí" | [14 empty] | VV | 2 | 1 | True | 0 | ROZPOCET
| VV |  | "asfalt místní" (1,8*0,6)+(1,5*0,9)+(23,6*0,60) |  | 16.59 | [12 empty] | VV | 2 | 2 | True | 1 | ROZPOCET
42 | K | 565155101 | Asfaltový beton vrstva podkladní ACP 16 (obalované kamenivo OKS) tl 70 mm š do 1,5 m | m2 | 16.59 |  | 0 | CS ÚRS 2024 01 |  | základní |  | 0 | 0.18463 | 3.063 | 0 | 0 | 4 | K | 2 |  |  |  | ROZPOCET |  |  |  |  | 0 | 0 | 0 | 0 | 0 | 1 | 0 | 4 | -1468238895
| VV |  | "viz.příloha D.1 Technická zpráva, příloha D.7 Uložení potrubí" | [14 empty] | VV | 2 | 1 | True | 0 | ROZPOCET
| VV |  | "asfalt místní" (1,8*0,6)+(1,5*0,9)+(23,6*0,60) |  | 16.59 | [12 empty] | VV | 2 | 2 | True | 1 | ROZPOCET
43 | K | 567122112 | Podklad ze směsi stmelené cementem SC C 8/10 (KSC I) tl 130 mm | m2 | 16.59 |  | 0 | CS ÚRS 2024 01 |  | základní |  | 0 | 0.33206 | 5.5089 | 0 | 0 | 4 | K | 2 |  |  |  | ROZPOCET |  |  |  |  | 0 | 0 | 0 | 0 | 0 | 1 | 0 | 4 | 118741632
| VV |  | "viz.příloha D.1 Technická zpráva, příloha D.7 Uložení potrubí" | [14 empty] | VV | 2 | 1 | True | 0 | ROZPOCET
| VV |  | "asfalt místní" (1,8*0,6)+(1,5*0,9)+(23,6*0,60) |  | 16.59 | [12 empty] | VV | 2 | 2 | True | 1 | ROZPOCET
44 | K | 567132115 | Podklad ze směsi stmelené cementem SC C 8/10 (KSC I) tl 200 mm | m2 | 2.58 |  | 0 | CS ÚRS 2024 01 |  | základní |  | 0 | 0.51086 | 1.318 | 0 | 0 | 4 | K | 2 |  |  |  | ROZPOCET |  |  |  |  | 0 | 0 | 0 | 0 | 0 | 1 | 0 | 4 | -1508200059
| VV |  | "viz. příloha D.1 Technická zpráva" | [14 empty] | VV | 2 | 1 | True | 0 | ROZPOCET
| VV |  | "kostky" 4,3*0,60 |  | 2.58 | [12 empty] | VV | 2 | 2 | True | 1 | ROZPOCET
45 | K | 573111112 | Postřik živičný infiltrační s posypem z asfaltu množství 1 kg/m2 | m2 | 16.59 |  | 0 | CS ÚRS 2024 01 |  | základní |  | 0 | 0.00601 | 0.099706 | 0 | 0 | 4 | K | 2 |  |  |  | ROZPOCET |  |  |  |  | 0 | 0 | 0 | 0 | 0 | 1 | 0 | 4 | 337652703
| VV |  | "viz.příloha D.1 Technická zpráva, příloha D.7 Uložení potrubí" | [14 empty] | VV | 2 | 1 | True | 0 | ROZPOCET
| VV |  | "asfalt místní" (1,8*0,6)+(1,5*0,9)+(23,6*0,60) |  | 16.59 | [12 empty] | VV | 2 | 2 | True | 1 | ROZPOCET
46 | K | 573211106 | Postřik živičný spojovací z asfaltu v množství 0,20 kg/m2 | m2 | 27.65 |  | 0 | CS ÚRS 2024 01 |  | základní |  | 0 | 0.00021 | 0.0058065 | 0 | 0 | 4 | K | 2 |  |  |  | ROZPOCET |  |  |  |  | 0 | 0 | 0 | 0 | 0 | 1 | 0 | 4 | 1012678048
| VV |  | "viz.příloha D.1 Technická zpráva, příloha D.7 Uložení potrubí" | [14 empty] | VV | 2 | 1 | True | 0 | ROZPOCET
| VV |  | "asfalt místní" (1,8*1,0)+(2,5*0,9)+(23,6*1,0) |  | 27.65 | [12 empty] | VV | 2 | 2 | True | 1 | ROZPOCET
47 | K | 577144031 | Asfaltový beton vrstva obrusná ACO 11 (ABS) tl 50 mm š do 1,5 m z modifikovaného asfaltu | m2 | 27.65 |  | 0 | CS ÚRS 2024 01 |  | základní |  | 0 | 0.12966 | 3.5851 | 0 | 0 | 4 | K | 2 |  |  |  | ROZPOCET |  |  |  |  | 0 | 0 | 0 | 0 | 0 | 1 | 0 | 4 | -1912923212
| VV |  | "viz.příloha D.1 Technická zpráva, příloha D.7 Uložení potrubí" | [14 empty] | VV | 2 | 1 | True | 0 | ROZPOCET
| VV |  | "asfalt místní" (1,8*1,0)+(2,5*0,9)+(23,6*1,0) |  | 27.65 | [12 empty] | VV | 2 | 2 | True | 1 | ROZPOCET
48 | K | 591211111 | Kladení dlažby z kostek drobných z kamene do lože z kameniva těženého tl 50 mm | m2 | 4.3 |  | 0 | CS ÚRS 2024 01 |  | základní |  | 0 | 0.1837 | 0.78991 | 0 | 0 | 4 | K | 2 |  |  |  | ROZPOCET |  |  |  |  | 0 | 0 | 0 | 0 | 0 | 1 | 0 | 4 | -1084551625
| VV |  | kostky |  | 4.3 | [12 empty] | VV | 2 | 2 | True | 1 | ROZPOCET
49 | M | 58381007 | kostka štípaná dlažební žula drobná 8/10 | m2 | 0.439 |  | 0 | CS ÚRS 2024 01 |  | základní |  | 0 | 0.222 | 0.097458 | 0 | 0 | 8 | M | 2 |  |  |  | ROZPOCET |  |  |  |  | 0 | 0 | 0 | 0 | 0 | 1 | 0 | 4 | 918078214
| VV |  | kostky*0,10*1,02 |  | 0.439 | [12 empty] | VV | 2 | 2 | True | 1 | ROZPOCET
| D | 8 | Trubní vedení |  |  |  | 0 |  |  |  |  | 0 |  | 4.3317 |  | 3.1938 | 1 | D | 1 |  |  |  | ROZPOCET | [10 empty] | 0
50 | K | 871161141 | Montáž potrubí z PE100 SDR 11 otevřený výkop svařovaných na tupo D 32 x 3,0 mm | m | 3 |  | 0 | CS ÚRS 2024 01 |  | základní |  | 0 | 0 | 0 | 0 | 0 | 4 | K | 2 |  |  |  | ROZPOCET |  |  |  |  | 0 | 0 | 0 | 0 | 0 | 1 | 0 | 4 | -1612709780
| VV |  | "viz. příloha D.1 Technická zpráva, příloha D.3 Schema kladečského plánu - řad S1-1 - přepojení přípojek" | [14 empty] | VV | 2 | 1 | True | 0 | ROZPOCET
| VV |  | "přepojení přípojek" 3,0 |  | 3 | [12 empty] | VV | 2 | 2 | True | 0 | ROZPOCET
| VV | PE_32 | Součet |  | 3 | [12 empty] | VV | 2 | 4 | True | 1 | ROZPOCET
51 | M | 28613752 | potrubí vodovodní LDPE (rPE) D 32x4,4mm | m | 3.045 |  | 0 |  |  | základní |  | 0 | 0.00037 | 0.0011267 | 0 | 0 | 8 | M | 2 |  |  |  | ROZPOCET |  |  |  |  | 0 | 0 | 0 | 0 | 0 | 1 | 0 | 4 | -814812679
| VV |  | PE_32*1,015 |  | 3.045 | [12 empty] | VV | 2 | 2 | True | 1 | ROZPOCET
52 | K | 8712111411 | Montáž potrubí z PE100 SDR 11 otevřený výkop svařovaných na tupo d 63 x 8,6 mm | m | 32 |  | 0 |  |  | základní |  | 0 | 0 | 0 | 0 | 0 | 4 | K | 2 |  |  |  | ROZPOCET |  |  |  |  | 0 | 0 | 0 | 0 | 0 | 1 | 0 | 4 | 273606442
| VV |  | "viz. příloha D.1 Technická zpráva, příloha D.3 Schema kladečského plánu - řad S1-1 - přepojení přípojek" | [14 empty] | VV | 2 | 1 | True | 0 | ROZPOCET
| VV |  | "přepojení přípojek" 32,0 |  | 32 | [12 empty] | VV | 2 | 2 | True | 0 | ROZPOCET
| VV | PE_63 | Součet |  | 32 | [12 empty] | VV | 2 | 4 | True | 1 | ROZPOCET
53 | M | 286131131 | potrubí vodovodní LDPE (rPE) 63x8,6mm | m | 32.967 |  | 0 |  |  | základní |  | 0 | 0.00106 | 0.034945 | 0 | 0 | 8 | M | 2 |  |  |  | ROZPOCET |  |  |  |  | 0 | 0 | 0 | 0 | 0 | 1 | 0 | 4 | -1864315212
| VV |  | PE_63*1,015 |  | 32.48 | [12 empty] | VV | 2 | 2 | True | 1 | ROZPOCET
| VV |  | 32,48*1,015 'Přepočtené koeficientem množství |  | 32.967 | [12 empty] | VV | 2 | 2 | False | 1 | ROZPOCET
54 | M | AVK.2110032 | Isiflo spojka přímá, typ 100, rozměr 32x32 | kus | 1.01 |  | 0 |  |  | základní |  | 0 | 0.00043 | 0.0004343 | 0 | 0 | 8 | M | 2 |  |  |  | ROZPOCET |  |  |  |  | 0 | 0 | 0 | 0 | 0 | 1 | 0 | 4 | 247280782
| VV |  | "viz. příloha D.1 Technická zpráva, příloha D.3 Schema kladečského plánu - řad S1-1 - přepojení přípojek" | [14 empty] | VV | 2 | 1 | True | 0 | ROZPOCET
| VV |  | 1*1,01 |  | 1.01 | [12 empty] | VV | 2 | 2 | True | 1 | ROZPOCET
55 | M | AVK.2110063 | Isiflo spojka přímá, typ 100, rozměr 63x63 | kus | 1.01 |  | 0 |  |  | základní |  | 0 | 0.0022 | 0.002222 | 0 | 0 | 8 | M | 2 |  |  |  | ROZPOCET |  |  |  |  | 0 | 0 | 0 | 0 | 0 | 1 | 0 | 4 | 933693682
| VV |  | "viz. příloha D.1 Technická zpráva, příloha D.3 Schema kladečského plánu - řad S1-1 - přepojení přípojek" | [14 empty] | VV | 2 | 1 | True | 0 | ROZPOCET
| VV |  | 1*1,01 |  | 1.01 | [12 empty] | VV | 2 | 2 | True | 1 | ROZPOCET
56 | K | 890251851 | Bourání šachet z prostého betonu strojně obestavěného prostoru přes 3 do 5 m3 | m3 | 9.375 |  | 0 | CS ÚRS 2024 01 |  | základní |  | 0 | 0 | 0 | 0.33 | 3.0938 | 4 | K | 2 |  |  |  | ROZPOCET |  |  |  |  | 0 | 0 | 0 | 0 | 0 | 1 | 0 | 4 | -2072805098
| VV |  | "viz.příloha D.1 Technická zpráva, příloha D.7 Uložení potrubí" | [14 empty] | VV | 2 | 1 | True | 0 | ROZPOCET
| VV |  | "vybourání stávající šachty" 2,5*2,5*1,5 |  | 9.375 | [12 empty] | VV | 2 | 2 | True | 1 | ROZPOCET
57 | K | 892241111 | Tlaková zkouška vodou potrubí do 80 | m | 35 |  | 0 | CS ÚRS 2024 01 |  | základní |  | 0 | 0 | 0 | 0 | 0 | 4 | K | 2 |  |  |  | ROZPOCET |  |  |  |  | 0 | 0 | 0 | 0 | 0 | 1 | 0 | 4 | -1952216970
| VV |  | "viz.příloha D.1 Technická zpráva" | [14 empty] | VV | 2 | 1 | True | 0 | ROZPOCET
| VV | celkem | 35,0 |  | 35 | [12 empty] | VV | 2 | 2 | True | 1 | ROZPOCET
58 | K | 892233122 | Proplach a dezinfekce vodovodního potrubí DN od 40 do 70 | m | 35 |  | 0 | CS ÚRS 2024 01 |  | základní |  | 0 | 0 | 0 | 0 | 0 | 4 | K | 2 |  |  |  | ROZPOCET |  |  |  |  | 0 | 0 | 0 | 0 | 0 | 1 | 0 | 4 | 487285989
| VV |  | celkem |  | 35 | [12 empty] | VV | 2 | 2 | True | 1 | ROZPOCET
59 | K | 8712411000 | Montáž vodiče nad potrubím ve výk. | M | 35 |  | 0 |  |  | základní |  | 0 | 2e-05 | 0.0007 | 0 | 0 | 4 | K | 2 |  |  |  | ROZPOCET |  |  |  |  | 0 | 0 | 0 | 0 | 0 | 1 | 0 | 4 | 2098182527
| VV |  | celkem |  | 35 | [12 empty] | VV | 2 | 2 | True | 1 | ROZPOCET
60 | M | 3411101201 | kabel silový s Cu jádrem CYKY 6mm2 | M | 39.55 |  | 0 |  |  | základní |  | 0 | 0.00024 | 0.009492 | 0 | 0 | 8 | M | 2 |  |  |  | ROZPOCET |  |  |  |  | 0 | 0 | 0 | 0 | 0 | 1 | 0 | 4 | 1340974474
| VV |  | celkem*1,13 |  | 39.55 | [12 empty] | VV | 2 | 2 | True | 1 | ROZPOCET
61 | K | 893420101 | Osazení vodoměrné šachty z betonových dílců pojížděné pl do 2,5 m2 šachtové dno | kus | 1 |  | 0 | CS ÚRS 2024 01 |  | základní |  | 0 | 0.38627 | 0.38627 | 0 | 0 | 4 | K | 2 |  |  |  | ROZPOCET |  |  |  |  | 0 | 0 | 0 | 0 | 0 | 1 | 0 | 4 | -917538035
| VV |  | "viz. příloha D.1 Technická zpráva, příloha D.3 Schema kladečského plánu - řad S1-1 - přepojení přípojek" | [14 empty] | VV | 2 | 1 | True | 0 | ROZPOCET
| VV |  | 1 |  | 1 | [12 empty] | VV | 2 | 2 | True | 1 | ROZPOCET
62 | M | PFB.1140053A | Šachty vodoměrné pojížděné B125, D400 PVS 120/90/180 D - B125 | kus | 1.01 |  | 0 |  |  | základní |  | 0 | 2.987 | 3.0169 | 0 | 0 | 8 | M | 2 |  |  |  | ROZPOCET |  |  |  |  | 0 | 0 | 0 | 0 | 0 | 1 | 0 | 4 | 375649932
| VV |  | "viz. příloha D.1 Technická zpráva, příloha D.3 Schema kladečského plánu - řad S1-1 - přepojení přípojek" | [14 empty] | VV | 2 | 1 | True | 0 | ROZPOCET
| VV |  | 1*1,01 |  | 1.01 | [12 empty] | VV | 2 | 2 | True | 1 | ROZPOCET
63 | K | 893420103 | Osazení vodoměrné šachty z betonových dílců pojížděné pl do 2,5 m2 zákrytová deska | kus | 1 |  | 0 | CS ÚRS 2024 01 |  | základní |  | 0 | 0.0505 | 0.0505 | 0 | 0 | 4 | K | 2 |  |  |  | ROZPOCET |  |  |  |  | 0 | 0 | 0 | 0 | 0 | 1 | 0 | 4 | -362286785
| VV |  | "viz. příloha D.1 Technická zpráva, příloha D.3 Schema kladečského plánu - řad S1-1 - přepojení přípojek" | [14 empty] | VV | 2 | 1 | True | 0 | ROZPOCET
| VV |  | 1 |  | 1 | [12 empty] | VV | 2 | 2 | True | 1 | ROZPOCET
64 | M | CSB.0077470.URS | Zákrytová deska pro vodoměrnou šachtu DN 1200x900, s otvorem DN 600, D400 | kus | 1.01 |  | 0 |  |  | základní |  | 0 | 0.533 | 0.53833 | 0 | 0 | 8 | M | 2 |  |  |  | ROZPOCET |  |  |  |  | 0 | 0 | 0 | 0 | 0 | 1 | 0 | 4 | -1478576820
| VV |  | "viz. příloha D.1 Technická zpráva, příloha D.3 Schema kladečského plánu - řad S1-1 - přepojení přípojek" | [14 empty] | VV | 2 | 1 | True | 0 | ROZPOCET
| VV |  | 1*1,01 |  | 1.01 | [12 empty] | VV | 2 | 2 | True | 1 | ROZPOCET
65 | K | 899102211 | Demontáž poklopů litinových nebo ocelových včetně rámů hmotnosti přes 50 do 100 kg | kus | 1 |  | 0 | CS ÚRS 2024 01 |  | základní |  | 0 | 0 | 0 | 0.1 | 0.1 | 4 | K | 2 |  |  |  | ROZPOCET |  |  |  |  | 0 | 0 | 0 | 0 | 0 | 1 | 0 | 4 | 402554999
| VV |  | "viz.příloha D.1 Technická zpráva" | [14 empty] | VV | 2 | 1 | True | 0 | ROZPOCET
| VV |  | "demontáž poklopu stáv. šachty" 1 |  | 1 | [12 empty] | VV | 2 | 2 | True | 1 | ROZPOCET
66 | K | 899104112 | Osazení poklopů litinových, ocelových nebo železobetonových včetně rámů pro třídu zatížení D400, E600 | kus | 1 |  | 0 | CS ÚRS 2024 01 |  | základní |  | 0 | 0.09 | 0.09 | 0 | 0 | 4 | K | 2 |  |  |  | ROZPOCET |  |  |  |  | 0 | 0 | 0 | 0 | 0 | 1 | 0 | 4 | 1571336349
| VV |  | "viz.příloha D.1 Technická zpráva" | [14 empty] | VV | 2 | 1 | True | 0 | ROZPOCET
| VV |  | 1 |  | 1 | [12 empty] | VV | 2 | 2 | True | 1 | ROZPOCET
67 | M | 286619351 | poklop šachtový litinový 600x600 mm pro třídu zatížení D400 uzamykatelný s rámem a pantem | kus | 1 |  | 0 |  |  | základní |  | 0 | 0.196 | 0.196 | 0 | 0 | 8 | M | 2 |  |  |  | ROZPOCET |  |  |  |  | 0 | 0 | 0 | 0 | 0 | 1 | 0 | 4 | 997557202
| VV |  | "viz.příloha D.1 Technická zpráva" | [14 empty] | VV | 2 | 1 | True | 0 | ROZPOCET
| VV |  | 1 |  | 1 | [12 empty] | VV | 2 | 2 | True | 1 | ROZPOCET
68 | K | 899722114 | Krytí potrubí z plastů výstražnou fólií z PVC 40 cm | m | 36.75 |  | 0 | CS ÚRS 2024 01 |  | základní |  | 0 | 0.00013 | 0.0047775 | 0 | 0 | 4 | K | 2 |  |  |  | ROZPOCET |  |  |  |  | 0 | 0 | 0 | 0 | 0 | 1 | 0 | 4 | 309983283
| VV |  | "viz.příloha D.1 Technická zpráva, příloha D.6 Uložení potrubí" | [14 empty] | VV | 2 | 1 | True | 0 | ROZPOCET
| VV |  | celkem*1,05 |  | 36.75 | [12 empty] | VV | 2 | 2 | True | 1 | ROZPOCET
| D | 9 | Ostatní konstrukce a práce, bourání |  |  |  | 0 |  |  |  |  | 0 |  | 0.0077955 |  | 0.0238 | 1 | D | 1 |  |  |  | ROZPOCET | [10 empty] | 0
69 | K | 919112213 | Řezání spár pro vytvoření komůrky š 10 mm hl 25 mm pro těsnící zálivku v živičném krytu | m | 50.6 |  | 0 | CS ÚRS 2024 01 |  | základní |  | 0 | 0 | 0 | 0 | 0 | 4 | K | 2 |  |  |  | ROZPOCET |  |  |  |  | 0 | 0 | 0 | 0 | 0 | 1 | 0 | 4 | 238803932
| VV |  | "viz.příloha D.1 Technická zpráva, příloha D.7 Uložení potrubí" | [14 empty] | VV | 2 | 1 | True | 0 | ROZPOCET
| VV |  | "asfalt místní" (1,7*2)+(23,6*2) |  | 50.6 | [12 empty] | VV | 2 | 2 | True | 0 | ROZPOCET
| VV | řezání | Součet |  | 50.6 | [12 empty] | VV | 2 | 4 | True | 1 | ROZPOCET
70 | K | 919122112 | Těsnění spár zálivkou za tepla pro komůrky š 10 mm hl 25 mm s těsnicím profilem | m | 50.6 |  | 0 | CS ÚRS 2024 01 |  | základní |  | 0 | 0.00011 | 0.005566 | 0 | 0 | 4 | K | 2 |  |  |  | ROZPOCET |  |  |  |  | 0 | 0 | 0 | 0 | 0 | 1 | 0 | 4 | 627721162
| VV |  | řezání |  | 50.6 | [12 empty] | VV | 2 | 2 | True | 1 | ROZPOCET
71 | K | 919735111 | Řezání stávajícího živičného krytu hl do 50 mm | m | 50.6 |  | 0 | CS ÚRS 2024 01 |  | základní |  | 0 | 0 | 0 | 0 | 0 | 4 | K | 2 |  |  |  | ROZPOCET |  |  |  |  | 0 | 0 | 0 | 0 | 0 | 1 | 0 | 4 | 1869949196
| VV |  | "viz.příloha D.1 Technická zpráva" | [14 empty] | VV | 2 | 1 | True | 0 | ROZPOCET
| VV |  | (1,7*2)+(23,6*2) |  | 50.6 | [12 empty] | VV | 2 | 2 | True | 1 | ROZPOCET
72 | K | 977151118 | Jádrové vrty diamantovými korunkami do stavebních materiálů D přes 90 do 100 mm | m | 1.4 |  | 0 | CS ÚRS 2024 01 |  | základní |  | 0 | 0.00123 | 0.001722 | 0.017 | 0.0238 | 4 | K | 2 |  |  |  | ROZPOCET |  |  |  |  | 0 | 0 | 0 | 0 | 0 | 1 | 0 | 4 | 1919218766
| VV |  | "viz. příloha D.1 Technická zpráva" | [14 empty] | VV | 2 | 1 | True | 0 | ROZPOCET
| VV |  | "do budovy" 0,80 |  | 0.8 | [12 empty] | VV | 2 | 2 | True | 0 | ROZPOCET
| VV |  | "vodoměrná šachta" 4*0,15 |  | 0.6 | [12 empty] | VV | 2 | 2 | True | 0 | ROZPOCET
| VV |  | Součet |  | 1.4 | [12 empty] | VV | 2 | 4 | True | 1 | ROZPOCET
73 | K | 979071121 | Očištění dlažebních kostek drobných s původním spárováním kamenivem těženým | m2 | 4.3 |  | 0 | CS ÚRS 2024 01 |  | základní |  | 0 | 0 | 0 | 0 | 0 | 4 | K | 2 |  |  |  | ROZPOCET |  |  |  |  | 0 | 0 | 0 | 0 | 0 | 1 | 0 | 4 | 1195829049
| VV |  | kostky |  | 4.3 | [12 empty] | VV | 2 | 2 | True | 1 | ROZPOCET
74 | M | 273110201 | prostupové těsnění 100/63 | kus | 1.015 |  | 0 |  |  | základní |  | 0 | 0.0001 | 0.0001015 | 0 | 0 | 8 | M | 2 |  |  |  | ROZPOCET |  |  |  |  | 0 | 0 | 0 | 0 | 0 | 1 | 0 | 4 | 1975154718
| VV |  | "viz. příloha D.1 Technická zpráva, příloha D.3 Schema kladečského plánu - řad S1-1 - přepojení přípojek" | [14 empty] | VV | 2 | 1 | True | 0 | ROZPOCET
| VV |  | 1*1,015 |  | 1.015 | [12 empty] | VV | 2 | 2 | True | 1 | ROZPOCET
75 | M | 273110202 | prostupové těsnění 100/32 | kus | 4.06 |  | 0 |  |  | základní |  | 0 | 0.0001 | 0.000406 | 0 | 0 | 8 | M | 2 |  |  |  | ROZPOCET |  |  |  |  | 0 | 0 | 0 | 0 | 0 | 1 | 0 | 4 | -1624111026
| VV |  | "viz. příloha D.1 Technická zpráva, příloha D.3 Schema kladečského plánu - řad S1-1 - přepojení přípojek" | [14 empty] | VV | 2 | 1 | True | 0 | ROZPOCET
| VV |  | 4*1,015 |  | 4.06 | [12 empty] | VV | 2 | 2 | True | 1 | ROZPOCET
| D | 99 | Přesun hmot |  |  |  | 0 |  |  |  |  | 0 |  | 0 |  | 0 | 1 | D | 1 |  |  |  | ROZPOCET | [10 empty] | 0
76 | K | 998276101 | Přesun hmot pro trubní vedení z trub z plastických hmot otevřený výkop | t | 7.58 |  | 0 | CS ÚRS 2024 01 |  | základní |  | 0 | 0 | 0 | 0 | 0 | 4 | K | 2 |  |  |  | ROZPOCET |  |  |  |  | 0 | 0 | 0 | 0 | 0 | 1 | 0 | 4 | -1895412888
| VV |  | 32,788-25,208 |  | 7.58 | [12 empty] | VV | 2 | 2 | True | 1 | ROZPOCET
| D | 997 | Přesun sutě |  |  |  | 0 |  |  |  |  | 0 |  | 0 |  | 0 | 1 | D | 1 |  |  |  | ROZPOCET | [10 empty] | 0
77 | K | 997221551 | Vodorovná doprava suti ze sypkých materiálů do 1 km | t | 36.282 |  | 0 | CS ÚRS 2024 01 |  | základní |  | 0 | 0 | 0 | 0 | 0 | 4 | K | 2 |  |  |  | ROZPOCET |  |  |  |  | 0 | 0 | 0 | 0 | 0 | 1 | 0 | 4 | -1102358878
| VV | odvoz_suti | "odvoz suti na meziskládku" 18,241-0,10 |  | 18.141 | [12 empty] | VV | 2 | 2 | True | 0 | ROZPOCET
| VV |  | "odvoz suti na skládku určenou investorem" odvoz_suti |  | 18.141 | [12 empty] | VV | 2 | 2 | True | 0 | ROZPOCET
| VV |  | Součet |  | 36.282 | [12 empty] | VV | 2 | 4 | True | 1 | ROZPOCET
78 | K | 997221559 | Příplatek ZKD 1 km u vodorovné dopravy suti ze sypkých materiálů | t | 181.41 |  | 0 | CS ÚRS 2024 01 |  | základní |  | 0 | 0 | 0 | 0 | 0 | 4 | K | 2 |  |  |  | ROZPOCET |  |  |  |  | 0 | 0 | 0 | 0 | 0 | 1 | 0 | 4 | -819059037
| VV |  | "odvoz suti na skládku určenou investorem" | [14 empty] | VV | 2 | 1 | True | 0 | ROZPOCET
| VV |  | odvoz_suti*10 |  | 181.41 | [12 empty] | VV | 2 | 2 | True | 1 | ROZPOCET
79 | K | 997221611 | Nakládání suti na dopravní prostředky pro vodorovnou dopravu | t | 36.282 |  | 0 | CS ÚRS 2024 01 |  | základní |  | 0 | 0 | 0 | 0 | 0 | 4 | K | 2 |  |  |  | ROZPOCET |  |  |  |  | 0 | 0 | 0 | 0 | 0 | 1 | 0 | 4 | -416211494
| VV |  | "nakládámí suti - odvoz na meziskládku" odvoz_suti |  | 18.141 | [12 empty] | VV | 2 | 2 | True | 0 | ROZPOCET
| VV |  | "nakládání suti - odvoz na skládku určenou investorem" odvoz_suti |  | 18.141 | [12 empty] | VV | 2 | 2 | True | 0 | ROZPOCET
| VV |  | Součet |  | 36.282 | [12 empty] | VV | 2 | 4 | True | 1 | ROZPOCET
80 | K | 9972215611 | Vodorovná doprava a nakládání vybouraných armatur a potrubí | t | 0.1 |  | 0 |  |  | základní |  | 0 | 0 | 0 | 0 | 0 | 4 | K | 2 |  |  |  | ROZPOCET |  |  |  |  | 0 | 0 | 0 | 0 | 0 | 1 | 0 | 4 | -1967080178
| VV |  | 0,10 |  | 0.1 | [12 empty] | VV | 2 | 2 | True | 1 | ROZPOCET
81 | K | 997221861 | Poplatek za uložení na recyklační skládce (skládkovné) stavebního odpadu z prostého betonu pod kódem 17 01 01 | t | 3.114 |  | 0 | CS ÚRS 2024 01 |  | základní |  | 0 | 0 | 0 | 0 | 0 | 4 | K | 2 |  |  |  | ROZPOCET |  |  |  |  | 0 | 0 | 0 | 0 | 0 | 1 | 0 | 4 | -1087711691
| VV |  | 3,114 |  | 3.114 | [12 empty] | VV | 2 | 2 | True | 1 | ROZPOCET
82 | K | 997221873 | Poplatek za uložení stavebního odpadu na recyklační skládce (skládkovné) zeminy a kamení zatříděného do Katalogu odpadů pod kódem 17 05 04 | t | 10.36 |  | 0 | CS ÚRS 2024 01 |  | základní |  | 0 | 0 | 0 | 0 | 0 | 4 | K | 2 |  |  |  | ROZPOCET |  |  |  |  | 0 | 0 | 0 | 0 | 0 | 1 | 0 | 4 | -1381909484
| VV |  | odvoz_suti-3,114-4,667 |  | 10.36 | [12 empty] | VV | 2 | 2 | True | 1 | ROZPOCET
83 | K | 997221875 | Poplatek za uložení stavebního odpadu na recyklační skládce (skládkovné) asfaltového bez obsahu dehtu zatříděného do Katalogu odpadů pod kódem 17 03 02 | t | 4.667 |  | 0 | CS ÚRS 2024 01 |  | základní |  | 0 | 0 | 0 | 0 | 0 | 4 | K | 2 |  |  |  | ROZPOCET |  |  |  |  | 0 | 0 | 0 | 0 | 0 | 1 | 0 | 4 | 1505058368
| VV |  | 4,667 |  | 4.667 | [12 empty] | VV | 2 | 2 | True | 1 | ROZPOCET
| D | 998 | Přesun hmot |  |  |  | 0 |  |  |  |  | 0 |  | 0 |  | 0 | 1 | D | 1 |  |  |  | ROZPOCET | [10 empty] | 0
84 | K | 998225111 | Přesun hmot pro pozemní komunikace s krytem z kamene, monolitickým betonovým nebo živičným | t | 25.208 |  | 0 | CS ÚRS 2024 01 |  | základní |  | 0 | 0 | 0 | 0 | 0 | 4 | K | 2 |  |  |  | ROZPOCET |  |  |  |  | 0 | 0 | 0 | 0 | 0 | 1 | 0 | 4 | -1543369064
| VV |  | 25,208 |  | 25.208 | [12 empty] | VV | 2 | 2 | True | 1 | ROZPOCET
| D | PSV | Práce a dodávky PSV |  |  |  | 0 |  |  |  |  | 0 |  | 0.01293 |  | 0 | 2 | D | 0 |  |  |  | ROZPOCET | [10 empty] | 0
| D | 722 | Zdravotechnika - vnitřní vodovod |  |  |  | 0 |  |  |  |  | 0 |  | 0.01293 |  | 0 | 2 | D | 1 |  |  |  | ROZPOCET | [10 empty] | 0
85 | K | 722270102 | Sestava vodoměrová závitová G 1" | soubor | 1 |  | 0 | CS ÚRS 2024 01 |  | základní |  | 0 | 0.002 | 0.002 | 0 | 0 | 16 | K | 2 |  |  |  | ROZPOCET |  |  |  |  | 0 | 0 | 0 | 0 | 0 | 1 | 0 | 16 | 704270553
| VV |  | "viz. příloha D.1 Technická zpráva, příloha D.3 Schema kladečského plánu - řad S1-1 - přepojení přípojek" | [14 empty] | VV | 2 | 1 | True | 0 | ROZPOCET
| VV |  | 1 |  | 1 | [12 empty] | VV | 2 | 2 | True | 1 | ROZPOCET
86 | K | 722270105 | Sestava vodoměrová závitová G 2" | soubor | 1 |  | 0 | CS ÚRS 2024 01 |  | základní |  | 0 | 0.01093 | 0.01093 | 0 | 0 | 16 | K | 2 |  |  |  | ROZPOCET |  |  |  |  | 0 | 0 | 0 | 0 | 0 | 1 | 0 | 16 | -585322359
| VV |  | "viz. příloha D.1 Technická zpráva, příloha D.3 Schema kladečského plánu - řad S1-1 - přepojení přípojek" | [14 empty] | VV | 2 | 1 | True | 0 | ROZPOCET
| VV |  | 1 |  | 1 | [12 empty] | VV | 2 | 2 | True | 1 | ROZPOCET
87 | K | 998722101 | Přesun hmot tonážní pro vnitřní vodovod v objektech v do 6 m | t | 0.013 |  | 0 | CS ÚRS 2024 01 |  | základní |  | 0 | 0 | 0 | 0 | 0 | 16 | K | 2 |  |  |  | ROZPOCET |  |  |  |  | 0 | 0 | 0 | 0 | 0 | 1 | 0 | 16 | -125282015
| VV |  | 0,013 |  | 0.013 | [12 empty] | VV | 2 | 2 | True | 1 | ROZPOCET

## VRN - Vedlejší náklady st...
{8cf4198f-7f8b-4a0c-9194-e778ad539d4f}
2
| KRYCÍ LIST SOUPISU PRACÍ | [7 empty] | v --- níže se nacházejí doplnkové a pomocné údaje k sestavám --- v | [8 empty] | False
Stavba:
OBNOVA – VODOVODNÍ ŘAD V UL. SOKOLSKÁ, OD Č.P. 97 PO Č.P. 151 Z PE 225, DN 184 – 799 m
Objekt:
VRN - Vedlejší náklady stavby
| KSO: |  |  |  |  | CC-CZ:
| Místo: |  | Kerhartice |  |  | Datum: | 1. 7. 2024
| Zadavatel: |  |  |  |  | IČ:
DIČ:
| Uchazeč: |  |  |  |  | IČ: | Vyplň údaj
|  | Vyplň údaj |  |  |  | DIČ: | Vyplň údaj
| Projektant: |  |  |  |  | IČ:
|  | Ing. Pravec František |  |  |  | DIČ:
| Zpracovatel: |  |  |  |  | IČ:
|  | Kašparová Věra |  |  |  | DIČ:
Poznámka:
| Cena bez DPH | [5 empty] | 0
|  |  | Základ daně |  |  | Sazba daně | Výše daně
| DPH | základní | 0 |  |  | 21% | 0
|  | snížená | 0 |  |  | 12% | 0
|  | zákl. přenesená | 0 |  |  | 21% | 0
|  | sníž. přenesená | 0 |  |  | 12% | 0
|  | nulová | 0 |  |  | 0% | 0
| Cena s DPH |  |  | v | CZK |  | 0
| Projektant |  |  | Zpracovatel
| Datum a podpis: |  | Razítko | Datum a podpis: |  |  | Razítko
| Objednavatel |  |  | Uchazeč
| Datum a podpis: |  | Razítko | Datum a podpis: |  |  | Razítko
REKAPITULACE ČLENĚNÍ SOUPISU PRACÍ
Stavba:
OBNOVA – VODOVODNÍ ŘAD V UL. SOKOLSKÁ, OD Č.P. 97 PO Č.P. 151 Z PE 225, DN 184 – 799 m
Objekt:
VRN - Vedlejší náklady stavby
Místo: |  |  | Kerhartice |  |  | Datum: | 1. 7. 2024
Zadavatel: | [5 empty] | Projektant: | Ing. Pravec František
Uchazeč: |  |  | Vyplň údaj |  |  | Zpracovatel: | Kašparová Věra
Kód dílu - Popis | [6 empty] | Cena celkem [CZK]
Náklady ze soupisu prací | [6 empty] | 0 | [11 empty] | -1
| VRN - Vedlejší rozpočtové náklady | [5 empty] | 0
| 0 - Vedlejší rozpočtové náklady | [5 empty] | 0
| VRN1 - Průzkumné, geodetické a projektové práce | [5 empty] | 0
| VRN3 - Zařízení staveniště | [5 empty] | 0
| VRN4 - Inženýrská činnost | [5 empty] | 0
| VRN7 - Provozní vlivy | [5 empty] | 0
SOUPIS PRACÍ
Stavba:
OBNOVA – VODOVODNÍ ŘAD V UL. SOKOLSKÁ, OD Č.P. 97 PO Č.P. 151 Z PE 225, DN 184 – 799 m
Objekt:
VRN - Vedlejší náklady stavby
Místo: |  |  | Kerhartice |  |  | Datum: | 1. 7. 2024
Zadavatel: | [5 empty] | Projektant: | Ing. Pravec František
Uchazeč: |  |  | Vyplň údaj |  |  | Zpracovatel: | Kašparová Věra
PČ | Typ | Kód | Popis | MJ | Množství | J.cena [CZK] | Cena celkem [CZK] | Cenová soustava |  | DPH | J. Nh [h] | Nh celkem [h] | J. hmotnost [t] | Hmotnost celkem [t] | J. suť [t] | Suť Celkem [t]
Náklady soupisu celkem | [6 empty] | 0 |  |  |  |  | 0 |  | 0 |  | 0 |  | D | -1 | [10 empty] | 0
| D | VRN | Vedlejší rozpočtové náklady |  |  |  | 0 |  |  |  |  | 0 |  | 0 |  | 0 | 5 | D | 0 |  |  |  | ROZPOCET | [6 empty] | 0
| D | 0 | Vedlejší rozpočtové náklady |  |  |  | 0 |  |  |  |  | 0 |  | 0 |  | 0 | 5 | D | 1 |  |  |  | ROZPOCET | [6 empty] | 0
1 | K | 0133540001 | Dokumentace skutečného provedení stavby | Kč | 1 |  | 0 |  |  | základní |  | 0 | 0 | 0 | 0 | 0 | 1024 | K | 2 |  |  |  | ROZPOCET | 0 | 0 | 0 | 0 | 0 | 1 | 0 | 1024 | 1128145601
| VV |  | 1 |  | 1 | [12 empty] | VV | 2 | 2 | True | 1 | ROZPOCET
2 | K | 0300010001 | Zařízení staveniště | Kč | 1 |  | 0 |  |  | základní |  | 0 | 0 | 0 | 0 | 0 | 1024 | K | 2 |  |  |  | ROZPOCET | 0 | 0 | 0 | 0 | 0 | 1 | 0 | 1024 | -1855421226
| VV |  | 1 |  | 1 | [12 empty] | VV | 2 | 2 | True | 1 | ROZPOCET
3 | K | 0431140001 | Hutnící statické zkoušky | kus | 17 |  | 0 |  |  | základní |  | 0 | 0 | 0 | 0 | 0 | 1024 | K | 2 |  |  |  | ROZPOCET | 0 | 0 | 0 | 0 | 0 | 1 | 0 | 1024 | 1445026158
| VV |  | "hutnící statické zkoušky" | [14 empty] | VV | 2 | 1 | True | 0 | ROZPOCET
| VV |  | 17 |  | 17 | [12 empty] | VV | 2 | 2 | True | 1 | ROZPOCET
4 | K | 0452030001 | Kompletační činnost | Kč | 1 |  | 0 |  |  | základní |  | 0 | 0 | 0 | 0 | 0 | 1024 | K | 2 |  |  |  | ROZPOCET | 0 | 0 | 0 | 0 | 0 | 1 | 0 | 1024 | 1053388328
| VV |  | 1 |  | 1 | [12 empty] | VV | 2 | 2 | True | 1 | ROZPOCET
5 | K | 0710020001 | Provozně technické zabezpečení stavby | Kč | 1 |  | 0 |  |  | základní |  | 0 | 0 | 0 | 0 | 0 | 1024 | K | 2 |  |  |  | ROZPOCET | 0 | 0 | 0 | 0 | 0 | 1 | 0 | 1024 | -1641570992
| VV |  | "provozně technické zabezpečení stavby" | [14 empty] | VV | 2 | 1 | True | 0 | ROZPOCET
| VV |  | "zábory veřejného prostranství a zařízení stavenišě" | [14 empty] | VV | 2 | 1 | True | 0 | ROZPOCET
| VV |  | "aktualizace stávajících vyjádření DOSS a vlastníků sítí" | [14 empty] | VV | 2 | 1 | True | 0 | ROZPOCET
| VV |  | "informování vlastníků sousedních nemovitostí a zajištění přístupu k nemovitostem v průběhu stavby" | [14 empty] | VV | 2 | 1 | True | 0 | ROZPOCET
| VV |  | 1 |  | 1 | [12 empty] | VV | 2 | 2 | True | 1 | ROZPOCET
| D | VRN1 | Průzkumné, geodetické a projektové práce |  |  |  | 0 |  |  |  |  | 0 |  | 0 |  | 0 | 5 | D | 1 |  |  |  | ROZPOCET | [6 empty] | 0
6 | K | 0120020001 | Geodetické práce před výstavbou | kpl | 1320 |  | 0 |  |  | základní |  | 0 | 0 | 0 | 0 | 0 | 1024 | K | 2 |  |  |  | ROZPOCET | 0 | 0 | 0 | 0 | 0 | 1 | 0 | 1024 | -1814972046
| VV |  | "Průzkumné geodetické a projektové práce" | [14 empty] | VV | 2 | 1 | True | 0 | ROZPOCET
| VV |  | "Geodetické práce" | [14 empty] | VV | 2 | 1 | True | 0 | ROZPOCET
| VV |  | "před výstavbou" | [14 empty] | VV | 2 | 1 | True | 0 | ROZPOCET
| VV |  | 1320 |  | 1320 | [12 empty] | VV | 2 | 2 | True | 1 | ROZPOCET
7 | K | 0120020002 | Geodetické práce při provádění stavby | kpl | 1320 |  | 0 |  |  | základní |  | 0 | 0 | 0 | 0 | 0 | 1024 | K | 2 |  |  |  | ROZPOCET | 0 | 0 | 0 | 0 | 0 | 1 | 0 | 1024 | -1693823816
| VV |  | "Průzkumné geodetické a projektové práce" | [14 empty] | VV | 2 | 1 | True | 0 | ROZPOCET
| VV |  | "Geodetické práce" | [14 empty] | VV | 2 | 1 | True | 0 | ROZPOCET
| VV |  | "při provádění stavby" | [14 empty] | VV | 2 | 1 | True | 0 | ROZPOCET
| VV |  | 1320 |  | 1320 | [12 empty] | VV | 2 | 2 | True | 1 | ROZPOCET
8 | K | 0120020003 | Geodetické práce po výstavbě | kpl | 1320 |  | 0 |  |  | základní |  | 0 | 0 | 0 | 0 | 0 | 1024 | K | 2 |  |  |  | ROZPOCET | 0 | 0 | 0 | 0 | 0 | 1 | 0 | 1024 | -2117456517
| VV |  | "Průzkumné geodetické a projektové práce" | [14 empty] | VV | 2 | 1 | True | 0 | ROZPOCET
| VV |  | "Geodetické práce" | [14 empty] | VV | 2 | 1 | True | 0 | ROZPOCET
| VV |  | "po výstavbě" | [14 empty] | VV | 2 | 1 | True | 0 | ROZPOCET
| VV |  | 1320 |  | 1320 | [12 empty] | VV | 2 | 2 | True | 1 | ROZPOCET
| D | VRN3 | Zařízení staveniště |  |  |  | 0 |  |  |  |  | 0 |  | 0 |  | 0 | 5 | D | 1 |  |  |  | ROZPOCET | [6 empty] | 0
9 | K | 0344030001 | Dopravní značení na staveništi | Kč | 1 |  | 0 |  |  | základní |  | 0 | 0 | 0 | 0 | 0 | 1024 | K | 2 |  |  |  | ROZPOCET | 0 | 0 | 0 | 0 | 0 | 1 | 0 | 1024 | -2093032107
| VV |  | "Dočasné dopravní opatření - komplet" | [14 empty] | VV | 2 | 1 | True | 0 | ROZPOCET
| VV |  | 1 |  | 1 | [12 empty] | VV | 2 | 2 | True | 1 | ROZPOCET
10 | K | 0392030001 | Uvedení pozemků staveb do odpovídajícího stavu | Kč | 1 |  | 0 |  |  | základní |  | 0 | 0 | 0 | 0 | 0 | 1024 | K | 2 |  |  |  | ROZPOCET | 0 | 0 | 0 | 0 | 0 | 1 | 0 | 1024 | -1063092801
| VV |  | "uvedení pozemků staveb, sítí a komunikací dotčených stavbou do odpovídajícího stavu" | [14 empty] | VV | 2 | 1 | True | 0 | ROZPOCET
| VV |  | "včetně všech protokolů o zpětném předání" | [14 empty] | VV | 2 | 1 | True | 0 | ROZPOCET
| VV |  | 1 |  | 1 | [12 empty] | VV | 2 | 2 | True | 1 | ROZPOCET
| D | VRN4 | Inženýrská činnost |  |  |  | 0 |  |  |  |  | 0 |  | 0 |  | 0 | 5 | D | 1 |  |  |  | ROZPOCET | [6 empty] | 0
11 | K | 0450020001 | Kompletační a koordinační činnost | Kč | 1 |  | 0 |  |  | základní |  | 0 | 0 | 0 | 0 | 0 | 1024 | K | 2 |  |  |  | ROZPOCET | 0 | 0 | 0 | 0 | 0 | 1 | 0 | 1024 | 1112609076
| VV |  | 1 |  | 1 | [12 empty] | VV | 2 | 2 | True | 1 | ROZPOCET
| D | VRN7 | Provozní vlivy |  |  |  | 0 |  |  |  |  | 0 |  | 0 |  | 0 | 5 | D | 1 |  |  |  | ROZPOCET | [6 empty] | 0
12 | K | 0730020001 | Opatření pro bezproblémový pohyb chodců v centrech měst | Kč | 1 |  | 0 |  |  | základní |  | 0 | 0 | 0 | 0 | 0 | 1024 | K | 2 |  |  |  | ROZPOCET | 0 | 0 | 0 | 0 | 0 | 1 | 0 | 1024 | -1205384613
| VV |  | "opatření pro bezproblémový pohyb chodců a přístupu do jednotlivých objektů" | [14 empty] | VV | 2 | 1 | True | 0 | ROZPOCET
| VV |  | 1 |  | 1 | [12 empty] | VV | 2 | 2 | True | 1 | ROZPOCET
13 | K | 07300200011 | Informování vlastníků přilehlých nemovitostí při stavbě | Kč | 1 |  | 0 |  |  | základní |  | 0 | 0 | 0 | 0 | 0 | 1024 | K | 2 |  |  |  | ROZPOCET | 0 | 0 | 0 | 0 | 0 | 1 | 0 | 1024 | -503854797
| VV |  | "Informování vlastníků přilehlých nemovitostí při stavbě" | [14 empty] | VV | 2 | 1 | True | 0 | ROZPOCET
| VV |  | 1 |  | 1 | [12 empty] | VV | 2 | 2 | True | 1 | ROZPOCET

## Seznam figur
SEZNAM FIGUR
Kód: | 03
Stavba: | OBNOVA – VODOVODNÍ ŘAD V UL. SOKOLSKÁ, OD Č.P. 97 PO Č.P. 151 Z PE 225, DN 184 – 799 m
Datum: | 1. 7. 2024
Kód | Popis | MJ | Výměra
1.1/ 1.1.1 | Vodovodní řad S1
blok | Mezisoučet |  | 2.187
| "beton.bloky" |  | 0
| 27*0,2*0,5*0,81 |  | 2.187
blok | Mezisoučet |  | 2.187
Použití figury:
162751117 | Vodorovné přemístění do 10000 m výkopku/sypaniny z horniny třídy těžitelnosti I, skupiny 1 až 3 | m3 | 351.513
452313131 | Podkladní bloky z betonu prostého tř. C 12/15 otevřený výkop | M3 | 2.187
celkem |  |  | 879.5
| "viz.příloha D.1 Technická zpráva, příloha D.7 Uložení potrubí" |  | 0
celkem | 799+5,5+36+24,5+14,5 |  | 879.5
Použití figury:
8712411000 | Montáž vodiče nad potrubím ve výk. | M | 879.5
899722114 | Krytí potrubí z plastů výstražnou fólií z PVC 40 cm | m | 923.475
3411101201 | kabel silový s Cu jádrem CYKY 6mm2 | M | 993.835
dlažba_zám |  |  | 33.33
| "viz.příloha D.1 Technická zpráva" |  | 0
dlažba_zám | (10,6*1,8)+(3,0*3,0)+(2,5*0,7)*3 |  | 33.33
Použití figury:
113106144 | Rozebrání dlažeb ze zámkových dlaždic komunikací pro pěší strojně pl přes 50 m2 | m2 | 33.33
451317777 | Podklad nebo lože pod dlažbu vodorovný nebo do sklonu 1:5 z betonu prostého tl přes 50 do 100 mm | m2 | 33.33
451577777 | Podklad nebo lože pod dlažbu vodorovný nebo do sklonu 1:5 z kameniva těženého tl přes 30 do 100 mm | m2 | 33.33
596211111 | Kladení zámkové dlažby komunikací pro pěší ručně tl 60 mm skupiny A pl přes 50 do 100 m2 | m2 | 33.33
979054451 | Očištění vybouraných zámkových dlaždic s původním spárováním z kameniva těženého | m2 | 33.33
59245018 | dlažba skladebná betonová 200x100mm tl 60mm přírodní | m2 | 3.433
izolace_v |  |  | 4.5
| "viz. příloha D.1 Technická zpráva, příloha D.3 Schema kladečského plánu - řad S1" |  | 0
| "štěrkový vsakovací prostor" |  | 0
| 9*(1,0*0,5) |  | 4.5
izolace_v | Součet |  | 4.5
Použití figury:
711491172 | Provedení izolace proti tlakové vodě vodorovné z textilií vrstva ochranná | m2 | 4.5
69311198 | geotextilie netkaná separační, ochranná, filtrační, drenážní PES(70%)+PP(30%) 250g/m2 | m2 | 5.175
loze_ | Mezisoučet |  | 71.24
| "viz.příloha D.1 Technická zpráva" |  | 0
| "Vytlačená kubatura :" |  | 0
| "lože pod potrubí" |  | 0
| "řad S1" 799,0*0,81*0,10 |  | 64.719
| "přípojka pro hydrant" 31,0*0,81*0,10 |  | 2.511
| "přepojení řadu" 49,5*0,81*0,10 |  | 4.01
loze_ | Mezisoučet |  | 71.24
Použití figury:
162751117 | Vodorovné přemístění do 10000 m výkopku/sypaniny z horniny třídy těžitelnosti I, skupiny 1 až 3 | m3 | 351.513
167151111 | Nakládání výkopku z hornin třídy těžitelnosti I, skupiny 1 až 3 přes 100 m3 | m3 | 1091.312
451573111 | Lože pod potrubí otevřený výkop ze štěrkopísku | M3 | 71.24
obsyp_ | Mezisoučet |  | 350.264
| "obsyp" |  | 0
| "řad S1" 799,0*0,81*0,50 |  | 323.595
| "přípojka pro hydrant" 31,0*0,81*0,40 |  | 10.044
| "přepojení řadu" (14,5*0,81*0,45)+(35,0*0,81*0,40) |  | 16.625
obsyp_ | Mezisoučet |  | 350.264
Použití figury:
162751117 | Vodorovné přemístění do 10000 m výkopku/sypaniny z horniny třídy těžitelnosti I, skupiny 1 až 3 | m3 | 351.513
175151101 | Obsypání potrubí strojně sypaninou bez prohození, uloženou do 3 m | m3 | 317.741
odvoz_suti |  |  | 745.674
odvoz_suti | "odvoz suti na meziskládku" 750,976-5,302 |  | 745.674
Použití figury:
997221551 | Vodorovná doprava suti ze sypkých materiálů do 1 km | t | 1491.348
997221559 | Příplatek ZKD 1 km u vodorovné dopravy suti ze sypkých materiálů | t | 7456.74
997221611 | Nakládání suti na dopravní prostředky pro vodorovnou dopravu | t | 1491.348
997221873 | Poplatek za uložení stavebního odpadu na recyklační skládce (skládkovné) zeminy a kamení zatříděného do Katalogu odpadů pod kódem 17 05 04 | t | 424.56
pazeni_2 |  |  | 3284.88
| "viz.příloha D.1 Technická zpráva" |  | 0
| "řad S1" 2765,60 |  | 2765.6
| "přípojka pro hydrant" 31,0*1,7*2 |  | 105.4
| "přepojení řadu" 49,5*1,7*2 |  | 168.3
| "výkop na napojení na stáv. vodovod" (4*2,0*1,7)*(2+7) |  | 122.4
| "štěrkový vsakovací prostor" (2*0,5+2*1,0)*1,7*9 |  | 45.9
| "sondy na zjištění sítí - rozšíření" (0,69*2)*1,6*26+(0,69*2)*1,6*9 |  | 77.28
pazeni_2 | Součet |  | 3284.88
Použití figury:
151101101 | Zřízení příložného pažení a rozepření stěn rýh hl do 2 m | m2 | 3284.88
151101111 | Odstranění příložného pažení a rozepření stěn rýh hl do 2 m | m2 | 3284.88
PE_110 |  |  | 24.5
| "viz. příloha D.1 Technická zpráva, příloha D.3 Schema kladečského plánu - řad S1" |  | 0
| "přepojení řadu" 10,5+6,0+8,0 |  | 24.5
PE_110 | Součet |  | 24.5
Použití figury:
871251211 | Montáž potrubí z PE100 RC SDR 11 otevřený výkop svařovaných elektrotvarovkou d 110 x 10,0 mm | m | 24.5
ELM.19272 | Trubka vodovodní PE RC SDR 11 110x10,0 mm (typ 2 dle PAS 1075); 12 m | m | 24.868
PE_160 |  |  | 14.5
| "viz. příloha D.1 Technická zpráva, příloha D.3 Schema kladečského plánu - řad S1" |  | 0
| "přepojení řadu" 6,5+8,0 |  | 14.5
PE_160 | Součet |  | 14.5
Použití figury:
871321211 | Montáž potrubí z PE100 RC SDR 11 otevřený výkop svařovaných elektrotvarovkou d 160 x 14,6 mm | m | 14.5
ELM.19274 | Trubka vodovodní PE RC SDR 11 160x14,6 mm (typ 2 dle PAS 1075); 12 m | m | 14.718
PE_225 |  |  | 799
| "viz. příloha D.1 Technická zpráva, příloha D.3 Schema kladečského plánu - řad S1" |  | 0
| "řad S1" 799,0 |  | 799
PE_225 | Součet |  | 799
Použití figury:
871351212 | Montáž potrubí z PE100 RC SDR 11 otevřený výkop svařovaných elektrotvarovkou d 225 x 20,5 mm | m | 799
ELM.19433 | Trubka vodovodní PE RC SDR 11 225x20,5 mm (typ 2 dle PAS 1075); 12 m | m | 810.985
PE_32 |  |  | 27
| "viz. příloha D.1 Technická zpráva, příloha D.3 Schema kladečského plánu - řad S1" |  | 0
PE_32 | "vsakovací prostor - odvodnění hydrantu" 9*3,0 |  | 27
Použití figury:
871161141 | Montáž potrubí z PE100 SDR 11 otevřený výkop svařovaných na tupo D 32 x 3,0 mm | m | 27
286137521 | potrubí vodovodní LDPE (rPE) D 32x4,4mm | m | 27.405
PE_63 |  |  | 5.5
| "viz. příloha D.1 Technická zpráva, příloha D.3 Schema kladečského plánu - řad S1" |  | 0
| "přepojení řadu" 5,5 |  | 5.5
PE_63 | Součet |  | 5.5
Použití figury:
871211211 | Montáž potrubí z PE100 RC SDR 11 otevřený výkop svařovaných elektrotvarovkou d 63 x 5,8 mm | m | 5.5
ELM.19942 | Trubka vodovodní PE RC SDR 11 63x5,8 mm (typ 2 dle PAS 1075); 12 m | m | 5.583
PE_90 |  |  | 36
| "viz. příloha D.1 Technická zpráva, příloha D.3 Schema kladečského plánu - řad S1" |  | 0
| "hydrantová přípojka" 1,5+5,0+6,5+8,0+10,0 |  | 31
| "přepojení řadu" 5,0 |  | 5
PE_90 | Součet |  | 36
Použití figury:
871241211 | Montáž potrubí z PE100 SDR 11 otevřený výkop svařovaných elektrotvarovkou D 90 x 8,2 mm | m | 36
ELM.19411 | Trubka vodovodní PE RC SDR 11 90x8,2 mm (typ 2 dle PAS 1075); 12 m | m | 36.54
řezání |  |  | 2214.61
| "viz.příloha D.1 Technická zpráva, příloha D.7 Uložení potrubí" |  | 0
| "asfalt místní" (779,7+22,2+38,7)*2+(4*3,0)*6+(2*0,7)*112+(2*2,6*2*2,4)*11 |  | 2184.56
| "asfalt chodník" (8,9*2)+(2,5*0,7)*7 |  | 30.05
řezání | Součet |  | 2214.61
Použití figury:
919112213 | Řezání spár pro vytvoření komůrky š 10 mm hl 25 mm pro těsnící zálivku v živičném krytu | m | 2214.61
919122112 | Těsnění spár zálivkou za tepla pro komůrky š 10 mm hl 25 mm s těsnicím profilem | m | 2214.61
sypanina |  |  | 1091.312
| "viz.příloha D.1 Technická zpráva" |  | 0
| "přesun sypaniny, netýká se přesunu hmot" |  | 0
| štěrk+loze_+štěrk_kom+vsak+zásyp_š |  | 1091.312
sypanina | Součet |  | 1091.312
Použití figury:
167151111 | Nakládání výkopku z hornin třídy těžitelnosti I, skupiny 1 až 3 přes 100 m3 | m3 | 1091.312
162351104 | Vodorovné přemístění přes 500 do 1000 m výkopku/sypaniny z horniny třídy těžitelnosti I skupiny 1 až 3 | m3 | 1091.312
štěrk | obsyp_-0,294 |  | 317.741
štěrk | obsyp_- 32,523 |  | 317.741
Použití figury:
175151101 | Obsypání potrubí strojně sypaninou bez prohození, uloženou do 3 m | m3 | 317.741
167151111 | Nakládání výkopku z hornin třídy těžitelnosti I, skupiny 1 až 3 přes 100 m3 | m3 | 1091.312
58337310111 | štěrkopísek frakce 0/4 | t | 571.934
štěrk_kom |  |  | 640.021
štěrk_kom | "zásyp v komunikaci" (zepráce+zepráce_v)-vytlač-zásyp_zeminou |  | 640.021
Použití figury:
162751117 | Vodorovné přemístění do 10000 m výkopku/sypaniny z horniny třídy těžitelnosti I, skupiny 1 až 3 | m3 | 351.513
167151111 | Nakládání výkopku z hornin třídy těžitelnosti I, skupiny 1 až 3 přes 100 m3 | m3 | 1091.312
58344171111 | štěrkodrť frakce 0/32 | t | 1260.146
tráva |  |  | 53.1
| "viz.příloha D.1 Technická zpráva" |  | 0
| "tráva" (11,5*3,0)+(3,2*3,0)+(3,0*3,0) |  | 53.1
tráva | Součet |  | 53.1
Použití figury:
121151114 | Sejmutí ornice plochy do 500 m2 tl vrstvy přes 200 do 250 mm strojně | m2 | 53.1
181351104 | Rozprostření ornice tl vrstvy přes 200 do 250 mm pl přes 100 do 500 m2 v rovině nebo ve svahu do 1:5 strojně | m2 | 53.1
181411131 | Založení parkového trávníku výsevem pl do 1000 m2 v rovině a ve svahu do 1:5 | m2 | 53.1
183403153 | Obdělání půdy hrabáním v rovině a svahu do 1:5 | m2 | 53.1
00572470 | osivo směs travní univerzál | kg | 1.593
vod_přem |  |  | 1171.711
vod_přem | vytlač+štěrk_kom+zepráce_š |  | 1171.711
Použití figury:
162751117 | Vodorovné přemístění do 10000 m výkopku/sypaniny z horniny třídy těžitelnosti I, skupiny 1 až 3 | m3 | 351.513
162351104 | Vodorovné přemístění přes 500 do 1000 m výkopku/sypaniny z horniny třídy těžitelnosti I skupiny 1 až 3 | m3 | 351.513
162351124 | Vodorovné přemístění přes 500 do 1000 m výkopku/sypaniny z hornin třídy těžitelnosti II skupiny 4 a 5 | m3 | 820.198
162751119 | Příplatek k vodorovnému přemístění výkopku/sypaniny z horniny třídy těžitelnosti I skupiny 1 až 3 ZKD 1000 m přes 10000 m | m3 | 351.513
162751137 | Vodorovné přemístění do 10000 m výkopku/sypaniny z horniny třídy těžitelnosti II, skupiny 4 a 5 | m3 | 820.198
162751139 | Příplatek k vodorovnému přemístění výkopku/sypaniny z horniny třídy těžitelnosti II skupiny 4 a 5 ZKD 1000 m přes 10000 m | m3 | 820.198
167151111 | Nakládání výkopku z hornin třídy těžitelnosti I, skupiny 1 až 3 přes 100 m3 | m3 | 703.026
167151112 | Nakládání výkopku z hornin třídy těžitelnosti II, skupiny 4 a 5 přes 100 m3 | m3 | 1640.396
171201231 | Poplatek za uložení zeminy a kamení na recyklační skládce (skládkovné) kód odpadu 17 05 04 | t | 2109.08
171251201 | Uložení sypaniny na skládky nebo meziskládky | m3 | 1171.711
vsak |  |  | 2.25
| "viz.příloha D.1 Technická zpráva" |  | 0
| "štěrkový vsakovací prostor" |  | 0
vsak | (1*0,5*0,5)*9 |  | 2.25
Použití figury:
174201101 | Zásyp jam, šachet rýh nebo kolem objektů sypaninou bez zhutnění | m3 | 2.25
167151111 | Nakládání výkopku z hornin třídy těžitelnosti I, skupiny 1 až 3 přes 100 m3 | m3 | 1091.312
58343930 | kamenivo drcené hrubé frakce 16/32 | t | 4.05
vytlač | Součet |  | 461.29
| "viz.příloha D.1 Technická zpráva" |  | 0
| "Vytlačená kubatura :" |  | 0
| "lože pod potrubí" |  | 0
| "řad S1" 799,0*0,81*0,10 |  | 64.719
| "přípojka pro hydrant" 31,0*0,81*0,10 |  | 2.511
| "přepojení řadu" 49,5*0,81*0,10 |  | 4.01
| "obsyp" |  | 0
| "řad S1" 799,0*0,81*0,50 |  | 323.595
| "přípojka pro hydrant" 31,0*0,81*0,40 |  | 10.044
| "přepojení řadu" (14,5*0,81*0,45)+(35,0*0,81*0,40) |  | 16.625
| "beton.bloky" |  | 0
| 27*0,2*0,5*0,81 |  | 2.187
| "drenáž" 0,20*0,20*(799,0+31,0+49,5) |  | 35.18
| "štěrkový vsakovací prostor" (1,0*0,50*0,5)*9 |  | 2.25
| "patky pro sloupky pro označení hydrantu, šoupátka" (0,25*0,25*0,30)*9 |  | 0.169
vytlač | Součet |  | 461.29
Použití figury:
162751117 | Vodorovné přemístění do 10000 m výkopku/sypaniny z horniny třídy těžitelnosti I, skupiny 1 až 3 | m3 | 351.513
174101101 | Zásyp jam, šachet rýh nebo kolem objektů sypaninou se zhutněním | M3 | 751.119
zásyp_š |  |  | 60.06
| "viz.příloha D.1 Technická zpráva" |  | 0
zásyp_š | "zásyp po vybouraných šachtách" (2,6*1,4*1,5)*11 |  | 60.06
Použití figury:
174101101 | Zásyp jam, šachet rýh nebo kolem objektů sypaninou se zhutněním | M3 | 751.119
167151111 | Nakládání výkopku z hornin třídy těžitelnosti I, skupiny 1 až 3 přes 100 m3 | m3 | 1091.312
58344171111 | štěrkodrť frakce 0/32 | t | 1260.146
zásyp_zeminou |  |  | 51.038
| "zásyp zeminou" (11,5*0,81*0,85)+(3,2*0,81*0,95)+(2,0*2,0*0,85)+(1,5*0,69*0,85)*6 |  | 19.059
| (7,8*0,81*0,67)+(2,8*0,81*0,77)+(2,0*2,0*0,77)+(1,5*0,69*0,67)*3 |  | 11.14
| (8,9*0,81*0,83)+(1,5*0,69*0,83)*7 |  | 11.997
| (4,7*0,81*1,0)+(2,0*2,0*1,0)+(1,5*0,69*1,0) |  | 8.842
zásyp_zeminou | Mezisoučet |  | 51.038
Použití figury:
162751117 | Vodorovné přemístění do 10000 m výkopku/sypaniny z horniny třídy těžitelnosti I, skupiny 1 až 3 | m3 | 351.513
zepráce |  |  | 1146.499
| "viz.příloha D.1 Technická zpráva" |  | 0
| "z výpisu objemu zem.prací" |  | 0
| "vodovodní řad S1" 1120,15 |  | 1120.15
| "přípojka pro hydrant" 31,0*0,81*1,7 |  | 42.687
| "přepojení řadu" 49,5*0,81*1,7 |  | 68.162
| "drenáž" 0,20*0,20*(799,0+31,0+49,5) |  | 35.18
| "výkop na napojení na stáv. řad" (2,0*2,0*1,7)*(2+7) |  | 61.2
| "sondy na zjištění sítí - rozšíření" (1,5*0,69*1,1)*19+(1,5*0,69*1,2)*36+(1,5*0,69*1,0)*38+(1,5*0,69*1,6)*26+(1,5*0,69*1,6)*10 |  | 165.29
| -"asfalt místní" (779,7*0,81*0,40)-(22,2*0,81*0,40)-(38,7*0,81*0,40)-(2,0*2,0*0,40)*6-(1,5*0,69*0,40)*112 |  | -328.322
| -"asfalt chodník" (5,0*0,81*0,35)-(3,9*0,81*0,35)-(1,5*0,69*0,35)*7 |  | -5.059
| -"tráva" (11,5*0,81*0,25)-(3,2*0,81*0,25)-(2,0*2,0*0,25)*1-(1,5*0,69*0,25)*6 |  | -5.529
| -"zámková dlažba" (7,8*0,81*0,35)-(0,6*0,81*0,35)-(2,2*0,81*0,35)-(2,0*2,0*0,35)*1-(1,5*0,69*0,35)*3 |  | -5.492
| -"štěrk" (4,7*0,81*0,20)-(2,0*2,0*0,20)-(1,5*0,69*0,20) |  | -1.768
zepráce | Součet |  | 1146.499
Použití figury:
132254206 | Hloubení zapažených rýh š do 2000 mm v hornině třídy těžitelnosti I skupiny 3 objem do 5000 m3 | m3 | 343.95
132354206 | Hloubení zapažených rýh š do 2000 mm v hornině třídy těžitelnosti II skupiny 4 objem do 5000 m3 | m3 | 802.549
162751117 | Vodorovné přemístění do 10000 m výkopku/sypaniny z horniny třídy těžitelnosti I, skupiny 1 až 3 | m3 | 351.513
174101101 | Zásyp jam, šachet rýh nebo kolem objektů sypaninou se zhutněním | M3 | 751.119
zepráce_š |  |  | 70.4
| "viz.příloha D.1 Technická zpráva" |  | 0
| "výkop kolem stávajících šachet" |  | 0
| ((2,6*2,4*2,0)-(1,6*1,4*2,0))*11 |  | 88
| -"asfalt místní" ((2,6*2,4-1,6*1,4)*0,40)*11 |  | -17.6
zepráce_š | Součet |  | 70.4
Použití figury:
132251104 | Hloubení rýh nezapažených š do 800 mm v hornině třídy těžitelnosti I skupiny 3 objem přes 100 m3 strojně | m3 | 21.12
132351104 | Hloubení rýh nezapažených š do 800 mm v hornině třídy těžitelnosti II skupiny 4 objem přes 100 m3 strojně | m3 | 49.28
162751117 | Vodorovné přemístění do 10000 m výkopku/sypaniny z horniny třídy těžitelnosti I, skupiny 1 až 3 | m3 | 351.513
zepráce_v |  |  | 5.85
| "viz.příloha D.1 Technická zpráva" |  | 0
| "štěrkový vsakovací prostor" (1*0,5*1,7)*9 |  | 7.65
| -"asfalt" (1*0,5*0,40)*9 |  | -1.8
zepráce_v | Součet |  | 5.85
Použití figury:
132254104 | Hloubení rýh zapažených š do 800 mm v hornině třídy těžitelnosti I, skupiny 3 objem přes 100 m3 strojně | m3 | 1.755
132354104 | Hloubení rýh zapažených š do 800 mm v hornině třídy těžitelnosti II, skupiny 4 objem přes 100 m3 strojně | m3 | 4.095
162751117 | Vodorovné přemístění do 10000 m výkopku/sypaniny z horniny třídy těžitelnosti I, skupiny 1 až 3 | m3 | 351.513
174101101 | Zásyp jam, šachet rýh nebo kolem objektů sypaninou se zhutněním | M3 | 751.119
1.1/ 1.1.2 | Přepojení přípojek - řad S1
bednění |  |  | 30.864
| "viz.příloha D.1 Technická zpráva" |  | 0
| (2*2,1+2*2,4)*0,20*6 |  | 10.8
| (2*1,9*2*2,2)*0,20*6 |  | 20.064
bednění | Součet |  | 30.864
Použití figury:
452351111 | Bednění podkladních desek nebo sedlového lože pod potrubí, stoky a drobné objekty otevřený výkop zřízení | m2 | 30.864
452351112 | Bednění podkladních desek nebo sedlového lože pod potrubí, stoky a drobné objekty otevřený výkop odstranění | m2 | 30.864
celkem |  |  | 366.5
| "viz.příloha D.1 Technická zpráva" |  | 0
celkem | 278,0+16,0+53,5+19,0 |  | 366.5
Použití figury:
892241111 | Tlaková zkouška vodou potrubí do 80 | m | 366.5
8712411000 | Montáž vodiče nad potrubím ve výk. | M | 366.5
892233122 | Proplach a dezinfekce vodovodního potrubí DN od 40 do 70 | m | 366.5
899722114 | Krytí potrubí z plastů výstražnou fólií z PVC 40 cm | m | 384.825
3411101201 | kabel silový s Cu jádrem CYKY 6mm2 | M | 414.145
dlažba_bet |  |  | 31.68
| "viz.příloha D.1 Technická zpráva" |  | 0
dlažba_bet | "betonová dlažba" (5,9+9,0)*1,0+(2,5*1,5)*2+(2,9*3,2) |  | 31.68
Použití figury:
113106132 | Rozebrání dlažeb z betonových nebo kamenných dlaždic komunikací pro pěší strojně pl do 50 m2 | m2 | 31.68
451317777 | Podklad nebo lože pod dlažbu vodorovný nebo do sklonu 1:5 z betonu prostého tl přes 50 do 100 mm | m2 | 94.36
451577777 | Podklad nebo lože pod dlažbu vodorovný nebo do sklonu 1:5 z kameniva těženého tl přes 30 do 100 mm | m2 | 94.36
596811220 | Kladení betonové dlažby komunikací pro pěší do lože z kameniva velikosti přes 0,09 do 0,25 m2 pl do 50 m2 | m2 | 31.68
979054441 | Očištění vybouraných z desek nebo dlaždic s původním spárováním z kameniva těženého | m2 | 51.81
59246107 | dlažba chodníková betonová 500x500mm tl 50mm přírodní | m2 | 3.263
dlažba_zám |  |  | 42.55
| "viz.příloha D.1 Technická zpráva" |  | 0
dlažba_zám | (31,3*1,0)+(2,5*1,5)*3 |  | 42.55
Použití figury:
113106144 | Rozebrání dlažeb ze zámkových dlaždic komunikací pro pěší strojně pl přes 50 m2 | m2 | 42.55
451317777 | Podklad nebo lože pod dlažbu vodorovný nebo do sklonu 1:5 z betonu prostého tl přes 50 do 100 mm | m2 | 94.36
451577777 | Podklad nebo lože pod dlažbu vodorovný nebo do sklonu 1:5 z kameniva těženého tl přes 30 do 100 mm | m2 | 94.36
596211111 | Kladení zámkové dlažby komunikací pro pěší ručně tl 60 mm skupiny A pl přes 50 do 100 m2 | m2 | 42.55
979054451 | Očištění vybouraných zámkových dlaždic s původním spárováním z kameniva těženého | m2 | 42.55
59245018 | dlažba skladebná betonová 200x100mm tl 60mm přírodní | m2 | 4.383
KARI |  |  | 141.72
| "viz.příloha D.1 Technická zpráva" |  | 0
| "dno" (2,1*2,4)*6 |  | 30.24
| "stěny" ((1,9*1,8)*2+(2,2*1,8)*2)*6 |  | 88.56
| "deska" ((1,9*2,2)-(0,6*0,6))*6 |  | 22.92
KARI | Součet |  | 141.72
Použití figury:
452368211 | Výztuž podkladních desek nebo bloků nebo pražců otevřený výkop ze svařovaných sítí Kari | t | 0.425
loze_ | Mezisoučet |  | 21.99
| "viz.příloha D.1 Technická zpráva" |  | 0
| "Vytlačená kubatura :" |  | 0
| "lože pod potrubí" |  | 0
| "přepojení přípojek" (347,5+19,0)*0,60*0,10 |  | 21.99
loze_ | Mezisoučet |  | 21.99
Použití figury:
162751117 | Vodorovné přemístění do 10000 m výkopku/sypaniny z horniny třídy těžitelnosti I, skupiny 1 až 3 | m3 | 52.639
167151111 | Nakládání výkopku z hornin třídy těžitelnosti I, skupiny 1 až 3 přes 100 m3 | m3 | 149.393
451573111 | Lože pod potrubí otevřený výkop ze štěrkopísku | M3 | 21.99
obsyp_ | Mezisoučet |  | 76.965
| "obsyp" |  | 0
| "přepojení přípojek" (347,5+19,0)*0,60*0,35 |  | 76.965
obsyp_ | Mezisoučet |  | 76.965
Použití figury:
162751117 | Vodorovné přemístění do 10000 m výkopku/sypaniny z horniny třídy těžitelnosti I, skupiny 1 až 3 | m3 | 52.639
175151101 | Obsypání potrubí strojně sypaninou bez prohození, uloženou do 3 m | m3 | 76.598
odvoz_suti |  |  | 184.897
odvoz_suti | "odvoz suti na meziskládku" 184,897 |  | 184.897
Použití figury:
997221551 | Vodorovná doprava suti ze sypkých materiálů do 1 km | t | 369.794
997221559 | Příplatek ZKD 1 km u vodorovné dopravy suti ze sypkých materiálů | t | 1848.97
997221611 | Nakládání suti na dopravní prostředky pro vodorovnou dopravu | t | 369.794
997221873 | Poplatek za uložení stavebního odpadu na recyklační skládce (skládkovné) zeminy a kamení zatříděného do Katalogu odpadů pod kódem 17 05 04 | t | 152.541
pazeni_2 |  |  | 1642.85
| "viz.příloha D.1 Technická zpráva" |  | 0
| "přepojení přípojek" (347,5+19,0)*1,7*2 |  | 1246.1
| "výkop na přepojení přípojky - rozšíření" (4*1,5*1,7-2*0,75*1,7)*39 |  | 298.35
| "výkop pro vodoměrnou šachtu" (2*1,9+2*2,2)*2,0*6 |  | 98.4
pazeni_2 | Součet |  | 1642.85
Použití figury:
151101101 | Zřízení příložného pažení a rozepření stěn rýh hl do 2 m | m2 | 1642.85
151101111 | Odstranění příložného pažení a rozepření stěn rýh hl do 2 m | m2 | 1642.85
PE_32 |  |  | 290
| "viz. příloha D.1 Technická zpráva, příloha D.3 Schema kladečského plánu - řad S1 - přepojení přípojek" |  | 0
| "přepojení přípojek" 278,0+12,0 |  | 290
PE_32 | Součet |  | 290
Použití figury:
871161141 | Montáž potrubí z PE100 SDR 11 otevřený výkop svařovaných na tupo D 32 x 3,0 mm | m | 290
28613752 | potrubí vodovodní LDPE (rPE) D 32x4,4mm | m | 294.35
PE_40 |  |  | 23
| "viz. příloha D.1 Technická zpráva, příloha D.3 Schema kladečského plánu - řad S1 - přepojení přípojek" |  | 0
| "přepojení přípojek" 16,0+7,0 |  | 23
PE_40 | Součet |  | 23
Použití figury:
871171141 | Montáž potrubí z PE100 RC SDR 11 otevřený výkop svařovaných na tupo d 40 x 3,7 mm | m | 23
286135011 | potrubí vodovodní rPE 40x5,5 mm | m | 23.345
PE_50 |  |  | 53.5
| "viz. příloha D.1 Technická zpráva, příloha D.3 Schema kladečského plánu - řad S1 - přepojení přípojek" |  | 0
| "přepojení přípojek" 53,5 |  | 53.5
PE_50 | Součet |  | 53.5
Použití figury:
871181141 | Montáž potrubí z PE100 RC SDR 11 otevřený výkop svařovaných na tupo d 50 x 4,6 mm | m | 53.5
286135021 | potrubí vodovodní rPE 50x6,9mm | m | 54.303
řezání |  |  | 371.4
| "viz.příloha D.1 Technická zpráva, příloha D.7 Uložení potrubí" |  | 0
| "asfalt místní" (111,5+1,4)*2 |  | 225.8
| "asfalt chodník" (54,5+1,8)*2+(2*1,5)*11 |  | 145.6
řezání | Součet |  | 371.4
Použití figury:
919112213 | Řezání spár pro vytvoření komůrky š 10 mm hl 25 mm pro těsnící zálivku v živičném krytu | m | 371.4
919122112 | Těsnění spár zálivkou za tepla pro komůrky š 10 mm hl 25 mm s těsnicím profilem | m | 371.4
sypanina |  |  | 149.393
| "viz.příloha D.1 Technická zpráva" |  | 0
| "přesun sypaniny, netýká se přesunu hmot" |  | 0
| štěrk+loze_+štěrk_kom |  | 149.393
sypanina | Součet |  | 149.393
Použití figury:
167151111 | Nakládání výkopku z hornin třídy těžitelnosti I, skupiny 1 až 3 přes 100 m3 | m3 | 149.393
162351104 | Vodorovné přemístění přes 500 do 1000 m výkopku/sypaniny z horniny třídy těžitelnosti I skupiny 1 až 3 | m3 | 149.393
štěrk | obsyp_-0,294 |  | 76.598
štěrk | obsyp_- 0,367 |  | 76.598
Použití figury:
175151101 | Obsypání potrubí strojně sypaninou bez prohození, uloženou do 3 m | m3 | 76.598
167151111 | Nakládání výkopku z hornin třídy těžitelnosti I, skupiny 1 až 3 přes 100 m3 | m3 | 149.393
58337310111 | štěrkopísek frakce 0/4 | t | 137.876
štěrk_kom |  |  | 50.805
štěrk_kom | "zásyp v komunikaci" (111,5+1,4)*0,60*0,75 |  | 50.805
Použití figury:
162751117 | Vodorovné přemístění do 10000 m výkopku/sypaniny z horniny třídy těžitelnosti I, skupiny 1 až 3 | m3 | 52.639
167151111 | Nakládání výkopku z hornin třídy těžitelnosti I, skupiny 1 až 3 přes 100 m3 | m3 | 149.393
58344171111 | štěrkodrť frakce 0/32 | t | 91.449
tráva |  |  | 213.04
| "viz.příloha D.1 Technická zpráva" |  | 0
| "tráva" (68,6*2,0)+(3,0*1,0)*16+(2,9*3,2)*3 |  | 213.04
tráva | Součet |  | 213.04
Použití figury:
121151114 | Sejmutí ornice plochy do 500 m2 tl vrstvy přes 200 do 250 mm strojně | m2 | 213.04
181351104 | Rozprostření ornice tl vrstvy přes 200 do 250 mm pl přes 100 do 500 m2 v rovině nebo ve svahu do 1:5 strojně | m2 | 213.04
181411131 | Založení parkového trávníku výsevem pl do 1000 m2 v rovině a ve svahu do 1:5 | m2 | 213.04
183403153 | Obdělání půdy hrabáním v rovině a svahu do 1:5 | m2 | 213.04
00572470 | osivo směs travní univerzál | kg | 6.391
vod_přem |  |  | 175.464
vod_přem | vytlač+štěrk_kom |  | 175.464
Použití figury:
162751117 | Vodorovné přemístění do 10000 m výkopku/sypaniny z horniny třídy těžitelnosti I, skupiny 1 až 3 | m3 | 52.639
162351104 | Vodorovné přemístění přes 500 do 1000 m výkopku/sypaniny z horniny třídy těžitelnosti I skupiny 1 až 3 | m3 | 52.639
162351124 | Vodorovné přemístění přes 500 do 1000 m výkopku/sypaniny z hornin třídy těžitelnosti II skupiny 4 a 5 | m3 | 122.825
162751119 | Příplatek k vodorovnému přemístění výkopku/sypaniny z horniny třídy těžitelnosti I skupiny 1 až 3 ZKD 1000 m přes 10000 m | m3 | 52.639
162751137 | Vodorovné přemístění do 10000 m výkopku/sypaniny z horniny třídy těžitelnosti II, skupiny 4 a 5 | m3 | 122.825
162751139 | Příplatek k vodorovnému přemístění výkopku/sypaniny z horniny třídy těžitelnosti II skupiny 4 a 5 ZKD 1000 m přes 10000 m | m3 | 122.825
167151111 | Nakládání výkopku z hornin třídy těžitelnosti I, skupiny 1 až 3 přes 100 m3 | m3 | 105.278
167151112 | Nakládání výkopku z hornin třídy těžitelnosti II, skupiny 4 a 5 přes 100 m3 | m3 | 245.65
171201231 | Poplatek za uložení zeminy a kamení na recyklační skládce (skládkovné) kód odpadu 17 05 04 | t | 315.835
171251201 | Uložení sypaniny na skládky nebo meziskládky | m3 | 175.464
vytlač | Součet |  | 124.659
| "viz.příloha D.1 Technická zpráva" |  | 0
| "Vytlačená kubatura :" |  | 0
| "lože pod potrubí" |  | 0
| "přepojení přípojek" (347,5+19,0)*0,60*0,10 |  | 21.99
| "obsyp" |  | 0
| "přepojení přípojek" (347,5+19,0)*0,60*0,35 |  | 76.965
| "vodoměrná šachta" (1,3*1,6*1,8)*6 |  | 22.464
| "vodoměrná šachta - deska" (1,5*1,8*0,20)*6 |  | 3.24
vytlač | Součet |  | 124.659
Použití figury:
162751117 | Vodorovné přemístění do 10000 m výkopku/sypaniny z horniny třídy těžitelnosti I, skupiny 1 až 3 | m3 | 52.639
174101101 | Zásyp jam, šachet rýh nebo kolem objektů sypaninou se zhutněním | M3 | 327.087
zatrav_dlažba |  |  | 20.13
| "viz.příloha D.1 Technická zpráva" |  | 0
zatrav_dlažba | "zatravňovací dlažba" (7,1*1,0)+(2,5*1,5)+(2,9*3,2) |  | 20.13
Použití figury:
113106195 | Rozebrání dlažeb vozovek z vegetační dlažby betonové s ložem z kameniva strojně pl do 50 m2 | m2 | 20.13
451317777 | Podklad nebo lože pod dlažbu vodorovný nebo do sklonu 1:5 z betonu prostého tl přes 50 do 100 mm | m2 | 94.36
451577777 | Podklad nebo lože pod dlažbu vodorovný nebo do sklonu 1:5 z kameniva těženého tl přes 30 do 100 mm | m2 | 94.36
596411111 | Kladení dlažby z vegetačních tvárnic komunikací pro pěší tl do 80 mm pl do 50 m2 | m2 | 20.13
979054441 | Očištění vybouraných z desek nebo dlaždic s původním spárováním z kameniva těženého | m2 | 51.81
59246016 | dlažba plošná vegetační betonová 600x400mm tl 80mm přírodní | m2 | 2.073
zepráce |  |  | 141.906
| "viz.příloha D.1 Technická zpráva" |  | 0
| "z výpisu objemu zem.prací" |  | 0
| "výkop na přepojení přípojky - rozšíření" (1,5*1,5*1,7-0,75*0,60*1,7)*39 |  | 119.34
| "výkop pro novou vodoměrnou šachtu" (1,9*2,2*2,0)*6 |  | 50.16
| -"tráva" ((1,5*1,5*0,25-0,75*0,60*0,25)*16)-(1,9*2,2*0,25)*3 |  | -10.335
| -"asfalt chodník" (1,5*1,5*0,35-0,75*0,60*0,35)*11 |  | -6.93
| -"zatravňovací dlažba" ((1,5*1,5*0,35-0,75*0,60*0,35)*1)-(1,9*2,2*0,35)*2 |  | -3.556
| -"zámková dlažba" (1,5*1,5*0,35-0,75*0,60*0,35)*3 |  | -1.89
| -"štěrk" (1,5*1,5*0,2-0,75*0,60*0,20)*6 |  | -2.16
| -"betonová dlažba" ((1,5*1,5*0,35-0,75*0,60*0,35)*2)-(1,9*2,2*0,35) |  | -2.723
zepráce | Součet |  | 141.906
Použití figury:
132254204 | Hloubení zapažených rýh š do 2000 mm v hornině třídy těžitelnosti I skupiny 3 objem do 500 m3 | m3 | 42.572
132354204 | Hloubení zapažených rýh š do 2000 mm v hornině třídy těžitelnosti II skupiny 4 objem do 500 m3 | m3 | 99.334
174101101 | Zásyp jam, šachet rýh nebo kolem objektů sypaninou se zhutněním | M3 | 327.087
zepráce_p |  |  | 304.38
| "viz.příloha D.1 Technická zpráva" |  | 0
| "přepojení přípojek" (347,5+19,0)*0,60*1,7 |  | 373.83
| -"tráva" (65,6+3,0)*0,60*0,25 |  | -10.29
| -"asfalt místní" (111,5+1,4)*0,60*0,40 |  | -27.096
| -"asfalt chodník" (54,5+1,8)*0,60*0,35 |  | -11.823
| -"zatravňovací dlažba" 7,1*0,60*0,35 |  | -1.491
| -"štěrk" (71,6+3,8)*0,60*0,20 |  | -9.048
| -"dlažba betonová" (5,9+9,0)*0,60*0,35 |  | -3.129
| -"dlažba zámková" 31,3*0,60*0,35 |  | -6.573
zepráce_p | Součet |  | 304.38
Použití figury:
132254104 | Hloubení rýh zapažených š do 800 mm v hornině třídy těžitelnosti I, skupiny 3 objem přes 100 m3 strojně | m3 | 91.314
132354104 | Hloubení rýh zapažených š do 800 mm v hornině třídy těžitelnosti II, skupiny 4 objem přes 100 m3 strojně | m3 | 213.066
174101101 | Zásyp jam, šachet rýh nebo kolem objektů sypaninou se zhutněním | M3 | 327.087
1.1/ 1.1.3 | Provizorní přepojení
PE_160 |  |  | 25
| "viz. příloha D.1 Technická zpráva, příloha D.3 Schema kladečského plánu - provozorní přepojení" |  | 0
| "provizorní přepojení" 5*5,0 |  | 25
PE_160 | Součet |  | 25
Použití figury:
871321211 | Montáž potrubí z PE100 RC SDR 11 otevřený výkop svařovaných elektrotvarovkou d 160 x 14,6 mm | m | 25
ELM.19274 | Trubka vodovodní PE RC SDR 11 160x14,6 mm (typ 2 dle PAS 1075); 12 m | m | 25.375
1.2/ 1.2.1 | Vodovodní řad S1-1
blok | Mezisoučet |  | 0.081
| "beton.bloky" |  | 0
| 1*0,2*0,5*0,81 |  | 0.081
blok | Mezisoučet |  | 0.081
Použití figury:
162751117 | Vodorovné přemístění do 10000 m výkopku/sypaniny z horniny třídy těžitelnosti I, skupiny 1 až 3 | m3 | 26.086
452313131 | Podkladní bloky z betonu prostého tř. C 12/15 otevřený výkop | M3 | 0.081
celkem |  |  | 71
| "viz.příloha D.1 Technická zpráva, příloha D.7 Uložení potrubí" |  | 0
celkem | 71,0 |  | 71
Použití figury:
8712411000 | Montáž vodiče nad potrubím ve výk. | M | 71
899722114 | Krytí potrubí z plastů výstražnou fólií z PVC 40 cm | m | 74.55
3411101201 | kabel silový s Cu jádrem CYKY 6mm2 | M | 80.23
izolace_v |  |  | 0.5
| "viz. příloha D.1 Technická zpráva, příloha D.3 Schema kladečského plánu - řad S1-1" |  | 0
| "štěrkový vsakovací prostor" |  | 0
| 1*(1,0*0,5) |  | 0.5
izolace_v | Součet |  | 0.5
Použití figury:
711491172 | Provedení izolace proti tlakové vodě vodorovné z textilií vrstva ochranná | m2 | 0.5
69311198 | geotextilie netkaná separační, ochranná, filtrační, drenážní PES(70%)+PP(30%) 250g/m2 | m2 | 0.575
kostky |  |  | 75.86
| "viz. příloha D.1 Technická zpráva" |  | 0
kostky | (40,2*1,8)+(2,5*0,7)*2 |  | 75.86
Použití figury:
113106221 | Rozebrání dlažeb vozovek z drobných kostek s ložem z kameniva strojně pl přes 50 do 200 m2 | m2 | 75.86
451317777 | Podklad nebo lože pod dlažbu vodorovný nebo do sklonu 1:5 z betonu prostého tl přes 50 do 100 mm | m2 | 75.86
591211111 | Kladení dlažby z kostek drobných z kamene do lože z kameniva těženého tl 50 mm | m2 | 75.86
979071121 | Očištění dlažebních kostek drobných s původním spárováním kamenivem těženým | m2 | 75.86
58381007 | kostka štípaná dlažební žula drobná 8/10 | m2 | 7.738
loze_ | Mezisoučet |  | 5.751
| "viz.příloha D.1 Technická zpráva" |  | 0
| "Vytlačená kubatura :" |  | 0
| "lože pod potrubí" |  | 0
| "řad S1-1" 71,0*0,81*0,10 |  | 5.751
loze_ | Mezisoučet |  | 5.751
Použití figury:
162751117 | Vodorovné přemístění do 10000 m výkopku/sypaniny z horniny třídy těžitelnosti I, skupiny 1 až 3 | m3 | 26.086
167151111 | Nakládání výkopku z hornin třídy těžitelnosti I, skupiny 1 až 3 přes 100 m3 | m3 | 83.563
451573111 | Lože pod potrubí otevřený výkop ze štěrkopísku | M3 | 5.751
obsyp_ | Mezisoučet |  | 23.004
| "obsyp" |  | 0
| "řad S1-1" 71,0*0,81*0,40 |  | 23.004
obsyp_ | Mezisoučet |  | 23.004
Použití figury:
162751117 | Vodorovné přemístění do 10000 m výkopku/sypaniny z horniny třídy těžitelnosti I, skupiny 1 až 3 | m3 | 26.086
175151101 | Obsypání potrubí strojně sypaninou bez prohození, uloženou do 3 m | m3 | 22.553
odvoz_suti |  |  | 67.196
odvoz_suti | "odvoz suti na meziskládku" 67,429-0,233 |  | 67.196
Použití figury:
997221551 | Vodorovná doprava suti ze sypkých materiálů do 1 km | t | 134.392
997221559 | Příplatek ZKD 1 km u vodorovné dopravy suti ze sypkých materiálů | t | 671.96
997221611 | Nakládání suti na dopravní prostředky pro vodorovnou dopravu | t | 134.392
997221873 | Poplatek za uložení stavebního odpadu na recyklační skládce (skládkovné) zeminy a kamení zatříděného do Katalogu odpadů pod kódem 17 05 04 | t | 55.133
pazeni_2 |  |  | 252.308
| "viz.příloha D.1 Technická zpráva" |  | 0
| "řad S1-1" 231,4 |  | 231.4
| "výkop na napojení na stáv. vodovod" (4*2,0*1,7)*1 |  | 13.6
| "štěrkový vsakovací prostor" (2*0,5+2*1,0)*1,7*1 |  | 5.1
| "sondy na zjištění sítí - rozšíření" (0,69*2)*1,6*1 |  | 2.208
pazeni_2 | Součet |  | 252.308
Použití figury:
151101101 | Zřízení příložného pažení a rozepření stěn rýh hl do 2 m | m2 | 252.308
151101111 | Odstranění příložného pažení a rozepření stěn rýh hl do 2 m | m2 | 252.308
PE_32 |  |  | 3
| "viz. příloha D.1 Technická zpráva, příloha D.3 Schema kladečského plánu - řad S1-1" |  | 0
PE_32 | "vsakovací prostor - odvodnění hydrantu" 1*3,0 |  | 3
Použití figury:
871161141 | Montáž potrubí z PE100 SDR 11 otevřený výkop svařovaných na tupo D 32 x 3,0 mm | m | 3
286137521 | potrubí vodovodní LDPE (rPE) D 32x4,4mm | m | 3.045
PE_90 |  |  | 71
| "viz. příloha D.1 Technická zpráva, příloha D.3 Schema kladečského plánu - řad S1-1" |  | 0
| "řad S1-1" 71,0 |  | 71
PE_90 | Součet |  | 71
Použití figury:
871241211 | Montáž potrubí z PE100 SDR 11 otevřený výkop svařovaných elektrotvarovkou D 90 x 8,2 mm | m | 71
ELM.19411 | Trubka vodovodní PE RC SDR 11 90x8,2 mm (typ 2 dle PAS 1075); 12 m | m | 72.065
řezání |  |  | 82
| "viz.příloha D.1 Technická zpráva, příloha D.7 Uložení potrubí" |  | 0
| "asfalt místní" (30,8*2)+(4*3,0)*1+(2*0,7)*6 |  | 82
řezání | Součet |  | 82
Použití figury:
919112213 | Řezání spár pro vytvoření komůrky š 10 mm hl 25 mm pro těsnící zálivku v živičném krytu | m | 82
919122112 | Těsnění spár zálivkou za tepla pro komůrky š 10 mm hl 25 mm s těsnicím profilem | m | 82
sypanina |  |  | 83.563
| "viz.příloha D.1 Technická zpráva" |  | 0
| "přesun sypaniny, netýká se přesunu hmot" |  | 0
| štěrk+loze_+štěrk_kom+vsak |  | 83.563
sypanina | Součet |  | 83.563
Použití figury:
167151111 | Nakládání výkopku z hornin třídy těžitelnosti I, skupiny 1 až 3 přes 100 m3 | m3 | 83.563
162351104 | Vodorovné přemístění přes 500 do 1000 m výkopku/sypaniny z horniny třídy těžitelnosti I skupiny 1 až 3 | m3 | 83.563
štěrk | obsyp_-0,294 |  | 22.553
štěrk | obsyp_- 0,451 |  | 22.553
Použití figury:
175151101 | Obsypání potrubí strojně sypaninou bez prohození, uloženou do 3 m | m3 | 22.553
167151111 | Nakládání výkopku z hornin třídy těžitelnosti I, skupiny 1 až 3 přes 100 m3 | m3 | 83.563
58337310111 | štěrkopísek frakce 0/4 | t | 40.595
štěrk_kom |  |  | 55.009
štěrk_kom | "zásyp v komunikaci" (zepráce+zepráce_v)-vytlač |  | 55.009
Použití figury:
162751117 | Vodorovné přemístění do 10000 m výkopku/sypaniny z horniny třídy těžitelnosti I, skupiny 1 až 3 | m3 | 26.086
167151111 | Nakládání výkopku z hornin třídy těžitelnosti I, skupiny 1 až 3 přes 100 m3 | m3 | 83.563
58344171111 | štěrkodrť frakce 0/32 | t | 99.016
vod_přem |  |  | 86.954
vod_přem | vytlač+štěrk_kom |  | 86.954
Použití figury:
162751117 | Vodorovné přemístění do 10000 m výkopku/sypaniny z horniny třídy těžitelnosti I, skupiny 1 až 3 | m3 | 26.086
162351104 | Vodorovné přemístění přes 500 do 1000 m výkopku/sypaniny z horniny třídy těžitelnosti I skupiny 1 až 3 | m3 | 26.086
162351124 | Vodorovné přemístění přes 500 do 1000 m výkopku/sypaniny z hornin třídy těžitelnosti II skupiny 4 a 5 | m3 | 60.868
162751119 | Příplatek k vodorovnému přemístění výkopku/sypaniny z horniny třídy těžitelnosti I skupiny 1 až 3 ZKD 1000 m přes 10000 m | m3 | 26.086
162751137 | Vodorovné přemístění do 10000 m výkopku/sypaniny z horniny třídy těžitelnosti II, skupiny 4 a 5 | m3 | 60.868
162751139 | Příplatek k vodorovnému přemístění výkopku/sypaniny z horniny třídy těžitelnosti II skupiny 4 a 5 ZKD 1000 m přes 10000 m | m3 | 60.868
167151111 | Nakládání výkopku z hornin třídy těžitelnosti I, skupiny 1 až 3 přes 100 m3 | m3 | 52.172
167151112 | Nakládání výkopku z hornin třídy těžitelnosti II, skupiny 4 a 5 přes 100 m3 | m3 | 121.736
171201231 | Poplatek za uložení zeminy a kamení na recyklační skládce (skládkovné) kód odpadu 17 05 04 | t | 156.517
171251201 | Uložení sypaniny na skládky nebo meziskládky | m3 | 86.954
vsak |  |  | 0.25
| "viz.příloha D.1 Technická zpráva" |  | 0
| "štěrkový vsakovací prostor" |  | 0
vsak | (1*0,5*0,5)*1 |  | 0.25
Použití figury:
174201101 | Zásyp jam, šachet rýh nebo kolem objektů sypaninou bez zhutnění | m3 | 0.25
167151111 | Nakládání výkopku z hornin třídy těžitelnosti I, skupiny 1 až 3 přes 100 m3 | m3 | 83.563
58343930 | kamenivo drcené hrubé frakce 16/32 | t | 0.45
vytlač | Součet |  | 31.945
| "viz.příloha D.1 Technická zpráva" |  | 0
| "Vytlačená kubatura :" |  | 0
| "lože pod potrubí" |  | 0
| "řad S1-1" 71,0*0,81*0,10 |  | 5.751
| "obsyp" |  | 0
| "řad S1-1" 71,0*0,81*0,40 |  | 23.004
| "beton.bloky" |  | 0
| 1*0,2*0,5*0,81 |  | 0.081
| "drenáž" 0,20*0,20*71,0 |  | 2.84
| "štěrkový vsakovací prostor" (1,0*0,50*0,5)*1 |  | 0.25
| "patky pro sloupky pro označení hydrantu, šoupátka" (0,25*0,25*0,30)*1 |  | 0.019
vytlač | Součet |  | 31.945
Použití figury:
162751117 | Vodorovné přemístění do 10000 m výkopku/sypaniny z horniny třídy těžitelnosti I, skupiny 1 až 3 | m3 | 26.086
174101101 | Zásyp jam, šachet rýh nebo kolem objektů sypaninou se zhutněním | M3 | 55.009
zepráce |  |  | 86.304
| "viz.příloha D.1 Technická zpráva" |  | 0
| "z výpisu objemu zem.prací" |  | 0
| "vodovodní řad S1-1" 93,74 |  | 93.74
| "drenáž" 0,20*0,20*71,0 |  | 2.84
| "výkop na napojení na stáv. řad" (2,0*2,0*1,7)*1 |  | 6.8
| "sondy na zjištění sítí - rozšíření" (1,5*0,69*1,1)*2+(1,5*0,69*1,0)*5+(1,5*0,69*1,6)*1 |  | 9.108
| -"asfalt místní" (30,8*0,81*0,40)-(2,0*2,0*0,40)*1-(1,5*0,69*0,40)*6 |  | -14.063
| -"kostky" (40,2*0,81*0,35)-(1,5*0,69*0,35)*2 |  | -12.121
zepráce | Součet |  | 86.304
Použití figury:
132254206 | Hloubení zapažených rýh š do 2000 mm v hornině třídy těžitelnosti I skupiny 3 objem do 5000 m3 | m3 | 25.891
132354206 | Hloubení zapažených rýh š do 2000 mm v hornině třídy těžitelnosti II skupiny 4 objem do 5000 m3 | m3 | 60.413
162751117 | Vodorovné přemístění do 10000 m výkopku/sypaniny z horniny třídy těžitelnosti I, skupiny 1 až 3 | m3 | 26.086
174101101 | Zásyp jam, šachet rýh nebo kolem objektů sypaninou se zhutněním | M3 | 55.009
zepráce_v |  |  | 0.65
| "viz.příloha D.1 Technická zpráva" |  | 0
| "štěrkový vsakovací prostor" (1*0,5*1,7)*1 |  | 0.85
| -"asfalt" (1*0,5*0,40)*1 |  | -0.2
zepráce_v | Součet |  | 0.65
Použití figury:
132254104 | Hloubení rýh zapažených š do 800 mm v hornině třídy těžitelnosti I, skupiny 3 objem přes 100 m3 strojně | m3 | 0.195
132354104 | Hloubení rýh zapažených š do 800 mm v hornině třídy těžitelnosti II, skupiny 4 objem přes 100 m3 strojně | m3 | 0.455
162751117 | Vodorovné přemístění do 10000 m výkopku/sypaniny z horniny třídy těžitelnosti I, skupiny 1 až 3 | m3 | 26.086
174101101 | Zásyp jam, šachet rýh nebo kolem objektů sypaninou se zhutněním | M3 | 55.009
1.2/ 1.2.2 | Přepojení přípojek - řad S1-1
bednění |  |  | 1.8
| "viz.příloha D.1 Technická zpráva" |  | 0
| (2*2,1+2*2,4)*0,20 |  | 1.8
bednění | Součet |  | 1.8
Použití figury:
452351111 | Bednění podkladních desek nebo sedlového lože pod potrubí, stoky a drobné objekty otevřený výkop zřízení | m2 | 1.8
452351112 | Bednění podkladních desek nebo sedlového lože pod potrubí, stoky a drobné objekty otevřený výkop odstranění | m2 | 1.8
celkem |  |  | 35
| "viz.příloha D.1 Technická zpráva" |  | 0
celkem | 35,0 |  | 35
Použití figury:
892241111 | Tlaková zkouška vodou potrubí do 80 | m | 35
8712411000 | Montáž vodiče nad potrubím ve výk. | M | 35
892233122 | Proplach a dezinfekce vodovodního potrubí DN od 40 do 70 | m | 35
899722114 | Krytí potrubí z plastů výstražnou fólií z PVC 40 cm | m | 36.75
3411101201 | kabel silový s Cu jádrem CYKY 6mm2 | M | 39.55
KARI |  |  | 5.04
| "viz.příloha D.1 Technická zpráva" |  | 0
| "dno" 2,1*2,4 |  | 5.04
KARI | Součet |  | 5.04
Použití figury:
452368211 | Výztuž podkladních desek nebo bloků nebo pražců otevřený výkop ze svařovaných sítí Kari | t | 0.015
kostky |  |  | 4.3
| "viz. příloha D.1 Technická zpráva" |  | 0
kostky | 4,3*1,0 |  | 4.3
Použití figury:
113106221 | Rozebrání dlažeb vozovek z drobných kostek s ložem z kameniva strojně pl přes 50 do 200 m2 | m2 | 4.3
451317777 | Podklad nebo lože pod dlažbu vodorovný nebo do sklonu 1:5 z betonu prostého tl přes 50 do 100 mm | m2 | 4.3
591211111 | Kladení dlažby z kostek drobných z kamene do lože z kameniva těženého tl 50 mm | m2 | 4.3
979071121 | Očištění dlažebních kostek drobných s původním spárováním kamenivem těženým | m2 | 4.3
58381007 | kostka štípaná dlažební žula drobná 8/10 | m2 | 0.439
loze_ | Mezisoučet |  | 1.968
| "viz.příloha D.1 Technická zpráva" |  | 0
| "Vytlačená kubatura :" |  | 0
| "lože pod potrubí" |  | 0
| "přepojení přípojek" 35,0*0,60*0,10 |  | 2.1
| -"ve vod. šachtě" 2,2*0,60*0,10 |  | -0.132
loze_ | Mezisoučet |  | 1.968
Použití figury:
162751117 | Vodorovné přemístění do 10000 m výkopku/sypaniny z horniny třídy těžitelnosti I, skupiny 1 až 3 | m3 | 10.929
167151111 | Nakládání výkopku z hornin třídy těžitelnosti I, skupiny 1 až 3 přes 100 m3 | m3 | 36.333
451573111 | Lože pod potrubí otevřený výkop ze štěrkopísku | M3 | 1.968
obsyp_ | Mezisoučet |  | 7.818
| "obsyp" |  | 0
| "přepojení přípojek" (3,0*0,60*0,35)+(32,0*0,60*0,40) |  | 8.31
| -"ve vod. šachtě" (1,2*0,60*0,35)-(1,0*0,60*0,40) |  | -0.492
obsyp_ | Mezisoučet |  | 7.818
Použití figury:
162751117 | Vodorovné přemístění do 10000 m výkopku/sypaniny z horniny třídy těžitelnosti I, skupiny 1 až 3 | m3 | 10.929
175151101 | Obsypání potrubí strojně sypaninou bez prohození, uloženou do 3 m | m3 | 7.72
odvoz_suti |  |  | 18.141
odvoz_suti | "odvoz suti na meziskládku" 18,241-0,10 |  | 18.141
Použití figury:
997221551 | Vodorovná doprava suti ze sypkých materiálů do 1 km | t | 36.282
997221559 | Příplatek ZKD 1 km u vodorovné dopravy suti ze sypkých materiálů | t | 181.41
997221611 | Nakládání suti na dopravní prostředky pro vodorovnou dopravu | t | 36.282
997221873 | Poplatek za uložení stavebního odpadu na recyklační skládce (skládkovné) zeminy a kamení zatříděného do Katalogu odpadů pod kódem 17 05 04 | t | 10.36
pazeni_2 |  |  | 106.883
| "viz.příloha D.1 Technická zpráva" |  | 0
| "přepojení přípojek" (1,3*1,35*2)+(30,0*1,7*2) |  | 105.51
| "výkop na přepojení přípojky - rozšíření" (0,5*0,9*1,35)+(0,5*0,9*1,7) |  | 1.373
pazeni_2 | Součet |  | 106.883
Použití figury:
151101101 | Zřízení příložného pažení a rozepření stěn rýh hl do 2 m | m2 | 106.883
151101111 | Odstranění příložného pažení a rozepření stěn rýh hl do 2 m | m2 | 106.883
PE_32 |  |  | 3
| "viz. příloha D.1 Technická zpráva, příloha D.3 Schema kladečského plánu - řad S1-1 - přepojení přípojek" |  | 0
| "přepojení přípojek" 3,0 |  | 3
PE_32 | Součet |  | 3
Použití figury:
871161141 | Montáž potrubí z PE100 SDR 11 otevřený výkop svařovaných na tupo D 32 x 3,0 mm | m | 3
28613752 | potrubí vodovodní LDPE (rPE) D 32x4,4mm | m | 3.045
PE_63 |  |  | 32
Použití figury:
286131131 | potrubí vodovodní LDPE (rPE) 63x8,6mm | m | 32.967
řezání |  |  | 50.6
| "viz.příloha D.1 Technická zpráva, příloha D.7 Uložení potrubí" |  | 0
| "asfalt místní" (1,7*2)+(23,6*2) |  | 50.6
řezání | Součet |  | 50.6
Použití figury:
919112213 | Řezání spár pro vytvoření komůrky š 10 mm hl 25 mm pro těsnící zálivku v živičném krytu | m | 50.6
919122112 | Těsnění spár zálivkou za tepla pro komůrky š 10 mm hl 25 mm s těsnicím profilem | m | 50.6
sypanina |  |  | 36.333
| "viz.příloha D.1 Technická zpráva" |  | 0
| "přesun sypaniny, netýká se přesunu hmot" |  | 0
| štěrk+loze_+štěrk_kom |  | 36.333
sypanina | Součet |  | 36.333
Použití figury:
167151111 | Nakládání výkopku z hornin třídy těžitelnosti I, skupiny 1 až 3 přes 100 m3 | m3 | 36.333
162351104 | Vodorovné přemístění přes 500 do 1000 m výkopku/sypaniny z horniny třídy těžitelnosti I skupiny 1 až 3 | m3 | 36.333
štěrk | obsyp_-0,294 |  | 7.72
štěrk | obsyp_- 0,098 |  | 7.72
Použití figury:
175151101 | Obsypání potrubí strojně sypaninou bez prohození, uloženou do 3 m | m3 | 7.72
167151111 | Nakládání výkopku z hornin třídy těžitelnosti I, skupiny 1 až 3 přes 100 m3 | m3 | 36.333
58337310111 | štěrkopísek frakce 0/4 | t | 13.896
štěrk_kom |  |  | 26.645
štěrk_kom | "zásyp v komunikaci" (zepráce_p+zepráce)-vytlač+zásyp_VŠ |  | 26.645
Použití figury:
162751117 | Vodorovné přemístění do 10000 m výkopku/sypaniny z horniny třídy těžitelnosti I, skupiny 1 až 3 | m3 | 10.929
167151111 | Nakládání výkopku z hornin třídy těžitelnosti I, skupiny 1 až 3 přes 100 m3 | m3 | 36.333
58344171111 | štěrkodrť frakce 0/32 | t | 47.961
vod_přem |  |  | 36.431
vod_přem | vytlač+štěrk_kom |  | 36.431
Použití figury:
162751117 | Vodorovné přemístění do 10000 m výkopku/sypaniny z horniny třídy těžitelnosti I, skupiny 1 až 3 | m3 | 10.929
162351104 | Vodorovné přemístění přes 500 do 1000 m výkopku/sypaniny z horniny třídy těžitelnosti I skupiny 1 až 3 | m3 | 10.929
162351124 | Vodorovné přemístění přes 500 do 1000 m výkopku/sypaniny z hornin třídy těžitelnosti II skupiny 4 a 5 | m3 | 25.502
162751119 | Příplatek k vodorovnému přemístění výkopku/sypaniny z horniny třídy těžitelnosti I skupiny 1 až 3 ZKD 1000 m přes 10000 m | m3 | 10.929
162751137 | Vodorovné přemístění do 10000 m výkopku/sypaniny z horniny třídy těžitelnosti II, skupiny 4 a 5 | m3 | 25.502
162751139 | Příplatek k vodorovnému přemístění výkopku/sypaniny z horniny třídy těžitelnosti II skupiny 4 a 5 ZKD 1000 m přes 10000 m | m3 | 25.502
167151111 | Nakládání výkopku z hornin třídy těžitelnosti I, skupiny 1 až 3 přes 100 m3 | m3 | 21.858
167151112 | Nakládání výkopku z hornin třídy těžitelnosti II, skupiny 4 a 5 přes 100 m3 | m3 | 51.004
171201231 | Poplatek za uložení zeminy a kamení na recyklační skládce (skládkovné) kód odpadu 17 05 04 | t | 65.576
171251201 | Uložení sypaniny na skládky nebo meziskládky | m3 | 36.431
vytlač | Součet |  | 9.786
| "viz.příloha D.1 Technická zpráva" |  | 0
| "Vytlačená kubatura :" |  | 0
| "lože pod potrubí" |  | 0
| "přepojení přípojek" 35,0*0,60*0,10 |  | 2.1
| -"ve vod. šachtě" 2,2*0,60*0,10 |  | -0.132
| "obsyp" |  | 0
| "přepojení přípojek" (3,0*0,60*0,35)+(32,0*0,60*0,40) |  | 8.31
| -"ve vod. šachtě" (1,2*0,60*0,35)-(1,0*0,60*0,40) |  | -0.492
vytlač | Součet |  | 9.786
Použití figury:
162751117 | Vodorovné přemístění do 10000 m výkopku/sypaniny z horniny třídy těžitelnosti I, skupiny 1 až 3 | m3 | 10.929
174101101 | Zásyp jam, šachet rýh nebo kolem objektů sypaninou se zhutněním | M3 | 26.645
zásyp_VŠ |  |  | 7.431
zásyp_VŠ | "zásyp po stávající vodoměrné šachtě" (2,5*2,5*1,5)-(1,2*0,9*1,8) |  | 7.431
Použití figury:
174101101 | Zásyp jam, šachet rýh nebo kolem objektů sypaninou se zhutněním | M3 | 26.645
162751117 | Vodorovné přemístění do 10000 m výkopku/sypaniny z horniny třídy těžitelnosti I, skupiny 1 až 3 | m3 | 10.929
zepráce |  |  | 4.478
| "viz.příloha D.1 Technická zpráva" |  | 0
| "z výpisu objemu zem.prací" |  | 0
| "výkop na přepojení přípojky - rozšíření" (1,5*1,5*1,35-0,5*0,6*1,35)+(1,5*1,5*1,7-1,5*0,6*1,7) |  | 4.928
| -"asfalt místní" 0,5*0,9*0,40 |  | -0.18
| -"štěrk" 1,5*0,9*0,20 |  | -0.27
zepráce | Součet |  | 4.478
Použití figury:
132254204 | Hloubení zapažených rýh š do 2000 mm v hornině třídy těžitelnosti I skupiny 3 objem do 500 m3 | m3 | 1.343
132354204 | Hloubení zapažených rýh š do 2000 mm v hornině třídy těžitelnosti II skupiny 4 objem do 500 m3 | m3 | 3.135
162751117 | Vodorovné přemístění do 10000 m výkopku/sypaniny z horniny třídy těžitelnosti I, skupiny 1 až 3 | m3 | 10.929
174101101 | Zásyp jam, šachet rýh nebo kolem objektů sypaninou se zhutněním | M3 | 26.645
zepráce_p |  |  | 24.522
| "viz.příloha D.1 Technická zpráva" |  | 0
| "přepojení přípojek" (1,3*0,60*1,35)+(30,0*1,7*0,60) |  | 31.653
| -"asfalt místní" (1,3*0,60*0,40)-(23,6*0,60*0,40) |  | -5.976
| -"štěrk" 2,1*0,60*0,20 |  | -0.252
| -"kostky" 4,3*0,60*0,35 |  | -0.903
zepráce_p | Součet |  | 24.522
Použití figury:
132254104 | Hloubení rýh zapažených š do 800 mm v hornině třídy těžitelnosti I, skupiny 3 objem přes 100 m3 strojně | m3 | 7.357
132354104 | Hloubení rýh zapažených š do 800 mm v hornině třídy těžitelnosti II, skupiny 4 objem přes 100 m3 strojně | m3 | 17.165
162751117 | Vodorovné přemístění do 10000 m výkopku/sypaniny z horniny třídy těžitelnosti I, skupiny 1 až 3 | m3 | 10.929
174101101 | Zásyp jam, šachet rýh nebo kolem objektů sypaninou se zhutněním | M3 | 26.645