## List1
SOUPIS PRACÍ - „Kanalizace v ulici Moravská – sanace vložkováním“
Popis | MJ | Množství celkem | Cena jednotková | Cena celkem
1 | 2 | 3 | 4 | 5
Doprava strojů a materiálu | kpl | 1 | 0 | 0
Vyčištění kanalizace před sanací | m | 526 | 0 | 0
Monitoring kanalizace - kontrolova čistoty před sanací | m | 526 | 0 | 0
Odstanění nerovností a přesazených přípojek | hod | 80 | 0 | 0
Sanace kanalizace DN 1400 - metoda UV LINER ( úsek ŠB-007 - ŠB-015a ) min. tl. staticky relevantní vrstvy 10,7 mm min. dlouhodobý modul pružnosti dle EN 1228: 6000 N/mm2 | m | 526 | 0 | 0
Otevření a zapravení kan. přípojek po sanaci | ks | 25 | 0 | 0
Stavební úprava revizních šachet pro sanační práce | kpl | 1 | 0 | 0
Monitoring kanalizace - závěrečný monitoring po provedení prací s dodáním záznamu na DVD | m | 526 | 0 | 0
Dopravně inženýrské opatření | kpl | 1 | 0 | 0
Přečerpávání splašků po dobu sanace - pohotovost čerpadel | kpl | 1 | 0 | 0
Zřízení staveniště, přípravné a dokončovací práce | kpl | 1 | 0 | 0
|  |  | Cena bez DPH | 0