## Rekapitulace stavby
Export Komplet | [26 empty] | VZ | 2.0 | ZAMOK |  |  |  |  | False | False | {528600d3-5945-4133-a9d0-a8e4cf50dd6b}
[33 empty] | 0,01 | 21
[33 empty] | 0,01 | 12
|  | REKAPITULACE STAVBY | [17 empty] | v --- níže se nacházejí doplnkové a pomocné údaje k sestavám --- v | [11 empty] | Návod na vyplnění | 0,001
|  | Kód: | [5 empty] | 671824 | [23 empty] | Měnit lze pouze buňky se žlutým podbarvením! 1) v Rekapitulaci stavby vyplňte údaje o Uchazeči (přenesou se do ostatních sestav i v jiných listech) 2) na vybraných listech vyplňte v sestavě Soupis prací ceny u položek | 0,01
|  | Stavba: | [5 empty] | Domov pro seniory - nový pavilon D - Ústí nad Orlicí | [24 empty] | 0,01
|  | KSO: | [13 empty] | CC-CZ: | [16 empty] | 0,01
|  | Místo: | [5 empty] | k.ú.Ústí n.Orlicí p.č.651/9 561/19 561/20 st.3165 | [7 empty] | Datum: |  | 7. 3. 2024 | [14 empty] | 0,01
0,01
|  | Zadavatel: | [13 empty] | IČ: |  | 00279676 | [14 empty] | 0,01
|  |  | Město Ústí nad Orlicí, Sychrova 16, 56224 Ústí nO | [12 empty] | DIČ: |  | CZ00279676 | [14 empty] | 0,01
0,01
|  | Uchazeč: | [13 empty] | IČ: |  | Vyplň údaj | [14 empty] | 0,01
|  |  | Vyplň údaj | [12 empty] | DIČ: |  | Vyplň údaj | [14 empty] | 0,01
False
|  | Projektant: | [13 empty] | IČ: |  | 24180611 | [14 empty] | False
|  |  | R21 Architects s.r.o. Mánesova 864/19 12000 Praha2 | [12 empty] | DIČ: |  | CZ24180611 | [14 empty] | True
0,01
|  | Zpracovatel: | [13 empty] | IČ: | [16 empty] | 0,01
[16 empty] | DIČ: | [16 empty] | False
Poznámka:
Soupis prací je sestaven s využitím Cenové soustavy ÚRS. Položky, které pochází z této cenové soustavy, jsou ve sloupci 'Cenová soustava' označeny popisem 'CS ÚRS' a úrovní příslušného kalendářního pololetí. Veškeré další informace vymezující popis a podmínky použití těchto položek z Cenové soustavy, které nejsou uvedeny přímo v soupisu prací, jsou neomezeně dálkově k dispozici na webu podminky.urs.cz.
|  | Cena bez DPH | [13 empty] | 0
[9 empty] | Sazba daně |  |  | Základ daně |  |  |  | Výše daně
|  | DPH |  | základní |  |  |  |  | 21% |  |  | 0 |  |  |  | 0
|  |  |  | snížená |  |  |  |  | 12% |  |  | 0 |  |  |  | 0
|  |  |  | zákl. přenesená |  |  |  |  | 21% |  |  | 0 |  |  |  | 0
|  |  |  | sníž. přenesená |  |  |  |  | 12% |  |  | 0 |  |  |  | 0
|  |  |  | nulová |  |  |  |  | 0% |  |  | 0 |  |  |  | 0
|  | Cena s DPH | [8 empty] | v |  | CZK |  |  | 0
REKAPITULACE OBJEKTŮ STAVBY A SOUPISŮ PRACÍ
| Kód: | [7 empty] | 671824
| Stavba: | [7 empty] | Domov pro seniory - nový pavilon D - Ústí nad Orlicí
| Místo: | [7 empty] | k.ú.Ústí n.Orlicí p.č.651/9 561/19 561/20 st.3165 | [5 empty] | Datum: |  | 7. 3. 2024
| Zadavatel: | [7 empty] | Město Ústí nad Orlicí, Sychrova 16, 56224 Ústí nO | [5 empty] | Projektant: |  | R21 Architects s.r.o. Mánesova 864/19 12000 Praha2 |  |  | Informatívní údaje z listů zakázek
| Uchazeč: | [13 empty] | Zpracovatel:
| Kód |  |  |  |  | Popis | [7 empty] | Cena bez DPH [CZK] |  |  |  | Cena s DPH [CZK] | Typ | z toho Ostat. náklady [CZK] | DPH [CZK] | Normohodiny [h] | DPH základní [CZK] | DPH snížená [CZK] | DPH základní přenesená [CZK] | DPH snížená přenesená [CZK] | Základna DPH základní | Základna DPH snížená | Základna DPH zákl. přenesená | Základna DPH sníž. přenesená | Základna DPH nulová
| Náklady stavby celkem | [12 empty] | 0 |  |  |  | 0 |  | 0 | 0 | 0 | 0 | 0 | 0 | 0 | 0 | 0 | 0 | 0 | 0 |  | D | 0 | ###NOIMPORT### | IMPORT | {528600d3-5945-4133-a9d0-a8e4cf50dd6b} | {00000000-0000-0000-0000-000000000000}
|  | ZPV |  |  |  |  | Způsobilé výdaje | [6 empty] | 0 |  |  |  | 0 | STA | 0 | 0 | 0 | 0 | 0 | 0 | 0 | 0 | 0 | 0 | 0 | 0 |  | D | 1 | ###NOIMPORT### | IMPORT | {98eb34d8-5682-4917-aa2a-f11d7c2218fd} | {528600d3-5945-4133-a9d0-a8e4cf50dd6b} |  | 1
|  |  | ZPVHA |  |  |  |  | Způsobilé výdaje na hlavní aktivity | [5 empty] | 0 |  |  |  | 0 | Soupis | 0 | 0 | 0 | 0 | 0 | 0 | 0 | 0 | 0 | 0 | 0 | 0 |  | D | 2 | ###NOIMPORT### | IMPORT | {c558fc24-a3e9-4125-8f29-4dc421b56476} | {98eb34d8-5682-4917-aa2a-f11d7c2218fd}
|  |  |  | SO 01 |  |  |  |  | Domov pro seniory nový pavilon D |  |  |  |  | 0 |  |  |  | 0 | Soupis | 0 | 0 | 0 | 0 | 0 | 0 | 0 | 0 | 0 | 0 | 0 | 0 |  | D | 3 | ###NOIMPORT### | IMPORT | {8611c3f4-7e29-44d4-b841-bedb952dc082} | {c558fc24-a3e9-4125-8f29-4dc421b56476} | 801 91 31
/ |  |  |  |  | D.1.1 |  |  |  |  | Architektonicko-stavební řešení |  |  |  | 0 |  |  |  | 0 | Soupis | 0 | 0 | 0 | 0 | 0 | 0 | 0 | 0 | 0 | 0 | 0 | 0 |  |  | 4 |  | IMPORT | {855e506a-8d39-4517-bf02-aec91b0d1913} | {8611c3f4-7e29-44d4-b841-bedb952dc082} | 801 91 31
/ |  |  |  |  | D.1.4 |  |  |  |  | Zdravotnětechnické instalace |  |  |  | 0 |  |  |  | 0 | Soupis | 0 | 0 | 0 | 0 | 0 | 0 | 0 | 0 | 0 | 0 | 0 | 0 |  |  | 4 |  | IMPORT | {17c7dca7-e4cf-4018-9e78-0c909e05e0c0} | {8611c3f4-7e29-44d4-b841-bedb952dc082} | 801 91 31
/ |  |  |  |  | D.1.6 |  |  |  |  | Zařízení pro vytápění staveb |  |  |  | 0 |  |  |  | 0 | Soupis | 0 | 0 | 0 | 0 | 0 | 0 | 0 | 0 | 0 | 0 | 0 | 0 |  |  | 4 |  | IMPORT | {56bcf8dd-3234-484d-90e6-b948991f466c} | {8611c3f4-7e29-44d4-b841-bedb952dc082} | 801 91 31
/ |  |  |  |  | D.1.7 |  |  |  |  | Silnoproudá elektrotechnika |  |  |  | 0 |  |  |  | 0 | Soupis | 0 | 0 | 0 | 0 | 0 | 0 | 0 | 0 | 0 | 0 | 0 | 0 |  |  | 4 |  | IMPORT | {77cc33ae-78f2-4af6-afe4-28f981409193} | {8611c3f4-7e29-44d4-b841-bedb952dc082} | 801 91 31
/ |  |  |  |  | D.1.9 |  |  |  |  | Elektrická požární signalizace a evakuační rozhlas |  |  |  | 0 |  |  |  | 0 | Soupis | 0 | 0 | 0 | 0 | 0 | 0 | 0 | 0 | 0 | 0 | 0 | 0 |  |  | 4 |  | IMPORT | {6c2857e8-a197-43b7-99cb-d107011004f3} | {8611c3f4-7e29-44d4-b841-bedb952dc082} | 801 91 31
/ |  |  |  | SO 02 |  |  |  |  | Demolice stávajícího objektu |  |  |  |  | 0 |  |  |  | 0 | Soupis | 0 | 0 | 0 | 0 | 0 | 0 | 0 | 0 | 0 | 0 | 0 | 0 |  |  | 3 |  | IMPORT | {976dd940-79cf-47d7-b69d-2cebd5c864d8} | {c558fc24-a3e9-4125-8f29-4dc421b56476} | 812 26 19
/ |  |  |  | SO 09 |  |  |  |  | Venkovní kanalizace, kanalizační přípojka |  |  |  |  | 0 |  |  |  | 0 | Soupis | 0 | 0 | 0 | 0 | 0 | 0 | 0 | 0 | 0 | 0 | 0 | 0 |  |  | 3 |  | IMPORT | {f2910653-64a2-4323-9174-e2643878c6a1} | {c558fc24-a3e9-4125-8f29-4dc421b56476} | 827 29 11
|  | NZPV |  |  |  |  | Nezpůsobilé výdaje | [6 empty] | 0 |  |  |  | 0 | STA | 0 | 0 | 0 | 0 | 0 | 0 | 0 | 0 | 0 | 0 | 0 | 0 |  | D | 1 | ###NOIMPORT### | IMPORT | {782e85fa-1923-4937-9b30-d07b75ef3183} | {528600d3-5945-4133-a9d0-a8e4cf50dd6b} |  | 1
|  |  | SO 01 |  |  |  |  | Domov pro seniory nový pavilon D | [5 empty] | 0 |  |  |  | 0 | Soupis | 0 | 0 | 0 | 0 | 0 | 0 | 0 | 0 | 0 | 0 | 0 | 0 |  | D | 2 | ###NOIMPORT### | IMPORT | {e2e90ecf-3bad-49f9-8dd2-5e5293da1340} | {782e85fa-1923-4937-9b30-d07b75ef3183} | 801 91 31
/ |  |  |  | D.1.5 |  |  |  |  | Vzduchotechnika a chlazení |  |  |  |  | 0 |  |  |  | 0 | Soupis | 0 | 0 | 0 | 0 | 0 | 0 | 0 | 0 | 0 | 0 | 0 | 0 |  |  | 3 |  | IMPORT | {093a688f-5a98-4f93-88cd-0445a490bca9} | {e2e90ecf-3bad-49f9-8dd2-5e5293da1340} | 801 91 31
/ |  |  |  | D.1.8 |  |  |  |  | Slaboproudá elektrotechnika |  |  |  |  | 0 |  |  |  | 0 | Soupis | 0 | 0 | 0 | 0 | 0 | 0 | 0 | 0 | 0 | 0 | 0 | 0 |  |  | 3 |  | IMPORT | {bde7dc97-fbe0-42f9-9849-54d0d8018c4f} | {e2e90ecf-3bad-49f9-8dd2-5e5293da1340} | 801 91 31
/ |  |  |  | SO 01O |  |  |  |  | Domov pro seniory nový pavilon D oplocení architektonicko-stavební řešení |  |  |  |  | 0 |  |  |  | 0 | Soupis | 0 | 0 | 0 | 0 | 0 | 0 | 0 | 0 | 0 | 0 | 0 | 0 |  |  | 3 |  | IMPORT | {31ba078a-5c0f-4e3f-8085-3bcc078a1957} | {e2e90ecf-3bad-49f9-8dd2-5e5293da1340} | 801 91 31
|  |  | SO 03 |  |  |  |  | Stavební úpravy pavilon B | [5 empty] | 0 |  |  |  | 0 | Soupis | 0 | 0 | 0 | 0 | 0 | 0 | 0 | 0 | 0 | 0 | 0 | 0 |  | D | 2 | ###NOIMPORT### | IMPORT | {39bd2921-5a55-4ec0-b95f-7a039a9c8406} | {782e85fa-1923-4937-9b30-d07b75ef3183} | 801 91 16
/ |  |  |  | D.3.1 |  |  |  |  | Architektonicko-stavební řešení |  |  |  |  | 0 |  |  |  | 0 | Soupis | 0 | 0 | 0 | 0 | 0 | 0 | 0 | 0 | 0 | 0 | 0 | 0 |  |  | 3 |  | IMPORT | {2cd58b5d-ff09-452e-b425-4b8f357761c1} | {39bd2921-5a55-4ec0-b95f-7a039a9c8406} | 801 91 16
/ |  |  |  | D.3.4 |  |  |  |  | Zdravotně technické instalace |  |  |  |  | 0 |  |  |  | 0 | Soupis | 0 | 0 | 0 | 0 | 0 | 0 | 0 | 0 | 0 | 0 | 0 | 0 |  |  | 3 |  | IMPORT | {571a8f0c-e28b-4c47-970d-d8251d637cc1} | {39bd2921-5a55-4ec0-b95f-7a039a9c8406} | 801 91 16
/ |  |  |  | D.3.5 |  |  |  |  | Vzduchotechnika |  |  |  |  | 0 |  |  |  | 0 | Soupis | 0 | 0 | 0 | 0 | 0 | 0 | 0 | 0 | 0 | 0 | 0 | 0 |  |  | 3 |  | IMPORT | {98dbd748-5807-4cec-84ef-fc1f2592a38c} | {39bd2921-5a55-4ec0-b95f-7a039a9c8406} | 801 91 16
/ |  |  |  | D.3.6 |  |  |  |  | Zařízení pro vytápění staveb |  |  |  |  | 0 |  |  |  | 0 | Soupis | 0 | 0 | 0 | 0 | 0 | 0 | 0 | 0 | 0 | 0 | 0 | 0 |  |  | 3 |  | IMPORT | {1ad545c5-7dba-4f44-aa5c-ee3a526d4fb4} | {39bd2921-5a55-4ec0-b95f-7a039a9c8406} | 801 91 16
/ |  |  |  | D.3.7 |  |  |  |  | Silnoproudá elektrotechnika |  |  |  |  | 0 |  |  |  | 0 | Soupis | 0 | 0 | 0 | 0 | 0 | 0 | 0 | 0 | 0 | 0 | 0 | 0 |  |  | 3 |  | IMPORT | {596b30ab-a02c-4a77-8377-1986026d115c} | {39bd2921-5a55-4ec0-b95f-7a039a9c8406} | 801 91 16
/ |  |  |  | D.3.9 |  |  |  |  | Elektrická požární signalizace |  |  |  |  | 0 |  |  |  | 0 | Soupis | 0 | 0 | 0 | 0 | 0 | 0 | 0 | 0 | 0 | 0 | 0 | 0 |  |  | 3 |  | IMPORT | {989b68d5-19e2-4d72-93a6-fde62c3763e7} | {39bd2921-5a55-4ec0-b95f-7a039a9c8406} | 801 91 16
/ |  |  | SO 04 |  |  |  |  | Příprava území, hrubá terenní úprava (HTÚ) | [5 empty] | 0 |  |  |  | 0 | Soupis | 0 | 0 | 0 | 0 | 0 | 0 | 0 | 0 | 0 | 0 | 0 | 0 |  |  | 2 |  | IMPORT | {7ce49665-27d6-4ac7-81b4-7ebaed34224f} | {782e85fa-1923-4937-9b30-d07b75ef3183} | 823 21 89
/ |  |  | SO 05 |  |  |  |  | Komunikace a zpevněné plochy | [5 empty] | 0 |  |  |  | 0 | Soupis | 0 | 0 | 0 | 0 | 0 | 0 | 0 | 0 | 0 | 0 | 0 | 0 |  |  | 2 |  | IMPORT | {34e64c46-fcf5-45ac-9f66-3366253dd375} | {782e85fa-1923-4937-9b30-d07b75ef3183} | 822 59 36
/ |  |  | SO 06 |  |  |  |  | Terénní a sadové úpravy | [5 empty] | 0 |  |  |  | 0 | Soupis | 0 | 0 | 0 | 0 | 0 | 0 | 0 | 0 | 0 | 0 | 0 | 0 |  |  | 2 |  | IMPORT | {fc1c49a3-9c86-44bb-b68b-24f1a63be7cb} | {782e85fa-1923-4937-9b30-d07b75ef3183} | 823 27 11
/ |  |  | SO 07 |  |  |  |  | Venkovní vodovod, vodovodní přípojka | [5 empty] | 0 |  |  |  | 0 | Soupis | 0 | 0 | 0 | 0 | 0 | 0 | 0 | 0 | 0 | 0 | 0 | 0 |  |  | 2 |  | IMPORT | {09883bc4-70ad-439f-b063-afac9db494e9} | {782e85fa-1923-4937-9b30-d07b75ef3183} | 827 19 11
/ |  |  | SO 08 |  |  |  |  | Přeložka vodovodní přípojky | [5 empty] | 0 |  |  |  | 0 | Soupis | 0 | 0 | 0 | 0 | 0 | 0 | 0 | 0 | 0 | 0 | 0 | 0 |  |  | 2 |  | IMPORT | {7e3b4afe-0749-4f18-b0b8-93366ae58b11} | {782e85fa-1923-4937-9b30-d07b75ef3183} | 827 19 19
/ |  |  | SO 09 |  |  |  |  | Venkovní kanalizace, kanalizační přípojka | [5 empty] | 0 |  |  |  | 0 | Soupis | 0 | 0 | 0 | 0 | 0 | 0 | 0 | 0 | 0 | 0 | 0 | 0 |  |  | 2 |  | IMPORT | {0a23dcd4-fc0c-4f7b-8928-06c5b4a434cf} | {782e85fa-1923-4937-9b30-d07b75ef3183} | 827 29 11
/ |  |  | SO 10 |  |  |  |  | Přípojka sítě elektronických komunikací | [5 empty] | 0 |  |  |  | 0 | Soupis | 0 | 0 | 0 | 0 | 0 | 0 | 0 | 0 | 0 | 0 | 0 | 0 |  |  | 2 |  | IMPORT | {221235ea-5441-42ec-9d9e-f34745ca22ab} | {782e85fa-1923-4937-9b30-d07b75ef3183} | 828 89 11
/ |  |  | SO 11 |  |  |  |  | Venkovní rozvody NN - pavilon D | [5 empty] | 0 |  |  |  | 0 | Soupis | 0 | 0 | 0 | 0 | 0 | 0 | 0 | 0 | 0 | 0 | 0 | 0 |  |  | 2 |  | IMPORT | {310f57cf-2cc1-431a-8b2d-5123b1f4f048} | {782e85fa-1923-4937-9b30-d07b75ef3183} | 828 79 11
/ |  |  | SO 12 |  |  |  |  | Přeložka areálového STL plynovodu | [5 empty] | 0 |  |  |  | 0 | Soupis | 0 | 0 | 0 | 0 | 0 | 0 | 0 | 0 | 0 | 0 | 0 | 0 |  |  | 2 |  | IMPORT | {9fd5b4e7-0eef-4c54-b6f5-b23c6baab199} | {782e85fa-1923-4937-9b30-d07b75ef3183} | 827 59 19
/ |  |  | SO 13 |  |  |  |  | Venkovní rozvody NN - pavilon B | [5 empty] | 0 |  |  |  | 0 | Soupis | 0 | 0 | 0 | 0 | 0 | 0 | 0 | 0 | 0 | 0 | 0 | 0 |  |  | 2 |  | IMPORT | {e6328024-06bb-4e07-90f5-5da60deb0cbd} | {782e85fa-1923-4937-9b30-d07b75ef3183} | 828 79 11
/ |  |  | PS 01 |  |  |  |  | Evakuační lůžkové výtahy 2 000 kg (SO 01 - nový pavilon D) | [5 empty] | 0 |  |  |  | 0 | Soupis | 0 | 0 | 0 | 0 | 0 | 0 | 0 | 0 | 0 | 0 | 0 | 0 |  |  | 2 |  | IMPORT | {5904d537-41ad-4964-b851-de0c7765063a} | {782e85fa-1923-4937-9b30-d07b75ef3183}
/ |  |  | PS 02 |  |  |  |  | Záložní zdroj (SO 01 - nový pavilon D) | [5 empty] | 0 |  |  |  | 0 | Soupis | 0 | 0 | 0 | 0 | 0 | 0 | 0 | 0 | 0 | 0 | 0 | 0 |  |  | 2 |  | IMPORT | {a5d6d5b5-4934-470d-b25a-a21a8f750f1a} | {782e85fa-1923-4937-9b30-d07b75ef3183}
/ |  |  | PS 04 |  |  |  |  | Technologické zařízení - chladící box (SO 01 - pavilon D) | [5 empty] | 0 |  |  |  | 0 | Soupis | 0 | 0 | 0 | 0 | 0 | 0 | 0 | 0 | 0 | 0 | 0 | 0 |  |  | 2 |  | IMPORT | {99d3f36e-7e88-4067-86a3-9572cad350a9} | {782e85fa-1923-4937-9b30-d07b75ef3183}
/ |  |  | PS 06 |  |  |  |  | Evakuační lůžkový výtah 1 600 kg (SO 03 - pavilon B) | [5 empty] | 0 |  |  |  | 0 | Soupis | 0 | 0 | 0 | 0 | 0 | 0 | 0 | 0 | 0 | 0 | 0 | 0 |  |  | 2 |  | IMPORT | {17a5584b-2898-4a47-aeea-cc3809362ad3} | {782e85fa-1923-4937-9b30-d07b75ef3183}
/ |  |  | PS 07 |  |  |  |  | Záložní zdroj (SO 03 - pavilon B) | [5 empty] | 0 |  |  |  | 0 | Soupis | 0 | 0 | 0 | 0 | 0 | 0 | 0 | 0 | 0 | 0 | 0 | 0 |  |  | 2 |  | IMPORT | {201c7d76-bb9b-4b96-940b-b379ec0e87e3} | {782e85fa-1923-4937-9b30-d07b75ef3183}
/ |  |  | VON |  |  |  |  | Vedlejší a ostatní náklady | [5 empty] | 0 |  |  |  | 0 | Soupis | 0 | 0 | 0 | 0 | 0 | 0 | 0 | 0 | 0 | 0 | 0 | 0 |  |  | 2 |  | IMPORT | {ca32c482-44a4-4004-a333-bc01524ab1cb} | {782e85fa-1923-4937-9b30-d07b75ef3183}

## D.1.1 - Architektonicko-s...
{855e506a-8d39-4517-bf02-aec91b0d1913}
1
| KRYCÍ LIST SOUPISU PRACÍ | [7 empty] | v --- níže se nacházejí doplnkové a pomocné údaje k sestavám --- v | [8 empty] | False
Stavba:
Domov pro seniory - nový pavilon D - Ústí nad Orlicí
Objekt:
ZPV - Způsobilé výdaje
Soupis:
ZPVHA - Způsobilé výdaje na hlavní aktivity
Úroveň 4:
D.1.1 - Architektonicko-stavební řešení
| KSO: |  | 801 91 31 |  |  | CC-CZ:
| Místo: |  | k.ú.Ústí n.Orlicí p.č.651/9 561/19 561/20 st.3165 |  |  | Datum: | 7. 3. 2024
| Zadavatel: |  |  |  |  | IČ: | 00279676
|  | Město Ústí nad Orlicí, Sychrova 16, 56224 Ústí nO |  |  |  | DIČ: | CZ00279676
| Uchazeč: |  |  |  |  | IČ: | Vyplň údaj
|  | Vyplň údaj |  |  |  | DIČ: | Vyplň údaj
| Projektant: |  |  |  |  | IČ: | 24180611
|  | R21 Architects s.r.o. Mánesova 864/19 12000 Praha2 |  |  |  | DIČ: | CZ24180611
| Zpracovatel: |  |  |  |  | IČ:
DIČ:
Poznámka:
| Cena bez DPH | [5 empty] | 0
|  |  | Základ daně |  |  | Sazba daně | Výše daně
| DPH | základní | 0 |  |  | 21% | 0
|  | snížená | 0 |  |  | 12% | 0
|  | zákl. přenesená | 0 |  |  | 21% | 0
|  | sníž. přenesená | 0 |  |  | 12% | 0
|  | nulová | 0 |  |  | 0% | 0
| Cena s DPH |  |  | v | CZK |  | 0
REKAPITULACE ČLENĚNÍ SOUPISU PRACÍ
Stavba:
Domov pro seniory - nový pavilon D - Ústí nad Orlicí
Objekt:
ZPV - Způsobilé výdaje
Soupis:
ZPVHA - Způsobilé výdaje na hlavní aktivity
Úroveň 4:
D.1.1 - Architektonicko-stavební řešení
Místo: |  |  | k.ú.Ústí n.Orlicí p.č.651/9 561/19 561/20 st.3165 |  |  | Datum: | 7. 3. 2024
Zadavatel: |  |  | Město Ústí nad Orlicí, Sychrova 16, 56224 Ústí nO |  |  | Projektant: | R21 Architects s.r.o. Mánesova 864/19 12000 Praha2
Uchazeč: |  |  | Vyplň údaj |  |  | Zpracovatel:
Kód dílu - Popis | [6 empty] | Cena celkem [CZK]
Náklady stavby celkem | [6 empty] | 0 | [11 empty] | -1
| HSV - Práce a dodávky HSV | [5 empty] | 0
| 1 - Zemní práce | [5 empty] | 0
| 2 - Zakládání | [5 empty] | 0
| 3 - Svislé a kompletní konstrukce | [5 empty] | 0
| 4 - Vodorovné konstrukce | [5 empty] | 0
| 5 - Komunikace pozemní | [5 empty] | 0
| 6 - Úpravy povrchů, podlahy a osazování výplní | [5 empty] | 0
| 8 - Trubní vedení | [5 empty] | 0
| 9 - Ostatní konstrukce a práce-bourání | [5 empty] | 0
| 997 - Přesun sutě | [5 empty] | 0
| 998 - Přesun hmot | [5 empty] | 0
| PSV - Práce a dodávky PSV | [5 empty] | 0
| 711 - Izolace proti vodě, vlhkosti a plynům | [5 empty] | 0
| 712 - Povlakové krytiny | [5 empty] | 0
| 713 - Izolace tepelné | [5 empty] | 0
| 714 - Akustická a protiotřesová opatření | [5 empty] | 0
| 721 - Zdravotechnika - vnitřní kanalizace | [5 empty] | 0
| 725 - Zdravotechnika - zařizovací předměty | [5 empty] | 0
| 762 - Konstrukce tesařské | [5 empty] | 0
| 763 - Konstrukce suché výstavby | [5 empty] | 0
| 764 - Konstrukce klempířské | [5 empty] | 0
| 765 - Krytina skládaná | [5 empty] | 0
| 766 - Konstrukce truhlářské | [5 empty] | 0
| 767 - Konstrukce zámečnické | [5 empty] | 0
| 771 - Podlahy z dlaždic | [5 empty] | 0
| 776 - Podlahy povlakové | [5 empty] | 0
| 777 - Podlahy lité | [5 empty] | 0
| 781 - Dokončovací práce - obklady | [5 empty] | 0
| 783 - Dokončovací práce - nátěry | [5 empty] | 0
| 784 - Dokončovací práce - malby a tapety | [5 empty] | 0
| 786 - Dokončovací práce - čalounické úpravy | [5 empty] | 0
SOUPIS PRACÍ
Stavba:
Domov pro seniory - nový pavilon D - Ústí nad Orlicí
Objekt:
ZPV - Způsobilé výdaje
Soupis:
ZPVHA - Způsobilé výdaje na hlavní aktivity
Úroveň 4:
D.1.1 - Architektonicko-stavební řešení
Místo: |  |  | k.ú.Ústí n.Orlicí p.č.651/9 561/19 561/20 st.3165 |  |  | Datum: | 7. 3. 2024
Zadavatel: |  |  | Město Ústí nad Orlicí, Sychrova 16, 56224 Ústí nO |  |  | Projektant: | R21 Architects s.r.o. Mánesova 864/19 12000 Praha2
Uchazeč: |  |  | Vyplň údaj |  |  | Zpracovatel:
PČ | Typ | Kód | Popis | MJ | Množství | J.cena [CZK] | Cena celkem [CZK] | Cenová soustava |  | DPH | J. Nh [h] | Nh celkem [h] | J. hmotnost [t] | Hmotnost celkem [t] | J. suť [t] | Suť Celkem [t]
Náklady soupisu celkem | [6 empty] | 0 |  |  |  |  | 0 |  | 10208.2369 |  | 9.7045 |  | D | -1 | [10 empty] | 0
| D | HSV | Práce a dodávky HSV |  |  |  | 0 |  |  |  |  | 0 |  | 9906.704 |  | 9.7045 | 1 | D | 0 |  |  |  | ROZPOCET | [6 empty] | 0
| D | 1 | Zemní práce |  |  |  | 0 |  |  |  |  | 0 |  | 1375.2457 |  | 0 | 1 | D | 1 |  |  |  | ROZPOCET | [6 empty] | 0
1 | K | 115001102 | Převedení vody potrubím průměru DN přes 100 do 150 | m | 15 |  | 0 | CS ÚRS 2024 01 |  | snížená |  | 0 | 0.00787 | 0.11805 | 0 | 0 | 4 | K | 2 |  |  |  | ROZPOCET | 0 | 0 | 0 | 0 | 0 | 2 | 0 | 4 | -1029992442
| Online PSC |  | https://podminky.urs.cz/item/CS_URS_2024_01/115001102 | [14 empty] | Online PSC | 2
2 | K | 115101201 | Čerpání vody na dopravní výšku do 10 m s uvažovaným průměrným přítokem do 500 l/min | hod | 150 |  | 0 | CS ÚRS 2024 01 |  | snížená |  | 0 | 3e-05 | 0.0045 | 0 | 0 | 4 | K | 2 |  |  |  | ROZPOCET | 0 | 0 | 0 | 0 | 0 | 2 | 0 | 4 | 1070255443
| Online PSC |  | https://podminky.urs.cz/item/CS_URS_2024_01/115101201 | [14 empty] | Online PSC | 2
3 | K | 115101301 | Pohotovost záložní čerpací soupravy pro dopravní výšku do 10 m s uvažovaným průměrným přítokem do 500 l/min | den | 75 |  | 0 | CS ÚRS 2024 01 |  | snížená |  | 0 | 0 | 0 | 0 | 0 | 4 | K | 2 |  |  |  | ROZPOCET | 0 | 0 | 0 | 0 | 0 | 2 | 0 | 4 | -185447795
| Online PSC |  | https://podminky.urs.cz/item/CS_URS_2024_01/115101301 | [14 empty] | Online PSC | 2
4 | K | 131113701 | Hloubení nezapažených jam ručně s urovnáním dna do předepsaného profilu a spádu v hornině třídy těžitelnosti I skupiny 1 a 2 soudržných | m3 | 38.826 |  | 0 | CS ÚRS 2024 01 |  | snížená |  | 0 | 0 | 0 | 0 | 0 | 4 | K | 2 |  |  |  | ROZPOCET | 0 | 0 | 0 | 0 | 0 | 2 | 0 | 4 | 1875470740
| Online PSC |  | https://podminky.urs.cz/item/CS_URS_2024_01/131113701 | [14 empty] | Online PSC | 2
| VV |  | 80% objemu | [14 empty] | VV | 2 | 1 | True | 0 | ROZPOCET
| VV |  | (2,05*1,87/2*1,00+(19,10+2,275)*1,87*1,00+(5,90+4,90)/2*1,10*1,00+4,70*0,15*1,00)*0,80 |  | 38.826 | [12 empty] | VV | 2 | 2 | True | 1 | ROZPOCET
| VV |  | viz přílohy PD : D.1.1.4 | [14 empty] | VV | 2 | 1 | True | 0 | ROZPOCET
5 | K | 131113711 | Hloubení zapažených jam ručně s urovnáním dna do předepsaného profilu a spádu v hornině třídy těžitelnosti I skupiny 1 a 2 soudržných | m3 | 42.75 |  | 0 | CS ÚRS 2024 01 |  | snížená |  | 0 | 0 | 0 | 0 | 0 | 4 | K | 2 |  |  |  | ROZPOCET | 0 | 0 | 0 | 0 | 0 | 2 | 0 | 4 | 47615675
| Online PSC |  | https://podminky.urs.cz/item/CS_URS_2024_01/131113711 | [14 empty] | Online PSC | 2
| VV |  | (19,10+2,275)*2,50*1,00*0,80 "80% objemu |  | 42.75 | [12 empty] | VV | 2 | 2 | True | 1 | ROZPOCET
| VV |  | viz přílohy PD : D.1.1.4 | [14 empty] | VV | 2 | 1 | True | 0 | ROZPOCET
6 | K | 131151106 | Hloubení nezapažených jam a zářezů strojně s urovnáním dna do předepsaného profilu a spádu v hornině třídy těžitelnosti I skupiny 1 a 2 přes 1 000 do 5 000 m3 | m3 | 2749.258 |  | 0 | CS ÚRS 2024 01 |  | snížená |  | 0 | 0 | 0 | 0 | 0 | 4 | K | 2 |  |  |  | ROZPOCET | 0 | 0 | 0 | 0 | 0 | 2 | 0 | 4 | -181110297
| Online PSC |  | https://podminky.urs.cz/item/CS_URS_2024_01/131151106 | [14 empty] | Online PSC | 2
| VV |  | (31,825-1,00)*4,825*2,50+(38,428-1,00)*(17,575-3,775)*2,50+37,25*3,775*2,50 |  | 2014.639 | [12 empty] | VV | 2 | 2 | True | 0 | ROZPOCET
| VV |  | ((31,825-1,00)*4,825+(38,428-1,00)*(17,575-3,775)+37,25*3,775)*(1,90+1,90+1,85+1,20)/4 |  | 1380.028 | [12 empty] | VV | 2 | 2 | True | 0 | ROZPOCET
| VV |  | 32,625*(2,00*2,00/2+1,575*1,575/2)/2+3,875*1,575*1,575/2+6,60*1,575*1,575/2 |  | 65.85 | [12 empty] | VV | 2 | 2 | True | 0 | ROZPOCET
| VV |  | 19,15*1,575*1,575/2+(37,248+40,823)/2*(2,00*2,00/2+1,575*1,575/2) |  | 150.239 | [12 empty] | VV | 2 | 2 | True | 0 | ROZPOCET
| VV |  | 4,10*10,25*0,10+(3,975*5,10+4,50*6,15)/2*1,20+3,85*4,85*0,15 |  | 35.772 | [12 empty] | VV | 2 | 2 | True | 0 | ROZPOCET
| VV |  | (4,425*5,275+5,275*6,125)/2*1,00+4,025*4,875*0,15 |  | 30.769 | [12 empty] | VV | 2 | 2 | True | 0 | ROZPOCET
| VV |  | -(1,50*2,50)*2,50/2*(31,825-1,00+4,825+6,60+17,575+1,275+3,775+37,25) |  | -478.711 | [12 empty] | VV | 2 | 2 | True | 0 | ROZPOCET
| VV |  | 3,00*1,50*1,00/2 |  | 2.25 | [12 empty] | VV | 2 | 2 | True | 0 | ROZPOCET
| VV |  | 7,15*12,60*(0,75+2,80+4,30)/3 |  | 235.736 | [12 empty] | VV | 2 | 2 | True | 0 | ROZPOCET
| VV |  | Mezisoučet |  | 3436.572 | [12 empty] | VV | 2 | 3 | True | 0 | ROZPOCET
| VV |  | 3436,572*0,80 "80% objemu viz přílohy PD : D.1.1.4 |  | 2749.258 | [12 empty] | VV | 2 | 2 | True | 1 | ROZPOCET
7 | K | 131151206 | Hloubení zapažených jam a zářezů strojně s urovnáním dna do předepsaného profilu a spádu v hornině třídy těžitelnosti I skupiny 1 a 2 přes 1 000 do 5 000 m3 | m3 | 382.969 |  | 0 | CS ÚRS 2024 01 |  | snížená |  | 0 | 0 | 0 | 0 | 0 | 4 | K | 2 |  |  |  | ROZPOCET | 0 | 0 | 0 | 0 | 0 | 2 | 0 | 4 | 1047363125
| Online PSC |  | https://podminky.urs.cz/item/CS_URS_2024_01/131151206 | [14 empty] | Online PSC | 2
| VV |  | (1,50*2,50)*2,50/2*(31,825-1,00+4,825+6,60+17,575+1,275+3,775+37,25) |  | 478.711 | [12 empty] | VV | 2 | 2 | True | 0 | ROZPOCET
| VV |  | 478,711*0,80 "80% objemu |  | 382.969 | [12 empty] | VV | 2 | 2 | True | 1 | ROZPOCET
| VV |  | viz přílohy PD : D.1.1.4 | [14 empty] | VV | 2 | 1 | True | 0 | ROZPOCET
8 | K | 131213701 | Hloubení nezapažených jam ručně s urovnáním dna do předepsaného profilu a spádu v hornině třídy těžitelnosti I skupiny 3 soudržných | m3 | 9.735 |  | 0 | CS ÚRS 2024 01 |  | snížená |  | 0 | 0 | 0 | 0 | 0 | 4 | K | 2 |  |  |  | ROZPOCET | 0 | 0 | 0 | 0 | 0 | 2 | 0 | 4 | 45408802
| Online PSC |  | https://podminky.urs.cz/item/CS_URS_2024_01/131213701 | [14 empty] | Online PSC | 2
| VV |  | 20% objemu | [14 empty] | VV | 2 | 1 | True | 0 | ROZPOCET
| VV |  | (2,05*1,87/2*1,00+(19,10+2,35)*1,87*1,00+(5,90+4,90)/2*1,10*1,00+4,70*0,15*1,00)*0,20 |  | 9.735 | [12 empty] | VV | 2 | 2 | True | 1 | ROZPOCET
| VV |  | viz přílohy PD : D.1.1.4 | [14 empty] | VV | 2 | 1 | True | 0 | ROZPOCET
9 | K | 131213711 | Hloubení zapažených jam ručně s urovnáním dna do předepsaného profilu a spádu v hornině třídy těžitelnosti I skupiny 3 soudržných | m3 | 10.225 |  | 0 | CS ÚRS 2024 01 |  | snížená |  | 0 | 0 | 0 | 0 | 0 | 4 | K | 2 |  |  |  | ROZPOCET | 0 | 0 | 0 | 0 | 0 | 2 | 0 | 4 | 927645519
| Online PSC |  | https://podminky.urs.cz/item/CS_URS_2024_01/131213711 | [14 empty] | Online PSC | 2
| VV |  | (19,10+1,35)*2,50*1,00*0,20 "20% objemu |  | 10.225 | [12 empty] | VV | 2 | 2 | True | 1 | ROZPOCET
| VV |  | viz přílohy PD : D.1.1.4 | [14 empty] | VV | 2 | 1 | True | 0 | ROZPOCET
10 | K | 131251106 | Hloubení nezapažených jam a zářezů strojně s urovnáním dna do předepsaného profilu a spádu v hornině třídy těžitelnosti I skupiny 3 přes 1 000 do 5 000 m3 | m3 | 687.314 |  | 0 | CS ÚRS 2024 01 |  | snížená |  | 0 | 0 | 0 | 0 | 0 | 4 | K | 2 |  |  |  | ROZPOCET | 0 | 0 | 0 | 0 | 0 | 2 | 0 | 4 | 1549827655
| Online PSC |  | https://podminky.urs.cz/item/CS_URS_2024_01/131251106 | [14 empty] | Online PSC | 2
| VV |  | 3436,572*0,20 "20% objemu viz přílohy PD : D.1.1.4 |  | 687.314 | [12 empty] | VV | 2 | 2 | True | 1 | ROZPOCET
11 | K | 131251206 | Hloubení zapažených jam a zářezů strojně s urovnáním dna do předepsaného profilu a spádu v hornině třídy těžitelnosti I skupiny 3 přes 1 000 do 5 000 m3 | m3 | 95.742 |  | 0 | CS ÚRS 2024 01 |  | snížená |  | 0 | 0 | 0 | 0 | 0 | 4 | K | 2 |  |  |  | ROZPOCET | 0 | 0 | 0 | 0 | 0 | 2 | 0 | 4 | 647033338
| Online PSC |  | https://podminky.urs.cz/item/CS_URS_2024_01/131251206 | [14 empty] | Online PSC | 2
| VV |  | 478,711*0,20 "20% objemu |  | 95.742 | [12 empty] | VV | 2 | 2 | True | 1 | ROZPOCET
| VV |  | viz přílohy PD : D.1.1.4 | [14 empty] | VV | 2 | 1 | True | 0 | ROZPOCET
12 | K | 132151102 | Hloubení nezapažených rýh šířky do 800 mm strojně s urovnáním dna do předepsaného profilu a spádu v hornině třídy těžitelnosti I skupiny 1 a 2 přes 20 do 50 m3 | m3 | 18.209 |  | 0 | CS ÚRS 2024 01 |  | snížená |  | 0 | 0 | 0 | 0 | 0 | 4 | K | 2 |  |  |  | ROZPOCET | 0 | 0 | 0 | 0 | 0 | 2 | 0 | 4 | -1449612351
| Online PSC |  | https://podminky.urs.cz/item/CS_URS_2024_01/132151102 | [14 empty] | Online PSC | 2
| VV |  | 50% objemu | [14 empty] | VV | 2 | 1 | True | 0 | ROZPOCET
| VV |  | ((3,10-0,50)*0,60*(0,395+0,425)/2+17,65*0,60*(0,395+0,575)/2+11,775*0,60*(0,575+0,695)/2)*0,50 |  | 5.131 | [12 empty] | VV | 2 | 2 | True | 0 | ROZPOCET
| VV |  | (3,275*0,60*(0,695+0,735)/2+6,60*0,60*(0,735+0,84)/2+(1,775-0,50)*0,60*(0,395+0,41)/2)*0,50 |  | 2.416 | [12 empty] | VV | 2 | 2 | True | 0 | ROZPOCET
| VV |  | (3,175*0,60*(0,41+0,44)/2+19,575*0,60*(0,44+0,63)/2+17,675*0,60*(0,63+0,81)/2)*0,50 |  | 7.364 | [12 empty] | VV | 2 | 2 | True | 0 | ROZPOCET
| VV |  | 6,525*0,60*(0,81+0,875)/2 |  | 3.298 | [12 empty] | VV | 2 | 2 | True | 0 | ROZPOCET
| VV |  | viz přílohy PD : D.1.1.4 | [14 empty] | VV | 2 | 1 | True | 0 | ROZPOCET
| VV |  | Součet |  | 18.209 | [12 empty] | VV | 2 | 4 | True | 1 | ROZPOCET
13 | K | 132151251 | Hloubení nezapažených rýh šířky přes 800 do 2 000 mm strojně s urovnáním dna do předepsaného profilu a spádu v hornině třídy těžitelnosti I skupiny 1 a 2 do 20 m3 | m3 | 12.406 |  | 0 | CS ÚRS 2024 01 |  | snížená |  | 0 | 0 | 0 | 0 | 0 | 4 | K | 2 |  |  |  | ROZPOCET | 0 | 0 | 0 | 0 | 0 | 2 | 0 | 4 | -867499157
| Online PSC |  | https://podminky.urs.cz/item/CS_URS_2024_01/132151251 | [14 empty] | Online PSC | 2
| VV |  | 1,60*2*1,10*0,90+((6,235-2,25)+(5,90-2,25))*1,10*1,10 |  | 12.406 | [12 empty] | VV | 2 | 2 | True | 1 | ROZPOCET
| VV |  | viz přílohy PD : D.1.1.7 a D.1.1.8 | [14 empty] | VV | 2 | 1 | True | 0 | ROZPOCET
14 | K | 132212131 | Hloubení nezapažených rýh šířky do 800 mm ručně s urovnáním dna do předepsaného profilu a spádu v hornině třídy těžitelnosti I skupiny 3 soudržných | m3 | 0.219 |  | 0 | CS ÚRS 2024 01 |  | snížená |  | 0 | 0 | 0 | 0 | 0 | 4 | K | 2 |  |  |  | ROZPOCET | 0 | 0 | 0 | 0 | 0 | 2 | 0 | 4 | 608480507
| Online PSC |  | https://podminky.urs.cz/item/CS_URS_2024_01/132212131 | [14 empty] | Online PSC | 2
| VV |  | 0,50*0,60*0,365*2 "viz přílohy PD : D.1.1.4 |  | 0.219 | [12 empty] | VV | 2 | 2 | True | 1 | ROZPOCET
15 | K | 132251102 | Hloubení nezapažených rýh šířky do 800 mm strojně s urovnáním dna do předepsaného profilu a spádu v hornině třídy těžitelnosti I skupiny 3 přes 20 do 50 m3 | m3 | 18.209 |  | 0 | CS ÚRS 2024 01 |  | snížená |  | 0 | 0 | 0 | 0 | 0 | 4 | K | 2 |  |  |  | ROZPOCET | 0 | 0 | 0 | 0 | 0 | 2 | 0 | 4 | -1779380
| Online PSC |  | https://podminky.urs.cz/item/CS_URS_2024_01/132251102 | [14 empty] | Online PSC | 2
| VV |  | 18,209 "50% objemu viz položka 132212131 |  | 18.209 | [12 empty] | VV | 2 | 2 | True | 1 | ROZPOCET
16 | K | 151201201 | Zřízení pažení stěn výkopu bez rozepření nebo vzepření zátažné, hloubky do 4 m | m2 | 255.313 |  | 0 | CS ÚRS 2024 01 |  | snížená |  | 0 | 0.00149 | 0.38042 | 0 | 0 | 4 | K | 2 |  |  |  | ROZPOCET | 0 | 0 | 0 | 0 | 0 | 2 | 0 | 4 | -1298825506
| Online PSC |  | https://podminky.urs.cz/item/CS_URS_2024_01/151201201 | [14 empty] | Online PSC | 2
| VV |  | (31,825-1,00+4,825+6,60+17,575+1,275+3,775+37,25)*2,50 "viz přílohy PD : D.1.1.4 |  | 255.313 | [12 empty] | VV | 2 | 2 | True | 1 | ROZPOCET
17 | K | 151201211 | Odstranění pažení stěn výkopu bez rozepření nebo vzepření s uložením pažin na vzdálenost do 3 m od okraje výkopu zátažné, hloubky do 4 m | m2 | 255.313 |  | 0 | CS ÚRS 2024 01 |  | snížená |  | 0 | 0 | 0 | 0 | 0 | 4 | K | 2 |  |  |  | ROZPOCET | 0 | 0 | 0 | 0 | 0 | 2 | 0 | 4 | 1525200304
| Online PSC |  | https://podminky.urs.cz/item/CS_URS_2024_01/151201211 | [14 empty] | Online PSC | 2
| VV |  | 255,313 "viz položka 151201201 |  | 255.313 | [12 empty] | VV | 2 | 2 | True | 1 | ROZPOCET
18 | K | 151201401 | Zřízení vzepření zapažených stěn výkopů s potřebným přepažováním při pažení zátažném, hloubky do 4 m | m2 | 478.711 |  | 0 | CS ÚRS 2024 01 |  | snížená |  | 0 | 0.00405 | 1.9388 | 0 | 0 | 4 | K | 2 |  |  |  | ROZPOCET | 0 | 0 | 0 | 0 | 0 | 2 | 0 | 4 | 1342103363
| Online PSC |  | https://podminky.urs.cz/item/CS_URS_2024_01/151201401 | [14 empty] | Online PSC | 2
| VV |  | (1,50*2,50)*2,50/2*(31,825-1,00+4,825+6,60+17,575+1,275+3,775+37,25) |  | 478.711 | [12 empty] | VV | 2 | 2 | True | 1 | ROZPOCET
| VV |  | viz přílohy PD : D.1.1.4 | [14 empty] | VV | 2 | 1 | True | 0 | ROZPOCET
19 | K | 151201411 | Odstranění vzepření stěn výkopů s uložením materiálu na vzdálenost do 3 m od kraje výkopu při pažení zátažném, hloubky do 4 m | m2 | 478.711 |  | 0 | CS ÚRS 2024 01 |  | snížená |  | 0 | 0 | 0 | 0 | 0 | 4 | K | 2 |  |  |  | ROZPOCET | 0 | 0 | 0 | 0 | 0 | 2 | 0 | 4 | 1830933643
| Online PSC |  | https://podminky.urs.cz/item/CS_URS_2024_01/151201411 | [14 empty] | Online PSC | 2
| VV |  | 478,711 "viz položka 151201401 |  | 478.711 | [12 empty] | VV | 2 | 2 | True | 1 | ROZPOCET
20 | K | 162351103 | Vodorovné přemístění výkopku nebo sypaniny po suchu na obvyklém dopravním prostředku, bez naložení výkopku, avšak se složením bez rozhrnutí z horniny třídy těžitelnosti I skupiny 1 až 3 na vzdálenost přes 50 do 500 m | m3 | 1413.872 |  | 0 | CS ÚRS 2024 01 |  | snížená |  | 0 | 0 | 0 | 0 | 0 | 4 | K | 2 |  |  |  | ROZPOCET | 0 | 0 | 0 | 0 | 0 | 2 | 0 | 4 | 506016233
| Online PSC |  | https://podminky.urs.cz/item/CS_URS_2024_01/162351103 | [14 empty] | Online PSC | 2
| VV |  | 1087,594*0,30*2 "30% objemu zásypu |  | 652.556 | [12 empty] | VV | 2 | 2 | True | 0 | ROZPOCET
| VV |  | 1087,594*0,70 "70% objemu zásypu |  | 761.316 | [12 empty] | VV | 2 | 2 | True | 0 | ROZPOCET
| VV |  | Součet |  | 1413.872 | [12 empty] | VV | 2 | 4 | True | 1 | ROZPOCET
21 | K | 162751116 | Vodorovné přemístění výkopku nebo sypaniny po suchu na obvyklém dopravním prostředku, bez naložení výkopku, avšak se složením bez rozhrnutí z horniny třídy těžitelnosti I skupiny 1 až 3 na vzdálenost přes 8 000 do 9 000 m | m3 | 3958.365 |  | 0 | CS ÚRS 2024 01 |  | snížená |  | 0 | 0 | 0 | 0 | 0 | 4 | K | 2 |  |  |  | ROZPOCET | 0 | 0 | 0 | 0 | 0 | 2 | 0 | 4 | -1264635472
| Online PSC |  | https://podminky.urs.cz/item/CS_URS_2024_01/162751116 | [14 empty] | Online PSC | 2
| VV |  | 38,826+42,750+2749,258+382,969 "viz položky 131113701 131113711 131151106 131151206 |  | 3213.803 | [12 empty] | VV | 2 | 2 | True | 0 | ROZPOCET
| VV |  | 9,735+10,225+687,314+95,742 "viz položky 131213701 131213711 131251106 131251206 |  | 803.016 | [12 empty] | VV | 2 | 2 | True | 0 | ROZPOCET
| VV |  | 18,209+12,406+0219+18,209 "viz položky 132151102 132151251 132212131 132251102 |  | 267.824 | [12 empty] | VV | 2 | 2 | True | 0 | ROZPOCET
| VV |  | -1087,594*0,30 "30% objemu zásypu |  | -326.278 | [12 empty] | VV | 2 | 2 | True | 0 | ROZPOCET
| VV |  | Součet |  | 3958.365 | [12 empty] | VV | 2 | 4 | True | 1 | ROZPOCET
22 | K | 167151111 | Nakládání, skládání a překládání neulehlého výkopku nebo sypaniny strojně nakládání, množství přes 100 m3, z hornin třídy těžitelnosti I, skupiny 1 až 3 | m3 | 1087.594 |  | 0 | CS ÚRS 2024 01 |  | snížená |  | 0 | 0 | 0 | 0 | 0 | 4 | K | 2 |  |  |  | ROZPOCET | 0 | 0 | 0 | 0 | 0 | 2 | 0 | 4 | 164492364
| Online PSC |  | https://podminky.urs.cz/item/CS_URS_2024_01/167151111 | [14 empty] | Online PSC | 2
| VV |  | 1087,594 "viz položky 174151101 |  | 1087.594 | [12 empty] | VV | 2 | 2 | True | 1 | ROZPOCET
23 | K | 171201231 | Poplatek za uložení stavebního odpadu na recyklační skládce (skládkovné) zeminy a kamení zatříděného do Katalogu odpadů pod kódem 17 05 04 | t | 7520.894 |  | 0 | CS ÚRS 2024 01 |  | snížená |  | 0 | 0 | 0 | 0 | 0 | 4 | K | 2 |  |  |  | ROZPOCET | 0 | 0 | 0 | 0 | 0 | 2 | 0 | 4 | 2141994138
| Online PSC |  | https://podminky.urs.cz/item/CS_URS_2024_01/171201231 | [14 empty] | Online PSC | 2
| VV |  | 3958,365*1,900 |  | 7520.894 | [12 empty] | VV | 2 | 2 | True | 1 | ROZPOCET
24 | K | 171251201 | Uložení sypaniny na skládky nebo meziskládky bez hutnění s upravením uložené sypaniny do předepsaného tvaru | m3 | 4284.643 |  | 0 | CS ÚRS 2024 01 |  | snížená |  | 0 | 0 | 0 | 0 | 0 | 4 | K | 2 |  |  |  | ROZPOCET | 0 | 0 | 0 | 0 | 0 | 2 | 0 | 4 | -1341555708
| Online PSC |  | https://podminky.urs.cz/item/CS_URS_2024_01/171251201 | [14 empty] | Online PSC | 2
| VV |  | 38,826+42,750+2749,258+382,969 "viz položky 131113701 131113711 131151106 131151206 |  | 3213.803 | [12 empty] | VV | 2 | 2 | True | 0 | ROZPOCET
| VV |  | 9,735+10,225+687,314+95,742 "viz položky 131213701 131213711 131251106 131251206 |  | 803.016 | [12 empty] | VV | 2 | 2 | True | 0 | ROZPOCET
| VV |  | 18,209+12,406+0219+18,209 "viz položky 132151102 132151251 132212131 132251102 |  | 267.824 | [12 empty] | VV | 2 | 2 | True | 0 | ROZPOCET
| VV |  | Součet |  | 4284.643 | [12 empty] | VV | 2 | 4 | True | 1 | ROZPOCET
25 | K | 174111102 | Zásyp sypaninou z jakékoliv horniny ručně s uložením výkopku ve vrstvách se zhutněním v uzavřených prostorách s urovnáním povrchu zásypu | m3 | 1.433 |  | 0 | CS ÚRS 2024 01 |  | snížená |  | 0 | 0 | 0 | 0 | 0 | 4 | K | 2 |  |  |  | ROZPOCET | 0 | 0 | 0 | 0 | 0 | 2 | 0 | 4 | -1486063063
| Online PSC |  | https://podminky.urs.cz/item/CS_URS_2024_01/174111102 | [14 empty] | Online PSC | 2
| VV |  | 2,10*0,70*0,975 "viz přílohy PD : D.1.1.17 |  | 1.433 | [12 empty] | VV | 2 | 2 | True | 1 | ROZPOCET
26 | M | 58331200 | štěrkopísek netříděný | t | 2.436 |  | 0 | CS ÚRS 2024 01 |  | snížená |  | 0 | 1 | 2.436 | 0 | 0 | 8 | M | 2 |  |  |  | ROZPOCET | 0 | 0 | 0 | 0 | 0 | 2 | 0 | 4 | -282280812
| VV |  | 1,433*1,700 |  | 2.436 | [12 empty] | VV | 2 | 2 | True | 1 | ROZPOCET
27 | K | 174151101 | Zásyp sypaninou z jakékoliv horniny strojně s uložením výkopku ve vrstvách se zhutněním jam, šachet, rýh nebo kolem objektů v těchto vykopávkách | m3 | 1087.594 |  | 0 | CS ÚRS 2024 01 |  | snížená |  | 0 | 0 | 0 | 0 | 0 | 4 | K | 2 |  |  |  | ROZPOCET | 0 | 0 | 0 | 0 | 0 | 2 | 0 | 4 | 1737111093
| Online PSC |  | https://podminky.urs.cz/item/CS_URS_2024_01/174151101 | [14 empty] | Online PSC | 2
| VV |  | 38,826+42,750+2749,258+382,969 "viz položky 131113701 131113711 131151106 131151206 |  | 3213.803 | [12 empty] | VV | 2 | 2 | True | 0 | ROZPOCET
| VV |  | 9,735+10,225+687,314+95,742 "viz položky 131213701 131213711 131251106 131251206 |  | 803.016 | [12 empty] | VV | 2 | 2 | True | 0 | ROZPOCET
| VV |  | 12,406 "viz položky 132151251 |  | 12.406 | [12 empty] | VV | 2 | 2 | True | 0 | ROZPOCET
| VV |  | -(30,175*3,675+37,10*(14,625-3,925)+34,35*3,925)*(4,30+4,30+4,25+3,60)/4 |  | -2643.05 | [12 empty] | VV | 2 | 2 | True | 0 | ROZPOCET
| VV |  | -((31,825-1,00)*4,825*0,15+(38,428-1,00)*(17,575-3,775)*0,15+37,25*3,775*0,15) |  | -120.878 | [12 empty] | VV | 2 | 2 | True | 0 | ROZPOCET
| VV |  | -(3,475*4,20*1,35+3,525*4,375*1,15)-1,05*2,00*2,35-5,25*(10,00+9,00)/2*(0,75+2,80+4,30)/3 |  | -172.88 | [12 empty] | VV | 2 | 2 | True | 0 | ROZPOCET
| VV |  | -(1,60*2*0,90*0,05+1,60*0,70*0,25+1,60*0,25*0,50) |  | -0.624 | [12 empty] | VV | 2 | 2 | True | 0 | ROZPOCET
| VV |  | -(((6,235-2,25)+(5,90-2,25))*1,10*0,05+((6,235-2,25)+(5,90-2,25))*0,90*0,30) |  | -2.481 | [12 empty] | VV | 2 | 2 | True | 0 | ROZPOCET
| VV |  | -(((6,235-2,25)+(5,90-2,25))*0,25*0,50+((6,235-2,25)+(5,90-2,25))*0,40*0,25) |  | -1.718 | [12 empty] | VV | 2 | 2 | True | 0 | ROZPOCET
| VV |  | Součet |  | 1087.594 | [12 empty] | VV | 2 | 4 | True | 1 | ROZPOCET
28 | M | 58331202 | štěrkodrť netříděná do 100mm | t | 1370.368 |  | 0 | CS ÚRS 2024 01 |  | snížená |  | 0 | 1 | 1370.368 | 0 | 0 | 8 | M | 2 |  |  |  | ROZPOCET | 0 | 0 | 0 | 0 | 0 | 2 | 0 | 4 | -119177448
| VV |  | 1087,594*0,70*1,800 "70% objemu zásypu |  | 1370.368 | [12 empty] | VV | 2 | 2 | True | 1 | ROZPOCET
| D | 2 | Zakládání |  |  |  | 0 |  |  |  |  | 0 |  | 1418.2927 |  | 9.3445 | 1 | D | 1 |  |  |  | ROZPOCET | [6 empty] | 0
29 | K | 211531112X08 | Výplň kamenivem do rýh odvodňovacích žeber nebo trativodů bez zhutnění, s úpravou povrchu výplně kamenivem hrubým drceným frakce 16 až 32 mm | m3 | 21.909 |  | 0 |  |  | snížená |  | 0 | 0 | 0 | 0 | 0 | 4 | K | 2 |  |  |  | ROZPOCET | 0 | 0 | 0 | 0 | 0 | 2 | 0 | 4 | 1892899498
| VV |  | (3,10+17,65+11,775+3,275+6,60+10,75+0,70+1,05+0,70+6,525+1,775+3,175)*0,60*0,35 |  | 14.086 | [12 empty] | VV | 2 | 2 | True | 0 | ROZPOCET
| VV |  | (19,575+17,675)*0,60*0,35 |  | 7.823 | [12 empty] | VV | 2 | 2 | True | 0 | ROZPOCET
| VV |  | viz přílohy PD : D.1.1.4 | [14 empty] | VV | 2 | 1 | True | 0 | ROZPOCET
| VV |  | Součet |  | 21.909 | [12 empty] | VV | 2 | 4 | True | 1 | ROZPOCET
30 | K | 211971122 | Zřízení opláštění výplně z geotextilie odvodňovacích žeber nebo trativodů v rýze nebo zářezu se stěnami svislými nebo šikmými o sklonu přes 1:2 při rozvinuté šířce opláštění přes 2,5 m | m2 | 312.975 |  | 0 | CS ÚRS 2024 01 |  | snížená |  | 0 | 0.00027 | 0.084503 | 0 | 0 | 4 | K | 2 |  |  |  | ROZPOCET | 0 | 0 | 0 | 0 | 0 | 2 | 0 | 4 | -677592819
| Online PSC |  | https://podminky.urs.cz/item/CS_URS_2024_01/211971122 | [14 empty] | Online PSC | 2
| VV |  | (3,10+17,65+11,775+3,275+6,60+10,75+0,70+1,05+0,70+6,525+1,775+3,175)*3,00 |  | 201.225 | [12 empty] | VV | 2 | 2 | True | 0 | ROZPOCET
| VV |  | (19,575+17,675)*3,00 |  | 111.75 | [12 empty] | VV | 2 | 2 | True | 0 | ROZPOCET
| VV |  | viz přílohy PD : D.1.1.4 | [14 empty] | VV | 2 | 1 | True | 0 | ROZPOCET
| VV |  | Součet |  | 312.975 | [12 empty] | VV | 2 | 4 | True | 1 | ROZPOCET
31 | M | 69311068 | geotextilie netkaná separační, ochranná, filtrační, drenážní PP 300g/m2 | m2 | 359.921 |  | 0 | CS ÚRS 2024 01 |  | snížená |  | 0 | 0.0003 | 0.10798 | 0 | 0 | 8 | M | 2 |  |  |  | ROZPOCET | 0 | 0 | 0 | 0 | 0 | 2 | 0 | 4 | 1778442653
| VV |  | 312,975*1,15 |  | 359.921 | [12 empty] | VV | 2 | 2 | True | 1 | ROZPOCET
32 | K | 212312111 | Lože pro trativody z betonu prostého | m3 | 12.519 |  | 0 | CS ÚRS 2024 01 |  | snížená |  | 0 | 2.301 | 28.8065 | 0 | 0 | 4 | K | 2 |  |  |  | ROZPOCET | 0 | 0 | 0 | 0 | 0 | 2 | 0 | 4 | 415402781
| Online PSC |  | https://podminky.urs.cz/item/CS_URS_2024_01/212312111 | [14 empty] | Online PSC | 2
| VV |  | (3,10+17,65+11,775+3,275+6,60+10,75+0,70+1,05+0,70+6,525+1,775+3,175)*0,60*0,20 |  | 8.049 | [12 empty] | VV | 2 | 2 | True | 0 | ROZPOCET
| VV |  | (19,575+17,675)*0,60*0,20 |  | 4.47 | [12 empty] | VV | 2 | 2 | True | 0 | ROZPOCET
| VV |  | viz přílohy PD : D.1.1.4 | [14 empty] | VV | 2 | 1 | True | 0 | ROZPOCET
| VV |  | Součet |  | 12.519 | [12 empty] | VV | 2 | 4 | True | 1 | ROZPOCET
33 | K | 212750099Z01 | vpusť s odvodněním drenážní trubkou DN 80 mm staženým do hloubky 800 mm pod teréném a vedeným min. 2 m vodorovně ve štěrkovém obsypu provedení včetně potřebného materiáli dle přílohy PD : D.1.1.25 ozn. Z11 a Z 33 | kus | 3 |  | 0 |  |  | snížená |  | 0 | 0.53979 | 1.6194 | 0 | 0 | 4 | K | 2 |  |  |  | ROZPOCET | 0 | 0 | 0 | 0 | 0 | 2 | 0 | 4 | -436529936
| VV |  | 1+1+1 "Z11 Z33 anglický vzorek viz přílohy PD : D.1.1.31 a D.1.1.7 |  | 3 | [12 empty] | VV | 2 | 2 | True | 1 | ROZPOCET
34 | K | 212751106 | Trativody z drenážních a melioračních trubek pro meliorace, dočasné nebo odlehčovací drenáže se zřízením štěrkového lože pod trubky a s jejich obsypem v otevřeném výkopu trubka flexibilní PVC-U SN 4 celoperforovaná 360° DN 160 | m | 103.225 |  | 0 | CS ÚRS 2024 01 |  | snížená |  | 0 | 0.28736 | 29.6627 | 0 | 0 | 4 | K | 2 |  |  |  | ROZPOCET | 0 | 0 | 0 | 0 | 0 | 2 | 0 | 4 | 1314495502
| Online PSC |  | https://podminky.urs.cz/item/CS_URS_2024_01/212751106 | [14 empty] | Online PSC | 2
| VV |  | 3,10+17,65+10,775+3,875+6,60+10,75+0,70+1,05+0,70+6,225+1,475+3,675+19,275+17,375 |  | 103.225 | [12 empty] | VV | 2 | 2 | True | 1 | ROZPOCET
| VV |  | viz přílohy PD : D.1.1.4 | [14 empty] | VV | 2 | 1 | True | 0 | ROZPOCET
35 | K | 213141113 | Zřízení vrstvy z geotextilie filtrační, separační, odvodňovací, ochranné, výztužné nebo protierozní v rovině nebo ve sklonu do 1:5, šířky přes 6 do 8,5 m | m2 | 868.79 |  | 0 | CS ÚRS 2024 01 |  | snížená |  | 0 | 0.00022 | 0.19113 | 0 | 0 | 4 | K | 2 |  |  |  | ROZPOCET | 0 | 0 | 0 | 0 | 0 | 2 | 0 | 4 | 869201231
| Online PSC |  | https://podminky.urs.cz/item/CS_URS_2024_01/213141113 | [14 empty] | Online PSC | 2
| VV |  | 31,825*3,875+38,425*16,45+36,95*3,775-3,325*3,90-3,225*4,075 |  | 868.79 | [12 empty] | VV | 2 | 2 | True | 1 | ROZPOCET
| VV |  | viz přílohy PD : D.1.1.4 | [14 empty] | VV | 2 | 1 | True | 0 | ROZPOCET
36 | M | 69311068 | geotextilie netkaná separační, ochranná, filtrační, drenážní PP 300g/m2 | m2 | 999.109 |  | 0 | CS ÚRS 2024 01 |  | snížená |  | 0 | 0.0003 | 0.29973 | 0 | 0 | 8 | M | 2 |  |  |  | ROZPOCET | 0 | 0 | 0 | 0 | 0 | 2 | 0 | 4 | 710079951
| VV |  | 868,790*1,15 |  | 999.109 | [12 empty] | VV | 2 | 2 | True | 1 | ROZPOCET
37 | K | 226212511 | Velkoprofilové vrty náběrovým vrtáním svislé zapažené ocelovými pažnicemi průměru přes 650 do 850 mm, v hl od 0 do 5 m v hornině tř. I | m | 24.5 |  | 0 | CS ÚRS 2024 01 |  | snížená |  | 0 | 0.00012 | 0.00294 | 0 | 0 | 4 | K | 2 |  |  |  | ROZPOCET | 0 | 0 | 0 | 0 | 0 | 2 | 0 | 4 | -1897008735
| Online PSC |  | https://podminky.urs.cz/item/CS_URS_2024_01/226212511 | [14 empty] | Online PSC | 2
| VV |  | (4,50-1,00)*7 "PL1.1 viz přílohy PD : D.1.2.c)18 |  | 24.5 | [12 empty] | VV | 2 | 2 | True | 1 | ROZPOCET
38 | K | 226212512 | Velkoprofilové vrty náběrovým vrtáním svislé zapažené ocelovými pažnicemi průměru přes 650 do 850 mm, v hl od 0 do 5 m v hornině tř. II | m | 7 |  | 0 | CS ÚRS 2024 01 |  | snížená |  | 0 | 0.00012 | 0.00084 | 0 | 0 | 4 | K | 2 |  |  |  | ROZPOCET | 0 | 0 | 0 | 0 | 0 | 2 | 0 | 4 | 1792538669
| Online PSC |  | https://podminky.urs.cz/item/CS_URS_2024_01/226212512 | [14 empty] | Online PSC | 2
| VV |  | 1,00*7 "PL1.1 viz přílohy PD : D.1.2.c)18 |  | 7 | [12 empty] | VV | 2 | 2 | True | 1 | ROZPOCET
39 | K | 226212611 | Velkoprofilové vrty náběrovým vrtáním svislé zapažené ocelovými pažnicemi průměru přes 650 do 850 mm, v hl od 0 do 10 m v hornině tř. I | m | 220.2 |  | 0 | CS ÚRS 2024 01 |  | snížená |  | 0 | 0.00013 | 0.028626 | 0 | 0 | 4 | K | 2 |  |  |  | ROZPOCET | 0 | 0 | 0 | 0 | 0 | 2 | 0 | 4 | 499644361
| Online PSC |  | https://podminky.urs.cz/item/CS_URS_2024_01/226212611 | [14 empty] | Online PSC | 2
| VV |  | (6,50-1,00)*31+(5,25-1,00)+(5,25-1,00)*2+(5,25-1,00)+(5,05-1,00)*4 "PL1.2 PL1.3 PL1.3a PL1.3b PL1.4 |  | 203.7 | [12 empty] | VV | 2 | 2 | True | 0 | ROZPOCET
| VV |  | (6,50-1,00)*3 "PL1.5 |  | 16.5 | [12 empty] | VV | 2 | 2 | True | 0 | ROZPOCET
| VV |  | Součet |  | 220.2 | [12 empty] | VV | 2 | 4 | True | 1 | ROZPOCET
| VV |  | viz přílohy PD : D.1.2.c)18 | [14 empty] | VV | 2 | 1 | True | 0 | ROZPOCET
40 | K | 226212612 | Velkoprofilové vrty náběrovým vrtáním svislé zapažené ocelovými pažnicemi průměru přes 650 do 850 mm, v hl od 0 do 10 m v hornině tř. II | m | 42 |  | 0 | CS ÚRS 2024 01 |  | snížená |  | 0 | 0.00013 | 0.00546 | 0 | 0 | 4 | K | 2 |  |  |  | ROZPOCET | 0 | 0 | 0 | 0 | 0 | 2 | 0 | 4 | 599585601
| Online PSC |  | https://podminky.urs.cz/item/CS_URS_2024_01/226212612 | [14 empty] | Online PSC | 2
| VV |  | 1,00*31+1,00+1,00*2+1,00+1,00*4+1,00*3 "PL1.2 PL1.3 PL1.3a PL1.3b PL1.4 PL1.5 |  | 42 | [12 empty] | VV | 2 | 2 | True | 1 | ROZPOCET
| VV |  | viz přílohy PD : D.1.2.c)18 | [14 empty] | VV | 2 | 1 | True | 0 | ROZPOCET
41 | K | 226213511 | Velkoprofilové vrty náběrovým vrtáním svislé zapažené ocelovými pažnicemi průměru přes 1050 do 1250 mm, v hl od 0 do 5 m v hornině tř. I | m | 7 |  | 0 | CS ÚRS 2024 01 |  | snížená |  | 0 | 0.00016 | 0.00112 | 0 | 0 | 4 | K | 2 |  |  |  | ROZPOCET | 0 | 0 | 0 | 0 | 0 | 2 | 0 | 4 | -2084989776
| Online PSC |  | https://podminky.urs.cz/item/CS_URS_2024_01/226213511 | [14 empty] | Online PSC | 2
| VV |  | (4,50-1,00)*2 "PL2.1 viz přílohy PD : D.1.2.c)18 |  | 7 | [12 empty] | VV | 2 | 2 | True | 1 | ROZPOCET
42 | K | 226213512 | Velkoprofilové vrty náběrovým vrtáním svislé zapažené ocelovými pažnicemi průměru přes 1050 do 1250 mm, v hl od 0 do 5 m v hornině tř. II | m | 2 |  | 0 | CS ÚRS 2024 01 |  | snížená |  | 0 | 0.00017 | 0.00034 | 0 | 0 | 4 | K | 2 |  |  |  | ROZPOCET | 0 | 0 | 0 | 0 | 0 | 2 | 0 | 4 | -1707083848
| Online PSC |  | https://podminky.urs.cz/item/CS_URS_2024_01/226213512 | [14 empty] | Online PSC | 2
| VV |  | 1,00*2 "PL2.1 viz přílohy PD : D.1.2.c)18 |  | 2 | [12 empty] | VV | 2 | 2 | True | 1 | ROZPOCET
43 | K | 226213611 | Velkoprofilové vrty náběrovým vrtáním svislé zapažené ocelovými pažnicemi průměru přes 1050 do 1250 mm, v hl od 0 do 10 m v hornině tř. I | m | 22 |  | 0 | CS ÚRS 2024 01 |  | snížená |  | 0 | 0.00018 | 0.00396 | 0 | 0 | 4 | K | 2 |  |  |  | ROZPOCET | 0 | 0 | 0 | 0 | 0 | 2 | 0 | 4 | 1258146255
| Online PSC |  | https://podminky.urs.cz/item/CS_URS_2024_01/226213611 | [14 empty] | Online PSC | 2
| VV |  | (6,50-1,00)*4 "PL2.2 viz přílohy PD : D.1.2.c)18 |  | 22 | [12 empty] | VV | 2 | 2 | True | 1 | ROZPOCET
44 | K | 226213612 | Velkoprofilové vrty náběrovým vrtáním svislé zapažené ocelovými pažnicemi průměru přes 1050 do 1250 mm, v hl od 0 do 10 m v hornině tř. II | m | 4 |  | 0 | CS ÚRS 2024 01 |  | snížená |  | 0 | 0.00018 | 0.00072 | 0 | 0 | 4 | K | 2 |  |  |  | ROZPOCET | 0 | 0 | 0 | 0 | 0 | 2 | 0 | 4 | -2001875292
| Online PSC |  | https://podminky.urs.cz/item/CS_URS_2024_01/226213612 | [14 empty] | Online PSC | 2
| VV |  | 1,00*4 "PL2.2 viz přílohy PD : D.1.2.c)18 |  | 4 | [12 empty] | VV | 2 | 2 | True | 1 | ROZPOCET
45 | K | 231212113 | Zřízení výplně pilot zapažených s vytažením pažnic z vrtu svislých z betonu železového, v hl od 0 do 10 m, při průměru piloty přes 650 do 1250 mm | m | 334.2 |  | 0 | CS ÚRS 2024 01 |  | snížená |  | 0 | 0 | 0 | 0 | 0 | 4 | K | 2 |  |  |  | ROZPOCET | 0 | 0 | 0 | 0 | 0 | 2 | 0 | 4 | 1068036276
| Online PSC |  | https://podminky.urs.cz/item/CS_URS_2024_01/231212113 | [14 empty] | Online PSC | 2
| VV |  | 4,60*7+6,60*31+5,35+5,35*2+5,35+5,15*4+6,60*3 "PL1.1 PL1.2 PL1.3 PL1.3a PL1.3b PL1.4 PL1.5 |  | 298.6 | [12 empty] | VV | 2 | 2 | True | 0 | ROZPOCET
| VV |  | 4,60*2+6,60*4 "PL2.1 PL2.2 |  | 35.6 | [12 empty] | VV | 2 | 2 | True | 0 | ROZPOCET
| VV |  | viz přílohy PD : D.1.2.c)18 | [14 empty] | VV | 2 | 1 | True | 0 | ROZPOCET
| VV |  | Součet |  | 334.2 | [12 empty] | VV | 2 | 4 | True | 1 | ROZPOCET
46 | M | 58939001 | beton C 30/37 pro konstrukce bílých van a podzemních konstrukcí frakce do 22 mm | m3 | 207.273 |  | 0 | CS ÚRS 2024 01 |  | snížená |  | 0 | 2.45 | 507.8189 | 0 | 0 | 8 | M | 2 |  |  |  | ROZPOCET | 0 | 0 | 0 | 0 | 0 | 2 | 0 | 4 | 1969911894
| VV |  | (4,60*7+6,60*31+5,35+5,35*2+5,35)*3,14*0,40*0,40*1,10 "PL1.1 PL1.2 PL1.3 PL1.3a PL1.3b |  | 142.692 | [12 empty] | VV | 2 | 2 | True | 0 | ROZPOCET
| VV |  | (5,15*4+6,60*3)*3,14*0,40*0,40*1,10 "PL1.4 PL1.5 |  | 22.327 | [12 empty] | VV | 2 | 2 | True | 0 | ROZPOCET
| VV |  | (4,60*2+6,60*4)*3,14*0,60*0,60*1,05 "PL2.1 PL2.2 |  | 42.254 | [12 empty] | VV | 2 | 2 | True | 0 | ROZPOCET
| VV |  | Součet |  | 207.273 | [12 empty] | VV | 2 | 4 | True | 1 | ROZPOCET
| VV |  | viz přílohy PD : D.1.2.c)18 | [14 empty] | VV | 2 | 1 | True | 0 | ROZPOCET
47 | K | 231611114 | Výztuž pilot betonovaných do země z oceli 10 505 (R) se zaručenou svařitelností | t | 22.831 |  | 0 | CS ÚRS 2024 01 |  | snížená |  | 0 | 1.1138 | 25.4294 | 0 | 0 | 4 | K | 2 |  |  |  | ROZPOCET | 0 | 0 | 0 | 0 | 0 | 2 | 0 | 4 | -59403353
| Online PSC |  | https://podminky.urs.cz/item/CS_URS_2024_01/231611114 | [14 empty] | Online PSC | 2
| VV |  | 0,120 t na m3 betonu | [14 empty] | VV | 2 | 1 | True | 0 | ROZPOCET
| VV |  | (4,60*7+6,60*31+5,35+5,35*2+5,35)*3,14*0,40*0,40*0,120 "PL1.1 PL1.2 PL1.3 PL1.3a PL1.3b |  | 15.566 | [12 empty] | VV | 2 | 2 | True | 0 | ROZPOCET
| VV |  | (5,15*4+6,60*3)*3,14*0,40*0,40*0,120 "PL1.4 PL1.5 |  | 2.436 | [12 empty] | VV | 2 | 2 | True | 0 | ROZPOCET
| VV |  | (4,60*2+6,60*4)*3,14*0,60*0,60*0,120 "PL2.1 PL2.2 |  | 4.829 | [12 empty] | VV | 2 | 2 | True | 0 | ROZPOCET
| VV |  | Součet |  | 22.831 | [12 empty] | VV | 2 | 4 | True | 1 | ROZPOCET
48 | K | 231680001X02 | Příplatek k ceně železobetonových pilot za krystalickou hydroizolaci | m3 | 207.273 |  | 0 |  |  | snížená |  | 0 | 0 | 0 | 0 | 0 | 4 | K | 2 |  |  |  | ROZPOCET | 0 | 0 | 0 | 0 | 0 | 2 | 0 | 4 | 1920827266
| VV |  | 207,273 "viz položka 58939001 |  | 207.273 | [12 empty] | VV | 2 | 2 | True | 1 | ROZPOCET
49 | K | 231690001X01 | Výrobní a dílenská dokumentace hlubinného zakládání vrty piloty | kus | 1 |  | 0 |  |  | snížená |  | 0 | 0 | 0 | 0 | 0 | 4 | K | 2 |  |  |  | ROZPOCET | 0 | 0 | 0 | 0 | 0 | 2 | 0 | 4 | 1938021254
50 | K | 239111113 | Odbourání vrchní znehodnocené části výplně betonových pilot při průměru piloty přes 650 do 1250 mm | m | 5.5 |  | 0 | CS ÚRS 2024 01 |  | snížená |  | 0 | 0 | 0 | 1.699 | 9.3445 | 4 | K | 2 |  |  |  | ROZPOCET | 0 | 0 | 0 | 0 | 0 | 2 | 0 | 4 | 681180753
| Online PSC |  | https://podminky.urs.cz/item/CS_URS_2024_01/239111113 | [14 empty] | Online PSC | 2
| VV |  | 0,10*7+0,10*31+0,10+0,10*2+0,10+0,10*4+0,10*3 "PL1.1 PL1.2 PL1.3 PL1.3a PL1.3b PL1.4 PL1.5 |  | 4.9 | [12 empty] | VV | 2 | 2 | True | 0 | ROZPOCET
| VV |  | 0,10*2+0,10*4 "PL2.1 PL2.2 |  | 0.6 | [12 empty] | VV | 2 | 2 | True | 0 | ROZPOCET
| VV |  | viz přílohy PD : D.1.2.c)18 | [14 empty] | VV | 2 | 1 | True | 0 | ROZPOCET
| VV |  | Součet |  | 5.5 | [12 empty] | VV | 2 | 4 | True | 1 | ROZPOCET
51 | K | 273353121 | Bednění kotevních otvorů a prostupů v základových konstrukcích v deskách včetně polohového zajištění a odbednění, popř. ztraceného bednění z pletiva apod. průřezu přes 0,02 do 0,05 m2, hl. do 0,50 m | kus | 31 |  | 0 | CS ÚRS 2024 01 |  | snížená |  | 0 | 0.00498 | 0.15438 | 0 | 0 | 4 | K | 2 |  |  |  | ROZPOCET | 0 | 0 | 0 | 0 | 0 | 2 | 0 | 4 | 846965795
| Online PSC |  | https://podminky.urs.cz/item/CS_URS_2024_01/273353121 | [14 empty] | Online PSC | 2
| VV |  | 31 "viz přílohy PD : D.1.1.34 |  | 31 | [12 empty] | VV | 2 | 2 | True | 1 | ROZPOCET
52 | K | 273322611 | Základy z betonu železového (bez výztuže) desky z betonu se zvýšenými nároky na prostředí tř. C 30/37 | m3 | 231.841 |  | 0 | CS ÚRS 2024 01 |  | snížená |  | 0 | 2.5019 | 580.036 | 0 | 0 | 4 | K | 2 |  |  |  | ROZPOCET | 0 | 0 | 0 | 0 | 0 | 2 | 0 | 4 | -377788696
| Online PSC |  | https://podminky.urs.cz/item/CS_URS_2024_01/273322611 | [14 empty] | Online PSC | 2
| VV |  | ZD1 | [14 empty] | VV | 2 | 1 | True | 0 | ROZPOCET
| VV |  | (3,325+26,60+0,25)*4,15*0,30+(3,325+26,60-0,10)*3,575*0,30+4,425*4,75*0,30 |  | 75.861 | [12 empty] | VV | 2 | 2 | True | 0 | ROZPOCET
| VV |  | (3,225-0,50+34,35)*(10,275+0,25-4,15-3,575)*0,30+3,225*10,525*0,10+34,35*7,70*0,30 |  | 113.886 | [12 empty] | VV | 2 | 2 | True | 0 | ROZPOCET
| VV |  | -0,375*3,40*0,30-5,15*0,25*0,30+2,775*3,35*0,25+3,325*4,05*0,50+2,775*3,525*0,25 |  | 10.734 | [12 empty] | VV | 2 | 2 | True | 0 | ROZPOCET
| VV |  | 3,225*4,075*0,30+5,15*0,50*0,40+5,15*(12,45+11,30)/2*0,40+0,50*(12,45+11,30)*0,12 |  | 30.86 | [12 empty] | VV | 2 | 2 | True | 0 | ROZPOCET
| VV |  | 1,25*2,00*0,20 |  | 0.5 | [12 empty] | VV | 2 | 2 | True | 0 | ROZPOCET
| VV |  | Součet |  | 231.841 | [12 empty] | VV | 2 | 4 | True | 1 | ROZPOCET
| VV |  | viz přílohy PD : D.1.2.c)1 | [14 empty] | VV | 2 | 1 | True | 0 | ROZPOCET
53 | K | 273323511 | Základy z betonu železového (bez výztuže) desky z betonu pro konstrukce bílých van tř. C 25/30 | m3 | 2.888 |  | 0 | CS ÚRS 2024 01 |  | snížená |  | 0 | 2.5236 | 7.2882 | 0 | 0 | 4 | K | 2 |  |  |  | ROZPOCET | 0 | 0 | 0 | 0 | 0 | 2 | 0 | 4 | -2008594303
| Online PSC |  | https://podminky.urs.cz/item/CS_URS_2024_01/273323511 | [14 empty] | Online PSC | 2
| VV |  | 4,25*3,775*0,18 "viz přílohy PD : D.1.1.33 |  | 2.888 | [12 empty] | VV | 2 | 2 | True | 1 | ROZPOCET
54 | K | 273351121 | Bednění základů desek zřízení | m2 | 62.278 |  | 0 | CS ÚRS 2024 01 |  | snížená |  | 0 | 0.00294 | 0.1831 | 0 | 0 | 4 | K | 2 |  |  |  | ROZPOCET | 0 | 0 | 0 | 0 | 0 | 2 | 0 | 4 | 1035639606
| Online PSC |  | https://podminky.urs.cz/item/CS_URS_2024_01/273351121 | [14 empty] | Online PSC | 2
| VV |  | ZD1 | [14 empty] | VV | 2 | 1 | True | 0 | ROZPOCET
| VV |  | 3,325*0,40+(26,60+0,25+4,15+0,35+3,575+2,825+4,075+4,425+14,60)*0,30+3,075*0,40+3,40*0,30 |  | 21.835 | [12 empty] | VV | 2 | 2 | True | 0 | ROZPOCET
| VV |  | (0,375+4,325+34,35+0,25*2)*0,30+(3,225+4,75)*2*0,30+(3,325*2+4,05)*0,50 |  | 22 | [12 empty] | VV | 2 | 2 | True | 0 | ROZPOCET
| VV |  | 5,15*0,25+(12,80+5,15+11,65)*0,40+(12,45+11,30+0,50*2)*0,12 |  | 16.098 | [12 empty] | VV | 2 | 2 | True | 0 | ROZPOCET
| VV |  | (1,25*2+2,00)*0,20 |  | 0.9 | [12 empty] | VV | 2 | 2 | True | 0 | ROZPOCET
| VV |  | viz přílohy PD : D.1.2.c)1 | [14 empty] | VV | 2 | 1 | True | 0 | ROZPOCET
| VV |  | (4,25+3,775)*0,18 "viz přílohy PD : D.1.1.33 |  | 1.445 | [12 empty] | VV | 2 | 2 | True | 0 | ROZPOCET
| VV |  | Součet |  | 62.278 | [12 empty] | VV | 2 | 4 | True | 1 | ROZPOCET
55 | K | 273351122 | Bednění základů desek odstranění | m2 | 62.278 |  | 0 | CS ÚRS 2024 01 |  | snížená |  | 0 | 0 | 0 | 0 | 0 | 4 | K | 2 |  |  |  | ROZPOCET | 0 | 0 | 0 | 0 | 0 | 2 | 0 | 4 | -1374615518
| Online PSC |  | https://podminky.urs.cz/item/CS_URS_2024_01/273351122 | [14 empty] | Online PSC | 2
| VV |  | 62,278 "viz položky 273351121 |  | 62.278 | [12 empty] | VV | 2 | 2 | True | 1 | ROZPOCET
56 | K | 273361821 | Výztuž základů desek z betonářské oceli 10 505 (R) nebo BSt 500 se zaručenou svařitelností | t | 69.552 |  | 0 | CS ÚRS 2024 01 |  | snížená |  | 0 | 1.0606 | 73.7682 | 0 | 0 | 4 | K | 2 |  |  |  | ROZPOCET | 0 | 0 | 0 | 0 | 0 | 2 | 0 | 4 | -628872260
| Online PSC |  | https://podminky.urs.cz/item/CS_URS_2024_01/273361821 | [14 empty] | Online PSC | 2
| VV |  | 231,841*0,300 "0,300 t na m3 betonu |  | 69.552 | [12 empty] | VV | 2 | 2 | True | 1 | ROZPOCET
57 | K | 273322619X03 | Příplatek k ceně železobetonových základových desek za krystalickou hydroizolaci | m3 | 231.841 |  | 0 |  |  | snížená |  | 0 | 0 | 0 | 0 | 0 | 4 | K | 2 |  |  |  | ROZPOCET | 0 | 0 | 0 | 0 | 0 | 2 | 0 | 4 | -1919266287
| VV |  | 231,841 "viz položka 273322611 |  | 231.841 | [12 empty] | VV | 2 | 2 | True | 1 | ROZPOCET
58 | K | 273362021 | Výztuž základů desek ze svařovaných sítí z drátů žebírkových | t | 0.195 |  | 0 | CS ÚRS 2024 01 |  | snížená |  | 0 | 1.0628 | 0.20724 | 0 | 0 | 4 | K | 2 |  |  |  | ROZPOCET | 0 | 0 | 0 | 0 | 0 | 2 | 0 | 4 | 1844551724
| Online PSC |  | https://podminky.urs.cz/item/CS_URS_2024_01/273362021 | [14 empty] | Online PSC | 2
| VV |  | 4,40*3,925*2*0,004335*1,30 "viz přílohy PD : D.1.1.27 |  | 0.195 | [12 empty] | VV | 2 | 2 | True | 1 | ROZPOCET
59 | K | 274313711 | Základy z betonu prostého pasy betonu kamenem neprokládaného tř. C 20/25 | m3 | 4.635 |  | 0 | CS ÚRS 2024 01 |  | snížená |  | 0 | 2.5019 | 11.5962 | 0 | 0 | 4 | K | 2 |  |  |  | ROZPOCET | 0 | 0 | 0 | 0 | 0 | 2 | 0 | 4 | -891491655
| Online PSC |  | https://podminky.urs.cz/item/CS_URS_2024_01/274313711 | [14 empty] | Online PSC | 2
| VV |  | (1,00+0,75)/2*0,70*0,25+(2,85+1,90)/2*0,70*0,25+(1,10+1,55)/2*0,70*0,25+(4,95+4,70)/2*0,70*0,25 |  | 1.645 | [12 empty] | VV | 2 | 2 | True | 0 | ROZPOCET
| VV |  | 2,25*0,70*0,25 |  | 0.394 | [12 empty] | VV | 2 | 2 | True | 0 | ROZPOCET
| VV |  | viz přílohy PD : D.1.1.7 | [14 empty] | VV | 2 | 1 | True | 0 | ROZPOCET
| VV |  | 2,235*0,90*0,30+1,75*0,90*0,30+1,629*0,90*0,30+1,75*0,90*0,30+2,25*0,90*0,30 |  | 2.596 | [12 empty] | VV | 2 | 2 | True | 0 | ROZPOCET
| VV |  | viz přílohy PD : D.1.1.8 a D.1.1.20 | [14 empty] | VV | 2 | 1 | True | 0 | ROZPOCET
| VV |  | Součet |  | 4.635 | [12 empty] | VV | 2 | 4 | True | 1 | ROZPOCET
60 | K | 274351121 | Bednění základů pasů rovné zřízení | m2 | 12.943 |  | 0 | CS ÚRS 2024 01 |  | snížená |  | 0 | 0.00269 | 0.034817 | 0 | 0 | 4 | K | 2 |  |  |  | ROZPOCET | 0 | 0 | 0 | 0 | 0 | 2 | 0 | 4 | 834045474
| Online PSC |  | https://podminky.urs.cz/item/CS_URS_2024_01/274351121 | [14 empty] | Online PSC | 2
| VV |  | (1,00+0,75+2,85+1,90+1,10+1,55+4,95+5,40+1,55+2,25)*0,25 "viz přílohy PD : D.1.1.7 |  | 5.825 | [12 empty] | VV | 2 | 2 | True | 0 | ROZPOCET
| VV |  | (2,235*2+0,90)*0,30+(1,75*2+0,90)*0,30+(1,629*2+0,90)*0,30+(1,75*2+0,90)*0,30 |  | 5.498 | [12 empty] | VV | 2 | 2 | True | 0 | ROZPOCET
| VV |  | (2,25*2+0,90)*0,30 |  | 1.62 | [12 empty] | VV | 2 | 2 | True | 0 | ROZPOCET
| VV |  | viz přílohy PD : D.1.1.8 a D.1.1.20 | [14 empty] | VV | 2 | 1 | True | 0 | ROZPOCET
| VV |  | Součet |  | 12.943 | [12 empty] | VV | 2 | 4 | True | 1 | ROZPOCET
61 | K | 274351122 | Bednění základů pasů rovné odstranění | m2 | 12.943 |  | 0 | CS ÚRS 2024 01 |  | snížená |  | 0 | 0 | 0 | 0 | 0 | 4 | K | 2 |  |  |  | ROZPOCET | 0 | 0 | 0 | 0 | 0 | 2 | 0 | 4 | 2140614832
| Online PSC |  | https://podminky.urs.cz/item/CS_URS_2024_01/274351122 | [14 empty] | Online PSC | 2
| VV |  | 12,943 "viz položka 274351121 |  | 12.943 | [12 empty] | VV | 2 | 2 | True | 1 | ROZPOCET
62 | K | 274361821 | Výztuž základů pasů z betonářské oceli 10 505 (R) nebo BSt 500 | t | 0.093 |  | 0 | CS ÚRS 2024 01 |  | snížená |  | 0 | 1.0606 | 0.098638 | 0 | 0 | 4 | K | 2 |  |  |  | ROZPOCET | 0 | 0 | 0 | 0 | 0 | 2 | 0 | 4 | -356205946
| Online PSC |  | https://podminky.urs.cz/item/CS_URS_2024_01/274361821 | [14 empty] | Online PSC | 2
| VV |  | 4,635*0,020 "0,020 t na m3 betonu |  | 0.093 | [12 empty] | VV | 2 | 2 | True | 1 | ROZPOCET
63 | K | 279322512 | Základové zdi z betonu železového (bez výztuže) se zvýšenými nároky na prostředí tř. C 30/37 | m3 | 10.723 |  | 0 | CS ÚRS 2024 01 |  | snížená |  | 0 | 2.5019 | 26.8276 | 0 | 0 | 4 | K | 2 |  |  |  | ROZPOCET | 0 | 0 | 0 | 0 | 0 | 2 | 0 | 4 | -120893091
| Online PSC |  | https://podminky.urs.cz/item/CS_URS_2024_01/279322512 | [14 empty] | Online PSC | 2
| VV |  | 3,325*0,85*0,40+(3,325+3,40*2)*0,95*0,25+4,05*3,60*0,25+(3,325-0,50+3,40)*0,30*0,25 "VŠ1 |  | 7.647 | [12 empty] | VV | 2 | 2 | True | 0 | ROZPOCET
| VV |  | (3,225*2+3,575)*0,95*0,25+3,575*0,95*0,15+2,475*0,30*0,25 "VŠ2 |  | 3.076 | [12 empty] | VV | 2 | 2 | True | 0 | ROZPOCET
| VV |  | Součet |  | 10.723 | [12 empty] | VV | 2 | 4 | True | 1 | ROZPOCET
| VV |  | viz přílohy PD : D.1.2.c)16 | [14 empty] | VV | 2 | 1 | True | 0 | ROZPOCET
64 | K | 279351121 | Bednění základových zdí rovné oboustranné za každou stranu zřízení | m2 | 35.111 |  | 0 | CS ÚRS 2024 01 |  | snížená |  | 0 | 0.00275 | 0.096555 | 0 | 0 | 4 | K | 2 |  |  |  | ROZPOCET | 0 | 0 | 0 | 0 | 0 | 2 | 0 | 4 | -390858440
| Online PSC |  | https://podminky.urs.cz/item/CS_URS_2024_01/279351121 | [14 empty] | Online PSC | 2
| VV |  | (3,325+2,825)*0,85+(2,825+3,40+3,325+4,05)*1,25 "VŠ1 |  | 22.228 | [12 empty] | VV | 2 | 2 | True | 0 | ROZPOCET
| VV |  | (3,225+4,075+2,825+3,575)*0,85+2,475*0,25*2 "VŠ2 |  | 12.883 | [12 empty] | VV | 2 | 2 | True | 0 | ROZPOCET
| VV |  | Součet |  | 35.111 | [12 empty] | VV | 2 | 4 | True | 1 | ROZPOCET
| VV |  | viz přílohy PD : D.1.2.c)16 | [14 empty] | VV | 2 | 1 | True | 0 | ROZPOCET
65 | K | 279351122 | Bednění základových zdí rovné oboustranné za každou stranu odstranění | m2 | 35.111 |  | 0 | CS ÚRS 2024 01 |  | snížená |  | 0 | 0 | 0 | 0 | 0 | 4 | K | 2 |  |  |  | ROZPOCET | 0 | 0 | 0 | 0 | 0 | 2 | 0 | 4 | 529474726
| Online PSC |  | https://podminky.urs.cz/item/CS_URS_2024_01/279351122 | [14 empty] | Online PSC | 2
| VV |  | 35,111 "viz položky 279351121 |  | 35.111 | [12 empty] | VV | 2 | 2 | True | 1 | ROZPOCET
66 | K | 279351311 | Bednění základových zdí rovné jednostranné zřízení | m2 | 17.745 |  | 0 | CS ÚRS 2024 01 |  | snížená |  | 0 | 0.00346 | 0.061398 | 0 | 0 | 4 | K | 2 |  |  |  | ROZPOCET | 0 | 0 | 0 | 0 | 0 | 2 | 0 | 4 | 1862504107
| Online PSC |  | https://podminky.urs.cz/item/CS_URS_2024_01/279351311 | [14 empty] | Online PSC | 2
| VV |  | (3,40+0,25*2)*4,55 "VŠ1 viz přílohy PD : D.1.2.c)16 |  | 17.745 | [12 empty] | VV | 2 | 2 | True | 1 | ROZPOCET
67 | K | 279351312 | Bednění základových zdí rovné jednostranné odstranění | m2 | 17.745 |  | 0 | CS ÚRS 2024 01 |  | snížená |  | 0 | 0 | 0 | 0 | 0 | 4 | K | 2 |  |  |  | ROZPOCET | 0 | 0 | 0 | 0 | 0 | 2 | 0 | 4 | 1055179587
| Online PSC |  | https://podminky.urs.cz/item/CS_URS_2024_01/279351312 | [14 empty] | Online PSC | 2
| VV |  | 17,745 "viz položky 279351312 |  | 17.745 | [12 empty] | VV | 2 | 2 | True | 1 | ROZPOCET
68 | K | 279361821 | Výztuž základových zdí nosných svislých nebo odkloněných od svislice, rovinných nebo oblých, deskových nebo žebrových, včetně výztuže jejich žeber z betonářské oceli 10 505 (R) nebo BSt 500 se zaručenou svařitelností | t | 2.681 |  | 0 | CS ÚRS 2024 01 |  | snížená |  | 0 | 1.0594 | 2.8403 | 0 | 0 | 4 | K | 2 |  |  |  | ROZPOCET | 0 | 0 | 0 | 0 | 0 | 2 | 0 | 4 | 2030679618
| Online PSC |  | https://podminky.urs.cz/item/CS_URS_2024_01/279361821 | [14 empty] | Online PSC | 2
| VV |  | 10,723*0,250 "0,250 t na m3 betonu |  | 2.681 | [12 empty] | VV | 2 | 2 | True | 1 | ROZPOCET
69 | K | 279322619X07 | Příplatek k ceně železobetonových základových zdí za krystalickou hydroizolaci | m3 | 10.723 |  | 0 |  |  | snížená |  | 0 | 0 | 0 | 0 | 0 | 4 | K | 2 |  |  |  | ROZPOCET | 0 | 0 | 0 | 0 | 0 | 2 | 0 | 4 | 1347443692
| VV |  | 10,723 "viz položka 279322512 |  | 10.723 | [12 empty] | VV | 2 | 2 | True | 1 | ROZPOCET
70 | K | 279371111X04 | Výrobní a dílenská dokumentace základových železobetonových konstrukcí | kus | 1 |  | 0 |  |  | snížená |  | 0 | 0 | 0 | 0 | 0 | 4 | K | 2 |  |  |  | ROZPOCET | 0 | 0 | 0 | 0 | 0 | 2 | 0 | 4 | 231027179
71 | K | 289999991X05 | Pažení stavební jámy podél stávající budovy pilotami průměru 250 mm a trvalými šikmými kotvami včetně statického výpočtu, dodavatelské dokumentace a dodání potřebného materiálu | m2 | 109.8 |  | 0 |  |  | snížená |  | 0 | 0.82 | 90.036 | 0 | 0 | 4 | K | 2 |  |  |  | ROZPOCET | 0 | 0 | 0 | 0 | 0 | 2 | 0 | 4 | -1833824497
| VV |  | 23,00*4,50+6,00*1,05 "viz přílohy PD : D.1.2.c)1 |  | 109.8 | [12 empty] | VV | 2 | 2 | True | 1 | ROZPOCET
72 | K | 289999992X06 | Podchycení stávajících základů budovy mezi stávajícími pilotami průměru 1 200 mm mikropilotami průměru 108/12,5 mm injektovanými délky 8 000 mm kořen mikropiloty 3 000 mm kotvené trvalými kotvami šikmými pod stávajícími základy zesílenými pilíři průměru 600 mm a délky 4 000 mm včetně podrobného návrhu, statického výpočtu, dodavatelské dokumentace a dodání potřebného materiálu | m | 15.5 |  | 0 |  |  | snížená |  | 0 | 2 | 31 | 0 | 0 | 4 | K | 2 |  |  |  | ROZPOCET | 0 | 0 | 0 | 0 | 0 | 2 | 0 | 4 | -1343175710
| VV |  | 15,50 "viz přílohy PD : D.1.2.c)1 |  | 15.5 | [12 empty] | VV | 2 | 2 | True | 1 | ROZPOCET
| D | 3 | Svislé a kompletní konstrukce |  |  |  | 0 |  |  |  |  | 0 |  | 3059.6991 |  | 0 | 1 | D | 1 |  |  |  | ROZPOCET | [6 empty] | 0
73 | K | 311113143 | Nadzákladové zdi z betonových tvárnic ztraceného bednění hladkých, včetně výplně z betonu třídy C 20/25, tloušťky zdiva přes 200 do 250 mm | m2 | 10.957 |  | 0 | CS ÚRS 2024 01 |  | snížená |  | 0 | 0.5496 | 6.022 | 0 | 0 | 4 | K | 2 |  |  |  | ROZPOCET | 0 | 0 | 0 | 0 | 0 | 2 | 0 | 4 | -2069553271
| Online PSC |  | https://podminky.urs.cz/item/CS_URS_2024_01/311113143 | [14 empty] | Online PSC | 2
| VV |  | (0,95+2,70+1,10+5,40+2,15)*0,50 "viz přílohy PD : D.1.1.7 |  | 6.15 | [12 empty] | VV | 2 | 2 | True | 0 | ROZPOCET
| VV |  | (2,235+1,75+1,629+1,75+2,25)*0,50 "viz přílohy PD : D.1.1.8 a D.1.1.20 |  | 4.807 | [12 empty] | VV | 2 | 2 | True | 0 | ROZPOCET
| VV |  | Součet |  | 10.957 | [12 empty] | VV | 2 | 4 | True | 1 | ROZPOCET
74 | K | 311235131 | Zdivo jednovrstvé z cihel děrovaných broušených na celoplošnou tenkovrstvou maltu, pevnost cihel do P10, tl. zdiva 240 mm | m2 | 124.903 |  | 0 | CS ÚRS 2024 01 |  | snížená |  | 0 | 0.22898 | 28.6003 | 0 | 0 | 4 | K | 2 |  |  |  | ROZPOCET | 0 | 0 | 0 | 0 | 0 | 2 | 0 | 4 | -2136072625
| Online PSC |  | https://podminky.urs.cz/item/CS_URS_2024_01/311235131 | [14 empty] | Online PSC | 2
| VV |  | (3,40+26,95+3,70+17,25)*2*1,175+3,70*1,175 "viz přílohy PD : D.1.1.13 |  | 124.903 | [12 empty] | VV | 2 | 2 | True | 1 | ROZPOCET
75 | K | 311272121 | Zdivo z pórobetonových tvárnic na tenké maltové lože, tl. zdiva 250 mm pevnost tvárnic do P2, objemová hmotnost do 450 kg/m3 na pero a drážku | m2 | 24.15 |  | 0 | CS ÚRS 2024 01 |  | snížená |  | 0 | 0.18149 | 4.383 | 0 | 0 | 4 | K | 2 |  |  |  | ROZPOCET | 0 | 0 | 0 | 0 | 0 | 2 | 0 | 4 | 672013451
| Online PSC |  | https://podminky.urs.cz/item/CS_URS_2024_01/311272121 | [14 empty] | Online PSC | 2
| VV |  | 5,15*3,60-3,65*2,875-4,05*0,16 "1.PP viz přílohy PD : D.1.1.7 |  | 7.398 | [12 empty] | VV | 2 | 2 | True | 0 | ROZPOCET
| VV |  | 0,90*1,025*10 "1.NP viz přílohy PD : D.1.1.8 |  | 9.225 | [12 empty] | VV | 2 | 2 | True | 0 | ROZPOCET
| VV |  | 0,90*1,025*10 "2.NP viz přílohy PD : D.1.1.9 |  | 9.225 | [12 empty] | VV | 2 | 2 | True | 0 | ROZPOCET
| VV |  | 0,90*1,025*10 "3.NP viz přílohy PD : D.1.1.10 |  | 9.225 | [12 empty] | VV | 2 | 2 | True | 0 | ROZPOCET
| VV |  | 0,90*1,025*9 "4.NP viz přílohy PD : D.1.1.11 |  | 8.303 | [12 empty] | VV | 2 | 2 | True | 0 | ROZPOCET
| VV |  | 0,90*1,025*10+6,40*2,95-1,40*2,45-2,10*0,25 "5.NP viz přílohy PD : D.1.1.12 |  | 24.15 | [12 empty] | VV | 2 | 2 | True | 1 | ROZPOCET
76 | K | 311321611 | Nadzákladové zdi z betonu železového (bez výztuže) nosné bez zvláštních nároků na vliv prostředí tř. C 30/37 | m3 | 43.489 |  | 0 | CS ÚRS 2024 01 |  | snížená |  | 0 | 2.5019 | 108.8038 | 0 | 0 | 4 | K | 2 |  |  |  | ROZPOCET | 0 | 0 | 0 | 0 | 0 | 2 | 0 | 4 | -661482445
| Online PSC |  | https://podminky.urs.cz/item/CS_URS_2024_01/311321611 | [14 empty] | Online PSC | 2
| VV |  | 3,35*(20,70-4,95)*0,20*2+3,525*(20,70-4,825)*0,20*2 "VŠ1 VŠ2 viz přílohy PD : D.1.2.c)16 |  | 43.489 | [12 empty] | VV | 2 | 2 | True | 1 | ROZPOCET
77 | K | 311321815 | Nadzákladové zdi z betonu železového (bez výztuže) nosné pohledového (v přírodní barvě drtí a přísad) tř. C 30/37 | m3 | 669.909 |  | 0 | CS ÚRS 2024 01 |  | snížená |  | 0 | 2.5019 | 1676.0252 | 0 | 0 | 4 | K | 2 |  |  |  | ROZPOCET | 0 | 0 | 0 | 0 | 0 | 2 | 0 | 4 | 787145644
| Online PSC |  | https://podminky.urs.cz/item/CS_URS_2024_01/311321815 | [14 empty] | Online PSC | 2
| VV |  | 1.NP | [14 empty] | VV | 2 | 1 | True | 0 | ROZPOCET
| VV |  | (3,40+1,75+26,95+3,65+2,975+3,35+2,55+3,40+3,825+33,85-3,45)*2,80*0,25 |  | 57.575 | [12 empty] | VV | 2 | 2 | True | 0 | ROZPOCET
| VV |  | (4,175+13,60+3,45)*2,725*0,25+2,975*0,20*0,25+(3,40+3,825+3,70)*0,20*0,25+3,45*0,20*0,25 |  | 15.327 | [12 empty] | VV | 2 | 2 | True | 0 | ROZPOCET
| VV |  | -2,60*2,575*0,25-1,80*2,575*0,25-0,90*0,75*0,25-1,80*0,75*0,25-2,85*2,70*0,25*4 |  | -11.034 | [12 empty] | VV | 2 | 2 | True | 0 | ROZPOCET
| VV |  | -1,70*2,325*0,25-0,95*2,63*0,25-2,85*2,70*0,25*5-1,60*2,63*0,25 |  | -12.284 | [12 empty] | VV | 2 | 2 | True | 0 | ROZPOCET
| VV |  | -1,80*2,575*0,25-7,20*2,475*0,25-7,80*0,25*0,25-1,80*2,475*0,25 |  | -7.215 | [12 empty] | VV | 2 | 2 | True | 0 | ROZPOCET
| VV |  | (5,20+6,95+3,95)*2,80*0,25+(6,95*4+21,25)*2,80*0,25+(0,675+29,575+6,95*6)*2,80*0,25 |  | 95.97 | [12 empty] | VV | 2 | 2 | True | 0 | ROZPOCET
| VV |  | (13,60+0,725)*2,725*0,25 |  | 9.759 | [12 empty] | VV | 2 | 2 | True | 0 | ROZPOCET
| VV |  | -1,05*2*1,275*0,25-0,90*2,275*0,25*3-1,00*2,80*0,25*7-1,40*2,275*0,25*9-1,50*2,80*0,25*3 |  | -17.421 | [12 empty] | VV | 2 | 2 | True | 0 | ROZPOCET
| VV |  | -1,45*2,18*0,25*2-1,45*2,295*0,25 |  | -2.412 | [12 empty] | VV | 2 | 2 | True | 0 | ROZPOCET
| VV |  | viz přílohy PD : D.1.2.c)3 | [14 empty] | VV | 2 | 1 | True | 0 | ROZPOCET
| VV |  | 2.NP | [14 empty] | VV | 2 | 1 | True | 0 | ROZPOCET
| VV |  | (3,40+1,75+26,95+3,65+8,00+3,35+2,55+13,60+3,40+3,825+34,95)*2,80*0,25+2,975*0,20*0,25 |  | 73.946 | [12 empty] | VV | 2 | 2 | True | 0 | ROZPOCET
| VV |  | (3,40+3,825+3,70)*0,20*0,25+3,45*0,20*0,25 |  | 0.719 | [12 empty] | VV | 2 | 2 | True | 0 | ROZPOCET
| VV |  | -2,60*1,55*0,25-1,80*2,575*0,25-0,90*0,75*0,25-1,80*0,75*0,25-2,85*2,70*0,25*4 |  | -10.368 | [12 empty] | VV | 2 | 2 | True | 0 | ROZPOCET
| VV |  | -1,80*2,575*0,25-2,95*2,575*0,25*3-0,95*2,63*0,25-2,85*2,70*0,25*4 |  | -15.176 | [12 empty] | VV | 2 | 2 | True | 0 | ROZPOCET
| VV |  | -1,05*2,63*0,25 |  | -0.69 | [12 empty] | VV | 2 | 2 | True | 0 | ROZPOCET
| VV |  | (5,20+6,95+3,95)*2,80*0,25+(6,95*4+21,25)*2,80*0,25+(0,675+30,55+6,95*7+6,40)*2,80*0,25 |  | 105.998 | [12 empty] | VV | 2 | 2 | True | 0 | ROZPOCET
| VV |  | -1,05*2*1,275*0,25-1,40*2,275*0,25*10-0,90*2,275*0,25-1,00*2,80*0,25*7-1,50*2,80*0,25*3 |  | -17.194 | [12 empty] | VV | 2 | 2 | True | 0 | ROZPOCET
| VV |  | -1,45*2,275*0,25*2-1,45*2,295*0,25 |  | -2.481 | [12 empty] | VV | 2 | 2 | True | 0 | ROZPOCET
| VV |  | viz přílohy PD : D.1.2.c)4 | [14 empty] | VV | 2 | 1 | True | 0 | ROZPOCET
| VV |  | 3.NP | [14 empty] | VV | 2 | 1 | True | 0 | ROZPOCET
| VV |  | (3,40+1,75+26,95+3,65+8,00+3,35+2,55+13,60+3,40+3,825+34,95)*2,80*0,25+2,975*0,20*0,25 |  | 73.946 | [12 empty] | VV | 2 | 2 | True | 0 | ROZPOCET
| VV |  | (3,40+3,825+3,70)*0,20*0,25+3,45*0,20*0,25 |  | 0.719 | [12 empty] | VV | 2 | 2 | True | 0 | ROZPOCET
| VV |  | -2,60*1,55*0,25-1,80*2,575*0,25-0,90*0,75*0,25-1,80*0,75*0,25-2,85*2,70*0,25*4 |  | -10.368 | [12 empty] | VV | 2 | 2 | True | 0 | ROZPOCET
| VV |  | -1,80*2,575*0,25-2,95*2,575*0,25*3-0,95*2,63*0,25-2,85*2,70*0,25*5 |  | -17.099 | [12 empty] | VV | 2 | 2 | True | 0 | ROZPOCET
| VV |  | -1,05*2,63*0,25 |  | -0.69 | [12 empty] | VV | 2 | 2 | True | 0 | ROZPOCET
| VV |  | (5,20+6,95+3,95)*2,80*0,25+(6,95*4+21,25)*2,80*0,25+(0,675+30,55+6,95*7+6,40)*2,80*0,25 |  | 105.998 | [12 empty] | VV | 2 | 2 | True | 0 | ROZPOCET
| VV |  | -1,05*2*1,275*0,25-1,40*2,275*0,25*10-0,90*2,275*0,25-1,00*2,80*0,25*7-1,50*2,80*0,25*3 |  | -17.194 | [12 empty] | VV | 2 | 2 | True | 0 | ROZPOCET
| VV |  | -1,45*2,275*0,25*2-1,45*2,295*0,25 |  | -2.481 | [12 empty] | VV | 2 | 2 | True | 0 | ROZPOCET
| VV |  | viz přílohy PD : D.1.2.c)5 | [14 empty] | VV | 2 | 1 | True | 0 | ROZPOCET
| VV |  | 4.NP | [14 empty] | VV | 2 | 1 | True | 0 | ROZPOCET
| VV |  | (3,40+1,75+26,95+3,65+2,725+3,35+2,55+3,40+3,825+30,40)*2,95*0,25+(5,775+13,60+4,55)*2,80*0,25 |  | 77.223 | [12 empty] | VV | 2 | 2 | True | 0 | ROZPOCET
| VV |  | 2,975*0,20*0,25+(3,40+3,825+3,70)*0,20*0,25+3,45*0,20*0,25 |  | 0.868 | [12 empty] | VV | 2 | 2 | True | 0 | ROZPOCET
| VV |  | -2,60*1,55*0,25-1,80*2,575*0,25-0,90*0,75*0,25-1,80*0,75*0,25-2,85*2,70*0,25*4 |  | -10.368 | [12 empty] | VV | 2 | 2 | True | 0 | ROZPOCET
| VV |  | -1,80*2,575*0,25-2,95*2,575*0,25*3-0,95*2,63*0,25-2,725*0,75*0,25-2,85*2,70*0,25*4 |  | -15.687 | [12 empty] | VV | 2 | 2 | True | 0 | ROZPOCET
| VV |  | -0,90*1,55*0,25*4-1,05*2,63*0,25 |  | -2.085 | [12 empty] | VV | 2 | 2 | True | 0 | ROZPOCET
| VV |  | (5,20+6,95+3,95)*2,95*0,25+(6,95*4+21,25)*2,95*0,25+(0,675+30,55+6,95*7+6,40)*2,95*0,25 |  | 111.676 | [12 empty] | VV | 2 | 2 | True | 0 | ROZPOCET
| VV |  | -1,05*2*1,275*0,25-1,40*2,275*0,25*9-0,90*2,275*0,25*2-1,00*2,95*0,25*7-1,50*2,95*0,25*4 |  | -18.447 | [12 empty] | VV | 2 | 2 | True | 0 | ROZPOCET
| VV |  | -1,45*2,15*0,25*2-1,45*2,275*0,25 |  | -2.383 | [12 empty] | VV | 2 | 2 | True | 0 | ROZPOCET
| VV |  | viz přílohy PD : D.1.2.c)6 | [14 empty] | VV | 2 | 1 | True | 0 | ROZPOCET
| VV |  | 5.NP | [14 empty] | VV | 2 | 1 | True | 0 | ROZPOCET
| VV |  | (3,40+1,75+26,95+3,65+3,70+3,35+2,55+4,55+0,85+13,60+3,40+3,825+30,65)*2,80*0,25 |  | 71.558 | [12 empty] | VV | 2 | 2 | True | 0 | ROZPOCET
| VV |  | 2,975*0,20*0,25+(3,40+3,825+3,70)*0,20*0,25+3,45*0,20*0,25 |  | 0.868 | [12 empty] | VV | 2 | 2 | True | 0 | ROZPOCET
| VV |  | -2,60*1,55*0,25-1,80*2,575*0,25-0,90*0,75*0,25-1,80*0,75*0,25-2,85*2,70*0,25*4 |  | -10.368 | [12 empty] | VV | 2 | 2 | True | 0 | ROZPOCET
| VV |  | -5,70*2,45*0,25-6,90*0,225*0,25-0,95*2,45*0,25-0,95*2,63*0,25-2,85*2,70*0,25*5 |  | -14.705 | [12 empty] | VV | 2 | 2 | True | 0 | ROZPOCET
| VV |  | -1,05*2,63*0,25 |  | -0.69 | [12 empty] | VV | 2 | 2 | True | 0 | ROZPOCET
| VV |  | (5,20+6,95+3,95)*2,80*0,25+(6,95*4+21,25)*2,80*0,25+(0,675+30,55+6,95*6)*2,80*0,25 |  | 96.653 | [12 empty] | VV | 2 | 2 | True | 0 | ROZPOCET
| VV |  | -1,05*2*1,275*0,25-1,40*2,275*0,25*9-0,90*2,275*0,25*2-1,00*2,80*0,25*7-1,50*2,80*0,25*4 |  | -17.959 | [12 empty] | VV | 2 | 2 | True | 0 | ROZPOCET
| VV |  | -1,45*2,275*0,25*2 |  | -1.649 | [12 empty] | VV | 2 | 2 | True | 0 | ROZPOCET
| VV |  | 9,554 |  | 9.554 | [12 empty] | VV | 2 | 2 | True | 0 | ROZPOCET
| VV |  | viz přílohy PD : D.1.2.c)7 | [14 empty] | VV | 2 | 1 | True | 0 | ROZPOCET
| VV |  | Součet |  | 669.909 | [12 empty] | VV | 2 | 4 | True | 1 | ROZPOCET
78 | K | 311322611 | Nadzákladové zdi z betonu železového (bez výztuže) nosné odolného proti agresivnímu prostředí tř. C 30/37 | m3 | 247.118 |  | 0 | CS ÚRS 2024 01 |  | snížená |  | 0 | 2.5019 | 618.2571 | 0 | 0 | 4 | K | 2 |  |  |  | ROZPOCET | 0 | 0 | 0 | 0 | 0 | 2 | 0 | 4 | 604206469
| Online PSC |  | https://podminky.urs.cz/item/CS_URS_2024_01/311322611 | [14 empty] | Online PSC | 2
| VV |  | 1.PP | [14 empty] | VV | 2 | 1 | True | 0 | ROZPOCET
| VV |  | 2,975*3,35*0,25+(26,95+3,65+6,90+13,60+3,25+3,575+33,85)*3,60*0,25+3,375*3,60*0,25 |  | 88.127 | [12 empty] | VV | 2 | 2 | True | 0 | ROZPOCET
| VV |  | 8,275*3,60*0,30+1,75*3,35*0,30+(1,525+5,45+3,95+6,95)*3,60*0,25+1,75*3,35*0,25 |  | 28.249 | [12 empty] | VV | 2 | 2 | True | 0 | ROZPOCET
| VV |  | (2,85+3,85+6,95*2)*3,60*0,25+(5,40-1,00+4,00+8,50+5,15*2-0,95+17,25+6,95+9,00)*3,60*0,25 |  | 72.045 | [12 empty] | VV | 2 | 2 | True | 0 | ROZPOCET
| VV |  | (12,55+6,95*3-1,00+2,85)*3,60*0,25+3,55*3,675*0,25+2,725*(0,30+0,275)*0,25 |  | 35.378 | [12 empty] | VV | 2 | 2 | True | 0 | ROZPOCET
| VV |  | (4,175+3,55)*0,075*0,25+2,825*0,275*0,25+(3,00+3,575+3,95)*0,275*0,25 |  | 1.063 | [12 empty] | VV | 2 | 2 | True | 0 | ROZPOCET
| VV |  | 1,67*3,425*0,25*2+3,65*(4,85+4,05)/2*0,25*2+(12,45-3,65+11,30-3,65)*(4,05+1,25)/2*0,25 |  | 21.879 | [12 empty] | VV | 2 | 2 | True | 0 | ROZPOCET
| VV |  | -1,00*2,40*0,25*9-1,40*2,40*0,25*5-1,05*2,40*0,25-5,15*3,60*0,25 |  | -14.865 | [12 empty] | VV | 2 | 2 | True | 0 | ROZPOCET
| VV |  | viz přílohy PD : D.1.2.c)2 | [14 empty] | VV | 2 | 1 | True | 0 | ROZPOCET
| VV |  | 3,35*4,95*0,20*2+3,525*4,825*0,20*2 "VŠ1 VŠ2 viz přílohy PD : D.1.2.c)16 |  | 13.436 | [12 empty] | VV | 2 | 2 | True | 0 | ROZPOCET
| VV |  | (1,25*2+1,80)*2,10*0,20 "viz přílohy PD : D.1.1.7 |  | 1.806 | [12 empty] | VV | 2 | 2 | True | 0 | ROZPOCET
| VV |  | Součet |  | 247.118 | [12 empty] | VV | 2 | 4 | True | 1 | ROZPOCET
79 | K | 311322619X03 | Příplatek k ceně železobetonových zdí za krystalickou hydroizolaci | m3 | 247.118 |  | 0 |  |  | snížená |  | 0 | 0 | 0 | 0 | 0 | 4 | K | 2 |  |  |  | ROZPOCET | 0 | 0 | 0 | 0 | 0 | 2 | 0 | 4 | 191084090
| VV |  | 247,118 "viz položka 311322611 |  | 247.118 | [12 empty] | VV | 2 | 2 | True | 1 | ROZPOCET
80 | K | 311351121 | Bednění nadzákladových zdí nosných rovné oboustranné za každou stranu zřízení | m2 | 7620.708 |  | 0 | CS ÚRS 2024 01 |  | snížená |  | 0 | 0.00275 | 20.9569 | 0 | 0 | 4 | K | 2 |  |  |  | ROZPOCET | 0 | 0 | 0 | 0 | 0 | 2 | 0 | 4 | -2101304007
| Online PSC |  | https://podminky.urs.cz/item/CS_URS_2024_01/311351121 | [14 empty] | Online PSC | 2
| VV |  | 1.PP | [14 empty] | VV | 2 | 1 | True | 0 | ROZPOCET
| VV |  | 2,975*3,35+(26,95+3,65+6,90+14,10+2,975+3,825+33,85)*3,60+(2,675+1,75)*3,35 |  | 356.89 | [12 empty] | VV | 2 | 2 | True | 0 | ROZPOCET
| VV |  | 2,725*(0,30+0,275)*2+(4,175+3,55)*0,075*2+2,825*0,275*2 |  | 5.846 | [12 empty] | VV | 2 | 2 | True | 0 | ROZPOCET
| VV |  | (3,00+3,575+3,95)*0,275*2 |  | 5.789 | [12 empty] | VV | 2 | 2 | True | 0 | ROZPOCET
| VV |  | (5,45+1,525*2+0,25+2,85+1,975)*3,60+(3,45+5,45)*2*3,60+(15,50+17,25)*2*3,60 |  | 348.75 | [12 empty] | VV | 2 | 2 | True | 0 | ROZPOCET
| VV |  | (1,60+6,95)*2*3,875*2+(4,00+5,15)*2*3,60*3+(4,00+6,95)*2*3,60*2+(4,60+6,95)*2*3,60*2 |  | 654.165 | [12 empty] | VV | 2 | 2 | True | 0 | ROZPOCET
| VV |  | (2,825+2,85*2)*3,60+(3,675+3,55)*3,675+(2,85+0,725+7,20+10,05+2,95)*3,60 |  | 142.832 | [12 empty] | VV | 2 | 2 | True | 0 | ROZPOCET
| VV |  | (3,45+6,95)*2*3,875 |  | 80.6 | [12 empty] | VV | 2 | 2 | True | 0 | ROZPOCET
| VV |  | (1,00+2,40*2)*0,25*8+(1,40+2,40*2)*0,25*6+(1,05+2,425*2)*0,25*2+(1,00+2,425*2)*0,25 |  | 25.313 | [12 empty] | VV | 2 | 2 | True | 0 | ROZPOCET
| VV |  | (5,15+3,60*2)*0,25+1,40*4*0,25 |  | 4.488 | [12 empty] | VV | 2 | 2 | True | 0 | ROZPOCET
| VV |  | -(1,00*2+0,25)*3,60*2-(0,95+0,25+0,70)*3,60 |  | -23.04 | [12 empty] | VV | 2 | 2 | True | 0 | ROZPOCET
| VV |  | -1,20*3,60*2-1,40*2,40*2-1,40*2,40*2-1,40*2,40*2-1,40*2,40*2-1,40*2,40*2*2 |  | -48.96 | [12 empty] | VV | 2 | 2 | True | 0 | ROZPOCET
| VV |  | -5,15*3,60*2 |  | -37.08 | [12 empty] | VV | 2 | 2 | True | 0 | ROZPOCET
| VV |  | (1,67*2+0,25)*2+3,65*(4,85+4,05)/2*2+(12,45-3,65+11,30-3,65)*(4,05+1,25)/2*2+1,25*0,25*2 |  | 127.475 | [12 empty] | VV | 2 | 2 | True | 0 | ROZPOCET
| VV |  | viz přílohy PD : D.1.2.c)2 | [14 empty] | VV | 2 | 1 | True | 0 | ROZPOCET
| VV |  | (1,05*2+1,40+1,25*2+1,80)*2,10 "viz přílohy PD : D.1.1.7 |  | 16.38 | [12 empty] | VV | 2 | 2 | True | 0 | ROZPOCET
| VV |  | 1.NP | [14 empty] | VV | 2 | 1 | True | 0 | ROZPOCET
| VV |  | (3,45+1,75+26,95+3,65+6,90+3,825+30,40)*2,80+(4,175+14,10+3,45)*2,725+0,70*14,95*3 |  | 305.986 | [12 empty] | VV | 2 | 2 | True | 0 | ROZPOCET
| VV |  | (3,15+5,45+26,85+2,85+30,00-2,775+33,075-2,775)*2,80+(3,45+6,95)*2*2,80+(5,15+6,95)*2*2,80*2 |  | 462.07 | [12 empty] | VV | 2 | 2 | True | 0 | ROZPOCET
| VV |  | (4,00+6,95)*2*2,80*3*2+(4,60+6,95)*2*2,80*2+(3,45+6,95)*2*3,00*2+(3,675+13,60)*2*2,725 |  | 716.229 | [12 empty] | VV | 2 | 2 | True | 0 | ROZPOCET
| VV |  | (2,60+2,575)*2*0,25+(1,80+2,575)*2*0,25*2+(0,90+0,75)*2*0,25+(1,80+0,75)*2*0,25 |  | 9.063 | [12 empty] | VV | 2 | 2 | True | 0 | ROZPOCET
| VV |  | (2,85+2,70)*2*0,25*4+(1,70+2,325*2)*0,25+(1,80+2,575)*2*0,25+0,25*2,80*2+(0,95+2,63)*2*0,25 |  | 18.065 | [12 empty] | VV | 2 | 2 | True | 0 | ROZPOCET
| VV |  | (2,85+2,70)*2*0,25*5+(1,60+2,63*2)*0,25+(1,80+2,475)*2*0,25+0,25*2,475*2 |  | 18.965 | [12 empty] | VV | 2 | 2 | True | 0 | ROZPOCET
| VV |  | (1,05*2+1,275)*2*0,25+(0,90+2,275*2)*0,25*3+0,25*2,80*2*11+(1,40+2,275*2)*0,25*7 |  | 31.588 | [12 empty] | VV | 2 | 2 | True | 0 | ROZPOCET
| VV |  | (1,45+2,205*2)*0,25*2+(1,45+2,295*2)*0,25*3 |  | 7.46 | [12 empty] | VV | 2 | 2 | True | 0 | ROZPOCET
| VV |  | -2,60*2,575*2-1,80*2,575*2-2,85*2,70*2*4-1,70*2,325*2 |  | -92.125 | [12 empty] | VV | 2 | 2 | True | 0 | ROZPOCET
| VV |  | -2,85*2,70*2*5-1,60*2,63*2-7,20*2,475*2-7,80*0,25*2-1,80*2,475*2 |  | -133.816 | [12 empty] | VV | 2 | 2 | True | 0 | ROZPOCET
| VV |  | -(1,05+1,30)*1,275-1,00*2,80*2*7-1,40*2,275*2*7-1,50*2,80*2*4 |  | -120.386 | [12 empty] | VV | 2 | 2 | True | 0 | ROZPOCET
| VV |  | -1,45*2,205*2*2-1,45*2,295*2 |  | -19.445 | [12 empty] | VV | 2 | 2 | True | 0 | ROZPOCET
| VV |  | viz přílohy PD : D.1.2.c)3 | [14 empty] | VV | 2 | 1 | True | 0 | ROZPOCET
| VV |  | 2.NP | [14 empty] | VV | 2 | 1 | True | 0 | ROZPOCET
| VV |  | (3,40+1,75+26,95+3,65+8,00-2,725+13,60+3,45+3,825+34,95)*2,80+(3,40+3,825+3,70)*0,20 |  | 273.365 | [12 empty] | VV | 2 | 2 | True | 0 | ROZPOCET
| VV |  | 3,45*0,20 |  | 0.69 | [12 empty] | VV | 2 | 2 | True | 0 | ROZPOCET
| VV |  | (3,15+5,45+26,85+2,85+30,00-2,775+33,075-2,775)*2,80+(3,45+6,95)*2*2,80+(5,15+6,95)*2*2,80*2 |  | 462.07 | [12 empty] | VV | 2 | 2 | True | 0 | ROZPOCET
| VV |  | (4,00+6,95)*2*2,80*3*2+(4,60+6,95)*2*2,80*2+(3,45+6,95)*2*3,00*2+(4,775+13,60)*2*2,80 |  | 724.98 | [12 empty] | VV | 2 | 2 | True | 0 | ROZPOCET
| VV |  | (2,60+1,55)*2*0,25+(1,80+2,575)*2*0,25*2+(0,90+0,75)*2*0,25+(1,80+0,75)*2*0,25 |  | 8.55 | [12 empty] | VV | 2 | 2 | True | 0 | ROZPOCET
| VV |  | (2,85+2,70)*2*0,25*4+0,25*2,80*2+(2,95+2,575)*2*0,25*3+(0,95+2,63)*2*0,25+(2,85+2,70)*2*0,25*5 |  | 36.453 | [12 empty] | VV | 2 | 2 | True | 0 | ROZPOCET
| VV |  | (1,05+2,63)*2*0,25 |  | 1.84 | [12 empty] | VV | 2 | 2 | True | 0 | ROZPOCET
| VV |  | (1,05*2+1,275)*2*0,25+(1,40+2,275*2)*0,25*10+(0,90+2,275*2)*0,25+0,25*2,80*2*11 |  | 33.325 | [12 empty] | VV | 2 | 2 | True | 0 | ROZPOCET
| VV |  | (1,45+2,205*2)*0,25*2+(1,45+2,295)*2*0,25 |  | 4.803 | [12 empty] | VV | 2 | 2 | True | 0 | ROZPOCET
| VV |  | -2,60*1,55*2-1,80*2,575*2-2,85*2,70*2*4-1,80*2,575*2-2,95*2,575*2*3 |  | -133.738 | [12 empty] | VV | 2 | 2 | True | 0 | ROZPOCET
| VV |  | -2,85*2,70*2*5-1,05*2,63*2 |  | -82.473 | [12 empty] | VV | 2 | 2 | True | 0 | ROZPOCET
| VV |  | -(1,05+1,30)*1,275-1,40*2,275*2*10-1,00*2,80*2*7-1,50*2,80*2*4 |  | -139.496 | [12 empty] | VV | 2 | 2 | True | 0 | ROZPOCET
| VV |  | -1,45*2,205*2*2-1,45*2,295*2 |  | -19.445 | [12 empty] | VV | 2 | 2 | True | 0 | ROZPOCET
| VV |  | viz přílohy PD : D.1.2.c)4 | [14 empty] | VV | 2 | 1 | True | 0 | ROZPOCET
| VV |  | 3.NP | [14 empty] | VV | 2 | 1 | True | 0 | ROZPOCET
| VV |  | (3,40+1,75+26,95+3,65+8,00-2,775+14,10+3,825+34,95)*2,80+(3,40+3,825+3,70)*0,20 |  | 264.965 | [12 empty] | VV | 2 | 2 | True | 0 | ROZPOCET
| VV |  | 3,45*0,20 |  | 0.69 | [12 empty] | VV | 2 | 2 | True | 0 | ROZPOCET
| VV |  | (3,15+5,45+26,85+2,85+30,00-2,775+33,075-2,775)*2,80+(3,45+6,95)*2*2,80+(5,15+6,95)*2*2,80*2 |  | 462.07 | [12 empty] | VV | 2 | 2 | True | 0 | ROZPOCET
| VV |  | (4,00+6,95)*2*2,80*3*2+(4,60+6,95)*2*2,80*2+(3,45+6,95)*2*3,00*2+(4,775+13,60)*2*2,80 |  | 724.98 | [12 empty] | VV | 2 | 2 | True | 0 | ROZPOCET
| VV |  | (2,60+1,55)*2*0,25+(1,80+2,575)*2*0,25*2+(0,90+0,75)*2*0,25+(1,80+0,75)*2*0,25 |  | 8.55 | [12 empty] | VV | 2 | 2 | True | 0 | ROZPOCET
| VV |  | (2,85+2,70)*2*0,25*4+0,25*2,80*2+(2,95+2,45)*2*0,25*3+(0,95+2,63)*2*0,25+(2,85+2,70)*2*0,25*5 |  | 36.265 | [12 empty] | VV | 2 | 2 | True | 0 | ROZPOCET
| VV |  | (1,05+2,63)*2*0,25 |  | 1.84 | [12 empty] | VV | 2 | 2 | True | 0 | ROZPOCET
| VV |  | (1,05*2+1,275)*2*0,25+(1,40+2,275*2)*0,25*10+(0,90+2,275*2)*0,25+0,25*2,80*2*11 |  | 33.325 | [12 empty] | VV | 2 | 2 | True | 0 | ROZPOCET
| VV |  | (1,45+2,205*2)*0,25*2+(1,45+2,295*2)*0,25 |  | 4.44 | [12 empty] | VV | 2 | 2 | True | 0 | ROZPOCET
| VV |  | -2,60*1,55*2-1,80*2,575*2-2,85*2,70*2*4-1,80*2,575*2-2,95*2,575*2*3 |  | -133.738 | [12 empty] | VV | 2 | 2 | True | 0 | ROZPOCET
| VV |  | -2,85*2,70*2*5-1,05*2,63*2 |  | -82.473 | [12 empty] | VV | 2 | 2 | True | 0 | ROZPOCET
| VV |  | -(1,05+1,30)*1,275-1,40*2,275*2*10-1,00*2,80*2*7-1,50*2,80*2*4 |  | -139.496 | [12 empty] | VV | 2 | 2 | True | 0 | ROZPOCET
| VV |  | -1,45*2,205*2*2-1,45*2,295*2 |  | -19.445 | [12 empty] | VV | 2 | 2 | True | 0 | ROZPOCET
| VV |  | viz přílohy PD : D.1.2.c)5 | [14 empty] | VV | 2 | 1 | True | 0 | ROZPOCET
| VV |  | 4.NP | [14 empty] | VV | 2 | 1 | True | 0 | ROZPOCET
| VV |  | (3,40+1,75+26,95+3,65+3,825+34,95)*2,95+(5,775+14,10+4,55)*2,80+(3,40+3,825+3,70)*0,20 |  | 290.424 | [12 empty] | VV | 2 | 2 | True | 0 | ROZPOCET
| VV |  | 3,45*0,20 |  | 0.69 | [12 empty] | VV | 2 | 2 | True | 0 | ROZPOCET
| VV |  | (3,15+5,45+26,85+2,85+30,00-2,775+33,075-2,775)*2,95+(3,45+6,95)*2*2,95+(5,15+6,95)*2*2,95*2 |  | 486.824 | [12 empty] | VV | 2 | 2 | True | 0 | ROZPOCET
| VV |  | (4,00+6,95)*2*2,95*3*2+(4,60+6,95)*2*2,95*2+(3,45+6,95)*2*3,15*2+(4,775+13,60)*2*2,80 |  | 757.86 | [12 empty] | VV | 2 | 2 | True | 0 | ROZPOCET
| VV |  | (2,60+1,55)*2*0,25+(1,80+2,575)*2*0,25*2+(0,90+0,75)*2*0,25+(1,80+0,75)*2*0,25 |  | 8.55 | [12 empty] | VV | 2 | 2 | True | 0 | ROZPOCET
| VV |  | (2,85+2,70)*2*0,25*4+0,25*2,95*2+(2,95+2,45)*2*0,25*3+(0,95+2,63)*2*0,25+(2,725+0,75)*2*0,25 |  | 24.203 | [12 empty] | VV | 2 | 2 | True | 0 | ROZPOCET
| VV |  | (2,85+2,70)*2*0,25*4+(1,05+2,63)*2*0,25 |  | 12.94 | [12 empty] | VV | 2 | 2 | True | 0 | ROZPOCET
| VV |  | (1,05*2+1,275)*2*0,25+(1,40+2,275*2)*0,25*9+(0,90+2,275*2)*0,25*2+0,25*2,80*2*12 |  | 34.6 | [12 empty] | VV | 2 | 2 | True | 0 | ROZPOCET
| VV |  | (1,45+2,205*2)*0,25*2+(1,40+2,295*2)*0,25 |  | 4.428 | [12 empty] | VV | 2 | 2 | True | 0 | ROZPOCET
| VV |  | -2,60*1,55*2-1,80*2,575*2-2,85*2,70*2*4-1,80*2,575*2-2,95*2,575*2*3 |  | -133.738 | [12 empty] | VV | 2 | 2 | True | 0 | ROZPOCET
| VV |  | -2,85*2,70*2*5-1,05*2,63*2 |  | -82.473 | [12 empty] | VV | 2 | 2 | True | 0 | ROZPOCET
| VV |  | -(1,05+1,30)*1,275-1,40*2,275*2*9-1,00*2,80*2*7-1,50*2,80*2*5 |  | -141.526 | [12 empty] | VV | 2 | 2 | True | 0 | ROZPOCET
| VV |  | -1,45*2,205*2*2-1,40*2,295*2 |  | -19.215 | [12 empty] | VV | 2 | 2 | True | 0 | ROZPOCET
| VV |  | viz přílohy PD : D.1.2.c)6 | [14 empty] | VV | 2 | 1 | True | 0 | ROZPOCET
| VV |  | 5.NP | [14 empty] | VV | 2 | 1 | True | 0 | ROZPOCET
| VV |  | (3,40+1,75+26,95+3,65+3,70+13,60-1,45+3,40+3,825+30,65)*2,80+(3,40+3,825+3,70)*0,20 |  | 252.715 | [12 empty] | VV | 2 | 2 | True | 0 | ROZPOCET
| VV |  | 3,45*0,20 |  | 0.69 | [12 empty] | VV | 2 | 2 | True | 0 | ROZPOCET
| VV |  | (3,15+5,45+26,85+2,85+27,10+33,55-2,775+0,75+0,775+3,575+6,40+0,725+0,85*2)*2,80 |  | 308.28 | [12 empty] | VV | 2 | 2 | True | 0 | ROZPOCET
| VV |  | (3,45+6,95)*2*2,80+(5,15+6,95)*2*2,80*2 |  | 193.76 | [12 empty] | VV | 2 | 2 | True | 0 | ROZPOCET
| VV |  | (4,00+6,95)*2*2,80*3*2+(4,60+6,95)*2*2,80*2+(3,45+6,95)*2*2,875*2 |  | 616.88 | [12 empty] | VV | 2 | 2 | True | 0 | ROZPOCET
| VV |  | (2,60+1,55)*2*0,25+(1,80+2,575)*2*0,25*2+(0,90+0,75)*2*0,25+(1,80+0,75)*2*0,25 |  | 8.55 | [12 empty] | VV | 2 | 2 | True | 0 | ROZPOCET
| VV |  | (2,85+2,70)*2*0,25*4+0,25*2,80+0,25*2,725+(0,95+2,48)*2*0,25+(0,95+2,63)*2*0,25 |  | 15.986 | [12 empty] | VV | 2 | 2 | True | 0 | ROZPOCET
| VV |  | (2,85+2,70)*2*0,25*5+(1,05+2,63)*2*0,25 |  | 15.715 | [12 empty] | VV | 2 | 2 | True | 0 | ROZPOCET
| VV |  | (1,05*2+1,25)*2*0,25+(1,40+2,275*2)*0,25*9+(0,90+2,275*2)*0,25*2+0,25*2,80*2*12 |  | 34.588 | [12 empty] | VV | 2 | 2 | True | 0 | ROZPOCET
| VV |  | (1,45+2,205*2)*0,25*2 |  | 2.93 | [12 empty] | VV | 2 | 2 | True | 0 | ROZPOCET
| VV |  | -2,60*1,55*2-1,80*2,575*2-2,85*2,70*2*4 |  | -78.89 | [12 empty] | VV | 2 | 2 | True | 0 | ROZPOCET
| VV |  | -0,95*2,80*2-1,95*2,45*2*5-0,90*1,55*2*5-1,05*2,80*2 |  | -72.925 | [12 empty] | VV | 2 | 2 | True | 0 | ROZPOCET
| VV |  | -(1,05+1,30)*1,275-1,40*2,275*2*9-1,00*2,80*2*7-1,50*2,80*2*5 |  | -141.526 | [12 empty] | VV | 2 | 2 | True | 0 | ROZPOCET
| VV |  | -1,45*2,205*2*2 |  | -12.789 | [12 empty] | VV | 2 | 2 | True | 0 | ROZPOCET
| VV |  | viz přílohy PD : D.1.2.c)7 | [14 empty] | VV | 2 | 1 | True | 0 | ROZPOCET
| VV |  | 37,178 |  | 37.178 | [12 empty] | VV | 2 | 2 | True | 0 | ROZPOCET
| VV |  | Součet |  | 7620.708 | [12 empty] | VV | 2 | 4 | True | 1 | ROZPOCET
81 | K | 311351122 | Bednění nadzákladových zdí nosných rovné oboustranné za každou stranu odstranění | m2 | 7620.708 |  | 0 | CS ÚRS 2024 01 |  | snížená |  | 0 | 0 | 0 | 0 | 0 | 4 | K | 2 |  |  |  | ROZPOCET | 0 | 0 | 0 | 0 | 0 | 2 | 0 | 4 | 1995791397
| Online PSC |  | https://podminky.urs.cz/item/CS_URS_2024_01/311351122 | [14 empty] | Online PSC | 2
| VV |  | 7620,708 "viz položka 311351121 |  | 7620.708 | [12 empty] | VV | 2 | 2 | True | 1 | ROZPOCET
82 | K | 311351311 | Bednění nadzákladových zdí nosných rovné jednostranné zřízení | m2 | 304.361 |  | 0 | CS ÚRS 2024 01 |  | snížená |  | 0 | 0.00346 | 1.0531 | 0 | 0 | 4 | K | 2 |  |  |  | ROZPOCET | 0 | 0 | 0 | 0 | 0 | 2 | 0 | 4 | 1502479410
| Online PSC |  | https://podminky.urs.cz/item/CS_URS_2024_01/311351311 | [14 empty] | Online PSC | 2
| VV |  | 1.PP | [14 empty] | VV | 2 | 1 | True | 0 | ROZPOCET
| VV |  | (3,375+0,05+2,85+5,20)*3,60+1,75*3,35+2,725*3,875+3,00*3,80+3,55*3,675 |  | 82.178 | [12 empty] | VV | 2 | 2 | True | 0 | ROZPOCET
| VV |  | viz přílohy PD : D.1.2.c)2 | [14 empty] | VV | 2 | 1 | True | 0 | ROZPOCET
| VV |  | 1.NP | [14 empty] | VV | 2 | 1 | True | 0 | ROZPOCET
| VV |  | (3,35+0,25+0,25+2,55)*2,80+2,725*3,00+2,70*3,00+3,55*2,725 |  | 43.869 | [12 empty] | VV | 2 | 2 | True | 0 | ROZPOCET
| VV |  | viz přílohy PD : D.1.2.c)3 | [14 empty] | VV | 2 | 1 | True | 0 | ROZPOCET
| VV |  | 2.NP | [14 empty] | VV | 2 | 1 | True | 0 | ROZPOCET
| VV |  | (3,35+0,25+0,25+2,55)*2,80+2,725*3,00+2,70*3,00+3,55*2,80 |  | 44.135 | [12 empty] | VV | 2 | 2 | True | 0 | ROZPOCET
| VV |  | viz přílohy PD : D.1.2.c)4 | [14 empty] | VV | 2 | 1 | True | 0 | ROZPOCET
| VV |  | 3.NP | [14 empty] | VV | 2 | 1 | True | 0 | ROZPOCET
| VV |  | (3,35+0,25+0,25+2,55)*2,80+2,725*3,00+2,70*3,00+3,55*2,80 |  | 44.135 | [12 empty] | VV | 2 | 2 | True | 0 | ROZPOCET
| VV |  | viz přílohy PD : D.1.2.c)5 | [14 empty] | VV | 2 | 1 | True | 0 | ROZPOCET
| VV |  | 4.NP | [14 empty] | VV | 2 | 1 | True | 0 | ROZPOCET
| VV |  | (3,35+0,25+0,25+2,55)*2,95+2,725*3,15+2,70*3,15+3,55*2,80 |  | 45.909 | [12 empty] | VV | 2 | 2 | True | 0 | ROZPOCET
| VV |  | viz přílohy PD : D.1.2.c)6 | [14 empty] | VV | 2 | 1 | True | 0 | ROZPOCET
| VV |  | 5.NP | [14 empty] | VV | 2 | 1 | True | 0 | ROZPOCET
| VV |  | (3,35+0,25+0,25+2,55)*2,80+2,725*3,00+2,70*3,00+3,55*2,80 |  | 44.135 | [12 empty] | VV | 2 | 2 | True | 0 | ROZPOCET
| VV |  | viz přílohy PD : D.1.2.c)7 | [14 empty] | VV | 2 | 1 | True | 0 | ROZPOCET
| VV |  | Součet |  | 304.361 | [12 empty] | VV | 2 | 4 | True | 1 | ROZPOCET
83 | K | 311351312 | Bednění nadzákladových zdí nosných rovné jednostranné odstranění | m2 | 304.361 |  | 0 | CS ÚRS 2024 01 |  | snížená |  | 0 | 0 | 0 | 0 | 0 | 4 | K | 2 |  |  |  | ROZPOCET | 0 | 0 | 0 | 0 | 0 | 2 | 0 | 4 | -1948491235
| Online PSC |  | https://podminky.urs.cz/item/CS_URS_2024_01/311351312 | [14 empty] | Online PSC | 2
| VV |  | 304,361 "viz položka 311351312 |  | 304.361 | [12 empty] | VV | 2 | 2 | True | 1 | ROZPOCET
84 | K | 311351911 | Bednění nadzákladových zdí nosných Příplatek k cenám bednění za pohledový beton | m2 | 5097.447 |  | 0 | CS ÚRS 2024 01 |  | snížená |  | 0 | 0.0025 | 12.7436 | 0 | 0 | 4 | K | 2 |  |  |  | ROZPOCET | 0 | 0 | 0 | 0 | 0 | 2 | 0 | 4 | -1087412462
| Online PSC |  | https://podminky.urs.cz/item/CS_URS_2024_01/311351911 | [14 empty] | Online PSC | 2
| VV |  | 1.NP | [14 empty] | VV | 2 | 1 | True | 0 | ROZPOCET
| VV |  | (3,15+5,45+26,85+2,85+30,00-2,775+33,075-2,775)*2,80+(3,45+6,95)*2*2,80+(5,15+6,95)*2*2,80*2 |  | 462.07 | [12 empty] | VV | 2 | 2 | True | 0 | ROZPOCET
| VV |  | (4,00+6,95)*2*2,80*3*2+(4,60+6,95)*2*2,80*2+(3,45+6,95)*2*3,00*2+(3,675+13,60)*2*2,725 |  | 716.229 | [12 empty] | VV | 2 | 2 | True | 0 | ROZPOCET
| VV |  | (2,60+2,575)*2*0,25+(1,80+2,575)*2*0,25*2+(0,90+0,75)*2*0,25+(1,80+0,75)*2*0,25 |  | 9.063 | [12 empty] | VV | 2 | 2 | True | 0 | ROZPOCET
| VV |  | (2,85+2,70)*2*0,25*4+(1,70+2,325*2)*0,25+(1,80+2,575)*2*0,25+(0,95+2,63)*2*0,25 |  | 16.665 | [12 empty] | VV | 2 | 2 | True | 0 | ROZPOCET
| VV |  | (2,85+2,70)*2*0,25*5+(1,60+2,63)*2*0,25 |  | 15.99 | [12 empty] | VV | 2 | 2 | True | 0 | ROZPOCET
| VV |  | (1,05*2+1,275)*2*0,25+(0,90+2,275*2)*0,25*3+0,25*2*11+(1,40+2,275*2)*0,25*9 |  | 24.663 | [12 empty] | VV | 2 | 2 | True | 0 | ROZPOCET
| VV |  | (1,45+2,205*2)*0,25*2+(1,45+2,295*2)*0,25 |  | 4.44 | [12 empty] | VV | 2 | 2 | True | 0 | ROZPOCET
| VV |  | -2,60*2,575-1,80*2,575-2,85*2,70*4-1,70*2,325-1,80*2,575 |  | -50.698 | [12 empty] | VV | 2 | 2 | True | 0 | ROZPOCET
| VV |  | -2,85*2,70*5-1,60*2,63-7,20*2,475-7,80*0,25-1,80*2,475 |  | -66.908 | [12 empty] | VV | 2 | 2 | True | 0 | ROZPOCET
| VV |  | -(1,05+1,30)*1,275-1,00*2,80*2*7-1,40*2,275*2*9-1,50*2,80*2*4 |  | -133.126 | [12 empty] | VV | 2 | 2 | True | 0 | ROZPOCET
| VV |  | -1,45*2,205*2*2-1,45*2,295*2 |  | -19.445 | [12 empty] | VV | 2 | 2 | True | 0 | ROZPOCET
| VV |  | viz přílohy PD : D.1.2.c)3 | [14 empty] | VV | 2 | 1 | True | 0 | ROZPOCET
| VV |  | 2.NP | [14 empty] | VV | 2 | 1 | True | 0 | ROZPOCET
| VV |  | (3,15+5,45+26,85+2,85+30,00-2,775+33,075-2,775)*2,80+(3,45+6,95)*2*2,80+(5,15+6,95)*2*2,80*2 |  | 462.07 | [12 empty] | VV | 2 | 2 | True | 0 | ROZPOCET
| VV |  | (4,00+6,95)*2*2,80*3*2+(4,60+6,95)*2*2,80*2+(3,45+6,95)*2*3,00*2+(4,775+13,60)*2*2,80 |  | 724.98 | [12 empty] | VV | 2 | 2 | True | 0 | ROZPOCET
| VV |  | (2,60+1,55)*2*0,25+(1,80+2,575)*2*0,25*2+(0,90+0,75)*2*0,25+(1,80+0,75)*2*0,25 |  | 8.55 | [12 empty] | VV | 2 | 2 | True | 0 | ROZPOCET
| VV |  | (2,85+2,70)*2*0,25*4+(2,95+2,575)*2*0,25*3+(0,95+2,63)*2*0,25+(2,85+2,70)*2*0,25*5 |  | 35.053 | [12 empty] | VV | 2 | 2 | True | 0 | ROZPOCET
| VV |  | (1,05+2,63)*2*0,25 |  | 1.84 | [12 empty] | VV | 2 | 2 | True | 0 | ROZPOCET
| VV |  | (1,05*2+1,275)*2*0,25+(1,40+2,275*2)*0,25*10+(0,90+2,275*2)*0,25+0,25*2,80*2*11 |  | 33.325 | [12 empty] | VV | 2 | 2 | True | 0 | ROZPOCET
| VV |  | (1,45+2,275*2)*0,25*3 |  | 4.5 | [12 empty] | VV | 2 | 2 | True | 0 | ROZPOCET
| VV |  | -2,60*1,55-1,80*2,575-2,85*2,70*4-1,80*2,575-2,95*2,575*3 |  | -66.869 | [12 empty] | VV | 2 | 2 | True | 0 | ROZPOCET
| VV |  | -2,85*2,70*5-1,05*2,63 |  | -41.237 | [12 empty] | VV | 2 | 2 | True | 0 | ROZPOCET
| VV |  | -(1,05+1,30)*1,25-1,40*2,275*2*10-1,00*2,80*2*7-1,50*2,80*2*4 |  | -139.438 | [12 empty] | VV | 2 | 2 | True | 0 | ROZPOCET
| VV |  | -1,45*2,205*2*2-1,45*2,295*2 |  | -19.445 | [12 empty] | VV | 2 | 2 | True | 0 | ROZPOCET
| VV |  | viz přílohy PD : D.1.2.c)4 | [14 empty] | VV | 2 | 1 | True | 0 | ROZPOCET
| VV |  | 3.NP | [14 empty] | VV | 2 | 1 | True | 0 | ROZPOCET
| VV |  | (3,15+5,45+26,85+2,85+30,00-2,775+33,075-2,775)*2,80+(3,45+6,95)*2*2,80+(5,15+6,95)*2*2,80*2 |  | 462.07 | [12 empty] | VV | 2 | 2 | True | 0 | ROZPOCET
| VV |  | (4,00+6,95)*2*2,80*3*2+(4,60+6,95)*2*2,80*2+(3,45+6,95)*2*3,00*2+(4,775+13,60)*2*2,80 |  | 724.98 | [12 empty] | VV | 2 | 2 | True | 0 | ROZPOCET
| VV |  | (2,60+1,55)*2*0,25+(1,80+2,575)*2*0,25*2+(0,90+0,75)*2*0,25+(1,80+0,75)*2*0,25 |  | 8.55 | [12 empty] | VV | 2 | 2 | True | 0 | ROZPOCET
| VV |  | (2,85+2,70)*2*0,25*4+(2,95+2,575)*2*0,25*3+(0,95+2,63)*2*0,25+(2,85+2,70)*2*0,25*5 |  | 35.053 | [12 empty] | VV | 2 | 2 | True | 0 | ROZPOCET
| VV |  | (1,05+2,63)*2*0,25 |  | 1.84 | [12 empty] | VV | 2 | 2 | True | 0 | ROZPOCET
| VV |  | (1,05*2+1,275)*2*0,25+(1,40+2,275*2)*0,25*10+(0,90+2,275*2)*0,25+0,25*2,80*2*11 |  | 33.325 | [12 empty] | VV | 2 | 2 | True | 0 | ROZPOCET
| VV |  | (1,45+2,275*2)*0,25*3 |  | 4.5 | [12 empty] | VV | 2 | 2 | True | 0 | ROZPOCET
| VV |  | -2,60*1,55-1,80*2,575-2,85*2,70*4-1,80*2,575-2,95*2,575*3 |  | -66.869 | [12 empty] | VV | 2 | 2 | True | 0 | ROZPOCET
| VV |  | -0,95*2,63-2,85*2,70*5-1,05*2,63 |  | -43.735 | [12 empty] | VV | 2 | 2 | True | 0 | ROZPOCET
| VV |  | -(1,05+1,30)*1,275-1,40*2,275*2*9-1,00*2,80*2*7-1,50*2,80*2*4 |  | -133.126 | [12 empty] | VV | 2 | 2 | True | 0 | ROZPOCET
| VV |  | -1,45*2,205*2*2-1,45*2,295*2 |  | -19.445 | [12 empty] | VV | 2 | 2 | True | 0 | ROZPOCET
| VV |  | viz přílohy PD : D.1.2.c)5 | [14 empty] | VV | 2 | 1 | True | 0 | ROZPOCET
| VV |  | 4.NP | [14 empty] | VV | 2 | 1 | True | 0 | ROZPOCET
| VV |  | (3,15+5,45+26,85+2,85+30,00-2,775+33,075-2,775)*2,95+(3,45+6,95)*2*2,95+(5,15+6,95)*2*2,95*2 |  | 486.824 | [12 empty] | VV | 2 | 2 | True | 0 | ROZPOCET
| VV |  | (4,00+6,95)*2*2,95*3*2+(4,60+6,95)*2*2,95*2+(3,45+6,95)*2*3,15*2+(4,775+13,60)*2*2,80 |  | 757.86 | [12 empty] | VV | 2 | 2 | True | 0 | ROZPOCET
| VV |  | (2,60+1,55)*2*0,25+(1,80+2,575)*2*0,25*2+(0,90+0,75)*2*0,25+(1,80+0,75)*2*0,25 |  | 8.55 | [12 empty] | VV | 2 | 2 | True | 0 | ROZPOCET
| VV |  | (2,85+2,70)*2*0,25*4+(2,95+2,575)*2*0,25*3+(0,95+2,63)*2*0,25+(2,725+0,75)*2*0,25 |  | 22.915 | [12 empty] | VV | 2 | 2 | True | 0 | ROZPOCET
| VV |  | (2,85+2,70)*2*0,25*4+(1,05+2,63)*2*0,25 |  | 12.94 | [12 empty] | VV | 2 | 2 | True | 0 | ROZPOCET
| VV |  | (1,05*2+1,275)*2*0,25+(1,40+2,275*2)*0,25*9+(0,90+2,275*2)*0,25*2+0,25*2,80*2*12 |  | 34.6 | [12 empty] | VV | 2 | 2 | True | 0 | ROZPOCET
| VV |  | (1,45+2,15*2)*0,25*2+(1,40+2,275*2)*0,25 |  | 4.363 | [12 empty] | VV | 2 | 2 | True | 0 | ROZPOCET
| VV |  | -2,60*1,55-1,80*2,575-2,85*2,70*4-1,80*2,575-2,95*2,575*3 |  | -66.869 | [12 empty] | VV | 2 | 2 | True | 0 | ROZPOCET
| VV |  | -2,725*0,75-2,85*2,70*4-1,05*2,63 |  | -35.585 | [12 empty] | VV | 2 | 2 | True | 0 | ROZPOCET
| VV |  | -(1,05+1,30)*1,275-1,40*2,275*2*9-1,00*2,80*2*7-1,50*2,80*2*5 |  | -141.526 | [12 empty] | VV | 2 | 2 | True | 0 | ROZPOCET
| VV |  | -1,45*2,15*2*2-1,40*2,295*2 |  | -18.896 | [12 empty] | VV | 2 | 2 | True | 0 | ROZPOCET
| VV |  | viz přílohy PD : D.1.2.c)6 | [14 empty] | VV | 2 | 1 | True | 0 | ROZPOCET
| VV |  | 5.NP | [14 empty] | VV | 2 | 1 | True | 0 | ROZPOCET
| VV |  | (3,15+5,45+26,85+2,85+27,10+33,55-2,775+0,75+0,775+3,575+6,40+0,725+0,85*2)*2,80 |  | 308.28 | [12 empty] | VV | 2 | 2 | True | 0 | ROZPOCET
| VV |  | (3,45+6,95)*2*2,80+(5,15+6,95)*2*2,80*2 |  | 193.76 | [12 empty] | VV | 2 | 2 | True | 0 | ROZPOCET
| VV |  | (4,00+6,95)*2*2,80*3*2+(4,60+6,95)*2*2,80*2+(3,45+6,95)*2*2,875*2 |  | 616.88 | [12 empty] | VV | 2 | 2 | True | 0 | ROZPOCET
| VV |  | (2,60+1,55)*2*0,25+(1,80+2,575)*2*0,25*2+(0,90+0,75)*2*0,25+(1,80+0,75)*2*0,25 |  | 8.55 | [12 empty] | VV | 2 | 2 | True | 0 | ROZPOCET
| VV |  | (2,85+2,70)*2*0,25*4+0,25*2,80+0,25*2,725+(0,95+2,48)*2*0,25+(0,95+2,63)*2*0,25 |  | 15.986 | [12 empty] | VV | 2 | 2 | True | 0 | ROZPOCET
| VV |  | (2,85+2,70)*2*0,25*5+(1,05+2,63)*2*0,25 |  | 15.715 | [12 empty] | VV | 2 | 2 | True | 0 | ROZPOCET
| VV |  | (1,05*2+1,275)*2*0,25+(1,40+2,275*2)*0,25*9+(0,90+2,275*2)*0,25*2+0,25*2,80*2*12 |  | 34.6 | [12 empty] | VV | 2 | 2 | True | 0 | ROZPOCET
| VV |  | (1,45+2,15*2)*0,25*2 |  | 2.875 | [12 empty] | VV | 2 | 2 | True | 0 | ROZPOCET
| VV |  | -2,60*1,55-1,80*2,575-2,85*2,70*4-1,45*2,725 |  | -43.396 | [12 empty] | VV | 2 | 2 | True | 0 | ROZPOCET
| VV |  | -2,85*2,70*5-1,05*2,63 |  | -41.237 | [12 empty] | VV | 2 | 2 | True | 0 | ROZPOCET
| VV |  | -(1,05+1,30)*1,275-1,40*2,275*2*9-1,00*2,80*2*7-1,50*2,80*2*5 |  | -141.526 | [12 empty] | VV | 2 | 2 | True | 0 | ROZPOCET
| VV |  | -1,45*2,205*2*2 |  | -12.789 | [12 empty] | VV | 2 | 2 | True | 0 | ROZPOCET
| VV |  | viz přílohy PD : D.1.2.c)7 | [14 empty] | VV | 2 | 1 | True | 0 | ROZPOCET
| VV |  | 1.NP | [14 empty] | VV | 2 | 1 | True | 0 | ROZPOCET
| VV |  | 3,55*2,725 |  | 9.674 | [12 empty] | VV | 2 | 2 | True | 0 | ROZPOCET
| VV |  | viz přílohy PD : D.1.2.c)3 | [14 empty] | VV | 2 | 1 | True | 0 | ROZPOCET
| VV |  | 2.NP | [14 empty] | VV | 2 | 1 | True | 0 | ROZPOCET
| VV |  | 3,55*2,80 |  | 9.94 | [12 empty] | VV | 2 | 2 | True | 0 | ROZPOCET
| VV |  | viz přílohy PD : D.1.2.c)4 | [14 empty] | VV | 2 | 1 | True | 0 | ROZPOCET
| VV |  | 3.NP | [14 empty] | VV | 2 | 1 | True | 0 | ROZPOCET
| VV |  | 3,55*2,80 |  | 9.94 | [12 empty] | VV | 2 | 2 | True | 0 | ROZPOCET
| VV |  | viz přílohy PD : D.1.2.c)5 | [14 empty] | VV | 2 | 1 | True | 0 | ROZPOCET
| VV |  | 4.NP | [14 empty] | VV | 2 | 1 | True | 0 | ROZPOCET
| VV |  | 3,55*2,80 |  | 9.94 | [12 empty] | VV | 2 | 2 | True | 0 | ROZPOCET
| VV |  | viz přílohy PD : D.1.2.c)6 | [14 empty] | VV | 2 | 1 | True | 0 | ROZPOCET
| VV |  | 45,664 |  | 45.664 | [12 empty] | VV | 2 | 2 | True | 0 | ROZPOCET
| VV |  | Součet |  | 5097.447 | [12 empty] | VV | 2 | 4 | True | 1 | ROZPOCET
85 | K | 311353111 | Bednění šachet oboustranné za každou stranu zřízení | m2 | 857.626 |  | 0 | CS ÚRS 2024 01 |  | snížená |  | 0 | 0.00313 | 2.6844 | 0 | 0 | 4 | K | 2 |  |  |  | ROZPOCET | 0 | 0 | 0 | 0 | 0 | 2 | 0 | 4 | -855565523
| Online PSC |  | https://podminky.urs.cz/item/CS_URS_2024_01/311353111 | [14 empty] | Online PSC | 2
| VV |  | (2,375+3,05+2,775+3,35)*2*20,70+(2,375+2,20*2)*0,15*6-2,375*2,20*2*6 "VŠ1 |  | 421.568 | [12 empty] | VV | 2 | 2 | True | 0 | ROZPOCET
| VV |  | (2,375+3,225+2,775+3,525)*2*20,70+(2,375+2,20*2)*0,15*6-2,375*2,20*2*6 "VŠ2 |  | 436.058 | [12 empty] | VV | 2 | 2 | True | 0 | ROZPOCET
| VV |  | viz přílohy PD : D.1.2.c)16 | [14 empty] | VV | 2 | 1 | True | 0 | ROZPOCET
| VV |  | Součet |  | 857.626 | [12 empty] | VV | 2 | 4 | True | 1 | ROZPOCET
86 | K | 311353112 | Bednění šachet oboustranné za každou stranu odstranění | m2 | 857.626 |  | 0 | CS ÚRS 2024 01 |  | snížená |  | 0 | 0 | 0 | 0 | 0 | 4 | K | 2 |  |  |  | ROZPOCET | 0 | 0 | 0 | 0 | 0 | 2 | 0 | 4 | 1772682457
| Online PSC |  | https://podminky.urs.cz/item/CS_URS_2024_01/311353112 | [14 empty] | Online PSC | 2
| VV |  | 857,626 "viz položka 311353111 |  | 857.626 | [12 empty] | VV | 2 | 2 | True | 1 | ROZPOCET
87 | K | 311353911 | Bednění šachet Příplatek k cenám za pohledový beton | m2 | 64.38 |  | 0 | CS ÚRS 2024 01 |  | snížená |  | 0 | 0.0026 | 0.16739 | 0 | 0 | 4 | K | 2 |  |  |  | ROZPOCET | 0 | 0 | 0 | 0 | 0 | 2 | 0 | 4 | 819378745
| Online PSC |  | https://podminky.urs.cz/item/CS_URS_2024_01/311353911 | [14 empty] | Online PSC | 2
| VV |  | 2,775*20,70+(2,375+2,20*2)*0,15*6-2,375*2,20*6 "VŠ1 |  | 32.19 | [12 empty] | VV | 2 | 2 | True | 0 | ROZPOCET
| VV |  | 2,775*20,70+(2,375+2,20*2)*0,15*6-2,375*2,20*6 "VŠ2 |  | 32.19 | [12 empty] | VV | 2 | 2 | True | 0 | ROZPOCET
| VV |  | viz přílohy PD : D.1.2.c)16 | [14 empty] | VV | 2 | 1 | True | 0 | ROZPOCET
| VV |  | Součet |  | 64.38 | [12 empty] | VV | 2 | 4 | True | 1 | ROZPOCET
88 | K | 311361821 | Výztuž nadzákladových zdí nosných svislých nebo odkloněných od svislice, rovných nebo oblých z betonářské oceli 10 505 (R) nebo BSt 500 se zaručenou svařitelností | t | 240.239 |  | 0 | CS ÚRS 2024 01 |  | snížená |  | 0 | 1.0492 | 252.0636 | 0 | 0 | 4 | K | 2 |  |  |  | ROZPOCET | 0 | 0 | 0 | 0 | 0 | 2 | 0 | 4 | -1265318953
| Online PSC |  | https://podminky.urs.cz/item/CS_URS_2024_01/311361821 | [14 empty] | Online PSC | 2
| VV |  | (43,489+669,909+247,118)*0,250 "0,250 t na m3 betonu |  | 240.129 | [12 empty] | VV | 2 | 2 | True | 0 | ROZPOCET
| VV |  | 10,957*0,20*0,050 "0,050 t na m3 betonu viz položka 311113143 |  | 0.11 | [12 empty] | VV | 2 | 2 | True | 0 | ROZPOCET
| VV |  | Součet |  | 240.239 | [12 empty] | VV | 2 | 4 | True | 1 | ROZPOCET
89 | K | 317121102 | Montáž prefabrikovaných překladů délky přes 1500 do 2200 mm | kus | 2 |  | 0 | CS ÚRS 2024 01 |  | snížená |  | 0 | 0.00918 | 0.01836 | 0 | 0 | 4 | K | 2 |  |  |  | ROZPOCET | 0 | 0 | 0 | 0 | 0 | 2 | 0 | 4 | -350404014
| Online PSC |  | https://podminky.urs.cz/item/CS_URS_2024_01/317121102 | [14 empty] | Online PSC | 2
| VV |  | 2 "5.NP viz přílohy PD : D.1.1.12 |  | 2 | [12 empty] | VV | 2 | 2 | True | 1 | ROZPOCET
90 | M | 59321937 | překlad pórobetonový nosný š 125mm dl 2100mm | kus | 2 |  | 0 | CS ÚRS 2024 01 |  | snížená |  | 0 | 0.119 | 0.238 | 0 | 0 | 8 | M | 2 |  |  |  | ROZPOCET | 0 | 0 | 0 | 0 | 0 | 2 | 0 | 4 | -407107459
91 | K | 317142422 | Překlady nenosné z pórobetonu osazené do tenkého maltového lože, výšky do 250 mm, šířky překladu 100 mm, délky překladu přes 1000 do 1250 mm | kus | 8 |  | 0 | CS ÚRS 2024 01 |  | snížená |  | 0 | 0.02628 | 0.21024 | 0 | 0 | 4 | K | 2 |  |  |  | ROZPOCET | 0 | 0 | 0 | 0 | 0 | 2 | 0 | 4 | 557311679
| Online PSC |  | https://podminky.urs.cz/item/CS_URS_2024_01/317142422 | [14 empty] | Online PSC | 2
| VV |  | 1+2+2+3 "2.NP 3.NP 4.NP 5.NP viz přílohy PD : D.1.1.9 až D.1.1.12 |  | 8 | [12 empty] | VV | 2 | 2 | True | 1 | ROZPOCET
92 | K | 317142424 | Překlady nenosné z pórobetonu osazené do tenkého maltového lože, výšky do 250 mm, šířky překladu 100 mm, délky překladu přes 1250 do 1500 mm | kus | 63 |  | 0 | CS ÚRS 2024 01 |  | snížená |  | 0 | 0.03328 | 2.0966 | 0 | 0 | 4 | K | 2 |  |  |  | ROZPOCET | 0 | 0 | 0 | 0 | 0 | 2 | 0 | 4 | -2090358571
| Online PSC |  | https://podminky.urs.cz/item/CS_URS_2024_01/317142424 | [14 empty] | Online PSC | 2
| VV |  | 13+13+13+12 "1.NP 2.NP 3.NP 4.NP viz přílohy PD : D.1.1.8, D.1.1.9, D.1.1.10, D.1.1.11 |  | 51 | [12 empty] | VV | 2 | 2 | True | 0 | ROZPOCET
| VV |  | 12 "5.NP viz přílohy PD : D.1.1.12 |  | 12 | [12 empty] | VV | 2 | 2 | True | 0 | ROZPOCET
| VV |  | Součet |  | 63 | [12 empty] | VV | 2 | 4 | True | 1 | ROZPOCET
93 | K | 317142432 | Překlady nenosné z pórobetonu osazené do tenkého maltového lože, výšky do 250 mm, šířky překladu 125 mm, délky překladu přes 1000 do 1250 mm | kus | 27 |  | 0 | CS ÚRS 2024 01 |  | snížená |  | 0 | 0.03235 | 0.87345 | 0 | 0 | 4 | K | 2 |  |  |  | ROZPOCET | 0 | 0 | 0 | 0 | 0 | 2 | 0 | 4 | 1797634058
| Online PSC |  | https://podminky.urs.cz/item/CS_URS_2024_01/317142432 | [14 empty] | Online PSC | 2
| VV |  | 2+2+6+6+5 "1.PP 1.NP 2.NP 3.NP 4.NP viz přílohy PD : D.1.1.7, D.1.1.8, D.1.1.9, D.1.1.10 a D.1.1.11 |  | 21 | [12 empty] | VV | 2 | 2 | True | 0 | ROZPOCET
| VV |  | 6 "5.NP viz přílohy PD : D.1.1.12 |  | 6 | [12 empty] | VV | 2 | 2 | True | 0 | ROZPOCET
| VV |  | Součet |  | 27 | [12 empty] | VV | 2 | 4 | True | 1 | ROZPOCET
94 | K | 317142434 | Překlady nenosné z pórobetonu osazené do tenkého maltového lože, výšky do 250 mm, šířky překladu 125 mm, délky překladu přes 1250 do 1500 mm | kus | 28 |  | 0 | CS ÚRS 2024 01 |  | snížená |  | 0 | 0.03835 | 1.0738 | 0 | 0 | 4 | K | 2 |  |  |  | ROZPOCET | 0 | 0 | 0 | 0 | 0 | 2 | 0 | 4 | -197710975
| Online PSC |  | https://podminky.urs.cz/item/CS_URS_2024_01/317142434 | [14 empty] | Online PSC | 2
| VV |  | 5+4+5+5+5 "1.PP 1.NP 2.NP 3.NP 4.NP viz přílohy PD : D.1.1.7, D.1.1.8, D.1.1.9, D.1.1.10 a D.1.1.11 |  | 24 | [12 empty] | VV | 2 | 2 | True | 0 | ROZPOCET
| VV |  | 4 "5.NP viz přílohy PD : D.1.1.12 |  | 4 | [12 empty] | VV | 2 | 2 | True | 0 | ROZPOCET
| VV |  | Součet |  | 28 | [12 empty] | VV | 2 | 4 | True | 1 | ROZPOCET
95 | K | 317142436 | Překlady nenosné z pórobetonu osazené do tenkého maltového lože, výšky do 250 mm, šířky překladu 125 mm, délky překladu přes 1500 do 2000 mm | kus | 1 |  | 0 | CS ÚRS 2024 01 |  | snížená |  | 0 | 0.03635 | 0.03635 | 0 | 0 | 4 | K | 2 |  |  |  | ROZPOCET | 0 | 0 | 0 | 0 | 0 | 2 | 0 | 4 | -855831293
| Online PSC |  | https://podminky.urs.cz/item/CS_URS_2024_01/317142436 | [14 empty] | Online PSC | 2
| VV |  | 1 "4.NP viz přílohy PD : D.1.1.11 |  | 1 | [12 empty] | VV | 2 | 2 | True | 1 | ROZPOCET
96 | K | 317142438 | Překlady nenosné z pórobetonu osazené do tenkého maltového lože, výšky do 250 mm, šířky překladu 125 mm, délky překladu přes 2000 do 2500 mm | kus | 8 |  | 0 | CS ÚRS 2024 01 |  | snížená |  | 0 | 0.06535 | 0.5228 | 0 | 0 | 4 | K | 2 |  |  |  | ROZPOCET | 0 | 0 | 0 | 0 | 0 | 2 | 0 | 4 | 1776466399
| Online PSC |  | https://podminky.urs.cz/item/CS_URS_2024_01/317142438 | [14 empty] | Online PSC | 2
| VV |  | 2+2+2+2 "2.NP 3.NP 4.NP 5.NP viz přílohy PD : D.1.1.9 až D.1.1.12 |  | 8 | [12 empty] | VV | 2 | 2 | True | 1 | ROZPOCET
97 | K | 317142444 | Překlady nenosné z pórobetonu osazené do tenkého maltového lože, výšky do 250 mm, šířky překladu 150 mm, délky překladu přes 1250 do 1500 mm | kus | 1 |  | 0 | CS ÚRS 2024 01 |  | snížená |  | 0 | 0.05263 | 0.05263 | 0 | 0 | 4 | K | 2 |  |  |  | ROZPOCET | 0 | 0 | 0 | 0 | 0 | 2 | 0 | 4 | 459483853
| Online PSC |  | https://podminky.urs.cz/item/CS_URS_2024_01/317142444 | [14 empty] | Online PSC | 2
| VV |  | 1 "1.PP viz přílohy PD : D.1.1.7 |  | 1 | [12 empty] | VV | 2 | 2 | True | 1 | ROZPOCET
98 | K | 317941121 | Osazování ocelových válcovaných nosníků na zdivu I nebo IE nebo U nebo UE nebo L do č. 12 nebo výšky do 120 mm | t | 0.261 |  | 0 | CS ÚRS 2024 01 |  | snížená |  | 0 | 0.01954 | 0.0050999 | 0 | 0 | 4 | K | 2 |  |  |  | ROZPOCET | 0 | 0 | 0 | 0 | 0 | 2 | 0 | 4 | -708067525
| Online PSC |  | https://podminky.urs.cz/item/CS_URS_2024_01/317941121 | [14 empty] | Online PSC | 2
| VV |  | 0,01759+0,01759+0,05583+0,03671+1,70*0,0134*1,15+0,01759+1,25*0,0134*1,15 |  | 0.191 | [12 empty] | VV | 2 | 2 | True | 0 | ROZPOCET
| VV |  | viz přílohy PD : D.1.1.8 až D.1.1.12 | [14 empty] | VV | 2 | 1 | True | 0 | ROZPOCET
| VV |  | 1,10*0,0106*1,15*4+1,375*0,0106*1,15 "viz přílohy PD : D.1.1.8, D.1.1.9, D.1.1.10, D.1.1.11 a D.1.1.12 |  | 0.07 | [12 empty] | VV | 2 | 2 | True | 0 | ROZPOCET
| VV |  | Součet |  | 0.261 | [12 empty] | VV | 2 | 4 | True | 1 | ROZPOCET
99 | M | 13010818 | ocel profilová jakost S235JR (11 375) průřez U (UPN) 120 | t | 0.191 |  | 0 | CS ÚRS 2024 01 |  | snížená |  | 0 | 1 | 0.191 | 0 | 0 | 8 | M | 2 |  |  |  | ROZPOCET | 0 | 0 | 0 | 0 | 0 | 2 | 0 | 4 | 278952130
100 | M | 13010816 | ocel profilová jakost S235JR (11 375) průřez U (UPN) 100 | t | 0.07 |  | 0 | CS ÚRS 2024 01 |  | snížená |  | 0 | 1 | 0.07 | 0 | 0 | 8 | M | 2 |  |  |  | ROZPOCET | 0 | 0 | 0 | 0 | 0 | 2 | 0 | 4 | -114329025
| P |  | Poznámka k položce: Hmotnost: 13,43 kg/m | [14 empty] | P | 2
101 | K | 317941123 | Osazování ocelových válcovaných nosníků na zdivu I nebo IE nebo U nebo UE nebo L č. 14 až 22 nebo výšky do 220 mm | t | 0.167 |  | 0 | CS ÚRS 2024 01 |  | snížená |  | 0 | 0.01709 | 0.002854 | 0 | 0 | 4 | K | 2 |  |  |  | ROZPOCET | 0 | 0 | 0 | 0 | 0 | 2 | 0 | 4 | 1784439710
| Online PSC |  | https://podminky.urs.cz/item/CS_URS_2024_01/317941123 | [14 empty] | Online PSC | 2
| VV |  | 4,05*0,0179*2*1,15 "1.PP viz přílohy PD : D.1.1.7 |  | 0.167 | [12 empty] | VV | 2 | 2 | True | 1 | ROZPOCET
102 | M | 13010718 | ocel profilová jakost S235JR (11 375) průřez I (IPN) 160 | t | 0.167 |  | 0 | CS ÚRS 2024 01 |  | snížená |  | 0 | 1 | 0.167 | 0 | 0 | 8 | M | 2 |  |  |  | ROZPOCET | 0 | 0 | 0 | 0 | 0 | 2 | 0 | 4 | 567022065
| VV |  | 0,167 "viz položky 317941123 |  | 0.167 | [12 empty] | VV | 2 | 2 | True | 1 | ROZPOCET
103 | K | 327324127 | Opěrné zdi a valy z betonu železového odolný proti agresivnímu prostředí tř. C 25/30 | m3 | 6.143 |  | 0 | CS ÚRS 2024 01 |  | snížená |  | 0 | 0 | 0 | 0 | 0 | 4 | K | 2 |  |  |  | ROZPOCET | 0 | 0 | 0 | 0 | 0 | 2 | 0 | 4 | 621245072
| Online PSC |  | https://podminky.urs.cz/item/CS_URS_2024_01/327324127 | [14 empty] | Online PSC | 2
| VV |  | 4,25*(1,50*0,40+2,98*0,25)+3,775*(1,01+0,12)/2*0,20 "viz přílohy PD : D.1.1.27 |  | 6.143 | [12 empty] | VV | 2 | 2 | True | 1 | ROZPOCET
104 | K | 327351211 | Bednění opěrných zdí a valů svislých i skloněných, výšky do 20 m zřízení | m2 | 39.677 |  | 0 | CS ÚRS 2024 01 |  | snížená |  | 0 | 0.00335 | 0.13292 | 0 | 0 | 4 | K | 2 |  |  |  | ROZPOCET | 0 | 0 | 0 | 0 | 0 | 2 | 0 | 4 | 1367991778
| Online PSC |  | https://podminky.urs.cz/item/CS_URS_2024_01/327351211 | [14 empty] | Online PSC | 2
| VV |  | 4,25*(0,40+1,05+2,98*2+0,20+0,40)+(1,50*0,40+2,98*0,25)+3,775*(1,01+0,12)/2*2+0,20*0,12 |  | 39.677 | [12 empty] | VV | 2 | 2 | True | 1 | ROZPOCET
| VV |  | viz přílohy PD : D.1.1.27 | [14 empty] | VV | 2 | 1 | True | 0 | ROZPOCET
105 | K | 327351221 | Bednění opěrných zdí a valů svislých i skloněných, výšky do 20 m odstranění | m2 | 39.677 |  | 0 | CS ÚRS 2024 01 |  | snížená |  | 0 | 0 | 0 | 0 | 0 | 4 | K | 2 |  |  |  | ROZPOCET | 0 | 0 | 0 | 0 | 0 | 2 | 0 | 4 | 1071767989
| Online PSC |  | https://podminky.urs.cz/item/CS_URS_2024_01/327351221 | [14 empty] | Online PSC | 2
| VV |  | 39,677 "viz položky 327351211 |  | 39.677 | [12 empty] | VV | 2 | 2 | True | 1 | ROZPOCET
106 | K | 327361006 | Výztuž opěrných zdí a valů průměru do 12 mm, z oceli 10 505 (R) nebo BSt 500 | t | 1.536 |  | 0 | CS ÚRS 2024 01 |  | snížená |  | 0 | 1.0436 | 1.603 | 0 | 0 | 4 | K | 2 |  |  |  | ROZPOCET | 0 | 0 | 0 | 0 | 0 | 2 | 0 | 4 | -376648332
| Online PSC |  | https://podminky.urs.cz/item/CS_URS_2024_01/327361006 | [14 empty] | Online PSC | 2
| VV |  | 6,143*0,250 "0,250 t na m3 betonu |  | 1.536 | [12 empty] | VV | 2 | 2 | True | 1 | ROZPOCET
107 | K | 330321611 | Sloupy, pilíře, táhla, rámové stojky, vzpěry z betonu železového (bez výztuže) pohledového bez zvláštních nároků na vliv prostředí tř. C 30/37 | m3 | 0.502 |  | 0 | CS ÚRS 2024 01 |  | snížená |  | 0 | 2.5019 | 1.2559 | 0 | 0 | 4 | K | 2 |  |  |  | ROZPOCET | 0 | 0 | 0 | 0 | 0 | 2 | 0 | 4 | 2101411751
| Online PSC |  | https://podminky.urs.cz/item/CS_URS_2024_01/330321611 | [14 empty] | Online PSC | 2
| VV |  | 0,25*0,25*2,675*3 "S1 viz přílohy PD : D.1.2.c)3 |  | 0.502 | [12 empty] | VV | 2 | 2 | True | 1 | ROZPOCET
108 | K | 330321613 | Sloupy, pilíře, táhla, rámové stojky, vzpěry z betonu železového (bez výztuže) pohledového odolného proti agresivnímu prostředí tř. C 30/37 | m3 | 3.915 |  | 0 | CS ÚRS 2024 01 |  | snížená |  | 0 | 2.5019 | 9.7948 | 0 | 0 | 4 | K | 2 |  |  |  | ROZPOCET | 0 | 0 | 0 | 0 | 0 | 2 | 0 | 4 | 1107368310
| Online PSC |  | https://podminky.urs.cz/item/CS_URS_2024_01/330321613 | [14 empty] | Online PSC | 2
| VV |  | 0,35*1,00*3,60+0,25*0,95*3,60+0,25*1,00*3,60*2 "S2 S3 viz přílohy PD : D.1.2.c)2 |  | 3.915 | [12 empty] | VV | 2 | 2 | True | 1 | ROZPOCET
109 | K | 330322619X01 | Příplatek k ceně železobetonových sloupů, pilířů, táhla, rámových stojek, vzpěr za krystalickou hydroizolaci | m3 | 3.915 |  | 0 |  |  | snížená |  | 0 | 0 | 0 | 0 | 0 | 4 | K | 2 |  |  |  | ROZPOCET | 0 | 0 | 0 | 0 | 0 | 2 | 0 | 4 | 1082170859
| VV |  | 0,35*1,00*3,60+0,25*0,95*3,60+0,25*1,00*3,60*2 "S2 S3 viz přílohy PD : D.1.2.c)2 |  | 3.915 | [12 empty] | VV | 2 | 2 | True | 1 | ROZPOCET
110 | K | 331351115 | Bednění hranatých sloupů a pilířů včetně vzepření průřezu pravoúhlého čtyřúhelníka výšky do 4 m, průřezu přes 0,04 do 0,08 m2 zřízení | m2 | 44.385 |  | 0 | CS ÚRS 2024 01 |  | snížená |  | 0 | 0.00275 | 0.12206 | 0 | 0 | 4 | K | 2 |  |  |  | ROZPOCET | 0 | 0 | 0 | 0 | 0 | 2 | 0 | 4 | 1345413908
| Online PSC |  | https://podminky.urs.cz/item/CS_URS_2024_01/331351115 | [14 empty] | Online PSC | 2
| VV |  | (0,35+1,00)*2*3,60+(0,25+0,95)*2*3,60+(0,25+1,00)*2*3,60*2 "S2 S3 viz přílohy PD : D.1.2.c)2 |  | 36.36 | [12 empty] | VV | 2 | 2 | True | 0 | ROZPOCET
| VV |  | 0,25*4*2,675*3 "S1 viz přílohy PD : D.1.2.c)3 |  | 8.025 | [12 empty] | VV | 2 | 2 | True | 0 | ROZPOCET
| VV |  | Součet |  | 44.385 | [12 empty] | VV | 2 | 4 | True | 1 | ROZPOCET
111 | K | 331351116 | Bednění hranatých sloupů a pilířů včetně vzepření průřezu pravoúhlého čtyřúhelníka výšky do 4 m, průřezu přes 0,04 do 0,08 m2 odstranění | m2 | 44.385 |  | 0 | CS ÚRS 2024 01 |  | snížená |  | 0 | 0 | 0 | 0 | 0 | 4 | K | 2 |  |  |  | ROZPOCET | 0 | 0 | 0 | 0 | 0 | 2 | 0 | 4 | 1513860291
| Online PSC |  | https://podminky.urs.cz/item/CS_URS_2024_01/331351116 | [14 empty] | Online PSC | 2
| VV |  | 44,385 "viz položka 331351115 |  | 44.385 | [12 empty] | VV | 2 | 2 | True | 1 | ROZPOCET
112 | K | 331351911 | Bednění hranatých sloupů a pilířů včetně vzepření průřezu pravoúhlého čtyřúhelníka Příplatek k cenám za pohledový beton | m2 | 44.385 |  | 0 | CS ÚRS 2024 01 |  | snížená |  | 0 | 0.0027 | 0.11984 | 0 | 0 | 4 | K | 2 |  |  |  | ROZPOCET | 0 | 0 | 0 | 0 | 0 | 2 | 0 | 4 | 2048924317
| Online PSC |  | https://podminky.urs.cz/item/CS_URS_2024_01/331351911 | [14 empty] | Online PSC | 2
| VV |  | 44,385 "viz položka 331351115 |  | 44.385 | [12 empty] | VV | 2 | 2 | True | 1 | ROZPOCET
113 | K | 331361821 | Výztuž sloupů, pilířů, rámových stojek, táhel nebo vzpěr hranatých svislých nebo šikmých (odkloněných) z betonářské oceli 10 505 (R) nebo BSt 500 se zaručenou svařitelností | t | 1.546 |  | 0 | CS ÚRS 2024 01 |  | snížená |  | 0 | 1.0524 | 1.627 | 0 | 0 | 4 | K | 2 |  |  |  | ROZPOCET | 0 | 0 | 0 | 0 | 0 | 2 | 0 | 4 | 1249839115
| Online PSC |  | https://podminky.urs.cz/item/CS_URS_2024_01/331361821 | [14 empty] | Online PSC | 2
| VV |  | (0,502+3,915)*0,350 "0,350 t na m3 betonu |  | 1.546 | [12 empty] | VV | 2 | 2 | True | 1 | ROZPOCET
114 | K | 339371111X02 | Výrobní a dílenská dokumentace svislých železobetonových konstrukcí | kus | 1 |  | 0 |  |  | snížená |  | 0 | 0 | 0 | 0 | 0 | 4 | K | 2 |  |  |  | ROZPOCET | 0 | 0 | 0 | 0 | 0 | 2 | 0 | 4 | -1230760550
115 | K | 341321610 | Stěny a příčky z betonu železového (bez výztuže) nosné tř. C 30/37 | m3 | 14.339 |  | 0 | CS ÚRS 2024 01 |  | snížená |  | 0 | 2.5019 | 35.8745 | 0 | 0 | 4 | K | 2 |  |  |  | ROZPOCET | 0 | 0 | 0 | 0 | 0 | 2 | 0 | 4 | 903013006
| Online PSC |  | https://podminky.urs.cz/item/CS_URS_2024_01/341321610 | [14 empty] | Online PSC | 2
| VV |  | VŠ1 VŠ2 | [14 empty] | VV | 2 | 1 | True | 0 | ROZPOCET
| VV |  | 2,375*(20,70-4,825)*0,15*2-2,375*2,325*0,15*5+2,375*(20,70-4,825)*0,15*2-2,375*2,325*0,15*5 |  | 14.339 | [12 empty] | VV | 2 | 2 | True | 1 | ROZPOCET
| VV |  | viz přílohy PD : D.1.2.c)16 | [14 empty] | VV | 2 | 1 | True | 0 | ROZPOCET
116 | K | 341321811X04 | Stěny a příčky z betonu železového pohledového (bez výztuže) nosné tř. C 30/37 | m3 | 13.517 |  | 0 |  |  | snížená |  | 0 | 2.5019 | 33.8179 | 0 | 0 | 4 | K | 2 |  |  |  | ROZPOCET | 0 | 0 | 0 | 0 | 0 | 2 | 0 | 4 | -1591054930
| VV |  | 1.NP-3.NP | [14 empty] | VV | 2 | 1 | True | 0 | ROZPOCET
| VV |  | 3,30*2,80*0,15*3+3,125*2,80*0,15*3 |  | 8.096 | [12 empty] | VV | 2 | 2 | True | 0 | ROZPOCET
| VV |  | viz přílohy PD : D.1.2.c)3 až D.1.2.c)5 | [14 empty] | VV | 2 | 1 | True | 0 | ROZPOCET
| VV |  | 4.NP | [14 empty] | VV | 2 | 1 | True | 0 | ROZPOCET
| VV |  | 3,30*2,95*0,15+3,125*2,95*0,15 |  | 2.843 | [12 empty] | VV | 2 | 2 | True | 0 | ROZPOCET
| VV |  | viz přílohy PD : D.1.2.c)6 | [14 empty] | VV | 2 | 1 | True | 0 | ROZPOCET
| VV |  | 5.NP | [14 empty] | VV | 2 | 1 | True | 0 | ROZPOCET
| VV |  | 3,30*2,675*0,15+3,125*2,675*0,15 |  | 2.578 | [12 empty] | VV | 2 | 2 | True | 0 | ROZPOCET
| VV |  | viz přílohy PD : D.1.2.c)7 | [14 empty] | VV | 2 | 1 | True | 0 | ROZPOCET
| VV |  | Součet |  | 13.517 | [12 empty] | VV | 2 | 4 | True | 1 | ROZPOCET
117 | K | 341322611X06 | Stěny a příčky z betonu železového (bez výztuže) nosné odolného proti agresivnímu prostředí tř. C 30/37 | m3 | 9.728 |  | 0 |  |  | snížená |  | 0 | 2.5019 | 24.3383 | 0 | 0 | 4 | K | 2 |  |  |  | ROZPOCET | 0 | 0 | 0 | 0 | 0 | 2 | 0 | 4 | -52609571
| VV |  | 1.PP | [14 empty] | VV | 2 | 1 | True | 0 | ROZPOCET
| VV |  | 3,30*3,60*0,15+2,85*3,60*0,15-1,40*2,40*0,15+3,125*3,80*0,15 |  | 4.598 | [12 empty] | VV | 2 | 2 | True | 0 | ROZPOCET
| VV |  | viz přílohy PD : D.1.2.c)2 | [14 empty] | VV | 2 | 1 | True | 0 | ROZPOCET
| VV |  | 2,375*4,825*0,15*2-2,375*2,45*0,15+2,375*4,825*0,15*2-2,375*2,45*0,15 "VŠ1 VŠ2 |  | 5.13 | [12 empty] | VV | 2 | 2 | True | 0 | ROZPOCET
| VV |  | viz přílohy PD : D.1.2.c)16 | [14 empty] | VV | 2 | 1 | True | 0 | ROZPOCET
| VV |  | Součet |  | 9.728 | [12 empty] | VV | 2 | 4 | True | 1 | ROZPOCET
118 | K | 341322619X07 | Příplatek k ceně železobetonových stěn a příček za krystalickou hydroizolaci | m3 | 9.728 |  | 0 |  |  | snížená |  | 0 | 0 | 0 | 0 | 0 | 4 | K | 2 |  |  |  | ROZPOCET | 0 | 0 | 0 | 0 | 0 | 2 | 0 | 4 | 1726097005
| VV |  | 9,728 "viz položka 341322611X06 |  | 9.728 | [12 empty] | VV | 2 | 2 | True | 1 | ROZPOCET
119 | K | 341351111 | Bednění stěn a příček nosných rovné oboustranné za každou stranu zřízení | m2 | 14.73 |  | 0 | CS ÚRS 2024 01 |  | snížená |  | 0 | 0.00275 | 0.040508 | 0 | 0 | 4 | K | 2 |  |  |  | ROZPOCET | 0 | 0 | 0 | 0 | 0 | 2 | 0 | 4 | 1897588305
| Online PSC |  | https://podminky.urs.cz/item/CS_URS_2024_01/341351111 | [14 empty] | Online PSC | 2
| VV |  | 2,85*3,60*2+(1,40+2,40*2)*0,15-1,40*2,40*2 "viz přílohy PD : D.1.2.c)2 |  | 14.73 | [12 empty] | VV | 2 | 2 | True | 1 | ROZPOCET
120 | K | 341351112 | Bednění stěn a příček nosných rovné oboustranné za každou stranu odstranění | m2 | 14.73 |  | 0 | CS ÚRS 2024 01 |  | snížená |  | 0 | 0 | 0 | 0 | 0 | 4 | K | 2 |  |  |  | ROZPOCET | 0 | 0 | 0 | 0 | 0 | 2 | 0 | 4 | -1193320248
| Online PSC |  | https://podminky.urs.cz/item/CS_URS_2024_01/341351112 | [14 empty] | Online PSC | 2
| VV |  | 14,730 "viz položka 341351111 |  | 14.73 | [12 empty] | VV | 2 | 2 | True | 1 | ROZPOCET
121 | K | 341351311 | Bednění stěn a příček nosných rovné jednostranné zřízení | m2 | 90.111 |  | 0 | CS ÚRS 2024 01 |  | snížená |  | 0 | 0.00346 | 0.31178 | 0 | 0 | 4 | K | 2 |  |  |  | ROZPOCET | 0 | 0 | 0 | 0 | 0 | 2 | 0 | 4 | 840947359
| Online PSC |  | https://podminky.urs.cz/item/CS_URS_2024_01/341351311 | [14 empty] | Online PSC | 2
| VV |  | 1.NP-3.NP | [14 empty] | VV | 2 | 1 | True | 0 | ROZPOCET
| VV |  | 3,30*2,80*3+3,125*2,80*3 |  | 53.97 | [12 empty] | VV | 2 | 2 | True | 0 | ROZPOCET
| VV |  | viz přílohy PD : D.1.2.c)3 až D.1.2.c)5 | [14 empty] | VV | 2 | 1 | True | 0 | ROZPOCET
| VV |  | 4.NP | [14 empty] | VV | 2 | 1 | True | 0 | ROZPOCET
| VV |  | 3,30*2,95+3,125*2,95 |  | 18.954 | [12 empty] | VV | 2 | 2 | True | 0 | ROZPOCET
| VV |  | viz přílohy PD : D.1.2.c)6 | [14 empty] | VV | 2 | 1 | True | 0 | ROZPOCET
| VV |  | 5.NP | [14 empty] | VV | 2 | 1 | True | 0 | ROZPOCET
| VV |  | 3,30*2,675+3,125*2,675 |  | 17.187 | [12 empty] | VV | 2 | 2 | True | 0 | ROZPOCET
| VV |  | viz přílohy PD : D.1.2.c)7 | [14 empty] | VV | 2 | 1 | True | 0 | ROZPOCET
| VV |  | Součet |  | 90.111 | [12 empty] | VV | 2 | 4 | True | 1 | ROZPOCET
122 | K | 341351312 | Bednění stěn a příček nosných rovné jednostranné odstranění | m2 | 90.111 |  | 0 | CS ÚRS 2024 01 |  | snížená |  | 0 | 0 | 0 | 0 | 0 | 4 | K | 2 |  |  |  | ROZPOCET | 0 | 0 | 0 | 0 | 0 | 2 | 0 | 4 | 947644530
| Online PSC |  | https://podminky.urs.cz/item/CS_URS_2024_01/341351312 | [14 empty] | Online PSC | 2
| VV |  | 90,111 "viz položka 341351311 |  | 90.111 | [12 empty] | VV | 2 | 2 | True | 1 | ROZPOCET
123 | K | 341351911 | Bednění stěn a příček nosných Příplatek k cenám bednění za pohledový beton | m2 | 90.111 |  | 0 | CS ÚRS 2024 01 |  | snížená |  | 0 | 0.0026 | 0.23429 | 0 | 0 | 4 | K | 2 |  |  |  | ROZPOCET | 0 | 0 | 0 | 0 | 0 | 2 | 0 | 4 | 919288957
| Online PSC |  | https://podminky.urs.cz/item/CS_URS_2024_01/341351911 | [14 empty] | Online PSC | 2
| VV |  | 90,111 "viz položka 341351311 |  | 90.111 | [12 empty] | VV | 2 | 2 | True | 1 | ROZPOCET
124 | K | 341361821 | Výztuž stěn a příček nosných svislých nebo šikmých, rovných nebo oblých z betonářské oceli 10 505 (R) nebo BSt 500 | t | 9.396 |  | 0 | CS ÚRS 2024 01 |  | snížená |  | 0 | 1.0463 | 9.8312 | 0 | 0 | 4 | K | 2 |  |  |  | ROZPOCET | 0 | 0 | 0 | 0 | 0 | 2 | 0 | 4 | 2050541588
| Online PSC |  | https://podminky.urs.cz/item/CS_URS_2024_01/341361821 | [14 empty] | Online PSC | 2
| VV |  | (14,339+13,517+9,728)*0,250 "0,250 t na m3 betonu |  | 9.396 | [12 empty] | VV | 2 | 2 | True | 1 | ROZPOCET
125 | K | 342244111 | Příčky jednoduché z cihel děrovaných klasických spojených na pero a drážku na maltu M5, pevnost cihel do P15, tl. příčky 115 mm | m2 | 83.85 |  | 0 | CS ÚRS 2024 01 |  | snížená |  | 0 | 0.12021 | 10.0796 | 0 | 0 | 4 | K | 2 |  |  |  | ROZPOCET | 0 | 0 | 0 | 0 | 0 | 2 | 0 | 4 | 1731644950
| Online PSC |  | https://podminky.urs.cz/item/CS_URS_2024_01/342244111 | [14 empty] | Online PSC | 2
| VV |  | (1,45+0,50)*2*1,50+(2,50+0,35)*2*1,50+(3,50+0,35)*2*1,50+(3,00+0,35)*2*1,50 |  | 36 | [12 empty] | VV | 2 | 2 | True | 0 | ROZPOCET
| VV |  | (1,85+0,55)*2*1,50+(1,55+0,35)*2*1,50+(1,425+0,35)*2*1,50+(1,15+0,35)*2*1,50 |  | 22.725 | [12 empty] | VV | 2 | 2 | True | 0 | ROZPOCET
| VV |  | (3,60*2+0,35*3+0,15)*1,50+(1,05+0,425)*2*1,50+(0,75+0,35)*2*1,50+(1,25+0,35)*2*1,50 |  | 25.125 | [12 empty] | VV | 2 | 2 | True | 0 | ROZPOCET
| VV |  | Součet |  | 83.85 | [12 empty] | VV | 2 | 4 | True | 1 | ROZPOCET
| VV |  | viz přílohy PD : D.1.1.13 | [14 empty] | VV | 2 | 1 | True | 0 | ROZPOCET
126 | K | 342244121 | Příčky jednoduché z cihel děrovaných klasických spojených na pero a drážku na maltu M5, pevnost cihel do P15, tl. příčky 140 mm | m2 | 3.299 |  | 0 | CS ÚRS 2024 01 |  | snížená |  | 0 | 0.14605 | 0.48182 | 0 | 0 | 4 | K | 2 |  |  |  | ROZPOCET | 0 | 0 | 0 | 0 | 0 | 2 | 0 | 4 | 227129834
| Online PSC |  | https://podminky.urs.cz/item/CS_URS_2024_01/342244121 | [14 empty] | Online PSC | 2
| VV |  | (0,75+3,40)*0,795 "viz přílohy PD : D.1.1.13 |  | 3.299 | [12 empty] | VV | 2 | 2 | True | 1 | ROZPOCET
127 | K | 342272205 | Příčky z pórobetonových tvárnic hladkých na tenké maltové lože objemová hmotnost do 500 kg/m3, tloušťka příčky 50 mm | m2 | 36.853 |  | 0 | CS ÚRS 2024 01 |  | snížená |  | 0 | 0.04434 | 1.6341 | 0 | 0 | 4 | K | 2 |  |  |  | ROZPOCET | 0 | 0 | 0 | 0 | 0 | 2 | 0 | 4 | 2065075096
| Online PSC |  | https://podminky.urs.cz/item/CS_URS_2024_01/342272205 | [14 empty] | Online PSC | 2
| VV |  | (0,20*2+0,15)*3,60*4+(0,20+0,15)*3,60*8 "viz přílohy PD : D.1.1.7 |  | 18 | [12 empty] | VV | 2 | 2 | True | 0 | ROZPOCET
| VV |  | 1,00*2,80*4+1,00*2,95+(0,25+0,15*2)*2,80*2+(0,25+0,15*2)*2,95 "viz přílohy PD : D.1.1.8 až D.1.1.12 |  | 18.853 | [12 empty] | VV | 2 | 2 | True | 0 | ROZPOCET
| VV |  | Součet |  | 36.853 | [12 empty] | VV | 2 | 4 | True | 1 | ROZPOCET
128 | K | 342272215 | Příčky z pórobetonových tvárnic hladkých na tenké maltové lože objemová hmotnost do 500 kg/m3, tloušťka příčky 75 mm | m2 | 14.09 |  | 0 | CS ÚRS 2024 01 |  | snížená |  | 0 | 0.0525 | 0.73972 | 0 | 0 | 4 | K | 2 |  |  |  | ROZPOCET | 0 | 0 | 0 | 0 | 0 | 2 | 0 | 4 | 889906638
| Online PSC |  | https://podminky.urs.cz/item/CS_URS_2024_01/342272215 | [14 empty] | Online PSC | 2
| VV |  | 1,10*2*3,60+(0,175+0,50)*3,60 "1.PP viz přílohy PD : D.1.1.7 |  | 10.35 | [12 empty] | VV | 2 | 2 | True | 0 | ROZPOCET
| VV |  | 3,74 "1.NP viz přílohy PD : D.1.1.8 |  | 3.74 | [12 empty] | VV | 2 | 2 | True | 0 | ROZPOCET
| VV |  | Součet |  | 14.09 | [12 empty] | VV | 2 | 4 | True | 1 | ROZPOCET
129 | K | 342272225 | Příčky z pórobetonových tvárnic hladkých na tenké maltové lože objemová hmotnost do 500 kg/m3, tloušťka příčky 100 mm | m2 | 975.891 |  | 0 | CS ÚRS 2024 01 |  | snížená |  | 0 | 0.06172 | 60.232 | 0 | 0 | 4 | K | 2 |  |  |  | ROZPOCET | 0 | 0 | 0 | 0 | 0 | 2 | 0 | 4 | 487740245
| Online PSC |  | https://podminky.urs.cz/item/CS_URS_2024_01/342272225 | [14 empty] | Online PSC | 2
| VV |  | (1,425+1,70+0,55+1,425+0,50+1,25+1,50)*3,60 "1.PP viz přílohy PD : D.1.1.7 |  | 30.06 | [12 empty] | VV | 2 | 2 | True | 0 | ROZPOCET
| VV |  | 1.NP | [14 empty] | VV | 2 | 1 | True | 0 | ROZPOCET
| VV |  | (0,25*2+1,00)*2,80+(0,35+0,25)*2,80+(1,30+0,50)*2,80+(0,30+0,20)*2,80*2+(0,475+0,375)*2,80 |  | 16.1 | [12 empty] | VV | 2 | 2 | True | 0 | ROZPOCET
| VV |  | (2,60*2,80-0,90*2,10-1,50*0,25)*(4+5)+1,00*3,00*7+1,50*3,00*3 |  | 79.635 | [12 empty] | VV | 2 | 2 | True | 0 | ROZPOCET
| VV |  | (3,675+0,20*3)*2,80+(4,075+0,20*2)*2,80+(2,325+0,20*2)*2,80+(0,65+0,575)*2,80 |  | 35.56 | [12 empty] | VV | 2 | 2 | True | 0 | ROZPOCET
| VV |  | (4,625+0,35*2+0,20)*2,80+(3,925+0,20)*2,80+(1,075+1,10+0,20)*2,80 |  | 33.67 | [12 empty] | VV | 2 | 2 | True | 0 | ROZPOCET
| VV |  | (1,70+0,55)*2,78*2+(0,25+0,15)*2,80+(0,25*2+0,60)*2,80+(0,50+0,15)*2,80+(0,50+0,75)*2,80 |  | 22.03 | [12 empty] | VV | 2 | 2 | True | 0 | ROZPOCET
| VV |  | viz přílohy PD : D.1.1.8 | [14 empty] | VV | 2 | 1 | True | 0 | ROZPOCET
| VV |  | 2.NP | [14 empty] | VV | 2 | 1 | True | 0 | ROZPOCET
| VV |  | (1,80*2+1,00)*2,80+(1,30+0,50)*2,80+(0,30+0,20)*2,80*2 |  | 20.72 | [12 empty] | VV | 2 | 2 | True | 0 | ROZPOCET
| VV |  | (2,60*2,80-0,90*2,10-1,50*0,25)*(4+5)+1,00*3,00*7+1,50*3,00*3 |  | 79.635 | [12 empty] | VV | 2 | 2 | True | 0 | ROZPOCET
| VV |  | (3,675+0,20*4)*2,80+(4,075+0,20*2)*2,80+(2,325+0,20*2)*2,80+(0,65+0,575)*2,80 |  | 36.12 | [12 empty] | VV | 2 | 2 | True | 0 | ROZPOCET
| VV |  | (4,625+0,35*2+0,20)*2,80+(3,925+0,20)*2,80+(1,075+1,10+0,20)*2,80 |  | 33.67 | [12 empty] | VV | 2 | 2 | True | 0 | ROZPOCET
| VV |  | (1,70+0,55)*2,78*2+(0,25+0,15)*2,80+(0,725*2+0,60)*2,80+(0,725+0,60)*2,80 |  | 23.08 | [12 empty] | VV | 2 | 2 | True | 0 | ROZPOCET
| VV |  | viz přílohy PD : D.1.1.9 | [14 empty] | VV | 2 | 1 | True | 0 | ROZPOCET
| VV |  | 3.NP | [14 empty] | VV | 2 | 1 | True | 0 | ROZPOCET
| VV |  | (2,025+0,25+1,10)*2,80+(1,30+0,50)*2,80+(0,30+0,20)*2,80*2 |  | 17.29 | [12 empty] | VV | 2 | 2 | True | 0 | ROZPOCET
| VV |  | (2,60*2,80-0,90*2,10-1,50*0,25)*(4+5)+1,00*3,00*7+1,50*3,00*3 |  | 79.635 | [12 empty] | VV | 2 | 2 | True | 0 | ROZPOCET
| VV |  | (3,675+0,20*4)*2,80+(4,075+0,20*2)*2,80+(2,325+0,20*2)*2,80+(0,65+0,575)*2,80 |  | 36.12 | [12 empty] | VV | 2 | 2 | True | 0 | ROZPOCET
| VV |  | (4,625+0,35*2+0,20*2)*2,80+(3,925+0,20)*2,80+(1,075+1,10+0,20)*2,80 |  | 34.23 | [12 empty] | VV | 2 | 2 | True | 0 | ROZPOCET
| VV |  | (1,70+0,55)*2,78*2+(0,25+0,15)*2,80+(0,725*2+0,60)*2,80+(0,725+0,60)*2,80 |  | 23.08 | [12 empty] | VV | 2 | 2 | True | 0 | ROZPOCET
| VV |  | viz přílohy PD : D.1.1.10 | [14 empty] | VV | 2 | 1 | True | 0 | ROZPOCET
| VV |  | 4.NP | [14 empty] | VV | 2 | 1 | True | 0 | ROZPOCET
| VV |  | (0,35+1,00)*2,95+(1,30+0,50)*2,95+(0,30+0,20)*2,95*2 |  | 12.243 | [12 empty] | VV | 2 | 2 | True | 0 | ROZPOCET
| VV |  | (2,60*2,95-0,90*2,10-1,50*0,25)*(4+4)+1,00*3,15*7+1,50*3,15*3 |  | 79.465 | [12 empty] | VV | 2 | 2 | True | 0 | ROZPOCET
| VV |  | (3,675+0,20*4)*2,95+(4,075+0,20*2)*2,95+(2,325+0,20*2)*2,95+(0,65+0,575)*2,95 |  | 38.055 | [12 empty] | VV | 2 | 2 | True | 0 | ROZPOCET
| VV |  | (4,625+0,35*2+0,20)*2,95+(3,925+0,20)*2,95+(1,075+1,10+0,20)*2,80 |  | 35.118 | [12 empty] | VV | 2 | 2 | True | 0 | ROZPOCET
| VV |  | (1,70+0,55)*2,95*2+(0,725*2+0,60)*2,80+(0,725+0,60)*2,80 |  | 22.725 | [12 empty] | VV | 2 | 2 | True | 0 | ROZPOCET
| VV |  | viz přílohy PD : D.1.1.11 | [14 empty] | VV | 2 | 1 | True | 0 | ROZPOCET
| VV |  | 5.NP | [14 empty] | VV | 2 | 1 | True | 0 | ROZPOCET
| VV |  | (1,80*2+1,00)*2,80+(1,30+0,50)*2,80+(0,30+0,20)*2,80*2 |  | 20.72 | [12 empty] | VV | 2 | 2 | True | 0 | ROZPOCET
| VV |  | (2,60*2,80-0,90*2,10-1,50*0,25)*(4+4)+1,00*3,00*7+1,50*3,00*3 |  | 74.62 | [12 empty] | VV | 2 | 2 | True | 0 | ROZPOCET
| VV |  | (3,675+0,20*4)*2,80+(4,075+0,20*2)*2,80+(2,325+0,20*2)*2,80+(0,65+0,675)*2,80 |  | 36.4 | [12 empty] | VV | 2 | 2 | True | 0 | ROZPOCET
| VV |  | (4,625+0,35*2+0,20)*2,80+(3,925+0,20)*2,80+(1,075+1,10+0,20)*2,80 |  | 33.67 | [12 empty] | VV | 2 | 2 | True | 0 | ROZPOCET
| VV |  | (1,70+0,55)*2,78*2+(0,90+0,45)*2,80+0,475*2,80*2+(0,575+0,60)*2,80 |  | 22.24 | [12 empty] | VV | 2 | 2 | True | 0 | ROZPOCET
| VV |  | viz přílohy PD : D.1.1.12 | [14 empty] | VV | 2 | 1 | True | 0 | ROZPOCET
| VV |  | Součet |  | 975.891 | [12 empty] | VV | 2 | 4 | True | 1 | ROZPOCET
130 | K | 342272235 | Příčky z pórobetonových tvárnic hladkých na tenké maltové lože objemová hmotnost do 500 kg/m3, tloušťka příčky 125 mm | m2 | 541.665 |  | 0 | CS ÚRS 2024 01 |  | snížená |  | 0 | 0.06998 | 37.9057 | 0 | 0 | 4 | K | 2 |  |  |  | ROZPOCET | 0 | 0 | 0 | 0 | 0 | 2 | 0 | 4 | 742221760
| Online PSC |  | https://podminky.urs.cz/item/CS_URS_2024_01/342272235 | [14 empty] | Online PSC | 2
| VV |  | 1.PP | [14 empty] | VV | 2 | 1 | True | 0 | ROZPOCET
| VV |  | (2,675+1,35+3,45)*3,60-0,70*1,97-0,70*2,10-1,25*0,25*2-0,90*2,10*2-1,50*0,25*2 |  | 18.906 | [12 empty] | VV | 2 | 2 | True | 0 | ROZPOCET
| VV |  | (1,05+1,40+4,60+3,60)*3,60-0,90*2,10-1,50*0,25+(1,875+5,15)*3,60-0,90*2,10-1,50*0,25 |  | 59.1 | [12 empty] | VV | 2 | 2 | True | 0 | ROZPOCET
| VV |  | (4,60+1,35+1,05)*3,60-0,90*2,10-1,50*0,25+(1,15+0,925+1,95)*3,60 |  | 37.425 | [12 empty] | VV | 2 | 2 | True | 0 | ROZPOCET
| VV |  | viz přílohy PD : D.1.1.7 | [14 empty] | VV | 2 | 1 | True | 0 | ROZPOCET
| VV |  | 1.NP | [14 empty] | VV | 2 | 1 | True | 0 | ROZPOCET
| VV |  | 3,45*2,80+(2,15+2,00*2+4,825+3,525*2)*2,80-0,70*2,10*2-1,25*0,20*2-0,80*2,10*2-1,50*0,25*2 |  | 52.58 | [12 empty] | VV | 2 | 2 | True | 0 | ROZPOCET
| VV |  | 2,95*2,80-0,90*2,10-1,50*0,25+(2,85*2,80-2,25*2,10-2,55*0,15)*2 |  | 11.74 | [12 empty] | VV | 2 | 2 | True | 0 | ROZPOCET
| VV |  | viz přílohy PD : D.1.1.8 | [14 empty] | VV | 2 | 1 | True | 0 | ROZPOCET
| VV |  | 2.NP | [14 empty] | VV | 2 | 1 | True | 0 | ROZPOCET
| VV |  | (3,15*2+3,70)*2,80-0,80*2,10*3-1,50*0,25*3-0,70*2,10-1,25*0,25 |  | 20.053 | [12 empty] | VV | 2 | 2 | True | 0 | ROZPOCET
| VV |  | (2,15+2,00*2+4,825+3,525*2)*2,80-0,70*2,10*2-1,25*0,20*2-0,80*2,10*2-1,50*0,25*2 |  | 42.92 | [12 empty] | VV | 2 | 2 | True | 0 | ROZPOCET
| VV |  | (4,05+2,35)*2,80-0,90*2,10*2-1,50*0,25*2+(2,85*2,80-2,25*2,10-2,55*0,15)*2 |  | 19.135 | [12 empty] | VV | 2 | 2 | True | 0 | ROZPOCET
| VV |  | viz přílohy PD : D.1.1.9 | [14 empty] | VV | 2 | 1 | True | 0 | ROZPOCET
| VV |  | 3.NP | [14 empty] | VV | 2 | 1 | True | 0 | ROZPOCET
| VV |  | (3,15*2+3,10)*2,80-0,80*2,10*4-1,50*0,25*4 |  | 18.1 | [12 empty] | VV | 2 | 2 | True | 0 | ROZPOCET
| VV |  | (2,15+2,00*2+4,825+3,525*2)*2,80-0,70*2,10*2-1,25*0,20*2-0,80*2,10*2-1,50*0,25*2 |  | 42.92 | [12 empty] | VV | 2 | 2 | True | 0 | ROZPOCET
| VV |  | (4,05+2,35)*2,80-0,90*2,10*2-1,50*0,25*2+(2,85*2,80-2,25*2,10-2,55*0,15)*2 |  | 19.135 | [12 empty] | VV | 2 | 2 | True | 0 | ROZPOCET
| VV |  | viz přílohy PD : D.1.1.6 | [14 empty] | VV | 2 | 1 | True | 0 | ROZPOCET
| VV |  | 4.NP | [14 empty] | VV | 2 | 1 | True | 0 | ROZPOCET
| VV |  | (0,65+3,15*2+2,05)*2,95-0,80*2,10*3-1,50*0,25*3 |  | 20.385 | [12 empty] | VV | 2 | 2 | True | 0 | ROZPOCET
| VV |  | (2,15+2,00*2+4,825+3,525*2)*2,95-0,70*2,10*2-1,25*0,20*2-0,80*2,10*2-1,50*0,25*2 |  | 45.624 | [12 empty] | VV | 2 | 2 | True | 0 | ROZPOCET
| VV |  | (5,15+1,50)*2,95-1,30*2,10-1,75*0,25+(4,05+2,35)*2,80-0,90*2,10*2-1,50*0,25*2 |  | 29.84 | [12 empty] | VV | 2 | 2 | True | 0 | ROZPOCET
| VV |  | (2,85*2,95-2,25*2,10-2,55*0,15)*2 |  | 6.6 | [12 empty] | VV | 2 | 2 | True | 0 | ROZPOCET
| VV |  | viz přílohy PD : D.1.1.10 | [14 empty] | VV | 2 | 1 | True | 0 | ROZPOCET
| VV |  | 5.NP | [14 empty] | VV | 2 | 1 | True | 0 | ROZPOCET
| VV |  | (3,15*2+3,10)*2,80-0,80*2,10*3-1,50*0,25*3-0,70*2,10-1,25*0,25 |  | 18.373 | [12 empty] | VV | 2 | 2 | True | 0 | ROZPOCET
| VV |  | (2,15+2,00*2+4,825+3,525*2)*2,80-0,70*2,10*2-1,25*0,20*2-0,80*2,10*2-1,50*0,25*2 |  | 42.92 | [12 empty] | VV | 2 | 2 | True | 0 | ROZPOCET
| VV |  | (5,15+1,50)*2,80-0,90*2,10-1,50*0,25+(2,85*2,80-2,25*2,10-2,55*0,15)*2 |  | 22.1 | [12 empty] | VV | 2 | 2 | True | 0 | ROZPOCET
| VV |  | viz přílohy PD : D.1.1.11 | [14 empty] | VV | 2 | 1 | True | 0 | ROZPOCET
| VV |  | (0,60*2+0,625)*1,50+(0,60+1,725*2+0,55+0,85)*1,50 |  | 10.913 | [12 empty] | VV | 2 | 2 | True | 0 | ROZPOCET
| VV |  | 3,575*0,81 |  | 2.896 | [12 empty] | VV | 2 | 2 | True | 0 | ROZPOCET
| VV |  | viz přílohy PD : D.1.1.13 | [14 empty] | VV | 2 | 1 | True | 0 | ROZPOCET
| VV |  | Součet |  | 541.665 | [12 empty] | VV | 2 | 4 | True | 1 | ROZPOCET
131 | K | 342272245 | Příčky z pórobetonových tvárnic hladkých na tenké maltové lože objemová hmotnost do 500 kg/m3, tloušťka příčky 150 mm | m2 | 316.17 |  | 0 | CS ÚRS 2024 01 |  | snížená |  | 0 | 0.07921 | 25.0438 | 0 | 0 | 4 | K | 2 |  |  |  | ROZPOCET | 0 | 0 | 0 | 0 | 0 | 2 | 0 | 4 | -989816723
| Online PSC |  | https://podminky.urs.cz/item/CS_URS_2024_01/342272245 | [14 empty] | Online PSC | 2
| VV |  | 3,45*3,60-0,90*2,10 "1.PP viz přílohy PD : D.1.1.7 |  | 10.53 | [12 empty] | VV | 2 | 2 | True | 0 | ROZPOCET
| VV |  | 2,40*2,80*(4+5)+0,25*2,80*3 "1.NP viz přílohy PD : D.1.1.8 |  | 62.58 | [12 empty] | VV | 2 | 2 | True | 0 | ROZPOCET
| VV |  | 2,40*2,80*(4+5)+0,25*2,80*3 "2.NP viz přílohy PD : D.1.1.9 |  | 62.58 | [12 empty] | VV | 2 | 2 | True | 0 | ROZPOCET
| VV |  | 2,40*2,80*(4+5)+0,25*2,80*3 "3.NP viz přílohy PD : D.1.1.10 |  | 62.58 | [12 empty] | VV | 2 | 2 | True | 0 | ROZPOCET
| VV |  | 2,40*2,95*(4+4)+0,25*2,95*3 "4.NP viz přílohy PD : D.1.1.11 |  | 58.853 | [12 empty] | VV | 2 | 2 | True | 0 | ROZPOCET
| VV |  | 2,40*2,80*(4+4)+0,25*2,80*3 "5.NP viz přílohy PD : D.1.1.12 |  | 55.86 | [12 empty] | VV | 2 | 2 | True | 0 | ROZPOCET
| VV |  | 3,187 |  | 3.187 | [12 empty] | VV | 2 | 2 | True | 0 | ROZPOCET
| VV |  | Součet |  | 316.17 | [12 empty] | VV | 2 | 4 | True | 1 | ROZPOCET
132 | K | 342291121 | Ukotvení příček plochými kotvami, do konstrukce cihelné | m | 11.35 |  | 0 | CS ÚRS 2024 01 |  | snížená |  | 0 | 0.00013 | 0.0014755 | 0 | 0 | 4 | K | 2 |  |  |  | ROZPOCET | 0 | 0 | 0 | 0 | 0 | 2 | 0 | 4 | 756892046
| Online PSC |  | https://podminky.urs.cz/item/CS_URS_2024_01/342291121 | [14 empty] | Online PSC | 2
| VV |  | 2,95 "4.NP viz přílohy PD : D.1.1.11 |  | 2.95 | [12 empty] | VV | 2 | 2 | True | 0 | ROZPOCET
| VV |  | 3*2,80 "5.NP viz přílohy PD : D.1.1.12 |  | 8.4 | [12 empty] | VV | 2 | 2 | True | 0 | ROZPOCET
| VV |  | Součet |  | 11.35 | [12 empty] | VV | 2 | 4 | True | 1 | ROZPOCET
133 | K | 342291131 | Ukotvení příček plochými kotvami, do konstrukce betonové | m | 1562.475 |  | 0 | CS ÚRS 2024 01 |  | snížená |  | 0 | 0.0002 | 0.3125 | 0 | 0 | 4 | K | 2 |  |  |  | ROZPOCET | 0 | 0 | 0 | 0 | 0 | 2 | 0 | 4 | 3049400
| Online PSC |  | https://podminky.urs.cz/item/CS_URS_2024_01/342291131 | [14 empty] | Online PSC | 2
| VV |  | 28*3,60 "1.PP viz přílohy PD : D.1.1.3 |  | 100.8 | [12 empty] | VV | 2 | 2 | True | 0 | ROZPOCET
| VV |  | 80*2,80+20*3,00+1,625+2*2,80*2 "1.NP viz přílohy PD : D.1.1.4 |  | 296.825 | [12 empty] | VV | 2 | 2 | True | 0 | ROZPOCET
| VV |  | 78*2,80+20*3,00+1,625+2*2,80*2 "2.NP viz přílohy PD : D.1.1.5 |  | 291.225 | [12 empty] | VV | 2 | 2 | True | 0 | ROZPOCET
| VV |  | 79*2,80+20*3,00+1,625+2*2,80*2 "3.NP viz přílohy PD : D.1.1.6 |  | 294.025 | [12 empty] | VV | 2 | 2 | True | 0 | ROZPOCET
| VV |  | 69*2,95+2*2,95*2+8*2,80+20*3,15+1,625 "4.NP viz přílohy PD : D.1.1.7 |  | 302.375 | [12 empty] | VV | 2 | 2 | True | 0 | ROZPOCET
| VV |  | 73*2,80+20*3,00+1,625+2*2,80*2 "5.NP viz přílohy PD : D.1.1.8 |  | 277.225 | [12 empty] | VV | 2 | 2 | True | 0 | ROZPOCET
| VV |  | Součet |  | 1562.475 | [12 empty] | VV | 2 | 4 | True | 1 | ROZPOCET
134 | K | 346272236 | Přizdívky z pórobetonových tvárnic objemová hmotnost do 500 kg/m3, na tenké maltové lože, tloušťka přizdívky 100 mm | m2 | 395.185 |  | 0 | CS ÚRS 2024 01 |  | snížená |  | 0 | 0.06452 | 25.4973 | 0 | 0 | 4 | K | 2 |  |  |  | ROZPOCET | 0 | 0 | 0 | 0 | 0 | 2 | 0 | 4 | -1116770764
| Online PSC |  | https://podminky.urs.cz/item/CS_URS_2024_01/346272236 | [14 empty] | Online PSC | 2
| VV |  | (1,35+2,405+1,00+1,05+0,725+0,90)*3,60 "1.PP viz přílohy PD : D.1.1.3 |  | 26.748 | [12 empty] | VV | 2 | 2 | True | 0 | ROZPOCET
| VV |  | (2,40+2,30*(4+5)+0,80)*2,80+0,90*1,625 "1.NP viz přílohy PD : D.1.1.4 |  | 68.383 | [12 empty] | VV | 2 | 2 | True | 0 | ROZPOCET
| VV |  | (1,50+3,90+1,45+2,30*(4+5))*2,80+0,90*1,625 "2.NP viz přílohy PD : D.1.1.5 |  | 78.603 | [12 empty] | VV | 2 | 2 | True | 0 | ROZPOCET
| VV |  | (1,20+3,90+1,45+2,30*(4+5))*2,80+0,90*1,625 "3.NP viz přílohy PD : D.1.1.6 |  | 77.763 | [12 empty] | VV | 2 | 2 | True | 0 | ROZPOCET
| VV |  | (3,90+1,45+2,30*(4+4))*2,95+0,90*1,625 "4.NP viz přílohy PD : D.1.1.7 |  | 71.525 | [12 empty] | VV | 2 | 2 | True | 0 | ROZPOCET
| VV |  | (1,50+3,90+1,45+2,30*(4+4))*2,80+0,90*1,625 "5.NP viz přílohy PD : D.1.1.8 |  | 72.163 | [12 empty] | VV | 2 | 2 | True | 0 | ROZPOCET
| VV |  | Součet |  | 395.185 | [12 empty] | VV | 2 | 4 | True | 1 | ROZPOCET
135 | K | 346272256 | Přizdívky z pórobetonových tvárnic objemová hmotnost do 500 kg/m3, na tenké maltové lože, tloušťka přizdívky 150 mm | m2 | 236.307 |  | 0 | CS ÚRS 2024 01 |  | snížená |  | 0 | 0.08341 | 19.7104 | 0 | 0 | 4 | K | 2 |  |  |  | ROZPOCET | 0 | 0 | 0 | 0 | 0 | 2 | 0 | 4 | -593831154
| Online PSC |  | https://podminky.urs.cz/item/CS_URS_2024_01/346272256 | [14 empty] | Online PSC | 2
| VV |  | (1,20+1,25+1,80)*3,60 "1.PP viz přílohy PD : D.1.1.3 |  | 15.3 | [12 empty] | VV | 2 | 2 | True | 0 | ROZPOCET
| VV |  | (2,70+1,70*2+2,30+1,975)*2,80+0,85*(4+5)*1,625 "1.NP viz přílohy PD : D.1.1.4 |  | 41.481 | [12 empty] | VV | 2 | 2 | True | 0 | ROZPOCET
| VV |  | (1,00+2,70+1,70*2+2,35)*2,80+0,85*(4+5)*1,625 "2.NP viz přílohy PD : D.1.1.5 |  | 38.891 | [12 empty] | VV | 2 | 2 | True | 0 | ROZPOCET
| VV |  | (0,80+2,70+1,70*2+2,35)*2,80+0,85*(4+5)*1,625 "3.NP viz přílohy PD : D.1.1.6 |  | 38.331 | [12 empty] | VV | 2 | 2 | True | 0 | ROZPOCET
| VV |  | (0,95+2,70+1,70+1,70+1,50+1,525+5,325+2,35)*2,95+0,85*(4+5)*1,625 "4.NP viz přílohy PD : D.1.1.7 |  | 64.794 | [12 empty] | VV | 2 | 2 | True | 0 | ROZPOCET
| VV |  | (1,00+2,70+1,70*2+2,35)*2,80+0,85*(4+4)*1,625 "5.NP viz přílohy PD : D.1.1.8 |  | 37.51 | [12 empty] | VV | 2 | 2 | True | 0 | ROZPOCET
| VV |  | Součet |  | 236.307 | [12 empty] | VV | 2 | 4 | True | 1 | ROZPOCET
136 | K | 346272266 | Přizdívky z pórobetonových tvárnic objemová hmotnost do 500 kg/m3, na tenké maltové lože, tloušťka přizdívky 200 mm | m2 | 37.1 |  | 0 | CS ÚRS 2024 01 |  | snížená |  | 0 | 0.16114 | 5.9783 | 0 | 0 | 4 | K | 2 |  |  |  | ROZPOCET | 0 | 0 | 0 | 0 | 0 | 2 | 0 | 4 | -104950650
| Online PSC |  | https://podminky.urs.cz/item/CS_URS_2024_01/346272266 | [14 empty] | Online PSC | 2
| VV |  | (1,90+0,20)*3,60 "1.PP viz přílohy PD : D.1.1.3 |  | 7.56 | [12 empty] | VV | 2 | 2 | True | 0 | ROZPOCET
| VV |  | 1,00*2,80 "1.NP viz přílohy PD : D.1.1.4 |  | 2.8 | [12 empty] | VV | 2 | 2 | True | 0 | ROZPOCET
| VV |  | (1,00+1,80)*2,80 "2.NP viz přílohy PD : D.1.1.5 |  | 7.84 | [12 empty] | VV | 2 | 2 | True | 0 | ROZPOCET
| VV |  | (1,00+1,80)*2,80 "3.NP viz přílohy PD : D.1.1.6 |  | 7.84 | [12 empty] | VV | 2 | 2 | True | 0 | ROZPOCET
| VV |  | (1,00+1,80)*2,95 "4.NP viz přílohy PD : D.1.1.7 |  | 8.26 | [12 empty] | VV | 2 | 2 | True | 0 | ROZPOCET
| VV |  | 1,00*2,80 "5.NP viz přílohy PD : D.1.1.8 |  | 2.8 | [12 empty] | VV | 2 | 2 | True | 0 | ROZPOCET
| VV |  | Součet |  | 37.1 | [12 empty] | VV | 2 | 4 | True | 1 | ROZPOCET
137 | K | 346481111 | Zaplentování rýh, potrubí, válcovaných nosníků, výklenků nebo nik jakéhokoliv tvaru, na maltu ve stěnách nebo před stěnami rabicovým pletivem | m2 | 9.675 |  | 0 | CS ÚRS 2024 01 |  | snížená |  | 0 | 0.00785 | 0.075949 | 0 | 0 | 4 | K | 2 |  |  |  | ROZPOCET | 0 | 0 | 0 | 0 | 0 | 2 | 0 | 4 | -1719744672
| Online PSC |  | https://podminky.urs.cz/item/CS_URS_2024_01/346481111 | [14 empty] | Online PSC | 2
| VV |  | 4,05*0,40*2 "1.PP viz přílohy PD : D.1.1.7 |  | 3.24 | [12 empty] | VV | 2 | 2 | True | 0 | ROZPOCET
| VV |  | 1,15*0,50+1,10*0,30 "1.NP viz přílohy PD : D.1.1.8 |  | 0.905 | [12 empty] | VV | 2 | 2 | True | 0 | ROZPOCET
| VV |  | 1,15*0,50+1,10*0,30 "2.NP viz přílohy PD : D.1.1.9 |  | 0.905 | [12 empty] | VV | 2 | 2 | True | 0 | ROZPOCET
| VV |  | (1,15+1,25*2)*0,35+1,375*0,30 "3.NP viz přílohy PD : D.1.1.10 |  | 1.69 | [12 empty] | VV | 2 | 2 | True | 0 | ROZPOCET
| VV |  | (1,15+1,25)*0,35+1,10*0,30+1,70*0,35 "4.NP viz přílohy PD : D.1.1.11 |  | 1.765 | [12 empty] | VV | 2 | 2 | True | 0 | ROZPOCET
| VV |  | 1,15*0,35+1,10*0,30+1,25*0,35 "5.NP viz přílohy PD : D.1.1.12 |  | 1.17 | [12 empty] | VV | 2 | 2 | True | 0 | ROZPOCET
| VV |  | Součet |  | 9.675 | [12 empty] | VV | 2 | 4 | True | 1 | ROZPOCET
138 | K | 346961111 | Izolace proti šíření zvuku izolační rohoží podél stropů a stěn | m | 2582.13 |  | 0 | CS ÚRS 2024 01 |  | snížená |  | 0 | 0.00045 | 1.162 | 0 | 0 | 4 | K | 2 |  |  |  | ROZPOCET | 0 | 0 | 0 | 0 | 0 | 2 | 0 | 4 | 1994450387
| Online PSC |  | https://podminky.urs.cz/item/CS_URS_2024_01/346961111 | [14 empty] | Online PSC | 2
| VV |  | 11,350+1551,275+505,805+513,700 "viz položka 342291121 342291131 346971161X08 34697162X09 |  | 2582.13 | [12 empty] | VV | 2 | 2 | True | 1 | ROZPOCET
139 | K | 346971161X08 | Izolace proti šíření zvuku prováděná současně při zdění pod příčky těžkým asfaltovým pásem tl. 4 mm typu G200 S40 v pruzích š. do 100 mm | m | 508.405 |  | 0 |  |  | snížená |  | 0 | 0.00402 | 2.0438 | 0 | 0 | 4 | K | 2 |  |  |  | ROZPOCET | 0 | 0 | 0 | 0 | 0 | 2 | 0 | 4 | 821924599
| VV |  | 0,50+1,25+1,50+1,35+2,405+1,00+1,05 "1.PP viz přílohy PD : D.1.1.3 |  | 9.055 | [12 empty] | VV | 2 | 2 | True | 0 | ROZPOCET
| VV |  | 1.NP | [14 empty] | VV | 2 | 1 | True | 0 | ROZPOCET
| VV |  | 0,225*2+1,15+0,75+0,20+1,30+0,50+0,25+0,15+2,60*(4+5)+0,175*2+0,65 |  | 29.15 | [12 empty] | VV | 2 | 2 | True | 0 | ROZPOCET
| VV |  | 1,00*7+(3,625+0,20*3)*2+1,50*3+4,125+0,20*3+2,475+0,20*3 |  | 27.75 | [12 empty] | VV | 2 | 2 | True | 0 | ROZPOCET
| VV |  | 4,125+0,20*3+0,40+0,30+0,55+0,125+2,375+0,20*3+1,70+0,55 |  | 11.325 | [12 empty] | VV | 2 | 2 | True | 0 | ROZPOCET
| VV |  | 0,65+0,575+1,70+0,55+0,55+0,15+1,975 |  | 6.15 | [12 empty] | VV | 2 | 2 | True | 0 | ROZPOCET
| VV |  | 2,40+2,30*(4+5)+0,80+0,90 |  | 24.8 | [12 empty] | VV | 2 | 2 | True | 0 | ROZPOCET
| VV |  | viz přílohy PD : D.1.1.4 | [14 empty] | VV | 2 | 1 | True | 0 | ROZPOCET
| VV |  | 2.NP | [14 empty] | VV | 2 | 1 | True | 0 | ROZPOCET
| VV |  | 1,80*2+1,00+1,30+0,50+0,25+0,15+1,00*7 |  | 13.8 | [12 empty] | VV | 2 | 2 | True | 0 | ROZPOCET
| VV |  | 2,60*(4+5)+(3,625+0,20*3)*2+1,50*3+4,125+0,20*3 |  | 41.075 | [12 empty] | VV | 2 | 2 | True | 0 | ROZPOCET
| VV |  | 0,55+0,15+2,375+0,20*3+4,125+0,20*3+2,375+0,20*3 |  | 11.375 | [12 empty] | VV | 2 | 2 | True | 0 | ROZPOCET
| VV |  | 0,65+0,575+1,70+0,55+0,55+0,15+0,725*2+0,625+0,725+0,625 |  | 7.6 | [12 empty] | VV | 2 | 2 | True | 0 | ROZPOCET
| VV |  | 1,70+0,55 |  | 2.25 | [12 empty] | VV | 2 | 2 | True | 0 | ROZPOCET
| VV |  | 1,50+3,90+1,45+2,30*(4+5)+0,90 |  | 28.45 | [12 empty] | VV | 2 | 2 | True | 0 | ROZPOCET
| VV |  | viz přílohy PD : D.1.1.5 | [14 empty] | VV | 2 | 1 | True | 0 | ROZPOCET
| VV |  | 3.NP | [14 empty] | VV | 2 | 1 | True | 0 | ROZPOCET
| VV |  | 2,025+0,25+1,10+1,30+0,50+0,25+0,15+1,00*7 |  | 12.575 | [12 empty] | VV | 2 | 2 | True | 0 | ROZPOCET
| VV |  | 2,60*(4+5)+(3,625+0,20*3)*2+1,50*3+4,125+0,20*3 |  | 41.075 | [12 empty] | VV | 2 | 2 | True | 0 | ROZPOCET
| VV |  | 0,55+0,15+2,375+0,20*3+4,125+0,20*3+2,375+0,20*3 |  | 11.375 | [12 empty] | VV | 2 | 2 | True | 0 | ROZPOCET
| VV |  | 0,65+0,575+1,70+0,55+0,55+0,15+0,725*2+0,625+0,725+0,625 |  | 7.6 | [12 empty] | VV | 2 | 2 | True | 0 | ROZPOCET
| VV |  | 1,70+0,55 |  | 2.25 | [12 empty] | VV | 2 | 2 | True | 0 | ROZPOCET
| VV |  | 1,20+3,90+1,45+2,30*(4+5)+0,90 |  | 28.15 | [12 empty] | VV | 2 | 2 | True | 0 | ROZPOCET
| VV |  | viz přílohy PD : D.1.1.6 | [14 empty] | VV | 2 | 1 | True | 0 | ROZPOCET
| VV |  | 4.NP | [14 empty] | VV | 2 | 1 | True | 0 | ROZPOCET
| VV |  | 0,25+1,10+1,30+0,50+0,25+0,15+1,00*7 |  | 10.55 | [12 empty] | VV | 2 | 2 | True | 0 | ROZPOCET
| VV |  | 2,60*(4+4)+(3,625+0,20*3)*2+1,50*3+4,125+0,20*3 |  | 38.475 | [12 empty] | VV | 2 | 2 | True | 0 | ROZPOCET
| VV |  | 0,55+0,15+2,375+0,20*3+4,125+0,20*3+2,375+0,20*3 |  | 11.375 | [12 empty] | VV | 2 | 2 | True | 0 | ROZPOCET
| VV |  | 0,65+0,575+1,70+0,55+0,725*2+0,625+0,725+0,625 |  | 6.9 | [12 empty] | VV | 2 | 2 | True | 0 | ROZPOCET
| VV |  | 1,70+0,55 |  | 2.25 | [12 empty] | VV | 2 | 2 | True | 0 | ROZPOCET
| VV |  | 3,90+1,45+2,30*(4+4)+0,90 |  | 24.65 | [12 empty] | VV | 2 | 2 | True | 0 | ROZPOCET
| VV |  | viz přílohy PD : D.1.1.7 | [14 empty] | VV | 2 | 1 | True | 0 | ROZPOCET
| VV |  | 5.NP | [14 empty] | VV | 2 | 1 | True | 0 | ROZPOCET
| VV |  | 1,80*2+1,00+1,30+0,50+0,25+0,15+1,00*7 |  | 13.8 | [12 empty] | VV | 2 | 2 | True | 0 | ROZPOCET
| VV |  | 2,60*(4+4)+(3,625+0,20*3)*2+1,50*3+4,125+0,20*3 |  | 38.475 | [12 empty] | VV | 2 | 2 | True | 0 | ROZPOCET
| VV |  | 0,55+0,15+2,375+0,20*3+4,125+0,20*3+2,375+0,20*3 |  | 11.375 | [12 empty] | VV | 2 | 2 | True | 0 | ROZPOCET
| VV |  | 0,65+0,575+1,70+0,55+0,90+0,35+0,425+0,575+0,625 |  | 6.35 | [12 empty] | VV | 2 | 2 | True | 0 | ROZPOCET
| VV |  | 1,70+0,55 |  | 2.25 | [12 empty] | VV | 2 | 2 | True | 0 | ROZPOCET
| VV |  | 1,50+3,90+1,45+2,30*(4+4)+0,90 |  | 26.15 | [12 empty] | VV | 2 | 2 | True | 0 | ROZPOCET
| VV |  | viz přílohy PD : D.1.1.8 | [14 empty] | VV | 2 | 1 | True | 0 | ROZPOCET
| VV |  | Součet |  | 508.405 | [12 empty] | VV | 2 | 4 | True | 1 | ROZPOCET
140 | K | 346971162X09 | Izolace proti šíření zvuku prováděná současně při zdění pod příčky těžkým asfaltovým pásem tl. 4 mm typu G200 S40 v pruzích š. přes 100 mm | m | 513.7 |  | 0 |  |  | snížená |  | 0 | 0.00803 | 4.125 | 0 | 0 | 4 | K | 2 |  |  |  | ROZPOCET | 0 | 0 | 0 | 0 | 0 | 2 | 0 | 4 | -1665478539
| VV |  | 1.PP | [14 empty] | VV | 2 | 1 | True | 0 | ROZPOCET
| VV |  | 2,675+1,35+3,45 |  | 7.475 | [12 empty] | VV | 2 | 2 | True | 0 | ROZPOCET
| VV |  | 1,05+1,40+4,60+3,60+1,875+5,15 |  | 17.675 | [12 empty] | VV | 2 | 2 | True | 0 | ROZPOCET
| VV |  | 4,60+1,35+1,05+1,15+0,925+1,95+3,45 |  | 14.475 | [12 empty] | VV | 2 | 2 | True | 0 | ROZPOCET
| VV |  | 1,20+1,25+1,80+1,90 |  | 6.15 | [12 empty] | VV | 2 | 2 | True | 0 | ROZPOCET
| VV |  | viz přílohy PD : D.1.1.3 | [14 empty] | VV | 2 | 1 | True | 0 | ROZPOCET
| VV |  | 1.NP | [14 empty] | VV | 2 | 1 | True | 0 | ROZPOCET
| VV |  | 3,45+2,15+2,00*2+4,825+3,525*2 |  | 21.475 | [12 empty] | VV | 2 | 2 | True | 0 | ROZPOCET
| VV |  | 2,85*2+2,95*2+2,40*(4+5) |  | 33.2 | [12 empty] | VV | 2 | 2 | True | 0 | ROZPOCET
| VV |  | 2,70+1,70*2+2,30+1,975+0,85*(4+5)+1,90+1,00 |  | 20.925 | [12 empty] | VV | 2 | 2 | True | 0 | ROZPOCET
| VV |  | viz přílohy PD : D.1.1.4 | [14 empty] | VV | 2 | 1 | True | 0 | ROZPOCET
| VV |  | 2.NP | [14 empty] | VV | 2 | 1 | True | 0 | ROZPOCET
| VV |  | 3,15*2+3,70 |  | 10 | [12 empty] | VV | 2 | 2 | True | 0 | ROZPOCET
| VV |  | 2,15+2,00*2+4,825+3,525*2 |  | 18.025 | [12 empty] | VV | 2 | 2 | True | 0 | ROZPOCET
| VV |  | 2,85*2+4,05+2,35+2,40*(4+5) |  | 33.7 | [12 empty] | VV | 2 | 2 | True | 0 | ROZPOCET
| VV |  | 1,00+2,70+1,70*2+2,35+0,85*(4+5)+1,00+1,80 |  | 19.9 | [12 empty] | VV | 2 | 2 | True | 0 | ROZPOCET
| VV |  | viz přílohy PD : D.1.1.5 | [14 empty] | VV | 2 | 1 | True | 0 | ROZPOCET
| VV |  | 3.NP | [14 empty] | VV | 2 | 1 | True | 0 | ROZPOCET
| VV |  | 3,15*2+3,10 |  | 9.4 | [12 empty] | VV | 2 | 2 | True | 0 | ROZPOCET
| VV |  | 2,15+2,00*2+4,825+3,525*2 |  | 18.025 | [12 empty] | VV | 2 | 2 | True | 0 | ROZPOCET
| VV |  | 2,85*2+4,05+2,35+2,40*(4+5) |  | 33.7 | [12 empty] | VV | 2 | 2 | True | 0 | ROZPOCET
| VV |  | 0,80+2,70+1,70*2+2,35+0,85*(4+5)+1,00+1,80 |  | 19.7 | [12 empty] | VV | 2 | 2 | True | 0 | ROZPOCET
| VV |  | viz přílohy PD : D.1.1.6 | [14 empty] | VV | 2 | 1 | True | 0 | ROZPOCET
| VV |  | 4.NP | [14 empty] | VV | 2 | 1 | True | 0 | ROZPOCET
| VV |  | 0,65+3,15*2+2,05 |  | 9 | [12 empty] | VV | 2 | 2 | True | 0 | ROZPOCET
| VV |  | 2,15+2,00*2+4,825+3,525*2 |  | 18.025 | [12 empty] | VV | 2 | 2 | True | 0 | ROZPOCET
| VV |  | 2,85*2+5,15+1,50+4,05+2,35+2,40*(4+5) |  | 40.35 | [12 empty] | VV | 2 | 2 | True | 0 | ROZPOCET
| VV |  | 0,95+2,70+1,70+1,70+1,50+1,525+5,325+2,35+0,85*(4+5)+1,00+1,80 |  | 28.2 | [12 empty] | VV | 2 | 2 | True | 0 | ROZPOCET
| VV |  | viz přílohy PD : D.1.1.7 | [14 empty] | VV | 2 | 1 | True | 0 | ROZPOCET
| VV |  | 5.NP | [14 empty] | VV | 2 | 1 | True | 0 | ROZPOCET
| VV |  | 3,15*2+3,10 |  | 9.4 | [12 empty] | VV | 2 | 2 | True | 0 | ROZPOCET
| VV |  | 2,15+2,00*2+4,825+3,525*2 |  | 18.025 | [12 empty] | VV | 2 | 2 | True | 0 | ROZPOCET
| VV |  | 2,85*2+5,15+1,50+2,40*(4+5) |  | 33.95 | [12 empty] | VV | 2 | 2 | True | 0 | ROZPOCET
| VV |  | 1,00+2,70+1,70*2+2,35+0,85*(4+4)+1,00 |  | 17.25 | [12 empty] | VV | 2 | 2 | True | 0 | ROZPOCET
| VV |  | viz přílohy PD : D.1.1.8 | [14 empty] | VV | 2 | 1 | True | 0 | ROZPOCET
| VV |  | (1,45+0,50)*2+(2,50+0,35)*2*2+(3,50+0,35)*2+(3,00+0,35)*2 |  | 29.7 | [12 empty] | VV | 2 | 2 | True | 0 | ROZPOCET
| VV |  | (1,85+0,55)*2+(1,55+0,35)*2+(1,425+0,35)*2+(1,15+0,35)*2 |  | 15.15 | [12 empty] | VV | 2 | 2 | True | 0 | ROZPOCET
| VV |  | 0,60+0,625+0,60+1,725*2+0,55+0,85+0,75+3,40 |  | 10.825 | [12 empty] | VV | 2 | 2 | True | 0 | ROZPOCET
| VV |  | Součet |  | 513.7 | [12 empty] | VV | 2 | 4 | True | 1 | ROZPOCET
141 | K | 348272158X10 | Ploty z tvárnic betonových plotová zeď na maltu cementovou včetně vyplnění betonem C20/25 XC2 a výztuží z betonářské oceli a spárování současně při zdění z tvarovek jednostranně štípaných, dutých přírodních, tloušťka zdiva 195 mm | m2 | 15.903 |  | 0 |  |  | snížená |  | 0 | 0.2631 | 4.1841 | 0 | 0 | 4 | K | 2 |  |  |  | ROZPOCET | 0 | 0 | 0 | 0 | 0 | 2 | 0 | 4 | -1168476062
| VV |  | (0,95+2,70+1,10+5,45+2,15)*0,60 "viz přílohy PD : D.1.1.7 |  | 7.41 | [12 empty] | VV | 2 | 2 | True | 0 | ROZPOCET
| VV |  | 2,235*0,60+1,75*0,80+1,629*0,60+1,75*0,80+2,25*1,50 "viz přílohy PD : D.1.1.8 a D.1.1.20 |  | 8.493 | [12 empty] | VV | 2 | 2 | True | 0 | ROZPOCET
| VV |  | Součet |  | 15.903 | [12 empty] | VV | 2 | 4 | True | 1 | ROZPOCET
142 | K | 348272513 | Ploty z tvárnic betonových plotová stříška lepená mrazuvzdorným lepidlem z tvarovek hladkých nebo štípaných, sedlového tvaru přírodních, tloušťka zdiva 195 mm | m | 9.864 |  | 0 | CS ÚRS 2024 01 |  | snížená |  | 0 | 0.0364 | 0.35905 | 0 | 0 | 4 | K | 2 |  |  |  | ROZPOCET | 0 | 0 | 0 | 0 | 0 | 2 | 0 | 4 | 739370336
| Online PSC |  | https://podminky.urs.cz/item/CS_URS_2024_01/348272513 | [14 empty] | Online PSC | 2
| VV |  | 2,285+1,80+1,679+1,80+2,30 "viz přílohy PD : D.1.1.8 a D.1.1.20 |  | 9.864 | [12 empty] | VV | 2 | 2 | True | 1 | ROZPOCET
143 | K | 348272538X11 | Stříška 500 x 300 x 60 upravená na 250 mm lepená mrazuvzdorným lepidlem z tvarovek hladkých nebo štípaných, přírodních včetně montáže tloušťka zdiva 195 mm | m | 12.45 |  | 0 |  |  | snížená |  | 0 | 0.0364 | 0.45318 | 0 | 0 | 4 | K | 2 |  |  |  | ROZPOCET | 0 | 0 | 0 | 0 | 0 | 2 | 0 | 4 | -2062822883
| VV |  | 1,00+2,70+1,10+5,45+2,20 "viz přílohy PD : D.1.1.7 |  | 12.45 | [12 empty] | VV | 2 | 2 | True | 1 | ROZPOCET
144 | K | 389381001 | Dobetonování prefabrikovaných konstrukcí | m3 | 0.101 |  | 0 | CS ÚRS 2024 01 |  | snížená |  | 0 | 2.6447 | 0.26711 | 0 | 0 | 4 | K | 2 |  |  |  | ROZPOCET | 0 | 0 | 0 | 0 | 0 | 2 | 0 | 4 | 1417666850
| Online PSC |  | https://podminky.urs.cz/item/CS_URS_2024_01/389381001 | [14 empty] | Online PSC | 2
| VV |  | 0,125*0,75*0,065*2+0,05*0,60*0,065*2*2+0,125*0,60*0,065*2+0,025*0,80*0,065*2 |  | 0.032 | [12 empty] | VV | 2 | 2 | True | 0 | ROZPOCET
| VV |  | 0,10*0,60*0,065*2*2+0,025*0,60*0,065*2*2+3,60*0,15*0,065+0,125*0,60*0,065 |  | 0.059 | [12 empty] | VV | 2 | 2 | True | 0 | ROZPOCET
| VV |  | 0,125*0,60*0,065*2 |  | 0.01 | [12 empty] | VV | 2 | 2 | True | 0 | ROZPOCET
| VV |  | Součet |  | 0.101 | [12 empty] | VV | 2 | 4 | True | 1 | ROZPOCET
| VV |  | viz přílohy PD : D.1.2.c)7 | [14 empty] | VV | 2 | 1 | True | 0 | ROZPOCET
145 | K | 389382001X12 | Úprava boční stěny podchycení mikropilotami pro provedení svislé hydroizolace včetně dodání materiálu | m2 | 59.793 |  | 0 |  |  | snížená |  | 0 | 0.05 | 2.9897 | 0 | 0 | 4 | K | 2 |  |  |  | ROZPOCET | 0 | 0 | 0 | 0 | 0 | 2 | 0 | 4 | -681218847
| VV |  | 14,40*4,15-2,90*1,25+3,85*0,95 "viz přílohy PD : D.1.2.c)1 |  | 59.793 | [12 empty] | VV | 2 | 2 | True | 1 | ROZPOCET
| D | 4 | Vodorovné konstrukce |  |  |  | 0 |  |  |  |  | 0 |  | 2357.0349 |  | 0 | 1 | D | 1 |  |  |  | ROZPOCET | [6 empty] | 0
146 | K | 411121166X12 | Prefabrikovaná železobetonová deska nad vstupem 1 600 x 1 570 mm tl. 135 až 220 mm včetně podpěrné konstrukce a montáže | kus | 1 |  | 0 |  |  | snížená |  | 0 | 0.66882 | 0.66882 | 0 | 0 | 4 | K | 2 |  |  |  | ROZPOCET | 0 | 0 | 0 | 0 | 0 | 2 | 0 | 4 | 2040959277
| VV |  | 1 "viz přílohy PD : D.1.2.c)3 |  | 1 | [12 empty] | VV | 2 | 2 | True | 1 | ROZPOCET
147 | K | 411121221 | Montáž prefabrikovaných železobetonových stropů se zalitím spár, včetně podpěrné konstrukce, na cementovou maltu ze stropních desek, šířky do 600 mm a délky do 900 mm | kus | 85 |  | 0 | CS ÚRS 2024 01 |  | snížená |  | 0 | 0.00229 | 0.19465 | 0 | 0 | 4 | K | 2 |  |  |  | ROZPOCET | 0 | 0 | 0 | 0 | 0 | 2 | 0 | 4 | -1802631503
| Online PSC |  | https://podminky.urs.cz/item/CS_URS_2024_01/411121221 | [14 empty] | Online PSC | 2
| VV |  | 15+52+18 "SP2 SP3 SP4 viz přílohy PD : D.1.2.c)7 |  | 85 | [12 empty] | VV | 2 | 2 | True | 1 | ROZPOCET
148 | M | 59341209 | deska stropní plná PZD 740x290x65mm | kus | 15 |  | 0 | CS ÚRS 2024 01 |  | snížená |  | 0 | 0.033 | 0.495 | 0 | 0 | 8 | M | 2 |  |  |  | ROZPOCET | 0 | 0 | 0 | 0 | 0 | 2 | 0 | 4 | -814200863
149 | M | 59341208 | deska stropní plná PZD 590x290x65mm | kus | 52 |  | 0 | CS ÚRS 2024 01 |  | snížená |  | 0 | 0.027 | 1.404 | 0 | 0 | 8 | M | 2 |  |  |  | ROZPOCET | 0 | 0 | 0 | 0 | 0 | 2 | 0 | 4 | -390303111
150 | M | 593412121SP4 | deska stropní plná PZD 890x290x65mm | kus | 18 |  | 0 |  |  | snížená |  | 0 | 0.04 | 0.72 | 0 | 0 | 8 | M | 2 |  |  |  | ROZPOCET | 0 | 0 | 0 | 0 | 0 | 2 | 0 | 4 | 1741778539
151 | K | 411324646 | Stropy z betonu železového (bez výztuže) pohledového stropů deskových, plochých střech, desek balkonových, desek hřibových stropů včetně hlavic hřibových sloupů tř. C 30/37 | m3 | 726.343 |  | 0 | CS ÚRS 2024 01 |  | snížená |  | 0 | 2.502 | 1817.3174 | 0 | 0 | 4 | K | 2 |  |  |  | ROZPOCET | 0 | 0 | 0 | 0 | 0 | 2 | 0 | 4 | 1702890744
| Online PSC |  | https://podminky.urs.cz/item/CS_URS_2024_01/411324646 | [14 empty] | Online PSC | 2
| VV |  | D1 | [14 empty] | VV | 2 | 1 | True | 0 | ROZPOCET
| VV |  | 29,925*1,75*0,275+30,35*2,15*0,275+0,725*2,55*0,40+1,05*2,90*0,40+29,525*3,575*0,275 |  | 63.33 | [12 empty] | VV | 2 | 2 | True | 0 | ROZPOCET
| VV |  | 0,675*6,725*0,40+4,175*0,025*0,275+36,525*2,80*0,275+33,725*0,275*0,275+23,25*7,20*0,275 |  | 78.554 | [12 empty] | VV | 2 | 2 | True | 0 | ROZPOCET
| VV |  | 3,45*7,20*0,275+(3,225+1,75)*0,25*0,25-1,20*0,50*0,275-1,50*0,35*0,275*2-0,60*0,70*0,275 |  | 6.573 | [12 empty] | VV | 2 | 2 | True | 0 | ROZPOCET
| VV |  | -0,40*1,00*0,275 |  | -0.11 | [12 empty] | VV | 2 | 2 | True | 0 | ROZPOCET
| VV |  | 4,175*3,80*0,20 "D2 |  | 3.173 | [12 empty] | VV | 2 | 2 | True | 0 | ROZPOCET
| VV |  | 5,15*1,67*0,20 "D3 |  | 1.72 | [12 empty] | VV | 2 | 2 | True | 0 | ROZPOCET
| VV |  | viz přílohy PD : D.1.2.c)2 | [14 empty] | VV | 2 | 1 | True | 0 | ROZPOCET
| VV |  | D1.1 | [14 empty] | VV | 2 | 1 | True | 0 | ROZPOCET
| VV |  | 0,35*2,40*0,20+26,95*1,75*0,20+30,35*2,15*0,20+30,25*3,575*0,20+33,175*2,80*0,20 |  | 62.858 | [12 empty] | VV | 2 | 2 | True | 0 | ROZPOCET
| VV |  | 0,675*0,275*0,20+29,675*0,275*0,20+23,25*7,20*0,20-1,20*0,50*0,20-1,50*0,35*0,20*3 |  | 34.714 | [12 empty] | VV | 2 | 2 | True | 0 | ROZPOCET
| VV |  | 5,275*6,90*0,275+4,55*7,20*0,275-0,40*1,00*0,275 "D1.2 |  | 18.908 | [12 empty] | VV | 2 | 2 | True | 0 | ROZPOCET
| VV |  | viz přílohy PD : D.1.2.c)3 | [14 empty] | VV | 2 | 1 | True | 0 | ROZPOCET
| VV |  | D2.1 | [14 empty] | VV | 2 | 1 | True | 0 | ROZPOCET
| VV |  | 0,35*2,40*0,20+26,95*1,75*0,20+30,35*2,15*0,20+30,25*3,575*0,20+33,175*2,80*0,20 |  | 62.858 | [12 empty] | VV | 2 | 2 | True | 0 | ROZPOCET
| VV |  | 0,675*0,275*0,20+29,675*0,275*0,20+23,25*7,20*0,20+5,275*6,90*0,20+4,55*7,20*0,20-1,20*0,50*0,20 |  | 48.861 | [12 empty] | VV | 2 | 2 | True | 0 | ROZPOCET
| VV |  | -1,50*0,35*0,20*3 |  | -0.315 | [12 empty] | VV | 2 | 2 | True | 0 | ROZPOCET
| VV |  | viz přílohy PD : D.1.2.b)4 | [14 empty] | VV | 2 | 1 | True | 0 | ROZPOCET
| VV |  | D3.1 | [14 empty] | VV | 2 | 1 | True | 0 | ROZPOCET
| VV |  | 0,35*2,40*0,20+26,95*1,75*0,20+30,35*2,15*0,20+30,25*3,575*0,20+33,175*2,80*0,20 |  | 62.858 | [12 empty] | VV | 2 | 2 | True | 0 | ROZPOCET
| VV |  | 0,675*0,275*0,20+29,675*0,275*0,20+23,25*7,20*0,20+5,275*6,90*0,20+4,55*7,20*0,20-1,20*0,50*0,20 |  | 48.861 | [12 empty] | VV | 2 | 2 | True | 0 | ROZPOCET
| VV |  | -1,50*0,35*0,20*3 |  | -0.315 | [12 empty] | VV | 2 | 2 | True | 0 | ROZPOCET
| VV |  | viz přílohy PD : D.1.2.c)5 | [14 empty] | VV | 2 | 1 | True | 0 | ROZPOCET
| VV |  | D4.1 | [14 empty] | VV | 2 | 1 | True | 0 | ROZPOCET
| VV |  | 0,35*2,40*0,20+26,95*1,75*0,20+30,35*2,15*0,20+30,25*3,575*0,20+33,175*2,80*0,20 |  | 62.858 | [12 empty] | VV | 2 | 2 | True | 0 | ROZPOCET
| VV |  | 0,675*0,275*0,20+29,675*0,275*0,20+0,25*3,075*0,15+23,25*7,20*0,20-1,20*0,50*0,20 |  | 35.145 | [12 empty] | VV | 2 | 2 | True | 0 | ROZPOCET
| VV |  | -1,50*0,35*0,20*3 |  | -0.315 | [12 empty] | VV | 2 | 2 | True | 0 | ROZPOCET
| VV |  | 5,275*6,90*0,20+4,55*7,20*0,20 "D4.2 |  | 13.832 | [12 empty] | VV | 2 | 2 | True | 0 | ROZPOCET
| VV |  | viz přílohy PD : D.1.2.c)6 | [14 empty] | VV | 2 | 1 | True | 0 | ROZPOCET
| VV |  | D5.1 | [14 empty] | VV | 2 | 1 | True | 0 | ROZPOCET
| VV |  | 0,35*2,40*0,20+26,95*1,75*0,20+30,35*2,15*0,20+30,25*3,575*0,20+0,975*3,825*0,20 |  | 45.026 | [12 empty] | VV | 2 | 2 | True | 0 | ROZPOCET
| VV |  | 34,15*2,80*0,20+0,675*3,65*0,20+30,55*3,40*0,20+30,65*4,075*0,20-1,20*0,50*0,20 |  | 65.251 | [12 empty] | VV | 2 | 2 | True | 0 | ROZPOCET
| VV |  | -1,00*1,00*0,20-1,50*0,35*0,20*3-1,50*0,55*0,20*2-0,475*3,45*0,20 |  | -1.173 | [12 empty] | VV | 2 | 2 | True | 0 | ROZPOCET
| VV |  | 2,775*3,35*0,15+2,775*3,525*0,15 "D5.2 |  | 2.862 | [12 empty] | VV | 2 | 2 | True | 0 | ROZPOCET
| VV |  | viz přílohy PD : D.1.2.c)7 | [14 empty] | VV | 2 | 1 | True | 0 | ROZPOCET
| VV |  | 10,329 |  | 10.329 | [12 empty] | VV | 2 | 2 | True | 0 | ROZPOCET
| VV |  | Součet |  | 726.343 | [12 empty] | VV | 2 | 4 | True | 1 | ROZPOCET
152 | K | 411351011 | Bednění stropních konstrukcí - bez podpěrné konstrukce desek tloušťky stropní desky přes 5 do 25 cm zřízení | m2 | 2679.131 |  | 0 | CS ÚRS 2024 01 |  | snížená |  | 0 | 0.00533 | 14.2798 | 0 | 0 | 4 | K | 2 |  |  |  | ROZPOCET | 0 | 0 | 0 | 0 | 0 | 2 | 0 | 4 | -549270784
| Online PSC |  | https://podminky.urs.cz/item/CS_URS_2024_01/411351011 | [14 empty] | Online PSC | 2
| VV |  | 3,675*3,55+(4,175+3,80*2)*0,20+(0,60+0,70)*2*0,20 "D2 |  | 15.921 | [12 empty] | VV | 2 | 2 | True | 0 | ROZPOCET
| VV |  | D3 | [14 empty] | VV | 2 | 1 | True | 0 | ROZPOCET
| VV |  | 4,65*1,75+(5,15+1,75*2)*0,20 |  | 9.868 | [12 empty] | VV | 2 | 2 | True | 0 | ROZPOCET
| VV |  | viz přílohy PD : D.1.2.c)2 | [14 empty] | VV | 2 | 1 | True | 0 | ROZPOCET
| VV |  | D1.1 | [14 empty] | VV | 2 | 1 | True | 0 | ROZPOCET
| VV |  | 0,60*2,40+3,15*5,45+3,45*6,95+5,15*6,95+1,50*0,25+4,00*6,95*3+4,60*6,95+32,825*2,85 |  | 287.674 | [12 empty] | VV | 2 | 2 | True | 0 | ROZPOCET
| VV |  | 0,675*0,25+5,15*6,95+4,00*6,95*3+4,60*6,95+(1,20+0,50)*2*0,20 |  | 152.011 | [12 empty] | VV | 2 | 2 | True | 0 | ROZPOCET
| VV |  | (1,00+0,35)*2*0,20*7+(1,50+0,35)*2*3 |  | 14.88 | [12 empty] | VV | 2 | 2 | True | 0 | ROZPOCET
| VV |  | (3,45+1,75+26,95+3,90+0,10+3,575+2,825+3,10+7,20+0,725+0,275+2,825+0,275+3,60+7,20+23,25)*0,20 |  | 18.2 | [12 empty] | VV | 2 | 2 | True | 0 | ROZPOCET
| VV |  | viz přílohy PD : D.1.2.c)3 | [14 empty] | VV | 2 | 1 | True | 0 | ROZPOCET
| VV |  | D2.1 | [14 empty] | VV | 2 | 1 | True | 0 | ROZPOCET
| VV |  | 0,60*2,40+3,15*5,45+3,45*6,95+5,15*6,95+1,50*0,25+4,00*6,95*3+4,60*6,95+32,825*2,85 |  | 287.674 | [12 empty] | VV | 2 | 2 | True | 0 | ROZPOCET
| VV |  | 5,15*6,95+4,00*6,95*3+4,60*6,95+4,775*6,40+4,05*7,20+(1,20+0,50)*2*0,20 |  | 211.563 | [12 empty] | VV | 2 | 2 | True | 0 | ROZPOCET
| VV |  | (1,00+0,35)*2*0,20*7+(1,50+0,35)*2*0,20*3+(0,625+0,50)*2*0,20*2 |  | 6.9 | [12 empty] | VV | 2 | 2 | True | 0 | ROZPOCET
| VV |  | (3,45+1,75+26,95+3,90+0,10+3,575+2,825+3,825+5,275+14,10+0,725+0,275+2,825+0,275+3,60)*0,20 |  | 14.69 | [12 empty] | VV | 2 | 2 | True | 0 | ROZPOCET
| VV |  | (7,20+23,25+7,20+3,45+7,20+4,55)*0,20 |  | 10.57 | [12 empty] | VV | 2 | 2 | True | 0 | ROZPOCET
| VV |  | viz přílohy PD : D.1.2.c)4 | [14 empty] | VV | 2 | 1 | True | 0 | ROZPOCET
| VV |  | D3.1 | [14 empty] | VV | 2 | 1 | True | 0 | ROZPOCET
| VV |  | 0,60*2,40+3,15*5,45+3,45*6,95+5,15*6,95+1,50*0,25+4,00*6,95*3+4,60*6,95+32,825*2,85 |  | 287.674 | [12 empty] | VV | 2 | 2 | True | 0 | ROZPOCET
| VV |  | 5,15*6,95+4,00*6,95*3+4,60*6,95+4,775*6,40+4,05*7,20+(1,20+0,50)*2*0,20 |  | 211.563 | [12 empty] | VV | 2 | 2 | True | 0 | ROZPOCET
| VV |  | (1,00+0,35)*2*0,20*7+(1,50+0,35)*2*0,20*3+(0,625+0,50)*2*0,20*2 |  | 6.9 | [12 empty] | VV | 2 | 2 | True | 0 | ROZPOCET
| VV |  | (3,45+1,75+26,95+3,90+0,10+3,575+2,825+3,825+5,275+14,10+0,725+0,275+2,825+0,275+3,60)*0,20 |  | 14.69 | [12 empty] | VV | 2 | 2 | True | 0 | ROZPOCET
| VV |  | (7,20+23,25+7,20+3,45+7,20+4,55)*0,20 |  | 10.57 | [12 empty] | VV | 2 | 2 | True | 0 | ROZPOCET
| VV |  | viz přílohy PD : D.1.2.c)5 | [14 empty] | VV | 2 | 1 | True | 0 | ROZPOCET
| VV |  | D4.1 | [14 empty] | VV | 2 | 1 | True | 0 | ROZPOCET
| VV |  | 0,60*2,40+3,15*5,45+3,45*6,95+5,15*6,95+1,50*0,25+4,00*6,95*3+4,60*6,95+32,825*2,85 |  | 287.674 | [12 empty] | VV | 2 | 2 | True | 0 | ROZPOCET
| VV |  | 1,50*0,25+5,15*6,95+4,00*6,95*3+4,60*6,95+(1,20+0,50)*2*0,20+(1,00+0,35)*2*0,20*7 |  | 155.998 | [12 empty] | VV | 2 | 2 | True | 0 | ROZPOCET
| VV |  | (1,50+0,35)*2*0,20*3 |  | 2.22 | [12 empty] | VV | 2 | 2 | True | 0 | ROZPOCET
| VV |  | (3,45+1,75+26,95+3,90+0,10+3,575+2,825+2,975+0,725+0,275+2,825+0,275+3,60+7,20+23,25)*0,20 |  | 16.735 | [12 empty] | VV | 2 | 2 | True | 0 | ROZPOCET
| VV |  | (7,20+3,60)*0,20+3,10*0,15 |  | 2.625 | [12 empty] | VV | 2 | 2 | True | 0 | ROZPOCET
| VV |  | D4.2 | [14 empty] | VV | 2 | 1 | True | 0 | ROZPOCET
| VV |  | 4,775*6,40+4,05*7,20+(5,275+3,825+0,725+7,20+14,10+4,55)*0,20+3,10*0,15+(0,475+0,625)*2*0,20*2 |  | 68.2 | [12 empty] | VV | 2 | 2 | True | 0 | ROZPOCET
| VV |  | viz přílohy PD : D.1.2.c)6 | [14 empty] | VV | 2 | 1 | True | 0 | ROZPOCET
| VV |  | D5.1 | [14 empty] | VV | 2 | 1 | True | 0 | ROZPOCET
| VV |  | 0,60*2,40+3,15*5,45+3,45*6,95+5,15*6,95+1,50*0,25+4,00*6,95*3+4,60*6,95+32,825*2,85 |  | 287.674 | [12 empty] | VV | 2 | 2 | True | 0 | ROZPOCET
| VV |  | 0,70*3,125+3,45*6,95+1,50*0,25+5,15*6,95+4,00*6,95*3+4,60*6,95+3,45*6,95+1,00*4*0,20 |  | 202.48 | [12 empty] | VV | 2 | 2 | True | 0 | ROZPOCET
| VV |  | (1,20+0,50)*2*0,20+(1,00+0,35)*2*0,20*7+(1,50+0,35)*2*0,20*3+(1,50+0,55)*2*0,20*2 |  | 8.32 | [12 empty] | VV | 2 | 2 | True | 0 | ROZPOCET
| VV |  | (0,60+0,35)*2*0,20*2+(0,475+3,45)*2*0,20+(0,475+0,65)*2*0,20+(0,475+0,725)*2*0,20 |  | 3.26 | [12 empty] | VV | 2 | 2 | True | 0 | ROZPOCET
| VV |  | 2,375*3,225+(2,775+3,35)*2*0,15+2,375*2,40+(2,775+3,525)*2*0,15 "D5.2 |  | 17.087 | [12 empty] | VV | 2 | 2 | True | 0 | ROZPOCET
| VV |  | viz přílohy PD : D.1.2.c)7 | [14 empty] | VV | 2 | 1 | True | 0 | ROZPOCET
| VV |  | 65,510 |  | 65.51 | [12 empty] | VV | 2 | 2 | True | 0 | ROZPOCET
| VV |  | Součet |  | 2679.131 | [12 empty] | VV | 2 | 4 | True | 1 | ROZPOCET
153 | K | 411351012 | Bednění stropních konstrukcí - bez podpěrné konstrukce desek tloušťky stropní desky přes 5 do 25 cm odstranění | m2 | 2679.131 |  | 0 | CS ÚRS 2024 01 |  | snížená |  | 0 | 0 | 0 | 0 | 0 | 4 | K | 2 |  |  |  | ROZPOCET | 0 | 0 | 0 | 0 | 0 | 2 | 0 | 4 | 73794828
| Online PSC |  | https://podminky.urs.cz/item/CS_URS_2024_01/411351012 | [14 empty] | Online PSC | 2
| VV |  | 2679,131 "viz položka 411351011 |  | 2679.131 | [12 empty] | VV | 2 | 2 | True | 1 | ROZPOCET
154 | K | 411351021 | Bednění stropních konstrukcí - bez podpěrné konstrukce desek tloušťky stropní desky přes 25 do 50 cm zřízení | m2 | 520.735 |  | 0 | CS ÚRS 2024 01 |  | snížená |  | 0 | 0.00552 | 2.8745 | 0 | 0 | 4 | K | 2 |  |  |  | ROZPOCET | 0 | 0 | 0 | 0 | 0 | 2 | 0 | 4 | -1780659439
| Online PSC |  | https://podminky.urs.cz/item/CS_URS_2024_01/411351021 | [14 empty] | Online PSC | 2
| VV |  | D1 | [14 empty] | VV | 2 | 1 | True | 0 | ROZPOCET
| VV |  | 2,675*6,95+1,20*0,25+3,45*7,20+9,40*5,40-0,35*1,00+13,65*1,80*2+15,50*2,85+5,15*5,65 |  | 216.554 | [12 empty] | VV | 2 | 2 | True | 0 | ROZPOCET
| VV |  | 4,525*2,825+1,75*0,025+4,00*5,15+4,00*6,95+4,60*6,95+8,85*2,85+4,00*5,15*2+4,00*6,95 |  | 187.419 | [12 empty] | VV | 2 | 2 | True | 0 | ROZPOCET
| VV |  | 4,60*6,95+(2,975+1,75)*0,25+(2,675+1,75)*0,25+(1,20+0,50)*2*0,275+(1,00+0,35)*2*0,275*4 |  | 38.163 | [12 empty] | VV | 2 | 2 | True | 0 | ROZPOCET
| VV |  | (1,50+0,35)*2*0,275*2+(1,50+0,20)*2*0,275+(1,00+0,20)*2*0,275*3+(0,60+0,70)*2*0,275 |  | 5.665 | [12 empty] | VV | 2 | 2 | True | 0 | ROZPOCET
| VV |  | (0,40+1,00)*2*0,275 |  | 0.77 | [12 empty] | VV | 2 | 2 | True | 0 | ROZPOCET
| VV |  | viz přílohy PD : D.1.2.c)2 | [14 empty] | VV | 2 | 1 | True | 0 | ROZPOCET
| VV |  | "D1.2 | [14 empty] | VV | 2 | 1 | True | 0 | ROZPOCET
| VV |  | 3,675*6,40+2,95*7,20+1,10*14,10+(5,275+14,10)*2*0,275+(0,625+0,50)*2*0,275*2 |  | 72.164 | [12 empty] | VV | 2 | 2 | True | 0 | ROZPOCET
| VV |  | viz přílohy PD : D.1.2.c)3 | [14 empty] | VV | 2 | 1 | True | 0 | ROZPOCET
| VV |  | Součet |  | 520.735 | [12 empty] | VV | 2 | 4 | True | 1 | ROZPOCET
155 | K | 411351022 | Bednění stropních konstrukcí - bez podpěrné konstrukce desek tloušťky stropní desky přes 25 do 50 cm odstranění | m2 | 520.735 |  | 0 | CS ÚRS 2024 01 |  | snížená |  | 0 | 0 | 0 | 0 | 0 | 4 | K | 2 |  |  |  | ROZPOCET | 0 | 0 | 0 | 0 | 0 | 2 | 0 | 4 | -1555568168
| Online PSC |  | https://podminky.urs.cz/item/CS_URS_2024_01/411351022 | [14 empty] | Online PSC | 2
| VV |  | 520,735 "viz 411351021 |  | 520.735 | [12 empty] | VV | 2 | 2 | True | 1 | ROZPOCET
156 | K | 411354313 | Podpěrná konstrukce stropů - desek, kleneb a skořepin výška podepření do 4 m tloušťka stropu přes 15 do 25 cm zřízení | m2 | 2448.997 |  | 0 | CS ÚRS 2024 01 |  | snížená |  | 0 | 0.00088 | 2.1551 | 0 | 0 | 4 | K | 2 |  |  |  | ROZPOCET | 0 | 0 | 0 | 0 | 0 | 2 | 0 | 4 | -932128019
| Online PSC |  | https://podminky.urs.cz/item/CS_URS_2024_01/411354313 | [14 empty] | Online PSC | 2
| VV |  | 3,675*3,55 "D2 |  | 13.046 | [12 empty] | VV | 2 | 2 | True | 0 | ROZPOCET
| VV |  | 2,975*2,25*4*2+4,65*1,75 "D3 |  | 61.688 | [12 empty] | VV | 2 | 2 | True | 0 | ROZPOCET
| VV |  | viz přílohy PD : D.1.2.c)2 | [14 empty] | VV | 2 | 1 | True | 0 | ROZPOCET
| VV |  | D1.1 | [14 empty] | VV | 2 | 1 | True | 0 | ROZPOCET
| VV |  | 0,60*2,40+3,15*5,45+3,45*6,95+5,15*6,95+1,50*0,25+4,00*6,95*3+4,60*6,95+32,825*2,85 |  | 287.674 | [12 empty] | VV | 2 | 2 | True | 0 | ROZPOCET
| VV |  | 0,675*0,25+5,15*6,95+4,00*6,95*3+4,60*6,95 |  | 151.331 | [12 empty] | VV | 2 | 2 | True | 0 | ROZPOCET
| VV |  | viz přílohy PD : D.1.2.c)3 | [14 empty] | VV | 2 | 1 | True | 0 | ROZPOCET
| VV |  | D2.1 | [14 empty] | VV | 2 | 1 | True | 0 | ROZPOCET
| VV |  | 0,60*2,40+3,15*5,45+3,45*6,95+5,15*6,95+1,50*0,25+4,00*6,95*3+4,60*6,95+32,825*2,85 |  | 287.674 | [12 empty] | VV | 2 | 2 | True | 0 | ROZPOCET
| VV |  | 5,15*6,95+4,00*6,95*3+4,60*6,95+4,775*6,40+4,05*7,20 |  | 210.883 | [12 empty] | VV | 2 | 2 | True | 0 | ROZPOCET
| VV |  | viz přílohy PD : D.1.2.c)4 | [14 empty] | VV | 2 | 1 | True | 0 | ROZPOCET
| VV |  | D3.1 | [14 empty] | VV | 2 | 1 | True | 0 | ROZPOCET
| VV |  | 0,60*2,40+3,15*5,45+3,45*6,95+5,15*6,95+1,50*0,25+4,00*6,95*3+4,60*6,95+32,825*2,85 |  | 287.674 | [12 empty] | VV | 2 | 2 | True | 0 | ROZPOCET
| VV |  | 5,15*6,95+4,00*6,95*3+4,60*6,95+4,775*6,40+4,05*7,20 |  | 210.883 | [12 empty] | VV | 2 | 2 | True | 0 | ROZPOCET
| VV |  | viz přílohy PD : D.1.2.c)5 | [14 empty] | VV | 2 | 1 | True | 0 | ROZPOCET
| VV |  | D4.1 | [14 empty] | VV | 2 | 1 | True | 0 | ROZPOCET
| VV |  | 0,60*2,40+3,15*5,45+3,45*6,95+5,15*6,95+1,50*0,25+4,00*6,95*3+4,60*6,95+32,825*2,85 |  | 287.674 | [12 empty] | VV | 2 | 2 | True | 0 | ROZPOCET
| VV |  | 1,50*0,25+5,15*6,95+4,00*6,95*3+4,60*6,95 |  | 151.538 | [12 empty] | VV | 2 | 2 | True | 0 | ROZPOCET
| VV |  | D4.2 | [14 empty] | VV | 2 | 1 | True | 0 | ROZPOCET
| VV |  | 4,775*6,40+4,05*7,20 |  | 59.72 | [12 empty] | VV | 2 | 2 | True | 0 | ROZPOCET
| VV |  | viz přílohy PD : D.1.2.c)6 | [14 empty] | VV | 2 | 1 | True | 0 | ROZPOCET
| VV |  | D5.1 | [14 empty] | VV | 2 | 1 | True | 0 | ROZPOCET
| VV |  | 0,60*2,40+3,15*5,45+3,45*6,95+5,15*6,95+1,50*0,25+4,00*6,95*3+4,60*6,95+32,825*2,85 |  | 287.674 | [12 empty] | VV | 2 | 2 | True | 0 | ROZPOCET
| VV |  | 1,50*0,25+5,15*6,95+4,00*6,95*3+4,60*6,95 |  | 151.538 | [12 empty] | VV | 2 | 2 | True | 0 | ROZPOCET
| VV |  | viz přílohy PD : D.1.2.c)7 | [14 empty] | VV | 2 | 1 | True | 0 | ROZPOCET
| VV |  | Součet |  | 2448.997 | [12 empty] | VV | 2 | 4 | True | 1 | ROZPOCET
157 | K | 411354314 | Podpěrná konstrukce stropů - desek, kleneb a skořepin výška podepření do 4 m tloušťka stropu přes 15 do 25 cm odstranění | m2 | 2448.997 |  | 0 | CS ÚRS 2024 01 |  | snížená |  | 0 | 0 | 0 | 0 | 0 | 4 | K | 2 |  |  |  | ROZPOCET | 0 | 0 | 0 | 0 | 0 | 2 | 0 | 4 | 385450298
| Online PSC |  | https://podminky.urs.cz/item/CS_URS_2024_01/411354314 | [14 empty] | Online PSC | 2
| VV |  | 2448,997 "viz položka 411354313 |  | 2448.997 | [12 empty] | VV | 2 | 2 | True | 1 | ROZPOCET
158 | K | 411354315 | Podpěrná konstrukce stropů - desek, kleneb a skořepin výška podepření do 4 m tloušťka stropu přes 25 do 35 cm zřízení | m2 | 496.213 |  | 0 | CS ÚRS 2024 01 |  | snížená |  | 0 | 0.001 | 0.49621 | 0 | 0 | 4 | K | 2 |  |  |  | ROZPOCET | 0 | 0 | 0 | 0 | 0 | 2 | 0 | 4 | -325190052
| Online PSC |  | https://podminky.urs.cz/item/CS_URS_2024_01/411354315 | [14 empty] | Online PSC | 2
| VV |  | D1 | [14 empty] | VV | 2 | 1 | True | 0 | ROZPOCET
| VV |  | 2,675*6,95+1,20*0,25+3,45*7,20+9,40*5,40-0,35*1,00+13,65*1,80*2+15,50*2,85+5,15*5,65 |  | 216.554 | [12 empty] | VV | 2 | 2 | True | 0 | ROZPOCET
| VV |  | 4,525*2,825+1,75*0,025+4,00*5,15+4,00*6,95+4,60*6,95+8,85*2,85+4,00*5,15*2+4,00*6,95 |  | 187.419 | [12 empty] | VV | 2 | 2 | True | 0 | ROZPOCET
| VV |  | 4,60*6,95 |  | 31.97 | [12 empty] | VV | 2 | 2 | True | 0 | ROZPOCET
| VV |  | viz přílohy PD : D.1.2.c)2 | [14 empty] | VV | 2 | 1 | True | 0 | ROZPOCET
| VV |  | "D1.2 | [14 empty] | VV | 2 | 1 | True | 0 | ROZPOCET
| VV |  | 3,675*6,40+2,95*7,20+1,10*14,10 |  | 60.27 | [12 empty] | VV | 2 | 2 | True | 0 | ROZPOCET
| VV |  | viz přílohy PD : D.1.2.c)3 | [14 empty] | VV | 2 | 1 | True | 0 | ROZPOCET
| VV |  | Součet |  | 496.213 | [12 empty] | VV | 2 | 4 | True | 1 | ROZPOCET
159 | K | 411354316 | Podpěrná konstrukce stropů - desek, kleneb a skořepin výška podepření do 4 m tloušťka stropu přes 25 do 35 cm odstranění | m2 | 496.213 |  | 0 | CS ÚRS 2024 01 |  | snížená |  | 0 | 0 | 0 | 0 | 0 | 4 | K | 2 |  |  |  | ROZPOCET | 0 | 0 | 0 | 0 | 0 | 2 | 0 | 4 | -388376349
| Online PSC |  | https://podminky.urs.cz/item/CS_URS_2024_01/411354316 | [14 empty] | Online PSC | 2
| VV |  | 496,213 "viz 411354315 |  | 496.213 | [12 empty] | VV | 2 | 2 | True | 1 | ROZPOCET
160 | K | 411354333 | Podpěrná konstrukce stropů - desek, kleneb a skořepin výška podepření přes 4 do 6 m tloušťka stropu přes 15 do 25 cm zřízení | m2 | 47.955 |  | 0 | CS ÚRS 2024 01 |  | snížená |  | 0 | 0.00092 | 0.044119 | 0 | 0 | 4 | K | 2 |  |  |  | ROZPOCET | 0 | 0 | 0 | 0 | 0 | 2 | 0 | 4 | 1805489762
| Online PSC |  | https://podminky.urs.cz/item/CS_URS_2024_01/411354333 | [14 empty] | Online PSC | 2
| VV |  | 3,45*6,95+3,45*6,95 "D5.1 viz přílohy PD : D.1.2.c)7 |  | 47.955 | [12 empty] | VV | 2 | 2 | True | 1 | ROZPOCET
161 | K | 411354334 | Podpěrná konstrukce stropů - desek, kleneb a skořepin výška podepření přes 4 do 6 m tloušťka stropu přes 15 do 25 cm odstranění | m2 | 47.955 |  | 0 | CS ÚRS 2024 01 |  | snížená |  | 0 | 0 | 0 | 0 | 0 | 4 | K | 2 |  |  |  | ROZPOCET | 0 | 0 | 0 | 0 | 0 | 2 | 0 | 4 | 2120745217
| Online PSC |  | https://podminky.urs.cz/item/CS_URS_2024_01/411354334 | [14 empty] | Online PSC | 2
| VV |  | 47,955 "viz položky 411354333 |  | 47.955 | [12 empty] | VV | 2 | 2 | True | 1 | ROZPOCET
162 | K | 411354341X08 | Podpěrná konstrukce stropů - desek, kleneb a skořepin výška podepření přes 6 m tloušťka stropu přes 5 do 15 cm zřízení | m2 | 13.359 |  | 0 |  |  | snížená |  | 0 | 0.00084 | 0.011222 | 0 | 0 | 4 | K | 2 |  |  |  | ROZPOCET | 0 | 0 | 0 | 0 | 0 | 2 | 0 | 4 | 1928422093
| VV |  | 2,375*3,225+2,375*2,40 "D5.2 |  | 13.359 | [12 empty] | VV | 2 | 2 | True | 1 | ROZPOCET
| VV |  | viz přílohy PD : D.1.2.c)7 | [14 empty] | VV | 2 | 1 | True | 0 | ROZPOCET
163 | K | 411354342X09 | Podpěrná konstrukce stropů - desek, kleneb a skořepin výška podepření přes 6 m tloušťka stropu přes 5 do 15 cm odstranění | m2 | 13.359 |  | 0 |  |  | snížená |  | 0 | 0 | 0 | 0 | 0 | 4 | K | 2 |  |  |  | ROZPOCET | 0 | 0 | 0 | 0 | 0 | 2 | 0 | 4 | -63252455
| VV |  | 13,359 "viz položka 411354341X08 |  | 13.359 | [12 empty] | VV | 2 | 2 | True | 1 | ROZPOCET
164 | K | 411354343X10 | Podpěrná konstrukce stropů - desek, kleneb a skořepin výška podepření přes 6 m tloušťka stropu přes 15 do 25 cm zřízení | m2 | 2.188 |  | 0 |  |  | snížená |  | 0 | 0.00092 | 0.002013 | 0 | 0 | 4 | K | 2 |  |  |  | ROZPOCET | 0 | 0 | 0 | 0 | 0 | 2 | 0 | 4 | 2129238541
| VV |  | 0,70*3,125 "D5.1 viz přílohy PD : D.1.2.c)7 |  | 2.188 | [12 empty] | VV | 2 | 2 | True | 1 | ROZPOCET
165 | K | 411354344X11 | Podpěrná konstrukce stropů - desek, kleneb a skořepin výška podepření přes 6 m tloušťka stropu přes 15 do 25 cm odstranění | m2 | 2.188 |  | 0 |  |  | snížená |  | 0 | 0 | 0 | 0 | 0 | 4 | K | 2 |  |  |  | ROZPOCET | 0 | 0 | 0 | 0 | 0 | 2 | 0 | 4 | 1921451463
| VV |  | 2,188 "viz položka 411354343X10 |  | 2.188 | [12 empty] | VV | 2 | 2 | True | 1 | ROZPOCET
166 | K | 411359111 | Bednění stropních konstrukcí - bez podpěrné konstrukce Příplatek k cenám za pohledový beton | m2 | 3010.357 |  | 0 | CS ÚRS 2024 01 |  | snížená |  | 0 | 0.0032 | 9.6331 | 0 | 0 | 4 | K | 2 |  |  |  | ROZPOCET | 0 | 0 | 0 | 0 | 0 | 2 | 0 | 4 | -1385654014
| Online PSC |  | https://podminky.urs.cz/item/CS_URS_2024_01/411359111 | [14 empty] | Online PSC | 2
| VV |  | D1 | [14 empty] | VV | 2 | 1 | True | 0 | ROZPOCET
| VV |  | 2,675*6,95+1,20*0,25+3,45*7,20+9,40*5,40-0,35*1,00+13,65*1,80*2+15,50*2,85+5,15*5,65 |  | 216.554 | [12 empty] | VV | 2 | 2 | True | 0 | ROZPOCET
| VV |  | 4,525*2,825+1,75*0,025+4,00*5,15+4,00*6,95+4,60*6,95+8,85*2,85+4,00*5,15*2+4,00*6,95 |  | 187.419 | [12 empty] | VV | 2 | 2 | True | 0 | ROZPOCET
| VV |  | 4,60*6,95+(2,975+1,75)*0,25 |  | 33.151 | [12 empty] | VV | 2 | 2 | True | 0 | ROZPOCET
| VV |  | 3,675*3,55 "D2 |  | 13.046 | [12 empty] | VV | 2 | 2 | True | 0 | ROZPOCET
| VV |  | D3 | [14 empty] | VV | 2 | 1 | True | 0 | ROZPOCET
| VV |  | 2,975*2,25*4*2+4,65*1,75 |  | 61.688 | [12 empty] | VV | 2 | 2 | True | 0 | ROZPOCET
| VV |  | viz přílohy PD : D.1.2.c)2 | [14 empty] | VV | 2 | 1 | True | 0 | ROZPOCET
| VV |  | D1.1 | [14 empty] | VV | 2 | 1 | True | 0 | ROZPOCET
| VV |  | 0,60*2,40+3,15*5,45+3,45*6,95+5,15*6,95+1,50*0,25+4,00*6,95*3+4,60*6,95+32,825*2,85 |  | 287.674 | [12 empty] | VV | 2 | 2 | True | 0 | ROZPOCET
| VV |  | 0,675*0,25+5,15*6,95+4,00*6,95*3+4,60*6,95 |  | 151.331 | [12 empty] | VV | 2 | 2 | True | 0 | ROZPOCET
| VV |  | "D1.2 | [14 empty] | VV | 2 | 1 | True | 0 | ROZPOCET
| VV |  | 3,675*6,40+2,95*7,20+1,10*14,10 |  | 60.27 | [12 empty] | VV | 2 | 2 | True | 0 | ROZPOCET
| VV |  | viz přílohy PD : D.1.2.c)3 | [14 empty] | VV | 2 | 1 | True | 0 | ROZPOCET
| VV |  | D2.1 | [14 empty] | VV | 2 | 1 | True | 0 | ROZPOCET
| VV |  | 0,60*2,40+3,15*5,45+3,45*6,95+5,15*6,95+1,50*0,25+4,00*6,95*3+4,60*6,95+32,825*2,85 |  | 287.674 | [12 empty] | VV | 2 | 2 | True | 0 | ROZPOCET
| VV |  | 5,15*6,95+4,00*6,95*3+4,60*6,95+4,775*6,40+4,05*7,20 |  | 210.883 | [12 empty] | VV | 2 | 2 | True | 0 | ROZPOCET
| VV |  | viz přílohy PD : D.1.2.c)4 | [14 empty] | VV | 2 | 1 | True | 0 | ROZPOCET
| VV |  | D3.1 | [14 empty] | VV | 2 | 1 | True | 0 | ROZPOCET
| VV |  | 0,60*2,40+3,15*5,45+3,45*6,95+5,15*6,95+1,50*0,25+4,00*6,95*3+4,60*6,95+32,825*2,85 |  | 287.674 | [12 empty] | VV | 2 | 2 | True | 0 | ROZPOCET
| VV |  | 5,15*6,95+4,00*6,95*3+4,60*6,95+4,775*6,40+4,05*7,20 |  | 210.883 | [12 empty] | VV | 2 | 2 | True | 0 | ROZPOCET
| VV |  | viz přílohy PD : D.1.2.c)5 | [14 empty] | VV | 2 | 1 | True | 0 | ROZPOCET
| VV |  | D4.1 | [14 empty] | VV | 2 | 1 | True | 0 | ROZPOCET
| VV |  | 0,60*2,40+3,15*5,45+3,45*6,95+5,15*6,95+1,50*0,25+4,00*6,95*3+4,60*6,95+32,825*2,85 |  | 287.674 | [12 empty] | VV | 2 | 2 | True | 0 | ROZPOCET
| VV |  | 1,50*0,25+5,15*6,95+4,00*6,95*3+4,60*6,95 |  | 151.538 | [12 empty] | VV | 2 | 2 | True | 0 | ROZPOCET
| VV |  | D4.2 | [14 empty] | VV | 2 | 1 | True | 0 | ROZPOCET
| VV |  | 4,775*6,40+4,05*7,20+3,10*0,15 |  | 60.185 | [12 empty] | VV | 2 | 2 | True | 0 | ROZPOCET
| VV |  | viz přílohy PD : D.1.2.c)6 | [14 empty] | VV | 2 | 1 | True | 0 | ROZPOCET
| VV |  | D5.1 | [14 empty] | VV | 2 | 1 | True | 0 | ROZPOCET
| VV |  | 0,60*2,40+3,15*5,45+3,45*6,95+5,15*6,95+1,50*0,25+4,00*6,95*3+4,60*6,95+32,825*2,85 |  | 287.674 | [12 empty] | VV | 2 | 2 | True | 0 | ROZPOCET
| VV |  | 0,70*3,125+3,45*6,95+1,50*0,25+5,15*6,95+4,00*6,95*3+4,60*6,95+3,45*6,95 |  | 201.68 | [12 empty] | VV | 2 | 2 | True | 0 | ROZPOCET
| VV |  | 2,375*3,225+2,375*2,40 "D5.2 |  | 13.359 | [12 empty] | VV | 2 | 2 | True | 0 | ROZPOCET
| VV |  | viz přílohy PD : D.1.2.c)7 | [14 empty] | VV | 2 | 1 | True | 0 | ROZPOCET
| VV |  | Součet |  | 3010.357 | [12 empty] | VV | 2 | 4 | True | 1 | ROZPOCET
167 | K | 411361821 | Výztuž stropů prostě uložených, vetknutých, spojitých, deskových, trámových (žebrových, kazetových), s keramickými a jinými vložkami, konsolových nebo balkonových, hřibových včetně hlavic hřibových sloupů, plochých střech a pro zavěšení železobetonových podhledů z betonářské oceli 10 505 (R) nebo BSt 500 se zaručenou svařitelností | t | 210.639 |  | 0 | CS ÚRS 2024 01 |  | snížená |  | 0 | 1.0555 | 222.34 | 0 | 0 | 4 | K | 2 |  |  |  | ROZPOCET | 0 | 0 | 0 | 0 | 0 | 2 | 0 | 4 | 2043036039
| Online PSC |  | https://podminky.urs.cz/item/CS_URS_2024_01/411361821 | [14 empty] | Online PSC | 2
| VV |  | 726,343*0,290 "0,290 t na m3 betonu |  | 210.639 | [12 empty] | VV | 2 | 2 | True | 1 | ROZPOCET
168 | K | 413322626 | Nosníky z betonu železového (bez výztuže) včetně stěnových i jeřábových drah, volných trámů, průvlaků, rámových příčlí, ztužidel, konzol, vodorovných táhel apod., tyčových konstrukcí pohledového tř. C 30/37 | m3 | 34.29 |  | 0 | CS ÚRS 2024 01 |  | snížená |  | 0 | 2.5019 | 85.7915 | 0 | 0 | 4 | K | 2 |  |  |  | ROZPOCET | 0 | 0 | 0 | 0 | 0 | 2 | 0 | 4 | 2113548892
| Online PSC |  | https://podminky.urs.cz/item/CS_URS_2024_01/413322626 | [14 empty] | Online PSC | 2
| VV |  | 7,80*0,25*0,25 "P1 |  | 0.488 | [12 empty] | VV | 2 | 2 | True | 0 | ROZPOCET
| VV |  | 1,80*(0,50*0,25+0,35*0,275)+15,35*(0,50*0,25+0,35*0,275)*2+2,725*(0,50*0,25+0,35*0,275) |  | 7.794 | [12 empty] | VV | 2 | 2 | True | 0 | ROZPOCET
| VV |  | viz přílohy PD : D.1.2.c)3 | [14 empty] | VV | 2 | 1 | True | 0 | ROZPOCET
| VV |  | 1,80*(0,50*0,25+0,35*0,275)+15,35*(0,50*0,25+0,35*0,275)*2+2,725*(0,50*0,25+0,35*0,275) |  | 7.794 | [12 empty] | VV | 2 | 2 | True | 0 | ROZPOCET
| VV |  | viz přílohy PD : D.1.2.c)4 | [14 empty] | VV | 2 | 1 | True | 0 | ROZPOCET
| VV |  | 1,80*(0,50*0,25+0,35*0,275)+15,35*(0,50*0,25+0,35*0,275)*2+2,725*(0,50*0,25+0,35*0,275) |  | 7.794 | [12 empty] | VV | 2 | 2 | True | 0 | ROZPOCET
| VV |  | viz přílohy PD : D.1.2.c)5 | [14 empty] | VV | 2 | 1 | True | 0 | ROZPOCET
| VV |  | 1,80*(0,50*0,25+0,35*0,275)+15,35*(0,50*0,25+0,35*0,275)*2+2,70*(0,50*0,25+0,35*0,275) |  | 7.788 | [12 empty] | VV | 2 | 2 | True | 0 | ROZPOCET
| VV |  | viz přílohy PD : D.1.2.c)6 | [14 empty] | VV | 2 | 1 | True | 0 | ROZPOCET
| VV |  | 11,25*0,25*0,225 "P2.1 viz přílohy PD : D.1.2.c)4 |  | 0.633 | [12 empty] | VV | 2 | 2 | True | 0 | ROZPOCET
| VV |  | 11,25*0,25*0,225 "P3.1 viz přílohy PD : D.1.2.c)5 |  | 0.633 | [12 empty] | VV | 2 | 2 | True | 0 | ROZPOCET
| VV |  | 11,25*0,25*0,225 "P4.1 viz přílohy PD : D.1.2.c)6 |  | 0.633 | [12 empty] | VV | 2 | 2 | True | 0 | ROZPOCET
| VV |  | 6,90*0,25*0,425 "P5.1 viz přílohy PD : D.1.2.c)7 |  | 0.733 | [12 empty] | VV | 2 | 2 | True | 0 | ROZPOCET
| VV |  | Součet |  | 34.29 | [12 empty] | VV | 2 | 4 | True | 1 | ROZPOCET
169 | K | 413351111 | Bednění nosníků a průvlaků - bez podpěrné konstrukce výška nosníku po spodní líc stropní desky do 100 cm zřízení | m2 | 248.289 |  | 0 | CS ÚRS 2024 01 |  | snížená |  | 0 | 0.00663 | 1.6462 | 0 | 0 | 4 | K | 2 |  |  |  | ROZPOCET | 0 | 0 | 0 | 0 | 0 | 2 | 0 | 4 | 104401842
| Online PSC |  | https://podminky.urs.cz/item/CS_URS_2024_01/413351111 | [14 empty] | Online PSC | 2
| VV |  | 7,80*2*0,25+(0,775+2,45)*0,25*2 "P1 |  | 5.513 | [12 empty] | VV | 2 | 2 | True | 0 | ROZPOCET
| VV |  | 1,80*(0,10+0,35+0,50+0,525)+(0,50*0,25+0,35*0,275)*2 |  | 3.098 | [12 empty] | VV | 2 | 2 | True | 0 | ROZPOCET
| VV |  | (15,35*(0,10+0,35+0,50+0,525)+(0,50*0,25+0,35*0,275)*2)*2 |  | 46.168 | [12 empty] | VV | 2 | 2 | True | 0 | ROZPOCET
| VV |  | 2,725*(0,10+0,35+0,50+0,525)+(0,50*0,25+0,35*0,275)*2 |  | 4.462 | [12 empty] | VV | 2 | 2 | True | 0 | ROZPOCET
| VV |  | viz přílohy PD : D.1.2.c)3 | [14 empty] | VV | 2 | 1 | True | 0 | ROZPOCET
| VV |  | 1,80*(0,10+0,35+0,50+0,525)+(0,50*0,25+0,35*0,275)*2 |  | 3.098 | [12 empty] | VV | 2 | 2 | True | 0 | ROZPOCET
| VV |  | (15,35*(0,10+0,35+0,50+0,525)+(0,50*0,25+0,35*0,275)*2)*2 |  | 46.168 | [12 empty] | VV | 2 | 2 | True | 0 | ROZPOCET
| VV |  | 2,725*(0,10+0,35+0,50+0,525)+(0,50*0,25+0,35*0,275)*2 |  | 4.462 | [12 empty] | VV | 2 | 2 | True | 0 | ROZPOCET
| VV |  | viz přílohy PD : D.1.2.c)4 | [14 empty] | VV | 2 | 1 | True | 0 | ROZPOCET
| VV |  | 1,80*(0,10+0,35+0,50+0,525)+(0,50*0,25+0,35*0,275)*2 |  | 3.098 | [12 empty] | VV | 2 | 2 | True | 0 | ROZPOCET
| VV |  | (15,35*(0,10+0,35+0,50+0,525)+(0,50*0,25+0,35*0,275)*2)*2 |  | 46.168 | [12 empty] | VV | 2 | 2 | True | 0 | ROZPOCET
| VV |  | 2,725*(0,10+0,35+0,50+0,525)+(0,50*0,25+0,35*0,275)*2 |  | 4.462 | [12 empty] | VV | 2 | 2 | True | 0 | ROZPOCET
| VV |  | viz přílohy PD : D.1.2.c)5 | [14 empty] | VV | 2 | 1 | True | 0 | ROZPOCET
| VV |  | 1,80*(0,10+0,35+0,50+0,525)+(0,50*0,25+0,35*0,275)*2 |  | 3.098 | [12 empty] | VV | 2 | 2 | True | 0 | ROZPOCET
| VV |  | (15,35*(0,10+0,35+0,50+0,525)+(0,50*0,25+0,35*0,275)*2)*2 |  | 46.168 | [12 empty] | VV | 2 | 2 | True | 0 | ROZPOCET
| VV |  | 2,70*(0,10+0,35+0,50+0,525)+(0,50*0,25+0,35*0,275)*2 |  | 4.425 | [12 empty] | VV | 2 | 2 | True | 0 | ROZPOCET
| VV |  | viz přílohy PD : D.1.2.c)6 | [14 empty] | VV | 2 | 1 | True | 0 | ROZPOCET
| VV |  | 11,25*2*0,225+2,95*0,25*3 "P2.1 viz přílohy PD : D.1.2.c)4 |  | 7.275 | [12 empty] | VV | 2 | 2 | True | 0 | ROZPOCET
| VV |  | 11,25*2*0,225+2,95*0,25*3 "P3.1 viz přílohy PD : D.1.2.c)5 |  | 7.275 | [12 empty] | VV | 2 | 2 | True | 0 | ROZPOCET
| VV |  | 11,25*2*0,225+2,95*0,25*3 "P4.1 viz přílohy PD : D.1.2.c)6 |  | 7.275 | [12 empty] | VV | 2 | 2 | True | 0 | ROZPOCET
| VV |  | 6,90*(0,25+0,425)+5,675*0,25 "P5.1 viz přílohy PD : D.1.2.c)7 |  | 6.076 | [12 empty] | VV | 2 | 2 | True | 0 | ROZPOCET
| VV |  | Součet |  | 248.289 | [12 empty] | VV | 2 | 4 | True | 1 | ROZPOCET
170 | K | 413351112 | Bednění nosníků a průvlaků - bez podpěrné konstrukce výška nosníku po spodní líc stropní desky do 100 cm odstranění | m2 | 248.289 |  | 0 | CS ÚRS 2024 01 |  | snížená |  | 0 | 0 | 0 | 0 | 0 | 4 | K | 2 |  |  |  | ROZPOCET | 0 | 0 | 0 | 0 | 0 | 2 | 0 | 4 | -1650988927
| Online PSC |  | https://podminky.urs.cz/item/CS_URS_2024_01/413351112 | [14 empty] | Online PSC | 2
| VV |  | 248,289 "viz položka 413351111 |  | 248.289 | [12 empty] | VV | 2 | 2 | True | 1 | ROZPOCET
171 | K | 413351191 | Bednění nosníků a průvlaků - bez podpěrné konstrukce Příplatek k cenám za pohledový beton | m2 | 248.289 |  | 0 | CS ÚRS 2024 01 |  | snížená |  | 0 | 0.0034 | 0.84418 | 0 | 0 | 4 | K | 2 |  |  |  | ROZPOCET | 0 | 0 | 0 | 0 | 0 | 2 | 0 | 4 | -1630831560
| Online PSC |  | https://podminky.urs.cz/item/CS_URS_2024_01/413351191 | [14 empty] | Online PSC | 2
| VV |  | 248,289 "viz položka 413351111 |  | 248.289 | [12 empty] | VV | 2 | 2 | True | 1 | ROZPOCET
172 | K | 413352111 | Podpěrná konstrukce nosníků a průvlaků výšky podepření do 4 m výšky nosníku (po spodní hranu stropní desky) do 100 cm zřízení | m2 | 80.11 |  | 0 | CS ÚRS 2024 01 |  | snížená |  | 0 | 0.00134 | 0.10735 | 0 | 0 | 4 | K | 2 |  |  |  | ROZPOCET | 0 | 0 | 0 | 0 | 0 | 2 | 0 | 4 | -2098857610
| Online PSC |  | https://podminky.urs.cz/item/CS_URS_2024_01/413352111 | [14 empty] | Online PSC | 2
| VV |  | (0,775+2,45)*0,25*2 "P1 |  | 1.613 | [12 empty] | VV | 2 | 2 | True | 0 | ROZPOCET
| VV |  | 1,80*0,50+15,35*0,50*2+2,725*0,50 |  | 17.613 | [12 empty] | VV | 2 | 2 | True | 0 | ROZPOCET
| VV |  | viz přílohy PD : D.1.2.b)3 | [14 empty] | VV | 2 | 1 | True | 0 | ROZPOCET
| VV |  | 1,80*0,50+15,35*0,50*2+2,725*0,50 |  | 17.613 | [12 empty] | VV | 2 | 2 | True | 0 | ROZPOCET
| VV |  | viz přílohy PD : D.1.2.b)4 | [14 empty] | VV | 2 | 1 | True | 0 | ROZPOCET
| VV |  | 1,80*0,50+15,35*0,50*2+2,725*0,50 |  | 17.613 | [12 empty] | VV | 2 | 2 | True | 0 | ROZPOCET
| VV |  | viz přílohy PD : D.1.2.b)5 | [14 empty] | VV | 2 | 1 | True | 0 | ROZPOCET
| VV |  | 1,80*0,50+15,35*0,50*2+2,70*0,50 |  | 17.6 | [12 empty] | VV | 2 | 2 | True | 0 | ROZPOCET
| VV |  | viz přílohy PD : D.1.2.b)6 | [14 empty] | VV | 2 | 1 | True | 0 | ROZPOCET
| VV |  | 2,95*0,25*3 "P2.1 viz přílohy PD : D.1.2.c)4 |  | 2.213 | [12 empty] | VV | 2 | 2 | True | 0 | ROZPOCET
| VV |  | 2,95*0,25*3 "P3.1 viz přílohy PD : D.1.2.c)5 |  | 2.213 | [12 empty] | VV | 2 | 2 | True | 0 | ROZPOCET
| VV |  | 2,95*0,25*3 "P4.1 viz přílohy PD : D.1.2.c)6 |  | 2.213 | [12 empty] | VV | 2 | 2 | True | 0 | ROZPOCET
| VV |  | 5,675*0,25 "P5.1 viz přílohy PD : D.1.2.b)7 |  | 1.419 | [12 empty] | VV | 2 | 2 | True | 0 | ROZPOCET
| VV |  | Součet |  | 80.11 | [12 empty] | VV | 2 | 4 | True | 1 | ROZPOCET
173 | K | 413352112 | Podpěrná konstrukce nosníků a průvlaků výšky podepření do 4 m výšky nosníku (po spodní hranu stropní desky) do 100 cm odstranění | m2 | 80.11 |  | 0 | CS ÚRS 2024 01 |  | snížená |  | 0 | 0 | 0 | 0 | 0 | 4 | K | 2 |  |  |  | ROZPOCET | 0 | 0 | 0 | 0 | 0 | 2 | 0 | 4 | -796371444
| Online PSC |  | https://podminky.urs.cz/item/CS_URS_2024_01/413352112 | [14 empty] | Online PSC | 2
| VV |  | 80,110 "viz položka 413352111 |  | 80.11 | [12 empty] | VV | 2 | 2 | True | 1 | ROZPOCET
174 | K | 413361821 | Výztuž nosníků včetně stěnových i jeřábových drah, volných trámů, průvlaků, rámových příčlí, ztužidel, konzol, vodorovných táhel apod. tyčových konstrukcí lemujících nebo vyztužujících stropní a podobné střešní konstrukce z betonářské oceli 10 505 (R) nebo BSt 500 se zaručenou svařitelností | t | 10.973 |  | 0 | CS ÚRS 2024 01 |  | snížená |  | 0 | 1.0551 | 11.5778 | 0 | 0 | 4 | K | 2 |  |  |  | ROZPOCET | 0 | 0 | 0 | 0 | 0 | 2 | 0 | 4 | 973522658
| Online PSC |  | https://podminky.urs.cz/item/CS_URS_2024_01/413361821 | [14 empty] | Online PSC | 2
| VV |  | 34,290*0,320 "0,320 t na m3 betonu |  | 10.973 | [12 empty] | VV | 2 | 2 | True | 1 | ROZPOCET
175 | K | 417321414 | Ztužující pásy a věnce z betonu železového (bez výztuže) tř. C 20/25 | m3 | 5.183 |  | 0 | CS ÚRS 2024 01 |  | snížená |  | 0 | 2.502 | 12.9678 | 0 | 0 | 4 | K | 2 |  |  |  | ROZPOCET | 0 | 0 | 0 | 0 | 0 | 2 | 0 | 4 | -1812197837
| Online PSC |  | https://podminky.urs.cz/item/CS_URS_2024_01/417321414 | [14 empty] | Online PSC | 2
| VV |  | V5.1 | [14 empty] | VV | 2 | 1 | True | 0 | ROZPOCET
| VV |  | (3,40+1,75+26,95+3,65+3,75+12,18+3,40+3,83+30,65+14,10)*0,25*0,20 |  | 5.183 | [12 empty] | VV | 2 | 2 | True | 1 | ROZPOCET
| VV |  | viz přílohy PD : D.1.2.c)7 | [14 empty] | VV | 2 | 1 | True | 0 | ROZPOCET
176 | K | 417351115 | Bednění bočnic ztužujících pásů a věnců včetně vzpěr zřízení | m2 | 42.944 |  | 0 | CS ÚRS 2024 01 |  | snížená |  | 0 | 0.01117 | 0.47968 | 0 | 0 | 4 | K | 2 |  |  |  | ROZPOCET | 0 | 0 | 0 | 0 | 0 | 2 | 0 | 4 | -454821864
| Online PSC |  | https://podminky.urs.cz/item/CS_URS_2024_01/417351115 | [14 empty] | Online PSC | 2
| VV |  | V5.1 | [14 empty] | VV | 2 | 1 | True | 0 | ROZPOCET
| VV |  | (3,40+1,75+26,95+3,65+3,75+12,18+3,40+3,83+30,65+14,10)*2*0,20 |  | 41.464 | [12 empty] | VV | 2 | 2 | True | 0 | ROZPOCET
| VV |  | viz přílohy PD : D.1.2.c)7 | [14 empty] | VV | 2 | 1 | True | 0 | ROZPOCET
| VV |  | 3,70*2*0,20 |  | 1.48 | [12 empty] | VV | 2 | 2 | True | 0 | ROZPOCET
| VV |  | Součet |  | 42.944 | [12 empty] | VV | 2 | 4 | True | 1 | ROZPOCET
177 | K | 417351116 | Bednění bočnic ztužujících pásů a věnců včetně vzpěr odstranění | m2 | 42.944 |  | 0 | CS ÚRS 2024 01 |  | snížená |  | 0 | 0 | 0 | 0 | 0 | 4 | K | 2 |  |  |  | ROZPOCET | 0 | 0 | 0 | 0 | 0 | 2 | 0 | 4 | -686159233
| Online PSC |  | https://podminky.urs.cz/item/CS_URS_2024_01/417351116 | [14 empty] | Online PSC | 2
| VV |  | 42,944 "viz položka 417351115 |  | 42.944 | [12 empty] | VV | 2 | 2 | True | 1 | ROZPOCET
178 | K | 417361821 | Výztuž ztužujících pásů a věnců z betonářské oceli 10 505 (R) nebo BSt 500 se zaručenou svařitelností | t | 1.342 |  | 0 | CS ÚRS 2024 01 |  | snížená |  | 0 | 1.0529 | 1.413 | 0 | 0 | 4 | K | 2 |  |  |  | ROZPOCET | 0 | 0 | 0 | 0 | 0 | 2 | 0 | 4 | -289419037
| Online PSC |  | https://podminky.urs.cz/item/CS_URS_2024_01/417361821 | [14 empty] | Online PSC | 2
| VV |  | 5,368*0,250 "0,250 t na m3 betonu |  | 1.342 | [12 empty] | VV | 2 | 2 | True | 1 | ROZPOCET
179 | K | 430322626X03 | Schodišťové konstrukce a rampy z betonu železového (bez výztuže) stupně, schodnice, ramena, podesty s nosníky pohledového tř. C 30/37 | m3 | 45.244 |  | 0 |  |  | snížená |  | 0 | 2.5019 | 113.1982 | 0 | 0 | 4 | K | 2 |  |  |  | ROZPOCET | 0 | 0 | 0 | 0 | 0 | 2 | 0 | 4 | -53654853
| VV |  | SCH1 | [14 empty] | VV | 2 | 1 | True | 0 | ROZPOCET
| VV |  | 3,45*0,22*1,60+(1,42+1,38)/2*0,22*1,60+1,60*0,22*0,25+(1,78+1,82)/2*0,22*1,60+3,50*0,22*1,60 |  | 3.661 | [12 empty] | VV | 2 | 2 | True | 0 | ROZPOCET
| VV |  | (2,07+2,02)/2*0,22*1,60-0,55*0,22*1,60+2,25*0,22*0,25+(2,43+2,48)/2*0,22*1,60+0,25*0,10*1,60 |  | 1.554 | [12 empty] | VV | 2 | 2 | True | 0 | ROZPOCET
| VV |  | (3,40+3,45)/2*0,22*1,60+(1,42+1,38)/2*0,22*1,60+1,60*0,22*0,25+(1,78+1,82)/2*0,22*1,60 |  | 2.42 | [12 empty] | VV | 2 | 2 | True | 0 | ROZPOCET
| VV |  | 3,50*0,22*1,60+(2,07+2,02)/2*0,22*1,60-0,55*0,22*1,60+2,25*0,22*0,25+(2,43+2,48)/2*0,22*1,60 |  | 2.746 | [12 empty] | VV | 2 | 2 | True | 0 | ROZPOCET
| VV |  | 0,25*0,10*1,60+(3,40+3,45)/2*0,22*1,60+(1,42+1,38)/2*0,22*1,60+1,60*0,22*0,25 |  | 1.826 | [12 empty] | VV | 2 | 2 | True | 0 | ROZPOCET
| VV |  | (1,78+1,82)/2*0,22*1,60+3,50*0,22*1,60+(2,07+2,02)/2*0,22*1,60-0,55*0,22*1,60+2,25*0,22*0,25 |  | 2.516 | [12 empty] | VV | 2 | 2 | True | 0 | ROZPOCET
| VV |  | (2,43+2,48)/2*0,22*1,60+0,25*0,10*1,60+(3,40+3,45)/2*0,22*1,60+(1,42+1,38)/2*0,22*1,60 |  | 2.603 | [12 empty] | VV | 2 | 2 | True | 0 | ROZPOCET
| VV |  | 1,60*0,22*0,25+(1,78+1,82)/2*0,22*1,60+3,50*0,22*1,60+(2,07+2,02)/2*0,22*1,60-0,55*0,22*1,60 |  | 2.48 | [12 empty] | VV | 2 | 2 | True | 0 | ROZPOCET
| VV |  | 2,25*0,22*1,85+0,25*0,10*1,60 |  | 0.956 | [12 empty] | VV | 2 | 2 | True | 0 | ROZPOCET
| VV |  | 0,31*0,15/2*(10+10)*4 |  | 1.86 | [12 empty] | VV | 2 | 2 | True | 0 | ROZPOCET
| VV |  | SCH2 | [14 empty] | VV | 2 | 1 | True | 0 | ROZPOCET
| VV |  | 3,45*0,22*1,60+(1,42+1,38)/2*0,22*1,60+1,60*0,22*0,25+(1,78+1,82)/2*0,22*1,60+3,50*0,22*1,60 |  | 3.661 | [12 empty] | VV | 2 | 2 | True | 0 | ROZPOCET
| VV |  | (2,07+2,02)/2*0,22*1,60-0,55*0,22*1,60+2,25*0,22*0,25+(2,43+2,48)/2*0,22*1,60+0,25*0,10*1,60 |  | 1.554 | [12 empty] | VV | 2 | 2 | True | 0 | ROZPOCET
| VV |  | (3,40+3,45)/2*0,22*1,60+(1,42+1,38)/2*0,22*1,60+1,60*0,22*0,25+(1,78+1,82)/2*0,22*1,60 |  | 2.42 | [12 empty] | VV | 2 | 2 | True | 0 | ROZPOCET
| VV |  | 3,50*0,22*1,60+(2,07+2,02)/2*0,22*1,60-0,55*0,22*1,60+2,25*0,22*0,25+(2,43+2,48)/2*0,22*1,60 |  | 2.746 | [12 empty] | VV | 2 | 2 | True | 0 | ROZPOCET
| VV |  | 0,25*0,10*1,60+(3,40+3,45)/2*0,22*1,60+(1,42+1,38)/2*0,22*1,60+1,60*0,22*0,25 |  | 1.826 | [12 empty] | VV | 2 | 2 | True | 0 | ROZPOCET
| VV |  | (1,78+1,82)/2*0,22*1,60+3,50*0,22*1,60+(2,07+2,02)/2*0,22*1,60-0,55*0,22*1,60+2,25*0,22*0,25 |  | 2.516 | [12 empty] | VV | 2 | 2 | True | 0 | ROZPOCET
| VV |  | (2,43+2,48)/2*0,22*1,60+0,25*0,10*1,60+(3,40+3,45)/2*0,22*1,60+(1,42+1,38)/2*0,22*1,60 |  | 2.603 | [12 empty] | VV | 2 | 2 | True | 0 | ROZPOCET
| VV |  | 1,60*0,22*0,25+(1,78+1,82)/2*0,22*1,60+3,50*0,22*1,60+(2,07+2,02)/2*0,22*1,60-0,55*0,22*1,60 |  | 2.48 | [12 empty] | VV | 2 | 2 | True | 0 | ROZPOCET
| VV |  | 2,25*0,22*1,85+0,25*0,10*1,60 |  | 0.956 | [12 empty] | VV | 2 | 2 | True | 0 | ROZPOCET
| VV |  | 0,31*0,15/2*(10+10)*4 |  | 1.86 | [12 empty] | VV | 2 | 2 | True | 0 | ROZPOCET
| VV |  | Součet |  | 45.244 | [12 empty] | VV | 2 | 4 | True | 1 | ROZPOCET
| VV |  | viz přílohy PD : D.1.2.c)17 | [14 empty] | VV | 2 | 1 | True | 0 | ROZPOCET
180 | K | 430323616X04 | Schodišťové konstrukce a rampy z betonu železového (bez výztuže) odolného proti agresivnímu prostředí stupně, schodnice, ramena, podesty s nosníky tř. C 30/37 | m3 | 13.406 |  | 0 |  |  | snížená |  | 0 | 2.5019 | 33.5411 | 0 | 0 | 4 | K | 2 |  |  |  | ROZPOCET | 0 | 0 | 0 | 0 | 0 | 2 | 0 | 4 | 570767812
| VV |  | SCH1 | [14 empty] | VV | 2 | 1 | True | 0 | ROZPOCET
| VV |  | 0,40*(0,074+0,225)/2*1,60+(4,85+4,45)/2*0,22*1,60+(1,42+1,38)/2*0,22*1,60+1,78*0,15*0,40 |  | 2.332 | [12 empty] | VV | 2 | 2 | True | 0 | ROZPOCET
| VV |  | 1,78*0,07*0,15+(1,78+1,82)/2*0,22*1,70+3,50*0,22*1,60+(2,07+2,02)/2*0,22*1,60-0,55*0,22*1,60 |  | 2.45 | [12 empty] | VV | 2 | 2 | True | 0 | ROZPOCET
| VV |  | 2,25*0,22*0,25+(2,43+2,48)/2*0,22*1,60+0,25*0,10*1,60 |  | 1.028 | [12 empty] | VV | 2 | 2 | True | 0 | ROZPOCET
| VV |  | 0,31*0,15/2*1,60*(14+10) |  | 0.893 | [12 empty] | VV | 2 | 2 | True | 0 | ROZPOCET
| VV |  | SCH2 | [14 empty] | VV | 2 | 1 | True | 0 | ROZPOCET
| VV |  | 0,40*(0,074+0,225)/2*1,60+(4,85+4,45)/2*0,22*1,60+(1,42+1,38)/2*0,22*1,60+1,78*0,15*0,40 |  | 2.332 | [12 empty] | VV | 2 | 2 | True | 0 | ROZPOCET
| VV |  | 1,78*0,07*0,15+(1,78+1,82)/2*0,22*1,70+3,50*0,22*1,60+(2,07+2,02)/2*0,22*1,60-0,55*0,22*1,60 |  | 2.45 | [12 empty] | VV | 2 | 2 | True | 0 | ROZPOCET
| VV |  | 2,25*0,22*0,25+(2,43+2,48)/2*0,22*1,60+0,25*0,10*1,60 |  | 1.028 | [12 empty] | VV | 2 | 2 | True | 0 | ROZPOCET
| VV |  | 0,31*0,15/2*1,60*(14+10) |  | 0.893 | [12 empty] | VV | 2 | 2 | True | 0 | ROZPOCET
| VV |  | viz přílohy PD : D.1.2.c)17 | [14 empty] | VV | 2 | 1 | True | 0 | ROZPOCET
| VV |  | Součet |  | 13.406 | [12 empty] | VV | 2 | 4 | True | 1 | ROZPOCET
181 | K | 430323619X07 | Příplatek k ceně železobetonových schodišťových konstrukcí a ramp za krystalickou hydroizolaci | m3 | 13.406 |  | 0 |  |  | snížená |  | 0 | 0 | 0 | 0 | 0 | 4 | K | 2 |  |  |  | ROZPOCET | 0 | 0 | 0 | 0 | 0 | 2 | 0 | 4 | -172290534
| VV |  | 13,406 "viz položka 430323616X04 |  | 13.406 | [12 empty] | VV | 2 | 2 | True | 1 | ROZPOCET
182 | K | 430361821 | Výztuž schodišťových konstrukcí a ramp stupňů, schodnic, ramen, podest s nosníky z betonářské oceli 10 505 (R) nebo BSt 500 | t | 17.009 |  | 0 | CS ÚRS 2024 01 |  | snížená |  | 0 | 1.0493 | 17.847 | 0 | 0 | 4 | K | 2 |  |  |  | ROZPOCET | 0 | 0 | 0 | 0 | 0 | 2 | 0 | 4 | -1748986543
| Online PSC |  | https://podminky.urs.cz/item/CS_URS_2024_01/430361821 | [14 empty] | Online PSC | 2
| VV |  | (45,244+13,406)*0,290 "0,290 t na m3 betonu |  | 17.009 | [12 empty] | VV | 2 | 2 | True | 1 | ROZPOCET
183 | K | 431351121 | Bednění podest, podstupňových desek a ramp včetně podpěrné konstrukce výšky do 4 m půdorysně přímočarých zřízení | m2 | 290.194 |  | 0 | CS ÚRS 2024 01 |  | snížená |  | 0 | 0.01296 | 3.7609 | 0 | 0 | 4 | K | 2 |  |  |  | ROZPOCET | 0 | 0 | 0 | 0 | 0 | 2 | 0 | 4 | 1852934758
| Online PSC |  | https://podminky.urs.cz/item/CS_URS_2024_01/431351121 | [14 empty] | Online PSC | 2
| VV |  | SCH1 | [14 empty] | VV | 2 | 1 | True | 0 | ROZPOCET
| VV |  | (0,225+0,074+4,45+1,38)*1,60+1,60*0,40+0,25*0,22+1,60*0,15*2+1,82*1,45+0,22*0,15 |  | 13.653 | [12 empty] | VV | 2 | 2 | True | 0 | ROZPOCET
| VV |  | (3,50+2,02)*1,60+(0,55+1,60)*2*0,22+2,25*0,25+0,25*0,22+(2,48+3,45+1,38)*1,60+1,60*0,10 |  | 22.252 | [12 empty] | VV | 2 | 2 | True | 0 | ROZPOCET
| VV |  | 1,60*0,25+0,25*0,22+(1,82+3,50+2,02)*1,60+(0,55+1,60)*2*0,22+2,25*0,25+0,25*0,22 |  | 13.763 | [12 empty] | VV | 2 | 2 | True | 0 | ROZPOCET
| VV |  | (2,48+3,45+1,38)*1,60+1,60*0,10+1,60*0,25+0,25*0,22+(1,82+3,50+2,02)*1,60+(0,55+1,60)*2*0,22 |  | 25.001 | [12 empty] | VV | 2 | 2 | True | 0 | ROZPOCET
| VV |  | 2,25*0,25+0,25*0,22+(2,48+3,45+1,38)*1,60+1,60*0,10+1,60*0,25+0,25*0,22+(1,82+3,50+2,02)*1,60 |  | 24.673 | [12 empty] | VV | 2 | 2 | True | 0 | ROZPOCET
| VV |  | (0,55+1,60)*2*0,22+2,25*0,25+0,25*0,22+(2,48+3,45+1,38)*1,60+1,60*0,10+1,60*0,25+0,25*0,22 |  | 13.875 | [12 empty] | VV | 2 | 2 | True | 0 | ROZPOCET
| VV |  | (1,82+3,50+2,02)*1,60+(0,55+1,60)*2*0,22+2,25*1,85+1,85*0,22+1,60*0,10 |  | 17.42 | [12 empty] | VV | 2 | 2 | True | 0 | ROZPOCET
| VV |  | 4,85*0,40+3,50*0,40*5+3,45*0,40*4 |  | 14.46 | [12 empty] | VV | 2 | 2 | True | 0 | ROZPOCET
| VV |  | SCH2 | [14 empty] | VV | 2 | 1 | True | 0 | ROZPOCET
| VV |  | (0,225+0,074+4,45+1,38)*1,60+1,60*0,40+0,25*0,22+1,60*0,15*2+1,82*1,45+0,22*0,15 |  | 13.653 | [12 empty] | VV | 2 | 2 | True | 0 | ROZPOCET
| VV |  | (3,50+2,02)*1,60+(0,55+1,60)*2*0,22+2,25*0,25+0,25*0,22+(2,48+3,45+1,38)*1,60+1,60*0,10 |  | 22.252 | [12 empty] | VV | 2 | 2 | True | 0 | ROZPOCET
| VV |  | 1,60*0,25+0,25*0,22+(1,82+3,50+2,02)*1,60+(0,55+1,60)*2*0,22+2,25*0,25+0,25*0,22 |  | 13.763 | [12 empty] | VV | 2 | 2 | True | 0 | ROZPOCET
| VV |  | (2,48+3,45+1,38)*1,60+1,60*0,10+1,60*0,25+0,25*0,22+(1,82+3,50+2,02)*1,60+(0,55+1,60)*2*0,22 |  | 25.001 | [12 empty] | VV | 2 | 2 | True | 0 | ROZPOCET
| VV |  | 2,25*0,25+0,25*0,22+(2,48+3,45+1,38)*1,60+1,60*0,10+1,60*0,25+0,25*0,22+(1,82+3,50+2,02)*1,60 |  | 24.673 | [12 empty] | VV | 2 | 2 | True | 0 | ROZPOCET
| VV |  | (0,55+1,60)*2*0,22+2,25*0,25+0,25*0,22+(2,48+3,45+1,38)*1,60+1,60*0,10+1,60*0,25+0,25*0,22 |  | 13.875 | [12 empty] | VV | 2 | 2 | True | 0 | ROZPOCET
| VV |  | (1,82+3,50+2,02)*1,60+(0,55+1,60)*2*0,22+2,25*1,85+1,85*0,22+1,60*0,10 |  | 17.42 | [12 empty] | VV | 2 | 2 | True | 0 | ROZPOCET
| VV |  | 4,85*0,40+3,50*0,40*5+3,45*0,40*4 |  | 14.46 | [12 empty] | VV | 2 | 2 | True | 0 | ROZPOCET
| VV |  | Součet |  | 290.194 | [12 empty] | VV | 2 | 4 | True | 1 | ROZPOCET
| VV |  | viz přílohy PD : D.1.2.c)17 | [14 empty] | VV | 2 | 1 | True | 0 | ROZPOCET
184 | K | 431351122 | Bednění podest, podstupňových desek a ramp včetně podpěrné konstrukce výšky do 4 m půdorysně přímočarých odstranění | m2 | 290.194 |  | 0 | CS ÚRS 2024 01 |  | snížená |  | 0 | 0 | 0 | 0 | 0 | 4 | K | 2 |  |  |  | ROZPOCET | 0 | 0 | 0 | 0 | 0 | 2 | 0 | 4 | 1292346567
| Online PSC |  | https://podminky.urs.cz/item/CS_URS_2024_01/431351122 | [14 empty] | Online PSC | 2
| VV |  | 290,194 "viz položka 431351122 |  | 290.194 | [12 empty] | VV | 2 | 2 | True | 1 | ROZPOCET
185 | K | 431351130X06 | Bednění schodišťových konstrukcí Příplatek k cenám bednění za pohledový beton | m2 | 290.194 |  | 0 |  |  | snížená |  | 0 | 0 | 0 | 0 | 0 | 4 | K | 2 |  |  |  | ROZPOCET | 0 | 0 | 0 | 0 | 0 | 2 | 0 | 4 | -1603340158
| VV |  | 290,194 "viz položka 431351122 |  | 290.194 | [12 empty] | VV | 2 | 2 | True | 1 | ROZPOCET
186 | K | 434351141 | Bednění stupňů betonovaných na podstupňové desce nebo na terénu půdorysně přímočarých zřízení | m2 | 154.56 |  | 0 | CS ÚRS 2024 01 |  | snížená |  | 0 | 0.00792 | 1.2241 | 0 | 0 | 4 | K | 2 |  |  |  | ROZPOCET | 0 | 0 | 0 | 0 | 0 | 2 | 0 | 4 | 192031663
| Online PSC |  | https://podminky.urs.cz/item/CS_URS_2024_01/434351141 | [14 empty] | Online PSC | 2
| VV |  | (0,31+0,15)*1,60*(14+1+10*9)*2 "SCH1 SCH2 viz přílohy PD : D.1.2.c)17 |  | 154.56 | [12 empty] | VV | 2 | 2 | True | 1 | ROZPOCET
187 | K | 434351142 | Bednění stupňů betonovaných na podstupňové desce nebo na terénu půdorysně přímočarých odstranění | m2 | 154.56 |  | 0 | CS ÚRS 2024 01 |  | snížená |  | 0 | 0 | 0 | 0 | 0 | 4 | K | 2 |  |  |  | ROZPOCET | 0 | 0 | 0 | 0 | 0 | 2 | 0 | 4 | -16394629
| Online PSC |  | https://podminky.urs.cz/item/CS_URS_2024_01/434351142 | [14 empty] | Online PSC | 2
| VV |  | 154,560 "viz položka 434351141 |  | 154.56 | [12 empty] | VV | 2 | 2 | True | 1 | ROZPOCET
188 | K | 439371111X05 | Výrobní a dílenská dokumentace vodorovných železobetonových konstrukcí | kus | 1 |  | 0 |  |  | snížená |  | 0 | 0 | 0 | 0 | 0 | 4 | K | 2 |  |  |  | ROZPOCET | 0 | 0 | 0 | 0 | 0 | 2 | 0 | 4 | 689137484
| D | 5 | Komunikace pozemní |  |  |  | 0 |  |  |  |  | 0 |  | 16.8752 |  | 0 | 1 | D | 1 |  |  |  | ROZPOCET | [6 empty] | 0
189 | K | 564211011 | Podklad nebo podsyp ze štěrkopísku ŠP s rozprostřením, vlhčením a zhutněním plochy jednotlivě do 100 m2, po zhutnění tl. 50 mm | m2 | 79.51 |  | 0 | CS ÚRS 2024 01 |  | snížená |  | 0 | 0 | 0 | 0 | 0 | 4 | K | 2 |  |  |  | ROZPOCET | 0 | 0 | 0 | 0 | 0 | 2 | 0 | 4 | 942501793
| Online PSC |  | https://podminky.urs.cz/item/CS_URS_2024_01/564211011 | [14 empty] | Online PSC | 2
| VV |  | 79,510 "viz položky 596811220 |  | 79.51 | [12 empty] | VV | 2 | 2 | True | 1 | ROZPOCET
190 | K | 564710020X01 | Podklad nebo kryt z kameniva drceného vel. 4-8 mm s rozprostřením a zhutněním plochy jednotlivě do 100 m2, po zhutnění tl. 40 mm | m2 | 79.51 |  | 0 |  |  | snížená |  | 0 | 0 | 0 | 0 | 0 | 4 | K | 2 |  |  |  | ROZPOCET | 0 | 0 | 0 | 0 | 0 | 2 | 0 | 4 | -774769210
| VV |  | 79,510 "viz položky 596811220 |  | 79.51 | [12 empty] | VV | 2 | 2 | True | 1 | ROZPOCET
191 | K | 564710001 | Podklad nebo kryt z kameniva hrubého drceného vel. 8-16 mm s rozprostřením a zhutněním plochy jednotlivě do 100 m2, po zhutnění tl. 50 mm | m2 | 79.51 |  | 0 | CS ÚRS 2024 01 |  | snížená |  | 0 | 0 | 0 | 0 | 0 | 4 | K | 2 |  |  |  | ROZPOCET | 0 | 0 | 0 | 0 | 0 | 2 | 0 | 4 | -1623332944
| Online PSC |  | https://podminky.urs.cz/item/CS_URS_2024_01/564710001 | [14 empty] | Online PSC | 2
| VV |  | 79,510 "viz položky 596811220 |  | 79.51 | [12 empty] | VV | 2 | 2 | True | 1 | ROZPOCET
192 | K | 564710041X02 | Podklad nebo kryt z kameniva hrubého drceného vel. 11-22 mm s rozprostřením a zhutněním plochy jednotlivě do 100 m2, po zhutnění tl. 50 mm | m2 | 79.51 |  | 0 |  |  | snížená |  | 0 | 0 | 0 | 0 | 0 | 4 | K | 2 |  |  |  | ROZPOCET | 0 | 0 | 0 | 0 | 0 | 2 | 0 | 4 | 720730007
| VV |  | 79,510 "viz položky 596811220 |  | 79.51 | [12 empty] | VV | 2 | 2 | True | 1 | ROZPOCET
193 | K | 564710101 | Podklad nebo kryt z kameniva hrubého drceného vel. 16-32 mm s rozprostřením a zhutněním plochy jednotlivě do 100 m2, po zhutnění tl. 50 mm | m2 | 79.51 |  | 0 | CS ÚRS 2024 01 |  | snížená |  | 0 | 0 | 0 | 0 | 0 | 4 | K | 2 |  |  |  | ROZPOCET | 0 | 0 | 0 | 0 | 0 | 2 | 0 | 4 | -137239073
| Online PSC |  | https://podminky.urs.cz/item/CS_URS_2024_01/564710101 | [14 empty] | Online PSC | 2
| VV |  | 79,510 "viz položky 596811220 |  | 79.51 | [12 empty] | VV | 2 | 2 | True | 1 | ROZPOCET
194 | K | 564861012 | Podklad ze štěrkodrti ŠD s rozprostřením a zhutněním plochy jednotlivě do 100 m2, po zhutnění tl. 210 mm | m2 | 19.292 |  | 0 | CS ÚRS 2024 01 |  | snížená |  | 0 | 0 | 0 | 0 | 0 | 4 | K | 2 |  |  |  | ROZPOCET | 0 | 0 | 0 | 0 | 0 | 2 | 0 | 4 | -1779799587
| Online PSC |  | https://podminky.urs.cz/item/CS_URS_2024_01/564861012 | [14 empty] | Online PSC | 2
| VV |  | 5,20*3,71 "viz přílohy PD : D.1.1.27 |  | 19.292 | [12 empty] | VV | 2 | 2 | True | 1 | ROZPOCET
195 | K | 567122114 | Podklad ze směsi stmelené cementem SC bez dilatačních spár, s rozprostřením a zhutněním SC C 8/10 (KSC I), po zhutnění tl. 150 mm | m2 | 17.86 |  | 0 | CS ÚRS 2024 01 |  | snížená |  | 0 | 0 | 0 | 0 | 0 | 4 | K | 2 |  |  |  | ROZPOCET | 0 | 0 | 0 | 0 | 0 | 2 | 0 | 4 | -1225747874
| Online PSC |  | https://podminky.urs.cz/item/CS_URS_2024_01/567122114 | [14 empty] | Online PSC | 2
| VV |  | 4,70*3,80 "viz přílohy PD : D.1.1.27 |  | 17.86 | [12 empty] | VV | 2 | 2 | True | 1 | ROZPOCET
196 | K | 596811220 | Kladení dlažby z betonových nebo kameninových dlaždic komunikací pro pěší s vyplněním spár a se smetením přebytečného materiálu na vzdálenost do 3 m s ložem z kameniva těženého tl. do 30 mm velikosti dlaždic přes 0,09 m2 do 0,25 m2, pro plochy do 50 m2 | m2 | 79.51 |  | 0 | CS ÚRS 2024 01 |  | snížená |  | 0 | 0.101 | 8.0305 | 0 | 0 | 4 | K | 2 |  |  |  | ROZPOCET | 0 | 0 | 0 | 0 | 0 | 2 | 0 | 4 | -2090012600
| Online PSC |  | https://podminky.urs.cz/item/CS_URS_2024_01/596811220 | [14 empty] | Online PSC | 2
| VV |  | skladba P6 | [14 empty] | VV | 2 | 1 | True | 0 | ROZPOCET
| VV |  | (6,86+1,95*0,50)*8+15,39+7,20*0,20 "163.B 165.B 167.B 169.B 173.B 175.B 177.B 179.B 186 |  | 79.51 | [12 empty] | VV | 2 | 2 | True | 0 | ROZPOCET
| VV |  | viz přílohy PD : D.1.1.8 | [14 empty] | VV | 2 | 1 | True | 0 | ROZPOCET
| VV |  | Součet |  | 79.51 | [12 empty] | VV | 2 | 4 | True | 1 | ROZPOCET
197 | M | 59245601 | dlažba desková betonová tl 50mm přírodní | m2 | 81.895 |  | 0 | CS ÚRS 2024 01 |  | snížená |  | 0 | 0.108 | 8.8447 | 0 | 0 | 8 | M | 2 |  |  |  | ROZPOCET | 0 | 0 | 0 | 0 | 0 | 2 | 0 | 4 | 1696482166
| VV |  | 79,510*1,03 |  | 81.895 | [12 empty] | VV | 2 | 2 | True | 1 | ROZPOCET
| D | 6 | Úpravy povrchů, podlahy a osazování výplní |  |  |  | 0 |  |  |  |  | 0 |  | 1655.1301 |  | 0.17999 | 1 | D | 1 |  |  |  | ROZPOCET | [6 empty] | 0
198 | K | 611131301 | Podkladní a spojovací vrstva vnitřních omítaných ploch cementový postřik nanášený strojně celoplošně stropů | m2 | 2864.669 |  | 0 | CS ÚRS 2024 01 |  | snížená |  | 0 | 0.00735 | 21.0553 | 0 | 0 | 4 | K | 2 |  |  |  | ROZPOCET | 0 | 0 | 0 | 0 | 0 | 2 | 0 | 4 | -1518566330
| Online PSC |  | https://podminky.urs.cz/item/CS_URS_2024_01/611131301 | [14 empty] | Online PSC | 2
| VV |  | 2864,669 "viz položka 611322341 |  | 2864.669 | [12 empty] | VV | 2 | 2 | True | 1 | ROZPOCET
199 | K | 611142001 | Pletivo vnitřních ploch v ploše nebo pruzích, na plném podkladu sklovláknité vtlačené do tmelu včetně tmelu stropů | m2 | 1191.488 |  | 0 | CS ÚRS 2024 01 |  | snížená |  | 0 | 0.00438 | 5.2187 | 0 | 0 | 4 | K | 2 |  |  |  | ROZPOCET | 0 | 0 | 0 | 0 | 0 | 2 | 0 | 4 | 1660897959
| Online PSC |  | https://podminky.urs.cz/item/CS_URS_2024_01/611142001 | [14 empty] | Online PSC | 2
| VV |  | 2864,669*0,30 "viz položka 611322341 |  | 859.401 | [12 empty] | VV | 2 | 2 | True | 0 | ROZPOCET
| VV |  | 1106,956*0,30 "viz položka 611322391 |  | 332.087 | [12 empty] | VV | 2 | 2 | True | 0 | ROZPOCET
| VV |  | Součet |  | 1191.488 | [12 empty] | VV | 2 | 4 | True | 1 | ROZPOCET
200 | K | 611322341 | Omítka vápenocementová lehčená vnitřních ploch nanášená strojně dvouvrstvá, tloušťky jádrové omítky do 10 mm a tloušťky štuku do 3 mm štuková vodorovných konstrukcí stropů rovných | m2 | 2864.669 |  | 0 | CS ÚRS 2024 01 |  | snížená |  | 0 | 0.01313 | 37.6131 | 0 | 0 | 4 | K | 2 |  |  |  | ROZPOCET | 0 | 0 | 0 | 0 | 0 | 2 | 0 | 4 | -1786624762
| Online PSC |  | https://podminky.urs.cz/item/CS_URS_2024_01/611322341 | [14 empty] | Online PSC | 2
| VV |  | 1.PP | [14 empty] | VV | 2 | 1 | True | 0 | ROZPOCET
| VV |  | 16,38+3,36+11,78+2,675*0,25+11,47+12,07+166,99+20,60+27,80 "051 052 053 054 055 058 059 060 |  | 271.119 | [12 empty] | VV | 2 | 2 | True | 0 | ROZPOCET
| VV |  | 14,06+9,31+6,21+24,82+16,20+13,95+28,80+20,60+19,00 "061 062 063 064 065 066 067 068 069 |  | 152.95 | [12 empty] | VV | 2 | 2 | True | 0 | ROZPOCET
| VV |  | 2,85+4,92+7,76+12,58+10,47+21,24 "070 071 073 074 075 076 |  | 59.82 | [12 empty] | VV | 2 | 2 | True | 0 | ROZPOCET
| VV |  | viz přílohy PD : D.1.1.7 | [14 empty] | VV | 2 | 1 | True | 0 | ROZPOCET
| VV |  | 1.NP | [14 empty] | VV | 2 | 1 | True | 0 | ROZPOCET
| VV |  | 32,00+69,96+10,50+11,38+12,15+3,47+9,91+5,73+5,73 "151 154 155 157 158 159 160 161 162 |  | 160.83 | [12 empty] | VV | 2 | 2 | True | 0 | ROZPOCET
| VV |  | 21,20+5,74+21,20+5,74+21,20+5,74+25,37+5,74 "163.A 164 165.A 166 167.A 168 169.A 170 |  | 111.93 | [12 empty] | VV | 2 | 2 | True | 0 | ROZPOCET
| VV |  | 29,19+5,74+21,20+5,74+21,20+5,74+21,20+5,74 "171 172 173.A 174 175.A 176 177.A 178 |  | 115.75 | [12 empty] | VV | 2 | 2 | True | 0 | ROZPOCET
| VV |  | 25,37+5,74+32,86+5,07+5,31 "179.A 180 181 182 183 |  | 74.35 | [12 empty] | VV | 2 | 2 | True | 0 | ROZPOCET
| VV |  | viz přílohy PD : D.1.1.8 | [14 empty] | VV | 2 | 1 | True | 0 | ROZPOCET
| VV |  | 2.NP | [14 empty] | VV | 2 | 1 | True | 0 | ROZPOCET
| VV |  | 32,74+69,96+10,50+23,97+3,47+9,79+5,73+5,73 "252 254 255 258 259 260 261 262 |  | 161.89 | [12 empty] | VV | 2 | 2 | True | 0 | ROZPOCET
| VV |  | 21,20+5,74+21,20+5,74+21,20+5,74+25,37+5,74 "263 264 265 266 267 268 269 270 |  | 111.93 | [12 empty] | VV | 2 | 2 | True | 0 | ROZPOCET
| VV |  | 29,19+5,74+21,20+5,74+21,20+5,74+21,20+5,74 "271 272 273 274 275 276 277 278 |  | 115.75 | [12 empty] | VV | 2 | 2 | True | 0 | ROZPOCET
| VV |  | 25,37+5,74+48,75+4,23+4,64+4,53+2,55+4,73+1,45 "279 280 281 282 283 286 287 288 289 |  | 101.99 | [12 empty] | VV | 2 | 2 | True | 0 | ROZPOCET
| VV |  | 1,65 "290 |  | 1.65 | [12 empty] | VV | 2 | 2 | True | 0 | ROZPOCET
| VV |  | viz přílohy PD : D.1.1.9 | [14 empty] | VV | 2 | 1 | True | 0 | ROZPOCET
| VV |  | 3.NP | [14 empty] | VV | 2 | 1 | True | 0 | ROZPOCET
| VV |  | 32,74+69,96+10,50+23,97+3,47+9,79+5,73+5,73 "352 354 355 358 359 360 361 362 |  | 161.89 | [12 empty] | VV | 2 | 2 | True | 0 | ROZPOCET
| VV |  | 21,20+5,74+21,20+5,74+21,20+5,74+25,03+5,74 "363 364 365 366 367 368 369 370 |  | 111.59 | [12 empty] | VV | 2 | 2 | True | 0 | ROZPOCET
| VV |  | 29,19+5,74+21,20+5,74+21,20+5,74+21,20+5,74 "371 372 373 374 375 376 377 378 |  | 115.75 | [12 empty] | VV | 2 | 2 | True | 0 | ROZPOCET
| VV |  | 25,03+5,74+48,75+4,23+4,64+5,24+2,53+6,60+2,45 "379 380 381 382 383 386 387 388 389 |  | 105.21 | [12 empty] | VV | 2 | 2 | True | 0 | ROZPOCET
| VV |  | viz přílohy PD : D.1.1.10 | [14 empty] | VV | 2 | 1 | True | 0 | ROZPOCET
| VV |  | 4.NP | [14 empty] | VV | 2 | 1 | True | 0 | ROZPOCET
| VV |  | 32,74+69,96+10,50+23,97+3,47+9,79+5,73+5,73 "452 454 455 458 459 460 461 462 |  | 161.89 | [12 empty] | VV | 2 | 2 | True | 0 | ROZPOCET
| VV |  | 21,20+5,74+21,20+5,74+21,20+5,74+25,37+5,74 "463 464 465 466 467 468 469 470 |  | 111.93 | [12 empty] | VV | 2 | 2 | True | 0 | ROZPOCET
| VV |  | 27,42+4,88+21,20+5,74+21,20+5,74+21,20+5,74 "471 472 473 474 475 476 477 478 |  | 113.12 | [12 empty] | VV | 2 | 2 | True | 0 | ROZPOCET
| VV |  | 25,37+5,74+48,75+4,23+4,64+3,92+9,98+3,02 "479 480 481 482 483 482 483 486 487 488 |  | 105.65 | [12 empty] | VV | 2 | 2 | True | 0 | ROZPOCET
| VV |  | viz přílohy PD : D.1.1.11 | [14 empty] | VV | 2 | 1 | True | 0 | ROZPOCET
| VV |  | 5.NP | [14 empty] | VV | 2 | 1 | True | 0 | ROZPOCET
| VV |  | 32,74+69,96+10,50+23,97+3,47+9,79+5,73+5,73 "552 554 555 558 559 560 561 562 |  | 161.89 | [12 empty] | VV | 2 | 2 | True | 0 | ROZPOCET
| VV |  | 21,20+5,74+25,03+5,74+27,42+4,85+21,20+5,74 "563 564 565 566 567 568 569 570 |  | 116.92 | [12 empty] | VV | 2 | 2 | True | 0 | ROZPOCET
| VV |  | 27,42+4,85+21,20+5,74+21,20+5,74+21,20+5,74 "571 572 573 574 575 576 577 578 |  | 113.09 | [12 empty] | VV | 2 | 2 | True | 0 | ROZPOCET
| VV |  | 25,03+5,74+4,53+2,55+4,73+1,55+1,65 "579 580 586 587 588 589 590 |  | 45.78 | [12 empty] | VV | 2 | 2 | True | 0 | ROZPOCET
| VV |  | viz přílohy PD : D.1.1.12 | [14 empty] | VV | 2 | 1 | True | 0 | ROZPOCET
| VV |  | Součet |  | 2864.669 | [12 empty] | VV | 2 | 4 | True | 1 | ROZPOCET
201 | K | 611322345 | Omítka vápenocementová lehčená vnitřních ploch nanášená strojně dvouvrstvá, tloušťky jádrové omítky do 10 mm a tloušťky štuku do 3 mm štuková schodišťových konstrukcí stropů, stěn, ramen nebo nosníků | m2 | 1106.956 |  | 0 | CS ÚRS 2024 01 |  | snížená |  | 0 | 0.01313 | 14.5343 | 0 | 0 | 4 | K | 2 |  |  |  | ROZPOCET | 0 | 0 | 0 | 0 | 0 | 2 | 0 | 4 | 842856750
| Online PSC |  | https://podminky.urs.cz/item/CS_URS_2024_01/611322345 | [14 empty] | Online PSC | 2
| VV |  | 057 056 153 253 353 453 553 | [14 empty] | VV | 2 | 1 | True | 0 | ROZPOCET
| VV |  | 23,07+(3,45+6,95)*2*18,575+1,60*2,05*2+2,945*(2,05+3,55)/2*2+(2,405*2+0,10)*3,55 |  | 449.913 | [12 empty] | VV | 2 | 2 | True | 0 | ROZPOCET
| VV |  | (4,45+1,38)*1,60+1,60*0,40+0,25*0,22+1,60*0,15*2+1,82*1,45+0,22*0,15 |  | 13.175 | [12 empty] | VV | 2 | 2 | True | 0 | ROZPOCET
| VV |  | (3,50+2,02)*1,60-0,65*1,70+(0,55+1,60)*2*0,22+2,25*0,25+0,25*0,22+(2,48+3,45+1,38)*1,60 |  | 20.987 | [12 empty] | VV | 2 | 2 | True | 0 | ROZPOCET
| VV |  | 1,60*0,25+0,25*0,22+(1,82+3,50+2,02)*1,60-0,65*1,70+2,25*0,25+0,25*0,22 |  | 11.712 | [12 empty] | VV | 2 | 2 | True | 0 | ROZPOCET
| VV |  | (2,48+3,45+1,38)*1,60+1,60*0,25+0,25*0,22+(1,82+3,50+2,02)*1,60-0,65*1,70 |  | 22.79 | [12 empty] | VV | 2 | 2 | True | 0 | ROZPOCET
| VV |  | 2,25*0,25+0,25*0,22+(2,48+3,45+1,38)*1,60+1,60*0,25+0,25*0,22+(1,82+3,50+2,02)*1,60-0,65*1,70 |  | 23.408 | [12 empty] | VV | 2 | 2 | True | 0 | ROZPOCET
| VV |  | 2,25*0,25+0,25*0,22+(2,48+3,45+1,38)*1,60+1,60*0,25+0,25*0,22 |  | 12.769 | [12 empty] | VV | 2 | 2 | True | 0 | ROZPOCET
| VV |  | (1,82+3,50+2,02)*1,60-0,65*1,70+2,25*1,85+1,85*0,22 |  | 15.209 | [12 empty] | VV | 2 | 2 | True | 0 | ROZPOCET
| VV |  | -0,90*2,10*2-1,30*2,10*5 |  | -17.43 | [12 empty] | VV | 2 | 2 | True | 0 | ROZPOCET
| VV |  | 072 156 256 356 456 556 | [14 empty] | VV | 2 | 1 | True | 0 | ROZPOCET
| VV |  | 23,07+(3,45+6,95)*2*18,575+1,60*2,05*2+2,945*(2,05+3,55)/2*2+(2,405*2+0,10)*3,55 |  | 449.913 | [12 empty] | VV | 2 | 2 | True | 0 | ROZPOCET
| VV |  | (4,45+1,38)*1,60+1,60*0,40+0,25*0,22+1,60*0,15*2+1,82*1,45+0,22*0,15 |  | 13.175 | [12 empty] | VV | 2 | 2 | True | 0 | ROZPOCET
| VV |  | (3,50+2,02)*1,60-0,65*1,70+(0,55+1,60)*2*0,22+2,25*0,25+0,25*0,22+(2,48+3,45+1,38)*1,60 |  | 20.987 | [12 empty] | VV | 2 | 2 | True | 0 | ROZPOCET
| VV |  | 1,60*0,25+0,25*0,22+(1,82+3,50+2,02)*1,60-0,65*1,70+2,25*0,25+0,25*0,22 |  | 11.712 | [12 empty] | VV | 2 | 2 | True | 0 | ROZPOCET
| VV |  | (2,48+3,45+1,38)*1,60+1,60*0,25+0,25*0,22+(1,82+3,50+2,02)*1,60-0,65*1,70 |  | 22.79 | [12 empty] | VV | 2 | 2 | True | 0 | ROZPOCET
| VV |  | 2,25*0,25+0,25*0,22+(2,48+3,45+1,38)*1,60+1,60*0,25+0,25*0,22+(1,82+3,50+2,02)*1,60-0,65*1,70 |  | 23.408 | [12 empty] | VV | 2 | 2 | True | 0 | ROZPOCET
| VV |  | 2,25*0,25+0,25*0,22+(2,48+3,45+1,38)*1,60+1,60*0,25+0,25*0,22 |  | 12.769 | [12 empty] | VV | 2 | 2 | True | 0 | ROZPOCET
| VV |  | (1,82+3,50+2,02)*1,60-0,65*1,70+2,25*1,85+1,85*0,22 |  | 15.209 | [12 empty] | VV | 2 | 2 | True | 0 | ROZPOCET
| VV |  | -0,90*2,10-1,30*2,10*5 |  | -15.54 | [12 empty] | VV | 2 | 2 | True | 0 | ROZPOCET
| VV |  | Součet |  | 1106.956 | [12 empty] | VV | 2 | 4 | True | 1 | ROZPOCET
| VV |  | viz přílohy PD : D.1.1.7 až D.1.1.12 | [14 empty] | VV | 2 | 1 | True | 0 | ROZPOCET
202 | K | 611322391 | Omítka vápenocementová lehčená vnitřních ploch nanášená strojně Příplatek k cenám za každých dalších i započatých 5 mm tloušťky omítky přes 10 mm stropů | m2 | 2864.669 |  | 0 | CS ÚRS 2024 01 |  | snížená |  | 0 | 0.00525 | 15.0395 | 0 | 0 | 4 | K | 2 |  |  |  | ROZPOCET | 0 | 0 | 0 | 0 | 0 | 2 | 0 | 4 | -544858245
| Online PSC |  | https://podminky.urs.cz/item/CS_URS_2024_01/611322391 | [14 empty] | Online PSC | 2
| VV |  | 2864,669 "viz položka 611322341 |  | 2864.669 | [12 empty] | VV | 2 | 2 | True | 1 | ROZPOCET
203 | K | 611322395 | Omítka vápenocementová lehčená vnitřních ploch nanášená strojně Příplatek k cenám za každých dalších i započatých 5 mm tloušťky omítky přes 10 mm schodišťových konstrukcí | m2 | 1106.956 |  | 0 | CS ÚRS 2024 01 |  | snížená |  | 0 | 0.00525 | 5.8115 | 0 | 0 | 4 | K | 2 |  |  |  | ROZPOCET | 0 | 0 | 0 | 0 | 0 | 2 | 0 | 4 | 268080970
| Online PSC |  | https://podminky.urs.cz/item/CS_URS_2024_01/611322395 | [14 empty] | Online PSC | 2
| VV |  | 1106,956 "viz položka 611322391 |  | 1106.956 | [12 empty] | VV | 2 | 2 | True | 1 | ROZPOCET
204 | K | 612131301 | Podkladní a spojovací vrstva vnitřních omítaných ploch cementový postřik nanášený strojně celoplošně stěn | m2 | 7145.886 |  | 0 | CS ÚRS 2024 01 |  | snížená |  | 0 | 0.00735 | 52.5223 | 0 | 0 | 4 | K | 2 |  |  |  | ROZPOCET | 0 | 0 | 0 | 0 | 0 | 2 | 0 | 4 | -1584954367
| Online PSC |  | https://podminky.urs.cz/item/CS_URS_2024_01/612131301 | [14 empty] | Online PSC | 2
| VV |  | 7145,886 "viz položka 612322341 |  | 7145.886 | [12 empty] | VV | 2 | 2 | True | 1 | ROZPOCET
205 | K | 612142001 | Pletivo vnitřních ploch v ploše nebo pruzích, na plném podkladu sklovláknité vtlačené do tmelu včetně tmelu stěn | m2 | 2422.524 |  | 0 | CS ÚRS 2024 01 |  | snížená |  | 0 | 0.00438 | 10.6107 | 0 | 0 | 16 | K | 2 |  |  |  | ROZPOCET | 0 | 0 | 0 | 0 | 0 | 2 | 0 | 16 | -44832392
| Online PSC |  | https://podminky.urs.cz/item/CS_URS_2024_01/612142001 | [14 empty] | Online PSC | 2
| VV |  | ((6,20+2,85+7,20)*2+1,85*2+4,25+8,50)*3,51-1,30*2,10*5-0,90*2,10*3 "1.PP viz přílohy PD : D.1.1.7 |  | 152.495 | [12 empty] | VV | 2 | 2 | True | 0 | ROZPOCET
| VV |  | 7145,886*0,30 "viz položka 612322341 |  | 2143.766 | [12 empty] | VV | 2 | 2 | True | 0 | ROZPOCET
| VV |  | 420,876*0,30 "viz položka 617321141 |  | 126.263 | [12 empty] | VV | 2 | 2 | True | 0 | ROZPOCET
| VV |  | Součet |  | 2422.524 | [12 empty] | VV | 2 | 4 | True | 1 | ROZPOCET
206 | K | 612322341 | Omítka vápenocementová lehčená vnitřních ploch nanášená strojně dvouvrstvá, tloušťky jádrové omítky do 10 mm a tloušťky štuku do 3 mm štuková svislých konstrukcí stěn | m2 | 7145.886 |  | 0 | CS ÚRS 2024 01 |  | snížená |  | 0 | 0.01313 | 93.8255 | 0 | 0 | 4 | K | 2 |  |  |  | ROZPOCET | 0 | 0 | 0 | 0 | 0 | 2 | 0 | 4 | 359456986
| Online PSC |  | https://podminky.urs.cz/item/CS_URS_2024_01/612322341 | [14 empty] | Online PSC | 2
| VV |  | 1.PP | [14 empty] | VV | 2 | 1 | True | 0 | ROZPOCET
| VV |  | (4,525+2,85+2,75)*2*3,35+(1,00+2,15*2)*0,25-0,90*2,10*2-0,70*2,10-1,30*2,10-2,375*2,20 "051 |  | 55.958 | [12 empty] | VV | 2 | 2 | True | 0 | ROZPOCET
| VV |  | (1,35+2,40)*2*3,35-0,70*2,10*2 "052 |  | 22.185 | [12 empty] | VV | 2 | 2 | True | 0 | ROZPOCET
| VV |  | (2,675+1,75*2)*3,10+(2,675+2,575*2)*3,35+(1,00+2,15*2)*2*0,20-0,90*2,10*2-0,70*2,10 "053 |  | 42.226 | [12 empty] | VV | 2 | 2 | True | 0 | ROZPOCET
| VV |  | (3,45+3,325)*2*3,35-0,90*2,10*2 "054 |  | 41.613 | [12 empty] | VV | 2 | 2 | True | 0 | ROZPOCET
| VV |  | (3,45+3,50)*2*3,35+(1,40+2,15*2)*0,25-0,90*2,10-1,30*2,10 "055 |  | 43.37 | [12 empty] | VV | 2 | 2 | True | 0 | ROZPOCET
| VV |  | "058 | [14 empty] | VV | 2 | 1 | True | 0 | ROZPOCET
| VV |  | (15,50+16,30)*2*3,35+(1,40+2,15*2)*0,20*2+(1,00+2,15*2)*0,20 |  | 216.4 | [12 empty] | VV | 2 | 2 | True | 0 | ROZPOCET
| VV |  | -1,30*2,10*5-0,90*2,10*3-5,15*3,35 |  | -36.573 | [12 empty] | VV | 2 | 2 | True | 0 | ROZPOCET
| VV |  | (4,00+5,15)*2*3,35+(1,40+2,15*2)*0,25-1,30*2,10 "059 |  | 60 | [12 empty] | VV | 2 | 2 | True | 0 | ROZPOCET
| VV |  | (4,00+6,95)*2*3,35+(1,00+2,15*2)*0,25-0,90*2,10 "060 |  | 72.8 | [12 empty] | VV | 2 | 2 | True | 0 | ROZPOCET
| VV |  | (4,60+3,075+0,90+1,25)*2*3,35-0,90*2,10 "061 |  | 63.938 | [12 empty] | VV | 2 | 2 | True | 0 | ROZPOCET
| VV |  | (2,725+3,60)*2*3,35+(1,00+2,15*2)*0,25-0,90*2,10*2 "062 |  | 39.923 | [12 empty] | VV | 2 | 2 | True | 0 | ROZPOCET
| VV |  | (1,75+3,60)*2*3,35+(1,00+2,15*2)*0,25-0,90*2,10 "063 |  | 35.28 | [12 empty] | VV | 2 | 2 | True | 0 | ROZPOCET
| VV |  | (8,85+2,85)*2*3,35+(1,40+2,15*2)*0,15-0,90*2,10*5-1,30*2,10*2 "064 |  | 64.335 | [12 empty] | VV | 2 | 2 | True | 0 | ROZPOCET
| VV |  | (4,60+3,60)*2*3,35+(1,00+2,15*2)*0,25-0,90*2,10*2+(4,60+3,125+1,25+0,90)*2*3,35-0,90*2,10 "065 066 |  | 116.758 | [12 empty] | VV | 2 | 2 | True | 0 | ROZPOCET
| VV |  | (4,00+6,95)*2*3,35+(1,00+2,15*2)*0,25-0,90*2,10 "067 |  | 72.8 | [12 empty] | VV | 2 | 2 | True | 0 | ROZPOCET
| VV |  | (4,00+5,15)*2*3,35+(1,40+2,15*2)*0,25-1,30*2,10 "068 |  | 60 | [12 empty] | VV | 2 | 2 | True | 0 | ROZPOCET
| VV |  | (2,675+5,15)*2*3,35+(1,00+2,15*2)*0,25-0,90*2,10*2 "069 |  | 49.973 | [12 empty] | VV | 2 | 2 | True | 0 | ROZPOCET
| VV |  | (1,20+2,40)*2*3,35+(1,00+2,15*2)*0,25-0,90*2,10+(1,875+2,625)*2*3,35-0,90*2,10 "070 071 |  | 51.815 | [12 empty] | VV | 2 | 2 | True | 0 | ROZPOCET
| VV |  | "073 | [14 empty] | VV | 2 | 1 | True | 0 | ROZPOCET
| VV |  | (2,825+2,85)*2*3,35+(1,00+2,15*2)*0,075+(1,40+2,15*2)*0,20-2,375*2,20-1,30*2,10*2-0,90*2,10 |  | 26.985 | [12 empty] | VV | 2 | 2 | True | 0 | ROZPOCET
| VV |  | (3,675+3,425)*2*3,425-1,60*3,425 "074 |  | 43.155 | [12 empty] | VV | 2 | 2 | True | 0 | ROZPOCET
| VV |  | (3,675+2,85)*2*3,35+(1,40+2,15*2)*0,25-1,60*3,35-1,30*2,10-2,95*3,35 "075 |  | 27.17 | [12 empty] | VV | 2 | 2 | True | 0 | ROZPOCET
| VV |  | (2,95+1,45+7,20)*2*3,35-2,95*3,35-1,00*3,35*2 "076 |  | 61.138 | [12 empty] | VV | 2 | 2 | True | 0 | ROZPOCET
| VV |  | viz přílohy PD : D.1.1.7 | [14 empty] | VV | 2 | 1 | True | 0 | ROZPOCET
| VV |  | 1.NP | [14 empty] | VV | 2 | 1 | True | 0 | ROZPOCET
| VV |  | "151 | [14 empty] | VV | 2 | 1 | True | 0 | ROZPOCET
| VV |  | (3,15+0,65+0,225+2,675+2,85+5,45)*2*2,675+(2,60+2,45*2)*0,20+(2,25+2,15*2)*0,05 |  | 82.078 | [12 empty] | VV | 2 | 2 | True | 0 | ROZPOCET
| VV |  | (1,35+2,15*2)*0,25+(1,45+2,20*2)*0,25-2,60*2,45-1,30*2,10-2,25*2,15-2,375*2,20-1,45*2,15 |  | -19.405 | [12 empty] | VV | 2 | 2 | True | 0 | ROZPOCET
| VV |  | "154 | [14 empty] | VV | 2 | 1 | True | 0 | ROZPOCET
| VV |  | (22,775+2,85+5,075+0,30*4+0,30)*2*2,675+(2,25+2,15*2)*0,05*2+(0,90+2,15*2)*0,25*2 |  | 175.525 | [12 empty] | VV | 2 | 2 | True | 0 | ROZPOCET
| VV |  | -0,70*2,10-0,80*2,10*3-(1,05+1,30)*1,275-2,25*2,15*2-0,90*2,10*2-1,30*2,10*9 |  | -47.531 | [12 empty] | VV | 2 | 2 | True | 0 | ROZPOCET
| VV |  | "155 | [14 empty] | VV | 2 | 1 | True | 0 | ROZPOCET
| VV |  | (3,975+2,85)*2*2,675+(2,25+2,15*2)*0,05+(1,45+2,20*2)*0,25-2,375*2,20-2,25*2,15 |  | 28.241 | [12 empty] | VV | 2 | 2 | True | 0 | ROZPOCET
| VV |  | -1,30*2,10-1,45*2,20 |  | -5.92 | [12 empty] | VV | 2 | 2 | True | 0 | ROZPOCET
| VV |  | (3,45+3,30)*2*2,675+(1,05+1,05+1,275*2)*0,25-(0,80+1,05)*1,275-0,80*2,10 "157 |  | 33.236 | [12 empty] | VV | 2 | 2 | True | 0 | ROZPOCET
| VV |  | (3,45+3,525)*2*2,675+(1,80+2,45*2)*0,20-1,80*2,45-0,80*2,10 "158 |  | 32.566 | [12 empty] | VV | 2 | 2 | True | 0 | ROZPOCET
| VV |  | (0,90+2,00)*2*2,675+(1,00+1,80)*2*2,675+(0,90+0,75*2)*0,20-0,90*0,75-0,70*2,10*3 "159 |  | 25.89 | [12 empty] | VV | 2 | 2 | True | 0 | ROZPOCET
| VV |  | (3,525+3,30)*2*2,675+(1,80+0,75*2)*0,20-1,80*0,75-0,90*2,10 "160 |  | 33.934 | [12 empty] | VV | 2 | 2 | True | 0 | ROZPOCET
| VV |  | (3,375+1,70)*2*2,675-0,90*2,10+(3,375+1,70)*2*2,675+(0,90+2,10*2)*0,25-0,80*2,10 "161 162 |  | 52.008 | [12 empty] | VV | 2 | 2 | True | 0 | ROZPOCET
| VV |  | 163.A 165.A 167.A | [14 empty] | VV | 2 | 1 | True | 0 | ROZPOCET
| VV |  | ((4,00+6,95)*2*2,675+(0,90+1,55)*0,20+(1,40+2,15*2)*0,25)*3 |  | 181.493 | [12 empty] | VV | 2 | 2 | True | 0 | ROZPOCET
| VV |  | -(0,90*1,55+1,90*2,45+0,90*2,10+1,30*2,10)*3 |  | -32.01 | [12 empty] | VV | 2 | 2 | True | 0 | ROZPOCET
| VV |  | ((2,30+2,50)*2*2,675-0,90*2,10)*4 "164 166 168 170 |  | 95.16 | [12 empty] | VV | 2 | 2 | True | 0 | ROZPOCET
| VV |  | "169 | [14 empty] | VV | 2 | 1 | True | 0 | ROZPOCET
| VV |  | (4,60+6,65)*2*2,675+(0,90+1,55)*0,20+(1,40+2,15*2)*0,25-1,90*2,45-0,90*1,55-0,90*2,10-1,30*2,10 |  | 51.433 | [12 empty] | VV | 2 | 2 | True | 0 | ROZPOCET
| VV |  | "171 | [14 empty] | VV | 2 | 1 | True | 0 | ROZPOCET
| VV |  | (5,15+6,95)*2*2,675+(1,40+2,15*2)*0,25+(0,90+1,55)*0,20-1,30*2,10-0,90*2,10-1,90*2,45-0,90*1,55 |  | 55.98 | [12 empty] | VV | 2 | 2 | True | 0 | ROZPOCET
| VV |  | ((2,30+2,50)*2*2,675-0,90*2,10)*5 "172 174 176 178 180 |  | 118.95 | [12 empty] | VV | 2 | 2 | True | 0 | ROZPOCET
| VV |  | 173.A 175.A 177.A | [14 empty] | VV | 2 | 1 | True | 0 | ROZPOCET
| VV |  | ((4,00+6,95)*2*2,675+(0,90+1,55)*0,20+(1,40+2,15*2)*0,25)*3 |  | 181.493 | [12 empty] | VV | 2 | 2 | True | 0 | ROZPOCET
| VV |  | -(0,90*1,55+1,90*2,45+0,90*2,10+1,30*2,10)*3 |  | -32.01 | [12 empty] | VV | 2 | 2 | True | 0 | ROZPOCET
| VV |  | 179.A | [14 empty] | VV | 2 | 1 | True | 0 | ROZPOCET
| VV |  | (4,60+6,95)*2*2,675+(1,40+2,15*2)*0,25+(0,90+1,55)*0,20-1,30*2,10-0,90*2,10-1,90*2,45-0,90*1,55 |  | 53.038 | [12 empty] | VV | 2 | 2 | True | 0 | ROZPOCET
| VV |  | "181 | [14 empty] | VV | 2 | 1 | True | 0 | ROZPOCET
| VV |  | (3,675+0,175+9,575)*2*2,60+(1,80+2,45*2)*0,20+(1,40+2,15*2)*0,25+(7,20+2,35*2)*0,20 |  | 74.955 | [12 empty] | VV | 2 | 2 | True | 0 | ROZPOCET
| VV |  | -1,80*2,45-1,30*2,10-7,20*2,35-2,40*2,15 |  | -29.22 | [12 empty] | VV | 2 | 2 | True | 0 | ROZPOCET
| VV |  | (2,30+1,825)*2*2,675-0,90*2,10 "182 |  | 20.179 | [12 empty] | VV | 2 | 2 | True | 0 | ROZPOCET
| VV |  | (2,95+1,80)*2*2,675+(1,80+2,35*2)*0,20-2,40*2,15-1,80*2,35-0,90*2,10 "183 |  | 15.433 | [12 empty] | VV | 2 | 2 | True | 0 | ROZPOCET
| VV |  | viz přílohy PD : D.1.1.8 | [14 empty] | VV | 2 | 1 | True | 0 | ROZPOCET
| VV |  | 2.NP | [14 empty] | VV | 2 | 1 | True | 0 | ROZPOCET
| VV |  | "252 | [14 empty] | VV | 2 | 1 | True | 0 | ROZPOCET
| VV |  | (5,825+2,85)*2*2,675+(2,25+2,10*2)*0,05+(1,45+2,20*2)*0,25 |  | 48.196 | [12 empty] | VV | 2 | 2 | True | 0 | ROZPOCET
| VV |  | -0,80*2,10-0,70*2,10-2,25*2,10-2,375*2,20-1,30*2,10 |  | -15.83 | [12 empty] | VV | 2 | 2 | True | 0 | ROZPOCET
| VV |  | "254 | [14 empty] | VV | 2 | 1 | True | 0 | ROZPOCET
| VV |  | (22,775+2,85+5,075+0,30*4+0,30)*2*2,675+(2,25+2,15*2)*0,05*2 |  | 172.925 | [12 empty] | VV | 2 | 2 | True | 0 | ROZPOCET
| VV |  | -0,70*2,10-0,90*2,10*2-0,80*2,10-(1,05+1,30)*1,275-2,25*2,15*2-1,30*2,10*10 |  | -46.901 | [12 empty] | VV | 2 | 2 | True | 0 | ROZPOCET
| VV |  | "255 | [14 empty] | VV | 2 | 1 | True | 0 | ROZPOCET
| VV |  | (3,975+2,85)*2*2,675+(2,25+2,15*2)*0,05+(1,45+2,20*2)*0,25-2,375*2,20-2,25*2,15 |  | 28.241 | [12 empty] | VV | 2 | 2 | True | 0 | ROZPOCET
| VV |  | -1,30*2,10-1,45*2,20 |  | -5.92 | [12 empty] | VV | 2 | 2 | True | 0 | ROZPOCET
| VV |  | "258 | [14 empty] | VV | 2 | 1 | True | 0 | ROZPOCET
| VV |  | (3,45+6,95)*2*2,675+(1,80+2,45*2)*0,20+(1,40+2,15*2)*0,25+(1,05*2+1,275*2)*0,25 |  | 59.568 | [12 empty] | VV | 2 | 2 | True | 0 | ROZPOCET
| VV |  | -1,80*2,45-1,30*2,10-(0,80+1,05)*1,275 |  | -9.499 | [12 empty] | VV | 2 | 2 | True | 0 | ROZPOCET
| VV |  | "259 | [14 empty] | VV | 2 | 1 | True | 0 | ROZPOCET
| VV |  | (0,90+2,00)*2*2,675+(1,00+1,80)*2*2,675+(0,90+0,75*2)*0,20-0,90*0,75-0,70*2,10*3 |  | 25.89 | [12 empty] | VV | 2 | 2 | True | 0 | ROZPOCET
| VV |  | (3,375+3,30)*2*2,675+(1,80+0,75*2)*0,20-1,80*0,75-0,90*2,10 "260 |  | 33.131 | [12 empty] | VV | 2 | 2 | True | 0 | ROZPOCET
| VV |  | (3,275+1,70)*2*2,675+(0,90+2,15*2)*0,25-0,80*2,10 "261 |  | 26.236 | [12 empty] | VV | 2 | 2 | True | 0 | ROZPOCET
| VV |  | (3,375+1,70)*2*2,675-0,90*2,10 "262 |  | 25.261 | [12 empty] | VV | 2 | 2 | True | 0 | ROZPOCET
| VV |  | 263 265 267 | [14 empty] | VV | 2 | 1 | True | 0 | ROZPOCET
| VV |  | ((4,00+6,95)*2*2,675+(0,90+1,55)*0,20+(1,40+2,15*2)*0,25)*3 |  | 181.493 | [12 empty] | VV | 2 | 2 | True | 0 | ROZPOCET
| VV |  | -(0,90*1,55+1,90*2,45+0,90*2,10+1,30*2,10)*3 |  | -32.01 | [12 empty] | VV | 2 | 2 | True | 0 | ROZPOCET
| VV |  | ((2,30+2,50)*2*2,675-0,90*2,10)*4 "264 266 268 270 |  | 95.16 | [12 empty] | VV | 2 | 2 | True | 0 | ROZPOCET
| VV |  | "269 | [14 empty] | VV | 2 | 1 | True | 0 | ROZPOCET
| VV |  | (4,60+6,95)*2*2,675+(0,90+1,55)*0,20+(1,40+2,15*2)*0,25-1,90*2,45-0,90*1,55-0,90*2,10-1,30*2,10 |  | 53.038 | [12 empty] | VV | 2 | 2 | True | 0 | ROZPOCET
| VV |  | "271 | [14 empty] | VV | 2 | 1 | True | 0 | ROZPOCET
| VV |  | (5,15+6,95)*2*2,675+(1,40+2,15*2)*0,25+(0,90+1,55)*0,20-1,30*2,10-0,90*2,10-1,90*2,45-0,90*1,55 |  | 55.98 | [12 empty] | VV | 2 | 2 | True | 0 | ROZPOCET
| VV |  | ((2,30+2,50)*2*2,675-0,90*2,10)*5 "272 274 276 278 280 |  | 118.95 | [12 empty] | VV | 2 | 2 | True | 0 | ROZPOCET
| VV |  | 273 275 277 | [14 empty] | VV | 2 | 1 | True | 0 | ROZPOCET
| VV |  | ((4,00+6,95)*2*2,675+(0,90+1,55)*0,20+(1,40+2,15*2)*0,25)*3 |  | 181.493 | [12 empty] | VV | 2 | 2 | True | 0 | ROZPOCET
| VV |  | -(0,90*1,55+1,90*2,45+0,90*2,10+1,30*2,10)*3 |  | -32.01 | [12 empty] | VV | 2 | 2 | True | 0 | ROZPOCET
| VV |  | "279 | [14 empty] | VV | 2 | 1 | True | 0 | ROZPOCET
| VV |  | (4,60+6,95)*2*2,675+(1,40+2,15*2)*0,25+(0,90+1,55)*0,20-1,30*2,10-0,90*2,10-1,90*2,45-0,90*1,55 |  | 53.038 | [12 empty] | VV | 2 | 2 | True | 0 | ROZPOCET
| VV |  | "281 | [14 empty] | VV | 2 | 1 | True | 0 | ROZPOCET
| VV |  | (4,775+0,725+11,125)*2*2,675+(1,80+2,45*2)*0,20+(2,95+2,45*2)*0,20*3 |  | 94.994 | [12 empty] | VV | 2 | 2 | True | 0 | ROZPOCET
| VV |  | -1,80*2,45-2,95*2,45*3-1,30*2,10-0,90*2,10 |  | -30.713 | [12 empty] | VV | 2 | 2 | True | 0 | ROZPOCET
| VV |  | (1,80+2,15)*2*2,675-0,90*2,10+(1,975+2,35)*2*2,675-0,90*2,10*2 "282 283 |  | 38.601 | [12 empty] | VV | 2 | 2 | True | 0 | ROZPOCET
| VV |  | (1,875+3,70)*2*2,675-0,80*2,10-0,80*2,10*2+(1,70+1,50)*2*2,675-0,80*2,10 "286 287 |  | 40.226 | [12 empty] | VV | 2 | 2 | True | 0 | ROZPOCET
| VV |  | (3,15+1,50)*2*2,675+(2,60+1,55*2)*0,20-2,60*1,55-0,80*2,10 "288 |  | 20.308 | [12 empty] | VV | 2 | 2 | True | 0 | ROZPOCET
| VV |  | (1,45+1,00)*2*2,675-0,70*2,10*2+(1,70+1,00)*2*2,675-0,70*2,10 "289 290 |  | 23.143 | [12 empty] | VV | 2 | 2 | True | 0 | ROZPOCET
| VV |  | viz přílohy PD : D.1.1.9 | [14 empty] | VV | 2 | 1 | True | 0 | ROZPOCET
| VV |  | 3.NP | [14 empty] | VV | 2 | 1 | True | 0 | ROZPOCET
| VV |  | "352 | [14 empty] | VV | 2 | 1 | True | 0 | ROZPOCET
| VV |  | (5,825+2,85)*2*2,675+(2,25+2,10*2)*0,05+(1,45+2,20*2)*0,25 |  | 48.196 | [12 empty] | VV | 2 | 2 | True | 0 | ROZPOCET
| VV |  | -0,80*2,10*2-2,25*2,10-2,375*2,20-1,30*2,10 |  | -16.04 | [12 empty] | VV | 2 | 2 | True | 0 | ROZPOCET
| VV |  | "354 | [14 empty] | VV | 2 | 1 | True | 0 | ROZPOCET
| VV |  | (22,775+2,85+5,075+0,30*4+0,30)*2*2,675+(2,25+2,15*2)*0,05*2 |  | 172.925 | [12 empty] | VV | 2 | 2 | True | 0 | ROZPOCET
| VV |  | -0,70*2,10-0,90*2,10*2-0,80*2,10-(1,05+1,30)*1,275-2,25*2,15*2-1,30*2,10*10 |  | -46.901 | [12 empty] | VV | 2 | 2 | True | 0 | ROZPOCET
| VV |  | "355 | [14 empty] | VV | 2 | 1 | True | 0 | ROZPOCET
| VV |  | (3,975+2,85)*2*2,675+(2,25+2,15*2)*0,05+(1,45+2,20*2)*0,25-2,375*2,20-2,25*2,15 |  | 28.241 | [12 empty] | VV | 2 | 2 | True | 0 | ROZPOCET
| VV |  | -1,30*2,10-1,45*2,20 |  | -5.92 | [12 empty] | VV | 2 | 2 | True | 0 | ROZPOCET
| VV |  | "358 | [14 empty] | VV | 2 | 1 | True | 0 | ROZPOCET
| VV |  | (3,45+6,95)*2*2,675+(1,80+2,45*2)*0,20+(1,40+2,15*2)*0,25+(1,05*2+1,275*2)*0,25 |  | 59.568 | [12 empty] | VV | 2 | 2 | True | 0 | ROZPOCET
| VV |  | -1,80*2,45-1,30*2,10-(0,80+1,05)*1,275 |  | -9.499 | [12 empty] | VV | 2 | 2 | True | 0 | ROZPOCET
| VV |  | "359 | [14 empty] | VV | 2 | 1 | True | 0 | ROZPOCET
| VV |  | (0,90+2,00)*2*2,675+(1,00+1,80)*2*2,675+(0,90+0,75*2)*0,20-0,90*0,75-0,70*2,10*3 |  | 25.89 | [12 empty] | VV | 2 | 2 | True | 0 | ROZPOCET
| VV |  | (3,375+3,30)*2*2,675+(1,80+0,75*2)*0,20-1,80*0,75-0,90*2,10 "360 |  | 33.131 | [12 empty] | VV | 2 | 2 | True | 0 | ROZPOCET
| VV |  | (3,275+1,70)*2*2,675+(0,90+2,15*2)*0,25-0,80*2,10 "361 |  | 26.236 | [12 empty] | VV | 2 | 2 | True | 0 | ROZPOCET
| VV |  | (3,375+1,70)*2*2,675-0,90*2,10 "362 |  | 25.261 | [12 empty] | VV | 2 | 2 | True | 0 | ROZPOCET
| VV |  | 363 365 367 | [14 empty] | VV | 2 | 1 | True | 0 | ROZPOCET
| VV |  | ((4,00+6,95)*2*2,675+(0,90+1,55)*0,20+(1,40+2,15*2)*0,25)*3 |  | 181.493 | [12 empty] | VV | 2 | 2 | True | 0 | ROZPOCET
| VV |  | -(0,90*1,55+1,90*2,45+0,90*2,10+1,30*2,10)*3 |  | -32.01 | [12 empty] | VV | 2 | 2 | True | 0 | ROZPOCET
| VV |  | ((2,30+2,50)*2*2,675-0,90*2,10)*4 "364 366 368 370 |  | 95.16 | [12 empty] | VV | 2 | 2 | True | 0 | ROZPOCET
| VV |  | "369 | [14 empty] | VV | 2 | 1 | True | 0 | ROZPOCET
| VV |  | (4,60+6,95)*2*2,675+(0,90+1,55)*0,20+(1,40+2,15*2)*0,25-1,90*2,45-0,90*1,55-0,90*2,10-1,30*2,10 |  | 53.038 | [12 empty] | VV | 2 | 2 | True | 0 | ROZPOCET
| VV |  | "371 | [14 empty] | VV | 2 | 1 | True | 0 | ROZPOCET
| VV |  | (5,15+6,95)*2*2,675+(1,40+2,15*2)*0,25+(0,90+1,55)*0,20-1,30*2,10-0,90*2,10-1,90*2,45-0,90*1,55 |  | 55.98 | [12 empty] | VV | 2 | 2 | True | 0 | ROZPOCET
| VV |  | ((2,30+2,50)*2*2,675-0,90*2,10)*5 "372 374 376 378 380 |  | 118.95 | [12 empty] | VV | 2 | 2 | True | 0 | ROZPOCET
| VV |  | 373 375 377 | [14 empty] | VV | 2 | 1 | True | 0 | ROZPOCET
| VV |  | ((4,00+6,95)*2*2,675+(0,90+1,55)*0,20+(1,40+2,15*2)*0,25)*3 |  | 181.493 | [12 empty] | VV | 2 | 2 | True | 0 | ROZPOCET
| VV |  | -(0,90*1,55+1,90*2,45+0,90*2,10+1,30*2,10)*3 |  | -32.01 | [12 empty] | VV | 2 | 2 | True | 0 | ROZPOCET
| VV |  | "379 | [14 empty] | VV | 2 | 1 | True | 0 | ROZPOCET
| VV |  | (4,60+6,95)*2*2,675+(1,40+2,15*2)*0,25+(0,90+1,55)*0,20-1,30*2,10-0,90*2,10-1,90*2,45-0,90*1,55 |  | 53.038 | [12 empty] | VV | 2 | 2 | True | 0 | ROZPOCET
| VV |  | "381 | [14 empty] | VV | 2 | 1 | True | 0 | ROZPOCET
| VV |  | (4,775+0,725+11,125)*2*2,675+(1,80+2,45*2)*0,20+(2,95+2,45*2)*0,20*3 |  | 94.994 | [12 empty] | VV | 2 | 2 | True | 0 | ROZPOCET
| VV |  | -1,80*2,45-2,95*2,45*3-1,30*2,10-0,90*2,10 |  | -30.713 | [12 empty] | VV | 2 | 2 | True | 0 | ROZPOCET
| VV |  | (1,80+2,15)*2*2,675-0,90*2,10+(1,975+2,35)*2*2,675-0,90*2,10*2 "382 383 |  | 38.601 | [12 empty] | VV | 2 | 2 | True | 0 | ROZPOCET
| VV |  | (1,65+3,10)*2*2,675-0,80*2,10*3+(1,925+1,20)*2*2,675-0,80*2,10 "386 387 |  | 35.411 | [12 empty] | VV | 2 | 2 | True | 0 | ROZPOCET
| VV |  | (3,15+2,10)*2*2,675+(2,60+1,55*2)*0,20-2,60*1,55-0,80*2,10 "388 |  | 23.518 | [12 empty] | VV | 2 | 2 | True | 0 | ROZPOCET
| VV |  | (1,875+1,80)*2*2,675-0,80*2,10 "389 |  | 17.981 | [12 empty] | VV | 2 | 2 | True | 0 | ROZPOCET
| VV |  | viz přílohy PD : D.1.1.10 | [14 empty] | VV | 2 | 1 | True | 0 | ROZPOCET
| VV |  | 4.NP | [14 empty] | VV | 2 | 1 | True | 0 | ROZPOCET
| VV |  | "452 | [14 empty] | VV | 2 | 1 | True | 0 | ROZPOCET
| VV |  | (5,825+2,85)*2*2,825+(2,25+2,10*2)*0,05+(1,45+2,20*2)*0,25 |  | 50.799 | [12 empty] | VV | 2 | 2 | True | 0 | ROZPOCET
| VV |  | -0,80*2,10*2-2,25*2,10-2,375*2,20-1,30*2,10 |  | -16.04 | [12 empty] | VV | 2 | 2 | True | 0 | ROZPOCET
| VV |  | "454 | [14 empty] | VV | 2 | 1 | True | 0 | ROZPOCET
| VV |  | (22,775+2,85+1,75+5,075+0,30*4+0,30)*2*2,825+(2,25+2,15*2)*0,05*2 |  | 192.473 | [12 empty] | VV | 2 | 2 | True | 0 | ROZPOCET
| VV |  | -0,70*2,10-0,90*2,10*2-0,80*2,10*2-(1,05+1,30)*1,275-2,25*2,15*2-1,30*2,10*10 |  | -48.581 | [12 empty] | VV | 2 | 2 | True | 0 | ROZPOCET
| VV |  | "455 | [14 empty] | VV | 2 | 1 | True | 0 | ROZPOCET
| VV |  | (3,975+2,85)*2*2,825+(2,25+2,15*2)*0,05+(1,45+2,20*2)*0,25-2,375*2,20-2,25*2,15 |  | 30.289 | [12 empty] | VV | 2 | 2 | True | 0 | ROZPOCET
| VV |  | -1,30*2,10-1,45*2,20 |  | -5.92 | [12 empty] | VV | 2 | 2 | True | 0 | ROZPOCET
| VV |  | "458 | [14 empty] | VV | 2 | 1 | True | 0 | ROZPOCET
| VV |  | (3,45+6,95)*2*2,825+(1,80+2,45*2)*0,20+(1,40+2,15*2)*0,25+(1,05*2+1,275*2)*0,25 |  | 62.688 | [12 empty] | VV | 2 | 2 | True | 0 | ROZPOCET
| VV |  | -1,80*2,45-1,30*2,10-(0,80+1,05)*1,275 |  | -9.499 | [12 empty] | VV | 2 | 2 | True | 0 | ROZPOCET
| VV |  | "459 | [14 empty] | VV | 2 | 1 | True | 0 | ROZPOCET
| VV |  | (0,90+2,00)*2*2,825+(1,00+1,80)*2*2,825+(0,90+0,75*2)*0,20-0,90*0,75-0,70*2,10*3 |  | 27.6 | [12 empty] | VV | 2 | 2 | True | 0 | ROZPOCET
| VV |  | (3,375+3,30)*2*2,825+(1,80+0,75*2)*0,20-1,80*0,75-0,90*2,10 "460 |  | 35.134 | [12 empty] | VV | 2 | 2 | True | 0 | ROZPOCET
| VV |  | (3,275+1,70)*2*2,825+(0,90+2,15*2)*0,25-0,80*2,10 "461 |  | 27.729 | [12 empty] | VV | 2 | 2 | True | 0 | ROZPOCET
| VV |  | (3,375+1,70)*2*2,825-0,90*2,10 "462 |  | 26.784 | [12 empty] | VV | 2 | 2 | True | 0 | ROZPOCET
| VV |  | 463 465 467 | [14 empty] | VV | 2 | 1 | True | 0 | ROZPOCET
| VV |  | ((4,00+6,95)*2*2,825+(0,90+1,55)*0,20+(1,40+2,15*2)*0,25)*3 |  | 191.348 | [12 empty] | VV | 2 | 2 | True | 0 | ROZPOCET
| VV |  | -(0,90*1,55+1,90*2,45+0,90*2,10+1,30*2,10)*3 |  | -32.01 | [12 empty] | VV | 2 | 2 | True | 0 | ROZPOCET
| VV |  | ((2,30+2,50)*2*2,825-0,90*2,10)*4 "464 466 468 470 |  | 100.92 | [12 empty] | VV | 2 | 2 | True | 0 | ROZPOCET
| VV |  | "469 | [14 empty] | VV | 2 | 1 | True | 0 | ROZPOCET
| VV |  | (4,60+6,95)*2*2,825+(0,90+1,55)*0,20+(1,40+2,15*2)*0,25-1,90*2,45-0,90*1,55-0,90*2,10-1,30*2,10 |  | 56.503 | [12 empty] | VV | 2 | 2 | True | 0 | ROZPOCET
| VV |  | "471 472 | [14 empty] | VV | 2 | 1 | True | 0 | ROZPOCET
| VV |  | (5,15+5,325)*2*2,825+(2,70+0,75*2)*0,20-1,30*2,10-2,70*0,75+(3,375+1,50)*2*2,675-0,80*2,10 |  | 79.67 | [12 empty] | VV | 2 | 2 | True | 0 | ROZPOCET
| VV |  | ((2,30+2,50)*2*2,825-0,90*2,10)*4 "474 476 478 480 |  | 100.92 | [12 empty] | VV | 2 | 2 | True | 0 | ROZPOCET
| VV |  | 473 475 477 | [14 empty] | VV | 2 | 1 | True | 0 | ROZPOCET
| VV |  | ((4,00+6,95)*2*2,825+(0,90+1,55)*0,20+(1,40+2,15*2)*0,25)*3 |  | 191.348 | [12 empty] | VV | 2 | 2 | True | 0 | ROZPOCET
| VV |  | -(0,90*1,55+1,90*2,45+0,90*2,10+1,30*2,10)*3 |  | -32.01 | [12 empty] | VV | 2 | 2 | True | 0 | ROZPOCET
| VV |  | "479 | [14 empty] | VV | 2 | 1 | True | 0 | ROZPOCET
| VV |  | (4,60+6,95)*2*2,825+(1,40+2,15*2)*0,25+(0,90+1,55)*0,20-1,30*2,10-0,90*2,10-1,90*2,45-0,90*1,55 |  | 56.503 | [12 empty] | VV | 2 | 2 | True | 0 | ROZPOCET
| VV |  | "481 | [14 empty] | VV | 2 | 1 | True | 0 | ROZPOCET
| VV |  | (4,775+0,725+11,125)*2*2,675+(1,80+2,45*2)*0,20+(2,95+2,45*2)*0,20*3 |  | 94.994 | [12 empty] | VV | 2 | 2 | True | 0 | ROZPOCET
| VV |  | -1,80*2,45-2,95*2,45*3-1,30*2,10-0,90*2,10 |  | -30.713 | [12 empty] | VV | 2 | 2 | True | 0 | ROZPOCET
| VV |  | (1,80+2,15)*2*2,675-0,90*2,10+(1,975+2,35)*2*2,675-0,90*2,10*2 "482 483 |  | 38.601 | [12 empty] | VV | 2 | 2 | True | 0 | ROZPOCET
| VV |  | (1,75+2,05)*2*2,825-0,80*2,10*2 "486 |  | 18.11 | [12 empty] | VV | 2 | 2 | True | 0 | ROZPOCET
| VV |  | (3,80+3,15)*2*2,825+(2,60+1,55*2)*0,20-2,60*1,55-0,80*2,10 "487 |  | 34.698 | [12 empty] | VV | 2 | 2 | True | 0 | ROZPOCET
| VV |  | (1,775+2,05)*2*2,825-0,80*2,10 "488 |  | 19.931 | [12 empty] | VV | 2 | 2 | True | 0 | ROZPOCET
| VV |  | viz přílohy PD : D.1.1.11 | [14 empty] | VV | 2 | 1 | True | 0 | ROZPOCET
| VV |  | 5.NP | [14 empty] | VV | 2 | 1 | True | 0 | ROZPOCET
| VV |  | "552 | [14 empty] | VV | 2 | 1 | True | 0 | ROZPOCET
| VV |  | (5,825+2,85)*2*2,675+(2,25+2,10*2)*0,05+(1,45+2,20*2)*0,25 |  | 48.196 | [12 empty] | VV | 2 | 2 | True | 0 | ROZPOCET
| VV |  | -0,80*2,10*2-2,25*2,10-2,375*2,20-1,30*2,10 |  | -16.04 | [12 empty] | VV | 2 | 2 | True | 0 | ROZPOCET
| VV |  | "554 | [14 empty] | VV | 2 | 1 | True | 0 | ROZPOCET
| VV |  | (22,775+2,85+1,75+5,075+0,30*4+0,30)*2*2,675+(2,25+2,15*2)*0,05*2 |  | 182.288 | [12 empty] | VV | 2 | 2 | True | 0 | ROZPOCET
| VV |  | -0,70*2,10-0,90*2,10*3-0,80*2,10*2-(1,05+1,30)*1,275-2,25*2,15*2-1,30*2,10*9 |  | -47.741 | [12 empty] | VV | 2 | 2 | True | 0 | ROZPOCET
| VV |  | "555 | [14 empty] | VV | 2 | 1 | True | 0 | ROZPOCET
| VV |  | (4,70+2,85)*2*2,675+(2,25+2,15*2)*0,05+(1,40+2,45*2)*0,20+(1,45+2,20*2)*0,25-2,375*2,20-2,25*2,15 |  | 33.38 | [12 empty] | VV | 2 | 2 | True | 0 | ROZPOCET
| VV |  | -1,30*2,10-1,45*2,20 |  | -5.92 | [12 empty] | VV | 2 | 2 | True | 0 | ROZPOCET
| VV |  | "558 | [14 empty] | VV | 2 | 1 | True | 0 | ROZPOCET
| VV |  | (3,45+6,95)*2*2,675+(1,80+2,45*2)*0,20+(1,40+2,15*2)*0,25+(1,05*2+1,275*2)*0,25 |  | 59.568 | [12 empty] | VV | 2 | 2 | True | 0 | ROZPOCET
| VV |  | -1,80*2,45-1,30*2,10-(0,80+1,05)*1,275 |  | -9.499 | [12 empty] | VV | 2 | 2 | True | 0 | ROZPOCET
| VV |  | "559 | [14 empty] | VV | 2 | 1 | True | 0 | ROZPOCET
| VV |  | (0,90+2,00)*2*2,675+(1,00+1,80)*2*2,675+(0,90+0,75*2)*0,20-0,90*0,75-0,70*2,10*3 |  | 25.89 | [12 empty] | VV | 2 | 2 | True | 0 | ROZPOCET
| VV |  | (3,375+3,30)*2*2,675+(1,80+0,75*2)*0,20-1,80*0,75-0,90*2,10 "560 |  | 33.131 | [12 empty] | VV | 2 | 2 | True | 0 | ROZPOCET
| VV |  | (3,275+1,70)*2*2,675+(0,90+2,15*2)*0,25-0,80*2,10 "561 |  | 26.236 | [12 empty] | VV | 2 | 2 | True | 0 | ROZPOCET
| VV |  | (3,375+1,70)*2*2,675-0,90*2,10 "562 |  | 25.261 | [12 empty] | VV | 2 | 2 | True | 0 | ROZPOCET
| VV |  | 563 565 567 | [14 empty] | VV | 2 | 1 | True | 0 | ROZPOCET
| VV |  | ((4,00+6,95)*2*2,675+(0,90+1,55)*0,20+(1,40+2,15*2)*0,25)*3 |  | 181.493 | [12 empty] | VV | 2 | 2 | True | 0 | ROZPOCET
| VV |  | -(0,90*1,55+1,90*2,45+0,90*2,10+1,30*2,10)*3 |  | -32.01 | [12 empty] | VV | 2 | 2 | True | 0 | ROZPOCET
| VV |  | ((2,30+2,50)*2*2,675-0,90*2,10)*4 "564 566 568 570 |  | 95.16 | [12 empty] | VV | 2 | 2 | True | 0 | ROZPOCET
| VV |  | "569 | [14 empty] | VV | 2 | 1 | True | 0 | ROZPOCET
| VV |  | (4,60+6,95)*2*2,675+(0,90+1,55)*0,20+(1,40+2,15*2)*0,25-1,90*2,45-0,90*1,55-0,90*2,10-1,30*2,10 |  | 53.038 | [12 empty] | VV | 2 | 2 | True | 0 | ROZPOCET
| VV |  | (5,15+5,325)*2*2,675+(0,90+1,55)*0,20-0,90*2,10-1,90*2,45-0,90*1,55 "571 |  | 48.591 | [12 empty] | VV | 2 | 2 | True | 0 | ROZPOCET
| VV |  | (3,425+1,50)*2*2,675+(0,90+2,15*2)*0,25-0,80*2,10 "572 |  | 25.969 | [12 empty] | VV | 2 | 2 | True | 0 | ROZPOCET
| VV |  | 573 575 577 | [14 empty] | VV | 2 | 1 | True | 0 | ROZPOCET
| VV |  | ((4,00+6,95)*2*2,675+(0,90+1,55)*0,20+(1,40+2,15*2)*0,25)*3 |  | 181.493 | [12 empty] | VV | 2 | 2 | True | 0 | ROZPOCET
| VV |  | -(0,90*1,55+1,90*2,45+0,90*2,10+1,30*2,10)*3 |  | -32.01 | [12 empty] | VV | 2 | 2 | True | 0 | ROZPOCET
| VV |  | ((2,30+2,50)*2*2,675-0,90*2,10)*4 "574 576 578 580 |  | 95.16 | [12 empty] | VV | 2 | 2 | True | 0 | ROZPOCET
| VV |  | "579 | [14 empty] | VV | 2 | 1 | True | 0 | ROZPOCET
| VV |  | (4,60+6,95)*2*2,675+(1,40+2,15*2)*0,25+(0,90+1,55)*0,20-1,30*2,10-0,90*2,10-1,90*2,45-0,90*1,55 |  | 53.038 | [12 empty] | VV | 2 | 2 | True | 0 | ROZPOCET
| VV |  | (1,875+3,70)*2*2,675-0,80*2,10*3+(1,70+1,50)*2*2,675-0,80*2,10 "586 587 |  | 40.226 | [12 empty] | VV | 2 | 2 | True | 0 | ROZPOCET
| VV |  | (3,15+1,50)*2*2,675+(2,60+1,55*2)*0,20-2,60*1,55-0,80*2,10 "588 |  | 20.308 | [12 empty] | VV | 2 | 2 | True | 0 | ROZPOCET
| VV |  | (1,45+1,00)*2*2,675-0,70*2,10-0,80*2,10+(1,65+1,00)*2*2,675-0,70*2,10 "589 |  | 22.665 | [12 empty] | VV | 2 | 2 | True | 0 | ROZPOCET
| VV |  | viz přílohy PD : D.1.1.12 | [14 empty] | VV | 2 | 1 | True | 0 | ROZPOCET
| VV |  | Součet |  | 7145.886 | [12 empty] | VV | 2 | 4 | True | 1 | ROZPOCET
207 | K | 612341499X09 | Příplatek k omítkám vnitřním montáž a dodání lišt, podomítkových kovových profilů, systémových prvků a příslušenství nutných k řádnému provedení dle technologie vybraného výrobce | m2 | 11700.927 |  | 0 |  |  | snížená |  | 0 | 0.00552 | 64.5891 | 0 | 0 | 4 | K | 2 |  |  |  | ROZPOCET | 0 | 0 | 0 | 0 | 0 | 2 | 0 | 4 | 791365340
| VV |  | 2865,669 "viz položka 611322341 |  | 2865.669 | [12 empty] | VV | 2 | 2 | True | 0 | ROZPOCET
| VV |  | 1106,956 "viz položka 611322345 |  | 1106.956 | [12 empty] | VV | 2 | 2 | True | 0 | ROZPOCET
| VV |  | 7145,886 "viz položka 612322341 |  | 7145.886 | [12 empty] | VV | 2 | 2 | True | 0 | ROZPOCET
| VV |  | 152,495 "viz položka 612811008X05 |  | 152.495 | [12 empty] | VV | 2 | 2 | True | 0 | ROZPOCET
| VV |  | 9,045 "viz položka 613322341 |  | 9.045 | [12 empty] | VV | 2 | 2 | True | 0 | ROZPOCET
| VV |  | 420,876 "viz položka 617321141 |  | 420.876 | [12 empty] | VV | 2 | 2 | True | 0 | ROZPOCET
| VV |  | Součet |  | 11700.927 | [12 empty] | VV | 2 | 4 | True | 1 | ROZPOCET
208 | K | 612811008X05 | Omítka tepelně izolační vnitřních ploch svislých konstrukcí stěn v podlaží i na schodišti dvouvrstvá celkové tl. max. 8 mm z lehké malty s finální povrchovou úpravou vnitřní omítkou tepelně izolační v tl. 3 mm | m2 | 152.495 |  | 0 |  |  | snížená |  | 0 | 0.0075 | 1.1437 | 0 | 0 | 16 | K | 2 |  |  |  | ROZPOCET | 0 | 0 | 0 | 0 | 0 | 2 | 0 | 16 | 1568317683
| VV |  | ((6,20+2,85+7,20)*2+1,85*2+4,25+8,50)*3,51-1,30*2,10*5-0,90*2,10*3 "1.PP viz přílohy PD : D.1.1.7 |  | 152.495 | [12 empty] | VV | 2 | 2 | True | 1 | ROZPOCET
209 | K | 613131301 | Podkladní a spojovací vrstva vnitřních omítaných ploch cementový postřik nanášený strojně celoplošně pilířů nebo sloupů | m2 | 9.045 |  | 0 | CS ÚRS 2024 01 |  | snížená |  | 0 | 0.00735 | 0.066481 | 0 | 0 | 4 | K | 2 |  |  |  | ROZPOCET | 0 | 0 | 0 | 0 | 0 | 2 | 0 | 4 | -259307264
| Online PSC |  | https://podminky.urs.cz/item/CS_URS_2024_01/613131301 | [14 empty] | Online PSC | 2
| VV |  | 9,045 "viz položka 613322341 |  | 9.045 | [12 empty] | VV | 2 | 2 | True | 1 | ROZPOCET
210 | K | 613142001 | Pletivo vnitřních ploch v ploše nebo pruzích, na plném podkladu sklovláknité vtlačené do tmelu včetně tmelu pilířů nebo sloupů | m2 | 2.714 |  | 0 | CS ÚRS 2024 01 |  | snížená |  | 0 | 0.00441 | 0.011969 | 0 | 0 | 16 | K | 2 |  |  |  | ROZPOCET | 0 | 0 | 0 | 0 | 0 | 2 | 0 | 16 | 581418896
| Online PSC |  | https://podminky.urs.cz/item/CS_URS_2024_01/613142001 | [14 empty] | Online PSC | 2
| VV |  | 9,045*0,30 "viz položka 613322341 |  | 2.714 | [12 empty] | VV | 2 | 2 | True | 1 | ROZPOCET
211 | K | 613322341 | Omítka vápenocementová lehčená vnitřních ploch nanášená strojně dvouvrstvá, tloušťky jádrové omítky do 10 mm a tloušťky štuku do 3 mm štuková svislých konstrukcí pilířů nebo sloupů | m2 | 9.045 |  | 0 | CS ÚRS 2024 01 |  | snížená |  | 0 | 0.01313 | 0.11876 | 0 | 0 | 4 | K | 2 |  |  |  | ROZPOCET | 0 | 0 | 0 | 0 | 0 | 2 | 0 | 4 | -1129584124
| Online PSC |  | https://podminky.urs.cz/item/CS_URS_2024_01/613322341 | [14 empty] | Online PSC | 2
| VV |  | (0,35+1,00)*2*3,35 "058 viz přílohy PD : D.1.1.7 |  | 9.045 | [12 empty] | VV | 2 | 2 | True | 1 | ROZPOCET
212 | K | 613322391 | Omítka vápenocementová lehčená vnitřních ploch nanášená strojně Příplatek k cenám za každých dalších i započatých 5 mm tloušťky omítky přes 10 mm pilířů nebo sloupů | m2 | 9.045 |  | 0 | CS ÚRS 2024 01 |  | snížená |  | 0 | 0.00525 | 0.047486 | 0 | 0 | 4 | K | 2 |  |  |  | ROZPOCET | 0 | 0 | 0 | 0 | 0 | 2 | 0 | 4 | 997067757
| Online PSC |  | https://podminky.urs.cz/item/CS_URS_2024_01/613322391 | [14 empty] | Online PSC | 2
| VV |  | 9,045 "viz položka 613322341 |  | 9.045 | [12 empty] | VV | 2 | 2 | True | 1 | ROZPOCET
213 | K | 617131101 | Podkladní a spojovací vrstva vnitřních omítaných ploch cementový postřik nanášený ručně celoplošně světlíků nebo výtahových šachet | m2 | 420.876 |  | 0 | CS ÚRS 2024 01 |  | snížená |  | 0 | 0.00735 | 3.0934 | 0 | 0 | 4 | K | 2 |  |  |  | ROZPOCET | 0 | 0 | 0 | 0 | 0 | 2 | 0 | 4 | -104470402
| Online PSC |  | https://podminky.urs.cz/item/CS_URS_2024_01/617131101 | [14 empty] | Online PSC | 2
| VV |  | 420,876 "viz položka 617321141 |  | 420.876 | [12 empty] | VV | 2 | 2 | True | 1 | ROZPOCET
214 | K | 617321141 | Omítka vápenocementová vnitřních ploch nanášená ručně dvouvrstvá, tloušťky jádrové omítky do 10 mm a tloušťky štuku do 3 mm štuková uzavřených nebo omezených prostor světlíků nebo výtahových šachet | m2 | 420.876 |  | 0 | CS ÚRS 2024 01 |  | snížená |  | 0 | 0.01838 | 7.7357 | 0 | 0 | 4 | K | 2 |  |  |  | ROZPOCET | 0 | 0 | 0 | 0 | 0 | 2 | 0 | 4 | -1965247492
| Online PSC |  | https://podminky.urs.cz/item/CS_URS_2024_01/617321141 | [14 empty] | Online PSC | 2
| VV |  | 7,93+(2,375+3,05)*2*20,70+(2,375+2,20*2)*0,15*6-2,375*2,20*6 "077 184 284 384 484 584 |  | 207.273 | [12 empty] | VV | 2 | 2 | True | 0 | ROZPOCET
| VV |  | 078 185 285 385 485 585 | [14 empty] | VV | 2 | 1 | True | 0 | ROZPOCET
| VV |  | 7,65+(2,375+3,225)*2*20,70+(2,375+2,20*2)*0,15*6+(2,375+2,20*2)*0,175+(1,40+2,10*2)*0,20 |  | 247.893 | [12 empty] | VV | 2 | 2 | True | 0 | ROZPOCET
| VV |  | -2,375*2,20*6-1,40*2,10 |  | -34.29 | [12 empty] | VV | 2 | 2 | True | 0 | ROZPOCET
| VV |  | Součet |  | 420.876 | [12 empty] | VV | 2 | 4 | True | 1 | ROZPOCET
| VV |  | viz přílohy PD : D.1.1.7 až D.1.1.12 | [14 empty] | VV | 2 | 1 | True | 0 | ROZPOCET
215 | K | 617321191 | Omítka vápenocementová vnitřních ploch nanášená ručně Příplatek k cenám za každých dalších i započatých 5 mm tloušťky omítky přes 10 mm světlíků nebo výtahových šachet | m2 | 420.876 |  | 0 | CS ÚRS 2024 01 |  | snížená |  | 0 | 0.0079 | 3.3249 | 0 | 0 | 4 | K | 2 |  |  |  | ROZPOCET | 0 | 0 | 0 | 0 | 0 | 2 | 0 | 4 | 905200893
| Online PSC |  | https://podminky.urs.cz/item/CS_URS_2024_01/617321191 | [14 empty] | Online PSC | 2
| VV |  | 420,876 "viz položka 617321141 |  | 420.876 | [12 empty] | VV | 2 | 2 | True | 1 | ROZPOCET
216 | K | 619991001 | Zakrytí vnitřních ploch před znečištěním fólií včetně pozdějšího odkrytí podlah | m2 | 2999.835 |  | 0 | CS ÚRS 2024 01 |  | snížená |  | 0 | 6e-05 | 0.17999 | 6e-05 | 0.17999 | 16 | K | 2 |  |  |  | ROZPOCET | 0 | 0 | 0 | 0 | 0 | 2 | 0 | 16 | -415646154
| Online PSC |  | https://podminky.urs.cz/item/CS_URS_2024_01/619991001 | [14 empty] | Online PSC | 2
| VV |  | 1964,819 "skladba P1 viz položka 776241121 |  | 1964.819 | [12 empty] | VV | 2 | 2 | True | 0 | ROZPOCET
| VV |  | 250,690 "skladba P2 viz položka 776241121 |  | 250.69 | [12 empty] | VV | 2 | 2 | True | 0 | ROZPOCET
| VV |  | 178,404 "skladba P3 viz položka 776241121 |  | 178.404 | [12 empty] | VV | 2 | 2 | True | 0 | ROZPOCET
| VV |  | 34,435 "skladba P4 viz položka 771574493X02 |  | 34.435 | [12 empty] | VV | 2 | 2 | True | 0 | ROZPOCET
| VV |  | 62,10 "skladba P7 viz přílohy PD : D.1.1.11 |  | 62.1 | [12 empty] | VV | 2 | 2 | True | 0 | ROZPOCET
| VV |  | 202,988 "skladba P8 viz položka 771574493X02 |  | 202.988 | [12 empty] | VV | 2 | 2 | True | 0 | ROZPOCET
| VV |  | 95,821 "skladba P9 viz položka 771574493X02 |  | 95.821 | [12 empty] | VV | 2 | 2 | True | 0 | ROZPOCET
| VV |  | 34,695 "skladba P10 viz položka 771574493X02 |  | 34.695 | [12 empty] | VV | 2 | 2 | True | 0 | ROZPOCET
| VV |  | 175,883 "skladba P11 viz položka 631311234 |  | 175.883 | [12 empty] | VV | 2 | 2 | True | 0 | ROZPOCET
| VV |  | Součet |  | 2999.835 | [12 empty] | VV | 2 | 4 | True | 1 | ROZPOCET
217 | K | 621151031 | Penetrační nátěr vnějších pastovitých tenkovrstvých omítek silikonový podhledů | m2 | 515.351 |  | 0 | CS ÚRS 2024 01 |  | snížená |  | 0 | 0.00014 | 0.072149 | 0 | 0 | 4 | K | 2 |  |  |  | ROZPOCET | 0 | 0 | 0 | 0 | 0 | 2 | 0 | 4 | 1701600235
| Online PSC |  | https://podminky.urs.cz/item/CS_URS_2024_01/621151031 | [14 empty] | Online PSC | 2
| VV |  | 515,351 "viz položka 621531012 |  | 515.351 | [12 empty] | VV | 2 | 2 | True | 1 | ROZPOCET
218 | K | 621221021 | Montáž kontaktního zateplení lepením a mechanickým kotvením z desek minerální vlny s podélnou orientací vláken nebo kombinovaných (dodávka ve specifikaci) na vnější podhledy, na podklad betonový nebo z lehčeného betonu, z tvárnic keramických nebo vápenopískových, tloušťky desek přes 80 do 120 mm | m2 | 484.301 |  | 0 | CS ÚRS 2024 01 |  | snížená |  | 0 | 0.0116 | 5.6179 | 0 | 0 | 4 | K | 2 |  |  |  | ROZPOCET | 0 | 0 | 0 | 0 | 0 | 2 | 0 | 4 | -365494041
| Online PSC |  | https://podminky.urs.cz/item/CS_URS_2024_01/621221021 | [14 empty] | Online PSC | 2
| VV |  | 16,38+3,36+11,78+4,325*0,25+11,47+12,07+166,99+20,60 "051 052 053 054 055 058 059 |  | 243.731 | [12 empty] | VV | 2 | 2 | True | 0 | ROZPOCET
| VV |  | 27,80+14,06+9,31+6,21+24,82+16,20+13,95+28,80+20,60 "060 061 062 063 064 065 066 067 068 |  | 161.75 | [12 empty] | VV | 2 | 2 | True | 0 | ROZPOCET
| VV |  | 19,00+2,85+4,92+7,76+12,58+10,47+21,24 "069 070 071 073 074 075 076 |  | 78.82 | [12 empty] | VV | 2 | 2 | True | 0 | ROZPOCET
| VV |  | Součet |  | 484.301 | [12 empty] | VV | 2 | 4 | True | 1 | ROZPOCET
| VV |  | viz přílohy PD : D.1.1.7 | [14 empty] | VV | 2 | 1 | True | 0 | ROZPOCET
219 | M | 63152264 | deska tepelně izolační minerální kontaktních fasád podélné vlákno λ=0,035 tl 120mm | m2 | 508.516 |  | 0 | CS ÚRS 2024 01 |  | snížená |  | 0 | 0.019 | 9.6618 | 0 | 0 | 8 | M | 2 |  |  |  | ROZPOCET | 0 | 0 | 0 | 0 | 0 | 2 | 0 | 4 | -615071787
| VV |  | 484,301*1,05 |  | 508.516 | [12 empty] | VV | 2 | 2 | True | 1 | ROZPOCET
220 | K | 621221061 | Montáž kontaktního zateplení lepením a mechanickým kotvením z desek minerální vlny s podélnou orientací vláken nebo kombinovaných (dodávka ve specifikaci) na vnější podhledy, na podklad betonový nebo z lehčeného betonu, z tvárnic keramických nebo vápenopískových, tloušťky desek přes 240 mm | m2 | 27.608 |  | 0 | CS ÚRS 2024 01 |  | snížená |  | 0 | 0.012 | 0.3313 | 0 | 0 | 4 | K | 2 |  |  |  | ROZPOCET | 0 | 0 | 0 | 0 | 0 | 2 | 0 | 4 | 397236606
| Online PSC |  | https://podminky.urs.cz/item/CS_URS_2024_01/621221061 | [14 empty] | Online PSC | 2
| VV |  | 5,15*1,25 "vjezd viz přílohy PD : D.1.1.7 |  | 6.438 | [12 empty] | VV | 2 | 2 | True | 0 | ROZPOCET
| VV |  | 1,45*14,60 "viz přílohy PD : D.1.1.8 |  | 21.17 | [12 empty] | VV | 2 | 2 | True | 0 | ROZPOCET
| VV |  | Součet |  | 27.608 | [12 empty] | VV | 2 | 4 | True | 1 | ROZPOCET
221 | M | 631522701X04 | deska tepelně izolační minerální kontaktních fasád podélné vlákno λ=0,035 tl 250mm | m2 | 28.988 |  | 0 |  |  | snížená |  | 0 | 0.039 | 1.1305 | 0 | 0 | 8 | M | 2 |  |  |  | ROZPOCET | 0 | 0 | 0 | 0 | 0 | 2 | 0 | 4 | 390726436
| VV |  | 27,608*1,05 |  | 28.988 | [12 empty] | VV | 2 | 2 | True | 1 | ROZPOCET
222 | K | 621251105 | Montáž kontaktního zateplení lepením a mechanickým kotvením Příplatek k cenám za zápustnou montáž kotev s použitím tepelněizolačních zátek na vnější podhledy z minerální vlny | m2 | 511.909 |  | 0 | CS ÚRS 2024 01 |  | snížená |  | 0 | 0.0001 | 0.051191 | 0 | 0 | 4 | K | 2 |  |  |  | ROZPOCET | 0 | 0 | 0 | 0 | 0 | 2 | 0 | 4 | 1504056969
| Online PSC |  | https://podminky.urs.cz/item/CS_URS_2024_01/621251105 | [14 empty] | Online PSC | 2
| VV |  | 484,301+27,608 "viz položka 621221021 621221061 |  | 511.909 | [12 empty] | VV | 2 | 2 | True | 1 | ROZPOCET
223 | K | 621531012 | Omítka tenkovrstvá silikonová vnějších ploch probarvená bez penetrace zatíraná (škrábaná), zrnitost 1,5 mm podhledů | m2 | 515.351 |  | 0 | CS ÚRS 2024 01 |  | snížená |  | 0 | 0.00285 | 1.4688 | 0 | 0 | 4 | K | 2 |  |  |  | ROZPOCET | 0 | 0 | 0 | 0 | 0 | 2 | 0 | 4 | 218277071
| Online PSC |  | https://podminky.urs.cz/item/CS_URS_2024_01/621531012 | [14 empty] | Online PSC | 2
| VV |  | 484,301 "viz položka 621221021 |  | 484.301 | [12 empty] | VV | 2 | 2 | True | 0 | ROZPOCET
| VV |  | 27,608 "viz položka 621221061 |  | 27.608 | [12 empty] | VV | 2 | 2 | True | 0 | ROZPOCET
| VV |  | 1,60*1,65+1,60*0,135+1,65*(0,135+0,22)/2*2 "viz přílohy PD : D.1.1.9 |  | 3.442 | [12 empty] | VV | 2 | 2 | True | 0 | ROZPOCET
| VV |  | Součet |  | 515.351 | [12 empty] | VV | 2 | 4 | True | 1 | ROZPOCET
224 | K | 622131301 | Podkladní a spojovací vrstva vnějších omítaných ploch cementový postřik nanášený strojně celoplošně stěn | m2 | 12.471 |  | 0 | CS ÚRS 2024 01 |  | snížená |  | 0 | 0.00735 | 0.091662 | 0 | 0 | 16 | K | 2 |  |  |  | ROZPOCET | 0 | 0 | 0 | 0 | 0 | 2 | 0 | 16 | -1275586652
| Online PSC |  | https://podminky.urs.cz/item/CS_URS_2024_01/622131301 | [14 empty] | Online PSC | 2
| VV |  | (4,65+1,00*2)*3,10+(3,65+2,875*2)*0,25-3,65*2,875 |  | 12.471 | [12 empty] | VV | 2 | 2 | True | 1 | ROZPOCET
| VV |  | viz přílohy PD : D.1.1.23 | [14 empty] | VV | 2 | 1 | True | 0 | ROZPOCET
225 | K | 622142001 | Pletivo vnějších ploch v ploše nebo pruzích, na plném podkladu sklovláknité vtlačené do tmelu stěn | m2 | 46.678 |  | 0 | CS ÚRS 2024 01 |  | snížená |  | 0 | 0.00438 | 0.20445 | 0 | 0 | 16 | K | 2 |  |  |  | ROZPOCET | 0 | 0 | 0 | 0 | 0 | 2 | 0 | 16 | 1228277580
| Online PSC |  | https://podminky.urs.cz/item/CS_URS_2024_01/622142001 | [14 empty] | Online PSC | 2
| VV |  | 46,678 "viz položka 622511102 |  | 46.678 | [12 empty] | VV | 2 | 2 | True | 1 | ROZPOCET
226 | K | 622143004 | Montáž omítkových profilů plastových, pozinkovaných nebo dřevěných upevněných vtlačením do podkladní vrstvy nebo přibitím začišťovacích samolepících pro vytvoření dilatujícího spoje s okenním rámem | m | 1486.58 |  | 0 | CS ÚRS 2024 01 |  | snížená |  | 0 | 0 | 0 | 0 | 0 | 16 | K | 2 |  |  |  | ROZPOCET | 0 | 0 | 0 | 0 | 0 | 2 | 0 | 16 | 1702155343
| Online PSC |  | https://podminky.urs.cz/item/CS_URS_2024_01/622143004 | [14 empty] | Online PSC | 2
| VV |  | 1,40*4*2 "viz přílohy PD : D.1.1.7 |  | 11.2 | [12 empty] | VV | 2 | 2 | True | 0 | ROZPOCET
| VV |  | (2,60+2,45*2)*2+(1,80+0,90+2,45*2)*2+(0,90+0,75)*2*2+(1,80*0,75)*2*2 |  | 42.2 | [12 empty] | VV | 2 | 2 | True | 0 | ROZPOCET
| VV |  | (1,85+0,90*2+2,45*2)*2*(4+5)+(1,70+2,12*2)*2+(1,80+2,45*2)*2+(7,20+2,35*2)*2+2,35*2*3 |  | 217.08 | [12 empty] | VV | 2 | 2 | True | 0 | ROZPOCET
| VV |  | (1,80+2,35*2)*2+(0,95+2,60)*2*2+(1,60+2,60*2)*2 |  | 40.8 | [12 empty] | VV | 2 | 2 | True | 0 | ROZPOCET
| VV |  | viz přílohy PD : D.1.1.8 | [14 empty] | VV | 2 | 1 | True | 0 | ROZPOCET
| VV |  | (2,60+1,55)*2*2+(1,80+0,90+2,45*2)*2+(0,90+0,75)*2*2+(1,80*0,75)*2*2 |  | 43.8 | [12 empty] | VV | 2 | 2 | True | 0 | ROZPOCET
| VV |  | (1,85+0,90*2+2,45*2)*2*(4+5)+(1,80+2,45*2)*2+(2,95+2,45)*2*2*3 |  | 232.1 | [12 empty] | VV | 2 | 2 | True | 0 | ROZPOCET
| VV |  | (0,95+2,60)*2*2+(1,05+2,60)*2*2 |  | 28.8 | [12 empty] | VV | 2 | 2 | True | 0 | ROZPOCET
| VV |  | viz přílohy PD : D.1.1.9 | [14 empty] | VV | 2 | 1 | True | 0 | ROZPOCET
| VV |  | (2,60+1,55)*2*2+(1,80+0,90+2,45*2)*2+(0,90+0,75)*2*2+(1,80*0,75)*2*2 |  | 43.8 | [12 empty] | VV | 2 | 2 | True | 0 | ROZPOCET
| VV |  | (1,85+0,90*2+2,45*2)*2*(4+5)+(1,80+2,45*2)*2+(2,95+2,45)*2*2*3 |  | 232.1 | [12 empty] | VV | 2 | 2 | True | 0 | ROZPOCET
| VV |  | (0,95+2,60)*2*2+(1,05+2,60)*2*2 |  | 28.8 | [12 empty] | VV | 2 | 2 | True | 0 | ROZPOCET
| VV |  | viz přílohy PD : D.1.1.10 | [14 empty] | VV | 2 | 1 | True | 0 | ROZPOCET
| VV |  | (2,60+1,55)*2*2+(1,80+0,90+2,45*2)*2+(0,90+0,75)*2*2+(1,80*0,75)*2*2 |  | 43.8 | [12 empty] | VV | 2 | 2 | True | 0 | ROZPOCET
| VV |  | (1,85+0,90*2+2,45*2)*2*(4+4)+(1,80+2,45*2)*2+(2,95+2,45)*2*2*3 |  | 215 | [12 empty] | VV | 2 | 2 | True | 0 | ROZPOCET
| VV |  | (0,95+2,60)*2*2+(2,275+0,75)*2*2+(1,05+2,60)*2*2 |  | 40.9 | [12 empty] | VV | 2 | 2 | True | 0 | ROZPOCET
| VV |  | viz přílohy PD : D.1.1.11 | [14 empty] | VV | 2 | 1 | True | 0 | ROZPOCET
| VV |  | (2,60+1,55)*2*2+(1,80+0,90+2,45*2)*2+(0,90+0,75)*2*2+(1,80*0,75)*2*2 |  | 43.8 | [12 empty] | VV | 2 | 2 | True | 0 | ROZPOCET
| VV |  | (1,85+0,90*2+2,45*2)*2*(4+5)+(1,80+2,45*2)*2+(1,45+2,45*2)*2+(0,95+2,45)*2*2 |  | 193.6 | [12 empty] | VV | 2 | 2 | True | 0 | ROZPOCET
| VV |  | (0,95+2,60)*2*2+(1,05+2,60)*2*2 |  | 28.8 | [12 empty] | VV | 2 | 2 | True | 0 | ROZPOCET
| VV |  | viz přílohy PD : D.1.1.12 | [14 empty] | VV | 2 | 1 | True | 0 | ROZPOCET
| VV |  | Součet |  | 1486.58 | [12 empty] | VV | 2 | 4 | True | 1 | ROZPOCET
227 | M | 59051476 | profil začišťovací PVC 9mm s výztužnou tkaninou pro ostění ETICS | m | 1560.909 |  | 0 | CS ÚRS 2024 01 |  | snížená |  | 0 | 4e-05 | 0.062436 | 0 | 0 | 32 | M | 2 |  |  |  | ROZPOCET | 0 | 0 | 0 | 0 | 0 | 2 | 0 | 16 | 1704323913
| VV |  | 1486,58*1,05 |  | 1560.909 | [12 empty] | VV | 2 | 2 | True | 1 | ROZPOCET
228 | K | 622151031 | Penetrační nátěr vnějších pastovitých tenkovrstvých omítek silikonový stěn | m2 | 1057.615 |  | 0 | CS ÚRS 2024 01 |  | snížená |  | 0 | 0.00014 | 0.14807 | 0 | 0 | 16 | K | 2 |  |  |  | ROZPOCET | 0 | 0 | 0 | 0 | 0 | 2 | 0 | 16 | -805680604
| Online PSC |  | https://podminky.urs.cz/item/CS_URS_2024_01/622151031 | [14 empty] | Online PSC | 2
| VV |  | 1010,937+46,678 "viz položka 622531012 622511102 |  | 1057.615 | [12 empty] | VV | 2 | 2 | True | 1 | ROZPOCET
229 | K | 622221061 | Montáž kontaktního zateplení lepením a mechanickým kotvením z desek minerální vlny s podélnou orientací vláken nebo kombinovaných (dodávka ve specifikaci) na vnější stěny, na podklad betonový nebo z lehčeného betonu, z tvárnic keramických nebo vápenopískových, tloušťky desek přes 240 mm | m2 | 770.951 |  | 0 | CS ÚRS 2024 01 |  | snížená |  | 0 | 0.01184 | 9.1281 | 0 | 0 | 4 | K | 2 |  |  |  | ROZPOCET | 0 | 0 | 0 | 0 | 0 | 2 | 0 | 4 | -7956025
| Online PSC |  | https://podminky.urs.cz/item/CS_URS_2024_01/622221061 | [14 empty] | Online PSC | 2
| VV |  | (3,20+1,75+27,45+3,65+6,90)*1,85+(3,20+1,75+27,45+3,65+8,00)*9,80 |  | 511.148 | [12 empty] | VV | 2 | 2 | True | 0 | ROZPOCET
| VV |  | -2,52*1,91-1,72*1,91-1,80*0,55-0,82*0,71-1,72*0,71-(0,86*1,51+1,825*1,91)*4-15,35*0,55 |  | -38.472 | [12 empty] | VV | 2 | 2 | True | 0 | ROZPOCET
| VV |  | -1,62*1,66-1,72*1,91 |  | -5.974 | [12 empty] | VV | 2 | 2 | True | 0 | ROZPOCET
| VV |  | -2,52*1,51-1,72*2,41-1,80*0,55-0,82*0,71-1,72*0,71-(0,86*1,51+1,825*2,41)*4-15,35*0,55 |  | -41.974 | [12 empty] | VV | 2 | 2 | True | 0 | ROZPOCET
| VV |  | -1,72*2,41 |  | -4.145 | [12 empty] | VV | 2 | 2 | True | 0 | ROZPOCET
| VV |  | -2,52*1,51-1,72*2,41-1,80*0,55-0,82*0,71-1,72*0,71-(0,86*1,51+1,825*2,41)*4-15,35*0,55 |  | -41.974 | [12 empty] | VV | 2 | 2 | True | 0 | ROZPOCET
| VV |  | -1,72*2,41 |  | -4.145 | [12 empty] | VV | 2 | 2 | True | 0 | ROZPOCET
| VV |  | -2,52*1,51-1,72*2,41-1,80*0,55-0,82*0,71-1,72*0,71-(0,86*1,51+1,825*2,41)*4-15,35*0,55 |  | -41.974 | [12 empty] | VV | 2 | 2 | True | 0 | ROZPOCET
| VV |  | -1,72*2,41 |  | -4.145 | [12 empty] | VV | 2 | 2 | True | 0 | ROZPOCET
| VV |  | 14,10*1,85+14,10*9,80 |  | 164.265 | [12 empty] | VV | 2 | 2 | True | 0 | ROZPOCET
| VV |  | -1,72*1,81-0,695*1,81*2-2,37*1,81*2-2,87*2,41*3*3 |  | -76.459 | [12 empty] | VV | 2 | 2 | True | 0 | ROZPOCET
| VV |  | (3,45+3,825+34,35)*1,85+(3,45+3,825+35,45)*9,80 |  | 495.711 | [12 empty] | VV | 2 | 2 | True | 0 | ROZPOCET
| VV |  | -(1,825*1,91+0,86*1,51)*5-0,97*0,205 |  | -24.121 | [12 empty] | VV | 2 | 2 | True | 0 | ROZPOCET
| VV |  | -0,87*2,76-(1,825*2,41+0,86*1,51)*5-0,97*2,76 |  | -33.563 | [12 empty] | VV | 2 | 2 | True | 0 | ROZPOCET
| VV |  | -0,87*2,76-(1,825*2,41+0,86*1,51)*5-2,85*0,55-15,35*0,55-0,97*2,76 |  | -43.573 | [12 empty] | VV | 2 | 2 | True | 0 | ROZPOCET
| VV |  | -0,87*2,76-2,62*0,71-2,70*0,55-(1,825*2,41+0,86*1,51)*4-15,35*0,55-0,97*2,76 |  | -39.654 | [12 empty] | VV | 2 | 2 | True | 0 | ROZPOCET
| VV |  | Součet |  | 770.951 | [12 empty] | VV | 2 | 4 | True | 1 | ROZPOCET
| VV |  | viz přílohy PD : D.1.1.8, D.1.1.9, D.1.1.10 a D.1.1.11 | [14 empty] | VV | 2 | 1 | True | 0 | ROZPOCET
230 | M | 631522701X04 | deska tepelně izolační minerální kontaktních fasád podélné vlákno λ=0,035 tl 250mm | m2 | 809.499 |  | 0 |  |  | snížená |  | 0 | 0.039 | 31.5705 | 0 | 0 | 8 | M | 2 |  |  |  | ROZPOCET | 0 | 0 | 0 | 0 | 0 | 2 | 0 | 4 | 1861842064
| VV |  | 770,951*1,05 |  | 809.499 | [12 empty] | VV | 2 | 2 | True | 1 | ROZPOCET
231 | K | 622212021 | Montáž kontaktního zateplení vnějšího ostění, nadpraží nebo parapetu lepením z polystyrenových desek (dodávka ve specifikaci) hloubky špalet do 200 mm, tloušťky desek přes 80 do 120 mm | m | 4.5 |  | 0 | CS ÚRS 2024 01 |  | snížená |  | 0 | 0.00176 | 0.00792 | 0 | 0 | 4 | K | 2 |  |  |  | ROZPOCET | 0 | 0 | 0 | 0 | 0 | 2 | 0 | 4 | 947327146
| Online PSC |  | https://podminky.urs.cz/item/CS_URS_2024_01/622212021 | [14 empty] | Online PSC | 2
| VV |  | 0,50*(4+5) "viz přílohy PD : D.1.1.8 |  | 4.5 | [12 empty] | VV | 2 | 2 | True | 1 | ROZPOCET
232 | M | 28376423 | deska XPS hrana polodrážková a hladký povrch 300kPA λ=0,035 tl 120mm | m2 | 0.945 |  | 0 | CS ÚRS 2024 01 |  | snížená |  | 0 | 0.0036 | 0.003402 | 0 | 0 | 8 | M | 2 |  |  |  | ROZPOCET | 0 | 0 | 0 | 0 | 0 | 2 | 0 | 4 | -1342018147
| VV |  | 4,50*0,20*1,05 |  | 0.945 | [12 empty] | VV | 2 | 2 | True | 1 | ROZPOCET
233 | K | 622222021 | Montáž kontaktního zateplení vnějšího ostění, nadpraží nebo parapetu lepením z desek z minerální vlny s podélnou nebo kolmou orientací vláken nebo z kombinovaných desek (dodávka ve specifikaci) hloubky špalet do 200 mm, tloušťky desek přes 80 do 120 mm | m | 140.75 |  | 0 | CS ÚRS 2024 01 |  | snížená |  | 0 | 0.00176 | 0.24772 | 0 | 0 | 4 | K | 2 |  |  |  | ROZPOCET | 0 | 0 | 0 | 0 | 0 | 2 | 0 | 4 | -982692613
| Online PSC |  | https://podminky.urs.cz/item/CS_URS_2024_01/622222021 | [14 empty] | Online PSC | 2
| VV |  | (1,825+1,825)*(4+5)+(1,825+2,325)*(4+5)*2+(1,825+2,325)*(4+4) |  | 140.75 | [12 empty] | VV | 2 | 2 | True | 1 | ROZPOCET
| VV |  | viz přílohy PD : D.1.1.8, D.1.1.9, D.1.1.10 a D.1.1.11 | [14 empty] | VV | 2 | 1 | True | 0 | ROZPOCET
234 | M | 63152264 | deska tepelně izolační minerální kontaktních fasád podélné vlákno λ=0,035 tl 120mm | m2 | 33.78 |  | 0 | CS ÚRS 2024 01 |  | snížená |  | 0 | 0.019 | 0.64182 | 0 | 0 | 8 | M | 2 |  |  |  | ROZPOCET | 0 | 0 | 0 | 0 | 0 | 2 | 0 | 4 | -671219970
| VV |  | 140,750*0,20*1,20 |  | 33.78 | [12 empty] | VV | 2 | 2 | True | 1 | ROZPOCET
235 | K | 622241121 | Montáž kontaktního zateplení lepením a mechanickým kotvením z desek kalcium-silikátových (dodávka ve specifikaci) na vnější stěny, na podklad betonový nebo z lehčeného betonu, z tvárnic keramických nebo vápenopískových, tloušťky desek přes 80 do 120 mm | m2 | 152.495 |  | 0 | CS ÚRS 2024 01 |  | snížená |  | 0 | 0.01244 | 1.897 | 0 | 0 | 4 | K | 2 |  |  |  | ROZPOCET | 0 | 0 | 0 | 0 | 0 | 2 | 0 | 4 | -166643949
| Online PSC |  | https://podminky.urs.cz/item/CS_URS_2024_01/622241121 | [14 empty] | Online PSC | 2
| VV |  | ((6,20+2,85+7,20)*2+1,85*2+4,25+8,50)*3,51-1,30*2,10*5-0,90*2,10*3 "1.PP viz přílohy PD : D.1.1.7 |  | 152.495 | [12 empty] | VV | 2 | 2 | True | 1 | ROZPOCET
236 | M | 63152233 | deska tepelně izolační minerální kalciumsilikátová λ=0,043 tl 120mm | m2 | 167.745 |  | 0 | CS ÚRS 2024 01 |  | snížená |  | 0 | 0.01812 | 3.0395 | 0 | 0 | 8 | M | 2 |  |  |  | ROZPOCET | 0 | 0 | 0 | 0 | 0 | 2 | 0 | 4 | 475918297
| VV |  | 152,495*1,10 |  | 167.745 | [12 empty] | VV | 2 | 2 | True | 1 | ROZPOCET
237 | K | 622241301X03 | Příplatek k montáži kontaktního zateplení montáž a dodání všech doplňkových systémových prvků a příslušenství nutných k řádnému provedení dle vybraného výrobce | m2 | 1464.405 |  | 0 |  |  | snížená |  | 0 | 0 | 0 | 0 | 0 | 16 | K | 2 |  |  |  | ROZPOCET | 0 | 0 | 0 | 0 | 0 | 2 | 0 | 16 | -2057877341
| VV |  | 484,301+27,608 "viz položka 621221021 621221061 |  | 511.909 | [12 empty] | VV | 2 | 2 | True | 0 | ROZPOCET
| VV |  | 770,951+4,500*0,20+140,750*0,20+152,495 "viz položka 622221061 622212021 622222021 622241121 |  | 952.496 | [12 empty] | VV | 2 | 2 | True | 0 | ROZPOCET
| VV |  | Součet |  | 1464.405 | [12 empty] | VV | 2 | 4 | True | 1 | ROZPOCET
238 | K | 622241302X04 | Dohled technologa výrobce zateplovacího systému včetně provedení odtrhových zkoušek apod. | hodina | 16 |  | 0 |  |  | snížená |  | 0 | 0 | 0 | 0 | 0 | 16 | K | 2 |  |  |  | ROZPOCET | 0 | 0 | 0 | 0 | 0 | 2 | 0 | 16 | 1260558234
239 | K | 622251105 | Montáž kontaktního zateplení lepením a mechanickým kotvením Příplatek k cenám za zápustnou montáž kotev s použitím tepelněizolačních zátek na vnější stěny z minerální vlny | m2 | 951.514 |  | 0 | CS ÚRS 2024 01 |  | snížená |  | 0 | 8e-05 | 0.076121 | 0 | 0 | 4 | K | 2 |  |  |  | ROZPOCET | 0 | 0 | 0 | 0 | 0 | 2 | 0 | 4 | 459567014
| Online PSC |  | https://podminky.urs.cz/item/CS_URS_2024_01/622251105 | [14 empty] | Online PSC | 2
| VV |  | 770,869+140,750*0,20+152,495 "viz položka 622221061 622222021 622241121 |  | 951.514 | [12 empty] | VV | 2 | 2 | True | 1 | ROZPOCET
240 | K | 622322341 | Omítka vápenocementová lehčená vnějších ploch nanášená strojně dvouvrstvá, tloušťky jádrové omítky do 15 mm a tloušťky štuku do 3 mm štuková stěn | m2 | 12.471 |  | 0 | CS ÚRS 2024 01 |  | snížená |  | 0 | 0.01848 | 0.23046 | 0 | 0 | 16 | K | 2 |  |  |  | ROZPOCET | 0 | 0 | 0 | 0 | 0 | 2 | 0 | 16 | 31658049
| Online PSC |  | https://podminky.urs.cz/item/CS_URS_2024_01/622322341 | [14 empty] | Online PSC | 2
| VV |  | (4,65+1,00*2)*3,10+(3,65+2,875*2)*0,25-3,65*2,875 |  | 12.471 | [12 empty] | VV | 2 | 2 | True | 1 | ROZPOCET
| VV |  | viz přílohy PD : D.1.1.23 | [14 empty] | VV | 2 | 1 | True | 0 | ROZPOCET
241 | K | 622511102 | Omítka tenkovrstvá akrylátová vnějších ploch probarvená bez penetrace mozaiková jemnozrnná stěn | m2 | 46.678 |  | 0 | CS ÚRS 2024 01 |  | snížená |  | 0 | 0.0038 | 0.17738 | 0 | 0 | 16 | K | 2 |  |  |  | ROZPOCET | 0 | 0 | 0 | 0 | 0 | 2 | 0 | 16 | 1111714618
| Online PSC |  | https://podminky.urs.cz/item/CS_URS_2024_01/622511102 | [14 empty] | Online PSC | 2
| VV |  | (3,00+1,75+27,45+3,65+6,90)*0,40+3,65*0,15/2+0,25*0,30*2*4+0,425*0,30*2*4+1,25*0,45/2 |  | 19.275 | [12 empty] | VV | 2 | 2 | True | 0 | ROZPOCET
| VV |  | -2,54*0,40-0,82*0,40-1,825*0,40*4-1,62*0,40-1,72*0,40 |  | -5.6 | [12 empty] | VV | 2 | 2 | True | 0 | ROZPOCET
| VV |  | 14,60*0,30+0,35*0,50+0,17*0,30*2+0,25*0,30*2+6,10*(0,50+0,75)/2-7,12*0,30-1,80*0,30 |  | 5.944 | [12 empty] | VV | 2 | 2 | True | 0 | ROZPOCET
| VV |  | (3,00+3,825)*0,40+34,35*0,30+4,15*(0,10+0,05)/2+3,075*0,05+1,80*1,52+3,578*0,75 |  | 18.92 | [12 empty] | VV | 2 | 2 | True | 0 | ROZPOCET
| VV |  | 0,25*0,30*2+0,425*0,30*2+0,25*1,82*2-0,90*0,30-1,825*0,30*5-1,45*1,82 |  | -4.332 | [12 empty] | VV | 2 | 2 | True | 0 | ROZPOCET
| VV |  | (4,65+1,00*2)*3,10+(3,65+2,875*2)*0,25-3,65*2,875 |  | 12.471 | [12 empty] | VV | 2 | 2 | True | 0 | ROZPOCET
| VV |  | Součet |  | 46.678 | [12 empty] | VV | 2 | 4 | True | 1 | ROZPOCET
| VV |  | viz přílohy PD : D.1.1.7 a D.1.1.8 | [14 empty] | VV | 2 | 1 | True | 0 | ROZPOCET
242 | K | 622531012 | Omítka tenkovrstvá silikonová vnějších ploch probarvená bez penetrace zatíraná (škrábaná), zrnitost 1,5 mm stěn | m2 | 1010.937 |  | 0 | CS ÚRS 2024 01 |  | snížená |  | 0 | 0.00285 | 2.8812 | 0 | 0 | 16 | K | 2 |  |  |  | ROZPOCET | 0 | 0 | 0 | 0 | 0 | 2 | 0 | 16 | -820881119
| Online PSC |  | https://podminky.urs.cz/item/CS_URS_2024_01/622531012 | [14 empty] | Online PSC | 2
| VV |  | (3,00+1,75+27,45+3,65+6,90)*1,85+(3,00+1,75+27,45+3,65+8,00)*9,80 |  | 508.818 | [12 empty] | VV | 2 | 2 | True | 0 | ROZPOCET
| VV |  | (2,52+1,91*2)*0,25+(1,72+1,91*2)*0,25+(1,80+0,55*2)*0,33+(0,82+0,71*2)*0,25 |  | 4.487 | [12 empty] | VV | 2 | 2 | True | 0 | ROZPOCET
| VV |  | (1,72+0,71*2)*0,25+(0,86+1,51)*0,25*4+(1,825+1,91)*0,45*4+(15,35+0,55*2)*0,33 |  | 15.307 | [12 empty] | VV | 2 | 2 | True | 0 | ROZPOCET
| VV |  | (1,62+1,66*2)*0,25+(1,72+1,91*2)*0,25 |  | 2.62 | [12 empty] | VV | 2 | 2 | True | 0 | ROZPOCET
| VV |  | -2,52*1,91-1,72*1,91-0,82*0,71-1,72*0,71-(0,86*1,51+1,825*1,91)*4-1,62*1,66-1,72*1,91 |  | -35.014 | [12 empty] | VV | 2 | 2 | True | 0 | ROZPOCET
| VV |  | (2,52+1,51*2)*0,25+(1,72+2,41*2)*0,25+(1,80+0,55*2)*0,33+(0,82+0,71*2)*0,25 |  | 4.537 | [12 empty] | VV | 2 | 2 | True | 0 | ROZPOCET
| VV |  | (1,72+0,71*2)*0,25+(0,86+1,51)*0,25*4+(1,825+2,41)*0,45*4+(15,35+0,55*2)*0,33 |  | 16.207 | [12 empty] | VV | 2 | 2 | True | 0 | ROZPOCET
| VV |  | (1,72+2,41*2)*0,25 |  | 1.635 | [12 empty] | VV | 2 | 2 | True | 0 | ROZPOCET
| VV |  | -2,52*1,51-1,72*2,41-0,82*0,71-1,72*0,71-(0,86*1,51+1,825*2,41)*4-1,72*2,41 |  | -36.686 | [12 empty] | VV | 2 | 2 | True | 0 | ROZPOCET
| VV |  | (2,52+1,51*2)*0,25+(1,72+2,41*2)*0,25+(1,80+0,55*2)*0,33+(0,82+0,71*2)*0,25 |  | 4.537 | [12 empty] | VV | 2 | 2 | True | 0 | ROZPOCET
| VV |  | (1,72+0,71*2)*0,25+(0,86+1,51)*0,25*4+(1,825+2,41)*0,45*4+(15,35+0,55*2)*0,33 |  | 16.207 | [12 empty] | VV | 2 | 2 | True | 0 | ROZPOCET
| VV |  | (1,72+2,41*2)*0,25 |  | 1.635 | [12 empty] | VV | 2 | 2 | True | 0 | ROZPOCET
| VV |  | -2,52*1,51-1,72*2,41-0,82*0,71-1,72*0,71-(0,86*1,51+1,825*2,41)*4-1,72*2,41 |  | -36.686 | [12 empty] | VV | 2 | 2 | True | 0 | ROZPOCET
| VV |  | (2,52+1,51*2)*0,25+(1,72+2,41*2)*0,25+(1,80+0,55*2)*0,33+(0,82+0,71*2)*0,25 |  | 4.537 | [12 empty] | VV | 2 | 2 | True | 0 | ROZPOCET
| VV |  | (1,72+0,71*2)*0,25+(0,86+1,51)*0,25*4+(1,825+2,41)*0,45*4+(15,35+0,55*2)*0,33 |  | 16.207 | [12 empty] | VV | 2 | 2 | True | 0 | ROZPOCET
| VV |  | (1,72+2,41*2)*0,25 |  | 1.635 | [12 empty] | VV | 2 | 2 | True | 0 | ROZPOCET
| VV |  | -2,52*1,51-1,72*2,41-0,82*0,71-1,72*0,71-(0,86*1,51+1,825*2,41)*4-1,72*2,41 |  | -36.686 | [12 empty] | VV | 2 | 2 | True | 0 | ROZPOCET
| VV |  | 14,10*1,85+14,10*9,80 |  | 164.265 | [12 empty] | VV | 2 | 2 | True | 0 | ROZPOCET
| VV |  | (1,72+1,81*2)*0,25+(0,695+1,81*2)*0,25*2+(2,37+1,81*2)*0,25*2+(2,87+2,41*2)*0,25*3*3 |  | 23.79 | [12 empty] | VV | 2 | 2 | True | 0 | ROZPOCET
| VV |  | -1,72*1,81-0,695*1,81*2-2,37*1,81*2-2,87*2,41*3*3 |  | -76.459 | [12 empty] | VV | 2 | 2 | True | 0 | ROZPOCET
| VV |  | (3,45+3,825+34,35)*1,85+(3,45+3,825+35,45)*9,80 |  | 495.711 | [12 empty] | VV | 2 | 2 | True | 0 | ROZPOCET
| VV |  | (1,825+1,91*2)*0,45*5+(0,86+1,51)*0,20*5+(2,85+0,55*2)*0,33+(0,97+0,205*2)*0,25 |  | 16.72 | [12 empty] | VV | 2 | 2 | True | 0 | ROZPOCET
| VV |  | -(1,825*1,91+0,86*1,51)*5-0,97*0,205 |  | -24.121 | [12 empty] | VV | 2 | 2 | True | 0 | ROZPOCET
| VV |  | (0,87+2,76*2)*0,20+(1,825+2,41)*0,45*5+(0,86+1,51)*0,20*5+(2,85+0,55*2)*0,33+(15,35+0,55*2)*0,33 |  | 19.909 | [12 empty] | VV | 2 | 2 | True | 0 | ROZPOCET
| VV |  | -0,87*2,76-(1,825*2,41+0,86*1,51)*5-0,97*2,76 |  | -33.563 | [12 empty] | VV | 2 | 2 | True | 0 | ROZPOCET
| VV |  | (0,87+2,76*2)*0,20+(1,825+2,41)*0,45*5+(0,86+1,51)*0,20*5+(2,85+0,55*2)*0,33+(15,35+0,55*2)*0,33 |  | 19.909 | [12 empty] | VV | 2 | 2 | True | 0 | ROZPOCET
| VV |  | -0,87*2,76-(1,825*2,41+0,86*1,51)*5-2,85*0,55-15,35*0,55-0,97*2,76 |  | -43.573 | [12 empty] | VV | 2 | 2 | True | 0 | ROZPOCET
| VV |  | (0,87+2,76*2)*0,20+(2,62+0,71*2)*0,20+(2,70+0,55*2)*0,33+(1,825+2,41)*0,45*4 |  | 10.963 | [12 empty] | VV | 2 | 2 | True | 0 | ROZPOCET
| VV |  | (0,86+1,51)*0,20*4+(15,35+0,55*2)*0,33+(0,97+2,76*2) |  | 13.815 | [12 empty] | VV | 2 | 2 | True | 0 | ROZPOCET
| VV |  | -0,87*2,76-2,62*0,71-(1,825*2,41+0,86*1,51)*4-0,97*2,76 |  | -29.726 | [12 empty] | VV | 2 | 2 | True | 0 | ROZPOCET
| VV |  | Součet |  | 1010.937 | [12 empty] | VV | 2 | 4 | True | 1 | ROZPOCET
| VV |  | viz přílohy PD : D.1.1.8, D.1.1.9, D.1.1.10 a D.1.1.11 | [14 empty] | VV | 2 | 1 | True | 0 | ROZPOCET
243 | K | 631311116 | Mazanina z betonu prostého bez zvýšených nároků na prostředí tl. přes 50 do 80 mm tř. C 25/30 | m3 | 19.554 |  | 0 | CS ÚRS 2024 01 |  | snížená |  | 0 | 2.5019 | 48.9216 | 0 | 0 | 4 | K | 2 |  |  |  | ROZPOCET | 0 | 0 | 0 | 0 | 0 | 2 | 0 | 4 | -1617838878
| Online PSC |  | https://podminky.urs.cz/item/CS_URS_2024_01/631311116 | [14 empty] | Online PSC | 2
| VV |  | 250,690*0,078 "skladba P2 viz položka 776241121 |  | 19.554 | [12 empty] | VV | 2 | 2 | True | 1 | ROZPOCET
244 | K | 631311126 | Mazanina z betonu prostého bez zvýšených nároků na prostředí tl. přes 80 do 120 mm tř. C 25/30 | m3 | 2.88 |  | 0 | CS ÚRS 2024 01 |  | snížená |  | 0 | 2.5019 | 7.2054 | 0 | 0 | 4 | K | 2 |  |  |  | ROZPOCET | 0 | 0 | 0 | 0 | 0 | 2 | 0 | 4 | 775055354
| Online PSC |  | https://podminky.urs.cz/item/CS_URS_2024_01/631311126 | [14 empty] | Online PSC | 2
| VV |  | 34,695*0,083 "skladba P10 viz položka 771574493X02 |  | 2.88 | [12 empty] | VV | 2 | 2 | True | 1 | ROZPOCET
245 | K | 631311134 | Mazanina z betonu prostého bez zvýšených nároků na prostředí tl. přes 120 do 240 mm tř. C 16/20 | m3 | 115.568 |  | 0 | CS ÚRS 2024 01 |  | snížená |  | 0 | 2.301 | 265.9243 | 0 | 0 | 4 | K | 2 |  |  |  | ROZPOCET | 0 | 0 | 0 | 0 | 0 | 2 | 0 | 4 | 1534199875
| Online PSC |  | https://podminky.urs.cz/item/CS_URS_2024_01/631311134 | [14 empty] | Online PSC | 2
| VV |  | (3,325+26,60+0,25+0,40)*4,55*0,15+(3,325+26,60-0,10)*3,575*0,15+5,225*0,90*0,15 |  | 37.566 | [12 empty] | VV | 2 | 2 | True | 0 | ROZPOCET
| VV |  | 4,825*3,375*0,15+37,475*2,80*0,15+34,50*3,40*0,15+35,15*4,725*0,15+10,725*0,425*0,10 |  | 61.146 | [12 empty] | VV | 2 | 2 | True | 0 | ROZPOCET
| VV |  | 3,85*4,85*0,15+4,025*4,875*0,15 |  | 5.744 | [12 empty] | VV | 2 | 2 | True | 0 | ROZPOCET
| VV |  | 5,55*0,50*0,15+5,55*(12,65+11,50)/2*0,15+1,65*2,60*0,15 |  | 11.112 | [12 empty] | VV | 2 | 2 | True | 0 | ROZPOCET
| VV |  | Součet |  | 115.568 | [12 empty] | VV | 2 | 4 | True | 1 | ROZPOCET
| VV |  | viz přílohy PD : D.1.2.c)1 | [14 empty] | VV | 2 | 1 | True | 0 | ROZPOCET
246 | K | 631311234 | Mazanina z betonu prostého se zvýšenými nároky na prostředí tl. přes 120 do 240 mm tř. C 25/30 | m3 | 28.141 |  | 0 | CS ÚRS 2024 01 |  | snížená |  | 0 | 2.5019 | 70.4051 | 0 | 0 | 4 | K | 2 |  |  |  | ROZPOCET | 0 | 0 | 0 | 0 | 0 | 2 | 0 | 4 | 484260992
| Online PSC |  | https://podminky.urs.cz/item/CS_URS_2024_01/631311234 | [14 empty] | Online PSC | 2
| VV |  | (166,99+1,40*0,375*2+1,00*0,375+5,15*1,45)*0,16 "058 skladba P11 viz přílohy PD : D.1.1.7 |  | 28.141 | [12 empty] | VV | 2 | 2 | True | 1 | ROZPOCET
247 | K | 631319173 | Příplatek k cenám mazanin za stržení povrchu spodní vrstvy mazaniny latí před vložením výztuže nebo pletiva pro tl. obou vrstev mazaniny přes 80 do 120 mm | m3 | 2.88 |  | 0 | CS ÚRS 2024 01 |  | snížená |  | 0 | 0 | 0 | 0 | 0 | 4 | K | 2 |  |  |  | ROZPOCET | 0 | 0 | 0 | 0 | 0 | 2 | 0 | 4 | 344812021
| Online PSC |  | https://podminky.urs.cz/item/CS_URS_2024_01/631319173 | [14 empty] | Online PSC | 2
| VV |  | 2,880 "viz položka 631311126 |  | 2.88 | [12 empty] | VV | 2 | 2 | True | 1 | ROZPOCET
248 | K | 631319175 | Příplatek k cenám mazanin za stržení povrchu spodní vrstvy mazaniny latí před vložením výztuže nebo pletiva pro tl. obou vrstev mazaniny přes 120 do 240 mm | m3 | 28.141 |  | 0 | CS ÚRS 2024 01 |  | snížená |  | 0 | 0 | 0 | 0 | 0 | 4 | K | 2 |  |  |  | ROZPOCET | 0 | 0 | 0 | 0 | 0 | 2 | 0 | 4 | 571698415
| Online PSC |  | https://podminky.urs.cz/item/CS_URS_2024_01/631319175 | [14 empty] | Online PSC | 2
| VV |  | 28,141 "viz položka 631311133 |  | 28.141 | [12 empty] | VV | 2 | 2 | True | 1 | ROZPOCET
249 | K | 631351101 | Bednění v podlahách rýh a hran zřízení | m2 | 29.205 |  | 0 | CS ÚRS 2024 01 |  | snížená |  | 0 | 0.01607 | 0.46932 | 0 | 0 | 4 | K | 2 |  |  |  | ROZPOCET | 0 | 0 | 0 | 0 | 0 | 2 | 0 | 4 | -1413307890
| Online PSC |  | https://podminky.urs.cz/item/CS_URS_2024_01/631351101 | [14 empty] | Online PSC | 2
| VV |  | (3,325+26,60+0,65+4,55+0,75+3,575+2,825+4,275+15,00+3,075+0,65+4,725+35,15)*0,15 |  | 15.773 | [12 empty] | VV | 2 | 2 | True | 0 | ROZPOCET
| VV |  | 10,725*0,10+(3,725*2+4,85)*0,15+(4,125+4,875)*2*0,15 |  | 5.618 | [12 empty] | VV | 2 | 2 | True | 0 | ROZPOCET
| VV |  | (5,55+0,50*2)*0,15+(5,55+12,65+11,50)*0,15 |  | 5.438 | [12 empty] | VV | 2 | 2 | True | 0 | ROZPOCET
| VV |  | viz přílohy PD : D.1.2.c)1 | [14 empty] | VV | 2 | 1 | True | 0 | ROZPOCET
| VV |  | 1,40*0,16*5+0,90*0,16*3+5,15*0,16 "skladba P11 viz přílohy PD : D.1.1.7 |  | 2.376 | [12 empty] | VV | 2 | 2 | True | 0 | ROZPOCET
| VV |  | Součet |  | 29.205 | [12 empty] | VV | 2 | 4 | True | 1 | ROZPOCET
250 | K | 631351102 | Bednění v podlahách rýh a hran odstranění | m2 | 29.205 |  | 0 | CS ÚRS 2024 01 |  | snížená |  | 0 | 0 | 0 | 0 | 0 | 4 | K | 2 |  |  |  | ROZPOCET | 0 | 0 | 0 | 0 | 0 | 2 | 0 | 4 | -454385458
| Online PSC |  | https://podminky.urs.cz/item/CS_URS_2024_01/631351102 | [14 empty] | Online PSC | 2
| VV |  | 29,205 "viz položky 631351101 |  | 29.205 | [12 empty] | VV | 2 | 2 | True | 1 | ROZPOCET
251 | K | 631362021 | Výztuž mazanin ze svařovaných sítí z drátů žebírkových | t | 1.081 |  | 0 | CS ÚRS 2024 01 |  | snížená |  | 0 | 1.0628 | 1.1489 | 0 | 0 | 4 | K | 2 |  |  |  | ROZPOCET | 0 | 0 | 0 | 0 | 0 | 2 | 0 | 4 | 452188628
| Online PSC |  | https://podminky.urs.cz/item/CS_URS_2024_01/631362021 | [14 empty] | Online PSC | 2
| VV |  | 34,695*0,001999*1,30 "skladba P10 viz položka 771574493X02 |  | 0.09 | [12 empty] | VV | 2 | 2 | True | 0 | ROZPOCET
| VV |  | 175,883*0,004335*1,30 "skladba P11 viz položka 777511151 |  | 0.991 | [12 empty] | VV | 2 | 2 | True | 0 | ROZPOCET
| VV |  | Součet |  | 1.081 | [12 empty] | VV | 2 | 4 | True | 1 | ROZPOCET
252 | K | 632441220 | Potěr anhydritový samonivelační litý tř. C 25, tl. přes 45 do 50 mm | m2 | 2502.309 |  | 0 | CS ÚRS 2024 01 |  | snížená |  | 0 | 0.1122 | 280.7591 | 0 | 0 | 16 | K | 2 |  |  |  | ROZPOCET | 0 | 0 | 0 | 0 | 0 | 2 | 0 | 16 | -551711413
| Online PSC |  | https://podminky.urs.cz/item/CS_URS_2024_01/632441220 | [14 empty] | Online PSC | 2
| VV |  | 1964,819 "skladba P1 viz položka 776241121 |  | 1964.819 | [12 empty] | VV | 2 | 2 | True | 0 | ROZPOCET
| VV |  | 178,404 "skladba P3 viz položka 776241121 |  | 178.404 | [12 empty] | VV | 2 | 2 | True | 0 | ROZPOCET
| VV |  | 34,435 "skladba P4 viz položka 771574493X02 |  | 34.435 | [12 empty] | VV | 2 | 2 | True | 0 | ROZPOCET
| VV |  | 202,988 "skladba P8 viz položka 771574493X02 |  | 202.988 | [12 empty] | VV | 2 | 2 | True | 0 | ROZPOCET
| VV |  | 1,60*1,165+3,45*6,95 "056 072 |  | 25.842 | [12 empty] | VV | 2 | 2 | True | 0 | ROZPOCET
| VV |  | 95,821 "skladba P9 viz položka 771574493X02 |  | 95.821 | [12 empty] | VV | 2 | 2 | True | 0 | ROZPOCET
| VV |  | Součet |  | 2502.309 | [12 empty] | VV | 2 | 4 | True | 1 | ROZPOCET
253 | K | 632441292 | Potěr anhydritový samonivelační litý Příplatek k cenám za každých dalších i započatých 5 mm tloušťky přes 50 mm tř. C 25 | m2 | 9506.18 |  | 0 | CS ÚRS 2024 01 |  | snížená |  | 0 | 0.01122 | 106.6593 | 0 | 0 | 16 | K | 2 |  |  |  | ROZPOCET | 0 | 0 | 0 | 0 | 0 | 2 | 0 | 16 | -1616338981
| Online PSC |  | https://podminky.urs.cz/item/CS_URS_2024_01/632441292 | [14 empty] | Online PSC | 2
| VV |  | 1964,819*4 "skladba P1 viz položka 776241121 |  | 7859.276 | [12 empty] | VV | 2 | 2 | True | 0 | ROZPOCET
| VV |  | 178,404*3 "skladba P3 viz položka 776241121 |  | 535.212 | [12 empty] | VV | 2 | 2 | True | 0 | ROZPOCET
| VV |  | 34,435*4 "skladba P4 viz položka 771574493X02 |  | 137.74 | [12 empty] | VV | 2 | 2 | True | 0 | ROZPOCET
| VV |  | 202,988*3 "skladba P8 viz položka 771574493X02 |  | 608.964 | [12 empty] | VV | 2 | 2 | True | 0 | ROZPOCET
| VV |  | (1,60*1,165+3,45*6,95)*3 "056 072 |  | 77.525 | [12 empty] | VV | 2 | 2 | True | 0 | ROZPOCET
| VV |  | 95,821*3 "skladba P9 viz položka 771574493X02 |  | 287.463 | [12 empty] | VV | 2 | 2 | True | 0 | ROZPOCET
| VV |  | Součet |  | 9506.18 | [12 empty] | VV | 2 | 4 | True | 1 | ROZPOCET
254 | K | 632450130X01 | Potěr cementový vyrovnávací ze suchých směsí v ploše o průměrné (střední) tl. d0 10 mm | m2 | 162.856 |  | 0 |  |  | snížená |  | 0 | 0.042 | 6.84 | 0 | 0 | 4 | K | 2 |  |  |  | ROZPOCET | 0 | 0 | 0 | 0 | 0 | 2 | 0 | 4 | -447714164
| VV |  | 162,856 "skladba P5 viz položka 771574496X03 |  | 162.856 | [12 empty] | VV | 2 | 2 | True | 1 | ROZPOCET
255 | K | 632451455 | Potěr pískocementový běžný tl. přes 40 do 50 mm tř. C 20 | m2 | 21.06 |  | 0 | CS ÚRS 2024 01 |  | snížená |  | 0 | 0.1117 | 2.3524 | 0 | 0 | 4 | K | 2 |  |  |  | ROZPOCET | 0 | 0 | 0 | 0 | 0 | 2 | 0 | 4 | 990788496
| Online PSC |  | https://podminky.urs.cz/item/CS_URS_2024_01/632451455 | [14 empty] | Online PSC | 2
| VV |  | (1,00+0,75)/2*0,90+(2,85+1,90)/2*0,90+(1,10+1,55)/2*0,90+(4,95+4,70)/2*0,90+2,25*0,90 |  | 10.485 | [12 empty] | VV | 2 | 2 | True | 0 | ROZPOCET
| VV |  | viz přílohy PD : D.1.1.7 | [14 empty] | VV | 2 | 1 | True | 0 | ROZPOCET
| VV |  | 2,235*1,10+1,75*1,10+1,629*1,10+1,75*1,10+2,25*1,10 "viz přílohy PD : D.1.1.8 a D.1.1.20 |  | 10.575 | [12 empty] | VV | 2 | 2 | True | 0 | ROZPOCET
| VV |  | Součet |  | 21.06 | [12 empty] | VV | 2 | 4 | True | 1 | ROZPOCET
256 | K | 632451459 | Potěr pískocementový běžný tl. přes 40 do 50 mm tř. C 37 | m2 | 703.983 |  | 0 | CS ÚRS 2024 01 |  | snížená |  | 0 | 0.1117 | 78.6349 | 0 | 0 | 4 | K | 2 |  |  |  | ROZPOCET | 0 | 0 | 0 | 0 | 0 | 2 | 0 | 4 | 593296324
| Online PSC |  | https://podminky.urs.cz/item/CS_URS_2024_01/632451459 | [14 empty] | Online PSC | 2
| VV |  | ZD1 | [14 empty] | VV | 2 | 1 | True | 0 | ROZPOCET
| VV |  | (3,325+26,60+0,25)*4,15+(3,325+26,60-0,10)*3,575+4,425*4,75 |  | 252.869 | [12 empty] | VV | 2 | 2 | True | 0 | ROZPOCET
| VV |  | (3,225-0,50+34,35)*(10,275+0,25-4,15-3,575)+34,35*7,70 |  | 368.305 | [12 empty] | VV | 2 | 2 | True | 0 | ROZPOCET
| VV |  | 2,775*3,35+2,775*3,525 |  | 19.078 | [12 empty] | VV | 2 | 2 | True | 0 | ROZPOCET
| VV |  | 5,15*0,50+5,15*(12,45+11,30)/2 |  | 63.731 | [12 empty] | VV | 2 | 2 | True | 0 | ROZPOCET
| VV |  | Součet |  | 703.983 | [12 empty] | VV | 2 | 4 | True | 1 | ROZPOCET
| VV |  | viz přílohy PD : D.1.2.c)1 | [14 empty] | VV | 2 | 1 | True | 0 | ROZPOCET
257 | K | 632451494 | Potěr pískocementový běžný Příplatek k cenám za strojní přehlazení povrchu | m2 | 175.883 |  | 0 | CS ÚRS 2024 01 |  | snížená |  | 0 | 0 | 0 | 0 | 0 | 4 | K | 2 |  |  |  | ROZPOCET | 0 | 0 | 0 | 0 | 0 | 2 | 0 | 4 | 398301722
| Online PSC |  | https://podminky.urs.cz/item/CS_URS_2024_01/632451494 | [14 empty] | Online PSC | 2
| VV |  | 166,99+1,40*0,375*2+1,00*0,375+5,15*1,45 "058 skladba P11 viz přílohy PD : D.1.1.7 |  | 175.883 | [12 empty] | VV | 2 | 2 | True | 1 | ROZPOCET
258 | K | 632451617X02 | Potěr pískocementový stupňů a schodnic tl. 10 mm tř. C 30 | m2 | 104.16 |  | 0 |  |  | snížená |  | 0 | 0.05465 | 5.6923 | 0 | 0 | 4 | K | 2 |  |  |  | ROZPOCET | 0 | 0 | 0 | 0 | 0 | 2 | 0 | 4 | -822256338
| VV |  | skladba P5 | [14 empty] | VV | 2 | 1 | True | 0 | ROZPOCET
| VV |  | 1,60*0,31*25*2 "056 072 |  | 24.8 | [12 empty] | VV | 2 | 2 | True | 0 | ROZPOCET
| VV |  | 1,60*0,31*20*2*4 "153 156 253 256 353 356 453 456 553 556 |  | 79.36 | [12 empty] | VV | 2 | 2 | True | 0 | ROZPOCET
| VV |  | Součet |  | 104.16 | [12 empty] | VV | 2 | 4 | True | 1 | ROZPOCET
| VV |  | viz přílohy PD : D.1.1.7 až D.1.1.12 | [14 empty] | VV | 2 | 1 | True | 0 | ROZPOCET
259 | K | 634911365X03 | Provedení dilatačních spar v betonové mazanině nebo potěru včetně řezání a dodání potřebného materiálu | m2 | 943.449 |  | 0 |  |  | snížená |  | 0 | 0.0002 | 0.18869 | 0 | 0 | 4 | K | 2 |  |  |  | ROZPOCET | 0 | 0 | 0 | 0 | 0 | 2 | 0 | 4 | 43189452
| VV |  | 166,99+1,40*0,375*2+1,00*0,375+5,15*1,45 "058 skladba P11 viz přílohy PD : D.1.1.6 |  | 175.883 | [12 empty] | VV | 2 | 2 | True | 0 | ROZPOCET
| VV |  | (3,325+26,60+0,25+0,40)*4,55+(3,325+26,60-0,10)*3,575+5,225*0,90 |  | 250.443 | [12 empty] | VV | 2 | 2 | True | 0 | ROZPOCET
| VV |  | 4,825*3,375+37,475*2,80+34,50*3,40+35,15*4,725+10,725*0,425 |  | 409.156 | [12 empty] | VV | 2 | 2 | True | 0 | ROZPOCET
| VV |  | 3,725*4,85+4,125*4,875 |  | 38.176 | [12 empty] | VV | 2 | 2 | True | 0 | ROZPOCET
| VV |  | 5,55*0,50+5,55*(12,65+11,50)/2 |  | 69.791 | [12 empty] | VV | 2 | 2 | True | 0 | ROZPOCET
| VV |  | viz přílohy PD : D.1.2.c)1 | [14 empty] | VV | 2 | 1 | True | 0 | ROZPOCET
| VV |  | Součet |  | 943.449 | [12 empty] | VV | 2 | 4 | True | 1 | ROZPOCET
260 | K | 635111232 | Násyp ze štěrkopísku, písku nebo kameniva pod podlahy se zhutněním z kameniva drobného 0-4 | m3 | 26.064 |  | 0 | CS ÚRS 2024 01 |  | snížená |  | 0 | 1.98 | 51.6067 | 0 | 0 | 4 | K | 2 |  |  |  | ROZPOCET | 0 | 0 | 0 | 0 | 0 | 2 | 0 | 4 | -623861509
| Online PSC |  | https://podminky.urs.cz/item/CS_URS_2024_01/635111232 | [14 empty] | Online PSC | 2
| VV |  | 31,825*3,875*0,03+38,425*16,45*0,03+36,95*3,775*0,03-3,325*3,90*0,03-3,225*4,075*0,03 |  | 26.064 | [12 empty] | VV | 2 | 2 | True | 1 | ROZPOCET
| VV |  | "viz přílohy PD : D.1.1.4 | [14 empty] | VV | 2 | 1 | True | 0 | ROZPOCET
261 | K | 635111241 | Násyp ze štěrkopísku, písku nebo kameniva pod podlahy se zhutněním z kameniva hrubého 8-16 | m3 | 4.292 |  | 0 | CS ÚRS 2024 01 |  | snížená |  | 0 | 2.16 | 9.2707 | 0 | 0 | 4 | K | 2 |  |  |  | ROZPOCET | 0 | 0 | 0 | 0 | 0 | 2 | 0 | 4 | 750243012
| Online PSC |  | https://podminky.urs.cz/item/CS_URS_2024_01/635111241 | [14 empty] | Online PSC | 2
| VV |  | (6,20+10,10+1,05+1,25+1,05+1,40+5,20+0,30+6,35+4,25+0,75+1,55+3,00+3,325)*0,50*0,15 |  | 3.433 | [12 empty] | VV | 2 | 2 | True | 0 | ROZPOCET
| VV |  | (4,75+0,75+1,05+1,25+1,05+2,60)*0,50*0,15 |  | 0.859 | [12 empty] | VV | 2 | 2 | True | 0 | ROZPOCET
| VV |  | viz přílohy PD : D.1.1.7 | [14 empty] | VV | 2 | 1 | True | 0 | ROZPOCET
| VV |  | Součet |  | 4.292 | [12 empty] | VV | 2 | 4 | True | 1 | ROZPOCET
262 | K | 635111242 | Násyp ze štěrkopísku, písku nebo kameniva pod podlahy se zhutněním z kameniva hrubého 16-32 | m3 | 132.608 |  | 0 | CS ÚRS 2024 01 |  | snížená |  | 0 | 2.16 | 286.4333 | 0 | 0 | 4 | K | 2 |  |  |  | ROZPOCET | 0 | 0 | 0 | 0 | 0 | 2 | 0 | 4 | 1062680758
| Online PSC |  | https://podminky.urs.cz/item/CS_URS_2024_01/635111242 | [14 empty] | Online PSC | 2
| VV |  | 31,825*3,875*0,15+38,425*16,45*0,15+36,95*3,775*0,15-3,325*3,90*0,15-3,225*4,075*0,15 |  | 130.319 | [12 empty] | VV | 2 | 2 | True | 0 | ROZPOCET
| VV |  | "viz přílohy PD : D.1.1.4 | [14 empty] | VV | 2 | 1 | True | 0 | ROZPOCET
| VV |  | (6,20+10,10+1,05+1,25+1,05+1,40+5,20+0,30+6,35+4,25+0,75+1,55+3,00+3,325)*0,50*0,08 |  | 1.831 | [12 empty] | VV | 2 | 2 | True | 0 | ROZPOCET
| VV |  | (4,75+0,75+1,05+1,25+1,05+2,60)*0,50*0,08 |  | 0.458 | [12 empty] | VV | 2 | 2 | True | 0 | ROZPOCET
| VV |  | viz přílohy PD : D.1.1.8 | [14 empty] | VV | 2 | 1 | True | 0 | ROZPOCET
| VV |  | Součet |  | 132.608 | [12 empty] | VV | 2 | 4 | True | 1 | ROZPOCET
263 | K | 636311211X09 | Kladení dlažby z betonových dlaždic do tmele flexibilního o rozměru dlažby 40x40 cm dle projektu architekta | m2 | 8.15 |  | 0 |  |  | snížená |  | 0 | 0.0024 | 0.01956 | 0 | 0 | 4 | K | 2 |  |  |  | ROZPOCET | 0 | 0 | 0 | 0 | 0 | 2 | 0 | 4 | -1546712013
| VV |  | 6,95+1,95*0,50+0,90*0,25 "171.B skladba P6a viz přílohy PD : D.1.1.8 |  | 8.15 | [12 empty] | VV | 2 | 2 | True | 1 | ROZPOCET
264 | M | 592453221X10 | dlažba plošná betonová 400 x 400 mm tl. 40 až 50 mm přírodní | m2 | 8.395 |  | 0 |  |  | snížená |  | 0 | 0.135 | 1.1333 | 0 | 0 | 8 | M | 2 |  |  |  | ROZPOCET | 0 | 0 | 0 | 0 | 0 | 2 | 0 | 4 | -1750820024
| VV |  | 8,15*1,03 |  | 8.395 | [12 empty] | VV | 2 | 2 | True | 1 | ROZPOCET
265 | K | 637121112 | Okapový chodník z kameniva s udusáním a urovnáním povrchu z kačírku tl. 150 mm | m2 | 28.613 |  | 0 | CS ÚRS 2024 01 |  | snížená |  | 0 | 0.2756 | 7.8857 | 0 | 0 | 4 | K | 2 |  |  |  | ROZPOCET | 0 | 0 | 0 | 0 | 0 | 2 | 0 | 4 | -1964950931
| Online PSC |  | https://podminky.urs.cz/item/CS_URS_2024_01/637121112 | [14 empty] | Online PSC | 2
| VV |  | (6,20+10,10+1,05+1,25+1,05+1,40+5,20+0,30+6,35+4,25+0,75+1,55+3,00+3,325)*0,50 |  | 22.888 | [12 empty] | VV | 2 | 2 | True | 0 | ROZPOCET
| VV |  | (4,75+0,75+1,05+1,25+1,05+2,60)*0,50 |  | 5.725 | [12 empty] | VV | 2 | 2 | True | 0 | ROZPOCET
| VV |  | viz přílohy PD : D.1.1.8 | [14 empty] | VV | 2 | 1 | True | 0 | ROZPOCET
| VV |  | Součet |  | 28.613 | [12 empty] | VV | 2 | 4 | True | 1 | ROZPOCET
266 | K | 637211134 | Okapový chodník z dlaždic betonových do kameniva s vyplněním spár drobným kamenivem, tl. dlaždic 50 mm | m2 | 28.613 |  | 0 | CS ÚRS 2024 01 |  | snížená |  | 0 | 0 | 0 | 0 | 0 | 4 | K | 2 |  |  |  | ROZPOCET | 0 | 0 | 0 | 0 | 0 | 2 | 0 | 4 | -1922904525
| Online PSC |  | https://podminky.urs.cz/item/CS_URS_2024_01/637211134 | [14 empty] | Online PSC | 2
| VV |  | (6,20+10,10+1,05+1,25+1,05+1,40+5,20+0,30+6,35+4,25+0,75+1,55+3,00+3,325)*0,50 |  | 22.888 | [12 empty] | VV | 2 | 2 | True | 0 | ROZPOCET
| VV |  | (4,75+0,75+1,05+1,25+1,05+2,60)*0,50 |  | 5.725 | [12 empty] | VV | 2 | 2 | True | 0 | ROZPOCET
| VV |  | viz přílohy PD : D.1.1.8 | [14 empty] | VV | 2 | 1 | True | 0 | ROZPOCET
| VV |  | Součet |  | 28.613 | [12 empty] | VV | 2 | 4 | True | 1 | ROZPOCET
267 | K | 637311131 | Okapový chodník z obrubníků betonových zahradních, se zalitím spár cementovou maltou do lože z betonu prostého | m | 52.575 |  | 0 | CS ÚRS 2024 01 |  | snížená |  | 0 | 0.12895 | 6.7795 | 0 | 0 | 4 | K | 2 |  |  |  | ROZPOCET | 0 | 0 | 0 | 0 | 0 | 2 | 0 | 4 | 1439155831
| Online PSC |  | https://podminky.urs.cz/item/CS_URS_2024_01/637311131 | [14 empty] | Online PSC | 2
| VV |  | 10,10+1,05+1,25+1,05+1,40+5,20+0,85+6,90+4,25+0,55+0,75+2,05+1,90+3,825+4,75+0,75 |  | 46.625 | [12 empty] | VV | 2 | 2 | True | 0 | ROZPOCET
| VV |  | 1,05+1,25+1,05+2,60 |  | 5.95 | [12 empty] | VV | 2 | 2 | True | 0 | ROZPOCET
| VV |  | viz přílohy PD : D.1.1.8 | [14 empty] | VV | 2 | 1 | True | 0 | ROZPOCET
| VV |  | Součet |  | 52.575 | [12 empty] | VV | 2 | 4 | True | 1 | ROZPOCET
268 | K | 642944121 | Osazení ocelových dveřních zárubní lisovaných nebo z úhelníků dodatečně s vybetonováním prahu, plochy do 2,5 m2 | kus | 6 |  | 0 | CS ÚRS 2024 01 |  | snížená |  | 0 | 0.04684 | 0.28104 | 0 | 0 | 4 | K | 2 |  |  |  | ROZPOCET | 0 | 0 | 0 | 0 | 0 | 2 | 0 | 4 | 1963527303
| Online PSC |  | https://podminky.urs.cz/item/CS_URS_2024_01/642944121 | [14 empty] | Online PSC | 2
| VV |  | 1+2+3 "viz přílohy PD : D.1.1.31 |  | 6 | [12 empty] | VV | 2 | 2 | True | 1 | ROZPOCET
269 | M | 55331486 | zárubeň jednokřídlá ocelová pro zdění tl stěny 110-150mm rozměru 700/1970, 2100mm | kus | 1 |  | 0 | CS ÚRS 2024 01 |  | snížená |  | 0 | 0.01489 | 0.01489 | 0 | 0 | 8 | M | 2 |  |  |  | ROZPOCET | 0 | 0 | 0 | 0 | 0 | 2 | 0 | 4 | -253164593
270 | M | 55331488 | zárubeň jednokřídlá ocelová pro zdění tl stěny 110-150mm rozměru 900/1970, 2100mm | kus | 5 |  | 0 | CS ÚRS 2024 01 |  | snížená |  | 0 | 0.01553 | 0.07765 | 0 | 0 | 8 | M | 2 |  |  |  | ROZPOCET | 0 | 0 | 0 | 0 | 0 | 2 | 0 | 4 | 355676329
271 | K | 642945111 | Osazování ocelových zárubní protipožárních nebo protiplynových dveří do vynechaného otvoru, s obetonováním, dveří jednokřídlových do 2,5 m2 | kus | 25 |  | 0 | CS ÚRS 2024 01 |  | snížená |  | 0 | 0.4417 | 11.0425 | 0 | 0 | 4 | K | 2 |  |  |  | ROZPOCET | 0 | 0 | 0 | 0 | 0 | 2 | 0 | 4 | 665186068
| Online PSC |  | https://podminky.urs.cz/item/CS_URS_2024_01/642945111 | [14 empty] | Online PSC | 2
| VV |  | 3+1+1 "viz přílohy PD : D.1.1.31 |  | 5 | [12 empty] | VV | 2 | 2 | True | 0 | ROZPOCET
| VV |  | 10+5+2+1+1+1 "Z1 Z2 Z3 Z9 Z10 viz přílohy PD : D.1.1.31 |  | 20 | [12 empty] | VV | 2 | 2 | True | 0 | ROZPOCET
| VV |  | Součet |  | 25 | [12 empty] | VV | 2 | 4 | True | 1 | ROZPOCET
272 | M | 55331573 | zárubeň jednokřídlá ocelová pro zdění s protipožární úpravou tl stěny 210-250mm rozměru 900/1970, 2100mm pro požární dřevěné dveře EW-C2 30 DP3 | kus | 4 |  | 0 | CS ÚRS 2024 01 |  | snížená |  | 0 | 0.02115 | 0.0846 | 0 | 0 | 8 | M | 2 |  |  |  | ROZPOCET | 0 | 0 | 0 | 0 | 0 | 2 | 0 | 4 | -520561795
273 | M | 55331563 | zárubeň jednokřídlá ocelová pro zdění s protipožární úpravou tl stěny 110-150mm rozměru 900/1970, 2100mm pro požární dřevěné dveře EW-C2 30 DP3 | kus | 1 |  | 0 | CS ÚRS 2024 01 |  | snížená |  | 0 | 0.01553 | 0.01553 | 0 | 0 | 8 | M | 2 |  |  |  | ROZPOCET | 0 | 0 | 0 | 0 | 0 | 2 | 0 | 4 | 826892244
| D | 8 | Trubní vedení |  |  |  | 0 |  |  |  |  | 0 |  | 2.0021 |  | 0 | 1 | D | 1 |  |  |  | ROZPOCET | [6 empty] | 0
274 | K | 877310310 | Montáž tvarovek na kanalizačním plastovém potrubí z PP nebo PVC-U hladkého plnostěnného kolen, víček nebo hrdlových uzávěrů DN 150 | kus | 3 |  | 0 | CS ÚRS 2024 01 |  | snížená |  | 0 | 1e-05 | 3e-05 | 0 | 0 | 4 | K | 2 |  |  |  | ROZPOCET | 0 | 0 | 0 | 0 | 0 | 2 | 0 | 4 | -1742990419
| Online PSC |  | https://podminky.urs.cz/item/CS_URS_2024_01/877310310 | [14 empty] | Online PSC | 2
| VV |  | 3 "viz přílohy PD : D.1.1.4 |  | 3 | [12 empty] | VV | 2 | 2 | True | 1 | ROZPOCET
275 | M | 286112271X01 | oblouk flexibilního drenážního potrubí PVC DN 150 mm | kus | 3 |  | 0 |  |  | snížená |  | 0 | 0.0007 | 0.0021 | 0 | 0 | 8 | M | 2 |  |  |  | ROZPOCET | 0 | 0 | 0 | 0 | 0 | 2 | 0 | 4 | -1799551503
276 | K | 877310320 | Montáž tvarovek na kanalizačním plastovém potrubí z PP nebo PVC-U hladkého plnostěnného odboček DN 150 | kus | 1 |  | 0 | CS ÚRS 2024 01 |  | snížená |  | 0 | 0 | 0 | 0 | 0 | 4 | K | 2 |  |  |  | ROZPOCET | 0 | 0 | 0 | 0 | 0 | 2 | 0 | 4 | 1854052143
| Online PSC |  | https://podminky.urs.cz/item/CS_URS_2024_01/877310320 | [14 empty] | Online PSC | 2
| VV |  | 1 "viz přílohy PD : D.1.1.4 |  | 1 | [12 empty] | VV | 2 | 2 | True | 1 | ROZPOCET
277 | M | 286112281X02 | odbočka 45° flexibilního drenážního potrubí DN 150 mm | kus | 1 |  | 0 | CS ÚRS 2024 01 |  | snížená |  | 0 | 0 | 0 | 0 | 0 | 8 | M | 2 |  |  |  | ROZPOCET | 0 | 0 | 0 | 0 | 0 | 2 | 0 | 4 | -508047865
278 | K | 895270073X03 | Kontrolní a čistící šachta plastová pro drenáže budov DN 400 mm hloubka šachty světlé hloubky 4 700 mm až 6 350 mm včetně poklopu a montáže | kus | 10 |  | 0 |  |  | snížená |  | 0 | 0.2 | 2 | 0 | 0 | 4 | K | 2 |  |  |  | ROZPOCET | 0 | 0 | 0 | 0 | 0 | 2 | 0 | 4 | -708107198
| VV |  | 10 "viz přílohy PD : D.1.1.4 |  | 10 | [12 empty] | VV | 2 | 2 | True | 1 | ROZPOCET
| D | 9 | Ostatní konstrukce a práce-bourání |  |  |  | 0 |  |  |  |  | 0 |  | 22.4241 |  | 0.18 | 1 | D | 1 |  |  |  | ROZPOCET | [6 empty] | 0
279 | K | 916331112 | Osazení zahradního obrubníku betonového s ložem tl. od 50 do 100 mm z betonu prostého tř. C 12/15 s boční opěrou z betonu prostého tř. C 12/15 | m | 72.4 |  | 0 | CS ÚRS 2024 01 |  | snížená |  | 0 | 0.10095 | 7.3088 | 0 | 0 | 4 | K | 2 |  |  |  | ROZPOCET | 0 | 0 | 0 | 0 | 0 | 2 | 0 | 4 | -594253235
| Online PSC |  | https://podminky.urs.cz/item/CS_URS_2024_01/916331112 | [14 empty] | Online PSC | 2
| VV |  | skladba P6 | [14 empty] | VV | 2 | 1 | True | 0 | ROZPOCET
| VV |  | (3,10+2,00*2)*8 "163.B 165.B 167.B 169.B 173.B 175.B 177.B 179.B |  | 56.8 | [12 empty] | VV | 2 | 2 | True | 0 | ROZPOCET
| VV |  | 1,35*2+1,50+2,15+1,70+2,30+5,25 |  | 15.6 | [12 empty] | VV | 2 | 2 | True | 0 | ROZPOCET
| VV |  | viz přílohy PD : D.1.1.8 | [14 empty] | VV | 2 | 1 | True | 0 | ROZPOCET
| VV |  | Součet |  | 72.4 | [12 empty] | VV | 2 | 4 | True | 1 | ROZPOCET
280 | M | 59217001 | obrubník zahradní betonový 1000x50x250mm | m | 73 |  | 0 | CS ÚRS 2024 01 |  | snížená |  | 0 | 0.028 | 2.044 | 0 | 0 | 8 | M | 2 |  |  |  | ROZPOCET | 0 | 0 | 0 | 0 | 0 | 2 | 0 | 4 | -122525537
281 | K | 935113111 | Osazení odvodňovacího žlabu s krycím roštem polymerbetonového šířky do 200 mm | m | 4 |  | 0 | CS ÚRS 2024 01 |  | snížená |  | 0 | 0.29221 | 1.1688 | 0 | 0 | 4 | K | 2 |  |  |  | ROZPOCET | 0 | 0 | 0 | 0 | 0 | 2 | 0 | 4 | 596468046
| Online PSC |  | https://podminky.urs.cz/item/CS_URS_2024_01/935113111 | [14 empty] | Online PSC | 2
| VV |  | 4,00 "Z37 viz příloha PD : D.1.1.31 |  | 4 | [12 empty] | VV | 2 | 2 | True | 1 | ROZPOCET
282 | K | 935923216 | Osazení odvodňovacího žlabu s krycím roštem vpusti pro žlab šířky do 200 mm | kus | 1 |  | 0 | CS ÚRS 2024 01 |  | snížená |  | 0 | 0.27205 | 0.27205 | 0 | 0 | 4 | K | 2 |  |  |  | ROZPOCET | 0 | 0 | 0 | 0 | 0 | 2 | 0 | 4 | 1091393242
| Online PSC |  | https://podminky.urs.cz/item/CS_URS_2024_01/935923216 | [14 empty] | Online PSC | 2
| VV |  | 1 "Z37 viz příloha PD : D.1.1.31 |  | 1 | [12 empty] | VV | 2 | 2 | True | 1 | ROZPOCET
283 | M | 592284381Z37 | žlab odvodňovací liniový DN 150 mm s litinovým krytem C250 z polymerbetonový s s integrovanou ochrannou pozinkovanou hranou a těsnící drážkou dle ČSN EN 1433 v třídě zatížení C250 včetně vpusti s košem, systémových prvků a příslušenství nutných k řádnému provedení dle vybraného výrobce délky 4,50 m dle přílohyPD : D.1.1.31 ozn. Z37 | kus | 1 |  | 0 |  |  | snížená |  | 0 | 0.17365 | 0.17365 | 0 | 0 | 8 | M | 2 |  |  |  | ROZPOCET | 0 | 0 | 0 | 0 | 0 | 2 | 0 | 4 | 937125737
284 | K | 941111322 | Odborná prohlídka lešení řadového trubkového lehkého pracovního s podlahami s provozním zatížením tř. 3 do 200 kg/m2 šířky tř. W06 až W12 od 0,6 m do 1,5 m výšky do 25 m, celkové plochy přes 500 do 2 000 m2 zakrytého sítí | kus | 1 |  | 0 | CS ÚRS 2024 01 |  | snížená |  | 0 | 0 | 0 | 0 | 0 | 4 | K | 2 |  |  |  | ROZPOCET | 0 | 0 | 0 | 0 | 0 | 2 | 0 | 4 | -1304210979
| Online PSC |  | https://podminky.urs.cz/item/CS_URS_2024_01/941111322 | [14 empty] | Online PSC | 2
285 | K | 941211112 | Lešení řadové rámové lehké pracovní s podlahami s provozním zatížením tř. 3 do 200 kg/m2 šířky tř. SW06 od 0,6 do 0,9 m výšky přes 10 do 25 m montáž | m2 | 1734.938 |  | 0 | CS ÚRS 2024 01 |  | snížená |  | 0 | 0 | 0 | 0 | 0 | 4 | K | 2 |  |  |  | ROZPOCET | 0 | 0 | 0 | 0 | 0 | 2 | 0 | 4 | 1198583538
| Online PSC |  | https://podminky.urs.cz/item/CS_URS_2024_01/941211112 | [14 empty] | Online PSC | 2
| VV |  | (32,75+2,80)*15,50+(4,70+9,05)*16,00+16,70*12,00+(3,20+4,875)*15,50+37,55*17,00 |  | 1734.938 | [12 empty] | VV | 2 | 2 | True | 1 | ROZPOCET
| VV |  | viz přílohy PD : D.1.1.8 | [14 empty] | VV | 2 | 1 | True | 0 | ROZPOCET
286 | K | 941211212 | Lešení řadové rámové lehké pracovní s podlahami s provozním zatížením tř. 3 do 200 kg/m2 šířky tř. SW06 od 0,6 do 0,9 m výšky přes 10 do 25 m příplatek za každý den použití | m2 | 159614.296 |  | 0 | CS ÚRS 2024 01 |  | snížená |  | 0 | 0 | 0 | 0 | 0 | 4 | K | 2 |  |  |  | ROZPOCET | 0 | 0 | 0 | 0 | 0 | 2 | 0 | 4 | -2065413431
| Online PSC |  | https://podminky.urs.cz/item/CS_URS_2024_01/941211212 | [14 empty] | Online PSC | 2
| VV |  | 1734,938*92 "viz položka 941211112 |  | 159614.296 | [12 empty] | VV | 2 | 2 | True | 1 | ROZPOCET
287 | K | 941211812 | Lešení řadové rámové lehké pracovní s podlahami s provozním zatížením tř. 3 do 200 kg/m2 šířky tř. SW06 od 0,6 do 0,9 m výšky přes 10 do 25 m demontáž | m2 | 1734.938 |  | 0 | CS ÚRS 2024 01 |  | snížená |  | 0 | 0 | 0 | 0 | 0 | 4 | K | 2 |  |  |  | ROZPOCET | 0 | 0 | 0 | 0 | 0 | 2 | 0 | 4 | -962799871
| Online PSC |  | https://podminky.urs.cz/item/CS_URS_2024_01/941211812 | [14 empty] | Online PSC | 2
| VV |  | 1734,938 "viz položka 941211112 |  | 1734.938 | [12 empty] | VV | 2 | 2 | True | 1 | ROZPOCET
288 | K | 943121111 | Lešení prostorové trubkové těžké pracovní nebo podpěrné bez podlah s provozním zatížením tř. 4 přes 200 do 300 kg/m2 výšky do 20 m montáž | m3 | 215.961 |  | 0 | CS ÚRS 2024 01 |  | snížená |  | 0 | 0 | 0 | 0 | 0 | 4 | K | 2 |  |  |  | ROZPOCET | 0 | 0 | 0 | 0 | 0 | 2 | 0 | 4 | -1232593463
| Online PSC |  | https://podminky.urs.cz/item/CS_URS_2024_01/943121111 | [14 empty] | Online PSC | 2
| VV |  | (2,375*3,225+2,375*2,40)*14,70 "D5.2 |  | 196.383 | [12 empty] | VV | 2 | 2 | True | 0 | ROZPOCET
| VV |  | 0,70*3,125*8,95 "D5.1 |  | 19.578 | [12 empty] | VV | 2 | 2 | True | 0 | ROZPOCET
| VV |  | Součet |  | 215.961 | [12 empty] | VV | 2 | 4 | True | 1 | ROZPOCET
| VV |  | viz přílohy PD : D.1.2.c)7 | [14 empty] | VV | 2 | 1 | True | 0 | ROZPOCET
289 | K | 943121211 | Lešení prostorové trubkové těžké pracovní nebo podpěrné bez podlah s provozním zatížením tř. 4 přes 200 do 300 kg/m2 výšky do 20 m příplatek k ceně za každý den použití | m3 | 6262.869 |  | 0 | CS ÚRS 2024 01 |  | snížená |  | 0 | 0 | 0 | 0 | 0 | 4 | K | 2 |  |  |  | ROZPOCET | 0 | 0 | 0 | 0 | 0 | 2 | 0 | 4 | -91271564
| Online PSC |  | https://podminky.urs.cz/item/CS_URS_2024_01/943121211 | [14 empty] | Online PSC | 2
| VV |  | 215,961*29 "viz položka 943121111 |  | 6262.869 | [12 empty] | VV | 2 | 2 | True | 1 | ROZPOCET
290 | K | 943121311 | Odborná prohlídka lešení prostorového trubkového těžkého pracovního s podlahami výšky do 30 m s provozním zatížením tř. 4 a 5 přes 200 do 450 kg/m2, celkového objemu do 1 000 m3 nezakrytého | kus | 1 |  | 0 | CS ÚRS 2024 01 |  | snížená |  | 0 | 0 | 0 | 0 | 0 | 4 | K | 2 |  |  |  | ROZPOCET | 0 | 0 | 0 | 0 | 0 | 2 | 0 | 4 | 1486573243
| Online PSC |  | https://podminky.urs.cz/item/CS_URS_2024_01/943121311 | [14 empty] | Online PSC | 2
291 | K | 943121811 | Lešení prostorové trubkové těžké pracovní nebo podpěrné bez podlah s provozním zatížením tř. 4 přes 200 do 300 kg/m2 výšky do 20 m demontáž | m3 | 215.961 |  | 0 | CS ÚRS 2024 01 |  | snížená |  | 0 | 0 | 0 | 0 | 0 | 4 | K | 2 |  |  |  | ROZPOCET | 0 | 0 | 0 | 0 | 0 | 2 | 0 | 4 | 1142996784
| Online PSC |  | https://podminky.urs.cz/item/CS_URS_2024_01/943121811 | [14 empty] | Online PSC | 2
| VV |  | 215,961 "viz položka 943121111 |  | 215.961 | [12 empty] | VV | 2 | 2 | True | 1 | ROZPOCET
292 | K | 943221112 | Lešení prostorové rámové těžké pracovní s podlahami s provozním zatížením tř. 4 do 300 kg/m2 výšky přes 10 do 25 m montáž | m3 | 328.073 |  | 0 | CS ÚRS 2024 01 |  | snížená |  | 0 | 0 | 0 | 0 | 0 | 4 | K | 2 |  |  |  | ROZPOCET | 0 | 0 | 0 | 0 | 0 | 2 | 0 | 4 | 1765127164
| Online PSC |  | https://podminky.urs.cz/item/CS_URS_2024_01/943221112 | [14 empty] | Online PSC | 2
| VV |  | 2,375*3,05*20,70 "077 184 284 384 484 584 |  | 149.946 | [12 empty] | VV | 2 | 2 | True | 0 | ROZPOCET
| VV |  | 2,375*3,225*20,70 "078 185 285 385 485 585 |  | 158.549 | [12 empty] | VV | 2 | 2 | True | 0 | ROZPOCET
| VV |  | 0,70*3,125*8,95 "D5.1 |  | 19.578 | [12 empty] | VV | 2 | 2 | True | 0 | ROZPOCET
| VV |  | Součet |  | 328.073 | [12 empty] | VV | 2 | 4 | True | 1 | ROZPOCET
| VV |  | viz přílohy PD : D.1.2.c)7 | [14 empty] | VV | 2 | 1 | True | 0 | ROZPOCET
293 | K | 943221212 | Lešení prostorové rámové těžké pracovní s podlahami s provozním zatížením tř. 4 do 300 kg/m2 výšky přes 10 do 25 m příplatek k ceně za každý den použití | m3 | 6786.89 |  | 0 | CS ÚRS 2024 01 |  | snížená |  | 0 | 0 | 0 | 0 | 0 | 4 | K | 2 |  |  |  | ROZPOCET | 0 | 0 | 0 | 0 | 0 | 2 | 0 | 4 | -371853432
| Online PSC |  | https://podminky.urs.cz/item/CS_URS_2024_01/943221212 | [14 empty] | Online PSC | 2
| VV |  | 308,495*22 |  | 6786.89 | [12 empty] | VV | 2 | 2 | True | 1 | ROZPOCET
294 | K | 943221812 | Lešení prostorové rámové těžké pracovní s podlahami s provozním zatížením tř. 4 do 300 kg/m2 výšky přes 10 do 25 m demontáž | m3 | 308.495 |  | 0 | CS ÚRS 2024 01 |  | snížená |  | 0 | 0 | 0 | 0 | 0 | 4 | K | 2 |  |  |  | ROZPOCET | 0 | 0 | 0 | 0 | 0 | 2 | 0 | 4 | -398129185
| Online PSC |  | https://podminky.urs.cz/item/CS_URS_2024_01/943221812 | [14 empty] | Online PSC | 2
| VV |  | 2,375*3,05*20,70 "077 184 284 384 484 584 |  | 149.946 | [12 empty] | VV | 2 | 2 | True | 0 | ROZPOCET
| VV |  | 2,375*3,225*20,70 "078 185 285 385 485 585 |  | 158.549 | [12 empty] | VV | 2 | 2 | True | 0 | ROZPOCET
| VV |  | Součet |  | 308.495 | [12 empty] | VV | 2 | 4 | True | 1 | ROZPOCET
295 | K | 944611111 | Plachta ochranná zavěšená na konstrukci lešení z textilie z umělých vláken montáž | m2 | 1734.938 |  | 0 | CS ÚRS 2024 01 |  | snížená |  | 0 | 0 | 0 | 0 | 0 | 4 | K | 2 |  |  |  | ROZPOCET | 0 | 0 | 0 | 0 | 0 | 2 | 0 | 4 | -1623791594
| Online PSC |  | https://podminky.urs.cz/item/CS_URS_2024_01/944611111 | [14 empty] | Online PSC | 2
| VV |  | 1734,938 "viz položka 941211112 |  | 1734.938 | [12 empty] | VV | 2 | 2 | True | 1 | ROZPOCET
296 | K | 944611211 | Plachta ochranná zavěšená na konstrukci lešení z textilie z umělých vláken příplatek k ceně za každý den použití | m2 | 159614.296 |  | 0 | CS ÚRS 2024 01 |  | snížená |  | 0 | 0 | 0 | 0 | 0 | 4 | K | 2 |  |  |  | ROZPOCET | 0 | 0 | 0 | 0 | 0 | 2 | 0 | 4 | 1981310672
| Online PSC |  | https://podminky.urs.cz/item/CS_URS_2024_01/944611211 | [14 empty] | Online PSC | 2
| VV |  | 1734,938*92 "viz položka 941211112 |  | 159614.296 | [12 empty] | VV | 2 | 2 | True | 1 | ROZPOCET
297 | K | 944611811 | Plachta ochranná zavěšená na konstrukci lešení z textilie z umělých vláken demontáž | m2 | 1734.938 |  | 0 | CS ÚRS 2024 01 |  | snížená |  | 0 | 0 | 0 | 0 | 0 | 4 | K | 2 |  |  |  | ROZPOCET | 0 | 0 | 0 | 0 | 0 | 2 | 0 | 4 | -1985561375
| Online PSC |  | https://podminky.urs.cz/item/CS_URS_2024_01/944611811 | [14 empty] | Online PSC | 2
| VV |  | 1734,938 "viz položka 941211112 |  | 1734.938 | [12 empty] | VV | 2 | 2 | True | 1 | ROZPOCET
298 | K | 949101111 | Lešení pomocné pracovní pro objekty pozemních staveb pro zatížení do 150 kg/m2, o výšce lešeňové podlahy do 1,9 m | m2 | 3191.01 |  | 0 | CS ÚRS 2024 01 |  | snížená |  | 0 | 0.00013 | 0.41483 | 0 | 0 | 4 | K | 2 |  |  |  | ROZPOCET | 0 | 0 | 0 | 0 | 0 | 2 | 0 | 4 | -1523604897
| Online PSC |  | https://podminky.urs.cz/item/CS_URS_2024_01/949101111 | [14 empty] | Online PSC | 2
| VV |  | 16,38+3,36+11,78+11,47+12,07+23,97+10,87+166,99+20,60+27,80+14,06+9,31+6,21+24,82+16,20 |  | 375.89 | [12 empty] | VV | 2 | 2 | True | 0 | ROZPOCET
| VV |  | 13,95+28,80+20,60+19,00+2,85+4,92+23,97+7,76+12,58+10,47+21,24 |  | 166.14 | [12 empty] | VV | 2 | 2 | True | 0 | ROZPOCET
| VV |  | viz přílohy PD : D.1.1.7 | [14 empty] | VV | 2 | 1 | True | 0 | ROZPOCET
| VV |  | Mezisoučet |  | 542.03 | [12 empty] | VV | 2 | 3 | True | 0 | ROZPOCET
| VV |  | 557,61-7,93-7,65-542,030 |  | 0 | [12 empty] | VV | 2 | 2 | True | 0 | ROZPOCET
| VV |  | 32,00+23,07+42,96+23,82+10,50+23,07+11,38+12,15+3,47+9,91+5,73+5,73+21,20+6,86+5,74+21,20 |  | 258.79 | [12 empty] | VV | 2 | 2 | True | 0 | ROZPOCET
| VV |  | 6,86+5,75+21,20+6,86+5,74+25,37+6,86+5,74+29,19+6,95+5,74+21,20+6,86+5,74+21,20+6,86+5,74 |  | 193.86 | [12 empty] | VV | 2 | 2 | True | 0 | ROZPOCET
| VV |  | 21,20+6,86+5,74+25,37+6,86+5,74+32,68+5,07+5,31+14,60*1,25 |  | 133.08 | [12 empty] | VV | 2 | 2 | True | 0 | ROZPOCET
| VV |  | viz přílohy PD : D.1.1.8 | [14 empty] | VV | 2 | 1 | True | 0 | ROZPOCET
| VV |  | Mezisoučet |  | 585.73 | [12 empty] | VV | 2 | 3 | True | 0 | ROZPOCET
| VV |  | 583,23-7,93-7,65-567,650 |  | 0 | [12 empty] | VV | 2 | 2 | True | 0 | ROZPOCET
| VV |  | Mezisoučet |  | 0 | [12 empty] | VV | 2 | 3 | True | 0 | ROZPOCET
| VV |  | 32,74+23,07+42,96+23,82+10,50+23,07+23,97+1,80+1,80+9,79+5,73+5,73+21,20+5,74+21,20+5,74 |  | 258.86 | [12 empty] | VV | 2 | 2 | True | 0 | ROZPOCET
| VV |  | 21,20+5,74+25,37+5,74+29,19+5,74+21,20+5,74+21,20+5,74+21,20+5,74+25,37+5,74+48,75+4,23 |  | 257.89 | [12 empty] | VV | 2 | 2 | True | 0 | ROZPOCET
| VV |  | 4,64+4,53+4,73+2,55+1,45+1,65 |  | 19.55 | [12 empty] | VV | 2 | 2 | True | 0 | ROZPOCET
| VV |  | viz přílohy PD : D.1.1.9 | [14 empty] | VV | 2 | 1 | True | 0 | ROZPOCET
| VV |  | Mezisoučet |  | 536.3 | [12 empty] | VV | 2 | 3 | True | 0 | ROZPOCET
| VV |  | 536,97-7,93-7,65-521,390 |  | 0 | [12 empty] | VV | 2 | 2 | True | 0 | ROZPOCET
| VV |  | Mezisoučet |  | 0 | [12 empty] | VV | 2 | 3 | True | 0 | ROZPOCET
| VV |  | 32,74+23,07+42,96+23,82+10,50+23,07+23,97+1,80+1,80+9,79+5,73+5,73+21,20+5,74+21,20+5,74 |  | 258.86 | [12 empty] | VV | 2 | 2 | True | 0 | ROZPOCET
| VV |  | 21,20+5,74+25,03+5,74+29,19+5,74+21,20+5,74+21,20+5,74+21,20+5,74+25,03+5,74+48,75+4,23 |  | 257.21 | [12 empty] | VV | 2 | 2 | True | 0 | ROZPOCET
| VV |  | 4,64+5,24+2,53+6,60+2,45 |  | 21.46 | [12 empty] | VV | 2 | 2 | True | 0 | ROZPOCET
| VV |  | viz přílohy PD : D.1.1.10 | [14 empty] | VV | 2 | 1 | True | 0 | ROZPOCET
| VV |  | Mezisoučet |  | 537.53 | [12 empty] | VV | 2 | 3 | True | 0 | ROZPOCET
| VV |  | 536,29-7,93+7,65-536,010 |  | 0 | [12 empty] | VV | 2 | 2 | True | 0 | ROZPOCET
| VV |  | Mezisoučet |  | 0 | [12 empty] | VV | 2 | 3 | True | 0 | ROZPOCET
| VV |  | 32,74+23,07+45,58+23,82+10,50+23,07+23,97+1,80+1,80+9,79+5,73+5,73+21,20+5,74+21,20+5,74 |  | 261.48 | [12 empty] | VV | 2 | 2 | True | 0 | ROZPOCET
| VV |  | 21,20+5,74+25,37+5,74+27,42+4,88+21,20+5,74+21,20+5,74+21,20+5,74+25,37+5,74+48,75+4,23+4,64 |  | 259.9 | [12 empty] | VV | 2 | 2 | True | 0 | ROZPOCET
| VV |  | 3,92+9,98+3,02 |  | 16.92 | [12 empty] | VV | 2 | 2 | True | 0 | ROZPOCET
| VV |  | viz přílohy PD : D.1.1.11 | [14 empty] | VV | 2 | 1 | True | 0 | ROZPOCET
| VV |  | Mezisoučet |  | 538.3 | [12 empty] | VV | 2 | 3 | True | 0 | ROZPOCET
| VV |  | 32,74+23,07+45,58+23,82+10,50+23,07+23,97+1,80+1,80+9,79+5,73+5,73+21,20+5,74+21,20+5,74 |  | 261.48 | [12 empty] | VV | 2 | 2 | True | 0 | ROZPOCET
| VV |  | 21,20+5,74+25,03+5,74+27,42+4,85+21,20+5,74+21,20+5,74+25,03+5,74+4,53+2,55+4,73+1,55+1,65 |  | 189.64 | [12 empty] | VV | 2 | 2 | True | 0 | ROZPOCET
| VV |  | viz přílohy PD : D.1.1.12 | [14 empty] | VV | 2 | 1 | True | 0 | ROZPOCET
| VV |  | Mezisoučet |  | 451.12 | [12 empty] | VV | 2 | 3 | True | 0 | ROZPOCET
| VV |  | 478,63-7,93-7,65-463,050 |  | 0 | [12 empty] | VV | 2 | 2 | True | 0 | ROZPOCET
| VV |  | Součet |  | 3191.01 | [12 empty] | VV | 2 | 4 | True | 1 | ROZPOCET
299 | K | 949101112 | Lešení pomocné pracovní pro objekty pozemních staveb pro zatížení do 150 kg/m2, o výšce lešeňové podlahy přes 1,9 do 3,5 m | m2 | 14.6 |  | 0 | CS ÚRS 2024 01 |  | snížená |  | 0 | 0.00021 | 0.003066 | 0 | 0 | 4 | K | 2 |  |  |  | ROZPOCET | 0 | 0 | 0 | 0 | 0 | 2 | 0 | 4 | -1807990409
| Online PSC |  | https://podminky.urs.cz/item/CS_URS_2024_01/949101112 | [14 empty] | Online PSC | 2
| VV |  | 14,60*1,00 "591 viz přílohy PD : D.1.1.12 |  | 14.6 | [12 empty] | VV | 2 | 2 | True | 1 | ROZPOCET
300 | K | 952901111 | Vyčištění budov nebo objektů před předáním do užívání budov bytové nebo občanské výstavby, světlé výšky podlaží do 4 m | m2 | 3883.652 |  | 0 | CS ÚRS 2024 01 |  | snížená |  | 0 | 4e-05 | 0.15535 | 0 | 0 | 4 | K | 2 |  |  |  | ROZPOCET | 0 | 0 | 0 | 0 | 0 | 2 | 0 | 4 | 1228396051
| Online PSC |  | https://podminky.urs.cz/item/CS_URS_2024_01/952901111 | [14 empty] | Online PSC | 2
| VV |  | 30,175*3,65+37,075*10,775+34,25*3,825 "viz přílohy PD : D.1.1.7 |  | 640.628 | [12 empty] | VV | 2 | 2 | True | 0 | ROZPOCET
| VV |  | 26,975*1,75+30,175*1,90+37,075*10,775+34,25*3,825 "viz přílohy PD : D.1.1.8 |  | 635.028 | [12 empty] | VV | 2 | 2 | True | 0 | ROZPOCET
| VV |  | 26,975*1,75+30,175*1,90+38,65*10,775+34,25*3,825 "viz přílohy PD : D.1.1.9 |  | 651.999 | [12 empty] | VV | 2 | 2 | True | 0 | ROZPOCET
| VV |  | 26,975*1,75+30,175*1,90+38,65*10,775+34,25*3,825 "viz přílohy PD : D.1.1.10 |  | 651.999 | [12 empty] | VV | 2 | 2 | True | 0 | ROZPOCET
| VV |  | 26,975*1,75+30,175*1,90+38,65*10,775+34,25*3,825 "viz přílohy PD : D.1.1.11 |  | 651.999 | [12 empty] | VV | 2 | 2 | True | 0 | ROZPOCET
| VV |  | 26,975*1,75+30,175*1,90+38,65*10,775+34,25*3,825 "viz přílohy PD : D.1.1.12 |  | 651.999 | [12 empty] | VV | 2 | 2 | True | 0 | ROZPOCET
| VV |  | Součet |  | 3883.652 | [12 empty] | VV | 2 | 4 | True | 1 | ROZPOCET
301 | K | 953321113 | Vložky svislé do dilatačních spár z minerální plsti včetně dodání a osazení, v jakémkoliv zdivu přes 40 do 50 mm | m2 | 159.294 |  | 0 | CS ÚRS 2024 01 |  | snížená |  | 0 | 0.00525 | 0.83629 | 0 | 0 | 4 | K | 2 |  |  |  | ROZPOCET | 0 | 0 | 0 | 0 | 0 | 2 | 0 | 4 | -2115776107
| Online PSC |  | https://podminky.urs.cz/item/CS_URS_2024_01/953321113 | [14 empty] | Online PSC | 2
| VV |  | 12,175*15,625+0,40*0,60*2+0,40*0,325*2*4-2,40*2,675*4-2,40*2,825 |  | 159.294 | [12 empty] | VV | 2 | 2 | True | 1 | ROZPOCET
| VV |  | viz přílohy PD : D.1.1.8 až D.1.1.12 | [14 empty] | VV | 2 | 1 | True | 0 | ROZPOCET
302 | K | 953332217Z48 | Dilatace ve stěnové a stropní konstrukci - vnitřní dilatační spára mezi stěnami stropem objektu a výtahovou šachtou (průchozí výtah) - rovná spára šířka spáry 25 mm včetně cbjektové stěnové dilatační lišty vnitřní k dodatečnému osazení přes spáru materiál hliník barva stříbrná povrchová úprava eloxovaná šířky 90 mm a montáže dle přílohy PD : D.1.1.31 ozn. Z48 | m | 13.525 |  | 0 |  |  | snížená |  | 0 | 0.00242 | 0.03273 | 0 | 0 | 4 | K | 2 |  |  |  | ROZPOCET | 0 | 0 | 0 | 0 | 0 | 2 | 0 | 4 | 1777519361
| VV |  | 13,525 "Z48 viz přílohy PD : D.1.1.31 |  | 13.525 | [12 empty] | VV | 2 | 2 | True | 1 | ROZPOCET
303 | K | 953332218Z49 | Dilatace ve stěnové a stropní konstrukci - vnitřní dilatační spára mezi stěnami stropem objektu a výtahovou šachtou (průchozí výtah) - rovná spára šířka spáry 25 mm včetně cbjektové stěnové dilatační lišty vnitřní k dodatečnému osazení přes spáru rohové provedení materiál hliník barva stříbrná povrchová úprava eloxovaná šířky 90 mm a montáže dle přílohy PD : D.1.1.31 ozn. Z49 | m | 27.775 |  | 0 |  |  | snížená |  | 0 | 0.00242 | 0.067215 | 0 | 0 | 4 | K | 2 |  |  |  | ROZPOCET | 0 | 0 | 0 | 0 | 0 | 2 | 0 | 4 | 1465556632
| VV |  | 27,775 "Z49 viz přílohy PD : D.1.1.31 |  | 27.775 | [12 empty] | VV | 2 | 2 | True | 1 | ROZPOCET
304 | K | 953332219Z50 | Dilatace ve stěnové a stropní konstrukci - vnitřní dilatační spára mezi stěnami stropem objektu a výtahovou šachtou (neprůchozí výtah) - rovná spára šířka spáry 25 mm včetně cbjektové stěnové dilatační lišty vnitřní k dodatečnému osazení přes spáru materiál hliník barva stříbrná povrchová úprava eloxovaná šířky 90 mm a montáže dle přílohy PD : D.1.1.31 ozn. Z50 | m | 13.525 |  | 0 |  |  | snížená |  | 0 | 0.00242 | 0.03273 | 0 | 0 | 4 | K | 2 |  |  |  | ROZPOCET | 0 | 0 | 0 | 0 | 0 | 2 | 0 | 4 | -285708950
| VV |  | 13,525 "Z50 viz přílohy PD : D.1.1.31 |  | 13.525 | [12 empty] | VV | 2 | 2 | True | 1 | ROZPOCET
305 | K | 953332220Z51 | Dilatace ve stěnové a stropní konstrukci - vnitřní dilatační spára mezi stěnami stropem objektu a výtahovou šachtou (neprůchozí výtah) - rovná spára šířka spáry 25 mm včetně cbjektové stěnové dilatační lišty vnitřní k dodatečnému osazení přes spáru rohové provedení materiál hliník barva stříbrná povrchová úprava eloxovaná šířky 90 mm a montáže dle přílohy PD : D.1.1.31 ozn. Z51 | m | 27.775 |  | 0 |  |  | snížená |  | 0 | 0.00242 | 0.067215 | 0 | 0 | 4 | K | 2 |  |  |  | ROZPOCET | 0 | 0 | 0 | 0 | 0 | 2 | 0 | 4 | 949247639
| VV |  | 27,775 "Z51 viz přílohy PD : D.1.1.31 |  | 27.775 | [12 empty] | VV | 2 | 2 | True | 1 | ROZPOCET
306 | K | 953332221Z52 | Dilatace ve stěnové a stropní konstrukci - vnitřní dilatační spára ve stropní a stěnové konstrukci mezi stávajícím objektem B a novým objektem D - rohová spára šířka spáry 50 mm včetně cbjektové stěnové dilatační lišty vnitřní k dodatečnému osazení přes spáru rohové provedení materiál hliník barva stříbrná povrchová úprava eloxovaná šířky 90 mm a montáže dle přílohy PD : D.1.1.31 ozn. Z52 | m | 42.55 |  | 0 |  |  | snížená |  | 0 | 0.00242 | 0.10297 | 0 | 0 | 4 | K | 2 |  |  |  | ROZPOCET | 0 | 0 | 0 | 0 | 0 | 2 | 0 | 4 | -273959156
| VV |  | 42,55 "Z52 viz přílohy PD : D.1.1.31 |  | 42.55 | [12 empty] | VV | 2 | 2 | True | 1 | ROZPOCET
307 | K | 953332222Z53 | Dilatace ve stěnové a podlahové konstrukci - vnitřní dilatační spára ve stropní a podlahové konstrukci mezi stávajícím objektem B a novým objektem D rohová spára - rohová spára šířka spáry 50 mm včetně dilatačního profilu AL a elastické vložky určenáho pro osazení do podlahy kryté zátěžovou povlakovou krytinou osazovací výška profilu 50 mm materiál nosný profil hliníková slitina děrovaný elastická vložka odolná proti UV záření, povětrnosti, teplotě -30°C až +120°C, odolná proti působení olejů, kyselin, živic a montáže dle přílohy PD : D.1.1.31 ozn. Z53 | m | 15.5 |  | 0 |  |  | snížená |  | 0 | 0.00242 | 0.03751 | 0 | 0 | 4 | K | 2 |  |  |  | ROZPOCET | 0 | 0 | 0 | 0 | 0 | 2 | 0 | 4 | -1097924919
| VV |  | 15,50 "Z53 viz přílohy PD : D.1.1.31 |  | 15.5 | [12 empty] | VV | 2 | 2 | True | 1 | ROZPOCET
308 | K | 953332223Z54 | Dilatace ve stěnové a stropní konstrukci - vnitřní dilatační spára ve stropní a stěnové konstrukci mezi stávajícím objektem B a novým objektem D - rohová spára šířka spáry 50 mm včetně cbjektové stěnové dilatační lišty vnitřní k dodatečnému osazení přes spáru rohové provedení materiál hliník barva stříbrná povrchová úprava eloxovaná šířky 90 mm a montáže dle přílohy PD : D.1.1.31 ozn. Z54 | m | 42.55 |  | 0 |  |  | snížená |  | 0 | 0.00242 | 0.10297 | 0 | 0 | 4 | K | 2 |  |  |  | ROZPOCET | 0 | 0 | 0 | 0 | 0 | 2 | 0 | 4 | -2000698094
| VV |  | 42,55 "Z54 viz přílohy PD : D.1.1.31 |  | 42.55 | [12 empty] | VV | 2 | 2 | True | 1 | ROZPOCET
309 | K | 953511119 | Nosný tepelně-izolační prvek pro přerušení tepelných mostů pro betonové balkónové desky tloušťky 160, 180 nebo 200 mm, délka 1 m volně vyložené, se smykovou výztuží D8, počet prutů 12 x D12 | kus | 24 |  | 0 | CS ÚRS 2024 01 |  | snížená |  | 0 | 0.0268 | 0.6432 | 0 | 0 | 4 | K | 2 |  |  |  | ROZPOCET | 0 | 0 | 0 | 0 | 0 | 2 | 0 | 4 | 705939396
| Online PSC |  | https://podminky.urs.cz/item/CS_URS_2024_01/953511119 | [14 empty] | Online PSC | 2
| VV |  | 3*4+3*4 "viz přílohy PD : D.1.2.c)21 |  | 24 | [12 empty] | VV | 2 | 2 | True | 1 | ROZPOCET
310 | K | 953511121 | Nosný tepelně-izolační prvek pro přerušení tepelných mostů pro betonové balkónové desky tloušťky 160, 180 nebo 200 mm, délka 1 m volně vyložené, se smykovou výztuží D8, počet prutů 14 x D12 | kus | 150 |  | 0 | CS ÚRS 2024 01 |  | snížená |  | 0 | 0.0283 | 4.245 | 0 | 0 | 4 | K | 2 |  |  |  | ROZPOCET | 0 | 0 | 0 | 0 | 0 | 2 | 0 | 4 | 494879200
| Online PSC |  | https://podminky.urs.cz/item/CS_URS_2024_01/953511121 | [14 empty] | Online PSC | 2
| VV |  | 2+16+3+16+2 "viz přílohy PD : D.1.2.c)3 |  | 39 | [12 empty] | VV | 2 | 2 | True | 0 | ROZPOCET
| VV |  | 2+16+3+16 "viz přílohy PD : D.1.2.c)4 |  | 37 | [12 empty] | VV | 2 | 2 | True | 0 | ROZPOCET
| VV |  | 2+16+3+16 "viz přílohy PD : D.1.2.c)5 |  | 37 | [12 empty] | VV | 2 | 2 | True | 0 | ROZPOCET
| VV |  | 2+16+3+16 "viz přílohy PD : D.1.2.c)6 |  | 37 | [12 empty] | VV | 2 | 2 | True | 0 | ROZPOCET
| VV |  | Součet |  | 150 | [12 empty] | VV | 2 | 4 | True | 1 | ROZPOCET
311 | K | 953611111 | Schodišťový prvek pro útlum kročejového hluku nosný a zvukově izolační mezi podestou a stěnou s armokošem | kus | 176 |  | 0 | CS ÚRS 2024 01 |  | snížená |  | 0 | 0.0165 | 2.904 | 0 | 0 | 4 | K | 2 |  |  |  | ROZPOCET | 0 | 0 | 0 | 0 | 0 | 2 | 0 | 4 | -219130541
| Online PSC |  | https://podminky.urs.cz/item/CS_URS_2024_01/953611111 | [14 empty] | Online PSC | 2
| VV |  | 88*2 "SCH1 SCH2 viz přílohy PD : D.1.2.c)17 |  | 176 | [12 empty] | VV | 2 | 2 | True | 1 | ROZPOCET
312 | K | 953611211 | Schodišťový prvek pro útlum kročejového hluku zvukově izolační mezi schody a stěnou - dilatační spárová deska, dl. 1 m | kus | 226.7 |  | 0 | CS ÚRS 2024 01 |  | snížená |  | 0 | 0.00015 | 0.034005 | 0 | 0 | 4 | K | 2 |  |  |  | ROZPOCET | 0 | 0 | 0 | 0 | 0 | 2 | 0 | 4 | 849479271
| Online PSC |  | https://podminky.urs.cz/item/CS_URS_2024_01/953611211 | [14 empty] | Online PSC | 2
| VV |  | 113,35*2 "SCH1 SCH2 viz přílohy PD : D.1.2.c)17 |  | 226.7 | [12 empty] | VV | 2 | 2 | True | 1 | ROZPOCET
313 | K | 953943124 | Osazování drobných kovových předmětů výrobků ostatních jinde neuvedených do betonu se zajištěním polohy k bednění či k výztuži před zabetonováním hmotnosti přes 15 do 30 kg/kus | kus | 11 |  | 0 | CS ÚRS 2024 01 |  | snížená |  | 0 | 0.00044 | 0.00484 | 0 | 0 | 4 | K | 2 |  |  |  | ROZPOCET | 0 | 0 | 0 | 0 | 0 | 2 | 0 | 4 | 1582104705
| Online PSC |  | https://podminky.urs.cz/item/CS_URS_2024_01/953943124 | [14 empty] | Online PSC | 2
| VV |  | 11 "K1 viz přílohy PD : D.1.2.c)18 |  | 11 | [12 empty] | VV | 2 | 2 | True | 1 | ROZPOCET
314 | M | 553960001K1 | kování K1 plech P6 350 mm x 350 mm s kotvením | kus | 11 |  | 0 |  |  | snížená |  | 0 | 0.02155 | 0.23705 | 0 | 0 | 8 | M | 2 |  |  |  | ROZPOCET | 0 | 0 | 0 | 0 | 0 | 2 | 0 | 4 | -859893661
315 | K | 953943125 | Osazování drobných kovových předmětů výrobků ostatních jinde neuvedených do betonu se zajištěním polohy k bednění či k výztuži před zabetonováním hmotnosti přes 30 do 120 kg/kus | kus | 1 |  | 0 | CS ÚRS 2024 01 |  | snížená |  | 0 | 0.00068 | 0.00068 | 0 | 0 | 4 | K | 2 |  |  |  | ROZPOCET | 0 | 0 | 0 | 0 | 0 | 2 | 0 | 4 | -767450365
| Online PSC |  | https://podminky.urs.cz/item/CS_URS_2024_01/953943125 | [14 empty] | Online PSC | 2
| VV |  | 1 "Z47 viz přílohy PD : D.1.1.31 |  | 1 | [12 empty] | VV | 2 | 2 | True | 1 | ROZPOCET
316 | M | 553470581Z47 | Zakrytí anglického betonového dvorku lisovaným roštem rozteč oka 33 x 33 mm nosný pásek 30 x 3 mm lemovaný páskem 30 x 2 mm s osazovacím rámem z profilu L 35 x 35 x 5 mm žárově zinkovaným včetně ocelového profilu U 140 žárově zinkovaným, kotvení, výrobní dokumentace, dodání a montáže doplňků, systémových prvků a příslušenství nutných k řádnému provedení dle návrhu architekta a dle přílohy PD : D.1.1.31 ozn. Z47 | kus | 1 |  | 0 |  |  | snížená |  | 0 | 0.08064 | 0.08064 | 0 | 0 | 8 | M | 2 |  |  |  | ROZPOCET | 0 | 0 | 0 | 0 | 0 | 2 | 0 | 4 | -414341344
317 | K | 953943211 | Osazování drobných kovových předmětů kotvených do stěny hasicího přístroje | kus | 76 |  | 0 | CS ÚRS 2024 01 |  | snížená |  | 0 | 0.00018 | 0.01368 | 0 | 0 | 4 | K | 2 |  |  |  | ROZPOCET | 0 | 0 | 0 | 0 | 0 | 2 | 0 | 4 | 628785181
| Online PSC |  | https://podminky.urs.cz/item/CS_URS_2024_01/953943211 | [14 empty] | Online PSC | 2
| VV |  | 30+43+3 "viz přílohy PD : D.1.3.1a) |  | 76 | [12 empty] | VV | 2 | 2 | True | 1 | ROZPOCET
318 | M | 44932114 | přístroj hasicí ruční práškový PG 6 LE s hasicí schopností 27A (144 B,C) | kus | 30 |  | 0 | CS ÚRS 2024 01 |  | snížená |  | 0 | 0.012 | 0.36 | 0 | 0 | 8 | M | 2 |  |  |  | ROZPOCET | 0 | 0 | 0 | 0 | 0 | 2 | 0 | 4 | 952679272
319 | M | 449321151 | přístroj hasicí ruční práškový PG 6 LE s hasicí schopností 21A | kus | 43 |  | 0 |  |  | snížená |  | 0 | 0.012 | 0.516 | 0 | 0 | 8 | M | 2 |  |  |  | ROZPOCET | 0 | 0 | 0 | 0 | 0 | 2 | 0 | 4 | -263022916
320 | M | 449322121 | přístroj hasicí ruční sněhový KS 5 BG s hasicí schopností 113B 6/6 =1 | kus | 3 |  | 0 |  |  | snížená |  | 0 | 0.009 | 0.027 | 0 | 0 | 8 | M | 2 |  |  |  | ROZPOCET | 0 | 0 | 0 | 0 | 0 | 2 | 0 | 4 | -1658096142
321 | K | 953991105Z24 | Montáž chrániče rohů nástěnného výšky do 1 200 mm upevněného šrouby | kus | 93 |  | 0 |  |  | snížená |  | 0 | 5e-05 | 0.00465 | 0 | 0 | 4 | K | 2 |  |  |  | ROZPOCET | 0 | 0 | 0 | 0 | 0 | 2 | 0 | 4 | 1809141245
| VV |  | 93 "Z24 viz příloha PD : D.1.1.31 |  | 93 | [12 empty] | VV | 2 | 2 | True | 1 | ROZPOCET
322 | M | 590541751Z24 | chrániče rohů 51 mm s hliníkovým držákem nárazuvzdorný ochrana proti těžkým nárazům šířka 51 mm výška 1 200 mm dle přílohy PD : D.1.1.31 ozn. Z24 | kus | 93 |  | 0 |  |  | snížená |  | 0 | 0.0015 | 0.1395 | 0 | 0 | 8 | M | 2 |  |  |  | ROZPOCET | 0 | 0 | 0 | 0 | 0 | 2 | 0 | 4 | 933919257
323 | K | 953966121 | Montáž ochranných prvků stěn do zdravotnických zařízení antibakteriálních pomocí hmoždinek madlo a svodidlo | m | 433.9 |  | 0 | CS ÚRS 2024 01 |  | snížená |  | 0 | 0 | 0 | 0 | 0 | 4 | K | 2 |  |  |  | ROZPOCET | 0 | 0 | 0 | 0 | 0 | 2 | 0 | 4 | 1606840231
| Online PSC |  | https://podminky.urs.cz/item/CS_URS_2024_01/953966121 | [14 empty] | Online PSC | 2
| VV |  | 239,80+3,80+19,60+148,20+22,50 "Z19 Z20 Z21 Z22 Z23 viz příloha PD : D.1.1.31 |  | 433.9 | [12 empty] | VV | 2 | 2 | True | 1 | ROZPOCET
324 | M | 590541761Z19 | Nárazová lišta nástěnná bílá plochá profilová lišta vysoká 152 mm materiál nerezová ocel, pryž barva bílá dle projektu interiéru (architekt) a dle příílohy PD : D.1.1.31 ozn. Z19 | m | 239.8 |  | 0 |  |  | snížená |  | 0 | 0.0015 | 0.3597 | 0 | 0 | 8 | M | 2 |  |  |  | ROZPOCET | 0 | 0 | 0 | 0 | 0 | 2 | 0 | 4 | 1168629241
325 | M | 590541771Z20 | Nárazová lišta nástěnná béžová plochá profilová lišta vysoká 152 mm materiál nerezová ocel, pryž barva béžová dle projektu interiéru (architekt) a dle přílohy PD : D.1.1.31 ozn Z20 | m | 3.8 |  | 0 |  |  | snížená |  | 0 | 0.0015 | 0.0057 | 0 | 0 | 8 | M | 2 |  |  |  | ROZPOCET | 0 | 0 | 0 | 0 | 0 | 2 | 0 | 4 | -301527151
326 | M | 553430561Z21 | Madlo s nárazovou lištou (bílá) madlo z masivního dřeva o průměru 40 mm s příslušenstvím z nerezové oceli ochranná lišta 127 mm se zakřiveným krytem přes souvislý hliníkový držák barevnost dub přírodní nárazová lišta 949 Tan Bark LVR 86 dle projektu interiéru (architekt) a dle přílohy PD : D.1.1.31 ozn. Z21 | m | 19.6 |  | 0 |  |  | snížená |  | 0 | 1e-05 | 0.000196 | 0 | 0 | 8 | M | 2 |  |  |  | ROZPOCET | 0 | 0 | 0 | 0 | 0 | 2 | 0 | 4 | -319560874
327 | M | 553430571Z22 | Madlo s nárazovou lištou (béžová) madlo z masivního dřeva o průměru 40 mm s příslušenstvím z nerezové oceli ochranná lišta 127 mm se zakřiveným krytem přes souvislý hliníkový držák barevnost dub přírodní nárazová lišta 949 Tan Bark LVR 40 dle projektu interiéru (architekt) a dle přílohy PD : D.1.1.31 ozn. Z22 | m | 148.2 |  | 0 |  |  | snížená |  | 0 | 1e-05 | 0.001482 | 0 | 0 | 8 | M | 2 |  |  |  | ROZPOCET | 0 | 0 | 0 | 0 | 0 | 2 | 0 | 4 | 206816258
328 | M | 553430581Z23 | Madlo samostané z masivního dřeva o průměru 40 mm s příslušenstvím z nerezové oceli barva dub přírodní dle projektu interiéru (architekt) a dle přílohy PD : D.1.1.31 ozn. Z23 | m | 22.5 |  | 0 |  |  | snížená |  | 0 | 1e-05 | 0.000225 | 0 | 0 | 8 | M | 2 |  |  |  | ROZPOCET | 0 | 0 | 0 | 0 | 0 | 2 | 0 | 4 | -1791275683
329 | K | 953992103 | Montáž chrániče stěn samolepicího pěnového | m2 | 69 |  | 0 | CS ÚRS 2024 01 |  | snížená |  | 0 | 0 | 0 | 0 | 0 | 4 | K | 2 |  |  |  | ROZPOCET | 0 | 0 | 0 | 0 | 0 | 2 | 0 | 4 | -589748152
| Online PSC |  | https://podminky.urs.cz/item/CS_URS_2024_01/953992103 | [14 empty] | Online PSC | 2
| VV |  | 57,50+11,50 "Z25 Z26 viz příloha PD : D.1.1.31 |  | 69 | [12 empty] | VV | 2 | 2 | True | 1 | ROZPOCET
330 | M | 590521111Z25 | Ochranný dekorativní obklad stěny v dřevodekoru dekor přírodní dub dvě části šířka 1 150 a 1 550 mm výška 840 mm dle přílohy PD : D.1.1.31 ozn. Z25 | m2 | 57.5 |  | 0 |  |  | snížená |  | 0 | 0.0002 | 0.0115 | 0 | 0 | 8 | M | 2 |  |  |  | ROZPOCET | 0 | 0 | 0 | 0 | 0 | 2 | 0 | 4 | 1625592956
331 | M | 590521121Z26 | Nástěnný obklad s fototiskem šířka 4 125 mm a 3 150 mm výška 2 450 mm dle přílohy PD : D.1.1.31 ozn. Z26 | m2 | 11.5 |  | 0 |  |  | snížená |  | 0 | 0.0002 | 0.0023 | 0 | 0 | 8 | M | 2 |  |  |  | ROZPOCET | 0 | 0 | 0 | 0 | 0 | 2 | 0 | 4 | 1543536809
332 | K | 953993311 | Osazení bezpečnostní, orientační nebo informační tabulky samolepicí | kus | 252 |  | 0 | CS ÚRS 2024 01 |  | snížená |  | 0 | 0 | 0 | 0 | 0 | 4 | K | 2 |  |  |  | ROZPOCET | 0 | 0 | 0 | 0 | 0 | 2 | 0 | 4 | -1592696311
| Online PSC |  | https://podminky.urs.cz/item/CS_URS_2024_01/953993311 | [14 empty] | Online PSC | 2
| VV |  | 252 "viz přílohy PD : D.1.3.1a) |  | 252 | [12 empty] | VV | 2 | 2 | True | 1 | ROZPOCET
333 | M | 283201121PZ | Sada výstražných a bezpečnostních tabulek samolepících PVC velikost 150 mm x100 mm - 10 ks velikost 150 mm x 150 mm - 116 ks velikost 200 mm x 100 mm - 120 ks velikost 150 mm x 200 mm - 6 ks dle přílohy PD : D.1.3.1a) | sada | 1 |  | 0 |  |  | snížená |  | 0 | 0.0126 | 0.0126 | 0 | 0 | 8 | M | 2 |  |  |  | ROZPOCET | 0 | 0 | 0 | 0 | 0 | 2 | 0 | 4 | 1163220555
334 | K | 973042241 | Vysekání výklenků nebo kapes ve zdivu betonovém kapes, plochy do 0,10 m2, hl. do 150 mm | kus | 10 |  | 0 | CS ÚRS 2024 01 |  | snížená |  | 0 | 0 | 0 | 0.018 | 0.18 | 4 | K | 2 |  |  |  | ROZPOCET | 0 | 0 | 0 | 0 | 0 | 2 | 0 | 4 | 1261790870
| Online PSC |  | https://podminky.urs.cz/item/CS_URS_2024_01/973042241 | [14 empty] | Online PSC | 2
| VV |  | 1 "1.NP viz přílohy PD : D.1.1.8 |  | 1 | [12 empty] | VV | 2 | 2 | True | 0 | ROZPOCET
| VV |  | 1 "2.NP viz přílohy PD : D.1.1.9 |  | 1 | [12 empty] | VV | 2 | 2 | True | 0 | ROZPOCET
| VV |  | 3 "3.NP viz přílohy PD : D.1.1.10 |  | 3 | [12 empty] | VV | 2 | 2 | True | 0 | ROZPOCET
| VV |  | 3 "4.NP viz přílohy PD : D.1.1.11 |  | 3 | [12 empty] | VV | 2 | 2 | True | 0 | ROZPOCET
| VV |  | 2 "5.NP viz přílohy PD : D.1.1.12 |  | 2 | [12 empty] | VV | 2 | 2 | True | 0 | ROZPOCET
| VV |  | Součet |  | 10 | [12 empty] | VV | 2 | 4 | True | 1 | ROZPOCET
335 | K | 98900X101 | Drobné stavební přípomoce v rámci dokončovacích úprav, řezání, vyspravení stávajících konstrukcí a ostatní stavební práce a konstrukce nutné k řádnému dokončení díla | hod | 300 |  | 0 |  |  | snížená |  | 0 | 0 | 0 | 0 | 0 | 4 | K | 2 |  |  |  | ROZPOCET | 0 | 0 | 0 | 0 | 0 | 2 | 0 | 4 | 642600852
336 | M | 55399901X102 | drobný blíže nespecifikovaný spojovací materiál s povrchovou úpravou žárovým pozinkováním nutný k řádnému dokončení díla | kg | 120 |  | 0 |  |  | snížená |  | 0 | 0 | 0 | 0 | 0 | 8 | M | 2 |  |  |  | ROZPOCET | 0 | 0 | 0 | 0 | 0 | 2 | 0 | 4 | -1580403991
337 | K | 993111111 | Dovoz a odvoz lešení včetně naložení a složení řadového, na vzdálenost do 10 km | m2 | 1734.938 |  | 0 | CS ÚRS 2024 01 |  | snížená |  | 0 | 0 | 0 | 0 | 0 | 4 | K | 2 |  |  |  | ROZPOCET | 0 | 0 | 0 | 0 | 0 | 2 | 0 | 4 | 1289293155
| Online PSC |  | https://podminky.urs.cz/item/CS_URS_2024_01/993111111 | [14 empty] | Online PSC | 2
338 | K | 993111119 | Dovoz a odvoz lešení včetně naložení a složení řadového, na vzdálenost Příplatek k ceně za každých dalších i započatých 10 km přes 10 km | m2 | 8674.69 |  | 0 | CS ÚRS 2024 01 |  | snížená |  | 0 | 0 | 0 | 0 | 0 | 4 | K | 2 |  |  |  | ROZPOCET | 0 | 0 | 0 | 0 | 0 | 2 | 0 | 4 | -1034260392
| Online PSC |  | https://podminky.urs.cz/item/CS_URS_2024_01/993111119 | [14 empty] | Online PSC | 2
| VV |  | 1734,938*5 |  | 8674.69 | [12 empty] | VV | 2 | 2 | True | 1 | ROZPOCET
339 | K | 993121211 | Dovoz a odvoz lešení včetně naložení a složení prostorového těžkého, na vzdálenost do 10 km | m3 | 544.034 |  | 0 | CS ÚRS 2024 01 |  | snížená |  | 0 | 0 | 0 | 0 | 0 | 4 | K | 2 |  |  |  | ROZPOCET | 0 | 0 | 0 | 0 | 0 | 2 | 0 | 4 | 1119906927
| Online PSC |  | https://podminky.urs.cz/item/CS_URS_2024_01/993121211 | [14 empty] | Online PSC | 2
| VV |  | 215,961+328,073 |  | 544.034 | [12 empty] | VV | 2 | 2 | True | 1 | ROZPOCET
340 | K | 993121219 | Dovoz a odvoz lešení včetně naložení a složení prostorového těžkého, na vzdálenost Příplatek k ceně za každých dalších i započatých 10 km přes 10 km | m3 | 2720.17 |  | 0 | CS ÚRS 2024 01 |  | snížená |  | 0 | 0 | 0 | 0 | 0 | 4 | K | 2 |  |  |  | ROZPOCET | 0 | 0 | 0 | 0 | 0 | 2 | 0 | 4 | -152434224
| Online PSC |  | https://podminky.urs.cz/item/CS_URS_2024_01/993121219 | [14 empty] | Online PSC | 2
| VV |  | 544,034*5 |  | 2720.17 | [12 empty] | VV | 2 | 2 | True | 1 | ROZPOCET
| D | 997 | Přesun sutě |  |  |  | 0 |  |  |  |  | 0 |  | 0 |  | 0 | 1 | D | 1 |  |  |  | ROZPOCET | [6 empty] | 0
341 | K | 997013115 | Vnitrostaveništní doprava suti a vybouraných hmot vodorovně do 50 m s naložením základní pro budovy a haly výšky přes 15 do 18 m | t | 9.704 |  | 0 | CS ÚRS 2024 01 |  | snížená |  | 0 | 0 | 0 | 0 | 0 | 4 | K | 2 |  |  |  | ROZPOCET | 0 | 0 | 0 | 0 | 0 | 2 | 0 | 4 | 995909685
| Online PSC |  | https://podminky.urs.cz/item/CS_URS_2024_01/997013115 | [14 empty] | Online PSC | 2
342 | K | 997013501 | Odvoz suti a vybouraných hmot na skládku nebo meziskládku se složením, na vzdálenost do 1 km | t | 9.704 |  | 0 | CS ÚRS 2024 01 |  | snížená |  | 0 | 0 | 0 | 0 | 0 | 4 | K | 2 |  |  |  | ROZPOCET | 0 | 0 | 0 | 0 | 0 | 2 | 0 | 4 | 734093406
| Online PSC |  | https://podminky.urs.cz/item/CS_URS_2024_01/997013501 | [14 empty] | Online PSC | 2
343 | K | 997013509 | Odvoz suti a vybouraných hmot na skládku nebo meziskládku se složením, na vzdálenost Příplatek k ceně za každý další započatý 1 km přes 1 km | t | 77.632 |  | 0 | CS ÚRS 2024 01 |  | snížená |  | 0 | 0 | 0 | 0 | 0 | 4 | K | 2 |  |  |  | ROZPOCET | 0 | 0 | 0 | 0 | 0 | 2 | 0 | 4 | 1014298040
| Online PSC |  | https://podminky.urs.cz/item/CS_URS_2024_01/997013509 | [14 empty] | Online PSC | 2
| VV |  | 9,704*8 |  | 77.632 | [12 empty] | VV | 2 | 2 | True | 1 | ROZPOCET
344 | K | 997013602 | Poplatek za uložení stavebního odpadu na skládce (skládkovné) z armovaného betonu zatříděného do Katalogu odpadů pod kódem 17 01 01 | t | 9.704 |  | 0 | CS ÚRS 2024 01 |  | snížená |  | 0 | 0 | 0 | 0 | 0 | 4 | K | 2 |  |  |  | ROZPOCET | 0 | 0 | 0 | 0 | 0 | 2 | 0 | 4 | 1906978772
| Online PSC |  | https://podminky.urs.cz/item/CS_URS_2024_01/997013602 | [14 empty] | Online PSC | 2
| D | 998 | Přesun hmot |  |  |  | 0 |  |  |  |  | 0 |  | 0 |  | 0 | 1 | D | 1 |  |  |  | ROZPOCET | [6 empty] | 0
345 | K | 998012023 | Přesun hmot pro budovy občanské výstavby, bydlení, výrobu a služby s nosnou svislou konstrukcí monolitickou betonovou tyčovou nebo plošnou s jakýkoliv obvodovým pláštěm kromě vyzdívaného vodorovná dopravní vzdálenost do 100 m základní pro budovy výšky přes 12 do 24 m | t | 8533.9 |  | 0 | CS ÚRS 2024 01 |  | snížená |  | 0 | 0 | 0 | 0 | 0 | 4 | K | 2 |  |  |  | ROZPOCET | 0 | 0 | 0 | 0 | 0 | 2 | 0 | 4 | -490338240
| Online PSC |  | https://podminky.urs.cz/item/CS_URS_2024_01/998012023 | [14 empty] | Online PSC | 2
| VV |  | 9906,704-2,436-1370,368 |  | 8533.9 | [12 empty] | VV | 2 | 2 | True | 1 | ROZPOCET
| D | PSV | Práce a dodávky PSV |  |  |  | 0 |  |  |  |  | 0 |  | 301.5329 |  | 0 | 2 | D | 0 |  |  |  | ROZPOCET | [6 empty] | 0
| D | 711 | Izolace proti vodě, vlhkosti a plynům |  |  |  | 0 |  |  |  |  | 0 |  | 24.0081 |  | 0 | 2 | D | 1 |  |  |  | ROZPOCET | [6 empty] | 0
346 | K | 711111001 | Provedení izolace proti zemní vlhkosti natěradly a tmely za studena na ploše vodorovné V nátěrem penetračním | m2 | 719.314 |  | 0 | CS ÚRS 2024 01 |  | snížená |  | 0 | 0 | 0 | 0 | 0 | 16 | K | 2 |  |  |  | ROZPOCET | 0 | 0 | 0 | 0 | 0 | 2 | 0 | 16 | 82393125
| Online PSC |  | https://podminky.urs.cz/item/CS_URS_2024_01/711111001 | [14 empty] | Online PSC | 2
| VV |  | ZD1 | [14 empty] | VV | 2 | 1 | True | 0 | ROZPOCET
| VV |  | (3,325+26,60+0,25)*4,15+(3,325+26,60-0,10)*3,575+4,425*4,75 |  | 252.869 | [12 empty] | VV | 2 | 2 | True | 0 | ROZPOCET
| VV |  | (3,225-0,50+34,35)*(10,275+0,25-4,15-3,575)+34,35*7,70+0,55*3,80 |  | 370.395 | [12 empty] | VV | 2 | 2 | True | 0 | ROZPOCET
| VV |  | (3,325+26,60+0,25)*0,25+3,90*0,25+(4,30+4,325)*0,25+14,10*0,25+34,35*0,25+4,075*0,25 |  | 23.806 | [12 empty] | VV | 2 | 2 | True | 0 | ROZPOCET
| VV |  | (2,775+3,35)*2*0,25+(2,775+3,525)*2*0,25 |  | 6.213 | [12 empty] | VV | 2 | 2 | True | 0 | ROZPOCET
| VV |  | 5,15*0,50+5,15*(12,45+11,30)/2 |  | 63.731 | [12 empty] | VV | 2 | 2 | True | 0 | ROZPOCET
| VV |  | viz přílohy PD : D.1.2.c)1 | [14 empty] | VV | 2 | 1 | True | 0 | ROZPOCET
| VV |  | 1,15*2,00 "viz přílohy PD : D.1.1.7 |  | 2.3 | [12 empty] | VV | 2 | 2 | True | 0 | ROZPOCET
| VV |  | Součet |  | 719.314 | [12 empty] | VV | 2 | 4 | True | 1 | ROZPOCET
347 | K | 711112001 | Provedení izolace proti zemní vlhkosti natěradly a tmely za studena na ploše svislé S nátěrem penetračním | m2 | 655.188 |  | 0 | CS ÚRS 2024 01 |  | snížená |  | 0 | 0 | 0 | 0 | 0 | 16 | K | 2 |  |  |  | ROZPOCET | 0 | 0 | 0 | 0 | 0 | 2 | 0 | 16 | -1248360987
| Online PSC |  | https://podminky.urs.cz/item/CS_URS_2024_01/711112001 | [14 empty] | Online PSC | 2
| VV |  | (37,30+17,75)*2*4,50+(37,80+0,25+18,25)*2*0,35+(3,325+4,05)*2*1,50+(3,225+4,075)*2*1,30 |  | 575.965 | [12 empty] | VV | 2 | 2 | True | 0 | ROZPOCET
| VV |  | 0,55*1,95*2+1,00 |  | 3.145 | [12 empty] | VV | 2 | 2 | True | 0 | ROZPOCET
| VV |  | 3,65*(4,85+4,05)/2*2+(12,45-3,65+11,30-3,65)*(4,05+1,25)/2 |  | 76.078 | [12 empty] | VV | 2 | 2 | True | 0 | ROZPOCET
| VV |  | Součet |  | 655.188 | [12 empty] | VV | 2 | 4 | True | 1 | ROZPOCET
| VV |  | viz přílohy PD : D.1.1.7 | [14 empty] | VV | 2 | 1 | True | 0 | ROZPOCET
348 | M | 11163150 | lak penetrační asfaltový | t | 0.514 |  | 0 | CS ÚRS 2024 01 |  | snížená |  | 0 | 1 | 0.514 | 0 | 0 | 32 | M | 2 |  |  |  | ROZPOCET | 0 | 0 | 0 | 0 | 0 | 2 | 0 | 16 | -1340077666
| VV |  | 719,314*0,00035+655,188*0,00040 |  | 0.514 | [12 empty] | VV | 2 | 2 | True | 1 | ROZPOCET
349 | K | 711141559 | Provedení izolace proti zemní vlhkosti pásy přitavením NAIP na ploše vodorovné V | m2 | 1438.628 |  | 0 | CS ÚRS 2024 01 |  | snížená |  | 0 | 0.0004 | 0.57545 | 0 | 0 | 16 | K | 2 |  |  |  | ROZPOCET | 0 | 0 | 0 | 0 | 0 | 2 | 0 | 16 | -25217052
| Online PSC |  | https://podminky.urs.cz/item/CS_URS_2024_01/711141559 | [14 empty] | Online PSC | 2
| VV |  | 719,314*2 "viz položka 711111001 |  | 1438.628 | [12 empty] | VV | 2 | 2 | True | 1 | ROZPOCET
350 | K | 711142559 | Provedení izolace proti zemní vlhkosti pásy přitavením NAIP na ploše svislé S | m2 | 1310.376 |  | 0 | CS ÚRS 2024 01 |  | snížená |  | 0 | 0.0004 | 0.52415 | 0 | 0 | 16 | K | 2 |  |  |  | ROZPOCET | 0 | 0 | 0 | 0 | 0 | 2 | 0 | 16 | 1029278843
| Online PSC |  | https://podminky.urs.cz/item/CS_URS_2024_01/711142559 | [14 empty] | Online PSC | 2
| VV |  | 655,188*2 "viz položka 711122131 |  | 1310.376 | [12 empty] | VV | 2 | 2 | True | 1 | ROZPOCET
351 | M | 62857040 | pás asfaltový natavitelný modifikovaný SBS s vložkou kombinovanou z hliníkové fólie a skleněné rohože s jemnozrnným minerálním posypem na horním povrchu se stanoveným součinitelem difuse radonu tl 4,0mm | m2 | 1613.437 |  | 0 | CS ÚRS 2024 01 |  | snížená |  | 0 | 0.0048 | 7.7445 | 0 | 0 | 32 | M | 2 |  |  |  | ROZPOCET | 0 | 0 | 0 | 0 | 0 | 2 | 0 | 16 | -567528200
| VV |  | 719,314*1,15+655,188*1,20 |  | 1613.437 | [12 empty] | VV | 2 | 2 | True | 1 | ROZPOCET
352 | M | 62855002 | pás asfaltový natavitelný modifikovaný SBS s vložkou z polyesterové rohože a spalitelnou PE fólií nebo jemnozrnným minerálním posypem na horním povrchu se stanoveným součinitelem difuse radonu tl 5,0mm | m2 | 1613.437 |  | 0 | CS ÚRS 2024 01 |  | snížená |  | 0 | 0.0064 | 10.326 | 0 | 0 | 32 | M | 2 |  |  |  | ROZPOCET | 0 | 0 | 0 | 0 | 0 | 2 | 0 | 16 | -423236024
353 | K | 711161173 | Provedení izolace proti zemní vlhkosti nopovou fólií na ploše vodorovné V z nopové fólie | m2 | 27.171 |  | 0 | CS ÚRS 2024 01 |  | snížená |  | 0 | 0 | 0 | 0 | 0 | 16 | K | 2 |  |  |  | ROZPOCET | 0 | 0 | 0 | 0 | 0 | 2 | 0 | 16 | -1613775702
| Online PSC |  | https://podminky.urs.cz/item/CS_URS_2024_01/711161173 | [14 empty] | Online PSC | 2
| VV |  | (3,325+26,60+0,25)*0,25+3,90*0,25+(4,30+4,325)*0,25+14,10*0,25+34,35*0,25+4,075*0,25 |  | 23.806 | [12 empty] | VV | 2 | 2 | True | 0 | ROZPOCET
| VV |  | viz přílohy PD : D.1.2.c)1 | [14 empty] | VV | 2 | 1 | True | 0 | ROZPOCET
| VV |  | 2,235*0,350+1,75*0,35+1,629*0,35+1,75*0,35+2,25*0,35 |  | 3.365 | [12 empty] | VV | 2 | 2 | True | 0 | ROZPOCET
| VV |  | viz přílohy PD : D.1.1.8 a D.1.1.20 | [14 empty] | VV | 2 | 1 | True | 0 | ROZPOCET
| VV |  | Součet |  | 27.171 | [12 empty] | VV | 2 | 4 | True | 1 | ROZPOCET
354 | K | 711161273 | Provedení izolace proti zemní vlhkosti nopovou fólií na ploše svislé S z nopové fólie | m2 | 533.128 |  | 0 | CS ÚRS 2024 01 |  | snížená |  | 0 | 4e-05 | 0.021325 | 0 | 0 | 16 | K | 2 |  |  |  | ROZPOCET | 0 | 0 | 0 | 0 | 0 | 2 | 0 | 16 | 1804308394
| Online PSC |  | https://podminky.urs.cz/item/CS_URS_2024_01/711161273 | [14 empty] | Online PSC | 2
| VV |  | (37,55*2+18,25)*4,25+(3,625+4,65*2)*1,50+(3,525+4,675)*2*1,30 |  | 437.445 | [12 empty] | VV | 2 | 2 | True | 0 | ROZPOCET
| VV |  | 3,65*(4,85+4,05)/2*2+(12,45-3,65+11,30-3,65)*(4,05+1,25)/2 |  | 76.078 | [12 empty] | VV | 2 | 2 | True | 0 | ROZPOCET
| VV |  | viz přílohy PD : D.1.1.7 | [14 empty] | VV | 2 | 1 | True | 0 | ROZPOCET
| VV |  | 2,235*1,10+1,75*1,10+1,629*1,10+1,75*1,10+2,25*1,10+(1,15*2+2,00)*2,10 |  | 19.605 | [12 empty] | VV | 2 | 2 | True | 0 | ROZPOCET
| VV |  | viz přílohy PD : D.1.1.7 | [14 empty] | VV | 2 | 1 | True | 0 | ROZPOCET
| VV |  | Součet |  | 533.128 | [12 empty] | VV | 2 | 4 | True | 1 | ROZPOCET
355 | M | 28323010 | fólie profilovaná (nopová) drenážní HDPE s výškou nopů 20mm | m2 | 671 |  | 0 | CS ÚRS 2024 01 |  | snížená |  | 0 | 0.00065 | 0.43615 | 0 | 0 | 32 | M | 2 |  |  |  | ROZPOCET | 0 | 0 | 0 | 0 | 0 | 2 | 0 | 16 | 850926100
| VV |  | 27,171*1,15+533,128*1,20 |  | 671 | [12 empty] | VV | 2 | 2 | True | 1 | ROZPOCET
356 | K | 711161384 | Izolace proti zemní vlhkosti a beztlakové vodě nopovými fóliemi ostatní ukončení izolace provětrávací lištou | m | 121.9 |  | 0 | CS ÚRS 2024 01 |  | snížená |  | 0 | 0.00016 | 0.019504 | 0 | 0 | 16 | K | 2 |  |  |  | ROZPOCET | 0 | 0 | 0 | 0 | 0 | 2 | 0 | 16 | 1754078871
| Online PSC |  | https://podminky.urs.cz/item/CS_URS_2024_01/711161384 | [14 empty] | Online PSC | 2
| VV |  | 37,55*2+18,25+0,25*2+12,45+11,30+1,15*2+2,00 |  | 121.9 | [12 empty] | VV | 2 | 2 | True | 1 | ROZPOCET
| VV |  | viz přílohy PD : D.1.1.7 | [14 empty] | VV | 2 | 1 | True | 0 | ROZPOCET
357 | K | 711199091X01 | Příplatek k montáži izolace proti zemní vlhkosti nátěrem a pásy NAIP montáž a dodání všech systémových doplňkových prvků, lišt a příslušenství opracovíní prostupů nutných k řádnému provedení dle vybraného výrobce | m2 | 1374.502 |  | 0 |  |  | snížená |  | 0 | 0 | 0 | 0 | 0 | 16 | K | 2 |  |  |  | ROZPOCET | 0 | 0 | 0 | 0 | 0 | 2 | 0 | 16 | -1015676374
| VV |  | 719,314 "viz položka 711111001 |  | 719.314 | [12 empty] | VV | 2 | 2 | True | 0 | ROZPOCET
| VV |  | 655,188 "viz položka 711112001 |  | 655.188 | [12 empty] | VV | 2 | 2 | True | 0 | ROZPOCET
| VV |  | Součet |  | 1374.502 | [12 empty] | VV | 2 | 4 | True | 1 | ROZPOCET
358 | K | 711411001 | Provedení izolace proti povrchové a podpovrchové tlakové vodě natěradly a tmely za studena na ploše vodorovné V nátěrem penetračním | m2 | 429.094 |  | 0 | CS ÚRS 2024 01 |  | snížená |  | 0 | 0 | 0 | 0 | 0 | 16 | K | 2 |  |  |  | ROZPOCET | 0 | 0 | 0 | 0 | 0 | 2 | 0 | 16 | 254197173
| Online PSC |  | https://podminky.urs.cz/item/CS_URS_2024_01/711411001 | [14 empty] | Online PSC | 2
| VV |  | 250,690 "skladba P2 viz položka 776241121 |  | 250.69 | [12 empty] | VV | 2 | 2 | True | 0 | ROZPOCET
| VV |  | 178,404 "skladba P3 viz položka 776241121 |  | 178.404 | [12 empty] | VV | 2 | 2 | True | 0 | ROZPOCET
| VV |  | Součet |  | 429.094 | [12 empty] | VV | 2 | 4 | True | 1 | ROZPOCET
359 | K | 711412001 | Provedení izolace proti povrchové a podpovrchové tlakové vodě natěradly a tmely za studena na ploše svislé S nátěrem penetračním | m2 | 179.231 |  | 0 | CS ÚRS 2024 01 |  | snížená |  | 0 | 0 | 0 | 0 | 0 | 16 | K | 2 |  |  |  | ROZPOCET | 0 | 0 | 0 | 0 | 0 | 2 | 0 | 16 | 2086019488
| Online PSC |  | https://podminky.urs.cz/item/CS_URS_2024_01/711412001 | [14 empty] | Online PSC | 2
| VV |  | 382,80*0,275 "viz položka 776421111 |  | 105.27 | [12 empty] | VV | 2 | 2 | True | 0 | ROZPOCET
| VV |  | (263,50+5,45)*0,275 "viz položka 776421111 |  | 73.961 | [12 empty] | VV | 2 | 2 | True | 0 | ROZPOCET
| VV |  | Součet |  | 179.231 | [12 empty] | VV | 2 | 4 | True | 1 | ROZPOCET
360 | M | 11163150 | lak penetrační asfaltový | t | 0.222 |  | 0 | CS ÚRS 2024 01 |  | snížená |  | 0 | 1 | 0.222 | 0 | 0 | 32 | M | 2 |  |  |  | ROZPOCET | 0 | 0 | 0 | 0 | 0 | 2 | 0 | 16 | 2000588873
| VV |  | 429,094*0,00035+179,231*0,0004 |  | 0.222 | [12 empty] | VV | 2 | 2 | True | 1 | ROZPOCET
361 | K | 711441559 | Provedení izolace proti povrchové a podpovrchové tlakové vodě pásy přitavením NAIP na ploše vodorovné V | m2 | 429.094 |  | 0 | CS ÚRS 2024 01 |  | snížená |  | 0 | 0.0004 | 0.17164 | 0 | 0 | 16 | K | 2 |  |  |  | ROZPOCET | 0 | 0 | 0 | 0 | 0 | 2 | 0 | 16 | -1039874378
| Online PSC |  | https://podminky.urs.cz/item/CS_URS_2024_01/711441559 | [14 empty] | Online PSC | 2
| VV |  | 250,690 "skladba P2 viz položka 776241121 |  | 250.69 | [12 empty] | VV | 2 | 2 | True | 0 | ROZPOCET
| VV |  | 178,404 "skladba P3 viz položka 776241121 |  | 178.404 | [12 empty] | VV | 2 | 2 | True | 0 | ROZPOCET
| VV |  | Součet |  | 429.094 | [12 empty] | VV | 2 | 4 | True | 1 | ROZPOCET
362 | K | 711442559 | Provedení izolace proti povrchové a podpovrchové tlakové vodě pásy přitavením NAIP na ploše svislé S | m2 | 179.231 |  | 0 | CS ÚRS 2024 01 |  | snížená |  | 0 | 0.0004 | 0.071692 | 0 | 0 | 16 | K | 2 |  |  |  | ROZPOCET | 0 | 0 | 0 | 0 | 0 | 2 | 0 | 16 | -1635018006
| Online PSC |  | https://podminky.urs.cz/item/CS_URS_2024_01/711442559 | [14 empty] | Online PSC | 2
| VV |  | 382,80*0,275 "viz položka 776421111 |  | 105.27 | [12 empty] | VV | 2 | 2 | True | 0 | ROZPOCET
| VV |  | (263,50+5,45)*0,275 "viz položka 776421111 |  | 73.961 | [12 empty] | VV | 2 | 2 | True | 0 | ROZPOCET
| VV |  | Součet |  | 179.231 | [12 empty] | VV | 2 | 4 | True | 1 | ROZPOCET
363 | M | 62833158 | pás asfaltový natavitelný oxidovaný s vložkou ze skleněné tkaniny typu G200, s jemnozrnným minerálním posypem tl 4,0mm | m2 | 708.535 |  | 0 | CS ÚRS 2024 01 |  | snížená |  | 0 | 0.0045 | 3.1884 | 0 | 0 | 32 | M | 2 |  |  |  | ROZPOCET | 0 | 0 | 0 | 0 | 0 | 2 | 0 | 16 | 1046765446
| VV |  | 429,094*1,15+179,231*1,20 |  | 708.535 | [12 empty] | VV | 2 | 2 | True | 1 | ROZPOCET
364 | K | 711491172 | Provedení doplňků izolace proti vodě textilií na ploše vodorovné V vrstva ochranná | m2 | 27.171 |  | 0 | CS ÚRS 2024 01 |  | snížená |  | 0 | 0 | 0 | 0 | 0 | 16 | K | 2 |  |  |  | ROZPOCET | 0 | 0 | 0 | 0 | 0 | 2 | 0 | 16 | -559929230
| Online PSC |  | https://podminky.urs.cz/item/CS_URS_2024_01/711491172 | [14 empty] | Online PSC | 2
| VV |  | (3,325+26,60+0,25)*0,25+3,90*0,25+(4,30+4,325)*0,25+14,10*0,25+34,35*0,25+4,075*0,25 |  | 23.806 | [12 empty] | VV | 2 | 2 | True | 0 | ROZPOCET
| VV |  | viz přílohy PD : D.1.2.c)1 | [14 empty] | VV | 2 | 1 | True | 0 | ROZPOCET
| VV |  | 2,235*0,350+1,75*0,35+1,629*0,35+1,75*0,35+2,25*0,35 |  | 3.365 | [12 empty] | VV | 2 | 2 | True | 0 | ROZPOCET
| VV |  | viz přílohy PD : D.1.1.8 a D.1.1.20 | [14 empty] | VV | 2 | 1 | True | 0 | ROZPOCET
| VV |  | Součet |  | 27.171 | [12 empty] | VV | 2 | 4 | True | 1 | ROZPOCET
365 | K | 711491272 | Provedení doplňků izolace proti vodě textilií na ploše svislé S vrstva ochranná | m2 | 533.128 |  | 0 | CS ÚRS 2024 01 |  | snížená |  | 0 | 0 | 0 | 0 | 0 | 16 | K | 2 |  |  |  | ROZPOCET | 0 | 0 | 0 | 0 | 0 | 2 | 0 | 16 | -1467266958
| Online PSC |  | https://podminky.urs.cz/item/CS_URS_2024_01/711491272 | [14 empty] | Online PSC | 2
| VV |  | (37,55*2+18,25)*4,25+(3,625+4,65*2)*1,50+(3,525+4,675)*2*1,30 |  | 437.445 | [12 empty] | VV | 2 | 2 | True | 0 | ROZPOCET
| VV |  | 3,65*(4,85+4,05)/2*2+(12,45-3,65+11,30-3,65)*(4,05+1,25)/2 |  | 76.078 | [12 empty] | VV | 2 | 2 | True | 0 | ROZPOCET
| VV |  | viz přílohy PD : D.1.1.7 | [14 empty] | VV | 2 | 1 | True | 0 | ROZPOCET
| VV |  | 2,235*1,10+1,75*1,10+1,629*1,10+1,75*1,10+2,25*1,10+(1,15*2+2,00)*2,10 |  | 19.605 | [12 empty] | VV | 2 | 2 | True | 0 | ROZPOCET
| VV |  | viz přílohy PD : D.1.1.7 | [14 empty] | VV | 2 | 1 | True | 0 | ROZPOCET
| VV |  | Součet |  | 533.128 | [12 empty] | VV | 2 | 4 | True | 1 | ROZPOCET
366 | M | 69311068 | geotextilie netkaná separační, ochranná, filtrační, drenážní PP 300g/m2 | m2 | 644.344 |  | 0 | CS ÚRS 2024 01 |  | snížená |  | 0 | 0.0003 | 0.1933 | 0 | 0 | 32 | M | 2 |  |  |  | ROZPOCET | 0 | 0 | 0 | 0 | 0 | 2 | 0 | 16 | -2117074234
| VV |  | (27,171+533,128)*1,15 |  | 644.344 | [12 empty] | VV | 2 | 2 | True | 1 | ROZPOCET
367 | K | 711499192X06 | Příplatek k montáži izolace proti povrchové vodě pásy přitavením NAIP montáž a dodání všech systémových doplňkových prvků, lišt a příslušenství opracovíní prostupů a dilatačních spar nutných k řádnému provedení dle vybraného výrobce | m2 | 608.325 |  | 0 |  |  | snížená |  | 0 | 0 | 0 | 0 | 0 | 16 | K | 2 |  |  |  | ROZPOCET | 0 | 0 | 0 | 0 | 0 | 2 | 0 | 16 | -396249440
| VV |  | 429,094+179,231 "viz položka 711411001 711412001 |  | 608.325 | [12 empty] | VV | 2 | 2 | True | 1 | ROZPOCET
368 | K | 998711103 | Přesun hmot pro izolace proti vodě, vlhkosti a plynům stanovený z hmotnosti přesunovaného materiálu vodorovná dopravní vzdálenost do 50 m základní v objektech výšky přes 12 do 60 m | t | 24.008 |  | 0 | CS ÚRS 2024 01 |  | snížená |  | 0 | 0 | 0 | 0 | 0 | 16 | K | 2 |  |  |  | ROZPOCET | 0 | 0 | 0 | 0 | 0 | 2 | 0 | 16 | 1733586173
| Online PSC |  | https://podminky.urs.cz/item/CS_URS_2024_01/998711103 | [14 empty] | Online PSC | 2
| D | 712 | Povlakové krytiny |  |  |  | 0 |  |  |  |  | 0 |  | 8.973 |  | 0 | 2 | D | 1 |  |  |  | ROZPOCET | [6 empty] | 0
369 | K | 712311101 | Provedení povlakové krytiny střech plochých do 10° natěradly a tmely za studena nátěrem lakem penetračním nebo asfaltovým | m2 | 606.008 |  | 0 | CS ÚRS 2024 01 |  | snížená |  | 0 | 0 | 0 | 0 | 0 | 16 | K | 2 |  |  |  | ROZPOCET | 0 | 0 | 0 | 0 | 0 | 2 | 0 | 16 | -1456450538
| Online PSC |  | https://podminky.urs.cz/item/CS_URS_2024_01/712311101 | [14 empty] | Online PSC | 2
| VV |  | 4,30*14,10 "591 viz přílohy PD : D.1.1.8 |  | 60.63 | [12 empty] | VV | 2 | 2 | True | 0 | ROZPOCET
| VV |  | 3,15*3,60+26,45*3,65+30,15*1,70+33,55*8,075+30,15*3,825 "viz přílohy PD : D.1.1. |  | 545.378 | [12 empty] | VV | 2 | 2 | True | 0 | ROZPOCET
| VV |  | Součet |  | 606.008 | [12 empty] | VV | 2 | 4 | True | 1 | ROZPOCET
370 | K | 712341559 | Provedení povlakové krytiny střech plochých do 10° pásy přitavením NAIP v plné ploše | m2 | 606.008 |  | 0 | CS ÚRS 2024 01 |  | snížená |  | 0 | 0.00088 | 0.53329 | 0 | 0 | 16 | K | 2 |  |  |  | ROZPOCET | 0 | 0 | 0 | 0 | 0 | 2 | 0 | 16 | -120145512
| Online PSC |  | https://podminky.urs.cz/item/CS_URS_2024_01/712341559 | [14 empty] | Online PSC | 2
| VV |  | 606,008 "viz položka 712311101 |  | 606.008 | [12 empty] | VV | 2 | 2 | True | 1 | ROZPOCET
371 | K | 712341715 | Provedení povlakové krytiny střech plochých do 10° pásy přitavením NAIP ostatní činnosti při pokládání pásů (materiál ve specifikaci) zaizolování prostupů střešní rovinou kruhový průřez, průměr do 300 mm | kus | 4 |  | 0 | CS ÚRS 2024 01 |  | snížená |  | 0 | 0.00108 | 0.00432 | 0 | 0 | 16 | K | 2 |  |  |  | ROZPOCET | 0 | 0 | 0 | 0 | 0 | 2 | 0 | 16 | 363983124
| Online PSC |  | https://podminky.urs.cz/item/CS_URS_2024_01/712341715 | [14 empty] | Online PSC | 2
| VV |  | 2 "591 viz přílohy PD : D.1.1.8 |  | 2 | [12 empty] | VV | 2 | 2 | True | 0 | ROZPOCET
| VV |  | 2 "viz přílohy PD : D.1.1. |  | 2 | [12 empty] | VV | 2 | 2 | True | 0 | ROZPOCET
| VV |  | Součet |  | 4 | [12 empty] | VV | 2 | 4 | True | 1 | ROZPOCET
372 | K | 712341720 | Provedení povlakové krytiny střech plochých do 10° pásy přitavením NAIP ostatní činnosti při pokládání pásů (materiál ve specifikaci) zaizolování prostupů střešní rovinou hranatý průřez, vnitřní plochy přes 0,25 m2 do 0,75 m2 | kus | 3 |  | 0 | CS ÚRS 2024 01 |  | snížená |  | 0 | 0.00365 | 0.01095 | 0 | 0 | 16 | K | 2 |  |  |  | ROZPOCET | 0 | 0 | 0 | 0 | 0 | 2 | 0 | 16 | 480374313
| Online PSC |  | https://podminky.urs.cz/item/CS_URS_2024_01/712341720 | [14 empty] | Online PSC | 2
| VV |  | 3 "viz přílohy PD : D.1.1. |  | 3 | [12 empty] | VV | 2 | 2 | True | 1 | ROZPOCET
373 | K | 712363544 | Provedení povlakové krytiny střech plochých do 10° z mechanicky kotvených hydroizolačních fólií včetně položení fólie a horkovzdušného svaření tl. tepelné izolace přes 200 do 240 mm budovy výšky do 18 m, kotvené do betonu vnitřní pole | m2 | 28.25 |  | 0 | CS ÚRS 2024 01 |  | snížená |  | 0 | 0.00014 | 0.003955 | 0 | 0 | 16 | K | 2 |  |  |  | ROZPOCET | 0 | 0 | 0 | 0 | 0 | 2 | 0 | 16 | -1058029438
| Online PSC |  | https://podminky.urs.cz/item/CS_URS_2024_01/712363544 | [14 empty] | Online PSC | 2
| VV |  | 4,55*14,60+(4,30*2+14,10)*0,10+14,60*0,40 |  | 74.54 | [12 empty] | VV | 2 | 2 | True | 0 | ROZPOCET
| VV |  | -8,74-37,55 "viz položky 712363545 712363546 |  | -46.29 | [12 empty] | VV | 2 | 2 | True | 0 | ROZPOCET
| VV |  | Součet |  | 28.25 | [12 empty] | VV | 2 | 4 | True | 1 | ROZPOCET
| VV |  | 591 viz přílohy PD : D.1.1.11 | [14 empty] | VV | 2 | 1 | True | 0 | ROZPOCET
374 | K | 712363545 | Provedení povlakové krytiny střech plochých do 10° z mechanicky kotvených hydroizolačních fólií včetně položení fólie a horkovzdušného svaření tl. tepelné izolace přes 200 do 240 mm budovy výšky do 18 m, kotvené do betonu krajní pole | m2 | 8.74 |  | 0 | CS ÚRS 2024 01 |  | snížená |  | 0 | 0.00028 | 0.0024472 | 0 | 0 | 16 | K | 2 |  |  |  | ROZPOCET | 0 | 0 | 0 | 0 | 0 | 2 | 0 | 16 | 441507567
| Online PSC |  | https://podminky.urs.cz/item/CS_URS_2024_01/712363545 | [14 empty] | Online PSC | 2
| VV |  | (14,60-5,00*2)*1,90 "viz přílohy PD : D.1.1.9 |  | 8.74 | [12 empty] | VV | 2 | 2 | True | 1 | ROZPOCET
375 | K | 712363546 | Provedení povlakové krytiny střech plochých do 10° z mechanicky kotvených hydroizolačních fólií včetně položení fólie a horkovzdušného svaření tl. tepelné izolace přes 200 do 240 mm budovy výšky do 18 m, kotvené do betonu rohové pole | m2 | 37.55 |  | 0 | CS ÚRS 2024 01 |  | snížená |  | 0 | 0.00042 | 0.015771 | 0 | 0 | 16 | K | 2 |  |  |  | ROZPOCET | 0 | 0 | 0 | 0 | 0 | 2 | 0 | 16 | 1219677861
| Online PSC |  | https://podminky.urs.cz/item/CS_URS_2024_01/712363546 | [14 empty] | Online PSC | 2
| VV |  | 4,55*3,50*2+1,50*1,90*2 "viz přílohy PD : D.1.1.9 |  | 37.55 | [12 empty] | VV | 2 | 2 | True | 1 | ROZPOCET
376 | M | 283430211X01 | fólie hydroizolační střešní PVC-P pod zatěžovací vrstvy dlouhodobě odolná UV záření s nosnou vložkou ze skelné rohože barva F 91 světle šedá horkovzdušně svařovaná tl 1,5 mm | m2 | 85.721 |  | 0 |  |  | snížená |  | 0 | 0.0019 | 0.16287 | 0 | 0 | 32 | M | 2 |  |  |  | ROZPOCET | 0 | 0 | 0 | 0 | 0 | 2 | 0 | 16 | -1789886719
| VV |  | 74,54*1,15 "viz položky 712363544 |  | 85.721 | [12 empty] | VV | 2 | 2 | True | 1 | ROZPOCET
377 | K | 712363604 | Provedení povlakové krytiny střech plochých do 10° z mechanicky kotvených hydroizolačních fólií včetně položení fólie a horkovzdušného svaření tl. tepelné izolace přes 240 mm budovy výšky do 18 m, kotvené do betonu vnitřní pole | m2 | 507.389 |  | 0 | CS ÚRS 2024 01 |  | snížená |  | 0 | 0.00014 | 0.071034 | 0 | 0 | 16 | K | 2 |  |  |  | ROZPOCET | 0 | 0 | 0 | 0 | 0 | 2 | 0 | 16 | -712429171
| Online PSC |  | https://podminky.urs.cz/item/CS_URS_2024_01/712363604 | [14 empty] | Online PSC | 2
| VV |  | 27,60*1,75+30,90*1,90+34,60*10,95+31,30*3,825 |  | 605.603 | [12 empty] | VV | 2 | 2 | True | 0 | ROZPOCET
| VV |  | -167,925-130,40 "viz položky 712363605 712363606 |  | -298.325 | [12 empty] | VV | 2 | 2 | True | 0 | ROZPOCET
| VV |  | (2,85+7,90+3,60+0,55+5,35+26,15+3,65+0,075)*1,05+(3,625+3,65+0,625)*0,32+(2,875+2,65)*0,75 |  | 59.303 | [12 empty] | VV | 2 | 2 | True | 0 | ROZPOCET
| VV |  | (3,475+3,325)*0,61+(3,475+3,325)*0,32+(9,025+0,625+1,75*2)*1,05+(0,075+3,825+29,85)*1,05 |  | 55.569 | [12 empty] | VV | 2 | 2 | True | 0 | ROZPOCET
| VV |  | (1,95+1,10)*2*1,15+(2,85+0,95)*2*1,15*2+(3,85+0,95)*2*1,15+(3,35+0,95)*2*1,15 |  | 45.425 | [12 empty] | VV | 2 | 2 | True | 0 | ROZPOCET
| VV |  | (1,60+0,95)*2*1,15*2+(2,20+1,15)*2*1,15+(1,40+1,025)*2*1,15 |  | 25.013 | [12 empty] | VV | 2 | 2 | True | 0 | ROZPOCET
| VV |  | (0,625+1,30)*2*1,15+(0,625+0,975)*2*1,15+(1,76+1,15)*2*1,15 |  | 14.801 | [12 empty] | VV | 2 | 2 | True | 0 | ROZPOCET
| VV |  | Součet |  | 507.389 | [12 empty] | VV | 2 | 4 | True | 1 | ROZPOCET
| VV |  | viz přílohy PD : D.1.1.13 | [14 empty] | VV | 2 | 1 | True | 0 | ROZPOCET
378 | K | 712363605 | Provedení povlakové krytiny střech plochých do 10° z mechanicky kotvených hydroizolačních fólií včetně položení fólie a horkovzdušného svaření tl. tepelné izolace přes 240 mm budovy výšky do 18 m, kotvené do betonu krajní pole | m2 | 167.925 |  | 0 | CS ÚRS 2024 01 |  | snížená |  | 0 | 0.00028 | 0.047019 | 0 | 0 | 16 | K | 2 |  |  |  | ROZPOCET | 0 | 0 | 0 | 0 | 0 | 2 | 0 | 16 | -1149438532
| Online PSC |  | https://podminky.urs.cz/item/CS_URS_2024_01/712363605 | [14 empty] | Online PSC | 2
| VV |  | (38,75-8,50*2)*3,50*2+(18,25-5,00*2)*1,90 "viz příloha PD : D.1.1. |  | 167.925 | [12 empty] | VV | 2 | 2 | True | 1 | ROZPOCET
379 | K | 712363606 | Provedení povlakové krytiny střech plochých do 10° z mechanicky kotvených hydroizolačních fólií včetně položení fólie a horkovzdušného svaření tl. tepelné izolace přes 240 mm budovy výšky do 18 m, kotvené do betonu rohové pole | m2 | 130.4 |  | 0 | CS ÚRS 2024 01 |  | snížená |  | 0 | 0.00043 | 0.056072 | 0 | 0 | 16 | K | 2 |  |  |  | ROZPOCET | 0 | 0 | 0 | 0 | 0 | 2 | 0 | 16 | 1695607108
| Online PSC |  | https://podminky.urs.cz/item/CS_URS_2024_01/712363606 | [14 empty] | Online PSC | 2
| VV |  | 8,50*3,50*4+1,50*1,90*4 "viz příloha PD : D.1.1. |  | 130.4 | [12 empty] | VV | 2 | 2 | True | 1 | ROZPOCET
380 | M | 283220621PS | fólie hydroizolační střešní PVC-P mechanicky kotvená vyztužená polyesterovou tkaninou se zvýšenou požární odolností BROOF (t3) barva šedá matová tl. 1,8 mm | m2 | 926.571 |  | 0 |  |  | snížená |  | 0 | 0.0022 | 2.0385 | 0 | 0 | 32 | M | 2 |  |  |  | ROZPOCET | 0 | 0 | 0 | 0 | 0 | 2 | 0 | 16 | 676199133
| VV |  | (507,389+167,925+130,400)*1,15 "viz položky 712363604 712363605 712363606 |  | 926.571 | [12 empty] | VV | 2 | 2 | True | 1 | ROZPOCET
381 | K | 712391171 | Provedení povlakové krytiny střech plochých do 10° -ostatní práce provedení vrstvy textilní podkladní | m2 | 66.43 |  | 0 | CS ÚRS 2024 01 |  | snížená |  | 0 | 0 | 0 | 0 | 0 | 16 | K | 2 |  |  |  | ROZPOCET | 0 | 0 | 0 | 0 | 0 | 2 | 0 | 16 | 1057076103
| Online PSC |  | https://podminky.urs.cz/item/CS_URS_2024_01/712391171 | [14 empty] | Online PSC | 2
| VV |  | 4,55*14,60 "591 viz přílohy PD : D.1.1.11 |  | 66.43 | [12 empty] | VV | 2 | 2 | True | 1 | ROZPOCET
382 | K | 712391172 | Provedení povlakové krytiny střech plochých do 10° -ostatní práce provedení vrstvy textilní ochranné | m2 | 66.43 |  | 0 | CS ÚRS 2024 01 |  | snížená |  | 0 | 0 | 0 | 0 | 0 | 16 | K | 2 |  |  |  | ROZPOCET | 0 | 0 | 0 | 0 | 0 | 2 | 0 | 16 | 233680394
| Online PSC |  | https://podminky.urs.cz/item/CS_URS_2024_01/712391172 | [14 empty] | Online PSC | 2
| VV |  | 4,55*14,60 "591 viz přílohy PD : D.1.1.11 |  | 66.43 | [12 empty] | VV | 2 | 2 | True | 1 | ROZPOCET
383 | K | 712811101 | Provedení povlakové krytiny střech samostatným vytažením izolačního povlaku za studena na konstrukce převyšující úroveň střechy, nátěrem penetračním | m2 | 256.719 |  | 0 | CS ÚRS 2024 01 |  | snížená |  | 0 | 0 | 0 | 0 | 0 | 16 | K | 2 |  |  |  | ROZPOCET | 0 | 0 | 0 | 0 | 0 | 2 | 0 | 16 | -1475184152
| Online PSC |  | https://podminky.urs.cz/item/CS_URS_2024_01/712811101 | [14 empty] | Online PSC | 2
| VV |  | 14,10*0,50 "591 viz přílohy PD : D.1.1.8 |  | 7.05 | [12 empty] | VV | 2 | 2 | True | 0 | ROZPOCET
| VV |  | (3,15+8,30+3,60+0,25+5,35+26,45+3,65+0,175+1,225+6,275+30,15+3,825+0,175)*1,325 |  | 122.662 | [12 empty] | VV | 2 | 2 | True | 0 | ROZPOCET
| VV |  | (3,525+3,55)*0,875+(3,525+3,55)*0,45+(3,225+3,375)*0,875+(3,225+3,375)*0,45 |  | 18.119 | [12 empty] | VV | 2 | 2 | True | 0 | ROZPOCET
| VV |  | (34,05+17,25)*2*0,25+3,60*0,25+1,45*0,75+(1,45+0,75)*2*1,225+(2,50*0,60+(2,50+0,60)*2*1,225)*2 |  | 51.218 | [12 empty] | VV | 2 | 2 | True | 0 | ROZPOCET
| VV |  | 1,85*0,80+(1,85+0,80)*2*1,225+1,55*0,50+(1,55+0,50)*2*1,225+3,50*0,60+(3,50+0,60)*2*1,225 |  | 25.915 | [12 empty] | VV | 2 | 2 | True | 0 | ROZPOCET
| VV |  | 3,00*0,60+(3,00+0,60)*2*1,225+1,425*0,60+(1,325+1,425+0,60+0,35)*1,225+1,15*0,60 |  | 16.698 | [12 empty] | VV | 2 | 2 | True | 0 | ROZPOCET
| VV |  | (1,15+0,60)*2*1,225+0,60*0,75+(0,60+0,75)*1,225+0,75*0,10+0,60*1,00+1,725*0,80 |  | 8.446 | [12 empty] | VV | 2 | 2 | True | 0 | ROZPOCET
| VV |  | (1,725*2+1,00+0,80)*1,225+1,80*0,10 |  | 6.611 | [12 empty] | VV | 2 | 2 | True | 0 | ROZPOCET
| VV |  | viz přílohy PD : D.1.1.14 | [14 empty] | VV | 2 | 1 | True | 0 | ROZPOCET
| VV |  | Součet |  | 256.719 | [12 empty] | VV | 2 | 4 | True | 1 | ROZPOCET
384 | M | 11163150 | lak penetrační asfaltový | t | 0.315 |  | 0 | CS ÚRS 2024 01 |  | snížená |  | 0 | 1 | 0.315 | 0 | 0 | 32 | M | 2 |  |  |  | ROZPOCET | 0 | 0 | 0 | 0 | 0 | 2 | 0 | 16 | -1642765793
| VV |  | 606,008*0,00035+256,719*0,0004 |  | 0.315 | [12 empty] | VV | 2 | 2 | True | 1 | ROZPOCET
385 | K | 712831101 | Provedení povlakové krytiny střech samostatným vytažením izolačního povlaku pásy na sucho na konstrukce převyšující úroveň střechy, AIP, NAIP nebo tkaninou | m2 | 16.22 |  | 0 | CS ÚRS 2024 01 |  | snížená |  | 0 | 0 | 0 | 0 | 0 | 16 | K | 2 |  |  |  | ROZPOCET | 0 | 0 | 0 | 0 | 0 | 2 | 0 | 16 | -1302452314
| Online PSC |  | https://podminky.urs.cz/item/CS_URS_2024_01/712831101 | [14 empty] | Online PSC | 2
| VV |  | ((4,30*2+14,10)*0,10+14,60*0,40)*2 "591 viz přílohy PD : D.1.1.11 |  | 16.22 | [12 empty] | VV | 2 | 2 | True | 1 | ROZPOCET
386 | M | 69311068 | geotextilie netkaná separační, ochranná, filtrační, drenážní PP 300g/m2 | m2 | 171.442 |  | 0 | CS ÚRS 2024 01 |  | snížená |  | 0 | 0.0003 | 0.051433 | 0 | 0 | 32 | M | 2 |  |  |  | ROZPOCET | 0 | 0 | 0 | 0 | 0 | 2 | 0 | 16 | -1470693599
| VV |  | (66,430*2+16,220)*1,15 |  | 171.442 | [12 empty] | VV | 2 | 2 | True | 1 | ROZPOCET
387 | K | 712841559 | Provedení povlakové krytiny střech samostatným vytažením izolačního povlaku pásy přitavením na konstrukce převyšující úroveň střechy, NAIP | m2 | 256.719 |  | 0 | CS ÚRS 2024 01 |  | snížená |  | 0 | 0.00094 | 0.24132 | 0 | 0 | 16 | K | 2 |  |  |  | ROZPOCET | 0 | 0 | 0 | 0 | 0 | 2 | 0 | 16 | -243673753
| Online PSC |  | https://podminky.urs.cz/item/CS_URS_2024_01/712841559 | [14 empty] | Online PSC | 2
| VV |  | 256,719 "viz položka 712811101 |  | 256.719 | [12 empty] | VV | 2 | 2 | True | 1 | ROZPOCET
388 | M | 62856010 | pás asfaltový natavitelný modifikovaný SBS s vložkou z hliníkové fólie s textilií a spalitelnou PE fólií nebo jemnozrnným minerálním posypem na horním povrchu tl 3,5mm | m2 | 1004.972 |  | 0 | CS ÚRS 2024 01 |  | snížená |  | 0 | 0.0045 | 4.5224 | 0 | 0 | 32 | M | 2 |  |  |  | ROZPOCET | 0 | 0 | 0 | 0 | 0 | 2 | 0 | 16 | -2003493429
| VV |  | 606,008*1,15+256,719*1,20 |  | 1004.972 | [12 empty] | VV | 2 | 2 | True | 1 | ROZPOCET
389 | K | 712960000X02 | Příplatek k povlakovým krytinám střešní systém ploché střechy s folií PVC-P opracování detailů, dodání všech doplňků nutných k řádnému dokončení dle vybraného výrobce včetně montáže | m2 | 680.143 |  | 0 |  |  | snížená |  | 0 | 0 | 0 | 0 | 0 | 16 | K | 2 |  |  |  | ROZPOCET | 0 | 0 | 0 | 0 | 0 | 2 | 0 | 16 | 1280151605
| VV |  | 4,55*14,60+(4,30*2+14,10)*0,10+14,60*0,40 "591 viz přílohy PD : D.1.1.11 |  | 74.54 | [12 empty] | VV | 2 | 2 | True | 0 | ROZPOCET
| VV |  | 605,603 "viz položky 712363604 |  | 605.603 | [12 empty] | VV | 2 | 2 | True | 0 | ROZPOCET
| VV |  | Součet |  | 680.143 | [12 empty] | VV | 2 | 4 | True | 1 | ROZPOCET
390 | K | 712965701X03 | Provedení povlakové krytiny střech fóliemi zesílení barevnou fólií rš 500 mm s protiskluzným povrchem přilepenou v plné ploše součást dodávky střešního systému přilepení včetně dodání fólie | m | 300 |  | 0 |  |  | snížená |  | 0 | 0.00287 | 0.861 | 0 | 0 | 16 | K | 2 |  |  |  | ROZPOCET | 0 | 0 | 0 | 0 | 0 | 2 | 0 | 16 | 767215628
| VV |  | 300,00 "přístup k zařízení při revizi a údržbě viz přílohy PD : D.1.1.14 |  | 300 | [12 empty] | VV | 2 | 2 | True | 1 | ROZPOCET
391 | K | 712998213PP1 | Provedení povlakové krytiny střech hranatý pojistný přepad PP1 součást dodávka střešního systému chrlič hranatý 100 x 300 mm s integrovanou PVC manžetou materiál chrliče PVC barva bílá integrovaná PVC manžeta (hydroizolační fólie na bázi PVC) 500 x 500 mm bez vyhřívání délka 1 000 mm včetně montáže | kus | 4 |  | 0 |  |  | snížená |  | 0 | 0.0001 | 0.0004 | 0 | 0 | 16 | K | 2 |  |  |  | ROZPOCET | 0 | 0 | 0 | 0 | 0 | 2 | 0 | 16 | -1898820425
| VV |  | 4 "PP1 viz přílohy PD : D.1.1.14 |  | 4 | [12 empty] | VV | 2 | 2 | True | 1 | ROZPOCET
392 | K | 712999004X04 | Provedení povlakové krytiny střech zesílení v místě přístupového výlezu na střechu roznášecím plechem tl. 3 mm položení mezi fólie včetně dodání plechu | m2 | 1.5 |  | 0 |  |  | snížená |  | 0 | 0.02355 | 0.035325 | 0 | 0 | 16 | K | 2 |  |  |  | ROZPOCET | 0 | 0 | 0 | 0 | 0 | 2 | 0 | 16 | 1182961877
| VV |  | 1,50 "viz přílohy PD : D.1.1.14 |  | 1.5 | [12 empty] | VV | 2 | 2 | True | 1 | ROZPOCET
393 | K | 998712103 | Přesun hmot pro povlakové krytiny stanovený z hmotnosti přesunovaného materiálu vodorovná dopravní vzdálenost do 50 m základní v objektech výšky přes 12 do 24 m | t | 8.973 |  | 0 | CS ÚRS 2024 01 |  | snížená |  | 0 | 0 | 0 | 0 | 0 | 16 | K | 2 |  |  |  | ROZPOCET | 0 | 0 | 0 | 0 | 0 | 2 | 0 | 16 | 1031994371
| Online PSC |  | https://podminky.urs.cz/item/CS_URS_2024_01/998712103 | [14 empty] | Online PSC | 2
| D | 713 | Izolace tepelné |  |  |  | 0 |  |  |  |  | 0 |  | 47.9883 |  | 0 | 2 | D | 1 |  |  |  | ROZPOCET | [6 empty] | 0
394 | K | 713121111 | Montáž tepelné izolace podlah rohožemi, pásy, deskami, dílci, bloky (izolační materiál ve specifikaci) kladenými volně jednovrstvá | m2 | 2428.348 |  | 0 | CS ÚRS 2024 01 |  | snížená |  | 0 | 0 | 0 | 0 | 0 | 4 | K | 2 |  |  |  | ROZPOCET | 0 | 0 | 0 | 0 | 0 | 2 | 0 | 4 | 1726829564
| Online PSC |  | https://podminky.urs.cz/item/CS_URS_2024_01/713121111 | [14 empty] | Online PSC | 2
| VV |  | 1964,819 "skladba P1 viz položka 776241121 |  | 1964.819 | [12 empty] | VV | 2 | 2 | True | 0 | ROZPOCET
| VV |  | 178,404 "skladba P3 viz položka 776241121 |  | 178.404 | [12 empty] | VV | 2 | 2 | True | 0 | ROZPOCET
| VV |  | Mezisoučet |  | 2143.223 | [12 empty] | VV | 2 | 3 | True | 0 | ROZPOCET
| VV |  | 250,690 "skladba P2 viz položka 776241121 |  | 250.69 | [12 empty] | VV | 2 | 2 | True | 0 | ROZPOCET
| VV |  | 34,435 "skladba P4 viz položka 771574493X02 |  | 34.435 | [12 empty] | VV | 2 | 2 | True | 0 | ROZPOCET
| VV |  | Součet |  | 2428.348 | [12 empty] | VV | 2 | 4 | True | 1 | ROZPOCET
395 | M | 28372301 | deska EPS 100 pro konstrukce s běžným zatížením λ=0,037 tl 20mm | m2 | 2250.384 |  | 0 | CS ÚRS 2024 01 |  | snížená |  | 0 | 0.0006 | 1.3502 | 0 | 0 | 8 | M | 2 |  |  |  | ROZPOCET | 0 | 0 | 0 | 0 | 0 | 2 | 0 | 4 | 619235774
| VV |  | 2143,223*1,05 |  | 2250.384 | [12 empty] | VV | 2 | 2 | True | 1 | ROZPOCET
396 | M | 283766001X07 | deska polystyrénová pro snížení kročejového hluku λD = 0,044 W/mK EPS-T tl. 15 mm | m2 | 263.225 |  | 0 |  |  | snížená |  | 0 | 0.00026 | 0.068438 | 0 | 0 | 8 | M | 2 |  |  |  | ROZPOCET | 0 | 0 | 0 | 0 | 0 | 2 | 0 | 4 | 1091673558
| VV |  | 250,690*1,05 |  | 263.225 | [12 empty] | VV | 2 | 2 | True | 1 | ROZPOCET
397 | M | 283723271X08 | deska EPS 100 pro konstrukce s běžným zatížením λ=0,037 tl. 10mm | m2 | 36.157 |  | 0 |  |  | snížená |  | 0 | 0.0006 | 0.021694 | 0 | 0 | 8 | M | 2 |  |  |  | ROZPOCET | 0 | 0 | 0 | 0 | 0 | 2 | 0 | 4 | 1484210010
| VV |  | 34,435*1,05 |  | 36.157 | [12 empty] | VV | 2 | 2 | True | 1 | ROZPOCET
398 | K | 713121121 | Montáž tepelné izolace podlah rohožemi, pásy, deskami, dílci, bloky (izolační materiál ve specifikaci) kladenými volně dvouvrstvá | m2 | 210.578 |  | 0 | CS ÚRS 2024 01 |  | snížená |  | 0 | 0 | 0 | 0 | 0 | 4 | K | 2 |  |  |  | ROZPOCET | 0 | 0 | 0 | 0 | 0 | 2 | 0 | 4 | 42723426
| Online PSC |  | https://podminky.urs.cz/item/CS_URS_2024_01/713121121 | [14 empty] | Online PSC | 2
| VV |  | 34,695 "skladba P10 viz položka 771574493X02 |  | 34.695 | [12 empty] | VV | 2 | 2 | True | 0 | ROZPOCET
| VV |  | 175,883 "skladba P11 viz položka 631311234 |  | 175.883 | [12 empty] | VV | 2 | 2 | True | 0 | ROZPOCET
| VV |  | Součet |  | 210.578 | [12 empty] | VV | 2 | 4 | True | 1 | ROZPOCET
399 | M | 283766031X10 | deska polystyrenová s příměsí grafitu EPS 150 λ=0,030 W/m.K tl. 80 mm | m2 | 36.43 |  | 0 |  |  | snížená |  | 0 | 0.0024 | 0.087432 | 0 | 0 | 8 | M | 2 |  |  |  | ROZPOCET | 0 | 0 | 0 | 0 | 0 | 2 | 0 | 4 | -1926035819
| VV |  | 34,695*1,05 |  | 36.43 | [12 empty] | VV | 2 | 2 | True | 1 | ROZPOCET
400 | M | 28376416 | deska XPS hrana polodrážková a hladký povrch 300kPA λ=0,035 tl 40mm | m2 | 184.677 |  | 0 | CS ÚRS 2024 01 |  | snížená |  | 0 | 0.0012 | 0.22161 | 0 | 0 | 8 | M | 2 |  |  |  | ROZPOCET | 0 | 0 | 0 | 0 | 0 | 2 | 0 | 4 | -1071172026
| VV |  | 175,883*1,05 |  | 184.677 | [12 empty] | VV | 2 | 2 | True | 1 | ROZPOCET
401 | M | 28376417 | deska XPS hrana polodrážková a hladký povrch 300kPA λ=0,035 tl 50mm | m2 | 184.677 |  | 0 | CS ÚRS 2024 01 |  | snížená |  | 0 | 0.0015 | 0.27702 | 0 | 0 | 8 | M | 2 |  |  |  | ROZPOCET | 0 | 0 | 0 | 0 | 0 | 2 | 0 | 4 | 370746253
| VV |  | 175,883*1,05 |  | 184.677 | [12 empty] | VV | 2 | 2 | True | 1 | ROZPOCET
402 | K | 713121141X09 | Montáž tepelné izolace podlah rohožemi, pásy, deskami, dílci, bloky (izolační materiál ve specifikaci) kladenými volně třívrstvá | m2 | 324.651 |  | 0 |  |  | snížená |  | 0 | 0 | 0 | 0 | 0 | 4 | K | 2 |  |  |  | ROZPOCET | 0 | 0 | 0 | 0 | 0 | 2 | 0 | 4 | 1489894924
| VV |  | 202,988 "skladba P8 viz položka 771574493X02 |  | 202.988 | [12 empty] | VV | 2 | 2 | True | 0 | ROZPOCET
| VV |  | 1,60*1,165+3,45*6,95 "056 072 |  | 25.842 | [12 empty] | VV | 2 | 2 | True | 0 | ROZPOCET
| VV |  | 95,821 "skladba P9 viz položka 771574493X02 |  | 95.821 | [12 empty] | VV | 2 | 2 | True | 0 | ROZPOCET
| VV |  | Součet |  | 324.651 | [12 empty] | VV | 2 | 4 | True | 1 | ROZPOCET
403 | M | 283766011X11 | deska polystyrenová s příměsí grafitu EPS 150 λ=0,030 W/m.K tl. 30 mm | m2 | 340.884 |  | 0 |  |  | snížená |  | 0 | 0.0009 | 0.3068 | 0 | 0 | 8 | M | 2 |  |  |  | ROZPOCET | 0 | 0 | 0 | 0 | 0 | 2 | 0 | 4 | -2022656411
| VV |  | (202,988+25,842+95,821)*1,05 |  | 340.884 | [12 empty] | VV | 2 | 2 | True | 1 | ROZPOCET
404 | M | 283766021X12 | deska polystyrenová s příměsí grafitu EPS 150 λ=0,030 W/m.K tl. 70 mm | m2 | 718.197 |  | 0 |  |  | snížená |  | 0 | 0.0021 | 1.5082 | 0 | 0 | 8 | M | 2 |  |  |  | ROZPOCET | 0 | 0 | 0 | 0 | 0 | 2 | 0 | 4 | -1337456674
| VV |  | ((202,988+25,842+95,821)*2+34,695)*1,05 |  | 718.197 | [12 empty] | VV | 2 | 2 | True | 1 | ROZPOCET
405 | K | 713121211 | Montáž tepelné izolace podlah okrajovými pásky kladenými volně | m | 4180.14 |  | 0 | CS ÚRS 2024 01 |  | snížená |  | 0 | 0 | 0 | 0 | 0 | 16 | K | 2 |  |  |  | ROZPOCET | 0 | 0 | 0 | 0 | 0 | 2 | 0 | 16 | 1554630717
| Online PSC |  | https://podminky.urs.cz/item/CS_URS_2024_01/713121211 | [14 empty] | Online PSC | 2
| VV |  | (4,525+2,85+2,75+0,15)*2*3+(1,35+2,40)*2*3+(2,675+4,325)*2*3 "051 052 053 |  | 126.15 | [12 empty] | VV | 2 | 2 | True | 0 | ROZPOCET
| VV |  | (3,45+3,325)*2*3+(3,45+3,50)*2*3+(1,60+1,165)*2*3+(1,60+6,95)*2*3 "054 055 056 057 |  | 150.24 | [12 empty] | VV | 2 | 2 | True | 0 | ROZPOCET
| VV |  | (15,25+6,325+7,325)*2*3 "058 |  | 173.4 | [12 empty] | VV | 2 | 2 | True | 0 | ROZPOCET
| VV |  | (4,00+5,15)*2*3+(4,00+6,95)*2*3+(4,60+3,075+0,90+1,20)*2+(2,725+3,60)*2*3 "059 060 061 062 |  | 178.1 | [12 empty] | VV | 2 | 2 | True | 0 | ROZPOCET
| VV |  | (1,75+3,60)*2*3+(8,85+2,85)*2*3+(4,60+3,60)*2*3+(4,00+6,95)*2*3 "063 064 065 067 |  | 217.2 | [12 empty] | VV | 2 | 2 | True | 0 | ROZPOCET
| VV |  | (4,60+3,125+1,20+0,90)*2*3 "066 |  | 58.95 | [12 empty] | VV | 2 | 2 | True | 0 | ROZPOCET
| VV |  | (4,00+5,15)*2*3+(2,675+5,15)*2*3+(1,20+2,40)*2*3 "068 069 070 |  | 123.45 | [12 empty] | VV | 2 | 2 | True | 0 | ROZPOCET
| VV |  | (1,875+2,625)*2*3+(3,45+6,95)*2*3+(2,825+2,80+0,15)*2*3 "071 072 073 |  | 124.05 | [12 empty] | VV | 2 | 2 | True | 0 | ROZPOCET
| VV |  | (3,675+3,425+0,125)*2*3+(3,675+2,85)*2*3+(2,95+1,45+7,20)*2*3 "074 075 076 |  | 152.1 | [12 empty] | VV | 2 | 2 | True | 0 | ROZPOCET
| VV |  | viz přílohy PD : D.1.1.6 | [14 empty] | VV | 2 | 1 | True | 0 | ROZPOCET
| VV |  | Mezisoučet |  | 1303.64 | [12 empty] | VV | 2 | 3 | True | 0 | ROZPOCET
| VV |  | (0,65+3,15+0,225+2,675+2,85+5,45+0,05+0,15+0,20)*2 "151 |  | 30.8 | [12 empty] | VV | 2 | 2 | True | 0 | ROZPOCET
| VV |  | (22,775+2,85+5,075+0,30*2*2+0,05*2)*2 "154 |  | 64 | [12 empty] | VV | 2 | 2 | True | 0 | ROZPOCET
| VV |  | (3,975+2,85+0,15+0,05+0,25)*2+(3,45+3,30)*2 "155 157 |  | 28.05 | [12 empty] | VV | 2 | 2 | True | 0 | ROZPOCET
| VV |  | (3,45+3,525+0,20)*2+(0,90+1,90+1,00+1,80)*2 "158 159 |  | 25.55 | [12 empty] | VV | 2 | 2 | True | 0 | ROZPOCET
| VV |  | (3,375+3,30)*2+(3,375+1,70)*2+(3,375+1,70)*2 "160 161 162 |  | 33.65 | [12 empty] | VV | 2 | 2 | True | 0 | ROZPOCET
| VV |  | ((4,00+6,95)*2)*3+((2,30+2,50)*2)*3 "163.A 164 165.A 166 167.A 168 |  | 94.5 | [12 empty] | VV | 2 | 2 | True | 0 | ROZPOCET
| VV |  | (4,60+6,95)*2+(2,30+2,50)*2+(5,15+6,95)*2 "169.A 170 171 |  | 56.9 | [12 empty] | VV | 2 | 2 | True | 0 | ROZPOCET
| VV |  | (2,30+2,50)*2+((4,00+6,95)*2)*3 "172 173.A 175.A 177.A |  | 75.3 | [12 empty] | VV | 2 | 2 | True | 0 | ROZPOCET
| VV |  | ((2,30+2,50)*2)*3+(4,60+6,95)*2+(2,30+2,50)*2 "174 176 178 179.A 180 |  | 61.5 | [12 empty] | VV | 2 | 2 | True | 0 | ROZPOCET
| VV |  | (3,675+0,175+9,575+0,20*5)*2+(2,30+1,825)*2 "181 182 |  | 37.1 | [12 empty] | VV | 2 | 2 | True | 0 | ROZPOCET
| VV |  | (2,95+1,80)*2 "183 |  | 9.5 | [12 empty] | VV | 2 | 2 | True | 0 | ROZPOCET
| VV |  | viz přílohy PD : D.1.1.7 | [14 empty] | VV | 2 | 1 | True | 0 | ROZPOCET
| VV |  | (5,825+2,85+0,15+0,05)*2 "252 |  | 17.75 | [12 empty] | VV | 2 | 2 | True | 0 | ROZPOCET
| VV |  | (22,775+2,85+5,075+0,05*2+0,30*2*2)*2 "254 |  | 64 | [12 empty] | VV | 2 | 2 | True | 0 | ROZPOCET
| VV |  | (3,975+2,85+0,15+0,05+0,25)*2 "255 |  | 14.55 | [12 empty] | VV | 2 | 2 | True | 0 | ROZPOCET
| VV |  | (3,45+6,95+0,20)*2+(0,90+1,90+1,00+1,80)*2 "258 259 |  | 32.4 | [12 empty] | VV | 2 | 2 | True | 0 | ROZPOCET
| VV |  | (3,375+3,30)*2+(3,375+1,70)*2+(3,375+1,70)*2 "260 261 262 |  | 33.65 | [12 empty] | VV | 2 | 2 | True | 0 | ROZPOCET
| VV |  | ((4,00+6,95)*2)*3+((2,30+2,50)*2)*3 "263 264 265 266 267 268 |  | 94.5 | [12 empty] | VV | 2 | 2 | True | 0 | ROZPOCET
| VV |  | (4,60+6,95)*2+(2,30+2,50)*2+(5,15+6,95)*2 "269 270 271 |  | 56.9 | [12 empty] | VV | 2 | 2 | True | 0 | ROZPOCET
| VV |  | (2,30+2,50)*2+((4,00+6,95)*2)*3 "272 273 275 277 |  | 75.3 | [12 empty] | VV | 2 | 2 | True | 0 | ROZPOCET
| VV |  | ((2,30+2,50)*2)*3+(4,60+6,95)*2+(2,30+2,50)*2 "274 276 278 279 280 |  | 61.5 | [12 empty] | VV | 2 | 2 | True | 0 | ROZPOCET
| VV |  | (4,775+0,725+11,125+0,20*4)*2+(1,80+2,15)*2 "281 282 |  | 42.75 | [12 empty] | VV | 2 | 2 | True | 0 | ROZPOCET
| VV |  | (1,975+2,35)*2+(1,875+3,70)*2+(1,70+1,50)*2 "283 286 287 |  | 26.2 | [12 empty] | VV | 2 | 2 | True | 0 | ROZPOCET
| VV |  | (3,15+1,50)*2+(1,45+1,00)*2+(1,65+1,00)*2 "288 289 290 |  | 19.5 | [12 empty] | VV | 2 | 2 | True | 0 | ROZPOCET
| VV |  | viz přílohy PD : D.1.1.8 | [14 empty] | VV | 2 | 1 | True | 0 | ROZPOCET
| VV |  | (5,825+2,85+0,15+0,05)*2 "352 |  | 17.75 | [12 empty] | VV | 2 | 2 | True | 0 | ROZPOCET
| VV |  | (22,775+2,85+5,075+0,05*2+0,30*2*2)*2 "354 |  | 64 | [12 empty] | VV | 2 | 2 | True | 0 | ROZPOCET
| VV |  | (3,975+2,85+0,15+0,05+0,25)*2 "355 |  | 14.55 | [12 empty] | VV | 2 | 2 | True | 0 | ROZPOCET
| VV |  | (3,45+6,95+0,20)*2+(0,90+1,90+1,00+1,80)*2 "358 359 |  | 32.4 | [12 empty] | VV | 2 | 2 | True | 0 | ROZPOCET
| VV |  | (3,375+3,30)*2+(3,375+1,70)*2+(3,375+1,70)*2 "360 361 362 |  | 33.65 | [12 empty] | VV | 2 | 2 | True | 0 | ROZPOCET
| VV |  | ((4,00+6,95)*2)*3+((2,30+2,50)*2)*3 "363 364 365 366 367 368 |  | 94.5 | [12 empty] | VV | 2 | 2 | True | 0 | ROZPOCET
| VV |  | (4,60+6,95)*2+(2,30+2,50)*2+(5,15+6,95)*2 "369 370 371 |  | 56.9 | [12 empty] | VV | 2 | 2 | True | 0 | ROZPOCET
| VV |  | (2,30+2,50)*2+((4,00+6,95)*2)*3 "372 373 375 377 |  | 75.3 | [12 empty] | VV | 2 | 2 | True | 0 | ROZPOCET
| VV |  | ((2,30+2,50)*2)*3+(4,60+6,95)*2+(2,30+2,50)*2 "374 376 378 379 380 |  | 61.5 | [12 empty] | VV | 2 | 2 | True | 0 | ROZPOCET
| VV |  | (4,775+0,725+11,125+0,20*4)*2+(1,80+2,15)*2 "381 382 |  | 42.75 | [12 empty] | VV | 2 | 2 | True | 0 | ROZPOCET
| VV |  | (1,975+2,35)*2+(1,65+3,10)*2+(1,925+1,20)*2 "383 386 387 |  | 24.4 | [12 empty] | VV | 2 | 2 | True | 0 | ROZPOCET
| VV |  | (3,15+2,10)*2+(1,875+1,80)*2 "388 389 |  | 17.85 | [12 empty] | VV | 2 | 2 | True | 0 | ROZPOCET
| VV |  | viz přílohy PD : D.1.1.9 | [14 empty] | VV | 2 | 1 | True | 0 | ROZPOCET
| VV |  | (5,825+2,85+0,15+0,05)*2 "452 |  | 17.75 | [12 empty] | VV | 2 | 2 | True | 0 | ROZPOCET
| VV |  | (22,775+1,85+2,85+5,075+0,05*2+0,30*2*2)*2 "454 |  | 67.7 | [12 empty] | VV | 2 | 2 | True | 0 | ROZPOCET
| VV |  | (3,975+2,85+0,15+0,05+0,25)*2 "455 |  | 14.55 | [12 empty] | VV | 2 | 2 | True | 0 | ROZPOCET
| VV |  | (3,45+6,95+0,20)*2+(0,90+1,90+1,00+1,80)*2 "458 459 |  | 32.4 | [12 empty] | VV | 2 | 2 | True | 0 | ROZPOCET
| VV |  | (3,375+3,30)*2+(3,375+1,70)*2-0,80+(3,375+1,70)*2-0,90 "460 461 462 |  | 31.95 | [12 empty] | VV | 2 | 2 | True | 0 | ROZPOCET
| VV |  | ((4,00+6,95)*2)*3+((2,30+2,50)*2)*3 "463 464 465 466 467 468 |  | 94.5 | [12 empty] | VV | 2 | 2 | True | 0 | ROZPOCET
| VV |  | (4,60+6,95)*2+(2,30+2,50)*2+(5,15+5,325)*2 "469 470 471 |  | 53.65 | [12 empty] | VV | 2 | 2 | True | 0 | ROZPOCET
| VV |  | (3,375+1,50)*2+((4,00+6,95)*2)*3 "472 473 475 477 |  | 75.45 | [12 empty] | VV | 2 | 2 | True | 0 | ROZPOCET
| VV |  | ((2,30+2,50)*2)*3+(4,60+6,95)*25+(2,30+2,50)*2 "474 476 478 479 480 |  | 327.15 | [12 empty] | VV | 2 | 2 | True | 0 | ROZPOCET
| VV |  | (4,775+0,725+11,125+0,20*4)*2+(1,80+2,15)*2 "481 482 |  | 42.75 | [12 empty] | VV | 2 | 2 | True | 0 | ROZPOCET
| VV |  | (1,975+2,35)*2+(1,75+2,05)*2+(3,80+3,15)*2 "483 486 487 |  | 30.15 | [12 empty] | VV | 2 | 2 | True | 0 | ROZPOCET
| VV |  | (1,775+2,05)*2 "488 |  | 7.65 | [12 empty] | VV | 2 | 2 | True | 0 | ROZPOCET
| VV |  | viz přílohy PD : D.1.1.10 | [14 empty] | VV | 2 | 1 | True | 0 | ROZPOCET
| VV |  | (5,825+2,85+0,15+0,05)*2 "552 |  | 17.75 | [12 empty] | VV | 2 | 2 | True | 0 | ROZPOCET
| VV |  | (22,775+1,75+2,85+5,075+0,05*2+0,30*2*2)*2 "554 |  | 67.5 | [12 empty] | VV | 2 | 2 | True | 0 | ROZPOCET
| VV |  | (4,70+2,85+0,15+0,05+0,20)*2 "555 |  | 15.9 | [12 empty] | VV | 2 | 2 | True | 0 | ROZPOCET
| VV |  | (3,45+6,95+0,20)*2+(0,90+1,90+1,00+1,80)*2 "558 559 |  | 32.4 | [12 empty] | VV | 2 | 2 | True | 0 | ROZPOCET
| VV |  | (3,375+3,30)*2+(3,375+1,70)*2+(3,375+1,70)*2 "560 561 562 |  | 33.65 | [12 empty] | VV | 2 | 2 | True | 0 | ROZPOCET
| VV |  | ((4,00+6,95)*2)*3+((2,30+2,50)*2)*3 "563 564 565 566 567 568 |  | 94.5 | [12 empty] | VV | 2 | 2 | True | 0 | ROZPOCET
| VV |  | (4,60+6,95)*2+(2,30+2,50)*2+(5,15+5,325)*2 "569 570 571 |  | 53.65 | [12 empty] | VV | 2 | 2 | True | 0 | ROZPOCET
| VV |  | (3,425+1,50)*2+((4,00+6,95)*2)*3 "572 573 575 577 |  | 75.55 | [12 empty] | VV | 2 | 2 | True | 0 | ROZPOCET
| VV |  | ((2,30+2,50)*2)*3+(4,60+6,95)*2+(2,30+2,50)*2 "574 576 578 579 580 |  | 61.5 | [12 empty] | VV | 2 | 2 | True | 0 | ROZPOCET
| VV |  | (1,875+3,70)*2+(1,70+1,50)*2+(3,15+1,50)*2 "586 587 588 |  | 26.85 | [12 empty] | VV | 2 | 2 | True | 0 | ROZPOCET
| VV |  | (1,45+1,00)*2+(1,65+1,00)*2 "589 590 |  | 10.2 | [12 empty] | VV | 2 | 2 | True | 0 | ROZPOCET
| VV |  | viz přílohy PD : D.1.1.11 | [14 empty] | VV | 2 | 1 | True | 0 | ROZPOCET
| VV |  | Mezisoučet |  | 2876.5 | [12 empty] | VV | 2 | 3 | True | 0 | ROZPOCET
| VV |  | Součet |  | 4180.14 | [12 empty] | VV | 2 | 4 | True | 1 | ROZPOCET
406 | M | 63152003 | pásek izolační minerální podlahový λ=0,036 15x50x1000mm | m | 456.274 |  | 0 | CS ÚRS 2024 01 |  | snížená |  | 0 | 0.0003 | 0.13688 | 0 | 0 | 32 | M | 2 |  |  |  | ROZPOCET | 0 | 0 | 0 | 0 | 0 | 2 | 0 | 16 | 645445235
| VV |  | 1303,64/3*1,05 |  | 456.274 | [12 empty] | VV | 2 | 2 | True | 1 | ROZPOCET
407 | M | 63152004 | pásek izolační minerální podlahový λ=0,036 15x100x1000mm | m | 912.548 |  | 0 | CS ÚRS 2024 01 |  | snížená |  | 0 | 0.0003 | 0.27376 | 0 | 0 | 32 | M | 2 |  |  |  | ROZPOCET | 0 | 0 | 0 | 0 | 0 | 2 | 0 | 16 | -2099771794
| VV |  | 1303,64/3*2*1,05 |  | 912.548 | [12 empty] | VV | 2 | 2 | True | 1 | ROZPOCET
408 | M | 28616320 | pás dilatační okrajová extrud PE s fólií | m | 3020.325 |  | 0 | CS ÚRS 2024 01 |  | snížená |  | 0 | 5e-05 | 0.15102 | 0 | 0 | 32 | M | 2 |  |  |  | ROZPOCET | 0 | 0 | 0 | 0 | 0 | 2 | 0 | 16 | -2108547872
| VV |  | 2876,50*1,05 |  | 3020.325 | [12 empty] | VV | 2 | 2 | True | 1 | ROZPOCET
409 | K | 713131141 | Montáž tepelné izolace stěn rohožemi, pásy, deskami, dílci, bloky (izolační materiál ve specifikaci) lepením celoplošně bez mechanického kotvení | m2 | 498.47 |  | 0 | CS ÚRS 2024 01 |  | snížená |  | 0 | 0.006 | 2.9908 | 0 | 0 | 16 | K | 2 |  |  |  | ROZPOCET | 0 | 0 | 0 | 0 | 0 | 2 | 0 | 16 | -1759086011
| Online PSC |  | https://podminky.urs.cz/item/CS_URS_2024_01/713131141 | [14 empty] | Online PSC | 2
| VV |  | (3,20+1,75+27,45+3,65+6,90+0,25)*0,875+(30,175+3,65+6,90+0,25)*0,875 |  | 73.653 | [12 empty] | VV | 2 | 2 | True | 0 | ROZPOCET
| VV |  | -2,52*0,50-1,72*0,50-1,825*0,50*4-1,62*0,50-1,72*0,50 |  | -7.44 | [12 empty] | VV | 2 | 2 | True | 0 | ROZPOCET
| VV |  | 14,10*1,75-1,72*0,50-(7,20-0,25*3)*0,50 |  | 20.59 | [12 empty] | VV | 2 | 2 | True | 0 | ROZPOCET
| VV |  | (3,45+3,825+34,35+0,25)*1,75-5,15*1,25-1,825*0,50*5-0,97*0,50 |  | 61.796 | [12 empty] | VV | 2 | 2 | True | 0 | ROZPOCET
| VV |  | viz přílohy PD : D.1.1.6 a D.1.1.7 | [14 empty] | VV | 2 | 1 | True | 0 | ROZPOCET
| VV |  | Mezisoučet |  | 148.599 | [12 empty] | VV | 2 | 3 | True | 0 | ROZPOCET
| VV |  | (30,175+3,65+6,90+0,15)*2,75+(30,175+3,65+6,90+0,15+0,25)*(0,30+0,25) |  | 135.025 | [12 empty] | VV | 2 | 2 | True | 0 | ROZPOCET
| VV |  | 14,10*2,75+14,60*0,30+14,10*0,25 |  | 46.68 | [12 empty] | VV | 2 | 2 | True | 0 | ROZPOCET
| VV |  | (3,45+3,825+34,35+0,15)*2,75+(3,45+3,825+34,35+0,15+0,25)*(0,30+0,25) |  | 137.995 | [12 empty] | VV | 2 | 2 | True | 0 | ROZPOCET
| VV |  | (3,475*2+3,90)*1,10+(3,625+4,075)*2*1,10 |  | 28.875 | [12 empty] | VV | 2 | 2 | True | 0 | ROZPOCET
| VV |  | viz přílohy PD : D.1.1.6 | [14 empty] | VV | 2 | 1 | True | 0 | ROZPOCET
| VV |  | Mezisoučet |  | 348.575 | [12 empty] | VV | 2 | 3 | True | 0 | ROZPOCET
| VV |  | 4,05*0,16*2 "viz přílohy PD : D.1.1.6 |  | 1.296 | [12 empty] | VV | 2 | 2 | True | 0 | ROZPOCET
| VV |  | Součet |  | 498.47 | [12 empty] | VV | 2 | 4 | True | 1 | ROZPOCET
410 | M | 283766441X13 | deska XPS hrana polodrážková a hladký povrch 300 kPA λ=0,035 tl 250mm | m2 | 156.029 |  | 0 |  |  | snížená |  | 0 | 0.0078 | 1.217 | 0 | 0 | 32 | M | 2 |  |  |  | ROZPOCET | 0 | 0 | 0 | 0 | 0 | 2 | 0 | 16 | 1823398405
| VV |  | 148,599*1,05 |  | 156.029 | [12 empty] | VV | 2 | 2 | True | 1 | ROZPOCET
411 | M | 28376426 | deska XPS hrana polodrážková a hladký povrch 300kPA λ=0,035 tl 150mm | m2 | 366.004 |  | 0 | CS ÚRS 2024 01 |  | snížená |  | 0 | 0.0045 | 1.647 | 0 | 0 | 32 | M | 2 |  |  |  | ROZPOCET | 0 | 0 | 0 | 0 | 0 | 2 | 0 | 16 | 1956236076
| VV |  | 348,575*1,05 |  | 366.004 | [12 empty] | VV | 2 | 2 | True | 1 | ROZPOCET
412 | M | 28376032 | deska EPS grafitová fasádní λ=0,032 tl 40mm | m2 | 2.084 |  | 0 | CS ÚRS 2024 01 |  | snížená |  | 0 | 0.0006 | 0.0012504 | 0 | 0 | 32 | M | 2 |  |  |  | ROZPOCET | 0 | 0 | 0 | 0 | 0 | 2 | 0 | 16 | 289198095
| VV |  | (1,296+0,689)*1,05 "viz položky 713131141 713131151 |  | 2.084 | [12 empty] | VV | 2 | 2 | True | 1 | ROZPOCET
413 | K | 713131151 | Montáž tepelné izolace stěn rohožemi, pásy, deskami, dílci, bloky (izolační materiál ve specifikaci) vložením jednovrstvě | m2 | 0.689 |  | 0 | CS ÚRS 2024 01 |  | snížená |  | 0 | 0 | 0 | 0 | 0 | 16 | K | 2 |  |  |  | ROZPOCET | 0 | 0 | 0 | 0 | 0 | 2 | 0 | 16 | 156604432
| Online PSC |  | https://podminky.urs.cz/item/CS_URS_2024_01/713131151 | [14 empty] | Online PSC | 2
| VV |  | 4,05*0,17 "viz přílohy PD : D.1.1.6 |  | 0.689 | [12 empty] | VV | 2 | 2 | True | 1 | ROZPOCET
414 | K | 713132343X06 | Montáž tepelné izolace stěn do roštu provětrávané fasády kotvené do podkladní konstrukce (zdivo nebo beton) výšky přes 12 do 24 m | m2 | 710.7 |  | 0 |  |  | snížená |  | 0 | 0.00024 | 0.17057 | 0 | 0 | 16 | K | 2 |  |  |  | ROZPOCET | 0 | 0 | 0 | 0 | 0 | 2 | 0 | 16 | 2049012591
| VV |  | (3,30+1,75+27,60+3,65+3,70+14,75+3,30+3,825+31,30)*(4,35+0,10*2)+11,525*1,025 |  | 435.759 | [12 empty] | VV | 2 | 2 | True | 0 | ROZPOCET
| VV |  | -2,80*1,55-1,80*2,45-1,80*0,75-2,725*2,45*(4+5)-0,95*2,35*2-0,95*2,45-1,40*2,45 |  | -80.409 | [12 empty] | VV | 2 | 2 | True | 0 | ROZPOCET
| VV |  | 435,759-80,409 |  | 355.35 | [12 empty] | VV | 2 | 2 | True | 0 | ROZPOCET
| VV |  | Součet |  | 710.7 | [12 empty] | VV | 2 | 4 | True | 1 | ROZPOCET
| VV |  | viz přílohy PD : D.1.1.11, D.1.1.17 a D.1.1.18 | [14 empty] | VV | 2 | 1 | True | 0 | ROZPOCET
415 | M | 63155134 | deska tepelně izolační minerální provětrávaných fasád s netkanou textílií λ=0,033-0,035 tl 150mm | m2 | 426.42 |  | 0 | CS ÚRS 2024 01 |  | snížená |  | 0 | 0.01178 | 5.0232 | 0 | 0 | 32 | M | 2 |  |  |  | ROZPOCET | 0 | 0 | 0 | 0 | 0 | 2 | 0 | 16 | 339130789
| VV |  | 355,350*1,20 |  | 426.42 | [12 empty] | VV | 2 | 2 | True | 1 | ROZPOCET
416 | M | 63148173 | deska tepelně izolační minerální provětrávaných fasád s netkanou textílií λ=0,033-0,035 tl 100mm | m2 | 426.42 |  | 0 | CS ÚRS 2024 01 |  | snížená |  | 0 | 0.005 | 2.1321 | 0 | 0 | 32 | M | 2 |  |  |  | ROZPOCET | 0 | 0 | 0 | 0 | 0 | 2 | 0 | 16 | 2077541956
| VV |  | 355,350*1,20 |  | 426.42 | [12 empty] | VV | 2 | 2 | True | 1 | ROZPOCET
417 | K | 713141151 | Montáž tepelné izolace střech plochých rohožemi, pásy, deskami, dílci, bloky (izolační materiál ve specifikaci) kladenými volně jednovrstvá | m2 | 85.481 |  | 0 | CS ÚRS 2024 01 |  | snížená |  | 0 | 0 | 0 | 0 | 0 | 16 | K | 2 |  |  |  | ROZPOCET | 0 | 0 | 0 | 0 | 0 | 2 | 0 | 16 | 162093003
| Online PSC |  | https://podminky.urs.cz/item/CS_URS_2024_01/713141151 | [14 empty] | Online PSC | 2
| VV |  | 4,30*14,10 "591 viz přílohy PD : D.1.1.11 |  | 60.63 | [12 empty] | VV | 2 | 2 | True | 0 | ROZPOCET
| VV |  | Mezisoučet |  | 60.63 | [12 empty] | VV | 2 | 3 | True | 0 | ROZPOCET
| VV |  | 1,95*1,10+2,85*0,95*2+3,85*0,95+3,35*0,95+1,60*0,95*2+2,20*1,15+1,40*1,025 |  | 21.405 | [12 empty] | VV | 2 | 2 | True | 0 | ROZPOCET
| VV |  | 0,625*1,30+0,625*0,975+1,76*1,15 |  | 3.446 | [12 empty] | VV | 2 | 2 | True | 0 | ROZPOCET
| VV |  | viz přílohy PD : D.1.1.13 | [14 empty] | VV | 2 | 1 | True | 0 | ROZPOCET
| VV |  | Mezisoučet |  | 24.851 | [12 empty] | VV | 2 | 3 | True | 0 | ROZPOCET
| VV |  | Součet |  | 85.481 | [12 empty] | VV | 2 | 4 | True | 1 | ROZPOCET
418 | M | 283765211X01 | deska izolační PIR pro ploché střechy λ=0,022 tl 140 mm | m2 | 63.662 |  | 0 |  |  | snížená |  | 0 | 0.0042 | 0.26738 | 0 | 0 | 32 | M | 2 |  |  |  | ROZPOCET | 0 | 0 | 0 | 0 | 0 | 2 | 0 | 16 | 233424517
| VV |  | 60,630*1,05 |  | 63.662 | [12 empty] | VV | 2 | 2 | True | 1 | ROZPOCET
419 | M | 631523901X05 | spádové klíny izolační z minerální vlny MW deklarovaný součinitel tepelné vodivosti λᴅ = 0,040 W/m∙K | m3 | 4.858 |  | 0 |  |  | snížená |  | 0 | 0.02625 | 0.12752 | 0 | 0 | 32 | M | 2 |  |  |  | ROZPOCET | 0 | 0 | 0 | 0 | 0 | 2 | 0 | 16 | 892008730
| VV |  | 24,851*0,17*1,15 |  | 4.858 | [12 empty] | VV | 2 | 2 | True | 1 | ROZPOCET
420 | K | 713141152 | Montáž tepelné izolace střech plochých rohožemi, pásy, deskami, dílci, bloky (izolační materiál ve specifikaci) kladenými volně dvouvrstvá | m2 | 548.922 |  | 0 | CS ÚRS 2024 01 |  | snížená |  | 0 | 0 | 0 | 0 | 0 | 16 | K | 2 |  |  |  | ROZPOCET | 0 | 0 | 0 | 0 | 0 | 2 | 0 | 16 | -36066999
| Online PSC |  | https://podminky.urs.cz/item/CS_URS_2024_01/713141152 | [14 empty] | Online PSC | 2
| VV |  | 3,15*3,60+26,45*3,65+30,15*1,70+33,55*8,075+30,15*3,825 |  | 545.378 | [12 empty] | VV | 2 | 2 | True | 0 | ROZPOCET
| VV |  | -3,525*3,55+3,775*3,80-3,225*3,375+3,475*3,625 |  | 3.544 | [12 empty] | VV | 2 | 2 | True | 0 | ROZPOCET
| VV |  | "viz přílohy PD : D.1.1.13 | [14 empty] | VV | 2 | 1 | True | 0 | ROZPOCET
| VV |  | Součet |  | 548.922 | [12 empty] | VV | 2 | 4 | True | 1 | ROZPOCET
421 | M | 631514111X11 | deska tepelně izolační minerální plochých střech λ=0,040 tl. 80mm | m2 | 576.368 |  | 0 |  |  | snížená |  | 0 | 0.011 | 6.34 | 0 | 0 | 32 | M | 2 |  |  |  | ROZPOCET | 0 | 0 | 0 | 0 | 0 | 2 | 0 | 16 | 1273228788
| VV |  | 548,922*1,05 |  | 576.368 | [12 empty] | VV | 2 | 2 | True | 1 | ROZPOCET
422 | M | 631514151X12 | deska tepelně izolační minerální plochých střech λ=0,040 tl. 150mm | m2 | 576.368 |  | 0 |  |  | snížená |  | 0 | 0.0225 | 12.9683 | 0 | 0 | 32 | M | 2 |  |  |  | ROZPOCET | 0 | 0 | 0 | 0 | 0 | 2 | 0 | 16 | -2028624408
| VV |  | 548,922*1,05 |  | 576.368 | [12 empty] | VV | 2 | 2 | True | 1 | ROZPOCET
423 | K | 713141253 | Montáž tepelné izolace střech plochých mechanické přikotvení šrouby včetně dodávky šroubů, bez položení tepelné izolace tl. izolace přes 200 do 240 mm do betonu | m2 | 60.63 |  | 0 | CS ÚRS 2024 01 |  | snížená |  | 0 | 9e-05 | 0.0054567 | 0 | 0 | 16 | K | 2 |  |  |  | ROZPOCET | 0 | 0 | 0 | 0 | 0 | 2 | 0 | 16 | 1258420457
| Online PSC |  | https://podminky.urs.cz/item/CS_URS_2024_01/713141253 | [14 empty] | Online PSC | 2
| VV |  | 4,30*14,10 "591 viz přílohy PD : D.1.1.11 |  | 60.63 | [12 empty] | VV | 2 | 2 | True | 1 | ROZPOCET
424 | K | 713141263 | Montáž tepelné izolace střech plochých mechanické přikotvení šrouby včetně dodávky šroubů, bez položení tepelné izolace tl. izolace přes 240 mm do betonu | m2 | 548.922 |  | 0 | CS ÚRS 2024 01 |  | snížená |  | 0 | 0.0001 | 0.054892 | 0 | 0 | 16 | K | 2 |  |  |  | ROZPOCET | 0 | 0 | 0 | 0 | 0 | 2 | 0 | 16 | 1081169612
| Online PSC |  | https://podminky.urs.cz/item/CS_URS_2024_01/713141263 | [14 empty] | Online PSC | 2
| VV |  | 548,922 "viz položka 713141152 |  | 548.922 | [12 empty] | VV | 2 | 2 | True | 1 | ROZPOCET
425 | K | 713141312 | Montáž tepelné izolace střech plochých dvouspádovými klíny (úžlabními) kladenými volně | m2 | 609.552 |  | 0 | CS ÚRS 2024 01 |  | snížená |  | 0 | 0 | 0 | 0 | 0 | 16 | K | 2 |  |  |  | ROZPOCET | 0 | 0 | 0 | 0 | 0 | 2 | 0 | 16 | -2020376809
| Online PSC |  | https://podminky.urs.cz/item/CS_URS_2024_01/713141312 | [14 empty] | Online PSC | 2
| VV |  | 4,30*14,10 "591 viz přílohy PD : D.1.1.11 |  | 60.63 | [12 empty] | VV | 2 | 2 | True | 0 | ROZPOCET
| VV |  | Mezisoučet |  | 60.63 | [12 empty] | VV | 2 | 3 | True | 0 | ROZPOCET
| VV |  | 3,15*3,60+26,45*3,65+30,15*1,70+33,55*8,075+30,15*3,825 |  | 545.378 | [12 empty] | VV | 2 | 2 | True | 0 | ROZPOCET
| VV |  | -3,525*3,55+3,775*3,80-3,225*3,375+3,475*3,625 |  | 3.544 | [12 empty] | VV | 2 | 2 | True | 0 | ROZPOCET
| VV |  | "viz přílohy PD : D.1.1.13 | [14 empty] | VV | 2 | 1 | True | 0 | ROZPOCET
| VV |  | Mezisoučet |  | 548.922 | [12 empty] | VV | 2 | 3 | True | 0 | ROZPOCET
| VV |  | Součet |  | 609.552 | [12 empty] | VV | 2 | 4 | True | 1 | ROZPOCET
426 | M | 283761161X02 | spádová střešní deska (klíny) tepelně izolační z PIR spád 2% | m3 | 12.732 |  | 0 |  |  | snížená |  | 0 | 0.09 | 1.1459 | 0 | 0 | 32 | M | 2 |  |  |  | ROZPOCET | 0 | 0 | 0 | 0 | 0 | 2 | 0 | 16 | 1233415697
| VV |  | 60,630*0,20*1,05 |  | 12.732 | [12 empty] | VV | 2 | 2 | True | 1 | ROZPOCET
427 | M | 631523881X03 | spádové klíny izolační z minerální vlny MW deklarovaný součinitel tepelné vodivosti λᴅ = 0,040 W/m∙K | m3 | 131.741 |  | 0 |  |  | snížená |  | 0 | 0.02625 | 3.4582 | 0 | 0 | 32 | M | 2 |  |  |  | ROZPOCET | 0 | 0 | 0 | 0 | 0 | 2 | 0 | 16 | 1306485684
| VV |  | 548,922*0,200*1,20 |  | 131.741 | [12 empty] | VV | 2 | 2 | True | 1 | ROZPOCET
428 | K | 713141358 | Montáž tepelné izolace střech plochých spádovými klíny na zhlaví atiky šířky do 500 mm mechanicky ukotvenými šrouby | m | 109.375 |  | 0 | CS ÚRS 2024 01 |  | snížená |  | 0 | 0.00016 | 0.0175 | 0 | 0 | 16 | K | 2 |  |  |  | ROZPOCET | 0 | 0 | 0 | 0 | 0 | 2 | 0 | 16 | -1982321260
| Online PSC |  | https://podminky.urs.cz/item/CS_URS_2024_01/713141358 | [14 empty] | Online PSC | 2
| VV |  | (34,45+16,95)*2+3,60+0,625+0,625+1,725 "viz přílohy PD : D.1.1.13 |  | 109.375 | [12 empty] | VV | 2 | 2 | True | 1 | ROZPOCET
429 | M | 631523891X04 | atikové spádové klíny izolační z minerální vlny MW deklarovaný součinitel tepelné vodivosti λᴅ = 0,040 W/m∙K | m3 | 4.682 |  | 0 |  |  | snížená |  | 0 | 0.02625 | 0.1229 | 0 | 0 | 32 | M | 2 |  |  |  | ROZPOCET | 0 | 0 | 0 | 0 | 0 | 2 | 0 | 16 | 1734346656
| VV |  | 106,40*0,25*0,16*1,10 |  | 4.682 | [12 empty] | VV | 2 | 2 | True | 1 | ROZPOCET
430 | K | 713141378 | Montáž tepelné izolace střech plochých spádovými klíny na zhlaví atiky šířky přes 500 do 1000 mm mechanicky ukotvenými šrouby | m | 61.794 |  | 0 | CS ÚRS 2024 01 |  | snížená |  | 0 | 0.00024 | 0.014831 | 0 | 0 | 16 | K | 2 |  |  |  | ROZPOCET | 0 | 0 | 0 | 0 | 0 | 2 | 0 | 16 | 2116104798
| Online PSC |  | https://podminky.urs.cz/item/CS_URS_2024_01/713141378 | [14 empty] | Online PSC | 2
| VV |  | 1,75*1,05+2,80*0,90*2+2,15*1,10+1,35*0,975+3,80*0,90+3,30*0,90+1,05*0,775+1,60*0,90+1,55*0,90 |  | 20.598 | [12 empty] | VV | 2 | 2 | True | 0 | ROZPOCET
| VV |  | 20,598*2 |  | 41.196 | [12 empty] | VV | 2 | 2 | True | 0 | ROZPOCET
| VV |  | Součet |  | 61.794 | [12 empty] | VV | 2 | 4 | True | 1 | ROZPOCET
| VV |  | viz přílohy PD : D.1.1.14 | [14 empty] | VV | 2 | 1 | True | 0 | ROZPOCET
431 | M | 631514101X13 | deska tepelně izolační minerální plochých střech λ=0,040 tl. 60mm | m2 | 21.628 |  | 0 |  |  | snížená |  | 0 | 0.009 | 0.19465 | 0 | 0 | 32 | M | 2 |  |  |  | ROZPOCET | 0 | 0 | 0 | 0 | 0 | 2 | 0 | 16 | 1764119144
| VV |  | 20,598*1,05 |  | 21.628 | [12 empty] | VV | 2 | 2 | True | 1 | ROZPOCET
432 | M | 631514121X14 | deska tepelně izolační minerální plochých střech λ=0,040 tl. 100mm | m2 | 21.628 |  | 0 |  |  | snížená |  | 0 | 0.015 | 0.32442 | 0 | 0 | 32 | M | 2 |  |  |  | ROZPOCET | 0 | 0 | 0 | 0 | 0 | 2 | 0 | 16 | 824685582
| VV |  | 20,598*1,05 |  | 21.628 | [12 empty] | VV | 2 | 2 | True | 1 | ROZPOCET
433 | M | 631523901X15 | atikové spádové klíny izolační z minerální vlny MW deklarovaný součinitel tepelné vodivosti λᴅ = 0,040 W/m∙K | m3 | 0.865 |  | 0 |  |  | snížená |  | 0 | 0.02625 | 0.022706 | 0 | 0 | 32 | M | 2 |  |  |  | ROZPOCET | 0 | 0 | 0 | 0 | 0 | 2 | 0 | 16 | -582562049
| VV |  | 20,598*0,04*1,05 |  | 0.865 | [12 empty] | VV | 2 | 2 | True | 1 | ROZPOCET
434 | K | 713141396 | Montáž tepelné izolace střech plochých na konstrukce stěn převyšující úroveň střechy např. atiky, prostupy střešní krytinou do výšky 1 000 mm přilepenými za studena nízkoexpanzní (PUR) pěnou | m2 | 192.806 |  | 0 | CS ÚRS 2024 01 |  | snížená |  | 0 | 0.00019 | 0.036633 | 0 | 0 | 16 | K | 2 |  |  |  | ROZPOCET | 0 | 0 | 0 | 0 | 0 | 2 | 0 | 16 | -1227808075
| Online PSC |  | https://podminky.urs.cz/item/CS_URS_2024_01/713141396 | [14 empty] | Online PSC | 2
| VV |  | (2,85+7,90+3,60+0,55+5,35+26,45+3,65+0,075)*1,05+(3,625+3,65+0,625)*0,32+(2,875+2,65)*0,75 |  | 59.618 | [12 empty] | VV | 2 | 2 | True | 0 | ROZPOCET
| VV |  | (3,475+3,325)*0,61+(3,475+3,325)*0,32+(9,025+0,625+1,75*2)*1,05+(0,075+3,825+30,15)*1,05 |  | 55.884 | [12 empty] | VV | 2 | 2 | True | 0 | ROZPOCET
| VV |  | (1,95+0,95)*2*1,15+(2,85+0,65)*2*1,15*2+(3,85+0,65)*2*1,15+(3,35+0,65)*2*1,15 |  | 42.32 | [12 empty] | VV | 2 | 2 | True | 0 | ROZPOCET
| VV |  | (1,60+0,65)*2*1,15*2+(2,20+0,85)*2*1,15+(1,40+0,725)*2*1,15 |  | 22.253 | [12 empty] | VV | 2 | 2 | True | 0 | ROZPOCET
| VV |  | (0,625+1,00)*2*1,15+(0,625+0,675)*2*1,15+(1,76+0,85)*2*1,15 |  | 12.731 | [12 empty] | VV | 2 | 2 | True | 0 | ROZPOCET
| VV |  | Součet |  | 192.806 | [12 empty] | VV | 2 | 4 | True | 1 | ROZPOCET
| VV |  | viz přílohy PD : D.1.1.13 | [14 empty] | VV | 2 | 1 | True | 0 | ROZPOCET
435 | M | 631514151X12 | deska tepelně izolační minerální plochých střech λ=0,040 tl. 150mm | m2 | 221.727 |  | 0 |  |  | snížená |  | 0 | 0.0225 | 4.9889 | 0 | 0 | 32 | M | 2 |  |  |  | ROZPOCET | 0 | 0 | 0 | 0 | 0 | 2 | 0 | 16 | 917589198
| VV |  | 192,806*1,15 |  | 221.727 | [12 empty] | VV | 2 | 2 | True | 1 | ROZPOCET
436 | K | 713191133 | Montáž tepelné izolace stavebních konstrukcí - doplňky a konstrukční součásti podlah, stropů vrchem nebo střech překrytí fólií položenou volně s přelepením spojů | m2 | 509.387 |  | 0 | CS ÚRS 2024 01 |  | snížená |  | 0 | 1e-05 | 0.0050939 | 0 | 0 | 16 | K | 2 |  |  |  | ROZPOCET | 0 | 0 | 0 | 0 | 0 | 2 | 0 | 16 | -2080113628
| Online PSC |  | https://podminky.urs.cz/item/CS_URS_2024_01/713191133 | [14 empty] | Online PSC | 2
| VV |  | 202,988 "skladba P8 viz položka 771574493X02 |  | 202.988 | [12 empty] | VV | 2 | 2 | True | 0 | ROZPOCET
| VV |  | 95,821 "skladba P9 viz položka 771574493X02 |  | 95.821 | [12 empty] | VV | 2 | 2 | True | 0 | ROZPOCET
| VV |  | 34,695 "skladba P10 viz položka 771574493X02 |  | 34.695 | [12 empty] | VV | 2 | 2 | True | 0 | ROZPOCET
| VV |  | 175,883 "skladba P11 viz položka 631311234 |  | 175.883 | [12 empty] | VV | 2 | 2 | True | 0 | ROZPOCET
| VV |  | Součet |  | 509.387 | [12 empty] | VV | 2 | 4 | True | 1 | ROZPOCET
437 | M | 28329042 | fólie PE separační či ochranná tl 0,2mm | m2 | 585.795 |  | 0 | CS ÚRS 2024 01 |  | snížená |  | 0 | 0.0004 | 0.23432 | 0 | 0 | 32 | M | 2 |  |  |  | ROZPOCET | 0 | 0 | 0 | 0 | 0 | 2 | 0 | 16 | -1937343414
| VV |  | 509,387*1,15 |  | 585.795 | [12 empty] | VV | 2 | 2 | True | 1 | ROZPOCET
438 | K | 713191521 | Montáž tepelné izolace stavebních konstrukcí - doplňky a konstrukční součásti podkladového profilu pro zateplení spodní části oken a dveří šířky přes 50 do 100 mm výšky do 100 mm | m | 216.675 |  | 0 | CS ÚRS 2024 01 |  | snížená |  | 0 | 0.00034 | 0.07367 | 0 | 0 | 16 | K | 2 |  |  |  | ROZPOCET | 0 | 0 | 0 | 0 | 0 | 2 | 0 | 16 | -793990176
| Online PSC |  | https://podminky.urs.cz/item/CS_URS_2024_01/713191521 | [14 empty] | Online PSC | 2
| VV |  | 1,80+0,90*5+1,80*5+2,85*3+2,85*3 "P1 P2 P3 P4 P5 |  | 32.4 | [12 empty] | VV | 2 | 2 | True | 0 | ROZPOCET
| VV |  | 2,85+2,85+2,85+1,80*2+1,80*3+2,60*4 "P6a P6b P7 P8 P9 P10 |  | 27.95 | [12 empty] | VV | 2 | 2 | True | 0 | ROZPOCET
| VV |  | 2,85*9+2,85*9+2,85*9+2,85*3+2,85*3+2,85*2 "P11 P12 P13 P14a P14b P15 |  | 99.75 | [12 empty] | VV | 2 | 2 | True | 0 | ROZPOCET
| VV |  | 1,80*3+1,80+2,85*3+2,85*3+2,85+2,85 "P16 P17 P18 P19 P20a P20b |  | 30 | [12 empty] | VV | 2 | 2 | True | 0 | ROZPOCET
| VV |  | 2,85+1,45+0,95+7,20+0,95+0,95*3+0,95+1,05*4 "P21 P22 P23 P24 P25 P26 P27a 27b P28 |  | 21.4 | [12 empty] | VV | 2 | 2 | True | 0 | ROZPOCET
| VV |  | 1,05+2,725+1,40 "P29 P30 P31 |  | 5.175 | [12 empty] | VV | 2 | 2 | True | 0 | ROZPOCET
| VV |  | Součet |  | 216.675 | [12 empty] | VV | 2 | 4 | True | 1 | ROZPOCET
| VV |  | viz přílohy PD : D.1.1.22 dodání výrobku je součástí dodávky oken a dveří dle uvedené přílohy | [14 empty] | VV | 2 | 1 | True | 0 | ROZPOCET
439 | K | 998713103 | Přesun hmot pro izolace tepelné stanovený z hmotnosti přesunovaného materiálu vodorovná dopravní vzdálenost do 50 m s užitím mechanizace v objektech výšky přes 12 m do 24 m | t | 44.147 |  | 0 | CS ÚRS 2024 01 |  | snížená |  | 0 | 0 | 0 | 0 | 0 | 16 | K | 2 |  |  |  | ROZPOCET | 0 | 0 | 0 | 0 | 0 | 2 | 0 | 16 | 1261585857
| Online PSC |  | https://podminky.urs.cz/item/CS_URS_2024_01/998713103 | [14 empty] | Online PSC | 2
| D | 714 | Akustická a protiotřesová opatření |  |  |  | 0 |  |  |  |  | 0 |  | 7.6908 |  | 0 | 2 | D | 1 |  |  |  | ROZPOCET | [6 empty] | 0
440 | K | 714121034X01 | Zavěšený akustický podhled kazetový širokopásmový na minerální bázi (širokopásmově pohlcující stropní podhled) desky v rastru 600x600mm s širokospektrální funkcí zvukové pohltivosti kazety podhledu z minerálního nebo ze skelného vlákna vysoké hustoty systémový nosný rošt podhledu viditelný rošt nosné konstrukce nosný systém profily T24 (š. 24 mm) nosný rošt z pozinkované oceli stavitelný závěs svítidla zapuštěna do podhledu vestavná svítidla kazeta zajištěna v roštu klipy plně demontovatelná jádro panelů ze skelné vlny testováné a klasifikováné jako nehořlavé dle EN ISO 1182 - třída A2-s1,d0 barva bílá světelná odrazivost 83% (více než 99% odraženého světla je světlo rozptýlené) třída absorpce A (o.d.s = min. 200 mm = celková hloubka systému) včetně montáže, dodání a montáže všech systémových prvků a příslušenství nutných k řádnému provedení dle vybraného výrobce a výrobní dokumentace | m2 | 184.388 |  | 0 |  |  | snížená |  | 0 | 0.009 | 1.6595 | 0 | 0 | 16 | K | 2 |  |  |  | ROZPOCET | 0 | 0 | 0 | 0 | 0 | 2 | 0 | 16 | -1676240818
| VV |  | 14,06+9,31+6,21+16,20+13,95 "061 062 063 065 066 viz přílohy PD : D.1.1.7 |  | 59.73 | [12 empty] | VV | 2 | 2 | True | 0 | ROZPOCET
| VV |  | 3,47+9,91+5,73+5,73 "159 160 161 162 viz přílohy PD : D.1.1.8 |  | 24.84 | [12 empty] | VV | 2 | 2 | True | 0 | ROZPOCET
| VV |  | 1,80+1,80+9,79+2,85*0,05+1,725*0,025+0,50*0,225+0,60*0,20+5,73+5,73 "259a 259b 260 261 262 |  | 25.268 | [12 empty] | VV | 2 | 2 | True | 0 | ROZPOCET
| VV |  | viz přílohy PD : D.1.1.9 | [14 empty] | VV | 2 | 1 | True | 0 | ROZPOCET
| VV |  | 1,80+1,80+9,79+5,73+5,73 "359a 359b 360 361 362 viz přílohy PD : D.1.1.10 |  | 24.85 | [12 empty] | VV | 2 | 2 | True | 0 | ROZPOCET
| VV |  | 1,80+1,80+9,79+5,73+5,73 "459a 459b 460 461 462 viz přílohy PD : D.1.1.11 |  | 24.85 | [12 empty] | VV | 2 | 2 | True | 0 | ROZPOCET
| VV |  | 1,80+1,80+9,79+5,73+5,73 "559a 559b 560 561 562 viz přílohy PD : D.1.1.12 |  | 24.85 | [12 empty] | VV | 2 | 2 | True | 0 | ROZPOCET
| VV |  | Součet |  | 184.388 | [12 empty] | VV | 2 | 4 | True | 1 | ROZPOCET
441 | K | 714451001 | Montáž antivibračních rohoží stavebních konstrukcí a strojních zařízení z recyklované pryže volně položených vodorovně nebo svisle | m2 | 459.531 |  | 0 | CS ÚRS 2024 01 |  | snížená |  | 0 | 0 | 0 | 0 | 0 | 16 | K | 2 |  |  |  | ROZPOCET | 0 | 0 | 0 | 0 | 0 | 2 | 0 | 16 | -815230754
| Online PSC |  | https://podminky.urs.cz/item/CS_URS_2024_01/714451001 | [14 empty] | Online PSC | 2
| VV |  | tl. 25 mm | [14 empty] | VV | 2 | 1 | True | 0 | ROZPOCET
| VV |  | (2,825+3,35)*2*20,225-2,375*3,35-2,375*2,675*4-2,375*2,825 "077 184 284 384 484 584 |  | 209.701 | [12 empty] | VV | 2 | 2 | True | 0 | ROZPOCET
| VV |  | (2,825+3,525)*2*20,225-2,375*3,35-2,375*2,20-2,375*2,675*4-2,375*2,825 "078 185 285 385 485 585 |  | 211.554 | [12 empty] | VV | 2 | 2 | True | 0 | ROZPOCET
| VV |  | viz přílohy PD : D.1.1.7 až D.1.1.12, D.1.1.18 až D.1.1.20 | [14 empty] | VV | 2 | 1 | True | 0 | ROZPOCET
| VV |  | 4,30*3,80+(4,30*2+3,80)*0,18 "viz přílohy PD : D.1.1.33 |  | 18.572 | [12 empty] | VV | 2 | 2 | True | 0 | ROZPOCET
| VV |  | Mezisoučet |  | 439.827 | [12 empty] | VV | 2 | 3 | True | 0 | ROZPOCET
| VV |  | tl. 50 mm | [14 empty] | VV | 2 | 1 | True | 0 | ROZPOCET
| VV |  | 2,825*3,40+2,825*3,575 "077 078 viz přílohy PD : D.1.1.7 |  | 19.704 | [12 empty] | VV | 2 | 2 | True | 0 | ROZPOCET
| VV |  | Součet |  | 459.531 | [12 empty] | VV | 2 | 4 | True | 1 | ROZPOCET
442 | M | 272440101DA | deska antivibrační polyuretanová statické zatížení do 0,45 N/mm2 statické a dynamické zatížení do 0,45 N/mm2 max. zatížení (krátkodobé) do 5 N/mm2 tl. 25 mm | m2 | 461.818 |  | 0 |  |  | snížená |  | 0 | 0.0125 | 5.7727 | 0 | 0 | 32 | M | 2 |  |  |  | ROZPOCET | 0 | 0 | 0 | 0 | 0 | 2 | 0 | 16 | -987965708
| VV |  | 439,827*1,05 |  | 461.818 | [12 empty] | VV | 2 | 2 | True | 1 | ROZPOCET
443 | M | 272440081DA | deska antivibrační polyuretanová statické zatížení do 0,45 N/mm2 statické a dynamické zatížení do 0,45 N/mm2 max. zatížení (krátkodobé) do 5 N/mm2 tl 50 mm | m2 | 20.689 |  | 0 |  |  | snížená |  | 0 | 0.0125 | 0.25861 | 0 | 0 | 32 | M | 2 |  |  |  | ROZPOCET | 0 | 0 | 0 | 0 | 0 | 2 | 0 | 16 | 1086296678
| VV |  | 19,704*1,05 |  | 20.689 | [12 empty] | VV | 2 | 2 | True | 1 | ROZPOCET
444 | K | 998714103 | Přesun hmot pro akustická a protiotřesová opatření stanovený z hmotnosti přesunovaného materiálu vodorovná dopravní vzdálenost do 50 m základní v objektech výšky přes 12 do 24 m | t | 7.691 |  | 0 | CS ÚRS 2024 01 |  | snížená |  | 0 | 0 | 0 | 0 | 0 | 16 | K | 2 |  |  |  | ROZPOCET | 0 | 0 | 0 | 0 | 0 | 2 | 0 | 16 | -1258178885
| Online PSC |  | https://podminky.urs.cz/item/CS_URS_2024_01/998714103 | [14 empty] | Online PSC | 2
| D | 721 | Zdravotechnika - vnitřní kanalizace |  |  |  | 0 |  |  |  |  | 0 |  | 0.03029 |  | 0 | 2 | D | 1 |  |  |  | ROZPOCET | [6 empty] | 0
445 | K | 721211433Z18 | Roštový nástavec terasového vtoku rozměr 500 x 500 mm (upřesnit dle formátu a spárořezu dlažby terasy) z nerezové oceli materiál 1.4301 (AISI304) s perforovanými boky žlabu výškově nastavitelné provedení nástavce 78 - 108 mm alt. nástavec s pevnou výškou 50 mm na terase s keramickou dlažbou na rektifikačních podložkách včetně montáže dle přílohy PD : D.1.1.31 ozn. Z18 | kus | 2 |  | 0 | CS ÚRS 2024 01 |  | snížená |  | 0 | 0.0049 | 0.0098 | 0 | 0 | 16 | K | 2 |  |  |  | ROZPOCET | 0 | 0 | 0 | 0 | 0 | 2 | 0 | 16 | -1858674751
| Online PSC |  | https://podminky.urs.cz/item/CS_URS_2024_01/721211433Z18 | [14 empty] | Online PSC | 2
| VV |  | 2 "Z18 viz přílohy PD : D.1.1.31 |  | 2 | [12 empty] | VV | 2 | 2 | True | 1 | ROZPOCET
446 | K | 721211436Z17 | Odtokové terasové žlaby drenážní podlaha s keramickou dlažbou na podložkách šířka 200 mm délka 950 mm výškově nastavitelné provedení z nerezové oceli materiál 1.4301 (AISI304) s perforovanými boky žlabu a plným dnem pro sběr nečistot včetně montáže dle projektu interiéru (architekt) a dle přílohy PD : D.1.1.31 ozn. Z17 | kus | 1 |  | 0 |  |  | snížená |  | 0 | 0.00474 | 0.00474 | 0 | 0 | 16 | K | 2 |  |  |  | ROZPOCET | 0 | 0 | 0 | 0 | 0 | 2 | 0 | 16 | -1397255781
| VV |  | 1 "Z17 viz přílohy PD : D.1.1.31 |  | 1 | [12 empty] | VV | 2 | 2 | True | 1 | ROZPOCET
447 | K | 721211437Z16 | Odtokové terasové žlaby drenážní podlaha s keramickou dlažbou na podložkách šířka 200 mm délka 950 mm výškově nastavitelné provedení z nerezové oceli materiál 1.4301 (AISI304) s perforovanými boky žlabu a plným dnem pro sběr nečistot včetně montáže dle projektu interiéru (architekt) a dle přílohy PD : D.1.1.31 ozn. Z16 | kus | 1 |  | 0 |  |  | snížená |  | 0 | 0.00653 | 0.00653 | 0 | 0 | 16 | K | 2 |  |  |  | ROZPOCET | 0 | 0 | 0 | 0 | 0 | 2 | 0 | 16 | 606367567
| VV |  | 1 "Z16 viz přílohy PD : D.1.1.31 |  | 1 | [12 empty] | VV | 2 | 2 | True | 1 | ROZPOCET
448 | K | 721233311SVT | Dvoustupňový střešní vtok DN 75 mm součást dodávky střešního systému vpust tepelně izolovaná dvoustěnná s integrovanou bitumenovou manžetou (modifikovaný asfaltový pás) o rozměru cca 500 x 500 mm se samoregulačním vyhříváním (230 V s připojovacím kabelem) délka přívodního kabelu 1,5 m (kabel CYKY 3×1,5 mm příkon proměnný podle teploty okolního prostředí cca 10 W při 20°C / 14 W při 0°C / 18 W při -20°C třída ochrany krytí IP 67 universální nástavec střešní vpusti s integrovanou PVC manžetou DN 125 mm (hydroizolační folie na bázi PVC) o rozměru cca 500 x 500 mm ochranný koš pro střešní vpusti a nástavce vpustí použitelný pro vpusti DN 125 mm z polyamidu PA6 černá barva s odtokem svislým DN 75 mm včetně montáže | kus | 2 |  | 0 |  |  | snížená |  | 0 | 0.00218 | 0.00436 | 0 | 0 | 16 | K | 2 |  |  |  | ROZPOCET | 0 | 0 | 0 | 0 | 0 | 2 | 0 | 16 | -1701006372
| VV |  | 2 "SVT viz přílohy PD : D.1.1.14 |  | 2 | [12 empty] | VV | 2 | 2 | True | 1 | ROZPOCET
449 | K | 721233313SV | Dvoustupňový střešní vtok DN 125 mm součást dodávky střešního systému vpust tepelně izolovaná dvoustěnná s integrovanou bitumenovou manžetou (modifikovaný asfaltový pás) o rozměru cca 500 x 500 mm se samoregulačním vyhříváním (230 V s připojovacím kabelem) délka přívodního kabelu 1,5 m (kabel CYKY 3×1,5 mm příkon proměnný podle teploty okolního prostředí cca 10 W při 20°C / 14 W při 0°C / 18 W při -20°C třída ochrany krytí IP 67 universální nástavec střešní vpusti s integrovanou PVC manžetou DN 125 mm (hydroizolační folie na bázi PVC) o rozměru cca 500 x 500 mm ochranný koš pro střešní vpusti a nástavce vpustí použitelný pro vpusti DN 125 mm z polyamidu PA6 černá barva s odtokem svislým DN 125 mm včetně montáže | kus | 2 |  | 0 |  |  | snížená |  | 0 | 0.00243 | 0.00486 | 0 | 0 | 16 | K | 2 |  |  |  | ROZPOCET | 0 | 0 | 0 | 0 | 0 | 2 | 0 | 16 | 761521662
| VV |  | 2 "SV viz přílohy PD : D.1.1.14 |  | 2 | [12 empty] | VV | 2 | 2 | True | 1 | ROZPOCET
450 | K | 998721103 | Přesun hmot pro vnitřní kanalizaci stanovený z hmotnosti přesunovaného materiálu vodorovná dopravní vzdálenost do 50 m základní v objektech výšky přes 12 do 24 m | t | 0.03 |  | 0 | CS ÚRS 2024 01 |  | snížená |  | 0 | 0 | 0 | 0 | 0 | 16 | K | 2 |  |  |  | ROZPOCET | 0 | 0 | 0 | 0 | 0 | 2 | 0 | 16 | 1948931727
| Online PSC |  | https://podminky.urs.cz/item/CS_URS_2024_01/998721103 | [14 empty] | Online PSC | 2
| D | 725 | Zdravotechnika - zařizovací předměty |  |  |  | 0 |  |  |  |  | 0 |  | 0.428 |  | 0 | 2 | D | 1 |  |  |  | ROZPOCET | [6 empty] | 0
451 | K | 725291662 | Montáž doplňků zařízení koupelen a záchodů sedačky do sprchy | kus | 44 |  | 0 | CS ÚRS 2024 01 |  | snížená |  | 0 | 0 | 0 | 0 | 0 | 16 | K | 2 |  |  |  | ROZPOCET | 0 | 0 | 0 | 0 | 0 | 2 | 0 | 16 | 16072474
| Online PSC |  | https://podminky.urs.cz/item/CS_URS_2024_01/725291662 | [14 empty] | Online PSC | 2
| VV |  | 44 "Z30 viz příloha PD : D.1.1.31 |  | 44 | [12 empty] | VV | 2 | 2 | True | 1 | ROZPOCET
452 | M | 551470831Z30 | Sedátko do sprchy sklopné sprchové nástěnné nosnost 180 kg materiál nerez, bílá/chrom šířka 462 mm hloubka 450 mm výška 120 mm | kus | 44 |  | 0 |  |  | snížená |  | 0 | 0.003 | 0.132 | 0 | 0 | 32 | M | 2 |  |  |  | ROZPOCET | 0 | 0 | 0 | 0 | 0 | 2 | 0 | 16 | 71720222
453 | K | 725291668 | Montáž doplňků zařízení koupelen a záchodů madla invalidního rovného | kus | 232 |  | 0 | CS ÚRS 2024 01 |  | snížená |  | 0 | 0 | 0 | 0 | 0 | 16 | K | 2 |  |  |  | ROZPOCET | 0 | 0 | 0 | 0 | 0 | 2 | 0 | 16 | 1371369135
| Online PSC |  | https://podminky.urs.cz/item/CS_URS_2024_01/725291668 | [14 empty] | Online PSC | 2
| VV |  | 48+96+88 "Z28 Z29 Z31 viz příloha PD : D.1.1.31 |  | 232 | [12 empty] | VV | 2 | 2 | True | 1 | ROZPOCET
454 | M | 55147127 | madlo invalidní rovné nerez lesk 600mm | kus | 232 |  | 0 | CS ÚRS 2024 01 |  | snížená |  | 0 | 0.0011 | 0.2552 | 0 | 0 | 32 | M | 2 |  |  |  | ROZPOCET | 0 | 0 | 0 | 0 | 0 | 2 | 0 | 16 | 207171991
455 | K | 725291670 | Montáž doplňků zařízení koupelen a záchodů madla invalidního krakorcového sklopného | kus | 48 |  | 0 | CS ÚRS 2024 01 |  | snížená |  | 0 | 0 | 0 | 0 | 0 | 16 | K | 2 |  |  |  | ROZPOCET | 0 | 0 | 0 | 0 | 0 | 2 | 0 | 16 | 2124559508
| Online PSC |  | https://podminky.urs.cz/item/CS_URS_2024_01/725291670 | [14 empty] | Online PSC | 2
| VV |  | 48 "Z27 viz přílohy PD : D.1.1.31 |  | 48 | [12 empty] | VV | 2 | 2 | True | 1 | ROZPOCET
456 | M | 55147115 | madlo invalidní krakorcové sklopné nerez lesk 813mm | kus | 48 |  | 0 | CS ÚRS 2024 01 |  | snížená |  | 0 | 0.00085 | 0.0408 | 0 | 0 | 32 | M | 2 |  |  |  | ROZPOCET | 0 | 0 | 0 | 0 | 0 | 2 | 0 | 16 | 604725477
457 | K | 998725103 | Přesun hmot pro zařizovací předměty stanovený z hmotnosti přesunovaného materiálu vodorovná dopravní vzdálenost do 50 m základní v objektech výšky přes 12 do 24 m | t | 0.428 |  | 0 | CS ÚRS 2024 01 |  | snížená |  | 0 | 0 | 0 | 0 | 0 | 16 | K | 2 |  |  |  | ROZPOCET | 0 | 0 | 0 | 0 | 0 | 2 | 0 | 16 | 2100914775
| Online PSC |  | https://podminky.urs.cz/item/CS_URS_2024_01/998725103 | [14 empty] | Online PSC | 2
| D | 762 | Konstrukce tesařské |  |  |  | 0 |  |  |  |  | 0 |  | 3.0305 |  | 0 | 2 | D | 1 |  |  |  | ROZPOCET | [6 empty] | 0
458 | K | 762361322X01 | Konstrukční vrstva pod klempířské prvky pro oplechování horních ploch zdí a nadezdívek (atik) z desek z vodovzdorné překližky šroubovaných do podkladu, tloušťky desky 21 mm | m2 | 89.58 |  | 0 |  |  | snížená |  | 0 | 0.03383 | 3.0305 | 0 | 0 | 16 | K | 2 |  |  |  | ROZPOCET | 0 | 0 | 0 | 0 | 0 | 2 | 0 | 16 | -1234296511
| VV |  | (34,45+16,95)*2*0,82+3,60*0,55+0,625*1,25+0,625*1,00+1,725*1,10 "viz přílohy PD : D.1.1.13 |  | 89.58 | [12 empty] | VV | 2 | 2 | True | 1 | ROZPOCET
459 | K | 998762103 | Přesun hmot pro konstrukce tesařské stanovený z hmotnosti přesunovaného materiálu vodorovná dopravní vzdálenost do 50 m základní v objektech výšky přes 12 do 24 m | t | 3.03 |  | 0 | CS ÚRS 2024 01 |  | snížená |  | 0 | 0 | 0 | 0 | 0 | 16 | K | 2 |  |  |  | ROZPOCET | 0 | 0 | 0 | 0 | 0 | 2 | 0 | 16 | 1096454597
| Online PSC |  | https://podminky.urs.cz/item/CS_URS_2024_01/998762103 | [14 empty] | Online PSC | 2
| D | 763 | Konstrukce suché výstavby |  |  |  | 0 |  |  |  |  | 0 |  | 19.2432 |  | 0 | 2 | D | 1 |  |  |  | ROZPOCET | [6 empty] | 0
460 | K | 763111359 | Příčka ze sádrokartonových desek s nosnou konstrukcí z jednoduchých ocelových profilů UW, CW jednoduše opláštěná deskou impregnovanou se skelnou výztuží GM-FH1 tl. 12,5 mm s izolací, EI 45, příčka tl. 125 mm, profil 100, Rw do 49 dB | m2 | 8.26 |  | 0 | CS ÚRS 2024 01 |  | snížená |  | 0 | 0.03108 | 0.25672 | 0 | 0 | 16 | K | 2 |  |  |  | ROZPOCET | 0 | 0 | 0 | 0 | 0 | 2 | 0 | 16 | -1278946694
| Online PSC |  | https://podminky.urs.cz/item/CS_URS_2024_01/763111359 | [14 empty] | Online PSC | 2
| VV |  | 2,95*2,80 "viz přílohy PD : D.1.1.4 |  | 8.26 | [12 empty] | VV | 2 | 2 | True | 1 | ROZPOCET
461 | K | 763111717 | Příčka ze sádrokartonových desek ostatní konstrukce a práce na příčkách ze sádrokartonových desek základní penetrační nátěr (oboustranný) | m2 | 8.26 |  | 0 | CS ÚRS 2024 01 |  | snížená |  | 0 | 0.0002 | 0.001652 | 0 | 0 | 16 | K | 2 |  |  |  | ROZPOCET | 0 | 0 | 0 | 0 | 0 | 2 | 0 | 16 | -1379154932
| Online PSC |  | https://podminky.urs.cz/item/CS_URS_2024_01/763111717 | [14 empty] | Online PSC | 2
462 | K | 763131411 | Podhled ze sádrokartonových desek dvouvrstvá zavěšená spodní konstrukce z ocelových profilů CD, UD jednoduše opláštěná deskou standardní A, tl. 12,5 mm, bez izolace | m2 | 94.05 |  | 0 | CS ÚRS 2024 01 |  | snížená |  | 0 | 0.0122 | 1.1474 | 0 | 0 | 16 | K | 2 |  |  |  | ROZPOCET | 0 | 0 | 0 | 0 | 0 | 2 | 0 | 16 | -1454189005
| Online PSC |  | https://podminky.urs.cz/item/CS_URS_2024_01/763131411 | [14 empty] | Online PSC | 2
| VV |  | 5,07+5,31 "182 183 viz přílohy PD : D.1.1.8 |  | 10.38 | [12 empty] | VV | 2 | 2 | True | 0 | ROZPOCET
| VV |  | 4,23+4,64+4,53+4,73+2,55+1,45+1,65 "282 283 286 287 288 289 290 viz přílohy PD : D.1.1.9 |  | 23.78 | [12 empty] | VV | 2 | 2 | True | 0 | ROZPOCET
| VV |  | 4,23+4,64+5,24+2,53+2,45 "382 383 386 387 389 viz přílohy PD : D.1.1.10 |  | 19.09 | [12 empty] | VV | 2 | 2 | True | 0 | ROZPOCET
| VV |  | 4,23+4,64+3,92+9,98+3,02 "482 483 486 487 489 viz přílohy PD : D.1.1.11 |  | 25.79 | [12 empty] | VV | 2 | 2 | True | 0 | ROZPOCET
| VV |  | 4,53+2,55+4,73+1,55+1,65 "586 587 588 589 590 viz přílohy PD : D.1.1.12 |  | 15.01 | [12 empty] | VV | 2 | 2 | True | 0 | ROZPOCET
| VV |  | Součet |  | 94.05 | [12 empty] | VV | 2 | 4 | True | 1 | ROZPOCET
463 | K | 763131432 | Podhled ze sádrokartonových desek dvouvrstvá zavěšená spodní konstrukce z ocelových profilů CD, UD jednoduše opláštěná deskou protipožární DF, tl. 15 mm, bez izolace, REI do 90 | m2 | 24.14 |  | 0 | CS ÚRS 2024 01 |  | snížená |  | 0 | 0.01691 | 0.40821 | 0 | 0 | 16 | K | 2 |  |  |  | ROZPOCET | 0 | 0 | 0 | 0 | 0 | 2 | 0 | 16 | -672268281
| Online PSC |  | https://podminky.urs.cz/item/CS_URS_2024_01/763131432 | [14 empty] | Online PSC | 2
| VV |  | 16,38+7,76 "051 073 viz přílohy PD : D.1.1.7 |  | 24.14 | [12 empty] | VV | 2 | 2 | True | 1 | ROZPOCET
464 | K | 763131495 | Podhled ze sádrokartonových desek dvouvrstvá zavěšená spodní konstrukce z ocelových profilů CD, UD jednoduše opláštěná deskou impregnovanou se skelnou výztuží GM-FH1, tl. 12,5 mm, bez izolace, REI do 120 | m2 | 258.3 |  | 0 | CS ÚRS 2024 01 |  | snížená |  | 0 | 0.01449 | 3.7428 | 0 | 0 | 16 | K | 2 |  |  |  | ROZPOCET | 0 | 0 | 0 | 0 | 0 | 2 | 0 | 16 | 1073256021
| Online PSC |  | https://podminky.urs.cz/item/CS_URS_2024_01/763131495 | [14 empty] | Online PSC | 2
| VV |  | 5,74*9 "164 166 168 170 172 174 176 178 180 viz přílohy PD : D.1.1.8 |  | 51.66 | [12 empty] | VV | 2 | 2 | True | 0 | ROZPOCET
| VV |  | 5,74*9 "264 266 268 270 272 274 276 278 280 viz přílohy PD : D.1.1.9 |  | 51.66 | [12 empty] | VV | 2 | 2 | True | 0 | ROZPOCET
| VV |  | 5,74*9 "364 366 368 370 372 374 376 378 380 viz přílohy PD : D.1.1.10 |  | 51.66 | [12 empty] | VV | 2 | 2 | True | 0 | ROZPOCET
| VV |  | 5,74*9 "464 466 468 470 472 474 476 478 480 viz přílohy PD : D.1.1.11 |  | 51.66 | [12 empty] | VV | 2 | 2 | True | 0 | ROZPOCET
| VV |  | 5,74*9 "564 566 568 570 572 574 576 578 580 viz přílohy PD : D.1.1.12 |  | 51.66 | [12 empty] | VV | 2 | 2 | True | 0 | ROZPOCET
| VV |  | Součet |  | 258.3 | [12 empty] | VV | 2 | 4 | True | 1 | ROZPOCET
465 | K | 763131714 | Podhled ze sádrokartonových desek ostatní práce a konstrukce na podhledech ze sádrokartonových desek základní penetrační nátěr | m2 | 1188.63 |  | 0 | CS ÚRS 2024 01 |  | snížená |  | 0 | 0.0001 | 0.11886 | 0 | 0 | 16 | K | 2 |  |  |  | ROZPOCET | 0 | 0 | 0 | 0 | 0 | 2 | 0 | 16 | -877659890
| Online PSC |  | https://podminky.urs.cz/item/CS_URS_2024_01/763131714 | [14 empty] | Online PSC | 2
| VV |  | 94,050 "viz položky 763131411 |  | 94.05 | [12 empty] | VV | 2 | 2 | True | 0 | ROZPOCET
| VV |  | 24,140 "viz položky 763131432 |  | 24.14 | [12 empty] | VV | 2 | 2 | True | 0 | ROZPOCET
| VV |  | 258,300 "viz položky 76313495 |  | 258.3 | [12 empty] | VV | 2 | 2 | True | 0 | ROZPOCET
| VV |  | 805,420 "viz položky 763135102X02 |  | 805.42 | [12 empty] | VV | 2 | 2 | True | 0 | ROZPOCET
| VV |  | 6,720 "viz položky 763264551 |  | 6.72 | [12 empty] | VV | 2 | 2 | True | 0 | ROZPOCET
| VV |  | Součet |  | 1188.63 | [12 empty] | VV | 2 | 4 | True | 1 | ROZPOCET
466 | K | 763131765 | Podhled ze sádrokartonových desek Příplatek k cenám za výšku zavěšení přes 0,5 do 1,0 m | m2 | 68.43 |  | 0 | CS ÚRS 2024 01 |  | snížená |  | 0 | 0.0001 | 0.006843 | 0 | 0 | 16 | K | 2 |  |  |  | ROZPOCET | 0 | 0 | 0 | 0 | 0 | 2 | 0 | 16 | -971559481
| Online PSC |  | https://podminky.urs.cz/item/CS_URS_2024_01/763131765 | [14 empty] | Online PSC | 2
| VV |  | 16,38+7,76 "051 073 viz přílohy PD : D.1.1.7 |  | 24.14 | [12 empty] | VV | 2 | 2 | True | 0 | ROZPOCET
| VV |  | 12,58+10,47+21,24 "074 075 076 viz přílohy PD : D.1.1.7 |  | 44.29 | [12 empty] | VV | 2 | 2 | True | 0 | ROZPOCET
| VV |  | Součet |  | 68.43 | [12 empty] | VV | 2 | 4 | True | 1 | ROZPOCET
467 | K | 763135102X02 | Sádrokartonové podhled kazetový demontovatelný velikost kazet 600 x 600 mm včetně zavěšené nosné konstrukce ze sádrokartonových perforovaných desek 600 x 600 x 10 mm s polozapuštěnou hranou hladký bílý (NCS S 0500 N) pravidelná perforace – velikost otvorů 9 x 9 mm podíl děrované plochy cca 18% reakce třídy na oheň – A2-s1,d0, nosný rošt – T profil, barva bílá, lemování podhledu ze sádrokartonových desek (bez požadavku na požární odolnost) v podhledu osazena svítidla kotvení, konstrukce a detaily součást dodávky včetně montáže, dodání a montáže všech systémových prvků a příslušenství nutných k řádnému provedení dle vybraného výrobce a výrobní dokumentace | m2 | 805.42 |  | 0 |  |  | snížená |  | 0 | 0.01625 | 13.0881 | 0 | 0 | 16 | K | 2 |  |  |  | ROZPOCET | 0 | 0 | 0 | 0 | 0 | 2 | 0 | 16 | 2118824033
| VV |  | 12,58+10,47+21,24 "074 075 076 viz přílohy PD : D.1.1.7 |  | 44.29 | [12 empty] | VV | 2 | 2 | True | 0 | ROZPOCET
| VV |  | 32,00+42,96+23,82+10,50+32,86 "151 154a 154b 155 181 viz přílohy PD : D.1.1.8 |  | 142.14 | [12 empty] | VV | 2 | 2 | True | 0 | ROZPOCET
| VV |  | 32,74+42,96+23,82+10,50+48,75 "252 254a 254b 255 281 viz přílohy PD : D.1.1.9 |  | 158.77 | [12 empty] | VV | 2 | 2 | True | 0 | ROZPOCET
| VV |  | 32,74+42,96+23,82+10,50+48,75 "352 354a 354b 355 381 viz přílohy PD : D.1.1.10 |  | 158.77 | [12 empty] | VV | 2 | 2 | True | 0 | ROZPOCET
| VV |  | 32,74+45,58+23,82+10,50+48,75 "452 454a 454b 455 481 viz přílohy PD : D.1.1.11 |  | 161.39 | [12 empty] | VV | 2 | 2 | True | 0 | ROZPOCET
| VV |  | 32,74+45,58+23,82+10,50+27,42 "552 554a 554b 555 571 viz přílohy PD : D.1.1.12 |  | 140.06 | [12 empty] | VV | 2 | 2 | True | 0 | ROZPOCET
| VV |  | Součet |  | 805.42 | [12 empty] | VV | 2 | 4 | True | 1 | ROZPOCET
468 | K | 763164551 | Obklad konstrukcí sádrokartonovými deskami včetně ochranných úhelníků ve tvaru L rozvinuté šíře přes 0,8 m, opláštěný deskou standardní A, tl. 12,5 mm | m2 | 6.72 |  | 0 | CS ÚRS 2024 01 |  | snížená |  | 0 | 0.01221 | 0.082051 | 0 | 0 | 16 | K | 2 |  |  |  | ROZPOCET | 0 | 0 | 0 | 0 | 0 | 2 | 0 | 16 | 1906310714
| Online PSC |  | https://podminky.urs.cz/item/CS_URS_2024_01/763164551 | [14 empty] | Online PSC | 2
| VV |  | 1,60*(0,90+0,90)+1,60*(1,50+0,90) "056 057 viz přílohy PD : D.1.1.7 |  | 6.72 | [12 empty] | VV | 2 | 2 | True | 1 | ROZPOCET
469 | K | 763183211 | Výplně otvorů konstrukcí ze sádrokartonových desek montáž stavebního pouzdra posuvných dveří do sádrokartonové příčky se dvěma kapsami pro dvě dveřní křídla, průchozí šířky přes 1200 do 1650 mm | kus | 1 |  | 0 | CS ÚRS 2024 01 |  | snížená |  | 0 | 0 | 0 | 0 | 0 | 16 | K | 2 |  |  |  | ROZPOCET | 0 | 0 | 0 | 0 | 0 | 2 | 0 | 16 | 1735651488
| Online PSC |  | https://podminky.urs.cz/item/CS_URS_2024_01/763183211 | [14 empty] | Online PSC | 2
| VV |  | 1 "D14 viz přílohy PD : D.1.1.7 a D.1.1.24 |  | 1 | [12 empty] | VV | 2 | 2 | True | 1 | ROZPOCET
470 | K | 763411101T01 | Sanitární příčky vhodné do mokrého prostředí dělící z vysokotlakého laminátu HPL v tl. 12 mm barva RAL 7035 - světle šedá s nerezovým nosným systémem včetně doplňků, montáře a projektové dokumentace dle přílohy PD: D.1.1.24 ozn. T01 a vysvětlení zadávací dokumentace č.4 | m2 | 13.335 |  | 0 |  |  | snížená |  | 0 | 0.02012 | 0.2683 | 0 | 0 | 16 | K | 2 |  |  |  | ROZPOCET | 0 | 0 | 0 | 0 | 0 | 2 | 0 | 16 | -88973304
| VV |  | (1,25*2,10+1,925*2,10)*2 "T01 viz. přílohy PD: D.1.1.24 |  | 13.335 | [12 empty] | VV | 2 | 2 | True | 1 | ROZPOCET
471 | K | 763411102T01 | Sanitární příčky vhodné do mokrého prostředí dveře vnitřní do sanitárních příček šířky do 800 mm výšky do 2 000 mm s nerezovým kováním z vysokotlakého laminátu HPL v tl. 12 mm barva RAL 7035 - světle šedá s nerezovým nosným systémem včetně doplňků, montáže a projektové dokumentace dle přílohy PD: D:1.1.24 ozn. T01 a vysvětlení zadávací dokumentace č.4 | kus | 4 |  | 0 |  |  | snížená |  | 0 | 0.03058 | 0.12232 | 0 | 0 | 16 | K | 2 |  |  |  | ROZPOCET | 0 | 0 | 0 | 0 | 0 | 2 | 0 | 16 | 512503254
| VV |  | 2+2 "T01 viz. přílohy PD: D.1.1.24 |  | 4 | [12 empty] | VV | 2 | 2 | True | 1 | ROZPOCET
472 | K | 998763102 | Přesun hmot pro dřevostavby stanovený z hmotnosti přesunovaného materiálu vodorovná dopravní vzdálenost do 50 m základní v objektech výšky přes 12 do 24 m | t | 19.243 |  | 0 | CS ÚRS 2024 01 |  | snížená |  | 0 | 0 | 0 | 0 | 0 | 16 | K | 2 |  |  |  | ROZPOCET | 0 | 0 | 0 | 0 | 0 | 2 | 0 | 16 | -1438327007
| Online PSC |  | https://podminky.urs.cz/item/CS_URS_2024_01/998763102 | [14 empty] | Online PSC | 2
| D | 764 | Konstrukce klempířské |  |  |  | 0 |  |  |  |  | 0 |  | 2.3148 |  | 0 | 2 | D | 1 |  |  |  | ROZPOCET | [6 empty] | 0
473 | K | 764011623 | Dilatační lišta z pozinkovaného plechu s povrchovou úpravou připojovací, včetně tmelení rš 150 mm | m | 25 |  | 0 | CS ÚRS 2024 01 |  | snížená |  | 0 | 0.00131 | 0.03275 | 0 | 0 | 16 | K | 2 |  |  |  | ROZPOCET | 0 | 0 | 0 | 0 | 0 | 2 | 0 | 16 | 1441310252
| Online PSC |  | https://podminky.urs.cz/item/CS_URS_2024_01/764011623 | [14 empty] | Online PSC | 2
| VV |  | 25,00 "7/K viz. přílohy PD: D.1.1.32 |  | 25 | [12 empty] | VV | 2 | 2 | True | 1 | ROZPOCET
474 | K | 764011634K3 | Dilatační lišta z pozinkovaného plechu tl. 0,75 mm s povrchovou úpravou RAL 7016 připojovací včetně montáže a tmelení rš 200 mm | m | 143.275 |  | 0 |  |  | snížená |  | 0 | 0.00172 | 0.24643 | 0 | 0 | 16 | K | 2 |  |  |  | ROZPOCET | 0 | 0 | 0 | 0 | 0 | 2 | 0 | 16 | -2131332790
| VV |  | 3/K | [14 empty] | VV | 2 | 1 | True | 0 | ROZPOCET
| VV |  | 1,00+8,25*3+8,25*3+1,025*2+1,00+8,25+8,25 "P19 P12-P14a P12-P14b P15a P17 P18-P20a P18-P20b |  | 70.05 | [12 empty] | VV | 2 | 2 | True | 0 | ROZPOCET
| VV |  | 1,025 "P21 |  | 1.025 | [12 empty] | VV | 2 | 2 | True | 0 | ROZPOCET
| VV |  | 1,00*3+1,90*12+1,90*12+1,90*2+1,00+1,90*4 "P19 P12-P14a P12-P14b P15a P17 P18-P20a |  | 61 | [12 empty] | VV | 2 | 2 | True | 0 | ROZPOCET
| VV |  | 1,90*4+1,90 "P18-P20b P21 |  | 9.5 | [12 empty] | VV | 2 | 2 | True | 0 | ROZPOCET
| VV |  | 1,70 "4/K |  | 1.7 | [12 empty] | VV | 2 | 2 | True | 0 | ROZPOCET
| VV |  | viz. přílohy PD: D.1.1.32 | [14 empty] | VV | 2 | 1 | True | 0 | ROZPOCET
| VV |  | Součet |  | 143.275 | [12 empty] | VV | 2 | 4 | True | 1 | ROZPOCET
475 | K | 764011645K5 | Systémové prvky pro foliovou střešní krytinu z PVC-P z poplastovaného ocel. pozink. plech, barva tmavě šedá RAL 7015 včetně montáže dle přílohy PD : D.1.1.32 ozn. 5/K | komplet | 1 |  | 0 |  |  | snížená |  | 0 | 0.4 | 0.4 | 0 | 0 | 16 | K | 2 |  |  |  | ROZPOCET | 0 | 0 | 0 | 0 | 0 | 2 | 0 | 16 | -700269923
| VV |  | 1 "5/K viz. přílohy PD: D.1.1.32 |  | 1 | [12 empty] | VV | 2 | 2 | True | 1 | ROZPOCET
476 | K | 764111672K4 | Krytina ze svitků, ze šablon nebo taškových tabulí z pozinkovaného plechu tl. 0,60 mm s povrchovou úpravou RAL 7016 s úpravou u okapů, prostupů a výčnělků desek železobetonových (vstupní stříška) včetně montáže | m2 | 2.88 |  | 0 |  |  | snížená |  | 0 | 0.0066 | 0.019008 | 0 | 0 | 16 | K | 2 |  |  |  | ROZPOCET | 0 | 0 | 0 | 0 | 0 | 2 | 0 | 16 | -684924090
| VV |  | 1,80*1,60 "4/K viz. přílohy PD: D.1.1.32 |  | 2.88 | [12 empty] | VV | 2 | 2 | True | 1 | ROZPOCET
477 | K | 764111691 | Krytina ze svitků, ze šablon nebo taškových tabulí z pozinkovaného plechu s povrchovou úpravou s úpravou u okapů, prostupů a výčnělků Příplatek k cenám za těsnění drážek ve sklonu do 10° | m2 | 2.88 |  | 0 | CS ÚRS 2024 01 |  | snížená |  | 0 | 0.00035 | 0.001008 | 0 | 0 | 16 | K | 2 |  |  |  | ROZPOCET | 0 | 0 | 0 | 0 | 0 | 2 | 0 | 16 | -1781430127
| Online PSC |  | https://podminky.urs.cz/item/CS_URS_2024_01/764111691 | [14 empty] | Online PSC | 2
| VV |  | 2,880 "viz položka 764111672K4 |  | 2.88 | [12 empty] | VV | 2 | 2 | True | 1 | ROZPOCET
478 | K | 764213661K6 | Oplechování střešních prvků z pozinkovaného plechu s povrchovou úpravou RAL 7015 systémové oplechování atiky pro natavené střešní krytiny z folie PVC-P tl. 1,8 mm včetně montáže okapnice háková RŠ 330 mm | m | 115 |  | 0 |  |  | snížená |  | 0 | 0.00287 | 0.33005 | 0 | 0 | 16 | K | 2 |  |  |  | ROZPOCET | 0 | 0 | 0 | 0 | 0 | 2 | 0 | 16 | -1599271050
| VV |  | 115,00 "6/K viz. přílohy PD: D.1.1.32 |  | 115 | [12 empty] | VV | 2 | 2 | True | 1 | ROZPOCET
479 | K | 764214658K9 | Oplechování horních ploch zdí a nadezdívek (atik) z pozinkovaného plechu tl. 0,6 mm s povrchovou úpravou RAL 7016 mechanicky kotvené rš 750 mm včetně montáže | m | 21.85 |  | 0 |  |  | snížená |  | 0 | 0.00653 | 0.14268 | 0 | 0 | 16 | K | 2 |  |  |  | ROZPOCET | 0 | 0 | 0 | 0 | 0 | 2 | 0 | 16 | 2058726127
| VV |  | 21,85 "9/K viz. přílohy PD: D.1.1.32 |  | 21.85 | [12 empty] | VV | 2 | 2 | True | 1 | ROZPOCET
480 | K | 764215646 | Oplechování horních ploch zdí a nadezdívek (atik) z pozinkovaného plechu s povrchovou úpravou Příplatek k cenám za zvýšenou pracnost při provedení rohu nebo koutu přes rš 400 mm | kus | 2 |  | 0 | CS ÚRS 2024 01 |  | snížená |  | 0 | 0 | 0 | 0 | 0 | 16 | K | 2 |  |  |  | ROZPOCET | 0 | 0 | 0 | 0 | 0 | 2 | 0 | 16 | -110749996
| Online PSC |  | https://podminky.urs.cz/item/CS_URS_2024_01/764215646 | [14 empty] | Online PSC | 2
| VV |  | 2 "9/K viz. přílohy PD: D.1.1.32 |  | 2 | [12 empty] | VV | 2 | 2 | True | 1 | ROZPOCET
481 | K | 764216675K1 | Oplechování parapetů z pozinkovaného plechu min.tl. 075 mm s povrchovou úpravou RAL 7016 rovných celoplošně lepené, bez rohů včetně montáže rš 400 mm | m | 85.15 |  | 0 |  |  | snížená |  | 0 | 0.00429 | 0.36529 | 0 | 0 | 16 | K | 2 |  |  |  | ROZPOCET | 0 | 0 | 0 | 0 | 0 | 2 | 0 | 16 | -1630518482
| VV |  | 1/K | [14 empty] | VV | 2 | 1 | True | 0 | ROZPOCET
| VV |  | 0,95+0,95*5+1,85*5+0,95*3+0,95*3+0,95+0,95+0,95+1,85+0,95*3 "P1 P2 P3 P4 P5 P6a P6b P7 P8 P9 |  | 28.2 | [12 empty] | VV | 2 | 2 | True | 0 | ROZPOCET
| VV |  | 2,65*3+3,00*3+0,95*9+0,95*9+0,95*3+0,95*3+0,95*2+1,85*3 "P10 P11 P12 P13 P14a P14b P15 P16 |  | 47.2 | [12 empty] | VV | 2 | 2 | True | 0 | ROZPOCET
| VV |  | 1,00+1,00*3+1,00+1,10*3+1,45 "P25 P26 P27a P28 P31 |  | 9.75 | [12 empty] | VV | 2 | 2 | True | 0 | ROZPOCET
| VV |  | Součet |  | 85.15 | [12 empty] | VV | 2 | 4 | True | 1 | ROZPOCET
| VV |  | viz. přílohy PD: D.1.1.32 | [14 empty] | VV | 2 | 1 | True | 0 | ROZPOCET
482 | K | 764216676K2 | Oplechování parapetů z pozinkovaného plechu min. tl. 0,75 mm s povrchovou úpravou RAL 7016 rovných celoplošně lepené, bez rohů včetně montáže rš 500 mm | m | 10.65 |  | 0 |  |  | snížená |  | 0 | 0.00535 | 0.056978 | 0 | 0 | 16 | K | 2 |  |  |  | ROZPOCET | 0 | 0 | 0 | 0 | 0 | 2 | 0 | 16 | 1746229698
| VV |  | 2/K | [14 empty] | VV | 2 | 1 | True | 0 | ROZPOCET
| VV |  | 0,95+0,95*3+0,95*3+0,95+0,95+1,00+1,10 "P17 P18 P19 P20a P20b P27b |  | 10.65 | [12 empty] | VV | 2 | 2 | True | 1 | ROZPOCET
| VV |  | viz. přílohy PD: D.1.1.32 | [14 empty] | VV | 2 | 1 | True | 0 | ROZPOCET
483 | K | 764218696K3 | Oplechování říms a ozdobných prvků z pozinkovaného plechu tl. 0,75 mm s povrchovou úpravou RAL 7016 rovných, bez rohů mechanicky kotvené včetně montáže rš 500 mm | m | 71.075 |  | 0 | CS ÚRS 2024 01 |  | snížená |  | 0 | 0.00438 | 0.31131 | 0 | 0 | 16 | K | 2 |  |  |  | ROZPOCET | 0 | 0 | 0 | 0 | 0 | 2 | 0 | 16 | 1187601486
| Online PSC |  | https://podminky.urs.cz/item/CS_URS_2024_01/764218696K3 | [14 empty] | Online PSC | 2
| VV |  | 3/K | [14 empty] | VV | 2 | 1 | True | 0 | ROZPOCET
| VV |  | 1,00+8,25*3+8,25*3+1,025*2+1,00+8,25+8,25 "P19 P12-P14a P12-P14b P15a P17 P18-P20a P18-P20b |  | 70.05 | [12 empty] | VV | 2 | 2 | True | 0 | ROZPOCET
| VV |  | 1,025 "P21 |  | 1.025 | [12 empty] | VV | 2 | 2 | True | 0 | ROZPOCET
| VV |  | viz. přílohy PD: D.1.1.32 | [14 empty] | VV | 2 | 1 | True | 0 | ROZPOCET
| VV |  | Součet |  | 71.075 | [12 empty] | VV | 2 | 4 | True | 1 | ROZPOCET
484 | K | 764218697K3 | Oplechování říms a ozdobných prvků z pozinkovaného plechu tl. 075 mm s povrchovou úpravou RAL 7016 rovných, bez rohů mechanicky kotvené včetně montáže přes rš 670 mm | m2 | 49.35 |  | 0 |  |  | snížená |  | 0 | 0.0076 | 0.37506 | 0 | 0 | 16 | K | 2 |  |  |  | ROZPOCET | 0 | 0 | 0 | 0 | 0 | 2 | 0 | 16 | 1791931829
| VV |  | 3/K | [14 empty] | VV | 2 | 1 | True | 0 | ROZPOCET
| VV |  | (1,00*3+1,90*12+1,90*12+1,90*2+1,00+1,90*4)*0,70 "P19 P12-P14a P12-P14b P15a P17 P18-P20a |  | 42.7 | [12 empty] | VV | 2 | 2 | True | 0 | ROZPOCET
| VV |  | (1,90*4+1,90)*0,70 "P18-P20b P21 |  | 6.65 | [12 empty] | VV | 2 | 2 | True | 0 | ROZPOCET
| VV |  | viz. přílohy PD: D.1.1.32 | [14 empty] | VV | 2 | 1 | True | 0 | ROZPOCET
| VV |  | Součet |  | 49.35 | [12 empty] | VV | 2 | 4 | True | 1 | ROZPOCET
485 | K | 764315622 | Lemování trub, konzol, držáků a ostatních kusových prvků z pozinkovaného plechu s povrchovou úpravou střech s krytinou skládanou mimo prejzovou nebo z plechu, průměr přes 75 do 100 mm | kus | 12 |  | 0 | CS ÚRS 2024 01 |  | snížená |  | 0 | 0.00285 | 0.0342 | 0 | 0 | 16 | K | 2 |  |  |  | ROZPOCET | 0 | 0 | 0 | 0 | 0 | 2 | 0 | 16 | -1822770364
| Online PSC |  | https://podminky.urs.cz/item/CS_URS_2024_01/764315622 | [14 empty] | Online PSC | 2
| VV |  | 12 "8/K viz. přílohy PD: D.1.1.32 |  | 12 | [12 empty] | VV | 2 | 2 | True | 1 | ROZPOCET
486 | K | 998764103 | Přesun hmot pro konstrukce klempířské stanovený z hmotnosti přesunovaného materiálu vodorovná dopravní vzdálenost do 50 m základní v objektech výšky přes 12 do 24 m | t | 2.315 |  | 0 | CS ÚRS 2024 01 |  | snížená |  | 0 | 0 | 0 | 0 | 0 | 16 | K | 2 |  |  |  | ROZPOCET | 0 | 0 | 0 | 0 | 0 | 2 | 0 | 16 | -1679591053
| Online PSC |  | https://podminky.urs.cz/item/CS_URS_2024_01/998764103 | [14 empty] | Online PSC | 2
| D | 765 | Krytina skládaná |  |  |  | 0 |  |  |  |  | 0 |  | 0.10161 |  | 0 | 2 | D | 1 |  |  |  | ROZPOCET | [6 empty] | 0
487 | K | 765191023 | Montáž pojistné hydroizolační nebo parotěsné fólie kladené ve sklonu přes 20° s lepenými přesahy na bednění nebo tepelnou izolaci | m2 | 403.679 |  | 0 | CS ÚRS 2024 01 |  | snížená |  | 0 | 0 | 0 | 0 | 0 | 16 | K | 2 |  |  |  | ROZPOCET | 0 | 0 | 0 | 0 | 0 | 2 | 0 | 16 | -175177087
| Online PSC |  | https://podminky.urs.cz/item/CS_URS_2024_01/765191023 | [14 empty] | Online PSC | 2
| VV |  | (3,30+1,75+27,60+3,65+3,70+14,75+3,30+3,825+31,30)*(4,35+0,10*2)+11,525*1,025 |  | 435.759 | [12 empty] | VV | 2 | 2 | True | 0 | ROZPOCET
| VV |  | (2,80+1,55)*2*0,325+(1,80+2,45)*2*0,325+(0,90+0,75)*2*0,325+(1,80+0,75)*2*0,325 |  | 8.32 | [12 empty] | VV | 2 | 2 | True | 0 | ROZPOCET
| VV |  | (2,725+2,45)*2*0,325*4+(0,95+2,35*2)*0,325+(2,725+2,45)*2*0,325*5+(0,95+2,35*2)*0,325 |  | 33.946 | [12 empty] | VV | 2 | 2 | True | 0 | ROZPOCET
| VV |  | (0,95+2,45)*2*0,325+(1,40+2,45)*2*0,325 |  | 4.713 | [12 empty] | VV | 2 | 2 | True | 0 | ROZPOCET
| VV |  | -2,80*1,55-1,80*2,45-2,725*2,45*(4+5)-0,95*2,35*2-0,95*2,45-1,40*2,45 |  | -79.059 | [12 empty] | VV | 2 | 2 | True | 0 | ROZPOCET
| VV |  | Součet |  | 403.679 | [12 empty] | VV | 2 | 4 | True | 1 | ROZPOCET
| VV |  | viz přílohy PD : D.1.1.11, D.1.1.17 a D.1.1.18 | [14 empty] | VV | 2 | 1 | True | 0 | ROZPOCET
488 | M | 28329220 | fólie kontaktní difuzně propustná pro doplňkovou hydroizolační vrstvu, monolitická dvouvrstvá PES 270g/m2 | m2 | 461.86 |  | 0 | CS ÚRS 2024 01 |  | snížená |  | 0 | 0.00022 | 0.10161 | 0 | 0 | 32 | M | 2 |  |  |  | ROZPOCET | 0 | 0 | 0 | 0 | 0 | 2 | 0 | 16 | -225526966
| VV |  | 401,617*1,15 |  | 461.86 | [12 empty] | VV | 2 | 2 | True | 1 | ROZPOCET
489 | K | 765191091 | Montáž pojistné hydroizolační nebo parotěsné fólie Příplatek k cenám montáže na bednění nebo tepelnou izolaci za sklon přes 30° | m2 | 403.679 |  | 0 | CS ÚRS 2024 01 |  | snížená |  | 0 | 0 | 0 | 0 | 0 | 16 | K | 2 |  |  |  | ROZPOCET | 0 | 0 | 0 | 0 | 0 | 2 | 0 | 16 | -1035746674
| Online PSC |  | https://podminky.urs.cz/item/CS_URS_2024_01/765191091 | [14 empty] | Online PSC | 2
| VV |  | 403,679 "viz položka 765191023 |  | 403.679 | [12 empty] | VV | 2 | 2 | True | 1 | ROZPOCET
490 | K | 998765103 | Přesun hmot pro krytiny skládané stanovený z hmotnosti přesunovaného materiálu vodorovná dopravní vzdálenost do 50 m základní na objektech výšky přes 12 do 24 m | t | 0.102 |  | 0 | CS ÚRS 2024 01 |  | snížená |  | 0 | 0 | 0 | 0 | 0 | 16 | K | 2 |  |  |  | ROZPOCET | 0 | 0 | 0 | 0 | 0 | 2 | 0 | 16 | -1950477578
| Online PSC |  | https://podminky.urs.cz/item/CS_URS_2024_01/998765103 | [14 empty] | Online PSC | 2
| D | 766 | Konstrukce truhlářské |  |  |  | 0 |  |  |  |  | 0 |  | 20.876 |  | 0 | 2 | D | 1 |  |  |  | ROZPOCET | [6 empty] | 0
491 | K | 766231131Z14 | Střešní výlez pro ploché střechy s požádní odolností El30 BLOWER DOOR zkoušky schody obstojí při zkoušce rekuperace vzduchu půdní schody s kovovým rámem a protipožárním těsněním po obvodě obvodový rám se zabudovaným žebříkem obložení stavebního otvoru pro půdní schody horní víko izolované tepelnou izolací tl. 110 mm (60 mm extrudovaným polystyrénem XPS a 50 mm minerální vlnou) povrch víka z pozinkovaného plechu okapnice horního víka proti vniknutí vlhkosti vzduchový píst pro jednoduché otevírání a zavírání horního víka s uzamykatelnou kličkou včetně kování, dílenské dokumentace, dodání doplňků, systémových prvků a příslušenství nutných k řádnému provedení dle vybraného výrobce a kompletní montáže 700 mm x 1 400 mm dle přílohy PD : D.1.1.31 ozn. Z14 | kus | 1 |  | 0 |  |  | snížená |  | 0 | 0.06 | 0.06 | 0 | 0 | 16 | K | 2 |  |  |  | ROZPOCET | 0 | 0 | 0 | 0 | 0 | 2 | 0 | 16 | 1811993367
| VV |  | 1 "Z14 viz přílohy PD : D.1.1.31 |  | 1 | [12 empty] | VV | 2 | 2 | True | 1 | ROZPOCET
492 | K | 766622121 | Montáž oken plastových včetně montáže rámu plochy přes 1 m2 pevných do celostěnových panelů nebo ocelových rámů, výšky do 1,5 m | m2 | 1.96 |  | 0 | CS ÚRS 2024 01 |  | snížená |  | 0 | 0.00026 | 0.0005096 | 0 | 0 | 16 | K | 2 |  |  |  | ROZPOCET | 0 | 0 | 0 | 0 | 0 | 2 | 0 | 16 | -614553397
| Online PSC |  | https://podminky.urs.cz/item/CS_URS_2024_01/766622121 | [14 empty] | Online PSC | 2
| VV |  | 1,40*1,40 "P 31 viz příloha PD : D.1.1.27 |  | 1.96 | [12 empty] | VV | 2 | 2 | True | 1 | ROZPOCET
493 | M | 611401721P31 | okno jednokřídlové pevně zasklené Uw ≤ 0,75 W/m²K Rw > 34 dB izolační trojsklo čiré Ug(sklo) ≤ 0,50 W/m².K včetně kování, bezpečnostní folie, dílenské dokumentace, dodání a montáže doplňků, systémových prvků a příslušenství nutných k řádnému provedení dle vybraného výrobce 1 400 mm x 1 400 mm dle přílohy PD : D.1.1.27 ozn. P31 | kus | 1 |  | 0 |  |  | snížená |  | 0 | 0.06805 | 0.06805 | 0 | 0 | 32 | M | 2 |  |  |  | ROZPOCET | 0 | 0 | 0 | 0 | 0 | 2 | 0 | 16 | -298652753
494 | K | 766622135 | Montáž oken plastových včetně montáže rámu plochy přes 1 m2 otevíravých do celostěnových panelů nebo ocelových rámů, výšky do 1,5 m | m2 | 8.794 |  | 0 | CS ÚRS 2024 01 |  | snížená |  | 0 | 0.00027 | 0.0023744 | 0 | 0 | 16 | K | 2 |  |  |  | ROZPOCET | 0 | 0 | 0 | 0 | 0 | 2 | 0 | 16 | 1727230906
| Online PSC |  | https://podminky.urs.cz/item/CS_URS_2024_01/766622135 | [14 empty] | Online PSC | 2
| VV |  | 1,80*0,75*5+2,725*0,75 "P3 P30 viz příloha PD : D.1.1.27 |  | 8.794 | [12 empty] | VV | 2 | 2 | True | 1 | ROZPOCET
495 | M | 611401461P3 | okno dvoukřídlové plastové otevíravé a sklápěcí Uw ≤ 0,75 W/m²K Rw > 34 dB izolační trojsklo čiré Ug(sklo) ≤ 0,50 W/m².K včetně kování, dílenské dokumentace, dodání a montáže doplňků, systémových prvků a příslušenství nutných k řádnému provedení dle vybraného výrobce 1 800 mm x 750 mm dle přílohy PD : D.1.1.27 ozn. P3 | kus | 5 |  | 0 |  |  | snížená |  | 0 | 0.04969 | 0.24845 | 0 | 0 | 32 | M | 2 |  |  |  | ROZPOCET | 0 | 0 | 0 | 0 | 0 | 2 | 0 | 16 | 425746960
496 | M | 611401671P30 | sestava oken 1x okno jednokřídlové plastové otevíravé a sklápěcí 1x okno dvoukřídlové plastové 1 křídlo otevíravé a sklápěcí 1 křídlo otevíravé Uw ≤ 0,75 W/m²K Rw > 34 dB izolační trojsklo čiré Ug(sklo) ≤ 0,50 W/m².K včetně kování, dílenské dokumentace, dodání a montáže doplňků, systémových prvků a příslušenství nutných k řádnému provedení dle vybraného výrobce 2 725 mm x 750 mm dle přílohy PD : D.1.1.27 ozn. P30 | kus | 1 |  | 0 |  |  | snížená |  | 0 | 0.07523 | 0.07523 | 0 | 0 | 32 | M | 2 |  |  |  | ROZPOCET | 0 | 0 | 0 | 0 | 0 | 2 | 0 | 16 | 2023299127
497 | K | 766622136 | Montáž oken plastových včetně montáže rámu plochy přes 1 m2 otevíravých do celostěnových panelů nebo ocelových rámů, výšky přes 1,5 do 2,5 m | m2 | 85.408 |  | 0 | CS ÚRS 2024 01 |  | snížená |  | 0 | 0.00027 | 0.02306 | 0 | 0 | 16 | K | 2 |  |  |  | ROZPOCET | 0 | 0 | 0 | 0 | 0 | 2 | 0 | 16 | -2138259590
| Online PSC |  | https://podminky.urs.cz/item/CS_URS_2024_01/766622136 | [14 empty] | Online PSC | 2
| VV |  | 0,90*1,55+0,90*1,55*3+0,90*1,55*3+0,90*1,55+0,90*1,55 "P1 P4 P5 P6a P6b P7 |  | 12.555 | [12 empty] | VV | 2 | 2 | True | 0 | ROZPOCET
| VV |  | 0,90*1,55*3+2,60*1,55*4+0,90*1,55*9+0,90*1,55*9+0,90*1,55*3 "P9 P10 P12 P13 P14a |  | 49.6 | [12 empty] | VV | 2 | 2 | True | 0 | ROZPOCET
| VV |  | 0,90*1,55*3+0,90*1,55*2+0,90*1,55+0,90*1,55*3+0,90*1,55*3 "P14b P15 P17 P18 P19 |  | 16.74 | [12 empty] | VV | 2 | 2 | True | 0 | ROZPOCET
| VV |  | 0,90*1,55+0,90*1,55+0,90*1,55+0,95*2,45 "P20a P20b P21 P23 |  | 6.513 | [12 empty] | VV | 2 | 2 | True | 0 | ROZPOCET
| VV |  | Součet |  | 85.408 | [12 empty] | VV | 2 | 4 | True | 1 | ROZPOCET
| VV |  | viz příloha PD : D.1.1.27 | [14 empty] | VV | 2 | 1 | True | 0 | ROZPOCET
498 | M | 611401471P10 | okno dvoukřídlové plastové otevíravé a sklápěcí Uw ≤ 0,75 W/m²K Rw > 34 dB izolační trojsklo čiré Ug(sklo) ≤ 0,50 W/m².K včetně kování, parapetní desky, dílenské dokumentace, dodání a montáže doplňků, systémových prvků a příslušenství nutných k řádnému provedení dle vybraného výrobce 2 600 mm x 1 550 mm dle přílohy PD : D.1.1.27 ozn. P10 | kus | 4.228 |  | 0 |  |  | snížená |  | 0 | 0.1455 | 0.61517 | 0 | 0 | 32 | M | 2 |  |  |  | ROZPOCET | 0 | 0 | 0 | 0 | 0 | 2 | 0 | 16 | 1150861161
499 | M | 611401481P23 | okno jednokřídlové s pevným dílem plastové otevíravé a sklápěcí Uw ≤ 0,75 W/m²K Rw > 34 dB izolační trojsklo čiré Ug(sklo) ≤ 0,50 W/m².K včetně kování, bezpečnostní folie, dílenské dokumentace, dodání a montáže doplňků, systémových prvků a příslušenství nutných k řádnému provedení dle vybraného výrobce 950 mm x 2 450 mm dle přílohy PD : D.1.1.27 ozn. P23 | kus | 1 |  | 0 |  |  | snížená |  | 0 | 0.08405 | 0.08405 | 0 | 0 | 32 | M | 2 |  |  |  | ROZPOCET | 0 | 0 | 0 | 0 | 0 | 2 | 0 | 16 | 237640797
500 | K | 766622137 | Montáž oken plastových včetně montáže rámu plochy přes 1 m2 otevíravých do celostěnových panelů nebo ocelových rámů, výšky přes 2,5 m | m2 | 20.943 |  | 0 | CS ÚRS 2024 01 |  | snížená |  | 0 | 0.00027 | 0.0056546 | 0 | 0 | 16 | K | 2 |  |  |  | ROZPOCET | 0 | 0 | 0 | 0 | 0 | 2 | 0 | 16 | 567685657
| Online PSC |  | https://podminky.urs.cz/item/CS_URS_2024_01/766622137 | [14 empty] | Online PSC | 2
| VV |  | 0,95*2,60*3+0,95*2,75+1,05*2,60*4 "P26 P27a P28 viz příloha PD : D.1.1.27 |  | 20.943 | [12 empty] | VV | 2 | 2 | True | 1 | ROZPOCET
501 | M | 611401491P26 | okno dvoukřídlové plastové otevíravé, sklápěcí a pevně zasklené Uw ≤ 0,75 W/m²K Rw > 34 dB izolační trojsklo čiré Ug(sklo) ≤ 0,50 W/m².K včetně kování, bezpečnostní folie, dílenské dokumentace, dodání a montáže doplňků, systémových prvků a příslušenství nutných k řádnému provedení dle vybraného výrobce 950 mm x 2 600 mm dle přílohy PD : D.1.1.27 ozn. P26 | kus | 3 |  | 0 |  |  | snížená |  | 0 | 0.08996 | 0.26988 | 0 | 0 | 32 | M | 2 |  |  |  | ROZPOCET | 0 | 0 | 0 | 0 | 0 | 2 | 0 | 16 | 1192429749
502 | M | 611401681P27a | okno dvoukřídlové plastové otevíravé, sklápěcí a pevně zasklené Uw ≤ 0,75 W/m²K Rw > 34 dB izolační trojsklo čiré Ug(sklo) ≤ 0,50 W/m².K včetně kování, bezpečnostní folie, dílenské dokumentace, dodání a montáže doplňků, systémových prvků a příslušenství nutných k řádnému provedení dle vybraného výrobce 950 mm x 2 750 mm dle přílohy PD : D.1.1.27 ozn. P27a | kus | 1 |  | 0 |  |  | snížená |  | 0 | 0.09515 | 0.09515 | 0 | 0 | 32 | M | 2 |  |  |  | ROZPOCET | 0 | 0 | 0 | 0 | 0 | 2 | 0 | 16 | -396966349
503 | M | 611401501P28 | okno dvoukřídlové plastové otevíravé, sklápěcí a pevně zasklené Uw ≤ 0,75 W/m²K Rw > 34 dB izolační trojsklo čiré Ug(sklo) ≤ 0,50 W/m².K včetně kování, bezpečnostní folie, dílenské dokumentace, dodání a montáže doplňků, systémových prvků a příslušenství nutných k řádnému provedení dle vybraného výrobce 1 050 mm x 2 600 mm dle přílohy PD : D.1.1.27 ozn. P28 | kus | 4 |  | 0 |  |  | snížená |  | 0 | 0.09943 | 0.39772 | 0 | 0 | 32 | M | 2 |  |  |  | ROZPOCET | 0 | 0 | 0 | 0 | 0 | 2 | 0 | 16 | 569115416
504 | K | 766622217 | Montáž oken plastových plochy do 1 m2 včetně montáže rámu otevíravých do celostěnových panelů nebo ocelových rámů, výšky | kus | 8 |  | 0 | CS ÚRS 2024 01 |  | snížená |  | 0 | 0.00027 | 0.00216 | 0 | 0 | 16 | K | 2 |  |  |  | ROZPOCET | 0 | 0 | 0 | 0 | 0 | 2 | 0 | 16 | 251114254
| Online PSC |  | https://podminky.urs.cz/item/CS_URS_2024_01/766622217 | [14 empty] | Online PSC | 2
| VV |  | 5+1+1+1 "P2 P25 P27b P29 viz příloha PD : D.1.1.27 |  | 8 | [12 empty] | VV | 2 | 2 | True | 1 | ROZPOCET
505 | M | 611401411P2 | okno jednokřídlové plastové otevíravé a sklápěcí Uw ≤ 0,75 W/m²K Rw > 34 dB izolační trojsklo čiré Ug(sklo) ≤ 0,50 W/m².K včetně kování, dílenské dokumentace, dodání a montáže doplňků, systémových prvků a příslušenství nutných k řádnému provedení dle vybraného výrobce 900 mm x 750 mm dle přílohy PD : D.1.1.27 ozn. P2 | kus | 5 |  | 0 |  |  | snížená |  | 0 | 0.02719 | 0.13595 | 0 | 0 | 32 | M | 2 |  |  |  | ROZPOCET | 0 | 0 | 0 | 0 | 0 | 2 | 0 | 16 | 888538361
506 | M | 611401421P25 | okno jednokřídlové plastové otevíravé a sklápěcí Uw ≤ 0,75 W/m²K Rw > 34 dB izolační trojsklo čiré Ug(sklo) ≤ 0,50 W/m².K včetně kování, parapetní desky, dílenské dokumentace, dodání a montáže doplňků, systémových prvků a příslušenství nutných k řádnému provedení dle vybraného výrobce 950 mm x 750 mm dle přílohy PD : D.1.1.27 ozn. P25 | kus | 1 |  | 0 |  |  | snížená |  | 0 | 0.0287 | 0.0287 | 0 | 0 | 32 | M | 2 |  |  |  | ROZPOCET | 0 | 0 | 0 | 0 | 0 | 2 | 0 | 16 | 903099854
507 | M | 611401431P27b | okno jednokřídlové plastové otevíravé Uw ≤ 0,75 W/m²K Rw > 34 dB izolační trojsklo čiré Ug(sklo) ≤ 0,50 W/m².K včetně kování, parapetní desky, dílenské dokumentace, dodání a montáže doplňků, systémových prvků a příslušenství nutných k řádnému provedení dle vybraného výrobce 950 mm x 950 mm dle přílohy PD : D.1.1.27 ozn. P27b | kus | 1 |  | 0 |  |  | snížená |  | 0 | 0.03635 | 0.03635 | 0 | 0 | 32 | M | 2 |  |  |  | ROZPOCET | 0 | 0 | 0 | 0 | 0 | 2 | 0 | 16 | -541846586
508 | M | 611401441P29 | okno jednokřídlové plastové otevíravé Uw ≤ 0,75 W/m²K Rw > 34 dB izolační trojsklo čiré Ug(sklo) ≤ 0,50 W/m².K včetně kování, parapetní desky, dílenské dokumentace, dodání a montáže doplňků, systémových prvků a příslušenství nutných k řádnému provedení dle vybraného výrobce 1 050 mm x 950 mm dle přílohy PD : D.1.1.27 ozn. P29 | kus | 1 |  | 0 |  |  | snížená |  | 0 | 0.04018 | 0.04018 | 0 | 0 | 32 | M | 2 |  |  |  | ROZPOCET | 0 | 0 | 0 | 0 | 0 | 2 | 0 | 16 | -1410633854
509 | K | 766622301P11 | Prosklená stěna plastová pevně zasklená s oknem jednokřídlovým otevíravým a sklápěcím Uw ≤ 0,75 W/m²K Rw > 34 dB izolační trojsklo čiré Ug (sklo) ≤ 0,50 W/m².K včetně kování, bezpečnostní folie, dílenské dokumentace, dodání a montáže doplňků, systémových prvků a příslušenství nutných k řádnému provedení dle vybraného výrobce a kompletní montáže 2 950 mm x 2 450 mm dle přílohy PD : D.1.1.27 ozn. P11 | kus | 9 |  | 0 |  |  | snížená |  | 0 | 0.26 | 2.34 | 0 | 0 | 16 | K | 2 |  |  |  | ROZPOCET | 0 | 0 | 0 | 0 | 0 | 2 | 0 | 16 | 1137354434
| VV |  | 9 "P11 viz přílohy PD : D.1.1.27 |  | 9 | [12 empty] | VV | 2 | 2 | True | 1 | ROZPOCET
510 | K | 766622302P16 | Prosklená stěna plastová pevně zasklená s oknem jednokřídlovým otevíravým a sklápěcím Uw ≤ 0,75 W/m²K Rw > 34 dB izolační trojsklo čiré Ug (sklo) ≤ 0,50 W/m².K včetně kování, bezpečnostní folie, dílenské dokumentace, dodání a montáže doplňků, systémových prvků a příslušenství nutných k řádnému provedení dle vybraného výrobce a kompletní montáže 1 800 mm x 2 450 mm dle přílohy PD : D.1.1.27 ozn. P16 | kus | 3 |  | 0 |  |  | snížená |  | 0 | 0.15876 | 0.47628 | 0 | 0 | 16 | K | 2 |  |  |  | ROZPOCET | 0 | 0 | 0 | 0 | 0 | 2 | 0 | 16 | -1619482023
| VV |  | 3 "P16 viz přílohy PD : D.1.1.27 |  | 3 | [12 empty] | VV | 2 | 2 | True | 1 | ROZPOCET
511 | K | 766622303P24 | Prosklená stěna plastová pevně zasklená s posuvnými jednokřídlovými dveřmi 2 kusy a výplní u železobetonových sloupů Uw ≤ 0,75 W/m²K Rw > 34 dB izolační trojsklo čiré Ug (sklo) ≤ 0,50 W/m².K včetně kování, bezpečnostní folie, dílenské dokumentace, dodání a montáže doplňků, systémových prvků a příslušenství nutných k řádnému provedení dle vybraného výrobce a kompletní montáže 7 200 mm x 2 350 mm dle přílohy PD : D.1.1.27 ozn. P24 | kus | 1 |  | 0 |  |  | snížená |  | 0 | 0.68 | 0.68 | 0 | 0 | 16 | K | 2 |  |  |  | ROZPOCET | 0 | 0 | 0 | 0 | 0 | 2 | 0 | 16 | 1334626225
| VV |  | 1 "P24 viz přílohy PD : D.1.1.27 |  | 1 | [12 empty] | VV | 2 | 2 | True | 1 | ROZPOCET
512 | K | 766629631 | Předsazená montáž otvorových výplní dveří utěsnění připojovací spáry ostění nebo nadpraží komprimační páskou | m | 614.325 |  | 0 | CS ÚRS 2024 01 |  | snížená |  | 0 | 2e-05 | 0.012287 | 0 | 0 | 16 | K | 2 |  |  |  | ROZPOCET | 0 | 0 | 0 | 0 | 0 | 2 | 0 | 16 | -912267867
| Online PSC |  | https://podminky.urs.cz/item/CS_URS_2024_01/766629631 | [14 empty] | Online PSC | 2
| VV |  | (1,80+1,55+2,45)+(0,90+0,75*2)*5+(1,80+0,75*2)*5+(2,95+2,45+1,55)*3 "P1 P2 P3 P4 |  | 55.15 | [12 empty] | VV | 2 | 2 | True | 0 | ROZPOCET
| VV |  | (2,85+2,45*2)*3+(1,85+2,45*2)+(1,85+2,45*2)+(1,85+2,45*2) "P5 P6a P6b P7 |  | 43.5 | [12 empty] | VV | 2 | 2 | True | 0 | ROZPOCET
| VV |  | (1,80+2,45*2)*2+(1,80+2,45*2)*3+(2,60+1,55*2)*4+(2,95+2,45*2)*9 "P8 P9 P10 P11 |  | 126.95 | [12 empty] | VV | 2 | 2 | True | 0 | ROZPOCET
| VV |  | (2,85+2,45*2)*9+(2,85+2,45*2)*9+(2,85+2,45*2)*3+(2,85+2,45*2)*3 "P12 P13 P14a P14b |  | 186 | [12 empty] | VV | 2 | 2 | True | 0 | ROZPOCET
| VV |  | (2,85+2,45*2)*2+(1,80+2,45*2)*3+(1,80+2,45*2)+(2,85+2,45*2)*3 "P15 P16 P17 P18 |  | 65.55 | [12 empty] | VV | 2 | 2 | True | 0 | ROZPOCET
| VV |  | (2,85+2,45*2)*3+(2,85+2,45*2)+(2,85+2,45*2)+(2,85+2,45*2) "P19 P20a P20b P21 |  | 46.5 | [12 empty] | VV | 2 | 2 | True | 0 | ROZPOCET
| VV |  | (1,45+2,45*2)+(0,95+2,45*2)+(7,20+2,35*2)+(0,95+0,75*2) "P22 P23 P24 P25 |  | 26.55 | [12 empty] | VV | 2 | 2 | True | 0 | ROZPOCET
| VV |  | (0,95+2,60*2)*3+(0,95+2,75*2)+0,95*3+(1,05+2,60*2)*4+(1,05+0,95*2) "P26 P27a P27b P28 P29 |  | 55.7 | [12 empty] | VV | 2 | 2 | True | 0 | ROZPOCET
| VV |  | (2,725+0,75*2)+1,40*3 "P30 P31 |  | 8.425 | [12 empty] | VV | 2 | 2 | True | 0 | ROZPOCET
| VV |  | Součet |  | 614.325 | [12 empty] | VV | 2 | 4 | True | 1 | ROZPOCET
| VV |  | viz přílohy PD : D.1.1.27 | [14 empty] | VV | 2 | 1 | True | 0 | ROZPOCET
513 | K | 766629639 | Předsazená montáž otvorových výplní dveří utěsnění připojovací spáry parapetu těsnící fólií | m | 433.35 |  | 0 | CS ÚRS 2024 01 |  | snížená |  | 0 | 5e-05 | 0.021668 | 0 | 0 | 16 | K | 2 |  |  |  | ROZPOCET | 0 | 0 | 0 | 0 | 0 | 2 | 0 | 16 | 682638986
| Online PSC |  | https://podminky.urs.cz/item/CS_URS_2024_01/766629639 | [14 empty] | Online PSC | 2
| VV |  | 216,675*2 "viz položka 713191521 |  | 433.35 | [12 empty] | VV | 2 | 2 | True | 1 | ROZPOCET
514 | K | 766629651 | Předsazená montáž otvorových výplní dveří utěsnění připojovací spáry ostění nebo nadpraží těsnící fólií | m | 614.325 |  | 0 | CS ÚRS 2024 01 |  | snížená |  | 0 | 3e-05 | 0.01843 | 0 | 0 | 16 | K | 2 |  |  |  | ROZPOCET | 0 | 0 | 0 | 0 | 0 | 2 | 0 | 16 | -1147457730
| Online PSC |  | https://podminky.urs.cz/item/CS_URS_2024_01/766629651 | [14 empty] | Online PSC | 2
| VV |  | 614,325 "viz položka 766629631 |  | 614.325 | [12 empty] | VV | 2 | 2 | True | 1 | ROZPOCET
515 | K | 766641131 | Montáž balkónových dveří dřevěných nebo plastových včetně rámu zdvojených do zdiva jednokřídlových bez nadsvětlíku | kus | 5 |  | 0 | CS ÚRS 2024 01 |  | snížená |  | 0 | 0.00026 | 0.0013 | 0 | 0 | 16 | K | 2 |  |  |  | ROZPOCET | 0 | 0 | 0 | 0 | 0 | 2 | 0 | 16 | 154661442
| Online PSC |  | https://podminky.urs.cz/item/CS_URS_2024_01/766641131 | [14 empty] | Online PSC | 2
| VV |  | 1+3+1 "P1 P9 P17 viz přílohy PD : D.1.1.27 |  | 5 | [12 empty] | VV | 2 | 2 | True | 1 | ROZPOCET
516 | M | 611401511P1 | sestava okno jednokřídlové plastové otevíravé a sklápěcí a balkonové dveře jednokřídlové Uw ≤ 0,75 W/m²K Rw > 34 dB izolační trojsklo čiré Ug(sklo) ≤ 0,50 W/m².K včetně kování, bezpečnostní folie, parapetní deska, dílenské dokumentace, dodání a montáže doplňků, systémových prvků a příslušenství nutných k řádnému provedení dle vybraného výrobce 900 mm x 1 550 mm a 900 mm x 2 450 mm dle přílohy PD : D.1.1.27 ozn. P1 | kus | 1 |  | 0 |  |  | snížená |  | 0 | 0.13334 | 0.13334 | 0 | 0 | 32 | M | 2 |  |  |  | ROZPOCET | 0 | 0 | 0 | 0 | 0 | 2 | 0 | 16 | 853477669
517 | M | 611401521P9 | sestava okno jednokřídlové plastové otevíravé a sklápěcí a balkonové dveře jednokřídlové Uw ≤ 0,75 W/m²K Rw > 34 dB izolační trojsklo čiré Ug(sklo) ≤ 0,50 W/m².K včetně kování, bezpečnostní folie, parapetní deska, dílenské dokumentace, dodání a montáže doplňků, systémových prvků a příslušenství nutných k řádnému provedení dle vybraného výrobce 900 mm x 1 550 mm a 900 mm x 2 450 mm dle přílohy PD : D.1.1.27 ozn. P9 | kus | 3 |  | 0 |  |  | snížená |  | 0 | 0.13334 | 0.40002 | 0 | 0 | 32 | M | 2 |  |  |  | ROZPOCET | 0 | 0 | 0 | 0 | 0 | 2 | 0 | 16 | 1835656013
518 | M | 611401531P17 | sestava okno jednokřídlové plastové otevíravé a sklápěcí a balkonové dveře jednokřídlové Uw ≤ 0,75 W/m²K Rw > 34 dB izolační trojsklo čiré Ug(sklo) ≤ 0,50 W/m².K včetně kování, bezpečnostní folie, parapetní deska, dílenské dokumentace, dodání a montáže doplňků, systémových prvků a příslušenství nutných k řádnému provedení dle vybraného výrobce 900 mm x 1 550 mm a 900 mm x 2 450 mm dle přílohy PD : D.1.1.27 ozn. P17 | kus | 1 |  | 0 |  |  | snížená |  | 0 | 0.13334 | 0.13334 | 0 | 0 | 32 | M | 2 |  |  |  | ROZPOCET | 0 | 0 | 0 | 0 | 0 | 2 | 0 | 16 | 1674648110
519 | K | 766641161 | Montáž balkónových dveří dřevěných nebo plastových včetně rámu zdvojených do zdiva dvoukřídlových bez nadsvětlíku | kus | 47 |  | 0 | CS ÚRS 2024 01 |  | snížená |  | 0 | 0.00026 | 0.01222 | 0 | 0 | 16 | K | 2 |  |  |  | ROZPOCET | 0 | 0 | 0 | 0 | 0 | 2 | 0 | 16 | 391662099
| Online PSC |  | https://podminky.urs.cz/item/CS_URS_2024_01/766641161 | [14 empty] | Online PSC | 2
| VV |  | 3+3+1+1+1+2+9+9+3+3+2+3+3+1+1 "P4 P5 P6a P6b P7 P8 P12 P13 P14a 14b P15 P18 P19 P20a P20b |  | 45 | [12 empty] | VV | 2 | 2 | True | 0 | ROZPOCET
| VV |  | 1+1 "P21 P22 |  | 2 | [12 empty] | VV | 2 | 2 | True | 0 | ROZPOCET
| VV |  | Součet |  | 47 | [12 empty] | VV | 2 | 4 | True | 1 | ROZPOCET
| VV |  | viz příloha PD : D.1.1.27 | [14 empty] | VV | 2 | 1 | True | 0 | ROZPOCET
520 | M | 611401541P4 | sestava okno jednokřídlové plastové otevíravé a sklápěcí a terasové dveře dvoukřídlové Uw ≤ 0,75 W/m²K Rw > 34 dB izolační trojsklo čiré Ug(sklo) ≤ 0,50 W/m².K včetně kování, bezpečnostní folie, parapetní deska, rozšiřovacích vložek a sloupků, dílenské dokumentace, dodání a montáže doplňků, systémových prvků a příslušenství nutných k řádnému provedení dle vybraného výrobce 900 mm x 1 550 mm a 1 950 mm x 2 450 mm dle přílohy PD : D.1.1.27 ozn. P4 | kus | 3 |  | 0 |  |  | snížená |  | 0 | 0.22863 | 0.68589 | 0 | 0 | 32 | M | 2 |  |  |  | ROZPOCET | 0 | 0 | 0 | 0 | 0 | 2 | 0 | 16 | 2028300856
521 | M | 611401551P5 | sestava okno jednokřídlové plastové otevíravé a sklápěcí a terasové dveře dvoukřídlové Uw ≤ 0,75 W/m²K Rw > 34 dB izolační trojsklo čiré Ug(sklo) ≤ 0,50 W/m².K včetně kování, bezpečnostní folie, parapetní deska, rozšiřovacích vložek a sloupků, dílenské dokumentace, dodání a montáže doplňků, systémových prvků a příslušenství nutných k řádnému provedení dle vybraného výrobce 900 mm x 1 550 mm a 1 950 mm x 2 450 mm dle přílohy PD : D.1.1.27 ozn. P5 | kus | 3 |  | 0 |  |  | snížená |  | 0 | 0.22863 | 0.68589 | 0 | 0 | 32 | M | 2 |  |  |  | ROZPOCET | 0 | 0 | 0 | 0 | 0 | 2 | 0 | 16 | -1668401455
522 | M | 611401561P6a | sestava okno jednokřídlové plastové otevíravé a sklápěcí a terasové dveře dvoukřídlové Uw ≤ 0,75 W/m²K Rw > 34 dB izolační trojsklo čiré Ug(sklo) ≤ 0,50 W/m².K včetně kování, bezpečnostní folie, parapetní deska, rozšiřovacích vložek a sloupků, dílenské dokumentace, dodání a montáže doplňků, systémových prvků a příslušenství nutných k řádnému provedení dle vybraného výrobce 900 mm x 1 550 mm a 1 950 mm x 2 450 mm dle přílohy PD : D.1.1.27 ozn. P6a | kus | 1 |  | 0 |  |  | snížená |  | 0 | 0.22863 | 0.22863 | 0 | 0 | 32 | M | 2 |  |  |  | ROZPOCET | 0 | 0 | 0 | 0 | 0 | 2 | 0 | 16 | 610642792
523 | M | 611401691P6b | sestava okno jednokřídlové plastové otevíravé a sklápěcí a terasové dveře dvoukřídlové Uw ≤ 0,75 W/m²K Rw > 34 dB izolační trojsklo čiré Ug(sklo) ≤ 0,50 W/m².K včetně kování, bezpečnostní folie, parapetní deska, rozšiřovacích vložek a sloupků, dílenské dokumentace, dodání a montáže doplňků, systémových prvků a příslušenství nutných k řádnému provedení dle vybraného výrobce 900 mm x 1 550 mm a 1 950 mm x 2 450 mm dle přílohy PD : D.1.1.27 ozn. P6b | kus | 1 |  | 0 |  |  | snížená |  | 0 | 0.22863 | 0.22863 | 0 | 0 | 32 | M | 2 |  |  |  | ROZPOCET | 0 | 0 | 0 | 0 | 0 | 2 | 0 | 16 | -799005592
524 | M | 611401571P7 | sestava okno jednokřídlové plastové otevíravé a sklápěcí a terasové dveře dvoukřídlové Uw ≤ 0,75 W/m²K Rw > 34 dB izolační trojsklo čiré Ug(sklo) ≤ 0,50 W/m².K včetně kování, bezpečnostní folie, parapetní deska, rozšiřovacích vložek a sloupků, dílenské dokumentace, dodání a montáže doplňků, systémových prvků a příslušenství nutných k řádnému provedení dle vybraného výrobce 900 mm x 1 550 mm a 1 950 mm x 2 450 mm dle přílohy PD : D.1.1.27 ozn. P7 | kus | 1 |  | 0 |  |  | snížená |  | 0 | 0.22863 | 0.22863 | 0 | 0 | 32 | M | 2 |  |  |  | ROZPOCET | 0 | 0 | 0 | 0 | 0 | 2 | 0 | 16 | 1938972267
525 | M | 611401581P8 | balkonové dveře dvoukřídlové Uw ≤ 0,75 W/m²K Rw > 34 dB izolační trojsklo čiré Ug(sklo) ≤ 0,50 W/m².K včetně kování, bezpečnostní folie, dílenské dokumentace, dodání a montáže doplňků, systémových prvků a příslušenství nutných k řádnému provedení dle vybraného výrobce 1 800 mm x 2 450 mm dle přílohy PD : D.1.1.27 ozn. P8 | kus | 2 |  | 0 |  |  | snížená |  | 0 | 0.16538 | 0.33076 | 0 | 0 | 32 | M | 2 |  |  |  | ROZPOCET | 0 | 0 | 0 | 0 | 0 | 2 | 0 | 16 | -1570834268
526 | M | 611401591P12 | sestava okno jednokřídlové plastové otevíravé a sklápěcí a balkonové dveře dvoukřídlové Uw ≤ 0,75 W/m²K Rw > 34 dB izolační trojsklo čiré Ug(sklo) ≤ 0,50 W/m².K včetně kování, bezpečnostní folie, parapetní deska, rozšiřovacích vložek a sloupků, dílenské dokumentace, dodání a montáže doplňků, systémových prvků a příslušenství nutných k řádnému provedení dle vybraného výrobce 900 mm x 1 550 mm a 1 950 mm x 2 450 mm dle přílohy PD : D.1.1.27 ozn. P12 | kus | 9 |  | 0 |  |  | snížená |  | 0 | 0.22863 | 2.0577 | 0 | 0 | 32 | M | 2 |  |  |  | ROZPOCET | 0 | 0 | 0 | 0 | 0 | 2 | 0 | 16 | -316098394
527 | M | 611401601P13 | sestava okno jednokřídlové plastové otevíravé a sklápěcí a balkonové dveře dvoukřídlové Uw ≤ 0,75 W/m²K Rw > 34 dB izolační trojsklo čiré Ug(sklo) ≤ 0,50 W/m².K včetně kování, bezpečnostní folie, parapetní deska, rozšiřovacích vložek a sloupků, dílenské dokumentace, dodání a montáže doplňků, systémových prvků a příslušenství nutných k řádnému provedení dle vybraného výrobce 900 mm x 1 550 mm a 1 950 mm x 2 450 mm dle přílohy PD : D.1.1.27 ozn. P13 | kus | 9 |  | 0 |  |  | snížená |  | 0 | 0.22863 | 2.0577 | 0 | 0 | 32 | M | 2 |  |  |  | ROZPOCET | 0 | 0 | 0 | 0 | 0 | 2 | 0 | 16 | -1362056895
528 | M | 611401611P14a | sestava okno jednokřídlové plastové otevíravé a sklápěcí a balkonové dveře dvoukřídlové Uw ≤ 0,75 W/m²K Rw > 34 dB izolační trojsklo čiré Ug(sklo) ≤ 0,50 W/m².K včetně kování, bezpečnostní folie, parapetní deska, rozšiřovacích vložek a sloupků, dílenské dokumentace, dodání a montáže doplňků, systémových prvků a příslušenství nutných k řádnému provedení dle vybraného výrobce 900 mm x 1 550 mm a 1 950 mm x 2 450 mm dle přílohy PD : D.1.1.27 ozn. P14a | kus | 3 |  | 0 |  |  | snížená |  | 0 | 0.22863 | 0.68589 | 0 | 0 | 32 | M | 2 |  |  |  | ROZPOCET | 0 | 0 | 0 | 0 | 0 | 2 | 0 | 16 | 1035746569
529 | M | 611401701P14b | sestava okno jednokřídlové plastové otevíravé a sklápěcí a balkonové dveře dvoukřídlové Uw ≤ 0,75 W/m²K Rw > 34 dB izolační trojsklo čiré Ug(sklo) ≤ 0,50 W/m².K včetně kování, bezpečnostní folie, parapetní deska, rozšiřovacích vložek a sloupků, dílenské dokumentace, dodání a montáže doplňků, systémových prvků a příslušenství nutných k řádnému provedení dle vybraného výrobce 900 mm x 1 550 mm a 1 950 mm x 2 450 mm dle přílohy PD : D.1.1.27 ozn. P14b | kus | 3 |  | 0 |  |  | snížená |  | 0 | 0.22863 | 0.68589 | 0 | 0 | 32 | M | 2 |  |  |  | ROZPOCET | 0 | 0 | 0 | 0 | 0 | 2 | 0 | 16 | -1334182801
530 | M | 611401621P15 | sestava okno jednokřídlové plastové otevíravé a sklápěcí a balkonové dveře dvoukřídlové Uw ≤ 0,75 W/m²K Rw > 34 dB izolační trojsklo čiré Ug(sklo) ≤ 0,50 W/m².K včetně kování, bezpečnostní folie, parapetní deska, rozšiřovacích vložek a sloupků, dílenské dokumentace, dodání a montáže doplňků, systémových prvků a příslušenství nutných k řádnému provedení dle vybraného výrobce 900 mm x 1 550 mm a 1 950 mm x 2 450 mm dle přílohy PD : D.1.1.27 ozn. P15 | kus | 2 |  | 0 |  |  | snížená |  | 0 | 0.22863 | 0.45726 | 0 | 0 | 32 | M | 2 |  |  |  | ROZPOCET | 0 | 0 | 0 | 0 | 0 | 2 | 0 | 16 | 696532998
531 | M | 611401631P18 | sestava okno jednokřídlové plastové otevíravé a sklápěcí a balkonové dveře dvoukřídlové Uw ≤ 0,75 W/m²K Rw > 34 dB izolační trojsklo čiré Ug(sklo) ≤ 0,50 W/m².K včetně kování, bezpečnostní folie, parapetní deska, rozšiřovacích vložek a sloupků, dílenské dokumentace, dodání a montáže doplňků, systémových prvků a příslušenství nutných k řádnému provedení dle vybraného výrobce 900 mm x 1 550 mm a 1 950 mm x 2 450 mm dle přílohy PD : D.1.1.27 ozn. P18 | kus | 3 |  | 0 |  |  | snížená |  | 0 | 0.22863 | 0.68589 | 0 | 0 | 32 | M | 2 |  |  |  | ROZPOCET | 0 | 0 | 0 | 0 | 0 | 2 | 0 | 16 | 1374225020
532 | M | 611401641P19 | sestava okno jednokřídlové plastové otevíravé a sklápěcí a balkonové dveře dvoukřídlové Uw ≤ 0,75 W/m²K Rw > 34 dB izolační trojsklo čiré Ug(sklo) ≤ 0,50 W/m².K včetně kování, bezpečnostní folie, parapetní deska, rozšiřovacích vložek a sloupků, dílenské dokumentace, dodání a montáže doplňků, systémových prvků a příslušenství nutných k řádnému provedení dle vybraného výrobce 900 mm x 1 550 mm a 1 950 mm x 2 450 mm dle přílohy PD : D.1.1.27 ozn. P19 | kus | 3 |  | 0 |  |  | snížená |  | 0 | 0.22863 | 0.68589 | 0 | 0 | 32 | M | 2 |  |  |  | ROZPOCET | 0 | 0 | 0 | 0 | 0 | 2 | 0 | 16 | -629642713
533 | M | 611401651P20a | sestava okno jednokřídlové plastové otevíravé a sklápěcí a balkonové dveře dvoukřídlové Uw ≤ 0,75 W/m²K Rw > 34 dB izolační trojsklo čiré Ug(sklo) ≤ 0,50 W/m².K včetně kování, bezpečnostní folie, parapetní deska, rozšiřovacích vložek a sloupků, dílenské dokumentace, dodání a montáže doplňků, systémových prvků a příslušenství nutných k řádnému provedení dle vybraného výrobce 900 mm x 1 550 mm a 1 950 mm x 2 450 mm dle přílohy PD : D.1.1.27 ozn. P20a | kus | 1 |  | 0 |  |  | snížená |  | 0 | 0.22863 | 0.22863 | 0 | 0 | 32 | M | 2 |  |  |  | ROZPOCET | 0 | 0 | 0 | 0 | 0 | 2 | 0 | 16 | -1905345850
534 | M | 611401711P20b | sestava okno jednokřídlové plastové otevíravé a sklápěcí a balkonové dveře dvoukřídlové Uw ≤ 0,75 W/m²K Rw > 34 dB izolační trojsklo čiré Ug(sklo) ≤ 0,50 W/m².K včetně kování, bezpečnostní folie, parapetní deska, rozšiřovacích vložek a sloupků, dílenské dokumentace, dodání a montáže doplňků, systémových prvků a příslušenství nutných k řádnému provedení dle vybraného výrobce 900 mm x 1 550 mm a 1 950 mm x 2 450 mm dle přílohy PD : D.1.1.27 ozn. P20b | kus | 1 |  | 0 |  |  | snížená |  | 0 | 0.22863 | 0.22863 | 0 | 0 | 32 | M | 2 |  |  |  | ROZPOCET | 0 | 0 | 0 | 0 | 0 | 2 | 0 | 16 | -1517827633
535 | M | 611401661P21 | sestava okno jednokřídlové plastové otevíravé a sklápěcí a balkonové dveře dvoukřídlové Uw ≤ 0,75 W/m²K Rw > 34 dB izolační trojsklo čiré Ug(sklo) ≤ 0,50 W/m².K včetně kování, bezpečnostní folie, parapetní deska, rozšiřovacích vložek a sloupků, dílenské dokumentace, dodání a montáže doplňků, systémových prvků a příslušenství nutných k řádnému provedení dle vybraného výrobce 900 mm x 1 550 mm a 1 950 mm x 2 450 mm dle přílohy PD : D.1.1.27 ozn. P21 | kus | 1 |  | 0 |  |  | snížená |  | 0 | 0.22863 | 0.22863 | 0 | 0 | 32 | M | 2 |  |  |  | ROZPOCET | 0 | 0 | 0 | 0 | 0 | 2 | 0 | 16 | 1170702322
536 | M | 611401671P22 | terasové dveře dvoukřídlové Uw ≤ 0,75 W/m²K Rw > 34 dB izolační trojsklo čiré Ug(sklo) ≤ 0,50 W/m².K včetně kování, bezpečnostní folie, dílenské dokumentace, dodání a montáže doplňků, systémových prvků a příslušenství nutných k řádnému provedení dle vybraného výrobce 1 400 mm x 2 450 mm dle přílohy PD : D.1.1.22 ozn. P22 | kus | 1 |  | 0 |  |  | snížená |  | 0 | 0.10513 | 0.10513 | 0 | 0 | 32 | M | 2 |  |  |  | ROZPOCET | 0 | 0 | 0 | 0 | 0 | 2 | 0 | 16 | -1825771440
537 | K | 766660001 | Montáž dveřních křídel dřevěných nebo plastových otevíravých do ocelové zárubně povrchově upravených jednokřídlových, šířky do 800 mm | kus | 1 |  | 0 | CS ÚRS 2024 01 |  | snížená |  | 0 | 0 | 0 | 0 | 0 | 16 | K | 2 |  |  |  | ROZPOCET | 0 | 0 | 0 | 0 | 0 | 2 | 0 | 16 | -1758680296
| Online PSC |  | https://podminky.urs.cz/item/CS_URS_2024_01/766660001 | [14 empty] | Online PSC | 2
| VV |  | 1 "D18 viz přílohy PD : D.1.1.30 |  | 1 | [12 empty] | VV | 2 | 2 | True | 1 | ROZPOCET
538 | M | 611621321D18 | dveře jednokřídlové vnitřní dřevěné, hladké, plné, otočné, povrchová úprava HPL vysokotlaký laminát s extrémní odolností proti oděru a vodě barva RAL 9003 (bez textury) včetně kování zámku a všech doplňků 700 x 2 100 mm dle přílohy PD : D.1.1.30 ozn. D18 | kus | 1 |  | 0 | CS ÚRS 2024 01 |  | snížená |  | 0 | 0.0175 | 0.0175 | 0 | 0 | 32 | M | 2 |  |  |  | ROZPOCET | 0 | 0 | 0 | 0 | 0 | 2 | 0 | 16 | -1980488850
539 | K | 766660002 | Montáž dveřních křídel dřevěných nebo plastových otevíravých do ocelové zárubně povrchově upravených jednokřídlových, šířky přes 800 mm | kus | 5 |  | 0 | CS ÚRS 2024 01 |  | snížená |  | 0 | 0 | 0 | 0 | 0 | 16 | K | 2 |  |  |  | ROZPOCET | 0 | 0 | 0 | 0 | 0 | 2 | 0 | 16 | 591129269
| Online PSC |  | https://podminky.urs.cz/item/CS_URS_2024_01/766660002 | [14 empty] | Online PSC | 2
| VV |  | 2+2+1 "D15 D15a viz přílohy PD : D.1.1.30 |  | 5 | [12 empty] | VV | 2 | 2 | True | 1 | ROZPOCET
540 | M | 611621331D15 | dveře jednokřídlové vnitřní dřevěné, hladké, plné, otočné, povrchová úprava HPL vysokotlaký laminát s extrémní odolností proti oděru a vodě, barva RAL 9003 (bez textury) včetně kování zámku a všech doplňků 900 x 2100 mm dle přílohy PD : D.1.1.30 ozn. D15 | kus | 4 |  | 0 |  |  | snížená |  | 0 | 0.0205 | 0.082 | 0 | 0 | 32 | M | 2 |  |  |  | ROZPOCET | 0 | 0 | 0 | 0 | 0 | 2 | 0 | 16 | 631075319
541 | M | 611621501D15a | dveře jednokřídlové vnitřní dřevěné, hladké, plné, otočné, povrchová úprava HPL vysokotlaký laminát s extrémní odolností proti oděru a vodě, barva RAL 9003 (bez textury) včetně kování zámku a všech doplňků 900 x 2100 mm dle přílohy PD : D.1.1.30 ozn. D15a | kus | 1 |  | 0 |  |  | snížená |  | 0 | 0.0205 | 0.0205 | 0 | 0 | 32 | M | 2 |  |  |  | ROZPOCET | 0 | 0 | 0 | 0 | 0 | 2 | 0 | 16 | 811378168
542 | K | 766660022 | Montáž dveřních křídel dřevěných nebo plastových otevíravých do ocelové zárubně protipožárních jednokřídlových, šířky přes 800 mm | kus | 5 |  | 0 | CS ÚRS 2024 01 |  | snížená |  | 0 | 0 | 0 | 0 | 0 | 16 | K | 2 |  |  |  | ROZPOCET | 0 | 0 | 0 | 0 | 0 | 2 | 0 | 16 | -524517683
| Online PSC |  | https://podminky.urs.cz/item/CS_URS_2024_01/766660022 | [14 empty] | Online PSC | 2
| VV |  | 3+1+1 "D16 D17 viz přílohy PD : D.1.1.30 |  | 5 | [12 empty] | VV | 2 | 2 | True | 1 | ROZPOCET
543 | M | 611621341D16 | dveře jednokřídlové vnitřní dřevěné, hladké, plné, otočné, povrchová úprava HPL vysokotlaký laminát s extrémní odolností proti oděru a vodě, barva RAL 9003 (bez textury) s požární odolností EW-C2 30 DP3 včetně ocelové zárubně s proti požární odolností kování zámku samozavírače a všech doplňků 900 x 2100 mm dle přílohy PD : D.1.1.30 ozn. D16 | kus | 4 |  | 0 |  |  | snížená |  | 0 | 0.0245 | 0.098 | 0 | 0 | 32 | M | 2 |  |  |  | ROZPOCET | 0 | 0 | 0 | 0 | 0 | 2 | 0 | 16 | 1666042785
544 | M | 611621351D17 | dveře jednokřídlové vnitřní dřevěné, hladké, plné, otočné, povrchová úprava HPL vysokotlaký laminát s extrémní odolností proti oděru a vodě, barva RAL 9003 (bez textury) s požární odolností EW-C2 30 DP3 včetně ocelové zárubně s proti požární odolností kování zámku samozavírače a všech doplňků 900 x 2100 mm dle přílohy PD : D.1.1.30 ozn. D17 | kus | 1 |  | 0 |  |  | snížená |  | 0 | 0.0245 | 0.0245 | 0 | 0 | 32 | M | 2 |  |  |  | ROZPOCET | 0 | 0 | 0 | 0 | 0 | 2 | 0 | 16 | -1710742352
545 | K | 766660171 | Montáž dveřních křídel dřevěných nebo plastových otevíravých do obložkové zárubně povrchově upravených jednokřídlových, šířky do 800 mm | kus | 19 |  | 0 | CS ÚRS 2024 01 |  | snížená |  | 0 | 0 | 0 | 0 | 0 | 16 | K | 2 |  |  |  | ROZPOCET | 0 | 0 | 0 | 0 | 0 | 2 | 0 | 16 | -413611731
| Online PSC |  | https://podminky.urs.cz/item/CS_URS_2024_01/766660171 | [14 empty] | Online PSC | 2
| VV |  | 5+5+2+6+1 "D1 D2 D3 viz přílohy PD : D.1.1.30 |  | 19 | [12 empty] | VV | 2 | 2 | True | 1 | ROZPOCET
546 | M | 611621361D1 | dveře jednokřídlové vnitřní dřevěné, hladké, plné, otočné, povrchová úprava HPL vysokotlaký laminát s extrémní odolností proti oděru a vodě, barva RAL 9003 (bez textury) včetně obložkové zárubně kování zámku a všech doplňků 700 x 2100 mm dle přílohy PD D.1.1.30 ozn. D1 | kus | 5 |  | 0 |  |  | snížená |  | 0 | 0.025 | 0.125 | 0 | 0 | 32 | M | 2 |  |  |  | ROZPOCET | 0 | 0 | 0 | 0 | 0 | 2 | 0 | 16 | 144201746
547 | M | 611621371D2 | dveře jednokřídlové vnitřní dřevěné, hladké, plné, otočné, povrchová úprava HPL vysokotlaký laminát s extrémní odolností proti oděru a vodě, barva RAL 9003 (bez textury) včetně obložkové zárubně kování zámku WC a všech doplňků 700 x 2100 mm dle přílohy PD D.1.1.30 ozn. D2 | kus | 7 |  | 0 |  |  | snížená |  | 0 | 0.025 | 0.175 | 0 | 0 | 32 | M | 2 |  |  |  | ROZPOCET | 0 | 0 | 0 | 0 | 0 | 2 | 0 | 16 | 1490661013
548 | M | 611621381D3 | dveře jednokřídlové vnitřní dřevěné, hladké, plné, otočné, povrchová úprava HPL vysokotlaký laminát s extrémní odolností proti oděru a vodě, barva RAL 9003 (bez textury) včetně obložkové zárubně kování zámku a všech doplňků 800 x 2100 mm dle přílohy PD D.1.1.30 ozn. D3 | kus | 7 |  | 0 |  |  | snížená |  | 0 | 0.026 | 0.182 | 0 | 0 | 32 | M | 2 |  |  |  | ROZPOCET | 0 | 0 | 0 | 0 | 0 | 2 | 0 | 16 | -1600638609
549 | K | 766660172 | Montáž dveřních křídel dřevěných nebo plastových otevíravých do obložkové zárubně povrchově upravených jednokřídlových, šířky přes 800 mm | kus | 50 |  | 0 | CS ÚRS 2024 01 |  | snížená |  | 0 | 0 | 0 | 0 | 0 | 16 | K | 2 |  |  |  | ROZPOCET | 0 | 0 | 0 | 0 | 0 | 2 | 0 | 16 | -1933648196
| Online PSC |  | https://podminky.urs.cz/item/CS_URS_2024_01/766660172 | [14 empty] | Online PSC | 2
| VV |  | 23+20+3+4 "D11 D12 D13 viz přílohy PD : D.1.1.30 |  | 50 | [12 empty] | VV | 2 | 2 | True | 1 | ROZPOCET
550 | M | 611621431D11 | dveře jednokřídlové vnitřní dřevěné, hladké, plné, otočné, povrchová úprava HPL vysokotlaký laminát s extrémní odolností proti oděru a vodě, KLIMA II barva RAL 9003 (bez textury) včetně obložkové zárubně kování zámku kovového trubkového madla a všech doplňků 900 x 2100 mm dle přílohy PD D.1.1.30 ozn. D11 | kus | 43 |  | 0 |  |  | snížená |  | 0 | 0.028 | 1.204 | 0 | 0 | 32 | M | 2 |  |  |  | ROZPOCET | 0 | 0 | 0 | 0 | 0 | 2 | 0 | 16 | -830590783
551 | M | 611621441D12 | dveře jednokřídlové vnitřní dřevěné, hladké, plné, otočné, povrchová úprava HPL vysokotlaký laminát s extrémní odolností proti oděru a vodě, barva RAL 9003 (bez textury) včetně obložkové zárubně kování zámku kovového trubkového madla a všech doplňků 900 x 2100 mm dle přílohy PD D.1.1.30 ozn. D12 | kus | 3 |  | 0 |  |  | snížená |  | 0 | 0.028 | 0.084 | 0 | 0 | 32 | M | 2 |  |  |  | ROZPOCET | 0 | 0 | 0 | 0 | 0 | 2 | 0 | 16 | 678080648
552 | M | 611621451D13 | dveře jednokřídlové vnitřní dřevěné, hladké, plné, otočné, povrchová úprava HPL vysokotlaký laminát s extrémní odolností proti oděru a vodě, barva RAL 9003 (bez textury) včetně obložkové zárubně kování zámku WC kovového trubkového madla a všech doplňků 900 x 2100 mm dle přílohy PD D.1.1.30 ozn. D13 | kus | 4 |  | 0 |  |  | snížená |  | 0 | 0.028 | 0.112 | 0 | 0 | 32 | M | 2 |  |  |  | ROZPOCET | 0 | 0 | 0 | 0 | 0 | 2 | 0 | 16 | -679097999
553 | K | 766660181 | Montáž dveřních křídel dřevěných nebo plastových otevíravých do obložkové zárubně protipožárních jednokřídlových, šířky do 800 mm | kus | 11 |  | 0 | CS ÚRS 2024 01 |  | snížená |  | 0 | 0 | 0 | 0 | 0 | 16 | K | 2 |  |  |  | ROZPOCET | 0 | 0 | 0 | 0 | 0 | 2 | 0 | 16 | 1954824765
| Online PSC |  | https://podminky.urs.cz/item/CS_URS_2024_01/766660181 | [14 empty] | Online PSC | 2
| VV |  | 1+3+2+1+3+1 "D4 D5 D6 D10 viz přílohy PD : D.1.1.30 |  | 11 | [12 empty] | VV | 2 | 2 | True | 1 | ROZPOCET
554 | M | 611621391D4 | dveře jednokřídlové vnitřní dřevěné, hladké, plné, otočné, povrchová úprava HPL vysokotlaký laminát s extrémní odolností proti oděru a vodě, barva RAL 9003 (bez textury) s požární odolností EI-C3-S200 30 DP3 včetně obložkové zárubně s požární odolností kování zámku samozavírače a všech doplňků 700 x 2 100 mm dle přílohy PD : D.1.1.30 ozn. D4 | kus | 1 |  | 0 |  |  | snížená |  | 0 | 0.025 | 0.025 | 0 | 0 | 32 | M | 2 |  |  |  | ROZPOCET | 0 | 0 | 0 | 0 | 0 | 2 | 0 | 16 | -53905214
555 | M | 611621401D5 | dveře jednokřídlové vnitřní dřevěné, hladké, plné, otočné, povrchová úprava HPL vysokotlaký laminát s extrémní odolností proti oděru a vodě, barva RAL 9003 (bez textury) s požární odolností EI-C3-S200 30 DP3 včetně obložkové zárubně s požární odolností kování zámku samozavírače a všech doplňků 800 x 2 100 mm dle přílohy PD : D.1.1.30 ozn. D5 | kus | 5 |  | 0 |  |  | snížená |  | 0 | 0.025 | 0.125 | 0 | 0 | 32 | M | 2 |  |  |  | ROZPOCET | 0 | 0 | 0 | 0 | 0 | 2 | 0 | 16 | 1181471724
556 | M | 611621411D6 | dveře jednokřídlové vnitřní dřevěné, hladké, plné, otočné, povrchová úprava HPL vysokotlaký laminát s extrémní odolností proti oděru a vodě, barva RAL 9003 (bez textury) s požární odolností EW-C2 30 DP3 včetně obložkové zárubně s požární odolností kování zámku samozavírače a všech doplňků 800 x 2 100 mm dle přílohy PD : D.1.1.30 ozn. D6 | kus | 4 |  | 0 |  |  | snížená |  | 0 | 0.025 | 0.1 | 0 | 0 | 32 | M | 2 |  |  |  | ROZPOCET | 0 | 0 | 0 | 0 | 0 | 2 | 0 | 16 | -455197005
557 | M | 611621421D10 | dveře jednokřídlové vnitřní dřevěné, hladké, plné, otočné, povrchová úprava HPL vysokotlaký laminát s extrémní odolností proti oděru a vodě, barva RAL 9003 (bez textury) s požární odolností EW-C2 30 DP3 včetně obložkové zárubně s požární odolností kování zámku samozavírače kovového trubkového madla a všech doplňků 800 x 2 100 mm dle přílohy PD : D.1.1.30 ozn. D10 | kus | 1 |  | 0 |  |  | snížená |  | 0 | 0.027 | 0.027 | 0 | 0 | 32 | M | 2 |  |  |  | ROZPOCET | 0 | 0 | 0 | 0 | 0 | 2 | 0 | 16 | -761988518
558 | K | 766660183 | Montáž dveřních křídel dřevěných nebo plastových otevíravých do obložkové zárubně protipožárních dvoukřídlových jakékoliv šířky | kus | 39 |  | 0 | CS ÚRS 2024 01 |  | snížená |  | 0 | 0 | 0 | 0 | 0 | 16 | K | 2 |  |  |  | ROZPOCET | 0 | 0 | 0 | 0 | 0 | 2 | 0 | 16 | -2081389929
| Online PSC |  | https://podminky.urs.cz/item/CS_URS_2024_01/766660183 | [14 empty] | Online PSC | 2
| VV |  | 4+18+16+1 "D7 D8 D9 viz přílohy PD : D.1.1.30 |  | 39 | [12 empty] | VV | 2 | 2 | True | 1 | ROZPOCET
559 | M | 611621461D7 | dveře dvoukřídlové vnitřní dřevěné, hladké, plné, asymetrické, otočné, povrchová úprava HPL vysokotlaký laminát s extrémní odolností proti oděru a vodě, s požární odolností EW-C2 30 DP3 barva RAL 9003 (bez textury) včetně obložkové zárubně s požární odolností kování zámku samozavírače a všech doplňků 1 300 x 2 100 mm dle přílohy PD : D.1.1.30 ozn. D7 | kus | 4 |  | 0 |  |  | snížená |  | 0 | 0.035 | 0.14 | 0 | 0 | 32 | M | 2 |  |  |  | ROZPOCET | 0 | 0 | 0 | 0 | 0 | 2 | 0 | 16 | -1856475043
560 | M | 611621471D8 | dveře dvoukřídlové vnitřní dřevěné, hladké, plné, asymetrické, otočné, povrchová úprava HPL vysokotlaký laminát s extrémní odolností proti oděru a vodě, s požární odolností EI-S200 30 DP3 barva RAL 9003 (bez textury) včetně obložkové zárubně s požární odolností kování zámku kovové trubkové madlo a všech doplňků 1 300 x 2 100 mm dle přílohy PD : D.1.1.30 ozn. D8 | kus | 34 |  | 0 |  |  | snížená |  | 0 | 0.035 | 1.19 | 0 | 0 | 32 | M | 2 |  |  |  | ROZPOCET | 0 | 0 | 0 | 0 | 0 | 2 | 0 | 16 | -2109739991
561 | M | 611621481D9 | dveře dvoukřídlové vnitřní dřevěné, hladké, plné, asymetrické, otočné, povrchová úprava HPL vysokotlaký laminát s extrémní odolností proti oděru a vodě,KLIMA II s požární odolností EW-C2 30 DP3 barva RAL 9003 (bez textury) včetně obložkové zárubně s požární odolností kování zámku kovové trubkové madlo samozavírače a všech doplňků 1 300 x 2 100 mm dle přílohy PD : D.1.1.30 ozn. D9 | kus | 1 |  | 0 |  |  | snížená |  | 0 | 0.036 | 0.036 | 0 | 0 | 32 | M | 2 |  |  |  | ROZPOCET | 0 | 0 | 0 | 0 | 0 | 2 | 0 | 16 | 1762355991
562 | K | 766660321 | Montáž dveřních křídel dřevěných nebo plastových posuvných dveří do pouzdra se dvěma kapsami dvoukřídlových, průchozí šířky přes 1200 do 1650 mm | kus | 1 |  | 0 | CS ÚRS 2024 01 |  | snížená |  | 0 | 0 | 0 | 0 | 0 | 16 | K | 2 |  |  |  | ROZPOCET | 0 | 0 | 0 | 0 | 0 | 2 | 0 | 16 | 441118134
| Online PSC |  | https://podminky.urs.cz/item/CS_URS_2024_01/766660321 | [14 empty] | Online PSC | 2
| VV |  | 1 "D14 viz přílohy PD : D.1.1.30 |  | 1 | [12 empty] | VV | 2 | 2 | True | 1 | ROZPOCET
563 | M | 611621491D14 | dveře dvoukřídlové vnitřní dřevěné, hladké, plné, posuvné do pouzdra v SDK příčce tl. 125 mm, povrchová úprava HPL vysokotlaký laminát s extrémní odolností proti oděru a vodě, barva RAL 9003 (bez textury) včetně stavebního pouzdra obložkové zárubně kování zámku a všech doplňků 1 250 x 2 100 mm dle přílohy PD : D.1.1.30 ozn. D14 | kus | 1 |  | 0 |  |  | snížená |  | 0 | 0.142 | 0.142 | 0 | 0 | 32 | M | 2 |  |  |  | ROZPOCET | 0 | 0 | 0 | 0 | 0 | 2 | 0 | 16 | -1900357824
564 | K | 766660716 | Montáž dveřních doplňků samozavírače na zárubeň dřevěnou | kus | 16 |  | 0 | CS ÚRS 2024 01 |  | snížená |  | 0 | 0 | 0 | 0 | 0 | 16 | K | 2 |  |  |  | ROZPOCET | 0 | 0 | 0 | 0 | 0 | 2 | 0 | 16 | -1259327375
| Online PSC |  | https://podminky.urs.cz/item/CS_URS_2024_01/766660716 | [14 empty] | Online PSC | 2
| VV |  | 1+3+2+1+3+4+1+1 "D4 D5 D6 D7 D9 D10 viz přílohy PD : D.1.1.30 |  | 16 | [12 empty] | VV | 2 | 2 | True | 1 | ROZPOCET
565 | K | 766660717 | Montáž dveřních doplňků samozavírače na zárubeň ocelovou | kus | 5 |  | 0 | CS ÚRS 2024 01 |  | snížená |  | 0 | 0 | 0 | 0 | 0 | 16 | K | 2 |  |  |  | ROZPOCET | 0 | 0 | 0 | 0 | 0 | 2 | 0 | 16 | 1499370425
| Online PSC |  | https://podminky.urs.cz/item/CS_URS_2024_01/766660717 | [14 empty] | Online PSC | 2
| VV |  | 3+1+1 "D16 D17 viz přílohy PD : D.1.1.30 |  | 5 | [12 empty] | VV | 2 | 2 | True | 1 | ROZPOCET
566 | K | 766660728 | Montáž dveřních doplňků dveřního kování interiérového zámku | kus | 131 |  | 0 | CS ÚRS 2024 01 |  | snížená |  | 0 | 0 | 0 | 0 | 0 | 16 | K | 2 |  |  |  | ROZPOCET | 0 | 0 | 0 | 0 | 0 | 2 | 0 | 16 | -834239286
| Online PSC |  | https://podminky.urs.cz/item/CS_URS_2024_01/766660728 | [14 empty] | Online PSC | 2
| VV |  | 5+5+2+6+1+1+3+2+1+3+4+18+16+1+1+23+20+3+4 "D1 D2 D3 D4 D5 D6 D7 D8 D9 D10 D11 D12 D13 |  | 119 | [12 empty] | VV | 2 | 2 | True | 0 | ROZPOCET
| VV |  | 1+2+2+1+3+1+1+1 "D14 D15 D15a D16 D17 D18 |  | 12 | [12 empty] | VV | 2 | 2 | True | 0 | ROZPOCET
| VV |  | viz přílohy PD : D.1.1.30 | [14 empty] | VV | 2 | 1 | True | 0 | ROZPOCET
| VV |  | Součet |  | 131 | [12 empty] | VV | 2 | 4 | True | 1 | ROZPOCET
567 | K | 766660729 | Montáž dveřních doplňků dveřního kování interiérového štítku s klikou | kus | 262 |  | 0 | CS ÚRS 2024 01 |  | snížená |  | 0 | 0 | 0 | 0 | 0 | 16 | K | 2 |  |  |  | ROZPOCET | 0 | 0 | 0 | 0 | 0 | 2 | 0 | 16 | -30117701
| Online PSC |  | https://podminky.urs.cz/item/CS_URS_2024_01/766660729 | [14 empty] | Online PSC | 2
| VV |  | 131*2 "viz položka 766660728 |  | 262 | [12 empty] | VV | 2 | 2 | True | 1 | ROZPOCET
568 | K | 766660742I | Montáž dveřních doplňků madla kovového trubkového universálního délky 800 mm | kus | 86 |  | 0 |  |  | snížená |  | 0 | 0 | 0 | 0 | 0 | 16 | K | 2 |  |  |  | ROZPOCET | 0 | 0 | 0 | 0 | 0 | 2 | 0 | 16 | 1537020839
| VV |  | 18+16+1+1+23+20+3+4 "D8 D9 D10 D11 D12 D13 viz přílohy PD : D.1.1.30 |  | 86 | [12 empty] | VV | 2 | 2 | True | 1 | ROZPOCET
569 | K | 766660748 | Montáž dveřních doplňků kování k posuvným dveřím - mušle | kus | 4 |  | 0 | CS ÚRS 2024 01 |  | snížená |  | 0 | 0 | 0 | 0 | 0 | 16 | K | 2 |  |  |  | ROZPOCET | 0 | 0 | 0 | 0 | 0 | 2 | 0 | 16 | -2017622553
| Online PSC |  | https://podminky.urs.cz/item/CS_URS_2024_01/766660748 | [14 empty] | Online PSC | 2
| VV |  | 4*1 "D14 viz přílohy PD : D.1.1.30 |  | 4 | [12 empty] | VV | 2 | 2 | True | 1 | ROZPOCET
570 | K | 766682111 | Montáž zárubní dřevěných nebo plastových obložkových, pro dveře jednokřídlové, tloušťky stěny do 170 mm | kus | 69 |  | 0 | CS ÚRS 2024 01 |  | snížená |  | 0 | 0.00047 | 0.03243 | 0 | 0 | 16 | K | 2 |  |  |  | ROZPOCET | 0 | 0 | 0 | 0 | 0 | 2 | 0 | 16 | 1622328830
| Online PSC |  | https://podminky.urs.cz/item/CS_URS_2024_01/766682111 | [14 empty] | Online PSC | 2
| VV |  | 5+5+2+6+1+23+20+3+4 "D1 D2 D3 D11 D12 D13 viz přílohy PD : D.1.1.30 |  | 69 | [12 empty] | VV | 2 | 2 | True | 1 | ROZPOCET
571 | K | 766682121 | Montáž zárubní dřevěných nebo plastových obložkových, pro dveře dvoukřídlové, tloušťky stěny do 170 mm | kus | 1 |  | 0 | CS ÚRS 2024 01 |  | snížená |  | 0 | 0.00047 | 0.00047 | 0 | 0 | 16 | K | 2 |  |  |  | ROZPOCET | 0 | 0 | 0 | 0 | 0 | 2 | 0 | 16 | 282728870
| Online PSC |  | https://podminky.urs.cz/item/CS_URS_2024_01/766682121 | [14 empty] | Online PSC | 2
| VV |  | 1 "D14 viz přílohy PD : D.1.1.30 |  | 1 | [12 empty] | VV | 2 | 2 | True | 1 | ROZPOCET
572 | K | 766682211 | Montáž zárubní dřevěných nebo plastových obložkových protipožárních, pro dveře jednokřídlové, tloušťky stěny do 170 mm | kus | 7 |  | 0 | CS ÚRS 2024 01 |  | snížená |  | 0 | 0.0004 | 0.0028 | 0 | 0 | 16 | K | 2 |  |  |  | ROZPOCET | 0 | 0 | 0 | 0 | 0 | 2 | 0 | 16 | 380178450
| Online PSC |  | https://podminky.urs.cz/item/CS_URS_2024_01/766682211 | [14 empty] | Online PSC | 2
| VV |  | 1+3+2+1 "D4 D5 D10 viz přílohy PD : D.1.1.30 |  | 7 | [12 empty] | VV | 2 | 2 | True | 1 | ROZPOCET
573 | K | 766682212 | Montáž zárubní dřevěných nebo plastových obložkových protipožárních, pro dveře jednokřídlové, tloušťky stěny přes 170 do 350 mm | kus | 4 |  | 0 | CS ÚRS 2024 01 |  | snížená |  | 0 | 0.00041 | 0.00164 | 0 | 0 | 16 | K | 2 |  |  |  | ROZPOCET | 0 | 0 | 0 | 0 | 0 | 2 | 0 | 16 | -223919344
| Online PSC |  | https://podminky.urs.cz/item/CS_URS_2024_01/766682212 | [14 empty] | Online PSC | 2
| VV |  | 1+3 "D6 viz přílohy PD : D.1.1.30 |  | 4 | [12 empty] | VV | 2 | 2 | True | 1 | ROZPOCET
574 | K | 766682221 | Montáž zárubní dřevěných nebo plastových obložkových protipožárních, pro dveře dvoukřídlové, tloušťky stěny do 170 mm | kus | 1 |  | 0 | CS ÚRS 2024 01 |  | snížená |  | 0 | 0.00041 | 0.00041 | 0 | 0 | 16 | K | 2 |  |  |  | ROZPOCET | 0 | 0 | 0 | 0 | 0 | 2 | 0 | 16 | -1861060224
| Online PSC |  | https://podminky.urs.cz/item/CS_URS_2024_01/766682221 | [14 empty] | Online PSC | 2
| VV |  | 1 "D9 viz přílohy PD : D.1.1.30 |  | 1 | [12 empty] | VV | 2 | 2 | True | 1 | ROZPOCET
575 | K | 766682222 | Montáž zárubní dřevěných nebo plastových obložkových protipožárních, pro dveře dvoukřídlové, tloušťky stěny přes 170 do 350 mm | kus | 38 |  | 0 | CS ÚRS 2024 01 |  | snížená |  | 0 | 0.00041 | 0.01558 | 0 | 0 | 16 | K | 2 |  |  |  | ROZPOCET | 0 | 0 | 0 | 0 | 0 | 2 | 0 | 16 | -373679133
| Online PSC |  | https://podminky.urs.cz/item/CS_URS_2024_01/766682222 | [14 empty] | Online PSC | 2
| VV |  | 4+18+16 "D7 D8 viz přílohy PD : D.1.1.30 |  | 38 | [12 empty] | VV | 2 | 2 | True | 1 | ROZPOCET
576 | K | 766694116 | Montáž ostatních truhlářských konstrukcí parapetních desek dřevěných nebo plastových šířky do 300 mm | m | 37.65 |  | 0 | CS ÚRS 2024 01 |  | snížená |  | 0 | 0 | 0 | 0 | 0 | 16 | K | 2 |  |  |  | ROZPOCET | 0 | 0 | 0 | 0 | 0 | 2 | 0 | 16 | -151616865
| Online PSC |  | https://podminky.urs.cz/item/CS_URS_2024_01/766694116 | [14 empty] | Online PSC | 2
| VV |  | 0,90+0,90*4+0,90*4+2,60*4+0,90*8+0,90+0,90*4+0,90 "P1 P4 P5 P6 P7 P9 P12 P13 P14 P15 P17 |  | 31.1 | [12 empty] | VV | 2 | 2 | True | 0 | ROZPOCET
| VV |  | 0,90*4+0,95+0,95+1,05 "P18 P19 P20 P21 P25 P27 P29 |  | 6.55 | [12 empty] | VV | 2 | 2 | True | 0 | ROZPOCET
| VV |  | viz přílohy PD: D.1.1.27 | [14 empty] | VV | 2 | 1 | True | 0 | ROZPOCET
| VV |  | Součet |  | 37.65 | [12 empty] | VV | 2 | 4 | True | 1 | ROZPOCET
577 | K | 998766103 | Přesun hmot pro konstrukce truhlářské stanovený z hmotnosti přesunovaného materiálu vodorovná dopravní vzdálenost do 50 m základní v objektech výšky přes 12 do 24 m | t | 20.876 |  | 0 | CS ÚRS 2024 01 |  | snížená |  | 0 | 0 | 0 | 0 | 0 | 16 | K | 2 |  |  |  | ROZPOCET | 0 | 0 | 0 | 0 | 0 | 2 | 0 | 16 | 587869868
| Online PSC |  | https://podminky.urs.cz/item/CS_URS_2024_01/998766103 | [14 empty] | Online PSC | 2
| D | 767 | Konstrukce zámečnické |  |  |  | 0 |  |  |  |  | 0 |  | 46.5976 |  | 0 | 2 | D | 1 |  |  |  | ROZPOCET | [6 empty] | 0
578 | K | 767114142 | Montáž stěn a příček rámových zasklených z hliníkových nebo ocelových profilů vnitřních do zdiva s požární odolností, plochy přes 6 do 9 m2 | m2 | 73.406 |  | 0 | CS ÚRS 2024 01 |  | snížená |  | 0 | 0.00023 | 0.016883 | 0 | 0 | 16 | K | 2 |  |  |  | ROZPOCET | 0 | 0 | 0 | 0 | 0 | 2 | 0 | 16 | 96413002
| Online PSC |  | https://podminky.urs.cz/item/CS_URS_2024_01/767114142 | [14 empty] | Online PSC | 2
| VV |  | 2,25*2,175*5+2,25*2,175*5+2,25*2,175*5 "H4 H6a H6b viz přílohy PD : D.1.1.28 |  | 73.406 | [12 empty] | VV | 2 | 2 | True | 1 | ROZPOCET
579 | K | 767114152 | Montáž stěn a příček rámových zasklených z hliníkových nebo ocelových profilů vnitřních do betonu bez požární odolnosti, plochy přes 6 do 9 m2 | m2 | 6.416 |  | 0 | CS ÚRS 2024 01 |  | snížená |  | 0 | 0.00019 | 0.001219 | 0 | 0 | 16 | K | 2 |  |  |  | ROZPOCET | 0 | 0 | 0 | 0 | 0 | 2 | 0 | 16 | -1317569802
| Online PSC |  | https://podminky.urs.cz/item/CS_URS_2024_01/767114152 | [14 empty] | Online PSC | 2
| VV |  | 2,95*2,175 "H11 viz přílohy PD : D.1.1.28 |  | 6.416 | [12 empty] | VV | 2 | 2 | True | 1 | ROZPOCET
580 | K | 767114161 | Montáž stěn a příček rámových zasklených z hliníkových nebo ocelových profilů vnitřních do betonu s požární odolností, plochy do 6 m2 | m2 | 13.706 |  | 0 | CS ÚRS 2024 01 |  | snížená |  | 0 | 0.00024 | 0.0032894 | 0 | 0 | 16 | K | 2 |  |  |  | ROZPOCET | 0 | 0 | 0 | 0 | 0 | 2 | 0 | 16 | 1114978205
| Online PSC |  | https://podminky.urs.cz/item/CS_URS_2024_01/767114161 | [14 empty] | Online PSC | 2
| VV |  | (0,95*1,275+1,20*1,275)*5 "H9 viz přílohy PD : D.1.1.28 |  | 13.706 | [12 empty] | VV | 2 | 2 | True | 1 | ROZPOCET
581 | M | 553413761H9 | Prosklená stěna hliníková pevná rohová dvoudílní konstrukce z lehkých kovů z jednokomorového hliníkového profilu systém s vkládanou výplní (sklo, plná výplň) povrch lakovaný vypalovacím práškovým lakem v barvě RAL 9003 signální bílá jednuché zasklení bezpečnostní s požární odolností EI 45 včetně dílenské dokumentace, dodání a montáže doplňků, systémových prvků a příslušenství nutných k řádnému provedení dle vybraného výrobce 950 mm x 1 275 mm a 1 200 mm x 1 275 mm dle přílohy PD : D.1.1.28 ozn. H9 | kus | 5 |  | 0 |  |  | snížená |  | 0 | 0.10496 | 0.5248 | 0 | 0 | 32 | M | 2 |  |  |  | ROZPOCET | 0 | 0 | 0 | 0 | 0 | 2 | 0 | 16 | -850017170
582 | K | 767161114 | Montáž zábradlí rovného z trubek nebo tenkostěnných profilů do zdiva, hmotnosti 1 m zábradlí přes 20 do 30 kg | m | 120.325 |  | 0 | CS ÚRS 2024 01 |  | snížená |  | 0 | 6e-05 | 0.0072195 | 0 | 0 | 16 | K | 2 |  |  |  | ROZPOCET | 0 | 0 | 0 | 0 | 0 | 2 | 0 | 16 | -1724401940
| Online PSC |  | https://podminky.urs.cz/item/CS_URS_2024_01/767161114 | [14 empty] | Online PSC | 2
| VV |  | 1,20*3+2,325*26+1,20*1+2,325*9+12,30+21,85 "Z39 Z40 Z41 Z42 Z43 Z44 viz přílohy PD : D.1.1.31 |  | 120.325 | [12 empty] | VV | 2 | 2 | True | 1 | ROZPOCET
583 | M | 553420551Z39 | Zábradlí pro sestavu okna a balkónových dveří ocelové žárově pozinkované s nátěrem včetně výrobní dokumentace, dodání a montáže doplňků, systémových prvků a příslušenství nutných k řádnému provedení délka 1 200 mm výška 1 100 mm dle návrhu architekta a dle přílohy PD : D.1.1.31 ozn. Z39 | kus | 3 |  | 0 |  |  | snížená |  | 0 | 0.04092 | 0.12276 | 0 | 0 | 32 | M | 2 |  |  |  | ROZPOCET | 0 | 0 | 0 | 0 | 0 | 2 | 0 | 16 | 1807137532
584 | M | 553420561Z40 | Zábradlí pro sestavu okna a balkónových dveří ocelové žárově pozinkované s nátěrem včetně výrobní dokumentace, dodání a montáže doplňků, systémových prvků a příslušenství nutných k řádnému provedení délka 2 325 mm výška 1 100 mm dle návrhu architekta a dle přílohy PD : D.1.1.31 ozn. Z40 | kus | 26 |  | 0 |  |  | snížená |  | 0 | 0.06124 | 1.5922 | 0 | 0 | 32 | M | 2 |  |  |  | ROZPOCET | 0 | 0 | 0 | 0 | 0 | 2 | 0 | 16 | 875683685
585 | M | 553420571Z41 | Zábradlí pro sestavu okna a balkónových dveří ocelové žárově pozinkované s nátěrem včetně výrobní dokumentace, dodání a montáže doplňků, systémových prvků a příslušenství nutných k řádnému provedení délka 1 200 mm výška 1 100 mm dle návrhu architekta a dle přílohy PD : D.1.1.31 ozn. Z41 | kus | 1 |  | 0 |  |  | snížená |  | 0 | 0.04311 | 0.04311 | 0 | 0 | 32 | M | 2 |  |  |  | ROZPOCET | 0 | 0 | 0 | 0 | 0 | 2 | 0 | 16 | 1220741080
586 | M | 553420581Z42 | Zábradlí pro sestavu okna a balkónových dveří ocelové žárově pozinkované s nátěrem včetně výrobní dokumentace, dodání a montáže doplňků, systémových prvků a příslušenství nutných k řádnému provedení délka 1 200 mm výška 1 100 mm dle návrhu architekta a dle přílohy PD : D.1.1.31 ozn. Z42 | kus | 9 |  | 0 |  |  | snížená |  | 0 | 0.06343 | 0.57087 | 0 | 0 | 32 | M | 2 |  |  |  | ROZPOCET | 0 | 0 | 0 | 0 | 0 | 2 | 0 | 16 | -269690599
587 | M | 553420591Z43 | Zábradlí na terase ocelové žárově pozinkované s nátěrem včetně výrobní dokumentace, dodání a montáže doplňků, systémových prvků a příslušenství nutných k řádnému provedení délka 12 300 mm výška 1 000 mm dle návrhu architekta a dle přílohy PD : D.1.1.31 ozn. Z43 | kus | 1 |  | 0 |  |  | snížená |  | 0 | 0.29869 | 0.29869 | 0 | 0 | 32 | M | 2 |  |  |  | ROZPOCET | 0 | 0 | 0 | 0 | 0 | 2 | 0 | 16 | -1241366051
588 | M | 553420601Z44 | Zábradlí na terase ocelové žárově pozinkované s nátěrem včetně výrobní dokumentace, dodání a montáže doplňků, systémových prvků a příslušenství nutných k řádnému provedení délka 21 850 mm výška 1 100/1 250 mm dle návrhu architekta a dle přílohy PD : D.1.1.31 ozn. Z44 | kus | 1 |  | 0 |  |  | snížená |  | 0 | 0.59499 | 0.59499 | 0 | 0 | 32 | M | 2 |  |  |  | ROZPOCET | 0 | 0 | 0 | 0 | 0 | 2 | 0 | 16 | -1115631902
589 | K | 767161117 | Montáž zábradlí rovného z trubek nebo tenkostěnných profilů do zdiva, hmotnosti 1 m zábradlí přes 30 do 45 kg | m | 5.75 |  | 0 | CS ÚRS 2024 01 |  | snížená |  | 0 | 6e-05 | 0.000345 | 0 | 0 | 16 | K | 2 |  |  |  | ROZPOCET | 0 | 0 | 0 | 0 | 0 | 2 | 0 | 16 | 1455096739
| Online PSC |  | https://podminky.urs.cz/item/CS_URS_2024_01/767161117 | [14 empty] | Online PSC | 2
| VV |  | 5,75 "Z57 viz přílohy PD : D.1.1.31 |  | 5.75 | [12 empty] | VV | 2 | 2 | True | 1 | ROZPOCET
590 | M | 553420631Z57 | Zábradlí na opěrných stěnách ocelové žárově pozinkované s nátěrem včetně výrobní dokumentace, dodání a montáže doplňků, systémových prvků a příslušenství nutných k řádnému provedení délka 21 850 mm výška 1 100/1 250 mm dle návrhu architekta a dle přílohy PD : D.1.1.31 ozn. Z57 | kus | 1 |  | 0 |  |  | snížená |  | 0 | 0.18017 | 0.18017 | 0 | 0 | 32 | M | 2 |  |  |  | ROZPOCET | 0 | 0 | 0 | 0 | 0 | 2 | 0 | 16 | 1535760075
591 | K | 767220110 | Montáž schodišťového zábradlí z trubek nebo tenkostěnných profilů do zdiva, hmotnosti 1 m zábradlí do 15 kg | m | 68.7 |  | 0 | CS ÚRS 2024 01 |  | snížená |  | 0 | 0 | 0 | 0 | 0 | 16 | K | 2 |  |  |  | ROZPOCET | 0 | 0 | 0 | 0 | 0 | 2 | 0 | 16 | -1401891152
| Online PSC |  | https://podminky.urs.cz/item/CS_URS_2024_01/767220110 | [14 empty] | Online PSC | 2
| VV |  | 22,70+7,30+8,70+22,70+7,30 "Z45 Z46 viz přílohy PD : D.1.1.31, D.1.1.42 a D.1.1.43 |  | 68.7 | [12 empty] | VV | 2 | 2 | True | 1 | ROZPOCET
592 | K | 767220130 | Montáž schodišťového zábradlí z trubek nebo tenkostěnných profilů do zdiva, hmotnosti 1 m zábradlí přes 25 kg | m | 70.575 |  | 0 | CS ÚRS 2024 01 |  | snížená |  | 0 | 0 | 0 | 0 | 0 | 16 | K | 2 |  |  |  | ROZPOCET | 0 | 0 | 0 | 0 | 0 | 2 | 0 | 16 | 619889904
| Online PSC |  | https://podminky.urs.cz/item/CS_URS_2024_01/767220130 | [14 empty] | Online PSC | 2
| VV |  | 22,70+7,30+8,70+1,875+22,70+7,30 "Z45 Z46 viz přílohy PD : D.1.1.31, D.1.1.42 a D.1.1.43 |  | 70.575 | [12 empty] | VV | 2 | 2 | True | 1 | ROZPOCET
593 | M | 553420611Z45 | Schodišťové zábradlí a madlo ocelové žárově pozinkované s nátěrem včetně výrobní dokumentace, dodání a montáže doplňků, systémových prvků a příslušenství nutných k řádnému provedení dle návrhu architekta a dle přílohy PD : D.1.1.42 ozn. Z45 | kus | 1 |  | 0 |  |  | snížená |  | 0 | 0.98271 | 0.98271 | 0 | 0 | 32 | M | 2 |  |  |  | ROZPOCET | 0 | 0 | 0 | 0 | 0 | 2 | 0 | 16 | 1499007019
594 | M | 553420621Z46 | Schodišťové zábradlí, zábrana proei vstupu pod schodiště a madlo ocelové žárově pozinkované s nátěrem včetně výrobní dokumentace, dodání a montáže doplňků, systémových prvků a příslušenství nutných k řádnému provedení dle návrhu architekta a dle přílohy PD : D.1.1.43 ozn. Z46 | kus | 1 |  | 0 |  |  | snížená |  | 0 | 1.3038 | 1.3038 | 0 | 0 | 32 | M | 2 |  |  |  | ROZPOCET | 0 | 0 | 0 | 0 | 0 | 2 | 0 | 16 | 396699622
595 | K | 767416524 | Předvěšená provětrávaná fasáda s přiznanými spárami fasádních desek cementovláknitých s povrchovou úpravou se zvýšenou UV odolností tl.8 mm s viditelným uchycením pomocí nýtů na hliníkovou a pozinkovanou podkladní konstrukci povrch desky s jemně broušeným povrchem matným s hloubkovou hydrofobizací desky materiál nehořlavý A2-s1,d0 (DIN EN 13501-1) včetně dodání systémových doplňků a prvků dle vybraného dodavatele a montáže všech konstrukcí, desek, systémových doplňků a prvků výšky budovy přes 12 do 24 m dle vysvětlení zadávací dokumentace č.4 | m2 | 401.617 |  | 0 |  |  | snížená |  | 0 | 0.08 | 32.1294 | 0 | 0 | 16 | K | 2 |  |  |  | ROZPOCET | 0 | 0 | 0 | 0 | 0 | 2 | 0 | 16 | -354138995
| VV |  | (3,30+1,75+27,60+3,65+3,70+14,75+3,30+3,825+31,30)*(4,35+0,10*2)+11,525*1,025 |  | 435.759 | [12 empty] | VV | 2 | 2 | True | 0 | ROZPOCET
| VV |  | (2,80+1,55)*2*0,325+(1,80+2,45)*2*0,325+(0,90+0,75)*2*0,325+(1,80+0,75)*2*0,325 |  | 8.32 | [12 empty] | VV | 2 | 2 | True | 0 | ROZPOCET
| VV |  | (2,725+2,45)*2*0,325*4+(0,95+2,35*2)*0,325+(2,725+2,45)*2*0,325*5+(0,95+2,35*2)*0,325 |  | 33.946 | [12 empty] | VV | 2 | 2 | True | 0 | ROZPOCET
| VV |  | (0,95+2,45)*2*0,325+(1,40+2,45)*2*0,325 |  | 4.713 | [12 empty] | VV | 2 | 2 | True | 0 | ROZPOCET
| VV |  | -2,80*1,55-1,80*2,45-0,95*0,75-1,80*0,75-2,725*2,45*(4+5)-0,95*2,35*2-0,95*2,45-1,40*2,45 |  | -81.121 | [12 empty] | VV | 2 | 2 | True | 0 | ROZPOCET
| VV |  | Součet |  | 401.617 | [12 empty] | VV | 2 | 4 | True | 1 | ROZPOCET
| VV |  | viz přílohy PD : D.1.1.12, D.1.1.15 až D.1.1.22 | [14 empty] | VV | 2 | 1 | True | 0 | ROZPOCET
596 | K | 767531121 | Montáž vstupních čisticích zón z rohoží osazení rámu mosazného nebo hliníkového zapuštěného z L profilů | m | 23.8 |  | 0 | CS ÚRS 2024 01 |  | snížená |  | 0 | 0 | 0 | 0 | 0 | 16 | K | 2 |  |  |  | ROZPOCET | 0 | 0 | 0 | 0 | 0 | 2 | 0 | 16 | 1872326517
| Online PSC |  | https://podminky.urs.cz/item/CS_URS_2024_01/767531121 | [14 empty] | Online PSC | 2
| VV |  | (1,75+1,00)*2+(2,60+1,50)*2+(1,05+1,00)*2+1,50*4 "Z11 Z12 Z33 Z34 viz přílohy PD : D.1.1.31 |  | 23.8 | [12 empty] | VV | 2 | 2 | True | 1 | ROZPOCET
597 | K | 767531213 | Montáž vstupních čisticích zón z rohoží kovových nebo plastových plochy přes 1 do 1,5 m2 | kus | 1 |  | 0 | CS ÚRS 2024 01 |  | snížená |  | 0 | 0 | 0 | 0 | 0 | 16 | K | 2 |  |  |  | ROZPOCET | 0 | 0 | 0 | 0 | 0 | 2 | 0 | 16 | 324840631
| Online PSC |  | https://podminky.urs.cz/item/CS_URS_2024_01/767531213 | [14 empty] | Online PSC | 2
| VV |  | 1 "Z33 viz přílohy PD : D.1.1.31 |  | 1 | [12 empty] | VV | 2 | 2 | True | 1 | ROZPOCET
598 | K | 767531214 | Montáž vstupních čisticích zón z rohoží kovových nebo plastových plochy přes 1,5 do 2 m2 | kus | 1 |  | 0 | CS ÚRS 2024 01 |  | snížená |  | 0 | 0 | 0 | 0 | 0 | 16 | K | 2 |  |  |  | ROZPOCET | 0 | 0 | 0 | 0 | 0 | 2 | 0 | 16 | 434010262
| Online PSC |  | https://podminky.urs.cz/item/CS_URS_2024_01/767531214 | [14 empty] | Online PSC | 2
| VV |  | 1 "Z11 viz přílohy PD : D.1.1.31 |  | 1 | [12 empty] | VV | 2 | 2 | True | 1 | ROZPOCET
599 | K | 767531215 | Montáž vstupních čisticích zón z rohoží kovových nebo plastových plochy přes 2 m2 | m2 | 2 |  | 0 | CS ÚRS 2024 01 |  | snížená |  | 0 | 0 | 0 | 0 | 0 | 16 | K | 2 |  |  |  | ROZPOCET | 0 | 0 | 0 | 0 | 0 | 2 | 0 | 16 | 987665971
| Online PSC |  | https://podminky.urs.cz/item/CS_URS_2024_01/767531215 | [14 empty] | Online PSC | 2
| VV |  | 1+1 "Z12 Z34 viz přílohy PD : D.1.1.31 |  | 2 | [12 empty] | VV | 2 | 2 | True | 1 | ROZPOCET
600 | M | 697520311Z11 | rohož vstupní venkovní 1. čistící zóna výšky 27 mm Al/guma Al profily šířky 27 mm spojené nerezovým lankem oddělené pryžovými mezikroužky do hliníkových profilů fixované pryžové, textilní nebo kartáčové pásky libovolně kombinovatelné s hliníkovou škrabkou osazené v rámu z nerezových nebo hliníkových profilů včetně rámu 1 750 mm x 1 000 mm dle přílohy PD : D.1.1.31 ozn. Z11 | kus | 1 |  | 0 |  |  | snížená |  | 0 | 0.0175 | 0.0175 | 0 | 0 | 32 | M | 2 |  |  |  | ROZPOCET | 0 | 0 | 0 | 0 | 0 | 2 | 0 | 16 | 103735806
601 | M | 697521231Z12 | Dočišťovací rohož interiérová 2.zóna vnitřní čistící rohož textilní v = 10 mm barva černá hrubého kobercového typu na dočištění obuvi od jemných nečistot a vody z velmi odolného polyamidového vlákna zataveného do nepropustného podkladu určená pro vysoké zatížení a velmi frekventované vstupy pro použití do únikových cest certifikace dle normy EN 13501-1 - Klasifikace Bfl-s1 osazené AL rámem 10 x 30 x 2 mm včetně rámu 2 600 mm x 1 500 mm dle projektu interiéru (architekt) a přílohy PD : D.1.1.31 ozn. Z12 a dle vysvětlení zadávací dokumentace č.4 | kus | 1 |  | 0 |  |  | snížená |  | 0 | 0.01768 | 0.01768 | 0 | 0 | 32 | M | 2 |  |  |  | ROZPOCET | 0 | 0 | 0 | 0 | 0 | 2 | 0 | 16 | 461456150
602 | M | 697520321Z33 | rohož vstupní venkovní 1. čistící zóna výšky 27 mm Al/guma Al profily šířky 27 mm spojené nerezovým lankem oddělené pryžovými mezikroužky do hliníkových profilů fixované pryžové, textilní nebo kartáčové pásky libovolně kombinovatelné s hliníkovou škrabkou osazené v rámu z nerezových nebo hliníkových profilů včetně rámu 1 050 mm x 1 000 mm dle přílohy PD : D.1.1.31 ozn. Z33 | kus | 1 |  | 0 |  |  | snížená |  | 0 | 0.0105 | 0.0105 | 0 | 0 | 32 | M | 2 |  |  |  | ROZPOCET | 0 | 0 | 0 | 0 | 0 | 2 | 0 | 16 | 265376528
603 | M | 697521241Z34 | Dočišťovací rohož interiérová 2.zóna vnitřní čistící rohož textilní v = 10 mm barva černá hrubého kobercového typu na dočištění obuvi od jemných nečistot a vody z velmi odolného polyamidového vlákna zataveného do nepropustného podkladu určená pro vysoké zatížení a velmi frekventované vstupy pro použití do únikových cest certifikace dle normy EN 13501-1 - Klasifikace Bfl-s1 osazené AL rámem 10 x 30 x 2 mm včetně rámu 1 500 mm x 1 500 mm dle projektu interiéru (architekt) a přílohy PD : D.1.1.31 ozn. Z34 | kus | 1 |  | 0 |  |  | snížená |  | 0 | 0.00765 | 0.00765 | 0 | 0 | 32 | M | 2 |  |  |  | ROZPOCET | 0 | 0 | 0 | 0 | 0 | 2 | 0 | 16 | 331433086
604 | K | 767640111 | Montáž dveří ocelových nebo hliníkových vchodových jednokřídlových bez nadsvětlíku | kus | 1 |  | 0 | CS ÚRS 2024 01 |  | snížená |  | 0 | 0 | 0 | 0 | 0 | 16 | K | 2 |  |  |  | ROZPOCET | 0 | 0 | 0 | 0 | 0 | 2 | 0 | 16 | -2083049948
| Online PSC |  | https://podminky.urs.cz/item/CS_URS_2024_01/767640111 | [14 empty] | Online PSC | 2
| VV |  | 1 "H1 viz příloha PD : D.1.1.28 |  | 1 | [12 empty] | VV | 2 | 2 | True | 1 | ROZPOCET
605 | M | 553413681H1 | Vchodové dveře hliníkové z profilů s tepelně oddělenou a tepelně izolovanou konstrukcí (z tenkostěnných profilů s přerušeným tepelným mostem) systém s vkládanou výplní včetně rámu UD ≤ 1,1 W/m²K bezpečnostní s pokovením izolační trojsklo čiré Ug(sklo) ≤ 0,50 W/m².K včetně kování, zámku, stavěče křídel, samozavírače, nouzovým dveřním uzávěrem, dílenské dokumentace, dodání a montáže doplňků, systémových prvků a příslušenství nutných k řádnému provedení dle vybraného výrobce 1 600 mm x 2 600 mm dle přílohy PD : D.1.1.28 ozn. H1 | kus | 1 |  | 0 |  |  | snížená |  | 0 | 0.08845 | 0.08845 | 0 | 0 | 32 | M | 2 |  |  |  | ROZPOCET | 0 | 0 | 0 | 0 | 0 | 2 | 0 | 16 | 1342852959
606 | K | 767640221 | Montáž dveří ocelových nebo hliníkových vchodových dvoukřídlové bez nadsvětlíku | kus | 1 |  | 0 | CS ÚRS 2024 01 |  | snížená |  | 0 | 0 | 0 | 0 | 0 | 16 | K | 2 |  |  |  | ROZPOCET | 0 | 0 | 0 | 0 | 0 | 2 | 0 | 16 | -1153278763
| Online PSC |  | https://podminky.urs.cz/item/CS_URS_2024_01/767640221 | [14 empty] | Online PSC | 2
| VV |  | 1 "H3 viz přílohy PD : D.1.1.28 |  | 1 | [12 empty] | VV | 2 | 2 | True | 1 | ROZPOCET
607 | M | 553413701H3 | Vchodové dveře hliníkové dvoukřídlové z profilů s tepelně oddělenou a tepelně izolovanou konstrukcí (z tenkostěnných profilů s přerušeným tepelným mostem) systém s vkládanou výplní včetně rámu UD ≤ 1,1 W/m²K včetně kování, zámku, stavěče křídel, samozavírače, panikovým dveřním uzávěrem, dílenské dokumentace, dodání a montáže doplňků, systémových prvků a příslušenství nutných k řádnému provedení dle vybraného výrobce 1 700 mm x2 200 mm dle přílohy PD : D.1.1.28 ozn. H3 | kus | 1 |  | 0 |  |  | snížená |  | 0 | 0.1432 | 0.1432 | 0 | 0 | 32 | M | 2 |  |  |  | ROZPOCET | 0 | 0 | 0 | 0 | 0 | 2 | 0 | 16 | 1016727429
608 | K | 767640322 | Montáž dveří ocelových nebo hliníkových vnitřních dvoukřídlových | kus | 1 |  | 0 | CS ÚRS 2024 01 |  | snížená |  | 0 | 0 | 0 | 0 | 0 | 16 | K | 2 |  |  |  | ROZPOCET | 0 | 0 | 0 | 0 | 0 | 2 | 0 | 16 | -754425900
| Online PSC |  | https://podminky.urs.cz/item/CS_URS_2024_01/767640322 | [14 empty] | Online PSC | 2
| VV |  | 1 "H11 viz přílohy PD : D.1.1.28 |  | 1 | [12 empty] | VV | 2 | 2 | True | 1 | ROZPOCET
609 | M | 553291781H11 | Prosklená stěna vnitřní hliníková dveře dvoukřídlové 2x pevný boční díl konstrukce z lehkých kovů z jednokomorového hliníkového profilu stavební hloubka min. 50 mm systém s vkládanou výplní (sklo, plná výplň) sklo bezpečnostní včetně kování, zámku, stavěče křídel, dílenské dokumentace, dodání a montáže doplňků, systémových prvků a příslušenství nutných k řádnému provedení dle vybraného výrobce 2 950 mm x 2 175 mm dle přílohy PD : D.1.1.28 ozn. H11 | kus | 1 |  | 0 |  |  | snížená |  | 0 | 0.24568 | 0.24568 | 0 | 0 | 32 | M | 2 |  |  |  | ROZPOCET | 0 | 0 | 0 | 0 | 0 | 2 | 0 | 16 | 1801593420
610 | K | 767641213 | Montáž automatických dveří posuvných, výšky do 2200 mm teleskopických, šířky přes 2500 do 3500 mm | kus | 1 |  | 0 | CS ÚRS 2024 01 |  | snížená |  | 0 | 0 | 0 | 0 | 0 | 16 | K | 2 |  |  |  | ROZPOCET | 0 | 0 | 0 | 0 | 0 | 2 | 0 | 16 | 540878294
| Online PSC |  | https://podminky.urs.cz/item/CS_URS_2024_01/767641213 | [14 empty] | Online PSC | 2
| VV |  | 1 "H2 viz přílohy PD : D.1.1.28 |  | 1 | [12 empty] | VV | 2 | 2 | True | 1 | ROZPOCET
611 | M | 553291241H2 | Prosklená stěna vchodová hliníková dveře dvoukřídlové posuvné teleskopické automatické konstrukce z lehkých kovů z profilů s tepelně oddělenou a tepelně izolovanou konstrukcí (z tenkostěnných profilů s přerušeným tepelným mostem) izolační trojsklo bezpečnostní Ug(sklo) ≤ 0,50 W/m².K součinitel prostupu tepla Ud ≤ 1,1 W/m²K včetně kování, zámku, nouzový dveřní uzávěr, dílenské dokumentace, dodání a montáže doplňků, systémových prvků a příslušenství nutných k řádnému provedení dle vybraného výrobce 2 600 mm x2 450 mm dle přílohy PD : D.1.1.28 ozn. H2 | kus | 1 |  | 0 |  |  | snížená |  | 0 | 0.16 | 0.16 | 0 | 0 | 32 | M | 2 |  |  |  | ROZPOCET | 0 | 0 | 0 | 0 | 0 | 2 | 0 | 16 | 2101151866
612 | K | 767646510 | Montáž dveří ocelových nebo hliníkových protipožárních uzávěrů jednokřídlových | kus | 22 |  | 0 | CS ÚRS 2024 01 |  | snížená |  | 0 | 0.00033 | 0.00726 | 0 | 0 | 16 | K | 2 |  |  |  | ROZPOCET | 0 | 0 | 0 | 0 | 0 | 2 | 0 | 16 | 1258203996
| Online PSC |  | https://podminky.urs.cz/item/CS_URS_2024_01/767646510 | [14 empty] | Online PSC | 2
| VV |  | 2 "H10 viz přílohy PD : D.1.1.28 |  | 2 | [12 empty] | VV | 2 | 2 | True | 0 | ROZPOCET
| VV |  | 10+5+2+1+1+1 "Z1 Z2 Z3 Z9 Z10 viz přílohy PD : D.1.1.31 |  | 20 | [12 empty] | VV | 2 | 2 | True | 0 | ROZPOCET
| VV |  | Součet |  | 22 | [12 empty] | VV | 2 | 4 | True | 1 | ROZPOCET
613 | M | 553413691H10 | Dveře hliníkové jednuché zasklení s požární odolností EW-C3-Sa 15DP1 včetně kování, zámku, dílenské dokumentace, dodání a montáže doplňků, systémových prvků a příslušenství nutných k řádnému provedení dle vybraného výrobce 1 050 mm x 2 175 mm dle přílohy PD : D.1.1.28 ozn. H10 | kus | 2 |  | 0 |  |  | snížená |  | 0 | 0.08745 | 0.1749 | 0 | 0 | 32 | M | 2 |  |  |  | ROZPOCET | 0 | 0 | 0 | 0 | 0 | 2 | 0 | 16 | -649292919
614 | M | 553412351Z1 | dveře jednokřídlé ocelové interiérové plné hladké oboustranně opláštěné s polodrážkou s protipožární odolností EW-C2 45 DP2 včetně zárubně s protipožární odolností EW-C2 45 DP1, kování, zámku, samozavírače, prahu, dodání a montáže doplňků, kompletní povrchové úpravy, systémových prvků a příslušenství nutných k řádnému provedení dle vybraného výrobce 900 x 2 100 mm dle přílohy PD : D.1.1.31 ozn. Z1 | kus | 10 |  | 0 |  |  | snížená |  | 0 | 0.084 | 0.84 | 0 | 0 | 32 | M | 2 |  |  |  | ROZPOCET | 0 | 0 | 0 | 0 | 0 | 2 | 0 | 16 | -2140557707
615 | M | 553412361Z2 | dveře jednokřídlé ocelové interiérové plné hladké oboustranně opláštěné s polodrážkou s protipožární odolností EW-C2 45 DP2 včetně zárubně s protipožární odolností EW-C2 45 DP1, kování, zámku, samozavírače, prahu, dodání a montáže doplňků, kompletní povrchové úpravy, systémových prvků a příslušenství nutných k řádnému provedení dle vybraného výrobce 900 x 2 100 mm dle přílohy PD : D.1.1.31 ozn. Z2 | kus | 5 |  | 0 |  |  | snížená |  | 0 | 0.084 | 0.42 | 0 | 0 | 32 | M | 2 |  |  |  | ROZPOCET | 0 | 0 | 0 | 0 | 0 | 2 | 0 | 16 | 1414490664
616 | M | 553412371Z3 | dveře jednokřídlé ocelové interiérové plné hladké oboustranně opláštěné s polodrážkou s protipožární odolností EW-C2 90 DP1 včetně zárubně s protipožární odolností EW-C2 90 DP1, kování, zámku, samozavírače, prahu, dodání a montáže doplňků, kompletní povrchové úpravy, systémových prvků a příslušenství nutných k řádnému provedení dle vybraného výrobce 900 x 2 100 mm dle přílohy PD : D.1.1.31 ozn. Z3 | kus | 3 |  | 0 |  |  | snížená |  | 0 | 0.084 | 0.252 | 0 | 0 | 32 | M | 2 |  |  |  | ROZPOCET | 0 | 0 | 0 | 0 | 0 | 2 | 0 | 16 | 1723826200
617 | M | 553412381Z9 | dveře jednokřídlé ocelové interiérové plné hladké oboustranně opláštěné s polodrážkou s protipožární odolností EI-C3 S200 90 DP1 včetně zárubně s protipožární odolností EI-C3 S200 90 DP1, kování, zámku, samozavírače, prahu, dodání a montáže doplňků, kompletní povrchové úpravy, systémových prvků a příslušenství nutných k řádnému provedení dle vybraného výrobce 900 x 2 100 mm dle přílohy PD : D.1.1.31 ozn. Z9 | kus | 1 |  | 0 |  |  | snížená |  | 0 | 0.084 | 0.084 | 0 | 0 | 32 | M | 2 |  |  |  | ROZPOCET | 0 | 0 | 0 | 0 | 0 | 2 | 0 | 16 | -1194819386
618 | M | 553412391Z10 | dveře jednokřídlé ocelové interiérové plné hladké oboustranně opláštěné s polodrážkou s protipožární odolností EI-C3 S200 90 DP1 včetně zárubně s protipožární odolností EI-C3 S200 90 DP1, kování, zámku, samozavírače, prahu, dodání a montáže doplňků, kompletní povrchové úpravy, systémových prvků a příslušenství nutných k řádnému provedení dle vybraného výrobce 700 x 2 100 mm dle přílohy PD : D.1.1.31 ozn. Z10 | kus | 1 |  | 0 |  |  | snížená |  | 0 | 0.07 | 0.07 | 0 | 0 | 32 | M | 2 |  |  |  | ROZPOCET | 0 | 0 | 0 | 0 | 0 | 2 | 0 | 16 | 307821188
619 | K | 767646522 | Montáž dveří ocelových nebo hliníkových protipožárních uzávěrů dvoukřídlových, výšky přes 1970 do 2200 mm | kus | 36 |  | 0 | CS ÚRS 2024 01 |  | snížená |  | 0 | 0.00061 | 0.02196 | 0 | 0 | 16 | K | 2 |  |  |  | ROZPOCET | 0 | 0 | 0 | 0 | 0 | 2 | 0 | 16 | -1619037496
| Online PSC |  | https://podminky.urs.cz/item/CS_URS_2024_01/767646522 | [14 empty] | Online PSC | 2
| VV |  | 5+10+5+5+4 "H4 H5 H6a H6b H7 viz přílohy PD : D.1.1.28 |  | 29 | [12 empty] | VV | 2 | 2 | True | 0 | ROZPOCET
| VV |  | 1+1+1+1+1+2 "Z4 Z5 Z6 Z7 Z8 viz přílohy PD : D.1.1.31 |  | 7 | [12 empty] | VV | 2 | 2 | True | 0 | ROZPOCET
| VV |  | Součet |  | 36 | [12 empty] | VV | 2 | 4 | True | 1 | ROZPOCET
620 | M | 553413711H4 | Prosklená stěna hliníková s prosklenými dveřmi symetrickými a bočním dílem konstrukce z lehkých kovů z jednokomorového hliníkového profilu systém s vkládanou výplní (sklo, plná výplň) povrch lakovaný vypalovacím práškovým lakem v barvě RAL 9003 signální bílá jednuché zasklení bezpečnostní s požární odolností EI-C3-S200 30DP3 včetně kování, zámku, samozavíračem, panikovým dveřním uzávěrem, dílenské dokumentace, dodání a montáže doplňků, systémových prvků a příslušenství nutných k řádnému provedení dle vybraného výrobce 2 250 mm x 2 175 mm dle přílohy PD : D.1.1.28 ozn. H4 | kus | 5 |  | 0 |  |  | snížená |  | 0 | 0.18738 | 0.9369 | 0 | 0 | 32 | M | 2 |  |  |  | ROZPOCET | 0 | 0 | 0 | 0 | 0 | 2 | 0 | 16 | 46665306
621 | M | 553413721H5 | Vnitřní dveře hliníkové asymetrické konstrukce z lehkých kovů z jednokomorového hliníkového profilu systém s vkládanou výplní (sklo, plná výplň) povrch lakovaný vypalovacím práškovým lakem v barvě RAL 9003 signální bílá jednuché zasklení bezpečnostní s požární odolností EW-C3-Sa 15DP1 včetně kování, zámku, samozavíračem, panikovým dveřním uzávěrem, dílenské dokumentace, dodání a montáže doplňků, systémových prvků a příslušenství nutných k řádnému provedení dle vybraného výrobce 1 450 mm x 2 175 mm dle přílohy PD : D.1.1.28 ozn. H5 | kus | 10 |  | 0 |  |  | snížená |  | 0 | 0.12076 | 1.2076 | 0 | 0 | 32 | M | 2 |  |  |  | ROZPOCET | 0 | 0 | 0 | 0 | 0 | 2 | 0 | 16 | -1696466477
622 | M | 553413731H6a | Prosklená stěna hliníková s prosklenými dveřmi symetrickými a bočním dílem konstrukce z lehkých kovů z jednokomorového hliníkového profilu systém s vkládanou výplní (sklo, plná výplň) povrch lakovaný vypalovacím práškovým lakem v barvě RAL 9003 signální bílá jednuché zasklení bezpečnostní s požární odolností EI-C3-S200 30DP3 včetně kování, zámku, samozavíračem, panikovým dveřním uzávěrem, dílenské dokumentace, dodání a montáže doplňků, systémových prvků a příslušenství nutných k řádnému provedení dle vybraného výrobce 2 250 mm x 2 175 mm dle přílohy PD : D.1.1.28 ozn. H6a | kus | 5 |  | 0 |  |  | snížená |  | 0 | 0.18738 | 0.9369 | 0 | 0 | 32 | M | 2 |  |  |  | ROZPOCET | 0 | 0 | 0 | 0 | 0 | 2 | 0 | 16 | -487752982
623 | M | 553413771H6b | Prosklená stěna hliníková s prosklenými dveřmi symetrickými a bočním dílem konstrukce z lehkých kovů z jednokomorového hliníkového profilu systém s vkládanou výplní (sklo, plná výplň) povrch lakovaný vypalovacím práškovým lakem v barvě RAL 9003 signální bílá jednuché zasklení bezpečnostní s požární odolností EI-C3-S200 30DP3 včetně kování, zámku, samozavíračem, panikovým dveřním uzávěrem, dílenské dokumentace, dodání a montáže doplňků, systémových prvků a příslušenství nutných k řádnému provedení dle vybraného výrobce 2 250 mm x 2 175 mm dle přílohy PD : D.1.1.28 ozn. H6b | kus | 5 |  | 0 |  |  | snížená |  | 0 | 0.18738 | 0.9369 | 0 | 0 | 32 | M | 2 |  |  |  | ROZPOCET | 0 | 0 | 0 | 0 | 0 | 2 | 0 | 16 | -404076709
624 | M | 553413741H7 | Vnitřní dveře hliníkové asymetrické konstrukce z lehkých kovů z jednokomorového hliníkového profilu systém s vkládanou výplní (sklo, plná výplň) povrch lakovaný vypalovacím práškovým lakem v barvě RAL 9003 signální bílá jednuché zasklení bezpečnostní s požární odolností EI-C3-S200 30DP1 včetně kování, zámku, samozavíračem, panikovým dveřním uzávěrem, dílenské dokumentace, dodání a montáže doplňků, systémových prvků a příslušenství nutných k řádnému provedení dle vybraného výrobce 1 450 mm x 2 175 mm dle přílohy PD : D.1.1.28 ozn. H7 | kus | 4 |  | 0 |  |  | snížená |  | 0 | 0.12076 | 0.48304 | 0 | 0 | 32 | M | 2 |  |  |  | ROZPOCET | 0 | 0 | 0 | 0 | 0 | 2 | 0 | 16 | -200570855
625 | M | 553412401Z4 | dveře dvoukřídlé ocelové interiérové plné hladké oboustranně opláštěné s polodrážkou s protipožární odolností EW-C2 90 DP1 včetně zárubně s protipožární odolností EW-C2 90 DP1, kování, zámku, samozavírače, prahu, dodání a montáže doplňků, kompletní povrchové úpravy, systémových prvků a příslušenství nutných k řádnému provedení dle vybraného výrobce 1 300 x 2 100 mm dle přílohy PD : D.1.1.31 ozn. Z4 | kus | 2 |  | 0 |  |  | snížená |  | 0 | 0.13 | 0.26 | 0 | 0 | 32 | M | 2 |  |  |  | ROZPOCET | 0 | 0 | 0 | 0 | 0 | 2 | 0 | 16 | 473914784
626 | M | 553412411Z5 | dveře dvoukřídlé ocelové interiérové plné hladké oboustranně opláštěné s polodrážkou s protipožární odolností EW-C2 30 DP3 včetně zárubně s protipožární odolností EW-C2 30 DP3, vodorovného madla, kování, zámku, samozavírače, prahu, dodání a montáže doplňků, kompletní povrchové úpravy, systémových prvků a příslušenství nutných k řádnému provedení dle vybraného výrobce 1 300 x 2 100 mm dle přílohy PD : D.1.1.31 ozn. Z5 | kus | 1 |  | 0 |  |  | snížená |  | 0 | 0.125 | 0.125 | 0 | 0 | 32 | M | 2 |  |  |  | ROZPOCET | 0 | 0 | 0 | 0 | 0 | 2 | 0 | 16 | 92707407
627 | M | 553412421Z6 | dveře dvoukřídlé ocelové interiérové plné hladké oboustranně opláštěné s polodrážkou s protipožární odolností EW-C2 30 DP3 včetně zárubně s protipožární odolností EW-C2 30 DP3, kování, zámku, samozavírače, prahu, dodání a montáže doplňků, kompletní povrchové úpravy, systémových prvků a příslušenství nutných k řádnému provedení dle vybraného výrobce 1 300 x 2 100 mm dle přílohy PD : D.1.1.31 ozn. Z6 | kus | 1 |  | 0 |  |  | snížená |  | 0 | 0.124 | 0.124 | 0 | 0 | 32 | M | 2 |  |  |  | ROZPOCET | 0 | 0 | 0 | 0 | 0 | 2 | 0 | 16 | 715034224
628 | M | 553412431Z7 | dveře dvoukřídlé ocelové interiérové plné hladké oboustranně opláštěné s polodrážkou s protipožární odolností EI-C3 S200 30 DP1 včetně zárubně s protipožární odolností EI-C3 S200 30 DP1, vodorovného madla, kování, zámku, samozavírače, prahu, dodání a montáže doplňků, kompletní povrchové úpravy, systémových prvků a příslušenství nutných k řádnému provedení dle vybraného výrobce 1 300 x 2 100 mm dle přílohy PD : D.1.1.31 ozn. Z7 | kus | 1 |  | 0 |  |  | snížená |  | 0 | 0.125 | 0.125 | 0 | 0 | 32 | M | 2 |  |  |  | ROZPOCET | 0 | 0 | 0 | 0 | 0 | 2 | 0 | 16 | 407406708
629 | M | 553412441Z8 | dveře dvoukřídlé ocelové interiérové plné hladké oboustranně opláštěné s polodrážkou s protipožární odolností EI-C3 S200 30 DP1 včetně zárubně s protipožární odolností EI-C3 S200 30 DP1, vodorovného madla, kování, zámku, samozavírače, prahu, dodání a montáže doplňků, kompletní povrchové úpravy, systémových prvků a příslušenství nutných k řádnému provedení dle vybraného výrobce 1 300 x 2 100 mm dle přílohy PD : D.1.1.31 ozn. Z8 | kus | 2 |  | 0 |  |  | snížená |  | 0 | 0.125 | 0.25 | 0 | 0 | 32 | M | 2 |  |  |  | ROZPOCET | 0 | 0 | 0 | 0 | 0 | 2 | 0 | 16 | 415147689
630 | K | 767649191 | Montáž dveří ocelových nebo hliníkových doplňků dveří samozavírače hydraulického | kus | 53 |  | 0 | CS ÚRS 2024 01 |  | snížená |  | 0 | 0 | 0 | 0 | 0 | 16 | K | 2 |  |  |  | ROZPOCET | 0 | 0 | 0 | 0 | 0 | 2 | 0 | 16 | -1671800069
| Online PSC |  | https://podminky.urs.cz/item/CS_URS_2024_01/767649191 | [14 empty] | Online PSC | 2
| VV |  | 5+10+5+4+2 "H4 H5 H6a H6b H7 H10 viz přílohy PD : D.1.1.28 |  | 26 | [12 empty] | VV | 2 | 2 | True | 0 | ROZPOCET
| VV |  | 10+5+2+1+1+1+1+1+1+2+1+1 "Z1 Z2 Z3 Z4 Z5 Z6 Z8 Z9 Z10 viz přílohy PD : D.1.1.31 |  | 27 | [12 empty] | VV | 2 | 2 | True | 0 | ROZPOCET
| VV |  | Součet |  | 53 | [12 empty] | VV | 2 | 4 | True | 1 | ROZPOCET
631 | K | 767649193 | Montáž dveří ocelových nebo hliníkových doplňků dveří stavěče křídel | kus | 4 |  | 0 | CS ÚRS 2024 01 |  | snížená |  | 0 | 0 | 0 | 0 | 0 | 16 | K | 2 |  |  |  | ROZPOCET | 0 | 0 | 0 | 0 | 0 | 2 | 0 | 16 | 771285677
| Online PSC |  | https://podminky.urs.cz/item/CS_URS_2024_01/767649193 | [14 empty] | Online PSC | 2
| VV |  | 1+1+1*2 "H1 H3 H11 viz přílohy PD : D.1.1.28 |  | 4 | [12 empty] | VV | 2 | 2 | True | 1 | ROZPOCET
632 | K | 767649194 | Montáž dveří ocelových nebo hliníkových doplňků dveří madel | kus | 9 |  | 0 | CS ÚRS 2024 01 |  | snížená |  | 0 | 0 | 0 | 0 | 0 | 16 | K | 2 |  |  |  | ROZPOCET | 0 | 0 | 0 | 0 | 0 | 2 | 0 | 16 | -737284078
| Online PSC |  | https://podminky.urs.cz/item/CS_URS_2024_01/767649194 | [14 empty] | Online PSC | 2
| VV |  | 1+4 "H1 H7 viz přílohy PD : D.1.1.28 |  | 5 | [12 empty] | VV | 2 | 2 | True | 0 | ROZPOCET
| VV |  | 1+1+2 "Z5 Z7 Z8 viz přílohy PD : D.1.1.31 |  | 4 | [12 empty] | VV | 2 | 2 | True | 0 | ROZPOCET
| VV |  | Součet |  | 9 | [12 empty] | VV | 2 | 4 | True | 1 | ROZPOCET
633 | K | 767649197 | Montáž dveří ocelových nebo hliníkových doplňků dveří panikového kování dveří jednokřídlých | kus | 2 |  | 0 | CS ÚRS 2024 01 |  | snížená |  | 0 | 0 | 0 | 0 | 0 | 16 | K | 2 |  |  |  | ROZPOCET | 0 | 0 | 0 | 0 | 0 | 2 | 0 | 16 | 2127172528
| Online PSC |  | https://podminky.urs.cz/item/CS_URS_2024_01/767649197 | [14 empty] | Online PSC | 2
| VV |  | 2 "H10 viz přílohy PD : D.1.1.28 |  | 2 | [12 empty] | VV | 2 | 2 | True | 1 | ROZPOCET
634 | K | 767649198 | Montáž dveří ocelových nebo hliníkových doplňků dveří panikového kování dveří dvoukřídlých | kus | 60 |  | 0 | CS ÚRS 2024 01 |  | snížená |  | 0 | 0 | 0 | 0 | 0 | 16 | K | 2 |  |  |  | ROZPOCET | 0 | 0 | 0 | 0 | 0 | 2 | 0 | 16 | 869010417
| Online PSC |  | https://podminky.urs.cz/item/CS_URS_2024_01/767649198 | [14 empty] | Online PSC | 2
| VV |  | 1*2+5*2+10*2+5*2+5*2+4*2 "H3 H4 H5 H6a H6b H7 viz přílohy PD : D.1.1.28 |  | 60 | [12 empty] | VV | 2 | 2 | True | 1 | ROZPOCET
635 | K | 767649199H | Montáž dveří ocelových nebo hliníkových doplňků dveří nouzového dveřního uzávěru dle EN179 | kus | 4 |  | 0 | CS ÚRS 2024 01 |  | snížená |  | 0 | 0 | 0 | 0 | 0 | 16 | K | 2 |  |  |  | ROZPOCET | 0 | 0 | 0 | 0 | 0 | 2 | 0 | 16 | 1223765362
| Online PSC |  | https://podminky.urs.cz/item/CS_URS_2024_01/767649199H | [14 empty] | Online PSC | 2
| VV |  | 1+1*3 "H1 H2 viz přílohy PD : D.1.1.28 |  | 4 | [12 empty] | VV | 2 | 2 | True | 1 | ROZPOCET
636 | K | 767651114 | Montáž vrat garážových nebo průmyslových sekčních zajížděcích pod strop, plochy přes 13 m2 | kus | 1 |  | 0 | CS ÚRS 2024 01 |  | snížená |  | 0 | 0 | 0 | 0 | 0 | 16 | K | 2 |  |  |  | ROZPOCET | 0 | 0 | 0 | 0 | 0 | 2 | 0 | 16 | -2000393146
| Online PSC |  | https://podminky.urs.cz/item/CS_URS_2024_01/767651114 | [14 empty] | Online PSC | 2
| VV |  | 1 "Z13 viz přílohy PD : D.1.1.31 |  | 1 | [12 empty] | VV | 2 | 2 | True | 1 | ROZPOCET
637 | M | 553458031Z13 | vrata sekční garážová energeticky úsporná ocelová dvoustěnná lamelová s přerušeným tepelným mostem dvojstěnné lamely tl. 67 mm s výplní PUR pěnou s připojením zárubně s přerušeným tepelným mostem mezi zarubni od zdivem černý umělohmotný profil montovaným zároveň se zárubní vrat dvojité podlahové těsnění vyrovnávající nerovnosti podlahy drážka L povrch lamel hladký (hedvábně hladký povrch) z vnější strany barva RAL 7016 břidlicově černá zevnitř barva RAL 9002 (šedobílá) speciální zámek s jednostrannou cylindrickou vložkou a se sadou kulatých rukojetí pro odjištění samočinná zástrčná závora rukojeť ušlechtilá ocel leštěná bezpečná ochrana se zajištěním proti vypáčení součinitel prostupu tepla vestavěná vrata UD < 1,0 W/m²·K lamela U < 0,35 W/m2.K křidlo vrat U < 0,50 W/m2.K včetně kování, zámku, dílenské dokumentace, dodání a montáže doplňků, systémových prvků a příslušenství nutných k řádnému provedení dle vybraného výrobce 4 400 mm x 3 350 mm dle projektu interiéru (architekt) a dle přílohy PD : D.1.1.31 ozn. Z13 | kus | 1 |  | 0 |  |  | snížená |  | 0 | 0.01992 | 0.01992 | 0 | 0 | 32 | M | 2 |  |  |  | ROZPOCET | 0 | 0 | 0 | 0 | 0 | 2 | 0 | 16 | 1177245391
638 | K | 767651121 | Montáž vrat garážových nebo průmyslových příslušenství sekčních vrat kliky se zámkem pro ruční otevírání | kus | 1 |  | 0 | CS ÚRS 2024 01 |  | snížená |  | 0 | 0 | 0 | 0 | 0 | 16 | K | 2 |  |  |  | ROZPOCET | 0 | 0 | 0 | 0 | 0 | 2 | 0 | 16 | 824591564
| Online PSC |  | https://podminky.urs.cz/item/CS_URS_2024_01/767651121 | [14 empty] | Online PSC | 2
| VV |  | 1 "Z13 viz přílohy PD : D.1.1.31 |  | 1 | [12 empty] | VV | 2 | 2 | True | 1 | ROZPOCET
639 | K | 767651126 | Montáž vrat garážových nebo průmyslových příslušenství sekčních vrat elektrického pohonu | kus | 1 |  | 0 | CS ÚRS 2024 01 |  | snížená |  | 0 | 0 | 0 | 0 | 0 | 16 | K | 2 |  |  |  | ROZPOCET | 0 | 0 | 0 | 0 | 0 | 2 | 0 | 16 | 848702825
| Online PSC |  | https://podminky.urs.cz/item/CS_URS_2024_01/767651126 | [14 empty] | Online PSC | 2
| VV |  | 1 "Z13 viz přílohy PD : D.1.1.31 |  | 1 | [12 empty] | VV | 2 | 2 | True | 1 | ROZPOCET
640 | K | 767880001Z15 | Systém zachycení pádu a zadržovací systém určený pro údržbu střech dle ČSN EN 363 Prostředky ochrany proti pádu - Systémy ochrany osob proti pádu kotvící zařízení dle ČSN EN 795 určené k mechanickému upevnění do betonové konstrukce a k prokotvení konstrukce, které ve smyslu přílohy B ČSN 73 1901 čl. B. 1.16 nejsou z materiálů dobře vedoucích teplo systémové kotvící body třídy A a C dle EN 795 vyrobené z nekorodující oceli třídy minimálně A2 jakosti 1.4301 ČSN 10088-1 určené k zachycení pádu osob, které ve smyslu přílohy B ČSN 731901 čl. B. 1.16. nevytváří tepelné mosty, s možností nakotvení nerezového lana 6 mm dle čl. 4.3.3 ČSN EN 795 případně propojení systémovým montážním lanem pevnost kotvícího bodu ve směru předpokládaného pádu samostatné kotvící body 12 kN koncové body 13 kN kotvící bod samostatný 25 ks montážní lano délky 25 m 1 ks sada osobních ochraných prostředků proti pádu osob - celotělový postroj a přípojné lano 1 ks včetně montáže, prvků a příslušenství nutných k řádnému provedení a výrobní dokumentace dle přílohy PD : D.1.1.25 ozn. Z15 | komplet | 1 |  | 0 |  |  | snížená |  | 0 | 0.075 | 0.075 | 0 | 0 | 16 | K | 2 |  |  |  | ROZPOCET | 0 | 0 | 0 | 0 | 0 | 2 | 0 | 16 | -89866890
| VV |  | 1 "Z15 viz přílohy PD : D.1.1.31 |  | 1 | [12 empty] | VV | 2 | 2 | True | 1 | ROZPOCET
641 | K | 767893115 | Montáž stříšek nad venkovními vstupy z kovových profilů kotvených k nosné konstrukci pomocí závěsů, výplň ze skla rovná, šířky do 1,50 m | kus | 1 |  | 0 | CS ÚRS 2024 01 |  | snížená |  | 0 | 4e-05 | 4e-05 | 0 | 0 | 16 | K | 2 |  |  |  | ROZPOCET | 0 | 0 | 0 | 0 | 0 | 2 | 0 | 16 | 1346629390
| Online PSC |  | https://podminky.urs.cz/item/CS_URS_2024_01/767893115 | [14 empty] | Online PSC | 2
| VV |  | 1 "Z38 viz přílohy PD : D.1.1.31 |  | 1 | [12 empty] | VV | 2 | 2 | True | 1 | ROZPOCET
642 | M | 634370051Z38 | skleněná stříška nad vchodové dveře laminované bezpečnostní sklo (VSG) složené ze dvou skleněných tabulí pevně spojených čirou PVB fólií sklo čiré tvrzené lepené ESG, VSG tl.10 mm 5.5.2 čiré sklo po obvodě broušené s držáky skel, spojovací tyče a nástěnné konzoly vyrobeny z vysoce kvalitní nerezové oceli (1,4301) namontovaná pod úhlem sklonu 10° do zateplené železobetonové stěny tl. 250 mm minerální vlnou MW tl. 250 mm 2 800 x 1 500 mm včetně chemických kotev, systémových prvků a příslušenství nutných k řádnému provedení dle vybraného výrobce dle přílohy PD : D1.1.31 ozn. Z38 | kus | 1 |  | 0 |  |  | snížená |  | 0 | 0.12 | 0.12 | 0 | 0 | 32 | M | 2 |  |  |  | ROZPOCET | 0 | 0 | 0 | 0 | 0 | 2 | 0 | 16 | 824608193
643 | K | 767893192 | Montáž stříšek nad venkovními vstupy Příplatek k ceně za montáž stříšky delší než 2,00 m skleněné | m | 0.8 |  | 0 | CS ÚRS 2024 01 |  | snížená |  | 0 | 2e-05 | 1.6e-05 | 0 | 0 | 16 | K | 2 |  |  |  | ROZPOCET | 0 | 0 | 0 | 0 | 0 | 2 | 0 | 16 | -1105928222
| Online PSC |  | https://podminky.urs.cz/item/CS_URS_2024_01/767893192 | [14 empty] | Online PSC | 2
| VV |  | 0,80 "Z38 viz přílohy PD : D.1.1.31 |  | 0.8 | [12 empty] | VV | 2 | 2 | True | 1 | ROZPOCET
644 | K | 767996213Z35 | Protidešťová žaluzie stěnová vnější 4 vodorovné profilované lamely s upevňovacím rámem rozměr AxB = 280 x 315 mm zástavbová hloubka 70 mm efektivní plocha Sef = 0,0413 m2 z nerezováho plechu AISI 304 včetně vzduchotechnického potrubí 280 x 315 mm délky 1 000 mm a montáže do fasádního obkladu (ocelový rošt s vloženou teplenou izolací z minerální vlny MW a cementovláknitá obkladová fasádní deska s povrchovou úpravou tl. 8,0 mm včetně systémových prvků a příslušenství nutných k řádnému provedení dle vybraného výrobce dle přílohy PD : D1.1.31 ozn. Z35 | kus | 2 |  | 0 |  |  | snížená |  | 0 | 0.016 | 0.032 | 0 | 0 | 16 | K | 2 |  |  |  | ROZPOCET | 0 | 0 | 0 | 0 | 0 | 2 | 0 | 16 | -1588627676
| VV |  | 2 "Z35 viz přílohy PD : D.1.1.31 |  | 2 | [12 empty] | VV | 2 | 2 | True | 1 | ROZPOCET
645 | K | 7679962143Z36 | Protidešťová žaluzie stěnová vnější 4 vodorovné profilované lamely s upevňovacím rámem rozměr AxB = 280 x 315 mm zástavbová hloubka 70 mm efektivní plocha Sef = 0,0413 m2 z nerezováho plechu AISI 304 včetně vzduchotechnického potrubí 280 x 315 mm délky 1 000 mm a montáže do fasádního obkladu (ocelový rošt s vloženou teplenou izolací z minerální vlny MW a cementovláknitá obkladová fasádní deska s povrchovou úpravou tl. 8,0 mm včetně systémových prvků a příslušenství nutných k řádnému provedení dle vybraného výrobce dle přílohy PD : D1.1.31 ozn. Z36 | kus | 2 |  | 0 |  |  | snížená |  | 0 | 0.016 | 0.032 | 0 | 0 | 16 | K | 2 |  |  |  | ROZPOCET | 0 | 0 | 0 | 0 | 0 | 2 | 0 | 16 | 1829313998
| VV |  | 2 "Z36 viz přílohy PD : D.1.1.31 |  | 2 | [12 empty] | VV | 2 | 2 | True | 1 | ROZPOCET
646 | K | 998767103 | Přesun hmot pro zámečnické konstrukce stanovený z hmotnosti přesunovaného materiálu vodorovná dopravní vzdálenost do 50 m základní v objektech výšky přes 12 do 24 m | t | 46.598 |  | 0 | CS ÚRS 2024 01 |  | snížená |  | 0 | 0 | 0 | 0 | 0 | 16 | K | 2 |  |  |  | ROZPOCET | 0 | 0 | 0 | 0 | 0 | 2 | 0 | 16 | -1683249177
| Online PSC |  | https://podminky.urs.cz/item/CS_URS_2024_01/998767103 | [14 empty] | Online PSC | 2
| D | 771 | Podlahy z dlaždic |  |  |  | 0 |  |  |  |  | 0 |  | 33.0601 |  | 0 | 2 | D | 1 |  |  |  | ROZPOCET | [6 empty] | 0
647 | K | 771111011 | Příprava podkladu před provedením dlažby vysátí podlah | m2 | 652.176 |  | 0 | CS ÚRS 2024 01 |  | snížená |  | 0 | 0 | 0 | 0 | 0 | 16 | K | 2 |  |  |  | ROZPOCET | 0 | 0 | 0 | 0 | 0 | 2 | 0 | 16 | 1075407921
| Online PSC |  | https://podminky.urs.cz/item/CS_URS_2024_01/771111011 | [14 empty] | Online PSC | 2
| VV |  | (359,345+63,210+16,10+12,25)*0,10 "viz položka 59761127 |  | 45.091 | [12 empty] | VV | 2 | 2 | True | 0 | ROZPOCET
| VV |  | 47,30*0,30+367,939+162,856 "viz položka 771474117X05 771574493X02 771574496X03 |  | 544.985 | [12 empty] | VV | 2 | 2 | True | 0 | ROZPOCET
| VV |  | 62,10 "viz položka 771574893X01 |  | 62.1 | [12 empty] | VV | 2 | 2 | True | 0 | ROZPOCET
| VV |  | Součet |  | 652.176 | [12 empty] | VV | 2 | 4 | True | 1 | ROZPOCET
648 | K | 771111012 | Příprava podkladu před provedením dlažby vysátí schodišť | m | 336 |  | 0 | CS ÚRS 2024 01 |  | snížená |  | 0 | 0 | 0 | 0 | 0 | 16 | K | 2 |  |  |  | ROZPOCET | 0 | 0 | 0 | 0 | 0 | 2 | 0 | 16 | 776141677
| Online PSC |  | https://podminky.urs.cz/item/CS_URS_2024_01/771111012 | [14 empty] | Online PSC | 2
| VV |  | 336,00 "viz položka 771274124 |  | 336 | [12 empty] | VV | 2 | 2 | True | 1 | ROZPOCET
649 | K | 771121011 | Příprava podkladu před provedením dlažby nátěr penetrační na podlahu | m2 | 806.736 |  | 0 | CS ÚRS 2024 01 |  | snížená |  | 0 | 0.0003 | 0.24202 | 0 | 0 | 16 | K | 2 |  |  |  | ROZPOCET | 0 | 0 | 0 | 0 | 0 | 2 | 0 | 16 | -1700470474
| Online PSC |  | https://podminky.urs.cz/item/CS_URS_2024_01/771121011 | [14 empty] | Online PSC | 2
| VV |  | 806,736 "viz položka 771592011 |  | 806.736 | [12 empty] | VV | 2 | 2 | True | 1 | ROZPOCET
650 | K | 771151021 | Příprava podkladu před provedením dlažby samonivelační stěrka min.pevnosti 30 MPa, tloušťky do 3 mm | m2 | 747.455 |  | 0 | CS ÚRS 2024 01 |  | snížená |  | 0 | 0.0045 | 3.3635 | 0 | 0 | 16 | K | 2 |  |  |  | ROZPOCET | 0 | 0 | 0 | 0 | 0 | 2 | 0 | 16 | -1596675383
| Online PSC |  | https://podminky.urs.cz/item/CS_URS_2024_01/771151021 | [14 empty] | Online PSC | 2
| VV |  | 336,00*(0,31+0,15) "viz položka 771274124 |  | 154.56 | [12 empty] | VV | 2 | 2 | True | 0 | ROZPOCET
| VV |  | 367,939+162,856 "viz položka 771574493X02 771574496X03 |  | 530.795 | [12 empty] | VV | 2 | 2 | True | 0 | ROZPOCET
| VV |  | 62,10 "viz položka 771574893X01 |  | 62.1 | [12 empty] | VV | 2 | 2 | True | 0 | ROZPOCET
| VV |  | Součet |  | 747.455 | [12 empty] | VV | 2 | 4 | True | 1 | ROZPOCET
651 | K | 771274124 | Montáž obkladů schodišť z dlaždic keramických lepených cementovým flexibilním lepidlem stupnic reliéfních nebo z dekorů, šířky přes 300 do 350 mm | m | 336 |  | 0 | CS ÚRS 2024 01 |  | snížená |  | 0 | 0.00177 | 0.59472 | 0 | 0 | 16 | K | 2 |  |  |  | ROZPOCET | 0 | 0 | 0 | 0 | 0 | 2 | 0 | 16 | -819669279
| Online PSC |  | https://podminky.urs.cz/item/CS_URS_2024_01/771274124 | [14 empty] | Online PSC | 2
| VV |  | skladba P5 | [14 empty] | VV | 2 | 1 | True | 0 | ROZPOCET
| VV |  | 1,60*25*2 "056 072 |  | 80 | [12 empty] | VV | 2 | 2 | True | 0 | ROZPOCET
| VV |  | 1,60*20*2*4 "153 156 253 256 353 356 453 456 553 556 |  | 256 | [12 empty] | VV | 2 | 2 | True | 0 | ROZPOCET
| VV |  | Součet |  | 336 | [12 empty] | VV | 2 | 4 | True | 1 | ROZPOCET
| VV |  | viz přílohy PD : D.1.1.6 až D.1.1.11 | [14 empty] | VV | 2 | 1 | True | 0 | ROZPOCET
652 | M | 597610881X04 | schodovka keramická mrazuvzdorná R10 povrch reliéfní/matný tl do 10mm š přes 300 mm do 350 mm dle kladecího plánu architekta | m | 386.4 |  | 0 |  |  | snížená |  | 0 | 0.0088 | 3.4003 | 0 | 0 | 32 | M | 2 |  |  |  | ROZPOCET | 0 | 0 | 0 | 0 | 0 | 2 | 0 | 16 | 1696536072
| VV |  | 336,000*1,15 |  | 386.4 | [12 empty] | VV | 2 | 2 | True | 1 | ROZPOCET
653 | K | 771274231 | Montáž obkladů schodišť z dlaždic keramických lepených cementovým flexibilním lepidlem podstupnic hladkých, výšky do 150 mm | m | 336 |  | 0 | CS ÚRS 2024 01 |  | snížená |  | 0 | 0.00075 | 0.252 | 0 | 0 | 16 | K | 2 |  |  |  | ROZPOCET | 0 | 0 | 0 | 0 | 0 | 2 | 0 | 16 | -46179881
| Online PSC |  | https://podminky.urs.cz/item/CS_URS_2024_01/771274231 | [14 empty] | Online PSC | 2
| VV |  | skladba P5 | [14 empty] | VV | 2 | 1 | True | 0 | ROZPOCET
| VV |  | 1,60*25*2 "056 072 |  | 80 | [12 empty] | VV | 2 | 2 | True | 0 | ROZPOCET
| VV |  | 1,60*20*2*4 "153 156 253 256 353 356 453 456 553 556 |  | 256 | [12 empty] | VV | 2 | 2 | True | 0 | ROZPOCET
| VV |  | Součet |  | 336 | [12 empty] | VV | 2 | 4 | True | 1 | ROZPOCET
| VV |  | viz přílohy PD : D.1.1.6 až D.1.1.11 | [14 empty] | VV | 2 | 1 | True | 0 | ROZPOCET
654 | M | 59761127 | dlažba keramická slinutá mrazuvzdorná R10 povrch hladký/matný tl do 10mm | m2 | 57.96 |  | 0 | CS ÚRS 2024 01 |  | snížená |  | 0 | 0.022 | 1.2751 | 0 | 0 | 32 | M | 2 |  |  |  | ROZPOCET | 0 | 0 | 0 | 0 | 0 | 2 | 0 | 16 | 1286832579
| VV |  | 336,000*0,15*1,15 |  | 57.96 | [12 empty] | VV | 2 | 2 | True | 1 | ROZPOCET
655 | K | 771474113 | Montáž soklů z dlaždic keramických lepených cementovým flexibilním lepidlem rovných, výšky přes 90 do 120 mm | m | 359.345 |  | 0 | CS ÚRS 2024 01 |  | snížená |  | 0 | 0.00058 | 0.20842 | 0 | 0 | 16 | K | 2 |  |  |  | ROZPOCET | 0 | 0 | 0 | 0 | 0 | 2 | 0 | 16 | -7563602
| Online PSC |  | https://podminky.urs.cz/item/CS_URS_2024_01/771474113 | [14 empty] | Online PSC | 2
| VV |  | (4,525+2,85+2,75+0,15)*2-0,90-0,70-1,30-2,375-0,90 "051 |  | 14.375 | [12 empty] | VV | 2 | 2 | True | 0 | ROZPOCET
| VV |  | (4,00+5,15)*2-1,30+(4,00+6,95)*2-0,90+(2,725+3,60)*2-0,90*2 "059 060 062 |  | 48.85 | [12 empty] | VV | 2 | 2 | True | 0 | ROZPOCET
| VV |  | (8,85+2,85)*2-0,90*5-1,30*2+(4,60+3,60)*2-0,90*2+(4,00+6,95)*2-0,90 "064 065 067 |  | 51.9 | [12 empty] | VV | 2 | 2 | True | 0 | ROZPOCET
| VV |  | (4,00+5,15)*2-1,30+(2,675+5,15)*2-0,90*2+(1,20+2,40)*2-0,90 "068 069 070 |  | 37.15 | [12 empty] | VV | 2 | 2 | True | 0 | ROZPOCET
| VV |  | (1,875+2,625)*2-0,90+(2,825+2,80+0,15)*2-2,375-1,30*2-0,90 "071 073 |  | 13.775 | [12 empty] | VV | 2 | 2 | True | 0 | ROZPOCET
| VV |  | (3,675+3,425+0,125)*2-1,60 "074 |  | 12.85 | [12 empty] | VV | 2 | 2 | True | 0 | ROZPOCET
| VV |  | viz přílohy PD : D.1.1.6 | [14 empty] | VV | 2 | 1 | True | 0 | ROZPOCET
| VV |  | (0,65+3,15+0,225+2,675+2,85+5,45+0,05+0,15+0,20)*2-2,60-1,30-2,25-2,375-1,30 "151 |  | 20.975 | [12 empty] | VV | 2 | 2 | True | 0 | ROZPOCET
| VV |  | viz přílohy PD : D.1.1.7 | [14 empty] | VV | 2 | 1 | True | 0 | ROZPOCET
| VV |  | "056 153 253 353 453 553 | [14 empty] | VV | 2 | 1 | True | 0 | ROZPOCET
| VV |  | 1,60+1,165*2-0,90+(3,45+2,405*2+0,175*2-1,30)*4+3,45+2,25+2,405+0,175*2-1,30 |  | 39.425 | [12 empty] | VV | 2 | 2 | True | 0 | ROZPOCET
| VV |  | 3,45+1,755*2+(3,45+1,755*2+0,20*2-0,95)*4 |  | 32.6 | [12 empty] | VV | 2 | 2 | True | 0 | ROZPOCET
| VV |  | "072 156 256 356 456 556 | [14 empty] | VV | 2 | 1 | True | 0 | ROZPOCET
| VV |  | (3,45+6,95)*2-0,90+(3,45+2,405*2+0,175*2-1,30)*4+3,45+2,25+2,405+0,175*2+0,20*2-1,30-0,95 |  | 55.745 | [12 empty] | VV | 2 | 2 | True | 0 | ROZPOCET
| VV |  | 3,45+1,755*2+0,20*2-0,90+(3,45+1,755*2+0,20*2-1,05)*4 |  | 31.7 | [12 empty] | VV | 2 | 2 | True | 0 | ROZPOCET
| VV |  | viz přílohy PD : D.1.1.6 až D.1.1.11 | [14 empty] | VV | 2 | 1 | True | 0 | ROZPOCET
| VV |  | Součet |  | 359.345 | [12 empty] | VV | 2 | 4 | True | 1 | ROZPOCET
656 | K | 771474117X05 | Montáž soklů z dlaždic keramických lepených cementovým flexibilním lepidlem rovných, výšky přes 250 do 300 mm | m | 43.7 |  | 0 |  |  | snížená |  | 0 | 0.00123 | 0.053751 | 0 | 0 | 16 | K | 2 |  |  |  | ROZPOCET | 0 | 0 | 0 | 0 | 0 | 2 | 0 | 16 | -846876782
| VV |  | (15,25+6,325+7,325)*2-1,30*5-0,90*3-4,90 "058 |  | 43.7 | [12 empty] | VV | 2 | 2 | True | 1 | ROZPOCET
| VV |  | viz přílohy PD : D.1.1.6 | [14 empty] | VV | 2 | 1 | True | 0 | ROZPOCET
657 | M | 597611981X06 | sokl keramický mrazuvzdorný povrch hladký/matný tl do 10mm výšky přes 250 do 300mm | m | 50.255 |  | 0 |  |  | snížená |  | 0 | 0.0066 | 0.33168 | 0 | 0 | 32 | M | 2 |  |  |  | ROZPOCET | 0 | 0 | 0 | 0 | 0 | 2 | 0 | 16 | 443945538
| VV |  | 43,70*1,15 |  | 50.255 | [12 empty] | VV | 2 | 2 | True | 1 | ROZPOCET
658 | K | 771474133 | Montáž soklů z dlaždic keramických lepených cementovým flexibilním lepidlem schodišťových stupňovitých, výšky přes 90 do 120 mm | m | 63.21 |  | 0 | CS ÚRS 2024 01 |  | snížená |  | 0 | 0.00058 | 0.036662 | 0 | 0 | 16 | K | 2 |  |  |  | ROZPOCET | 0 | 0 | 0 | 0 | 0 | 2 | 0 | 16 | -655870125
| Online PSC |  | https://podminky.urs.cz/item/CS_URS_2024_01/771474133 | [14 empty] | Online PSC | 2
| VV |  | 4,03*2+0,30*2+2,79*9 "056 153 253 353 453 553 |  | 33.77 | [12 empty] | VV | 2 | 2 | True | 0 | ROZPOCET
| VV |  | 4,03+0,30+2,79*9 "072 156 256 356 456 556 |  | 29.44 | [12 empty] | VV | 2 | 2 | True | 0 | ROZPOCET
| VV |  | viz přílohy PD : D.1.1.6 až D.1.1.11 | [14 empty] | VV | 2 | 1 | True | 0 | ROZPOCET
| VV |  | Součet |  | 63.21 | [12 empty] | VV | 2 | 4 | True | 1 | ROZPOCET
659 | M | 59761187 | sokl keramický mrazuvzdorný povrch hladký/lapovaný tl do 10mm výšky přes 90 do 120mm | m | 523.119 |  | 0 | CS ÚRS 2024 01 |  | snížená |  | 0 | 0.00264 | 1.381 | 0 | 0 | 32 | M | 2 |  |  |  | ROZPOCET | 0 | 0 | 0 | 0 | 0 | 2 | 0 | 16 | 1027185310
| VV |  | 359,345*1,15+(63,210+16,10+12,25)*1,20 |  | 523.119 | [12 empty] | VV | 2 | 2 | True | 1 | ROZPOCET
660 | K | 771574493X02 | Montáž podlah z dlaždic keramických lepených cementovým flexibilním lepidlem reliéfních nebo z dekorů, tloušťky do 10 mm dle kladecího plánu architekta | m2 | 367.939 |  | 0 |  |  | snížená |  | 0 | 0.00903 | 3.3225 | 0 | 0 | 16 | K | 2 |  |  |  | ROZPOCET | 0 | 0 | 0 | 0 | 0 | 2 | 0 | 16 | 377643602
| VV |  | 32,00+2,60*0,50+1,35*0,10+2,25*0,125+2,375*0,15+1,45*0,25 "151 skladba P4 |  | 34.435 | [12 empty] | VV | 2 | 2 | True | 0 | ROZPOCET
| VV |  | Mezisoučet |  | 34.435 | [12 empty] | VV | 2 | 3 | True | 0 | ROZPOCET
| VV |  | viz přílohy PD : D.1.1.7 | [14 empty] | VV | 2 | 1 | True | 0 | ROZPOCET
| VV |  | skladba P8 | [14 empty] | VV | 2 | 1 | True | 0 | ROZPOCET
| VV |  | 16,38+0,90*0,125+2,375*0,15+0,90*0,25+20,60+1,40*0,25+27,80+1,00*0,25 "051 059 060 |  | 66.074 | [12 empty] | VV | 2 | 2 | True | 0 | ROZPOCET
| VV |  | 9,31+1,00*0,25+24,82+1,40*0,15+16,20+1,00*0,25+28,80+1,00*0,25 "062 064 065 067 |  | 80.09 | [12 empty] | VV | 2 | 2 | True | 0 | ROZPOCET
| VV |  | 20,60+1,40*0,25+19,00+1,00*0,25+0,90*0,125+2,85+1,00*0,375+4,92 "068 069 070 071 |  | 48.458 | [12 empty] | VV | 2 | 2 | True | 0 | ROZPOCET
| VV |  | 7,76+2,375*0,15+1,00*0,25 "073 |  | 8.366 | [12 empty] | VV | 2 | 2 | True | 0 | ROZPOCET
| VV |  | Mezisoučet |  | 202.988 | [12 empty] | VV | 2 | 3 | True | 0 | ROZPOCET
| VV |  | skladba P9 | [14 empty] | VV | 2 | 1 | True | 0 | ROZPOCET
| VV |  | 3,36+0,70*0,125*2+11,78+1,00*0,25+11,47+12,07+0,90*0,15+1,40*0,375 "052 053 054 055 |  | 39.765 | [12 empty] | VV | 2 | 2 | True | 0 | ROZPOCET
| VV |  | 10,87+12,58+1,60*0,125+10,47+1,40*0,25+2,95*0,075+21,24+1,00*0,125 "057 074 075 076 |  | 56.056 | [12 empty] | VV | 2 | 2 | True | 0 | ROZPOCET
| VV |  | Mezisoučet |  | 95.821 | [12 empty] | VV | 2 | 3 | True | 0 | ROZPOCET
| VV |  | 14,06+0,90*0,125+6,21+1,00*0,25+13,95+0,90*0,125 "061 063 066 skladba P10 |  | 34.695 | [12 empty] | VV | 2 | 2 | True | 0 | ROZPOCET
| VV |  | viz přílohy PD : D.1.1.6 | [14 empty] | VV | 2 | 1 | True | 0 | ROZPOCET
| VV |  | Součet |  | 367.939 | [12 empty] | VV | 2 | 4 | True | 1 | ROZPOCET
661 | M | 59761100 | dlažba keramická slinutá mrazuvzdorná R9 povrch reliéfní/lapovaný tl do 10mm přes 2 do 4ks/m2 | m2 | 273.036 |  | 0 | CS ÚRS 2024 01 |  | snížená |  | 0 | 0.022 | 6.0068 | 0 | 0 | 32 | M | 2 |  |  |  | ROZPOCET | 0 | 0 | 0 | 0 | 0 | 2 | 0 | 16 | -665899787
| VV |  | (34,435+202,988)*1,15 |  | 273.036 | [12 empty] | VV | 2 | 2 | True | 1 | ROZPOCET
662 | M | 59761118 | dlažba keramická slinutá mrazuvzdorná R10 povrch reliéfní/matný tl do 10mm přes 2 do 4ks/m2 | m2 | 110.194 |  | 0 | CS ÚRS 2024 01 |  | snížená |  | 0 | 0.022 | 2.4243 | 0 | 0 | 32 | M | 2 |  |  |  | ROZPOCET | 0 | 0 | 0 | 0 | 0 | 2 | 0 | 16 | -238072066
| VV |  | 95,821*1,15 |  | 110.194 | [12 empty] | VV | 2 | 2 | True | 1 | ROZPOCET
663 | M | 59761103 | dlažba keramická slinutá mrazuvzdorná R10/A povrch reliéfní/matný tl do 10mm přes 2 do 4ks/m2 | m2 | 39.899 |  | 0 | CS ÚRS 2024 01 |  | snížená |  | 0 | 0.022 | 0.87778 | 0 | 0 | 32 | M | 2 |  |  |  | ROZPOCET | 0 | 0 | 0 | 0 | 0 | 2 | 0 | 16 | 439683031
| VV |  | 34,695*1,15 |  | 39.899 | [12 empty] | VV | 2 | 2 | True | 1 | ROZPOCET
664 | K | 771574496X03 | Montáž podlah z dlaždic keramických lepených cementovým flexibilním lepidlem reliéfních nebo z dekorů, tloušťky do 10 mm přes 9 do 12 ks/m2 dle kladecího plánu architekta | m2 | 162.856 |  | 0 |  |  | snížená |  | 0 | 0.006 | 0.97714 | 0 | 0 | 16 | K | 2 |  |  |  | ROZPOCET | 0 | 0 | 0 | 0 | 0 | 2 | 0 | 16 | -1245396506
| VV |  | skladba P5 | [14 empty] | VV | 2 | 1 | True | 0 | ROZPOCET
| VV |  | 1,60*1,165+3,45*6,95 "056 072 |  | 25.842 | [12 empty] | VV | 2 | 2 | True | 0 | ROZPOCET
| VV |  | 1,45*0,25+1,75*0,65+3,45*1,60*2+1,60*0,155*4+0,95*0,20 "153 |  | 13.722 | [12 empty] | VV | 2 | 2 | True | 0 | ROZPOCET
| VV |  | 1,45*0,25+1,75*0,65+3,45*1,60*2+1,60*0,155*4+1,05*0,20 "156 |  | 13.742 | [12 empty] | VV | 2 | 2 | True | 0 | ROZPOCET
| VV |  | 1,45*0,25+1,75*0,65+3,45*1,60*2+1,60*0,155*4+0,95*0,20 "253 |  | 13.722 | [12 empty] | VV | 2 | 2 | True | 0 | ROZPOCET
| VV |  | 1,45*0,25+1,75*0,65+3,45*1,60*2+1,60*0,155*4+1,05*0,20 "256 |  | 13.742 | [12 empty] | VV | 2 | 2 | True | 0 | ROZPOCET
| VV |  | 1,45*0,25+1,75*0,65+3,45*1,60*2+1,60*0,155*4+0,95*0,20 "353 |  | 13.722 | [12 empty] | VV | 2 | 2 | True | 0 | ROZPOCET
| VV |  | 1,45*0,25+1,75*0,65+3,45*1,60*2+1,60*0,155*4+1,05*0,20 "356 |  | 13.742 | [12 empty] | VV | 2 | 2 | True | 0 | ROZPOCET
| VV |  | 1,45*0,25+1,75*0,65+3,45*1,60*2+1,60*0,155*4+0,95*0,20 "453 |  | 13.722 | [12 empty] | VV | 2 | 2 | True | 0 | ROZPOCET
| VV |  | 1,45*0,25+1,75*0,65+3,45*1,60*2+1,60*0,155*4+1,05*0,20 "456 |  | 13.742 | [12 empty] | VV | 2 | 2 | True | 0 | ROZPOCET
| VV |  | 1,45*0,25+1,75*0,65+3,45*1,60*2+1,60*0,155*3+0,95*0,20 "553 |  | 13.474 | [12 empty] | VV | 2 | 2 | True | 0 | ROZPOCET
| VV |  | 1,45*0,25+1,75*0,65+3,45*1,60*2+0,95*0,20+1,60*0,155*3+1,05*0,20 "556 |  | 13.684 | [12 empty] | VV | 2 | 2 | True | 0 | ROZPOCET
| VV |  | Součet |  | 162.856 | [12 empty] | VV | 2 | 4 | True | 1 | ROZPOCET
| VV |  | viz přílohy PD : D.1.1.6 až D.1.1.11 | [14 empty] | VV | 2 | 1 | True | 0 | ROZPOCET
665 | M | 59761132 | dlažba keramická slinutá mrazuvzdorná R10 povrch reliéfní/matný tl do 10mm přes 9 do 12ks/m2 | m2 | 187.284 |  | 0 | CS ÚRS 2024 01 |  | snížená |  | 0 | 0.022 | 4.1202 | 0 | 0 | 32 | M | 2 |  |  |  | ROZPOCET | 0 | 0 | 0 | 0 | 0 | 2 | 0 | 16 | -1149228133
| VV |  | 162,856*1,15 |  | 187.284 | [12 empty] | VV | 2 | 2 | True | 1 | ROZPOCET
666 | K | 771574893X01 | Montáž podlah z dlaždic keramických reliéfních nebo z dekorů tloušťky do 20 mm na rektifikovatelné (výškově stavitelné) plastové podložky pro keramickou dlažbu včetně dodání rektifikovatelných podložek přes 2 do 4 ks/m2 dle kladecího plánu architekta | m2 | 62.1 |  | 0 |  |  | snížená |  | 0 | 0.00903 | 0.56076 | 0 | 0 | 16 | K | 2 |  |  |  | ROZPOCET | 0 | 0 | 0 | 0 | 0 | 2 | 0 | 16 | -738880678
| VV |  | 61,75+1,40*0,25 "591 viz přílohy PD : D.1.1.11 |  | 62.1 | [12 empty] | VV | 2 | 2 | True | 1 | ROZPOCET
667 | M | 59761144 | dlažba keramická slinutá mrazuvzdorná R11/B povrch reliéfní/matný tl přes 15 do 20mm přes 2 do 4ks/m2 | m2 | 74.52 |  | 0 | CS ÚRS 2024 01 |  | snížená |  | 0 | 0.042 | 3.1298 | 0 | 0 | 32 | M | 2 |  |  |  | ROZPOCET | 0 | 0 | 0 | 0 | 0 | 2 | 0 | 16 | -1356503107
| VV |  | 62,100*1,20 |  | 74.52 | [12 empty] | VV | 2 | 2 | True | 1 | ROZPOCET
668 | K | 771577116X07 | Montáž podlah z dlaždic keramických lepených flexibilním lepidlem příplatek za provedení dilatačních spar, dodání a montáž lišt, systémového příslušenství a prvků nutných k řádnému provedení dle vybraného výrobce a dle projektu interiéru | m2 | 530.795 |  | 0 |  |  | snížená |  | 0 | 0.0005 | 0.2654 | 0 | 0 | 16 | K | 2 |  |  |  | ROZPOCET | 0 | 0 | 0 | 0 | 0 | 2 | 0 | 16 | -1433677394
| VV |  | 367,939+162,856 "viz položka 771574493X02 771574496X03 |  | 530.795 | [12 empty] | VV | 2 | 2 | True | 1 | ROZPOCET
669 | K | 771577211 | Montáž podlah z dlaždic keramických lepených cementovým flexibilním lepidlem Příplatek k cenám za plochu do 5 m2 jednotlivě | m2 | 13.544 |  | 0 | CS ÚRS 2024 01 |  | snížená |  | 0 | 0 | 0 | 0 | 0 | 16 | K | 2 |  |  |  | ROZPOCET | 0 | 0 | 0 | 0 | 0 | 2 | 0 | 16 | -404199511
| Online PSC |  | https://podminky.urs.cz/item/CS_URS_2024_01/771577211 | [14 empty] | Online PSC | 2
| VV |  | skladba P8 | [14 empty] | VV | 2 | 1 | True | 0 | ROZPOCET
| VV |  | 2,85+1,00*0,375+4,92 "070 071 |  | 8.145 | [12 empty] | VV | 2 | 2 | True | 0 | ROZPOCET
| VV |  | skladba P9 | [14 empty] | VV | 2 | 1 | True | 0 | ROZPOCET
| VV |  | 3,36+0,70*0,125*2 "052 |  | 3.535 | [12 empty] | VV | 2 | 2 | True | 0 | ROZPOCET
| VV |  | skladba P5 | [14 empty] | VV | 2 | 1 | True | 0 | ROZPOCET
| VV |  | 1,60*1,165 "056 |  | 1.864 | [12 empty] | VV | 2 | 2 | True | 0 | ROZPOCET
| VV |  | Součet |  | 13.544 | [12 empty] | VV | 2 | 4 | True | 1 | ROZPOCET
670 | K | 771591113X08 | Izolace podlahy pod dlažbou hydroizolační stěrkou tl.2 mm včetně dodání a montáže systémového příslušenství a prvků nutných k řádnému provedení dle vybraného výrobce | m2 | 130.516 |  | 0 |  |  | snížená |  | 0 | 0.0015 | 0.19577 | 0 | 0 | 16 | K | 2 |  |  |  | ROZPOCET | 0 | 0 | 0 | 0 | 0 | 2 | 0 | 16 | 830347531
| VV |  | 95,821 "skladba P9 viz položka 771574493X02 |  | 95.821 | [12 empty] | VV | 2 | 2 | True | 0 | ROZPOCET
| VV |  | 34,695 "skladba P10 viz položka 771574493X02 |  | 34.695 | [12 empty] | VV | 2 | 2 | True | 0 | ROZPOCET
| VV |  | Součet |  | 130.516 | [12 empty] | VV | 2 | 4 | True | 1 | ROZPOCET
671 | K | 771592011 | Čištění vnitřních ploch po položení dlažby podlah nebo schodišť chemickými prostředky | m2 | 806.736 |  | 0 | CS ÚRS 2024 01 |  | snížená |  | 0 | 5e-05 | 0.040337 | 0 | 0 | 16 | K | 2 |  |  |  | ROZPOCET | 0 | 0 | 0 | 0 | 0 | 2 | 0 | 16 | 551538010
| Online PSC |  | https://podminky.urs.cz/item/CS_URS_2024_01/771592011 | [14 empty] | Online PSC | 2
| VV |  | 336,00*(0,31+0,15)+(359,345+63,210+16,10+12,25)*0,10 "viz položka 771274124 59761127 |  | 199.651 | [12 empty] | VV | 2 | 2 | True | 0 | ROZPOCET
| VV |  | 47,30*0,30+367,939+162,856 "viz položka 771474117X05 771574493X02 771574496X03 |  | 544.985 | [12 empty] | VV | 2 | 2 | True | 0 | ROZPOCET
| VV |  | 62,10 "viz položka 771574893X01 |  | 62.1 | [12 empty] | VV | 2 | 2 | True | 0 | ROZPOCET
| VV |  | Součet |  | 806.736 | [12 empty] | VV | 2 | 4 | True | 1 | ROZPOCET
672 | K | 998771103 | Přesun hmot pro podlahy z dlaždic stanovený z hmotnosti přesunovaného materiálu vodorovná dopravní vzdálenost do 50 m základní v objektech výšky přes 12 do 24 m | t | 33.06 |  | 0 | CS ÚRS 2024 01 |  | snížená |  | 0 | 0 | 0 | 0 | 0 | 16 | K | 2 |  |  |  | ROZPOCET | 0 | 0 | 0 | 0 | 0 | 2 | 0 | 16 | 603780640
| Online PSC |  | https://podminky.urs.cz/item/CS_URS_2024_01/998771103 | [14 empty] | Online PSC | 2
| D | 776 | Podlahy povlakové |  |  |  | 0 |  |  |  |  | 0 |  | 24.2067 |  | 0 | 2 | D | 1 |  |  |  | ROZPOCET | [6 empty] | 0
673 | K | 776111111 | Příprava podkladu povlakových podlah a stěn broušení podlah nového podkladu anhydritového | m2 | 2143.223 |  | 0 | CS ÚRS 2024 01 |  | snížená |  | 0 | 0 | 0 | 0 | 0 | 16 | K | 2 |  |  |  | ROZPOCET | 0 | 0 | 0 | 0 | 0 | 2 | 0 | 16 | -2144518551
| Online PSC |  | https://podminky.urs.cz/item/CS_URS_2024_01/776111111 | [14 empty] | Online PSC | 2
| VV |  | 1964,819+178,404 "skladba P1 P3 viz položka 776241121 |  | 2143.223 | [12 empty] | VV | 2 | 2 | True | 1 | ROZPOCET
674 | K | 776111112 | Příprava podkladu povlakových podlah a stěn broušení podlah nového podkladu betonového | m2 | 250.69 |  | 0 | CS ÚRS 2024 01 |  | snížená |  | 0 | 0 | 0 | 0 | 0 | 16 | K | 2 |  |  |  | ROZPOCET | 0 | 0 | 0 | 0 | 0 | 2 | 0 | 16 | -2103613682
| Online PSC |  | https://podminky.urs.cz/item/CS_URS_2024_01/776111112 | [14 empty] | Online PSC | 2
| VV |  | 250,690 "skladba P2 viz položka 776241121 |  | 250.69 | [12 empty] | VV | 2 | 2 | True | 1 | ROZPOCET
675 | K | 776111131 | Příprava podkladu povlakových podlah a stěn broušení stěn | m2 | 309.634 |  | 0 | CS ÚRS 2024 01 |  | snížená |  | 0 | 0 | 0 | 0 | 0 | 16 | K | 2 |  |  |  | ROZPOCET | 0 | 0 | 0 | 0 | 0 | 2 | 0 | 16 | -1798962253
| Online PSC |  | https://podminky.urs.cz/item/CS_URS_2024_01/776111131 | [14 empty] | Online PSC | 2
| VV |  | 2064,225*0,15 "viz položka 776411111 |  | 309.634 | [12 empty] | VV | 2 | 2 | True | 1 | ROZPOCET
676 | K | 776111311 | Příprava podkladu povlakových podlah a stěn vysátí podlah | m2 | 2393.913 |  | 0 | CS ÚRS 2024 01 |  | snížená |  | 0 | 0 | 0 | 0 | 0 | 16 | K | 2 |  |  |  | ROZPOCET | 0 | 0 | 0 | 0 | 0 | 2 | 0 | 16 | 1881209039
| Online PSC |  | https://podminky.urs.cz/item/CS_URS_2024_01/776111311 | [14 empty] | Online PSC | 2
| VV |  | 2393,913 "viz položka 776241121 |  | 2393.913 | [12 empty] | VV | 2 | 2 | True | 1 | ROZPOCET
677 | K | 776111331 | Příprava podkladu povlakových podlah a stěn vysátí stěn | m2 | 309.634 |  | 0 | CS ÚRS 2024 01 |  | snížená |  | 0 | 0 | 0 | 0 | 0 | 16 | K | 2 |  |  |  | ROZPOCET | 0 | 0 | 0 | 0 | 0 | 2 | 0 | 16 | 564319331
| Online PSC |  | https://podminky.urs.cz/item/CS_URS_2024_01/776111331 | [14 empty] | Online PSC | 2
| VV |  | 2064,225*0,15 "viz položka 776411111 |  | 309.634 | [12 empty] | VV | 2 | 2 | True | 1 | ROZPOCET
678 | K | 776121321 | Příprava podkladu povlakových podlah a stěn penetrace neředěná podlah | m2 | 2393.913 |  | 0 | CS ÚRS 2024 01 |  | snížená |  | 0 | 0.0002 | 0.47878 | 0 | 0 | 16 | K | 2 |  |  |  | ROZPOCET | 0 | 0 | 0 | 0 | 0 | 2 | 0 | 16 | 729735991
| Online PSC |  | https://podminky.urs.cz/item/CS_URS_2024_01/776121321 | [14 empty] | Online PSC | 2
| VV |  | 2393,913 "viz položka 776241121 |  | 2393.913 | [12 empty] | VV | 2 | 2 | True | 1 | ROZPOCET
679 | K | 776121324 | Příprava podkladu povlakových podlah a stěn penetrace neředěná stěn | m2 | 309.634 |  | 0 | CS ÚRS 2024 01 |  | snížená |  | 0 | 0.0002 | 0.061927 | 0 | 0 | 16 | K | 2 |  |  |  | ROZPOCET | 0 | 0 | 0 | 0 | 0 | 2 | 0 | 16 | -613117823
| Online PSC |  | https://podminky.urs.cz/item/CS_URS_2024_01/776121324 | [14 empty] | Online PSC | 2
| VV |  | 2064,225*0,15 "viz položka 776411111 |  | 309.634 | [12 empty] | VV | 2 | 2 | True | 1 | ROZPOCET
680 | K | 776141121 | Příprava podkladu povlakových podlah a stěn vyrovnání samonivelační stěrkou podlah min.pevnosti 30 MPa, tloušťky do 3 mm | m2 | 2393.913 |  | 0 | CS ÚRS 2024 01 |  | snížená |  | 0 | 0.0045 | 10.7726 | 0 | 0 | 16 | K | 2 |  |  |  | ROZPOCET | 0 | 0 | 0 | 0 | 0 | 2 | 0 | 16 | 2076005214
| Online PSC |  | https://podminky.urs.cz/item/CS_URS_2024_01/776141121 | [14 empty] | Online PSC | 2
| VV |  | 2393,913 "viz položka 776241121 |  | 2393.913 | [12 empty] | VV | 2 | 2 | True | 1 | ROZPOCET
681 | K | 776241121 | Montáž podlahovin ze sametového vinylu lepením pásů vzorovaných | m2 | 2393.913 |  | 0 | CS ÚRS 2024 01 |  | snížená |  | 0 | 0.0003 | 0.71817 | 0 | 0 | 16 | K | 2 |  |  |  | ROZPOCET | 0 | 0 | 0 | 0 | 0 | 2 | 0 | 16 | -543509110
| Online PSC |  | https://podminky.urs.cz/item/CS_URS_2024_01/776241121 | [14 empty] | Online PSC | 2
| VV |  | skladba P1 | [14 empty] | VV | 2 | 1 | True | 0 | ROZPOCET
| VV |  | 69,96+0,80*0,25*2+0,90*0,125*2+1,50*0,25+2,25*0,125 "154 |  | 71.241 | [12 empty] | VV | 2 | 2 | True | 0 | ROZPOCET
| VV |  | 10,50+1,45*0,25+2,375*0,15+1,45*0,25 "155 |  | 11.581 | [12 empty] | VV | 2 | 2 | True | 0 | ROZPOCET
| VV |  | 11,38+12,15+1,85*0,20+5,73+(21,20+1,40*0,25)*3 "157 158 161 163.A 165.A 167.A |  | 94.28 | [12 empty] | VV | 2 | 2 | True | 0 | ROZPOCET
| VV |  | 25,37+1,40*0,25+29,19+1,40*0,25+(21,20+1,40*0,25)*3 "169.A 171 173.A 175.A 177.A |  | 119.91 | [12 empty] | VV | 2 | 2 | True | 0 | ROZPOCET
| VV |  | 25,37+1,40*0,25+32,86+1,45*0,25+1,20*0,125+5,31+0,90*0,125 "179.A 181 183 |  | 64.515 | [12 empty] | VV | 2 | 2 | True | 0 | ROZPOCET
| VV |  | viz přílohy PD : D.1.1.7 | [14 empty] | VV | 2 | 1 | True | 0 | ROZPOCET
| VV |  | 32,74+2,375*0,15+1,45*0,25+2,25*0,125+69,96+0,90*0,125*2+1,50*0,25+2,25*0,125 "252 254 |  | 104.581 | [12 empty] | VV | 2 | 2 | True | 0 | ROZPOCET
| VV |  | 10,50+2,375*0,15+1,45*0,25*2+23,97+1,80*0,20+1,40*0,25+5,73+0,80*0,25 "255 258 261 |  | 42.191 | [12 empty] | VV | 2 | 2 | True | 0 | ROZPOCET
| VV |  | (21,20+1,45*0,25)*3+25,37+1,40*0,25+29,19+1,40*0,25 "263 265 267 269 271 |  | 119.948 | [12 empty] | VV | 2 | 2 | True | 0 | ROZPOCET
| VV |  | (21,20+1,40*0,25)*3+25,37+1,40*0,25 "273 275 277 279 |  | 90.37 | [12 empty] | VV | 2 | 2 | True | 0 | ROZPOCET
| VV |  | 48,75+1,80*0,20+1,40*0,25+0,90*0,125*2+2,95*0,20*3+4,53+0,80*0,125 "281 286 |  | 56.085 | [12 empty] | VV | 2 | 2 | True | 0 | ROZPOCET
| VV |  | 4,73+0,80*0,125 "288 |  | 4.83 | [12 empty] | VV | 2 | 2 | True | 0 | ROZPOCET
| VV |  | viz přílohy PD : D.1.1.8 | [14 empty] | VV | 2 | 1 | True | 0 | ROZPOCET
| VV |  | 32,74+2,25*0,125+2,375*0,15+1,45*0,25+69,96+0,90*0,125*2+1,50*0,25*2+2,25*0,125 "352 354 |  | 104.956 | [12 empty] | VV | 2 | 2 | True | 0 | ROZPOCET
| VV |  | 10,50+2,375*0,15+1,45*0,25+23,97+1,80*0,20+1,40*0,25+5,73+0,80*0,25 "355 358 361 |  | 41.829 | [12 empty] | VV | 2 | 2 | True | 0 | ROZPOCET
| VV |  | (21,20+1,40*0,25)*3+25,03+1,40*0,25+29,19+1,40*0,25 "363 365 367 369 371 |  | 119.57 | [12 empty] | VV | 2 | 2 | True | 0 | ROZPOCET
| VV |  | (21,20+1,40*0,25)*3+25,03+1,40*0,25+48,75+1,80*0,20+1,45*0,25+2,95*0,25*3 "373 375 377 379 381 |  | 141.715 | [12 empty] | VV | 2 | 2 | True | 0 | ROZPOCET
| VV |  | 5,24+0,80*0,125*2+6,60+0,80*0,125 "386 388 |  | 12.14 | [12 empty] | VV | 2 | 2 | True | 0 | ROZPOCET
| VV |  | viz přílohy PD : D.1.1.9 | [14 empty] | VV | 2 | 1 | True | 0 | ROZPOCET
| VV |  | 32,74+2,52*0,125+2,375*0,15+1,45*0,25+69,96+0,90*0,125*2+1,50*0,25*2+2,25*0,125 "452 454 |  | 104.99 | [12 empty] | VV | 2 | 2 | True | 0 | ROZPOCET
| VV |  | 10,50+2,375*0,15+1,45*0,25+23,97+1,80*0,20+1,40*0,25+5,73+0,80*0,25 "455 458 461 |  | 41.829 | [12 empty] | VV | 2 | 2 | True | 0 | ROZPOCET
| VV |  | (21,20+1,40*0,25)*3+25,37+1,40*0,25+4,88+0,80*0,25 "463 465 467 469 472 |  | 95.45 | [12 empty] | VV | 2 | 2 | True | 0 | ROZPOCET
| VV |  | (21,20+1,40*0,25)*3 "473 475 477 |  | 64.65 | [12 empty] | VV | 2 | 2 | True | 0 | ROZPOCET
| VV |  | 25,37+1,40*0,25+48,75+1,80*0,20+1,40*0,25+2,95*0,20*3+3,92+0,80*0,125*2 "479 481 486 |  | 81.07 | [12 empty] | VV | 2 | 2 | True | 0 | ROZPOCET
| VV |  | 9,98 "487 |  | 9.98 | [12 empty] | VV | 2 | 2 | True | 0 | ROZPOCET
| VV |  | viz přílohy PD : D.1.1.10 | [14 empty] | VV | 2 | 1 | True | 0 | ROZPOCET
| VV |  | 32,74+2,25*0,125+2,375*0,15+1,45*0,25+69,96+0,90*0,125*2+1,50*0,25*2+2,25*0,125 "552 554 |  | 104.956 | [12 empty] | VV | 2 | 2 | True | 0 | ROZPOCET
| VV |  | 10,50+2,375*0,15+1,40*0,25+1,45*0,25+23,97+1,80*0,20+1,40*0,25+5,73+0,90*0,25 "555 558 561 |  | 42.204 | [12 empty] | VV | 2 | 2 | True | 0 | ROZPOCET
| VV |  | (21,20+1,40*0,25)*3+25,03+1,40*0,25+27,42+0,90*0,125+4,85+0,90*0,25 "563 565 567 569 571 572 |  | 122.638 | [12 empty] | VV | 2 | 2 | True | 0 | ROZPOCET
| VV |  | (21,20+1,40*0,25)*3+25,03+1,40*0,25+4,53+0,80*0,125+2,55+0,80*0,125 "573 575 577 579 586 587 |  | 97.31 | [12 empty] | VV | 2 | 2 | True | 0 | ROZPOCET
| VV |  | viz přílohy PD : D.1.1.11 | [14 empty] | VV | 2 | 1 | True | 0 | ROZPOCET
| VV |  | Mezisoučet |  | 1964.819 | [12 empty] | VV | 2 | 3 | True | 0 | ROZPOCET
| VV |  | skladba P2 | [14 empty] | VV | 2 | 1 | True | 0 | ROZPOCET
| VV |  | (5,74+0,90*0,10)*9 "164 166 168 170 172 174 176 178 180 viz přílohy PD : D.1.1.7 |  | 52.47 | [12 empty] | VV | 2 | 2 | True | 0 | ROZPOCET
| VV |  | (5,74+0,90*0,10)*9 "264 266 268 270 272 274 276 278 280 viz přílohy PD : D.1.1.8 |  | 52.47 | [12 empty] | VV | 2 | 2 | True | 0 | ROZPOCET
| VV |  | (5,74+0,90*0,10)*9 "364 366 368 370 372 374 376 378 380 viz přílohy PD : D.1.1.9 |  | 52.47 | [12 empty] | VV | 2 | 2 | True | 0 | ROZPOCET
| VV |  | (5,74+0,90*0,10)*8 "464 466 468 470 474 476 478 480 viz přílohy PD : D.1.1.10 |  | 46.64 | [12 empty] | VV | 2 | 2 | True | 0 | ROZPOCET
| VV |  | (5,74+0,90*0,10)*8 "564 566 568 570 574 576 578 580 viz přílohy PD : D.1.1.11 |  | 46.64 | [12 empty] | VV | 2 | 2 | True | 0 | ROZPOCET
| VV |  | Mezisoučet |  | 250.69 | [12 empty] | VV | 2 | 3 | True | 0 | ROZPOCET
| VV |  | skladba P3 | [14 empty] | VV | 2 | 1 | True | 0 | ROZPOCET
| VV |  | 3,47+0,70*0,125*2+9,91+5,73+0,90*0,25+5,07 "159 160 162 182 viz přílohy PD : D.1.1.7 |  | 24.58 | [12 empty] | VV | 2 | 2 | True | 0 | ROZPOCET
| VV |  | 3,47+0,70*0,125*2+9,79+5,73+4,23+0,90*0,125+4,64+0,90*0,125 "259 260 262 282 283 |  | 28.26 | [12 empty] | VV | 2 | 2 | True | 0 | ROZPOCET
| VV |  | 2,55+0,80*0,125+1,45+0,70*0,125+0,70*0,10+1,65 "287 289 290 |  | 5.908 | [12 empty] | VV | 2 | 2 | True | 0 | ROZPOCET
| VV |  | viz přílohy PD : D.1.1.8 | [14 empty] | VV | 2 | 1 | True | 0 | ROZPOCET
| VV |  | 3,47+0,70*0,125*2+9,79+5,73+4,23+0,90*0,125+4,64+0,90*0,125 "359 360 362 382 383 |  | 28.26 | [12 empty] | VV | 2 | 2 | True | 0 | ROZPOCET
| VV |  | 2,53+2,45+0,80*0,125 "387 389 |  | 5.08 | [12 empty] | VV | 2 | 2 | True | 0 | ROZPOCET
| VV |  | viz přílohy PD : D.1.1.9 | [14 empty] | VV | 2 | 1 | True | 0 | ROZPOCET
| VV |  | 3,47+0,70*0,125*2+9,79+5,73+27,42+1,30*0,125+4,23+0,90*0,125 "459 460 462 471 482 |  | 51.09 | [12 empty] | VV | 2 | 2 | True | 0 | ROZPOCET
| VV |  | 4,64+0,90*0,125+3,02+0,80*0,125 "483 488 |  | 7.873 | [12 empty] | VV | 2 | 2 | True | 0 | ROZPOCET
| VV |  | viz přílohy PD : D.1.1.10 | [14 empty] | VV | 2 | 1 | True | 0 | ROZPOCET
| VV |  | 3,47+0,70*0,125*2+9,79+5,73+4,73+0,80*0,125+1,55+0,70*0,10+0,70*0,125 "559 560 562 588 589 |  | 25.703 | [12 empty] | VV | 2 | 2 | True | 0 | ROZPOCET
| VV |  | 1,65 "590 |  | 1.65 | [12 empty] | VV | 2 | 2 | True | 0 | ROZPOCET
| VV |  | viz přílohy PD : D.1.1.11 | [14 empty] | VV | 2 | 1 | True | 0 | ROZPOCET
| VV |  | Mezisoučet |  | 178.404 | [12 empty] | VV | 2 | 3 | True | 0 | ROZPOCET
| VV |  | Součet |  | 2393.913 | [12 empty] | VV | 2 | 4 | True | 1 | ROZPOCET
682 | M | 28411021 | PVC vinyl homogenní zátěžová tl 2,00 mm, úprava PUR, třída zátěže 34/43, hmotnost 3550g/m2, hořlavost Bfl S1 součinitel smykového třeni μ ≥ 0,3 (za mokra i za sucha) podlahy bytových a pobytových místností protiskluznost za mokra R9 - úhel kluzu 6°- 10° | m2 | 2394.359 |  | 0 | CS ÚRS 2024 01 |  | snížená |  | 0 | 0.00355 | 8.5 | 0 | 0 | 32 | M | 2 |  |  |  | ROZPOCET | 0 | 0 | 0 | 0 | 0 | 2 | 0 | 16 | -1866264815
| VV |  | (1964,819+(64,550+1347,925)*0,15)*1,10 |  | 2394.359 | [12 empty] | VV | 2 | 2 | True | 1 | ROZPOCET
683 | M | 28411121 | PVC vinyl protiskluzný s povrchovou úpravou Sparclean tl 2mm, nášlapná vrstva 0,85mm, hořlavost Bfl-s1, smykové tření µ 0,6, třída zátěže 34/43, protiskluznost R10 B | m2 | 338.921 |  | 0 | CS ÚRS 2024 01 |  | snížená |  | 0 | 0.00246 | 0.83375 | 0 | 0 | 32 | M | 2 |  |  |  | ROZPOCET | 0 | 0 | 0 | 0 | 0 | 2 | 0 | 16 | -1692435008
| VV |  | (250,690+382,80*0,15)*1,10 |  | 338.921 | [12 empty] | VV | 2 | 2 | True | 1 | ROZPOCET
684 | M | 28411102 | PVC vinyl homogenní zátěžový, tl 2mm, hm 3300g/m2, hořlavost Bfl-s1, smykové tření µ 0,6, třída zátěže 34/43 protiskluznost za mokra R10/A A úhel kluzu > 12° (podlaha, kde se chodí bosou nohou) R10 úhel kluzu 10-19° kročejová neprůzvučnost 6 dB | m2 | 240.621 |  | 0 | CS ÚRS 2024 01 |  | snížená |  | 0 | 0.0033 | 0.79405 | 0 | 0 | 32 | M | 2 |  |  |  | ROZPOCET | 0 | 0 | 0 | 0 | 0 | 2 | 0 | 16 | 1857547379
| VV |  | (178,404+(263,500+5,450)*0,15)*1,10 |  | 240.621 | [12 empty] | VV | 2 | 2 | True | 1 | ROZPOCET
685 | K | 776411111 | Montáž soklíků lepením obvodových, výšky do 80 mm | m | 2064.225 |  | 0 | CS ÚRS 2024 01 |  | snížená |  | 0 | 1e-05 | 0.020642 | 0 | 0 | 16 | K | 2 |  |  |  | ROZPOCET | 0 | 0 | 0 | 0 | 0 | 2 | 0 | 16 | 2020261489
| Online PSC |  | https://podminky.urs.cz/item/CS_URS_2024_01/776411111 | [14 empty] | Online PSC | 2
| VV |  | (22,775+2,85+5,075+0,30*2*2+0,05*2)*2-0,70-0,80*3-0,90*2-2,25*2-1,30*9 "154 |  | 42.9 | [12 empty] | VV | 2 | 2 | True | 0 | ROZPOCET
| VV |  | (3,975+2,85+0,15+0,05+0,25)*2-2,375-2,25-1,30*2+(3,45+3,30)*2-0,80 "155 157 |  | 20.025 | [12 empty] | VV | 2 | 2 | True | 0 | ROZPOCET
| VV |  | (3,45+3,525+0,20)*2-1,85-0,80+(0,90+1,90+1,00+1,80)*2-0,70*3 "158 159 |  | 20.8 | [12 empty] | VV | 2 | 2 | True | 0 | ROZPOCET
| VV |  | (3,375+3,30)*2-0,90+(3,375+1,70)*2-0,90+(3,375+1,70)*2-0,80 "160 161 162 |  | 31.05 | [12 empty] | VV | 2 | 2 | True | 0 | ROZPOCET
| VV |  | ((4,00+6,95)*2-1,95-0,90-1,30)*3+((2,30+2,50)*2-0,90)*3 "163.A 164 165.A 166 167.A 168 |  | 79.35 | [12 empty] | VV | 2 | 2 | True | 0 | ROZPOCET
| VV |  | (4,60+6,95)*2-1,95-0,90-1,30+(2,30+2,50)*2-0,90+(5,15+6,95)*2-1,30-0,90-1,95 "169.A 170 171 |  | 47.7 | [12 empty] | VV | 2 | 2 | True | 0 | ROZPOCET
| VV |  | (2,30+2,50)*2-0,90+((4,00+6,95)*2-1,95-0,90-1,30)*3 "172 173.A 175.A 177.A |  | 61.95 | [12 empty] | VV | 2 | 2 | True | 0 | ROZPOCET
| VV |  | ((2,30+2,50)*2-0,90)*3+(4,60+6,95)*2-1,30-0,90-1,95+(2,30+2,50)*2-0,90 "174 176 178 179.A 180 |  | 53.75 | [12 empty] | VV | 2 | 2 | True | 0 | ROZPOCET
| VV |  | (3,675+0,175+9,575+0,20*5)*2-1,80-(7,20-0,25*3)-1,30-1,20+(2,30+1,825)*2-0,90 "181 182 |  | 25.45 | [12 empty] | VV | 2 | 2 | True | 0 | ROZPOCET
| VV |  | (2,95+1,80)*2-1,20-0,90 "183 |  | 7.4 | [12 empty] | VV | 2 | 2 | True | 0 | ROZPOCET
| VV |  | viz přílohy PD : D.1.1.7 | [14 empty] | VV | 2 | 1 | True | 0 | ROZPOCET
| VV |  | (5,825+2,85+0,15+0,05)*2-0,80-0,70-2,375-2,25-1,30 "252 |  | 10.325 | [12 empty] | VV | 2 | 2 | True | 0 | ROZPOCET
| VV |  | (22,775+2,85+5,075+0,05*2+0,30*2*2)*2-0,70-1,30*10-0,90*2-0,80-2,25*2 "254 |  | 43.2 | [12 empty] | VV | 2 | 2 | True | 0 | ROZPOCET
| VV |  | (3,975+2,85+0,15+0,05+0,25)*2-2,375-2,25-1,30*2 "255 |  | 7.325 | [12 empty] | VV | 2 | 2 | True | 0 | ROZPOCET
| VV |  | (3,45+6,95+0,20)*2-1,85-1,30+(0,90+1,90+1,00+1,80)*2-0,70*3 "258 259 |  | 27.15 | [12 empty] | VV | 2 | 2 | True | 0 | ROZPOCET
| VV |  | (3,375+3,30)*2-0,90+(3,375+1,70)*2-0,80+(3,375+1,70)*2-0,90 "260 261 262 |  | 31.05 | [12 empty] | VV | 2 | 2 | True | 0 | ROZPOCET
| VV |  | ((4,00+6,95)*2-1,95-0,90-1,30)*3+((2,30+2,50)*2-0,90)*3 "263 264 265 266 267 268 |  | 79.35 | [12 empty] | VV | 2 | 2 | True | 0 | ROZPOCET
| VV |  | (4,60+6,95)*2-1,95-0,90-1,30+(2,30+2,50)*2-0,90+(5,15+6,95)*2-1,30-0,90-1,95 "269 270 271 |  | 47.7 | [12 empty] | VV | 2 | 2 | True | 0 | ROZPOCET
| VV |  | (2,30+2,50)*2-0,90+((4,00+6,95)*2-1,95-0,90-1,30)*3 "272 273 275 277 |  | 61.95 | [12 empty] | VV | 2 | 2 | True | 0 | ROZPOCET
| VV |  | ((2,30+2,50)*2-0,90)*3+(4,60+6,95)*2-1,30-0,90-1,95+(2,30+2,50)*2-0,90 "274 276 278 279 280 |  | 53.75 | [12 empty] | VV | 2 | 2 | True | 0 | ROZPOCET
| VV |  | (4,775+0,725+11,125+0,20*4)*2-1,80-2,95*3-1,30-0,90+(1,80+2,15)*2-0,90 "281 282 |  | 29 | [12 empty] | VV | 2 | 2 | True | 0 | ROZPOCET
| VV |  | (1,975+2,35)*2-0,90*2+(1,875+3,70)*2-0,80*2-0,70+(1,70+1,50)*2-0,70 "283 286 287 |  | 21.4 | [12 empty] | VV | 2 | 2 | True | 0 | ROZPOCET
| VV |  | (3,15+1,50)*2-0,80+(1,45+1,00)*2-0,70*2+(1,65+1,00)*2-0,70 "288 289 290 |  | 16.6 | [12 empty] | VV | 2 | 2 | True | 0 | ROZPOCET
| VV |  | viz přílohy PD : D.1.1.8 | [14 empty] | VV | 2 | 1 | True | 0 | ROZPOCET
| VV |  | (5,825+2,85+0,15+0,05)*2-0,80*2-2,375-2,25-1,30 "352 |  | 10.225 | [12 empty] | VV | 2 | 2 | True | 0 | ROZPOCET
| VV |  | (22,775+2,85+5,075+0,05*2+0,30*2*2)*2-0,70-1,30*10-0,90*2-0,80-2,25*2 "354 |  | 43.2 | [12 empty] | VV | 2 | 2 | True | 0 | ROZPOCET
| VV |  | (3,975+2,85+0,15+0,05+0,25)*2-2,375-2,25-1,30*2 "355 |  | 7.325 | [12 empty] | VV | 2 | 2 | True | 0 | ROZPOCET
| VV |  | (3,45+6,95+0,20)*2-1,85-1,30+(0,90+1,90+1,00+1,80)*2-0,70*3 "358 359 |  | 27.15 | [12 empty] | VV | 2 | 2 | True | 0 | ROZPOCET
| VV |  | (3,375+3,30)*2-0,90+(3,375+1,70)*2-0,80+(3,375+1,70)*2-0,90 "360 361 362 |  | 31.05 | [12 empty] | VV | 2 | 2 | True | 0 | ROZPOCET
| VV |  | ((4,00+6,95)*2-1,95-0,90-1,30)*3+((2,30+2,50)*2-0,90)*3 "363 364 365 366 367 368 |  | 79.35 | [12 empty] | VV | 2 | 2 | True | 0 | ROZPOCET
| VV |  | (4,60+6,95)*2-1,95-0,90-1,30+(2,30+2,50)*2-0,90+(5,15+6,95)*2-1,30-0,90-1,95 "369 370 371 |  | 47.7 | [12 empty] | VV | 2 | 2 | True | 0 | ROZPOCET
| VV |  | (2,30+2,50)*2-0,90+((4,00+6,95)*2-1,95-0,90-1,30)*3 "372 373 375 377 |  | 61.95 | [12 empty] | VV | 2 | 2 | True | 0 | ROZPOCET
| VV |  | ((2,30+2,50)*2-0,90)*3+(4,60+6,95)*2-1,30-0,90-1,95+(2,30+2,50)*2-0,90 "374 376 378 379 380 |  | 53.75 | [12 empty] | VV | 2 | 2 | True | 0 | ROZPOCET
| VV |  | (4,775+0,725+11,125+0,20*4)*2-1,80-2,95*3-1,30-0,90+(1,80+2,15)*2-0,90 "381 382 |  | 29 | [12 empty] | VV | 2 | 2 | True | 0 | ROZPOCET
| VV |  | (1,975+2,35)*2-0,90*2+(1,65+3,10)*2-0,80*3+(1,925+1,20)*2-0,80 "383 386 387 |  | 19.4 | [12 empty] | VV | 2 | 2 | True | 0 | ROZPOCET
| VV |  | (3,15+2,10)*2-0,80+(1,875+1,80)*2-0,80 "388 389 |  | 16.25 | [12 empty] | VV | 2 | 2 | True | 0 | ROZPOCET
| VV |  | viz přílohy PD : D.1.1.9 | [14 empty] | VV | 2 | 1 | True | 0 | ROZPOCET
| VV |  | (5,825+2,85+0,15+0,05)*2-0,80*2-2,375-2,25-1,30 "452 |  | 10.225 | [12 empty] | VV | 2 | 2 | True | 0 | ROZPOCET
| VV |  | (22,775+1,85+2,85+5,075+0,05*2+0,30*2*2)*2-0,70-1,30*10-0,90*2-0,80*2-2,25*2 "454 |  | 46.1 | [12 empty] | VV | 2 | 2 | True | 0 | ROZPOCET
| VV |  | (3,975+2,85+0,15+0,05+0,25)*2-2,375-2,25-1,30*2 "455 |  | 7.325 | [12 empty] | VV | 2 | 2 | True | 0 | ROZPOCET
| VV |  | (3,45+6,95+0,20)*2-1,85-1,30+(0,90+1,90+1,00+1,80)*2-0,70*3 "458 459 |  | 27.15 | [12 empty] | VV | 2 | 2 | True | 0 | ROZPOCET
| VV |  | (3,375+3,30)*2-0,90+(3,375+1,70)*2-0,80+(3,375+1,70)*2-0,90 "460 461 462 |  | 31.05 | [12 empty] | VV | 2 | 2 | True | 0 | ROZPOCET
| VV |  | ((4,00+6,95)*2-1,95-0,90-1,30)*3+((2,30+2,50)*2-0,90)*3 "463 464 465 466 467 468 |  | 79.35 | [12 empty] | VV | 2 | 2 | True | 0 | ROZPOCET
| VV |  | (4,60+6,95)*2-1,95-0,90-1,30+(2,30+2,50)*2-0,90+(5,15+5,325)*2-1,30-0,90-1,95 "469 470 471 |  | 44.45 | [12 empty] | VV | 2 | 2 | True | 0 | ROZPOCET
| VV |  | (3,375+1,50)*2-0,90+((4,00+6,95)*2-1,95-0,90-1,30)*3 "472 473 475 477 |  | 62.1 | [12 empty] | VV | 2 | 2 | True | 0 | ROZPOCET
| VV |  | ((2,30+2,50)*2-0,90)*3+(4,60+6,95)*2-1,30-0,90-1,95+(2,30+2,50)*2-0,90 "474 476 478 479 480 |  | 53.75 | [12 empty] | VV | 2 | 2 | True | 0 | ROZPOCET
| VV |  | (4,775+0,725+11,125+0,20*4)*2-1,80-2,95*3-1,30-0,90+(1,80+2,15)*2-0,90 "481 482 |  | 29 | [12 empty] | VV | 2 | 2 | True | 0 | ROZPOCET
| VV |  | (1,975+2,35)*2-0,90*2+(1,75+2,05)*2-0,80*2+(3,80+3,15)*2-0,80 "483 486 487 |  | 25.95 | [12 empty] | VV | 2 | 2 | True | 0 | ROZPOCET
| VV |  | (1,775+2,05)*2-0,80 "488 |  | 6.85 | [12 empty] | VV | 2 | 2 | True | 0 | ROZPOCET
| VV |  | viz přílohy PD : D.1.1.10 | [14 empty] | VV | 2 | 1 | True | 0 | ROZPOCET
| VV |  | (5,825+2,85+0,15+0,05)*2-0,80*2-2,375-2,25-1,30 "552 |  | 10.225 | [12 empty] | VV | 2 | 2 | True | 0 | ROZPOCET
| VV |  | (22,775+1,75+2,85+5,075+0,05*2+0,30*2*2)*2-0,70-1,30*9-0,90*3-0,80*2-2,25*2 "554 |  | 46.3 | [12 empty] | VV | 2 | 2 | True | 0 | ROZPOCET
| VV |  | (4,70+2,85+0,15+0,05+0,20)*2-2,375-2,25-1,30*2 "555 |  | 8.675 | [12 empty] | VV | 2 | 2 | True | 0 | ROZPOCET
| VV |  | (3,45+6,95+0,20)*2-1,85-1,30+(0,90+1,90+1,00+1,80)*2-0,70*3 "558 559 |  | 27.15 | [12 empty] | VV | 2 | 2 | True | 0 | ROZPOCET
| VV |  | (3,375+3,30)*2-0,90+(3,375+1,70)*2-0,80+(3,375+1,70)*2-0,90 "560 561 562 |  | 31.05 | [12 empty] | VV | 2 | 2 | True | 0 | ROZPOCET
| VV |  | ((4,00+6,95)*2-1,95-0,90-1,30)*3+((2,30+2,50)*2-0,90)*3 "563 564 565 566 567 568 |  | 79.35 | [12 empty] | VV | 2 | 2 | True | 0 | ROZPOCET
| VV |  | (4,60+6,95)*2-1,95-0,90-1,30+(2,30+2,50)*2-0,90+(5,15+5,325)*2-0,90-1,95 "569 570 571 |  | 45.75 | [12 empty] | VV | 2 | 2 | True | 0 | ROZPOCET
| VV |  | (3,425+1,50)*2-0,80+((4,00+6,95)*2-1,95-0,90-1,30)*3 "572 573 575 577 |  | 62.3 | [12 empty] | VV | 2 | 2 | True | 0 | ROZPOCET
| VV |  | ((2,30+2,50)*2-0,90)*3+(4,60+6,95)*2-1,30-0,90-1,95+(2,30+2,50)*2-0,90 "574 576 578 579 580 |  | 53.75 | [12 empty] | VV | 2 | 2 | True | 0 | ROZPOCET
| VV |  | (1,875+3,70)*2-0,80*3+(1,70+1,50)*2-0,80+(3,15+1,50)*2-0,80 "586 587 588 |  | 22.85 | [12 empty] | VV | 2 | 2 | True | 0 | ROZPOCET
| VV |  | (1,45+1,00)*2-0,70-0,80+(1,65+1,00)*2-0,70 "589 590 |  | 8 | [12 empty] | VV | 2 | 2 | True | 0 | ROZPOCET
| VV |  | viz přílohy PD : D.1.1.11 | [14 empty] | VV | 2 | 1 | True | 0 | ROZPOCET
| VV |  | Součet |  | 2064.225 | [12 empty] | VV | 2 | 4 | True | 1 | ROZPOCET
686 | M | 284110221X01 | lišta soklová pro vytažení podlahoviny přes fabion | m | 2105.51 |  | 0 |  |  | snížená |  | 0 | 0.00038 | 0.80009 | 0 | 0 | 32 | M | 2 |  |  |  | ROZPOCET | 0 | 0 | 0 | 0 | 0 | 2 | 0 | 16 | -1426233050
| VV |  | 2064,225*1,02 |  | 2105.51 | [12 empty] | VV | 2 | 2 | True | 1 | ROZPOCET
687 | K | 776411213 | Montáž soklíků tahaných (fabiony) z PVC vnitřních rohů | kus | 870 |  | 0 | CS ÚRS 2024 01 |  | snížená |  | 0 | 3e-05 | 0.0261 | 0 | 0 | 16 | K | 2 |  |  |  | ROZPOCET | 0 | 0 | 0 | 0 | 0 | 2 | 0 | 16 | -490827080
| Online PSC |  | https://podminky.urs.cz/item/CS_URS_2024_01/776411213 | [14 empty] | Online PSC | 2
| VV |  | 150 "viz přílohy PD : D.1.1.7 |  | 150 | [12 empty] | VV | 2 | 2 | True | 0 | ROZPOCET
| VV |  | 180 "viz přílohy PD : D.1.1.8 |  | 180 | [12 empty] | VV | 2 | 2 | True | 0 | ROZPOCET
| VV |  | 180 "viz přílohy PD : D.1.1.9 |  | 180 | [12 empty] | VV | 2 | 2 | True | 0 | ROZPOCET
| VV |  | 180 "viz přílohy PD : D.1.1.10 |  | 180 | [12 empty] | VV | 2 | 2 | True | 0 | ROZPOCET
| VV |  | 180 "viz přílohy PD : D.1.1.11 |  | 180 | [12 empty] | VV | 2 | 2 | True | 0 | ROZPOCET
| VV |  | Součet |  | 870 | [12 empty] | VV | 2 | 4 | True | 1 | ROZPOCET
688 | K | 776411214 | Montáž soklíků tahaných (fabiony) z PVC vnějších rohů | kus | 250 |  | 0 | CS ÚRS 2024 01 |  | snížená |  | 0 | 3e-05 | 0.0075 | 0 | 0 | 16 | K | 2 |  |  |  | ROZPOCET | 0 | 0 | 0 | 0 | 0 | 2 | 0 | 16 | 2109209214
| Online PSC |  | https://podminky.urs.cz/item/CS_URS_2024_01/776411214 | [14 empty] | Online PSC | 2
| VV |  | 50 "viz přílohy PD : D.1.1.7 |  | 50 | [12 empty] | VV | 2 | 2 | True | 0 | ROZPOCET
| VV |  | 50 "viz přílohy PD : D.1.1.8 |  | 50 | [12 empty] | VV | 2 | 2 | True | 0 | ROZPOCET
| VV |  | 50 "viz přílohy PD : D.1.1.9 |  | 50 | [12 empty] | VV | 2 | 2 | True | 0 | ROZPOCET
| VV |  | 50 "viz přílohy PD : D.1.1.10 |  | 50 | [12 empty] | VV | 2 | 2 | True | 0 | ROZPOCET
| VV |  | 50 "viz přílohy PD : D.1.1.11 |  | 50 | [12 empty] | VV | 2 | 2 | True | 0 | ROZPOCET
| VV |  | Součet |  | 250 | [12 empty] | VV | 2 | 4 | True | 1 | ROZPOCET
689 | K | 776411215X04 | Montáž soklíků tahaných (fabiony) z PVC obvodových, výšky přes 100 mm | m | 2064.225 |  | 0 |  |  | snížená |  | 0 | 5e-05 | 0.10321 | 0 | 0 | 16 | K | 2 |  |  |  | ROZPOCET | 0 | 0 | 0 | 0 | 0 | 2 | 0 | 16 | -2079228932
| VV |  | 2064,225 "viz položka 776411111 |  | 2064.225 | [12 empty] | VV | 2 | 2 | True | 1 | ROZPOCET
690 | K | 776421111 | Montáž lišt obvodových lepených | m | 2064.225 |  | 0 | CS ÚRS 2024 01 |  | snížená |  | 0 | 1e-05 | 0.020642 | 0 | 0 | 16 | K | 2 |  |  |  | ROZPOCET | 0 | 0 | 0 | 0 | 0 | 2 | 0 | 16 | 1421997119
| Online PSC |  | https://podminky.urs.cz/item/CS_URS_2024_01/776421111 | [14 empty] | Online PSC | 2
| VV |  | skladba P2 keramický obklad | [14 empty] | VV | 2 | 1 | True | 0 | ROZPOCET
| VV |  | ((2,30+2,50)*2-0,90)*9 "164 166 168 170 172 174 176 178 180 viz přílohy PD : D.1.1.7 |  | 78.3 | [12 empty] | VV | 2 | 2 | True | 0 | ROZPOCET
| VV |  | ((2,30+2,50)*2-0,90)*9 "264 266 268 270 272 274 276 278 280 viz přílohy PD : D.1.1.8 |  | 78.3 | [12 empty] | VV | 2 | 2 | True | 0 | ROZPOCET
| VV |  | ((2,30+2,50)*2-0,90)*9 "364 366 368 370 372 374 376 378 380 viz přílohy PD : D.1.1.9 |  | 78.3 | [12 empty] | VV | 2 | 2 | True | 0 | ROZPOCET
| VV |  | ((2,30+2,50)*2-0,90)*9 "464 466 468 470 472 474 476 478 480 viz přílohy PD : D.1.1.10 |  | 78.3 | [12 empty] | VV | 2 | 2 | True | 0 | ROZPOCET
| VV |  | ((2,30+2,50)*2-0,90)*8 "564 566 568 570 574 576 578 580 viz přílohy PD : D.1.1.11 |  | 69.6 | [12 empty] | VV | 2 | 2 | True | 0 | ROZPOCET
| VV |  | Mezisoučet |  | 382.8 | [12 empty] | VV | 2 | 3 | True | 0 | ROZPOCET
| VV |  | skladba P3 keramický obklad | [14 empty] | VV | 2 | 1 | True | 0 | ROZPOCET
| VV |  | (0,90+1,90+1,00+1,80)*2-0,70*3 "159 |  | 9.1 | [12 empty] | VV | 2 | 2 | True | 0 | ROZPOCET
| VV |  | (3,375+3,30)*2-0,90+(3,375+1,70)*2-0,80 "160 162 |  | 21.8 | [12 empty] | VV | 2 | 2 | True | 0 | ROZPOCET
| VV |  | (2,30+1,825)*2-0,90 "182 |  | 7.35 | [12 empty] | VV | 2 | 2 | True | 0 | ROZPOCET
| VV |  | viz přílohy PD : D.1.1.7 | [14 empty] | VV | 2 | 1 | True | 0 | ROZPOCET
| VV |  | (0,90+1,90+1,00+1,80)*2-0,70*3+(3,375+3,30)*2-0,90+(3,375+1,70)*2-0,90 "259 260 262 |  | 30.8 | [12 empty] | VV | 2 | 2 | True | 0 | ROZPOCET
| VV |  | (1,80+2,15)*2-0,90+(1,975+2,35)*2-0,90*2+(1,70+1,50)*2-0,70 "282 283 287 |  | 19.55 | [12 empty] | VV | 2 | 2 | True | 0 | ROZPOCET
| VV |  | (1,45+1,00)*2-0,70*2+(1,65+1,00)*2-0,70 "289 290 |  | 8.1 | [12 empty] | VV | 2 | 2 | True | 0 | ROZPOCET
| VV |  | viz přílohy PD : D.1.1.8 | [14 empty] | VV | 2 | 1 | True | 0 | ROZPOCET
| VV |  | (0,90+1,90+1,00+1,80)*2-0,70*3+(3,375+3,30)*2-0,90+(3,375+1,70)*2-0,90 "359 360 362 |  | 30.8 | [12 empty] | VV | 2 | 2 | True | 0 | ROZPOCET
| VV |  | (1,80+2,15)*2-0,90+(1,975+2,35)*2-0,90*2+(1,875+1,80)*2-0,80 "382 383 389 |  | 20.4 | [12 empty] | VV | 2 | 2 | True | 0 | ROZPOCET
| VV |  | viz přílohy PD : D.1.1.9 | [14 empty] | VV | 2 | 1 | True | 0 | ROZPOCET
| VV |  | (0,90+1,90+1,00+1,80)*2-0,70*3+(3,375+3,30)*2-0,90+(3,375+1,70)*2-0,90 "459 460 462 |  | 30.8 | [12 empty] | VV | 2 | 2 | True | 0 | ROZPOCET
| VV |  | (5,15+5,325)*2-1,30-0,90-1,95 "471 |  | 16.8 | [12 empty] | VV | 2 | 2 | True | 0 | ROZPOCET
| VV |  | (1,80+2,15)*2-0,90+(1,975+2,35)*2-0,90*2+(1,775+2,05)*2-0,80 "482 483 488 |  | 20.7 | [12 empty] | VV | 2 | 2 | True | 0 | ROZPOCET
| VV |  | viz přílohy PD : D.1.1.10 | [14 empty] | VV | 2 | 1 | True | 0 | ROZPOCET
| VV |  | (0,90+1,90+1,00+1,80)*2-0,70*3+(3,375+3,30)*2-0,90+(3,375+1,70)*2-0,90 "559 560 562 |  | 30.8 | [12 empty] | VV | 2 | 2 | True | 0 | ROZPOCET
| VV |  | (3,15+1,50)*2-0,80+(1,45+1,00)*2-0,70-0,80+(1,65+1,00)*2-0,70 "588 589 590 |  | 16.5 | [12 empty] | VV | 2 | 2 | True | 0 | ROZPOCET
| VV |  | viz přílohy PD : D.1.1.11 | [14 empty] | VV | 2 | 1 | True | 0 | ROZPOCET
| VV |  | Mezisoučet |  | 263.5 | [12 empty] | VV | 2 | 3 | True | 0 | ROZPOCET
| VV |  | skladba P1 keramický obklad | [14 empty] | VV | 2 | 1 | True | 0 | ROZPOCET
| VV |  | 0,90+(3,375+1,70)*2-0,90+0,90+(2,95+1,80)*2-1,20-0,90 "158 161 181 183 viz přílohy PD : D.1.1.7 |  | 18.45 | [12 empty] | VV | 2 | 2 | True | 0 | ROZPOCET
| VV |  | 0,90+(3,375+1,70)*2-0,80+0,90 "258 261 281 viz přílohy PD : D.1.1.8 |  | 11.15 | [12 empty] | VV | 2 | 2 | True | 0 | ROZPOCET
| VV |  | 0,90+(3,375+1,70)*2-0,80+0,90 "358 361 381 viz přílohy PD : D.1.1.9 |  | 11.15 | [12 empty] | VV | 2 | 2 | True | 0 | ROZPOCET
| VV |  | 0,90+(3,375+1,70)*2-0,80+0,90 "458 461 481 viz přílohy PD : D.1.1.10 |  | 11.15 | [12 empty] | VV | 2 | 2 | True | 0 | ROZPOCET
| VV |  | 0,90+(3,375+1,70)*2-0,80+0,90+(0,90+0,60) "558 561 571 572 viz přílohy PD : D.1.1.11 |  | 12.65 | [12 empty] | VV | 2 | 2 | True | 0 | ROZPOCET
| VV |  | Mezisoučet |  | 64.55 | [12 empty] | VV | 2 | 3 | True | 0 | ROZPOCET
| VV |  | skladba P3 | [14 empty] | VV | 2 | 1 | True | 0 | ROZPOCET
| VV |  | (1,925+1,20)*2-0,80 "387 |  | 5.45 | [12 empty] | VV | 2 | 2 | True | 0 | ROZPOCET
| VV |  | skladba P1 | [14 empty] | VV | 2 | 1 | True | 0 | ROZPOCET
| VV |  | 2064,225-382,800-263,500-64,550-5,450 |  | 1347.925 | [12 empty] | VV | 2 | 2 | True | 0 | ROZPOCET
| VV |  | Součet |  | 2064.225 | [12 empty] | VV | 2 | 4 | True | 1 | ROZPOCET
691 | M | 284110231X02 | přechodová lišta z fabionu na keramický obklad | m | 725.067 |  | 0 |  |  | snížená |  | 0 | 0.0005 | 0.36253 | 0 | 0 | 32 | M | 2 |  |  |  | ROZPOCET | 0 | 0 | 0 | 0 | 0 | 2 | 0 | 16 | -1972618426
| VV |  | (382,800+263,500+64,550)*1,02 |  | 725.067 | [12 empty] | VV | 2 | 2 | True | 1 | ROZPOCET
692 | M | 284110241X03 | systémový ukončovací profil pro ukončení povlakové krytiny u stěny | m | 1380.443 |  | 0 |  |  | snížená |  | 0 | 0.0005 | 0.69022 | 0 | 0 | 32 | M | 2 |  |  |  | ROZPOCET | 0 | 0 | 0 | 0 | 0 | 2 | 0 | 16 | -1511076815
| VV |  | (2064,225-382,800-263,500-64,550)*1,02 |  | 1380.443 | [12 empty] | VV | 2 | 2 | True | 1 | ROZPOCET
693 | K | 776421312 | Montáž lišt přechodových šroubovaných | m | 40.5 |  | 0 | CS ÚRS 2024 01 |  | snížená |  | 0 | 0 | 0 | 0 | 0 | 16 | K | 2 |  |  |  | ROZPOCET | 0 | 0 | 0 | 0 | 0 | 2 | 0 | 16 | -906673512
| Online PSC |  | https://podminky.urs.cz/item/CS_URS_2024_01/776421312 | [14 empty] | Online PSC | 2
| VV |  | 0,90*9 "viz přílohy PD : D.1.1.7 |  | 8.1 | [12 empty] | VV | 2 | 2 | True | 0 | ROZPOCET
| VV |  | 0,90*9 "viz přílohy PD : D.1.1.8 |  | 8.1 | [12 empty] | VV | 2 | 2 | True | 0 | ROZPOCET
| VV |  | 0,90*9 "viz přílohy PD : D.1.1.9 |  | 8.1 | [12 empty] | VV | 2 | 2 | True | 0 | ROZPOCET
| VV |  | 0,90*9 "viz přílohy PD : D.1.1.10 |  | 8.1 | [12 empty] | VV | 2 | 2 | True | 0 | ROZPOCET
| VV |  | 0,90*9 "viz přílohy PD : D.1.1.11 |  | 8.1 | [12 empty] | VV | 2 | 2 | True | 0 | ROZPOCET
| VV |  | Součet |  | 40.5 | [12 empty] | VV | 2 | 4 | True | 1 | ROZPOCET
694 | M | 284110311X05 | přechodová prahová lišta | m | 41.31 |  | 0 |  |  | snížená |  | 0 | 0.0004 | 0.016524 | 0 | 0 | 32 | M | 2 |  |  |  | ROZPOCET | 0 | 0 | 0 | 0 | 0 | 2 | 0 | 16 | 705459587
| VV |  | 40,500*1,02 |  | 41.31 | [12 empty] | VV | 2 | 2 | True | 1 | ROZPOCET
695 | K | 776991112X06 | Ostatní práce příplatek za svařování, provedení dilatací, dodání a montáže systémových prvků a příslušenství nutných k řádnému provedení dle vybraného výrobce | m2 | 2393.913 |  | 0 |  |  | snížená |  | 0 | 0 | 0 | 0 | 0 | 16 | K | 2 |  |  |  | ROZPOCET | 0 | 0 | 0 | 0 | 0 | 2 | 0 | 16 | 1383719622
| VV |  | 2393,913 "viz položka 776241121 |  | 2393.913 | [12 empty] | VV | 2 | 2 | True | 1 | ROZPOCET
696 | K | 776991121 | Ostatní práce údržba nových podlahovin po pokládce čištění základní | m2 | 2393.913 |  | 0 | CS ÚRS 2024 01 |  | snížená |  | 0 | 0 | 0 | 0 | 0 | 16 | K | 2 |  |  |  | ROZPOCET | 0 | 0 | 0 | 0 | 0 | 2 | 0 | 16 | 987217047
| Online PSC |  | https://podminky.urs.cz/item/CS_URS_2024_01/776991121 | [14 empty] | Online PSC | 2
| VV |  | 2393,913 "viz položka 776241121 |  | 2393.913 | [12 empty] | VV | 2 | 2 | True | 1 | ROZPOCET
697 | K | 998776103 | Přesun hmot pro podlahy povlakové stanovený z hmotnosti přesunovaného materiálu vodorovná dopravní vzdálenost do 50 m základní v objektech výšky přes 12 do 24 m | t | 24.207 |  | 0 | CS ÚRS 2024 01 |  | snížená |  | 0 | 0 | 0 | 0 | 0 | 16 | K | 2 |  |  |  | ROZPOCET | 0 | 0 | 0 | 0 | 0 | 2 | 0 | 16 | -1428098429
| Online PSC |  | https://podminky.urs.cz/item/CS_URS_2024_01/998776103 | [14 empty] | Online PSC | 2
| D | 777 | Podlahy lité |  |  |  | 0 |  |  |  |  | 0 |  | 1.2558 |  | 0 | 2 | D | 1 |  |  |  | ROZPOCET | [6 empty] | 0
698 | K | 777131111 | Penetrační nátěr podlahy epoxidový předem plněný pískem | m2 | 175.883 |  | 0 | CS ÚRS 2024 01 |  | snížená |  | 0 | 0.00055 | 0.096736 | 0 | 0 | 16 | K | 2 |  |  |  | ROZPOCET | 0 | 0 | 0 | 0 | 0 | 2 | 0 | 16 | -1882435319
| Online PSC |  | https://podminky.urs.cz/item/CS_URS_2024_01/777131111 | [14 empty] | Online PSC | 2
| VV |  | 175,883 "viz položka 777511151 |  | 175.883 | [12 empty] | VV | 2 | 2 | True | 1 | ROZPOCET
699 | K | 777511151 | Krycí stěrka parkovacích ploch epoxidová do 1 mm | m2 | 175.883 |  | 0 | CS ÚRS 2024 01 |  | snížená |  | 0 | 0.00125 | 0.21985 | 0 | 0 | 16 | K | 2 |  |  |  | ROZPOCET | 0 | 0 | 0 | 0 | 0 | 2 | 0 | 16 | 815162881
| Online PSC |  | https://podminky.urs.cz/item/CS_URS_2024_01/777511151 | [14 empty] | Online PSC | 2
| VV |  | skladba P11 | [14 empty] | VV | 2 | 1 | True | 0 | ROZPOCET
| VV |  | 166,99+1,40*0,375*2+1,00*0,375+5,15*1,45 "058 |  | 175.883 | [12 empty] | VV | 2 | 2 | True | 1 | ROZPOCET
| VV |  | viz přílohy PD : D.1.1.6 | [14 empty] | VV | 2 | 1 | True | 0 | ROZPOCET
700 | K | 777611151 | Krycí nátěr podlahy parkovacích ploch epoxidový | m2 | 175.883 |  | 0 | CS ÚRS 2024 01 |  | snížená |  | 0 | 0.00024 | 0.042212 | 0 | 0 | 16 | K | 2 |  |  |  | ROZPOCET | 0 | 0 | 0 | 0 | 0 | 2 | 0 | 16 | 57205754
| Online PSC |  | https://podminky.urs.cz/item/CS_URS_2024_01/777611151 | [14 empty] | Online PSC | 2
| VV |  | 175,883 "viz položka 777511151 |  | 175.883 | [12 empty] | VV | 2 | 2 | True | 1 | ROZPOCET
701 | K | 777611153 | Krycí nátěr podlahy parkovacích ploch mezinátěr překlenující trhliny epoxidový | m2 | 175.883 |  | 0 | CS ÚRS 2024 01 |  | snížená |  | 0 | 0.0016 | 0.28141 | 0 | 0 | 16 | K | 2 |  |  |  | ROZPOCET | 0 | 0 | 0 | 0 | 0 | 2 | 0 | 16 | -1649353520
| Online PSC |  | https://podminky.urs.cz/item/CS_URS_2024_01/777611153 | [14 empty] | Online PSC | 2
| VV |  | 175,883 "viz položka 777511151 |  | 175.883 | [12 empty] | VV | 2 | 2 | True | 1 | ROZPOCET
702 | K | 777611161 | Krycí nátěr podlahy protiskluzová úprava prosyp křemenným pískem | m2 | 175.883 |  | 0 | CS ÚRS 2024 01 |  | snížená |  | 0 | 0.0035 | 0.61559 | 0 | 0 | 16 | K | 2 |  |  |  | ROZPOCET | 0 | 0 | 0 | 0 | 0 | 2 | 0 | 16 | 106075036
| Online PSC |  | https://podminky.urs.cz/item/CS_URS_2024_01/777611161 | [14 empty] | Online PSC | 2
| VV |  | 175,883 "viz položka 777511151 |  | 175.883 | [12 empty] | VV | 2 | 2 | True | 1 | ROZPOCET
703 | K | 998777103 | Přesun hmot pro podlahy lité stanovený z hmotnosti přesunovaného materiálu vodorovná dopravní vzdálenost do 50 m základní v objektech výšky přes 12 do 24 m | t | 1.256 |  | 0 | CS ÚRS 2024 01 |  | snížená |  | 0 | 0 | 0 | 0 | 0 | 16 | K | 2 |  |  |  | ROZPOCET | 0 | 0 | 0 | 0 | 0 | 2 | 0 | 16 | 532751528
| Online PSC |  | https://podminky.urs.cz/item/CS_URS_2024_01/998777103 | [14 empty] | Online PSC | 2
| D | 781 | Dokončovací práce - obklady |  |  |  | 0 |  |  |  |  | 0 |  | 57.9641 |  | 0 | 2 | D | 1 |  |  |  | ROZPOCET | [6 empty] | 0
704 | K | 781111011 | Příprava podkladu před provedením obkladu oprášení (ometení) stěny | m2 | 2121.061 |  | 0 | CS ÚRS 2024 01 |  | snížená |  | 0 | 0 | 0 | 0 | 0 | 16 | K | 2 |  |  |  | ROZPOCET | 0 | 0 | 0 | 0 | 0 | 2 | 0 | 16 | 725073198
| Online PSC |  | https://podminky.urs.cz/item/CS_URS_2024_01/781111011 | [14 empty] | Online PSC | 2
| VV |  | 62,00+2059,061 "viz položka 781472262X07 781472264X01 |  | 2121.061 | [12 empty] | VV | 2 | 2 | True | 1 | ROZPOCET
705 | K | 781121011 | Příprava podkladu před provedením obkladu nátěr penetrační na stěnu | m2 | 2121.061 |  | 0 | CS ÚRS 2024 01 |  | snížená |  | 0 | 0.0003 | 0.63632 | 0 | 0 | 16 | K | 2 |  |  |  | ROZPOCET | 0 | 0 | 0 | 0 | 0 | 2 | 0 | 16 | -1610874648
| Online PSC |  | https://podminky.urs.cz/item/CS_URS_2024_01/781121011 | [14 empty] | Online PSC | 2
| VV |  | 62,00+2059,061 "viz položka 781472262X07 781472264X01 |  | 2121.061 | [12 empty] | VV | 2 | 2 | True | 1 | ROZPOCET
706 | K | 781131113X06 | Izolace stěny pod obklad izolace hydroizolační stěrkou tl. 2 mm včetně dodání a montáže systémových prvků a příslušenství nutných k řádnému provedení dle vybraného výrobce | m2 | 881.727 |  | 0 |  |  | snížená |  | 0 | 0.0015 | 1.3226 | 0 | 0 | 16 | K | 2 |  |  |  | ROZPOCET | 0 | 0 | 0 | 0 | 0 | 2 | 0 | 16 | -806625666
| VV |  | (1,35+2,40)*2*0,22+(0,70+0,50)*1,10+(2,675+4,325)*2*0,22 "052 053 |  | 6.05 | [12 empty] | VV | 2 | 2 | True | 0 | ROZPOCET
| VV |  | (3,45+3,325)*2*0,22+(3,45+3,50)*2*0,22 "054 055 |  | 6.039 | [12 empty] | VV | 2 | 2 | True | 0 | ROZPOCET
| VV |  | (1,60+2,405*2+2,79*2)*0,22+(1,60+1,755*2)*0,22+2,45*1,10+0,10*1,10 "057 |  | 6.567 | [12 empty] | VV | 2 | 2 | True | 0 | ROZPOCET
| VV |  | (4,60+3,075+0,90+1,20)*2*0,22+(1,20+0,90+1,90+0,125+1,25+1,25+0,125)*1,90+(2,05+0,50)*1,10 "061 |  | 19.931 | [12 empty] | VV | 2 | 2 | True | 0 | ROZPOCET
| VV |  | (1,75+3,60)*2*0,22+(1,75+1,90*2)*1,90 "063 |  | 12.899 | [12 empty] | VV | 2 | 2 | True | 0 | ROZPOCET
| VV |  | (4,60+3,125+1,20+0,90)*2*0,22+(2,05+0,50)*1,10+(0,125+1,00+0,125+1,05+1,25*2+0,90*2)*1,90 "066 |  | 19.668 | [12 empty] | VV | 2 | 2 | True | 0 | ROZPOCET
| VV |  | (3,675+3,425+0,125)*2*0,22 "074 |  | 3.179 | [12 empty] | VV | 2 | 2 | True | 0 | ROZPOCET
| VV |  | (3,675+2,85)*2*0,22+(0,925+0,50)*1,10 "075 |  | 4.439 | [12 empty] | VV | 2 | 2 | True | 0 | ROZPOCET
| VV |  | (2,95+1,45+7,15)*2*0,22+(0,90+0,50)*1,10+(1,10+1,15)*1,10 "076 |  | 9.097 | [12 empty] | VV | 2 | 2 | True | 0 | ROZPOCET
| VV |  | viz přílohy PD : D.1.1.6 | [14 empty] | VV | 2 | 1 | True | 0 | ROZPOCET
| VV |  | 0,90*1,50 "158 |  | 1.35 | [12 empty] | VV | 2 | 2 | True | 0 | ROZPOCET
| VV |  | (0,90+2,00)*2*0,22+(0,90+0,50*2)*1,10+0,90*0,10+(1,00+1,80)*2*0,22 "159 |  | 4.688 | [12 empty] | VV | 2 | 2 | True | 0 | ROZPOCET
| VV |  | (3,375+3,30)*2*0,22+(0,50+1,225)*1,10+1,50*1,10+(0,60+0,95)*1,10 "160 |  | 8.19 | [12 empty] | VV | 2 | 2 | True | 0 | ROZPOCET
| VV |  | (3,375+1,70)*2*0,22+(0,50+1,225)*1,10+(3,275+1,70)*2*0,22+(0,50+1,70+1,20)*1,10 "161 162 |  | 10.06 | [12 empty] | VV | 2 | 2 | True | 0 | ROZPOCET
| VV |  | "164 166 168 170 172 174 176 178 180 | [14 empty] | VV | 2 | 1 | True | 0 | ROZPOCET
| VV |  | ((2,30+2,50)*2*0,22+0,85*0,15+(2,30+2,50)*1,90+(1,40+0,80)*1,10)*9 |  | 124.016 | [12 empty] | VV | 2 | 2 | True | 0 | ROZPOCET
| VV |  | 0,90*1,50+(2,95+1,80)*2*0,22 "181 183 |  | 3.44 | [12 empty] | VV | 2 | 2 | True | 0 | ROZPOCET
| VV |  | (2,30+1,825)*2*0,22+(1,40+0,80)*1,10 "182 |  | 4.235 | [12 empty] | VV | 2 | 2 | True | 0 | ROZPOCET
| VV |  | viz přílohy PD : D.1.1.7 | [14 empty] | VV | 2 | 1 | True | 0 | ROZPOCET
| VV |  | 0,90*1,50 "258 |  | 1.35 | [12 empty] | VV | 2 | 2 | True | 0 | ROZPOCET
| VV |  | (0,90+2,00)*2*0,22+(0,90+0,50*2)*1,10+0,90*0,10+(1,00+1,80)*2*0,22 "259 |  | 4.688 | [12 empty] | VV | 2 | 2 | True | 0 | ROZPOCET
| VV |  | (3,375+3,30)*2*0,22+(0,50+1,225)*1,10+1,50*1,10+(0,60+0,95)*1,10 "260 |  | 8.19 | [12 empty] | VV | 2 | 2 | True | 0 | ROZPOCET
| VV |  | (3,275+1,70)*2*0,22+(0,50+1,70+1,20)*1,10+(3,375+1,70)*2*0,22+(0,50+1,225)*1,10 "261 262 |  | 10.06 | [12 empty] | VV | 2 | 2 | True | 0 | ROZPOCET
| VV |  | "264 266 268 270 272 274 276 278 280 | [14 empty] | VV | 2 | 1 | True | 0 | ROZPOCET
| VV |  | ((2,30+2,50)*2*0,22+0,85*0,15+(2,30+2,50)*1,90+(1,40+0,80)*1,10)*9 |  | 124.016 | [12 empty] | VV | 2 | 2 | True | 0 | ROZPOCET
| VV |  | 0,90*1,50+(1,80+2,15)*2*0,22+(0,80+1,30)*1,10+(1,975+2,35)*2*0,22 "281 282 283 |  | 7.301 | [12 empty] | VV | 2 | 2 | True | 0 | ROZPOCET
| VV |  | (3,15+1,50)*2*0,22+(1,10+0,50)*1,10+(1,45+1,00)*2*0,22+(0,575*2+1,00)*1,10 "287 289 |  | 7.249 | [12 empty] | VV | 2 | 2 | True | 0 | ROZPOCET
| VV |  | (1,65+1,00)*2*0,22 "290 |  | 1.166 | [12 empty] | VV | 2 | 2 | True | 0 | ROZPOCET
| VV |  | viz přílohy PD : D.1.1.8 | [14 empty] | VV | 2 | 1 | True | 0 | ROZPOCET
| VV |  | 0,90*1,50 "358 |  | 1.35 | [12 empty] | VV | 2 | 2 | True | 0 | ROZPOCET
| VV |  | (0,90+2,00)*2*0,22+(0,90+0,50*2)*1,10+0,90*0,10+(1,00+1,80)*2*0,22 "359 |  | 4.688 | [12 empty] | VV | 2 | 2 | True | 0 | ROZPOCET
| VV |  | (3,375+3,30)*2*0,22+(0,50+1,225)*1,10+1,50*1,10+(0,60+0,95)*1,10 "360 |  | 8.19 | [12 empty] | VV | 2 | 2 | True | 0 | ROZPOCET
| VV |  | (3,275+1,70)*2*0,22+(0,50+1,70+1,20)*1,10+(3,375+1,70)*2*0,22+(0,50+1,225)*1,10 "361 362 |  | 10.06 | [12 empty] | VV | 2 | 2 | True | 0 | ROZPOCET
| VV |  | "364 366 368 370 372 374 376 378 380 | [14 empty] | VV | 2 | 1 | True | 0 | ROZPOCET
| VV |  | ((2,30+2,50)*2*0,22+0,85*0,15+(2,30+2,50)*1,90+(1,40+0,80)*1,10)*9 |  | 124.016 | [12 empty] | VV | 2 | 2 | True | 0 | ROZPOCET
| VV |  | 0,90*1,50+(1,80+2,15)*2*0,22+(0,80+1,30)*1,10+(1,975+2,35)*2*0,22 "381 382 383 |  | 7.301 | [12 empty] | VV | 2 | 2 | True | 0 | ROZPOCET
| VV |  | (1,875+1,80)*2*0,22+(0,525+1,15)*1,10 "389 |  | 3.46 | [12 empty] | VV | 2 | 2 | True | 0 | ROZPOCET
| VV |  | viz přílohy PD : D.1.1.9 | [14 empty] | VV | 2 | 1 | True | 0 | ROZPOCET
| VV |  | 0,90*1,50 "458 |  | 1.35 | [12 empty] | VV | 2 | 2 | True | 0 | ROZPOCET
| VV |  | (0,90+2,00)*2*0,22+(0,90+0,50*2)*1,10+0,90*0,10+(1,00+1,80)*2*0,22 "459 |  | 4.688 | [12 empty] | VV | 2 | 2 | True | 0 | ROZPOCET
| VV |  | (3,375+3,30)*2*0,22+(0,50+1,225)*1,10+1,50*1,10+(0,60+0,95)*1,10 "460 |  | 8.19 | [12 empty] | VV | 2 | 2 | True | 0 | ROZPOCET
| VV |  | (3,275+1,70)*2*0,22+(0,50+1,70+1,20)*1,10+(3,375+1,70)*2*0,22+(0,50+1,225)*1,10 "461 462 |  | 10.06 | [12 empty] | VV | 2 | 2 | True | 0 | ROZPOCET
| VV |  | "464 466 468 470 472 474 476 478 480 | [14 empty] | VV | 2 | 1 | True | 0 | ROZPOCET
| VV |  | ((2,30+2,50)*2*0,22+0,85*0,15+(2,30+2,50)*1,90+(1,40+0,80)*1,10)*9 |  | 124.016 | [12 empty] | VV | 2 | 2 | True | 0 | ROZPOCET
| VV |  | 0,90*1,50+(1,80+2,15)*2*0,22+(0,80*1,30)*1,10+(1,975+2,35)*2*0,22 "481 482 483 |  | 6.135 | [12 empty] | VV | 2 | 2 | True | 0 | ROZPOCET
| VV |  | (1,775+2,05)*2*0,22+(0,575+1,15)*1,10 "488 |  | 3.581 | [12 empty] | VV | 2 | 2 | True | 0 | ROZPOCET
| VV |  | viz přílohy PD : D.1.1.10 | [14 empty] | VV | 2 | 1 | True | 0 | ROZPOCET
| VV |  | 0,90*1,50 "558 |  | 1.35 | [12 empty] | VV | 2 | 2 | True | 0 | ROZPOCET
| VV |  | (0,90+2,00)*2*0,22+(0,90+0,50*2)*1,10+0,90*0,10+(1,00+1,80)*2*0,22 "559 |  | 4.688 | [12 empty] | VV | 2 | 2 | True | 0 | ROZPOCET
| VV |  | (3,375+3,30)*2*0,22+(0,50+1,225)*1,10+1,50*1,10+(0,60+0,95)*1,10 "560 |  | 8.19 | [12 empty] | VV | 2 | 2 | True | 0 | ROZPOCET
| VV |  | (3,275+1,70)*2*0,22+(0,50+1,70+1,20)*1,10+(3,375+1,70)*2*0,22+(0,50+1,225)*1,10 "561 562 |  | 10.06 | [12 empty] | VV | 2 | 2 | True | 0 | ROZPOCET
| VV |  | "564 566 568 570 572 574 576 578 580 | [14 empty] | VV | 2 | 1 | True | 0 | ROZPOCET
| VV |  | ((2,30+2,50)*2*0,22+0,85*0,15+(2,30+2,50)*1,90+(1,40+0,80)*1,10)*9 |  | 124.016 | [12 empty] | VV | 2 | 2 | True | 0 | ROZPOCET
| VV |  | (3,15+1,50)*2*0,22+(1,15+0,50)*1,10 "588 |  | 3.861 | [12 empty] | VV | 2 | 2 | True | 0 | ROZPOCET
| VV |  | (1,45+1,00)*2*0,22+(0,575*2+1,00)*1,10+(1,65+1,00)*2*0,22 "589 590 |  | 4.609 | [12 empty] | VV | 2 | 2 | True | 0 | ROZPOCET
| VV |  | viz přílohy PD : D.1.1.11 | [14 empty] | VV | 2 | 1 | True | 0 | ROZPOCET
| VV |  | Součet |  | 881.727 | [12 empty] | VV | 2 | 4 | True | 1 | ROZPOCET
707 | K | 781472262X07 | Montáž keramických obkladů stěn lepených cementovým flexibilním lepidlem reliéfních nebo z dekorů přes 0,5 do 2 ks/m2 dle projektu interiéru | m2 | 62 |  | 0 |  |  | snížená |  | 0 | 0.00897 | 0.55614 | 0 | 0 | 4 | K | 2 |  |  |  | ROZPOCET | 0 | 0 | 0 | 0 | 0 | 2 | 0 | 4 | -209250903
708 | M | 59761198X08 | velkoformátový obklad slinutý matný 600 x 1 200mm tl. 10,5 mm | m2 | 74.4 |  | 0 |  |  | snížená |  | 0 | 0.022 | 1.6368 | 0 | 0 | 8 | M | 2 |  |  |  | ROZPOCET | 0 | 0 | 0 | 0 | 0 | 2 | 0 | 4 | -1654938853
| VV |  | 62,000*1,20 |  | 74.4 | [12 empty] | VV | 2 | 2 | True | 1 | ROZPOCET
709 | K | 781472264X01 | Montáž keramických obkladů stěn lepených cementovým flexibilním lepidlem reliéfních nebo z dekorů dle projektu interiéru přes 4 do 6 ks/m2 | m2 | 2059.061 |  | 0 |  |  | snížená |  | 0 | 0.00909 | 18.7169 | 0 | 0 | 16 | K | 2 |  |  |  | ROZPOCET | 0 | 0 | 0 | 0 | 0 | 2 | 0 | 16 | -1108284134
| VV |  | (1,35+2,40)*2*2,20-0,70*2,10*2+(2,675+4,325)*2*2,20-0,70*2,10-0,90*2,10*2 "052 053 |  | 39.11 | [12 empty] | VV | 2 | 2 | True | 0 | ROZPOCET
| VV |  | (3,45+3,325)*2*2,20-0,90*2,10*2+(3,45+3,50)*2*2,20-0,90*2,10-1,30*2,10 "054 055 |  | 51.99 | [12 empty] | VV | 2 | 2 | True | 0 | ROZPOCET
| VV |  | (1,60+2,405*2+2,79*2)*2,20+(1,60+1,755*2)*2,05-0,90*2,10 "057 |  | 34.964 | [12 empty] | VV | 2 | 2 | True | 0 | ROZPOCET
| VV |  | (4,60+3,075+0,90+1,20)*2*2,60-0,90*2,10+(1,75+3,60)*2*2,60-0,90*2,10 "061 063 |  | 74.87 | [12 empty] | VV | 2 | 2 | True | 0 | ROZPOCET
| VV |  | (4,60+3,125+1,20+0,90)*2*2,60-0,90*2,10+(3,675+3,425+0,125)*2*2,60-1,60*2,60 "066 074 |  | 82.61 | [12 empty] | VV | 2 | 2 | True | 0 | ROZPOCET
| VV |  | (3,675+2,85)*2*2,60-1,60*2,60-1,30*2,10-2,75*2,15 "075 |  | 21.128 | [12 empty] | VV | 2 | 2 | True | 0 | ROZPOCET
| VV |  | (2,95+1,45+7,15)*2*2,60-2,75*2,15 "076 |  | 54.148 | [12 empty] | VV | 2 | 2 | True | 0 | ROZPOCET
| VV |  | viz přílohy PD : D.1.1.6 | [14 empty] | VV | 2 | 1 | True | 0 | ROZPOCET
| VV |  | 0,90*1,50 "158 |  | 1.35 | [12 empty] | VV | 2 | 2 | True | 0 | ROZPOCET
| VV |  | (0,90+2,00)*2*2,45+(0,90+0,75*2)*0,20+0,90*0,10+(1,00+1,80)*2*2,45-0,90*0,75-0,70*2,10*3 "159 |  | 23.415 | [12 empty] | VV | 2 | 2 | True | 0 | ROZPOCET
| VV |  | (3,375+3,30)*2*2,45+(1,80+0,75*2)*0,20-1,80*0,75-0,90*2,10 "160 |  | 30.128 | [12 empty] | VV | 2 | 2 | True | 0 | ROZPOCET
| VV |  | (3,375+1,70)*2*2,45-0,90*2,10+(3,275+1,70)*2*2,45-0,80*2,10 "161 162 |  | 45.675 | [12 empty] | VV | 2 | 2 | True | 0 | ROZPOCET
| VV |  | ((2,30+2,50)*2*2,40+0,85*0,15-0,90*2,10)*9 "164 166 168 170 172 174 176 178 180 |  | 191.498 | [12 empty] | VV | 2 | 2 | True | 0 | ROZPOCET
| VV |  | 0,90*1,50+(2,95+1,80)*2*2,40+(1,80+2,35*2)*0,20-1,20*2,10-0,90*2,10-1,80*2,35 "181 183 |  | 16.81 | [12 empty] | VV | 2 | 2 | True | 0 | ROZPOCET
| VV |  | (2,30+1,825)*2*2,40+0,90*0,20-0,90*2,10 "182 |  | 18.09 | [12 empty] | VV | 2 | 2 | True | 0 | ROZPOCET
| VV |  | viz přílohy PD : D.1.1.7 | [14 empty] | VV | 2 | 1 | True | 0 | ROZPOCET
| VV |  | 0,90*1,50 "258 |  | 1.35 | [12 empty] | VV | 2 | 2 | True | 0 | ROZPOCET
| VV |  | (0,90+2,00)*2*2,45+(0,90+0,75*2)*0,20+0,90*0,10+(1,00+1,80)*2*2,45-0,90*0,75-0,70*2,10*3 "259 |  | 23.415 | [12 empty] | VV | 2 | 2 | True | 0 | ROZPOCET
| VV |  | (3,375+3,30)*2*2,45+(1,80+0,75*2)*0,20-1,80*0,75-0,90*2,10 "260 |  | 30.128 | [12 empty] | VV | 2 | 2 | True | 0 | ROZPOCET
| VV |  | (3,275+1,70)*2*2,45-0,80*2,10+(3,375+1,70)*2*2,45-0,90*2,10 "261 262 |  | 45.675 | [12 empty] | VV | 2 | 2 | True | 0 | ROZPOCET
| VV |  | ((2,30+2,50)*2*2,40+0,85*0,15-0,90*2,10)*9 "264 266 268 270 272 274 276 278 280 |  | 191.498 | [12 empty] | VV | 2 | 2 | True | 0 | ROZPOCET
| VV |  | 0,90*1,50+(1,80+2,15)*2*2,40-0,90*2,10+(1,975+2,35)*2-0,90*2,10*2 "281 282 283 |  | 23.29 | [12 empty] | VV | 2 | 2 | True | 0 | ROZPOCET
| VV |  | (3,15+1,50)*2*2,45+(2,60+1,55*2)*0,20-2,60*1,55-0,70*2,10+(1,45+1,00)*2*2,45-0,70*2,10*2 "287 289 |  | 27.49 | [12 empty] | VV | 2 | 2 | True | 0 | ROZPOCET
| VV |  | (1,65+1,00)*2*2,45-0,70*2,10 "290 |  | 11.515 | [12 empty] | VV | 2 | 2 | True | 0 | ROZPOCET
| VV |  | viz přílohy PD : D.1.1.8 | [14 empty] | VV | 2 | 1 | True | 0 | ROZPOCET
| VV |  | 0,90*1,50 "358 |  | 1.35 | [12 empty] | VV | 2 | 2 | True | 0 | ROZPOCET
| VV |  | (0,90+2,00)*2*2,45+(0,90+0,75*2)*0,20+0,90*0,10+(1,00+1,80)*2*2,45-0,90*0,75-0,70*2,10*3 "359 |  | 23.415 | [12 empty] | VV | 2 | 2 | True | 0 | ROZPOCET
| VV |  | (3,375+3,30)*2*2,45+(1,80+0,75*2)*0,20-1,80*0,75-0,90*2,10 "360 |  | 30.128 | [12 empty] | VV | 2 | 2 | True | 0 | ROZPOCET
| VV |  | (3,275+1,70)*2*2,45-0,80*2,10+(3,375+1,70)*2*2,45-0,90*2,10 "361 362 |  | 45.675 | [12 empty] | VV | 2 | 2 | True | 0 | ROZPOCET
| VV |  | ((2,30+2,50)*2*2,40+0,85*0,15-0,90*2,10)*9 "364 366 368 370 372 374 376 378 380 |  | 191.498 | [12 empty] | VV | 2 | 2 | True | 0 | ROZPOCET
| VV |  | 0,90*1,50+(1,80+2,15)*2*2,40-0,90*2,10+(1,975+2,35)*2*2,40-0,90*2,10*2 "381 382 383 |  | 35.4 | [12 empty] | VV | 2 | 2 | True | 0 | ROZPOCET
| VV |  | (1,875+1,80)*2*2,45-0,80*2,10 "389 |  | 16.328 | [12 empty] | VV | 2 | 2 | True | 0 | ROZPOCET
| VV |  | viz přílohy PD : D.1.1.9 | [14 empty] | VV | 2 | 1 | True | 0 | ROZPOCET
| VV |  | 0,90*1,50 "458 |  | 1.35 | [12 empty] | VV | 2 | 2 | True | 0 | ROZPOCET
| VV |  | (0,90+2,00)*2*2,45+(0,90+0,75*2)*0,20+0,90*0,10+(1,00+1,80)*2*2,45-0,90*0,75-0,70*2,10*3 "459 |  | 23.415 | [12 empty] | VV | 2 | 2 | True | 0 | ROZPOCET
| VV |  | (3,375+3,30)*2*2,45+(1,80+0,75*2)*0,20-1,80*0,75-0,90*2,10 "460 |  | 30.128 | [12 empty] | VV | 2 | 2 | True | 0 | ROZPOCET
| VV |  | (3,275+1,70)*2*2,45-0,80*2,10+(3,375+1,70)*2*2,45-0,90*2,10 "461 462 |  | 45.675 | [12 empty] | VV | 2 | 2 | True | 0 | ROZPOCET
| VV |  | ((2,30+2,50)*2*2,40+0,85*0,15-0,90*2,10)*9 "464 466 468 470 472 474 476 478 480 |  | 191.498 | [12 empty] | VV | 2 | 2 | True | 0 | ROZPOCET
| VV |  | 0,90*1,50+(1,80+2,15)*2*2,40-0,90*2,10+(1,975+2,35)*2*2,40-0,90*2,10*2 "481 482 483 |  | 35.4 | [12 empty] | VV | 2 | 2 | True | 0 | ROZPOCET
| VV |  | (1,775+2,05)*2*2,45-0,80*2,10 "488 |  | 17.063 | [12 empty] | VV | 2 | 2 | True | 0 | ROZPOCET
| VV |  | viz přílohy PD : D.1.1.10 | [14 empty] | VV | 2 | 1 | True | 0 | ROZPOCET
| VV |  | 0,90*1,50 "558 |  | 1.35 | [12 empty] | VV | 2 | 2 | True | 0 | ROZPOCET
| VV |  | (0,90+2,00)*2*2,45+(0,90+0,75*2)*0,20+0,90*0,10+(1,00+1,80)*2*2,45-0,90*0,75-0,70*2,10*3 "559 |  | 23.415 | [12 empty] | VV | 2 | 2 | True | 0 | ROZPOCET
| VV |  | (3,375+3,30)*2*2,45+(1,80+0,75*2)*0,20-1,80*0,75-0,90*2,10 "560 |  | 30.128 | [12 empty] | VV | 2 | 2 | True | 0 | ROZPOCET
| VV |  | (3,275+1,70)*2*2,45-0,80*2,10+(3,375+1,70)*2*2,45-0,90*2,10 "561 562 |  | 45.675 | [12 empty] | VV | 2 | 2 | True | 0 | ROZPOCET
| VV |  | ((2,30+2,50)*2*2,40+0,85*0,15-0,90*2,10)*9 "564 566 568 570 572 574 576 578 580 |  | 191.498 | [12 empty] | VV | 2 | 2 | True | 0 | ROZPOCET
| VV |  | (3,15+1,50)*2*2,45+(2,80+1,55*2)*0,20-2,80*1,55-0,70*2,10 "588 |  | 18.155 | [12 empty] | VV | 2 | 2 | True | 0 | ROZPOCET
| VV |  | (1,45+1,00)*2*2,45-0,70*2,10-0,80*2,10+(1,65+1,00)*2*2,45-0,70*2,10 "589 590 |  | 20.37 | [12 empty] | VV | 2 | 2 | True | 0 | ROZPOCET
| VV |  | viz přílohy PD : D.1.1.11 | [14 empty] | VV | 2 | 1 | True | 0 | ROZPOCET
| VV |  | Součet |  | 2059.061 | [12 empty] | VV | 2 | 4 | True | 1 | ROZPOCET
710 | M | 59761722 | obklad keramický nemrazuvzdorný povrch reliéfní/lesklý tl do 10mm přes 4 do 6ks/m2 | m2 | 2367.92 |  | 0 | CS ÚRS 2024 01 |  | snížená |  | 0 | 0.01465 | 34.69 | 0 | 0 | 32 | M | 2 |  |  |  | ROZPOCET | 0 | 0 | 0 | 0 | 0 | 2 | 0 | 16 | 1116762970
| VV |  | 2059,061*1,15 |  | 2367.92 | [12 empty] | VV | 2 | 2 | True | 1 | ROZPOCET
711 | K | 781472291 | Montáž keramických obkladů stěn lepených cementovým flexibilním lepidlem Příplatek k cenám za plochu do 10 m2 jednotlivě | m2 | 12.15 |  | 0 | CS ÚRS 2024 01 |  | snížená |  | 0 | 0 | 0 | 0 | 0 | 16 | K | 2 |  |  |  | ROZPOCET | 0 | 0 | 0 | 0 | 0 | 2 | 0 | 16 | -229493210
| Online PSC |  | https://podminky.urs.cz/item/CS_URS_2024_01/781472291 | [14 empty] | Online PSC | 2
| VV |  | 0,90*1,50 "158 |  | 1.35 | [12 empty] | VV | 2 | 2 | True | 0 | ROZPOCET
| VV |  | 0,90*1,50 "181 |  | 1.35 | [12 empty] | VV | 2 | 2 | True | 0 | ROZPOCET
| VV |  | viz přílohy PD : D.1.1.7 | [14 empty] | VV | 2 | 1 | True | 0 | ROZPOCET
| VV |  | 0,90*1,50 "258 |  | 1.35 | [12 empty] | VV | 2 | 2 | True | 0 | ROZPOCET
| VV |  | 0,90*1,50 "281 |  | 1.35 | [12 empty] | VV | 2 | 2 | True | 0 | ROZPOCET
| VV |  | viz přílohy PD : D.1.1.8 | [14 empty] | VV | 2 | 1 | True | 0 | ROZPOCET
| VV |  | 0,90*1,50 "358 |  | 1.35 | [12 empty] | VV | 2 | 2 | True | 0 | ROZPOCET
| VV |  | 0,90*1,50 "381 |  | 1.35 | [12 empty] | VV | 2 | 2 | True | 0 | ROZPOCET
| VV |  | viz přílohy PD : D.1.1.9 | [14 empty] | VV | 2 | 1 | True | 0 | ROZPOCET
| VV |  | 0,90*1,50 "458 |  | 1.35 | [12 empty] | VV | 2 | 2 | True | 0 | ROZPOCET
| VV |  | 0,90*1,50 "481 |  | 1.35 | [12 empty] | VV | 2 | 2 | True | 0 | ROZPOCET
| VV |  | viz přílohy PD : D.1.1.10 | [14 empty] | VV | 2 | 1 | True | 0 | ROZPOCET
| VV |  | 0,90*1,50 "558 |  | 1.35 | [12 empty] | VV | 2 | 2 | True | 0 | ROZPOCET
| VV |  | viz přílohy PD : D.1.1.11 | [14 empty] | VV | 2 | 1 | True | 0 | ROZPOCET
| VV |  | Součet |  | 12.15 | [12 empty] | VV | 2 | 4 | True | 1 | ROZPOCET
712 | K | 781479193X03 | Montáž obkladů vnitřních stěn z dlaždic keramických lepených flexibilním lepidlem Příplatek k cenám za průniky obkladem, za dodání a montáž lišt, systémových prvků a příslušenství nutných k řádnému provedení dle vybraného výrobce | m2 | 2121.061 |  | 0 |  |  | snížená |  | 0 | 0 | 0 | 0 | 0 | 16 | K | 2 |  |  |  | ROZPOCET | 0 | 0 | 0 | 0 | 0 | 2 | 0 | 16 | 153051910
| VV |  | 62,00+2059,061 "viz položka 781472262X07 781472264X01 |  | 2121.061 | [12 empty] | VV | 2 | 2 | True | 1 | ROZPOCET
713 | K | 781491031Z32 | Zrcadlo s LED osvětlením s ochranou proti korozi s oblými rohy šířka 500 mm výška 900 mm tloušťka 20 mm včetně montáže dle přílohy PD : D.1.1.31 ozn. Z32 | m2 | 48 |  | 0 |  |  | základní |  | 0 | 0.0063 | 0.3024 | 0 | 0 | 16 | K | 2 |  |  |  | ROZPOCET | 0 | 0 | 0 | 0 | 0 | 1 | 0 | 16 | -1860035590
| VV |  | 48 "Z32 viz přílohy PD : D.1.1.31 |  | 48 | [12 empty] | VV | 2 | 2 | True | 1 | ROZPOCET
714 | K | 781495211 | Čištění vnitřních ploch po provedení obkladu stěn chemickými prostředky | m2 | 2059.061 |  | 0 | CS ÚRS 2024 01 |  | snížená |  | 0 | 5e-05 | 0.10295 | 0 | 0 | 16 | K | 2 |  |  |  | ROZPOCET | 0 | 0 | 0 | 0 | 0 | 2 | 0 | 16 | 764745318
| Online PSC |  | https://podminky.urs.cz/item/CS_URS_2024_01/781495211 | [14 empty] | Online PSC | 2
| VV |  | 2059,061 "viz položka 781472264X01 |  | 2059.061 | [12 empty] | VV | 2 | 2 | True | 1 | ROZPOCET
715 | K | 998781103 | Přesun hmot pro obklady keramické stanovený z hmotnosti přesunovaného materiálu vodorovná dopravní vzdálenost do 50 m základní v objektech výšky přes 12 do 24 m | t | 55.771 |  | 0 | CS ÚRS 2024 01 |  | snížená |  | 0 | 0 | 0 | 0 | 0 | 16 | K | 2 |  |  |  | ROZPOCET | 0 | 0 | 0 | 0 | 0 | 2 | 0 | 16 | 1649583989
| Online PSC |  | https://podminky.urs.cz/item/CS_URS_2024_01/998781103 | [14 empty] | Online PSC | 2
| D | 783 | Dokončovací práce - nátěry |  |  |  | 0 |  |  |  |  | 0 |  | 0.028931 |  | 0 | 2 | D | 1 |  |  |  | ROZPOCET | [6 empty] | 0
716 | K | 783301313 | Příprava podkladu zámečnických konstrukcí před provedením nátěru odmaštění odmašťovačem ředidlovým | m2 | 17.035 |  | 0 | CS ÚRS 2024 01 |  | snížená |  | 0 | 7e-05 | 0.0011924 | 0 | 0 | 16 | K | 2 |  |  |  | ROZPOCET | 0 | 0 | 0 | 0 | 0 | 2 | 0 | 16 | 639638998
| Online PSC |  | https://podminky.urs.cz/item/CS_URS_2024_01/783301313 | [14 empty] | Online PSC | 2
| VV |  | (0,70+2,10*2)*0,25+(0,90+2,10*2)*0,25*5+(0,90+2,10*2)*0,40*4+(0,90+2,10*2)*0,25 |  | 17.035 | [12 empty] | VV | 2 | 2 | True | 1 | ROZPOCET
| VV |  | viz přílohy PD : D.1.1.25 | [14 empty] | VV | 2 | 1 | True | 0 | ROZPOCET
717 | K | 783315101 | Mezinátěr zámečnických konstrukcí jednonásobný syntetický standardní | m2 | 17.035 |  | 0 | CS ÚRS 2024 01 |  | snížená |  | 0 | 0.00012 | 0.0020442 | 0 | 0 | 16 | K | 2 |  |  |  | ROZPOCET | 0 | 0 | 0 | 0 | 0 | 2 | 0 | 16 | -1140516844
| Online PSC |  | https://podminky.urs.cz/item/CS_URS_2024_01/783315101 | [14 empty] | Online PSC | 2
| VV |  | 17,035 "viz položka 783301313 |  | 17.035 | [12 empty] | VV | 2 | 2 | True | 1 | ROZPOCET
718 | K | 783317101 | Krycí nátěr (email) zámečnických konstrukcí jednonásobný syntetický standardní | m2 | 17.035 |  | 0 | CS ÚRS 2024 01 |  | snížená |  | 0 | 0.00012 | 0.0020442 | 0 | 0 | 16 | K | 2 |  |  |  | ROZPOCET | 0 | 0 | 0 | 0 | 0 | 2 | 0 | 16 | -1656200257
| Online PSC |  | https://podminky.urs.cz/item/CS_URS_2024_01/783317101 | [14 empty] | Online PSC | 2
| VV |  | 17,035 "viz položka 783301313 |  | 17.035 | [12 empty] | VV | 2 | 2 | True | 1 | ROZPOCET
719 | K | 783827128ON | Dekorativní nátěr vzhled mramoru omítek hladkých omítek hladkých, zrnitých tenkovrstvých nebo štukových včetně penetrace zakrývání úklidu | m2 | 62 |  | 0 |  |  | snížená |  | 0 | 0.0001 | 0.0062 | 0 | 0 | 16 | K | 2 |  |  |  | ROZPOCET | 0 | 0 | 0 | 0 | 0 | 2 | 0 | 16 | -709940840
720 | K | 783901453 | Příprava podkladu betonových podlah před provedením nátěru vysátím | m2 | 17.108 |  | 0 | CS ÚRS 2024 01 |  | snížená |  | 0 | 0 | 0 | 0 | 0 | 16 | K | 2 |  |  |  | ROZPOCET | 0 | 0 | 0 | 0 | 0 | 2 | 0 | 16 | -592290597
| Online PSC |  | https://podminky.urs.cz/item/CS_URS_2024_01/783901453 | [14 empty] | Online PSC | 2
| VV |  | 17,108 "viz položka 783937163 |  | 17.108 | [12 empty] | VV | 2 | 2 | True | 1 | ROZPOCET
721 | K | 783933161 | Penetrační nátěr betonových podlah pórovitých ( např. z cihelné dlažby, betonu apod.) epoxidový | m2 | 17.108 |  | 0 | CS ÚRS 2024 01 |  | snížená |  | 0 | 0.00036 | 0.0061589 | 0 | 0 | 16 | K | 2 |  |  |  | ROZPOCET | 0 | 0 | 0 | 0 | 0 | 2 | 0 | 16 | 917812991
| Online PSC |  | https://podminky.urs.cz/item/CS_URS_2024_01/783933161 | [14 empty] | Online PSC | 2
| VV |  | 17,108 "viz položka 783937163 |  | 17.108 | [12 empty] | VV | 2 | 2 | True | 1 | ROZPOCET
722 | K | 783937163 | Krycí (uzavírací) nátěr betonových podlah dvojnásobný epoxidový rozpouštědlový | m2 | 17.108 |  | 0 | CS ÚRS 2024 01 |  | snížená |  | 0 | 0.00066 | 0.011291 | 0 | 0 | 16 | K | 2 |  |  |  | ROZPOCET | 0 | 0 | 0 | 0 | 0 | 2 | 0 | 16 | -2051736099
| Online PSC |  | https://podminky.urs.cz/item/CS_URS_2024_01/783937163 | [14 empty] | Online PSC | 2
| VV |  | 2,375*3,05+(2,375+3,05)*2*0,10 "077 |  | 8.329 | [12 empty] | VV | 2 | 2 | True | 0 | ROZPOCET
| VV |  | 2,375*3,225+(2,375+3,225)*2*0,10 "078 |  | 8.779 | [12 empty] | VV | 2 | 2 | True | 0 | ROZPOCET
| VV |  | Součet |  | 17.108 | [12 empty] | VV | 2 | 4 | True | 1 | ROZPOCET
| VV |  | viz přílohy PD : D.1.1.7 | [14 empty] | VV | 2 | 1 | True | 0 | ROZPOCET
| D | 784 | Dokončovací práce - malby a tapety |  |  |  | 0 |  |  |  |  | 0 |  | 2.289 |  | 0 | 2 | D | 1 |  |  |  | ROZPOCET | [6 empty] | 0
723 | K | 784211191X02 | Malby z malířských směsí oděruvzdorných za mokra dvojnásobné, bílé za mokra oděruvzdorné výborně v místnostech výšky do 3,80 m včetně přípravy podkladu, penetrace, zakrývání a úklidu barevné | m2 | 3672 |  | 0 |  |  | snížená |  | 0 | 0.00026 | 0.95472 | 0 | 0 | 16 | K | 2 |  |  |  | ROZPOCET | 0 | 0 | 0 | 0 | 0 | 2 | 0 | 16 | -485845582
724 | K | 784211195X03 | Malby z malířských směsí oděruvzdorných za mokra dvojnásobné, bílé za mokra oděruvzdorné výborně v místnostech výšky přes 5,00 m včetně přípravy podkladu, penetrace, zakrývání a úklidu bílé | m2 | 420.876 |  | 0 |  |  | snížená |  | 0 | 0.00026 | 0.10943 | 0 | 0 | 16 | K | 2 |  |  |  | ROZPOCET | 0 | 0 | 0 | 0 | 0 | 2 | 0 | 16 | 974102568
725 | K | 784211197X04 | Malby z malířských směsí oděruvzdorných za mokra dvojnásobné, bílé za mokra oděruvzdorné výborně na schodišti o výšce podlaží do 3,80 m včetně přípravy podkladu, penetrace, zakrývání a úklidu bílé | m2 | 1106.956 |  | 0 |  |  | snížená |  | 0 | 0.00026 | 0.28781 | 0 | 0 | 16 | K | 2 |  |  |  | ROZPOCET | 0 | 0 | 0 | 0 | 0 | 2 | 0 | 16 | 1607286841
726 | K | 784211M00 | Malby z malířských směsí oděruvzdorných za mokra dvojnásobné, bílé za mokra oděruvzdorné výborně dekorativní vodoodpudivé antibakteriální včetně penetrace, zakrývání a úklidu bílé | m2 | 2479.1 |  | 0 |  |  | snížená |  | 0 | 0.00026 | 0.64457 | 0 | 0 | 16 | K | 2 |  |  |  | ROZPOCET | 0 | 0 | 0 | 0 | 0 | 2 | 0 | 16 | 460715955
| VV |  | 32,00+31,00+24,00+49,00*3+33,10+828,00+205,00 "157 158 181 281 381 481 571 pokoje |  | 1300.1 | [12 empty] | VV | 2 | 2 | True | 0 | ROZPOCET
| VV |  | 276,00+184,00+9,00 "koupelny sesterny pietní místnost |  | 469 | [12 empty] | VV | 2 | 2 | True | 0 | ROZPOCET
| VV |  | 710,00 "ostatní |  | 710 | [12 empty] | VV | 2 | 2 | True | 0 | ROZPOCET
| VV |  | Součet |  | 2479.1 | [12 empty] | VV | 2 | 4 | True | 1 | ROZPOCET
727 | K | 784211M01 | Malby z malířských směsí oděruvzdorných za mokra dvojnásobné, bílé za mokra oděruvzdorné výborně dekorativní vodoodpudivé antibakteriální včetně penetrace, zakrývání a úklidu béžová | m2 | 1124.8 |  | 0 |  |  | snížená |  | 0 | 0.00026 | 0.29245 | 0 | 0 | 16 | K | 2 |  |  |  | ROZPOCET | 0 | 0 | 0 | 0 | 0 | 2 | 0 | 16 | 1220645378
| VV |  | 20,00+9,20*3+9,20+900,00+161,00 "181 281 381 481 571 pokoje |  | 1117.8 | [12 empty] | VV | 2 | 2 | True | 0 | ROZPOCET
| VV |  | 7,00 "koupelny sesterny pietní místnost |  | 7 | [12 empty] | VV | 2 | 2 | True | 0 | ROZPOCET
| VV |  | Součet |  | 1124.8 | [12 empty] | VV | 2 | 4 | True | 1 | ROZPOCET
| D | 786 | Dokončovací práce - čalounické úpravy |  |  |  | 0 |  |  |  |  | 0 |  | 1.4461 |  | 0 | 2 | D | 1 |  |  |  | ROZPOCET | [6 empty] | 0
728 | K | 786623011 | Montáž venkovních žaluzií do okenního nebo dveřního otvoru ovládaných motorem, upevněných na rám nebo do žaluziově schránky, plochy do 4 m2 | kus | 78 |  | 0 | CS ÚRS 2024 01 |  | snížená |  | 0 | 0 | 0 | 0 | 0 | 16 | K | 2 |  |  |  | ROZPOCET | 0 | 0 | 0 | 0 | 0 | 2 | 0 | 16 | 2032620258
| Online PSC |  | https://podminky.urs.cz/item/CS_URS_2024_01/786623011 | [14 empty] | Online PSC | 2
| VV |  | 1*2+5*1+5*1+3*1+3*1+1*1+1*1+1*1+3*2 "P1/ž P2/ž P3/ž P4/ž P5/ž P6a/ž P6b/ž P7/ž P9/ž |  | 27 | [12 empty] | VV | 2 | 2 | True | 0 | ROZPOCET
| VV |  | 9*1+9*1+3*1+3*1+2*1+1*2+3*1+3*1 "P12/ž P13/ž P14a/ž P14b/ž P15/ž P17/ž P18/ž P19/ž |  | 34 | [12 empty] | VV | 2 | 2 | True | 0 | ROZPOCET
| VV |  | 1*1+1*1+1*1+1*1+1*2+1*1+3*1+1*1 "P20a/ž P20b/ž P21/ž P23/ž P24/ž P25/ž P26/ž P27a/ž |  | 11 | [12 empty] | VV | 2 | 2 | True | 0 | ROZPOCET
| VV |  | 1*1+3*1+1*1+1*1 "P27b/ž P28/ž P29/ž P30/ž |  | 6 | [12 empty] | VV | 2 | 2 | True | 0 | ROZPOCET
| VV |  | Součet |  | 78 | [12 empty] | VV | 2 | 4 | True | 1 | ROZPOCET
729 | K | 786623013 | Montáž venkovních žaluzií do okenního nebo dveřního otvoru ovládaných motorem, upevněných na rám nebo do žaluziově schránky, plochy přes 4 do 6 m2 | kus | 60 |  | 0 | CS ÚRS 2024 01 |  | snížená |  | 0 | 0 | 0 | 0 | 0 | 16 | K | 2 |  |  |  | ROZPOCET | 0 | 0 | 0 | 0 | 0 | 2 | 0 | 16 | -72873555
| Online PSC |  | https://podminky.urs.cz/item/CS_URS_2024_01/786623013 | [14 empty] | Online PSC | 2
| VV |  | 3*1+3*1+1*1+1*1+1*1+2*1+3*1+9*1+9*1 "P4/ž P5/ž P6a/ž P6b/ž P7/ž P8/ž P10/ž P12/ž |  | 32 | [12 empty] | VV | 2 | 2 | True | 0 | ROZPOCET
| VV |  | 9*1+3*1+3*1+2*1+2*1+3*1+3*1+1*1 "P13/ž P14a/ž P14b/ž P15/ž P16/ž P18/ž P19/ž P20a/ž |  | 26 | [12 empty] | VV | 2 | 2 | True | 0 | ROZPOCET
| VV |  | 1*1+1*1 "P20b/ž P21/ž |  | 2 | [12 empty] | VV | 2 | 2 | True | 0 | ROZPOCET
| VV |  | Součet |  | 60 | [12 empty] | VV | 2 | 4 | True | 1 | ROZPOCET
730 | K | 786623015 | Montáž venkovních žaluzií do okenního nebo dveřního otvoru ovládaných motorem, upevněných na rám nebo do žaluziově schránky, plochy přes 6 do 8 m2 | kus | 11 |  | 0 | CS ÚRS 2024 01 |  | snížená |  | 0 | 0 | 0 | 0 | 0 | 16 | K | 2 |  |  |  | ROZPOCET | 0 | 0 | 0 | 0 | 0 | 2 | 0 | 16 | 1642457868
| Online PSC |  | https://podminky.urs.cz/item/CS_URS_2024_01/786623015 | [14 empty] | Online PSC | 2
| VV |  | 9*1+1*2 "P11/ž P24/ž |  | 11 | [12 empty] | VV | 2 | 2 | True | 1 | ROZPOCET
731 | K | 786623031 | Montáž venkovních žaluzií do okenního nebo dveřního otvoru krycího plechu jakékoli délky | kus | 89 |  | 0 | CS ÚRS 2024 01 |  | snížená |  | 0 | 0 | 0 | 0 | 0 | 16 | K | 2 |  |  |  | ROZPOCET | 0 | 0 | 0 | 0 | 0 | 2 | 0 | 16 | 576338950
| Online PSC |  | https://podminky.urs.cz/item/CS_URS_2024_01/786623031 | [14 empty] | Online PSC | 2
| VV |  | 1+5+5+3+3+1+1+1+2+3+3 "P1/ž P2/ž P3/ž P4/ž P5/ž P6a/ž P6b/ž P7/ž P8/ž P9/ž P10/ž |  | 28 | [12 empty] | VV | 2 | 2 | True | 0 | ROZPOCET
| VV |  | 9+9+9+3+3+2++2+1+3+3 "P11/ž P12/ž P13/ž P14a/ž P14b/ž P15/ž P16/ž P17/ž P18/ž P19/ž |  | 44 | [12 empty] | VV | 2 | 2 | True | 0 | ROZPOCET
| VV |  | 1+1+1+1+2+1+3+1+1+3 "P20a/ž P20b/ž P21/ž P23/ž P24/ž P25/ž P26/ž P27a/ž P27b/ž P28/ž |  | 15 | [12 empty] | VV | 2 | 2 | True | 0 | ROZPOCET
| VV |  | 1+1 "P29/ž P30/ž |  | 2 | [12 empty] | VV | 2 | 2 | True | 0 | ROZPOCET
| VV |  | Součet |  | 89 | [12 empty] | VV | 2 | 4 | True | 1 | ROZPOCET
732 | K | 786623039 | Montáž venkovních žaluzií do okenního nebo dveřního otvoru žaluziové schránky, délky do 1300 mm | kus | 16 |  | 0 | CS ÚRS 2024 01 |  | snížená |  | 0 | 0 | 0 | 0 | 0 | 16 | K | 2 |  |  |  | ROZPOCET | 0 | 0 | 0 | 0 | 0 | 2 | 0 | 16 | -941515256
| Online PSC |  | https://podminky.urs.cz/item/CS_URS_2024_01/786623039 | [14 empty] | Online PSC | 2
| VV |  | 5+1+1+3+1+1+3+1 "P2/ž P23/ž P25/ž P26/ž P27a/ž P27b/ž P28/ž P29/ž |  | 16 | [12 empty] | VV | 2 | 2 | True | 1 | ROZPOCET
733 | K | 786623041 | Montáž venkovních žaluzií do okenního nebo dveřního otvoru žaluziové schránky, délky přes 1300 do 2400 mm | kus | 14 |  | 0 | CS ÚRS 2024 01 |  | snížená |  | 0 | 0 | 0 | 0 | 0 | 16 | K | 2 |  |  |  | ROZPOCET | 0 | 0 | 0 | 0 | 0 | 2 | 0 | 16 | -710645764
| Online PSC |  | https://podminky.urs.cz/item/CS_URS_2024_01/786623041 | [14 empty] | Online PSC | 2
| VV |  | 1+5+2+3+2+1 "P1/ž P3/ž P8/ž P9/ž P16/ž P17/ž |  | 14 | [12 empty] | VV | 2 | 2 | True | 1 | ROZPOCET
734 | K | 786623043 | Montáž venkovních žaluzií do okenního nebo dveřního otvoru žaluziové schránky, délky přes 2400 do 4000 mm | kus | 59 |  | 0 | CS ÚRS 2024 01 |  | snížená |  | 0 | 0 | 0 | 0 | 0 | 16 | K | 2 |  |  |  | ROZPOCET | 0 | 0 | 0 | 0 | 0 | 2 | 0 | 16 | -1630007301
| Online PSC |  | https://podminky.urs.cz/item/CS_URS_2024_01/786623043 | [14 empty] | Online PSC | 2
| VV |  | 3+3+1+1+1+3+9+9+9+3 "P4/ž P5/ž P6a/ž P6b/ž P7/ž P10/ž P11/ž P12/ž P13/ž P14a/ž |  | 42 | [12 empty] | VV | 2 | 2 | True | 0 | ROZPOCET
| VV |  | 3+2+3+3+1+1+1+2+1 "P14b/ž P15/ž P18/ž P19/ž P20a/ž P20b/ž P21/ž P24/ž P30/ž |  | 17 | [12 empty] | VV | 2 | 2 | True | 0 | ROZPOCET
| VV |  | Součet |  | 59 | [12 empty] | VV | 2 | 4 | True | 1 | ROZPOCET
735 | K | 786623051 | Montáž venkovních žaluzií do okenního nebo dveřního otvoru obkladové desky s pouzdrem nebo pouzdra pro skrytý vodící profil žaluzie | kus | 178 |  | 0 | CS ÚRS 2024 01 |  | snížená |  | 0 | 0 | 0 | 0 | 0 | 16 | K | 2 |  |  |  | ROZPOCET | 0 | 0 | 0 | 0 | 0 | 2 | 0 | 16 | -484403445
| Online PSC |  | https://podminky.urs.cz/item/CS_URS_2024_01/786623051 | [14 empty] | Online PSC | 2
| VV |  | 89*2 "viz položky 786623031 |  | 178 | [12 empty] | VV | 2 | 2 | True | 1 | ROZPOCET
736 | M | 553426111P1ž | Venkovní horizontální žaluzie šířka lamely 80 mm metalický povrch ovládaní žaluzie elektrické včetně motoru řízení automatikou zapuštěných vodicích lišt dálkového ovladače systémových prvků a doplňků dle vybraného výrobce dle přílohy PD : D.1.1.29 ozn. P1/ž | kus | 1 |  | 0 |  |  | snížená |  | 0 | 0.011 | 0.011 | 0 | 0 | 32 | M | 2 |  |  |  | ROZPOCET | 0 | 0 | 0 | 0 | 0 | 2 | 0 | 16 | -797105646
737 | M | 553426121P2ž | Venkovní horizontální žaluzie šířka lamely 80 mm metalický povrch ovládaní žaluzie elektrické včetně motoru řízení automatikou s hliníkovým plechovým podomítkovým krycím boxem zapuštěných vodicích lišt dálkového ovladače systémových prvků a doplňků dle vybraného výrobce dle přílohy PD : D.1.1.29 ozn. P2/ž | kus | 5 |  | 0 |  |  | snížená |  | 0 | 0.003 | 0.015 | 0 | 0 | 32 | M | 2 |  |  |  | ROZPOCET | 0 | 0 | 0 | 0 | 0 | 2 | 0 | 16 | -1995456802
738 | M | 553426131P3ž | Venkovní horizontální žaluzie šířka lamely 80 mm metalický povrch ovládaní žaluzie elektrické včetně motoru řízení automatikou s hliníkovým plechovým podomítkovým krycím boxem zapuštěných vodicích lišt dálkového ovladače systémových prvků a doplňků dle vybraného výrobce dle přílohy PD : D.1.1.29 ozn. P3/ž | kus | 5 |  | 0 |  |  | snížená |  | 0 | 0.004 | 0.02 | 0 | 0 | 32 | M | 2 |  |  |  | ROZPOCET | 0 | 0 | 0 | 0 | 0 | 2 | 0 | 16 | 1843397641
739 | M | 553426141P4ž | Venkovní horizontální žaluzie šířka lamely 80 mm metalický povrch ovládaní žaluzie elektrické včetně motoru řízení automatikou zapuštěných vodicích lišt dálkového ovladače systémových prvků a doplňků dle vybraného výrobce dle přílohy PD : D.1.1.29 ozn. P4/ž | kus | 3 |  | 0 |  |  | snížená |  | 0 | 0.017 | 0.051 | 0 | 0 | 32 | M | 2 |  |  |  | ROZPOCET | 0 | 0 | 0 | 0 | 0 | 2 | 0 | 16 | -542715247
740 | M | 553426151P5ž | Venkovní horizontální žaluzie šířka lamely 80 mm metalický povrch ovládaní žaluzie elektrické včetně motoru řízení automatikou zapuštěných vodicích lišt dálkového ovladače systémových prvků a doplňků dle vybraného výrobce dle přílohy PD : D.1.1.29 ozn. P5/ž | kus | 3 |  | 0 |  |  | snížená |  | 0 | 0.017 | 0.051 | 0 | 0 | 32 | M | 2 |  |  |  | ROZPOCET | 0 | 0 | 0 | 0 | 0 | 2 | 0 | 16 | 2022620059
741 | M | 553426161P6až | Venkovní horizontální žaluzie šířka lamely 80 mm metalický povrch ovládaní žaluzie elektrické včetně motoru řízení automatikou zapuštěných vodicích lišt dálkového ovladače systémových prvků a doplňků dle vybraného výrobce dle přílohy PD : D.1.1.29 ozn. P6a/ž | kus | 1 |  | 0 |  |  | snížená |  | 0 | 0.017 | 0.017 | 0 | 0 | 32 | M | 2 |  |  |  | ROZPOCET | 0 | 0 | 0 | 0 | 0 | 2 | 0 | 16 | 953454546
742 | M | 553426171P6bž | Venkovní horizontální žaluzie šířka lamely 80 mm metalický povrch ovládaní žaluzie elektrické včetně motoru řízení automatikou zapuštěných vodicích lišt dálkového ovladače systémových prvků a doplňků dle vybraného výrobce dle přílohy PD : D.1.1.29 ozn. P6b/ž | kus | 1 |  | 0 |  |  | snížená |  | 0 | 0.017 | 0.017 | 0 | 0 | 32 | M | 2 |  |  |  | ROZPOCET | 0 | 0 | 0 | 0 | 0 | 2 | 0 | 16 | -1899101085
743 | M | 553426181P7ž | Venkovní horizontální žaluzie šířka lamely 80 mm metalický povrch ovládaní žaluzie elektrické včetně motoru řízení automatikou zapuštěných vodicích lišt dálkového ovladače systémových prvků a doplňků dle vybraného výrobce dle přílohy PD : D.1.1.29 ozn. P7/ž | kus | 1 |  | 0 |  |  | snížená |  | 0 | 0.017 | 0.017 | 0 | 0 | 32 | M | 2 |  |  |  | ROZPOCET | 0 | 0 | 0 | 0 | 0 | 2 | 0 | 16 | -139214208
744 | M | 553426191P8ž | Venkovní horizontální žaluzie šířka lamely 80 mm metalický povrch ovládaní žaluzie elektrické včetně motoru řízení automatikou s hliníkovým plechovým podomítkovým krycím boxem zapuštěných vodicích lišt dálkového ovladače systémových prvků a doplňků dle vybraného výrobce dle přílohy PD : D.1.1.29 ozn. P8/ž | kus | 2 |  | 0 |  |  | snížená |  | 0 | 0.09 | 0.18 | 0 | 0 | 32 | M | 2 |  |  |  | ROZPOCET | 0 | 0 | 0 | 0 | 0 | 2 | 0 | 16 | 274752712
745 | M | 553426201P9ž | Venkovní horizontální žaluzie šířka lamely 80 mm metalický povrch ovládaní žaluzie elektrické včetně motoru řízení automatikou zapuštěných vodicích lišt dálkového ovladače systémových prvků a doplňků dle vybraného výrobce dle přílohy PD : D.1.1.29 ozn. P9/ž | kus | 3 |  | 0 |  |  | snížená |  | 0 | 0.011 | 0.033 | 0 | 0 | 32 | M | 2 |  |  |  | ROZPOCET | 0 | 0 | 0 | 0 | 0 | 2 | 0 | 16 | 1606260907
746 | M | 553426211P10ž | Venkovní horizontální žaluzie šířka lamely 80 mm metalický povrch ovládaní žaluzie elektrické včetně motoru řízení automatikou s hliníkovým plechovým podomítkovým krycím boxem zapuštěných vodicích lišt dálkového ovladače systémových prvků a doplňků dle vybraného výrobce dle přílohy PD : D.1.1.29 ozn. P10/ž | kus | 3 |  | 0 |  |  | snížená |  | 0 | 0.008 | 0.024 | 0 | 0 | 32 | M | 2 |  |  |  | ROZPOCET | 0 | 0 | 0 | 0 | 0 | 2 | 0 | 16 | -311411256
747 | M | 553426221P11ž | Venkovní horizontální žaluzie šířka lamely 80 mm metalický povrch ovládaní žaluzie elektrické včetně motoru řízení automatikou s hliníkovým plechovým podomítkovým krycím boxem zapuštěných vodicích lišt dálkového ovladače systémových prvků a doplňků dle vybraného výrobce dle přílohy PD : D.1.1.29 ozn. P11/ž | kus | 9 |  | 0 |  |  | snížená |  | 0 | 0.015 | 0.135 | 0 | 0 | 32 | M | 2 |  |  |  | ROZPOCET | 0 | 0 | 0 | 0 | 0 | 2 | 0 | 16 | -845089163
748 | M | 553426231P12ž | Venkovní horizontální žaluzie šířka lamely 80 mm metalický povrch ovládaní žaluzie elektrické včetně motoru řízení automatikou zapuštěných vodicích lišt dálkového ovladače systémových prvků a doplňků dle vybraného výrobce dle přílohy PD : D.1.1.29 ozn. P12/ž | kus | 9 |  | 0 |  |  | snížená |  | 0 | 0.017 | 0.153 | 0 | 0 | 32 | M | 2 |  |  |  | ROZPOCET | 0 | 0 | 0 | 0 | 0 | 2 | 0 | 16 | -1842577406
749 | M | 553426241P13ž | Venkovní horizontální žaluzie šířka lamely 80 mm metalický povrch ovládaní žaluzie elektrické včetně motoru řízení automatikou zapuštěných vodicích lišt dálkového ovladače systémových prvků a doplňků dle vybraného výrobce dle přílohy PD : D.1.1.29 ozn. P13/ž | kus | 9 |  | 0 |  |  | snížená |  | 0 | 0.017 | 0.153 | 0 | 0 | 32 | M | 2 |  |  |  | ROZPOCET | 0 | 0 | 0 | 0 | 0 | 2 | 0 | 16 | 1381274009
750 | M | 553426251P14až | Venkovní horizontální žaluzie šířka lamely 80 mm metalický povrch ovládaní žaluzie elektrické včetně motoru řízení automatikou zapuštěných vodicích lišt dálkového ovladače systémových prvků a doplňků dle vybraného výrobce dle přílohy PD : D.1.1.29 ozn. P14a/ž | kus | 3 |  | 0 |  |  | snížená |  | 0 | 0.017 | 0.051 | 0 | 0 | 32 | M | 2 |  |  |  | ROZPOCET | 0 | 0 | 0 | 0 | 0 | 2 | 0 | 16 | -1425440219
751 | M | 553426261P14bž | Venkovní horizontální žaluzie šířka lamely 80 mm metalický povrch ovládaní žaluzie elektrické včetně motoru řízení automatikou zapuštěných vodicích lišt dálkového ovladače systémových prvků a doplňků dle vybraného výrobce dle přílohy PD : D.1.1.29 ozn. P14b/ž | kus | 3 |  | 0 |  |  | snížená |  | 0 | 0.017 | 0.051 | 0 | 0 | 32 | M | 2 |  |  |  | ROZPOCET | 0 | 0 | 0 | 0 | 0 | 2 | 0 | 16 | -872947400
752 | M | 553426271P15ž | Venkovní horizontální žaluzie šířka lamely 80 mm metalický povrch ovládaní žaluzie elektrické včetně motoru řízení automatikou zapuštěných vodicích lišt dálkového ovladače systémových prvků a doplňků dle vybraného výrobce dle přílohy PD : D.1.1.29 ozn. P15/ž | kus | 2 |  | 0 |  |  | snížená |  | 0 | 0.017 | 0.034 | 0 | 0 | 32 | M | 2 |  |  |  | ROZPOCET | 0 | 0 | 0 | 0 | 0 | 2 | 0 | 16 | -1230203019
753 | M | 553426281P16ž | Venkovní horizontální žaluzie šířka lamely 80 mm metalický povrch ovládaní žaluzie elektrické včetně motoru řízení automatikou s hliníkovým plechovým podomítkovým krycím boxem zapuštěných vodicích lišt dálkového ovladače systémových prvků a doplňků dle vybraného výrobce dle přílohy PD : D.1.1.29 ozn. P16/ž | kus | 2 |  | 0 |  |  | snížená |  | 0 | 0.09 | 0.18 | 0 | 0 | 32 | M | 2 |  |  |  | ROZPOCET | 0 | 0 | 0 | 0 | 0 | 2 | 0 | 16 | -1507564604
754 | M | 553426291P17ž | Venkovní horizontální žaluzie šířka lamely 80 mm metalický povrch ovládaní žaluzie elektrické včetně motoru řízení automatikou s hliníkovým plechovým podomítkovým krycím boxem zapuštěných vodicích lišt dálkového ovladače systémových prvků a doplňků dle vybraného výrobce dle přílohy PD : D.1.1.29 ozn. P17/ž | kus | 1 |  | 0 |  |  | snížená |  | 0 | 0.011 | 0.011 | 0 | 0 | 32 | M | 2 |  |  |  | ROZPOCET | 0 | 0 | 0 | 0 | 0 | 2 | 0 | 16 | 634283552
755 | M | 553426301P18ž | Venkovní horizontální žaluzie šířka lamely 80 mm metalický povrch ovládaní žaluzie elektrické včetně motoru řízení automatikou s hliníkovým plechovým podomítkovým krycím boxem zapuštěných vodicích lišt dálkového ovladače systémových prvků a doplňků dle vybraného výrobce dle přílohy PD : D.1.1.29 ozn. P18/ž | kus | 3 |  | 0 |  |  | snížená |  | 0 | 0.017 | 0.051 | 0 | 0 | 32 | M | 2 |  |  |  | ROZPOCET | 0 | 0 | 0 | 0 | 0 | 2 | 0 | 16 | 1871948268
756 | M | 553426311P19ž | Venkovní horizontální žaluzie šířka lamely 80 mm metalický povrch ovládaní žaluzie elektrické včetně motoru řízení automatikou s hliníkovým plechovým podomítkovým krycím boxem zapuštěných vodicích lišt dálkového ovladače systémových prvků a doplňků dle vybraného výrobce dle přílohy PD : D.1.1.29 ozn. P19/ž | kus | 3 |  | 0 |  |  | snížená |  | 0 | 0.017 | 0.051 | 0 | 0 | 32 | M | 2 |  |  |  | ROZPOCET | 0 | 0 | 0 | 0 | 0 | 2 | 0 | 16 | 401479819
757 | M | 553426321P20až | Venkovní horizontální žaluzie šířka lamely 80 mm metalický povrch ovládaní žaluzie elektrické včetně motoru řízení automatikou s hliníkovým plechovým podomítkovým krycím boxem zapuštěných vodicích lišt dálkového ovladače systémových prvků a doplňků dle vybraného výrobce dle přílohy PD : D.1.1.29 ozn. P20a/ž | kus | 1 |  | 0 |  |  | snížená |  | 0 | 0.017 | 0.017 | 0 | 0 | 32 | M | 2 |  |  |  | ROZPOCET | 0 | 0 | 0 | 0 | 0 | 2 | 0 | 16 | 794102278
758 | M | 553426331P20bž | Venkovní horizontální žaluzie šířka lamely 80 mm metalický povrch ovládaní žaluzie elektrické včetně motoru řízení automatikou s hliníkovým plechovým podomítkovým krycím boxem zapuštěných vodicích lišt dálkového ovladače systémových prvků a doplňků dle vybraného výrobce dle přílohy PD : D.1.1.29 ozn. P20b/ž | kus | 1 |  | 0 |  |  | snížená |  | 0 | 0.017 | 0.017 | 0 | 0 | 32 | M | 2 |  |  |  | ROZPOCET | 0 | 0 | 0 | 0 | 0 | 2 | 0 | 16 | 374920956
759 | M | 553426341P21ž | Venkovní horizontální žaluzie šířka lamely 80 mm metalický povrch ovládaní žaluzie elektrické včetně motoru řízení automatikou s hliníkovým plechovým podomítkovým krycím boxem zapuštěných vodicích lišt dálkového ovladače systémových prvků a doplňků dle vybraného výrobce dle přílohy PD : D.1.1.29 ozn. P21/ž | kus | 1 |  | 0 |  |  | snížená |  | 0 | 0.017 | 0.017 | 0 | 0 | 32 | M | 2 |  |  |  | ROZPOCET | 0 | 0 | 0 | 0 | 0 | 2 | 0 | 16 | 969733606
760 | M | 553426351P23ž | Venkovní horizontální žaluzie šířka lamely 80 mm metalický povrch ovládaní žaluzie elektrické včetně motoru řízení automatikou s hliníkovým plechovým podomítkovým krycím boxem zapuštěných vodicích lišt dálkového ovladače systémových prvků a doplňků dle vybraného výrobce dle přílohy PD : D.1.1.29 ozn. P23/ž | kus | 1 |  | 0 |  |  | snížená |  | 0 | 0.005 | 0.005 | 0 | 0 | 32 | M | 2 |  |  |  | ROZPOCET | 0 | 0 | 0 | 0 | 0 | 2 | 0 | 16 | 582102284
761 | M | 553426361P24ž | Venkovní horizontální žaluzie šířka lamely 80 mm metalický povrch ovládaní žaluzie elektrické včetně motoru řízení automatikou s hliníkovým plechovým podomítkovým krycím boxem zapuštěných vodicích lišt dálkového ovladače systémových prvků a doplňků dle vybraného výrobce dle přílohy PD : D.1.1.29 ozn. P24/ž | kus | 1 |  | 0 |  |  | snížená |  | 0 | 0.035 | 0.035 | 0 | 0 | 32 | M | 2 |  |  |  | ROZPOCET | 0 | 0 | 0 | 0 | 0 | 2 | 0 | 16 | -179211063
762 | M | 553426371P25ž | Venkovní horizontální žaluzie šířka lamely 80 mm metalický povrch ovládaní žaluzie elektrické včetně motoru řízení automatikou s hliníkovým plechovým podomítkovým krycím boxem zapuštěných vodicích lišt dálkového ovladače systémových prvků a doplňků dle vybraného výrobce dle přílohy PD : D.1.1.29 ozn. P25/ž | kus | 1 |  | 0 |  |  | snížená |  | 0 | 0.003 | 0.003 | 0 | 0 | 32 | M | 2 |  |  |  | ROZPOCET | 0 | 0 | 0 | 0 | 0 | 2 | 0 | 16 | -1534168132
763 | M | 553426381P26ž | Venkovní horizontální žaluzie šířka lamely 80 mm metalický povrch ovládaní žaluzie elektrické včetně motoru řízení automatikou s hliníkovým plechovým podomítkovým krycím boxem zapuštěných vodicích lišt dálkového ovladače systémových prvků a doplňků dle vybraného výrobce dle přílohy PD : D.1.1.29 ozn. P26/ž | kus | 3 |  | 0 |  |  | snížená |  | 0 | 0.005 | 0.015 | 0 | 0 | 32 | M | 2 |  |  |  | ROZPOCET | 0 | 0 | 0 | 0 | 0 | 2 | 0 | 16 | -1201997160
764 | M | 553426391P27až | Venkovní horizontální žaluzie šířka lamely 80 mm metalický povrch ovládaní žaluzie elektrické včetně motoru řízení automatikou s hliníkovým plechovým podomítkovým krycím boxem zapuštěných vodicích lišt dálkového ovladače systémových prvků a doplňků dle vybraného výrobce dle přílohy PD : D.1.1.29 ozn. P27a/ž | kus | 1 |  | 0 |  |  | snížená |  | 0 | 0.006 | 0.006 | 0 | 0 | 32 | M | 2 |  |  |  | ROZPOCET | 0 | 0 | 0 | 0 | 0 | 2 | 0 | 16 | -1429985438
765 | M | 553426401P27bž | Venkovní horizontální žaluzie šířka lamely 80 mm metalický povrch ovládaní žaluzie elektrické včetně motoru řízení automatikou s hliníkovým plechovým podomítkovým krycím boxem zapuštěných vodicích lišt dálkového ovladače systémových prvků a doplňků dle vybraného výrobce dle přílohy PD : D.1.1.29 ozn. P27b/ž | kus | 1 |  | 0 |  |  | snížená |  | 0 | 0.002 | 0.002 | 0 | 0 | 32 | M | 2 |  |  |  | ROZPOCET | 0 | 0 | 0 | 0 | 0 | 2 | 0 | 16 | -853680158
766 | M | 553426411P28ž | Venkovní horizontální žaluzie šířka lamely 80 mm metalický povrch ovládaní žaluzie elektrické včetně motoru řízení automatikou s hliníkovým plechovým podomítkovým krycím boxem zapuštěných vodicích lišt dálkového ovladače systémových prvků a doplňků dle vybraného výrobce dle přílohy PD : D.1.1.29 ozn. P28/ž | kus | 3 |  | 0 |  |  | snížená |  | 0 | 0.005 | 0.015 | 0 | 0 | 32 | M | 2 |  |  |  | ROZPOCET | 0 | 0 | 0 | 0 | 0 | 2 | 0 | 16 | -1259492009
767 | M | 553426421P29ž | Venkovní horizontální žaluzie šířka lamely 80 mm metalický povrch ovládaní žaluzie elektrické včetně motoru řízení automatikou s hliníkovým plechovým podomítkovým krycím boxem zapuštěných vodicích lišt dálkového ovladače systémových prvků a doplňků dle vybraného výrobce dle přílohy PD : D.1.1.29 ozn. P29/ž | kus | 1 |  | 0 |  |  | snížená |  | 0 | 0.002 | 0.002 | 0 | 0 | 32 | M | 2 |  |  |  | ROZPOCET | 0 | 0 | 0 | 0 | 0 | 2 | 0 | 16 | 363929313
768 | M | 553426431P30ž | Venkovní horizontální žaluzie šířka lamely 80 mm metalický povrch ovládaní žaluzie elektrické včetně motoru řízení automatikou s hliníkovým plechovým podomítkovým krycím boxem zapuštěných vodicích lišt dálkového ovladače systémových prvků a doplňků dle vybraného výrobce dle přílohy PD : D.1.1.29 ozn. P30/ž | kus | 1 |  | 0 |  |  | snížená |  | 0 | 0.00606 | 0.00606 | 0 | 0 | 32 | M | 2 |  |  |  | ROZPOCET | 0 | 0 | 0 | 0 | 0 | 2 | 0 | 16 | -1722476144
769 | K | 998786103 | Přesun hmot pro stínění a čalounické úpravy stanovený z hmotnosti přesunovaného materiálu vodorovná dopravní vzdálenost do 50 m základní v objektech výšky (hloubky) přes 12 do 24 m | t | 1.446 |  | 0 | CS ÚRS 2024 01 |  | snížená |  | 0 | 0 | 0 | 0 | 0 | 16 | K | 2 |  |  |  | ROZPOCET | 0 | 0 | 0 | 0 | 0 | 2 | 0 | 16 | -537054257
| Online PSC |  | https://podminky.urs.cz/item/CS_URS_2024_01/998786103 | [14 empty] | Online PSC | 2

## D.1.4 - Zdravotnětechnick...
{17c7dca7-e4cf-4018-9e78-0c909e05e0c0}
1
| KRYCÍ LIST SOUPISU PRACÍ | [7 empty] | v --- níže se nacházejí doplnkové a pomocné údaje k sestavám --- v | [8 empty] | False
Stavba:
Domov pro seniory - nový pavilon D - Ústí nad Orlicí
Objekt:
ZPV - Způsobilé výdaje
Soupis:
ZPVHA - Způsobilé výdaje na hlavní aktivity
Úroveň 4:
D.1.4 - Zdravotnětechnické instalace
| KSO: |  | 801 91 31 |  |  | CC-CZ:
| Místo: |  | k.ú.Ústí n.Orlicí p.č.651/9 561/19 561/20 st.3165 |  |  | Datum: | 7. 3. 2024
| Zadavatel: |  |  |  |  | IČ: | 00279676
|  | Město Ústí nad Orlicí, Sychrova 16, 56224 Ústí nO |  |  |  | DIČ: | CZ00279676
| Uchazeč: |  |  |  |  | IČ: | Vyplň údaj
|  | Vyplň údaj |  |  |  | DIČ: | Vyplň údaj
| Projektant: |  |  |  |  | IČ: | 24180611
|  | R21 Architects s.r.o. Mánesova 864/19 12000 Praha2 |  |  |  | DIČ: | CZ24180611
| Zpracovatel: |  |  |  |  | IČ:
DIČ:
Poznámka:
| Cena bez DPH | [5 empty] | 0
|  |  | Základ daně |  |  | Sazba daně | Výše daně
| DPH | základní | 0 |  |  | 21% | 0
|  | snížená | 0 |  |  | 12% | 0
|  | zákl. přenesená | 0 |  |  | 21% | 0
|  | sníž. přenesená | 0 |  |  | 12% | 0
|  | nulová | 0 |  |  | 0% | 0
| Cena s DPH |  |  | v | CZK |  | 0
REKAPITULACE ČLENĚNÍ SOUPISU PRACÍ
Stavba:
Domov pro seniory - nový pavilon D - Ústí nad Orlicí
Objekt:
ZPV - Způsobilé výdaje
Soupis:
ZPVHA - Způsobilé výdaje na hlavní aktivity
Úroveň 4:
D.1.4 - Zdravotnětechnické instalace
Místo: |  |  | k.ú.Ústí n.Orlicí p.č.651/9 561/19 561/20 st.3165 |  |  | Datum: | 7. 3. 2024
Zadavatel: |  |  | Město Ústí nad Orlicí, Sychrova 16, 56224 Ústí nO |  |  | Projektant: | R21 Architects s.r.o. Mánesova 864/19 12000 Praha2
Uchazeč: |  |  | Vyplň údaj |  |  | Zpracovatel:
Kód dílu - Popis | [6 empty] | Cena celkem [CZK]
Náklady stavby celkem | [6 empty] | 0 | [11 empty] | -1
| HSV - Práce a dodávky HSV | [5 empty] | 0
| 1 - Zemní práce | [5 empty] | 0
| 4 - Vodorovné konstrukce | [5 empty] | 0
| 998 - Přesun hmot | [5 empty] | 0
| PSV - Práce a dodávky PSV | [5 empty] | 0
| 713 - Izolace tepelné | [5 empty] | 0
| 721 - Zdravotechnika - vnitřní kanalizace | [5 empty] | 0
| 722 - Zdravotechnika - vnitřní vodovod | [5 empty] | 0
| 724 - Zdravotechnika - strojní vybavení | [5 empty] | 0
| 725 - Zdravotechnika - zařizovací předměty | [5 empty] | 0
| 726 - Zdravotechnika - předstěnové instalace | [5 empty] | 0
| 727 - Zdravotechnika - požární ochrana | [5 empty] | 0
SOUPIS PRACÍ
Stavba:
Domov pro seniory - nový pavilon D - Ústí nad Orlicí
Objekt:
ZPV - Způsobilé výdaje
Soupis:
ZPVHA - Způsobilé výdaje na hlavní aktivity
Úroveň 4:
D.1.4 - Zdravotnětechnické instalace
Místo: |  |  | k.ú.Ústí n.Orlicí p.č.651/9 561/19 561/20 st.3165 |  |  | Datum: | 7. 3. 2024
Zadavatel: |  |  | Město Ústí nad Orlicí, Sychrova 16, 56224 Ústí nO |  |  | Projektant: | R21 Architects s.r.o. Mánesova 864/19 12000 Praha2
Uchazeč: |  |  | Vyplň údaj |  |  | Zpracovatel:
PČ | Typ | Kód | Popis | MJ | Množství | J.cena [CZK] | Cena celkem [CZK] | Cenová soustava |  | DPH | J. Nh [h] | Nh celkem [h] | J. hmotnost [t] | Hmotnost celkem [t] | J. suť [t] | Suť Celkem [t]
Náklady soupisu celkem | [6 empty] | 0 |  |  |  |  | 0 |  | 106.2739 |  | 0 |  | D | -1 | [10 empty] | 0
| D | HSV | Práce a dodávky HSV |  |  |  | 0 |  |  |  |  | 0 |  | 94.4744 |  | 0 | 1 | D | 0 |  |  |  | ROZPOCET | [6 empty] | 0
| D | 1 | Zemní práce |  |  |  | 0 |  |  |  |  | 0 |  | 94.4744 |  | 0 | 1 | D | 1 |  |  |  | ROZPOCET | [6 empty] | 0
1 | K | 132151103 | Hloubení nezapažených rýh šířky do 800 mm strojně s urovnáním dna do předepsaného profilu a spádu v hornině třídy těžitelnosti I skupiny 1 a 2 přes 50 do 100 m3 | m3 | 32.62 |  | 0 | CS ÚRS 2024 01 |  | snížená |  | 0 | 0 | 0 | 0 | 0 | 4 | K | 2 |  |  |  | ROZPOCET | 0 | 0 | 0 | 0 | 0 | 2 | 0 | 4 | -794310309
| Online PSC |  | https://podminky.urs.cz/item/CS_URS_2024_01/132151103 | [14 empty] | Online PSC | 2
| VV |  | ((30,00+45,00+58,0)*0,60*0,80+5,00*0,35*0,80)*0,50 "50% objemu |  | 32.62 | [12 empty] | VV | 2 | 2 | True | 1 | ROZPOCET
2 | K | 132154201 | Hloubení zapažených rýh šířky přes 800 do 2 000 mm strojně s urovnáním dna do předepsaného profilu a spádu v hornině třídy těžitelnosti I skupiny 1 a 2 do 20 m3 | m3 | 4.388 |  | 0 | CS ÚRS 2024 01 |  | snížená |  | 0 | 0 | 0 | 0 | 0 | 4 | K | 2 |  |  |  | ROZPOCET | 0 | 0 | 0 | 0 | 0 | 2 | 0 | 4 | 188405264
| Online PSC |  | https://podminky.urs.cz/item/CS_URS_2024_01/132154201 | [14 empty] | Online PSC | 2
| VV |  | (3,00*1,55*0,90+3,00*1,70*0,90)*0,50 "50% objemu |  | 4.388 | [12 empty] | VV | 2 | 2 | True | 1 | ROZPOCET
3 | K | 132251103 | Hloubení nezapažených rýh šířky do 800 mm strojně s urovnáním dna do předepsaného profilu a spádu v hornině třídy těžitelnosti I skupiny 3 přes 50 do 100 m3 | m3 | 32.62 |  | 0 | CS ÚRS 2024 01 |  | snížená |  | 0 | 0 | 0 | 0 | 0 | 4 | K | 2 |  |  |  | ROZPOCET | 0 | 0 | 0 | 0 | 0 | 2 | 0 | 4 | 1026235165
| Online PSC |  | https://podminky.urs.cz/item/CS_URS_2024_01/132251103 | [14 empty] | Online PSC | 2
| VV |  | ((30,00+45,00+58,0)*0,60*0,80+5,00*0,35*0,80)*0,50 "50% objemu |  | 32.62 | [12 empty] | VV | 2 | 2 | True | 1 | ROZPOCET
4 | K | 132254201 | Hloubení zapažených rýh šířky přes 800 do 2 000 mm strojně s urovnáním dna do předepsaného profilu a spádu v hornině třídy těžitelnosti I skupiny 3 do 20 m3 | m3 | 4.388 |  | 0 | CS ÚRS 2024 01 |  | snížená |  | 0 | 0 | 0 | 0 | 0 | 4 | K | 2 |  |  |  | ROZPOCET | 0 | 0 | 0 | 0 | 0 | 2 | 0 | 4 | -347680987
| Online PSC |  | https://podminky.urs.cz/item/CS_URS_2024_01/132254201 | [14 empty] | Online PSC | 2
| VV |  | (3,00*1,55*0,90+3,00*1,70*0,90)*0,50 "50% objemu |  | 4.388 | [12 empty] | VV | 2 | 2 | True | 1 | ROZPOCET
5 | K | 151101101 | Zřízení pažení a rozepření stěn rýh pro podzemní vedení příložné pro jakoukoliv mezerovitost, hloubky do 2 m | m2 | 19.5 |  | 0 | CS ÚRS 2024 01 |  | snížená |  | 0 | 0.00084 | 0.01638 | 0 | 0 | 4 | K | 2 |  |  |  | ROZPOCET | 0 | 0 | 0 | 0 | 0 | 2 | 0 | 4 | -309625327
| Online PSC |  | https://podminky.urs.cz/item/CS_URS_2024_01/151101101 | [14 empty] | Online PSC | 2
| VV |  | 3,00*1,55*2+3,00*1,70*2 |  | 19.5 | [12 empty] | VV | 2 | 2 | True | 1 | ROZPOCET
6 | K | 151101111 | Odstranění pažení a rozepření stěn rýh pro podzemní vedení s uložením materiálu na vzdálenost do 3 m od kraje výkopu příložné, hloubky do 2 m | m2 | 19.5 |  | 0 | CS ÚRS 2024 01 |  | snížená |  | 0 | 0 | 0 | 0 | 0 | 4 | K | 2 |  |  |  | ROZPOCET | 0 | 0 | 0 | 0 | 0 | 2 | 0 | 4 | 1223236385
| Online PSC |  | https://podminky.urs.cz/item/CS_URS_2024_01/151101111 | [14 empty] | Online PSC | 2
7 | K | 162251102 | Vodorovné přemístění výkopku nebo sypaniny po suchu na obvyklém dopravním prostředku, bez naložení výkopku, avšak se složením bez rozhrnutí z horniny třídy těžitelnosti I skupiny 1 až 3 na vzdálenost přes 20 do 50 m | m3 | 49.171 |  | 0 | CS ÚRS 2024 01 |  | snížená |  | 0 | 0 | 0 | 0 | 0 | 4 | K | 2 |  |  |  | ROZPOCET | 0 | 0 | 0 | 0 | 0 | 2 | 0 | 4 | -282141828
| Online PSC |  | https://podminky.urs.cz/item/CS_URS_2024_01/162251102 | [14 empty] | Online PSC | 2
| VV |  | 49,171 "viz položky 175151101 |  | 49.171 | [12 empty] | VV | 2 | 2 | True | 1 | ROZPOCET
8 | K | 162751116 | Vodorovné přemístění výkopku nebo sypaniny po suchu na obvyklém dopravním prostředku, bez naložení výkopku, avšak se složením bez rozhrnutí z horniny třídy těžitelnosti I skupiny 1 až 3 na vzdálenost přes 8 000 do 9 000 m | m3 | 74.016 |  | 0 | CS ÚRS 2024 01 |  | snížená |  | 0 | 0 | 0 | 0 | 0 | 4 | K | 2 |  |  |  | ROZPOCET | 0 | 0 | 0 | 0 | 0 | 2 | 0 | 4 | -783731330
| Online PSC |  | https://podminky.urs.cz/item/CS_URS_2024_01/162751116 | [14 empty] | Online PSC | 2
| VV |  | 32,620+4,388+32,620+4,388 "viz položky 132151103 132154201 132251103 132254201 |  | 74.016 | [12 empty] | VV | 2 | 2 | True | 1 | ROZPOCET
9 | K | 167151101 | Nakládání, skládání a překládání neulehlého výkopku nebo sypaniny strojně nakládání, množství do 100 m3, z horniny třídy těžitelnosti I, skupiny 1 až 3 | m3 | 55.564 |  | 0 | CS ÚRS 2024 01 |  | snížená |  | 0 | 0 | 0 | 0 | 0 | 4 | K | 2 |  |  |  | ROZPOCET | 0 | 0 | 0 | 0 | 0 | 2 | 0 | 4 | 1019529323
| Online PSC |  | https://podminky.urs.cz/item/CS_URS_2024_01/167151101 | [14 empty] | Online PSC | 2
| VV |  | 6,292+49,272 "viz položky 174151101 175151101 |  | 55.564 | [12 empty] | VV | 2 | 2 | True | 1 | ROZPOCET
10 | K | 171201231 | Poplatek za uložení stavebního odpadu na recyklační skládce (skládkovné) zeminy a kamení zatříděného do Katalogu odpadů pod kódem 17 05 04 | t | 140.63 |  | 0 | CS ÚRS 2024 01 |  | snížená |  | 0 | 0 | 0 | 0 | 0 | 4 | K | 2 |  |  |  | ROZPOCET | 0 | 0 | 0 | 0 | 0 | 2 | 0 | 4 | -1813638152
| Online PSC |  | https://podminky.urs.cz/item/CS_URS_2024_01/171201231 | [14 empty] | Online PSC | 2
| VV |  | 74,016*1,900 |  | 140.63 | [12 empty] | VV | 2 | 2 | True | 1 | ROZPOCET
11 | K | 171251201 | Uložení sypaniny na skládky nebo meziskládky bez hutnění s upravením uložené sypaniny do předepsaného tvaru | m3 | 74.016 |  | 0 | CS ÚRS 2024 01 |  | snížená |  | 0 | 0 | 0 | 0 | 0 | 4 | K | 2 |  |  |  | ROZPOCET | 0 | 0 | 0 | 0 | 0 | 2 | 0 | 4 | -211045206
| Online PSC |  | https://podminky.urs.cz/item/CS_URS_2024_01/171251201 | [14 empty] | Online PSC | 2
| VV |  | 32,620+4,388+32,620+4,388 "viz položky 132151103 132154201 132251103 132254201 |  | 74.016 | [12 empty] | VV | 2 | 2 | True | 1 | ROZPOCET
12 | K | 174151101 | Zásyp sypaninou z jakékoliv horniny strojně s uložením výkopku ve vrstvách se zhutněním jam, šachet, rýh nebo kolem objektů v těchto vykopávkách | m3 | 6.292 |  | 0 | CS ÚRS 2024 01 |  | snížená |  | 0 | 0 | 0 | 0 | 0 | 4 | K | 2 |  |  |  | ROZPOCET | 0 | 0 | 0 | 0 | 0 | 2 | 0 | 4 | 373610274
| Online PSC |  | https://podminky.urs.cz/item/CS_URS_2024_01/174151101 | [14 empty] | Online PSC | 2
| VV |  | 32,620+4,388+32,620+4,388 "viz položky 132151103 132154201 132251103 132254201 |  | 74.016 | [12 empty] | VV | 2 | 2 | True | 0 | ROZPOCET
| VV |  | -(108,00*0,59*0,80+25,00*0,60*0,80+3,00*0,62*0,90+3,00*0,62*0,90+5,00*0,35*0,80) |  | -67.724 | [12 empty] | VV | 2 | 2 | True | 0 | ROZPOCET
| VV |  | Součet |  | 6.292 | [12 empty] | VV | 2 | 4 | True | 1 | ROZPOCET
13 | M | 58331200 | štěrkopísek netříděný | t | 10.696 |  | 0 | CS ÚRS 2024 01 |  | snížená |  | 0 | 1 | 10.696 | 0 | 0 | 8 | M | 2 |  |  |  | ROZPOCET | 0 | 0 | 0 | 0 | 0 | 2 | 0 | 4 | -2121214461
| VV |  | 6,292*1,700 |  | 10.696 | [12 empty] | VV | 2 | 2 | True | 1 | ROZPOCET
14 | K | 175151101 | Obsypání potrubí strojně sypaninou z vhodných třídy těžitelnosti I a II, skupiny 1 až 4 nebo materiálem připraveným podél výkopu ve vzdálenosti do 3 m od jeho kraje, pro jakoukoliv hloubku výkopu a míru zhutnění bez prohození sypaniny | m3 | 49.272 |  | 0 | CS ÚRS 2024 01 |  | snížená |  | 0 | 0 | 0 | 0 | 0 | 4 | K | 2 |  |  |  | ROZPOCET | 0 | 0 | 0 | 0 | 0 | 2 | 0 | 4 | 1354948385
| Online PSC |  | https://podminky.urs.cz/item/CS_URS_2024_01/175151101 | [14 empty] | Online PSC | 2
| VV |  | 108,00*0,44*0,80-108,00*3,14*0,07*0,07+25,00*0,47*0,80-25,00*3,14*0,085*0,085 |  | 45.187 | [12 empty] | VV | 2 | 2 | True | 0 | ROZPOCET
| VV |  | 3,00*0,47*0,90-3,00*3,14*0,085*0,085+3,00*0,47*0,90-3,00*3,14*0,085*0,085 |  | 2.402 | [12 empty] | VV | 2 | 2 | True | 0 | ROZPOCET
| VV |  | 5,00*0,44*0,80-5,00*3,14*0,07*0,07 |  | 1.683 | [12 empty] | VV | 2 | 2 | True | 0 | ROZPOCET
| VV |  | Součet |  | 49.272 | [12 empty] | VV | 2 | 4 | True | 1 | ROZPOCET
15 | M | 58337302 | štěrkopísek frakce 0/16 | t | 83.762 |  | 0 | CS ÚRS 2024 01 |  | snížená |  | 0 | 1 | 83.762 | 0 | 0 | 8 | M | 2 |  |  |  | ROZPOCET | 0 | 0 | 0 | 0 | 0 | 2 | 0 | 4 | 1596407436
| VV |  | 49,272*1,700 |  | 83.762 | [12 empty] | VV | 2 | 2 | True | 1 | ROZPOCET
| D | 4 | Vodorovné konstrukce |  |  |  | 0 |  |  |  |  | 0 |  | 0 |  | 0 | 1 | D | 1 |  |  |  | ROZPOCET | [6 empty] | 0
16 | K | 451572111 | Lože pod potrubí, stoky a drobné objekty v otevřeném výkopu z kameniva drobného těženého 0 až 4 mm | m3 | 17.37 |  | 0 | CS ÚRS 2024 01 |  | snížená |  | 0 | 0 | 0 | 0 | 0 | 4 | K | 2 |  |  |  | ROZPOCET | 0 | 0 | 0 | 0 | 0 | 2 | 0 | 4 | -1390988007
| Online PSC |  | https://podminky.urs.cz/item/CS_URS_2024_01/451572111 | [14 empty] | Online PSC | 2
| VV |  | (30,00+45,00+58,0)*0,15*0,80+5,00*0,15*0,80+3,00*0,15*0,90+3,00*0,15*0,90 |  | 17.37 | [12 empty] | VV | 2 | 2 | True | 1 | ROZPOCET
| D | 998 | Přesun hmot |  |  |  | 0 |  |  |  |  | 0 |  | 0 |  | 0 | 1 | D | 1 |  |  |  | ROZPOCET | [6 empty] | 0
17 | K | 998021021 | Přesun hmot pro haly občanské výstavby, výrobu a služby s nosnou svislou konstrukcí zděnou nebo betonovou monolitickou vodorovná dopravní vzdálenost do 100 m základní, pro haly výšky do 20 m | t | 0.016 |  | 0 | CS ÚRS 2024 01 |  | snížená |  | 0 | 0 | 0 | 0 | 0 | 4 | K | 2 |  |  |  | ROZPOCET | 0 | 0 | 0 | 0 | 0 | 2 | 0 | 4 | 817865082
| Online PSC |  | https://podminky.urs.cz/item/CS_URS_2024_01/998021021 | [14 empty] | Online PSC | 2
| VV |  | 94,474-10,696-83,762 |  | 0.016 | [12 empty] | VV | 2 | 2 | True | 1 | ROZPOCET
| D | PSV | Práce a dodávky PSV |  |  |  | 0 |  |  |  |  | 0 |  | 11.7995 |  | 0 | 2 | D | 0 |  |  |  | ROZPOCET | [6 empty] | 0
| D | 713 | Izolace tepelné |  |  |  | 0 |  |  |  |  | 0 |  | 0.41493 |  | 0 | 2 | D | 1 |  |  |  | ROZPOCET | [6 empty] | 0
18 | K | 713463512X02 | Izolace tepelné potrubí a ohybů minerální vlnou s nátěrem pro venkovní chladové aplikace jednovrstvá potrubí DN 25 mm (D 32 mm) tloušťka izolace 30 mm včetně montáže | m | 12 |  | 0 |  |  | snížená |  | 0 | 0.00068 | 0.00816 | 0 | 0 | 16 | K | 2 |  |  |  | ROZPOCET | 0 | 0 | 0 | 0 | 0 | 2 | 0 | 16 | 112835068
| VV |  | 12,00 "viz přílohy PD : D.1.4.09 |  | 12 | [12 empty] | VV | 2 | 2 | True | 1 | ROZPOCET
19 | K | 713463514X04 | Izolace tepelné potrubí a ohybů minerální vlnou s nátěrem pro venkovní chladové aplikace jednovrstvá potrubí DN 40 mm (D 50 mm) tloušťka izolace 30 mm včetně montáže | m | 12 |  | 0 |  |  | snížená |  | 0 | 0.00087 | 0.01044 | 0 | 0 | 16 | K | 2 |  |  |  | ROZPOCET | 0 | 0 | 0 | 0 | 0 | 2 | 0 | 16 | 1609242562
| VV |  | 12,00 "viz přílohy PD : D.1.4.09 |  | 12 | [12 empty] | VV | 2 | 2 | True | 1 | ROZPOCET
20 | K | 713463521X06 | Izolace tepelné potrubí a ohybů minerální vlnou s povrchovou úpravou hliníkovou fólií se samolepícím přesahem přelepenými samolepící hliníkovou páskou potrubí jednovrstvá potrubí DN 15 mm (D 20 mm) tloušťka izolace 20 mm včetně montáže | m | 319 |  | 0 |  |  | snížená |  | 0 | 0.00036 | 0.11484 | 0 | 0 | 16 | K | 2 |  |  |  | ROZPOCET | 0 | 0 | 0 | 0 | 0 | 2 | 0 | 16 | 389223246
21 | K | 713463522X07 | Izolace tepelné potrubí a ohybů minerální vlnou s povrchovou úpravou hliníkovou fólií se samolepícím přesahem přelepenými samolepící hliníkovou páskou potrubí jednovrstvá potrubí DN 20 mm (D 25 mm) tloušťka izolace 30 mm včetně montáže | m | 44 |  | 0 |  |  | snížená |  | 0 | 0.00036 | 0.01584 | 0 | 0 | 16 | K | 2 |  |  |  | ROZPOCET | 0 | 0 | 0 | 0 | 0 | 2 | 0 | 16 | 1241434542
22 | K | 713463523X08 | Izolace tepelné potrubí a ohybů minerální vlnou s povrchovou úpravou hliníkovou fólií se samolepícím přesahem přelepenými samolepící hliníkovou páskou potrubí jednovrstvá potrubí DN 25 mm (D 32 mm) tloušťka izolace 40 mm včetně montáže | m | 257 |  | 0 |  |  | snížená |  | 0 | 0.00068 | 0.17476 | 0 | 0 | 16 | K | 2 |  |  |  | ROZPOCET | 0 | 0 | 0 | 0 | 0 | 2 | 0 | 16 | 1500197899
23 | K | 713463524X09 | Izolace tepelné potrubí a ohybů minerální vlnou s povrchovou úpravou hliníkovou fólií se samolepícím přesahem přelepenými samolepící hliníkovou páskou potrubí jednovrstvá potrubí DN 32 mm (D 40 mm) tloušťka izolace 40 mm včetně montáže | m | 56 |  | 0 |  |  | snížená |  | 0 | 0.00074 | 0.04144 | 0 | 0 | 16 | K | 2 |  |  |  | ROZPOCET | 0 | 0 | 0 | 0 | 0 | 2 | 0 | 16 | 1083778907
24 | K | 713463525X10 | Izolace tepelné potrubí a ohybů minerální vlnou s povrchovou úpravou hliníkovou fólií se samolepícím přesahem přelepenými samolepící hliníkovou páskou potrubí jednovrstvá potrubí DN 40 mm (D 50 mm) tloušťka izolace 40 mm včetně montáže | m | 39 |  | 0 |  |  | snížená |  | 0 | 0.00087 | 0.03393 | 0 | 0 | 16 | K | 2 |  |  |  | ROZPOCET | 0 | 0 | 0 | 0 | 0 | 2 | 0 | 16 | 1043651644
25 | K | 713463526X11 | Izolace tepelné potrubí a ohybů minerální vlnou s povrchovou úpravou hliníkovou fólií se samolepícím přesahem přelepenými samolepící hliníkovou páskou potrubí jednovrstvá potrubí DN 50 mm (D 63 mm) tloušťka izolace 40 mm včetně montáže | m | 16 |  | 0 |  |  | snížená |  | 0 | 0.00097 | 0.01552 | 0 | 0 | 16 | K | 2 |  |  |  | ROZPOCET | 0 | 0 | 0 | 0 | 0 | 2 | 0 | 16 | 1327141220
26 | K | 998713103 | Přesun hmot pro izolace tepelné stanovený z hmotnosti přesunovaného materiálu vodorovná dopravní vzdálenost do 50 m s užitím mechanizace v objektech výšky přes 12 m do 24 m | t | 0.415 |  | 0 | CS ÚRS 2024 01 |  | snížená |  | 0 | 0 | 0 | 0 | 0 | 16 | K | 2 |  |  |  | ROZPOCET | 0 | 0 | 0 | 0 | 0 | 2 | 0 | 16 | -205835194
| Online PSC |  | https://podminky.urs.cz/item/CS_URS_2024_01/998713103 | [14 empty] | Online PSC | 2
| D | 721 | Zdravotechnika - vnitřní kanalizace |  |  |  | 0 |  |  |  |  | 0 |  | 2.3844 |  | 0 | 2 | D | 1 |  |  |  | ROZPOCET | [6 empty] | 0
27 | K | 721173316 | Potrubí z trub PVC SN4 dešťové DN 125 | m | 7 |  | 0 | CS ÚRS 2024 01 |  | snížená |  | 0 | 0.00191 | 0.01337 | 0 | 0 | 16 | K | 2 |  |  |  | ROZPOCET | 0 | 0 | 0 | 0 | 0 | 2 | 0 | 16 | 228703085
| Online PSC |  | https://podminky.urs.cz/item/CS_URS_2024_01/721173316 | [14 empty] | Online PSC | 2
| VV |  | 7,00 "viz přílohy PD : D.1.4.02 |  | 7 | [12 empty] | VV | 2 | 2 | True | 1 | ROZPOCET
28 | K | 721173317 | Potrubí z trub PVC SN4 dešťové DN 160 | m | 9 |  | 0 | CS ÚRS 2024 01 |  | snížená |  | 0 | 0.00308 | 0.02772 | 0 | 0 | 16 | K | 2 |  |  |  | ROZPOCET | 0 | 0 | 0 | 0 | 0 | 2 | 0 | 16 | -816602628
| Online PSC |  | https://podminky.urs.cz/item/CS_URS_2024_01/721173317 | [14 empty] | Online PSC | 2
| VV |  | 4,00+5,00 "viz přílohy PD : D.1.4.02 |  | 9 | [12 empty] | VV | 2 | 2 | True | 1 | ROZPOCET
29 | K | 721173401 | Potrubí z trub PVC SN4 svodné (ležaté) DN 110 | m | 76 |  | 0 | CS ÚRS 2024 01 |  | snížená |  | 0 | 0.00142 | 0.10792 | 0 | 0 | 16 | K | 2 |  |  |  | ROZPOCET | 0 | 0 | 0 | 0 | 0 | 2 | 0 | 16 | -503400131
| Online PSC |  | https://podminky.urs.cz/item/CS_URS_2024_01/721173401 | [14 empty] | Online PSC | 2
| VV |  | 7,00+3,00+3,00+11,00+9,00+4,00+5,00+14,00+7,00+13,00 "viz přílohy PD : D.1.4.02 |  | 76 | [12 empty] | VV | 2 | 2 | True | 1 | ROZPOCET
30 | K | 721173402 | Potrubí z trub PVC SN4 svodné (ležaté) DN 125 | m | 117 |  | 0 | CS ÚRS 2024 01 |  | snížená |  | 0 | 0.00197 | 0.23049 | 0 | 0 | 16 | K | 2 |  |  |  | ROZPOCET | 0 | 0 | 0 | 0 | 0 | 2 | 0 | 16 | -1986010061
| Online PSC |  | https://podminky.urs.cz/item/CS_URS_2024_01/721173402 | [14 empty] | Online PSC | 2
| VV |  | 21,00+8,00+17,00+5,00+7,00+13,00+22,00+10,00+3,00+8,00+3,00 "viz přílohy PD : D.1.4.02 |  | 117 | [12 empty] | VV | 2 | 2 | True | 1 | ROZPOCET
31 | K | 721173403 | Potrubí z trub PVC SN4 svodné (ležaté) DN 160 | m | 25 |  | 0 | CS ÚRS 2024 01 |  | snížená |  | 0 | 0.00304 | 0.076 | 0 | 0 | 16 | K | 2 |  |  |  | ROZPOCET | 0 | 0 | 0 | 0 | 0 | 2 | 0 | 16 | -1911699493
| Online PSC |  | https://podminky.urs.cz/item/CS_URS_2024_01/721173403 | [14 empty] | Online PSC | 2
| VV |  | 5,00+12,00+8,00 "viz přílohy PD : D.1.4.02 |  | 25 | [12 empty] | VV | 2 | 2 | True | 1 | ROZPOCET
32 | K | 721174025 | Potrubí z trub polypropylenových odpadní (svislé) DN 110 | m | 286 |  | 0 | CS ÚRS 2024 01 |  | snížená |  | 0 | 0.00201 | 0.57486 | 0 | 0 | 16 | K | 2 |  |  |  | ROZPOCET | 0 | 0 | 0 | 0 | 0 | 2 | 0 | 16 | -161287127
| Online PSC |  | https://podminky.urs.cz/item/CS_URS_2024_01/721174025 | [14 empty] | Online PSC | 2
| VV |  | 34,00+23,00+28,00+28,00+23,00+26,00+27,00+26,00+19,00+26,00+26,00 |  | 286 | [12 empty] | VV | 2 | 2 | True | 1 | ROZPOCET
| VV |  | viz přílohy PD : D.1.4.03 až D.1.4.08 | [14 empty] | VV | 2 | 1 | True | 0 | ROZPOCET
33 | K | 721174041 | Potrubí z trub polypropylenových připojovací DN 32 | m | 59 |  | 0 | CS ÚRS 2024 01 |  | snížená |  | 0 | 0.0004 | 0.0236 | 0 | 0 | 16 | K | 2 |  |  |  | ROZPOCET | 0 | 0 | 0 | 0 | 0 | 2 | 0 | 16 | 1961908585
| Online PSC |  | https://podminky.urs.cz/item/CS_URS_2024_01/721174041 | [14 empty] | Online PSC | 2
| VV |  | 12,00+47,00 "viz přílohy PD : D.1.4.03 až D.1.4.08 |  | 59 | [12 empty] | VV | 2 | 2 | True | 1 | ROZPOCET
34 | K | 721174042 | Potrubí z trub polypropylenových připojovací DN 40 | m | 14 |  | 0 | CS ÚRS 2024 01 |  | snížená |  | 0 | 0.00041 | 0.00574 | 0 | 0 | 16 | K | 2 |  |  |  | ROZPOCET | 0 | 0 | 0 | 0 | 0 | 2 | 0 | 16 | -1351255050
| Online PSC |  | https://podminky.urs.cz/item/CS_URS_2024_01/721174042 | [14 empty] | Online PSC | 2
| VV |  | 5,00+3,00+5,00+1,00 "viz přílohy PD : D.1.4.03 až D.1.4.08 |  | 14 | [12 empty] | VV | 2 | 2 | True | 1 | ROZPOCET
35 | K | 721174043 | Potrubí z trub polypropylenových připojovací DN 50 | m | 274 |  | 0 | CS ÚRS 2024 01 |  | snížená |  | 0 | 0.00048 | 0.13152 | 0 | 0 | 16 | K | 2 |  |  |  | ROZPOCET | 0 | 0 | 0 | 0 | 0 | 2 | 0 | 16 | -737150345
| Online PSC |  | https://podminky.urs.cz/item/CS_URS_2024_01/721174043 | [14 empty] | Online PSC | 2
| VV |  | 41,00+4,00+18,00+13,00+23,00+13,00+13,00+12,00+4,00+13,00+13,00+13,00+27,00 |  | 207 | [12 empty] | VV | 2 | 2 | True | 0 | ROZPOCET
| VV |  | 4,00+13,00+13,00+7,00+11,00+19,00 |  | 67 | [12 empty] | VV | 2 | 2 | True | 0 | ROZPOCET
| VV |  | Součet |  | 274 | [12 empty] | VV | 2 | 4 | True | 1 | ROZPOCET
| VV |  | viz přílohy PD : D.1.4.03 až D.1.4.08 | [14 empty] | VV | 2 | 1 | True | 0 | ROZPOCET
36 | K | 721174044 | Potrubí z trub polypropylenových připojovací DN 75 | m | 199 |  | 0 | CS ÚRS 2024 01 |  | snížená |  | 0 | 0.00071 | 0.14129 | 0 | 0 | 16 | K | 2 |  |  |  | ROZPOCET | 0 | 0 | 0 | 0 | 0 | 2 | 0 | 16 | -341855516
| Online PSC |  | https://podminky.urs.cz/item/CS_URS_2024_01/721174044 | [14 empty] | Online PSC | 2
| VV |  | 4,00+20,00+20,00+20,00+13,00+20,00+20,00+20,00+20,00+1,00+20,00+20,00+1,00 |  | 199 | [12 empty] | VV | 2 | 2 | True | 1 | ROZPOCET
| VV |  | viz přílohy PD : D.1.4.03 až D.1.4.08 | [14 empty] | VV | 2 | 1 | True | 0 | ROZPOCET
37 | K | 721174045 | Potrubí z trub polypropylenových připojovací DN 110 | m | 124 |  | 0 | CS ÚRS 2024 01 |  | snížená |  | 0 | 0.00224 | 0.27776 | 0 | 0 | 16 | K | 2 |  |  |  | ROZPOCET | 0 | 0 | 0 | 0 | 0 | 2 | 0 | 16 | 1432580506
| Online PSC |  | https://podminky.urs.cz/item/CS_URS_2024_01/721174045 | [14 empty] | Online PSC | 2
| VV |  | 5,00+1,00+3,00+7,00+35,00+7,00+7,00+12,00+7,00+7,00+7,00+7,00+7,00+7,00+5,00 |  | 124 | [12 empty] | VV | 2 | 2 | True | 1 | ROZPOCET
| VV |  | viz přílohy PD : D.1.4.03 až D.1.4.08 | [14 empty] | VV | 2 | 1 | True | 0 | ROZPOCET
38 | K | 721175112 | Potrubí plastové odhlučněné vysoce tlumící třívrstvé odpadní (svislé) DN 110 | m | 69 |  | 0 | CS ÚRS 2024 01 |  | snížená |  | 0 | 0.00288 | 0.19872 | 0 | 0 | 16 | K | 2 |  |  |  | ROZPOCET | 0 | 0 | 0 | 0 | 0 | 2 | 0 | 16 | -579662492
| Online PSC |  | https://podminky.urs.cz/item/CS_URS_2024_01/721175112 | [14 empty] | Online PSC | 2
| VV |  | 26,00+19,00+24,00 "viz přílohy PD : D.1.4.03 až D.1.4.08 |  | 69 | [12 empty] | VV | 2 | 2 | True | 1 | ROZPOCET
39 | K | 721175151 | Potrubí plastové odhlučněné vysoce tlumící třívrstvé dešťové DN 75 | m | 46 |  | 0 | CS ÚRS 2024 01 |  | snížená |  | 0 | 0.00135 | 0.0621 | 0 | 0 | 16 | K | 2 |  |  |  | ROZPOCET | 0 | 0 | 0 | 0 | 0 | 2 | 0 | 16 | 1948672108
| Online PSC |  | https://podminky.urs.cz/item/CS_URS_2024_01/721175151 | [14 empty] | Online PSC | 2
| VV |  | 19,00+27,00 "viz přílohy PD : D.1.4.03 až D.1.4.08 |  | 46 | [12 empty] | VV | 2 | 2 | True | 1 | ROZPOCET
40 | K | 721175153 | Potrubí plastové odhlučněné vysoce tlumící třívrstvé dešťové DN 125 | m | 40 |  | 0 | CS ÚRS 2024 01 |  | snížená |  | 0 | 0.0034 | 0.136 | 0 | 0 | 16 | K | 2 |  |  |  | ROZPOCET | 0 | 0 | 0 | 0 | 0 | 2 | 0 | 16 | 1742197059
| Online PSC |  | https://podminky.urs.cz/item/CS_URS_2024_01/721175153 | [14 empty] | Online PSC | 2
| VV |  | 20,00+20,00 "viz přílohy PD : D.1.4.03 až D.1.4.08 |  | 40 | [12 empty] | VV | 2 | 2 | True | 1 | ROZPOCET
41 | K | 721175154 | Potrubí plastové odhlučněné vysoce tlumící třívrstvé dešťové DN 160 | m | 26 |  | 0 | CS ÚRS 2024 01 |  | snížená |  | 0 | 0.00564 | 0.14664 | 0 | 0 | 16 | K | 2 |  |  |  | ROZPOCET | 0 | 0 | 0 | 0 | 0 | 2 | 0 | 16 | -1736426572
| Online PSC |  | https://podminky.urs.cz/item/CS_URS_2024_01/721175154 | [14 empty] | Online PSC | 2
| VV |  | 10,00+16,00 "viz přílohy PD : D.1.4.03 |  | 26 | [12 empty] | VV | 2 | 2 | True | 1 | ROZPOCET
42 | K | 721175204 | Plastové potrubí odhlučněné třívrstvé připojovací DN 75 | m | 7 |  | 0 | CS ÚRS 2024 01 |  | snížená |  | 0 | 0.00104 | 0.00728 | 0 | 0 | 16 | K | 2 |  |  |  | ROZPOCET | 0 | 0 | 0 | 0 | 0 | 2 | 0 | 16 | -1619323633
| Online PSC |  | https://podminky.urs.cz/item/CS_URS_2024_01/721175204 | [14 empty] | Online PSC | 2
| VV |  | 7,00 "viz přílohy PD : D.1.4.06 |  | 7 | [12 empty] | VV | 2 | 2 | True | 1 | ROZPOCET
43 | K | 721181213X07 | Ochrana potrubí tepelnou izolací PE tl. 10 mm pro odpadní potrubí kanalizace DN 70 mm včetně montáže | m | 46 |  | 0 |  |  | snížená |  | 0 | 0.00015 | 0.0069 | 0 | 0 | 16 | K | 2 |  |  |  | ROZPOCET | 0 | 0 | 0 | 0 | 0 | 2 | 0 | 16 | -799220931
44 | K | 721181214X08 | Ochrana potrubí tepelnou izolací PE tl. 10 mm pro odpadní potrubí kanalizace DN 100 mm včetně montáže | m | 355 |  | 0 |  |  | snížená |  | 0 | 0.0002 | 0.071 | 0 | 0 | 16 | K | 2 |  |  |  | ROZPOCET | 0 | 0 | 0 | 0 | 0 | 2 | 0 | 16 | -1740325835
| VV |  | 286,00+69,00 |  | 355 | [12 empty] | VV | 2 | 2 | True | 1 | ROZPOCET
45 | K | 721181215X09 | Ochrana potrubí tepelnou izolací PE tl. 10 mm pro odpadní potrubí kanalizace DN 125 mm včetně montáže | m | 40 |  | 0 |  |  | snížená |  | 0 | 0.0003 | 0.012 | 0 | 0 | 16 | K | 2 |  |  |  | ROZPOCET | 0 | 0 | 0 | 0 | 0 | 2 | 0 | 16 | 1607492415
46 | K | 721181216X10 | Ochrana potrubí tepelnou izolací PE tl. 10 mm pro odpadní potrubí kanalizace DN 150 mm včetně montáže | m | 26 |  | 0 |  |  | snížená |  | 0 | 0.0004 | 0.0104 | 0 | 0 | 16 | K | 2 |  |  |  | ROZPOCET | 0 | 0 | 0 | 0 | 0 | 2 | 0 | 16 | -1397304971
47 | K | 721181328X01 | Těsnící manžeta pro kanalizační potrubí DN 150 mm (PVC KG) včetně montáže | kus | 2 |  | 0 |  |  | snížená |  | 0 | 0.0008 | 0.0016 | 0 | 0 | 16 | K | 2 |  |  |  | ROZPOCET | 0 | 0 | 0 | 0 | 0 | 2 | 0 | 16 | 1959688460
| VV |  | 2 "viz přílohy PD : D.1.4.12 |  | 2 | [12 empty] | VV | 2 | 2 | True | 1 | ROZPOCET
48 | K | 721181331X05 | Prostupová tvarovka s límcem pro PVC KG potrubí DN 100 mm včetně montáže | kus | 22 |  | 0 |  |  | snížená |  | 0 | 0.001 | 0.022 | 0 | 0 | 16 | K | 2 |  |  |  | ROZPOCET | 0 | 0 | 0 | 0 | 0 | 2 | 0 | 16 | 261667641
| VV |  | 22 "viz přílohy PD : D.1.4.02 |  | 22 | [12 empty] | VV | 2 | 2 | True | 1 | ROZPOCET
49 | K | 721181332X06 | Prostupová tvarovka s límcem pro PVC KG potrubí DN 125 mm včetně montáže | kus | 8 |  | 0 |  |  | snížená |  | 0 | 0.001 | 0.008 | 0 | 0 | 16 | K | 2 |  |  |  | ROZPOCET | 0 | 0 | 0 | 0 | 0 | 2 | 0 | 16 | 1787572011
| VV |  | 8 "viz přílohy PD : D.1.4.02 |  | 8 | [12 empty] | VV | 2 | 2 | True | 1 | ROZPOCET
50 | K | 721183111X11 | Lišta pro potrubí kondenzátu plast včetně montáže | m | 10 |  | 0 |  |  | snížená |  | 0 | 0.0003 | 0.003 | 0 | 0 | 16 | K | 2 |  |  |  | ROZPOCET | 0 | 0 | 0 | 0 | 0 | 2 | 0 | 16 | -1513427179
| VV |  | 10,00 "viz přílohy PD : D.1.4.03 až D.1.4.08 |  | 10 | [12 empty] | VV | 2 | 2 | True | 1 | ROZPOCET
51 | K | 721183012X32 | Systémový montážní materiál (konzoly, objímky, závěsy apod.) pro svodné kanalizační potrubí zavěšené pod stropem materiál pozinkovaná ocel včetně montáže a osazení | kg | 2 |  | 0 |  |  | snížená |  | 0 | 0.001 | 0.002 | 0 | 0 | 16 | K | 2 |  |  |  | ROZPOCET | 0 | 0 | 0 | 0 | 0 | 2 | 0 | 16 | -552632844
52 | K | 721194105 | Vyměření přípojek na potrubí vyvedení a upevnění odpadních výpustek DN 50 | kus | 135 |  | 0 | CS ÚRS 2024 01 |  | snížená |  | 0 | 0 | 0 | 0 | 0 | 16 | K | 2 |  |  |  | ROZPOCET | 0 | 0 | 0 | 0 | 0 | 2 | 0 | 16 | -1670157501
| Online PSC |  | https://podminky.urs.cz/item/CS_URS_2024_01/721194105 | [14 empty] | Online PSC | 2
| VV |  | 135 "viz přílohy PD : D.1.4.03 až D.1.4.08 |  | 135 | [12 empty] | VV | 2 | 2 | True | 1 | ROZPOCET
53 | K | 721194109 | Vyměření přípojek na potrubí vyvedení a upevnění odpadních výpustek DN 110 | kus | 77 |  | 0 | CS ÚRS 2024 01 |  | snížená |  | 0 | 0 | 0 | 0 | 0 | 16 | K | 2 |  |  |  | ROZPOCET | 0 | 0 | 0 | 0 | 0 | 2 | 0 | 16 | -341583189
| Online PSC |  | https://podminky.urs.cz/item/CS_URS_2024_01/721194109 | [14 empty] | Online PSC | 2
| VV |  | 77 "viz přílohy PD : D.1.4.03 až D.1.4.08 |  | 77 | [12 empty] | VV | 2 | 2 | True | 1 | ROZPOCET
54 | K | 721211408VP1 | Podlahová vpusť s vodorovným odtokem DN 50 mm průtok 0,5 l/s s vodním a přídavným suchým pachotěsným uzávěrem těleso z PE mřížka nerez včetně montáže VP1 | kus | 1 |  | 0 |  |  | snížená |  | 0 | 0.00077 | 0.00077 | 0 | 0 | 16 | K | 2 |  |  |  | ROZPOCET | 0 | 0 | 0 | 0 | 0 | 2 | 0 | 16 | -1625529863
| VV |  | 1 "VP1 viz přílohy PD : D.1.4.01 a D.1.4.03 |  | 1 | [12 empty] | VV | 2 | 2 | True | 1 | ROZPOCET
55 | K | 721211409Si1 | Podlahové vpusti pro sprchu s vodorovným odtokem DN 50 mm pro vinylovou krytinou s přídavnou suchou zápachovou uzávěrkou včetně montáže Si1 | kus | 2 |  | 0 |  |  | snížená |  | 0 | 0.00152 | 0.00304 | 0 | 0 | 16 | K | 2 |  |  |  | ROZPOCET | 0 | 0 | 0 | 0 | 0 | 2 | 0 | 16 | 2135037430
| VV |  | 2 "Si1 viz přílohy PD : D.1.4.01 a D.1.4.04 |  | 2 | [12 empty] | VV | 2 | 2 | True | 1 | ROZPOCET
56 | K | 721211410SS1 | Podlahová vpusť s vodorovným odtokem DN 50 mm s přídavnou suchou zápachovou uzávěrkou mřížka nerez včetně montáže S S1 | kus | 5 |  | 0 |  |  | snížená |  | 0 | 0.00077 | 0.00385 | 0 | 0 | 16 | K | 2 |  |  |  | ROZPOCET | 0 | 0 | 0 | 0 | 0 | 2 | 0 | 16 | 1250205118
| VV |  | 4+1 "S S1 viz přílohy PD : D.1.4.01 a D.1.4.03 |  | 5 | [12 empty] | VV | 2 | 2 | True | 1 | ROZPOCET
57 | K | 721211423VP | Podlahové vpusti se svislým odtokem DN 50/70/100 mm průtok 0,5 l/s s vodním a přídavným suchým pachotěsným uzávěrem těleso z PE mřížka nerez včetně montáže VP | kus | 2 |  | 0 |  |  | snížená |  | 0 | 0.00077 | 0.00154 | 0 | 0 | 16 | K | 2 |  |  |  | ROZPOCET | 0 | 0 | 0 | 0 | 0 | 2 | 0 | 16 | -662756601
| VV |  | 2 "VP viz přílohy PD : D.1.4.01, D.1.4.03 a D.1.4.07 |  | 2 | [12 empty] | VV | 2 | 2 | True | 1 | ROZPOCET
58 | K | 721211424Si | Podlahové vpusti pro sprchu se svislým odtokem DN 50/(70) pro vinylovou krytinu s přídavnou suchou zápachovou uzávěrkou mřížka nerez včetně montáže Si | kus | 42 |  | 0 |  |  | snížená |  | 0 | 0.00148 | 0.06216 | 0 | 0 | 16 | K | 2 |  |  |  | ROZPOCET | 0 | 0 | 0 | 0 | 0 | 2 | 0 | 16 | 892267462
| VV |  | 42 "Si viz přílohy PD : D.1.4.01, D.1.4.04 až D.1.4.08 |  | 42 | [12 empty] | VV | 2 | 2 | True | 1 | ROZPOCET
59 | K | 721226511 | Zápachové uzávěrky podomítkové (Pe) s krycí deskou pro pračku a myčku DN 40 | kus | 5 |  | 0 | CS ÚRS 2024 01 |  | snížená |  | 0 | 0.00034 | 0.0017 | 0 | 0 | 16 | K | 2 |  |  |  | ROZPOCET | 0 | 0 | 0 | 0 | 0 | 2 | 0 | 16 | -1620232242
| Online PSC |  | https://podminky.urs.cz/item/CS_URS_2024_01/721226511 | [14 empty] | Online PSC | 2
| VV |  | 2 "MN viz přílohy PD : D.1.4.01, D.1.4.04 a D.1.4.08 |  | 2 | [12 empty] | VV | 2 | 2 | True | 0 | ROZPOCET
| VV |  | 3 "MN1 viz přílohy PD : D.1.4.01, D.1.4.05 až D.1.4.07 |  | 3 | [12 empty] | VV | 2 | 2 | True | 0 | ROZPOCET
| VV |  | Součet |  | 5 | [12 empty] | VV | 2 | 4 | True | 1 | ROZPOCET
60 | K | 721226515K1 | Vodní zápachová uzávěrka pro odvod kondenzátu s přídavnou mechanickou zápachovou uzávěrkou DN 40 mm včetně montáže K1 | kus | 3 |  | 0 |  |  | snížená |  | 0 | 0.0003 | 0.0009 | 0 | 0 | 16 | K | 2 |  |  |  | ROZPOCET | 0 | 0 | 0 | 0 | 0 | 2 | 0 | 16 | -1235648187
| VV |  | 3 "K1 viz přílohy PD : D.1.4.01 a D.1.4.08 |  | 3 | [12 empty] | VV | 2 | 2 | True | 1 | ROZPOCET
61 | K | 721226516K | Vodní zápachová uzávěrka pro odvod kondenzátu s přídavnou mechanickou zápachovou uzávěrkou DN 40 mm včetně montáže K | kus | 12 |  | 0 |  |  | snížená |  | 0 | 0.0003 | 0.0036 | 0 | 0 | 16 | K | 2 |  |  |  | ROZPOCET | 0 | 0 | 0 | 0 | 0 | 2 | 0 | 16 | -1841318883
| VV |  | 12 "K viz přílohy PD : D.1.4.01 až D.1.4.08 |  | 12 | [12 empty] | VV | 2 | 2 | True | 1 | ROZPOCET
62 | K | 721900990X21 | Zednické výpomoci a další stavební práce ve výkaze neuvedené avšak nezbytně nutné k řádnému zkompletování vnitřní kanalizace | hodina | 400 |  | 0 |  |  | snížená |  | 0 | 0 | 0 | 0 | 0 | 16 | K | 2 |  |  |  | ROZPOCET | 0 | 0 | 0 | 0 | 0 | 2 | 0 | 16 | -1736770702
63 | K | 721226517K2 | Kalich s vodní zápachovou uzávěrkou pro odvod kondenzátu s přídavnou mechanickou zápachovou uzávěrkou DN 30 mm včetně montáže K2 | kus | 5 |  | 0 |  |  | snížená |  | 0 | 0.00102 | 0.0051 | 0 | 0 | 16 | K | 2 |  |  |  | ROZPOCET | 0 | 0 | 0 | 0 | 0 | 2 | 0 | 16 | 517492777
| VV |  | 5 "K2 viz přílohy PD : D.1.4.01 a D.1.4.03 |  | 5 | [12 empty] | VV | 2 | 2 | True | 1 | ROZPOCET
64 | K | 721273153 | Ventilační hlavice z polypropylenu (PP) DN 110 | kus | 12 |  | 0 | CS ÚRS 2024 01 |  | snížená |  | 0 | 0.00029 | 0.00348 | 0 | 0 | 16 | K | 2 |  |  |  | ROZPOCET | 0 | 0 | 0 | 0 | 0 | 2 | 0 | 16 | 1054867813
| Online PSC |  | https://podminky.urs.cz/item/CS_URS_2024_01/721273153 | [14 empty] | Online PSC | 2
| VV |  | 12 "viz přílohy PD : D.1.4.09 |  | 12 | [12 empty] | VV | 2 | 2 | True | 1 | ROZPOCET
65 | K | 721274123 | Ventily přivzdušňovací odpadních potrubí vnitřní DN 100 | kus | 2 |  | 0 | CS ÚRS 2024 01 |  | snížená |  | 0 | 0.00018 | 0.00036 | 0 | 0 | 16 | K | 2 |  |  |  | ROZPOCET | 0 | 0 | 0 | 0 | 0 | 2 | 0 | 16 | -107970438
| Online PSC |  | https://podminky.urs.cz/item/CS_URS_2024_01/721274123 | [14 empty] | Online PSC | 2
| VV |  | 2 "viz přílohy PD : D.1.4.11 |  | 2 | [12 empty] | VV | 2 | 2 | True | 1 | ROZPOCET
66 | K | 721290111 | Zkouška těsnosti kanalizace v objektech vodou do DN 125 | m | 1318 |  | 0 | CS ÚRS 2024 01 |  | snížená |  | 0 | 0 | 0 | 0 | 0 | 16 | K | 2 |  |  |  | ROZPOCET | 0 | 0 | 0 | 0 | 0 | 2 | 0 | 16 | -395837942
| Online PSC |  | https://podminky.urs.cz/item/CS_URS_2024_01/721290111 | [14 empty] | Online PSC | 2
| VV |  | 7,00+76,00+117,00+286,00+59,00+14,00+274,00+199,00+124,00+69,00+46,00+40,00+7,00 |  | 1318 | [12 empty] | VV | 2 | 2 | True | 1 | ROZPOCET
67 | K | 721290112 | Zkouška těsnosti kanalizace v objektech vodou DN 150 nebo DN 200 | m | 60 |  | 0 | CS ÚRS 2024 01 |  | snížená |  | 0 | 0 | 0 | 0 | 0 | 16 | K | 2 |  |  |  | ROZPOCET | 0 | 0 | 0 | 0 | 0 | 2 | 0 | 16 | 44559613
| Online PSC |  | https://podminky.urs.cz/item/CS_URS_2024_01/721290112 | [14 empty] | Online PSC | 2
| VV |  | 9,00+25,00+26,00 |  | 60 | [12 empty] | VV | 2 | 2 | True | 1 | ROZPOCET
68 | K | 998721103 | Přesun hmot pro vnitřní kanalizaci stanovený z hmotnosti přesunovaného materiálu vodorovná dopravní vzdálenost do 50 m základní v objektech výšky přes 12 do 24 m | t | 2.384 |  | 0 | CS ÚRS 2024 01 |  | snížená |  | 0 | 0 | 0 | 0 | 0 | 16 | K | 2 |  |  |  | ROZPOCET | 0 | 0 | 0 | 0 | 0 | 2 | 0 | 16 | 1316624418
| Online PSC |  | https://podminky.urs.cz/item/CS_URS_2024_01/998721103 | [14 empty] | Online PSC | 2
| D | 722 | Zdravotechnika - vnitřní vodovod |  |  |  | 0 |  |  |  |  | 0 |  | 3.2484 |  | 0 | 2 | D | 1 |  |  |  | ROZPOCET | [6 empty] | 0
69 | K | 722130124X19 | Potrubí z silnostěnných ocelových svařovaných pozinkovaných trubek spojovaných lisováním včetně tvarovek a montáže G 1" | m | 17 |  | 0 |  |  | snížená |  | 0 | 0.00112 | 0.01904 | 0 | 0 | 16 | K | 2 |  |  |  | ROZPOCET | 0 | 0 | 0 | 0 | 0 | 2 | 0 | 16 | 1194235841
| VV |  | 17,00 "viz přílohy PD : D.1.4.13 až D.1.4.18 |  | 17 | [12 empty] | VV | 2 | 2 | True | 1 | ROZPOCET
70 | K | 722130125X20 | Potrubí ze silnostěnných ocelových svařovaných pozinkovaných trubek spojovaných lisováním včetně tvarovek a montáže G 5/4" | m | 12 |  | 0 |  |  | snížená |  | 0 | 0.00137 | 0.01644 | 0 | 0 | 16 | K | 2 |  |  |  | ROZPOCET | 0 | 0 | 0 | 0 | 0 | 2 | 0 | 16 | -1915482223
| VV |  | 12,00 "viz přílohy PD : D.1.4.14 až D.1.4.17 |  | 12 | [12 empty] | VV | 2 | 2 | True | 1 | ROZPOCET
71 | K | 722130126X21 | Potrubí ze silnostěnných ocelových svařovaných pozinkovaných trubek spojovaných lisováním včetně tvarovek a montáže G 6/4" | m | 43 |  | 0 |  |  | snížená |  | 0 | 0.00137 | 0.05891 | 0 | 0 | 16 | K | 2 |  |  |  | ROZPOCET | 0 | 0 | 0 | 0 | 0 | 2 | 0 | 16 | -1507148959
| VV |  | 43,00 "viz přílohy PD : D.1.4.13 a D.1.4.14 |  | 43 | [12 empty] | VV | 2 | 2 | True | 1 | ROZPOCET
72 | K | 722174012X02 | Potrubí vodovodní plastové vícevrstvé PPR-F (vícevrstvá PP-RCT/vlákna/PP-RCT) PN 16 DN 15 mm (D 20 x 2,8 mm) | m | 319 |  | 0 |  |  | snížená |  | 0 | 0.00066 | 0.21054 | 0 | 0 | 16 | K | 2 |  |  |  | ROZPOCET | 0 | 0 | 0 | 0 | 0 | 2 | 0 | 16 | 1521865001
| VV |  | TV, C hlavní rozvody | [14 empty] | VV | 2 | 1 | True | 0 | ROZPOCET
| VV |  | 31,00+27,00+20,00+18,00+18,00+18,00+18,00+20,00+18,00+20,00+20,00+11,00+12,00+20,00 |  | 271 | [12 empty] | VV | 2 | 2 | True | 0 | ROZPOCET
| VV |  | 18,00+30,00 |  | 48 | [12 empty] | VV | 2 | 2 | True | 0 | ROZPOCET
| VV |  | Součet |  | 319 | [12 empty] | VV | 2 | 4 | True | 1 | ROZPOCET
| VV |  | viz přílohy PD : D.1.4.13 až D.1.4.18 | [14 empty] | VV | 2 | 1 | True | 0 | ROZPOCET
73 | K | 722174013X03 | Potrubí vodovodní plastové vícevrstvé PPR-F (vícevrstvá PP-RCT/vlákna/PP-RCT) PN 16 DN 20 mm ( D 25 x 3,5 mm) | m | 44 |  | 0 |  |  | snížená |  | 0 | 0.00091 | 0.04004 | 0 | 0 | 16 | K | 2 |  |  |  | ROZPOCET | 0 | 0 | 0 | 0 | 0 | 2 | 0 | 16 | -335915595
| VV |  | 17,00+27,00 "TV, C hlavní rozvody |  | 44 | [12 empty] | VV | 2 | 2 | True | 1 | ROZPOCET
| VV |  | viz přílohy PD : D.1.4.13 a D.1.4.14 | [14 empty] | VV | 2 | 1 | True | 0 | ROZPOCET
74 | K | 722174014X04 | Potrubí vodovodní plastové vícevrstvé PPR-F (vícevrstvá PP-RCT/vlákna/PP-RCT) PN 16 DN 25 mm (D 32 x 4,4 mm) | m | 257 |  | 0 |  |  | snížená |  | 0 | 0.00119 | 0.30583 | 0 | 0 | 16 | K | 2 |  |  |  | ROZPOCET | 0 | 0 | 0 | 0 | 0 | 2 | 0 | 16 | -279068995
| VV |  | TV, C hlavní rozvody | [14 empty] | VV | 2 | 1 | True | 0 | ROZPOCET
| VV |  | 17,00+23,00+11,00+17,00+10,00+15,00+15,00+15,00+17,00+15,00+17,00+15,00+11,00+12,00+17,00 |  | 227 | [12 empty] | VV | 2 | 2 | True | 0 | ROZPOCET
| VV |  | 15,00+15,00 |  | 30 | [12 empty] | VV | 2 | 2 | True | 0 | ROZPOCET
| VV |  | Součet |  | 257 | [12 empty] | VV | 2 | 4 | True | 1 | ROZPOCET
| VV |  | viz přílohy PD : D.1.4.13 až D.1.4.18 | [14 empty] | VV | 2 | 1 | True | 0 | ROZPOCET
75 | K | 722174015X05 | Potrubí vodovodní plastové vícevrstvé PPR-F (vícevrstvá PP-RCT/vlákna/PP-RCT) PN 16 DN 32 mm (D 40 x 5,5 mm) | m | 56 |  | 0 |  |  | snížená |  | 0 | 0.00133 | 0.07448 | 0 | 0 | 16 | K | 2 |  |  |  | ROZPOCET | 0 | 0 | 0 | 0 | 0 | 2 | 0 | 16 | 317445642
| VV |  | 38,00+14,00+4,00 "TV, C hlavní rozvody viz přílohy PD : D.1.4.13 |  | 56 | [12 empty] | VV | 2 | 2 | True | 1 | ROZPOCET
76 | K | 722174016X06 | Potrubí vodovodní plastové vícevrstvé PPR-F(vícevrstvá PP-RCT/vlákna/PP-RCT) PN 16 DN 40 mm (D 50 x 6,9 mm) | m | 39 |  | 0 |  |  | snížená |  | 0 | 0.0035 | 0.1365 | 0 | 0 | 16 | K | 2 |  |  |  | ROZPOCET | 0 | 0 | 0 | 0 | 0 | 2 | 0 | 16 | 1245489488
| VV |  | 30,00+9,00 "TV + C hlavní rozvody viz přílohy PD : D.1.4.13 |  | 39 | [12 empty] | VV | 2 | 2 | True | 1 | ROZPOCET
77 | K | 722174016X07 | Potrubí vodovodní plastové vícevrstvé PPR-F (vícevrstvá PP-RCT/vlákna/PP-RCT) PN 16 DN 50 mm ( D 63 x 8,6 mm) | m | 16 |  | 0 |  |  | snížená |  | 0 | 0.00601 | 0.09616 | 0 | 0 | 16 | K | 2 |  |  |  | ROZPOCET | 0 | 0 | 0 | 0 | 0 | 2 | 0 | 16 | 1461152527
| VV |  | 16,00 "TV + C hlavní rozvody viz přílohy PD : D.1.4.13 |  | 16 | [12 empty] | VV | 2 | 2 | True | 1 | ROZPOCET
78 | K | 722175002X11 | Potrubí vodovodní plastové PP-RCT (polypropylen typ 4) DN 15 mm (D 20 x 2,3 mm) | m | 1310 |  | 0 |  |  | snížená |  | 0 | 0.00066 | 0.8646 | 0 | 0 | 16 | K | 2 |  |  |  | ROZPOCET | 0 | 0 | 0 | 0 | 0 | 2 | 0 | 16 | 1430777712
| VV |  | podlažní rozvodné a připojovací potrubí | [14 empty] | VV | 2 | 1 | True | 0 | ROZPOCET
| VV |  | 14,00+6,00+15,00+11,00+11,00+11,00+61,00+82,00+110,00+82,00+91,00+110,00+110,00+110,00+110,00 |  | 934 | [12 empty] | VV | 2 | 2 | True | 0 | ROZPOCET
| VV |  | 110,00+110,00+110,00+46,00 |  | 376 | [12 empty] | VV | 2 | 2 | True | 0 | ROZPOCET
| VV |  | viz přílohy PD : D.1.4.13 až D.1.4.18 | [14 empty] | VV | 2 | 1 | True | 0 | ROZPOCET
| VV |  | Součet |  | 1310 | [12 empty] | VV | 2 | 4 | True | 1 | ROZPOCET
79 | K | 722175003X12 | Potrubí vodovodní plastové PP-RCT (polypropylen typ 4) DN 20 mm ( D 25 x 2,8 mm) | m | 372 |  | 0 |  |  | snížená |  | 0 | 0.00091 | 0.33852 | 0 | 0 | 16 | K | 2 |  |  |  | ROZPOCET | 0 | 0 | 0 | 0 | 0 | 2 | 0 | 16 | 943666470
| VV |  | podlažní rozvodné a připojovací potrubí | [14 empty] | VV | 2 | 1 | True | 0 | ROZPOCET
| VV |  | 16,00+22,00+16,00+10,00+30,00+13,00+70,00+26,00+13,00+13,00+13,00+13,00+13,00+13,00 |  | 281 | [12 empty] | VV | 2 | 2 | True | 0 | ROZPOCET
| VV |  | 13,00+48,00+3,00 |  | 64 | [12 empty] | VV | 2 | 2 | True | 0 | ROZPOCET
| VV |  | 27,00 "SV hlavní rozvody |  | 27 | [12 empty] | VV | 2 | 2 | True | 0 | ROZPOCET
| VV |  | viz přílohy PD : D.1.4.13 až D.1.4.18 | [14 empty] | VV | 2 | 1 | True | 0 | ROZPOCET
| VV |  | Součet |  | 372 | [12 empty] | VV | 2 | 4 | True | 1 | ROZPOCET
80 | K | 722175004X13 | Potrubí vodovodní plastové PP-RCT (polypropylen typ 4) DN 25 mm ( D 32 x 3,6 mm) | m | 234 |  | 0 |  |  | snížená |  | 0 | 0.00119 | 0.27846 | 0 | 0 | 16 | K | 2 |  |  |  | ROZPOCET | 0 | 0 | 0 | 0 | 0 | 2 | 0 | 16 | -1471930766
| VV |  | SV hlavní rozvody | [14 empty] | VV | 2 | 1 | True | 0 | ROZPOCET
| VV |  | 17,00+11,00+17,00+10,00+15,00+15,00+15,00+17,00+15,00+17,00+15,00+11,00+12,00+17,00 |  | 204 | [12 empty] | VV | 2 | 2 | True | 0 | ROZPOCET
| VV |  | 15,00+15,00 |  | 30 | [12 empty] | VV | 2 | 2 | True | 0 | ROZPOCET
| VV |  | Součet |  | 234 | [12 empty] | VV | 2 | 4 | True | 1 | ROZPOCET
| VV |  | viz přílohy PD : D.1.4.13 až D.1.4.18 | [14 empty] | VV | 2 | 1 | True | 0 | ROZPOCET
81 | K | 722175005X14 | Potrubí vodovodní plastové PP-RCT (polypropylen typ 4) DN 32 mm (D 40 x 4,5 mm) | m | 43 |  | 0 |  |  | snížená |  | 0 | 0.00133 | 0.05719 | 0 | 0 | 16 | K | 2 |  |  |  | ROZPOCET | 0 | 0 | 0 | 0 | 0 | 2 | 0 | 16 | 951810659
| VV |  | 32,00+11,00 "SV hlavní rozvody |  | 43 | [12 empty] | VV | 2 | 2 | True | 1 | ROZPOCET
| VV |  | viz přílohy PD : D.1.4.13 | [14 empty] | VV | 2 | 1 | True | 0 | ROZPOCET
82 | K | 722175006X15 | Potrubí vodovodní plastové PP-RCT (polypropylen typ 4) DN 40 mm (D 50 x 5,6 mm) | m | 28 |  | 0 |  |  | snížená |  | 0 | 0.0035 | 0.098 | 0 | 0 | 16 | K | 2 |  |  |  | ROZPOCET | 0 | 0 | 0 | 0 | 0 | 2 | 0 | 16 | -818385583
| VV |  | 19,00+9,00 "SV hlavní rozvody |  | 28 | [12 empty] | VV | 2 | 2 | True | 1 | ROZPOCET
| VV |  | viz přílohy PD : D.1.4.13 až D.1.4.18 | [14 empty] | VV | 2 | 1 | True | 0 | ROZPOCET
83 | K | 722175007X16 | Potrubí vodovodní plastové PP-RCT (polypropylen typ 4) DN 50 mm (D 63 x 7,1 mm) | m | 51 |  | 0 |  |  | snížená |  | 0 | 0.00205 | 0.10455 | 0 | 0 | 16 | K | 2 |  |  |  | ROZPOCET | 0 | 0 | 0 | 0 | 0 | 2 | 0 | 16 | 1865552014
| VV |  | 51,00 "SV hlavní rozvody |  | 51 | [12 empty] | VV | 2 | 2 | True | 1 | ROZPOCET
84 | K | 722181211 | Ochrana potrubí termoizolačními trubicemi z pěnového polyetylenu PE přilepenými v příčných a podélných spojích, tloušťky izolace do 6 mm, vnitřního průměru izolace DN do 22 mm | m | 1310 |  | 0 | CS ÚRS 2024 01 |  | snížená |  | 0 | 4e-05 | 0.0524 | 0 | 0 | 16 | K | 2 |  |  |  | ROZPOCET | 0 | 0 | 0 | 0 | 0 | 2 | 0 | 16 | -1653153652
| Online PSC |  | https://podminky.urs.cz/item/CS_URS_2024_01/722181211 | [14 empty] | Online PSC | 2
85 | K | 722181212 | Ochrana potrubí termoizolačními trubicemi z pěnového polyetylenu PE přilepenými v příčných a podélných spojích, tloušťky izolace do 6 mm, vnitřního průměru izolace DN přes 22 do 32 mm | m | 362 |  | 0 | CS ÚRS 2024 01 |  | snížená |  | 0 | 4e-05 | 0.01448 | 0 | 0 | 16 | K | 2 |  |  |  | ROZPOCET | 0 | 0 | 0 | 0 | 0 | 2 | 0 | 16 | -2143157357
| Online PSC |  | https://podminky.urs.cz/item/CS_URS_2024_01/722181212 | [14 empty] | Online PSC | 2
| VV |  | 345,00+17,00 "D 25 mm (DN 20 mm) položka 722130104 |  | 362 | [12 empty] | VV | 2 | 2 | True | 1 | ROZPOCET
86 | K | 722181213 | Ochrana potrubí termoizolačními trubicemi z pěnového polyetylenu PE přilepenými v příčných a podélných spojích, tloušťky izolace do 6 mm, vnitřního průměru izolace DN přes 32 mm | m | 55 |  | 0 | CS ÚRS 2024 01 |  | snížená |  | 0 | 4e-05 | 0.0022 | 0 | 0 | 16 | K | 2 |  |  |  | ROZPOCET | 0 | 0 | 0 | 0 | 0 | 2 | 0 | 16 | 339734914
| Online PSC |  | https://podminky.urs.cz/item/CS_URS_2024_01/722181213 | [14 empty] | Online PSC | 2
| VV |  | 12,00+43,00 "viz položka 722130105 722130106 |  | 55 | [12 empty] | VV | 2 | 2 | True | 1 | ROZPOCET
87 | K | 722181232 | Ochrana potrubí termoizolačními trubicemi z pěnového polyetylenu PE přilepenými v příčných a podélných spojích, tloušťky izolace přes 9 do 13 mm, vnitřního průměru izolace DN přes 22 do 45 mm | m | 27 |  | 0 | CS ÚRS 2024 01 |  | snížená |  | 0 | 9e-05 | 0.00243 | 0 | 0 | 16 | K | 2 |  |  |  | ROZPOCET | 0 | 0 | 0 | 0 | 0 | 2 | 0 | 16 | -1890493567
| Online PSC |  | https://podminky.urs.cz/item/CS_URS_2024_01/722181232 | [14 empty] | Online PSC | 2
88 | K | 722181242 | Ochrana potrubí termoizolačními trubicemi z pěnového polyetylenu PE přilepenými v příčných a podélných spojích, tloušťky izolace přes 13 do 20 mm, vnitřního průměru izolace DN přes 22 do 45 mm | m | 277 |  | 0 | CS ÚRS 2024 01 |  | snížená |  | 0 | 0.00016 | 0.04432 | 0 | 0 | 16 | K | 2 |  |  |  | ROZPOCET | 0 | 0 | 0 | 0 | 0 | 2 | 0 | 16 | 1275944224
| Online PSC |  | https://podminky.urs.cz/item/CS_URS_2024_01/722181242 | [14 empty] | Online PSC | 2
| VV |  | 234,00+43,00 "DN 25 mm DN 32 mm |  | 277 | [12 empty] | VV | 2 | 2 | True | 1 | ROZPOCET
89 | K | 722181243 | Ochrana potrubí termoizolačními trubicemi z pěnového polyetylenu PE přilepenými v příčných a podélných spojích, tloušťky izolace přes 13 do 20 mm, vnitřního průměru izolace DN přes 45 do 63 mm | m | 28 |  | 0 | CS ÚRS 2024 01 |  | snížená |  | 0 | 0.00019 | 0.00532 | 0 | 0 | 16 | K | 2 |  |  |  | ROZPOCET | 0 | 0 | 0 | 0 | 0 | 2 | 0 | 16 | -1396238762
| Online PSC |  | https://podminky.urs.cz/item/CS_URS_2024_01/722181243 | [14 empty] | Online PSC | 2
90 | K | 722181244 | Ochrana potrubí termoizolačními trubicemi z pěnového polyetylenu PE přilepenými v příčných a podélných spojích, tloušťky izolace přes 13 do 20 mm, vnitřního průměru izolace DN přes 63 do 89 mm | m | 51 |  | 0 | CS ÚRS 2024 01 |  | snížená |  | 0 | 0.00024 | 0.01224 | 0 | 0 | 16 | K | 2 |  |  |  | ROZPOCET | 0 | 0 | 0 | 0 | 0 | 2 | 0 | 16 | -612843035
| Online PSC |  | https://podminky.urs.cz/item/CS_URS_2024_01/722181244 | [14 empty] | Online PSC | 2
91 | K | 722190401 | Zřízení přípojek na potrubí vyvedení a upevnění výpustek do DN 25 | kus | 430 |  | 0 | CS ÚRS 2024 01 |  | snížená |  | 0 | 0 | 0 | 0 | 0 | 16 | K | 2 |  |  |  | ROZPOCET | 0 | 0 | 0 | 0 | 0 | 2 | 0 | 16 | -1821602933
| Online PSC |  | https://podminky.urs.cz/item/CS_URS_2024_01/722190401 | [14 empty] | Online PSC | 2
| VV |  | 424+6 "DN 15 mm DN 25 mm viz přílohy PD : D.1.4.18 |  | 430 | [12 empty] | VV | 2 | 2 | True | 1 | ROZPOCET
92 | K | 722224115 | Armatury s jedním závitem kohouty plnicí a vypouštěcí PN 10 G 1/2" | kus | 57 |  | 0 | CS ÚRS 2024 01 |  | snížená |  | 0 | 0.00022 | 0.01254 | 0 | 0 | 16 | K | 2 |  |  |  | ROZPOCET | 0 | 0 | 0 | 0 | 0 | 2 | 0 | 16 | 652921589
| Online PSC |  | https://podminky.urs.cz/item/CS_URS_2024_01/722224115 | [14 empty] | Online PSC | 2
| VV |  | 57 "viz přílohy PD : D.1.4.18 |  | 57 | [12 empty] | VV | 2 | 2 | True | 1 | ROZPOCET
93 | K | 722224116 | Armatury s jedním závitem kohouty plnicí a vypouštěcí PN 10 G 3/4" | kus | 4 |  | 0 | CS ÚRS 2024 01 |  | snížená |  | 0 | 0.00027 | 0.00108 | 0 | 0 | 16 | K | 2 |  |  |  | ROZPOCET | 0 | 0 | 0 | 0 | 0 | 2 | 0 | 16 | 1657922568
| Online PSC |  | https://podminky.urs.cz/item/CS_URS_2024_01/722224116 | [14 empty] | Online PSC | 2
| VV |  | 4 "viz přílohy PD : D.1.4.18 |  | 4 | [12 empty] | VV | 2 | 2 | True | 1 | ROZPOCET
94 | K | 722224117VK | Armatury s jedním závitem kohouty plnicí a vypouštěcí PN 10 G 1" | kus | 2 |  | 0 |  |  | snížená |  | 0 | 0.00027 | 0.00054 | 0 | 0 | 16 | K | 2 |  |  |  | ROZPOCET | 0 | 0 | 0 | 0 | 0 | 2 | 0 | 16 | -718981820
| VV |  | 2 "viz přílohy PD : D.1.4.18 |  | 2 | [12 empty] | VV | 2 | 2 | True | 1 | ROZPOCET
95 | K | 722230101 | Armatury se dvěma závity ventily přímé G 1/2" | kus | 14 |  | 0 | CS ÚRS 2024 01 |  | snížená |  | 0 | 0.00035 | 0.0049 | 0 | 0 | 16 | K | 2 |  |  |  | ROZPOCET | 0 | 0 | 0 | 0 | 0 | 2 | 0 | 16 | 226943249
| Online PSC |  | https://podminky.urs.cz/item/CS_URS_2024_01/722230101 | [14 empty] | Online PSC | 2
| VV |  | 14 "viz přílohy PD : D.1.4.18 |  | 14 | [12 empty] | VV | 2 | 2 | True | 1 | ROZPOCET
96 | K | 722230102 | Armatury se dvěma závity ventily přímé G 3/4" | kus | 141 |  | 0 | CS ÚRS 2024 01 |  | snížená |  | 0 | 0.00035 | 0.04935 | 0 | 0 | 16 | K | 2 |  |  |  | ROZPOCET | 0 | 0 | 0 | 0 | 0 | 2 | 0 | 16 | -1075181776
| Online PSC |  | https://podminky.urs.cz/item/CS_URS_2024_01/722230102 | [14 empty] | Online PSC | 2
| VV |  | 141 "viz přílohy PD : D.1.4.18 |  | 141 | [12 empty] | VV | 2 | 2 | True | 1 | ROZPOCET
97 | K | 722230103 | Armatury se dvěma závity ventily přímé G 1" | kus | 32 |  | 0 | CS ÚRS 2024 01 |  | snížená |  | 0 | 0.00072 | 0.02304 | 0 | 0 | 16 | K | 2 |  |  |  | ROZPOCET | 0 | 0 | 0 | 0 | 0 | 2 | 0 | 16 | -1002704192
| Online PSC |  | https://podminky.urs.cz/item/CS_URS_2024_01/722230103 | [14 empty] | Online PSC | 2
| VV |  | 32 "viz přílohy PD : D.1.4.18 |  | 32 | [12 empty] | VV | 2 | 2 | True | 1 | ROZPOCET
98 | K | 722230104 | Armatury se dvěma závity ventily přímé G 5/4" | kus | 8 |  | 0 | CS ÚRS 2024 01 |  | snížená |  | 0 | 0.00132 | 0.01056 | 0 | 0 | 16 | K | 2 |  |  |  | ROZPOCET | 0 | 0 | 0 | 0 | 0 | 2 | 0 | 16 | 465569174
| Online PSC |  | https://podminky.urs.cz/item/CS_URS_2024_01/722230104 | [14 empty] | Online PSC | 2
| VV |  | 8 "viz přílohy PD : D.1.4.18 |  | 8 | [12 empty] | VV | 2 | 2 | True | 1 | ROZPOCET
99 | K | 722230105 | Armatury se dvěma závity ventily přímé G 6/4" | kus | 4 |  | 0 | CS ÚRS 2024 01 |  | snížená |  | 0 | 0.00152 | 0.00608 | 0 | 0 | 16 | K | 2 |  |  |  | ROZPOCET | 0 | 0 | 0 | 0 | 0 | 2 | 0 | 16 | -571558573
| Online PSC |  | https://podminky.urs.cz/item/CS_URS_2024_01/722230105 | [14 empty] | Online PSC | 2
| VV |  | 4 "viz přílohy PD : D.1.4.18 |  | 4 | [12 empty] | VV | 2 | 2 | True | 1 | ROZPOCET
100 | K | 722230106 | Armatury se dvěma závity ventily přímé G 2" | kus | 6 |  | 0 | CS ÚRS 2024 01 |  | snížená |  | 0 | 0.00262 | 0.01572 | 0 | 0 | 16 | K | 2 |  |  |  | ROZPOCET | 0 | 0 | 0 | 0 | 0 | 2 | 0 | 16 | 549028174
| Online PSC |  | https://podminky.urs.cz/item/CS_URS_2024_01/722230106 | [14 empty] | Online PSC | 2
| VV |  | 6 "viz přílohy PD : D.1.4.18 |  | 6 | [12 empty] | VV | 2 | 2 | True | 1 | ROZPOCET
101 | K | 722231074 | Armatury se dvěma závity ventily zpětné mosazné PN 10 do 110°C G 1" | kus | 1 |  | 0 | CS ÚRS 2024 01 |  | snížená |  | 0 | 0.00052 | 0.00052 | 0 | 0 | 16 | K | 2 |  |  |  | ROZPOCET | 0 | 0 | 0 | 0 | 0 | 2 | 0 | 16 | -22348691
| Online PSC |  | https://podminky.urs.cz/item/CS_URS_2024_01/722231074 | [14 empty] | Online PSC | 2
| VV |  | 1 "viz přílohy PD : D.1.4.18 |  | 1 | [12 empty] | VV | 2 | 2 | True | 1 | ROZPOCET
102 | K | 722231077 | Armatury se dvěma závity ventily zpětné mosazné PN 10 do 110°C G 2" | kus | 1 |  | 0 | CS ÚRS 2024 01 |  | snížená |  | 0 | 0.00076 | 0.00076 | 0 | 0 | 16 | K | 2 |  |  |  | ROZPOCET | 0 | 0 | 0 | 0 | 0 | 2 | 0 | 16 | 149431906
| Online PSC |  | https://podminky.urs.cz/item/CS_URS_2024_01/722231077 | [14 empty] | Online PSC | 2
| VV |  | 1 "viz přílohy PD : D.1.4.18 |  | 1 | [12 empty] | VV | 2 | 2 | True | 1 | ROZPOCET
103 | K | 722231086 | Armatury se dvěma závity ventily zpětné mosazné ochranná jednotka typu EA 40 (kontrovatelný zpětný ventil) PN 16 do 90°C vnitřní závit G 6/4" | kus | 1 |  | 0 | CS ÚRS 2024 01 |  | snížená |  | 0 | 0.00112 | 0.00112 | 0 | 0 | 16 | K | 2 |  |  |  | ROZPOCET | 0 | 0 | 0 | 0 | 0 | 2 | 0 | 16 | 1108998179
| Online PSC |  | https://podminky.urs.cz/item/CS_URS_2024_01/722231086 | [14 empty] | Online PSC | 2
| VV |  | 1 "viz přílohy PD : D.1.4.18 |  | 1 | [12 empty] | VV | 2 | 2 | True | 1 | ROZPOCET
104 | K | 722231272PV | Armatury se dvěma závity ventily pojistné mosazné 0,6 MPa PV 20 G 3/4" | kus | 2 |  | 0 |  |  | snížená |  | 0 | 0.00012 | 0.00024 | 0 | 0 | 16 | K | 2 |  |  |  | ROZPOCET | 0 | 0 | 0 | 0 | 0 | 2 | 0 | 16 | 653394277
| VV |  | 2 "viz přílohy PD : D.1.4.18 |  | 2 | [12 empty] | VV | 2 | 2 | True | 1 | ROZPOCET
105 | K | 722231273PV | Armatury se dvěma závity ventily pojistné mosazné 0,6 MPa PV 25 G 1" | kus | 1 |  | 0 |  |  | snížená |  | 0 | 0.00012 | 0.00012 | 0 | 0 | 16 | K | 2 |  |  |  | ROZPOCET | 0 | 0 | 0 | 0 | 0 | 2 | 0 | 16 | 278881780
| VV |  | 1 "viz přílohy PD : D.1.4.18 |  | 1 | [12 empty] | VV | 2 | 2 | True | 1 | ROZPOCET
106 | K | 722234265 | Armatury se dvěma závity filtry mosazný PN 20 do 80 °C G 1" | kus | 1 |  | 0 | CS ÚRS 2024 01 |  | snížená |  | 0 | 0.00031 | 0.00031 | 0 | 0 | 16 | K | 2 |  |  |  | ROZPOCET | 0 | 0 | 0 | 0 | 0 | 2 | 0 | 16 | -1267500810
| Online PSC |  | https://podminky.urs.cz/item/CS_URS_2024_01/722234265 | [14 empty] | Online PSC | 2
| VV |  | 1 "viz přílohy PD : D.1.4.18 |  | 1 | [12 empty] | VV | 2 | 2 | True | 1 | ROZPOCET
107 | K | 722234278X31 | Armatury se dvěma závity přepážkový filtr s manuálním zpětným proplachem pro studenou vodu s filtrační nádobou z vysoce kvalitního plastu PN 16, mosaznou přírubou s připojovacím šroubením, nerezové síto 500 µm, s postříbřeným nerezovým sítem 100 µm (0,1 mm) s antibakteriálním účinkem s nepřerušovanou dodávkou filtrované vody, odvod vody do otevřeného odpadního systému 1/2" hadicí DN 40 mm (G 6/4") včetně montáže | kus | 1 |  | 0 |  |  | snížená |  | 0 | 0.00108 | 0.00108 | 0 | 0 | 16 | K | 2 |  |  |  | ROZPOCET | 0 | 0 | 0 | 0 | 0 | 2 | 0 | 16 | 545168948
| VV |  | 1 "viz přílohy PD : D.1.4.18 |  | 1 | [12 empty] | VV | 2 | 2 | True | 1 | ROZPOCET
108 | K | 722234293X26 | Tlakoměr včetně kohoutu (0÷1) MPa včetně montáže | kus | 2 |  | 0 |  |  | snížená |  | 0 | 0.001 | 0.002 | 0 | 0 | 16 | K | 2 |  |  |  | ROZPOCET | 0 | 0 | 0 | 0 | 0 | 2 | 0 | 16 | -1211559499
| VV |  | 2 "viz přílohy PD : D.1.4.18 |  | 2 | [12 empty] | VV | 2 | 2 | True | 1 | ROZPOCET
109 | K | 722239101 | Armatury se dvěma závity montáž vodovodních armatur se dvěma závity ostatních typů G 1/2" | kus | 15 |  | 0 | CS ÚRS 2024 01 |  | snížená |  | 0 | 2e-05 | 0.0003 | 0 | 0 | 16 | K | 2 |  |  |  | ROZPOCET | 0 | 0 | 0 | 0 | 0 | 2 | 0 | 16 | -1117164382
| Online PSC |  | https://podminky.urs.cz/item/CS_URS_2024_01/722239101 | [14 empty] | Online PSC | 2
| VV |  | 15 "viz přílohy PD : D.1.4.18 |  | 15 | [12 empty] | VV | 2 | 2 | True | 1 | ROZPOCET
110 | M | 55111841VRV | vyvažovací regulační ventil pro TV DN 15 mm (G 1/2") | kus | 15 |  | 0 |  |  | snížená |  | 0 | 0.0007 | 0.0105 | 0 | 0 | 32 | M | 2 |  |  |  | ROZPOCET | 0 | 0 | 0 | 0 | 0 | 2 | 0 | 16 | 1616282947
111 | K | 722250X06 | Hadicový systém vnitřní pro Qmin 0,3 l/s s tvarově stálou hadicí DN 25 mm délky 30 m proudnice ø 6 mm provedení do niky barva skříně a dvířek červená dle ČSN 73 0873 a ČSN EN 671-1 včetně montáže H | soubor | 5 |  | 0 |  |  | snížená |  | 0 | 0.02914 | 0.1457 | 0 | 0 | 16 | K | 2 |  |  |  | ROZPOCET | 0 | 0 | 0 | 0 | 0 | 2 | 0 | 16 | 1560153581
| VV |  | 5 "H viz přílohy PD : D.1.4.14 až D.1.4.18 |  | 5 | [12 empty] | VV | 2 | 2 | True | 1 | ROZPOCET
112 | K | 722250X30 | Hydrant systém vnitřní pro Qmin 0,3 l/s s tvarově stálou hadicí DN 25 mm délky 30 m proudnice ø 6 mm nástěnné provedení barva skříně a dvířek - červená dle ČSN 73 0873 a ČSN EN 671-1 včetně montáže H1 | soubor | 1 |  | 0 |  |  | snížená |  | 0 | 0.02914 | 0.02914 | 0 | 0 | 16 | K | 2 |  |  |  | ROZPOCET | 0 | 0 | 0 | 0 | 0 | 2 | 0 | 16 | -1527087094
| VV |  | 1 "viz přílohy PD : D.1.4.13 |  | 1 | [12 empty] | VV | 2 | 2 | True | 1 | ROZPOCET
113 | K | 722290226 | Zkoušky, proplach a desinfekce vodovodního potrubí zkoušky těsnosti vodovodního potrubí závitového do DN 50 | m | 72 |  | 0 | CS ÚRS 2024 01 |  | snížená |  | 0 | 0.00019 | 0.01368 | 0 | 0 | 16 | K | 2 |  |  |  | ROZPOCET | 0 | 0 | 0 | 0 | 0 | 2 | 0 | 16 | 1897605571
| Online PSC |  | https://podminky.urs.cz/item/CS_URS_2024_01/722290226 | [14 empty] | Online PSC | 2
| VV |  | 17,00+12,00+43,00 |  | 72 | [12 empty] | VV | 2 | 2 | True | 1 | ROZPOCET
114 | K | 722290234 | Zkoušky, proplach a desinfekce vodovodního potrubí proplach a desinfekce vodovodního potrubí do DN 80 | m | 2841 |  | 0 | CS ÚRS 2024 01 |  | snížená |  | 0 | 1e-05 | 0.02841 | 0 | 0 | 16 | K | 2 |  |  |  | ROZPOCET | 0 | 0 | 0 | 0 | 0 | 2 | 0 | 16 | -817940792
| Online PSC |  | https://podminky.urs.cz/item/CS_URS_2024_01/722290234 | [14 empty] | Online PSC | 2
| VV |  | 72,00+2702,00+67,00 "viz položky 722290226 722290246 722290249 |  | 2841 | [12 empty] | VV | 2 | 2 | True | 1 | ROZPOCET
115 | K | 722290246 | Zkoušky, proplach a desinfekce vodovodního potrubí zkoušky těsnosti vodovodního potrubí plastového do DN 40 | m | 2702 |  | 0 | CS ÚRS 2024 01 |  | snížená |  | 0 | 2e-05 | 0.05404 | 0 | 0 | 16 | K | 2 |  |  |  | ROZPOCET | 0 | 0 | 0 | 0 | 0 | 2 | 0 | 16 | 531970583
| Online PSC |  | https://podminky.urs.cz/item/CS_URS_2024_01/722290246 | [14 empty] | Online PSC | 2
| VV |  | 319,00+44,00+257,00+56,00+39,00+1310,00+372,00+234,00+43,00+28,00 |  | 2702 | [12 empty] | VV | 2 | 2 | True | 1 | ROZPOCET
116 | K | 722290249 | Zkoušky, proplach a desinfekce vodovodního potrubí zkoušky těsnosti vodovodního potrubí plastového přes DN 40 do DN 90 | m | 67 |  | 0 | CS ÚRS 2024 01 |  | snížená |  | 0 | 6e-05 | 0.00402 | 0 | 0 | 16 | K | 2 |  |  |  | ROZPOCET | 0 | 0 | 0 | 0 | 0 | 2 | 0 | 16 | -1299991132
| Online PSC |  | https://podminky.urs.cz/item/CS_URS_2024_01/722290249 | [14 empty] | Online PSC | 2
| VV |  | 16,00+51,00 |  | 67 | [12 empty] | VV | 2 | 2 | True | 1 | ROZPOCET
117 | K | 722900990X18 | Zednické výpomoci a další stavební práce ve výkaze neuvedené avšak nezbytně nutné k řádnému zkompletování vnitřního vodovodu | hodina | 400 |  | 0 |  |  | snížená |  | 0 | 0 | 0 | 0 | 0 | 16 | K | 2 |  |  |  | ROZPOCET | 0 | 0 | 0 | 0 | 0 | 2 | 0 | 16 | 629983653
118 | K | 998722103 | Přesun hmot pro vnitřní vodovod stanovený z hmotnosti přesunovaného materiálu vodorovná dopravní vzdálenost do 50 m základní v objektech výšky přes 12 do 24 m | t | 3.248 |  | 0 | CS ÚRS 2024 01 |  | snížená |  | 0 | 0 | 0 | 0 | 0 | 16 | K | 2 |  |  |  | ROZPOCET | 0 | 0 | 0 | 0 | 0 | 2 | 0 | 16 | -668373422
| Online PSC |  | https://podminky.urs.cz/item/CS_URS_2024_01/998722103 | [14 empty] | Online PSC | 2
| D | 724 | Zdravotechnika - strojní vybavení |  |  |  | 0 |  |  |  |  | 0 |  | 0.0203 |  | 0 | 2 | D | 1 |  |  |  | ROZPOCET | [6 empty] | 0
119 | K | 72415X001 | Cirkulační čerpadlo teplé vody DN 25 mm včetně typové tepelné izolace DN 25 mm mokroběžné oběhové čerpadlo se šroubením EC motorem odolným proti zablokování a integrovanou elektronickou regulací výkonu pouzdro čerpadla ušlechtilá ocel oběžné kolo polypropylen hřídel ušlechtilá ocel ložisko uhlík impregnovaný syntetickou pryskyřicí rozsah jmenovité dopravní výšky (1 až 6) m regulace otáček frekvenčním měničem (1 200 až 4 200) ot/min Q = 0,6 l/s H = 3,0 m EC motor 230 V včetně montáže CČ | kus | 1 |  | 0 |  |  | snížená |  | 0 | 0 | 0 | 0 | 0 | 16 | K | 2 |  |  |  | ROZPOCET | 0 | 0 | 0 | 0 | 0 | 2 | 0 | 16 | -771712327
| VV |  | 1 "viz přílohy PD : D.1.4.01 a D.1.4.13 |  | 1 | [12 empty] | VV | 2 | 2 | True | 1 | ROZPOCET
120 | K | 724235X02 | Tlaková expanzní nádoba s membránou pro pitnou vodu 80 dm3 PN 10 včetně průtočné armatury přípoj 5/4" včetně montáže EN | kus | 1 |  | 0 |  |  | snížená |  | 0 | 0.0175 | 0.0175 | 0 | 0 | 16 | K | 2 |  |  |  | ROZPOCET | 0 | 0 | 0 | 0 | 0 | 2 | 0 | 16 | 994151252
| VV |  | 1 "viz přílohy PD : D.1.4.01 a D.1.4.13 |  | 1 | [12 empty] | VV | 2 | 2 | True | 1 | ROZPOCET
121 | K | 724249301X03 | Dávkovací zařízení dezinfekce pro zařízení pro přípravu a rozvody teplé vody (TV) kompletní set : proporcionální dávkovací čerpadlo s displejem a automatickým odvzdušněním, impulzní vodoměr pro max. výpočtový průtok vody 8,6 m3/hod PE barel na chemikálie objem 60 dm3 se záchytnou nádrží z PE pro barel, první náplň dezinfekčního činidla 30 kg (25 dm3), kabel pro propojení vodoměru s čerpadlem, hadičky pro dávkovací čerpadlo, vstřikovací injektor 1/2″ do potrubí, displej servisních informací pro zobrazení termínu servisu a které objednací číslo opotřebované součásti je požadováno, dvoustupňová uzamykací funkce k ochraně čerpadla proti neoprávněnému použití, počítadlo pro celkový dávkovaný objem (možnost resetování), provozní hodiny a další, uložení a natažení zákazníkova nastavení, opětovné natažení továrního nastavení, manuál, automatika, dávka roztoku při max tlaku (8 bar) v potrubí 7,5 l/h, tlak na výstupu 10 ba s automatickým režimem provozu včetně montáže DZD | kus | 1 |  | 0 |  |  | snížená |  | 0 | 0.0028 | 0.0028 | 0 | 0 | 16 | K | 2 |  |  |  | ROZPOCET | 0 | 0 | 0 | 0 | 0 | 2 | 0 | 16 | -393984200
| VV |  | 1 "viz přílohy PD : D.1.4.01 a D.1.4.13 |  | 1 | [12 empty] | VV | 2 | 2 | True | 1 | ROZPOCET
122 | K | 72441X001 | Fyzikální úpravna vody pro potrubí D 63 mm 230 V/12V na bázi dynamického elektromagnetického pole s cívkou navinutou na potrubí včetně montáže FUV | kus | 1 |  | 0 |  |  | snížená |  | 0 | 0 | 0 | 0 | 0 | 16 | K | 2 |  |  |  | ROZPOCET | 0 | 0 | 0 | 0 | 0 | 2 | 0 | 16 | -1557506805
| VV |  | 1 "viz přílohy PD : D.1.4.01 a D.1.4.13 |  | 1 | [12 empty] | VV | 2 | 2 | True | 1 | ROZPOCET
123 | K | 998724103 | Přesun hmot pro strojní vybavení stanovený z hmotnosti přesunovaného materiálu vodorovná dopravní vzdálenost do 50 m základní v objektech výšky přes 12 do 24 m | t | 0.02 |  | 0 | CS ÚRS 2024 01 |  | snížená |  | 0 | 0 | 0 | 0 | 0 | 16 | K | 2 |  |  |  | ROZPOCET | 0 | 0 | 0 | 0 | 0 | 2 | 0 | 16 | -356776943
| Online PSC |  | https://podminky.urs.cz/item/CS_URS_2024_01/998724103 | [14 empty] | Online PSC | 2
| D | 725 | Zdravotechnika - zařizovací předměty |  |  |  | 0 |  |  |  |  | 0 |  | 4.1735 |  | 0 | 2 | D | 1 |  |  |  | ROZPOCET | [6 empty] | 0
124 | K | 725119125 | Zařízení záchodů montáž klozetových mís závěsných na nosné stěny | kus | 59 |  | 0 | CS ÚRS 2024 01 |  | snížená |  | 0 | 0.00119 | 0.07021 | 0 | 0 | 16 | K | 2 |  |  |  | ROZPOCET | 0 | 0 | 0 | 0 | 0 | 2 | 0 | 16 | -589727003
| Online PSC |  | https://podminky.urs.cz/item/CS_URS_2024_01/725119125 | [14 empty] | Online PSC | 2
| VV |  | 11 "WC viz přílohy PD : D.1.4.01, D.1.4.03 až D.1.4.08 |  | 11 | [12 empty] | VV | 2 | 2 | True | 0 | ROZPOCET
| VV |  | 48 "WCi viz přílohy PD : D.1.4.01, D.1.4.04 až D.1.4.08 |  | 48 | [12 empty] | VV | 2 | 2 | True | 0 | ROZPOCET
| VV |  | Součet |  | 59 | [12 empty] | VV | 2 | 4 | True | 1 | ROZPOCET
125 | M | 642321221WC | Klozet diturvitový závěsný odpad DN 100 mm barva bílá duroplastové sedátko s antibakteriální úpravou ovládací tlačítko pro dvě množství – 3/6 litrů ovládání zepředu WC | kus | 11 |  | 0 |  |  | snížená |  | 0 | 0.021 | 0.231 | 0 | 0 | 32 | M | 2 |  |  |  | ROZPOCET | 0 | 0 | 0 | 0 | 0 | 2 | 0 | 16 | -696708288
126 | M | 642321222WCi | Klozet diturvitový závěsný – „invalidní“ odpad DN 100 mm barva bílá prodloužená délka 700 mm umístěný do výšky 460 mm ovládání pro jedno množství (start/stop) oddálené pneumatické ovládací tlačítko pro dvě množství s podomítkovou instalací vystouplé sedátko bez poklopu dle vyhlášky č. 398/2009 Sb. WCi | kus | 48 |  | 0 |  |  | snížená |  | 0 | 0.025 | 1.2 | 0 | 0 | 32 | M | 2 |  |  |  | ROZPOCET | 0 | 0 | 0 | 0 | 0 | 2 | 0 | 16 | 498363408
127 | K | 725219102 | Umyvadla montáž umyvadel ostatních typů na šrouby | soubor | 88 |  | 0 | CS ÚRS 2024 01 |  | snížená |  | 0 | 0.00173 | 0.15224 | 0 | 0 | 16 | K | 2 |  |  |  | ROZPOCET | 0 | 0 | 0 | 0 | 0 | 2 | 0 | 16 | -1445088894
| Online PSC |  | https://podminky.urs.cz/item/CS_URS_2024_01/725219102 | [14 empty] | Online PSC | 2
| VV |  | 18+19+3+48 "U U1 U2 Ui viz přílohy PD : D.1.4.01, D.1.4.03 až D.1.4.08 |  | 88 | [12 empty] | VV | 2 | 2 | True | 1 | ROZPOCET
128 | M | 64211046 | umyvadlo keramické závěsné bílé š 600mm | kus | 18 |  | 0 | CS ÚRS 2024 01 |  | snížená |  | 0 | 0.0135 | 0.243 | 0 | 0 | 32 | M | 2 |  |  |  | ROZPOCET | 0 | 0 | 0 | 0 | 0 | 2 | 0 | 16 | 185710866
129 | M | 64211045 | umyvadlo keramické závěsné bílé š 550mm | kus | 19 |  | 0 | CS ÚRS 2024 01 |  | snížená |  | 0 | 0.012 | 0.228 | 0 | 0 | 32 | M | 2 |  |  |  | ROZPOCET | 0 | 0 | 0 | 0 | 0 | 2 | 0 | 16 | -1486350434
130 | M | 642110441U2 | umyvadlo keramické závěsné bílé š 450mm | kus | 3 |  | 0 |  |  | snížená |  | 0 | 0.012 | 0.036 | 0 | 0 | 32 | M | 2 |  |  |  | ROZPOCET | 0 | 0 | 0 | 0 | 0 | 2 | 0 | 16 | -1190964048
131 | M | 64211034 | kryt sifonu (polosloup) umyvadla keramický bílý | kus | 40 |  | 0 | CS ÚRS 2024 01 |  | snížená |  | 0 | 0.0071 | 0.284 | 0 | 0 | 32 | M | 2 |  |  |  | ROZPOCET | 0 | 0 | 0 | 0 | 0 | 2 | 0 | 16 | 1634812386
| VV |  | 18+19+3 |  | 40 | [12 empty] | VV | 2 | 2 | True | 1 | ROZPOCET
132 | M | 64211021Ui | umyvadlo keramické – „invalidní“ půdorys cca (600 x 500) mm barva bílá umístěné do výšky 800 mm - dle vyhlášky č. 398/2009 Sb. | kus | 48 |  | 0 |  |  | snížená |  | 0 | 0.0176 | 0.8448 | 0 | 0 | 32 | M | 2 |  |  |  | ROZPOCET | 0 | 0 | 0 | 0 | 0 | 2 | 0 | 16 | 1278392530
133 | K | 725243903SL | Připojení sprchového lůžka - lůžko není součástí ZTI (součást vybavení objektu) připojení ZTI nutno přizpůsobit instalačnímu plánu vybraného výrobku | soubor | 1 |  | 0 |  |  | snížená |  | 0 | 0.00034 | 0.00034 | 0 | 0 | 16 | K | 2 |  |  |  | ROZPOCET | 0 | 0 | 0 | 0 | 0 | 2 | 0 | 16 | 80228673
134 | K | 725319211D | Připojení dřezu v kuchyňské lince - dřez není součástí ZTI D | kus | 23 |  | 0 |  |  | snížená |  | 0 | 0.005 | 0.115 | 0 | 0 | 16 | K | 2 |  |  |  | ROZPOCET | 0 | 0 | 0 | 0 | 0 | 2 | 0 | 16 | -613927456
| VV |  | 23 "D viz přílohy PD : D.1.4.01, D.1.4.03 až D.1.4.08 |  | 23 | [12 empty] | VV | 2 | 2 | True | 1 | ROZPOCET
135 | K | 725339111 | Výlevky montáž výlevky | soubor | 6 |  | 0 | CS ÚRS 2024 01 |  | snížená |  | 0 | 0.00064 | 0.00384 | 0 | 0 | 16 | K | 2 |  |  |  | ROZPOCET | 0 | 0 | 0 | 0 | 0 | 2 | 0 | 16 | -1080197632
| Online PSC |  | https://podminky.urs.cz/item/CS_URS_2024_01/725339111 | [14 empty] | Online PSC | 2
| VV |  | 6 "VL viz přílohy PD : D.1.4.01, D.1.4.03 až D.1.4.08 |  | 6 | [12 empty] | VV | 2 | 2 | True | 1 | ROZPOCET
136 | M | 642711021VL | Výlevka keramická závěsná odpad DN 100 mm splachovaná včetně sklopné plastové mřížky ovládací tlačítko pro dvě množství max. 6/3 litry ovládání zepředu VL | kus | 6 |  | 0 |  |  | snížená |  | 0 | 0.014 | 0.084 | 0 | 0 | 32 | M | 2 |  |  |  | ROZPOCET | 0 | 0 | 0 | 0 | 0 | 2 | 0 | 16 | -1969012727
137 | K | 725339121 | Připojení hygienické výlevky (v čisticích místnostech) výlevka není součástí ZTI (součást vybavení objektu) předpokládané připojení ZTI nutno přizpůsobit skutečně dodanému výrobku VL1 | soubor | 5 |  | 0 |  |  | snížená |  | 0 | 0.00064 | 0.0032 | 0 | 0 | 16 | K | 2 |  |  |  | ROZPOCET | 0 | 0 | 0 | 0 | 0 | 2 | 0 | 16 | -292072874
| VV |  | 5 "VL1 viz přílohy PD : D.1.4.01, D.1.4.04 až D.1.4.08 |  | 5 | [12 empty] | VV | 2 | 2 | True | 1 | ROZPOCET
138 | K | 725539406OH4 | Připojení zásobníkového multivalentního ohřívače vody pro vyhřívání tepelným čerpadlem jmenovitý objem 750 dm3 el. topné jednotky dolní TTD 12 kW, horní TTH 7,5 kW OH4 dodávka ÚT | kus | 2 |  | 0 |  |  | snížená |  | 0 | 0.00503 | 0.01006 | 0 | 0 | 16 | K | 2 |  |  |  | ROZPOCET | 0 | 0 | 0 | 0 | 0 | 2 | 0 | 16 | 96386346
| VV |  | 2 "OH viz přílohy PD : D.1.4.01 a D.1.4.03 |  | 2 | [12 empty] | VV | 2 | 2 | True | 1 | ROZPOCET
139 | K | 725589111MN | Připojení myčky nádobí - myčka není součástí ZTI MN | soubor | 2 |  | 0 |  |  | snížená |  | 0 | 0 | 0 | 0 | 0 | 16 | K | 2 |  |  |  | ROZPOCET | 0 | 0 | 0 | 0 | 0 | 2 | 0 | 16 | 1506128885
| VV |  | 2 "MN viz přílohy PD : D.1.4.01, D.1.4.04 a D.1.4.08 |  | 2 | [12 empty] | VV | 2 | 2 | True | 1 | ROZPOCET
140 | K | 725589112MN1 | Připojení myčky nádobí průmyslové - myčka není součástí ZTI MN1 | soubor | 3 |  | 0 |  |  | snížená |  | 0 | 0 | 0 | 0 | 0 | 16 | K | 2 |  |  |  | ROZPOCET | 0 | 0 | 0 | 0 | 0 | 2 | 0 | 16 | -728741961
| VV |  | 3 "MN1 viz přílohy PD : D.1.4.01, D.1.4.05 až D.1.4.07 |  | 3 | [12 empty] | VV | 2 | 2 | True | 1 | ROZPOCET
141 | K | 725589113MM | Připojení myčky podložních mís - myčka není součástí ZTI MM | soubor | 5 |  | 0 |  |  | snížená |  | 0 | 0 | 0 | 0 | 0 | 16 | K | 2 |  |  |  | ROZPOCET | 0 | 0 | 0 | 0 | 0 | 2 | 0 | 16 | 821413603
| VV |  | 5 "MM viz přílohy PD : D.1.4.01, D.1.4.04 až D.1.4.08 |  | 5 | [12 empty] | VV | 2 | 2 | True | 1 | ROZPOCET
142 | K | 725813111 | Ventily rohové bez připojovací trubičky nebo flexi hadičky G 1/2" | soubor | 46 |  | 0 | CS ÚRS 2024 01 |  | snížená |  | 0 | 0.00024 | 0.01104 | 0 | 0 | 16 | K | 2 |  |  |  | ROZPOCET | 0 | 0 | 0 | 0 | 0 | 2 | 0 | 16 | 1794715084
| Online PSC |  | https://podminky.urs.cz/item/CS_URS_2024_01/725813111 | [14 empty] | Online PSC | 2
| VV |  | 23*2 "D viz přílohy PD : D.1.4.01, D.1.4.13 až D.1.4.18 |  | 46 | [12 empty] | VV | 2 | 2 | True | 1 | ROZPOCET
143 | K | 725819202 | Ventily montáž ventilů ostatních typů nástěnných G 3/4" | soubor | 25 |  | 0 | CS ÚRS 2024 01 |  | snížená |  | 0 | 0.00013 | 0.00325 | 0 | 0 | 16 | K | 2 |  |  |  | ROZPOCET | 0 | 0 | 0 | 0 | 0 | 2 | 0 | 16 | 1112984485
| Online PSC |  | https://podminky.urs.cz/item/CS_URS_2024_01/725819202 | [14 empty] | Online PSC | 2
| VV |  | 5*2 "VL1 viz přílohy PD : D.1.4.01, D.1.4.14 až D.1.4.18 |  | 10 | [12 empty] | VV | 2 | 2 | True | 0 | ROZPOCET
| VV |  | 5*2 "MM viz přílohy PD : D.1.4.01, D.1.4.14 až D.1.4.18 |  | 10 | [12 empty] | VV | 2 | 2 | True | 0 | ROZPOCET
| VV |  | 2 "MN viz přílohy PD : D.1.4.01, D.1.4.14 a D.1.4.18 |  | 2 | [12 empty] | VV | 2 | 2 | True | 0 | ROZPOCET
| VV |  | 3 "MN1 viz přílohy PD : D.1.4.01, D.1.4.15 až D.1.4.17 |  | 3 | [12 empty] | VV | 2 | 2 | True | 0 | ROZPOCET
| VV |  | Součet |  | 25 | [12 empty] | VV | 2 | 4 | True | 1 | ROZPOCET
144 | M | 551119721ZV | Pračkový ventil s integrovanou zpětnou armaturou ½“/¾“ (SV+TV) | kus | 20 |  | 0 |  |  | snížená |  | 0 | 0.002 | 0.04 | 0 | 0 | 32 | M | 2 |  |  |  | ROZPOCET | 0 | 0 | 0 | 0 | 0 | 2 | 0 | 16 | -2036648093
145 | M | 551119711MN | Výtokový ventil pro myčku nádobí s integrovanou zpětnou armaturou ½“/¾“ | kus | 5 |  | 0 |  |  | snížená |  | 0 | 0.002 | 0.01 | 0 | 0 | 32 | M | 2 |  |  |  | ROZPOCET | 0 | 0 | 0 | 0 | 0 | 2 | 0 | 16 | -1629887809
146 | K | 725829101 | Baterie dřezové montáž ostatních typů nástěnných pákových nebo klasických | kus | 6 |  | 0 | CS ÚRS 2024 01 |  | snížená |  | 0 | 0.00016 | 0.00096 | 0 | 0 | 16 | K | 2 |  |  |  | ROZPOCET | 0 | 0 | 0 | 0 | 0 | 2 | 0 | 16 | 1506114244
| Online PSC |  | https://podminky.urs.cz/item/CS_URS_2024_01/725829101 | [14 empty] | Online PSC | 2
| VV |  | 6 "VL viz přílohy PD : D.1.4.01, D.1.4.13 až D.1.4.18 |  | 6 | [12 empty] | VV | 2 | 2 | True | 1 | ROZPOCET
147 | M | 551457481VL | Páková baterie dřezová nástěnná (s prodlouženým ramínkem pro výlevku) materiál mosaz povrchová úprava chrom keramická kartuše úsporná max. 6 l/min. (SV+TV) VL | kus | 6 |  | 0 |  |  | snížená |  | 0 | 0.00226 | 0.01356 | 0 | 0 | 32 | M | 2 |  |  |  | ROZPOCET | 0 | 0 | 0 | 0 | 0 | 2 | 0 | 16 | 380752741
148 | K | 725829111 | Baterie dřezové montáž ostatních typů stojánkových G 1/2" | kus | 23 |  | 0 | CS ÚRS 2024 01 |  | snížená |  | 0 | 0 | 0 | 0 | 0 | 16 | K | 2 |  |  |  | ROZPOCET | 0 | 0 | 0 | 0 | 0 | 2 | 0 | 16 | -569655423
| Online PSC |  | https://podminky.urs.cz/item/CS_URS_2024_01/725829111 | [14 empty] | Online PSC | 2
| VV |  | 23 "D viz přílohy PD : D.1.4.01, D.1.4.13 až D.1.4.18 |  | 23 | [12 empty] | VV | 2 | 2 | True | 1 | ROZPOCET
149 | M | 551457791D6 | Páková baterie dřezová stojánková materiál mosaz povrchová úprava chrom keramická kartuše s omezovačem teplé vody úsporná max. 6 l/min. (SV+TV) D | kus | 23 |  | 0 |  |  | snížená |  | 0 | 0.00179 | 0.04117 | 0 | 0 | 32 | M | 2 |  |  |  | ROZPOCET | 0 | 0 | 0 | 0 | 0 | 2 | 0 | 16 | 1645800751
150 | K | 725829131 | Baterie umyvadlové montáž ostatních typů stojánkových G 1/2" | kus | 88 |  | 0 | CS ÚRS 2024 01 |  | snížená |  | 0 | 4e-05 | 0.00352 | 0 | 0 | 16 | K | 2 |  |  |  | ROZPOCET | 0 | 0 | 0 | 0 | 0 | 2 | 0 | 16 | -1100094123
| Online PSC |  | https://podminky.urs.cz/item/CS_URS_2024_01/725829131 | [14 empty] | Online PSC | 2
| VV |  | 18+19+3+48 "U U1 U2 Ui viz přílohy PD : D.1.4.01, D.1.4.13 až D.1.4.18 |  | 88 | [12 empty] | VV | 2 | 2 | True | 1 | ROZPOCET
151 | M | 551444061BU | Stojánková páková baterie umyvadlová materiál mosaz povrchová úprava chrom keramická kartuše úsporná max. 6 l/min. (SV+TV) U U1 U2 Ui | kus | 88 |  | 0 |  |  | snížená |  | 0 | 0.00147 | 0.12936 | 0 | 0 | 32 | M | 2 |  |  |  | ROZPOCET | 0 | 0 | 0 | 0 | 0 | 2 | 0 | 16 | 1090736157
152 | K | 725849411 | Baterie sprchové montáž nástěnných baterií s nastavitelnou výškou sprchy | kus | 5 |  | 0 | CS ÚRS 2024 01 |  | snížená |  | 0 | 0.00012 | 0.0006 | 0 | 0 | 16 | K | 2 |  |  |  | ROZPOCET | 0 | 0 | 0 | 0 | 0 | 2 | 0 | 16 | 680182413
| Online PSC |  | https://podminky.urs.cz/item/CS_URS_2024_01/725849411 | [14 empty] | Online PSC | 2
| VV |  | 4+1 "S S1 viz přílohy PD : D.1.4.01 a D.1.4.13 |  | 5 | [12 empty] | VV | 2 | 2 | True | 1 | ROZPOCET
153 | M | 551455231SS1 | Sprchová páková baterie nástěnná materiál mosaz povrchová úprava chrom včetně krycích růžic a filtrů nečistot keramická kartuše (SV+TV) (2x ½“) sprchový komplet (tyč 60 cm hadice 150 cm růžice s úsporným proudem max. 8 l/min.) S S1 | kus | 5 |  | 0 |  |  | snížená |  | 0 | 0.0075 | 0.0375 | 0 | 0 | 32 | M | 2 |  |  |  | ROZPOCET | 0 | 0 | 0 | 0 | 0 | 2 | 0 | 16 | -945679604
154 | K | 725849413 | Baterie sprchové montáž nástěnných baterií termostatických | kus | 44 |  | 0 | CS ÚRS 2024 01 |  | snížená |  | 0 | 0.00012 | 0.00528 | 0 | 0 | 16 | K | 2 |  |  |  | ROZPOCET | 0 | 0 | 0 | 0 | 0 | 2 | 0 | 16 | -1871953685
| Online PSC |  | https://podminky.urs.cz/item/CS_URS_2024_01/725849413 | [14 empty] | Online PSC | 2
| VV |  | 42+2 "Si Si1 viz přílohy PD : D.1.4.01, D.1.4.14 a D.1.4.18 |  | 44 | [12 empty] | VV | 2 | 2 | True | 1 | ROZPOCET
155 | M | 551455241S | Sprchová termostatická baterie nástěnná s pojistkou proti horké vodě materiál mosaz povrchová úprava chrom včetně krycích růžic a filtrů nečistot keramická kartuše (SV+TV) (2x ½“) sprchový komplet (tyč 60 cm hadice 150 cm růžice s úsporným proudem max. 8 l/min. mýdlenka) - dle vyhlášky č. 398/2009 Sb. Si Si1 | kus | 44 |  | 0 |  |  | snížená |  | 0 | 0.0075 | 0.33 | 0 | 0 | 32 | M | 2 |  |  |  | ROZPOCET | 0 | 0 | 0 | 0 | 0 | 2 | 0 | 16 | 195205544
156 | K | 725862103 | Zápachové uzávěrky zařizovacích předmětů pro dřezy DN 40/50 | kus | 23 |  | 0 | CS ÚRS 2024 01 |  | snížená |  | 0 | 0.00028 | 0.00644 | 0 | 0 | 16 | K | 2 |  |  |  | ROZPOCET | 0 | 0 | 0 | 0 | 0 | 2 | 0 | 16 | -1041504894
| Online PSC |  | https://podminky.urs.cz/item/CS_URS_2024_01/725862103 | [14 empty] | Online PSC | 2
| VV |  | 23 "D viz přílohy PD : D.1.4.01, D.1.4.03 až D.1.4.08 |  | 23 | [12 empty] | VV | 2 | 2 | True | 1 | ROZPOCET
157 | K | 725869101 | Zápachové uzávěrky zařizovacích předmětů montáž zápachových uzávěrek umyvadlových do DN 40 | kus | 48 |  | 0 | CS ÚRS 2024 01 |  | snížená |  | 0 | 0.00015 | 0.0072 | 0 | 0 | 16 | K | 2 |  |  |  | ROZPOCET | 0 | 0 | 0 | 0 | 0 | 2 | 0 | 16 | -342036875
| Online PSC |  | https://podminky.urs.cz/item/CS_URS_2024_01/725869101 | [14 empty] | Online PSC | 2
| VV |  | 48 "Ui viz přílohy PD : D.1.4.01, D.1.4.03 až D.1.4.08 |  | 48 | [12 empty] | VV | 2 | 2 | True | 1 | ROZPOCET
158 | M | 551613261Ui | Zápachová uzávěrka umyvadlová pro „invalidní“ instalace (nepřekážející) DN 40 mm dle vyhlášky č. 398/2009 Sb.Ui | kus | 48 |  | 0 |  |  | snížená |  | 0 | 0.0004 | 0.0192 | 0 | 0 | 32 | M | 2 |  |  |  | ROZPOCET | 0 | 0 | 0 | 0 | 0 | 2 | 0 | 16 | -1992230576
159 | K | 725980131X01 | Revizní dvířka kovová 150x150 mm včetně povrchové úpravy odstín dle výběru investora a montáže | kus | 10 |  | 0 |  |  | snížená |  | 0 | 7e-05 | 0.0007 | 0 | 0 | 16 | K | 2 |  |  |  | ROZPOCET | 0 | 0 | 0 | 0 | 0 | 2 | 0 | 16 | 549489573
| VV |  | 10 "kanalizace |  | 10 | [12 empty] | VV | 2 | 2 | True | 1 | ROZPOCET
160 | K | 725980133X02 | Revizní dvířka kovová 300x300 mm včetně povrchové úpravy odstín dle výběru investora a montáže | kus | 3 |  | 0 |  |  | snížená |  | 0 | 0.00031 | 0.00093 | 0 | 0 | 16 | K | 2 |  |  |  | ROZPOCET | 0 | 0 | 0 | 0 | 0 | 2 | 0 | 16 | -79076689
| VV |  | 3 "kanalizace |  | 3 | [12 empty] | VV | 2 | 2 | True | 1 | ROZPOCET
161 | K | 725980135X03 | Revizní dvířka kovová 250x250 mm včetně povrchové úpravy odstín dle výběru investora a montáže | kus | 1 |  | 0 |  |  | snížená |  | 0 | 0.00031 | 0.00031 | 0 | 0 | 16 | K | 2 |  |  |  | ROZPOCET | 0 | 0 | 0 | 0 | 0 | 2 | 0 | 16 | 21697955
| VV |  | 1 "vodovod |  | 1 | [12 empty] | VV | 2 | 2 | True | 1 | ROZPOCET
162 | K | 725980141X04 | Revizní dvířka kovová s požární odolností EI30DP1-S kouřotěsná 150x150 mm včetně povrchové úpravy odstín dle výběru investora a montáže | kus | 28 |  | 0 |  |  | snížená |  | 0 | 7e-05 | 0.00196 | 0 | 0 | 16 | K | 2 |  |  |  | ROZPOCET | 0 | 0 | 0 | 0 | 0 | 2 | 0 | 16 | -1974867305
| VV |  | 28 "kanalizace |  | 28 | [12 empty] | VV | 2 | 2 | True | 1 | ROZPOCET
163 | K | 725980143X05 | Revizní dvířka kovová s požární odolností EI30DP1-S kouřotěsná 300x300 mm včetně povrchové úpravy odstín dle výběru investora a montáže | kus | 1 |  | 0 |  |  | snížená |  | 0 | 7e-05 | 7e-05 | 0 | 0 | 16 | K | 2 |  |  |  | ROZPOCET | 0 | 0 | 0 | 0 | 0 | 2 | 0 | 16 | 1966117426
| VV |  | 1 "kanalizace |  | 1 | [12 empty] | VV | 2 | 2 | True | 1 | ROZPOCET
164 | K | 725980144X06 | Revizní dvířka kovová s požární odolností EI30DP1-S kouřotěsná 200x200 mm včetně povrchové úpravy odstín dle výběru investora a montáže | kus | 2 |  | 0 |  |  | snížená |  | 0 | 7e-05 | 0.00014 | 0 | 0 | 16 | K | 2 |  |  |  | ROZPOCET | 0 | 0 | 0 | 0 | 0 | 2 | 0 | 16 | 1543899553
| VV |  | 2 "kanalizace |  | 2 | [12 empty] | VV | 2 | 2 | True | 1 | ROZPOCET
165 | K | 725980155X07 | Revizní dvířka pod obklad s požární odolností EI30DP1-S kouřotěsná 250x250 mm včetně povrchové úpravy odstín dle výběru investora a montáže | kus | 66 |  | 0 |  |  | snížená |  | 0 | 7e-05 | 0.00462 | 0 | 0 | 16 | K | 2 |  |  |  | ROZPOCET | 0 | 0 | 0 | 0 | 0 | 2 | 0 | 16 | -195857760
| VV |  | 66 "vodovod |  | 66 | [12 empty] | VV | 2 | 2 | True | 1 | ROZPOCET
166 | K | 998725103 | Přesun hmot pro zařizovací předměty stanovený z hmotnosti přesunovaného materiálu vodorovná dopravní vzdálenost do 50 m základní v objektech výšky přes 12 do 24 m | t | 4.174 |  | 0 | CS ÚRS 2024 01 |  | snížená |  | 0 | 0 | 0 | 0 | 0 | 16 | K | 2 |  |  |  | ROZPOCET | 0 | 0 | 0 | 0 | 0 | 2 | 0 | 16 | -1563295167
| Online PSC |  | https://podminky.urs.cz/item/CS_URS_2024_01/998725103 | [14 empty] | Online PSC | 2
| D | 726 | Zdravotechnika - předstěnové instalace |  |  |  | 0 |  |  |  |  | 0 |  | 1.5004 |  | 0 | 2 | D | 1 |  |  |  | ROZPOCET | [6 empty] | 0
167 | K | 726111031 | Předstěnové instalační systémy pro zazdění do masivních zděných konstrukcí pro závěsné klozety ovládání zepředu, stavební výška 1080 mm | soubor | 11 |  | 0 | CS ÚRS 2024 01 |  | snížená |  | 0 | 0.0092 | 0.1012 | 0 | 0 | 16 | K | 2 |  |  |  | ROZPOCET | 0 | 0 | 0 | 0 | 0 | 2 | 0 | 16 | 803523683
| Online PSC |  | https://podminky.urs.cz/item/CS_URS_2024_01/726111031 | [14 empty] | Online PSC | 2
| VV |  | 11 "WC viz přílohy PD : D.1.4.01, D.1.4.03 až D.1.4.08 |  | 11 | [12 empty] | VV | 2 | 2 | True | 1 | ROZPOCET
168 | K | 726111051 | Předstěnové instalační systémy pro zazdění do masivních zděných konstrukcí pro závěsné výlevky ovládání zepředu | soubor | 6 |  | 0 |  |  | snížená |  | 0 | 0.0092 | 0.0552 | 0 | 0 | 16 | K | 2 |  |  |  | ROZPOCET | 0 | 0 | 0 | 0 | 0 | 2 | 0 | 16 | 759054867
| VV |  | 6 "VL viz přílohy PD : D.1.4.01, D.1.4.03 až D.1.4.08 |  | 6 | [12 empty] | VV | 2 | 2 | True | 1 | ROZPOCET
169 | K | 726111201 | Předstěnové instalační systémy pro zazdění do masivních zděných konstrukcí montáž ostatních typů umyvadel | soubor | 48 |  | 0 | CS ÚRS 2024 01 |  | snížená |  | 0 | 0 | 0 | 0 | 0 | 16 | K | 2 |  |  |  | ROZPOCET | 0 | 0 | 0 | 0 | 0 | 2 | 0 | 16 | -1641818381
| Online PSC |  | https://podminky.urs.cz/item/CS_URS_2024_01/726111201 | [14 empty] | Online PSC | 2
| VV |  | 48 "Ui viz přílohy PD : D.1.4.01, D.1.4.14 až D.1.4.18 |  | 48 | [12 empty] | VV | 2 | 2 | True | 1 | ROZPOCET
170 | M | 55281739 | montážní prvek pro umyvadlo pro tělesně postižené v 820-980mm | kus | 48 |  | 0 | CS ÚRS 2024 01 |  | snížená |  | 0 | 0.012 | 0.576 | 0 | 0 | 32 | M | 2 |  |  |  | ROZPOCET | 0 | 0 | 0 | 0 | 0 | 2 | 0 | 16 | -714114680
171 | K | 726111204 | Předstěnové instalační systémy pro zazdění do masivních zděných konstrukcí montáž ostatních typů klozetů | soubor | 48 |  | 0 | CS ÚRS 2024 01 |  | snížená |  | 0 | 0 | 0 | 0 | 0 | 16 | K | 2 |  |  |  | ROZPOCET | 0 | 0 | 0 | 0 | 0 | 2 | 0 | 16 | -679521802
| Online PSC |  | https://podminky.urs.cz/item/CS_URS_2024_01/726111204 | [14 empty] | Online PSC | 2
| VV |  | 48 "WCi viz přílohy PD : D.1.4.01, D.1.4.04 až D.1.4.08 |  | 48 | [12 empty] | VV | 2 | 2 | True | 1 | ROZPOCET
172 | M | 552817091X01 | montážní prvek pro závěsné WCi pro zabudování mokrým procesem pro tělesně postižené splachovací nádrž ovládání pro jedno množství (start/stop) oddálené pneumatické ovládací tlačítko pro dvě množství s podomítkovou instalací vystouplé dle vyhlášky č. 398/2009 Sb. | kus | 48 |  | 0 |  |  | snížená |  | 0 | 0.016 | 0.768 | 0 | 0 | 32 | M | 2 |  |  |  | ROZPOCET | 0 | 0 | 0 | 0 | 0 | 2 | 0 | 16 | -872205486
173 | K | 998726113 | Přesun hmot pro instalační prefabrikáty stanovený z hmotnosti přesunovaného materiálu vodorovná dopravní vzdálenost do 50 m základní v objektech výšky přes 12 m do 24 m | t | 1.5 |  | 0 | CS ÚRS 2024 01 |  | snížená |  | 0 | 0 | 0 | 0 | 0 | 16 | K | 2 |  |  |  | ROZPOCET | 0 | 0 | 0 | 0 | 0 | 2 | 0 | 16 | 1065726968
| Online PSC |  | https://podminky.urs.cz/item/CS_URS_2024_01/998726113 | [14 empty] | Online PSC | 2
| D | 727 | Zdravotechnika - požární ochrana |  |  |  | 0 |  |  |  |  | 0 |  | 0.0576 |  | 0 | 2 | D | 1 |  |  |  | ROZPOCET | [6 empty] | 0
174 | K | 727111020X1 | Protipožární ucpávky potrubí kanalizace DN 30 mm včetně montáže | kus | 10 |  | 0 |  |  | snížená |  | 0 | 0.0002 | 0.002 | 0 | 0 | 16 | K | 2 |  |  |  | ROZPOCET | 0 | 0 | 0 | 0 | 0 | 2 | 0 | 16 | -1281993469
175 | K | 727111022X3 | Protipožární ucpávky potrubí kanalizace DN 50 mm včetně montáže | kus | 6 |  | 0 |  |  | snížená |  | 0 | 0.0002 | 0.0012 | 0 | 0 | 16 | K | 2 |  |  |  | ROZPOCET | 0 | 0 | 0 | 0 | 0 | 2 | 0 | 16 | -920359024
176 | K | 727111023X4 | Protipožární ucpávky potrubí kanalizace DN 70 mm včetně montáže | kus | 87 |  | 0 |  |  | snížená |  | 0 | 0.0002 | 0.0174 | 0 | 0 | 16 | K | 2 |  |  |  | ROZPOCET | 0 | 0 | 0 | 0 | 0 | 2 | 0 | 16 | -1326284718
177 | K | 727111024X5 | Protipožární ucpávky potrubí kanalizace DN 100 mm včetně montáže | kus | 20 |  | 0 |  |  | snížená |  | 0 | 0.0003 | 0.006 | 0 | 0 | 16 | K | 2 |  |  |  | ROZPOCET | 0 | 0 | 0 | 0 | 0 | 2 | 0 | 16 | -1101269371
178 | K | 727111025X6 | Protipožární ucpávky potrubí kanalizace DN 125 mm včetně montáže | kus | 2 |  | 0 |  |  | snížená |  | 0 | 0.0003 | 0.0006 | 0 | 0 | 16 | K | 2 |  |  |  | ROZPOCET | 0 | 0 | 0 | 0 | 0 | 2 | 0 | 16 | -693420396
179 | K | 727111026X7 | Protipožární ucpávky potrubí kanalizace DN 150 mm včetně montáže | kus | 2 |  | 0 |  |  | snížená |  | 0 | 0.0005 | 0.001 | 0 | 0 | 16 | K | 2 |  |  |  | ROZPOCET | 0 | 0 | 0 | 0 | 0 | 2 | 0 | 16 | -1778824764
180 | K | 727111027X5 | Protipožární ucpávky pro plastové potrubí vodovodu do DN 50 mm včetně montáže | kus | 98 |  | 0 |  |  | snížená |  | 0 | 0.0003 | 0.0294 | 0 | 0 | 16 | K | 2 |  |  |  | ROZPOCET | 0 | 0 | 0 | 0 | 0 | 2 | 0 | 16 | 1548570428

## D.1.6 - Zařízení pro vytá...
{56bcf8dd-3234-484d-90e6-b948991f466c}
1
| KRYCÍ LIST SOUPISU PRACÍ | [7 empty] | v --- níže se nacházejí doplnkové a pomocné údaje k sestavám --- v | [8 empty] | False
Stavba:
Domov pro seniory - nový pavilon D - Ústí nad Orlicí
Objekt:
ZPV - Způsobilé výdaje
Soupis:
ZPVHA - Způsobilé výdaje na hlavní aktivity
Úroveň 4:
D.1.6 - Zařízení pro vytápění staveb
| KSO: |  | 801 91 31 |  |  | CC-CZ:
| Místo: |  | k.ú.Ústí n.Orlicí p.č.651/9 561/19 561/20 st.3165 |  |  | Datum: | 7. 3. 2024
| Zadavatel: |  |  |  |  | IČ: | 00279676
|  | Město Ústí nad Orlicí, Sychrova 16, 56224 Ústí nO |  |  |  | DIČ: | CZ00279676
| Uchazeč: |  |  |  |  | IČ: | Vyplň údaj
|  | Vyplň údaj |  |  |  | DIČ: | Vyplň údaj
| Projektant: |  |  |  |  | IČ: | 24180611
|  | R21 Architects s.r.o. Mánesova 864/19 12000 Praha2 |  |  |  | DIČ: | CZ24180611
| Zpracovatel: |  |  |  |  | IČ:
DIČ:
Poznámka:
| Cena bez DPH | [5 empty] | 0
|  |  | Základ daně |  |  | Sazba daně | Výše daně
| DPH | základní | 0 |  |  | 21% | 0
|  | snížená | 0 |  |  | 12% | 0
|  | zákl. přenesená | 0 |  |  | 21% | 0
|  | sníž. přenesená | 0 |  |  | 12% | 0
|  | nulová | 0 |  |  | 0% | 0
| Cena s DPH |  |  | v | CZK |  | 0
REKAPITULACE ČLENĚNÍ SOUPISU PRACÍ
Stavba:
Domov pro seniory - nový pavilon D - Ústí nad Orlicí
Objekt:
ZPV - Způsobilé výdaje
Soupis:
ZPVHA - Způsobilé výdaje na hlavní aktivity
Úroveň 4:
D.1.6 - Zařízení pro vytápění staveb
Místo: |  |  | k.ú.Ústí n.Orlicí p.č.651/9 561/19 561/20 st.3165 |  |  | Datum: | 7. 3. 2024
Zadavatel: |  |  | Město Ústí nad Orlicí, Sychrova 16, 56224 Ústí nO |  |  | Projektant: | R21 Architects s.r.o. Mánesova 864/19 12000 Praha2
Uchazeč: |  |  | Vyplň údaj |  |  | Zpracovatel:
Kód dílu - Popis | [6 empty] | Cena celkem [CZK]
Náklady stavby celkem | [6 empty] | 0 | [11 empty] | -1
| OST - Ostatní | [5 empty] | 0
| PSV - Práce a dodávky PSV | [5 empty] | 0
| 713 - Izolace tepelné viz. v.č. D.1.6.02-10 | [5 empty] | 0
| 721 - Zdravotechnika - vnitřní kanalizace viz. v.č. D.1.6.02, 09 | [5 empty] | 0
| 731 - Ústřední vytápění - kotelny viz. v.č. D.1.6.02, 09 | [5 empty] | 0
| 732 - Ústřední vytápění - strojovny viz. v.č. D.1.6.02, 09,10 | [5 empty] | 0
| 733 - Ústřední vytápění - rozvodné potrubí viz. v.č. D.1.6.02-10 | [5 empty] | 0
| 734 - Ústřední vytápění - armatury viz. v.č. D.1.6.02-10 | [5 empty] | 0
| 735 - Ústřední vytápění - otopná tělesa viz. v.č. D.1.6.02-10 | [5 empty] | 0
| 767 - Konstrukce zámečnické viz. v.č. D.1.6.02-10 | [5 empty] | 0
| 783 - Dokončovací práce - nátěry viz. v.č. D.1.6.02-10 | [5 empty] | 0
SOUPIS PRACÍ
Stavba:
Domov pro seniory - nový pavilon D - Ústí nad Orlicí
Objekt:
ZPV - Způsobilé výdaje
Soupis:
ZPVHA - Způsobilé výdaje na hlavní aktivity
Úroveň 4:
D.1.6 - Zařízení pro vytápění staveb
Místo: |  |  | k.ú.Ústí n.Orlicí p.č.651/9 561/19 561/20 st.3165 |  |  | Datum: | 7. 3. 2024
Zadavatel: |  |  | Město Ústí nad Orlicí, Sychrova 16, 56224 Ústí nO |  |  | Projektant: | R21 Architects s.r.o. Mánesova 864/19 12000 Praha2
Uchazeč: |  |  | Vyplň údaj |  |  | Zpracovatel:
PČ | Typ | Kód | Popis | MJ | Množství | J.cena [CZK] | Cena celkem [CZK] | Cenová soustava |  | DPH | J. Nh [h] | Nh celkem [h] | J. hmotnost [t] | Hmotnost celkem [t] | J. suť [t] | Suť Celkem [t]
Náklady soupisu celkem | [6 empty] | 0 |  |  |  |  | 0 |  | 4.2625 |  | 0 |  | D | -1 | [10 empty] | 0
| D | OST | Ostatní |  |  |  | 0 |  |  |  |  | 0 |  | 0 |  | 0 | 1 | D | 0 |  |  |  | ROZPOCET | [6 empty] | 0
1 | K | 128909 | HZS - topna zkouska | hod | 24 |  | 0 |  |  | snížená |  | 0 | 0 | 0 | 0 | 0 | 16 | K | 1 |  |  |  | ROZPOCET | 0 | 0 | 0 | 0 | 0 | 2 | 0 | 16 | -1786680636
2 | K | 129910 | Doregulovani systemu | hod | 16 |  | 0 |  |  | snížená |  | 0 | 0 | 0 | 0 | 0 | 16 | K | 1 |  |  |  | ROZPOCET | 0 | 0 | 0 | 0 | 0 | 2 | 0 | 16 | 1401046041
3 | K | 130911 | HZS - zkousky dle pism. b - Revize | hod | 8 |  | 0 |  |  | snížená |  | 0 | 0 | 0 | 0 | 0 | 16 | K | 1 |  |  |  | ROZPOCET | 0 | 0 | 0 | 0 | 0 | 2 | 0 | 16 | 1340721103
4 | K | 131915 | Serizeni a uvedeni do provozu | hod | 24 |  | 0 |  |  | snížená |  | 0 | 0 | 0 | 0 | 0 | 16 | K | 1 |  |  |  | ROZPOCET | 0 | 0 | 0 | 0 | 0 | 2 | 0 | 16 | -937013857
| D | PSV | Práce a dodávky PSV |  |  |  | 0 |  |  |  |  | 0 |  | 4.2625 |  | 0 | 2 | D | 0 |  |  |  | ROZPOCET | [6 empty] | 0
| D | 713 | Izolace tepelné viz. v.č. D.1.6.02-10 |  |  |  | 0 |  |  |  |  | 0 |  | 0.0799 |  | 0 | 2 | D | 1 |  |  |  | ROZPOCET | [6 empty] | 0
5 | K | 713456569I01 | Tepelna izolace komplik dilu - DDV th. D+MT | kus | 1 |  | 0 |  |  | snížená |  | 0 | 0 | 0 | 0 | 0 | 16 | K | 2 |  |  |  | ROZPOCET | 0 | 0 | 0 | 0 | 0 | 2 | 0 | 16 | 272285290
6 | K | 713463411 | Montáž izolace tepelné potrubí a ohybů tvarovkami nebo deskami potrubními pouzdry návlekovými izolačními hadicemi potrubí a ohybů | m | 1479 |  | 0 | CS ÚRS 2024 01 |  | snížená |  | 0 | 0 | 0 | 0 | 0 | 16 | K | 2 |  |  |  | ROZPOCET | 0 | 0 | 0 | 0 | 0 | 2 | 0 | 16 | 526599349
| Online PSC |  | https://podminky.urs.cz/item/CS_URS_2024_01/713463411 | [14 empty] | Online PSC | 2
| VV |  | 61+61+61+190+50+44+29+12+22+80+16+29+20+3+19+80+16+47+2+3+25+80+16+47+2+3+31+80+18+45+8+3+53+80+36+27+8+3+59+10 |  | 1479 | [12 empty] | VV | 2 | 2 | True | 1 | ROZPOCET
7 | K | před.cena.1 | Trub.iz. DN15 - DN20 (trub. miner. plst, Al povrch.) tl.20mm | bm | 20 |  | 0 |  |  | snížená |  | 0 | 0 | 0 | 0 | 0 | 16 | K | 2 |  |  |  | ROZPOCET | 0 | 0 | 0 | 0 | 0 | 2 | 0 | 16 | -1297441358
| VV |  | 7+13 |  | 20 | [12 empty] | VV | 2 | 2 | True | 1 | ROZPOCET
8 | K | před.cena.2 | Trub.iz. tl.20mm (trub. miner. plst, Al povrch.) DN25 | bm | 45 |  | 0 |  |  | snížená |  | 0 | 0 | 0 | 0 | 0 | 16 | K | 2 |  |  |  | ROZPOCET | 0 | 0 | 0 | 0 | 0 | 2 | 0 | 16 | 66141603
| VV |  | 22+3+3+3+3+3+8 |  | 45 | [12 empty] | VV | 2 | 2 | True | 1 | ROZPOCET
9 | K | před.cena.3 | Trub.iz. tl.30mm (trub. miner. plst, Al povrch.) DN32 | bm | 225 |  | 0 |  |  | snížená |  | 0 | 0 | 0 | 0 | 0 | 16 | K | 2 |  |  |  | ROZPOCET | 0 | 0 | 0 | 0 | 0 | 2 | 0 | 16 | -532249074
| VV |  | 0,5+12+0,5+19+0,5+25+0,5+31+0,5+53+0,5+59+5+18 |  | 225 | [12 empty] | VV | 2 | 2 | True | 1 | ROZPOCET
10 | K | před.cena.5 | Trubní izolace tl.40mm DN40 - izolační pouzdro s Al povrchem | m | 5 |  | 0 |  |  | snížená |  | 0 | 0 | 0 | 0 | 0 | 16 | K | 2 |  |  |  | ROZPOCET | 0 | 0 | 0 | 0 | 0 | 2 | 0 | 16 | 331573705
| VV |  | 1+4 |  | 5 | [12 empty] | VV | 2 | 2 | True | 1 | ROZPOCET
11 | K | 71341-do25 | trubní izolační pouzdro s povrchem Al folie tl. 50mm pro potrubí DN50 | m | 10 |  | 0 |  |  | snížená |  | 0 | 0 | 0 | 0 | 0 | 16 | K | 2 |  |  |  | ROZPOCET | 0 | 0 | 0 | 0 | 0 | 2 | 0 | 16 | 1720582029
| VV |  | 1+9 |  | 10 | [12 empty] | VV | 2 | 2 | True | 1 | ROZPOCET
12 | K | 71341-do26 | trubní izolační pouzdro s povrchem Al folie tl. 60mm pro potrubí DN65 | m | 200 |  | 0 |  |  | snížená |  | 0 | 0 | 0 | 0 | 0 | 16 | K | 2 |  |  |  | ROZPOCET | 0 | 0 | 0 | 0 | 0 | 2 | 0 | 16 | -485535651
| VV |  | 60+62+64+14 |  | 200 | [12 empty] | VV | 2 | 2 | True | 1 | ROZPOCET
13 | K | 71341-do27 | trubní izolační pouzdro s povrchem Al folie tl. 80mm pro potrubí DN80 | m | 10 |  | 0 |  |  | snížená |  | 0 | 0 | 0 | 0 | 0 | 16 | K | 2 |  |  |  | ROZPOCET | 0 | 0 | 0 | 0 | 0 | 2 | 0 | 16 | -56852768
| VV |  | 3+5+2 |  | 10 | [12 empty] | VV | 2 | 2 | True | 1 | ROZPOCET
14 | K | před.cena.4 | Izolace potrubi pěnová 15x15 tl.15mm | BM | 620 |  | 0 |  |  | snížená |  | 0 | 0 | 0 | 0 | 0 | 16 | K | 2 |  |  |  | ROZPOCET | 0 | 0 | 0 | 0 | 0 | 2 | 0 | 16 | -1756718319
| VV |  | 190+80+80+80+80+80+30 |  | 620 | [12 empty] | VV | 2 | 2 | True | 1 | ROZPOCET
15 | K | před.cena.5.1 | Izolace potrubi pěnová 18x15 tl.15mm | m | 5 |  | 0 |  |  | snížená |  | 0 | 0 | 0 | 0 | 0 | 16 | K | 2 |  |  |  | ROZPOCET | 0 | 0 | 0 | 0 | 0 | 2 | 0 | 16 | -1211136779
| VV |  | 1+4 |  | 5 | [12 empty] | VV | 2 | 2 | True | 1 | ROZPOCET
16 | K | před.cena.6 | Izolace potrubí pěnová 22x15 t.15mm | m | 175 |  | 0 |  |  | snížená |  | 0 | 0 | 0 | 0 | 0 | 16 | K | 2 |  |  |  | ROZPOCET | 0 | 0 | 0 | 0 | 0 | 2 | 0 | 16 | 402473003
| VV |  | 50+16+16+16+18+36+23 |  | 175 | [12 empty] | VV | 2 | 2 | True | 1 | ROZPOCET
17 | K | před.cena.713-13 | Izolace potrubi pěnová 28x15 tl.15mm | m | 260 |  | 0 |  |  | snížená |  | 0 | 0 | 0 | 0 | 0 | 16 | K | 2 |  |  |  | ROZPOCET | 0 | 0 | 0 | 0 | 0 | 2 | 0 | 16 | 339540471
| VV |  | 44+29+47+47+45+27+21 |  | 260 | [12 empty] | VV | 2 | 2 | True | 1 | ROZPOCET
18 | K | před.cena.713-4 | Izolace potrubí pěnová 35x20 tl.20mm | bm | 80 |  | 0 |  |  | snížená |  | 0 | 0 | 0 | 0 | 0 | 16 | K | 2 |  |  |  | ROZPOCET | 0 | 0 | 0 | 0 | 0 | 2 | 0 | 16 | -1256974276
| VV |  | 29+20+2+2+8+8+11 |  | 80 | [12 empty] | VV | 2 | 2 | True | 1 | ROZPOCET
19 | K | před.cena.713-18 | Tepelná izloace venkovního potrubí přívodu TČ do objektu d64x2, 100mm izolantu + oplechování nerez 0,6mm. D+MT | m | 12 |  | 0 |  |  | snížená |  | 0 | 0 | 0 | 0 | 0 | 16 | K | 2 |  |  |  | ROZPOCET | 0 | 0 | 0 | 0 | 0 | 2 | 0 | 16 | 1069438275
| VV |  | 3+5+4 |  | 12 | [12 empty] | VV | 2 | 2 | True | 1 | ROZPOCET
20 | M | 631546200 | páska samolepící šířka 50 mm, délka 50 m | kus | 17 |  | 0 |  |  | snížená |  | 0 | 0.0047 | 0.0799 | 0 | 0 | 32 | M | 2 |  |  |  | ROZPOCET | 0 | 0 | 0 | 0 | 0 | 2 | 0 | 16 | 304023529
21 | K | 998713103 | Přesun hmot pro izolace tepelné stanovený z hmotnosti přesunovaného materiálu vodorovná dopravní vzdálenost do 50 m s užitím mechanizace v objektech výšky přes 12 m do 24 m | t | 0.08 |  | 0 | CS ÚRS 2024 01 |  | snížená |  | 0 | 0 | 0 | 0 | 0 | 16 | K | 2 |  |  |  | ROZPOCET | 0 | 0 | 0 | 0 | 0 | 2 | 0 | 16 | 1731826558
| Online PSC |  | https://podminky.urs.cz/item/CS_URS_2024_01/998713103 | [14 empty] | Online PSC | 2
| D | 721 | Zdravotechnika - vnitřní kanalizace viz. v.č. D.1.6.02, 09 |  |  |  | 0 |  |  |  |  | 0 |  | 0.00492 |  | 0 | 2 | D | 1 |  |  |  | ROZPOCET | [6 empty] | 0
22 | K | 721174043 | Potrubí z trub polypropylenových připojovací DN 50 | m | 4 |  | 0 | CS ÚRS 2024 01 |  | snížená |  | 0 | 0.00048 | 0.00192 | 0 | 0 | 16 | K | 2 |  |  |  | ROZPOCET | 0 | 0 | 0 | 0 | 0 | 2 | 0 | 16 | 81996344
| Online PSC |  | https://podminky.urs.cz/item/CS_URS_2024_01/721174043 | [14 empty] | Online PSC | 2
23 | K | před.cena.9 | Napojení na potrubí ZTI. Zaústění kondenzátu a odtátého sněhu TČ potrubím HT50 do kanalizace v objektu přes zápachovou uzávěrku-dodávka PD ZTI | ks | 2 |  | 0 |  |  | snížená |  | 0 | 0 | 0 | 0 | 0 | 16 | K | 2 |  |  |  | ROZPOCET | 0 | 0 | 0 | 0 | 0 | 2 | 0 | 16 | 1428118239
24 | K | před.cena.9.3 | Napojení kanalizace na pojistné ventily. Odvod kondenzátu + montáž potrubí PE pro odvod úkapů pojistných ventilů do kanalizace je dodávkou PD ZTI | ks | 3 |  | 0 |  |  | snížená |  | 0 | 0.001 | 0.003 | 0 | 0 | 16 | K | 2 |  |  |  | ROZPOCET | 0 | 0 | 0 | 0 | 0 | 2 | 0 | 16 | -512026743
25 | K | 998721103 | Přesun hmot pro vnitřní kanalizaci stanovený z hmotnosti přesunovaného materiálu vodorovná dopravní vzdálenost do 50 m základní v objektech výšky přes 12 do 24 m | t | 0.005 |  | 0 | CS ÚRS 2024 01 |  | snížená |  | 0 | 0 | 0 | 0 | 0 | 16 | K | 2 |  |  |  | ROZPOCET | 0 | 0 | 0 | 0 | 0 | 2 | 0 | 16 | 506857567
| Online PSC |  | https://podminky.urs.cz/item/CS_URS_2024_01/998721103 | [14 empty] | Online PSC | 2
| D | 731 | Ústřední vytápění - kotelny viz. v.č. D.1.6.02, 09 |  |  |  | 0 |  |  |  |  | 0 |  | 0.00195 |  | 0 | 2 | D | 1 |  |  |  | ROZPOCET | [6 empty] | 0
26 | K | 731341130 | Hadice napouštěcí pryžové Ø 16/23 | m | 5 |  | 0 | CS ÚRS 2024 01 |  | snížená |  | 0 | 0.00039 | 0.00195 | 0 | 0 | 16 | K | 2 |  |  |  | ROZPOCET | 0 | 0 | 0 | 0 | 0 | 2 | 0 | 16 | -29704570
| Online PSC |  | https://podminky.urs.cz/item/CS_URS_2024_01/731341130 | [14 empty] | Online PSC | 2
| VV |  | 5 "viz. výkresy D.1.1.4.2.02 |  | 5 | [12 empty] | VV | 2 | 2 | True | 1 | ROZPOCET
27 | K | pred.cena.211a | Zařízení pro automatické dopouštění vody na základě snímání tlaku . Paramatery přístroje pro automatické dopuštění: Kompaktní řešení pro malé soustavy s membránovou tlakovou expanzní nádobou. Obsahuje systémový oddělovač podle DIN EN 1717, řízení funguje zcela nezávisle na základě údajů od integrovaného tlakového senzoru. Charakteristická hodnota průtoku: 0,4 m³/h Dovol. provozní teplota: 70 °C Dovol. provozní přetlak: 10 bar Minimální vstupní tlak: ≥ 1,3 bar D+MT | kus | 1 |  | 0 |  |  | snížená |  | 0 | 0 | 0 | 0 | 0 | 16 | K | 2 |  |  |  | ROZPOCET | 0 | 0 | 0 | 0 | 0 | 2 | 0 | 16 | 1975307209
28 | K | pred.cena.211b | Sestava na přívodu vody k úpravně: kul. kohout DN15+vypouštění+zpětný ventil+vodoměr + pojistný ventil + kulový kohout DN15. D+MT | kus | 1 |  | 0 |  |  | snížená |  | 0 | 0 | 0 | 0 | 0 | 16 | K | 2 |  |  |  | ROZPOCET | 0 | 0 | 0 | 0 | 0 | 2 | 0 | 16 | 689951894
29 | K | pred.cena.22c1 | Demineralizační sada. Sada obsahující patronu s kapacitou 16000 l x°dH, náhradní náplň 14l, připojovací sestavu s digitálním měřičem vodivosti a elektronickým vodoměrem, madlo. Připojovací sada je bez tepelné izolace. Výdrž náplně při 20°dH vstupní vody : 800 l upravené vody, max.průtok 10 l/min. D+MT | kus | 1 |  | 0 |  |  | snížená |  | 0 | 0 | 0 | 0 | 0 | 16 | K | 2 |  |  |  | ROZPOCET | 0 | 0 | 0 | 0 | 0 | 2 | 0 | 16 | -2083860247
30 | K | pred.cena.22e1 | Digitální měřič vodivosti. Přístroj pro optickou kontrolu vodivosti upravené plnící vody th. D+MT | kus | 1 |  | 0 |  |  | snížená |  | 0 | 0 | 0 | 0 | 0 | 16 | K | 2 |  |  |  | ROZPOCET | 0 | 0 | 0 | 0 | 0 | 2 | 0 | 16 | -1518359799
31 | K | pred.cena.2r | Zmekcovaci prisady - náhradní plnící patrona do demineralizačního filtru. | kus | 2 |  | 0 |  |  | snížená |  | 0 | 0 | 0 | 0 | 0 | 16 | K | 2 |  |  |  | ROZPOCET | 0 | 0 | 0 | 0 | 0 | 2 | 0 | 16 | -1498025476
32 | K | před.cena.12 | čidlo venkovní teploty | kus | 1 |  | 0 |  |  | snížená |  | 0 | 0 | 0 | 0 | 0 | 16 | K | 2 |  |  |  | ROZPOCET | 0 | 0 | 0 | 0 | 0 | 2 | 0 | 16 | 609380412
33 | K | před.cena.12.2 | příložné cidlo výstupní teploty topné vody | kus | 6 |  | 0 |  |  | snížená |  | 0 | 0 | 0 | 0 | 0 | 16 | K | 2 |  |  |  | ROZPOCET | 0 | 0 | 0 | 0 | 0 | 2 | 0 | 16 | 1879678415
34 | K | před.cena.12d | čidlo anuloidu | kus | 1 |  | 0 |  |  | snížená |  | 0 | 0 | 0 | 0 | 0 | 16 | K | 2 |  |  |  | ROZPOCET | 0 | 0 | 0 | 0 | 0 | 2 | 0 | 16 | 1161729685
35 | K | před.cena.12e | čidlo aku nádrže | kus | 4 |  | 0 |  |  | snížená |  | 0 | 0 | 0 | 0 | 0 | 16 | K | 2 |  |  |  | ROZPOCET | 0 | 0 | 0 | 0 | 0 | 2 | 0 | 16 | -1856792209
36 | K | před.cena.12f | čidlo nádrže TV | kus | 1 |  | 0 |  |  | snížená |  | 0 | 0 | 0 | 0 | 0 | 16 | K | 2 |  |  |  | ROZPOCET | 0 | 0 | 0 | 0 | 0 | 2 | 0 | 16 | -1718063848
37 | K | před.cena.12g | čidlo do jímky v potrubí - včetně jímky se závitem. D+MT | kus | 3 |  | 0 |  |  | snížená |  | 0 | 0 | 0 | 0 | 0 | 16 | K | 2 |  |  |  | ROZPOCET | 0 | 0 | 0 | 0 | 0 | 2 | 0 | 16 | -711875467
38 | K | před.cena.731.1.uo | Tepelné čerpadlo VZDUCH/VODA, výkon 58,9kW/A-7/W35 (COP 2,85); 86kW/A7/W35 (COP 4,0). Charakter: "MASTER IP 276-59kW". Teplota výstupu max. 60°C. Venkovní instalace. Dva inverorem řízené (modulované) kompresory. v=1510; š=1100; dl=3300mm. Hmotnost max. 830kg. Pojistný ventil a oběhové čerpadlo primáru integrováno v tepelném čerpadle. Vč. regulace pro TČ "Master". Venkovní montáž na ocelový rám. D+MT | kpl | 1 |  | 0 |  |  | snížená |  | 0 | 0 | 0 | 0 | 0 | 16 | K | 2 |  |  |  | ROZPOCET | 0 | 0 | 0 | 0 | 0 | 2 | 0 | 16 | 2144802184
39 | K | před.cena.731.2.uo | Tepelné čerpadlo VZDUCH/VODA, výkon 58,9kW/A-7/W35 (COP 2,85); 86kW/A7/W35 (COP 4,0). Charakter: "SLAVE (podřízené) V 276-59kW" s vestavěným trojcestným ventilem pro ohřev TV. Teplota výstupu max. 60°C. Venkovní instalace. Dva inverorem řízené (modulované) kompresory. v=1510; š=1100; dl=3300mm. Hmotnost max. 830kg. Pojistný ventil a oběhové čerpadlo primáru integrováno v tepelném čerpadle. Vč. regulace pro TČ "Slave". Včetně propojení regulátoru TČ kabelem RS485. Venkovní montáž na ocelový rám. D+MT | kpl | 1 |  | 0 |  |  | snížená |  | 0 | 0 | 0 | 0 | 0 | 16 | K | 2 |  |  |  | ROZPOCET | 0 | 0 | 0 | 0 | 0 | 2 | 0 | 16 | 218092992
40 | K | před.cena.731.0100 | Nastavení TČ, odzkoušení a uvedení do provozu. D+MT | kpl | 2 |  | 0 |  |  | snížená |  | 0 | 0 | 0 | 0 | 0 | 16 | K | 2 |  |  |  | ROZPOCET | 0 | 0 | 0 | 0 | 0 | 2 | 0 | 16 | -8514917
41 | K | před.cena.731.011.uo | Vynesení a osazení tepelného čerpadla pomocí jeřábu na střechu. TČ osazena 15,5m nad +-0,0. | hod | 4 |  | 0 |  |  | snížená |  | 0 | 0 | 0 | 0 | 0 | 16 | K | 2 |  |  |  | ROZPOCET | 0 | 0 | 0 | 0 | 0 | 2 | 0 | 16 | 1379855180
42 | K | před.cena.731.3.uo | Filtr nečistot 31-59. D+MT | kpl | 2 |  | 0 |  |  | snížená |  | 0 | 0 | 0 | 0 | 0 | 16 | K | 2 |  |  |  | ROZPOCET | 0 | 0 | 0 | 0 | 0 | 2 | 0 | 16 | 927817104
43 | K | před.cena.731.4.uo | Tlumič vibrací 53-59. Obsahuje sadu 4 instalačních nožiček. D+MT | kpl | 2 |  | 0 |  |  | snížená |  | 0 | 0 | 0 | 0 | 0 | 16 | K | 2 |  |  |  | ROZPOCET | 0 | 0 | 0 | 0 | 0 | 2 | 0 | 16 | 824028769
44 | K | před.cena.731.5.uo | Topný kabel vany kondenzátu pro vel 53-59kW, připojený do rozvodnice tepelného čerpadla. D+MT | kpl | 2 |  | 0 |  |  | snížená |  | 0 | 0 | 0 | 0 | 0 | 16 | K | 2 |  |  |  | ROZPOCET | 0 | 0 | 0 | 0 | 0 | 2 | 0 | 16 | 926579334
45 | K | před.cena.731.08.uo | Regulační přístroj 5313 log. Regulační přístroj určený k nástěnným/stacionárním kotlům, 7" dotykový ovládací displej. V základu umožňuje řízení 1 směšovaný otopný okruh, 1 okruh TV vč. cirkulace a kotlového čerpadla. Dále umožňuje řízení 0-10 V, výstup sumární poruchy, MOD-Bus komunikaci a ovládání/ parametrizaci obslužné roviny přes internet. Možnost rozšíření o max. 4 funkční moduly. D+MT | kpl | 1 |  | 0 |  |  | snížená |  | 0 | 0 | 0 | 0 | 0 | 16 | K | 2 |  |  |  | ROZPOCET | 0 | 0 | 0 | 0 | 0 | 2 | 0 | 16 | 179682918
46 | K | před.cena.731.09.uo | Modul FM-AM. Modul pro řízení alternativních zdrojů tepla. Obsahuje dvě teplotní čidla 6mm a dvě teplotní čidla 9mm. Možnost instalace pouze 1 modulu v jednom regulačním přístroji. Použitelný v 5313. D+MT | kpl | 1 |  | 0 |  |  | snížená |  | 0 | 0 | 0 | 0 | 0 | 16 | K | 2 |  |  |  | ROZPOCET | 0 | 0 | 0 | 0 | 0 | 2 | 0 | 16 | 200638787
47 | K | před.cena.731.10.uo | Modul FM-MM. Modul pro dva topné okruhy se směšovačem vč. 1x čidla pro FV (čidlo pro druhý směšovaný okruh je nutno objednat zvlášť). Možnost instalace 4 modulů v jednom regulačním přístroji. Použitelný v 5313. D+MT | kpl | 3 |  | 0 |  |  | snížená |  | 0 | 0 | 0 | 0 | 0 | 16 | K | 2 |  |  |  | ROZPOCET | 0 | 0 | 0 | 0 | 0 | 2 | 0 | 16 | 2130468051
48 | K | před.cena.731.27.lb | Sada s čidlem TV. Obsahuje čidlo TV d=6mm, dl. 3,0m a montážní materiál do jímky. D+MT | kpl | 1 |  | 0 |  |  | snížená |  | 0 | 0 | 0 | 0 | 0 | 16 | K | 2 |  |  |  | ROZPOCET | 0 | 0 | 0 | 0 | 0 | 2 | 0 | 16 | -931995408
49 | K | před.cena.731.11.uo | FV - teplotní čidlo příložné. Doplňující příložné teplotní čidlo použitelné pro zabezpečení provozních podmínek, regulaci teploty zpátečky, nebo jako teplotní čidlo výstupní teploty otopné vody pro funkční moduly. D9/3m, 10K. D+MT | kus | 3 |  | 0 |  |  | snížená |  | 0 | 0 | 0 | 0 | 0 | 16 | K | 2 |  |  |  | ROZPOCET | 0 | 0 | 0 | 0 | 0 | 2 | 0 | 16 | 10734455
50 | K | před.cena.731.082a | Samoregulační topný kabel pro ohřev potrubí umístěný pod tepelnou izolací, s vlastním ovládacím termostatem, připojeno do zásuvky, dl. 3m. D+MT. | kus | 6 |  | 0 |  |  | snížená |  | 0 | 0 | 0 | 0 | 0 | 16 | K | 2 |  |  |  | ROZPOCET | 0 | 0 | 0 | 0 | 0 | 2 | 0 | 16 | 2009062487
51 | K | před.cena.731-13i | Pružné propojení pro připojení TČ včetně připojovacích šroubení. D+MT | kus | 6 |  | 0 |  |  | snížená |  | 0 | 0 | 0 | 0 | 0 | 16 | K | 2 |  |  |  | ROZPOCET | 0 | 0 | 0 | 0 | 0 | 2 | 0 | 16 | 1920508880
52 | K | před.cena.731-13uo | Ocelový rám pro TČ kotvený do střechy. D+MT | kus | 2 |  | 0 |  |  | snížená |  | 0 | 0 | 0 | 0 | 0 | 16 | K | 2 |  |  |  | ROZPOCET | 0 | 0 | 0 | 0 | 0 | 2 | 0 | 16 | -1627242076
53 | K | 998731102 | Přesun hmot pro kotelny stanovený z hmotnosti přesunovaného materiálu vodorovná dopravní vzdálenost do 50 m základní v objektech výšky přes 6 do 12 m | t | 3.2 |  | 0 | CS ÚRS 2024 01 |  | snížená |  | 0 | 0 | 0 | 0 | 0 | 16 | K | 2 |  |  |  | ROZPOCET | 0 | 0 | 0 | 0 | 0 | 2 | 0 | 16 | -1245355444
| Online PSC |  | https://podminky.urs.cz/item/CS_URS_2024_01/998731102 | [14 empty] | Online PSC | 2
| D | 732 | Ústřední vytápění - strojovny viz. v.č. D.1.6.02, 09,10 |  |  |  | 0 |  |  |  |  | 0 |  | 0.13348 |  | 0 | 2 | D | 1 |  |  |  | ROZPOCET | [6 empty] | 0
54 | K | 732199100 | Montáž štítků orientačních | kus | 15 |  | 0 | CS ÚRS 2024 01 |  | snížená |  | 0 | 0.00112 | 0.0168 | 0 | 0 | 16 | K | 2 |  |  |  | ROZPOCET | 0 | 0 | 0 | 0 | 0 | 2 | 0 | 16 | -933748013
| Online PSC |  | https://podminky.urs.cz/item/CS_URS_2024_01/732199100 | [14 empty] | Online PSC | 2
55 | M | 283201111X01 | Orientační štítky | kus | 15 |  | 0 |  |  | snížená |  | 0 | 0.0001 | 0.0015 | 0 | 0 | 32 | M | 2 |  |  |  | ROZPOCET | 0 | 0 | 0 | 0 | 0 | 2 | 0 | 16 | 475024927
56 | K | 732219315 | Montáž ohříváků vody zásobníkových stojatých PN 0,6/0,6, PN 1,6/0,6 o obsahu 1 000 l | ks | 3 |  | 0 | CS ÚRS 2024 01 |  | snížená |  | 0 | 0.01023 | 0.03069 | 0 | 0 | 16 | K | 2 |  |  |  | ROZPOCET | 0 | 0 | 0 | 0 | 0 | 2 | 0 | 16 | 887412352
| Online PSC |  | https://podminky.urs.cz/item/CS_URS_2024_01/732219315 | [14 empty] | Online PSC | 2
57 | K | před.cena.731.14.uo | Zásobník akumulační 1000dm3 E1C. Akumulační zásobník s připojením G 2 1/2", 6x otvor pro osazení el. topné závitové vložky, včetně snímatelné izolace tepelné, objem 868 dm3. D+MT | kpl | 1 |  | 0 |  |  | snížená |  | 0 | 0 | 0 | 0 | 0 | 16 | K | 2 |  |  |  | ROZPOCET | 0 | 0 | 0 | 0 | 0 | 2 | 0 | 16 | 481133852
58 | K | před.cena.731.17.uo | Nepřímotopený ohřívák TV 750dm3 BP (boční příruba), objem 710dm3; 7m2 v.pl. (provedení pro nízkoteplotní zdroje) v=2039mm; ∅ 950mm. V tepelné izolaci a opláštění. V horní části jímka 6/4" pro vestavbu el. topné tyče. | kpl | 2 |  | 0 |  |  | snížená |  | 0 | 0 | 0 | 0 | 0 | 16 | K | 2 |  |  |  | ROZPOCET | 0 | 0 | 0 | 0 | 0 | 2 | 0 | 16 | 967191143
59 | K | před.cena.731.015.uo | Elektrická závitová 6/4" topná vložka 12kW/400V. S termostatem 30-80°C, bezpečnostní termostat. Vestavná délka 650 mm. D+MT | kpl | 4 |  | 0 |  |  | snížená |  | 0 | 0 | 0 | 0 | 0 | 16 | K | 2 |  |  |  | ROZPOCET | 0 | 0 | 0 | 0 | 0 | 2 | 0 | 16 | -1010209922
60 | K | před.cena.731.016.uo | Elektrická závitová 6/4" topná vložka 7,5kW/400V. S termostatem 30-80°C, bezpečnostní termostat. D+MT | kpl | 1 |  | 0 |  |  | snížená |  | 0 | 0 | 0 | 0 | 0 | 16 | K | 2 |  |  |  | ROZPOCET | 0 | 0 | 0 | 0 | 0 | 2 | 0 | 16 | 1108483806
61 | K | před.cena.731.055.uo | El. přírubové topné těleso, výkon 12 kW / 400 V, nastavitelný termostat 30-80°C, bezpečnostní termostat. Včetně protipříruby a montážního materiálu na připojení do boční příruby ohříváku. D+MT | kpl | 1 |  | 0 |  |  | snížená |  | 0 | 0 | 0 | 0 | 0 | 16 | K | 2 |  |  |  | ROZPOCET | 0 | 0 | 0 | 0 | 0 | 2 | 0 | 16 | -1558128410
62 | K | 732331626 | Nádoby expanzní tlakové pro topné a chladicí soustavy s membránou bez pojistného ventilu se závitovým připojením PN 0,6 o objemu 500 l | soubor | 1 |  | 0 | CS ÚRS 2024 01 |  | snížená |  | 0 | 0.06087 | 0.06087 | 0 | 0 | 16 | K | 2 |  |  |  | ROZPOCET | 0 | 0 | 0 | 0 | 0 | 2 | 0 | 16 | 926117731
| Online PSC |  | https://podminky.urs.cz/item/CS_URS_2024_01/732331626 | [14 empty] | Online PSC | 2
63 | K | 732429215 | Čerpadla teplovodní mokroběžná závitová montáž čerpadel (do potrubí) ostatních typů mokroběžných závitových DN 32 | soubor | 2 |  | 0 | CS ÚRS 2024 01 |  | snížená |  | 0 | 0.00119 | 0.00238 | 0 | 0 | 16 | K | 2 |  |  |  | ROZPOCET | 0 | 0 | 0 | 0 | 0 | 2 | 0 | 16 | 877327318
| Online PSC |  | https://podminky.urs.cz/item/CS_URS_2024_01/732429215 | [14 empty] | Online PSC | 2
64 | K | 732429223b | Čerpadla teplovodní montáž čerpadel (do potrubí) ostatních typů mokroběžných přírubových jednodílných DN 25-32-40- montáž čerpadlové skupiny. | ks | 6 |  | 0 |  |  | snížená |  | 0 | 0.00354 | 0.02124 | 0 | 0 | 16 | K | 2 |  |  |  | ROZPOCET | 0 | 0 | 0 | 0 | 0 | 2 | 0 | 16 | 5860063
65 | K | před.cena.2.1 | montáž kombinovaného rozdělovače/sběrače | kus | 1 |  | 0 |  |  | snížená |  | 0 | 0 | 0 | 0 | 0 | 16 | K | 2 |  |  |  | ROZPOCET | 0 | 0 | 0 | 0 | 0 | 2 | 0 | 16 | -1555185414
66 | K | před.cena.26.07.uo | Kombinovany rozdělovač/sběrač Qmax=23m3/hod, modul 150x150mm, dl. 2700mm pro montáž 6x čerpadlové skupiny roztečí 200mm, včetně izolačního pouzdra. Horní vývody s adaptérem pro připojení čerpadlové skupiny. Přívody 2x DN80, nápěh z horní strany, vratná ze spodní - na opačných kocích R/S. 2x nátrubek pro teploměr (náběh, vratná). | m | 2.7 |  | 0 |  |  | snížená |  | 0 | 0 | 0 | 0 | 0 | 16 | K | 2 |  |  |  | ROZPOCET | 0 | 0 | 0 | 0 | 0 | 2 | 0 | 16 | -1118007825
67 | K | před.cena.26.08.uo | Čerpadlová skupina se směšováním DN32 rozteč 200mm MC (mix-cirkulace). Kompletní jednotka s trojcestným směšovacím ventilem a oběhovým čerpadlem s elektronicky řízenými otáčkam tř. a2 DN32-80kPa (50W, 0,44A; 1x230V). Dva kulové kohouty (ve zpětném vedení se zpětnou klapkou), dva kontaktní teploměry 0-120°C integrované v rukojeti kulového kohoutu. Kulový kohout před oběhovým čerpadlem s převlečnou maticí. Dolní vývod 1 1/2" s plošným utěsněním. Včetně propojovacích dílů a konzol. Vše v tepelné polystyrenové izolaci. | kus | 1 |  | 0 |  |  | snížená |  | 0 | 0 | 0 | 0 | 0 | 16 | K | 2 |  |  |  | ROZPOCET | 0 | 0 | 0 | 0 | 0 | 2 | 0 | 16 | -655790186
| VV |  | 1 |  | 1 | [12 empty] | VV | 2 | 2 | True | 1 | ROZPOCET
| VV |  | Kompletní jednotka s oběh. čerpadlem; dva kulové kohouty (ve zpětném vedení se zpětnou klapkou); | [14 empty] | VV | 2 | 1 | True | 0 | ROZPOCET
| VV |  | dva kontaktní teploměry integrované v rukojeti kulového kohoutu (rozsah 0-120°C); | [14 empty] | VV | 2 | 1 | True | 0 | ROZPOCET
| VV |  | třícestný T-směšovač včetně plynule nastavitelného obtoku;propojovací díly; montážní konzole (vše kompletně smontováno) | [14 empty] | VV | 2 | 1 | True | 0 | ROZPOCET
| VV |  | komplet v tepelné polystyrenové izolaci; | [14 empty] | VV | 2 | 1 | True | 0 | ROZPOCET
68 | K | před.cena.26.09.uo | Čerpadlová skupina se směšováním DN32 rozteč 200mm MC (mix-cirkulace). Kompletní jednotka s trojcestným směšovacím ventilem a oběhovým čerpadlem s elektronicky řízenými otáčkam tř. mag3 DN32-60kPa (103W, 0,91A; 1x230V). Dva kulové kohouty (ve zpětném vedení se zpětnou klapkou), dva kontaktní teploměry 0-120°C integrované v rukojeti kulového kohoutu. Kulový kohout před oběhovým čerpadlem s převlečnou maticí. Dolní vývod 1 1/2" s plošným utěsněním. Včetně propojovacích dílů a konzol. Vše v tepelné polystyrenové izolaci. | kus | 5 |  | 0 |  |  | snížená |  | 0 | 0 | 0 | 0 | 0 | 16 | K | 2 |  |  |  | ROZPOCET | 0 | 0 | 0 | 0 | 0 | 2 | 0 | 16 | 80688319
| VV |  | 5 |  | 5 | [12 empty] | VV | 2 | 2 | True | 1 | ROZPOCET
| VV |  | Kompletní jednotka s oběh. čerpadlem; dva kulové kohouty (ve zpětném vedení se zpětnou klapkou); | [14 empty] | VV | 2 | 1 | True | 0 | ROZPOCET
| VV |  | dva kontaktní teploměry integrované v rukojeti kulového kohoutu (rozsah 0-120°C); | [14 empty] | VV | 2 | 1 | True | 0 | ROZPOCET
| VV |  | třícestný T-směšovač včetně plynule nastavitelného obtoku;propojovací díly; montážní konzole (vše kompletně smontováno) | [14 empty] | VV | 2 | 1 | True | 0 | ROZPOCET
| VV |  | komplet v tepelné polystyrenové izolaci; | [14 empty] | VV | 2 | 1 | True | 0 | ROZPOCET
69 | K | před.cena.26.13 | Servomotor pro čerpadlovou skupinu DN25-DN32 s adaptérem pro směšovače, kabel dl. 2,0m. 230V, 130s 90°, 15Nm. S nouzovým ručním režimem a vizuální indikací polohy. Včetně adaptéru pro směšovač. D+MT | kus | 6 |  | 0 |  |  | snížená |  | 0 | 0 | 0 | 0 | 0 | 16 | K | 2 |  |  |  | ROZPOCET | 0 | 0 | 0 | 0 | 0 | 2 | 0 | 16 | 369065947
70 | K | před.cena.26b | Podpěry pro kombinovaný rozdělovač, včetně upevnění. D+MT | ks | 3 |  | 0 |  |  | snížená |  | 0 | 0 | 0 | 0 | 0 | 16 | K | 2 |  |  |  | ROZPOCET | 0 | 0 | 0 | 0 | 0 | 2 | 0 | 16 | -748661646
71 | K | před.cena.27 | připojovací spojky čerpadlové sady ke kombinovanému rozdělovači/sběrači | kus | 12 |  | 0 |  |  | snížená |  | 0 | 0 | 0 | 0 | 0 | 16 | K | 2 |  |  |  | ROZPOCET | 0 | 0 | 0 | 0 | 0 | 2 | 0 | 16 | 1601290164
72 | K | 998732102 | Přesun hmot pro strojovny stanovený z hmotnosti přesunovaného materiálu vodorovná dopravní vzdálenost do 50 m základní v objektech výšky přes 6 do 12 m | t | 0.133 |  | 0 | CS ÚRS 2024 01 |  | snížená |  | 0 | 0 | 0 | 0 | 0 | 16 | K | 2 |  |  |  | ROZPOCET | 0 | 0 | 0 | 0 | 0 | 2 | 0 | 16 | 298661515
| Online PSC |  | https://podminky.urs.cz/item/CS_URS_2024_01/998732102 | [14 empty] | Online PSC | 2
| D | 733 | Ústřední vytápění - rozvodné potrubí viz. v.č. D.1.6.02-10 |  |  |  | 0 |  |  |  |  | 0 |  | 2.2608 |  | 0 | 2 | D | 1 |  |  |  | ROZPOCET | [6 empty] | 0
73 | K | 733191111 | Zkoušky těsnosti potrubí, manžety prostupové z trubek ocelových manžety prostupové pro trubky DN do 20 | kus | 36 |  | 0 | CS ÚRS 2024 01 |  | snížená |  | 0 | 0.00125 | 0.045 | 0 | 0 | 16 | K | 2 |  |  |  | ROZPOCET | 0 | 0 | 0 | 0 | 0 | 2 | 0 | 16 | 1405278856
| Online PSC |  | https://podminky.urs.cz/item/CS_URS_2024_01/733191111 | [14 empty] | Online PSC | 2
| VV |  | 36 |  | 36 | [12 empty] | VV | 2 | 2 | True | 1 | ROZPOCET
| VV |  | krytí prostupu potrubí pěnovou izolací, dodávka+montáž | [14 empty] | VV | 2 | 1 | True | 0 | ROZPOCET
74 | K | 733191111a | protipožární prostup pro ocelové potrubí do DN50 | kus | 12 |  | 0 |  |  | snížená |  | 0 | 0.00125 | 0.015 | 0 | 0 | 16 | K | 2 |  |  |  | ROZPOCET | 0 | 0 | 0 | 0 | 0 | 2 | 0 | 16 | -679986308
75 | K | 733191111uo | Lemování potrubím PVC a utěsnění prostupu potrubí primáru do šachty ÚT. D+MT | kus | 6 |  | 0 |  |  | snížená |  | 0 | 0.00125 | 0.0075 | 0 | 0 | 16 | K | 2 |  |  |  | ROZPOCET | 0 | 0 | 0 | 0 | 0 | 2 | 0 | 16 | -1326577021
76 | K | 733223301X01 | Potrubí z trubek měděných tvrdých spojovaných lisováním PN 16, T= +110°C Ø 15/1 | m | 670 |  | 0 |  |  | snížená |  | 0 | 0.00046 | 0.3082 | 0 | 0 | 16 | K | 2 |  |  |  | ROZPOCET | 0 | 0 | 0 | 0 | 0 | 2 | 0 | 16 | -1251852870
| VV |  | 219+97+97+97+97+63 |  | 670 | [12 empty] | VV | 2 | 2 | True | 1 | ROZPOCET
77 | K | 733223302X02 | Potrubí z trubek měděných tvrdých spojovaných lisováním PN 16, T= +110°C Ø 18/1 | m | 35 |  | 0 |  |  | snížená |  | 0 | 0.00055 | 0.01925 | 0 | 0 | 16 | K | 2 |  |  |  | ROZPOCET | 0 | 0 | 0 | 0 | 0 | 2 | 0 | 16 | -1361034544
| VV |  | 27+8 |  | 35 | [12 empty] | VV | 2 | 2 | True | 1 | ROZPOCET
78 | K | 733223303X03 | Potrubí z trubek měděných tvrdých spojovaných lisováním PN 16, T= +110°C Ø 22/1 | m | 180 |  | 0 |  |  | snížená |  | 0 | 0.00071 | 0.1278 | 0 | 0 | 16 | K | 2 |  |  |  | ROZPOCET | 0 | 0 | 0 | 0 | 0 | 2 | 0 | 16 | 660860430
| VV |  | 50+17+17+17+19+37+23 |  | 180 | [12 empty] | VV | 2 | 2 | True | 1 | ROZPOCET
79 | K | 733223304 | Potrubí z trubek měděných tvrdých spojovaných lisováním PN 16, T= +110°C Ø 28/1,5 | m | 295 |  | 0 | CS ÚRS 2024 01 |  | snížená |  | 0 | 0.00125 | 0.36875 | 0 | 0 | 16 | K | 2 |  |  |  | ROZPOCET | 0 | 0 | 0 | 0 | 0 | 2 | 0 | 16 | 1339564580
| Online PSC |  | https://podminky.urs.cz/item/CS_URS_2024_01/733223304 | [14 empty] | Online PSC | 2
| VV |  | 79+30+48+48+46+28+16 |  | 295 | [12 empty] | VV | 2 | 2 | True | 1 | ROZPOCET
80 | K | 733223305 | Potrubí z trubek měděných tvrdých spojovaných lisováním PN 16, T= +110°C Ø 35/1,5 | m | 295 |  | 0 | CS ÚRS 2024 01 |  | snížená |  | 0 | 0.00162 | 0.4779 | 0 | 0 | 16 | K | 2 |  |  |  | ROZPOCET | 0 | 0 | 0 | 0 | 0 | 2 | 0 | 16 | -1604796525
| Online PSC |  | https://podminky.urs.cz/item/CS_URS_2024_01/733223305 | [14 empty] | Online PSC | 2
| VV |  | 41+40+28+34+62+68+5+17 |  | 295 | [12 empty] | VV | 2 | 2 | True | 1 | ROZPOCET
81 | K | 733223306 | Potrubí z trubek měděných tvrdých spojovaných lisováním PN 16, T= +110°C Ø 42/1,5 | m | 5 |  | 0 | CS ÚRS 2024 01 |  | snížená |  | 0 | 0.00197 | 0.00985 | 0 | 0 | 16 | K | 2 |  |  |  | ROZPOCET | 0 | 0 | 0 | 0 | 0 | 2 | 0 | 16 | -415959174
| Online PSC |  | https://podminky.urs.cz/item/CS_URS_2024_01/733223306 | [14 empty] | Online PSC | 2
| VV |  | 5 |  | 5 | [12 empty] | VV | 2 | 2 | True | 1 | ROZPOCET
82 | K | 733223307 | Potrubí z trubek měděných tvrdých spojovaných lisováním PN 16, T= +110°C Ø 54/2 | m | 5 |  | 0 | CS ÚRS 2024 01 |  | snížená |  | 0 | 0.00345 | 0.01725 | 0 | 0 | 16 | K | 2 |  |  |  | ROZPOCET | 0 | 0 | 0 | 0 | 0 | 2 | 0 | 16 | 1376150758
| Online PSC |  | https://podminky.urs.cz/item/CS_URS_2024_01/733223307 | [14 empty] | Online PSC | 2
| VV |  | 5 |  | 5 | [12 empty] | VV | 2 | 2 | True | 1 | ROZPOCET
83 | K | 733223309 | Potrubí z trubek měděných tvrdých spojovaných lisováním PN 16, T= +110°C Ø 64/2 | m | 192 |  | 0 | CS ÚRS 2024 01 |  | snížená |  | 0 | 0.00404 | 0.77568 | 0 | 0 | 16 | K | 2 |  |  |  | ROZPOCET | 0 | 0 | 0 | 0 | 0 | 2 | 0 | 16 | -1675248003
| Online PSC |  | https://podminky.urs.cz/item/CS_URS_2024_01/733223309 | [14 empty] | Online PSC | 2
| VV |  | 62+64+66 |  | 192 | [12 empty] | VV | 2 | 2 | True | 1 | ROZPOCET
84 | K | 733223311 | Potrubí z trubek měděných tvrdých spojovaných lisováním PN 16, T= +110°C Ø 88,9/2 | m | 10 |  | 0 | CS ÚRS 2024 01 |  | snížená |  | 0 | 0.00578 | 0.0578 | 0 | 0 | 16 | K | 2 |  |  |  | ROZPOCET | 0 | 0 | 0 | 0 | 0 | 2 | 0 | 16 | -2059263358
| Online PSC |  | https://podminky.urs.cz/item/CS_URS_2024_01/733223311 | [14 empty] | Online PSC | 2
85 | K | 733224204 | Potrubí z trubek měděných Příplatek k cenám za potrubí vedené v kotelnách a strojovnách Ø 22/1,5 | m | 20 |  | 0 | CS ÚRS 2024 01 |  | snížená |  | 0 | 3e-05 | 0.0006 | 0 | 0 | 16 | K | 2 |  |  |  | ROZPOCET | 0 | 0 | 0 | 0 | 0 | 2 | 0 | 16 | -118766587
| Online PSC |  | https://podminky.urs.cz/item/CS_URS_2024_01/733224204 | [14 empty] | Online PSC | 2
86 | K | 733224205 | Potrubí z trubek měděných Příplatek k cenám za potrubí vedené v kotelnách a strojovnách Ø 28/1,5 | m | 20 |  | 0 | CS ÚRS 2024 01 |  | snížená |  | 0 | 5e-05 | 0.001 | 0 | 0 | 16 | K | 2 |  |  |  | ROZPOCET | 0 | 0 | 0 | 0 | 0 | 2 | 0 | 16 | -755930524
| Online PSC |  | https://podminky.urs.cz/item/CS_URS_2024_01/733224205 | [14 empty] | Online PSC | 2
87 | K | 733224206 | Potrubí z trubek měděných Příplatek k cenám za potrubí vedené v kotelnách a strojovnách Ø 35/1,5 | m | 30 |  | 0 | CS ÚRS 2024 01 |  | snížená |  | 0 | 6e-05 | 0.0018 | 0 | 0 | 16 | K | 2 |  |  |  | ROZPOCET | 0 | 0 | 0 | 0 | 0 | 2 | 0 | 16 | -1743179758
| Online PSC |  | https://podminky.urs.cz/item/CS_URS_2024_01/733224206 | [14 empty] | Online PSC | 2
88 | K | 733224207 | Potrubí z trubek měděných Příplatek k cenám za potrubí vedené v kotelnách a strojovnách Ø 42/1,5 | m | 5 |  | 0 | CS ÚRS 2024 01 |  | snížená |  | 0 | 0.00014 | 0.0007 | 0 | 0 | 16 | K | 2 |  |  |  | ROZPOCET | 0 | 0 | 0 | 0 | 0 | 2 | 0 | 16 | 755830499
| Online PSC |  | https://podminky.urs.cz/item/CS_URS_2024_01/733224207 | [14 empty] | Online PSC | 2
89 | K | 733224208 | Potrubí z trubek měděných Příplatek k cenám za potrubí vedené v kotelnách a strojovnách Ø 54/2 | m | 5 |  | 0 | CS ÚRS 2024 01 |  | snížená |  | 0 | 0.00024 | 0.0012 | 0 | 0 | 16 | K | 2 |  |  |  | ROZPOCET | 0 | 0 | 0 | 0 | 0 | 2 | 0 | 16 | -719402856
| Online PSC |  | https://podminky.urs.cz/item/CS_URS_2024_01/733224208 | [14 empty] | Online PSC | 2
90 | K | 733224209 | Potrubí z trubek měděných Příplatek k cenám za potrubí vedené v kotelnách a strojovnách Ø 64/2 | m | 20 |  | 0 | CS ÚRS 2024 01 |  | snížená |  | 0 | 0.00016 | 0.0032 | 0 | 0 | 16 | K | 2 |  |  |  | ROZPOCET | 0 | 0 | 0 | 0 | 0 | 2 | 0 | 16 | -1713363834
| Online PSC |  | https://podminky.urs.cz/item/CS_URS_2024_01/733224209 | [14 empty] | Online PSC | 2
91 | K | 733224211 | Potrubí z trubek měděných Příplatek k cenám za potrubí vedené v kotelnách a strojovnách Ø 88,9/2 | m | 10 |  | 0 | CS ÚRS 2024 01 |  | snížená |  | 0 | 0.00052 | 0.0052 | 0 | 0 | 16 | K | 2 |  |  |  | ROZPOCET | 0 | 0 | 0 | 0 | 0 | 2 | 0 | 16 | 2135152251
| Online PSC |  | https://podminky.urs.cz/item/CS_URS_2024_01/733224211 | [14 empty] | Online PSC | 2
92 | K | 733291101 | Zkoušky těsnosti potrubí z trubek měděných Ø do 35/1,5 | m | 1475 |  | 0 | CS ÚRS 2024 01 |  | snížená |  | 0 | 0 | 0 | 0 | 0 | 16 | K | 2 |  |  |  | ROZPOCET | 0 | 0 | 0 | 0 | 0 | 2 | 0 | 16 | 187748487
| Online PSC |  | https://podminky.urs.cz/item/CS_URS_2024_01/733291101 | [14 empty] | Online PSC | 2
| VV |  | 670+35+180+295+295 |  | 1475 | [12 empty] | VV | 2 | 2 | True | 1 | ROZPOCET
93 | K | 733291102 | Zkoušky těsnosti potrubí z trubek měděných Ø přes 35/1,5 do 64/2,0 | m | 212 |  | 0 | CS ÚRS 2024 01 |  | snížená |  | 0 | 0 | 0 | 0 | 0 | 16 | K | 2 |  |  |  | ROZPOCET | 0 | 0 | 0 | 0 | 0 | 2 | 0 | 16 | 801430353
| Online PSC |  | https://podminky.urs.cz/item/CS_URS_2024_01/733291102 | [14 empty] | Online PSC | 2
| VV |  | 5+5+192+10 |  | 212 | [12 empty] | VV | 2 | 2 | True | 1 | ROZPOCET
94 | K | 733293902 | Opravy rozvodů potrubí z trubek měděných vsazení odbočky na stávající potrubí o rozměrech Ø 15/1 | kus | 155 |  | 0 | CS ÚRS 2024 01 |  | snížená |  | 0 | 3e-05 | 0.00465 | 0 | 0 | 16 | K | 2 |  |  |  | ROZPOCET | 0 | 0 | 0 | 0 | 0 | 2 | 0 | 16 | 528193633
| Online PSC |  | https://podminky.urs.cz/item/CS_URS_2024_01/733293902 | [14 empty] | Online PSC | 2
| VV |  | 52+20+20+20+20+20+3 |  | 155 | [12 empty] | VV | 2 | 2 | True | 1 | ROZPOCET
95 | K | 733293903 | Opravy rozvodů potrubí z trubek měděných vsazení odbočky na stávající potrubí o rozměrech Ø 18/1 | kus | 24 |  | 0 | CS ÚRS 2024 01 |  | snížená |  | 0 | 4e-05 | 0.00096 | 0 | 0 | 16 | K | 2 |  |  |  | ROZPOCET | 0 | 0 | 0 | 0 | 0 | 2 | 0 | 16 | 1379883712
| Online PSC |  | https://podminky.urs.cz/item/CS_URS_2024_01/733293903 | [14 empty] | Online PSC | 2
| VV |  | 14+10 |  | 24 | [12 empty] | VV | 2 | 2 | True | 1 | ROZPOCET
96 | K | 733293904 | Opravy rozvodů potrubí z trubek měděných vsazení odbočky na stávající potrubí o rozměrech Ø 22/1,5 | kus | 19 |  | 0 | CS ÚRS 2024 01 |  | snížená |  | 0 | 7e-05 | 0.00133 | 0 | 0 | 16 | K | 2 |  |  |  | ROZPOCET | 0 | 0 | 0 | 0 | 0 | 2 | 0 | 16 | -696075615
| Online PSC |  | https://podminky.urs.cz/item/CS_URS_2024_01/733293904 | [14 empty] | Online PSC | 2
97 | K | 733293905 | Opravy rozvodů potrubí z trubek měděných vsazení odbočky na stávající potrubí o rozměrech Ø 28/1,5 | kus | 21 |  | 0 | CS ÚRS 2024 01 |  | snížená |  | 0 | 0.00011 | 0.00231 | 0 | 0 | 16 | K | 2 |  |  |  | ROZPOCET | 0 | 0 | 0 | 0 | 0 | 2 | 0 | 16 | 1459785519
| Online PSC |  | https://podminky.urs.cz/item/CS_URS_2024_01/733293905 | [14 empty] | Online PSC | 2
98 | K | 733293906 | Opravy rozvodů potrubí z trubek měděných vsazení odbočky na stávající potrubí o rozměrech Ø 35/1,5 | kus | 3 |  | 0 | CS ÚRS 2024 01 |  | snížená |  | 0 | 0.00011 | 0.00033 | 0 | 0 | 16 | K | 2 |  |  |  | ROZPOCET | 0 | 0 | 0 | 0 | 0 | 2 | 0 | 16 | 1647765173
| Online PSC |  | https://podminky.urs.cz/item/CS_URS_2024_01/733293906 | [14 empty] | Online PSC | 2
99 | K | 733293908 | Opravy rozvodů potrubí z trubek měděných vsazení odbočky na stávající potrubí o rozměrech Ø 54/2 | kus | 2 |  | 0 | CS ÚRS 2024 01 |  | snížená |  | 0 | 0.00041 | 0.00082 | 0 | 0 | 16 | K | 2 |  |  |  | ROZPOCET | 0 | 0 | 0 | 0 | 0 | 2 | 0 | 16 | -527285002
| Online PSC |  | https://podminky.urs.cz/item/CS_URS_2024_01/733293908 | [14 empty] | Online PSC | 2
100 | K | pr.cena20 | krycí plastová rozeta prostupu potrubí stěnami a stropy, dodávka+montáž | kus | 144 |  | 0 |  |  | snížená |  | 0 | 0 | 0 | 0 | 0 | 16 | K | 2 |  |  |  | ROZPOCET | 0 | 0 | 0 | 0 | 0 | 2 | 0 | 16 | -1635677899
101 | K | pr.cena23.1 | stavební výpomoce - prostup příčkou - vybouraní, zapravení, oprava omítky. Dodávka+montáž. | kus | 97 |  | 0 |  |  | snížená |  | 0 | 0 | 0 | 0 | 0 | 16 | K | 2 |  |  |  | ROZPOCET | 0 | 0 | 0 | 0 | 0 | 2 | 0 | 16 | -1705561969
102 | K | pr.cena24 | stavební výpomoce - prostup nosným zdivem - vybourání, opětovné zazdění. Dodávka+montáž | kus | 35 |  | 0 |  |  | snížená |  | 0 | 0 | 0 | 0 | 0 | 16 | K | 2 |  |  |  | ROZPOCET | 0 | 0 | 0 | 0 | 0 | 2 | 0 | 16 | 2085551278
103 | M | 19632991.1 | tvarovka Cu oblouk obchozí 15x1 | kus | 78 |  | 0 |  |  | snížená |  | 0 | 2e-05 | 0.00156 | 0 | 0 | 32 | M | 2 |  |  |  | ROZPOCET | 0 | 0 | 0 | 0 | 0 | 2 | 0 | 16 | 390511875
| VV |  | 28+50 |  | 78 | [12 empty] | VV | 2 | 2 | True | 1 | ROZPOCET
104 | M | 19632992.1 | tvarovka Cu oblouk obchozí 18x1 | kus | 12 |  | 0 |  |  | snížená |  | 0 | 3e-05 | 0.00036 | 0 | 0 | 32 | M | 2 |  |  |  | ROZPOCET | 0 | 0 | 0 | 0 | 0 | 2 | 0 | 16 | 195062614
105 | M | 19632995.1 | tvarovka Cu oblouk obchozí 22x1 | kus | 20 |  | 0 |  |  | snížená |  | 0 | 9e-05 | 0.0018 | 0 | 0 | 32 | M | 2 |  |  |  | ROZPOCET | 0 | 0 | 0 | 0 | 0 | 2 | 0 | 16 | 1836745857
106 | M | 19632996 | tvarovka Cu oblouk dvojitý 180° na vnitřní pájení 28mm | kus | 20 |  | 0 | CS ÚRS 2024 01 |  | snížená |  | 0 | 0.00015 | 0.003 | 0 | 0 | 32 | M | 2 |  |  |  | ROZPOCET | 0 | 0 | 0 | 0 | 0 | 2 | 0 | 16 | 1534379895
107 | K | pr.cena26 | plastová konzolka pro uložení potrubí na stěnách.Dodávka+montáž. | kus | 40 |  | 0 |  |  | snížená |  | 0 | 0 | 0 | 0 | 0 | 16 | K | 2 |  |  |  | ROZPOCET | 0 | 0 | 0 | 0 | 0 | 2 | 0 | 16 | -230945747
108 | K | pred.cena.4 | stavebni drobné vypomoci - zednické práce spojené s montáží ÚT | ks | 1 |  | 0 |  |  | snížená |  | 0 | 0 | 0 | 0 | 0 | 16 | K | 2 |  |  |  | ROZPOCET | 0 | 0 | 0 | 0 | 0 | 2 | 0 | 16 | -999762502
109 | K | pred.cena33b | pásy polystyrenu tl. 20mm pod potrubí na podkladním betonu | m | 95 |  | 0 |  |  | snížená |  | 0 | 0 | 0 | 0 | 0 | 16 | K | 2 |  |  |  | ROZPOCET | 0 | 0 | 0 | 0 | 0 | 2 | 0 | 16 | -1052361033
110 | K | pred.cena33e | zhotovení přípojky z potrubí Cu d15x1 pro připojení otopného tělesa | kus | 156 |  | 0 |  |  | snížená |  | 0 | 0 | 0 | 0 | 0 | 16 | K | 2 |  |  |  | ROZPOCET | 0 | 0 | 0 | 0 | 0 | 2 | 0 | 16 | -1591029930
| VV |  | (28+50)*2 |  | 156 | [12 empty] | VV | 2 | 2 | True | 1 | ROZPOCET
111 | K | pred cena | kapsa ve zdivu pro pripojku k otopnemu telesu - vysekani, zahazeni, omitnuti | kus | 50 |  | 0 |  |  | snížená |  | 0 | 0 | 0 | 0 | 0 | 16 | K | 2 |  |  |  | ROZPOCET | 0 | 0 | 0 | 0 | 0 | 2 | 0 | 16 | 608932036
112 | K | pr.cena5 | etáž 15x1,5 pro připojení otopných těles ze zdiva, dodávka + montáž | kus | 100 |  | 0 |  |  | snížená |  | 0 | 0 | 0 | 0 | 0 | 16 | K | 2 |  |  |  | ROZPOCET | 0 | 0 | 0 | 0 | 0 | 2 | 0 | 16 | -1103257591
113 | K | pr.cena5.1 | montáž etáže 15x1,5 pro připojení otopných těles ze zdiva | kus | 100 |  | 0 |  |  | snížená |  | 0 | 0 | 0 | 0 | 0 | 16 | K | 2 |  |  |  | ROZPOCET | 0 | 0 | 0 | 0 | 0 | 2 | 0 | 16 | 1608676355
114 | K | před.cena.21a.1 | přechodka Cu/ocel - připojení čerpadlových skupin na Cu potrubí. D+MT | kus | 12 |  | 0 |  |  | snížená |  | 0 | 0 | 0 | 0 | 0 | 16 | K | 2 |  |  |  | ROZPOCET | 0 | 0 | 0 | 0 | 0 | 2 | 0 | 16 | -1613031778
115 | K | před.cena.21a.3 | Trubkový oblouk pro Cu 64x2.D+MT | kus | 34 |  | 0 |  |  | snížená |  | 0 | 0 | 0 | 0 | 0 | 16 | K | 2 |  |  |  | ROZPOCET | 0 | 0 | 0 | 0 | 0 | 2 | 0 | 16 | 2142750273
| VV |  | 17+17 |  | 34 | [12 empty] | VV | 2 | 2 | True | 1 | ROZPOCET
116 | K | před.cena.21a.4 | Trubkový oblouk pro Cu 88,9x2.D+MT | kus | 6 |  | 0 |  |  | snížená |  | 0 | 0 | 0 | 0 | 0 | 16 | K | 2 |  |  |  | ROZPOCET | 0 | 0 | 0 | 0 | 0 | 2 | 0 | 16 | 551908267
| VV |  | 3+3 |  | 6 | [12 empty] | VV | 2 | 2 | True | 1 | ROZPOCET
117 | K | n_nab.D_15 | Trubka pro podlahové topení PB 15x1,5 - materiál: trojnásobně koextrudovaný polybuten s kyslíkovou bariérou dle DIN 4726, min. poloměr ohybu = 90mm. Max. provozní teplota = 95°C. Max. pracovní tlak = 6bar. | m | 14767.15 |  | 0 |  |  | snížená |  | 0 | 0 | 0 | 0 | 0 | 16 | K | 2 |  |  |  | ROZPOCET | 0 | 0 | 0 | 0 | 0 | 2 | 0 | 16 | -1058093383
| VV |  | 12841*1,15 |  | 14767.15 | [12 empty] | VV | 2 | 2 | True | 1 | ROZPOCET
118 | K | z_nab.D_03 | podlahové topení - ochranná trubka | m | 771 |  | 0 |  |  | snížená |  | 0 | 0 | 0 | 0 | 0 | 16 | K | 2 |  |  |  | ROZPOCET | 0 | 0 | 0 | 0 | 0 | 2 | 0 | 16 | -1082923243
119 | K | n_nab.D_16 | podlahové topení - spojka press 15/15 | kus | 64 |  | 0 |  |  | snížená |  | 0 | 0 | 0 | 0 | 0 | 16 | K | 2 |  |  |  | ROZPOCET | 0 | 0 | 0 | 0 | 0 | 2 | 0 | 16 | 1123571448
120 | K | n_nab.D_17 | podlahové topení - adaptér 15,5x1,5 | kus | 422 |  | 0 |  |  | snížená |  | 0 | 0 | 0 | 0 | 0 | 16 | K | 2 |  |  |  | ROZPOCET | 0 | 0 | 0 | 0 | 0 | 2 | 0 | 16 | -1060117149
121 | K | nab.D_06.7 | podlahové topení - Rozdělovací stanice D7 1" průtokoměry, uzávěry větví, regulační ventily,plnící a odvzdušňovací sada, 7 okruhů | kus | 1 |  | 0 |  |  | snížená |  | 0 | 0 | 0 | 0 | 0 | 16 | K | 2 |  |  |  | ROZPOCET | 0 | 0 | 0 | 0 | 0 | 2 | 0 | 16 | 1124017667
122 | K | nab.D_06.9 | podlahové topení - Rozdělovací stanice D9 1" průtokoměry, uzávěry větví, regulační ventily,plnící a odvzdušňovací sada, 9 okruhů | kus | 7 |  | 0 |  |  | snížená |  | 0 | 0 | 0 | 0 | 0 | 16 | K | 2 |  |  |  | ROZPOCET | 0 | 0 | 0 | 0 | 0 | 2 | 0 | 16 | 1024443922
123 | K | nab.D_06.11 | podlahové topení - Rozdělovací stanice D11 1" průtokoměry, uzávěry větví, regulační ventily,plnící a odvzdušňovací sada, 11 okruhů | kus | 3 |  | 0 |  |  | snížená |  | 0 | 0 | 0 | 0 | 0 | 16 | K | 2 |  |  |  | ROZPOCET | 0 | 0 | 0 | 0 | 0 | 2 | 0 | 16 | -59243170
124 | K | nab.D_06.12 | podlahové topení - Rozdělovací stanice D12 1" průtokoměry, uzávěry větví, regulační ventily,plnící a odvzdušňovací sada, 12 okruhů | kus | 9 |  | 0 |  |  | snížená |  | 0 | 0 | 0 | 0 | 0 | 16 | K | 2 |  |  |  | ROZPOCET | 0 | 0 | 0 | 0 | 0 | 2 | 0 | 16 | -1709587920
125 | K | n_D_08.08e | podlahové topení - skříň rozdělovací stanice stěnová vel. 8-11 š=835mm (šířka otvoru ve zdu = 875mm), hl.= 130mm, v=805mm. D+MT. | kus | 4 |  | 0 |  |  | snížená |  | 0 | 0 | 0 | 0 | 0 | 16 | K | 2 |  |  |  | ROZPOCET | 0 | 0 | 0 | 0 | 0 | 2 | 0 | 16 | -458178144
126 | K | n_D_08.07h | podlahové topení - skříň rozdělovací stanice stěnová vel. 12 š=1030mm (šířka otvoru ve zdi = 1075mm), hl.= 110-160mm, v=705-805mm. D+MT. | kus | 16 |  | 0 |  |  | snížená |  | 0 | 0 | 0 | 0 | 0 | 16 | K | 2 |  |  |  | ROZPOCET | 0 | 0 | 0 | 0 | 0 | 2 | 0 | 16 | 1969969737
127 | K | nab.D_12 | podlahové topení - dilatační páska s PE fólií, lepící pásek, 150mm x 8mm | m | 2090.4 |  | 0 |  |  | snížená |  | 0 | 0 | 0 | 0 | 0 | 16 | K | 2 |  |  |  | ROZPOCET | 0 | 0 | 0 | 0 | 0 | 2 | 0 | 16 | 882823008
| VV |  | 1742*1,2 |  | 2090.4 | [12 empty] | VV | 2 | 2 | True | 1 | ROZPOCET
128 | K | nab.D_14 | podlahové topení - plastifikátor | kg | 270 |  | 0 |  |  | snížená |  | 0 | 0 | 0 | 0 | 0 | 16 | K | 2 |  |  |  | ROZPOCET | 0 | 0 | 0 | 0 | 0 | 2 | 0 | 16 | -536467037
129 | K | nab.D_14b | podlahové topení-digitální programovatelný termostat 230V pro regulaci a uzavírání termopohonů podlahových smyček, pracovní dny+víkend, noc párty, prázdniny. D+MT | kus | 54 |  | 0 |  |  | snížená |  | 0 | 0 | 0 | 0 | 0 | 16 | K | 2 |  |  |  | ROZPOCET | 0 | 0 | 0 | 0 | 0 | 2 | 0 | 16 | 1904298263
| VV |  | 12+11+11+10+10 |  | 54 | [12 empty] | VV | 2 | 2 | True | 1 | ROZPOCET
130 | K | nab.D_14c | podlahové topení-termický servopohon NC 230V/1W pro ovládání okruhů podlahovégho vytápění. Bez napětí uzavřen, bajonet.závit na ventil rozdělovače. D+MT | kus | 122 |  | 0 |  |  | snížená |  | 0 | 0 | 0 | 0 | 0 | 16 | K | 2 |  |  |  | ROZPOCET | 0 | 0 | 0 | 0 | 0 | 2 | 0 | 16 | 1563829312
| VV |  | 25+26+26+24+21 |  | 122 | [12 empty] | VV | 2 | 2 | True | 1 | ROZPOCET
131 | K | nab.D_14d | podlahové topení-elektrolišta pro osazení ve skříni rozdělovače podlahovky pro připojení prostor. termostatu a termopohonů., BEZ modulu čerpadla. D+MT | kus | 20 |  | 0 |  |  | snížená |  | 0 | 0 | 0 | 0 | 0 | 16 | K | 2 |  |  |  | ROZPOCET | 0 | 0 | 0 | 0 | 0 | 2 | 0 | 16 | 523032289
132 | K | nab.D_10 | podlahové topení - systémová deska s polystyrenem 30mm | m2 | 1978.75 |  | 0 |  |  | snížená |  | 0 | 0 | 0 | 0 | 0 | 16 | K | 2 |  |  |  | ROZPOCET | 0 | 0 | 0 | 0 | 0 | 2 | 0 | 16 | -379685757
| VV |  | 1583*1,25 |  | 1978.75 | [12 empty] | VV | 2 | 2 | True | 1 | ROZPOCET
133 | K | pred.cena33d | montáž podlahového vytápění | m2 | 1583 |  | 0 |  |  | snížená |  | 0 | 0 | 0 | 0 | 0 | 16 | K | 2 |  |  |  | ROZPOCET | 0 | 0 | 0 | 0 | 0 | 2 | 0 | 16 | 849679932
134 | K | pred.cena33e.1 | zaregulování podlahového vytápění | m2 | 1583 |  | 0 |  |  | snížená |  | 0 | 0 | 0 | 0 | 0 | 16 | K | 2 |  |  |  | ROZPOCET | 0 | 0 | 0 | 0 | 0 | 2 | 0 | 16 | 735533801
135 | K | před.cena 33c | montáž rozdělovačů podlahového topení | kus | 20 |  | 0 |  |  | snížená |  | 0 | 0 | 0 | 0 | 0 | 16 | K | 2 |  |  |  | ROZPOCET | 0 | 0 | 0 | 0 | 0 | 2 | 0 | 16 | -95809595
136 | K | před.cena 33d | Montáž skříní rozdělovačů podlahového topení. Osazení, zednické zapravení. | kus | 20 |  | 0 |  |  | snížená |  | 0 | 0 | 0 | 0 | 0 | 16 | K | 2 |  |  |  | ROZPOCET | 0 | 0 | 0 | 0 | 0 | 2 | 0 | 16 | 1464032558
137 | K | 998733103 | Přesun hmot pro rozvody potrubí stanovený z hmotnosti přesunovaného materiálu vodorovná dopravní vzdálenost do 50 m základní v objektech výšky přes 12 do 24 m | t | 2.261 |  | 0 | CS ÚRS 2024 01 |  | snížená |  | 0 | 0 | 0 | 0 | 0 | 16 | K | 2 |  |  |  | ROZPOCET | 0 | 0 | 0 | 0 | 0 | 2 | 0 | 16 | -757344713
| Online PSC |  | https://podminky.urs.cz/item/CS_URS_2024_01/998733103 | [14 empty] | Online PSC | 2
| D | 734 | Ústřední vytápění - armatury viz. v.č. D.1.6.02-10 |  |  |  | 0 |  |  |  |  | 0 |  | 0.17329 |  | 0 | 2 | D | 1 |  |  |  | ROZPOCET | [6 empty] | 0
138 | K | 734109114 | Montáž armatur přírubových se dvěma přírubami PN 6 DN 50 | soubor | 1 |  | 0 | CS ÚRS 2024 01 |  | snížená |  | 0 | 0.00402 | 0.00402 | 0 | 0 | 16 | K | 2 |  |  |  | ROZPOCET | 0 | 0 | 0 | 0 | 0 | 2 | 0 | 16 | -1643359425
| Online PSC |  | https://podminky.urs.cz/item/CS_URS_2024_01/734109114 | [14 empty] | Online PSC | 2
139 | K | 734109115 | Montáž armatur přírubových se dvěma přírubami PN 6 DN 65 | soubor | 1 |  | 0 | CS ÚRS 2024 01 |  | snížená |  | 0 | 0.00489 | 0.00489 | 0 | 0 | 16 | K | 2 |  |  |  | ROZPOCET | 0 | 0 | 0 | 0 | 0 | 2 | 0 | 16 | -61226115
| Online PSC |  | https://podminky.urs.cz/item/CS_URS_2024_01/734109115 | [14 empty] | Online PSC | 2
140 | K | 734_LAG_01_uo | Ultrazvukový měřič tepla s odečítacím displejem. QN25, DN65, montážní délka 300mm, libovolná poloha instalace bez uklidňovacíh délek. Včetně protipřírub, včetně 2x ponorná jímka a s teplotním čidlem a projovacím kabelem. D+MT vč. jímek měření. | KUS | 1 |  | 0 |  |  | snížená |  | 0 | 0 | 0 | 0 | 0 | 16 | K | 2 |  |  |  | ROZPOCET | 0 | 0 | 0 | 0 | 0 | 2 | 0 | 16 | -334815155
141 | K | 734_LAG_02_uo | Ultrazvukový měřič tepla s odečítacím displejem. QN15, DN50, montážní délka 270mm, libovolná poloha instalace bez uklidňovacíh délek. Včetně protipřírub, včetně 2x ponorná jímka a s teplotním čidlem a projovacím kabelem. D+MT vč. jímek měření. | KUS | 1 |  | 0 |  |  | snížená |  | 0 | 0 | 0 | 0 | 0 | 16 | K | 2 |  |  |  | ROZPOCET | 0 | 0 | 0 | 0 | 0 | 2 | 0 | 16 | 1146873255
142 | K | 734173217 | Mezikusy, přírubové spoje přírubové spoje PN 6/I, 200°C DN 80 | pár | 8 |  | 0 | CS ÚRS 2024 01 |  | snížená |  | 0 | 0.0069 | 0.0552 | 0 | 0 | 16 | K | 2 |  |  |  | ROZPOCET | 0 | 0 | 0 | 0 | 0 | 2 | 0 | 16 | 502395021
| Online PSC |  | https://podminky.urs.cz/item/CS_URS_2024_01/734173217 | [14 empty] | Online PSC | 2
143 | K | 734193115 | Ostatní přírubové armatury klapky mezipřírubové uzavírací PN 16 do 120°C disk tvárná litina DN 65 | soubor | 1 |  | 0 | CS ÚRS 2024 01 |  | snížená |  | 0 | 0.01159 | 0.01159 | 0 | 0 | 16 | K | 2 |  |  |  | ROZPOCET | 0 | 0 | 0 | 0 | 0 | 2 | 0 | 16 | -147965710
| Online PSC |  | https://podminky.urs.cz/item/CS_URS_2024_01/734193115 | [14 empty] | Online PSC | 2
144 | K | 734193116 | Ostatní přírubové armatury klapky mezipřírubové uzavírací PN 16 do 120°C disk tvárná litina DN 80 | soubor | 1 |  | 0 | CS ÚRS 2024 01 |  | snížená |  | 0 | 0.01467 | 0.01467 | 0 | 0 | 16 | K | 2 |  |  |  | ROZPOCET | 0 | 0 | 0 | 0 | 0 | 2 | 0 | 16 | -1105462592
| Online PSC |  | https://podminky.urs.cz/item/CS_URS_2024_01/734193116 | [14 empty] | Online PSC | 2
145 | K | 734209102 | Montáž závitových armatur s 1 závitem G 3/8 (DN 10) | kus | 10 |  | 0 | CS ÚRS 2024 01 |  | snížená |  | 0 | 7e-05 | 0.0007 | 0 | 0 | 16 | K | 2 |  |  |  | ROZPOCET | 0 | 0 | 0 | 0 | 0 | 2 | 0 | 16 | -972502413
| Online PSC |  | https://podminky.urs.cz/item/CS_URS_2024_01/734209102 | [14 empty] | Online PSC | 2
146 | K | 734209104 | Montáž závitových armatur s 1 závitem G 3/4 (DN 20) | kus | 3 |  | 0 | CS ÚRS 2024 01 |  | snížená |  | 0 | 9e-05 | 0.00027 | 0 | 0 | 16 | K | 2 |  |  |  | ROZPOCET | 0 | 0 | 0 | 0 | 0 | 2 | 0 | 16 | 968827085
| Online PSC |  | https://podminky.urs.cz/item/CS_URS_2024_01/734209104 | [14 empty] | Online PSC | 2
147 | K | 734209113 | Montáž závitových armatur se 2 závity G 1/2 (DN 15) | kus | 2 |  | 0 | CS ÚRS 2024 01 |  | snížená |  | 0 | 8e-05 | 0.00016 | 0 | 0 | 16 | K | 2 |  |  |  | ROZPOCET | 0 | 0 | 0 | 0 | 0 | 2 | 0 | 16 | 1182805409
| Online PSC |  | https://podminky.urs.cz/item/CS_URS_2024_01/734209113 | [14 empty] | Online PSC | 2
148 | K | 734209116 | Montáž závitových armatur se 2 závity G 5/4 (DN 32) | kus | 13 |  | 0 | CS ÚRS 2024 01 |  | snížená |  | 0 | 0.00021 | 0.00273 | 0 | 0 | 16 | K | 2 |  |  |  | ROZPOCET | 0 | 0 | 0 | 0 | 0 | 2 | 0 | 16 | -1778964783
| Online PSC |  | https://podminky.urs.cz/item/CS_URS_2024_01/734209116 | [14 empty] | Online PSC | 2
149 | K | 734209118 | Montáž závitových armatur se 2 závity G 2 (DN 50) | kus | 16 |  | 0 | CS ÚRS 2024 01 |  | snížená |  | 0 | 0.00033 | 0.00528 | 0 | 0 | 16 | K | 2 |  |  |  | ROZPOCET | 0 | 0 | 0 | 0 | 0 | 2 | 0 | 16 | 1947793817
| Online PSC |  | https://podminky.urs.cz/item/CS_URS_2024_01/734209118 | [14 empty] | Online PSC | 2
150 | K | 734242417 | Ventily zpětné závitové PN 16 do 110°C přímé G 2 | kus | 3 |  | 0 | CS ÚRS 2024 01 |  | snížená |  | 0 | 0.00078 | 0.00234 | 0 | 0 | 16 | K | 2 |  |  |  | ROZPOCET | 0 | 0 | 0 | 0 | 0 | 2 | 0 | 16 | 1367938210
| Online PSC |  | https://podminky.urs.cz/item/CS_URS_2024_01/734242417 | [14 empty] | Online PSC | 2
151 | K | 734251212 | Ventily pojistné závitové a čepové rohové provozní tlak od 2,5 do 6 bar G 3/4 | kus | 3 |  | 0 | CS ÚRS 2024 01 |  | snížená |  | 0 | 0.00036 | 0.00108 | 0 | 0 | 16 | K | 2 |  |  |  | ROZPOCET | 0 | 0 | 0 | 0 | 0 | 2 | 0 | 16 | -767256819
| Online PSC |  | https://podminky.urs.cz/item/CS_URS_2024_01/734251212 | [14 empty] | Online PSC | 2
152 | K | 734261236 | Šroubení topenářské PN 16 do 120°C přímé G 5/4 | kus | 12 |  | 0 | CS ÚRS 2024 01 |  | snížená |  | 0 | 0.00075 | 0.009 | 0 | 0 | 16 | K | 2 |  |  |  | ROZPOCET | 0 | 0 | 0 | 0 | 0 | 2 | 0 | 16 | -1067281294
| Online PSC |  | https://podminky.urs.cz/item/CS_URS_2024_01/734261236 | [14 empty] | Online PSC | 2
153 | K | 734261238 | Šroubení topenářské PN 16 do 120°C přímé G 2 | kus | 10 |  | 0 | CS ÚRS 2024 01 |  | snížená |  | 0 | 0.0018 | 0.018 | 0 | 0 | 16 | K | 2 |  |  |  | ROZPOCET | 0 | 0 | 0 | 0 | 0 | 2 | 0 | 16 | 1088007623
| Online PSC |  | https://podminky.urs.cz/item/CS_URS_2024_01/734261238 | [14 empty] | Online PSC | 2
154 | K | 734291123 | Ostatní armatury kohouty plnicí a vypouštěcí PN 10 do 90°C G 1/2 | kus | 22 |  | 0 | CS ÚRS 2024 01 |  | snížená |  | 0 | 0.00022 | 0.00484 | 0 | 0 | 16 | K | 2 |  |  |  | ROZPOCET | 0 | 0 | 0 | 0 | 0 | 2 | 0 | 16 | -1417940920
| Online PSC |  | https://podminky.urs.cz/item/CS_URS_2024_01/734291123 | [14 empty] | Online PSC | 2
155 | K | 734291267 | Ostatní armatury filtry závitové pro topné a chladicí systémy PN 30 do 110°C přímé s vnitřními závity G 2 | kus | 2 |  | 0 | CS ÚRS 2024 01 |  | snížená |  | 0 | 0.00173 | 0.00346 | 0 | 0 | 16 | K | 2 |  |  |  | ROZPOCET | 0 | 0 | 0 | 0 | 0 | 2 | 0 | 16 | -1868094963
| Online PSC |  | https://podminky.urs.cz/item/CS_URS_2024_01/734291267 | [14 empty] | Online PSC | 2
156 | K | 734292713 | Ostatní armatury kulové kohouty PN 42 do 185°C přímé vnitřní závit G 1/2 | kus | 2 |  | 0 | CS ÚRS 2024 01 |  | snížená |  | 0 | 0.00021 | 0.00042 | 0 | 0 | 16 | K | 2 |  |  |  | ROZPOCET | 0 | 0 | 0 | 0 | 0 | 2 | 0 | 16 | -815312283
| Online PSC |  | https://podminky.urs.cz/item/CS_URS_2024_01/734292713 | [14 empty] | Online PSC | 2
157 | K | 734292716 | Ostatní armatury kulové kohouty PN 42 do 185°C přímé vnitřní závit G 1 1/4 | kus | 1 |  | 0 | CS ÚRS 2024 01 |  | snížená |  | 0 | 0.0007 | 0.0007 | 0 | 0 | 16 | K | 2 |  |  |  | ROZPOCET | 0 | 0 | 0 | 0 | 0 | 2 | 0 | 16 | -146940093
| Online PSC |  | https://podminky.urs.cz/item/CS_URS_2024_01/734292716 | [14 empty] | Online PSC | 2
158 | K | 734292718 | Ostatní armatury kulové kohouty PN 42 do 185°C přímé vnitřní závit G 2 | kus | 11 |  | 0 | CS ÚRS 2024 01 |  | snížená |  | 0 | 0.00168 | 0.01848 | 0 | 0 | 16 | K | 2 |  |  |  | ROZPOCET | 0 | 0 | 0 | 0 | 0 | 2 | 0 | 16 | -937798604
| Online PSC |  | https://podminky.urs.cz/item/CS_URS_2024_01/734292718 | [14 empty] | Online PSC | 2
159 | K | 734411133X04 | Teploměr technický s pevným stonkem a jímkou zadní připojení délky 160 mm | kus | 8 |  | 0 |  |  | snížená |  | 0 | 0 | 0 | 0 | 0 | 16 | K | 2 |  |  |  | ROZPOCET | 0 | 0 | 0 | 0 | 0 | 2 | 0 | 16 | 791682092
160 | K | 734421102 | Tlakoměry s pevným stonkem a zpětnou klapkou spodní připojení (radiální) tlaku 0-16 bar průměru 63 mm | kus | 3 |  | 0 | CS ÚRS 2024 01 |  | snížená |  | 0 | 0.00147 | 0.00441 | 0 | 0 | 16 | K | 2 |  |  |  | ROZPOCET | 0 | 0 | 0 | 0 | 0 | 2 | 0 | 16 | -948948888
| Online PSC |  | https://podminky.urs.cz/item/CS_URS_2024_01/734421102 | [14 empty] | Online PSC | 2
161 | K | 734424912 | Příslušenství tlakoměrů kohouty čepové s nátrubkovou přípojkou PN 25 do 50°C M 20 x 1,5 | kus | 3 |  | 0 | CS ÚRS 2024 01 |  | snížená |  | 0 | 0.0005 | 0.0015 | 0 | 0 | 16 | K | 2 |  |  |  | ROZPOCET | 0 | 0 | 0 | 0 | 0 | 2 | 0 | 16 | 1939988678
| Online PSC |  | https://podminky.urs.cz/item/CS_URS_2024_01/734424912 | [14 empty] | Online PSC | 2
162 | K | 734424934 | Příslušenství tlakoměrů přípojky tlakoměrů, ČSN 13 7521 s metrickým závitem vnitřním a trubkovým závitem vnějším DN 20 | kus | 3 |  | 0 | CS ÚRS 2024 01 |  | snížená |  | 0 | 0.0001 | 0.0003 | 0 | 0 | 16 | K | 2 |  |  |  | ROZPOCET | 0 | 0 | 0 | 0 | 0 | 2 | 0 | 16 | 1134898959
| Online PSC |  | https://podminky.urs.cz/item/CS_URS_2024_01/734424934 | [14 empty] | Online PSC | 2
163 | K | 734441115 | Regulátory tlaku s jednoobvodovým mikrospínačem vlnovcové, tlak 40 až 400 kPa | kus | 1 |  | 0 | CS ÚRS 2024 01 |  | snížená |  | 0 | 0.00133 | 0.00133 | 0 | 0 | 16 | K | 2 |  |  |  | ROZPOCET | 0 | 0 | 0 | 0 | 0 | 2 | 0 | 16 | -888418830
| Online PSC |  | https://podminky.urs.cz/item/CS_URS_2024_01/734441115 | [14 empty] | Online PSC | 2
164 | K | 734494121 | Měřicí armatury návarky s metrickým závitem M 20x1,5 délky do 220 mm | kus | 12 |  | 0 | CS ÚRS 2024 01 |  | snížená |  | 0 | 0.00051 | 0.00612 | 0 | 0 | 16 | K | 2 |  |  |  | ROZPOCET | 0 | 0 | 0 | 0 | 0 | 2 | 0 | 16 | -1166719155
| Online PSC |  | https://podminky.urs.cz/item/CS_URS_2024_01/734494121 | [14 empty] | Online PSC | 2
165 | K | 734499211 | Měřicí armatury montáž návarků M 20 x 1,5 | kus | 12 |  | 0 | CS ÚRS 2024 01 |  | snížená |  | 0 | 0.00015 | 0.0018 | 0 | 0 | 16 | K | 2 |  |  |  | ROZPOCET | 0 | 0 | 0 | 0 | 0 | 2 | 0 | 16 | 1110984784
| Online PSC |  | https://podminky.urs.cz/item/CS_URS_2024_01/734499211 | [14 empty] | Online PSC | 2
166 | K | pr.cena2 | Automaticky odvzd.ventilek DN10 | KUS | 10 |  | 0 |  |  | snížená |  | 0 | 0 | 0 | 0 | 0 | 16 | K | 2 |  |  |  | ROZPOCET | 0 | 0 | 0 | 0 | 0 | 2 | 0 | 16 | 437633214
167 | K | 998734103 | Přesun hmot pro armatury stanovený z hmotnosti přesunovaného materiálu vodorovná dopravní vzdálenost do 50 m základní v objektech výšky přes 12 do 24 m | t | 0.173 |  | 0 | CS ÚRS 2024 01 |  | snížená |  | 0 | 0 | 0 | 0 | 0 | 16 | K | 2 |  |  |  | ROZPOCET | 0 | 0 | 0 | 0 | 0 | 2 | 0 | 16 | -1292158429
| Online PSC |  | https://podminky.urs.cz/item/CS_URS_2024_01/998734103 | [14 empty] | Online PSC | 2
| D | 735 | Ústřední vytápění - otopná tělesa viz. v.č. D.1.6.02-10 |  |  |  | 0 |  |  |  |  | 0 |  | 1.2013 |  | 0 | 2 | D | 1 |  |  |  | ROZPOCET | [6 empty] | 0
168 | K | 734209113a | Montáž závitových armatur se 2 závity G 1/2 (DN 15)-montáž radiátorových armatur | kus | 156 |  | 0 |  |  | snížená |  | 0 | 8e-05 | 0.01248 | 0 | 0 | 16 | K | 2 |  |  |  | ROZPOCET | 0 | 0 | 0 | 0 | 0 | 2 | 0 | 16 | 508149450
| VV |  | (28+15+35)*2 |  | 156 | [12 empty] | VV | 2 | 2 | True | 1 | ROZPOCET
169 | K | 735000912 | Regulace otopného systému při opravách vyregulování dvojregulačních ventilů a kohoutů s termostatickým ovládáním | kus | 78 |  | 0 | CS ÚRS 2024 01 |  | snížená |  | 0 | 0 | 0 | 0 | 0 | 16 | K | 2 |  |  |  | ROZPOCET | 0 | 0 | 0 | 0 | 0 | 2 | 0 | 16 | 537242857
| Online PSC |  | https://podminky.urs.cz/item/CS_URS_2024_01/735000912 | [14 empty] | Online PSC | 2
| VV |  | 28+15+35 |  | 78 | [12 empty] | VV | 2 | 2 | True | 1 | ROZPOCET
170 | K | 735152471 | Otopná tělesa panelová VK dvoudesková PN 1,0 MPa, T do 110°C s jednou přídavnou přestupní plochou výšky tělesa 600 mm stavební délky / výkonu 400 mm / 515 W | kus | 4 |  | 0 | CS ÚRS 2024 01 |  | snížená |  | 0 | 0.0134 | 0.0536 | 0 | 0 | 16 | K | 2 |  |  |  | ROZPOCET | 0 | 0 | 0 | 0 | 0 | 2 | 0 | 16 | -394986027
| Online PSC |  | https://podminky.urs.cz/item/CS_URS_2024_01/735152471 | [14 empty] | Online PSC | 2
171 | K | 735152571 | Otopná tělesa panelová VK dvoudesková PN 1,0 MPa, T do 110°C se dvěma přídavnými přestupními plochami výšky tělesa 600 mm stavební délky / výkonu 400 mm / 672 W | kus | 1 |  | 0 | CS ÚRS 2024 01 |  | snížená |  | 0 | 0.0154 | 0.0154 | 0 | 0 | 16 | K | 2 |  |  |  | ROZPOCET | 0 | 0 | 0 | 0 | 0 | 2 | 0 | 16 | 1839791758
| Online PSC |  | https://podminky.urs.cz/item/CS_URS_2024_01/735152571 | [14 empty] | Online PSC | 2
172 | K | 735152572 | Otopná tělesa panelová VK dvoudesková PN 1,0 MPa, T do 110°C se dvěma přídavnými přestupními plochami výšky tělesa 600 mm stavební délky / výkonu 500 mm / 840 W | kus | 1 |  | 0 | CS ÚRS 2024 01 |  | snížená |  | 0 | 0.0185 | 0.0185 | 0 | 0 | 16 | K | 2 |  |  |  | ROZPOCET | 0 | 0 | 0 | 0 | 0 | 2 | 0 | 16 | -1992929123
| Online PSC |  | https://podminky.urs.cz/item/CS_URS_2024_01/735152572 | [14 empty] | Online PSC | 2
173 | K | 735152592 | Otopná tělesa panelová VK dvoudesková PN 1,0 MPa, T do 110°C se dvěma přídavnými přestupními plochami výšky tělesa 900 mm stavební délky / výkonu 500 mm / 1157 W | kus | 3 |  | 0 | CS ÚRS 2024 01 |  | snížená |  | 0 | 0.02915 | 0.08745 | 0 | 0 | 16 | K | 2 |  |  |  | ROZPOCET | 0 | 0 | 0 | 0 | 0 | 2 | 0 | 16 | -917306139
| Online PSC |  | https://podminky.urs.cz/item/CS_URS_2024_01/735152592 | [14 empty] | Online PSC | 2
174 | K | 735152593 | Otopná tělesa panelová VK dvoudesková PN 1,0 MPa, T do 110°C se dvěma přídavnými přestupními plochami výšky tělesa 900 mm stavební délky / výkonu 600 mm / 1388 W | kus | 1 |  | 0 | CS ÚRS 2024 01 |  | snížená |  | 0 | 0.03454 | 0.03454 | 0 | 0 | 16 | K | 2 |  |  |  | ROZPOCET | 0 | 0 | 0 | 0 | 0 | 2 | 0 | 16 | 1929056528
| Online PSC |  | https://podminky.urs.cz/item/CS_URS_2024_01/735152593 | [14 empty] | Online PSC | 2
175 | K | 735152691 | Otopná tělesa panelová VK třídesková PN 1,0 MPa, T do 110°C se třemi přídavnými přestupními plochami výšky tělesa 900 mm stavební délky / výkonu 400 mm / 1331 W | kus | 1 |  | 0 | CS ÚRS 2024 01 |  | snížená |  | 0 | 0.0334 | 0.0334 | 0 | 0 | 16 | K | 2 |  |  |  | ROZPOCET | 0 | 0 | 0 | 0 | 0 | 2 | 0 | 16 | -410844648
| Online PSC |  | https://podminky.urs.cz/item/CS_URS_2024_01/735152691 | [14 empty] | Online PSC | 2
176 | K | 735152692 | Otopná tělesa panelová VK třídesková PN 1,0 MPa, T do 110°C se třemi přídavnými přestupními plochami výšky tělesa 900 mm stavební délky / výkonu 500 mm / 1664 W | kus | 10 |  | 0 | CS ÚRS 2024 01 |  | snížená |  | 0 | 0.04195 | 0.4195 | 0 | 0 | 16 | K | 2 |  |  |  | ROZPOCET | 0 | 0 | 0 | 0 | 0 | 2 | 0 | 16 | 559226729
| Online PSC |  | https://podminky.urs.cz/item/CS_URS_2024_01/735152692 | [14 empty] | Online PSC | 2
177 | K | 735152693 | Otopná tělesa panelová VK třídesková PN 1,0 MPa, T do 110°C se třemi přídavnými přestupními plochami výšky tělesa 900 mm stavební délky / výkonu 600 mm / 1997 W | kus | 2 |  | 0 | CS ÚRS 2024 01 |  | snížená |  | 0 | 0.0499 | 0.0998 | 0 | 0 | 16 | K | 2 |  |  |  | ROZPOCET | 0 | 0 | 0 | 0 | 0 | 2 | 0 | 16 | 1839084715
| Online PSC |  | https://podminky.urs.cz/item/CS_URS_2024_01/735152693 | [14 empty] | Online PSC | 2
178 | K | 735152694 | Otopná tělesa panelová VK třídesková PN 1,0 MPa, T do 110°C se třemi přídavnými přestupními plochami výšky tělesa 900 mm stavební délky / výkonu 700 mm / 2330 W | kus | 2 |  | 0 | CS ÚRS 2024 01 |  | snížená |  | 0 | 0.05785 | 0.1157 | 0 | 0 | 16 | K | 2 |  |  |  | ROZPOCET | 0 | 0 | 0 | 0 | 0 | 2 | 0 | 16 | -688933811
| Online PSC |  | https://podminky.urs.cz/item/CS_URS_2024_01/735152694 | [14 empty] | Online PSC | 2
179 | K | 735152695 | Otopná tělesa panelová VK třídesková PN 1,0 MPa, T do 110°C se třemi přídavnými přestupními plochami výšky tělesa 900 mm stavební délky / výkonu 800 mm / 2662 W | kus | 1 |  | 0 | CS ÚRS 2024 01 |  | snížená |  | 0 | 0.0658 | 0.0658 | 0 | 0 | 16 | K | 2 |  |  |  | ROZPOCET | 0 | 0 | 0 | 0 | 0 | 2 | 0 | 16 | -1418506517
| Online PSC |  | https://podminky.urs.cz/item/CS_URS_2024_01/735152695 | [14 empty] | Online PSC | 2
180 | K | 735152697 | Otopná tělesa panelová VK třídesková PN 1,0 MPa, T do 110°C se třemi přídavnými přestupními plochami výšky tělesa 900 mm stavební délky / výkonu 1000 mm / 3228 W | kus | 3 |  | 0 | CS ÚRS 2024 01 |  | snížená |  | 0 | 0.0817 | 0.2451 | 0 | 0 | 16 | K | 2 |  |  |  | ROZPOCET | 0 | 0 | 0 | 0 | 0 | 2 | 0 | 16 | -177792358
| Online PSC |  | https://podminky.urs.cz/item/CS_URS_2024_01/735152697 | [14 empty] | Online PSC | 2
181 | K | 735159420X01 | Montáž otopných těles panelových dvouřadých, třířadých | kus | 27 |  | 0 |  |  | snížená |  | 0 | 0 | 0 | 0 | 0 | 16 | K | 2 |  |  |  | ROZPOCET | 0 | 0 | 0 | 0 | 0 | 2 | 0 | 16 | -1662683365
| VV |  | 27 |  | 27 | [12 empty] | VV | 2 | 2 | True | 1 | ROZPOCET
182 | K | 735164511 | Otopná tělesa trubková montáž těles na stěnu výšky tělesa do 1500 mm | kus | 51 |  | 0 | CS ÚRS 2024 01 |  | snížená |  | 0 | 0 | 0 | 0 | 0 | 16 | K | 2 |  |  |  | ROZPOCET | 0 | 0 | 0 | 0 | 0 | 2 | 0 | 16 | 1019241126
| Online PSC |  | https://podminky.urs.cz/item/CS_URS_2024_01/735164511 | [14 empty] | Online PSC | 2
| VV |  | 1+15+35 |  | 51 | [12 empty] | VV | 2 | 2 | True | 1 | ROZPOCET
183 | K | 735164531 | Otopná tělesa trubková montáž těles prostorové uchycení výšky tělesa do 1500 mm | kus | 51 |  | 0 | CS ÚRS 2024 01 |  | snížená |  | 0 | 0 | 0 | 0 | 0 | 16 | K | 2 |  |  |  | ROZPOCET | 0 | 0 | 0 | 0 | 0 | 2 | 0 | 16 | 1139379269
| Online PSC |  | https://podminky.urs.cz/item/CS_URS_2024_01/735164531 | [14 empty] | Online PSC | 2
184 | K | 735191905 | Ostatní opravy otopných těles odvzdušnění tělesa | kus | 78 |  | 0 | CS ÚRS 2024 01 |  | snížená |  | 0 | 0 | 0 | 0 | 0 | 16 | K | 2 |  |  |  | ROZPOCET | 0 | 0 | 0 | 0 | 0 | 2 | 0 | 16 | -1367789432
| Online PSC |  | https://podminky.urs.cz/item/CS_URS_2024_01/735191905 | [14 empty] | Online PSC | 2
| VV |  | 28+50 |  | 78 | [12 empty] | VV | 2 | 2 | True | 1 | ROZPOCET
185 | K | 735191910 | Ostatní opravy otopných těles napuštění vody do otopného systému včetně potrubí (bez kotle a ohříváků) otopných těles | m2 | 100 |  | 0 | CS ÚRS 2024 01 |  | snížená |  | 0 | 0 | 0 | 0 | 0 | 16 | K | 2 |  |  |  | ROZPOCET | 0 | 0 | 0 | 0 | 0 | 2 | 0 | 16 | -1772323511
| Online PSC |  | https://podminky.urs.cz/item/CS_URS_2024_01/735191910 | [14 empty] | Online PSC | 2
186 | K | pr.cena6 | Stěnová konzola pro otopná tělesa desková. Dodávka + montáž. | kus | 54 |  | 0 |  |  | snížená |  | 0 | 0 | 0 | 0 | 0 | 16 | K | 2 |  |  |  | ROZPOCET | 0 | 0 | 0 | 0 | 0 | 2 | 0 | 16 | -1055416053
| VV |  | (27)*2 |  | 54 | [12 empty] | VV | 2 | 2 | True | 1 | ROZPOCET
| VV |  | th | [14 empty] | VV | 2 | 1 | True | 0 | ROZPOCET
187 | K | před.cena.20d.5 | otopné těleso žebříkové 1200 x 450mm, střední připojení, obloukový profil, pro nízkoteplotní soustavy (max.výkon) | kus | 16 |  | 0 |  |  | snížená |  | 0 | 0 | 0 | 0 | 0 | 16 | K | 2 |  |  |  | ROZPOCET | 0 | 0 | 0 | 0 | 0 | 2 | 0 | 16 | 1099366276
| VV |  | 1+(3*5) |  | 16 | [12 empty] | VV | 2 | 2 | True | 1 | ROZPOCET
188 | K | před.cena.20d.6 | otopné těleso žebříkové 900 x 450mm, střední připojení, obloukový profil, pro nízkoteplotní soustavy (max.výkon) | kus | 35 |  | 0 |  |  | snížená |  | 0 | 0 | 0 | 0 | 0 | 16 | K | 2 |  |  |  | ROZPOCET | 0 | 0 | 0 | 0 | 0 | 2 | 0 | 16 | -929818306
| VV |  | 7*5 |  | 35 | [12 empty] | VV | 2 | 2 | True | 1 | ROZPOCET
189 | K | před.cena.28b | Hlavice ovladadani TRV ventilu s pojistkou proti zcizení a s pojistkou proti neoprávněné manipulaci. D+MT | kus | 27 |  | 0 |  |  | snížená |  | 0 | 0 | 0 | 0 | 0 | 16 | K | 2 |  |  |  | ROZPOCET | 0 | 0 | 0 | 0 | 0 | 2 | 0 | 16 | 1955833541
| VV |  | 27 |  | 27 | [12 empty] | VV | 2 | 2 | True | 1 | ROZPOCET
190 | K | před.cena.28c | klíček pro nastavení vnitřní teploty na termostatické hlavici | kus | 5 |  | 0 |  |  | snížená |  | 0 | 0 | 0 | 0 | 0 | 16 | K | 2 |  |  |  | ROZPOCET | 0 | 0 | 0 | 0 | 0 | 2 | 0 | 16 | -1054652965
191 | K | před.cena.30 | radiatorové uzavíratelné šroubeni pro pripojeni otopnych teles tvar H pro tělesa VK | kus | 27 |  | 0 |  |  | snížená |  | 0 | 0 | 0 | 0 | 0 | 16 | K | 2 |  |  |  | ROZPOCET | 0 | 0 | 0 | 0 | 0 | 2 | 0 | 16 | -2036475095
| VV |  | 27 |  | 27 | [12 empty] | VV | 2 | 2 | True | 1 | ROZPOCET
192 | K | před.cena.31 | HM armatura pro pripojeni otopnych teles tvar H otopná žebříková tělesa s vestavěným termostatickým radiátorovým ventilem a uzavíratelným šroubením, plastová krytka | kus | 51 |  | 0 |  |  | snížená |  | 0 | 0 | 0 | 0 | 0 | 16 | K | 2 |  |  |  | ROZPOCET | 0 | 0 | 0 | 0 | 0 | 2 | 0 | 16 | 435994092
193 | K | 998735103 | Přesun hmot pro otopná tělesa stanovený z hmotnosti přesunovaného materiálu vodorovná dopravní vzdálenost do 50 m základní v objektech výšky přes 12 do 24 m | t | 1.201 |  | 0 | CS ÚRS 2024 01 |  | snížená |  | 0 | 0 | 0 | 0 | 0 | 16 | K | 2 |  |  |  | ROZPOCET | 0 | 0 | 0 | 0 | 0 | 2 | 0 | 16 | -1341950135
| Online PSC |  | https://podminky.urs.cz/item/CS_URS_2024_01/998735103 | [14 empty] | Online PSC | 2
| D | 767 | Konstrukce zámečnické viz. v.č. D.1.6.02-10 |  |  |  | 0 |  |  |  |  | 0 |  | 0.4039 |  | 0 | 2 | D | 1 |  |  |  | ROZPOCET | [6 empty] | 0
194 | M | 130104031X01 | úhelník ocelový rovnostranný jakost 11 375 25x25x4 mm | t | 0.15 |  | 0 |  |  | snížená |  | 0 | 1 | 0.15 | 0 | 0 | 32 | M | 2 |  |  |  | ROZPOCET | 0 | 0 | 0 | 0 | 0 | 2 | 0 | 16 | -723047448
| VV |  | ocelový profil pro podpěrné konstrukce pro uchycení potrubí a objímek | [14 empty] | VV | 2 | 1 | True | 0 | ROZPOCET
| VV |  | 0,15 |  | 0.15 | [12 empty] | VV | 2 | 2 | True | 1 | ROZPOCET
195 | K | 767995114 | Montáž ostatních atypických zámečnických konstrukcí hmotnosti přes 20 do 50 kg | kg | 250 |  | 0 | CS ÚRS 2024 01 |  | snížená |  | 0 | 5e-05 | 0.0125 | 0 | 0 | 16 | K | 2 |  |  |  | ROZPOCET | 0 | 0 | 0 | 0 | 0 | 2 | 0 | 16 | -1419795298
| Online PSC |  | https://podminky.urs.cz/item/CS_URS_2024_01/767995114 | [14 empty] | Online PSC | 2
196 | K | pred.cena7-1 | konzola vedení potrubí - objímka s pryžovou výplní. Dodávka+montáž. | kus | 70 |  | 0 |  |  | snížená |  | 0 | 0.0017 | 0.119 | 0 | 0 | 16 | K | 2 |  |  |  | ROZPOCET | 0 | 0 | 0 | 0 | 0 | 2 | 0 | 16 | 2108517973
197 | K | pred.cena7-2 | Třmenový atypický držák pro pevné kotvení svodů d64x2 do boku stropních betonových panelů v instalační šachtě (před jejím obezděním). Dodávka+montáž. | kus | 36 |  | 0 |  |  | snížená |  | 0 | 0.0017 | 0.0612 | 0 | 0 | 16 | K | 2 |  |  |  | ROZPOCET | 0 | 0 | 0 | 0 | 0 | 2 | 0 | 16 | 985139769
198 | K | pred.cena7-3 | Třmenový atypický držák pro pevné kotvení stoupaček d35x1,5 do boku stropních betonových panelů v instalační šachtě (před jejím obezděním). Dodávka+montáž. | kus | 30 |  | 0 |  |  | snížená |  | 0 | 0.0017 | 0.051 | 0 | 0 | 16 | K | 2 |  |  |  | ROZPOCET | 0 | 0 | 0 | 0 | 0 | 2 | 0 | 16 | 1912723757
199 | K | pred.cena7-4 | Patní atypická podpěra pro podepření svodů d64x2 kotvená do stropních betonových panelů pod instalační šachtou. Dodávka+montáž. | kus | 6 |  | 0 |  |  | snížená |  | 0 | 0.0017 | 0.0102 | 0 | 0 | 16 | K | 2 |  |  |  | ROZPOCET | 0 | 0 | 0 | 0 | 0 | 2 | 0 | 16 | 1996705029
200 | K | 998767103 | Přesun hmot pro zámečnické konstrukce stanovený z hmotnosti přesunovaného materiálu vodorovná dopravní vzdálenost do 50 m základní v objektech výšky přes 12 do 24 m | t | 0.404 |  | 0 | CS ÚRS 2024 01 |  | snížená |  | 0 | 0 | 0 | 0 | 0 | 16 | K | 2 |  |  |  | ROZPOCET | 0 | 0 | 0 | 0 | 0 | 2 | 0 | 16 | -1778268474
| Online PSC |  | https://podminky.urs.cz/item/CS_URS_2024_01/998767103 | [14 empty] | Online PSC | 2
| D | 783 | Dokončovací práce - nátěry viz. v.č. D.1.6.02-10 |  |  |  | 0 |  |  |  |  | 0 |  | 0.00295 |  | 0 | 2 | D | 1 |  |  |  | ROZPOCET | [6 empty] | 0
201 | K | 783301311 | Příprava podkladu zámečnických konstrukcí před provedením nátěru odmaštění odmašťovačem vodou ředitelným | m2 | 5 |  | 0 | CS ÚRS 2024 01 |  | snížená |  | 0 | 8e-05 | 0.0004 | 0 | 0 | 16 | K | 2 |  |  |  | ROZPOCET | 0 | 0 | 0 | 0 | 0 | 2 | 0 | 16 | -1675424769
| Online PSC |  | https://podminky.urs.cz/item/CS_URS_2024_01/783301311 | [14 empty] | Online PSC | 2
202 | K | 783314101 | Základní nátěr zámečnických konstrukcí jednonásobný syntetický | m2 | 5 |  | 0 | CS ÚRS 2024 01 |  | snížená |  | 0 | 0.00014 | 0.0007 | 0 | 0 | 16 | K | 2 |  |  |  | ROZPOCET | 0 | 0 | 0 | 0 | 0 | 2 | 0 | 16 | 789451317
| Online PSC |  | https://podminky.urs.cz/item/CS_URS_2024_01/783314101 | [14 empty] | Online PSC | 2
203 | K | 783315101 | Mezinátěr zámečnických konstrukcí jednonásobný syntetický standardní | m2 | 5 |  | 0 | CS ÚRS 2024 01 |  | snížená |  | 0 | 0.00012 | 0.0006 | 0 | 0 | 16 | K | 2 |  |  |  | ROZPOCET | 0 | 0 | 0 | 0 | 0 | 2 | 0 | 16 | -84623110
| Online PSC |  | https://podminky.urs.cz/item/CS_URS_2024_01/783315101 | [14 empty] | Online PSC | 2
204 | K | 783347101 | Krycí nátěr (email) zámečnických konstrukcí jednonásobný polyuretanový | m2 | 5 |  | 0 | CS ÚRS 2024 01 |  | snížená |  | 0 | 9e-05 | 0.00045 | 0 | 0 | 16 | K | 2 |  |  |  | ROZPOCET | 0 | 0 | 0 | 0 | 0 | 2 | 0 | 16 | 270305051
| Online PSC |  | https://podminky.urs.cz/item/CS_URS_2024_01/783347101 | [14 empty] | Online PSC | 2
205 | K | 783601713 | Příprava podkladu armatur a kovových potrubí před provedením nátěru potrubí do DN 50 mm odmaštěním, odmašťovačem vodou ředitelným | m | 10 |  | 0 | CS ÚRS 2024 01 |  | snížená |  | 0 | 2e-05 | 0.0002 | 0 | 0 | 16 | K | 2 |  |  |  | ROZPOCET | 0 | 0 | 0 | 0 | 0 | 2 | 0 | 16 | 1369716319
| Online PSC |  | https://podminky.urs.cz/item/CS_URS_2024_01/783601713 | [14 empty] | Online PSC | 2
206 | K | 783614551 | Základní nátěr armatur a kovových potrubí jednonásobný potrubí do DN 50 mm syntetický | m | 10 |  | 0 | CS ÚRS 2024 01 |  | snížená |  | 0 | 2e-05 | 0.0002 | 0 | 0 | 16 | K | 2 |  |  |  | ROZPOCET | 0 | 0 | 0 | 0 | 0 | 2 | 0 | 16 | -2075267570
| Online PSC |  | https://podminky.urs.cz/item/CS_URS_2024_01/783614551 | [14 empty] | Online PSC | 2
207 | K | 783614651 | Základní antikorozní nátěr armatur a kovových potrubí jednonásobný potrubí do DN 50 mm syntetický standardní | m | 10 |  | 0 | CS ÚRS 2024 01 |  | snížená |  | 0 | 2e-05 | 0.0002 | 0 | 0 | 16 | K | 2 |  |  |  | ROZPOCET | 0 | 0 | 0 | 0 | 0 | 2 | 0 | 16 | -729501759
| Online PSC |  | https://podminky.urs.cz/item/CS_URS_2024_01/783614651 | [14 empty] | Online PSC | 2
208 | K | 783617601 | Krycí nátěr (email) armatur a kovových potrubí potrubí do DN 50 mm jednonásobný syntetický standardní | m | 10 |  | 0 | CS ÚRS 2024 01 |  | snížená |  | 0 | 2e-05 | 0.0002 | 0 | 0 | 16 | K | 2 |  |  |  | ROZPOCET | 0 | 0 | 0 | 0 | 0 | 2 | 0 | 16 | 1321026088
| Online PSC |  | https://podminky.urs.cz/item/CS_URS_2024_01/783617601 | [14 empty] | Online PSC | 2

## D.1.7 - Silnoproudá elekt...
{77cc33ae-78f2-4af6-afe4-28f981409193}
1
| KRYCÍ LIST SOUPISU PRACÍ | [7 empty] | v --- níže se nacházejí doplnkové a pomocné údaje k sestavám --- v | [8 empty] | False
Stavba:
Domov pro seniory - nový pavilon D - Ústí nad Orlicí
Objekt:
ZPV - Způsobilé výdaje
Soupis:
ZPVHA - Způsobilé výdaje na hlavní aktivity
Úroveň 4:
D.1.7 - Silnoproudá elektrotechnika
| KSO: |  | 801 91 31 |  |  | CC-CZ:
| Místo: |  | k.ú.Ústí n.Orlicí p.č.651/9 561/19 561/20 st.3165 |  |  | Datum: | 7. 3. 2024
| Zadavatel: |  |  |  |  | IČ: | 00279676
|  | Město Ústí nad Orlicí, Sychrova 16, 56224 Ústí nO |  |  |  | DIČ: | CZ00279676
| Uchazeč: |  |  |  |  | IČ: | Vyplň údaj
|  | Vyplň údaj |  |  |  | DIČ: | Vyplň údaj
| Projektant: |  |  |  |  | IČ: | 24180611
|  | R21 Architects s.r.o. Mánesova 864/19 12000 Praha2 |  |  |  | DIČ: | CZ24180611
| Zpracovatel: |  |  |  |  | IČ:
DIČ:
Poznámka:
| Cena bez DPH | [5 empty] | 0
|  |  | Základ daně |  |  | Sazba daně | Výše daně
| DPH | základní | 0 |  |  | 21% | 0
|  | snížená | 0 |  |  | 12% | 0
|  | zákl. přenesená | 0 |  |  | 21% | 0
|  | sníž. přenesená | 0 |  |  | 12% | 0
|  | nulová | 0 |  |  | 0% | 0
| Cena s DPH |  |  | v | CZK |  | 0
REKAPITULACE ČLENĚNÍ SOUPISU PRACÍ
Stavba:
Domov pro seniory - nový pavilon D - Ústí nad Orlicí
Objekt:
ZPV - Způsobilé výdaje
Soupis:
ZPVHA - Způsobilé výdaje na hlavní aktivity
Úroveň 4:
D.1.7 - Silnoproudá elektrotechnika
Místo: |  |  | k.ú.Ústí n.Orlicí p.č.651/9 561/19 561/20 st.3165 |  |  | Datum: | 7. 3. 2024
Zadavatel: |  |  | Město Ústí nad Orlicí, Sychrova 16, 56224 Ústí nO |  |  | Projektant: | R21 Architects s.r.o. Mánesova 864/19 12000 Praha2
Uchazeč: |  |  | Vyplň údaj |  |  | Zpracovatel:
Kód dílu - Popis | [6 empty] | Cena celkem [CZK]
Náklady stavby celkem | [6 empty] | 0 | [11 empty] | -1
| PSV - Práce a dodávky PSV | [5 empty] | 0
| 741 - Elektroinstalace - silnoproud | [5 empty] | 0
| 741-1 - Silnoproudá elektrotechnika | [5 empty] | 0
| 741-1MA - Montážní materiál položka dle výkresů č.D.1.7.2-9. | [5 empty] | 0
| 741-1MTZ - Montážní práce položka dle výkresů č.D.1.7.2-9. | [5 empty] | 0
| D - Dodávky | [5 empty] | 0
| PP - ROZVADEČ P položka dle výkresů č.D.1.7.3. | [5 empty] | 0
| RH - ROZVADEČ RH položka dle výkresů č. D.1.7.13. | [5 empty] | 0
| RT - ROZVADEČ RT položka dle výkresů č. D.1.7.14. | [5 empty] | 0
| RK - Rozvaděč RK položka dle výkresů č.D.1.7.15. | [5 empty] | 0
| RPO - ROZVADEČ RPO položka dle výkresů č.č.D.1.7.16. | [5 empty] | 0
| RS0 - ROZVADEČ RS0 položka dle výkresů č. č.D.1.7.17. | [5 empty] | 0
| RS1 - ROZVADEČ RS1 položka dle výkresů č. č.D.1.7.18. | [5 empty] | 0
| RS2 - ROZVADEČ RS2 položka dle výkresů č. č.D.1.7.19. | [5 empty] | 0
| RS3 - ROZVADEČ RS3 položka dle výkresů č. č.D.1.7.20. | [5 empty] | 0
| RS4 - ROZVADEČ RS4 položka dle výkresů č. č.D.1.7.21. | [5 empty] | 0
| RS5 - ROZVADEČ RS5 položka dle výkresů č. č.D.1.7.22. | [5 empty] | 0
| 741-2 - BLESKOSVOD A UZEMNĚNÍ | [5 empty] | 0
| 741-2MA - BLESKOSVOD A UZEMNĚNÍ materiál položka dle výkresů č. D.1.7.10-11. | [5 empty] | 0
| 741-2MTZ - BLESKOSVOD A UZEMNĚNÍ montáž položka dle výkresů č. D.1.7.10-11. | [5 empty] | 0
SOUPIS PRACÍ
Stavba:
Domov pro seniory - nový pavilon D - Ústí nad Orlicí
Objekt:
ZPV - Způsobilé výdaje
Soupis:
ZPVHA - Způsobilé výdaje na hlavní aktivity
Úroveň 4:
D.1.7 - Silnoproudá elektrotechnika
Místo: |  |  | k.ú.Ústí n.Orlicí p.č.651/9 561/19 561/20 st.3165 |  |  | Datum: | 7. 3. 2024
Zadavatel: |  |  | Město Ústí nad Orlicí, Sychrova 16, 56224 Ústí nO |  |  | Projektant: | R21 Architects s.r.o. Mánesova 864/19 12000 Praha2
Uchazeč: |  |  | Vyplň údaj |  |  | Zpracovatel:
PČ | Typ | Kód | Popis | MJ | Množství | J.cena [CZK] | Cena celkem [CZK] | Cenová soustava |  | DPH | J. Nh [h] | Nh celkem [h] | J. hmotnost [t] | Hmotnost celkem [t] | J. suť [t] | Suť Celkem [t]
Náklady soupisu celkem | [6 empty] | 0 |  |  |  |  | 0 |  | 8.0521 |  | 9.5795 |  | D | -1 | [10 empty] | 0
| D | PSV | Práce a dodávky PSV |  |  |  | 0 |  |  |  |  | 0 |  | 8.0521 |  | 9.5795 | 2 | D | 0 |  |  |  | ROZPOCET | [6 empty] | 0
| D | 741 | Elektroinstalace - silnoproud |  |  |  | 0 |  |  |  |  | 0 |  | 8.0521 |  | 9.5795 | 2 | D | 1 |  |  |  | ROZPOCET | [6 empty] | 0
| D | 741-1 | Silnoproudá elektrotechnika |  |  |  | 0 |  |  |  |  | 0 |  | 7.5348 |  | 9.5795 | 2 | D | 2 |  |  |  | ROZPOCET | [6 empty] | 0
| D | 741-1MA | Montážní materiál položka dle výkresů č.D.1.7.2-9. |  |  |  | 0 |  |  |  |  | 0 |  | 7.4921 |  | 0 | 2 | D | 3 |  |  |  | ROZPOCET | [6 empty] | 0
1 | M | 34111032X01 | kabel instalační jádro Cu plné izolace PVC plášť PVC 450/750V (CYKY) O 3x1,5mm2 | m | 751 |  | 0 |  |  | snížená |  | 0 | 0.00012 | 0.09012 | 0 | 0 | 32 | M | 4 |  |  |  | ROZPOCET | 0 | 0 | 0 | 0 | 0 | 2 | 0 | 16 | 258676123
2 | M | 34111030 | kabel instalační jádro Cu plné izolace PVC plášť PVC 450/750V (CYKY) J 3x1,5mm2 | m | 1283 |  | 0 | CS ÚRS 2024 01 |  | snížená |  | 0 | 0.00012 | 0.15396 | 0 | 0 | 32 | M | 4 |  |  |  | ROZPOCET | 0 | 0 | 0 | 0 | 0 | 2 | 0 | 16 | 1126203274
3 | M | 34111036 | kabel instalační jádro Cu plné izolace PVC plášť PVC 450/750V (CYKY) J 3x2,5mm2 | m | 877 |  | 0 | CS ÚRS 2024 01 |  | snížená |  | 0 | 0.00017 | 0.14909 | 0 | 0 | 32 | M | 4 |  |  |  | ROZPOCET | 0 | 0 | 0 | 0 | 0 | 2 | 0 | 16 | 1106393244
4 | M | 34111042 | kabel instalační jádro Cu plné izolace PVC plášť PVC 450/750V (CYKY) J 3x4mm2 | m | 94 |  | 0 | CS ÚRS 2024 01 |  | snížená |  | 0 | 0.00023 | 0.02162 | 0 | 0 | 32 | M | 4 |  |  |  | ROZPOCET | 0 | 0 | 0 | 0 | 0 | 2 | 0 | 16 | 562185303
5 | M | 34111048 | kabel instalační jádro Cu plné izolace PVC plášť PVC 450/750V (CYKY) J 3x6mm2 | m | 260 |  | 0 | CS ÚRS 2024 01 |  | snížená |  | 0 | 0.00035 | 0.091 | 0 | 0 | 32 | M | 4 |  |  |  | ROZPOCET | 0 | 0 | 0 | 0 | 0 | 2 | 0 | 16 | -1097772474
6 | M | 34111090 | kabel instalační jádro Cu plné izolace PVC plášť PVC 450/750V (CYKY) J 5x1,5mm2 | m | 373 |  | 0 | CS ÚRS 2024 01 |  | snížená |  | 0 | 0.00016 | 0.05968 | 0 | 0 | 32 | M | 4 |  |  |  | ROZPOCET | 0 | 0 | 0 | 0 | 0 | 2 | 0 | 16 | -1682237527
7 | M | 34111094 | kabel instalační jádro Cu plné izolace PVC plášť PVC 450/750V (CYKY) J 5x2,5mm2 | m | 97 |  | 0 | CS ÚRS 2024 01 |  | snížená |  | 0 | 0.00025 | 0.02425 | 0 | 0 | 32 | M | 4 |  |  |  | ROZPOCET | 0 | 0 | 0 | 0 | 0 | 2 | 0 | 16 | 467825905
8 | M | 34111098 | kabel instalační jádro Cu plné izolace PVC plášť PVC 450/750V (CYKY) J 5x4mm2 | m | 667 |  | 0 | CS ÚRS 2024 01 |  | snížená |  | 0 | 0.00034 | 0.22678 | 0 | 0 | 32 | M | 4 |  |  |  | ROZPOCET | 0 | 0 | 0 | 0 | 0 | 2 | 0 | 16 | -223816720
9 | M | 34111100 | kabel instalační jádro Cu plné izolace PVC plášť PVC 450/750V (CYKY) J 5x6mm2 | m | 74 |  | 0 | CS ÚRS 2024 01 |  | snížená |  | 0 | 0.00053 | 0.03922 | 0 | 0 | 32 | M | 4 |  |  |  | ROZPOCET | 0 | 0 | 0 | 0 | 0 | 2 | 0 | 16 | 1785664803
10 | M | 34113034 | kabel instalační jádro Cu plné izolace PVC plášť PVC 450/750V (CYKY) J 5x10mm2 | m | 223 |  | 0 | CS ÚRS 2024 01 |  | snížená |  | 0 | 0.00077 | 0.17171 | 0 | 0 | 32 | M | 4 |  |  |  | ROZPOCET | 0 | 0 | 0 | 0 | 0 | 2 | 0 | 16 | 1153623171
11 | M | 34113035 | kabel instalační jádro Cu plné izolace PVC plášť PVC 450/750V (CYKY) J 5x16mm2 | m | 209 |  | 0 | CS ÚRS 2024 01 |  | snížená |  | 0 | 0.0011 | 0.2299 | 0 | 0 | 32 | M | 4 |  |  |  | ROZPOCET | 0 | 0 | 0 | 0 | 0 | 2 | 0 | 16 | 1494916556
12 | M | 34113127 | kabel silový jádro Cu izolace PVC plášť PVC 0,6/1kV (1-CYKY) J 4x50mm2 | m | 12 |  | 0 | CS ÚRS 2024 01 |  | snížená |  | 0 | 0.00233 | 0.02796 | 0 | 0 | 32 | M | 4 |  |  |  | ROZPOCET | 0 | 0 | 0 | 0 | 0 | 2 | 0 | 16 | -507431389
13 | M | 34111116 | kabel silový oheň retardující bezhalogenový bez funkční schopnosti při požáru třída reakce na oheň B2cas1d1a1 jádro Cu 0,6/1kV (1-CXKH-R B2) O 2x1,5mm2 | m | 887 |  | 0 | CS ÚRS 2024 01 |  | snížená |  | 0 | 0.00011 | 0.09757 | 0 | 0 | 32 | M | 4 |  |  |  | ROZPOCET | 0 | 0 | 0 | 0 | 0 | 2 | 0 | 16 | -1133956902
14 | M | 34111123 | kabel silový oheň retardující bezhalogenový bez funkční schopnosti při požáru třída reakce na oheň B2cas1d1a1 jádro Cu 0,6/1kV (1-CXKH-R B2) O 3x1,5mm2 | m | 3532 |  | 0 | CS ÚRS 2024 01 |  | snížená |  | 0 | 0.00013 | 0.45916 | 0 | 0 | 32 | M | 4 |  |  |  | ROZPOCET | 0 | 0 | 0 | 0 | 0 | 2 | 0 | 16 | -1183434970
15 | M | 341111232X02 | kabel silový oheň retardující bezhalogenový bez funkční schopnosti při požáru třída reakce na oheň B2cas1d1a1 jádro Cu 0,6/1kV (1-CXKH-R B2) J 3x1,5mm2 | m | 6638 |  | 0 |  |  | snížená |  | 0 | 0.00013 | 0.86294 | 0 | 0 | 32 | M | 4 |  |  |  | ROZPOCET | 0 | 0 | 0 | 0 | 0 | 2 | 0 | 16 | 391295939
16 | M | 34111124 | kabel silový oheň retardující bezhalogenový bez funkční schopnosti při požáru třída reakce na oheň B2cas1d1a1 jádro Cu 0,6/1kV (1-CXKH-R B2) J 3x2,5mm2 | m | 9972 |  | 0 | CS ÚRS 2024 01 |  | snížená |  | 0 | 0.00017 | 1.6952 | 0 | 0 | 32 | M | 4 |  |  |  | ROZPOCET | 0 | 0 | 0 | 0 | 0 | 2 | 0 | 16 | -719443701
17 | M | 34111162 | kabel silový oheň retardující bezhalogenový bez funkční schopnosti při požáru třída reakce na oheň B2cas1d1a1 jádro Cu 0,6/1kV (1-CXKH-R B2) J 5x1,5mm2 | m | 2906 |  | 0 | CS ÚRS 2024 01 |  | snížená |  | 0 | 0.00018 | 0.52308 | 0 | 0 | 32 | M | 4 |  |  |  | ROZPOCET | 0 | 0 | 0 | 0 | 0 | 2 | 0 | 16 | 1011561423
18 | M | 34111163 | kabel silový oheň retardující bezhalogenový bez funkční schopnosti při požáru třída reakce na oheň B2cas1d1a1 jádro Cu 0,6/1kV (1-CXKH-R B2) J 5x2,5mm2 | m | 385 |  | 0 | CS ÚRS 2024 01 |  | snížená |  | 0 | 0.00024 | 0.0924 | 0 | 0 | 32 | M | 4 |  |  |  | ROZPOCET | 0 | 0 | 0 | 0 | 0 | 2 | 0 | 16 | -559133837
19 | M | 34111524 | kabel silový oheň retardující bezhalogenový s funkčností při požáru 180min a P60-R reakce na oheň B2cas1d1a1 jádro Cu 0,6/1kV (1-CSKH-V) O 2x1,5mm2 | m | 1944 |  | 0 | CS ÚRS 2024 01 |  | snížená |  | 0 | 0.00016 | 0.31104 | 0 | 0 | 32 | M | 4 |  |  |  | ROZPOCET | 0 | 0 | 0 | 0 | 0 | 2 | 0 | 16 | -330441337
20 | M | 34111531 | kabel silový oheň retardující bezhalogenový s funkčností při požáru 180min a P60-R reakce na oheň B2cas1d1a1 jádro Cu 0,6/1kV (1-CSKH-V) O 3x1,5mm2 | m | 346 |  | 0 | CS ÚRS 2024 01 |  | snížená |  | 0 | 0.00018 | 0.06228 | 0 | 0 | 32 | M | 4 |  |  |  | ROZPOCET | 0 | 0 | 0 | 0 | 0 | 2 | 0 | 16 | 2106933039
21 | M | 341115312X03 | kabel silový oheň retardující bezhalogenový s funkčností při požáru 180min a P60-R reakce na oheň B2cas1d1a1 jádro Cu 0,6/1kV (1-CSKH-V) J 3x1,5mm2 | m | 3857 |  | 0 |  |  | snížená |  | 0 | 0.00018 | 0.69426 | 0 | 0 | 32 | M | 4 |  |  |  | ROZPOCET | 0 | 0 | 0 | 0 | 0 | 2 | 0 | 16 | 71507926
22 | M | 34111328 | kabel silový oheň retardující bezhalogenový s funkční schopností při požáru 180min a P60-R třída reakce na oheň B2cas1d0 jádro Cu 0,6/1kV (1-CXKH-V) J 3x2,5mm2 | m | 10 |  | 0 | CS ÚRS 2024 01 |  | snížená |  | 0 | 0.00019 | 0.0019 | 0 | 0 | 32 | M | 4 |  |  |  | ROZPOCET | 0 | 0 | 0 | 0 | 0 | 2 | 0 | 16 | -1503546758
23 | M | 34111329 | kabel silový oheň retardující bezhalogenový s funkční schopností při požáru 180min a P60-R třída reakce na oheň B2cas1d0 jádro Cu 0,6/1kV (1-CXKH-V) J 3x4mm2 | m | 4 |  | 0 | CS ÚRS 2024 01 |  | snížená |  | 0 | 0.00026 | 0.00104 | 0 | 0 | 32 | M | 4 |  |  |  | ROZPOCET | 0 | 0 | 0 | 0 | 0 | 2 | 0 | 16 | -423313550
24 | M | 34111366 | kabel silový oheň retardující bezhalogenový s funkční schopností při požáru 180min a P60-R třída reakce na oheň B2cas1d0 jádro Cu 0,6/1kV (1-CXKH-V) J 5x1,5mm2 | m | 1140 |  | 0 | CS ÚRS 2024 01 |  | snížená |  | 0 | 0.0002 | 0.228 | 0 | 0 | 32 | M | 4 |  |  |  | ROZPOCET | 0 | 0 | 0 | 0 | 0 | 2 | 0 | 16 | -1560533929
25 | M | 34111370 | kabel silový oheň retardující bezhalogenový s funkční schopností při požáru 180min a P60-R třída reakce na oheň B2cas1d0 jádro Cu 0,6/1kV (1-CXKH-V) J 5x10mm2 | m | 159 |  | 0 | CS ÚRS 2024 01 |  | snížená |  | 0 | 0.00082 | 0.13038 | 0 | 0 | 32 | M | 4 |  |  |  | ROZPOCET | 0 | 0 | 0 | 0 | 0 | 2 | 0 | 16 | 876656859
26 | M | 34111359 | kabel silový oheň retardující bezhalogenový s funkční schopností při požáru 180min a P60-R třída reakce na oheň B2cas1d0 jádro Cu 0,6/1kV (1-CXKH-V) J 4x50mm2 | m | 2 |  | 0 | CS ÚRS 2024 01 |  | snížená |  | 0 | 0.00237 | 0.00474 | 0 | 0 | 32 | M | 4 |  |  |  | ROZPOCET | 0 | 0 | 0 | 0 | 0 | 2 | 0 | 16 | 1261240723
27 | M | 34113148 | kabel ovládací průmyslový stíněný laminovanou Al fólií s příložným Cu drátem jádro Cu plné izolace PVC plášť PVC 250V (JYTY) 2x1,00mm2 | m | 442 |  | 0 | CS ÚRS 2024 01 |  | snížená |  | 0 | 5e-05 | 0.0221 | 0 | 0 | 32 | M | 4 |  |  |  | ROZPOCET | 0 | 0 | 0 | 0 | 0 | 2 | 0 | 16 | 1406209037
28 | M | 34113150 | kabel ovládací průmyslový stíněný laminovanou Al fólií s příložným Cu drátem jádro Cu plné izolace PVC plášť PVC 250V (JYTY) 4x1,00mm2 | m | 80 |  | 0 | CS ÚRS 2024 01 |  | snížená |  | 0 | 8e-05 | 0.0064 | 0 | 0 | 32 | M | 4 |  |  |  | ROZPOCET | 0 | 0 | 0 | 0 | 0 | 2 | 0 | 16 | 450566932
29 | M | 7411MA0015 | SSKFH-R 2x2x0,8 B2ca,s1,d1 uložený pevně | m | 4330 |  | 0 |  |  | snížená |  | 0 | 0 | 0 | 0 | 0 | 32 | M | 4 |  |  |  | ROZPOCET | 0 | 0 | 0 | 0 | 0 | 2 | 0 | 16 | 1542227054
30 | M | 34140825 | vodič propojovací jádro Cu plné izolace PVC 450/750V (H07V-U) 1x4mm2 zelenožlutý | m | 732 |  | 0 | CS ÚRS 2024 01 |  | snížená |  | 0 | 5e-05 | 0.0366 | 0 | 0 | 32 | M | 4 |  |  |  | ROZPOCET | 0 | 0 | 0 | 0 | 0 | 2 | 0 | 16 | 1466823618
31 | M | 34140826 | vodič propojovací jádro Cu plné izolace PVC 450/750V (H07V-U) 1x6mm2 zelenožlutý | m | 98 |  | 0 | CS ÚRS 2024 01 |  | snížená |  | 0 | 7e-05 | 0.00686 | 0 | 0 | 32 | M | 4 |  |  |  | ROZPOCET | 0 | 0 | 0 | 0 | 0 | 2 | 0 | 16 | -1153266639
32 | M | 34141029 | vodič propojovací flexibilní jádro Cu lanované izolace PVC 450/750V (H07V-K) 1x16mm2 zelenožlutý | m | 176 |  | 0 | CS ÚRS 2024 01 |  | snížená |  | 0 | 0.00017 | 0.02992 | 0 | 0 | 32 | M | 4 |  |  |  | ROZPOCET | 0 | 0 | 0 | 0 | 0 | 2 | 0 | 16 | 534613048
33 | M | 34141030 | vodič propojovací flexibilní jádro Cu lanované izolace PVC 450/750V (H07V-K) 1x25mm2 zelenožlutý | m | 598 |  | 0 | CS ÚRS 2024 01 |  | snížená |  | 0 | 0.00025 | 0.1495 | 0 | 0 | 32 | M | 4 |  |  |  | ROZPOCET | 0 | 0 | 0 | 0 | 0 | 2 | 0 | 16 | -301140528
34 | M | 34141032 | vodič propojovací flexibilní jádro Cu lanované izolace PVC 450/750V (H07V-K) 1x50mm2 zelenožlutý | m | 152 |  | 0 | CS ÚRS 2024 01 |  | snížená |  | 0 | 0.00048 | 0.07296 | 0 | 0 | 32 | M | 4 |  |  |  | ROZPOCET | 0 | 0 | 0 | 0 | 0 | 2 | 0 | 16 | 2145668997
35 | M | 35441996 | svorka odbočovací a spojovací pro spojování kruhových a páskových vodičů, FeZn | kus | 516 |  | 0 | CS ÚRS 2024 01 |  | snížená |  | 0 | 0.0007 | 0.3612 | 0 | 0 | 32 | M | 4 |  |  |  | ROZPOCET | 0 | 0 | 0 | 0 | 0 | 2 | 0 | 16 | -343526102
| VV |  | 516 "pro ochranné pospojení |  | 516 | [12 empty] | VV | 4 | 2 | True | 1 | ROZPOCET
36 | M | 34113257 | kabel Instalační flexibilní jádro Cu lanované izolace pryž plášť pryž chloroprenová 450/750V (H07RN-F) 3x1,5mm2 | m | 76 |  | 0 | CS ÚRS 2024 01 |  | snížená |  | 0 | 0.00013 | 0.00988 | 0 | 0 | 32 | M | 4 |  |  |  | ROZPOCET | 0 | 0 | 0 | 0 | 0 | 2 | 0 | 16 | -411356785
37 | M | 34113258 | kabel Instalační flexibilní jádro Cu lanované izolace pryž plášť pryž chloroprenová 450/750V (H07RN-F) 3x2,5mm2 | m | 68 |  | 0 | CS ÚRS 2024 01 |  | snížená |  | 0 | 0.00019 | 0.01292 | 0 | 0 | 32 | M | 4 |  |  |  | ROZPOCET | 0 | 0 | 0 | 0 | 0 | 2 | 0 | 16 | -265931806
38 | M | 34113277 | kabel Instalační flexibilní jádro Cu lanované izolace pryž plášť pryž chloroprenová 450/750V (H07RN-F) 5x1,5mm2 | m | 49 |  | 0 | CS ÚRS 2024 01 |  | snížená |  | 0 | 0.00016 | 0.00784 | 0 | 0 | 32 | M | 4 |  |  |  | ROZPOCET | 0 | 0 | 0 | 0 | 0 | 2 | 0 | 16 | 1519946821
39 | M | 34113278 | kabel Instalační flexibilní jádro Cu lanované izolace pryž plášť pryž chloroprenová 450/750V (H07RN-F) 5x2,5mm2 | m | 74 |  | 0 | CS ÚRS 2024 01 |  | snížená |  | 0 | 0.0002 | 0.0148 | 0 | 0 | 32 | M | 4 |  |  |  | ROZPOCET | 0 | 0 | 0 | 0 | 0 | 2 | 0 | 16 | 2092450561
40 | M | 34113279 | kabel Instalační flexibilní jádro Cu lanované izolace pryž plášť pryž chloroprenová 450/750V (H07RN-F) 5x4mm2 | m | 62 |  | 0 | CS ÚRS 2024 01 |  | snížená |  | 0 | 0.00029 | 0.01798 | 0 | 0 | 32 | M | 4 |  |  |  | ROZPOCET | 0 | 0 | 0 | 0 | 0 | 2 | 0 | 16 | -955240928
41 | M | 7411MA0016 | Prostup pro kabely s integrovaným PVC límcem o průměru 50mm (střešní konstrukcí) | ks | 28 |  | 0 |  |  | snížená |  | 0 | 0 | 0 | 0 | 0 | 32 | M | 4 |  |  |  | ROZPOCET | 0 | 0 | 0 | 0 | 0 | 2 | 0 | 16 | 145374284
42 | M | 345351411X04 | Spínač 10 A řaz.1 + kryt (zapuštěný IP20) | ks | 104 |  | 0 |  |  | snížená |  | 0 | 0 | 0 | 0 | 0 | 32 | M | 4 |  |  |  | ROZPOCET | 0 | 0 | 0 | 0 | 0 | 2 | 0 | 16 | 1242301975
43 | M | 345351421X05 | Spínač 10 A řaz.1S + kryt + doutnavka (zapuštěný IP20) | ks | 48 |  | 0 |  |  | snížená |  | 0 | 0 | 0 | 0 | 0 | 32 | M | 4 |  |  |  | ROZPOCET | 0 | 0 | 0 | 0 | 0 | 2 | 0 | 16 | 1763667367
44 | M | 345351431X06 | Ovladač 10 A řaz.1/0 + kryt (zapuštěný IP20) | ks | 113 |  | 0 |  |  | snížená |  | 0 | 0 | 0 | 0 | 0 | 32 | M | 4 |  |  |  | ROZPOCET | 0 | 0 | 0 | 0 | 0 | 2 | 0 | 16 | -1550577848
45 | M | 345351441X07 | Spínač 10A řaz.1/0+1/0 + kryt (zapuštěný IP20) | ks | 141 |  | 0 |  |  | snížená |  | 0 | 0 | 0 | 0 | 0 | 32 | M | 4 |  |  |  | ROZPOCET | 0 | 0 | 0 | 0 | 0 | 2 | 0 | 16 | 10200221
46 | M | 345351451X08 | Spínač 10 A řaz.5 + kryt (zapuštěný IP20) | ks | 20 |  | 0 |  |  | snížená |  | 0 | 0 | 0 | 0 | 0 | 32 | M | 4 |  |  |  | ROZPOCET | 0 | 0 | 0 | 0 | 0 | 2 | 0 | 16 | -1221982272
47 | M | 345351461X09 | Spínač 10 A řaz.6 + kryt (zapuštěný IP20) | ks | 145 |  | 0 |  |  | snížená |  | 0 | 0 | 0 | 0 | 0 | 32 | M | 4 |  |  |  | ROZPOCET | 0 | 0 | 0 | 0 | 0 | 2 | 0 | 16 | 2030122479
48 | M | 345351471X10 | Spínač 10 A řaz.7 + kryt (zapuštěný IP20) | ks | 51 |  | 0 |  |  | snížená |  | 0 | 0 | 0 | 0 | 0 | 32 | M | 4 |  |  |  | ROZPOCET | 0 | 0 | 0 | 0 | 0 | 2 | 0 | 16 | 1004487061
49 | M | 345552511X11 | Zásuvka 250V, 10/16A jednonásobná + kryt (zapuštěná IP20) | ks | 812 |  | 0 |  |  | snížená |  | 0 | 0 | 0 | 0 | 0 | 32 | M | 4 |  |  |  | ROZPOCET | 0 | 0 | 0 | 0 | 0 | 2 | 0 | 16 | -757672056
50 | M | 345552521X12 | Zásuvka 250V, 10/16A s přepět.ochranou (zapuštěná IP20) | ks | 175 |  | 0 |  |  | snížená |  | 0 | 0 | 0 | 0 | 0 | 32 | M | 4 |  |  |  | ROZPOCET | 0 | 0 | 0 | 0 | 0 | 2 | 0 | 16 | 1857519634
51 | M | 345552531X13 | Svorkovnice pětipólová s krytem s odlehčovací sponou pro pohyblivý přívod 5x 1-2,5 mm² Cu, | ks | 16 |  | 0 |  |  | snížená |  | 0 | 0 | 0 | 0 | 0 | 32 | M | 4 |  |  |  | ROZPOCET | 0 | 0 | 0 | 0 | 0 | 2 | 0 | 16 | 1626713941
52 | M | 34539059 | rámeček jednonásobný | kus | 1625 |  | 0 | CS ÚRS 2024 01 |  | snížená |  | 0 | 1e-05 | 0.01625 | 0 | 0 | 32 | M | 4 |  |  |  | ROZPOCET | 0 | 0 | 0 | 0 | 0 | 2 | 0 | 16 | -1066414509
| VV |  | 1625 "množství odpovídá celkovému počtu přístrojů, rozdělení na vícenásobné rámečky bude řešeno při kompletaci stavby |  | 1625 | [12 empty] | VV | 4 | 2 | True | 1 | ROZPOCET
53 | M | 345351481X14 | Spínač kolébkový 10 A řaz.1 (zapuštěný IP44) | ks | 5 |  | 0 |  |  | snížená |  | 0 | 0 | 0 | 0 | 0 | 32 | M | 4 |  |  |  | ROZPOCET | 0 | 0 | 0 | 0 | 0 | 2 | 0 | 16 | -1149480096
54 | M | 345351491X15 | Spínač kolébkový 10 A řaz.6 (zapuštěný IP44) | ks | 10 |  | 0 |  |  | snížená |  | 0 | 0 | 0 | 0 | 0 | 32 | M | 4 |  |  |  | ROZPOCET | 0 | 0 | 0 | 0 | 0 | 2 | 0 | 16 | 1299205303
55 | M | 345351501X16 | Zásuvka 250V, 10/16A IP44 (zapuštěná IP44) | ks | 28 |  | 0 |  |  | snížená |  | 0 | 0 | 0 | 0 | 0 | 32 | M | 4 |  |  |  | ROZPOCET | 0 | 0 | 0 | 0 | 0 | 2 | 0 | 16 | 24452286
56 | M | 345351511X17 | Spínač 10A řaz.1 (nástěnný IP54) | ks | 5 |  | 0 |  |  | snížená |  | 0 | 0 | 0 | 0 | 0 | 32 | M | 4 |  |  |  | ROZPOCET | 0 | 0 | 0 | 0 | 0 | 2 | 0 | 16 | 1058703650
57 | M | 345351521X18 | Spínač 10A řaz.6 (nástěnný IP54) | ks | 4 |  | 0 |  |  | snížená |  | 0 | 0 | 0 | 0 | 0 | 32 | M | 4 |  |  |  | ROZPOCET | 0 | 0 | 0 | 0 | 0 | 2 | 0 | 16 | 1841676832
58 | M | 345351531X19 | Zásuvka 230V/16A nástěnná IP54 | ks | 82 |  | 0 |  |  | snížená |  | 0 | 0 | 0 | 0 | 0 | 32 | M | 4 |  |  |  | ROZPOCET | 0 | 0 | 0 | 0 | 0 | 2 | 0 | 16 | 434799837
59 | M | 7411MA0017 | Nástěnná/podlahová zásuvka 230V/16A zapuštěná vestavná zásuvka s nerezovým víčkem, krytí IP55 | ks | 5 |  | 0 |  |  | snížená |  | 0 | 0 | 0 | 0 | 0 | 32 | M | 4 |  |  |  | ROZPOCET | 0 | 0 | 0 | 0 | 0 | 2 | 0 | 16 | -694913364
60 | M | 7411MA0018 | pohyb.spínač s relé (dosah 4-10m) 2,3kW, 1relé, 15s-30min 10-2000Lx IP44 nastavení dálkovým ovladačem | ks | 9 |  | 0 |  |  | snížená |  | 0 | 0 | 0 | 0 | 0 | 32 | M | 4 |  |  |  | ROZPOCET | 0 | 0 | 0 | 0 | 0 | 2 | 0 | 16 | -147787776
61 | M | 7411MA0019 | Infračervený dálkový ovladač pro nastavení parmetrů pohyblivých spínačů | ks | 1 |  | 0 |  |  | snížená |  | 0 | 0 | 0 | 0 | 0 | 32 | M | 4 |  |  |  | ROZPOCET | 0 | 0 | 0 | 0 | 0 | 2 | 0 | 16 | 1633456316
62 | M | 7411MA0020 | Zasklené stop tlačítko 3zap/3vyp kontakty TOTAL-STOP | ks | 3 |  | 0 |  |  | snížená |  | 0 | 0 | 0 | 0 | 0 | 32 | M | 4 |  |  |  | ROZPOCET | 0 | 0 | 0 | 0 | 0 | 2 | 0 | 16 | -1991071229
63 | M | 7411MA0021 | Ovladač - otočný prosvětlený 1z/1v + sig.LED230V v krytu IP54 - polozapustit | ks | 1 |  | 0 |  |  | snížená |  | 0 | 0 | 0 | 0 | 0 | 32 | M | 4 |  |  |  | ROZPOCET | 0 | 0 | 0 | 0 | 0 | 2 | 0 | 16 | -629213656
64 | M | 7411MA0022 | samoregulační topný kabel 10W/1m + příslušenství | m | 48 |  | 0 |  |  | snížená |  | 0 | 0 | 0 | 0 | 0 | 32 | M | 4 |  |  |  | ROZPOCET | 0 | 0 | 0 | 0 | 0 | 2 | 0 | 16 | -198126821
65 | M | 7411MA0023 | Čidlo teploty pro termostat v rozvaděči pro samoregulační kabel | ks | 7 |  | 0 |  |  | snížená |  | 0 | 0 | 0 | 0 | 0 | 32 | M | 4 |  |  |  | ROZPOCET | 0 | 0 | 0 | 0 | 0 | 2 | 0 | 16 | 523110891
66 | M | 7411MA0024 | Čidlo teploty pro termostat v rozvaděči pro regulaci vyhřívaných vpustí | ks | 1 |  | 0 |  |  | snížená |  | 0 | 0 | 0 | 0 | 0 | 32 | M | 4 |  |  |  | ROZPOCET | 0 | 0 | 0 | 0 | 0 | 2 | 0 | 16 | -62380349
67 | M | 7411MA0025 | Čidlo plynu CO - GTE CO | ks | 2 |  | 0 |  |  | snížená |  | 0 | 0 | 0 | 0 | 0 | 32 | M | 4 |  |  |  | ROZPOCET | 0 | 0 | 0 | 0 | 0 | 2 | 0 | 16 | 29456060
68 | M | 7411MA0026 | Světelná tabule 900x150x100 s nápisem: "VYPNOUT MOTOR, OPUSTIT GARÁŽ" | ks | 1 |  | 0 |  |  | snížená |  | 0 | 0 | 0 | 0 | 0 | 32 | M | 4 |  |  |  | ROZPOCET | 0 | 0 | 0 | 0 | 0 | 2 | 0 | 16 | -960945251
69 | M | 7411MA0027 | Spínač 10 A řaz.1/0 IP54 nástěnný | ks | 1 |  | 0 |  |  | snížená |  | 0 | 0 | 0 | 0 | 0 | 32 | M | 4 |  |  |  | ROZPOCET | 0 | 0 | 0 | 0 | 0 | 2 | 0 | 16 | -160802719
70 | M | 7411MA0028 | Siréna 230V | ks | 1 |  | 0 |  |  | snížená |  | 0 | 0 | 0 | 0 | 0 | 32 | M | 4 |  |  |  | ROZPOCET | 0 | 0 | 0 | 0 | 0 | 2 | 0 | 16 | 1308840770
71 | M | 7411MA0029 | Havarijní termostat do jímky 0-90/100 °C | ks | 3 |  | 0 |  |  | snížená |  | 0 | 0 | 0 | 0 | 0 | 32 | M | 4 |  |  |  | ROZPOCET | 0 | 0 | 0 | 0 | 0 | 2 | 0 | 16 | 825405615
72 | M | 7411MA0030 | Regulátor teploty prostorový 20-60 oC | ks | 1 |  | 0 |  |  | snížená |  | 0 | 0 | 0 | 0 | 0 | 32 | M | 4 |  |  |  | ROZPOCET | 0 | 0 | 0 | 0 | 0 | 2 | 0 | 16 | -388260888
73 | M | 7411MA0031 | Regulátor tlaku vlnovcový 80-250 kPa | ks | 1 |  | 0 |  |  | snížená |  | 0 | 0 | 0 | 0 | 0 | 32 | M | 4 |  |  |  | ROZPOCET | 0 | 0 | 0 | 0 | 0 | 2 | 0 | 16 | -1554384341
74 | M | 7411MA0032 | Detektor zaplavení, 24V AC, výstup relé 1/1 | ks | 1 |  | 0 |  |  | snížená |  | 0 | 0 | 0 | 0 | 0 | 32 | M | 4 |  |  |  | ROZPOCET | 0 | 0 | 0 | 0 | 0 | 2 | 0 | 16 | -900067797
75 | M | 7411MA0033 | HOUKAČKA 230V/50Hz | ks | 1 |  | 0 |  |  | snížená |  | 0 | 0 | 0 | 0 | 0 | 32 | M | 4 |  |  |  | ROZPOCET | 0 | 0 | 0 | 0 | 0 | 2 | 0 | 16 | -1873702374
76 | M | 7411MA0034 | STABILIZOVANÝ ZDROJ 230V/24V/5A DC Splňuje požadavky EN 54-4 certifikát CPR pro napájení vypínací cívky | ks | 1 |  | 0 |  |  | snížená |  | 0 | 0 | 0 | 0 | 0 | 32 | M | 4 |  |  |  | ROZPOCET | 0 | 0 | 0 | 0 | 0 | 2 | 0 | 16 | -1091544569
77 | M | 7411MA0035 | AKUMULÁTOR 12V/26Ah | ks | 2 |  | 0 |  |  | snížená |  | 0 | 0 | 0 | 0 | 0 | 32 | M | 4 |  |  |  | ROZPOCET | 0 | 0 | 0 | 0 | 0 | 2 | 0 | 16 | 535656572
78 | M | 34571450 | krabice pod omítku PVC přístrojová kruhová D 70mm | kus | 482 |  | 0 | CS ÚRS 2024 01 |  | snížená |  | 0 | 4e-05 | 0.01928 | 0 | 0 | 32 | M | 4 |  |  |  | ROZPOCET | 0 | 0 | 0 | 0 | 0 | 2 | 0 | 16 | 1061339324
79 | M | 34571457 | krabice pod omítku PVC odbočná kruhová D 70mm s víčkem | kus | 298 |  | 0 | CS ÚRS 2024 01 |  | snížená |  | 0 | 4e-05 | 0.01192 | 0 | 0 | 32 | M | 4 |  |  |  | ROZPOCET | 0 | 0 | 0 | 0 | 0 | 2 | 0 | 16 | 1197904263
80 | M | 34571458 | krabice pod omítku PVC odbočná kruhová D 100mm s víčkem | kus | 162 |  | 0 | CS ÚRS 2024 01 |  | snížená |  | 0 | 9e-05 | 0.01458 | 0 | 0 | 32 | M | 4 |  |  |  | ROZPOCET | 0 | 0 | 0 | 0 | 0 | 2 | 0 | 16 | 1378559879
81 | M | 7411MA0039 | Krabice elektroinstalační přístrojpová do betonu | ks | 620 |  | 0 |  |  | snížená |  | 0 | 0 | 0 | 0 | 0 | 32 | M | 4 |  |  |  | ROZPOCET | 0 | 0 | 0 | 0 | 0 | 2 | 0 | 16 | 922470413
82 | M | 7411MA0040 | Krabice elektroinstalační odbočná s víčkem do betonu | ks | 452 |  | 0 |  |  | snížená |  | 0 | 0 | 0 | 0 | 0 | 32 | M | 4 |  |  |  | ROZPOCET | 0 | 0 | 0 | 0 | 0 | 2 | 0 | 16 | 1356309482
83 | M | 7411MA0041 | Spojovací svorka nástrčná do 4x2.5 | ks | 8350 |  | 0 |  |  | snížená |  | 0 | 0 | 0 | 0 | 0 | 32 | M | 4 |  |  |  | ROZPOCET | 0 | 0 | 0 | 0 | 0 | 2 | 0 | 16 | -1802652489
84 | M | 7411MA0042 | Rozvodková krabice IP54 (5x4mm) | ks | 189 |  | 0 |  |  | snížená |  | 0 | 0 | 0 | 0 | 0 | 32 | M | 4 |  |  |  | ROZPOCET | 0 | 0 | 0 | 0 | 0 | 2 | 0 | 16 | -1571570712
85 | M | 7411MA0043 | Krabice 3x4 rozbočovací s požární odolností E30 | ks | 299 |  | 0 |  |  | snížená |  | 0 | 0 | 0 | 0 | 0 | 32 | M | 4 |  |  |  | ROZPOCET | 0 | 0 | 0 | 0 | 0 | 2 | 0 | 16 | 1327571943
86 | M | 7411MA0044 | Ekvipotenciální svorkovnice 25x3 v plastové skříni 500x375x200 (připojení 30x Cu25 + 1xFeZn pr.10 + 1xFeZn30x4) | ks | 2 |  | 0 |  |  | snížená |  | 0 | 0 | 0 | 0 | 0 | 32 | M | 4 |  |  |  | ROZPOCET | 0 | 0 | 0 | 0 | 0 | 2 | 0 | 16 | -1861817338
87 | M | 7411MA0045 | Trubka ohebná pr.23mm do betonu | m | 2190 |  | 0 |  |  | snížená |  | 0 | 0 | 0 | 0 | 0 | 32 | M | 4 |  |  |  | ROZPOCET | 0 | 0 | 0 | 0 | 0 | 2 | 0 | 16 | 747647135
88 | M | 7411MA0046 | Trubka ohebná pr.29mm do betonu | m | 1538 |  | 0 |  |  | snížená |  | 0 | 0 | 0 | 0 | 0 | 32 | M | 4 |  |  |  | ROZPOCET | 0 | 0 | 0 | 0 | 0 | 2 | 0 | 16 | 688662340
89 | M | 7411MA0047 | Trubka ohebná pr.32mm venkovní UV odolná | m | 314 |  | 0 |  |  | snížená |  | 0 | 0 | 0 | 0 | 0 | 32 | M | 4 |  |  |  | ROZPOCET | 0 | 0 | 0 | 0 | 0 | 2 | 0 | 16 | -1420496160
90 | M | 27251120 | koberec dielektrický do 26kV š 1200mm tl 4,5mm | m2 | 3.6 |  | 0 | CS ÚRS 2024 01 |  | snížená |  | 0 | 0.0079 | 0.02844 | 0 | 0 | 32 | M | 4 |  |  |  | ROZPOCET | 0 | 0 | 0 | 0 | 0 | 2 | 0 | 16 | -29848393
| VV |  | 1,20*3,00 |  | 3.6 | [12 empty] | VV | 4 | 2 | True | 1 | ROZPOCET
91 | M | 34571014 | lišta elektroinstalační hranatá bezhalogenová 20x20mm | m | 148 |  | 0 | CS ÚRS 2024 01 |  | snížená |  | 0 | 0.00012 | 0.01776 | 0 | 0 | 32 | M | 4 |  |  |  | ROZPOCET | 0 | 0 | 0 | 0 | 0 | 2 | 0 | 16 | -2082286558
92 | M | 34571015 | lišta elektroinstalační hranatá bezhalogenová 40x20mm | m | 67 |  | 0 | CS ÚRS 2024 01 |  | snížená |  | 0 | 0.00021 | 0.01407 | 0 | 0 | 32 | M | 4 |  |  |  | ROZPOCET | 0 | 0 | 0 | 0 | 0 | 2 | 0 | 16 | 1162449109
93 | M | 34571016 | lišta elektroinstalační hranatá bezhalogenová 40x40mm | m | 94 |  | 0 | CS ÚRS 2024 01 |  | snížená |  | 0 | 0.00034 | 0.03196 | 0 | 0 | 32 | M | 4 |  |  |  | ROZPOCET | 0 | 0 | 0 | 0 | 0 | 2 | 0 | 16 | 98095252
94 | M | 34571063 | trubka elektroinstalační ohebná z PVC (ČSN) 2323 | m | 742 |  | 0 | CS ÚRS 2024 01 |  | snížená |  | 0 | 7e-05 | 0.05194 | 0 | 0 | 32 | M | 4 |  |  |  | ROZPOCET | 0 | 0 | 0 | 0 | 0 | 2 | 0 | 16 | 1541711655
95 | M | 34571064 | trubka elektroinstalační ohebná z PVC (ČSN) 2329 | m | 596 |  | 0 | CS ÚRS 2024 01 |  | snížená |  | 0 | 0.0001 | 0.0596 | 0 | 0 | 32 | M | 4 |  |  |  | ROZPOCET | 0 | 0 | 0 | 0 | 0 | 2 | 0 | 16 | -58067261
96 | M | 34571354 | trubka elektroinstalační ohebná dvouplášťová korugovaná (chránička) D 75/90mm, HDPE+LDPE | m | 34 |  | 0 | CS ÚRS 2024 01 |  | snížená |  | 0 | 0.00055 | 0.0187 | 0 | 0 | 32 | M | 4 |  |  |  | ROZPOCET | 0 | 0 | 0 | 0 | 0 | 2 | 0 | 16 | -1586065734
97 | M | 34571357 | trubka elektroinstalační ohebná dvouplášťová korugovaná (chránička) D 108/125mm, HDPE+LDPE | m | 12 |  | 0 | CS ÚRS 2024 01 |  | snížená |  | 0 | 0.00078 | 0.00936 | 0 | 0 | 32 | M | 4 |  |  |  | ROZPOCET | 0 | 0 | 0 | 0 | 0 | 2 | 0 | 16 | -458631764
98 | M | 7411MA0048 | Trubka pevná pr.32mm vč uchycení | m | 273 |  | 0 |  |  | snížená |  | 0 | 0 | 0 | 0 | 0 | 32 | M | 4 |  |  |  | ROZPOCET | 0 | 0 | 0 | 0 | 0 | 2 | 0 | 16 | -764073615
99 | M | 7411MA0049 | Trubka ohebná DN25 střední mechanická odolnost (uložená volně) UV stabilní | m | 269 |  | 0 |  |  | snížená |  | 0 | 0 | 0 | 0 | 0 | 32 | M | 4 |  |  |  | ROZPOCET | 0 | 0 | 0 | 0 | 0 | 2 | 0 | 16 | 288499137
100 | M | 7411MA0050 | Trubka ohebná DN36 střední mechanická odolnost (uložená volně) UV stabilní | m | 244 |  | 0 |  |  | snížená |  | 0 | 0 | 0 | 0 | 0 | 32 | M | 4 |  |  |  | ROZPOCET | 0 | 0 | 0 | 0 | 0 | 2 | 0 | 16 | 680728474
101 | M | 7411MA0051 | Svazkový držák ocelový k připevnění kabelů; W: 33mm; L: 50mm; H: 85mm | ks | 1273 |  | 0 |  |  | snížená |  | 0 | 0 | 0 | 0 | 0 | 32 | M | 4 |  |  |  | ROZPOCET | 0 | 0 | 0 | 0 | 0 | 2 | 0 | 16 | 439570704
102 | M | 7411MA0052 | Plechový plný kabelový žlab 60x100x1,0 + víko vč.uchycení pomocí závěsných třmenů do zdi/stropu po max. 1m | m | 218 |  | 0 |  |  | snížená |  | 0 | 0 | 0 | 0 | 0 | 32 | M | 4 |  |  |  | ROZPOCET | 0 | 0 | 0 | 0 | 0 | 2 | 0 | 16 | 712543317
103 | M | 7411MA0053 | Plechový plný kabelový žlab 60x300x1,0 + víko vč.uchycení pomocí závěsných třmenů do zdi/stropu po max. 1m | m | 279 |  | 0 |  |  | snížená |  | 0 | 0 | 0 | 0 | 0 | 32 | M | 4 |  |  |  | ROZPOCET | 0 | 0 | 0 | 0 | 0 | 2 | 0 | 16 | 1832749318
104 | M | 7411MA0054 | Drátěný kabelový žlab 60x60, vč. šroubů a matek pro propojení uchycení pomocí závěsných třmenů do zdi/stropu, po max. 1,5m | m | 167 |  | 0 |  |  | snížená |  | 0 | 0 | 0 | 0 | 0 | 32 | M | 4 |  |  |  | ROZPOCET | 0 | 0 | 0 | 0 | 0 | 2 | 0 | 16 | -1446231109
105 | M | 7411MA0055 | Drátěný kabelový žlab 60x200, vč. šroubů a matek pro upevnění .uchycení pomocí závěsných třmenů do zdi/stropu po max. 1m | m | 135 |  | 0 |  |  | snížená |  | 0 | 0 | 0 | 0 | 0 | 32 | M | 4 |  |  |  | ROZPOCET | 0 | 0 | 0 | 0 | 0 | 2 | 0 | 16 | 1296266785
106 | M | 7411MA0056 | Drátěný kabelový žlab 60x300, vč. šroubů a matek pro upevnění, uchycení pomocí závěsných třmenů do zdi/stropu po max. 1m | m | 112 |  | 0 |  |  | snížená |  | 0 | 0 | 0 | 0 | 0 | 32 | M | 4 |  |  |  | ROZPOCET | 0 | 0 | 0 | 0 | 0 | 2 | 0 | 16 | -1462315383
107 | M | 345753601X20 | Kabelová lávka stoupací 85x400 | m | 45 |  | 0 |  |  | snížená |  | 0 | 0 | 0 | 0 | 0 | 32 | M | 4 |  |  |  | ROZPOCET | 0 | 0 | 0 | 0 | 0 | 2 | 0 | 16 | 1918398582
108 | M | 345753611X21 | Víko kabelové lávky | m | 45 |  | 0 |  |  | snížená |  | 0 | 0 | 0 | 0 | 0 | 32 | M | 4 |  |  |  | ROZPOCET | 0 | 0 | 0 | 0 | 0 | 2 | 0 | 16 | -1820876274
110 | M | 7411MA0058 | Certifikovaný nosný systém P60-R, plechový děrovaný kabelový žlab 60x50 vč.uchycení pomocí závěsných třmenů do betonu každé po max. 1.2m (dle certifikátu) | m | 488 |  | 0 |  |  | snížená |  | 0 | 0 | 0 | 0 | 0 | 32 | M | 4 |  |  |  | ROZPOCET | 0 | 0 | 0 | 0 | 0 | 2 | 0 | 16 | 293459880
111 | M | 7411MA0059 | Certifikovaný nosný systém P60-R, plechový děrovaný kabelový žlab 60x150 vč.uchycení pomocí závěsných třmenů do betonu každé po max. 1.2m (dle certifikátu) | m | 90 |  | 0 |  |  | snížená |  | 0 | 0 | 0 | 0 | 0 | 32 | M | 4 |  |  |  | ROZPOCET | 0 | 0 | 0 | 0 | 0 | 2 | 0 | 16 | -1371173726
112 | M | 7411MA0060 | Protipožární kotva M6x60 | ks | 8790 |  | 0 |  |  | snížená |  | 0 | 0 | 0 | 0 | 0 | 32 | M | 4 |  |  |  | ROZPOCET | 0 | 0 | 0 | 0 | 0 | 2 | 0 | 16 | -1824962244
113 | M | 7411MA0061 | Certifikovaná příchytka protipožární pro jeden kabel (každých 0,3m) | ks | 4950 |  | 0 |  |  | snížená |  | 0 | 0 | 0 | 0 | 0 | 32 | M | 4 |  |  |  | ROZPOCET | 0 | 0 | 0 | 0 | 0 | 2 | 0 | 16 | -2099268946
114 | M | 7411MA0062 | Certifikovaná příchytka protipožární pro dva kabely (každých 0,3m) | ks | 3840 |  | 0 |  |  | snížená |  | 0 | 0 | 0 | 0 | 0 | 32 | M | 4 |  |  |  | ROZPOCET | 0 | 0 | 0 | 0 | 0 | 2 | 0 | 16 | 1837138619
115 | M | 424122001X21 | Nosná konstrukce do 5kg L 25x25x3mm 2kg/ks | ks | 162 |  | 0 |  |  | snížená |  | 0 | 0 | 0 | 0 | 0 | 32 | M | 4 |  |  |  | ROZPOCET | 0 | 0 | 0 | 0 | 0 | 2 | 0 | 16 | 2115276764
116 | M | 424122011X22 | Nosná konstrukce do 10kg L 30x30x3mm 5kg/ks | ks | 174 |  | 0 |  |  | snížená |  | 0 | 0 | 0 | 0 | 0 | 32 | M | 4 |  |  |  | ROZPOCET | 0 | 0 | 0 | 0 | 0 | 2 | 0 | 16 | 1969212963
117 | M | A | A - Kruhové přisazené LED svítidlo, mikroprizmatický kryt, Ø 370mm, IP20 LED 34W, 3800lm, Ra80, 4000K | ks | 43 |  | 0 |  |  | základní |  | 0 | 0 | 0 | 0 | 0 | 32 | M | 4 |  |  |  | ROZPOCET | 0 | 0 | 0 | 0 | 0 | 1 | 0 | 16 | -1705173951
118 | M | B | B - Kruhové přisazené LED svítidlo, mikroprizmatický kryt, Ø 190mm, IP20 LED 19W, 1950lm, Ra80, 4000K | ks | 47 |  | 0 |  |  | základní |  | 0 | 0 | 0 | 0 | 0 | 32 | M | 4 |  |  |  | ROZPOCET | 0 | 0 | 0 | 0 | 0 | 1 | 0 | 16 | -857556000
119 | M | C | C - Kruhové zapuštěné LED svítidlo, mikroprizmatický kryt, Ø 210mm IP54 LED 19W, 1950lm, Ra80, 4000K | ks | 34 |  | 0 |  |  | základní |  | 0 | 0 | 0 | 0 | 0 | 32 | M | 4 |  |  |  | ROZPOCET | 0 | 0 | 0 | 0 | 0 | 1 | 0 | 16 | 768456151
120 | M | D | D - Kruhové zapuštěné LED svítidlo, mikroprizmatický kryt, Ø 390mm IP54 LED 26W, 3000lm, Ra80, 4000K | ks | 102 |  | 0 |  |  | základní |  | 0 | 0 | 0 | 0 | 0 | 32 | M | 4 |  |  |  | ROZPOCET | 0 | 0 | 0 | 0 | 0 | 1 | 0 | 16 | 655422290
121 | M | E | E -Svítidlo LED zapuštěné/stropní, IP40, 595x595x34mm + mikropyramidová optika LED 30,3W, 4080lm, Ra80, 4000K | ks | 32 |  | 0 |  |  | základní |  | 0 | 0 | 0 | 0 | 0 | 32 | M | 4 |  |  |  | ROZPOCET | 0 | 0 | 0 | 0 | 0 | 1 | 0 | 16 | -2005227303
122 | M | F | F - Kruhové přisazené LED svítidlo, mikroprizmatický kryt, Ø 370mm, IP20 LED 26W, 3000lm, Ra80, 4000K | ks | 70 |  | 0 |  |  | základní |  | 0 | 0 | 0 | 0 | 0 | 32 | M | 4 |  |  |  | ROZPOCET | 0 | 0 | 0 | 0 | 0 | 1 | 0 | 16 | -1380951173
123 | M | G | G - Svítidlo LED, stropní/závěsné, 1160x160x85mm, plast kryt, IP54 LED 30,3W, 4290lm, Ra80, 4000K | ks | 8 |  | 0 |  |  | základní |  | 0 | 0 | 0 | 0 | 0 | 32 | M | 4 |  |  |  | ROZPOCET | 0 | 0 | 0 | 0 | 0 | 1 | 0 | 16 | -70080352
124 | M | H | H - Svítidlo LED, stropní/závěsné, 1172x145x100mm, průmyslové, IP66 LED 30,3W, 4600lm, Ra80, 4000K | ks | 37 |  | 0 |  |  | základní |  | 0 | 0 | 0 | 0 | 0 | 32 | M | 4 |  |  |  | ROZPOCET | 0 | 0 | 0 | 0 | 0 | 1 | 0 | 16 | -484233532
125 | M | I | I - Kruhové přisazené LED svítidlo, plast kryt, Ø 285mm, IP44, LED 20W, 2150lm, Ra80, 4000K | ks | 58 |  | 0 |  |  | základní |  | 0 | 0 | 0 | 0 | 0 | 32 | M | 4 |  |  |  | ROZPOCET | 0 | 0 | 0 | 0 | 0 | 1 | 0 | 16 | 293971417
126 | M | J | J - Svítidlo 1xE27/LED9W, stropní/nástěnné, s och.košem, IP66, 1x LED 9W / E27 / 4000K | ks | 12 |  | 0 |  |  | základní |  | 0 | 0 | 0 | 0 | 0 | 32 | M | 4 |  |  |  | ROZPOCET | 0 | 0 | 0 | 0 | 0 | 1 | 0 | 16 | -1110566180
127 | M | K | K - Venkovní svítidlo LED 20W s pohybovým čidlem IP65 + nástěnný držák LED 20W | ks | 3 |  | 0 |  |  | základní |  | 0 | 0 | 0 | 0 | 0 | 32 | M | 4 |  |  |  | ROZPOCET | 0 | 0 | 0 | 0 | 0 | 1 | 0 | 16 | 404203635
128 | M | SKL | Svítidlo LED pod kuchyňskou linku LED pásek voděodolný - 12V/9,6W/1m (5m) + AL.lišta 5m pro osv.kuchyňské linky + zdroj 230V/12V/100W | ks | 5 |  | 0 |  |  | základní |  | 0 | 0 | 0 | 0 | 0 | 32 | M | 4 |  |  |  | ROZPOCET | 0 | 0 | 0 | 0 | 0 | 1 | 0 | 16 | 1887469875
129 | M | NA1 | NA1 - Svítidlo nouzové napájené z CBS230V, vestavné, IP42, univerzální optika 90x90x34mm LED 4,1W, 361lm, | ks | 124 |  | 0 |  |  | základní |  | 0 | 0 | 0 | 0 | 0 | 32 | M | 4 |  |  |  | ROZPOCET | 0 | 0 | 0 | 0 | 0 | 1 | 0 | 16 | -392296742
130 | M | NA2 | NA2 - PSvítidlo nouzové napájené z CBS230V, vestavné, IP42, optika pro chodby 90x90x34mm LED 4,1W, 330lm, | ks | 34 |  | 0 |  |  | základní |  | 0 | 0 | 0 | 0 | 0 | 32 | M | 4 |  |  |  | ROZPOCET | 0 | 0 | 0 | 0 | 0 | 1 | 0 | 16 | -153075101
131 | M | NB1 | NB1 - Svítidlo nouzové napájené z CBS230V, přisazené/stropní, IP65 + piktogram, 353x152x48mm LED 8W, 600lm, | ks | 2 |  | 0 |  |  | základní |  | 0 | 0 | 0 | 0 | 0 | 32 | M | 4 |  |  |  | ROZPOCET | 0 | 0 | 0 | 0 | 0 | 1 | 0 | 16 | 122610590
132 | M | N1 | N1 - Svítidlo nouzové napájené z CBS230V, nástěnné/závěsné, IP41 + piktogram, 235x135x27mm LED 1,8W | ks | 113 |  | 0 |  |  | základní |  | 0 | 0 | 0 | 0 | 0 | 32 | M | 4 |  |  |  | ROZPOCET | 0 | 0 | 0 | 0 | 0 | 1 | 0 | 16 | -566063115
133 | M | N2 | N2 - Svítidlo nouzové napájené z CBS230V, nástěnné/závěsné, IP41 + piktogram, 353x152x48mm LED 4,1W, 400lm, | ks | 6 |  | 0 |  |  | základní |  | 0 | 0 | 0 | 0 | 0 | 32 | M | 4 |  |  |  | ROZPOCET | 0 | 0 | 0 | 0 | 0 | 1 | 0 | 16 | 380793752
134 | M | NP | NP - Svítidlo venkovní, nouzové napájené z CBS230V, nástěnné, IP66 221x156x64mm LED 4,1W, 248lm, | ks | 2 |  | 0 |  |  | základní |  | 0 | 0 | 0 | 0 | 0 | 32 | M | 4 |  |  |  | ROZPOCET | 0 | 0 | 0 | 0 | 0 | 1 | 0 | 16 | -1432268765
135 | M | NHS | NH - Svítidlo nouzové napájené z CBS230V, nástěnné, IP65 osv.hydrantu 241x171x83mm LED 4,1W, 265lm, | ks | 6 |  | 0 |  |  | základní |  | 0 | 0 | 0 | 0 | 0 | 32 | M | 4 |  |  |  | ROZPOCET | 0 | 0 | 0 | 0 | 0 | 1 | 0 | 16 | 998114289
136 | M | NHMD | NH - př montážní díl pro NH | ks | 6 |  | 0 |  |  | základní |  | 0 | 0 | 0 | 0 | 0 | 32 | M | 4 |  |  |  | ROZPOCET | 0 | 0 | 0 | 0 | 0 | 1 | 0 | 16 | 134627872
137 | M | 7411MA0078 | ÚSTŘEDNA CBS - SYSTÉM 230V - zálohovaná doba 1hod - selektrivní monitoring svítidel - 4x vstup - celkem 20x výstupní okruh (max. 20ks svítidel/okruh) - rozměry 600x1200x350 (šxvxh) - krytí IP20 | ks | 1 |  | 0 |  |  | snížená |  | 0 | 0 | 0 | 0 | 0 | 32 | M | 4 |  |  |  | ROZPOCET | 0 | 0 | 0 | 0 | 0 | 2 | 0 | 16 | -1741015459
138 | M | 7411MA0079 | Skříň rozvaděče v požárním krytí EI-60 rozměr 860x1200x400mm + ventilace | ks | 1 |  | 0 |  |  | snížená |  | 0 | 0 | 0 | 0 | 0 | 32 | M | 4 |  |  |  | ROZPOCET | 0 | 0 | 0 | 0 | 0 | 2 | 0 | 16 | 1353966607
139 | M | 7411MA0081 | FVE Slaněný vodič PV1-F 1x6, odolný UV, pro FVE panely, uložený do žlabu | m | 240 |  | 0 |  |  | snížená |  | 0 | 0 | 0 | 0 | 0 | 32 | M | 4 |  |  |  | ROZPOCET | 0 | 0 | 0 | 0 | 0 | 2 | 0 | 16 | -731563301
140 | M | 7411MA0083 | FVE Ukončení vodiče do 6 mm2 konektorem pro FVE- zásuvka | ks | 8 |  | 0 |  |  | snížená |  | 0 | 0 | 0 | 0 | 0 | 32 | M | 4 |  |  |  | ROZPOCET | 0 | 0 | 0 | 0 | 0 | 2 | 0 | 16 | -394030900
141 | M | 7411MA0084 | FVE Ukončení vodiče do 6 mm2 konektorem pro FVE- zástrčka | ks | 8 |  | 0 |  |  | snížená |  | 0 | 0 | 0 | 0 | 0 | 32 | M | 4 |  |  |  | ROZPOCET | 0 | 0 | 0 | 0 | 0 | 2 | 0 | 16 | -656018188
142 | M | 7411MA0085 | FVE Plechový perforovaný žlab 60x50x0.75 vč. víka (s integrovanou spojkou) - materiál žárový pozink | m | 24 |  | 0 |  |  | snížená |  | 0 | 0 | 0 | 0 | 0 | 32 | M | 4 |  |  |  | ROZPOCET | 0 | 0 | 0 | 0 | 0 | 2 | 0 | 16 | 791112107
143 | M | 7411MA0086 | FVE Monokrystalický fotovoltaický panel 480Wp včetně kabelu a konektoru pro propojení Referenční parametry panelu: - min. účinnost 20% v - Pmax: 480 Wp - min.životnost 20 let Vmp s poklesem výkonu na 80% | ks | 44 |  | 0 |  |  | snížená |  | 0 | 0 | 0 | 0 | 0 | 32 | M | 4 |  |  |  | ROZPOCET | 0 | 0 | 0 | 0 | 0 | 2 | 0 | 16 | -1621935244
144 | M | 7411MA0087 | FVE Optimizér pro FVE panely do výkonu 450 až 500 Wp Referenční parametry optimizéru: - krytí IP65 - Rozsah MPPT 12,5 - 105 V - Imp: 10,86 A - Isc: 15 A | ks | 44 |  | 0 |  |  | snížená |  | 0 | 0 | 0 | 0 | 0 | 32 | M | 4 |  |  |  | ROZPOCET | 0 | 0 | 0 | 0 | 0 | 2 | 0 | 16 | -2091654364
145 | M | 7411MA0088 | FVE Beztransformátorový FV střídač Referenční parametry měniče: - 3x230/400V - 2x MPPT - nominální výstupní výkon, 20kW - vč. integrovaných napěťových a frekvenčních ochran - vč. Modulu pro komunikaci Wifi / LAN | ks | 1 |  | 0 |  |  | snížená |  | 0 | 0 | 0 | 0 | 0 | 32 | M | 4 |  |  |  | ROZPOCET | 0 | 0 | 0 | 0 | 0 | 2 | 0 | 16 | 521264579
146 | M | 7411MA0089 | FVE Rozvaděč RFVE-DC plastová skříň IP54, uzávěr víka na šrouby, krytí IP54 Náplň rozvaděče: - pojistkový odpojovač 10/2p ..... 4 ks - svodič přepětí DC1000V ..... 4 ks - pojistka vel. 10 I=16A …..8ks - svorky a vývodky | ks | 1 |  | 0 |  |  | snížená |  | 0 | 0 | 0 | 0 | 0 | 32 | M | 4 |  |  |  | ROZPOCET | 0 | 0 | 0 | 0 | 0 | 2 | 0 | 16 | -1081646763
147 | M | 7411MA0090 | FVE Trojúhelníková konstrukce pro osazení FVE panelů na délku se sklonem 15° od roviny střechy, s vyložením do výšky atiky (cca 800mm nad střechu), včetně dlaždic pro osazení a zatížení nostné konstrukce (na jeden panel) | ks | 14 |  | 0 |  |  | snížená |  | 0 | 0 | 0 | 0 | 0 | 32 | M | 4 |  |  |  | ROZPOCET | 0 | 0 | 0 | 0 | 0 | 2 | 0 | 16 | -1601690191
148 | M | 7411MA0091 | FVE Trojúhelníková konstrukce pro osazení dvou FVE panelů na délku se sklonem 15° od roviny střechy, na dvě strany (západ východ), s vyložením do výšky atiky (cca 800mm nad střechu), včetně dlaždic pro osazení a zatížení nostné konstrukce (na dva panely ) | ks | 15 |  | 0 |  |  | snížená |  | 0 | 0 | 0 | 0 | 0 | 32 | M | 4 |  |  |  | ROZPOCET | 0 | 0 | 0 | 0 | 0 | 2 | 0 | 16 | -1141251039
149 | M | 7411MA0092 | FVE Podpěrný bod uchycení žlabu do betonové dlaždice (pozinkovaný profil Z + spojovací materiál do žlabu, hmoždinky a šrouby do betonu vč. dlaždice | ks | 93 |  | 0 |  |  | snížená |  | 0 | 0 | 0 | 0 | 0 | 32 | M | 4 |  |  |  | ROZPOCET | 0 | 0 | 0 | 0 | 0 | 2 | 0 | 16 | 125919576
150 | M | 7411MA0093 | FVE Duralový čtyřdrážkový nosný profil pro FVE panely 45x45 mm | m | 156 |  | 0 |  |  | snížená |  | 0 | 0 | 0 | 0 | 0 | 32 | M | 4 |  |  |  | ROZPOCET | 0 | 0 | 0 | 0 | 0 | 2 | 0 | 16 | 1133523493
151 | M | 7411MA0094 | FVE Spojka pro nosné profily 45x45 vč. spoj. materiálu | ks | 36 |  | 0 |  |  | snížená |  | 0 | 0 | 0 | 0 | 0 | 32 | M | 4 |  |  |  | ROZPOCET | 0 | 0 | 0 | 0 | 0 | 2 | 0 | 16 | 1345882346
152 | M | 7411MA0095 | FVE Duralová mezipanelová příchytka z 3mm duralu včetně spoj.materiálu | ks | 24 |  | 0 |  |  | snížená |  | 0 | 0 | 0 | 0 | 0 | 32 | M | 4 |  |  |  | ROZPOCET | 0 | 0 | 0 | 0 | 0 | 2 | 0 | 16 | -117414418
153 | M | 7411MA0096 | FVE Duralová koncová příchytka z 3mm duralu včetně spoj.materiálu | ks | 84 |  | 0 |  |  | snížená |  | 0 | 0 | 0 | 0 | 0 | 32 | M | 4 |  |  |  | ROZPOCET | 0 | 0 | 0 | 0 | 0 | 2 | 0 | 16 | -265942871
154 | M | 7411MA0097 | FVE Ocelové nosné konstrukce pro montáž střídače a rozvaděče RFVE | ks | 2 |  | 0 |  |  | snížená |  | 0 | 0 | 0 | 0 | 0 | 32 | M | 4 |  |  |  | ROZPOCET | 0 | 0 | 0 | 0 | 0 | 2 | 0 | 16 | 474625245
155 | M | 7411MA0103 | Průchodka a izolace průchodu střechou | ks | 16 |  | 0 |  |  | snížená |  | 0 | 0 | 0 | 0 | 0 | 32 | M | 4 |  |  |  | ROZPOCET | 0 | 0 | 0 | 0 | 0 | 2 | 0 | 16 | -321752256
156 | M | 7411MA0104 | Sekání otvoru v betonu pr.36mm do 500mm - prostup do objektu + hydroizolace prostupu a začištění | ks | 2 |  | 0 |  |  | snížená |  | 0 | 0 | 0 | 0 | 0 | 32 | M | 4 |  |  |  | ROZPOCET | 0 | 0 | 0 | 0 | 0 | 2 | 0 | 16 | 1290298743
157 | M | 7411MA0105 | Protipožární ucpávka kabelové trasy dle ČSN (zatmelení otvorů ve zdivu protipožárním tmelem + štítek) | ks | 78 |  | 0 |  |  | snížená |  | 0 | 0 | 0 | 0 | 0 | 32 | M | 4 |  |  |  | ROZPOCET | 0 | 0 | 0 | 0 | 0 | 2 | 0 | 16 | -30998830
158 | M | 7411MA0106 | Protipožární tmel (kartuše 310ml) - pro průchody jednotlivých kabelů | ks | 49 |  | 0 |  |  | snížená |  | 0 | 0 | 0 | 0 | 0 | 32 | M | 4 |  |  |  | ROZPOCET | 0 | 0 | 0 | 0 | 0 | 2 | 0 | 16 | 1947284324
| D | 741-1MTZ | Montážní práce položka dle výkresů č.D.1.7.2-9. |  |  |  | 0 |  |  |  |  | 0 |  | 0.042692 |  | 9.5795 | 2 | D | 3 |  |  |  | ROZPOCET | [6 empty] | 0
159 | K | 741122611 | Montáž kabelů měděných bez ukončení uložených pevně plných kulatých nebo bezhalogenových (např. CYKY) počtu a průřezu žil 3x1,5 až 6 mm2 | m | 751 |  | 0 | CS ÚRS 2024 01 |  | snížená |  | 0 | 0 | 0 | 0 | 0 | 16 | K | 4 |  |  |  | ROZPOCET | 0 | 0 | 0 | 0 | 0 | 2 | 0 | 16 | -943453053
| Online PSC |  | https://podminky.urs.cz/item/CS_URS_2024_01/741122611 | [14 empty] | Online PSC | 4
160 | K | 741122611 | Montáž kabelů měděných bez ukončení uložených pevně plných kulatých nebo bezhalogenových (např. CYKY) počtu a průřezu žil 3x1,5 až 6 mm2 | m | 1283 |  | 0 | CS ÚRS 2024 01 |  | snížená |  | 0 | 0 | 0 | 0 | 0 | 16 | K | 4 |  |  |  | ROZPOCET | 0 | 0 | 0 | 0 | 0 | 2 | 0 | 16 | -1831598726
| Online PSC |  | https://podminky.urs.cz/item/CS_URS_2024_01/741122611 | [14 empty] | Online PSC | 4
161 | K | 741122611 | Montáž kabelů měděných bez ukončení uložených pevně plných kulatých nebo bezhalogenových (např. CYKY) počtu a průřezu žil 3x1,5 až 6 mm2 | m | 877 |  | 0 | CS ÚRS 2024 01 |  | snížená |  | 0 | 0 | 0 | 0 | 0 | 16 | K | 4 |  |  |  | ROZPOCET | 0 | 0 | 0 | 0 | 0 | 2 | 0 | 16 | -2144605320
| Online PSC |  | https://podminky.urs.cz/item/CS_URS_2024_01/741122611 | [14 empty] | Online PSC | 4
162 | K | 741122611 | Montáž kabelů měděných bez ukončení uložených pevně plných kulatých nebo bezhalogenových (např. CYKY) počtu a průřezu žil 3x1,5 až 6 mm2 | m | 94 |  | 0 | CS ÚRS 2024 01 |  | snížená |  | 0 | 0 | 0 | 0 | 0 | 16 | K | 4 |  |  |  | ROZPOCET | 0 | 0 | 0 | 0 | 0 | 2 | 0 | 16 | 1119297309
| Online PSC |  | https://podminky.urs.cz/item/CS_URS_2024_01/741122611 | [14 empty] | Online PSC | 4
163 | K | 741122611 | Montáž kabelů měděných bez ukončení uložených pevně plných kulatých nebo bezhalogenových (např. CYKY) počtu a průřezu žil 3x1,5 až 6 mm2 | m | 260 |  | 0 | CS ÚRS 2024 01 |  | snížená |  | 0 | 0 | 0 | 0 | 0 | 16 | K | 4 |  |  |  | ROZPOCET | 0 | 0 | 0 | 0 | 0 | 2 | 0 | 16 | -1043941684
| Online PSC |  | https://podminky.urs.cz/item/CS_URS_2024_01/741122611 | [14 empty] | Online PSC | 4
164 | K | 741122641 | Montáž kabelů měděných bez ukončení uložených pevně plných kulatých nebo bezhalogenových (např. CYKY) počtu a průřezu žil 5x1,5 až 2,5 mm2 | m | 373 |  | 0 | CS ÚRS 2024 01 |  | snížená |  | 0 | 0 | 0 | 0 | 0 | 16 | K | 4 |  |  |  | ROZPOCET | 0 | 0 | 0 | 0 | 0 | 2 | 0 | 16 | -1853299527
| Online PSC |  | https://podminky.urs.cz/item/CS_URS_2024_01/741122641 | [14 empty] | Online PSC | 4
165 | K | 741122641 | Montáž kabelů měděných bez ukončení uložených pevně plných kulatých nebo bezhalogenových (např. CYKY) počtu a průřezu žil 5x1,5 až 2,5 mm2 | m | 97 |  | 0 | CS ÚRS 2024 01 |  | snížená |  | 0 | 0 | 0 | 0 | 0 | 16 | K | 4 |  |  |  | ROZPOCET | 0 | 0 | 0 | 0 | 0 | 2 | 0 | 16 | 1406167355
| Online PSC |  | https://podminky.urs.cz/item/CS_URS_2024_01/741122641 | [14 empty] | Online PSC | 4
166 | K | 741122642 | Montáž kabelů měděných bez ukončení uložených pevně plných kulatých nebo bezhalogenových (např. CYKY) počtu a průřezu žil 5x4 až 6 mm2 | m | 667 |  | 0 | CS ÚRS 2024 01 |  | snížená |  | 0 | 0 | 0 | 0 | 0 | 16 | K | 4 |  |  |  | ROZPOCET | 0 | 0 | 0 | 0 | 0 | 2 | 0 | 16 | -260791840
| Online PSC |  | https://podminky.urs.cz/item/CS_URS_2024_01/741122642 | [14 empty] | Online PSC | 4
167 | K | 741122642 | Montáž kabelů měděných bez ukončení uložených pevně plných kulatých nebo bezhalogenových (např. CYKY) počtu a průřezu žil 5x4 až 6 mm2 | m | 74 |  | 0 | CS ÚRS 2024 01 |  | snížená |  | 0 | 0 | 0 | 0 | 0 | 16 | K | 4 |  |  |  | ROZPOCET | 0 | 0 | 0 | 0 | 0 | 2 | 0 | 16 | 1128109532
| Online PSC |  | https://podminky.urs.cz/item/CS_URS_2024_01/741122642 | [14 empty] | Online PSC | 4
168 | K | 741122643 | Montáž kabelů měděných bez ukončení uložených pevně plných kulatých nebo bezhalogenových (např. CYKY) počtu a průřezu žil 5x10 mm2 | m | 223 |  | 0 | CS ÚRS 2024 01 |  | snížená |  | 0 | 0 | 0 | 0 | 0 | 16 | K | 4 |  |  |  | ROZPOCET | 0 | 0 | 0 | 0 | 0 | 2 | 0 | 16 | -1069686402
| Online PSC |  | https://podminky.urs.cz/item/CS_URS_2024_01/741122643 | [14 empty] | Online PSC | 4
169 | K | 741122644 | Montáž kabelů měděných bez ukončení uložených pevně plných kulatých nebo bezhalogenových (např. CYKY) počtu a průřezu žil 5x16 mm2 | m | 209 |  | 0 | CS ÚRS 2024 01 |  | snížená |  | 0 | 0 | 0 | 0 | 0 | 16 | K | 4 |  |  |  | ROZPOCET | 0 | 0 | 0 | 0 | 0 | 2 | 0 | 16 | 779905616
| Online PSC |  | https://podminky.urs.cz/item/CS_URS_2024_01/741122644 | [14 empty] | Online PSC | 4
170 | K | 741122626X01 | Montáž kabelů měděných bez ukončení uložených pevně plných kulatých nebo bezhalogenových (např. CYKY) počtu a průřezu žil 4x50 mm2 | m | 12 |  | 0 | CS ÚRS 2024 01 |  | snížená |  | 0 | 0 | 0 | 0 | 0 | 16 | K | 4 |  |  |  | ROZPOCET | 0 | 0 | 0 | 0 | 0 | 2 | 0 | 16 | -1743413016
| Online PSC |  | https://podminky.urs.cz/item/CS_URS_2024_01/741122626X01 | [14 empty] | Online PSC | 4
171 | K | 741122701 | Montáž kabelů měděných bez ukončení uložených pevně plných kulatých pancéřovaných (např. CYKYDY) počtu a průřezu žil 2x1,5 až 4 mm2 | m | 887 |  | 0 | CS ÚRS 2024 01 |  | snížená |  | 0 | 0 | 0 | 0 | 0 | 16 | K | 4 |  |  |  | ROZPOCET | 0 | 0 | 0 | 0 | 0 | 2 | 0 | 16 | -1624397882
| Online PSC |  | https://podminky.urs.cz/item/CS_URS_2024_01/741122701 | [14 empty] | Online PSC | 4
172 | K | 741122711 | Montáž kabelů měděných bez ukončení uložených pevně plných kulatých pancéřovaných (např. CYKYDY) počtu a průřezu žil 3x1,5 až 2,5 mm2 | m | 3532 |  | 0 | CS ÚRS 2024 01 |  | snížená |  | 0 | 0 | 0 | 0 | 0 | 16 | K | 4 |  |  |  | ROZPOCET | 0 | 0 | 0 | 0 | 0 | 2 | 0 | 16 | 982880183
| Online PSC |  | https://podminky.urs.cz/item/CS_URS_2024_01/741122711 | [14 empty] | Online PSC | 4
173 | K | 741122711 | Montáž kabelů měděných bez ukončení uložených pevně plných kulatých pancéřovaných (např. CYKYDY) počtu a průřezu žil 3x1,5 až 2,5 mm2 | m | 6638 |  | 0 | CS ÚRS 2024 01 |  | snížená |  | 0 | 0 | 0 | 0 | 0 | 16 | K | 4 |  |  |  | ROZPOCET | 0 | 0 | 0 | 0 | 0 | 2 | 0 | 16 | 1955533540
| Online PSC |  | https://podminky.urs.cz/item/CS_URS_2024_01/741122711 | [14 empty] | Online PSC | 4
174 | K | 741122711 | Montáž kabelů měděných bez ukončení uložených pevně plných kulatých pancéřovaných (např. CYKYDY) počtu a průřezu žil 3x1,5 až 2,5 mm2 | m | 9972 |  | 0 | CS ÚRS 2024 01 |  | snížená |  | 0 | 0 | 0 | 0 | 0 | 16 | K | 4 |  |  |  | ROZPOCET | 0 | 0 | 0 | 0 | 0 | 2 | 0 | 16 | -857586184
| Online PSC |  | https://podminky.urs.cz/item/CS_URS_2024_01/741122711 | [14 empty] | Online PSC | 4
175 | K | 741122741 | Montáž kabelů měděných bez ukončení uložených pevně plných kulatých pancéřovaných (např. CYKYDY) počtu a průřezu žil 5x1,5 mm2 | m | 2906 |  | 0 | CS ÚRS 2024 01 |  | snížená |  | 0 | 0 | 0 | 0 | 0 | 16 | K | 4 |  |  |  | ROZPOCET | 0 | 0 | 0 | 0 | 0 | 2 | 0 | 16 | 1750720165
| Online PSC |  | https://podminky.urs.cz/item/CS_URS_2024_01/741122741 | [14 empty] | Online PSC | 4
176 | K | 741122742 | Montáž kabelů měděných bez ukončení uložených pevně plných kulatých pancéřovaných (např. CYKYDY) počtu a průřezu žil 5x2,5 až 4 mm2 | m | 385 |  | 0 | CS ÚRS 2024 01 |  | snížená |  | 0 | 0 | 0 | 0 | 0 | 16 | K | 4 |  |  |  | ROZPOCET | 0 | 0 | 0 | 0 | 0 | 2 | 0 | 16 | 1116834271
| Online PSC |  | https://podminky.urs.cz/item/CS_URS_2024_01/741122742 | [14 empty] | Online PSC | 4
177 | K | 741122701 | Montáž kabelů měděných bez ukončení uložených pevně plných kulatých pancéřovaných (např. CYKYDY) počtu a průřezu žil 2x1,5 až 4 mm2 | m | 1944 |  | 0 | CS ÚRS 2024 01 |  | snížená |  | 0 | 0 | 0 | 0 | 0 | 16 | K | 4 |  |  |  | ROZPOCET | 0 | 0 | 0 | 0 | 0 | 2 | 0 | 16 | 1080364331
| Online PSC |  | https://podminky.urs.cz/item/CS_URS_2024_01/741122701 | [14 empty] | Online PSC | 4
178 | K | 741122711 | Montáž kabelů měděných bez ukončení uložených pevně plných kulatých pancéřovaných (např. CYKYDY) počtu a průřezu žil 3x1,5 až 2,5 mm2 | m | 346 |  | 0 | CS ÚRS 2024 01 |  | snížená |  | 0 | 0 | 0 | 0 | 0 | 16 | K | 4 |  |  |  | ROZPOCET | 0 | 0 | 0 | 0 | 0 | 2 | 0 | 16 | -867510102
| Online PSC |  | https://podminky.urs.cz/item/CS_URS_2024_01/741122711 | [14 empty] | Online PSC | 4
179 | K | 741122711 | Montáž kabelů měděných bez ukončení uložených pevně plných kulatých pancéřovaných (např. CYKYDY) počtu a průřezu žil 3x1,5 až 2,5 mm2 | m | 3857 |  | 0 | CS ÚRS 2024 01 |  | snížená |  | 0 | 0 | 0 | 0 | 0 | 16 | K | 4 |  |  |  | ROZPOCET | 0 | 0 | 0 | 0 | 0 | 2 | 0 | 16 | -378017228
| Online PSC |  | https://podminky.urs.cz/item/CS_URS_2024_01/741122711 | [14 empty] | Online PSC | 4
180 | K | 741122711 | Montáž kabelů měděných bez ukončení uložených pevně plných kulatých pancéřovaných (např. CYKYDY) počtu a průřezu žil 3x1,5 až 2,5 mm2 | m | 10 |  | 0 | CS ÚRS 2024 01 |  | snížená |  | 0 | 0 | 0 | 0 | 0 | 16 | K | 4 |  |  |  | ROZPOCET | 0 | 0 | 0 | 0 | 0 | 2 | 0 | 16 | 1162666063
| Online PSC |  | https://podminky.urs.cz/item/CS_URS_2024_01/741122711 | [14 empty] | Online PSC | 4
181 | K | 741122712 | Montáž kabelů měděných bez ukončení uložených pevně plných kulatých pancéřovaných (např. CYKYDY) počtu a průřezu žil 3x4 až 6 mm2 | m | 4 |  | 0 | CS ÚRS 2024 01 |  | snížená |  | 0 | 0 | 0 | 0 | 0 | 16 | K | 4 |  |  |  | ROZPOCET | 0 | 0 | 0 | 0 | 0 | 2 | 0 | 16 | -638476856
| Online PSC |  | https://podminky.urs.cz/item/CS_URS_2024_01/741122712 | [14 empty] | Online PSC | 4
182 | K | 741122741 | Montáž kabelů měděných bez ukončení uložených pevně plných kulatých pancéřovaných (např. CYKYDY) počtu a průřezu žil 5x1,5 mm2 | m | 1140 |  | 0 | CS ÚRS 2024 01 |  | snížená |  | 0 | 0 | 0 | 0 | 0 | 16 | K | 4 |  |  |  | ROZPOCET | 0 | 0 | 0 | 0 | 0 | 2 | 0 | 16 | -308056226
| Online PSC |  | https://podminky.urs.cz/item/CS_URS_2024_01/741122741 | [14 empty] | Online PSC | 4
183 | K | 741122743 | Montáž kabelů měděných bez ukončení uložených pevně plných kulatých pancéřovaných (např. CYKYDY) počtu a průřezu žil 5x6 až 10 mm2 | m | 159 |  | 0 | CS ÚRS 2024 01 |  | snížená |  | 0 | 0 | 0 | 0 | 0 | 16 | K | 4 |  |  |  | ROZPOCET | 0 | 0 | 0 | 0 | 0 | 2 | 0 | 16 | 2013400207
| Online PSC |  | https://podminky.urs.cz/item/CS_URS_2024_01/741122743 | [14 empty] | Online PSC | 4
184 | K | 741122726X02 | Montáž kabelů měděných bez ukončení uložených pevně plných kulatých pancéřovaných (např. CYKYDY) počtu a průřezu žil 4x50 mm2 | m | 2 |  | 0 |  |  | snížená |  | 0 | 0 | 0 | 0 | 0 | 16 | K | 4 |  |  |  | ROZPOCET | 0 | 0 | 0 | 0 | 0 | 2 | 0 | 16 | 791226732
185 | K | 741124733 | Montáž kabelů měděných ovládacích bez ukončení uložených pevně stíněných ovládacích s plným jádrem (např. JYTY) počtu a průměru žil 2 až 19x1 mm2 | m | 442 |  | 0 | CS ÚRS 2024 01 |  | snížená |  | 0 | 0 | 0 | 0 | 0 | 16 | K | 4 |  |  |  | ROZPOCET | 0 | 0 | 0 | 0 | 0 | 2 | 0 | 16 | -1668244421
| Online PSC |  | https://podminky.urs.cz/item/CS_URS_2024_01/741124733 | [14 empty] | Online PSC | 4
186 | K | 741124733 | Montáž kabelů měděných ovládacích bez ukončení uložených pevně stíněných ovládacích s plným jádrem (např. JYTY) počtu a průměru žil 2 až 19x1 mm2 | m | 80 |  | 0 | CS ÚRS 2024 01 |  | snížená |  | 0 | 0 | 0 | 0 | 0 | 16 | K | 4 |  |  |  | ROZPOCET | 0 | 0 | 0 | 0 | 0 | 2 | 0 | 16 | 1459339870
| Online PSC |  | https://podminky.urs.cz/item/CS_URS_2024_01/741124733 | [14 empty] | Online PSC | 4
187 | K | 741122721 | Montáž kabelů měděných bez ukončení uložených pevně plných kulatých pancéřovaných (např. CYKYDY) počtu a průřezu žil 4x1,5 až 2,5 mm2 | m | 4330 |  | 0 | CS ÚRS 2024 01 |  | snížená |  | 0 | 0 | 0 | 0 | 0 | 16 | K | 4 |  |  |  | ROZPOCET | 0 | 0 | 0 | 0 | 0 | 2 | 0 | 16 | 374110018
| Online PSC |  | https://podminky.urs.cz/item/CS_URS_2024_01/741122721 | [14 empty] | Online PSC | 4
188 | K | 741120301 | Montáž vodičů izolovaných měděných bez ukončení uložených pevně plných a laněných s PVC pláštěm, bezhalogenových, ohniodolných (např. CY, CHAH-V) průřezu žíly 0,55 až 16 mm2 | m | 732 |  | 0 | CS ÚRS 2024 01 |  | snížená |  | 0 | 0 | 0 | 0 | 0 | 16 | K | 4 |  |  |  | ROZPOCET | 0 | 0 | 0 | 0 | 0 | 2 | 0 | 16 | -421314479
| Online PSC |  | https://podminky.urs.cz/item/CS_URS_2024_01/741120301 | [14 empty] | Online PSC | 4
189 | K | 741120301 | Montáž vodičů izolovaných měděných bez ukončení uložených pevně plných a laněných s PVC pláštěm, bezhalogenových, ohniodolných (např. CY, CHAH-V) průřezu žíly 0,55 až 16 mm2 | m | 98 |  | 0 | CS ÚRS 2024 01 |  | snížená |  | 0 | 0 | 0 | 0 | 0 | 16 | K | 4 |  |  |  | ROZPOCET | 0 | 0 | 0 | 0 | 0 | 2 | 0 | 16 | 357124386
| Online PSC |  | https://podminky.urs.cz/item/CS_URS_2024_01/741120301 | [14 empty] | Online PSC | 4
190 | K | 741120301 | Montáž vodičů izolovaných měděných bez ukončení uložených pevně plných a laněných s PVC pláštěm, bezhalogenových, ohniodolných (např. CY, CHAH-V) průřezu žíly 0,55 až 16 mm2 | m | 176 |  | 0 | CS ÚRS 2024 01 |  | snížená |  | 0 | 0 | 0 | 0 | 0 | 16 | K | 4 |  |  |  | ROZPOCET | 0 | 0 | 0 | 0 | 0 | 2 | 0 | 16 | -938666786
| Online PSC |  | https://podminky.urs.cz/item/CS_URS_2024_01/741120301 | [14 empty] | Online PSC | 4
191 | K | 741120303 | Montáž vodičů izolovaných měděných bez ukončení uložených pevně plných a laněných s PVC pláštěm, bezhalogenových, ohniodolných (např. CY, CHAH-V) průřezu žíly 25 až 35 mm2 | m | 598 |  | 0 | CS ÚRS 2024 01 |  | snížená |  | 0 | 0 | 0 | 0 | 0 | 16 | K | 4 |  |  |  | ROZPOCET | 0 | 0 | 0 | 0 | 0 | 2 | 0 | 16 | -39302740
| Online PSC |  | https://podminky.urs.cz/item/CS_URS_2024_01/741120303 | [14 empty] | Online PSC | 4
192 | K | 741120305 | Montáž vodičů izolovaných měděných bez ukončení uložených pevně plných a laněných s PVC pláštěm, bezhalogenových, ohniodolných (např. CY, CHAH-V) průřezu žíly 50 až 70 mm2 | m | 152 |  | 0 | CS ÚRS 2024 01 |  | snížená |  | 0 | 0 | 0 | 0 | 0 | 16 | K | 4 |  |  |  | ROZPOCET | 0 | 0 | 0 | 0 | 0 | 2 | 0 | 16 | 1674059019
| Online PSC |  | https://podminky.urs.cz/item/CS_URS_2024_01/741120305 | [14 empty] | Online PSC | 4
193 | K | 741420022 | Montáž hromosvodného vedení svorek se 3 a více šrouby | kus | 516 |  | 0 | CS ÚRS 2024 01 |  | snížená |  | 0 | 0 | 0 | 0 | 0 | 16 | K | 4 |  |  |  | ROZPOCET | 0 | 0 | 0 | 0 | 0 | 2 | 0 | 16 | -1364570818
| Online PSC |  | https://podminky.urs.cz/item/CS_URS_2024_01/741420022 | [14 empty] | Online PSC | 4
194 | K | 741122211 | Montáž kabelů měděných bez ukončení uložených volně nebo v liště plných kulatých (např. CYKY) počtu a průřezu žil 3x1,5 až 6 mm2 | m | 76 |  | 0 | CS ÚRS 2024 01 |  | snížená |  | 0 | 0 | 0 | 0 | 0 | 16 | K | 4 |  |  |  | ROZPOCET | 0 | 0 | 0 | 0 | 0 | 2 | 0 | 16 | -772767938
| Online PSC |  | https://podminky.urs.cz/item/CS_URS_2024_01/741122211 | [14 empty] | Online PSC | 4
195 | K | 741122211 | Montáž kabelů měděných bez ukončení uložených volně nebo v liště plných kulatých (např. CYKY) počtu a průřezu žil 3x1,5 až 6 mm2 | m | 68 |  | 0 | CS ÚRS 2024 01 |  | snížená |  | 0 | 0 | 0 | 0 | 0 | 16 | K | 4 |  |  |  | ROZPOCET | 0 | 0 | 0 | 0 | 0 | 2 | 0 | 16 | -2027193933
| Online PSC |  | https://podminky.urs.cz/item/CS_URS_2024_01/741122211 | [14 empty] | Online PSC | 4
196 | K | 741122231 | Montáž kabelů měděných bez ukončení uložených volně nebo v liště plných kulatých (např. CYKY) počtu a průřezu žil 5x1,5 až 2,5 mm2 | m | 49 |  | 0 | CS ÚRS 2024 01 |  | snížená |  | 0 | 0 | 0 | 0 | 0 | 16 | K | 4 |  |  |  | ROZPOCET | 0 | 0 | 0 | 0 | 0 | 2 | 0 | 16 | 1016248240
| Online PSC |  | https://podminky.urs.cz/item/CS_URS_2024_01/741122231 | [14 empty] | Online PSC | 4
197 | K | 741122231 | Montáž kabelů měděných bez ukončení uložených volně nebo v liště plných kulatých (např. CYKY) počtu a průřezu žil 5x1,5 až 2,5 mm2 | m | 74 |  | 0 | CS ÚRS 2024 01 |  | snížená |  | 0 | 0 | 0 | 0 | 0 | 16 | K | 4 |  |  |  | ROZPOCET | 0 | 0 | 0 | 0 | 0 | 2 | 0 | 16 | 860764489
| Online PSC |  | https://podminky.urs.cz/item/CS_URS_2024_01/741122231 | [14 empty] | Online PSC | 4
198 | K | 741122232 | Montáž kabelů měděných bez ukončení uložených volně nebo v liště plných kulatých (např. CYKY) počtu a průřezu žil 5x4 až 6 mm2 | m | 62 |  | 0 | CS ÚRS 2024 01 |  | snížená |  | 0 | 0 | 0 | 0 | 0 | 16 | K | 4 |  |  |  | ROZPOCET | 0 | 0 | 0 | 0 | 0 | 2 | 0 | 16 | -357158129
| Online PSC |  | https://podminky.urs.cz/item/CS_URS_2024_01/741122232 | [14 empty] | Online PSC | 4
199 | K | 741130022 | Ukončení vodičů izolovaných s označením a zapojením na svorkovnici s otevřením a uzavřením krytu, průřezu žíly do 4 mm2 | kus | 67 |  | 0 | CS ÚRS 2024 01 |  | snížená |  | 0 | 0 | 0 | 0 | 0 | 16 | K | 4 |  |  |  | ROZPOCET | 0 | 0 | 0 | 0 | 0 | 2 | 0 | 16 | -1557607555
| Online PSC |  | https://podminky.urs.cz/item/CS_URS_2024_01/741130022 | [14 empty] | Online PSC | 4
200 | K | 741130023 | Ukončení vodičů izolovaných s označením a zapojením na svorkovnici s otevřením a uzavřením krytu, průřezu žíly do 6 mm2 | kus | 42 |  | 0 | CS ÚRS 2024 01 |  | snížená |  | 0 | 0 | 0 | 0 | 0 | 16 | K | 4 |  |  |  | ROZPOCET | 0 | 0 | 0 | 0 | 0 | 2 | 0 | 16 | 1595457800
| Online PSC |  | https://podminky.urs.cz/item/CS_URS_2024_01/741130023 | [14 empty] | Online PSC | 4
201 | K | 741130026 | Ukončení vodičů izolovaných s označením a zapojením na svorkovnici s otevřením a uzavřením krytu, průřezu žíly do 25 mm2 | kus | 76 |  | 0 | CS ÚRS 2024 01 |  | snížená |  | 0 | 0 | 0 | 0 | 0 | 16 | K | 4 |  |  |  | ROZPOCET | 0 | 0 | 0 | 0 | 0 | 2 | 0 | 16 | -1106277654
| Online PSC |  | https://podminky.urs.cz/item/CS_URS_2024_01/741130026 | [14 empty] | Online PSC | 4
202 | K | 741130028 | Ukončení vodičů izolovaných s označením a zapojením na svorkovnici s otevřením a uzavřením krytu, průřezu žíly do 50 mm2 | kus | 12 |  | 0 | CS ÚRS 2024 01 |  | snížená |  | 0 | 0 | 0 | 0 | 0 | 16 | K | 4 |  |  |  | ROZPOCET | 0 | 0 | 0 | 0 | 0 | 2 | 0 | 16 | 757128235
| Online PSC |  | https://podminky.urs.cz/item/CS_URS_2024_01/741130028 | [14 empty] | Online PSC | 4
203 | K | 741130115 | Ukončení šňůr se zapojením počtu a průřezu žil 3x0,35 až 4 mm2 | kus | 62 |  | 0 | CS ÚRS 2024 01 |  | snížená |  | 0 | 0 | 0 | 0 | 0 | 16 | K | 4 |  |  |  | ROZPOCET | 0 | 0 | 0 | 0 | 0 | 2 | 0 | 16 | 81632398
| Online PSC |  | https://podminky.urs.cz/item/CS_URS_2024_01/741130115 | [14 empty] | Online PSC | 4
204 | K | 741132103 | Ukončení kabelů smršťovací koncovkou nebo páskou se zapojením bez letování, počtu a průřezu žil 3x1,5 až 4 mm2 | kus | 186 |  | 0 | CS ÚRS 2024 01 |  | snížená |  | 0 | 0 | 0 | 0 | 0 | 16 | K | 4 |  |  |  | ROZPOCET | 0 | 0 | 0 | 0 | 0 | 2 | 0 | 16 | -297700489
| Online PSC |  | https://podminky.urs.cz/item/CS_URS_2024_01/741132103 | [14 empty] | Online PSC | 4
205 | K | 741132145 | Ukončení kabelů smršťovací koncovkou nebo páskou se zapojením bez letování, počtu a průřezu žil 5x1,5 až 4 mm2 | kus | 39 |  | 0 | CS ÚRS 2024 01 |  | snížená |  | 0 | 0 | 0 | 0 | 0 | 16 | K | 4 |  |  |  | ROZPOCET | 0 | 0 | 0 | 0 | 0 | 2 | 0 | 16 | 13217081
| Online PSC |  | https://podminky.urs.cz/item/CS_URS_2024_01/741132145 | [14 empty] | Online PSC | 4
206 | K | 741132148 | Ukončení kabelů smršťovací koncovkou nebo páskou se zapojením bez letování, počtu a průřezu žil 5x16 mm2 | kus | 26 |  | 0 | CS ÚRS 2024 01 |  | snížená |  | 0 | 0 | 0 | 0 | 0 | 16 | K | 4 |  |  |  | ROZPOCET | 0 | 0 | 0 | 0 | 0 | 2 | 0 | 16 | 1624993201
| Online PSC |  | https://podminky.urs.cz/item/CS_URS_2024_01/741132148 | [14 empty] | Online PSC | 4
207 | K | 741132136 | Ukončení kabelů smršťovací koncovkou nebo páskou se zapojením bez letování, počtu a průřezu žil 4x50 mm2 | kus | 2 |  | 0 | CS ÚRS 2024 01 |  | snížená |  | 0 | 0 | 0 | 0 | 0 | 16 | K | 4 |  |  |  | ROZPOCET | 0 | 0 | 0 | 0 | 0 | 2 | 0 | 16 | 1379492118
| Online PSC |  | https://podminky.urs.cz/item/CS_URS_2024_01/741132136 | [14 empty] | Online PSC | 4
208 | K | 7411M0016 | Prostup pro kabely s integrovaným PVC límcem o průměru 50mm (střešní konstrukcí) | ks | 28 |  | 0 |  |  | snížená |  | 0 | 0 | 0 | 0 | 0 | 16 | K | 4 |  |  |  | ROZPOCET | 0 | 0 | 0 | 0 | 0 | 2 | 0 | 16 | -1150177070
209 | K | 741310601X03 | Spínač 10 A řaz.1 + kryt (zapuštěný IP20) | ks | 104 |  | 0 |  |  | snížená |  | 0 | 0 | 0 | 0 | 0 | 16 | K | 4 |  |  |  | ROZPOCET | 0 | 0 | 0 | 0 | 0 | 2 | 0 | 16 | -1022545912
210 | K | 741310602X04 | Spínač 10 A řaz.1S + kryt + doutnavka (zapuštěný IP20) | ks | 48 |  | 0 |  |  | snížená |  | 0 | 0 | 0 | 0 | 0 | 16 | K | 4 |  |  |  | ROZPOCET | 0 | 0 | 0 | 0 | 0 | 2 | 0 | 16 | -1559778362
211 | K | 741310603X05 | Ovladač 10 A řaz.1/0 + kryt (zapuštěný IP20) | ks | 113 |  | 0 |  |  | snížená |  | 0 | 0 | 0 | 0 | 0 | 16 | K | 4 |  |  |  | ROZPOCET | 0 | 0 | 0 | 0 | 0 | 2 | 0 | 16 | 467526559
212 | K | 741310604X06 | Spínač 10A řaz.1/0+1/0 + kryt (zapuštěný IP20) | ks | 141 |  | 0 |  |  | snížená |  | 0 | 0 | 0 | 0 | 0 | 16 | K | 4 |  |  |  | ROZPOCET | 0 | 0 | 0 | 0 | 0 | 2 | 0 | 16 | -244430973
213 | K | 741310605X07 | Spínač 10 A řaz.5 + kryt (zapuštěný IP20) | ks | 20 |  | 0 |  |  | snížená |  | 0 | 0 | 0 | 0 | 0 | 16 | K | 4 |  |  |  | ROZPOCET | 0 | 0 | 0 | 0 | 0 | 2 | 0 | 16 | -672496755
214 | K | 741310606X08 | Spínač 10 A řaz.6 + kryt (zapuštěný IP20) | ks | 145 |  | 0 |  |  | snížená |  | 0 | 0 | 0 | 0 | 0 | 16 | K | 4 |  |  |  | ROZPOCET | 0 | 0 | 0 | 0 | 0 | 2 | 0 | 16 | -169294471
215 | K | 741310607X09 | Spínač 10 A řaz.7 + kryt (zapuštěný IP20) | ks | 51 |  | 0 |  |  | snížená |  | 0 | 0 | 0 | 0 | 0 | 16 | K | 4 |  |  |  | ROZPOCET | 0 | 0 | 0 | 0 | 0 | 2 | 0 | 16 | 24608063
216 | K | 741310608X10 | Zásuvka 250V, 10/16A jednonásobná + kryt (zapuštěná IP20) | ks | 812 |  | 0 |  |  | snížená |  | 0 | 0 | 0 | 0 | 0 | 16 | K | 4 |  |  |  | ROZPOCET | 0 | 0 | 0 | 0 | 0 | 2 | 0 | 16 | -294294435
217 | K | 741310609X11 | Zásuvka 250V, 10/16A s přepět.ochranou (zapuštěná IP20) | ks | 175 |  | 0 |  |  | snížená |  | 0 | 0 | 0 | 0 | 0 | 16 | K | 4 |  |  |  | ROZPOCET | 0 | 0 | 0 | 0 | 0 | 2 | 0 | 16 | -239256955
218 | K | 741310610X12 | Svorkovnice pětipólová s krytem s odlehčovací sponou pro pohyblivý přívod 5x 1-2,5 mm² Cu, | ks | 16 |  | 0 |  |  | snížená |  | 0 | 0 | 0 | 0 | 0 | 16 | K | 4 |  |  |  | ROZPOCET | 0 | 0 | 0 | 0 | 0 | 2 | 0 | 16 | 703416063
219 | K | 741310611X13 | Rámeček jednonásobný (množství odpovídá celkovému počtu přístrojů, rozdělení na vícenásobné rámečky bude řešeno při kompletaci stavby) | ks | 1625 |  | 0 |  |  | snížená |  | 0 | 0 | 0 | 0 | 0 | 16 | K | 4 |  |  |  | ROZPOCET | 0 | 0 | 0 | 0 | 0 | 2 | 0 | 16 | -633547407
220 | K | 741310612X14 | Spínač kolébkový 10 A řaz.1 (zapuštěný IP44) | ks | 5 |  | 0 |  |  | snížená |  | 0 | 0 | 0 | 0 | 0 | 16 | K | 4 |  |  |  | ROZPOCET | 0 | 0 | 0 | 0 | 0 | 2 | 0 | 16 | 1335373862
221 | K | 741310613X15 | Spínač kolébkový 10 A řaz.6 (zapuštěný IP44) | ks | 10 |  | 0 |  |  | snížená |  | 0 | 0 | 0 | 0 | 0 | 16 | K | 4 |  |  |  | ROZPOCET | 0 | 0 | 0 | 0 | 0 | 2 | 0 | 16 | 1194377133
222 | K | 741310614X16 | Zásuvka 250V, 10/16A IP44 (zapuštěná IP44) | ks | 28 |  | 0 |  |  | snížená |  | 0 | 0 | 0 | 0 | 0 | 16 | K | 4 |  |  |  | ROZPOCET | 0 | 0 | 0 | 0 | 0 | 2 | 0 | 16 | 1061685887
223 | K | 741310615X17 | Spínač 10A řaz.1 (nástěnný IP54) | ks | 5 |  | 0 |  |  | snížená |  | 0 | 0 | 0 | 0 | 0 | 16 | K | 4 |  |  |  | ROZPOCET | 0 | 0 | 0 | 0 | 0 | 2 | 0 | 16 | -234314259
224 | K | 741310616X18 | Spínač 10A řaz.6 (nástěnný IP54) | ks | 4 |  | 0 |  |  | snížená |  | 0 | 0 | 0 | 0 | 0 | 16 | K | 4 |  |  |  | ROZPOCET | 0 | 0 | 0 | 0 | 0 | 2 | 0 | 16 | 1963377627
225 | K | 741310617X19 | Zásuvka 230V/16A nástěnná IP54 | ks | 82 |  | 0 |  |  | snížená |  | 0 | 0 | 0 | 0 | 0 | 16 | K | 4 |  |  |  | ROZPOCET | 0 | 0 | 0 | 0 | 0 | 2 | 0 | 16 | -1771520980
226 | K | 7411M0017 | Nástěnná/podlahová zásuvka 230V/16A zapuštěná vestavná zásuvka s nerezovým víčkem, krytí IP55 | ks | 5 |  | 0 |  |  | snížená |  | 0 | 0 | 0 | 0 | 0 | 16 | K | 4 |  |  |  | ROZPOCET | 0 | 0 | 0 | 0 | 0 | 2 | 0 | 16 | 1919214423
227 | K | 7411M0018 | pohyb.spínač s relé (dosah 4-10m) 2,3kW, 1relé, 15s-30min 10-2000Lx IP44 nastavení dálkovým ovladačem | ks | 9 |  | 0 |  |  | snížená |  | 0 | 0 | 0 | 0 | 0 | 16 | K | 4 |  |  |  | ROZPOCET | 0 | 0 | 0 | 0 | 0 | 2 | 0 | 16 | -1370212506
228 | K | 7411M0019 | Infračervený dálkový ovladač pro nastavení parmetrů pohyblivých spínačů | ks | 1 |  | 0 |  |  | snížená |  | 0 | 0 | 0 | 0 | 0 | 16 | K | 4 |  |  |  | ROZPOCET | 0 | 0 | 0 | 0 | 0 | 2 | 0 | 16 | 1438397884
229 | K | 7411M0020 | Zasklené stop tlačítko 3zap/3vyp kontakty TOTAL-STOP | ks | 3 |  | 0 |  |  | snížená |  | 0 | 0 | 0 | 0 | 0 | 16 | K | 4 |  |  |  | ROZPOCET | 0 | 0 | 0 | 0 | 0 | 2 | 0 | 16 | -324168711
230 | K | 7411M0021 | Ovladač - otočný prosvětlený 1z/1v + sig.LED230V v krytu IP54 - polozapustit | ks | 1 |  | 0 |  |  | snížená |  | 0 | 0 | 0 | 0 | 0 | 16 | K | 4 |  |  |  | ROZPOCET | 0 | 0 | 0 | 0 | 0 | 2 | 0 | 16 | -1716160523
231 | K | 7411M0022 | samoregulační topný kabel 10W/1m + příslušenství | m | 48 |  | 0 |  |  | snížená |  | 0 | 0 | 0 | 0 | 0 | 16 | K | 4 |  |  |  | ROZPOCET | 0 | 0 | 0 | 0 | 0 | 2 | 0 | 16 | 249756351
232 | K | 7411M0023 | Čidlo teploty pro termostat v rozvaděči pro samoregulační kabel | ks | 7 |  | 0 |  |  | snížená |  | 0 | 0 | 0 | 0 | 0 | 16 | K | 4 |  |  |  | ROZPOCET | 0 | 0 | 0 | 0 | 0 | 2 | 0 | 16 | 197219761
233 | K | 7411M0024 | Čidlo teploty pro termostat v rozvaděči pro regulaci vyhřívaných vpustí | ks | 1 |  | 0 |  |  | snížená |  | 0 | 0 | 0 | 0 | 0 | 16 | K | 4 |  |  |  | ROZPOCET | 0 | 0 | 0 | 0 | 0 | 2 | 0 | 16 | 13171837
234 | K | 7411M0025 | Čidlo plynu CO - GTE CO | ks | 2 |  | 0 |  |  | snížená |  | 0 | 0 | 0 | 0 | 0 | 16 | K | 4 |  |  |  | ROZPOCET | 0 | 0 | 0 | 0 | 0 | 2 | 0 | 16 | 163058711
235 | K | 7411M0026 | Světelná tabule 900x150x100 s nápisem: "VYPNOUT MOTOR, OPUSTIT GARÁŽ" | ks | 1 |  | 0 |  |  | snížená |  | 0 | 0 | 0 | 0 | 0 | 16 | K | 4 |  |  |  | ROZPOCET | 0 | 0 | 0 | 0 | 0 | 2 | 0 | 16 | 1847089957
236 | K | 7411M0027 | Spínač 10 A řaz.1/0 IP54 nástěnný | ks | 1 |  | 0 |  |  | snížená |  | 0 | 0 | 0 | 0 | 0 | 16 | K | 4 |  |  |  | ROZPOCET | 0 | 0 | 0 | 0 | 0 | 2 | 0 | 16 | -144960189
237 | K | 7411M0028 | Siréna 230V | ks | 1 |  | 0 |  |  | snížená |  | 0 | 0 | 0 | 0 | 0 | 16 | K | 4 |  |  |  | ROZPOCET | 0 | 0 | 0 | 0 | 0 | 2 | 0 | 16 | 302008240
238 | K | 7411M0029 | Havarijní termostat do jímky 0-90/100 °C | ks | 3 |  | 0 |  |  | snížená |  | 0 | 0 | 0 | 0 | 0 | 16 | K | 4 |  |  |  | ROZPOCET | 0 | 0 | 0 | 0 | 0 | 2 | 0 | 16 | 632033732
239 | K | 7411M0030 | Regulátor teploty prostorový 20-60 oC | ks | 1 |  | 0 |  |  | snížená |  | 0 | 0 | 0 | 0 | 0 | 16 | K | 4 |  |  |  | ROZPOCET | 0 | 0 | 0 | 0 | 0 | 2 | 0 | 16 | 1257511356
240 | K | 7411M0031 | Regulátor tlaku vlnovcový 80-250 kPa | ks | 1 |  | 0 |  |  | snížená |  | 0 | 0 | 0 | 0 | 0 | 16 | K | 4 |  |  |  | ROZPOCET | 0 | 0 | 0 | 0 | 0 | 2 | 0 | 16 | -1962284321
241 | K | 7411M0032 | Detektor zaplavení, 24V AC, výstup relé 1/1 | ks | 1 |  | 0 |  |  | snížená |  | 0 | 0 | 0 | 0 | 0 | 16 | K | 4 |  |  |  | ROZPOCET | 0 | 0 | 0 | 0 | 0 | 2 | 0 | 16 | -1217793438
242 | K | 7411M0033 | HOUKAČKA 230V/50Hz | ks | 1 |  | 0 |  |  | snížená |  | 0 | 0 | 0 | 0 | 0 | 16 | K | 4 |  |  |  | ROZPOCET | 0 | 0 | 0 | 0 | 0 | 2 | 0 | 16 | -839622095
243 | K | 7411M0034 | STABILIZOVANÝ ZDROJ 230V/24V/5A DC Splňuje požadavky EN 54-4 certifikát CPR pro napájení vypínací cívky | ks | 1 |  | 0 |  |  | snížená |  | 0 | 0 | 0 | 0 | 0 | 16 | K | 4 |  |  |  | ROZPOCET | 0 | 0 | 0 | 0 | 0 | 2 | 0 | 16 | 155766442
244 | K | 7411M0035 | AKUMULÁTOR 12V/26Ah | ks | 2 |  | 0 |  |  | snížená |  | 0 | 0 | 0 | 0 | 0 | 16 | K | 4 |  |  |  | ROZPOCET | 0 | 0 | 0 | 0 | 0 | 2 | 0 | 16 | 1623842633
245 | K | 741112061 | Montáž krabic elektroinstalačních bez napojení na trubky a lišty, demontáže a montáže víčka a přístroje přístrojových zapuštěných plastových kruhových do zdiva | kus | 482 |  | 0 | CS ÚRS 2024 01 |  | snížená |  | 0 | 0 | 0 | 0 | 0 | 16 | K | 4 |  |  |  | ROZPOCET | 0 | 0 | 0 | 0 | 0 | 2 | 0 | 16 | 206886662
| Online PSC |  | https://podminky.urs.cz/item/CS_URS_2024_01/741112061 | [14 empty] | Online PSC | 4
246 | K | 741112001 | Montáž krabic elektroinstalačních bez napojení na trubky a lišty, demontáže a montáže víčka a přístroje protahovacích nebo odbočných zapuštěných plastových kruhových do zdiva | kus | 298 |  | 0 | CS ÚRS 2024 01 |  | snížená |  | 0 | 0 | 0 | 0 | 0 | 16 | K | 4 |  |  |  | ROZPOCET | 0 | 0 | 0 | 0 | 0 | 2 | 0 | 16 | 663611815
| Online PSC |  | https://podminky.urs.cz/item/CS_URS_2024_01/741112001 | [14 empty] | Online PSC | 4
247 | K | 741112001 | Montáž krabic elektroinstalačních bez napojení na trubky a lišty, demontáže a montáže víčka a přístroje protahovacích nebo odbočných zapuštěných plastových kruhových do zdiva | kus | 162 |  | 0 | CS ÚRS 2024 01 |  | snížená |  | 0 | 0 | 0 | 0 | 0 | 16 | K | 4 |  |  |  | ROZPOCET | 0 | 0 | 0 | 0 | 0 | 2 | 0 | 16 | -459256123
| Online PSC |  | https://podminky.urs.cz/item/CS_URS_2024_01/741112001 | [14 empty] | Online PSC | 4
248 | K | 741112065 | Montáž krabic elektroinstalačních bez napojení na trubky a lišty, demontáže a montáže víčka a přístroje přístrojových zapuštěných plastových kruhových do bednění pro beton litý | kus | 620 |  | 0 | CS ÚRS 2024 01 |  | snížená |  | 0 | 0 | 0 | 0 | 0 | 16 | K | 4 |  |  |  | ROZPOCET | 0 | 0 | 0 | 0 | 0 | 2 | 0 | 16 | 165419387
| Online PSC |  | https://podminky.urs.cz/item/CS_URS_2024_01/741112065 | [14 empty] | Online PSC | 4
249 | K | 741112004 | Montáž krabic elektroinstalačních bez napojení na trubky a lišty, demontáže a montáže víčka a přístroje protahovacích nebo odbočných zapuštěných plastových kruhových do bednění pro beton litý | kus | 452 |  | 0 | CS ÚRS 2024 01 |  | snížená |  | 0 | 0 | 0 | 0 | 0 | 16 | K | 4 |  |  |  | ROZPOCET | 0 | 0 | 0 | 0 | 0 | 2 | 0 | 16 | 1969150124
| Online PSC |  | https://podminky.urs.cz/item/CS_URS_2024_01/741112004 | [14 empty] | Online PSC | 4
250 | K | 7411M0041 | Spojovací svorka nástrčná do 4x2.5 | ks | 8350 |  | 0 |  |  | snížená |  | 0 | 0 | 0 | 0 | 0 | 16 | K | 4 |  |  |  | ROZPOCET | 0 | 0 | 0 | 0 | 0 | 2 | 0 | 16 | 28437109
251 | K | 7411M0042 | Rozvodková krabice IP54 (5x4mm) | ks | 189 |  | 0 |  |  | snížená |  | 0 | 0 | 0 | 0 | 0 | 16 | K | 4 |  |  |  | ROZPOCET | 0 | 0 | 0 | 0 | 0 | 2 | 0 | 16 | -357847497
252 | K | 7411M0043 | Krabice 3x4 rozbočovací s požární odolností E30 | ks | 299 |  | 0 |  |  | snížená |  | 0 | 0 | 0 | 0 | 0 | 16 | K | 4 |  |  |  | ROZPOCET | 0 | 0 | 0 | 0 | 0 | 2 | 0 | 16 | 1670772574
253 | K | 7411M0044 | Ekvipotenciální svorkovnice 25x3 v plastové skříni 500x375x200 (připojení 30x Cu25 + 1xFeZn pr.10 + 1xFeZn30x4) | ks | 2 |  | 0 |  |  | snížená |  | 0 | 0 | 0 | 0 | 0 | 16 | K | 4 |  |  |  | ROZPOCET | 0 | 0 | 0 | 0 | 0 | 2 | 0 | 16 | 2011112443
254 | K | 741110042 | Montáž trubek elektroinstalačních s nasunutím nebo našroubováním do krabic plastových ohebných, uložených pevně, vnější Ø přes 23 do 35 mm | m | 2190 |  | 0 | CS ÚRS 2024 01 |  | snížená |  | 0 | 0 | 0 | 0 | 0 | 16 | K | 4 |  |  |  | ROZPOCET | 0 | 0 | 0 | 0 | 0 | 2 | 0 | 16 | 1060301888
| Online PSC |  | https://podminky.urs.cz/item/CS_URS_2024_01/741110042 | [14 empty] | Online PSC | 4
255 | K | 741110042 | Montáž trubek elektroinstalačních s nasunutím nebo našroubováním do krabic plastových ohebných, uložených pevně, vnější Ø přes 23 do 35 mm | m | 1538 |  | 0 | CS ÚRS 2024 01 |  | snížená |  | 0 | 0 | 0 | 0 | 0 | 16 | K | 4 |  |  |  | ROZPOCET | 0 | 0 | 0 | 0 | 0 | 2 | 0 | 16 | 1627285746
| Online PSC |  | https://podminky.urs.cz/item/CS_URS_2024_01/741110042 | [14 empty] | Online PSC | 4
256 | K | 741110042 | Montáž trubek elektroinstalačních s nasunutím nebo našroubováním do krabic plastových ohebných, uložených pevně, vnější Ø přes 23 do 35 mm | m | 314 |  | 0 | CS ÚRS 2024 01 |  | snížená |  | 0 | 0 | 0 | 0 | 0 | 16 | K | 4 |  |  |  | ROZPOCET | 0 | 0 | 0 | 0 | 0 | 2 | 0 | 16 | -1933739124
| Online PSC |  | https://podminky.urs.cz/item/CS_URS_2024_01/741110042 | [14 empty] | Online PSC | 4
257 | K | 741920521X20 | Dielektrický koberec 1.2 x 3m | kus | 1 |  | 0 |  |  | snížená |  | 0 | 0 | 0 | 0 | 0 | 16 | K | 4 |  |  |  | ROZPOCET | 0 | 0 | 0 | 0 | 0 | 2 | 0 | 16 | 1679630576
258 | K | 741110511 | Montáž lišt a kanálků elektroinstalačních se spojkami, ohyby a rohy a s nasunutím do krabic vkládacích s víčkem, šířky do 60 mm | m | 148 |  | 0 | CS ÚRS 2024 01 |  | snížená |  | 0 | 0 | 0 | 0 | 0 | 16 | K | 4 |  |  |  | ROZPOCET | 0 | 0 | 0 | 0 | 0 | 2 | 0 | 16 | 1289713705
| Online PSC |  | https://podminky.urs.cz/item/CS_URS_2024_01/741110511 | [14 empty] | Online PSC | 4
259 | K | 741110511 | Montáž lišt a kanálků elektroinstalačních se spojkami, ohyby a rohy a s nasunutím do krabic vkládacích s víčkem, šířky do 60 mm | m | 67 |  | 0 | CS ÚRS 2024 01 |  | snížená |  | 0 | 0 | 0 | 0 | 0 | 16 | K | 4 |  |  |  | ROZPOCET | 0 | 0 | 0 | 0 | 0 | 2 | 0 | 16 | 1184178092
| Online PSC |  | https://podminky.urs.cz/item/CS_URS_2024_01/741110511 | [14 empty] | Online PSC | 4
260 | K | 741110511 | Montáž lišt a kanálků elektroinstalačních se spojkami, ohyby a rohy a s nasunutím do krabic vkládacích s víčkem, šířky do 60 mm | m | 94 |  | 0 | CS ÚRS 2024 01 |  | snížená |  | 0 | 0 | 0 | 0 | 0 | 16 | K | 4 |  |  |  | ROZPOCET | 0 | 0 | 0 | 0 | 0 | 2 | 0 | 16 | 42749484
| Online PSC |  | https://podminky.urs.cz/item/CS_URS_2024_01/741110511 | [14 empty] | Online PSC | 4
261 | K | 741110062 | Montáž trubek elektroinstalačních s nasunutím nebo našroubováním do krabic plastových ohebných, uložených pod omítku, vnější Ø přes 23 do 35 mm | m | 742 |  | 0 | CS ÚRS 2024 01 |  | snížená |  | 0 | 0 | 0 | 0 | 0 | 16 | K | 4 |  |  |  | ROZPOCET | 0 | 0 | 0 | 0 | 0 | 2 | 0 | 16 | -647271761
| Online PSC |  | https://podminky.urs.cz/item/CS_URS_2024_01/741110062 | [14 empty] | Online PSC | 4
262 | K | 741110062 | Montáž trubek elektroinstalačních s nasunutím nebo našroubováním do krabic plastových ohebných, uložených pod omítku, vnější Ø přes 23 do 35 mm | m | 596 |  | 0 | CS ÚRS 2024 01 |  | snížená |  | 0 | 0 | 0 | 0 | 0 | 16 | K | 4 |  |  |  | ROZPOCET | 0 | 0 | 0 | 0 | 0 | 2 | 0 | 16 | -1921031263
| Online PSC |  | https://podminky.urs.cz/item/CS_URS_2024_01/741110062 | [14 empty] | Online PSC | 4
263 | K | 741110601X21 | Trubka ohebná dvouplášťová DN75mm | m | 34 |  | 0 |  |  | snížená |  | 0 | 0 | 0 | 0 | 0 | 16 | K | 4 |  |  |  | ROZPOCET | 0 | 0 | 0 | 0 | 0 | 2 | 0 | 16 | 1942800082
264 | K | 741110602X22 | Trubka ohebná dvouplášťová DN110mm | m | 12 |  | 0 |  |  | snížená |  | 0 | 0 | 0 | 0 | 0 | 16 | K | 4 |  |  |  | ROZPOCET | 0 | 0 | 0 | 0 | 0 | 2 | 0 | 16 | 411686197
265 | K | 7411M0048 | Trubka pevná pr.32mm vč uchycení | m | 273 |  | 0 |  |  | snížená |  | 0 | 0 | 0 | 0 | 0 | 16 | K | 4 |  |  |  | ROZPOCET | 0 | 0 | 0 | 0 | 0 | 2 | 0 | 16 | -288428670
266 | K | 7411M0049 | Trubka ohebná DN25 střední mechanická odolnost (uložená volně) UV stabilní | m | 269 |  | 0 |  |  | snížená |  | 0 | 0 | 0 | 0 | 0 | 16 | K | 4 |  |  |  | ROZPOCET | 0 | 0 | 0 | 0 | 0 | 2 | 0 | 16 | 1768508675
267 | K | 7411M0050 | Trubka ohebná DN36 střední mechanická odolnost (uložená volně) UV stabilní | m | 244 |  | 0 |  |  | snížená |  | 0 | 0 | 0 | 0 | 0 | 16 | K | 4 |  |  |  | ROZPOCET | 0 | 0 | 0 | 0 | 0 | 2 | 0 | 16 | -1070435752
268 | K | 7411M0051 | Svazkový držák ocelový k připevnění kabelů; W: 33mm; L: 50mm; H: 85mm | ks | 1273 |  | 0 |  |  | snížená |  | 0 | 0 | 0 | 0 | 0 | 16 | K | 4 |  |  |  | ROZPOCET | 0 | 0 | 0 | 0 | 0 | 2 | 0 | 16 | -28598502
269 | K | 7411M0052 | Plechový plný kabelový žlab 60x100x1,0 + víko vč.uchycení pomocí závěsných třmenů do zdi/stropu po max. 1m | m | 218 |  | 0 |  |  | snížená |  | 0 | 0 | 0 | 0 | 0 | 16 | K | 4 |  |  |  | ROZPOCET | 0 | 0 | 0 | 0 | 0 | 2 | 0 | 16 | 321562485
270 | K | 7411M0053 | Plechový plný kabelový žlab 60x300x1,0 + víko vč.uchycení pomocí závěsných třmenů do zdi/stropu po max. 1m | m | 279 |  | 0 |  |  | snížená |  | 0 | 0 | 0 | 0 | 0 | 16 | K | 4 |  |  |  | ROZPOCET | 0 | 0 | 0 | 0 | 0 | 2 | 0 | 16 | 2051842330
271 | K | 7411M0054 | Drátěný kabelový žlab 60x60, vč. šroubů a matek pro propojení uchycení pomocí závěsných třmenů do zdi/stropu, po max. 1,5m | m | 167 |  | 0 |  |  | snížená |  | 0 | 0 | 0 | 0 | 0 | 16 | K | 4 |  |  |  | ROZPOCET | 0 | 0 | 0 | 0 | 0 | 2 | 0 | 16 | 1229838043
272 | K | 7411M0055 | Drátěný kabelový žlab 60x200, vč. šroubů a matek pro upevnění .uchycení pomocí závěsných třmenů do zdi/stropu po max. 1m | m | 135 |  | 0 |  |  | snížená |  | 0 | 0 | 0 | 0 | 0 | 16 | K | 4 |  |  |  | ROZPOCET | 0 | 0 | 0 | 0 | 0 | 2 | 0 | 16 | 1413215719
273 | K | 7411M0056 | Drátěný kabelový žlab 60x300, vč. šroubů a matek pro upevnění, uchycení pomocí závěsných třmenů do zdi/stropu po max. 1m | m | 112 |  | 0 |  |  | snížená |  | 0 | 0 | 0 | 0 | 0 | 16 | K | 4 |  |  |  | ROZPOCET | 0 | 0 | 0 | 0 | 0 | 2 | 0 | 16 | 865320812
274 | K | 741110611X23 | Kabelová lávka stoupací 85x400 | m | 45 |  | 0 |  |  | snížená |  | 0 | 0 | 0 | 0 | 0 | 16 | K | 4 |  |  |  | ROZPOCET | 0 | 0 | 0 | 0 | 0 | 2 | 0 | 16 | 1200217209
275 | K | 741110612X24 | Víko kabelové lávky | m | 45 |  | 0 |  |  | snížená |  | 0 | 0 | 0 | 0 | 0 | 16 | K | 4 |  |  |  | ROZPOCET | 0 | 0 | 0 | 0 | 0 | 2 | 0 | 16 | 2092810744
277 | K | 7411M0058 | Certifikovaný nosný systém P60-R, plechový děrovaný kabelový žlab 60x50 vč.uchycení pomocí závěsných třmenů do betonu každé po max. 1.2m (dle certifikátu) | m | 488 |  | 0 |  |  | snížená |  | 0 | 0 | 0 | 0 | 0 | 16 | K | 4 |  |  |  | ROZPOCET | 0 | 0 | 0 | 0 | 0 | 2 | 0 | 16 | -498872419
278 | K | 7411M0059 | Certifikovaný nosný systém P60-R, plechový děrovaný kabelový žlab 60x150 vč.uchycení pomocí závěsných třmenů do betonu každé po max. 1.2m (dle certifikátu) | m | 90 |  | 0 |  |  | snížená |  | 0 | 0 | 0 | 0 | 0 | 16 | K | 4 |  |  |  | ROZPOCET | 0 | 0 | 0 | 0 | 0 | 2 | 0 | 16 | 253886967
279 | K | 7411M0060 | Protipožární kotva M6x60 | ks | 8790 |  | 0 |  |  | snížená |  | 0 | 0 | 0 | 0 | 0 | 16 | K | 4 |  |  |  | ROZPOCET | 0 | 0 | 0 | 0 | 0 | 2 | 0 | 16 | 115626896
280 | K | 7411M0061 | Certifikovaná příchytka protipožární pro jeden kabel (každých 0,3m) | ks | 4950 |  | 0 |  |  | snížená |  | 0 | 0 | 0 | 0 | 0 | 16 | K | 4 |  |  |  | ROZPOCET | 0 | 0 | 0 | 0 | 0 | 2 | 0 | 16 | 2097973557
281 | K | 7411M0062 | Certifikovaná příchytka protipožární pro dva kabely (každých 0,3m) | ks | 3840 |  | 0 |  |  | snížená |  | 0 | 0 | 0 | 0 | 0 | 16 | K | 4 |  |  |  | ROZPOCET | 0 | 0 | 0 | 0 | 0 | 2 | 0 | 16 | 217536800
282 | K | 741910511 | Montáž kovových nosných a doplňkových konstrukcí se zhotovením pro upevnění přístrojů a zařízení celkové hmotnosti do 5 kg | kus | 162 |  | 0 | CS ÚRS 2024 01 |  | snížená |  | 0 | 0 | 0 | 0 | 0 | 16 | K | 4 |  |  |  | ROZPOCET | 0 | 0 | 0 | 0 | 0 | 2 | 0 | 16 | -1949580079
| Online PSC |  | https://podminky.urs.cz/item/CS_URS_2024_01/741910511 | [14 empty] | Online PSC | 4
283 | K | 741910512 | Montáž kovových nosných a doplňkových konstrukcí se zhotovením pro upevnění přístrojů a zařízení celkové hmotnosti přes 5 do 10 kg | kus | 174 |  | 0 | CS ÚRS 2024 01 |  | snížená |  | 0 | 0 | 0 | 0 | 0 | 16 | K | 4 |  |  |  | ROZPOCET | 0 | 0 | 0 | 0 | 0 | 2 | 0 | 16 | 1731813048
| Online PSC |  | https://podminky.urs.cz/item/CS_URS_2024_01/741910512 | [14 empty] | Online PSC | 4
284 | K | 741210002 | Montáž rozvodnic oceloplechových nebo plastových bez zapojení vodičů běžných, hmotnosti do 50 kg | kus | 9 |  | 0 | CS ÚRS 2024 01 |  | snížená |  | 0 | 0 | 0 | 0 | 0 | 16 | K | 4 |  |  |  | ROZPOCET | 0 | 0 | 0 | 0 | 0 | 2 | 0 | 16 | -1780115502
| Online PSC |  | https://podminky.urs.cz/item/CS_URS_2024_01/741210002 | [14 empty] | Online PSC | 4
285 | K | 741210201 | Montáž rozváděčů skříňových nebo panelových bez zapojení vodičů dělitelných, hmotnosti jednoho pole do 200 kg | kus | 5 |  | 0 | CS ÚRS 2024 01 |  | snížená |  | 0 | 0 | 0 | 0 | 0 | 16 | K | 4 |  |  |  | ROZPOCET | 0 | 0 | 0 | 0 | 0 | 2 | 0 | 16 | -441550360
| Online PSC |  | https://podminky.urs.cz/item/CS_URS_2024_01/741210201 | [14 empty] | Online PSC | 4
286 | K | 7411M0063 | Zapojení vyhřívaných vpustí a montáž venkovního čidla | ks | 4 |  | 0 |  |  | snížená |  | 0 | 0 | 0 | 0 | 0 | 16 | K | 4 |  |  |  | ROZPOCET | 0 | 0 | 0 | 0 | 0 | 2 | 0 | 16 | -711202493
287 | K | 7411M0064 | Zapojení ventilátorů | ks | 16 |  | 0 |  |  | snížená |  | 0 | 0 | 0 | 0 | 0 | 16 | K | 4 |  |  |  | ROZPOCET | 0 | 0 | 0 | 0 | 0 | 2 | 0 | 16 | -1885383675
288 | K | 7411M0065 | Připojení pohonu žaluzie | ks | 141 |  | 0 |  |  | snížená |  | 0 | 0 | 0 | 0 | 0 | 16 | K | 4 |  |  |  | ROZPOCET | 0 | 0 | 0 | 0 | 0 | 2 | 0 | 16 | 1285146333
289 | K | 7411M0066 | Připojení ovladače žaluzie | ks | 141 |  | 0 |  |  | snížená |  | 0 | 0 | 0 | 0 | 0 | 16 | K | 4 |  |  |  | ROZPOCET | 0 | 0 | 0 | 0 | 0 | 2 | 0 | 16 | 1551780697
290 | K | 7411M0067 | Zapojení servopohonů klapek | ks | 157 |  | 0 |  |  | snížená |  | 0 | 0 | 0 | 0 | 0 | 16 | K | 4 |  |  |  | ROZPOCET | 0 | 0 | 0 | 0 | 0 | 2 | 0 | 16 | -1445259210
291 | K | 7411M0068 | Zapojení přívodů tepelných čerpadel | ks | 2 |  | 0 |  |  | snížená |  | 0 | 0 | 0 | 0 | 0 | 16 | K | 4 |  |  |  | ROZPOCET | 0 | 0 | 0 | 0 | 0 | 2 | 0 | 16 | 1373730970
292 | K | 7411M0069 | Připojení vzduchotechnické jednotky | ks | 4 |  | 0 |  |  | snížená |  | 0 | 0 | 0 | 0 | 0 | 16 | K | 4 |  |  |  | ROZPOCET | 0 | 0 | 0 | 0 | 0 | 2 | 0 | 16 | 1633436971
293 | K | 7411M0070 | Zapojení kondenzačních jednotek | ks | 6 |  | 0 |  |  | snížená |  | 0 | 0 | 0 | 0 | 0 | 16 | K | 4 |  |  |  | ROZPOCET | 0 | 0 | 0 | 0 | 0 | 2 | 0 | 16 | 475536231
294 | K | 7411M0071 | Zapojení termostatu pro ÚT | ks | 54 |  | 0 |  |  | snížená |  | 0 | 0 | 0 | 0 | 0 | 16 | K | 4 |  |  |  | ROZPOCET | 0 | 0 | 0 | 0 | 0 | 2 | 0 | 16 | 2096850797
295 | K | 7411M0072 | Zapojení termického ventilu pro ÚT | ks | 54 |  | 0 |  |  | snížená |  | 0 | 0 | 0 | 0 | 0 | 16 | K | 4 |  |  |  | ROZPOCET | 0 | 0 | 0 | 0 | 0 | 2 | 0 | 16 | -475862201
296 | K | 7411M0073 | Zapojení topných těles v AKU nádobě (dodávka ÚT) | ks | 6 |  | 0 |  |  | snížená |  | 0 | 0 | 0 | 0 | 0 | 16 | K | 4 |  |  |  | ROZPOCET | 0 | 0 | 0 | 0 | 0 | 2 | 0 | 16 | 1242911362
297 | K | 7411M0074 | Zapojení servopohonů | ks | 6 |  | 0 |  |  | snížená |  | 0 | 0 | 0 | 0 | 0 | 16 | K | 4 |  |  |  | ROZPOCET | 0 | 0 | 0 | 0 | 0 | 2 | 0 | 16 | 1564650268
298 | K | 7411M0075 | Zapojení čerpadel (svorkovnice motoru) | ks | 7 |  | 0 |  |  | snížená |  | 0 | 0 | 0 | 0 | 0 | 16 | K | 4 |  |  |  | ROZPOCET | 0 | 0 | 0 | 0 | 0 | 2 | 0 | 16 | -1038273588
299 | K | 7411M0076 | Zapojení a montáž čidel teploty | ks | 14 |  | 0 |  |  | snížená |  | 0 | 0 | 0 | 0 | 0 | 16 | K | 4 |  |  |  | ROZPOCET | 0 | 0 | 0 | 0 | 0 | 2 | 0 | 16 | -1600663872
300 | K | 7411M0077 | Zapojení regulace vytápění (regulátory - dodávka topení) + zapojení a montáž regulátoru - míchaný modul | ks | 1 |  | 0 |  |  | snížená |  | 0 | 0 | 0 | 0 | 0 | 16 | K | 4 |  |  |  | ROZPOCET | 0 | 0 | 0 | 0 | 0 | 2 | 0 | 16 | 677047604
301 | K | 7411M0078 | A - Kruhové přisazené LED svítidlo, mikroprizmatický kryt, Ø 370mm, IP20 LED 34W, 3800lm, Ra80, 4000K | ks | 43 |  | 0 |  |  | základní |  | 0 | 0 | 0 | 0 | 0 | 16 | K | 4 |  |  |  | ROZPOCET | 0 | 0 | 0 | 0 | 0 | 1 | 0 | 16 | 407068692
302 | K | 7411M0079 | B - Kruhové přisazené LED svítidlo, mikroprizmatický kryt, Ø 190mm, IP20 LED 19W, 1950lm, Ra80, 4000K | ks | 47 |  | 0 |  |  | základní |  | 0 | 0 | 0 | 0 | 0 | 16 | K | 4 |  |  |  | ROZPOCET | 0 | 0 | 0 | 0 | 0 | 1 | 0 | 16 | 1316648233
303 | K | 7411M0080 | C - Kruhové zapuštěné LED svítidlo, mikroprizmatický kryt, Ø 210mm IP54 LED 19W, 1950lm, Ra80, 4000K | ks | 34 |  | 0 |  |  | základní |  | 0 | 0 | 0 | 0 | 0 | 16 | K | 4 |  |  |  | ROZPOCET | 0 | 0 | 0 | 0 | 0 | 1 | 0 | 16 | 1460529716
304 | K | 7411M0081 | D - Kruhové zapuštěné LED svítidlo, mikroprizmatický kryt, Ø 390mm IP54 LED 26W, 3000lm, Ra80, 4000K | ks | 102 |  | 0 |  |  | základní |  | 0 | 0 | 0 | 0 | 0 | 16 | K | 4 |  |  |  | ROZPOCET | 0 | 0 | 0 | 0 | 0 | 1 | 0 | 16 | 342026219
305 | K | 7411M0082 | E -Svítidlo LED zapuštěné/stropní, IP40, 595x595x34mm + mikropyramidová optika LED 30,3W, 4080lm, Ra80, 4000K | ks | 32 |  | 0 |  |  | základní |  | 0 | 0 | 0 | 0 | 0 | 16 | K | 4 |  |  |  | ROZPOCET | 0 | 0 | 0 | 0 | 0 | 1 | 0 | 16 | -1175828863
306 | K | 7411M0083 | F - Kruhové přisazené LED svítidlo, mikroprizmatický kryt, Ø 370mm, IP20 LED 26W, 3000lm, Ra80, 4000K | ks | 70 |  | 0 |  |  | základní |  | 0 | 0 | 0 | 0 | 0 | 16 | K | 4 |  |  |  | ROZPOCET | 0 | 0 | 0 | 0 | 0 | 1 | 0 | 16 | -1847412690
307 | K | 7411M0084 | G - Svítidlo LED, stropní/závěsné, 1160x160x85mm, plast kryt, IP54 LED 30,3W, 4290lm, Ra80, 4000K | ks | 8 |  | 0 |  |  | základní |  | 0 | 0 | 0 | 0 | 0 | 16 | K | 4 |  |  |  | ROZPOCET | 0 | 0 | 0 | 0 | 0 | 1 | 0 | 16 | -1053053130
308 | K | 7411M0085 | H - Svítidlo LED, stropní/závěsné, 1172x145x100mm, průmyslové, IP66 LED 30,3W, 4600lm, Ra80, 4000K | ks | 37 |  | 0 |  |  | základní |  | 0 | 0 | 0 | 0 | 0 | 16 | K | 4 |  |  |  | ROZPOCET | 0 | 0 | 0 | 0 | 0 | 1 | 0 | 16 | 53952663
309 | K | 7411M0086 | I - Kruhové přisazené LED svítidlo, plast kryt, Ø 285mm, IP44, LED 20W, 2150lm, Ra80, 4000K | ks | 58 |  | 0 |  |  | základní |  | 0 | 0 | 0 | 0 | 0 | 16 | K | 4 |  |  |  | ROZPOCET | 0 | 0 | 0 | 0 | 0 | 1 | 0 | 16 | -950515322
310 | K | 7411M0087 | J - Svítidlo 1xE27/LED9W, stropní/nástěnné, s och.košem, IP66, 1x LED 9W / E27 / 4000K | ks | 12 |  | 0 |  |  | základní |  | 0 | 0 | 0 | 0 | 0 | 16 | K | 4 |  |  |  | ROZPOCET | 0 | 0 | 0 | 0 | 0 | 1 | 0 | 16 | 1710935943
311 | K | 7411M0088 | K - Venkovní svítidlo LED 20W s pohybovým čidlem IP65 + nástěnný držák LED 20W | ks | 3 |  | 0 |  |  | základní |  | 0 | 0 | 0 | 0 | 0 | 16 | K | 4 |  |  |  | ROZPOCET | 0 | 0 | 0 | 0 | 0 | 1 | 0 | 16 | -850270902
312 | K | 7411M0089 | L - Montáž lampičky u lůžka - nástěnné svítidlo bude součástí dodávky interiéru | ks | 50 |  | 0 |  |  | základní |  | 0 | 0 | 0 | 0 | 0 | 16 | K | 4 |  |  |  | ROZPOCET | 0 | 0 | 0 | 0 | 0 | 1 | 0 | 16 | 308186670
313 | K | 7411M0090 | Svítidlo LED pod kuchyňskou linku LED pásek voděodolný - 12V/9,6W/1m (5m) + AL.lišta 5m pro osv.kuchyňské linky + zdroj 230V/12V/100W | ks | 5 |  | 0 |  |  | základní |  | 0 | 0 | 0 | 0 | 0 | 16 | K | 4 |  |  |  | ROZPOCET | 0 | 0 | 0 | 0 | 0 | 1 | 0 | 16 | 1883441210
314 | K | 7411M0091 | NA1 - Svítidlo nouzové napájené z CBS230V, vestavné, IP42, univerzální optika 90x90x34mm LED 4,1W, 361lm, | ks | 124 |  | 0 |  |  | základní |  | 0 | 0 | 0 | 0 | 0 | 16 | K | 4 |  |  |  | ROZPOCET | 0 | 0 | 0 | 0 | 0 | 1 | 0 | 16 | 1900954039
315 | K | 7411M0092 | NA2 - PSvítidlo nouzové napájené z CBS230V, vestavné, IP42, optika pro chodby 90x90x34mm LED 4,1W, 330lm, | ks | 34 |  | 0 |  |  | základní |  | 0 | 0 | 0 | 0 | 0 | 16 | K | 4 |  |  |  | ROZPOCET | 0 | 0 | 0 | 0 | 0 | 1 | 0 | 16 | -975525521
316 | K | 7411M0093 | NB1 - Svítidlo nouzové napájené z CBS230V, přisazené/stropní, IP65 + piktogram, 353x152x48mm LED 8W, 600lm, | ks | 2 |  | 0 |  |  | základní |  | 0 | 0 | 0 | 0 | 0 | 16 | K | 4 |  |  |  | ROZPOCET | 0 | 0 | 0 | 0 | 0 | 1 | 0 | 16 | -859863725
317 | K | 7411M0094 | N1 - Svítidlo nouzové napájené z CBS230V, nástěnné/závěsné, IP41 + piktogram, 235x135x27mm LED 1,8W | ks | 113 |  | 0 |  |  | základní |  | 0 | 0 | 0 | 0 | 0 | 16 | K | 4 |  |  |  | ROZPOCET | 0 | 0 | 0 | 0 | 0 | 1 | 0 | 16 | 125108050
318 | K | 7411M0095 | N2 - Svítidlo nouzové napájené z CBS230V, nástěnné/závěsné, IP41 + piktogram, 353x152x48mm LED 4,1W, 400lm, | ks | 6 |  | 0 |  |  | základní |  | 0 | 0 | 0 | 0 | 0 | 16 | K | 4 |  |  |  | ROZPOCET | 0 | 0 | 0 | 0 | 0 | 1 | 0 | 16 | -812387062
319 | K | 7411M0096 | NP - Svítidlo venkovní, nouzové napájené z CBS230V, nástěnné, IP66 221x156x64mm LED 4,1W, 248lm, | ks | 2 |  | 0 |  |  | základní |  | 0 | 0 | 0 | 0 | 0 | 16 | K | 4 |  |  |  | ROZPOCET | 0 | 0 | 0 | 0 | 0 | 1 | 0 | 16 | -342885742
320 | K | 7411M0097 | NH - Svítidlo nouzové napájené z CBS230V, nástěnné, IP65 osv.hydrantu 241x171x83mm LED 4,1W, 265lm, | ks | 6 |  | 0 |  |  | základní |  | 0 | 0 | 0 | 0 | 0 | 16 | K | 4 |  |  |  | ROZPOCET | 0 | 0 | 0 | 0 | 0 | 1 | 0 | 16 | -5113988
321 | K | 7411M0098 | NH - př montážní díl pro NH | ks | 6 |  | 0 |  |  | základní |  | 0 | 0 | 0 | 0 | 0 | 16 | K | 4 |  |  |  | ROZPOCET | 0 | 0 | 0 | 0 | 0 | 1 | 0 | 16 | -440967898
322 | K | 7411M0099 | ÚSTŘEDNA CBS - SYSTÉM 230V - zálohovaná doba 1hod - selektrivní monitoring svítidel - 4x vstup - celkem 20x výstupní okruh (max. 20ks svítidel/okruh) - rozměry 600x1200x350 (šxvxh) - krytí IP20 | ks | 1 |  | 0 |  |  | snížená |  | 0 | 0 | 0 | 0 | 0 | 16 | K | 4 |  |  |  | ROZPOCET | 0 | 0 | 0 | 0 | 0 | 2 | 0 | 16 | -1276743641
323 | K | 7411M0100 | Skříň rozvaděče v požárním krytí EI-60 rozměr 860x1200x400mm + ventilace | ks | 1 |  | 0 |  |  | snížená |  | 0 | 0 | 0 | 0 | 0 | 16 | K | 4 |  |  |  | ROZPOCET | 0 | 0 | 0 | 0 | 0 | 2 | 0 | 16 | 765663128
324 | K | 7411M0101 | Oživení a nastavení systému CBS, zaškolení obsluhy | ks | 1 |  | 0 |  |  | snížená |  | 0 | 0 | 0 | 0 | 0 | 16 | K | 4 |  |  |  | ROZPOCET | 0 | 0 | 0 | 0 | 0 | 2 | 0 | 16 | 1625547192
325 | K | 7411M0102 | FVE Slaněný vodič PV1-F 1x6, odolný UV, pro FVE panely, uložený do žlabu | m | 240 |  | 0 |  |  | snížená |  | 0 | 0 | 0 | 0 | 0 | 16 | K | 4 |  |  |  | ROZPOCET | 0 | 0 | 0 | 0 | 0 | 2 | 0 | 16 | -1724633074
326 | K | 7411M0103 | FVE Ukončení vodiče do 6 mm2 do svorek | ks | 8 |  | 0 |  |  | snížená |  | 0 | 0 | 0 | 0 | 0 | 16 | K | 4 |  |  |  | ROZPOCET | 0 | 0 | 0 | 0 | 0 | 2 | 0 | 16 | 1655261964
327 | K | 7411M0104 | FVE Ukončení vodiče do 6 mm2 konektorem pro FVE- zásuvka | ks | 8 |  | 0 |  |  | snížená |  | 0 | 0 | 0 | 0 | 0 | 16 | K | 4 |  |  |  | ROZPOCET | 0 | 0 | 0 | 0 | 0 | 2 | 0 | 16 | 270102569
328 | K | 7411M0105 | FVE Ukončení vodiče do 6 mm2 konektorem pro FVE- zástrčka | ks | 8 |  | 0 |  |  | snížená |  | 0 | 0 | 0 | 0 | 0 | 16 | K | 4 |  |  |  | ROZPOCET | 0 | 0 | 0 | 0 | 0 | 2 | 0 | 16 | -1825913517
329 | K | 7411M0106 | FVE Plechový perforovaný žlab 60x50x0.75 vč. víka (s integrovanou spojkou) - materiál žárový pozink | m | 24 |  | 0 |  |  | snížená |  | 0 | 0 | 0 | 0 | 0 | 16 | K | 4 |  |  |  | ROZPOCET | 0 | 0 | 0 | 0 | 0 | 2 | 0 | 16 | 1133517094
330 | K | 7411M0107 | FVE Monokrystalický fotovoltaický panel 480Wp včetně kabelu a konektoru pro propojení Referenční parametry panelu: - min. účinnost 20% v - Pmax: 480 Wp - min.životnost 20 let Vmp s poklesem výkonu na 80% | ks | 44 |  | 0 |  |  | snížená |  | 0 | 0 | 0 | 0 | 0 | 16 | K | 4 |  |  |  | ROZPOCET | 0 | 0 | 0 | 0 | 0 | 2 | 0 | 16 | 381428683
331 | K | 7411M0108 | FVE Optimizér pro FVE panely do výkonu 450 až 500 Wp Referenční parametry optimizéru: - krytí IP65 - Rozsah MPPT 12,5 - 105 V - Imp: 10,86 A - Isc: 15 A | ks | 44 |  | 0 |  |  | snížená |  | 0 | 0 | 0 | 0 | 0 | 16 | K | 4 |  |  |  | ROZPOCET | 0 | 0 | 0 | 0 | 0 | 2 | 0 | 16 | 1470536534
332 | K | 7411M0109 | FVE Beztransformátorový FV střídač Referenční parametry měniče: - 3x230/400V - 2x MPPT - nominální výstupní výkon, 20kW - vč. integrovaných napěťových a frekvenčních ochran - vč. Modulu pro komunikaci Wifi / LAN | ks | 1 |  | 0 |  |  | snížená |  | 0 | 0 | 0 | 0 | 0 | 16 | K | 4 |  |  |  | ROZPOCET | 0 | 0 | 0 | 0 | 0 | 2 | 0 | 16 | 9625833
333 | K | 7411M0110 | FVE Rozvaděč RFVE-DC plastová skříň IP54, uzávěr víka na šrouby, krytí IP54 Náplň rozvaděče: - pojistkový odpojovač 10/2p ..... 4 ks - svodič přepětí DC1000V ..... 4 ks - pojistka vel. 10 I=16A …..8ks - svorky a vývodky | ks | 1 |  | 0 |  |  | snížená |  | 0 | 0 | 0 | 0 | 0 | 16 | K | 4 |  |  |  | ROZPOCET | 0 | 0 | 0 | 0 | 0 | 2 | 0 | 16 | -1862933303
334 | K | 7411M0111 | FVE Trojúhelníková konstrukce pro osazení FVE panelů na délku se sklonem 15° od roviny střechy, s vyložením do výšky atiky (cca 800mm nad střechu), včetně dlaždic pro osazení a zatížení nostné konstrukce (na jeden panel) | ks | 14 |  | 0 |  |  | snížená |  | 0 | 0 | 0 | 0 | 0 | 16 | K | 4 |  |  |  | ROZPOCET | 0 | 0 | 0 | 0 | 0 | 2 | 0 | 16 | 884665110
335 | K | 7411M0112 | FVE Trojúhelníková konstrukce pro osazení dvou FVE panelů na délku se sklonem 15° od roviny střechy, na dvě strany (západ východ), s vyložením do výšky atiky (cca 800mm nad střechu), včetně dlaždic pro osazení a zatížení nostné konstrukce (na dva panely ) | ks | 15 |  | 0 |  |  | snížená |  | 0 | 0 | 0 | 0 | 0 | 16 | K | 4 |  |  |  | ROZPOCET | 0 | 0 | 0 | 0 | 0 | 2 | 0 | 16 | 1988956340
336 | K | 7411M0113 | FVE Podpěrný bod uchycení žlabu do betonové dlaždice (pozinkovaný profil Z + spojovací materiál do žlabu, hmoždinky a šrouby do betonu vč. dlaždice | ks | 93 |  | 0 |  |  | snížená |  | 0 | 0 | 0 | 0 | 0 | 16 | K | 4 |  |  |  | ROZPOCET | 0 | 0 | 0 | 0 | 0 | 2 | 0 | 16 | -436145655
337 | K | 7411M0114 | FVE Duralový čtyřdrážkový nosný profil pro FVE panely 45x45 mm | m | 156 |  | 0 |  |  | snížená |  | 0 | 0 | 0 | 0 | 0 | 16 | K | 4 |  |  |  | ROZPOCET | 0 | 0 | 0 | 0 | 0 | 2 | 0 | 16 | -1613453579
338 | K | 7411M0115 | FVE Spojka pro nosné profily 45x45 vč. spoj. materiálu | ks | 36 |  | 0 |  |  | snížená |  | 0 | 0 | 0 | 0 | 0 | 16 | K | 4 |  |  |  | ROZPOCET | 0 | 0 | 0 | 0 | 0 | 2 | 0 | 16 | -243091730
339 | K | 7411M0116 | FVE Duralová mezipanelová příchytka z 3mm duralu včetně spoj.materiálu | ks | 24 |  | 0 |  |  | snížená |  | 0 | 0 | 0 | 0 | 0 | 16 | K | 4 |  |  |  | ROZPOCET | 0 | 0 | 0 | 0 | 0 | 2 | 0 | 16 | -1448439182
340 | K | 7411M0117 | FVE Duralová koncová příchytka z 3mm duralu včetně spoj.materiálu | ks | 84 |  | 0 |  |  | snížená |  | 0 | 0 | 0 | 0 | 0 | 16 | K | 4 |  |  |  | ROZPOCET | 0 | 0 | 0 | 0 | 0 | 2 | 0 | 16 | 1783288235
341 | K | 7411M0118 | FVE Ocelové nosné konstrukce pro montáž střídače a rozvaděče RFVE | ks | 2 |  | 0 |  |  | snížená |  | 0 | 0 | 0 | 0 | 0 | 16 | K | 4 |  |  |  | ROZPOCET | 0 | 0 | 0 | 0 | 0 | 2 | 0 | 16 | 1960797841
342 | K | 468101411 | Vysekání rýh pro montáž trubek a kabelů v cihelných zdech hloubky do 3 cm a šířky do 3 cm | m | 520 |  | 0 | CS ÚRS 2024 01 |  | snížená |  | 0 | 0 | 0 | 0.002 | 1.04 | 16 | K | 4 |  |  |  | ROZPOCET | 0 | 0 | 0 | 0 | 0 | 2 | 0 | 16 | 1214754956
| Online PSC |  | https://podminky.urs.cz/item/CS_URS_2024_01/468101411 | [14 empty] | Online PSC | 4
343 | K | 468101413 | Vysekání rýh pro montáž trubek a kabelů v cihelných zdech hloubky do 3 cm a šířky přes 5 do 7 cm | m | 369 |  | 0 | CS ÚRS 2024 01 |  | snížená |  | 0 | 0 | 0 | 0.004 | 1.476 | 16 | K | 4 |  |  |  | ROZPOCET | 0 | 0 | 0 | 0 | 0 | 2 | 0 | 16 | -1003757298
| Online PSC |  | https://podminky.urs.cz/item/CS_URS_2024_01/468101413 | [14 empty] | Online PSC | 4
344 | K | 468101431 | Vysekání rýh pro montáž trubek a kabelů v cihelných zdech hloubky přes 5 do 7 cm a šířky do 7 cm | m | 138 |  | 0 | CS ÚRS 2024 01 |  | snížená |  | 0 | 0 | 0 | 0.009 | 1.242 | 16 | K | 4 |  |  |  | ROZPOCET | 0 | 0 | 0 | 0 | 0 | 2 | 0 | 16 | 1247804123
| Online PSC |  | https://podminky.urs.cz/item/CS_URS_2024_01/468101431 | [14 empty] | Online PSC | 4
345 | K | 468081311 | Vybourání otvorů ve zdivu cihelném plochy do 0,0225 m2 a tloušťky do 15 cm | kus | 52 |  | 0 | CS ÚRS 2024 01 |  | snížená |  | 0 | 0 | 0 | 0.004 | 0.208 | 16 | K | 4 |  |  |  | ROZPOCET | 0 | 0 | 0 | 0 | 0 | 2 | 0 | 16 | -232456421
| Online PSC |  | https://podminky.urs.cz/item/CS_URS_2024_01/468081311 | [14 empty] | Online PSC | 4
346 | K | 468112311 | Frézování drážek pro vodiče ve stropech nebo klenbách z betonu, rozměru do 3x3 cm | m | 562 |  | 0 | CS ÚRS 2024 01 |  | snížená |  | 0 | 5e-05 | 0.0281 | 0.003 | 1.686 | 16 | K | 4 |  |  |  | ROZPOCET | 0 | 0 | 0 | 0 | 0 | 2 | 0 | 16 | -840334805
| Online PSC |  | https://podminky.urs.cz/item/CS_URS_2024_01/468112311 | [14 empty] | Online PSC | 4
347 | K | 7411M0120 | Frézování rýhy v betonu 30 x 70 mm | m | 376 |  | 0 |  |  | snížená |  | 0 | 0 | 0 | 0.007 | 2.632 | 16 | K | 4 |  |  |  | ROZPOCET | 0 | 0 | 0 | 0 | 0 | 2 | 0 | 16 | -868549571
348 | K | 7411M0121 | Frézování rýhy v betonu 50 x 100 mm | m | 94 |  | 0 |  |  | snížená |  | 0 | 0 | 0 | 0.011 | 1.034 | 16 | K | 4 |  |  |  | ROZPOCET | 0 | 0 | 0 | 0 | 0 | 2 | 0 | 16 | 583807120
349 | K | 468094141 | Vyvrtání otvorů pro elektroinstalační krabice ve stěnách z betonu, hloubky do 6 cm | kus | 316 |  | 0 | CS ÚRS 2024 01 |  | snížená |  | 0 | 0 | 0 | 0.0007 | 0.2212 | 16 | K | 4 |  |  |  | ROZPOCET | 0 | 0 | 0 | 0 | 0 | 2 | 0 | 16 | 1204868062
| Online PSC |  | https://podminky.urs.cz/item/CS_URS_2024_01/468094141 | [14 empty] | Online PSC | 4
350 | K | 977151111 | Jádrové vrty diamantovými korunkami do stavebních materiálů (železobetonu, betonu, cihel, obkladů, dlažeb, kamene) průměru do 35 mm | m | 19.2 |  | 0 | CS ÚRS 2024 01 |  | snížená |  | 0 | 0.00076 | 0.014592 | 0.0021 | 0.04032 | 16 | K | 4 |  |  |  | ROZPOCET | 0 | 0 | 0 | 0 | 0 | 2 | 0 | 16 | -732860596
| Online PSC |  | https://podminky.urs.cz/item/CS_URS_2024_01/977151111 | [14 empty] | Online PSC | 4
| VV |  | 64*0,300 |  | 19.2 | [12 empty] | VV | 4 | 2 | True | 1 | ROZPOCET
351 | K | 997006012 | Úprava stavebního odpadu třídění ruční | t | 9.58 |  | 0 | CS ÚRS 2024 01 |  | snížená |  | 0 | 0 | 0 | 0 | 0 | 16 | K | 4 |  |  |  | ROZPOCET | 0 | 0 | 0 | 0 | 0 | 2 | 0 | 16 | -1432660350
| Online PSC |  | https://podminky.urs.cz/item/CS_URS_2024_01/997006012 | [14 empty] | Online PSC | 4
352 | K | 469971111 | Odvoz suti a vybouraných hmot svislá doprava suti a vybouraných hmot za první podlaží | t | 9.58 |  | 0 | CS ÚRS 2024 01 |  | snížená |  | 0 | 0 | 0 | 0 | 0 | 16 | K | 4 |  |  |  | ROZPOCET | 0 | 0 | 0 | 0 | 0 | 2 | 0 | 16 | 913172379
| Online PSC |  | https://podminky.urs.cz/item/CS_URS_2024_01/469971111 | [14 empty] | Online PSC | 4
353 | K | 469971121 | Odvoz suti a vybouraných hmot svislá doprava suti a vybouraných hmot Příplatek k ceně za každé další podlaží | t | 38.32 |  | 0 | CS ÚRS 2024 01 |  | snížená |  | 0 | 0 | 0 | 0 | 0 | 16 | K | 4 |  |  |  | ROZPOCET | 0 | 0 | 0 | 0 | 0 | 2 | 0 | 16 | -231080075
| Online PSC |  | https://podminky.urs.cz/item/CS_URS_2024_01/469971121 | [14 empty] | Online PSC | 4
| VV |  | 9,580*4 |  | 38.32 | [12 empty] | VV | 4 | 2 | True | 1 | ROZPOCET
354 | K | 469972111 | Odvoz suti a vybouraných hmot odvoz suti a vybouraných hmot do 1 km | t | 9.58 |  | 0 | CS ÚRS 2024 01 |  | snížená |  | 0 | 0 | 0 | 0 | 0 | 16 | K | 4 |  |  |  | ROZPOCET | 0 | 0 | 0 | 0 | 0 | 2 | 0 | 16 | -1392987798
| Online PSC |  | https://podminky.urs.cz/item/CS_URS_2024_01/469972111 | [14 empty] | Online PSC | 4
355 | K | 469972121 | Odvoz suti a vybouraných hmot odvoz suti a vybouraných hmot Příplatek k ceně za každý další i započatý 1 km | t | 76.64 |  | 0 | CS ÚRS 2024 01 |  | snížená |  | 0 | 0 | 0 | 0 | 0 | 16 | K | 4 |  |  |  | ROZPOCET | 0 | 0 | 0 | 0 | 0 | 2 | 0 | 16 | -567780727
| Online PSC |  | https://podminky.urs.cz/item/CS_URS_2024_01/469972121 | [14 empty] | Online PSC | 4
| VV |  | 9,580*8 |  | 76.64 | [12 empty] | VV | 4 | 2 | True | 1 | ROZPOCET
356 | K | 469973120 | Poplatek za uložení stavebního odpadu (skládkovné) na recyklační skládce z prostého betonu zatříděného do Katalogu odpadů pod kódem 17 01 01 | t | 5.614 |  | 0 | CS ÚRS 2024 01 |  | snížená |  | 0 | 0 | 0 | 0 | 0 | 16 | K | 4 |  |  |  | ROZPOCET | 0 | 0 | 0 | 0 | 0 | 2 | 0 | 16 | -1945826191
| Online PSC |  | https://podminky.urs.cz/item/CS_URS_2024_01/469973120 | [14 empty] | Online PSC | 4
| VV |  | 9,580-3,966 |  | 5.614 | [12 empty] | VV | 4 | 2 | True | 1 | ROZPOCET
357 | K | 469973122 | Poplatek za uložení stavebního odpadu (skládkovné) na recyklační skládce cihelného zatříděného do Katalogu odpadů pod kódem 17 01 02 | t | 3.966 |  | 0 | CS ÚRS 2024 01 |  | snížená |  | 0 | 0 | 0 | 0 | 0 | 16 | K | 4 |  |  |  | ROZPOCET | 0 | 0 | 0 | 0 | 0 | 2 | 0 | 16 | 2000889454
| Online PSC |  | https://podminky.urs.cz/item/CS_URS_2024_01/469973122 | [14 empty] | Online PSC | 4
358 | K | 7411M0124 | Průchodka a izolace průchodu střechou | ks | 16 |  | 0 |  |  | snížená |  | 0 | 0 | 0 | 0 | 0 | 16 | K | 4 |  |  |  | ROZPOCET | 0 | 0 | 0 | 0 | 0 | 2 | 0 | 16 | 101125196
359 | K | 7411M0125 | Sekání otvoru v betonu pr.36mm do 500mm - prostup do objektu + hydroizolace prostupu a začištění | ks | 2 |  | 0 |  |  | snížená |  | 0 | 0 | 0 | 0 | 0 | 16 | K | 4 |  |  |  | ROZPOCET | 0 | 0 | 0 | 0 | 0 | 2 | 0 | 16 | -2033228607
360 | K | 7411M0126 | Protipožární ucpávka kabelové trasy dle ČSN (zatmelení otvorů ve zdivu protipožárním tmelem + štítek) | ks | 78 |  | 0 |  |  | snížená |  | 0 | 0 | 0 | 0 | 0 | 16 | K | 4 |  |  |  | ROZPOCET | 0 | 0 | 0 | 0 | 0 | 2 | 0 | 16 | 213218575
361 | K | 7411M0128 | Pomocné práce a stavební přípomoce | h | 124 |  | 0 |  |  | snížená |  | 0 | 0 | 0 | 0 | 0 | 16 | K | 4 |  |  |  | ROZPOCET | 0 | 0 | 0 | 0 | 0 | 2 | 0 | 16 | 1424124942
362 | K | 7411M0129 | Zabezpečení pracoviště | h | 138 |  | 0 |  |  | snížená |  | 0 | 0 | 0 | 0 | 0 | 16 | K | 4 |  |  |  | ROZPOCET | 0 | 0 | 0 | 0 | 0 | 2 | 0 | 16 | -1317172153
363 | K | 7411M0130 | Koordinace s ostatními profesemi | h | 62 |  | 0 |  |  | snížená |  | 0 | 0 | 0 | 0 | 0 | 16 | K | 4 |  |  |  | ROZPOCET | 0 | 0 | 0 | 0 | 0 | 2 | 0 | 16 | 1967834641
364 | K | 7411M0131 | Odborná inženýrská činnost | h | 46 |  | 0 |  |  | snížená |  | 0 | 0 | 0 | 0 | 0 | 16 | K | 4 |  |  |  | ROZPOCET | 0 | 0 | 0 | 0 | 0 | 2 | 0 | 16 | 721108900
365 | K | 7411M0133 | Spolupráce s revizním technikem | h | 6 |  | 0 |  |  | snížená |  | 0 | 0 | 0 | 0 | 0 | 16 | K | 4 |  |  |  | ROZPOCET | 0 | 0 | 0 | 0 | 0 | 2 | 0 | 16 | -517478038
366 | K | 741810012X25 | Zkoušky a prohlídky elektrických rozvodů a zařízení celková prohlídka a vyhotovení revizní zprávy | kus | 1 |  | 0 |  |  | snížená |  | 0 | 0 | 0 | 0 | 0 | 16 | K | 4 |  |  |  | ROZPOCET | 0 | 0 | 0 | 0 | 0 | 2 | 0 | 16 | -1615374373
367 | K | 741811011 | Zkoušky a prohlídky rozvodných zařízení kontrola rozváděčů nn, (1 pole) silových, hmotnosti do 200 kg | kus | 10 |  | 0 | CS ÚRS 2024 01 |  | snížená |  | 0 | 0 | 0 | 0 | 0 | 16 | K | 4 |  |  |  | ROZPOCET | 0 | 0 | 0 | 0 | 0 | 2 | 0 | 16 | -1216160744
| Online PSC |  | https://podminky.urs.cz/item/CS_URS_2024_01/741811011 | [14 empty] | Online PSC | 4
| D | D | Dodávky |  |  |  | 0 |  |  |  |  | 0 |  | 0 |  | 0 | 2 | D | 2 |  |  |  | ROZPOCET | [6 empty] | 0
| D | PP | ROZVADEČ P položka dle výkresů č.D.1.7.3. |  |  |  | 0 |  |  |  |  | 0 |  | 0 |  | 0 | 2 | D | 3 |  |  |  | ROZPOCET | [6 empty] | 0
368 | M | PP01 | PRÁZDNÉ POLE - propojovací pole Skříňový rozvaděč jedno pole IP30/IP20 (šxvxh) 600x2160x400 | ks | 1 |  | 0 |  |  | snížená |  | 0 | 0 | 0 | 0 | 0 | 32 | M | 4 |  |  |  | ROZPOCET | 0 | 0 | 0 | 0 | 0 | 2 | 0 | 16 | 283571106
| D | RH | ROZVADEČ RH položka dle výkresů č. D.1.7.13. |  |  |  | 0 |  |  |  |  | 0 |  | 0 |  | 0 | 2 | D | 3 |  |  |  | ROZPOCET | [6 empty] | 0
369 | M | RH001 | Skříňový rozvaděč jedno pole IP30/IP20 (šxvxh) 800x2160x400 s dveřmi vnitřními zákryty, vč. příslušenství (DIN lišty s uchycením, montážní plechy, přípojnice, zákryty vnitřních částí, kabelové kanály | ks | 1 |  | 0 |  |  | snížená |  | 0 | 0 | 0 | 0 | 0 | 32 | M | 4 |  |  |  | ROZPOCET | 0 | 0 | 0 | 0 | 0 | 2 | 0 | 16 | 654868820
370 | M | RH002 | Propojení obvodů + propoj lišty | ks | 1 |  | 0 |  |  | snížená |  | 0 | 0 | 0 | 0 | 0 | 32 | M | 4 |  |  |  | ROZPOCET | 0 | 0 | 0 | 0 | 0 | 2 | 0 | 16 | 946760132
371 | M | RH003 | Obal na výkresy rozměr 250x138mm | ks | 1 |  | 0 |  |  | snížená |  | 0 | 0 | 0 | 0 | 0 | 32 | M | 4 |  |  |  | ROZPOCET | 0 | 0 | 0 | 0 | 0 | 2 | 0 | 16 | -874856241
372 | M | RH004 | Popisný štítek 20x100mm | ks | 1 |  | 0 |  |  | snížená |  | 0 | 0 | 0 | 0 | 0 | 32 | M | 4 |  |  |  | ROZPOCET | 0 | 0 | 0 | 0 | 0 | 2 | 0 | 16 | 1636944510
373 | M | RH005 | Přípojnice Cu 160A | ks | 3 |  | 0 |  |  | snížená |  | 0 | 0 | 0 | 0 | 0 | 32 | M | 4 |  |  |  | ROZPOCET | 0 | 0 | 0 | 0 | 0 | 2 | 0 | 16 | 778358085
374 | M | RH006 | Nulová přípojnice Cu 160A | ks | 3 |  | 0 |  |  | snížená |  | 0 | 0 | 0 | 0 | 0 | 32 | M | 4 |  |  |  | ROZPOCET | 0 | 0 | 0 | 0 | 0 | 2 | 0 | 16 | 1129673301
375 | M | RH007 | Trojpólový výkonový jistič In=160A, Icu=36kA/415V, nadproudová spoušť Ir=112÷160A, Ii=(5÷10)x In, 3pól, přední přívod | ks | 1 |  | 0 |  |  | snížená |  | 0 | 0 | 0 | 0 | 0 | 32 | M | 4 |  |  |  | ROZPOCET | 0 | 0 | 0 | 0 | 0 | 2 | 0 | 16 | 1945672994
376 | M | RH008 | Vypínací cívka 230V pro jistič 160A/3 | ks | 1 |  | 0 |  |  | snížená |  | 0 | 0 | 0 | 0 | 0 | 32 | M | 4 |  |  |  | ROZPOCET | 0 | 0 | 0 | 0 | 0 | 2 | 0 | 16 | 1697463096
377 | M | RH009 | Pomocné kontakty 2/2 | ks | 1 |  | 0 |  |  | snížená |  | 0 | 0 | 0 | 0 | 0 | 32 | M | 4 |  |  |  | ROZPOCET | 0 | 0 | 0 | 0 | 0 | 2 | 0 | 16 | -491079832
378 | M | RH010 | připojovací sada svorek pro 3x 50-240 | ks | 1 |  | 0 |  |  | snížená |  | 0 | 0 | 0 | 0 | 0 | 32 | M | 4 |  |  |  | ROZPOCET | 0 | 0 | 0 | 0 | 0 | 2 | 0 | 16 | -1176338796
379 | M | RH011 | Tlačítko 2/2 s ochranou, na dveře rozvaděče - hl.vyp. | ks | 1 |  | 0 |  |  | snížená |  | 0 | 0 | 0 | 0 | 0 | 32 | M | 4 |  |  |  | ROZPOCET | 0 | 0 | 0 | 0 | 0 | 2 | 0 | 16 | 399694654
380 | M | RH012 | Signálka LED 230V na dveře rozvaděče | ks | 1 |  | 0 |  |  | snížená |  | 0 | 0 | 0 | 0 | 0 | 32 | M | 4 |  |  |  | ROZPOCET | 0 | 0 | 0 | 0 | 0 | 2 | 0 | 16 | 464113681
381 | M | RH013 | Měříci transformátor proudu MTP 125/5A | ks | 6 |  | 0 |  |  | snížená |  | 0 | 0 | 0 | 0 | 0 | 32 | M | 4 |  |  |  | ROZPOCET | 0 | 0 | 0 | 0 | 0 | 2 | 0 | 16 | -1509740095
382 | M | RH014 | Svorkovnice zkušební ZS 1b | ks | 2 |  | 0 |  |  | snížená |  | 0 | 0 | 0 | 0 | 0 | 32 | M | 4 |  |  |  | ROZPOCET | 0 | 0 | 0 | 0 | 0 | 2 | 0 | 16 | -1338428701
383 | M | RH015 | Pojistkový odpínač 160A/3 + 3x pojistka 100A | ks | 1 |  | 0 |  |  | snížená |  | 0 | 0 | 0 | 0 | 0 | 32 | M | 4 |  |  |  | ROZPOCET | 0 | 0 | 0 | 0 | 0 | 2 | 0 | 16 | -472882182
384 | M | RH016 | Svodič přepětí 1+2 /3 maxi | ks | 1 |  | 0 |  |  | snížená |  | 0 | 0 | 0 | 0 | 0 | 32 | M | 4 |  |  |  | ROZPOCET | 0 | 0 | 0 | 0 | 0 | 2 | 0 | 16 | 811446666
385 | M | RH017 | Vypínač 400V/160A 25kA | ks | 1 |  | 0 |  |  | snížená |  | 0 | 0 | 0 | 0 | 0 | 32 | M | 4 |  |  |  | ROZPOCET | 0 | 0 | 0 | 0 | 0 | 2 | 0 | 16 | -462472548
386 | M | RH018 | Napěťová spoušť 230V | ks | 1 |  | 0 |  |  | snížená |  | 0 | 0 | 0 | 0 | 0 | 32 | M | 4 |  |  |  | ROZPOCET | 0 | 0 | 0 | 0 | 0 | 2 | 0 | 16 | -917510729
387 | M | RH019 | Analyzátor sítě LCD 96x96 mm multifunkční měřicí přístroj přístroj pro zabudování do řídícího pultu pro měření elektrických veličin protokol: Modbus TCP s grafickým displejem : X/1A nebo X/5A~ | ks | 1 |  | 0 |  |  | snížená |  | 0 | 0 | 0 | 0 | 0 | 32 | M | 4 |  |  |  | ROZPOCET | 0 | 0 | 0 | 0 | 0 | 2 | 0 | 16 | 395548112
388 | M | RH020 | Analyzátor na lištu DIN s LCD multifunkční měřicí přístroj přístroj pro měření elektrických veličin protokol: Modbus TCP s grafickým displejem : do 63A | ks | 1 |  | 0 |  |  | snížená |  | 0 | 0 | 0 | 0 | 0 | 32 | M | 4 |  |  |  | ROZPOCET | 0 | 0 | 0 | 0 | 0 | 2 | 0 | 16 | -507408520
389 | M | RH021 | Pojistkový odpínač na lištu DIN jednopolový do 32A | ks | 2 |  | 0 |  |  | snížená |  | 0 | 0 | 0 | 0 | 0 | 32 | M | 4 |  |  |  | ROZPOCET | 0 | 0 | 0 | 0 | 0 | 2 | 0 | 16 | 974897100
390 | M | RH022 | Pojistkový odpínač na lištu DIN trojpólový do 32A | ks | 1 |  | 0 |  |  | snížená |  | 0 | 0 | 0 | 0 | 0 | 32 | M | 4 |  |  |  | ROZPOCET | 0 | 0 | 0 | 0 | 0 | 2 | 0 | 16 | -2097063411
391 | M | RH023 | Pojistková vložka 4A | ks | 5 |  | 0 |  |  | snížená |  | 0 | 0 | 0 | 0 | 0 | 32 | M | 4 |  |  |  | ROZPOCET | 0 | 0 | 0 | 0 | 0 | 2 | 0 | 16 | 1058068571
392 | M | RH024 | Programovatelný regulátor pro optimalizaci vlastní spotřeby pro objekty s FVE | ks | 1 |  | 0 |  |  | snížená |  | 0 | 0 | 0 | 0 | 0 | 32 | M | 4 |  |  |  | ROZPOCET | 0 | 0 | 0 | 0 | 0 | 2 | 0 | 16 | 1499701297
393 | M | RH025 | MM měřící modul pro regulátror optimalizace | ks | 1 |  | 0 |  |  | snížená |  | 0 | 0 | 0 | 0 | 0 | 32 | M | 4 |  |  |  | ROZPOCET | 0 | 0 | 0 | 0 | 0 | 2 | 0 | 16 | -1359396033
394 | M | RH026 | Regulační relé SSR 400V/25A k regulátoru optimalizace | ks | 2 |  | 0 |  |  | snížená |  | 0 | 0 | 0 | 0 | 0 | 32 | M | 4 |  |  |  | ROZPOCET | 0 | 0 | 0 | 0 | 0 | 2 | 0 | 16 | -22384451
395 | M | RH027 | Podružný digitální elektroměr ET do 125A/3 ModBus, MiD | ks | 2 |  | 0 |  |  | snížená |  | 0 | 0 | 0 | 0 | 0 | 32 | M | 4 |  |  |  | ROZPOCET | 0 | 0 | 0 | 0 | 0 | 2 | 0 | 16 | -650951802
396 | M | RH028 | Proudový chránič 10kA 25/4/003-A | ks | 3 |  | 0 |  |  | snížená |  | 0 | 0 | 0 | 0 | 0 | 32 | M | 4 |  |  |  | ROZPOCET | 0 | 0 | 0 | 0 | 0 | 2 | 0 | 16 | 1010931062
397 | M | RH029 | Jistič 10kA jednopólový B6/1 | ks | 5 |  | 0 |  |  | snížená |  | 0 | 0 | 0 | 0 | 0 | 32 | M | 4 |  |  |  | ROZPOCET | 0 | 0 | 0 | 0 | 0 | 2 | 0 | 16 | 168703220
398 | M | RH030 | Jistič 10kA jednopólový B10/1 | ks | 2 |  | 0 |  |  | snížená |  | 0 | 0 | 0 | 0 | 0 | 32 | M | 4 |  |  |  | ROZPOCET | 0 | 0 | 0 | 0 | 0 | 2 | 0 | 16 | 13681699
399 | M | RH031 | Jistič 10kA jednopólový C16/1 | ks | 5 |  | 0 |  |  | snížená |  | 0 | 0 | 0 | 0 | 0 | 32 | M | 4 |  |  |  | ROZPOCET | 0 | 0 | 0 | 0 | 0 | 2 | 0 | 16 | -523532484
400 | M | RH032 | Jistič 10kA jednopólový C25/1 | ks | 2 |  | 0 |  |  | snížená |  | 0 | 0 | 0 | 0 | 0 | 32 | M | 4 |  |  |  | ROZPOCET | 0 | 0 | 0 | 0 | 0 | 2 | 0 | 16 | 410780421
401 | M | RH033 | Jistič 10kA trojpólový B16/3 | ks | 1 |  | 0 |  |  | snížená |  | 0 | 0 | 0 | 0 | 0 | 32 | M | 4 |  |  |  | ROZPOCET | 0 | 0 | 0 | 0 | 0 | 2 | 0 | 16 | 1989531217
402 | M | RH034 | Jistič 10kA trojpólový B20/3 | ks | 3 |  | 0 |  |  | snížená |  | 0 | 0 | 0 | 0 | 0 | 32 | M | 4 |  |  |  | ROZPOCET | 0 | 0 | 0 | 0 | 0 | 2 | 0 | 16 | -2050087726
403 | M | RH035 | Jistič 10kA trojpólový B25/3 | ks | 8 |  | 0 |  |  | snížená |  | 0 | 0 | 0 | 0 | 0 | 32 | M | 4 |  |  |  | ROZPOCET | 0 | 0 | 0 | 0 | 0 | 2 | 0 | 16 | 535602276
404 | M | RH036 | Jistič 10kA trojpólový B40/3 | ks | 1 |  | 0 |  |  | snížená |  | 0 | 0 | 0 | 0 | 0 | 32 | M | 4 |  |  |  | ROZPOCET | 0 | 0 | 0 | 0 | 0 | 2 | 0 | 16 | 169506242
405 | M | RH037 | Jistič 15kA trojpólový C100/3 | ks | 1 |  | 0 |  |  | snížená |  | 0 | 0 | 0 | 0 | 0 | 32 | M | 4 |  |  |  | ROZPOCET | 0 | 0 | 0 | 0 | 0 | 2 | 0 | 16 | 1229825210
406 | M | RH038 | Relé 6A 2zap/2vyp cívka 230V | ks | 1 |  | 0 |  |  | snížená |  | 0 | 0 | 0 | 0 | 0 | 32 | M | 4 |  |  |  | ROZPOCET | 0 | 0 | 0 | 0 | 0 | 2 | 0 | 16 | 418264755
407 | M | RH039 | Relé 2zap/2vyp cívka 24V/50Hz 1W | ks | 1 |  | 0 |  |  | snížená |  | 0 | 0 | 0 | 0 | 0 | 32 | M | 4 |  |  |  | ROZPOCET | 0 | 0 | 0 | 0 | 0 | 2 | 0 | 16 | 1313291493
408 | M | RH040 | Relé 2zap/2vyp cívka 24V/ss | ks | 2 |  | 0 |  |  | snížená |  | 0 | 0 | 0 | 0 | 0 | 32 | M | 4 |  |  |  | ROZPOCET | 0 | 0 | 0 | 0 | 0 | 2 | 0 | 16 | 92101817
409 | M | RH041 | Stykač 40A/4 4.kt.zap cívka 24V/50Hz | ks | 2 |  | 0 |  |  | snížená |  | 0 | 0 | 0 | 0 | 0 | 32 | M | 4 |  |  |  | ROZPOCET | 0 | 0 | 0 | 0 | 0 | 2 | 0 | 16 | 460067802
410 | M | RH042 | Stykač trojpólový 80A/3 cívka 230V | ks | 1 |  | 0 |  |  | snížená |  | 0 | 0 | 0 | 0 | 0 | 32 | M | 4 |  |  |  | ROZPOCET | 0 | 0 | 0 | 0 | 0 | 2 | 0 | 16 | 89463897
411 | M | RH043 | Trafo 230V/24V/50Hz 24VA zkratuodolné | ks | 2 |  | 0 |  |  | snížená |  | 0 | 0 | 0 | 0 | 0 | 32 | M | 4 |  |  |  | ROZPOCET | 0 | 0 | 0 | 0 | 0 | 2 | 0 | 16 | -2020340385
412 | M | RH044 | Trafo 230V/24V/63VA/50Hz zkratuodolné | ks | 1 |  | 0 |  |  | snížená |  | 0 | 0 | 0 | 0 | 0 | 32 | M | 4 |  |  |  | ROZPOCET | 0 | 0 | 0 | 0 | 0 | 2 | 0 | 16 | 168633060
413 | M | RH045 | Astronomické spínací hodiny 230V 1zap/1vyp | ks | 1 |  | 0 |  |  | snížená |  | 0 | 0 | 0 | 0 | 0 | 32 | M | 4 |  |  |  | ROZPOCET | 0 | 0 | 0 | 0 | 0 | 2 | 0 | 16 | -300460539
414 | M | RH046 | Ovladač páčkový 0-I vyp-zap na lištu DIN | ks | 2 |  | 0 |  |  | snížená |  | 0 | 0 | 0 | 0 | 0 | 32 | M | 4 |  |  |  | ROZPOCET | 0 | 0 | 0 | 0 | 0 | 2 | 0 | 16 | -1849569196
415 | M | RH047 | Svorka řadová 4 mm2 | ks | 42 |  | 0 |  |  | snížená |  | 0 | 0 | 0 | 0 | 0 | 32 | M | 4 |  |  |  | ROZPOCET | 0 | 0 | 0 | 0 | 0 | 2 | 0 | 16 | -1551580062
416 | M | RH048 | Svorka řadová 6 mm2 | ks | 27 |  | 0 |  |  | snížená |  | 0 | 0 | 0 | 0 | 0 | 32 | M | 4 |  |  |  | ROZPOCET | 0 | 0 | 0 | 0 | 0 | 2 | 0 | 16 | -773908670
417 | M | RH049 | Svorka řadová 16 mm2 | ks | 24 |  | 0 |  |  | snížená |  | 0 | 0 | 0 | 0 | 0 | 32 | M | 4 |  |  |  | ROZPOCET | 0 | 0 | 0 | 0 | 0 | 2 | 0 | 16 | -1211132881
418 | M | RH050 | Svorka řadová 25 mm2 | ks | 3 |  | 0 |  |  | snížená |  | 0 | 0 | 0 | 0 | 0 | 32 | M | 4 |  |  |  | ROZPOCET | 0 | 0 | 0 | 0 | 0 | 2 | 0 | 16 | -1071016078
419 | M | RH051 | Svorka řadová 50 mm2 | ks | 3 |  | 0 |  |  | snížená |  | 0 | 0 | 0 | 0 | 0 | 32 | M | 4 |  |  |  | ROZPOCET | 0 | 0 | 0 | 0 | 0 | 2 | 0 | 16 | -127474369
420 | M | RH052 | Svorka řadová 120 mm2 | ks | 3 |  | 0 |  |  | snížená |  | 0 | 0 | 0 | 0 | 0 | 32 | M | 4 |  |  |  | ROZPOCET | 0 | 0 | 0 | 0 | 0 | 2 | 0 | 16 | 2286125
421 | M | RH053 | Vývodka do P 42 | ks | 32 |  | 0 |  |  | snížená |  | 0 | 0 | 0 | 0 | 0 | 32 | M | 4 |  |  |  | ROZPOCET | 0 | 0 | 0 | 0 | 0 | 2 | 0 | 16 | 1290142503
| D | RT | ROZVADEČ RT položka dle výkresů č. D.1.7.14. |  |  |  | 0 |  |  |  |  | 0 |  | 0 |  | 0 | 2 | D | 3 |  |  |  | ROZPOCET | [6 empty] | 0
422 | M | RT001 | Skříňový rozvaděč jedno pole IP30/IP20 (šxvxh) 800x2160x400 s dveřmi vnitřními zákryty, vč. příslušenství (DIN lišty s uchycením, montážní plechy, přípojnice, zákryty vnitřních částí, kabelové kanály | ks | 1 |  | 0 |  |  | snížená |  | 0 | 0 | 0 | 0 | 0 | 32 | M | 4 |  |  |  | ROZPOCET | 0 | 0 | 0 | 0 | 0 | 2 | 0 | 16 | 56502806
423 | M | RT002 | Propojení obvodů + propoj lišty | ks | 1 |  | 0 |  |  | snížená |  | 0 | 0 | 0 | 0 | 0 | 32 | M | 4 |  |  |  | ROZPOCET | 0 | 0 | 0 | 0 | 0 | 2 | 0 | 16 | 1028604821
424 | M | RT003 | Obal na výkresy rozměr 250x138mm | ks | 1 |  | 0 |  |  | snížená |  | 0 | 0 | 0 | 0 | 0 | 32 | M | 4 |  |  |  | ROZPOCET | 0 | 0 | 0 | 0 | 0 | 2 | 0 | 16 | -271794148
425 | M | RT004 | Popisný štítek 20x100mm | ks | 1 |  | 0 |  |  | snížená |  | 0 | 0 | 0 | 0 | 0 | 32 | M | 4 |  |  |  | ROZPOCET | 0 | 0 | 0 | 0 | 0 | 2 | 0 | 16 | 203868912
426 | M | RT005 | Přípojnice Cu 250A | ks | 3 |  | 0 |  |  | snížená |  | 0 | 0 | 0 | 0 | 0 | 32 | M | 4 |  |  |  | ROZPOCET | 0 | 0 | 0 | 0 | 0 | 2 | 0 | 16 | -1610669192
427 | M | RT006 | Nulová přípojnice Cu 250A | ks | 3 |  | 0 |  |  | snížená |  | 0 | 0 | 0 | 0 | 0 | 32 | M | 4 |  |  |  | ROZPOCET | 0 | 0 | 0 | 0 | 0 | 2 | 0 | 16 | -1968727816
428 | M | RT007 | Trojpólový výkonový jistič In=250 A, Icu=36kA/415V, nadproudová spoušť , Ir=175÷250A, Ii=(5÷10)x In, 3pól, přední přívod | ks | 1 |  | 0 |  |  | snížená |  | 0 | 0 | 0 | 0 | 0 | 32 | M | 4 |  |  |  | ROZPOCET | 0 | 0 | 0 | 0 | 0 | 2 | 0 | 16 | 1960871457
429 | M | RT008 | Vypínací cívka 230V pro jistič 250A/3 | ks | 1 |  | 0 |  |  | snížená |  | 0 | 0 | 0 | 0 | 0 | 32 | M | 4 |  |  |  | ROZPOCET | 0 | 0 | 0 | 0 | 0 | 2 | 0 | 16 | 1200708619
430 | M | RT009 | Pomocné kontakty 2/2 | ks | 1 |  | 0 |  |  | snížená |  | 0 | 0 | 0 | 0 | 0 | 32 | M | 4 |  |  |  | ROZPOCET | 0 | 0 | 0 | 0 | 0 | 2 | 0 | 16 | -1148059515
431 | M | RT010 | připojovací sada svorek pro 3x 50-240 | ks | 1 |  | 0 |  |  | snížená |  | 0 | 0 | 0 | 0 | 0 | 32 | M | 4 |  |  |  | ROZPOCET | 0 | 0 | 0 | 0 | 0 | 2 | 0 | 16 | 1707987918
432 | M | RT011 | Tlačítko 2/2 s ochranou, na dveře rozvaděče - hl.vyp. | ks | 1 |  | 0 |  |  | snížená |  | 0 | 0 | 0 | 0 | 0 | 32 | M | 4 |  |  |  | ROZPOCET | 0 | 0 | 0 | 0 | 0 | 2 | 0 | 16 | -114730319
433 | M | RT012 | Signálka LED 230V na dveře rozvaděče | ks | 1 |  | 0 |  |  | snížená |  | 0 | 0 | 0 | 0 | 0 | 32 | M | 4 |  |  |  | ROZPOCET | 0 | 0 | 0 | 0 | 0 | 2 | 0 | 16 | -1651118412
434 | M | RT013 | Měříci transformátor proudu MTP 250/5A | ks | 3 |  | 0 |  |  | snížená |  | 0 | 0 | 0 | 0 | 0 | 32 | M | 4 |  |  |  | ROZPOCET | 0 | 0 | 0 | 0 | 0 | 2 | 0 | 16 | 138511919
435 | M | RT014 | Svorkovnice zkušební ZS 1b | ks | 2 |  | 0 |  |  | snížená |  | 0 | 0 | 0 | 0 | 0 | 32 | M | 4 |  |  |  | ROZPOCET | 0 | 0 | 0 | 0 | 0 | 2 | 0 | 16 | 2089368734
436 | M | RT015 | Pojistkový odpínač 160A/3 + 3x pojistka 100A | ks | 1 |  | 0 |  |  | snížená |  | 0 | 0 | 0 | 0 | 0 | 32 | M | 4 |  |  |  | ROZPOCET | 0 | 0 | 0 | 0 | 0 | 2 | 0 | 16 | 795812093
437 | M | RT016 | Svodič přepětí 1+2 /3 maxi | ks | 1 |  | 0 |  |  | snížená |  | 0 | 0 | 0 | 0 | 0 | 32 | M | 4 |  |  |  | ROZPOCET | 0 | 0 | 0 | 0 | 0 | 2 | 0 | 16 | 442348545
438 | M | RT017 | Analyzátor sítě LCD 96x96 mm multifunkční měřicí přístroj přístroj pro zabudování do řídícího pultu pro měření elektrických veličin protokol: Modbus TCP s grafickým displejem : X/1A nebo X/5A~ | ks | 1 |  | 0 |  |  | snížená |  | 0 | 0 | 0 | 0 | 0 | 32 | M | 4 |  |  |  | ROZPOCET | 0 | 0 | 0 | 0 | 0 | 2 | 0 | 16 | -700202142
439 | M | RT018 | Pojistkový odpínač na lištu DIN jednopolový do 32A | ks | 2 |  | 0 |  |  | snížená |  | 0 | 0 | 0 | 0 | 0 | 32 | M | 4 |  |  |  | ROZPOCET | 0 | 0 | 0 | 0 | 0 | 2 | 0 | 16 | -1683174992
440 | M | RT019 | Pojistkový odpínač na lištu DIN trojpólový do 32A | ks | 1 |  | 0 |  |  | snížená |  | 0 | 0 | 0 | 0 | 0 | 32 | M | 4 |  |  |  | ROZPOCET | 0 | 0 | 0 | 0 | 0 | 2 | 0 | 16 | 459228539
441 | M | RT020 | Pojistková vložka 4A | ks | 5 |  | 0 |  |  | snížená |  | 0 | 0 | 0 | 0 | 0 | 32 | M | 4 |  |  |  | ROZPOCET | 0 | 0 | 0 | 0 | 0 | 2 | 0 | 16 | 1016971738
442 | M | RT021 | Podružný digitální elektroměr ET do 125A/3 ModBus, MiD | ks | 5 |  | 0 |  |  | snížená |  | 0 | 0 | 0 | 0 | 0 | 32 | M | 4 |  |  |  | ROZPOCET | 0 | 0 | 0 | 0 | 0 | 2 | 0 | 16 | -1014562001
443 | M | RT022 | Proudový chránič 10kA PXF 63/4/003-B typ B | ks | 2 |  | 0 |  |  | snížená |  | 0 | 0 | 0 | 0 | 0 | 32 | M | 4 |  |  |  | ROZPOCET | 0 | 0 | 0 | 0 | 0 | 2 | 0 | 16 | -519059068
444 | M | RT023 | Jistič 10kA jednopólový B6/1 | ks | 8 |  | 0 |  |  | snížená |  | 0 | 0 | 0 | 0 | 0 | 32 | M | 4 |  |  |  | ROZPOCET | 0 | 0 | 0 | 0 | 0 | 2 | 0 | 16 | -162847328
445 | M | RT024 | Jistič 10kA jednopólový B10/1 | ks | 1 |  | 0 |  |  | snížená |  | 0 | 0 | 0 | 0 | 0 | 32 | M | 4 |  |  |  | ROZPOCET | 0 | 0 | 0 | 0 | 0 | 2 | 0 | 16 | 906639874
446 | M | RT025 | Jistič 10kA jednopólový B16/1 | ks | 1 |  | 0 |  |  | snížená |  | 0 | 0 | 0 | 0 | 0 | 32 | M | 4 |  |  |  | ROZPOCET | 0 | 0 | 0 | 0 | 0 | 2 | 0 | 16 | 638278455
447 | M | RT026 | Jistič 10kA jednopólový C32/1 | ks | 2 |  | 0 |  |  | snížená |  | 0 | 0 | 0 | 0 | 0 | 32 | M | 4 |  |  |  | ROZPOCET | 0 | 0 | 0 | 0 | 0 | 2 | 0 | 16 | 2073143353
448 | M | RT027 | Jistič 10kA trojpólový C10/3 | ks | 3 |  | 0 |  |  | snížená |  | 0 | 0 | 0 | 0 | 0 | 32 | M | 4 |  |  |  | ROZPOCET | 0 | 0 | 0 | 0 | 0 | 2 | 0 | 16 | 520035004
449 | M | RT028 | Jistič 10kA trojpólový B16/3 | ks | 2 |  | 0 |  |  | snížená |  | 0 | 0 | 0 | 0 | 0 | 32 | M | 4 |  |  |  | ROZPOCET | 0 | 0 | 0 | 0 | 0 | 2 | 0 | 16 | -538236687
450 | M | RT029 | Jistič 10kA trojpólový C16/3 | ks | 2 |  | 0 |  |  | snížená |  | 0 | 0 | 0 | 0 | 0 | 32 | M | 4 |  |  |  | ROZPOCET | 0 | 0 | 0 | 0 | 0 | 2 | 0 | 16 | 2037771038
451 | M | RT030 | Jistič 10kA trojpólový B20/3 | ks | 4 |  | 0 |  |  | snížená |  | 0 | 0 | 0 | 0 | 0 | 32 | M | 4 |  |  |  | ROZPOCET | 0 | 0 | 0 | 0 | 0 | 2 | 0 | 16 | -2113183462
452 | M | RT031 | Jistič 10kA trojpólový C20/3 | ks | 2 |  | 0 |  |  | snížená |  | 0 | 0 | 0 | 0 | 0 | 32 | M | 4 |  |  |  | ROZPOCET | 0 | 0 | 0 | 0 | 0 | 2 | 0 | 16 | 616209219
453 | M | RT032 | Jistič 10kA trojpólový C25/3 | ks | 1 |  | 0 |  |  | snížená |  | 0 | 0 | 0 | 0 | 0 | 32 | M | 4 |  |  |  | ROZPOCET | 0 | 0 | 0 | 0 | 0 | 2 | 0 | 16 | 2001413896
454 | M | RT033 | Jistič 15kA trojpólový B63/3 | ks | 2 |  | 0 |  |  | snížená |  | 0 | 0 | 0 | 0 | 0 | 32 | M | 4 |  |  |  | ROZPOCET | 0 | 0 | 0 | 0 | 0 | 2 | 0 | 16 | -313152293
455 | M | RT034 | Jistič 15kA trojpólový B125/3 | ks | 3 |  | 0 |  |  | snížená |  | 0 | 0 | 0 | 0 | 0 | 32 | M | 4 |  |  |  | ROZPOCET | 0 | 0 | 0 | 0 | 0 | 2 | 0 | 16 | -1728362882
456 | M | RT035 | Multifunkční časové relé 1zap/1vyp (nastavit .zpožděný odtah) jedn čas, cívka 230V/50Hz | ks | 1 |  | 0 |  |  | snížená |  | 0 | 0 | 0 | 0 | 0 | 32 | M | 4 |  |  |  | ROZPOCET | 0 | 0 | 0 | 0 | 0 | 2 | 0 | 16 | -680796683
457 | M | RT036 | Relé 6A 2zap/2vyp cívka 230V | ks | 3 |  | 0 |  |  | snížená |  | 0 | 0 | 0 | 0 | 0 | 32 | M | 4 |  |  |  | ROZPOCET | 0 | 0 | 0 | 0 | 0 | 2 | 0 | 16 | 68072397
458 | M | RT037 | Relé 6A 4zap cívka 230V | ks | 1 |  | 0 |  |  | snížená |  | 0 | 0 | 0 | 0 | 0 | 32 | M | 4 |  |  |  | ROZPOCET | 0 | 0 | 0 | 0 | 0 | 2 | 0 | 16 | -572355138
459 | M | RT038 | Relé 2zap/2vyp cívka 24V/50Hz 1W | ks | 1 |  | 0 |  |  | snížená |  | 0 | 0 | 0 | 0 | 0 | 32 | M | 4 |  |  |  | ROZPOCET | 0 | 0 | 0 | 0 | 0 | 2 | 0 | 16 | -588445187
460 | M | RT039 | Relé 2zap/2vyp cívka 24V/ss | ks | 1 |  | 0 |  |  | snížená |  | 0 | 0 | 0 | 0 | 0 | 32 | M | 4 |  |  |  | ROZPOCET | 0 | 0 | 0 | 0 | 0 | 2 | 0 | 16 | -871734182
461 | M | RT040 | Stykač 20A/2 2.kt.zap cívka 230V/50Hz | ks | 3 |  | 0 |  |  | snížená |  | 0 | 0 | 0 | 0 | 0 | 32 | M | 4 |  |  |  | ROZPOCET | 0 | 0 | 0 | 0 | 0 | 2 | 0 | 16 | -379394453
462 | M | RT041 | Stykač 25A/4 4.kt.zap cívka 230V/50Hz | ks | 2 |  | 0 |  |  | snížená |  | 0 | 0 | 0 | 0 | 0 | 32 | M | 4 |  |  |  | ROZPOCET | 0 | 0 | 0 | 0 | 0 | 2 | 0 | 16 | 161203814
463 | M | RT042 | Stykač 20A/2 2.kt.zap cívka 24V/50Hz | ks | 3 |  | 0 |  |  | snížená |  | 0 | 0 | 0 | 0 | 0 | 32 | M | 4 |  |  |  | ROZPOCET | 0 | 0 | 0 | 0 | 0 | 2 | 0 | 16 | 995576586
464 | M | RT043 | Stykač 40A/4 4.kt.zap cívka 24V/50Hz | ks | 6 |  | 0 |  |  | snížená |  | 0 | 0 | 0 | 0 | 0 | 32 | M | 4 |  |  |  | ROZPOCET | 0 | 0 | 0 | 0 | 0 | 2 | 0 | 16 | 2101888475
465 | M | RT044 | Trafo 230V/24V/50Hz 24VA zkratuodolné | ks | 1 |  | 0 |  |  | snížená |  | 0 | 0 | 0 | 0 | 0 | 32 | M | 4 |  |  |  | ROZPOCET | 0 | 0 | 0 | 0 | 0 | 2 | 0 | 16 | 1780857243
466 | M | RT045 | Trafo 230V/24V/63VA/50Hz zkratuodolné | ks | 2 |  | 0 |  |  | snížená |  | 0 | 0 | 0 | 0 | 0 | 32 | M | 4 |  |  |  | ROZPOCET | 0 | 0 | 0 | 0 | 0 | 2 | 0 | 16 | -1178430462
467 | M | RT046 | Ovladač páčkový 0-I vyp-zap na lištu DIN | ks | 1 |  | 0 |  |  | snížená |  | 0 | 0 | 0 | 0 | 0 | 32 | M | 4 |  |  |  | ROZPOCET | 0 | 0 | 0 | 0 | 0 | 2 | 0 | 16 | -119483528
468 | M | RT047 | Svorka řadová 4 mm2 | ks | 62 |  | 0 |  |  | snížená |  | 0 | 0 | 0 | 0 | 0 | 32 | M | 4 |  |  |  | ROZPOCET | 0 | 0 | 0 | 0 | 0 | 2 | 0 | 16 | 1272777884
469 | M | RT048 | Svorka řadová 6 mm2 | ks | 30 |  | 0 |  |  | snížená |  | 0 | 0 | 0 | 0 | 0 | 32 | M | 4 |  |  |  | ROZPOCET | 0 | 0 | 0 | 0 | 0 | 2 | 0 | 16 | -1622083044
470 | M | RT049 | Svorka řadová 16 mm2 | ks | 24 |  | 0 |  |  | snížená |  | 0 | 0 | 0 | 0 | 0 | 32 | M | 4 |  |  |  | ROZPOCET | 0 | 0 | 0 | 0 | 0 | 2 | 0 | 16 | -101599396
471 | M | RT050 | Svorka řadová 120 mm2 | ks | 3 |  | 0 |  |  | snížená |  | 0 | 0 | 0 | 0 | 0 | 32 | M | 4 |  |  |  | ROZPOCET | 0 | 0 | 0 | 0 | 0 | 2 | 0 | 16 | 1623388171
472 | M | RT051 | Vývodka do P 42 | ks | 36 |  | 0 |  |  | snížená |  | 0 | 0 | 0 | 0 | 0 | 32 | M | 4 |  |  |  | ROZPOCET | 0 | 0 | 0 | 0 | 0 | 2 | 0 | 16 | -1622309221
| D | RK | Rozvaděč RK položka dle výkresů č.D.1.7.15. |  |  |  | 0 |  |  |  |  | 0 |  | 0 |  | 0 | 2 | D | 3 |  |  |  | ROZPOCET | [6 empty] | 0
473 | M | RK001 | Skříň plastová na povrch s průhlednými dveřmi IP55, 36modulů | ks | 1 |  | 0 |  |  | snížená |  | 0 | 0 | 0 | 0 | 0 | 32 | M | 4 |  |  |  | ROZPOCET | 0 | 0 | 0 | 0 | 0 | 2 | 0 | 16 | -1345509285
474 | M | RK002 | Propojení obvodů + propoj. lišty | ks | 1 |  | 0 |  |  | snížená |  | 0 | 0 | 0 | 0 | 0 | 32 | M | 4 |  |  |  | ROZPOCET | 0 | 0 | 0 | 0 | 0 | 2 | 0 | 16 | 1524742072
475 | M | RK003 | Spínač 230V 25A/1 | ks | 1 |  | 0 |  |  | snížená |  | 0 | 0 | 0 | 0 | 0 | 32 | M | 4 |  |  |  | ROZPOCET | 0 | 0 | 0 | 0 | 0 | 2 | 0 | 16 | 50336836
476 | M | RK004 | Svodič přepětí koordinovaný 2-póly, typ 1+2/2 | ks | 1 |  | 0 |  |  | snížená |  | 0 | 0 | 0 | 0 | 0 | 32 | M | 4 |  |  |  | ROZPOCET | 0 | 0 | 0 | 0 | 0 | 2 | 0 | 16 | 126526378
477 | M | RK005 | Svodič přepětí L+N, typ 3/2 | ks | 1 |  | 0 |  |  | snížená |  | 0 | 0 | 0 | 0 | 0 | 32 | M | 4 |  |  |  | ROZPOCET | 0 | 0 | 0 | 0 | 0 | 2 | 0 | 16 | 379715140
478 | M | RK006 | Jistič 10kA + chránič 10/1N/003B-A | ks | 1 |  | 0 |  |  | snížená |  | 0 | 0 | 0 | 0 | 0 | 32 | M | 4 |  |  |  | ROZPOCET | 0 | 0 | 0 | 0 | 0 | 2 | 0 | 16 | 919573633
479 | M | RK007 | Jistič jednopólový B2/1 | ks | 1 |  | 0 |  |  | snížená |  | 0 | 0 | 0 | 0 | 0 | 32 | M | 4 |  |  |  | ROZPOCET | 0 | 0 | 0 | 0 | 0 | 2 | 0 | 16 | 470493695
480 | M | RK008 | Jistič jednopólový B10/1 | ks | 1 |  | 0 |  |  | snížená |  | 0 | 0 | 0 | 0 | 0 | 32 | M | 4 |  |  |  | ROZPOCET | 0 | 0 | 0 | 0 | 0 | 2 | 0 | 16 | -9590890
481 | M | RK009 | Jistič jednopólový C10/1 | ks | 1 |  | 0 |  |  | snížená |  | 0 | 0 | 0 | 0 | 0 | 32 | M | 4 |  |  |  | ROZPOCET | 0 | 0 | 0 | 0 | 0 | 2 | 0 | 16 | -1470439168
482 | M | RK010 | Relé cívka 230V, kontakty 1S,1O | ks | 1 |  | 0 |  |  | snížená |  | 0 | 0 | 0 | 0 | 0 | 32 | M | 4 |  |  |  | ROZPOCET | 0 | 0 | 0 | 0 | 0 | 2 | 0 | 16 | 552412854
483 | M | RK011 | Tlačítko 1S | ks | 1 |  | 0 |  |  | snížená |  | 0 | 0 | 0 | 0 | 0 | 32 | M | 4 |  |  |  | ROZPOCET | 0 | 0 | 0 | 0 | 0 | 2 | 0 | 16 | -160730227
484 | M | RK012 | Signálka LED 230V na dveře rozvaděče | ks | 2 |  | 0 |  |  | snížená |  | 0 | 0 | 0 | 0 | 0 | 32 | M | 4 |  |  |  | ROZPOCET | 0 | 0 | 0 | 0 | 0 | 2 | 0 | 16 | 1421639866
485 | M | RK013 | Poruchová signalizace, napájení 230V, 8x vstup poruchy 24V | ks | 1 |  | 0 |  |  | snížená |  | 0 | 0 | 0 | 0 | 0 | 32 | M | 4 |  |  |  | ROZPOCET | 0 | 0 | 0 | 0 | 0 | 2 | 0 | 16 | 439847753
486 | M | RK014 | Svorka řadová 4 mm2 | ks | 28 |  | 0 |  |  | snížená |  | 0 | 0 | 0 | 0 | 0 | 32 | M | 4 |  |  |  | ROZPOCET | 0 | 0 | 0 | 0 | 0 | 2 | 0 | 16 | -785962906
487 | M | RK015 | Vývodka do P 42 | ks | 12 |  | 0 |  |  | snížená |  | 0 | 0 | 0 | 0 | 0 | 32 | M | 4 |  |  |  | ROZPOCET | 0 | 0 | 0 | 0 | 0 | 2 | 0 | 16 | 84738168
| D | RPO | ROZVADEČ RPO položka dle výkresů č.č.D.1.7.16. |  |  |  | 0 |  |  |  |  | 0 |  | 0 |  | 0 | 2 | D | 3 |  |  |  | ROZPOCET | [6 empty] | 0
488 | M | RPO001 | Skříňový rozvaděč jedno pole IP30/IP20 (šxvxh) 600x2160x400 s dveřmi vnitřními zákryty, vč. příslušenství (DIN lišty s uchycením, montážní plechy, přípojnice, zákryty vnitřních částí, kabelové kanály | ks | 1 |  | 0 |  |  | snížená |  | 0 | 0 | 0 | 0 | 0 | 32 | M | 4 |  |  |  | ROZPOCET | 0 | 0 | 0 | 0 | 0 | 2 | 0 | 16 | -1294165335
489 | M | RPO002 | Propojení obvodů + propoj lišty | ks | 1 |  | 0 |  |  | snížená |  | 0 | 0 | 0 | 0 | 0 | 32 | M | 4 |  |  |  | ROZPOCET | 0 | 0 | 0 | 0 | 0 | 2 | 0 | 16 | 174822894
490 | M | RPO003 | Obal na výkresy rozměr 250x138mm | ks | 1 |  | 0 |  |  | snížená |  | 0 | 0 | 0 | 0 | 0 | 32 | M | 4 |  |  |  | ROZPOCET | 0 | 0 | 0 | 0 | 0 | 2 | 0 | 16 | 1809051601
491 | M | RPO004 | Popisný štítek 20x100mm | ks | 1 |  | 0 |  |  | snížená |  | 0 | 0 | 0 | 0 | 0 | 32 | M | 4 |  |  |  | ROZPOCET | 0 | 0 | 0 | 0 | 0 | 2 | 0 | 16 | 490264996
492 | M | RPO005 | Přípojnice Cu 160A | ks | 3 |  | 0 |  |  | snížená |  | 0 | 0 | 0 | 0 | 0 | 32 | M | 4 |  |  |  | ROZPOCET | 0 | 0 | 0 | 0 | 0 | 2 | 0 | 16 | 1950162041
493 | M | RPO006 | Nulová přípojnice Cu 160A | ks | 3 |  | 0 |  |  | snížená |  | 0 | 0 | 0 | 0 | 0 | 32 | M | 4 |  |  |  | ROZPOCET | 0 | 0 | 0 | 0 | 0 | 2 | 0 | 16 | 147860305
494 | M | RPO007 | Trojpólový výkonový jistič In=125A, Icu=36kA/415V, nadproudová spoušť Ir=80÷125A, Ii=(5÷10)x In, 3pól, přední přívod | ks | 1 |  | 0 |  |  | snížená |  | 0 | 0 | 0 | 0 | 0 | 32 | M | 4 |  |  |  | ROZPOCET | 0 | 0 | 0 | 0 | 0 | 2 | 0 | 16 | 1464550843
495 | M | RPO008 | Vypínací cívka 230V pro jistič 125A/3 | ks | 1 |  | 0 |  |  | snížená |  | 0 | 0 | 0 | 0 | 0 | 32 | M | 4 |  |  |  | ROZPOCET | 0 | 0 | 0 | 0 | 0 | 2 | 0 | 16 | -987790654
496 | M | RPO009 | Pomocné kontakty 2/2 | ks | 1 |  | 0 |  |  | snížená |  | 0 | 0 | 0 | 0 | 0 | 32 | M | 4 |  |  |  | ROZPOCET | 0 | 0 | 0 | 0 | 0 | 2 | 0 | 16 | -569684257
497 | M | RPO010 | připojovací sada svorek pro 3x 50-240 | ks | 1 |  | 0 |  |  | snížená |  | 0 | 0 | 0 | 0 | 0 | 32 | M | 4 |  |  |  | ROZPOCET | 0 | 0 | 0 | 0 | 0 | 2 | 0 | 16 | 383487548
498 | M | RPO011 | Tlačítko 2/2 s ochranou, na dveře rozvaděče - hl.vyp. | ks | 1 |  | 0 |  |  | snížená |  | 0 | 0 | 0 | 0 | 0 | 32 | M | 4 |  |  |  | ROZPOCET | 0 | 0 | 0 | 0 | 0 | 2 | 0 | 16 | 1106529791
499 | M | RPO012 | Signálka LED 230V na dveře rozvaděče | ks | 1 |  | 0 |  |  | snížená |  | 0 | 0 | 0 | 0 | 0 | 32 | M | 4 |  |  |  | ROZPOCET | 0 | 0 | 0 | 0 | 0 | 2 | 0 | 16 | 1859184335
500 | M | RPO013 | Svodič přepětí 1+2 /3 maxi | ks | 1 |  | 0 |  |  | snížená |  | 0 | 0 | 0 | 0 | 0 | 32 | M | 4 |  |  |  | ROZPOCET | 0 | 0 | 0 | 0 | 0 | 2 | 0 | 16 | -1238856715
501 | M | RPO014 | Jistič 10kA jednopólový B6/1 | ks | 23 |  | 0 |  |  | snížená |  | 0 | 0 | 0 | 0 | 0 | 32 | M | 4 |  |  |  | ROZPOCET | 0 | 0 | 0 | 0 | 0 | 2 | 0 | 16 | -1628471830
502 | M | RPO015 | Jistič 10kA jednopólový B10/1 | ks | 2 |  | 0 |  |  | snížená |  | 0 | 0 | 0 | 0 | 0 | 32 | M | 4 |  |  |  | ROZPOCET | 0 | 0 | 0 | 0 | 0 | 2 | 0 | 16 | -437522762
503 | M | RPO016 | Jistič 10kA jednopólový C16/1 | ks | 7 |  | 0 |  |  | snížená |  | 0 | 0 | 0 | 0 | 0 | 32 | M | 4 |  |  |  | ROZPOCET | 0 | 0 | 0 | 0 | 0 | 2 | 0 | 16 | -1324974417
504 | M | RPO017 | Jistič 10kA trojpólový B20/3 | ks | 5 |  | 0 |  |  | snížená |  | 0 | 0 | 0 | 0 | 0 | 32 | M | 4 |  |  |  | ROZPOCET | 0 | 0 | 0 | 0 | 0 | 2 | 0 | 16 | -1289211264
505 | M | RPO018 | Jistič 10kA trojpólový C40/3 | ks | 2 |  | 0 |  |  | snížená |  | 0 | 0 | 0 | 0 | 0 | 32 | M | 4 |  |  |  | ROZPOCET | 0 | 0 | 0 | 0 | 0 | 2 | 0 | 16 | -713033272
506 | M | RPO019 | Jistič 15kA trojpólový B63/3 | ks | 1 |  | 0 |  |  | snížená |  | 0 | 0 | 0 | 0 | 0 | 32 | M | 4 |  |  |  | ROZPOCET | 0 | 0 | 0 | 0 | 0 | 2 | 0 | 16 | -732180782
507 | M | RPO020 | Vypínací cívka 230V pro jistič 63A/3 | ks | 1 |  | 0 |  |  | snížená |  | 0 | 0 | 0 | 0 | 0 | 32 | M | 4 |  |  |  | ROZPOCET | 0 | 0 | 0 | 0 | 0 | 2 | 0 | 16 | 1183533344
508 | M | RPO021 | Motor spoštěč 10kA 1,6-2,5A/3 | ks | 4 |  | 0 |  |  | snížená |  | 0 | 0 | 0 | 0 | 0 | 32 | M | 4 |  |  |  | ROZPOCET | 0 | 0 | 0 | 0 | 0 | 2 | 0 | 16 | 112472079
509 | M | RPO022 | Motor spoštěč 10kA 2,5-4,0A/3 | ks | 8 |  | 0 |  |  | snížená |  | 0 | 0 | 0 | 0 | 0 | 32 | M | 4 |  |  |  | ROZPOCET | 0 | 0 | 0 | 0 | 0 | 2 | 0 | 16 | -1570088994
510 | M | RPO023 | Pomocné kontakty pro MS řazení 1/1 | ks | 12 |  | 0 |  |  | snížená |  | 0 | 0 | 0 | 0 | 0 | 32 | M | 4 |  |  |  | ROZPOCET | 0 | 0 | 0 | 0 | 0 | 2 | 0 | 16 | -845057304
511 | M | RPO024 | Relé 6A 2zap/2vyp cívka 230V | ks | 12 |  | 0 |  |  | snížená |  | 0 | 0 | 0 | 0 | 0 | 32 | M | 4 |  |  |  | ROZPOCET | 0 | 0 | 0 | 0 | 0 | 2 | 0 | 16 | 803099493
512 | M | RPO025 | Relé 2zap/2vyp cívka 24V/50Hz 1W | ks | 2 |  | 0 |  |  | snížená |  | 0 | 0 | 0 | 0 | 0 | 32 | M | 4 |  |  |  | ROZPOCET | 0 | 0 | 0 | 0 | 0 | 2 | 0 | 16 | -757601932
513 | M | RPO026 | Relé 2zap/2vyp cívka 24V/ss | ks | 3 |  | 0 |  |  | snížená |  | 0 | 0 | 0 | 0 | 0 | 32 | M | 4 |  |  |  | ROZPOCET | 0 | 0 | 0 | 0 | 0 | 2 | 0 | 16 | -480286604
514 | M | RPO027 | Stykač 25A/4 4.kt.zap cívka 230V/50Hz | ks | 12 |  | 0 |  |  | snížená |  | 0 | 0 | 0 | 0 | 0 | 32 | M | 4 |  |  |  | ROZPOCET | 0 | 0 | 0 | 0 | 0 | 2 | 0 | 16 | 1218798740
515 | M | RPO028 | Stykač trojpólový 80A/3 cívka 230V | ks | 1 |  | 0 |  |  | snížená |  | 0 | 0 | 0 | 0 | 0 | 32 | M | 4 |  |  |  | ROZPOCET | 0 | 0 | 0 | 0 | 0 | 2 | 0 | 16 | 787318011
516 | M | RPO029 | Trafo 230V/24V/50Hz 24VA zkratuodolné | ks | 1 |  | 0 |  |  | snížená |  | 0 | 0 | 0 | 0 | 0 | 32 | M | 4 |  |  |  | ROZPOCET | 0 | 0 | 0 | 0 | 0 | 2 | 0 | 16 | 1675146660
517 | M | RPO030 | Svorka řadová 4 mm2 | ks | 98 |  | 0 |  |  | snížená |  | 0 | 0 | 0 | 0 | 0 | 32 | M | 4 |  |  |  | ROZPOCET | 0 | 0 | 0 | 0 | 0 | 2 | 0 | 16 | -931591809
518 | M | RPO031 | Svorka řadová 16 mm2 | ks | 112 |  | 0 |  |  | snížená |  | 0 | 0 | 0 | 0 | 0 | 32 | M | 4 |  |  |  | ROZPOCET | 0 | 0 | 0 | 0 | 0 | 2 | 0 | 16 | -1092781801
519 | M | RPO032 | Svorka řadová 50 mm2 | ks | 6 |  | 0 |  |  | snížená |  | 0 | 0 | 0 | 0 | 0 | 32 | M | 4 |  |  |  | ROZPOCET | 0 | 0 | 0 | 0 | 0 | 2 | 0 | 16 | -26445879
520 | M | RPO033 | Vývodka do P 42 | ks | 66 |  | 0 |  |  | snížená |  | 0 | 0 | 0 | 0 | 0 | 32 | M | 4 |  |  |  | ROZPOCET | 0 | 0 | 0 | 0 | 0 | 2 | 0 | 16 | 478213860
| D | RS0 | ROZVADEČ RS0 položka dle výkresů č. č.D.1.7.17. |  |  |  | 0 |  |  |  |  | 0 |  | 0 |  | 0 | 2 | D | 3 |  |  |  | ROZPOCET | [6 empty] | 0
521 | M | RS0001 | Skříňový rozvaděč jedno pole IP30/IP20 (šxvxh) 600x2160x400 s dveřmi vnitřními zákryty, vč. příslušenství (DIN lišty s uchycením, montážní plechy, přípojnice, zákryty vnitřních částí, kabelové kanály | ks | 1 |  | 0 |  |  | snížená |  | 0 | 0 | 0 | 0 | 0 | 32 | M | 4 |  |  |  | ROZPOCET | 0 | 0 | 0 | 0 | 0 | 2 | 0 | 16 | 999585471
522 | M | RS0002 | Propojení obvodů + propoj lišty | ks | 1 |  | 0 |  |  | snížená |  | 0 | 0 | 0 | 0 | 0 | 32 | M | 4 |  |  |  | ROZPOCET | 0 | 0 | 0 | 0 | 0 | 2 | 0 | 16 | 118725779
523 | M | RS0003 | Obal na výkresy rozměr 250x138mm | ks | 1 |  | 0 |  |  | snížená |  | 0 | 0 | 0 | 0 | 0 | 32 | M | 4 |  |  |  | ROZPOCET | 0 | 0 | 0 | 0 | 0 | 2 | 0 | 16 | 1485719284
524 | M | RS0004 | Popisný štítek 20x100mm | ks | 1 |  | 0 |  |  | snížená |  | 0 | 0 | 0 | 0 | 0 | 32 | M | 4 |  |  |  | ROZPOCET | 0 | 0 | 0 | 0 | 0 | 2 | 0 | 16 | -261555090
525 | M | RS0005 | Propojení obvodů + propoj lišty | ks | 1 |  | 0 |  |  | snížená |  | 0 | 0 | 0 | 0 | 0 | 32 | M | 4 |  |  |  | ROZPOCET | 0 | 0 | 0 | 0 | 0 | 2 | 0 | 16 | 1268536894
526 | M | RS0006 | Svodič přepětí TYP 2/4 | ks | 1 |  | 0 |  |  | snížená |  | 0 | 0 | 0 | 0 | 0 | 32 | M | 4 |  |  |  | ROZPOCET | 0 | 0 | 0 | 0 | 0 | 2 | 0 | 16 | -1170806599
527 | M | RS0007 | Spínač trojpólový 10kA I-0 40A/3 na DIN lištu | ks | 1 |  | 0 |  |  | snížená |  | 0 | 0 | 0 | 0 | 0 | 32 | M | 4 |  |  |  | ROZPOCET | 0 | 0 | 0 | 0 | 0 | 2 | 0 | 16 | 1880077806
528 | M | RS0008 | Podpěťové relé 3f, 1x přepínací kontakt | ks | 1 |  | 0 |  |  | snížená |  | 0 | 0 | 0 | 0 | 0 | 32 | M | 4 |  |  |  | ROZPOCET | 0 | 0 | 0 | 0 | 0 | 2 | 0 | 16 | -59925632
529 | M | RS0009 | Jistič + chránič 10kA 10/1N/003B-A (1modul) | ks | 5 |  | 0 |  |  | snížená |  | 0 | 0 | 0 | 0 | 0 | 32 | M | 4 |  |  |  | ROZPOCET | 0 | 0 | 0 | 0 | 0 | 2 | 0 | 16 | -17656725
530 | M | RS0010 | Jistič + chránič 10kA 16/1N/003B-A (1modul) | ks | 1 |  | 0 |  |  | snížená |  | 0 | 0 | 0 | 0 | 0 | 32 | M | 4 |  |  |  | ROZPOCET | 0 | 0 | 0 | 0 | 0 | 2 | 0 | 16 | 1323947795
531 | M | RS0011 | Proudový chránič 10kA 25/4/003-A | ks | 4 |  | 0 |  |  | snížená |  | 0 | 0 | 0 | 0 | 0 | 32 | M | 4 |  |  |  | ROZPOCET | 0 | 0 | 0 | 0 | 0 | 2 | 0 | 16 | 494684240
532 | M | RS0012 | Jistič 10kA jednopólový B6/1 | ks | 6 |  | 0 |  |  | snížená |  | 0 | 0 | 0 | 0 | 0 | 32 | M | 4 |  |  |  | ROZPOCET | 0 | 0 | 0 | 0 | 0 | 2 | 0 | 16 | -671400950
533 | M | RS0013 | Jistič 10kA jednopólový B10/1 | ks | 8 |  | 0 |  |  | snížená |  | 0 | 0 | 0 | 0 | 0 | 32 | M | 4 |  |  |  | ROZPOCET | 0 | 0 | 0 | 0 | 0 | 2 | 0 | 16 | 396682421
534 | M | RS0014 | Jistič 10kA jednopólový B16/1 | ks | 18 |  | 0 |  |  | snížená |  | 0 | 0 | 0 | 0 | 0 | 32 | M | 4 |  |  |  | ROZPOCET | 0 | 0 | 0 | 0 | 0 | 2 | 0 | 16 | -1667291080
535 | M | RS0015 | Pomocné kontakty pro jistič řazení 1/1 | ks | 10 |  | 0 |  |  | snížená |  | 0 | 0 | 0 | 0 | 0 | 32 | M | 4 |  |  |  | ROZPOCET | 0 | 0 | 0 | 0 | 0 | 2 | 0 | 16 | 741985511
536 | M | RS0016 | Jistič 10kA trojpólový B6/3 | ks | 1 |  | 0 |  |  | snížená |  | 0 | 0 | 0 | 0 | 0 | 32 | M | 4 |  |  |  | ROZPOCET | 0 | 0 | 0 | 0 | 0 | 2 | 0 | 16 | 323524623
537 | M | RS0017 | Jistič 10kA trojpólový B16/3 | ks | 2 |  | 0 |  |  | snížená |  | 0 | 0 | 0 | 0 | 0 | 32 | M | 4 |  |  |  | ROZPOCET | 0 | 0 | 0 | 0 | 0 | 2 | 0 | 16 | -896223731
538 | M | RS0018 | Relé 6A 2zap/2vyp cívka 230V | ks | 1 |  | 0 |  |  | snížená |  | 0 | 0 | 0 | 0 | 0 | 32 | M | 4 |  |  |  | ROZPOCET | 0 | 0 | 0 | 0 | 0 | 2 | 0 | 16 | 1835542232
539 | M | RS0019 | Multifunkční časové relé 1zap/1vyp (nastavit .zpožděný odtah) jedn čas, cívka 230V/50Hz | ks | 1 |  | 0 |  |  | snížená |  | 0 | 0 | 0 | 0 | 0 | 32 | M | 4 |  |  |  | ROZPOCET | 0 | 0 | 0 | 0 | 0 | 2 | 0 | 16 | -1683412553
540 | M | RS0020 | Schodišťový spínač časový 16A/1zap, 0,5 - 15min, cívka 230V | ks | 2 |  | 0 |  |  | snížená |  | 0 | 0 | 0 | 0 | 0 | 32 | M | 4 |  |  |  | ROZPOCET | 0 | 0 | 0 | 0 | 0 | 2 | 0 | 16 | -1889695859
541 | M | RS0021 | Paměť.stykač 32A/2zap cívka 230V | ks | 1 |  | 0 |  |  | snížená |  | 0 | 0 | 0 | 0 | 0 | 32 | M | 4 |  |  |  | ROZPOCET | 0 | 0 | 0 | 0 | 0 | 2 | 0 | 16 | 47055144
542 | M | RS0022 | Stykač 25A/2zap cívka 230V | ks | 5 |  | 0 |  |  | snížená |  | 0 | 0 | 0 | 0 | 0 | 32 | M | 4 |  |  |  | ROZPOCET | 0 | 0 | 0 | 0 | 0 | 2 | 0 | 16 | 1035499235
543 | M | RS0023 | Digitální spínací hodiny denní 230V 1zap/1vyp | ks | 3 |  | 0 |  |  | snížená |  | 0 | 0 | 0 | 0 | 0 | 32 | M | 4 |  |  |  | ROZPOCET | 0 | 0 | 0 | 0 | 0 | 2 | 0 | 16 | 1248909601
544 | M | RS0024 | ÚSTŘEDNA DETEKCE CO pro 8snímačů - do garáží s dvouúrovňovou detekcí. Ústředna detekčního systému ADS, určená pro napájení a zpracování signálu osmi snímačů koncentrace řady GT. Proudovy signál snímačů je převáděn na pět reléovych vystupů (4x koncentrace plus chyba). Kromě reléového vystupu poskytuje ústředna vystup RS485. Koncentrační limity jsou standardně nastavené při výrobě. Ústředna se montuje na lištu. | ks | 1 |  | 0 |  |  | snížená |  | 0 | 0 | 0 | 0 | 0 | 32 | M | 4 |  |  |  | ROZPOCET | 0 | 0 | 0 | 0 | 0 | 2 | 0 | 16 | -163690407
545 | M | RS0025 | ZDROJ 230V/24VDC/60W - PRO ÚSTŘEDNU DETEKCE | ks | 1 |  | 0 |  |  | snížená |  | 0 | 0 | 0 | 0 | 0 | 32 | M | 4 |  |  |  | ROZPOCET | 0 | 0 | 0 | 0 | 0 | 2 | 0 | 16 | -846389937
546 | M | RS0026 | Bzučák 230V na lištu din | ks | 1 |  | 0 |  |  | snížená |  | 0 | 0 | 0 | 0 | 0 | 32 | M | 4 |  |  |  | ROZPOCET | 0 | 0 | 0 | 0 | 0 | 2 | 0 | 16 | -803688027
547 | M | RS0027 | Přepínač páčkový I-0-II na lištu DIN 230V/16A | ks | 4 |  | 0 |  |  | snížená |  | 0 | 0 | 0 | 0 | 0 | 32 | M | 4 |  |  |  | ROZPOCET | 0 | 0 | 0 | 0 | 0 | 2 | 0 | 16 | 1885549619
548 | M | RS0028 | Relé 6A 2zap/2vyp cívka 24V/DC | ks | 3 |  | 0 |  |  | snížená |  | 0 | 0 | 0 | 0 | 0 | 32 | M | 4 |  |  |  | ROZPOCET | 0 | 0 | 0 | 0 | 0 | 2 | 0 | 16 | 2082093039
549 | M | RS0029 | Svorka řadová 4 mm2 | ks | 72 |  | 0 |  |  | snížená |  | 0 | 0 | 0 | 0 | 0 | 32 | M | 4 |  |  |  | ROZPOCET | 0 | 0 | 0 | 0 | 0 | 2 | 0 | 16 | -1763249064
550 | M | RS0030 | Svorka řadová 16 mm2 | ks | 3 |  | 0 |  |  | snížená |  | 0 | 0 | 0 | 0 | 0 | 32 | M | 4 |  |  |  | ROZPOCET | 0 | 0 | 0 | 0 | 0 | 2 | 0 | 16 | -1985520059
551 | M | RS0031 | Vývodka do P 42 | ks | 42 |  | 0 |  |  | snížená |  | 0 | 0 | 0 | 0 | 0 | 32 | M | 4 |  |  |  | ROZPOCET | 0 | 0 | 0 | 0 | 0 | 2 | 0 | 16 | -1042624474
| D | RS1 | ROZVADEČ RS1 položka dle výkresů č. č.D.1.7.18. |  |  |  | 0 |  |  |  |  | 0 |  | 0 |  | 0 | 2 | D | 3 |  |  |  | ROZPOCET | [6 empty] | 0
552 | M | RS10001 | ROZVADĚČ SE ZVÝŠENOU POŽÁRNÍ ODOLNOSTÍ V PROVEDENÍ EI 30 DP1-S200 Oceloplechová rozvodnice montáž pod omítku 264modulů IP40/IP20 rozměry 626x1754x195mm vč. Příslušenství s dveřmi vnitřními zákryty, vč. příslušenství (DIN lišty s uchycením, montážní plechy, přípojnice, zákryty vnitřních částí, kabelové kanály | ks | 1 |  | 0 |  |  | snížená |  | 0 | 0 | 0 | 0 | 0 | 32 | M | 4 |  |  |  | ROZPOCET | 0 | 0 | 0 | 0 | 0 | 2 | 0 | 16 | -923788710
553 | M | RS10002 | Propojení obvodů + propoj lišty | ks | 1 |  | 0 |  |  | snížená |  | 0 | 0 | 0 | 0 | 0 | 32 | M | 4 |  |  |  | ROZPOCET | 0 | 0 | 0 | 0 | 0 | 2 | 0 | 16 | 538323611
554 | M | RS10003 | Obal na výkresy rozměr 250x138mm | ks | 1 |  | 0 |  |  | snížená |  | 0 | 0 | 0 | 0 | 0 | 32 | M | 4 |  |  |  | ROZPOCET | 0 | 0 | 0 | 0 | 0 | 2 | 0 | 16 | 1611777814
555 | M | RS10004 | Popisný štítek 20x100mm | ks | 1 |  | 0 |  |  | snížená |  | 0 | 0 | 0 | 0 | 0 | 32 | M | 4 |  |  |  | ROZPOCET | 0 | 0 | 0 | 0 | 0 | 2 | 0 | 16 | 1103968945
556 | M | RS10005 | Propojení obvodů + propoj lišty | ks | 1 |  | 0 |  |  | snížená |  | 0 | 0 | 0 | 0 | 0 | 32 | M | 4 |  |  |  | ROZPOCET | 0 | 0 | 0 | 0 | 0 | 2 | 0 | 16 | -1622123854
557 | M | RS10006 | Svodič přepětí TYP 2/4 | ks | 2 |  | 0 |  |  | snížená |  | 0 | 0 | 0 | 0 | 0 | 32 | M | 4 |  |  |  | ROZPOCET | 0 | 0 | 0 | 0 | 0 | 2 | 0 | 16 | -1432729912
558 | M | RS10007 | Spínač trojpólový 10kA 6fází (3+3) I-0 25A/6 na DIN lištu | ks | 1 |  | 0 |  |  | snížená |  | 0 | 0 | 0 | 0 | 0 | 32 | M | 4 |  |  |  | ROZPOCET | 0 | 0 | 0 | 0 | 0 | 2 | 0 | 16 | 1001099
559 | M | RS10008 | Třífázový přepínač sítí 25A/3 ruční I-0-II ( síť-0-DA ) na DIN lištu v rozvaděči | ks | 1 |  | 0 |  |  | snížená |  | 0 | 0 | 0 | 0 | 0 | 32 | M | 4 |  |  |  | ROZPOCET | 0 | 0 | 0 | 0 | 0 | 2 | 0 | 16 | 1362617291
560 | M | RS10009 | Podpěťové relé 3f, 1x přepínací kontakt | ks | 1 |  | 0 |  |  | snížená |  | 0 | 0 | 0 | 0 | 0 | 32 | M | 4 |  |  |  | ROZPOCET | 0 | 0 | 0 | 0 | 0 | 2 | 0 | 16 | 1697973075
561 | M | RS10010 | Jistič + chránič 10kA 10/1N/003B-A (1modul) | ks | 11 |  | 0 |  |  | snížená |  | 0 | 0 | 0 | 0 | 0 | 32 | M | 4 |  |  |  | ROZPOCET | 0 | 0 | 0 | 0 | 0 | 2 | 0 | 16 | 1587101857
562 | M | RS10011 | Jistič + chránič 10kA 16/1N/003B-A (1modul) | ks | 6 |  | 0 |  |  | snížená |  | 0 | 0 | 0 | 0 | 0 | 32 | M | 4 |  |  |  | ROZPOCET | 0 | 0 | 0 | 0 | 0 | 2 | 0 | 16 | 1331560032
563 | M | RS10012 | Proudový chránič 10kA 25/4/003-A | ks | 9 |  | 0 |  |  | snížená |  | 0 | 0 | 0 | 0 | 0 | 32 | M | 4 |  |  |  | ROZPOCET | 0 | 0 | 0 | 0 | 0 | 2 | 0 | 16 | 2054432591
564 | M | RS10013 | Jistič 10kA jednopólový B6/1 | ks | 7 |  | 0 |  |  | snížená |  | 0 | 0 | 0 | 0 | 0 | 32 | M | 4 |  |  |  | ROZPOCET | 0 | 0 | 0 | 0 | 0 | 2 | 0 | 16 | -326441422
565 | M | RS10014 | Jistič 10kA jednopólový B10/1 | ks | 7 |  | 0 |  |  | snížená |  | 0 | 0 | 0 | 0 | 0 | 32 | M | 4 |  |  |  | ROZPOCET | 0 | 0 | 0 | 0 | 0 | 2 | 0 | 16 | 129479135
566 | M | RS10015 | Jistič 10kA jednopólový B16/1 | ks | 36 |  | 0 |  |  | snížená |  | 0 | 0 | 0 | 0 | 0 | 32 | M | 4 |  |  |  | ROZPOCET | 0 | 0 | 0 | 0 | 0 | 2 | 0 | 16 | 1735512948
567 | M | RS10016 | Pomocné kontakty pro jistič řazení 1/1 | ks | 9 |  | 0 |  |  | snížená |  | 0 | 0 | 0 | 0 | 0 | 32 | M | 4 |  |  |  | ROZPOCET | 0 | 0 | 0 | 0 | 0 | 2 | 0 | 16 | -539169708
568 | M | RS10017 | Jistič 10kA trojpólový B6/3 | ks | 1 |  | 0 |  |  | snížená |  | 0 | 0 | 0 | 0 | 0 | 32 | M | 4 |  |  |  | ROZPOCET | 0 | 0 | 0 | 0 | 0 | 2 | 0 | 16 | 1206009498
569 | M | RS10018 | Jistič 10kA trojpólový B16/3 | ks | 2 |  | 0 |  |  | snížená |  | 0 | 0 | 0 | 0 | 0 | 32 | M | 4 |  |  |  | ROZPOCET | 0 | 0 | 0 | 0 | 0 | 2 | 0 | 16 | -1950964627
570 | M | RS10019 | Relé 6A 2zap/2vyp cívka 230V | ks | 7 |  | 0 |  |  | snížená |  | 0 | 0 | 0 | 0 | 0 | 32 | M | 4 |  |  |  | ROZPOCET | 0 | 0 | 0 | 0 | 0 | 2 | 0 | 16 | -1675164422
571 | M | RS10020 | Relé 2zap/2vyp cívka 24V/50Hz 1W | ks | 2 |  | 0 |  |  | snížená |  | 0 | 0 | 0 | 0 | 0 | 32 | M | 4 |  |  |  | ROZPOCET | 0 | 0 | 0 | 0 | 0 | 2 | 0 | 16 | -212625412
572 | M | RS10021 | Paměť.stykač 32A/2zap cívka 230V | ks | 2 |  | 0 |  |  | snížená |  | 0 | 0 | 0 | 0 | 0 | 32 | M | 4 |  |  |  | ROZPOCET | 0 | 0 | 0 | 0 | 0 | 2 | 0 | 16 | -1689563130
573 | M | RS10022 | Stykač 25A/2zap cívka 230V | ks | 2 |  | 0 |  |  | snížená |  | 0 | 0 | 0 | 0 | 0 | 32 | M | 4 |  |  |  | ROZPOCET | 0 | 0 | 0 | 0 | 0 | 2 | 0 | 16 | -1258850607
574 | M | RS10023 | Trafo 230V/12V/50Hz 12VA zkratuodolné | ks | 1 |  | 0 |  |  | snížená |  | 0 | 0 | 0 | 0 | 0 | 32 | M | 4 |  |  |  | ROZPOCET | 0 | 0 | 0 | 0 | 0 | 2 | 0 | 16 | -1139176916
575 | M | RS10024 | Trafo 230V/24V/50Hz 24VA zkratuodolné | ks | 1 |  | 0 |  |  | snížená |  | 0 | 0 | 0 | 0 | 0 | 32 | M | 4 |  |  |  | ROZPOCET | 0 | 0 | 0 | 0 | 0 | 2 | 0 | 16 | 857863799
576 | M | RS10025 | Přepínač páčkový I-0-II na lištu DIN 230V/16A | ks | 2 |  | 0 |  |  | snížená |  | 0 | 0 | 0 | 0 | 0 | 32 | M | 4 |  |  |  | ROZPOCET | 0 | 0 | 0 | 0 | 0 | 2 | 0 | 16 | 919739291
577 | M | RS10026 | Svorka řadová 4 mm2 | ks | 142 |  | 0 |  |  | snížená |  | 0 | 0 | 0 | 0 | 0 | 32 | M | 4 |  |  |  | ROZPOCET | 0 | 0 | 0 | 0 | 0 | 2 | 0 | 16 | 1047201557
578 | M | RS10027 | Svorka řadová 16 mm2 | ks | 6 |  | 0 |  |  | snížená |  | 0 | 0 | 0 | 0 | 0 | 32 | M | 4 |  |  |  | ROZPOCET | 0 | 0 | 0 | 0 | 0 | 2 | 0 | 16 | -1656844913
579 | M | RS10028 | Vývodka do P 42 | ks | 72 |  | 0 |  |  | snížená |  | 0 | 0 | 0 | 0 | 0 | 32 | M | 4 |  |  |  | ROZPOCET | 0 | 0 | 0 | 0 | 0 | 2 | 0 | 16 | 682728754
| D | RS2 | ROZVADEČ RS2 položka dle výkresů č. č.D.1.7.19. |  |  |  | 0 |  |  |  |  | 0 |  | 0 |  | 0 | 2 | D | 3 |  |  |  | ROZPOCET | [6 empty] | 0
580 | M | RS20001 | ROZVADĚČ SE ZVÝŠENOU POŽÁRNÍ ODOLNOSTÍ V PROVEDENÍ EI 30 DP1-S200 Oceloplechová rozvodnice montáž pod omítku 264modulů IP40/IP20 rozměry 626x1754x195mm vč. Příslušenství s dveřmi vnitřními zákryty, vč. příslušenství (DIN lišty s uchycením, montážní plechy, přípojnice, zákryty vnitřních částí, kabelové kanály | ks | 1 |  | 0 |  |  | snížená |  | 0 | 0 | 0 | 0 | 0 | 32 | M | 4 |  |  |  | ROZPOCET | 0 | 0 | 0 | 0 | 0 | 2 | 0 | 16 | -190256960
581 | M | RS20002 | Propojení obvodů + propoj lišty | ks | 1 |  | 0 |  |  | snížená |  | 0 | 0 | 0 | 0 | 0 | 32 | M | 4 |  |  |  | ROZPOCET | 0 | 0 | 0 | 0 | 0 | 2 | 0 | 16 | -960809623
582 | M | RS20003 | Obal na výkresy rozměr 250x138mm | ks | 1 |  | 0 |  |  | snížená |  | 0 | 0 | 0 | 0 | 0 | 32 | M | 4 |  |  |  | ROZPOCET | 0 | 0 | 0 | 0 | 0 | 2 | 0 | 16 | -1829264277
583 | M | RS20004 | Popisný štítek 20x100mm | ks | 1 |  | 0 |  |  | snížená |  | 0 | 0 | 0 | 0 | 0 | 32 | M | 4 |  |  |  | ROZPOCET | 0 | 0 | 0 | 0 | 0 | 2 | 0 | 16 | -1284363559
584 | M | RS20005 | Propojení obvodů + propoj lišty | ks | 1 |  | 0 |  |  | snížená |  | 0 | 0 | 0 | 0 | 0 | 32 | M | 4 |  |  |  | ROZPOCET | 0 | 0 | 0 | 0 | 0 | 2 | 0 | 16 | -2079826193
585 | M | RS20006 | Svodič přepětí TYP 2/4 | ks | 2 |  | 0 |  |  | snížená |  | 0 | 0 | 0 | 0 | 0 | 32 | M | 4 |  |  |  | ROZPOCET | 0 | 0 | 0 | 0 | 0 | 2 | 0 | 16 | -685162483
586 | M | RS20007 | Spínač trojpólový 10kA 6fází (3+3) I-0 25A/6 na DIN lištu | ks | 1 |  | 0 |  |  | snížená |  | 0 | 0 | 0 | 0 | 0 | 32 | M | 4 |  |  |  | ROZPOCET | 0 | 0 | 0 | 0 | 0 | 2 | 0 | 16 | -420539561
587 | M | RS20008 | Třífázový přepínač sítí 25A/3 ruční I-0-II ( síť-0-DA ) na DIN lištu v rozvaděči | ks | 1 |  | 0 |  |  | snížená |  | 0 | 0 | 0 | 0 | 0 | 32 | M | 4 |  |  |  | ROZPOCET | 0 | 0 | 0 | 0 | 0 | 2 | 0 | 16 | 1425189851
588 | M | RS20009 | Podpěťové relé 3f, 1x přepínací kontakt | ks | 1 |  | 0 |  |  | snížená |  | 0 | 0 | 0 | 0 | 0 | 32 | M | 4 |  |  |  | ROZPOCET | 0 | 0 | 0 | 0 | 0 | 2 | 0 | 16 | 324255792
589 | M | RS20010 | Jistič + chránič 10kA 10/1N/003B-A (1modul) | ks | 11 |  | 0 |  |  | snížená |  | 0 | 0 | 0 | 0 | 0 | 32 | M | 4 |  |  |  | ROZPOCET | 0 | 0 | 0 | 0 | 0 | 2 | 0 | 16 | -828400350
590 | M | RS20011 | Jistič + chránič 10kA 16/1N/003B-A (1modul) | ks | 6 |  | 0 |  |  | snížená |  | 0 | 0 | 0 | 0 | 0 | 32 | M | 4 |  |  |  | ROZPOCET | 0 | 0 | 0 | 0 | 0 | 2 | 0 | 16 | -1337853321
591 | M | RS20012 | Proudový chránič 10kA 25/4/003-A | ks | 9 |  | 0 |  |  | snížená |  | 0 | 0 | 0 | 0 | 0 | 32 | M | 4 |  |  |  | ROZPOCET | 0 | 0 | 0 | 0 | 0 | 2 | 0 | 16 | 1832351968
592 | M | RS20013 | Jistič 10kA jednopólový B6/1 | ks | 6 |  | 0 |  |  | snížená |  | 0 | 0 | 0 | 0 | 0 | 32 | M | 4 |  |  |  | ROZPOCET | 0 | 0 | 0 | 0 | 0 | 2 | 0 | 16 | -393589679
593 | M | RS20014 | Jistič 10kA jednopólový B10/1 | ks | 7 |  | 0 |  |  | snížená |  | 0 | 0 | 0 | 0 | 0 | 32 | M | 4 |  |  |  | ROZPOCET | 0 | 0 | 0 | 0 | 0 | 2 | 0 | 16 | -398229400
594 | M | RS20015 | Jistič 10kA jednopólový B16/1 | ks | 36 |  | 0 |  |  | snížená |  | 0 | 0 | 0 | 0 | 0 | 32 | M | 4 |  |  |  | ROZPOCET | 0 | 0 | 0 | 0 | 0 | 2 | 0 | 16 | 162351612
595 | M | RS20016 | Pomocné kontakty pro jistič řazení 1/1 | ks | 9 |  | 0 |  |  | snížená |  | 0 | 0 | 0 | 0 | 0 | 32 | M | 4 |  |  |  | ROZPOCET | 0 | 0 | 0 | 0 | 0 | 2 | 0 | 16 | 381856018
596 | M | RS20017 | Jistič 10kA trojpólový B6/3 | ks | 1 |  | 0 |  |  | snížená |  | 0 | 0 | 0 | 0 | 0 | 32 | M | 4 |  |  |  | ROZPOCET | 0 | 0 | 0 | 0 | 0 | 2 | 0 | 16 | 311136860
597 | M | RS20018 | Jistič 10kA trojpólový B16/3 | ks | 2 |  | 0 |  |  | snížená |  | 0 | 0 | 0 | 0 | 0 | 32 | M | 4 |  |  |  | ROZPOCET | 0 | 0 | 0 | 0 | 0 | 2 | 0 | 16 | -1514629043
598 | M | RS20019 | Relé 6A 2zap/2vyp cívka 230V | ks | 7 |  | 0 |  |  | snížená |  | 0 | 0 | 0 | 0 | 0 | 32 | M | 4 |  |  |  | ROZPOCET | 0 | 0 | 0 | 0 | 0 | 2 | 0 | 16 | -1167315562
599 | M | RS20020 | Relé 2zap/2vyp cívka 24V/50Hz 1W | ks | 2 |  | 0 |  |  | snížená |  | 0 | 0 | 0 | 0 | 0 | 32 | M | 4 |  |  |  | ROZPOCET | 0 | 0 | 0 | 0 | 0 | 2 | 0 | 16 | 2138270199
600 | M | RS20021 | Paměť.stykač 32A/2zap cívka 230V | ks | 2 |  | 0 |  |  | snížená |  | 0 | 0 | 0 | 0 | 0 | 32 | M | 4 |  |  |  | ROZPOCET | 0 | 0 | 0 | 0 | 0 | 2 | 0 | 16 | 1699268051
601 | M | RS20022 | Stykač 25A/2zap cívka 230V | ks | 2 |  | 0 |  |  | snížená |  | 0 | 0 | 0 | 0 | 0 | 32 | M | 4 |  |  |  | ROZPOCET | 0 | 0 | 0 | 0 | 0 | 2 | 0 | 16 | -246368740
602 | M | RS20023 | Trafo 230V/24V/50Hz 24VA zkratuodolné | ks | 1 |  | 0 |  |  | snížená |  | 0 | 0 | 0 | 0 | 0 | 32 | M | 4 |  |  |  | ROZPOCET | 0 | 0 | 0 | 0 | 0 | 2 | 0 | 16 | 1165371220
603 | M | RS20024 | Přepínač páčkový I-0-II na lištu DIN 230V/16A | ks | 2 |  | 0 |  |  | snížená |  | 0 | 0 | 0 | 0 | 0 | 32 | M | 4 |  |  |  | ROZPOCET | 0 | 0 | 0 | 0 | 0 | 2 | 0 | 16 | 1857557565
604 | M | RS20025 | Svorka řadová 4 mm2 | ks | 142 |  | 0 |  |  | snížená |  | 0 | 0 | 0 | 0 | 0 | 32 | M | 4 |  |  |  | ROZPOCET | 0 | 0 | 0 | 0 | 0 | 2 | 0 | 16 | -164996603
605 | M | RS20026 | Svorka řadová 16 mm2 | ks | 6 |  | 0 |  |  | snížená |  | 0 | 0 | 0 | 0 | 0 | 32 | M | 4 |  |  |  | ROZPOCET | 0 | 0 | 0 | 0 | 0 | 2 | 0 | 16 | -142179724
606 | M | RS20027 | Vývodka do P 42 | ks | 72 |  | 0 |  |  | snížená |  | 0 | 0 | 0 | 0 | 0 | 32 | M | 4 |  |  |  | ROZPOCET | 0 | 0 | 0 | 0 | 0 | 2 | 0 | 16 | 2010636120
| D | RS3 | ROZVADEČ RS3 položka dle výkresů č. č.D.1.7.20. |  |  |  | 0 |  |  |  |  | 0 |  | 0 |  | 0 | 2 | D | 3 |  |  |  | ROZPOCET | [6 empty] | 0
607 | M | RS30001 | ROZVADĚČ SE ZVÝŠENOU POŽÁRNÍ ODOLNOSTÍ V PROVEDENÍ EI 30 DP1-S200 Oceloplechová rozvodnice montáž pod omítku 264modulů IP40/IP20 rozměry 626x1754x195mm vč. Příslušenství s dveřmi vnitřními zákryty, vč. příslušenství (DIN lišty s uchycením, montážní plechy, přípojnice, zákryty vnitřních částí, kabelové kanály | ks | 1 |  | 0 |  |  | snížená |  | 0 | 0 | 0 | 0 | 0 | 32 | M | 4 |  |  |  | ROZPOCET | 0 | 0 | 0 | 0 | 0 | 2 | 0 | 16 | -2079243408
608 | M | RS30002 | Propojení obvodů + propoj lišty | ks | 1 |  | 0 |  |  | snížená |  | 0 | 0 | 0 | 0 | 0 | 32 | M | 4 |  |  |  | ROZPOCET | 0 | 0 | 0 | 0 | 0 | 2 | 0 | 16 | -1171569847
609 | M | RS30003 | Obal na výkresy rozměr 250x138mm | ks | 1 |  | 0 |  |  | snížená |  | 0 | 0 | 0 | 0 | 0 | 32 | M | 4 |  |  |  | ROZPOCET | 0 | 0 | 0 | 0 | 0 | 2 | 0 | 16 | -639784018
610 | M | RS30004 | Popisný štítek 20x100mm | ks | 1 |  | 0 |  |  | snížená |  | 0 | 0 | 0 | 0 | 0 | 32 | M | 4 |  |  |  | ROZPOCET | 0 | 0 | 0 | 0 | 0 | 2 | 0 | 16 | -1426197767
611 | M | RS30005 | Propojení obvodů + propoj lišty | ks | 1 |  | 0 |  |  | snížená |  | 0 | 0 | 0 | 0 | 0 | 32 | M | 4 |  |  |  | ROZPOCET | 0 | 0 | 0 | 0 | 0 | 2 | 0 | 16 | 1850786557
612 | M | RS30006 | Svodič přepětí TYP 2/4 | ks | 2 |  | 0 |  |  | snížená |  | 0 | 0 | 0 | 0 | 0 | 32 | M | 4 |  |  |  | ROZPOCET | 0 | 0 | 0 | 0 | 0 | 2 | 0 | 16 | 594271019
613 | M | RS30007 | Spínač trojpólový 10kA 6fází (3+3) I-0 25A/6 na DIN lištu | ks | 1 |  | 0 |  |  | snížená |  | 0 | 0 | 0 | 0 | 0 | 32 | M | 4 |  |  |  | ROZPOCET | 0 | 0 | 0 | 0 | 0 | 2 | 0 | 16 | 486724479
614 | M | RS30008 | Třífázový přepínač sítí 25A/3 ruční I-0-II ( síť-0-DA ) na DIN lištu v rozvaděči | ks | 1 |  | 0 |  |  | snížená |  | 0 | 0 | 0 | 0 | 0 | 32 | M | 4 |  |  |  | ROZPOCET | 0 | 0 | 0 | 0 | 0 | 2 | 0 | 16 | -774118205
615 | M | RS30009 | Podpěťové relé 3f, 1x přepínací kontakt | ks | 1 |  | 0 |  |  | snížená |  | 0 | 0 | 0 | 0 | 0 | 32 | M | 4 |  |  |  | ROZPOCET | 0 | 0 | 0 | 0 | 0 | 2 | 0 | 16 | 1958723648
616 | M | RS30010 | Jistič + chránič 10kA 10/1N/003B-A (1modul) | ks | 11 |  | 0 |  |  | snížená |  | 0 | 0 | 0 | 0 | 0 | 32 | M | 4 |  |  |  | ROZPOCET | 0 | 0 | 0 | 0 | 0 | 2 | 0 | 16 | 851424178
617 | M | RS30011 | Jistič + chránič 10kA 16/1N/003B-A (1modul) | ks | 6 |  | 0 |  |  | snížená |  | 0 | 0 | 0 | 0 | 0 | 32 | M | 4 |  |  |  | ROZPOCET | 0 | 0 | 0 | 0 | 0 | 2 | 0 | 16 | 1118603210
618 | M | RS30012 | Proudový chránič 10kA 25/4/003-A | ks | 9 |  | 0 |  |  | snížená |  | 0 | 0 | 0 | 0 | 0 | 32 | M | 4 |  |  |  | ROZPOCET | 0 | 0 | 0 | 0 | 0 | 2 | 0 | 16 | -175522713
619 | M | RS30013 | Jistič 10kA jednopólový B6/1 | ks | 6 |  | 0 |  |  | snížená |  | 0 | 0 | 0 | 0 | 0 | 32 | M | 4 |  |  |  | ROZPOCET | 0 | 0 | 0 | 0 | 0 | 2 | 0 | 16 | -1203248835
620 | M | RS30014 | Jistič 10kA jednopólový B10/1 | ks | 7 |  | 0 |  |  | snížená |  | 0 | 0 | 0 | 0 | 0 | 32 | M | 4 |  |  |  | ROZPOCET | 0 | 0 | 0 | 0 | 0 | 2 | 0 | 16 | -230458890
621 | M | RS30015 | Jistič 10kA jednopólový B16/1 | ks | 36 |  | 0 |  |  | snížená |  | 0 | 0 | 0 | 0 | 0 | 32 | M | 4 |  |  |  | ROZPOCET | 0 | 0 | 0 | 0 | 0 | 2 | 0 | 16 | 49960414
622 | M | RS30016 | Pomocné kontakty pro jistič řazení 1/1 | ks | 9 |  | 0 |  |  | snížená |  | 0 | 0 | 0 | 0 | 0 | 32 | M | 4 |  |  |  | ROZPOCET | 0 | 0 | 0 | 0 | 0 | 2 | 0 | 16 | 2137128121
623 | M | RS30017 | Jistič 10kA trojpólový B6/3 | ks | 1 |  | 0 |  |  | snížená |  | 0 | 0 | 0 | 0 | 0 | 32 | M | 4 |  |  |  | ROZPOCET | 0 | 0 | 0 | 0 | 0 | 2 | 0 | 16 | 1994422937
624 | M | RS30018 | Jistič 10kA trojpólový B16/3 | ks | 2 |  | 0 |  |  | snížená |  | 0 | 0 | 0 | 0 | 0 | 32 | M | 4 |  |  |  | ROZPOCET | 0 | 0 | 0 | 0 | 0 | 2 | 0 | 16 | -56943197
625 | M | RS30019 | Relé 6A 2zap/2vyp cívka 230V | ks | 7 |  | 0 |  |  | snížená |  | 0 | 0 | 0 | 0 | 0 | 32 | M | 4 |  |  |  | ROZPOCET | 0 | 0 | 0 | 0 | 0 | 2 | 0 | 16 | 101240233
626 | M | RS30020 | Relé 2zap/2vyp cívka 24V/50Hz 1W | ks | 2 |  | 0 |  |  | snížená |  | 0 | 0 | 0 | 0 | 0 | 32 | M | 4 |  |  |  | ROZPOCET | 0 | 0 | 0 | 0 | 0 | 2 | 0 | 16 | -2108170754
627 | M | RS30021 | Paměť.stykač 32A/2zap cívka 230V | ks | 2 |  | 0 |  |  | snížená |  | 0 | 0 | 0 | 0 | 0 | 32 | M | 4 |  |  |  | ROZPOCET | 0 | 0 | 0 | 0 | 0 | 2 | 0 | 16 | 606773188
628 | M | RS30022 | Stykač 25A/2zap cívka 230V | ks | 2 |  | 0 |  |  | snížená |  | 0 | 0 | 0 | 0 | 0 | 32 | M | 4 |  |  |  | ROZPOCET | 0 | 0 | 0 | 0 | 0 | 2 | 0 | 16 | -566506599
629 | M | RS30023 | Trafo 230V/24V/50Hz 24VA zkratuodolné | ks | 1 |  | 0 |  |  | snížená |  | 0 | 0 | 0 | 0 | 0 | 32 | M | 4 |  |  |  | ROZPOCET | 0 | 0 | 0 | 0 | 0 | 2 | 0 | 16 | -872210430
630 | M | RS30024 | Přepínač páčkový I-0-II na lištu DIN 230V/16A | ks | 2 |  | 0 |  |  | snížená |  | 0 | 0 | 0 | 0 | 0 | 32 | M | 4 |  |  |  | ROZPOCET | 0 | 0 | 0 | 0 | 0 | 2 | 0 | 16 | 1027542530
631 | M | RS30025 | Svorka řadová 4 mm2 | ks | 142 |  | 0 |  |  | snížená |  | 0 | 0 | 0 | 0 | 0 | 32 | M | 4 |  |  |  | ROZPOCET | 0 | 0 | 0 | 0 | 0 | 2 | 0 | 16 | 1168772747
632 | M | RS30026 | Svorka řadová 16 mm2 | ks | 6 |  | 0 |  |  | snížená |  | 0 | 0 | 0 | 0 | 0 | 32 | M | 4 |  |  |  | ROZPOCET | 0 | 0 | 0 | 0 | 0 | 2 | 0 | 16 | -1033376330
633 | M | RS30027 | Vývodka do P 42 | ks | 72 |  | 0 |  |  | snížená |  | 0 | 0 | 0 | 0 | 0 | 32 | M | 4 |  |  |  | ROZPOCET | 0 | 0 | 0 | 0 | 0 | 2 | 0 | 16 | -1188243527
| D | RS4 | ROZVADEČ RS4 položka dle výkresů č. č.D.1.7.21. |  |  |  | 0 |  |  |  |  | 0 |  | 0 |  | 0 | 2 | D | 3 |  |  |  | ROZPOCET | [6 empty] | 0
634 | M | RS40001 | ROZVADĚČ SE ZVÝŠENOU POŽÁRNÍ ODOLNOSTÍ V PROVEDENÍ EI 30 DP1-S200 Oceloplechová rozvodnice montáž pod omítku 264modulů IP40/IP20 rozměry 626x1754x195mm vč. Příslušenství s dveřmi vnitřními zákryty, vč. příslušenství (DIN lišty s uchycením, montážní plechy, přípojnice, zákryty vnitřních částí, kabelové kanály | ks | 1 |  | 0 |  |  | snížená |  | 0 | 0 | 0 | 0 | 0 | 32 | M | 4 |  |  |  | ROZPOCET | 0 | 0 | 0 | 0 | 0 | 2 | 0 | 16 | 1447938793
635 | M | RS40002 | Propojení obvodů + propoj lišty | ks | 1 |  | 0 |  |  | snížená |  | 0 | 0 | 0 | 0 | 0 | 32 | M | 4 |  |  |  | ROZPOCET | 0 | 0 | 0 | 0 | 0 | 2 | 0 | 16 | 2062164522
636 | M | RS40003 | Obal na výkresy rozměr 250x138mm | ks | 1 |  | 0 |  |  | snížená |  | 0 | 0 | 0 | 0 | 0 | 32 | M | 4 |  |  |  | ROZPOCET | 0 | 0 | 0 | 0 | 0 | 2 | 0 | 16 | 209702747
637 | M | RS40004 | Popisný štítek 20x100mm | ks | 1 |  | 0 |  |  | snížená |  | 0 | 0 | 0 | 0 | 0 | 32 | M | 4 |  |  |  | ROZPOCET | 0 | 0 | 0 | 0 | 0 | 2 | 0 | 16 | -1188611369
638 | M | RS40005 | Propojení obvodů + propoj lišty | ks | 1 |  | 0 |  |  | snížená |  | 0 | 0 | 0 | 0 | 0 | 32 | M | 4 |  |  |  | ROZPOCET | 0 | 0 | 0 | 0 | 0 | 2 | 0 | 16 | 110812282
639 | M | RS40006 | Svodič přepětí TYP 2/4 | ks | 2 |  | 0 |  |  | snížená |  | 0 | 0 | 0 | 0 | 0 | 32 | M | 4 |  |  |  | ROZPOCET | 0 | 0 | 0 | 0 | 0 | 2 | 0 | 16 | -1049579024
640 | M | RS40007 | Spínač trojpólový 10kA 6fází (3+3) I-0 25A/6 na DIN lištu | ks | 1 |  | 0 |  |  | snížená |  | 0 | 0 | 0 | 0 | 0 | 32 | M | 4 |  |  |  | ROZPOCET | 0 | 0 | 0 | 0 | 0 | 2 | 0 | 16 | 1713711465
641 | M | RS40008 | Třífázový přepínač sítí 25A/3 ruční I-0-II ( síť-0-DA ) na DIN lištu v rozvaděči | ks | 1 |  | 0 |  |  | snížená |  | 0 | 0 | 0 | 0 | 0 | 32 | M | 4 |  |  |  | ROZPOCET | 0 | 0 | 0 | 0 | 0 | 2 | 0 | 16 | 283157262
642 | M | RS40009 | Podpěťové relé 3f, 1x přepínací kontakt | ks | 1 |  | 0 |  |  | snížená |  | 0 | 0 | 0 | 0 | 0 | 32 | M | 4 |  |  |  | ROZPOCET | 0 | 0 | 0 | 0 | 0 | 2 | 0 | 16 | 1358267701
643 | M | RS40010 | Jistič + chránič 10kA 10/1N/003B-A (1modul) | ks | 11 |  | 0 |  |  | snížená |  | 0 | 0 | 0 | 0 | 0 | 32 | M | 4 |  |  |  | ROZPOCET | 0 | 0 | 0 | 0 | 0 | 2 | 0 | 16 | 714147929
644 | M | RS40011 | Jistič + chránič 10kA 16/1N/003B-A (1modul) | ks | 6 |  | 0 |  |  | snížená |  | 0 | 0 | 0 | 0 | 0 | 32 | M | 4 |  |  |  | ROZPOCET | 0 | 0 | 0 | 0 | 0 | 2 | 0 | 16 | 345981724
645 | M | RS40012 | Proudový chránič 10kA 25/4/003-A | ks | 9 |  | 0 |  |  | snížená |  | 0 | 0 | 0 | 0 | 0 | 32 | M | 4 |  |  |  | ROZPOCET | 0 | 0 | 0 | 0 | 0 | 2 | 0 | 16 | -1911560397
646 | M | RS40013 | Jistič 10kA jednopólový B6/1 | ks | 6 |  | 0 |  |  | snížená |  | 0 | 0 | 0 | 0 | 0 | 32 | M | 4 |  |  |  | ROZPOCET | 0 | 0 | 0 | 0 | 0 | 2 | 0 | 16 | -665355083
647 | M | RS40014 | Jistič 10kA jednopólový B10/1 | ks | 7 |  | 0 |  |  | snížená |  | 0 | 0 | 0 | 0 | 0 | 32 | M | 4 |  |  |  | ROZPOCET | 0 | 0 | 0 | 0 | 0 | 2 | 0 | 16 | -1815578232
648 | M | RS40015 | Jistič 10kA jednopólový B16/1 | ks | 36 |  | 0 |  |  | snížená |  | 0 | 0 | 0 | 0 | 0 | 32 | M | 4 |  |  |  | ROZPOCET | 0 | 0 | 0 | 0 | 0 | 2 | 0 | 16 | 1047313491
649 | M | RS40016 | Pomocné kontakty pro jistič řazení 1/1 | ks | 9 |  | 0 |  |  | snížená |  | 0 | 0 | 0 | 0 | 0 | 32 | M | 4 |  |  |  | ROZPOCET | 0 | 0 | 0 | 0 | 0 | 2 | 0 | 16 | -1062900147
650 | M | RS40017 | Jistič 10kA trojpólový B6/3 | ks | 1 |  | 0 |  |  | snížená |  | 0 | 0 | 0 | 0 | 0 | 32 | M | 4 |  |  |  | ROZPOCET | 0 | 0 | 0 | 0 | 0 | 2 | 0 | 16 | 1936898580
651 | M | RS40018 | Jistič 10kA trojpólový B16/3 | ks | 2 |  | 0 |  |  | snížená |  | 0 | 0 | 0 | 0 | 0 | 32 | M | 4 |  |  |  | ROZPOCET | 0 | 0 | 0 | 0 | 0 | 2 | 0 | 16 | -828957621
652 | M | RS40019 | Relé 6A 2zap/2vyp cívka 230V | ks | 7 |  | 0 |  |  | snížená |  | 0 | 0 | 0 | 0 | 0 | 32 | M | 4 |  |  |  | ROZPOCET | 0 | 0 | 0 | 0 | 0 | 2 | 0 | 16 | 718727182
653 | M | RS40020 | Relé 2zap/2vyp cívka 24V/50Hz 1W | ks | 2 |  | 0 |  |  | snížená |  | 0 | 0 | 0 | 0 | 0 | 32 | M | 4 |  |  |  | ROZPOCET | 0 | 0 | 0 | 0 | 0 | 2 | 0 | 16 | -1595677000
654 | M | RS40021 | Paměť.stykač 32A/2zap cívka 230V | ks | 2 |  | 0 |  |  | snížená |  | 0 | 0 | 0 | 0 | 0 | 32 | M | 4 |  |  |  | ROZPOCET | 0 | 0 | 0 | 0 | 0 | 2 | 0 | 16 | 13411623
655 | M | RS40022 | Stykač 25A/2zap cívka 230V | ks | 2 |  | 0 |  |  | snížená |  | 0 | 0 | 0 | 0 | 0 | 32 | M | 4 |  |  |  | ROZPOCET | 0 | 0 | 0 | 0 | 0 | 2 | 0 | 16 | 2041701283
656 | M | RS40023 | Trafo 230V/24V/50Hz 24VA zkratuodolné | ks | 1 |  | 0 |  |  | snížená |  | 0 | 0 | 0 | 0 | 0 | 32 | M | 4 |  |  |  | ROZPOCET | 0 | 0 | 0 | 0 | 0 | 2 | 0 | 16 | 321116578
657 | M | RS40024 | Přepínač páčkový I-0-II na lištu DIN 230V/16A | ks | 2 |  | 0 |  |  | snížená |  | 0 | 0 | 0 | 0 | 0 | 32 | M | 4 |  |  |  | ROZPOCET | 0 | 0 | 0 | 0 | 0 | 2 | 0 | 16 | -729930186
658 | M | RS40025 | Svorka řadová 4 mm2 | ks | 142 |  | 0 |  |  | snížená |  | 0 | 0 | 0 | 0 | 0 | 32 | M | 4 |  |  |  | ROZPOCET | 0 | 0 | 0 | 0 | 0 | 2 | 0 | 16 | 167996834
659 | M | RS40026 | Svorka řadová 16 mm2 | ks | 6 |  | 0 |  |  | snížená |  | 0 | 0 | 0 | 0 | 0 | 32 | M | 4 |  |  |  | ROZPOCET | 0 | 0 | 0 | 0 | 0 | 2 | 0 | 16 | -1399583845
660 | M | RS40027 | Vývodka do P 42 | ks | 72 |  | 0 |  |  | snížená |  | 0 | 0 | 0 | 0 | 0 | 32 | M | 4 |  |  |  | ROZPOCET | 0 | 0 | 0 | 0 | 0 | 2 | 0 | 16 | -550185476
| D | RS5 | ROZVADEČ RS5 položka dle výkresů č. č.D.1.7.22. |  |  |  | 0 |  |  |  |  | 0 |  | 0 |  | 0 | 2 | D | 3 |  |  |  | ROZPOCET | [6 empty] | 0
661 | M | RS50001 | ROZVADĚČ SE ZVÝŠENOU POŽÁRNÍ ODOLNOSTÍ V PROVEDENÍ EI 30 DP1-S200 Oceloplechová rozvodnice montáž pod omítku 264modulů IP40/IP20 rozměry 626x1754x195mm vč. Příslušenství s dveřmi vnitřními zákryty, vč. příslušenství (DIN lišty s uchycením, montážní plechy, přípojnice, zákryty vnitřních částí, kabelové kanály | ks | 1 |  | 0 |  |  | snížená |  | 0 | 0 | 0 | 0 | 0 | 32 | M | 4 |  |  |  | ROZPOCET | 0 | 0 | 0 | 0 | 0 | 2 | 0 | 16 | 1646388358
662 | M | RS50002 | Propojení obvodů + propoj lišty | ks | 1 |  | 0 |  |  | snížená |  | 0 | 0 | 0 | 0 | 0 | 32 | M | 4 |  |  |  | ROZPOCET | 0 | 0 | 0 | 0 | 0 | 2 | 0 | 16 | 2059218054
663 | M | RS50003 | Obal na výkresy rozměr 250x138mm | ks | 1 |  | 0 |  |  | snížená |  | 0 | 0 | 0 | 0 | 0 | 32 | M | 4 |  |  |  | ROZPOCET | 0 | 0 | 0 | 0 | 0 | 2 | 0 | 16 | 1854420894
664 | M | RS50004 | Popisný štítek 20x100mm | ks | 1 |  | 0 |  |  | snížená |  | 0 | 0 | 0 | 0 | 0 | 32 | M | 4 |  |  |  | ROZPOCET | 0 | 0 | 0 | 0 | 0 | 2 | 0 | 16 | -329839665
665 | M | RS50005 | Propojení obvodů + propoj lišty | ks | 1 |  | 0 |  |  | snížená |  | 0 | 0 | 0 | 0 | 0 | 32 | M | 4 |  |  |  | ROZPOCET | 0 | 0 | 0 | 0 | 0 | 2 | 0 | 16 | 132125037
666 | M | RS50006 | Svodič přepětí TYP 2/4 | ks | 2 |  | 0 |  |  | snížená |  | 0 | 0 | 0 | 0 | 0 | 32 | M | 4 |  |  |  | ROZPOCET | 0 | 0 | 0 | 0 | 0 | 2 | 0 | 16 | -808674289
667 | M | RS50007 | Spínač trojpólový 10kA 6fází (3+3) I-0 25A/6 na DIN lištu | ks | 1 |  | 0 |  |  | snížená |  | 0 | 0 | 0 | 0 | 0 | 32 | M | 4 |  |  |  | ROZPOCET | 0 | 0 | 0 | 0 | 0 | 2 | 0 | 16 | -2021194706
668 | M | RS50008 | Třífázový přepínač sítí 25A/3 ruční I-0-II ( síť-0-DA ) na DIN lištu v rozvaděči | ks | 1 |  | 0 |  |  | snížená |  | 0 | 0 | 0 | 0 | 0 | 32 | M | 4 |  |  |  | ROZPOCET | 0 | 0 | 0 | 0 | 0 | 2 | 0 | 16 | -1366948688
669 | M | RS50009 | Podpěťové relé 3f, 1x přepínací kontakt | ks | 1 |  | 0 |  |  | snížená |  | 0 | 0 | 0 | 0 | 0 | 32 | M | 4 |  |  |  | ROZPOCET | 0 | 0 | 0 | 0 | 0 | 2 | 0 | 16 | 200737106
670 | M | RS50010 | Jistič + chránič 10kA 6/1N/003B-A (1modul) | ks | 3 |  | 0 |  |  | snížená |  | 0 | 0 | 0 | 0 | 0 | 32 | M | 4 |  |  |  | ROZPOCET | 0 | 0 | 0 | 0 | 0 | 2 | 0 | 16 | 1665204922
671 | M | RS50011 | Jistič + chránič 10kA 10/1N/003B-A (1modul) | ks | 11 |  | 0 |  |  | snížená |  | 0 | 0 | 0 | 0 | 0 | 32 | M | 4 |  |  |  | ROZPOCET | 0 | 0 | 0 | 0 | 0 | 2 | 0 | 16 | -996512240
672 | M | RS50012 | Jistič + chránič 10kA 16/1N/003B-A (1modul) | ks | 6 |  | 0 |  |  | snížená |  | 0 | 0 | 0 | 0 | 0 | 32 | M | 4 |  |  |  | ROZPOCET | 0 | 0 | 0 | 0 | 0 | 2 | 0 | 16 | 1343259457
673 | M | RS50013 | Proudový chránič 10kA 25/4/003-A | ks | 9 |  | 0 |  |  | snížená |  | 0 | 0 | 0 | 0 | 0 | 32 | M | 4 |  |  |  | ROZPOCET | 0 | 0 | 0 | 0 | 0 | 2 | 0 | 16 | -1098818301
674 | M | RS50014 | Jistič 10kA jednopólový B6/1 | ks | 6 |  | 0 |  |  | snížená |  | 0 | 0 | 0 | 0 | 0 | 32 | M | 4 |  |  |  | ROZPOCET | 0 | 0 | 0 | 0 | 0 | 2 | 0 | 16 | 1274024156
675 | M | RS50015 | Jistič 10kA jednopólový B10/1 | ks | 7 |  | 0 |  |  | snížená |  | 0 | 0 | 0 | 0 | 0 | 32 | M | 4 |  |  |  | ROZPOCET | 0 | 0 | 0 | 0 | 0 | 2 | 0 | 16 | -510192356
676 | M | RS50016 | Jistič 10kA jednopólový B16/1 | ks | 36 |  | 0 |  |  | snížená |  | 0 | 0 | 0 | 0 | 0 | 32 | M | 4 |  |  |  | ROZPOCET | 0 | 0 | 0 | 0 | 0 | 2 | 0 | 16 | -77265625
677 | M | RS50017 | Pomocné kontakty pro jistič řazení 1/1 | ks | 9 |  | 0 |  |  | snížená |  | 0 | 0 | 0 | 0 | 0 | 32 | M | 4 |  |  |  | ROZPOCET | 0 | 0 | 0 | 0 | 0 | 2 | 0 | 16 | 1658971101
678 | M | RS50018 | Jistič 10kA trojpólový B6/3 | ks | 1 |  | 0 |  |  | snížená |  | 0 | 0 | 0 | 0 | 0 | 32 | M | 4 |  |  |  | ROZPOCET | 0 | 0 | 0 | 0 | 0 | 2 | 0 | 16 | 690019838
679 | M | RS50019 | Jistič 10kA trojpólový B16/3 | ks | 2 |  | 0 |  |  | snížená |  | 0 | 0 | 0 | 0 | 0 | 32 | M | 4 |  |  |  | ROZPOCET | 0 | 0 | 0 | 0 | 0 | 2 | 0 | 16 | 1468982945
680 | M | RS50020 | Relé 6A 2zap/2vyp cívka 230V | ks | 7 |  | 0 |  |  | snížená |  | 0 | 0 | 0 | 0 | 0 | 32 | M | 4 |  |  |  | ROZPOCET | 0 | 0 | 0 | 0 | 0 | 2 | 0 | 16 | 531175496
681 | M | RS50021 | Relé 2zap/2vyp cívka 24V/50Hz 1W | ks | 2 |  | 0 |  |  | snížená |  | 0 | 0 | 0 | 0 | 0 | 32 | M | 4 |  |  |  | ROZPOCET | 0 | 0 | 0 | 0 | 0 | 2 | 0 | 16 | 943988416
682 | M | RS50022 | Paměť.stykač 32A/2zap cívka 230V | ks | 2 |  | 0 |  |  | snížená |  | 0 | 0 | 0 | 0 | 0 | 32 | M | 4 |  |  |  | ROZPOCET | 0 | 0 | 0 | 0 | 0 | 2 | 0 | 16 | -491706482
683 | M | RS50023 | Stykač 25A/2zap cívka 230V | ks | 2 |  | 0 |  |  | snížená |  | 0 | 0 | 0 | 0 | 0 | 32 | M | 4 |  |  |  | ROZPOCET | 0 | 0 | 0 | 0 | 0 | 2 | 0 | 16 | 825250576
684 | M | RS50024 | Trafo 230V/24V/50Hz 24VA zkratuodolné | ks | 1 |  | 0 |  |  | snížená |  | 0 | 0 | 0 | 0 | 0 | 32 | M | 4 |  |  |  | ROZPOCET | 0 | 0 | 0 | 0 | 0 | 2 | 0 | 16 | 1982599975
685 | M | RS50025 | Přepínač páčkový I-0-II na lištu DIN 230V/16A | ks | 2 |  | 0 |  |  | snížená |  | 0 | 0 | 0 | 0 | 0 | 32 | M | 4 |  |  |  | ROZPOCET | 0 | 0 | 0 | 0 | 0 | 2 | 0 | 16 | -7471015
686 | M | RS50026 | Elektronický termostat pro montáž na DIN lištu do rozvaděče pro řízení vyhřívaných vpustí + čidlo teploty | ks | 1 |  | 0 |  |  | snížená |  | 0 | 0 | 0 | 0 | 0 | 32 | M | 4 |  |  |  | ROZPOCET | 0 | 0 | 0 | 0 | 0 | 2 | 0 | 16 | 1474180714
687 | M | RS50027 | Elektronický termostat pro montáž na DIN lištu do rozvaděče pro řízení ohřevu potrubí proti zamrzání + příložné čidlo teploty | ks | 6 |  | 0 |  |  | snížená |  | 0 | 0 | 0 | 0 | 0 | 32 | M | 4 |  |  |  | ROZPOCET | 0 | 0 | 0 | 0 | 0 | 2 | 0 | 16 | 844250144
688 | M | RS50028 | Svorka řadová 4 mm2 | ks | 142 |  | 0 |  |  | snížená |  | 0 | 0 | 0 | 0 | 0 | 32 | M | 4 |  |  |  | ROZPOCET | 0 | 0 | 0 | 0 | 0 | 2 | 0 | 16 | -1323445712
689 | M | RS50029 | Svorka řadová 16 mm2 | ks | 6 |  | 0 |  |  | snížená |  | 0 | 0 | 0 | 0 | 0 | 32 | M | 4 |  |  |  | ROZPOCET | 0 | 0 | 0 | 0 | 0 | 2 | 0 | 16 | 1137756716
690 | M | RS50030 | Vývodka do P 42 | ks | 72 |  | 0 |  |  | snížená |  | 0 | 0 | 0 | 0 | 0 | 32 | M | 4 |  |  |  | ROZPOCET | 0 | 0 | 0 | 0 | 0 | 2 | 0 | 16 | 967948365
| D | 741-2 | BLESKOSVOD A UZEMNĚNÍ |  |  |  | 0 |  |  |  |  | 0 |  | 0.51724 |  | 0 | 2 | D | 2 |  |  |  | ROZPOCET | [6 empty] | 0
| D | 741-2MA | BLESKOSVOD A UZEMNĚNÍ materiál položka dle výkresů č. D.1.7.10-11. |  |  |  | 0 |  |  |  |  | 0 |  | 0.51724 |  | 0 | 2 | D | 3 |  |  |  | ROZPOCET | [6 empty] | 0
691 | M | 35442062 | pás zemnící 30x4mm FeZn | kg | 260.3 |  | 0 | CS ÚRS 2024 01 |  | snížená |  | 0 | 0.001 | 0.2603 | 0 | 0 | 32 | M | 4 |  |  |  | ROZPOCET | 0 | 0 | 0 | 0 | 0 | 2 | 0 | 16 | 363809233
| VV |  | 274,00*0,95 "0,95 kg/m |  | 260.3 | [12 empty] | VV | 4 | 2 | True | 1 | ROZPOCET
692 | M | 35441073 | drát D 10mm FeZn | kg | 190.96 |  | 0 | CS ÚRS 2024 01 |  | snížená |  | 0 | 0.001 | 0.19096 | 0 | 0 | 32 | M | 4 |  |  |  | ROZPOCET | 0 | 0 | 0 | 0 | 0 | 2 | 0 | 16 | 791323264
| VV |  | 308,00*0,62 "0,62 kg/m |  | 190.96 | [12 empty] | VV | 4 | 2 | True | 1 | ROZPOCET
693 | M | 7412MA0001 | Drát uzem. FeZn pr.10mm+PVC montáž svodu vč. Podpěr 0,62kg/1m | m | 65 |  | 0 |  |  | snížená |  | 0 | 0 | 0 | 0 | 0 | 32 | M | 4 |  |  |  | ROZPOCET | 0 | 0 | 0 | 0 | 0 | 2 | 0 | 16 | -811997289
694 | M | 7412MA0002 | Drát uzem. AlMgSi pr.8mm montáž svodu vč. Podpěr 0,135kg/1m | m | 158 |  | 0 |  |  | snížená |  | 0 | 0 | 0 | 0 | 0 | 32 | M | 4 |  |  |  | ROZPOCET | 0 | 0 | 0 | 0 | 0 | 2 | 0 | 16 | -1470013034
695 | M | 7412MA0003 | Podpěra vedení do zatepl.podkladů | ks | 44 |  | 0 |  |  | snížená |  | 0 | 0 | 0 | 0 | 0 | 32 | M | 4 |  |  |  | ROZPOCET | 0 | 0 | 0 | 0 | 0 | 2 | 0 | 16 | 1438145803
696 | M | 354414851X31 | Podpěra vedení (100mm) nalepovací na ploché střechy | ks | 202 |  | 0 |  |  | snížená |  | 0 | 0 | 0 | 0 | 0 | 32 | M | 4 |  |  |  | ROZPOCET | 0 | 0 | 0 | 0 | 0 | 2 | 0 | 16 | -729989057
697 | M | 7412MA0004 | Tyč jímací 2,0m AlMgSi bez osazení | ks | 4 |  | 0 |  |  | snížená |  | 0 | 0 | 0 | 0 | 0 | 32 | M | 4 |  |  |  | ROZPOCET | 0 | 0 | 0 | 0 | 0 | 2 | 0 | 16 | -594363419
698 | M | 7412MA0005 | Tyč jímací 3,0m AlMgSi bez osazení | ks | 11 |  | 0 |  |  | snížená |  | 0 | 0 | 0 | 0 | 0 | 32 | M | 4 |  |  |  | ROZPOCET | 0 | 0 | 0 | 0 | 0 | 2 | 0 | 16 | 1950279499
699 | M | 7412MA0006 | Podstavec betonový 19kg + gumová podložka + držák jímací tyče | ks | 15 |  | 0 |  |  | snížená |  | 0 | 0 | 0 | 0 | 0 | 32 | M | 4 |  |  |  | ROZPOCET | 0 | 0 | 0 | 0 | 0 | 2 | 0 | 16 | -1603404063
700 | M | 7412MA0007 | Vysokonapěťový izolovaný vodič + příslušenství | m | 92 |  | 0 |  |  | snížená |  | 0 | 0 | 0 | 0 | 0 | 32 | M | 4 |  |  |  | ROZPOCET | 0 | 0 | 0 | 0 | 0 | 2 | 0 | 16 | 1857741473
701 | M | 7412MA0008 | SET - sestava pro ochranu stožáru vysokonapěťovým izolovaným vodičem délky 5m a hrotem (jímací tyčí 0,5m) + podpůrná trubka délky 2700mm + uchycení + izol. podpěry + příslušenství | ks | 1 |  | 0 |  |  | snížená |  | 0 | 0 | 0 | 0 | 0 | 32 | M | 4 |  |  |  | ROZPOCET | 0 | 0 | 0 | 0 | 0 | 2 | 0 | 16 | 374603086
702 | M | 7412MA0009 | Izolační tyč délky 0,5m včetně upevnění - | ks | 22 |  | 0 |  |  | snížená |  | 0 | 0 | 0 | 0 | 0 | 32 | M | 4 |  |  |  | ROZPOCET | 0 | 0 | 0 | 0 | 0 | 2 | 0 | 16 | -1151805157
703 | M | 354413121X32 | Stříška ochranná | ks | 15 |  | 0 |  |  | snížená |  | 0 | 0 | 0 | 0 | 0 | 32 | M | 4 |  |  |  | ROZPOCET | 0 | 0 | 0 | 0 | 0 | 2 | 0 | 16 | 109472172
704 | M | 35442041 | svorka uzemnění nerez k jímací tyči | kus | 15 |  | 0 | CS ÚRS 2024 01 |  | snížená |  | 0 | 0.00026 | 0.0039 | 0 | 0 | 32 | M | 4 |  |  |  | ROZPOCET | 0 | 0 | 0 | 0 | 0 | 2 | 0 | 16 | 80430764
705 | M | 35442029 | svorka uzemnění nerez univerzální | kus | 83 |  | 0 | CS ÚRS 2024 01 |  | snížená |  | 0 | 0.00014 | 0.01162 | 0 | 0 | 32 | M | 4 |  |  |  | ROZPOCET | 0 | 0 | 0 | 0 | 0 | 2 | 0 | 16 | 1914754922
706 | M | 35442033 | svorka uzemnění nerez spojovací | kus | 194 |  | 0 | CS ÚRS 2024 01 |  | snížená |  | 0 | 0.00012 | 0.02328 | 0 | 0 | 32 | M | 4 |  |  |  | ROZPOCET | 0 | 0 | 0 | 0 | 0 | 2 | 0 | 16 | -2118856375
707 | M | 35442037 | svorka uzemnění nerez křížová | kus | 4 |  | 0 | CS ÚRS 2024 01 |  | snížená |  | 0 | 0.00022 | 0.00088 | 0 | 0 | 32 | M | 4 |  |  |  | ROZPOCET | 0 | 0 | 0 | 0 | 0 | 2 | 0 | 16 | 1749927410
708 | M | 35442036 | svorka uzemnění nerez připojovací | kus | 12 |  | 0 | CS ÚRS 2024 01 |  | snížená |  | 0 | 0.00014 | 0.00168 | 0 | 0 | 32 | M | 4 |  |  |  | ROZPOCET | 0 | 0 | 0 | 0 | 0 | 2 | 0 | 16 | -1240742835
709 | M | 35442039 | svorka uzemnění nerez pro zemnící pásku | kus | 18 |  | 0 | CS ÚRS 2024 01 |  | snížená |  | 0 | 0.00022 | 0.00396 | 0 | 0 | 32 | M | 4 |  |  |  | ROZPOCET | 0 | 0 | 0 | 0 | 0 | 2 | 0 | 16 | 471118404
710 | M | 35442040 | svorka uzemnění nerez pro zemnící pásku a drát | kus | 68 |  | 0 | CS ÚRS 2024 01 |  | snížená |  | 0 | 0.00024 | 0.01632 | 0 | 0 | 32 | M | 4 |  |  |  | ROZPOCET | 0 | 0 | 0 | 0 | 0 | 2 | 0 | 16 | -1267352619
711 | M | 35442034 | svorka uzemnění nerez zkušební, 81mm | kus | 11 |  | 0 | CS ÚRS 2024 01 |  | snížená |  | 0 | 0.00022 | 0.00242 | 0 | 0 | 32 | M | 4 |  |  |  | ROZPOCET | 0 | 0 | 0 | 0 | 0 | 2 | 0 | 16 | 1512537021
712 | M | 35442043 | svorka uzemnění nerez na vodovodní potrubí a okapové roury | kus | 12 |  | 0 | CS ÚRS 2024 01 |  | snížená |  | 0 | 0.00016 | 0.00192 | 0 | 0 | 32 | M | 4 |  |  |  | ROZPOCET | 0 | 0 | 0 | 0 | 0 | 2 | 0 | 16 | 2122006096
713 | M | 35442110 | štítek plastový - čísla svodů | kus | 11 |  | 0 | CS ÚRS 2024 01 |  | snížená |  | 0 | 0 | 0 | 0 | 0 | 32 | M | 4 |  |  |  | ROZPOCET | 0 | 0 | 0 | 0 | 0 | 2 | 0 | 16 | -1943889657
714 | M | 7412MA0010 | Měřící zkušební svorka v zemi typová litinová krabice se zkušební svorkou (239x159x120mm) | ks | 4 |  | 0 |  |  | snížená |  | 0 | 0 | 0 | 0 | 0 | 32 | M | 4 |  |  |  | ROZPOCET | 0 | 0 | 0 | 0 | 0 | 2 | 0 | 16 | -41213583
| D | 741-2MTZ | BLESKOSVOD A UZEMNĚNÍ montáž položka dle výkresů č. D.1.7.10-11. |  |  |  | 0 |  |  |  |  | 0 |  | 0 |  | 0 | 2 | D | 3 |  |  |  | ROZPOCET | [6 empty] | 0
715 | K | 741410021 | Montáž uzemňovacího vedení s upevněním, propojením a připojením pomocí svorek v zemi s izolací spojů pásku průřezu do 120 mm2 v městské zástavbě | m | 274 |  | 0 | CS ÚRS 2024 01 |  | snížená |  | 0 | 0 | 0 | 0 | 0 | 16 | K | 4 |  |  |  | ROZPOCET | 0 | 0 | 0 | 0 | 0 | 2 | 0 | 16 | -1740831908
| Online PSC |  | https://podminky.urs.cz/item/CS_URS_2024_01/741410021 | [14 empty] | Online PSC | 4
716 | K | 741410041 | Montáž uzemňovacího vedení s upevněním, propojením a připojením pomocí svorek v zemi s izolací spojů drátu nebo lana Ø do 10 mm v městské zástavbě | m | 308 |  | 0 | CS ÚRS 2024 01 |  | snížená |  | 0 | 0 | 0 | 0 | 0 | 16 | K | 4 |  |  |  | ROZPOCET | 0 | 0 | 0 | 0 | 0 | 2 | 0 | 16 | -1517688395
| Online PSC |  | https://podminky.urs.cz/item/CS_URS_2024_01/741410041 | [14 empty] | Online PSC | 4
717 | K | 7412M0001 | Drát uzem. FeZn pr.10mm+PVC montáž svodu vč. Podpěr 0,62kg/1m | m | 65 |  | 0 |  |  | snížená |  | 0 | 0 | 0 | 0 | 0 | 16 | K | 4 |  |  |  | ROZPOCET | 0 | 0 | 0 | 0 | 0 | 2 | 0 | 16 | -810352179
718 | K | 7412M0002 | Drát uzem. AlMgSi pr.8mm montáž svodu vč. Podpěr 0,135kg/1m | m | 158 |  | 0 |  |  | snížená |  | 0 | 0 | 0 | 0 | 0 | 16 | K | 4 |  |  |  | ROZPOCET | 0 | 0 | 0 | 0 | 0 | 2 | 0 | 16 | 189890270
719 | K | 7412M0003 | Podpěra vedení do zatepl.podkladů | ks | 44 |  | 0 |  |  | snížená |  | 0 | 0 | 0 | 0 | 0 | 16 | K | 4 |  |  |  | ROZPOCET | 0 | 0 | 0 | 0 | 0 | 2 | 0 | 16 | 752780730
720 | K | 7412M0004 | Podpěra vedení (100mm) nalepovací na ploché střechy | ks | 202 |  | 0 |  |  | snížená |  | 0 | 0 | 0 | 0 | 0 | 16 | K | 4 |  |  |  | ROZPOCET | 0 | 0 | 0 | 0 | 0 | 2 | 0 | 16 | 815002185
721 | K | 7412M0005 | Tyč jímací 2,0m AlMgSi bez osazení | ks | 4 |  | 0 |  |  | snížená |  | 0 | 0 | 0 | 0 | 0 | 16 | K | 4 |  |  |  | ROZPOCET | 0 | 0 | 0 | 0 | 0 | 2 | 0 | 16 | 390926014
722 | K | 7412M0006 | Tyč jímací 3,0m AlMgSi bez osazení | ks | 11 |  | 0 |  |  | snížená |  | 0 | 0 | 0 | 0 | 0 | 16 | K | 4 |  |  |  | ROZPOCET | 0 | 0 | 0 | 0 | 0 | 2 | 0 | 16 | -2119501930
723 | K | 7412M0007 | Podstavec betonový 19kg + gumová podložka + držák jímací tyče | ks | 15 |  | 0 |  |  | snížená |  | 0 | 0 | 0 | 0 | 0 | 16 | K | 4 |  |  |  | ROZPOCET | 0 | 0 | 0 | 0 | 0 | 2 | 0 | 16 | -177209819
724 | K | 7412M0008 | Vysokonapěťový izolovaný vodič + příslušenství | m | 92 |  | 0 |  |  | snížená |  | 0 | 0 | 0 | 0 | 0 | 16 | K | 4 |  |  |  | ROZPOCET | 0 | 0 | 0 | 0 | 0 | 2 | 0 | 16 | -740168517
725 | K | 7412M0009 | SET - sestava pro ochranu stožáru vysokonapěťovým izolovaným vodičem délky 5m a hrotem (jímací tyčí 0,5m) + podpůrná trubka délky 2700mm + uchycení + izol. podpěry + příslušenství | ks | 1 |  | 0 |  |  | snížená |  | 0 | 0 | 0 | 0 | 0 | 16 | K | 4 |  |  |  | ROZPOCET | 0 | 0 | 0 | 0 | 0 | 2 | 0 | 16 | -2004602653
726 | K | 7412M0010 | Izolační tyč délky 0,5m včetně upevnění - | ks | 22 |  | 0 |  |  | snížená |  | 0 | 0 | 0 | 0 | 0 | 16 | K | 4 |  |  |  | ROZPOCET | 0 | 0 | 0 | 0 | 0 | 2 | 0 | 16 | -456601671
727 | K | 7412M0011 | Stříška ochranná | ks | 15 |  | 0 |  |  | snížená |  | 0 | 0 | 0 | 0 | 0 | 16 | K | 4 |  |  |  | ROZPOCET | 0 | 0 | 0 | 0 | 0 | 2 | 0 | 16 | -1827669142
728 | K | 741420021 | Montáž hromosvodného vedení svorek se 2 šrouby | kus | 15 |  | 0 | CS ÚRS 2024 01 |  | snížená |  | 0 | 0 | 0 | 0 | 0 | 16 | K | 4 |  |  |  | ROZPOCET | 0 | 0 | 0 | 0 | 0 | 2 | 0 | 16 | -1104360933
| Online PSC |  | https://podminky.urs.cz/item/CS_URS_2024_01/741420021 | [14 empty] | Online PSC | 4
729 | K | 741420021 | Montáž hromosvodného vedení svorek se 2 šrouby | kus | 83 |  | 0 | CS ÚRS 2024 01 |  | snížená |  | 0 | 0 | 0 | 0 | 0 | 16 | K | 4 |  |  |  | ROZPOCET | 0 | 0 | 0 | 0 | 0 | 2 | 0 | 16 | -2048023253
| Online PSC |  | https://podminky.urs.cz/item/CS_URS_2024_01/741420021 | [14 empty] | Online PSC | 4
730 | K | 741420022 | Montáž hromosvodného vedení svorek se 3 a více šrouby | kus | 194 |  | 0 | CS ÚRS 2024 01 |  | snížená |  | 0 | 0 | 0 | 0 | 0 | 16 | K | 4 |  |  |  | ROZPOCET | 0 | 0 | 0 | 0 | 0 | 2 | 0 | 16 | 1609885261
| Online PSC |  | https://podminky.urs.cz/item/CS_URS_2024_01/741420022 | [14 empty] | Online PSC | 4
731 | K | 741420022 | Montáž hromosvodného vedení svorek se 3 a více šrouby | kus | 4 |  | 0 | CS ÚRS 2024 01 |  | snížená |  | 0 | 0 | 0 | 0 | 0 | 16 | K | 4 |  |  |  | ROZPOCET | 0 | 0 | 0 | 0 | 0 | 2 | 0 | 16 | -107193640
| Online PSC |  | https://podminky.urs.cz/item/CS_URS_2024_01/741420022 | [14 empty] | Online PSC | 4
732 | K | 741420021 | Montáž hromosvodného vedení svorek se 2 šrouby | kus | 12 |  | 0 | CS ÚRS 2024 01 |  | snížená |  | 0 | 0 | 0 | 0 | 0 | 16 | K | 4 |  |  |  | ROZPOCET | 0 | 0 | 0 | 0 | 0 | 2 | 0 | 16 | 1440199734
| Online PSC |  | https://podminky.urs.cz/item/CS_URS_2024_01/741420021 | [14 empty] | Online PSC | 4
733 | K | 741420021 | Montáž hromosvodného vedení svorek se 2 šrouby | kus | 18 |  | 0 | CS ÚRS 2024 01 |  | snížená |  | 0 | 0 | 0 | 0 | 0 | 16 | K | 4 |  |  |  | ROZPOCET | 0 | 0 | 0 | 0 | 0 | 2 | 0 | 16 | 1064049540
| Online PSC |  | https://podminky.urs.cz/item/CS_URS_2024_01/741420021 | [14 empty] | Online PSC | 4
734 | K | 741420022 | Montáž hromosvodného vedení svorek se 3 a více šrouby | kus | 68 |  | 0 | CS ÚRS 2024 01 |  | snížená |  | 0 | 0 | 0 | 0 | 0 | 16 | K | 4 |  |  |  | ROZPOCET | 0 | 0 | 0 | 0 | 0 | 2 | 0 | 16 | -1530498126
| Online PSC |  | https://podminky.urs.cz/item/CS_URS_2024_01/741420022 | [14 empty] | Online PSC | 4
735 | K | 741420020 | Montáž hromosvodného vedení svorek s jedním šroubem | kus | 11 |  | 0 | CS ÚRS 2024 01 |  | snížená |  | 0 | 0 | 0 | 0 | 0 | 16 | K | 4 |  |  |  | ROZPOCET | 0 | 0 | 0 | 0 | 0 | 2 | 0 | 16 | 1551875282
| Online PSC |  | https://podminky.urs.cz/item/CS_URS_2024_01/741420020 | [14 empty] | Online PSC | 4
736 | K | 741420031 | Montáž hromosvodného vedení svorek na potrubí Ø do 200 mm se zhotovením | kus | 12 |  | 0 | CS ÚRS 2024 01 |  | snížená |  | 0 | 0 | 0 | 0 | 0 | 16 | K | 4 |  |  |  | ROZPOCET | 0 | 0 | 0 | 0 | 0 | 2 | 0 | 16 | 439847589
| Online PSC |  | https://podminky.urs.cz/item/CS_URS_2024_01/741420031 | [14 empty] | Online PSC | 4
737 | K | 741420083 | Montáž hromosvodného vedení doplňků štítků k označení svodů | kus | 11 |  | 0 | CS ÚRS 2024 01 |  | snížená |  | 0 | 0 | 0 | 0 | 0 | 16 | K | 4 |  |  |  | ROZPOCET | 0 | 0 | 0 | 0 | 0 | 2 | 0 | 16 | -426619407
| Online PSC |  | https://podminky.urs.cz/item/CS_URS_2024_01/741420083 | [14 empty] | Online PSC | 4
738 | K | 7412M0012 | Měřící zkušební svorka v zemi typová litinová krabice se zkušební svorkou (239x159x120mm) | ks | 4 |  | 0 |  |  | snížená |  | 0 | 0 | 0 | 0 | 0 | 16 | K | 4 |  |  |  | ROZPOCET | 0 | 0 | 0 | 0 | 0 | 2 | 0 | 16 | -1154971577
739 | K | 7412M0013 | Pronájem montážní prošiny 12m | den | 3 |  | 0 |  |  | snížená |  | 0 | 0 | 0 | 0 | 0 | 16 | K | 4 |  |  |  | ROZPOCET | 0 | 0 | 0 | 0 | 0 | 2 | 0 | 16 | 985655860
740 | K | 7412M0014 | Zabezpečení pracoviště | h | 18 |  | 0 |  |  | snížená |  | 0 | 0 | 0 | 0 | 0 | 16 | K | 4 |  |  |  | ROZPOCET | 0 | 0 | 0 | 0 | 0 | 2 | 0 | 16 | -1086265509
741 | K | 7412M0015 | Koordinace s ostatními profesemi | h | 21 |  | 0 |  |  | snížená |  | 0 | 0 | 0 | 0 | 0 | 16 | K | 4 |  |  |  | ROZPOCET | 0 | 0 | 0 | 0 | 0 | 2 | 0 | 16 | 2051493480
742 | K | 741810013X29 | Zkoušky a prohlídky elektrických rozvodů a zařízení celková prohlídka a vyhotovení revizní zprávy pro objem montážních prací | kus | 1 |  | 0 |  |  | snížená |  | 0 | 0 | 0 | 0 | 0 | 16 | K | 4 |  |  |  | ROZPOCET | 0 | 0 | 0 | 0 | 0 | 2 | 0 | 16 | -1906868179

## D.1.9 - Elektrická požárn...
{6c2857e8-a197-43b7-99cb-d107011004f3}
1
| KRYCÍ LIST SOUPISU PRACÍ | [7 empty] | v --- níže se nacházejí doplnkové a pomocné údaje k sestavám --- v | [8 empty] | False
Stavba:
Domov pro seniory - nový pavilon D - Ústí nad Orlicí
Objekt:
ZPV - Způsobilé výdaje
Soupis:
ZPVHA - Způsobilé výdaje na hlavní aktivity
Úroveň 4:
D.1.9 - Elektrická požární signalizace a evakuační rozhlas
| KSO: |  | 801 91 31 |  |  | CC-CZ:
| Místo: |  | k.ú.Ústí n.Orlicí p.č.651/9 561/19 561/20 st.3165 |  |  | Datum: | 7. 3. 2024
| Zadavatel: |  |  |  |  | IČ: | 00279676
|  | Město Ústí nad Orlicí, Sychrova 16, 56224 Ústí nO |  |  |  | DIČ: | CZ00279676
| Uchazeč: |  |  |  |  | IČ: | Vyplň údaj
|  | Vyplň údaj |  |  |  | DIČ: | Vyplň údaj
| Projektant: |  |  |  |  | IČ: | 24180611
|  | R21 Architects s.r.o. Mánesova 864/19 12000 Praha2 |  |  |  | DIČ: | CZ24180611
| Zpracovatel: |  |  |  |  | IČ:
DIČ:
Poznámka:
| Cena bez DPH | [5 empty] | 0
|  |  | Základ daně |  |  | Sazba daně | Výše daně
| DPH | základní | 0 |  |  | 21% | 0
|  | snížená | 0 |  |  | 12% | 0
|  | zákl. přenesená | 0 |  |  | 21% | 0
|  | sníž. přenesená | 0 |  |  | 12% | 0
|  | nulová | 0 |  |  | 0% | 0
| Cena s DPH |  |  | v | CZK |  | 0
REKAPITULACE ČLENĚNÍ SOUPISU PRACÍ
Stavba:
Domov pro seniory - nový pavilon D - Ústí nad Orlicí
Objekt:
ZPV - Způsobilé výdaje
Soupis:
ZPVHA - Způsobilé výdaje na hlavní aktivity
Úroveň 4:
D.1.9 - Elektrická požární signalizace a evakuační rozhlas
Místo: |  |  | k.ú.Ústí n.Orlicí p.č.651/9 561/19 561/20 st.3165 |  |  | Datum: | 7. 3. 2024
Zadavatel: |  |  | Město Ústí nad Orlicí, Sychrova 16, 56224 Ústí nO |  |  | Projektant: | R21 Architects s.r.o. Mánesova 864/19 12000 Praha2
Uchazeč: |  |  | Vyplň údaj |  |  | Zpracovatel:
Kód dílu - Popis | [6 empty] | Cena celkem [CZK]
Náklady stavby celkem | [6 empty] | 0 | [11 empty] | -1
| PSV - Práce a dodávky PSV | [5 empty] | 0
| 742 - Elektroinstalace - slaboproud | [5 empty] | 0
| 742EPS - EPS - elektrická požární signalizace | [5 empty] | 0
| 742EPSMA - EPS - elektrická požární signalizace materiál | [5 empty] | 0
| 742EPS1MA - EPS kabely a ukončení materiál položky dle výkresů č. D.1.9.2 až 8 | [5 empty] | 0
| 742EPS2MA - EPS dodávky a přístroje materiál položky dle výkres č. D.1.9.8 | [5 empty] | 0
| 742EPSMTZ - EPS - elektrická požární signalizace montáž | [5 empty] | 0
| 742EPS1MTZ - EPS kabely a ukončení montáž položky dle výkresů č. D.1.9.2 až 8 | [5 empty] | 0
| 742EPS2MTZ - EPS dodávky a přístroje montáž položky dle výkres č. D.1.9.8 | [5 empty] | 0
| 742ER - EVAKUAČNÍ ROZHLAS | [5 empty] | 0
| 742ERMA - EVAKUAČNÍ ROZHLAS materiál | [5 empty] | 0
| 742ER1MA - ER kabely a ukončení materiál položky dle výkresů č. D.1.9.2 až 8 | [5 empty] | 0
| 742ER2MA - ER dodávky a přístroje materiál položky dle výkres č. D.1.9.8 | [5 empty] | 0
| 742ERMTZ - EVAKUAČNÍ ROZHLAS montáž | [5 empty] | 0
| 742ER1MTZ - ER kabely a ukončení montáž položky dle výkresů č. D.1.9.2 až 8 | [5 empty] | 0
| 742ER2MTZ - ER dodávky a přístroje montáž položky dle výkres č. D.1.9.8 | [5 empty] | 0
SOUPIS PRACÍ
Stavba:
Domov pro seniory - nový pavilon D - Ústí nad Orlicí
Objekt:
ZPV - Způsobilé výdaje
Soupis:
ZPVHA - Způsobilé výdaje na hlavní aktivity
Úroveň 4:
D.1.9 - Elektrická požární signalizace a evakuační rozhlas
Místo: |  |  | k.ú.Ústí n.Orlicí p.č.651/9 561/19 561/20 st.3165 |  |  | Datum: | 7. 3. 2024
Zadavatel: |  |  | Město Ústí nad Orlicí, Sychrova 16, 56224 Ústí nO |  |  | Projektant: | R21 Architects s.r.o. Mánesova 864/19 12000 Praha2
Uchazeč: |  |  | Vyplň údaj |  |  | Zpracovatel:
PČ | Typ | Kód | Popis | MJ | Množství | J.cena [CZK] | Cena celkem [CZK] | Cenová soustava |  | DPH | J. Nh [h] | Nh celkem [h] | J. hmotnost [t] | Hmotnost celkem [t] | J. suť [t] | Suť Celkem [t]
Náklady soupisu celkem | [6 empty] | 0 |  |  |  |  | 0 |  | 0.2609 |  | 2.2615 |  | D | -1 | [10 empty] | 0
| D | PSV | Práce a dodávky PSV |  |  |  | 0 |  |  |  |  | 0 |  | 0.2609 |  | 2.2615 | 2 | D | 0 |  |  |  | ROZPOCET | [6 empty] | 0
| D | 742 | Elektroinstalace - slaboproud |  |  |  | 0 |  |  |  |  | 0 |  | 0.2609 |  | 2.2615 | 2 | D | 1 |  |  |  | ROZPOCET | [6 empty] | 0
| D | 742EPS | EPS - elektrická požární signalizace |  |  |  | 0 |  |  |  |  | 0 |  | 0.018825 |  | 1.2915 | 2 | D | 2 |  |  |  | ROZPOCET | [6 empty] | 0
| D | 742EPSMA | EPS - elektrická požární signalizace materiál |  |  |  | 0 |  |  |  |  | 0 |  | 0.0168 |  | 0 | 2 | D | 3 |  |  |  | ROZPOCET | [6 empty] | 0
| D | 742EPS1MA | EPS kabely a ukončení materiál položky dle výkresů č. D.1.9.2 až 8 |  |  |  | 0 |  |  |  |  | 0 |  | 0.0168 |  | 0 | 2 | D | 4 |  |  |  | ROZPOCET | [6 empty] | 0
1 | M | 742EPS1MA001 | SHKFH-R 1x2x0.8, B2ca,s1,d0 - uložený volně v trubce pod omítkou, nebo na povchu na běžných příchytkách nebo žlabech | m | 2450 |  | 0 |  |  | snížená |  | 0 | 0 | 0 | 0 | 0 | 32 | M | 5 |  |  |  | ROZPOCET | 0 | 0 | 0 | 0 | 0 | 2 | 0 | 16 | 1106190239
2 | M | 742EPS1MA002 | SSKFH-V180, P90-R, 1x2x0.8, B2ca,s1,d0 - uložený volně v trubce pod omítkou nebo na certifikované příchytce (žlabu) | m | 276 |  | 0 |  |  | snížená |  | 0 | 0 | 0 | 0 | 0 | 32 | M | 5 |  |  |  | ROZPOCET | 0 | 0 | 0 | 0 | 0 | 2 | 0 | 16 | -1857299880
3 | M | 742EPS1MA003 | SSKFH-V180, P90-R, 2x2x0.8, B2ca,s1,d0 - uložený volně v trubce pod omítkou nebo na certifikované příchytce (žlabu) | m | 45 |  | 0 |  |  | snížená |  | 0 | 0 | 0 | 0 | 0 | 32 | M | 5 |  |  |  | ROZPOCET | 0 | 0 | 0 | 0 | 0 | 2 | 0 | 16 | 475224959
4 | M | 742EPS1MA004 | SSKFH-V180, P90-R, 4x2x0.8, B2ca,s1,d0 - uložený volně v trubce pod omítkou nebo na certifikované příchytce (žlabu) | m | 6 |  | 0 |  |  | snížená |  | 0 | 0 | 0 | 0 | 0 | 32 | M | 5 |  |  |  | ROZPOCET | 0 | 0 | 0 | 0 | 0 | 2 | 0 | 16 | 1054213262
5 | M | 742EPS1MA005 | SSKFH-V180, P90-R, 10x2x0.8, B2ca,s1,d0 - uložený volně v trubce pod omítkou nebo na certifikované příchytce (žlabu) | m | 35 |  | 0 |  |  | snížená |  | 0 | 0 | 0 | 0 | 0 | 32 | M | 5 |  |  |  | ROZPOCET | 0 | 0 | 0 | 0 | 0 | 2 | 0 | 16 | 1254981168
6 | M | 34111524 | kabel silový oheň retardující bezhalogenový s funkčností při požáru 180min a P60-R reakce na oheň B2cas1d1a1 jádro Cu 0,6/1kV (1-CSKH-V) 2x1,5mm2 | m | 105 |  | 0 | CS ÚRS 2024 01 |  | snížená |  | 0 | 0.00016 | 0.0168 | 0 | 0 | 32 | M | 5 |  |  |  | ROZPOCET | 0 | 0 | 0 | 0 | 0 | 2 | 0 | 16 | -177302191
7 | M | 742EPS1MA011 | Krabice rozbočovací s požární odolností, KSK 125 DPO ( 8 ks svorek ) | ks | 10 |  | 0 |  |  | snížená |  | 0 | 0 | 0 | 0 | 0 | 32 | M | 5 |  |  |  | ROZPOCET | 0 | 0 | 0 | 0 | 0 | 2 | 0 | 16 | 2083509464
8 | M | 345710831X01 | Trubka ohebná DN25, vyšší mech.odolnost | m | 462 |  | 0 |  |  | snížená |  | 0 | 0 | 0 | 0 | 0 | 32 | M | 5 |  |  |  | ROZPOCET | 0 | 0 | 0 | 0 | 0 | 2 | 0 | 16 | -719553348
9 | M | 345710851X02 | Trubka ohebná DN40, vyšší mech.odolnost | m | 58 |  | 0 |  |  | snížená |  | 0 | 0 | 0 | 0 | 0 | 32 | M | 5 |  |  |  | ROZPOCET | 0 | 0 | 0 | 0 | 0 | 2 | 0 | 16 | -1813607131
10 | M | 742EPS1MA012 | Trubka pevná PVC DN20+ příchytky střední mechanická odolnost(uložená pevně) | m | 86 |  | 0 |  |  | snížená |  | 0 | 0 | 0 | 0 | 0 | 32 | M | 5 |  |  |  | ROZPOCET | 0 | 0 | 0 | 0 | 0 | 2 | 0 | 16 | 204369335
11 | M | 742EPS1MA013 | Trubka pevná PVC DN25, střední mechanická odolnost, UV stabilní (uložená pevně) | m | 45 |  | 0 |  |  | snížená |  | 0 | 0 | 0 | 0 | 0 | 32 | M | 5 |  |  |  | ROZPOCET | 0 | 0 | 0 | 0 | 0 | 2 | 0 | 16 | 211563206
12 | M | 742EPS1MA014 | Standardní příchytka kruhová pro skupinu kabelů + kotva do betonu (pro trasu bez funkčnosti za požáru po cca 0.5m) | ks | 250 |  | 0 |  |  | snížená |  | 0 | 0 | 0 | 0 | 0 | 32 | M | 5 |  |  |  | ROZPOCET | 0 | 0 | 0 | 0 | 0 | 2 | 0 | 16 | 670849646
13 | M | 742EPS1MA015 | Certifikovaná příchytka pro 2 kabely + kotva do betonu pro trasu funkční za požáru (po cca 0.25m) | ks | 540 |  | 0 |  |  | snížená |  | 0 | 0 | 0 | 0 | 0 | 32 | M | 5 |  |  |  | ROZPOCET | 0 | 0 | 0 | 0 | 0 | 2 | 0 | 16 | 1984946055
14 | M | 742EPS1MA016 | Certifikovaná příchytka pro skupinu max. 15 ks kabelů + kotva do betonu (pro trasu funkční za požáru po cca 0.3m) | ks | 90 |  | 0 |  |  | snížená |  | 0 | 0 | 0 | 0 | 0 | 32 | M | 5 |  |  |  | ROZPOCET | 0 | 0 | 0 | 0 | 0 | 2 | 0 | 16 | 926048443
15 | M | 742EPS1MA017 | Certifikovaný nosný systém P90-R, plechový kabelový žlab 60x50 vč.uchycení pomocí závěsných třmenů do zdi/stropu každé po max. 1.2m (dle certifikátu) | m | 65 |  | 0 |  |  | snížená |  | 0 | 0 | 0 | 0 | 0 | 32 | M | 5 |  |  |  | ROZPOCET | 0 | 0 | 0 | 0 | 0 | 2 | 0 | 16 | 1027757055
| D | 742EPS2MA | EPS dodávky a přístroje materiál položky dle výkres č. D.1.9.8 |  |  |  | 0 |  |  |  |  | 0 |  | 0 |  | 0 | 2 | D | 4 |  |  |  | ROZPOCET | [6 empty] | 0
16 | M | 742EPS2MA001 | 4 smyčková adresovatelná ústředna EPS vč. zdroje 24V (bez AKU) | ks | 1 |  | 0 |  |  | snížená |  | 0 | 0 | 0 | 0 | 0 | 32 | M | 5 |  |  |  | ROZPOCET | 0 | 0 | 0 | 0 | 0 | 2 | 0 | 16 | 2074737113
17 | M | 742EPS2MA002 | Zálohovaný zdroj 24V, 5A, EN54 - VdS, 2x aku 12V max 26 Ah v kovovém boxu (bez AKU) | ks | 1 |  | 0 |  |  | snížená |  | 0 | 0 | 0 | 0 | 0 | 32 | M | 5 |  |  |  | ROZPOCET | 0 | 0 | 0 | 0 | 0 | 2 | 0 | 16 | 1340806963
18 | M | 742EPS2MA003 | AKU 12V, 17 Ah | ks | 4 |  | 0 |  |  | snížená |  | 0 | 0 | 0 | 0 | 0 | 32 | M | 5 |  |  |  | ROZPOCET | 0 | 0 | 0 | 0 | 0 | 2 | 0 | 16 | -373953045
19 | M | 742EPS2MA004 | Rozhraní pro OPPO a ZDP | ks | 1 |  | 0 |  |  | snížená |  | 0 | 0 | 0 | 0 | 0 | 32 | M | 5 |  |  |  | ROZPOCET | 0 | 0 | 0 | 0 | 0 | 2 | 0 | 16 | 661290897
20 | M | 742EPS2MA005 | Kombinované přepěťové ochrany (stupeň 2,3) pro dvouvodičové signalizační sítě do 24V (pro kruhové linky ústředny) | ks | 8 |  | 0 |  |  | snížená |  | 0 | 0 | 0 | 0 | 0 | 32 | M | 5 |  |  |  | ROZPOCET | 0 | 0 | 0 | 0 | 0 | 2 | 0 | 16 | -2121505659
21 | M | 742EPS2MA006 | Zobrazovací tablo pro ústředny pro zapojení do kruhové linky (napájené z linky) | ks | 3 |  | 0 |  |  | snížená |  | 0 | 0 | 0 | 0 | 0 | 32 | M | 5 |  |  |  | ROZPOCET | 0 | 0 | 0 | 0 | 0 | 2 | 0 | 16 | -472988221
22 | M | 742EPS2MA007 | Obslužné pole požární ochrany OPPO | ks | 1 |  | 0 |  |  | snížená |  | 0 | 0 | 0 | 0 | 0 | 32 | M | 5 |  |  |  | ROZPOCET | 0 | 0 | 0 | 0 | 0 | 2 | 0 | 16 | 319935520
23 | M | 742EPS2MA008 | Klíčový trezor + rámeček + CISA zámek, montáž do bvýklenku ve zdi | ks | 1 |  | 0 |  |  | snížená |  | 0 | 0 | 0 | 0 | 0 | 32 | M | 5 |  |  |  | ROZPOCET | 0 | 0 | 0 | 0 | 0 | 2 | 0 | 16 | -1927655393
24 | M | 742EPS2MA009 | Zábleskový maják neadresný do venkovního prostoru, IP65 | ks | 1 |  | 0 |  |  | snížená |  | 0 | 0 | 0 | 0 | 0 | 32 | M | 5 |  |  |  | ROZPOCET | 0 | 0 | 0 | 0 | 0 | 2 | 0 | 16 | -427180292
25 | M | 742EPS2MA010 | Rozvodnice s DIN lištami, 144 modulů, IP40, montáž na povrch (pro osazení vstupně výstupních modulů) | ks | 1 |  | 0 |  |  | snížená |  | 0 | 0 | 0 | 0 | 0 | 32 | M | 5 |  |  |  | ROZPOCET | 0 | 0 | 0 | 0 | 0 | 2 | 0 | 16 | -1468942523
26 | M | 742EPS2MA011 | Vstupní modul na DIN lištu | ks | 23 |  | 0 |  |  | snížená |  | 0 | 0 | 0 | 0 | 0 | 32 | M | 5 |  |  |  | ROZPOCET | 0 | 0 | 0 | 0 | 0 | 2 | 0 | 16 | 2069104487
27 | M | 742EPS2MA012 | Výstupní modul na DIN lištu, NO/NC kontakt, 24V | ks | 18 |  | 0 |  |  | snížená |  | 0 | 0 | 0 | 0 | 0 | 32 | M | 5 |  |  |  | ROZPOCET | 0 | 0 | 0 | 0 | 0 | 2 | 0 | 16 | 1798706649
28 | M | 742EPS2MA013 | Adresovatelný tlačítkový hlásič pod omítku vc.skla a test.klícku | ks | 30 |  | 0 |  |  | snížená |  | 0 | 0 | 0 | 0 | 0 | 32 | M | 5 |  |  |  | ROZPOCET | 0 | 0 | 0 | 0 | 0 | 2 | 0 | 16 | 1669397031
29 | M | 742EPS2MA014 | Krabička pod tlačítkový hlásič | ks | 30 |  | 0 |  |  | snížená |  | 0 | 0 | 0 | 0 | 0 | 32 | M | 5 |  |  |  | ROZPOCET | 0 | 0 | 0 | 0 | 0 | 2 | 0 | 16 | -938488853
30 | M | 742EPS2MA015 | Univerzální patice pro detektory | ks | 154 |  | 0 |  |  | snížená |  | 0 | 0 | 0 | 0 | 0 | 32 | M | 5 |  |  |  | ROZPOCET | 0 | 0 | 0 | 0 | 0 | 2 | 0 | 16 | 278892401
31 | M | 742EPS2MA016 | Analogový optickokouřový detektor | ks | 152 |  | 0 |  |  | snížená |  | 0 | 0 | 0 | 0 | 0 | 32 | M | 5 |  |  |  | ROZPOCET | 0 | 0 | 0 | 0 | 0 | 2 | 0 | 16 | -1586617046
32 | M | 742EPS2MA017 | Analogový teplotní detektor | ks | 2 |  | 0 |  |  | snížená |  | 0 | 0 | 0 | 0 | 0 | 32 | M | 5 |  |  |  | ROZPOCET | 0 | 0 | 0 | 0 | 0 | 2 | 0 | 16 | -285403772
33 | M | 742EPS2MA018 | Vyhodnocovací jednotka pro linární teplotní hlásič - 1smyčka | ks | 1 |  | 0 |  |  | snížená |  | 0 | 0 | 0 | 0 | 0 | 32 | M | 5 |  |  |  | ROZPOCET | 0 | 0 | 0 | 0 | 0 | 2 | 0 | 16 | 1042361272
34 | M | 742EPS2MA019 | Lineární teplotní detektor (teplotní kabel), inicializační teplota 68°C | m | 50 |  | 0 |  |  | snížená |  | 0 | 0 | 0 | 0 | 0 | 32 | M | 5 |  |  |  | ROZPOCET | 0 | 0 | 0 | 0 | 0 | 2 | 0 | 16 | 1956239754
35 | M | 742EPS2MA024 | Měření přenosové cesty na PCO, projektová dokumentace přenosové cesty, dodávka a montáž zařízení ZDP, vytvoření adresného přenosu na PCO | ks | 1 |  | 0 |  |  | snížená |  | 0 | 0 | 0 | 0 | 0 | 32 | M | 5 |  |  |  | ROZPOCET | 0 | 0 | 0 | 0 | 0 | 2 | 0 | 16 | 2137831486
36 | M | 742EPS2MA026 | Protipožární tmel (kartuše 310ml) - pro průchody jednotlivých kabelů | ks | 9 |  | 0 |  |  | snížená |  | 0 | 0 | 0 | 0 | 0 | 32 | M | 5 |  |  |  | ROZPOCET | 0 | 0 | 0 | 0 | 0 | 2 | 0 | 16 | 624931173
| D | 742EPSMTZ | EPS - elektrická požární signalizace montáž |  |  |  | 0 |  |  |  |  | 0 |  | 0.002025 |  | 1.2915 | 2 | D | 3 |  |  |  | ROZPOCET | [6 empty] | 0
| D | 742EPS1MTZ | EPS kabely a ukončení montáž položky dle výkresů č. D.1.9.2 až 8 |  |  |  | 0 |  |  |  |  | 0 |  | 0.002025 |  | 1.2915 | 2 | D | 4 |  |  |  | ROZPOCET | [6 empty] | 0
37 | K | 742EPS1M001 | SHKFH-R 1x2x0.8, B2ca,s1,d0 - uložený volně v trubce pod omítkou, nebo na povchu na běžných příchytkách nebo žlabech | m | 2450 |  | 0 |  |  | snížená |  | 0 | 0 | 0 | 0 | 0 | 4 | K | 5 |  |  |  | ROZPOCET | 0 | 0 | 0 | 0 | 0 | 2 | 0 | 4 | 146421081
38 | K | 742EPS1M002 | SSKFH-V180, P90-R, 1x2x0.8, B2ca,s1,d0 - uložený volně v trubce pod omítkou nebo na certifikované příchytce (žlabu) | m | 276 |  | 0 |  |  | snížená |  | 0 | 0 | 0 | 0 | 0 | 4 | K | 5 |  |  |  | ROZPOCET | 0 | 0 | 0 | 0 | 0 | 2 | 0 | 4 | 1387121654
39 | K | 742EPS1M003 | SSKFH-V180, P90-R, 2x2x0.8, B2ca,s1,d0 - uložený volně v trubce pod omítkou nebo na certifikované příchytce (žlabu) | m | 45 |  | 0 |  |  | snížená |  | 0 | 0 | 0 | 0 | 0 | 4 | K | 5 |  |  |  | ROZPOCET | 0 | 0 | 0 | 0 | 0 | 2 | 0 | 4 | -1254788757
40 | K | 742EPS1M004 | SSKFH-V180, P90-R, 4x2x0.8, B2ca,s1,d0 - uložený volně v trubce pod omítkou nebo na certifikované příchytce (žlabu) | m | 6 |  | 0 |  |  | snížená |  | 0 | 0 | 0 | 0 | 0 | 4 | K | 5 |  |  |  | ROZPOCET | 0 | 0 | 0 | 0 | 0 | 2 | 0 | 4 | -943146484
41 | K | 742EPS1M005 | SSKFH-V180, P90-R, 10x2x0.8, B2ca,s1,d0 - uložený volně v trubce pod omítkou nebo na certifikované příchytce (žlabu) | m | 35 |  | 0 |  |  | snížená |  | 0 | 0 | 0 | 0 | 0 | 4 | K | 5 |  |  |  | ROZPOCET | 0 | 0 | 0 | 0 | 0 | 2 | 0 | 4 | -925423922
42 | K | 742EPS1M006 | 1-CSKH-V180-J 2x1.5 B2ca,s1,d1 uložený pevně | m | 105 |  | 0 |  |  | snížená |  | 0 | 0 | 0 | 0 | 0 | 4 | K | 5 |  |  |  | ROZPOCET | 0 | 0 | 0 | 0 | 0 | 2 | 0 | 4 | -1259349500
43 | K | 742EPS1M007 | Ukončení kabelu do 2 x 4 mm2 | ks | 41 |  | 0 |  |  | snížená |  | 0 | 0 | 0 | 0 | 0 | 4 | K | 5 |  |  |  | ROZPOCET | 0 | 0 | 0 | 0 | 0 | 2 | 0 | 4 | -2100098910
44 | K | 742EPS1M008 | Ukončení kabelu do 4 x 4 mm2 | ks | 3 |  | 0 |  |  | snížená |  | 0 | 0 | 0 | 0 | 0 | 4 | K | 5 |  |  |  | ROZPOCET | 0 | 0 | 0 | 0 | 0 | 2 | 0 | 4 | -695979950
45 | K | 742EPS1M009 | Ukončení kabelu do 10 x 4 mm2 | ks | 6 |  | 0 |  |  | snížená |  | 0 | 0 | 0 | 0 | 0 | 4 | K | 5 |  |  |  | ROZPOCET | 0 | 0 | 0 | 0 | 0 | 2 | 0 | 4 | -2137564828
46 | K | 742EPS1M010 | Zapojení ovládaných a monitorovaných zařízení (rozvaděče, pohony) | ks | 43 |  | 0 |  |  | snížená |  | 0 | 0 | 0 | 0 | 0 | 4 | K | 5 |  |  |  | ROZPOCET | 0 | 0 | 0 | 0 | 0 | 2 | 0 | 4 | 674071975
47 | K | 742EPS1M0011 | Krabice rozbočovací s požární odolností, KSK 125 DPO ( 8 ks svorek ) | ks | 10 |  | 0 |  |  | snížená |  | 0 | 0 | 0 | 0 | 0 | 4 | K | 5 |  |  |  | ROZPOCET | 0 | 0 | 0 | 0 | 0 | 2 | 0 | 4 | -1634720211
48 | K | 742110003 | Montáž trubek elektroinstalačních plastových ohebných uložených volně na příchytky | m | 462 |  | 0 | CS ÚRS 2024 01 |  | snížená |  | 0 | 0 | 0 | 0 | 0 | 4 | K | 5 |  |  |  | ROZPOCET | 0 | 0 | 0 | 0 | 0 | 2 | 0 | 4 | -528995918
| Online PSC |  | https://podminky.urs.cz/item/CS_URS_2024_01/742110003 | [14 empty] | Online PSC | 5
49 | K | 742110003 | Montáž trubek elektroinstalačních plastových ohebných uložených volně na příchytky | m | 58 |  | 0 | CS ÚRS 2024 01 |  | snížená |  | 0 | 0 | 0 | 0 | 0 | 4 | K | 5 |  |  |  | ROZPOCET | 0 | 0 | 0 | 0 | 0 | 2 | 0 | 4 | 972146237
| Online PSC |  | https://podminky.urs.cz/item/CS_URS_2024_01/742110003 | [14 empty] | Online PSC | 5
50 | K | 742EPS1M0012 | Trubka pevná PVC DN20+ příchytky střední mechanická odolnost(uložená pevně) | m | 86 |  | 0 |  |  | snížená |  | 0 | 0 | 0 | 0 | 0 | 4 | K | 5 |  |  |  | ROZPOCET | 0 | 0 | 0 | 0 | 0 | 2 | 0 | 4 | 1415402899
51 | K | 742EPS1M0013 | Trubka pevná PVC DN25, střední mechanická odolnost, UV stabilní (uložená pevně) | m | 45 |  | 0 |  |  | snížená |  | 0 | 0 | 0 | 0 | 0 | 4 | K | 5 |  |  |  | ROZPOCET | 0 | 0 | 0 | 0 | 0 | 2 | 0 | 4 | -2122391292
52 | K | 742EPS1M0014 | Standardní příchytka kruhová pro skupinu kabelů + kotva do betonu (pro trasu bez funkčnosti za požáru po cca 0.5m) | ks | 250 |  | 0 |  |  | snížená |  | 0 | 0 | 0 | 0 | 0 | 4 | K | 5 |  |  |  | ROZPOCET | 0 | 0 | 0 | 0 | 0 | 2 | 0 | 4 | -312281839
53 | K | 742EPS1M0015 | Certifikovaná příchytka pro 2 kabely + kotva do betonu pro trasu funkční za požáru (po cca 0.25m) | ks | 540 |  | 0 |  |  | snížená |  | 0 | 0 | 0 | 0 | 0 | 4 | K | 5 |  |  |  | ROZPOCET | 0 | 0 | 0 | 0 | 0 | 2 | 0 | 4 | -1382200459
54 | K | 742EPS1M0016 | Certifikovaná příchytka pro skupinu max. 15 ks kabelů + kotva do betonu (pro trasu funkční za požáru po cca 0.3m) | ks | 90 |  | 0 |  |  | snížená |  | 0 | 0 | 0 | 0 | 0 | 4 | K | 5 |  |  |  | ROZPOCET | 0 | 0 | 0 | 0 | 0 | 2 | 0 | 4 | -48361292
55 | K | 742EPS1M0017 | Certifikovaný nosný systém P90-R, plechový kabelový žlab 60x50 vč.uchycení pomocí závěsných třmenů do zdi/stropu každé po max. 1.2m (dle certifikátu) | m | 65 |  | 0 |  |  | snížená |  | 0 | 0 | 0 | 0 | 0 | 4 | K | 5 |  |  |  | ROZPOCET | 0 | 0 | 0 | 0 | 0 | 2 | 0 | 4 | -1389293495
56 | K | 468101411 | Vysekání rýh pro montáž trubek a kabelů v cihelných zdech hloubky do 3 cm a šířky do 3 cm | m | 172 |  | 0 | CS ÚRS 2024 01 |  | snížená |  | 0 | 0 | 0 | 0.002 | 0.344 | 4 | K | 5 |  |  |  | ROZPOCET | 0 | 0 | 0 | 0 | 0 | 2 | 0 | 4 | 1640859532
| Online PSC |  | https://podminky.urs.cz/item/CS_URS_2024_01/468101411 | [14 empty] | Online PSC | 5
57 | K | 468081312 | Vybourání otvorů ve zdivu cihelném plochy do 0,0225 m2 a tloušťky přes 15 do 30 cm | kus | 110 |  | 0 | CS ÚRS 2024 01 |  | snížená |  | 0 | 0 | 0 | 0.008 | 0.88 | 4 | K | 5 |  |  |  | ROZPOCET | 0 | 0 | 0 | 0 | 0 | 2 | 0 | 4 | -1068571029
| Online PSC |  | https://podminky.urs.cz/item/CS_URS_2024_01/468081312 | [14 empty] | Online PSC | 5
58 | K | 977131119 | Vrty příklepovými vrtáky do cihelného zdiva nebo prostého betonu průměru přes 28 do 32 mm | m | 22.5 |  | 0 | CS ÚRS 2024 01 |  | snížená |  | 0 | 9e-05 | 0.002025 | 0.003 | 0.0675 | 4 | K | 5 |  |  |  | ROZPOCET | 0 | 0 | 0 | 0 | 0 | 2 | 0 | 4 | -772450234
| Online PSC |  | https://podminky.urs.cz/item/CS_URS_2024_01/977131119 | [14 empty] | Online PSC | 5
| VV |  | 75*0,30 |  | 22.5 | [12 empty] | VV | 5 | 2 | True | 1 | ROZPOCET
59 | K | 997006012 | Úprava stavebního odpadu třídění ruční | t | 1.292 |  | 0 | CS ÚRS 2024 01 |  | snížená |  | 0 | 0 | 0 | 0 | 0 | 16 | K | 5 |  |  |  | ROZPOCET | 0 | 0 | 0 | 0 | 0 | 2 | 0 | 16 | 1004234744
| Online PSC |  | https://podminky.urs.cz/item/CS_URS_2024_01/997006012 | [14 empty] | Online PSC | 5
60 | K | 469971111 | Odvoz suti a vybouraných hmot svislá doprava suti a vybouraných hmot za první podlaží | t | 1.292 |  | 0 | CS ÚRS 2024 01 |  | snížená |  | 0 | 0 | 0 | 0 | 0 | 16 | K | 5 |  |  |  | ROZPOCET | 0 | 0 | 0 | 0 | 0 | 2 | 0 | 16 | 155031133
| Online PSC |  | https://podminky.urs.cz/item/CS_URS_2024_01/469971111 | [14 empty] | Online PSC | 5
61 | K | 469971121 | Odvoz suti a vybouraných hmot svislá doprava suti a vybouraných hmot Příplatek k ceně za každé další podlaží | t | 5.168 |  | 0 | CS ÚRS 2024 01 |  | snížená |  | 0 | 0 | 0 | 0 | 0 | 16 | K | 5 |  |  |  | ROZPOCET | 0 | 0 | 0 | 0 | 0 | 2 | 0 | 16 | -771045383
| Online PSC |  | https://podminky.urs.cz/item/CS_URS_2024_01/469971121 | [14 empty] | Online PSC | 5
| VV |  | 1,292*4 |  | 5.168 | [12 empty] | VV | 5 | 2 | True | 1 | ROZPOCET
62 | K | 469972111 | Odvoz suti a vybouraných hmot odvoz suti a vybouraných hmot do 1 km | t | 1.292 |  | 0 | CS ÚRS 2024 01 |  | snížená |  | 0 | 0 | 0 | 0 | 0 | 16 | K | 5 |  |  |  | ROZPOCET | 0 | 0 | 0 | 0 | 0 | 2 | 0 | 16 | -1839722290
| Online PSC |  | https://podminky.urs.cz/item/CS_URS_2024_01/469972111 | [14 empty] | Online PSC | 5
63 | K | 469972121 | Odvoz suti a vybouraných hmot odvoz suti a vybouraných hmot Příplatek k ceně za každý další i započatý 1 km | t | 10.336 |  | 0 | CS ÚRS 2024 01 |  | snížená |  | 0 | 0 | 0 | 0 | 0 | 16 | K | 5 |  |  |  | ROZPOCET | 0 | 0 | 0 | 0 | 0 | 2 | 0 | 16 | -1789399888
| Online PSC |  | https://podminky.urs.cz/item/CS_URS_2024_01/469972121 | [14 empty] | Online PSC | 5
| VV |  | 1,292*8 |  | 10.336 | [12 empty] | VV | 5 | 2 | True | 1 | ROZPOCET
64 | K | 469973120 | Poplatek za uložení stavebního odpadu (skládkovné) na recyklační skládce z prostého betonu zatříděného do Katalogu odpadů pod kódem 17 01 01 | t | 0.068 |  | 0 | CS ÚRS 2024 01 |  | snížená |  | 0 | 0 | 0 | 0 | 0 | 16 | K | 5 |  |  |  | ROZPOCET | 0 | 0 | 0 | 0 | 0 | 2 | 0 | 16 | 855667723
| Online PSC |  | https://podminky.urs.cz/item/CS_URS_2024_01/469973120 | [14 empty] | Online PSC | 5
65 | K | 469973122 | Poplatek za uložení stavebního odpadu (skládkovné) na recyklační skládce cihelného zatříděného do Katalogu odpadů pod kódem 17 01 02 | t | 1.224 |  | 0 | CS ÚRS 2024 01 |  | snížená |  | 0 | 0 | 0 | 0 | 0 | 16 | K | 5 |  |  |  | ROZPOCET | 0 | 0 | 0 | 0 | 0 | 2 | 0 | 16 | 730000769
| Online PSC |  | https://podminky.urs.cz/item/CS_URS_2024_01/469973122 | [14 empty] | Online PSC | 5
| VV |  | 1,292-0,068 |  | 1.224 | [12 empty] | VV | 5 | 2 | True | 1 | ROZPOCET
| D | 742EPS2MTZ | EPS dodávky a přístroje montáž položky dle výkres č. D.1.9.8 |  |  |  | 0 |  |  |  |  | 0 |  | 0 |  | 0 | 2 | D | 4 |  |  |  | ROZPOCET | [6 empty] | 0
66 | K | 742EPS2M001 | 4 smyčková adresovatelná ústředna EPS vč. zdroje 24V (bez AKU) | ks | 1 |  | 0 |  |  | snížená |  | 0 | 0 | 0 | 0 | 0 | 16 | K | 5 |  |  |  | ROZPOCET | 0 | 0 | 0 | 0 | 0 | 2 | 0 | 16 | 529361580
67 | K | 742EPS2M002 | Zálohovaný zdroj 24V, 5A, EN54 - VdS, 2x aku 12V max 26 Ah v kovovém boxu (bez AKU) | ks | 1 |  | 0 |  |  | snížená |  | 0 | 0 | 0 | 0 | 0 | 16 | K | 5 |  |  |  | ROZPOCET | 0 | 0 | 0 | 0 | 0 | 2 | 0 | 16 | 1203176261
68 | K | 742EPS2M003 | AKU 12V, 17 Ah | ks | 4 |  | 0 |  |  | snížená |  | 0 | 0 | 0 | 0 | 0 | 16 | K | 5 |  |  |  | ROZPOCET | 0 | 0 | 0 | 0 | 0 | 2 | 0 | 16 | -6000586
69 | K | 742EPS2M004 | Rozhraní pro OPPO a ZDP | ks | 1 |  | 0 |  |  | snížená |  | 0 | 0 | 0 | 0 | 0 | 16 | K | 5 |  |  |  | ROZPOCET | 0 | 0 | 0 | 0 | 0 | 2 | 0 | 16 | -633305411
70 | K | 742EPS2M005 | Kombinované přepěťové ochrany (stupeň 2,3) pro dvouvodičové signalizační sítě do 24V (pro kruhové linky ústředny) | ks | 8 |  | 0 |  |  | snížená |  | 0 | 0 | 0 | 0 | 0 | 16 | K | 5 |  |  |  | ROZPOCET | 0 | 0 | 0 | 0 | 0 | 2 | 0 | 16 | -2035843775
71 | K | 742EPS2M006 | Zobrazovací tablo pro ústředny pro zapojení do kruhové linky (napájené z linky) | ks | 3 |  | 0 |  |  | snížená |  | 0 | 0 | 0 | 0 | 0 | 16 | K | 5 |  |  |  | ROZPOCET | 0 | 0 | 0 | 0 | 0 | 2 | 0 | 16 | 1941058305
72 | K | 742EPS2M007 | Obslužné pole požární ochrany OPPO | ks | 1 |  | 0 |  |  | snížená |  | 0 | 0 | 0 | 0 | 0 | 16 | K | 5 |  |  |  | ROZPOCET | 0 | 0 | 0 | 0 | 0 | 2 | 0 | 16 | -897935447
73 | K | 742EPS2M008 | Klíčový trezor + rámeček + CISA zámek, montáž do bvýklenku ve zdi | ks | 1 |  | 0 |  |  | snížená |  | 0 | 0 | 0 | 0 | 0 | 16 | K | 5 |  |  |  | ROZPOCET | 0 | 0 | 0 | 0 | 0 | 2 | 0 | 16 | -709969111
74 | K | 742EPS2M009 | Zábleskový maják neadresný do venkovního prostoru, IP65 | ks | 1 |  | 0 |  |  | snížená |  | 0 | 0 | 0 | 0 | 0 | 16 | K | 5 |  |  |  | ROZPOCET | 0 | 0 | 0 | 0 | 0 | 2 | 0 | 16 | -271341191
75 | K | 742EPS2M010 | Rozvodnice s DIN lištami, 144 modulů, IP40, montáž na povrch (pro osazení vstupně výstupních modulů) | ks | 1 |  | 0 |  |  | snížená |  | 0 | 0 | 0 | 0 | 0 | 16 | K | 5 |  |  |  | ROZPOCET | 0 | 0 | 0 | 0 | 0 | 2 | 0 | 16 | 1426534531
76 | K | 742EPS2M011 | Vstupní modul na DIN lištu | ks | 23 |  | 0 |  |  | snížená |  | 0 | 0 | 0 | 0 | 0 | 16 | K | 5 |  |  |  | ROZPOCET | 0 | 0 | 0 | 0 | 0 | 2 | 0 | 16 | 802725608
77 | K | 742EPS2M012 | Výstupní modul na DIN lištu, NO/NC kontakt, 24V | ks | 18 |  | 0 |  |  | snížená |  | 0 | 0 | 0 | 0 | 0 | 16 | K | 5 |  |  |  | ROZPOCET | 0 | 0 | 0 | 0 | 0 | 2 | 0 | 16 | 1261640796
78 | K | 742EPS2M013 | Adresovatelný tlačítkový hlásič pod omítku vc.skla a test.klícku | ks | 30 |  | 0 |  |  | snížená |  | 0 | 0 | 0 | 0 | 0 | 16 | K | 5 |  |  |  | ROZPOCET | 0 | 0 | 0 | 0 | 0 | 2 | 0 | 16 | -1155144275
79 | K | 742EPS2M014 | Krabička pod tlačítkový hlásič | ks | 30 |  | 0 |  |  | snížená |  | 0 | 0 | 0 | 0 | 0 | 16 | K | 5 |  |  |  | ROZPOCET | 0 | 0 | 0 | 0 | 0 | 2 | 0 | 16 | -300718305
80 | K | 742EPS2M015 | Univerzální patice pro detektory | ks | 154 |  | 0 |  |  | snížená |  | 0 | 0 | 0 | 0 | 0 | 16 | K | 5 |  |  |  | ROZPOCET | 0 | 0 | 0 | 0 | 0 | 2 | 0 | 16 | 410248590
81 | K | 742EPS2M016 | Analogový optickokouřový detektor | ks | 152 |  | 0 |  |  | snížená |  | 0 | 0 | 0 | 0 | 0 | 16 | K | 5 |  |  |  | ROZPOCET | 0 | 0 | 0 | 0 | 0 | 2 | 0 | 16 | 909345961
82 | K | 742EPS2M017 | Analogový teplotní detektor | ks | 2 |  | 0 |  |  | snížená |  | 0 | 0 | 0 | 0 | 0 | 16 | K | 5 |  |  |  | ROZPOCET | 0 | 0 | 0 | 0 | 0 | 2 | 0 | 16 | -679375877
83 | K | 742EPS2M018 | Vyhodnocovací jednotka pro linární teplotní hlásič - 1smyčka | ks | 1 |  | 0 |  |  | snížená |  | 0 | 0 | 0 | 0 | 0 | 16 | K | 5 |  |  |  | ROZPOCET | 0 | 0 | 0 | 0 | 0 | 2 | 0 | 16 | -24805282
84 | K | 742EPS2M019 | Lineární teplotní detektor (teplotní kabel), inicializační teplota 68°C | m | 50 |  | 0 |  |  | snížená |  | 0 | 0 | 0 | 0 | 0 | 16 | K | 5 |  |  |  | ROZPOCET | 0 | 0 | 0 | 0 | 0 | 2 | 0 | 16 | -995295588
85 | K | 742EPS2M020 | Programování ústředny a zkušební provoz | ks | 1 |  | 0 |  |  | snížená |  | 0 | 0 | 0 | 0 | 0 | 16 | K | 5 |  |  |  | ROZPOCET | 0 | 0 | 0 | 0 | 0 | 2 | 0 | 16 | -1082711873
86 | K | 742EPS2M021 | provozní kniha EPS, adresace pro PCO | ks | 1 |  | 0 |  |  | snížená |  | 0 | 0 | 0 | 0 | 0 | 16 | K | 5 |  |  |  | ROZPOCET | 0 | 0 | 0 | 0 | 0 | 2 | 0 | 16 | -576361829
87 | K | 742EPS2M023 | Protipožární ucpávka kabelové trasy dle ČSN (zatmelení otvorů protipožárním tmelem + štítek) | ks | 16 |  | 0 |  |  | snížená |  | 0 | 0 | 0 | 0 | 0 | 16 | K | 5 |  |  |  | ROZPOCET | 0 | 0 | 0 | 0 | 0 | 2 | 0 | 16 | 2003058788
88 | K | 742EPS2M025 | Stavební přípomoce nutné k řádnému dokončení díla | h | 16 |  | 0 |  |  | snížená |  | 0 | 0 | 0 | 0 | 0 | 16 | K | 5 |  |  |  | ROZPOCET | 0 | 0 | 0 | 0 | 0 | 2 | 0 | 16 | 766323652
89 | K | 742EPS2M026 | Zabezpečení pracoviště | h | 12 |  | 0 |  |  | snížená |  | 0 | 0 | 0 | 0 | 0 | 16 | K | 5 |  |  |  | ROZPOCET | 0 | 0 | 0 | 0 | 0 | 2 | 0 | 16 | 2058550097
90 | K | 742EPS2M027 | Koordinace s ostatními profesemi | h | 8 |  | 0 |  |  | snížená |  | 0 | 0 | 0 | 0 | 0 | 16 | K | 5 |  |  |  | ROZPOCET | 0 | 0 | 0 | 0 | 0 | 2 | 0 | 16 | -2121060379
91 | K | 742210522X06 | Zkoušky a revize EPS celková prohlídka a vyhotovení revizní zprávy | kus | 1 |  | 0 |  |  | snížená |  | 0 | 0 | 0 | 0 | 0 | 16 | K | 5 |  |  |  | ROZPOCET | 0 | 0 | 0 | 0 | 0 | 2 | 0 | 16 | -1003082902
| D | 742ER | EVAKUAČNÍ ROZHLAS |  |  |  | 0 |  |  |  |  | 0 |  | 0.24208 |  | 0.97 | 2 | D | 2 |  |  |  | ROZPOCET | [6 empty] | 0
| D | 742ERMA | EVAKUAČNÍ ROZHLAS materiál |  |  |  | 0 |  |  |  |  | 0 |  | 0.24208 |  | 0 | 2 | D | 3 |  |  |  | ROZPOCET | [6 empty] | 0
| D | 742ER1MA | ER kabely a ukončení materiál položky dle výkresů č. D.1.9.2 až 8 |  |  |  | 0 |  |  |  |  | 0 |  | 0.24208 |  | 0 | 2 | D | 4 |  |  |  | ROZPOCET | [6 empty] | 0
92 | M | 34111524 | kabel silový oheň retardující bezhalogenový s funkčností při požáru 180min a P60-R reakce na oheň B2cas1d1a1 jádro Cu 0,6/1kV (1-CSKH-V) 2x1,5mm2 | m | 1513 |  | 0 | CS ÚRS 2024 01 |  | snížená |  | 0 | 0.00016 | 0.24208 | 0 | 0 | 32 | M | 5 |  |  |  | ROZPOCET | 0 | 0 | 0 | 0 | 0 | 2 | 0 | 16 | 1738900555
93 | M | 742ER1MA002 | datový kabel FTP 4x2x0,5 B2ca,s1,d1 uložený volně | m | 30 |  | 0 |  |  | snížená |  | 0 | 0 | 0 | 0 | 0 | 32 | M | 5 |  |  |  | ROZPOCET | 0 | 0 | 0 | 0 | 0 | 2 | 0 | 16 | 495236665
94 | M | 345710861X03 | Trubka ohebná DN40, vyšší mech.odolnost | m | 45 |  | 0 |  |  | snížená |  | 0 | 0 | 0 | 0 | 0 | 32 | M | 5 |  |  |  | ROZPOCET | 0 | 0 | 0 | 0 | 0 | 2 | 0 | 16 | 772920820
95 | M | 742ER1MA004 | Certifikovaná příchytka pro 2 kabely + kotva do betonu pro trasu funkční za požáru (po cca 0.25m) | ks | 2200 |  | 0 |  |  | snížená |  | 0 | 0 | 0 | 0 | 0 | 32 | M | 5 |  |  |  | ROZPOCET | 0 | 0 | 0 | 0 | 0 | 2 | 0 | 16 | 656007972
96 | M | 742ER1MA005 | Certifikovaný nosný systém P90-R, plechový kabelový žlab 60x50 vč.uchycení pomocí závěsných třmenů do zdi/stropu každé po max. 1.2m (dle certifikátu) | m | 30 |  | 0 |  |  | snížená |  | 0 | 0 | 0 | 0 | 0 | 32 | M | 5 |  |  |  | ROZPOCET | 0 | 0 | 0 | 0 | 0 | 2 | 0 | 16 | -2129683773
| D | 742ER2MA | ER dodávky a přístroje materiál položky dle výkres č. D.1.9.8 |  |  |  | 0 |  |  |  |  | 0 |  | 0 |  | 0 | 2 | D | 4 |  |  |  | ROZPOCET | [6 empty] | 0
97 | M | 742ER2MA001 | Řídicí jednotka centrální řídicí prvek, osm místních audiovstupů lze přepnout na čtyři audiovýstupy Jedna řídicí jednotka podporuje až 16 stanic hlasatele a 492zón Jedna řídicí jednotka zvládne zatížení reproduktoru až 2000W. | ks | 1 |  | 0 |  |  | snížená |  | 0 | 0 | 0 | 0 | 0 | 32 | M | 5 |  |  |  | ROZPOCET | 0 | 0 | 0 | 0 | 0 | 2 | 0 | 16 | 1885527353
98 | M | 742ER2MA002 | Zesilovač 2x500 W, třída D, napájení 230V/50Hz, nízký příkon v pohotovostním režimu (3 W), pilotní tón a sledování pro případ poruchy uzemnění | ks | 2 |  | 0 |  |  | snížená |  | 0 | 0 | 0 | 0 | 0 | 32 | M | 5 |  |  |  | ROZPOCET | 0 | 0 | 0 | 0 | 0 | 2 | 0 | 16 | 735423661
99 | M | 742ER2MA003 | Nabíječ baterií, pro ozvučovací a evakuační rozhlasy k zajištění trvalého nabití záložních baterií. Nabíječ je v 19“ provedení pro montáž do datových rozvaděčů a nabíjejí olověné baterie, poskytující napětí 24V, resp. 48V. nabíječ je plně kompatibilní a certifikovaný podle EN 54-4 mikroprocesorem řízené zařízení. | ks | 1 |  | 0 |  |  | snížená |  | 0 | 0 | 0 | 0 | 0 | 32 | M | 5 |  |  |  | ROZPOCET | 0 | 0 | 0 | 0 | 0 | 2 | 0 | 16 | 489281578
100 | M | 742ER2MA004 | Akumulátor 12V/100Ah | ks | 2 |  | 0 |  |  | snížená |  | 0 | 0 | 0 | 0 | 0 | 32 | M | 5 |  |  |  | ROZPOCET | 0 | 0 | 0 | 0 | 0 | 2 | 0 | 16 | -45208694
101 | M | 742ER2MA005 | RACK 19" dvoudílný 32U prosklené dveře, šedý", 600x600 mm + příslušenství + dveře se zámkem | ks | 1 |  | 0 |  |  | snížená |  | 0 | 0 | 0 | 0 | 0 | 32 | M | 5 |  |  |  | ROZPOCET | 0 | 0 | 0 | 0 | 0 | 2 | 0 | 16 | -1822356581
102 | M | 742ER2MA006 | 19" napájecí panel 6x230V, s vypínačem | ks | 1 |  | 0 |  |  | snížená |  | 0 | 0 | 0 | 0 | 0 | 32 | M | 5 |  |  |  | ROZPOCET | 0 | 0 | 0 | 0 | 0 | 2 | 0 | 16 | -1719138161
103 | M | 742ER2MA007 | Stanice hlasatele (EN 54-16) pět funkčních tlačítek, indikátory (zelený/červený) pro každé tlačítko, 15 tlačítek pro výběr, vnitřní monitorování se záznamem chyb | ks | 1 |  | 0 |  |  | snížená |  | 0 | 0 | 0 | 0 | 0 | 32 | M | 5 |  |  |  | ROZPOCET | 0 | 0 | 0 | 0 | 0 | 2 | 0 | 16 | 1277883511
104 | M | 742ER2MA008 | simulátor zátěže - koncový modul pro kontrolu reproduktrového vedení | ks | 8 |  | 0 |  |  | snížená |  | 0 | 0 | 0 | 0 | 0 | 32 | M | 5 |  |  |  | ROZPOCET | 0 | 0 | 0 | 0 | 0 | 2 | 0 | 16 | 973447288
105 | M | 742ER2MA009 | Skříňkový nástěnný reproduktor 6/3/1,5 W/100V, EN-54/24 | ks | 84 |  | 0 |  |  | snížená |  | 0 | 0 | 0 | 0 | 0 | 32 | M | 5 |  |  |  | ROZPOCET | 0 | 0 | 0 | 0 | 0 | 2 | 0 | 16 | 311856796
106 | M | 742ER2MA010 | Stropní zapuštěný reproduktor 6W/100V, v souladu s EN 54-24 | ks | 47 |  | 0 |  |  | snížená |  | 0 | 0 | 0 | 0 | 0 | 32 | M | 5 |  |  |  | ROZPOCET | 0 | 0 | 0 | 0 | 0 | 2 | 0 | 16 | 265927997
107 | M | 742ER2MA011 | Zadní kryt pro reproduktory | ks | 47 |  | 0 |  |  | snížená |  | 0 | 0 | 0 | 0 | 0 | 32 | M | 5 |  |  |  | ROZPOCET | 0 | 0 | 0 | 0 | 0 | 2 | 0 | 16 | 1217477870
108 | M | 742ER2MA012 | Stropní reproduktor 6W , kovový , | ks | 2 |  | 0 |  |  | snížená |  | 0 | 0 | 0 | 0 | 0 | 32 | M | 5 |  |  |  | ROZPOCET | 0 | 0 | 0 | 0 | 0 | 2 | 0 | 16 | 326409201
109 | M | 742ER2MA013 | Keramická evakuační svorkovnice s tepelnou pojistkou (EN54-24) | ks | 133 |  | 0 |  |  | snížená |  | 0 | 0 | 0 | 0 | 0 | 32 | M | 5 |  |  |  | ROZPOCET | 0 | 0 | 0 | 0 | 0 | 2 | 0 | 16 | 1815979736
110 | M | 742ERMA016 | Protipožární tmel (kartuše 310ml) - pro průchody jednotlivých kabelů | ks | 9 |  | 0 |  |  | snížená |  | 0 | 0 | 0 | 0 | 0 | 32 | M | 5 |  |  |  | ROZPOCET | 0 | 0 | 0 | 0 | 0 | 2 | 0 | 16 | -1165296944
| D | 742ERMTZ | EVAKUAČNÍ ROZHLAS montáž |  |  |  | 0 |  |  |  |  | 0 |  | 0 |  | 0.97 | 2 | D | 3 |  |  |  | ROZPOCET | [6 empty] | 0
| D | 742ER1MTZ | ER kabely a ukončení montáž položky dle výkresů č. D.1.9.2 až 8 |  |  |  | 0 |  |  |  |  | 0 |  | 0 |  | 0.97 | 2 | D | 4 |  |  |  | ROZPOCET | [6 empty] | 0
111 | K | 742ER1M0001 | 1-CSKH-V180-J 2x1.5 B2ca,s1,d1 uložený pevně | m | 1513 |  | 0 |  |  | snížená |  | 0 | 0 | 0 | 0 | 0 | 16 | K | 5 |  |  |  | ROZPOCET | 0 | 0 | 0 | 0 | 0 | 2 | 0 | 16 | 1111288930
112 | K | 742124002 | Montáž kabelů datových FTP, UTP, STP pro vnitřní rozvody do trubky | m | 30 |  | 0 | CS ÚRS 2024 01 |  | snížená |  | 0 | 0 | 0 | 0 | 0 | 16 | K | 5 |  |  |  | ROZPOCET | 0 | 0 | 0 | 0 | 0 | 2 | 0 | 16 | 1113902550
| Online PSC |  | https://podminky.urs.cz/item/CS_URS_2024_01/742124002 | [14 empty] | Online PSC | 5
113 | K | 742124005 | Montáž kabelů datových FTP, UTP, STP ukončení kabelu konektorem | kus | 8 |  | 0 | CS ÚRS 2024 01 |  | snížená |  | 0 | 0 | 0 | 0 | 0 | 16 | K | 5 |  |  |  | ROZPOCET | 0 | 0 | 0 | 0 | 0 | 2 | 0 | 16 | -655512140
| Online PSC |  | https://podminky.urs.cz/item/CS_URS_2024_01/742124005 | [14 empty] | Online PSC | 5
114 | K | 742110003 | Montáž trubek elektroinstalačních plastových ohebných uložených volně na příchytky | m | 45 |  | 0 | CS ÚRS 2024 01 |  | snížená |  | 0 | 0 | 0 | 0 | 0 | 16 | K | 5 |  |  |  | ROZPOCET | 0 | 0 | 0 | 0 | 0 | 2 | 0 | 16 | 816032409
| Online PSC |  | https://podminky.urs.cz/item/CS_URS_2024_01/742110003 | [14 empty] | Online PSC | 5
115 | K | 742ER1M0004 | Certifikovaná příchytka pro 2 kabely + kotva do betonu pro trasu funkční za požáru (po cca 0.25m) | ks | 2200 |  | 0 |  |  | snížená |  | 0 | 0 | 0 | 0 | 0 | 16 | K | 5 |  |  |  | ROZPOCET | 0 | 0 | 0 | 0 | 0 | 2 | 0 | 16 | 491776724
116 | K | 742ER1M0005 | Certifikovaný nosný systém P90-R, plechový kabelový žlab 60x50 vč.uchycení pomocí závěsných třmenů do zdi/stropu každé po max. 1.2m (dle certifikátu) | m | 30 |  | 0 |  |  | snížená |  | 0 | 0 | 0 | 0 | 0 | 16 | K | 5 |  |  |  | ROZPOCET | 0 | 0 | 0 | 0 | 0 | 2 | 0 | 16 | 293509299
117 | K | 468101411 | Vysekání rýh pro montáž trubek a kabelů v cihelných zdech hloubky do 3 cm a šířky do 3 cm | m | 45 |  | 0 | CS ÚRS 2024 01 |  | snížená |  | 0 | 0 | 0 | 0.002 | 0.09 | 16 | K | 5 |  |  |  | ROZPOCET | 0 | 0 | 0 | 0 | 0 | 2 | 0 | 16 | 69405318
| Online PSC |  | https://podminky.urs.cz/item/CS_URS_2024_01/468101411 | [14 empty] | Online PSC | 5
118 | K | 468081312 | Vybourání otvorů ve zdivu cihelném plochy do 0,0225 m2 a tloušťky přes 15 do 30 cm | kus | 110 |  | 0 | CS ÚRS 2024 01 |  | snížená |  | 0 | 0 | 0 | 0.008 | 0.88 | 16 | K | 5 |  |  |  | ROZPOCET | 0 | 0 | 0 | 0 | 0 | 2 | 0 | 16 | -1558809160
| Online PSC |  | https://podminky.urs.cz/item/CS_URS_2024_01/468081312 | [14 empty] | Online PSC | 5
119 | K | 997006012 | Úprava stavebního odpadu třídění ruční | t | 0.97 |  | 0 | CS ÚRS 2024 01 |  | snížená |  | 0 | 0 | 0 | 0 | 0 | 16 | K | 5 |  |  |  | ROZPOCET | 0 | 0 | 0 | 0 | 0 | 2 | 0 | 16 | -2096689920
| Online PSC |  | https://podminky.urs.cz/item/CS_URS_2024_01/997006012 | [14 empty] | Online PSC | 5
120 | K | 469971111 | Odvoz suti a vybouraných hmot svislá doprava suti a vybouraných hmot za první podlaží | t | 0.97 |  | 0 | CS ÚRS 2024 01 |  | snížená |  | 0 | 0 | 0 | 0 | 0 | 16 | K | 5 |  |  |  | ROZPOCET | 0 | 0 | 0 | 0 | 0 | 2 | 0 | 16 | -1642950714
| Online PSC |  | https://podminky.urs.cz/item/CS_URS_2024_01/469971111 | [14 empty] | Online PSC | 5
121 | K | 469971121 | Odvoz suti a vybouraných hmot svislá doprava suti a vybouraných hmot Příplatek k ceně za každé další podlaží | t | 3.88 |  | 0 | CS ÚRS 2024 01 |  | snížená |  | 0 | 0 | 0 | 0 | 0 | 16 | K | 5 |  |  |  | ROZPOCET | 0 | 0 | 0 | 0 | 0 | 2 | 0 | 16 | 2004984481
| Online PSC |  | https://podminky.urs.cz/item/CS_URS_2024_01/469971121 | [14 empty] | Online PSC | 5
| VV |  | 0,97*4 |  | 3.88 | [12 empty] | VV | 5 | 2 | True | 1 | ROZPOCET
122 | K | 469972111 | Odvoz suti a vybouraných hmot odvoz suti a vybouraných hmot do 1 km | t | 0.97 |  | 0 | CS ÚRS 2024 01 |  | snížená |  | 0 | 0 | 0 | 0 | 0 | 16 | K | 5 |  |  |  | ROZPOCET | 0 | 0 | 0 | 0 | 0 | 2 | 0 | 16 | -871729704
| Online PSC |  | https://podminky.urs.cz/item/CS_URS_2024_01/469972111 | [14 empty] | Online PSC | 5
123 | K | 469972121 | Odvoz suti a vybouraných hmot odvoz suti a vybouraných hmot Příplatek k ceně za každý další i započatý 1 km | t | 7.76 |  | 0 | CS ÚRS 2024 01 |  | snížená |  | 0 | 0 | 0 | 0 | 0 | 16 | K | 5 |  |  |  | ROZPOCET | 0 | 0 | 0 | 0 | 0 | 2 | 0 | 16 | -904281290
| Online PSC |  | https://podminky.urs.cz/item/CS_URS_2024_01/469972121 | [14 empty] | Online PSC | 5
| VV |  | 0,97*8 |  | 7.76 | [12 empty] | VV | 5 | 2 | True | 1 | ROZPOCET
124 | K | 469973122 | Poplatek za uložení stavebního odpadu (skládkovné) na recyklační skládce cihelného zatříděného do Katalogu odpadů pod kódem 17 01 02 | t | 0.97 |  | 0 | CS ÚRS 2024 01 |  | snížená |  | 0 | 0 | 0 | 0 | 0 | 16 | K | 5 |  |  |  | ROZPOCET | 0 | 0 | 0 | 0 | 0 | 2 | 0 | 16 | -525500784
| Online PSC |  | https://podminky.urs.cz/item/CS_URS_2024_01/469973122 | [14 empty] | Online PSC | 5
| D | 742ER2MTZ | ER dodávky a přístroje montáž položky dle výkres č. D.1.9.8 |  |  |  | 0 |  |  |  |  | 0 |  | 0 |  | 0 | 2 | D | 4 |  |  |  | ROZPOCET | [6 empty] | 0
125 | K | 742ER2M0001 | Řídicí jednotka centrální řídicí prvek, osm místních audiovstupů lze přepnout na čtyři audiovýstupy Jedna řídicí jednotka podporuje až 16 stanic hlasatele a 492zón Jedna řídicí jednotka zvládne zatížení reproduktoru až 2000W. | ks | 1 |  | 0 |  |  | snížená |  | 0 | 0 | 0 | 0 | 0 | 16 | K | 5 |  |  |  | ROZPOCET | 0 | 0 | 0 | 0 | 0 | 2 | 0 | 16 | -1053019222
126 | K | 742ER2M0002 | Zesilovač 2x500 W, třída D, napájení 230V/50Hz, nízký příkon v pohotovostním režimu (3 W), pilotní tón a sledování pro případ poruchy uzemnění | ks | 2 |  | 0 |  |  | snížená |  | 0 | 0 | 0 | 0 | 0 | 16 | K | 5 |  |  |  | ROZPOCET | 0 | 0 | 0 | 0 | 0 | 2 | 0 | 16 | -568636370
127 | K | 742ER2M0003 | Nabíječ baterií, pro ozvučovací a evakuační rozhlasy k zajištění trvalého nabití záložních baterií. Nabíječ je v 19“ provedení pro montáž do datových rozvaděčů a nabíjejí olověné baterie, poskytující napětí 24V, resp. 48V. nabíječ je plně kompatibilní a certifikovaný podle EN 54-4 mikroprocesorem řízené zařízení. | ks | 1 |  | 0 |  |  | snížená |  | 0 | 0 | 0 | 0 | 0 | 16 | K | 5 |  |  |  | ROZPOCET | 0 | 0 | 0 | 0 | 0 | 2 | 0 | 16 | 1628609524
128 | K | 742ER2M0004 | Akumulátor 12V/100Ah | ks | 2 |  | 0 |  |  | snížená |  | 0 | 0 | 0 | 0 | 0 | 16 | K | 5 |  |  |  | ROZPOCET | 0 | 0 | 0 | 0 | 0 | 2 | 0 | 16 | 1126388110
129 | K | 742ER2M0005 | RACK 19" dvoudílný 32U prosklené dveře, šedý", 600x600 mm + příslušenství + dveře se zámkem | ks | 1 |  | 0 |  |  | snížená |  | 0 | 0 | 0 | 0 | 0 | 16 | K | 5 |  |  |  | ROZPOCET | 0 | 0 | 0 | 0 | 0 | 2 | 0 | 16 | -345877656
130 | K | 742ER2M0006 | 19" napájecí panel 6x230V, s vypínačem | ks | 1 |  | 0 |  |  | snížená |  | 0 | 0 | 0 | 0 | 0 | 16 | K | 5 |  |  |  | ROZPOCET | 0 | 0 | 0 | 0 | 0 | 2 | 0 | 16 | -1979936377
131 | K | 742ER2M0007 | Stanice hlasatele (EN 54-16) pět funkčních tlačítek, indikátory (zelený/červený) pro každé tlačítko, 15 tlačítek pro výběr, vnitřní monitorování se záznamem chyb | ks | 1 |  | 0 |  |  | snížená |  | 0 | 0 | 0 | 0 | 0 | 16 | K | 5 |  |  |  | ROZPOCET | 0 | 0 | 0 | 0 | 0 | 2 | 0 | 16 | -199716395
132 | K | 742ER2M0008 | simulátor zátěže - koncový modul pro kontrolu reproduktrového vedení | ks | 8 |  | 0 |  |  | snížená |  | 0 | 0 | 0 | 0 | 0 | 16 | K | 5 |  |  |  | ROZPOCET | 0 | 0 | 0 | 0 | 0 | 2 | 0 | 16 | -442417928
133 | K | 742ER2M0009 | Skříňkový nástěnný reproduktor 6/3/1,5 W/100V, EN-54/24 | ks | 84 |  | 0 |  |  | snížená |  | 0 | 0 | 0 | 0 | 0 | 16 | K | 5 |  |  |  | ROZPOCET | 0 | 0 | 0 | 0 | 0 | 2 | 0 | 16 | -1081294478
134 | K | 742ER2M0010 | Stropní zapuštěný reproduktor 6W/100V, v souladu s EN 54-24 | ks | 47 |  | 0 |  |  | snížená |  | 0 | 0 | 0 | 0 | 0 | 16 | K | 5 |  |  |  | ROZPOCET | 0 | 0 | 0 | 0 | 0 | 2 | 0 | 16 | -1646525273
135 | K | 742ER2M0011 | Zadní kryt pro reproduktory | ks | 47 |  | 0 |  |  | snížená |  | 0 | 0 | 0 | 0 | 0 | 16 | K | 5 |  |  |  | ROZPOCET | 0 | 0 | 0 | 0 | 0 | 2 | 0 | 16 | 133167994
136 | K | 742ER2M0012 | Stropní reproduktor 6W , kovový , | ks | 2 |  | 0 |  |  | snížená |  | 0 | 0 | 0 | 0 | 0 | 16 | K | 5 |  |  |  | ROZPOCET | 0 | 0 | 0 | 0 | 0 | 2 | 0 | 16 | -2011916970
137 | K | 742ER2M0013 | Keramická evakuační svorkovnice s tepelnou pojistkou (EN54-24) | ks | 133 |  | 0 |  |  | snížená |  | 0 | 0 | 0 | 0 | 0 | 16 | K | 5 |  |  |  | ROZPOCET | 0 | 0 | 0 | 0 | 0 | 2 | 0 | 16 | -1739510154
138 | K | 742ER2M0014 | Měření srozumitelnosti nouzového zvukového systému + protokol dle ČSN EN 60849 | ks | 1 |  | 0 |  |  | snížená |  | 0 | 0 | 0 | 0 | 0 | 16 | K | 5 |  |  |  | ROZPOCET | 0 | 0 | 0 | 0 | 0 | 2 | 0 | 16 | -1297951811
139 | K | 742ER2M0015 | Protipožární ucpávka kabelové trasy dle ČSN (zatmelení otvorů protipožárním tmelem + štítek) | ks | 16 |  | 0 |  |  | snížená |  | 0 | 0 | 0 | 0 | 0 | 16 | K | 5 |  |  |  | ROZPOCET | 0 | 0 | 0 | 0 | 0 | 2 | 0 | 16 | -888425064
140 | K | 742ER2M0017 | Stavební přípomoce nutné k řádnému dokončení díla | h | 16 |  | 0 |  |  | snížená |  | 0 | 0 | 0 | 0 | 0 | 16 | K | 5 |  |  |  | ROZPOCET | 0 | 0 | 0 | 0 | 0 | 2 | 0 | 16 | -1128524931
141 | K | 742ER2M0018 | Zabezpečení pracoviště | h | 12 |  | 0 |  |  | snížená |  | 0 | 0 | 0 | 0 | 0 | 16 | K | 5 |  |  |  | ROZPOCET | 0 | 0 | 0 | 0 | 0 | 2 | 0 | 16 | -1018487960
142 | K | 742ER2M0019 | Koordinace s ostatními profesemi | h | 8 |  | 0 |  |  | snížená |  | 0 | 0 | 0 | 0 | 0 | 16 | K | 5 |  |  |  | ROZPOCET | 0 | 0 | 0 | 0 | 0 | 2 | 0 | 16 | -756250783
143 | K | 742410303X07 | celková prohlídka a vyhotovení revizní zprávy | kus | 1 |  | 0 |  |  | snížená |  | 0 | 0 | 0 | 0 | 0 | 16 | K | 5 |  |  |  | ROZPOCET | 0 | 0 | 0 | 0 | 0 | 2 | 0 | 16 | -1669444533

## SO 02 - Demolice stávajíc...
{976dd940-79cf-47d7-b69d-2cebd5c864d8}
1
| KRYCÍ LIST SOUPISU PRACÍ | [7 empty] | v --- níže se nacházejí doplnkové a pomocné údaje k sestavám --- v | [8 empty] | False
Stavba:
Domov pro seniory - nový pavilon D - Ústí nad Orlicí
Objekt:
ZPV - Způsobilé výdaje
Soupis:
ZPVHA - Způsobilé výdaje na hlavní aktivity
Úroveň 3:
SO 02 - Demolice stávajícího objektu
| KSO: |  | 812 26 19 |  |  | CC-CZ:
| Místo: |  | k.ú.Ústí n.Orlicí p.č.651/9 561/19 561/20 st.3165 |  |  | Datum: | 7. 3. 2024
| Zadavatel: |  |  |  |  | IČ: | 00279676
|  | Město Ústí nad Orlicí, Sychrova 16, 56224 Ústí nO |  |  |  | DIČ: | CZ00279676
| Uchazeč: |  |  |  |  | IČ: | Vyplň údaj
|  | Vyplň údaj |  |  |  | DIČ: | Vyplň údaj
| Projektant: |  |  |  |  | IČ: | 24180611
|  | R21 Architects s.r.o. Mánesova 864/19 12000 Praha2 |  |  |  | DIČ: | CZ24180611
| Zpracovatel: |  |  |  |  | IČ:
DIČ:
Poznámka:
| Cena bez DPH | [5 empty] | 0
|  |  | Základ daně |  |  | Sazba daně | Výše daně
| DPH | základní | 0 |  |  | 21% | 0
|  | snížená | 0 |  |  | 12% | 0
|  | zákl. přenesená | 0 |  |  | 21% | 0
|  | sníž. přenesená | 0 |  |  | 12% | 0
|  | nulová | 0 |  |  | 0% | 0
| Cena s DPH |  |  | v | CZK |  | 0
REKAPITULACE ČLENĚNÍ SOUPISU PRACÍ
Stavba:
Domov pro seniory - nový pavilon D - Ústí nad Orlicí
Objekt:
ZPV - Způsobilé výdaje
Soupis:
ZPVHA - Způsobilé výdaje na hlavní aktivity
Úroveň 3:
SO 02 - Demolice stávajícího objektu
Místo: |  |  | k.ú.Ústí n.Orlicí p.č.651/9 561/19 561/20 st.3165 |  |  | Datum: | 7. 3. 2024
Zadavatel: |  |  | Město Ústí nad Orlicí, Sychrova 16, 56224 Ústí nO |  |  | Projektant: | R21 Architects s.r.o. Mánesova 864/19 12000 Praha2
Uchazeč: |  |  | Vyplň údaj |  |  | Zpracovatel:
Kód dílu - Popis | [6 empty] | Cena celkem [CZK]
Náklady stavby celkem | [6 empty] | 0 | [11 empty] | -1
| HSV - Práce a dodávky HSV | [5 empty] | 0
| 1 - Zemní práce | [5 empty] | 0
| 98 - Demolice a sanace | [5 empty] | 0
| 997 - Přesun sutě | [5 empty] | 0
SOUPIS PRACÍ
Stavba:
Domov pro seniory - nový pavilon D - Ústí nad Orlicí
Objekt:
ZPV - Způsobilé výdaje
Soupis:
ZPVHA - Způsobilé výdaje na hlavní aktivity
Úroveň 3:
SO 02 - Demolice stávajícího objektu
Místo: |  |  | k.ú.Ústí n.Orlicí p.č.651/9 561/19 561/20 st.3165 |  |  | Datum: | 7. 3. 2024
Zadavatel: |  |  | Město Ústí nad Orlicí, Sychrova 16, 56224 Ústí nO |  |  | Projektant: | R21 Architects s.r.o. Mánesova 864/19 12000 Praha2
Uchazeč: |  |  | Vyplň údaj |  |  | Zpracovatel:
PČ | Typ | Kód | Popis | MJ | Množství | J.cena [CZK] | Cena celkem [CZK] | Cenová soustava |  | DPH | J. Nh [h] | Nh celkem [h] | J. hmotnost [t] | Hmotnost celkem [t] | J. suť [t] | Suť Celkem [t]
Náklady soupisu celkem | [6 empty] | 0 |  |  |  |  | 0 |  | 0.44734 |  | 223.6669 |  | D | -1 | [10 empty] | 0
| D | HSV | Práce a dodávky HSV |  |  |  | 0 |  |  |  |  | 0 |  | 0.44734 |  | 223.6669 | 1 | D | 0 |  |  |  | ROZPOCET | [6 empty] | 0
| D | 1 | Zemní práce |  |  |  | 0 |  |  |  |  | 0 |  | 0 |  | 0 | 1 | D | 1 |  |  |  | ROZPOCET | [6 empty] | 0
1 | K | 139951121 | Bourání konstrukcí v hloubených vykopávkách strojně s přemístěním suti na hromady na vzdálenost do 20 m nebo s naložením na dopravní prostředek z betonu prostého neprokládaného | m3 | 20.839 |  | 0 | CS ÚRS 2024 01 |  | snížená |  | 0 | 0 | 0 | 0 | 0 | 4 | K | 2 |  |  |  | ROZPOCET | 0 | 0 | 0 | 0 | 0 | 2 | 0 | 4 | 956683093
| Online PSC |  | https://podminky.urs.cz/item/CS_URS_2024_01/139951121 | [14 empty] | Online PSC | 2
| VV |  | ((9,10+8,90)*2+5,20+0,55)*0,50*0,28+((9,20+8,80)*2+5,10+0,55)*0,60*0,60 |  | 20.839 | [12 empty] | VV | 2 | 2 | True | 1 | ROZPOCET
| VV |  | viz přílohy PD : D.2.3 | [14 empty] | VV | 2 | 1 | True | 0 | ROZPOCET
2 | K | 162751156 | Vodorovné přemístění výkopku nebo sypaniny po suchu na obvyklém dopravním prostředku, bez naložení výkopku, avšak se složením bez rozhrnutí z horniny třídy těžitelnosti III skupiny 6 a 7 na vzdálenost přes 8 000 do 9 000 m | m3 | 20.839 |  | 0 | CS ÚRS 2024 01 |  | snížená |  | 0 | 0 | 0 | 0 | 0 | 4 | K | 2 |  |  |  | ROZPOCET | 0 | 0 | 0 | 0 | 0 | 2 | 0 | 4 | -1769498619
| Online PSC |  | https://podminky.urs.cz/item/CS_URS_2024_01/162751156 | [14 empty] | Online PSC | 2
3 | K | 171251201 | Uložení sypaniny na skládky nebo meziskládky bez hutnění s upravením uložené sypaniny do předepsaného tvaru | m3 | 20.839 |  | 0 | CS ÚRS 2024 01 |  | snížená |  | 0 | 0 | 0 | 0 | 0 | 4 | K | 2 |  |  |  | ROZPOCET | 0 | 0 | 0 | 0 | 0 | 2 | 0 | 4 | -1394043079
| Online PSC |  | https://podminky.urs.cz/item/CS_URS_2024_01/171251201 | [14 empty] | Online PSC | 2
| D | 98 | Demolice a sanace |  |  |  | 0 |  |  |  |  | 0 |  | 0 |  | 223.6669 | 1 | D | 1 |  |  |  | ROZPOCET | [6 empty] | 0
4 | K | 981011316 | Demolice budov postupným rozebíráním z cihel, kamene, smíšeného nebo hrázděného zdiva, tvárnic na maltu vápennou nebo vápenocementovou s podílem konstrukcí přes 30 do 35 % | m3 | 261.253 |  | 0 | CS ÚRS 2024 01 |  | snížená |  | 0 | 0 | 0 | 0.65 | 169.8144 | 4 | K | 2 |  |  |  | ROZPOCET | 0 | 0 | 0 | 0 | 0 | 2 | 0 | 4 | 920294898
| Online PSC |  | https://podminky.urs.cz/item/CS_URS_2024_01/981011316 | [14 empty] | Online PSC | 2
| VV |  | 9,00*0,85*0,40*2+3,40*0,85*0,40+0,20*5,30*0,15+5,60*5,30*(0,34+0,455)/2+3,60*8,70*(0,455+0,275)/2 |  | 30.665 | [12 empty] | VV | 2 | 2 | True | 0 | ROZPOCET
| VV |  | 9,00*6,10*3,40+3,80*3,40*3,40 |  | 230.588 | [12 empty] | VV | 2 | 2 | True | 0 | ROZPOCET
| VV |  | Součet |  | 261.253 | [12 empty] | VV | 2 | 4 | True | 1 | ROZPOCET
| VV |  | viz přílohy PD : D.2.3 | [14 empty] | VV | 2 | 1 | True | 0 | ROZPOCET
5 | K | 981011715 | Demolice budov postupným rozebíráním z monolitického nebo montovaného železobetonu včetně výplňového zdiva, s podílem konstrukcí přes 25 do 30 % | m3 | 42.228 |  | 0 | CS ÚRS 2024 01 |  | snížená |  | 0 | 0 | 0 | 0.66 | 27.8705 | 4 | K | 2 |  |  |  | ROZPOCET | 0 | 0 | 0 | 0 | 0 | 2 | 0 | 4 | 1343253153
| Online PSC |  | https://podminky.urs.cz/item/CS_URS_2024_01/981011715 | [14 empty] | Online PSC | 2
| VV |  | 3,40*5,40*2,30 "viz přílohy PD : D.2.3 |  | 42.228 | [12 empty] | VV | 2 | 2 | True | 1 | ROZPOCET
6 | K | 981511116 | Demolice konstrukcí objektů postupným rozebíráním konstrukcí z betonu prostého | m3 | 11.81 |  | 0 | CS ÚRS 2024 01 |  | snížená |  | 0 | 0 | 0 | 2.2 | 25.982 | 4 | K | 2 |  |  |  | ROZPOCET | 0 | 0 | 0 | 0 | 0 | 2 | 0 | 4 | 752257720
| Online PSC |  | https://podminky.urs.cz/item/CS_URS_2024_01/981511116 | [14 empty] | Online PSC | 2
| VV |  | 3,40*5,40*0,20+9,00*6,10*0,12+3,80*3,40*0,12 "viz přílohy PD : D.2.3 |  | 11.81 | [12 empty] | VV | 2 | 2 | True | 1 | ROZPOCET
| D | 997 | Přesun sutě |  |  |  | 0 |  |  |  |  | 0 |  | 0.44734 |  | 0 | 1 | D | 1 |  |  |  | ROZPOCET | [6 empty] | 0
7 | K | 997006002 | Úprava stavebního odpadu třídění strojové | t | 201.3 |  | 0 | CS ÚRS 2024 01 |  | snížená |  | 0 | 0 | 0 | 0 | 0 | 4 | K | 2 |  |  |  | ROZPOCET | 0 | 0 | 0 | 0 | 0 | 2 | 0 | 4 | 725411928
| Online PSC |  | https://podminky.urs.cz/item/CS_URS_2024_01/997006002 | [14 empty] | Online PSC | 2
| VV |  | 223,667*0,90 "90% |  | 201.3 | [12 empty] | VV | 2 | 2 | True | 1 | ROZPOCET
8 | K | 997006003 | Úprava stavebního odpadu pytlování závadného odpadu | t | 22.367 |  | 0 | CS ÚRS 2024 01 |  | snížená |  | 0 | 0.02 | 0.44734 | 0 | 0 | 4 | K | 2 |  |  |  | ROZPOCET | 0 | 0 | 0 | 0 | 0 | 2 | 0 | 4 | -2095793866
| Online PSC |  | https://podminky.urs.cz/item/CS_URS_2024_01/997006003 | [14 empty] | Online PSC | 2
| VV |  | 223,667*0,10 "10% |  | 22.367 | [12 empty] | VV | 2 | 2 | True | 1 | ROZPOCET
9 | K | 997006012 | Úprava stavebního odpadu třídění ruční | t | 22.367 |  | 0 | CS ÚRS 2024 01 |  | snížená |  | 0 | 0 | 0 | 0 | 0 | 4 | K | 2 |  |  |  | ROZPOCET | 0 | 0 | 0 | 0 | 0 | 2 | 0 | 4 | 412183390
| Online PSC |  | https://podminky.urs.cz/item/CS_URS_2024_01/997006012 | [14 empty] | Online PSC | 2
| VV |  | 223,667*0,10 "10% |  | 22.367 | [12 empty] | VV | 2 | 2 | True | 1 | ROZPOCET
10 | K | 997006512 | Vodorovná doprava suti na skládku s naložením na dopravní prostředek a složením přes 100 m do 1 km | t | 223.667 |  | 0 | CS ÚRS 2024 01 |  | snížená |  | 0 | 0 | 0 | 0 | 0 | 4 | K | 2 |  |  |  | ROZPOCET | 0 | 0 | 0 | 0 | 0 | 2 | 0 | 4 | -900522524
| Online PSC |  | https://podminky.urs.cz/item/CS_URS_2024_01/997006512 | [14 empty] | Online PSC | 2
11 | K | 997006519 | Vodorovná doprava suti na skládku Příplatek k ceně -6512 za každý další i započatý 1 km | t | 1789.336 |  | 0 | CS ÚRS 2024 01 |  | snížená |  | 0 | 0 | 0 | 0 | 0 | 4 | K | 2 |  |  |  | ROZPOCET | 0 | 0 | 0 | 0 | 0 | 2 | 0 | 4 | 520825176
| Online PSC |  | https://podminky.urs.cz/item/CS_URS_2024_01/997006519 | [14 empty] | Online PSC | 2
| VV |  | 223,667*8 |  | 1789.336 | [12 empty] | VV | 2 | 2 | True | 1 | ROZPOCET
12 | K | 997006551 | Hrubé urovnání suti na skládce bez zhutnění | t | 223.667 |  | 0 | CS ÚRS 2024 01 |  | snížená |  | 0 | 0 | 0 | 0 | 0 | 4 | K | 2 |  |  |  | ROZPOCET | 0 | 0 | 0 | 0 | 0 | 2 | 0 | 4 | 1507051944
| Online PSC |  | https://podminky.urs.cz/item/CS_URS_2024_01/997006551 | [14 empty] | Online PSC | 2
13 | K | 997013814 | Poplatek za uložení stavebního odpadu na skládce (skládkovné) z izolačních materiálů zatříděného do Katalogu odpadů pod kódem 17 06 04 | t | 22.367 |  | 0 | CS ÚRS 2024 01 |  | snížená |  | 0 | 0 | 0 | 0 | 0 | 4 | K | 2 |  |  |  | ROZPOCET | 0 | 0 | 0 | 0 | 0 | 2 | 0 | 4 | 548940172
| Online PSC |  | https://podminky.urs.cz/item/CS_URS_2024_01/997013814 | [14 empty] | Online PSC | 2
14 | K | 997013861 | Poplatek za uložení stavebního odpadu na recyklační skládce (skládkovné) z prostého betonu zatříděného do Katalogu odpadů pod kódem 17 01 01 | t | 105.846 |  | 0 | CS ÚRS 2024 01 |  | snížená |  | 0 | 0 | 0 | 0 | 0 | 4 | K | 2 |  |  |  | ROZPOCET | 0 | 0 | 0 | 0 | 0 | 2 | 0 | 4 | 596018403
| Online PSC |  | https://podminky.urs.cz/item/CS_URS_2024_01/997013861 | [14 empty] | Online PSC | 2
| VV |  | 20,839*2,20+60,000 |  | 105.846 | [12 empty] | VV | 2 | 2 | True | 1 | ROZPOCET
15 | K | 997013862 | Poplatek za uložení stavebního odpadu na recyklační skládce (skládkovné) z armovaného betonu zatříděného do Katalogu odpadů pod kódem 17 01 01 | t | 27.87 |  | 0 | CS ÚRS 2024 01 |  | snížená |  | 0 | 0 | 0 | 0 | 0 | 4 | K | 2 |  |  |  | ROZPOCET | 0 | 0 | 0 | 0 | 0 | 2 | 0 | 4 | -978471354
| Online PSC |  | https://podminky.urs.cz/item/CS_URS_2024_01/997013862 | [14 empty] | Online PSC | 2
16 | K | 997013863 | Poplatek za uložení stavebního odpadu na recyklační skládce (skládkovné) cihelného zatříděného do Katalogu odpadů pod kódem 17 01 02 | t | 90 |  | 0 | CS ÚRS 2024 01 |  | snížená |  | 0 | 0 | 0 | 0 | 0 | 4 | K | 2 |  |  |  | ROZPOCET | 0 | 0 | 0 | 0 | 0 | 2 | 0 | 4 | -1460552950
| Online PSC |  | https://podminky.urs.cz/item/CS_URS_2024_01/997013863 | [14 empty] | Online PSC | 2
17 | K | 997013871 | Poplatek za uložení stavebního odpadu na recyklační skládce (skládkovné) směsného stavebního a demoličního zatříděného do Katalogu odpadů pod kódem 17 09 04 | t | 23.43 |  | 0 | CS ÚRS 2024 01 |  | snížená |  | 0 | 0 | 0 | 0 | 0 | 4 | K | 2 |  |  |  | ROZPOCET | 0 | 0 | 0 | 0 | 0 | 2 | 0 | 4 | 705681885
| Online PSC |  | https://podminky.urs.cz/item/CS_URS_2024_01/997013871 | [14 empty] | Online PSC | 2
| VV |  | 223,667-22,367-60,00-27,870-90,00 |  | 23.43 | [12 empty] | VV | 2 | 2 | True | 1 | ROZPOCET

## SO 09 - Venkovní kanaliza...
{f2910653-64a2-4323-9174-e2643878c6a1}
1
| KRYCÍ LIST SOUPISU PRACÍ | [7 empty] | v --- níže se nacházejí doplnkové a pomocné údaje k sestavám --- v | [8 empty] | False
Stavba:
Domov pro seniory - nový pavilon D - Ústí nad Orlicí
Objekt:
ZPV - Způsobilé výdaje
Soupis:
ZPVHA - Způsobilé výdaje na hlavní aktivity
Úroveň 3:
SO 09 - Venkovní kanalizace, kanalizační přípojka
| KSO: |  | 827 29 11 |  |  | CC-CZ:
| Místo: |  | k.ú.Ústí n.Orlicí p.č.651/9 561/19 561/20 st.3165 |  |  | Datum: | 7. 3. 2024
| Zadavatel: |  |  |  |  | IČ: | 00279676
|  | Město Ústí nad Orlicí, Sychrova 16, 56224 Ústí nO |  |  |  | DIČ: | CZ00279676
| Uchazeč: |  |  |  |  | IČ: | Vyplň údaj
|  | Vyplň údaj |  |  |  | DIČ: | Vyplň údaj
| Projektant: |  |  |  |  | IČ: | 24180611
|  | R21 Architects s.r.o. Mánesova 864/19 12000 Praha2 |  |  |  | DIČ: | CZ24180611
| Zpracovatel: |  |  |  |  | IČ:
DIČ:
Poznámka:
| Cena bez DPH | [5 empty] | 0
|  |  | Základ daně |  |  | Sazba daně | Výše daně
| DPH | základní | 0 |  |  | 21% | 0
|  | snížená | 0 |  |  | 12% | 0
|  | zákl. přenesená | 0 |  |  | 21% | 0
|  | sníž. přenesená | 0 |  |  | 12% | 0
|  | nulová | 0 |  |  | 0% | 0
| Cena s DPH |  |  | v | CZK |  | 0
REKAPITULACE ČLENĚNÍ SOUPISU PRACÍ
Stavba:
Domov pro seniory - nový pavilon D - Ústí nad Orlicí
Objekt:
ZPV - Způsobilé výdaje
Soupis:
ZPVHA - Způsobilé výdaje na hlavní aktivity
Úroveň 3:
SO 09 - Venkovní kanalizace, kanalizační přípojka
Místo: |  |  | k.ú.Ústí n.Orlicí p.č.651/9 561/19 561/20 st.3165 |  |  | Datum: | 7. 3. 2024
Zadavatel: |  |  | Město Ústí nad Orlicí, Sychrova 16, 56224 Ústí nO |  |  | Projektant: | R21 Architects s.r.o. Mánesova 864/19 12000 Praha2
Uchazeč: |  |  | Vyplň údaj |  |  | Zpracovatel:
Kód dílu - Popis | [6 empty] | Cena celkem [CZK]
Náklady stavby celkem | [6 empty] | 0 | [11 empty] | -1
| HSV - Práce a dodávky HSV | [5 empty] | 0
| 1 - Zemní práce | [5 empty] | 0
| 11 - Zemní práce - přípravné a přidružené práce | [5 empty] | 0
| 2 - Zakládání | [5 empty] | 0
| 3 - Svislé a kompletní konstrukce | [5 empty] | 0
| 4 - Vodorovné konstrukce | [5 empty] | 0
| 5 - Komunikace pozemní | [5 empty] | 0
| 8 - Trubní vedení | [5 empty] | 0
| 9 - Ostatní konstrukce a práce, bourání | [5 empty] | 0
| 997 - Přesun sutě | [5 empty] | 0
| 998 - Přesun hmot | [5 empty] | 0
SOUPIS PRACÍ
Stavba:
Domov pro seniory - nový pavilon D - Ústí nad Orlicí
Objekt:
ZPV - Způsobilé výdaje
Soupis:
ZPVHA - Způsobilé výdaje na hlavní aktivity
Úroveň 3:
SO 09 - Venkovní kanalizace, kanalizační přípojka
Místo: |  |  | k.ú.Ústí n.Orlicí p.č.651/9 561/19 561/20 st.3165 |  |  | Datum: | 7. 3. 2024
Zadavatel: |  |  | Město Ústí nad Orlicí, Sychrova 16, 56224 Ústí nO |  |  | Projektant: | R21 Architects s.r.o. Mánesova 864/19 12000 Praha2
Uchazeč: |  |  | Vyplň údaj |  |  | Zpracovatel:
PČ | Typ | Kód | Popis | MJ | Množství | J.cena [CZK] | Cena celkem [CZK] | Cenová soustava |  | DPH | J. Nh [h] | Nh celkem [h] | J. hmotnost [t] | Hmotnost celkem [t] | J. suť [t] | Suť Celkem [t]
Náklady soupisu celkem | [6 empty] | 0 |  |  |  |  | 0 |  | 397.6233 |  | 6.826 |  | D | -1 | [10 empty] | 0
| D | HSV | Práce a dodávky HSV |  |  |  | 0 |  |  |  |  | 0 |  | 397.6233 |  | 6.826 | 1 | D | 0 |  |  |  | ROZPOCET | [6 empty] | 0
| D | 1 | Zemní práce |  |  |  | 0 |  |  |  |  | 0 |  | 219.9145 |  | 0 | 1 | D | 1 |  |  |  | ROZPOCET | [6 empty] | 0
1 | K | 115001103 | Převedení vody potrubím průměru DN přes 150 do 250 | m | 20 |  | 0 | CS ÚRS 2024 01 |  | snížená |  | 0 | 0.01004 | 0.2008 | 0 | 0 | 4 | K | 2 |  |  |  | ROZPOCET | 0 | 0 | 0 | 0 | 0 | 2 | 0 | 4 | 846487452
| Online PSC |  | https://podminky.urs.cz/item/CS_URS_2024_01/115001103 | [14 empty] | Online PSC | 2
2 | K | 115101201 | Čerpání vody na dopravní výšku do 10 m s uvažovaným průměrným přítokem do 500 l/min | hod | 100 |  | 0 | CS ÚRS 2024 01 |  | snížená |  | 0 | 3e-05 | 0.003 | 0 | 0 | 4 | K | 2 |  |  |  | ROZPOCET | 0 | 0 | 0 | 0 | 0 | 2 | 0 | 4 | -1904190946
| Online PSC |  | https://podminky.urs.cz/item/CS_URS_2024_01/115101201 | [14 empty] | Online PSC | 2
3 | K | 115101301 | Pohotovost záložní čerpací soupravy pro dopravní výšku do 10 m s uvažovaným průměrným přítokem do 500 l/min | den | 50 |  | 0 | CS ÚRS 2024 01 |  | snížená |  | 0 | 0 | 0 | 0 | 0 | 4 | K | 2 |  |  |  | ROZPOCET | 0 | 0 | 0 | 0 | 0 | 2 | 0 | 4 | 1337267747
| Online PSC |  | https://podminky.urs.cz/item/CS_URS_2024_01/115101301 | [14 empty] | Online PSC | 2
4 | K | 119001401 | Dočasné zajištění podzemního potrubí nebo vedení ve výkopišti ve stavu i poloze, ve kterých byla na začátku zemních prací a to s podepřením, vzepřením nebo vyvěšením, případně s ochranným bedněním, se zřízením a odstraněním zajišťovací konstrukce, s opotřebením hmot potrubí ocelového nebo litinového, jmenovité světlosti DN do 200 mm | m | 3 |  | 0 | CS ÚRS 2024 01 |  | snížená |  | 0 | 0.00868 | 0.02604 | 0 | 0 | 4 | K | 2 |  |  |  | ROZPOCET | 0 | 0 | 0 | 0 | 0 | 2 | 0 | 4 | 525038111
| Online PSC |  | https://podminky.urs.cz/item/CS_URS_2024_01/119001401 | [14 empty] | Online PSC | 2
| VV |  | 3,00 "viz přílohy PD : D.9.2 a D.9.4 |  | 3 | [12 empty] | VV | 2 | 2 | True | 1 | ROZPOCET
5 | K | 119001406 | Dočasné zajištění podzemního potrubí nebo vedení ve výkopišti ve stavu i poloze, ve kterých byla na začátku zemních prací a to s podepřením, vzepřením nebo vyvěšením, případně s ochranným bedněním, se zřízením a odstraněním zajišťovací konstrukce, s opotřebením hmot potrubí plastového, jmenovité světlosti DN přes 200 do 500 mm | m | 1.2 |  | 0 | CS ÚRS 2024 01 |  | snížená |  | 0 | 0.00868 | 0.010416 | 0 | 0 | 4 | K | 2 |  |  |  | ROZPOCET | 0 | 0 | 0 | 0 | 0 | 2 | 0 | 4 | -1780966649
| Online PSC |  | https://podminky.urs.cz/item/CS_URS_2024_01/119001406 | [14 empty] | Online PSC | 2
| VV |  | 1,20 "viz přílohy PD : D.9.2 a D.9.4 |  | 1.2 | [12 empty] | VV | 2 | 2 | True | 1 | ROZPOCET
6 | K | 119001421 | Dočasné zajištění podzemního potrubí nebo vedení ve výkopišti ve stavu i poloze, ve kterých byla na začátku zemních prací a to s podepřením, vzepřením nebo vyvěšením, případně s ochranným bedněním, se zřízením a odstraněním zajišťovací konstrukce, s opotřebením hmot kabelů a kabelových tratí z volně ložených kabelů a to do 3 kabelů | m | 4.45 |  | 0 | CS ÚRS 2024 01 |  | snížená |  | 0 | 0.0369 | 0.16421 | 0 | 0 | 4 | K | 2 |  |  |  | ROZPOCET | 0 | 0 | 0 | 0 | 0 | 2 | 0 | 4 | 763901192
| Online PSC |  | https://podminky.urs.cz/item/CS_URS_2024_01/119001421 | [14 empty] | Online PSC | 2
| VV |  | 2,00+2,45 "viz přílohy PD : D.9.2 a D.9.4 |  | 4.45 | [12 empty] | VV | 2 | 2 | True | 1 | ROZPOCET
7 | K | 121151104 | Sejmutí ornice strojně při souvislé ploše do 100 m2, tl. vrstvy přes 200 do 250 mm | m2 | 62.548 |  | 0 | CS ÚRS 2024 01 |  | snížená |  | 0 | 0 | 0 | 0 | 0 | 4 | K | 2 |  |  |  | ROZPOCET | 0 | 0 | 0 | 0 | 0 | 2 | 0 | 4 | 1161259710
| Online PSC |  | https://podminky.urs.cz/item/CS_URS_2024_01/121151104 | [14 empty] | Online PSC | 2
| VV |  | 3,00*(1,80+1,76)/2+2,00*1,30+1,60*1,20+1,75*1,25+2,00*2,00+5,00*3,00+21,00*1,50 "D |  | 62.548 | [12 empty] | VV | 2 | 2 | True | 1 | ROZPOCET
| VV |  | viz přílohy PD : D.9.2 a D.9.4 | [14 empty] | VV | 2 | 1 | True | 0 | ROZPOCET
8 | K | 131151204 | Hloubení zapažených jam a zářezů strojně s urovnáním dna do předepsaného profilu a spádu v hornině třídy těžitelnosti I skupiny 1 a 2 přes 100 do 500 m3 | m3 | 90.84 |  | 0 | CS ÚRS 2024 01 |  | snížená |  | 0 | 0 | 0 | 0 | 0 | 4 | K | 2 |  |  |  | ROZPOCET | 0 | 0 | 0 | 0 | 0 | 2 | 0 | 4 | -1264063197
| Online PSC |  | https://podminky.urs.cz/item/CS_URS_2024_01/131151204 | [14 empty] | Online PSC | 2
| VV |  | 6,90*6,90*6,36*0,30 "30% objemu třídy těžitelnosti I skupiny 1 a 2 viz přílohy PD : D.9.7 |  | 90.84 | [12 empty] | VV | 2 | 2 | True | 1 | ROZPOCET
9 | K | 131251204 | Hloubení zapažených jam a zářezů strojně s urovnáním dna do předepsaného profilu a spádu v hornině třídy těžitelnosti I skupiny 3 přes 100 do 500 m3 | m3 | 90.84 |  | 0 | CS ÚRS 2024 01 |  | snížená |  | 0 | 0 | 0 | 0 | 0 | 4 | K | 2 |  |  |  | ROZPOCET | 0 | 0 | 0 | 0 | 0 | 2 | 0 | 4 | -1829888478
| Online PSC |  | https://podminky.urs.cz/item/CS_URS_2024_01/131251204 | [14 empty] | Online PSC | 2
| VV |  | 6,90*6,90*6,36*0,30 "30% objemu třídy těžitelnosti I skupiny 3 viz přílohy PD : D.9.7 |  | 90.84 | [12 empty] | VV | 2 | 2 | True | 1 | ROZPOCET
10 | K | 132154206 | Hloubení zapažených rýh šířky přes 800 do 2 000 mm strojně s urovnáním dna do předepsaného profilu a spádu v hornině třídy těžitelnosti I skupiny 1 a 2 přes 1 000 do 5 000 m3 | m3 | 698.419 |  | 0 | CS ÚRS 2024 01 |  | snížená |  | 0 | 0 | 0 | 0 | 0 | 4 | K | 2 |  |  |  | ROZPOCET | 0 | 0 | 0 | 0 | 0 | 2 | 0 | 4 | -2056935249
| Online PSC |  | https://podminky.urs.cz/item/CS_URS_2024_01/132154206 | [14 empty] | Online PSC | 2
| VV |  | D | [14 empty] | VV | 2 | 1 | True | 0 | ROZPOCET
| VV |  | (12,60-10,55)*(2,94+2,98)/2*1,20+3,00*3,28*(5,00-(1,07+1,16)/2)+2,00*3,13*2,00 |  | 58.03 | [12 empty] | VV | 2 | 2 | True | 0 | ROZPOCET
| VV |  | 3,15*(2,83+2,91)/2*1,50+1,25*2,91*1,25+0,50*2,91*2,45+3,00*6,21*5,00+7,40*(5,96+5,86)/2*1,50 |  | 180.423 | [12 empty] | VV | 2 | 2 | True | 0 | ROZPOCET
| VV |  | 10,50*(5,86+5,78)/2*1,50+2,70*(5,78+5,76)/2*1,50+2,45*5,76*0,95+2,00*(5,76+5,74)/2*1,50 |  | 145.69 | [12 empty] | VV | 2 | 2 | True | 0 | ROZPOCET
| VV |  | 2,45*5,74*0,95+2,45*5,81*0,95+1,10*4,81*1,50+1,90*(4,81+4,80)/2*1,50+6,20*(4,80+4,58)/2*1,50 |  | 92.13 | [12 empty] | VV | 2 | 2 | True | 0 | ROZPOCET
| VV |  | 2,45*4,58*0,95+1,25*4,58*0,30+5,50*(2,31+2,14)/2*1,20+3,60*(2,14+1,86)/2*1,20 |  | 35.702 | [12 empty] | VV | 2 | 2 | True | 0 | ROZPOCET
| VV |  | 6,70*(1,86+1,32)/2*0,90+2,45*1,32*1,55+11,10*(1,32+1,50)/2*0,90+2,45*1,50*1,55 |  | 34.383 | [12 empty] | VV | 2 | 2 | True | 0 | ROZPOCET
| VV |  | 11,10*(1,50+1,28)/2*0,90+2,45*1,28*1,55+3,50*(1,28+1,22)/2*0,90+2,45*1,22*1,55 |  | 27.317 | [12 empty] | VV | 2 | 2 | True | 0 | ROZPOCET
| VV |  | 10,70*(1,22+1,31)/2*0,90+2,45*1,31*1,55+22,90*(1,31+1,53)/2*0,90+2,45*1,53*1,55 |  | 52.233 | [12 empty] | VV | 2 | 2 | True | 0 | ROZPOCET
| VV |  | 1,25*1,53*0,90 |  | 1.721 | [12 empty] | VV | 2 | 2 | True | 0 | ROZPOCET
| VV |  | ((12,60-10,55)+(25,30-16,85)+2,25+1,55+27,70+11,20)*(0,30+0,20)/2*0,20 |  | 2.66 | [12 empty] | VV | 2 | 2 | True | 0 | ROZPOCET
| VV |  | viz přílohy PD : D.9.2 a D.9.4 | [14 empty] | VV | 2 | 1 | True | 0 | ROZPOCET
| VV |  | S | [14 empty] | VV | 2 | 1 | True | 0 | ROZPOCET
| VV |  | 1,80*(5,68+5,64)/2*1,50+2,45*5,64*0,95+10,30*(5,64+5,46)/2*1,50+2,45*2,46*0,95 |  | 119.882 | [12 empty] | VV | 2 | 2 | True | 0 | ROZPOCET
| VV |  | 11,70*(5,46+5,07)/2*1,50+2,45*5,07*0,95+10,20*(5,07+4,40)/2*1,50+2,45*4,40*0,95 |  | 186.888 | [12 empty] | VV | 2 | 2 | True | 0 | ROZPOCET
| VV |  | 1,25*4,40*1,50+34,00*(0,30+0,20)/2*0,20 |  | 9.95 | [12 empty] | VV | 2 | 2 | True | 0 | ROZPOCET
| VV |  | viz přílohy PD : D.9.2 a D.9.5 | [14 empty] | VV | 2 | 1 | True | 0 | ROZPOCET
| VV |  | 1,20*(4,81+4,50)/2*1,50+9,70*(4,50+2,00)/2*1,20+3,10*(2,00+1,20)/2*0,90+1,20*(0,30+0,20)/2*0,20 |  | 50.733 | [12 empty] | VV | 2 | 2 | True | 0 | ROZPOCET
| VV |  | žlab viz přílohy PD : D.9.2 | [14 empty] | VV | 2 | 1 | True | 0 | ROZPOCET
| VV |  | Mezisoučet |  | 997.742 | [12 empty] | VV | 2 | 3 | True | 0 | ROZPOCET
| VV |  | 997,742*0,70 "70% objemu třídy těžitelnosti I skupiny 1 a 2 |  | 698.419 | [12 empty] | VV | 2 | 2 | True | 1 | ROZPOCET
11 | K | 132254206 | Hloubení zapažených rýh šířky přes 800 do 2 000 mm strojně s urovnáním dna do předepsaného profilu a spádu v hornině třídy těžitelnosti I skupiny 3 přes 1 000 do 5 000 m3 | m3 | 299.323 |  | 0 | CS ÚRS 2024 01 |  | snížená |  | 0 | 0 | 0 | 0 | 0 | 4 | K | 2 |  |  |  | ROZPOCET | 0 | 0 | 0 | 0 | 0 | 2 | 0 | 4 | -1409071559
| Online PSC |  | https://podminky.urs.cz/item/CS_URS_2024_01/132254206 | [14 empty] | Online PSC | 2
| VV |  | 997,742*0,30 "30% objemu třídy těžitelnosti I skupiny 3 |  | 299.323 | [12 empty] | VV | 2 | 2 | True | 1 | ROZPOCET
12 | K | 139001101 | Příplatek k cenám hloubených vykopávek za ztížení vykopávky v blízkosti podzemního vedení nebo výbušnin pro jakoukoliv třídu horniny | m3 | 16.025 |  | 0 | CS ÚRS 2024 01 |  | snížená |  | 0 | 0 | 0 | 0 | 0 | 4 | K | 2 |  |  |  | ROZPOCET | 0 | 0 | 0 | 0 | 0 | 2 | 0 | 4 | 1055693936
| Online PSC |  | https://podminky.urs.cz/item/CS_URS_2024_01/139001101 | [14 empty] | Online PSC | 2
| VV |  | 1,17*1,67*3,00+1,05*1,55*2,00+1,33*1,83*1,20+1,05*1,55*2,45 "viz přílohy PD : D.9.2 a D.9.4 |  | 16.025 | [12 empty] | VV | 2 | 2 | True | 1 | ROZPOCET
13 | K | 141721334 | Řízené šnekové horizontální vrtání s vtlačením potrubí v hloubce do 6 m v hornině třídy těžitelnosti I a II, skupiny 1 až 4 dimenze pro ocelové potrubí délky vrtu do 20 m, průměru přes DN 300 do 400 mm | m | 31.8 |  | 0 | CS ÚRS 2024 01 |  | snížená |  | 0 | 0.001 | 0.0318 | 0 | 0 | 4 | K | 2 |  |  |  | ROZPOCET | 0 | 0 | 0 | 0 | 0 | 2 | 0 | 4 | -1380840486
| Online PSC |  | https://podminky.urs.cz/item/CS_URS_2024_01/141721334 | [14 empty] | Online PSC | 2
| VV |  | 18,00+13,80 "viz přílohy PD : D.9.1, D.9.2 a D.9.4 |  | 31.8 | [12 empty] | VV | 2 | 2 | True | 1 | ROZPOCET
14 | M | 14011112 | trubka ocelová bezešvá hladká jakost 11 353 324x8,0mm | m | 31.8 |  | 0 | CS ÚRS 2024 01 |  | snížená |  | 0 | 0.0624 | 1.9843 | 0 | 0 | 8 | M | 2 |  |  |  | ROZPOCET | 0 | 0 | 0 | 0 | 0 | 2 | 0 | 4 | -268745867
15 | K | 151101101 | Zřízení pažení a rozepření stěn rýh pro podzemní vedení příložné pro jakoukoliv mezerovitost, hloubky do 2 m | m2 | 223.364 |  | 0 | CS ÚRS 2024 01 |  | snížená |  | 0 | 0.00084 | 0.18763 | 0 | 0 | 4 | K | 2 |  |  |  | ROZPOCET | 0 | 0 | 0 | 0 | 0 | 2 | 0 | 4 | 386747587
| Online PSC |  | https://podminky.urs.cz/item/CS_URS_2024_01/151101101 | [14 empty] | Online PSC | 2
| VV |  | D | [14 empty] | VV | 2 | 1 | True | 0 | ROZPOCET
| VV |  | 6,70*(1,86+1,32)/2*2+2*1,32*1,55+11,10*(1,32+1,50)/2*2+2*1,50*1,55 |  | 61.35 | [12 empty] | VV | 2 | 2 | True | 0 | ROZPOCET
| VV |  | 11,10*(1,50+1,28)/2*2+2*1,28*1,55+3,50*(1,28+1,22)/2*2+2*1,22*1,55 |  | 47.358 | [12 empty] | VV | 2 | 2 | True | 0 | ROZPOCET
| VV |  | 10,70*(1,22+1,31)/2*2+2*1,31*1,55+22,90*(1,31+1,53)/2*2+2*1,53*1,55 |  | 100.911 | [12 empty] | VV | 2 | 2 | True | 0 | ROZPOCET
| VV |  | 1,25*1,53*2 |  | 3.825 | [12 empty] | VV | 2 | 2 | True | 0 | ROZPOCET
| VV |  | viz přílohy PD : D.9.2 a D.9.4 | [14 empty] | VV | 2 | 1 | True | 0 | ROZPOCET
| VV |  | 3,10*(2,00+1,20)/2*2 |  | 9.92 | [12 empty] | VV | 2 | 2 | True | 0 | ROZPOCET
| VV |  | žlab viz přílohy PD : D.9.2 | [14 empty] | VV | 2 | 1 | True | 0 | ROZPOCET
| VV |  | Součet |  | 223.364 | [12 empty] | VV | 2 | 4 | True | 1 | ROZPOCET
16 | K | 151101111 | Odstranění pažení a rozepření stěn rýh pro podzemní vedení s uložením materiálu na vzdálenost do 3 m od kraje výkopu příložné, hloubky do 2 m | m2 | 223.364 |  | 0 | CS ÚRS 2024 01 |  | snížená |  | 0 | 0 | 0 | 0 | 0 | 4 | K | 2 |  |  |  | ROZPOCET | 0 | 0 | 0 | 0 | 0 | 2 | 0 | 4 | 393664910
| Online PSC |  | https://podminky.urs.cz/item/CS_URS_2024_01/151101111 | [14 empty] | Online PSC | 2
| VV |  | 223,364 "viz položka 151101101 |  | 223.364 | [12 empty] | VV | 2 | 2 | True | 1 | ROZPOCET
17 | K | 151201102 | Zřízení pažení a rozepření stěn rýh pro podzemní vedení zátažné, hloubky přes 2 do 4 m | m2 | 170.102 |  | 0 | CS ÚRS 2024 01 |  | snížená |  | 0 | 0.00201 | 0.34191 | 0 | 0 | 4 | K | 2 |  |  |  | ROZPOCET | 0 | 0 | 0 | 0 | 0 | 2 | 0 | 4 | -298363170
| Online PSC |  | https://podminky.urs.cz/item/CS_URS_2024_01/151201102 | [14 empty] | Online PSC | 2
| VV |  | D | [14 empty] | VV | 2 | 1 | True | 0 | ROZPOCET
| VV |  | (12,60-10,55)*(3,19+3,23)/2*2+2*3,53*(5,00-(1,07+1,16)/2)+2*3,38*2,00 |  | 54.109 | [12 empty] | VV | 2 | 2 | True | 0 | ROZPOCET
| VV |  | 3,15*(3,08+3,14)/2*2+2*3,15*1,25+0,50*3,15*2+5,50*(2,31+2,14)/2*2+3,60*(2,14+1,86)/2*2 |  | 69.493 | [12 empty] | VV | 2 | 2 | True | 0 | ROZPOCET
| VV |  | viz přílohy PD : D.9.2 a D.9.4 | [14 empty] | VV | 2 | 1 | True | 0 | ROZPOCET
| VV |  | 7,75*(4,00+2,00)/2*2 |  | 46.5 | [12 empty] | VV | 2 | 2 | True | 0 | ROZPOCET
| VV |  | žlab viz přílohy PD : D.9.2 | [14 empty] | VV | 2 | 1 | True | 0 | ROZPOCET
| VV |  | Součet |  | 170.102 | [12 empty] | VV | 2 | 4 | True | 1 | ROZPOCET
| VV |  | 3,15*(4,81+4,00)/2*1,50+7,75*(4,00+2,00)/2*1,20+3,10*(2,00+1,20)/2*0,90 |  | 53.178 | [12 empty] | VV | 2 | 2 | True | 0 | ROZPOCET
| VV |  | 14-7,75-3,10 |  | 3.15 | [12 empty] | VV | 2 | 2 | True | 0 | ROZPOCET
| VV |  | 4,81-1,20 |  | 3.61 | [12 empty] | VV | 2 | 2 | True | 0 | ROZPOCET
| VV |  | 3,61/14 |  | 0.258 | [12 empty] | VV | 2 | 2 | True | 0 | ROZPOCET
| VV |  | 0,81/0,258 |  | 3.14 | [12 empty] | VV | 2 | 2 | True | 0 | ROZPOCET
| VV |  | 2,00/0,258 |  | 7.752 | [12 empty] | VV | 2 | 2 | True | 0 | ROZPOCET
| VV |  | 0,80/0,258 |  | 3.101 | [12 empty] | VV | 2 | 2 | True | 0 | ROZPOCET
18 | K | 151201103 | Zřízení pažení a rozepření stěn rýh pro podzemní vedení zátažné, hloubky přes 4 do 8 m | m2 | 925.547 |  | 0 | CS ÚRS 2024 01 |  | snížená |  | 0 | 0.00208 | 1.9251 | 0 | 0 | 4 | K | 2 |  |  |  | ROZPOCET | 0 | 0 | 0 | 0 | 0 | 2 | 0 | 4 | -446425479
| Online PSC |  | https://podminky.urs.cz/item/CS_URS_2024_01/151201103 | [14 empty] | Online PSC | 2
| VV |  | D | [14 empty] | VV | 2 | 1 | True | 0 | ROZPOCET
| VV |  | 3,00*6,46*5,00+7,40*(6,21+6,11)/2*2+10,50*(6,11+6,03)/2*2+2,70*(6,03+6,01)/2*2 |  | 348.046 | [12 empty] | VV | 2 | 2 | True | 0 | ROZPOCET
| VV |  | 2*6,01*0,95+2,00*(6,01+5,99)/2*2+2*5,99*0,95+2*5,97*0,95+1,10*4,81*2 |  | 68.725 | [12 empty] | VV | 2 | 2 | True | 0 | ROZPOCET
| VV |  | 1,90*(4,81+4,80)/2*2+6,20*(4,80+4,58)/2*2+4,58*0,95+4,58*0,30 |  | 82.14 | [12 empty] | VV | 2 | 2 | True | 0 | ROZPOCET
| VV |  | viz přílohy PD : D.9.2 a D.9.4 | [14 empty] | VV | 2 | 1 | True | 0 | ROZPOCET
| VV |  | S | [14 empty] | VV | 2 | 1 | True | 0 | ROZPOCET
| VV |  | 1,80*(5,68+5,64)/2*2+2*5,64*0,95+10,30*(5,64+5,46)/2*2+2*2,46*0,95 |  | 150.096 | [12 empty] | VV | 2 | 2 | True | 0 | ROZPOCET
| VV |  | 11,70*(5,46+5,07)/2*2+2*5,07*0,95+10,20*(5,07+4,40)/2*2+2*4,40*0,95 |  | 237.788 | [12 empty] | VV | 2 | 2 | True | 0 | ROZPOCET
| VV |  | 1,25*4,40*2 |  | 11 | [12 empty] | VV | 2 | 2 | True | 0 | ROZPOCET
| VV |  | viz přílohy PD : D.9.2 a D.9.5 | [14 empty] | VV | 2 | 1 | True | 0 | ROZPOCET
| VV |  | 3,15*(4,81+4,00)/2*2 |  | 27.752 | [12 empty] | VV | 2 | 2 | True | 0 | ROZPOCET
| VV |  | žlab viz přílohy PD : D.9.2 | [14 empty] | VV | 2 | 1 | True | 0 | ROZPOCET
| VV |  | Součet |  | 925.547 | [12 empty] | VV | 2 | 4 | True | 1 | ROZPOCET
19 | K | 151201112 | Odstranění pažení a rozepření stěn rýh pro podzemní vedení s uložením materiálu na vzdálenost do 3 m od kraje výkopu zátažné, hloubky přes 2 do 4 m | m2 | 170.102 |  | 0 | CS ÚRS 2024 01 |  | snížená |  | 0 | 0 | 0 | 0 | 0 | 4 | K | 2 |  |  |  | ROZPOCET | 0 | 0 | 0 | 0 | 0 | 2 | 0 | 4 | 1692134805
| Online PSC |  | https://podminky.urs.cz/item/CS_URS_2024_01/151201112 | [14 empty] | Online PSC | 2
| VV |  | 170,102 "viz položka 151201102 |  | 170.102 | [12 empty] | VV | 2 | 2 | True | 1 | ROZPOCET
20 | K | 151201113 | Odstranění pažení a rozepření stěn rýh pro podzemní vedení s uložením materiálu na vzdálenost do 3 m od kraje výkopu zátažné, hloubky přes 4 do 8 m | m2 | 925.547 |  | 0 | CS ÚRS 2024 01 |  | snížená |  | 0 | 0 | 0 | 0 | 0 | 4 | K | 2 |  |  |  | ROZPOCET | 0 | 0 | 0 | 0 | 0 | 2 | 0 | 4 | 946899143
| Online PSC |  | https://podminky.urs.cz/item/CS_URS_2024_01/151201113 | [14 empty] | Online PSC | 2
| VV |  | 925,547 "viz položka 151201103 |  | 925.547 | [12 empty] | VV | 2 | 2 | True | 1 | ROZPOCET
21 | K | 151201202 | Zřízení pažení stěn výkopu bez rozepření nebo vzepření zátažné, hloubky přes 4 do 8 m | m2 | 175.536 |  | 0 | CS ÚRS 2024 01 |  | snížená |  | 0 | 0.00149 | 0.26155 | 0 | 0 | 4 | K | 2 |  |  |  | ROZPOCET | 0 | 0 | 0 | 0 | 0 | 2 | 0 | 4 | -1989047817
| Online PSC |  | https://podminky.urs.cz/item/CS_URS_2024_01/151201202 | [14 empty] | Online PSC | 2
| VV |  | 6,90*4*6,36 "viz přílohy PD : D.9.7 |  | 175.536 | [12 empty] | VV | 2 | 2 | True | 1 | ROZPOCET
22 | K | 151201212 | Odstranění pažení stěn výkopu bez rozepření nebo vzepření s uložením pažin na vzdálenost do 3 m od okraje výkopu zátažné, hloubky přes 4 do 8 m | m2 | 175.536 |  | 0 | CS ÚRS 2024 01 |  | snížená |  | 0 | 0 | 0 | 0 | 0 | 4 | K | 2 |  |  |  | ROZPOCET | 0 | 0 | 0 | 0 | 0 | 2 | 0 | 4 | 295932899
| Online PSC |  | https://podminky.urs.cz/item/CS_URS_2024_01/151201212 | [14 empty] | Online PSC | 2
| VV |  | 6,90*4*6,36 "viz přílohy PD : D.9.7 |  | 175.536 | [12 empty] | VV | 2 | 2 | True | 1 | ROZPOCET
23 | K | 151201302 | Zřízení rozepření zapažených stěn výkopů s potřebným přepažováním při pažení zátažném, hloubky přes 4 do 8 m | m3 | 302.8 |  | 0 | CS ÚRS 2024 01 |  | snížená |  | 0 | 0.00139 | 0.42089 | 0 | 0 | 4 | K | 2 |  |  |  | ROZPOCET | 0 | 0 | 0 | 0 | 0 | 2 | 0 | 4 | 1108703458
| Online PSC |  | https://podminky.urs.cz/item/CS_URS_2024_01/151201302 | [14 empty] | Online PSC | 2
| VV |  | 6,90*6,90*6,36 "viz přílohy PD : D.9.7 |  | 302.8 | [12 empty] | VV | 2 | 2 | True | 1 | ROZPOCET
24 | K | 151201312 | Odstranění rozepření stěn výkopů s uložením materiálu na vzdálenost do 3 m od okraje výkopu pažení zátažného, hloubky přes 4 do 8 m | m3 | 302.8 |  | 0 | CS ÚRS 2024 01 |  | snížená |  | 0 | 0 | 0 | 0 | 0 | 4 | K | 2 |  |  |  | ROZPOCET | 0 | 0 | 0 | 0 | 0 | 2 | 0 | 4 | 1557790153
| Online PSC |  | https://podminky.urs.cz/item/CS_URS_2024_01/151201312 | [14 empty] | Online PSC | 2
| VV |  | 6,90*6,90*6,36 "viz přílohy PD : D.9.7 |  | 302.8 | [12 empty] | VV | 2 | 2 | True | 1 | ROZPOCET
25 | K | 162251102 | Vodorovné přemístění výkopku nebo sypaniny po suchu na obvyklém dopravním prostředku, bez naložení výkopku, avšak se složením bez rozhrnutí z horniny třídy těžitelnosti I skupiny 1 až 3 na vzdálenost přes 20 do 50 m | m3 | 1839.446 |  | 0 | CS ÚRS 2024 01 |  | snížená |  | 0 | 0 | 0 | 0 | 0 | 4 | K | 2 |  |  |  | ROZPOCET | 0 | 0 | 0 | 0 | 0 | 2 | 0 | 4 | 1858879142
| Online PSC |  | https://podminky.urs.cz/item/CS_URS_2024_01/162251102 | [14 empty] | Online PSC | 2
| VV |  | (879,426-29,875)*2 "viz položka 174151101 58331202 |  | 1699.102 | [12 empty] | VV | 2 | 2 | True | 0 | ROZPOCET
| VV |  | 4,20*0,20*1,777+3,00*3,28*2,00+2,00*3,13*0,70+1,20*2,00*1,80 "viz položka 58331202 |  | 29.875 | [12 empty] | VV | 2 | 2 | True | 0 | ROZPOCET
| VV |  | 94,832 "viz položka 175151101 |  | 94.832 | [12 empty] | VV | 2 | 2 | True | 0 | ROZPOCET
| VV |  | (54,440+8,108)*0,25 "viz položka 181351004 182351023 |  | 15.637 | [12 empty] | VV | 2 | 2 | True | 0 | ROZPOCET
| VV |  | Součet |  | 1839.446 | [12 empty] | VV | 2 | 4 | True | 1 | ROZPOCET
26 | K | 162751116 | Vodorovné přemístění výkopku nebo sypaniny po suchu na obvyklém dopravním prostředku, bez naložení výkopku, avšak se složením bez rozhrnutí z horniny třídy těžitelnosti I skupiny 1 až 3 na vzdálenost přes 8 000 do 9 000 m | m3 | 329.029 |  | 0 | CS ÚRS 2024 01 |  | snížená |  | 0 | 0 | 0 | 0 | 0 | 4 | K | 2 |  |  |  | ROZPOCET | 0 | 0 | 0 | 0 | 0 | 2 | 0 | 4 | -899388851
| Online PSC |  | https://podminky.urs.cz/item/CS_URS_2024_01/162751116 | [14 empty] | Online PSC | 2
| VV |  | 1175,959+2,621-(879,426-29,875) "viz položka 171251201 174151101 58331202 |  | 329.029 | [12 empty] | VV | 2 | 2 | True | 1 | ROZPOCET
27 | K | 167151101 | Nakládání, skládání a překládání neulehlého výkopku nebo sypaniny strojně nakládání, množství do 100 m3, z horniny třídy těžitelnosti I, skupiny 1 až 3 | m3 | 989.895 |  | 0 | CS ÚRS 2024 01 |  | snížená |  | 0 | 0 | 0 | 0 | 0 | 4 | K | 2 |  |  |  | ROZPOCET | 0 | 0 | 0 | 0 | 0 | 2 | 0 | 4 | -800141943
| Online PSC |  | https://podminky.urs.cz/item/CS_URS_2024_01/167151101 | [14 empty] | Online PSC | 2
| VV |  | 879,426 "viz položka 174151101 |  | 879.426 | [12 empty] | VV | 2 | 2 | True | 0 | ROZPOCET
| VV |  | 94,832 "viz položka 175151101 |  | 94.832 | [12 empty] | VV | 2 | 2 | True | 0 | ROZPOCET
| VV |  | (54,440+8,108)*0,25 "viz položka 181351004 182351023 |  | 15.637 | [12 empty] | VV | 2 | 2 | True | 0 | ROZPOCET
| VV |  | Součet |  | 989.895 | [12 empty] | VV | 2 | 4 | True | 1 | ROZPOCET
28 | K | 171201231 | Poplatek za uložení stavebního odpadu na recyklační skládce (skládkovné) zeminy a kamení zatříděného do Katalogu odpadů pod kódem 17 05 04 | t | 625.155 |  | 0 | CS ÚRS 2024 01 |  | snížená |  | 0 | 0 | 0 | 0 | 0 | 4 | K | 2 |  |  |  | ROZPOCET | 0 | 0 | 0 | 0 | 0 | 2 | 0 | 4 | 1778735667
| Online PSC |  | https://podminky.urs.cz/item/CS_URS_2024_01/171201231 | [14 empty] | Online PSC | 2
| VV |  | 329,029*1,900 "viz položka 162751116 |  | 625.155 | [12 empty] | VV | 2 | 2 | True | 1 | ROZPOCET
29 | K | 171251201 | Uložení sypaniny na skládky nebo meziskládky bez hutnění s upravením uložené sypaniny do předepsaného tvaru | m3 | 1197.68 |  | 0 | CS ÚRS 2024 01 |  | snížená |  | 0 | 0 | 0 | 0 | 0 | 4 | K | 2 |  |  |  | ROZPOCET | 0 | 0 | 0 | 0 | 0 | 2 | 0 | 4 | -1882188874
| Online PSC |  | https://podminky.urs.cz/item/CS_URS_2024_01/171251201 | [14 empty] | Online PSC | 2
| VV |  | 62,548*0,25 "viz položka 121151104 |  | 15.637 | [12 empty] | VV | 2 | 2 | True | 0 | ROZPOCET
| VV |  | 90,840+90,840+698,419+299,323 "viz položka 131151204 131251204 132154206 132254206 |  | 1179.422 | [12 empty] | VV | 2 | 2 | True | 0 | ROZPOCET
| VV |  | 31,80*3,14*0,162*0,162 "viz položka 141721334 |  | 2.621 | [12 empty] | VV | 2 | 2 | True | 0 | ROZPOCET
| VV |  | Součet |  | 1197.68 | [12 empty] | VV | 2 | 4 | True | 1 | ROZPOCET
30 | K | 174151101 | Zásyp sypaninou z jakékoliv horniny strojně s uložením výkopku ve vrstvách se zhutněním jam, šachet, rýh nebo kolem objektů v těchto vykopávkách | m3 | 880.022 |  | 0 | CS ÚRS 2024 01 |  | snížená |  | 0 | 0 | 0 | 0 | 0 | 4 | K | 2 |  |  |  | ROZPOCET | 0 | 0 | 0 | 0 | 0 | 2 | 0 | 4 | -1900817097
| Online PSC |  | https://podminky.urs.cz/item/CS_URS_2024_01/174151101 | [14 empty] | Online PSC | 2
| VV |  | 90,840+90,840+695,995+298,284 "viz položka 131151204 131251204 132154206 132254206 |  | 1175.959 | [12 empty] | VV | 2 | 2 | True | 0 | ROZPOCET
| VV |  | -(6,90*0,25*6,90+6,20*0,20*6,20+5,40*5,40*1,80) "viz přílohy PD : D.9.7 |  | -72.079 | [12 empty] | VV | 2 | 2 | True | 0 | ROZPOCET
| VV |  | -((12,60-10,55)*0,813*1,20+(25,30-16,85)*0,813*1,20+2,25*0,813*1,20+1,55*0,813*1,50) |  | -14.329 | [12 empty] | VV | 2 | 2 | True | 0 | ROZPOCET
| VV |  | -(27,70*0,813*1,50+11,20*0,813*1,50+9,10*0,663*1,20+(173,00-107,00)*0,663*0,90) |  | -94.061 | [12 empty] | VV | 2 | 2 | True | 0 | ROZPOCET
| VV |  | -34,00*0,813*1,50 |  | -41.463 | [12 empty] | VV | 2 | 2 | True | 0 | ROZPOCET
| VV |  | -(1,20*0,621*1,50+9,70*0,621*1,20+3,10*0,621*0,90) |  | -10.079 | [12 empty] | VV | 2 | 2 | True | 0 | ROZPOCET
| VV |  | -((12,60-10,55)+(25,30-16,85)+2,25+1,55+27,70+11,20)*(0,30+0,20)/2*0,20 |  | -2.66 | [12 empty] | VV | 2 | 2 | True | 0 | ROZPOCET
| VV |  | -34,00*(0,30+0,20)/2*0,20 |  | -1.7 | [12 empty] | VV | 2 | 2 | True | 0 | ROZPOCET
| VV |  | -1,20*(0,30+0,20)/2*0,20 |  | -0.06 | [12 empty] | VV | 2 | 2 | True | 0 | ROZPOCET
| VV |  | -3,14*0,62*0,62*(2,18+2,11+5,16+4,96+4,94+4,11+3,53+0,62+0,80+0,58+0,51+0,61+1,82) |  | -38.54 | [12 empty] | VV | 2 | 2 | True | 0 | ROZPOCET
| VV |  | -3,14*0,62*0,62*(4,84+4,66+4,27+3,60) |  | -20.966 | [12 empty] | VV | 2 | 2 | True | 0 | ROZPOCET
| VV |  | viz přílohy PD : D.9.1, D.9.2, D.9.4 a D.9.5 | [14 empty] | VV | 2 | 1 | True | 0 | ROZPOCET
| VV |  | Součet |  | 880.022 | [12 empty] | VV | 2 | 4 | True | 1 | ROZPOCET
31 | M | 58331202 | štěrkodrť netříděná do 100mm | t | 53.774 |  | 0 | CS ÚRS 2024 01 |  | snížená |  | 0 | 1 | 53.774 | 0 | 0 | 8 | M | 2 |  |  |  | ROZPOCET | 0 | 0 | 0 | 0 | 0 | 2 | 0 | 4 | 970837599
| VV |  | (4,20*0,20*1,777+3,00*3,28*2,00+2,00*3,13*0,70+1,20*2,00*1,80)*1,800 "viz přílohy PD : D.9.2 |  | 53.774 | [12 empty] | VV | 2 | 2 | True | 1 | ROZPOCET
32 | K | 175151101 | Obsypání potrubí strojně sypaninou z vhodných třídy těžitelnosti I a II, skupiny 1 až 4 nebo materiálem připraveným podél výkopu ve vzdálenosti do 3 m od jeho kraje, pro jakoukoliv hloubku výkopu a míru zhutnění bez prohození sypaniny | m3 | 94.458 |  | 0 | CS ÚRS 2024 01 |  | snížená |  | 0 | 0 | 0 | 0 | 0 | 4 | K | 2 |  |  |  | ROZPOCET | 0 | 0 | 0 | 0 | 0 | 2 | 0 | 4 | 2055043420
| Online PSC |  | https://podminky.urs.cz/item/CS_URS_2024_01/175151101 | [14 empty] | Online PSC | 2
| VV |  | D | [14 empty] | VV | 2 | 1 | True | 0 | ROZPOCET
| VV |  | (12,60-10,55)*0,513*1,20+(25,30-16,85)*0,513*1,20+2,25*0,513*1,20+1,55*0,513*1,50 |  | 9.042 | [12 empty] | VV | 2 | 2 | True | 0 | ROZPOCET
| VV |  | 27,70*0,513*1,50+11,20*0,513*1,50+9,10*0,513*1,20+(173,00-107,00)*0,513*0,90 |  | 66.008 | [12 empty] | VV | 2 | 2 | True | 0 | ROZPOCET
| VV |  | -(173,00-10,55-16,70-11,60-5,40)*3,14*0,166*0,166 |  | -11.14 | [12 empty] | VV | 2 | 2 | True | 0 | ROZPOCET
| VV |  | viz přílohy PD : D.9.1, D.9.2, D.9.3 a D.9.4 | [14 empty] | VV | 2 | 1 | True | 0 | ROZPOCET
| VV |  | 34,00*0,513*1,50-34,00*3,14*0,166*0,166 "S viz přílohy PD : D.9.1, D.9.2, D.9.3 a D.9.5 |  | 23.221 | [12 empty] | VV | 2 | 2 | True | 0 | ROZPOCET
| VV |  | 1,20*0,471*1,50+9,70*0,471*1,20+3,10*0,471*0,90-14,00*3,14*0,085*0,085 |  | 7.327 | [12 empty] | VV | 2 | 2 | True | 0 | ROZPOCET
| VV |  | žlab viz přílohy PD : D.9.2 | [14 empty] | VV | 2 | 1 | True | 0 | ROZPOCET
| VV |  | Součet |  | 94.458 | [12 empty] | VV | 2 | 4 | True | 1 | ROZPOCET
33 | M | 583373011X01 | štěrkopísek frakce 0/15 | t | 160.579 |  | 0 |  |  | snížená |  | 0 | 1 | 160.579 | 0 | 0 | 8 | M | 2 |  |  |  | ROZPOCET | 0 | 0 | 0 | 0 | 0 | 2 | 0 | 4 | 281463763
| VV |  | 94,458*1,700 |  | 160.579 | [12 empty] | VV | 2 | 2 | True | 1 | ROZPOCET
34 | K | 181351004 | Rozprostření a urovnání ornice v rovině nebo ve svahu sklonu do 1:5 strojně při souvislé ploše do 100 m2, tl. vrstvy přes 200 do 250 mm | m2 | 54.44 |  | 0 | CS ÚRS 2024 01 |  | snížená |  | 0 | 0 | 0 | 0 | 0 | 4 | K | 2 |  |  |  | ROZPOCET | 0 | 0 | 0 | 0 | 0 | 2 | 0 | 4 | -1451276648
| Online PSC |  | https://podminky.urs.cz/item/CS_URS_2024_01/181351004 | [14 empty] | Online PSC | 2
| VV |  | 3,00*(1,80+1,76)/2+2,00*1,30+5,00*3,00+21,00*1,50 "D |  | 54.44 | [12 empty] | VV | 2 | 2 | True | 1 | ROZPOCET
| VV |  | viz přílohy PD : D.9.2 a D.9.4 | [14 empty] | VV | 2 | 1 | True | 0 | ROZPOCET
35 | K | 181411131 | Založení trávníku na půdě předem připravené plochy do 1000 m2 výsevem včetně utažení parkového v rovině nebo na svahu do 1:5 | m2 | 91.02 |  | 0 | CS ÚRS 2024 01 |  | snížená |  | 0 | 0 | 0 | 0 | 0 | 4 | K | 2 |  |  |  | ROZPOCET | 0 | 0 | 0 | 0 | 0 | 2 | 0 | 4 | -20595166
| Online PSC |  | https://podminky.urs.cz/item/CS_URS_2024_01/181411131 | [14 empty] | Online PSC | 2
| VV |  | 4,00*(2,30+2,26)/2+3,00*1,80+6,00*4,00+21,00*2,50 "D |  | 91.02 | [12 empty] | VV | 2 | 2 | True | 1 | ROZPOCET
| VV |  | viz přílohy PD : D.9.2 a D.9.4 | [14 empty] | VV | 2 | 1 | True | 0 | ROZPOCET
36 | M | 00572410 | osivo směs travní parková | kg | 3.853 |  | 0 | CS ÚRS 2024 01 |  | snížená |  | 0 | 0.001 | 0.003853 | 0 | 0 | 8 | M | 2 |  |  |  | ROZPOCET | 0 | 0 | 0 | 0 | 0 | 2 | 0 | 4 | 479907887
| VV |  | (91,020+15,858)*0,035*1,03 |  | 3.853 | [12 empty] | VV | 2 | 2 | True | 1 | ROZPOCET
37 | K | 181411132 | Založení trávníku na půdě předem připravené plochy do 1000 m2 výsevem včetně utažení parkového na svahu přes 1:5 do 1:2 | m2 | 15.858 |  | 0 | CS ÚRS 2024 01 |  | snížená |  | 0 | 0 | 0 | 0 | 0 | 4 | K | 2 |  |  |  | ROZPOCET | 0 | 0 | 0 | 0 | 0 | 2 | 0 | 4 | -1119943644
| Online PSC |  | https://podminky.urs.cz/item/CS_URS_2024_01/181411132 | [14 empty] | Online PSC | 2
| VV |  | 2,60*1,70+1,75*2,25+2,50*3,00 "D |  | 15.858 | [12 empty] | VV | 2 | 2 | True | 1 | ROZPOCET
| VV |  | viz přílohy PD : D.9.2 a D.9.4 | [14 empty] | VV | 2 | 1 | True | 0 | ROZPOCET
38 | K | 181951111 | Úprava pláně vyrovnáním výškových rozdílů strojně v hornině třídy těžitelnosti I, skupiny 1 až 3 bez zhutnění | m2 | 54.44 |  | 0 | CS ÚRS 2024 01 |  | snížená |  | 0 | 0 | 0 | 0 | 0 | 4 | K | 2 |  |  |  | ROZPOCET | 0 | 0 | 0 | 0 | 0 | 2 | 0 | 4 | -1044831689
| Online PSC |  | https://podminky.urs.cz/item/CS_URS_2024_01/181951111 | [14 empty] | Online PSC | 2
| VV |  | 3,00*(1,80+1,76)/2+2,00*1,30+5,00*3,00+21,00*1,50 "D |  | 54.44 | [12 empty] | VV | 2 | 2 | True | 1 | ROZPOCET
| VV |  | viz přílohy PD : D.9.2 a D.9.4 | [14 empty] | VV | 2 | 1 | True | 0 | ROZPOCET
39 | K | 181951112 | Úprava pláně vyrovnáním výškových rozdílů strojně v hornině třídy těžitelnosti I, skupiny 1 až 3 se zhutněním | m2 | 10.4 |  | 0 | CS ÚRS 2024 01 |  | snížená |  | 0 | 0 | 0 | 0 | 0 | 4 | K | 2 |  |  |  | ROZPOCET | 0 | 0 | 0 | 0 | 0 | 2 | 0 | 4 | -1178202274
| Online PSC |  | https://podminky.urs.cz/item/CS_URS_2024_01/181951112 | [14 empty] | Online PSC | 2
| VV |  | 4,20*0,20+3,00*2,00+2,00*0,70+1,20*1,80 "viz přílohy PD : D.9.2 |  | 10.4 | [12 empty] | VV | 2 | 2 | True | 1 | ROZPOCET
40 | K | 182251101 | Svahování trvalých svahů do projektovaných profilů strojně s potřebným přemístěním výkopku při svahování násypů v jakékoliv hornině | m2 | 8.108 |  | 0 | CS ÚRS 2024 01 |  | snížená |  | 0 | 0 | 0 | 0 | 0 | 4 | K | 2 |  |  |  | ROZPOCET | 0 | 0 | 0 | 0 | 0 | 2 | 0 | 4 | 921932372
| Online PSC |  | https://podminky.urs.cz/item/CS_URS_2024_01/182251101 | [14 empty] | Online PSC | 2
| VV |  | 1,60*1,20+1,75*1,25+2,00*2,00 "D |  | 8.108 | [12 empty] | VV | 2 | 2 | True | 1 | ROZPOCET
| VV |  | viz přílohy PD : D.9.2 a D.9.4 | [14 empty] | VV | 2 | 1 | True | 0 | ROZPOCET
41 | K | 182351023 | Rozprostření a urovnání ornice ve svahu sklonu přes 1:5 strojně při souvislé ploše do 100 m2, tl. vrstvy do 200 mm | m2 | 8.108 |  | 0 | CS ÚRS 2024 01 |  | snížená |  | 0 | 0 | 0 | 0 | 0 | 4 | K | 2 |  |  |  | ROZPOCET | 0 | 0 | 0 | 0 | 0 | 2 | 0 | 4 | 868925191
| Online PSC |  | https://podminky.urs.cz/item/CS_URS_2024_01/182351023 | [14 empty] | Online PSC | 2
| VV |  | 1,60*1,20+1,75*1,25+2,00*2,00 "D |  | 8.108 | [12 empty] | VV | 2 | 2 | True | 1 | ROZPOCET
| VV |  | viz přílohy PD : D.9.2 a D.9.4 | [14 empty] | VV | 2 | 1 | True | 0 | ROZPOCET
42 | K | 183403153 | Obdělání půdy hrabáním v rovině nebo na svahu do 1:5 | m2 | 182.04 |  | 0 | CS ÚRS 2024 01 |  | snížená |  | 0 | 0 | 0 | 0 | 0 | 4 | K | 2 |  |  |  | ROZPOCET | 0 | 0 | 0 | 0 | 0 | 2 | 0 | 4 | -1472960857
| Online PSC |  | https://podminky.urs.cz/item/CS_URS_2024_01/183403153 | [14 empty] | Online PSC | 2
| VV |  | 91,020*2 "viz položka 181411131 |  | 182.04 | [12 empty] | VV | 2 | 2 | True | 1 | ROZPOCET
43 | K | 183403161 | Obdělání půdy válením v rovině nebo na svahu do 1:5 | m2 | 91.02 |  | 0 | CS ÚRS 2024 01 |  | snížená |  | 0 | 0 | 0 | 0 | 0 | 4 | K | 2 |  |  |  | ROZPOCET | 0 | 0 | 0 | 0 | 0 | 2 | 0 | 4 | -801116794
| Online PSC |  | https://podminky.urs.cz/item/CS_URS_2024_01/183403161 | [14 empty] | Online PSC | 2
| VV |  | 91,020 "viz položka 181411131 |  | 91.02 | [12 empty] | VV | 2 | 2 | True | 1 | ROZPOCET
44 | K | 183403253 | Obdělání půdy hrabáním na svahu přes 1:5 do 1:2 | m2 | 31.716 |  | 0 | CS ÚRS 2024 01 |  | snížená |  | 0 | 0 | 0 | 0 | 0 | 4 | K | 2 |  |  |  | ROZPOCET | 0 | 0 | 0 | 0 | 0 | 2 | 0 | 4 | -931205632
| Online PSC |  | https://podminky.urs.cz/item/CS_URS_2024_01/183403253 | [14 empty] | Online PSC | 2
| VV |  | 15,858*2 "viz položka 181411132 |  | 31.716 | [12 empty] | VV | 2 | 2 | True | 1 | ROZPOCET
45 | K | 183403261 | Obdělání půdy válením na svahu přes 1:5 do 1:2 | m2 | 15.858 |  | 0 | CS ÚRS 2024 01 |  | snížená |  | 0 | 0 | 0 | 0 | 0 | 4 | K | 2 |  |  |  | ROZPOCET | 0 | 0 | 0 | 0 | 0 | 2 | 0 | 4 | -309751722
| Online PSC |  | https://podminky.urs.cz/item/CS_URS_2024_01/183403261 | [14 empty] | Online PSC | 2
| VV |  | 15,858 "viz položka 181411132 |  | 15.858 | [12 empty] | VV | 2 | 2 | True | 1 | ROZPOCET
| D | 11 | Zemní práce - přípravné a přidružené práce |  |  |  | 0 |  |  |  |  | 0 |  | 0 |  | 6.826 | 1 | D | 1 |  |  |  | ROZPOCET | [6 empty] | 0
46 | K | 113107322 | Odstranění podkladů nebo krytů strojně plochy jednotlivě do 50 m2 s přemístěním hmot na skládku na vzdálenost do 3 m nebo s naložením na dopravní prostředek z kameniva hrubého drceného, o tl. vrstvy přes 100 do 200 mm | m2 | 10.4 |  | 0 | CS ÚRS 2024 01 |  | snížená |  | 0 | 0 | 0 | 0.29 | 3.016 | 4 | K | 2 |  |  |  | ROZPOCET | 0 | 0 | 0 | 0 | 0 | 2 | 0 | 4 | 1626232498
| Online PSC |  | https://podminky.urs.cz/item/CS_URS_2024_01/113107322 | [14 empty] | Online PSC | 2
| VV |  | 4,20*0,20+3,00*2,00+2,00*0,70+1,20*1,80 "viz přílohy PD : D.9.2 |  | 10.4 | [12 empty] | VV | 2 | 2 | True | 1 | ROZPOCET
47 | K | 113107342 | Odstranění podkladů nebo krytů strojně plochy jednotlivě do 50 m2 s přemístěním hmot na skládku na vzdálenost do 3 m nebo s naložením na dopravní prostředek živičných, o tl. vrstvy přes 50 do 100 mm | m2 | 15.5 |  | 0 | CS ÚRS 2024 01 |  | snížená |  | 0 | 0 | 0 | 0.22 | 3.41 | 4 | K | 2 |  |  |  | ROZPOCET | 0 | 0 | 0 | 0 | 0 | 2 | 0 | 4 | -1010738403
| Online PSC |  | https://podminky.urs.cz/item/CS_URS_2024_01/113107342 | [14 empty] | Online PSC | 2
| VV |  | 4,60*0,40+4,00*1,80+3,00*1,20+2,20*1,30 "viz přílohy PD : D.9.2 |  | 15.5 | [12 empty] | VV | 2 | 2 | True | 1 | ROZPOCET
48 | K | 113204111 | Vytrhání obrub s vybouráním lože, s přemístěním hmot na skládku na vzdálenost do 3 m nebo s naložením na dopravní prostředek záhonových | m | 10 |  | 0 | CS ÚRS 2024 01 |  | snížená |  | 0 | 0 | 0 | 0.04 | 0.4 | 4 | K | 2 |  |  |  | ROZPOCET | 0 | 0 | 0 | 0 | 0 | 2 | 0 | 4 | -1669351347
| Online PSC |  | https://podminky.urs.cz/item/CS_URS_2024_01/113204111 | [14 empty] | Online PSC | 2
| VV |  | 4,00+4,00+2,00 "viz přílohy PD : D.9.2 |  | 10 | [12 empty] | VV | 2 | 2 | True | 1 | ROZPOCET
| D | 2 | Zakládání |  |  |  | 0 |  |  |  |  | 0 |  | 15.9734 |  | 0 | 1 | D | 1 |  |  |  | ROZPOCET | [6 empty] | 0
49 | K | 211971110 | Zřízení opláštění výplně z geotextilie odvodňovacích žeber nebo trativodů v rýze nebo zářezu se stěnami šikmými o sklonu do 1:2 | m2 | 131.295 |  | 0 | CS ÚRS 2024 01 |  | snížená |  | 0 | 0.00017 | 0.02232 | 0 | 0 | 4 | K | 2 |  |  |  | ROZPOCET | 0 | 0 | 0 | 0 | 0 | 2 | 0 | 4 | 1199370535
| Online PSC |  | https://podminky.urs.cz/item/CS_URS_2024_01/211971110 | [14 empty] | Online PSC | 2
| VV |  | D | [14 empty] | VV | 2 | 1 | True | 0 | ROZPOCET
| VV |  | (12,60-10,55)*1,20+(25,30-16,85)*1,20+2,25*1,20+1,55*1,50+27,70*1,50+11,20*1,50 |  | 75.975 | [12 empty] | VV | 2 | 2 | True | 0 | ROZPOCET
| VV |  | 11,20*0,15*1,50 |  | 2.52 | [12 empty] | VV | 2 | 2 | True | 0 | ROZPOCET
| VV |  | viz přílohy PD : D.9.1, D.9.2, D.9.3 a D.9.4 | [14 empty] | VV | 2 | 1 | True | 0 | ROZPOCET
| VV |  | 34,00*1,50 "S viz přílohy PD : D.9.1, D.9.2, D.9.3 a D.9.5 |  | 51 | [12 empty] | VV | 2 | 2 | True | 0 | ROZPOCET
| VV |  | 1,20*1,50 "žlab viz přílohy PD : D.9.2 |  | 1.8 | [12 empty] | VV | 2 | 2 | True | 0 | ROZPOCET
| VV |  | Součet |  | 131.295 | [12 empty] | VV | 2 | 4 | True | 1 | ROZPOCET
50 | M | 69311068 | geotextilie netkaná separační, ochranná, filtrační, drenážní PP 300g/m2 | m2 | 150.989 |  | 0 | CS ÚRS 2024 01 |  | snížená |  | 0 | 0.0003 | 0.045297 | 0 | 0 | 8 | M | 2 |  |  |  | ROZPOCET | 0 | 0 | 0 | 0 | 0 | 2 | 0 | 4 | -1056358628
| VV |  | 131,295*1,15 |  | 150.989 | [12 empty] | VV | 2 | 2 | True | 1 | ROZPOCET
51 | K | 212751103 | Trativody z drenážních a melioračních trubek pro meliorace, dočasné nebo odlehčovací drenáže se zřízením štěrkového lože pod trubky a s jejich obsypem v otevřeném výkopu trubka flexibilní PVC-U SN 4 celoperforovaná 360° DN 80 | m | 88.4 |  | 0 | CS ÚRS 2024 01 |  | snížená |  | 0 | 0.17993 | 15.9058 | 0 | 0 | 4 | K | 2 |  |  |  | ROZPOCET | 0 | 0 | 0 | 0 | 0 | 2 | 0 | 4 | 1557969732
| Online PSC |  | https://podminky.urs.cz/item/CS_URS_2024_01/212751103 | [14 empty] | Online PSC | 2
| VV |  | D | [14 empty] | VV | 2 | 1 | True | 0 | ROZPOCET
| VV |  | (12,60-10,55)+(25,30-16,85)+2,25+1,55+27,70+11,20 |  | 53.2 | [12 empty] | VV | 2 | 2 | True | 0 | ROZPOCET
| VV |  | viz přílohy PD : D.9.1, D.9.2, D.9.3 a D.9.4 | [14 empty] | VV | 2 | 1 | True | 0 | ROZPOCET
| VV |  | 34,00 "S viz přílohy PD : D.9.1, D.9.2, D.9.3 a D.9.5 |  | 34 | [12 empty] | VV | 2 | 2 | True | 0 | ROZPOCET
| VV |  | 1,20 "žlab viz přílohy PD : D.9.2 |  | 1.2 | [12 empty] | VV | 2 | 2 | True | 0 | ROZPOCET
| VV |  | Součet |  | 88.4 | [12 empty] | VV | 2 | 4 | True | 1 | ROZPOCET
| D | 3 | Svislé a kompletní konstrukce |  |  |  | 0 |  |  |  |  | 0 |  | 62.1054 |  | 0 | 1 | D | 1 |  |  |  | ROZPOCET | [6 empty] | 0
52 | K | 359901111 | Vyčištění stok jakékoliv výšky | m | 205.45 |  | 0 | CS ÚRS 2024 01 |  | snížená |  | 0 | 0 | 0 | 0 | 0 | 4 | K | 2 |  |  |  | ROZPOCET | 0 | 0 | 0 | 0 | 0 | 2 | 0 | 4 | 906519952
| Online PSC |  | https://podminky.urs.cz/item/CS_URS_2024_01/359901111 | [14 empty] | Online PSC | 2
| VV |  | 173,00-10,55-5,00+34,00+14,00 "D S žlab viz přílohy PD : D.9.1, D.9.2,D.9.4 a D.9.5 |  | 205.45 | [12 empty] | VV | 2 | 2 | True | 1 | ROZPOCET
53 | K | 359901211 | Monitoring stok (kamerový systém) jakékoli výšky nová kanalizace | m | 205.45 |  | 0 | CS ÚRS 2024 01 |  | snížená |  | 0 | 0 | 0 | 0 | 0 | 4 | K | 2 |  |  |  | ROZPOCET | 0 | 0 | 0 | 0 | 0 | 2 | 0 | 4 | -735244148
| Online PSC |  | https://podminky.urs.cz/item/CS_URS_2024_01/359901211 | [14 empty] | Online PSC | 2
| VV |  | 173,00-10,55-5,00+34,00+14,00 "D S žlab viz přílohy PD : D.9.1, D.9.2,D.9.4 a D.9.5 |  | 205.45 | [12 empty] | VV | 2 | 2 | True | 1 | ROZPOCET
54 | K | 382123114 | Montáž dílců prefabrikovaných skládaných nádrží tvaru U ze železobetonu koncového nebo průběžného dílu šířky přes 5 m | kus | 2 |  | 0 | CS ÚRS 2024 01 |  | snížená |  | 0 | 0 | 0 | 0 | 0 | 4 | K | 2 |  |  |  | ROZPOCET | 0 | 0 | 0 | 0 | 0 | 2 | 0 | 4 | 1430109081
| Online PSC |  | https://podminky.urs.cz/item/CS_URS_2024_01/382123114 | [14 empty] | Online PSC | 2
| VV |  | 2 "viz přílohy PD : D.9.7 |  | 2 | [12 empty] | VV | 2 | 2 | True | 1 | ROZPOCET
55 | K | 382123121 | Montáž dílců prefabrikovaných skládaných nádrží tvaru U ze železobetonu koncového nebo průběžného dílu spojení dílů a utěsnění spodních a bočních spár | m | 7.9 |  | 0 | CS ÚRS 2024 01 |  | snížená |  | 0 | 0.00512 | 0.040448 | 0 | 0 | 4 | K | 2 |  |  |  | ROZPOCET | 0 | 0 | 0 | 0 | 0 | 2 | 0 | 4 | -49358708
| Online PSC |  | https://podminky.urs.cz/item/CS_URS_2024_01/382123121 | [14 empty] | Online PSC | 2
| VV |  | 5,50+1,20*2 "viz přílohy PD : D.9.7 |  | 7.9 | [12 empty] | VV | 2 | 2 | True | 1 | ROZPOCET
56 | K | 382123213 | Montáž dílců prefabrikovaných skládaných nádrží tvaru U ze železobetonu zákrytové desky včetně cementového lože a utěsnění spár, šířky přes 5 do 6,5 m | kus | 2 |  | 0 | CS ÚRS 2024 01 |  | snížená |  | 0 | 0.2325 | 0.465 | 0 | 0 | 4 | K | 2 |  |  |  | ROZPOCET | 0 | 0 | 0 | 0 | 0 | 2 | 0 | 4 | -1495102335
| Online PSC |  | https://podminky.urs.cz/item/CS_URS_2024_01/382123213 | [14 empty] | Online PSC | 2
| VV |  | 2 "viz přílohy PD : D.9.7 |  | 2 | [12 empty] | VV | 2 | 2 | True | 1 | ROZPOCET
57 | M | 592263211RN | Retenční nádrž prefabrikovaná montovaná sestavena z 2 základních dílů a 2 stropních dílů vyrobeno z betonu C40/50 XC4/XF4/XA2 včetně statiky pro přesyp minimální vnitřní rozměr 5,00 x 5,00 m světlá výška 1,20 m stropní deska se vstupním otvorem DN 1 000 mm a zámkem pro šachtový program skruž DN 1 000 mm konus DN 1 000/625 mm poklop Begu DN 625 mm B125 s vestavěným kompozitovým žebříkem 2x šachtová vložka DN 200 mm UR včetně pronájmu jeřábu a výrobní dokumentace dle přílohy PD : D.9.7 | kus | 1 |  | 0 |  |  | snížená |  | 0 | 61.6 | 61.6 | 0 | 0 | 8 | M | 2 |  |  |  | ROZPOCET | 0 | 0 | 0 | 0 | 0 | 2 | 0 | 4 | 1742360336
| D | 4 | Vodorovné konstrukce |  |  |  | 0 |  |  |  |  | 0 |  | 5.1978 |  | 0 | 1 | D | 1 |  |  |  | ROZPOCET | [6 empty] | 0
58 | K | 451541111 | Lože pod potrubí, stoky a drobné objekty v otevřeném výkopu ze štěrkodrtě 0-63 mm | m3 | 11.903 |  | 0 | CS ÚRS 2024 01 |  | snížená |  | 0 | 0 | 0 | 0 | 0 | 4 | K | 2 |  |  |  | ROZPOCET | 0 | 0 | 0 | 0 | 0 | 2 | 0 | 4 | 1407500428
| Online PSC |  | https://podminky.urs.cz/item/CS_URS_2024_01/451541111 | [14 empty] | Online PSC | 2
| VV |  | 6,90*0,25*6,90 "viz přílohy PD : D.9.7 |  | 11.903 | [12 empty] | VV | 2 | 2 | True | 1 | ROZPOCET
59 | K | 451541112X01 | Lože pod potrubí, stoky a drobné objekty v otevřeném výkopu ze štěrku 32-63 mm | m3 | 19.316 |  | 0 |  |  | snížená |  | 0 | 0 | 0 | 0 | 0 | 4 | K | 2 |  |  |  | ROZPOCET | 0 | 0 | 0 | 0 | 0 | 2 | 0 | 4 | 1693353880
| VV |  | D | [14 empty] | VV | 2 | 1 | True | 0 | ROZPOCET
| VV |  | (12,60-10,55)*0,15*1,20+(25,30-16,85)*0,15*1,20+2,25*0,15*1,20+1,55*0,15*1,50+27,70*0,15*1,50 |  | 8.876 | [12 empty] | VV | 2 | 2 | True | 0 | ROZPOCET
| VV |  | 11,20*0,15*1,50 |  | 2.52 | [12 empty] | VV | 2 | 2 | True | 0 | ROZPOCET
| VV |  | viz přílohy PD : D.9.1, D.9.2, D.9.3 a D.9.4 | [14 empty] | VV | 2 | 1 | True | 0 | ROZPOCET
| VV |  | 34,00*0,15*1,50 "S viz přílohy PD : D.9.1, D.9.2, D.9.3 a D.9.5 |  | 7.65 | [12 empty] | VV | 2 | 2 | True | 0 | ROZPOCET
| VV |  | 1,20*0,15*1,50 "žlab viz přílohy PD : D.9.2 |  | 0.27 | [12 empty] | VV | 2 | 2 | True | 0 | ROZPOCET
| VV |  | Součet |  | 19.316 | [12 empty] | VV | 2 | 4 | True | 1 | ROZPOCET
60 | K | 451572111 | Lože pod potrubí, stoky a drobné objekty v otevřeném výkopu z kameniva drobného těženého 0 až 4 mm | m3 | 32.029 |  | 0 | CS ÚRS 2024 01 |  | snížená |  | 0 | 0 | 0 | 0 | 0 | 4 | K | 2 |  |  |  | ROZPOCET | 0 | 0 | 0 | 0 | 0 | 2 | 0 | 4 | -1152590163
| Online PSC |  | https://podminky.urs.cz/item/CS_URS_2024_01/451572111 | [14 empty] | Online PSC | 2
| VV |  | D | [14 empty] | VV | 2 | 1 | True | 0 | ROZPOCET
| VV |  | (12,60-10,55)*0,15*1,20+(25,30-16,85)*0,15*1,20+2,25*0,15*1,20+1,55*0,15*1,50+27,70*0,15*1,50 |  | 8.876 | [12 empty] | VV | 2 | 2 | True | 0 | ROZPOCET
| VV |  | 11,20*0,15*1,50+9,10*0,15*1,20+(173,00-107,00)*0,15*0,90 |  | 13.068 | [12 empty] | VV | 2 | 2 | True | 0 | ROZPOCET
| VV |  | viz přílohy PD : D.9.1, D.9.2, D.9.3 a D.9.4 | [14 empty] | VV | 2 | 1 | True | 0 | ROZPOCET
| VV |  | 34,00*0,15*1,50 "S viz přílohy PD : D.9.1, D.9.2, D.9.3 a D.9.5 |  | 7.65 | [12 empty] | VV | 2 | 2 | True | 0 | ROZPOCET
| VV |  | 1,20*0,15*1,50+9,70*0,15*1,20+3,10*0,15*0,90 "žlab viz přílohy PD : D.9.2 |  | 2.435 | [12 empty] | VV | 2 | 2 | True | 0 | ROZPOCET
| VV |  | Součet |  | 32.029 | [12 empty] | VV | 2 | 4 | True | 1 | ROZPOCET
61 | K | 452112112 | Osazení betonových dílců prstenců nebo rámů pod poklopy a mříže, výšky do 100 mm | kus | 27 |  | 0 | CS ÚRS 2024 01 |  | snížená |  | 0 | 0.08742 | 2.3603 | 0 | 0 | 4 | K | 2 |  |  |  | ROZPOCET | 0 | 0 | 0 | 0 | 0 | 2 | 0 | 4 | 6218441
| Online PSC |  | https://podminky.urs.cz/item/CS_URS_2024_01/452112112 | [14 empty] | Online PSC | 2
| VV |  | 1+10+9+7 "viz přílohy PD : D.9.7 a D.9.8 |  | 27 | [12 empty] | VV | 2 | 2 | True | 1 | ROZPOCET
62 | M | 59224185 | prstenec šachtový vyrovnávací betonový 625x120x60mm | kus | 7 |  | 0 | CS ÚRS 2024 01 |  | snížená |  | 0 | 0.04 | 0.28 | 0 | 0 | 8 | M | 2 |  |  |  | ROZPOCET | 0 | 0 | 0 | 0 | 0 | 2 | 0 | 4 | 668364870
63 | M | 59224176 | prstenec šachtový vyrovnávací betonový 625x120x80mm | kus | 9 |  | 0 | CS ÚRS 2024 01 |  | snížená |  | 0 | 0.051 | 0.459 | 0 | 0 | 8 | M | 2 |  |  |  | ROZPOCET | 0 | 0 | 0 | 0 | 0 | 2 | 0 | 4 | 151414647
64 | M | 59224187 | prstenec šachtový vyrovnávací betonový 625x120x100mm | kus | 10 |  | 0 | CS ÚRS 2024 01 |  | snížená |  | 0 | 0.068 | 0.68 | 0 | 0 | 8 | M | 2 |  |  |  | ROZPOCET | 0 | 0 | 0 | 0 | 0 | 2 | 0 | 4 | 1550457950
65 | K | 452112122 | Osazení betonových dílců prstenců nebo rámů pod poklopy a mříže, výšky přes 100 do 200 mm | kus | 5 |  | 0 | CS ÚRS 2024 01 |  | snížená |  | 0 | 0.08742 | 0.4371 | 0 | 0 | 4 | K | 2 |  |  |  | ROZPOCET | 0 | 0 | 0 | 0 | 0 | 2 | 0 | 4 | -1598872419
| Online PSC |  | https://podminky.urs.cz/item/CS_URS_2024_01/452112122 | [14 empty] | Online PSC | 2
| VV |  | 5 "viz přílohy PD : D.9.8 |  | 5 | [12 empty] | VV | 2 | 2 | True | 1 | ROZPOCET
66 | M | 59224188 | prstenec šachtový vyrovnávací betonový 625x120x120mm | kus | 5 |  | 0 | CS ÚRS 2024 01 |  | snížená |  | 0 | 0.081 | 0.405 | 0 | 0 | 8 | M | 2 |  |  |  | ROZPOCET | 0 | 0 | 0 | 0 | 0 | 2 | 0 | 4 | 52572218
67 | K | 452311162 | Podkladní a zajišťovací konstrukce z betonu prostého v otevřeném výkopu se zvýšenými nároky na prostředí desky pod potrubí, stoky a drobné objekty z betonu tř. C 25/30 | m3 | 4.352 |  | 0 | CS ÚRS 2024 01 |  | snížená |  | 0 | 0 | 0 | 0 | 0 | 4 | K | 2 |  |  |  | ROZPOCET | 0 | 0 | 0 | 0 | 0 | 2 | 0 | 4 | -1330698325
| Online PSC |  | https://podminky.urs.cz/item/CS_URS_2024_01/452311162 | [14 empty] | Online PSC | 2
| VV |  | 1,60*1,60*0,10*17 "viz přílohy PD : D.9.8 |  | 4.352 | [12 empty] | VV | 2 | 2 | True | 1 | ROZPOCET
68 | K | 452321162 | Podkladní a zajišťovací konstrukce z betonu železového v otevřeném výkopu se zvýšenými nároky na prostředí desky pod potrubí, stoky a drobné objekty z betonu tř. C 25/30 | m3 | 7.688 |  | 0 | CS ÚRS 2024 01 |  | snížená |  | 0 | 0 | 0 | 0 | 0 | 4 | K | 2 |  |  |  | ROZPOCET | 0 | 0 | 0 | 0 | 0 | 2 | 0 | 4 | 1501916370
| Online PSC |  | https://podminky.urs.cz/item/CS_URS_2024_01/452321162 | [14 empty] | Online PSC | 2
| VV |  | 6,20*0,20*6,20 "viz přílohy PD : D.9.7 |  | 7.688 | [12 empty] | VV | 2 | 2 | True | 1 | ROZPOCET
69 | K | 452351111 | Bednění podkladních a zajišťovacích konstrukcí v otevřeném výkopu desek nebo sedlových loží pod potrubí, stoky a drobné objekty zřízení | m2 | 15.84 |  | 0 | CS ÚRS 2024 01 |  | snížená |  | 0 | 0.00788 | 0.12482 | 0 | 0 | 4 | K | 2 |  |  |  | ROZPOCET | 0 | 0 | 0 | 0 | 0 | 2 | 0 | 4 | 1058552381
| Online PSC |  | https://podminky.urs.cz/item/CS_URS_2024_01/452351111 | [14 empty] | Online PSC | 2
| VV |  | 6,20*4*0,20 "viz přílohy PD : D.9.7 |  | 4.96 | [12 empty] | VV | 2 | 2 | True | 0 | ROZPOCET
| VV |  | 1,60*4*0,10*17 "viz přílohy PD : D.9.8 |  | 10.88 | [12 empty] | VV | 2 | 2 | True | 0 | ROZPOCET
| VV |  | Součet |  | 15.84 | [12 empty] | VV | 2 | 4 | True | 1 | ROZPOCET
70 | K | 452351112 | Bednění podkladních a zajišťovacích konstrukcí v otevřeném výkopu desek nebo sedlových loží pod potrubí, stoky a drobné objekty odstranění | m2 | 15.84 |  | 0 | CS ÚRS 2024 01 |  | snížená |  | 0 | 0 | 0 | 0 | 0 | 4 | K | 2 |  |  |  | ROZPOCET | 0 | 0 | 0 | 0 | 0 | 2 | 0 | 4 | -791744724
| Online PSC |  | https://podminky.urs.cz/item/CS_URS_2024_01/452351112 | [14 empty] | Online PSC | 2
| VV |  | 15,840 "viz položka 452351111 |  | 15.84 | [12 empty] | VV | 2 | 2 | True | 1 | ROZPOCET
71 | K | 452368113 | Výztuž podkladních desek, bloků nebo pražců v otevřeném výkopu z betonářské oceli 10 505 (R) nebo BSt 500 | t | 0.081 |  | 0 | CS ÚRS 2024 01 |  | snížená |  | 0 | 1.0608 | 0.085925 | 0 | 0 | 4 | K | 2 |  |  |  | ROZPOCET | 0 | 0 | 0 | 0 | 0 | 2 | 0 | 4 | -1578183337
| Online PSC |  | https://podminky.urs.cz/item/CS_URS_2024_01/452368113 | [14 empty] | Online PSC | 2
| VV |  | 1,80*104*0,000395*1,10 "viz přílohy PD : D.9.7 |  | 0.081 | [12 empty] | VV | 2 | 2 | True | 1 | ROZPOCET
72 | K | 452368211 | Výztuž podkladních desek, bloků nebo pražců v otevřeném výkopu ze svařovaných sítí z žebírkových drátů | t | 0.344 |  | 0 | CS ÚRS 2024 01 |  | snížená |  | 0 | 1.0628 | 0.36559 | 0 | 0 | 4 | K | 2 |  |  |  | ROZPOCET | 0 | 0 | 0 | 0 | 0 | 2 | 0 | 4 | -301907158
| Online PSC |  | https://podminky.urs.cz/item/CS_URS_2024_01/452368211 | [14 empty] | Online PSC | 2
| VV |  | 6,60*6,60*2*0,003033*1,30 "viz přílohy PD : D.9.7 |  | 0.344 | [12 empty] | VV | 2 | 2 | True | 1 | ROZPOCET
| D | 5 | Komunikace pozemní |  |  |  | 0 |  |  |  |  | 0 |  | 0 |  | 0 | 1 | D | 1 |  |  |  | ROZPOCET | [6 empty] | 0
73 | K | 564851011 | Podklad ze štěrkodrti ŠD s rozprostřením a zhutněním plochy jednotlivě do 100 m2, po zhutnění tl. 150 mm | m2 | 10.4 |  | 0 | CS ÚRS 2024 01 |  | snížená |  | 0 | 0 | 0 | 0 | 0 | 4 | K | 2 |  |  |  | ROZPOCET | 0 | 0 | 0 | 0 | 0 | 2 | 0 | 4 | -82301103
| Online PSC |  | https://podminky.urs.cz/item/CS_URS_2024_01/564851011 | [14 empty] | Online PSC | 2
| VV |  | 4,20*0,20+3,00*2,00+2,00*0,70+1,20*1,80 "viz přílohy PD : D.9.2 |  | 10.4 | [12 empty] | VV | 2 | 2 | True | 1 | ROZPOCET
74 | K | 565145111 | Asfaltový beton vrstva podkladní ACP 16 (obalované kamenivo střednězrnné - OKS) s rozprostřením a zhutněním v pruhu šířky přes 1,5 do 3 m, po zhutnění tl. 60 mm | m2 | 15.5 |  | 0 | CS ÚRS 2024 01 |  | snížená |  | 0 | 0 | 0 | 0 | 0 | 4 | K | 2 |  |  |  | ROZPOCET | 0 | 0 | 0 | 0 | 0 | 2 | 0 | 4 | 1226382963
| Online PSC |  | https://podminky.urs.cz/item/CS_URS_2024_01/565145111 | [14 empty] | Online PSC | 2
| VV |  | 4,60*0,40+4,00*1,80+3,00*1,20+2,20*1,30 "oprava po výkopu rýhy viz přílohy PD : D.9.2 |  | 15.5 | [12 empty] | VV | 2 | 2 | True | 1 | ROZPOCET
75 | K | 577134211 | Asfaltový beton vrstva obrusná ACO 11 (ABS) s rozprostřením a se zhutněním z nemodifikovaného asfaltu v pruhu šířky do 3 m tř. II, po zhutnění tl. 40 mm | m2 | 15.5 |  | 0 | CS ÚRS 2024 01 |  | snížená |  | 0 | 0 | 0 | 0 | 0 | 4 | K | 2 |  |  |  | ROZPOCET | 0 | 0 | 0 | 0 | 0 | 2 | 0 | 4 | 1840547504
| Online PSC |  | https://podminky.urs.cz/item/CS_URS_2024_01/577134211 | [14 empty] | Online PSC | 2
| VV |  | 4,60*0,40+4,00*1,80+3,00*1,20+2,20*1,30 "oprava po výkopu rýhy viz přílohy PD : D.9.2 |  | 15.5 | [12 empty] | VV | 2 | 2 | True | 1 | ROZPOCET
| D | 8 | Trubní vedení |  |  |  | 0 |  |  |  |  | 0 |  | 93.3714 |  | 0 | 1 | D | 1 |  |  |  | ROZPOCET | [6 empty] | 0
76 | K | 871313123 | Montáž kanalizačního potrubí z tvrdého PVC-U hladkého plnostěnného tuhost SN 12 DN 160 | m | 14 |  | 0 | CS ÚRS 2024 01 |  | snížená |  | 0 | 1e-05 | 0.00014 | 0 | 0 | 4 | K | 2 |  |  |  | ROZPOCET | 0 | 0 | 0 | 0 | 0 | 2 | 0 | 4 | 709577996
| Online PSC |  | https://podminky.urs.cz/item/CS_URS_2024_01/871313123 | [14 empty] | Online PSC | 2
| VV |  | 14,00 "žlab viz přílohy PD : D.9.1 a D.9.2 |  | 14 | [12 empty] | VV | 2 | 2 | True | 1 | ROZPOCET
77 | M | 28611261 | trubka kanalizační PVC-U plnostěnná jednovrstvá DN 160x6000mm SN12 | m | 12 |  | 0 | CS ÚRS 2024 01 |  | snížená |  | 0 | 0.0042 | 0.0504 | 0 | 0 | 8 | M | 2 |  |  |  | ROZPOCET | 0 | 0 | 0 | 0 | 0 | 2 | 0 | 4 | -26324048
78 | M | 28611260 | trubka kanalizační PVC-U plnostěnná jednovrstvá DN 160x3000mm SN12 | m | 3 |  | 0 | CS ÚRS 2024 01 |  | snížená |  | 0 | 0.0042 | 0.0126 | 0 | 0 | 8 | M | 2 |  |  |  | ROZPOCET | 0 | 0 | 0 | 0 | 0 | 2 | 0 | 4 | 1520948566
79 | K | 871353123 | Montáž kanalizačního potrubí z tvrdého PVC-U hladkého plnostěnného tuhost SN 12 DN 200 | m | 191.45 |  | 0 | CS ÚRS 2024 01 |  | snížená |  | 0 | 1e-05 | 0.0019145 | 0 | 0 | 4 | K | 2 |  |  |  | ROZPOCET | 0 | 0 | 0 | 0 | 0 | 2 | 0 | 4 | 380689211
| Online PSC |  | https://podminky.urs.cz/item/CS_URS_2024_01/871353123 | [14 empty] | Online PSC | 2
| VV |  | 173,00-10,55-5,00+34,00 "D S |  | 191.45 | [12 empty] | VV | 2 | 2 | True | 1 | ROZPOCET
| VV |  | viz přílohy PD : D.9.1, D.9.2,D.9.4 a D.9.5 | [14 empty] | VV | 2 | 1 | True | 0 | ROZPOCET
80 | M | 28611263 | trubka kanalizační PVC-U plnostěnná jednovrstvá DN 200x6000mm SN12 | m | 150 |  | 0 | CS ÚRS 2024 01 |  | snížená |  | 0 | 0.0062 | 0.93 | 0 | 0 | 8 | M | 2 |  |  |  | ROZPOCET | 0 | 0 | 0 | 0 | 0 | 2 | 0 | 4 | -1540580069
| VV |  | 144,00*1,03+1,68 |  | 150 | [12 empty] | VV | 2 | 2 | True | 1 | ROZPOCET
81 | M | 28611262 | trubka kanalizační PVC-U plnostěnná jednovrstvá DN 200x3000mm SN12 | m | 50 |  | 0 | CS ÚRS 2024 01 |  | snížená |  | 0 | 0.0062 | 0.31 | 0 | 0 | 8 | M | 2 |  |  |  | ROZPOCET | 0 | 0 | 0 | 0 | 0 | 2 | 0 | 4 | -322887172
| VV |  | 47,45*1,03+1,126 |  | 50 | [12 empty] | VV | 2 | 2 | True | 1 | ROZPOCET
82 | K | 877310310 | Montáž tvarovek na kanalizačním plastovém potrubí z PP nebo PVC-U hladkého plnostěnného kolen, víček nebo hrdlových uzávěrů DN 150 | kus | 3 |  | 0 | CS ÚRS 2024 01 |  | snížená |  | 0 | 0 | 0 | 0 | 0 | 4 | K | 2 |  |  |  | ROZPOCET | 0 | 0 | 0 | 0 | 0 | 2 | 0 | 4 | -1238332117
| Online PSC |  | https://podminky.urs.cz/item/CS_URS_2024_01/877310310 | [14 empty] | Online PSC | 2
| VV |  | 1+2 "žlab viz přílohy PD : D.9.1 a D.9.2 |  | 3 | [12 empty] | VV | 2 | 2 | True | 1 | ROZPOCET
83 | M | 28651011 | koleno kanalizační PVC-U plnostěnné s rázovou odolností 160x30° | kus | 2 |  | 0 | CS ÚRS 2024 01 |  | snížená |  | 0 | 0.0007 | 0.0014 | 0 | 0 | 8 | M | 2 |  |  |  | ROZPOCET | 0 | 0 | 0 | 0 | 0 | 2 | 0 | 4 | 1541917990
84 | M | 28651012 | koleno kanalizační PVC-U plnostěnné s rázovou odolností 160x45° | kus | 1 |  | 0 | CS ÚRS 2024 01 |  | snížená |  | 0 | 0.0008 | 0.0008 | 0 | 0 | 8 | M | 2 |  |  |  | ROZPOCET | 0 | 0 | 0 | 0 | 0 | 2 | 0 | 4 | 1024118757
85 | K | 877310330 | Montáž tvarovek na kanalizačním plastovém potrubí z PP nebo PVC-U hladkého plnostěnného spojek nebo redukcí DN 150 | kus | 1 |  | 0 | CS ÚRS 2024 01 |  | snížená |  | 0 | 0 | 0 | 0 | 0 | 4 | K | 2 |  |  |  | ROZPOCET | 0 | 0 | 0 | 0 | 0 | 2 | 0 | 4 | -2017569913
| Online PSC |  | https://podminky.urs.cz/item/CS_URS_2024_01/877310330 | [14 empty] | Online PSC | 2
| VV |  | 1 "žlab viz přílohy PD : D.9.1 a D.9.2 |  | 1 | [12 empty] | VV | 2 | 2 | True | 1 | ROZPOCET
86 | M | 28651073 | přesuvka kanalizační PVC-U plnostěnná s rázovou odolností DN 160 | kus | 1 |  | 0 | CS ÚRS 2024 01 |  | snížená |  | 0 | 0.0005 | 0.0005 | 0 | 0 | 8 | M | 2 |  |  |  | ROZPOCET | 0 | 0 | 0 | 0 | 0 | 2 | 0 | 4 | 1219748642
87 | K | 877350320 | Montáž tvarovek na kanalizačním plastovém potrubí z PP nebo PVC-U hladkého plnostěnného odboček DN 200 | kus | 2 |  | 0 | CS ÚRS 2024 01 |  | snížená |  | 0 | 0 | 0 | 0 | 0 | 4 | K | 2 |  |  |  | ROZPOCET | 0 | 0 | 0 | 0 | 0 | 2 | 0 | 4 | 1969711376
| Online PSC |  | https://podminky.urs.cz/item/CS_URS_2024_01/877350320 | [14 empty] | Online PSC | 2
| VV |  | 2 "žlaby viz přílohy PD : D.9.1 a D.9.2 |  | 2 | [12 empty] | VV | 2 | 2 | True | 1 | ROZPOCET
88 | M | 28651032 | odbočka kanalizační PVC-U plnostěnná s rázovou odolností DN 200/160/45° | kus | 2 |  | 0 | CS ÚRS 2024 01 |  | snížená |  | 0 | 0.0023 | 0.0046 | 0 | 0 | 8 | M | 2 |  |  |  | ROZPOCET | 0 | 0 | 0 | 0 | 0 | 2 | 0 | 4 | 1116560579
89 | K | 877350330 | Montáž tvarovek na kanalizačním plastovém potrubí z PP nebo PVC-U hladkého plnostěnného spojek nebo redukcí DN 200 | kus | 8 |  | 0 | CS ÚRS 2024 01 |  | snížená |  | 0 | 0 | 0 | 0 | 0 | 4 | K | 2 |  |  |  | ROZPOCET | 0 | 0 | 0 | 0 | 0 | 2 | 0 | 4 | 216739643
| Online PSC |  | https://podminky.urs.cz/item/CS_URS_2024_01/877350330 | [14 empty] | Online PSC | 2
| VV |  | 8 "D S viz přílohy PD : D.9.1, D.9.2,D.9.4 a D.9.5 |  | 8 | [12 empty] | VV | 2 | 2 | True | 1 | ROZPOCET
90 | M | 28651074 | přesuvka kanalizační PVC-U plnostěnná s rázovou odolností DN 200 | kus | 8 |  | 0 | CS ÚRS 2024 01 |  | snížená |  | 0 | 0.0008 | 0.0064 | 0 | 0 | 8 | M | 2 |  |  |  | ROZPOCET | 0 | 0 | 0 | 0 | 0 | 2 | 0 | 4 | 470797198
91 | K | 892312121 | Tlakové zkoušky vzduchem těsnícími vaky ucpávkovými DN 150 | úsek | 1 |  | 0 | CS ÚRS 2024 01 |  | snížená |  | 0 | 0.0001 | 0.0001 | 0 | 0 | 4 | K | 2 |  |  |  | ROZPOCET | 0 | 0 | 0 | 0 | 0 | 2 | 0 | 4 | 646930154
| Online PSC |  | https://podminky.urs.cz/item/CS_URS_2024_01/892312121 | [14 empty] | Online PSC | 2
| VV |  | 1 "viz přílohy PD : D.9.1, D.9.2 a D.9.4 |  | 1 | [12 empty] | VV | 2 | 2 | True | 1 | ROZPOCET
92 | K | 892352121 | Tlakové zkoušky vzduchem těsnícími vaky ucpávkovými DN 200 | úsek | 16 |  | 0 | CS ÚRS 2024 01 |  | snížená |  | 0 | 0.00018 | 0.00288 | 0 | 0 | 4 | K | 2 |  |  |  | ROZPOCET | 0 | 0 | 0 | 0 | 0 | 2 | 0 | 4 | -484270649
| Online PSC |  | https://podminky.urs.cz/item/CS_URS_2024_01/892352121 | [14 empty] | Online PSC | 2
| VV |  | 16 "viz přílohy PD : D.9.1, D.9.2 a D.9.4 |  | 16 | [12 empty] | VV | 2 | 2 | True | 1 | ROZPOCET
93 | K | 894410101 | Osazení betonových dílců šachet kanalizačních dno DN 1000, výšky 600 mm | kus | 12 |  | 0 | CS ÚRS 2024 01 |  | snížená |  | 0 | 0.41948 | 5.0338 | 0 | 0 | 4 | K | 2 |  |  |  | ROZPOCET | 0 | 0 | 0 | 0 | 0 | 2 | 0 | 4 | 2140478593
| Online PSC |  | https://podminky.urs.cz/item/CS_URS_2024_01/894410101 | [14 empty] | Online PSC | 2
| VV |  | 12 "viz přílohy PD : D.9.8 |  | 12 | [12 empty] | VV | 2 | 2 | True | 1 | ROZPOCET
94 | M | 59224337 | dno betonové šachty DN 1000 kanalizační výšky 60cm | kus | 12 |  | 0 | CS ÚRS 2024 01 |  | snížená |  | 0 | 1.6 | 19.2 | 0 | 0 | 8 | M | 2 |  |  |  | ROZPOCET | 0 | 0 | 0 | 0 | 0 | 2 | 0 | 4 | 1718004798
95 | K | 894410102 | Osazení betonových dílců šachet kanalizačních dno DN 1000, výšky 800 mm | kus | 3 |  | 0 | CS ÚRS 2024 01 |  | snížená |  | 0 | 0.41948 | 1.2584 | 0 | 0 | 4 | K | 2 |  |  |  | ROZPOCET | 0 | 0 | 0 | 0 | 0 | 2 | 0 | 4 | 1802087887
| Online PSC |  | https://podminky.urs.cz/item/CS_URS_2024_01/894410102 | [14 empty] | Online PSC | 2
| VV |  | 3 "viz přílohy PD : D.9.8 |  | 3 | [12 empty] | VV | 2 | 2 | True | 1 | ROZPOCET
96 | M | 59224338 | dno betonové šachty DN 1000 kanalizační výšky 80cm | kus | 3 |  | 0 | CS ÚRS 2024 01 |  | snížená |  | 0 | 1.87 | 5.61 | 0 | 0 | 8 | M | 2 |  |  |  | ROZPOCET | 0 | 0 | 0 | 0 | 0 | 2 | 0 | 4 | -1885349884
97 | K | 894410103 | Osazení betonových dílců šachet kanalizačních dno DN 1000, výšky 1000 mm | kus | 2 |  | 0 | CS ÚRS 2024 01 |  | snížená |  | 0 | 0.41948 | 0.83896 | 0 | 0 | 4 | K | 2 |  |  |  | ROZPOCET | 0 | 0 | 0 | 0 | 0 | 2 | 0 | 4 | -573489366
| Online PSC |  | https://podminky.urs.cz/item/CS_URS_2024_01/894410103 | [14 empty] | Online PSC | 2
| VV |  | 2 "viz přílohy PD : D.9.8 |  | 2 | [12 empty] | VV | 2 | 2 | True | 1 | ROZPOCET
98 | M | 59224339 | dno betonové šachty DN 1000 kanalizační výšky 100cm | kus | 2 |  | 0 | CS ÚRS 2024 01 |  | snížená |  | 0 | 2.1 | 4.2 | 0 | 0 | 8 | M | 2 |  |  |  | ROZPOCET | 0 | 0 | 0 | 0 | 0 | 2 | 0 | 4 | -1181412840
99 | K | 894410211 | Osazení betonových dílců šachet kanalizačních skruž rovná DN 1000, výšky 250 mm | kus | 7 |  | 0 | CS ÚRS 2024 01 |  | snížená |  | 0 | 0.00989 | 0.06923 | 0 | 0 | 4 | K | 2 |  |  |  | ROZPOCET | 0 | 0 | 0 | 0 | 0 | 2 | 0 | 4 | 1831403692
| Online PSC |  | https://podminky.urs.cz/item/CS_URS_2024_01/894410211 | [14 empty] | Online PSC | 2
| VV |  | 7 "viz přílohy PD : D.9.8 |  | 7 | [12 empty] | VV | 2 | 2 | True | 1 | ROZPOCET
100 | M | 59224160 | skruž betonová kanalizační se stupadly 100x25x12cm | kus | 7 |  | 0 | CS ÚRS 2024 01 |  | snížená |  | 0 | 0.254 | 1.778 | 0 | 0 | 8 | M | 2 |  |  |  | ROZPOCET | 0 | 0 | 0 | 0 | 0 | 2 | 0 | 4 | 1682831179
101 | K | 894410212 | Osazení betonových dílců šachet kanalizačních skruž rovná DN 1000, výšky 500 mm | kus | 8 |  | 0 | CS ÚRS 2024 01 |  | snížená |  | 0 | 0.00989 | 0.07912 | 0 | 0 | 4 | K | 2 |  |  |  | ROZPOCET | 0 | 0 | 0 | 0 | 0 | 2 | 0 | 4 | 1532098524
| Online PSC |  | https://podminky.urs.cz/item/CS_URS_2024_01/894410212 | [14 empty] | Online PSC | 2
| VV |  | 1+7 "viz přílohy PD : D.9.7 a D.9.8 |  | 8 | [12 empty] | VV | 2 | 2 | True | 1 | ROZPOCET
102 | M | 59224161 | skruž betonová kanalizační se stupadly 100x50x12cm | kus | 7 |  | 0 | CS ÚRS 2024 01 |  | snížená |  | 0 | 0.506 | 3.542 | 0 | 0 | 8 | M | 2 |  |  |  | ROZPOCET | 0 | 0 | 0 | 0 | 0 | 2 | 0 | 4 | -633008272
103 | K | 894410213 | Osazení betonových dílců šachet kanalizačních skruž rovná DN 1000, výšky 1000 mm | kus | 36 |  | 0 | CS ÚRS 2024 01 |  | snížená |  | 0 | 0.00989 | 0.35604 | 0 | 0 | 4 | K | 2 |  |  |  | ROZPOCET | 0 | 0 | 0 | 0 | 0 | 2 | 0 | 4 | 1123138471
| Online PSC |  | https://podminky.urs.cz/item/CS_URS_2024_01/894410213 | [14 empty] | Online PSC | 2
| VV |  | 3+33 "viz přílohy PD : D.9.7 a D.9.8 |  | 36 | [12 empty] | VV | 2 | 2 | True | 1 | ROZPOCET
104 | M | 59224162 | skruž betonová kanalizační se stupadly 100x100x12cm | kus | 33 |  | 0 | CS ÚRS 2024 01 |  | snížená |  | 0 | 1.013 | 33.429 | 0 | 0 | 8 | M | 2 |  |  |  | ROZPOCET | 0 | 0 | 0 | 0 | 0 | 2 | 0 | 4 | 1086640095
105 | K | 894410232 | Osazení betonových dílců šachet kanalizačních skruž přechodová (konus) DN 1000 | kus | 12 |  | 0 | CS ÚRS 2024 01 |  | snížená |  | 0 | 0.01218 | 0.14616 | 0 | 0 | 4 | K | 2 |  |  |  | ROZPOCET | 0 | 0 | 0 | 0 | 0 | 2 | 0 | 4 | -393501610
| Online PSC |  | https://podminky.urs.cz/item/CS_URS_2024_01/894410232 | [14 empty] | Online PSC | 2
| VV |  | 1+11 "viz přílohy PD : D.9.7 a D.9.8 |  | 12 | [12 empty] | VV | 2 | 2 | True | 1 | ROZPOCET
106 | M | 59224312 | konus betonové šachty DN 1000 kanalizační 100x62,5x58cm tl stěny 12 stupadla poplastovaná | kus | 11 |  | 0 | CS ÚRS 2024 01 |  | snížená |  | 0 | 0.585 | 6.435 | 0 | 0 | 8 | M | 2 |  |  |  | ROZPOCET | 0 | 0 | 0 | 0 | 0 | 2 | 0 | 4 | 290668943
107 | K | 894410302 | Osazení betonových dílců šachet kanalizačních deska zákrytová DN 1000 | kus | 6 |  | 0 | CS ÚRS 2024 01 |  | snížená |  | 0 | 0.00989 | 0.05934 | 0 | 0 | 4 | K | 2 |  |  |  | ROZPOCET | 0 | 0 | 0 | 0 | 0 | 2 | 0 | 4 | -1661033615
| Online PSC |  | https://podminky.urs.cz/item/CS_URS_2024_01/894410302 | [14 empty] | Online PSC | 2
| VV |  | 6 "viz přílohy PD : D.9.8 |  | 6 | [12 empty] | VV | 2 | 2 | True | 1 | ROZPOCET
108 | M | 59224315 | deska betonová zákrytová pro kruhové šachty 100/62,5x16,5cm | kus | 6 |  | 0 | CS ÚRS 2024 01 |  | snížená |  | 0 | 0.449 | 2.694 | 0 | 0 | 8 | M | 2 |  |  |  | ROZPOCET | 0 | 0 | 0 | 0 | 0 | 2 | 0 | 4 | -1224853229
109 | M | 59224348 | těsnění elastomerové pro spojení šachetních dílů DN 1000 | kus | 64 |  | 0 | CS ÚRS 2024 01 |  | snížená |  | 0 | 0.002 | 0.128 | 0 | 0 | 8 | M | 2 |  |  |  | ROZPOCET | 0 | 0 | 0 | 0 | 0 | 2 | 0 | 4 | 1863234528
110 | K | 894411411ŠD6 | Úprava nové betonové prefabrikované šachty DN 1 000 mm pro osazení regulačního prvku T DN do 200 mm montáž a dodání regulačního prvku T DN do 200 mm pro regulovaný odtok 0,5 l/s montáž a napojení potrubí bezpečnostního obtoku DN 200 mm včetně dodání potrubí a tvarovek dle přílohy PD : D.9.7 | kus | 1 |  | 0 |  |  | snížená |  | 0 | 0.02 | 0.02 | 0 | 0 | 4 | K | 2 |  |  |  | ROZPOCET | 0 | 0 | 0 | 0 | 0 | 2 | 0 | 4 | -260783975
| VV |  | 1 "viz přílohy PD : D.9.7 |  | 1 | [12 empty] | VV | 2 | 2 | True | 1 | ROZPOCET
111 | K | 894411412ŠD7 | Úprava nové betonové prefabrikované šachty DN 1 000 mm pro filtrační koš s manipulačním zařízením včetně montáže a dodání filtračního koše s manipulačním zařízením dle přílohy PD : D.9.7 | kus | 1 |  | 0 |  |  | snížená |  | 0 | 0.096 | 0.096 | 0 | 0 | 4 | K | 2 |  |  |  | ROZPOCET | 0 | 0 | 0 | 0 | 0 | 2 | 0 | 4 | -1830283457
| VV |  | 1 "viz přílohy PD : D.9.7 |  | 1 | [12 empty] | VV | 2 | 2 | True | 1 | ROZPOCET
112 | K | 894704121X03 | Montáž čedičového obkladu stěn spadišťové šachty z betonových skruží s úpravou spár | m2 | 2.43 |  | 0 |  |  | snížená |  | 0 | 0.00024 | 0.0005832 | 0 | 0 | 4 | K | 2 |  |  |  | ROZPOCET | 0 | 0 | 0 | 0 | 0 | 2 | 0 | 4 | 479346480
| VV |  | 2,43 "viz přílohy PD : D.9.8 |  | 2.43 | [12 empty] | VV | 2 | 2 | True | 1 | ROZPOCET
113 | M | 632310611X04 | čedičový obklad stěn spadišťové šachty z betonových skruží DN 1 000 mm | m2 | 2.43 |  | 0 |  |  | snížená |  | 0 | 0.21 | 0.5103 | 0 | 0 | 8 | M | 2 |  |  |  | ROZPOCET | 0 | 0 | 0 | 0 | 0 | 2 | 0 | 4 | 691854396
114 | K | 899103112 | Osazení poklopů litinových, ocelových nebo železobetonových včetně rámů pro třídu zatížení B125, C250 | kus | 1 |  | 0 | CS ÚRS 2024 01 |  | snížená |  | 0 | 0.09 | 0.09 | 0 | 0 | 4 | K | 2 |  |  |  | ROZPOCET | 0 | 0 | 0 | 0 | 0 | 2 | 0 | 4 | -245117897
| Online PSC |  | https://podminky.urs.cz/item/CS_URS_2024_01/899103112 | [14 empty] | Online PSC | 2
| VV |  | 1 "viz přílohy PD : D.9.7 |  | 1 | [12 empty] | VV | 2 | 2 | True | 1 | ROZPOCET
115 | K | 899204112 | Osazení mříží litinových včetně rámů a košů na bahno pro třídu zatížení D400, E600 | kus | 17 |  | 0 | CS ÚRS 2024 01 |  | snížená |  | 0 | 0.21734 | 3.6948 | 0 | 0 | 4 | K | 2 |  |  |  | ROZPOCET | 0 | 0 | 0 | 0 | 0 | 2 | 0 | 4 | 1389112626
| Online PSC |  | https://podminky.urs.cz/item/CS_URS_2024_01/899204112 | [14 empty] | Online PSC | 2
| VV |  | 14+3 "viz přílohy PD : D.9.8 |  | 17 | [12 empty] | VV | 2 | 2 | True | 1 | ROZPOCET
116 | M | 59224660 | poklop šachtový betonový, litinový rám 785(610)x160mm D400 bez odvětrání | kus | 14 |  | 0 | CS ÚRS 2024 01 |  | snížená |  | 0 | 0.162 | 2.268 | 0 | 0 | 8 | M | 2 |  |  |  | ROZPOCET | 0 | 0 | 0 | 0 | 0 | 2 | 0 | 4 | 920606993
117 | M | 59224661 | poklop šachtový betonový, litinový rám 785(610)x160mm D400 s odvětráním | kus | 3 |  | 0 | CS ÚRS 2024 01 |  | snížená |  | 0 | 0.165 | 0.495 | 0 | 0 | 8 | M | 2 |  |  |  | ROZPOCET | 0 | 0 | 0 | 0 | 0 | 2 | 0 | 4 | 1257207726
118 | K | 899504112X05 | Osazení kompozitového žebříku do šachet | kus | 1 |  | 0 |  |  | snížená |  | 0 | 0.018 | 0.018 | 0 | 0 | 4 | K | 2 |  |  |  | ROZPOCET | 0 | 0 | 0 | 0 | 0 | 2 | 0 | 4 | -1565163982
| VV |  | 1 "viz přílohy PD : D.9.7 |  | 1 | [12 empty] | VV | 2 | 2 | True | 1 | ROZPOCET
| D | 9 | Ostatní konstrukce a práce, bourání |  |  |  | 0 |  |  |  |  | 0 |  | 1.0607 |  | 0 | 1 | D | 1 |  |  |  | ROZPOCET | [6 empty] | 0
119 | K | 916331112 | Osazení zahradního obrubníku betonového s ložem tl. od 50 do 100 mm z betonu prostého tř. C 12/15 s boční opěrou z betonu prostého tř. C 12/15 | m | 10 |  | 0 | CS ÚRS 2024 01 |  | snížená |  | 0 | 0.10095 | 1.0095 | 0 | 0 | 4 | K | 2 |  |  |  | ROZPOCET | 0 | 0 | 0 | 0 | 0 | 2 | 0 | 4 | 1393638350
| Online PSC |  | https://podminky.urs.cz/item/CS_URS_2024_01/916331112 | [14 empty] | Online PSC | 2
| VV |  | 4,00+4,00+2,00 "viz přílohy PD : D.9.2 |  | 10 | [12 empty] | VV | 2 | 2 | True | 1 | ROZPOCET
120 | M | 59217011 | obrubník zahradní betonový 500x50x200mm | m | 2 |  | 0 | CS ÚRS 2024 01 |  | snížená |  | 0 | 0.022 | 0.044 | 0 | 0 | 8 | M | 2 |  |  |  | ROZPOCET | 0 | 0 | 0 | 0 | 0 | 2 | 0 | 4 | -827548959
121 | K | 919732211 | Styčná pracovní spára při napojení nového živičného povrchu na stávající se zalitím za tepla modifikovanou asfaltovou hmotou s posypem vápenným hydrátem šířky do 15 mm, hloubky do 25 mm včetně prořezání spáry | m | 11.8 |  | 0 | CS ÚRS 2024 01 |  | snížená |  | 0 | 0.00061 | 0.007198 | 0 | 0 | 4 | K | 2 |  |  |  | ROZPOCET | 0 | 0 | 0 | 0 | 0 | 2 | 0 | 4 | 2142756497
| Online PSC |  | https://podminky.urs.cz/item/CS_URS_2024_01/919732211 | [14 empty] | Online PSC | 2
| VV |  | (2,40-0,20)*2+0,60+2,50*2+1,80 "viz přílohy PD : D.9.2 |  | 11.8 | [12 empty] | VV | 2 | 2 | True | 1 | ROZPOCET
122 | K | 919735112 | Řezání stávajícího živičného krytu nebo podkladu hloubky přes 50 do 100 mm | m | 11.8 |  | 0 | CS ÚRS 2024 01 |  | snížená |  | 0 | 0 | 0 | 0 | 0 | 4 | K | 2 |  |  |  | ROZPOCET | 0 | 0 | 0 | 0 | 0 | 2 | 0 | 4 | -2079779553
| Online PSC |  | https://podminky.urs.cz/item/CS_URS_2024_01/919735112 | [14 empty] | Online PSC | 2
| VV |  | (2,40-0,20)*2+0,60+2,50*2+1,80 "viz přílohy PD : D.9.2 |  | 11.8 | [12 empty] | VV | 2 | 2 | True | 1 | ROZPOCET
123 | K | 933901111 | Zkoušky objektů a vymývání provedení zkoušky vodotěsnosti betonové nádrže jakéhokoliv druhu a tvaru, o obsahu do 1000 m3 | m3 | 20 |  | 0 | CS ÚRS 2024 01 |  | snížená |  | 0 | 0 | 0 | 0 | 0 | 4 | K | 2 |  |  |  | ROZPOCET | 0 | 0 | 0 | 0 | 0 | 2 | 0 | 4 | -153414287
| Online PSC |  | https://podminky.urs.cz/item/CS_URS_2024_01/933901111 | [14 empty] | Online PSC | 2
| VV |  | 20,00 "viz přílohy PD : D.9.7 |  | 20 | [12 empty] | VV | 2 | 2 | True | 1 | ROZPOCET
124 | K | 933901311 | Zkoušky objektů a vymývání naplnění a vyprázdnění nádrže pro účely vymývací (proplachovací) o obsahu do 1000 m3 | m3 | 20 |  | 0 | CS ÚRS 2024 01 |  | snížená |  | 0 | 0 | 0 | 0 | 0 | 4 | K | 2 |  |  |  | ROZPOCET | 0 | 0 | 0 | 0 | 0 | 2 | 0 | 4 | -1794473195
| Online PSC |  | https://podminky.urs.cz/item/CS_URS_2024_01/933901311 | [14 empty] | Online PSC | 2
| VV |  | 20,00 "viz přílohy PD : D.9.7 |  | 20 | [12 empty] | VV | 2 | 2 | True | 1 | ROZPOCET
125 | K | 979024441 | Očištění vybouraných prvků komunikací od spojovacího materiálu s odklizením a uložením očištěných hmot a spojovacího materiálu na skládku na vzdálenost do 10 m obrubníků a krajníků, vybouraných z jakéhokoliv lože a s jakoukoliv výplní spár zahradních | m | 10 |  | 0 | CS ÚRS 2024 01 |  | snížená |  | 0 | 0 | 0 | 0 | 0 | 4 | K | 2 |  |  |  | ROZPOCET | 0 | 0 | 0 | 0 | 0 | 2 | 0 | 4 | -1783857585
| Online PSC |  | https://podminky.urs.cz/item/CS_URS_2024_01/979024441 | [14 empty] | Online PSC | 2
| VV |  | 4,00+4,00+2,00 "viz přílohy PD : D.9.2 |  | 10 | [12 empty] | VV | 2 | 2 | True | 1 | ROZPOCET
| D | 997 | Přesun sutě |  |  |  | 0 |  |  |  |  | 0 |  | 0 |  | 0 | 1 | D | 1 |  |  |  | ROZPOCET | [6 empty] | 0
126 | K | 997006002 | Úprava stavebního odpadu třídění strojové | t | 6.426 |  | 0 | CS ÚRS 2024 01 |  | snížená |  | 0 | 0 | 0 | 0 | 0 | 4 | K | 2 |  |  |  | ROZPOCET | 0 | 0 | 0 | 0 | 0 | 2 | 0 | 4 | -1376507506
| Online PSC |  | https://podminky.urs.cz/item/CS_URS_2024_01/997006002 | [14 empty] | Online PSC | 2
| VV |  | 6,826-0,400 |  | 6.426 | [12 empty] | VV | 2 | 2 | True | 1 | ROZPOCET
127 | K | 997006012 | Úprava stavebního odpadu třídění ruční | t | 0.4 |  | 0 | CS ÚRS 2024 01 |  | snížená |  | 0 | 0 | 0 | 0 | 0 | 4 | K | 2 |  |  |  | ROZPOCET | 0 | 0 | 0 | 0 | 0 | 2 | 0 | 4 | 1109391266
| Online PSC |  | https://podminky.urs.cz/item/CS_URS_2024_01/997006012 | [14 empty] | Online PSC | 2
128 | K | 997221551 | Vodorovná doprava suti bez naložení, ale se složením a s hrubým urovnáním ze sypkých materiálů, na vzdálenost do 1 km | t | 6.426 |  | 0 | CS ÚRS 2024 01 |  | snížená |  | 0 | 0 | 0 | 0 | 0 | 4 | K | 2 |  |  |  | ROZPOCET | 0 | 0 | 0 | 0 | 0 | 2 | 0 | 4 | 616469440
| Online PSC |  | https://podminky.urs.cz/item/CS_URS_2024_01/997221551 | [14 empty] | Online PSC | 2
| VV |  | 6,826-0,400 |  | 6.426 | [12 empty] | VV | 2 | 2 | True | 1 | ROZPOCET
129 | K | 997221559 | Vodorovná doprava suti bez naložení, ale se složením a s hrubým urovnáním Příplatek k ceně za každý další započatý 1 km přes 1 km | t | 51.408 |  | 0 | CS ÚRS 2024 01 |  | snížená |  | 0 | 0 | 0 | 0 | 0 | 4 | K | 2 |  |  |  | ROZPOCET | 0 | 0 | 0 | 0 | 0 | 2 | 0 | 4 | -256865997
| Online PSC |  | https://podminky.urs.cz/item/CS_URS_2024_01/997221559 | [14 empty] | Online PSC | 2
| VV |  | 6,426*8 |  | 51.408 | [12 empty] | VV | 2 | 2 | True | 1 | ROZPOCET
130 | K | 997221571 | Vodorovná doprava vybouraných hmot bez naložení, ale se složením a s hrubým urovnáním na vzdálenost do 1 km | t | 0.224 |  | 0 | CS ÚRS 2024 01 |  | snížená |  | 0 | 0 | 0 | 0 | 0 | 4 | K | 2 |  |  |  | ROZPOCET | 0 | 0 | 0 | 0 | 0 | 2 | 0 | 4 | -227416665
| Online PSC |  | https://podminky.urs.cz/item/CS_URS_2024_01/997221571 | [14 empty] | Online PSC | 2
| VV |  | 0,400-0,022*8,00 |  | 0.224 | [12 empty] | VV | 2 | 2 | True | 1 | ROZPOCET
131 | K | 997221579 | Vodorovná doprava vybouraných hmot bez naložení, ale se složením a s hrubým urovnáním na vzdálenost Příplatek k ceně za každý další započatý 1 km přes 1 km | t | 1.792 |  | 0 | CS ÚRS 2024 01 |  | snížená |  | 0 | 0 | 0 | 0 | 0 | 4 | K | 2 |  |  |  | ROZPOCET | 0 | 0 | 0 | 0 | 0 | 2 | 0 | 4 | 1944343618
| Online PSC |  | https://podminky.urs.cz/item/CS_URS_2024_01/997221579 | [14 empty] | Online PSC | 2
| VV |  | 0,224*8 |  | 1.792 | [12 empty] | VV | 2 | 2 | True | 1 | ROZPOCET
132 | K | 997221861 | Poplatek za uložení stavebního odpadu na recyklační skládce (skládkovné) z prostého betonu zatříděného do Katalogu odpadů pod kódem 17 01 01 | t | 0.224 |  | 0 | CS ÚRS 2024 01 |  | snížená |  | 0 | 0 | 0 | 0 | 0 | 4 | K | 2 |  |  |  | ROZPOCET | 0 | 0 | 0 | 0 | 0 | 2 | 0 | 4 | 752358132
| Online PSC |  | https://podminky.urs.cz/item/CS_URS_2024_01/997221861 | [14 empty] | Online PSC | 2
| VV |  | 0,400-0,022*8,00 |  | 0.224 | [12 empty] | VV | 2 | 2 | True | 1 | ROZPOCET
133 | K | 997221873 | Poplatek za uložení stavebního odpadu na recyklační skládce (skládkovné) zeminy a kamení zatříděného do Katalogu odpadů pod kódem 17 05 04 | t | 3.016 |  | 0 | CS ÚRS 2024 01 |  | snížená |  | 0 | 0 | 0 | 0 | 0 | 4 | K | 2 |  |  |  | ROZPOCET | 0 | 0 | 0 | 0 | 0 | 2 | 0 | 4 | 2075689995
| Online PSC |  | https://podminky.urs.cz/item/CS_URS_2024_01/997221873 | [14 empty] | Online PSC | 2
| VV |  | 6,826-0,224-3,410-0,022*8,00 |  | 3.016 | [12 empty] | VV | 2 | 2 | True | 1 | ROZPOCET
134 | K | 997221875 | Poplatek za uložení stavebního odpadu na recyklační skládce (skládkovné) asfaltového bez obsahu dehtu zatříděného do Katalogu odpadů pod kódem 17 03 02 | t | 3.41 |  | 0 | CS ÚRS 2024 01 |  | snížená |  | 0 | 0 | 0 | 0 | 0 | 4 | K | 2 |  |  |  | ROZPOCET | 0 | 0 | 0 | 0 | 0 | 2 | 0 | 4 | -255368968
| Online PSC |  | https://podminky.urs.cz/item/CS_URS_2024_01/997221875 | [14 empty] | Online PSC | 2
| D | 998 | Přesun hmot |  |  |  | 0 |  |  |  |  | 0 |  | 0 |  | 0 | 1 | D | 1 |  |  |  | ROZPOCET | [6 empty] | 0
135 | K | 998276101 | Přesun hmot pro trubní vedení hloubené z trub z plastických hmot nebo sklolaminátových pro vodovody, kanalizace, teplovody, produktovody v otevřeném výkopu dopravní vzdálenost do 15 m | t | 183.27 |  | 0 | CS ÚRS 2024 01 |  | snížená |  | 0 | 0 | 0 | 0 | 0 | 4 | K | 2 |  |  |  | ROZPOCET | 0 | 0 | 0 | 0 | 0 | 2 | 0 | 4 | 747067931
| Online PSC |  | https://podminky.urs.cz/item/CS_URS_2024_01/998276101 | [14 empty] | Online PSC | 2
| VV |  | 397,623-53,774-160,579 |  | 183.27 | [12 empty] | VV | 2 | 2 | True | 1 | ROZPOCET

## D.1.5 - Vzduchotechnika a...
{093a688f-5a98-4f93-88cd-0445a490bca9}
1
| KRYCÍ LIST SOUPISU PRACÍ | [7 empty] | v --- níže se nacházejí doplnkové a pomocné údaje k sestavám --- v | [8 empty] | False
Stavba:
Domov pro seniory - nový pavilon D - Ústí nad Orlicí
Objekt:
NZPV - Nezpůsobilé výdaje
Soupis:
SO 01 - Domov pro seniory nový pavilon D
Úroveň 3:
D.1.5 - Vzduchotechnika a chlazení
| KSO: |  | 801 91 31 |  |  | CC-CZ:
| Místo: |  | k.ú.Ústí n.Orlicí p.č.651/9 561/19 561/20 st.3165 |  |  | Datum: | 7. 3. 2024
| Zadavatel: |  |  |  |  | IČ: | 00279676
|  | Město Ústí nad Orlicí, Sychrova 16, 56224 Ústí nO |  |  |  | DIČ: | CZ00279676
| Uchazeč: |  |  |  |  | IČ: | Vyplň údaj
|  | Vyplň údaj |  |  |  | DIČ: | Vyplň údaj
| Projektant: |  |  |  |  | IČ: | 24180611
|  | R21 Architects s.r.o. Mánesova 864/19 12000 Praha2 |  |  |  | DIČ: | CZ24180611
| Zpracovatel: |  |  |  |  | IČ:
DIČ:
Poznámka:
| Cena bez DPH | [5 empty] | 0
|  |  | Základ daně |  |  | Sazba daně | Výše daně
| DPH | základní | 0 |  |  | 21% | 0
|  | snížená | 0 |  |  | 12% | 0
|  | zákl. přenesená | 0 |  |  | 21% | 0
|  | sníž. přenesená | 0 |  |  | 12% | 0
|  | nulová | 0 |  |  | 0% | 0
| Cena s DPH |  |  | v | CZK |  | 0
REKAPITULACE ČLENĚNÍ SOUPISU PRACÍ
Stavba:
Domov pro seniory - nový pavilon D - Ústí nad Orlicí
Objekt:
NZPV - Nezpůsobilé výdaje
Soupis:
SO 01 - Domov pro seniory nový pavilon D
Úroveň 3:
D.1.5 - Vzduchotechnika a chlazení
Místo: |  |  | k.ú.Ústí n.Orlicí p.č.651/9 561/19 561/20 st.3165 |  |  | Datum: | 7. 3. 2024
Zadavatel: |  |  | Město Ústí nad Orlicí, Sychrova 16, 56224 Ústí nO |  |  | Projektant: | R21 Architects s.r.o. Mánesova 864/19 12000 Praha2
Uchazeč: |  |  | Vyplň údaj |  |  | Zpracovatel:
Kód dílu - Popis | [6 empty] | Cena celkem [CZK]
Náklady stavby celkem | [6 empty] | 0 | [11 empty] | -1
| PSV - Práce a dodávky PSV | [5 empty] | 0
| 751 - Vzduchotechnika | [5 empty] | 0
| 751-01 - Zařízení č. 01: Větrání pokojů přívod | [5 empty] | 0
| 751-01D - Zařízení č. 01: Větrání pokojů přívod | [5 empty] | 0
| 751-01MTZ - Zařízení č. 01: Větrání pokojů přívod montáž | [5 empty] | 0
| 751-02 - Zařízení č. 02: Větrání pokojů odtah | [5 empty] | 0
| 751-02D - Zařízení č. 02: Větrání pokojů odtah | [5 empty] | 0
| 751-02MTZ - Zařízení č. 02: Větrání pokojů odtah montáž | [5 empty] | 0
| 751-03 - Zařízení č. 03: Větrání zázemí přívod | [5 empty] | 0
| 751-03D - Zařízení č. 03: Větrání zázemí přívod | [5 empty] | 0
| 751-03MTZ - Zařízení č. 03: Větrání zázemí přívod montáž | [5 empty] | 0
| 751-04 - Zařízení č. 04: Větrání zázemí odtah | [5 empty] | 0
| 751-04D - Zařízení č. 04: Větrání zázemí odtah | [5 empty] | 0
| 751-04MTZ - Zařízení č. 04: Větrání zázemí odtah montáž | [5 empty] | 0
| 751-05 - Zařízení č. 05: Větrání společenských místností přívod | [5 empty] | 0
| 751-05D - Zařízení č. 05: Větrání společenských místností přívod | [5 empty] | 0
| 751-05MTZ - Zařízení č. 05: Větrání společenských místností přívod montáž | [5 empty] | 0
| 751-06 - Zařízení č. 06: Větrání společenských místností odtah | [5 empty] | 0
| 751-06D - Zařízení č. 06: Větrání společenských místností odtah | [5 empty] | 0
| 751-06MTZ - Zařízení č. 06: Větrání společenských místností odtah montáž | [5 empty] | 0
| 751-07 - Zařízení č. 07: Větrání šaten a skladů přívod | [5 empty] | 0
| 751-07D - Zařízení č. 07: Větrání šaten a skladů přívod | [5 empty] | 0
| 751-07MTZ - Zařízení č. 07: Větrání šaten a skladů přívod montáž | [5 empty] | 0
| 751-08 - Zařízení č. 08: Větrání šaten a skladů odtah | [5 empty] | 0
| 751-08D - Zařízení č. 08: Větrání šaten a skladů odtah | [5 empty] | 0
| 751-08MTZ - Zařízení č. 08: Větrání šaten a skladů odah | [5 empty] | 0
| 751-09 - Zařízení č. 09: Větrání šatny a odpadů přívod | [5 empty] | 0
| 751-09D - Zařízení č. 09: Větrání šatny a odpadů přívod | [5 empty] | 0
| 751-09MTZ - Zařízení č. 09: Větrání šatny a odpadů přívod montáž | [5 empty] | 0
| 751-10 - Zařízení č. 10: Větrání šatny a odpadů odtah | [5 empty] | 0
| 751-10D - Zařízení č. 10: Větrání šatny a odpadů odtah | [5 empty] | 0
| 751-10MTZ - Zařízení č. 10: Větrání šatny a odpadů odtah | [5 empty] | 0
| 751-11 - Zařízení č. 11: CHUC B Chodba Jihozápad přívod | [5 empty] | 0
| 751-11D - Zařízení č. 11: CHUC B Chodba Jihozápad přívod | [5 empty] | 0
| 751-11MTZ - Zařízení č. 11: CHUC B Chodba Jihozápad přívod | [5 empty] | 0
| 751-12 - Zařízení č. 12: CHUC B Chodba Jihozápad odtah | [5 empty] | 0
| 751-12D - Zařízení č. 12: CHUC B Chodba Jihozápad odtah | [5 empty] | 0
| 751-12MTZ - Zařízení č. 12: CHUC B Chodba Jihozápad odtah montáž | [5 empty] | 0
| 751-13 - Zařízení č. 13: CHUC B Výtah Jihozápad | [5 empty] | 0
| 751-13D - Zařízení č. 13: CHUC B Výtah Jihozápad | [5 empty] | 0
| 751-13MTZ - Zařízení č. 13: CHUC B Výtah Jihozápad montáž | [5 empty] | 0
| 751-14 - Zařízení č. 14: CHUC B Schodiště Jihozápad | [5 empty] | 0
| 751-14D - Zařízení č. 14: CHUC B Schodiště Jihozápad | [5 empty] | 0
| 751-14MTZ - Zařízení č. 14: CHUC B Schodiště Jihozápad montáž | [5 empty] | 0
| 751-15 - Zařízení č. 15: CHUC B Chodba Severozápad přívod | [5 empty] | 0
| 751-15D - Zařízení č. 15: CHUC B Chodba Severozápad přívod | [5 empty] | 0
| 751-15MTZ - Zařízení č. 15: CHUC B Chodba Severozápad přívod montáž | [5 empty] | 0
| 751-16 - Zařízení č. 16: CHUC B Chodba Severozápad odtah | [5 empty] | 0
| 751-16D - Zařízení č. 16: CHUC B Chodba Severozápad odtah | [5 empty] | 0
| 751-16MTZ - Zařízení č. 16: CHUC B Chodba Severozápad odtah montáž | [5 empty] | 0
| 751-17 - Zařízení č. 17: CHUC B Výtah Severozápad | [5 empty] | 0
| 751-17D - Zařízení č. 17: CHUC B Výtah Severozápad | [5 empty] | 0
| 751-17MTZ - Zařízení č. 17: CHUC B Výtah Severozápad montáž | [5 empty] | 0
| 751-18 - Zařízení č. 18: CHUC B Schodiště Severozápad | [5 empty] | 0
| 751-18D - Zařízení č. 18: CHUC B Schodiště Severozápad | [5 empty] | 0
| 751-18MTZ - Zařízení č. 18: CHUC B Schodiště Severozápad montáž | [5 empty] | 0
| 751-19 - Zařízení č. 19: Větrání garáží | [5 empty] | 0
| 751-19D - Zařízení č. 19: Větrání garáží | [5 empty] | 0
| 751-19MTZ - Zařízení č. 19: Větrání garáží montáž | [5 empty] | 0
| 751-20 - Zařízení č. 20: Chlazení kanceláří a sesteren | [5 empty] | 0
| 751-20D - Zařízení č. 20: Chlazení kanceláří a sesteren | [5 empty] | 0
| 751-20MTZ - Zařízení č. 20: Chlazení kanceláří a sesteren montáž | [5 empty] | 0
| 751-21 - Zařízení č. 21: Chlazení společenských místností | [5 empty] | 0
| 751-21D - Zařízení č. 21: Chlazení společenských místností | [5 empty] | 0
| 751-21MTZ - Zařízení č. 21: Chlazení společenských místností montáž | [5 empty] | 0
| 751-22 - Zařízení č. 22: Chlazení společenských místností | [5 empty] | 0
| 751-22D - Zařízení č. 22: Chlazení společenských místností | [5 empty] | 0
| 751-22MTZ - Zařízení č. 22: Chlazení společenských místností montáž | [5 empty] | 0
| 751-23 - Zařízení č. 23: Chlazení rozvodny | [5 empty] | 0
| 751-23D - Zařízení č. 23: Chlazení rozvodny | [5 empty] | 0
| 751-23MTZ - Zařízení č. 23: Chlazení rozvodny montáž | [5 empty] | 0
| 751-30 - Zařízení č. 30 CHUC A Chodba 154a-554a přívod | [5 empty] | 0
| 751-30D - Zařízení č. 30 CHUC A Chodba 154a-554a přívod | [5 empty] | 0
| 751-30MTZ - Zařízení č. 30 CHUC A Chodba 154a-554a přívod montáž | [5 empty] | 0
| 751-31 - Zařízení č.31 CHUC A Chodba 154a-554a odtah | [5 empty] | 0
| 751-31D - Zařízení č.31 CHUC A Chodba 154a-554a odtah | [5 empty] | 0
| 751-31MTZ - Zařízení č.31 CHUC A Chodba 154a-554a odtah montáž | [5 empty] | 0
| 751-32 - Zařízení č.32 CHUC A Chodba 154b-554b přívod | [5 empty] | 0
| 751-32D - Zařízení č.32 CHUC A Chodba 154b-554b přívod | [5 empty] | 0
| 751-32MTZ - Zařízení č.32 CHUC A Chodba 154b-554b přívod montáž | [5 empty] | 0
| 751-33 - Zařízení č.33 CHUC A Chodba 154b-554b odtah | [5 empty] | 0
| 751-33D - Zařízení č.33 CHUC A Chodba 154b-554b odtah | [5 empty] | 0
| 751-33MTZ - Zařízení č.33 CHUC A Chodba 154b-554b odtah montáž | [5 empty] | 0
| 751-34 - Zařízení č.34 Doplňkový materiál | [5 empty] | 0
| 751-34D - Zařízení č.34 Doplňkový materiál | [5 empty] | 0
| 751-34MTZ - Zařízení č.34 Doplňkový materiál montáž | [5 empty] | 0
| 751-O - Vzduchotechnika ostatní | [5 empty] | 0
| 751-OD - Vzduchotechnika ostatní dodávka | [5 empty] | 0
| 751-OMTZ - Vzduchotechnika ostatní montáž | [5 empty] | 0
SOUPIS PRACÍ
Stavba:
Domov pro seniory - nový pavilon D - Ústí nad Orlicí
Objekt:
NZPV - Nezpůsobilé výdaje
Soupis:
SO 01 - Domov pro seniory nový pavilon D
Úroveň 3:
D.1.5 - Vzduchotechnika a chlazení
Místo: |  |  | k.ú.Ústí n.Orlicí p.č.651/9 561/19 561/20 st.3165 |  |  | Datum: | 7. 3. 2024
Zadavatel: |  |  | Město Ústí nad Orlicí, Sychrova 16, 56224 Ústí nO |  |  | Projektant: | R21 Architects s.r.o. Mánesova 864/19 12000 Praha2
Uchazeč: |  |  | Vyplň údaj |  |  | Zpracovatel:
PČ | Typ | Kód | Popis | MJ | Množství | J.cena [CZK] | Cena celkem [CZK] | Cenová soustava |  | DPH | J. Nh [h] | Nh celkem [h] | J. hmotnost [t] | Hmotnost celkem [t] | J. suť [t] | Suť Celkem [t]
Náklady soupisu celkem | [6 empty] | 0 |  |  |  |  | 0 |  | 0 |  | 0 |  | D | -1 | [7 empty] | 0
| D | PSV | Práce a dodávky PSV |  |  |  | 0 |  |  |  |  | 0 |  | 0 |  | 0 | 2 | D | 0 | ROZPOCET | [6 empty] | 0
| D | 751 | Vzduchotechnika |  |  |  | 0 |  |  |  |  | 0 |  | 0 |  | 0 | 2 | D | 1 | ROZPOCET | [6 empty] | 0
| D | 751-01 | Zařízení č. 01: Větrání pokojů přívod |  |  |  | 0 |  |  |  |  | 0 |  | 0 |  | 0 | 2 | D | 2 | ROZPOCET | [6 empty] | 0
| D | 751-01D | Zařízení č. 01: Větrání pokojů přívod |  |  |  | 0 |  |  |  |  | 0 |  | 0 |  | 0 | 2 | D | 3 | ROZPOCET | [6 empty] | 0
1 | M | 75101D0001 | Vzduchotechnická jednotka budova nad sebou, venkovní provedení; hmotnost cca 1200kg; délka 3939mm, výška 1646mm, šířka 1316mm Jmenovitý průtok přívod/odvod 6800 / 6800 m3/h Externí tlak 480 / 480 Pa Výstupní teplota Z 24°C Filtrace přívod/odtah F7/M5 chladící komora reverzní R410A - topný výkon 25kW, chladící výkon 33kW Deskový rekuperátor EC motory 3,6 kW; 5,5A; 400V/ 3,6kW; 5,5A; 400V Pružné manžety Klapky se servopohonem Regulace podle konst. tlaku Hladina akustického výkonu 57dB(A) včetne regulace položka dle výkresů č. D.3.7.3. 01.01 | kpl | 1 |  | 0 |  |  | snížená |  | 0 | 0 | 0 | 0 | 0 | 32 | M | 4 | ROZPOCET | 0 | 0 | 0 | 0 | 0 | 2 | 0 | 16 | -870921842
2 | M | 75101D0002 | montážní materiál 01.01 | ks | 1 |  | 0 |  |  | snížená |  | 0 | 0 | 0 | 0 | 0 | 32 | M | 4 | ROZPOCET | 0 | 0 | 0 | 0 | 0 | 2 | 0 | 16 | 830031492
3 | M | 75101D0003 | Venkovní kondenzační jednotka Qch =33 kW; R410A Pi = 8,2 kW; 24A (MCA) (400V/50Hz) šířka 940mm, výška 1615mm, hloubka 460mm m = 180kg akustický výkon 76dB(A) vč. sady s expanzním ventilem, kabelovým ovladačem, řídící skříňky 0-10V 01.02 | kpl | 1 |  | 0 |  |  | snížená |  | 0 | 0 | 0 | 0 | 0 | 32 | M | 4 | ROZPOCET | 0 | 0 | 0 | 0 | 0 | 2 | 0 | 16 | -1977560802
4 | M | 75101D0004 | konzola pod vnější jednotku 01.02 | ks | 1 |  | 0 |  |  | snížená |  | 0 | 0 | 0 | 0 | 0 | 32 | M | 4 | ROZPOCET | 0 | 0 | 0 | 0 | 0 | 2 | 0 | 16 | 693034416
5 | M | 75101D0005 | připojovací sada 01.02 | kpl | 1 |  | 0 |  |  | snížená |  | 0 | 0 | 0 | 0 | 0 | 32 | M | 4 | ROZPOCET | 0 | 0 | 0 | 0 | 0 | 2 | 0 | 16 | 1467588882
6 | M | 75101D0006 | Elektrický regulační box, určený pro zabudování do podhledu s vlastním napájením 1x230V/50Hz s 2 stupně proudu vzduchu (trvalý a nárazový s doběhem), rozměry dle vnitřního potrubí, 3stupňový nástěnný ovladač: ø 125 (80-150m3/h) 01.03 | ks | 36 |  | 0 |  |  | snížená |  | 0 | 0 | 0 | 0 | 0 | 32 | M | 4 | ROZPOCET | 0 | 0 | 0 | 0 | 0 | 2 | 0 | 16 | -816028602
7 | M | 75101D0007 | Elektrický regulační box, určený pro zabudování do podhledu s vlastním napájením 1x230V/50Hz s 2 stupně proudu vzduchu (trvalý a nárazový s doběhem), rozměry dle vnitřního potrubí, 3stupňový nástěnný ovladač: ø 150 (150-200m3/h) 01.04 | ks | 7 |  | 0 |  |  | snížená |  | 0 | 0 | 0 | 0 | 0 | 32 | M | 4 | ROZPOCET | 0 | 0 | 0 | 0 | 0 | 2 | 0 | 16 | -1812995683
8 | M | 75101D0008 | Buňka tlumiče hluku G 500x200x1000 01.06 | ks | 24 |  | 0 |  |  | snížená |  | 0 | 0 | 0 | 0 | 0 | 32 | M | 4 | ROZPOCET | 0 | 0 | 0 | 0 | 0 | 2 | 0 | 16 | -335215194
9 | M | 75101D0009 | plášť tlumiče hluku 01.06 | m | 4 |  | 0 |  |  | snížená |  | 0 | 0 | 0 | 0 | 0 | 32 | M | 4 | ROZPOCET | 0 | 0 | 0 | 0 | 0 | 2 | 0 | 16 | 2143550604
10 | M | 75101D0010 | Ohebné tlumiče hluku - ø 125 (L=1000mm, 50mm izol.) 01.07 | ks | 36 |  | 0 |  |  | snížená |  | 0 | 0 | 0 | 0 | 0 | 32 | M | 4 | ROZPOCET | 0 | 0 | 0 | 0 | 0 | 2 | 0 | 16 | 426676099
11 | M | 75101D0011 | Ohebné tlumiče hluku - ø 150 (L=1000mm, 50mm izol.) 01.08 | ks | 7 |  | 0 |  |  | snížená |  | 0 | 0 | 0 | 0 | 0 | 32 | M | 4 | ROZPOCET | 0 | 0 | 0 | 0 | 0 | 2 | 0 | 16 | -1359610696
12 | M | 75101D0015 | Požární klapka se servopohonem, zpětnou pružinou, pod napětím otevřeno při ztrátě napětí zavřeno - 230V, signalizace stavu pr. 125 01.10.01 až 01.10.36 | ks | 36 |  | 0 |  |  | snížená |  | 0 | 0 | 0 | 0 | 0 | 32 | M | 4 | ROZPOCET | 0 | 0 | 0 | 0 | 0 | 2 | 0 | 16 | -1071243440
13 | M | 75101D0016 | Požární klapka se servopohonem, zpětnou pružinou, pod napětím otevřeno při ztrátě napětí zavřeno - 230V, signalizace stavu pr. 150 01.10.37 až 01.10.43 | ks | 7 |  | 0 |  |  | snížená |  | 0 | 0 | 0 | 0 | 0 | 32 | M | 4 | ROZPOCET | 0 | 0 | 0 | 0 | 0 | 2 | 0 | 16 | -462702060
14 | M | 75101D0017 | Regulační klapka ruční ø225 01.12 | ks | 7 |  | 0 |  |  | snížená |  | 0 | 0 | 0 | 0 | 0 | 32 | M | 4 | ROZPOCET | 0 | 0 | 0 | 0 | 0 | 2 | 0 | 16 | 1992345176
15 | M | 75101D0018 | Regulační klapka ruční ø250 01.13 | ks | 2 |  | 0 |  |  | snížená |  | 0 | 0 | 0 | 0 | 0 | 32 | M | 4 | ROZPOCET | 0 | 0 | 0 | 0 | 0 | 2 | 0 | 16 | 382023783
16 | M | 75101D0019 | Vyústka přívodní komfortní dvouřadá 400x150 (150m3/h) včetně regulace 01.15 | ks | 36 |  | 0 |  |  | snížená |  | 0 | 0 | 0 | 0 | 0 | 32 | M | 4 | ROZPOCET | 0 | 0 | 0 | 0 | 0 | 2 | 0 | 16 | -441767044
17 | M | 75101D0020 | Vyústka přívodní komfortní dvouřadá 800x150 (200m3/h) včetně regulace 01.16 | ks | 7 |  | 0 |  |  | snížená |  | 0 | 0 | 0 | 0 | 0 | 32 | M | 4 | ROZPOCET | 0 | 0 | 0 | 0 | 0 | 2 | 0 | 16 | 1492589840
18 | M | 75101D0021 | Ohebná hlukově izolovaná hadice pr. 125 01.18 | bm | 70 |  | 0 |  |  | snížená |  | 0 | 0 | 0 | 0 | 0 | 32 | M | 4 | ROZPOCET | 0 | 0 | 0 | 0 | 0 | 2 | 0 | 16 | -562781427
19 | M | 75101D0022 | Ohebná hlukově izolovaná hadice pr. 150 01.18 | bm | 12 |  | 0 |  |  | snížená |  | 0 | 0 | 0 | 0 | 0 | 32 | M | 4 | ROZPOCET | 0 | 0 | 0 | 0 | 0 | 2 | 0 | 16 | -80056593
20 | M | 75101D0023 | Nasávací hrdlo se síťkou proti hmyzu - šikmý nástavec 1000x600 - 6800m3/h 01.21 | kpl | 1 |  | 0 |  |  | snížená |  | 0 | 0 | 0 | 0 | 0 | 32 | M | 4 | ROZPOCET | 0 | 0 | 0 | 0 | 0 | 2 | 0 | 16 | -350644458
21 | M | 75101D0024 | Potrubí spiro Pz 125/ 60 % tvarovek 01.30 | bm | 26 |  | 0 |  |  | snížená |  | 0 | 0 | 0 | 0 | 0 | 32 | M | 4 | ROZPOCET | 0 | 0 | 0 | 0 | 0 | 2 | 0 | 16 | -1613004250
22 | M | 75101D0025 | Potrubí spiro Pz 150/ 60 % tvarovek 01.30 | bm | 5 |  | 0 |  |  | snížená |  | 0 | 0 | 0 | 0 | 0 | 32 | M | 4 | ROZPOCET | 0 | 0 | 0 | 0 | 0 | 2 | 0 | 16 | 1764108943
23 | M | 75101D0026 | Potrubí spiro Pz 225/ 10 % tvarovek 01.30 | bm | 155 |  | 0 |  |  | snížená |  | 0 | 0 | 0 | 0 | 0 | 32 | M | 4 | ROZPOCET | 0 | 0 | 0 | 0 | 0 | 2 | 0 | 16 | 287107744
24 | M | 75101D0027 | Potrubí spiro Pz 250/ 20 % tvarovek 01.30 | bm | 70 |  | 0 |  |  | snížená |  | 0 | 0 | 0 | 0 | 0 | 32 | M | 4 | ROZPOCET | 0 | 0 | 0 | 0 | 0 | 2 | 0 | 16 | -632497331
25 | M | 75101D0028 | Čtyřhranné potrubí skupiny I, Pz plech, 30%tvarovek 01.40 | m2 | 71 |  | 0 |  |  | snížená |  | 0 | 0 | 0 | 0 | 0 | 32 | M | 4 | ROZPOCET | 0 | 0 | 0 | 0 | 0 | 2 | 0 | 16 | 255184064
26 | M | 75101D0029 | Měděné připojovací potrubí včetně izolace, příslušných armatur, montážního a spojovacího materiálu, refnetů a rozdělovačů dle specifikace dodavatele, oplechovaní izolace ve venkovním prostoru, komunikační kabeláž, chladivo 7metr z trasy vedeny ve venkovním ochranném oplechování (s protikorozním nátěrem) 01.50 | bm | 7 |  | 0 |  |  | snížená |  | 0 | 0 | 0 | 0 | 0 | 32 | M | 4 | ROZPOCET | 0 | 0 | 0 | 0 | 0 | 2 | 0 | 16 | -282026108
27 | M | 75101D0030 | Tepelná izolace s AL polepem tl.40mm | m2 | 158 |  | 0 |  |  | snížená |  | 0 | 0 | 0 | 0 | 0 | 32 | M | 4 | ROZPOCET | 0 | 0 | 0 | 0 | 0 | 2 | 0 | 16 | -1434756246
28 | M | 75101D0031 | Venkovní tepelná izolace s oplechováním tl.60mm | m2 | 107 |  | 0 |  |  | snížená |  | 0 | 0 | 0 | 0 | 0 | 32 | M | 4 | ROZPOCET | 0 | 0 | 0 | 0 | 0 | 2 | 0 | 16 | 1213262638
| D | 751-01MTZ | Zařízení č. 01: Větrání pokojů přívod montáž |  |  |  | 0 |  |  |  |  | 0 |  | 0 |  | 0 | 2 | D | 3 | ROZPOCET | [6 empty] | 0
29 | K | 75101M0001 | Vzduchotechnická jednotka budova nad sebou, venkovní provedení; hmotnost cca 1200kg; délka 3939mm, výška 1646mm, šířka 1316mm Jmenovitý průtok přívod/odvod 6800 / 6800 m3/h Externí tlak 480 / 480 Pa Výstupní teplota Z 24°C Filtrace přívod/odtah F7/M5 chladící komora reverzní R410A - topný výkon 25kW, chladící výkon 33kW Deskový rekuperátor EC motory 3,6 kW; 5,5A; 400V/ 3,6kW; 5,5A; 400V Pružné manžety Klapky se servopohonem Regulace podle konst. tlaku Hladina akustického výkonu 57dB(A) včetne regulace položka dle výkresů č. D.3.7.3. 01.01 | kpl | 1 |  | 0 |  |  | snížená |  | 0 | 0 | 0 | 0 | 0 | 16 | K | 4 | ROZPOCET | 0 | 0 | 0 | 0 | 0 | 2 | 0 | 16 | 1036117185
30 | K | 75101M0002 | montážní materiál 01.01 | ks | 1 |  | 0 |  |  | snížená |  | 0 | 0 | 0 | 0 | 0 | 16 | K | 4 | ROZPOCET | 0 | 0 | 0 | 0 | 0 | 2 | 0 | 16 | 606270883
31 | K | 75101M0003 | Venkovní kondenzační jednotka Qch =33 kW; R410A Pi = 8,2 kW; 24A (MCA) (400V/50Hz) šířka 940mm, výška 1615mm, hloubka 460mm m = 180kg akustický výkon 76dB(A) vč. sady s expanzním ventilem, kabelovým ovladačem, řídící skříňky 0-10V 01.02 | kpl | 1 |  | 0 |  |  | snížená |  | 0 | 0 | 0 | 0 | 0 | 16 | K | 4 | ROZPOCET | 0 | 0 | 0 | 0 | 0 | 2 | 0 | 16 | 293853761
32 | K | 75101M0004 | konzola pod vnější jednotku 01.02 | ks | 1 |  | 0 |  |  | snížená |  | 0 | 0 | 0 | 0 | 0 | 16 | K | 4 | ROZPOCET | 0 | 0 | 0 | 0 | 0 | 2 | 0 | 16 | -892678486
33 | K | 75101M0005 | připojovací sada 01.02 | kpl | 1 |  | 0 |  |  | snížená |  | 0 | 0 | 0 | 0 | 0 | 16 | K | 4 | ROZPOCET | 0 | 0 | 0 | 0 | 0 | 2 | 0 | 16 | -427512017
34 | K | 75101M0006 | Elektrický regulační box, určený pro zabudování do podhledu s vlastním napájením 1x230V/50Hz s 2 stupně proudu vzduchu (trvalý a nárazový s doběhem), rozměry dle vnitřního potrubí, 3stupňový nástěnný ovladač: ø 125 (80-150m3/h) 01.03 | ks | 36 |  | 0 |  |  | snížená |  | 0 | 0 | 0 | 0 | 0 | 16 | K | 4 | ROZPOCET | 0 | 0 | 0 | 0 | 0 | 2 | 0 | 16 | 1009592467
35 | K | 75101M0007 | Elektrický regulační box, určený pro zabudování do podhledu s vlastním napájením 1x230V/50Hz s 2 stupně proudu vzduchu (trvalý a nárazový s doběhem), rozměry dle vnitřního potrubí, 3stupňový nástěnný ovladač: ø 150 (150-200m3/h) 01.04 | ks | 7 |  | 0 |  |  | snížená |  | 0 | 0 | 0 | 0 | 0 | 16 | K | 4 | ROZPOCET | 0 | 0 | 0 | 0 | 0 | 2 | 0 | 16 | -889547074
36 | K | 75101M0008 | Buňka tlumiče hluku G 500x200x1000 01.06 | ks | 24 |  | 0 |  |  | snížená |  | 0 | 0 | 0 | 0 | 0 | 16 | K | 4 | ROZPOCET | 0 | 0 | 0 | 0 | 0 | 2 | 0 | 16 | 1400337053
37 | K | 75101M0009 | plášť tlumiče hluku 01.06 | m | 4 |  | 0 |  |  | snížená |  | 0 | 0 | 0 | 0 | 0 | 16 | K | 4 | ROZPOCET | 0 | 0 | 0 | 0 | 0 | 2 | 0 | 16 | 1173258500
38 | K | 75101M0010 | Ohebné tlumiče hluku - ø 125 (L=1000mm, 50mm izol.) 01.07 | ks | 36 |  | 0 |  |  | snížená |  | 0 | 0 | 0 | 0 | 0 | 16 | K | 4 | ROZPOCET | 0 | 0 | 0 | 0 | 0 | 2 | 0 | 16 | -1899414656
39 | K | 75101M0011 | Ohebné tlumiče hluku - ø 150 (L=1000mm, 50mm izol.) 01.08 | ks | 7 |  | 0 |  |  | snížená |  | 0 | 0 | 0 | 0 | 0 | 16 | K | 4 | ROZPOCET | 0 | 0 | 0 | 0 | 0 | 2 | 0 | 16 | -328501812
40 | K | 75101M0015 | Požární klapka se servopohonem, zpětnou pružinou, pod napětím otevřeno při ztrátě napětí zavřeno - 230V, signalizace stavu pr. 125 01.10.01 až 01.10.36 | ks | 36 |  | 0 |  |  | snížená |  | 0 | 0 | 0 | 0 | 0 | 16 | K | 4 | ROZPOCET | 0 | 0 | 0 | 0 | 0 | 2 | 0 | 16 | -446865489
41 | K | 75101M0016 | Požární klapka se servopohonem, zpětnou pružinou, pod napětím otevřeno při ztrátě napětí zavřeno - 230V, signalizace stavu pr. 150 01.10.37 až 01.10.43 | ks | 7 |  | 0 |  |  | snížená |  | 0 | 0 | 0 | 0 | 0 | 16 | K | 4 | ROZPOCET | 0 | 0 | 0 | 0 | 0 | 2 | 0 | 16 | 783625640
42 | K | 75101M0017 | Regulační klapka ruční ø225 01.12 | ks | 7 |  | 0 |  |  | snížená |  | 0 | 0 | 0 | 0 | 0 | 16 | K | 4 | ROZPOCET | 0 | 0 | 0 | 0 | 0 | 2 | 0 | 16 | -1246904942
43 | K | 75101M0018 | Regulační klapka ruční ø250 01.13 | ks | 2 |  | 0 |  |  | snížená |  | 0 | 0 | 0 | 0 | 0 | 16 | K | 4 | ROZPOCET | 0 | 0 | 0 | 0 | 0 | 2 | 0 | 16 | -1257320630
44 | K | 75101M0019 | Vyústka přívodní komfortní dvouřadá 400x150 (150m3/h) včetně regulace 01.15 | ks | 36 |  | 0 |  |  | snížená |  | 0 | 0 | 0 | 0 | 0 | 16 | K | 4 | ROZPOCET | 0 | 0 | 0 | 0 | 0 | 2 | 0 | 16 | -1066072766
45 | K | 75101M0020 | Vyústka přívodní komfortní dvouřadá 800x150 (200m3/h) včetně regulace 01.16 | ks | 7 |  | 0 |  |  | snížená |  | 0 | 0 | 0 | 0 | 0 | 16 | K | 4 | ROZPOCET | 0 | 0 | 0 | 0 | 0 | 2 | 0 | 16 | 998304239
46 | K | 75101M0021 | Ohebná hlukově izolovaná hadice pr. 125 01.18 | bm | 70 |  | 0 |  |  | snížená |  | 0 | 0 | 0 | 0 | 0 | 16 | K | 4 | ROZPOCET | 0 | 0 | 0 | 0 | 0 | 2 | 0 | 16 | 1188542586
47 | K | 75101M0022 | Ohebná hlukově izolovaná hadice pr. 150 01.18 | bm | 12 |  | 0 |  |  | snížená |  | 0 | 0 | 0 | 0 | 0 | 16 | K | 4 | ROZPOCET | 0 | 0 | 0 | 0 | 0 | 2 | 0 | 16 | -548248411
48 | K | 75101M0023 | Nasávací hrdlo se síťkou proti hmyzu - šikmý nástavec 1000x600 - 6800m3/h 01.21 | kpl | 1 |  | 0 |  |  | snížená |  | 0 | 0 | 0 | 0 | 0 | 16 | K | 4 | ROZPOCET | 0 | 0 | 0 | 0 | 0 | 2 | 0 | 16 | 1417819940
49 | K | 75101M0024 | Potrubí spiro Pz 125/ 60 % tvarovek 01.30 | bm | 26 |  | 0 |  |  | snížená |  | 0 | 0 | 0 | 0 | 0 | 16 | K | 4 | ROZPOCET | 0 | 0 | 0 | 0 | 0 | 2 | 0 | 16 | 908203915
50 | K | 75101M0025 | Potrubí spiro Pz 150/ 60 % tvarovek 01.30 | bm | 5 |  | 0 |  |  | snížená |  | 0 | 0 | 0 | 0 | 0 | 16 | K | 4 | ROZPOCET | 0 | 0 | 0 | 0 | 0 | 2 | 0 | 16 | -895884132
51 | K | 75101M0026 | Potrubí spiro Pz 225/ 10 % tvarovek 01.30 | bm | 155 |  | 0 |  |  | snížená |  | 0 | 0 | 0 | 0 | 0 | 16 | K | 4 | ROZPOCET | 0 | 0 | 0 | 0 | 0 | 2 | 0 | 16 | -553656334
52 | K | 75101M0027 | Potrubí spiro Pz 250/ 20 % tvarovek 01.30 | bm | 70 |  | 0 |  |  | snížená |  | 0 | 0 | 0 | 0 | 0 | 16 | K | 4 | ROZPOCET | 0 | 0 | 0 | 0 | 0 | 2 | 0 | 16 | -1648350944
53 | K | 75101M0028 | Čtyřhranné potrubí skupiny I, Pz plech, 30%tvarovek 01.40 | m2 | 71 |  | 0 |  |  | snížená |  | 0 | 0 | 0 | 0 | 0 | 16 | K | 4 | ROZPOCET | 0 | 0 | 0 | 0 | 0 | 2 | 0 | 16 | 483313795
54 | K | 75101M0029 | Měděné připojovací potrubí včetně izolace, příslušných armatur, montážního a spojovacího materiálu, refnetů a rozdělovačů dle specifikace dodavatele, oplechovaní izolace ve venkovním prostoru, komunikační kabeláž, chladivo 7metr z trasy vedeny ve venkovním ochranném oplechování (s protikorozním nátěrem) 01.50 | bm | 7 |  | 0 |  |  | snížená |  | 0 | 0 | 0 | 0 | 0 | 16 | K | 4 | ROZPOCET | 0 | 0 | 0 | 0 | 0 | 2 | 0 | 16 | 1319299758
55 | K | 75101M0030 | Tepelná izolace s AL polepem tl.40mm | m2 | 158 |  | 0 |  |  | snížená |  | 0 | 0 | 0 | 0 | 0 | 16 | K | 4 | ROZPOCET | 0 | 0 | 0 | 0 | 0 | 2 | 0 | 16 | 64392439
56 | K | 75101M0031 | Venkovní tepelná izolace s oplechováním tl.60mm | m2 | 107 |  | 0 |  |  | snížená |  | 0 | 0 | 0 | 0 | 0 | 16 | K | 4 | ROZPOCET | 0 | 0 | 0 | 0 | 0 | 2 | 0 | 16 | -852939733
57 | K | 75101M0032 | Požární ucpávky kolem prostupů VZT přes požárně dělící konstrukce | bm | 22 |  | 0 |  |  | snížená |  | 0 | 0 | 0 | 0 | 0 | 16 | K | 4 | ROZPOCET | 0 | 0 | 0 | 0 | 0 | 2 | 0 | 16 | 210804260
| D | 751-02 | Zařízení č. 02: Větrání pokojů odtah |  |  |  | 0 |  |  |  |  | 0 |  | 0 |  | 0 | 2 | D | 2 | ROZPOCET | [6 empty] | 0
| D | 751-02D | Zařízení č. 02: Větrání pokojů odtah |  |  |  | 0 |  |  |  |  | 0 |  | 0 |  | 0 | 2 | D | 3 | ROZPOCET | [6 empty] | 0
58 | M | 75102D0033 | Buňka tlumiče hluku G 500x200x1000 02.06 | ks | 24 |  | 0 |  |  | snížená |  | 0 | 0 | 0 | 0 | 0 | 32 | M | 4 | ROZPOCET | 0 | 0 | 0 | 0 | 0 | 2 | 0 | 16 | -1982755712
59 | M | 75102D0034 | plášť tlumiče hluku 02.06 | m | 4 |  | 0 |  |  | snížená |  | 0 | 0 | 0 | 0 | 0 | 32 | M | 4 | ROZPOCET | 0 | 0 | 0 | 0 | 0 | 2 | 0 | 16 | -670880883
60 | M | 75102D0035 | Ohebné tlumiče hluku - ø 125 (L=1000mm, 50mm izol.) 02.07 | ks | 36 |  | 0 |  |  | snížená |  | 0 | 0 | 0 | 0 | 0 | 32 | M | 4 | ROZPOCET | 0 | 0 | 0 | 0 | 0 | 2 | 0 | 16 | -656673238
61 | M | 75102D0036 | Ohebné tlumiče hluku - ø 150 (L=1000mm, 50mm izol.) 02.08 | ks | 7 |  | 0 |  |  | snížená |  | 0 | 0 | 0 | 0 | 0 | 32 | M | 4 | ROZPOCET | 0 | 0 | 0 | 0 | 0 | 2 | 0 | 16 | -439929180
62 | M | 75102D0037 | Požární klapka se servopohonem, zpětnou pružinou, pod napětím otevřeno při ztrátě napětí zavřeno - 230V, signalizace stavu pr. 125 02.10.01 až 02.10.36 | ks | 36 |  | 0 |  |  | snížená |  | 0 | 0 | 0 | 0 | 0 | 32 | M | 4 | ROZPOCET | 0 | 0 | 0 | 0 | 0 | 2 | 0 | 16 | 1961440303
63 | M | 75102D0038 | Požární klapka se servopohonem, zpětnou pružinou, pod napětím otevřeno při ztrátě napětí zavřeno - 230V, signalizace stavu pr. 150 02.10.37 až 02.10.44 | ks | 8 |  | 0 |  |  | snížená |  | 0 | 0 | 0 | 0 | 0 | 32 | M | 4 | ROZPOCET | 0 | 0 | 0 | 0 | 0 | 2 | 0 | 16 | -1306843322
64 | M | 75102D0039 | Regulační klapka ruční ø225 02.11 | ks | 7 |  | 0 |  |  | snížená |  | 0 | 0 | 0 | 0 | 0 | 32 | M | 4 | ROZPOCET | 0 | 0 | 0 | 0 | 0 | 2 | 0 | 16 | -1461487570
65 | M | 75102D0040 | Regulační klapka ruční ø250 02.12 | ks | 2 |  | 0 |  |  | snížená |  | 0 | 0 | 0 | 0 | 0 | 32 | M | 4 | ROZPOCET | 0 | 0 | 0 | 0 | 0 | 2 | 0 | 16 | -387031038
66 | M | 75102D0041 | Talířový ventil odvodní ø 160 (150-200m3/h) 02.15 | ks | 43 |  | 0 |  |  | snížená |  | 0 | 0 | 0 | 0 | 0 | 32 | M | 4 | ROZPOCET | 0 | 0 | 0 | 0 | 0 | 2 | 0 | 16 | -1474143682
67 | M | 75102D0042 | Ohebná hlukově izolovaná hadice pr. 125 02.18 | bm | 68 |  | 0 |  |  | snížená |  | 0 | 0 | 0 | 0 | 0 | 32 | M | 4 | ROZPOCET | 0 | 0 | 0 | 0 | 0 | 2 | 0 | 16 | 1072225328
68 | M | 75102D0043 | Ohebná hlukově izolovaná hadice pr. 150 02.18 | bm | 11 |  | 0 |  |  | snížená |  | 0 | 0 | 0 | 0 | 0 | 32 | M | 4 | ROZPOCET | 0 | 0 | 0 | 0 | 0 | 2 | 0 | 16 | 1936231145
69 | M | 75102D0044 | Ohebná hlukově izolovaná hadice pr. 160 02.18 | bm | 69 |  | 0 |  |  | snížená |  | 0 | 0 | 0 | 0 | 0 | 32 | M | 4 | ROZPOCET | 0 | 0 | 0 | 0 | 0 | 2 | 0 | 16 | -1896274768
70 | M | 75102D0045 | Výfukové hrdlo se síťkou proti hmyzu - šikmý nástavec 1000x600 - 6800m3/h 02.21 | kpl | 1 |  | 0 |  |  | snížená |  | 0 | 0 | 0 | 0 | 0 | 32 | M | 4 | ROZPOCET | 0 | 0 | 0 | 0 | 0 | 2 | 0 | 16 | -1895638030
71 | M | 75102D0046 | Potrubí spiro Pz 125/ 20 % tvarovek 02.30 | bm | 48 |  | 0 |  |  | snížená |  | 0 | 0 | 0 | 0 | 0 | 32 | M | 4 | ROZPOCET | 0 | 0 | 0 | 0 | 0 | 2 | 0 | 16 | 513619568
72 | M | 75102D0047 | Potrubí spiro Pz 150/ 30 % tvarovek 02.30 | bm | 11 |  | 0 |  |  | snížená |  | 0 | 0 | 0 | 0 | 0 | 32 | M | 4 | ROZPOCET | 0 | 0 | 0 | 0 | 0 | 2 | 0 | 16 | 747360970
73 | M | 75102D0048 | Potrubí spiro Pz 160/ 100 % tvarovek 02.30 | bm | 3 |  | 0 |  |  | snížená |  | 0 | 0 | 0 | 0 | 0 | 32 | M | 4 | ROZPOCET | 0 | 0 | 0 | 0 | 0 | 2 | 0 | 16 | 901994982
74 | M | 75102D0049 | Potrubí spiro Pz 225/ 20 % tvarovek 02.30 | bm | 161 |  | 0 |  |  | snížená |  | 0 | 0 | 0 | 0 | 0 | 32 | M | 4 | ROZPOCET | 0 | 0 | 0 | 0 | 0 | 2 | 0 | 16 | 743724052
75 | M | 75102D0050 | Potrubí spiro Pz 250/ 10 % tvarovek 02.30 | bm | 68 |  | 0 |  |  | snížená |  | 0 | 0 | 0 | 0 | 0 | 32 | M | 4 | ROZPOCET | 0 | 0 | 0 | 0 | 0 | 2 | 0 | 16 | 469731774
76 | M | 75102D0051 | Čtyřhranné potrubí skupiny I, Pz plech, 30%tvarovek 02.40 | m2 | 73 |  | 0 |  |  | snížená |  | 0 | 0 | 0 | 0 | 0 | 32 | M | 4 | ROZPOCET | 0 | 0 | 0 | 0 | 0 | 2 | 0 | 16 | 1151868430
77 | M | 75102D0052 | Venkovní tepelná izolace s oplechováním tl.60mm | m2 | 126 |  | 0 |  |  | snížená |  | 0 | 0 | 0 | 0 | 0 | 32 | M | 4 | ROZPOCET | 0 | 0 | 0 | 0 | 0 | 2 | 0 | 16 | -1244600915
| D | 751-02MTZ | Zařízení č. 02: Větrání pokojů odtah montáž |  |  |  | 0 |  |  |  |  | 0 |  | 0 |  | 0 | 2 | D | 3 | ROZPOCET | [6 empty] | 0
78 | K | 75102M0033 | Buňka tlumiče hluku G 500x200x1000 02.06 | ks | 24 |  | 0 |  |  | snížená |  | 0 | 0 | 0 | 0 | 0 | 16 | K | 4 | ROZPOCET | 0 | 0 | 0 | 0 | 0 | 2 | 0 | 16 | 2029522375
79 | K | 75102M0034 | plášť tlumiče hluku 02.06 | m | 4 |  | 0 |  |  | snížená |  | 0 | 0 | 0 | 0 | 0 | 16 | K | 4 | ROZPOCET | 0 | 0 | 0 | 0 | 0 | 2 | 0 | 16 | 1933304109
80 | K | 75102M0035 | Ohebné tlumiče hluku - ø 125 (L=1000mm, 50mm izol.) 02.07 | ks | 36 |  | 0 |  |  | snížená |  | 0 | 0 | 0 | 0 | 0 | 16 | K | 4 | ROZPOCET | 0 | 0 | 0 | 0 | 0 | 2 | 0 | 16 | 799981724
81 | K | 75102M0036 | Ohebné tlumiče hluku - ø 150 (L=1000mm, 50mm izol.) 02.08 | ks | 7 |  | 0 |  |  | snížená |  | 0 | 0 | 0 | 0 | 0 | 16 | K | 4 | ROZPOCET | 0 | 0 | 0 | 0 | 0 | 2 | 0 | 16 | -536849489
82 | K | 75102M0037 | Požární klapka se servopohonem, zpětnou pružinou, pod napětím otevřeno při ztrátě napětí zavřeno - 230V, signalizace stavu pr. 125 02.10.01 až 02.10.36 | ks | 36 |  | 0 |  |  | snížená |  | 0 | 0 | 0 | 0 | 0 | 16 | K | 4 | ROZPOCET | 0 | 0 | 0 | 0 | 0 | 2 | 0 | 16 | -20206924
83 | K | 75102M0038 | Požární klapka se servopohonem, zpětnou pružinou, pod napětím otevřeno při ztrátě napětí zavřeno - 230V, signalizace stavu pr. 150 02.10.37 až 02.10.44 | ks | 8 |  | 0 |  |  | snížená |  | 0 | 0 | 0 | 0 | 0 | 16 | K | 4 | ROZPOCET | 0 | 0 | 0 | 0 | 0 | 2 | 0 | 16 | -1267944024
84 | K | 75102M0039 | Regulační klapka ruční ø225 02.11 | ks | 7 |  | 0 |  |  | snížená |  | 0 | 0 | 0 | 0 | 0 | 16 | K | 4 | ROZPOCET | 0 | 0 | 0 | 0 | 0 | 2 | 0 | 16 | 1500978212
85 | K | 75102M0040 | Regulační klapka ruční ø250 02.12 | ks | 2 |  | 0 |  |  | snížená |  | 0 | 0 | 0 | 0 | 0 | 16 | K | 4 | ROZPOCET | 0 | 0 | 0 | 0 | 0 | 2 | 0 | 16 | -1436993688
86 | K | 75102M0041 | Talířový ventil odvodní ø 160 (150-200m3/h) 02.15 | ks | 43 |  | 0 |  |  | snížená |  | 0 | 0 | 0 | 0 | 0 | 16 | K | 4 | ROZPOCET | 0 | 0 | 0 | 0 | 0 | 2 | 0 | 16 | -1934178124
87 | K | 75102M0042 | Ohebná hlukově izolovaná hadice pr. 125 02.18 | bm | 68 |  | 0 |  |  | snížená |  | 0 | 0 | 0 | 0 | 0 | 16 | K | 4 | ROZPOCET | 0 | 0 | 0 | 0 | 0 | 2 | 0 | 16 | 259975976
88 | K | 75102M0043 | Ohebná hlukově izolovaná hadice pr. 150 02.18 | bm | 11 |  | 0 |  |  | snížená |  | 0 | 0 | 0 | 0 | 0 | 16 | K | 4 | ROZPOCET | 0 | 0 | 0 | 0 | 0 | 2 | 0 | 16 | 672890709
89 | K | 75102M0044 | Ohebná hlukově izolovaná hadice pr. 160 02.18 | bm | 69 |  | 0 |  |  | snížená |  | 0 | 0 | 0 | 0 | 0 | 16 | K | 4 | ROZPOCET | 0 | 0 | 0 | 0 | 0 | 2 | 0 | 16 | 518568725
90 | K | 75102M0045 | Výfukové hrdlo se síťkou proti hmyzu - šikmý nástavec 1000x600 - 6800m3/h 02.21 | kpl | 1 |  | 0 |  |  | snížená |  | 0 | 0 | 0 | 0 | 0 | 16 | K | 4 | ROZPOCET | 0 | 0 | 0 | 0 | 0 | 2 | 0 | 16 | 889466024
91 | K | 75102M0046 | Potrubí spiro Pz 125/ 20 % tvarovek 02.30 | bm | 48 |  | 0 |  |  | snížená |  | 0 | 0 | 0 | 0 | 0 | 16 | K | 4 | ROZPOCET | 0 | 0 | 0 | 0 | 0 | 2 | 0 | 16 | 909710486
92 | K | 75102M0047 | Potrubí spiro Pz 150/ 30 % tvarovek 02.30 | bm | 11 |  | 0 |  |  | snížená |  | 0 | 0 | 0 | 0 | 0 | 16 | K | 4 | ROZPOCET | 0 | 0 | 0 | 0 | 0 | 2 | 0 | 16 | -551677107
93 | K | 75102M0048 | Potrubí spiro Pz 160/ 100 % tvarovek 02.30 | bm | 3 |  | 0 |  |  | snížená |  | 0 | 0 | 0 | 0 | 0 | 16 | K | 4 | ROZPOCET | 0 | 0 | 0 | 0 | 0 | 2 | 0 | 16 | -977326836
94 | K | 75102M0049 | Potrubí spiro Pz 225/ 20 % tvarovek 02.30 | bm | 161 |  | 0 |  |  | snížená |  | 0 | 0 | 0 | 0 | 0 | 16 | K | 4 | ROZPOCET | 0 | 0 | 0 | 0 | 0 | 2 | 0 | 16 | -843500675
95 | K | 75102M0050 | Potrubí spiro Pz 250/ 10 % tvarovek 02.30 | bm | 68 |  | 0 |  |  | snížená |  | 0 | 0 | 0 | 0 | 0 | 16 | K | 4 | ROZPOCET | 0 | 0 | 0 | 0 | 0 | 2 | 0 | 16 | -367370748
96 | K | 75102M0051 | Čtyřhranné potrubí skupiny I, Pz plech, 30%tvarovek 02.40 | m2 | 73 |  | 0 |  |  | snížená |  | 0 | 0 | 0 | 0 | 0 | 16 | K | 4 | ROZPOCET | 0 | 0 | 0 | 0 | 0 | 2 | 0 | 16 | -1299681350
97 | K | 75102M0052 | Venkovní tepelná izolace s oplechováním tl.60mm | m2 | 126 |  | 0 |  |  | snížená |  | 0 | 0 | 0 | 0 | 0 | 16 | K | 4 | ROZPOCET | 0 | 0 | 0 | 0 | 0 | 2 | 0 | 16 | 1416513258
98 | K | 75102M0053 | Požární ucpávky kolem prostupů VZT přes požárně dělící konstrukce | bm | 22 |  | 0 |  |  | snížená |  | 0 | 0 | 0 | 0 | 0 | 16 | K | 4 | ROZPOCET | 0 | 0 | 0 | 0 | 0 | 2 | 0 | 16 | -756831030
| D | 751-03 | Zařízení č. 03: Větrání zázemí přívod |  |  |  | 0 |  |  |  |  | 0 |  | 0 |  | 0 | 2 | D | 2 | ROZPOCET | [6 empty] | 0
| D | 751-03D | Zařízení č. 03: Větrání zázemí přívod |  |  |  | 0 |  |  |  |  | 0 |  | 0 |  | 0 | 2 | D | 3 | ROZPOCET | [6 empty] | 0
99 | M | 75103D0054 | Vzduchotechnická jednotka provedení nad sebou, venkovní; hmotnost cca 1004kg; délka 3860mm, výška 1646mm, šířka 1011mm Jmenovitý průtok přívod/odvod 3950 / 3950 m3/h Externí tlak 450 / 450 Pa Výstupní teplota Z 22°C Filtrace přívod/odtah F7/M5 chladící komora reverzní R410A - topný výkon 15kW, chladící výkon 22,2kW Deskový rekuperátor EC motory 2,75 kW; 4,3A; 400V/ 1,5kW; 2,3A; 400V Pružné manžety Klapky se servopohonem Hladina akustického výkonu 52dB(A) včetně regulace 03.01 | kpl | 1 |  | 0 |  |  | snížená |  | 0 | 0 | 0 | 0 | 0 | 32 | M | 4 | ROZPOCET | 0 | 0 | 0 | 0 | 0 | 2 | 0 | 16 | 1379548633
100 | M | 75103D0055 | montážní materiál 03.01 | ks | 1 |  | 0 |  |  | snížená |  | 0 | 0 | 0 | 0 | 0 | 32 | M | 4 | ROZPOCET | 0 | 0 | 0 | 0 | 0 | 2 | 0 | 16 | -1513460277
101 | M | 75103D0056 | Venkovní kondenzační jednotka Qch =22,2 kW; R410A Pi = 4,6 kW; 18.5A(MCA) (400V/50Hz) šířka 900mm, výška 1345mm, hloubka 320mm m = 144kg akustický výkon 73dB(A) vč. sady s expanzním ventilem, řídící skříňky 0-10V 03.02 | kpl | 1 |  | 0 |  |  | snížená |  | 0 | 0 | 0 | 0 | 0 | 32 | M | 4 | ROZPOCET | 0 | 0 | 0 | 0 | 0 | 2 | 0 | 16 | 1556714495
102 | M | 75103D0057 | konzola pod vnější jednotku 03.02 | ks | 1 |  | 0 |  |  | snížená |  | 0 | 0 | 0 | 0 | 0 | 32 | M | 4 | ROZPOCET | 0 | 0 | 0 | 0 | 0 | 2 | 0 | 16 | -737470886
103 | M | 75103D0058 | připojovací sada 03.02 | kpl | 1 |  | 0 |  |  | snížená |  | 0 | 0 | 0 | 0 | 0 | 32 | M | 4 | ROZPOCET | 0 | 0 | 0 | 0 | 0 | 2 | 0 | 16 | -1839871928
104 | M | 75103D0059 | Buňka tlumiče hluku GE 500x300x1000 03.06 | ks | 4 |  | 0 |  |  | snížená |  | 0 | 0 | 0 | 0 | 0 | 32 | M | 4 | ROZPOCET | 0 | 0 | 0 | 0 | 0 | 2 | 0 | 16 | 565110334
105 | M | 75103D0060 | Buňka tlumiče hluku GE 500x200x1000 03.06 | ks | 8 |  | 0 |  |  | snížená |  | 0 | 0 | 0 | 0 | 0 | 32 | M | 4 | ROZPOCET | 0 | 0 | 0 | 0 | 0 | 2 | 0 | 16 | -773419288
106 | M | 75103D0061 | plášť tlumiče hluku 03.06 | m | 4 |  | 0 |  |  | snížená |  | 0 | 0 | 0 | 0 | 0 | 32 | M | 4 | ROZPOCET | 0 | 0 | 0 | 0 | 0 | 2 | 0 | 16 | -170443005
107 | M | 75103D0062 | Požární klapka se servopohonem, zpětnou pružinou, pod napětím otevřeno při ztrátě napětí zavřeno - 230V, signalizace stavu pr. 100 03.10.01 až 03.10.02 | ks | 2 |  | 0 |  |  | snížená |  | 0 | 0 | 0 | 0 | 0 | 32 | M | 4 | ROZPOCET | 0 | 0 | 0 | 0 | 0 | 2 | 0 | 16 | -158526102
108 | M | 75103D0063 | Požární klapka se servopohonem, zpětnou pružinou, pod napětím otevřeno při ztrátě napětí zavřeno - 230V, signalizace stavu pr. 125 03.10.03 až 03.10.06 | ks | 4 |  | 0 |  |  | snížená |  | 0 | 0 | 0 | 0 | 0 | 32 | M | 4 | ROZPOCET | 0 | 0 | 0 | 0 | 0 | 2 | 0 | 16 | 1255096620
109 | M | 75103D0064 | Požární klapka se servopohonem, zpětnou pružinou, pod napětím otevřeno při ztrátě napětí zavřeno - 230V, signalizace stavu pr. 160 03.10.07 až 03.10.13 | ks | 7 |  | 0 |  |  | snížená |  | 0 | 0 | 0 | 0 | 0 | 32 | M | 4 | ROZPOCET | 0 | 0 | 0 | 0 | 0 | 2 | 0 | 16 | 248374018
110 | M | 75103D0065 | Požární klapka se servopohonem, zpětnou pružinou, pod napětím otevřeno při ztrátě napětí zavřeno - 230V, signalizace stavu pr. 225 03.10.14 | ks | 1 |  | 0 |  |  | snížená |  | 0 | 0 | 0 | 0 | 0 | 32 | M | 4 | ROZPOCET | 0 | 0 | 0 | 0 | 0 | 2 | 0 | 16 | -1627381327
111 | M | 75103D0066 | Požární klapka se servopohonem, zpětnou pružinou, pod napětím otevřeno při ztrátě napětí zavřeno - 230V, signalizace stavu pr. 160 03.10.15 až 03.10.16 | ks | 2 |  | 0 |  |  | snížená |  | 0 | 0 | 0 | 0 | 0 | 32 | M | 4 | ROZPOCET | 0 | 0 | 0 | 0 | 0 | 2 | 0 | 16 | 735096467
112 | M | 75103D0067 | Požární klapka se servopohonem, zpětnou pružinou, pod napětím otevřeno při ztrátě napětí zavřeno - 230V, signalizace stavu pr. 200 03.10.17 | ks | 1 |  | 0 |  |  | snížená |  | 0 | 0 | 0 | 0 | 0 | 32 | M | 4 | ROZPOCET | 0 | 0 | 0 | 0 | 0 | 2 | 0 | 16 | 176326675
113 | M | 75103D0068 | Regulační klapka ruční ø200 03.11 | ks | 1 |  | 0 |  |  | snížená |  | 0 | 0 | 0 | 0 | 0 | 32 | M | 4 | ROZPOCET | 0 | 0 | 0 | 0 | 0 | 2 | 0 | 16 | -1424503200
114 | M | 75103D0069 | Regulační klapka ruční ø315 03.12 | ks | 1 |  | 0 |  |  | snížená |  | 0 | 0 | 0 | 0 | 0 | 32 | M | 4 | ROZPOCET | 0 | 0 | 0 | 0 | 0 | 2 | 0 | 16 | 856205285
115 | M | 75103D0070 | Vyústka přívodní komfortní dvouřadá 300x100 (100-150m3/h) včetně regulace 03.13 | ks | 11 |  | 0 |  |  | snížená |  | 0 | 0 | 0 | 0 | 0 | 32 | M | 4 | ROZPOCET | 0 | 0 | 0 | 0 | 0 | 2 | 0 | 16 | -1265285699
116 | M | 75103D0071 | Vyústka přívodní komfortní dvouřadá 400x150 (400m3/h) včetně regulace 03.14 | ks | 1 |  | 0 |  |  | snížená |  | 0 | 0 | 0 | 0 | 0 | 32 | M | 4 | ROZPOCET | 0 | 0 | 0 | 0 | 0 | 2 | 0 | 16 | -1709435225
117 | M | 75103D0072 | Talířový ventil přívodní ø 100 (50m3/h) 03.15 | ks | 5 |  | 0 |  |  | snížená |  | 0 | 0 | 0 | 0 | 0 | 32 | M | 4 | ROZPOCET | 0 | 0 | 0 | 0 | 0 | 2 | 0 | 16 | -178232892
118 | M | 75103D0073 | Talířový ventil přívodní ø 125 (75-100m3/h) 03.16 | ks | 11 |  | 0 |  |  | snížená |  | 0 | 0 | 0 | 0 | 0 | 32 | M | 4 | ROZPOCET | 0 | 0 | 0 | 0 | 0 | 2 | 0 | 16 | -600608377
119 | M | 75103D0074 | Textilní vyúsť ø 200 (600m3/h), délka 4900mm, čtvrtkruhový 03.17 | kpl | 1 |  | 0 |  |  | snížená |  | 0 | 0 | 0 | 0 | 0 | 32 | M | 4 | ROZPOCET | 0 | 0 | 0 | 0 | 0 | 2 | 0 | 16 | 2120586975
120 | M | 75103D0075 | Ohebná hlukově izolovaná hadice pr. 102 03.18 | bm | 4 |  | 0 |  |  | snížená |  | 0 | 0 | 0 | 0 | 0 | 32 | M | 4 | ROZPOCET | 0 | 0 | 0 | 0 | 0 | 2 | 0 | 16 | 1272801594
121 | M | 75103D0076 | Ohebná hlukově izolovaná hadice pr. 125 03.18 | bm | 12 |  | 0 |  |  | snížená |  | 0 | 0 | 0 | 0 | 0 | 32 | M | 4 | ROZPOCET | 0 | 0 | 0 | 0 | 0 | 2 | 0 | 16 | 746061256
122 | M | 75103D0077 | Ohebná hlukově izolovaná hadice pr. 160 03.18 | bm | 4 |  | 0 |  |  | snížená |  | 0 | 0 | 0 | 0 | 0 | 32 | M | 4 | ROZPOCET | 0 | 0 | 0 | 0 | 0 | 2 | 0 | 16 | -1137530240
123 | M | 75103D0078 | Regulační klapka ruční ø160 03.19 | ks | 5 |  | 0 |  |  | snížená |  | 0 | 0 | 0 | 0 | 0 | 32 | M | 4 | ROZPOCET | 0 | 0 | 0 | 0 | 0 | 2 | 0 | 16 | -1231657730
124 | M | 75103D0079 | Talířový ventil přívodní ø 160 (150m3/h) 03.20 | ks | 4 |  | 0 |  |  | snížená |  | 0 | 0 | 0 | 0 | 0 | 32 | M | 4 | ROZPOCET | 0 | 0 | 0 | 0 | 0 | 2 | 0 | 16 | 957949345
125 | M | 75103D0080 | Nasávací hrdlo se síťkou proti hmyzu - šikmý nástavec 500x700 - 3950m3/h 03.21 | kpl | 1 |  | 0 |  |  | snížená |  | 0 | 0 | 0 | 0 | 0 | 32 | M | 4 | ROZPOCET | 0 | 0 | 0 | 0 | 0 | 2 | 0 | 16 | 2077355927
126 | M | 75103D0081 | Regulační klapka ruční 400x200 03.22 | ks | 1 |  | 0 |  |  | snížená |  | 0 | 0 | 0 | 0 | 0 | 32 | M | 4 | ROZPOCET | 0 | 0 | 0 | 0 | 0 | 2 | 0 | 16 | -1101941642
127 | M | 75103D0082 | Potrubí spiro Pz 100/ 10 % tvarovek 03.30 | bm | 15 |  | 0 |  |  | snížená |  | 0 | 0 | 0 | 0 | 0 | 32 | M | 4 | ROZPOCET | 0 | 0 | 0 | 0 | 0 | 2 | 0 | 16 | -1020396118
128 | M | 75103D0083 | Potrubí spiro Pz 125/ 20 % tvarovek 03.30 | bm | 16 |  | 0 |  |  | snížená |  | 0 | 0 | 0 | 0 | 0 | 32 | M | 4 | ROZPOCET | 0 | 0 | 0 | 0 | 0 | 2 | 0 | 16 | 1217894188
129 | M | 75103D0084 | Potrubí spiro Pz 150/ 50 % tvarovek 03.30 | bm | 2 |  | 0 |  |  | snížená |  | 0 | 0 | 0 | 0 | 0 | 32 | M | 4 | ROZPOCET | 0 | 0 | 0 | 0 | 0 | 2 | 0 | 16 | 378629890
130 | M | 75103D0085 | Potrubí spiro Pz 160/ 40 % tvarovek 03.30 | bm | 30 |  | 0 |  |  | snížená |  | 0 | 0 | 0 | 0 | 0 | 32 | M | 4 | ROZPOCET | 0 | 0 | 0 | 0 | 0 | 2 | 0 | 16 | 1556084392
131 | M | 75103D0086 | Potrubí spiro Pz 200/ 10 % tvarovek 03.30 | bm | 68 |  | 0 |  |  | snížená |  | 0 | 0 | 0 | 0 | 0 | 32 | M | 4 | ROZPOCET | 0 | 0 | 0 | 0 | 0 | 2 | 0 | 16 | -1375349877
132 | M | 75103D0087 | Potrubí spiro Pz 225/ 30 % tvarovek 03.30 | bm | 4 |  | 0 |  |  | snížená |  | 0 | 0 | 0 | 0 | 0 | 32 | M | 4 | ROZPOCET | 0 | 0 | 0 | 0 | 0 | 2 | 0 | 16 | -219446316
133 | M | 75103D0088 | Potrubí spiro Pz 315/ 30 % tvarovek 03.30 | bm | 10 |  | 0 |  |  | snížená |  | 0 | 0 | 0 | 0 | 0 | 32 | M | 4 | ROZPOCET | 0 | 0 | 0 | 0 | 0 | 2 | 0 | 16 | -990070979
134 | M | 75103D0089 | Čtyřhranné potrubí skupiny I, Pz plech, 30%tvarovek 03.40 | m2 | 100 |  | 0 |  |  | snížená |  | 0 | 0 | 0 | 0 | 0 | 32 | M | 4 | ROZPOCET | 0 | 0 | 0 | 0 | 0 | 2 | 0 | 16 | -5287097
135 | M | 75103D0090 | Měděné připojovací potrubí včetně izolace, příslušných armatur, montážního a spojovacího materiálu, refnetů a rozdělovačů dle specifikace dodavatele, oplechovaní izolace ve venkovním prostoru, komunikační kabeláž, chladivo 4 metry z trasy vedeny ve venkovním ochranném oplechování (s protikorozním nátěrem) 03.50 | bm | 4 |  | 0 |  |  | snížená |  | 0 | 0 | 0 | 0 | 0 | 32 | M | 4 | ROZPOCET | 0 | 0 | 0 | 0 | 0 | 2 | 0 | 16 | 883044812
136 | M | 75103D0091 | Tepelná izolace s AL polepem tl.40mm | m2 | 62 |  | 0 |  |  | snížená |  | 0 | 0 | 0 | 0 | 0 | 32 | M | 4 | ROZPOCET | 0 | 0 | 0 | 0 | 0 | 2 | 0 | 16 | 947421032
137 | M | 75103D0092 | Protipožární izolace ve vnitřním prostoru s požární odolností do 45min s oboustranným směrem působení tepelného namáhání | m2 | 12 |  | 0 |  |  | snížená |  | 0 | 0 | 0 | 0 | 0 | 32 | M | 4 | ROZPOCET | 0 | 0 | 0 | 0 | 0 | 2 | 0 | 16 | -2001515789
138 | M | 75103D0093 | Venkovní tepelná izolace s oplechováním tl.60mm | m2 | 90 |  | 0 |  |  | snížená |  | 0 | 0 | 0 | 0 | 0 | 32 | M | 4 | ROZPOCET | 0 | 0 | 0 | 0 | 0 | 2 | 0 | 16 | 324212677
| D | 751-03MTZ | Zařízení č. 03: Větrání zázemí přívod montáž |  |  |  | 0 |  |  |  |  | 0 |  | 0 |  | 0 | 2 | D | 3 | ROZPOCET | [6 empty] | 0
139 | K | 75103M0054 | Vzduchotechnická jednotka provedení nad sebou, venkovní; hmotnost cca 1004kg; délka 3860mm, výška 1646mm, šířka 1011mm Jmenovitý průtok přívod/odvod 3950 / 3950 m3/h Externí tlak 450 / 450 Pa Výstupní teplota Z 22°C Filtrace přívod/odtah F7/M5 chladící komora reverzní R410A - topný výkon 15kW, chladící výkon 22,2kW Deskový rekuperátor EC motory 2,75 kW; 4,3A; 400V/ 1,5kW; 2,3A; 400V Pružné manžety Klapky se servopohonem Hladina akustického výkonu 52dB(A) včetně regulace 03.01 | kpl | 1 |  | 0 |  |  | snížená |  | 0 | 0 | 0 | 0 | 0 | 16 | K | 4 | ROZPOCET | 0 | 0 | 0 | 0 | 0 | 2 | 0 | 16 | 937828364
140 | K | 75103M0055 | montážní materiál 03.01 | ks | 1 |  | 0 |  |  | snížená |  | 0 | 0 | 0 | 0 | 0 | 16 | K | 4 | ROZPOCET | 0 | 0 | 0 | 0 | 0 | 2 | 0 | 16 | -1891809707
141 | K | 75103M0056 | Venkovní kondenzační jednotka Qch =22,2 kW; R410A Pi = 4,6 kW; 18.5A(MCA) (400V/50Hz) šířka 900mm, výška 1345mm, hloubka 320mm m = 144kg akustický výkon 73dB(A) vč. sady s expanzním ventilem, řídící skříňky 0-10V 03.02 | kpl | 1 |  | 0 |  |  | snížená |  | 0 | 0 | 0 | 0 | 0 | 16 | K | 4 | ROZPOCET | 0 | 0 | 0 | 0 | 0 | 2 | 0 | 16 | 1494279856
142 | K | 75103M0057 | konzola pod vnější jednotku 03.02 | ks | 1 |  | 0 |  |  | snížená |  | 0 | 0 | 0 | 0 | 0 | 16 | K | 4 | ROZPOCET | 0 | 0 | 0 | 0 | 0 | 2 | 0 | 16 | -497466611
143 | K | 75103M0058 | připojovací sada 03.02 | kpl | 1 |  | 0 |  |  | snížená |  | 0 | 0 | 0 | 0 | 0 | 16 | K | 4 | ROZPOCET | 0 | 0 | 0 | 0 | 0 | 2 | 0 | 16 | -430267957
144 | K | 75103M0059 | Buňka tlumiče hluku GE 500x300x1000 03.06 | ks | 4 |  | 0 |  |  | snížená |  | 0 | 0 | 0 | 0 | 0 | 16 | K | 4 | ROZPOCET | 0 | 0 | 0 | 0 | 0 | 2 | 0 | 16 | -1807266140
145 | K | 75103M0060 | Buňka tlumiče hluku GE 500x200x1000 03.06 | ks | 8 |  | 0 |  |  | snížená |  | 0 | 0 | 0 | 0 | 0 | 16 | K | 4 | ROZPOCET | 0 | 0 | 0 | 0 | 0 | 2 | 0 | 16 | 33172972
146 | K | 75103M0061 | plášť tlumiče hluku 03.06 | m | 4 |  | 0 |  |  | snížená |  | 0 | 0 | 0 | 0 | 0 | 16 | K | 4 | ROZPOCET | 0 | 0 | 0 | 0 | 0 | 2 | 0 | 16 | -565541856
147 | K | 75103M0062 | Požární klapka se servopohonem, zpětnou pružinou, pod napětím otevřeno při ztrátě napětí zavřeno - 230V, signalizace stavu pr. 100 03.10.01 až 03.10.02 | ks | 2 |  | 0 |  |  | snížená |  | 0 | 0 | 0 | 0 | 0 | 16 | K | 4 | ROZPOCET | 0 | 0 | 0 | 0 | 0 | 2 | 0 | 16 | -1885884471
148 | K | 75103M0063 | Požární klapka se servopohonem, zpětnou pružinou, pod napětím otevřeno při ztrátě napětí zavřeno - 230V, signalizace stavu pr. 125 03.10.03 až 03.10.06 | ks | 4 |  | 0 |  |  | snížená |  | 0 | 0 | 0 | 0 | 0 | 16 | K | 4 | ROZPOCET | 0 | 0 | 0 | 0 | 0 | 2 | 0 | 16 | -85027497
149 | K | 75103M0064 | Požární klapka se servopohonem, zpětnou pružinou, pod napětím otevřeno při ztrátě napětí zavřeno - 230V, signalizace stavu pr. 160 03.10.07 až 03.10.13 | ks | 7 |  | 0 |  |  | snížená |  | 0 | 0 | 0 | 0 | 0 | 16 | K | 4 | ROZPOCET | 0 | 0 | 0 | 0 | 0 | 2 | 0 | 16 | -1235881679
150 | K | 75103M0065 | Požární klapka se servopohonem, zpětnou pružinou, pod napětím otevřeno při ztrátě napětí zavřeno - 230V, signalizace stavu pr. 225 03.10.14 | ks | 1 |  | 0 |  |  | snížená |  | 0 | 0 | 0 | 0 | 0 | 16 | K | 4 | ROZPOCET | 0 | 0 | 0 | 0 | 0 | 2 | 0 | 16 | -1843454686
151 | K | 75103M0066 | Požární klapka se servopohonem, zpětnou pružinou, pod napětím otevřeno při ztrátě napětí zavřeno - 230V, signalizace stavu pr. 160 03.10.15 až 03.10.16 | ks | 2 |  | 0 |  |  | snížená |  | 0 | 0 | 0 | 0 | 0 | 16 | K | 4 | ROZPOCET | 0 | 0 | 0 | 0 | 0 | 2 | 0 | 16 | 1413580058
152 | K | 75103M0067 | Požární klapka se servopohonem, zpětnou pružinou, pod napětím otevřeno při ztrátě napětí zavřeno - 230V, signalizace stavu pr. 200 03.10.17 | ks | 1 |  | 0 |  |  | snížená |  | 0 | 0 | 0 | 0 | 0 | 16 | K | 4 | ROZPOCET | 0 | 0 | 0 | 0 | 0 | 2 | 0 | 16 | 1223752329
153 | K | 75103M0068 | Regulační klapka ruční ø200 03.11 | ks | 1 |  | 0 |  |  | snížená |  | 0 | 0 | 0 | 0 | 0 | 16 | K | 4 | ROZPOCET | 0 | 0 | 0 | 0 | 0 | 2 | 0 | 16 | -1973300731
154 | K | 75103M0069 | Regulační klapka ruční ø315 03.12 | ks | 1 |  | 0 |  |  | snížená |  | 0 | 0 | 0 | 0 | 0 | 16 | K | 4 | ROZPOCET | 0 | 0 | 0 | 0 | 0 | 2 | 0 | 16 | 1433031323
155 | K | 75103M0070 | Vyústka přívodní komfortní dvouřadá 300x100 (100-150m3/h) včetně regulace 03.13 | ks | 11 |  | 0 |  |  | snížená |  | 0 | 0 | 0 | 0 | 0 | 16 | K | 4 | ROZPOCET | 0 | 0 | 0 | 0 | 0 | 2 | 0 | 16 | -2044680610
156 | K | 75103M0071 | Vyústka přívodní komfortní dvouřadá 400x150 (400m3/h) včetně regulace 03.14 | ks | 1 |  | 0 |  |  | snížená |  | 0 | 0 | 0 | 0 | 0 | 16 | K | 4 | ROZPOCET | 0 | 0 | 0 | 0 | 0 | 2 | 0 | 16 | 2101170610
157 | K | 75103M0072 | Talířový ventil přívodní ø 100 (50m3/h) 03.15 | ks | 5 |  | 0 |  |  | snížená |  | 0 | 0 | 0 | 0 | 0 | 16 | K | 4 | ROZPOCET | 0 | 0 | 0 | 0 | 0 | 2 | 0 | 16 | -1341539996
158 | K | 75103M0073 | Talířový ventil přívodní ø 125 (75-100m3/h) 03.16 | ks | 11 |  | 0 |  |  | snížená |  | 0 | 0 | 0 | 0 | 0 | 16 | K | 4 | ROZPOCET | 0 | 0 | 0 | 0 | 0 | 2 | 0 | 16 | 1519470563
159 | K | 75103M0074 | Textilní vyúsť ø 200 (600m3/h), délka 4900mm, čtvrtkruhový 03.17 | kpl | 1 |  | 0 |  |  | snížená |  | 0 | 0 | 0 | 0 | 0 | 16 | K | 4 | ROZPOCET | 0 | 0 | 0 | 0 | 0 | 2 | 0 | 16 | -2060935152
160 | K | 75103M0075 | Ohebná hlukově izolovaná hadice pr. 102 03.18 | bm | 4 |  | 0 |  |  | snížená |  | 0 | 0 | 0 | 0 | 0 | 16 | K | 4 | ROZPOCET | 0 | 0 | 0 | 0 | 0 | 2 | 0 | 16 | -280045717
161 | K | 75103M0076 | Ohebná hlukově izolovaná hadice pr. 125 03.18 | bm | 12 |  | 0 |  |  | snížená |  | 0 | 0 | 0 | 0 | 0 | 16 | K | 4 | ROZPOCET | 0 | 0 | 0 | 0 | 0 | 2 | 0 | 16 | -1652547002
162 | K | 75103M0077 | Ohebná hlukově izolovaná hadice pr. 160 03.18 | bm | 4 |  | 0 |  |  | snížená |  | 0 | 0 | 0 | 0 | 0 | 16 | K | 4 | ROZPOCET | 0 | 0 | 0 | 0 | 0 | 2 | 0 | 16 | -113646361
163 | K | 75103M0078 | Regulační klapka ruční ø160 03.19 | ks | 5 |  | 0 |  |  | snížená |  | 0 | 0 | 0 | 0 | 0 | 16 | K | 4 | ROZPOCET | 0 | 0 | 0 | 0 | 0 | 2 | 0 | 16 | 1160267249
164 | K | 75103M0079 | Talířový ventil přívodní ø 160 (150m3/h) 03.20 | ks | 4 |  | 0 |  |  | snížená |  | 0 | 0 | 0 | 0 | 0 | 16 | K | 4 | ROZPOCET | 0 | 0 | 0 | 0 | 0 | 2 | 0 | 16 | -1866233306
165 | K | 75103M0080 | Nasávací hrdlo se síťkou proti hmyzu - šikmý nástavec 500x700 - 3950m3/h 03.21 | kpl | 1 |  | 0 |  |  | snížená |  | 0 | 0 | 0 | 0 | 0 | 16 | K | 4 | ROZPOCET | 0 | 0 | 0 | 0 | 0 | 2 | 0 | 16 | -1377896754
166 | K | 75103M0081 | Regulační klapka ruční 400x200 03.22 | ks | 1 |  | 0 |  |  | snížená |  | 0 | 0 | 0 | 0 | 0 | 16 | K | 4 | ROZPOCET | 0 | 0 | 0 | 0 | 0 | 2 | 0 | 16 | -1367088154
167 | K | 75103M0082 | Potrubí spiro Pz 100/ 10 % tvarovek 03.30 | bm | 15 |  | 0 |  |  | snížená |  | 0 | 0 | 0 | 0 | 0 | 16 | K | 4 | ROZPOCET | 0 | 0 | 0 | 0 | 0 | 2 | 0 | 16 | -637926208
168 | K | 75103M0083 | Potrubí spiro Pz 125/ 20 % tvarovek 03.30 | bm | 16 |  | 0 |  |  | snížená |  | 0 | 0 | 0 | 0 | 0 | 16 | K | 4 | ROZPOCET | 0 | 0 | 0 | 0 | 0 | 2 | 0 | 16 | -930182966
169 | K | 75103M0084 | Potrubí spiro Pz 150/ 50 % tvarovek 03.30 | bm | 2 |  | 0 |  |  | snížená |  | 0 | 0 | 0 | 0 | 0 | 16 | K | 4 | ROZPOCET | 0 | 0 | 0 | 0 | 0 | 2 | 0 | 16 | 1915963133
170 | K | 75103M0085 | Potrubí spiro Pz 160/ 40 % tvarovek 03.30 | bm | 30 |  | 0 |  |  | snížená |  | 0 | 0 | 0 | 0 | 0 | 16 | K | 4 | ROZPOCET | 0 | 0 | 0 | 0 | 0 | 2 | 0 | 16 | -1695613694
171 | K | 75103M0086 | Potrubí spiro Pz 200/ 10 % tvarovek 03.30 | bm | 68 |  | 0 |  |  | snížená |  | 0 | 0 | 0 | 0 | 0 | 16 | K | 4 | ROZPOCET | 0 | 0 | 0 | 0 | 0 | 2 | 0 | 16 | -968073572
172 | K | 75103M0087 | Potrubí spiro Pz 225/ 30 % tvarovek 03.30 | bm | 4 |  | 0 |  |  | snížená |  | 0 | 0 | 0 | 0 | 0 | 16 | K | 4 | ROZPOCET | 0 | 0 | 0 | 0 | 0 | 2 | 0 | 16 | -1958723236
173 | K | 75103M0088 | Potrubí spiro Pz 315/ 30 % tvarovek 03.30 | bm | 10 |  | 0 |  |  | snížená |  | 0 | 0 | 0 | 0 | 0 | 16 | K | 4 | ROZPOCET | 0 | 0 | 0 | 0 | 0 | 2 | 0 | 16 | 1397005831
174 | K | 75103M0089 | Čtyřhranné potrubí skupiny I, Pz plech, 30%tvarovek 03.40 | m2 | 100 |  | 0 |  |  | snížená |  | 0 | 0 | 0 | 0 | 0 | 16 | K | 4 | ROZPOCET | 0 | 0 | 0 | 0 | 0 | 2 | 0 | 16 | 1588223395
175 | K | 75103M0090 | Měděné připojovací potrubí včetně izolace, příslušných armatur, montážního a spojovacího materiálu, refnetů a rozdělovačů dle specifikace dodavatele, oplechovaní izolace ve venkovním prostoru, komunikační kabeláž, chladivo 4 metry z trasy vedeny ve venkovním ochranném oplechování (s protikorozním nátěrem) 03.50 | bm | 4 |  | 0 |  |  | snížená |  | 0 | 0 | 0 | 0 | 0 | 16 | K | 4 | ROZPOCET | 0 | 0 | 0 | 0 | 0 | 2 | 0 | 16 | 697333498
176 | K | 75103M0091 | Tepelná izolace s AL polepem tl.40mm | m2 | 62 |  | 0 |  |  | snížená |  | 0 | 0 | 0 | 0 | 0 | 16 | K | 4 | ROZPOCET | 0 | 0 | 0 | 0 | 0 | 2 | 0 | 16 | 1836868037
177 | K | 75103M0092 | Protipožární izolace ve vnitřním prostoru s požární odolností do 45min s oboustranným směrem působení tepelného namáhání | m2 | 12 |  | 0 |  |  | snížená |  | 0 | 0 | 0 | 0 | 0 | 16 | K | 4 | ROZPOCET | 0 | 0 | 0 | 0 | 0 | 2 | 0 | 16 | -460599726
178 | K | 75103M0093 | Venkovní tepelná izolace s oplechováním tl.60mm | m2 | 90 |  | 0 |  |  | snížená |  | 0 | 0 | 0 | 0 | 0 | 16 | K | 4 | ROZPOCET | 0 | 0 | 0 | 0 | 0 | 2 | 0 | 16 | -1716603882
179 | K | 75103M0094 | Požární ucpávky kolem prostupů VZT přes požárně dělící konstrukce | bm | 17 |  | 0 |  |  | snížená |  | 0 | 0 | 0 | 0 | 0 | 16 | K | 4 | ROZPOCET | 0 | 0 | 0 | 0 | 0 | 2 | 0 | 16 | -1944156072
| D | 751-04 | Zařízení č. 04: Větrání zázemí odtah |  |  |  | 0 |  |  |  |  | 0 |  | 0 |  | 0 | 2 | D | 2 | ROZPOCET | [6 empty] | 0
| D | 751-04D | Zařízení č. 04: Větrání zázemí odtah |  |  |  | 0 |  |  |  |  | 0 |  | 0 |  | 0 | 2 | D | 3 | ROZPOCET | [6 empty] | 0
180 | M | 75104D0095 | Buňka tlumiče hluku GE 500x300x1000 04.06 | ks | 4 |  | 0 |  |  | snížená |  | 0 | 0 | 0 | 0 | 0 | 32 | M | 4 | ROZPOCET | 0 | 0 | 0 | 0 | 0 | 2 | 0 | 16 | 544899456
181 | M | 75104D0096 | Buňka tlumiče hluku GE 500x200x1000 04.06 | ks | 8 |  | 0 |  |  | snížená |  | 0 | 0 | 0 | 0 | 0 | 32 | M | 4 | ROZPOCET | 0 | 0 | 0 | 0 | 0 | 2 | 0 | 16 | -219042382
182 | M | 75104D0097 | plášť tlumiče hluku 04.06 | m | 4 |  | 0 |  |  | snížená |  | 0 | 0 | 0 | 0 | 0 | 32 | M | 4 | ROZPOCET | 0 | 0 | 0 | 0 | 0 | 2 | 0 | 16 | -1063609059
183 | M | 75104D0099 | Požární klapka se servopohonem, zpětnou pružinou, pod napětím otevřeno při ztrátě napětí zavřeno - 230V, signalizace stavu pr. 100 04.10.01 až 04.10.05 | ks | 5 |  | 0 |  |  | snížená |  | 0 | 0 | 0 | 0 | 0 | 32 | M | 4 | ROZPOCET | 0 | 0 | 0 | 0 | 0 | 2 | 0 | 16 | -1752372487
184 | M | 75104D0100 | Požární klapka se servopohonem, zpětnou pružinou, pod napětím otevřeno při ztrátě napětí zavřeno - 230V, signalizace stavu pr. 160 04.10.06 až 04.10.08 | ks | 3 |  | 0 |  |  | snížená |  | 0 | 0 | 0 | 0 | 0 | 32 | M | 4 | ROZPOCET | 0 | 0 | 0 | 0 | 0 | 2 | 0 | 16 | 1323414751
185 | M | 75104D0101 | Požární klapka se servopohonem, zpětnou pružinou, pod napětím otevřeno při ztrátě napětí zavřeno - 230V, signalizace stavu pr. 225 04.10.09 | ks | 1 |  | 0 |  |  | snížená |  | 0 | 0 | 0 | 0 | 0 | 32 | M | 4 | ROZPOCET | 0 | 0 | 0 | 0 | 0 | 2 | 0 | 16 | -1837453585
186 | M | 75104D0102 | Požární klapka se servopohonem, zpětnou pružinou, pod napětím otevřeno při ztrátě napětí zavřeno - 230V, signalizace stavu pr. 160 04.10.10 | ks | 1 |  | 0 |  |  | snížená |  | 0 | 0 | 0 | 0 | 0 | 32 | M | 4 | ROZPOCET | 0 | 0 | 0 | 0 | 0 | 2 | 0 | 16 | 548492074
187 | M | 75104D0103 | Požární klapka se servopohonem, zpětnou pružinou, pod napětím otevřeno při ztrátě napětí zavřeno - 230V, signalizace stavu pr. 200 04.10.11 až 04.10.16 | ks | 6 |  | 0 |  |  | snížená |  | 0 | 0 | 0 | 0 | 0 | 32 | M | 4 | ROZPOCET | 0 | 0 | 0 | 0 | 0 | 2 | 0 | 16 | -915819830
188 | M | 75104D0104 | Regulační klapka ruční ø315 04.11 | ks | 1 |  | 0 |  |  | snížená |  | 0 | 0 | 0 | 0 | 0 | 32 | M | 4 | ROZPOCET | 0 | 0 | 0 | 0 | 0 | 2 | 0 | 16 | 1640415624
189 | M | 75104D0105 | Regulační klapka ruční ø200 04.12 | ks | 5 |  | 0 |  |  | snížená |  | 0 | 0 | 0 | 0 | 0 | 32 | M | 4 | ROZPOCET | 0 | 0 | 0 | 0 | 0 | 2 | 0 | 16 | -1392424758
190 | M | 75104D0106 | Vyústka odvodní komfortní jednořadá 400x150 (600m3/h) včetně regulace 04.13 | ks | 1 |  | 0 |  |  | snížená |  | 0 | 0 | 0 | 0 | 0 | 32 | M | 4 | ROZPOCET | 0 | 0 | 0 | 0 | 0 | 2 | 0 | 16 | -1718309428
191 | M | 75104D0107 | Talířový ventil odvodní ø 100 (50m3/h) 04.14 | ks | 6 |  | 0 |  |  | snížená |  | 0 | 0 | 0 | 0 | 0 | 32 | M | 4 | ROZPOCET | 0 | 0 | 0 | 0 | 0 | 2 | 0 | 16 | -345335915
192 | M | 75104D0108 | Talířový ventil odvodní ø 125 (100m3/h) 04.15 | ks | 16 |  | 0 |  |  | snížená |  | 0 | 0 | 0 | 0 | 0 | 32 | M | 4 | ROZPOCET | 0 | 0 | 0 | 0 | 0 | 2 | 0 | 16 | -1435861862
193 | M | 75104D0109 | Talířový ventil odvodní ø 160 (150m3/h) 04.16 | ks | 11 |  | 0 |  |  | snížená |  | 0 | 0 | 0 | 0 | 0 | 32 | M | 4 | ROZPOCET | 0 | 0 | 0 | 0 | 0 | 2 | 0 | 16 | 225202577
194 | M | 75104D0110 | Ohebná hlukově izolovaná hadice pr. 102 04.18 | bm | 4 |  | 0 |  |  | snížená |  | 0 | 0 | 0 | 0 | 0 | 32 | M | 4 | ROZPOCET | 0 | 0 | 0 | 0 | 0 | 2 | 0 | 16 | 601431965
195 | M | 75104D0111 | Ohebná hlukově izolovaná hadice pr. 125 04.18 | bm | 19 |  | 0 |  |  | snížená |  | 0 | 0 | 0 | 0 | 0 | 32 | M | 4 | ROZPOCET | 0 | 0 | 0 | 0 | 0 | 2 | 0 | 16 | 1024374462
196 | M | 75104D0112 | Ohebná hlukově izolovaná hadice pr. 160 04.18 | bm | 14 |  | 0 |  |  | snížená |  | 0 | 0 | 0 | 0 | 0 | 32 | M | 4 | ROZPOCET | 0 | 0 | 0 | 0 | 0 | 2 | 0 | 16 | 1934976945
197 | M | 75104D0113 | Výdechové hrdlo se síťkou proti hmyzu - šikmý nástavec 500x700 - 3950m3/h 04.21 | kpl | 1 |  | 0 |  |  | snížená |  | 0 | 0 | 0 | 0 | 0 | 32 | M | 4 | ROZPOCET | 0 | 0 | 0 | 0 | 0 | 2 | 0 | 16 | -1547893150
198 | M | 75104D0114 | Regulační klapka ruční 400x200 04.22 | ks | 1 |  | 0 |  |  | snížená |  | 0 | 0 | 0 | 0 | 0 | 32 | M | 4 | ROZPOCET | 0 | 0 | 0 | 0 | 0 | 2 | 0 | 16 | 1655380447
199 | M | 75104D0115 | Potrubí spiro Pz 100/ 20 % tvarovek 04.30 | bm | 12 |  | 0 |  |  | snížená |  | 0 | 0 | 0 | 0 | 0 | 32 | M | 4 | ROZPOCET | 0 | 0 | 0 | 0 | 0 | 2 | 0 | 16 | 978114833
200 | M | 75104D0116 | Potrubí spiro Pz 125/ 0 % tvarovek 04.30 | bm | 22 |  | 0 |  |  | snížená |  | 0 | 0 | 0 | 0 | 0 | 32 | M | 4 | ROZPOCET | 0 | 0 | 0 | 0 | 0 | 2 | 0 | 16 | -1667699768
201 | M | 75104D0117 | Potrubí spiro Pz 150/ 40 % tvarovek 04.30 | bm | 34 |  | 0 |  |  | snížená |  | 0 | 0 | 0 | 0 | 0 | 32 | M | 4 | ROZPOCET | 0 | 0 | 0 | 0 | 0 | 2 | 0 | 16 | -543647570
202 | M | 75104D0118 | Potrubí spiro Pz 160/ 70 % tvarovek 04.30 | bm | 7 |  | 0 |  |  | snížená |  | 0 | 0 | 0 | 0 | 0 | 32 | M | 4 | ROZPOCET | 0 | 0 | 0 | 0 | 0 | 2 | 0 | 16 | 114993446
203 | M | 75104D0119 | Potrubí spiro Pz 200/ 50 % tvarovek 04.30 | bm | 21 |  | 0 |  |  | snížená |  | 0 | 0 | 0 | 0 | 0 | 32 | M | 4 | ROZPOCET | 0 | 0 | 0 | 0 | 0 | 2 | 0 | 16 | 667244361
204 | M | 75104D0120 | Potrubí spiro Pz 225/ 40 % tvarovek 04.30 | bm | 5 |  | 0 |  |  | snížená |  | 0 | 0 | 0 | 0 | 0 | 32 | M | 4 | ROZPOCET | 0 | 0 | 0 | 0 | 0 | 2 | 0 | 16 | 88222287
205 | M | 75104D0121 | Potrubí spiro Pz 315/ 40 % tvarovek 04.30 | bm | 10 |  | 0 |  |  | snížená |  | 0 | 0 | 0 | 0 | 0 | 32 | M | 4 | ROZPOCET | 0 | 0 | 0 | 0 | 0 | 2 | 0 | 16 | -1691253428
206 | M | 75104D0122 | Čtyřhranné potrubí skupiny I, Pz plech, 20%tvarovek 04.40 | m2 | 100 |  | 0 |  |  | snížená |  | 0 | 0 | 0 | 0 | 0 | 32 | M | 4 | ROZPOCET | 0 | 0 | 0 | 0 | 0 | 2 | 0 | 16 | 1974839273
207 | M | 75104D0123 | Venkovní tepelná izolace s oplechováním tl.60mm | m2 | 75 |  | 0 |  |  | snížená |  | 0 | 0 | 0 | 0 | 0 | 32 | M | 4 | ROZPOCET | 0 | 0 | 0 | 0 | 0 | 2 | 0 | 16 | 731600331
| D | 751-04MTZ | Zařízení č. 04: Větrání zázemí odtah montáž |  |  |  | 0 |  |  |  |  | 0 |  | 0 |  | 0 | 2 | D | 3 | ROZPOCET | [6 empty] | 0
208 | K | 75104M0095 | Buňka tlumiče hluku GE 500x300x1000 04.06 | ks | 4 |  | 0 |  |  | snížená |  | 0 | 0 | 0 | 0 | 0 | 16 | K | 4 | ROZPOCET | 0 | 0 | 0 | 0 | 0 | 2 | 0 | 16 | 2141113187
209 | K | 75104M0096 | Buňka tlumiče hluku GE 500x200x1000 04.06 | ks | 8 |  | 0 |  |  | snížená |  | 0 | 0 | 0 | 0 | 0 | 16 | K | 4 | ROZPOCET | 0 | 0 | 0 | 0 | 0 | 2 | 0 | 16 | 1364414765
210 | K | 75104M0097 | plášť tlumiče hluku 04.06 | m | 4 |  | 0 |  |  | snížená |  | 0 | 0 | 0 | 0 | 0 | 16 | K | 4 | ROZPOCET | 0 | 0 | 0 | 0 | 0 | 2 | 0 | 16 | 1377587613
211 | K | 75104M0099 | Požární klapka se servopohonem, zpětnou pružinou, pod napětím otevřeno při ztrátě napětí zavřeno - 230V, signalizace stavu pr. 100 04.10.01 až 04.10.05 | ks | 5 |  | 0 |  |  | snížená |  | 0 | 0 | 0 | 0 | 0 | 16 | K | 4 | ROZPOCET | 0 | 0 | 0 | 0 | 0 | 2 | 0 | 16 | -714910132
212 | K | 75104M0100 | Požární klapka se servopohonem, zpětnou pružinou, pod napětím otevřeno při ztrátě napětí zavřeno - 230V, signalizace stavu pr. 160 04.10.06 až 04.10.08 | ks | 3 |  | 0 |  |  | snížená |  | 0 | 0 | 0 | 0 | 0 | 16 | K | 4 | ROZPOCET | 0 | 0 | 0 | 0 | 0 | 2 | 0 | 16 | -844735334
213 | K | 75104M0101 | Požární klapka se servopohonem, zpětnou pružinou, pod napětím otevřeno při ztrátě napětí zavřeno - 230V, signalizace stavu pr. 225 04.10.09 | ks | 1 |  | 0 |  |  | snížená |  | 0 | 0 | 0 | 0 | 0 | 16 | K | 4 | ROZPOCET | 0 | 0 | 0 | 0 | 0 | 2 | 0 | 16 | -208875883
214 | K | 75104M0102 | Požární klapka se servopohonem, zpětnou pružinou, pod napětím otevřeno při ztrátě napětí zavřeno - 230V, signalizace stavu pr. 160 04.10.10 | ks | 1 |  | 0 |  |  | snížená |  | 0 | 0 | 0 | 0 | 0 | 16 | K | 4 | ROZPOCET | 0 | 0 | 0 | 0 | 0 | 2 | 0 | 16 | 1323043958
215 | K | 75104M0103 | Požární klapka se servopohonem, zpětnou pružinou, pod napětím otevřeno při ztrátě napětí zavřeno - 230V, signalizace stavu pr. 200 04.10.11 až 04.10.16 | ks | 6 |  | 0 |  |  | snížená |  | 0 | 0 | 0 | 0 | 0 | 16 | K | 4 | ROZPOCET | 0 | 0 | 0 | 0 | 0 | 2 | 0 | 16 | -1367172474
216 | K | 75104M0104 | Regulační klapka ruční ø315 04.11 | ks | 1 |  | 0 |  |  | snížená |  | 0 | 0 | 0 | 0 | 0 | 16 | K | 4 | ROZPOCET | 0 | 0 | 0 | 0 | 0 | 2 | 0 | 16 | 611072349
217 | K | 75104M0105 | Regulační klapka ruční ø200 04.12 | ks | 5 |  | 0 |  |  | snížená |  | 0 | 0 | 0 | 0 | 0 | 16 | K | 4 | ROZPOCET | 0 | 0 | 0 | 0 | 0 | 2 | 0 | 16 | -166621981
218 | K | 75104M0106 | Vyústka odvodní komfortní jednořadá 400x150 (600m3/h) včetně regulace 04.13 | ks | 1 |  | 0 |  |  | snížená |  | 0 | 0 | 0 | 0 | 0 | 16 | K | 4 | ROZPOCET | 0 | 0 | 0 | 0 | 0 | 2 | 0 | 16 | -1565739
219 | K | 75104M0107 | Talířový ventil odvodní ø 100 (50m3/h) 04.14 | ks | 6 |  | 0 |  |  | snížená |  | 0 | 0 | 0 | 0 | 0 | 16 | K | 4 | ROZPOCET | 0 | 0 | 0 | 0 | 0 | 2 | 0 | 16 | 1039288302
220 | K | 75104M0108 | Talířový ventil odvodní ø 125 (100m3/h) 04.15 | ks | 16 |  | 0 |  |  | snížená |  | 0 | 0 | 0 | 0 | 0 | 16 | K | 4 | ROZPOCET | 0 | 0 | 0 | 0 | 0 | 2 | 0 | 16 | -475769988
221 | K | 75104M0109 | Talířový ventil odvodní ø 160 (150m3/h) 04.16 | ks | 11 |  | 0 |  |  | snížená |  | 0 | 0 | 0 | 0 | 0 | 16 | K | 4 | ROZPOCET | 0 | 0 | 0 | 0 | 0 | 2 | 0 | 16 | -1451418151
222 | K | 75104M0110 | Ohebná hlukově izolovaná hadice pr. 102 04.18 | bm | 4 |  | 0 |  |  | snížená |  | 0 | 0 | 0 | 0 | 0 | 16 | K | 4 | ROZPOCET | 0 | 0 | 0 | 0 | 0 | 2 | 0 | 16 | -1615843808
223 | K | 75104M0111 | Ohebná hlukově izolovaná hadice pr. 125 04.18 | bm | 19 |  | 0 |  |  | snížená |  | 0 | 0 | 0 | 0 | 0 | 16 | K | 4 | ROZPOCET | 0 | 0 | 0 | 0 | 0 | 2 | 0 | 16 | 62193111
224 | K | 75104M0112 | Ohebná hlukově izolovaná hadice pr. 160 04.18 | bm | 14 |  | 0 |  |  | snížená |  | 0 | 0 | 0 | 0 | 0 | 16 | K | 4 | ROZPOCET | 0 | 0 | 0 | 0 | 0 | 2 | 0 | 16 | 1888228615
225 | K | 75104M0113 | Výdechové hrdlo se síťkou proti hmyzu - šikmý nástavec 500x700 - 3950m3/h 04.21 | kpl | 1 |  | 0 |  |  | snížená |  | 0 | 0 | 0 | 0 | 0 | 16 | K | 4 | ROZPOCET | 0 | 0 | 0 | 0 | 0 | 2 | 0 | 16 | -1723860401
226 | K | 75104M0114 | Regulační klapka ruční 400x200 04.22 | ks | 1 |  | 0 |  |  | snížená |  | 0 | 0 | 0 | 0 | 0 | 16 | K | 4 | ROZPOCET | 0 | 0 | 0 | 0 | 0 | 2 | 0 | 16 | -39213732
227 | K | 75104M0115 | Potrubí spiro Pz 100/ 20 % tvarovek 04.30 | bm | 12 |  | 0 |  |  | snížená |  | 0 | 0 | 0 | 0 | 0 | 16 | K | 4 | ROZPOCET | 0 | 0 | 0 | 0 | 0 | 2 | 0 | 16 | -2024279929
228 | K | 75104M0116 | Potrubí spiro Pz 125/ 0 % tvarovek 04.30 | bm | 22 |  | 0 |  |  | snížená |  | 0 | 0 | 0 | 0 | 0 | 16 | K | 4 | ROZPOCET | 0 | 0 | 0 | 0 | 0 | 2 | 0 | 16 | -1904830408
229 | K | 75104M0117 | Potrubí spiro Pz 150/ 40 % tvarovek 04.30 | bm | 34 |  | 0 |  |  | snížená |  | 0 | 0 | 0 | 0 | 0 | 16 | K | 4 | ROZPOCET | 0 | 0 | 0 | 0 | 0 | 2 | 0 | 16 | 1340120244
230 | K | 75104M0118 | Potrubí spiro Pz 160/ 70 % tvarovek 04.30 | bm | 7 |  | 0 |  |  | snížená |  | 0 | 0 | 0 | 0 | 0 | 16 | K | 4 | ROZPOCET | 0 | 0 | 0 | 0 | 0 | 2 | 0 | 16 | -1923661714
231 | K | 75104M0119 | Potrubí spiro Pz 200/ 50 % tvarovek 04.30 | bm | 21 |  | 0 |  |  | snížená |  | 0 | 0 | 0 | 0 | 0 | 16 | K | 4 | ROZPOCET | 0 | 0 | 0 | 0 | 0 | 2 | 0 | 16 | -889831316
232 | K | 75104M0120 | Potrubí spiro Pz 225/ 40 % tvarovek 04.30 | bm | 5 |  | 0 |  |  | snížená |  | 0 | 0 | 0 | 0 | 0 | 16 | K | 4 | ROZPOCET | 0 | 0 | 0 | 0 | 0 | 2 | 0 | 16 | 206074564
233 | K | 75104M0121 | Potrubí spiro Pz 315/ 40 % tvarovek 04.30 | bm | 10 |  | 0 |  |  | snížená |  | 0 | 0 | 0 | 0 | 0 | 16 | K | 4 | ROZPOCET | 0 | 0 | 0 | 0 | 0 | 2 | 0 | 16 | 1323847124
234 | K | 75104M0122 | Čtyřhranné potrubí skupiny I, Pz plech, 20%tvarovek 04.40 | m2 | 100 |  | 0 |  |  | snížená |  | 0 | 0 | 0 | 0 | 0 | 16 | K | 4 | ROZPOCET | 0 | 0 | 0 | 0 | 0 | 2 | 0 | 16 | -577657188
235 | K | 75104M0123 | Venkovní tepelná izolace s oplechováním tl.60mm | m2 | 75 |  | 0 |  |  | snížená |  | 0 | 0 | 0 | 0 | 0 | 16 | K | 4 | ROZPOCET | 0 | 0 | 0 | 0 | 0 | 2 | 0 | 16 | -342515302
236 | K | 75104M0124 | Požární ucpávky kolem prostupů VZT přes požárně dělící konstrukce | bm | 11 |  | 0 |  |  | snížená |  | 0 | 0 | 0 | 0 | 0 | 16 | K | 4 | ROZPOCET | 0 | 0 | 0 | 0 | 0 | 2 | 0 | 16 | -1827167163
| D | 751-05 | Zařízení č. 05: Větrání společenských místností přívod |  |  |  | 0 |  |  |  |  | 0 |  | 0 |  | 0 | 2 | D | 2 | ROZPOCET | [6 empty] | 0
| D | 751-05D | Zařízení č. 05: Větrání společenských místností přívod |  |  |  | 0 |  |  |  |  | 0 |  | 0 |  | 0 | 2 | D | 3 | ROZPOCET | [6 empty] | 0
237 | M | 75105D0125 | Vzduchotechnická jednotka budova nad sebou, venkovní provedení; hmotnost cca 780kg; délka 3834mm, výška 1454mm, šířka 706mm Jmenovitý průtok přívod/odvod 2700 / 2700 m3/h Externí tlak 450 / 450 Pa Výstupní teplota Z 22°C Filtrace přívod/odtah F7/M5 chladící komora reverzní R410A - topný výkon 10kW, chladící výkon 12,9kW Deskový rekuperátor EC motory 2,75 kW; 4,3A; 400V/ 2,75kW; 4,3A; 400V Pružné manžety Klapky se servopohonem Hladina akustického výkonu 52dB(A) včetně regulace 05.01 | kpl | 1 |  | 0 |  |  | snížená |  | 0 | 0 | 0 | 0 | 0 | 32 | M | 4 | ROZPOCET | 0 | 0 | 0 | 0 | 0 | 2 | 0 | 16 | -702466733
238 | M | 75105D0126 | montážní materiál 05.01 | ks | 1 |  | 0 |  |  | snížená |  | 0 | 0 | 0 | 0 | 0 | 32 | M | 4 | ROZPOCET | 0 | 0 | 0 | 0 | 0 | 2 | 0 | 16 | -1097504513
239 | M | 75105D0127 | Venkovní kondenzační jednotka Qch =12,9 kW; R410A Pi = 3,9kW; 27A(MCA) (230V/50Hz) šířka 900mm, výška 1345mm, hloubka 320mm m = 120kg akustický výkon 66dB(A) vč. sady s expanzním ventilem, řídící skříňky 0-10V 05.02 | kpl | 1 |  | 0 |  |  | snížená |  | 0 | 0 | 0 | 0 | 0 | 32 | M | 4 | ROZPOCET | 0 | 0 | 0 | 0 | 0 | 2 | 0 | 16 | -864707089
240 | M | 75105D0128 | konzola pod vnější jednotku 05.02 | ks | 1 |  | 0 |  |  | snížená |  | 0 | 0 | 0 | 0 | 0 | 32 | M | 4 | ROZPOCET | 0 | 0 | 0 | 0 | 0 | 2 | 0 | 16 | 991569866
241 | M | 75105D0129 | připojovací sada 05.02 | kpl | 1 |  | 0 |  |  | snížená |  | 0 | 0 | 0 | 0 | 0 | 32 | M | 4 | ROZPOCET | 0 | 0 | 0 | 0 | 0 | 2 | 0 | 16 | 1341449142
242 | M | 75105D0130 | Buňka tlumiče hluku G 500x250x1000 05.06 | ks | 8 |  | 0 |  |  | snížená |  | 0 | 0 | 0 | 0 | 0 | 32 | M | 4 | ROZPOCET | 0 | 0 | 0 | 0 | 0 | 2 | 0 | 16 | 821649570
243 | M | 75105D0131 | plášť tlumiče hluku 05.06 | m | 1 |  | 0 |  |  | snížená |  | 0 | 0 | 0 | 0 | 0 | 32 | M | 4 | ROZPOCET | 0 | 0 | 0 | 0 | 0 | 2 | 0 | 16 | 1428746731
244 | M | 75105D0132 | Požární klapka se servopohonem, zpětnou pružinou, pod napětím otevřeno při ztrátě napětí zavřeno - 230V, signalizace stavu pr. 200 05.10.01 | ks | 1 |  | 0 |  |  | snížená |  | 0 | 0 | 0 | 0 | 0 | 32 | M | 4 | ROZPOCET | 0 | 0 | 0 | 0 | 0 | 2 | 0 | 16 | -1768743738
245 | M | 75105D0133 | Požární klapka se servopohonem, zpětnou pružinou, pod napětím otevřeno při ztrátě napětí zavřeno - 230V, signalizace stavu pr. 225 05.10.02 až 05.10.04 | ks | 3 |  | 0 |  |  | snížená |  | 0 | 0 | 0 | 0 | 0 | 32 | M | 4 | ROZPOCET | 0 | 0 | 0 | 0 | 0 | 2 | 0 | 16 | 1342935394
246 | M | 75105D0134 | Regulační klapka ruční ø225 05.11 | ks | 3 |  | 0 |  |  | snížená |  | 0 | 0 | 0 | 0 | 0 | 32 | M | 4 | ROZPOCET | 0 | 0 | 0 | 0 | 0 | 2 | 0 | 16 | -1776271880
247 | M | 75105D0135 | Regulační klapka ruční ø200 05.12 | ks | 1 |  | 0 |  |  | snížená |  | 0 | 0 | 0 | 0 | 0 | 32 | M | 4 | ROZPOCET | 0 | 0 | 0 | 0 | 0 | 2 | 0 | 16 | -1761207899
248 | M | 75105D0136 | Textilní vyúsť ø 200 (600m3/h), délka 8600mm 05.14 | kpl | 1 |  | 0 |  |  | snížená |  | 0 | 0 | 0 | 0 | 0 | 32 | M | 4 | ROZPOCET | 0 | 0 | 0 | 0 | 0 | 2 | 0 | 16 | -2102981140
249 | M | 75105D0137 | Textilní vyúsť ø 200 (700m3/h), délka 10000mm 05.15 | kpl | 3 |  | 0 |  |  | snížená |  | 0 | 0 | 0 | 0 | 0 | 32 | M | 4 | ROZPOCET | 0 | 0 | 0 | 0 | 0 | 2 | 0 | 16 | -455580582
250 | M | 75105D0138 | Nasávací hrdlo se síťkou proti hmyzu - šikmý nástavec 500x500 -2700m3/h 05.21 | kpl | 1 |  | 0 |  |  | snížená |  | 0 | 0 | 0 | 0 | 0 | 32 | M | 4 | ROZPOCET | 0 | 0 | 0 | 0 | 0 | 2 | 0 | 16 | -1158890545
251 | M | 75105D0139 | Potrubí spiro Pz 200/ 10 % tvarovek 05.30 | bm | 52 |  | 0 |  |  | snížená |  | 0 | 0 | 0 | 0 | 0 | 32 | M | 4 | ROZPOCET | 0 | 0 | 0 | 0 | 0 | 2 | 0 | 16 | -969752105
252 | M | 75105D0140 | Potrubí spiro Pz 225/ 50 % tvarovek 05.30 | bm | 6 |  | 0 |  |  | snížená |  | 0 | 0 | 0 | 0 | 0 | 32 | M | 4 | ROZPOCET | 0 | 0 | 0 | 0 | 0 | 2 | 0 | 16 | -305642969
253 | M | 75105D0141 | Čtyřhranné potrubí skupiny I, Pz plech, 30%tvarovek 05.40 | m2 | 43 |  | 0 |  |  | snížená |  | 0 | 0 | 0 | 0 | 0 | 32 | M | 4 | ROZPOCET | 0 | 0 | 0 | 0 | 0 | 2 | 0 | 16 | -541986009
254 | M | 75105D0142 | Měděné připojovací potrubí včetně izolace, příslušných armatur, montážního a spojovacího materiálu, refnetů a rozdělovačů dle specifikace dodavatele, oplechovaní izolace ve venkovním prostoru, komunikační kabeláž, chladivo 8metrů z trasy vedeny ve venkovním ochranném oplechování (s protikorozním nátěrem) 05.50 | bm | 8 |  | 0 |  |  | snížená |  | 0 | 0 | 0 | 0 | 0 | 32 | M | 4 | ROZPOCET | 0 | 0 | 0 | 0 | 0 | 2 | 0 | 16 | 1124657168
255 | M | 75105D0143 | Tepelná izolace s AL polepem tl.40mm | m2 | 34 |  | 0 |  |  | snížená |  | 0 | 0 | 0 | 0 | 0 | 32 | M | 4 | ROZPOCET | 0 | 0 | 0 | 0 | 0 | 2 | 0 | 16 | 1610005136
256 | M | 75105D0144 | Venkovní tepelná izolace s oplechováním tl.60mm | m2 | 27 |  | 0 |  |  | snížená |  | 0 | 0 | 0 | 0 | 0 | 32 | M | 4 | ROZPOCET | 0 | 0 | 0 | 0 | 0 | 2 | 0 | 16 | 1930255548
| D | 751-05MTZ | Zařízení č. 05: Větrání společenských místností přívod montáž |  |  |  | 0 |  |  |  |  | 0 |  | 0 |  | 0 | 2 | D | 3 | ROZPOCET | [6 empty] | 0
257 | K | 75105M0125 | Vzduchotechnická jednotka budova nad sebou, venkovní provedení; hmotnost cca 780kg; délka 3834mm, výška 1454mm, šířka 706mm Jmenovitý průtok přívod/odvod 2700 / 2700 m3/h Externí tlak 450 / 450 Pa Výstupní teplota Z 22°C Filtrace přívod/odtah F7/M5 chladící komora reverzní R410A - topný výkon 10kW, chladící výkon 12,9kW Deskový rekuperátor EC motory 2,75 kW; 4,3A; 400V/ 2,75kW; 4,3A; 400V Pružné manžety Klapky se servopohonem Hladina akustického výkonu 52dB(A) včetně regulace 05.01 | kpl | 1 |  | 0 |  |  | snížená |  | 0 | 0 | 0 | 0 | 0 | 16 | K | 4 | ROZPOCET | 0 | 0 | 0 | 0 | 0 | 2 | 0 | 16 | 838846889
258 | K | 75105M0126 | montážní materiál 05.01 | ks | 1 |  | 0 |  |  | snížená |  | 0 | 0 | 0 | 0 | 0 | 16 | K | 4 | ROZPOCET | 0 | 0 | 0 | 0 | 0 | 2 | 0 | 16 | -68887878
259 | K | 75105M0127 | Venkovní kondenzační jednotka Qch =12,9 kW; R410A Pi = 3,9kW; 27A(MCA) (230V/50Hz) šířka 900mm, výška 1345mm, hloubka 320mm m = 120kg akustický výkon 66dB(A) vč. sady s expanzním ventilem, řídící skříňky 0-10V 05.02 | kpl | 1 |  | 0 |  |  | snížená |  | 0 | 0 | 0 | 0 | 0 | 16 | K | 4 | ROZPOCET | 0 | 0 | 0 | 0 | 0 | 2 | 0 | 16 | 1502582698
260 | K | 75105M0128 | konzola pod vnější jednotku 05.02 | ks | 1 |  | 0 |  |  | snížená |  | 0 | 0 | 0 | 0 | 0 | 16 | K | 4 | ROZPOCET | 0 | 0 | 0 | 0 | 0 | 2 | 0 | 16 | -1646943290
261 | K | 75105M0129 | připojovací sada 05.02 | kpl | 1 |  | 0 |  |  | snížená |  | 0 | 0 | 0 | 0 | 0 | 16 | K | 4 | ROZPOCET | 0 | 0 | 0 | 0 | 0 | 2 | 0 | 16 | 743241882
262 | K | 75105M0130 | Buňka tlumiče hluku G 500x250x1000 05.06 | ks | 8 |  | 0 |  |  | snížená |  | 0 | 0 | 0 | 0 | 0 | 16 | K | 4 | ROZPOCET | 0 | 0 | 0 | 0 | 0 | 2 | 0 | 16 | 1283093272
263 | K | 75105M0131 | plášť tlumiče hluku 05.06 | m | 1 |  | 0 |  |  | snížená |  | 0 | 0 | 0 | 0 | 0 | 16 | K | 4 | ROZPOCET | 0 | 0 | 0 | 0 | 0 | 2 | 0 | 16 | 1283502312
264 | K | 75105M0132 | Požární klapka se servopohonem, zpětnou pružinou, pod napětím otevřeno při ztrátě napětí zavřeno - 230V, signalizace stavu pr. 200 05.10.01 | ks | 1 |  | 0 |  |  | snížená |  | 0 | 0 | 0 | 0 | 0 | 16 | K | 4 | ROZPOCET | 0 | 0 | 0 | 0 | 0 | 2 | 0 | 16 | 857577264
265 | K | 75105M0133 | Požární klapka se servopohonem, zpětnou pružinou, pod napětím otevřeno při ztrátě napětí zavřeno - 230V, signalizace stavu pr. 225 05.10.02 až 05.10.04 | ks | 3 |  | 0 |  |  | snížená |  | 0 | 0 | 0 | 0 | 0 | 16 | K | 4 | ROZPOCET | 0 | 0 | 0 | 0 | 0 | 2 | 0 | 16 | -253430180
266 | K | 75105M0134 | Regulační klapka ruční ø225 05.11 | ks | 3 |  | 0 |  |  | snížená |  | 0 | 0 | 0 | 0 | 0 | 16 | K | 4 | ROZPOCET | 0 | 0 | 0 | 0 | 0 | 2 | 0 | 16 | -2067447606
267 | K | 75105M0135 | Regulační klapka ruční ø200 05.12 | ks | 1 |  | 0 |  |  | snížená |  | 0 | 0 | 0 | 0 | 0 | 16 | K | 4 | ROZPOCET | 0 | 0 | 0 | 0 | 0 | 2 | 0 | 16 | 794114456
268 | K | 75105M0136 | Textilní vyúsť ø 200 (600m3/h), délka 8600mm 05.14 | kpl | 1 |  | 0 |  |  | snížená |  | 0 | 0 | 0 | 0 | 0 | 16 | K | 4 | ROZPOCET | 0 | 0 | 0 | 0 | 0 | 2 | 0 | 16 | -2096825384
269 | K | 75105M0137 | Textilní vyúsť ø 200 (700m3/h), délka 10000mm 05.15 | kpl | 3 |  | 0 |  |  | snížená |  | 0 | 0 | 0 | 0 | 0 | 16 | K | 4 | ROZPOCET | 0 | 0 | 0 | 0 | 0 | 2 | 0 | 16 | -907645791
270 | K | 75105M0138 | Nasávací hrdlo se síťkou proti hmyzu - šikmý nástavec 500x500 -2700m3/h 05.21 | kpl | 1 |  | 0 |  |  | snížená |  | 0 | 0 | 0 | 0 | 0 | 16 | K | 4 | ROZPOCET | 0 | 0 | 0 | 0 | 0 | 2 | 0 | 16 | -1275235775
271 | K | 75105M0139 | Potrubí spiro Pz 200/ 10 % tvarovek 05.30 | bm | 52 |  | 0 |  |  | snížená |  | 0 | 0 | 0 | 0 | 0 | 16 | K | 4 | ROZPOCET | 0 | 0 | 0 | 0 | 0 | 2 | 0 | 16 | 792821436
272 | K | 75105M0140 | Potrubí spiro Pz 225/ 50 % tvarovek 05.30 | bm | 6 |  | 0 |  |  | snížená |  | 0 | 0 | 0 | 0 | 0 | 16 | K | 4 | ROZPOCET | 0 | 0 | 0 | 0 | 0 | 2 | 0 | 16 | 2035339766
273 | K | 75105M0141 | Čtyřhranné potrubí skupiny I, Pz plech, 30%tvarovek 05.40 | m2 | 43 |  | 0 |  |  | snížená |  | 0 | 0 | 0 | 0 | 0 | 16 | K | 4 | ROZPOCET | 0 | 0 | 0 | 0 | 0 | 2 | 0 | 16 | 1750360672
274 | K | 75105M0142 | Měděné připojovací potrubí včetně izolace, příslušných armatur, montážního a spojovacího materiálu, refnetů a rozdělovačů dle specifikace dodavatele, oplechovaní izolace ve venkovním prostoru, komunikační kabeláž, chladivo 8metrů z trasy vedeny ve venkovním ochranném oplechování (s protikorozním nátěrem) 05.50 | bm | 8 |  | 0 |  |  | snížená |  | 0 | 0 | 0 | 0 | 0 | 16 | K | 4 | ROZPOCET | 0 | 0 | 0 | 0 | 0 | 2 | 0 | 16 | -1970883970
275 | K | 75105M0143 | Tepelná izolace s AL polepem tl.40mm | m2 | 34 |  | 0 |  |  | snížená |  | 0 | 0 | 0 | 0 | 0 | 16 | K | 4 | ROZPOCET | 0 | 0 | 0 | 0 | 0 | 2 | 0 | 16 | -496471948
276 | K | 75105M0144 | Venkovní tepelná izolace s oplechováním tl.60mm | m2 | 27 |  | 0 |  |  | snížená |  | 0 | 0 | 0 | 0 | 0 | 16 | K | 4 | ROZPOCET | 0 | 0 | 0 | 0 | 0 | 2 | 0 | 16 | -979565414
277 | K | 75105M0145 | Požární ucpávky kolem prostupů VZT přes požárně dělící konstrukce | bm | 4 |  | 0 |  |  | snížená |  | 0 | 0 | 0 | 0 | 0 | 16 | K | 4 | ROZPOCET | 0 | 0 | 0 | 0 | 0 | 2 | 0 | 16 | 1850160149
| D | 751-06 | Zařízení č. 06: Větrání společenských místností odtah |  |  |  | 0 |  |  |  |  | 0 |  | 0 |  | 0 | 2 | D | 2 | ROZPOCET | [6 empty] | 0
| D | 751-06D | Zařízení č. 06: Větrání společenských místností odtah |  |  |  | 0 |  |  |  |  | 0 |  | 0 |  | 0 | 2 | D | 3 | ROZPOCET | [6 empty] | 0
278 | M | 75106D0146 | Buňka tlumiče hluku G 500x250x1000 06.06 | ks | 8 |  | 0 |  |  | snížená |  | 0 | 0 | 0 | 0 | 0 | 32 | M | 4 | ROZPOCET | 0 | 0 | 0 | 0 | 0 | 2 | 0 | 16 | -944361289
279 | M | 75106D0147 | plášť tlumiče hluku 06.06 | m | 1 |  | 0 |  |  | snížená |  | 0 | 0 | 0 | 0 | 0 | 32 | M | 4 | ROZPOCET | 0 | 0 | 0 | 0 | 0 | 2 | 0 | 16 | 1444298214
280 | M | 75106D0148 | Požární klapka se servopohonem, zpětnou pružinou, pod napětím otevřeno při ztrátě napětí zavřeno - 230V, signalizace stavu pr. 200 06.10.01 | ks | 1 |  | 0 |  |  | snížená |  | 0 | 0 | 0 | 0 | 0 | 32 | M | 4 | ROZPOCET | 0 | 0 | 0 | 0 | 0 | 2 | 0 | 16 | -1902440119
281 | M | 75106D0149 | Požární klapka se servopohonem, zpětnou pružinou, pod napětím otevřeno při ztrátě napětí zavřeno - 230V, signalizace stavu pr. 225 06.10.02 až 06.10.04 | ks | 3 |  | 0 |  |  | snížená |  | 0 | 0 | 0 | 0 | 0 | 32 | M | 4 | ROZPOCET | 0 | 0 | 0 | 0 | 0 | 2 | 0 | 16 | 479660760
282 | M | 75106D0150 | Regulační klapka ruční ø225 06.11 | ks | 3 |  | 0 |  |  | snížená |  | 0 | 0 | 0 | 0 | 0 | 32 | M | 4 | ROZPOCET | 0 | 0 | 0 | 0 | 0 | 2 | 0 | 16 | 2093230297
283 | M | 75106D0151 | Regulační klapka ruční ø200 06.12 | ks | 1 |  | 0 |  |  | snížená |  | 0 | 0 | 0 | 0 | 0 | 32 | M | 4 | ROZPOCET | 0 | 0 | 0 | 0 | 0 | 2 | 0 | 16 | 727804947
284 | M | 75106D0152 | Vyústka odvodní komfortní jednořadá 600x100 (500-600m3/h) včetně regulace, na kruhové potrubí 06.14 | ks | 4 |  | 0 |  |  | snížená |  | 0 | 0 | 0 | 0 | 0 | 32 | M | 4 | ROZPOCET | 0 | 0 | 0 | 0 | 0 | 2 | 0 | 16 | 1966697409
285 | M | 75106D0153 | Talířový ventil odvodní ø 160 (100m3/h) 06.16 | ks | 4 |  | 0 |  |  | snížená |  | 0 | 0 | 0 | 0 | 0 | 32 | M | 4 | ROZPOCET | 0 | 0 | 0 | 0 | 0 | 2 | 0 | 16 | 1648650299
286 | M | 75106D0154 | Ohebná hlukově izolovaná hadice pr. 160 06.18 | bm | 7 |  | 0 |  |  | snížená |  | 0 | 0 | 0 | 0 | 0 | 32 | M | 4 | ROZPOCET | 0 | 0 | 0 | 0 | 0 | 2 | 0 | 16 | 641806301
287 | M | 75106D0155 | Výfukové hrdlo se síťkou proti hmyzu - šikmý nástavec 500x500 -2700m3/h 06.21 | kpl | 1 |  | 0 |  |  | snížená |  | 0 | 0 | 0 | 0 | 0 | 32 | M | 4 | ROZPOCET | 0 | 0 | 0 | 0 | 0 | 2 | 0 | 16 | 401091746
288 | M | 75106D0156 | Potrubí spiro Pz 125/ 0 % tvarovek 06.30 | bm | 18 |  | 0 |  |  | snížená |  | 0 | 0 | 0 | 0 | 0 | 32 | M | 4 | ROZPOCET | 0 | 0 | 0 | 0 | 0 | 2 | 0 | 16 | 1496365189
289 | M | 75106D0157 | Potrubí spiro Pz 160/ 100 % tvarovek 06.30 | bm | 1 |  | 0 |  |  | snížená |  | 0 | 0 | 0 | 0 | 0 | 32 | M | 4 | ROZPOCET | 0 | 0 | 0 | 0 | 0 | 2 | 0 | 16 | -1091907
290 | M | 75106D0158 | Potrubí spiro Pz 200/ 40 % tvarovek 06.30 | bm | 5 |  | 0 |  |  | snížená |  | 0 | 0 | 0 | 0 | 0 | 32 | M | 4 | ROZPOCET | 0 | 0 | 0 | 0 | 0 | 2 | 0 | 16 | 897502652
291 | M | 75106D0159 | Potrubí spiro Pz 225/ 30 % tvarovek 06.30 | bm | 14 |  | 0 |  |  | snížená |  | 0 | 0 | 0 | 0 | 0 | 32 | M | 4 | ROZPOCET | 0 | 0 | 0 | 0 | 0 | 2 | 0 | 16 | -917315127
292 | M | 75106D0160 | Čtyřhranné potrubí skupiny I, Pz plech, 30%tvarovek 06.40 | m2 | 47 |  | 0 |  |  | snížená |  | 0 | 0 | 0 | 0 | 0 | 32 | M | 4 | ROZPOCET | 0 | 0 | 0 | 0 | 0 | 2 | 0 | 16 | 1106884954
293 | M | 75106D0161 | Protipožární izolace ve vnitřním prostoru s požární odolností do 45min s oboustranným směrem působení tepelného namáhání | m2 | 4 |  | 0 |  |  | snížená |  | 0 | 0 | 0 | 0 | 0 | 32 | M | 4 | ROZPOCET | 0 | 0 | 0 | 0 | 0 | 2 | 0 | 16 | -822921547
294 | M | 75106D0162 | Venkovní tepelná izolace s oplechováním tl.60mm | m2 | 30 |  | 0 |  |  | snížená |  | 0 | 0 | 0 | 0 | 0 | 32 | M | 4 | ROZPOCET | 0 | 0 | 0 | 0 | 0 | 2 | 0 | 16 | -1570972722
| D | 751-06MTZ | Zařízení č. 06: Větrání společenských místností odtah montáž |  |  |  | 0 |  |  |  |  | 0 |  | 0 |  | 0 | 2 | D | 3 | ROZPOCET | [6 empty] | 0
295 | K | 75106M0146 | Buňka tlumiče hluku G 500x250x1000 06.06 | ks | 8 |  | 0 |  |  | snížená |  | 0 | 0 | 0 | 0 | 0 | 16 | K | 4 | ROZPOCET | 0 | 0 | 0 | 0 | 0 | 2 | 0 | 16 | -934488809
296 | K | 75106M0147 | plášť tlumiče hluku 06.06 | m | 1 |  | 0 |  |  | snížená |  | 0 | 0 | 0 | 0 | 0 | 16 | K | 4 | ROZPOCET | 0 | 0 | 0 | 0 | 0 | 2 | 0 | 16 | -1318573761
297 | K | 75106M0148 | Požární klapka se servopohonem, zpětnou pružinou, pod napětím otevřeno při ztrátě napětí zavřeno - 230V, signalizace stavu pr. 200 06.10.01 | ks | 1 |  | 0 |  |  | snížená |  | 0 | 0 | 0 | 0 | 0 | 16 | K | 4 | ROZPOCET | 0 | 0 | 0 | 0 | 0 | 2 | 0 | 16 | -535846167
298 | K | 75106M0149 | Požární klapka se servopohonem, zpětnou pružinou, pod napětím otevřeno při ztrátě napětí zavřeno - 230V, signalizace stavu pr. 225 06.10.02 až 06.10.04 | ks | 3 |  | 0 |  |  | snížená |  | 0 | 0 | 0 | 0 | 0 | 16 | K | 4 | ROZPOCET | 0 | 0 | 0 | 0 | 0 | 2 | 0 | 16 | 195840408
299 | K | 75106M0150 | Regulační klapka ruční ø225 06.11 | ks | 3 |  | 0 |  |  | snížená |  | 0 | 0 | 0 | 0 | 0 | 16 | K | 4 | ROZPOCET | 0 | 0 | 0 | 0 | 0 | 2 | 0 | 16 | 2041919082
300 | K | 75106M0151 | Regulační klapka ruční ø200 06.12 | ks | 1 |  | 0 |  |  | snížená |  | 0 | 0 | 0 | 0 | 0 | 16 | K | 4 | ROZPOCET | 0 | 0 | 0 | 0 | 0 | 2 | 0 | 16 | -303689150
301 | K | 75106M0152 | Vyústka odvodní komfortní jednořadá 600x100 (500-600m3/h) včetně regulace, na kruhové potrubí 06.14 | ks | 4 |  | 0 |  |  | snížená |  | 0 | 0 | 0 | 0 | 0 | 16 | K | 4 | ROZPOCET | 0 | 0 | 0 | 0 | 0 | 2 | 0 | 16 | -1108330955
302 | K | 75106M0153 | Talířový ventil odvodní ø 160 (100m3/h) 06.16 | ks | 4 |  | 0 |  |  | snížená |  | 0 | 0 | 0 | 0 | 0 | 16 | K | 4 | ROZPOCET | 0 | 0 | 0 | 0 | 0 | 2 | 0 | 16 | 1191724539
303 | K | 75106M0154 | Ohebná hlukově izolovaná hadice pr. 160 06.18 | bm | 7 |  | 0 |  |  | snížená |  | 0 | 0 | 0 | 0 | 0 | 16 | K | 4 | ROZPOCET | 0 | 0 | 0 | 0 | 0 | 2 | 0 | 16 | 1390689383
304 | K | 75106M0155 | Výfukové hrdlo se síťkou proti hmyzu - šikmý nástavec 500x500 -2700m3/h 06.21 | kpl | 1 |  | 0 |  |  | snížená |  | 0 | 0 | 0 | 0 | 0 | 16 | K | 4 | ROZPOCET | 0 | 0 | 0 | 0 | 0 | 2 | 0 | 16 | -1371191517
305 | K | 75106M0156 | Potrubí spiro Pz 125/ 0 % tvarovek 06.30 | bm | 18 |  | 0 |  |  | snížená |  | 0 | 0 | 0 | 0 | 0 | 16 | K | 4 | ROZPOCET | 0 | 0 | 0 | 0 | 0 | 2 | 0 | 16 | -1352012259
306 | K | 75106M0157 | Potrubí spiro Pz 160/ 100 % tvarovek 06.30 | bm | 1 |  | 0 |  |  | snížená |  | 0 | 0 | 0 | 0 | 0 | 16 | K | 4 | ROZPOCET | 0 | 0 | 0 | 0 | 0 | 2 | 0 | 16 | 1574915931
307 | K | 75106M0158 | Potrubí spiro Pz 200/ 40 % tvarovek 06.30 | bm | 5 |  | 0 |  |  | snížená |  | 0 | 0 | 0 | 0 | 0 | 16 | K | 4 | ROZPOCET | 0 | 0 | 0 | 0 | 0 | 2 | 0 | 16 | 737857715
308 | K | 75106M0159 | Potrubí spiro Pz 225/ 30 % tvarovek 06.30 | bm | 14 |  | 0 |  |  | snížená |  | 0 | 0 | 0 | 0 | 0 | 16 | K | 4 | ROZPOCET | 0 | 0 | 0 | 0 | 0 | 2 | 0 | 16 | 2021804401
309 | K | 75106M0160 | Čtyřhranné potrubí skupiny I, Pz plech, 30%tvarovek 06.40 | m2 | 47 |  | 0 |  |  | snížená |  | 0 | 0 | 0 | 0 | 0 | 16 | K | 4 | ROZPOCET | 0 | 0 | 0 | 0 | 0 | 2 | 0 | 16 | -2069423951
310 | K | 75106M0161 | Protipožární izolace ve vnitřním prostoru s požární odolností do 45min s oboustranným směrem působení tepelného namáhání | m2 | 4 |  | 0 |  |  | snížená |  | 0 | 0 | 0 | 0 | 0 | 16 | K | 4 | ROZPOCET | 0 | 0 | 0 | 0 | 0 | 2 | 0 | 16 | 2023745217
311 | K | 75106M0162 | Venkovní tepelná izolace s oplechováním tl.60mm | m2 | 30 |  | 0 |  |  | snížená |  | 0 | 0 | 0 | 0 | 0 | 16 | K | 4 | ROZPOCET | 0 | 0 | 0 | 0 | 0 | 2 | 0 | 16 | 28304528
312 | K | 75106M0163 | Požární ucpávky kolem prostupů VZT přes požárně dělící konstrukce | bm | 4 |  | 0 |  |  | snížená |  | 0 | 0 | 0 | 0 | 0 | 16 | K | 4 | ROZPOCET | 0 | 0 | 0 | 0 | 0 | 2 | 0 | 16 | 1237062864
| D | 751-07 | Zařízení č. 07: Větrání šaten a skladů přívod |  |  |  | 0 |  |  |  |  | 0 |  | 0 |  | 0 | 2 | D | 2 | ROZPOCET | [6 empty] | 0
| D | 751-07D | Zařízení č. 07: Větrání šaten a skladů přívod |  |  |  | 0 |  |  |  |  | 0 |  | 0 |  | 0 | 2 | D | 3 | ROZPOCET | [6 empty] | 0
313 | M | 75107D0164 | Vzduchotechnická jednotka provedení nad sebou, vnitřní; hmotnost cca 520kg; délka 2625mm, výška 1262mm, šířka 706mm Jmenovitý průtok přívod/odvod 1500 / 1500 m3/h Externí tlak 450 / 450 Pa Výstupní teplota Z 18°C Filtrace přívod/odtah F7/M5 chladící komora reverzní R410A - topný výkon 7kW; chladící výkon 7kW Deskový rekuperátor EC motory 1,2 kW; 1,8A; 400V/ 0,8kW; 3,3A; 230V Pružné manžety Klapky se servopohonem Blokace a doběh ventilátoru dle externích el. ohřívačů Hladina akustického výkonu 51dB(A) včetně regulace 07.01 | kpl | 1 |  | 0 |  |  | snížená |  | 0 | 0 | 0 | 0 | 0 | 32 | M | 4 | ROZPOCET | 0 | 0 | 0 | 0 | 0 | 2 | 0 | 16 | -1769484293
314 | M | 75107D0165 | montážní materiál 07.01 | ks | 1 |  | 0 |  |  | snížená |  | 0 | 0 | 0 | 0 | 0 | 32 | M | 4 | ROZPOCET | 0 | 0 | 0 | 0 | 0 | 2 | 0 | 16 | -655669545
315 | M | 75107D0166 | Venkovní kondenzační jednotka Qch =8.6 kW; R410A Pi = 2,8kW; 27A(MCA) (230V/50Hz) šířka 900mm, výška 1345mm, hloubka 320mm m = 120kg akustický výkon 66dB(A) vč. sady s expanzním ventilem, řídící skříňky 0-10V 07.02 | kpl | 1 |  | 0 |  |  | snížená |  | 0 | 0 | 0 | 0 | 0 | 32 | M | 4 | ROZPOCET | 0 | 0 | 0 | 0 | 0 | 2 | 0 | 16 | 1622526377
316 | M | 75107D0167 | konzola pod vnější jednotku 07.02 | ks | 1 |  | 0 |  |  | snížená |  | 0 | 0 | 0 | 0 | 0 | 32 | M | 4 | ROZPOCET | 0 | 0 | 0 | 0 | 0 | 2 | 0 | 16 | 1165901476
317 | M | 75107D0168 | připojovací sada 07.02 | kpl | 1 |  | 0 |  |  | snížená |  | 0 | 0 | 0 | 0 | 0 | 32 | M | 4 | ROZPOCET | 0 | 0 | 0 | 0 | 0 | 2 | 0 | 16 | 2031442639
318 | M | 75107D0169 | Elektrický ohřívač vzduchu včetně regulace Výkon 2 kW, ø 200; 400V 07.03 | kpl | 2 |  | 0 |  |  | snížená |  | 0 | 0 | 0 | 0 | 0 | 32 | M | 4 | ROZPOCET | 0 | 0 | 0 | 0 | 0 | 2 | 0 | 16 | -1496778993
319 | M | 75107D0170 | Buňka tlumiče hluku G 500x200x1000 07.06 | ks | 8 |  | 0 |  |  | snížená |  | 0 | 0 | 0 | 0 | 0 | 32 | M | 4 | ROZPOCET | 0 | 0 | 0 | 0 | 0 | 2 | 0 | 16 | 1496491179
320 | M | 75107D0171 | plášť tlumiče hluku 07.06 | m | 4 |  | 0 |  |  | snížená |  | 0 | 0 | 0 | 0 | 0 | 32 | M | 4 | ROZPOCET | 0 | 0 | 0 | 0 | 0 | 2 | 0 | 16 | -1017117835
321 | M | 75107D0172 | Nasávací protidešťová žaluzie se síťkou proti hmyzu 600x400 07.08 | kpl | 1 |  | 0 |  |  | snížená |  | 0 | 0 | 0 | 0 | 0 | 32 | M | 4 | ROZPOCET | 0 | 0 | 0 | 0 | 0 | 2 | 0 | 16 | -347796867
322 | M | 75107D0173 | Požární klapka 400x500 se servopohonem, zpětnou pružinou, pod napětím otevřeno při ztrátě napětí zavřeno - 230V, signalizace stavu 07.10.01 | ks | 1 |  | 0 |  |  | snížená |  | 0 | 0 | 0 | 0 | 0 | 32 | M | 4 | ROZPOCET | 0 | 0 | 0 | 0 | 0 | 2 | 0 | 16 | -604439180
323 | M | 75107D0174 | Požární klapka 400x250 se servopohonem, zpětnou pružinou, pod napětím otevřeno při ztrátě napětí zavřeno - 230V, signalizace stavu 07.10.02 | ks | 1 |  | 0 |  |  | snížená |  | 0 | 0 | 0 | 0 | 0 | 32 | M | 4 | ROZPOCET | 0 | 0 | 0 | 0 | 0 | 2 | 0 | 16 | -1136930872
324 | M | 75107D0175 | Lamelová požární stěnová větrací mřížka stavnou pojistkou a signalizací OTEVŘENO/ZAVŘENO 200x300 DV7-T 07.10.03 | ks | 1 |  | 0 |  |  | snížená |  | 0 | 0 | 0 | 0 | 0 | 32 | M | 4 | ROZPOCET | 0 | 0 | 0 | 0 | 0 | 2 | 0 | 16 | -279236717
325 | M | 75107D0176 | Lamelová požární stěnová větrací mřížka stavnou pojistkou a signalizací OTEVŘENO/ZAVŘENO 200x300 DV7-T 07.10.04 | ks | 1 |  | 0 |  |  | snížená |  | 0 | 0 | 0 | 0 | 0 | 32 | M | 4 | ROZPOCET | 0 | 0 | 0 | 0 | 0 | 2 | 0 | 16 | 2030844774
326 | M | 75107D0177 | Vyústka přívodní komfortní dvouřadá 200x100 (30-100m3/h) včetně regulace 07.14 | ks | 5 |  | 0 |  |  | snížená |  | 0 | 0 | 0 | 0 | 0 | 32 | M | 4 | ROZPOCET | 0 | 0 | 0 | 0 | 0 | 2 | 0 | 16 | -1352526547
327 | M | 75107D0178 | Vyústka přívodní komfortní dbouřadá 300x100 (150m3/h) včetně regulace 07.15 | ks | 2 |  | 0 |  |  | snížená |  | 0 | 0 | 0 | 0 | 0 | 32 | M | 4 | ROZPOCET | 0 | 0 | 0 | 0 | 0 | 2 | 0 | 16 | 702589693
328 | M | 75107D0179 | Vyústka přívodní komfortní dvouřadá 225x125 (200m3/h) včetně regulace, na kruhové potrubí 07.16 | ks | 4 |  | 0 |  |  | snížená |  | 0 | 0 | 0 | 0 | 0 | 32 | M | 4 | ROZPOCET | 0 | 0 | 0 | 0 | 0 | 2 | 0 | 16 | -98935589
329 | M | 75107D0180 | Potrubí spiro Pz 200/ 10 % tvarovek 07.30 | bm | 13 |  | 0 |  |  | snížená |  | 0 | 0 | 0 | 0 | 0 | 32 | M | 4 | ROZPOCET | 0 | 0 | 0 | 0 | 0 | 2 | 0 | 16 | 384793783
330 | M | 75107D0181 | Čtyřhranné potrubí skupiny I, Pz plech, 30%tvarovek 07.40 | m2 | 90 |  | 0 |  |  | snížená |  | 0 | 0 | 0 | 0 | 0 | 32 | M | 4 | ROZPOCET | 0 | 0 | 0 | 0 | 0 | 2 | 0 | 16 | 1733096962
331 | M | 75107D0182 | Měděné připojovací potrubí včetně izolace, příslušných armatur, montážního a spojovacího materiálu, refnetů a rozdělovačů dle specifikace dodavatele, oplechovaní izolace ve venkovním prostoru, komunikační kabeláž, chladivo 0metru z trasy vedeny ve venkovním ochranném oplechování (s protikorozním nátěrem) 07.50 | bm | 12 |  | 0 |  |  | snížená |  | 0 | 0 | 0 | 0 | 0 | 32 | M | 4 | ROZPOCET | 0 | 0 | 0 | 0 | 0 | 2 | 0 | 16 | 100613269
332 | M | 75107D0183 | Tepelná izolace s AL polepem tl.40mm | m2 | 38 |  | 0 |  |  | snížená |  | 0 | 0 | 0 | 0 | 0 | 32 | M | 4 | ROZPOCET | 0 | 0 | 0 | 0 | 0 | 2 | 0 | 16 | -1353955385
333 | M | 75107D0184 | Protipožární izolace ve vnitřním prostoru s požární odolností do 45min s oboustranným směrem působení tepelného namáhání | m2 | 36 |  | 0 |  |  | snížená |  | 0 | 0 | 0 | 0 | 0 | 32 | M | 4 | ROZPOCET | 0 | 0 | 0 | 0 | 0 | 2 | 0 | 16 | -500074616
| D | 751-07MTZ | Zařízení č. 07: Větrání šaten a skladů přívod montáž |  |  |  | 0 |  |  |  |  | 0 |  | 0 |  | 0 | 2 | D | 3 | ROZPOCET | [6 empty] | 0
334 | K | 75107M0164 | Vzduchotechnická jednotka provedení nad sebou, vnitřní; hmotnost cca 520kg; délka 2625mm, výška 1262mm, šířka 706mm Jmenovitý průtok přívod/odvod 1500 / 1500 m3/h Externí tlak 450 / 450 Pa Výstupní teplota Z 18°C Filtrace přívod/odtah F7/M5 chladící komora reverzní R410A - topný výkon 7kW; chladící výkon 7kW Deskový rekuperátor EC motory 1,2 kW; 1,8A; 400V/ 0,8kW; 3,3A; 230V Pružné manžety Klapky se servopohonem Blokace a doběh ventilátoru dle externích el. ohřívačů Hladina akustického výkonu 51dB(A) včetně regulace 07.01 | kpl | 1 |  | 0 |  |  | snížená |  | 0 | 0 | 0 | 0 | 0 | 16 | K | 4 | ROZPOCET | 0 | 0 | 0 | 0 | 0 | 2 | 0 | 16 | 1770398903
335 | K | 75107M0165 | montážní materiál 07.01 | ks | 1 |  | 0 |  |  | snížená |  | 0 | 0 | 0 | 0 | 0 | 16 | K | 4 | ROZPOCET | 0 | 0 | 0 | 0 | 0 | 2 | 0 | 16 | -196080123
336 | K | 75107M0166 | Venkovní kondenzační jednotka Qch =8.6 kW; R410A Pi = 2,8kW; 27A(MCA) (230V/50Hz) šířka 900mm, výška 1345mm, hloubka 320mm m = 120kg akustický výkon 66dB(A) vč. sady s expanzním ventilem, řídící skříňky 0-10V 07.02 | kpl | 1 |  | 0 |  |  | snížená |  | 0 | 0 | 0 | 0 | 0 | 16 | K | 4 | ROZPOCET | 0 | 0 | 0 | 0 | 0 | 2 | 0 | 16 | 1379030863
337 | K | 75107M0167 | konzola pod vnější jednotku 07.02 | ks | 1 |  | 0 |  |  | snížená |  | 0 | 0 | 0 | 0 | 0 | 16 | K | 4 | ROZPOCET | 0 | 0 | 0 | 0 | 0 | 2 | 0 | 16 | -335773747
338 | K | 75107M0168 | připojovací sada 07.02 | kpl | 1 |  | 0 |  |  | snížená |  | 0 | 0 | 0 | 0 | 0 | 16 | K | 4 | ROZPOCET | 0 | 0 | 0 | 0 | 0 | 2 | 0 | 16 | 438243385
339 | K | 75107M0169 | Elektrický ohřívač vzduchu včetně regulace Výkon 2 kW, ø 200; 400V 07.03 | kpl | 2 |  | 0 |  |  | snížená |  | 0 | 0 | 0 | 0 | 0 | 16 | K | 4 | ROZPOCET | 0 | 0 | 0 | 0 | 0 | 2 | 0 | 16 | 1911353031
340 | K | 75107M0170 | Buňka tlumiče hluku G 500x200x1000 07.06 | ks | 8 |  | 0 |  |  | snížená |  | 0 | 0 | 0 | 0 | 0 | 16 | K | 4 | ROZPOCET | 0 | 0 | 0 | 0 | 0 | 2 | 0 | 16 | 1526311043
341 | K | 75107M0171 | plášť tlumiče hluku 07.06 | m | 4 |  | 0 |  |  | snížená |  | 0 | 0 | 0 | 0 | 0 | 16 | K | 4 | ROZPOCET | 0 | 0 | 0 | 0 | 0 | 2 | 0 | 16 | -1339312209
342 | K | 75107M0172 | Nasávací protidešťová žaluzie se síťkou proti hmyzu 600x400 07.08 | kpl | 1 |  | 0 |  |  | snížená |  | 0 | 0 | 0 | 0 | 0 | 16 | K | 4 | ROZPOCET | 0 | 0 | 0 | 0 | 0 | 2 | 0 | 16 | -380139937
343 | K | 75107M0173 | Požární klapka 400x500 se servopohonem, zpětnou pružinou, pod napětím otevřeno při ztrátě napětí zavřeno - 230V, signalizace stavu 07.10.01 | ks | 1 |  | 0 |  |  | snížená |  | 0 | 0 | 0 | 0 | 0 | 16 | K | 4 | ROZPOCET | 0 | 0 | 0 | 0 | 0 | 2 | 0 | 16 | -779495024
344 | K | 75107M0174 | Požární klapka 400x250 se servopohonem, zpětnou pružinou, pod napětím otevřeno při ztrátě napětí zavřeno - 230V, signalizace stavu 07.10.02 | ks | 1 |  | 0 |  |  | snížená |  | 0 | 0 | 0 | 0 | 0 | 16 | K | 4 | ROZPOCET | 0 | 0 | 0 | 0 | 0 | 2 | 0 | 16 | 138650450
345 | K | 75107M0175 | Lamelová požární stěnová větrací mřížka stavnou pojistkou a signalizací OTEVŘENO/ZAVŘENO 200x300 DV7-T 07.10.03 | ks | 1 |  | 0 |  |  | snížená |  | 0 | 0 | 0 | 0 | 0 | 16 | K | 4 | ROZPOCET | 0 | 0 | 0 | 0 | 0 | 2 | 0 | 16 | 353895302
346 | K | 75107M0176 | Lamelová požární stěnová větrací mřížka stavnou pojistkou a signalizací OTEVŘENO/ZAVŘENO 200x300 DV7-T 07.10.04 | ks | 1 |  | 0 |  |  | snížená |  | 0 | 0 | 0 | 0 | 0 | 16 | K | 4 | ROZPOCET | 0 | 0 | 0 | 0 | 0 | 2 | 0 | 16 | 993386280
347 | K | 75107M0177 | Vyústka přívodní komfortní dvouřadá 200x100 (30-100m3/h) včetně regulace 07.14 | ks | 5 |  | 0 |  |  | snížená |  | 0 | 0 | 0 | 0 | 0 | 16 | K | 4 | ROZPOCET | 0 | 0 | 0 | 0 | 0 | 2 | 0 | 16 | 786685039
348 | K | 75107M0178 | Vyústka přívodní komfortní dbouřadá 300x100 (150m3/h) včetně regulace 07.15 | ks | 2 |  | 0 |  |  | snížená |  | 0 | 0 | 0 | 0 | 0 | 16 | K | 4 | ROZPOCET | 0 | 0 | 0 | 0 | 0 | 2 | 0 | 16 | -629422660
349 | K | 75107M0179 | Vyústka přívodní komfortní dvouřadá 225x125 (200m3/h) včetně regulace, na kruhové potrubí 07.16 | ks | 4 |  | 0 |  |  | snížená |  | 0 | 0 | 0 | 0 | 0 | 16 | K | 4 | ROZPOCET | 0 | 0 | 0 | 0 | 0 | 2 | 0 | 16 | -1934599909
350 | K | 75107M0180 | Potrubí spiro Pz 200/ 10 % tvarovek 07.30 | bm | 13 |  | 0 |  |  | snížená |  | 0 | 0 | 0 | 0 | 0 | 16 | K | 4 | ROZPOCET | 0 | 0 | 0 | 0 | 0 | 2 | 0 | 16 | 1529141663
351 | K | 75107M0181 | Čtyřhranné potrubí skupiny I, Pz plech, 30%tvarovek 07.40 | m2 | 90 |  | 0 |  |  | snížená |  | 0 | 0 | 0 | 0 | 0 | 16 | K | 4 | ROZPOCET | 0 | 0 | 0 | 0 | 0 | 2 | 0 | 16 | 579106018
352 | K | 75107M0182 | Měděné připojovací potrubí včetně izolace, příslušných armatur, montážního a spojovacího materiálu, refnetů a rozdělovačů dle specifikace dodavatele, oplechovaní izolace ve venkovním prostoru, komunikační kabeláž, chladivo 0metru z trasy vedeny ve venkovním ochranném oplechování (s protikorozním nátěrem) 07.50 | bm | 12 |  | 0 |  |  | snížená |  | 0 | 0 | 0 | 0 | 0 | 16 | K | 4 | ROZPOCET | 0 | 0 | 0 | 0 | 0 | 2 | 0 | 16 | -237378506
353 | K | 75107M0183 | Tepelná izolace s AL polepem tl.40mm | m2 | 38 |  | 0 |  |  | snížená |  | 0 | 0 | 0 | 0 | 0 | 16 | K | 4 | ROZPOCET | 0 | 0 | 0 | 0 | 0 | 2 | 0 | 16 | 203418930
354 | K | 75107M0184 | Protipožární izolace ve vnitřním prostoru s požární odolností do 45min s oboustranným směrem působení tepelného namáhání | m2 | 36 |  | 0 |  |  | snížená |  | 0 | 0 | 0 | 0 | 0 | 16 | K | 4 | ROZPOCET | 0 | 0 | 0 | 0 | 0 | 2 | 0 | 16 | 1023641858
355 | K | 75107M0185 | Požární ucpávky kolem prostupů VZT přes požárně dělící konstrukce | bm | 5 |  | 0 |  |  | snížená |  | 0 | 0 | 0 | 0 | 0 | 16 | K | 4 | ROZPOCET | 0 | 0 | 0 | 0 | 0 | 2 | 0 | 16 | 1109876997
| D | 751-08 | Zařízení č. 08: Větrání šaten a skladů odtah |  |  |  | 0 |  |  |  |  | 0 |  | 0 |  | 0 | 2 | D | 2 | ROZPOCET | [6 empty] | 0
| D | 751-08D | Zařízení č. 08: Větrání šaten a skladů odtah |  |  |  | 0 |  |  |  |  | 0 |  | 0 |  | 0 | 2 | D | 3 | ROZPOCET | [6 empty] | 0
356 | M | 75108D0186 | Buňka tlumiče hluku G 500x200x1000 08.06 | ks | 8 |  | 0 |  |  | snížená |  | 0 | 0 | 0 | 0 | 0 | 32 | M | 4 | ROZPOCET | 0 | 0 | 0 | 0 | 0 | 2 | 0 | 16 | -2055284879
357 | M | 75108D0187 | plášť tlumiče hluku 08.06 | m | 4 |  | 0 |  |  | snížená |  | 0 | 0 | 0 | 0 | 0 | 32 | M | 4 | ROZPOCET | 0 | 0 | 0 | 0 | 0 | 2 | 0 | 16 | 1745830402
358 | M | 75108D0188 | Výfuková protidešťová žaluzie se síťkou proti hmyzu 600x400 08.08 | kpl | 1 |  | 0 |  |  | snížená |  | 0 | 0 | 0 | 0 | 0 | 32 | M | 4 | ROZPOCET | 0 | 0 | 0 | 0 | 0 | 2 | 0 | 16 | -1609590886
359 | M | 75108D0189 | Požární klapka 300x400 se servopohonem, zpětnou pružinou, pod napětím otevřeno při ztrátě napětí zavřeno - 230V, signalizace stavu 08.10.01 | ks | 1 |  | 0 |  |  | snížená |  | 0 | 0 | 0 | 0 | 0 | 32 | M | 4 | ROZPOCET | 0 | 0 | 0 | 0 | 0 | 2 | 0 | 16 | -1132633763
360 | M | 75108D0190 | Požární klapka 400x250 se servopohonem, zpětnou pružinou, pod napětím otevřeno při ztrátě napětí zavřeno - 230V, signalizace stavu 08.10.02 | ks | 1 |  | 0 |  |  | snížená |  | 0 | 0 | 0 | 0 | 0 | 32 | M | 4 | ROZPOCET | 0 | 0 | 0 | 0 | 0 | 2 | 0 | 16 | 1612287574
361 | M | 75108D0191 | Vyústka odvodní komfortní jednořadá 200x100 (30-100m3/h) včetně regulace 08.12 | ks | 6 |  | 0 |  |  | snížená |  | 0 | 0 | 0 | 0 | 0 | 32 | M | 4 | ROZPOCET | 0 | 0 | 0 | 0 | 0 | 2 | 0 | 16 | 840709847
362 | M | 75108D0192 | Vyústka odvodní komfortní jednořadá 300x100 (150m3/h) včetně regulace 08.13 | ks | 6 |  | 0 |  |  | snížená |  | 0 | 0 | 0 | 0 | 0 | 32 | M | 4 | ROZPOCET | 0 | 0 | 0 | 0 | 0 | 2 | 0 | 16 | 1655758418
363 | M | 75108D0193 | Talířový ventil odvodní ø 100 (50m3/h) 08.15 | ks | 4 |  | 0 |  |  | snížená |  | 0 | 0 | 0 | 0 | 0 | 32 | M | 4 | ROZPOCET | 0 | 0 | 0 | 0 | 0 | 2 | 0 | 16 | -880010337
364 | M | 75108D0194 | Talířový ventil odvodní ø 160 (150m3/h) 08.16 | ks | 4 |  | 0 |  |  | snížená |  | 0 | 0 | 0 | 0 | 0 | 32 | M | 4 | ROZPOCET | 0 | 0 | 0 | 0 | 0 | 2 | 0 | 16 | -888987464
365 | M | 75108D0195 | Ohebná hlukově izolovaná hadice pr. 102 08.17 | bm | 4 |  | 0 |  |  | snížená |  | 0 | 0 | 0 | 0 | 0 | 32 | M | 4 | ROZPOCET | 0 | 0 | 0 | 0 | 0 | 2 | 0 | 16 | 1310333731
366 | M | 75108D0196 | Ohebná hlukově izolovaná hadice pr. 160 08.17 | bm | 4 |  | 0 |  |  | snížená |  | 0 | 0 | 0 | 0 | 0 | 32 | M | 4 | ROZPOCET | 0 | 0 | 0 | 0 | 0 | 2 | 0 | 16 | 950186048
367 | M | 75108D0197 | Potrubí spiro Pz 100/ 100 % tvarovek 08.30 | bm | 1 |  | 0 |  |  | snížená |  | 0 | 0 | 0 | 0 | 0 | 32 | M | 4 | ROZPOCET | 0 | 0 | 0 | 0 | 0 | 2 | 0 | 16 | -1709076767
368 | M | 75108D0198 | Potrubí spiro Pz 160/ 100 % tvarovek 08.30 | bm | 1 |  | 0 |  |  | snížená |  | 0 | 0 | 0 | 0 | 0 | 32 | M | 4 | ROZPOCET | 0 | 0 | 0 | 0 | 0 | 2 | 0 | 16 | -1651147680
369 | M | 75108D0199 | Čtyřhranné potrubí skupiny I, Pz plech, 30%tvarovek 08.40 | m2 | 99 |  | 0 |  |  | snížená |  | 0 | 0 | 0 | 0 | 0 | 32 | M | 4 | ROZPOCET | 0 | 0 | 0 | 0 | 0 | 2 | 0 | 16 | -932289428
370 | M | 75108D0200 | Tepelná izolace s AL polepem tl.40mm | m2 | 32 |  | 0 |  |  | snížená |  | 0 | 0 | 0 | 0 | 0 | 32 | M | 4 | ROZPOCET | 0 | 0 | 0 | 0 | 0 | 2 | 0 | 16 | 1028550985
371 | M | 75108D0201 | Protipožární izolace ve vnitřním prostoru s požární odolností do 45min s oboustranným směrem působení tepelného namáhání | m2 | 19 |  | 0 |  |  | snížená |  | 0 | 0 | 0 | 0 | 0 | 32 | M | 4 | ROZPOCET | 0 | 0 | 0 | 0 | 0 | 2 | 0 | 16 | 79095585
| D | 751-08MTZ | Zařízení č. 08: Větrání šaten a skladů odah |  |  |  | 0 |  |  |  |  | 0 |  | 0 |  | 0 | 2 | D | 3 | ROZPOCET | [6 empty] | 0
372 | K | 75108M0186 | Buňka tlumiče hluku G 500x200x1000 08.06 | ks | 8 |  | 0 |  |  | snížená |  | 0 | 0 | 0 | 0 | 0 | 16 | K | 4 | ROZPOCET | 0 | 0 | 0 | 0 | 0 | 2 | 0 | 16 | -1079106270
373 | K | 75108M0187 | plášť tlumiče hluku 08.06 | m | 4 |  | 0 |  |  | snížená |  | 0 | 0 | 0 | 0 | 0 | 16 | K | 4 | ROZPOCET | 0 | 0 | 0 | 0 | 0 | 2 | 0 | 16 | 252613110
374 | K | 75108M0188 | Výfuková protidešťová žaluzie se síťkou proti hmyzu 600x400 08.08 | kpl | 1 |  | 0 |  |  | snížená |  | 0 | 0 | 0 | 0 | 0 | 16 | K | 4 | ROZPOCET | 0 | 0 | 0 | 0 | 0 | 2 | 0 | 16 | 403946013
375 | K | 75108M0189 | Požární klapka 300x400 se servopohonem, zpětnou pružinou, pod napětím otevřeno při ztrátě napětí zavřeno - 230V, signalizace stavu 08.10.01 | ks | 1 |  | 0 |  |  | snížená |  | 0 | 0 | 0 | 0 | 0 | 16 | K | 4 | ROZPOCET | 0 | 0 | 0 | 0 | 0 | 2 | 0 | 16 | 1649728898
376 | K | 75108M0190 | Požární klapka 400x250 se servopohonem, zpětnou pružinou, pod napětím otevřeno při ztrátě napětí zavřeno - 230V, signalizace stavu 08.10.02 | ks | 1 |  | 0 |  |  | snížená |  | 0 | 0 | 0 | 0 | 0 | 16 | K | 4 | ROZPOCET | 0 | 0 | 0 | 0 | 0 | 2 | 0 | 16 | 2123115669
377 | K | 75108M0191 | Vyústka odvodní komfortní jednořadá 200x100 (30-100m3/h) včetně regulace 08.12 | ks | 6 |  | 0 |  |  | snížená |  | 0 | 0 | 0 | 0 | 0 | 16 | K | 4 | ROZPOCET | 0 | 0 | 0 | 0 | 0 | 2 | 0 | 16 | -1531411918
378 | K | 75108M0192 | Vyústka odvodní komfortní jednořadá 300x100 (150m3/h) včetně regulace 08.13 | ks | 6 |  | 0 |  |  | snížená |  | 0 | 0 | 0 | 0 | 0 | 16 | K | 4 | ROZPOCET | 0 | 0 | 0 | 0 | 0 | 2 | 0 | 16 | -667752058
379 | K | 75108M0193 | Talířový ventil odvodní ø 100 (50m3/h) 08.15 | ks | 4 |  | 0 |  |  | snížená |  | 0 | 0 | 0 | 0 | 0 | 16 | K | 4 | ROZPOCET | 0 | 0 | 0 | 0 | 0 | 2 | 0 | 16 | -1284553922
380 | K | 75108M0194 | Talířový ventil odvodní ø 160 (150m3/h) 08.16 | ks | 4 |  | 0 |  |  | snížená |  | 0 | 0 | 0 | 0 | 0 | 16 | K | 4 | ROZPOCET | 0 | 0 | 0 | 0 | 0 | 2 | 0 | 16 | 1402378553
381 | K | 75108M0195 | Ohebná hlukově izolovaná hadice pr. 102 08.17 | bm | 4 |  | 0 |  |  | snížená |  | 0 | 0 | 0 | 0 | 0 | 16 | K | 4 | ROZPOCET | 0 | 0 | 0 | 0 | 0 | 2 | 0 | 16 | 1389139460
382 | K | 75108M0196 | Ohebná hlukově izolovaná hadice pr. 160 08.17 | bm | 4 |  | 0 |  |  | snížená |  | 0 | 0 | 0 | 0 | 0 | 16 | K | 4 | ROZPOCET | 0 | 0 | 0 | 0 | 0 | 2 | 0 | 16 | 1688582907
383 | K | 75108M0197 | Potrubí spiro Pz 100/ 100 % tvarovek 08.30 | bm | 1 |  | 0 |  |  | snížená |  | 0 | 0 | 0 | 0 | 0 | 16 | K | 4 | ROZPOCET | 0 | 0 | 0 | 0 | 0 | 2 | 0 | 16 | -2100918456
384 | K | 75108M0198 | Potrubí spiro Pz 160/ 100 % tvarovek 08.30 | bm | 1 |  | 0 |  |  | snížená |  | 0 | 0 | 0 | 0 | 0 | 16 | K | 4 | ROZPOCET | 0 | 0 | 0 | 0 | 0 | 2 | 0 | 16 | 1553993903
385 | K | 75108M0199 | Čtyřhranné potrubí skupiny I, Pz plech, 30%tvarovek 08.40 | m2 | 99 |  | 0 |  |  | snížená |  | 0 | 0 | 0 | 0 | 0 | 16 | K | 4 | ROZPOCET | 0 | 0 | 0 | 0 | 0 | 2 | 0 | 16 | -564796872
386 | K | 75108M0200 | Tepelná izolace s AL polepem tl.40mm | m2 | 32 |  | 0 |  |  | snížená |  | 0 | 0 | 0 | 0 | 0 | 16 | K | 4 | ROZPOCET | 0 | 0 | 0 | 0 | 0 | 2 | 0 | 16 | -2001968413
387 | K | 75108M0201 | Protipožární izolace ve vnitřním prostoru s požární odolností do 45min s oboustranným směrem působení tepelného namáhání | m2 | 19 |  | 0 |  |  | snížená |  | 0 | 0 | 0 | 0 | 0 | 16 | K | 4 | ROZPOCET | 0 | 0 | 0 | 0 | 0 | 2 | 0 | 16 | -479234394
388 | K | 75108M0202 | Požární ucpávky kolem prostupů VZT přes požárně dělící konstrukce | bm | 4 |  | 0 |  |  | snížená |  | 0 | 0 | 0 | 0 | 0 | 16 | K | 4 | ROZPOCET | 0 | 0 | 0 | 0 | 0 | 2 | 0 | 16 | -789345049
| D | 751-09 | Zařízení č. 09: Větrání šatny a odpadů přívod |  |  |  | 0 |  |  |  |  | 0 |  | 0 |  | 0 | 2 | D | 2 | ROZPOCET | [6 empty] | 0
| D | 751-09D | Zařízení č. 09: Větrání šatny a odpadů přívod |  |  |  | 0 |  |  |  |  | 0 |  | 0 |  | 0 | 2 | D | 3 | ROZPOCET | [6 empty] | 0
389 | M | 75109D0203 | Ventilátor do kruhového potrubí DN 125; 0,03kW; 230V/50Hz Výkon 100 m3/h Externí tlak 90 Pa Příslušenství: doběh (u přívodu kvuli ohřívači); 2 spojovací manžety 09.01 | kpl | 1 |  | 0 |  |  | snížená |  | 0 | 0 | 0 | 0 | 0 | 32 | M | 4 | ROZPOCET | 0 | 0 | 0 | 0 | 0 | 2 | 0 | 16 | -1479111959
390 | M | 75109D0204 | Elektrický ohřívač vzduchu včetně regulace Výkon 1,2 kW, ø 125; 230V 09.02 | kpl | 1 |  | 0 |  |  | snížená |  | 0 | 0 | 0 | 0 | 0 | 32 | M | 4 | ROZPOCET | 0 | 0 | 0 | 0 | 0 | 2 | 0 | 16 | 1568979111
391 | M | 75109D0205 | Filtrační komora do kruhového potrubí ø 125 - filtr G4 09.03 | kpl | 1 |  | 0 |  |  | snížená |  | 0 | 0 | 0 | 0 | 0 | 32 | M | 4 | ROZPOCET | 0 | 0 | 0 | 0 | 0 | 2 | 0 | 16 | 284175433
392 | M | 75109D0206 | Kruhový tlumič hluku DN 125, L=900mm 09.04 | ks | 1 |  | 0 |  |  | snížená |  | 0 | 0 | 0 | 0 | 0 | 32 | M | 4 | ROZPOCET | 0 | 0 | 0 | 0 | 0 | 2 | 0 | 16 | -590732654
393 | M | 75109D0207 | Talířový ventil odvodní ø 125 (100m3/h) 09.05 | ks | 1 |  | 0 |  |  | snížená |  | 0 | 0 | 0 | 0 | 0 | 32 | M | 4 | ROZPOCET | 0 | 0 | 0 | 0 | 0 | 2 | 0 | 16 | 1230784472
394 | M | 75109D0208 | Nasávací hrdlo se síťkou proti hmyzu - šikmý nástavec ø 125 -100m3/h 09.06 | kpl | 1 |  | 0 |  |  | snížená |  | 0 | 0 | 0 | 0 | 0 | 32 | M | 4 | ROZPOCET | 0 | 0 | 0 | 0 | 0 | 2 | 0 | 16 | 380233833
395 | M | 75109D0209 | Potrubí spiro Pz 125/ 20 % tvarovek 09.30 | bm | 11 |  | 0 |  |  | snížená |  | 0 | 0 | 0 | 0 | 0 | 32 | M | 4 | ROZPOCET | 0 | 0 | 0 | 0 | 0 | 2 | 0 | 16 | -457148614
396 | M | 75109D0210 | Tepelná izolace s AL polepem tl.40mm | m2 | 10 |  | 0 |  |  | snížená |  | 0 | 0 | 0 | 0 | 0 | 32 | M | 4 | ROZPOCET | 0 | 0 | 0 | 0 | 0 | 2 | 0 | 16 | -520554438
| D | 751-09MTZ | Zařízení č. 09: Větrání šatny a odpadů přívod montáž |  |  |  | 0 |  |  |  |  | 0 |  | 0 |  | 0 | 2 | D | 3 | ROZPOCET | [6 empty] | 0
397 | K | 75109M0203 | Ventilátor do kruhového potrubí DN 125; 0,03kW; 230V/50Hz Výkon 100 m3/h Externí tlak 90 Pa Příslušenství: doběh (u přívodu kvuli ohřívači); 2 spojovací manžety 09.01 | kpl | 1 |  | 0 |  |  | snížená |  | 0 | 0 | 0 | 0 | 0 | 16 | K | 4 | ROZPOCET | 0 | 0 | 0 | 0 | 0 | 2 | 0 | 16 | -1547581167
398 | K | 75109M0204 | Elektrický ohřívač vzduchu včetně regulace Výkon 1,2 kW, ø 125; 230V 09.02 | kpl | 1 |  | 0 |  |  | snížená |  | 0 | 0 | 0 | 0 | 0 | 16 | K | 4 | ROZPOCET | 0 | 0 | 0 | 0 | 0 | 2 | 0 | 16 | -1561560596
399 | K | 75109M0205 | Filtrační komora do kruhového potrubí ø 125 - filtr G4 09.03 | kpl | 1 |  | 0 |  |  | snížená |  | 0 | 0 | 0 | 0 | 0 | 16 | K | 4 | ROZPOCET | 0 | 0 | 0 | 0 | 0 | 2 | 0 | 16 | -1323438995
400 | K | 75109M0206 | Kruhový tlumič hluku DN 125, L=900mm 09.04 | ks | 1 |  | 0 |  |  | snížená |  | 0 | 0 | 0 | 0 | 0 | 16 | K | 4 | ROZPOCET | 0 | 0 | 0 | 0 | 0 | 2 | 0 | 16 | 863728386
401 | K | 75109M0207 | Talířový ventil odvodní ø 125 (100m3/h) 09.05 | ks | 1 |  | 0 |  |  | snížená |  | 0 | 0 | 0 | 0 | 0 | 16 | K | 4 | ROZPOCET | 0 | 0 | 0 | 0 | 0 | 2 | 0 | 16 | -353012275
402 | K | 75109M0208 | Nasávací hrdlo se síťkou proti hmyzu - šikmý nástavec ø 125 -100m3/h 09.06 | kpl | 1 |  | 0 |  |  | snížená |  | 0 | 0 | 0 | 0 | 0 | 16 | K | 4 | ROZPOCET | 0 | 0 | 0 | 0 | 0 | 2 | 0 | 16 | -780925042
403 | K | 75109M0209 | Potrubí spiro Pz 125/ 20 % tvarovek 09.30 | bm | 11 |  | 0 |  |  | snížená |  | 0 | 0 | 0 | 0 | 0 | 16 | K | 4 | ROZPOCET | 0 | 0 | 0 | 0 | 0 | 2 | 0 | 16 | 1307443738
404 | K | 75109M0210 | Tepelná izolace s AL polepem tl.40mm | m2 | 10 |  | 0 |  |  | snížená |  | 0 | 0 | 0 | 0 | 0 | 16 | K | 4 | ROZPOCET | 0 | 0 | 0 | 0 | 0 | 2 | 0 | 16 | -1577692197
| D | 751-10 | Zařízení č. 10: Větrání šatny a odpadů odtah |  |  |  | 0 |  |  |  |  | 0 |  | 0 |  | 0 | 2 | D | 2 | ROZPOCET | [6 empty] | 0
| D | 751-10D | Zařízení č. 10: Větrání šatny a odpadů odtah |  |  |  | 0 |  |  |  |  | 0 |  | 0 |  | 0 | 2 | D | 3 | ROZPOCET | [6 empty] | 0
405 | M | 75110D0211 | Ventilátor do kruhového potrubí DN 125; 0,03kW; 230V/50Hz Výkon 150 m3/h Externí tlak 80 Pa Příslušenství: 2 spojovací manžety 10.01 | kpl | 3 |  | 0 |  |  | snížená |  | 0 | 0 | 0 | 0 | 0 | 32 | M | 4 | ROZPOCET | 0 | 0 | 0 | 0 | 0 | 2 | 0 | 16 | -1247874527
406 | M | 75110D0212 | Malý axiální ventilátor IP44 Připojení ø100 Výkon 50 m3/h Příkon 13 W Akustický tlak 40 dB(A) Příslušenství: zpětná klapka; doběh 10.02 | kpl | 1 |  | 0 |  |  | snížená |  | 0 | 0 | 0 | 0 | 0 | 32 | M | 4 | ROZPOCET | 0 | 0 | 0 | 0 | 0 | 2 | 0 | 16 | -79122131
407 | M | 75110D0213 | Zpětná klapka ø 125 10.03 | ks | 3 |  | 0 |  |  | snížená |  | 0 | 0 | 0 | 0 | 0 | 32 | M | 4 | ROZPOCET | 0 | 0 | 0 | 0 | 0 | 2 | 0 | 16 | -320386470
408 | M | 75110D0214 | Talířový ventil odvodní ø 125 (150m3/h) 10.04 | ks | 3 |  | 0 |  |  | snížená |  | 0 | 0 | 0 | 0 | 0 | 32 | M | 4 | ROZPOCET | 0 | 0 | 0 | 0 | 0 | 2 | 0 | 16 | -221457314
409 | M | 75110D0215 | Plastová větrací krycí mřížka pr. 100 10.05 | ks | 1 |  | 0 |  |  | snížená |  | 0 | 0 | 0 | 0 | 0 | 32 | M | 4 | ROZPOCET | 0 | 0 | 0 | 0 | 0 | 2 | 0 | 16 | -1712322644
410 | M | 75110D0216 | Lamelová požární stěnová větrací mřížka stavnou pojistkou a signalizací OTEVŘENO/ZAVŘENO 200x300 DV7-T 10.10.01 | ks | 1 |  | 0 |  |  | snížená |  | 0 | 0 | 0 | 0 | 0 | 32 | M | 4 | ROZPOCET | 0 | 0 | 0 | 0 | 0 | 2 | 0 | 16 | 1885309578
411 | M | 75110D0217 | Potrubí spiro Pz 100/ 0 % tvarovek 10.30 | bm | 1 |  | 0 |  |  | snížená |  | 0 | 0 | 0 | 0 | 0 | 32 | M | 4 | ROZPOCET | 0 | 0 | 0 | 0 | 0 | 2 | 0 | 16 | -941294555
| D | 751-10MTZ | Zařízení č. 10: Větrání šatny a odpadů odtah |  |  |  | 0 |  |  |  |  | 0 |  | 0 |  | 0 | 2 | D | 2 | ROZPOCET | [6 empty] | 0
412 | K | 75110M0211 | Ventilátor do kruhového potrubí DN 125; 0,03kW; 230V/50Hz Výkon 150 m3/h Externí tlak 80 Pa Příslušenství: 2 spojovací manžety 10.01 | kpl | 3 |  | 0 |  |  | snížená |  | 0 | 0 | 0 | 0 | 0 | 16 | K | 3 | ROZPOCET | 0 | 0 | 0 | 0 | 0 | 2 | 0 | 16 | -908507276
413 | K | 75110M0212 | Malý axiální ventilátor IP44 Připojení ø100 Výkon 50 m3/h Příkon 13 W Akustický tlak 40 dB(A) Příslušenství: zpětná klapka; doběh 10.02 | kpl | 1 |  | 0 |  |  | snížená |  | 0 | 0 | 0 | 0 | 0 | 16 | K | 3 | ROZPOCET | 0 | 0 | 0 | 0 | 0 | 2 | 0 | 16 | -98034846
414 | K | 75110M0213 | Zpětná klapka ø 125 10.03 | ks | 3 |  | 0 |  |  | snížená |  | 0 | 0 | 0 | 0 | 0 | 16 | K | 3 | ROZPOCET | 0 | 0 | 0 | 0 | 0 | 2 | 0 | 16 | 1843089071
415 | K | 75110M0214 | Talířový ventil odvodní ø 125 (150m3/h) 10.04 | ks | 3 |  | 0 |  |  | snížená |  | 0 | 0 | 0 | 0 | 0 | 16 | K | 3 | ROZPOCET | 0 | 0 | 0 | 0 | 0 | 2 | 0 | 16 | 765882095
416 | K | 75110M0215 | Plastová větrací krycí mřížka pr. 100 10.05 | ks | 1 |  | 0 |  |  | snížená |  | 0 | 0 | 0 | 0 | 0 | 16 | K | 3 | ROZPOCET | 0 | 0 | 0 | 0 | 0 | 2 | 0 | 16 | -92020081
417 | K | 75110M0216 | Lamelová požární stěnová větrací mřížka stavnou pojistkou a signalizací OTEVŘENO/ZAVŘENO 200x300 DV7-T 10.10.01 | ks | 1 |  | 0 |  |  | snížená |  | 0 | 0 | 0 | 0 | 0 | 16 | K | 3 | ROZPOCET | 0 | 0 | 0 | 0 | 0 | 2 | 0 | 16 | 1800125490
418 | K | 75110M0217 | Potrubí spiro Pz 100/ 0 % tvarovek 10.30 | bm | 1 |  | 0 |  |  | snížená |  | 0 | 0 | 0 | 0 | 0 | 16 | K | 3 | ROZPOCET | 0 | 0 | 0 | 0 | 0 | 2 | 0 | 16 | 1736110627
| D | 751-11 | Zařízení č. 11: CHUC B Chodba Jihozápad přívod |  |  |  | 0 |  |  |  |  | 0 |  | 0 |  | 0 | 2 | D | 2 | ROZPOCET | [6 empty] | 0
| D | 751-11D | Zařízení č. 11: CHUC B Chodba Jihozápad přívod |  |  |  | 0 |  |  |  |  | 0 |  | 0 |  | 0 | 2 | D | 3 | ROZPOCET | [6 empty] | 0
419 | M | 75111D0218 | Ventilátorový díl přívodní (střecha) Rozměr výška 883mm, šířka 1011mm, délka 1244mm, 246kg Výkon 4150 m3/h Externí tlak 350Pa 1,1kW; 400V; 2,39A 11.01 | kpl | 1 |  | 0 |  |  | snížená |  | 0 | 0 | 0 | 0 | 0 | 32 | M | 4 | ROZPOCET | 0 | 0 | 0 | 0 | 0 | 2 | 0 | 16 | -1866244880
420 | M | 75111D0219 | montážní materiál 11.01 | ks | 1 |  | 0 |  |  | snížená |  | 0 | 0 | 0 | 0 | 0 | 32 | M | 4 | ROZPOCET | 0 | 0 | 0 | 0 | 0 | 2 | 0 | 16 | 1016117120
421 | M | 75111D0220 | Vyústka přívodní komfortní dvouřadá 400x300 (950m3/h) včetně regulace 11.02 | ks | 1 |  | 0 |  |  | snížená |  | 0 | 0 | 0 | 0 | 0 | 32 | M | 4 | ROZPOCET | 0 | 0 | 0 | 0 | 0 | 2 | 0 | 16 | -646040219
422 | M | 75111D0221 | Vyústka přívodní komfortní dvouřadá 500x150 (800m3/h) včetně regulace 11.03 | ks | 1 |  | 0 |  |  | snížená |  | 0 | 0 | 0 | 0 | 0 | 32 | M | 4 | ROZPOCET | 0 | 0 | 0 | 0 | 0 | 2 | 0 | 16 | 665792826
423 | M | 75111D0222 | Čtyřhranné potrubí skupiny I, Pz plech, 20%tvarovek 11.40 | m2 | 51 |  | 0 |  |  | snížená |  | 0 | 0 | 0 | 0 | 0 | 32 | M | 4 | ROZPOCET | 0 | 0 | 0 | 0 | 0 | 2 | 0 | 16 | -2016589393
424 | M | 75111D0223 | Protipožární izolace ve vnitřním prostoru s požární odolností do 45min s jedním směrem působení tepelného namáhání | m2 | 44 |  | 0 |  |  | snížená |  | 0 | 0 | 0 | 0 | 0 | 32 | M | 4 | ROZPOCET | 0 | 0 | 0 | 0 | 0 | 2 | 0 | 16 | 992320947
| D | 751-11MTZ | Zařízení č. 11: CHUC B Chodba Jihozápad přívod |  |  |  | 0 |  |  |  |  | 0 |  | 0 |  | 0 | 2 | D | 3 | ROZPOCET | [6 empty] | 0
425 | K | 75111M0218 | Ventilátorový díl přívodní (střecha) Rozměr výška 883mm, šířka 1011mm, délka 1244mm, 246kg Výkon 4150 m3/h Externí tlak 350Pa 1,1kW; 400V; 2,39A 11.01 | kpl | 1 |  | 0 |  |  | snížená |  | 0 | 0 | 0 | 0 | 0 | 16 | K | 4 | ROZPOCET | 0 | 0 | 0 | 0 | 0 | 2 | 0 | 16 | 70047959
426 | K | 75111M0219 | montážní materiál 11.01 | ks | 1 |  | 0 |  |  | snížená |  | 0 | 0 | 0 | 0 | 0 | 16 | K | 4 | ROZPOCET | 0 | 0 | 0 | 0 | 0 | 2 | 0 | 16 | -1136410885
427 | K | 75111M0220 | Vyústka přívodní komfortní dvouřadá 400x300 (950m3/h) včetně regulace 11.02 | ks | 1 |  | 0 |  |  | snížená |  | 0 | 0 | 0 | 0 | 0 | 16 | K | 4 | ROZPOCET | 0 | 0 | 0 | 0 | 0 | 2 | 0 | 16 | -812253982
428 | K | 75111M0221 | Vyústka přívodní komfortní dvouřadá 500x150 (800m3/h) včetně regulace 11.03 | ks | 1 |  | 0 |  |  | snížená |  | 0 | 0 | 0 | 0 | 0 | 16 | K | 4 | ROZPOCET | 0 | 0 | 0 | 0 | 0 | 2 | 0 | 16 | 994802828
429 | K | 75111M0222 | Čtyřhranné potrubí skupiny I, Pz plech, 20%tvarovek 11.40 | m2 | 51 |  | 0 |  |  | snížená |  | 0 | 0 | 0 | 0 | 0 | 16 | K | 4 | ROZPOCET | 0 | 0 | 0 | 0 | 0 | 2 | 0 | 16 | 1123822119
430 | K | 75111M0223 | Protipožární izolace ve vnitřním prostoru s požární odolností do 45min s jedním směrem působení tepelného namáhání | m2 | 44 |  | 0 |  |  | snížená |  | 0 | 0 | 0 | 0 | 0 | 16 | K | 4 | ROZPOCET | 0 | 0 | 0 | 0 | 0 | 2 | 0 | 16 | 1795255332
431 | K | 75111M0224 | Požární ucpávky kolem prostupů VZT přes požárně dělící konstrukce | bm | 17 |  | 0 |  |  | snížená |  | 0 | 0 | 0 | 0 | 0 | 16 | K | 4 | ROZPOCET | 0 | 0 | 0 | 0 | 0 | 2 | 0 | 16 | 490201886
| D | 751-12 | Zařízení č. 12: CHUC B Chodba Jihozápad odtah |  |  |  | 0 |  |  |  |  | 0 |  | 0 |  | 0 | 2 | D | 2 | ROZPOCET | [6 empty] | 0
| D | 751-12D | Zařízení č. 12: CHUC B Chodba Jihozápad odtah |  |  |  | 0 |  |  |  |  | 0 |  | 0 |  | 0 | 2 | D | 3 | ROZPOCET | [6 empty] | 0
432 | M | 75112D0225 | Ventilátorový díl odvodní (střecha) Rozměr výška 883mm, šířka 1011mm, délka 1244mm, 246kg Výkon 4150 m3/h Externí tlak 350Pa 1,1kW; 400V; 2,39A 12.01 | kpl | 1 |  | 0 |  |  | snížená |  | 0 | 0 | 0 | 0 | 0 | 32 | M | 4 | ROZPOCET | 0 | 0 | 0 | 0 | 0 | 2 | 0 | 16 | -1262478402
433 | M | 75112D0226 | montážní materiál 12.01 | ks | 1 |  | 0 |  |  | snížená |  | 0 | 0 | 0 | 0 | 0 | 32 | M | 4 | ROZPOCET | 0 | 0 | 0 | 0 | 0 | 2 | 0 | 16 | 168965885
434 | M | 75112D0227 | Vyústka odvodní komfortní jednořadá 400x300 (950m3/h) včetně regulace 12.02 | ks | 1 |  | 0 |  |  | snížená |  | 0 | 0 | 0 | 0 | 0 | 32 | M | 4 | ROZPOCET | 0 | 0 | 0 | 0 | 0 | 2 | 0 | 16 | -19782726
435 | M | 75112D0228 | Vyústka odvodní komfortní jednořadá 500x150 (800m3/h) včetně regulace 12.03 | ks | 4 |  | 0 |  |  | snížená |  | 0 | 0 | 0 | 0 | 0 | 32 | M | 4 | ROZPOCET | 0 | 0 | 0 | 0 | 0 | 2 | 0 | 16 | 609466478
436 | M | 75112D0229 | Výfukový kus se síťkou proti hmyzu - šikmý nástavec 400x400 - 4150m3/h 12.04 | kpl | 1 |  | 0 |  |  | snížená |  | 0 | 0 | 0 | 0 | 0 | 32 | M | 4 | ROZPOCET | 0 | 0 | 0 | 0 | 0 | 2 | 0 | 16 | 1855120866
437 | M | 75112D0230 | Čtyřhranné potrubí skupiny I, Pz plech, 30%tvarovek 12.40 | m2 | 68 |  | 0 |  |  | snížená |  | 0 | 0 | 0 | 0 | 0 | 32 | M | 4 | ROZPOCET | 0 | 0 | 0 | 0 | 0 | 2 | 0 | 16 | -678126186
438 | M | 75112D0231 | Protipožární izolace ve vnitřním prostoru s požární odolností do 45min s jedním směrem působení tepelného namáhání | m2 | 48 |  | 0 |  |  | snížená |  | 0 | 0 | 0 | 0 | 0 | 32 | M | 4 | ROZPOCET | 0 | 0 | 0 | 0 | 0 | 2 | 0 | 16 | -888877892
| D | 751-12MTZ | Zařízení č. 12: CHUC B Chodba Jihozápad odtah montáž |  |  |  | 0 |  |  |  |  | 0 |  | 0 |  | 0 | 2 | D | 3 | ROZPOCET | [6 empty] | 0
439 | K | 75112M0225 | Ventilátorový díl odvodní (střecha) Rozměr výška 883mm, šířka 1011mm, délka 1244mm, 246kg Výkon 4150 m3/h Externí tlak 350Pa 1,1kW; 400V; 2,39A 12.01 | kpl | 1 |  | 0 |  |  | snížená |  | 0 | 0 | 0 | 0 | 0 | 16 | K | 4 | ROZPOCET | 0 | 0 | 0 | 0 | 0 | 2 | 0 | 16 | 588810302
440 | K | 75112M0226 | montážní materiál 12.01 | ks | 1 |  | 0 |  |  | snížená |  | 0 | 0 | 0 | 0 | 0 | 16 | K | 4 | ROZPOCET | 0 | 0 | 0 | 0 | 0 | 2 | 0 | 16 | 399713408
441 | K | 75112M0227 | Vyústka odvodní komfortní jednořadá 400x300 (950m3/h) včetně regulace 12.02 | ks | 1 |  | 0 |  |  | snížená |  | 0 | 0 | 0 | 0 | 0 | 16 | K | 4 | ROZPOCET | 0 | 0 | 0 | 0 | 0 | 2 | 0 | 16 | -1273376391
442 | K | 75112M0228 | Vyústka odvodní komfortní jednořadá 500x150 (800m3/h) včetně regulace 12.03 | ks | 4 |  | 0 |  |  | snížená |  | 0 | 0 | 0 | 0 | 0 | 16 | K | 4 | ROZPOCET | 0 | 0 | 0 | 0 | 0 | 2 | 0 | 16 | 1599107413
443 | K | 75112M0229 | Výfukový kus se síťkou proti hmyzu - šikmý nástavec 400x400 - 4150m3/h 12.04 | kpl | 1 |  | 0 |  |  | snížená |  | 0 | 0 | 0 | 0 | 0 | 16 | K | 4 | ROZPOCET | 0 | 0 | 0 | 0 | 0 | 2 | 0 | 16 | 695682985
444 | K | 75112M0230 | Čtyřhranné potrubí skupiny I, Pz plech, 30%tvarovek 12.40 | m2 | 68 |  | 0 |  |  | snížená |  | 0 | 0 | 0 | 0 | 0 | 16 | K | 4 | ROZPOCET | 0 | 0 | 0 | 0 | 0 | 2 | 0 | 16 | 675445320
445 | K | 75112M0231 | Protipožární izolace ve vnitřním prostoru s požární odolností do 45min s jedním směrem působení tepelného namáhání | m2 | 48 |  | 0 |  |  | snížená |  | 0 | 0 | 0 | 0 | 0 | 16 | K | 4 | ROZPOCET | 0 | 0 | 0 | 0 | 0 | 2 | 0 | 16 | -1752258085
446 | K | 75112M0232 | Požární ucpávky kolem prostupů VZT přes požárně dělící konstrukce | bm | 17 |  | 0 |  |  | snížená |  | 0 | 0 | 0 | 0 | 0 | 16 | K | 4 | ROZPOCET | 0 | 0 | 0 | 0 | 0 | 2 | 0 | 16 | -221395651
| D | 751-13 | Zařízení č. 13: CHUC B Výtah Jihozápad |  |  |  | 0 |  |  |  |  | 0 |  | 0 |  | 0 | 2 | D | 2 | ROZPOCET | [6 empty] | 0
| D | 751-13D | Zařízení č. 13: CHUC B Výtah Jihozápad |  |  |  | 0 |  |  |  |  | 0 |  | 0 |  | 0 | 2 | D | 3 | ROZPOCET | [6 empty] | 0
447 | M | 75113D0233 | Ventilátor radiální do čtyřhranného potrubí (střecha) Rozměr 600x300 mm Výkon 2450 m3/h Externí tlak 420 Pa 1,7kW; 400V; 2,7A 13.01 | kpl | 1 |  | 0 |  |  | snížená |  | 0 | 0 | 0 | 0 | 0 | 32 | M | 4 | ROZPOCET | 0 | 0 | 0 | 0 | 0 | 2 | 0 | 16 | -2017143213
448 | M | 75113D0234 | Uzavírací klapka vč. servopohonu 600x300 13.02 | ks | 1 |  | 0 |  |  | snížená |  | 0 | 0 | 0 | 0 | 0 | 32 | M | 4 | ROZPOCET | 0 | 0 | 0 | 0 | 0 | 2 | 0 | 16 | 1218618412
449 | M | 75113D0235 | Vyústka přívodní komfortní dvouřadá 600x400 (2450m3/h) včetně regulace 13.03 | ks | 1 |  | 0 |  |  | snížená |  | 0 | 0 | 0 | 0 | 0 | 32 | M | 4 | ROZPOCET | 0 | 0 | 0 | 0 | 0 | 2 | 0 | 16 | 1103954756
450 | M | 75113D0236 | Nasávací hrdlo se síťkou proti hmyzu - šikmý nástavec 600x300 -2450m3/h 13.04 | kpl | 1 |  | 0 |  |  | snížená |  | 0 | 0 | 0 | 0 | 0 | 32 | M | 4 | ROZPOCET | 0 | 0 | 0 | 0 | 0 | 2 | 0 | 16 | -1548127223
451 | M | 75113D0237 | Výfukový kus se síťkou proti hmyzu - šikmý nástavec 600x600 -2450m3/h 13.06 | kpl | 1 |  | 0 |  |  | snížená |  | 0 | 0 | 0 | 0 | 0 | 32 | M | 4 | ROZPOCET | 0 | 0 | 0 | 0 | 0 | 2 | 0 | 16 | -489416861
452 | M | 75113D0238 | Přetlaková klapka 600x600 13.07 | ks | 1 |  | 0 |  |  | snížená |  | 0 | 0 | 0 | 0 | 0 | 32 | M | 4 | ROZPOCET | 0 | 0 | 0 | 0 | 0 | 2 | 0 | 16 | -752409464
453 | M | 75113D0239 | Čtyřhranné potrubí skupiny I, Pz plech, 30%tvarovek 13.40 | m2 | 51 |  | 0 |  |  | snížená |  | 0 | 0 | 0 | 0 | 0 | 32 | M | 4 | ROZPOCET | 0 | 0 | 0 | 0 | 0 | 2 | 0 | 16 | -393199539
454 | M | 75113D0240 | Protipožární izolace ve vnitřním prostoru s požární odolností do 45min s jedním směrem působení tepelného namáhání | m2 | 40 |  | 0 |  |  | snížená |  | 0 | 0 | 0 | 0 | 0 | 32 | M | 4 | ROZPOCET | 0 | 0 | 0 | 0 | 0 | 2 | 0 | 16 | -616321277
| D | 751-13MTZ | Zařízení č. 13: CHUC B Výtah Jihozápad montáž |  |  |  | 0 |  |  |  |  | 0 |  | 0 |  | 0 | 2 | D | 3 | ROZPOCET | [6 empty] | 0
455 | K | 75113M0233 | Ventilátor radiální do čtyřhranného potrubí (střecha) Rozměr 600x300 mm Výkon 2450 m3/h Externí tlak 420 Pa 1,7kW; 400V; 2,7A 13.01 | kpl | 1 |  | 0 |  |  | snížená |  | 0 | 0 | 0 | 0 | 0 | 16 | K | 4 | ROZPOCET | 0 | 0 | 0 | 0 | 0 | 2 | 0 | 16 | -681967619
456 | K | 75113M0234 | Uzavírací klapka vč. servopohonu 600x300 13.02 | ks | 1 |  | 0 |  |  | snížená |  | 0 | 0 | 0 | 0 | 0 | 16 | K | 4 | ROZPOCET | 0 | 0 | 0 | 0 | 0 | 2 | 0 | 16 | 1163919059
457 | K | 75113M0235 | Vyústka přívodní komfortní dvouřadá 600x400 (2450m3/h) včetně regulace 13.03 | ks | 1 |  | 0 |  |  | snížená |  | 0 | 0 | 0 | 0 | 0 | 16 | K | 4 | ROZPOCET | 0 | 0 | 0 | 0 | 0 | 2 | 0 | 16 | -946827418
458 | K | 75113M0236 | Nasávací hrdlo se síťkou proti hmyzu - šikmý nástavec 600x300 -2450m3/h 13.04 | kpl | 1 |  | 0 |  |  | snížená |  | 0 | 0 | 0 | 0 | 0 | 16 | K | 4 | ROZPOCET | 0 | 0 | 0 | 0 | 0 | 2 | 0 | 16 | -1726815128
459 | K | 75113M0237 | Výfukový kus se síťkou proti hmyzu - šikmý nástavec 600x600 -2450m3/h 13.06 | kpl | 1 |  | 0 |  |  | snížená |  | 0 | 0 | 0 | 0 | 0 | 16 | K | 4 | ROZPOCET | 0 | 0 | 0 | 0 | 0 | 2 | 0 | 16 | 325762565
460 | K | 75113M0238 | Přetlaková klapka 600x600 13.07 | ks | 1 |  | 0 |  |  | snížená |  | 0 | 0 | 0 | 0 | 0 | 16 | K | 4 | ROZPOCET | 0 | 0 | 0 | 0 | 0 | 2 | 0 | 16 | 1447457864
461 | K | 75113M0239 | Čtyřhranné potrubí skupiny I, Pz plech, 30%tvarovek 13.40 | m2 | 51 |  | 0 |  |  | snížená |  | 0 | 0 | 0 | 0 | 0 | 16 | K | 4 | ROZPOCET | 0 | 0 | 0 | 0 | 0 | 2 | 0 | 16 | 1018401259
462 | K | 75113M0240 | Protipožární izolace ve vnitřním prostoru s požární odolností do 45min s jedním směrem působení tepelného namáhání | m2 | 40 |  | 0 |  |  | snížená |  | 0 | 0 | 0 | 0 | 0 | 16 | K | 4 | ROZPOCET | 0 | 0 | 0 | 0 | 0 | 2 | 0 | 16 | -195685059
463 | K | 75113M0241 | Požární ucpávky kolem prostupů VZT přes požárně dělící konstrukce | bm | 6 |  | 0 |  |  | snížená |  | 0 | 0 | 0 | 0 | 0 | 16 | K | 4 | ROZPOCET | 0 | 0 | 0 | 0 | 0 | 2 | 0 | 16 | 2029447740
| D | 751-14 | Zařízení č. 14: CHUC B Schodiště Jihozápad |  |  |  | 0 |  |  |  |  | 0 |  | 0 |  | 0 | 2 | D | 2 | ROZPOCET | [6 empty] | 0
| D | 751-14D | Zařízení č. 14: CHUC B Schodiště Jihozápad |  |  |  | 0 |  |  |  |  | 0 |  | 0 |  | 0 | 2 | D | 3 | ROZPOCET | [6 empty] | 0
464 | M | 75114D0242 | Ventilátorový díl přívodní (střecha) Výkon 6550 m3/h Externí tlak 350 Pa 1,5kW; 400V; 3,2A 14.01 | kpl | 1 |  | 0 |  |  | snížená |  | 0 | 0 | 0 | 0 | 0 | 32 | M | 4 | ROZPOCET | 0 | 0 | 0 | 0 | 0 | 2 | 0 | 16 | -329420841
465 | M | 75114D0243 | montážní materiál 14.01 | ks | 1 |  | 0 |  |  | snížená |  | 0 | 0 | 0 | 0 | 0 | 32 | M | 4 | ROZPOCET | 0 | 0 | 0 | 0 | 0 | 2 | 0 | 16 | -136679963
466 | M | 75114D0244 | Vyústka přívodní komfortní dvouřadá 1000x500 (6550m3/h) včetně regulace 14.03 | ks | 1 |  | 0 |  |  | snížená |  | 0 | 0 | 0 | 0 | 0 | 32 | M | 4 | ROZPOCET | 0 | 0 | 0 | 0 | 0 | 2 | 0 | 16 | -906709194
467 | M | 75114D0245 | Čtyřhranné potrubí skupiny I, Pz plech, 20%tvarovek 14.40 | m2 | 61 |  | 0 |  |  | snížená |  | 0 | 0 | 0 | 0 | 0 | 32 | M | 4 | ROZPOCET | 0 | 0 | 0 | 0 | 0 | 2 | 0 | 16 | -315028000
468 | M | 75114D0246 | Protipožární izolace ve vnitřním prostoru s požární odolností do 45min s jedním směrem působení tepelného namáhání | m2 | 58 |  | 0 |  |  | snížená |  | 0 | 0 | 0 | 0 | 0 | 32 | M | 4 | ROZPOCET | 0 | 0 | 0 | 0 | 0 | 2 | 0 | 16 | 1356477950
| D | 751-14MTZ | Zařízení č. 14: CHUC B Schodiště Jihozápad montáž |  |  |  | 0 |  |  |  |  | 0 |  | 0 |  | 0 | 2 | D | 3 | ROZPOCET | [6 empty] | 0
469 | K | 75114M0242 | Ventilátorový díl přívodní (střecha) Výkon 6550 m3/h Externí tlak 350 Pa 1,5kW; 400V; 3,2A 14.01 | kpl | 1 |  | 0 |  |  | snížená |  | 0 | 0 | 0 | 0 | 0 | 16 | K | 4 | ROZPOCET | 0 | 0 | 0 | 0 | 0 | 2 | 0 | 16 | -1605149838
470 | K | 75114M0243 | montážní materiál 14.01 | ks | 1 |  | 0 |  |  | snížená |  | 0 | 0 | 0 | 0 | 0 | 16 | K | 4 | ROZPOCET | 0 | 0 | 0 | 0 | 0 | 2 | 0 | 16 | -1735038604
471 | K | 75114M0244 | Vyústka přívodní komfortní dvouřadá 1000x500 (6550m3/h) včetně regulace 14.03 | ks | 1 |  | 0 |  |  | snížená |  | 0 | 0 | 0 | 0 | 0 | 16 | K | 4 | ROZPOCET | 0 | 0 | 0 | 0 | 0 | 2 | 0 | 16 | 736129499
472 | K | 75114M0245 | Čtyřhranné potrubí skupiny I, Pz plech, 20%tvarovek 14.40 | m2 | 61 |  | 0 |  |  | snížená |  | 0 | 0 | 0 | 0 | 0 | 16 | K | 4 | ROZPOCET | 0 | 0 | 0 | 0 | 0 | 2 | 0 | 16 | -943180427
473 | K | 75114M0246 | Protipožární izolace ve vnitřním prostoru s požární odolností do 45min s jedním směrem působení tepelného namáhání | m2 | 58 |  | 0 |  |  | snížená |  | 0 | 0 | 0 | 0 | 0 | 16 | K | 4 | ROZPOCET | 0 | 0 | 0 | 0 | 0 | 2 | 0 | 16 | -1853354518
474 | K | 75114M0247 | Požární ucpávky kolem prostupů VZT přes požárně dělící konstrukce | bm | 8 |  | 0 |  |  | snížená |  | 0 | 0 | 0 | 0 | 0 | 16 | K | 4 | ROZPOCET | 0 | 0 | 0 | 0 | 0 | 2 | 0 | 16 | -1345058343
| D | 751-15 | Zařízení č. 15: CHUC B Chodba Severozápad přívod |  |  |  | 0 |  |  |  |  | 0 |  | 0 |  | 0 | 2 | D | 2 | ROZPOCET | [6 empty] | 0
| D | 751-15D | Zařízení č. 15: CHUC B Chodba Severozápad přívod |  |  |  | 0 |  |  |  |  | 0 |  | 0 |  | 0 | 2 | D | 3 | ROZPOCET | [6 empty] | 0
475 | M | 75115D0248 | Ventilátorový díl přívodní (střecha) Výkon 3250 m3/h Externí tlak 350 Pa 1,1kW; 400V; 2,4A 15.01 | kpl | 1 |  | 0 |  |  | snížená |  | 0 | 0 | 0 | 0 | 0 | 32 | M | 4 | ROZPOCET | 0 | 0 | 0 | 0 | 0 | 2 | 0 | 16 | -864082507
476 | M | 75115D0249 | montážní materiál 15.01 | ks | 1 |  | 0 |  |  | snížená |  | 0 | 0 | 0 | 0 | 0 | 32 | M | 4 | ROZPOCET | 0 | 0 | 0 | 0 | 0 | 2 | 0 | 16 | -1470999489
477 | M | 75115D0250 | Vyústka přívodní komfortní dvouřadá 400x150 (450, 500m3/h) včetně regulace 15.03 | ks | 5 |  | 0 |  |  | snížená |  | 0 | 0 | 0 | 0 | 0 | 32 | M | 4 | ROZPOCET | 0 | 0 | 0 | 0 | 0 | 2 | 0 | 16 | 1972372046
478 | M | 75115D0251 | Vyústka přívodní komfortní dvouřadá 500x150 (700m3/h) včetně regulace 15.04 | ks | 1 |  | 0 |  |  | snížená |  | 0 | 0 | 0 | 0 | 0 | 32 | M | 4 | ROZPOCET | 0 | 0 | 0 | 0 | 0 | 2 | 0 | 16 | -71353933
479 | M | 75115D0252 | Čtyřhranné potrubí skupiny I, Pz plech, 20%tvarovek 15.40 | m2 | 38 |  | 0 |  |  | snížená |  | 0 | 0 | 0 | 0 | 0 | 32 | M | 4 | ROZPOCET | 0 | 0 | 0 | 0 | 0 | 2 | 0 | 16 | -1602187906
480 | M | 75115D0253 | Protipožární izolace ve vnitřním prostoru s požární odolností do 45min s jedním směrem působení tepelného namáhání | m2 | 33 |  | 0 |  |  | snížená |  | 0 | 0 | 0 | 0 | 0 | 32 | M | 4 | ROZPOCET | 0 | 0 | 0 | 0 | 0 | 2 | 0 | 16 | -1118342507
| D | 751-15MTZ | Zařízení č. 15: CHUC B Chodba Severozápad přívod montáž |  |  |  | 0 |  |  |  |  | 0 |  | 0 |  | 0 | 2 | D | 2 | ROZPOCET | [6 empty] | 0
481 | K | 75115M0248 | Ventilátorový díl přívodní (střecha) Výkon 3250 m3/h Externí tlak 350 Pa 1,1kW; 400V; 2,4A 15.01 | kpl | 1 |  | 0 |  |  | snížená |  | 0 | 0 | 0 | 0 | 0 | 16 | K | 3 | ROZPOCET | 0 | 0 | 0 | 0 | 0 | 2 | 0 | 16 | -416501468
482 | K | 75115M0249 | montážní materiál 15.01 | ks | 1 |  | 0 |  |  | snížená |  | 0 | 0 | 0 | 0 | 0 | 16 | K | 3 | ROZPOCET | 0 | 0 | 0 | 0 | 0 | 2 | 0 | 16 | -1870494089
483 | K | 75115M0250 | Vyústka přívodní komfortní dvouřadá 400x150 (450, 500m3/h) včetně regulace 15.03 | ks | 5 |  | 0 |  |  | snížená |  | 0 | 0 | 0 | 0 | 0 | 16 | K | 3 | ROZPOCET | 0 | 0 | 0 | 0 | 0 | 2 | 0 | 16 | -636675454
484 | K | 75115M0251 | Vyústka přívodní komfortní dvouřadá 500x150 (700m3/h) včetně regulace 15.04 | ks | 1 |  | 0 |  |  | snížená |  | 0 | 0 | 0 | 0 | 0 | 16 | K | 3 | ROZPOCET | 0 | 0 | 0 | 0 | 0 | 2 | 0 | 16 | 2008025759
485 | K | 75115M0252 | Čtyřhranné potrubí skupiny I, Pz plech, 20%tvarovek 15.40 | m2 | 38 |  | 0 |  |  | snížená |  | 0 | 0 | 0 | 0 | 0 | 16 | K | 3 | ROZPOCET | 0 | 0 | 0 | 0 | 0 | 2 | 0 | 16 | 2119218676
486 | K | 75115M0253 | Protipožární izolace ve vnitřním prostoru s požární odolností do 45min s jedním směrem působení tepelného namáhání | m2 | 33 |  | 0 |  |  | snížená |  | 0 | 0 | 0 | 0 | 0 | 16 | K | 3 | ROZPOCET | 0 | 0 | 0 | 0 | 0 | 2 | 0 | 16 | -1224187398
487 | K | 75115M0254 | Požární ucpávky kolem prostupů VZT přes požárně dělící konstrukce | bm | 18 |  | 0 |  |  | snížená |  | 0 | 0 | 0 | 0 | 0 | 16 | K | 3 | ROZPOCET | 0 | 0 | 0 | 0 | 0 | 2 | 0 | 16 | -1182973821
| D | 751-16 | Zařízení č. 16: CHUC B Chodba Severozápad odtah |  |  |  | 0 |  |  |  |  | 0 |  | 0 |  | 0 | 2 | D | 2 | ROZPOCET | [6 empty] | 0
| D | 751-16D | Zařízení č. 16: CHUC B Chodba Severozápad odtah |  |  |  | 0 |  |  |  |  | 0 |  | 0 |  | 0 | 2 | D | 3 | ROZPOCET | [6 empty] | 0
488 | M | 75116D0255 | Ventilátorový díl odvodní (střecha) Výkon 3250 m3/h Externí tlak 350 Pa 1,1kW; 400V; 2,4A 16.01 | kpl | 1 |  | 0 |  |  | snížená |  | 0 | 0 | 0 | 0 | 0 | 32 | M | 4 | ROZPOCET | 0 | 0 | 0 | 0 | 0 | 2 | 0 | 16 | -964156623
489 | M | 75116D0256 | montážní materiál 16.01 | ks | 1 |  | 0 |  |  | snížená |  | 0 | 0 | 0 | 0 | 0 | 32 | M | 4 | ROZPOCET | 0 | 0 | 0 | 0 | 0 | 2 | 0 | 16 | -2071961391
490 | M | 75116D0257 | Vyústka odvodní komfortní jednořadá 400x150 (450, 500m3/h) včetně regulace 16.03 | ks | 5 |  | 0 |  |  | snížená |  | 0 | 0 | 0 | 0 | 0 | 32 | M | 4 | ROZPOCET | 0 | 0 | 0 | 0 | 0 | 2 | 0 | 16 | -47523453
491 | M | 75116D0258 | Vyústka odvodní komfortní jednořadá 500x150 (700m3/h) včetně regulace 16.04 | ks | 1 |  | 0 |  |  | snížená |  | 0 | 0 | 0 | 0 | 0 | 32 | M | 4 | ROZPOCET | 0 | 0 | 0 | 0 | 0 | 2 | 0 | 16 | 739521863
492 | M | 75116D0259 | Čtyřhranné potrubí skupiny I, Pz plech, 20%tvarovek 16.40 | m2 | 35 |  | 0 |  |  | snížená |  | 0 | 0 | 0 | 0 | 0 | 32 | M | 4 | ROZPOCET | 0 | 0 | 0 | 0 | 0 | 2 | 0 | 16 | 927729717
493 | M | 75116D0260 | Protipožární izolace ve vnitřním prostoru s požární odolností do 45min s jedním směrem působení tepelného namáhání | m2 | 31 |  | 0 |  |  | snížená |  | 0 | 0 | 0 | 0 | 0 | 32 | M | 4 | ROZPOCET | 0 | 0 | 0 | 0 | 0 | 2 | 0 | 16 | -2053610034
| D | 751-16MTZ | Zařízení č. 16: CHUC B Chodba Severozápad odtah montáž |  |  |  | 0 |  |  |  |  | 0 |  | 0 |  | 0 | 2 | D | 3 | ROZPOCET | [6 empty] | 0
494 | K | 75116M0255 | Ventilátorový díl odvodní (střecha) Výkon 3250 m3/h Externí tlak 350 Pa 1,1kW; 400V; 2,4A 16.01 | kpl | 1 |  | 0 |  |  | snížená |  | 0 | 0 | 0 | 0 | 0 | 16 | K | 4 | ROZPOCET | 0 | 0 | 0 | 0 | 0 | 2 | 0 | 16 | -203784742
495 | K | 75116M0256 | montážní materiál 16.01 | ks | 1 |  | 0 |  |  | snížená |  | 0 | 0 | 0 | 0 | 0 | 16 | K | 4 | ROZPOCET | 0 | 0 | 0 | 0 | 0 | 2 | 0 | 16 | 404333051
496 | K | 75116M0257 | Vyústka odvodní komfortní jednořadá 400x150 (450, 500m3/h) včetně regulace 16.03 | ks | 5 |  | 0 |  |  | snížená |  | 0 | 0 | 0 | 0 | 0 | 16 | K | 4 | ROZPOCET | 0 | 0 | 0 | 0 | 0 | 2 | 0 | 16 | 1177480611
497 | K | 75116M0258 | Vyústka odvodní komfortní jednořadá 500x150 (700m3/h) včetně regulace 16.04 | ks | 1 |  | 0 |  |  | snížená |  | 0 | 0 | 0 | 0 | 0 | 16 | K | 4 | ROZPOCET | 0 | 0 | 0 | 0 | 0 | 2 | 0 | 16 | 158230184
498 | K | 75116M0259 | Čtyřhranné potrubí skupiny I, Pz plech, 20%tvarovek 16.40 | m2 | 35 |  | 0 |  |  | snížená |  | 0 | 0 | 0 | 0 | 0 | 16 | K | 4 | ROZPOCET | 0 | 0 | 0 | 0 | 0 | 2 | 0 | 16 | -1912787519
499 | K | 75116M0260 | Protipožární izolace ve vnitřním prostoru s požární odolností do 45min s jedním směrem působení tepelného namáhání | m2 | 31 |  | 0 |  |  | snížená |  | 0 | 0 | 0 | 0 | 0 | 16 | K | 4 | ROZPOCET | 0 | 0 | 0 | 0 | 0 | 2 | 0 | 16 | 1512841341
500 | K | 75116M0261 | Požární ucpávky kolem prostupů VZT přes požárně dělící konstrukce | bm | 18 |  | 0 |  |  | snížená |  | 0 | 0 | 0 | 0 | 0 | 16 | K | 4 | ROZPOCET | 0 | 0 | 0 | 0 | 0 | 2 | 0 | 16 | -1084665879
| D | 751-17 | Zařízení č. 17: CHUC B Výtah Severozápad |  |  |  | 0 |  |  |  |  | 0 |  | 0 |  | 0 | 2 | D | 2 | ROZPOCET | [6 empty] | 0
| D | 751-17D | Zařízení č. 17: CHUC B Výtah Severozápad |  |  |  | 0 |  |  |  |  | 0 |  | 0 |  | 0 | 2 | D | 3 | ROZPOCET | [6 empty] | 0
501 | M | 75117D0262 | Ventilátor radiální do čtyřhranného potrubí (střecha) Rozměr 600x300 mm Výkon 2450 m3/h Externí tlak 420 Pa 1,7kW; 400V; 2,7A 17.01 | kpl | 1 |  | 0 |  |  | snížená |  | 0 | 0 | 0 | 0 | 0 | 32 | M | 4 | ROZPOCET | 0 | 0 | 0 | 0 | 0 | 2 | 0 | 16 | 1389407741
502 | M | 75117D0263 | Uzavírací klapka vč. servopohonu 600x300 17.02 | ks | 1 |  | 0 |  |  | snížená |  | 0 | 0 | 0 | 0 | 0 | 32 | M | 4 | ROZPOCET | 0 | 0 | 0 | 0 | 0 | 2 | 0 | 16 | 421370190
503 | M | 75117D0264 | Vyústka přívodní komfortní dvouřadá 500x400 (2450m3/h) včetně regulace 17.03 | ks | 1 |  | 0 |  |  | snížená |  | 0 | 0 | 0 | 0 | 0 | 32 | M | 4 | ROZPOCET | 0 | 0 | 0 | 0 | 0 | 2 | 0 | 16 | 1400505452
504 | M | 75117D0265 | Nasávací hrdlo se síťkou proti hmyzu - šikmý nástavec 600x300 -2450m3/h 17.04 | kpl | 1 |  | 0 |  |  | snížená |  | 0 | 0 | 0 | 0 | 0 | 32 | M | 4 | ROZPOCET | 0 | 0 | 0 | 0 | 0 | 2 | 0 | 16 | 282370529
505 | M | 75117D0266 | Výfukový kus se síťkou proti hmyzu - šikmý nástavec 600x600 - 2450m3/h 17.06 | kpl | 1 |  | 0 |  |  | snížená |  | 0 | 0 | 0 | 0 | 0 | 32 | M | 4 | ROZPOCET | 0 | 0 | 0 | 0 | 0 | 2 | 0 | 16 | -243468192
506 | M | 75117D0267 | Přetlaková klapka 600x600 17.07 | ks | 1 |  | 0 |  |  | snížená |  | 0 | 0 | 0 | 0 | 0 | 32 | M | 4 | ROZPOCET | 0 | 0 | 0 | 0 | 0 | 2 | 0 | 16 | 630499802
507 | M | 75117D0268 | Čtyřhranné potrubí skupiny I, Pz plech, 20%tvarovek 17.40 | m2 | 17 |  | 0 |  |  | snížená |  | 0 | 0 | 0 | 0 | 0 | 32 | M | 4 | ROZPOCET | 0 | 0 | 0 | 0 | 0 | 2 | 0 | 16 | -645431405
508 | M | 75117D0269 | Protipožární izolace ve vnitřním prostoru s požární odolností do 45min s jedním směrem působení tepelného namáhání | m2 | 42 |  | 0 |  |  | snížená |  | 0 | 0 | 0 | 0 | 0 | 32 | M | 4 | ROZPOCET | 0 | 0 | 0 | 0 | 0 | 2 | 0 | 16 | 20933282
| D | 751-17MTZ | Zařízení č. 17: CHUC B Výtah Severozápad montáž |  |  |  | 0 |  |  |  |  | 0 |  | 0 |  | 0 | 2 | D | 2 | ROZPOCET | [6 empty] | 0
509 | K | 75117M0262 | Ventilátor radiální do čtyřhranného potrubí (střecha) Rozměr 600x300 mm Výkon 2450 m3/h Externí tlak 420 Pa 1,7kW; 400V; 2,7A 17.01 | kpl | 1 |  | 0 |  |  | snížená |  | 0 | 0 | 0 | 0 | 0 | 16 | K | 3 | ROZPOCET | 0 | 0 | 0 | 0 | 0 | 2 | 0 | 16 | 2081429376
510 | K | 75117M0263 | Uzavírací klapka vč. servopohonu 600x300 17.02 | ks | 1 |  | 0 |  |  | snížená |  | 0 | 0 | 0 | 0 | 0 | 16 | K | 3 | ROZPOCET | 0 | 0 | 0 | 0 | 0 | 2 | 0 | 16 | -1175691139
511 | K | 75117M0264 | Vyústka přívodní komfortní dvouřadá 500x400 (2450m3/h) včetně regulace 17.03 | ks | 1 |  | 0 |  |  | snížená |  | 0 | 0 | 0 | 0 | 0 | 16 | K | 3 | ROZPOCET | 0 | 0 | 0 | 0 | 0 | 2 | 0 | 16 | 1167076935
512 | K | 75117M0265 | Nasávací hrdlo se síťkou proti hmyzu - šikmý nástavec 600x300 -2450m3/h 17.04 | kpl | 1 |  | 0 |  |  | snížená |  | 0 | 0 | 0 | 0 | 0 | 16 | K | 3 | ROZPOCET | 0 | 0 | 0 | 0 | 0 | 2 | 0 | 16 | -756898963
513 | K | 75117M0266 | Výfukový kus se síťkou proti hmyzu - šikmý nástavec 600x600 - 2450m3/h 17.06 | kpl | 1 |  | 0 |  |  | snížená |  | 0 | 0 | 0 | 0 | 0 | 16 | K | 3 | ROZPOCET | 0 | 0 | 0 | 0 | 0 | 2 | 0 | 16 | -739188824
514 | K | 75117M0267 | Přetlaková klapka 600x600 17.07 | ks | 1 |  | 0 |  |  | snížená |  | 0 | 0 | 0 | 0 | 0 | 16 | K | 3 | ROZPOCET | 0 | 0 | 0 | 0 | 0 | 2 | 0 | 16 | 514325732
515 | K | 75117M0268 | Čtyřhranné potrubí skupiny I, Pz plech, 20%tvarovek 17.40 | m2 | 17 |  | 0 |  |  | snížená |  | 0 | 0 | 0 | 0 | 0 | 16 | K | 3 | ROZPOCET | 0 | 0 | 0 | 0 | 0 | 2 | 0 | 16 | 997494195
516 | K | 75117M0269 | Protipožární izolace ve vnitřním prostoru s požární odolností do 45min s jedním směrem působení tepelného namáhání | m2 | 42 |  | 0 |  |  | snížená |  | 0 | 0 | 0 | 0 | 0 | 16 | K | 3 | ROZPOCET | 0 | 0 | 0 | 0 | 0 | 2 | 0 | 16 | 969156264
517 | K | 75117M0270 | Požární ucpávky kolem prostupů VZT přes požárně dělící konstrukce | bm | 6 |  | 0 |  |  | snížená |  | 0 | 0 | 0 | 0 | 0 | 16 | K | 3 | ROZPOCET | 0 | 0 | 0 | 0 | 0 | 2 | 0 | 16 | -346111102
| D | 751-18 | Zařízení č. 18: CHUC B Schodiště Severozápad |  |  |  | 0 |  |  |  |  | 0 |  | 0 |  | 0 | 2 | D | 2 | ROZPOCET | [6 empty] | 0
| D | 751-18D | Zařízení č. 18: CHUC B Schodiště Severozápad |  |  |  | 0 |  |  |  |  | 0 |  | 0 |  | 0 | 2 | D | 3 | ROZPOCET | [6 empty] | 0
518 | M | 75118D0271 | Ventilátorový díl přívodní (střecha) Výkon 6550 m3/h Externí tlak 350 Pa 1,5kW; 400V; 3,2A 18.01 | kpl | 1 |  | 0 |  |  | snížená |  | 0 | 0 | 0 | 0 | 0 | 32 | M | 4 | ROZPOCET | 0 | 0 | 0 | 0 | 0 | 2 | 0 | 16 | -1499951805
519 | M | 75118D0272 | montážní materiál 18.01 | ks | 1 |  | 0 |  |  | snížená |  | 0 | 0 | 0 | 0 | 0 | 32 | M | 4 | ROZPOCET | 0 | 0 | 0 | 0 | 0 | 2 | 0 | 16 | 1580086596
520 | M | 75118D0273 | Vyústka přívodní komfortní dvouřadá 1000x500 (6550m3/h) včetně regulace 18.03 | ks | 1 |  | 0 |  |  | snížená |  | 0 | 0 | 0 | 0 | 0 | 32 | M | 4 | ROZPOCET | 0 | 0 | 0 | 0 | 0 | 2 | 0 | 16 | -762842108
521 | M | 75118D0274 | Čtyřhranné potrubí skupiny I, Pz plech, 20%tvarovek 18.40 | m2 | 73 |  | 0 |  |  | snížená |  | 0 | 0 | 0 | 0 | 0 | 32 | M | 4 | ROZPOCET | 0 | 0 | 0 | 0 | 0 | 2 | 0 | 16 | 1581453630
522 | M | 75118D0275 | Protipožární izolace ve vnitřním prostoru s požární odolností do 45min s jedním směrem působení tepelného namáhání | m2 | 58 |  | 0 |  |  | snížená |  | 0 | 0 | 0 | 0 | 0 | 32 | M | 4 | ROZPOCET | 0 | 0 | 0 | 0 | 0 | 2 | 0 | 16 | -2678322
| D | 751-18MTZ | Zařízení č. 18: CHUC B Schodiště Severozápad montáž |  |  |  | 0 |  |  |  |  | 0 |  | 0 |  | 0 | 2 | D | 2 | ROZPOCET | [6 empty] | 0
523 | K | 75118M0271 | Ventilátorový díl přívodní (střecha) Výkon 6550 m3/h Externí tlak 350 Pa 1,5kW; 400V; 3,2A 18.01 | kpl | 1 |  | 0 |  |  | snížená |  | 0 | 0 | 0 | 0 | 0 | 16 | K | 3 | ROZPOCET | 0 | 0 | 0 | 0 | 0 | 2 | 0 | 16 | -1281874538
524 | K | 75118M0272 | montážní materiál 18.01 | ks | 1 |  | 0 |  |  | snížená |  | 0 | 0 | 0 | 0 | 0 | 16 | K | 3 | ROZPOCET | 0 | 0 | 0 | 0 | 0 | 2 | 0 | 16 | 669017610
525 | K | 75118M0273 | Vyústka přívodní komfortní dvouřadá 1000x500 (6550m3/h) včetně regulace 18.03 | ks | 1 |  | 0 |  |  | snížená |  | 0 | 0 | 0 | 0 | 0 | 16 | K | 3 | ROZPOCET | 0 | 0 | 0 | 0 | 0 | 2 | 0 | 16 | -776608680
526 | K | 75118M0274 | Čtyřhranné potrubí skupiny I, Pz plech, 20%tvarovek 18.40 | m2 | 73 |  | 0 |  |  | snížená |  | 0 | 0 | 0 | 0 | 0 | 16 | K | 3 | ROZPOCET | 0 | 0 | 0 | 0 | 0 | 2 | 0 | 16 | -1972852375
527 | K | 75118M0275 | Protipožární izolace ve vnitřním prostoru s požární odolností do 45min s jedním směrem působení tepelného namáhání | m2 | 58 |  | 0 |  |  | snížená |  | 0 | 0 | 0 | 0 | 0 | 16 | K | 3 | ROZPOCET | 0 | 0 | 0 | 0 | 0 | 2 | 0 | 16 | -2003257222
528 | K | 75118M0276 | Požární ucpávky kolem prostupů VZT přes požárně dělící konstrukce | bm | 8 |  | 0 |  |  | snížená |  | 0 | 0 | 0 | 0 | 0 | 16 | K | 3 | ROZPOCET | 0 | 0 | 0 | 0 | 0 | 2 | 0 | 16 | -1180134970
| D | 751-19 | Zařízení č. 19: Větrání garáží |  |  |  | 0 |  |  |  |  | 0 |  | 0 |  | 0 | 2 | D | 2 | ROZPOCET | [6 empty] | 0
| D | 751-19D | Zařízení č. 19: Větrání garáží |  |  |  | 0 |  |  |  |  | 0 |  | 0 |  | 0 | 2 | D | 3 | ROZPOCET | [6 empty] | 0
529 | M | 75119D0277 | Ventilátor do kruhového potrubí DN 160; 0,05kW; 230V/50Hz Výkon 300 m3/h Externí tlak 180 Pa Příslušenství: 2 spojovací manžety 19.01 | kpl | 1 |  | 0 |  |  | snížená |  | 0 | 0 | 0 | 0 | 0 | 32 | M | 4 | ROZPOCET | 0 | 0 | 0 | 0 | 0 | 2 | 0 | 16 | -1479791280
530 | M | 75119D0278 | Zpětná klapka ø 160 19.02 | ks | 1 |  | 0 |  |  | snížená |  | 0 | 0 | 0 | 0 | 0 | 32 | M | 4 | ROZPOCET | 0 | 0 | 0 | 0 | 0 | 2 | 0 | 16 | -1492990243
531 | M | 75119D0279 | Protidešťová žaluzie 250x250 vč. síta 19.03 | kpl | 1 |  | 0 |  |  | snížená |  | 0 | 0 | 0 | 0 | 0 | 32 | M | 4 | ROZPOCET | 0 | 0 | 0 | 0 | 0 | 2 | 0 | 16 | 1549094991
532 | M | 75119D0280 | Vyústka odvodní komfortní jednořadá 300x100 (150m3/h) včetně regulace, na kruhové potrubí 19.04 | ks | 2 |  | 0 |  |  | snížená |  | 0 | 0 | 0 | 0 | 0 | 32 | M | 4 | ROZPOCET | 0 | 0 | 0 | 0 | 0 | 2 | 0 | 16 | 1426890374
533 | M | 75119D0281 | Potrubí spiro Pz 125/ 10 % tvarovek 19.30 | bm | 7 |  | 0 |  |  | snížená |  | 0 | 0 | 0 | 0 | 0 | 32 | M | 4 | ROZPOCET | 0 | 0 | 0 | 0 | 0 | 2 | 0 | 16 | 85287434
534 | M | 75119D0282 | Potrubí spiro Pz 160/ 10 % tvarovek 19.30 | bm | 14 |  | 0 |  |  | snížená |  | 0 | 0 | 0 | 0 | 0 | 32 | M | 4 | ROZPOCET | 0 | 0 | 0 | 0 | 0 | 2 | 0 | 16 | -989974194
535 | M | 75119D0283 | Potrubí spiro Pz 200/ 10 % tvarovek 19.30 | bm | 15 |  | 0 |  |  | snížená |  | 0 | 0 | 0 | 0 | 0 | 32 | M | 4 | ROZPOCET | 0 | 0 | 0 | 0 | 0 | 2 | 0 | 16 | -89792551
536 | M | 75119D0284 | Potrubí spiro Pz 250/ 0 % tvarovek 19.30 | bm | 22 |  | 0 |  |  | snížená |  | 0 | 0 | 0 | 0 | 0 | 32 | M | 4 | ROZPOCET | 0 | 0 | 0 | 0 | 0 | 2 | 0 | 16 | -1921397511
| D | 751-19MTZ | Zařízení č. 19: Větrání garáží montáž |  |  |  | 0 |  |  |  |  | 0 |  | 0 |  | 0 | 2 | D | 3 | ROZPOCET | [6 empty] | 0
537 | K | 75119M0277 | Ventilátor do kruhového potrubí DN 160; 0,05kW; 230V/50Hz Výkon 300 m3/h Externí tlak 180 Pa Příslušenství: 2 spojovací manžety 19.01 | kpl | 1 |  | 0 |  |  | snížená |  | 0 | 0 | 0 | 0 | 0 | 16 | K | 4 | ROZPOCET | 0 | 0 | 0 | 0 | 0 | 2 | 0 | 16 | -1934807743
538 | K | 75119M0278 | Zpětná klapka ø 160 19.02 | ks | 1 |  | 0 |  |  | snížená |  | 0 | 0 | 0 | 0 | 0 | 16 | K | 4 | ROZPOCET | 0 | 0 | 0 | 0 | 0 | 2 | 0 | 16 | -647421118
539 | K | 75119M0279 | Protidešťová žaluzie 250x250 vč. síta 19.03 | kpl | 1 |  | 0 |  |  | snížená |  | 0 | 0 | 0 | 0 | 0 | 16 | K | 4 | ROZPOCET | 0 | 0 | 0 | 0 | 0 | 2 | 0 | 16 | 838886452
540 | K | 75119M0280 | Vyústka odvodní komfortní jednořadá 300x100 (150m3/h) včetně regulace, na kruhové potrubí 19.04 | ks | 2 |  | 0 |  |  | snížená |  | 0 | 0 | 0 | 0 | 0 | 16 | K | 4 | ROZPOCET | 0 | 0 | 0 | 0 | 0 | 2 | 0 | 16 | -404886074
541 | K | 75119M0281 | Potrubí spiro Pz 125/ 10 % tvarovek 19.30 | bm | 7 |  | 0 |  |  | snížená |  | 0 | 0 | 0 | 0 | 0 | 16 | K | 4 | ROZPOCET | 0 | 0 | 0 | 0 | 0 | 2 | 0 | 16 | 1569231864
542 | K | 75119M0282 | Potrubí spiro Pz 160/ 10 % tvarovek 19.30 | bm | 14 |  | 0 |  |  | snížená |  | 0 | 0 | 0 | 0 | 0 | 16 | K | 4 | ROZPOCET | 0 | 0 | 0 | 0 | 0 | 2 | 0 | 16 | -955929219
543 | K | 75119M0283 | Potrubí spiro Pz 200/ 10 % tvarovek 19.30 | bm | 15 |  | 0 |  |  | snížená |  | 0 | 0 | 0 | 0 | 0 | 16 | K | 4 | ROZPOCET | 0 | 0 | 0 | 0 | 0 | 2 | 0 | 16 | -596507594
544 | K | 75119M0284 | Potrubí spiro Pz 250/ 0 % tvarovek 19.30 | bm | 22 |  | 0 |  |  | snížená |  | 0 | 0 | 0 | 0 | 0 | 16 | K | 4 | ROZPOCET | 0 | 0 | 0 | 0 | 0 | 2 | 0 | 16 | -1111220743
| D | 751-20 | Zařízení č. 20: Chlazení kanceláří a sesteren |  |  |  | 0 |  |  |  |  | 0 |  | 0 |  | 0 | 2 | D | 2 | ROZPOCET | [6 empty] | 0
| D | 751-20D | Zařízení č. 20: Chlazení kanceláří a sesteren |  |  |  | 0 |  |  |  |  | 0 |  | 0 |  | 0 | 2 | D | 3 | ROZPOCET | [6 empty] | 0
545 | M | 75120D0285 | Venkovní kondenzační MultiSplit jednotka s možností reverzního chodu, Qch = 10 kW m = 76.5 kg Pi = 3,49 kW (230V/50Hz) I = 24,5 A (MCA) ŠxVxH 940x998x330 Lp=54dB(A) 20.01 | kpl | 1 |  | 0 |  |  | snížená |  | 0 | 0 | 0 | 0 | 0 | 32 | M | 4 | ROZPOCET | 0 | 0 | 0 | 0 | 0 | 2 | 0 | 16 | 439340047
546 | M | 75120D0286 | konzola pod vnější jednotku 20.01 | ks | 1 |  | 0 |  |  | snížená |  | 0 | 0 | 0 | 0 | 0 | 32 | M | 4 | ROZPOCET | 0 | 0 | 0 | 0 | 0 | 2 | 0 | 16 | 232148386
547 | M | 75120D0287 | Vnitřní nástěnná jednotka Chladící / Topný výkon 2 kW / 2,2 kW Hladina akustického tlaku 36 dB(A) Včetně čerpadla kondenzátu, infra ovladače 20.02 | kpl | 5 |  | 0 |  |  | snížená |  | 0 | 0 | 0 | 0 | 0 | 32 | M | 4 | ROZPOCET | 0 | 0 | 0 | 0 | 0 | 2 | 0 | 16 | -658993920
548 | M | 75120D0288 | Měděné připojovací potrubí včetně izolace, příslušných armatur, montážního a spojovacího materiálu, refnetů a rozdělovačů dle specifikace dodavatele, komunikační kabeláž, 20.10 | m | 50 |  | 0 |  |  | snížená |  | 0 | 0 | 0 | 0 | 0 | 32 | M | 4 | ROZPOCET | 0 | 0 | 0 | 0 | 0 | 2 | 0 | 16 | -1736416985
549 | M | 75120D0289 | Měděné připojovací potrubí včetně izolace, příslušných armatur, montážního a spojovacího materiálu, refnetů a rozdělovačů dle specifikace dodavatele, oplechovaní izolace ve venkovním prostoru, komunikační kabeláž, chladivo vedeno ve venkovním ochranném oplechování (s protikorozním nátěrem) 20.10 | m | 16 |  | 0 |  |  | snížená |  | 0 | 0 | 0 | 0 | 0 | 32 | M | 4 | ROZPOCET | 0 | 0 | 0 | 0 | 0 | 2 | 0 | 16 | -1948465265
| D | 751-20MTZ | Zařízení č. 20: Chlazení kanceláří a sesteren montáž |  |  |  | 0 |  |  |  |  | 0 |  | 0 |  | 0 | 2 | D | 2 | ROZPOCET | [6 empty] | 0
550 | K | 75120M0285 | Venkovní kondenzační MultiSplit jednotka s možností reverzního chodu, Qch = 10 kW m = 76.5 kg Pi = 3,49 kW (230V/50Hz) I = 24,5 A (MCA) ŠxVxH 940x998x330 Lp=54dB(A) 20.01 | kpl | 1 |  | 0 |  |  | snížená |  | 0 | 0 | 0 | 0 | 0 | 16 | K | 3 | ROZPOCET | 0 | 0 | 0 | 0 | 0 | 2 | 0 | 16 | -1885355386
551 | K | 75120M0286 | konzola pod vnější jednotku 20.01 | ks | 1 |  | 0 |  |  | snížená |  | 0 | 0 | 0 | 0 | 0 | 16 | K | 3 | ROZPOCET | 0 | 0 | 0 | 0 | 0 | 2 | 0 | 16 | -2100582230
552 | K | 75120M0287 | Vnitřní nástěnná jednotka Chladící / Topný výkon 2 kW / 2,2 kW Hladina akustického tlaku 36 dB(A) Včetně čerpadla kondenzátu, infra ovladače 20.02 | kpl | 5 |  | 0 |  |  | snížená |  | 0 | 0 | 0 | 0 | 0 | 16 | K | 3 | ROZPOCET | 0 | 0 | 0 | 0 | 0 | 2 | 0 | 16 | 691685371
553 | K | 75120M0288 | Měděné připojovací potrubí včetně izolace, příslušných armatur, montážního a spojovacího materiálu, refnetů a rozdělovačů dle specifikace dodavatele, komunikační kabeláž, 20.10 | m | 50 |  | 0 |  |  | snížená |  | 0 | 0 | 0 | 0 | 0 | 16 | K | 3 | ROZPOCET | 0 | 0 | 0 | 0 | 0 | 2 | 0 | 16 | 1996024453
554 | K | 75120M0289 | Měděné připojovací potrubí včetně izolace, příslušných armatur, montážního a spojovacího materiálu, refnetů a rozdělovačů dle specifikace dodavatele, oplechovaní izolace ve venkovním prostoru, komunikační kabeláž, chladivo vedeno ve venkovním ochranném oplechování (s protikorozním nátěrem) 20.10 | m | 16 |  | 0 |  |  | snížená |  | 0 | 0 | 0 | 0 | 0 | 16 | K | 3 | ROZPOCET | 0 | 0 | 0 | 0 | 0 | 2 | 0 | 16 | 170186426
| D | 751-21 | Zařízení č. 21: Chlazení společenských místností |  |  |  | 0 |  |  |  |  | 0 |  | 0 |  | 0 | 2 | D | 2 | ROZPOCET | [6 empty] | 0
| D | 751-21D | Zařízení č. 21: Chlazení společenských místností |  |  |  | 0 |  |  |  |  | 0 |  | 0 |  | 0 | 2 | D | 3 | ROZPOCET | [6 empty] | 0
555 | M | 75121D0291 | Venkovní kondenzační MultiSplit jednotka s možností reverzního chodu, Qch = 13 kW m = 76.5 kg Pi = 3,69 kW (230V/50Hz) I =24,5 A (MCA) ŠxVxH 940x998x330 Lp=54dB(A) 21.01 | kpl | 1 |  | 0 |  |  | snížená |  | 0 | 0 | 0 | 0 | 0 | 32 | M | 4 | ROZPOCET | 0 | 0 | 0 | 0 | 0 | 2 | 0 | 16 | -579988323
556 | M | 75121D0292 | konzola pod vnější jednotku 21.01 | ks | 1 |  | 0 |  |  | snížená |  | 0 | 0 | 0 | 0 | 0 | 32 | M | 4 | ROZPOCET | 0 | 0 | 0 | 0 | 0 | 2 | 0 | 16 | 1619342018
557 | M | 75121D0293 | Vnitřní nástěnná jednotka Chladící / Topný výkon 2,5 kW / 3,2 kW Hladina akustického tlaku 37 dB(A) Včetně čerpadla kondenzátu, infra ovladače 21.02 | kpl | 1 |  | 0 |  |  | snížená |  | 0 | 0 | 0 | 0 | 0 | 32 | M | 4 | ROZPOCET | 0 | 0 | 0 | 0 | 0 | 2 | 0 | 16 | -1956232573
558 | M | 75121D0294 | Vnitřní nástěnná jednotka Chladící / Topný výkon 3,5 kW / 3,5 kW Hladina akustického tlaku 38 dB(A) Včetně čerpadla kondenzátu, infra ovladače 21.03 | kpl | 3 |  | 0 |  |  | snížená |  | 0 | 0 | 0 | 0 | 0 | 32 | M | 4 | ROZPOCET | 0 | 0 | 0 | 0 | 0 | 2 | 0 | 16 | -1629640869
559 | M | 75121D0295 | Měděné připojovací potrubí včetně izolace, příslušných armatur, montážního a spojovacího materiálu, refnetů a rozdělovačů dle specifikace dodavatele, komunikační kabeláž, 21.10 | m | 46 |  | 0 |  |  | snížená |  | 0 | 0 | 0 | 0 | 0 | 32 | M | 4 | ROZPOCET | 0 | 0 | 0 | 0 | 0 | 2 | 0 | 16 | -1661130410
560 | M | 75121D0296 | Měděné připojovací potrubí včetně izolace, příslušných armatur, montážního a spojovacího materiálu, refnetů a rozdělovačů dle specifikace dodavatele, oplechovaní izolace ve venkovním prostoru, komunikační kabeláž, chladivo vedeno ve venkovním ochranném oplechování (s protikorozním nátěrem) 21.10 | m | 24 |  | 0 |  |  | snížená |  | 0 | 0 | 0 | 0 | 0 | 32 | M | 4 | ROZPOCET | 0 | 0 | 0 | 0 | 0 | 2 | 0 | 16 | 649307726
| D | 751-21MTZ | Zařízení č. 21: Chlazení společenských místností montáž |  |  |  | 0 |  |  |  |  | 0 |  | 0 |  | 0 | 2 | D | 2 | ROZPOCET | [6 empty] | 0
561 | K | 75121M0291 | Venkovní kondenzační MultiSplit jednotka s možností reverzního chodu, Qch = 13 kW m = 76.5 kg Pi = 3,69 kW (230V/50Hz) I =24,5 A (MCA) ŠxVxH 940x998x330 Lp=54dB(A) 21.01 | kpl | 1 |  | 0 |  |  | snížená |  | 0 | 0 | 0 | 0 | 0 | 16 | K | 3 | ROZPOCET | 0 | 0 | 0 | 0 | 0 | 2 | 0 | 16 | -1485278518
562 | K | 75121M0292 | konzola pod vnější jednotku 21.01 | ks | 1 |  | 0 |  |  | snížená |  | 0 | 0 | 0 | 0 | 0 | 16 | K | 3 | ROZPOCET | 0 | 0 | 0 | 0 | 0 | 2 | 0 | 16 | 201808929
563 | K | 75121M0293 | Vnitřní nástěnná jednotka Chladící / Topný výkon 2,5 kW / 3,2 kW Hladina akustického tlaku 37 dB(A) Včetně čerpadla kondenzátu, infra ovladače 21.02 | kpl | 1 |  | 0 |  |  | snížená |  | 0 | 0 | 0 | 0 | 0 | 16 | K | 3 | ROZPOCET | 0 | 0 | 0 | 0 | 0 | 2 | 0 | 16 | 626717573
564 | K | 75121M0294 | Vnitřní nástěnná jednotka Chladící / Topný výkon 3,5 kW / 3,5 kW Hladina akustického tlaku 38 dB(A) Včetně čerpadla kondenzátu, infra ovladače 21.03 | kpl | 3 |  | 0 |  |  | snížená |  | 0 | 0 | 0 | 0 | 0 | 16 | K | 3 | ROZPOCET | 0 | 0 | 0 | 0 | 0 | 2 | 0 | 16 | -159290706
565 | K | 75121M0295 | Měděné připojovací potrubí včetně izolace, příslušných armatur, montážního a spojovacího materiálu, refnetů a rozdělovačů dle specifikace dodavatele, komunikační kabeláž, 21.10 | m | 46 |  | 0 |  |  | snížená |  | 0 | 0 | 0 | 0 | 0 | 16 | K | 3 | ROZPOCET | 0 | 0 | 0 | 0 | 0 | 2 | 0 | 16 | -1843780497
566 | K | 75121M0296 | Měděné připojovací potrubí včetně izolace, příslušných armatur, montážního a spojovacího materiálu, refnetů a rozdělovačů dle specifikace dodavatele, oplechovaní izolace ve venkovním prostoru, komunikační kabeláž, chladivo vedeno ve venkovním ochranném oplechování (s protikorozním nátěrem) 21.10 | m | 24 |  | 0 |  |  | snížená |  | 0 | 0 | 0 | 0 | 0 | 16 | K | 3 | ROZPOCET | 0 | 0 | 0 | 0 | 0 | 2 | 0 | 16 | -1187301872
| D | 751-22 | Zařízení č. 22: Chlazení společenských místností |  |  |  | 0 |  |  |  |  | 0 |  | 0 |  | 0 | 2 | D | 2 | ROZPOCET | [6 empty] | 0
| D | 751-22D | Zařízení č. 22: Chlazení společenských místností |  |  |  | 0 |  |  |  |  | 0 |  | 0 |  | 0 | 2 | D | 3 | ROZPOCET | [6 empty] | 0
567 | M | 75122D0297 | Venkovní kondenzační Split jednotka s možností reverzního chodu, Qch = 2,5 kW m = 23 kg Pi = 1,3 kW (230V/50Hz) I = 5,6 A ŠxVxH 660x475x242 Lp=46dB(A) 22.01 | kpl | 1 |  | 0 |  |  | snížená |  | 0 | 0 | 0 | 0 | 0 | 32 | M | 4 | ROZPOCET | 0 | 0 | 0 | 0 | 0 | 2 | 0 | 16 | 785385643
568 | M | 75122D0298 | konzola pod vnější jednotku 22.01 | ks | 1 |  | 0 |  |  | snížená |  | 0 | 0 | 0 | 0 | 0 | 32 | M | 4 | ROZPOCET | 0 | 0 | 0 | 0 | 0 | 2 | 0 | 16 | 1777855379
569 | M | 75122D0299 | Vnitřní nástěnná jednotka Chladící / Topný výkon 2,5 kW / 3,2 kW Hladina akustického tlaku 37 dB(A) Včetně čerpadla kondenzátu, infra ovladače 22.02 | kpl | 1 |  | 0 |  |  | snížená |  | 0 | 0 | 0 | 0 | 0 | 32 | M | 4 | ROZPOCET | 0 | 0 | 0 | 0 | 0 | 2 | 0 | 16 | -1661485349
570 | M | 75122D0300 | Měděné připojovací potrubí včetně izolace, příslušných armatur, montážního a spojovacího materiálu, refnetů a rozdělovačů dle specifikace dodavatele, komunikační kabeláž, 22.10 | m | 13 |  | 0 |  |  | snížená |  | 0 | 0 | 0 | 0 | 0 | 32 | M | 4 | ROZPOCET | 0 | 0 | 0 | 0 | 0 | 2 | 0 | 16 | 1102453050
571 | M | 75122D0301 | Měděné připojovací potrubí včetně izolace, příslušných armatur, montážního a spojovacího materiálu, refnetů a rozdělovačů dle specifikace dodavatele, oplechovaní izolace ve venkovním prostoru, komunikační kabeláž, chladivo vedeno ve venkovním ochranném oplechování (s protikorozním nátěrem) 22.10 | m | 2 |  | 0 |  |  | snížená |  | 0 | 0 | 0 | 0 | 0 | 32 | M | 4 | ROZPOCET | 0 | 0 | 0 | 0 | 0 | 2 | 0 | 16 | 221614422
| D | 751-22MTZ | Zařízení č. 22: Chlazení společenských místností montáž |  |  |  | 0 |  |  |  |  | 0 |  | 0 |  | 0 | 2 | D | 3 | ROZPOCET | [6 empty] | 0
572 | K | 75122M0297 | Venkovní kondenzační Split jednotka s možností reverzního chodu, Qch = 2,5 kW m = 23 kg Pi = 1,3 kW (230V/50Hz) I = 5,6 A ŠxVxH 660x475x242 Lp=46dB(A) 22.01 | kpl | 1 |  | 0 |  |  | snížená |  | 0 | 0 | 0 | 0 | 0 | 16 | K | 4 | ROZPOCET | 0 | 0 | 0 | 0 | 0 | 2 | 0 | 16 | 1565946195
573 | K | 75122M0298 | konzola pod vnější jednotku 22.01 | ks | 1 |  | 0 |  |  | snížená |  | 0 | 0 | 0 | 0 | 0 | 16 | K | 4 | ROZPOCET | 0 | 0 | 0 | 0 | 0 | 2 | 0 | 16 | -785241522
574 | K | 75122M0299 | Vnitřní nástěnná jednotka Chladící / Topný výkon 2,5 kW / 3,2 kW Hladina akustického tlaku 37 dB(A) Včetně čerpadla kondenzátu, infra ovladače 22.02 | kpl | 1 |  | 0 |  |  | snížená |  | 0 | 0 | 0 | 0 | 0 | 16 | K | 4 | ROZPOCET | 0 | 0 | 0 | 0 | 0 | 2 | 0 | 16 | -110286443
575 | K | 75122M0300 | Měděné připojovací potrubí včetně izolace, příslušných armatur, montážního a spojovacího materiálu, refnetů a rozdělovačů dle specifikace dodavatele, komunikační kabeláž, 22.10 | m | 13 |  | 0 |  |  | snížená |  | 0 | 0 | 0 | 0 | 0 | 16 | K | 4 | ROZPOCET | 0 | 0 | 0 | 0 | 0 | 2 | 0 | 16 | 996273107
576 | K | 75122M0301 | Měděné připojovací potrubí včetně izolace, příslušných armatur, montážního a spojovacího materiálu, refnetů a rozdělovačů dle specifikace dodavatele, oplechovaní izolace ve venkovním prostoru, komunikační kabeláž, chladivo vedeno ve venkovním ochranném oplechování (s protikorozním nátěrem) 22.10 | m | 2 |  | 0 |  |  | snížená |  | 0 | 0 | 0 | 0 | 0 | 16 | K | 4 | ROZPOCET | 0 | 0 | 0 | 0 | 0 | 2 | 0 | 16 | -1750642216
| D | 751-23 | Zařízení č. 23: Chlazení rozvodny |  |  |  | 0 |  |  |  |  | 0 |  | 0 |  | 0 | 2 | D | 2 | ROZPOCET | [6 empty] | 0
| D | 751-23D | Zařízení č. 23: Chlazení rozvodny |  |  |  | 0 |  |  |  |  | 0 |  | 0 |  | 0 | 2 | D | 3 | ROZPOCET | [6 empty] | 0
577 | M | 75123D0302 | Venkovní kondenzační Split jednotka, Qch = 2,5 kW, pro trvalý provoz m = 32.5 kg, Pi = 1,45 kW (230V/50Hz) I = 11,2 A (MCA) ŠxVxH 790x548x285 Lp=47dB(A) 23.01 | kpl | 1 |  | 0 |  |  | snížená |  | 0 | 0 | 0 | 0 | 0 | 32 | M | 4 | ROZPOCET | 0 | 0 | 0 | 0 | 0 | 2 | 0 | 16 | 1571861703
578 | M | 75123D0303 | konzola pod vnější jednotku 23.01 | ks | 1 |  | 0 |  |  | snížená |  | 0 | 0 | 0 | 0 | 0 | 32 | M | 4 | ROZPOCET | 0 | 0 | 0 | 0 | 0 | 2 | 0 | 16 | 1456261144
579 | M | 75123D0304 | Vnitřní nástěnná jednotka Chladící / Topný výkon 2,5 kW / 3,2 kW Hladina akustického tlaku 37 dB(A) Včetně čerpadla kondenzátu, infra ovladače 23.02 | kpl | 1 |  | 0 |  |  | snížená |  | 0 | 0 | 0 | 0 | 0 | 32 | M | 4 | ROZPOCET | 0 | 0 | 0 | 0 | 0 | 2 | 0 | 16 | -27746324
580 | M | 75123D0305 | Měděné připojovací potrubí včetně izolace, příslušných armatur, montážního a spojovacího materiálu, refnetů a rozdělovačů dle specifikace dodavatele, oplechovaní izolace ve venkovním prostoru, komunikační kabeláž, chladivo 0metrů z trasy vedeny ve venkovním ochranném oplechování (s protikorozním nátěrem) 23.10 | m | 15 |  | 0 |  |  | snížená |  | 0 | 0 | 0 | 0 | 0 | 32 | M | 4 | ROZPOCET | 0 | 0 | 0 | 0 | 0 | 2 | 0 | 16 | 811920332
| D | 751-23MTZ | Zařízení č. 23: Chlazení rozvodny montáž |  |  |  | 0 |  |  |  |  | 0 |  | 0 |  | 0 | 2 | D | 3 | ROZPOCET | [6 empty] | 0
581 | K | 75123M0302 | Venkovní kondenzační Split jednotka, Qch = 2,5 kW, pro trvalý provoz m = 32.5 kg, Pi = 1,45 kW (230V/50Hz) I = 11,2 A (MCA) ŠxVxH 790x548x285 Lp=47dB(A) 23.01 | kpl | 1 |  | 0 |  |  | snížená |  | 0 | 0 | 0 | 0 | 0 | 16 | K | 4 | ROZPOCET | 0 | 0 | 0 | 0 | 0 | 2 | 0 | 16 | 1320815380
582 | K | 75123M0303 | konzola pod vnější jednotku 23.01 | ks | 1 |  | 0 |  |  | snížená |  | 0 | 0 | 0 | 0 | 0 | 16 | K | 4 | ROZPOCET | 0 | 0 | 0 | 0 | 0 | 2 | 0 | 16 | 2033842917
583 | K | 75123M0304 | Vnitřní nástěnná jednotka Chladící / Topný výkon 2,5 kW / 3,2 kW Hladina akustického tlaku 37 dB(A) Včetně čerpadla kondenzátu, infra ovladače 23.02 | kpl | 1 |  | 0 |  |  | snížená |  | 0 | 0 | 0 | 0 | 0 | 16 | K | 4 | ROZPOCET | 0 | 0 | 0 | 0 | 0 | 2 | 0 | 16 | -85280881
584 | K | 75123M0305 | Měděné připojovací potrubí včetně izolace, příslušných armatur, montážního a spojovacího materiálu, refnetů a rozdělovačů dle specifikace dodavatele, oplechovaní izolace ve venkovním prostoru, komunikační kabeláž, chladivo 0metrů z trasy vedeny ve venkovním ochranném oplechování (s protikorozním nátěrem) 23.10 | m | 15 |  | 0 |  |  | snížená |  | 0 | 0 | 0 | 0 | 0 | 16 | K | 4 | ROZPOCET | 0 | 0 | 0 | 0 | 0 | 2 | 0 | 16 | -75812288
| D | 751-30 | Zařízení č. 30 CHUC A Chodba 154a-554a přívod |  |  |  | 0 |  |  |  |  | 0 |  | 0 |  | 0 | 2 | D | 2 | ROZPOCET | [6 empty] | 0
| D | 751-30D | Zařízení č. 30 CHUC A Chodba 154a-554a přívod |  |  |  | 0 |  |  |  |  | 0 |  | 0 |  | 0 | 2 | D | 3 | ROZPOCET | [6 empty] | 0
585 | M | 751-D3000543 | Ventilátorový díl přívodní (střecha) Výkon 6000 m3/h Externí tlak 350 Pa 1,5kW; 400V; 3,2A 30.01 | ks | 1 |  | 0 |  |  | snížená |  | 0 | 0 | 0 | 0 | 0 | 32 | M | 4 | ROZPOCET | 0 | 0 | 0 | 0 | 0 | 2 | 0 | 16 | 774868945
586 | M | 751-D0.00545 | montážní materiál 30.01a | ks | 1 |  | 0 |  |  | snížená |  | 0 | 0 | 0 | 0 | 0 | 32 | M | 4 | ROZPOCET | 0 | 0 | 0 | 0 | 0 | 2 | 0 | 16 | -1791089452
587 | M | 751-D3000546 | Vyústka přívodní komfortní dvouřadá 400x150 (580-650m3/h) včetně regulace 30.03 | ks | 10 |  | 0 |  |  | snížená |  | 0 | 0 | 0 | 0 | 0 | 32 | M | 4 | ROZPOCET | 0 | 0 | 0 | 0 | 0 | 2 | 0 | 16 | -1158603974
588 | M | 751-D3000548 | Čtyřhranné potrubí (10% tvarovek); pozink. plech 30.40 | m2 | 173 |  | 0 |  |  | snížená |  | 0 | 0 | 0 | 0 | 0 | 32 | M | 4 | ROZPOCET | 0 | 0 | 0 | 0 | 0 | 2 | 0 | 16 | -1064526172
589 | M | 751-D3000550 | Protipožární izolace ve vnitřním prostoru s požární odolností do 45min s jedním směrem působení tepelného namáhání 30.70 | m2 | 47 |  | 0 |  |  | snížená |  | 0 | 0 | 0 | 0 | 0 | 32 | M | 4 | ROZPOCET | 0 | 0 | 0 | 0 | 0 | 2 | 0 | 16 | 1137408964
590 | M | 751-D3000551 | Požární ucpávky kolem prostupů VZT přes požárně dělící konstrukce 30.100 | bm | 6 |  | 0 |  |  | snížená |  | 0 | 0 | 0 | 0 | 0 | 32 | M | 4 | ROZPOCET | 0 | 0 | 0 | 0 | 0 | 2 | 0 | 16 | -262042840
| D | 751-30MTZ | Zařízení č. 30 CHUC A Chodba 154a-554a přívod montáž |  |  |  | 0 |  |  |  |  | 0 |  | 0 |  | 0 | 2 | D | 3 | ROZPOCET | [6 empty] | 0
591 | K | 751-M3000544 | Ventilátorový díl přívodní (střecha) Výkon 6000 m3/h Externí tlak 350 Pa 1,5kW; 400V; 3,2A 30.01 | ks | 1 |  | 0 |  |  | snížená |  | 0 | 0 | 0 | 0 | 0 | 16 | K | 4 | ROZPOCET | 0 | 0 | 0 | 0 | 0 | 2 | 0 | 16 | -1593249303
592 | K | 751-M3000547 | Vyústka přívodní komfortní dvouřadá 400x150 (580-650m3/h) včetně regulace 30.03 | ks | 10 |  | 0 |  |  | snížená |  | 0 | 0 | 0 | 0 | 0 | 16 | K | 4 | ROZPOCET | 0 | 0 | 0 | 0 | 0 | 2 | 0 | 16 | -1035093170
593 | K | 751-M3000549 | Čtyřhranné potrubí (10% tvarovek); pozink. plech 30.40 | m2 | 173 |  | 0 |  |  | snížená |  | 0 | 0 | 0 | 0 | 0 | 16 | K | 4 | ROZPOCET | 0 | 0 | 0 | 0 | 0 | 2 | 0 | 16 | 1777462113
| D | 751-31 | Zařízení č.31 CHUC A Chodba 154a-554a odtah |  |  |  | 0 |  |  |  |  | 0 |  | 0 |  | 0 | 2 | D | 2 | ROZPOCET | [6 empty] | 0
| D | 751-31D | Zařízení č.31 CHUC A Chodba 154a-554a odtah |  |  |  | 0 |  |  |  |  | 0 |  | 0 |  | 0 | 2 | D | 3 | ROZPOCET | [6 empty] | 0
594 | M | 751-D3100552 | Ventilátorový díl odvodní (střecha) Výkon 6000 m3/h Externí tlak 350 Pa 1,5kW; 400V; 3,2A 31.01 | ks | 1 |  | 0 |  |  | snížená |  | 0 | 0 | 0 | 0 | 0 | 32 | M | 4 | ROZPOCET | 0 | 0 | 0 | 0 | 0 | 2 | 0 | 16 | 1207011657
595 | M | 751-D1.00554 | montážní materiál 31.01a | ks | 1 |  | 0 |  |  | snížená |  | 0 | 0 | 0 | 0 | 0 | 32 | M | 4 | ROZPOCET | 0 | 0 | 0 | 0 | 0 | 2 | 0 | 16 | 372939949
596 | M | 751-D3100555 | Vyústka odvodní komfortní jednořadá 400x300 (1150-1300m3/h) včetně regulace 31.03 | ks | 5 |  | 0 |  |  | snížená |  | 0 | 0 | 0 | 0 | 0 | 32 | M | 4 | ROZPOCET | 0 | 0 | 0 | 0 | 0 | 2 | 0 | 16 | 1285033655
597 | M | 751-D3100557 | Čtyřhranné potrubí (20% tvarovek); pozink. plech 31.40 | m2 | 56 |  | 0 |  |  | snížená |  | 0 | 0 | 0 | 0 | 0 | 32 | M | 4 | ROZPOCET | 0 | 0 | 0 | 0 | 0 | 2 | 0 | 16 | -220863819
598 | M | 751-D3100559 | Protipožární izolace ve vnitřním prostoru s požární odolností do 45min s jedním směrem působení tepelného namáhání 31.70 | m2 | 51 |  | 0 |  |  | snížená |  | 0 | 0 | 0 | 0 | 0 | 32 | M | 4 | ROZPOCET | 0 | 0 | 0 | 0 | 0 | 2 | 0 | 16 | -1916572126
599 | M | 751-D3100560 | Požární ucpávky kolem prostupů VZT přes požárně dělící konstrukce 31.100 | bm | 7 |  | 0 |  |  | snížená |  | 0 | 0 | 0 | 0 | 0 | 32 | M | 4 | ROZPOCET | 0 | 0 | 0 | 0 | 0 | 2 | 0 | 16 | 367084914
| D | 751-31MTZ | Zařízení č.31 CHUC A Chodba 154a-554a odtah montáž |  |  |  | 0 |  |  |  |  | 0 |  | 0 |  | 0 | 2 | D | 3 | ROZPOCET | [6 empty] | 0
600 | K | 751-M3100553 | Ventilátorový díl odvodní (střecha) Výkon 6000 m3/h Externí tlak 350 Pa 1,5kW; 400V; 3,2A 31.01 | ks | 1 |  | 0 |  |  | snížená |  | 0 | 0 | 0 | 0 | 0 | 16 | K | 4 | ROZPOCET | 0 | 0 | 0 | 0 | 0 | 2 | 0 | 16 | -1992677883
601 | K | 751-M3100556 | Vyústka odvodní komfortní jednořadá 400x300 (1150-1300m3/h) včetně regulace 31.03 | ks | 5 |  | 0 |  |  | snížená |  | 0 | 0 | 0 | 0 | 0 | 16 | K | 4 | ROZPOCET | 0 | 0 | 0 | 0 | 0 | 2 | 0 | 16 | 1983764272
602 | K | 751-M3100558 | Čtyřhranné potrubí (20% tvarovek); pozink. plech 31.40 | m2 | 56 |  | 0 |  |  | snížená |  | 0 | 0 | 0 | 0 | 0 | 16 | K | 4 | ROZPOCET | 0 | 0 | 0 | 0 | 0 | 2 | 0 | 16 | -1880033384
| D | 751-32 | Zařízení č.32 CHUC A Chodba 154b-554b přívod |  |  |  | 0 |  |  |  |  | 0 |  | 0 |  | 0 | 2 | D | 2 | ROZPOCET | [6 empty] | 0
| D | 751-32D | Zařízení č.32 CHUC A Chodba 154b-554b přívod |  |  |  | 0 |  |  |  |  | 0 |  | 0 |  | 0 | 2 | D | 3 | ROZPOCET | [6 empty] | 0
603 | M | 751-D3200561 | Ventilátorový díl přívodní (střecha) Výkon 3300 m3/h Externí tlak 350 Pa 1,1kW; 400V; 2,4A 32.01 | ks | 1 |  | 0 |  |  | snížená |  | 0 | 0 | 0 | 0 | 0 | 32 | M | 4 | ROZPOCET | 0 | 0 | 0 | 0 | 0 | 2 | 0 | 16 | -626243982
604 | M | 751-D3200563 | montážní materiál 32.01a | ks | 1 |  | 0 |  |  | snížená |  | 0 | 0 | 0 | 0 | 0 | 32 | M | 4 | ROZPOCET | 0 | 0 | 0 | 0 | 0 | 2 | 0 | 16 | 417918602
605 | M | 751-D3200564 | Vyústka přívodní komfortní dvouřadá 300x200 (650,700m3/h) včetně regulace 32.03 | ks | 5 |  | 0 |  |  | snížená |  | 0 | 0 | 0 | 0 | 0 | 32 | M | 4 | ROZPOCET | 0 | 0 | 0 | 0 | 0 | 2 | 0 | 16 | 1848111951
606 | M | 751-D3200566 | Čtyřhranné potrubí skupiny I, Pz plech, 20%tvarovek 32.40 | m2 | 70 |  | 0 |  |  | snížená |  | 0 | 0 | 0 | 0 | 0 | 32 | M | 4 | ROZPOCET | 0 | 0 | 0 | 0 | 0 | 2 | 0 | 16 | -1036771874
607 | M | 751-D3200568 | Protipožární izolace ve vnitřním prostoru s požární odolností do 45min s jedním směrem působení tepelného namáhání 32.90 | m2 | 36 |  | 0 |  |  | snížená |  | 0 | 0 | 0 | 0 | 0 | 32 | M | 4 | ROZPOCET | 0 | 0 | 0 | 0 | 0 | 2 | 0 | 16 | -1812713072
608 | M | 751-D2.00569 | Požární ucpávky kolem prostupů VZT přes požárně dělící konstrukce 32.100 | bm | 5 |  | 0 |  |  | snížená |  | 0 | 0 | 0 | 0 | 0 | 32 | M | 4 | ROZPOCET | 0 | 0 | 0 | 0 | 0 | 2 | 0 | 16 | 1693202290
| D | 751-32MTZ | Zařízení č.32 CHUC A Chodba 154b-554b přívod montáž |  |  |  | 0 |  |  |  |  | 0 |  | 0 |  | 0 | 2 | D | 3 | ROZPOCET | [6 empty] | 0
609 | K | 751-M3200562 | Ventilátorový díl přívodní (střecha) Výkon 3300 m3/h Externí tlak 350 Pa 1,1kW; 400V; 2,4A 32.01 | ks | 1 |  | 0 |  |  | snížená |  | 0 | 0 | 0 | 0 | 0 | 16 | K | 4 | ROZPOCET | 0 | 0 | 0 | 0 | 0 | 2 | 0 | 16 | 1192647210
610 | K | 751-M3200565 | Vyústka přívodní komfortní dvouřadá 300x200 (650,700m3/h) včetně regulace 32.03 | ks | 5 |  | 0 |  |  | snížená |  | 0 | 0 | 0 | 0 | 0 | 16 | K | 4 | ROZPOCET | 0 | 0 | 0 | 0 | 0 | 2 | 0 | 16 | 14868466
611 | K | 751-M3200567 | Čtyřhranné potrubí skupiny I, Pz plech, 20%tvarovek 32.40 | m2 | 70 |  | 0 |  |  | snížená |  | 0 | 0 | 0 | 0 | 0 | 16 | K | 4 | ROZPOCET | 0 | 0 | 0 | 0 | 0 | 2 | 0 | 16 | -1423572686
| D | 751-33 | Zařízení č.33 CHUC A Chodba 154b-554b odtah |  |  |  | 0 |  |  |  |  | 0 |  | 0 |  | 0 | 2 | D | 2 | ROZPOCET | [6 empty] | 0
| D | 751-33D | Zařízení č.33 CHUC A Chodba 154b-554b odtah |  |  |  | 0 |  |  |  |  | 0 |  | 0 |  | 0 | 2 | D | 3 | ROZPOCET | [6 empty] | 0
612 | M | 751-D3300570 | Ventilátorový díl odvodní (střecha) Výkon 3300 m3/h Externí tlak 350 Pa 1,6kW; 400V; 2,4A 33.01 | ks | 1 |  | 0 |  |  | snížená |  | 0 | 0 | 0 | 0 | 0 | 32 | M | 4 | ROZPOCET | 0 | 0 | 0 | 0 | 0 | 2 | 0 | 16 | 1679378372
613 | M | 751-D3300572 | montážní materiál 33.01a | ks | 1 |  | 0 |  |  | snížená |  | 0 | 0 | 0 | 0 | 0 | 32 | M | 4 | ROZPOCET | 0 | 0 | 0 | 0 | 0 | 2 | 0 | 16 | 848852505
614 | M | 751-D3300573 | Vyústka odvodní komfortní jednořadá 300x200 (650,700m3/h) včetně regulace 33.03 | ks | 5 |  | 0 |  |  | snížená |  | 0 | 0 | 0 | 0 | 0 | 32 | M | 4 | ROZPOCET | 0 | 0 | 0 | 0 | 0 | 2 | 0 | 16 | -1716002384
615 | M | 751-D3300575 | Čtyřhranné potrubí skupiny I, Pz plech, 20%tvarovek 33.40 | m2 | 50 |  | 0 |  |  | snížená |  | 0 | 0 | 0 | 0 | 0 | 32 | M | 4 | ROZPOCET | 0 | 0 | 0 | 0 | 0 | 2 | 0 | 16 | 965432566
616 | M | 751-D3300577 | Protipožární izolace ve vnitřním prostoru s požární odolností do 45min s jedním směrem působení tepelného namáhání 33.90 | m2 | 40 |  | 0 |  |  | snížená |  | 0 | 0 | 0 | 0 | 0 | 32 | M | 4 | ROZPOCET | 0 | 0 | 0 | 0 | 0 | 2 | 0 | 16 | -1779345077
617 | M | 751-D3.00578 | Požární ucpávky kolem prostupů VZT přes požárně dělící konstrukce 33.100 | bm | 5 |  | 0 |  |  | snížená |  | 0 | 0 | 0 | 0 | 0 | 32 | M | 4 | ROZPOCET | 0 | 0 | 0 | 0 | 0 | 2 | 0 | 16 | 1569841269
| D | 751-33MTZ | Zařízení č.33 CHUC A Chodba 154b-554b odtah montáž |  |  |  | 0 |  |  |  |  | 0 |  | 0 |  | 0 | 2 | D | 3 | ROZPOCET | [6 empty] | 0
618 | K | 751-M3300571 | Ventilátorový díl odvodní (střecha) Výkon 3300 m3/h Externí tlak 350 Pa 1,6kW; 400V; 2,4A 33.01 | ks | 1 |  | 0 |  |  | snížená |  | 0 | 0 | 0 | 0 | 0 | 16 | K | 4 | ROZPOCET | 0 | 0 | 0 | 0 | 0 | 2 | 0 | 16 | -1588879536
619 | K | 751-M3300574 | Vyústka odvodní komfortní jednořadá 300x200 (650,700m3/h) včetně regulace 33.03 | ks | 5 |  | 0 |  |  | snížená |  | 0 | 0 | 0 | 0 | 0 | 16 | K | 4 | ROZPOCET | 0 | 0 | 0 | 0 | 0 | 2 | 0 | 16 | 533558943
620 | K | 751-M3300576 | Čtyřhranné potrubí skupiny I, Pz plech, 20%tvarovek 33.40 | m2 | 50 |  | 0 |  |  | snížená |  | 0 | 0 | 0 | 0 | 0 | 16 | K | 4 | ROZPOCET | 0 | 0 | 0 | 0 | 0 | 2 | 0 | 16 | -484766561
| D | 751-34 | Zařízení č.34 Doplňkový materiál |  |  |  | 0 |  |  |  |  | 0 |  | 0 |  | 0 | 2 | D | 2 | ROZPOCET | [6 empty] | 0
| D | 751-34D | Zařízení č.34 Doplňkový materiál |  |  |  | 0 |  |  |  |  | 0 |  | 0 |  | 0 | 2 | D | 3 | ROZPOCET | [6 empty] | 0
621 | M | 75130D0306 | závěsový systém | ks | 397 |  | 0 |  |  | snížená |  | 0 | 0 | 0 | 0 | 0 | 32 | M | 4 | ROZPOCET | 0 | 0 | 0 | 0 | 0 | 2 | 0 | 16 | 1890634260
622 | M | 75130D0307 | spojovací materiál | kg | 233 |  | 0 |  |  | snížená |  | 0 | 0 | 0 | 0 | 0 | 32 | M | 4 | ROZPOCET | 0 | 0 | 0 | 0 | 0 | 2 | 0 | 16 | 1035406945
623 | M | 75130D0308 | těsnící materiál | m | 1469 |  | 0 |  |  | snížená |  | 0 | 0 | 0 | 0 | 0 | 32 | M | 4 | ROZPOCET | 0 | 0 | 0 | 0 | 0 | 2 | 0 | 16 | -531567271
624 | M | 75130D0309 | ocel profilová | kg | 600 |  | 0 |  |  | snížená |  | 0 | 0 | 0 | 0 | 0 | 32 | M | 4 | ROZPOCET | 0 | 0 | 0 | 0 | 0 | 2 | 0 | 16 | -1495196171
625 | M | 75130D0311 | tmel | bal. | 54 |  | 0 |  |  | snížená |  | 0 | 0 | 0 | 0 | 0 | 32 | M | 4 | ROZPOCET | 0 | 0 | 0 | 0 | 0 | 2 | 0 | 16 | -1250384075
626 | M | 75130D0312 | samolepící páska | bal. | 7 |  | 0 |  |  | snížená |  | 0 | 0 | 0 | 0 | 0 | 32 | M | 4 | ROZPOCET | 0 | 0 | 0 | 0 | 0 | 2 | 0 | 16 | -609151248
627 | M | 75130D0313 | závěs s objímkou | ks | 328 |  | 0 |  |  | snížená |  | 0 | 0 | 0 | 0 | 0 | 32 | M | 4 | ROZPOCET | 0 | 0 | 0 | 0 | 0 | 2 | 0 | 16 | -1238329378
628 | M | 75130D0314 | spojka vnitřní SV | ks | 164 |  | 0 |  |  | snížená |  | 0 | 0 | 0 | 0 | 0 | 32 | M | 4 | ROZPOCET | 0 | 0 | 0 | 0 | 0 | 2 | 0 | 16 | -1863686285
629 | M | 75130D0315 | Páska QIP | ks | 128 |  | 0 |  |  | snížená |  | 0 | 0 | 0 | 0 | 0 | 32 | M | 4 | ROZPOCET | 0 | 0 | 0 | 0 | 0 | 2 | 0 | 16 | 2030370767
| D | 751-34MTZ | Zařízení č.34 Doplňkový materiál montáž |  |  |  | 0 |  |  |  |  | 0 |  | 0 |  | 0 | 2 | D | 3 | ROZPOCET | [6 empty] | 0
630 | K | 75130M0306 | závěsový systém | ks | 397 |  | 0 |  |  | snížená |  | 0 | 0 | 0 | 0 | 0 | 16 | K | 4 | ROZPOCET | 0 | 0 | 0 | 0 | 0 | 2 | 0 | 16 | -1984449344
631 | K | 75130M0307 | spojovací materiál | kg | 233 |  | 0 |  |  | snížená |  | 0 | 0 | 0 | 0 | 0 | 16 | K | 4 | ROZPOCET | 0 | 0 | 0 | 0 | 0 | 2 | 0 | 16 | 509880528
632 | K | 75130M0308 | těsnící materiál | m | 1469 |  | 0 |  |  | snížená |  | 0 | 0 | 0 | 0 | 0 | 16 | K | 4 | ROZPOCET | 0 | 0 | 0 | 0 | 0 | 2 | 0 | 16 | -1357103
633 | K | 75130M0309 | ocel profilová | kg | 600 |  | 0 |  |  | snížená |  | 0 | 0 | 0 | 0 | 0 | 16 | K | 4 | ROZPOCET | 0 | 0 | 0 | 0 | 0 | 2 | 0 | 16 | -984264837
634 | K | 75130M0310 | otvory do potrubí | ks | 245 |  | 0 |  |  | snížená |  | 0 | 0 | 0 | 0 | 0 | 16 | K | 4 | ROZPOCET | 0 | 0 | 0 | 0 | 0 | 2 | 0 | 16 | 65335847
635 | K | 75130M0311 | tmel | bal. | 54 |  | 0 |  |  | snížená |  | 0 | 0 | 0 | 0 | 0 | 16 | K | 4 | ROZPOCET | 0 | 0 | 0 | 0 | 0 | 2 | 0 | 16 | -696370721
636 | K | 75130M0312 | samolepící páska | bal. | 7 |  | 0 |  |  | snížená |  | 0 | 0 | 0 | 0 | 0 | 16 | K | 4 | ROZPOCET | 0 | 0 | 0 | 0 | 0 | 2 | 0 | 16 | -196457692
637 | K | 75130M0313 | závěs s objímkou | ks | 328 |  | 0 |  |  | snížená |  | 0 | 0 | 0 | 0 | 0 | 16 | K | 4 | ROZPOCET | 0 | 0 | 0 | 0 | 0 | 2 | 0 | 16 | -1988542574
638 | K | 75130M0314 | spojka vnitřní SV | ks | 164 |  | 0 |  |  | snížená |  | 0 | 0 | 0 | 0 | 0 | 16 | K | 4 | ROZPOCET | 0 | 0 | 0 | 0 | 0 | 2 | 0 | 16 | -1662209139
639 | K | 75130M0315 | Páska QIP | ks | 128 |  | 0 |  |  | snížená |  | 0 | 0 | 0 | 0 | 0 | 16 | K | 4 | ROZPOCET | 0 | 0 | 0 | 0 | 0 | 2 | 0 | 16 | 546929606
| D | 751-O | Vzduchotechnika ostatní |  |  |  | 0 |  |  |  |  | 0 |  | 0 |  | 0 | 2 | D | 2 | ROZPOCET | [6 empty] | 0
| D | 751-OD | Vzduchotechnika ostatní dodávka |  |  |  | 0 |  |  |  |  | 0 |  | 0 |  | 0 | 2 | D | 3 | ROZPOCET | [6 empty] | 0
640 | M | 751OD0316 | mimostaveništní doprava |  | 1 |  | 0 |  |  | snížená |  | 0 | 0 | 0 | 0 | 0 | 32 | M | 4 | ROZPOCET | 0 | 0 | 0 | 0 | 0 | 2 | 0 | 16 | 1294635563
| D | 751-OMTZ | Vzduchotechnika ostatní montáž |  |  |  | 0 |  |  |  |  | 0 |  | 0 |  | 0 | 2 | D | 3 | ROZPOCET | [6 empty] | 0
641 | K | 751OM0317 | přesun hmot |  | 1 |  | 0 |  |  | snížená |  | 0 | 0 | 0 | 0 | 0 | 16 | K | 4 | ROZPOCET | 0 | 0 | 0 | 0 | 0 | 2 | 0 | 16 | 163122365
642 | K | 751OM0318 | seřízení, zaregulování, uvedení do provozu |  | 1 |  | 0 |  |  | snížená |  | 0 | 0 | 0 | 0 | 0 | 16 | K | 4 | ROZPOCET | 0 | 0 | 0 | 0 | 0 | 2 | 0 | 16 | -1926846338
643 | K | 751OM0319 | měření hluku |  | 1 |  | 0 |  |  | snížená |  | 0 | 0 | 0 | 0 | 0 | 16 | K | 4 | ROZPOCET | 0 | 0 | 0 | 0 | 0 | 2 | 0 | 16 | 233301208

## D.1.8 - Slaboproudá elekt...
{bde7dc97-fbe0-42f9-9849-54d0d8018c4f}
1
| KRYCÍ LIST SOUPISU PRACÍ | [7 empty] | v --- níže se nacházejí doplnkové a pomocné údaje k sestavám --- v | [8 empty] | False
Stavba:
Domov pro seniory - nový pavilon D - Ústí nad Orlicí
Objekt:
NZPV - Nezpůsobilé výdaje
Soupis:
SO 01 - Domov pro seniory nový pavilon D
Úroveň 3:
D.1.8 - Slaboproudá elektrotechnika
| KSO: |  | 801 91 31 |  |  | CC-CZ:
| Místo: |  | k.ú.Ústí n.Orlicí p.č.651/9 561/19 561/20 st.3165 |  |  | Datum: | 7. 3. 2024
| Zadavatel: |  |  |  |  | IČ: | 00279676
|  | Město Ústí nad Orlicí, Sychrova 16, 56224 Ústí nO |  |  |  | DIČ: | CZ00279676
| Uchazeč: |  |  |  |  | IČ: | Vyplň údaj
|  | Vyplň údaj |  |  |  | DIČ: | Vyplň údaj
| Projektant: |  |  |  |  | IČ: | 24180611
|  | R21 Architects s.r.o. Mánesova 864/19 12000 Praha2 |  |  |  | DIČ: | CZ24180611
| Zpracovatel: |  |  |  |  | IČ:
DIČ:
Poznámka:
| Cena bez DPH | [5 empty] | 0
|  |  | Základ daně |  |  | Sazba daně | Výše daně
| DPH | základní | 0 |  |  | 21% | 0
|  | snížená | 0 |  |  | 12% | 0
|  | zákl. přenesená | 0 |  |  | 21% | 0
|  | sníž. přenesená | 0 |  |  | 12% | 0
|  | nulová | 0 |  |  | 0% | 0
| Cena s DPH |  |  | v | CZK |  | 0
REKAPITULACE ČLENĚNÍ SOUPISU PRACÍ
Stavba:
Domov pro seniory - nový pavilon D - Ústí nad Orlicí
Objekt:
NZPV - Nezpůsobilé výdaje
Soupis:
SO 01 - Domov pro seniory nový pavilon D
Úroveň 3:
D.1.8 - Slaboproudá elektrotechnika
Místo: |  |  | k.ú.Ústí n.Orlicí p.č.651/9 561/19 561/20 st.3165 |  |  | Datum: | 7. 3. 2024
Zadavatel: |  |  | Město Ústí nad Orlicí, Sychrova 16, 56224 Ústí nO |  |  | Projektant: | R21 Architects s.r.o. Mánesova 864/19 12000 Praha2
Uchazeč: |  |  | Vyplň údaj |  |  | Zpracovatel:
Kód dílu - Popis | [6 empty] | Cena celkem [CZK]
Náklady stavby celkem | [6 empty] | 0 | [11 empty] | -1
| PSV - Práce a dodávky PSV | [5 empty] | 0
| 742 - Elektroinstalace - slaboproud | [5 empty] | 0
| 742-1 - STRUKTUROVANÁ KABELÁŽ (DATA + TELEFONY) položka dle výkresů č. D.1.8.2-8. | [5 empty] | 0
| 742-1MA - STRUKTUROVANÁ KABELÁŽ (DATA + TELEFONY) materiál položka dle výkresů č. D.1.8.2-8. | [5 empty] | 0
| 742-1MTZ - STRUKTUROVANÁ KABELÁŽ (DATA + TELEFONY) montáž položka dle výkresů č. D.1.8.2-8. | [5 empty] | 0
| 742-2 - DR - DATOVÝ ROZVADĚČ položka dle výkresů č. D.1.8.2. | [5 empty] | 0
| 742-2MA - DR - DATOVÝ ROZVADĚČ materiál položka dle výkresů č. D.1.8.2. | [5 empty] | 0
| 7422MTZ - DR - DATOVÝ ROZVADĚČ montáž položka dle výkresů č. D.1.8.2. | [5 empty] | 0
| 742-3 - TELEVIZNÍ ROZVODY položka dle výkresů č. D.1.8.2-8. | [5 empty] | 0
| 742-3MA - TELEVIZNÍ ROZVODY materiál položka dle výkresů č. D.1.8.2-8. | [5 empty] | 0
| 742-3MTZ - TELEVIZNÍ ROZVODY montáž položka dle výkresů č. D.1.8.2-8. | [5 empty] | 0
| 742-4 - SIGNALIZAČNÍ SYSTÉM SESTRA-PACIENT položka dle výkresů č. D.1.8.9-15. | [5 empty] | 0
| 742-4MA - SIGNALIZAČNÍ SYSTÉM SESTRA-PACIENT materiál položka dle výkresů č. D.1.8.9-15. | [5 empty] | 0
| 7424MTZ - SIGNALIZAČNÍ SYSTÉM SESTRA-PACIENT montáž položka dle výkresů č. D.1.8.9-15. | [5 empty] | 0
SOUPIS PRACÍ
Stavba:
Domov pro seniory - nový pavilon D - Ústí nad Orlicí
Objekt:
NZPV - Nezpůsobilé výdaje
Soupis:
SO 01 - Domov pro seniory nový pavilon D
Úroveň 3:
D.1.8 - Slaboproudá elektrotechnika
Místo: |  |  | k.ú.Ústí n.Orlicí p.č.651/9 561/19 561/20 st.3165 |  |  | Datum: | 7. 3. 2024
Zadavatel: |  |  | Město Ústí nad Orlicí, Sychrova 16, 56224 Ústí nO |  |  | Projektant: | R21 Architects s.r.o. Mánesova 864/19 12000 Praha2
Uchazeč: |  |  | Vyplň údaj |  |  | Zpracovatel:
PČ | Typ | Kód | Popis | MJ | Množství | J.cena [CZK] | Cena celkem [CZK] | Cenová soustava |  | DPH | J. Nh [h] | Nh celkem [h] | J. hmotnost [t] | Hmotnost celkem [t] | J. suť [t] | Suť Celkem [t]
Náklady soupisu celkem | [6 empty] | 0 |  |  |  |  | 0 |  | 0.13014 |  | 27.8662 |  | D | -1 | [10 empty] | 0
| D | PSV | Práce a dodávky PSV |  |  |  | 0 |  |  |  |  | 0 |  | 0.13014 |  | 27.8662 | 2 | D | 0 |  |  |  | ROZPOCET | [6 empty] | 0
| D | 742 | Elektroinstalace - slaboproud |  |  |  | 0 |  |  |  |  | 0 |  | 0.13014 |  | 27.8662 | 2 | D | 1 |  |  |  | ROZPOCET | [6 empty] | 0
| D | 742-1 | STRUKTUROVANÁ KABELÁŽ (DATA + TELEFONY) položka dle výkresů č. D.1.8.2-8. |  |  |  | 0 |  |  |  |  | 0 |  | 0.02633 |  | 11.1812 | 2 | D | 2 |  |  |  | ROZPOCET | [6 empty] | 0
| D | 742-1MA | STRUKTUROVANÁ KABELÁŽ (DATA + TELEFONY) materiál položka dle výkresů č. D.1.8.2-8. |  |  |  | 0 |  |  |  |  | 0 |  | 0.02633 |  | 0 | 2 | D | 3 |  |  |  | ROZPOCET | [6 empty] | 0
1 | M | 34121075 | kabel sdělovací stíněný laminovanou Al fólií s příložným Cu drátem jádro Cu plné izolace PVC plášť PVC 100V (SYKFY) 30x2x0,5mm2 | m | 36 |  | 0 | CS ÚRS 2024 01 |  | snížená |  | 0 | 0.00021 | 0.00756 | 0 | 0 | 32 | M | 4 |  |  |  | ROZPOCET | 0 | 0 | 0 | 0 | 0 | 2 | 0 | 16 | 163440966
2 | M | 34571828 | mikrotrubička HDPE zemní zodolněná vnitřní lubrikační vrstva D 12/8mm | m | 80 |  | 0 | CS ÚRS 2024 01 |  | snížená |  | 0 | 0.0001 | 0.008 | 0 | 0 | 32 | M | 4 |  |  |  | ROZPOCET | 0 | 0 | 0 | 0 | 0 | 2 | 0 | 16 | 935375384
3 | M | 34571886 | spojka mikrotrubiček přímá průhledná plynotěsně utěsňující utažením pro vnější průměr trubičky D 12mm | kus | 4 |  | 0 | CS ÚRS 2024 01 |  | snížená |  | 0 | 0.0001 | 0.0004 | 0 | 0 | 32 | M | 4 |  |  |  | ROZPOCET | 0 | 0 | 0 | 0 | 0 | 2 | 0 | 16 | 2092912560
4 | M | 34571914 | ochrana spojky nacvakávací transparentní D 12mm | kus | 4 |  | 0 | CS ÚRS 2024 01 |  | snížená |  | 0 | 0.0001 | 0.0004 | 0 | 0 | 32 | M | 4 |  |  |  | ROZPOCET | 0 | 0 | 0 | 0 | 0 | 2 | 0 | 16 | 1824298697
5 | M | 7421MA0005 | Datový kabel UTP 4x2x0,5 Cat.6 B2caS1d1a1 | m | 12950 |  | 0 |  |  | snížená |  | 0 | 0 | 0 | 0 | 0 | 32 | M | 4 |  |  |  | ROZPOCET | 0 | 0 | 0 | 0 | 0 | 2 | 0 | 16 | 1734276127
6 | M | 7421MA0006 | Datový kabel FTP 4x2x0,5 Cat.6 externí UV stabilní B2caS1d1a1 | m | 284 |  | 0 |  |  | snížená |  | 0 | 0 | 0 | 0 | 0 | 32 | M | 4 |  |  |  | ROZPOCET | 0 | 0 | 0 | 0 | 0 | 2 | 0 | 16 | 314722154
7 | M | 7421MA0008 | Datová zásuvka 1xRJ45-8 Cat.6 + kryt | ks | 29 |  | 0 |  |  | snížená |  | 0 | 0 | 0 | 0 | 0 | 32 | M | 4 |  |  |  | ROZPOCET | 0 | 0 | 0 | 0 | 0 | 2 | 0 | 16 | 206576877
8 | M | 7421MA0009 | Datová dvouzásuvka 2xRJ45-8 Cat.6 + kryt | ks | 73 |  | 0 |  |  | snížená |  | 0 | 0 | 0 | 0 | 0 | 32 | M | 4 |  |  |  | ROZPOCET | 0 | 0 | 0 | 0 | 0 | 2 | 0 | 16 | 993461998
9 | M | 34539059 | rámeček jednonásobný | kus | 29 |  | 0 | CS ÚRS 2024 01 |  | snížená |  | 0 | 1e-05 | 0.00029 | 0 | 0 | 32 | M | 4 |  |  |  | ROZPOCET | 0 | 0 | 0 | 0 | 0 | 2 | 0 | 16 | -496787992
10 | M | 34539060 | rámeček dvojnásobný | kus | 73 |  | 0 | CS ÚRS 2024 01 |  | snížená |  | 0 | 2e-05 | 0.00146 | 0 | 0 | 32 | M | 4 |  |  |  | ROZPOCET | 0 | 0 | 0 | 0 | 0 | 2 | 0 | 16 | -1521597838
11 | M | 7421MA0012 | WiFi Access Point WiFi Access Point s WiFi 6, 802.11s/b/n/ac/ax až 1200 Mb/s, Dual-band, WPA-PSK a WPA-Enterprise, stropní talířová montáž, pro rozšíření stávajícího systému, napájením přes PoE | ks | 27 |  | 0 |  |  | snížená |  | 0 | 0 | 0 | 0 | 0 | 32 | M | 4 |  |  |  | ROZPOCET | 0 | 0 | 0 | 0 | 0 | 2 | 0 | 16 | -1216731012
12 | M | 7421MA0013 | IP EL.VRÁTNÝ 5tl. S KAMEROVÝM MODULEM 1x hlavní jednotka s kamerou (AUDIO+VIDEO) 1x modul pěti tlačítky 1x čtěčka bluetooth a RFID 13.56MHz+125kHz+NFC+UID 1x rám pro instalaci do zdi pro 3moduly 1x krabice pro instalaci do zdi pro 3moduly | ks | 1 |  | 0 |  |  | snížená |  | 0 | 0 | 0 | 0 | 0 | 32 | M | 4 |  |  |  | ROZPOCET | 0 | 0 | 0 | 0 | 0 | 2 | 0 | 16 | 111760563
13 | M | 7421MA0014 | IP EL.VRÁTNÝ 5tl. 1x hlavní jednotka (AUDIO) 1x modul pěti tlačítky 1x čtěčka bluetooth a RFID 13.56MHz+125kHz+NFC+UID 1x rám pro instalaci do zdi pro 3moduly 1x krabice pro instalaci do zdi pro 3moduly | ks | 1 |  | 0 |  |  | snížená |  | 0 | 0 | 0 | 0 | 0 | 32 | M | 4 |  |  |  | ROZPOCET | 0 | 0 | 0 | 0 | 0 | 2 | 0 | 16 | 45684784
14 | M | 7421MA0015 | IP ČTEČKA ČIPŮ 1x Bluetooth & RFID - 125kHz, 13.56MHz, NFC 1x rám pro instalaci do zdi pro 1modul 1x krabice pro instalaci do zdi pro 1modul | ks | 1 |  | 0 |  |  | snížená |  | 0 | 0 | 0 | 0 | 0 | 32 | M | 4 |  |  |  | ROZPOCET | 0 | 0 | 0 | 0 | 0 | 2 | 0 | 16 | 496998053
15 | M | 7421MA0016 | PoE relé přidat do el.vrátného pro ovládání pohonu brány | ks | 2 |  | 0 |  |  | snížená |  | 0 | 0 | 0 | 0 | 0 | 32 | M | 4 |  |  |  | ROZPOCET | 0 | 0 | 0 | 0 | 0 | 2 | 0 | 16 | 1763960592
16 | M | 7421MA0017 | Licence pro 5 zařízení | ks | 4 |  | 0 |  |  | snížená |  | 0 | 0 | 0 | 0 | 0 | 32 | M | 4 |  |  |  | ROZPOCET | 0 | 0 | 0 | 0 | 0 | 2 | 0 | 16 | 40880357
17 | M | 7421MA0018 | SYSTÉMOVÝ - VIDEOTELEFON IP telefonní přístroj stolní PoE napájení - Počet kláves: 27 , 7 programovatelných funkčních kláves: podržení, přenos, zpráva, sluchátka, ztlumení, opakované vytáčení, hlasitý odposlech ostatní klávesy: ovládání hlasitosti, ztlumení, sluchátka, handsfree klávesa pro hlasitý odposlech,video kodek:H.264 High Profile, H.264, VP8, kvalita videa: 720P (1280x720)-30fps | ks | 1 |  | 0 |  |  | snížená |  | 0 | 0 | 0 | 0 | 0 | 32 | M | 4 |  |  |  | ROZPOCET | 0 | 0 | 0 | 0 | 0 | 2 | 0 | 16 | -1816252901
18 | M | 7421MA0019 | VIDEOTELEFON IP telefonní přístroj PoE, 7“ bar.LCD, 29 prog.tl., GigE, 2x USBPoE, Datová rozhraní: Ethernet Síťové služby: Fixed IP, DHCP, PPPoE NAT: NAT (vypnuta v defaultu), DHCP server QoS: DiffServ / ToS / VLAN Displej - typ:Barevný Displej - velikost: 7” TFT-LCD dotykový, 800x480 pix VoIP standardy: SIPv2 Podpora kodeků: Opus, G.711, G.722, G.723.1, G.726, G.729AB, Dynamic Jitter Buffer Peer-to-Peer Mode: Ano Počet SIP účtů: 16 Hlasité telefonování (Hands-Free): Ano Nastavení hlasitosti vyzvánění i hovoru: Ano Podpora IPv6: Ano Podpora rozšiřujících modulů: Ano Napájecí adaptér: 5V DC, 2A (není součástí balení) PoE spotřeba: Max. 10,54 W | ks | 5 |  | 0 |  |  | snížená |  | 0 | 0 | 0 | 0 | 0 | 32 | M | 4 |  |  |  | ROZPOCET | 0 | 0 | 0 | 0 | 0 | 2 | 0 | 16 | 2026516843
19 | M | 7421MA0020 | Přípojková telefonní skříň pro 300 párů + pilíř | ks | 1 |  | 0 |  |  | snížená |  | 0 | 0 | 0 | 0 | 0 | 32 | M | 4 |  |  |  | ROZPOCET | 0 | 0 | 0 | 0 | 0 | 2 | 0 | 16 | -1548348038
20 | M | 7421MA0021 | Zářezová telefonní svorkovnice telefonní rozpojovací 10párů + držák | ks | 2 |  | 0 |  |  | snížená |  | 0 | 0 | 0 | 0 | 0 | 32 | M | 4 |  |  |  | ROZPOCET | 0 | 0 | 0 | 0 | 0 | 2 | 0 | 16 | 1618908543
21 | M | 34571450 | krabice pod omítku PVC přístrojová kruhová D 70mm | kus | 12 |  | 0 | CS ÚRS 2024 01 |  | snížená |  | 0 | 4e-05 | 0.00048 | 0 | 0 | 32 | M | 4 |  |  |  | ROZPOCET | 0 | 0 | 0 | 0 | 0 | 2 | 0 | 16 | 2095615387
22 | M | 7421MA0023 | Krabice pr.68mm do betonu | ks | 94 |  | 0 |  |  | snížená |  | 0 | 0 | 0 | 0 | 0 | 32 | M | 4 |  |  |  | ROZPOCET | 0 | 0 | 0 | 0 | 0 | 2 | 0 | 16 | -549851265
23 | M | 7421MA0024 | Krabice odbočná s víčkem do betonu | ks | 196 |  | 0 |  |  | snížená |  | 0 | 0 | 0 | 0 | 0 | 32 | M | 4 |  |  |  | ROZPOCET | 0 | 0 | 0 | 0 | 0 | 2 | 0 | 16 | -1585827053
24 | M | 34571458 | krabice pod omítku PVC odbočná kruhová D 100mm s víčkem | kus | 86 |  | 0 | CS ÚRS 2024 01 |  | snížená |  | 0 | 9e-05 | 0.00774 | 0 | 0 | 32 | M | 4 |  |  |  | ROZPOCET | 0 | 0 | 0 | 0 | 0 | 2 | 0 | 16 | -2004146055
25 | M | 7421MA0026 | Trubka ohebná pr.23mm do betonu | m | 2180 |  | 0 |  |  | snížená |  | 0 | 0 | 0 | 0 | 0 | 32 | M | 4 |  |  |  | ROZPOCET | 0 | 0 | 0 | 0 | 0 | 2 | 0 | 16 | 2044384514
26 | M | 7421MA0027 | Trubka ohebná pr.29mm do betonu | m | 4650 |  | 0 |  |  | snížená |  | 0 | 0 | 0 | 0 | 0 | 32 | M | 4 |  |  |  | ROZPOCET | 0 | 0 | 0 | 0 | 0 | 2 | 0 | 16 | 510968143
27 | M | 7421MA0028 | Trubka ohebná pr.32mm venkovní UV odolná | m | 78 |  | 0 |  |  | snížená |  | 0 | 0 | 0 | 0 | 0 | 32 | M | 4 |  |  |  | ROZPOCET | 0 | 0 | 0 | 0 | 0 | 2 | 0 | 16 | 1151904631
28 | M | 7421MA0029 | Svazkový držák ocelový k připevnění kabelů; W: 33mm; L: 50mm; H: 85mm | ks | 493 |  | 0 |  |  | snížená |  | 0 | 0 | 0 | 0 | 0 | 32 | M | 4 |  |  |  | ROZPOCET | 0 | 0 | 0 | 0 | 0 | 2 | 0 | 16 | 1064215084
29 | M | 7421MA0030 | Drátěný kabelový žlab 60x60 + VÍKO + uchycení na stěnu každých 1,5m, + příslušenství + spojovací materiál + žár.zinek + upevnění kabelů ve žlabu pomocí stahovacích pásků | m | 346 |  | 0 |  |  | snížená |  | 0 | 0 | 0 | 0 | 0 | 32 | M | 4 |  |  |  | ROZPOCET | 0 | 0 | 0 | 0 | 0 | 2 | 0 | 16 | 156853045
30 | M | 7421MA0031 | Drátěný kabelový žlab 60x200 + VÍKO + uchycení na stěnu každých 1,5m, + příslušenství + spojovací materiál + žár.zinek + upevnění kabelů ve žlabu pomocí stahovacích pásků | m | 294 |  | 0 |  |  | snížená |  | 0 | 0 | 0 | 0 | 0 | 32 | M | 4 |  |  |  | ROZPOCET | 0 | 0 | 0 | 0 | 0 | 2 | 0 | 16 | 1941825451
31 | M | 7421MA0032 | Drátěný kabelový žlab 60x300 + VÍKO + stoupací vedení uchycení na stěnu každých 1,5m, + příslušenství + spojovací materiál + žár.zinek + upevnění kabelů ve žlabu pomocí stahovacích pásků | m | 30 |  | 0 |  |  | snížená |  | 0 | 0 | 0 | 0 | 0 | 32 | M | 4 |  |  |  | ROZPOCET | 0 | 0 | 0 | 0 | 0 | 2 | 0 | 16 | 1506483657
32 | M | 7421MA0033 | Protipožární ucpávka kabelové trasy dle ČSN (zatmelení otvorů ve zdivu protipožárním tmelem + štítek) | ks | 54 |  | 0 |  |  | snížená |  | 0 | 0 | 0 | 0 | 0 | 32 | M | 4 |  |  |  | ROZPOCET | 0 | 0 | 0 | 0 | 0 | 2 | 0 | 16 | 824411643
| D | 742-1MTZ | STRUKTUROVANÁ KABELÁŽ (DATA + TELEFONY) montáž položka dle výkresů č. D.1.8.2-8. |  |  |  | 0 |  |  |  |  | 0 |  | 0 |  | 11.1812 | 2 | D | 3 |  |  |  | ROZPOCET | [6 empty] | 0
33 | K | 742121002 | Montáž kabelů sdělovacích pro vnitřní rozvody počtu žil přes 15 | m | 36 |  | 0 | CS ÚRS 2024 01 |  | snížená |  | 0 | 0 | 0 | 0 | 0 | 16 | K | 4 |  |  |  | ROZPOCET | 0 | 0 | 0 | 0 | 0 | 2 | 0 | 16 | 1172873132
| Online PSC |  | https://podminky.urs.cz/item/CS_URS_2024_01/742121002 | [14 empty] | Online PSC | 4
34 | K | 7421M0002 | Ukončení kabelu SYKFY | ks | 2 |  | 0 |  |  | snížená |  | 0 | 0 | 0 | 0 | 0 | 16 | K | 4 |  |  |  | ROZPOCET | 0 | 0 | 0 | 0 | 0 | 2 | 0 | 16 | -110085759
35 | K | 7421M0003 | Mikrotrubička MK 12/8mm silnostěnná | m | 80 |  | 0 |  |  | snížená |  | 0 | 0 | 0 | 0 | 0 | 16 | K | 4 |  |  |  | ROZPOCET | 0 | 0 | 0 | 0 | 0 | 2 | 0 | 16 | -670801799
36 | K | 7421M0004 | Spojka mikrotrubičky 12mm, pro spojování mikrotrubiček je odolná vůči tlakům při zafukování | ks | 4 |  | 0 |  |  | snížená |  | 0 | 0 | 0 | 0 | 0 | 16 | K | 4 |  |  |  | ROZPOCET | 0 | 0 | 0 | 0 | 0 | 2 | 0 | 16 | 1798964649
37 | K | 742124001 | Montáž kabelů datových FTP, UTP, STP pro vnitřní rozvody do žlabu nebo lišty | m | 5490 |  | 0 | CS ÚRS 2024 01 |  | snížená |  | 0 | 0 | 0 | 0 | 0 | 16 | K | 4 |  |  |  | ROZPOCET | 0 | 0 | 0 | 0 | 0 | 2 | 0 | 16 | -167483053
| Online PSC |  | https://podminky.urs.cz/item/CS_URS_2024_01/742124001 | [14 empty] | Online PSC | 4
38 | K | 742124002 | Montáž kabelů datových FTP, UTP, STP pro vnitřní rozvody do trubky | m | 7460 |  | 0 | CS ÚRS 2024 01 |  | snížená |  | 0 | 0 | 0 | 0 | 0 | 16 | K | 4 |  |  |  | ROZPOCET | 0 | 0 | 0 | 0 | 0 | 2 | 0 | 16 | -2116316497
| Online PSC |  | https://podminky.urs.cz/item/CS_URS_2024_01/742124002 | [14 empty] | Online PSC | 4
39 | K | 742124009 | Montáž kabelů datových FTP, UTP, STP pro vnější rozvody do trubky | m | 284 |  | 0 | CS ÚRS 2024 01 |  | snížená |  | 0 | 0 | 0 | 0 | 0 | 16 | K | 4 |  |  |  | ROZPOCET | 0 | 0 | 0 | 0 | 0 | 2 | 0 | 16 | -302392435
| Online PSC |  | https://podminky.urs.cz/item/CS_URS_2024_01/742124009 | [14 empty] | Online PSC | 4
40 | K | 7421M0007 | Kontrola a měření jedné linky | ks | 181 |  | 0 |  |  | snížená |  | 0 | 0 | 0 | 0 | 0 | 16 | K | 4 |  |  |  | ROZPOCET | 0 | 0 | 0 | 0 | 0 | 2 | 0 | 16 | 413341807
41 | K | 7421M0008 | Datová zásuvka 1xRJ45-8 Cat.6 + kryt | ks | 29 |  | 0 |  |  | snížená |  | 0 | 0 | 0 | 0 | 0 | 16 | K | 4 |  |  |  | ROZPOCET | 0 | 0 | 0 | 0 | 0 | 2 | 0 | 16 | -1829900619
42 | K | 7421M0009 | Datová dvouzásuvka 2xRJ45-8 Cat.6 + kryt | ks | 73 |  | 0 |  |  | snížená |  | 0 | 0 | 0 | 0 | 0 | 16 | K | 4 |  |  |  | ROZPOCET | 0 | 0 | 0 | 0 | 0 | 2 | 0 | 16 | 1683894876
43 | K | 7421M0010 | Rámeček jednonásobný | ks | 29 |  | 0 |  |  | snížená |  | 0 | 0 | 0 | 0 | 0 | 16 | K | 4 |  |  |  | ROZPOCET | 0 | 0 | 0 | 0 | 0 | 2 | 0 | 16 | 964362770
44 | K | 7421M0011 | Rámeček dvojnásobný | ks | 73 |  | 0 |  |  | snížená |  | 0 | 0 | 0 | 0 | 0 | 16 | K | 4 |  |  |  | ROZPOCET | 0 | 0 | 0 | 0 | 0 | 2 | 0 | 16 | -2108821915
45 | K | 7421M0012 | WiFi Access Point WiFi Access Point s WiFi 6, 802.11s/b/n/ac/ax až 1200 Mb/s, Dual-band, WPA-PSK a WPA-Enterprise, stropní talířová montáž, pro rozšíření stávajícího systému, napájením přes PoE | ks | 27 |  | 0 |  |  | snížená |  | 0 | 0 | 0 | 0 | 0 | 16 | K | 4 |  |  |  | ROZPOCET | 0 | 0 | 0 | 0 | 0 | 2 | 0 | 16 | 1512985474
46 | K | 7421M0013 | IP EL.VRÁTNÝ 5tl. S KAMEROVÝM MODULEM 1x hlavní jednotka s kamerou (AUDIO+VIDEO) 1x modul pěti tlačítky 1x čtěčka bluetooth a RFID 13.56MHz+125kHz+NFC+UID 1x rám pro instalaci do zdi pro 3moduly 1x krabice pro instalaci do zdi pro 3moduly | ks | 1 |  | 0 |  |  | snížená |  | 0 | 0 | 0 | 0 | 0 | 16 | K | 4 |  |  |  | ROZPOCET | 0 | 0 | 0 | 0 | 0 | 2 | 0 | 16 | 1036484698
47 | K | 7421M0014 | IP EL.VRÁTNÝ 5tl. 1x hlavní jednotka (AUDIO) 1x modul pěti tlačítky 1x čtěčka bluetooth a RFID 13.56MHz+125kHz+NFC+UID 1x rám pro instalaci do zdi pro 3moduly 1x krabice pro instalaci do zdi pro 3moduly | ks | 1 |  | 0 |  |  | snížená |  | 0 | 0 | 0 | 0 | 0 | 16 | K | 4 |  |  |  | ROZPOCET | 0 | 0 | 0 | 0 | 0 | 2 | 0 | 16 | 2143922125
48 | K | 7421M0015 | IP ČTEČKA ČIPŮ 1x Bluetooth & RFID - 125kHz, 13.56MHz, NFC 1x rám pro instalaci do zdi pro 1modul 1x krabice pro instalaci do zdi pro 1modul | ks | 1 |  | 0 |  |  | snížená |  | 0 | 0 | 0 | 0 | 0 | 16 | K | 4 |  |  |  | ROZPOCET | 0 | 0 | 0 | 0 | 0 | 2 | 0 | 16 | -1772087104
49 | K | 7421M0016 | PoE relé přidat do el.vrátného pro ovládání pohonu brány | ks | 2 |  | 0 |  |  | snížená |  | 0 | 0 | 0 | 0 | 0 | 16 | K | 4 |  |  |  | ROZPOCET | 0 | 0 | 0 | 0 | 0 | 2 | 0 | 16 | -242411435
50 | K | 7421M0017 | Licence pro 5 zařízení | ks | 4 |  | 0 |  |  | snížená |  | 0 | 0 | 0 | 0 | 0 | 16 | K | 4 |  |  |  | ROZPOCET | 0 | 0 | 0 | 0 | 0 | 2 | 0 | 16 | 1487810016
51 | K | 7421M0018 | SYSTÉMOVÝ - VIDEOTELEFON IP telefonní přístroj stolní PoE napájení - Počet kláves: 27 , 7 programovatelných funkčních kláves: podržení, přenos, zpráva, sluchátka, ztlumení, opakované vytáčení, hlasitý odposlech ostatní klávesy: ovládání hlasitosti, ztlumení, sluchátka, handsfree klávesa pro hlasitý odposlech,video kodek:H.264 High Profile, H.264, VP8, kvalita videa: 720P (1280x720)-30fps | ks | 1 |  | 0 |  |  | snížená |  | 0 | 0 | 0 | 0 | 0 | 16 | K | 4 |  |  |  | ROZPOCET | 0 | 0 | 0 | 0 | 0 | 2 | 0 | 16 | 1395771821
52 | K | 7421M0019 | VIDEOTELEFON IP telefonní přístroj PoE, 7“ bar.LCD, 29 prog.tl., GigE, 2x USBPoE, Datová rozhraní: Ethernet Síťové služby: Fixed IP, DHCP, PPPoE NAT: NAT (vypnuta v defaultu), DHCP server QoS: DiffServ / ToS / VLAN Displej - typ:Barevný Displej - velikost: 7” TFT-LCD dotykový, 800x480 pix VoIP standardy: SIPv2 Podpora kodeků: Opus, G.711, G.722, G.723.1, G.726, G.729AB, Dynamic Jitter Buffer Peer-to-Peer Mode: Ano Počet SIP účtů: 16 Hlasité telefonování (Hands-Free): Ano Nastavení hlasitosti vyzvánění i hovoru: Ano Podpora IPv6: Ano Podpora rozšiřujících modulů: Ano Napájecí adaptér: 5V DC, 2A (není součástí balení) PoE spotřeba: Max. 10,54 W | ks | 5 |  | 0 |  |  | snížená |  | 0 | 0 | 0 | 0 | 0 | 16 | K | 4 |  |  |  | ROZPOCET | 0 | 0 | 0 | 0 | 0 | 2 | 0 | 16 | -1767213801
53 | K | 7421M0020 | Přípojková telefonní skříň pro 300 párů + pilíř | ks | 1 |  | 0 |  |  | snížená |  | 0 | 0 | 0 | 0 | 0 | 16 | K | 4 |  |  |  | ROZPOCET | 0 | 0 | 0 | 0 | 0 | 2 | 0 | 16 | -2091047247
54 | K | 7421M0021 | Zářezová telefonní svorkovnice telefonní rozpojovací 10párů + držák | ks | 2 |  | 0 |  |  | snížená |  | 0 | 0 | 0 | 0 | 0 | 16 | K | 4 |  |  |  | ROZPOCET | 0 | 0 | 0 | 0 | 0 | 2 | 0 | 16 | 505411701
55 | K | 7421M0022 | Krabice pr.68mm pod omítku | ks | 12 |  | 0 |  |  | snížená |  | 0 | 0 | 0 | 0 | 0 | 16 | K | 4 |  |  |  | ROZPOCET | 0 | 0 | 0 | 0 | 0 | 2 | 0 | 16 | 914184840
56 | K | 7421M0023 | Krabice pr.68mm do betonu | ks | 94 |  | 0 |  |  | snížená |  | 0 | 0 | 0 | 0 | 0 | 16 | K | 4 |  |  |  | ROZPOCET | 0 | 0 | 0 | 0 | 0 | 2 | 0 | 16 | -887243442
57 | K | 7421M0024 | Krabice odbočná s víčkem do betonu | ks | 196 |  | 0 |  |  | snížená |  | 0 | 0 | 0 | 0 | 0 | 16 | K | 4 |  |  |  | ROZPOCET | 0 | 0 | 0 | 0 | 0 | 2 | 0 | 16 | -1543950624
58 | K | 742110504 | Montáž krabic elektroinstalačních s víčkem zapuštěných plastových odbočných kruhových | kus | 86 |  | 0 | CS ÚRS 2024 01 |  | snížená |  | 0 | 0 | 0 | 0 | 0 | 16 | K | 4 |  |  |  | ROZPOCET | 0 | 0 | 0 | 0 | 0 | 2 | 0 | 16 | 1274095791
| Online PSC |  | https://podminky.urs.cz/item/CS_URS_2024_01/742110504 | [14 empty] | Online PSC | 4
59 | K | 7421M0026 | Trubka ohebná pr.23mm do betonu | m | 2180 |  | 0 |  |  | snížená |  | 0 | 0 | 0 | 0 | 0 | 16 | K | 4 |  |  |  | ROZPOCET | 0 | 0 | 0 | 0 | 0 | 2 | 0 | 16 | -112293660
60 | K | 7421M0027 | Trubka ohebná pr.29mm do betonu | m | 4650 |  | 0 |  |  | snížená |  | 0 | 0 | 0 | 0 | 0 | 16 | K | 4 |  |  |  | ROZPOCET | 0 | 0 | 0 | 0 | 0 | 2 | 0 | 16 | -608008601
61 | K | 7421M0028 | Trubka ohebná pr.32mm venkovní UV odolná | m | 78 |  | 0 |  |  | snížená |  | 0 | 0 | 0 | 0 | 0 | 16 | K | 4 |  |  |  | ROZPOCET | 0 | 0 | 0 | 0 | 0 | 2 | 0 | 16 | 1630172795
62 | K | 7421M0029 | Svazkový držák ocelový k připevnění kabelů; W: 33mm; L: 50mm; H: 85mm | ks | 493 |  | 0 |  |  | snížená |  | 0 | 0 | 0 | 0 | 0 | 16 | K | 4 |  |  |  | ROZPOCET | 0 | 0 | 0 | 0 | 0 | 2 | 0 | 16 | -676444718
63 | K | 7421M0030 | Drátěný kabelový žlab 60x60 + VÍKO + uchycení na stěnu každých 1,5m, + příslušenství + spojovací materiál + žár.zinek + upevnění kabelů ve žlabu pomocí stahovacích pásků | m | 346 |  | 0 |  |  | snížená |  | 0 | 0 | 0 | 0 | 0 | 16 | K | 4 |  |  |  | ROZPOCET | 0 | 0 | 0 | 0 | 0 | 2 | 0 | 16 | -1138374
64 | K | 7421M0031 | Drátěný kabelový žlab 60x200 + VÍKO + uchycení na stěnu každých 1,5m, + příslušenství + spojovací materiál + žár.zinek + upevnění kabelů ve žlabu pomocí stahovacích pásků | m | 294 |  | 0 |  |  | snížená |  | 0 | 0 | 0 | 0 | 0 | 16 | K | 4 |  |  |  | ROZPOCET | 0 | 0 | 0 | 0 | 0 | 2 | 0 | 16 | 1015976173
264 | K | 7421M0040 | Drátěný kabelový žlab 60x300 + VÍKO + uchycení na stěnu každých 1,5m, + příslušenství + spojovací materiál + žár.zinek + upevnění kabelů ve žlabu pomocí stahovacích pásků | m | 30 |  | 0 |  |  | snížená |  | 0 | 0 | 0 | 0 | 0 | 16 | K | 4 |  |  |  | ROZPOCET | 0 | 0 | 0 | 0 | 0 | 2 | 0 | 16 | 603165072
65 | K | 7421M0032 | Protipožární ucpávka kabelové trasy dle ČSN (zatmelení otvorů ve zdivu protipožárním tmelem + štítek) | ks | 54 |  | 0 |  |  | snížená |  | 0 | 0 | 0 | 0 | 0 | 16 | K | 4 |  |  |  | ROZPOCET | 0 | 0 | 0 | 0 | 0 | 2 | 0 | 16 | 1772965353
66 | K | 468101411 | Vysekání rýh pro montáž trubek a kabelů v cihelných zdech hloubky do 3 cm a šířky do 3 cm | m | 335 |  | 0 | CS ÚRS 2024 01 |  | snížená |  | 0 | 0 | 0 | 0.002 | 0.67 | 16 | K | 4 |  |  |  | ROZPOCET | 0 | 0 | 0 | 0 | 0 | 2 | 0 | 16 | -2073316624
| Online PSC |  | https://podminky.urs.cz/item/CS_URS_2024_01/468101411 | [14 empty] | Online PSC | 4
67 | K | 468101413 | Vysekání rýh pro montáž trubek a kabelů v cihelných zdech hloubky do 3 cm a šířky přes 5 do 7 cm | m | 232 |  | 0 | CS ÚRS 2024 01 |  | snížená |  | 0 | 0 | 0 | 0.004 | 0.928 | 16 | K | 4 |  |  |  | ROZPOCET | 0 | 0 | 0 | 0 | 0 | 2 | 0 | 16 | -1929946106
| Online PSC |  | https://podminky.urs.cz/item/CS_URS_2024_01/468101413 | [14 empty] | Online PSC | 4
68 | K | 468101431 | Vysekání rýh pro montáž trubek a kabelů v cihelných zdech hloubky přes 5 do 7 cm a šířky do 7 cm | m | 169 |  | 0 | CS ÚRS 2024 01 |  | snížená |  | 0 | 0 | 0 | 0.009 | 1.521 | 16 | K | 4 |  |  |  | ROZPOCET | 0 | 0 | 0 | 0 | 0 | 2 | 0 | 16 | -64990769
| Online PSC |  | https://podminky.urs.cz/item/CS_URS_2024_01/468101431 | [14 empty] | Online PSC | 4
69 | K | 468081311 | Vybourání otvorů ve zdivu cihelném plochy do 0,0225 m2 a tloušťky do 15 cm | kus | 111 |  | 0 | CS ÚRS 2024 01 |  | snížená |  | 0 | 0 | 0 | 0.004 | 0.444 | 16 | K | 4 |  |  |  | ROZPOCET | 0 | 0 | 0 | 0 | 0 | 2 | 0 | 16 | -1291261297
| Online PSC |  | https://podminky.urs.cz/item/CS_URS_2024_01/468081311 | [14 empty] | Online PSC | 4
70 | K | 468081312 | Vybourání otvorů ve zdivu cihelném plochy do 0,0225 m2 a tloušťky přes 15 do 30 cm | kus | 32 |  | 0 | CS ÚRS 2024 01 |  | snížená |  | 0 | 0 | 0 | 0.008 | 0.256 | 16 | K | 4 |  |  |  | ROZPOCET | 0 | 0 | 0 | 0 | 0 | 2 | 0 | 16 | -1299713798
| Online PSC |  | https://podminky.urs.cz/item/CS_URS_2024_01/468081312 | [14 empty] | Online PSC | 4
71 | K | 468094141 | Vyvrtání otvorů pro elektroinstalační krabice ve stěnách z betonu, hloubky do 6 cm | kus | 86 |  | 0 | CS ÚRS 2024 01 |  | snížená |  | 0 | 0 | 0 | 0.0007 | 0.0602 | 16 | K | 4 |  |  |  | ROZPOCET | 0 | 0 | 0 | 0 | 0 | 2 | 0 | 16 | -995881387
| Online PSC |  | https://podminky.urs.cz/item/CS_URS_2024_01/468094141 | [14 empty] | Online PSC | 4
72 | K | 7421M0034 | Frézování rýhy v betonu 30x70mm | m | 426 |  | 0 |  |  | snížená |  | 0 | 0 | 0 | 0.007 | 2.982 | 16 | K | 4 |  |  |  | ROZPOCET | 0 | 0 | 0 | 0 | 0 | 2 | 0 | 16 | 385959010
73 | K | 7421M0035 | Frézování rýhy v betonu 60x150mm | m | 216 |  | 0 |  |  | snížená |  | 0 | 0 | 0 | 0.02 | 4.32 | 16 | K | 4 |  |  |  | ROZPOCET | 0 | 0 | 0 | 0 | 0 | 2 | 0 | 16 | 158330827
74 | K | 997006012 | Úprava stavebního odpadu třídění ruční | t | 11.181 |  | 0 | CS ÚRS 2024 01 |  | snížená |  | 0 | 0 | 0 | 0 | 0 | 16 | K | 4 |  |  |  | ROZPOCET | 0 | 0 | 0 | 0 | 0 | 2 | 0 | 16 | 143483056
| Online PSC |  | https://podminky.urs.cz/item/CS_URS_2024_01/997006012 | [14 empty] | Online PSC | 4
75 | K | 469971111 | Odvoz suti a vybouraných hmot svislá doprava suti a vybouraných hmot za první podlaží | t | 11.181 |  | 0 | CS ÚRS 2024 01 |  | snížená |  | 0 | 0 | 0 | 0 | 0 | 16 | K | 4 |  |  |  | ROZPOCET | 0 | 0 | 0 | 0 | 0 | 2 | 0 | 16 | -916629393
| Online PSC |  | https://podminky.urs.cz/item/CS_URS_2024_01/469971111 | [14 empty] | Online PSC | 4
76 | K | 469971121 | Odvoz suti a vybouraných hmot svislá doprava suti a vybouraných hmot Příplatek k ceně za každé další podlaží | t | 44.724 |  | 0 | CS ÚRS 2024 01 |  | snížená |  | 0 | 0 | 0 | 0 | 0 | 16 | K | 4 |  |  |  | ROZPOCET | 0 | 0 | 0 | 0 | 0 | 2 | 0 | 16 | -651005303
| Online PSC |  | https://podminky.urs.cz/item/CS_URS_2024_01/469971121 | [14 empty] | Online PSC | 4
| VV |  | 11,181*4 |  | 44.724 | [12 empty] | VV | 4 | 2 | True | 1 | ROZPOCET
77 | K | 469972111 | Odvoz suti a vybouraných hmot odvoz suti a vybouraných hmot do 1 km | t | 11.181 |  | 0 | CS ÚRS 2024 01 |  | snížená |  | 0 | 0 | 0 | 0 | 0 | 16 | K | 4 |  |  |  | ROZPOCET | 0 | 0 | 0 | 0 | 0 | 2 | 0 | 16 | 1118197082
| Online PSC |  | https://podminky.urs.cz/item/CS_URS_2024_01/469972111 | [14 empty] | Online PSC | 4
78 | K | 469972121 | Odvoz suti a vybouraných hmot odvoz suti a vybouraných hmot Příplatek k ceně za každý další i započatý 1 km | t | 89.448 |  | 0 | CS ÚRS 2024 01 |  | snížená |  | 0 | 0 | 0 | 0 | 0 | 16 | K | 4 |  |  |  | ROZPOCET | 0 | 0 | 0 | 0 | 0 | 2 | 0 | 16 | -1685373813
| Online PSC |  | https://podminky.urs.cz/item/CS_URS_2024_01/469972121 | [14 empty] | Online PSC | 4
| VV |  | 11,181*8 |  | 89.448 | [12 empty] | VV | 4 | 2 | True | 1 | ROZPOCET
79 | K | 469973120 | Poplatek za uložení stavebního odpadu (skládkovné) na recyklační skládce z prostého betonu zatříděného do Katalogu odpadů pod kódem 17 01 01 | t | 7.362 |  | 0 | CS ÚRS 2024 01 |  | snížená |  | 0 | 0 | 0 | 0 | 0 | 16 | K | 4 |  |  |  | ROZPOCET | 0 | 0 | 0 | 0 | 0 | 2 | 0 | 16 | 335306049
| Online PSC |  | https://podminky.urs.cz/item/CS_URS_2024_01/469973120 | [14 empty] | Online PSC | 4
| VV |  | 11,181-3,819 |  | 7.362 | [12 empty] | VV | 4 | 2 | True | 1 | ROZPOCET
80 | K | 469973122 | Poplatek za uložení stavebního odpadu (skládkovné) na recyklační skládce cihelného zatříděného do Katalogu odpadů pod kódem 17 01 02 | t | 3.819 |  | 0 | CS ÚRS 2024 01 |  | snížená |  | 0 | 0 | 0 | 0 | 0 | 16 | K | 4 |  |  |  | ROZPOCET | 0 | 0 | 0 | 0 | 0 | 2 | 0 | 16 | 1748737016
| Online PSC |  | https://podminky.urs.cz/item/CS_URS_2024_01/469973122 | [14 empty] | Online PSC | 4
81 | K | 7421M0036 | Stavební přípomoce nutné k řádnému dokončení díla | h | 82 |  | 0 |  |  | snížená |  | 0 | 0 | 0 | 0 | 0 | 16 | K | 4 |  |  |  | ROZPOCET | 0 | 0 | 0 | 0 | 0 | 2 | 0 | 16 | -1205423777
82 | K | 7421M0037 | Zabezpečení pracoviště | h | 70 |  | 0 |  |  | snížená |  | 0 | 0 | 0 | 0 | 0 | 16 | K | 4 |  |  |  | ROZPOCET | 0 | 0 | 0 | 0 | 0 | 2 | 0 | 16 | 292264088
83 | K | 7421M0038 | Koordinace s ostatními profesemi | h | 50 |  | 0 |  |  | snížená |  | 0 | 0 | 0 | 0 | 0 | 16 | K | 4 |  |  |  | ROZPOCET | 0 | 0 | 0 | 0 | 0 | 2 | 0 | 16 | 205494685
84 | K | 7421M0039 | Pomocné práce a uvedení do provozu | h | 81 |  | 0 |  |  | snížená |  | 0 | 0 | 0 | 0 | 0 | 16 | K | 4 |  |  |  | ROZPOCET | 0 | 0 | 0 | 0 | 0 | 2 | 0 | 16 | 991327056
| D | 742-2 | DR - DATOVÝ ROZVADĚČ položka dle výkresů č. D.1.8.2. |  |  |  | 0 |  |  |  |  | 0 |  | 0 |  | 0 | 2 | D | 2 |  |  |  | ROZPOCET | [6 empty] | 0
| D | 742-2MA | DR - DATOVÝ ROZVADĚČ materiál položka dle výkresů č. D.1.8.2. |  |  |  | 0 |  |  |  |  | 0 |  | 0 |  | 0 | 2 | D | 3 |  |  |  | ROZPOCET | [6 empty] | 0
85 | M | 7422MA0001 | Datový rozvaděč skříň RACK 19"/42U 600x600x2000mm, + příslušenství s podstavcem. Svařovaný rozvaděč s odnímatelnými bočnicemi a zadním krytem, IP20, nosnost 400 kg. přední dveře bezpečnostní kalené sklo tl. 4 mm, ocelový plech , boční kryty plechové bez perforace, barva černá RAL, příslušný podstavec pro přívod kabelů do rozvaděče 1ks podstavec s prachovým filterm | ks | 1 |  | 0 |  |  | snížená |  | 0 | 0 | 0 | 0 | 0 | 32 | M | 4 |  |  |  | ROZPOCET | 0 | 0 | 0 | 0 | 0 | 2 | 0 | 16 | 1655200194
86 | M | 7422MA0002 | Datový rozvaděč skříň RACK 19"/42U 600x900x2000mm, + příslušenství s podstavcem. Svařovaný rozvaděč s odnímatelnými bočnicemi a zadním krytem, IP20, nosnost 400 kg. přední dveře bezpečnostní kalené sklo tl. 4 mm, ocelový plech , boční kryty plechové bez perforace, barva černá RAL, příslušný podstavec pro přívod kabelů do rozvaděče 1ks podstavec s prachovým filterm | ks | 1 |  | 0 |  |  | snížená |  | 0 | 0 | 0 | 0 | 0 | 32 | M | 4 |  |  |  | ROZPOCET | 0 | 0 | 0 | 0 | 0 | 2 | 0 | 16 | 740696155
87 | M | 7422MA0003 | NÁPLŇ ROZVADĚČE DR 2ks - patch panel Cat.3 50portů UTP 8ks - patch panel Cat.6 24portů UTP 10ks - vyvazovací panel horizontální 2ks - ventilátorový díl s termostatem 4ks - napájecí panel (7ks zásuvek s vypínačem a přepěťovou ochranou) | ks | 1 |  | 0 |  |  | snížená |  | 0 | 0 | 0 | 0 | 0 | 32 | M | 4 |  |  |  | ROZPOCET | 0 | 0 | 0 | 0 | 0 | 2 | 0 | 16 | 22586287
88 | M | 7422MA0004 | Datový switch 48 portů + PoE 740W witch, 48x 1G PoE+; 4x 10G SFP+ port, static routing, napájení 230VAC, 802.3af/at ,740W budget Podpora managementu CLI, Web/SNMP/Telnet. Hlavní Gigabitový, managovatelný L2 switch + static routing PBR 19" Rackmount s fixními porty 10G SFP+ uplink porty Management: CLI, Web/SNMP/Telnet Napájení AC Fanless Forwarding performance: 131 Mpps Switching Capacity: 176 Gbps Porty: 48x 10/100/1000Base-T Ethernet port RJ-45 4x 10G SFP+ port1x console port RJ-45 1x USB 2.0 port Napájení: Fixní: AC 100-240 V Spotřeba: max. 50 W Management: HTTPS Web management/SNMP CLI Telnet Síťové funkcionality: L3 Static routing, PBR 16k MAC 4k VLAN 120 LAG IGMP Snooping Pracovní podmínky: 0°C až +50°C Vlhkost 5 - 95% Rozměry: 440 x 280 x 44 mm, výška 1U Hmotnost: 3 kg | ks | 4 |  | 0 |  |  | snížená |  | 0 | 0 | 0 | 0 | 0 | 32 | M | 4 |  |  |  | ROZPOCET | 0 | 0 | 0 | 0 | 0 | 2 | 0 | 16 | 714684734
89 | M | 7422MA0005 | IP telefonní ústředna - aplikační server HPE DL20 Gen9 E3-1220v6, 16GB, HDD 2x1TB hot plug SATA | ks | 1 |  | 0 |  |  | snížená |  | 0 | 0 | 0 | 0 | 0 | 32 | M | 4 |  |  |  | ROZPOCET | 0 | 0 | 0 | 0 | 0 | 2 | 0 | 16 | 1559940538
90 | M | 7422MA0006 | Software pro IP telefonní ústřednu. Splňuje vlastnosti IP pobočkové ústředny, virtuální ústředny i interkomového serveru. Nahrazuje tradiční hardware ústřednu. Software stačí pouze nainstalovat do PC. Využívá počítačovou síť Max. počet uživatelů: až 5000 Max. počet současných hovorů: až 600 Max. počet současně nahraných hovorů: až 400 Konferenční hovor: až 100 účastníků v konferenci Telefonní seznam: až 10000 záznamů | ks | 1 |  | 0 |  |  | snížená |  | 0 | 0 | 0 | 0 | 0 | 32 | M | 4 |  |  |  | ROZPOCET | 0 | 0 | 0 | 0 | 0 | 2 | 0 | 16 | 1007562495
91 | M | 7422MA0007 | VoIP licence 1 uživatel | ks | 16 |  | 0 |  |  | snížená |  | 0 | 0 | 0 | 0 | 0 | 32 | M | 4 |  |  |  | ROZPOCET | 0 | 0 | 0 | 0 | 0 | 2 | 0 | 16 | 585535060
92 | M | 7422MA0008 | Řídící jednotka WiFi controler + programování - Zařízení určené pro centrální správu bezdrátové sítě - 2x 10/100/1000 metalické porty, 1x RJ-45 - Snadné použití, škálovatelnost, a redundance - Vylepšená architektura pro flexibilní návrh sítě - Komplexní zabezpečení sítě WLAN - IEEE 802.11a/b/g/n AP - Lze připojit až 40 AP - Přistup pro hosty: (až na 2000 hostů) - Payment gateway, Accounting plan, Billing records logs - IEEE 802.3ad Link Aggregation Control Protocol (LACP) - Licence pro 10 zařízení | ks | 1 |  | 0 |  |  | snížená |  | 0 | 0 | 0 | 0 | 0 | 32 | M | 4 |  |  |  | ROZPOCET | 0 | 0 | 0 | 0 | 0 | 2 | 0 | 16 | 1358914093
93 | M | 7422MA0009 | Záložní zdroj UPS 3000VA / 2700W montáž do rack 19" 2U, nastavitelné jmen. výstup. napětí, výstupy: 4x IEC 320 C13 a 2x IEC Jumper, port rozhraní: RJ-45 10/100 Base-T, RJ-45 Serial, SmartSlot, USB; LCD rozhraní, ochrana proti přepětí a rušivým poruchám, | ks | 2 |  | 0 |  |  | snížená |  | 0 | 0 | 0 | 0 | 0 | 32 | M | 4 |  |  |  | ROZPOCET | 0 | 0 | 0 | 0 | 0 | 2 | 0 | 16 | -697438773
94 | M | 7422MA0010 | Patch kabel Cat 6 UTP 1,5m žlutý | ks | 34 |  | 0 |  |  | snížená |  | 0 | 0 | 0 | 0 | 0 | 32 | M | 4 |  |  |  | ROZPOCET | 0 | 0 | 0 | 0 | 0 | 2 | 0 | 16 | -723541973
95 | M | 7422MA0011 | Patch kabel Cat 6 UTP 2m žlutý | ks | 36 |  | 0 |  |  | snížená |  | 0 | 0 | 0 | 0 | 0 | 32 | M | 4 |  |  |  | ROZPOCET | 0 | 0 | 0 | 0 | 0 | 2 | 0 | 16 | 1392705073
96 | M | 7422MA0012 | Patch kabel Cat 6 UTP 2m modrý | ks | 36 |  | 0 |  |  | snížená |  | 0 | 0 | 0 | 0 | 0 | 32 | M | 4 |  |  |  | ROZPOCET | 0 | 0 | 0 | 0 | 0 | 2 | 0 | 16 | 2078497101
97 | M | 7422MA0013 | Patch kabel Cat 6 UTP 3m červený | ks | 40 |  | 0 |  |  | snížená |  | 0 | 0 | 0 | 0 | 0 | 32 | M | 4 |  |  |  | ROZPOCET | 0 | 0 | 0 | 0 | 0 | 2 | 0 | 16 | 2055867957
98 | M | 7422MA0014 | Patch kabel Cat 6 UTP 3m šedý | ks | 40 |  | 0 |  |  | snížená |  | 0 | 0 | 0 | 0 | 0 | 32 | M | 4 |  |  |  | ROZPOCET | 0 | 0 | 0 | 0 | 0 | 2 | 0 | 16 | -1407816451
| D | 7422MTZ | DR - DATOVÝ ROZVADĚČ montáž položka dle výkresů č. D.1.8.2. |  |  |  | 0 |  |  |  |  | 0 |  | 0 |  | 0 | 2 | D | 3 |  |  |  | ROZPOCET | [6 empty] | 0
99 | K | 7422M0001 | Datový rozvaděč skříň RACK 19"/42U 600x600x2000mm, + příslušenství s podstavcem. Svařovaný rozvaděč s odnímatelnými bočnicemi a zadním krytem, IP20, nosnost 400 kg. přední dveře bezpečnostní kalené sklo tl. 4 mm, ocelový plech , boční kryty plechové bez perforace, barva černá RAL, příslušný podstavec pro přívod kabelů do rozvaděče 1ks podstavec s prachovým filterm | ks | 1 |  | 0 |  |  | snížená |  | 0 | 0 | 0 | 0 | 0 | 16 | K | 4 |  |  |  | ROZPOCET | 0 | 0 | 0 | 0 | 0 | 2 | 0 | 16 | 1230045834
100 | K | 7422M0002 | Datový rozvaděč skříň RACK 19"/42U 600x900x2000mm, + příslušenství s podstavcem. Svařovaný rozvaděč s odnímatelnými bočnicemi a zadním krytem, IP20, nosnost 400 kg. přední dveře bezpečnostní kalené sklo tl. 4 mm, ocelový plech , boční kryty plechové bez perforace, barva černá RAL, příslušný podstavec pro přívod kabelů do rozvaděče 1ks podstavec s prachovým filterm | ks | 1 |  | 0 |  |  | snížená |  | 0 | 0 | 0 | 0 | 0 | 16 | K | 4 |  |  |  | ROZPOCET | 0 | 0 | 0 | 0 | 0 | 2 | 0 | 16 | 1700683464
101 | K | 7422M0003 | NÁPLŇ ROZVADĚČE DR 2ks - patch panel Cat.3 50portů UTP 8ks - patch panel Cat.6 24portů UTP 10ks - vyvazovací panel horizontální 2ks - ventilátorový díl s termostatem 4ks - napájecí panel (7ks zásuvek s vypínačem a přepěťovou ochranou) | ks | 1 |  | 0 |  |  | snížená |  | 0 | 0 | 0 | 0 | 0 | 16 | K | 4 |  |  |  | ROZPOCET | 0 | 0 | 0 | 0 | 0 | 2 | 0 | 16 | -2063139691
102 | K | 7422M0004 | Datový switch 48 portů + PoE 740W witch, 48x 1G PoE+; 4x 10G SFP+ port, static routing, napájení 230VAC, 802.3af/at ,740W budget Podpora managementu CLI, Web/SNMP/Telnet. Hlavní Gigabitový, managovatelný L2 switch + static routing PBR 19" Rackmount s fixními porty 10G SFP+ uplink porty Management: CLI, Web/SNMP/Telnet Napájení AC Fanless Forwarding performance: 131 Mpps Switching Capacity: 176 Gbps Porty: 48x 10/100/1000Base-T Ethernet port RJ-45 4x 10G SFP+ port1x console port RJ-45 1x USB 2.0 port Napájení: Fixní: AC 100-240 V Spotřeba: max. 50 W Management: HTTPS Web management/SNMP CLI Telnet Síťové funkcionality: L3 Static routing, PBR 16k MAC 4k VLAN 120 LAG IGMP Snooping Pracovní podmínky: 0°C až +50°C Vlhkost 5 - 95% Rozměry: 440 x 280 x 44 mm, výška 1U Hmotnost: 3 kg | ks | 4 |  | 0 |  |  | snížená |  | 0 | 0 | 0 | 0 | 0 | 16 | K | 4 |  |  |  | ROZPOCET | 0 | 0 | 0 | 0 | 0 | 2 | 0 | 16 | -2090584769
103 | K | 7422M0005 | IP telefonní ústředna - aplikační server HPE DL20 Gen9 E3-1220v6, 16GB, HDD 2x1TB hot plug SATA | ks | 1 |  | 0 |  |  | snížená |  | 0 | 0 | 0 | 0 | 0 | 16 | K | 4 |  |  |  | ROZPOCET | 0 | 0 | 0 | 0 | 0 | 2 | 0 | 16 | 851667965
104 | K | 7422M0006 | Software pro IP telefonní ústřednu. Splňuje vlastnosti IP pobočkové ústředny, virtuální ústředny i interkomového serveru. Nahrazuje tradiční hardware ústřednu. Software stačí pouze nainstalovat do PC. Využívá počítačovou síť Max. počet uživatelů: až 5000 Max. počet současných hovorů: až 600 Max. počet současně nahraných hovorů: až 400 Konferenční hovor: až 100 účastníků v konferenci Telefonní seznam: až 10000 záznamů | ks | 1 |  | 0 |  |  | snížená |  | 0 | 0 | 0 | 0 | 0 | 16 | K | 4 |  |  |  | ROZPOCET | 0 | 0 | 0 | 0 | 0 | 2 | 0 | 16 | -353666293
105 | K | 7422M0007 | VoIP licence 1 uživatel | ks | 16 |  | 0 |  |  | snížená |  | 0 | 0 | 0 | 0 | 0 | 16 | K | 4 |  |  |  | ROZPOCET | 0 | 0 | 0 | 0 | 0 | 2 | 0 | 16 | -1688940491
106 | K | 7422M0008 | Řídící jednotka WiFi controler + programování - Zařízení určené pro centrální správu bezdrátové sítě - 2x 10/100/1000 metalické porty, 1x RJ-45 - Snadné použití, škálovatelnost, a redundance - Vylepšená architektura pro flexibilní návrh sítě - Komplexní zabezpečení sítě WLAN - IEEE 802.11a/b/g/n AP - Lze připojit až 40 AP - Přistup pro hosty: (až na 2000 hostů) - Payment gateway, Accounting plan, Billing records logs - IEEE 802.3ad Link Aggregation Control Protocol (LACP) - Licence pro 10 zařízení | ks | 1 |  | 0 |  |  | snížená |  | 0 | 0 | 0 | 0 | 0 | 16 | K | 4 |  |  |  | ROZPOCET | 0 | 0 | 0 | 0 | 0 | 2 | 0 | 16 | -59299576
107 | K | 7422M0009 | Záložní zdroj UPS 3000VA / 2700W montáž do rack 19" 2U, nastavitelné jmen. výstup. napětí, výstupy: 4x IEC 320 C13 a 2x IEC Jumper, port rozhraní: RJ-45 10/100 Base-T, RJ-45 Serial, SmartSlot, USB; LCD rozhraní, ochrana proti přepětí a rušivým poruchám, | ks | 2 |  | 0 |  |  | snížená |  | 0 | 0 | 0 | 0 | 0 | 16 | K | 4 |  |  |  | ROZPOCET | 0 | 0 | 0 | 0 | 0 | 2 | 0 | 16 | -132402140
108 | K | 7422M0010 | Patch kabel Cat 6 UTP 1,5m žlutý | ks | 34 |  | 0 |  |  | snížená |  | 0 | 0 | 0 | 0 | 0 | 16 | K | 4 |  |  |  | ROZPOCET | 0 | 0 | 0 | 0 | 0 | 2 | 0 | 16 | 1526074636
109 | K | 7422M0011 | Patch kabel Cat 6 UTP 2m žlutý | ks | 36 |  | 0 |  |  | snížená |  | 0 | 0 | 0 | 0 | 0 | 16 | K | 4 |  |  |  | ROZPOCET | 0 | 0 | 0 | 0 | 0 | 2 | 0 | 16 | 735387674
110 | K | 7422M0012 | Patch kabel Cat 6 UTP 2m modrý | ks | 36 |  | 0 |  |  | snížená |  | 0 | 0 | 0 | 0 | 0 | 16 | K | 4 |  |  |  | ROZPOCET | 0 | 0 | 0 | 0 | 0 | 2 | 0 | 16 | -206457014
111 | K | 7422M0013 | Patch kabel Cat 6 UTP 3m červený | ks | 40 |  | 0 |  |  | snížená |  | 0 | 0 | 0 | 0 | 0 | 16 | K | 4 |  |  |  | ROZPOCET | 0 | 0 | 0 | 0 | 0 | 2 | 0 | 16 | -1692205392
112 | K | 7422M0014 | Patch kabel Cat 6 UTP 3m šedý | ks | 40 |  | 0 |  |  | snížená |  | 0 | 0 | 0 | 0 | 0 | 16 | K | 4 |  |  |  | ROZPOCET | 0 | 0 | 0 | 0 | 0 | 2 | 0 | 16 | -2068229434
| D | 742-3 | TELEVIZNÍ ROZVODY položka dle výkresů č. D.1.8.2-8. |  |  |  | 0 |  |  |  |  | 0 |  | 0.09957 |  | 7.4756 | 2 | D | 2 |  |  |  | ROZPOCET | [6 empty] | 0
| D | 742-3MA | TELEVIZNÍ ROZVODY materiál položka dle výkresů č. D.1.8.2-8. |  |  |  | 0 |  |  |  |  | 0 |  | 0.09957 |  | 0 | 2 | D | 3 |  |  |  | ROZPOCET | [6 empty] | 0
113 | M | 7423MA0001 | Koaxiální kabel 75ohmů, vnitřní pro DVB-T2, 31dB/100m/2300MHz B2caS1d1a1 | m | 3310 |  | 0 |  |  | snížená |  | 0 | 0 | 0 | 0 | 0 | 32 | M | 4 |  |  |  | ROZPOCET | 0 | 0 | 0 | 0 | 0 | 2 | 0 | 16 | -1301719031
114 | M | 7423MA0002 | Koaxiální kabel 75ohmů, venkovní pro DVB-T2, 28dB/100m/2300MHz UV stabilní , B2caS1d1a1 | m | 94 |  | 0 |  |  | snížená |  | 0 | 0 | 0 | 0 | 0 | 32 | M | 4 |  |  |  | ROZPOCET | 0 | 0 | 0 | 0 | 0 | 2 | 0 | 16 | 126634606
115 | M | 7423MA0003 | F- konektor vč. ukončení koaxiálního kabelu | ks | 53 |  | 0 |  |  | snížená |  | 0 | 0 | 0 | 0 | 0 | 32 | M | 4 |  |  |  | ROZPOCET | 0 | 0 | 0 | 0 | 0 | 2 | 0 | 16 | 624142190
116 | M | 7423MA0004 | Průchodka a izolace průchodu střechou | ks | 1 |  | 0 |  |  | snížená |  | 0 | 0 | 0 | 0 | 0 | 32 | M | 4 |  |  |  | ROZPOCET | 0 | 0 | 0 | 0 | 0 | 2 | 0 | 16 | -1089032522
117 | M | 7423MA0005 | Účastnická zásuvka, 1xDVB-T, 1xFM, koncová kompletní, design shodný se silnoproudem, bez rámečku | ks | 51 |  | 0 |  |  | snížená |  | 0 | 0 | 0 | 0 | 0 | 32 | M | 4 |  |  |  | ROZPOCET | 0 | 0 | 0 | 0 | 0 | 2 | 0 | 16 | 201685169
118 | M | 34539060 | rámeček dvojnásobný | kus | 51 |  | 0 | CS ÚRS 2024 01 |  | snížená |  | 0 | 2e-05 | 0.00102 | 0 | 0 | 32 | M | 4 |  |  |  | ROZPOCET | 0 | 0 | 0 | 0 | 0 | 2 | 0 | 16 | -848741603
119 | M | 7423MA0007 | Anténní stožár (pozink.) v=2m - trojnožka na dlaždice + výložník pro 1xDVB-T2 + FM | ks | 1 |  | 0 |  |  | snížená |  | 0 | 0 | 0 | 0 | 0 | 32 | M | 4 |  |  |  | ROZPOCET | 0 | 0 | 0 | 0 | 0 | 2 | 0 | 16 | 630280990
120 | M | 7423MA0008 | Výložník pro anténu na stožár l=350mm max.nosnost 45kg | ks | 1 |  | 0 |  |  | snížená |  | 0 | 0 | 0 | 0 | 0 | 32 | M | 4 |  |  |  | ROZPOCET | 0 | 0 | 0 | 0 | 0 | 2 | 0 | 16 | 1224043212
121 | M | 59246003 | dlažba plošná terasová betonová 500x500mm tl 50mm | m2 | 0.75 |  | 0 | CS ÚRS 2024 01 |  | snížená |  | 0 | 0.114 | 0.0855 | 0 | 0 | 32 | M | 4 |  |  |  | ROZPOCET | 0 | 0 | 0 | 0 | 0 | 2 | 0 | 16 | 533907314
| VV |  | 3*0,50*0,50 "pro zatížení trojnožky |  | 0.75 | [12 empty] | VV | 4 | 2 | True | 1 | ROZPOCET
122 | M | 7423MA0010 | Anténa DVB-T2, 470-862MHz, zisk 15,5dB, | ks | 1 |  | 0 |  |  | snížená |  | 0 | 0 | 0 | 0 | 0 | 32 | M | 4 |  |  |  | ROZPOCET | 0 | 0 | 0 | 0 | 0 | 2 | 0 | 16 | 462589770
123 | M | 7423MA0011 | Anténa FM | ks | 1 |  | 0 |  |  | snížená |  | 0 | 0 | 0 | 0 | 0 | 32 | M | 4 |  |  |  | ROZPOCET | 0 | 0 | 0 | 0 | 0 | 2 | 0 | 16 | -1802074416
124 | M | 7423MA0012 | Rozvaděč STA1 - DVB-T2 pro 56 TV přípojek 1x programovatelný zesilovač DVB-T2 s automaticky potlačeným LTE pásmem určené pro systémy společných televizních antén + zdroj 1x rozbočovač 8x násobný + rám 7x rozbočovač 8x násobný + rám 1x plast.rozvodnice IP54 na povrch se zámkem | ks | 1 |  | 0 |  |  | snížená |  | 0 | 0 | 0 | 0 | 0 | 32 | M | 4 |  |  |  | ROZPOCET | 0 | 0 | 0 | 0 | 0 | 2 | 0 | 16 | -1002477384
125 | M | 7423MA0013 | Rozvaděč STA2 - kabelová televize KTUO pro 56 TV přípojek 1x zesilovač koncový pro kabelovou televizi 2x rozbočovač 4xnásobný 7x multitap 8xnásobný odstupňovaný 4x redukce FF 47mm 1x rozbočovač trasový 1x modul vkládací - PIM 4 22x konektor F kompresní 4x kabel koax. COAX 9 AD11 s FRNC 1x ocel.plech rozvodnice nástěnná 600x800x250mmem | ks | 1 |  | 0 |  |  | snížená |  | 0 | 0 | 0 | 0 | 0 | 32 | M | 4 |  |  |  | ROZPOCET | 0 | 0 | 0 | 0 | 0 | 2 | 0 | 16 | 1233975784
126 | M | 7423MA0014 | SVODIČ PŘEPĚTÍ pro koax.kabel 75ohmů + box IP66 (svodič bleskových proudů se stíněním, ochrana koxiálního kabelu | ks | 2 |  | 0 |  |  | snížená |  | 0 | 0 | 0 | 0 | 0 | 32 | M | 4 |  |  |  | ROZPOCET | 0 | 0 | 0 | 0 | 0 | 2 | 0 | 16 | -1920025075
127 | M | 34141029 | vodič propojovací flexibilní jádro Cu lanované izolace PVC 450/750V (H07V-K) 1x16mm2 | m | 48 |  | 0 | CS ÚRS 2024 01 |  | snížená |  | 0 | 0.00017 | 0.00816 | 0 | 0 | 32 | M | 4 |  |  |  | ROZPOCET | 0 | 0 | 0 | 0 | 0 | 2 | 0 | 16 | 2034938155
128 | M | 34571450 | krabice pod omítku PVC přístrojová kruhová D 70mm | kus | 12 |  | 0 | CS ÚRS 2024 01 |  | snížená |  | 0 | 4e-05 | 0.00048 | 0 | 0 | 32 | M | 4 |  |  |  | ROZPOCET | 0 | 0 | 0 | 0 | 0 | 2 | 0 | 16 | -675640241
129 | M | 7423MA0017 | Krabice pr.68mm do betonu | ks | 48 |  | 0 |  |  | snížená |  | 0 | 0 | 0 | 0 | 0 | 32 | M | 4 |  |  |  | ROZPOCET | 0 | 0 | 0 | 0 | 0 | 2 | 0 | 16 | 1048489465
130 | M | 7423MA0018 | Krabice odbočná s víčkem do betonu | ks | 116 |  | 0 |  |  | snížená |  | 0 | 0 | 0 | 0 | 0 | 32 | M | 4 |  |  |  | ROZPOCET | 0 | 0 | 0 | 0 | 0 | 2 | 0 | 16 | -1577369249
131 | M | 34571458 | krabice pod omítku PVC odbočná kruhová D 100mm s víčkem | kus | 49 |  | 0 | CS ÚRS 2024 01 |  | snížená |  | 0 | 9e-05 | 0.00441 | 0 | 0 | 32 | M | 4 |  |  |  | ROZPOCET | 0 | 0 | 0 | 0 | 0 | 2 | 0 | 16 | 1288296085
132 | M | 7423MA0020 | Trubka ohebná pr.23mm do betonu | m | 862 |  | 0 |  |  | snížená |  | 0 | 0 | 0 | 0 | 0 | 32 | M | 4 |  |  |  | ROZPOCET | 0 | 0 | 0 | 0 | 0 | 2 | 0 | 16 | -190540063
133 | M | 7423MA0021 | Trubka ohebná pr.29mm do betonu | m | 496 |  | 0 |  |  | snížená |  | 0 | 0 | 0 | 0 | 0 | 32 | M | 4 |  |  |  | ROZPOCET | 0 | 0 | 0 | 0 | 0 | 2 | 0 | 16 | -1384198142
134 | M | 7423MA0022 | Trubka ohebná pr.32mm venkovní UV odolná | m | 38 |  | 0 |  |  | snížená |  | 0 | 0 | 0 | 0 | 0 | 32 | M | 4 |  |  |  | ROZPOCET | 0 | 0 | 0 | 0 | 0 | 2 | 0 | 16 | 370132281
135 | M | 7423MA0023 | Protipožární ucpávka kabelové trasy dle ČSN (zatmelení otvorů ve zdivu protipožárním tmelem + štítek) | ks | 62 |  | 0 |  |  | snížená |  | 0 | 0 | 0 | 0 | 0 | 32 | M | 4 |  |  |  | ROZPOCET | 0 | 0 | 0 | 0 | 0 | 2 | 0 | 16 | 956770996
| D | 742-3MTZ | TELEVIZNÍ ROZVODY montáž položka dle výkresů č. D.1.8.2-8. |  |  |  | 0 |  |  |  |  | 0 |  | 0 |  | 7.4756 | 2 | D | 3 |  |  |  | ROZPOCET | [6 empty] | 0
136 | K | 7423M0001 | Koaxiální kabel 75ohmů, vnitřní pro DVB-T2, 31dB/100m/2300MHz B2caS1d1a1 | m | 3310 |  | 0 |  |  | snížená |  | 0 | 0 | 0 | 0 | 0 | 16 | K | 4 |  |  |  | ROZPOCET | 0 | 0 | 0 | 0 | 0 | 2 | 0 | 16 | 1797738286
137 | K | 7423M0002 | Koaxiální kabel 75ohmů, venkovní pro DVB-T2, 28dB/100m/2300MHz UV stabilní , B2caS1d1a1 | m | 94 |  | 0 |  |  | snížená |  | 0 | 0 | 0 | 0 | 0 | 16 | K | 4 |  |  |  | ROZPOCET | 0 | 0 | 0 | 0 | 0 | 2 | 0 | 16 | -1110546489
138 | K | 7423M0003 | F- konektor vč. ukončení koaxiálního kabelu | ks | 53 |  | 0 |  |  | snížená |  | 0 | 0 | 0 | 0 | 0 | 16 | K | 4 |  |  |  | ROZPOCET | 0 | 0 | 0 | 0 | 0 | 2 | 0 | 16 | -292308075
139 | K | 7423M0004 | Průchodka a izolace průchodu střechou | ks | 1 |  | 0 |  |  | snížená |  | 0 | 0 | 0 | 0 | 0 | 16 | K | 4 |  |  |  | ROZPOCET | 0 | 0 | 0 | 0 | 0 | 2 | 0 | 16 | 856775432
140 | K | 7423M0005 | Účastnická zásuvka, 1xDVB-T, 1xFM, koncová kompletní, design shodný se silnoproudem, bez rámečku | ks | 51 |  | 0 |  |  | snížená |  | 0 | 0 | 0 | 0 | 0 | 16 | K | 4 |  |  |  | ROZPOCET | 0 | 0 | 0 | 0 | 0 | 2 | 0 | 16 | -1695785330
141 | K | 7423M0006 | Rámeček dvojnásobný | ks | 51 |  | 0 |  |  | snížená |  | 0 | 0 | 0 | 0 | 0 | 16 | K | 4 |  |  |  | ROZPOCET | 0 | 0 | 0 | 0 | 0 | 2 | 0 | 16 | -585325122
142 | K | 7423M0007 | Anténní stožár (pozink.) v=2m - trojnožka na dlaždice + výložník pro 1xDVB-T2 + FM | ks | 1 |  | 0 |  |  | snížená |  | 0 | 0 | 0 | 0 | 0 | 16 | K | 4 |  |  |  | ROZPOCET | 0 | 0 | 0 | 0 | 0 | 2 | 0 | 16 | 2012677779
143 | K | 7423M0008 | Výložník pro anténu na stožár l=350mm max.nosnost 45kg | ks | 1 |  | 0 |  |  | snížená |  | 0 | 0 | 0 | 0 | 0 | 16 | K | 4 |  |  |  | ROZPOCET | 0 | 0 | 0 | 0 | 0 | 2 | 0 | 16 | 879980952
144 | K | 7423M0009 | Betonové dlaždice 50x50x5cm pro zatížení trojnožky | ks | 3 |  | 0 |  |  | snížená |  | 0 | 0 | 0 | 0 | 0 | 16 | K | 4 |  |  |  | ROZPOCET | 0 | 0 | 0 | 0 | 0 | 2 | 0 | 16 | 1325038317
145 | K | 7423M0010 | Anténa DVB-T2, 470-862MHz, zisk 15,5dB, | ks | 1 |  | 0 |  |  | snížená |  | 0 | 0 | 0 | 0 | 0 | 16 | K | 4 |  |  |  | ROZPOCET | 0 | 0 | 0 | 0 | 0 | 2 | 0 | 16 | -427346108
146 | K | 7423M0011 | Anténa FM | ks | 1 |  | 0 |  |  | snížená |  | 0 | 0 | 0 | 0 | 0 | 16 | K | 4 |  |  |  | ROZPOCET | 0 | 0 | 0 | 0 | 0 | 2 | 0 | 16 | 834535759
147 | K | 7423M0012 | Rozvaděč STA1 - DVB-T2 pro 56 TV přípojek 1x programovatelný zesilovač DVB-T2 s automaticky potlačeným LTE pásmem určené pro systémy společných televizních antén + zdroj 1x rozbočovač 8x násobný + rám 7x rozbočovač 8x násobný + rám 1x plast.rozvodnice IP54 na povrch se zámkem | ks | 1 |  | 0 |  |  | snížená |  | 0 | 0 | 0 | 0 | 0 | 16 | K | 4 |  |  |  | ROZPOCET | 0 | 0 | 0 | 0 | 0 | 2 | 0 | 16 | 101230710
148 | K | 7423M0013 | Rozvaděč STA2 - kabelová televize KTUO pro 56 TV přípojek 1x zesilovač koncový pro kabelovou televizi 2x rozbočovač 4xnásobný 7x multitap 8xnásobný odstupňovaný 4x redukce FF 47mm 1x rozbočovač trasový 1x modul vkládací - PIM 4 22x konektor F kompresní 4x kabel koax. COAX 9 AD11 s FRNC 1x ocel.plech rozvodnice nástěnná 600x800x250mmem | ks | 1 |  | 0 |  |  | snížená |  | 0 | 0 | 0 | 0 | 0 | 16 | K | 4 |  |  |  | ROZPOCET | 0 | 0 | 0 | 0 | 0 | 2 | 0 | 16 | -880236601
149 | K | 7423M0014 | SVODIČ PŘEPĚTÍ pro koax.kabel 75ohmů + box IP66 (svodič bleskových proudů se stíněním, ochrana koxiálního kabelu | ks | 2 |  | 0 |  |  | snížená |  | 0 | 0 | 0 | 0 | 0 | 16 | K | 4 |  |  |  | ROZPOCET | 0 | 0 | 0 | 0 | 0 | 2 | 0 | 16 | 156637329
150 | K | 742121001 | Montáž kabelů sdělovacích pro vnitřní rozvody počtu žil do 15 | m | 48 |  | 0 | CS ÚRS 2024 01 |  | snížená |  | 0 | 0 | 0 | 0 | 0 | 16 | K | 4 |  |  |  | ROZPOCET | 0 | 0 | 0 | 0 | 0 | 2 | 0 | 16 | -155902673
| Online PSC |  | https://podminky.urs.cz/item/CS_URS_2024_01/742121001 | [14 empty] | Online PSC | 4
151 | K | 7423M0015 | Krabice pr.68mm pod omítku | ks | 12 |  | 0 |  |  | snížená |  | 0 | 0 | 0 | 0 | 0 | 16 | K | 4 |  |  |  | ROZPOCET | 0 | 0 | 0 | 0 | 0 | 2 | 0 | 16 | -1393693010
152 | K | 7423M0016 | Krabice pr.68mm do betonu | ks | 48 |  | 0 |  |  | snížená |  | 0 | 0 | 0 | 0 | 0 | 16 | K | 4 |  |  |  | ROZPOCET | 0 | 0 | 0 | 0 | 0 | 2 | 0 | 16 | 313249824
153 | K | 7423M0017 | Krabice odbočná s víčkem do betonu | ks | 116 |  | 0 |  |  | snížená |  | 0 | 0 | 0 | 0 | 0 | 16 | K | 4 |  |  |  | ROZPOCET | 0 | 0 | 0 | 0 | 0 | 2 | 0 | 16 | -1339248673
154 | K | 742110504 | Montáž krabic elektroinstalačních s víčkem zapuštěných plastových odbočných kruhových | kus | 49 |  | 0 | CS ÚRS 2024 01 |  | snížená |  | 0 | 0 | 0 | 0 | 0 | 16 | K | 4 |  |  |  | ROZPOCET | 0 | 0 | 0 | 0 | 0 | 2 | 0 | 16 | 1639483258
| Online PSC |  | https://podminky.urs.cz/item/CS_URS_2024_01/742110504 | [14 empty] | Online PSC | 4
155 | K | 7423M0019 | Trubka ohebná pr.23mm do betonu | m | 862 |  | 0 |  |  | snížená |  | 0 | 0 | 0 | 0 | 0 | 16 | K | 4 |  |  |  | ROZPOCET | 0 | 0 | 0 | 0 | 0 | 2 | 0 | 16 | 292130428
156 | K | 7423M0020 | Trubka ohebná pr.29mm do betonu | m | 496 |  | 0 |  |  | snížená |  | 0 | 0 | 0 | 0 | 0 | 16 | K | 4 |  |  |  | ROZPOCET | 0 | 0 | 0 | 0 | 0 | 2 | 0 | 16 | 1236746588
157 | K | 7423M0021 | Trubka ohebná pr.32mm venkovní UV odolná | m | 38 |  | 0 |  |  | snížená |  | 0 | 0 | 0 | 0 | 0 | 16 | K | 4 |  |  |  | ROZPOCET | 0 | 0 | 0 | 0 | 0 | 2 | 0 | 16 | -94545687
158 | K | 7423M0022 | Protipožární ucpávka kabelové trasy dle ČSN (zatmelení otvorů ve zdivu protipožárním tmelem + štítek) | ks | 62 |  | 0 |  |  | snížená |  | 0 | 0 | 0 | 0 | 0 | 16 | K | 4 |  |  |  | ROZPOCET | 0 | 0 | 0 | 0 | 0 | 2 | 0 | 16 | 969113838
159 | K | 468101411 | Vysekání rýh pro montáž trubek a kabelů v cihelných zdech hloubky do 3 cm a šířky do 3 cm | m | 186 |  | 0 | CS ÚRS 2024 01 |  | snížená |  | 0 | 0 | 0 | 0.002 | 0.372 | 16 | K | 4 |  |  |  | ROZPOCET | 0 | 0 | 0 | 0 | 0 | 2 | 0 | 16 | 1464641326
| Online PSC |  | https://podminky.urs.cz/item/CS_URS_2024_01/468101411 | [14 empty] | Online PSC | 4
160 | K | 468101413 | Vysekání rýh pro montáž trubek a kabelů v cihelných zdech hloubky do 3 cm a šířky přes 5 do 7 cm | m | 129 |  | 0 | CS ÚRS 2024 01 |  | snížená |  | 0 | 0 | 0 | 0.004 | 0.516 | 16 | K | 4 |  |  |  | ROZPOCET | 0 | 0 | 0 | 0 | 0 | 2 | 0 | 16 | -987375505
| Online PSC |  | https://podminky.urs.cz/item/CS_URS_2024_01/468101413 | [14 empty] | Online PSC | 4
161 | K | 468101431 | Vysekání rýh pro montáž trubek a kabelů v cihelných zdech hloubky přes 5 do 7 cm a šířky do 7 cm | m | 94 |  | 0 | CS ÚRS 2024 01 |  | snížená |  | 0 | 0 | 0 | 0.009 | 0.846 | 16 | K | 4 |  |  |  | ROZPOCET | 0 | 0 | 0 | 0 | 0 | 2 | 0 | 16 | -1692552382
| Online PSC |  | https://podminky.urs.cz/item/CS_URS_2024_01/468101431 | [14 empty] | Online PSC | 4
162 | K | 468081311 | Vybourání otvorů ve zdivu cihelném plochy do 0,0225 m2 a tloušťky do 15 cm | kus | 62 |  | 0 | CS ÚRS 2024 01 |  | snížená |  | 0 | 0 | 0 | 0.004 | 0.248 | 16 | K | 4 |  |  |  | ROZPOCET | 0 | 0 | 0 | 0 | 0 | 2 | 0 | 16 | 979467860
| Online PSC |  | https://podminky.urs.cz/item/CS_URS_2024_01/468081311 | [14 empty] | Online PSC | 4
163 | K | 468081312 | Vybourání otvorů ve zdivu cihelném plochy do 0,0225 m2 a tloušťky přes 15 do 30 cm | kus | 18 |  | 0 | CS ÚRS 2024 01 |  | snížená |  | 0 | 0 | 0 | 0.008 | 0.144 | 16 | K | 4 |  |  |  | ROZPOCET | 0 | 0 | 0 | 0 | 0 | 2 | 0 | 16 | 512654142
| Online PSC |  | https://podminky.urs.cz/item/CS_URS_2024_01/468081312 | [14 empty] | Online PSC | 4
164 | K | 468094141 | Vyvrtání otvorů pro elektroinstalační krabice ve stěnách z betonu, hloubky do 6 cm | kus | 48 |  | 0 | CS ÚRS 2024 01 |  | snížená |  | 0 | 0 | 0 | 0.0007 | 0.0336 | 16 | K | 4 |  |  |  | ROZPOCET | 0 | 0 | 0 | 0 | 0 | 2 | 0 | 16 | 922649762
| Online PSC |  | https://podminky.urs.cz/item/CS_URS_2024_01/468094141 | [14 empty] | Online PSC | 4
165 | K | 7421M0034 | Frézování rýhy v betonu 30x70mm | m | 348 |  | 0 |  |  | snížená |  | 0 | 0 | 0 | 0.007 | 2.436 | 16 | K | 4 |  |  |  | ROZPOCET | 0 | 0 | 0 | 0 | 0 | 2 | 0 | 16 | -1611103900
166 | K | 7421M0035 | Frézování rýhy v betonu 60x150mm | m | 144 |  | 0 |  |  | snížená |  | 0 | 0 | 0 | 0.02 | 2.88 | 16 | K | 4 |  |  |  | ROZPOCET | 0 | 0 | 0 | 0 | 0 | 2 | 0 | 16 | -697943291
167 | K | 997006012 | Úprava stavebního odpadu třídění ruční | t | 7.476 |  | 0 | CS ÚRS 2024 01 |  | snížená |  | 0 | 0 | 0 | 0 | 0 | 16 | K | 4 |  |  |  | ROZPOCET | 0 | 0 | 0 | 0 | 0 | 2 | 0 | 16 | -1942444480
| Online PSC |  | https://podminky.urs.cz/item/CS_URS_2024_01/997006012 | [14 empty] | Online PSC | 4
168 | K | 469971111 | Odvoz suti a vybouraných hmot svislá doprava suti a vybouraných hmot za první podlaží | t | 7.476 |  | 0 | CS ÚRS 2024 01 |  | snížená |  | 0 | 0 | 0 | 0 | 0 | 16 | K | 4 |  |  |  | ROZPOCET | 0 | 0 | 0 | 0 | 0 | 2 | 0 | 16 | -1255083179
| Online PSC |  | https://podminky.urs.cz/item/CS_URS_2024_01/469971111 | [14 empty] | Online PSC | 4
169 | K | 469971121 | Odvoz suti a vybouraných hmot svislá doprava suti a vybouraných hmot Příplatek k ceně za každé další podlaží | t | 29.904 |  | 0 | CS ÚRS 2024 01 |  | snížená |  | 0 | 0 | 0 | 0 | 0 | 16 | K | 4 |  |  |  | ROZPOCET | 0 | 0 | 0 | 0 | 0 | 2 | 0 | 16 | 252774818
| Online PSC |  | https://podminky.urs.cz/item/CS_URS_2024_01/469971121 | [14 empty] | Online PSC | 4
| VV |  | 7,476*4 |  | 29.904 | [12 empty] | VV | 4 | 2 | True | 1 | ROZPOCET
170 | K | 469972111 | Odvoz suti a vybouraných hmot odvoz suti a vybouraných hmot do 1 km | t | 7.476 |  | 0 | CS ÚRS 2024 01 |  | snížená |  | 0 | 0 | 0 | 0 | 0 | 16 | K | 4 |  |  |  | ROZPOCET | 0 | 0 | 0 | 0 | 0 | 2 | 0 | 16 | 731740966
| Online PSC |  | https://podminky.urs.cz/item/CS_URS_2024_01/469972111 | [14 empty] | Online PSC | 4
171 | K | 469972121 | Odvoz suti a vybouraných hmot odvoz suti a vybouraných hmot Příplatek k ceně za každý další i započatý 1 km | t | 59.808 |  | 0 | CS ÚRS 2024 01 |  | snížená |  | 0 | 0 | 0 | 0 | 0 | 16 | K | 4 |  |  |  | ROZPOCET | 0 | 0 | 0 | 0 | 0 | 2 | 0 | 16 | -413221904
| Online PSC |  | https://podminky.urs.cz/item/CS_URS_2024_01/469972121 | [14 empty] | Online PSC | 4
| VV |  | 7,476*8 |  | 59.808 | [12 empty] | VV | 4 | 2 | True | 1 | ROZPOCET
172 | K | 469973120 | Poplatek za uložení stavebního odpadu (skládkovné) na recyklační skládce z prostého betonu zatříděného do Katalogu odpadů pod kódem 17 01 01 | t | 5.35 |  | 0 | CS ÚRS 2024 01 |  | snížená |  | 0 | 0 | 0 | 0 | 0 | 16 | K | 4 |  |  |  | ROZPOCET | 0 | 0 | 0 | 0 | 0 | 2 | 0 | 16 | -291177475
| Online PSC |  | https://podminky.urs.cz/item/CS_URS_2024_01/469973120 | [14 empty] | Online PSC | 4
| VV |  | 7,476-2,126 |  | 5.35 | [12 empty] | VV | 4 | 2 | True | 1 | ROZPOCET
173 | K | 469973122 | Poplatek za uložení stavebního odpadu (skládkovné) na recyklační skládce cihelného zatříděného do Katalogu odpadů pod kódem 17 01 02 | t | 2.126 |  | 0 | CS ÚRS 2024 01 |  | snížená |  | 0 | 0 | 0 | 0 | 0 | 16 | K | 4 |  |  |  | ROZPOCET | 0 | 0 | 0 | 0 | 0 | 2 | 0 | 16 | -694306254
| Online PSC |  | https://podminky.urs.cz/item/CS_URS_2024_01/469973122 | [14 empty] | Online PSC | 4
174 | K | 7423M0026 | Stavební přípomoce nutné k řádnému dokončení díla | h | 46 |  | 0 |  |  | snížená |  | 0 | 0 | 0 | 0 | 0 | 16 | K | 4 |  |  |  | ROZPOCET | 0 | 0 | 0 | 0 | 0 | 2 | 0 | 16 | -740258079
175 | K | 7423M0027 | Zabezpečení pracoviště | h | 39 |  | 0 |  |  | snížená |  | 0 | 0 | 0 | 0 | 0 | 16 | K | 4 |  |  |  | ROZPOCET | 0 | 0 | 0 | 0 | 0 | 2 | 0 | 16 | -1425005465
176 | K | 7423M0028 | Koordinace s ostatními profesemi | h | 28 |  | 0 |  |  | snížená |  | 0 | 0 | 0 | 0 | 0 | 16 | K | 4 |  |  |  | ROZPOCET | 0 | 0 | 0 | 0 | 0 | 2 | 0 | 16 | -659957451
177 | K | 7423M0029 | Pomocné práce a uvedení do provozu | h | 45 |  | 0 |  |  | snížená |  | 0 | 0 | 0 | 0 | 0 | 16 | K | 4 |  |  |  | ROZPOCET | 0 | 0 | 0 | 0 | 0 | 2 | 0 | 16 | -202387250
| D | 742-4 | SIGNALIZAČNÍ SYSTÉM SESTRA-PACIENT položka dle výkresů č. D.1.8.9-15. |  |  |  | 0 |  |  |  |  | 0 |  | 0.00424 |  | 9.2094 | 2 | D | 2 |  |  |  | ROZPOCET | [6 empty] | 0
| D | 742-4MA | SIGNALIZAČNÍ SYSTÉM SESTRA-PACIENT materiál položka dle výkresů č. D.1.8.9-15. |  |  |  | 0 |  |  |  |  | 0 |  | 0.00424 |  | 0 | 2 | D | 3 |  |  |  | ROZPOCET | [6 empty] | 0
178 | M | 7424MA0001 | Systémový server VoIP Acrios | ks | 1 |  | 0 |  |  | snížená |  | 0 | 0 | 0 | 0 | 0 | 32 | M | 4 |  |  |  | ROZPOCET | 0 | 0 | 0 | 0 | 0 | 2 | 0 | 16 | 1411084547
179 | M | 7424MA0002 | Napáječ 350W 24V IP | ks | 1 |  | 0 |  |  | snížená |  | 0 | 0 | 0 | 0 | 0 | 32 | M | 4 |  |  |  | ROZPOCET | 0 | 0 | 0 | 0 | 0 | 2 | 0 | 16 | -925001626
180 | M | 7424MA0003 | Volací šňůra IP | ks | 50 |  | 0 |  |  | snížená |  | 0 | 0 | 0 | 0 | 0 | 32 | M | 4 |  |  |  | ROZPOCET | 0 | 0 | 0 | 0 | 0 | 2 | 0 | 16 | -746967059
181 | M | 7424MA0004 | Zásuvka volací šňůry s tlačítkem IP | ks | 50 |  | 0 |  |  | snížená |  | 0 | 0 | 0 | 0 | 0 | 32 | M | 4 |  |  |  | ROZPOCET | 0 | 0 | 0 | 0 | 0 | 2 | 0 | 16 | -405388656
182 | M | 7424MA0005 | Terminál personálu signalizační IP | ks | 5 |  | 0 |  |  | snížená |  | 0 | 0 | 0 | 0 | 0 | 32 | M | 4 |  |  |  | ROZPOCET | 0 | 0 | 0 | 0 | 0 | 2 | 0 | 16 | 1821933176
183 | M | 7424MA0006 | Signalizační jednotka IP | ks | 49 |  | 0 |  |  | snížená |  | 0 | 0 | 0 | 0 | 0 | 32 | M | 4 |  |  |  | ROZPOCET | 0 | 0 | 0 | 0 | 0 | 2 | 0 | 16 | -1720618729
184 | M | 7424MA0007 | Táhlo nouzového volání IP | ks | 69 |  | 0 |  |  | snížená |  | 0 | 0 | 0 | 0 | 0 | 32 | M | 4 |  |  |  | ROZPOCET | 0 | 0 | 0 | 0 | 0 | 2 | 0 | 16 | 843241373
185 | M | 7424MA0008 | Táhlo nouzového volání s tlačítkem IP | ks | 24 |  | 0 |  |  | snížená |  | 0 | 0 | 0 | 0 | 0 | 32 | M | 4 |  |  |  | ROZPOCET | 0 | 0 | 0 | 0 | 0 | 2 | 0 | 16 | -171788480
186 | M | 7424MA0009 | Svítidlo IP | ks | 49 |  | 0 |  |  | snížená |  | 0 | 0 | 0 | 0 | 0 | 32 | M | 4 |  |  |  | ROZPOCET | 0 | 0 | 0 | 0 | 0 | 2 | 0 | 16 | -448360386
187 | M | 7424MA0010 | Svítidlo směrové s piezem IP | ks | 4 |  | 0 |  |  | snížená |  | 0 | 0 | 0 | 0 | 0 | 32 | M | 4 |  |  |  | ROZPOCET | 0 | 0 | 0 | 0 | 0 | 2 | 0 | 16 | -125124789
188 | M | 7424MA0011 | Switch modul ZPT IP | ks | 15 |  | 0 |  |  | snížená |  | 0 | 0 | 0 | 0 | 0 | 32 | M | 4 |  |  |  | ROZPOCET | 0 | 0 | 0 | 0 | 0 | 2 | 0 | 16 | 54459958
189 | M | 7424MA0012 | Switch 8 portů | ks | 1 |  | 0 |  |  | snížená |  | 0 | 0 | 0 | 0 | 0 | 32 | M | 4 |  |  |  | ROZPOCET | 0 | 0 | 0 | 0 | 0 | 2 | 0 | 16 | -1713451617
190 | M | 7424MA0013 | Kabel FTP 5E LSOHFR B2caS1d1a1 | m | 620 |  | 0 |  |  | snížená |  | 0 | 0 | 0 | 0 | 0 | 32 | M | 4 |  |  |  | ROZPOCET | 0 | 0 | 0 | 0 | 0 | 2 | 0 | 16 | 1569988451
191 | M | 7424MA0014 | Kabel CHKE-R 2x2,5 B2caS1d1a1 | m | 230 |  | 0 |  |  | snížená |  | 0 | 0 | 0 | 0 | 0 | 32 | M | 4 |  |  |  | ROZPOCET | 0 | 0 | 0 | 0 | 0 | 2 | 0 | 16 | -1566845738
192 | M | 7424MA0015 | Kabel UTP 5E LSOHFR B2caS1d1a1 | m | 1120 |  | 0 |  |  | snížená |  | 0 | 0 | 0 | 0 | 0 | 32 | M | 4 |  |  |  | ROZPOCET | 0 | 0 | 0 | 0 | 0 | 2 | 0 | 16 | 1521772904
193 | M | 7424MA0016 | Konektor RJ45 včetně proměření | ks | 146 |  | 0 |  |  | snížená |  | 0 | 0 | 0 | 0 | 0 | 32 | M | 4 |  |  |  | ROZPOCET | 0 | 0 | 0 | 0 | 0 | 2 | 0 | 16 | 1234968628
194 | M | 7424MA0019 | Krabice KT250 | ks | 15 |  | 0 |  |  | snížená |  | 0 | 0 | 0 | 0 | 0 | 32 | M | 4 |  |  |  | ROZPOCET | 0 | 0 | 0 | 0 | 0 | 2 | 0 | 16 | 1315766539
195 | M | 34571450 | krabice pod omítku PVC přístrojová kruhová D 70mm | kus | 106 |  | 0 | CS ÚRS 2024 01 |  | snížená |  | 0 | 4e-05 | 0.00424 | 0 | 0 | 32 | M | 4 |  |  |  | ROZPOCET | 0 | 0 | 0 | 0 | 0 | 2 | 0 | 16 | 1764181156
196 | M | 7424MA0021 | Krabice pr.68mm do betonu | ks | 252 |  | 0 |  |  | snížená |  | 0 | 0 | 0 | 0 | 0 | 32 | M | 4 |  |  |  | ROZPOCET | 0 | 0 | 0 | 0 | 0 | 2 | 0 | 16 | 1985496924
197 | M | 7424MA0022 | Krabice odbočná s víčkem do betonu | ks | 184 |  | 0 |  |  | snížená |  | 0 | 0 | 0 | 0 | 0 | 32 | M | 4 |  |  |  | ROZPOCET | 0 | 0 | 0 | 0 | 0 | 2 | 0 | 16 | 1470780630
198 | M | 7424MA0024 | SW aktivace sdruženého provozu | ks | 1 |  | 0 |  |  | snížená |  | 0 | 0 | 0 | 0 | 0 | 32 | M | 4 |  |  |  | ROZPOCET | 0 | 0 | 0 | 0 | 0 | 2 | 0 | 16 | 1640377790
199 | M | 7424MA0025 | SW historie volání | ks | 1 |  | 0 |  |  | snížená |  | 0 | 0 | 0 | 0 | 0 | 32 | M | 4 |  |  |  | ROZPOCET | 0 | 0 | 0 | 0 | 0 | 2 | 0 | 16 | -864178571
200 | M | 7424MA0026 | SW licence účastníka | ks | 55 |  | 0 |  |  | snížená |  | 0 | 0 | 0 | 0 | 0 | 32 | M | 4 |  |  |  | ROZPOCET | 0 | 0 | 0 | 0 | 0 | 2 | 0 | 16 | 2065020397
201 | M | 7424MA0027 | Trubka pr.25mm do betonu | m | 1740 |  | 0 |  |  | snížená |  | 0 | 0 | 0 | 0 | 0 | 32 | M | 4 |  |  |  | ROZPOCET | 0 | 0 | 0 | 0 | 0 | 2 | 0 | 16 | -519532954
202 | M | 7424MA0028 | vodič protahovací | m | 1740 |  | 0 |  |  | snížená |  | 0 | 0 | 0 | 0 | 0 | 32 | M | 4 |  |  |  | ROZPOCET | 0 | 0 | 0 | 0 | 0 | 2 | 0 | 16 | 1116286607
203 | M | 7424MA0029 | Závěs volací šnůry | ks | 50 |  | 0 |  |  | snížená |  | 0 | 0 | 0 | 0 | 0 | 32 | M | 4 |  |  |  | ROZPOCET | 0 | 0 | 0 | 0 | 0 | 2 | 0 | 16 | -1800108814
204 | M | 7424MA0030 | Instalační rámeček malý | ks | 93 |  | 0 |  |  | snížená |  | 0 | 0 | 0 | 0 | 0 | 32 | M | 4 |  |  |  | ROZPOCET | 0 | 0 | 0 | 0 | 0 | 2 | 0 | 16 | -2138601976
205 | M | 7424MA0031 | Instalační rámeček malý (SIJ) | ks | 49 |  | 0 |  |  | snížená |  | 0 | 0 | 0 | 0 | 0 | 32 | M | 4 |  |  |  | ROZPOCET | 0 | 0 | 0 | 0 | 0 | 2 | 0 | 16 | 742120600
206 | M | 7424MA0032 | Instalační rámeček malý (ZU ZVST) | ks | 50 |  | 0 |  |  | snížená |  | 0 | 0 | 0 | 0 | 0 | 32 | M | 4 |  |  |  | ROZPOCET | 0 | 0 | 0 | 0 | 0 | 2 | 0 | 16 | 1781509849
207 | M | 7424MA0033 | Svazkový držák ocelový k připevnění kabelů; W: 33mm; L: 50mm; H: 85mm | ks | 280 |  | 0 |  |  | snížená |  | 0 | 0 | 0 | 0 | 0 | 32 | M | 4 |  |  |  | ROZPOCET | 0 | 0 | 0 | 0 | 0 | 2 | 0 | 16 | 1399676614
208 | M | 7424MA0034 | Drátěný kabelový žlab 60x60 + VÍKO + uchycení na stěnu každých 1,5m, + příslušenství + spojovací materiál + žár.zinek + upevnění kabelů ve žlabu pomocí stahovacích pásků | m | 112 |  | 0 |  |  | snížená |  | 0 | 0 | 0 | 0 | 0 | 32 | M | 4 |  |  |  | ROZPOCET | 0 | 0 | 0 | 0 | 0 | 2 | 0 | 16 | 1105496533
209 | M | 7424MA0035 | Protipožární ucpávka kabelové trasy dle ČSN (zatmelení otvorů ve zdivu protipožárním tmelem + štítek) | ks | 46 |  | 0 |  |  | snížená |  | 0 | 0 | 0 | 0 | 0 | 32 | M | 4 |  |  |  | ROZPOCET | 0 | 0 | 0 | 0 | 0 | 2 | 0 | 16 | -1462914298
| D | 7424MTZ | SIGNALIZAČNÍ SYSTÉM SESTRA-PACIENT montáž položka dle výkresů č. D.1.8.9-15. |  |  |  | 0 |  |  |  |  | 0 |  | 0 |  | 9.2094 | 2 | D | 3 |  |  |  | ROZPOCET | [6 empty] | 0
210 | K | 7424M0001 | Systémový server VoIP Acrios | ks | 1 |  | 0 |  |  | snížená |  | 0 | 0 | 0 | 0 | 0 | 16 | K | 4 |  |  |  | ROZPOCET | 0 | 0 | 0 | 0 | 0 | 2 | 0 | 16 | -1784245906
211 | K | 7424M0002 | Napáječ 350W 24V IP | ks | 1 |  | 0 |  |  | snížená |  | 0 | 0 | 0 | 0 | 0 | 16 | K | 4 |  |  |  | ROZPOCET | 0 | 0 | 0 | 0 | 0 | 2 | 0 | 16 | 831933509
212 | K | 7424M0003 | Volací šňůra IP | ks | 50 |  | 0 |  |  | snížená |  | 0 | 0 | 0 | 0 | 0 | 16 | K | 4 |  |  |  | ROZPOCET | 0 | 0 | 0 | 0 | 0 | 2 | 0 | 16 | 2080044226
213 | K | 7424M0004 | Zásuvka volací šňůry s tlačítkem IP | ks | 50 |  | 0 |  |  | snížená |  | 0 | 0 | 0 | 0 | 0 | 16 | K | 4 |  |  |  | ROZPOCET | 0 | 0 | 0 | 0 | 0 | 2 | 0 | 16 | 1799750220
214 | K | 7424M0005 | Terminál personálu signalizační IP | ks | 5 |  | 0 |  |  | snížená |  | 0 | 0 | 0 | 0 | 0 | 16 | K | 4 |  |  |  | ROZPOCET | 0 | 0 | 0 | 0 | 0 | 2 | 0 | 16 | 826376819
215 | K | 7424M0006 | Signalizační jednotka IP | ks | 49 |  | 0 |  |  | snížená |  | 0 | 0 | 0 | 0 | 0 | 16 | K | 4 |  |  |  | ROZPOCET | 0 | 0 | 0 | 0 | 0 | 2 | 0 | 16 | 87525071
216 | K | 7424M0007 | Táhlo nouzového volání IP | ks | 69 |  | 0 |  |  | snížená |  | 0 | 0 | 0 | 0 | 0 | 16 | K | 4 |  |  |  | ROZPOCET | 0 | 0 | 0 | 0 | 0 | 2 | 0 | 16 | -1751964488
217 | K | 7424M0008 | Táhlo nouzového volání s tlačítkem IP | ks | 24 |  | 0 |  |  | snížená |  | 0 | 0 | 0 | 0 | 0 | 16 | K | 4 |  |  |  | ROZPOCET | 0 | 0 | 0 | 0 | 0 | 2 | 0 | 16 | 910548867
218 | K | 7424M0009 | Svítidlo IP | ks | 49 |  | 0 |  |  | snížená |  | 0 | 0 | 0 | 0 | 0 | 16 | K | 4 |  |  |  | ROZPOCET | 0 | 0 | 0 | 0 | 0 | 2 | 0 | 16 | -958089120
219 | K | 7424M0010 | Svítidlo směrové s piezem IP | ks | 4 |  | 0 |  |  | snížená |  | 0 | 0 | 0 | 0 | 0 | 16 | K | 4 |  |  |  | ROZPOCET | 0 | 0 | 0 | 0 | 0 | 2 | 0 | 16 | 1582508338
220 | K | 7424M0011 | Switch modul ZPT IP | ks | 15 |  | 0 |  |  | snížená |  | 0 | 0 | 0 | 0 | 0 | 16 | K | 4 |  |  |  | ROZPOCET | 0 | 0 | 0 | 0 | 0 | 2 | 0 | 16 | 1190368712
221 | K | 7424M0012 | Switch 8 portů | ks | 1 |  | 0 |  |  | snížená |  | 0 | 0 | 0 | 0 | 0 | 16 | K | 4 |  |  |  | ROZPOCET | 0 | 0 | 0 | 0 | 0 | 2 | 0 | 16 | 2088181683
222 | K | 7424M0013 | Kabel FTP 5E LSOHFR B2caS1d1a1 | m | 620 |  | 0 |  |  | snížená |  | 0 | 0 | 0 | 0 | 0 | 16 | K | 4 |  |  |  | ROZPOCET | 0 | 0 | 0 | 0 | 0 | 2 | 0 | 16 | -1373645971
223 | K | 7424M0014 | Kabel CHKE-R 2x2,5 B2caS1d1a1 | m | 230 |  | 0 |  |  | snížená |  | 0 | 0 | 0 | 0 | 0 | 16 | K | 4 |  |  |  | ROZPOCET | 0 | 0 | 0 | 0 | 0 | 2 | 0 | 16 | 1712924321
224 | K | 7424M0015 | Kabel UTP 5E LSOHFR B2caS1d1a1 | m | 1120 |  | 0 |  |  | snížená |  | 0 | 0 | 0 | 0 | 0 | 16 | K | 4 |  |  |  | ROZPOCET | 0 | 0 | 0 | 0 | 0 | 2 | 0 | 16 | 803124328
225 | K | 7424M0016 | Konektor RJ45 včetně proměření | ks | 146 |  | 0 |  |  | snížená |  | 0 | 0 | 0 | 0 | 0 | 16 | K | 4 |  |  |  | ROZPOCET | 0 | 0 | 0 | 0 | 0 | 2 | 0 | 16 | 516441006
226 | K | 7424M0017 | Kontrola a otestování rozvodného vedení | ks | 1 |  | 0 |  |  | snížená |  | 0 | 0 | 0 | 0 | 0 | 16 | K | 4 |  |  |  | ROZPOCET | 0 | 0 | 0 | 0 | 0 | 2 | 0 | 16 | 821266108
227 | K | 7424M0018 | Kontrola provozu a zaškolení | ks | 1 |  | 0 |  |  | snížená |  | 0 | 0 | 0 | 0 | 0 | 16 | K | 4 |  |  |  | ROZPOCET | 0 | 0 | 0 | 0 | 0 | 2 | 0 | 16 | -1137242947
228 | K | 7424M0019 | Krabice KT250 | ks | 15 |  | 0 |  |  | snížená |  | 0 | 0 | 0 | 0 | 0 | 16 | K | 4 |  |  |  | ROZPOCET | 0 | 0 | 0 | 0 | 0 | 2 | 0 | 16 | 133060696
229 | K | 742110504 | Montáž krabic elektroinstalačních s víčkem zapuštěných plastových odbočných kruhových | kus | 106 |  | 0 | CS ÚRS 2024 01 |  | snížená |  | 0 | 0 | 0 | 0 | 0 | 16 | K | 4 |  |  |  | ROZPOCET | 0 | 0 | 0 | 0 | 0 | 2 | 0 | 16 | -1953262111
| Online PSC |  | https://podminky.urs.cz/item/CS_URS_2024_01/742110504 | [14 empty] | Online PSC | 4
230 | K | 7424M0021 | Krabice pr.68mm do betonu | ks | 252 |  | 0 |  |  | snížená |  | 0 | 0 | 0 | 0 | 0 | 16 | K | 4 |  |  |  | ROZPOCET | 0 | 0 | 0 | 0 | 0 | 2 | 0 | 16 | -801187763
231 | K | 7424M0022 | Krabice odbočná s víčkem do betonu | ks | 184 |  | 0 |  |  | snížená |  | 0 | 0 | 0 | 0 | 0 | 16 | K | 4 |  |  |  | ROZPOCET | 0 | 0 | 0 | 0 | 0 | 2 | 0 | 16 | 2085592541
232 | K | 7424M0023 | Naprogramování a konfigurace systému | ks | 1 |  | 0 |  |  | snížená |  | 0 | 0 | 0 | 0 | 0 | 16 | K | 4 |  |  |  | ROZPOCET | 0 | 0 | 0 | 0 | 0 | 2 | 0 | 16 | -384205532
233 | K | 7424M0024 | SW aktivace sdruženého provozu | ks | 1 |  | 0 |  |  | snížená |  | 0 | 0 | 0 | 0 | 0 | 16 | K | 4 |  |  |  | ROZPOCET | 0 | 0 | 0 | 0 | 0 | 2 | 0 | 16 | 229573910
234 | K | 7424M0025 | SW historie volání | ks | 1 |  | 0 |  |  | snížená |  | 0 | 0 | 0 | 0 | 0 | 16 | K | 4 |  |  |  | ROZPOCET | 0 | 0 | 0 | 0 | 0 | 2 | 0 | 16 | -114786922
235 | K | 7424M0026 | SW licence účastníka | ks | 55 |  | 0 |  |  | snížená |  | 0 | 0 | 0 | 0 | 0 | 16 | K | 4 |  |  |  | ROZPOCET | 0 | 0 | 0 | 0 | 0 | 2 | 0 | 16 | 113340818
236 | K | 7424M0027 | Trubka pr.25mm do betonu | m | 1740 |  | 0 |  |  | snížená |  | 0 | 0 | 0 | 0 | 0 | 16 | K | 4 |  |  |  | ROZPOCET | 0 | 0 | 0 | 0 | 0 | 2 | 0 | 16 | 16517568
237 | K | 7424M0028 | vodič protahovací | m | 1740 |  | 0 |  |  | snížená |  | 0 | 0 | 0 | 0 | 0 | 16 | K | 4 |  |  |  | ROZPOCET | 0 | 0 | 0 | 0 | 0 | 2 | 0 | 16 | -505018352
238 | K | 7424M0029 | Závěs volací šnůry | ks | 50 |  | 0 |  |  | snížená |  | 0 | 0 | 0 | 0 | 0 | 16 | K | 4 |  |  |  | ROZPOCET | 0 | 0 | 0 | 0 | 0 | 2 | 0 | 16 | -995861951
239 | K | 7424M0030 | Instalační rámeček malý | ks | 93 |  | 0 |  |  | snížená |  | 0 | 0 | 0 | 0 | 0 | 16 | K | 4 |  |  |  | ROZPOCET | 0 | 0 | 0 | 0 | 0 | 2 | 0 | 16 | 416308974
240 | K | 7424M0031 | Instalační rámeček malý (SIJ) | ks | 49 |  | 0 |  |  | snížená |  | 0 | 0 | 0 | 0 | 0 | 16 | K | 4 |  |  |  | ROZPOCET | 0 | 0 | 0 | 0 | 0 | 2 | 0 | 16 | -475961401
241 | K | 7424M0032 | Instalační rámeček malý (ZU ZVST) | ks | 50 |  | 0 |  |  | snížená |  | 0 | 0 | 0 | 0 | 0 | 16 | K | 4 |  |  |  | ROZPOCET | 0 | 0 | 0 | 0 | 0 | 2 | 0 | 16 | -1078323719
242 | K | 7424M0033 | Svazkový držák ocelový k připevnění kabelů; W: 33mm; L: 50mm; H: 85mm | ks | 280 |  | 0 |  |  | snížená |  | 0 | 0 | 0 | 0 | 0 | 16 | K | 4 |  |  |  | ROZPOCET | 0 | 0 | 0 | 0 | 0 | 2 | 0 | 16 | 1616687246
243 | K | 7424M0034 | Drátěný kabelový žlab 60x60 + VÍKO + uchycení na stěnu každých 1,5m, + příslušenství + spojovací materiál + žár.zinek + upevnění kabelů ve žlabu pomocí stahovacích pásků | m | 112 |  | 0 |  |  | snížená |  | 0 | 0 | 0 | 0 | 0 | 16 | K | 4 |  |  |  | ROZPOCET | 0 | 0 | 0 | 0 | 0 | 2 | 0 | 16 | -1438579935
244 | K | 7424M0035 | Protipožární ucpávka kabelové trasy dle ČSN (zatmelení otvorů ve zdivu protipožárním tmelem + štítek) | ks | 46 |  | 0 |  |  | snížená |  | 0 | 0 | 0 | 0 | 0 | 16 | K | 4 |  |  |  | ROZPOCET | 0 | 0 | 0 | 0 | 0 | 2 | 0 | 16 | -527738678
245 | K | 468101411 | Vysekání rýh pro montáž trubek a kabelů v cihelných zdech hloubky do 3 cm a šířky do 3 cm | m | 380 |  | 0 | CS ÚRS 2024 01 |  | snížená |  | 0 | 0 | 0 | 0.002 | 0.76 | 16 | K | 4 |  |  |  | ROZPOCET | 0 | 0 | 0 | 0 | 0 | 2 | 0 | 16 | 647162421
| Online PSC |  | https://podminky.urs.cz/item/CS_URS_2024_01/468101411 | [14 empty] | Online PSC | 4
246 | K | 468101413 | Vysekání rýh pro montáž trubek a kabelů v cihelných zdech hloubky do 3 cm a šířky přes 5 do 7 cm | m | 249 |  | 0 | CS ÚRS 2024 01 |  | snížená |  | 0 | 0 | 0 | 0.004 | 0.996 | 16 | K | 4 |  |  |  | ROZPOCET | 0 | 0 | 0 | 0 | 0 | 2 | 0 | 16 | 347646338
| Online PSC |  | https://podminky.urs.cz/item/CS_URS_2024_01/468101413 | [14 empty] | Online PSC | 4
247 | K | 468101431 | Vysekání rýh pro montáž trubek a kabelů v cihelných zdech hloubky přes 5 do 7 cm a šířky do 7 cm | m | 164 |  | 0 | CS ÚRS 2024 01 |  | snížená |  | 0 | 0 | 0 | 0.009 | 1.476 | 16 | K | 4 |  |  |  | ROZPOCET | 0 | 0 | 0 | 0 | 0 | 2 | 0 | 16 | -764240531
| Online PSC |  | https://podminky.urs.cz/item/CS_URS_2024_01/468101431 | [14 empty] | Online PSC | 4
248 | K | 468081311 | Vybourání otvorů ve zdivu cihelném plochy do 0,0225 m2 a tloušťky do 15 cm | kus | 82 |  | 0 | CS ÚRS 2024 01 |  | snížená |  | 0 | 0 | 0 | 0.004 | 0.328 | 16 | K | 4 |  |  |  | ROZPOCET | 0 | 0 | 0 | 0 | 0 | 2 | 0 | 16 | -70428923
| Online PSC |  | https://podminky.urs.cz/item/CS_URS_2024_01/468081311 | [14 empty] | Online PSC | 4
249 | K | 468081312 | Vybourání otvorů ve zdivu cihelném plochy do 0,0225 m2 a tloušťky přes 15 do 30 cm | kus | 47 |  | 0 | CS ÚRS 2024 01 |  | snížená |  | 0 | 0 | 0 | 0.008 | 0.376 | 16 | K | 4 |  |  |  | ROZPOCET | 0 | 0 | 0 | 0 | 0 | 2 | 0 | 16 | 430873441
| Online PSC |  | https://podminky.urs.cz/item/CS_URS_2024_01/468081312 | [14 empty] | Online PSC | 4
250 | K | 468094141 | Vyvrtání otvorů pro elektroinstalační krabice ve stěnách z betonu, hloubky do 6 cm | kus | 182 |  | 0 | CS ÚRS 2024 01 |  | snížená |  | 0 | 0 | 0 | 0.0007 | 0.1274 | 16 | K | 4 |  |  |  | ROZPOCET | 0 | 0 | 0 | 0 | 0 | 2 | 0 | 16 | -19567864
| Online PSC |  | https://podminky.urs.cz/item/CS_URS_2024_01/468094141 | [14 empty] | Online PSC | 4
251 | K | 7421M0034 | Frézování rýhy v betonu 30x70mm | m | 238 |  | 0 |  |  | snížená |  | 0 | 0 | 0 | 0.007 | 1.666 | 16 | K | 4 |  |  |  | ROZPOCET | 0 | 0 | 0 | 0 | 0 | 2 | 0 | 16 | 1541715207
252 | K | 7421M0035 | Frézování rýhy v betonu 60x150mm | m | 174 |  | 0 |  |  | snížená |  | 0 | 0 | 0 | 0.02 | 3.48 | 16 | K | 4 |  |  |  | ROZPOCET | 0 | 0 | 0 | 0 | 0 | 2 | 0 | 16 | 1299664090
253 | K | 997006012 | Úprava stavebního odpadu třídění ruční | t | 9.209 |  | 0 | CS ÚRS 2024 01 |  | snížená |  | 0 | 0 | 0 | 0 | 0 | 16 | K | 4 |  |  |  | ROZPOCET | 0 | 0 | 0 | 0 | 0 | 2 | 0 | 16 | 2071648739
| Online PSC |  | https://podminky.urs.cz/item/CS_URS_2024_01/997006012 | [14 empty] | Online PSC | 4
254 | K | 469971111 | Odvoz suti a vybouraných hmot svislá doprava suti a vybouraných hmot za první podlaží | t | 9.209 |  | 0 | CS ÚRS 2024 01 |  | snížená |  | 0 | 0 | 0 | 0 | 0 | 16 | K | 4 |  |  |  | ROZPOCET | 0 | 0 | 0 | 0 | 0 | 2 | 0 | 16 | -553641069
| Online PSC |  | https://podminky.urs.cz/item/CS_URS_2024_01/469971111 | [14 empty] | Online PSC | 4
255 | K | 469971121 | Odvoz suti a vybouraných hmot svislá doprava suti a vybouraných hmot Příplatek k ceně za každé další podlaží | t | 36.836 |  | 0 | CS ÚRS 2024 01 |  | snížená |  | 0 | 0 | 0 | 0 | 0 | 16 | K | 4 |  |  |  | ROZPOCET | 0 | 0 | 0 | 0 | 0 | 2 | 0 | 16 | 1849046502
| Online PSC |  | https://podminky.urs.cz/item/CS_URS_2024_01/469971121 | [14 empty] | Online PSC | 4
| VV |  | 9,209*4 |  | 36.836 | [12 empty] | VV | 4 | 2 | True | 1 | ROZPOCET
256 | K | 469972111 | Odvoz suti a vybouraných hmot odvoz suti a vybouraných hmot do 1 km | t | 9.209 |  | 0 | CS ÚRS 2024 01 |  | snížená |  | 0 | 0 | 0 | 0 | 0 | 16 | K | 4 |  |  |  | ROZPOCET | 0 | 0 | 0 | 0 | 0 | 2 | 0 | 16 | 127625486
| Online PSC |  | https://podminky.urs.cz/item/CS_URS_2024_01/469972111 | [14 empty] | Online PSC | 4
257 | K | 469972121 | Odvoz suti a vybouraných hmot odvoz suti a vybouraných hmot Příplatek k ceně za každý další i započatý 1 km | t | 73.672 |  | 0 | CS ÚRS 2024 01 |  | snížená |  | 0 | 0 | 0 | 0 | 0 | 16 | K | 4 |  |  |  | ROZPOCET | 0 | 0 | 0 | 0 | 0 | 2 | 0 | 16 | -189576407
| Online PSC |  | https://podminky.urs.cz/item/CS_URS_2024_01/469972121 | [14 empty] | Online PSC | 4
| VV |  | 9,209*8 |  | 73.672 | [12 empty] | VV | 4 | 2 | True | 1 | ROZPOCET
258 | K | 469973120 | Poplatek za uložení stavebního odpadu (skládkovné) na recyklační skládce z prostého betonu zatříděného do Katalogu odpadů pod kódem 17 01 01 | t | 5.273 |  | 0 | CS ÚRS 2024 01 |  | snížená |  | 0 | 0 | 0 | 0 | 0 | 16 | K | 4 |  |  |  | ROZPOCET | 0 | 0 | 0 | 0 | 0 | 2 | 0 | 16 | 1782201453
| Online PSC |  | https://podminky.urs.cz/item/CS_URS_2024_01/469973120 | [14 empty] | Online PSC | 4
| VV |  | 9,209-3,936 |  | 5.273 | [12 empty] | VV | 4 | 2 | True | 1 | ROZPOCET
259 | K | 469973122 | Poplatek za uložení stavebního odpadu (skládkovné) na recyklační skládce cihelného zatříděného do Katalogu odpadů pod kódem 17 01 02 | t | 3.936 |  | 0 | CS ÚRS 2024 01 |  | snížená |  | 0 | 0 | 0 | 0 | 0 | 16 | K | 4 |  |  |  | ROZPOCET | 0 | 0 | 0 | 0 | 0 | 2 | 0 | 16 | 1254995130
| Online PSC |  | https://podminky.urs.cz/item/CS_URS_2024_01/469973122 | [14 empty] | Online PSC | 4
260 | K | 7421M0036 | Stavební přípomoce nutné k řádnému dokončení díla | h | 68 |  | 0 |  |  | snížená |  | 0 | 0 | 0 | 0 | 0 | 16 | K | 4 |  |  |  | ROZPOCET | 0 | 0 | 0 | 0 | 0 | 2 | 0 | 16 | 270496833
261 | K | 7421M0037 | Zabezpečení pracoviště | h | 124 |  | 0 |  |  | snížená |  | 0 | 0 | 0 | 0 | 0 | 16 | K | 4 |  |  |  | ROZPOCET | 0 | 0 | 0 | 0 | 0 | 2 | 0 | 16 | -1572311852
262 | K | 7421M0038 | Koordinace s ostatními profesemi | h | 48 |  | 0 |  |  | snížená |  | 0 | 0 | 0 | 0 | 0 | 16 | K | 4 |  |  |  | ROZPOCET | 0 | 0 | 0 | 0 | 0 | 2 | 0 | 16 | 537528935
263 | K | 7421M0039 | Pomocné práce a uvedení do provozu | h | 62 |  | 0 |  |  | snížená |  | 0 | 0 | 0 | 0 | 0 | 16 | K | 4 |  |  |  | ROZPOCET | 0 | 0 | 0 | 0 | 0 | 2 | 0 | 16 | 1347772144

## SO 01O - Domov pro senior...
{31ba078a-5c0f-4e3f-8085-3bcc078a1957}
2
| KRYCÍ LIST SOUPISU PRACÍ | [7 empty] | v --- níže se nacházejí doplnkové a pomocné údaje k sestavám --- v | [8 empty] | False
Stavba:
Domov pro seniory - nový pavilon D - Ústí nad Orlicí
Objekt:
NZPV - Nezpůsobilé výdaje
Soupis:
SO 01 - Domov pro seniory nový pavilon D
Úroveň 3:
SO 01O - Domov pro seniory nový pavilon D oplocení architektonicko-stavební řešení
| KSO: |  | 801 91 31 |  |  | CC-CZ:
| Místo: |  | k.ú.Ústí n.Orlicí p.č.651/9 561/19 561/20 st.3165 |  |  | Datum: | 7. 3. 2024
| Zadavatel: |  |  |  |  | IČ: | 00279676
|  | Město Ústí nad Orlicí, Sychrova 16, 56224 Ústí nO |  |  |  | DIČ: | CZ00279676
| Uchazeč: |  |  |  |  | IČ: | Vyplň údaj
|  | Vyplň údaj |  |  |  | DIČ: | Vyplň údaj
| Projektant: |  |  |  |  | IČ: | 24180611
|  | R21 Architects s.r.o. Mánesova 864/19 12000 Praha2 |  |  |  | DIČ: | CZ24180611
| Zpracovatel: |  |  |  |  | IČ:
DIČ:
Poznámka:
| Cena bez DPH | [5 empty] | 0
|  |  | Základ daně |  |  | Sazba daně | Výše daně
| DPH | základní | 0 |  |  | 21% | 0
|  | snížená | 0 |  |  | 12% | 0
|  | zákl. přenesená | 0 |  |  | 21% | 0
|  | sníž. přenesená | 0 |  |  | 12% | 0
|  | nulová | 0 |  |  | 0% | 0
| Cena s DPH |  |  | v | CZK |  | 0
REKAPITULACE ČLENĚNÍ SOUPISU PRACÍ
Stavba:
Domov pro seniory - nový pavilon D - Ústí nad Orlicí
Objekt:
NZPV - Nezpůsobilé výdaje
Soupis:
SO 01 - Domov pro seniory nový pavilon D
Úroveň 3:
SO 01O - Domov pro seniory nový pavilon D oplocení architektonicko-stavební řešení
Místo: |  |  | k.ú.Ústí n.Orlicí p.č.651/9 561/19 561/20 st.3165 |  |  | Datum: | 7. 3. 2024
Zadavatel: |  |  | Město Ústí nad Orlicí, Sychrova 16, 56224 Ústí nO |  |  | Projektant: | R21 Architects s.r.o. Mánesova 864/19 12000 Praha2
Uchazeč: |  |  | Vyplň údaj |  |  | Zpracovatel:
Kód dílu - Popis | [6 empty] | Cena celkem [CZK]
Náklady stavby celkem | [6 empty] | 0 | [11 empty] | -1
| HSV - Práce a dodávky HSV | [5 empty] | 0
| 1 - Zemní práce | [5 empty] | 0
| 2 - Zakládání | [5 empty] | 0
| 3 - Svislé a kompletní konstrukce | [5 empty] | 0
| 6 - Úpravy povrchů, podlahy a osazování výplní | [5 empty] | 0
| 9 - Ostatní konstrukce a práce, bourání | [5 empty] | 0
| 998 - Přesun hmot | [5 empty] | 0
| PSV - Práce a dodávky PSV | [5 empty] | 0
| 711 - Izolace proti vodě, vlhkosti a plynům | [5 empty] | 0
SOUPIS PRACÍ
Stavba:
Domov pro seniory - nový pavilon D - Ústí nad Orlicí
Objekt:
NZPV - Nezpůsobilé výdaje
Soupis:
SO 01 - Domov pro seniory nový pavilon D
Úroveň 3:
SO 01O - Domov pro seniory nový pavilon D oplocení architektonicko-stavební řešení
Místo: |  |  | k.ú.Ústí n.Orlicí p.č.651/9 561/19 561/20 st.3165 |  |  | Datum: | 7. 3. 2024
Zadavatel: |  |  | Město Ústí nad Orlicí, Sychrova 16, 56224 Ústí nO |  |  | Projektant: | R21 Architects s.r.o. Mánesova 864/19 12000 Praha2
Uchazeč: |  |  | Vyplň údaj |  |  | Zpracovatel:
PČ | Typ | Kód | Popis | MJ | Množství | J.cena [CZK] | Cena celkem [CZK] | Cenová soustava |  | DPH | J. Nh [h] | Nh celkem [h] | J. hmotnost [t] | Hmotnost celkem [t] | J. suť [t] | Suť Celkem [t]
Náklady soupisu celkem | [6 empty] | 0 |  |  |  |  | 0 |  | 99.4368 |  | 0 |  | D | -1 | [10 empty] | 0
| D | HSV | Práce a dodávky HSV |  |  |  | 0 |  |  |  |  | 0 |  | 99.3366 |  | 0 | 1 | D | 0 |  |  |  | ROZPOCET | [6 empty] | 0
| D | 1 | Zemní práce |  |  |  | 0 |  |  |  |  | 0 |  | 37.098 |  | 0 | 1 | D | 1 |  |  |  | ROZPOCET | [6 empty] | 0
1 | K | 132151101 | Hloubení nezapažených rýh šířky do 800 mm strojně s urovnáním dna do předepsaného profilu a spádu v hornině třídy těžitelnosti I skupiny 1 a 2 do 20 m3 | m3 | 10.889 |  | 0 | CS ÚRS 2024 01 |  | základní |  | 0 | 0 | 0 | 0 | 0 | 4 | K | 2 |  |  |  | ROZPOCET | 0 | 0 | 0 | 0 | 0 | 1 | 0 | 4 | 1049607715
| Online PSC |  | https://podminky.urs.cz/item/CS_URS_2024_01/132151101 | [14 empty] | Online PSC | 2
| VV |  | (18,849+4,75+3,90+2,748)*0,40*0,90 "viz přílohy PD : D.1.1.7 |  | 10.889 | [12 empty] | VV | 2 | 2 | True | 1 | ROZPOCET
2 | K | 132154202 | Hloubení zapažených rýh šířky přes 800 do 2 000 mm strojně s urovnáním dna do předepsaného profilu a spádu v hornině třídy těžitelnosti I skupiny 1 a 2 přes 20 do 50 m3 | m3 | 20.622 |  | 0 | CS ÚRS 2024 01 |  | základní |  | 0 | 0 | 0 | 0 | 0 | 4 | K | 2 |  |  |  | ROZPOCET | 0 | 0 | 0 | 0 | 0 | 1 | 0 | 4 | 1478096679
| Online PSC |  | https://podminky.urs.cz/item/CS_URS_2024_01/132154202 | [14 empty] | Online PSC | 2
| VV |  | 19,572*0,90*1,05+2,25*0,90*1,05 "viz přílohy PD : D.1.1.7 |  | 20.622 | [12 empty] | VV | 2 | 2 | True | 1 | ROZPOCET
3 | K | 162351103 | Vodorovné přemístění výkopku nebo sypaniny po suchu na obvyklém dopravním prostředku, bez naložení výkopku, avšak se složením bez rozhrnutí z horniny třídy těžitelnosti I skupiny 1 až 3 na vzdálenost přes 50 do 500 m | m3 | 26.34 |  | 0 | CS ÚRS 2024 01 |  | základní |  | 0 | 0 | 0 | 0 | 0 | 4 | K | 2 |  |  |  | ROZPOCET | 0 | 0 | 0 | 0 | 0 | 1 | 0 | 4 | 1302817719
| Online PSC |  | https://podminky.urs.cz/item/CS_URS_2024_01/162351103 | [14 empty] | Online PSC | 2
| VV |  | 2,865*2+20,610 "viz položky 174151101 |  | 26.34 | [12 empty] | VV | 2 | 2 | True | 1 | ROZPOCET
4 | K | 162751116 | Vodorovné přemístění výkopku nebo sypaniny po suchu na obvyklém dopravním prostředku, bez naložení výkopku, avšak se složením bez rozhrnutí z horniny třídy těžitelnosti I skupiny 1 až 3 na vzdálenost přes 8 000 do 9 000 m | m3 | 28.646 |  | 0 | CS ÚRS 2024 01 |  | základní |  | 0 | 0 | 0 | 0 | 0 | 4 | K | 2 |  |  |  | ROZPOCET | 0 | 0 | 0 | 0 | 0 | 1 | 0 | 4 | -1705450291
| Online PSC |  | https://podminky.urs.cz/item/CS_URS_2024_01/162751116 | [14 empty] | Online PSC | 2
| VV |  | 10,889+20,622-2,865 "viz položky 132151101 132154202 174151101 |  | 28.646 | [12 empty] | VV | 2 | 2 | True | 1 | ROZPOCET
5 | K | 167111101 | Nakládání, skládání a překládání neulehlého výkopku nebo sypaniny ručně nakládání, z hornin třídy těžitelnosti I, skupiny 1 až 3 | m3 | 23.475 |  | 0 | CS ÚRS 2024 01 |  | základní |  | 0 | 0 | 0 | 0 | 0 | 4 | K | 2 |  |  |  | ROZPOCET | 0 | 0 | 0 | 0 | 0 | 1 | 0 | 4 | 1754883857
| Online PSC |  | https://podminky.urs.cz/item/CS_URS_2024_01/167111101 | [14 empty] | Online PSC | 2
| VV |  | 23,475 "viz položky 174151101 |  | 23.475 | [12 empty] | VV | 2 | 2 | True | 1 | ROZPOCET
6 | K | 171201231 | Poplatek za uložení stavebního odpadu na recyklační skládce (skládkovné) zeminy a kamení zatříděného do Katalogu odpadů pod kódem 17 05 04 | t | 54.427 |  | 0 | CS ÚRS 2024 01 |  | základní |  | 0 | 0 | 0 | 0 | 0 | 4 | K | 2 |  |  |  | ROZPOCET | 0 | 0 | 0 | 0 | 0 | 1 | 0 | 4 | -1465735437
| Online PSC |  | https://podminky.urs.cz/item/CS_URS_2024_01/171201231 | [14 empty] | Online PSC | 2
| VV |  | 28,646*1,900 |  | 54.427 | [12 empty] | VV | 2 | 2 | True | 1 | ROZPOCET
7 | K | 171251201 | Uložení sypaniny na skládky nebo meziskládky bez hutnění s upravením uložené sypaniny do předepsaného tvaru | m3 | 31.511 |  | 0 | CS ÚRS 2024 01 |  | základní |  | 0 | 0 | 0 | 0 | 0 | 4 | K | 2 |  |  |  | ROZPOCET | 0 | 0 | 0 | 0 | 0 | 1 | 0 | 4 | -1799914807
| Online PSC |  | https://podminky.urs.cz/item/CS_URS_2024_01/171251201 | [14 empty] | Online PSC | 2
| VV |  | 10,889+20,622 "viz položky 132151101 132154202 |  | 31.511 | [12 empty] | VV | 2 | 2 | True | 1 | ROZPOCET
8 | K | 174151101 | Zásyp sypaninou z jakékoliv horniny strojně s uložením výkopku ve vrstvách se zhutněním jam, šachet, rýh nebo kolem objektů v těchto vykopávkách | m3 | 23.475 |  | 0 | CS ÚRS 2024 01 |  | základní |  | 0 | 0 | 0 | 0 | 0 | 4 | K | 2 |  |  |  | ROZPOCET | 0 | 0 | 0 | 0 | 0 | 1 | 0 | 4 | -1614623886
| Online PSC |  | https://podminky.urs.cz/item/CS_URS_2024_01/174151101 | [14 empty] | Online PSC | 2
| VV |  | (18,849+4,75+3,90+2,748)*(0,10+0,10)*0,15+19,572*0,10*0,30+19,572*0,20*0,35 |  | 2.865 | [12 empty] | VV | 2 | 2 | True | 0 | ROZPOCET
| VV |  | Mezisoučet |  | 2.865 | [12 empty] | VV | 2 | 3 | True | 0 | ROZPOCET
| VV |  | 19,572*0,10*0,30+19,572*0,65*0,50+19,572*0,70*0,75+2,25*0,10*2*0,30+2,25*(0,65+0,20)*0,35 |  | 18.028 | [12 empty] | VV | 2 | 2 | True | 0 | ROZPOCET
| VV |  | 2,25*0,65*0,15+2,25*0,70*1,50 |  | 2.582 | [12 empty] | VV | 2 | 2 | True | 0 | ROZPOCET
| VV |  | Mezisoučet |  | 20.61 | [12 empty] | VV | 2 | 3 | True | 0 | ROZPOCET
| VV |  | viz přílohy PD : D.1.1.7 | [14 empty] | VV | 2 | 1 | True | 0 | ROZPOCET
| VV |  | Součet |  | 23.475 | [12 empty] | VV | 2 | 4 | True | 1 | ROZPOCET
9 | M | 58331202 | štěrkodrť netříděná do 100mm | t | 37.098 |  | 0 | CS ÚRS 2024 01 |  | základní |  | 0 | 1 | 37.098 | 0 | 0 | 8 | M | 2 |  |  |  | ROZPOCET | 0 | 0 | 0 | 0 | 0 | 1 | 0 | 4 | 1458431025
| VV |  | 20,610*1,800 |  | 37.098 | [12 empty] | VV | 2 | 2 | True | 1 | ROZPOCET
| D | 2 | Zakládání |  |  |  | 0 |  |  |  |  | 0 |  | 38.5998 |  | 0 | 1 | D | 1 |  |  |  | ROZPOCET | [6 empty] | 0
10 | K | 274313711 | Základy z betonu prostého pasy betonu kamenem neprokládaného tř. C 20/25 | m3 | 15.284 |  | 0 | CS ÚRS 2024 01 |  | základní |  | 0 | 2.5019 | 38.2386 | 0 | 0 | 4 | K | 2 |  |  |  | ROZPOCET | 0 | 0 | 0 | 0 | 0 | 1 | 0 | 4 | -1779870607
| Online PSC |  | https://podminky.urs.cz/item/CS_URS_2024_01/274313711 | [14 empty] | Online PSC | 2
| VV |  | (18,849+4,75+3,90+2,748)*0,40*0,75*1,035+19,572*0,90*0,30+2,25*0,90*0,30 |  | 15.284 | [12 empty] | VV | 2 | 2 | True | 1 | ROZPOCET
| VV |  | viz přílohy PD : D.1.1.7 | [14 empty] | VV | 2 | 1 | True | 0 | ROZPOCET
11 | K | 274351121 | Bednění základů pasů rovné zřízení | m2 | 13.633 |  | 0 | CS ÚRS 2024 01 |  | základní |  | 0 | 0.00269 | 0.036673 | 0 | 0 | 4 | K | 2 |  |  |  | ROZPOCET | 0 | 0 | 0 | 0 | 0 | 1 | 0 | 4 | 712396237
| Online PSC |  | https://podminky.urs.cz/item/CS_URS_2024_01/274351121 | [14 empty] | Online PSC | 2
| VV |  | (19,572+0,90)*2*0,30+2,25*2*0,30 "viz přílohy PD : D.1.1.7 |  | 13.633 | [12 empty] | VV | 2 | 2 | True | 1 | ROZPOCET
12 | K | 274351122 | Bednění základů pasů rovné odstranění | m2 | 13.633 |  | 0 | CS ÚRS 2024 01 |  | základní |  | 0 | 0 | 0 | 0 | 0 | 4 | K | 2 |  |  |  | ROZPOCET | 0 | 0 | 0 | 0 | 0 | 1 | 0 | 4 | 1252592957
| Online PSC |  | https://podminky.urs.cz/item/CS_URS_2024_01/274351122 | [14 empty] | Online PSC | 2
| VV |  | (19,572+0,90)*2*0,30+2,25*2*0,30 "viz přílohy PD : D.1.1.7 |  | 13.633 | [12 empty] | VV | 2 | 2 | True | 1 | ROZPOCET
13 | K | 274361821 | Výztuž základů pasů z betonářské oceli 10 505 (R) nebo BSt 500 | t | 0.306 |  | 0 | CS ÚRS 2024 01 |  | základní |  | 0 | 1.0606 | 0.32455 | 0 | 0 | 4 | K | 2 |  |  |  | ROZPOCET | 0 | 0 | 0 | 0 | 0 | 1 | 0 | 4 | 618829599
| Online PSC |  | https://podminky.urs.cz/item/CS_URS_2024_01/274361821 | [14 empty] | Online PSC | 2
| VV |  | 15,284*0,020 "0,050 t na m3 betonu |  | 0.306 | [12 empty] | VV | 2 | 2 | True | 1 | ROZPOCET
| D | 3 | Svislé a kompletní konstrukce |  |  |  | 0 |  |  |  |  | 0 |  | 21.411 |  | 0 | 1 | D | 1 |  |  |  | ROZPOCET | [6 empty] | 0
14 | K | 311113143 | Nadzákladové zdi z betonových tvárnic ztraceného bednění hladkých, včetně výplně z betonu třídy C 20/25, tloušťky zdiva přes 200 do 250 mm | m2 | 10.911 |  | 0 | CS ÚRS 2024 01 |  | základní |  | 0 | 0.5496 | 5.9967 | 0 | 0 | 4 | K | 2 |  |  |  | ROZPOCET | 0 | 0 | 0 | 0 | 0 | 1 | 0 | 4 | -28902757
| Online PSC |  | https://podminky.urs.cz/item/CS_URS_2024_01/311113143 | [14 empty] | Online PSC | 2
| VV |  | 19,572*0,50+2,25*0,50 "viz přílohy PD : D.1.1.7 |  | 10.911 | [12 empty] | VV | 2 | 2 | True | 1 | ROZPOCET
15 | K | 311361821 | Výztuž nadzákladových zdí nosných svislých nebo odkloněných od svislice, rovných nebo oblých z betonářské oceli 10 505 (R) nebo BSt 500 | t | 0.109 |  | 0 | CS ÚRS 2024 01 |  | základní |  | 0 | 1.0492 | 0.11436 | 0 | 0 | 4 | K | 2 |  |  |  | ROZPOCET | 0 | 0 | 0 | 0 | 0 | 1 | 0 | 4 | -2061544362
| Online PSC |  | https://podminky.urs.cz/item/CS_URS_2024_01/311361821 | [14 empty] | Online PSC | 2
| VV |  | 10,911*0,20*0,050 "0,050 t na m3 betonu viz položka 311113143 |  | 0.109 | [12 empty] | VV | 2 | 2 | True | 1 | ROZPOCET
16 | K | 338171115 | Montáž sloupků a vzpěr plotových ocelových trubkových nebo profilovaných výšky do 2 m ukotvením k pevnému podkladu | kus | 50 |  | 0 | CS ÚRS 2024 01 |  | základní |  | 0 | 0 | 0 | 0 | 0 | 4 | K | 2 |  |  |  | ROZPOCET | 0 | 0 | 0 | 0 | 0 | 1 | 0 | 4 | 666673947
| Online PSC |  | https://podminky.urs.cz/item/CS_URS_2024_01/338171115 | [14 empty] | Online PSC | 2
| VV |  | 30+20 "Z55 Z56 viz přílohy PD : D.1.1.31 |  | 50 | [12 empty] | VV | 2 | 2 | True | 1 | ROZPOCET
17 | K | 348171320 | Montáž oplocení z dílců kovových z profilové oceli, trubek nebo tenkostěnných profilů hmotnosti 1 m oplocení přes 15 do 30 kg | m | 51.7 |  | 0 | CS ÚRS 2024 01 |  | základní |  | 0 | 0 | 0 | 0 | 0 | 4 | K | 2 |  |  |  | ROZPOCET | 0 | 0 | 0 | 0 | 0 | 1 | 0 | 4 | 1823493066
| Online PSC |  | https://podminky.urs.cz/item/CS_URS_2024_01/348171320 | [14 empty] | Online PSC | 2
| VV |  | 30,00+21,70 "Z55 Z56 viz přílohy PD : D.1.1.31 |  | 51.7 | [12 empty] | VV | 2 | 2 | True | 1 | ROZPOCET
18 | M | 553422771Z55 | Oplocení ocelové žárově zinkované s nátěrem RAL 7016 délky 30 m výšky 1 000 mm včetně kotvení a výrobní dokumentace dle přílohy PD : D.1.1.31 ozn. 55 | kus | 1 |  | 0 |  |  | základní |  | 0 | 0.74792 | 0.74792 | 0 | 0 | 8 | M | 2 |  |  |  | ROZPOCET | 0 | 0 | 0 | 0 | 0 | 1 | 0 | 4 | 1495075902
19 | M | 553422781Z56 | Oplocení ocelové žárově zinkované s nátěrem RAL 7016 délky 30 m výšky 1 000 mm včetně kotvení a výrobní dokumentace dle přílohy PD : D.1.1.31 ozn. 56 | kus | 1 |  | 0 |  |  | základní |  | 0 | 0.49567 | 0.49567 | 0 | 0 | 8 | M | 2 |  |  |  | ROZPOCET | 0 | 0 | 0 | 0 | 0 | 1 | 0 | 4 | -649037992
20 | K | 348272158X10 | Ploty z tvárnic betonových plotová zeď na maltu cementovou včetně vyplnění betonem C20/25 XC2 a výztuží z betonářské oceli a spárování současně při zdění z tvarovek jednostranně štípaných, dutých přírodních, tloušťka zdiva 195 mm | m2 | 46.119 |  | 0 |  |  | základní |  | 0 | 0.2631 | 12.1339 | 0 | 0 | 4 | K | 2 |  |  |  | ROZPOCET | 0 | 0 | 0 | 0 | 0 | 1 | 0 | 4 | 890004461
| VV |  | (18,715+5,30+3,80+2,70)*0,60+19,80*1,20+2,25*1,80 "viz přílohy PD : D.1.1.8 |  | 46.119 | [12 empty] | VV | 2 | 2 | True | 1 | ROZPOCET
21 | K | 348272513 | Ploty z tvárnic betonových plotová stříška lepená mrazuvzdorným lepidlem z tvarovek hladkých nebo štípaných, sedlového tvaru přírodních, tloušťka zdiva 195 mm | m | 52.815 |  | 0 | CS ÚRS 2024 01 |  | základní |  | 0 | 0.0364 | 1.9225 | 0 | 0 | 4 | K | 2 |  |  |  | ROZPOCET | 0 | 0 | 0 | 0 | 0 | 1 | 0 | 4 | -1404890391
| Online PSC |  | https://podminky.urs.cz/item/CS_URS_2024_01/348272513 | [14 empty] | Online PSC | 2
| VV |  | 18,815+5,35+3,80+2,75+19,80+2,30 "viz přílohy PD : D.1.1.8 |  | 52.815 | [12 empty] | VV | 2 | 2 | True | 1 | ROZPOCET
| D | 6 | Úpravy povrchů, podlahy a osazování výplní |  |  |  | 0 |  |  |  |  | 0 |  | 2.1938 |  | 0 | 1 | D | 1 |  |  |  | ROZPOCET | [6 empty] | 0
22 | K | 632451455 | Potěr pískocementový běžný tl. přes 40 do 50 mm tř. C 20 | m2 | 19.64 |  | 0 | CS ÚRS 2024 01 |  | základní |  | 0 | 0.1117 | 2.1938 | 0 | 0 | 4 | K | 2 |  |  |  | ROZPOCET | 0 | 0 | 0 | 0 | 0 | 1 | 0 | 4 | -2079584261
| Online PSC |  | https://podminky.urs.cz/item/CS_URS_2024_01/632451455 | [14 empty] | Online PSC | 2
| VV |  | 19,572*0,90+2,25*0,90 "viz přílohy PD : D.1.1.7 |  | 19.64 | [12 empty] | VV | 2 | 2 | True | 1 | ROZPOCET
| D | 9 | Ostatní konstrukce a práce, bourání |  |  |  | 0 |  |  |  |  | 0 |  | 0.034 |  | 0 | 1 | D | 1 |  |  |  | ROZPOCET | [6 empty] | 0
23 | K | 953961213 | Kotva chemická s vyvrtáním otvoru do betonu, železobetonu nebo tvrdého kamene chemická patrona, velikost M 12, hloubka 110 mm | kus | 200 |  | 0 | CS ÚRS 2024 01 |  | základní |  | 0 | 4e-05 | 0.008 | 0 | 0 | 4 | K | 2 |  |  |  | ROZPOCET | 0 | 0 | 0 | 0 | 0 | 1 | 0 | 4 | -1302713021
| Online PSC |  | https://podminky.urs.cz/item/CS_URS_2024_01/953961213 | [14 empty] | Online PSC | 2
| VV |  | 30*4+20*4 "Z55 Z56 viz přílohy PD : D.1.1.31 |  | 200 | [12 empty] | VV | 2 | 2 | True | 1 | ROZPOCET
24 | K | 953965121 | Kotva chemická s vyvrtáním otvoru kotevní šrouby pro chemické kotvy, velikost M 12, délka 160 mm | kus | 200 |  | 0 | CS ÚRS 2024 01 |  | základní |  | 0 | 0.00013 | 0.026 | 0 | 0 | 4 | K | 2 |  |  |  | ROZPOCET | 0 | 0 | 0 | 0 | 0 | 1 | 0 | 4 | 982387536
| Online PSC |  | https://podminky.urs.cz/item/CS_URS_2024_01/953965121 | [14 empty] | Online PSC | 2
| VV |  | 30*4+20*4 "Z55 Z56 viz přílohy PD : D.1.1.31 |  | 200 | [12 empty] | VV | 2 | 2 | True | 1 | ROZPOCET
| D | 998 | Přesun hmot |  |  |  | 0 |  |  |  |  | 0 |  | 0 |  | 0 | 1 | D | 1 |  |  |  | ROZPOCET | [6 empty] | 0
25 | K | 998232110 | Přesun hmot pro oplocení se svislou nosnou konstrukcí zděnou z cihel, tvárnic, bloků, popř. kovovou nebo dřevěnou vodorovná dopravní vzdálenost do 50 m, pro oplocení výšky do 3 m | t | 99.337 |  | 0 | CS ÚRS 2024 01 |  | základní |  | 0 | 0 | 0 | 0 | 0 | 16 | K | 2 |  |  |  | ROZPOCET | 0 | 0 | 0 | 0 | 0 | 1 | 0 | 16 | 765410767
| Online PSC |  | https://podminky.urs.cz/item/CS_URS_2024_01/998232110 | [14 empty] | Online PSC | 2
| D | PSV | Práce a dodávky PSV |  |  |  | 0 |  |  |  |  | 0 |  | 0.10015 |  | 0 | 2 | D | 0 |  |  |  | ROZPOCET | [6 empty] | 0
| D | 711 | Izolace proti vodě, vlhkosti a plynům |  |  |  | 0 |  |  |  |  | 0 |  | 0.10015 |  | 0 | 2 | D | 1 |  |  |  | ROZPOCET | [6 empty] | 0
26 | K | 711113117 | Izolace proti zemní vlhkosti natěradly a tmely za studena na ploše vodorovné V těsnicí stěrkou jednosložkovu na bázi cementu | m2 | 13.141 |  | 0 | CS ÚRS 2024 01 |  | základní |  | 0 | 0.0035 | 0.045993 | 0 | 0 | 16 | K | 2 |  |  |  | ROZPOCET | 0 | 0 | 0 | 0 | 0 | 1 | 0 | 16 | -1423147580
| Online PSC |  | https://podminky.urs.cz/item/CS_URS_2024_01/711113117 | [14 empty] | Online PSC | 2
| VV |  | (18,715+5,30+3,80+2,70)*0,25+19,80*0,25+2,25*0,25 "viz přílohy PD : D.1.1.8 |  | 13.141 | [12 empty] | VV | 2 | 2 | True | 1 | ROZPOCET
27 | K | 711161173 | Provedení izolace proti zemní vlhkosti nopovou fólií na ploše vodorovné V z nopové fólie | m2 | 12.128 |  | 0 | CS ÚRS 2024 01 |  | základní |  | 0 | 0 | 0 | 0 | 0 | 16 | K | 2 |  |  |  | ROZPOCET | 0 | 0 | 0 | 0 | 0 | 1 | 0 | 16 | 754736560
| Online PSC |  | https://podminky.urs.cz/item/CS_URS_2024_01/711161173 | [14 empty] | Online PSC | 2
| VV |  | 19,80*0,55+2,25*0,55 "viz přílohy PD : D.1.1.8 |  | 12.128 | [12 empty] | VV | 2 | 2 | True | 1 | ROZPOCET
28 | K | 711161273 | Provedení izolace proti zemní vlhkosti nopovou fólií na ploše svislé S z nopové fólie | m2 | 50.963 |  | 0 | CS ÚRS 2024 01 |  | základní |  | 0 | 4e-05 | 0.0020385 | 0 | 0 | 16 | K | 2 |  |  |  | ROZPOCET | 0 | 0 | 0 | 0 | 0 | 1 | 0 | 16 | -1007896185
| Online PSC |  | https://podminky.urs.cz/item/CS_URS_2024_01/711161273 | [14 empty] | Online PSC | 2
| VV |  | 19,80*(0,65+1,60)+2,25*(0,65+2,20) "viz přílohy PD : D.1.1.8 |  | 50.963 | [12 empty] | VV | 2 | 2 | True | 1 | ROZPOCET
29 | M | 28323005 | fólie profilovaná (nopová) drenážní HDPE s výškou nopů 8mm | m2 | 75.103 |  | 0 | CS ÚRS 2024 01 |  | základní |  | 0 | 0.0003 | 0.022531 | 0 | 0 | 32 | M | 2 |  |  |  | ROZPOCET | 0 | 0 | 0 | 0 | 0 | 1 | 0 | 16 | -808673524
| VV |  | 12,128*1,15+50,963*1,20 |  | 75.103 | [12 empty] | VV | 2 | 2 | True | 1 | ROZPOCET
30 | K | 711161384 | Izolace proti zemní vlhkosti a beztlakové vodě nopovými fóliemi ostatní ukončení izolace provětrávací lištou | m | 44.1 |  | 0 | CS ÚRS 2024 01 |  | základní |  | 0 | 0.00016 | 0.007056 | 0 | 0 | 16 | K | 2 |  |  |  | ROZPOCET | 0 | 0 | 0 | 0 | 0 | 1 | 0 | 16 | -645054267
| Online PSC |  | https://podminky.urs.cz/item/CS_URS_2024_01/711161384 | [14 empty] | Online PSC | 2
| VV |  | 19,80*2+2,25*2 "viz přílohy PD : D.1.1.8 |  | 44.1 | [12 empty] | VV | 2 | 2 | True | 1 | ROZPOCET
31 | K | 711491172 | Provedení doplňků izolace proti vodě textilií na ploše vodorovné V vrstva ochranná | m2 | 12.128 |  | 0 | CS ÚRS 2024 01 |  | základní |  | 0 | 0 | 0 | 0 | 0 | 16 | K | 2 |  |  |  | ROZPOCET | 0 | 0 | 0 | 0 | 0 | 1 | 0 | 16 | -1457327126
| Online PSC |  | https://podminky.urs.cz/item/CS_URS_2024_01/711491172 | [14 empty] | Online PSC | 2
| VV |  | 19,80*0,55+2,25*0,55 "viz přílohy PD : D.1.1.8 |  | 12.128 | [12 empty] | VV | 2 | 2 | True | 1 | ROZPOCET
32 | K | 711491271 | Provedení doplňků izolace proti vodě textilií na ploše svislé S vrstva podkladní | m2 | 50.963 |  | 0 | CS ÚRS 2024 01 |  | základní |  | 0 | 0 | 0 | 0 | 0 | 16 | K | 2 |  |  |  | ROZPOCET | 0 | 0 | 0 | 0 | 0 | 1 | 0 | 16 | 1822245569
| Online PSC |  | https://podminky.urs.cz/item/CS_URS_2024_01/711491271 | [14 empty] | Online PSC | 2
| VV |  | 19,80*(0,65+1,60)+2,25*(0,65+2,20) "viz přílohy PD : D.1.1.8 |  | 50.963 | [12 empty] | VV | 2 | 2 | True | 1 | ROZPOCET
33 | M | 69311068 | geotextilie netkaná separační, ochranná, filtrační, drenážní PP 300g/m2 | m2 | 75.103 |  | 0 | CS ÚRS 2024 01 |  | základní |  | 0 | 0.0003 | 0.022531 | 0 | 0 | 32 | M | 2 |  |  |  | ROZPOCET | 0 | 0 | 0 | 0 | 0 | 1 | 0 | 16 | 821327890
| VV |  | 12,128*1,15+50,963*1,20 |  | 75.103 | [12 empty] | VV | 2 | 2 | True | 1 | ROZPOCET
34 | K | 998711101 | Přesun hmot pro izolace proti vodě, vlhkosti a plynům stanovený z hmotnosti přesunovaného materiálu vodorovná dopravní vzdálenost do 50 m základní v objektech výšky do 6 m | t | 0.1 |  | 0 | CS ÚRS 2024 01 |  | základní |  | 0 | 0 | 0 | 0 | 0 | 16 | K | 2 |  |  |  | ROZPOCET | 0 | 0 | 0 | 0 | 0 | 1 | 0 | 16 | -583541161
| Online PSC |  | https://podminky.urs.cz/item/CS_URS_2024_01/998711101 | [14 empty] | Online PSC | 2

## D.3.1 - Architektonicko-s...
{2cd58b5d-ff09-452e-b425-4b8f357761c1}
1
| KRYCÍ LIST SOUPISU PRACÍ | [7 empty] | v --- níže se nacházejí doplnkové a pomocné údaje k sestavám --- v | [8 empty] | False
Stavba:
Domov pro seniory - nový pavilon D - Ústí nad Orlicí
Objekt:
NZPV - Nezpůsobilé výdaje
Soupis:
SO 03 - Stavební úpravy pavilon B
Úroveň 3:
D.3.1 - Architektonicko-stavební řešení
| KSO: |  | 801 91 16 |  |  | CC-CZ:
| Místo: |  | k.ú.Ústí n.Orlicí p.č.651/9 561/19 561/20 st.3165 |  |  | Datum: | 7. 3. 2024
| Zadavatel: |  |  |  |  | IČ: | 00279676
|  | Město Ústí nad Orlicí, Sychrova 16, 56224 Ústí nO |  |  |  | DIČ: | CZ00279676
| Uchazeč: |  |  |  |  | IČ: | Vyplň údaj
|  | Vyplň údaj |  |  |  | DIČ: | Vyplň údaj
| Projektant: |  |  |  |  | IČ: | 24180611
|  | R21 Architects s.r.o. Mánesova 864/19 12000 Praha2 |  |  |  | DIČ: | CZ24180611
| Zpracovatel: |  |  |  |  | IČ:
DIČ:
Poznámka:
| Cena bez DPH | [5 empty] | 0
|  |  | Základ daně |  |  | Sazba daně | Výše daně
| DPH | základní | 0 |  |  | 21% | 0
|  | snížená | 0 |  |  | 12% | 0
|  | zákl. přenesená | 0 |  |  | 21% | 0
|  | sníž. přenesená | 0 |  |  | 12% | 0
|  | nulová | 0 |  |  | 0% | 0
| Cena s DPH |  |  | v | CZK |  | 0
REKAPITULACE ČLENĚNÍ SOUPISU PRACÍ
Stavba:
Domov pro seniory - nový pavilon D - Ústí nad Orlicí
Objekt:
NZPV - Nezpůsobilé výdaje
Soupis:
SO 03 - Stavební úpravy pavilon B
Úroveň 3:
D.3.1 - Architektonicko-stavební řešení
Místo: |  |  | k.ú.Ústí n.Orlicí p.č.651/9 561/19 561/20 st.3165 |  |  | Datum: | 7. 3. 2024
Zadavatel: |  |  | Město Ústí nad Orlicí, Sychrova 16, 56224 Ústí nO |  |  | Projektant: | R21 Architects s.r.o. Mánesova 864/19 12000 Praha2
Uchazeč: |  |  | Vyplň údaj |  |  | Zpracovatel:
Kód dílu - Popis | [6 empty] | Cena celkem [CZK]
Náklady stavby celkem | [6 empty] | 0 | [11 empty] | -1
| HSV - Práce a dodávky HSV | [5 empty] | 0
| 1 - Zemní práce | [5 empty] | 0
| 2 - Zakládání | [5 empty] | 0
| 3 - Svislé a kompletní konstrukce | [5 empty] | 0
| 4 - Vodorovné konstrukce | [5 empty] | 0
| 5 - Komunikace pozemní | [5 empty] | 0
| 6 - Úpravy povrchů, podlahy a osazování výplní | [5 empty] | 0
| 9 - Ostatní konstrukce a práce-bourání | [5 empty] | 0
| 997 - Přesun sutě | [5 empty] | 0
| 998 - Přesun hmot | [5 empty] | 0
| PSV - Práce a dodávky PSV | [5 empty] | 0
| 711 - Izolace proti vodě, vlhkosti a plynům | [5 empty] | 0
| 713 - Izolace tepelné | [5 empty] | 0
| 714 - Akustická a protiotřesová opatření | [5 empty] | 0
| 721 - Zdravotechnika - vnitřní kanalizace | [5 empty] | 0
| 722 - Zdravotechnika - vnitřní vodovod | [5 empty] | 0
| 725 - Zdravotechnika - zařizovací předměty | [5 empty] | 0
| 762 - Konstrukce tesařské | [5 empty] | 0
| 763 - Konstrukce suché výstavby | [5 empty] | 0
| 764 - Konstrukce klempířské | [5 empty] | 0
| 766 - Konstrukce truhlářské | [5 empty] | 0
| 767 - Konstrukce zámečnické | [5 empty] | 0
| 771 - Podlahy z dlaždic | [5 empty] | 0
| 776 - Podlahy povlakové | [5 empty] | 0
| 781 - Dokončovací práce - obklady | [5 empty] | 0
| 783 - Dokončovací práce - nátěry | [5 empty] | 0
| 784 - Dokončovací práce - malby a tapety | [5 empty] | 0
SOUPIS PRACÍ
Stavba:
Domov pro seniory - nový pavilon D - Ústí nad Orlicí
Objekt:
NZPV - Nezpůsobilé výdaje
Soupis:
SO 03 - Stavební úpravy pavilon B
Úroveň 3:
D.3.1 - Architektonicko-stavební řešení
Místo: |  |  | k.ú.Ústí n.Orlicí p.č.651/9 561/19 561/20 st.3165 |  |  | Datum: | 7. 3. 2024
Zadavatel: |  |  | Město Ústí nad Orlicí, Sychrova 16, 56224 Ústí nO |  |  | Projektant: | R21 Architects s.r.o. Mánesova 864/19 12000 Praha2
Uchazeč: |  |  | Vyplň údaj |  |  | Zpracovatel:
PČ | Typ | Kód | Popis | MJ | Množství | J.cena [CZK] | Cena celkem [CZK] | Cenová soustava |  | DPH | J. Nh [h] | Nh celkem [h] | J. hmotnost [t] | Hmotnost celkem [t] | J. suť [t] | Suť Celkem [t]
Náklady soupisu celkem | [6 empty] | 0 |  |  |  |  | 0 |  | 342.839 |  | 293.6763 |  | D | -1 | [10 empty] | 0
| D | HSV | Práce a dodávky HSV |  |  |  | 0 |  |  |  |  | 0 |  | 321.3842 |  | 281.5741 | 1 | D | 0 |  |  |  | ROZPOCET | [6 empty] | 0
| D | 1 | Zemní práce |  |  |  | 0 |  |  |  |  | 0 |  | 28.019 |  | 15.794 | 1 | D | 1 |  |  |  | ROZPOCET | [6 empty] | 0
1 | K | 113106123 | Rozebrání dlažeb komunikací pro pěší s přemístěním hmot na skládku na vzdálenost do 3 m nebo s naložením na dopravní prostředek s ložem z kameniva nebo živice a s jakoukoliv výplní spár ručně ze zámkové dlažby | m2 | 25.333 |  | 0 | CS ÚRS 2024 01 |  | snížená |  | 0 | 0 | 0 | 0.26 | 6.5866 | 4 | K | 2 |  |  |  | ROZPOCET | 0 | 0 | 0 | 0 | 0 | 2 | 0 | 4 | -1695572919
| Online PSC |  | https://podminky.urs.cz/item/CS_URS_2024_01/113106123 | [14 empty] | Online PSC | 2
| VV |  | 6,55*(1,35+0,55)/2+4,9*(4,8+3)/2 "viz d.3.1.4 |  | 25.333 | [12 empty] | VV | 2 | 2 | True | 1 | ROZPOCET
2 | K | 113107112 | Odstranění podkladů nebo krytů ručně s přemístěním hmot na skládku na vzdálenost do 3 m nebo s naložením na dopravní prostředek z kameniva těženého, o tl. vrstvy přes 100 do 200 mm | m2 | 18.849 |  | 0 | CS ÚRS 2024 01 |  | snížená |  | 0 | 0 | 0 | 0.3 | 5.6547 | 4 | K | 2 |  |  |  | ROZPOCET | 0 | 0 | 0 | 0 | 0 | 2 | 0 | 4 | 1113086952
| Online PSC |  | https://podminky.urs.cz/item/CS_URS_2024_01/113107112 | [14 empty] | Online PSC | 2
| VV |  | 4,53*(2,3+1,38)/2+3,12*(2,3+2,55)/2+6,55*0,45 "viz D.3.1.4. |  | 18.849 | [12 empty] | VV | 2 | 2 | True | 1 | ROZPOCET
3 | K | 113202111 | Vytrhání obrub s vybouráním lože, s přemístěním hmot na skládku na vzdálenost do 3 m nebo s naložením na dopravní prostředek z krajníků nebo obrubníků stojatých | m | 14.3 |  | 0 | CS ÚRS 2024 01 |  | snížená |  | 0 | 0 | 0 | 0.205 | 2.9315 | 4 | K | 2 |  |  |  | ROZPOCET | 0 | 0 | 0 | 0 | 0 | 2 | 0 | 4 | -1064968380
| Online PSC |  | https://podminky.urs.cz/item/CS_URS_2024_01/113202111 | [14 empty] | Online PSC | 2
| VV |  | 3,2+11,1 "viz D.3.1.4 |  | 14.3 | [12 empty] | VV | 2 | 2 | True | 1 | ROZPOCET
4 | K | 113204111 | Vytrhání obrub s vybouráním lože, s přemístěním hmot na skládku na vzdálenost do 3 m nebo s naložením na dopravní prostředek záhonových | m | 15.53 |  | 0 | CS ÚRS 2024 01 |  | snížená |  | 0 | 0 | 0 | 0.04 | 0.6212 | 4 | K | 2 |  |  |  | ROZPOCET | 0 | 0 | 0 | 0 | 0 | 2 | 0 | 4 | -1965973881
| Online PSC |  | https://podminky.urs.cz/item/CS_URS_2024_01/113204111 | [14 empty] | Online PSC | 2
| VV |  | 14,2+1,33 "viz D.3.1.4 |  | 15.53 | [12 empty] | VV | 2 | 2 | True | 1 | ROZPOCET
5 | K | 131313701 | Hloubení nezapažených jam ručně s urovnáním dna do předepsaného profilu a spádu v hornině třídy těžitelnosti II skupiny 4 soudržných | m3 | 6.04 |  | 0 | CS ÚRS 2024 01 |  | snížená |  | 0 | 0 | 0 | 0 | 0 | 4 | K | 2 |  |  |  | ROZPOCET | 0 | 0 | 0 | 0 | 0 | 2 | 0 | 4 | 1972064423
| Online PSC |  | https://podminky.urs.cz/item/CS_URS_2024_01/131313701 | [14 empty] | Online PSC | 2
| VV |  | 20% objemu | [14 empty] | VV | 2 | 1 | True | 0 | ROZPOCET
| VV |  | (2,35*3,9*1,7+2,35*(0,3*1,7/2)+2,4*4,6+(2,4+4,6+2,4)*(0,3*1,7/2)+3,9*(1,2*0,25)/2)*0,20 |  | 6.04 | [12 empty] | VV | 2 | 2 | True | 1 | ROZPOCET
| VV |  | viz přílohy PD : D.1.1.4 a D.3.1.25 | [14 empty] | VV | 2 | 1 | True | 0 | ROZPOCET
6 | K | 131351100 | Hloubení nezapažených jam a zářezů strojně s urovnáním dna do předepsaného profilu a spádu v hornině třídy těžitelnosti II skupiny 4 do 20 m3 | m3 | 24.161 |  | 0 | CS ÚRS 2024 01 |  | snížená |  | 0 | 0 | 0 | 0 | 0 | 4 | K | 2 |  |  |  | ROZPOCET | 0 | 0 | 0 | 0 | 0 | 2 | 0 | 4 | -1986786474
| Online PSC |  | https://podminky.urs.cz/item/CS_URS_2024_01/131351100 | [14 empty] | Online PSC | 2
| VV |  | 80% objemu | [14 empty] | VV | 2 | 1 | True | 0 | ROZPOCET
| VV |  | (2,35*3,9*1,7+2,35*(0,3*1,7/2)+2,4*4,6+(2,4+4,6+2,4)*(0,3*1,7/2)+3,9*(1,2*0,25)/2)*0,80 |  | 24.161 | [12 empty] | VV | 2 | 2 | True | 1 | ROZPOCET
| VV |  | viz přílohy PD : D.1.1.4 a D.3.1.25 | [14 empty] | VV | 2 | 1 | True | 0 | ROZPOCET
7 | K | 132311401 | Hloubená vykopávka pod základy ručně s přehozením výkopku na vzdálenost 3 m nebo s naložením na dopravní prostředek v hornině třídy těžitelnosti II skupiny 4 | m3 | 0.521 |  | 0 | CS ÚRS 2024 01 |  | snížená |  | 0 | 0 | 0 | 0 | 0 | 4 | K | 2 |  |  |  | ROZPOCET | 0 | 0 | 0 | 0 | 0 | 2 | 0 | 4 | -1734261782
| Online PSC |  | https://podminky.urs.cz/item/CS_URS_2024_01/132311401 | [14 empty] | Online PSC | 2
| VV |  | 2,48*1,20*(0,30+0,05)/2 "viz přílohy PD : D.3.1.16 |  | 0.521 | [12 empty] | VV | 2 | 2 | True | 1 | ROZPOCET
8 | K | 162251102 | Vodorovné přemístění výkopku nebo sypaniny po suchu na obvyklém dopravním prostředku, bez naložení výkopku, avšak se složením bez rozhrnutí z horniny třídy těžitelnosti I skupiny 1 až 3 na vzdálenost přes 20 do 50 m | m3 | 15.566 |  | 0 | CS ÚRS 2024 01 |  | snížená |  | 0 | 0 | 0 | 0 | 0 | 4 | K | 2 |  |  |  | ROZPOCET | 0 | 0 | 0 | 0 | 0 | 2 | 0 | 4 | 367039869
| Online PSC |  | https://podminky.urs.cz/item/CS_URS_2024_01/162251102 | [14 empty] | Online PSC | 2
| VV |  | 15,566 "viz položka 174151101 |  | 15.566 | [12 empty] | VV | 2 | 2 | True | 1 | ROZPOCET
9 | K | 162751136 | Vodorovné přemístění výkopku nebo sypaniny po suchu na obvyklém dopravním prostředku, bez naložení výkopku, avšak se složením bez rozhrnutí z horniny třídy těžitelnosti II skupiny 4 a 5 na vzdálenost přes 8 000 do 9 000 m | m3 | 38.978 |  | 0 | CS ÚRS 2024 01 |  | snížená |  | 0 | 0 | 0 | 0 | 0 | 4 | K | 2 |  |  |  | ROZPOCET | 0 | 0 | 0 | 0 | 0 | 2 | 0 | 4 | 580431448
| Online PSC |  | https://podminky.urs.cz/item/CS_URS_2024_01/162751136 | [14 empty] | Online PSC | 2
| VV |  | 6,040+24,161+0,521 "viz položky 131313701 131351100 132311401 |  | 30.722 | [12 empty] | VV | 2 | 2 | True | 0 | ROZPOCET
| VV |  | (PI*0,3*0,3*29,2) "viz položka 226212212 |  | 8.256 | [12 empty] | VV | 2 | 2 | True | 0 | ROZPOCET
| VV |  | Součet |  | 38.978 | [12 empty] | VV | 2 | 4 | True | 1 | ROZPOCET
10 | K | 167151101 | Nakládání, skládání a překládání neulehlého výkopku nebo sypaniny strojně nakládání, množství do 100 m3, z horniny třídy těžitelnosti I, skupiny 1 až 3 | m3 | 15.566 |  | 0 | CS ÚRS 2024 01 |  | snížená |  | 0 | 0 | 0 | 0 | 0 | 4 | K | 2 |  |  |  | ROZPOCET | 0 | 0 | 0 | 0 | 0 | 2 | 0 | 4 | -1294237776
| Online PSC |  | https://podminky.urs.cz/item/CS_URS_2024_01/167151101 | [14 empty] | Online PSC | 2
| VV |  | 15,566 "viz položka 174151101 |  | 15.566 | [12 empty] | VV | 2 | 2 | True | 1 | ROZPOCET
11 | K | 171201231 | Poplatek za uložení stavebního odpadu na recyklační skládce (skládkovné) zeminy a kamení zatříděného do Katalogu odpadů pod kódem 17 05 04 | t | 140.71 |  | 0 | CS ÚRS 2024 01 |  | snížená |  | 0 | 0 | 0 | 0 | 0 | 4 | K | 2 |  |  |  | ROZPOCET | 0 | 0 | 0 | 0 | 0 | 2 | 0 | 4 | -603606215
| Online PSC |  | https://podminky.urs.cz/item/CS_URS_2024_01/171201231 | [14 empty] | Online PSC | 2
| VV |  | 38,978*1,900 "viz položka 162751136 |  | 74.058 | [12 empty] | VV | 2 | 2 | True | 1 | ROZPOCET
| VV |  | 74,058*1,9 'Přepočtené koeficientem množství |  | 140.71 | [12 empty] | VV | 2 | 2 | False | 1 | ROZPOCET
12 | K | 171251201 | Uložení sypaniny na skládky nebo meziskládky bez hutnění s upravením uložené sypaniny do předepsaného tvaru | m3 | 38.978 |  | 0 | CS ÚRS 2024 01 |  | snížená |  | 0 | 0 | 0 | 0 | 0 | 4 | K | 2 |  |  |  | ROZPOCET | 0 | 0 | 0 | 0 | 0 | 2 | 0 | 4 | -157205817
| Online PSC |  | https://podminky.urs.cz/item/CS_URS_2024_01/171251201 | [14 empty] | Online PSC | 2
| VV |  | 38,978 "viz položka 162751136 |  | 38.978 | [12 empty] | VV | 2 | 2 | True | 1 | ROZPOCET
13 | K | 174151101 | Zásyp sypaninou z jakékoliv horniny strojně s uložením výkopku ve vrstvách se zhutněním jam, šachet, rýh nebo kolem objektů v těchto vykopávkách | m3 | 15.566 |  | 0 | CS ÚRS 2024 01 |  | snížená |  | 0 | 0 | 0 | 0 | 0 | 4 | K | 2 |  |  |  | ROZPOCET | 0 | 0 | 0 | 0 | 0 | 2 | 0 | 4 | 151641765
| Online PSC |  | https://podminky.urs.cz/item/CS_URS_2024_01/174151101 | [14 empty] | Online PSC | 2
| VV |  | 2,35*0,6*1,7+2,35*(0,3*1,7/2)+(2,4+4,6+2,4)*(0,6*1,7+0,3*1,7/2)+3,9*(1,2*0,25)/2 |  | 15.566 | [12 empty] | VV | 2 | 2 | True | 1 | ROZPOCET
| VV |  | viz přílohy PD : D.1.1.3 | [14 empty] | VV | 2 | 1 | True | 0 | ROZPOCET
14 | M | 58331202 | štěrkodrť netříděná do 100mm | t | 28.019 |  | 0 | CS ÚRS 2024 01 |  | snížená |  | 0 | 1 | 28.019 | 0 | 0 | 8 | M | 2 |  |  |  | ROZPOCET | 0 | 0 | 0 | 0 | 0 | 2 | 0 | 4 | 201325763
| VV |  | 15,566*1,800 |  | 28.019 | [12 empty] | VV | 2 | 2 | True | 1 | ROZPOCET
| D | 2 | Zakládání |  |  |  | 0 |  |  |  |  | 0 |  | 79.3671 |  | 0.2276 | 1 | D | 1 |  |  |  | ROZPOCET | [6 empty] | 0
15 | K | 226212212 | Velkoprofilové vrty náběrovým vrtáním svislé zapažené ocelovými pažnicemi průměru přes 550 do 650 mm, v hl od 0 do 10 m v hornině tř. II | m | 29.2 |  | 0 | CS ÚRS 2024 01 |  | snížená |  | 0 | 0.00011 | 0.003212 | 0 | 0 | 4 | K | 2 |  |  |  | ROZPOCET | 0 | 0 | 0 | 0 | 0 | 2 | 0 | 4 | 1823027789
| Online PSC |  | https://podminky.urs.cz/item/CS_URS_2024_01/226212212 | [14 empty] | Online PSC | 2
| VV |  | 7,3*4 "PL1b viz přílohy PD : D.3.2.c)1 |  | 29.2 | [12 empty] | VV | 2 | 2 | True | 1 | ROZPOCET
16 | K | 231212112 | Zřízení výplně pilot zapažených s vytažením pažnic z vrtu svislých z betonu železového, v hl od 0 do 10 m, při průměru piloty přes 450 do 650 mm | m | 29.2 |  | 0 | CS ÚRS 2024 01 |  | snížená |  | 0 | 0 | 0 | 0 | 0 | 4 | K | 2 |  |  |  | ROZPOCET | 0 | 0 | 0 | 0 | 0 | 2 | 0 | 4 | 2050759074
| Online PSC |  | https://podminky.urs.cz/item/CS_URS_2024_01/231212112 | [14 empty] | Online PSC | 2
| VV |  | 29,2 "viz položka 226212212 |  | 29.2 | [12 empty] | VV | 2 | 2 | True | 1 | ROZPOCET
17 | M | 58939001 | beton C 30/37 pro konstrukce bílých van a podzemních konstrukcí frakce do 22 mm | m3 | 8.256 |  | 0 | CS ÚRS 2024 01 |  | snížená |  | 0 | 2.45 | 20.2272 | 0 | 0 | 8 | M | 2 |  |  |  | ROZPOCET | 0 | 0 | 0 | 0 | 0 | 2 | 0 | 4 | -546386336
| VV |  | (PI*0,3*0,3*(7,3*4)) "viz D.3.1.c)1 |  | 8.256 | [12 empty] | VV | 2 | 2 | True | 1 | ROZPOCET
18 | K | 231611114 | Výztuž pilot betonovaných do země z oceli 10 505 (R) se zaručenou svařitelností | t | 0.991 |  | 0 | CS ÚRS 2024 01 |  | snížená |  | 0 | 1.1138 | 1.1038 | 0 | 0 | 4 | K | 2 |  |  |  | ROZPOCET | 0 | 0 | 0 | 0 | 0 | 2 | 0 | 4 | -364966841
| Online PSC |  | https://podminky.urs.cz/item/CS_URS_2024_01/231611114 | [14 empty] | Online PSC | 2
| VV |  | 8,256 "0,120 t na m3 betonu |  | 8.256 | [12 empty] | VV | 2 | 2 | True | 1 | ROZPOCET
| VV |  | 8,256*0,12 'Přepočtené koeficientem množství |  | 0.991 | [12 empty] | VV | 2 | 2 | False | 1 | ROZPOCET
19 | K | 231680001X02 | Příplatek k ceně železobetonových pilot za krystalickou hydroizolaci | m3 | 8.256 |  | 0 |  |  | snížená |  | 0 | 0 | 0 | 0 | 0 | 4 | K | 2 |  |  |  | ROZPOCET | 0 | 0 | 0 | 0 | 0 | 2 | 0 | 4 | -1498113765
| VV |  | 8,256 "viz položka 58939001 |  | 8.256 | [12 empty] | VV | 2 | 2 | True | 1 | ROZPOCET
20 | K | 231690001X01 | Výrobní a dílenská dokumentace hlubinného zakládání vrty piloty | kus | 1 |  | 0 |  |  | snížená |  | 0 | 0 | 0 | 0 | 0 | 4 | K | 2 |  |  |  | ROZPOCET | 0 | 0 | 0 | 0 | 0 | 2 | 0 | 4 | 261401393
| VV |  | 1 "viz D.3.2.c |  | 1 | [12 empty] | VV | 2 | 2 | True | 1 | ROZPOCET
21 | K | 239111112 | Odbourání vrchní znehodnocené části výplně betonových pilot při průměru piloty přes 450 do 650 mm | m | 0.4 |  | 0 | CS ÚRS 2024 01 |  | snížená |  | 0 | 0 | 0 | 0.569 | 0.2276 | 4 | K | 2 |  |  |  | ROZPOCET | 0 | 0 | 0 | 0 | 0 | 2 | 0 | 4 | 1493272322
| Online PSC |  | https://podminky.urs.cz/item/CS_URS_2024_01/239111112 | [14 empty] | Online PSC | 2
| VV |  | 0,10*4 "PL1b viz přílohy PD : D.3.1.c)1 |  | 0.4 | [12 empty] | VV | 2 | 2 | True | 1 | ROZPOCET
22 | K | 271542212X01 | Podsyp pod základové konstrukce se zhutněním a urovnáním povrchu ze štěrkodrtě 0 - 16 mm | m3 | 0.14 |  | 0 | CS ÚRS 2024 01 |  | snížená |  | 0 | 2.16 | 0.3024 | 0 | 0 | 4 | K | 2 |  |  |  | ROZPOCET | 0 | 0 | 0 | 0 | 0 | 2 | 0 | 4 | -1471892732
| Online PSC |  | https://podminky.urs.cz/item/CS_URS_2024_01/271542212X01 | [14 empty] | Online PSC | 2
| VV |  | 2,325*0,4*0,15 "viz D.3.1.13 |  | 0.14 | [12 empty] | VV | 2 | 2 | True | 1 | ROZPOCET
23 | K | 272322510X01 | Základy z betonu železového (bez výztuže) klenby z betonu se zvýšenými nároky na prostředí tř. C 16/20 | m3 | 0.093 |  | 0 | CS ÚRS 2024 01 |  | snížená |  | 0 | 2.5019 | 0.23267 | 0 | 0 | 4 | K | 2 |  |  |  | ROZPOCET | 0 | 0 | 0 | 0 | 0 | 2 | 0 | 4 | -1889407715
| Online PSC |  | https://podminky.urs.cz/item/CS_URS_2024_01/272322510X01 | [14 empty] | Online PSC | 2
| VV |  | 2,325*0,4*0,1 "viz D.3.1.16 |  | 0.093 | [12 empty] | VV | 2 | 2 | True | 1 | ROZPOCET
24 | K | 273322611 | Základy z betonu železového (bez výztuže) desky z betonu se zvýšenými nároky na prostředí tř. C 30/37 | m3 | 11.492 |  | 0 | CS ÚRS 2024 01 |  | snížená |  | 0 | 2.5019 | 28.7515 | 0 | 0 | 4 | K | 2 |  |  |  | ROZPOCET | 0 | 0 | 0 | 0 | 0 | 2 | 0 | 4 | -1564462036
| Online PSC |  | https://podminky.urs.cz/item/CS_URS_2024_01/273322611 | [14 empty] | Online PSC | 2
| VV |  | 3,125*3,575+0,4*0,4*2 "viz D.3.2.c)7 |  | 11.492 | [12 empty] | VV | 2 | 2 | True | 1 | ROZPOCET
25 | K | 273322619X03 | Příplatek k ceně železobetonových základových desek za krystalickou hydroizolaci | m3 | 11.492 |  | 0 |  |  | snížená |  | 0 | 0 | 0 | 0 | 0 | 4 | K | 2 |  |  |  | ROZPOCET | 0 | 0 | 0 | 0 | 0 | 2 | 0 | 4 | -1154702322
| VV |  | 11,492 "viz položka 273322611 |  | 11.492 | [12 empty] | VV | 2 | 2 | True | 1 | ROZPOCET
26 | K | 273323511 | Základy z betonu železového (bez výztuže) desky z betonu pro konstrukce bílých van tř. C 25/30 | m3 | 2.888 |  | 0 | CS ÚRS 2024 01 |  | snížená |  | 0 | 2.5236 | 7.2882 | 0 | 0 | 4 | K | 2 |  |  |  | ROZPOCET | 0 | 0 | 0 | 0 | 0 | 2 | 0 | 4 | -920813647
| Online PSC |  | https://podminky.urs.cz/item/CS_URS_2024_01/273323511 | [14 empty] | Online PSC | 2
| VV |  | 4,25*3,775*0,18 "viz přílohy PD : D.1.1.2 |  | 2.888 | [12 empty] | VV | 2 | 2 | True | 1 | ROZPOCET
27 | K | 273351121 | Bednění základů desek zřízení | m2 | 6.861 |  | 0 | CS ÚRS 2024 01 |  | snížená |  | 0 | 0.00294 | 0.020171 | 0 | 0 | 4 | K | 2 |  |  |  | ROZPOCET | 0 | 0 | 0 | 0 | 0 | 2 | 0 | 4 | 1763156872
| Online PSC |  | https://podminky.urs.cz/item/CS_URS_2024_01/273351121 | [14 empty] | Online PSC | 2
| VV |  | (3,975+3,6+3,975+0,4+0,4+2,325+0,4+0,4)*0,35 "viz D.3.2.c)7 |  | 5.416 | [12 empty] | VV | 2 | 2 | True | 0 | ROZPOCET
| VV |  | (4,25+3,775)*0,18 "viz přílohy PD : D.1.1.2 |  | 1.445 | [12 empty] | VV | 2 | 2 | True | 0 | ROZPOCET
| VV |  | Součet |  | 6.861 | [12 empty] | VV | 2 | 4 | True | 1 | ROZPOCET
28 | K | 273351122 | Bednění základů desek odstranění | m2 | 6.861 |  | 0 | CS ÚRS 2024 01 |  | snížená |  | 0 | 0 | 0 | 0 | 0 | 4 | K | 2 |  |  |  | ROZPOCET | 0 | 0 | 0 | 0 | 0 | 2 | 0 | 4 | -747876117
| Online PSC |  | https://podminky.urs.cz/item/CS_URS_2024_01/273351122 | [14 empty] | Online PSC | 2
| VV |  | 6,861 "viz položka 273351121 |  | 6.861 | [12 empty] | VV | 2 | 2 | True | 1 | ROZPOCET
29 | K | 273361821 | Výztuž základů desek z betonářské oceli 10 505 (R) nebo BSt 500 se zaručenou svařitelností | t | 0.621 |  | 0 | CS ÚRS 2024 01 |  | snížená |  | 0 | 1.0606 | 0.65865 | 0 | 0 | 4 | K | 2 |  |  |  | ROZPOCET | 0 | 0 | 0 | 0 | 0 | 2 | 0 | 4 | 806034257
| Online PSC |  | https://podminky.urs.cz/item/CS_URS_2024_01/273361821 | [14 empty] | Online PSC | 2
| VV |  | 11,492 "viz položka 273322611 |  | 11.492 | [12 empty] | VV | 2 | 2 | True | 0 | ROZPOCET
| VV |  | 2,325*0,4 "viz položka 272322510X01 |  | 0.93 | [12 empty] | VV | 2 | 2 | True | 0 | ROZPOCET
| VV |  | Součet |  | 12.422 | [12 empty] | VV | 2 | 4 | True | 1 | ROZPOCET
| VV |  | 12,422*0,05 'Přepočtené koeficientem množství |  | 0.621 | [12 empty] | VV | 2 | 2 | False | 1 | ROZPOCET
30 | K | 273362021 | Výztuž základů desek ze svařovaných sítí z drátů žebírkových | t | 0.195 |  | 0 | CS ÚRS 2024 01 |  | snížená |  | 0 | 1.0628 | 0.20724 | 0 | 0 | 4 | K | 2 |  |  |  | ROZPOCET | 0 | 0 | 0 | 0 | 0 | 2 | 0 | 4 | -1117864828
| Online PSC |  | https://podminky.urs.cz/item/CS_URS_2024_01/273362021 | [14 empty] | Online PSC | 2
| VV |  | 4,40*3,925*2*0,004335*1,30 "viz přílohy PD : D.1.1.2 |  | 0.195 | [12 empty] | VV | 2 | 2 | True | 1 | ROZPOCET
31 | K | 279113131 | Základové zdi z tvárnic ztraceného bednění včetně výplně z betonu bez zvláštních nároků na vliv prostředí třídy C 16/20, tloušťky zdiva přes 100 do 150 mm | m2 | 5.513 |  | 0 | CS ÚRS 2024 01 |  | snížená |  | 0 | 0.36063 | 1.9882 | 0 | 0 | 4 | K | 2 |  |  |  | ROZPOCET | 0 | 0 | 0 | 0 | 0 | 2 | 0 | 4 | -1175437624
| Online PSC |  | https://podminky.urs.cz/item/CS_URS_2024_01/279113131 | [14 empty] | Online PSC | 2
| VV |  | (0,4+2,35+0,4)*1,75 "viz D.3.1.16, D.3.2.c)7 |  | 5.513 | [12 empty] | VV | 2 | 2 | True | 1 | ROZPOCET
32 | K | 279311114 | Postupné podbetonování základového zdiva jakékoliv tloušťky, bez výkopu, bez zapažení a bednění z betonu prostého bez zvláštních nároků na prostředí tř. C 16/20 | m3 | 1.445 |  | 0 | CS ÚRS 2024 01 |  | snížená |  | 0 | 2.3457 | 3.3895 | 0 | 0 | 4 | K | 2 |  |  |  | ROZPOCET | 0 | 0 | 0 | 0 | 0 | 2 | 0 | 4 | 2145806578
| Online PSC |  | https://podminky.urs.cz/item/CS_URS_2024_01/279311114 | [14 empty] | Online PSC | 2
| VV |  | 2,48*1,20*(0,30+0,05)/2+1,925*1,60*0,30 "viz přílohy PD : D.3.1.16 |  | 1.445 | [12 empty] | VV | 2 | 2 | True | 1 | ROZPOCET
33 | K | 279322512 | Základové zdi z betonu železového (bez výztuže) se zvýšenými nároky na prostředí tř. C 30/37 | m3 | 5.461 |  | 0 | CS ÚRS 2024 01 |  | snížená |  | 0 | 2.5019 | 13.6627 | 0 | 0 | 4 | K | 2 |  |  |  | ROZPOCET | 0 | 0 | 0 | 0 | 0 | 2 | 0 | 4 | -178101658
| Online PSC |  | https://podminky.urs.cz/item/CS_URS_2024_01/279322512 | [14 empty] | Online PSC | 2
| VV |  | ((3,975+3,6+3,975)*0,4+2,325*0,25)*1,05 "viz D.3.2.c)7 |  | 5.461 | [12 empty] | VV | 2 | 2 | True | 1 | ROZPOCET
34 | K | 279322519X01 | Příplatek k ceně železobetonových základových zdí za krystalickou hydroizolaci | m3 | 5.461 |  | 0 |  |  | snížená |  | 0 | 0 | 0 | 0 | 0 | 4 | K | 2 |  |  |  | ROZPOCET | 0 | 0 | 0 | 0 | 0 | 2 | 0 | 4 | -1733611478
| VV |  | 5,461 "viz položka 279322512 |  | 5.461 | [12 empty] | VV | 2 | 2 | True | 1 | ROZPOCET
35 | K | 279351121 | Bednění základových zdí rovné oboustranné za každou stranu zřízení | m2 | 31.13 |  | 0 | CS ÚRS 2024 01 |  | snížená |  | 0 | 0.00275 | 0.085607 | 0 | 0 | 4 | K | 2 |  |  |  | ROZPOCET | 0 | 0 | 0 | 0 | 0 | 2 | 0 | 4 | 2095773154
| Online PSC |  | https://podminky.urs.cz/item/CS_URS_2024_01/279351121 | [14 empty] | Online PSC | 2
| VV |  | (3,975+3,6+3,975+0,4+0,4+2,325+0,4+0,4+2,325+2,925+2,325+2,925+2,325)*1,1 "viz D.3.2.c)7 |  | 31.13 | [12 empty] | VV | 2 | 2 | True | 1 | ROZPOCET
36 | K | 279351122 | Bednění základových zdí rovné oboustranné za každou stranu odstranění | m2 | 31.13 |  | 0 | CS ÚRS 2024 01 |  | snížená |  | 0 | 0 | 0 | 0 | 0 | 4 | K | 2 |  |  |  | ROZPOCET | 0 | 0 | 0 | 0 | 0 | 2 | 0 | 4 | 383705639
| Online PSC |  | https://podminky.urs.cz/item/CS_URS_2024_01/279351122 | [14 empty] | Online PSC | 2
| VV |  | 31,13 "viz položka 279351121 |  | 31.13 | [12 empty] | VV | 2 | 2 | True | 1 | ROZPOCET
37 | K | 279361821 | Výztuž základových zdí nosných svislých nebo odkloněných od svislice, rovinných nebo oblých, deskových nebo žebrových, včetně výztuže jejich žeber z betonářské oceli 10 505 (R) nebo BSt 500 | t | 1.365 |  | 0 | CS ÚRS 2024 01 |  | snížená |  | 0 | 1.0594 | 1.4461 | 0 | 0 | 4 | K | 2 |  |  |  | ROZPOCET | 0 | 0 | 0 | 0 | 0 | 2 | 0 | 4 | -1153845033
| Online PSC |  | https://podminky.urs.cz/item/CS_URS_2024_01/279361821 | [14 empty] | Online PSC | 2
| VV |  | 5,461 "viz položka 279322512 |  | 5.461 | [12 empty] | VV | 2 | 2 | True | 1 | ROZPOCET
| VV |  | 5,461*0,25 'Přepočtené koeficientem množství |  | 1.365 | [12 empty] | VV | 2 | 2 | False | 1 | ROZPOCET
38 | K | 279371111X04 | Výrobní a dílenská dokumentace základových železobetonových konstrukcí | kus | 1 |  | 0 |  |  | snížená |  | 0 | 0 | 0 | 0 | 0 | 4 | K | 2 |  |  |  | ROZPOCET | 0 | 0 | 0 | 0 | 0 | 2 | 0 | 4 | -1360973576
| VV |  | 1 "viz D.3.2.c |  | 1 | [12 empty] | VV | 2 | 2 | True | 1 | ROZPOCET
| D | 3 | Svislé a kompletní konstrukce |  |  |  | 0 |  |  |  |  | 0 |  | 84.642 |  | 0 | 1 | D | 1 |  |  |  | ROZPOCET | [6 empty] | 0
39 | K | 310231035 | Zazdívka otvorů ve zdivu nadzákladovém děrovanými cihlami plochy přes 1 do 4 m2 do P10, tl. zdiva 240 mm | m2 | 1.724 |  | 0 | CS ÚRS 2024 01 |  | snížená |  | 0 | 0.2701 | 0.46565 | 0 | 0 | 4 | K | 2 |  |  |  | ROZPOCET | 0 | 0 | 0 | 0 | 0 | 2 | 0 | 4 | -379668578
| Online PSC |  | https://podminky.urs.cz/item/CS_URS_2024_01/310231035 | [14 empty] | Online PSC | 2
| VV |  | 2,10*2,66-1,65*2,175-1,95*0,14 "viz D.3.1.17 |  | 1.724 | [12 empty] | VV | 2 | 2 | True | 1 | ROZPOCET
40 | K | 310271061 | Zazdívka otvorů ve zdivu nadzákladovém pórobetonovými tvárnicemi plochy přes 1 do 4 m2, tl. zdiva 250 mm, pevnost tvárnic do P2 | m2 | 11.612 |  | 0 | CS ÚRS 2024 01 |  | snížená |  | 0 | 0.1875 | 2.1772 | 0 | 0 | 4 | K | 2 |  |  |  | ROZPOCET | 0 | 0 | 0 | 0 | 0 | 2 | 0 | 4 | 689611024
| Online PSC |  | https://podminky.urs.cz/item/CS_URS_2024_01/310271061 | [14 empty] | Online PSC | 2
| VV |  | 1,35*2,15 "viz D.3.1.18 |  | 2.903 | [12 empty] | VV | 2 | 2 | True | 0 | ROZPOCET
| VV |  | 1,35*2,15 "viz D.3.1.19 |  | 2.903 | [12 empty] | VV | 2 | 2 | True | 0 | ROZPOCET
| VV |  | 1,35*2,15 "viz D.3.1.20 |  | 2.903 | [12 empty] | VV | 2 | 2 | True | 0 | ROZPOCET
| VV |  | 1,35*2,15 "viz D.3.1.21 |  | 2.903 | [12 empty] | VV | 2 | 2 | True | 0 | ROZPOCET
| VV |  | Součet |  | 11.612 | [12 empty] | VV | 2 | 4 | True | 1 | ROZPOCET
41 | K | 310271081 | Zazdívka otvorů ve zdivu nadzákladovém pórobetonovými tvárnicemi plochy přes 1 do 4 m2, tl. zdiva 375 mm, pevnost tvárnic do P2 | m2 | 25.505 |  | 0 | CS ÚRS 2024 01 |  | snížená |  | 0 | 0.22687 | 5.7863 | 0 | 0 | 4 | K | 2 |  |  |  | ROZPOCET | 0 | 0 | 0 | 0 | 0 | 2 | 0 | 4 | -546418328
| Online PSC |  | https://podminky.urs.cz/item/CS_URS_2024_01/310271081 | [14 empty] | Online PSC | 2
| VV |  | (0,4+0,725+0,4+0,4)*2,65 "viz D.3.1.13 |  | 5.101 | [12 empty] | VV | 2 | 2 | True | 0 | ROZPOCET
| VV |  | (0,4+0,725+0,4+0,4)*2,65 "viz D.3.1.14 |  | 5.101 | [12 empty] | VV | 2 | 2 | True | 0 | ROZPOCET
| VV |  | (0,4+0,725+0,4+0,4)*2,65 "viz D.3.1.15 |  | 5.101 | [12 empty] | VV | 2 | 2 | True | 0 | ROZPOCET
| VV |  | (0,4+0,725+0,4+0,4)*2,65 "viz D.3.1.16 |  | 5.101 | [12 empty] | VV | 2 | 2 | True | 0 | ROZPOCET
| VV |  | (0,4+0,725+0,4+0,4)*2,65 "viz D.3.1.17 |  | 5.101 | [12 empty] | VV | 2 | 2 | True | 0 | ROZPOCET
| VV |  | Součet |  | 25.505 | [12 empty] | VV | 2 | 4 | True | 1 | ROZPOCET
42 | K | 311235131 | Zdivo jednovrstvé z cihel děrovaných broušených na celoplošnou tenkovrstvou maltu, pevnost cihel do P10, tl. zdiva 240 mm | m2 | 21.849 |  | 0 | CS ÚRS 2024 01 |  | snížená |  | 0 | 0.22898 | 5.003 | 0 | 0 | 4 | K | 2 |  |  |  | ROZPOCET | 0 | 0 | 0 | 0 | 0 | 2 | 0 | 4 | 929684840
| Online PSC |  | https://podminky.urs.cz/item/CS_URS_2024_01/311235131 | [14 empty] | Online PSC | 2
| VV |  | (0,625+0,1)*2,55 "viz D.3.1.18 |  | 1.849 | [12 empty] | VV | 2 | 2 | True | 0 | ROZPOCET
| VV |  | (0,625+0,1)*2,55 "viz D.3.1.19 |  | 1.849 | [12 empty] | VV | 2 | 2 | True | 0 | ROZPOCET
| VV |  | (0,625+0,1)*2,55 "viz D.3.1.20 |  | 1.849 | [12 empty] | VV | 2 | 2 | True | 0 | ROZPOCET
| VV |  | (0,625+0,1)*2,55 "viz D.3.1.21 |  | 1.849 | [12 empty] | VV | 2 | 2 | True | 0 | ROZPOCET
| VV |  | 2,325*0,75+(3,075*(0,95+1,35)/2+(pi*0,95*0,95)/4)*2+1,35*3,125 "viz D.3.1.22 |  | 14.453 | [12 empty] | VV | 2 | 2 | True | 0 | ROZPOCET
| VV |  | Součet |  | 21.849 | [12 empty] | VV | 2 | 4 | True | 1 | ROZPOCET
43 | K | 311238653 | Zdivo jednovrstvé tepelně izolační z cihel děrovaných broušených s integrovanou izolací z hydrofobizované minerální vlny na tenkovrstvou maltu, součinitel prostupu tepla U přes 0,18 do 0,22, pevnost cihel P10, tl. zdiva 380 mm | m2 | 134.955 |  | 0 | CS ÚRS 2024 01 |  | snížená |  | 0 | 0.31004 | 41.8414 | 0 | 0 | 4 | K | 2 |  |  |  | ROZPOCET | 0 | 0 | 0 | 0 | 0 | 2 | 0 | 4 | -988375683
| Online PSC |  | https://podminky.urs.cz/item/CS_URS_2024_01/311238653 | [14 empty] | Online PSC | 2
| VV |  | (2,925*2+0,4*2)*2,75+0,4*1,6 "viz D.3.1.17 |  | 18.928 | [12 empty] | VV | 2 | 2 | True | 0 | ROZPOCET
| VV |  | (2,95*2+0,4*2+2,3)*2,5 "viz D.3.1.18 |  | 22.5 | [12 empty] | VV | 2 | 2 | True | 0 | ROZPOCET
| VV |  | (4+3,125+4)*2,5 "viz D.3.1.19 |  | 27.813 | [12 empty] | VV | 2 | 2 | True | 0 | ROZPOCET
| VV |  | (4+3,125+4)*2,5 "viz D.3.1.20 |  | 27.813 | [12 empty] | VV | 2 | 2 | True | 0 | ROZPOCET
| VV |  | (4+3,125+4)*2,5 "viz D.3.1.21 |  | 27.813 | [12 empty] | VV | 2 | 2 | True | 0 | ROZPOCET
| VV |  | (4+3,125+4+2,325)*0,75 "viz D.3.1.22 |  | 10.088 | [12 empty] | VV | 2 | 2 | True | 0 | ROZPOCET
| VV |  | Součet |  | 134.955 | [12 empty] | VV | 2 | 4 | True | 1 | ROZPOCET
44 | K | 311238969 | Zakládací vrstva z hydrofobizovaných broušených cihel s integrovanou izolací výšky 250 mm, tloušťky 380 mm | m | 6.65 |  | 0 | CS ÚRS 2024 01 |  | snížená |  | 0 | 0.101 | 0.67165 | 0 | 0 | 4 | K | 2 |  |  |  | ROZPOCET | 0 | 0 | 0 | 0 | 0 | 2 | 0 | 4 | 1557000488
| Online PSC |  | https://podminky.urs.cz/item/CS_URS_2024_01/311238969 | [14 empty] | Online PSC | 2
| VV |  | 2,925*2+0,4*2 "viz D.3.1.17 |  | 6.65 | [12 empty] | VV | 2 | 2 | True | 1 | ROZPOCET
45 | K | 311311951 | Nadzákladové zdi z betonu prostého nosné bez zvláštních nároků na vliv prostředí tř. C 20/25 | m3 | 0.02 |  | 0 | CS ÚRS 2024 01 |  | snížená |  | 0 | 2.5019 | 0.050037 | 0 | 0 | 4 | K | 2 |  |  |  | ROZPOCET | 0 | 0 | 0 | 0 | 0 | 2 | 0 | 4 | -2134424198
| Online PSC |  | https://podminky.urs.cz/item/CS_URS_2024_01/311311951 | [14 empty] | Online PSC | 2
| VV |  | 0,20*0,10*0,25*2+0,20*0,10*0,25*2 "viz D.3.1.22 |  | 0.02 | [12 empty] | VV | 2 | 2 | True | 1 | ROZPOCET
46 | K | 311351121 | Bednění nadzákladových zdí nosných rovné oboustranné za každou stranu zřízení | m2 | 0.8 |  | 0 | CS ÚRS 2024 01 |  | snížená |  | 0 | 0.00275 | 0.0022 | 0 | 0 | 4 | K | 2 |  |  |  | ROZPOCET | 0 | 0 | 0 | 0 | 0 | 2 | 0 | 4 | -37502704
| Online PSC |  | https://podminky.urs.cz/item/CS_URS_2024_01/311351121 | [14 empty] | Online PSC | 2
| VV |  | 0,20*2+0,20*2 "viz D.3.1.22 |  | 0.8 | [12 empty] | VV | 2 | 2 | True | 1 | ROZPOCET
47 | K | 311351122 | Bednění nadzákladových zdí nosných rovné oboustranné za každou stranu odstranění | m2 | 0.8 |  | 0 | CS ÚRS 2024 01 |  | snížená |  | 0 | 0 | 0 | 0 | 0 | 4 | K | 2 |  |  |  | ROZPOCET | 0 | 0 | 0 | 0 | 0 | 2 | 0 | 4 | 659989001
| Online PSC |  | https://podminky.urs.cz/item/CS_URS_2024_01/311351122 | [14 empty] | Online PSC | 2
| VV |  | 0,800 "viz položka 311351121 |  | 0.8 | [12 empty] | VV | 2 | 2 | True | 1 | ROZPOCET
48 | K | 317142422 | Překlady nenosné z pórobetonu osazené do tenkého maltového lože, výšky do 250 mm, šířky překladu 100 mm, délky překladu přes 1000 do 1250 mm | kus | 8 |  | 0 | CS ÚRS 2024 01 |  | snížená |  | 0 | 0.02628 | 0.21024 | 0 | 0 | 4 | K | 2 |  |  |  | ROZPOCET | 0 | 0 | 0 | 0 | 0 | 2 | 0 | 4 | 1668087869
| Online PSC |  | https://podminky.urs.cz/item/CS_URS_2024_01/317142422 | [14 empty] | Online PSC | 2
| VV |  | 2 "viz D.3.1.17 |  | 2 | [12 empty] | VV | 2 | 2 | True | 0 | ROZPOCET
| VV |  | 2 "viz D.3.1.18 |  | 2 | [12 empty] | VV | 2 | 2 | True | 0 | ROZPOCET
| VV |  | 2 "viz D.3.1.19 |  | 2 | [12 empty] | VV | 2 | 2 | True | 0 | ROZPOCET
| VV |  | 2 "viz D.3.1.20 |  | 2 | [12 empty] | VV | 2 | 2 | True | 0 | ROZPOCET
| VV |  | Součet |  | 8 | [12 empty] | VV | 2 | 4 | True | 1 | ROZPOCET
49 | K | 317168055 | Překlady keramické vysoké osazené do maltového lože, šířky překladu 70 mm výšky 238 mm, délky 2000 mm | kus | 9 |  | 0 | CS ÚRS 2024 01 |  | snížená |  | 0 | 0.07285 | 0.65565 | 0 | 0 | 4 | K | 2 |  |  |  | ROZPOCET | 0 | 0 | 0 | 0 | 0 | 2 | 0 | 4 | 127143693
| Online PSC |  | https://podminky.urs.cz/item/CS_URS_2024_01/317168055 | [14 empty] | Online PSC | 2
| VV |  | 3 "viz D.3.2.c)4 |  | 3 | [12 empty] | VV | 2 | 2 | True | 0 | ROZPOCET
| VV |  | 3 "viz D.3.2.c)5 |  | 3 | [12 empty] | VV | 2 | 2 | True | 0 | ROZPOCET
| VV |  | 3 "viz D.3.2.c)6 |  | 3 | [12 empty] | VV | 2 | 2 | True | 0 | ROZPOCET
| VV |  | Součet |  | 9 | [12 empty] | VV | 2 | 4 | True | 1 | ROZPOCET
50 | K | 317234410 | Vyzdívka mezi nosníky cihlami pálenými na maltu cementovou | m3 | 0.498 |  | 0 | CS ÚRS 2024 01 |  | snížená |  | 0 | 1.943 | 0.96762 | 0 | 0 | 4 | K | 2 |  |  |  | ROZPOCET | 0 | 0 | 0 | 0 | 0 | 2 | 0 | 4 | -135979865
| Online PSC |  | https://podminky.urs.cz/item/CS_URS_2024_01/317234410 | [14 empty] | Online PSC | 2
| VV |  | 1,8*0,25*0,25+1,6*0,25*0,3+1,95*0,14*0,15 "viz D.3.1.17 |  | 0.273 | [12 empty] | VV | 2 | 2 | True | 0 | ROZPOCET
| VV |  | 1,8*0,25*0,25 "viz D.3.1.18 |  | 0.113 | [12 empty] | VV | 2 | 2 | True | 0 | ROZPOCET
| VV |  | 1,35*0,14*0,15+1,75*0,10*0,25+0,65*0,14*0,15+1,05*0,10*0,25 "viz D.3.1.22 |  | 0.112 | [12 empty] | VV | 2 | 2 | True | 0 | ROZPOCET
| VV |  | Součet |  | 0.498 | [12 empty] | VV | 2 | 4 | True | 1 | ROZPOCET
51 | K | 317941123 | Osazování ocelových válcovaných nosníků na zdivu I nebo IE nebo U nebo UE nebo L č. 14 až 22 nebo výšky do 220 mm | t | 0.064 |  | 0 | CS ÚRS 2024 01 |  | snížená |  | 0 | 0.01709 | 0.0010938 | 0 | 0 | 4 | K | 2 |  |  |  | ROZPOCET | 0 | 0 | 0 | 0 | 0 | 2 | 0 | 4 | -768413729
| Online PSC |  | https://podminky.urs.cz/item/CS_URS_2024_01/317941123 | [14 empty] | Online PSC | 2
| VV |  | 0,06414 "viz přílohy PD : D.3.1.17 |  | 0.064 | [12 empty] | VV | 2 | 2 | True | 1 | ROZPOCET
52 | M | 13010716 | ocel profilová jakost S235JR (11 375) průřez I (IPN) 140 | t | 0.064 |  | 0 | CS ÚRS 2024 01 |  | snížená |  | 0 | 1 | 0.064 | 0 | 0 | 8 | M | 2 |  |  |  | ROZPOCET | 0 | 0 | 0 | 0 | 0 | 2 | 0 | 4 | 1123127922
| VV |  | 0,06414 "viz přílohy PD : D.3.1.17 |  | 0.064 | [12 empty] | VV | 2 | 2 | True | 1 | ROZPOCET
53 | K | 317941221X01 | Přivaření ocelových válcovaných nosníků k připraveným kotevním prvkům I nebo IE nebo U nebo UE nebo L do č. 12 nebo výšky do 120 mm | t | 0.132 |  | 0 |  |  | snížená |  | 0 | 0.01954 | 0.0025793 | 0 | 0 | 4 | K | 2 |  |  |  | ROZPOCET | 0 | 0 | 0 | 0 | 0 | 2 | 0 | 4 | -1155111604
| VV |  | 3*0,0111*1,8 |  | 0.06 | [12 empty] | VV | 2 | 2 | True | 0 | ROZPOCET
| VV |  | 2*0,0111*1,6 |  | 0.036 | [12 empty] | VV | 2 | 2 | True | 0 | ROZPOCET
| VV |  | "viz D.3.2.c)2 | [14 empty] | VV | 2 | 1 | True | 0 | ROZPOCET
| VV |  | 2*0,0111*1,6 |  | 0.036 | [12 empty] | VV | 2 | 2 | True | 0 | ROZPOCET
| VV |  | viz D.3.2.c)3 | [14 empty] | VV | 2 | 1 | True | 0 | ROZPOCET
| VV |  | Součet |  | 0.132 | [12 empty] | VV | 2 | 4 | True | 1 | ROZPOCET
54 | M | 13010714 | ocel profilová jakost S235JR (11 375) průřez I (IPN) 120 | t | 0.158 |  | 0 | CS ÚRS 2024 01 |  | snížená |  | 0 | 1 | 0.158 | 0 | 0 | 8 | M | 2 |  |  |  | ROZPOCET | 0 | 0 | 0 | 0 | 0 | 2 | 0 | 4 | -1431656797
| P |  | Poznámka k položce: Hmotnost: 11,10 kg/m | [14 empty] | P | 2
| VV |  | 0,132 "viz položka 317941221X01 |  | 0.132 | [12 empty] | VV | 2 | 2 | True | 1 | ROZPOCET
| VV |  | 0,132*1,2 'Přepočtené koeficientem množství |  | 0.158 | [12 empty] | VV | 2 | 2 | False | 1 | ROZPOCET
55 | K | 317944323 | Válcované nosníky dodatečně osazované do připravených otvorů bez zazdění hlav č. 14 až 22 | t | 0.089 |  | 0 | CS ÚRS 2024 01 |  | snížená |  | 0 | 1.09 | 0.09701 | 0 | 0 | 4 | K | 2 |  |  |  | ROZPOCET | 0 | 0 | 0 | 0 | 0 | 2 | 0 | 4 | 1400990148
| Online PSC |  | https://podminky.urs.cz/item/CS_URS_2024_01/317944323 | [14 empty] | Online PSC | 2
| VV |  | 0,0888 "viz D.3.1.22 |  | 0.089 | [12 empty] | VV | 2 | 2 | True | 1 | ROZPOCET
56 | K | 327324127 | Opěrné zdi a valy z betonu železového odolný proti agresivnímu prostředí tř. C 25/30 | m3 | 6.143 |  | 0 | CS ÚRS 2024 01 |  | snížená |  | 0 | 0 | 0 | 0 | 0 | 4 | K | 2 |  |  |  | ROZPOCET | 0 | 0 | 0 | 0 | 0 | 2 | 0 | 4 | -277686639
| Online PSC |  | https://podminky.urs.cz/item/CS_URS_2024_01/327324127 | [14 empty] | Online PSC | 2
| VV |  | 4,25*(1,50*0,40+2,98*0,25)+3,775*(1,01+0,12)/2*0,20 "viz přílohy PD : D.1.1.27 |  | 6.143 | [12 empty] | VV | 2 | 2 | True | 1 | ROZPOCET
57 | K | 327351211 | Bednění opěrných zdí a valů svislých i skloněných, výšky do 20 m zřízení | m2 | 39.677 |  | 0 | CS ÚRS 2024 01 |  | snížená |  | 0 | 0.00335 | 0.13292 | 0 | 0 | 4 | K | 2 |  |  |  | ROZPOCET | 0 | 0 | 0 | 0 | 0 | 2 | 0 | 4 | -551710975
| Online PSC |  | https://podminky.urs.cz/item/CS_URS_2024_01/327351211 | [14 empty] | Online PSC | 2
| VV |  | 4,25*(0,40+1,05+2,98*2+0,20+0,40)+(1,50*0,40+2,98*0,25)+3,775*(1,01+0,12)/2*2+0,20*0,12 |  | 39.677 | [12 empty] | VV | 2 | 2 | True | 1 | ROZPOCET
| VV |  | viz přílohy PD : D.1.1.27 | [14 empty] | VV | 2 | 1 | True | 0 | ROZPOCET
58 | K | 327351221 | Bednění opěrných zdí a valů svislých i skloněných, výšky do 20 m odstranění | m2 | 39.677 |  | 0 | CS ÚRS 2024 01 |  | snížená |  | 0 | 0 | 0 | 0 | 0 | 4 | K | 2 |  |  |  | ROZPOCET | 0 | 0 | 0 | 0 | 0 | 2 | 0 | 4 | -491518461
| Online PSC |  | https://podminky.urs.cz/item/CS_URS_2024_01/327351221 | [14 empty] | Online PSC | 2
| VV |  | 39,677 "viz položky 327351211 |  | 39.677 | [12 empty] | VV | 2 | 2 | True | 1 | ROZPOCET
59 | K | 327361006 | Výztuž opěrných zdí a valů průměru do 12 mm, z oceli 10 505 (R) nebo BSt 500 | t | 1.536 |  | 0 | CS ÚRS 2024 01 |  | snížená |  | 0 | 1.0436 | 1.603 | 0 | 0 | 4 | K | 2 |  |  |  | ROZPOCET | 0 | 0 | 0 | 0 | 0 | 2 | 0 | 4 | -604983806
| Online PSC |  | https://podminky.urs.cz/item/CS_URS_2024_01/327361006 | [14 empty] | Online PSC | 2
| VV |  | 6,143*0,250 "0,250 t na m3 betonu |  | 1.536 | [12 empty] | VV | 2 | 2 | True | 1 | ROZPOCET
60 | K | 330321610 | Sloupy, pilíře, táhla, rámové stojky, vzpěry z betonu železového (bez výztuže) bez zvláštních nároků na vliv prostředí tř. C 30/37 | m3 | 3.302 |  | 0 | CS ÚRS 2024 01 |  | snížená |  | 0 | 2.5019 | 8.2612 | 0 | 0 | 4 | K | 2 |  |  |  | ROZPOCET | 0 | 0 | 0 | 0 | 0 | 2 | 0 | 4 | 1782851147
| Online PSC |  | https://podminky.urs.cz/item/CS_URS_2024_01/330321610 | [14 empty] | Online PSC | 2
| VV |  | 0,3*0,825*3 "S1b.1 |  | 0.743 | [12 empty] | VV | 2 | 2 | True | 0 | ROZPOCET
| VV |  | 0,3*0,3*2,5*2 "S1b.2, S2b.2 |  | 0.45 | [12 empty] | VV | 2 | 2 | True | 0 | ROZPOCET
| VV |  | 0,3*0,3*3 "S2b.1 |  | 0.27 | [12 empty] | VV | 2 | 2 | True | 0 | ROZPOCET
| VV |  | 0,925*0,25*3 "S3b.1 |  | 0.694 | [12 empty] | VV | 2 | 2 | True | 0 | ROZPOCET
| VV |  | 0,925*0,25*2,55 "S3b.2 |  | 0.59 | [12 empty] | VV | 2 | 2 | True | 0 | ROZPOCET
| VV |  | 0,4*0,25*3 "S4b.1 |  | 0.3 | [12 empty] | VV | 2 | 2 | True | 0 | ROZPOCET
| VV |  | 0,4*0,25*2,55 "S4b.2 |  | 0.255 | [12 empty] | VV | 2 | 2 | True | 0 | ROZPOCET
| VV |  | viz D.3.2.c)8 | [14 empty] | VV | 2 | 1 | True | 0 | ROZPOCET
| VV |  | Součet |  | 3.302 | [12 empty] | VV | 2 | 4 | True | 1 | ROZPOCET
61 | K | 331351121 | Bednění hranatých sloupů a pilířů včetně vzepření průřezu pravoúhlého čtyřúhelníka výšky do 4 m, průřezu přes 0,08 do 0,16 m2 zřízení | m2 | 16.815 |  | 0 | CS ÚRS 2024 01 |  | snížená |  | 0 | 0.00244 | 0.041029 | 0 | 0 | 4 | K | 2 |  |  |  | ROZPOCET | 0 | 0 | 0 | 0 | 0 | 2 | 0 | 4 | 275764441
| Online PSC |  | https://podminky.urs.cz/item/CS_URS_2024_01/331351121 | [14 empty] | Online PSC | 2
| VV |  | 0,3*4*2,5*2+0,3*4*3+(0,4+0,25)*2*3+(0,4+0,25)*2*2,55 "viz D.3.2.c)8 |  | 16.815 | [12 empty] | VV | 2 | 2 | True | 1 | ROZPOCET
62 | K | 331351122 | Bednění hranatých sloupů a pilířů včetně vzepření průřezu pravoúhlého čtyřúhelníka výšky do 4 m, průřezu přes 0,08 do 0,16 m2 odstranění | m2 | 16.815 |  | 0 | CS ÚRS 2024 01 |  | snížená |  | 0 | 0 | 0 | 0 | 0 | 4 | K | 2 |  |  |  | ROZPOCET | 0 | 0 | 0 | 0 | 0 | 2 | 0 | 4 | -291163313
| Online PSC |  | https://podminky.urs.cz/item/CS_URS_2024_01/331351122 | [14 empty] | Online PSC | 2
| VV |  | 16,815 "viz položka 331351121 |  | 16.815 | [12 empty] | VV | 2 | 2 | True | 1 | ROZPOCET
63 | K | 331351125 | Bednění hranatých sloupů a pilířů včetně vzepření průřezu pravoúhlého čtyřúhelníka výšky do 4 m, průřezu přes 0,16 m2 zřízení | m2 | 19.793 |  | 0 | CS ÚRS 2024 01 |  | snížená |  | 0 | 0.0022 | 0.043545 | 0 | 0 | 4 | K | 2 |  |  |  | ROZPOCET | 0 | 0 | 0 | 0 | 0 | 2 | 0 | 4 | -585332763
| Online PSC |  | https://podminky.urs.cz/item/CS_URS_2024_01/331351125 | [14 empty] | Online PSC | 2
| VV |  | (0,825+0,3)*2*3+(0,925+0,25)*2*3+(0,925+0,25)*2*2,55 "viz D.3.2.c)8 |  | 19.793 | [12 empty] | VV | 2 | 2 | True | 1 | ROZPOCET
64 | K | 331351126 | Bednění hranatých sloupů a pilířů včetně vzepření průřezu pravoúhlého čtyřúhelníka výšky do 4 m, průřezu přes 0,16 m2 odstranění | m2 | 19.793 |  | 0 | CS ÚRS 2024 01 |  | snížená |  | 0 | 0 | 0 | 0 | 0 | 4 | K | 2 |  |  |  | ROZPOCET | 0 | 0 | 0 | 0 | 0 | 2 | 0 | 4 | 429080319
| Online PSC |  | https://podminky.urs.cz/item/CS_URS_2024_01/331351126 | [14 empty] | Online PSC | 2
| VV |  | 19,793 "viz položka 331351125 |  | 19.793 | [12 empty] | VV | 2 | 2 | True | 1 | ROZPOCET
65 | K | 331351911 | Bednění hranatých sloupů a pilířů včetně vzepření průřezu pravoúhlého čtyřúhelníka Příplatek k cenám za pohledový beton | m2 | 36.608 |  | 0 | CS ÚRS 2024 01 |  | snížená |  | 0 | 0.0027 | 0.098842 | 0 | 0 | 4 | K | 2 |  |  |  | ROZPOCET | 0 | 0 | 0 | 0 | 0 | 2 | 0 | 4 | 1726556659
| Online PSC |  | https://podminky.urs.cz/item/CS_URS_2024_01/331351911 | [14 empty] | Online PSC | 2
| VV |  | 16,815 "viz položka 331351121 |  | 16.815 | [12 empty] | VV | 2 | 2 | True | 0 | ROZPOCET
| VV |  | 19,793 "viz položka 331351125 |  | 19.793 | [12 empty] | VV | 2 | 2 | True | 0 | ROZPOCET
| VV |  | Součet |  | 36.608 | [12 empty] | VV | 2 | 4 | True | 1 | ROZPOCET
66 | K | 331361821 | Výztuž sloupů, pilířů, rámových stojek, táhel nebo vzpěr hranatých svislých nebo šikmých (odkloněných) z betonářské oceli 10 505 (R) nebo BSt 500 | t | 1.156 |  | 0 | CS ÚRS 2024 01 |  | snížená |  | 0 | 1.0524 | 1.2165 | 0 | 0 | 4 | K | 2 |  |  |  | ROZPOCET | 0 | 0 | 0 | 0 | 0 | 2 | 0 | 4 | 940023326
| Online PSC |  | https://podminky.urs.cz/item/CS_URS_2024_01/331361821 | [14 empty] | Online PSC | 2
| VV |  | 3,302 "viz položka 330321610 |  | 3.302 | [12 empty] | VV | 2 | 2 | True | 1 | ROZPOCET
| VV |  | 3,302*0,35 'Přepočtené koeficientem množství |  | 1.156 | [12 empty] | VV | 2 | 2 | False | 1 | ROZPOCET
67 | K | 340271045 | Zazdívka otvorů v příčkách nebo stěnách pórobetonovými tvárnicemi plochy přes 1 m2 do 4 m2, objemová hmotnost 500 kg/m3, tloušťka příčky 150 mm | m2 | 10.122 |  | 0 | CS ÚRS 2024 01 |  | snížená |  | 0 | 0.07921 | 0.80176 | 0 | 0 | 4 | K | 2 |  |  |  | ROZPOCET | 0 | 0 | 0 | 0 | 0 | 2 | 0 | 4 | 1161601889
| Online PSC |  | https://podminky.urs.cz/item/CS_URS_2024_01/340271045 | [14 empty] | Online PSC | 2
| VV |  | 0,65*2,12 "viz D.3.1.17 |  | 1.378 | [12 empty] | VV | 2 | 2 | True | 0 | ROZPOCET
| VV |  | 0,65*2,12 "viz D.3.1.18 |  | 1.378 | [12 empty] | VV | 2 | 2 | True | 0 | ROZPOCET
| VV |  | 0,65*2,12+0,9*2,02+0,7*2,02 "viz D.3.1.19 |  | 4.61 | [12 empty] | VV | 2 | 2 | True | 0 | ROZPOCET
| VV |  | 0,65*2,12 "viz D.3.1.20 |  | 1.378 | [12 empty] | VV | 2 | 2 | True | 0 | ROZPOCET
| VV |  | 0,65*2,12 "viz D.3.1.21 |  | 1.378 | [12 empty] | VV | 2 | 2 | True | 0 | ROZPOCET
| VV |  | Součet |  | 10.122 | [12 empty] | VV | 2 | 4 | True | 1 | ROZPOCET
68 | K | 342272225 | Příčky z pórobetonových tvárnic hladkých na tenké maltové lože objemová hmotnost do 500 kg/m3, tloušťka příčky 100 mm | m2 | 210.495 |  | 0 | CS ÚRS 2024 01 |  | snížená |  | 0 | 0.06172 | 12.9918 | 0 | 0 | 4 | K | 2 |  |  |  | ROZPOCET | 0 | 0 | 0 | 0 | 0 | 2 | 0 | 4 | -10548070
| Online PSC |  | https://podminky.urs.cz/item/CS_URS_2024_01/342272225 | [14 empty] | Online PSC | 2
| VV |  | (0,525+0,55+0,725+0,725)*2,65+(2,5+1,35)*2,4 "viz D.3.1.17 |  | 15.931 | [12 empty] | VV | 2 | 2 | True | 0 | ROZPOCET
| VV |  | (0,525+0,55+0,725+0,725+1,65+5,4+1,55+0,55+0,45+0,9+3,45+1,25+0,65+0,7)*2,55 "viz D.3.1.18 |  | 48.641 | [12 empty] | VV | 2 | 2 | True | 0 | ROZPOCET
| VV |  | (0,525+0,55+0,725+0,725+1,65+5,4+1,55+0,55+0,45+0,9+3,45+1,25+0,65+0,7)*2,55 "viz D.3.1.19 |  | 48.641 | [12 empty] | VV | 2 | 2 | True | 0 | ROZPOCET
| VV |  | (0,525+0,55+0,725+0,725+1,65+5,4+1,55+0,55+0,45+0,9+3,45+1,25+0,65+0,7)*2,55 "viz D.3.1.20 |  | 48.641 | [12 empty] | VV | 2 | 2 | True | 0 | ROZPOCET
| VV |  | (0,525+0,55+0,725+0,725+1,65+5,4+1,55+0,55+0,45+0,9+3,45+1,25+0,65+0,7)*2,55 "viz D.3.1.21 |  | 48.641 | [12 empty] | VV | 2 | 2 | True | 0 | ROZPOCET
| VV |  | Součet |  | 210.495 | [12 empty] | VV | 2 | 4 | True | 1 | ROZPOCET
69 | K | 342291111 | Ukotvení příček polyuretanovou pěnou, tl. příčky do 100 mm | m | 82.675 |  | 0 | CS ÚRS 2024 01 |  | snížená |  | 0 | 8e-05 | 0.006614 | 0 | 0 | 4 | K | 2 |  |  |  | ROZPOCET | 0 | 0 | 0 | 0 | 0 | 2 | 0 | 4 | -1219141146
| Online PSC |  | https://podminky.urs.cz/item/CS_URS_2024_01/342291111 | [14 empty] | Online PSC | 2
| VV |  | (0,525+0,55+0,725+0,725)+(2,5+1,35) "viz D.3.1.17 |  | 6.375 | [12 empty] | VV | 2 | 2 | True | 0 | ROZPOCET
| VV |  | (0,525+0,55+0,725+0,725+1,65+5,4+1,55+0,55+0,45+0,9+3,45+1,25+0,65+0,7) "viz D.3.1.18 |  | 19.075 | [12 empty] | VV | 2 | 2 | True | 0 | ROZPOCET
| VV |  | (0,525+0,55+0,725+0,725+1,65+5,4+1,55+0,55+0,45+0,9+3,45+1,25+0,65+0,7) "viz D.3.1.19 |  | 19.075 | [12 empty] | VV | 2 | 2 | True | 0 | ROZPOCET
| VV |  | (0,525+0,55+0,725+0,725+1,65+5,4+1,55+0,55+0,45+0,9+3,45+1,25+0,65+0,7) "viz D.3.1.20 |  | 19.075 | [12 empty] | VV | 2 | 2 | True | 0 | ROZPOCET
| VV |  | (0,525+0,55+0,725+0,725+1,65+5,4+1,55+0,55+0,45+0,9+3,45+1,25+0,65+0,7) "viz D.3.1.21 |  | 19.075 | [12 empty] | VV | 2 | 2 | True | 0 | ROZPOCET
| VV |  | Součet |  | 82.675 | [12 empty] | VV | 2 | 4 | True | 1 | ROZPOCET
70 | K | 342291121 | Ukotvení příček plochými kotvami, do konstrukce cihelné | m | 84.15 |  | 0 | CS ÚRS 2024 01 |  | snížená |  | 0 | 0.00013 | 0.010939 | 0 | 0 | 4 | K | 2 |  |  |  | ROZPOCET | 0 | 0 | 0 | 0 | 0 | 2 | 0 | 4 | 1900220395
| Online PSC |  | https://podminky.urs.cz/item/CS_URS_2024_01/342291121 | [14 empty] | Online PSC | 2
| VV |  | 2,55*4 "viz D.3.1.17 |  | 10.2 | [12 empty] | VV | 2 | 2 | True | 0 | ROZPOCET
| VV |  | 2,55*8 "viz D.3.1.18 |  | 20.4 | [12 empty] | VV | 2 | 2 | True | 0 | ROZPOCET
| VV |  | 2,55*7 "viz D.3.1.19 |  | 17.85 | [12 empty] | VV | 2 | 2 | True | 0 | ROZPOCET
| VV |  | 2,55*7 "viz D.3.1.20 |  | 17.85 | [12 empty] | VV | 2 | 2 | True | 0 | ROZPOCET
| VV |  | 2,55*7 "viz D.3.1.21 |  | 17.85 | [12 empty] | VV | 2 | 2 | True | 0 | ROZPOCET
| VV |  | Součet |  | 84.15 | [12 empty] | VV | 2 | 4 | True | 1 | ROZPOCET
71 | K | 342291131 | Ukotvení příček plochými kotvami, do konstrukce betonové | m | 48.65 |  | 0 | CS ÚRS 2024 01 |  | snížená |  | 0 | 0.0002 | 0.00973 | 0 | 0 | 4 | K | 2 |  |  |  | ROZPOCET | 0 | 0 | 0 | 0 | 0 | 2 | 0 | 4 | 653491425
| Online PSC |  | https://podminky.urs.cz/item/CS_URS_2024_01/342291131 | [14 empty] | Online PSC | 2
| VV |  | 3*2,55 "viz D.3.1.17 |  | 7.65 | [12 empty] | VV | 2 | 2 | True | 0 | ROZPOCET
| VV |  | 11 "viz D.3.1.18 |  | 11 | [12 empty] | VV | 2 | 2 | True | 0 | ROZPOCET
| VV |  | 10 "viz D.3.1.19 |  | 10 | [12 empty] | VV | 2 | 2 | True | 0 | ROZPOCET
| VV |  | 10 "viz D.3.1.20 |  | 10 | [12 empty] | VV | 2 | 2 | True | 0 | ROZPOCET
| VV |  | 10 "viz D.3.1.21 |  | 10 | [12 empty] | VV | 2 | 2 | True | 0 | ROZPOCET
| VV |  | Součet |  | 48.65 | [12 empty] | VV | 2 | 4 | True | 1 | ROZPOCET
72 | K | 346244381 | Plentování ocelových válcovaných nosníků jednostranné cihlami na maltu, výška stojiny do 200 mm | m2 | 1.33 |  | 0 | CS ÚRS 2024 01 |  | snížená |  | 0 | 0.17818 | 0.23698 | 0 | 0 | 4 | K | 2 |  |  |  | ROZPOCET | 0 | 0 | 0 | 0 | 0 | 2 | 0 | 4 | 447647776
| Online PSC |  | https://podminky.urs.cz/item/CS_URS_2024_01/346244381 | [14 empty] | Online PSC | 2
| VV |  | 1,95*0,14*2 "viz D.3.1.17 |  | 0.546 | [12 empty] | VV | 2 | 2 | True | 0 | ROZPOCET
| VV |  | 1,75*0,14*2+1,05*0,14*2 "viz D.3.1.22 |  | 0.784 | [12 empty] | VV | 2 | 2 | True | 0 | ROZPOCET
| VV |  | Součet |  | 1.33 | [12 empty] | VV | 2 | 4 | True | 1 | ROZPOCET
73 | K | 346272236 | Přizdívky z pórobetonových tvárnic objemová hmotnost do 500 kg/m3, na tenké maltové lože, tloušťka přizdívky 100 mm | m2 | 10.68 |  | 0 | CS ÚRS 2024 01 |  | snížená |  | 0 | 0.06452 | 0.68907 | 0 | 0 | 4 | K | 2 |  |  |  | ROZPOCET | 0 | 0 | 0 | 0 | 0 | 2 | 0 | 4 | -294901390
| Online PSC |  | https://podminky.urs.cz/item/CS_URS_2024_01/346272236 | [14 empty] | Online PSC | 2
| VV |  | 1,25*2,4 "viz D.3.1.17 |  | 3 | [12 empty] | VV | 2 | 2 | True | 0 | ROZPOCET
| VV |  | 0,8*2,4 "viz D.3.1.18 |  | 1.92 | [12 empty] | VV | 2 | 2 | True | 0 | ROZPOCET
| VV |  | 0,8*2,4 "viz D.3.1.19 |  | 1.92 | [12 empty] | VV | 2 | 2 | True | 0 | ROZPOCET
| VV |  | 0,8*2,4 "viz D.3.1.20 |  | 1.92 | [12 empty] | VV | 2 | 2 | True | 0 | ROZPOCET
| VV |  | 0,8*2,4 "viz D.3.1.21 |  | 1.92 | [12 empty] | VV | 2 | 2 | True | 0 | ROZPOCET
| VV |  | Součet |  | 10.68 | [12 empty] | VV | 2 | 4 | True | 1 | ROZPOCET
74 | K | 346481111 | Zaplentování rýh, potrubí, válcovaných nosníků, výklenků nebo nik jakéhokoliv tvaru, na maltu ve stěnách nebo před stěnami rabicovým pletivem | m2 | 43.875 |  | 0 | CS ÚRS 2024 01 |  | snížená |  | 0 | 0.00785 | 0.34442 | 0 | 0 | 4 | K | 2 |  |  |  | ROZPOCET | 0 | 0 | 0 | 0 | 0 | 2 | 0 | 4 | 329358343
| Online PSC |  | https://podminky.urs.cz/item/CS_URS_2024_01/346481111 | [14 empty] | Online PSC | 2
| VV |  | 1,95*0,30*2 "viz D.3.1.17 |  | 1.17 | [12 empty] | VV | 2 | 2 | True | 0 | ROZPOCET
| VV |  | 1,8*(0,25+0,25+0,25)+1,6*(0,25+0,3+0,25)+(2,3+1,75+2,3)*(0,2+0,15+0,2)*2+1,95*0,40*2 "viz D.3.1.17 |  | 11.175 | [12 empty] | VV | 2 | 2 | True | 0 | ROZPOCET
| VV |  | 1,8*(0,25+0,25+0,25)+(2,3+1,75+2,3)*(0,2+0,15+0,2)*2 "viz D.3.1.18 |  | 8.335 | [12 empty] | VV | 2 | 2 | True | 0 | ROZPOCET
| VV |  | (2,3+1,75+2,3)*(0,2+0,15+0,2)*2 "viz D.3.1.19 |  | 6.985 | [12 empty] | VV | 2 | 2 | True | 0 | ROZPOCET
| VV |  | (2,3+1,75+2,3)*(0,2+0,15+0,2)*2 "viz D.3.1.20 |  | 6.985 | [12 empty] | VV | 2 | 2 | True | 0 | ROZPOCET
| VV |  | (2,3+1,75+2,3)*(0,2+0,15+0,2)*2 "viz D.3.1.21 |  | 6.985 | [12 empty] | VV | 2 | 2 | True | 0 | ROZPOCET
| VV |  | 1,75*0,40*2+1,05*0,40*2 "viz D.3.1.22 |  | 2.24 | [12 empty] | VV | 2 | 2 | True | 0 | ROZPOCET
| VV |  | Součet |  | 43.875 | [12 empty] | VV | 2 | 4 | True | 1 | ROZPOCET
| D | 4 | Vodorovné konstrukce |  |  |  | 0 |  |  |  |  | 0 |  | 28.5793 |  | 0 | 1 | D | 1 |  |  |  | ROZPOCET | [6 empty] | 0
75 | K | 411321616 | Stropy z betonu železového (bez výztuže) stropů deskových, plochých střech, desek balkonových, desek hřibových stropů včetně hlavic hřibových sloupů tř. C 30/37 | m3 | 2.02 |  | 0 | CS ÚRS 2024 01 |  | snížená |  | 0 | 2.502 | 5.0541 | 0 | 0 | 4 | K | 2 |  |  |  | ROZPOCET | 0 | 0 | 0 | 0 | 0 | 2 | 0 | 4 | -173174282
| Online PSC |  | https://podminky.urs.cz/item/CS_URS_2024_01/411321616 | [14 empty] | Online PSC | 2
| VV |  | 2,765*3,615*0,15+(3,615+2,65+3,615)*0,15*0,22+2,765*0,15*0,47 |  | 2.02 | [12 empty] | VV | 2 | 2 | True | 1 | ROZPOCET
| VV |  | viz D.3.2.c)7 | [14 empty] | VV | 2 | 1 | True | 0 | ROZPOCET
76 | K | 411351011 | Bednění stropních konstrukcí - bez podpěrné konstrukce desek tloušťky stropní desky přes 5 do 25 cm zřízení | m2 | 8.901 |  | 0 | CS ÚRS 2024 01 |  | snížená |  | 0 | 0.00533 | 0.047442 | 0 | 0 | 4 | K | 2 |  |  |  | ROZPOCET | 0 | 0 | 0 | 0 | 0 | 2 | 0 | 4 | -1257590592
| Online PSC |  | https://podminky.urs.cz/item/CS_URS_2024_01/411351011 | [14 empty] | Online PSC | 2
| VV |  | 2,325*2,925+(2,325+2,925)*2*0,2 "viz D.3.2.c)7 |  | 8.901 | [12 empty] | VV | 2 | 2 | True | 1 | ROZPOCET
77 | K | 411351012 | Bednění stropních konstrukcí - bez podpěrné konstrukce desek tloušťky stropní desky přes 5 do 25 cm odstranění | m2 | 8.901 |  | 0 | CS ÚRS 2024 01 |  | snížená |  | 0 | 0 | 0 | 0 | 0 | 4 | K | 2 |  |  |  | ROZPOCET | 0 | 0 | 0 | 0 | 0 | 2 | 0 | 4 | -1759159599
| Online PSC |  | https://podminky.urs.cz/item/CS_URS_2024_01/411351012 | [14 empty] | Online PSC | 2
| VV |  | 8,901 "viz položka 411351011 |  | 8.901 | [12 empty] | VV | 2 | 2 | True | 1 | ROZPOCET
78 | K | 411354311 | Podpěrná konstrukce stropů - desek, kleneb a skořepin výška podepření do 4 m tloušťka stropu přes 5 do 15 cm zřízení | m2 | 6.801 |  | 0 | CS ÚRS 2024 01 |  | snížená |  | 0 | 0.00081 | 0.0055088 | 0 | 0 | 4 | K | 2 |  |  |  | ROZPOCET | 0 | 0 | 0 | 0 | 0 | 2 | 0 | 4 | -1887623941
| Online PSC |  | https://podminky.urs.cz/item/CS_URS_2024_01/411354311 | [14 empty] | Online PSC | 2
| VV |  | 2,325*2,925 "viz D.3.2.c)7 |  | 6.801 | [12 empty] | VV | 2 | 2 | True | 1 | ROZPOCET
79 | K | 411354311X01 | Podpěrná konstrukce stropů - příplatek za vyrvoření podpory v šachtě pod podpěrné konstrukce bednění včetně vysekání kapes a zpětného zapravení a dalších nutných prací spojených s bedněním stropní desky | m2 | 6.801 |  | 0 |  |  | snížená |  | 0 | 0.02081 | 0.14153 | 0 | 0 | 4 | K | 2 |  |  |  | ROZPOCET | 0 | 0 | 0 | 0 | 0 | 2 | 0 | 4 | 953312948
| VV |  | 6,801 "viz položka 411354311 |  | 6.801 | [12 empty] | VV | 2 | 2 | True | 1 | ROZPOCET
80 | K | 411354312 | Podpěrná konstrukce stropů - desek, kleneb a skořepin výška podepření do 4 m tloušťka stropu přes 5 do 15 cm odstranění | m2 | 6.801 |  | 0 | CS ÚRS 2024 01 |  | snížená |  | 0 | 0 | 0 | 0 | 0 | 4 | K | 2 |  |  |  | ROZPOCET | 0 | 0 | 0 | 0 | 0 | 2 | 0 | 4 | 2112677657
| Online PSC |  | https://podminky.urs.cz/item/CS_URS_2024_01/411354312 | [14 empty] | Online PSC | 2
| VV |  | 6,801 "viz položka 411354311 |  | 6.801 | [12 empty] | VV | 2 | 2 | True | 1 | ROZPOCET
81 | K | 411361821 | Výztuž stropů prostě uložených, vetknutých, spojitých, deskových, trámových (žebrových, kazetových), s keramickými a jinými vložkami, konsolových nebo balkonových, hřibových včetně hlavic hřibových sloupů, plochých střech a pro zavěšení železobetonových podhledů z betonářské oceli 10 505 (R) nebo BSt 500 | t | 0.586 |  | 0 | CS ÚRS 2024 01 |  | snížená |  | 0 | 1.0555 | 0.61855 | 0 | 0 | 4 | K | 2 |  |  |  | ROZPOCET | 0 | 0 | 0 | 0 | 0 | 2 | 0 | 4 | 1989066794
| Online PSC |  | https://podminky.urs.cz/item/CS_URS_2024_01/411361821 | [14 empty] | Online PSC | 2
| VV |  | 2,02 "viz položka 411321616 |  | 2.02 | [12 empty] | VV | 2 | 2 | True | 1 | ROZPOCET
| VV |  | 2,02*0,29 'Přepočtené koeficientem množství |  | 0.586 | [12 empty] | VV | 2 | 2 | False | 1 | ROZPOCET
82 | K | 413941223X01 | Osazování ocelových válcovaných nosníků ve stropech I nebo IE nebo U nebo UE nebo L č. 14 až 22 nebo výšky přes 120 do 220 mm přivařením k předem přikotveným patkám osazeným na chemickou kotvu a svařením částí k sobě ( součást položky) | t | 5.64 |  | 0 |  |  | snížená |  | 0 | 0.02309 | 0.13023 | 0 | 0 | 4 | K | 2 |  |  |  | ROZPOCET | 0 | 0 | 0 | 0 | 0 | 2 | 0 | 4 | -714434828
| VV |  | 3,43*0,0426*7 "HEB160 |  | 1.023 | [12 empty] | VV | 2 | 2 | True | 0 | ROZPOCET
| VV |  | (0,78+0,76+0,75+0,5)*0,0188 "U160 |  | 0.052 | [12 empty] | VV | 2 | 2 | True | 0 | ROZPOCET
| VV |  | 0,25*0,16*0,095*14 "P12 |  | 0.053 | [12 empty] | VV | 2 | 2 | True | 0 | ROZPOCET
| VV |  | viz D.3.2.c)2 | [14 empty] | VV | 2 | 1 | True | 0 | ROZPOCET
| VV |  | 3,43*0,0426*7 "HEB160 |  | 1.023 | [12 empty] | VV | 2 | 2 | True | 0 | ROZPOCET
| VV |  | (0,78+0,76+0,75+0,5)*0,0188 "U160 |  | 0.052 | [12 empty] | VV | 2 | 2 | True | 0 | ROZPOCET
| VV |  | 0,16*0,25*0,095*14 "P12 |  | 0.053 | [12 empty] | VV | 2 | 2 | True | 0 | ROZPOCET
| VV |  | viz D.3.2.c)3 | [14 empty] | VV | 2 | 1 | True | 0 | ROZPOCET
| VV |  | 3,43*0,0426*7 "HEB 160 |  | 1.023 | [12 empty] | VV | 2 | 2 | True | 0 | ROZPOCET
| VV |  | (0,78+0,76+0,75+0,5)*0,0188 "U160 |  | 0.052 | [12 empty] | VV | 2 | 2 | True | 0 | ROZPOCET
| VV |  | 0,16*0,25*0,095*14 "P12 |  | 0.053 | [12 empty] | VV | 2 | 2 | True | 0 | ROZPOCET
| VV |  | viz D.3.2.c)4 | [14 empty] | VV | 2 | 1 | True | 0 | ROZPOCET
| VV |  | 3,43*0,0426*7 "HEB 160 |  | 1.023 | [12 empty] | VV | 2 | 2 | True | 0 | ROZPOCET
| VV |  | (0,78+0,76+0,75+0,5)*0,0188 "U160 |  | 0.052 | [12 empty] | VV | 2 | 2 | True | 0 | ROZPOCET
| VV |  | 0,16*0,25*0,095*14 "P12 |  | 0.053 | [12 empty] | VV | 2 | 2 | True | 0 | ROZPOCET
| VV |  | viz D.3.2.c)5 | [14 empty] | VV | 2 | 1 | True | 0 | ROZPOCET
| VV |  | 3,43*0,0426*7 "HEB 160 |  | 1.023 | [12 empty] | VV | 2 | 2 | True | 0 | ROZPOCET
| VV |  | (0,78+0,76+0,75+0,5)*0,0188 "U160 |  | 0.052 | [12 empty] | VV | 2 | 2 | True | 0 | ROZPOCET
| VV |  | 0,16*0,25*0,095*14 "P12 |  | 0.053 | [12 empty] | VV | 2 | 2 | True | 0 | ROZPOCET
| VV |  | viz D.3.2.c)6 | [14 empty] | VV | 2 | 1 | True | 0 | ROZPOCET
| VV |  | Součet |  | 5.64 | [12 empty] | VV | 2 | 4 | True | 1 | ROZPOCET
83 | M | 13010822 | ocel profilová jakost S235JR (11 375) průřez U (UPN) 160 | t | 6.138 |  | 0 | CS ÚRS 2024 01 |  | snížená |  | 0 | 1 | 6.138 | 0 | 0 | 8 | M | 2 |  |  |  | ROZPOCET | 0 | 0 | 0 | 0 | 0 | 2 | 0 | 4 | 1202362201
| P |  | Poznámka k položce: Hmotnost: 18,80 kg/m | [14 empty] | P | 2
| VV |  | 1,023+1,023+1,023+1,023+1,023 "viz položka 413941223X01 |  | 5.115 | [12 empty] | VV | 2 | 2 | True | 1 | ROZPOCET
| VV |  | 5,115*1,2 'Přepočtené koeficientem množství |  | 6.138 | [12 empty] | VV | 2 | 2 | False | 1 | ROZPOCET
84 | M | 13010976 | ocel profilová jakost S235JR (11 375) průřez HEB 160 | t | 0.312 |  | 0 | CS ÚRS 2024 01 |  | snížená |  | 0 | 1 | 0.312 | 0 | 0 | 8 | M | 2 |  |  |  | ROZPOCET | 0 | 0 | 0 | 0 | 0 | 2 | 0 | 4 | -316916581
| P |  | Poznámka k položce: Hmotnost: 43,70 kg/m | [14 empty] | P | 2
| VV |  | 0,052+0,052+0,052+0,052+0,052 "viz položka 413941223X01 |  | 0.26 | [12 empty] | VV | 2 | 2 | True | 1 | ROZPOCET
| VV |  | 0,26*1,2 'Přepočtené koeficientem množství |  | 0.312 | [12 empty] | VV | 2 | 2 | False | 1 | ROZPOCET
85 | M | 13611232 | plech ocelový hladký jakost S235JR tl 12mm tabule | t | 0.318 |  | 0 | CS ÚRS 2024 01 |  | snížená |  | 0 | 1 | 0.318 | 0 | 0 | 8 | M | 2 |  |  |  | ROZPOCET | 0 | 0 | 0 | 0 | 0 | 2 | 0 | 4 | 1914441023
| P |  | Poznámka k položce: Hmotnost 94,2 kg/m2 | [14 empty] | P | 2
| VV |  | 0,053+0,053+0,053+0,053+0,053 "viz položka 413941223X01 |  | 0.265 | [12 empty] | VV | 2 | 2 | True | 1 | ROZPOCET
| VV |  | 0,265*1,2 'Přepočtené koeficientem množství |  | 0.318 | [12 empty] | VV | 2 | 2 | False | 1 | ROZPOCET
86 | K | 417154311X01 | Podpěrná konstrukce věnců nad volným prostorem výška podepření do 4 m tloušťka stropu přes 5 do 15 cm zřízení | m2 | 4.7 |  | 0 |  |  | snížená |  | 0 | 0.00081 | 0.003807 | 0 | 0 | 4 | K | 2 |  |  |  | ROZPOCET | 0 | 0 | 0 | 0 | 0 | 2 | 0 | 4 | 1480559419
| VV |  | 2,35*0,4*5 "viz D.3.2.c)7 |  | 4.7 | [12 empty] | VV | 2 | 2 | True | 1 | ROZPOCET
87 | K | 417321414 | Ztužující pásy a věnce z betonu železového (bez výztuže) tř. C 20/25 | m3 | 4.568 |  | 0 | CS ÚRS 2024 01 |  | snížená |  | 0 | 2.502 | 11.429 | 0 | 0 | 4 | K | 2 |  |  |  | ROZPOCET | 0 | 0 | 0 | 0 | 0 | 2 | 0 | 4 | 22759155
| Online PSC |  | https://podminky.urs.cz/item/CS_URS_2024_01/417321414 | [14 empty] | Online PSC | 2
| VV |  | 0,22*0,25*9+0,22*0,3*9*4 "V1.1, V2.1, V3.1, V4.1, V5.1 |  | 2.871 | [12 empty] | VV | 2 | 2 | True | 0 | ROZPOCET
| VV |  | (0,25*0,1+0,15*0,65)*2,77*5 "V1.2, V2.2, V3.2, V4.2, V5.2 |  | 1.697 | [12 empty] | VV | 2 | 2 | True | 0 | ROZPOCET
| VV |  | viz D.3.2.c)7 | [14 empty] | VV | 2 | 1 | True | 0 | ROZPOCET
| VV |  | Součet |  | 4.568 | [12 empty] | VV | 2 | 4 | True | 1 | ROZPOCET
88 | K | 417351115 | Bednění bočnic ztužujících pásů a věnců včetně vzpěr zřízení | m2 | 32.563 |  | 0 | CS ÚRS 2024 01 |  | snížená |  | 0 | 0.01117 | 0.36373 | 0 | 0 | 4 | K | 2 |  |  |  | ROZPOCET | 0 | 0 | 0 | 0 | 0 | 2 | 0 | 4 | 1645327096
| Online PSC |  | https://podminky.urs.cz/item/CS_URS_2024_01/417351115 | [14 empty] | Online PSC | 2
| VV |  | 0,3*(9+0,4+0,4+0,4+0,4)+0,35*(9+0,4+0,4+0,4+0,4)*4 "V1.1, V2.1, V3.1, V4.1, V5.1 |  | 18.02 | [12 empty] | VV | 2 | 2 | True | 0 | ROZPOCET
| VV |  | (0,3+0,15+0,4+0,2)*2,77*5 "V1.2, V2.2, V3.2, V4.2, V5.2 |  | 14.543 | [12 empty] | VV | 2 | 2 | True | 0 | ROZPOCET
| VV |  | viz D.3.2.c)7 | [14 empty] | VV | 2 | 1 | True | 0 | ROZPOCET
| VV |  | Součet |  | 32.563 | [12 empty] | VV | 2 | 4 | True | 1 | ROZPOCET
89 | K | 417351116 | Bednění bočnic ztužujících pásů a věnců včetně vzpěr odstranění | m2 | 32.563 |  | 0 | CS ÚRS 2024 01 |  | snížená |  | 0 | 0 | 0 | 0 | 0 | 4 | K | 2 |  |  |  | ROZPOCET | 0 | 0 | 0 | 0 | 0 | 2 | 0 | 4 | 1402948438
| Online PSC |  | https://podminky.urs.cz/item/CS_URS_2024_01/417351116 | [14 empty] | Online PSC | 2
| VV |  | 32,563 "viz položka 417351115 |  | 32.563 | [12 empty] | VV | 2 | 2 | True | 1 | ROZPOCET
90 | K | 417354312X01 | Podpěrná konstrukce věncůnad volným prostorem výška podepření do 4 m tloušťka stropu přes 5 do 15 cm odstranění | m2 | 4.7 |  | 0 |  |  | snížená |  | 0 | 0 | 0 | 0 | 0 | 4 | K | 2 |  |  |  | ROZPOCET | 0 | 0 | 0 | 0 | 0 | 2 | 0 | 4 | -1942381849
| VV |  | 4,7 "viz položka 417154311X01 |  | 4.7 | [12 empty] | VV | 2 | 2 | True | 1 | ROZPOCET
91 | K | 417361821 | Výztuž ztužujících pásů a věnců z betonářské oceli 10 505 (R) nebo BSt 500 | t | 1.142 |  | 0 | CS ÚRS 2024 01 |  | snížená |  | 0 | 1.0529 | 1.2024 | 0 | 0 | 4 | K | 2 |  |  |  | ROZPOCET | 0 | 0 | 0 | 0 | 0 | 2 | 0 | 4 | 1810029979
| Online PSC |  | https://podminky.urs.cz/item/CS_URS_2024_01/417361821 | [14 empty] | Online PSC | 2
| VV |  | 4,568 "viz položka 417321414 |  | 4.568 | [12 empty] | VV | 2 | 2 | True | 1 | ROZPOCET
| VV |  | 4,568*0,25 'Přepočtené koeficientem množství |  | 1.142 | [12 empty] | VV | 2 | 2 | False | 1 | ROZPOCET
92 | K | 417388211X01 | Bednění ztužujících věnců z keramických věncovek s vloženým tepelným izolantem z EPS tl. 100 mm, ceková tloušťka 180 mm | m | 59.2 |  | 0 |  |  | snížená |  | 0 | 0.04755 | 2.815 | 0 | 0 | 4 | K | 2 |  |  |  | ROZPOCET | 0 | 0 | 0 | 0 | 0 | 2 | 0 | 4 | 209668955
| VV |  | 9+9+9+9+9+3,125+3,975+3,125+3,975 "viz D.3.2.c)2 |  | 59.2 | [12 empty] | VV | 2 | 2 | True | 1 | ROZPOCET
93 | K | 451315115 | Podkladní a výplňové vrstvy z betonu prostého tloušťky do 100 mm, z betonu C 16/20 | m2 | 12.422 |  | 0 | CS ÚRS 2024 01 |  | snížená |  | 0 | 0 | 0 | 0 | 0 | 4 | K | 2 |  |  |  | ROZPOCET | 0 | 0 | 0 | 0 | 0 | 2 | 0 | 4 | -212879
| Online PSC |  | https://podminky.urs.cz/item/CS_URS_2024_01/451315115 | [14 empty] | Online PSC | 2
| VV |  | 3,125*3,975 "viz D.3.2.c)7 ochranná vrstva |  | 12.422 | [12 empty] | VV | 2 | 2 | True | 1 | ROZPOCET
94 | K | 457311115 | Vyrovnávací nebo spádový beton včetně úpravy povrchu C 16/20 | m3 | 1.43 |  | 0 | CS ÚRS 2024 01 |  | snížená |  | 0 | 0 | 0 | 0 | 0 | 4 | K | 2 |  |  |  | ROZPOCET | 0 | 0 | 0 | 0 | 0 | 2 | 0 | 4 | -2121708684
| Online PSC |  | https://podminky.urs.cz/item/CS_URS_2024_01/457311115 | [14 empty] | Online PSC | 2
| VV |  | 3,425*4,175*0,1 "viz D.3.2.c)7 podkladní vyrovnávací vrstva |  | 1.43 | [12 empty] | VV | 2 | 2 | True | 1 | ROZPOCET
| D | 5 | Komunikace pozemní |  |  |  | 0 |  |  |  |  | 0 |  | 0 |  | 0 | 1 | D | 1 |  |  |  | ROZPOCET | [6 empty] | 0
95 | K | 564861012 | Podklad ze štěrkodrti ŠD s rozprostřením a zhutněním plochy jednotlivě do 100 m2, po zhutnění tl. 210 mm | m2 | 19.292 |  | 0 | CS ÚRS 2024 01 |  | snížená |  | 0 | 0 | 0 | 0 | 0 | 4 | K | 2 |  |  |  | ROZPOCET | 0 | 0 | 0 | 0 | 0 | 2 | 0 | 4 | 1917358972
| Online PSC |  | https://podminky.urs.cz/item/CS_URS_2024_01/564861012 | [14 empty] | Online PSC | 2
| VV |  | 5,20*3,71 "viz přílohy PD : D.1.1.27 |  | 19.292 | [12 empty] | VV | 2 | 2 | True | 1 | ROZPOCET
96 | K | 567123814 | Podklad ze směsi stmelené cementem na dálnici a letištních plochách bez dilatačních spár, s rozprostřením a zhutněním SC C 8/10 (KSC I), po zhutnění tl. 150 mm | m2 | 17.86 |  | 0 | CS ÚRS 2024 01 |  | snížená |  | 0 | 0 | 0 | 0 | 0 | 4 | K | 2 |  |  |  | ROZPOCET | 0 | 0 | 0 | 0 | 0 | 2 | 0 | 4 | -1343993839
| Online PSC |  | https://podminky.urs.cz/item/CS_URS_2024_01/567123814 | [14 empty] | Online PSC | 2
| VV |  | 4,70*3,80 "viz přílohy PD : D.1.1.27 |  | 17.86 | [12 empty] | VV | 2 | 2 | True | 1 | ROZPOCET
| D | 6 | Úpravy povrchů, podlahy a osazování výplní |  |  |  | 0 |  |  |  |  | 0 |  | 90.1457 |  | 0 | 1 | D | 1 |  |  |  | ROZPOCET | [6 empty] | 0
97 | K | 611131301 | Podkladní a spojovací vrstva vnitřních omítaných ploch cementový postřik nanášený strojně celoplošně stropů | m2 | 199.851 |  | 0 | CS ÚRS 2024 01 |  | snížená |  | 0 | 0.00735 | 1.4689 | 0 | 0 | 4 | K | 2 |  |  |  | ROZPOCET | 0 | 0 | 0 | 0 | 0 | 2 | 0 | 4 | 638803686
| Online PSC |  | https://podminky.urs.cz/item/CS_URS_2024_01/611131301 | [14 empty] | Online PSC | 2
| VV |  | 199,851 "viz položka 611321341 |  | 199.851 | [12 empty] | VV | 2 | 2 | True | 1 | ROZPOCET
98 | K | 611142001 | Pletivo vnitřních ploch v ploše nebo pruzích, na plném podkladu sklovláknité vtlačené do tmelu včetně tmelu stropů | m2 | 59.955 |  | 0 | CS ÚRS 2024 01 |  | snížená |  | 0 | 0.00438 | 0.2626 | 0 | 0 | 4 | K | 2 |  |  |  | ROZPOCET | 0 | 0 | 0 | 0 | 0 | 2 | 0 | 4 | -1012861281
| Online PSC |  | https://podminky.urs.cz/item/CS_URS_2024_01/611142001 | [14 empty] | Online PSC | 2
| VV |  | 199,851 "viz položka 611321341 |  | 199.851 | [12 empty] | VV | 2 | 2 | True | 1 | ROZPOCET
| VV |  | předpoklad 30% na přechody materiálů atd. | [14 empty] | VV | 2 | 1 | True | 0 | ROZPOCET
| VV |  | 199,851*0,3 'Přepočtené koeficientem množství |  | 59.955 | [12 empty] | VV | 2 | 2 | False | 1 | ROZPOCET
99 | K | 611321341 | Omítka vápenocementová vnitřních ploch nanášená strojně dvouvrstvá, tloušťky jádrové omítky do 10 mm a tloušťky štuku do 3 mm štuková vodorovných konstrukcí stropů rovných | m2 | 199.851 |  | 0 | CS ÚRS 2024 01 |  | snížená |  | 0 | 0.01628 | 3.2536 | 0 | 0 | 4 | K | 2 |  |  |  | ROZPOCET | 0 | 0 | 0 | 0 | 0 | 2 | 0 | 4 | 1424848419
| Online PSC |  | https://podminky.urs.cz/item/CS_URS_2024_01/611321341 | [14 empty] | Online PSC | 2
| VV |  | 3,45*2,35+0,95*1,35 "104.1 |  | 9.39 | [12 empty] | VV | 2 | 2 | True | 0 | ROZPOCET
| VV |  | 2,4*1,25 "104.2 |  | 3 | [12 empty] | VV | 2 | 2 | True | 0 | ROZPOCET
| VV |  | 0,55*1,8+0,3*2,325+2,725*0,725+3,45*3,65+1,65*4,35 "124.2 |  | 23.433 | [12 empty] | VV | 2 | 2 | True | 0 | ROZPOCET
| VV |  | viz D.3.1.17 | [14 empty] | VV | 2 | 1 | True | 0 | ROZPOCET
| VV |  | 3,45*2,35-0,65*0,7 "204.1 |  | 7.653 | [12 empty] | VV | 2 | 2 | True | 0 | ROZPOCET
| VV |  | 2,8*1,25 "204.2 |  | 3.5 | [12 empty] | VV | 2 | 2 | True | 0 | ROZPOCET
| VV |  | 0,55*1,8+0,3*2,325+2,725*0,725++3,45*2,75+1,8*5,4 "219.2 |  | 22.871 | [12 empty] | VV | 2 | 2 | True | 0 | ROZPOCET
| VV |  | 1,55*2,4+0,8*0,9 "219.3 |  | 4.44 | [12 empty] | VV | 2 | 2 | True | 0 | ROZPOCET
| VV |  | 1,8*1+0,55*1,35 "219.4 |  | 2.543 | [12 empty] | VV | 2 | 2 | True | 0 | ROZPOCET
| VV |  | viz D.3.1.18 | [14 empty] | VV | 2 | 1 | True | 0 | ROZPOCET
| VV |  | 3,45*2,35-0,65*0,7 "304.1 |  | 7.653 | [12 empty] | VV | 2 | 2 | True | 0 | ROZPOCET
| VV |  | 2,8*1,25 "304.2 |  | 3.5 | [12 empty] | VV | 2 | 2 | True | 0 | ROZPOCET
| VV |  | 0,55*1,8+0,3*2,325+2,725*0,725++3,45*2,75+1,8*5,4 "319.2 |  | 22.871 | [12 empty] | VV | 2 | 2 | True | 0 | ROZPOCET
| VV |  | 1,55*2,4+0,8*0,9 "319.3 |  | 4.44 | [12 empty] | VV | 2 | 2 | True | 0 | ROZPOCET
| VV |  | 1,8*1+0,55*1,35 "319.4 |  | 2.543 | [12 empty] | VV | 2 | 2 | True | 0 | ROZPOCET
| VV |  | viz D.3.1.19 | [14 empty] | VV | 2 | 1 | True | 0 | ROZPOCET
| VV |  | 3,45*2,35-0,65*0,7 "404.1 |  | 7.653 | [12 empty] | VV | 2 | 2 | True | 0 | ROZPOCET
| VV |  | 2,8*1,25 "404.2 |  | 3.5 | [12 empty] | VV | 2 | 2 | True | 0 | ROZPOCET
| VV |  | 0,55*1,8+0,3*2,325+2,725*0,725++3,45*2,75+1,8*5,4 "419.2 |  | 22.871 | [12 empty] | VV | 2 | 2 | True | 0 | ROZPOCET
| VV |  | 1,55*2,4+0,8*0,9 "419.3 |  | 4.44 | [12 empty] | VV | 2 | 2 | True | 0 | ROZPOCET
| VV |  | 1,8*1+0,55*1,35 "419.4 |  | 2.543 | [12 empty] | VV | 2 | 2 | True | 0 | ROZPOCET
| VV |  | viz D.3.1.20 | [14 empty] | VV | 2 | 1 | True | 0 | ROZPOCET
| VV |  | 3,45*2,35-0,65*0,7 "504.1 |  | 7.653 | [12 empty] | VV | 2 | 2 | True | 0 | ROZPOCET
| VV |  | 2,8*1,25 "504.2 |  | 3.5 | [12 empty] | VV | 2 | 2 | True | 0 | ROZPOCET
| VV |  | 0,55*1,8+0,3*2,325+2,725*0,725++3,45*2,75+1,8*5,4 "518.2 |  | 22.871 | [12 empty] | VV | 2 | 2 | True | 0 | ROZPOCET
| VV |  | 1,55*2,4+0,8*0,9 "518.3 |  | 4.44 | [12 empty] | VV | 2 | 2 | True | 0 | ROZPOCET
| VV |  | 1,8*1+0,55*1,35 "518.4 |  | 2.543 | [12 empty] | VV | 2 | 2 | True | 0 | ROZPOCET
| VV |  | viz D.3.1.21 | [14 empty] | VV | 2 | 1 | True | 0 | ROZPOCET
| VV |  | Součet |  | 199.851 | [12 empty] | VV | 2 | 4 | True | 1 | ROZPOCET
100 | K | 611321391 | Omítka vápenocementová vnitřních ploch nanášená strojně Příplatek k cenám za každých dalších i započatých 5 mm tloušťky omítky přes 10 mm stropů | m2 | 599.553 |  | 0 | CS ÚRS 2024 01 |  | snížená |  | 0 | 0.0068 | 4.077 | 0 | 0 | 4 | K | 2 |  |  |  | ROZPOCET | 0 | 0 | 0 | 0 | 0 | 2 | 0 | 4 | 318010157
| Online PSC |  | https://podminky.urs.cz/item/CS_URS_2024_01/611321391 | [14 empty] | Online PSC | 2
| VV |  | 199,851 "viz položka 611321341 |  | 199.851 | [12 empty] | VV | 2 | 2 | True | 1 | ROZPOCET
| VV |  | 199,851*3 'Přepočtené koeficientem množství |  | 599.553 | [12 empty] | VV | 2 | 2 | False | 1 | ROZPOCET
101 | K | 612131301 | Podkladní a spojovací vrstva vnitřních omítaných ploch cementový postřik nanášený strojně celoplošně stěn | m2 | 782.088 |  | 0 | CS ÚRS 2024 01 |  | snížená |  | 0 | 0.00735 | 5.7483 | 0 | 0 | 4 | K | 2 |  |  |  | ROZPOCET | 0 | 0 | 0 | 0 | 0 | 2 | 0 | 4 | 1712080304
| Online PSC |  | https://podminky.urs.cz/item/CS_URS_2024_01/612131301 | [14 empty] | Online PSC | 2
| VV |  | 24,99 "viz položka 612321321 |  | 24.99 | [12 empty] | VV | 2 | 2 | True | 0 | ROZPOCET
| VV |  | 578,097 "viz položka 612321341 |  | 578.097 | [12 empty] | VV | 2 | 2 | True | 0 | ROZPOCET
| VV |  | 179,001 "viz položka 617321141 |  | 179.001 | [12 empty] | VV | 2 | 2 | True | 0 | ROZPOCET
| VV |  | Součet |  | 782.088 | [12 empty] | VV | 2 | 4 | True | 1 | ROZPOCET
102 | K | 612142001 | Pletivo vnitřních ploch v ploše nebo pruzích, na plném podkladu sklovláknité vtlačené do tmelu včetně tmelu stěn | m2 | 240.326 |  | 0 | CS ÚRS 2024 01 |  | snížená |  | 0 | 0.00438 | 1.0526 | 0 | 0 | 4 | K | 2 |  |  |  | ROZPOCET | 0 | 0 | 0 | 0 | 0 | 2 | 0 | 4 | 853856087
| Online PSC |  | https://podminky.urs.cz/item/CS_URS_2024_01/612142001 | [14 empty] | Online PSC | 2
| VV |  | 24,99 "viz položka 612321321 |  | 24.99 | [12 empty] | VV | 2 | 2 | True | 0 | ROZPOCET
| VV |  | 578,097 "viz položka 612321341 |  | 578.097 | [12 empty] | VV | 2 | 2 | True | 0 | ROZPOCET
| VV |  | 3,00+16,00 "viz položky 612325223 612325225 |  | 19 | [12 empty] | VV | 2 | 2 | True | 0 | ROZPOCET
| VV |  | 179,001 "viz položka 617321141 |  | 179.001 | [12 empty] | VV | 2 | 2 | True | 0 | ROZPOCET
| VV |  | 30% předpoklad na přechody materiálu atd. | [14 empty] | VV | 2 | 1 | True | 0 | ROZPOCET
| VV |  | Součet |  | 801.088 | [12 empty] | VV | 2 | 4 | True | 1 | ROZPOCET
| VV |  | 801,088*0,3 'Přepočtené koeficientem množství |  | 240.326 | [12 empty] | VV | 2 | 2 | False | 1 | ROZPOCET
103 | K | 612321321 | Omítka vápenocementová vnitřních ploch nanášená strojně jednovrstvá, tloušťky do 10 mm hladká svislých konstrukcí stěn | m2 | 24.99 |  | 0 | CS ÚRS 2024 01 |  | snížená |  | 0 | 0.0136 | 0.33986 | 0 | 0 | 4 | K | 2 |  |  |  | ROZPOCET | 0 | 0 | 0 | 0 | 0 | 2 | 0 | 4 | 1831481772
| Online PSC |  | https://podminky.urs.cz/item/CS_URS_2024_01/612321321 | [14 empty] | Online PSC | 2
| VV |  | (2,4+1,25)*2*2,15 "104.2 |  | 15.695 | [12 empty] | VV | 2 | 2 | True | 0 | ROZPOCET
| VV |  | viz D.3.1.17 | [14 empty] | VV | 2 | 1 | True | 0 | ROZPOCET
| VV |  | (3,3+0,8+1+0,75+2,4+1,55)*2,55 "219.3 |  | 24.99 | [12 empty] | VV | 2 | 2 | True | 0 | ROZPOCET
| VV |  | viz D.3.1.18 | [14 empty] | VV | 2 | 1 | True | 0 | ROZPOCET
| VV |  | (3,3+0,8+1+0,75+2,4+1,55)*2,55 "319.3 |  | 24.99 | [12 empty] | VV | 2 | 2 | True | 0 | ROZPOCET
| VV |  | viz D3.1.19 | [14 empty] | VV | 2 | 1 | True | 0 | ROZPOCET
| VV |  | (3,3+0,8+1+0,75+2,4+1,55)*2,55 "419.3 |  | 24.99 | [12 empty] | VV | 2 | 2 | True | 0 | ROZPOCET
| VV |  | viz D3.1.20 | [14 empty] | VV | 2 | 1 | True | 0 | ROZPOCET
| VV |  | (3,3+0,8+1+0,75+2,4+1,55)*2,55 "518.3 |  | 24.99 | [12 empty] | VV | 2 | 2 | True | 1 | ROZPOCET
| VV |  | viz D3.1.21 | [14 empty] | VV | 2 | 1 | True | 0 | ROZPOCET
104 | K | 612321341 | Omítka vápenocementová vnitřních ploch nanášená strojně dvouvrstvá, tloušťky jádrové omítky do 10 mm a tloušťky štuku do 3 mm štuková svislých konstrukcí stěn | m2 | 578.097 |  | 0 | CS ÚRS 2024 01 |  | snížená |  | 0 | 0.01628 | 9.4114 | 0 | 0 | 4 | K | 2 |  |  |  | ROZPOCET | 0 | 0 | 0 | 0 | 0 | 2 | 0 | 4 | -1395075480
| Online PSC |  | https://podminky.urs.cz/item/CS_URS_2024_01/612321341 | [14 empty] | Online PSC | 2
| VV |  | (2,5+2,35+1,35+0,95+3,7)*2,55 "104.1 |  | 27.668 | [12 empty] | VV | 2 | 2 | True | 0 | ROZPOCET
| VV |  | (2,4+1,25)*2*0,4 "104.2 |  | 2.92 | [12 empty] | VV | 2 | 2 | True | 0 | ROZPOCET
| VV |  | (0,55+0,525+0,3+0,4+4,5+1,8+4,35+1,65+8,125+0,725+1,575+1,8)*2,55-1,6*2,2+(2,2+1,6+2,2)*0,25 "124.2 |  | 65.045 | [12 empty] | VV | 2 | 2 | True | 0 | ROZPOCET
| VV |  | viz D.3.1.17 | [14 empty] | VV | 2 | 1 | True | 0 | ROZPOCET
| VV |  | (2,35+2,8+0,7+0,65+1,65)*2,55 "204.1 |  | 20.783 | [12 empty] | VV | 2 | 2 | True | 0 | ROZPOCET
| VV |  | (1,25+2,8)*2*2,55 "204.2 |  | 20.655 | [12 empty] | VV | 2 | 2 | True | 0 | ROZPOCET
| VV |  | (0,55+0,525+0,3+0,4+3,45+1,65+5,4+1,8+8,125+0,725+1,575+1,8)*2,55-1,6*2,2+(2,2+1,6+2,2)*0,25 "219.2 |  | 65.045 | [12 empty] | VV | 2 | 2 | True | 0 | ROZPOCET
| VV |  | (0,55*1,35+1+1,8+1,55+0,45)*2,55 "219.4 |  | 14.133 | [12 empty] | VV | 2 | 2 | True | 0 | ROZPOCET
| VV |  | viz D.3.1.18 | [14 empty] | VV | 2 | 1 | True | 0 | ROZPOCET
| VV |  | (2,35+2,8+0,7+0,65+1,65)*2,55 "304.1 |  | 20.783 | [12 empty] | VV | 2 | 2 | True | 0 | ROZPOCET
| VV |  | (1,25+2,8)*2*2,55 "304.2 |  | 20.655 | [12 empty] | VV | 2 | 2 | True | 0 | ROZPOCET
| VV |  | (0,55+0,525+0,3+0,4+3,45+1,65+5,4+1,8+8,125+0,725+1,575+1,8)*2,55-1,6*2,2+(2,2+1,6+2,2)*0,25 "319.2 |  | 65.045 | [12 empty] | VV | 2 | 2 | True | 0 | ROZPOCET
| VV |  | (0,55*1,35+1+1,8+1,55+0,45)*2,55 "319.4 |  | 14.133 | [12 empty] | VV | 2 | 2 | True | 0 | ROZPOCET
| VV |  | viz D.3.1.19 | [14 empty] | VV | 2 | 1 | True | 0 | ROZPOCET
| VV |  | (2,35+2,8+0,7+0,65+1,65)*2,55 "404.1 |  | 20.783 | [12 empty] | VV | 2 | 2 | True | 0 | ROZPOCET
| VV |  | (1,25+2,8)*2*2,55 "404.2 |  | 20.655 | [12 empty] | VV | 2 | 2 | True | 0 | ROZPOCET
| VV |  | (0,55+0,525+0,3+0,4+3,45+1,65+5,4+1,8+8,125+0,725+1,575+1,8)*2,55-1,6*2,2+(2,2+1,6+2,2)*0,25 "419.2 |  | 65.045 | [12 empty] | VV | 2 | 2 | True | 0 | ROZPOCET
| VV |  | (0,55*1,35+1+1,8+1,55+0,45)*2,55 "419.4 |  | 14.133 | [12 empty] | VV | 2 | 2 | True | 0 | ROZPOCET
| VV |  | viz D.3.1.20 | [14 empty] | VV | 2 | 1 | True | 0 | ROZPOCET
| VV |  | (2,35+2,8+0,7+0,65+1,65)*2,55 "504.1 |  | 20.783 | [12 empty] | VV | 2 | 2 | True | 0 | ROZPOCET
| VV |  | (1,25+2,8)*2*2,55 "504.2 |  | 20.655 | [12 empty] | VV | 2 | 2 | True | 0 | ROZPOCET
| VV |  | (0,55+0,525+0,3+0,4+3,45+1,65+5,4+1,8+8,125+0,725+1,575+1,8)*2,55-1,6*2,2+(2,2+1,6+2,2)*0,25 "518.2 |  | 65.045 | [12 empty] | VV | 2 | 2 | True | 0 | ROZPOCET
| VV |  | (0,55*1,35+1+1,8+1,55+0,45)*2,55 "518.4 |  | 14.133 | [12 empty] | VV | 2 | 2 | True | 0 | ROZPOCET
| VV |  | viz D.3.1.21 | [14 empty] | VV | 2 | 1 | True | 0 | ROZPOCET
| VV |  | Součet |  | 578.097 | [12 empty] | VV | 2 | 4 | True | 1 | ROZPOCET
105 | K | 612321391 | Omítka vápenocementová vnitřních ploch nanášená strojně Příplatek k cenám za každých dalších i započatých 5 mm tloušťky omítky přes 10 mm stěn | m2 | 1085.556 |  | 0 | CS ÚRS 2024 01 |  | snížená |  | 0 | 0.0068 | 7.3818 | 0 | 0 | 4 | K | 2 |  |  |  | ROZPOCET | 0 | 0 | 0 | 0 | 0 | 2 | 0 | 4 | -605499295
| Online PSC |  | https://podminky.urs.cz/item/CS_URS_2024_01/612321391 | [14 empty] | Online PSC | 2
| VV |  | 24,99*0,6 "viz položka 612321321 |  | 14.994 | [12 empty] | VV | 2 | 2 | True | 0 | ROZPOCET
| VV |  | 578,097*0,6 "viz položka 612321341 |  | 346.858 | [12 empty] | VV | 2 | 2 | True | 0 | ROZPOCET
| VV |  | 60% stěn | [14 empty] | VV | 2 | 1 | True | 0 | ROZPOCET
| VV |  | Součet |  | 361.852 | [12 empty] | VV | 2 | 4 | True | 1 | ROZPOCET
| VV |  | 361,852*3 'Přepočtené koeficientem množství |  | 1085.556 | [12 empty] | VV | 2 | 2 | False | 1 | ROZPOCET
106 | K | 612325223 | Vápenocementová omítka jednotlivých malých ploch štuková na stěnách, plochy jednotlivě přes 0,25 do 1 m2 | kus | 10 |  | 0 | CS ÚRS 2024 01 |  | snížená |  | 0 | 0.0415 | 0.415 | 0 | 0 | 4 | K | 2 |  |  |  | ROZPOCET | 0 | 0 | 0 | 0 | 0 | 2 | 0 | 4 | 1061794116
| Online PSC |  | https://podminky.urs.cz/item/CS_URS_2024_01/612325223 | [14 empty] | Online PSC | 2
| VV |  | 10 "viz D.3.1 |  | 10 | [12 empty] | VV | 2 | 2 | True | 1 | ROZPOCET
107 | K | 612325225 | Vápenocementová omítka jednotlivých malých ploch štuková na stěnách, plochy jednotlivě přes 1,0 do 4 m2 | kus | 13 |  | 0 | CS ÚRS 2024 01 |  | snížená |  | 0 | 0.1575 | 2.0475 | 0 | 0 | 4 | K | 2 |  |  |  | ROZPOCET | 0 | 0 | 0 | 0 | 0 | 2 | 0 | 4 | 532958976
| Online PSC |  | https://podminky.urs.cz/item/CS_URS_2024_01/612325225 | [14 empty] | Online PSC | 2
| VV |  | 3 "102.1 |  | 3 | [12 empty] | VV | 2 | 2 | True | 0 | ROZPOCET
| VV |  | viz D.3.1.17 | [14 empty] | VV | 2 | 1 | True | 0 | ROZPOCET
| VV |  | 2 "202 |  | 2 | [12 empty] | VV | 2 | 2 | True | 0 | ROZPOCET
| VV |  | viz D.3.1.18 | [14 empty] | VV | 2 | 1 | True | 0 | ROZPOCET
| VV |  | 3 "302 |  | 3 | [12 empty] | VV | 2 | 2 | True | 0 | ROZPOCET
| VV |  | viz D.3.1.19 | [14 empty] | VV | 2 | 1 | True | 0 | ROZPOCET
| VV |  | 2 "402 |  | 2 | [12 empty] | VV | 2 | 2 | True | 0 | ROZPOCET
| VV |  | viz D.3.1.20 | [14 empty] | VV | 2 | 1 | True | 0 | ROZPOCET
| VV |  | 3 "502 |  | 3 | [12 empty] | VV | 2 | 2 | True | 0 | ROZPOCET
| VV |  | viz D.3.1.21 | [14 empty] | VV | 2 | 1 | True | 0 | ROZPOCET
| VV |  | Součet |  | 13 | [12 empty] | VV | 2 | 4 | True | 1 | ROZPOCET
108 | K | 617321141 | Omítka vápenocementová vnitřních ploch nanášená ručně dvouvrstvá, tloušťky jádrové omítky do 10 mm a tloušťky štuku do 3 mm štuková uzavřených nebo omezených prostor světlíků nebo výtahových šachet | m2 | 179.001 |  | 0 | CS ÚRS 2024 01 |  | snížená |  | 0 | 0.01838 | 3.29 | 0 | 0 | 4 | K | 2 |  |  |  | ROZPOCET | 0 | 0 | 0 | 0 | 0 | 2 | 0 | 4 | 1321248322
| Online PSC |  | https://podminky.urs.cz/item/CS_URS_2024_01/617321141 | [14 empty] | Online PSC | 2
| VV |  | (2,325+2,925)*2*16,4+2,325*2,925 "viz šachta 124.1, 219.1, 319.1, 419.1, 518.1 |  | 179.001 | [12 empty] | VV | 2 | 2 | True | 1 | ROZPOCET
109 | K | 617321191 | Omítka vápenocementová vnitřních ploch nanášená ručně Příplatek k cenám za každých dalších i započatých 5 mm tloušťky omítky přes 10 mm světlíků nebo výtahových šachet | m2 | 179.001 |  | 0 | CS ÚRS 2024 01 |  | snížená |  | 0 | 0.0079 | 1.4141 | 0 | 0 | 4 | K | 2 |  |  |  | ROZPOCET | 0 | 0 | 0 | 0 | 0 | 2 | 0 | 4 | 1161360769
| Online PSC |  | https://podminky.urs.cz/item/CS_URS_2024_01/617321191 | [14 empty] | Online PSC | 2
| VV |  | 179,001 "viz položka 617321141 |  | 179.001 | [12 empty] | VV | 2 | 2 | True | 1 | ROZPOCET
110 | K | 621142001 | Pletivo vnějších ploch v ploše nebo pruzích, na plném podkladu sklovláknité vtlačené do tmelu podhledů | m2 | 2.969 |  | 0 | CS ÚRS 2024 01 |  | snížená |  | 0 | 0.00438 | 0.013004 | 0 | 0 | 4 | K | 2 |  |  |  | ROZPOCET | 0 | 0 | 0 | 0 | 0 | 2 | 0 | 4 | 1312885310
| Online PSC |  | https://podminky.urs.cz/item/CS_URS_2024_01/621142001 | [14 empty] | Online PSC | 2
| VV |  | 2,969 "viz položka 621531022 |  | 2.969 | [12 empty] | VV | 2 | 2 | True | 1 | ROZPOCET
111 | K | 621151031 | Penetrační nátěr vnějších pastovitých tenkovrstvých omítek silikonový podhledů | m2 | 2.969 |  | 0 | CS ÚRS 2024 01 |  | snížená |  | 0 | 0.00014 | 0.00041566 | 0 | 0 | 4 | K | 2 |  |  |  | ROZPOCET | 0 | 0 | 0 | 0 | 0 | 2 | 0 | 4 | 192078290
| Online PSC |  | https://podminky.urs.cz/item/CS_URS_2024_01/621151031 | [14 empty] | Online PSC | 2
| VV |  | 2,969 "viz položka 621531022 |  | 2.969 | [12 empty] | VV | 2 | 2 | True | 1 | ROZPOCET
112 | K | 62121103X01 | Montáž kontaktního zateplení lepením a mechanickým kotvením z minerálních desek příplatek za dodávku všech potřebných lišt a doplňků | m2 | 95.975 |  | 0 |  |  | snížená |  | 0 | 0.0087 | 0.83498 | 0 | 0 | 4 | K | 2 |  |  |  | ROZPOCET | 0 | 0 | 0 | 0 | 0 | 2 | 0 | 4 | -295448226
| VV |  | 95,975 "viz položka 621221042 |  | 95.975 | [12 empty] | VV | 2 | 2 | True | 1 | ROZPOCET
113 | K | 621221042 | Montáž kontaktního zateplení lepením a mechanickým kotvením z desek minerální vlny s podélnou orientací vláken nebo kombinovaných (dodávka ve specifikaci) na vnější podhledy, na podklad z pórobetonu, tloušťky desek přes 160 do 200 mm | m2 | 95.975 |  | 0 | CS ÚRS 2024 01 |  | snížená |  | 0 | 0.01189 | 1.1411 | 0 | 0 | 4 | K | 2 |  |  |  | ROZPOCET | 0 | 0 | 0 | 0 | 0 | 2 | 0 | 4 | 1881352581
| Online PSC |  | https://podminky.urs.cz/item/CS_URS_2024_01/621221042 | [14 empty] | Online PSC | 2
| VV |  | (6,45+2,275)*11 "viz D.3.1.26 |  | 95.975 | [12 empty] | VV | 2 | 2 | True | 1 | ROZPOCET
114 | M | 63142031 | deska tepelně izolační minerální kontaktních fasád podélné vlákno λ=0,035-0,036 tl 200mm | m2 | 100.774 |  | 0 | CS ÚRS 2024 01 |  | snížená |  | 0 | 0.031 | 3.124 | 0 | 0 | 8 | M | 2 |  |  |  | ROZPOCET | 0 | 0 | 0 | 0 | 0 | 2 | 0 | 4 | -2040519256
| VV |  | 95,975 "viz položka 621221042 |  | 95.975 | [12 empty] | VV | 2 | 2 | True | 1 | ROZPOCET
| VV |  | 95,975*1,05 'Přepočtené koeficientem množství |  | 100.774 | [12 empty] | VV | 2 | 2 | False | 1 | ROZPOCET
115 | K | 621531022 | Omítka tenkovrstvá silikonová vnějších ploch probarvená bez penetrace zatíraná (škrábaná), zrnitost 2,0 mm podhledů | m2 | 2.969 |  | 0 | CS ÚRS 2024 01 |  | snížená |  | 0 | 0.00336 | 0.0099758 | 0 | 0 | 4 | K | 2 |  |  |  | ROZPOCET | 0 | 0 | 0 | 0 | 0 | 2 | 0 | 4 | -1538810995
| Online PSC |  | https://podminky.urs.cz/item/CS_URS_2024_01/621531022 | [14 empty] | Online PSC | 2
| VV |  | 3,125*0,95 "D.3.1.26 skladba S48 |  | 2.969 | [12 empty] | VV | 2 | 2 | True | 1 | ROZPOCET
116 | K | 622131301 | Podkladní a spojovací vrstva vnějších omítaných ploch cementový postřik nanášený strojně celoplošně stěn | m2 | 193.494 |  | 0 | CS ÚRS 2024 01 |  | snížená |  | 0 | 0.00735 | 1.4222 | 0 | 0 | 4 | K | 2 |  |  |  | ROZPOCET | 0 | 0 | 0 | 0 | 0 | 2 | 0 | 4 | 1482765635
| Online PSC |  | https://podminky.urs.cz/item/CS_URS_2024_01/622131301 | [14 empty] | Online PSC | 2
| VV |  | 193,494 "viz položka 622321121 |  | 193.494 | [12 empty] | VV | 2 | 2 | True | 1 | ROZPOCET
117 | K | 622142001 | Pletivo vnějších ploch v ploše nebo pruzích, na plném podkladu sklovláknité vtlačené do tmelu stěn | m2 | 193.494 |  | 0 | CS ÚRS 2024 01 |  | snížená |  | 0 | 0.00438 | 0.8475 | 0 | 0 | 4 | K | 2 |  |  |  | ROZPOCET | 0 | 0 | 0 | 0 | 0 | 2 | 0 | 4 | -1064861707
| Online PSC |  | https://podminky.urs.cz/item/CS_URS_2024_01/622142001 | [14 empty] | Online PSC | 2
| VV |  | 193,494 " viz položka 622151031 |  | 193.494 | [12 empty] | VV | 2 | 2 | True | 1 | ROZPOCET
118 | K | 622143006X01 | Montáž a dodávka omítkových profilů potřebných pro provedení a dokončení zakázky | m2 | 193.494 |  | 0 |  |  | snížená |  | 0 | 0 | 0 | 0 | 0 | 4 | K | 2 |  |  |  | ROZPOCET | 0 | 0 | 0 | 0 | 0 | 2 | 0 | 4 | 1257755842
| VV |  | 193,494 "viz položka 622321121 |  | 193.494 | [12 empty] | VV | 2 | 2 | True | 1 | ROZPOCET
119 | K | 622151031 | Penetrační nátěr vnějších pastovitých tenkovrstvých omítek silikonový stěn | m2 | 289.469 |  | 0 | CS ÚRS 2024 01 |  | snížená |  | 0 | 0.00014 | 0.040526 | 0 | 0 | 4 | K | 2 |  |  |  | ROZPOCET | 0 | 0 | 0 | 0 | 0 | 2 | 0 | 4 | 1362149760
| Online PSC |  | https://podminky.urs.cz/item/CS_URS_2024_01/622151031 | [14 empty] | Online PSC | 2
| VV |  | 289,469 "viz položka 622321121 |  | 289.469 | [12 empty] | VV | 2 | 2 | True | 1 | ROZPOCET
120 | K | 622241301X04 | Dohled technologa výrobce zateplovacího systému (vč. provedení odtrhových zkoušek) apod. | hod | 30 |  | 0 |  |  | snížená |  | 0 | 0 | 0 | 0 | 0 | 16 | K | 2 |  |  |  | ROZPOCET | 0 | 0 | 0 | 0 | 0 | 2 | 0 | 16 | -570392471
| VV |  | 30 "viz d.3.1.1 |  | 30 | [12 empty] | VV | 2 | 2 | True | 1 | ROZPOCET
121 | K | 622322321 | Omítka vápenocementová lehčená vnějších ploch nanášená strojně jednovrstvá, tloušťky do 15 mm hladká stěn | m2 | 193.494 |  | 0 | CS ÚRS 2024 01 |  | snížená |  | 0 | 0.0181 | 3.5022 | 0 | 0 | 4 | K | 2 |  |  |  | ROZPOCET | 0 | 0 | 0 | 0 | 0 | 2 | 0 | 4 | -1811172284
| Online PSC |  | https://podminky.urs.cz/item/CS_URS_2024_01/622322321 | [14 empty] | Online PSC | 2
| VV |  | (4,05+3,125+4,05+0,325)*15,5+(pi*0,95*0,95/4+3,1*(1,35+0,96)/2)*2+3,125*2,41-3,125*1,05/2 |  | 193.494 | [12 empty] | VV | 2 | 2 | True | 1 | ROZPOCET
| VV |  | viz D.3.1.26 | [14 empty] | VV | 2 | 1 | True | 0 | ROZPOCET
122 | K | 622531012 | Omítka tenkovrstvá silikonová vnějších ploch probarvená bez penetrace zatíraná (škrábaná), zrnitost 1,5 mm stěn | m2 | 289.469 |  | 0 | CS ÚRS 2024 01 |  | snížená |  | 0 | 0.00285 | 0.82499 | 0 | 0 | 4 | K | 2 |  |  |  | ROZPOCET | 0 | 0 | 0 | 0 | 0 | 2 | 0 | 4 | -2094041825
| Online PSC |  | https://podminky.urs.cz/item/CS_URS_2024_01/622531012 | [14 empty] | Online PSC | 2
| VV |  | (4,05+3,125+4,05+0,325)*15,5+(pi*0,95*0,95/4+3,1*(1,35+0,96)/2)*2+3,125*2,41-3,125*1,05/2 "šachta |  | 193.494 | [12 empty] | VV | 2 | 2 | True | 0 | ROZPOCET
| VV |  | (6,45+2,275)*11 "viz D.3.1.26 |  | 95.975 | [12 empty] | VV | 2 | 2 | True | 0 | ROZPOCET
| VV |  | Součet |  | 289.469 | [12 empty] | VV | 2 | 4 | True | 1 | ROZPOCET
123 | K | 631311116 | Mazanina z betonu prostého bez zvýšených nároků na prostředí tl. přes 50 do 80 mm tř. C 25/30 | m3 | 9.556 |  | 0 | CS ÚRS 2024 01 |  | snížená |  | 0 | 2.5019 | 23.9079 | 0 | 0 | 4 | K | 2 |  |  |  | ROZPOCET | 0 | 0 | 0 | 0 | 0 | 2 | 0 | 4 | 532613586
| Online PSC |  | https://podminky.urs.cz/item/CS_URS_2024_01/631311116 | [14 empty] | Online PSC | 2
| VV |  | 2,8*1,25*0,06 "204.2 |  | 0.21 | [12 empty] | VV | 2 | 2 | True | 0 | ROZPOCET
| VV |  | (0,55*1,8+0,3*2,325+2,725*0,725+3,45*2,75+1,8*5,4)*0,06 "219.2 |  | 1.372 | [12 empty] | VV | 2 | 2 | True | 0 | ROZPOCET
| VV |  | (1,8*1+0,55*1,35)*0,06 "219.4 |  | 0.153 | [12 empty] | VV | 2 | 2 | True | 0 | ROZPOCET
| VV |  | viz D.3.1.14 | [14 empty] | VV | 2 | 1 | True | 0 | ROZPOCET
| VV |  | 2,8*1,25*0,06 "304.2 |  | 0.21 | [12 empty] | VV | 2 | 2 | True | 0 | ROZPOCET
| VV |  | (0,55*1,8+0,3*2,325+2,725*0,725++3,45*2,75+1,8*5,4)*0,06 "319.2 |  | 1.372 | [12 empty] | VV | 2 | 2 | True | 0 | ROZPOCET
| VV |  | (1,8*1+0,55*1,35)*0,06 "319.4 |  | 0.153 | [12 empty] | VV | 2 | 2 | True | 0 | ROZPOCET
| VV |  | viz D.3.1.15 | [14 empty] | VV | 2 | 1 | True | 0 | ROZPOCET
| VV |  | 2,8*1,25*0,06 "404.2 |  | 0.21 | [12 empty] | VV | 2 | 2 | True | 0 | ROZPOCET
| VV |  | (0,55*1,8+0,3*2,325+2,725*0,725++3,45*2,75+1,8*5,4)*0,06 "419.2 |  | 1.372 | [12 empty] | VV | 2 | 2 | True | 0 | ROZPOCET
| VV |  | (1,8*1+0,55*1,35)*0,06 "419.4 |  | 0.153 | [12 empty] | VV | 2 | 2 | True | 0 | ROZPOCET
| VV |  | viz D.3.1.16 | [14 empty] | VV | 2 | 1 | True | 0 | ROZPOCET
| VV |  | 2,8*1,25*0,06 "504.2 |  | 0.21 | [12 empty] | VV | 2 | 2 | True | 0 | ROZPOCET
| VV |  | (0,55*1,8+0,3*2,325+2,725*0,725++3,45*2,75+1,8*5,4)*0,06 "518.2 |  | 1.372 | [12 empty] | VV | 2 | 2 | True | 0 | ROZPOCET
| VV |  | (1,8*1+0,55*1,35)*0,06 "518.4 |  | 0.153 | [12 empty] | VV | 2 | 2 | True | 0 | ROZPOCET
| VV |  | viz D.3.1.21 | [14 empty] | VV | 2 | 1 | True | 0 | ROZPOCET
| VV |  | Mezisoučet skladba P1 |  | 6.94 | [12 empty] | VV | 2 | 3 | True | 0 | ROZPOCET
| VV |  | (1,55*2,4+0,8*0,9)*0,057 "219.3 |  | 0.253 | [12 empty] | VV | 2 | 2 | True | 0 | ROZPOCET
| VV |  | viz D.3.1.18 | [14 empty] | VV | 2 | 1 | True | 0 | ROZPOCET
| VV |  | (1,55*2,4+0,8*0,9)*0,057 "319.3 |  | 0.253 | [12 empty] | VV | 2 | 2 | True | 0 | ROZPOCET
| VV |  | viz D.3.1.19 | [14 empty] | VV | 2 | 1 | True | 0 | ROZPOCET
| VV |  | (1,55*2,4+0,8*0,9)*0,057 "419.3 |  | 0.253 | [12 empty] | VV | 2 | 2 | True | 0 | ROZPOCET
| VV |  | viz D.3.1.20 | [14 empty] | VV | 2 | 1 | True | 0 | ROZPOCET
| VV |  | (1,55*2,4+0,8*0,9)*0,057 "518.3 |  | 0.253 | [12 empty] | VV | 2 | 2 | True | 0 | ROZPOCET
| VV |  | viz D.3.1.21 | [14 empty] | VV | 2 | 1 | True | 0 | ROZPOCET
| VV |  | Mezisoučet skladba P2 |  | 1.012 | [12 empty] | VV | 2 | 3 | True | 0 | ROZPOCET
| VV |  | (0,55*1,8+0,3*2,325+2,725*0,725+3,45*3,78+1,65*4,35)*0,06 "124.2 |  | 1.433 | [12 empty] | VV | 2 | 2 | True | 0 | ROZPOCET
| VV |  | Mezisoučet skladba P3 |  | 1.433 | [12 empty] | VV | 2 | 3 | True | 0 | ROZPOCET
| VV |  | (2,4*1,25)*0,057 "104.2 |  | 0.171 | [12 empty] | VV | 2 | 2 | True | 0 | ROZPOCET
| VV |  | Mezisoučet skladba P4 |  | 0.171 | [12 empty] | VV | 2 | 3 | True | 0 | ROZPOCET
| VV |  | Součet |  | 9.556 | [12 empty] | VV | 2 | 4 | True | 1 | ROZPOCET
124 | K | 63136202X02 | Výztuž mazanin svařovanými sítěmi z žebírkové výztuže | t | 4.168 |  | 0 |  |  | snížená |  | 0 | 1.0628 | 4.4296 | 0 | 0 | 4 | K | 2 |  |  |  | ROZPOCET | 0 | 0 | 0 | 0 | 0 | 2 | 0 | 4 | 1713870704
| VV |  | 2,8*1,25 "204.2 |  | 3.5 | [12 empty] | VV | 2 | 2 | True | 0 | ROZPOCET
| VV |  | 0,55*1,8+0,3*2,325+2,725*0,725+3,45*2,75+1,8*5,4 "219.2 |  | 22.871 | [12 empty] | VV | 2 | 2 | True | 0 | ROZPOCET
| VV |  | 1,8*1+0,55*1,35 "219.4 |  | 2.543 | [12 empty] | VV | 2 | 2 | True | 0 | ROZPOCET
| VV |  | viz D.3.1.14 | [14 empty] | VV | 2 | 1 | True | 0 | ROZPOCET
| VV |  | 2,8*1,25 "304.2 |  | 3.5 | [12 empty] | VV | 2 | 2 | True | 0 | ROZPOCET
| VV |  | 0,55*1,8+0,3*2,325+2,725*0,725++3,45*2,75+1,8*5,4 "319.2 |  | 22.871 | [12 empty] | VV | 2 | 2 | True | 0 | ROZPOCET
| VV |  | 1,8*1+0,55*1,35 "319.4 |  | 2.543 | [12 empty] | VV | 2 | 2 | True | 0 | ROZPOCET
| VV |  | viz D.3.1.15 | [14 empty] | VV | 2 | 1 | True | 0 | ROZPOCET
| VV |  | 2,8*1,25 "404.2 |  | 3.5 | [12 empty] | VV | 2 | 2 | True | 0 | ROZPOCET
| VV |  | 0,55*1,8+0,3*2,325+2,725*0,725++3,45*2,75+1,8*5,4 "419.2 |  | 22.871 | [12 empty] | VV | 2 | 2 | True | 0 | ROZPOCET
| VV |  | 1,8*1+0,55*1,35 "419.4 |  | 2.543 | [12 empty] | VV | 2 | 2 | True | 0 | ROZPOCET
| VV |  | viz D.3.1.16 | [14 empty] | VV | 2 | 1 | True | 0 | ROZPOCET
| VV |  | 2,8*1,25 "504.2 |  | 3.5 | [12 empty] | VV | 2 | 2 | True | 0 | ROZPOCET
| VV |  | 0,55*1,8+0,3*2,325+2,725*0,725++3,45*2,75+1,8*5,4 "518.2 |  | 22.871 | [12 empty] | VV | 2 | 2 | True | 0 | ROZPOCET
| VV |  | 1,8*1+0,55*1,35 "518.4 |  | 2.543 | [12 empty] | VV | 2 | 2 | True | 0 | ROZPOCET
| VV |  | viz D.3.1.17 | [14 empty] | VV | 2 | 1 | True | 0 | ROZPOCET
| VV |  | Mezisoučet skladba P1 |  | 115.656 | [12 empty] | VV | 2 | 3 | True | 0 | ROZPOCET
| VV |  | 1,55*2,4+0,8*0,9 "219.3 |  | 4.44 | [12 empty] | VV | 2 | 2 | True | 0 | ROZPOCET
| VV |  | viz D.3.1.14 | [14 empty] | VV | 2 | 1 | True | 0 | ROZPOCET
| VV |  | 1,55*2,4+0,8*0,9 "319.3 |  | 4.44 | [12 empty] | VV | 2 | 2 | True | 0 | ROZPOCET
| VV |  | viz D.3.1.15 | [14 empty] | VV | 2 | 1 | True | 0 | ROZPOCET
| VV |  | 1,55*2,4+0,8*0,9 "419.3 |  | 4.44 | [12 empty] | VV | 2 | 2 | True | 0 | ROZPOCET
| VV |  | viz D.3.1.16 | [14 empty] | VV | 2 | 1 | True | 0 | ROZPOCET
| VV |  | 1,55*2,4+0,8*0,9 "518.3 |  | 4.44 | [12 empty] | VV | 2 | 2 | True | 0 | ROZPOCET
| VV |  | viz D.3.1.17 | [14 empty] | VV | 2 | 1 | True | 0 | ROZPOCET
| VV |  | Mezisoučet skladba P2 |  | 17.76 | [12 empty] | VV | 2 | 3 | True | 0 | ROZPOCET
| VV |  | 0,55*1,8+0,3*2,325+2,725*0,725+3,45*3,78+1,65*4,35 "124.2 |  | 23.882 | [12 empty] | VV | 2 | 2 | True | 0 | ROZPOCET
| VV |  | Mezisoučet skladba P3 |  | 23.882 | [12 empty] | VV | 2 | 3 | True | 0 | ROZPOCET
| VV |  | 2,4*1,25 "104.2 |  | 3 | [12 empty] | VV | 2 | 2 | True | 0 | ROZPOCET
| VV |  | Mezisoučet skladba P4 |  | 3 | [12 empty] | VV | 2 | 3 | True | 0 | ROZPOCET
| VV |  | Součet |  | 160.298 | [12 empty] | VV | 2 | 4 | True | 1 | ROZPOCET
| VV |  | 160,298*0,026 'Přepočtené koeficientem množství |  | 4.168 | [12 empty] | VV | 2 | 2 | False | 1 | ROZPOCET
125 | K | 632481213 | Separační vrstva k oddělení podlahových vrstev z polyetylénové fólie | m2 | 160.298 |  | 0 | CS ÚRS 2024 01 |  | snížená |  | 0 | 0.00013 | 0.020839 | 0 | 0 | 4 | K | 2 |  |  |  | ROZPOCET | 0 | 0 | 0 | 0 | 0 | 2 | 0 | 4 | -552010002
| Online PSC |  | https://podminky.urs.cz/item/CS_URS_2024_01/632481213 | [14 empty] | Online PSC | 2
| VV |  | 160,298 "viz položka 63136202X02 |  | 160.298 | [12 empty] | VV | 2 | 2 | True | 1 | ROZPOCET
126 | K | 634112123 | Obvodová dilatace mezi stěnou a mazaninou nebo potěrem podlahovým páskem z pěnového PE s fólií tl. do 10 mm, výšky 80 mm | m | 238.973 |  | 0 | CS ÚRS 2024 01 |  | snížená |  | 0 | 2e-05 | 0.0047795 | 0 | 0 | 4 | K | 2 |  |  |  | ROZPOCET | 0 | 0 | 0 | 0 | 0 | 2 | 0 | 4 | -1016687655
| Online PSC |  | https://podminky.urs.cz/item/CS_URS_2024_01/634112123 | [14 empty] | Online PSC | 2
| VV |  | (2,4+1,25)*2 "104.2 |  | 7.3 | [12 empty] | VV | 2 | 2 | True | 0 | ROZPOCET
| VV |  | (0,55+0,525+0,3+0,4+4,5+1,8+4,35+1,65+8,125+0,725+1,575+1,8) "124.2 |  | 26.3 | [12 empty] | VV | 2 | 2 | True | 0 | ROZPOCET
| VV |  | viz D.3.1.17 | [14 empty] | VV | 2 | 1 | True | 0 | ROZPOCET
| VV |  | (1,25+2,8)*2 "204.2 |  | 8.1 | [12 empty] | VV | 2 | 2 | True | 0 | ROZPOCET
| VV |  | (0,55+0,525+0,3+0,4+3,45+1,65+5,4+1,8+8,125+0,725+1,575+1,8) "219.2 |  | 26.3 | [12 empty] | VV | 2 | 2 | True | 0 | ROZPOCET
| VV |  | (3,3+0,8+0,9+0,75+2,4+1,55) "219.3 |  | 9.7 | [12 empty] | VV | 2 | 2 | True | 0 | ROZPOCET
| VV |  | (0,55*1,35+1+1,8+1,55+0,45) "219.4 |  | 5.543 | [12 empty] | VV | 2 | 2 | True | 0 | ROZPOCET
| VV |  | viz D.3.1.18 | [14 empty] | VV | 2 | 1 | True | 0 | ROZPOCET
| VV |  | (1,25+2,8)*2 "304.2 |  | 8.1 | [12 empty] | VV | 2 | 2 | True | 0 | ROZPOCET
| VV |  | (0,55+0,525+0,3+0,4+3,45+1,65+5,4+1,8+8,125+0,725+1,575+1,8) "319.2 |  | 26.3 | [12 empty] | VV | 2 | 2 | True | 0 | ROZPOCET
| VV |  | (3,3+0,8+0,9+0,75+2,4+1,55) "319.3 |  | 9.7 | [12 empty] | VV | 2 | 2 | True | 0 | ROZPOCET
| VV |  | (0,55*1,35+1+1,8+1,55+0,45) "319.4 |  | 5.543 | [12 empty] | VV | 2 | 2 | True | 0 | ROZPOCET
| VV |  | viz D.3.1.19 | [14 empty] | VV | 2 | 1 | True | 0 | ROZPOCET
| VV |  | (1,25+2,8)*2 "404.2 |  | 8.1 | [12 empty] | VV | 2 | 2 | True | 0 | ROZPOCET
| VV |  | (0,55+0,525+0,3+0,4+3,45+1,65+5,4+1,8+8,125+0,725+1,575+1,8) "419.2 |  | 26.3 | [12 empty] | VV | 2 | 2 | True | 0 | ROZPOCET
| VV |  | (3,3+0,8+0,9+0,75+2,4+1,55) "419.3 |  | 9.7 | [12 empty] | VV | 2 | 2 | True | 0 | ROZPOCET
| VV |  | (0,55*1,35+1+1,8+1,55+0,45) "419.4 |  | 5.543 | [12 empty] | VV | 2 | 2 | True | 0 | ROZPOCET
| VV |  | viz D.3.1.20 | [14 empty] | VV | 2 | 1 | True | 0 | ROZPOCET
| VV |  | (1,25+2,8)*2 "504.2 |  | 8.1 | [12 empty] | VV | 2 | 2 | True | 0 | ROZPOCET
| VV |  | (0,55+0,525+0,3+0,4+3,45+1,65+5,4+1,8+8,125+0,725+1,575+1,8) "518.2 |  | 26.3 | [12 empty] | VV | 2 | 2 | True | 0 | ROZPOCET
| VV |  | (3,3+0,8+0,9+0,75+2,4+1,55) "518.3 |  | 9.7 | [12 empty] | VV | 2 | 2 | True | 0 | ROZPOCET
| VV |  | (0,55*1,35+1+1,8+1,55+0,45) "518.4 |  | 5.543 | [12 empty] | VV | 2 | 2 | True | 0 | ROZPOCET
| VV |  | viz D.3.1.21 | [14 empty] | VV | 2 | 1 | True | 0 | ROZPOCET
| VV |  | 2,925*2,325 "šachta |  | 6.801 | [12 empty] | VV | 2 | 2 | True | 0 | ROZPOCET
| VV |  | Součet |  | 238.973 | [12 empty] | VV | 2 | 4 | True | 1 | ROZPOCET
127 | K | 641941312 | Osazování rámů kovových okenních na cementovou maltu, o ploše bez sdružených dveří nebo se sdruženými dveřmi přes 1 do 4 m2 | kus | 8 |  | 0 | CS ÚRS 2024 01 |  | snížená |  | 0 | 0.0433 | 0.3464 | 0 | 0 | 4 | K | 2 |  |  |  | ROZPOCET | 0 | 0 | 0 | 0 | 0 | 2 | 0 | 4 | 613058457
| Online PSC |  | https://podminky.urs.cz/item/CS_URS_2024_01/641941312 | [14 empty] | Online PSC | 2
| VV |  | 2 "Rám 1 |  | 2 | [12 empty] | VV | 2 | 2 | True | 0 | ROZPOCET
| VV |  | viz D.3.2.c)2 | [14 empty] | VV | 2 | 1 | True | 0 | ROZPOCET
| VV |  | 2 "Rám1 |  | 2 | [12 empty] | VV | 2 | 2 | True | 0 | ROZPOCET
| VV |  | viz D.3.2.c)3 | [14 empty] | VV | 2 | 1 | True | 0 | ROZPOCET
| VV |  | 2 "Rám1 |  | 2 | [12 empty] | VV | 2 | 2 | True | 0 | ROZPOCET
| VV |  | viz D.3.2.c)4 | [14 empty] | VV | 2 | 1 | True | 0 | ROZPOCET
| VV |  | 2 "Rám1 |  | 2 | [12 empty] | VV | 2 | 2 | True | 0 | ROZPOCET
| VV |  | viz D.3.2.c)5 | [14 empty] | VV | 2 | 1 | True | 0 | ROZPOCET
| VV |  | Součet |  | 8 | [12 empty] | VV | 2 | 4 | True | 1 | ROZPOCET
128 | M | 1301082X01 | Rám ocelový svařovaný z profilů U160 do krabice, 2,155x1,75m, kotveno přes plotny přikotvené chemickou kotvou do panelu, váha cca 288kg včetně spojovacího, kotevního a doplňkového materiálu a vypracování výrobní dokumentace | kus | 8 |  | 0 |  |  | snížená |  | 0 | 0.288 | 2.304 | 0 | 0 | 8 | M | 2 |  |  |  | ROZPOCET | 0 | 0 | 0 | 0 | 0 | 2 | 0 | 4 | -1026482371
| VV |  | 8 "viz položka 641941312 |  | 8 | [12 empty] | VV | 2 | 2 | True | 1 | ROZPOCET
129 | K | 642942221 | Osazování zárubní nebo rámů kovových dveřních lisovaných nebo z úhelníků bez dveřních křídel na cementovou maltu, plochy otvoru přes 2,5 do 4,5 m2 | kus | 1 |  | 0 | CS ÚRS 2024 01 |  | snížená |  | 0 | 0.03532 | 0.03532 | 0 | 0 | 4 | K | 2 |  |  |  | ROZPOCET | 0 | 0 | 0 | 0 | 0 | 2 | 0 | 4 | 1010715656
| Online PSC |  | https://podminky.urs.cz/item/CS_URS_2024_01/642942221 | [14 empty] | Online PSC | 2
| VV |  | 1 "H3 viz přílohy PD : D.3.1.28 |  | 1 | [12 empty] | VV | 2 | 2 | True | 1 | ROZPOCET
130 | K | 642945111 | Osazování ocelových zárubní protipožárních nebo protiplynových dveří do vynechaného otvoru, s obetonováním, dveří jednokřídlových do 2,5 m2 | kus | 15 |  | 0 | CS ÚRS 2024 01 |  | snížená |  | 0 | 0.4417 | 6.6255 | 0 | 0 | 4 | K | 2 |  |  |  | ROZPOCET | 0 | 0 | 0 | 0 | 0 | 2 | 0 | 4 | 196506058
| Online PSC |  | https://podminky.urs.cz/item/CS_URS_2024_01/642945111 | [14 empty] | Online PSC | 2
| VV |  | 2 "D1 viz přílohy PD : D.3.1.29 |  | 2 | [12 empty] | VV | 2 | 2 | True | 0 | ROZPOCET
| VV |  | 8+5 "Z1 Z2 viz přílohy PD : D.3.1.30 |  | 13 | [12 empty] | VV | 2 | 2 | True | 0 | ROZPOCET
| VV |  | Součet |  | 15 | [12 empty] | VV | 2 | 4 | True | 1 | ROZPOCET
131 | K | 642945112 | Osazování ocelových zárubní protipožárních nebo protiplynových dveří do vynechaného otvoru, s obetonováním, dveří dvoukřídlových přes 2,5 do 6,5 m2 | kus | 1 |  | 0 | CS ÚRS 2024 01 |  | snížená |  | 0 | 0.54769 | 0.54769 | 0 | 0 | 4 | K | 2 |  |  |  | ROZPOCET | 0 | 0 | 0 | 0 | 0 | 2 | 0 | 4 | -29233612
| Online PSC |  | https://podminky.urs.cz/item/CS_URS_2024_01/642945112 | [14 empty] | Online PSC | 2
| VV |  | 1 "H8 viz přílohy PD : D.3.1.28 |  | 1 | [12 empty] | VV | 2 | 2 | True | 1 | ROZPOCET
| D | 9 | Ostatní konstrukce a práce-bourání |  |  |  | 0 |  |  |  |  | 0 |  | 10.6311 |  | 265.5525 | 1 | D | 1 |  |  |  | ROZPOCET | [6 empty] | 0
132 | K | 941121112 | Lešení řadové trubkové těžké pracovní s podlahami z fošen nebo dílců min. tl. 38 mm, s provozním zatížením tř. 4 do 300 kg/m2 šířky tř. W15 od 1,5 do 1,8 m výšky přes 10 do 20 m montáž | m2 | 614.85 |  | 0 | CS ÚRS 2024 01 |  | snížená |  | 0 | 0 | 0 | 0 | 0 | 4 | K | 2 |  |  |  | ROZPOCET | 0 | 0 | 0 | 0 | 0 | 2 | 0 | 4 | -205359390
| Online PSC |  | https://podminky.urs.cz/item/CS_URS_2024_01/941121112 | [14 empty] | Online PSC | 2
| VV |  | (4,025+3,125+4,025)*17 |  | 189.975 | [12 empty] | VV | 2 | 2 | True | 0 | ROZPOCET
| VV |  | (9,15+2,45+3,2+2,45+8,5)*16,5 |  | 424.875 | [12 empty] | VV | 2 | 2 | True | 0 | ROZPOCET
| VV |  | Součet |  | 614.85 | [12 empty] | VV | 2 | 4 | True | 1 | ROZPOCET
133 | K | 941121212 | Lešení řadové trubkové těžké pracovní s podlahami z fošen nebo dílců min. tl. 38 mm, s provozním zatížením tř. 4 do 300 kg/m2 šířky tř. W15 od 1,5 do 1,8 m výšky přes 10 do 20 m příplatek za každý den použití | m2 | 36891 |  | 0 | CS ÚRS 2024 01 |  | snížená |  | 0 | 0 | 0 | 0 | 0 | 4 | K | 2 |  |  |  | ROZPOCET | 0 | 0 | 0 | 0 | 0 | 2 | 0 | 4 | 462299314
| Online PSC |  | https://podminky.urs.cz/item/CS_URS_2024_01/941121212 | [14 empty] | Online PSC | 2
| VV |  | 614,85 "viz položka 941121112 |  | 614.85 | [12 empty] | VV | 2 | 2 | True | 1 | ROZPOCET
| VV |  | 614,85*60 'Přepočtené koeficientem množství |  | 36891 | [12 empty] | VV | 2 | 2 | False | 1 | ROZPOCET
134 | K | 941121812 | Lešení řadové trubkové těžké pracovní s podlahami z fošen nebo dílců min. tl. 38 mm, s provozním zatížením tř. 4 do 300 kg/m2 šířky tř. W15 od 1,5 do 1,8 m výšky přes 10 do 20 m demontáž | m2 | 614.85 |  | 0 | CS ÚRS 2024 01 |  | snížená |  | 0 | 0 | 0 | 0 | 0 | 4 | K | 2 |  |  |  | ROZPOCET | 0 | 0 | 0 | 0 | 0 | 2 | 0 | 4 | -568670070
| Online PSC |  | https://podminky.urs.cz/item/CS_URS_2024_01/941121812 | [14 empty] | Online PSC | 2
| VV |  | 614,85 "viz položka 941121112 |  | 614.85 | [12 empty] | VV | 2 | 2 | True | 1 | ROZPOCET
135 | K | 944511111 | Síť ochranná zavěšená na konstrukci lešení z textilie z umělých vláken montáž | m2 | 614.85 |  | 0 | CS ÚRS 2024 01 |  | snížená |  | 0 | 0 | 0 | 0 | 0 | 4 | K | 2 |  |  |  | ROZPOCET | 0 | 0 | 0 | 0 | 0 | 2 | 0 | 4 | 1776251997
| Online PSC |  | https://podminky.urs.cz/item/CS_URS_2024_01/944511111 | [14 empty] | Online PSC | 2
| VV |  | 614,85 "viz položka 941121112 |  | 614.85 | [12 empty] | VV | 2 | 2 | True | 1 | ROZPOCET
136 | K | 944511211 | Síť ochranná zavěšená na konstrukci lešení z textilie z umělých vláken příplatek k ceně za každý den použití | m2 | 36891 |  | 0 | CS ÚRS 2024 01 |  | snížená |  | 0 | 0 | 0 | 0 | 0 | 4 | K | 2 |  |  |  | ROZPOCET | 0 | 0 | 0 | 0 | 0 | 2 | 0 | 4 | 2080971788
| Online PSC |  | https://podminky.urs.cz/item/CS_URS_2024_01/944511211 | [14 empty] | Online PSC | 2
| VV |  | 614,85 "viz položka 941121112 |  | 614.85 | [12 empty] | VV | 2 | 2 | True | 1 | ROZPOCET
| VV |  | 614,85*60 'Přepočtené koeficientem množství |  | 36891 | [12 empty] | VV | 2 | 2 | False | 1 | ROZPOCET
137 | K | 944511811 | Síť ochranná zavěšená na konstrukci lešení z textilie z umělých vláken demontáž | m2 | 614.85 |  | 0 | CS ÚRS 2024 01 |  | snížená |  | 0 | 0 | 0 | 0 | 0 | 4 | K | 2 |  |  |  | ROZPOCET | 0 | 0 | 0 | 0 | 0 | 2 | 0 | 4 | -708882207
| Online PSC |  | https://podminky.urs.cz/item/CS_URS_2024_01/944511811 | [14 empty] | Online PSC | 2
| VV |  | 614,85 "viz položka 941121112 |  | 614.85 | [12 empty] | VV | 2 | 2 | True | 1 | ROZPOCET
138 | K | 949101111 | Lešení pomocné pracovní pro objekty pozemních staveb pro zatížení do 150 kg/m2, o výšce lešeňové podlahy do 1,9 m | m2 | 707.63 |  | 0 | CS ÚRS 2024 01 |  | snížená |  | 0 | 0.00013 | 0.091992 | 0 | 0 | 4 | K | 2 |  |  |  | ROZPOCET | 0 | 0 | 0 | 0 | 0 | 2 | 0 | 4 | -1110727422
| Online PSC |  | https://podminky.urs.cz/item/CS_URS_2024_01/949101111 | [14 empty] | Online PSC | 2
| VV |  | 77,87+27,08+4,19+7,02+3,11+1,5+1,5 |  | 122.27 | [12 empty] | VV | 2 | 2 | True | 0 | ROZPOCET
| VV |  | 109,77+27,08+4,31+21,95+3,43+4,31 |  | 170.85 | [12 empty] | VV | 2 | 2 | True | 0 | ROZPOCET
| VV |  | 80,94+23,23+4,31+21,95+3,43+4,31 |  | 138.17 | [12 empty] | VV | 2 | 2 | True | 0 | ROZPOCET
| VV |  | 80,94+23,23+4,31+21,95+3,43+4,31 |  | 138.17 | [12 empty] | VV | 2 | 2 | True | 0 | ROZPOCET
| VV |  | 80,94+23,23+4,31+21,95+3,43+4,31 |  | 138.17 | [12 empty] | VV | 2 | 2 | True | 0 | ROZPOCET
| VV |  | Součet |  | 707.63 | [12 empty] | VV | 2 | 4 | True | 1 | ROZPOCET
139 | K | 949311112 | Lešení trubkové do šachet (výtahových, potrubních) o půdorysné ploše do 6 m2, výšky přes 10 do 20 m montáž | m | 16.4 |  | 0 | CS ÚRS 2024 01 |  | snížená |  | 0 | 0 | 0 | 0 | 0 | 4 | K | 2 |  |  |  | ROZPOCET | 0 | 0 | 0 | 0 | 0 | 2 | 0 | 4 | 1919552678
| Online PSC |  | https://podminky.urs.cz/item/CS_URS_2024_01/949311112 | [14 empty] | Online PSC | 2
| VV |  | 16,4 "viz D.3.2.c)1-6 |  | 16.4 | [12 empty] | VV | 2 | 2 | True | 1 | ROZPOCET
140 | K | 949311212 | Lešení trubkové do šachet (výtahových, potrubních) o půdorysné ploše do 6 m2, výšky přes 10 do 20 m příplatek k ceně za každý den použití | m | 492 |  | 0 | CS ÚRS 2024 01 |  | snížená |  | 0 | 0 | 0 | 0 | 0 | 4 | K | 2 |  |  |  | ROZPOCET | 0 | 0 | 0 | 0 | 0 | 2 | 0 | 4 | 244123644
| Online PSC |  | https://podminky.urs.cz/item/CS_URS_2024_01/949311212 | [14 empty] | Online PSC | 2
| VV |  | 16,4 "viz položka 941121112 |  | 16.4 | [12 empty] | VV | 2 | 2 | True | 1 | ROZPOCET
| VV |  | 16,4*30 'Přepočtené koeficientem množství |  | 492 | [12 empty] | VV | 2 | 2 | False | 1 | ROZPOCET
141 | K | 949311812 | Lešení trubkové do šachet (výtahových, potrubních) o půdorysné ploše do 6 m2, výšky přes 10 do 20 m demontáž | m | 16.4 |  | 0 | CS ÚRS 2024 01 |  | snížená |  | 0 | 0 | 0 | 0 | 0 | 4 | K | 2 |  |  |  | ROZPOCET | 0 | 0 | 0 | 0 | 0 | 2 | 0 | 4 | 1995156657
| Online PSC |  | https://podminky.urs.cz/item/CS_URS_2024_01/949311812 | [14 empty] | Online PSC | 2
| VV |  | 16,4 "viz položka 941121112 |  | 16.4 | [12 empty] | VV | 2 | 2 | True | 1 | ROZPOCET
142 | K | 952901111 | Vyčištění budov nebo objektů před předáním do užívání budov bytové nebo občanské výstavby, světlé výšky podlaží do 4 m | m2 | 707.63 |  | 0 | CS ÚRS 2024 01 |  | snížená |  | 0 | 4e-05 | 0.028305 | 0 | 0 | 4 | K | 2 |  |  |  | ROZPOCET | 0 | 0 | 0 | 0 | 0 | 2 | 0 | 4 | -1635550326
| Online PSC |  | https://podminky.urs.cz/item/CS_URS_2024_01/952901111 | [14 empty] | Online PSC | 2
| VV |  | 707,63 "viz polodložka 949101111 |  | 707.63 | [12 empty] | VV | 2 | 2 | True | 1 | ROZPOCET
143 | K | 953321113 | Vložky svislé do dilatačních spár z minerální plsti včetně dodání a osazení, v jakémkoliv zdivu přes 40 do 50 mm | m2 | 206.994 |  | 0 | CS ÚRS 2024 01 |  | snížená |  | 0 | 0.00525 | 1.0867 | 0 | 0 | 4 | K | 2 |  |  |  | ROZPOCET | 0 | 0 | 0 | 0 | 0 | 2 | 0 | 4 | 677665233
| Online PSC |  | https://podminky.urs.cz/item/CS_URS_2024_01/953321113 | [14 empty] | Online PSC | 2
| VV |  | (3,125+0,25*2)*1,60+0,4*14,1*2+2,35*0,15*6 "šachta |  | 19.195 | [12 empty] | VV | 2 | 2 | True | 0 | ROZPOCET
| VV |  | 12,175*15,425 "nový blok |  | 187.799 | [12 empty] | VV | 2 | 2 | True | 0 | ROZPOCET
| VV |  | viz D.3.1.1 | [14 empty] | VV | 2 | 1 | True | 0 | ROZPOCET
| VV |  | Součet |  | 206.994 | [12 empty] | VV | 2 | 4 | True | 1 | ROZPOCET
144 | K | 953943122 | Osazování drobných kovových předmětů výrobků ostatních jinde neuvedených do betonu se zajištěním polohy k bednění či k výztuži před zabetonováním hmotnosti přes 1 do 5 kg/kus | kus | 4 |  | 0 | CS ÚRS 2024 01 |  | snížená |  | 0 | 0.00015 | 0.0006 | 0 | 0 | 4 | K | 2 |  |  |  | ROZPOCET | 0 | 0 | 0 | 0 | 0 | 2 | 0 | 4 | -287905187
| Online PSC |  | https://podminky.urs.cz/item/CS_URS_2024_01/953943122 | [14 empty] | Online PSC | 2
| VV |  | 4 "viz K2 - D.3.2.c)8 |  | 4 | [12 empty] | VV | 2 | 2 | True | 1 | ROZPOCET
145 | M | 54879088X01 | kotevní kování do betonové kontrukce svařované plech P10 20x25cm, R8, cca 4,84kg/ks | kus | 4 |  | 0 |  |  | snížená |  | 0 | 0.00484 | 0.01936 | 0 | 0 | 8 | M | 2 |  |  |  | ROZPOCET | 0 | 0 | 0 | 0 | 0 | 2 | 0 | 4 | -1882253802
| VV |  | 4 "viz položka 953943122 |  | 4 | [12 empty] | VV | 2 | 2 | True | 1 | ROZPOCET
146 | K | 953943123 | Osazování drobných kovových předmětů výrobků ostatních jinde neuvedených do betonu se zajištěním polohy k bednění či k výztuži před zabetonováním hmotnosti přes 5 do 15 kg/kus | kus | 2 |  | 0 | CS ÚRS 2024 01 |  | snížená |  | 0 | 0.00025 | 0.0005 | 0 | 0 | 4 | K | 2 |  |  |  | ROZPOCET | 0 | 0 | 0 | 0 | 0 | 2 | 0 | 4 | -1477258633
| Online PSC |  | https://podminky.urs.cz/item/CS_URS_2024_01/953943123 | [14 empty] | Online PSC | 2
| VV |  | 2 "viz K1 - D.3.2.c)8 |  | 2 | [12 empty] | VV | 2 | 2 | True | 1 | ROZPOCET
147 | M | 54879088X02 | kotevní kování do betonové kontrukce svařované plech P10 20x30cm, R8, cca 5,7kg/ks | kus | 2 |  | 0 |  |  | snížená |  | 0 | 0.0057 | 0.0114 | 0 | 0 | 8 | M | 2 |  |  |  | ROZPOCET | 0 | 0 | 0 | 0 | 0 | 2 | 0 | 4 | 1488331219
| VV |  | 2 "viz položka 953943123 |  | 2 | [12 empty] | VV | 2 | 2 | True | 1 | ROZPOCET
148 | K | 953943211 | Osazování drobných kovových předmětů kotvených do stěny hasicího přístroje | kus | 10 |  | 0 | CS ÚRS 2024 01 |  | snížená |  | 0 | 0.00018 | 0.0018 | 0 | 0 | 4 | K | 2 |  |  |  | ROZPOCET | 0 | 0 | 0 | 0 | 0 | 2 | 0 | 4 | -1133586976
| Online PSC |  | https://podminky.urs.cz/item/CS_URS_2024_01/953943211 | [14 empty] | Online PSC | 2
| VV |  | 10 "viz příloha PD : D.1.3.3.a) |  | 10 | [12 empty] | VV | 2 | 2 | True | 1 | ROZPOCET
149 | M | 44932114 | přístroj hasicí ruční práškový PG 6 LE s hasicí schopností 27A(144 B,C) 6/9 = 1 | kus | 10 |  | 0 | CS ÚRS 2024 01 |  | snížená |  | 0 | 0.012 | 0.12 | 0 | 0 | 8 | M | 2 |  |  |  | ROZPOCET | 0 | 0 | 0 | 0 | 0 | 2 | 0 | 4 | 1814086156
150 | K | 953961114 | Kotva chemická s vyvrtáním otvoru do betonu, železobetonu nebo tvrdého kamene tmel, velikost M 16, hloubka 125 mm | kus | 8 |  | 0 | CS ÚRS 2024 01 |  | snížená |  | 0 | 2e-05 | 0.00016 | 0 | 0 | 4 | K | 2 |  |  |  | ROZPOCET | 0 | 0 | 0 | 0 | 0 | 2 | 0 | 4 | -945920822
| Online PSC |  | https://podminky.urs.cz/item/CS_URS_2024_01/953961114 | [14 empty] | Online PSC | 2
| VV |  | 8 "ramenát B viz přílohy PD : D.3.1.32 |  | 8 | [12 empty] | VV | 2 | 2 | True | 1 | ROZPOCET
151 | K | 953961132X03 | Kotva chemická s vyvrtáním otvoru do betonu, železobetonu nebo tvrdého kamene tmel, velikost M 10, hloubka 150 mm | kus | 4 |  | 0 |  |  | snížená |  | 0 | 1e-05 | 4e-05 | 0 | 0 | 4 | K | 2 |  |  |  | ROZPOCET | 0 | 0 | 0 | 0 | 0 | 2 | 0 | 4 | -289634220
| VV |  | 4 "ramenát A viz přílohy PD : D.3.1.32 |  | 4 | [12 empty] | VV | 2 | 2 | True | 1 | ROZPOCET
152 | K | 953965117 | Kotva chemická s vyvrtáním otvoru kotevní šrouby pro chemické kotvy, velikost M 10, délka 190 mm | kus | 4 |  | 0 | CS ÚRS 2024 01 |  | snížená |  | 0 | 0.0001 | 0.0004 | 0 | 0 | 4 | K | 2 |  |  |  | ROZPOCET | 0 | 0 | 0 | 0 | 0 | 2 | 0 | 4 | 1857513213
| Online PSC |  | https://podminky.urs.cz/item/CS_URS_2024_01/953965117 | [14 empty] | Online PSC | 2
| VV |  | 4 "ramenát A viz přílohy PD : D.3.1.32 |  | 4 | [12 empty] | VV | 2 | 2 | True | 1 | ROZPOCET
153 | K | 953965133 | Kotva chemická s vyvrtáním otvoru kotevní šrouby pro chemické kotvy, velikost M 16, délka 300 mm | kus | 8 |  | 0 | CS ÚRS 2024 01 |  | snížená |  | 0 | 0.00042 | 0.00336 | 0 | 0 | 4 | K | 2 |  |  |  | ROZPOCET | 0 | 0 | 0 | 0 | 0 | 2 | 0 | 4 | 1842265538
| Online PSC |  | https://podminky.urs.cz/item/CS_URS_2024_01/953965133 | [14 empty] | Online PSC | 2
| VV |  | 8 "ramenát B viz přílohy PD : D.3.1.32 |  | 8 | [12 empty] | VV | 2 | 2 | True | 1 | ROZPOCET
154 | K | 953993311 | Osazení bezpečnostní, orientační nebo informační tabulky samolepicí | kus | 80 |  | 0 | CS ÚRS 2024 01 |  | snížená |  | 0 | 0 | 0 | 0 | 0 | 4 | K | 2 |  |  |  | ROZPOCET | 0 | 0 | 0 | 0 | 0 | 2 | 0 | 4 | -654636202
| Online PSC |  | https://podminky.urs.cz/item/CS_URS_2024_01/953993311 | [14 empty] | Online PSC | 2
| VV |  | 80 "viz příloha PD : D.1.3.3.a) |  | 80 | [12 empty] | VV | 2 | 2 | True | 1 | ROZPOCET
155 | M | 283201111PZ | Sada výstražných a bezpečnostních tabulek samolepících PVC velikost 150 mm x100 mm - 5 ks velikost 150 mm x 150 mm - 50 ks velikost 200 mm x 100 mm - 20 ks velikost 150 mm x 200 mm - 5 ks dle přílohy PD : D.1.3.3.a) | sada | 1 |  | 0 |  |  | snížená |  | 0 | 0.004 | 0.004 | 0 | 0 | 8 | M | 2 |  |  |  | ROZPOCET | 0 | 0 | 0 | 0 | 0 | 2 | 0 | 4 | -1760962834
156 | K | 961044111 | Bourání základů z betonu prostého | m3 | 2.52 |  | 0 | CS ÚRS 2024 01 |  | snížená |  | 0 | 0 | 0 | 2 | 5.04 | 4 | K | 2 |  |  |  | ROZPOCET | 0 | 0 | 0 | 0 | 0 | 2 | 0 | 4 | 1376351518
| Online PSC |  | https://podminky.urs.cz/item/CS_URS_2024_01/961044111 | [14 empty] | Online PSC | 2
| VV |  | 4*3,15*0,2 "podkladní beton šachta |  | 2.52 | [12 empty] | VV | 2 | 2 | True | 1 | ROZPOCET
| VV |  | viz D.3.1.3 | [14 empty] | VV | 2 | 1 | True | 0 | ROZPOCET
157 | K | 961055111 | Bourání základů z betonu železového | m3 | 23.716 |  | 0 | CS ÚRS 2024 01 |  | snížená |  | 0 | 0 | 0 | 2.4 | 56.9184 | 4 | K | 2 |  |  |  | ROZPOCET | 0 | 0 | 0 | 0 | 0 | 2 | 0 | 4 | 79771982
| Online PSC |  | https://podminky.urs.cz/item/CS_URS_2024_01/961055111 | [14 empty] | Online PSC | 2
| VV |  | (PI*0,6*0,6*8,75)*2 "odbourání pilot |  | 19.792 | [12 empty] | VV | 2 | 2 | True | 0 | ROZPOCET
| VV |  | 2,95*3,8*0,35 "základová deska šachta |  | 3.924 | [12 empty] | VV | 2 | 2 | True | 0 | ROZPOCET
| VV |  | viz D.3.1.3 | [14 empty] | VV | 2 | 1 | True | 0 | ROZPOCET
| VV |  | Součet |  | 23.716 | [12 empty] | VV | 2 | 4 | True | 1 | ROZPOCET
158 | K | 962031011 | Bourání příček nebo přizdívek z cihel děrovaných, tl. do 100 mm | m2 | 4.373 |  | 0 | CS ÚRS 2024 01 |  | snížená |  | 0 | 0 | 0 | 0.08 | 0.34984 | 4 | K | 2 |  |  |  | ROZPOCET | 0 | 0 | 0 | 0 | 0 | 2 | 0 | 4 | -316914850
| Online PSC |  | https://podminky.urs.cz/item/CS_URS_2024_01/962031011 | [14 empty] | Online PSC | 2
| VV |  | 1,65*2,65 "viz D.3.1.4 |  | 4.373 | [12 empty] | VV | 2 | 2 | True | 1 | ROZPOCET
159 | K | 962031132 | Bourání příček nebo přizdívek z cihel pálených plných nebo dutých, tl. do 100 mm | m2 | 10.335 |  | 0 | CS ÚRS 2024 01 |  | snížená |  | 0 | 0 | 0 | 0.181 | 1.8706 | 4 | K | 2 |  |  |  | ROZPOCET | 0 | 0 | 0 | 0 | 0 | 2 | 0 | 4 | -1521245223
| Online PSC |  | https://podminky.urs.cz/item/CS_URS_2024_01/962031132 | [14 empty] | Online PSC | 2
| VV |  | (0,6+0,9)*2,65 "viz D.3.1.5 |  | 3.975 | [12 empty] | VV | 2 | 2 | True | 0 | ROZPOCET
| VV |  | 0,9*2,65 "viz 3.1.6 |  | 2.385 | [12 empty] | VV | 2 | 2 | True | 0 | ROZPOCET
| VV |  | (0,6+0,9)*2,65 "viz D.3.1.7 |  | 3.975 | [12 empty] | VV | 2 | 2 | True | 0 | ROZPOCET
| VV |  | Součet |  | 10.335 | [12 empty] | VV | 2 | 4 | True | 1 | ROZPOCET
160 | K | 962031133 | Bourání příček nebo přizdívek z cihel pálených plných nebo dutých, tl. přes 100 do 150 mm | m2 | 59.627 |  | 0 | CS ÚRS 2024 01 |  | snížená |  | 0 | 0 | 0 | 0.261 | 15.5626 | 4 | K | 2 |  |  |  | ROZPOCET | 0 | 0 | 0 | 0 | 0 | 2 | 0 | 4 | 1543697335
| Online PSC |  | https://podminky.urs.cz/item/CS_URS_2024_01/962031133 | [14 empty] | Online PSC | 2
| VV |  | (3,45+2,6)*2,65 "viz D.3.1.5 |  | 16.033 | [12 empty] | VV | 2 | 2 | True | 0 | ROZPOCET
| VV |  | 3,45*2,65 "viz D.3.1.6 |  | 9.143 | [12 empty] | VV | 2 | 2 | True | 0 | ROZPOCET
| VV |  | (3,45+2,6)*2,65 "viz D.3.1.7 |  | 16.033 | [12 empty] | VV | 2 | 2 | True | 0 | ROZPOCET
| VV |  | (3,45+2,6+0,9)*2,65 "viz D.3.1.8 |  | 18.418 | [12 empty] | VV | 2 | 2 | True | 0 | ROZPOCET
| VV |  | Součet |  | 59.627 | [12 empty] | VV | 2 | 4 | True | 1 | ROZPOCET
161 | K | 962032112 | Bourání zdiva nadzákladového z cihel keramických děrovaných na maltu vápenocementovou, objemu přes 1 m3 | m3 | 102.085 |  | 0 | CS ÚRS 2024 01 |  | snížená |  | 0 | 0 | 0 | 1 | 102.085 | 4 | K | 2 |  |  |  | ROZPOCET | 0 | 0 | 0 | 0 | 0 | 2 | 0 | 4 | -1625230008
| Online PSC |  | https://podminky.urs.cz/item/CS_URS_2024_01/962032112 | [14 empty] | Online PSC | 2
| VV |  | (3,1+3,2+3,1)*0,4*16,7 "viz D.3.1.3 - D.3.1.8 |  | 62.792 | [12 empty] | VV | 2 | 2 | True | 0 | ROZPOCET
| VV |  | (3,125+3,2+3,125)*1,9+1,6*2*2,25+(3,2+0,95+0,2*0,5*2)*3,25 "viz D.3.1.9 |  | 39.293 | [12 empty] | VV | 2 | 2 | True | 0 | ROZPOCET
| VV |  | Součet |  | 102.085 | [12 empty] | VV | 2 | 4 | True | 1 | ROZPOCET
162 | K | 962032182 | Bourání zdiva nadzákladového z tvárnic nebo bloků pórobetonových na tenkovrstvou maltu, objemu přes 1 m3 | m3 | 7.314 |  | 0 | CS ÚRS 2024 01 |  | snížená |  | 0 | 0 | 0 | 0.7 | 5.1198 | 4 | K | 2 |  |  |  | ROZPOCET | 0 | 0 | 0 | 0 | 0 | 2 | 0 | 4 | -911477680
| Online PSC |  | https://podminky.urs.cz/item/CS_URS_2024_01/962032182 | [14 empty] | Online PSC | 2
| VV |  | 3,45*2,65*0,4 "viz D.3.1.4 |  | 3.657 | [12 empty] | VV | 2 | 2 | True | 0 | ROZPOCET
| VV |  | 3,45*2,65*0,4 "viz D.3.1.8 |  | 3.657 | [12 empty] | VV | 2 | 2 | True | 0 | ROZPOCET
| VV |  | Součet |  | 7.314 | [12 empty] | VV | 2 | 4 | True | 1 | ROZPOCET
163 | K | 962052210 | Bourání zdiva železobetonového nadzákladového, objemu do 1 m3 | m3 | 1.335 |  | 0 | CS ÚRS 2024 01 |  | snížená |  | 0 | 0 | 0 | 2.4 | 3.204 | 4 | K | 2 |  |  |  | ROZPOCET | 0 | 0 | 0 | 0 | 0 | 2 | 0 | 4 | 174345916
| Online PSC |  | https://podminky.urs.cz/item/CS_URS_2024_01/962052210 | [14 empty] | Online PSC | 2
| VV |  | (5,7+3,2)*2*0,3*0,25 "věnec šachty |  | 1.335 | [12 empty] | VV | 2 | 2 | True | 1 | ROZPOCET
164 | K | 963012520 | Bourání stropů z desek nebo panelů železobetonových prefabrikovaných s dutinami z panelů, š. přes 300 mm tl. přes 140 mm | m3 | 2.979 |  | 0 | CS ÚRS 2024 01 |  | snížená |  | 0 | 0 | 0 | 1.6 | 4.7664 | 4 | K | 2 |  |  |  | ROZPOCET | 0 | 0 | 0 | 0 | 0 | 2 | 0 | 4 | -1818415461
| Online PSC |  | https://podminky.urs.cz/item/CS_URS_2024_01/963012520 | [14 empty] | Online PSC | 2
| VV |  | 5,7*3,2*0,15++0,9*0,9*0,15*2 "viz D.3.1.9 |  | 2.979 | [12 empty] | VV | 2 | 2 | True | 1 | ROZPOCET
165 | K | 963051113 | Bourání železobetonových stropů deskových, tl. přes 80 mm | m3 | 1.154 |  | 0 | CS ÚRS 2024 01 |  | snížená |  | 0 | 0 | 0 | 2.4 | 2.7696 | 4 | K | 2 |  |  |  | ROZPOCET | 0 | 0 | 0 | 0 | 0 | 2 | 0 | 4 | 157845956
| Online PSC |  | https://podminky.urs.cz/item/CS_URS_2024_01/963051113 | [14 empty] | Online PSC | 2
| VV |  | 2,85*2,7*0,15 "viz D.3.1.9 |  | 1.154 | [12 empty] | VV | 2 | 2 | True | 1 | ROZPOCET
166 | K | 964011211 | Vybourání železobetonových prefabrikovaných překladů uložených ve zdivu, délky do 3 m, hmotnosti do 50 kg/m | m3 | 0.149 |  | 0 | CS ÚRS 2024 01 |  | snížená |  | 0 | 0 | 0 | 2.4 | 0.3576 | 4 | K | 2 |  |  |  | ROZPOCET | 0 | 0 | 0 | 0 | 0 | 2 | 0 | 4 | -505280687
| Online PSC |  | https://podminky.urs.cz/item/CS_URS_2024_01/964011211 | [14 empty] | Online PSC | 2
| VV |  | 0,125*0,15*4*0,9 "viz D.3.1.9 |  | 0.068 | [12 empty] | VV | 2 | 2 | True | 0 | ROZPOCET
| VV |  | 0,15*0,15*2*1,8 "viz D.3.1.8 |  | 0.081 | [12 empty] | VV | 2 | 2 | True | 0 | ROZPOCET
| VV |  | Součet |  | 0.149 | [12 empty] | VV | 2 | 4 | True | 1 | ROZPOCET
167 | K | 964011221 | Vybourání železobetonových prefabrikovaných překladů uložených ve zdivu, délky do 3 m, hmotnosti do 75 kg/m | m3 | 0.16 |  | 0 | CS ÚRS 2024 01 |  | snížená |  | 0 | 0 | 0 | 2.4 | 0.384 | 4 | K | 2 |  |  |  | ROZPOCET | 0 | 0 | 0 | 0 | 0 | 2 | 0 | 4 | 1943093888
| Online PSC |  | https://podminky.urs.cz/item/CS_URS_2024_01/964011221 | [14 empty] | Online PSC | 2
| VV |  | 0,135*0,2*1,3*3 "viz D.3.1.4 |  | 0.105 | [12 empty] | VV | 2 | 2 | True | 0 | ROZPOCET
| VV |  | 0,125*0,2*1,1*2 "vizu D.3.1.9 |  | 0.055 | [12 empty] | VV | 2 | 2 | True | 0 | ROZPOCET
| VV |  | Součet |  | 0.16 | [12 empty] | VV | 2 | 4 | True | 1 | ROZPOCET
168 | K | 964073231 | Vybourání válcovaných nosníků uložených ve zdivu cihelném délky do 4 m, hmotnosti do 35 kg/m | t | 0.168 |  | 0 | CS ÚRS 2024 01 |  | snížená |  | 0 | 0 | 0 | 1.261 | 0.21185 | 4 | K | 2 |  |  |  | ROZPOCET | 0 | 0 | 0 | 0 | 0 | 2 | 0 | 4 | 792323174
| Online PSC |  | https://podminky.urs.cz/item/CS_URS_2024_01/964073231 | [14 empty] | Online PSC | 2
| VV |  | 0,0262*2*3,2 "viz D.3.1.9 |  | 0.168 | [12 empty] | VV | 2 | 2 | True | 1 | ROZPOCET
169 | K | 965042131 | Bourání mazanin betonových nebo z litého asfaltu tl. do 100 mm, plochy do 4 m2 | m3 | 1.65 |  | 0 | CS ÚRS 2024 01 |  | snížená |  | 0 | 0 | 0 | 2.2 | 3.63 | 4 | K | 2 |  |  |  | ROZPOCET | 0 | 0 | 0 | 0 | 0 | 2 | 0 | 4 | -185515976
| Online PSC |  | https://podminky.urs.cz/item/CS_URS_2024_01/965042131 | [14 empty] | Online PSC | 2
| VV |  | 2,7*2,4*0,1 "viz D.3.1.3 |  | 0.648 | [12 empty] | VV | 2 | 2 | True | 0 | ROZPOCET
| VV |  | 3,45*1,25*(0,065+0,09)/2 "viz D.3.1.5 |  | 0.334 | [12 empty] | VV | 2 | 2 | True | 0 | ROZPOCET
| VV |  | 3,45*1,25*(0,065+0,09)/2 "viz D.3.1.6 |  | 0.334 | [12 empty] | VV | 2 | 2 | True | 0 | ROZPOCET
| VV |  | 3,45*1,25*(0,065+0,09)/2 "viz D.3.1.7 |  | 0.334 | [12 empty] | VV | 2 | 2 | True | 0 | ROZPOCET
| VV |  | Součet |  | 1.65 | [12 empty] | VV | 2 | 4 | True | 1 | ROZPOCET
170 | K | 965045112 | Bourání potěrů tl. do 50 mm cementových nebo pískocementových, plochy do 4 m2 | m2 | 49.305 |  | 0 | CS ÚRS 2024 01 |  | snížená |  | 0 | 0 | 0 | 0.09 | 4.4375 | 4 | K | 2 |  |  |  | ROZPOCET | 0 | 0 | 0 | 0 | 0 | 2 | 0 | 4 | 1538885409
| Online PSC |  | https://podminky.urs.cz/item/CS_URS_2024_01/965045112 | [14 empty] | Online PSC | 2
| VV |  | 0,75*1,6+1,05*2,6 "219.3 |  | 3.93 | [12 empty] | VV | 2 | 2 | True | 0 | ROZPOCET
| VV |  | 1,5*2,6 "219.4 |  | 3.9 | [12 empty] | VV | 2 | 2 | True | 0 | ROZPOCET
| VV |  | Mezisoučet viz D.3.1.5 |  | 7.83 | [12 empty] | VV | 2 | 3 | True | 0 | ROZPOCET
| VV |  | 3,45*5,1 "319.1 |  | 17.595 | [12 empty] | VV | 2 | 2 | True | 0 | ROZPOCET
| VV |  | 2,6*2,7+0,75*1,6 "319.2 |  | 8.22 | [12 empty] | VV | 2 | 2 | True | 0 | ROZPOCET
| VV |  | Mezisoučet viz D.3.1.6 |  | 25.815 | [12 empty] | VV | 2 | 3 | True | 0 | ROZPOCET
| VV |  | 2,6*1,5 "419.2 |  | 3.9 | [12 empty] | VV | 2 | 2 | True | 0 | ROZPOCET
| VV |  | 1,8*1,6+1,05*1 "419.3 |  | 3.93 | [12 empty] | VV | 2 | 2 | True | 0 | ROZPOCET
| VV |  | Mezisoučet viz D.3.1.7 |  | 7.83 | [12 empty] | VV | 2 | 3 | True | 0 | ROZPOCET
| VV |  | 1,5*2,6 "518.2 |  | 3.9 | [12 empty] | VV | 2 | 2 | True | 0 | ROZPOCET
| VV |  | 1,8*1,6+1,05*1 "518.3 |  | 3.93 | [12 empty] | VV | 2 | 2 | True | 0 | ROZPOCET
| VV |  | Mezisoučet viz D.3.1.8 |  | 7.83 | [12 empty] | VV | 2 | 3 | True | 0 | ROZPOCET
| VV |  | Součet |  | 49.305 | [12 empty] | VV | 2 | 4 | True | 1 | ROZPOCET
171 | K | 965045113 | Bourání potěrů tl. do 50 mm cementových nebo pískocementových, plochy přes 4 m2 | m2 | 97.403 |  | 0 | CS ÚRS 2024 01 |  | snížená |  | 0 | 0 | 0 | 0.09 | 8.7663 | 4 | K | 2 |  |  |  | ROZPOCET | 0 | 0 | 0 | 0 | 0 | 2 | 0 | 4 | 1222535207
| Online PSC |  | https://podminky.urs.cz/item/CS_URS_2024_01/965045113 | [14 empty] | Online PSC | 2
| VV |  | 4,5*3,45 "124.1 |  | 15.525 | [12 empty] | VV | 2 | 2 | True | 0 | ROZPOCET
| VV |  | 4,25*1,65 "124.2 |  | 7.013 | [12 empty] | VV | 2 | 2 | True | 0 | ROZPOCET
| VV |  | Mezisoučet viz D.3.1.3 |  | 22.538 | [12 empty] | VV | 2 | 3 | True | 0 | ROZPOCET
| VV |  | 3,45*5,1 "219.1 |  | 17.595 | [12 empty] | VV | 2 | 2 | True | 0 | ROZPOCET
| VV |  | Mezisoučet "viz D.3.1.4 |  | 17.595 | [12 empty] | VV | 2 | 3 | True | 0 | ROZPOCET
| VV |  | 3,45*5,1 "319.1 |  | 17.595 | [12 empty] | VV | 2 | 2 | True | 0 | ROZPOCET
| VV |  | Mezisoučet viz D.3.1.5 |  | 17.595 | [12 empty] | VV | 2 | 3 | True | 0 | ROZPOCET
| VV |  | 3,45*5,1 "419.1 |  | 17.595 | [12 empty] | VV | 2 | 2 | True | 0 | ROZPOCET
| VV |  | Mezisoučet viz D.3.1.6 |  | 17.595 | [12 empty] | VV | 2 | 3 | True | 0 | ROZPOCET
| VV |  | 3,45*6,4 "518.1 |  | 22.08 | [12 empty] | VV | 2 | 2 | True | 0 | ROZPOCET
| VV |  | Mezisoučet viz D.3.1.7 |  | 22.08 | [12 empty] | VV | 2 | 3 | True | 0 | ROZPOCET
| VV |  | Součet |  | 97.403 | [12 empty] | VV | 2 | 4 | True | 1 | ROZPOCET
172 | K | 966001212 | Odstranění lavičky parkové stabilní přichycené kotevními šrouby | kus | 1 |  | 0 | CS ÚRS 2024 01 |  | snížená |  | 0 | 0 | 0 | 0.075 | 0.075 | 4 | K | 2 |  |  |  | ROZPOCET | 0 | 0 | 0 | 0 | 0 | 2 | 0 | 4 | -885513025
| Online PSC |  | https://podminky.urs.cz/item/CS_URS_2024_01/966001212 | [14 empty] | Online PSC | 2
| VV |  | 1 "viz D.3.1.4 |  | 1 | [12 empty] | VV | 2 | 2 | True | 1 | ROZPOCET
173 | K | 966001411 | Odstranění stojanu na kola přichyceného kotevními šrouby | kus | 1 |  | 0 | CS ÚRS 2024 01 |  | snížená |  | 0 | 0 | 0 | 0.025 | 0.025 | 4 | K | 2 |  |  |  | ROZPOCET | 0 | 0 | 0 | 0 | 0 | 2 | 0 | 4 | -1281639387
| Online PSC |  | https://podminky.urs.cz/item/CS_URS_2024_01/966001411 | [14 empty] | Online PSC | 2
| VV |  | 1 "D.3.1.4 |  | 1 | [12 empty] | VV | 2 | 2 | True | 1 | ROZPOCET
174 | K | 966080113 | Bourání kontaktního zateplení včetně povrchové úpravy omítkou nebo nátěrem z desek z minerální vlny, tloušťky přes 60 do 120 mm | m2 | 194.523 |  | 0 | CS ÚRS 2024 01 |  | snížená |  | 0 | 0 | 0 | 0.018 | 3.5014 | 4 | K | 2 |  |  |  | ROZPOCET | 0 | 0 | 0 | 0 | 0 | 2 | 0 | 4 | 553438309
| Online PSC |  | https://podminky.urs.cz/item/CS_URS_2024_01/966080113 | [14 empty] | Online PSC | 2
| VV |  | (8,85+8,85)*10,99 "viz D.3.1.4 - D.3.1.7 |  | 194.523 | [12 empty] | VV | 2 | 2 | True | 1 | ROZPOCET
175 | K | 967031142 | Přisekání (špicování) plošné nebo rovných ostění zdiva z cihel pálených rovných ostění, bez odstupu, po hrubém vybourání otvorů, na maltu cementovou | m2 | 0.425 |  | 0 | CS ÚRS 2024 01 |  | snížená |  | 0 | 0 | 0 | 0.059 | 0.025075 | 4 | K | 2 |  |  |  | ROZPOCET | 0 | 0 | 0 | 0 | 0 | 2 | 0 | 4 | 393318695
| Online PSC |  | https://podminky.urs.cz/item/CS_URS_2024_01/967031142 | [14 empty] | Online PSC | 2
| VV |  | 0,30*0,25*2+0,55*0,25*2 "viz D.3.1.22 |  | 0.425 | [12 empty] | VV | 2 | 2 | True | 1 | ROZPOCET
176 | K | 968072455 | Vybourání kovových rámů oken s křídly, dveřních zárubní, vrat, stěn, ostění nebo obkladů dveřních zárubní, plochy do 2 m2 | m2 | 18.499 |  | 0 | CS ÚRS 2024 01 |  | snížená |  | 0 | 0 | 0 | 0.076 | 1.4059 | 4 | K | 2 |  |  |  | ROZPOCET | 0 | 0 | 0 | 0 | 0 | 2 | 0 | 4 | -808355202
| Online PSC |  | https://podminky.urs.cz/item/CS_URS_2024_01/968072455 | [14 empty] | Online PSC | 2
| VV |  | 0,90*2,15+0,9*2,02 "viz D.3.1.4 |  | 3.753 | [12 empty] | VV | 2 | 2 | True | 0 | ROZPOCET
| VV |  | 0,9*2,02 "viz D.3.1.5 |  | 1.818 | [12 empty] | VV | 2 | 2 | True | 0 | ROZPOCET
| VV |  | 1*2,02+0,9*2,02+0,7*2,02 "viz D.3.1.6 |  | 5.252 | [12 empty] | VV | 2 | 2 | True | 0 | ROZPOCET
| VV |  | 0,9*2,02 "viz D.3.1.7 |  | 1.818 | [12 empty] | VV | 2 | 2 | True | 0 | ROZPOCET
| VV |  | 1*2,02*2+0,9*2,02*1 "viz D.3.1.8 |  | 5.858 | [12 empty] | VV | 2 | 2 | True | 0 | ROZPOCET
| VV |  | Součet |  | 18.499 | [12 empty] | VV | 2 | 4 | True | 1 | ROZPOCET
177 | K | 968072456 | Vybourání kovových rámů oken s křídly, dveřních zárubní, vrat, stěn, ostění nebo obkladů dveřních zárubní, plochy přes 2 m2 | m2 | 29.346 |  | 0 | CS ÚRS 2024 01 |  | snížená |  | 0 | 0 | 0 | 0.063 | 1.8488 | 4 | K | 2 |  |  |  | ROZPOCET | 0 | 0 | 0 | 0 | 0 | 2 | 0 | 4 | 771804413
| Online PSC |  | https://podminky.urs.cz/item/CS_URS_2024_01/968072456 | [14 empty] | Online PSC | 2
| VV |  | 1,1*2,15+1,55*2,12 "viz D.3.1.4 |  | 5.651 | [12 empty] | VV | 2 | 2 | True | 0 | ROZPOCET
| VV |  | 1,55*2,12+1,35*2,02*2 "viz D.3.1.5 |  | 8.74 | [12 empty] | VV | 2 | 2 | True | 0 | ROZPOCET
| VV |  | 1,55*2,12 "viz D.3.1.6 |  | 3.286 | [12 empty] | VV | 2 | 2 | True | 0 | ROZPOCET
| VV |  | 1,55*2,12+1,35*2,02*2 "viz D.3.1.7 |  | 8.74 | [12 empty] | VV | 2 | 2 | True | 0 | ROZPOCET
| VV |  | 1,45*2,02 "viz D.3.1.8 |  | 2.929 | [12 empty] | VV | 2 | 2 | True | 0 | ROZPOCET
| VV |  | Součet |  | 29.346 | [12 empty] | VV | 2 | 4 | True | 1 | ROZPOCET
178 | K | 968082016 | Vybourání plastových rámů oken s křídly, dveřních zárubní, vrat rámu oken s křídly, plochy přes 1 do 2 m2 | m2 | 5.625 |  | 0 | CS ÚRS 2024 01 |  | snížená |  | 0 | 0 | 0 | 0.059 | 0.33187 | 4 | K | 2 |  |  |  | ROZPOCET | 0 | 0 | 0 | 0 | 0 | 2 | 0 | 4 | -263023073
| Online PSC |  | https://podminky.urs.cz/item/CS_URS_2024_01/968082016 | [14 empty] | Online PSC | 2
| VV |  | 1,25*1,5 "viz D.3.1.5 |  | 1.875 | [12 empty] | VV | 2 | 2 | True | 0 | ROZPOCET
| VV |  | 1,25*1,5 "viz D.3.1.6 |  | 1.875 | [12 empty] | VV | 2 | 2 | True | 0 | ROZPOCET
| VV |  | 1,25*1,5 "viz D.3.1.7 |  | 1.875 | [12 empty] | VV | 2 | 2 | True | 0 | ROZPOCET
| VV |  | Součet |  | 5.625 | [12 empty] | VV | 2 | 4 | True | 1 | ROZPOCET
179 | K | 968082017 | Vybourání plastových rámů oken s křídly, dveřních zárubní, vrat rámu oken s křídly, plochy přes 2 do 4 m2 | m2 | 7.06 |  | 0 | CS ÚRS 2024 01 |  | snížená |  | 0 | 0 | 0 | 0.051 | 0.36006 | 4 | K | 2 |  |  |  | ROZPOCET | 0 | 0 | 0 | 0 | 0 | 2 | 0 | 4 | 1018425371
| Online PSC |  | https://podminky.urs.cz/item/CS_URS_2024_01/968082017 | [14 empty] | Online PSC | 2
| VV |  | 3,2*0,8 "viz D.3.1.4 |  | 2.56 | [12 empty] | VV | 2 | 2 | True | 0 | ROZPOCET
| VV |  | 1,5*1,5*2 "viz D.3.1.8 |  | 4.5 | [12 empty] | VV | 2 | 2 | True | 0 | ROZPOCET
| VV |  | Součet |  | 7.06 | [12 empty] | VV | 2 | 4 | True | 1 | ROZPOCET
180 | K | 968082021 | Vybourání plastových rámů oken s křídly, dveřních zárubní, vrat dveřních zárubní, plochy do 2 m2 | m2 | 5.769 |  | 0 | CS ÚRS 2024 01 |  | snížená |  | 0 | 0 | 0 | 0.083 | 0.47883 | 4 | K | 2 |  |  |  | ROZPOCET | 0 | 0 | 0 | 0 | 0 | 2 | 0 | 4 | -471032201
| Online PSC |  | https://podminky.urs.cz/item/CS_URS_2024_01/968082021 | [14 empty] | Online PSC | 2
| VV |  | 2,09*0,92 "viz d.3.1.5 |  | 1.923 | [12 empty] | VV | 2 | 2 | True | 0 | ROZPOCET
| VV |  | 2,09*0,92 "viz D.3.1.6 |  | 1.923 | [12 empty] | VV | 2 | 2 | True | 0 | ROZPOCET
| VV |  | 2,09*0,92 "viz D.3.1.7 |  | 1.923 | [12 empty] | VV | 2 | 2 | True | 0 | ROZPOCET
| VV |  | Součet |  | 5.769 | [12 empty] | VV | 2 | 4 | True | 1 | ROZPOCET
181 | K | 971035241 | Vybourání otvorů ve zdivu základovém nebo nadzákladovém z cihel, tvárnic, příčkovek z cihel pálených na maltu cementovou plochy do 0,0225 m2, tl. do 300 mm | kus | 8 |  | 0 | CS ÚRS 2024 01 |  | snížená |  | 0 | 0 | 0 | 0.008 | 0.064 | 4 | K | 2 |  |  |  | ROZPOCET | 0 | 0 | 0 | 0 | 0 | 2 | 0 | 4 | 1618695468
| Online PSC |  | https://podminky.urs.cz/item/CS_URS_2024_01/971035241 | [14 empty] | Online PSC | 2
| VV |  | 2*2+2*2 "viz D.3.1.22 |  | 8 | [12 empty] | VV | 2 | 2 | True | 1 | ROZPOCET
182 | K | 971035541 | Vybourání otvorů ve zdivu základovém nebo nadzákladovém z cihel, tvárnic, příčkovek z cihel pálených na maltu cementovou plochy do 1 m2, tl. do 300 mm | m3 | 0.191 |  | 0 | CS ÚRS 2024 01 |  | snížená |  | 0 | 0 | 0 | 1.95 | 0.37245 | 4 | K | 2 |  |  |  | ROZPOCET | 0 | 0 | 0 | 0 | 0 | 2 | 0 | 4 | -450730166
| Online PSC |  | https://podminky.urs.cz/item/CS_URS_2024_01/971035541 | [14 empty] | Online PSC | 2
| VV |  | 1,35*0,30*0,25+0,65*0,55*0,25 "viz D.3.1.22 |  | 0.191 | [12 empty] | VV | 2 | 2 | True | 1 | ROZPOCET
183 | K | 971052341 | Vybourání a prorážení otvorů v železobetonových příčkách a zdech základových nebo nadzákladových, plochy do 0,09 m2, tl. do 300 mm | kus | 5 |  | 0 | CS ÚRS 2024 01 |  | snížená |  | 0 | 0 | 0 | 0.059 | 0.295 | 4 | K | 2 |  |  |  | ROZPOCET | 0 | 0 | 0 | 0 | 0 | 2 | 0 | 4 | 2125279668
| Online PSC |  | https://podminky.urs.cz/item/CS_URS_2024_01/971052341 | [14 empty] | Online PSC | 2
| VV |  | 1*5 |  | 5 | [12 empty] | VV | 2 | 2 | True | 1 | ROZPOCET
184 | K | 971052441 | Vybourání a prorážení otvorů v železobetonových příčkách a zdech základových nebo nadzákladových, plochy do 0,25 m2, tl. do 300 mm | kus | 5 |  | 0 | CS ÚRS 2024 01 |  | snížená |  | 0 | 0 | 0 | 0.187 | 0.935 | 4 | K | 2 |  |  |  | ROZPOCET | 0 | 0 | 0 | 0 | 0 | 2 | 0 | 4 | -181636655
| Online PSC |  | https://podminky.urs.cz/item/CS_URS_2024_01/971052441 | [14 empty] | Online PSC | 2
| VV |  | 1*5 |  | 5 | [12 empty] | VV | 2 | 2 | True | 1 | ROZPOCET
185 | K | 971052631 | Vybourání a prorážení otvorů v železobetonových příčkách a zdech základových nebo nadzákladových, plochy do 4 m2, tl. do 150 mm | m2 | 23.86 |  | 0 | CS ÚRS 2024 01 |  | snížená |  | 0 | 0 | 0 | 0.365 | 8.7089 | 4 | K | 2 |  |  |  | ROZPOCET | 0 | 0 | 0 | 0 | 0 | 2 | 0 | 4 | -454561859
| Online PSC |  | https://podminky.urs.cz/item/CS_URS_2024_01/971052631 | [14 empty] | Online PSC | 2
| VV |  | (1,7*2,2-1*2,02)+1,7*2,2 "viz D.3.1.4 |  | 5.46 | [12 empty] | VV | 2 | 2 | True | 0 | ROZPOCET
| VV |  | 1,7*2,2 "viz D.3.1.5 |  | 3.74 | [12 empty] | VV | 2 | 2 | True | 0 | ROZPOCET
| VV |  | (1,7*2,2-1*2,02)+1,7*2,2 "viz D.3.1.6 |  | 5.46 | [12 empty] | VV | 2 | 2 | True | 0 | ROZPOCET
| VV |  | 1,7*2,2 "viz D.3.1.7 |  | 3.74 | [12 empty] | VV | 2 | 2 | True | 0 | ROZPOCET
| VV |  | (1,7*2,2-1*2,02)+1,7*2,2 "viz D.3.1.9 |  | 5.46 | [12 empty] | VV | 2 | 2 | True | 0 | ROZPOCET
| VV |  | Součet |  | 23.86 | [12 empty] | VV | 2 | 4 | True | 1 | ROZPOCET
186 | K | 972054341 | Vybourání otvorů ve stropech nebo klenbách železobetonových bez odstranění podlahy a násypu, plochy do 0,25 m2, tl. do 150 mm | kus | 5 |  | 0 | CS ÚRS 2024 01 |  | snížená |  | 0 | 0 | 0 | 0.09 | 0.45 | 4 | K | 2 |  |  |  | ROZPOCET | 0 | 0 | 0 | 0 | 0 | 2 | 0 | 4 | 1041097728
| Online PSC |  | https://podminky.urs.cz/item/CS_URS_2024_01/972054341 | [14 empty] | Online PSC | 2
| VV |  | 1 "viz d.3.1.4 |  | 1 | [12 empty] | VV | 2 | 2 | True | 0 | ROZPOCET
| VV |  | 1 "viz D.3.1.5 |  | 1 | [12 empty] | VV | 2 | 2 | True | 0 | ROZPOCET
| VV |  | 1 "viz D.3.1.6 |  | 1 | [12 empty] | VV | 2 | 2 | True | 0 | ROZPOCET
| VV |  | 1 "viz D.3.1.7 |  | 1 | [12 empty] | VV | 2 | 2 | True | 0 | ROZPOCET
| VV |  | 1 "viz D.3.1.8 |  | 1 | [12 empty] | VV | 2 | 2 | True | 0 | ROZPOCET
| VV |  | Součet |  | 5 | [12 empty] | VV | 2 | 4 | True | 1 | ROZPOCET
187 | K | 972054491 | Vybourání otvorů ve stropech nebo klenbách železobetonových bez odstranění podlahy a násypu, plochy do 1 m2, tl. přes 80 mm | m3 | 0.745 |  | 0 | CS ÚRS 2024 01 |  | snížená |  | 0 | 0 | 0 | 2.4 | 1.788 | 4 | K | 2 |  |  |  | ROZPOCET | 0 | 0 | 0 | 0 | 0 | 2 | 0 | 4 | 958953865
| Online PSC |  | https://podminky.urs.cz/item/CS_URS_2024_01/972054491 | [14 empty] | Online PSC | 2
| VV |  | 0,625*0,625*0,15+0,5*0,6*0,15*2 "viz D.3.1.4 |  | 0.149 | [12 empty] | VV | 2 | 2 | True | 0 | ROZPOCET
| VV |  | 0,625*0,625*0,15+0,5*0,6*0,15*2 "viz D.3.1.5 |  | 0.149 | [12 empty] | VV | 2 | 2 | True | 0 | ROZPOCET
| VV |  | 0,625*0,625*0,15+0,5*0,6*0,15*2 "viz D.3.1.6 |  | 0.149 | [12 empty] | VV | 2 | 2 | True | 0 | ROZPOCET
| VV |  | 0,625*0,625*0,15+0,5*0,6*0,15*2 "viz D.3.1.7 |  | 0.149 | [12 empty] | VV | 2 | 2 | True | 0 | ROZPOCET
| VV |  | 0,625*0,625*0,15+0,5*0,6*0,15*2 "viz D.3.1.8 |  | 0.149 | [12 empty] | VV | 2 | 2 | True | 0 | ROZPOCET
| VV |  | Součet |  | 0.745 | [12 empty] | VV | 2 | 4 | True | 1 | ROZPOCET
188 | K | 974031664 | Vysekání rýh ve zdivu cihelném na maltu vápennou nebo vápenocementovou pro vtahování nosníků do zdí, před vybouráním otvoru do hl. 150 mm, při v. nosníku do 150 mm | m | 5.6 |  | 0 | CS ÚRS 2024 01 |  | snížená |  | 0 | 0 | 0 | 0.042 | 0.2352 | 4 | K | 2 |  |  |  | ROZPOCET | 0 | 0 | 0 | 0 | 0 | 2 | 0 | 4 | 1384724603
| Online PSC |  | https://podminky.urs.cz/item/CS_URS_2024_01/974031664 | [14 empty] | Online PSC | 2
| VV |  | 1,75*2+1,05*2 "viz D.3.1.22 |  | 5.6 | [12 empty] | VV | 2 | 2 | True | 1 | ROZPOCET
189 | K | 975011251 | Podpěrné dřevení při podezdívání základového zdiva při výšce vyzdívky do 2 m, při tl. zdiva 450 mm a délce podchycení přes 3 do 5 m | m | 3.5 |  | 0 | CS ÚRS 2024 01 |  | snížená |  | 0 | 0.03642 | 0.12747 | 0 | 0 | 4 | K | 2 |  |  |  | ROZPOCET | 0 | 0 | 0 | 0 | 0 | 2 | 0 | 4 | -615325965
| Online PSC |  | https://podminky.urs.cz/item/CS_URS_2024_01/975011251 | [14 empty] | Online PSC | 2
| VV |  | 3,50 "viz D.3.2.c)7 |  | 3.5 | [12 empty] | VV | 2 | 2 | True | 1 | ROZPOCET
190 | K | 975022241 | Podchycení nadzákladového zdiva dřevěnou výztuhou v. podchycení do 3 m, při tl. zdiva do 450 mm a délce podchycení do 3 m | m | 60 |  | 0 | CS ÚRS 2024 01 |  | snížená |  | 0 | 0.04737 | 2.8422 | 0 | 0 | 4 | K | 2 |  |  |  | ROZPOCET | 0 | 0 | 0 | 0 | 0 | 2 | 0 | 4 | -882392786
| Online PSC |  | https://podminky.urs.cz/item/CS_URS_2024_01/975022241 | [14 empty] | Online PSC | 2
| VV |  | 3*2*2 "viz D.3.2.c)2 |  | 12 | [12 empty] | VV | 2 | 2 | True | 0 | ROZPOCET
| VV |  | 3*2*2 "viz D.3.2.c)3 |  | 12 | [12 empty] | VV | 2 | 2 | True | 0 | ROZPOCET
| VV |  | 3*2*2 "viz D.3.2.c)4 |  | 12 | [12 empty] | VV | 2 | 2 | True | 0 | ROZPOCET
| VV |  | 3*2*2 "viz D.3.2.c)5 |  | 12 | [12 empty] | VV | 2 | 2 | True | 0 | ROZPOCET
| VV |  | 3*2*2 "viz D.3.2.c)6 |  | 12 | [12 empty] | VV | 2 | 2 | True | 0 | ROZPOCET
| VV |  | Součet |  | 60 | [12 empty] | VV | 2 | 4 | True | 1 | ROZPOCET
191 | K | 975053151 | Víceřadové podchycení stropů pro osazení nosníků dřevěnou výztuhou v. podchycení do 3,5 m a při zatížení hmotností přes 1500 kg/m2 | m | 207 |  | 0 | CS ÚRS 2024 01 |  | snížená |  | 0 | 0.0304 | 6.2928 | 0 | 0 | 4 | K | 2 |  |  |  | ROZPOCET | 0 | 0 | 0 | 0 | 0 | 2 | 0 | 4 | 1245723671
| Online PSC |  | https://podminky.urs.cz/item/CS_URS_2024_01/975053151 | [14 empty] | Online PSC | 2
| VV |  | 3,45*12 "viz D.3.2.c)2 |  | 41.4 | [12 empty] | VV | 2 | 2 | True | 0 | ROZPOCET
| VV |  | 3,45*12 "viz D.3.2.c)3 |  | 41.4 | [12 empty] | VV | 2 | 2 | True | 0 | ROZPOCET
| VV |  | 3,45*12 "viz D.3.2.c)4 |  | 41.4 | [12 empty] | VV | 2 | 2 | True | 0 | ROZPOCET
| VV |  | 3,45*12 "viz D.3.2.c)5 |  | 41.4 | [12 empty] | VV | 2 | 2 | True | 0 | ROZPOCET
| VV |  | 3,45*12 "viz D.3.2.c)6 |  | 41.4 | [12 empty] | VV | 2 | 2 | True | 0 | ROZPOCET
| VV |  | Součet |  | 207 | [12 empty] | VV | 2 | 4 | True | 1 | ROZPOCET
192 | K | 976085411 | Vybourání drobných zámečnických a jiných konstrukcí kanalizačních rámů litinových, z rýhovaného plechu nebo betonových včetně poklopů nebo mříží, plochy přes 0,60 m2 | kus | 1 |  | 0 | CS ÚRS 2024 01 |  | snížená |  | 0 | 0 | 0 | 0.054 | 0.054 | 4 | K | 2 |  |  |  | ROZPOCET | 0 | 0 | 0 | 0 | 0 | 2 | 0 | 4 | 2048557062
| Online PSC |  | https://podminky.urs.cz/item/CS_URS_2024_01/976085411 | [14 empty] | Online PSC | 2
| VV |  | 1 "viz D.3.1.8 |  | 1 | [12 empty] | VV | 2 | 2 | True | 1 | ROZPOCET
193 | K | 977312216X01 | Řezání stávajících betonových konstrukcí s vyztužením hloubky přes 300 do 350 mm | m | 3.8 |  | 0 |  |  | snížená |  | 0 | 1e-05 | 3.8e-05 | 0 | 0 | 4 | K | 2 |  |  |  | ROZPOCET | 0 | 0 | 0 | 0 | 0 | 2 | 0 | 4 | -1204996417
| VV |  | 3,8 "viz D.3.1.3 |  | 3.8 | [12 empty] | VV | 2 | 2 | True | 1 | ROZPOCET
194 | K | 978011191 | Otlučení vápenných nebo vápenocementových omítek vnitřních ploch stropů, v rozsahu přes 50 do 100 % | m2 | 178.5 |  | 0 | CS ÚRS 2024 01 |  | snížená |  | 0 | 0 | 0 | 0.05 | 8.925 | 4 | K | 2 |  |  |  | ROZPOCET | 0 | 0 | 0 | 0 | 0 | 2 | 0 | 4 | 1832388612
| Online PSC |  | https://podminky.urs.cz/item/CS_URS_2024_01/978011191 | [14 empty] | Online PSC | 2
| VV |  | 3,7*3,45 "104 |  | 12.765 | [12 empty] | VV | 2 | 2 | True | 0 | ROZPOCET
| VV |  | 4,5*3,45 "124.1 |  | 15.525 | [12 empty] | VV | 2 | 2 | True | 0 | ROZPOCET
| VV |  | 4,25*1,5 "124.2 |  | 6.375 | [12 empty] | VV | 2 | 2 | True | 0 | ROZPOCET
| VV |  | viz D.3.1.4 | [14 empty] | VV | 2 | 1 | True | 0 | ROZPOCET
| VV |  | 3,7*3,45 "204 |  | 12.765 | [12 empty] | VV | 2 | 2 | True | 0 | ROZPOCET
| VV |  | 5,1*3,45 "219.1 |  | 17.595 | [12 empty] | VV | 2 | 2 | True | 0 | ROZPOCET
| VV |  | 2,6*1,5 "219.2 |  | 3.9 | [12 empty] | VV | 2 | 2 | True | 0 | ROZPOCET
| VV |  | 1,6*0,75+2,6*1,05 "219.3 |  | 3.93 | [12 empty] | VV | 2 | 2 | True | 0 | ROZPOCET
| VV |  | viz D.3.1.5 | [14 empty] | VV | 2 | 1 | True | 0 | ROZPOCET
| VV |  | 3,7*3,45 "304 |  | 12.765 | [12 empty] | VV | 2 | 2 | True | 0 | ROZPOCET
| VV |  | 5,1*3,45 "319.1 |  | 17.595 | [12 empty] | VV | 2 | 2 | True | 0 | ROZPOCET
| VV |  | 2,7*2,6+0,75*1,6 "319.2 |  | 8.22 | [12 empty] | VV | 2 | 2 | True | 0 | ROZPOCET
| VV |  | viz D.3.1.6 | [14 empty] | VV | 2 | 1 | True | 0 | ROZPOCET
| VV |  | 3,7*3,45 "404 |  | 12.765 | [12 empty] | VV | 2 | 2 | True | 0 | ROZPOCET
| VV |  | 5,1*3,45 "419.1 |  | 17.595 | [12 empty] | VV | 2 | 2 | True | 0 | ROZPOCET
| VV |  | 1,5*2,6 "419.2 |  | 3.9 | [12 empty] | VV | 2 | 2 | True | 0 | ROZPOCET
| VV |  | 1,05*2,6+0,75*1,6 "419.3 |  | 3.93 | [12 empty] | VV | 2 | 2 | True | 0 | ROZPOCET
| VV |  | viz D.3.1.7 | [14 empty] | VV | 2 | 1 | True | 0 | ROZPOCET
| VV |  | 6,1*3,45 "519.1 |  | 21.045 | [12 empty] | VV | 2 | 2 | True | 0 | ROZPOCET
| VV |  | 1,5*2,6 "519.2 |  | 3.9 | [12 empty] | VV | 2 | 2 | True | 0 | ROZPOCET
| VV |  | 1,05*2,6+0,75*1,6 "519.3 |  | 3.93 | [12 empty] | VV | 2 | 2 | True | 0 | ROZPOCET
| VV |  | viz D.3.1.8 | [14 empty] | VV | 2 | 1 | True | 0 | ROZPOCET
| VV |  | Součet |  | 178.5 | [12 empty] | VV | 2 | 4 | True | 1 | ROZPOCET
195 | K | 978013191 | Otlučení vápenných nebo vápenocementových omítek vnitřních ploch stěn s vyškrabáním spar, s očištěním zdiva, v rozsahu přes 50 do 100 % | m2 | 364.145 |  | 0 | CS ÚRS 2024 01 |  | snížená |  | 0 | 0 | 0 | 0.046 | 16.7507 | 4 | K | 2 |  |  |  | ROZPOCET | 0 | 0 | 0 | 0 | 0 | 2 | 0 | 4 | -891316089
| Online PSC |  | https://podminky.urs.cz/item/CS_URS_2024_01/978013191 | [14 empty] | Online PSC | 2
| VV |  | (3,7+3,45+3,7)*2,55 "104 |  | 27.668 | [12 empty] | VV | 2 | 2 | True | 0 | ROZPOCET
| VV |  | (4,5+3,45+4,5)*2,55 "124.1 |  | 31.748 | [12 empty] | VV | 2 | 2 | True | 0 | ROZPOCET
| VV |  | (1,65+4,25)*2,55 "124.2 |  | 15.045 | [12 empty] | VV | 2 | 2 | True | 0 | ROZPOCET
| VV |  | viz D.3.1.4 | [14 empty] | VV | 2 | 1 | True | 0 | ROZPOCET
| VV |  | (3,7+3,45+3,7)*2,55 "204 |  | 27.668 | [12 empty] | VV | 2 | 2 | True | 0 | ROZPOCET
| VV |  | (5,1+5,1)*2,55 "219.1 |  | 26.01 | [12 empty] | VV | 2 | 2 | True | 0 | ROZPOCET
| VV |  | (1,5+2,6)*2,55 "219.2 |  | 10.455 | [12 empty] | VV | 2 | 2 | True | 0 | ROZPOCET
| VV |  | (0,1+0,75+1,6)*2,55 "219.3 |  | 6.248 | [12 empty] | VV | 2 | 2 | True | 0 | ROZPOCET
| VV |  | viz D.3.1.5 | [14 empty] | VV | 2 | 1 | True | 0 | ROZPOCET
| VV |  | (3,7+3,45+3,7)*2,55 "304 |  | 27.668 | [12 empty] | VV | 2 | 2 | True | 0 | ROZPOCET
| VV |  | (5,1+5,1)*2,55 "319.1 |  | 26.01 | [12 empty] | VV | 2 | 2 | True | 0 | ROZPOCET
| VV |  | (2,6+2,7+0,1+0,75+1,6)*2,55 "319.2 |  | 19.763 | [12 empty] | VV | 2 | 2 | True | 0 | ROZPOCET
| VV |  | viz D.3.1.6 | [14 empty] | VV | 2 | 1 | True | 0 | ROZPOCET
| VV |  | (3,7+3,45+3,7)*2,55 "404 |  | 27.668 | [12 empty] | VV | 2 | 2 | True | 0 | ROZPOCET
| VV |  | (5,1+5,1)*2,55 "419.1 |  | 26.01 | [12 empty] | VV | 2 | 2 | True | 0 | ROZPOCET
| VV |  | (1,5+2,6)*2,55 "419.2 |  | 10.455 | [12 empty] | VV | 2 | 2 | True | 0 | ROZPOCET
| VV |  | (0,1+0,75+1,6)*2,55 "419.3 |  | 6.248 | [12 empty] | VV | 2 | 2 | True | 0 | ROZPOCET
| VV |  | viz D.3.1.7 | [14 empty] | VV | 2 | 1 | True | 0 | ROZPOCET
| VV |  | (3,7+3,45+3,7)*2,55 "504 |  | 27.668 | [12 empty] | VV | 2 | 2 | True | 0 | ROZPOCET
| VV |  | (6,1+6,1)*2,55 "519.1 |  | 31.11 | [12 empty] | VV | 2 | 2 | True | 0 | ROZPOCET
| VV |  | (1,5+2,6)*2,55 "519.2 |  | 10.455 | [12 empty] | VV | 2 | 2 | True | 0 | ROZPOCET
| VV |  | (0,1+0,75+1,6)*2,55 "519.3 |  | 6.248 | [12 empty] | VV | 2 | 2 | True | 0 | ROZPOCET
| VV |  | viz d.3.1.8 | [14 empty] | VV | 2 | 1 | True | 0 | ROZPOCET
| VV |  | Součet |  | 364.145 | [12 empty] | VV | 2 | 4 | True | 1 | ROZPOCET
196 | K | 978015391 | Otlučení vápenných nebo vápenocementových omítek vnějších ploch s vyškrabáním spar a s očištěním zdiva stupně členitosti 1 a 2, v rozsahu přes 80 do 100 % | m2 | 58.455 |  | 0 | CS ÚRS 2024 01 |  | snížená |  | 0 | 0 | 0 | 0.059 | 3.4488 | 4 | K | 2 |  |  |  | ROZPOCET | 0 | 0 | 0 | 0 | 0 | 2 | 0 | 4 | 1066389919
| Online PSC |  | https://podminky.urs.cz/item/CS_URS_2024_01/978015391 | [14 empty] | Online PSC | 2
| VV |  | (1,25+3,45+1,25)*2,55+1,25*3,45 "219.4 |  | 19.485 | [12 empty] | VV | 2 | 2 | True | 0 | ROZPOCET
| VV |  | viz D.3.1.5 | [14 empty] | VV | 2 | 1 | True | 0 | ROZPOCET
| VV |  | (1,25+3,45+1,25)*2,55+1,25*3,45 "319.3 |  | 19.485 | [12 empty] | VV | 2 | 2 | True | 0 | ROZPOCET
| VV |  | viz D.3.1.6 | [14 empty] | VV | 2 | 1 | True | 0 | ROZPOCET
| VV |  | (1,25+3,45+1,25)*2,55+1,25*3,45 "419.4 |  | 19.485 | [12 empty] | VV | 2 | 2 | True | 0 | ROZPOCET
| VV |  | viz D.3.1.7 | [14 empty] | VV | 2 | 1 | True | 0 | ROZPOCET
| VV |  | Součet |  | 58.455 | [12 empty] | VV | 2 | 4 | True | 1 | ROZPOCET
197 | K | 98900X101 | Drobné stavební přípomoce v rámci dokončovacích úprav, řezání, vyspravení stávajících konstrukcí a ostatní stavební práce a konstrukce nutné k řádnému dokončení díla | hod | 250 |  | 0 |  |  | snížená |  | 0 | 0 | 0 | 0 | 0 | 4 | K | 2 |  |  |  | ROZPOCET | 0 | 0 | 0 | 0 | 0 | 2 | 0 | 4 | -1674517427
198 | M | 55399901X102 | drobný blíže nespecifikovaný spojovací materiál s povrchovou úpravou žárovým pozinkováním nutný k řádnému dokončení díla | kg | 100 |  | 0 |  |  | snížená |  | 0 | 0 | 0 | 0 | 0 | 8 | M | 2 |  |  |  | ROZPOCET | 0 | 0 | 0 | 0 | 0 | 2 | 0 | 4 | -1046446198
199 | K | 993111111 | Dovoz a odvoz lešení včetně naložení a složení řadového, na vzdálenost do 10 km | m2 | 614.85 |  | 0 | CS ÚRS 2024 01 |  | snížená |  | 0 | 0 | 0 | 0 | 0 | 4 | K | 2 |  |  |  | ROZPOCET | 0 | 0 | 0 | 0 | 0 | 2 | 0 | 4 | -1581555860
| Online PSC |  | https://podminky.urs.cz/item/CS_URS_2024_01/993111111 | [14 empty] | Online PSC | 2
| VV |  | 614,85 "viz položka 941121112 |  | 614.85 | [12 empty] | VV | 2 | 2 | True | 1 | ROZPOCET
200 | K | 993111119 | Dovoz a odvoz lešení včetně naložení a složení řadového, na vzdálenost Příplatek k ceně za každých dalších i započatých 10 km přes 10 km | m2 | 614.85 |  | 0 | CS ÚRS 2024 01 |  | snížená |  | 0 | 0 | 0 | 0 | 0 | 4 | K | 2 |  |  |  | ROZPOCET | 0 | 0 | 0 | 0 | 0 | 2 | 0 | 4 | 1720943509
| Online PSC |  | https://podminky.urs.cz/item/CS_URS_2024_01/993111119 | [14 empty] | Online PSC | 2
| VV |  | 614,85 "viz položka 941121112 |  | 614.85 | [12 empty] | VV | 2 | 2 | True | 1 | ROZPOCET
| D | 997 | Přesun sutě |  |  |  | 0 |  |  |  |  | 0 |  | 0 |  | 0 | 1 | D | 1 |  |  |  | ROZPOCET | [6 empty] | 0
201 | K | 997013155 | Vnitrostaveništní doprava suti a vybouraných hmot vodorovně do 50 m s naložením s omezením mechanizace pro budovy a haly výšky přes 15 do 18 m | t | 293.676 |  | 0 | CS ÚRS 2024 01 |  | snížená |  | 0 | 0 | 0 | 0 | 0 | 4 | K | 2 |  |  |  | ROZPOCET | 0 | 0 | 0 | 0 | 0 | 2 | 0 | 4 | 812548090
| Online PSC |  | https://podminky.urs.cz/item/CS_URS_2024_01/997013155 | [14 empty] | Online PSC | 2
202 | K | 997013501 | Odvoz suti a vybouraných hmot na skládku nebo meziskládku se složením, na vzdálenost do 1 km | t | 293.676 |  | 0 | CS ÚRS 2024 01 |  | snížená |  | 0 | 0 | 0 | 0 | 0 | 4 | K | 2 |  |  |  | ROZPOCET | 0 | 0 | 0 | 0 | 0 | 2 | 0 | 4 | -662750242
| Online PSC |  | https://podminky.urs.cz/item/CS_URS_2024_01/997013501 | [14 empty] | Online PSC | 2
203 | K | 997013509 | Odvoz suti a vybouraných hmot na skládku nebo meziskládku se složením, na vzdálenost Příplatek k ceně za každý další započatý 1 km přes 1 km | t | 2349.408 |  | 0 | CS ÚRS 2024 01 |  | snížená |  | 0 | 0 | 0 | 0 | 0 | 4 | K | 2 |  |  |  | ROZPOCET | 0 | 0 | 0 | 0 | 0 | 2 | 0 | 4 | -205335991
| Online PSC |  | https://podminky.urs.cz/item/CS_URS_2024_01/997013509 | [14 empty] | Online PSC | 2
| VV |  | 293,676*8 'Přepočtené koeficientem množství |  | 2349.408 | [12 empty] | VV | 2 | 2 | False | 1 | ROZPOCET
204 | K | 997013811 | Poplatek za uložení stavebního odpadu na skládce (skládkovné) dřevěného zatříděného do Katalogu odpadů pod kódem 17 02 01 | t | 3.552 |  | 0 | CS ÚRS 2024 01 |  | snížená |  | 0 | 0 | 0 | 0 | 0 | 4 | K | 2 |  |  |  | ROZPOCET | 0 | 0 | 0 | 0 | 0 | 2 | 0 | 4 | -1592134922
| Online PSC |  | https://podminky.urs.cz/item/CS_URS_2024_01/997013811 | [14 empty] | Online PSC | 2
205 | K | 997013862 | Poplatek za uložení stavebního odpadu na recyklační skládce (skládkovné) z armovaného betonu zatříděného do Katalogu odpadů pod kódem 17 01 01 | t | 109.122 |  | 0 | CS ÚRS 2024 01 |  | snížená |  | 0 | 0 | 0 | 0 | 0 | 4 | K | 2 |  |  |  | ROZPOCET | 0 | 0 | 0 | 0 | 0 | 2 | 0 | 4 | -207677703
| Online PSC |  | https://podminky.urs.cz/item/CS_URS_2024_01/997013862 | [14 empty] | Online PSC | 2
206 | K | 997013863 | Poplatek za uložení stavebního odpadu na recyklační skládce (skládkovné) cihelného zatříděného do Katalogu odpadů pod kódem 17 01 02 | t | 111.519 |  | 0 | CS ÚRS 2024 01 |  | snížená |  | 0 | 0 | 0 | 0 | 0 | 4 | K | 2 |  |  |  | ROZPOCET | 0 | 0 | 0 | 0 | 0 | 2 | 0 | 4 | -1689669118
| Online PSC |  | https://podminky.urs.cz/item/CS_URS_2024_01/997013863 | [14 empty] | Online PSC | 2
207 | K | 997013871 | Poplatek za uložení stavebního odpadu na recyklační skládce (skládkovné) směsného stavebního a demoličního zatříděného do Katalogu odpadů pod kódem 17 09 04 | t | 69.483 |  | 0 | CS ÚRS 2024 01 |  | snížená |  | 0 | 0 | 0 | 0 | 0 | 4 | K | 2 |  |  |  | ROZPOCET | 0 | 0 | 0 | 0 | 0 | 2 | 0 | 4 | -94948605
| Online PSC |  | https://podminky.urs.cz/item/CS_URS_2024_01/997013871 | [14 empty] | Online PSC | 2
| VV |  | 293,676-3,552-109,122-111,519 |  | 69.483 | [12 empty] | VV | 2 | 2 | True | 1 | ROZPOCET
| D | 998 | Přesun hmot |  |  |  | 0 |  |  |  |  | 0 |  | 0 |  | 0 | 1 | D | 1 |  |  |  | ROZPOCET | [6 empty] | 0
208 | K | 998012043 | Přesun hmot pro budovy občanské výstavby, bydlení, výrobu a služby s nosnou svislou konstrukcí monolitickou betonovou tyčovou nebo plošnou s jakýkoliv obvodovým pláštěm kromě vyzdívaného vodorovná dopravní vzdálenost do 100 m s omezením mechanizace pro budovy výšky přes 12 do 24 m | t | 321.484 |  | 0 | CS ÚRS 2024 01 |  | snížená |  | 0 | 0 | 0 | 0 | 0 | 4 | K | 2 |  |  |  | ROZPOCET | 0 | 0 | 0 | 0 | 0 | 2 | 0 | 4 | 500368638
| Online PSC |  | https://podminky.urs.cz/item/CS_URS_2024_01/998012043 | [14 empty] | Online PSC | 2
| D | PSV | Práce a dodávky PSV |  |  |  | 0 |  |  |  |  | 0 |  | 21.4548 |  | 12.1022 | 2 | D | 0 |  |  |  | ROZPOCET | [6 empty] | 0
| D | 711 | Izolace proti vodě, vlhkosti a plynům |  |  |  | 0 |  |  |  |  | 0 |  | 0.75697 |  | 0.051756 | 2 | D | 1 |  |  |  | ROZPOCET | [6 empty] | 0
209 | K | 711111001 | Provedení izolace proti zemní vlhkosti natěradly a tmely za studena na ploše vodorovné V nátěrem penetračním | m2 | 44.606 |  | 0 | CS ÚRS 2024 01 |  | snížená |  | 0 | 0 | 0 | 0 | 0 | 16 | K | 2 |  |  |  | ROZPOCET | 0 | 0 | 0 | 0 | 0 | 2 | 0 | 16 | -1336286528
| Online PSC |  | https://podminky.urs.cz/item/CS_URS_2024_01/711111001 | [14 empty] | Online PSC | 2
| VV |  | 3,15*3,575+0,4*0,4*2+2,35*0,4+3,45*9,3 "viz D.3.1.16 |  | 44.606 | [12 empty] | VV | 2 | 2 | True | 1 | ROZPOCET
210 | K | 711112001 | Provedení izolace proti zemní vlhkosti natěradly a tmely za studena na ploše svislé S nátěrem penetračním | m2 | 22.465 |  | 0 | CS ÚRS 2024 01 |  | snížená |  | 0 | 0 | 0 | 0 | 0 | 16 | K | 2 |  |  |  | ROZPOCET | 0 | 0 | 0 | 0 | 0 | 2 | 0 | 16 | -747248005
| Online PSC |  | https://podminky.urs.cz/item/CS_URS_2024_01/711112001 | [14 empty] | Online PSC | 2
| VV |  | (3,15+4+3,15)*1,6+(0,4+2,35+0,4)*1,9 "viz D.3.1.16, D.3.1.26 |  | 22.465 | [12 empty] | VV | 2 | 2 | True | 1 | ROZPOCET
211 | M | 11163150 | lak penetrační asfaltový | t | 0.02 |  | 0 | CS ÚRS 2024 01 |  | snížená |  | 0 | 1 | 0.02 | 0 | 0 | 32 | M | 2 |  |  |  | ROZPOCET | 0 | 0 | 0 | 0 | 0 | 2 | 0 | 16 | 1274609809
| P |  | Poznámka k položce: Spotřeba 0,3-0,4kg/m2 | [14 empty] | P | 2
| VV |  | 44,606 "viz položka 711111001 |  | 44.606 | [12 empty] | VV | 2 | 2 | True | 0 | ROZPOCET
| VV |  | 22,465 "viz položka 711112001 |  | 22.465 | [12 empty] | VV | 2 | 2 | True | 0 | ROZPOCET
| VV |  | Součet |  | 67.071 | [12 empty] | VV | 2 | 4 | True | 1 | ROZPOCET
| VV |  | 67,071*0,0003 'Přepočtené koeficientem množství |  | 0.02 | [12 empty] | VV | 2 | 2 | False | 1 | ROZPOCET
212 | K | 711131811 | Odstranění izolace proti zemní vlhkosti na ploše vodorovné V | m2 | 12.939 |  | 0 | CS ÚRS 2024 01 |  | snížená |  | 0 | 0 | 0 | 0.004 | 0.051756 | 16 | K | 2 |  |  |  | ROZPOCET | 0 | 0 | 0 | 0 | 0 | 2 | 0 | 16 | 1360001061
| Online PSC |  | https://podminky.urs.cz/item/CS_URS_2024_01/711131811 | [14 empty] | Online PSC | 2
| VV |  | 3,45*1,25 "219.4 viz D.3.1.5 |  | 4.313 | [12 empty] | VV | 2 | 2 | True | 0 | ROZPOCET
| VV |  | 3,45*1,25 "319.3 viz D.3.1.6 |  | 4.313 | [12 empty] | VV | 2 | 2 | True | 0 | ROZPOCET
| VV |  | 3,45*1,25 "419.4 viz D.3.1.7 |  | 4.313 | [12 empty] | VV | 2 | 2 | True | 0 | ROZPOCET
| VV |  | Součet |  | 12.939 | [12 empty] | VV | 2 | 4 | True | 1 | ROZPOCET
213 | K | 711141559 | Provedení izolace proti zemní vlhkosti pásy přitavením NAIP na ploše vodorovné V | m2 | 57.128 |  | 0 | CS ÚRS 2024 01 |  | snížená |  | 0 | 0.0004 | 0.022851 | 0 | 0 | 16 | K | 2 |  |  |  | ROZPOCET | 0 | 0 | 0 | 0 | 0 | 2 | 0 | 16 | -1942965932
| Online PSC |  | https://podminky.urs.cz/item/CS_URS_2024_01/711141559 | [14 empty] | Online PSC | 2
| VV |  | (3,15*3,575+0,4*0,4*2+2,35*0,4)*2+3,45*9,3 "viz D.3.1.16 v šachtě 2 vrstvy izolace v místnosti 1 vrstva |  | 57.128 | [12 empty] | VV | 2 | 2 | True | 1 | ROZPOCET
214 | K | 711142559 | Provedení izolace proti zemní vlhkosti pásy přitavením NAIP na ploše svislé S | m2 | 44.93 |  | 0 | CS ÚRS 2024 01 |  | snížená |  | 0 | 0.0004 | 0.017972 | 0 | 0 | 16 | K | 2 |  |  |  | ROZPOCET | 0 | 0 | 0 | 0 | 0 | 2 | 0 | 16 | 1554416938
| Online PSC |  | https://podminky.urs.cz/item/CS_URS_2024_01/711142559 | [14 empty] | Online PSC | 2
| VV |  | 22,465*2 "viz položka 711112001 v šachtě 2 vrstvy izolace |  | 44.93 | [12 empty] | VV | 2 | 2 | True | 1 | ROZPOCET
215 | M | 62855001 | pás asfaltový natavitelný modifikovaný SBS s vložkou z polyesterové rohože a spalitelnou PE fólií nebo jemnozrnným minerálním posypem na horním povrchu tl 4,0mm | m2 | 81.894 |  | 0 | CS ÚRS 2024 01 |  | snížená |  | 0 | 0.0053 | 0.43404 | 0 | 0 | 32 | M | 2 |  |  |  | ROZPOCET | 0 | 0 | 0 | 0 | 0 | 2 | 0 | 16 | 1055093578
| VV |  | 44,93/2 "viz položka 711142559 |  | 22.465 | [12 empty] | VV | 2 | 2 | True | 0 | ROZPOCET
| VV |  | (3,15*3,575+0,4*0,4*2+2,35*0,4)+3,45*9,3 "viz položka 711141559 |  | 44.606 | [12 empty] | VV | 2 | 2 | True | 0 | ROZPOCET
| VV |  | Součet |  | 67.071 | [12 empty] | VV | 2 | 4 | True | 1 | ROZPOCET
| VV |  | 67,071*1,221 'Přepočtené koeficientem množství |  | 81.894 | [12 empty] | VV | 2 | 2 | False | 1 | ROZPOCET
216 | M | 62853004 | pás asfaltový natavitelný modifikovaný SBS s vložkou ze skleněné tkaniny a spalitelnou PE fólií nebo jemnozrnným minerálním posypem na horním povrchu tl 4,0mm | m2 | 42.718 |  | 0 | CS ÚRS 2024 01 |  | snížená |  | 0 | 0.0054 | 0.23068 | 0 | 0 | 32 | M | 2 |  |  |  | ROZPOCET | 0 | 0 | 0 | 0 | 0 | 2 | 0 | 16 | -1738085189
| VV |  | (3,15*3,575+0,4*0,4*2+2,35*0,4) "viz položka 711142559 |  | 12.521 | [12 empty] | VV | 2 | 2 | True | 0 | ROZPOCET
| VV |  | 44,93/2 "viz položka 711142559 |  | 22.465 | [12 empty] | VV | 2 | 2 | True | 0 | ROZPOCET
| VV |  | Součet |  | 34.986 | [12 empty] | VV | 2 | 4 | True | 1 | ROZPOCET
| VV |  | 34,986*1,221 'Přepočtené koeficientem množství |  | 42.718 | [12 empty] | VV | 2 | 2 | False | 1 | ROZPOCET
217 | K | 711161215 | Izolace proti zemní vlhkosti a beztlakové vodě nopovými fóliemi na ploše svislé S vrstva ochranná, odvětrávací a drenážní výška nopku 20,0 mm, tl. fólie do 1,0 mm | m2 | 17.625 |  | 0 | CS ÚRS 2024 01 |  | snížená |  | 0 | 0.0008 | 0.0141 | 0 | 0 | 16 | K | 2 |  |  |  | ROZPOCET | 0 | 0 | 0 | 0 | 0 | 2 | 0 | 16 | -93403529
| Online PSC |  | https://podminky.urs.cz/item/CS_URS_2024_01/711161215 | [14 empty] | Online PSC | 2
| VV |  | (4,15+3,45+4,15)*1,5 "viz D.3.1.16 |  | 17.625 | [12 empty] | VV | 2 | 2 | True | 1 | ROZPOCET
218 | K | 711161383 | Izolace proti zemní vlhkosti a beztlakové vodě nopovými fóliemi ostatní ukončení izolace lištou | m | 11.75 |  | 0 | CS ÚRS 2024 01 |  | snížená |  | 0 | 0.00016 | 0.00188 | 0 | 0 | 16 | K | 2 |  |  |  | ROZPOCET | 0 | 0 | 0 | 0 | 0 | 2 | 0 | 16 | -1696876631
| Online PSC |  | https://podminky.urs.cz/item/CS_URS_2024_01/711161383 | [14 empty] | Online PSC | 2
| VV |  | (4,15+3,45+4,15) "viz D.3.1.16 |  | 11.75 | [12 empty] | VV | 2 | 2 | True | 1 | ROZPOCET
219 | K | 711161389 | Izolace proti zemní vlhkosti a beztlakové vodě nopovými fóliemi ostatní utěsnění spár tmelem elastickým | m | 19.583 |  | 0 | CS ÚRS 2024 01 |  | snížená |  | 0 | 0.0001 | 0.0019583 | 0 | 0 | 16 | K | 2 |  |  |  | ROZPOCET | 0 | 0 | 0 | 0 | 0 | 2 | 0 | 16 | 622218236
| Online PSC |  | https://podminky.urs.cz/item/CS_URS_2024_01/711161389 | [14 empty] | Online PSC | 2
| VV |  | (4,15+3,45+4,15)/0,9*1,5 "viz D.3.1.16 |  | 19.583 | [12 empty] | VV | 2 | 2 | True | 1 | ROZPOCET
220 | K | 711491171 | Provedení doplňků izolace proti vodě textilií na ploše vodorovné V vrstva podkladní | m2 | 12.6 |  | 0 | CS ÚRS 2024 01 |  | snížená |  | 0 | 0 | 0 | 0 | 0 | 16 | K | 2 |  |  |  | ROZPOCET | 0 | 0 | 0 | 0 | 0 | 2 | 0 | 16 | 1401227993
| Online PSC |  | https://podminky.urs.cz/item/CS_URS_2024_01/711491171 | [14 empty] | Online PSC | 2
| VV |  | 4*3,15 "viz D.3.1.16 |  | 12.6 | [12 empty] | VV | 2 | 2 | True | 1 | ROZPOCET
221 | K | 711491172 | Provedení doplňků izolace proti vodě textilií na ploše vodorovné V vrstva ochranná | m2 | 12.6 |  | 0 | CS ÚRS 2024 01 |  | snížená |  | 0 | 0 | 0 | 0 | 0 | 16 | K | 2 |  |  |  | ROZPOCET | 0 | 0 | 0 | 0 | 0 | 2 | 0 | 16 | 514777636
| Online PSC |  | https://podminky.urs.cz/item/CS_URS_2024_01/711491172 | [14 empty] | Online PSC | 2
| VV |  | 12,6 "viz položka 711491171 |  | 12.6 | [12 empty] | VV | 2 | 2 | True | 1 | ROZPOCET
222 | K | 711491272 | Provedení doplňků izolace proti vodě textilií na ploše svislé S vrstva ochranná | m2 | 17.625 |  | 0 | CS ÚRS 2024 01 |  | snížená |  | 0 | 0 | 0 | 0 | 0 | 16 | K | 2 |  |  |  | ROZPOCET | 0 | 0 | 0 | 0 | 0 | 2 | 0 | 16 | -1010149928
| Online PSC |  | https://podminky.urs.cz/item/CS_URS_2024_01/711491272 | [14 empty] | Online PSC | 2
| VV |  | (4,15+3,45+4,15)*1,5 "viz D.3.1.16 |  | 17.625 | [12 empty] | VV | 2 | 2 | True | 1 | ROZPOCET
223 | M | 69311199 | geotextilie netkaná separační, ochranná, filtrační, drenážní PES(70%)+PP(30%) 300g/m2 | m2 | 44.966 |  | 0 | CS ÚRS 2024 01 |  | snížená |  | 0 | 0.0003 | 0.01349 | 0 | 0 | 32 | M | 2 |  |  |  | ROZPOCET | 0 | 0 | 0 | 0 | 0 | 2 | 0 | 16 | -510287526
| VV |  | 12,6 "viz položka 711491171 |  | 12.6 | [12 empty] | VV | 2 | 2 | True | 0 | ROZPOCET
| VV |  | 12,6 "viz položka 711491172 |  | 12.6 | [12 empty] | VV | 2 | 2 | True | 0 | ROZPOCET
| VV |  | 17,625 "viz položka 711491272 |  | 17.625 | [12 empty] | VV | 2 | 2 | True | 0 | ROZPOCET
| VV |  | Součet |  | 42.825 | [12 empty] | VV | 2 | 4 | True | 1 | ROZPOCET
| VV |  | 42,825*1,05 'Přepočtené koeficientem množství |  | 44.966 | [12 empty] | VV | 2 | 2 | False | 1 | ROZPOCET
224 | K | 998711113 | Přesun hmot pro izolace proti vodě, vlhkosti a plynům stanovený z hmotnosti přesunovaného materiálu vodorovná dopravní vzdálenost do 50 m s omezením mechanizace v objektech výšky přes 12 do 60 m | t | 0.757 |  | 0 | CS ÚRS 2024 01 |  | snížená |  | 0 | 0 | 0 | 0 | 0 | 16 | K | 2 |  |  |  | ROZPOCET | 0 | 0 | 0 | 0 | 0 | 2 | 0 | 16 | -643852453
| Online PSC |  | https://podminky.urs.cz/item/CS_URS_2024_01/998711113 | [14 empty] | Online PSC | 2
| D | 713 | Izolace tepelné |  |  |  | 0 |  |  |  |  | 0 |  | 0.55484 |  | 0.45217 | 2 | D | 1 |  |  |  | ROZPOCET | [6 empty] | 0
225 | K | 713120811 | Odstranění tepelné izolace podlah z rohoží, pásů, dílců, desek, bloků podlah volně kladených nebo mezi trámy z vláknitých materiálů suchých, tloušťka izolace do 100 mm | m2 | 132.991 |  | 0 | CS ÚRS 2024 01 |  | snížená |  | 0 | 0 | 0 | 0.0034 | 0.45217 | 16 | K | 2 |  |  |  | ROZPOCET | 0 | 0 | 0 | 0 | 0 | 2 | 0 | 16 | -427367307
| Online PSC |  | https://podminky.urs.cz/item/CS_URS_2024_01/713120811 | [14 empty] | Online PSC | 2
| VV |  | 4,5*3,45 "124.1 |  | 15.525 | [12 empty] | VV | 2 | 2 | True | 0 | ROZPOCET
| VV |  | 4,25*1,65 "124.2 |  | 7.013 | [12 empty] | VV | 2 | 2 | True | 0 | ROZPOCET
| VV |  | Mezisoučet viz D.3.1.5 |  | 22.538 | [12 empty] | VV | 2 | 3 | True | 0 | ROZPOCET
| VV |  | 5,1*3,45 "219.1 |  | 17.595 | [12 empty] | VV | 2 | 2 | True | 0 | ROZPOCET
| VV |  | 1,5*2,6 "219.2 |  | 3.9 | [12 empty] | VV | 2 | 2 | True | 0 | ROZPOCET
| VV |  | 2,6*2,7+0,75*1,05 "219.3 |  | 7.808 | [12 empty] | VV | 2 | 2 | True | 0 | ROZPOCET
| VV |  | Mezisoučet viz D.3.1.6 |  | 29.303 | [12 empty] | VV | 2 | 3 | True | 0 | ROZPOCET
| VV |  | 3,45*5,1 "319.1 |  | 17.595 | [12 empty] | VV | 2 | 2 | True | 0 | ROZPOCET
| VV |  | 2,6*2,7+0,75*1,6 "319.2 |  | 8.22 | [12 empty] | VV | 2 | 2 | True | 0 | ROZPOCET
| VV |  | Mezisoučet viz D.3.1.7 |  | 25.815 | [12 empty] | VV | 2 | 3 | True | 0 | ROZPOCET
| VV |  | 5,1*3,45 "419.1 |  | 17.595 | [12 empty] | VV | 2 | 2 | True | 0 | ROZPOCET
| VV |  | 1,5*2,6 "419.2 |  | 3.9 | [12 empty] | VV | 2 | 2 | True | 0 | ROZPOCET
| VV |  | 1,8*1,6+1,05*1 "419.3 |  | 3.93 | [12 empty] | VV | 2 | 2 | True | 0 | ROZPOCET
| VV |  | Mezisoučet viz D.3.1.8 |  | 25.425 | [12 empty] | VV | 2 | 3 | True | 0 | ROZPOCET
| VV |  | 1,5*2,6 "518.2 |  | 3.9 | [12 empty] | VV | 2 | 2 | True | 0 | ROZPOCET
| VV |  | 3,45*6,4 "518.1 |  | 22.08 | [12 empty] | VV | 2 | 2 | True | 0 | ROZPOCET
| VV |  | 1,8*1,6+1,05*1 "518.3 |  | 3.93 | [12 empty] | VV | 2 | 2 | True | 0 | ROZPOCET
| VV |  | Mezisoučet viz D.3.1.9 |  | 29.91 | [12 empty] | VV | 2 | 3 | True | 0 | ROZPOCET
| VV |  | Součet |  | 132.991 | [12 empty] | VV | 2 | 4 | True | 1 | ROZPOCET
226 | K | 713121111 | Montáž tepelné izolace podlah rohožemi, pásy, deskami, dílci, bloky (izolační materiál ve specifikaci) kladenými volně jednovrstvá | m2 | 26.882 |  | 0 | CS ÚRS 2024 01 |  | snížená |  | 0 | 0 | 0 | 0 | 0 | 16 | K | 2 |  |  |  | ROZPOCET | 0 | 0 | 0 | 0 | 0 | 2 | 0 | 16 | 1631492398
| Online PSC |  | https://podminky.urs.cz/item/CS_URS_2024_01/713121111 | [14 empty] | Online PSC | 2
| VV |  | 0,55*1,8+0,3*2,325+2,725*0,725+3,45*3,78+1,65*4,35 "124.2 |  | 23.882 | [12 empty] | VV | 2 | 2 | True | 0 | ROZPOCET
| VV |  | Mezisoučet skladba P3 |  | 23.882 | [12 empty] | VV | 2 | 3 | True | 0 | ROZPOCET
| VV |  | 2,4*1,25 "104.2 |  | 3 | [12 empty] | VV | 2 | 2 | True | 0 | ROZPOCET
| VV |  | Mezisoučet skladba P4 |  | 3 | [12 empty] | VV | 2 | 3 | True | 0 | ROZPOCET
| VV |  | Součet |  | 26.882 | [12 empty] | VV | 2 | 4 | True | 1 | ROZPOCET
227 | M | 28372302X01 | deska EPS 100 pro konstrukce s běžným zatížením λ=0,037 tl 25mm | m2 | 28.163 |  | 0 |  |  | snížená |  | 0 | 0.0009 | 0.025347 | 0 | 0 | 32 | M | 2 |  |  |  | ROZPOCET | 0 | 0 | 0 | 0 | 0 | 2 | 0 | 16 | 561567863
| VV |  | 26,822 "viz položka 713121111 |  | 26.822 | [12 empty] | VV | 2 | 2 | True | 1 | ROZPOCET
| VV |  | 26,822*1,05 'Přepočtené koeficientem množství |  | 28.163 | [12 empty] | VV | 2 | 2 | False | 1 | ROZPOCET
228 | K | 713131141 | Montáž tepelné izolace stěn rohožemi, pásy, deskami, dílci, bloky (izolační materiál ve specifikaci) lepením celoplošně bez mechanického kotvení | m2 | 16.688 |  | 0 | CS ÚRS 2024 01 |  | snížená |  | 0 | 0.006 | 0.10013 | 0 | 0 | 16 | K | 2 |  |  |  | ROZPOCET | 0 | 0 | 0 | 0 | 0 | 2 | 0 | 16 | -448833953
| Online PSC |  | https://podminky.urs.cz/item/CS_URS_2024_01/713131141 | [14 empty] | Online PSC | 2
| VV |  | (4+3,125+4)*1,5 "viz D.3.1.17 sokl šachty |  | 16.688 | [12 empty] | VV | 2 | 2 | True | 1 | ROZPOCET
229 | M | 28376446 | deska XPS hrana rovná a strukturovaný povrch 300kPA λ=0,035 tl 150mm | m2 | 18.357 |  | 0 | CS ÚRS 2024 01 |  | snížená |  | 0 | 0.0045 | 0.082606 | 0 | 0 | 32 | M | 2 |  |  |  | ROZPOCET | 0 | 0 | 0 | 0 | 0 | 2 | 0 | 16 | 908646132
| VV |  | 16,688 "viz položka 713131141 |  | 16.688 | [12 empty] | VV | 2 | 2 | True | 1 | ROZPOCET
| VV |  | 16,688*1,1 'Přepočtené koeficientem množství |  | 18.357 | [12 empty] | VV | 2 | 2 | False | 1 | ROZPOCET
230 | K | 713141152 | Montáž tepelné izolace střech plochých rohožemi, pásy, deskami, dílci, bloky (izolační materiál ve specifikaci) kladenými volně dvouvrstvá | m2 | 9.778 |  | 0 | CS ÚRS 2024 01 |  | snížená |  | 0 | 0 | 0 | 0 | 0 | 16 | K | 2 |  |  |  | ROZPOCET | 0 | 0 | 0 | 0 | 0 | 2 | 0 | 16 | -783792312
| Online PSC |  | https://podminky.urs.cz/item/CS_URS_2024_01/713141152 | [14 empty] | Online PSC | 2
| VV |  | 2,625*3,725 "viz D.3.1.22 |  | 9.778 | [12 empty] | VV | 2 | 2 | True | 1 | ROZPOCET
231 | M | 63140403 | deska tepelně izolační minerální plochých střech dvouvrstvá λ=0,038-0,039 tl 100mm | m2 | 10.267 |  | 0 | CS ÚRS 2024 01 |  | snížená |  | 0 | 0.01337 | 0.13727 | 0 | 0 | 32 | M | 2 |  |  |  | ROZPOCET | 0 | 0 | 0 | 0 | 0 | 2 | 0 | 16 | 317591262
| VV |  | 9,778 "viz položka 716141152 |  | 9.778 | [12 empty] | VV | 2 | 2 | True | 1 | ROZPOCET
| VV |  | 9,778*1,05 'Přepočtené koeficientem množství |  | 10.267 | [12 empty] | VV | 2 | 2 | False | 1 | ROZPOCET
232 | M | 63140406 | deska tepelně izolační minerální plochých střech dvouvrstvá λ=0,038-0,039 tl 150mm | m2 | 10.267 |  | 0 | CS ÚRS 2024 01 |  | snížená |  | 0 | 0.02006 | 0.20596 | 0 | 0 | 32 | M | 2 |  |  |  | ROZPOCET | 0 | 0 | 0 | 0 | 0 | 2 | 0 | 16 | 1996154844
| VV |  | 9,778 "viz položka 716141152 |  | 9.778 | [12 empty] | VV | 2 | 2 | True | 1 | ROZPOCET
| VV |  | 9,778*1,05 'Přepočtené koeficientem množství |  | 10.267 | [12 empty] | VV | 2 | 2 | False | 1 | ROZPOCET
233 | K | 713191133 | Montáž tepelné izolace stavebních konstrukcí - doplňky a konstrukční součásti podlah, stropů vrchem nebo střech překrytí fólií položenou volně s přelepením spojů | m2 | 22.731 |  | 0 | CS ÚRS 2024 01 |  | snížená |  | 0 | 1e-05 | 0.00022731 | 0 | 0 | 16 | K | 2 |  |  |  | ROZPOCET | 0 | 0 | 0 | 0 | 0 | 2 | 0 | 16 | 1393743745
| Online PSC |  | https://podminky.urs.cz/item/CS_URS_2024_01/713191133 | [14 empty] | Online PSC | 2
| VV |  | 2,625*3,725+(2,625+3,725)*2*0,25 " parozábrana |  | 12.953 | [12 empty] | VV | 2 | 2 | True | 0 | ROZPOCET
| VV |  | 2,625*3,725 "difuzně otevřená |  | 9.778 | [12 empty] | VV | 2 | 2 | True | 0 | ROZPOCET
| VV |  | viz D.3.1.22 | [14 empty] | VV | 2 | 1 | True | 0 | ROZPOCET
| VV |  | Součet |  | 22.731 | [12 empty] | VV | 2 | 4 | True | 1 | ROZPOCET
234 | M | 28329036 | fólie kontaktní difuzně propustná pro doplňkovou hydroizolační vrstvu, třívrstvá mikroporézní PP 150g/m2 s integrovanou samolepící páskou | m2 | 11.396 |  | 0 | CS ÚRS 2024 01 |  | snížená |  | 0 | 0.00014 | 0.0015954 | 0 | 0 | 32 | M | 2 |  |  |  | ROZPOCET | 0 | 0 | 0 | 0 | 0 | 2 | 0 | 16 | 2041333786
| VV |  | 9,778 "viz položka 713191133 |  | 9.778 | [12 empty] | VV | 2 | 2 | True | 1 | ROZPOCET
| VV |  | 9,778*1,1655 'Přepočtené koeficientem množství |  | 11.396 | [12 empty] | VV | 2 | 2 | False | 1 | ROZPOCET
235 | M | 28329233 | fólie univerzální pro parotěsnou vrstvu s proměnlivou difúzní tloušťkou a UV stabilizací | m2 | 15.062 |  | 0 | CS ÚRS 2024 01 |  | snížená |  | 0 | 8e-05 | 0.001205 | 0 | 0 | 32 | M | 2 |  |  |  | ROZPOCET | 0 | 0 | 0 | 0 | 0 | 2 | 0 | 16 | -1180090745
| VV |  | 12,923 "viz položka 713191133 |  | 12.923 | [12 empty] | VV | 2 | 2 | True | 1 | ROZPOCET
| VV |  | 12,923*1,1655 'Přepočtené koeficientem množství |  | 15.062 | [12 empty] | VV | 2 | 2 | False | 1 | ROZPOCET
236 | K | 713191521 | Montáž tepelné izolace stavebních konstrukcí - doplňky a konstrukční součásti podkladového profilu pro zateplení spodní části oken a dveří šířky přes 50 do 100 mm výšky do 100 mm | m | 1.5 |  | 0 | CS ÚRS 2024 01 |  | snížená |  | 0 | 0.00034 | 0.00051 | 0 | 0 | 16 | K | 2 |  |  |  | ROZPOCET | 0 | 0 | 0 | 0 | 0 | 2 | 0 | 16 | 1293706456
| Online PSC |  | https://podminky.urs.cz/item/CS_URS_2024_01/713191521 | [14 empty] | Online PSC | 2
| VV |  | 1,50 "P1 viz přílohy PD : D.3.1.29 dodání výrobku je součástí dodávky okna dle uvedené přílohy |  | 1.5 | [12 empty] | VV | 2 | 2 | True | 1 | ROZPOCET
237 | K | 998713113 | Přesun hmot pro izolace tepelné stanovený z hmotnosti přesunovaného materiálu vodorovná dopravní vzdálenost do 50 m s omezením mechanizace v objektech výšky přes 12 m do 24 m | t | 0.555 |  | 0 | CS ÚRS 2024 01 |  | snížená |  | 0 | 0 | 0 | 0 | 0 | 16 | K | 2 |  |  |  | ROZPOCET | 0 | 0 | 0 | 0 | 0 | 2 | 0 | 16 | -603529980
| Online PSC |  | https://podminky.urs.cz/item/CS_URS_2024_01/998713113 | [14 empty] | Online PSC | 2
| D | 714 | Akustická a protiotřesová opatření |  |  |  | 0 |  |  |  |  | 0 |  | 1.0037 |  | 0 | 2 | D | 1 |  |  |  | ROZPOCET | [6 empty] | 0
238 | K | 714121012 | Montáž akustických minerálních panelů podstropních s rozšířenou pohltivostí zvuku zavěšených na rošt polozapuštěný | m2 | 58.193 |  | 0 | CS ÚRS 2024 01 |  | snížená |  | 0 | 0.00118 | 0.068668 | 0 | 0 | 16 | K | 2 |  |  |  | ROZPOCET | 0 | 0 | 0 | 0 | 0 | 2 | 0 | 16 | 95415739
| Online PSC |  | https://podminky.urs.cz/item/CS_URS_2024_01/714121012 | [14 empty] | Online PSC | 2
| VV |  | 3,45*3,65 "124.2 |  | 12.593 | [12 empty] | VV | 2 | 2 | True | 0 | ROZPOCET
| VV |  | viz D.3.1.17 | [14 empty] | VV | 2 | 1 | True | 0 | ROZPOCET
| VV |  | 3,45*2,6+1,8*1,35 "219.2 |  | 11.4 | [12 empty] | VV | 2 | 2 | True | 0 | ROZPOCET
| VV |  | viz D.3.1.18 | [14 empty] | VV | 2 | 1 | True | 0 | ROZPOCET
| VV |  | 3,45*2,6+1,8*1,35 "319.2 |  | 11.4 | [12 empty] | VV | 2 | 2 | True | 0 | ROZPOCET
| VV |  | viz d.3.1.19 | [14 empty] | VV | 2 | 1 | True | 0 | ROZPOCET
| VV |  | 3,45*2,6+1,8*1,35 "419.2 |  | 11.4 | [12 empty] | VV | 2 | 2 | True | 0 | ROZPOCET
| VV |  | viz D.3.1.20 | [14 empty] | VV | 2 | 1 | True | 0 | ROZPOCET
| VV |  | 3,45*2,6+1,8*1,35 "519.2 |  | 11.4 | [12 empty] | VV | 2 | 2 | True | 0 | ROZPOCET
| VV |  | viz D.3.1.21 | [14 empty] | VV | 2 | 1 | True | 0 | ROZPOCET
| VV |  | Součet |  | 58.193 | [12 empty] | VV | 2 | 4 | True | 1 | ROZPOCET
239 | M | 63231220X01 | podhled kazetový s děrováním polozapuštěný rastr tl 10mm 600x600mm, sádrokartonové deksy, pravidená perforace 9x9mm, třída reakce na ohěň A2-s1,d0 | m2 | 61.103 |  | 0 |  |  | snížená |  | 0 | 0.01054 | 0.64403 | 0 | 0 | 32 | M | 2 |  |  |  | ROZPOCET | 0 | 0 | 0 | 0 | 0 | 2 | 0 | 16 | 2016742087
| VV |  | 58,193 "viz položka 714121011 |  | 58.193 | [12 empty] | VV | 2 | 2 | True | 1 | ROZPOCET
| VV |  | 58,193*1,05 'Přepočtené koeficientem množství |  | 61.103 | [12 empty] | VV | 2 | 2 | False | 1 | ROZPOCET
240 | K | 714183002 | Montáž pohltivých a konstrukčních součástí desek izolačních na sraz volně stropů nebo stěn | m2 | 133.416 |  | 0 | CS ÚRS 2024 01 |  | snížená |  | 0 | 0 | 0 | 0 | 0 | 16 | K | 2 |  |  |  | ROZPOCET | 0 | 0 | 0 | 0 | 0 | 2 | 0 | 16 | 647736539
| Online PSC |  | https://podminky.urs.cz/item/CS_URS_2024_01/714183002 | [14 empty] | Online PSC | 2
| VV |  | 2,8*1,25 "204.2 |  | 3.5 | [12 empty] | VV | 2 | 2 | True | 0 | ROZPOCET
| VV |  | 0,55*1,8+0,3*2,325+2,725*0,725+3,45*2,75+1,8*5,4 "219.2 |  | 22.871 | [12 empty] | VV | 2 | 2 | True | 0 | ROZPOCET
| VV |  | 1,8*1+0,55*1,35 "219.4 |  | 2.543 | [12 empty] | VV | 2 | 2 | True | 0 | ROZPOCET
| VV |  | viz D.3.1.18 | [14 empty] | VV | 2 | 1 | True | 0 | ROZPOCET
| VV |  | 2,8*1,25 "304.2 |  | 3.5 | [12 empty] | VV | 2 | 2 | True | 0 | ROZPOCET
| VV |  | 0,55*1,8+0,3*2,325+2,725*0,725++3,45*2,75+1,8*5,4 "319.2 |  | 22.871 | [12 empty] | VV | 2 | 2 | True | 0 | ROZPOCET
| VV |  | 1,8*1+0,55*1,35 "319.4 |  | 2.543 | [12 empty] | VV | 2 | 2 | True | 0 | ROZPOCET
| VV |  | viz D.3.1.19 | [14 empty] | VV | 2 | 1 | True | 0 | ROZPOCET
| VV |  | 2,8*1,25 "404.2 |  | 3.5 | [12 empty] | VV | 2 | 2 | True | 0 | ROZPOCET
| VV |  | 0,55*1,8+0,3*2,325+2,725*0,725++3,45*2,75+1,8*5,4 "419.2 |  | 22.871 | [12 empty] | VV | 2 | 2 | True | 0 | ROZPOCET
| VV |  | 1,8*1+0,55*1,35 "419.4 |  | 2.543 | [12 empty] | VV | 2 | 2 | True | 0 | ROZPOCET
| VV |  | viz D.3.1.20 | [14 empty] | VV | 2 | 1 | True | 0 | ROZPOCET
| VV |  | 2,8*1,25 "504.2 |  | 3.5 | [12 empty] | VV | 2 | 2 | True | 0 | ROZPOCET
| VV |  | 0,55*1,8+0,3*2,325+2,725*0,725++3,45*2,75+1,8*5,4 "518.2 |  | 22.871 | [12 empty] | VV | 2 | 2 | True | 0 | ROZPOCET
| VV |  | 1,8*1+0,55*1,35 "518.4 |  | 2.543 | [12 empty] | VV | 2 | 2 | True | 0 | ROZPOCET
| VV |  | viz D.3.1.21 | [14 empty] | VV | 2 | 1 | True | 0 | ROZPOCET
| VV |  | Mezisoučet skladba P1 |  | 115.656 | [12 empty] | VV | 2 | 3 | True | 0 | ROZPOCET
| VV |  | 1,55*2,4+0,8*0,9 "219.3 |  | 4.44 | [12 empty] | VV | 2 | 2 | True | 0 | ROZPOCET
| VV |  | viz D.3.1.18 | [14 empty] | VV | 2 | 1 | True | 0 | ROZPOCET
| VV |  | 1,55*2,4+0,8*0,9 "319.3 |  | 4.44 | [12 empty] | VV | 2 | 2 | True | 0 | ROZPOCET
| VV |  | viz D.3.1.19 | [14 empty] | VV | 2 | 1 | True | 0 | ROZPOCET
| VV |  | 1,55*2,4+0,8*0,9 "419.3 |  | 4.44 | [12 empty] | VV | 2 | 2 | True | 0 | ROZPOCET
| VV |  | viz D.3.1.20 | [14 empty] | VV | 2 | 1 | True | 0 | ROZPOCET
| VV |  | 1,55*2,4+0,8*0,9 "518.3 |  | 4.44 | [12 empty] | VV | 2 | 2 | True | 0 | ROZPOCET
| VV |  | viz D.3.1.21 | [14 empty] | VV | 2 | 1 | True | 0 | ROZPOCET
| VV |  | Mezisoučet skladba P2 |  | 17.76 | [12 empty] | VV | 2 | 3 | True | 0 | ROZPOCET
| VV |  | Součet |  | 133.416 | [12 empty] | VV | 2 | 4 | True | 1 | ROZPOCET
241 | M | 28376552 | deska polystyrénová pro snížení kročejového hluku (max. zatížení 4 kN/m2) tl 25mm | m2 | 136.084 |  | 0 | CS ÚRS 2024 01 |  | snížená |  | 0 | 0.00033 | 0.044908 | 0 | 0 | 32 | M | 2 |  |  |  | ROZPOCET | 0 | 0 | 0 | 0 | 0 | 2 | 0 | 16 | -1369152174
| VV |  | 133,416 "viz položka 714183002 |  | 133.416 | [12 empty] | VV | 2 | 2 | True | 1 | ROZPOCET
| VV |  | 133,416*1,02 'Přepočtené koeficientem množství |  | 136.084 | [12 empty] | VV | 2 | 2 | False | 1 | ROZPOCET
242 | K | 714451001 | Montáž antivibračních rohoží stavebních konstrukcí a strojních zařízení z recyklované pryže volně položených vodorovně nebo svisle | m2 | 18.572 |  | 0 | CS ÚRS 2024 01 |  | snížená |  | 0 | 0 | 0 | 0 | 0 | 16 | K | 2 |  |  |  | ROZPOCET | 0 | 0 | 0 | 0 | 0 | 2 | 0 | 16 | 88820032
| Online PSC |  | https://podminky.urs.cz/item/CS_URS_2024_01/714451001 | [14 empty] | Online PSC | 2
| VV |  | 4,30*3,80+(4,30*2+3,80)*0,18 "viz přílohy PD : D.1.1.27 |  | 18.572 | [12 empty] | VV | 2 | 2 | True | 1 | ROZPOCET
243 | M | 272440101DA | deska antivibrační polyuretanová statické zatížení do 0,45 N/mm2 statické a dynamické zatížení do 0,45 N/mm2 max. zatížení (krátkodobé) do 5 N/mm2 tl 25 mm | m2 | 19.501 |  | 0 |  |  | snížená |  | 0 | 0.0125 | 0.24376 | 0 | 0 | 32 | M | 2 |  |  |  | ROZPOCET | 0 | 0 | 0 | 0 | 0 | 2 | 0 | 16 | 408163993
| VV |  | 18,572*1,05 |  | 19.501 | [12 empty] | VV | 2 | 2 | True | 1 | ROZPOCET
244 | K | 714451021X02 | Utěsnění spáry s protiotřesovou a protihlukovou izolací trvale pružným tmelem včetně materiálu | m | 12.4 |  | 0 |  |  | snížená |  | 0 | 0.00019 | 0.002356 | 0 | 0 | 16 | K | 2 |  |  |  | ROZPOCET | 0 | 0 | 0 | 0 | 0 | 2 | 0 | 16 | 1996075606
| VV |  | 4,30*2+3,80 "viz přílohy PD : D.1.1.27 |  | 12.4 | [12 empty] | VV | 2 | 2 | True | 1 | ROZPOCET
245 | K | 998714113 | Přesun hmot pro akustická a protiotřesová opatření stanovený z hmotnosti přesunovaného materiálu vodorovná dopravní vzdálenost do 50 m s omezením mechanizace v objektech výšky přes 12 do 24 m | t | 1.004 |  | 0 | CS ÚRS 2024 01 |  | snížená |  | 0 | 0 | 0 | 0 | 0 | 16 | K | 2 |  |  |  | ROZPOCET | 0 | 0 | 0 | 0 | 0 | 2 | 0 | 16 | -746855926
| Online PSC |  | https://podminky.urs.cz/item/CS_URS_2024_01/998714113 | [14 empty] | Online PSC | 2
| D | 721 | Zdravotechnika - vnitřní kanalizace |  |  |  | 0 |  |  |  |  | 0 |  | 0 |  | 0.02844 | 2 | D | 1 |  |  |  | ROZPOCET | [6 empty] | 0
246 | K | 721171803 | Demontáž potrubí z novodurových trub odpadních nebo připojovacích do D 75 | m | 6 |  | 0 | CS ÚRS 2024 01 |  | snížená |  | 0 | 0 | 0 | 0.0021 | 0.0126 | 16 | K | 2 |  |  |  | ROZPOCET | 0 | 0 | 0 | 0 | 0 | 2 | 0 | 16 | -1878649017
| Online PSC |  | https://podminky.urs.cz/item/CS_URS_2024_01/721171803 | [14 empty] | Online PSC | 2
| VV |  | 6,00 |  | 6 | [12 empty] | VV | 2 | 2 | True | 1 | ROZPOCET
247 | K | 721171808 | Demontáž potrubí z novodurových trub odpadních nebo připojovacích přes 75 do D 114 | m | 8 |  | 0 | CS ÚRS 2024 01 |  | snížená |  | 0 | 0 | 0 | 0.00198 | 0.01584 | 16 | K | 2 |  |  |  | ROZPOCET | 0 | 0 | 0 | 0 | 0 | 2 | 0 | 16 | 1632533298
| Online PSC |  | https://podminky.urs.cz/item/CS_URS_2024_01/721171808 | [14 empty] | Online PSC | 2
| VV |  | 8,00 |  | 8 | [12 empty] | VV | 2 | 2 | True | 1 | ROZPOCET
| D | 722 | Zdravotechnika - vnitřní vodovod |  |  |  | 0 |  |  |  |  | 0 |  | 0 |  | 0.00644 | 2 | D | 1 |  |  |  | ROZPOCET | [6 empty] | 0
248 | K | 722170801 | Demontáž rozvodů vody z plastů do Ø 25 mm | m | 23 |  | 0 | CS ÚRS 2024 01 |  | snížená |  | 0 | 0 | 0 | 0.00028 | 0.00644 | 16 | K | 2 |  |  |  | ROZPOCET | 0 | 0 | 0 | 0 | 0 | 2 | 0 | 16 | 1529978016
| Online PSC |  | https://podminky.urs.cz/item/CS_URS_2024_01/722170801 | [14 empty] | Online PSC | 2
| VV |  | 23,00 |  | 23 | [12 empty] | VV | 2 | 2 | True | 1 | ROZPOCET
| D | 725 | Zdravotechnika - zařizovací předměty |  |  |  | 0 |  |  |  |  | 0 |  | 0 |  | 0.20469 | 2 | D | 1 |  |  |  | ROZPOCET | [6 empty] | 0
249 | K | 725110814 | Demontáž klozetů kombi | soubor | 3 |  | 0 | CS ÚRS 2024 01 |  | snížená |  | 0 | 0 | 0 | 0.0342 | 0.1026 | 16 | K | 2 |  |  |  | ROZPOCET | 0 | 0 | 0 | 0 | 0 | 2 | 0 | 16 | -132901284
| Online PSC |  | https://podminky.urs.cz/item/CS_URS_2024_01/725110814 | [14 empty] | Online PSC | 2
| VV |  | 1 "viz příloha PD : D.3.1.5 |  | 1 | [12 empty] | VV | 2 | 2 | True | 0 | ROZPOCET
| VV |  | 1 "viz příloha PD : D.3.1.7 |  | 1 | [12 empty] | VV | 2 | 2 | True | 0 | ROZPOCET
| VV |  | 1 "viz příloha PD : D.3.1.8 |  | 1 | [12 empty] | VV | 2 | 2 | True | 0 | ROZPOCET
| VV |  | Součet |  | 3 | [12 empty] | VV | 2 | 4 | True | 1 | ROZPOCET
250 | K | 725210821 | Demontáž umyvadel bez výtokových armatur umyvadel | soubor | 3 |  | 0 | CS ÚRS 2024 01 |  | snížená |  | 0 | 0 | 0 | 0.01946 | 0.05838 | 16 | K | 2 |  |  |  | ROZPOCET | 0 | 0 | 0 | 0 | 0 | 2 | 0 | 16 | -781303747
| Online PSC |  | https://podminky.urs.cz/item/CS_URS_2024_01/725210821 | [14 empty] | Online PSC | 2
| VV |  | 1 "viz příloha PD : D.3.1.5 |  | 1 | [12 empty] | VV | 2 | 2 | True | 0 | ROZPOCET
| VV |  | 1 "viz příloha PD : D.3.1.7 |  | 1 | [12 empty] | VV | 2 | 2 | True | 0 | ROZPOCET
| VV |  | 1 "viz příloha PD : D.3.1.8 |  | 1 | [12 empty] | VV | 2 | 2 | True | 0 | ROZPOCET
| VV |  | Součet |  | 3 | [12 empty] | VV | 2 | 4 | True | 1 | ROZPOCET
251 | K | 725310823 | Demontáž dřezů jednodílných bez výtokových armatur vestavěných v kuchyňských sestavách | soubor | 3 |  | 0 | CS ÚRS 2024 01 |  | snížená |  | 0 | 0 | 0 | 0.0092 | 0.0276 | 16 | K | 2 |  |  |  | ROZPOCET | 0 | 0 | 0 | 0 | 0 | 2 | 0 | 16 | -966334920
| Online PSC |  | https://podminky.urs.cz/item/CS_URS_2024_01/725310823 | [14 empty] | Online PSC | 2
| VV |  | 1 "viz příloha PD : D.3.1.5 |  | 1 | [12 empty] | VV | 2 | 2 | True | 0 | ROZPOCET
| VV |  | 1 "viz příloha PD : D.3.1.7 |  | 1 | [12 empty] | VV | 2 | 2 | True | 0 | ROZPOCET
| VV |  | 1 "viz příloha PD : D.3.1.8 |  | 1 | [12 empty] | VV | 2 | 2 | True | 0 | ROZPOCET
| VV |  | Součet |  | 3 | [12 empty] | VV | 2 | 4 | True | 1 | ROZPOCET
252 | K | 725820801 | Demontáž baterií nástěnných do G 3/4 | soubor | 6 |  | 0 | CS ÚRS 2024 01 |  | snížená |  | 0 | 0 | 0 | 0.00156 | 0.00936 | 16 | K | 2 |  |  |  | ROZPOCET | 0 | 0 | 0 | 0 | 0 | 2 | 0 | 16 | 506051399
| Online PSC |  | https://podminky.urs.cz/item/CS_URS_2024_01/725820801 | [14 empty] | Online PSC | 2
| VV |  | 2 "viz příloha PD : D.3.1.5 |  | 2 | [12 empty] | VV | 2 | 2 | True | 0 | ROZPOCET
| VV |  | 2 "viz příloha PD : D.3.1.7 |  | 2 | [12 empty] | VV | 2 | 2 | True | 0 | ROZPOCET
| VV |  | 2 "viz příloha PD : D.3.1.8 |  | 2 | [12 empty] | VV | 2 | 2 | True | 0 | ROZPOCET
| VV |  | Součet |  | 6 | [12 empty] | VV | 2 | 4 | True | 1 | ROZPOCET
253 | K | 725840850 | Demontáž baterií sprchových diferenciálních do G 3/4 x 1 | kus | 3 |  | 0 | CS ÚRS 2024 01 |  | snížená |  | 0 | 0 | 0 | 0.00225 | 0.00675 | 16 | K | 2 |  |  |  | ROZPOCET | 0 | 0 | 0 | 0 | 0 | 2 | 0 | 16 | 2133131383
| Online PSC |  | https://podminky.urs.cz/item/CS_URS_2024_01/725840850 | [14 empty] | Online PSC | 2
| VV |  | 1 "viz příloha PD : D.3.1.5 |  | 1 | [12 empty] | VV | 2 | 2 | True | 0 | ROZPOCET
| VV |  | 1 "viz příloha PD : D.3.1.7 |  | 1 | [12 empty] | VV | 2 | 2 | True | 0 | ROZPOCET
| VV |  | 1 "viz příloha PD : D.3.1.8 |  | 1 | [12 empty] | VV | 2 | 2 | True | 0 | ROZPOCET
| VV |  | Součet |  | 3 | [12 empty] | VV | 2 | 4 | True | 1 | ROZPOCET
| D | 762 | Konstrukce tesařské |  |  |  | 0 |  |  |  |  | 0 |  | 2.7684 |  | 2.2324 | 2 | D | 1 |  |  |  | ROZPOCET | [6 empty] | 0
254 | K | 762081351 | Hoblování hraněného řeziva zabudovaného do konstrukce jednostranné hranoly, průřezové plochy do 120 cm2 | m | 81.8 |  | 0 | CS ÚRS 2024 01 |  | snížená |  | 0 | 0 | 0 | 0 | 0 | 16 | K | 2 |  |  |  | ROZPOCET | 0 | 0 | 0 | 0 | 0 | 2 | 0 | 16 | -623924507
| Online PSC |  | https://podminky.urs.cz/item/CS_URS_2024_01/762081351 | [14 empty] | Online PSC | 2
| VV |  | 81,8 "viz položka 766417211 |  | 81.8 | [12 empty] | VV | 2 | 2 | True | 1 | ROZPOCET
255 | K | 762083122 | Impregnace řeziva máčením proti dřevokaznému hmyzu, houbám a plísním, třída ohrožení 3 a 4 (dřevo v exteriéru) | m3 | 39.901 |  | 0 | CS ÚRS 2024 01 |  | snížená |  | 0 | 0.00189 | 0.075413 | 0 | 0 | 16 | K | 2 |  |  |  | ROZPOCET | 0 | 0 | 0 | 0 | 0 | 2 | 0 | 16 | 1785217812
| Online PSC |  | https://podminky.urs.cz/item/CS_URS_2024_01/762083122 | [14 empty] | Online PSC | 2
| VV |  | 0,856 "viz položka 762195000 |  | 0.856 | [12 empty] | VV | 2 | 2 | True | 0 | ROZPOCET
| VV |  | 3,045 "viz položka 762395000 |  | 3.045 | [12 empty] | VV | 2 | 2 | True | 0 | ROZPOCET
| VV |  | 4*4,00 "ramenát A |  | 16 | [12 empty] | VV | 2 | 2 | True | 0 | ROZPOCET
| VV |  | 4*5,00 "ramenát B |  | 20 | [12 empty] | VV | 2 | 2 | True | 0 | ROZPOCET
| VV |  | Součet |  | 39.901 | [12 empty] | VV | 2 | 4 | True | 1 | ROZPOCET
256 | K | 762085103 | Montáž ocelových spojovacích prostředků (materiál ve specifikaci) kotevních želez příložek, patek, táhel | kus | 14 |  | 0 | CS ÚRS 2024 01 |  | snížená |  | 0 | 0.00267 | 0.03738 | 0 | 0 | 16 | K | 2 |  |  |  | ROZPOCET | 0 | 0 | 0 | 0 | 0 | 2 | 0 | 16 | -1552214462
| Online PSC |  | https://podminky.urs.cz/item/CS_URS_2024_01/762085103 | [14 empty] | Online PSC | 2
| VV |  | 2+4+8 "ramenát A ramenát B viz přílohy PD : D.3.1.32 |  | 14 | [12 empty] | VV | 2 | 2 | True | 1 | ROZPOCET
257 | M | 553960011X01 | Kotva krajní krokve a ramenátu "A" pás 30/5 mm dl. 900 mm včetně povrchové úpravy dle přílohy PD : D.3.1.32 | kus | 2 |  | 0 |  |  | snížená |  | 0 | 0.00106 | 0.00212 | 0 | 0 | 32 | M | 2 |  |  |  | ROZPOCET | 0 | 0 | 0 | 0 | 0 | 2 | 0 | 16 | -618398199
258 | M | 553960021X02 | Kotva krajní krokve a ramenátu "A" pás 30/5 mm dl. 500 mm včetně povrchové úpravy dle přílohy PD : D.3.1.32 | kus | 4 |  | 0 |  |  | snížená |  | 0 | 0.00059 | 0.00236 | 0 | 0 | 32 | M | 2 |  |  |  | ROZPOCET | 0 | 0 | 0 | 0 | 0 | 2 | 0 | 16 | 1601641845
259 | M | 553960031X03 | Kotvení ramenátu "B" P8-200 x x150 mm včetně povrchové úpravy dle přílohy PD : D.3.1.32 | kus | 8 |  | 0 |  |  | snížená |  | 0 | 0.00188 | 0.01504 | 0 | 0 | 32 | M | 2 |  |  |  | ROZPOCET | 0 | 0 | 0 | 0 | 0 | 2 | 0 | 16 | 859645548
260 | K | 762111811 | Demontáž stěn a příček z hranolků, fošen nebo latí | m2 | 9.143 |  | 0 | CS ÚRS 2024 01 |  | snížená |  | 0 | 0 | 0 | 0.022 | 0.20115 | 16 | K | 2 |  |  |  | ROZPOCET | 0 | 0 | 0 | 0 | 0 | 2 | 0 | 16 | -1681037740
| Online PSC |  | https://podminky.urs.cz/item/CS_URS_2024_01/762111811 | [14 empty] | Online PSC | 2
| VV |  | 3,45*2,65 "viz D.3.1.7 |  | 9.143 | [12 empty] | VV | 2 | 2 | True | 1 | ROZPOCET
261 | K | 762131124 | Montáž bednění stěn z hrubých prken tl. do 32 mm na sraz | m2 | 34.259 |  | 0 | CS ÚRS 2024 01 |  | snížená |  | 0 | 0 | 0 | 0 | 0 | 16 | K | 2 |  |  |  | ROZPOCET | 0 | 0 | 0 | 0 | 0 | 2 | 0 | 16 | -1405306648
| Online PSC |  | https://podminky.urs.cz/item/CS_URS_2024_01/762131124 | [14 empty] | Online PSC | 2
| VV |  | 6,18*(4,6+3,85)/2+2,05*(4,1+3,85)/2 "viz D.3.1.32 |  | 34.259 | [12 empty] | VV | 2 | 2 | True | 1 | ROZPOCET
262 | K | 762195000 | Spojovací prostředky stěn a příček hřebíky, svorníky, fixační prkna | m3 | 0.856 |  | 0 | CS ÚRS 2024 01 |  | snížená |  | 0 | 0.01254 | 0.010734 | 0 | 0 | 16 | K | 2 |  |  |  | ROZPOCET | 0 | 0 | 0 | 0 | 0 | 2 | 0 | 16 | 1076115524
| Online PSC |  | https://podminky.urs.cz/item/CS_URS_2024_01/762195000 | [14 empty] | Online PSC | 2
| VV |  | 34,259*0,025 "viz položka 762131124 |  | 0.856 | [12 empty] | VV | 2 | 2 | True | 1 | ROZPOCET
263 | K | 762331812 | Demontáž vázaných konstrukcí krovů sklonu do 60° z hranolů, hranolků, fošen, průřezové plochy přes 120 do 224 cm2 | m | 82.09 |  | 0 | CS ÚRS 2024 01 |  | snížená |  | 0 | 0 | 0 | 0.014 | 1.1493 | 16 | K | 2 |  |  |  | ROZPOCET | 0 | 0 | 0 | 0 | 0 | 2 | 0 | 16 | -335897696
| Online PSC |  | https://podminky.urs.cz/item/CS_URS_2024_01/762331812 | [14 empty] | Online PSC | 2
| VV |  | 3,2*5+(0,9+0,9+1,45)*10 |  | 48.5 | [12 empty] | VV | 2 | 2 | True | 0 | ROZPOCET
| VV |  | viz D.3.1.15 | [14 empty] | VV | 2 | 1 | True | 0 | ROZPOCET
| VV |  | 2,75*2+1,22+0,6+1,08*4+0,95 |  | 12.59 | [12 empty] | VV | 2 | 2 | True | 0 | ROZPOCET
| VV |  | viz D.3.1.9 | [14 empty] | VV | 2 | 1 | True | 0 | ROZPOCET
| VV |  | (1,35+0,9+1,45+0,5)*5 |  | 21 | [12 empty] | VV | 2 | 2 | True | 0 | ROZPOCET
| VV |  | viz D.3.1.9 | [14 empty] | VV | 2 | 1 | True | 0 | ROZPOCET
| VV |  | Součet |  | 82.09 | [12 empty] | VV | 2 | 4 | True | 1 | ROZPOCET
264 | K | 762331921 | Vyřezání části střešní vazby vázané konstrukce krovů průřezové plochy řeziva přes 120 do 224 cm2, délky vyřezané části krovového prvku do 3 m | m | 3.15 |  | 0 | CS ÚRS 2024 01 |  | snížená |  | 0 | 0 | 0 | 0.01232 | 0.038808 | 16 | K | 2 |  |  |  | ROZPOCET | 0 | 0 | 0 | 0 | 0 | 2 | 0 | 16 | 2139255642
| Online PSC |  | https://podminky.urs.cz/item/CS_URS_2024_01/762331921 | [14 empty] | Online PSC | 2
| VV |  | 0,35*9 "viz D.3.1.9 |  | 3.15 | [12 empty] | VV | 2 | 2 | True | 1 | ROZPOCET
265 | K | 7623321X01 | Montáž vázaných konstrukcí krovů stěch vytvoření doplňkové konstrukce z prken pro vytvoření hřebene a úžlabí v místě napojení nové výtahové šachty na stávající střešní oblouk z prken 140x25 mm včetně dodání materiálu | kus | 1 |  | 0 |  |  | snížená |  | 0 | 0.15 | 0.15 | 0 | 0 | 16 | K | 2 |  |  |  | ROZPOCET | 0 | 0 | 0 | 0 | 0 | 2 | 0 | 16 | 1824028263
| VV |  | 1 "viz d.3.1.1.22 |  | 1 | [12 empty] | VV | 2 | 2 | True | 1 | ROZPOCET
266 | K | 762332922 | Doplnění střešní vazby řezivem (materiál v ceně) průřezové plochy přes 120 do 224 cm2 | m | 13.95 |  | 0 | CS ÚRS 2024 01 |  | snížená |  | 0 | 0.01363 | 0.19014 | 0 | 0 | 16 | K | 2 |  |  |  | ROZPOCET | 0 | 0 | 0 | 0 | 0 | 2 | 0 | 16 | 869744488
| Online PSC |  | https://podminky.urs.cz/item/CS_URS_2024_01/762332922 | [14 empty] | Online PSC | 2
| VV |  | 0,90*2*5+0,65*3+0,50+1,25*2 "viz přílohy PD : D.3.1.22 |  | 13.95 | [12 empty] | VV | 2 | 2 | True | 1 | ROZPOCET
267 | K | 762333132 | Montáž vázaných konstrukcí krovů střech pultových, sedlových, valbových, stanových nepravidelného půdorysu z řeziva hraněného průřezové plochy přes 120 do 224 cm2 | m | 35.83 |  | 0 | CS ÚRS 2024 01 |  | snížená |  | 0 | 0 | 0 | 0 | 0 | 16 | K | 2 |  |  |  | ROZPOCET | 0 | 0 | 0 | 0 | 0 | 2 | 0 | 16 | -607235869
| Online PSC |  | https://podminky.urs.cz/item/CS_URS_2024_01/762333132 | [14 empty] | Online PSC | 2
| VV |  | 3,9*4+2,725*2++1,8*2+1,2*2 "viz D.3.1.22 |  | 27.05 | [12 empty] | VV | 2 | 2 | True | 0 | ROZPOCET
| VV |  | 8,78 "viz příloha PD : D.3.1.32 |  | 8.78 | [12 empty] | VV | 2 | 2 | True | 0 | ROZPOCET
| VV |  | Součet |  | 35.83 | [12 empty] | VV | 2 | 4 | True | 1 | ROZPOCET
268 | M | 60512130 | hranol stavební řezivo průřezu do 224cm2 do dl 6m | m3 | 0.63 |  | 0 | CS ÚRS 2024 01 |  | snížená |  | 0 | 0.55 | 0.3465 | 0 | 0 | 32 | M | 2 |  |  |  | ROZPOCET | 0 | 0 | 0 | 0 | 0 | 2 | 0 | 16 | -860755373
| VV |  | 35,83*0,16*0,1 "viz položka 762332132 |  | 0.573 | [12 empty] | VV | 2 | 2 | True | 1 | ROZPOCET
| VV |  | 0,573*1,1 'Přepočtené koeficientem množství |  | 0.63 | [12 empty] | VV | 2 | 2 | False | 1 | ROZPOCET
269 | K | 762333133 | Montáž vázaných konstrukcí krovů střech pultových, sedlových, valbových, stanových nepravidelného půdorysu z řeziva hraněného průřezové plochy přes 224 do 288 cm2 | m | 2.93 |  | 0 | CS ÚRS 2024 01 |  | snížená |  | 0 | 0 | 0 | 0 | 0 | 16 | K | 2 |  |  |  | ROZPOCET | 0 | 0 | 0 | 0 | 0 | 2 | 0 | 16 | -1167141014
| Online PSC |  | https://podminky.urs.cz/item/CS_URS_2024_01/762333133 | [14 empty] | Online PSC | 2
| VV |  | 2,93 "viz příloha PD : D.3.1.32 |  | 2.93 | [12 empty] | VV | 2 | 2 | True | 1 | ROZPOCET
270 | M | 60512135 | hranol stavební řezivo průřezu do 288cm2 do dl 6m | m3 | 0.082 |  | 0 | CS ÚRS 2024 01 |  | snížená |  | 0 | 0.55 | 0.0451 | 0 | 0 | 32 | M | 2 |  |  |  | ROZPOCET | 0 | 0 | 0 | 0 | 0 | 2 | 0 | 16 | 1370966430
| VV |  | 2,925*0,16*0,16*1,10 |  | 0.082 | [12 empty] | VV | 2 | 2 | True | 1 | ROZPOCET
271 | K | 762341210 | Montáž bednění střech rovných a šikmých sklonu do 60° s vyřezáním otvorů z prken hrubých na sraz tl. do 32 mm | m2 | 46.724 |  | 0 | CS ÚRS 2024 01 |  | snížená |  | 0 | 0 | 0 | 0 | 0 | 16 | K | 2 |  |  |  | ROZPOCET | 0 | 0 | 0 | 0 | 0 | 2 | 0 | 16 | 639390667
| Online PSC |  | https://podminky.urs.cz/item/CS_URS_2024_01/762341210 | [14 empty] | Online PSC | 2
| VV |  | 3,125*(3,075+1,4)+3,125*(1,45+0,5+0,95)+1,9*1,65/2*2-8,828 "výtahová šachta |  | 17.354 | [12 empty] | VV | 2 | 2 | True | 0 | ROZPOCET
| VV |  | viz přílohy PD : D.3.1.32 | [14 empty] | VV | 2 | 1 | True | 0 | ROZPOCET
| VV |  | 3,7*5,7+0,6*13,8 "bývalá strojovna viz D.3.1.23 |  | 29.37 | [12 empty] | VV | 2 | 2 | True | 0 | ROZPOCET
| VV |  | Součet |  | 46.724 | [12 empty] | VV | 2 | 4 | True | 1 | ROZPOCET
272 | M | 60511125 | řezivo stavební fošny prismované středové š do 160mm dl 2-5m | m3 | 2.47 |  | 0 | CS ÚRS 2024 01 |  | snížená |  | 0 | 0.55 | 1.3585 | 0 | 0 | 32 | M | 2 |  |  |  | ROZPOCET | 0 | 0 | 0 | 0 | 0 | 2 | 0 | 16 | 136223984
| VV |  | 34,259*0,025 "viz položka 762131124 |  | 0.856 | [12 empty] | VV | 2 | 2 | True | 0 | ROZPOCET
| VV |  | 46,724*0,025 "viz položka 762341210 |  | 1.168 | [12 empty] | VV | 2 | 2 | True | 0 | ROZPOCET
| VV |  | 8,831*0,025 "viz položka 762341310 |  | 0.221 | [12 empty] | VV | 2 | 2 | True | 0 | ROZPOCET
| VV |  | Součet |  | 2.245 | [12 empty] | VV | 2 | 4 | True | 1 | ROZPOCET
| VV |  | 2,245*1,1 'Přepočtené koeficientem množství |  | 2.47 | [12 empty] | VV | 2 | 2 | False | 1 | ROZPOCET
273 | K | 762341310 | Montáž bednění střech obloukových sklonu do 60° s vyřezáním otvorů, nároží, úžlabí, nadstřešních konstrukcí z prken hrubých na sraz tl. do 32 mm | m2 | 8.831 |  | 0 | CS ÚRS 2024 01 |  | snížená |  | 0 | 0 | 0 | 0 | 0 | 16 | K | 2 |  |  |  | ROZPOCET | 0 | 0 | 0 | 0 | 0 | 2 | 0 | 16 | -1554768352
| Online PSC |  | https://podminky.urs.cz/item/CS_URS_2024_01/762341310 | [14 empty] | Online PSC | 2
| VV |  | 3,125*3,14*0,90/2*2 "viz přílohy PD : D.3.1.32 |  | 8.831 | [12 empty] | VV | 2 | 2 | True | 1 | ROZPOCET
274 | K | 762341811 | Demontáž bednění a laťování bednění střech rovných, obloukových, sklonu do 60° se všemi nadstřešními konstrukcemi z prken hrubých, hoblovaných tl. do 32 mm | m2 | 56.213 |  | 0 | CS ÚRS 2024 01 |  | snížená |  | 0 | 0 | 0 | 0.015 | 0.8432 | 16 | K | 2 |  |  |  | ROZPOCET | 0 | 0 | 0 | 0 | 0 | 2 | 0 | 16 | -673350283
| Online PSC |  | https://podminky.urs.cz/item/CS_URS_2024_01/762341811 | [14 empty] | Online PSC | 2
| VV |  | (0,5+1,45+1,45+3,75+1,45+0,95)*3,2 "šachta viz D.3.1.4 - D.3.1.10 |  | 30.56 | [12 empty] | VV | 2 | 2 | True | 0 | ROZPOCET
| VV |  | 7,52*0,6+2,625*1,22+1,1*5,64+2,6*1,22+0,6*3,02 "střecha viz D.3.1.9 |  | 18.903 | [12 empty] | VV | 2 | 2 | True | 0 | ROZPOCET
| VV |  | (1,3+0,5)*3,75 "západní stěna viz D.3.1.8 |  | 6.75 | [12 empty] | VV | 2 | 2 | True | 0 | ROZPOCET
| VV |  | Součet |  | 56.213 | [12 empty] | VV | 2 | 4 | True | 1 | ROZPOCET
275 | K | 762395000 | Spojovací prostředky krovů, bednění a laťování, nadstřešních konstrukcí svorníky, prkna, hřebíky, pásová ocel, vruty | m3 | 3.405 |  | 0 | CS ÚRS 2024 01 |  | snížená |  | 0 | 0.0233 | 0.079337 | 0 | 0 | 16 | K | 2 |  |  |  | ROZPOCET | 0 | 0 | 0 | 0 | 0 | 2 | 0 | 16 | 1857171029
| Online PSC |  | https://podminky.urs.cz/item/CS_URS_2024_01/762395000 | [14 empty] | Online PSC | 2
| VV |  | 13,95*0,10*0,16 "viz položka 762332922 |  | 0.223 | [12 empty] | VV | 2 | 2 | True | 0 | ROZPOCET
| VV |  | 0,630 "viz položka 60512130 |  | 0.63 | [12 empty] | VV | 2 | 2 | True | 0 | ROZPOCET
| VV |  | 0,082 "viz položka 60512135 |  | 0.082 | [12 empty] | VV | 2 | 2 | True | 0 | ROZPOCET
| VV |  | 2,470 "viz položka 60511125 |  | 2.47 | [12 empty] | VV | 2 | 2 | True | 0 | ROZPOCET
| VV |  | Součet |  | 3.405 | [12 empty] | VV | 2 | 4 | True | 1 | ROZPOCET
276 | K | 7627131X01 | Výroba, dodávka a montáž ramenátů "A" na střechu šachty o poloměru r 900mm, z řeziva deskového tl.24 mm šířky 150 mm včetně spojovacích prostředků | kus | 4 |  | 0 |  |  | snížená |  | 0 | 0.02 | 0.08 | 0 | 0 | 16 | K | 2 |  |  |  | ROZPOCET | 0 | 0 | 0 | 0 | 0 | 2 | 0 | 16 | 915631819
| VV |  | 4 "viz D.3.1.32 |  | 4 | [12 empty] | VV | 2 | 2 | True | 1 | ROZPOCET
277 | K | 7627131X02 | Výroba, dodávka a montáž ramenátů "B" na střechu šachty o poloměru r 900mm s prodloužením dolů o 400 mm z řeziva deskového tl.24 mm šířky 150 mm včetně spojovacích prostředků | kus | 4 |  | 0 |  |  | snížená |  | 0 | 0.09394 | 0.37576 | 0 | 0 | 16 | K | 2 |  |  |  | ROZPOCET | 0 | 0 | 0 | 0 | 0 | 2 | 0 | 16 | 1065492288
| VV |  | 4 "viz D.3.1.32 |  | 4 | [12 empty] | VV | 2 | 2 | True | 1 | ROZPOCET
278 | K | 998762113 | Přesun hmot pro konstrukce tesařské stanovený z hmotnosti přesunovaného materiálu vodorovná dopravní vzdálenost do 50 m s omezením mechanizace v objektech výšky přes 12 do 24 m | t | 2.768 |  | 0 | CS ÚRS 2024 01 |  | snížená |  | 0 | 0 | 0 | 0 | 0 | 16 | K | 2 |  |  |  | ROZPOCET | 0 | 0 | 0 | 0 | 0 | 2 | 0 | 16 | 2113648329
| Online PSC |  | https://podminky.urs.cz/item/CS_URS_2024_01/998762113 | [14 empty] | Online PSC | 2
| D | 763 | Konstrukce suché výstavby |  |  |  | 0 |  |  |  |  | 0 |  | 1.8949 |  | 1.7806 | 2 | D | 1 |  |  |  | ROZPOCET | [6 empty] | 0
279 | K | 763131431 | Podhled ze sádrokartonových desek dvouvrstvá zavěšená spodní konstrukce z ocelových profilů CD, UD jednoduše opláštěná deskou protipožární DF, tl. 12,5 mm, bez izolace, REI do 90 | m2 | 126.913 |  | 0 | CS ÚRS 2024 01 |  | snížená |  | 0 | 0.01385 | 1.7577 | 0 | 0 | 16 | K | 2 |  |  |  | ROZPOCET | 0 | 0 | 0 | 0 | 0 | 2 | 0 | 16 | -677120713
| Online PSC |  | https://podminky.urs.cz/item/CS_URS_2024_01/763131431 | [14 empty] | Online PSC | 2
| VV |  | 3,45*(0,85+0,23)+0,95*1,35 "104.1 |  | 5.009 | [12 empty] | VV | 2 | 2 | True | 0 | ROZPOCET
| VV |  | 1,25*2,4 "104.2 |  | 3 | [12 empty] | VV | 2 | 2 | True | 0 | ROZPOCET
| VV |  | 0,55*1,8+0,3*2,325+2,725*0,725+3,45*(0,125+0,225)+1,65*(4,35+0,4) "124.2 |  | 12.708 | [12 empty] | VV | 2 | 2 | True | 0 | ROZPOCET
| VV |  | viz D.3.1.17 | [14 empty] | VV | 2 | 1 | True | 0 | ROZPOCET
| VV |  | 2,8*0,7+3,45*(0,125+0,23) "204.1 |  | 3.185 | [12 empty] | VV | 2 | 2 | True | 0 | ROZPOCET
| VV |  | 1,25*2,8 "204.2 |  | 3.5 | [12 empty] | VV | 2 | 2 | True | 0 | ROZPOCET
| VV |  | 0,55*1,8+0,3*2,325+2,725*0,725+3,45*(0,125+0,225)+1,8*(4,05+0,4) "219.2 |  | 12.881 | [12 empty] | VV | 2 | 2 | True | 0 | ROZPOCET
| VV |  | 1,55*2,4+0,8*0,9 "219.3 |  | 4.44 | [12 empty] | VV | 2 | 2 | True | 0 | ROZPOCET
| VV |  | 1,8*1+0,55*1,35 "219.4 |  | 2.543 | [12 empty] | VV | 2 | 2 | True | 0 | ROZPOCET
| VV |  | viz D.3.1.18 | [14 empty] | VV | 2 | 1 | True | 0 | ROZPOCET
| VV |  | 2,8*0,7+3,45*(0,125+0,23) "304.1 |  | 3.185 | [12 empty] | VV | 2 | 2 | True | 0 | ROZPOCET
| VV |  | 1,25*2,8 "304.2 |  | 3.5 | [12 empty] | VV | 2 | 2 | True | 0 | ROZPOCET
| VV |  | 0,55*1,8+0,3*2,325+2,725*0,725+3,45*(0,125+0,225)+1,8*(4,05+0,4) "319.2 |  | 12.881 | [12 empty] | VV | 2 | 2 | True | 0 | ROZPOCET
| VV |  | 1,55*2,4+0,8*0,9 "319.3 |  | 4.44 | [12 empty] | VV | 2 | 2 | True | 0 | ROZPOCET
| VV |  | 1,8*1+0,55*1,35 "319.4 |  | 2.543 | [12 empty] | VV | 2 | 2 | True | 0 | ROZPOCET
| VV |  | viz D.3.1.19 | [14 empty] | VV | 2 | 1 | True | 0 | ROZPOCET
| VV |  | 2,8*0,7+3,45*(0,125+0,23) "404.1 |  | 3.185 | [12 empty] | VV | 2 | 2 | True | 0 | ROZPOCET
| VV |  | 1,25*2,8 "404.2 |  | 3.5 | [12 empty] | VV | 2 | 2 | True | 0 | ROZPOCET
| VV |  | 0,55*1,8+0,3*2,325+2,725*0,725+3,45*(0,125+0,225)+1,8*(4,05+0,4) "419.2 |  | 12.881 | [12 empty] | VV | 2 | 2 | True | 0 | ROZPOCET
| VV |  | 1,55*2,4+0,8*0,9 "419.3 |  | 4.44 | [12 empty] | VV | 2 | 2 | True | 0 | ROZPOCET
| VV |  | 1,8*1+0,55*1,35 "419.4 |  | 2.543 | [12 empty] | VV | 2 | 2 | True | 0 | ROZPOCET
| VV |  | viz D.3.1.20 | [14 empty] | VV | 2 | 1 | True | 0 | ROZPOCET
| VV |  | 2,8*0,7+3,45*(0,125+0,23) "504.1 |  | 3.185 | [12 empty] | VV | 2 | 2 | True | 0 | ROZPOCET
| VV |  | 1,25*2,8 "504.2 |  | 3.5 | [12 empty] | VV | 2 | 2 | True | 0 | ROZPOCET
| VV |  | 0,55*1,8+0,3*2,325+2,725*0,725+3,45*(0,125+0,225)+1,8*(4,05+0,4) "518.2 |  | 12.881 | [12 empty] | VV | 2 | 2 | True | 0 | ROZPOCET
| VV |  | 1,55*2,4+0,8*0,9 "518.3 |  | 4.44 | [12 empty] | VV | 2 | 2 | True | 0 | ROZPOCET
| VV |  | 1,8*1+0,55*1,35 "518.4 |  | 2.543 | [12 empty] | VV | 2 | 2 | True | 0 | ROZPOCET
| VV |  | viz D.3.1.21 | [14 empty] | VV | 2 | 1 | True | 0 | ROZPOCET
| VV |  | Součet |  | 126.913 | [12 empty] | VV | 2 | 4 | True | 1 | ROZPOCET
280 | K | 763131495 | Podhled ze sádrokartonových desek dvouvrstvá zavěšená spodní konstrukce z ocelových profilů CD, UD jednoduše opláštěná deskou impregnovanou se skelnou výztuží GM-FH1, tl. 12,5 mm, bez izolace, REI do 120 | m2 | 6.135 |  | 0 | CS ÚRS 2024 01 |  | snížená |  | 0 | 0.01449 | 0.088896 | 0 | 0 | 16 | K | 2 |  |  |  | ROZPOCET | 0 | 0 | 0 | 0 | 0 | 2 | 0 | 16 | -2070748763
| Online PSC |  | https://podminky.urs.cz/item/CS_URS_2024_01/763131495 | [14 empty] | Online PSC | 2
| VV |  | 1,25*0,75+0,95*2,25 "124.3 |  | 3.075 | [12 empty] | VV | 2 | 2 | True | 0 | ROZPOCET
| VV |  | 1,7*0,9 "124.4 |  | 1.53 | [12 empty] | VV | 2 | 2 | True | 0 | ROZPOCET
| VV |  | 1,7*0,9 "124.5 |  | 1.53 | [12 empty] | VV | 2 | 2 | True | 0 | ROZPOCET
| VV |  | viz D.3.1.17 | [14 empty] | VV | 2 | 1 | True | 0 | ROZPOCET
| VV |  | Součet |  | 6.135 | [12 empty] | VV | 2 | 4 | True | 1 | ROZPOCET
281 | K | 763331113 | Podhled z cementovláknitých nebo cementových desek dvouvrstvá zavěšená spodní konstrukce z ocelových profilů CD, UD jednoduše opláštěná deskou tl. 12,5 mm, bez izolace, EI 15 | m2 | 2.969 |  | 0 | CS ÚRS 2024 01 |  | snížená |  | 0 | 0.01627 | 0.048306 | 0 | 0 | 16 | K | 2 |  |  |  | ROZPOCET | 0 | 0 | 0 | 0 | 0 | 2 | 0 | 16 | -441620042
| Online PSC |  | https://podminky.urs.cz/item/CS_URS_2024_01/763331113 | [14 empty] | Online PSC | 2
| VV |  | 3,125*0,95 "D.3.1.26 skladba S48 |  | 2.969 | [12 empty] | VV | 2 | 2 | True | 1 | ROZPOCET
282 | K | 763713832X01 | Demontáž svislé konstrukce stěn a příček dřevěných s izolací včetně omítky, tloušťky přes 100 do 150 mm | m2 | 27.394 |  | 0 |  |  | snížená |  | 0 | 0 | 0 | 0.065 | 1.7806 | 16 | K | 2 |  |  |  | ROZPOCET | 0 | 0 | 0 | 0 | 0 | 2 | 0 | 16 | -346882466
| VV |  | 3,45*2,64 "viz D.3.1.5 |  | 9.108 | [12 empty] | VV | 2 | 2 | True | 0 | ROZPOCET
| VV |  | 3,45*2,65 "viz D.3.1.6 |  | 9.143 | [12 empty] | VV | 2 | 2 | True | 0 | ROZPOCET
| VV |  | 3,45*2,65 "viz D.3.1.7 |  | 9.143 | [12 empty] | VV | 2 | 2 | True | 0 | ROZPOCET
| VV |  | Součet |  | 27.394 | [12 empty] | VV | 2 | 4 | True | 1 | ROZPOCET
283 | K | 998763323 | Přesun hmot pro konstrukce montované z desek sádrokartonových, sádrovláknitých, cementovláknitých nebo cementových stanovený z hmotnosti přesunovaného materiálu vodorovná dopravní vzdálenost do 50 m s omezením mechanizace v objektech výšky přes 12 do 24 m | t | 1.895 |  | 0 | CS ÚRS 2024 01 |  | snížená |  | 0 | 0 | 0 | 0 | 0 | 16 | K | 2 |  |  |  | ROZPOCET | 0 | 0 | 0 | 0 | 0 | 2 | 0 | 16 | -1043561691
| Online PSC |  | https://podminky.urs.cz/item/CS_URS_2024_01/998763323 | [14 empty] | Online PSC | 2
| D | 764 | Konstrukce klempířské |  |  |  | 0 |  |  |  |  | 0 |  | 1.1825 |  | 1.034 | 2 | D | 1 |  |  |  | ROZPOCET | [6 empty] | 0
284 | K | 764001821 | Demontáž klempířských konstrukcí krytiny ze svitků nebo tabulí do suti | m2 | 167.122 |  | 0 | CS ÚRS 2024 01 |  | snížená |  | 0 | 0 | 0 | 0.00594 | 0.9927 | 16 | K | 2 |  |  |  | ROZPOCET | 0 | 0 | 0 | 0 | 0 | 2 | 0 | 16 | 1659225202
| Online PSC |  | https://podminky.urs.cz/item/CS_URS_2024_01/764001821 | [14 empty] | Online PSC | 2
| VV |  | (0,5+1,45+14,03+1,45+3,75+1,45+1,5+0,95)*3,2 "šachta viz D.3.1.4 - D.3.1.10 |  | 80.256 | [12 empty] | VV | 2 | 2 | True | 0 | ROZPOCET
| VV |  | 7,52*0,6+2,625*1,22+1,1*5,64+2,6*1,22+0,6*3,02 "střecha viz D.3.1.10 |  | 18.903 | [12 empty] | VV | 2 | 2 | True | 0 | ROZPOCET
| VV |  | 3,25*(5,1+4,7)/2+7,4*(5,1+4,15)/2 "štítová stěna viz D.3.1.13 |  | 50.15 | [12 empty] | VV | 2 | 2 | True | 0 | ROZPOCET
| VV |  | (2,95+1,3+0,5)*3,75 "západní stěna viz D.3.1.13 |  | 17.813 | [12 empty] | VV | 2 | 2 | True | 0 | ROZPOCET
| VV |  | Součet |  | 167.122 | [12 empty] | VV | 2 | 4 | True | 1 | ROZPOCET
285 | K | 764002414 | Montáž strukturované oddělovací rohože jakékoli rš | m2 | 55.552 |  | 0 | CS ÚRS 2024 01 |  | snížená |  | 0 | 0 | 0 | 0 | 0 | 16 | K | 2 |  |  |  | ROZPOCET | 0 | 0 | 0 | 0 | 0 | 2 | 0 | 16 | 1508590721
| Online PSC |  | https://podminky.urs.cz/item/CS_URS_2024_01/764002414 | [14 empty] | Online PSC | 2
| VV |  | 3,125*(3,075+1,4)+3,125*(1,45+0,5+0,95)+1,9*1,65/2*2 "šachta |  | 26.182 | [12 empty] | VV | 2 | 2 | True | 0 | ROZPOCET
| VV |  | 3,7*5,7+0,6*13,8 "bývalá strojovna |  | 29.37 | [12 empty] | VV | 2 | 2 | True | 0 | ROZPOCET
| VV |  | viz D.3.1.23 | [14 empty] | VV | 2 | 1 | True | 0 | ROZPOCET
| VV |  | Součet |  | 55.552 | [12 empty] | VV | 2 | 4 | True | 1 | ROZPOCET
286 | M | 28329043 | fólie difuzně propustné s nakašírovanou strukturovanou rohoží pod hladkou plechovou krytinu se samolepící páskou v podélném přesahu | m2 | 63.885 |  | 0 | CS ÚRS 2024 01 |  | snížená |  | 0 | 0.0004 | 0.025554 | 0 | 0 | 32 | M | 2 |  |  |  | ROZPOCET | 0 | 0 | 0 | 0 | 0 | 2 | 0 | 16 | 248501471
| VV |  | 55,552 "viz položka 764002414 |  | 55.552 | [12 empty] | VV | 2 | 2 | True | 1 | ROZPOCET
| VV |  | 55,552*1,15 'Přepočtené koeficientem množství |  | 63.885 | [12 empty] | VV | 2 | 2 | False | 1 | ROZPOCET
287 | K | 764002851 | Demontáž klempířských konstrukcí oplechování parapetů do suti | m | 8.7 |  | 0 | CS ÚRS 2024 01 |  | snížená |  | 0 | 0 | 0 | 0.00167 | 0.014529 | 16 | K | 2 |  |  |  | ROZPOCET | 0 | 0 | 0 | 0 | 0 | 2 | 0 | 16 | 101059578
| Online PSC |  | https://podminky.urs.cz/item/CS_URS_2024_01/764002851 | [14 empty] | Online PSC | 2
| VV |  | 3,25 "viz D.3.1.4 |  | 3.25 | [12 empty] | VV | 2 | 2 | True | 0 | ROZPOCET
| VV |  | 1,30 "viz D.3.1.5 |  | 1.3 | [12 empty] | VV | 2 | 2 | True | 0 | ROZPOCET
| VV |  | 1,30 "viz D.3.1.6 |  | 1.3 | [12 empty] | VV | 2 | 2 | True | 0 | ROZPOCET
| VV |  | 1,30 "viz D.3.1.7 |  | 1.3 | [12 empty] | VV | 2 | 2 | True | 0 | ROZPOCET
| VV |  | 1,55 "viz D.3.1.8 |  | 1.55 | [12 empty] | VV | 2 | 2 | True | 0 | ROZPOCET
| VV |  | Součet |  | 8.7 | [12 empty] | VV | 2 | 4 | True | 1 | ROZPOCET
288 | K | 764004801 | Demontáž klempířských konstrukcí žlabu podokapního do suti | m | 6.95 |  | 0 | CS ÚRS 2024 01 |  | snížená |  | 0 | 0 | 0 | 0.0026 | 0.01807 | 16 | K | 2 |  |  |  | ROZPOCET | 0 | 0 | 0 | 0 | 0 | 2 | 0 | 16 | -1247817018
| Online PSC |  | https://podminky.urs.cz/item/CS_URS_2024_01/764004801 | [14 empty] | Online PSC | 2
| VV |  | 3,2 "viz D.3.1.5 |  | 3.2 | [12 empty] | VV | 2 | 2 | True | 0 | ROZPOCET
| VV |  | 3,75 "viz D.3.1.9 |  | 3.75 | [12 empty] | VV | 2 | 2 | True | 0 | ROZPOCET
| VV |  | Součet |  | 6.95 | [12 empty] | VV | 2 | 4 | True | 1 | ROZPOCET
289 | K | 764004861 | Demontáž klempířských konstrukcí svodu do suti | m | 2.2 |  | 0 | CS ÚRS 2024 01 |  | snížená |  | 0 | 0 | 0 | 0.00394 | 0.008668 | 16 | K | 2 |  |  |  | ROZPOCET | 0 | 0 | 0 | 0 | 0 | 2 | 0 | 16 | 24989023
| Online PSC |  | https://podminky.urs.cz/item/CS_URS_2024_01/764004861 | [14 empty] | Online PSC | 2
| VV |  | 2,2 "viz D.3.1.4 |  | 2.2 | [12 empty] | VV | 2 | 2 | True | 1 | ROZPOCET
290 | K | 764131421K6 | Krytina ze svitků nebo tabulí z měděného plechu tl. 0,60 mm s úpravou u okapů, prostupů a výčnělků střechy rovné drážkováním ze svitků rš 670 mm, sklon střechy do 30° | m2 | 51.126 |  | 0 |  |  | snížená |  | 0 | 0.00662 | 0.33845 | 0 | 0 | 16 | K | 2 |  |  |  | ROZPOCET | 0 | 0 | 0 | 0 | 0 | 2 | 0 | 16 | -1301501541
| VV |  | 10,500+30,00+10,626 "6/K 8/K viz přílohy PD : D.3.1.31 |  | 51.126 | [12 empty] | VV | 2 | 2 | True | 1 | ROZPOCET
291 | K | 764131425K5 | Krytina ze svitků nebo tabulí z měděného plechu tl. 0,60 mm s úpravou u okapů, prostupů a výčnělků střechy rovné drážkováním ze svitků rš 670 mm, sklon střechy přes 60° | m2 | 71.259 |  | 0 |  |  | snížená |  | 0 | 0.0066 | 0.47031 | 0 | 0 | 16 | K | 2 |  |  |  | ROZPOCET | 0 | 0 | 0 | 0 | 0 | 2 | 0 | 16 | -1896851042
| VV |  | 37,000 "5/K viz přílohy PD : D.3.1.31 |  | 37 | [12 empty] | VV | 2 | 2 | True | 0 | ROZPOCET
| VV |  | 6,18*(4,6+3,85)/2+2,05*(4,1+3,85)/2 "viz D.3.1.26 severní štít |  | 34.259 | [12 empty] | VV | 2 | 2 | True | 0 | ROZPOCET
| VV |  | Součet |  | 71.259 | [12 empty] | VV | 2 | 4 | True | 1 | ROZPOCET
292 | K | 764131467K | Krytina ze svitků nebo tabulí z měděného plechu tl.0,60 mm s úpravou u okapů, prostupů a výčnělků střechy oblé drážkováním ze svitků rš 670 mm | m2 | 11 |  | 0 |  |  | snížená |  | 0 | 0.00661 | 0.07271 | 0 | 0 | 16 | K | 2 |  |  |  | ROZPOCET | 0 | 0 | 0 | 0 | 0 | 2 | 0 | 16 | -515041570
| VV |  | 6,50+4,50 "4/K 7/K viz přílohy PD : D.3.1.31 |  | 11 | [12 empty] | VV | 2 | 2 | True | 1 | ROZPOCET
293 | K | 764206175P1K | Úprava stávajícího oplechování parapetů rovných, bez rohů po vybourání stávajícího plastového a osazení nového plastového okna P1 dle přílohy PD : D.3.1.29 | m | 1.55 |  | 0 |  |  | snížená |  | 0 | 4e-05 | 6.2e-05 | 0 | 0 | 16 | K | 2 |  |  |  | ROZPOCET | 0 | 0 | 0 | 0 | 0 | 2 | 0 | 16 | 255105359
| VV |  | 1,55 "P1/K viz přílohy PD : D.3.1.29 |  | 1.55 | [12 empty] | VV | 2 | 2 | True | 1 | ROZPOCET
294 | K | 764531414 | Žlab podokapní z měděného plechu včetně háků a čel hranatý rš 330 mm | m | 3.15 |  | 0 | CS ÚRS 2024 01 |  | snížená |  | 0 | 0.00237 | 0.0074655 | 0 | 0 | 16 | K | 2 |  |  |  | ROZPOCET | 0 | 0 | 0 | 0 | 0 | 2 | 0 | 16 | -937359973
| Online PSC |  | https://podminky.urs.cz/item/CS_URS_2024_01/764531414 | [14 empty] | Online PSC | 2
| VV |  | 3,15 "1/K viz přílohy PD : D.3.1.31 |  | 3.15 | [12 empty] | VV | 2 | 2 | True | 1 | ROZPOCET
295 | K | 76433542X01 | Provedení otvorů pro prostupy s následnou úpravou a oplechováním otvorů z mědi | kus | 4 |  | 0 |  |  | snížená |  | 0 | 0.01875 | 0.075 | 0 | 0 | 16 | K | 2 |  |  |  | ROZPOCET | 0 | 0 | 0 | 0 | 0 | 2 | 0 | 16 | 1200393569
| VV |  | 4 "viz D.3.1.10 a D.3.1.23 |  | 4 | [12 empty] | VV | 2 | 2 | True | 1 | ROZPOCET
296 | K | 764531416K9 | Žlab podokapní z měděného plechu včetně háků a čel hranatý rš 500 mm | m | 14 |  | 0 |  |  | snížená |  | 0 | 0.00314 | 0.04396 | 0 | 0 | 16 | K | 2 |  |  |  | ROZPOCET | 0 | 0 | 0 | 0 | 0 | 2 | 0 | 16 | -1689595842
| VV |  | 14,00 "9/K viz přílohy PD : D.3.1.31 |  | 14 | [12 empty] | VV | 2 | 2 | True | 1 | ROZPOCET
297 | K | 764531463 | Žlab podokapní z měděného plechu včetně háků a čel kotlík hranatý, 220x220x300 mm, průměr svodu 80 mm | kus | 1 |  | 0 | CS ÚRS 2024 01 |  | snížená |  | 0 | 0.00329 | 0.00329 | 0 | 0 | 16 | K | 2 |  |  |  | ROZPOCET | 0 | 0 | 0 | 0 | 0 | 2 | 0 | 16 | 1228292946
| Online PSC |  | https://podminky.urs.cz/item/CS_URS_2024_01/764531463 | [14 empty] | Online PSC | 2
| VV |  | 1,00 "3/K viz přílohy PD : D.3.1.31 |  | 1 | [12 empty] | VV | 2 | 2 | True | 1 | ROZPOCET
298 | K | 764531465 | Žlab podokapní z měděného plechu včetně háků a čel kotlík hranatý, 220x220x300 mm, průměr svodu 120 mm | kus | 2 |  | 0 | CS ÚRS 2024 01 |  | snížená |  | 0 | 0.00329 | 0.00658 | 0 | 0 | 16 | K | 2 |  |  |  | ROZPOCET | 0 | 0 | 0 | 0 | 0 | 2 | 0 | 16 | -1536158857
| Online PSC |  | https://podminky.urs.cz/item/CS_URS_2024_01/764531465 | [14 empty] | Online PSC | 2
| VV |  | 2,00 "11/K viz přílohy PD : D.3.1.31 |  | 2 | [12 empty] | VV | 2 | 2 | True | 1 | ROZPOCET
299 | K | 764538403 | Svod z měděného plechu včetně objímek, kolen a odskoků hranatý, o straně 120 mm | m | 30 |  | 0 | CS ÚRS 2024 01 |  | snížená |  | 0 | 0.00413 | 0.1239 | 0 | 0 | 16 | K | 2 |  |  |  | ROZPOCET | 0 | 0 | 0 | 0 | 0 | 2 | 0 | 16 | 449109019
| Online PSC |  | https://podminky.urs.cz/item/CS_URS_2024_01/764538403 | [14 empty] | Online PSC | 2
| VV |  | 30,00 "10/K viz přílohy PD : D.3.1.31 |  | 30 | [12 empty] | VV | 2 | 2 | True | 1 | ROZPOCET
300 | K | 764538421 | Svod z měděného plechu včetně objímek, kolen a odskoků kruhový, průměru 80 mm | m | 6 |  | 0 | CS ÚRS 2024 01 |  | snížená |  | 0 | 0.00253 | 0.01518 | 0 | 0 | 16 | K | 2 |  |  |  | ROZPOCET | 0 | 0 | 0 | 0 | 0 | 2 | 0 | 16 | -871007428
| Online PSC |  | https://podminky.urs.cz/item/CS_URS_2024_01/764538421 | [14 empty] | Online PSC | 2
| VV |  | 6,00 "2/K viz přílohy PD : D.3.1.31 |  | 6 | [12 empty] | VV | 2 | 2 | True | 1 | ROZPOCET
301 | K | 998764113 | Přesun hmot pro konstrukce klempířské stanovený z hmotnosti přesunovaného materiálu vodorovná dopravní vzdálenost do 50 m s omezením mechanizace v objektech výšky přes 12 do 24 m | t | 1.182 |  | 0 | CS ÚRS 2024 01 |  | snížená |  | 0 | 0 | 0 | 0 | 0 | 16 | K | 2 |  |  |  | ROZPOCET | 0 | 0 | 0 | 0 | 0 | 2 | 0 | 16 | 762426793
| Online PSC |  | https://podminky.urs.cz/item/CS_URS_2024_01/998764113 | [14 empty] | Online PSC | 2
| D | 766 | Konstrukce truhlářské |  |  |  | 0 |  |  |  |  | 0 |  | 0.55391 |  | 1.5593 | 2 | D | 1 |  |  |  | ROZPOCET | [6 empty] | 0
302 | K | 766411822 | Demontáž obložení stěn podkladových roštů | m2 | 110.909 |  | 0 | CS ÚRS 2024 01 |  | snížená |  | 0 | 0 | 0 | 0.008 | 0.88727 | 16 | K | 2 |  |  |  | ROZPOCET | 0 | 0 | 0 | 0 | 0 | 2 | 0 | 16 | 1504601275
| Online PSC |  | https://podminky.urs.cz/item/CS_URS_2024_01/766411822 | [14 empty] | Online PSC | 2
| VV |  | (14,03+1,5)*3,2 "viz D.3.1.4 - D.3.1.10 |  | 49.696 | [12 empty] | VV | 2 | 2 | True | 0 | ROZPOCET
| VV |  | 3,25*(5,1+4,7)/2+7,4*(5,1+4,15)/2 "štítová stěna viz D.3.1.13 |  | 50.15 | [12 empty] | VV | 2 | 2 | True | 0 | ROZPOCET
| VV |  | 2,95*3,75 "západní stěna viz D.3.1.13 |  | 11.063 | [12 empty] | VV | 2 | 2 | True | 0 | ROZPOCET
| VV |  | Součet |  | 110.909 | [12 empty] | VV | 2 | 4 | True | 1 | ROZPOCET
303 | K | 766417211 | Montáž obložení stěn rošt podkladový | m | 154.925 |  | 0 | CS ÚRS 2024 01 |  | snížená |  | 0 | 0 | 0 | 0 | 0 | 16 | K | 2 |  |  |  | ROZPOCET | 0 | 0 | 0 | 0 | 0 | 2 | 0 | 16 | -252626148
| Online PSC |  | https://podminky.urs.cz/item/CS_URS_2024_01/766417211 | [14 empty] | Online PSC | 2
| VV |  | 3,125*11,7/0,5 "viz D.3.1.26 lať |  | 73.125 | [12 empty] | VV | 2 | 2 | True | 0 | ROZPOCET
| VV |  | (6,13+2,05)*10 "viz D.3.1.26 hranol |  | 81.8 | [12 empty] | VV | 2 | 2 | True | 0 | ROZPOCET
| VV |  | Součet |  | 154.925 | [12 empty] | VV | 2 | 4 | True | 1 | ROZPOCET
304 | M | 60514103 | řezivo jehličnaté lať 30x50mm | m3 | 0.193 |  | 0 | CS ÚRS 2024 01 |  | snížená |  | 0 | 0.55 | 0.10615 | 0 | 0 | 32 | M | 2 |  |  |  | ROZPOCET | 0 | 0 | 0 | 0 | 0 | 2 | 0 | 16 | 1876510785
| VV |  | 73,125 "viz položka 766417211 |  | 73.125 | [12 empty] | VV | 2 | 2 | True | 1 | ROZPOCET
| VV |  | 73,125*0,00264 'Přepočtené koeficientem množství |  | 0.193 | [12 empty] | VV | 2 | 2 | False | 1 | ROZPOCET
305 | M | 60512125 | hranol stavební řezivo průřezu do 120cm2 do dl 6m | m3 | 0.576 |  | 0 | CS ÚRS 2024 01 |  | snížená |  | 0 | 0.55 | 0.3168 | 0 | 0 | 32 | M | 2 |  |  |  | ROZPOCET | 0 | 0 | 0 | 0 | 0 | 2 | 0 | 16 | -471149688
| VV |  | 81,8*0,08*0,08 "viz položka 766417211 |  | 0.524 | [12 empty] | VV | 2 | 2 | True | 1 | ROZPOCET
| VV |  | 0,524*1,1 'Přepočtené koeficientem množství |  | 0.576 | [12 empty] | VV | 2 | 2 | False | 1 | ROZPOCET
306 | K | 766622115 | Montáž oken plastových včetně montáže rámu plochy přes 1 m2 pevných do zdiva, výšky do 1,5 m | m2 | 2.25 |  | 0 | CS ÚRS 2024 01 |  | snížená |  | 0 | 0.00026 | 0.000585 | 0 | 0 | 16 | K | 2 |  |  |  | ROZPOCET | 0 | 0 | 0 | 0 | 0 | 2 | 0 | 16 | 1721977358
| Online PSC |  | https://podminky.urs.cz/item/CS_URS_2024_01/766622115 | [14 empty] | Online PSC | 2
| VV |  | 1,50*1,50 "P1 viz přílohy PD : D.3.1.29 |  | 2.25 | [12 empty] | VV | 2 | 2 | True | 1 | ROZPOCET
307 | M | 611401461P3 | okno dvoukřídlové plastové 1 křídlo otevíravé a sklápěcí 1 x křídlo automaticky otevíravé okno větrání CHÚC B - Schodiště otevřené v takové ploše, aby průtok vzduchu odpovídal max. 2,0 m2/s (odpovídá min.0,9 m2 plocha otvoru) s řetězovým nebo lineárním elektrickým pohonem pro automatické větrání možné okno otevřít až o 90° Uw ≤ 0,75 W/m²K Rw > 34 dB izolační trojsklo čiré Ug(sklo) ≤ 0,50 W/m².K včetně kování, dílenské dokumentace, dodání a montáže doplňků, systémových prvků a příslušenství nutných k řádnému provedení dle vybraného výrobce 1 500 mm x 1 500 mm dle přílohy PD : D.1.1.29 ozn. P1 | kus | 1 |  | 0 |  |  | snížená |  | 0 | 0.085 | 0.085 | 0 | 0 | 32 | M | 2 |  |  |  | ROZPOCET | 0 | 0 | 0 | 0 | 0 | 2 | 0 | 16 | 1555367109
308 | K | 766629631 | Předsazená montáž otvorových výplní dveří utěsnění připojovací spáry ostění nebo nadpraží komprimační páskou | m | 4.5 |  | 0 | CS ÚRS 2024 01 |  | snížená |  | 0 | 2e-05 | 9e-05 | 0 | 0 | 16 | K | 2 |  |  |  | ROZPOCET | 0 | 0 | 0 | 0 | 0 | 2 | 0 | 16 | 334375526
| Online PSC |  | https://podminky.urs.cz/item/CS_URS_2024_01/766629631 | [14 empty] | Online PSC | 2
| VV |  | 1,50*3 "P1 viz přílohy PD : D.3.1.29 |  | 4.5 | [12 empty] | VV | 2 | 2 | True | 1 | ROZPOCET
309 | K | 766629639 | Předsazená montáž otvorových výplní dveří utěsnění připojovací spáry parapetu těsnící fólií | m | 3 |  | 0 | CS ÚRS 2024 01 |  | snížená |  | 0 | 5e-05 | 0.00015 | 0 | 0 | 16 | K | 2 |  |  |  | ROZPOCET | 0 | 0 | 0 | 0 | 0 | 2 | 0 | 16 | 648758196
| Online PSC |  | https://podminky.urs.cz/item/CS_URS_2024_01/766629639 | [14 empty] | Online PSC | 2
| VV |  | 1,50*2 "P1 viz přílohy PD : D.3.1.29 |  | 3 | [12 empty] | VV | 2 | 2 | True | 1 | ROZPOCET
310 | K | 766629651 | Předsazená montáž otvorových výplní dveří utěsnění připojovací spáry ostění nebo nadpraží těsnící fólií | m | 4.5 |  | 0 | CS ÚRS 2024 01 |  | snížená |  | 0 | 3e-05 | 0.000135 | 0 | 0 | 16 | K | 2 |  |  |  | ROZPOCET | 0 | 0 | 0 | 0 | 0 | 2 | 0 | 16 | -1897955901
| Online PSC |  | https://podminky.urs.cz/item/CS_URS_2024_01/766629651 | [14 empty] | Online PSC | 2
| VV |  | 1,50*3 "P1 viz přílohy PD : D.3.1.29 |  | 4.5 | [12 empty] | VV | 2 | 2 | True | 1 | ROZPOCET
311 | K | 766660021 | Montáž dveřních křídel dřevěných nebo plastových otevíravých do ocelové zárubně protipožárních jednokřídlových, šířky do 800 mm | kus | 2 |  | 0 | CS ÚRS 2024 01 |  | snížená |  | 0 | 0 | 0 | 0 | 0 | 16 | K | 2 |  |  |  | ROZPOCET | 0 | 0 | 0 | 0 | 0 | 2 | 0 | 16 | 1298478325
| Online PSC |  | https://podminky.urs.cz/item/CS_URS_2024_01/766660021 | [14 empty] | Online PSC | 2
| VV |  | 2 "D1 viz přílohy PD : D.3.1.29 |  | 2 | [12 empty] | VV | 2 | 2 | True | 1 | ROZPOCET
312 | M | 611621511D1 | dveře jednokřídlové vnitřní dřevěné, hladké, plné, otočné, povrchová úprava HPL laminát desén buk s požární odolností EI-C3 S200 30 DP3 včetně ocelové zárubně s proti požární odolností kování zámku samozavírače a všech doplňků 900 x 2100 mm dle přílohy PD : D.3.1.29 ozn. D1 | kus | 2 |  | 0 |  |  | snížená |  | 0 | 0.0225 | 0.045 | 0 | 0 | 32 | M | 2 |  |  |  | ROZPOCET | 0 | 0 | 0 | 0 | 0 | 2 | 0 | 16 | 2054084536
313 | K | 766660717 | Montáž dveřních doplňků samozavírače na zárubeň ocelovou | kus | 2 |  | 0 | CS ÚRS 2024 01 |  | snížená |  | 0 | 0 | 0 | 0 | 0 | 4 | K | 2 |  |  |  | ROZPOCET | 0 | 0 | 0 | 0 | 0 | 2 | 0 | 4 | -137752766
| Online PSC |  | https://podminky.urs.cz/item/CS_URS_2024_01/766660717 | [14 empty] | Online PSC | 2
| VV |  | 2 "D1 viz přílohy PD : D.3.1.29 |  | 2 | [12 empty] | VV | 2 | 2 | True | 1 | ROZPOCET
314 | K | 766660728 | Montáž dveřních doplňků dveřního kování interiérového zámku | kus | 2 |  | 0 | CS ÚRS 2024 01 |  | snížená |  | 0 | 0 | 0 | 0 | 0 | 4 | K | 2 |  |  |  | ROZPOCET | 0 | 0 | 0 | 0 | 0 | 2 | 0 | 4 | -1279458583
| Online PSC |  | https://podminky.urs.cz/item/CS_URS_2024_01/766660728 | [14 empty] | Online PSC | 2
| VV |  | 2 "D1 viz přílohy PD : D.3.1.29 |  | 2 | [12 empty] | VV | 2 | 2 | True | 1 | ROZPOCET
315 | K | 766660729 | Montáž dveřních doplňků dveřního kování interiérového štítku s klikou | kus | 4 |  | 0 | CS ÚRS 2024 01 |  | snížená |  | 0 | 0 | 0 | 0 | 0 | 4 | K | 2 |  |  |  | ROZPOCET | 0 | 0 | 0 | 0 | 0 | 2 | 0 | 4 | -1316809419
| Online PSC |  | https://podminky.urs.cz/item/CS_URS_2024_01/766660729 | [14 empty] | Online PSC | 2
| VV |  | 2*2 "D1 viz přílohy PD : D.3.1.29 |  | 4 | [12 empty] | VV | 2 | 2 | True | 1 | ROZPOCET
316 | K | 766691914 | Ostatní práce vyvěšení nebo zavěšení křídel dřevěných dveřních, plochy do 2 m2 | kus | 28 |  | 0 | CS ÚRS 2024 01 |  | snížená |  | 0 | 0 | 0 | 0.024 | 0.672 | 4 | K | 2 |  |  |  | ROZPOCET | 0 | 0 | 0 | 0 | 0 | 2 | 0 | 4 | 598052076
| Online PSC |  | https://podminky.urs.cz/item/CS_URS_2024_01/766691914 | [14 empty] | Online PSC | 2
| VV |  | 4 "viz d.3.1.4 |  | 4 | [12 empty] | VV | 2 | 2 | True | 0 | ROZPOCET
| VV |  | 7 "viz D.3.1.5 |  | 7 | [12 empty] | VV | 2 | 2 | True | 0 | ROZPOCET
| VV |  | 6 "viz D.3.1.6 |  | 6 | [12 empty] | VV | 2 | 2 | True | 0 | ROZPOCET
| VV |  | 6 "viz D.3.1.7 |  | 6 | [12 empty] | VV | 2 | 2 | True | 0 | ROZPOCET
| VV |  | 5 "viz D.3.1.8 |  | 5 | [12 empty] | VV | 2 | 2 | True | 0 | ROZPOCET
| VV |  | Součet |  | 28 | [12 empty] | VV | 2 | 4 | True | 1 | ROZPOCET
317 | K | 998766113 | Přesun hmot pro konstrukce truhlářské stanovený z hmotnosti přesunovaného materiálu vodorovná dopravní vzdálenost do 50 m s omezením mechanizace v objektech výšky přes 12 do 24 m | t | 0.554 |  | 0 | CS ÚRS 2024 01 |  | snížená |  | 0 | 0 | 0 | 0 | 0 | 16 | K | 2 |  |  |  | ROZPOCET | 0 | 0 | 0 | 0 | 0 | 2 | 0 | 16 | -63938107
| Online PSC |  | https://podminky.urs.cz/item/CS_URS_2024_01/998766113 | [14 empty] | Online PSC | 2
| D | 767 | Konstrukce zámečnické |  |  |  | 0 |  |  |  |  | 0 |  | 2.5244 |  | 1.9788 | 2 | D | 1 |  |  |  | ROZPOCET | [6 empty] | 0
318 | K | 76712282X01 | Demontáž stávajícího ocelového přístřešku 7,2x3x2,125-2,325m nosná konstrukce z ocelových profilů, opláštění a krytina z trpézových plechů, posuvné dveře v čelní stěně. šetrné rozebrání a vybourání včetně základových konstrukcí a betonové dlažby uvnitř přístřešku. Uložení přístřešku pro další použití. | soubor | 1 |  | 0 |  |  | snížená |  | 0 | 0 | 0 | 1.17 | 1.17 | 16 | K | 2 |  |  |  | ROZPOCET | 0 | 0 | 0 | 0 | 0 | 2 | 0 | 16 | 752325732
| VV |  | 1 "viz D.3.1.4 |  | 1 | [12 empty] | VV | 2 | 2 | True | 1 | ROZPOCET
319 | K | 767161814 | Demontáž zábradlí do suti rovného nerozebíratelný spoj hmotnosti 1 m zábradlí přes 20 kg | m | 10.35 |  | 0 | CS ÚRS 2024 01 |  | snížená |  | 0 | 0 | 0 | 0.025 | 0.25875 | 16 | K | 2 |  |  |  | ROZPOCET | 0 | 0 | 0 | 0 | 0 | 2 | 0 | 16 | -936992146
| Online PSC |  | https://podminky.urs.cz/item/CS_URS_2024_01/767161814 | [14 empty] | Online PSC | 2
| VV |  | 3,45 "viz D.3.1.5 |  | 3.45 | [12 empty] | VV | 2 | 2 | True | 0 | ROZPOCET
| VV |  | 3,45 "viz D.3.1.6 |  | 3.45 | [12 empty] | VV | 2 | 2 | True | 0 | ROZPOCET
| VV |  | 3,45 "viz D.3.1.7 |  | 3.45 | [12 empty] | VV | 2 | 2 | True | 0 | ROZPOCET
| VV |  | Součet |  | 10.35 | [12 empty] | VV | 2 | 4 | True | 1 | ROZPOCET
320 | K | 767640221 | Montáž dveří ocelových nebo hliníkových vchodových dvoukřídlové bez nadsvětlíku | kus | 1 |  | 0 | CS ÚRS 2024 01 |  | snížená |  | 0 | 0 | 0 | 0 | 0 | 16 | K | 2 |  |  |  | ROZPOCET | 0 | 0 | 0 | 0 | 0 | 2 | 0 | 16 | 682073675
| Online PSC |  | https://podminky.urs.cz/item/CS_URS_2024_01/767640221 | [14 empty] | Online PSC | 2
| VV |  | 1 "H3 viz přílohy PD : D.3.1.28 |  | 1 | [12 empty] | VV | 2 | 2 | True | 1 | ROZPOCET
321 | M | 553413701H3 | Vchodové dveře hliníkové dvoukřídlové z profilů s tepelně oddělenou a tepelně izolovanou konstrukcí (z tenkostěnných profilů s přerušeným tepelným mostem) systém s vkládanou výplní včetně rámu UD ≤ 1,1 W/m²K včetně zárubně, kování, zámku, stavěče křídel, samozavírače, nouzovým dveřním uzávěrem, dílenské dokumentace, dodání a montáže doplňků, systémových prvků a příslušenství nutných k řádnému provedení dle vybraného výrobce 1 700 mm x2 200 mm dle přílohy PD : D.3.1.28 ozn. H3 | kus | 1 |  | 0 |  |  | snížená |  | 0 | 0.1432 | 0.1432 | 0 | 0 | 32 | M | 2 |  |  |  | ROZPOCET | 0 | 0 | 0 | 0 | 0 | 2 | 0 | 16 | -957392652
322 | K | 767646510 | Montáž dveří ocelových nebo hliníkových protipožárních uzávěrů jednokřídlových | kus | 13 |  | 0 | CS ÚRS 2024 01 |  | snížená |  | 0 | 0.00033 | 0.00429 | 0 | 0 | 16 | K | 2 |  |  |  | ROZPOCET | 0 | 0 | 0 | 0 | 0 | 2 | 0 | 16 | -211058819
| Online PSC |  | https://podminky.urs.cz/item/CS_URS_2024_01/767646510 | [14 empty] | Online PSC | 2
| VV |  | 8+5 "Z1 Z2 viz přílohy PD : D.3.1.30 |  | 13 | [12 empty] | VV | 2 | 2 | True | 1 | ROZPOCET
323 | M | 553412451Z1 | dveře jednokřídlé ocelové interiérové plné hladké oboustranně opláštěné s polodrážkou s protipožární odolností EI-C3 S200 45 DP2 včetně zárubně s protipožární odolností EI-C3 S200 45 DP2, kování, zámku, samozavírače, prahu, dodání a montáže doplňků, kompletní povrchové úpravy, systémových prvků a příslušenství nutných k řádnému provedení dle vybraného výrobce 800 x 2 100 mm dle přílohy PD : D.3.1.30 ozn. Z1 | kus | 8 |  | 0 |  |  | snížená |  | 0 | 0.077 | 0.616 | 0 | 0 | 32 | M | 2 |  |  |  | ROZPOCET | 0 | 0 | 0 | 0 | 0 | 2 | 0 | 16 | 848952500
324 | M | 553412461Z2 | dveře jednokřídlé ocelové interiérové plné hladké oboustranně opláštěné s polodrážkou s protipožární odolností EI-C3 S200 45 DP2 včetně zárubně s protipožární odolností EI-C3 S200 45 DP2, kování, zámku, samozavírače, prahu, dodání a montáže doplňků, kompletní povrchové úpravy, systémových prvků a příslušenství nutných k řádnému provedení dle vybraného výrobce 800 x 2 100 mm dle přílohy PD : D.3.1.30 ozn. Z2 | kus | 5 |  | 0 |  |  | snížená |  | 0 | 0.077 | 0.385 | 0 | 0 | 32 | M | 2 |  |  |  | ROZPOCET | 0 | 0 | 0 | 0 | 0 | 2 | 0 | 16 | -1375539569
325 | K | 767646522 | Montáž dveří ocelových nebo hliníkových protipožárních uzávěrů dvoukřídlových, výšky přes 1970 do 2200 mm | kus | 11 |  | 0 | CS ÚRS 2024 01 |  | snížená |  | 0 | 0.00061 | 0.00671 | 0 | 0 | 16 | K | 2 |  |  |  | ROZPOCET | 0 | 0 | 0 | 0 | 0 | 2 | 0 | 16 | 2008010348
| Online PSC |  | https://podminky.urs.cz/item/CS_URS_2024_01/767646522 | [14 empty] | Online PSC | 2
| VV |  | 5+5+1 "H1 H2 H8 viz přílohy PD : D.3.1.28 |  | 11 | [12 empty] | VV | 2 | 2 | True | 1 | ROZPOCET
326 | M | 553413751H8 | Vnitřní dveře hliníkové asymetrické konstrukce z lehkých kovů z jednokomorového hliníkového profilu systém s vkládanou výplní (sklo, plná výplň) povrch lakovaný vypalovacím práškovým lakem v barvě RAL 9003 signální bílá jednuché zasklení bezpečnostní s požární odolností EI-C3-S200 30DP1 včetně zárubně, kování, zámku, samozavíračem, panikovým dveřním uzávěrem, dílenské dokumentace, dodání a montáže doplňků, systémových prvků a příslušenství nutných k řádnému provedení dle vybraného výrobce 1 650 mm x 2 175 mm dle přílohy PD : D.3.1.28 ozn. H8 | kus | 1 |  | 0 |  |  | snížená |  | 0 | 0.13741 | 0.13741 | 0 | 0 | 32 | M | 2 |  |  |  | ROZPOCET | 0 | 0 | 0 | 0 | 0 | 2 | 0 | 16 | 2106692353
327 | M | 553413811H1 | Vnitřní dveře hliníkové asymetrické konstrukce z lehkých kovů z jednokomorového hliníkového profilu systém s vkládanou výplní (sklo, plná výplň) povrch lakovaný vypalovacím práškovým lakem v barvě RAL 9010 bílá jednuché zasklení bezpečnostní s požární odolností EW-C3-Sa 15DP1 včetně zárubně, kování, zámku, samozavíračem, panikovým dveřním uzávěrem, dílenské dokumentace, dodání a montáže doplňků, systémových prvků a příslušenství nutných k řádnému provedení dle vybraného výrobce 1 400 mm x 2 050 mm dle přílohy PD : D.3.1.28 ozn. H1 | kus | 5 |  | 0 |  |  | snížená |  | 0 | 0.10989 | 0.54945 | 0 | 0 | 32 | M | 2 |  |  |  | ROZPOCET | 0 | 0 | 0 | 0 | 0 | 2 | 0 | 16 | 2146742541
328 | M | 553413821H2 | Vnitřní dveře hliníkové asymetrické konstrukce z lehkých kovů z jednokomorového hliníkového profilu systém s vkládanou výplní (sklo, plná výplň) povrch lakovaný vypalovacím práškovým lakem v barvě RAL 9010 bílá jednuché zasklení bezpečnostní s požární odolností EW-C3-Sa 15DP1 včetně zárubně, kování, zámku, samozavíračem, panikovým dveřním uzávěrem, dílenské dokumentace, dodání a montáže doplňků, systémových prvků a příslušenství nutných k řádnému provedení dle vybraného výrobce 1 400 mm x 2 050 mm dle přílohy PD : D.3.1.28 ozn. H2 | kus | 5 |  | 0 |  |  | snížená |  | 0 | 0.10989 | 0.54945 | 0 | 0 | 32 | M | 2 |  |  |  | ROZPOCET | 0 | 0 | 0 | 0 | 0 | 2 | 0 | 16 | -673669657
329 | K | 767648354H | Montáž dveří ocelových nebo hliníkových montáž zárubní s požární odolností hliníkových dveří s požární odolností do ocelových rámů dle přílohy PD : D.3.1.26 ozn. H1 a H2 | kus | 10 |  | 0 |  |  | snížená |  | 0 | 9e-05 | 0.0009 | 0 | 0 | 16 | K | 2 |  |  |  | ROZPOCET | 0 | 0 | 0 | 0 | 0 | 2 | 0 | 16 | 1431840211
| VV |  | 5+5 "H1 H2 viz přílohy PD : D.3.1.28 |  | 10 | [12 empty] | VV | 2 | 2 | True | 1 | ROZPOCET
330 | K | 767649191 | Montáž dveří ocelových nebo hliníkových doplňků dveří samozavírače hydraulického | kus | 25 |  | 0 | CS ÚRS 2024 01 |  | snížená |  | 0 | 0 | 0 | 0 | 0 | 16 | K | 2 |  |  |  | ROZPOCET | 0 | 0 | 0 | 0 | 0 | 2 | 0 | 16 | -1506899929
| Online PSC |  | https://podminky.urs.cz/item/CS_URS_2024_01/767649191 | [14 empty] | Online PSC | 2
| VV |  | 5+5+1+1 "H1 H2 H3 H8 viz přílohy PD : D.3.1.28 |  | 12 | [12 empty] | VV | 2 | 2 | True | 0 | ROZPOCET
| VV |  | 8+5 "Z1 Z2 viz přílohy PD : D.3.1.30 |  | 13 | [12 empty] | VV | 2 | 2 | True | 0 | ROZPOCET
| VV |  | Součet |  | 25 | [12 empty] | VV | 2 | 4 | True | 1 | ROZPOCET
331 | K | 767649193 | Montáž dveří ocelových nebo hliníkových doplňků dveří stavěče křídel | kus | 1 |  | 0 | CS ÚRS 2024 01 |  | snížená |  | 0 | 0 | 0 | 0 | 0 | 16 | K | 2 |  |  |  | ROZPOCET | 0 | 0 | 0 | 0 | 0 | 2 | 0 | 16 | 1230159151
| Online PSC |  | https://podminky.urs.cz/item/CS_URS_2024_01/767649193 | [14 empty] | Online PSC | 2
| VV |  | 1 "H3 viz přílohy PD : D.3.1.28 |  | 1 | [12 empty] | VV | 2 | 2 | True | 1 | ROZPOCET
332 | K | 767649194 | Montáž dveří ocelových nebo hliníkových doplňků dveří madel | kus | 1 |  | 0 | CS ÚRS 2024 01 |  | snížená |  | 0 | 0 | 0 | 0 | 0 | 16 | K | 2 |  |  |  | ROZPOCET | 0 | 0 | 0 | 0 | 0 | 2 | 0 | 16 | 1088348361
| Online PSC |  | https://podminky.urs.cz/item/CS_URS_2024_01/767649194 | [14 empty] | Online PSC | 2
| VV |  | 1 "H8 viz přílohy PD : D.3.1.28 |  | 1 | [12 empty] | VV | 2 | 2 | True | 1 | ROZPOCET
333 | K | 767649198 | Montáž dveří ocelových nebo hliníkových doplňků dveří panikového kování dveří dvoukřídlých | kus | 24 |  | 0 | CS ÚRS 2024 01 |  | snížená |  | 0 | 0 | 0 | 0 | 0 | 16 | K | 2 |  |  |  | ROZPOCET | 0 | 0 | 0 | 0 | 0 | 2 | 0 | 16 | -1790542210
| Online PSC |  | https://podminky.urs.cz/item/CS_URS_2024_01/767649198 | [14 empty] | Online PSC | 2
| VV |  | 5*2+5*2+1*2+1*2 "H1 H2 H3 H8 viz přílohy PD : D.3.1.28 |  | 24 | [12 empty] | VV | 2 | 2 | True | 1 | ROZPOCET
334 | K | 767691822 | Ostatní práce - vyvěšení nebo zavěšení kovových křídel dveří, plochy do 2 m2 | kus | 2 |  | 0 | CS ÚRS 2024 01 |  | snížená |  | 0 | 0 | 0 | 0 | 0 | 16 | K | 2 |  |  |  | ROZPOCET | 0 | 0 | 0 | 0 | 0 | 2 | 0 | 16 | 1340875258
| Online PSC |  | https://podminky.urs.cz/item/CS_URS_2024_01/767691822 | [14 empty] | Online PSC | 2
| VV |  | 2 "viz D.3.1.6 |  | 2 | [12 empty] | VV | 2 | 2 | True | 1 | ROZPOCET
335 | K | 7679951X01 | Úprava části sundaných ocelových příhradových vazníků z fasády se zpětnou montáží na fasádu | komplet | 1 |  | 0 |  |  | snížená |  | 0 | 0.1 | 0.1 | 0.05 | 0.05 | 4 | K | 2 |  |  |  | ROZPOCET | 0 | 0 | 0 | 0 | 0 | 2 | 0 | 4 | 389525676
336 | K | 767996215Z3 | Protidešťová žaluzie stěnová vnější 4 vodorovné profilované lamely s upevňovacím rámem rozměr AxB = 280 x 315 mm zástavbová hloubka 70 mm efektivní plocha Sef = 0,0413 m2 z nerezováho plechu AISI 304 včetně montáže systémových prvků a příslušenství nutných k řádnému provedení dle vybraného výrobce dle přílohy PD : D1.1.30 ozn. Z3 | kus | 2 |  | 0 |  |  | snížená |  | 0 | 0.016 | 0.032 | 0 | 0 | 16 | K | 2 |  |  |  | ROZPOCET | 0 | 0 | 0 | 0 | 0 | 2 | 0 | 16 | -1312781369
| VV |  | 2 "Z35 viz přílohy PD : D.1.1.31 |  | 2 | [12 empty] | VV | 2 | 2 | True | 1 | ROZPOCET
337 | K | 76799670X01 | Demontáž ocelových příhradových nosníků kotvených ke štítové stěně 6ks, délka do 5m do suti | soubor | 1 |  | 0 |  |  | snížená |  | 0 | 0 | 0 | 0.5 | 0.5 | 4 | K | 2 |  |  |  | ROZPOCET | 0 | 0 | 0 | 0 | 0 | 2 | 0 | 4 | 1289163725
| VV |  | 1 "viz D.3.1.9, D.3.1.10 |  | 1 | [12 empty] | VV | 2 | 2 | True | 1 | ROZPOCET
338 | K | 998767113 | Přesun hmot pro zámečnické konstrukce stanovený z hmotnosti přesunovaného materiálu vodorovná dopravní vzdálenost do 50 m s omezením mechanizace v objektech výšky přes 12 do 24 m | t | 2.424 |  | 0 | CS ÚRS 2024 01 |  | snížená |  | 0 | 0 | 0 | 0 | 0 | 16 | K | 2 |  |  |  | ROZPOCET | 0 | 0 | 0 | 0 | 0 | 2 | 0 | 16 | 668795925
| Online PSC |  | https://podminky.urs.cz/item/CS_URS_2024_01/998767113 | [14 empty] | Online PSC | 2
| D | 771 | Podlahy z dlaždic |  |  |  | 0 |  |  |  |  | 0 |  | 5.7658 |  | 0.93095 | 2 | D | 1 |  |  |  | ROZPOCET | [6 empty] | 0
339 | K | 771111011 | Příprava podkladu před provedením dlažby vysátí podlah | m2 | 160.298 |  | 0 | CS ÚRS 2024 01 |  | snížená |  | 0 | 0 | 0 | 0 | 0 | 16 | K | 2 |  |  |  | ROZPOCET | 0 | 0 | 0 | 0 | 0 | 2 | 0 | 16 | -1084159538
| Online PSC |  | https://podminky.urs.cz/item/CS_URS_2024_01/771111011 | [14 empty] | Online PSC | 2
| VV |  | 160,298 "viz položka 771574416 |  | 160.298 | [12 empty] | VV | 2 | 2 | True | 1 | ROZPOCET
340 | K | 771121011 | Příprava podkladu před provedením dlažby nátěr penetrační na podlahu | m2 | 160.298 |  | 0 | CS ÚRS 2024 01 |  | snížená |  | 0 | 0.0003 | 0.048089 | 0 | 0 | 16 | K | 2 |  |  |  | ROZPOCET | 0 | 0 | 0 | 0 | 0 | 2 | 0 | 16 | 924496103
| Online PSC |  | https://podminky.urs.cz/item/CS_URS_2024_01/771121011 | [14 empty] | Online PSC | 2
| VV |  | 160,298 "viz položka 771574416 |  | 160.298 | [12 empty] | VV | 2 | 2 | True | 1 | ROZPOCET
341 | K | 771473810 | Demontáž soklíků z dlaždic keramických lepených rovných | m | 17.85 |  | 0 | CS ÚRS 2024 01 |  | snížená |  | 0 | 0 | 0 | 0.00325 | 0.058013 | 16 | K | 2 |  |  |  | ROZPOCET | 0 | 0 | 0 | 0 | 0 | 2 | 0 | 16 | -1503178342
| Online PSC |  | https://podminky.urs.cz/item/CS_URS_2024_01/771473810 | [14 empty] | Online PSC | 2
| VV |  | 1,25+3,45+1,25 "219.4 |  | 5.95 | [12 empty] | VV | 2 | 2 | True | 0 | ROZPOCET
| VV |  | Mezisoučet viz D.3.1.5 |  | 5.95 | [12 empty] | VV | 2 | 3 | True | 0 | ROZPOCET
| VV |  | 1,25+3,45+1,25 "319.3 |  | 5.95 | [12 empty] | VV | 2 | 2 | True | 0 | ROZPOCET
| VV |  | Mezisoučet viz D.3.1.6 |  | 5.95 | [12 empty] | VV | 2 | 3 | True | 0 | ROZPOCET
| VV |  | 1,25+3,45+1,25 "419.4 |  | 5.95 | [12 empty] | VV | 2 | 2 | True | 0 | ROZPOCET
| VV |  | Mezisoučet viz D.3.1.7 |  | 5.95 | [12 empty] | VV | 2 | 3 | True | 0 | ROZPOCET
| VV |  | Součet |  | 17.85 | [12 empty] | VV | 2 | 4 | True | 1 | ROZPOCET
342 | K | 771474113 | Montáž soklů z dlaždic keramických lepených cementovým flexibilním lepidlem rovných, výšky přes 90 do 120 mm | m | 232.172 |  | 0 | CS ÚRS 2024 01 |  | snížená |  | 0 | 0.00058 | 0.13466 | 0 | 0 | 16 | K | 2 |  |  |  | ROZPOCET | 0 | 0 | 0 | 0 | 0 | 2 | 0 | 16 | -1108180533
| Online PSC |  | https://podminky.urs.cz/item/CS_URS_2024_01/771474113 | [14 empty] | Online PSC | 2
| VV |  | (2,4+1,25)*2 "104.2 |  | 7.3 | [12 empty] | VV | 2 | 2 | True | 0 | ROZPOCET
| VV |  | (0,55+0,525+0,3+0,4+4,5+1,8+4,35+1,65+8,125+0,725+1,575+1,8) "124.2 |  | 26.3 | [12 empty] | VV | 2 | 2 | True | 0 | ROZPOCET
| VV |  | viz D.3.1.17 | [14 empty] | VV | 2 | 1 | True | 0 | ROZPOCET
| VV |  | (1,25+2,8)*2 "204.2 |  | 8.1 | [12 empty] | VV | 2 | 2 | True | 0 | ROZPOCET
| VV |  | (0,55+0,525+0,3+0,4+3,45+1,65+5,4+1,8+8,125+0,725+1,575+1,8) "219.2 |  | 26.3 | [12 empty] | VV | 2 | 2 | True | 0 | ROZPOCET
| VV |  | (3,3+0,8+0,9+0,75+2,4+1,55) "219.3 |  | 9.7 | [12 empty] | VV | 2 | 2 | True | 0 | ROZPOCET
| VV |  | (0,55*1,35+1+1,8+1,55+0,45) "219.4 |  | 5.543 | [12 empty] | VV | 2 | 2 | True | 0 | ROZPOCET
| VV |  | viz D.3.1.18 | [14 empty] | VV | 2 | 1 | True | 0 | ROZPOCET
| VV |  | (1,25+2,8)*2 "304.2 |  | 8.1 | [12 empty] | VV | 2 | 2 | True | 0 | ROZPOCET
| VV |  | (0,55+0,525+0,3+0,4+3,45+1,65+5,4+1,8+8,125+0,725+1,575+1,8) "319.2 |  | 26.3 | [12 empty] | VV | 2 | 2 | True | 0 | ROZPOCET
| VV |  | (3,3+0,8+0,9+0,75+2,4+1,55) "319.3 |  | 9.7 | [12 empty] | VV | 2 | 2 | True | 0 | ROZPOCET
| VV |  | (0,55*1,35+1+1,8+1,55+0,45) "319.4 |  | 5.543 | [12 empty] | VV | 2 | 2 | True | 0 | ROZPOCET
| VV |  | viz D.3.1.19 | [14 empty] | VV | 2 | 1 | True | 0 | ROZPOCET
| VV |  | (1,25+2,8)*2 "404.2 |  | 8.1 | [12 empty] | VV | 2 | 2 | True | 0 | ROZPOCET
| VV |  | (0,55+0,525+0,3+0,4+3,45+1,65+5,4+1,8+8,125+0,725+1,575+1,8) "419.2 |  | 26.3 | [12 empty] | VV | 2 | 2 | True | 0 | ROZPOCET
| VV |  | (3,3+0,8+0,9+0,75+2,4+1,55) "419.3 |  | 9.7 | [12 empty] | VV | 2 | 2 | True | 0 | ROZPOCET
| VV |  | (0,55*1,35+1+1,8+1,55+0,45) "419.4 |  | 5.543 | [12 empty] | VV | 2 | 2 | True | 0 | ROZPOCET
| VV |  | viz D.3.1.20 | [14 empty] | VV | 2 | 1 | True | 0 | ROZPOCET
| VV |  | (1,25+2,8)*2 "504.2 |  | 8.1 | [12 empty] | VV | 2 | 2 | True | 0 | ROZPOCET
| VV |  | (0,55+0,525+0,3+0,4+3,45+1,65+5,4+1,8+8,125+0,725+1,575+1,8) "518.2 |  | 26.3 | [12 empty] | VV | 2 | 2 | True | 0 | ROZPOCET
| VV |  | (3,3+0,8+0,9+0,75+2,4+1,55) "518.3 |  | 9.7 | [12 empty] | VV | 2 | 2 | True | 0 | ROZPOCET
| VV |  | (0,55*1,35+1+1,8+1,55+0,45) "518.4 |  | 5.543 | [12 empty] | VV | 2 | 2 | True | 0 | ROZPOCET
| VV |  | viz D.3.1.21 | [14 empty] | VV | 2 | 1 | True | 0 | ROZPOCET
| VV |  | Součet |  | 232.172 | [12 empty] | VV | 2 | 4 | True | 1 | ROZPOCET
343 | M | 59761187 | sokl keramický mrazuvzdorný povrch hladký/lapovaný tl do 10mm výšky přes 90 do 120mm | m | 255.389 |  | 0 | CS ÚRS 2024 01 |  | snížená |  | 0 | 0.00264 | 0.67423 | 0 | 0 | 32 | M | 2 |  |  |  | ROZPOCET | 0 | 0 | 0 | 0 | 0 | 2 | 0 | 16 | -1505144584
| VV |  | 232,172 "viz položka 771474113 |  | 232.172 | [12 empty] | VV | 2 | 2 | True | 1 | ROZPOCET
| VV |  | 232,172*1,1 'Přepočtené koeficientem množství |  | 255.389 | [12 empty] | VV | 2 | 2 | False | 1 | ROZPOCET
344 | K | 771573810 | Demontáž podlah z dlaždic keramických lepených | m2 | 24.729 |  | 0 | CS ÚRS 2024 01 |  | snížená |  | 0 | 0 | 0 | 0.0353 | 0.87293 | 16 | K | 2 |  |  |  | ROZPOCET | 0 | 0 | 0 | 0 | 0 | 2 | 0 | 16 | 1146955381
| Online PSC |  | https://podminky.urs.cz/item/CS_URS_2024_01/771573810 | [14 empty] | Online PSC | 2
| VV |  | 1,6*0,75+1,05*2,6 "219.3 |  | 3.93 | [12 empty] | VV | 2 | 2 | True | 0 | ROZPOCET
| VV |  | 3,45*1,25 "219.4 |  | 4.313 | [12 empty] | VV | 2 | 2 | True | 0 | ROZPOCET
| VV |  | Mezisoučet viz D.3.1.5 |  | 8.243 | [12 empty] | VV | 2 | 3 | True | 0 | ROZPOCET
| VV |  | 3,45*1,25 "319.3 |  | 4.313 | [12 empty] | VV | 2 | 2 | True | 0 | ROZPOCET
| VV |  | Mezisoučet viz D.3.1.6 |  | 4.313 | [12 empty] | VV | 2 | 3 | True | 0 | ROZPOCET
| VV |  | 1,8*1,6+1,05*1 "419.3 |  | 3.93 | [12 empty] | VV | 2 | 2 | True | 0 | ROZPOCET
| VV |  | 3,45*1,25 "419.4 |  | 4.313 | [12 empty] | VV | 2 | 2 | True | 0 | ROZPOCET
| VV |  | Mezisoučet viz D.3.1.7 |  | 8.243 | [12 empty] | VV | 2 | 3 | True | 0 | ROZPOCET
| VV |  | 1,8*1,6+1,05*1 "518.3 |  | 3.93 | [12 empty] | VV | 2 | 2 | True | 0 | ROZPOCET
| VV |  | Mezisoučet viz D.3.1.8 |  | 3.93 | [12 empty] | VV | 2 | 3 | True | 0 | ROZPOCET
| VV |  | Součet |  | 24.729 | [12 empty] | VV | 2 | 4 | True | 1 | ROZPOCET
345 | K | 771574416 | Montáž podlah z dlaždic keramických lepených cementovým flexibilním lepidlem hladkých, tloušťky do 10 mm přes 9 do 12 ks/m2 | m2 | 160.298 |  | 0 | CS ÚRS 2024 01 |  | snížená |  | 0 | 0.006 | 0.96179 | 0 | 0 | 16 | K | 2 |  |  |  | ROZPOCET | 0 | 0 | 0 | 0 | 0 | 2 | 0 | 16 | -1400965392
| Online PSC |  | https://podminky.urs.cz/item/CS_URS_2024_01/771574416 | [14 empty] | Online PSC | 2
| VV |  | 2,8*1,25 "204.2 |  | 3.5 | [12 empty] | VV | 2 | 2 | True | 0 | ROZPOCET
| VV |  | 0,55*1,8+0,3*2,325+2,725*0,725+3,45*2,75+1,8*5,4 "219.2 |  | 22.871 | [12 empty] | VV | 2 | 2 | True | 0 | ROZPOCET
| VV |  | 1,8*1+0,55*1,35 "219.4 |  | 2.543 | [12 empty] | VV | 2 | 2 | True | 0 | ROZPOCET
| VV |  | viz D.3.1.18 | [14 empty] | VV | 2 | 1 | True | 0 | ROZPOCET
| VV |  | 2,8*1,25 "304.2 |  | 3.5 | [12 empty] | VV | 2 | 2 | True | 0 | ROZPOCET
| VV |  | 0,55*1,8+0,3*2,325+2,725*0,725++3,45*2,75+1,8*5,4 "319.2 |  | 22.871 | [12 empty] | VV | 2 | 2 | True | 0 | ROZPOCET
| VV |  | 1,8*1+0,55*1,35 "319.4 |  | 2.543 | [12 empty] | VV | 2 | 2 | True | 0 | ROZPOCET
| VV |  | viz D.3.1.19 | [14 empty] | VV | 2 | 1 | True | 0 | ROZPOCET
| VV |  | 2,8*1,25 "404.2 |  | 3.5 | [12 empty] | VV | 2 | 2 | True | 0 | ROZPOCET
| VV |  | 0,55*1,8+0,3*2,325+2,725*0,725++3,45*2,75+1,8*5,4 "419.2 |  | 22.871 | [12 empty] | VV | 2 | 2 | True | 0 | ROZPOCET
| VV |  | 1,8*1+0,55*1,35 "419.4 |  | 2.543 | [12 empty] | VV | 2 | 2 | True | 0 | ROZPOCET
| VV |  | viz D.3.1.20 | [14 empty] | VV | 2 | 1 | True | 0 | ROZPOCET
| VV |  | 2,8*1,25 "504.2 |  | 3.5 | [12 empty] | VV | 2 | 2 | True | 0 | ROZPOCET
| VV |  | 0,55*1,8+0,3*2,325+2,725*0,725++3,45*2,75+1,8*5,4 "518.2 |  | 22.871 | [12 empty] | VV | 2 | 2 | True | 0 | ROZPOCET
| VV |  | 1,8*1+0,55*1,35 "518.4 |  | 2.543 | [12 empty] | VV | 2 | 2 | True | 0 | ROZPOCET
| VV |  | viz D.3.1.21 | [14 empty] | VV | 2 | 1 | True | 0 | ROZPOCET
| VV |  | Mezisoučet skladba P1 |  | 115.656 | [12 empty] | VV | 2 | 3 | True | 0 | ROZPOCET
| VV |  | 1,55*2,4+0,8*0,9 "219.3 |  | 4.44 | [12 empty] | VV | 2 | 2 | True | 0 | ROZPOCET
| VV |  | viz D.3.1.18 | [14 empty] | VV | 2 | 1 | True | 0 | ROZPOCET
| VV |  | 1,55*2,4+0,8*0,9 "319.3 |  | 4.44 | [12 empty] | VV | 2 | 2 | True | 0 | ROZPOCET
| VV |  | viz D.3.1.19 | [14 empty] | VV | 2 | 1 | True | 0 | ROZPOCET
| VV |  | 1,55*2,4+0,8*0,9 "419.3 |  | 4.44 | [12 empty] | VV | 2 | 2 | True | 0 | ROZPOCET
| VV |  | viz D.3.1.20 | [14 empty] | VV | 2 | 1 | True | 0 | ROZPOCET
| VV |  | 1,55*2,4+0,8*0,9 "518.3 |  | 4.44 | [12 empty] | VV | 2 | 2 | True | 0 | ROZPOCET
| VV |  | viz D.3.1.21 | [14 empty] | VV | 2 | 1 | True | 0 | ROZPOCET
| VV |  | Mezisoučet skladba P2 |  | 17.76 | [12 empty] | VV | 2 | 3 | True | 0 | ROZPOCET
| VV |  | 0,55*1,8+0,3*2,325+2,725*0,725+3,45*3,78+1,65*4,35 "124.2 |  | 23.882 | [12 empty] | VV | 2 | 2 | True | 0 | ROZPOCET
| VV |  | viz D.3.1.17 | [14 empty] | VV | 2 | 1 | True | 0 | ROZPOCET
| VV |  | Mezisoučet skladba P3 |  | 23.882 | [12 empty] | VV | 2 | 3 | True | 0 | ROZPOCET
| VV |  | 2,4*1,25 "104.2 |  | 3 | [12 empty] | VV | 2 | 2 | True | 0 | ROZPOCET
| VV |  | viz D.3.1.17 | [14 empty] | VV | 2 | 1 | True | 0 | ROZPOCET
| VV |  | Mezisoučet skladba P4 |  | 3 | [12 empty] | VV | 2 | 3 | True | 0 | ROZPOCET
| VV |  | Součet |  | 160.298 | [12 empty] | VV | 2 | 4 | True | 1 | ROZPOCET
346 | M | 59761128 | dlažba keramická slinutá nemrazuvzdorná R9/A povrch hladký/matný tl do 10mm přes 9 do 12ks/m2 | m2 | 153.492 |  | 0 | CS ÚRS 2024 01 |  | snížená |  | 0 | 0.022 | 3.3768 | 0 | 0 | 32 | M | 2 |  |  |  | ROZPOCET | 0 | 0 | 0 | 0 | 0 | 2 | 0 | 16 | 1091502369
| VV |  | 115,656+23,882 "viz položka 771574416 |  | 139.538 | [12 empty] | VV | 2 | 2 | True | 1 | ROZPOCET
| VV |  | 139,538*1,1 'Přepočtené koeficientem množství |  | 153.492 | [12 empty] | VV | 2 | 2 | False | 1 | ROZPOCET
347 | M | 59761132 | dlažba keramická slinutá mrazuvzdorná R10/A povrch reliéfní/matný tl do 10mm přes 9 do 12ks/m2 | m2 | 22.836 |  | 0 | CS ÚRS 2024 01 |  | snížená |  | 0 | 0.022 | 0.50239 | 0 | 0 | 32 | M | 2 |  |  |  | ROZPOCET | 0 | 0 | 0 | 0 | 0 | 2 | 0 | 16 | -1909825314
| VV |  | 17,76+3 "viz položka 771574416 |  | 20.76 | [12 empty] | VV | 2 | 2 | True | 1 | ROZPOCET
| VV |  | 20,76*1,1 'Přepočtené koeficientem množství |  | 22.836 | [12 empty] | VV | 2 | 2 | False | 1 | ROZPOCET
348 | K | 771577116X06 | Montáž podlah z dlaždic keramických lepených flexibilním lepidlem Příplatek k cenám za dodání a osazení systémových lišt, profilů a prvků dle vybraného výrobce | m2 | 160.298 |  | 0 |  |  | snížená |  | 0 | 0 | 0 | 0 | 0 | 16 | K | 2 |  |  |  | ROZPOCET | 0 | 0 | 0 | 0 | 0 | 2 | 0 | 16 | -1692119089
| VV |  | 160,298 "viz položka 771574416 |  | 160.298 | [12 empty] | VV | 2 | 2 | True | 1 | ROZPOCET
349 | K | 771591112 | Izolace podlahy pod dlažbu nátěrem nebo stěrkou ve dvou vrstvách | m2 | 20.76 |  | 0 | CS ÚRS 2024 01 |  | snížená |  | 0 | 0.0015 | 0.03114 | 0 | 0 | 16 | K | 2 |  |  |  | ROZPOCET | 0 | 0 | 0 | 0 | 0 | 2 | 0 | 16 | 208765956
| Online PSC |  | https://podminky.urs.cz/item/CS_URS_2024_01/771591112 | [14 empty] | Online PSC | 2
| VV |  | 17,76+3 "viz položka 771574416 |  | 20.76 | [12 empty] | VV | 2 | 2 | True | 1 | ROZPOCET
350 | K | 771591115 | Podlahy - dokončovací práce spárování silikonem | m | 232.172 |  | 0 | CS ÚRS 2024 01 |  | snížená |  | 0 | 3e-05 | 0.0069652 | 0 | 0 | 16 | K | 2 |  |  |  | ROZPOCET | 0 | 0 | 0 | 0 | 0 | 2 | 0 | 16 | 1549670307
| Online PSC |  | https://podminky.urs.cz/item/CS_URS_2024_01/771591115 | [14 empty] | Online PSC | 2
| VV |  | 232,172 "viz položka 771474113 |  | 232.172 | [12 empty] | VV | 2 | 2 | True | 1 | ROZPOCET
351 | K | 771591122 | Podlahy - dokončovací práce separační provazec do pružných spar, průměru 6 mm | m | 232.172 |  | 0 | CS ÚRS 2024 01 |  | snížená |  | 0 | 3e-05 | 0.0069652 | 0 | 0 | 16 | K | 2 |  |  |  | ROZPOCET | 0 | 0 | 0 | 0 | 0 | 2 | 0 | 16 | 441589583
| Online PSC |  | https://podminky.urs.cz/item/CS_URS_2024_01/771591122 | [14 empty] | Online PSC | 2
| VV |  | 232,172 "viz položka 771474113 |  | 232.172 | [12 empty] | VV | 2 | 2 | True | 1 | ROZPOCET
352 | K | 771591264 | Izolace podlahy pod dlažbu těsnícími izolačními pásy mezi podlahou a stěnu | m | 46.1 |  | 0 | CS ÚRS 2024 01 |  | snížená |  | 0 | 0.00032 | 0.014752 | 0 | 0 | 16 | K | 2 |  |  |  | ROZPOCET | 0 | 0 | 0 | 0 | 0 | 2 | 0 | 16 | 1772325148
| Online PSC |  | https://podminky.urs.cz/item/CS_URS_2024_01/771591264 | [14 empty] | Online PSC | 2
| VV |  | (2,4+1,25)*2 "104.2 |  | 7.3 | [12 empty] | VV | 2 | 2 | True | 0 | ROZPOCET
| VV |  | viz D.3.1.17 | [14 empty] | VV | 2 | 1 | True | 0 | ROZPOCET
| VV |  | (3,3+0,8+0,9+0,75+2,4+1,55) "219.3 |  | 9.7 | [12 empty] | VV | 2 | 2 | True | 0 | ROZPOCET
| VV |  | viz D.3.1.18 | [14 empty] | VV | 2 | 1 | True | 0 | ROZPOCET
| VV |  | (3,3+0,8+0,9+0,75+2,4+1,55) "319.3 |  | 9.7 | [12 empty] | VV | 2 | 2 | True | 0 | ROZPOCET
| VV |  | viz D.3.1.19 | [14 empty] | VV | 2 | 1 | True | 0 | ROZPOCET
| VV |  | (3,3+0,8+0,9+0,75+2,4+1,55) "419.3 |  | 9.7 | [12 empty] | VV | 2 | 2 | True | 0 | ROZPOCET
| VV |  | viz D.3.1.20 | [14 empty] | VV | 2 | 1 | True | 0 | ROZPOCET
| VV |  | (3,3+0,8+0,9+0,75+2,4+1,55) "518.3 |  | 9.7 | [12 empty] | VV | 2 | 2 | True | 0 | ROZPOCET
| VV |  | viz D.3.1.21 | [14 empty] | VV | 2 | 1 | True | 0 | ROZPOCET
| VV |  | Součet |  | 46.1 | [12 empty] | VV | 2 | 4 | True | 1 | ROZPOCET
353 | K | 771592011 | Čištění vnitřních ploch po položení dlažby podlah nebo schodišť chemickými prostředky | m2 | 160.298 |  | 0 | CS ÚRS 2024 01 |  | snížená |  | 0 | 5e-05 | 0.0080149 | 0 | 0 | 16 | K | 2 |  |  |  | ROZPOCET | 0 | 0 | 0 | 0 | 0 | 2 | 0 | 16 | -1277317991
| Online PSC |  | https://podminky.urs.cz/item/CS_URS_2024_01/771592011 | [14 empty] | Online PSC | 2
| VV |  | 160,298 "viz položka 771574416 |  | 160.298 | [12 empty] | VV | 2 | 2 | True | 1 | ROZPOCET
354 | K | 998771113 | Přesun hmot pro podlahy z dlaždic stanovený z hmotnosti přesunovaného materiálu vodorovná dopravní vzdálenost do 50 m s omezením mechanizace v objektech výšky přes 12 do 24 m | t | 5.766 |  | 0 | CS ÚRS 2024 01 |  | snížená |  | 0 | 0 | 0 | 0 | 0 | 16 | K | 2 |  |  |  | ROZPOCET | 0 | 0 | 0 | 0 | 0 | 2 | 0 | 16 | 265171431
| Online PSC |  | https://podminky.urs.cz/item/CS_URS_2024_01/998771113 | [14 empty] | Online PSC | 2
| D | 776 | Podlahy povlakové |  |  |  | 0 |  |  |  |  | 0 |  | 0 |  | 0.33375 | 2 | D | 1 |  |  |  | ROZPOCET | [6 empty] | 0
355 | K | 776201811 | Demontáž povlakových podlahovin lepených ručně bez podložky | m2 | 117.323 |  | 0 | CS ÚRS 2024 01 |  | snížená |  | 0 | 0 | 0 | 0.0025 | 0.29331 | 16 | K | 2 |  |  |  | ROZPOCET | 0 | 0 | 0 | 0 | 0 | 2 | 0 | 16 | -42200437
| Online PSC |  | https://podminky.urs.cz/item/CS_URS_2024_01/776201811 | [14 empty] | Online PSC | 2
| VV |  | 4,5*3,45 "124.1 |  | 15.525 | [12 empty] | VV | 2 | 2 | True | 0 | ROZPOCET
| VV |  | 4,25*1,65 "124.2 |  | 7.013 | [12 empty] | VV | 2 | 2 | True | 0 | ROZPOCET
| VV |  | Mezisoučet viz D.3.1.4 |  | 22.538 | [12 empty] | VV | 2 | 3 | True | 0 | ROZPOCET
| VV |  | 3,45*5,1 "219.1 |  | 17.595 | [12 empty] | VV | 2 | 2 | True | 0 | ROZPOCET
| VV |  | 1,5*2,6 "219.2 |  | 3.9 | [12 empty] | VV | 2 | 2 | True | 0 | ROZPOCET
| VV |  | Mezisoučet viz D.3.1.5 |  | 21.495 | [12 empty] | VV | 2 | 3 | True | 0 | ROZPOCET
| VV |  | 5,1*3,45 "319.1 |  | 17.595 | [12 empty] | VV | 2 | 2 | True | 0 | ROZPOCET
| VV |  | 2,7*2,6+0,75*1,6 "319.2 |  | 8.22 | [12 empty] | VV | 2 | 2 | True | 0 | ROZPOCET
| VV |  | Mezisoučet viz D.3.1.6 |  | 25.815 | [12 empty] | VV | 2 | 3 | True | 0 | ROZPOCET
| VV |  | 5,1*3,45 "419.1 |  | 17.595 | [12 empty] | VV | 2 | 2 | True | 0 | ROZPOCET
| VV |  | 1,5*2,6 "419.2 |  | 3.9 | [12 empty] | VV | 2 | 2 | True | 0 | ROZPOCET
| VV |  | Mezisoučet viz D.3.1.7 |  | 21.495 | [12 empty] | VV | 2 | 3 | True | 0 | ROZPOCET
| VV |  | 3,45*6,4 "518.1 |  | 22.08 | [12 empty] | VV | 2 | 2 | True | 0 | ROZPOCET
| VV |  | 1,5*2,6 "518.2 |  | 3.9 | [12 empty] | VV | 2 | 2 | True | 0 | ROZPOCET
| VV |  | Mezisoučet viz D.3.1.8 |  | 25.98 | [12 empty] | VV | 2 | 3 | True | 0 | ROZPOCET
| VV |  | Součet |  | 117.323 | [12 empty] | VV | 2 | 4 | True | 1 | ROZPOCET
356 | K | 776410811 | Demontáž soklíků nebo lišt pryžových nebo plastových | m | 134.8 |  | 0 | CS ÚRS 2024 01 |  | snížená |  | 0 | 0 | 0 | 0.0003 | 0.04044 | 16 | K | 2 |  |  |  | ROZPOCET | 0 | 0 | 0 | 0 | 0 | 2 | 0 | 16 | -1182324041
| Online PSC |  | https://podminky.urs.cz/item/CS_URS_2024_01/776410811 | [14 empty] | Online PSC | 2
| VV |  | (3,45+4,5)*2 "124.1 |  | 15.9 | [12 empty] | VV | 2 | 2 | True | 0 | ROZPOCET
| VV |  | (4,25+1,65)*2 "124.2 |  | 11.8 | [12 empty] | VV | 2 | 2 | True | 0 | ROZPOCET
| VV |  | Mezisoučet viz D.3.1.4 |  | 27.7 | [12 empty] | VV | 2 | 3 | True | 0 | ROZPOCET
| VV |  | (3,45+5,1)*2 "219.1 |  | 17.1 | [12 empty] | VV | 2 | 2 | True | 0 | ROZPOCET
| VV |  | (1,5+2,6)*2 "219.2 |  | 8.2 | [12 empty] | VV | 2 | 2 | True | 0 | ROZPOCET
| VV |  | Mezisoučet viz D.3.1.5 |  | 25.3 | [12 empty] | VV | 2 | 3 | True | 0 | ROZPOCET
| VV |  | (5,1+3,45)*2 "319.1 |  | 17.1 | [12 empty] | VV | 2 | 2 | True | 0 | ROZPOCET
| VV |  | (1,6+3,45+2,6+2,7+1+0,75) "319.2 |  | 12.1 | [12 empty] | VV | 2 | 2 | True | 0 | ROZPOCET
| VV |  | Mezisoučet viz D.3.1.6 |  | 29.2 | [12 empty] | VV | 2 | 3 | True | 0 | ROZPOCET
| VV |  | (3,45+5,1)*2 "419.1 |  | 17.1 | [12 empty] | VV | 2 | 2 | True | 0 | ROZPOCET
| VV |  | (1,5+2,6)*2 "419.2 |  | 8.2 | [12 empty] | VV | 2 | 2 | True | 0 | ROZPOCET
| VV |  | Mezisoučet viz D.3.1.7 |  | 25.3 | [12 empty] | VV | 2 | 3 | True | 0 | ROZPOCET
| VV |  | (6,1+3,45)*2 "518.1 |  | 19.1 | [12 empty] | VV | 2 | 2 | True | 0 | ROZPOCET
| VV |  | (2,6+1,5)*2 "518.2 |  | 8.2 | [12 empty] | VV | 2 | 2 | True | 0 | ROZPOCET
| VV |  | Mezisoučet viz D.3.1.8 |  | 27.3 | [12 empty] | VV | 2 | 3 | True | 0 | ROZPOCET
| VV |  | Součet |  | 134.8 | [12 empty] | VV | 2 | 4 | True | 1 | ROZPOCET
| D | 781 | Dokončovací práce - obklady |  |  |  | 0 |  |  |  |  | 0 |  | 2.7011 |  | 1.2207 | 2 | D | 1 |  |  |  | ROZPOCET | [6 empty] | 0
357 | K | 781121011 | Příprava podkladu před provedením obkladu nátěr penetrační na stěnu | m2 | 73.315 |  | 0 | CS ÚRS 2024 01 |  | snížená |  | 0 | 0.0003 | 0.021994 | 0 | 0 | 16 | K | 2 |  |  |  | ROZPOCET | 0 | 0 | 0 | 0 | 0 | 2 | 0 | 16 | 2013660579
| Online PSC |  | https://podminky.urs.cz/item/CS_URS_2024_01/781121011 | [14 empty] | Online PSC | 2
| VV |  | 73,315 "viz položka 781472213 |  | 73.315 | [12 empty] | VV | 2 | 2 | True | 1 | ROZPOCET
358 | K | 781131112 | Izolace stěny pod obklad izolace nátěrem nebo stěrkou ve dvou vrstvách | m2 | 10.23 |  | 0 | CS ÚRS 2024 01 |  | snížená |  | 0 | 0.0015 | 0.015345 | 0 | 0 | 16 | K | 2 |  |  |  | ROZPOCET | 0 | 0 | 0 | 0 | 0 | 2 | 0 | 16 | -960873886
| Online PSC |  | https://podminky.urs.cz/item/CS_URS_2024_01/781131112 | [14 empty] | Online PSC | 2
| VV |  | (2,4+1,25)*2*0,3 "104.2 |  | 2.19 | [12 empty] | VV | 2 | 2 | True | 0 | ROZPOCET
| VV |  | viz D.3.1.17 | [14 empty] | VV | 2 | 1 | True | 0 | ROZPOCET
| VV |  | (1,8+1+0,45+0,55+1,35+1,55)*0,3 "219.4 |  | 2.01 | [12 empty] | VV | 2 | 2 | True | 0 | ROZPOCET
| VV |  | viz D.3.1.18 | [14 empty] | VV | 2 | 1 | True | 0 | ROZPOCET
| VV |  | (1,8+1+0,45+0,55+1,35+1,55)*0,3 "319.4 |  | 2.01 | [12 empty] | VV | 2 | 2 | True | 0 | ROZPOCET
| VV |  | viz D.3.1.19 | [14 empty] | VV | 2 | 1 | True | 0 | ROZPOCET
| VV |  | (1,8+1+0,45+0,55+1,35+1,55)*0,3 "419.4 |  | 2.01 | [12 empty] | VV | 2 | 2 | True | 0 | ROZPOCET
| VV |  | viz d.3.1.20 | [14 empty] | VV | 2 | 1 | True | 0 | ROZPOCET
| VV |  | (1,8+1+0,45+0,55+1,35+1,55)*0,3 "518.4 |  | 2.01 | [12 empty] | VV | 2 | 2 | True | 0 | ROZPOCET
| VV |  | viz D.3.1.21 | [14 empty] | VV | 2 | 1 | True | 0 | ROZPOCET
| VV |  | Součet |  | 10.23 | [12 empty] | VV | 2 | 4 | True | 1 | ROZPOCET
359 | K | 781131232 | Izolace stěny pod obklad izolace těsnícími izolačními pásy pro styčné nebo dilatační spáry | m | 8.4 |  | 0 | CS ÚRS 2024 01 |  | snížená |  | 0 | 0.00028 | 0.002352 | 0 | 0 | 16 | K | 2 |  |  |  | ROZPOCET | 0 | 0 | 0 | 0 | 0 | 2 | 0 | 16 | 2027103117
| Online PSC |  | https://podminky.urs.cz/item/CS_URS_2024_01/781131232 | [14 empty] | Online PSC | 2
| VV |  | 4*0,3 "104.2 |  | 1.2 | [12 empty] | VV | 2 | 2 | True | 0 | ROZPOCET
| VV |  | 6*0,3 "219.3 |  | 1.8 | [12 empty] | VV | 2 | 2 | True | 0 | ROZPOCET
| VV |  | 6*0,3 "319.3 |  | 1.8 | [12 empty] | VV | 2 | 2 | True | 0 | ROZPOCET
| VV |  | 6*0,3 "419.3 |  | 1.8 | [12 empty] | VV | 2 | 2 | True | 0 | ROZPOCET
| VV |  | 6*0,3 "518.3 |  | 1.8 | [12 empty] | VV | 2 | 2 | True | 0 | ROZPOCET
| VV |  | Součet |  | 8.4 | [12 empty] | VV | 2 | 4 | True | 1 | ROZPOCET
360 | K | 781472213 | Montáž keramických obkladů stěn lepených cementovým flexibilním lepidlem hladkých přes 2 do 4 ks/m2 | m2 | 73.315 |  | 0 | CS ÚRS 2024 01 |  | snížená |  | 0 | 0.00903 | 0.66203 | 0 | 0 | 16 | K | 2 |  |  |  | ROZPOCET | 0 | 0 | 0 | 0 | 0 | 2 | 0 | 16 | -1508705456
| Online PSC |  | https://podminky.urs.cz/item/CS_URS_2024_01/781472213 | [14 empty] | Online PSC | 2
| VV |  | (2,4+1,25)*2*2,15 "104.2 |  | 15.695 | [12 empty] | VV | 2 | 2 | True | 0 | ROZPOCET
| VV |  | viz D.3.1.17 | [14 empty] | VV | 2 | 1 | True | 0 | ROZPOCET
| VV |  | (1,8+1+0,45+0,55+1,35+1,55)*2,15 "219.4 |  | 14.405 | [12 empty] | VV | 2 | 2 | True | 0 | ROZPOCET
| VV |  | viz D.3.1.18 | [14 empty] | VV | 2 | 1 | True | 0 | ROZPOCET
| VV |  | (1,8+1+0,45+0,55+1,35+1,55)*2,15 "319.4 |  | 14.405 | [12 empty] | VV | 2 | 2 | True | 0 | ROZPOCET
| VV |  | viz D.3.1.19 | [14 empty] | VV | 2 | 1 | True | 0 | ROZPOCET
| VV |  | (1,8+1+0,45+0,55+1,35+1,55)*2,15 "419.4 |  | 14.405 | [12 empty] | VV | 2 | 2 | True | 0 | ROZPOCET
| VV |  | viz d.3.1.20 | [14 empty] | VV | 2 | 1 | True | 0 | ROZPOCET
| VV |  | (1,8+1+0,45+0,55+1,35+1,55)*2,15 "518.4 |  | 14.405 | [12 empty] | VV | 2 | 2 | True | 0 | ROZPOCET
| VV |  | viz D.3.1.21 | [14 empty] | VV | 2 | 1 | True | 0 | ROZPOCET
| VV |  | Součet |  | 73.315 | [12 empty] | VV | 2 | 4 | True | 1 | ROZPOCET
361 | M | 59761703 | obklad keramický nemrazuvzdorný povrch hladký/lesklý tl do 10mm přes 2 do 4ks/m2 | m2 | 84.312 |  | 0 | CS ÚRS 2024 01 |  | snížená |  | 0 | 0.01841 | 1.5522 | 0 | 0 | 32 | M | 2 |  |  |  | ROZPOCET | 0 | 0 | 0 | 0 | 0 | 2 | 0 | 16 | -1920999033
| VV |  | 73,315 "viz položka 781472213 |  | 73.315 | [12 empty] | VV | 2 | 2 | True | 1 | ROZPOCET
| VV |  | 73,315*1,15 'Přepočtené koeficientem množství |  | 84.312 | [12 empty] | VV | 2 | 2 | False | 1 | ROZPOCET
362 | K | 781473810 | Demontáž obkladů z dlaždic keramických lepených | m2 | 44.88 |  | 0 | CS ÚRS 2024 01 |  | snížená |  | 0 | 0 | 0 | 0.0272 | 1.2207 | 16 | K | 2 |  |  |  | ROZPOCET | 0 | 0 | 0 | 0 | 0 | 2 | 0 | 16 | -1284106336
| Online PSC |  | https://podminky.urs.cz/item/CS_URS_2024_01/781473810 | [14 empty] | Online PSC | 2
| VV |  | (1,8+2,6+1,05+1+0,75+1,6)*2,55 "viz 419.3 |  | 22.44 | [12 empty] | VV | 2 | 2 | True | 0 | ROZPOCET
| VV |  | viz D.3.1.7 | [14 empty] | VV | 2 | 1 | True | 0 | ROZPOCET
| VV |  | (1,8+2,6+1,05+1+0,75+1,6)*2,55 "viz 518.3 |  | 22.44 | [12 empty] | VV | 2 | 2 | True | 0 | ROZPOCET
| VV |  | viz D.3.1.8 | [14 empty] | VV | 2 | 1 | True | 0 | ROZPOCET
| VV |  | Součet |  | 44.88 | [12 empty] | VV | 2 | 4 | True | 1 | ROZPOCET
363 | K | 78147411X01 | Montáž obkladů vnitřních stěn z dlaždic keramických lepených flexibilním lepidlem příplatek za provedení proniků, montáž a dodávku lišt a doplňků potřebných k dokončení díla | m2 | 73.315 |  | 0 |  |  | snížená |  | 0 | 0.006 | 0.43989 | 0 | 0 | 16 | K | 2 |  |  |  | ROZPOCET | 0 | 0 | 0 | 0 | 0 | 2 | 0 | 16 | 1803606818
| VV |  | 73,315 "viz položka 781472213 |  | 73.315 | [12 empty] | VV | 2 | 2 | True | 1 | ROZPOCET
364 | K | 781495115 | Obklad - dokončující práce ostatní práce spárování silikonem | m | 60.2 |  | 0 | CS ÚRS 2024 01 |  | snížená |  | 0 | 3e-05 | 0.001806 | 0 | 0 | 16 | K | 2 |  |  |  | ROZPOCET | 0 | 0 | 0 | 0 | 0 | 2 | 0 | 16 | 631793716
| Online PSC |  | https://podminky.urs.cz/item/CS_URS_2024_01/781495115 | [14 empty] | Online PSC | 2
| VV |  | 4*2,15 "104.2 |  | 8.6 | [12 empty] | VV | 2 | 2 | True | 0 | ROZPOCET
| VV |  | 6*2,15 "219.3 |  | 12.9 | [12 empty] | VV | 2 | 2 | True | 0 | ROZPOCET
| VV |  | 6*2,15 "319.3 |  | 12.9 | [12 empty] | VV | 2 | 2 | True | 0 | ROZPOCET
| VV |  | 6*2,15 "419.3 |  | 12.9 | [12 empty] | VV | 2 | 2 | True | 0 | ROZPOCET
| VV |  | 6*2,15 "518.3 |  | 12.9 | [12 empty] | VV | 2 | 2 | True | 0 | ROZPOCET
| VV |  | Součet |  | 60.2 | [12 empty] | VV | 2 | 4 | True | 1 | ROZPOCET
365 | K | 781495123 | Obklad - dokončující práce ostatní práce separační provazec do pružných spar, průměru 6 mm | m | 60.2 |  | 0 | CS ÚRS 2024 01 |  | snížená |  | 0 | 3e-05 | 0.001806 | 0 | 0 | 16 | K | 2 |  |  |  | ROZPOCET | 0 | 0 | 0 | 0 | 0 | 2 | 0 | 16 | 2010628290
| Online PSC |  | https://podminky.urs.cz/item/CS_URS_2024_01/781495123 | [14 empty] | Online PSC | 2
| VV |  | 60,2 "viz položka 781495115 |  | 60.2 | [12 empty] | VV | 2 | 2 | True | 1 | ROZPOCET
366 | K | 781495211 | Čištění vnitřních ploch po provedení obkladu stěn chemickými prostředky | m2 | 73.315 |  | 0 | CS ÚRS 2024 01 |  | snížená |  | 0 | 5e-05 | 0.0036658 | 0 | 0 | 16 | K | 2 |  |  |  | ROZPOCET | 0 | 0 | 0 | 0 | 0 | 2 | 0 | 16 | -1305085269
| Online PSC |  | https://podminky.urs.cz/item/CS_URS_2024_01/781495211 | [14 empty] | Online PSC | 2
| VV |  | 73,315 "viz položka 781472213 |  | 73.315 | [12 empty] | VV | 2 | 2 | True | 1 | ROZPOCET
367 | K | 998781113 | Přesun hmot pro obklady keramické stanovený z hmotnosti přesunovaného materiálu vodorovná dopravní vzdálenost do 50 m s omezením mechanizace v objektech výšky přes 12 do 24 m | t | 2.701 |  | 0 | CS ÚRS 2024 01 |  | snížená |  | 0 | 0 | 0 | 0 | 0 | 16 | K | 2 |  |  |  | ROZPOCET | 0 | 0 | 0 | 0 | 0 | 2 | 0 | 16 | 1663042241
| Online PSC |  | https://podminky.urs.cz/item/CS_URS_2024_01/998781113 | [14 empty] | Online PSC | 2
| D | 783 | Dokončovací práce - nátěry |  |  |  | 0 |  |  |  |  | 0 |  | 0.0068662 |  | 0 | 2 | D | 1 |  |  |  | ROZPOCET | [6 empty] | 0
368 | K | 783901453 | Příprava podkladu betonových podlah před provedením nátěru vysátím | m2 | 9.951 |  | 0 | CS ÚRS 2024 01 |  | snížená |  | 0 | 0 | 0 | 0 | 0 | 4 | K | 2 |  |  |  | ROZPOCET | 0 | 0 | 0 | 0 | 0 | 2 | 0 | 4 | 604838300
| Online PSC |  | https://podminky.urs.cz/item/CS_URS_2024_01/783901453 | [14 empty] | Online PSC | 2
| VV |  | 9.951 "viz položka 783937153 |  | 9.951 | [12 empty] | VV | 2 | 2 | True | 1 | ROZPOCET
369 | K | 783933161 | Penetrační nátěr betonových podlah pórovitých ( např. z cihelné dlažby, betonu apod.) epoxidový | m2 | 9.951 |  | 0 | CS ÚRS 2024 01 |  | snížená |  | 0 | 0.00036 | 0.0035824 | 0 | 0 | 16 | K | 2 |  |  |  | ROZPOCET | 0 | 0 | 0 | 0 | 0 | 2 | 0 | 16 | -1361377028
| Online PSC |  | https://podminky.urs.cz/item/CS_URS_2024_01/783933161 | [14 empty] | Online PSC | 2
| VV |  | 9.951 "viz položka 783937153 |  | 9.951 | [12 empty] | VV | 2 | 2 | True | 1 | ROZPOCET
370 | K | 783937153 | Krycí (uzavírací) nátěr betonových podlah jednonásobný epoxidový rozpouštědlový | m2 | 9.951 |  | 0 | CS ÚRS 2024 01 |  | snížená |  | 0 | 0.00033 | 0.0032838 | 0 | 0 | 16 | K | 2 |  |  |  | ROZPOCET | 0 | 0 | 0 | 0 | 0 | 2 | 0 | 16 | -503600261
| Online PSC |  | https://podminky.urs.cz/item/CS_URS_2024_01/783937153 | [14 empty] | Online PSC | 2
| VV |  | 2,325*2,925+(2,325+2,925)*2*0,3 "viz D.3.1.16 |  | 9.951 | [12 empty] | VV | 2 | 2 | True | 1 | ROZPOCET
| D | 784 | Dokončovací práce - malby a tapety |  |  |  | 0 |  |  |  |  | 0 |  | 1.7414 |  | 0.28822 | 2 | D | 1 |  |  |  | ROZPOCET | [6 empty] | 0
371 | K | 784111001 | Oprášení (ometení) podkladu v místnostech výšky do 3,80 m | m2 | 1731.932 |  | 0 | CS ÚRS 2024 01 |  | snížená |  | 0 | 0 | 0 | 0 | 0 | 16 | K | 2 |  |  |  | ROZPOCET | 0 | 0 | 0 | 0 | 0 | 2 | 0 | 16 | 1204980132
| Online PSC |  | https://podminky.urs.cz/item/CS_URS_2024_01/784111001 | [14 empty] | Online PSC | 2
| VV |  | 1731,932 "viz položka 784211101 |  | 1731.932 | [12 empty] | VV | 2 | 2 | True | 1 | ROZPOCET
372 | K | 784111011 | Obroušení podkladu omítky v místnostech výšky do 3,80 m | m2 | 1731.932 |  | 0 | CS ÚRS 2024 01 |  | snížená |  | 0 | 0 | 0 | 0.00015 | 0.25979 | 16 | K | 2 |  |  |  | ROZPOCET | 0 | 0 | 0 | 0 | 0 | 2 | 0 | 16 | -468586851
| Online PSC |  | https://podminky.urs.cz/item/CS_URS_2024_01/784111011 | [14 empty] | Online PSC | 2
| VV |  | 1731,932"viz položka 784211101 |  | 1731.932 | [12 empty] | VV | 2 | 2 | True | 1 | ROZPOCET
373 | K | 784171101 | Zakrytí nemalovaných ploch (materiál ve specifikaci) včetně pozdějšího odkrytí podlah | m2 | 707.63 |  | 0 | CS ÚRS 2024 01 |  | snížená |  | 0 | 0 | 0 | 3e-05 | 0.021229 | 16 | K | 2 |  |  |  | ROZPOCET | 0 | 0 | 0 | 0 | 0 | 2 | 0 | 16 | 2127636623
| Online PSC |  | https://podminky.urs.cz/item/CS_URS_2024_01/784171101 | [14 empty] | Online PSC | 2
| VV |  | 77,87+27,08+4,19+7,02+3,11+1,5+1,5 |  | 122.27 | [12 empty] | VV | 2 | 2 | True | 0 | ROZPOCET
| VV |  | 109,77+27,08+4,31+21,95+3,43+4,31 |  | 170.85 | [12 empty] | VV | 2 | 2 | True | 0 | ROZPOCET
| VV |  | 80,94+23,23+4,31+21,95+3,43+4,31 |  | 138.17 | [12 empty] | VV | 2 | 2 | True | 0 | ROZPOCET
| VV |  | 80,94+23,23+4,31+21,95+3,43+4,31 |  | 138.17 | [12 empty] | VV | 2 | 2 | True | 0 | ROZPOCET
| VV |  | 80,94+23,23+4,31+21,95+3,43+4,31 |  | 138.17 | [12 empty] | VV | 2 | 2 | True | 0 | ROZPOCET
| VV |  | Součet |  | 707.63 | [12 empty] | VV | 2 | 4 | True | 1 | ROZPOCET
374 | M | 58124838 | páska maskovací krepová pro malířské potřeby š 50mm | m | 1421.3 |  | 0 | CS ÚRS 2024 01 |  | snížená |  | 0 | 0 | 0 | 0 | 0 | 32 | M | 2 |  |  |  | ROZPOCET | 0 | 0 | 0 | 0 | 0 | 2 | 0 | 16 | 950159497
| VV |  | 707,63+239,903 |  | 947.533 | [12 empty] | VV | 2 | 2 | True | 1 | ROZPOCET
| VV |  | 947,533*1,5 'Přepočtené koeficientem množství |  | 1421.3 | [12 empty] | VV | 2 | 2 | False | 1 | ROZPOCET
375 | M | 58124842 | fólie pro malířské potřeby zakrývací tl 7µ 4x5m | m2 | 947.533 |  | 0 | CS ÚRS 2024 01 |  | snížená |  | 0 | 0 | 0 | 0 | 0 | 32 | M | 2 |  |  |  | ROZPOCET | 0 | 0 | 0 | 0 | 0 | 2 | 0 | 16 | 775489366
| VV |  | 707,63+239,903 |  | 947.533 | [12 empty] | VV | 2 | 2 | True | 1 | ROZPOCET
376 | K | 784171111 | Zakrytí nemalovaných ploch (materiál ve specifikaci) včetně pozdějšího odkrytí svislých ploch např. stěn, oken, dveří v místnostech výšky do 3,80 | m2 | 239.903 |  | 0 | CS ÚRS 2024 01 |  | snížená |  | 0 | 0 | 0 | 3e-05 | 0.0071971 | 16 | K | 2 |  |  |  | ROZPOCET | 0 | 0 | 0 | 0 | 0 | 2 | 0 | 16 | -304561954
| Online PSC |  | https://podminky.urs.cz/item/CS_URS_2024_01/784171111 | [14 empty] | Online PSC | 2
| VV |  | 1,6*2,2*3+0,6*2*2+1,25*2,25*5+0,8*2,1*5+0,9*2*11 |  | 55.223 | [12 empty] | VV | 2 | 2 | True | 0 | ROZPOCET
| VV |  | 1,6*2,2+0,8*2*8+1,25*2*8+0,9*2*5 |  | 45.32 | [12 empty] | VV | 2 | 2 | True | 0 | ROZPOCET
| VV |  | 1,6*2,2+0,8*2*7+1,25*2*8+0,9*2*6+0,6*2 |  | 46.72 | [12 empty] | VV | 2 | 2 | True | 0 | ROZPOCET
| VV |  | 1,6*2,2+0,8*2*7+1,25*2*8+0,9*2*6 |  | 45.52 | [12 empty] | VV | 2 | 2 | True | 0 | ROZPOCET
| VV |  | 1,6*2,2+0,8*2*8+1,25*2*8+0,9*2*6 |  | 47.12 | [12 empty] | VV | 2 | 2 | True | 0 | ROZPOCET
| VV |  | Součet |  | 239.903 | [12 empty] | VV | 2 | 4 | True | 1 | ROZPOCET
377 | K | 784181131 | Penetrace podkladu jednonásobná fungicidní akrylátová bezbarvá v místnostech výšky do 3,80 m | m2 | 1731.932 |  | 0 | CS ÚRS 2024 01 |  | snížená |  | 0 | 0.00074 | 1.2816 | 0 | 0 | 16 | K | 2 |  |  |  | ROZPOCET | 0 | 0 | 0 | 0 | 0 | 2 | 0 | 16 | -1544819538
| Online PSC |  | https://podminky.urs.cz/item/CS_URS_2024_01/784181131 | [14 empty] | Online PSC | 2
| VV |  | 1731,932 "viz položka 784211101 |  | 1731.932 | [12 empty] | VV | 2 | 2 | True | 1 | ROZPOCET
378 | K | 784191005 | Čištění vnitřních ploch hrubý úklid po provedení malířských prací omytím dveří nebo vrat | m2 | 239.903 |  | 0 | CS ÚRS 2024 01 |  | snížená |  | 0 | 1e-05 | 0.002399 | 0 | 0 | 16 | K | 2 |  |  |  | ROZPOCET | 0 | 0 | 0 | 0 | 0 | 2 | 0 | 16 | 1379667174
| Online PSC |  | https://podminky.urs.cz/item/CS_URS_2024_01/784191005 | [14 empty] | Online PSC | 2
| VV |  | 239,903 "viz položka 784171111 |  | 239.903 | [12 empty] | VV | 2 | 2 | True | 1 | ROZPOCET
379 | K | 784191007 | Čištění vnitřních ploch hrubý úklid po provedení malířských prací omytím podlah | m2 | 707.63 |  | 0 | CS ÚRS 2024 01 |  | snížená |  | 0 | 1e-05 | 0.0070763 | 0 | 0 | 16 | K | 2 |  |  |  | ROZPOCET | 0 | 0 | 0 | 0 | 0 | 2 | 0 | 16 | -1896796767
| Online PSC |  | https://podminky.urs.cz/item/CS_URS_2024_01/784191007 | [14 empty] | Online PSC | 2
| VV |  | 707,63 "viz položka 784171101 |  | 707.63 | [12 empty] | VV | 2 | 2 | True | 1 | ROZPOCET
380 | K | 784211101 | Malby z malířských směsí oděruvzdorných za mokra dvojnásobné, bílé za mokra oděruvzdorné výborně v místnostech výšky do 3,80 m | m2 | 1731.932 |  | 0 | CS ÚRS 2024 01 |  | snížená |  | 0 | 0.00026 | 0.4503 | 0 | 0 | 16 | K | 2 |  |  |  | ROZPOCET | 0 | 0 | 0 | 0 | 0 | 2 | 0 | 16 | 1852062172
| Online PSC |  | https://podminky.urs.cz/item/CS_URS_2024_01/784211101 | [14 empty] | Online PSC | 2
| VV |  | (2,1+30,82+30,82+2,1)*2,5 "102.1 |  | 164.6 | [12 empty] | VV | 2 | 2 | True | 0 | ROZPOCET
| VV |  | (2,5+2,35+1,35+0,95+3,7)*2,55+3,45*(1,53+0,22+0,83)+0,95*1,35 "104.1 |  | 37.851 | [12 empty] | VV | 2 | 2 | True | 0 | ROZPOCET
| VV |  | (2,4+1,25)*2*0,4+2,4*1,25 "104.2 |  | 5.92 | [12 empty] | VV | 2 | 2 | True | 0 | ROZPOCET
| VV |  | (0,55+0,525+0,3+0,4+4,5+1,8+4,35+1,65+8,125+0,725+1,575+1,8)*2,55-1,6*2,2+(2,2+1,6+2,2)*0,25+0,55*1,8+0,3*2,325+2,725*0,725 |  | 68.708 | [12 empty] | VV | 2 | 2 | True | 0 | ROZPOCET
| VV |  | +3,45*(0,125+0,175+0,35)+1,65*4,35 "124.2 |  | 9.42 | [12 empty] | VV | 2 | 2 | True | 0 | ROZPOCET
| VV |  | 0,95*2,25+0,75*1,25 "124.3 |  | 3.075 | [12 empty] | VV | 2 | 2 | True | 0 | ROZPOCET
| VV |  | 1,7*0,9 "124.4 |  | 1.53 | [12 empty] | VV | 2 | 2 | True | 0 | ROZPOCET
| VV |  | 1,7*0,9 "124.5 |  | 1.53 | [12 empty] | VV | 2 | 2 | True | 0 | ROZPOCET
| VV |  | viz D.3.1.17 | [14 empty] | VV | 2 | 1 | True | 0 | ROZPOCET
| VV |  | (2,1+30,82+30,82+2,1)*2,5 "202 |  | 164.6 | [12 empty] | VV | 2 | 2 | True | 0 | ROZPOCET
| VV |  | (2,35+2,8+0,7+0,65+1,65)*2,55+3,45*(1,53+0,22+0,125)+2,8*0,7 "204.1 |  | 29.211 | [12 empty] | VV | 2 | 2 | True | 0 | ROZPOCET
| VV |  | (1,25+2,8)*2*2,55+1,25*2,8 "204.2 |  | 24.155 | [12 empty] | VV | 2 | 2 | True | 0 | ROZPOCET
| VV |  | (0,55+0,525+0,3+0,4+3,45+1,65+5,4+1,8+8,125+0,725+1,575+1,8)*2,55-1,6*2,2+(2,2+1,6+2,2)*0,25+0,55*1,8+0,3*2,325+2,725*0,725+1,8*(4,05+0,35) "219.2 |  | 76.628 | [12 empty] | VV | 2 | 2 | True | 0 | ROZPOCET
| VV |  | 3,3*0,8+0,75*2,4 "219.3 |  | 4.44 | [12 empty] | VV | 2 | 2 | True | 0 | ROZPOCET
| VV |  | (0,55*1,35+1+1,8+1,55+0,45)*2,55 "219.4 |  | 14.133 | [12 empty] | VV | 2 | 2 | True | 0 | ROZPOCET
| VV |  | viz D.3.1.18 | [14 empty] | VV | 2 | 1 | True | 0 | ROZPOCET
| VV |  | (2,1+30,82+30,82+2,1)*2,5 "302 |  | 164.6 | [12 empty] | VV | 2 | 2 | True | 0 | ROZPOCET
| VV |  | (2,35+2,8+0,7+0,65+1,65)*2,55+3,45*(1,53+0,22+0,125)+2,8*0,7 "304.1 |  | 29.211 | [12 empty] | VV | 2 | 2 | True | 0 | ROZPOCET
| VV |  | (1,25+2,8)*2*2,55+1,25*2,8 "304.2 |  | 24.155 | [12 empty] | VV | 2 | 2 | True | 0 | ROZPOCET
| VV |  | (0,55+0,525+0,3+0,4+3,45+1,65+5,4+1,8+8,125+0,725+1,575+1,8)*2,55-1,6*2,2+(2,2+1,6+2,2)*0,25+0,55*1,8+0,3*2,325+2,725*0,725+1,8*(4,05+0,35) "319.2 |  | 76.628 | [12 empty] | VV | 2 | 2 | True | 0 | ROZPOCET
| VV |  | 1,8*1+0,55*1,35 "319.3 |  | 2.543 | [12 empty] | VV | 2 | 2 | True | 0 | ROZPOCET
| VV |  | (0,55*1,35+1+1,8+1,55+0,45)*2,55+3,3*0,8+0,75*2,4 "319.4 |  | 18.573 | [12 empty] | VV | 2 | 2 | True | 0 | ROZPOCET
| VV |  | viz D.3.1.19 | [14 empty] | VV | 2 | 1 | True | 0 | ROZPOCET
| VV |  | (2,1+30,82+30,82+2,1)*2,5 "402 |  | 164.6 | [12 empty] | VV | 2 | 2 | True | 0 | ROZPOCET
| VV |  | (2,35+2,8+0,7+0,65+1,65)*2,55+3,45*(1,53+0,22+0,125)+2,8*0,7 "404.1 |  | 29.211 | [12 empty] | VV | 2 | 2 | True | 0 | ROZPOCET
| VV |  | (1,25+2,8)*2*2,55+1,25*2,8 "404.2 |  | 24.155 | [12 empty] | VV | 2 | 2 | True | 0 | ROZPOCET
| VV |  | (0,55+0,525+0,3+0,4+3,45+1,65+5,4+1,8+8,125+0,725+1,575+1,8)*2,55-1,6*2,2+(2,2+1,6+2,2)*0,25+0,55*1,8+0,3*2,325+2,725*0,725+1,8*(4,05+0,35) "419.2 |  | 76.628 | [12 empty] | VV | 2 | 2 | True | 0 | ROZPOCET
| VV |  | 1,8*1+0,55*1,35 "419.3 |  | 2.543 | [12 empty] | VV | 2 | 2 | True | 0 | ROZPOCET
| VV |  | (0,55*1,35+1+1,8+1,55+0,45)*2,55+3,3*0,8+0,75*2,4 "419.4 |  | 18.573 | [12 empty] | VV | 2 | 2 | True | 0 | ROZPOCET
| VV |  | viz D.3.1.20 | [14 empty] | VV | 2 | 1 | True | 0 | ROZPOCET
| VV |  | (2,1+30,82+30,82+2,1)*2,5 "502 |  | 164.6 | [12 empty] | VV | 2 | 2 | True | 0 | ROZPOCET
| VV |  | (2,35+2,8+0,7+0,65+1,65)*2,55 +3,45*(1,53+0,22+0,125)+2,8*0,7"504.1 |  | 29.211 | [12 empty] | VV | 2 | 2 | True | 0 | ROZPOCET
| VV |  | (1,25+2,8)*2*2,55+1,25*2,8 "504.2 |  | 24.155 | [12 empty] | VV | 2 | 2 | True | 0 | ROZPOCET
| VV |  | (0,55+0,525+0,3+0,4+3,45+1,65+5,4+1,8+8,125+0,725+1,575+1,8)*2,55-1,6*2,2+(2,2+1,6+2,2)*0,25+0,55*1,8+0,3*2,325+2,725*0,725+1,8*(4,05+0,35) "518.2 |  | 76.628 | [12 empty] | VV | 2 | 2 | True | 0 | ROZPOCET
| VV |  | 1,8*1+0,55*1,35 "518.3 |  | 2.543 | [12 empty] | VV | 2 | 2 | True | 0 | ROZPOCET
| VV |  | (0,55*1,35+1+1,8+1,55+0,45)*2,55+3,3*0,8+0,75*2,4 "518.4 |  | 18.573 | [12 empty] | VV | 2 | 2 | True | 0 | ROZPOCET
| VV |  | viz D.3.1.21 | [14 empty] | VV | 2 | 1 | True | 0 | ROZPOCET
| VV |  | 179,001 "viz položka 617321191 |  | 179.001 | [12 empty] | VV | 2 | 2 | True | 0 | ROZPOCET
| VV |  | Součet |  | 1731.932 | [12 empty] | VV | 2 | 4 | True | 1 | ROZPOCET

## D.3.4 - Zdravotně technic...
{571a8f0c-e28b-4c47-970d-d8251d637cc1}
1
| KRYCÍ LIST SOUPISU PRACÍ | [7 empty] | v --- níže se nacházejí doplnkové a pomocné údaje k sestavám --- v | [8 empty] | False
Stavba:
Domov pro seniory - nový pavilon D - Ústí nad Orlicí
Objekt:
NZPV - Nezpůsobilé výdaje
Soupis:
SO 03 - Stavební úpravy pavilon B
Úroveň 3:
D.3.4 - Zdravotně technické instalace
| KSO: |  | 801 91 16 |  |  | CC-CZ:
| Místo: |  | k.ú.Ústí n.Orlicí p.č.651/9 561/19 561/20 st.3165 |  |  | Datum: | 7. 3. 2024
| Zadavatel: |  |  |  |  | IČ: | 00279676
|  | Město Ústí nad Orlicí, Sychrova 16, 56224 Ústí nO |  |  |  | DIČ: | CZ00279676
| Uchazeč: |  |  |  |  | IČ: | Vyplň údaj
|  | Vyplň údaj |  |  |  | DIČ: | Vyplň údaj
| Projektant: |  |  |  |  | IČ: | 24180611
|  | R21 Architects s.r.o. Mánesova 864/19 12000 Praha2 |  |  |  | DIČ: | CZ24180611
| Zpracovatel: |  |  |  |  | IČ:
DIČ:
Poznámka:
| Cena bez DPH | [5 empty] | 0
|  |  | Základ daně |  |  | Sazba daně | Výše daně
| DPH | základní | 0 |  |  | 21% | 0
|  | snížená | 0 |  |  | 12% | 0
|  | zákl. přenesená | 0 |  |  | 21% | 0
|  | sníž. přenesená | 0 |  |  | 12% | 0
|  | nulová | 0 |  |  | 0% | 0
| Cena s DPH |  |  | v | CZK |  | 0
REKAPITULACE ČLENĚNÍ SOUPISU PRACÍ
Stavba:
Domov pro seniory - nový pavilon D - Ústí nad Orlicí
Objekt:
NZPV - Nezpůsobilé výdaje
Soupis:
SO 03 - Stavební úpravy pavilon B
Úroveň 3:
D.3.4 - Zdravotně technické instalace
Místo: |  |  | k.ú.Ústí n.Orlicí p.č.651/9 561/19 561/20 st.3165 |  |  | Datum: | 7. 3. 2024
Zadavatel: |  |  | Město Ústí nad Orlicí, Sychrova 16, 56224 Ústí nO |  |  | Projektant: | R21 Architects s.r.o. Mánesova 864/19 12000 Praha2
Uchazeč: |  |  | Vyplň údaj |  |  | Zpracovatel:
Kód dílu - Popis | [6 empty] | Cena celkem [CZK]
Náklady stavby celkem | [6 empty] | 0 | [11 empty] | -1
| HSV - Práce a dodávky HSV | [5 empty] | 0
| 1 - Zemní práce | [5 empty] | 0
| 4 - Vodorovné konstrukce | [5 empty] | 0
| 6 - Úpravy povrchů, podlahy a osazování výplní | [5 empty] | 0
| 9 - Ostatní konstrukce a práce, bourání | [5 empty] | 0
| 96 - Bourání konstrukcí | [5 empty] | 0
| 997 - Přesun sutě | [5 empty] | 0
| 998 - Přesun hmot | [5 empty] | 0
| PSV - Práce a dodávky PSV | [5 empty] | 0
| 711 - Izolace proti vodě, vlhkosti a plynům | [5 empty] | 0
| 713 - Izolace tepelné | [5 empty] | 0
| 721 - Zdravotechnika - vnitřní kanalizace | [5 empty] | 0
| 722 - Zdravotechnika - vnitřní vodovod | [5 empty] | 0
| 725 - Zdravotechnika - zařizovací předměty | [5 empty] | 0
| 771 - Podlahy z dlaždic | [5 empty] | 0
SOUPIS PRACÍ
Stavba:
Domov pro seniory - nový pavilon D - Ústí nad Orlicí
Objekt:
NZPV - Nezpůsobilé výdaje
Soupis:
SO 03 - Stavební úpravy pavilon B
Úroveň 3:
D.3.4 - Zdravotně technické instalace
Místo: |  |  | k.ú.Ústí n.Orlicí p.č.651/9 561/19 561/20 st.3165 |  |  | Datum: | 7. 3. 2024
Zadavatel: |  |  | Město Ústí nad Orlicí, Sychrova 16, 56224 Ústí nO |  |  | Projektant: | R21 Architects s.r.o. Mánesova 864/19 12000 Praha2
Uchazeč: |  |  | Vyplň údaj |  |  | Zpracovatel:
PČ | Typ | Kód | Popis | MJ | Množství | J.cena [CZK] | Cena celkem [CZK] | Cenová soustava |  | DPH | J. Nh [h] | Nh celkem [h] | J. hmotnost [t] | Hmotnost celkem [t] | J. suť [t] | Suť Celkem [t]
Náklady soupisu celkem | [6 empty] | 0 |  |  |  |  | 0 |  | 3.968 |  | 0.96192 |  | D | -1 | [10 empty] | 0
| D | HSV | Práce a dodávky HSV |  |  |  | 0 |  |  |  |  | 0 |  | 3.7575 |  | 0.9179 | 1 | D | 0 |  |  |  | ROZPOCET | [6 empty] | 0
| D | 1 | Zemní práce |  |  |  | 0 |  |  |  |  | 0 |  | 2.003 |  | 0 | 1 | D | 1 |  |  |  | ROZPOCET | [6 empty] | 0
1 | K | 139711111 | Vykopávka v uzavřených prostorech ručně v hornině třídy těžitelnosti I skupiny 1 až 3 | m3 | 1.575 |  | 0 | CS ÚRS 2024 01 |  | snížená |  | 0 | 0 | 0 | 0 | 0 | 4 | K | 2 |  |  |  | ROZPOCET | 0 | 0 | 0 | 0 | 0 | 2 | 0 | 4 | 2129679768
| Online PSC |  | https://podminky.urs.cz/item/CS_URS_2024_01/139711111 | [14 empty] | Online PSC | 2
| VV |  | 5,00*0,45*0,70 "viz přílohy PD : D.3.4.2 |  | 1.575 | [12 empty] | VV | 2 | 2 | True | 1 | ROZPOCET
2 | K | 162211311 | Vodorovné přemístění výkopku nebo sypaniny stavebním kolečkem s vyprázdněním kolečka na hromady nebo do dopravního prostředku na vzdálenost do 10 m z horniny třídy těžitelnosti I, skupiny 1 až 3 | m3 | 2.753 |  | 0 | CS ÚRS 2024 01 |  | snížená |  | 0 | 0 | 0 | 0 | 0 | 4 | K | 2 |  |  |  | ROZPOCET | 0 | 0 | 0 | 0 | 0 | 2 | 0 | 4 | -1721776119
| Online PSC |  | https://podminky.urs.cz/item/CS_URS_2024_01/162211311 | [14 empty] | Online PSC | 2
| VV |  | 1,575+1,178 "viz položka 139711111 175111101 |  | 2.753 | [12 empty] | VV | 2 | 2 | True | 1 | ROZPOCET
3 | K | 162211319 | Vodorovné přemístění výkopku nebo sypaniny stavebním kolečkem s vyprázdněním kolečka na hromady nebo do dopravního prostředku na vzdálenost do 10 m Příplatek za každých dalších 10 m k ceně -1311 | m3 | 6.3 |  | 0 | CS ÚRS 2024 01 |  | snížená |  | 0 | 0 | 0 | 0 | 0 | 4 | K | 2 |  |  |  | ROZPOCET | 0 | 0 | 0 | 0 | 0 | 2 | 0 | 4 | 662794809
| Online PSC |  | https://podminky.urs.cz/item/CS_URS_2024_01/162211319 | [14 empty] | Online PSC | 2
| VV |  | 3,150*2 "viz položka 162211319 |  | 6.3 | [12 empty] | VV | 2 | 2 | True | 1 | ROZPOCET
4 | K | 162751116 | Vodorovné přemístění výkopku nebo sypaniny po suchu na obvyklém dopravním prostředku, bez naložení výkopku, avšak se složením bez rozhrnutí z horniny třídy těžitelnosti I skupiny 1 až 3 na vzdálenost přes 8 000 do 9 000 m | m3 | 1.575 |  | 0 | CS ÚRS 2024 01 |  | snížená |  | 0 | 0 | 0 | 0 | 0 | 4 | K | 2 |  |  |  | ROZPOCET | 0 | 0 | 0 | 0 | 0 | 2 | 0 | 4 | -814575780
| Online PSC |  | https://podminky.urs.cz/item/CS_URS_2024_01/162751116 | [14 empty] | Online PSC | 2
| VV |  | 1,575 "viz položka 139711111 |  | 1.575 | [12 empty] | VV | 2 | 2 | True | 1 | ROZPOCET
5 | K | 167151101 | Nakládání, skládání a překládání neulehlého výkopku nebo sypaniny strojně nakládání, množství do 100 m3, z horniny třídy těžitelnosti I, skupiny 1 až 3 | m3 | 1.178 |  | 0 | CS ÚRS 2024 01 |  | snížená |  | 0 | 0 | 0 | 0 | 0 | 4 | K | 2 |  |  |  | ROZPOCET | 0 | 0 | 0 | 0 | 0 | 2 | 0 | 4 | 1579662880
| Online PSC |  | https://podminky.urs.cz/item/CS_URS_2024_01/167151101 | [14 empty] | Online PSC | 2
| VV |  | 1,178 "viz položka 175111101 |  | 1.178 | [12 empty] | VV | 2 | 2 | True | 1 | ROZPOCET
6 | K | 171201231 | Poplatek za uložení stavebního odpadu na recyklační skládce (skládkovné) zeminy a kamení zatříděného do Katalogu odpadů pod kódem 17 05 04 | t | 2.993 |  | 0 | CS ÚRS 2024 01 |  | snížená |  | 0 | 0 | 0 | 0 | 0 | 4 | K | 2 |  |  |  | ROZPOCET | 0 | 0 | 0 | 0 | 0 | 2 | 0 | 4 | -1359098711
| Online PSC |  | https://podminky.urs.cz/item/CS_URS_2024_01/171201231 | [14 empty] | Online PSC | 2
| VV |  | 1,575*1,900 |  | 2.993 | [12 empty] | VV | 2 | 2 | True | 1 | ROZPOCET
7 | K | 171251201 | Uložení sypaniny na skládky nebo meziskládky bez hutnění s upravením uložené sypaniny do předepsaného tvaru | m3 | 1.575 |  | 0 | CS ÚRS 2024 01 |  | snížená |  | 0 | 0 | 0 | 0 | 0 | 4 | K | 2 |  |  |  | ROZPOCET | 0 | 0 | 0 | 0 | 0 | 2 | 0 | 4 | 987007247
| Online PSC |  | https://podminky.urs.cz/item/CS_URS_2024_01/171251201 | [14 empty] | Online PSC | 2
| VV |  | 1,575 "viz položka 139711111 |  | 1.575 | [12 empty] | VV | 2 | 2 | True | 1 | ROZPOCET
8 | K | 175111101 | Obsypání potrubí ručně sypaninou z vhodných hornin třídy těžitelnosti I a II, skupiny 1 až 4 nebo materiálem připraveným podél výkopu ve vzdálenosti do 3 m od jeho kraje pro jakoukoliv hloubku výkopu a míru zhutnění bez prohození sypaniny | m3 | 1.178 |  | 0 | CS ÚRS 2024 01 |  | snížená |  | 0 | 0 | 0 | 0 | 0 | 4 | K | 2 |  |  |  | ROZPOCET | 0 | 0 | 0 | 0 | 0 | 2 | 0 | 4 | 1761556048
| Online PSC |  | https://podminky.urs.cz/item/CS_URS_2024_01/175111101 | [14 empty] | Online PSC | 2
| VV |  | 5,00*0,35*0,70-3,14*5,00*0,055*0,055 "viz přílohy PD : D.3.4.2 |  | 1.178 | [12 empty] | VV | 2 | 2 | True | 1 | ROZPOCET
9 | M | 58337302 | štěrkopísek frakce 0/16 | t | 2.003 |  | 0 | CS ÚRS 2024 01 |  | snížená |  | 0 | 1 | 2.003 | 0 | 0 | 8 | M | 2 |  |  |  | ROZPOCET | 0 | 0 | 0 | 0 | 0 | 2 | 0 | 4 | 2088317529
| VV |  | 1,178*1,700 |  | 2.003 | [12 empty] | VV | 2 | 2 | True | 1 | ROZPOCET
| D | 4 | Vodorovné konstrukce |  |  |  | 0 |  |  |  |  | 0 |  | 0.66177 |  | 0 | 1 | D | 1 |  |  |  | ROZPOCET | [6 empty] | 0
10 | K | 451572111 | Lože pod potrubí, stoky a drobné objekty v otevřeném výkopu z kameniva drobného těženého 0 až 4 mm | m3 | 0.35 |  | 0 | CS ÚRS 2024 01 |  | snížená |  | 0 | 1.8908 | 0.66177 | 0 | 0 | 4 | K | 2 |  |  |  | ROZPOCET | 0 | 0 | 0 | 0 | 0 | 2 | 0 | 4 | 1414465728
| Online PSC |  | https://podminky.urs.cz/item/CS_URS_2024_01/451572111 | [14 empty] | Online PSC | 2
| VV |  | 5,00*0,10*0,70 "viz přílohy PD : D.3.4.2 |  | 0.35 | [12 empty] | VV | 2 | 2 | True | 1 | ROZPOCET
| D | 6 | Úpravy povrchů, podlahy a osazování výplní |  |  |  | 0 |  |  |  |  | 0 |  | 1.0927 |  | 0 | 1 | D | 1 |  |  |  | ROZPOCET | [6 empty] | 0
11 | K | 631312141 | Doplnění dosavadních mazanin prostým betonem s dodáním hmot, bez potěru, plochy jednotlivě rýh v dosavadních mazaninách | m3 | 0.189 |  | 0 | CS ÚRS 2024 01 |  | snížená |  | 0 | 2.301 | 0.43489 | 0 | 0 | 4 | K | 2 |  |  |  | ROZPOCET | 0 | 0 | 0 | 0 | 0 | 2 | 0 | 4 | 342240234
| Online PSC |  | https://podminky.urs.cz/item/CS_URS_2024_01/631312141 | [14 empty] | Online PSC | 2
| VV |  | 2,70*0,70*0,10 "viz přílohy PD : D.3.4.2 |  | 0.189 | [12 empty] | VV | 2 | 2 | True | 1 | ROZPOCET
12 | K | 632451441 | Doplnění cementového potěru na mazaninách a betonových podkladech (s dodáním hmot), hlazeného dřevěným nebo ocelovým hladítkem, plochy jednotlivě do 1 m2 a tl. přes 30 do 40 mm | m2 | 0.95 |  | 0 | CS ÚRS 2024 01 |  | snížená |  | 0 | 0.09336 | 0.088692 | 0 | 0 | 4 | K | 2 |  |  |  | ROZPOCET | 0 | 0 | 0 | 0 | 0 | 2 | 0 | 4 | 1283119939
| Online PSC |  | https://podminky.urs.cz/item/CS_URS_2024_01/632451441 | [14 empty] | Online PSC | 2
| VV |  | 0,95*1,00 "viz přílohy PD : D.3.4.2 |  | 0.95 | [12 empty] | VV | 2 | 2 | True | 1 | ROZPOCET
13 | K | 635111411 | Doplnění násypu pod dlažby, podlahy a mazaniny pískem neupraveným (s dodáním hmot), s udusáním a urovnáním povrchu násypu plochy jednotlivě do 2 m2 | m3 | 0.284 |  | 0 | CS ÚRS 2024 01 |  | snížená |  | 0 | 2.004 | 0.56914 | 0 | 0 | 4 | K | 2 |  |  |  | ROZPOCET | 0 | 0 | 0 | 0 | 0 | 2 | 0 | 4 | 1168637785
| Online PSC |  | https://podminky.urs.cz/item/CS_URS_2024_01/635111411 | [14 empty] | Online PSC | 2
| VV |  | 2,70*0,70*0,15 "viz přílohy PD : D.3.4.2 |  | 0.284 | [12 empty] | VV | 2 | 2 | True | 1 | ROZPOCET
| D | 9 | Ostatní konstrukce a práce, bourání |  |  |  | 0 |  |  |  |  | 0 |  | 0 |  | 0 | 1 | D | 1 |  |  |  | ROZPOCET | [6 empty] | 0
14 | K | 977311111 | Řezání stávajících betonových mazanin bez vyztužení hloubky do 50 mm | m | 1.9 |  | 0 | CS ÚRS 2024 01 |  | snížená |  | 0 | 0 | 0 | 0 | 0 | 4 | K | 2 |  |  |  | ROZPOCET | 0 | 0 | 0 | 0 | 0 | 2 | 0 | 4 | -1897140436
| Online PSC |  | https://podminky.urs.cz/item/CS_URS_2024_01/977311111 | [14 empty] | Online PSC | 2
| VV |  | 0,95*2 "viz přílohy PD : D.3.4.2 |  | 1.9 | [12 empty] | VV | 2 | 2 | True | 1 | ROZPOCET
15 | K | 977311112 | Řezání stávajících betonových mazanin bez vyztužení hloubky přes 50 do 100 mm | m | 5.4 |  | 0 | CS ÚRS 2024 01 |  | snížená |  | 0 | 0 | 0 | 0 | 0 | 4 | K | 2 |  |  |  | ROZPOCET | 0 | 0 | 0 | 0 | 0 | 2 | 0 | 4 | -1464665027
| Online PSC |  | https://podminky.urs.cz/item/CS_URS_2024_01/977311112 | [14 empty] | Online PSC | 2
| VV |  | 2,70*2 "viz přílohy PD : D.3.4.2 |  | 5.4 | [12 empty] | VV | 2 | 2 | True | 1 | ROZPOCET
| D | 96 | Bourání konstrukcí |  |  |  | 0 |  |  |  |  | 0 |  | 0 |  | 0.9179 | 1 | D | 1 |  |  |  | ROZPOCET | [6 empty] | 0
16 | K | 965082932 | Odstranění násypu pod podlahami nebo ochranného násypu na střechách tl. do 200 mm, plochy do 2 m2 | m3 | 0.284 |  | 0 | CS ÚRS 2024 01 |  | snížená |  | 0 | 0 | 0 | 1.4 | 0.3976 | 4 | K | 2 |  |  |  | ROZPOCET | 0 | 0 | 0 | 0 | 0 | 2 | 0 | 4 | -38331716
| Online PSC |  | https://podminky.urs.cz/item/CS_URS_2024_01/965082932 | [14 empty] | Online PSC | 2
| VV |  | 2,70*0,70*0,15 "viz přílohy PD : D.3.4.2 |  | 0.284 | [12 empty] | VV | 2 | 2 | True | 1 | ROZPOCET
17 | K | 974042537 | Vysekání rýh v betonové nebo jiné monolitické dlažbě s betonovým podkladem do hl. 50 mm a šířky do 300 mm | m | 0.95 |  | 0 | CS ÚRS 2024 01 |  | snížená |  | 0 | 0 | 0 | 0.033 | 0.03135 | 4 | K | 2 |  |  |  | ROZPOCET | 0 | 0 | 0 | 0 | 0 | 2 | 0 | 4 | 1696231956
| Online PSC |  | https://podminky.urs.cz/item/CS_URS_2024_01/974042537 | [14 empty] | Online PSC | 2
| VV |  | 0,95 "viz přílohy PD : D.3.4.2 |  | 0.95 | [12 empty] | VV | 2 | 2 | True | 1 | ROZPOCET
18 | K | 974042539 | Vysekání rýh v betonové nebo jiné monolitické dlažbě s betonovým podkladem do hl. 50 mm a šířky Příplatek k ceně -2537 za každých dalších 100 mm šířky, rýhy hl. do 50 mm | m | 6.65 |  | 0 | CS ÚRS 2024 01 |  | snížená |  | 0 | 0 | 0 | 0.011 | 0.07315 | 4 | K | 2 |  |  |  | ROZPOCET | 0 | 0 | 0 | 0 | 0 | 2 | 0 | 4 | -2014880375
| Online PSC |  | https://podminky.urs.cz/item/CS_URS_2024_01/974042539 | [14 empty] | Online PSC | 2
| VV |  | 0,95*7 "viz položky 974042537 |  | 6.65 | [12 empty] | VV | 2 | 2 | True | 1 | ROZPOCET
19 | K | 974042557 | Vysekání rýh v betonové nebo jiné monolitické dlažbě s betonovým podkladem do hl. 100 mm a šířky do 300 mm | m | 2.7 |  | 0 | CS ÚRS 2024 01 |  | snížená |  | 0 | 0 | 0 | 0.066 | 0.1782 | 4 | K | 2 |  |  |  | ROZPOCET | 0 | 0 | 0 | 0 | 0 | 2 | 0 | 4 | -1891460432
| Online PSC |  | https://podminky.urs.cz/item/CS_URS_2024_01/974042557 | [14 empty] | Online PSC | 2
| VV |  | 2,70 "viz přílohy PD : D.3.4.2 |  | 2.7 | [12 empty] | VV | 2 | 2 | True | 1 | ROZPOCET
20 | K | 974042559 | Vysekání rýh v betonové nebo jiné monolitické dlažbě s betonovým podkladem do hl. 100 mm a šířky Příplatek k ceně -2557 za každých dalších 100 mm šířky, rýhy hl. do 100 mm | m | 10.8 |  | 0 | CS ÚRS 2024 01 |  | snížená |  | 0 | 0 | 0 | 0.022 | 0.2376 | 4 | K | 2 |  |  |  | ROZPOCET | 0 | 0 | 0 | 0 | 0 | 2 | 0 | 4 | -1224832701
| Online PSC |  | https://podminky.urs.cz/item/CS_URS_2024_01/974042559 | [14 empty] | Online PSC | 2
| VV |  | 2,70*4 "viz položky 974042557 |  | 10.8 | [12 empty] | VV | 2 | 2 | True | 1 | ROZPOCET
| D | 997 | Přesun sutě |  |  |  | 0 |  |  |  |  | 0 |  | 0 |  | 0 | 1 | D | 1 |  |  |  | ROZPOCET | [6 empty] | 0
21 | K | 997006012 | Úprava stavebního odpadu třídění ruční | t | 0.962 |  | 0 | CS ÚRS 2024 01 |  | snížená |  | 0 | 0 | 0 | 0 | 0 | 4 | K | 2 |  |  |  | ROZPOCET | 0 | 0 | 0 | 0 | 0 | 2 | 0 | 4 | 385664440
| Online PSC |  | https://podminky.urs.cz/item/CS_URS_2024_01/997006012 | [14 empty] | Online PSC | 2
22 | K | 997013155 | Vnitrostaveništní doprava suti a vybouraných hmot vodorovně do 50 m s naložením s omezením mechanizace pro budovy a haly výšky přes 15 do 18 m | t | 0.962 |  | 0 | CS ÚRS 2024 01 |  | snížená |  | 0 | 0 | 0 | 0 | 0 | 4 | K | 2 |  |  |  | ROZPOCET | 0 | 0 | 0 | 0 | 0 | 2 | 0 | 4 | 1756518873
| Online PSC |  | https://podminky.urs.cz/item/CS_URS_2024_01/997013155 | [14 empty] | Online PSC | 2
23 | K | 997013501 | Odvoz suti a vybouraných hmot na skládku nebo meziskládku se složením, na vzdálenost do 1 km | t | 0.962 |  | 0 | CS ÚRS 2024 01 |  | snížená |  | 0 | 0 | 0 | 0 | 0 | 4 | K | 2 |  |  |  | ROZPOCET | 0 | 0 | 0 | 0 | 0 | 2 | 0 | 4 | 1579079438
| Online PSC |  | https://podminky.urs.cz/item/CS_URS_2024_01/997013501 | [14 empty] | Online PSC | 2
24 | K | 997013509 | Odvoz suti a vybouraných hmot na skládku nebo meziskládku se složením, na vzdálenost Příplatek k ceně za každý další započatý 1 km přes 1 km | t | 7.696 |  | 0 | CS ÚRS 2024 01 |  | snížená |  | 0 | 0 | 0 | 0 | 0 | 4 | K | 2 |  |  |  | ROZPOCET | 0 | 0 | 0 | 0 | 0 | 2 | 0 | 4 | 1746652061
| Online PSC |  | https://podminky.urs.cz/item/CS_URS_2024_01/997013509 | [14 empty] | Online PSC | 2
| VV |  | 0,962*8 |  | 7.696 | [12 empty] | VV | 2 | 2 | True | 1 | ROZPOCET
25 | K | 997013814 | Poplatek za uložení stavebního odpadu na skládce (skládkovné) z izolačních materiálů zatříděného do Katalogu odpadů pod kódem 17 06 04 | t | 0.003 |  | 0 | CS ÚRS 2024 01 |  | snížená |  | 0 | 0 | 0 | 0 | 0 | 4 | K | 2 |  |  |  | ROZPOCET | 0 | 0 | 0 | 0 | 0 | 2 | 0 | 4 | -90945567
| Online PSC |  | https://podminky.urs.cz/item/CS_URS_2024_01/997013814 | [14 empty] | Online PSC | 2
26 | K | 997013861 | Poplatek za uložení stavebního odpadu na recyklační skládce (skládkovné) z prostého betonu zatříděného do Katalogu odpadů pod kódem 17 01 01 | t | 0.561 |  | 0 | CS ÚRS 2024 01 |  | snížená |  | 0 | 0 | 0 | 0 | 0 | 4 | K | 2 |  |  |  | ROZPOCET | 0 | 0 | 0 | 0 | 0 | 2 | 0 | 4 | 1437228945
| Online PSC |  | https://podminky.urs.cz/item/CS_URS_2024_01/997013861 | [14 empty] | Online PSC | 2
| VV |  | 0,962-0,003-0,398 |  | 0.561 | [12 empty] | VV | 2 | 2 | True | 1 | ROZPOCET
27 | K | 997013873 | Poplatek za uložení stavebního odpadu na recyklační skládce (skládkovné) zeminy a kamení zatříděného do Katalogu odpadů pod kódem 17 05 04 | t | 0.398 |  | 0 | CS ÚRS 2024 01 |  | snížená |  | 0 | 0 | 0 | 0 | 0 | 4 | K | 2 |  |  |  | ROZPOCET | 0 | 0 | 0 | 0 | 0 | 2 | 0 | 4 | -1269268860
| Online PSC |  | https://podminky.urs.cz/item/CS_URS_2024_01/997013873 | [14 empty] | Online PSC | 2
| D | 998 | Přesun hmot |  |  |  | 0 |  |  |  |  | 0 |  | 0 |  | 0 | 1 | D | 1 |  |  |  | ROZPOCET | [6 empty] | 0
28 | K | 998012043 | Přesun hmot pro budovy občanské výstavby, bydlení, výrobu a služby s nosnou svislou konstrukcí monolitickou betonovou tyčovou nebo plošnou s jakýkoliv obvodovým pláštěm kromě vyzdívaného vodorovná dopravní vzdálenost do 100 m s omezením mechanizace pro budovy výšky přes 12 do 24 m | t | 3.757 |  | 0 | CS ÚRS 2024 01 |  | snížená |  | 0 | 0 | 0 | 0 | 0 | 4 | K | 2 |  |  |  | ROZPOCET | 0 | 0 | 0 | 0 | 0 | 2 | 0 | 4 | -1912256200
| Online PSC |  | https://podminky.urs.cz/item/CS_URS_2024_01/998012043 | [14 empty] | Online PSC | 2
| D | PSV | Práce a dodávky PSV |  |  |  | 0 |  |  |  |  | 0 |  | 0.21055 |  | 0.044021 | 2 | D | 0 |  |  |  | ROZPOCET | [6 empty] | 0
| D | 711 | Izolace proti vodě, vlhkosti a plynům |  |  |  | 0 |  |  |  |  | 0 |  | 0.005959 |  | 0.00342 | 2 | D | 1 |  |  |  | ROZPOCET | [6 empty] | 0
29 | K | 711111001 | Provedení izolace proti zemní vlhkosti natěradly a tmely za studena na ploše vodorovné V nátěrem penetračním | m2 | 0.855 |  | 0 | CS ÚRS 2024 01 |  | snížená |  | 0 | 0 | 0 | 0 | 0 | 16 | K | 2 |  |  |  | ROZPOCET | 0 | 0 | 0 | 0 | 0 | 2 | 0 | 16 | 264806285
| Online PSC |  | https://podminky.urs.cz/item/CS_URS_2024_01/711111001 | [14 empty] | Online PSC | 2
| VV |  | 0,95*0,90 "viz přílohy PD : D.3.4.2 |  | 0.855 | [12 empty] | VV | 2 | 2 | True | 1 | ROZPOCET
30 | M | 11163150 | lak penetrační asfaltový | t | 0.001 |  | 0 | CS ÚRS 2024 01 |  | snížená |  | 0 | 1 | 0.001 | 0 | 0 | 32 | M | 2 |  |  |  | ROZPOCET | 0 | 0 | 0 | 0 | 0 | 2 | 0 | 16 | 829317842
| VV |  | 0,855*0,0006 |  | 0.001 | [12 empty] | VV | 2 | 2 | True | 1 | ROZPOCET
31 | K | 711131811 | Odstranění izolace proti zemní vlhkosti na ploše vodorovné V | m2 | 0.855 |  | 0 | CS ÚRS 2024 01 |  | snížená |  | 0 | 0 | 0 | 0.004 | 0.00342 | 16 | K | 2 |  |  |  | ROZPOCET | 0 | 0 | 0 | 0 | 0 | 2 | 0 | 16 | 1388057741
| Online PSC |  | https://podminky.urs.cz/item/CS_URS_2024_01/711131811 | [14 empty] | Online PSC | 2
| VV |  | 0,95*0,90 "viz přílohy PD : D.3.4.2 |  | 0.855 | [12 empty] | VV | 2 | 2 | True | 1 | ROZPOCET
32 | K | 711141559 | Provedení izolace proti zemní vlhkosti pásy přitavením NAIP na ploše vodorovné V | m2 | 0.855 |  | 0 | CS ÚRS 2024 01 |  | snížená |  | 0 | 0.0004 | 0.000342 | 0 | 0 | 16 | K | 2 |  |  |  | ROZPOCET | 0 | 0 | 0 | 0 | 0 | 2 | 0 | 16 | 1661617724
| Online PSC |  | https://podminky.urs.cz/item/CS_URS_2024_01/711141559 | [14 empty] | Online PSC | 2
| VV |  | 0,95*0,90 "viz přílohy PD : D.3.4.2 |  | 0.855 | [12 empty] | VV | 2 | 2 | True | 1 | ROZPOCET
33 | M | 62853004 | pás asfaltový natavitelný modifikovaný SBS s vložkou ze skleněné tkaniny a spalitelnou PE fólií nebo jemnozrnným minerálním posypem na horním povrchu tl 4,0mm | m2 | 0.855 |  | 0 | CS ÚRS 2024 01 |  | snížená |  | 0 | 0.0054 | 0.004617 | 0 | 0 | 32 | M | 2 |  |  |  | ROZPOCET | 0 | 0 | 0 | 0 | 0 | 2 | 0 | 16 | -1288615107
34 | K | 711199095 | Příplatek k cenám provedení izolace proti zemní vlhkosti za plochu do 10 m2 natěradly za studena nebo za horka | m2 | 0.855 |  | 0 | CS ÚRS 2024 01 |  | snížená |  | 0 | 0 | 0 | 0 | 0 | 16 | K | 2 |  |  |  | ROZPOCET | 0 | 0 | 0 | 0 | 0 | 2 | 0 | 16 | -484986015
| Online PSC |  | https://podminky.urs.cz/item/CS_URS_2024_01/711199095 | [14 empty] | Online PSC | 2
| VV |  | 0,95*0,90 "viz přílohy PD : D.3.4.2 |  | 0.855 | [12 empty] | VV | 2 | 2 | True | 1 | ROZPOCET
35 | K | 711199097 | Příplatek k cenám provedení izolace proti zemní vlhkosti za plochu do 10 m2 pásy přitavením NAIP nebo termoplasty | m2 | 0.855 |  | 0 | CS ÚRS 2024 01 |  | snížená |  | 0 | 0 | 0 | 0 | 0 | 16 | K | 2 |  |  |  | ROZPOCET | 0 | 0 | 0 | 0 | 0 | 2 | 0 | 16 | 9128612
| Online PSC |  | https://podminky.urs.cz/item/CS_URS_2024_01/711199097 | [14 empty] | Online PSC | 2
| VV |  | 0,95*0,90 "viz přílohy PD : D.3.4.2 |  | 0.855 | [12 empty] | VV | 2 | 2 | True | 1 | ROZPOCET
36 | K | 998711113 | Přesun hmot pro izolace proti vodě, vlhkosti a plynům stanovený z hmotnosti přesunovaného materiálu vodorovná dopravní vzdálenost do 50 m s omezením mechanizace v objektech výšky přes 12 do 60 m | t | 0.006 |  | 0 | CS ÚRS 2024 01 |  | snížená |  | 0 | 0 | 0 | 0 | 0 | 16 | K | 2 |  |  |  | ROZPOCET | 0 | 0 | 0 | 0 | 0 | 2 | 0 | 16 | 84700576
| Online PSC |  | https://podminky.urs.cz/item/CS_URS_2024_01/998711113 | [14 empty] | Online PSC | 2
| D | 713 | Izolace tepelné |  |  |  | 0 |  |  |  |  | 0 |  | 0.0012825 |  | 0.0003591 | 2 | D | 1 |  |  |  | ROZPOCET | [6 empty] | 0
37 | K | 713100921 | Oprava izolace běžných stavebních konstrukcí Příplatek k cenám izolací stavebních konstrukcí za správkový kus vyspravení podlah | kus | 1 |  | 0 | CS ÚRS 2024 01 |  | snížená |  | 0 | 0 | 0 | 0 | 0 | 16 | K | 2 |  |  |  | ROZPOCET | 0 | 0 | 0 | 0 | 0 | 2 | 0 | 16 | 1213145365
| Online PSC |  | https://podminky.urs.cz/item/CS_URS_2024_01/713100921 | [14 empty] | Online PSC | 2
| VV |  | 1 "viz přílohy PD : D.3.4.2 |  | 1 | [12 empty] | VV | 2 | 2 | True | 1 | ROZPOCET
38 | K | 713120821 | Odstranění tepelné izolace podlah z rohoží, pásů, dílců, desek, bloků podlah volně kladených nebo mezi trámy z polystyrenu, tloušťka izolace suchého, tloušťka izolace do 100 mm | m2 | 0.855 |  | 0 | CS ÚRS 2024 01 |  | snížená |  | 0 | 0 | 0 | 0.00042 | 0.0003591 | 16 | K | 2 |  |  |  | ROZPOCET | 0 | 0 | 0 | 0 | 0 | 2 | 0 | 16 | 1676053748
| Online PSC |  | https://podminky.urs.cz/item/CS_URS_2024_01/713120821 | [14 empty] | Online PSC | 2
| VV |  | 0,95*0,90 "viz přílohy PD : D.3.4.2 |  | 0.855 | [12 empty] | VV | 2 | 2 | True | 1 | ROZPOCET
39 | K | 713121111 | Montáž tepelné izolace podlah rohožemi, pásy, deskami, dílci, bloky (izolační materiál ve specifikaci) kladenými volně jednovrstvá | m2 | 0.855 |  | 0 | CS ÚRS 2024 01 |  | snížená |  | 0 | 0 | 0 | 0 | 0 | 16 | K | 2 |  |  |  | ROZPOCET | 0 | 0 | 0 | 0 | 0 | 2 | 0 | 16 | -1700059466
| Online PSC |  | https://podminky.urs.cz/item/CS_URS_2024_01/713121111 | [14 empty] | Online PSC | 2
| VV |  | 0,95*0,90 "viz přílohy PD : D.3.4.2 |  | 0.855 | [12 empty] | VV | 2 | 2 | True | 1 | ROZPOCET
40 | M | 28376461 | deska XPS hrana polodrážková a hladký povrch 700kPA λ=0,035 tl 50mm | m2 | 0.855 |  | 0 | CS ÚRS 2024 01 |  | snížená |  | 0 | 0.0015 | 0.0012825 | 0 | 0 | 32 | M | 2 |  |  |  | ROZPOCET | 0 | 0 | 0 | 0 | 0 | 2 | 0 | 16 | 1130638404
| VV |  | 0,95*0,90 "viz přílohy PD : D.3.4.2 |  | 0.855 | [12 empty] | VV | 2 | 2 | True | 1 | ROZPOCET
41 | K | 998713113 | Přesun hmot pro izolace tepelné stanovený z hmotnosti přesunovaného materiálu vodorovná dopravní vzdálenost do 50 m s omezením mechanizace v objektech výšky přes 12 m do 24 m | t | 0.001 |  | 0 | CS ÚRS 2024 01 |  | snížená |  | 0 | 0 | 0 | 0 | 0 | 16 | K | 2 |  |  |  | ROZPOCET | 0 | 0 | 0 | 0 | 0 | 2 | 0 | 16 | -362575084
| Online PSC |  | https://podminky.urs.cz/item/CS_URS_2024_01/998713113 | [14 empty] | Online PSC | 2
| D | 721 | Zdravotechnika - vnitřní kanalizace |  |  |  | 0 |  |  |  |  | 0 |  | 0.01938 |  | 0 | 2 | D | 1 |  |  |  | ROZPOCET | [6 empty] | 0
42 | K | 721173401 | Potrubí z trub PVC SN4 svodné (ležaté) DN 110 | m | 6 |  | 0 | CS ÚRS 2024 01 |  | snížená |  | 0 | 0.00142 | 0.00852 | 0 | 0 | 16 | K | 2 |  |  |  | ROZPOCET | 0 | 0 | 0 | 0 | 0 | 2 | 0 | 16 | -402184689
| Online PSC |  | https://podminky.urs.cz/item/CS_URS_2024_01/721173401 | [14 empty] | Online PSC | 2
| VV |  | 6,00 "viz přílohy PD : D.3.4.2 |  | 6 | [12 empty] | VV | 2 | 2 | True | 1 | ROZPOCET
43 | K | 721174041 | Potrubí z trub polypropylenových připojovací DN 32 | m | 6 |  | 0 | CS ÚRS 2024 01 |  | snížená |  | 0 | 0.0004 | 0.0024 | 0 | 0 | 16 | K | 2 |  |  |  | ROZPOCET | 0 | 0 | 0 | 0 | 0 | 2 | 0 | 16 | -273238064
| Online PSC |  | https://podminky.urs.cz/item/CS_URS_2024_01/721174041 | [14 empty] | Online PSC | 2
| VV |  | 6,00 "viz přílohy PD : D.3.4.7 |  | 6 | [12 empty] | VV | 2 | 2 | True | 1 | ROZPOCET
44 | K | 721174043 | Potrubí z trub polypropylenových připojovací DN 50 | m | 13 |  | 0 | CS ÚRS 2024 01 |  | snížená |  | 0 | 0.00048 | 0.00624 | 0 | 0 | 16 | K | 2 |  |  |  | ROZPOCET | 0 | 0 | 0 | 0 | 0 | 2 | 0 | 16 | 1724705243
| Online PSC |  | https://podminky.urs.cz/item/CS_URS_2024_01/721174043 | [14 empty] | Online PSC | 2
| VV |  | 1,00+3,00+3,00+3,00+3,00 "viz přílohy PD : D.3.4.2 až D.3.4.6 |  | 13 | [12 empty] | VV | 2 | 2 | True | 1 | ROZPOCET
45 | K | 721179925X01 | Napojení nového svodného potrubí PVC SN4 DN 110 mm na stávající svodné potrubí kanalizace | kus | 1 |  | 0 |  |  | snížená |  | 0 | 0 | 0 | 0 | 0 | 16 | K | 2 |  |  |  | ROZPOCET | 0 | 0 | 0 | 0 | 0 | 2 | 0 | 16 | 2111937618
| VV |  | 1 "viz přílohy PD : D.3.4.2 |  | 1 | [12 empty] | VV | 2 | 2 | True | 1 | ROZPOCET
46 | K | 721179926X02 | Napojení nového připojovacího potrubí PP HT DN 30 mm až 50 mm na stávající svislé potrubí kanalizace instalační šachtě | kus | 5 |  | 0 |  |  | snížená |  | 0 | 0 | 0 | 0 | 0 | 16 | K | 2 |  |  |  | ROZPOCET | 0 | 0 | 0 | 0 | 0 | 2 | 0 | 16 | 1229194240
| VV |  | 5 "viz přílohy PD : D.3.4.3 až D.3.4.7 |  | 5 | [12 empty] | VV | 2 | 2 | True | 1 | ROZPOCET
47 | K | 721181262X03 | Tepelná izolace pro chladové aplikace tl.30 mm pro DN 32 mm včetně montáže | m | 6 |  | 0 |  |  | snížená |  | 0 | 0.0002 | 0.0012 | 0 | 0 | 16 | K | 2 |  |  |  | ROZPOCET | 0 | 0 | 0 | 0 | 0 | 2 | 0 | 16 | -2123668723
| VV |  | 6,00 "viz přílohy PD : D.3.4.7 |  | 6 | [12 empty] | VV | 2 | 2 | True | 1 | ROZPOCET
48 | K | 721194105 | Vyměření přípojek na potrubí vyvedení a upevnění odpadních výpustek DN 50 | kus | 5 |  | 0 | CS ÚRS 2024 01 |  | snížená |  | 0 | 0 | 0 | 0 | 0 | 16 | K | 2 |  |  |  | ROZPOCET | 0 | 0 | 0 | 0 | 0 | 2 | 0 | 16 | -328623307
| Online PSC |  | https://podminky.urs.cz/item/CS_URS_2024_01/721194105 | [14 empty] | Online PSC | 2
49 | K | 721226516K2 | Kalich s vodní zápachovou uzávěrkou pro odvod kondenzátu s přídavnou mechanickou zápachovou uzávěrkou DN 30 mm včetně montáže K2 | kus | 1 |  | 0 |  |  | snížená |  | 0 | 0.00102 | 0.00102 | 0 | 0 | 16 | K | 2 |  |  |  | ROZPOCET | 0 | 0 | 0 | 0 | 0 | 2 | 0 | 16 | -887354378
| VV |  | 1 "K2 viz přílohy PD : D.3.4.7 |  | 1 | [12 empty] | VV | 2 | 2 | True | 1 | ROZPOCET
50 | K | 721290111 | Zkouška těsnosti kanalizace v objektech vodou do DN 125 | m | 25 |  | 0 | CS ÚRS 2024 01 |  | snížená |  | 0 | 0 | 0 | 0 | 0 | 16 | K | 2 |  |  |  | ROZPOCET | 0 | 0 | 0 | 0 | 0 | 2 | 0 | 16 | -1566281690
| Online PSC |  | https://podminky.urs.cz/item/CS_URS_2024_01/721290111 | [14 empty] | Online PSC | 2
| VV |  | 6,00+6,00+13,00 |  | 25 | [12 empty] | VV | 2 | 2 | True | 1 | ROZPOCET
51 | K | 721900990X04 | Zednické výpomoci a další stavební práce ve výkaze neuvedené avšak nezbytně nutné k řádnému zkompletování vnitřní kanalizace | hodina | 40 |  | 0 |  |  | snížená |  | 0 | 0 | 0 | 0 | 0 | 16 | K | 2 |  |  |  | ROZPOCET | 0 | 0 | 0 | 0 | 0 | 2 | 0 | 16 | 1485534671
52 | K | 998721113 | Přesun hmot pro vnitřní kanalizaci stanovený z hmotnosti přesunovaného materiálu vodorovná dopravní vzdálenost do 50 m s omezením mechanizace v objektech výšky přes 12 do 24 m | t | 0.019 |  | 0 | CS ÚRS 2024 01 |  | snížená |  | 0 | 0 | 0 | 0 | 0 | 16 | K | 2 |  |  |  | ROZPOCET | 0 | 0 | 0 | 0 | 0 | 2 | 0 | 16 | 1688294407
| Online PSC |  | https://podminky.urs.cz/item/CS_URS_2024_01/998721113 | [14 empty] | Online PSC | 2
| D | 722 | Zdravotechnika - vnitřní vodovod |  |  |  | 0 |  |  |  |  | 0 |  | 0.03139 |  | 0 | 2 | D | 1 |  |  |  | ROZPOCET | [6 empty] | 0
53 | K | 722001903X05 | Napojení potrubí nových vodovodních rozvodů na stávající vodovodní rozvody | soubor | 10 |  | 0 |  |  | snížená |  | 0 | 0 | 0 | 0 | 0 | 16 | K | 2 |  |  |  | ROZPOCET | 0 | 0 | 0 | 0 | 0 | 2 | 0 | 16 | -106387017
| VV |  | 10 "viz přílohy PD : D.3.4.2 až D.3.4.6 |  | 10 | [12 empty] | VV | 2 | 2 | True | 1 | ROZPOCET
54 | K | 722175002X06 | Potrubí vodovodní plastové PP-RCT (polypropylen typ 4) DN 15 mm (D 20 x 2,3 mm) | m | 43 |  | 0 |  |  | snížená |  | 0 | 0.00066 | 0.02838 | 0 | 0 | 16 | K | 2 |  |  |  | ROZPOCET | 0 | 0 | 0 | 0 | 0 | 2 | 0 | 16 | -1069773236
| VV |  | 15,00+7,00+7,00+7,00+7,00 "podlažní rozvodné a připojovací potrubí |  | 43 | [12 empty] | VV | 2 | 2 | True | 1 | ROZPOCET
| VV |  | viz přílohy PD : D.3.4.2 až D.3.4.6 | [14 empty] | VV | 2 | 1 | True | 0 | ROZPOCET
55 | K | 722181211 | Ochrana potrubí termoizolačními trubicemi z pěnového polyetylenu PE přilepenými v příčných a podélných spojích, tloušťky izolace do 6 mm, vnitřního průměru izolace DN do 22 mm | m | 43 |  | 0 | CS ÚRS 2024 01 |  | snížená |  | 0 | 4e-05 | 0.00172 | 0 | 0 | 16 | K | 2 |  |  |  | ROZPOCET | 0 | 0 | 0 | 0 | 0 | 2 | 0 | 16 | -152769762
| Online PSC |  | https://podminky.urs.cz/item/CS_URS_2024_01/722181211 | [14 empty] | Online PSC | 2
56 | K | 722190401 | Zřízení přípojek na potrubí vyvedení a upevnění výpustek do DN 25 | kus | 10 |  | 0 | CS ÚRS 2024 01 |  | snížená |  | 0 | 0 | 0 | 0 | 0 | 16 | K | 2 |  |  |  | ROZPOCET | 0 | 0 | 0 | 0 | 0 | 2 | 0 | 16 | -1919216623
| Online PSC |  | https://podminky.urs.cz/item/CS_URS_2024_01/722190401 | [14 empty] | Online PSC | 2
57 | K | 722190902X07 | Odstavení stoupacíxh rozvodů vodovodního potrubí SV, C, TV včetně vypuštění a napuštění | komplet | 0.018 |  | 0 |  |  | snížená |  | 0 | 0 | 0 | 0 | 0 | 16 | K | 2 |  |  |  | ROZPOCET | 0 | 0 | 0 | 0 | 0 | 2 | 0 | 16 | -1757419295
58 | K | 722290234 | Zkoušky, proplach a desinfekce vodovodního potrubí proplach a desinfekce vodovodního potrubí do DN 80 | m | 43 |  | 0 | CS ÚRS 2024 01 |  | snížená |  | 0 | 1e-05 | 0.00043 | 0 | 0 | 16 | K | 2 |  |  |  | ROZPOCET | 0 | 0 | 0 | 0 | 0 | 2 | 0 | 16 | -1497740484
| Online PSC |  | https://podminky.urs.cz/item/CS_URS_2024_01/722290234 | [14 empty] | Online PSC | 2
59 | K | 722290246 | Zkoušky, proplach a desinfekce vodovodního potrubí zkoušky těsnosti vodovodního potrubí plastového do DN 40 | m | 43 |  | 0 | CS ÚRS 2024 01 |  | snížená |  | 0 | 2e-05 | 0.00086 | 0 | 0 | 16 | K | 2 |  |  |  | ROZPOCET | 0 | 0 | 0 | 0 | 0 | 2 | 0 | 16 | -174469198
| Online PSC |  | https://podminky.urs.cz/item/CS_URS_2024_01/722290246 | [14 empty] | Online PSC | 2
60 | K | 722900990X08 | Zednické výpomoci a další stavební práce ve výkaze neuvedené avšak nezbytně nutné k řádnému zkompletování vnitřního vodovodu | hodina | 40 |  | 0 |  |  | snížená |  | 0 | 0 | 0 | 0 | 0 | 16 | K | 2 |  |  |  | ROZPOCET | 0 | 0 | 0 | 0 | 0 | 2 | 0 | 16 | -1647401982
61 | K | 998722113 | Přesun hmot pro vnitřní vodovod stanovený z hmotnosti přesunovaného materiálu vodorovná dopravní vzdálenost do 50 m s omezením mechanizace v objektech výšky přes 12 do 24 m | t | 0.031 |  | 0 | CS ÚRS 2024 01 |  | snížená |  | 0 | 0 | 0 | 0 | 0 | 16 | K | 2 |  |  |  | ROZPOCET | 0 | 0 | 0 | 0 | 0 | 2 | 0 | 16 | -186762488
| Online PSC |  | https://podminky.urs.cz/item/CS_URS_2024_01/998722113 | [14 empty] | Online PSC | 2
| D | 725 | Zdravotechnika - zařizovací předměty |  |  |  | 0 |  |  |  |  | 0 |  | 0.11355 |  | 0 | 2 | D | 1 |  |  |  | ROZPOCET | [6 empty] | 0
62 | K | 725219102 | Umyvadla montáž umyvadel ostatních typů na šrouby | soubor | 5 |  | 0 | CS ÚRS 2024 01 |  | snížená |  | 0 | 0.00173 | 0.00865 | 0 | 0 | 16 | K | 2 |  |  |  | ROZPOCET | 0 | 0 | 0 | 0 | 0 | 2 | 0 | 16 | 71515480
| Online PSC |  | https://podminky.urs.cz/item/CS_URS_2024_01/725219102 | [14 empty] | Online PSC | 2
| VV |  | 5 "U2 viz přílohy PD : D.3.4.1 až D.3.4.6 |  | 5 | [12 empty] | VV | 2 | 2 | True | 1 | ROZPOCET
63 | M | 642210061X09 | Umyvadlo keramické šířka 450 mm barva bílá kryt na sifon - polosloup zápachová uzávěrka umyvadlová DN 40 mm U2 | kus | 5 |  | 0 |  |  | snížená |  | 0 | 0.01875 | 0.09375 | 0 | 0 | 32 | M | 2 |  |  |  | ROZPOCET | 0 | 0 | 0 | 0 | 0 | 2 | 0 | 16 | -536464076
64 | K | 725829131 | Baterie umyvadlové montáž ostatních typů stojánkových G 1/2" | kus | 5 |  | 0 | CS ÚRS 2024 01 |  | snížená |  | 0 | 4e-05 | 0.0002 | 0 | 0 | 16 | K | 2 |  |  |  | ROZPOCET | 0 | 0 | 0 | 0 | 0 | 2 | 0 | 16 | -1709373987
| Online PSC |  | https://podminky.urs.cz/item/CS_URS_2024_01/725829131 | [14 empty] | Online PSC | 2
| VV |  | 5 "U2 viz přílohy PD : D.3.4.1 až D.3.4.6 |  | 5 | [12 empty] | VV | 2 | 2 | True | 1 | ROZPOCET
65 | M | 551444061U2 | Stojánková páková baterie umyvadlová materiál mosaz povrchová úprava chrom keramická kartuše úsporná max. 6 l/min. (SV+TV) umyvadlová výpusť click-clack U2 | kus | 5 |  | 0 |  |  | snížená |  | 0 | 0.00147 | 0.00735 | 0 | 0 | 32 | M | 2 |  |  |  | ROZPOCET | 0 | 0 | 0 | 0 | 0 | 2 | 0 | 16 | 1830201800
66 | K | 725980123X10 | Revizní dvířka 300 mm x 300 mm kovová včetně nátěru práškovou barvou odstín dle výběru investora a montáže | kus | 6 |  | 0 |  |  | snížená |  | 0 | 0.0006 | 0.0036 | 0 | 0 | 16 | K | 2 |  |  |  | ROZPOCET | 0 | 0 | 0 | 0 | 0 | 2 | 0 | 16 | -1451556193
| VV |  | 1+5 "kanalizace vodovod |  | 6 | [12 empty] | VV | 2 | 2 | True | 1 | ROZPOCET
67 | K | 998725113 | Přesun hmot pro zařizovací předměty stanovený z hmotnosti přesunovaného materiálu vodorovná dopravní vzdálenost do 50 m s omezením mechanizace v objektech výšky přes 12 do 24 m | t | 0.114 |  | 0 | CS ÚRS 2024 01 |  | snížená |  | 0 | 0 | 0 | 0 | 0 | 16 | K | 2 |  |  |  | ROZPOCET | 0 | 0 | 0 | 0 | 0 | 2 | 0 | 16 | -47337895
| Online PSC |  | https://podminky.urs.cz/item/CS_URS_2024_01/998725113 | [14 empty] | Online PSC | 2
| D | 771 | Podlahy z dlaždic |  |  |  | 0 |  |  |  |  | 0 |  | 0.038988 |  | 0.040242 | 2 | D | 1 |  |  |  | ROZPOCET | [6 empty] | 0
68 | K | 771111011 | Příprava podkladu před provedením dlažby vysátí podlah | m2 | 1.14 |  | 0 | CS ÚRS 2024 01 |  | snížená |  | 0 | 0 | 0 | 0 | 0 | 16 | K | 2 |  |  |  | ROZPOCET | 0 | 0 | 0 | 0 | 0 | 2 | 0 | 16 | 445877143
| Online PSC |  | https://podminky.urs.cz/item/CS_URS_2024_01/771111011 | [14 empty] | Online PSC | 2
69 | K | 771121011 | Příprava podkladu před provedením dlažby nátěr penetrační na podlahu | m2 | 1.14 |  | 0 | CS ÚRS 2024 01 |  | snížená |  | 0 | 0.0003 | 0.000342 | 0 | 0 | 16 | K | 2 |  |  |  | ROZPOCET | 0 | 0 | 0 | 0 | 0 | 2 | 0 | 16 | -696750558
| Online PSC |  | https://podminky.urs.cz/item/CS_URS_2024_01/771121011 | [14 empty] | Online PSC | 2
70 | K | 771573810 | Demontáž podlah z dlaždic keramických lepených | m2 | 1.14 |  | 0 | CS ÚRS 2024 01 |  | snížená |  | 0 | 0 | 0 | 0.0353 | 0.040242 | 16 | K | 2 |  |  |  | ROZPOCET | 0 | 0 | 0 | 0 | 0 | 2 | 0 | 16 | 2099036490
| Online PSC |  | https://podminky.urs.cz/item/CS_URS_2024_01/771573810 | [14 empty] | Online PSC | 2
| VV |  | 0,95*1,20 "viz přílohy PD : D.3.4.2 |  | 1.14 | [12 empty] | VV | 2 | 2 | True | 1 | ROZPOCET
71 | K | 771574436 | Montáž podlah z dlaždic keramických lepených cementovým flexibilním lepidlem reliéfních nebo z dekorů, tloušťky do 10 mm přes 9 do 12 ks/m2 | m2 | 1.14 |  | 0 | CS ÚRS 2024 01 |  | snížená |  | 0 | 0.006 | 0.00684 | 0 | 0 | 16 | K | 2 |  |  |  | ROZPOCET | 0 | 0 | 0 | 0 | 0 | 2 | 0 | 16 | -1888693587
| Online PSC |  | https://podminky.urs.cz/item/CS_URS_2024_01/771574436 | [14 empty] | Online PSC | 2
| VV |  | 0,95*1,20 "viz přílohy PD : D.3.4.2 |  | 1.14 | [12 empty] | VV | 2 | 2 | True | 1 | ROZPOCET
72 | M | 59761120 | dlažba keramická slinutá mrazuvzdorná R9/A povrch reliéfní/matný tl do 10mm přes 9 do 12ks/m2 | m2 | 1.368 |  | 0 | CS ÚRS 2024 01 |  | snížená |  | 0 | 0.022 | 0.030096 | 0 | 0 | 32 | M | 2 |  |  |  | ROZPOCET | 0 | 0 | 0 | 0 | 0 | 2 | 0 | 16 | -247596367
| VV |  | 1,140*1,20 |  | 1.368 | [12 empty] | VV | 2 | 2 | True | 1 | ROZPOCET
73 | K | 771591112 | Izolace podlahy pod dlažbu nátěrem nebo stěrkou ve dvou vrstvách | m2 | 1.14 |  | 0 | CS ÚRS 2024 01 |  | snížená |  | 0 | 0.0015 | 0.00171 | 0 | 0 | 16 | K | 2 |  |  |  | ROZPOCET | 0 | 0 | 0 | 0 | 0 | 2 | 0 | 16 | -1657172128
| Online PSC |  | https://podminky.urs.cz/item/CS_URS_2024_01/771591112 | [14 empty] | Online PSC | 2
| VV |  | 0,95*1,20 "viz přílohy PD : D.3.4.2 |  | 1.14 | [12 empty] | VV | 2 | 2 | True | 1 | ROZPOCET
74 | K | 998771113 | Přesun hmot pro podlahy z dlaždic stanovený z hmotnosti přesunovaného materiálu vodorovná dopravní vzdálenost do 50 m s omezením mechanizace v objektech výšky přes 12 do 24 m | t | 0.039 |  | 0 | CS ÚRS 2024 01 |  | snížená |  | 0 | 0 | 0 | 0 | 0 | 16 | K | 2 |  |  |  | ROZPOCET | 0 | 0 | 0 | 0 | 0 | 2 | 0 | 16 | 60734035
| Online PSC |  | https://podminky.urs.cz/item/CS_URS_2024_01/998771113 | [14 empty] | Online PSC | 2

## D.3.5 - Vzduchotechnika
{98dbd748-5807-4cec-84ef-fc1f2592a38c}
1
| KRYCÍ LIST SOUPISU PRACÍ | [7 empty] | v --- níže se nacházejí doplnkové a pomocné údaje k sestavám --- v | [8 empty] | False
Stavba:
Domov pro seniory - nový pavilon D - Ústí nad Orlicí
Objekt:
NZPV - Nezpůsobilé výdaje
Soupis:
SO 03 - Stavební úpravy pavilon B
Úroveň 3:
D.3.5 - Vzduchotechnika
| KSO: |  | 801 91 16 |  |  | CC-CZ:
| Místo: |  | k.ú.Ústí n.Orlicí p.č.651/9 561/19 561/20 st.3165 |  |  | Datum: | 7. 3. 2024
| Zadavatel: |  |  |  |  | IČ: | 00279676
|  | Město Ústí nad Orlicí, Sychrova 16, 56224 Ústí nO |  |  |  | DIČ: | CZ00279676
| Uchazeč: |  |  |  |  | IČ: | Vyplň údaj
|  | Vyplň údaj |  |  |  | DIČ: | Vyplň údaj
| Projektant: |  |  |  |  | IČ: | 24180611
|  | R21 Architects s.r.o. Mánesova 864/19 12000 Praha2 |  |  |  | DIČ: | CZ24180611
| Zpracovatel: |  |  |  |  | IČ:
DIČ:
Poznámka:
| Cena bez DPH | [5 empty] | 0
|  |  | Základ daně |  |  | Sazba daně | Výše daně
| DPH | základní | 0 |  |  | 21% | 0
|  | snížená | 0 |  |  | 12% | 0
|  | zákl. přenesená | 0 |  |  | 21% | 0
|  | sníž. přenesená | 0 |  |  | 12% | 0
|  | nulová | 0 |  |  | 0% | 0
| Cena s DPH |  |  | v | CZK |  | 0
REKAPITULACE ČLENĚNÍ SOUPISU PRACÍ
Stavba:
Domov pro seniory - nový pavilon D - Ústí nad Orlicí
Objekt:
NZPV - Nezpůsobilé výdaje
Soupis:
SO 03 - Stavební úpravy pavilon B
Úroveň 3:
D.3.5 - Vzduchotechnika
Místo: |  |  | k.ú.Ústí n.Orlicí p.č.651/9 561/19 561/20 st.3165 |  |  | Datum: | 7. 3. 2024
Zadavatel: |  |  | Město Ústí nad Orlicí, Sychrova 16, 56224 Ústí nO |  |  | Projektant: | R21 Architects s.r.o. Mánesova 864/19 12000 Praha2
Uchazeč: |  |  | Vyplň údaj |  |  | Zpracovatel:
Kód dílu - Popis | [6 empty] | Cena celkem [CZK]
Náklady stavby celkem | [6 empty] | 0 | [11 empty] | -1
| PSV - Práce a dodávky PSV | [5 empty] | 0
| 751 - Vzduchotechnika | [5 empty] | 0
| 751-24 - Zařízení č. 24: CHUC B Chodba stará budova přívod | [5 empty] | 0
| 751-24D - Zařízení č. 24: CHUC B Chodba stará budova přívod dodávka | [5 empty] | 0
| 751-24M - Zařízení č. 24: CHUC B Chodba stará budova přívod montáž | [5 empty] | 0
| 751-25 - Zařízení č. 25: CHUC B Chodba stará budova odtah | [5 empty] | 0
| 751-25D - Zařízení č. 25: CHUC B Chodba stará budova odtah dodávka | [5 empty] | 0
| 751-25M - Zařízení č. 25: CHUC B Chodba stará budova odtah montáž | [5 empty] | 0
| 751-26 - Zařízení č. 26: CHUC B Výtah - stará budova | [5 empty] | 0
| 751-26D - Zařízení č. 26: CHUC B Výtah - stará budova dodávka | [5 empty] | 0
| 751-26M - Zařízení č. 26: CHUC B Výtah - stará budova montáž | [5 empty] | 0
| 751-27 - Zařízení č. 27: CHUC B Schodiště - stará budova | [5 empty] | 0
| 751-27D - Zařízení č. 27: CHUC B Schodiště - stará budova dodávka | [5 empty] | 0
| 751-27M - Zařízení č. 27: CHUC B Schodiště - stará budova montáž | [5 empty] | 0
| 751-28 - Zařízení č. 28: Větrání skladů a odpadů - stara budova přívod | [5 empty] | 0
| 751-28D - Zařízení č. 28: Větrání skladů a odpadů - stara budova přívod dodíávka | [5 empty] | 0
| 751-28M - Zařízení č. 28: Větrání skladů a odpadů - stará budova přívod montáž | [5 empty] | 0
| 751-29 - Zařízení č. 29: Větrání skladů a odpadů - stará budova odtah | [5 empty] | 0
| 751-29D - Zařízení č. 29: Větrání skladů a odpadů - stará budova odtah dodávka | [5 empty] | 0
| 751-29M - Zařízení č. 29: Větrání skladů a odpadů - stará budova odtah montáž | [5 empty] | 0
| 751-30 - Zařízení č. 30: Doplňkový materiál | [5 empty] | 0
| 751-30D - Zařízení č. 30: Doplňkový materiál dodávka | [5 empty] | 0
| 751-30M - Zařízení č. 30: Doplňkový materiál montáž | [5 empty] | 0
| 751-31 - Vzduchotechnika ostatní | [5 empty] | 0
| 751-31D - Vzduchotechnika ostatní dodávka | [5 empty] | 0
| 751-31M - Vzduchotechnika ostatní montáž | [5 empty] | 0
SOUPIS PRACÍ
Stavba:
Domov pro seniory - nový pavilon D - Ústí nad Orlicí
Objekt:
NZPV - Nezpůsobilé výdaje
Soupis:
SO 03 - Stavební úpravy pavilon B
Úroveň 3:
D.3.5 - Vzduchotechnika
Místo: |  |  | k.ú.Ústí n.Orlicí p.č.651/9 561/19 561/20 st.3165 |  |  | Datum: | 7. 3. 2024
Zadavatel: |  |  | Město Ústí nad Orlicí, Sychrova 16, 56224 Ústí nO |  |  | Projektant: | R21 Architects s.r.o. Mánesova 864/19 12000 Praha2
Uchazeč: |  |  | Vyplň údaj |  |  | Zpracovatel:
PČ | Typ | Kód | Popis | MJ | Množství | J.cena [CZK] | Cena celkem [CZK] | Cenová soustava |  | DPH | J. Nh [h] | Nh celkem [h] | J. hmotnost [t] | Hmotnost celkem [t] | J. suť [t] | Suť Celkem [t]
Náklady soupisu celkem | [6 empty] | 0 |  |  |  |  | 0 |  | 0 |  | 0 |  | D | -1 | [7 empty] | 0
| D | PSV | Práce a dodávky PSV |  |  |  | 0 |  |  |  |  | 0 |  | 0 |  | 0 | 2 | D | 0 | ROZPOCET | [6 empty] | 0
| D | 751 | Vzduchotechnika |  |  |  | 0 |  |  |  |  | 0 |  | 0 |  | 0 | 2 | D | 1 | ROZPOCET | [6 empty] | 0
| D | 751-24 | Zařízení č. 24: CHUC B Chodba stará budova přívod |  |  |  | 0 |  |  |  |  | 0 |  | 0 |  | 0 | 2 | D | 2 | ROZPOCET | [6 empty] | 0
| D | 751-24D | Zařízení č. 24: CHUC B Chodba stará budova přívod dodávka |  |  |  | 0 |  |  |  |  | 0 |  | 0 |  | 0 | 2 | D | 3 | ROZPOCET | [6 empty] | 0
1 | M | 751-D2400001 | Ventilátorový díl přívodní Výkon 5400 m3/h Externí tlak 350 Pa 1,5kW; 400V; 3,23A 24.01 | ks | 1 |  | 0 |  |  | snížená |  | 0 | 0 | 0 | 0 | 0 | 32 | M | 4 | ROZPOCET | 0 | 0 | 0 | 0 | 0 | 2 | 0 | 16 | -1806726139
2 | M | 751-D2400003 | montážní materiál 24.01a | ks | 1 |  | 0 |  |  | snížená |  | 0 | 0 | 0 | 0 | 0 | 32 | M | 4 | ROZPOCET | 0 | 0 | 0 | 0 | 0 | 2 | 0 | 16 | 1557185218
3 | M | 751-D2400004 | Vyústka přívodní komfortní dvouřadá 400x300 (1000m3/h) včetně regulace 24.03 | ks | 4 |  | 0 |  |  | snížená |  | 0 | 0 | 0 | 0 | 0 | 32 | M | 4 | ROZPOCET | 0 | 0 | 0 | 0 | 0 | 2 | 0 | 16 | -779810747
4 | M | 751-D2400006 | Vyústka přívodní komfortní dvouřadá 400x400 (1400m3/h) včetně regulace 24.04 | ks | 1 |  | 0 |  |  | snížená |  | 0 | 0 | 0 | 0 | 0 | 32 | M | 4 | ROZPOCET | 0 | 0 | 0 | 0 | 0 | 2 | 0 | 16 | 916059905
5 | M | 751-D2400008 | Nasávací kus se síťkou proti hmyzu - šikmý nástavec 450x450 - 5400m3/h 24.05 | ks | 1 |  | 0 |  |  | snížená |  | 0 | 0 | 0 | 0 | 0 | 32 | M | 4 | ROZPOCET | 0 | 0 | 0 | 0 | 0 | 2 | 0 | 16 | 433070034
6 | M | 751-D2400010 | Čtyřhranné potrubí skupiny I, Pz plech, 30%tvarovek 24.40 | m2 | 66 |  | 0 |  |  | snížená |  | 0 | 0 | 0 | 0 | 0 | 32 | M | 4 | ROZPOCET | 0 | 0 | 0 | 0 | 0 | 2 | 0 | 16 | 347409696
7 | M | 751-D2400012 | Protipožární izolace ve vnitřním prostoru s požární odolností do 45min s jedním směrem působení tepelného namáhání 24.90 | m2 | 66 |  | 0 |  |  | snížená |  | 0 | 0 | 0 | 0 | 0 | 32 | M | 4 | ROZPOCET | 0 | 0 | 0 | 0 | 0 | 2 | 0 | 16 | 1208918354
8 | M | 751-D2400013 | Požární ucpávky kolem prostupů VZT přes požárně dělící konstrukce 24.100 | bm | 20 |  | 0 |  |  | snížená |  | 0 | 0 | 0 | 0 | 0 | 32 | M | 4 | ROZPOCET | 0 | 0 | 0 | 0 | 0 | 2 | 0 | 16 | -1285527360
| D | 751-24M | Zařízení č. 24: CHUC B Chodba stará budova přívod montáž |  |  |  | 0 |  |  |  |  | 0 |  | 0 |  | 0 | 2 | D | 3 | ROZPOCET | [6 empty] | 0
9 | K | 751-M2400002 | Ventilátorový díl přívodní Výkon 5400 m3/h Externí tlak 350 Pa 1,5kW; 400V; 3,23A 24.01 | ks | 1 |  | 0 |  |  | snížená |  | 0 | 0 | 0 | 0 | 0 | 16 | K | 4 | ROZPOCET | 0 | 0 | 0 | 0 | 0 | 2 | 0 | 16 | -885676982
10 | K | 751-M2400005 | Vyústka přívodní komfortní dvouřadá 400x300 (1000m3/h) včetně regulace 24.03 | ks | 4 |  | 0 |  |  | snížená |  | 0 | 0 | 0 | 0 | 0 | 16 | K | 4 | ROZPOCET | 0 | 0 | 0 | 0 | 0 | 2 | 0 | 16 | -295452448
11 | K | 751-M2400007 | Vyústka přívodní komfortní dvouřadá 400x400 (1400m3/h) včetně regulace 24.04 | ks | 1 |  | 0 |  |  | snížená |  | 0 | 0 | 0 | 0 | 0 | 16 | K | 4 | ROZPOCET | 0 | 0 | 0 | 0 | 0 | 2 | 0 | 16 | 1809430858
12 | K | 751-M2400009 | Nasávací kus se síťkou proti hmyzu - šikmý nástavec 450x450 - 5400m3/h 24.05 | ks | 1 |  | 0 |  |  | snížená |  | 0 | 0 | 0 | 0 | 0 | 16 | K | 4 | ROZPOCET | 0 | 0 | 0 | 0 | 0 | 2 | 0 | 16 | 755960273
13 | K | 751-M2400011 | Čtyřhranné potrubí skupiny I, Pz plech, 30%tvarovek 24.40 | m2 | 66 |  | 0 |  |  | snížená |  | 0 | 0 | 0 | 0 | 0 | 16 | K | 4 | ROZPOCET | 0 | 0 | 0 | 0 | 0 | 2 | 0 | 16 | -1752771439
| D | 751-25 | Zařízení č. 25: CHUC B Chodba stará budova odtah |  |  |  | 0 |  |  |  |  | 0 |  | 0 |  | 0 | 2 | D | 2 | ROZPOCET | [6 empty] | 0
| D | 751-25D | Zařízení č. 25: CHUC B Chodba stará budova odtah dodávka |  |  |  | 0 |  |  |  |  | 0 |  | 0 |  | 0 | 2 | D | 3 | ROZPOCET | [6 empty] | 0
14 | M | 751-D2500014 | Ventilátorový díl odvodní Výkon 5400 m3/h Externí tlak 350 Pa 1,5kW; 400V; 3,23A 25.01 | ks | 1 |  | 0 |  |  | snížená |  | 0 | 0 | 0 | 0 | 0 | 32 | M | 4 | ROZPOCET | 0 | 0 | 0 | 0 | 0 | 2 | 0 | 16 | -34394810
15 | M | 751-D2500016 | montážní materiál 25.01a | ks | 1 |  | 0 |  |  | snížená |  | 0 | 0 | 0 | 0 | 0 | 32 | M | 4 | ROZPOCET | 0 | 0 | 0 | 0 | 0 | 2 | 0 | 16 | -1683653238
16 | M | 751-D2500017 | Vyústka odvodní komfortní jednořadá 400x300 (1000m3/h) včetně regulace 25.03 | ks | 4 |  | 0 |  |  | snížená |  | 0 | 0 | 0 | 0 | 0 | 32 | M | 4 | ROZPOCET | 0 | 0 | 0 | 0 | 0 | 2 | 0 | 16 | 1531808972
17 | M | 751-D2500019 | Vyústka odvodní komfortní jednořadá 400x400 (1400m3/h) včetně regulace 25.04 | ks | 1 |  | 0 |  |  | snížená |  | 0 | 0 | 0 | 0 | 0 | 32 | M | 4 | ROZPOCET | 0 | 0 | 0 | 0 | 0 | 2 | 0 | 16 | 1043969104
18 | M | 751-D2500021 | Výfukový kus se síťkou proti hmyzu - šikmý nástavec 450x450 - 5400m3/h 25.05 | ks | 1 |  | 0 |  |  | snížená |  | 0 | 0 | 0 | 0 | 0 | 32 | M | 4 | ROZPOCET | 0 | 0 | 0 | 0 | 0 | 2 | 0 | 16 | -460083141
19 | M | 751-D2500023 | Čtyřhranné potrubí skupiny I, Pz plech, 20%tvarovek 25.40 | m2 | 54 |  | 0 |  |  | snížená |  | 0 | 0 | 0 | 0 | 0 | 32 | M | 4 | ROZPOCET | 0 | 0 | 0 | 0 | 0 | 2 | 0 | 16 | -245588344
20 | M | 751-D2500025 | Protipožární izolace ve vnitřním prostoru s požární odolností do 45min s jedním směrem působení tepelného namáhání 25.90 | m2 | 54 |  | 0 |  |  | snížená |  | 0 | 0 | 0 | 0 | 0 | 32 | M | 4 | ROZPOCET | 0 | 0 | 0 | 0 | 0 | 2 | 0 | 16 | 1679136785
21 | M | 751-D2500026 | Požární ucpávky kolem prostupů VZT přes požárně dělící konstrukce 25.100 | bm | 20 |  | 0 |  |  | snížená |  | 0 | 0 | 0 | 0 | 0 | 32 | M | 4 | ROZPOCET | 0 | 0 | 0 | 0 | 0 | 2 | 0 | 16 | -2108714717
| D | 751-25M | Zařízení č. 25: CHUC B Chodba stará budova odtah montáž |  |  |  | 0 |  |  |  |  | 0 |  | 0 |  | 0 | 2 | D | 3 | ROZPOCET | [6 empty] | 0
22 | K | 751-M2500015 | Ventilátorový díl odvodní Výkon 5400 m3/h Externí tlak 350 Pa 1,5kW; 400V; 3,23A 25.01 | ks | 1 |  | 0 |  |  | snížená |  | 0 | 0 | 0 | 0 | 0 | 16 | K | 4 | ROZPOCET | 0 | 0 | 0 | 0 | 0 | 2 | 0 | 16 | 2075051475
23 | K | 751-M2500018 | Vyústka odvodní komfortní jednořadá 400x300 (1000m3/h) včetně regulace 25.03 | ks | 4 |  | 0 |  |  | snížená |  | 0 | 0 | 0 | 0 | 0 | 16 | K | 4 | ROZPOCET | 0 | 0 | 0 | 0 | 0 | 2 | 0 | 16 | 1324074117
24 | K | 751-M2500020 | Vyústka odvodní komfortní jednořadá 400x400 (1400m3/h) včetně regulace 25.04 | ks | 1 |  | 0 |  |  | snížená |  | 0 | 0 | 0 | 0 | 0 | 16 | K | 4 | ROZPOCET | 0 | 0 | 0 | 0 | 0 | 2 | 0 | 16 | -598349733
25 | K | 751-M2500022 | Výfukový kus se síťkou proti hmyzu - šikmý nástavec 450x450 - 5400m3/h 25.05 | ks | 1 |  | 0 |  |  | snížená |  | 0 | 0 | 0 | 0 | 0 | 16 | K | 4 | ROZPOCET | 0 | 0 | 0 | 0 | 0 | 2 | 0 | 16 | -589286311
26 | K | 751-M2500024 | Čtyřhranné potrubí skupiny I, Pz plech, 20%tvarovek 25.40 | m2 | 54 |  | 0 |  |  | snížená |  | 0 | 0 | 0 | 0 | 0 | 16 | K | 4 | ROZPOCET | 0 | 0 | 0 | 0 | 0 | 2 | 0 | 16 | -539539382
| D | 751-26 | Zařízení č. 26: CHUC B Výtah - stará budova |  |  |  | 0 |  |  |  |  | 0 |  | 0 |  | 0 | 2 | D | 2 | ROZPOCET | [6 empty] | 0
| D | 751-26D | Zařízení č. 26: CHUC B Výtah - stará budova dodávka |  |  |  | 0 |  |  |  |  | 0 |  | 0 |  | 0 | 2 | D | 3 | ROZPOCET | [6 empty] | 0
27 | M | 751-D2600027 | Ventilátor radiální do čtyřhranného potrubí Rozměr 600x300 mm Výkon 1650 m3/h Externí tlak 500 Pa 1,7kW; 400V; 2,7A 26.01 | ks | 1 |  | 0 |  |  | snížená |  | 0 | 0 | 0 | 0 | 0 | 32 | M | 4 | ROZPOCET | 0 | 0 | 0 | 0 | 0 | 2 | 0 | 16 | -294680438
28 | M | 751-D2600029 | Uzavírací klapka vč. servopohonu 600x300 26.02 | ks | 1 |  | 0 |  |  | snížená |  | 0 | 0 | 0 | 0 | 0 | 32 | M | 4 | ROZPOCET | 0 | 0 | 0 | 0 | 0 | 2 | 0 | 16 | -1434320846
29 | M | 751-D2600031 | Vyústka přívodní komfortní dvouřadá 300x150 (300m3/h) včetně regulace 26.03 | ks | 1 |  | 0 |  |  | snížená |  | 0 | 0 | 0 | 0 | 0 | 32 | M | 4 | ROZPOCET | 0 | 0 | 0 | 0 | 0 | 2 | 0 | 16 | 1653720055
30 | M | 751-D2600033 | Vyústka přívodní komfortní dvouřadá 300x200 (600m3/h) včetně regulace 26.04 | ks | 1 |  | 0 |  |  | snížená |  | 0 | 0 | 0 | 0 | 0 | 32 | M | 4 | ROZPOCET | 0 | 0 | 0 | 0 | 0 | 2 | 0 | 16 | -1414883679
31 | M | 751-D2600035 | Vyústka přívodní komfortní dvouřadá 300x300 (750m3/h) včetně regulace 26.05 | ks | 1 |  | 0 |  |  | snížená |  | 0 | 0 | 0 | 0 | 0 | 32 | M | 4 | ROZPOCET | 0 | 0 | 0 | 0 | 0 | 2 | 0 | 16 | -1821263701
32 | M | 751-D2600037 | Nasávací hrdlo se síťkou proti hmyzu - šikmý nástavec 300x250 -1650m3/h 26.06 | ks | 1 |  | 0 |  |  | snížená |  | 0 | 0 | 0 | 0 | 0 | 32 | M | 4 | ROZPOCET | 0 | 0 | 0 | 0 | 0 | 2 | 0 | 16 | 1858855985
33 | M | 751-D2600039 | Výfuková protidešťová žaluzie se síťkou proti hmyzu 500x500 26.08 | ks | 1 |  | 0 |  |  | snížená |  | 0 | 0 | 0 | 0 | 0 | 32 | M | 4 | ROZPOCET | 0 | 0 | 0 | 0 | 0 | 2 | 0 | 16 | 1537978664
34 | M | 751-D2600041 | Přetlaková klapka 500x500 26.09 | ks | 1 |  | 0 |  |  | snížená |  | 0 | 0 | 0 | 0 | 0 | 32 | M | 4 | ROZPOCET | 0 | 0 | 0 | 0 | 0 | 2 | 0 | 16 | 709403012
35 | M | 751-D2600043 | Čtyřhranné potrubí skupiny I, Pz plech, 40%tvarovek 26.40 | m2 | 40 |  | 0 |  |  | snížená |  | 0 | 0 | 0 | 0 | 0 | 32 | M | 4 | ROZPOCET | 0 | 0 | 0 | 0 | 0 | 2 | 0 | 16 | -484089513
36 | M | 751-D2600045 | Protipožární izolace ve vnitřním prostoru s požární odolností do 45min s jedním směrem působení tepelného namáhání 26.90 | m2 | 36 |  | 0 |  |  | snížená |  | 0 | 0 | 0 | 0 | 0 | 32 | M | 4 | ROZPOCET | 0 | 0 | 0 | 0 | 0 | 2 | 0 | 16 | -2009407471
37 | M | 751-D2600046 | Požární ucpávky kolem prostupů VZT přes požárně dělící konstrukce 26.100 | bm | 10 |  | 0 |  |  | snížená |  | 0 | 0 | 0 | 0 | 0 | 32 | M | 4 | ROZPOCET | 0 | 0 | 0 | 0 | 0 | 2 | 0 | 16 | -156669067
| D | 751-26M | Zařízení č. 26: CHUC B Výtah - stará budova montáž |  |  |  | 0 |  |  |  |  | 0 |  | 0 |  | 0 | 2 | D | 3 | ROZPOCET | [6 empty] | 0
38 | K | 751-M2600028 | Ventilátor radiální do čtyřhranného potrubí Rozměr 600x300 mm Výkon 1650 m3/h Externí tlak 500 Pa 1,7kW; 400V; 2,7A 26.01 | ks | 1 |  | 0 |  |  | snížená |  | 0 | 0 | 0 | 0 | 0 | 16 | K | 4 | ROZPOCET | 0 | 0 | 0 | 0 | 0 | 2 | 0 | 16 | 149137891
39 | K | 751-M2600030 | Uzavírací klapka vč. servopohonu 600x300 26.02 | ks | 1 |  | 0 |  |  | snížená |  | 0 | 0 | 0 | 0 | 0 | 16 | K | 4 | ROZPOCET | 0 | 0 | 0 | 0 | 0 | 2 | 0 | 16 | -688925625
40 | K | 751-M2600032 | Vyústka přívodní komfortní dvouřadá 300x150 (300m3/h) včetně regulace 26.03 | ks | 1 |  | 0 |  |  | snížená |  | 0 | 0 | 0 | 0 | 0 | 16 | K | 4 | ROZPOCET | 0 | 0 | 0 | 0 | 0 | 2 | 0 | 16 | 441606183
41 | K | 751-M2600034 | Vyústka přívodní komfortní dvouřadá 300x200 (600m3/h) včetně regulace 26.04 | ks | 1 |  | 0 |  |  | snížená |  | 0 | 0 | 0 | 0 | 0 | 16 | K | 4 | ROZPOCET | 0 | 0 | 0 | 0 | 0 | 2 | 0 | 16 | 81652293
42 | K | 751-M2600036 | Vyústka přívodní komfortní dvouřadá 300x300 (750m3/h) včetně regulace 26.05 | ks | 1 |  | 0 |  |  | snížená |  | 0 | 0 | 0 | 0 | 0 | 16 | K | 4 | ROZPOCET | 0 | 0 | 0 | 0 | 0 | 2 | 0 | 16 | 884280872
43 | K | 751-M2600038 | Nasávací hrdlo se síťkou proti hmyzu - šikmý nástavec 300x250 -1650m3/h 26.06 | ks | 1 |  | 0 |  |  | snížená |  | 0 | 0 | 0 | 0 | 0 | 16 | K | 4 | ROZPOCET | 0 | 0 | 0 | 0 | 0 | 2 | 0 | 16 | 1211657517
44 | K | 751-M2600040 | Výfuková protidešťová žaluzie se síťkou proti hmyzu 500x500 26.08 | ks | 1 |  | 0 |  |  | snížená |  | 0 | 0 | 0 | 0 | 0 | 16 | K | 4 | ROZPOCET | 0 | 0 | 0 | 0 | 0 | 2 | 0 | 16 | 976661908
45 | K | 751-M2600042 | Přetlaková klapka 500x500 26.09 | ks | 1 |  | 0 |  |  | snížená |  | 0 | 0 | 0 | 0 | 0 | 16 | K | 4 | ROZPOCET | 0 | 0 | 0 | 0 | 0 | 2 | 0 | 16 | -1660405513
46 | K | 751-M2600044 | Čtyřhranné potrubí skupiny I, Pz plech, 40%tvarovek 26.40 | m2 | 40 |  | 0 |  |  | snížená |  | 0 | 0 | 0 | 0 | 0 | 16 | K | 4 | ROZPOCET | 0 | 0 | 0 | 0 | 0 | 2 | 0 | 16 | -1607433213
| D | 751-27 | Zařízení č. 27: CHUC B Schodiště - stará budova |  |  |  | 0 |  |  |  |  | 0 |  | 0 |  | 0 | 2 | D | 2 | ROZPOCET | [6 empty] | 0
| D | 751-27D | Zařízení č. 27: CHUC B Schodiště - stará budova dodávka |  |  |  | 0 |  |  |  |  | 0 |  | 0 |  | 0 | 2 | D | 3 | ROZPOCET | [6 empty] | 0
47 | M | 751-D2700047 | Ventilátorový díl přívodní Výkon 5600 m3/h Externí tlak 350 Pa 1,5kW; 400V; 3,23A 27.01 | ks | 1 |  | 0 |  |  | snížená |  | 0 | 0 | 0 | 0 | 0 | 32 | M | 4 | ROZPOCET | 0 | 0 | 0 | 0 | 0 | 2 | 0 | 16 | -1453983406
48 | M | 751-D2700049 | montážní materiál 27.01a | ks | 1 |  | 0 |  |  | snížená |  | 0 | 0 | 0 | 0 | 0 | 32 | M | 4 | ROZPOCET | 0 | 0 | 0 | 0 | 0 | 2 | 0 | 16 | 571288439
49 | M | 751-D2700050 | Vyústka přívodní komfortní dvouřadá 400x300 (1100m3/h) včetně regulace 27.03 | ks | 1 |  | 0 |  |  | snížená |  | 0 | 0 | 0 | 0 | 0 | 32 | M | 4 | ROZPOCET | 0 | 0 | 0 | 0 | 0 | 2 | 0 | 16 | -1683469170
50 | M | 751-D2700052 | Vyústka přívodní komfortní dvouřadá 500x400 (2000, 2500m3/h) včetně regulace 27.04 | ks | 2 |  | 0 |  |  | snížená |  | 0 | 0 | 0 | 0 | 0 | 32 | M | 4 | ROZPOCET | 0 | 0 | 0 | 0 | 0 | 2 | 0 | 16 | -2106320517
51 | M | 751-D2700054 | Nasávací kus se síťkou proti hmyzu - šikmý nástavec 450x450 - 5600m3/h 27.05 | ks | 1 |  | 0 |  |  | snížená |  | 0 | 0 | 0 | 0 | 0 | 32 | M | 4 | ROZPOCET | 0 | 0 | 0 | 0 | 0 | 2 | 0 | 16 | 1476507067
52 | M | 751-D2700056 | Čtyřhranné potrubí skupiny I, Pz plech, 30%tvarovek 27.40 | m2 | 46 |  | 0 |  |  | snížená |  | 0 | 0 | 0 | 0 | 0 | 32 | M | 4 | ROZPOCET | 0 | 0 | 0 | 0 | 0 | 2 | 0 | 16 | -2070818710
53 | M | 751-D2700058 | Protipožární izolace ve vnitřním prostoru s požární odolností do 45min s jedním směrem působení tepelného namáhání 27.90 | m2 | 46 |  | 0 |  |  | snížená |  | 0 | 0 | 0 | 0 | 0 | 32 | M | 4 | ROZPOCET | 0 | 0 | 0 | 0 | 0 | 2 | 0 | 16 | -1014019139
54 | M | 751-D2700059 | Požární ucpávky kolem prostupů VZT přes požárně dělící konstrukce 27.100 | bm | 8 |  | 0 |  |  | snížená |  | 0 | 0 | 0 | 0 | 0 | 32 | M | 4 | ROZPOCET | 0 | 0 | 0 | 0 | 0 | 2 | 0 | 16 | 939754134
| D | 751-27M | Zařízení č. 27: CHUC B Schodiště - stará budova montáž |  |  |  | 0 |  |  |  |  | 0 |  | 0 |  | 0 | 2 | D | 3 | ROZPOCET | [6 empty] | 0
55 | K | 751-M2700048 | Ventilátorový díl přívodní Výkon 5600 m3/h Externí tlak 350 Pa 1,5kW; 400V; 3,23A 27.01 | ks | 1 |  | 0 |  |  | snížená |  | 0 | 0 | 0 | 0 | 0 | 16 | K | 4 | ROZPOCET | 0 | 0 | 0 | 0 | 0 | 2 | 0 | 16 | -1651444271
56 | K | 751-M2700051 | Vyústka přívodní komfortní dvouřadá 400x300 (1100m3/h) včetně regulace 27.03 | ks | 1 |  | 0 |  |  | snížená |  | 0 | 0 | 0 | 0 | 0 | 16 | K | 4 | ROZPOCET | 0 | 0 | 0 | 0 | 0 | 2 | 0 | 16 | 1259810974
57 | K | 751-M2700053 | Vyústka přívodní komfortní dvouřadá 500x400 (2000, 2500m3/h) včetně regulace 27.04 | ks | 2 |  | 0 |  |  | snížená |  | 0 | 0 | 0 | 0 | 0 | 16 | K | 4 | ROZPOCET | 0 | 0 | 0 | 0 | 0 | 2 | 0 | 16 | 1692822355
58 | K | 751-M2700055 | Nasávací kus se síťkou proti hmyzu - šikmý nástavec 450x450 - 5600m3/h 27.05 | ks | 1 |  | 0 |  |  | snížená |  | 0 | 0 | 0 | 0 | 0 | 16 | K | 4 | ROZPOCET | 0 | 0 | 0 | 0 | 0 | 2 | 0 | 16 | -2092411990
59 | K | 751-M2700057 | Čtyřhranné potrubí skupiny I, Pz plech, 30%tvarovek 27.40 | m2 | 46 |  | 0 |  |  | snížená |  | 0 | 0 | 0 | 0 | 0 | 16 | K | 4 | ROZPOCET | 0 | 0 | 0 | 0 | 0 | 2 | 0 | 16 | -1653859149
| D | 751-28 | Zařízení č. 28: Větrání skladů a odpadů - stara budova přívod |  |  |  | 0 |  |  |  |  | 0 |  | 0 |  | 0 | 2 | D | 2 | ROZPOCET | [6 empty] | 0
| D | 751-28D | Zařízení č. 28: Větrání skladů a odpadů - stara budova přívod dodíávka |  |  |  | 0 |  |  |  |  | 0 |  | 0 |  | 0 | 2 | D | 3 | ROZPOCET | [6 empty] | 0
60 | M | 751-D2800060 | Vzduchotechnická jednotka provedení vedle sebe, vnitřní; hmotnost cca 375kg; délka 2136mm, výška 843mm, šířka 1108mm Jmenovitý průtok přívod/odvod 900 / 900 m3/h Externí tlak 300 / 300 Pa Výstupní teplota Z 22°C Filtrace přívod/odtah F7/M5 chladící komora reverzní R410A - topný výkon 3,5kW, chladící výkon 5kW Deskový rekuperátor EC motory 0,5 kW; 2,3A; 230V/ 0,5kW; 2,3A; 230V Pružné manžety Klapky se servopohonem Hladina akustického výkonu 50dB(A) včetně regulace 28.01 | ks | 1 |  | 0 |  |  | snížená |  | 0 | 0 | 0 | 0 | 0 | 32 | M | 4 | ROZPOCET | 0 | 0 | 0 | 0 | 0 | 2 | 0 | 16 | -1251578511
61 | M | 751-D2800062 | montážní materiál 28.01a | ks | 1 |  | 0 |  |  | snížená |  | 0 | 0 | 0 | 0 | 0 | 32 | M | 4 | ROZPOCET | 0 | 0 | 0 | 0 | 0 | 2 | 0 | 16 | -1409264038
62 | M | 751-D2800063 | Venkovní kondenzační jednotka Qch =8.1 kW; R410A Pi = 1,17kW; 27A(MCA) (230V/50Hz) šířka 900mm, výška 1345mm, hloubka 320mm m = 120kg akustický výkon 66dB(A) vč. sady s expanzním ventilem, řídící skříňky 0-10V 28.02 | ks | 1 |  | 0 |  |  | snížená |  | 0 | 0 | 0 | 0 | 0 | 32 | M | 4 | ROZPOCET | 0 | 0 | 0 | 0 | 0 | 2 | 0 | 16 | 2001719471
63 | M | 751-D2800065 | konzola pod vnější jednotku 28.02a | ks | 1 |  | 0 |  |  | snížená |  | 0 | 0 | 0 | 0 | 0 | 32 | M | 4 | ROZPOCET | 0 | 0 | 0 | 0 | 0 | 2 | 0 | 16 | 1656745115
64 | M | 751-D2800066 | připojovací sada 28.03b | ks | 1 |  | 0 |  |  | snížená |  | 0 | 0 | 0 | 0 | 0 | 32 | M | 4 | ROZPOCET | 0 | 0 | 0 | 0 | 0 | 2 | 0 | 16 | 1494575176
65 | M | 751-D2800068 | Buňka tlumiče hluku G 500x200x1000 28.06a | ks | 2 |  | 0 |  |  | snížená |  | 0 | 0 | 0 | 0 | 0 | 32 | M | 4 | ROZPOCET | 0 | 0 | 0 | 0 | 0 | 2 | 0 | 16 | -505705497
66 | M | 751-D2800070 | plášť tlumiče hluku 28.06b | m | 2 |  | 0 |  |  | snížená |  | 0 | 0 | 0 | 0 | 0 | 32 | M | 4 | ROZPOCET | 0 | 0 | 0 | 0 | 0 | 2 | 0 | 16 | 254719617
67 | M | 751-D2800072 | Buňka tlumiče hluku G 500x200x1500 28.07a | ks | 1 |  | 0 |  |  | snížená |  | 0 | 0 | 0 | 0 | 0 | 32 | M | 4 | ROZPOCET | 0 | 0 | 0 | 0 | 0 | 2 | 0 | 16 | 535830267
68 | M | 751-D2800074 | plášť tlumiče hluku 28.07b | m | 1.5 |  | 0 |  |  | snížená |  | 0 | 0 | 0 | 0 | 0 | 32 | M | 4 | ROZPOCET | 0 | 0 | 0 | 0 | 0 | 2 | 0 | 16 | -546341928
69 | M | 751-D2800076 | Požární klapka se servopohonem, zpětnou pružinou, pod napětím otevřeno při ztrátě napětí zavřeno - 230V, signalizace stavu pr. 125 28.10.01 až 28.10.05 | ks | 5 |  | 0 |  |  | snížená |  | 0 | 0 | 0 | 0 | 0 | 32 | M | 4 | ROZPOCET | 0 | 0 | 0 | 0 | 0 | 2 | 0 | 16 | 569935804
70 | M | 751-D2800078 | Požární klapka 200x300 se servopohonem, zpětnou pružinou, pod napětím otevřeno při ztrátě napětí zavřeno - 230V, signalizace stavu 28.10.06 | ks | 1 |  | 0 |  |  | snížená |  | 0 | 0 | 0 | 0 | 0 | 32 | M | 4 | ROZPOCET | 0 | 0 | 0 | 0 | 0 | 2 | 0 | 16 | 1071991358
71 | M | 751-D2800080 | Talířový ventil přívodní ø 100 (50m3/h) 28.15 | ks | 10 |  | 0 |  |  | snížená |  | 0 | 0 | 0 | 0 | 0 | 32 | M | 4 | ROZPOCET | 0 | 0 | 0 | 0 | 0 | 2 | 0 | 16 | -962652435
72 | M | 751-D2800082 | Talířový ventil přívodní ø 125 (80m3/h) 28.16 | ks | 5 |  | 0 |  |  | snížená |  | 0 | 0 | 0 | 0 | 0 | 32 | M | 4 | ROZPOCET | 0 | 0 | 0 | 0 | 0 | 2 | 0 | 16 | -358290994
73 | M | 751-D8.00084 | Ohebná hlukově izolovaná hadice pr. 102 28.18a | bm | 21 |  | 0 |  |  | snížená |  | 0 | 0 | 0 | 0 | 0 | 32 | M | 4 | ROZPOCET | 0 | 0 | 0 | 0 | 0 | 2 | 0 | 16 | -277171874
74 | M | 751-D2800086 | Ohebná hlukově izolovaná hadice pr. 125 28.18b | bm | 3 |  | 0 |  |  | snížená |  | 0 | 0 | 0 | 0 | 0 | 32 | M | 4 | ROZPOCET | 0 | 0 | 0 | 0 | 0 | 2 | 0 | 16 | -174764933
75 | M | 751-D2800088 | Nasávací hrdlo se síťkou proti hmyzu - šikmý nástavec 500x200 -900m3/h 28.21 | ks | 1 |  | 0 |  |  | snížená |  | 0 | 0 | 0 | 0 | 0 | 32 | M | 4 | ROZPOCET | 0 | 0 | 0 | 0 | 0 | 2 | 0 | 16 | -1087029390
76 | M | 751-D2800090 | Potrubí spiro Pz 100/ 0 % tvarovek 28.30a | bm | 41 |  | 0 |  |  | snížená |  | 0 | 0 | 0 | 0 | 0 | 32 | M | 4 | ROZPOCET | 0 | 0 | 0 | 0 | 0 | 2 | 0 | 16 | -1404480510
77 | M | 751-D2800092 | Potrubí spiro Pz 125/ 50 % tvarovek 28.30b | bm | 12 |  | 0 |  |  | snížená |  | 0 | 0 | 0 | 0 | 0 | 32 | M | 4 | ROZPOCET | 0 | 0 | 0 | 0 | 0 | 2 | 0 | 16 | -1318181493
78 | M | 751-D2800094 | Čtyřhranné potrubí skupiny I, Pz plech, 30%tvarovek 28.40 | m2 | 39 |  | 0 |  |  | snížená |  | 0 | 0 | 0 | 0 | 0 | 32 | M | 4 | ROZPOCET | 0 | 0 | 0 | 0 | 0 | 2 | 0 | 16 | 784803673
79 | M | 751-D2800096 | Měděné připojovací potrubí včetně izolace, příslušných armatur, montážního a spojovacího materiálu, refnetů a rozdělovačů dle specifikace dodavatele, komunikační kabeláž 28.50a | m | 6 |  | 0 |  |  | snížená |  | 0 | 0 | 0 | 0 | 0 | 32 | M | 4 | ROZPOCET | 0 | 0 | 0 | 0 | 0 | 2 | 0 | 16 | -1918749411
80 | M | 751-D2800098 | Měděné připojovací potrubí včetně izolace, příslušných armatur, montážního a spojovacího materiálu, refnetů a rozdělovačů dle specifikace dodavatele, oplechovaní izolace ve venkovním prostoru, komunikační kabeláž, chladivo vedeno ve venkovním ochranném oplechování (s protikorozním nátěrem) 28.50b | m | 2 |  | 0 |  |  | snížená |  | 0 | 0 | 0 | 0 | 0 | 32 | M | 4 | ROZPOCET | 0 | 0 | 0 | 0 | 0 | 2 | 0 | 16 | -170245599
81 | M | 751-D2800100 | Tepelná izolace s AL polepem tl.40mm 28.70 | m2 | 50 |  | 0 |  |  | snížená |  | 0 | 0 | 0 | 0 | 0 | 32 | M | 4 | ROZPOCET | 0 | 0 | 0 | 0 | 0 | 2 | 0 | 16 | 892761662
82 | M | 751-D2800101 | Protipožární izolace ve vnitřním prostoru s požární odolností do 45min s oboustranným směrem působení tepelného namáhání 28.90 | m2 | 6 |  | 0 |  |  | snížená |  | 0 | 0 | 0 | 0 | 0 | 32 | M | 4 | ROZPOCET | 0 | 0 | 0 | 0 | 0 | 2 | 0 | 16 | -1099860146
83 | M | 751-D2800102 | Požární ucpávky kolem prostupů VZT přes požárně dělící konstrukce 28.100 | bm | 8 |  | 0 |  |  | snížená |  | 0 | 0 | 0 | 0 | 0 | 32 | M | 4 | ROZPOCET | 0 | 0 | 0 | 0 | 0 | 2 | 0 | 16 | 811277693
| D | 751-28M | Zařízení č. 28: Větrání skladů a odpadů - stará budova přívod montáž |  |  |  | 0 |  |  |  |  | 0 |  | 0 |  | 0 | 2 | D | 3 | ROZPOCET | [6 empty] | 0
84 | K | 751-M2800061 | Vzduchotechnická jednotka provedení vedle sebe, vnitřní; hmotnost cca 375kg; délka 2136mm, výška 843mm, šířka 1108mm Jmenovitý průtok přívod/odvod 900 / 900 m3/h Externí tlak 300 / 300 Pa Výstupní teplota Z 22°C Filtrace přívod/odtah F7/M5 chladící komora reverzní R410A - topný výkon 3,5kW, chladící výkon 5kW Deskový rekuperátor EC motory 0,5 kW; 2,3A; 230V/ 0,5kW; 2,3A; 230V Pružné manžety Klapky se servopohonem Hladina akustického výkonu 50dB(A) včetně regulace 28.01 | ks | 1 |  | 0 |  |  | snížená |  | 0 | 0 | 0 | 0 | 0 | 16 | K | 4 | ROZPOCET | 0 | 0 | 0 | 0 | 0 | 2 | 0 | 16 | 76376809
85 | K | 751-M2800064 | Venkovní kondenzační jednotka Qch =8.1 kW; R410A Pi = 1,17kW; 27A(MCA) (230V/50Hz) šířka 900mm, výška 1345mm, hloubka 320mm m = 120kg akustický výkon 66dB(A) vč. sady s expanzním ventilem, řídící skříňky 0-10V 28.02 | ks | 1 |  | 0 |  |  | snížená |  | 0 | 0 | 0 | 0 | 0 | 16 | K | 4 | ROZPOCET | 0 | 0 | 0 | 0 | 0 | 2 | 0 | 16 | 2033685826
86 | K | 751-M2800067 | připojovací sada 28.03b | ks | 1 |  | 0 |  |  | snížená |  | 0 | 0 | 0 | 0 | 0 | 16 | K | 4 | ROZPOCET | 0 | 0 | 0 | 0 | 0 | 2 | 0 | 16 | 133157096
87 | K | 751-M2800069 | Buňka tlumiče hluku G 500x200x1000 28.06a | ks | 2 |  | 0 |  |  | snížená |  | 0 | 0 | 0 | 0 | 0 | 16 | K | 4 | ROZPOCET | 0 | 0 | 0 | 0 | 0 | 2 | 0 | 16 | -330716501
88 | K | 751-M2800071 | plášť tlumiče hluku 28.06b | m | 2 |  | 0 |  |  | snížená |  | 0 | 0 | 0 | 0 | 0 | 16 | K | 4 | ROZPOCET | 0 | 0 | 0 | 0 | 0 | 2 | 0 | 16 | -1822279271
89 | K | 751-M2800073 | Buňka tlumiče hluku G 500x200x1500 28.07a | ks | 1 |  | 0 |  |  | snížená |  | 0 | 0 | 0 | 0 | 0 | 16 | K | 4 | ROZPOCET | 0 | 0 | 0 | 0 | 0 | 2 | 0 | 16 | -1279898593
90 | K | 751-M2800075 | plášť tlumiče hluku 28.07b | m | 1.5 |  | 0 |  |  | snížená |  | 0 | 0 | 0 | 0 | 0 | 16 | K | 4 | ROZPOCET | 0 | 0 | 0 | 0 | 0 | 2 | 0 | 16 | -1359274464
91 | K | 751-M2800077 | Požární klapka se servopohonem, zpětnou pružinou, pod napětím otevřeno při ztrátě napětí zavřeno - 230V, signalizace stavu pr. 125 28.10.01 až 28.10.05 | ks | 5 |  | 0 |  |  | snížená |  | 0 | 0 | 0 | 0 | 0 | 16 | K | 4 | ROZPOCET | 0 | 0 | 0 | 0 | 0 | 2 | 0 | 16 | -1048689885
92 | K | 751-M2800079 | Požární klapka 200x300 se servopohonem, zpětnou pružinou, pod napětím otevřeno při ztrátě napětí zavřeno - 230V, signalizace stavu 28.10.06 | ks | 1 |  | 0 |  |  | snížená |  | 0 | 0 | 0 | 0 | 0 | 16 | K | 4 | ROZPOCET | 0 | 0 | 0 | 0 | 0 | 2 | 0 | 16 | -1478533744
93 | K | 751-M2800081 | Talířový ventil přívodní ø 100 (50m3/h) 28.15 | ks | 10 |  | 0 |  |  | snížená |  | 0 | 0 | 0 | 0 | 0 | 16 | K | 4 | ROZPOCET | 0 | 0 | 0 | 0 | 0 | 2 | 0 | 16 | -796801041
94 | K | 751-M2800083 | Talířový ventil přívodní ø 125 (80m3/h) 28.16 | ks | 5 |  | 0 |  |  | snížená |  | 0 | 0 | 0 | 0 | 0 | 16 | K | 4 | ROZPOCET | 0 | 0 | 0 | 0 | 0 | 2 | 0 | 16 | -610141962
95 | K | 751-M8.00085 | Ohebná hlukově izolovaná hadice pr. 102 28.18a | bm | 21 |  | 0 |  |  | snížená |  | 0 | 0 | 0 | 0 | 0 | 16 | K | 4 | ROZPOCET | 0 | 0 | 0 | 0 | 0 | 2 | 0 | 16 | 1360011862
96 | K | 751-M2800087 | Ohebná hlukově izolovaná hadice pr. 125 28.18b | bm | 3 |  | 0 |  |  | snížená |  | 0 | 0 | 0 | 0 | 0 | 16 | K | 4 | ROZPOCET | 0 | 0 | 0 | 0 | 0 | 2 | 0 | 16 | -1326206256
97 | K | 751-M2800089 | Nasávací hrdlo se síťkou proti hmyzu - šikmý nástavec 500x200 -900m3/h 28.21 | ks | 1 |  | 0 |  |  | snížená |  | 0 | 0 | 0 | 0 | 0 | 16 | K | 4 | ROZPOCET | 0 | 0 | 0 | 0 | 0 | 2 | 0 | 16 | 623489253
98 | K | 751-M2800091 | Potrubí spiro Pz 100/ 0 % tvarovek 28.30a | bm | 41 |  | 0 |  |  | snížená |  | 0 | 0 | 0 | 0 | 0 | 16 | K | 4 | ROZPOCET | 0 | 0 | 0 | 0 | 0 | 2 | 0 | 16 | -1213411884
99 | K | 751-M2800093 | Potrubí spiro Pz 125/ 50 % tvarovek 28.30b | bm | 12 |  | 0 |  |  | snížená |  | 0 | 0 | 0 | 0 | 0 | 16 | K | 4 | ROZPOCET | 0 | 0 | 0 | 0 | 0 | 2 | 0 | 16 | 451808034
100 | K | 751-M2800095 | Čtyřhranné potrubí skupiny I, Pz plech, 30%tvarovek 28.40 | m2 | 39 |  | 0 |  |  | snížená |  | 0 | 0 | 0 | 0 | 0 | 16 | K | 4 | ROZPOCET | 0 | 0 | 0 | 0 | 0 | 2 | 0 | 16 | 54210581
101 | K | 751-M2800097 | Měděné připojovací potrubí včetně izolace, příslušných armatur, montážního a spojovacího materiálu, refnetů a rozdělovačů dle specifikace dodavatele, komunikační kabeláž 28.50a | m | 6 |  | 0 |  |  | snížená |  | 0 | 0 | 0 | 0 | 0 | 16 | K | 4 | ROZPOCET | 0 | 0 | 0 | 0 | 0 | 2 | 0 | 16 | -799381505
102 | K | 751-M2800099 | Měděné připojovací potrubí včetně izolace, příslušných armatur, montážního a spojovacího materiálu, refnetů a rozdělovačů dle specifikace dodavatele, oplechovaní izolace ve venkovním prostoru, komunikační kabeláž, chladivo vedeno ve venkovním ochranném oplechování (s protikorozním nátěrem) 28.50b | m | 2 |  | 0 |  |  | snížená |  | 0 | 0 | 0 | 0 | 0 | 16 | K | 4 | ROZPOCET | 0 | 0 | 0 | 0 | 0 | 2 | 0 | 16 | -1225973846
| D | 751-29 | Zařízení č. 29: Větrání skladů a odpadů - stará budova odtah |  |  |  | 0 |  |  |  |  | 0 |  | 0 |  | 0 | 2 | D | 2 | ROZPOCET | [6 empty] | 0
| D | 751-29D | Zařízení č. 29: Větrání skladů a odpadů - stará budova odtah dodávka |  |  |  | 0 |  |  |  |  | 0 |  | 0 |  | 0 | 2 | D | 3 | ROZPOCET | [6 empty] | 0
103 | M | 751-D2900103 | Buňka tlumiče hluku G 500x200x1000 29.06a | ks | 2 |  | 0 |  |  | snížená |  | 0 | 0 | 0 | 0 | 0 | 32 | M | 4 | ROZPOCET | 0 | 0 | 0 | 0 | 0 | 2 | 0 | 16 | 757071687
104 | M | 751-D2900105 | plášť tlumiče hluku 29.06b | m | 2 |  | 0 |  |  | snížená |  | 0 | 0 | 0 | 0 | 0 | 32 | M | 4 | ROZPOCET | 0 | 0 | 0 | 0 | 0 | 2 | 0 | 16 | 487528948
105 | M | 751-D2900107 | Buňka tlumiče hluku G 500x200x1500 29.07a | ks | 1 |  | 0 |  |  | snížená |  | 0 | 0 | 0 | 0 | 0 | 32 | M | 4 | ROZPOCET | 0 | 0 | 0 | 0 | 0 | 2 | 0 | 16 | 13949049
106 | M | 751-D2900109 | plášť tlumiče hluku 29.07b | m | 1.5 |  | 0 |  |  | snížená |  | 0 | 0 | 0 | 0 | 0 | 32 | M | 4 | ROZPOCET | 0 | 0 | 0 | 0 | 0 | 2 | 0 | 16 | 1829774882
107 | M | 751-D2900111 | Požární klapka se servopohonem, zpětnou pružinou, pod napětím otevřeno při ztrátě napětí zavřeno - 230V, signalizace stavu pr. 125 29.10.01 až 29.10.05 | ks | 5 |  | 0 |  |  | snížená |  | 0 | 0 | 0 | 0 | 0 | 32 | M | 4 | ROZPOCET | 0 | 0 | 0 | 0 | 0 | 2 | 0 | 16 | 2044435609
108 | M | 751-D2900113 | Požární klapka 300x200 se servopohonem, zpětnou pružinou, pod napětím otevřeno při ztrátě napětí zavřeno - 230V, signalizace stavu 29.10.06 | ks | 1 |  | 0 |  |  | snížená |  | 0 | 0 | 0 | 0 | 0 | 32 | M | 4 | ROZPOCET | 0 | 0 | 0 | 0 | 0 | 2 | 0 | 16 | -1583138493
109 | M | 751-D2900115 | Talířový ventil odvodní ø 100 (50m3/h) 29.15 | ks | 10 |  | 0 |  |  | snížená |  | 0 | 0 | 0 | 0 | 0 | 32 | M | 4 | ROZPOCET | 0 | 0 | 0 | 0 | 0 | 2 | 0 | 16 | -1460581769
110 | M | 751-D2900117 | Talířový ventil odvodní ø 125 (80m3/h) 29.16 | ks | 5 |  | 0 |  |  | snížená |  | 0 | 0 | 0 | 0 | 0 | 32 | M | 4 | ROZPOCET | 0 | 0 | 0 | 0 | 0 | 2 | 0 | 16 | -1618277505
111 | M | 751-D2900119 | Ohebná hlukově izolovaná hadice pr. 100 29.18a | bm | 12 |  | 0 |  |  | snížená |  | 0 | 0 | 0 | 0 | 0 | 32 | M | 4 | ROZPOCET | 0 | 0 | 0 | 0 | 0 | 2 | 0 | 16 | -1597334912
112 | M | 751-D2900121 | Ohebná hlukově izolovaná hadice pr. 125 29.18b | bm | 7 |  | 0 |  |  | snížená |  | 0 | 0 | 0 | 0 | 0 | 32 | M | 4 | ROZPOCET | 0 | 0 | 0 | 0 | 0 | 2 | 0 | 16 | 1646157194
113 | M | 751-D2900123 | Nasávací hrdlo se síťkou proti hmyzu - šikmý nástavec 500x200 - 900m3/h 29.21 | ks | 1 |  | 0 |  |  | snížená |  | 0 | 0 | 0 | 0 | 0 | 32 | M | 4 | ROZPOCET | 0 | 0 | 0 | 0 | 0 | 2 | 0 | 16 | 1950154849
114 | M | 751-D2900125 | Potrubí spiro Pz 100/ 10 % tvarovek 29.30a | bm | 40 |  | 0 |  |  | snížená |  | 0 | 0 | 0 | 0 | 0 | 32 | M | 4 | ROZPOCET | 0 | 0 | 0 | 0 | 0 | 2 | 0 | 16 | 453163853
115 | M | 751-D2900127 | Potrubí spiro Pz 125/ 60 % tvarovek 29.30b | bm | 9 |  | 0 |  |  | snížená |  | 0 | 0 | 0 | 0 | 0 | 32 | M | 4 | ROZPOCET | 0 | 0 | 0 | 0 | 0 | 2 | 0 | 16 | 870564500
116 | M | 751-D2900129 | Čtyřhranné potrubí skupiny I, Pz plech, 30%tvarovek 29.40 | m2 | 29 |  | 0 |  |  | snížená |  | 0 | 0 | 0 | 0 | 0 | 32 | M | 4 | ROZPOCET | 0 | 0 | 0 | 0 | 0 | 2 | 0 | 16 | -1325214353
117 | M | 751-D2900131 | Tepelná izolace s AL polepem tl.40mm 29.70 | m2 | 27 |  | 0 |  |  | snížená |  | 0 | 0 | 0 | 0 | 0 | 32 | M | 4 | ROZPOCET | 0 | 0 | 0 | 0 | 0 | 2 | 0 | 16 | -1816777269
118 | M | 751-D2900132 | Protipožární izolace ve vnitřním prostoru s požární odolností do 45min s oboustranným směrem působení tepelného namáhání 29.90 | m2 | 6 |  | 0 |  |  | snížená |  | 0 | 0 | 0 | 0 | 0 | 32 | M | 4 | ROZPOCET | 0 | 0 | 0 | 0 | 0 | 2 | 0 | 16 | -1660626365
119 | M | 751-D2900133 | Požární ucpávky kolem prostupů VZT přes požárně dělící konstrukce 29.100 | bm | 9 |  | 0 |  |  | snížená |  | 0 | 0 | 0 | 0 | 0 | 32 | M | 4 | ROZPOCET | 0 | 0 | 0 | 0 | 0 | 2 | 0 | 16 | -1123242893
| D | 751-29M | Zařízení č. 29: Větrání skladů a odpadů - stará budova odtah montáž |  |  |  | 0 |  |  |  |  | 0 |  | 0 |  | 0 | 2 | D | 3 | ROZPOCET | [6 empty] | 0
120 | K | 751-M2900104 | Buňka tlumiče hluku G 500x200x1000 29.06a | ks | 2 |  | 0 |  |  | snížená |  | 0 | 0 | 0 | 0 | 0 | 16 | K | 4 | ROZPOCET | 0 | 0 | 0 | 0 | 0 | 2 | 0 | 16 | -2018165132
121 | K | 751-M2900106 | plášť tlumiče hluku 29.06b | m | 2 |  | 0 |  |  | snížená |  | 0 | 0 | 0 | 0 | 0 | 16 | K | 4 | ROZPOCET | 0 | 0 | 0 | 0 | 0 | 2 | 0 | 16 | -1027644331
122 | K | 751-M2900108 | Buňka tlumiče hluku G 500x200x1500 29.07a | ks | 1 |  | 0 |  |  | snížená |  | 0 | 0 | 0 | 0 | 0 | 16 | K | 4 | ROZPOCET | 0 | 0 | 0 | 0 | 0 | 2 | 0 | 16 | -851716113
123 | K | 751-M2900110 | plášť tlumiče hluku 29.07b | m | 1.5 |  | 0 |  |  | snížená |  | 0 | 0 | 0 | 0 | 0 | 16 | K | 4 | ROZPOCET | 0 | 0 | 0 | 0 | 0 | 2 | 0 | 16 | -1047815035
124 | K | 751-M2900112 | Požární klapka se servopohonem, zpětnou pružinou, pod napětím otevřeno při ztrátě napětí zavřeno - 230V, signalizace stavu pr. 125 29.10.01 až 29.10.05 | ks | 5 |  | 0 |  |  | snížená |  | 0 | 0 | 0 | 0 | 0 | 16 | K | 4 | ROZPOCET | 0 | 0 | 0 | 0 | 0 | 2 | 0 | 16 | 533501965
125 | K | 751-M2900114 | Požární klapka 300x200 se servopohonem, zpětnou pružinou, pod napětím otevřeno při ztrátě napětí zavřeno - 230V, signalizace stavu 29.10.06 | ks | 1 |  | 0 |  |  | snížená |  | 0 | 0 | 0 | 0 | 0 | 16 | K | 4 | ROZPOCET | 0 | 0 | 0 | 0 | 0 | 2 | 0 | 16 | 870166567
126 | K | 751-M2900116 | Talířový ventil odvodní ø 100 (50m3/h) 29.15 | ks | 10 |  | 0 |  |  | snížená |  | 0 | 0 | 0 | 0 | 0 | 16 | K | 4 | ROZPOCET | 0 | 0 | 0 | 0 | 0 | 2 | 0 | 16 | 1760544870
127 | K | 751-M2900118 | Talířový ventil odvodní ø 125 (80m3/h) 29.16 | ks | 5 |  | 0 |  |  | snížená |  | 0 | 0 | 0 | 0 | 0 | 16 | K | 4 | ROZPOCET | 0 | 0 | 0 | 0 | 0 | 2 | 0 | 16 | 12696386
128 | K | 751-M2900120 | Ohebná hlukově izolovaná hadice pr. 100 29.18a | bm | 12 |  | 0 |  |  | snížená |  | 0 | 0 | 0 | 0 | 0 | 16 | K | 4 | ROZPOCET | 0 | 0 | 0 | 0 | 0 | 2 | 0 | 16 | -1029171311
129 | K | 751-M2900122 | Ohebná hlukově izolovaná hadice pr. 125 29.18b | bm | 7 |  | 0 |  |  | snížená |  | 0 | 0 | 0 | 0 | 0 | 16 | K | 4 | ROZPOCET | 0 | 0 | 0 | 0 | 0 | 2 | 0 | 16 | 76929388
130 | K | 751-M2900124 | Nasávací hrdlo se síťkou proti hmyzu - šikmý nástavec 500x200 - 900m3/h 29.21 | ks | 1 |  | 0 |  |  | snížená |  | 0 | 0 | 0 | 0 | 0 | 16 | K | 4 | ROZPOCET | 0 | 0 | 0 | 0 | 0 | 2 | 0 | 16 | 838626677
131 | K | 751-M2900126 | Potrubí spiro Pz 100/ 10 % tvarovek 29.30a | bm | 40 |  | 0 |  |  | snížená |  | 0 | 0 | 0 | 0 | 0 | 16 | K | 4 | ROZPOCET | 0 | 0 | 0 | 0 | 0 | 2 | 0 | 16 | 320340953
132 | K | 751-M2900128 | Potrubí spiro Pz 125/ 60 % tvarovek 29.30b | bm | 9 |  | 0 |  |  | snížená |  | 0 | 0 | 0 | 0 | 0 | 16 | K | 4 | ROZPOCET | 0 | 0 | 0 | 0 | 0 | 2 | 0 | 16 | 1232059590
133 | K | 751-M2900130 | Čtyřhranné potrubí skupiny I, Pz plech, 30%tvarovek 29.40 | m2 | 29 |  | 0 |  |  | snížená |  | 0 | 0 | 0 | 0 | 0 | 16 | K | 4 | ROZPOCET | 0 | 0 | 0 | 0 | 0 | 2 | 0 | 16 | 611096374
| D | 751-30 | Zařízení č. 30: Doplňkový materiál |  |  |  | 0 |  |  |  |  | 0 |  | 0 |  | 0 | 2 | D | 2 | ROZPOCET | [6 empty] | 0
| D | 751-30D | Zařízení č. 30: Doplňkový materiál dodávka |  |  |  | 0 |  |  |  |  | 0 |  | 0 |  | 0 | 2 | D | 3 | ROZPOCET | [6 empty] | 0
134 | M | 751-D3000134 | závěsový systém 30.01 | ks | 72 |  | 0 |  |  | snížená |  | 0 | 0 | 0 | 0 | 0 | 32 | M | 4 | ROZPOCET | 0 | 0 | 0 | 0 | 0 | 2 | 0 | 16 | 228643959
135 | M | 751-D3000135 | spojovací materiál 30.02 | kg | 45 |  | 0 |  |  | snížená |  | 0 | 0 | 0 | 0 | 0 | 32 | M | 4 | ROZPOCET | 0 | 0 | 0 | 0 | 0 | 2 | 0 | 16 | -390153106
136 | M | 751-D3000136 | těsnící materiál 30.03 | m | 284 |  | 0 |  |  | snížená |  | 0 | 0 | 0 | 0 | 0 | 32 | M | 4 | ROZPOCET | 0 | 0 | 0 | 0 | 0 | 2 | 0 | 16 | 1626325390
137 | M | 751-D3000137 | ocel profilová 30.04 | kg | 150 |  | 0 |  |  | snížená |  | 0 | 0 | 0 | 0 | 0 | 32 | M | 4 | ROZPOCET | 0 | 0 | 0 | 0 | 0 | 2 | 0 | 16 | -1802303341
138 | M | 751-D3000139 | tmel 30.06 | bal. | 6 |  | 0 |  |  | snížená |  | 0 | 0 | 0 | 0 | 0 | 32 | M | 4 | ROZPOCET | 0 | 0 | 0 | 0 | 0 | 2 | 0 | 16 | -155723401
139 | M | 751-D3000140 | samolepící páska 30.07 | bal. | 1 |  | 0 |  |  | snížená |  | 0 | 0 | 0 | 0 | 0 | 32 | M | 4 | ROZPOCET | 0 | 0 | 0 | 0 | 0 | 2 | 0 | 16 | 2059834244
140 | M | 751-D3000141 | závěs s objímkou 30.08 | ks | 34 |  | 0 |  |  | snížená |  | 0 | 0 | 0 | 0 | 0 | 32 | M | 4 | ROZPOCET | 0 | 0 | 0 | 0 | 0 | 2 | 0 | 16 | 1458767188
141 | M | 751-D3000142 | spojka vnitřní SV 30.09 | ks | 17 |  | 0 |  |  | snížená |  | 0 | 0 | 0 | 0 | 0 | 32 | M | 4 | ROZPOCET | 0 | 0 | 0 | 0 | 0 | 2 | 0 | 16 | -1169682073
142 | M | 751-D3000143 | Páska QIP 30.10 | ks | 32 |  | 0 |  |  | snížená |  | 0 | 0 | 0 | 0 | 0 | 32 | M | 4 | ROZPOCET | 0 | 0 | 0 | 0 | 0 | 2 | 0 | 16 | -833714829
| D | 751-30M | Zařízení č. 30: Doplňkový materiál montáž |  |  |  | 0 |  |  |  |  | 0 |  | 0 |  | 0 | 2 | D | 3 | ROZPOCET | [6 empty] | 0
143 | K | 751-M3000138 | otvory do potrubí 30.05 | ks | 46 |  | 0 |  |  | snížená |  | 0 | 0 | 0 | 0 | 0 | 16 | K | 4 | ROZPOCET | 0 | 0 | 0 | 0 | 0 | 2 | 0 | 16 | 2118943081
| D | 751-31 | Vzduchotechnika ostatní |  |  |  | 0 |  |  |  |  | 0 |  | 0 |  | 0 | 2 | D | 2 | ROZPOCET | [6 empty] | 0
| D | 751-31D | Vzduchotechnika ostatní dodávka |  |  |  | 0 |  |  |  |  | 0 |  | 0 |  | 0 | 2 | D | 3 | ROZPOCET | [6 empty] | 0
144 | M | 751-D31000144 | mimostaveništní doprava 30.11 | ks | 1 |  | 0 |  |  | snížená |  | 0 | 0 | 0 | 0 | 0 | 32 | M | 4 | ROZPOCET | 0 | 0 | 0 | 0 | 0 | 2 | 0 | 16 | -2048173353
| D | 751-31M | Vzduchotechnika ostatní montáž |  |  |  | 0 |  |  |  |  | 0 |  | 0 |  | 0 | 2 | D | 3 | ROZPOCET | [6 empty] | 0
145 | K | 751-M31000145 | přesun hmot 30.12 | ks | 1 |  | 0 |  |  | snížená |  | 0 | 0 | 0 | 0 | 0 | 16 | K | 4 | ROZPOCET | 0 | 0 | 0 | 0 | 0 | 2 | 0 | 16 | -1576739658
146 | K | 751-M31000146 | seřízení, zaregulování, uvedení do provozu 30.13 | ks | 1 |  | 0 |  |  | snížená |  | 0 | 0 | 0 | 0 | 0 | 16 | K | 4 | ROZPOCET | 0 | 0 | 0 | 0 | 0 | 2 | 0 | 16 | -225469922
147 | K | 751-M31000147 | měření hluku 30.15 | ks | 1 |  | 0 |  |  | snížená |  | 0 | 0 | 0 | 0 | 0 | 16 | K | 4 | ROZPOCET | 0 | 0 | 0 | 0 | 0 | 2 | 0 | 16 | 155690027

## D.3.6 - Zařízení pro vytá...
{1ad545c5-7dba-4f44-aa5c-ee3a526d4fb4}
1
| KRYCÍ LIST SOUPISU PRACÍ | [7 empty] | v --- níže se nacházejí doplnkové a pomocné údaje k sestavám --- v | [8 empty] | False
Stavba:
Domov pro seniory - nový pavilon D - Ústí nad Orlicí
Objekt:
NZPV - Nezpůsobilé výdaje
Soupis:
SO 03 - Stavební úpravy pavilon B
Úroveň 3:
D.3.6 - Zařízení pro vytápění staveb
| KSO: |  | 801 91 16 |  |  | CC-CZ:
| Místo: |  | k.ú.Ústí n.Orlicí p.č.651/9 561/19 561/20 st.3165 |  |  | Datum: | 7. 3. 2024
| Zadavatel: |  |  |  |  | IČ: | 00279676
|  | Město Ústí nad Orlicí, Sychrova 16, 56224 Ústí nO |  |  |  | DIČ: | CZ00279676
| Uchazeč: |  |  |  |  | IČ: | Vyplň údaj
|  | Vyplň údaj |  |  |  | DIČ: | Vyplň údaj
| Projektant: |  |  |  |  | IČ: | 24180611
|  | R21 Architects s.r.o. Mánesova 864/19 12000 Praha2 |  |  |  | DIČ: | CZ24180611
| Zpracovatel: |  |  |  |  | IČ:
DIČ:
Poznámka:
| Cena bez DPH | [5 empty] | 0
|  |  | Základ daně |  |  | Sazba daně | Výše daně
| DPH | základní | 0 |  |  | 21% | 0
|  | snížená | 0 |  |  | 12% | 0
|  | zákl. přenesená | 0 |  |  | 21% | 0
|  | sníž. přenesená | 0 |  |  | 12% | 0
|  | nulová | 0 |  |  | 0% | 0
| Cena s DPH |  |  | v | CZK |  | 0
REKAPITULACE ČLENĚNÍ SOUPISU PRACÍ
Stavba:
Domov pro seniory - nový pavilon D - Ústí nad Orlicí
Objekt:
NZPV - Nezpůsobilé výdaje
Soupis:
SO 03 - Stavební úpravy pavilon B
Úroveň 3:
D.3.6 - Zařízení pro vytápění staveb
Místo: |  |  | k.ú.Ústí n.Orlicí p.č.651/9 561/19 561/20 st.3165 |  |  | Datum: | 7. 3. 2024
Zadavatel: |  |  | Město Ústí nad Orlicí, Sychrova 16, 56224 Ústí nO |  |  | Projektant: | R21 Architects s.r.o. Mánesova 864/19 12000 Praha2
Uchazeč: |  |  | Vyplň údaj |  |  | Zpracovatel:
Kód dílu - Popis | [6 empty] | Cena celkem [CZK]
Náklady stavby celkem | [6 empty] | 0 | [11 empty] | -1
| HSV - Práce a dodávky HSV | [5 empty] | 0
| 997 - Přesun sutě | [5 empty] | 0
| OST - Ostatní | [5 empty] | 0
| PSV - Práce a dodávky PSV | [5 empty] | 0
| 713 - Izolace tepelné viz příloha D.3.6.02-06 | [5 empty] | 0
| 733 - Ústřední vytápění - potrubí viz D.3.6.02-06 | [5 empty] | 0
| 735 - Ústřední vytápění - otopná tělesa viz D.3.6.02-06 | [5 empty] | 0
| 783 - Dokončovací práce - nátěry viz D.3.6.02-06 | [5 empty] | 0
SOUPIS PRACÍ
Stavba:
Domov pro seniory - nový pavilon D - Ústí nad Orlicí
Objekt:
NZPV - Nezpůsobilé výdaje
Soupis:
SO 03 - Stavební úpravy pavilon B
Úroveň 3:
D.3.6 - Zařízení pro vytápění staveb
Místo: |  |  | k.ú.Ústí n.Orlicí p.č.651/9 561/19 561/20 st.3165 |  |  | Datum: | 7. 3. 2024
Zadavatel: |  |  | Město Ústí nad Orlicí, Sychrova 16, 56224 Ústí nO |  |  | Projektant: | R21 Architects s.r.o. Mánesova 864/19 12000 Praha2
Uchazeč: |  |  | Vyplň údaj |  |  | Zpracovatel:
PČ | Typ | Kód | Popis | MJ | Množství | J.cena [CZK] | Cena celkem [CZK] | Cenová soustava |  | DPH | J. Nh [h] | Nh celkem [h] | J. hmotnost [t] | Hmotnost celkem [t] | J. suť [t] | Suť Celkem [t]
Náklady soupisu celkem | [6 empty] | 0 |  |  |  |  | 0 |  | 0.017694 |  | 0.76626 |  | D | -1 | [10 empty] | 0
| D | HSV | Práce a dodávky HSV |  |  |  | 0 |  |  |  |  | 0 |  | 0 |  | 0 | 1 | D | 0 |  |  |  | ROZPOCET | [6 empty] | 0
| D | 997 | Přesun sutě |  |  |  | 0 |  |  |  |  | 0 |  | 0 |  | 0 | 1 | D | 1 |  |  |  | ROZPOCET | [6 empty] | 0
1 | K | 997006012 | Úprava stavebního odpadu třídění ruční | t | 0.766 |  | 0 | CS ÚRS 2024 01 |  | snížená |  | 0 | 0 | 0 | 0 | 0 | 4 | K | 2 |  |  |  | ROZPOCET | 0 | 0 | 0 | 0 | 0 | 2 | 0 | 4 | -143367022
| Online PSC |  | https://podminky.urs.cz/item/CS_URS_2024_01/997006012 | [14 empty] | Online PSC | 2
2 | K | 997013155 | Vnitrostaveništní doprava suti a vybouraných hmot vodorovně do 50 m s naložením s omezením mechanizace pro budovy a haly výšky přes 15 do 18 m | t | 0.766 |  | 0 | CS ÚRS 2024 01 |  | snížená |  | 0 | 0 | 0 | 0 | 0 | 4 | K | 2 |  |  |  | ROZPOCET | 0 | 0 | 0 | 0 | 0 | 2 | 0 | 4 | -417692640
| Online PSC |  | https://podminky.urs.cz/item/CS_URS_2024_01/997013155 | [14 empty] | Online PSC | 2
3 | K | 997013509 | Odvoz suti a vybouraných hmot na skládku nebo meziskládku se složením, na vzdálenost Příplatek k ceně za každý další započatý 1 km přes 1 km | t | 6.128 |  | 0 | CS ÚRS 2024 01 |  | snížená |  | 0 | 0 | 0 | 0 | 0 | 4 | K | 2 |  |  |  | ROZPOCET | 0 | 0 | 0 | 0 | 0 | 2 | 0 | 4 | 211793816
| Online PSC |  | https://podminky.urs.cz/item/CS_URS_2024_01/997013509 | [14 empty] | Online PSC | 2
| VV |  | 0,766*8 |  | 6.128 | [12 empty] | VV | 2 | 2 | True | 1 | ROZPOCET
4 | K | 997013511 | Odvoz suti a vybouraných hmot z meziskládky na skládku s naložením a se složením, na vzdálenost do 1 km | t | 0.766 |  | 0 | CS ÚRS 2024 01 |  | snížená |  | 0 | 0 | 0 | 0 | 0 | 4 | K | 2 |  |  |  | ROZPOCET | 0 | 0 | 0 | 0 | 0 | 2 | 0 | 4 | 1603921008
| Online PSC |  | https://podminky.urs.cz/item/CS_URS_2024_01/997013511 | [14 empty] | Online PSC | 2
5 | K | 997013871 | Poplatek za uložení stavebního odpadu na recyklační skládce (skládkovné) směsného stavebního a demoličního zatříděného do Katalogu odpadů pod kódem 17 09 04 | t | 0.766 |  | 0 | CS ÚRS 2024 01 |  | snížená |  | 0 | 0 | 0 | 0 | 0 | 4 | K | 2 |  |  |  | ROZPOCET | 0 | 0 | 0 | 0 | 0 | 2 | 0 | 4 | 1585801119
| Online PSC |  | https://podminky.urs.cz/item/CS_URS_2024_01/997013871 | [14 empty] | Online PSC | 2
| D | OST | Ostatní |  |  |  | 0 |  |  |  |  | 0 |  | 0 |  | 0 | 1 | D | 0 |  |  |  | ROZPOCET | [6 empty] | 0
6 | K | 128909 | HZS - topna zkouska | hod | 24 |  | 0 |  |  | snížená |  | 0 | 0 | 0 | 0 | 0 | 16 | K | 1 |  |  |  | ROZPOCET | 0 | 0 | 0 | 0 | 0 | 2 | 0 | 16 | 2023022083
7 | K | 129910 | Doregulovani systemu | hod | 4 |  | 0 |  |  | snížená |  | 0 | 0 | 0 | 0 | 0 | 16 | K | 1 |  |  |  | ROZPOCET | 0 | 0 | 0 | 0 | 0 | 2 | 0 | 16 | 363852478
8 | K | 131915 | Serizeni a uvedeni do provozu | hod | 8 |  | 0 |  |  | snížená |  | 0 | 0 | 0 | 0 | 0 | 16 | K | 1 |  |  |  | ROZPOCET | 0 | 0 | 0 | 0 | 0 | 2 | 0 | 16 | -1845576206
| D | PSV | Práce a dodávky PSV |  |  |  | 0 |  |  |  |  | 0 |  | 0.017694 |  | 0.76626 | 2 | D | 0 |  |  |  | ROZPOCET | [6 empty] | 0
| D | 713 | Izolace tepelné viz příloha D.3.6.02-06 |  |  |  | 0 |  |  |  |  | 0 |  | 0.000514 |  | 0 | 2 | D | 1 |  |  |  | ROZPOCET | [6 empty] | 0
9 | K | 713411121 | Montáž izolace tepelné potrubí a ohybů pásy nebo rohožemi s povrchovou úpravou hliníkovou fólií připevněnými ocelovým drátem potrubí jednovrstvá | m2 | 0.2 |  | 0 | CS ÚRS 2024 01 |  | snížená |  | 0 | 0.00022 | 4.4e-05 | 0 | 0 | 16 | K | 2 |  |  |  | ROZPOCET | 0 | 0 | 0 | 0 | 0 | 2 | 0 | 16 | 1770259000
| Online PSC |  | https://podminky.urs.cz/item/CS_URS_2024_01/713411121 | [14 empty] | Online PSC | 2
10 | K | před.cena.4 | Izolace potrubi pěnová 15x15 tl.15mm | BM | 2 |  | 0 |  |  | snížená |  | 0 | 0 | 0 | 0 | 0 | 16 | K | 2 |  |  |  | ROZPOCET | 0 | 0 | 0 | 0 | 0 | 2 | 0 | 16 | 362630594
11 | M | 631546200 | páska samolepící šířka 50 mm, délka 50 m | kus | 0.1 |  | 0 |  |  | snížená |  | 0 | 0.0047 | 0.00047 | 0 | 0 | 32 | M | 2 |  |  |  | ROZPOCET | 0 | 0 | 0 | 0 | 0 | 2 | 0 | 16 | 1224193766
12 | K | 998713113 | Přesun hmot pro izolace tepelné stanovený z hmotnosti přesunovaného materiálu vodorovná dopravní vzdálenost do 50 m s omezením mechanizace v objektech výšky přes 12 m do 24 m | t | 0.001 |  | 0 | CS ÚRS 2024 01 |  | snížená |  | 0 | 0 | 0 | 0 | 0 | 16 | K | 2 |  |  |  | ROZPOCET | 0 | 0 | 0 | 0 | 0 | 2 | 0 | 16 | -156300196
| Online PSC |  | https://podminky.urs.cz/item/CS_URS_2024_01/998713113 | [14 empty] | Online PSC | 2
| D | 733 | Ústřední vytápění - potrubí viz D.3.6.02-06 |  |  |  | 0 |  |  |  |  | 0 |  | 0.0153 |  | 0.096 | 2 | D | 1 |  |  |  | ROZPOCET | [6 empty] | 0
13 | K | 733110806 | Demontáž potrubí z trubek ocelových závitových DN přes 15 do 32 | m | 30 |  | 0 | CS ÚRS 2024 01 |  | snížená |  | 0 | 2e-05 | 0.0006 | 0.0032 | 0.096 | 16 | K | 2 |  |  |  | ROZPOCET | 0 | 0 | 0 | 0 | 0 | 2 | 0 | 16 | 1925289651
| Online PSC |  | https://podminky.urs.cz/item/CS_URS_2024_01/733110806 | [14 empty] | Online PSC | 2
14 | K | 733191913 | Opravy rozvodů potrubí z trubek ocelových závitových normálních i zesílených zaslepení skováním a zavařením DN 15 | kus | 8 |  | 0 | CS ÚRS 2024 01 |  | snížená |  | 0 | 0.0003 | 0.0024 | 0 | 0 | 16 | K | 2 |  |  |  | ROZPOCET | 0 | 0 | 0 | 0 | 0 | 2 | 0 | 16 | -675931633
| Online PSC |  | https://podminky.urs.cz/item/CS_URS_2024_01/733191913 | [14 empty] | Online PSC | 2
15 | K | 733191923 | Opravy rozvodů potrubí z trubek ocelových závitových normálních i zesílených navaření odbočky na stávající potrubí, odbočka DN 15 | kus | 10 |  | 0 | CS ÚRS 2024 01 |  | snížená |  | 0 | 0.00054 | 0.0054 | 0 | 0 | 16 | K | 2 |  |  |  | ROZPOCET | 0 | 0 | 0 | 0 | 0 | 2 | 0 | 16 | 788770044
| Online PSC |  | https://podminky.urs.cz/item/CS_URS_2024_01/733191923 | [14 empty] | Online PSC | 2
16 | K | 733223301X10 | Potrubí z trubek měděných tvrdých spojovaných lisováním PN 16, T= +110°C Ø 15/1 | m | 15 |  | 0 |  |  | snížená |  | 0 | 0.00046 | 0.0069 | 0 | 0 | 16 | K | 2 |  |  |  | ROZPOCET | 0 | 0 | 0 | 0 | 0 | 2 | 0 | 16 | 13964391
| VV |  | 15 |  | 15 | [12 empty] | VV | 2 | 2 | True | 1 | ROZPOCET
17 | K | 733291101 | Zkoušky těsnosti potrubí z trubek měděných Ø do 35/1,5 | m | 15 |  | 0 | CS ÚRS 2024 01 |  | snížená |  | 0 | 0 | 0 | 0 | 0 | 16 | K | 2 |  |  |  | ROZPOCET | 0 | 0 | 0 | 0 | 0 | 2 | 0 | 16 | -1590664867
| Online PSC |  | https://podminky.urs.cz/item/CS_URS_2024_01/733291101 | [14 empty] | Online PSC | 2
18 | K | pr.cena26 | plastová konzolka pro uložení potrubí na stěnách.Dodávka+montáž. | kus | 6 |  | 0 |  |  | snížená |  | 0 | 0 | 0 | 0 | 0 | 16 | K | 2 |  |  |  | ROZPOCET | 0 | 0 | 0 | 0 | 0 | 2 | 0 | 16 | 1883627961
19 | K | před.cena.21a.1 | přechodka Cu/ocel | kus | 12 |  | 0 |  |  | snížená |  | 0 | 0 | 0 | 0 | 0 | 16 | K | 2 |  |  |  | ROZPOCET | 0 | 0 | 0 | 0 | 0 | 2 | 0 | 16 | 395694612
20 | K | 998733113 | Přesun hmot pro rozvody potrubí stanovený z hmotnosti přesunovaného materiálu vodorovná dopravní vzdálenost do 50 m s omezením mechanizace v objektech výšky přes 12 do 24 m | t | 0.015 |  | 0 | CS ÚRS 2024 01 |  | snížená |  | 0 | 0 | 0 | 0 | 0 | 16 | K | 2 |  |  |  | ROZPOCET | 0 | 0 | 0 | 0 | 0 | 2 | 0 | 16 | -1979070276
| Online PSC |  | https://podminky.urs.cz/item/CS_URS_2024_01/998733113 | [14 empty] | Online PSC | 2
| D | 735 | Ústřední vytápění - otopná tělesa viz D.3.6.02-06 |  |  |  | 0 |  |  |  |  | 0 |  | 0.00148 |  | 0.67026 | 2 | D | 1 |  |  |  | ROZPOCET | [6 empty] | 0
21 | K | 735000912 | Regulace otopného systému při opravách vyregulování dvojregulačních ventilů a kohoutů s termostatickým ovládáním | kus | 20 |  | 0 | CS ÚRS 2024 01 |  | snížená |  | 0 | 0 | 0 | 0 | 0 | 16 | K | 2 |  |  |  | ROZPOCET | 0 | 0 | 0 | 0 | 0 | 2 | 0 | 16 | 990885046
| Online PSC |  | https://podminky.urs.cz/item/CS_URS_2024_01/735000912 | [14 empty] | Online PSC | 2
22 | K | 734200812 | Demontáž armatur závitových s jedním závitem přes 1/2 do G 1 | kus | 20 |  | 0 | CS ÚRS 2024 01 |  | snížená |  | 0 | 6e-05 | 0.0012 | 0.0011 | 0.022 | 16 | K | 2 |  |  |  | ROZPOCET | 0 | 0 | 0 | 0 | 0 | 2 | 0 | 16 | -1448212323
| Online PSC |  | https://podminky.urs.cz/item/CS_URS_2024_01/734200812 | [14 empty] | Online PSC | 2
23 | K | 735111810 | Demontáž otopných těles litinových článkových | m2 | 25.56 |  | 0 | CS ÚRS 2024 01 |  | snížená |  | 0 | 0 | 0 | 0.0238 | 0.60833 | 16 | K | 2 |  |  |  | ROZPOCET | 0 | 0 | 0 | 0 | 0 | 2 | 0 | 16 | 1214775715
| Online PSC |  | https://podminky.urs.cz/item/CS_URS_2024_01/735111810 | [14 empty] | Online PSC | 2
| VV |  | (22+8+19+23+10+23+8+21+8)*0,18 |  | 25.56 | [12 empty] | VV | 2 | 2 | True | 1 | ROZPOCET
24 | K | 735151821 | Demontáž otopných těles panelových dvouřadých stavební délky do 1500 mm | kus | 1 |  | 0 | CS ÚRS 2024 01 |  | snížená |  | 0 | 8e-05 | 8e-05 | 0.02493 | 0.02493 | 16 | K | 2 |  |  |  | ROZPOCET | 0 | 0 | 0 | 0 | 0 | 2 | 0 | 16 | -36627049
| Online PSC |  | https://podminky.urs.cz/item/CS_URS_2024_01/735151821 | [14 empty] | Online PSC | 2
25 | K | 735164511 | Otopná tělesa trubková montáž těles na stěnu výšky tělesa do 1500 mm | kus | 1 |  | 0 | CS ÚRS 2024 01 |  | snížená |  | 0 | 0 | 0 | 0 | 0 | 16 | K | 2 |  |  |  | ROZPOCET | 0 | 0 | 0 | 0 | 0 | 2 | 0 | 16 | -1231428145
| Online PSC |  | https://podminky.urs.cz/item/CS_URS_2024_01/735164511 | [14 empty] | Online PSC | 2
| VV |  | 1 |  | 1 | [12 empty] | VV | 2 | 2 | True | 1 | ROZPOCET
26 | K | 735164541 | Otopná tělesa trubková montáž těles prostorové uchycení výšky tělesa do 1340 mm | kus | 1 |  | 0 |  |  | snížená |  | 0 | 0 | 0 | 0 | 0 | 16 | K | 2 |  |  |  | ROZPOCET | 0 | 0 | 0 | 0 | 0 | 2 | 0 | 16 | -140061166
27 | K | 735191905 | Ostatní opravy otopných těles odvzdušnění tělesa | kus | 20 |  | 0 | CS ÚRS 2024 01 |  | snížená |  | 0 | 0 | 0 | 0 | 0 | 16 | K | 2 |  |  |  | ROZPOCET | 0 | 0 | 0 | 0 | 0 | 2 | 0 | 16 | -1663177263
| Online PSC |  | https://podminky.urs.cz/item/CS_URS_2024_01/735191905 | [14 empty] | Online PSC | 2
28 | K | 735191910 | Ostatní opravy otopných těles napuštění vody do otopného systému včetně potrubí (bez kotle a ohříváků) otopných těles | m2 | 90 |  | 0 | CS ÚRS 2024 01 |  | snížená |  | 0 | 0 | 0 | 0 | 0 | 16 | K | 2 |  |  |  | ROZPOCET | 0 | 0 | 0 | 0 | 0 | 2 | 0 | 16 | -220659594
| Online PSC |  | https://podminky.urs.cz/item/CS_URS_2024_01/735191910 | [14 empty] | Online PSC | 2
29 | K | 735192911 | Ostatní opravy otopných těles zpětná montáž otopných těles článkových litinových | m2 | 19.44 |  | 0 | CS ÚRS 2024 01 |  | snížená |  | 0 | 0 | 0 | 0 | 0 | 16 | K | 2 |  |  |  | ROZPOCET | 0 | 0 | 0 | 0 | 0 | 2 | 0 | 16 | -637371187
| Online PSC |  | https://podminky.urs.cz/item/CS_URS_2024_01/735192911 | [14 empty] | Online PSC | 2
| VV |  | (22+19+23+23+21)*0,18 |  | 19.44 | [12 empty] | VV | 2 | 2 | True | 1 | ROZPOCET
30 | K | 735192911a | Nátěr otopných těles článkových litinových (1x 22/500/110; 1x 19/500/110; 2x 23/500/110; 1x 21/500/110) | m2 | 19.44 |  | 0 |  |  | snížená |  | 0 | 0 | 0 | 0 | 0 | 16 | K | 2 |  |  |  | ROZPOCET | 0 | 0 | 0 | 0 | 0 | 2 | 0 | 16 | 2047629903
| VV |  | (22+19+23+23+21)*0,18 |  | 19.44 | [12 empty] | VV | 2 | 2 | True | 1 | ROZPOCET
31 | K | 735192911b | Konzola otopných těles článkových litinových. D+MT | ks | 15 |  | 0 |  |  | snížená |  | 0 | 0 | 0 | 0 | 0 | 16 | K | 2 |  |  |  | ROZPOCET | 0 | 0 | 0 | 0 | 0 | 2 | 0 | 16 | 1721769027
32 | K | 735192911c | Držák otopných těles článkových litinových. D+MT | ks | 10 |  | 0 |  |  | snížená |  | 0 | 0 | 0 | 0 | 0 | 16 | K | 2 |  |  |  | ROZPOCET | 0 | 0 | 0 | 0 | 0 | 2 | 0 | 16 | -1962078009
33 | K | 735291800 | Demontáž konzol nebo držáků otopných těles, registrů, konvektorů do odpadu | kus | 20 |  | 0 | CS ÚRS 2024 01 |  | snížená |  | 0 | 1e-05 | 0.0002 | 0.00075 | 0.015 | 16 | K | 2 |  |  |  | ROZPOCET | 0 | 0 | 0 | 0 | 0 | 2 | 0 | 16 | -1819934413
| Online PSC |  | https://podminky.urs.cz/item/CS_URS_2024_01/735291800 | [14 empty] | Online PSC | 2
34 | K | 735494811 | Vypuštění vody z otopných soustav bez kotlů, ohříváků, zásobníků a nádrží | m2 | 90 |  | 0 | CS ÚRS 2024 01 |  | snížená |  | 0 | 0 | 0 | 0 | 0 | 16 | K | 2 |  |  |  | ROZPOCET | 0 | 0 | 0 | 0 | 0 | 2 | 0 | 16 | 1891647687
| Online PSC |  | https://podminky.urs.cz/item/CS_URS_2024_01/735494811 | [14 empty] | Online PSC | 2
35 | K | před.cena.20d.6 | otopné těleso žebříkové 900 x 450mm, střední připojení, obloukový profil, pro nízkoteplotní soustavy (max.výkon) | kus | 1 |  | 0 |  |  | snížená |  | 0 | 0 | 0 | 0 | 0 | 16 | K | 2 |  |  |  | ROZPOCET | 0 | 0 | 0 | 0 | 0 | 2 | 0 | 16 | -2001042971
36 | K | před.cena.28.1 | Termostatický radiátorový ventil DN15 s přednastavením průtoku 1-6, bez hlavice | kus | 5 |  | 0 |  |  | snížená |  | 0 | 0 | 0 | 0 | 0 | 16 | K | 2 |  |  |  | ROZPOCET | 0 | 0 | 0 | 0 | 0 | 2 | 0 | 16 | -726909653
37 | K | před.cena.28b | Hlavice ovladadani TRV ventilu s pojistkou proti zcizení a s pojistkou proti neoprávněné manipulaci. D+MT | kus | 5 |  | 0 |  |  | snížená |  | 0 | 0 | 0 | 0 | 0 | 16 | K | 2 |  |  |  | ROZPOCET | 0 | 0 | 0 | 0 | 0 | 2 | 0 | 16 | -1471557797
| VV |  | 5 |  | 5 | [12 empty] | VV | 2 | 2 | True | 1 | ROZPOCET
38 | K | před.cena.30.1 | Radiatorové regulační šroubení uzavíratelné DN15 | kus | 5 |  | 0 |  |  | snížená |  | 0 | 0 | 0 | 0 | 0 | 16 | K | 2 |  |  |  | ROZPOCET | 0 | 0 | 0 | 0 | 0 | 2 | 0 | 16 | -1157245120
39 | K | před.cena.31 | HM armatura pro pripojeni otopnych teles tvar H otopná žebříková tělesa s vestavěným termostatickým radiátorovým ventilem a uzavíratelným šroubením, plastová krytka | kus | 1 |  | 0 |  |  | snížená |  | 0 | 0 | 0 | 0 | 0 | 16 | K | 2 |  |  |  | ROZPOCET | 0 | 0 | 0 | 0 | 0 | 2 | 0 | 16 | 1985217313
40 | K | 998735113 | Přesun hmot pro otopná tělesa stanovený z hmotnosti přesunovaného materiálu vodorovná dopravní vzdálenost do 50 m s omezením mechanizace v objektech výšky přes 12 do 24 m | t | 0.168 |  | 0 | CS ÚRS 2024 01 |  | snížená |  | 0 | 0 | 0 | 0 | 0 | 16 | K | 2 |  |  |  | ROZPOCET | 0 | 0 | 0 | 0 | 0 | 2 | 0 | 16 | 1448629680
| Online PSC |  | https://podminky.urs.cz/item/CS_URS_2024_01/998735113 | [14 empty] | Online PSC | 2
| VV |  | (8+10+8+8+8)*0,004 |  | 0.168 | [12 empty] | VV | 2 | 2 | True | 1 | ROZPOCET
| D | 783 | Dokončovací práce - nátěry viz D.3.6.02-06 |  |  |  | 0 |  |  |  |  | 0 |  | 0.0004 |  | 0 | 2 | D | 1 |  |  |  | ROZPOCET | [6 empty] | 0
41 | K | 783601713 | Příprava podkladu armatur a kovových potrubí před provedením nátěru potrubí do DN 50 mm odmaštěním, odmašťovačem vodou ředitelným | m | 5 |  | 0 | CS ÚRS 2024 01 |  | snížená |  | 0 | 2e-05 | 0.0001 | 0 | 0 | 16 | K | 2 |  |  |  | ROZPOCET | 0 | 0 | 0 | 0 | 0 | 2 | 0 | 16 | -1330128343
| Online PSC |  | https://podminky.urs.cz/item/CS_URS_2024_01/783601713 | [14 empty] | Online PSC | 2
42 | K | 783614551 | Základní nátěr armatur a kovových potrubí jednonásobný potrubí do DN 50 mm syntetický | m | 5 |  | 0 | CS ÚRS 2024 01 |  | snížená |  | 0 | 2e-05 | 0.0001 | 0 | 0 | 16 | K | 2 |  |  |  | ROZPOCET | 0 | 0 | 0 | 0 | 0 | 2 | 0 | 16 | -385179025
| Online PSC |  | https://podminky.urs.cz/item/CS_URS_2024_01/783614551 | [14 empty] | Online PSC | 2
43 | K | 783614651 | Základní antikorozní nátěr armatur a kovových potrubí jednonásobný potrubí do DN 50 mm syntetický standardní | m | 5 |  | 0 | CS ÚRS 2024 01 |  | snížená |  | 0 | 2e-05 | 0.0001 | 0 | 0 | 16 | K | 2 |  |  |  | ROZPOCET | 0 | 0 | 0 | 0 | 0 | 2 | 0 | 16 | 1410224091
| Online PSC |  | https://podminky.urs.cz/item/CS_URS_2024_01/783614651 | [14 empty] | Online PSC | 2
44 | K | 783617601 | Krycí nátěr (email) armatur a kovových potrubí potrubí do DN 50 mm jednonásobný syntetický standardní | m | 5 |  | 0 | CS ÚRS 2024 01 |  | snížená |  | 0 | 2e-05 | 0.0001 | 0 | 0 | 16 | K | 2 |  |  |  | ROZPOCET | 0 | 0 | 0 | 0 | 0 | 2 | 0 | 16 | 703785322
| Online PSC |  | https://podminky.urs.cz/item/CS_URS_2024_01/783617601 | [14 empty] | Online PSC | 2

## D.3.7 - Silnoproudá elekt...
{596b30ab-a02c-4a77-8377-1986026d115c}
1
| KRYCÍ LIST SOUPISU PRACÍ | [7 empty] | v --- níže se nacházejí doplnkové a pomocné údaje k sestavám --- v | [8 empty] | False
Stavba:
Domov pro seniory - nový pavilon D - Ústí nad Orlicí
Objekt:
NZPV - Nezpůsobilé výdaje
Soupis:
SO 03 - Stavební úpravy pavilon B
Úroveň 3:
D.3.7 - Silnoproudá elektrotechnika
| KSO: |  | 801 91 16 |  |  | CC-CZ:
| Místo: |  | k.ú.Ústí n.Orlicí p.č.651/9 561/19 561/20 st.3165 |  |  | Datum: | 7. 3. 2024
| Zadavatel: |  |  |  |  | IČ: | 00279676
|  | Město Ústí nad Orlicí, Sychrova 16, 56224 Ústí nO |  |  |  | DIČ: | CZ00279676
| Uchazeč: |  |  |  |  | IČ: | Vyplň údaj
|  | Vyplň údaj |  |  |  | DIČ: | Vyplň údaj
| Projektant: |  |  |  |  | IČ: | 24180611
|  | R21 Architects s.r.o. Mánesova 864/19 12000 Praha2 |  |  |  | DIČ: | CZ24180611
| Zpracovatel: |  |  |  |  | IČ:
DIČ:
Poznámka:
| Cena bez DPH | [5 empty] | 0
|  |  | Základ daně |  |  | Sazba daně | Výše daně
| DPH | základní | 0 |  |  | 21% | 0
|  | snížená | 0 |  |  | 12% | 0
|  | zákl. přenesená | 0 |  |  | 21% | 0
|  | sníž. přenesená | 0 |  |  | 12% | 0
|  | nulová | 0 |  |  | 0% | 0
| Cena s DPH |  |  | v | CZK |  | 0
REKAPITULACE ČLENĚNÍ SOUPISU PRACÍ
Stavba:
Domov pro seniory - nový pavilon D - Ústí nad Orlicí
Objekt:
NZPV - Nezpůsobilé výdaje
Soupis:
SO 03 - Stavební úpravy pavilon B
Úroveň 3:
D.3.7 - Silnoproudá elektrotechnika
Místo: |  |  | k.ú.Ústí n.Orlicí p.č.651/9 561/19 561/20 st.3165 |  |  | Datum: | 7. 3. 2024
Zadavatel: |  |  | Město Ústí nad Orlicí, Sychrova 16, 56224 Ústí nO |  |  | Projektant: | R21 Architects s.r.o. Mánesova 864/19 12000 Praha2
Uchazeč: |  |  | Vyplň údaj |  |  | Zpracovatel:
Kód dílu - Popis | [6 empty] | Cena celkem [CZK]
Náklady stavby celkem | [6 empty] | 0 | [11 empty] | -1
| PSV - Práce a dodávky PSV | [5 empty] | 0
| 741 - Elektroinstalace - silnoproud | [5 empty] | 0
| 7411 - Silnoproudá elektrotechnika | [5 empty] | 0
| 7411MA - montážní mateiál položka dle výkresů č.D.3.7.2. | [5 empty] | 0
| 7411MTZ - Montážní práce položka dle výkresů č.D.3.7.2. | [5 empty] | 0
| D - Dodávky | [5 empty] | 0
| RPO - ROZVADEČ RPO položka dle výkresů č.D.3.7.5. | [5 empty] | 0
| RSB - ROZVADEČ RSB položka dle výkresů č.D.3.7.4. | [5 empty] | 0
| 7412 - BLESKOSVOD A UZEMNĚNÍ | [5 empty] | 0
| 7412MA - BLESKOSVOD A UZEMNĚNÍ materiál položka dle výkresů č. D.3.7.3. | [5 empty] | 0
| 7412MTZ - Bleskosvod a uzemnění - materiál a montáž položka dle výkresů č. D.3.7.3. | [5 empty] | 0
SOUPIS PRACÍ
Stavba:
Domov pro seniory - nový pavilon D - Ústí nad Orlicí
Objekt:
NZPV - Nezpůsobilé výdaje
Soupis:
SO 03 - Stavební úpravy pavilon B
Úroveň 3:
D.3.7 - Silnoproudá elektrotechnika
Místo: |  |  | k.ú.Ústí n.Orlicí p.č.651/9 561/19 561/20 st.3165 |  |  | Datum: | 7. 3. 2024
Zadavatel: |  |  | Město Ústí nad Orlicí, Sychrova 16, 56224 Ústí nO |  |  | Projektant: | R21 Architects s.r.o. Mánesova 864/19 12000 Praha2
Uchazeč: |  |  | Vyplň údaj |  |  | Zpracovatel:
PČ | Typ | Kód | Popis | MJ | Množství | J.cena [CZK] | Cena celkem [CZK] | Cenová soustava |  | DPH | J. Nh [h] | Nh celkem [h] | J. hmotnost [t] | Hmotnost celkem [t] | J. suť [t] | Suť Celkem [t]
Náklady soupisu celkem | [6 empty] | 0 |  |  |  |  | 0 |  | 0.98153 |  | 1.1456 |  | D | -1 | [10 empty] | 0
| D | PSV | Práce a dodávky PSV |  |  |  | 0 |  |  |  |  | 0 |  | 0.98153 |  | 1.1456 | 2 | D | 0 |  |  |  | ROZPOCET | [6 empty] | 0
| D | 741 | Elektroinstalace - silnoproud |  |  |  | 0 |  |  |  |  | 0 |  | 0.98153 |  | 1.1456 | 2 | D | 1 |  |  |  | ROZPOCET | [6 empty] | 0
| D | 7411 | Silnoproudá elektrotechnika |  |  |  | 0 |  |  |  |  | 0 |  | 0.98153 |  | 1.1456 | 2 | D | 2 |  |  |  | ROZPOCET | [6 empty] | 0
| D | 7411MA | montážní mateiál položka dle výkresů č.D.3.7.2. |  |  |  | 0 |  |  |  |  | 0 |  | 0.90857 |  | 0 | 2 | D | 3 |  |  |  | ROZPOCET | [6 empty] | 0
1 | M | 7411MA0001 | Datový kabel UTP 4x2x0,5 Cat.6 B2caS1d1a1 | m | 60 |  | 0 |  |  | snížená |  | 0 | 0 | 0 | 0 | 0 | 32 | M | 4 |  |  |  | ROZPOCET | 0 | 0 | 0 | 0 | 0 | 2 | 0 | 16 | 843173429
2 | M | 34113034 | kabel instalační jádro Cu plné izolace PVC plášť PVC 450/750V (CYKY) J 5x10mm2 | m | 18 |  | 0 | CS ÚRS 2024 01 |  | snížená |  | 0 | 0.00077 | 0.01386 | 0 | 0 | 32 | M | 4 |  |  |  | ROZPOCET | 0 | 0 | 0 | 0 | 0 | 2 | 0 | 16 | 1407877682
3 | M | 34111116 | kabel silový oheň retardující bezhalogenový bez funkční schopnosti při požáru třída reakce na oheň B2cas1d1a1 jádro Cu 0,6/1kV (1-CXKH-R B2) O 2x1,5mm2 | m | 136 |  | 0 | CS ÚRS 2024 01 |  | snížená |  | 0 | 0.00011 | 0.01496 | 0 | 0 | 32 | M | 4 |  |  |  | ROZPOCET | 0 | 0 | 0 | 0 | 0 | 2 | 0 | 16 | -1790223972
4 | M | 34111123 | kabel silový oheň retardující bezhalogenový bez funkční schopnosti při požáru třída reakce na oheň B2cas1d1a1 jádro Cu 0,6/1kV (1-CXKH-R B2) O 3x1,5mm2 | m | 383 |  | 0 | CS ÚRS 2024 01 |  | snížená |  | 0 | 0.00013 | 0.04979 | 0 | 0 | 32 | M | 4 |  |  |  | ROZPOCET | 0 | 0 | 0 | 0 | 0 | 2 | 0 | 16 | 375589605
5 | M | 341111232X01 | kabel silový oheň retardující bezhalogenový bez funkční schopnosti při požáru třída reakce na oheň B2cas1d1a1 jádro Cu 0,6/1kV (1-CXKH-R B2) J 3x1,5mm2 | m | 632 |  | 0 |  |  | snížená |  | 0 | 0.00013 | 0.08216 | 0 | 0 | 32 | M | 4 |  |  |  | ROZPOCET | 0 | 0 | 0 | 0 | 0 | 2 | 0 | 16 | 1271037673
6 | M | 34111124 | kabel silový oheň retardující bezhalogenový bez funkční schopnosti při požáru třída reakce na oheň B2cas1d1a1 jádro Cu 0,6/1kV (1-CXKH-R B2) J 3x2,5mm2 | m | 550 |  | 0 | CS ÚRS 2024 01 |  | snížená |  | 0 | 0.00017 | 0.0935 | 0 | 0 | 32 | M | 4 |  |  |  | ROZPOCET | 0 | 0 | 0 | 0 | 0 | 2 | 0 | 16 | -885648392
7 | M | 34111126 | kabel silový oheň retardující bezhalogenový bez funkční schopnosti při požáru třída reakce na oheň B2cas1d1a1 jádro Cu 0,6/1kV (1-CXKH-R B2) J 3x6mm2 | m | 72 |  | 0 | CS ÚRS 2024 01 |  | snížená |  | 0 | 0.00032 | 0.02304 | 0 | 0 | 32 | M | 4 |  |  |  | ROZPOCET | 0 | 0 | 0 | 0 | 0 | 2 | 0 | 16 | 597683144
8 | M | 34111162 | kabel silový oheň retardující bezhalogenový bez funkční schopnosti při požáru třída reakce na oheň B2cas1d1a1 jádro Cu 0,6/1kV (1-CXKH-R B2) J 5x1,5mm2 | m | 268 |  | 0 | CS ÚRS 2024 01 |  | snížená |  | 0 | 0.00018 | 0.04824 | 0 | 0 | 32 | M | 4 |  |  |  | ROZPOCET | 0 | 0 | 0 | 0 | 0 | 2 | 0 | 16 | -1350243116
9 | M | 34111524 | kabel silový oheň retardující bezhalogenový s funkčností při požáru 180min a P60-R reakce na oheň B2cas1d1a1 jádro Cu 0,6/1kV (1-CSKH-V) O 2x1,5mm2 | m | 580 |  | 0 | CS ÚRS 2024 01 |  | snížená |  | 0 | 0.00016 | 0.0928 | 0 | 0 | 32 | M | 4 |  |  |  | ROZPOCET | 0 | 0 | 0 | 0 | 0 | 2 | 0 | 16 | 272886751
10 | M | 34111531 | kabel silový oheň retardující bezhalogenový s funkčností při požáru 180min a P60-R reakce na oheň B2cas1d1a1 jádro Cu 0,6/1kV (1-CSKH-V) J 3x1,5mm2 | m | 288 |  | 0 | CS ÚRS 2024 01 |  | snížená |  | 0 | 0.00018 | 0.05184 | 0 | 0 | 32 | M | 4 |  |  |  | ROZPOCET | 0 | 0 | 0 | 0 | 0 | 2 | 0 | 16 | 4975329
11 | M | 34111366 | kabel silový oheň retardující bezhalogenový s funkční schopností při požáru 180min a P60-R třída reakce na oheň B2cas1d0 jádro Cu 0,6/1kV (1-CXKH-V) J 5x1,5mm2 | m | 376 |  | 0 | CS ÚRS 2024 01 |  | snížená |  | 0 | 0.0002 | 0.0752 | 0 | 0 | 32 | M | 4 |  |  |  | ROZPOCET | 0 | 0 | 0 | 0 | 0 | 2 | 0 | 16 | 1838651270
12 | M | 34111445 | kabel silový oheň retardující bezhalogenový s funkční schopností při požáru 180min a P90-R třída reakce na oheň B2cas1d0 jádro Cu 0,6/1kV (1-CXKH-V) J 5x10mm2 | m | 48 |  | 0 | CS ÚRS 2024 01 |  | snížená |  | 0 | 0.00085 | 0.0408 | 0 | 0 | 32 | M | 4 |  |  |  | ROZPOCET | 0 | 0 | 0 | 0 | 0 | 2 | 0 | 16 | 672542357
13 | M | 34111430 | kabel silový oheň retardující bezhalogenový s funkční schopností při požáru 180min a P90-R třída reakce na oheň B2cas1d0 jádro Cu 0,6/1kV (1-CXKH-V) J 4x10mm2 | m | 10 |  | 0 | CS ÚRS 2024 01 |  | snížená |  | 0 | 0.00069 | 0.0069 | 0 | 0 | 32 | M | 4 |  |  |  | ROZPOCET | 0 | 0 | 0 | 0 | 0 | 2 | 0 | 16 | -1454641981
14 | M | 34111434 | kabel silový oheň retardující bezhalogenový s funkční schopností při požáru 180min a P90-R třída reakce na oheň B2cas1d0 jádro Cu 0,6/1kV (1-CXKH-V) J 4x50mm2 | m | 16 |  | 0 | CS ÚRS 2024 01 |  | snížená |  | 0 | 0.00241 | 0.03856 | 0 | 0 | 32 | M | 4 |  |  |  | ROZPOCET | 0 | 0 | 0 | 0 | 0 | 2 | 0 | 16 | -1583785191
15 | M | 34140825 | vodič propojovací jádro Cu plné izolace PVC 450/750V (H07V-U) 1x4mm2 zelenožlutý | m | 94 |  | 0 | CS ÚRS 2024 01 |  | snížená |  | 0 | 5e-05 | 0.0047 | 0 | 0 | 32 | M | 4 |  |  |  | ROZPOCET | 0 | 0 | 0 | 0 | 0 | 2 | 0 | 16 | 284291103
16 | M | 34141029 | vodič propojovací flexibilní jádro Cu lanované izolace PVC 450/750V (H07V-K) 1x16mm2 zelenožlutý | m | 146 |  | 0 | CS ÚRS 2024 01 |  | snížená |  | 0 | 0.00017 | 0.02482 | 0 | 0 | 32 | M | 4 |  |  |  | ROZPOCET | 0 | 0 | 0 | 0 | 0 | 2 | 0 | 16 | -287317257
17 | M | 34141030 | vodič propojovací flexibilní jádro Cu lanované izolace PVC 450/750V (H07V-K) 1x25mm2 zelenožlutý | m | 142 |  | 0 | CS ÚRS 2024 01 |  | snížená |  | 0 | 0.00025 | 0.0355 | 0 | 0 | 32 | M | 4 |  |  |  | ROZPOCET | 0 | 0 | 0 | 0 | 0 | 2 | 0 | 16 | 1953389528
18 | M | 35441996 | svorka odbočovací a spojovací pro spojování kruhových a páskových vodičů, FeZn | kus | 38 |  | 0 | CS ÚRS 2024 01 |  | snížená |  | 0 | 0.0007 | 0.0266 | 0 | 0 | 32 | M | 4 |  |  |  | ROZPOCET | 0 | 0 | 0 | 0 | 0 | 2 | 0 | 16 | -1967260610
19 | M | 34113257 | kabel Instalační flexibilní jádro Cu lanované izolace pryž plášť pryž chloroprenová 450/750V (H07RN-F) 3x1,5mm2 | m | 10 |  | 0 | CS ÚRS 2024 01 |  | snížená |  | 0 | 0.00013 | 0.0013 | 0 | 0 | 32 | M | 4 |  |  |  | ROZPOCET | 0 | 0 | 0 | 0 | 0 | 2 | 0 | 16 | 1980432555
20 | M | 34113258 | kabel Instalační flexibilní jádro Cu lanované izolace pryž plášť pryž chloroprenová 450/750V (H07RN-F) 3x2,5mm2 | m | 12 |  | 0 | CS ÚRS 2024 01 |  | snížená |  | 0 | 0.00019 | 0.00228 | 0 | 0 | 32 | M | 4 |  |  |  | ROZPOCET | 0 | 0 | 0 | 0 | 0 | 2 | 0 | 16 | 1692074084
21 | M | 34113277 | kabel Instalační flexibilní jádro Cu lanované izolace pryž plášť pryž chloroprenová 450/750V (H07RN-F) 5x1,5mm2 | m | 18 |  | 0 | CS ÚRS 2024 01 |  | snížená |  | 0 | 0.00016 | 0.00288 | 0 | 0 | 32 | M | 4 |  |  |  | ROZPOCET | 0 | 0 | 0 | 0 | 0 | 2 | 0 | 16 | 1393955216
22 | M | 7411MA0014 | Prostup pro kabely s integrovaným PVC límcem o průměru 50mm (střešní konstrukcí) | ks | 4 |  | 0 |  |  | snížená |  | 0 | 0 | 0 | 0 | 0 | 32 | M | 4 |  |  |  | ROZPOCET | 0 | 0 | 0 | 0 | 0 | 2 | 0 | 16 | 1148622941
23 | M | 345351541X02 | Spínač 10 A řaz.1 + kryt (zapuštěný IP20) | ks | 12 |  | 0 |  |  | snížená |  | 0 | 0 | 0 | 0 | 0 | 32 | M | 4 |  |  |  | ROZPOCET | 0 | 0 | 0 | 0 | 0 | 2 | 0 | 16 | -1585260361
24 | M | 345351551X03 | Spínač 10 A řaz.1S + kryt + doutnavka (zapuštěný IP20) | ks | 1 |  | 0 |  |  | snížená |  | 0 | 0 | 0 | 0 | 0 | 32 | M | 4 |  |  |  | ROZPOCET | 0 | 0 | 0 | 0 | 0 | 2 | 0 | 16 | -680637102
25 | M | 345351561X04 | Ovladač 10 A řaz.1/0 + kryt (zapuštěný IP20) | ks | 11 |  | 0 |  |  | snížená |  | 0 | 0 | 0 | 0 | 0 | 32 | M | 4 |  |  |  | ROZPOCET | 0 | 0 | 0 | 0 | 0 | 2 | 0 | 16 | -125798835
26 | M | 345351571X05 | Spínač 10 A řaz.5 + kryt (zapuštěný IP20) | ks | 4 |  | 0 |  |  | snížená |  | 0 | 0 | 0 | 0 | 0 | 32 | M | 4 |  |  |  | ROZPOCET | 0 | 0 | 0 | 0 | 0 | 2 | 0 | 16 | 840620816
27 | M | 345351581X06 | Zásuvka 250V, 10/16A jednonásobná + kryt (zapuštěná IP20) | ks | 31 |  | 0 |  |  | snížená |  | 0 | 0 | 0 | 0 | 0 | 32 | M | 4 |  |  |  | ROZPOCET | 0 | 0 | 0 | 0 | 0 | 2 | 0 | 16 | -330137843
28 | M | 345351581X07 | Zásuvka 250V, 10/16A s přepět.ochranou (zapuštěná IP20) | ks | 2 |  | 0 |  |  | snížená |  | 0 | 0 | 0 | 0 | 0 | 32 | M | 4 |  |  |  | ROZPOCET | 0 | 0 | 0 | 0 | 0 | 2 | 0 | 16 | -832939094
29 | M | 34539059 | rámeček jednonásobný | kus | 61 |  | 0 | CS ÚRS 2024 01 |  | snížená |  | 0 | 1e-05 | 0.00061 | 0 | 0 | 32 | M | 4 |  |  |  | ROZPOCET | 0 | 0 | 0 | 0 | 0 | 2 | 0 | 16 | 607078785
| VV |  | množství odpovídá celkovému počtu přístrojů, rozdělení na vícenásobné rámečky bude řešeno | [14 empty] | VV | 4 | 1 | True | 0 | ROZPOCET
| VV |  | při kompletaci stavby | [14 empty] | VV | 4 | 1 | True | 0 | ROZPOCET
| VV |  | 61 |  | 61 | [12 empty] | VV | 4 | 2 | True | 1 | ROZPOCET
30 | M | 345351591X08 | Spínač 10A řaz.6 (nástěnný IP54) | ks | 2 |  | 0 |  |  | snížená |  | 0 | 0 | 0 | 0 | 0 | 32 | M | 4 |  |  |  | ROZPOCET | 0 | 0 | 0 | 0 | 0 | 2 | 0 | 16 | 1943458511
31 | M | 345351601X09 | Zásuvka 230V/16A nástěnná IP54 | ks | 2 |  | 0 |  |  | snížená |  | 0 | 0 | 0 | 0 | 0 | 32 | M | 4 |  |  |  | ROZPOCET | 0 | 0 | 0 | 0 | 0 | 2 | 0 | 16 | -1910672535
32 | M | 7411MA0015 | Stropní pohyb.spínač s relé (dosah 4-10m) 2,3kW, 1relé, 15s-30min 10-2000Lx IP44 nastavení dálkovým ovladačem | ks | 12 |  | 0 |  |  | snížená |  | 0 | 0 | 0 | 0 | 0 | 32 | M | 4 |  |  |  | ROZPOCET | 0 | 0 | 0 | 0 | 0 | 2 | 0 | 16 | -2019750388
33 | M | 7411MA0016 | Infračervený dálkový ovladač pro nastavení parmetrů pohyblivých spínačů | ks | 1 |  | 0 |  |  | snížená |  | 0 | 0 | 0 | 0 | 0 | 32 | M | 4 |  |  |  | ROZPOCET | 0 | 0 | 0 | 0 | 0 | 2 | 0 | 16 | -1240518213
34 | M | 7411MA0017 | Zasklené stop tlačítko 3zap/3vyp kontakty a signalizační doutnavka 24Vss | ks | 1 |  | 0 |  |  | snížená |  | 0 | 0 | 0 | 0 | 0 | 32 | M | 4 |  |  |  | ROZPOCET | 0 | 0 | 0 | 0 | 0 | 2 | 0 | 16 | 1183392136
35 | M | 7411MA0061 | Zasklené stop tlačítko 3zap/3vyp kontakty a signalizační doutnavka 230V | ks | 1 |  | 0 |  |  | snížená |  | 0 | 0 | 0 | 0 | 0 | 32 | M | 4 |  |  |  | ROZPOCET | 0 | 0 | 0 | 0 | 0 | 2 | 0 | 16 | 1103954805
36 | M | 7411MA0018 | samoregulační topný kabel 10W/1m + příslušenství | m | 6 |  | 0 |  |  | snížená |  | 0 | 0 | 0 | 0 | 0 | 32 | M | 4 |  |  |  | ROZPOCET | 0 | 0 | 0 | 0 | 0 | 2 | 0 | 16 | 210076062
37 | M | 7411MA0019 | Čidlo teploty pro termostat v rozvaděči pro samoregulační kabel | ks | 1 |  | 0 |  |  | snížená |  | 0 | 0 | 0 | 0 | 0 | 32 | M | 4 |  |  |  | ROZPOCET | 0 | 0 | 0 | 0 | 0 | 2 | 0 | 16 | 1476912941
38 | M | 34571450 | krabice pod omítku PVC přístrojová kruhová D 70mm | kus | 48 |  | 0 | CS ÚRS 2024 01 |  | snížená |  | 0 | 4e-05 | 0.00192 | 0 | 0 | 32 | M | 4 |  |  |  | ROZPOCET | 0 | 0 | 0 | 0 | 0 | 2 | 0 | 16 | 1047814232
39 | M | 7411MA0021 | Krabice elektroinstalační rozvodková pr.68mm | ks | 52 |  | 0 |  |  | snížená |  | 0 | 0 | 0 | 0 | 0 | 32 | M | 4 |  |  |  | ROZPOCET | 0 | 0 | 0 | 0 | 0 | 2 | 0 | 16 | -539490782
40 | M | 34571458 | krabice pod omítku PVC odbočná kruhová D 100mm s víčkem | kus | 12 |  | 0 | CS ÚRS 2024 01 |  | snížená |  | 0 | 9e-05 | 0.00108 | 0 | 0 | 32 | M | 4 |  |  |  | ROZPOCET | 0 | 0 | 0 | 0 | 0 | 2 | 0 | 16 | 869274956
41 | M | 7411MA0023 | Krabice přístrojová 80X28R/1HF_HB bezhalogenová | ks | 16 |  | 0 |  |  | snížená |  | 0 | 0 | 0 | 0 | 0 | 32 | M | 4 |  |  |  | ROZPOCET | 0 | 0 | 0 | 0 | 0 | 2 | 0 | 16 | -753757674
42 | M | 7411MA0024 | Spojovací svorka nástrčná do 3x2.5 | ks | 216 |  | 0 |  |  | snížená |  | 0 | 0 | 0 | 0 | 0 | 32 | M | 4 |  |  |  | ROZPOCET | 0 | 0 | 0 | 0 | 0 | 2 | 0 | 16 | 948625631
43 | M | 7411MA0025 | Rozvodková krabice IP54 (5x4mm) | ks | 18 |  | 0 |  |  | snížená |  | 0 | 0 | 0 | 0 | 0 | 32 | M | 4 |  |  |  | ROZPOCET | 0 | 0 | 0 | 0 | 0 | 2 | 0 | 16 | -520537999
44 | M | 7411MA0026 | Ekvipotenciální svorkovnice 25x3 v plastové skříni 500x375x200 (připojení 30x Cu25 + 1xFeZn pr.10 + 1xFeZn30x4) | ks | 1 |  | 0 |  |  | snížená |  | 0 | 0 | 0 | 0 | 0 | 32 | M | 4 |  |  |  | ROZPOCET | 0 | 0 | 0 | 0 | 0 | 2 | 0 | 16 | 465997165
45 | M | 7411MA0027 | Trubka ohebná pr.32mm venkovní UV odolná | m | 57 |  | 0 |  |  | snížená |  | 0 | 0 | 0 | 0 | 0 | 32 | M | 4 |  |  |  | ROZPOCET | 0 | 0 | 0 | 0 | 0 | 2 | 0 | 16 | -1012257191
46 | M | 27251120 | koberec dielektrický do 26kV š 1200mm tl 4,5mm | m2 | 3.6 |  | 0 | CS ÚRS 2024 01 |  | snížená |  | 0 | 0.0079 | 0.02844 | 0 | 0 | 32 | M | 4 |  |  |  | ROZPOCET | 0 | 0 | 0 | 0 | 0 | 2 | 0 | 16 | -890484135
| VV |  | 1,20*3,00 |  | 3.6 | [12 empty] | VV | 4 | 2 | True | 1 | ROZPOCET
47 | M | 34571014 | lišta elektroinstalační hranatá bezhalogenová 20x20mm | m | 193 |  | 0 | CS ÚRS 2024 01 |  | snížená |  | 0 | 0.00012 | 0.02316 | 0 | 0 | 32 | M | 4 |  |  |  | ROZPOCET | 0 | 0 | 0 | 0 | 0 | 2 | 0 | 16 | -93673869
48 | M | 34571015 | lišta elektroinstalační hranatá bezhalogenová 40x20mm | m | 265 |  | 0 | CS ÚRS 2024 01 |  | snížená |  | 0 | 0.00021 | 0.05565 | 0 | 0 | 32 | M | 4 |  |  |  | ROZPOCET | 0 | 0 | 0 | 0 | 0 | 2 | 0 | 16 | -11515499
49 | M | 34571016 | lišta elektroinstalační hranatá bezhalogenová 40x40mm | m | 186 |  | 0 | CS ÚRS 2024 01 |  | snížená |  | 0 | 0.00034 | 0.06324 | 0 | 0 | 32 | M | 4 |  |  |  | ROZPOCET | 0 | 0 | 0 | 0 | 0 | 2 | 0 | 16 | -1594323326
50 | M | 34571063 | trubka elektroinstalační ohebná z PVC (ČSN) 2323 | m | 42 |  | 0 | CS ÚRS 2024 01 |  | snížená |  | 0 | 7e-05 | 0.00294 | 0 | 0 | 32 | M | 4 |  |  |  | ROZPOCET | 0 | 0 | 0 | 0 | 0 | 2 | 0 | 16 | 1623066553
51 | M | 34571064 | trubka elektroinstalační ohebná z PVC (ČSN) 2329 | m | 18 |  | 0 | CS ÚRS 2024 01 |  | snížená |  | 0 | 0.0001 | 0.0018 | 0 | 0 | 32 | M | 4 |  |  |  | ROZPOCET | 0 | 0 | 0 | 0 | 0 | 2 | 0 | 16 | 636062489
52 | M | 7411MA0028 | Trubka ohebná DN25 střední mechanická odolnost (uložená volně) UV stabilní | m | 42 |  | 0 |  |  | snížená |  | 0 | 0 | 0 | 0 | 0 | 32 | M | 4 |  |  |  | ROZPOCET | 0 | 0 | 0 | 0 | 0 | 2 | 0 | 16 | 2097156160
53 | M | 7411MA0029 | Trubka ohebná DN36 střední mechanická odolnost (uložená volně) UV stabilní | m | 27 |  | 0 |  |  | snížená |  | 0 | 0 | 0 | 0 | 0 | 32 | M | 4 |  |  |  | ROZPOCET | 0 | 0 | 0 | 0 | 0 | 2 | 0 | 16 | 835489711
54 | M | 7411MA0030 | Svazkový držák ocelový k připevnění kabelů; W: 33mm; L: 50mm; H: 85mm | ks | 78 |  | 0 |  |  | snížená |  | 0 | 0 | 0 | 0 | 0 | 32 | M | 4 |  |  |  | ROZPOCET | 0 | 0 | 0 | 0 | 0 | 2 | 0 | 16 | 169599748
55 | M | 7411MA0031 | Drátěný kabelový žlab 60x200, vč. šroubů a matek pro upevnění .uchycení pomocí závěsných třmenů do zdi/stropu po max. 1m | m | 10 |  | 0 |  |  | snížená |  | 0 | 0 | 0 | 0 | 0 | 32 | M | 4 |  |  |  | ROZPOCET | 0 | 0 | 0 | 0 | 0 | 2 | 0 | 16 | -1386067841
56 | M | 7411MA0032 | Drátěný kabelový žlab 60x300, vč. šroubů a matek pro upevnění, uchycení pomocí závěsných třmenů do zdi/stropu po max. 1m | m | 12 |  | 0 |  |  | snížená |  | 0 | 0 | 0 | 0 | 0 | 32 | M | 4 |  |  |  | ROZPOCET | 0 | 0 | 0 | 0 | 0 | 2 | 0 | 16 | 1944707237
57 | M | 345753621X10 | Kabelová lávka stoupací 85x400 | m | 14 |  | 0 |  |  | snížená |  | 0 | 0 | 0 | 0 | 0 | 32 | M | 4 |  |  |  | ROZPOCET | 0 | 0 | 0 | 0 | 0 | 2 | 0 | 16 | 1001262512
58 | M | 345753631X11 | Víko kabelové lávky | m | 14 |  | 0 |  |  | snížená |  | 0 | 0 | 0 | 0 | 0 | 32 | M | 4 |  |  |  | ROZPOCET | 0 | 0 | 0 | 0 | 0 | 2 | 0 | 16 | 25548372
59 | M | 7411MA0033 | Krabice 3x4 rozbočovací s požární odolností E30 | ks | 8 |  | 0 |  |  | snížená |  | 0 | 0 | 0 | 0 | 0 | 32 | M | 4 |  |  |  | ROZPOCET | 0 | 0 | 0 | 0 | 0 | 2 | 0 | 16 | 206626117
60 | M | 7411MA0034 | Certifikovaný nosný systém P60-R, plechový děrovaný kabelový žlab 60x50 vč.uchycení pomocí závěsných třmenů do betonu každé po max. 1.2m (dle certifikátu) | m | 20 |  | 0 |  |  | snížená |  | 0 | 0 | 0 | 0 | 0 | 32 | M | 4 |  |  |  | ROZPOCET | 0 | 0 | 0 | 0 | 0 | 2 | 0 | 16 | 1800357049
61 | M | 7411MA0035 | Certifikovaný nosný systém P60-R, plechový děrovaný kabelový žlab 60x150 vč.uchycení pomocí závěsných třmenů do betonu každé po max. 1.2m (dle certifikátu) | m | 24 |  | 0 |  |  | snížená |  | 0 | 0 | 0 | 0 | 0 | 32 | M | 4 |  |  |  | ROZPOCET | 0 | 0 | 0 | 0 | 0 | 2 | 0 | 16 | -465040387
62 | M | 7411MA0036 | Protipožární kotva M6x60 | ks | 580 |  | 0 |  |  | snížená |  | 0 | 0 | 0 | 0 | 0 | 32 | M | 4 |  |  |  | ROZPOCET | 0 | 0 | 0 | 0 | 0 | 2 | 0 | 16 | -562527807
63 | M | 7411MA0037 | Certifikovaná příchytka protipožární pro jeden kabel (každých 0,3m) | ks | 342 |  | 0 |  |  | snížená |  | 0 | 0 | 0 | 0 | 0 | 32 | M | 4 |  |  |  | ROZPOCET | 0 | 0 | 0 | 0 | 0 | 2 | 0 | 16 | 1552984489
64 | M | 7411MA0038 | Certifikovaná příchytka protipožární pro dva kabely (každých 0,3m) | ks | 238 |  | 0 |  |  | snížená |  | 0 | 0 | 0 | 0 | 0 | 32 | M | 4 |  |  |  | ROZPOCET | 0 | 0 | 0 | 0 | 0 | 2 | 0 | 16 | -838939790
65 | M | 424122021X12 | Nosná konstrukce do 5kg L 25x25x3mm 2kg/ks | ks | 45 |  | 0 |  |  | snížená |  | 0 | 0 | 0 | 0 | 0 | 32 | M | 4 |  |  |  | ROZPOCET | 0 | 0 | 0 | 0 | 0 | 2 | 0 | 16 | 851860013
66 | M | 424122031X13 | Nosná konstrukce do 10kg L 30x30x3mm 5kg/ks | ks | 31 |  | 0 |  |  | snížená |  | 0 | 0 | 0 | 0 | 0 | 32 | M | 4 |  |  |  | ROZPOCET | 0 | 0 | 0 | 0 | 0 | 2 | 0 | 16 | -1718669262
67 | M | 7411MA0043 | F - Kruhové přisazené LED svítidlo, mikroprizmatický kryt, Ø 370mm, IP20 LED 26W, 3000lm, Ra80, 4000K | ks | 19 |  | 0 |  |  | základní |  | 0 | 0 | 0 | 0 | 0 | 32 | M | 4 |  |  |  | ROZPOCET | 0 | 0 | 0 | 0 | 0 | 1 | 0 | 16 | 398451049
68 | M | 7411MA0044 | I - Kruhové přisazené LED svítidlo, plast kryt, Ø 285mm, IP44, LED 20W, 2150lm, Ra80, 4000K | ks | 21 |  | 0 |  |  | základní |  | 0 | 0 | 0 | 0 | 0 | 32 | M | 4 |  |  |  | ROZPOCET | 0 | 0 | 0 | 0 | 0 | 1 | 0 | 16 | -1500966396
69 | M | 7411MA0045 | J - Svítidlo 1xE27/LED9W, stropní/nástěnné, s och.košem, IP66, 1x LED 9W / E27 / 4000K | ks | 5 |  | 0 |  |  | základní |  | 0 | 0 | 0 | 0 | 0 | 32 | M | 4 |  |  |  | ROZPOCET | 0 | 0 | 0 | 0 | 0 | 1 | 0 | 16 | -180733120
70 | M | 7411MA0046 | K - Venkovní svítidlo LED 20W s pohybovým čidlem IP65 + nástěnný držák LED 20W | ks | 2 |  | 0 |  |  | základní |  | 0 | 0 | 0 | 0 | 0 | 32 | M | 4 |  |  |  | ROZPOCET | 0 | 0 | 0 | 0 | 0 | 1 | 0 | 16 | -2003729120
71 | M | 7411MA0047 | U - Svítidlo nouzové s vl.zdrojem, stropní, IP41, 120x120x40mm, univerzální optika LED 3W, 350lm, Ra80, 4000K, 1hod, autotest, LiFePo baterie | ks | 11 |  | 0 |  |  | základní |  | 0 | 0 | 0 | 0 | 0 | 32 | M | 4 |  |  |  | ROZPOCET | 0 | 0 | 0 | 0 | 0 | 1 | 0 | 16 | 1576324449
72 | M | 7411MA0048 | P - Svítidlo nouzové s vl.zdrojem, nástěnné/závěsné IP20 + piktogram LED 3W, 320lm, 1hod, autotest, LiFePo baterie | ks | 19 |  | 0 |  |  | základní |  | 0 | 0 | 0 | 0 | 0 | 32 | M | 4 |  |  |  | ROZPOCET | 0 | 0 | 0 | 0 | 0 | 1 | 0 | 16 | -1973375142
73 | M | 7411MA0054 | Průchodka a izolace průchodu střechou | ks | 1 |  | 0 |  |  | snížená |  | 0 | 0 | 0 | 0 | 0 | 32 | M | 4 |  |  |  | ROZPOCET | 0 | 0 | 0 | 0 | 0 | 2 | 0 | 16 | 2100760465
74 | M | 7411MA0055 | Sekání otvoru v betonu pr.36mm do 500mm - prostup do objektu + hydroizolace prostupu a začištění | ks | 2 |  | 0 |  |  | snížená |  | 0 | 0 | 0 | 0 | 0 | 32 | M | 4 |  |  |  | ROZPOCET | 0 | 0 | 0 | 0 | 0 | 2 | 0 | 16 | -294674913
75 | M | 7411MA0057 | Protipožární tmel (kartuše 310ml) - pro průchody jednotlivých kabelů | ks | 22 |  | 0 |  |  | snížená |  | 0 | 0 | 0 | 0 | 0 | 32 | M | 4 |  |  |  | ROZPOCET | 0 | 0 | 0 | 0 | 0 | 2 | 0 | 16 | -1411742642
| D | 7411MTZ | Montážní práce položka dle výkresů č.D.3.7.2. |  |  |  | 0 |  |  |  |  | 0 |  | 0.006982 |  | 1.1456 | 2 | D | 3 |  |  |  | ROZPOCET | [6 empty] | 0
76 | K | 7411M0001 | Datový kabel UTP 4x2x0,5 Cat.6 B2caS1d1a1 | m | 60 |  | 0 |  |  | snížená |  | 0 | 0 | 0 | 0 | 0 | 16 | K | 4 |  |  |  | ROZPOCET | 0 | 0 | 0 | 0 | 0 | 2 | 0 | 16 | -176075509
77 | K | 741122643 | Montáž kabelů měděných bez ukončení uložených pevně plných kulatých nebo bezhalogenových (např. CYKY) počtu a průřezu žil 5x10 mm2 | m | 18 |  | 0 | CS ÚRS 2024 01 |  | snížená |  | 0 | 0 | 0 | 0 | 0 | 16 | K | 4 |  |  |  | ROZPOCET | 0 | 0 | 0 | 0 | 0 | 2 | 0 | 16 | 615002069
| Online PSC |  | https://podminky.urs.cz/item/CS_URS_2024_01/741122643 | [14 empty] | Online PSC | 4
78 | K | 741122701 | Montáž kabelů měděných bez ukončení uložených pevně plných kulatých pancéřovaných (např. CYKYDY) počtu a průřezu žil 2x1,5 až 4 mm2 | m | 136 |  | 0 | CS ÚRS 2024 01 |  | snížená |  | 0 | 0 | 0 | 0 | 0 | 16 | K | 4 |  |  |  | ROZPOCET | 0 | 0 | 0 | 0 | 0 | 2 | 0 | 16 | 1815461762
| Online PSC |  | https://podminky.urs.cz/item/CS_URS_2024_01/741122701 | [14 empty] | Online PSC | 4
79 | K | 741122711 | Montáž kabelů měděných bez ukončení uložených pevně plných kulatých pancéřovaných (např. CYKYDY) počtu a průřezu žil 3x1,5 až 2,5 mm2 | m | 383 |  | 0 | CS ÚRS 2024 01 |  | snížená |  | 0 | 0 | 0 | 0 | 0 | 16 | K | 4 |  |  |  | ROZPOCET | 0 | 0 | 0 | 0 | 0 | 2 | 0 | 16 | -451362948
| Online PSC |  | https://podminky.urs.cz/item/CS_URS_2024_01/741122711 | [14 empty] | Online PSC | 4
80 | K | 741122711 | Montáž kabelů měděných bez ukončení uložených pevně plných kulatých pancéřovaných (např. CYKYDY) počtu a průřezu žil 3x1,5 až 2,5 mm2 | m | 632 |  | 0 | CS ÚRS 2024 01 |  | snížená |  | 0 | 0 | 0 | 0 | 0 | 16 | K | 4 |  |  |  | ROZPOCET | 0 | 0 | 0 | 0 | 0 | 2 | 0 | 16 | 1574277255
| Online PSC |  | https://podminky.urs.cz/item/CS_URS_2024_01/741122711 | [14 empty] | Online PSC | 4
81 | K | 741122711 | Montáž kabelů měděných bez ukončení uložených pevně plných kulatých pancéřovaných (např. CYKYDY) počtu a průřezu žil 3x1,5 až 2,5 mm2 | m | 550 |  | 0 | CS ÚRS 2024 01 |  | snížená |  | 0 | 0 | 0 | 0 | 0 | 16 | K | 4 |  |  |  | ROZPOCET | 0 | 0 | 0 | 0 | 0 | 2 | 0 | 16 | 180983945
| Online PSC |  | https://podminky.urs.cz/item/CS_URS_2024_01/741122711 | [14 empty] | Online PSC | 4
82 | K | 741122712 | Montáž kabelů měděných bez ukončení uložených pevně plných kulatých pancéřovaných (např. CYKYDY) počtu a průřezu žil 3x4 až 6 mm2 | m | 72 |  | 0 | CS ÚRS 2024 01 |  | snížená |  | 0 | 0 | 0 | 0 | 0 | 16 | K | 4 |  |  |  | ROZPOCET | 0 | 0 | 0 | 0 | 0 | 2 | 0 | 16 | -1172788876
| Online PSC |  | https://podminky.urs.cz/item/CS_URS_2024_01/741122712 | [14 empty] | Online PSC | 4
83 | K | 741122741 | Montáž kabelů měděných bez ukončení uložených pevně plných kulatých pancéřovaných (např. CYKYDY) počtu a průřezu žil 5x1,5 mm2 | m | 268 |  | 0 | CS ÚRS 2024 01 |  | snížená |  | 0 | 0 | 0 | 0 | 0 | 16 | K | 4 |  |  |  | ROZPOCET | 0 | 0 | 0 | 0 | 0 | 2 | 0 | 16 | -601403469
| Online PSC |  | https://podminky.urs.cz/item/CS_URS_2024_01/741122741 | [14 empty] | Online PSC | 4
84 | K | 741122701 | Montáž kabelů měděných bez ukončení uložených pevně plných kulatých pancéřovaných (např. CYKYDY) počtu a průřezu žil 2x1,5 až 4 mm2 | m | 580 |  | 0 | CS ÚRS 2024 01 |  | snížená |  | 0 | 0 | 0 | 0 | 0 | 16 | K | 4 |  |  |  | ROZPOCET | 0 | 0 | 0 | 0 | 0 | 2 | 0 | 16 | -516175936
| Online PSC |  | https://podminky.urs.cz/item/CS_URS_2024_01/741122701 | [14 empty] | Online PSC | 4
85 | K | 741122711 | Montáž kabelů měděných bez ukončení uložených pevně plných kulatých pancéřovaných (např. CYKYDY) počtu a průřezu žil 3x1,5 až 2,5 mm2 | m | 288 |  | 0 | CS ÚRS 2024 01 |  | snížená |  | 0 | 0 | 0 | 0 | 0 | 16 | K | 4 |  |  |  | ROZPOCET | 0 | 0 | 0 | 0 | 0 | 2 | 0 | 16 | -1970182168
| Online PSC |  | https://podminky.urs.cz/item/CS_URS_2024_01/741122711 | [14 empty] | Online PSC | 4
86 | K | 741122741 | Montáž kabelů měděných bez ukončení uložených pevně plných kulatých pancéřovaných (např. CYKYDY) počtu a průřezu žil 5x1,5 mm2 | m | 376 |  | 0 | CS ÚRS 2024 01 |  | snížená |  | 0 | 0 | 0 | 0 | 0 | 16 | K | 4 |  |  |  | ROZPOCET | 0 | 0 | 0 | 0 | 0 | 2 | 0 | 16 | 1867574749
| Online PSC |  | https://podminky.urs.cz/item/CS_URS_2024_01/741122741 | [14 empty] | Online PSC | 4
87 | K | 741122743 | Montáž kabelů měděných bez ukončení uložených pevně plných kulatých pancéřovaných (např. CYKYDY) počtu a průřezu žil 5x6 až 10 mm2 | m | 48 |  | 0 | CS ÚRS 2024 01 |  | snížená |  | 0 | 0 | 0 | 0 | 0 | 16 | K | 4 |  |  |  | ROZPOCET | 0 | 0 | 0 | 0 | 0 | 2 | 0 | 16 | -133398812
| Online PSC |  | https://podminky.urs.cz/item/CS_URS_2024_01/741122743 | [14 empty] | Online PSC | 4
88 | K | 741122723 | Montáž kabelů měděných bez ukončení uložených pevně plných kulatých pancéřovaných (např. CYKYDY) počtu a průřezu žil 4x10 až 16 mm2 | m | 10 |  | 0 | CS ÚRS 2024 01 |  | snížená |  | 0 | 0 | 0 | 0 | 0 | 16 | K | 4 |  |  |  | ROZPOCET | 0 | 0 | 0 | 0 | 0 | 2 | 0 | 16 | 2135603996
| Online PSC |  | https://podminky.urs.cz/item/CS_URS_2024_01/741122723 | [14 empty] | Online PSC | 4
89 | K | 741122726X20 | Montáž kabelů měděných bez ukončení uložených pevně plných kulatých pancéřovaných (např. CYKYDY) počtu a průřezu žil 4x50 mm2 | m | 16 |  | 0 |  |  | snížená |  | 0 | 0 | 0 | 0 | 0 | 16 | K | 4 |  |  |  | ROZPOCET | 0 | 0 | 0 | 0 | 0 | 2 | 0 | 16 | -1808282383
90 | K | 741120301 | Montáž vodičů izolovaných měděných bez ukončení uložených pevně plných a laněných s PVC pláštěm, bezhalogenových, ohniodolných (např. CY, CHAH-V) průřezu žíly 0,55 až 16 mm2 | m | 94 |  | 0 | CS ÚRS 2024 01 |  | snížená |  | 0 | 0 | 0 | 0 | 0 | 16 | K | 4 |  |  |  | ROZPOCET | 0 | 0 | 0 | 0 | 0 | 2 | 0 | 16 | 32548530
| Online PSC |  | https://podminky.urs.cz/item/CS_URS_2024_01/741120301 | [14 empty] | Online PSC | 4
91 | K | 741120301 | Montáž vodičů izolovaných měděných bez ukončení uložených pevně plných a laněných s PVC pláštěm, bezhalogenových, ohniodolných (např. CY, CHAH-V) průřezu žíly 0,55 až 16 mm2 | m | 146 |  | 0 | CS ÚRS 2024 01 |  | snížená |  | 0 | 0 | 0 | 0 | 0 | 16 | K | 4 |  |  |  | ROZPOCET | 0 | 0 | 0 | 0 | 0 | 2 | 0 | 16 | 330247622
| Online PSC |  | https://podminky.urs.cz/item/CS_URS_2024_01/741120301 | [14 empty] | Online PSC | 4
92 | K | 741120303 | Montáž vodičů izolovaných měděných bez ukončení uložených pevně plných a laněných s PVC pláštěm, bezhalogenových, ohniodolných (např. CY, CHAH-V) průřezu žíly 25 až 35 mm2 | m | 142 |  | 0 | CS ÚRS 2024 01 |  | snížená |  | 0 | 0 | 0 | 0 | 0 | 16 | K | 4 |  |  |  | ROZPOCET | 0 | 0 | 0 | 0 | 0 | 2 | 0 | 16 | 1928510913
| Online PSC |  | https://podminky.urs.cz/item/CS_URS_2024_01/741120303 | [14 empty] | Online PSC | 4
93 | K | 741420022 | Montáž hromosvodného vedení svorek se 3 a více šrouby | kus | 38 |  | 0 | CS ÚRS 2024 01 |  | snížená |  | 0 | 0 | 0 | 0 | 0 | 16 | K | 4 |  |  |  | ROZPOCET | 0 | 0 | 0 | 0 | 0 | 2 | 0 | 16 | 1150029847
| Online PSC |  | https://podminky.urs.cz/item/CS_URS_2024_01/741420022 | [14 empty] | Online PSC | 4
94 | K | 741122211 | Montáž kabelů měděných bez ukončení uložených volně nebo v liště plných kulatých (např. CYKY) počtu a průřezu žil 3x1,5 až 6 mm2 | m | 10 |  | 0 | CS ÚRS 2024 01 |  | snížená |  | 0 | 0 | 0 | 0 | 0 | 16 | K | 4 |  |  |  | ROZPOCET | 0 | 0 | 0 | 0 | 0 | 2 | 0 | 16 | -532609207
| Online PSC |  | https://podminky.urs.cz/item/CS_URS_2024_01/741122211 | [14 empty] | Online PSC | 4
95 | K | 741122211 | Montáž kabelů měděných bez ukončení uložených volně nebo v liště plných kulatých (např. CYKY) počtu a průřezu žil 3x1,5 až 6 mm2 | m | 12 |  | 0 | CS ÚRS 2024 01 |  | snížená |  | 0 | 0 | 0 | 0 | 0 | 16 | K | 4 |  |  |  | ROZPOCET | 0 | 0 | 0 | 0 | 0 | 2 | 0 | 16 | 2025741308
| Online PSC |  | https://podminky.urs.cz/item/CS_URS_2024_01/741122211 | [14 empty] | Online PSC | 4
96 | K | 741122231 | Montáž kabelů měděných bez ukončení uložených volně nebo v liště plných kulatých (např. CYKY) počtu a průřezu žil 5x1,5 až 2,5 mm2 | m | 18 |  | 0 | CS ÚRS 2024 01 |  | snížená |  | 0 | 0 | 0 | 0 | 0 | 16 | K | 4 |  |  |  | ROZPOCET | 0 | 0 | 0 | 0 | 0 | 2 | 0 | 16 | 520804269
| Online PSC |  | https://podminky.urs.cz/item/CS_URS_2024_01/741122231 | [14 empty] | Online PSC | 4
97 | K | 741130022 | Ukončení vodičů izolovaných s označením a zapojením na svorkovnici s otevřením a uzavřením krytu, průřezu žíly do 4 mm2 | kus | 14 |  | 0 | CS ÚRS 2024 01 |  | snížená |  | 0 | 0 | 0 | 0 | 0 | 16 | K | 4 |  |  |  | ROZPOCET | 0 | 0 | 0 | 0 | 0 | 2 | 0 | 16 | -1646179925
| Online PSC |  | https://podminky.urs.cz/item/CS_URS_2024_01/741130022 | [14 empty] | Online PSC | 4
98 | K | 741130026 | Ukončení vodičů izolovaných s označením a zapojením na svorkovnici s otevřením a uzavřením krytu, průřezu žíly do 25 mm2 | kus | 18 |  | 0 | CS ÚRS 2024 01 |  | snížená |  | 0 | 0 | 0 | 0 | 0 | 16 | K | 4 |  |  |  | ROZPOCET | 0 | 0 | 0 | 0 | 0 | 2 | 0 | 16 | -798497228
| Online PSC |  | https://podminky.urs.cz/item/CS_URS_2024_01/741130026 | [14 empty] | Online PSC | 4
99 | K | 741130115 | Ukončení šňůr se zapojením počtu a průřezu žil 3x0,35 až 4 mm2 | kus | 8 |  | 0 | CS ÚRS 2024 01 |  | snížená |  | 0 | 0 | 0 | 0 | 0 | 16 | K | 4 |  |  |  | ROZPOCET | 0 | 0 | 0 | 0 | 0 | 2 | 0 | 16 | 1129829883
| Online PSC |  | https://podminky.urs.cz/item/CS_URS_2024_01/741130115 | [14 empty] | Online PSC | 4
100 | K | 741130144 | Ukončení šňůr se zapojením počtu a průřezu žil 5x0,5 až 4 mm2 | kus | 4 |  | 0 | CS ÚRS 2024 01 |  | snížená |  | 0 | 0 | 0 | 0 | 0 | 16 | K | 4 |  |  |  | ROZPOCET | 0 | 0 | 0 | 0 | 0 | 2 | 0 | 16 | 1897571458
| Online PSC |  | https://podminky.urs.cz/item/CS_URS_2024_01/741130144 | [14 empty] | Online PSC | 4
101 | K | 741132103 | Ukončení kabelů smršťovací koncovkou nebo páskou se zapojením bez letování, počtu a průřezu žil 3x1,5 až 4 mm2 | kus | 26 |  | 0 | CS ÚRS 2024 01 |  | snížená |  | 0 | 0 | 0 | 0 | 0 | 16 | K | 4 |  |  |  | ROZPOCET | 0 | 0 | 0 | 0 | 0 | 2 | 0 | 16 | -440038663
| Online PSC |  | https://podminky.urs.cz/item/CS_URS_2024_01/741132103 | [14 empty] | Online PSC | 4
102 | K | 741132145 | Ukončení kabelů smršťovací koncovkou nebo páskou se zapojením bez letování, počtu a průřezu žil 5x1,5 až 4 mm2 | kus | 8 |  | 0 | CS ÚRS 2024 01 |  | snížená |  | 0 | 0 | 0 | 0 | 0 | 16 | K | 4 |  |  |  | ROZPOCET | 0 | 0 | 0 | 0 | 0 | 2 | 0 | 16 | 1888394845
| Online PSC |  | https://podminky.urs.cz/item/CS_URS_2024_01/741132145 | [14 empty] | Online PSC | 4
103 | K | 741132147 | Ukončení kabelů smršťovací koncovkou nebo páskou se zapojením bez letování, počtu a průřezu žil 5x10 mm2 | kus | 6 |  | 0 | CS ÚRS 2024 01 |  | snížená |  | 0 | 0 | 0 | 0 | 0 | 16 | K | 4 |  |  |  | ROZPOCET | 0 | 0 | 0 | 0 | 0 | 2 | 0 | 16 | -1411787425
| Online PSC |  | https://podminky.urs.cz/item/CS_URS_2024_01/741132147 | [14 empty] | Online PSC | 4
104 | K | 741132136 | Ukončení kabelů smršťovací koncovkou nebo páskou se zapojením bez letování, počtu a průřezu žil 4x50 mm2 | kus | 2 |  | 0 | CS ÚRS 2024 01 |  | snížená |  | 0 | 0 | 0 | 0 | 0 | 16 | K | 4 |  |  |  | ROZPOCET | 0 | 0 | 0 | 0 | 0 | 2 | 0 | 16 | -574079888
| Online PSC |  | https://podminky.urs.cz/item/CS_URS_2024_01/741132136 | [14 empty] | Online PSC | 4
105 | K | 7411M0014 | Prostup pro kabely s integrovaným PVC límcem o průměru 50mm (střešní konstrukcí) | ks | 4 |  | 0 |  |  | snížená |  | 0 | 0 | 0 | 0 | 0 | 16 | K | 4 |  |  |  | ROZPOCET | 0 | 0 | 0 | 0 | 0 | 2 | 0 | 16 | 533209302
106 | K | 741310621X21 | Spínač 10 A řaz.1 + kryt (zapuštěný IP20) | ks | 12 |  | 0 |  |  | snížená |  | 0 | 0 | 0 | 0 | 0 | 16 | K | 4 |  |  |  | ROZPOCET | 0 | 0 | 0 | 0 | 0 | 2 | 0 | 16 | -804697714
107 | K | 741310622X22 | Spínač 10 A řaz.1S + kryt + doutnavka (zapuštěný IP20) | ks | 1 |  | 0 |  |  | snížená |  | 0 | 0 | 0 | 0 | 0 | 16 | K | 4 |  |  |  | ROZPOCET | 0 | 0 | 0 | 0 | 0 | 2 | 0 | 16 | -666070567
108 | K | 741310623X23 | Ovladač 10 A řaz.1/0 + kryt (zapuštěný IP20) | ks | 11 |  | 0 |  |  | snížená |  | 0 | 0 | 0 | 0 | 0 | 16 | K | 4 |  |  |  | ROZPOCET | 0 | 0 | 0 | 0 | 0 | 2 | 0 | 16 | 783470682
109 | K | 741310624X24 | Spínač 10 A řaz.5 + kryt (zapuštěný IP20) | ks | 4 |  | 0 |  |  | snížená |  | 0 | 0 | 0 | 0 | 0 | 16 | K | 4 |  |  |  | ROZPOCET | 0 | 0 | 0 | 0 | 0 | 2 | 0 | 16 | -1057231417
110 | K | 741310625X25 | Zásuvka 250V, 10/16A jednonásobná + kryt (zapuštěná IP20) | ks | 31 |  | 0 |  |  | snížená |  | 0 | 0 | 0 | 0 | 0 | 16 | K | 4 |  |  |  | ROZPOCET | 0 | 0 | 0 | 0 | 0 | 2 | 0 | 16 | -333181556
111 | K | 741310626X26 | Zásuvka 250V, 10/16A s přepět.ochranou (zapuštěná IP20) | ks | 2 |  | 0 |  |  | snížená |  | 0 | 0 | 0 | 0 | 0 | 16 | K | 4 |  |  |  | ROZPOCET | 0 | 0 | 0 | 0 | 0 | 2 | 0 | 16 | 160671489
112 | K | 741310627X27 | Rámeček jednonásobný (množství odpovídá celkovému počtu přístrojů, rozdělení na vícenásobné rámečky bude řešeno při kompletaci stavby) | ks | 61 |  | 0 |  |  | snížená |  | 0 | 0 | 0 | 0 | 0 | 16 | K | 4 |  |  |  | ROZPOCET | 0 | 0 | 0 | 0 | 0 | 2 | 0 | 16 | -2835584
113 | K | 741310628X28 | Spínač 10A řaz.6 (nástěnný IP54) | ks | 2 |  | 0 |  |  | snížená |  | 0 | 0 | 0 | 0 | 0 | 16 | K | 4 |  |  |  | ROZPOCET | 0 | 0 | 0 | 0 | 0 | 2 | 0 | 16 | -1242292069
114 | K | 741310629X29 | Zásuvka 230V/16A nástěnná IP54 | ks | 2 |  | 0 |  |  | snížená |  | 0 | 0 | 0 | 0 | 0 | 16 | K | 4 |  |  |  | ROZPOCET | 0 | 0 | 0 | 0 | 0 | 2 | 0 | 16 | -18386119
115 | K | 7411M0015 | Stropní pohyb.spínač s relé (dosah 4-10m) 2,3kW, 1relé, 15s-30min 10-2000Lx IP44 nastavení dálkovým ovladačem | ks | 12 |  | 0 |  |  | snížená |  | 0 | 0 | 0 | 0 | 0 | 16 | K | 4 |  |  |  | ROZPOCET | 0 | 0 | 0 | 0 | 0 | 2 | 0 | 16 | -800456717
116 | K | 7411M0016 | Infračervený dálkový ovladač pro nastavení parmetrů pohyblivých spínačů | ks | 1 |  | 0 |  |  | snížená |  | 0 | 0 | 0 | 0 | 0 | 16 | K | 4 |  |  |  | ROZPOCET | 0 | 0 | 0 | 0 | 0 | 2 | 0 | 16 | 717709487
117 | K | 7411M0017 | Zasklené stop tlačítko 3zap/3vyp kontakty TOTAL-STOP | ks | 1 |  | 0 |  |  | snížená |  | 0 | 0 | 0 | 0 | 0 | 16 | K | 4 |  |  |  | ROZPOCET | 0 | 0 | 0 | 0 | 0 | 2 | 0 | 16 | -372940679
118 | K | 7411M0018 | samoregulační topný kabel 10W/1m + příslušenství | m | 6 |  | 0 |  |  | snížená |  | 0 | 0 | 0 | 0 | 0 | 16 | K | 4 |  |  |  | ROZPOCET | 0 | 0 | 0 | 0 | 0 | 2 | 0 | 16 | -923982501
119 | K | 7411M0019 | Čidlo teploty pro termostat v rozvaděči pro samoregulační kabel | ks | 1 |  | 0 |  |  | snížená |  | 0 | 0 | 0 | 0 | 0 | 16 | K | 4 |  |  |  | ROZPOCET | 0 | 0 | 0 | 0 | 0 | 2 | 0 | 16 | -478713152
120 | K | 741112061 | Montáž krabic elektroinstalačních bez napojení na trubky a lišty, demontáže a montáže víčka a přístroje přístrojových zapuštěných plastových kruhových do zdiva | kus | 48 |  | 0 | CS ÚRS 2024 01 |  | snížená |  | 0 | 0 | 0 | 0 | 0 | 16 | K | 4 |  |  |  | ROZPOCET | 0 | 0 | 0 | 0 | 0 | 2 | 0 | 16 | 1224972456
| Online PSC |  | https://podminky.urs.cz/item/CS_URS_2024_01/741112061 | [14 empty] | Online PSC | 4
121 | K | 741112101 | Montáž krabic elektroinstalačních bez napojení na trubky a lišty, demontáže a montáže víčka a přístroje rozvodek se zapojením vodičů na svorkovnici zapuštěných plastových kruhových do zdiva | kus | 52 |  | 0 | CS ÚRS 2024 01 |  | snížená |  | 0 | 0 | 0 | 0 | 0 | 16 | K | 4 |  |  |  | ROZPOCET | 0 | 0 | 0 | 0 | 0 | 2 | 0 | 16 | 2065872125
| Online PSC |  | https://podminky.urs.cz/item/CS_URS_2024_01/741112101 | [14 empty] | Online PSC | 4
122 | K | 741112001 | Montáž krabic elektroinstalačních bez napojení na trubky a lišty, demontáže a montáže víčka a přístroje protahovacích nebo odbočných zapuštěných plastových kruhových do zdiva | kus | 12 |  | 0 | CS ÚRS 2024 01 |  | snížená |  | 0 | 0 | 0 | 0 | 0 | 16 | K | 4 |  |  |  | ROZPOCET | 0 | 0 | 0 | 0 | 0 | 2 | 0 | 16 | 1366258128
| Online PSC |  | https://podminky.urs.cz/item/CS_URS_2024_01/741112001 | [14 empty] | Online PSC | 4
123 | K | 7411M0023 | Krabice přístrojová 80X28R/1HF_HB bezhalogenová | ks | 16 |  | 0 |  |  | snížená |  | 0 | 0 | 0 | 0 | 0 | 16 | K | 4 |  |  |  | ROZPOCET | 0 | 0 | 0 | 0 | 0 | 2 | 0 | 16 | -1915303020
124 | K | 7411M0024 | Spojovací svorka nástrčná do 3x2.5 | ks | 216 |  | 0 |  |  | snížená |  | 0 | 0 | 0 | 0 | 0 | 16 | K | 4 |  |  |  | ROZPOCET | 0 | 0 | 0 | 0 | 0 | 2 | 0 | 16 | 1144977457
125 | K | 7411M0025 | Rozvodková krabice IP54 (5x4mm) | ks | 18 |  | 0 |  |  | snížená |  | 0 | 0 | 0 | 0 | 0 | 16 | K | 4 |  |  |  | ROZPOCET | 0 | 0 | 0 | 0 | 0 | 2 | 0 | 16 | -2019270160
126 | K | 7411M0026 | Ekvipotenciální svorkovnice 25x3 v plastové skříni 500x375x200 (připojení 30x Cu25 + 1xFeZn pr.10 + 1xFeZn30x4) | ks | 1 |  | 0 |  |  | snížená |  | 0 | 0 | 0 | 0 | 0 | 16 | K | 4 |  |  |  | ROZPOCET | 0 | 0 | 0 | 0 | 0 | 2 | 0 | 16 | -1419987507
127 | K | 7411M0027 | Trubka ohebná pr.32mm venkovní UV odolná | m | 57 |  | 0 |  |  | snížená |  | 0 | 0 | 0 | 0 | 0 | 16 | K | 4 |  |  |  | ROZPOCET | 0 | 0 | 0 | 0 | 0 | 2 | 0 | 16 | -58747310
128 | K | 741920521X30 | Dielektrický koberec 1.2 x 3m | kus | 1 |  | 0 |  |  | snížená |  | 0 | 0 | 0 | 0 | 0 | 16 | K | 4 |  |  |  | ROZPOCET | 0 | 0 | 0 | 0 | 0 | 2 | 0 | 16 | -588233665
129 | K | 741110511 | Montáž lišt a kanálků elektroinstalačních se spojkami, ohyby a rohy a s nasunutím do krabic vkládacích s víčkem, šířky do 60 mm | m | 193 |  | 0 | CS ÚRS 2024 01 |  | snížená |  | 0 | 0 | 0 | 0 | 0 | 16 | K | 4 |  |  |  | ROZPOCET | 0 | 0 | 0 | 0 | 0 | 2 | 0 | 16 | 30327892
| Online PSC |  | https://podminky.urs.cz/item/CS_URS_2024_01/741110511 | [14 empty] | Online PSC | 4
130 | K | 741110511 | Montáž lišt a kanálků elektroinstalačních se spojkami, ohyby a rohy a s nasunutím do krabic vkládacích s víčkem, šířky do 60 mm | m | 265 |  | 0 | CS ÚRS 2024 01 |  | snížená |  | 0 | 0 | 0 | 0 | 0 | 16 | K | 4 |  |  |  | ROZPOCET | 0 | 0 | 0 | 0 | 0 | 2 | 0 | 16 | 1254362027
| Online PSC |  | https://podminky.urs.cz/item/CS_URS_2024_01/741110511 | [14 empty] | Online PSC | 4
131 | K | 741110511 | Montáž lišt a kanálků elektroinstalačních se spojkami, ohyby a rohy a s nasunutím do krabic vkládacích s víčkem, šířky do 60 mm | m | 186 |  | 0 | CS ÚRS 2024 01 |  | snížená |  | 0 | 0 | 0 | 0 | 0 | 16 | K | 4 |  |  |  | ROZPOCET | 0 | 0 | 0 | 0 | 0 | 2 | 0 | 16 | 103826416
| Online PSC |  | https://podminky.urs.cz/item/CS_URS_2024_01/741110511 | [14 empty] | Online PSC | 4
132 | K | 741110062 | Montáž trubek elektroinstalačních s nasunutím nebo našroubováním do krabic plastových ohebných, uložených pod omítku, vnější Ø přes 23 do 35 mm | m | 42 |  | 0 | CS ÚRS 2024 01 |  | snížená |  | 0 | 0 | 0 | 0 | 0 | 16 | K | 4 |  |  |  | ROZPOCET | 0 | 0 | 0 | 0 | 0 | 2 | 0 | 16 | 1523158927
| Online PSC |  | https://podminky.urs.cz/item/CS_URS_2024_01/741110062 | [14 empty] | Online PSC | 4
133 | K | 741110062 | Montáž trubek elektroinstalačních s nasunutím nebo našroubováním do krabic plastových ohebných, uložených pod omítku, vnější Ø přes 23 do 35 mm | m | 18 |  | 0 | CS ÚRS 2024 01 |  | snížená |  | 0 | 0 | 0 | 0 | 0 | 16 | K | 4 |  |  |  | ROZPOCET | 0 | 0 | 0 | 0 | 0 | 2 | 0 | 16 | 1259717227
| Online PSC |  | https://podminky.urs.cz/item/CS_URS_2024_01/741110062 | [14 empty] | Online PSC | 4
134 | K | 7411M0028 | Trubka ohebná DN25 střední mechanická odolnost (uložená volně) UV stabilní | m | 42 |  | 0 |  |  | snížená |  | 0 | 0 | 0 | 0 | 0 | 16 | K | 4 |  |  |  | ROZPOCET | 0 | 0 | 0 | 0 | 0 | 2 | 0 | 16 | 1600163410
135 | K | 7411M0029 | Trubka ohebná DN36 střední mechanická odolnost (uložená volně) UV stabilní | m | 27 |  | 0 |  |  | snížená |  | 0 | 0 | 0 | 0 | 0 | 16 | K | 4 |  |  |  | ROZPOCET | 0 | 0 | 0 | 0 | 0 | 2 | 0 | 16 | -303951294
136 | K | 7411M0030 | Svazkový držák ocelový k připevnění kabelů; W: 33mm; L: 50mm; H: 85mm | ks | 78 |  | 0 |  |  | snížená |  | 0 | 0 | 0 | 0 | 0 | 16 | K | 4 |  |  |  | ROZPOCET | 0 | 0 | 0 | 0 | 0 | 2 | 0 | 16 | -715032881
137 | K | 7411M0031 | Drátěný kabelový žlab 60x200, vč. šroubů a matek pro upevnění .uchycení pomocí závěsných třmenů do zdi/stropu po max. 1m | m | 10 |  | 0 |  |  | snížená |  | 0 | 0 | 0 | 0 | 0 | 16 | K | 4 |  |  |  | ROZPOCET | 0 | 0 | 0 | 0 | 0 | 2 | 0 | 16 | 1696434231
138 | K | 7411M0032 | Drátěný kabelový žlab 60x300, vč. šroubů a matek pro upevnění, uchycení pomocí závěsných třmenů do zdi/stropu po max. 1m | m | 12 |  | 0 |  |  | snížená |  | 0 | 0 | 0 | 0 | 0 | 16 | K | 4 |  |  |  | ROZPOCET | 0 | 0 | 0 | 0 | 0 | 2 | 0 | 16 | 943963349
139 | K | 741110613X31 | Kabelová lávka stoupací 85x400 | m | 14 |  | 0 |  |  | snížená |  | 0 | 0 | 0 | 0 | 0 | 16 | K | 4 |  |  |  | ROZPOCET | 0 | 0 | 0 | 0 | 0 | 2 | 0 | 16 | -537413143
140 | K | 741110614X32 | Víko kabelové lávky | m | 14 |  | 0 |  |  | snížená |  | 0 | 0 | 0 | 0 | 0 | 16 | K | 4 |  |  |  | ROZPOCET | 0 | 0 | 0 | 0 | 0 | 2 | 0 | 16 | -1182490554
141 | K | 7411M0033 | Krabice 3x4 rozbočovací s požární odolností E30 | ks | 8 |  | 0 |  |  | snížená |  | 0 | 0 | 0 | 0 | 0 | 16 | K | 4 |  |  |  | ROZPOCET | 0 | 0 | 0 | 0 | 0 | 2 | 0 | 16 | 660341659
142 | K | 7411M0034 | Certifikovaný nosný systém P60-R, plechový děrovaný kabelový žlab 60x50 vč.uchycení pomocí závěsných třmenů do betonu každé po max. 1.2m (dle certifikátu) | m | 20 |  | 0 |  |  | snížená |  | 0 | 0 | 0 | 0 | 0 | 16 | K | 4 |  |  |  | ROZPOCET | 0 | 0 | 0 | 0 | 0 | 2 | 0 | 16 | -1538495104
143 | K | 7411M0035 | Certifikovaný nosný systém P60-R, plechový děrovaný kabelový žlab 60x150 vč.uchycení pomocí závěsných třmenů do betonu každé po max. 1.2m (dle certifikátu) | m | 24 |  | 0 |  |  | snížená |  | 0 | 0 | 0 | 0 | 0 | 16 | K | 4 |  |  |  | ROZPOCET | 0 | 0 | 0 | 0 | 0 | 2 | 0 | 16 | 2062433402
144 | K | 7411M0036 | Protipožární kotva M6x60 | ks | 580 |  | 0 |  |  | snížená |  | 0 | 0 | 0 | 0 | 0 | 16 | K | 4 |  |  |  | ROZPOCET | 0 | 0 | 0 | 0 | 0 | 2 | 0 | 16 | -1289947690
145 | K | 7411M0037 | Certifikovaná příchytka protipožární pro jeden kabel (každých 0,3m) | ks | 342 |  | 0 |  |  | snížená |  | 0 | 0 | 0 | 0 | 0 | 16 | K | 4 |  |  |  | ROZPOCET | 0 | 0 | 0 | 0 | 0 | 2 | 0 | 16 | 812861085
146 | K | 7411M0038 | Certifikovaná příchytka protipožární pro dva kabely (každých 0,3m) | ks | 238 |  | 0 |  |  | snížená |  | 0 | 0 | 0 | 0 | 0 | 16 | K | 4 |  |  |  | ROZPOCET | 0 | 0 | 0 | 0 | 0 | 2 | 0 | 16 | 838409861
147 | K | 741910511 | Montáž kovových nosných a doplňkových konstrukcí se zhotovením pro upevnění přístrojů a zařízení celkové hmotnosti do 5 kg | kus | 45 |  | 0 | CS ÚRS 2024 01 |  | snížená |  | 0 | 0 | 0 | 0 | 0 | 16 | K | 4 |  |  |  | ROZPOCET | 0 | 0 | 0 | 0 | 0 | 2 | 0 | 16 | 140610726
| Online PSC |  | https://podminky.urs.cz/item/CS_URS_2024_01/741910511 | [14 empty] | Online PSC | 4
148 | K | 741910512 | Montáž kovových nosných a doplňkových konstrukcí se zhotovením pro upevnění přístrojů a zařízení celkové hmotnosti přes 5 do 10 kg | kus | 31 |  | 0 | CS ÚRS 2024 01 |  | snížená |  | 0 | 0 | 0 | 0 | 0 | 16 | K | 4 |  |  |  | ROZPOCET | 0 | 0 | 0 | 0 | 0 | 2 | 0 | 16 | -2039398711
| Online PSC |  | https://podminky.urs.cz/item/CS_URS_2024_01/741910512 | [14 empty] | Online PSC | 4
149 | K | 741210002 | Montáž rozvodnic oceloplechových nebo plastových bez zapojení vodičů běžných, hmotnosti do 50 kg | kus | 2 |  | 0 | CS ÚRS 2024 01 |  | snížená |  | 0 | 0 | 0 | 0 | 0 | 16 | K | 4 |  |  |  | ROZPOCET | 0 | 0 | 0 | 0 | 0 | 2 | 0 | 16 | 213062583
| Online PSC |  | https://podminky.urs.cz/item/CS_URS_2024_01/741210002 | [14 empty] | Online PSC | 4
150 | K | 7411M0039 | Zapojení ventilátorů | ks | 4 |  | 0 |  |  | snížená |  | 0 | 0 | 0 | 0 | 0 | 16 | K | 4 |  |  |  | ROZPOCET | 0 | 0 | 0 | 0 | 0 | 2 | 0 | 16 | -1350846930
151 | K | 7411M0040 | Zapojení servopohonů klapek | ks | 16 |  | 0 |  |  | snížená |  | 0 | 0 | 0 | 0 | 0 | 16 | K | 4 |  |  |  | ROZPOCET | 0 | 0 | 0 | 0 | 0 | 2 | 0 | 16 | 614516912
152 | K | 7411M0041 | Připojení vzduchotechnické jednotky | ks | 1 |  | 0 |  |  | snížená |  | 0 | 0 | 0 | 0 | 0 | 16 | K | 4 |  |  |  | ROZPOCET | 0 | 0 | 0 | 0 | 0 | 2 | 0 | 16 | -384949948
153 | K | 7411M0042 | Zapojení kondenzačních jednotek | ks | 1 |  | 0 |  |  | snížená |  | 0 | 0 | 0 | 0 | 0 | 16 | K | 4 |  |  |  | ROZPOCET | 0 | 0 | 0 | 0 | 0 | 2 | 0 | 16 | -1920821807
154 | K | 7411M0043 | F - Kruhové přisazené LED svítidlo, mikroprizmatický kryt, Ø 370mm, IP20 LED 26W, 3000lm, Ra80, 4000K | ks | 19 |  | 0 |  |  | základní |  | 0 | 0 | 0 | 0 | 0 | 16 | K | 4 |  |  |  | ROZPOCET | 0 | 0 | 0 | 0 | 0 | 1 | 0 | 16 | -173607290
155 | K | 7411M0044 | I - Kruhové přisazené LED svítidlo, plast kryt, Ø 285mm, IP44, LED 20W, 2150lm, Ra80, 4000K | ks | 21 |  | 0 |  |  | základní |  | 0 | 0 | 0 | 0 | 0 | 16 | K | 4 |  |  |  | ROZPOCET | 0 | 0 | 0 | 0 | 0 | 1 | 0 | 16 | 186072621
156 | K | 7411M0045 | J - Svítidlo 1xE27/LED9W, stropní/nástěnné, s och.košem, IP66, 1x LED 9W / E27 / 4000K | ks | 5 |  | 0 |  |  | základní |  | 0 | 0 | 0 | 0 | 0 | 16 | K | 4 |  |  |  | ROZPOCET | 0 | 0 | 0 | 0 | 0 | 1 | 0 | 16 | -1815567118
157 | K | 7411M0046 | K - Venkovní svítidlo LED 20W s pohybovým čidlem IP65 + nástěnný držák LED 20W | ks | 2 |  | 0 |  |  | základní |  | 0 | 0 | 0 | 0 | 0 | 16 | K | 4 |  |  |  | ROZPOCET | 0 | 0 | 0 | 0 | 0 | 1 | 0 | 16 | -638428343
158 | K | 7411M0047 | U - Svítidlo nouzové s vl.zdrojem, stropní, IP41, 120x120x40mm, univerzální optika LED 3W, 350lm, Ra80, 4000K, 1hod, autotest, LiFePo baterie | ks | 11 |  | 0 |  |  | základní |  | 0 | 0 | 0 | 0 | 0 | 16 | K | 4 |  |  |  | ROZPOCET | 0 | 0 | 0 | 0 | 0 | 1 | 0 | 16 | -1189100718
159 | K | 7411M0048 | P - Svítidlo nouzové s vl.zdrojem, nástěnné/závěsné IP20 + piktogram LED 3W, 320lm, 1hod, autotest, LiFePo baterie | ks | 19 |  | 0 |  |  | základní |  | 0 | 0 | 0 | 0 | 0 | 16 | K | 4 |  |  |  | ROZPOCET | 0 | 0 | 0 | 0 | 0 | 1 | 0 | 16 | 1119311389
160 | K | 468101411 | Vysekání rýh pro montáž trubek a kabelů v cihelných zdech hloubky do 3 cm a šířky do 3 cm | m | 32 |  | 0 | CS ÚRS 2024 01 |  | snížená |  | 0 | 0 | 0 | 0.002 | 0.064 | 16 | K | 4 |  |  |  | ROZPOCET | 0 | 0 | 0 | 0 | 0 | 2 | 0 | 16 | -1905435145
| Online PSC |  | https://podminky.urs.cz/item/CS_URS_2024_01/468101411 | [14 empty] | Online PSC | 4
161 | K | 468101413 | Vysekání rýh pro montáž trubek a kabelů v cihelných zdech hloubky do 3 cm a šířky přes 5 do 7 cm | m | 28 |  | 0 | CS ÚRS 2024 01 |  | snížená |  | 0 | 0 | 0 | 0.004 | 0.112 | 16 | K | 4 |  |  |  | ROZPOCET | 0 | 0 | 0 | 0 | 0 | 2 | 0 | 16 | 1049872276
| Online PSC |  | https://podminky.urs.cz/item/CS_URS_2024_01/468101413 | [14 empty] | Online PSC | 4
162 | K | 468081311 | Vybourání otvorů ve zdivu cihelném plochy do 0,0225 m2 a tloušťky do 15 cm | kus | 9 |  | 0 | CS ÚRS 2024 01 |  | snížená |  | 0 | 0 | 0 | 0.004 | 0.036 | 16 | K | 4 |  |  |  | ROZPOCET | 0 | 0 | 0 | 0 | 0 | 2 | 0 | 16 | -1894689803
| Online PSC |  | https://podminky.urs.cz/item/CS_URS_2024_01/468081311 | [14 empty] | Online PSC | 4
163 | K | 468112311 | Frézování drážek pro vodiče ve stropech nebo klenbách z betonu, rozměru do 3x3 cm | m | 53 |  | 0 | CS ÚRS 2024 01 |  | snížená |  | 0 | 5e-05 | 0.00265 | 0.003 | 0.159 | 16 | K | 4 |  |  |  | ROZPOCET | 0 | 0 | 0 | 0 | 0 | 2 | 0 | 16 | 1258951054
| Online PSC |  | https://podminky.urs.cz/item/CS_URS_2024_01/468112311 | [14 empty] | Online PSC | 4
164 | K | 7411M0050 | Frézování rýhy v betonu 30 x 70 mm | m | 38 |  | 0 |  |  | snížená |  | 0 | 0 | 0 | 0.007 | 0.266 | 16 | K | 4 |  |  |  | ROZPOCET | 0 | 0 | 0 | 0 | 0 | 2 | 0 | 16 | -2099164658
165 | K | 7411M0051 | Frézování rýhy v betonu 50 x 100 mm | m | 44 |  | 0 |  |  | snížená |  | 0 | 0 | 0 | 0.011 | 0.484 | 16 | K | 4 |  |  |  | ROZPOCET | 0 | 0 | 0 | 0 | 0 | 2 | 0 | 16 | -176609388
166 | K | 468094141 | Vyvrtání otvorů pro elektroinstalační krabice ve stěnách z betonu, hloubky do 6 cm | kus | 18 |  | 0 | CS ÚRS 2024 01 |  | snížená |  | 0 | 0 | 0 | 0.0007 | 0.0126 | 16 | K | 4 |  |  |  | ROZPOCET | 0 | 0 | 0 | 0 | 0 | 2 | 0 | 16 | 1054517665
| Online PSC |  | https://podminky.urs.cz/item/CS_URS_2024_01/468094141 | [14 empty] | Online PSC | 4
167 | K | 977151111 | Jádrové vrty diamantovými korunkami do stavebních materiálů (železobetonu, betonu, cihel, obkladů, dlažeb, kamene) průměru do 35 mm | m | 5.7 |  | 0 | CS ÚRS 2024 01 |  | snížená |  | 0 | 0.00076 | 0.004332 | 0.0021 | 0.01197 | 16 | K | 4 |  |  |  | ROZPOCET | 0 | 0 | 0 | 0 | 0 | 2 | 0 | 16 | 700490865
| Online PSC |  | https://podminky.urs.cz/item/CS_URS_2024_01/977151111 | [14 empty] | Online PSC | 4
| VV |  | 19*0,30 |  | 5.7 | [12 empty] | VV | 4 | 2 | True | 1 | ROZPOCET
168 | K | 997006012 | Úprava stavebního odpadu třídění ruční | t | 1.146 |  | 0 | CS ÚRS 2024 01 |  | snížená |  | 0 | 0 | 0 | 0 | 0 | 16 | K | 4 |  |  |  | ROZPOCET | 0 | 0 | 0 | 0 | 0 | 2 | 0 | 16 | -2122651252
| Online PSC |  | https://podminky.urs.cz/item/CS_URS_2024_01/997006012 | [14 empty] | Online PSC | 4
169 | K | 469971111 | Odvoz suti a vybouraných hmot svislá doprava suti a vybouraných hmot za první podlaží | t | 1.146 |  | 0 | CS ÚRS 2024 01 |  | snížená |  | 0 | 0 | 0 | 0 | 0 | 16 | K | 4 |  |  |  | ROZPOCET | 0 | 0 | 0 | 0 | 0 | 2 | 0 | 16 | 1333819737
| Online PSC |  | https://podminky.urs.cz/item/CS_URS_2024_01/469971111 | [14 empty] | Online PSC | 4
170 | K | 469971121 | Odvoz suti a vybouraných hmot svislá doprava suti a vybouraných hmot Příplatek k ceně za každé další podlaží | t | 4.584 |  | 0 | CS ÚRS 2024 01 |  | snížená |  | 0 | 0 | 0 | 0 | 0 | 16 | K | 4 |  |  |  | ROZPOCET | 0 | 0 | 0 | 0 | 0 | 2 | 0 | 16 | 1527170857
| Online PSC |  | https://podminky.urs.cz/item/CS_URS_2024_01/469971121 | [14 empty] | Online PSC | 4
| VV |  | 1,146*4 |  | 4.584 | [12 empty] | VV | 4 | 2 | True | 1 | ROZPOCET
171 | K | 469972111 | Odvoz suti a vybouraných hmot odvoz suti a vybouraných hmot do 1 km | t | 1.146 |  | 0 | CS ÚRS 2024 01 |  | snížená |  | 0 | 0 | 0 | 0 | 0 | 16 | K | 4 |  |  |  | ROZPOCET | 0 | 0 | 0 | 0 | 0 | 2 | 0 | 16 | -1586927661
| Online PSC |  | https://podminky.urs.cz/item/CS_URS_2024_01/469972111 | [14 empty] | Online PSC | 4
172 | K | 469972121 | Odvoz suti a vybouraných hmot odvoz suti a vybouraných hmot Příplatek k ceně za každý další i započatý 1 km | t | 9.168 |  | 0 | CS ÚRS 2024 01 |  | snížená |  | 0 | 0 | 0 | 0 | 0 | 16 | K | 4 |  |  |  | ROZPOCET | 0 | 0 | 0 | 0 | 0 | 2 | 0 | 16 | 1908149439
| Online PSC |  | https://podminky.urs.cz/item/CS_URS_2024_01/469972121 | [14 empty] | Online PSC | 4
| VV |  | 1,146*8 |  | 9.168 | [12 empty] | VV | 4 | 2 | True | 1 | ROZPOCET
173 | K | 469973120 | Poplatek za uložení stavebního odpadu (skládkovné) na recyklační skládce z prostého betonu zatříděného do Katalogu odpadů pod kódem 17 01 01 | t | 0.934 |  | 0 | CS ÚRS 2024 01 |  | snížená |  | 0 | 0 | 0 | 0 | 0 | 16 | K | 4 |  |  |  | ROZPOCET | 0 | 0 | 0 | 0 | 0 | 2 | 0 | 16 | 376047849
| Online PSC |  | https://podminky.urs.cz/item/CS_URS_2024_01/469973120 | [14 empty] | Online PSC | 4
| VV |  | 1,146-0,212 |  | 0.934 | [12 empty] | VV | 4 | 2 | True | 1 | ROZPOCET
174 | K | 469973122 | Poplatek za uložení stavebního odpadu (skládkovné) na recyklační skládce cihelného zatříděného do Katalogu odpadů pod kódem 17 01 02 | t | 0.212 |  | 0 | CS ÚRS 2024 01 |  | snížená |  | 0 | 0 | 0 | 0 | 0 | 16 | K | 4 |  |  |  | ROZPOCET | 0 | 0 | 0 | 0 | 0 | 2 | 0 | 16 | -1455232314
| Online PSC |  | https://podminky.urs.cz/item/CS_URS_2024_01/469973122 | [14 empty] | Online PSC | 4
175 | K | 7411M0054 | Průchodka a izolace průchodu střechou | ks | 1 |  | 0 |  |  | snížená |  | 0 | 0 | 0 | 0 | 0 | 16 | K | 4 |  |  |  | ROZPOCET | 0 | 0 | 0 | 0 | 0 | 2 | 0 | 16 | -632397531
176 | K | 7411M0055 | Sekání otvoru v betonu pr.36mm do 500mm - prostup do objektu + hydroizolace prostupu a začištění | ks | 2 |  | 0 |  |  | snížená |  | 0 | 0 | 0 | 0 | 0 | 16 | K | 4 |  |  |  | ROZPOCET | 0 | 0 | 0 | 0 | 0 | 2 | 0 | 16 | 249481075
177 | K | 7411M0056 | Protipožární ucpávka kabelové trasy dle ČSN (zatmelení otvorů ve zdivu protipožárním tmelem + štítek) | ks | 12 |  | 0 |  |  | snížená |  | 0 | 0 | 0 | 0 | 0 | 16 | K | 4 |  |  |  | ROZPOCET | 0 | 0 | 0 | 0 | 0 | 2 | 0 | 16 | 599645718
178 | K | 7411M0058 | Pomocné práce a stavební přípomoce | h | 37 |  | 0 |  |  | snížená |  | 0 | 0 | 0 | 0 | 0 | 16 | K | 4 |  |  |  | ROZPOCET | 0 | 0 | 0 | 0 | 0 | 2 | 0 | 16 | 357452340
179 | K | 7411M0059 | Zabezpečení pracoviště | h | 26 |  | 0 |  |  | snížená |  | 0 | 0 | 0 | 0 | 0 | 16 | K | 4 |  |  |  | ROZPOCET | 0 | 0 | 0 | 0 | 0 | 2 | 0 | 16 | -1202830154
180 | K | 7411M0060 | Koordinace s ostatními profesemi | h | 18 |  | 0 |  |  | snížená |  | 0 | 0 | 0 | 0 | 0 | 16 | K | 4 |  |  |  | ROZPOCET | 0 | 0 | 0 | 0 | 0 | 2 | 0 | 16 | 1443708948
181 | K | 7411M0061 | Odborná inženýrská činnost | h | 16 |  | 0 |  |  | snížená |  | 0 | 0 | 0 | 0 | 0 | 16 | K | 4 |  |  |  | ROZPOCET | 0 | 0 | 0 | 0 | 0 | 2 | 0 | 16 | -877120854
182 | K | 7411M0063 | Spolupráce s revizním technikem | h | 14 |  | 0 |  |  | snížená |  | 0 | 0 | 0 | 0 | 0 | 16 | K | 4 |  |  |  | ROZPOCET | 0 | 0 | 0 | 0 | 0 | 2 | 0 | 16 | -1793305270
183 | K | 741810014X33 | Zkoušky a prohlídky elektrických rozvodů a zařízení celková prohlídka a vyhotovení revizní zprávy | kus | 1 |  | 0 |  |  | snížená |  | 0 | 0 | 0 | 0 | 0 | 16 | K | 4 |  |  |  | ROZPOCET | 0 | 0 | 0 | 0 | 0 | 2 | 0 | 16 | 1512884117
184 | K | 741811011 | Zkoušky a prohlídky rozvodných zařízení kontrola rozváděčů nn, (1 pole) silových, hmotnosti do 200 kg | kus | 2 |  | 0 | CS ÚRS 2024 01 |  | snížená |  | 0 | 0 | 0 | 0 | 0 | 16 | K | 4 |  |  |  | ROZPOCET | 0 | 0 | 0 | 0 | 0 | 2 | 0 | 16 | 1197070383
| Online PSC |  | https://podminky.urs.cz/item/CS_URS_2024_01/741811011 | [14 empty] | Online PSC | 4
| D | D | Dodávky |  |  |  | 0 |  |  |  |  | 0 |  | 0 |  | 0 | 2 | D | 3 |  |  |  | ROZPOCET | [6 empty] | 0
| D | RPO | ROZVADEČ RPO položka dle výkresů č.D.3.7.5. |  |  |  | 0 |  |  |  |  | 0 |  | 0 |  | 0 | 2 | D | 4 |  |  |  | ROZPOCET | [6 empty] | 0
185 | M | RPO001 | ROZVADĚČ SE ZVÝŠENOU POŽÁRNÍ ODOLNOSTÍ V PROVEDENÍ EI 60 DP1-S Oceloplechová rozvodnice montáž nástěnná IP40/IP20 rozměry 600x1500x240mm vč. Příslušenství s dveřmi vnitřními zákryty, vč. příslušenství (DIN lišty s uchycením, montážní plechy, přípojnice, zákryty vnitřních částí, kabelové kanály | ks | 1 |  | 0 |  |  | snížená |  | 0 | 0 | 0 | 0 | 0 | 32 | M | 5 |  |  |  | ROZPOCET | 0 | 0 | 0 | 0 | 0 | 2 | 0 | 16 | 327616978
186 | M | RSB002 | Propojení obvodů + propoj lišty | ks | 1 |  | 0 |  |  | snížená |  | 0 | 0 | 0 | 0 | 0 | 32 | M | 5 |  |  |  | ROZPOCET | 0 | 0 | 0 | 0 | 0 | 2 | 0 | 16 | 856082648
187 | M | RSB003 | Obal na výkresy rozměr 250x138mm | ks | 1 |  | 0 |  |  | snížená |  | 0 | 0 | 0 | 0 | 0 | 32 | M | 5 |  |  |  | ROZPOCET | 0 | 0 | 0 | 0 | 0 | 2 | 0 | 16 | -869061852
188 | M | RSB004 | Popisný štítek 20x100mm | ks | 1 |  | 0 |  |  | snížená |  | 0 | 0 | 0 | 0 | 0 | 32 | M | 5 |  |  |  | ROZPOCET | 0 | 0 | 0 | 0 | 0 | 2 | 0 | 16 | 471694442
189 | M | RSB005 | Propojení obvodů + propoj lišty | ks | 1 |  | 0 |  |  | snížená |  | 0 | 0 | 0 | 0 | 0 | 32 | M | 5 |  |  |  | ROZPOCET | 0 | 0 | 0 | 0 | 0 | 2 | 0 | 16 | 281913062
190 | M | RSB006 | Svodič přepětí TYP 2/4 | ks | 1 |  | 0 |  |  | snížená |  | 0 | 0 | 0 | 0 | 0 | 32 | M | 5 |  |  |  | ROZPOCET | 0 | 0 | 0 | 0 | 0 | 2 | 0 | 16 | 226272509
191 | M | RSB007 | Spínač trojpólový 10kA I-0 40A/3 na DIN lištu | ks | 1 |  | 0 |  |  | snížená |  | 0 | 0 | 0 | 0 | 0 | 32 | M | 5 |  |  |  | ROZPOCET | 0 | 0 | 0 | 0 | 0 | 2 | 0 | 16 | 1328874157
192 | M | RSB008 | Jistič + chránič 10kA 6/1N/003B-A (1modul) | ks | 1 |  | 0 |  |  | snížená |  | 0 | 0 | 0 | 0 | 0 | 32 | M | 5 |  |  |  | ROZPOCET | 0 | 0 | 0 | 0 | 0 | 2 | 0 | 16 | 1653048719
193 | M | RSB009 | Jistič + chránič 10kA 10/1N/003B-A (1modul) | ks | 1 |  | 0 |  |  | snížená |  | 0 | 0 | 0 | 0 | 0 | 32 | M | 5 |  |  |  | ROZPOCET | 0 | 0 | 0 | 0 | 0 | 2 | 0 | 16 | 453562312
194 | M | RSB010 | Proudový chránič 10kA 40/4/003-A | ks | 2 |  | 0 |  |  | snížená |  | 0 | 0 | 0 | 0 | 0 | 32 | M | 5 |  |  |  | ROZPOCET | 0 | 0 | 0 | 0 | 0 | 2 | 0 | 16 | 381275896
195 | M | RSB011 | Jistič 10kA jednopólový B6/1 | ks | 4 |  | 0 |  |  | snížená |  | 0 | 0 | 0 | 0 | 0 | 32 | M | 5 |  |  |  | ROZPOCET | 0 | 0 | 0 | 0 | 0 | 2 | 0 | 16 | -595016859
196 | M | RSB012 | Jistič 10kA jednopólový B10/1 | ks | 4 |  | 0 |  |  | snížená |  | 0 | 0 | 0 | 0 | 0 | 32 | M | 5 |  |  |  | ROZPOCET | 0 | 0 | 0 | 0 | 0 | 2 | 0 | 16 | 1336114417
197 | M | RSB013 | Jistič 10kA jednopólový B16/1 | ks | 12 |  | 0 |  |  | snížená |  | 0 | 0 | 0 | 0 | 0 | 32 | M | 5 |  |  |  | ROZPOCET | 0 | 0 | 0 | 0 | 0 | 2 | 0 | 16 | -14768439
198 | M | RSB014 | Jistič 10kA jednopólový B16/1 | ks | 1 |  | 0 |  |  | snížená |  | 0 | 0 | 0 | 0 | 0 | 32 | M | 5 |  |  |  | ROZPOCET | 0 | 0 | 0 | 0 | 0 | 2 | 0 | 16 | 1697136078
199 | M | RSB015 | Jistič 10kA jednopólový C32/1 | ks | 1 |  | 0 |  |  | snížená |  | 0 | 0 | 0 | 0 | 0 | 32 | M | 5 |  |  |  | ROZPOCET | 0 | 0 | 0 | 0 | 0 | 2 | 0 | 16 | -2135947670
200 | M | RSB016 | Relé 6A 2zap/2vyp cívka 230V | ks | 2 |  | 0 |  |  | snížená |  | 0 | 0 | 0 | 0 | 0 | 32 | M | 5 |  |  |  | ROZPOCET | 0 | 0 | 0 | 0 | 0 | 2 | 0 | 16 | 220016637
201 | M | RSB017 | Relé 2zap/2vyp cívka 24V/50Hz 1W | ks | 1 |  | 0 |  |  | snížená |  | 0 | 0 | 0 | 0 | 0 | 32 | M | 5 |  |  |  | ROZPOCET | 0 | 0 | 0 | 0 | 0 | 2 | 0 | 16 | 553087417
202 | M | RSB018 | Schodišťový spínač časový 16A/1zap, 0,5 - 15min, cívka 230V | ks | 2 |  | 0 |  |  | snížená |  | 0 | 0 | 0 | 0 | 0 | 32 | M | 5 |  |  |  | ROZPOCET | 0 | 0 | 0 | 0 | 0 | 2 | 0 | 16 | 2147343825
203 | M | RSB019 | Stykač 25A/2zap cívka 230V | ks | 1 |  | 0 |  |  | snížená |  | 0 | 0 | 0 | 0 | 0 | 32 | M | 5 |  |  |  | ROZPOCET | 0 | 0 | 0 | 0 | 0 | 2 | 0 | 16 | 80755089
204 | M | RSB020 | Trafo 230V/24V/50Hz 24VA zkratuodolné | ks | 1 |  | 0 |  |  | snížená |  | 0 | 0 | 0 | 0 | 0 | 32 | M | 5 |  |  |  | ROZPOCET | 0 | 0 | 0 | 0 | 0 | 2 | 0 | 16 | -1562387879
205 | M | RSB021 | Elektronický termostat pro montáž na DIN lištu do rozvaděče pro řízení ohřevu potrubí proti zamrzání + příložné čidlo teploty | ks | 1 |  | 0 |  |  | snížená |  | 0 | 0 | 0 | 0 | 0 | 32 | M | 5 |  |  |  | ROZPOCET | 0 | 0 | 0 | 0 | 0 | 2 | 0 | 16 | 893630735
206 | M | RSB022 | Svorka řadová 4 mm2 | ks | 54 |  | 0 |  |  | snížená |  | 0 | 0 | 0 | 0 | 0 | 32 | M | 5 |  |  |  | ROZPOCET | 0 | 0 | 0 | 0 | 0 | 2 | 0 | 16 | -1441757372
207 | M | RSB023 | Svorka řadová 16 mm2 | ks | 3 |  | 0 |  |  | snížená |  | 0 | 0 | 0 | 0 | 0 | 32 | M | 5 |  |  |  | ROZPOCET | 0 | 0 | 0 | 0 | 0 | 2 | 0 | 16 | 83633479
208 | M | RSB024 | Vývodka do P 42 | ks | 32 |  | 0 |  |  | snížená |  | 0 | 0 | 0 | 0 | 0 | 32 | M | 5 |  |  |  | ROZPOCET | 0 | 0 | 0 | 0 | 0 | 2 | 0 | 16 | 1901555907
| D | RSB | ROZVADEČ RSB položka dle výkresů č.D.3.7.4. |  |  |  | 0 |  |  |  |  | 0 |  | 0 |  | 0 | 2 | D | 4 |  |  |  | ROZPOCET | [6 empty] | 0
209 | M | RSB001 | Oceloplechová rozvodnice montáž na omítku 96modulů IP40/IP20 rozměry 600x760x240mm vč. Příslušenství s dveřmi vnitřními zákryty, vč. příslušenství (DIN lišty s uchycením, montážní plechy, přípojnice, zákryty vnitřních částí, kabelové kanály | ks | 1 |  | 0 |  |  | snížená |  | 0 | 0 | 0 | 0 | 0 | 32 | M | 5 |  |  |  | ROZPOCET | 0 | 0 | 0 | 0 | 0 | 2 | 0 | 16 | -1769615894
210 | M | RPO002 | Propojení obvodů + propoj lišty | ks | 1 |  | 0 |  |  | snížená |  | 0 | 0 | 0 | 0 | 0 | 32 | M | 5 |  |  |  | ROZPOCET | 0 | 0 | 0 | 0 | 0 | 2 | 0 | 16 | 820922383
211 | M | RPO003 | Obal na výkresy rozměr 250x138mm | ks | 1 |  | 0 |  |  | snížená |  | 0 | 0 | 0 | 0 | 0 | 32 | M | 5 |  |  |  | ROZPOCET | 0 | 0 | 0 | 0 | 0 | 2 | 0 | 16 | 605927466
212 | M | RPO004 | Popisný štítek 20x100mm | ks | 1 |  | 0 |  |  | snížená |  | 0 | 0 | 0 | 0 | 0 | 32 | M | 5 |  |  |  | ROZPOCET | 0 | 0 | 0 | 0 | 0 | 2 | 0 | 16 | -551711187
213 | M | RPO005 | Přípojnice Cu 160A | ks | 3 |  | 0 |  |  | snížená |  | 0 | 0 | 0 | 0 | 0 | 32 | M | 5 |  |  |  | ROZPOCET | 0 | 0 | 0 | 0 | 0 | 2 | 0 | 16 | 1753563668
214 | M | RPO006 | Nulová přípojnice Cu 160A | ks | 3 |  | 0 |  |  | snížená |  | 0 | 0 | 0 | 0 | 0 | 32 | M | 5 |  |  |  | ROZPOCET | 0 | 0 | 0 | 0 | 0 | 2 | 0 | 16 | 1833609297
215 | M | RPO007 | Trojpólový výkonový jistič In=125A, Icu=36kA/415V, nadproudová spoušť Ir=80÷125A, Ii=(5÷10)x In, 3pól, přední přívod | ks | 1 |  | 0 |  |  | snížená |  | 0 | 0 | 0 | 0 | 0 | 32 | M | 5 |  |  |  | ROZPOCET | 0 | 0 | 0 | 0 | 0 | 2 | 0 | 16 | 1486905719
216 | M | RPO008 | Vypínací cívka 230V pro jistič 125A/3 | ks | 1 |  | 0 |  |  | snížená |  | 0 | 0 | 0 | 0 | 0 | 32 | M | 5 |  |  |  | ROZPOCET | 0 | 0 | 0 | 0 | 0 | 2 | 0 | 16 | -638776426
217 | M | RPO009 | Pomocné kontakty 2/2 | ks | 1 |  | 0 |  |  | snížená |  | 0 | 0 | 0 | 0 | 0 | 32 | M | 5 |  |  |  | ROZPOCET | 0 | 0 | 0 | 0 | 0 | 2 | 0 | 16 | -744838422
218 | M | RPO010 | Tlačítko 2/2 s ochranou, na dveře rozvaděče - hl.vyp. | ks | 1 |  | 0 |  |  | snížená |  | 0 | 0 | 0 | 0 | 0 | 32 | M | 5 |  |  |  | ROZPOCET | 0 | 0 | 0 | 0 | 0 | 2 | 0 | 16 | 1383303060
219 | M | RPO011 | Signálka LED 230V na dveře rozvaděče | ks | 1 |  | 0 |  |  | snížená |  | 0 | 0 | 0 | 0 | 0 | 32 | M | 5 |  |  |  | ROZPOCET | 0 | 0 | 0 | 0 | 0 | 2 | 0 | 16 | -528444085
220 | M | RPO012 | Svodič přepětí 1+2 /3 maxi | ks | 1 |  | 0 |  |  | snížená |  | 0 | 0 | 0 | 0 | 0 | 32 | M | 5 |  |  |  | ROZPOCET | 0 | 0 | 0 | 0 | 0 | 2 | 0 | 16 | 1305568530
221 | M | RPO013 | Jistič 10kA jednopólový B6/1 | ks | 7 |  | 0 |  |  | snížená |  | 0 | 0 | 0 | 0 | 0 | 32 | M | 5 |  |  |  | ROZPOCET | 0 | 0 | 0 | 0 | 0 | 2 | 0 | 16 | -530683682
222 | M | RPO014 | Jistič 10kA trojpólový C40/3 | ks | 2 |  | 0 |  |  | snížená |  | 0 | 0 | 0 | 0 | 0 | 32 | M | 5 |  |  |  | ROZPOCET | 0 | 0 | 0 | 0 | 0 | 2 | 0 | 16 | 2120253811
223 | M | RPO015 | Jistič 10kA trojpólový B50/3 | ks | 1 |  | 0 |  |  | snížená |  | 0 | 0 | 0 | 0 | 0 | 32 | M | 5 |  |  |  | ROZPOCET | 0 | 0 | 0 | 0 | 0 | 2 | 0 | 16 | -1548200815
224 | M | RPO016 | Jistič 15kA trojpólový C80/3 | ks | 1 |  | 0 |  |  | snížená |  | 0 | 0 | 0 | 0 | 0 | 32 | M | 5 |  |  |  | ROZPOCET | 0 | 0 | 0 | 0 | 0 | 2 | 0 | 16 | 1148568295
225 | M | RPO017 | Motor spoštěč 10kA 2,5-4,0A/3 | ks | 4 |  | 0 |  |  | snížená |  | 0 | 0 | 0 | 0 | 0 | 32 | M | 5 |  |  |  | ROZPOCET | 0 | 0 | 0 | 0 | 0 | 2 | 0 | 16 | -40995387
226 | M | RPO018 | Pomocné kontakty pro MS řazení 1/1 | ks | 4 |  | 0 |  |  | snížená |  | 0 | 0 | 0 | 0 | 0 | 32 | M | 5 |  |  |  | ROZPOCET | 0 | 0 | 0 | 0 | 0 | 2 | 0 | 16 | 1953769187
227 | M | RPO019 | Relé 6A 2zap/2vyp cívka 230V | ks | 4 |  | 0 |  |  | snížená |  | 0 | 0 | 0 | 0 | 0 | 32 | M | 5 |  |  |  | ROZPOCET | 0 | 0 | 0 | 0 | 0 | 2 | 0 | 16 | 1215205057
228 | M | RPO020 | Relé 2zap/2vyp cívka 24V/50Hz 1W | ks | 2 |  | 0 |  |  | snížená |  | 0 | 0 | 0 | 0 | 0 | 32 | M | 5 |  |  |  | ROZPOCET | 0 | 0 | 0 | 0 | 0 | 2 | 0 | 16 | -1182359790
229 | M | RPO021 | Stykač 25A/4 4.kt.zap cívka 230V/50Hz | ks | 4 |  | 0 |  |  | snížená |  | 0 | 0 | 0 | 0 | 0 | 32 | M | 5 |  |  |  | ROZPOCET | 0 | 0 | 0 | 0 | 0 | 2 | 0 | 16 | 741179978
230 | M | RPO022 | Trafo 230V/24V/50Hz 24VA zkratuodolné | ks | 1 |  | 0 |  |  | snížená |  | 0 | 0 | 0 | 0 | 0 | 32 | M | 5 |  |  |  | ROZPOCET | 0 | 0 | 0 | 0 | 0 | 2 | 0 | 16 | -913009471
231 | M | RPO023 | Svorka řadová 4 mm2 | ks | 42 |  | 0 |  |  | snížená |  | 0 | 0 | 0 | 0 | 0 | 32 | M | 5 |  |  |  | ROZPOCET | 0 | 0 | 0 | 0 | 0 | 2 | 0 | 16 | 360294941
232 | M | RPO024 | Svorka řadová 16 mm2 | ks | 15 |  | 0 |  |  | snížená |  | 0 | 0 | 0 | 0 | 0 | 32 | M | 5 |  |  |  | ROZPOCET | 0 | 0 | 0 | 0 | 0 | 2 | 0 | 16 | 495520827
233 | M | RPO025 | Svorka řadová 50 mm2 | ks | 6 |  | 0 |  |  | snížená |  | 0 | 0 | 0 | 0 | 0 | 32 | M | 5 |  |  |  | ROZPOCET | 0 | 0 | 0 | 0 | 0 | 2 | 0 | 16 | -1814160330
234 | M | RPO026 | Vývodka do P 42 | ks | 30 |  | 0 |  |  | snížená |  | 0 | 0 | 0 | 0 | 0 | 32 | M | 5 |  |  |  | ROZPOCET | 0 | 0 | 0 | 0 | 0 | 2 | 0 | 16 | -1384127864
| D | 7412 | BLESKOSVOD A UZEMNĚNÍ |  |  |  | 0 |  |  |  |  | 0 |  | 0.06598 |  | 0 | 2 | D | 3 |  |  |  | ROZPOCET | [6 empty] | 0
| D | 7412MA | BLESKOSVOD A UZEMNĚNÍ materiál položka dle výkresů č. D.3.7.3. |  |  |  | 0 |  |  |  |  | 0 |  | 0.06598 |  | 0 | 2 | D | 4 |  |  |  | ROZPOCET | [6 empty] | 0
235 | M | 35442062 | pás zemnící 30x4mm FeZn | kg | 26.6 |  | 0 | CS ÚRS 2024 01 |  | snížená |  | 0 | 0.001 | 0.0266 | 0 | 0 | 32 | M | 5 |  |  |  | ROZPOCET | 0 | 0 | 0 | 0 | 0 | 2 | 0 | 16 | -1452905452
| VV |  | 28,0*0,95 "0,95 kg/m |  | 26.6 | [12 empty] | VV | 5 | 2 | True | 1 | ROZPOCET
236 | M | 35441073 | drát D 10mm FeZn | kg | 27.9 |  | 0 | CS ÚRS 2024 01 |  | snížená |  | 0 | 0.001 | 0.0279 | 0 | 0 | 32 | M | 5 |  |  |  | ROZPOCET | 0 | 0 | 0 | 0 | 0 | 2 | 0 | 16 | 1535283916
| VV |  | 45,00*0,62 "0,62 kg/m |  | 27.9 | [12 empty] | VV | 5 | 2 | True | 1 | ROZPOCET
237 | M | 7412MA001 | Drát uzem. FeZn pr.10mm+PVC montáž svodu vč. Podpěr 0,62kg/1m | m | 44 |  | 0 |  |  | snížená |  | 0 | 0 | 0 | 0 | 0 | 32 | M | 5 |  |  |  | ROZPOCET | 0 | 0 | 0 | 0 | 0 | 2 | 0 | 16 | 522464619
238 | M | 7412MA002 | Drát uzem. AlMgSi pr.8mm montáž svodu vč. Podpěr 0,135kg/1m | m | 142 |  | 0 |  |  | snížená |  | 0 | 0 | 0 | 0 | 0 | 32 | M | 5 |  |  |  | ROZPOCET | 0 | 0 | 0 | 0 | 0 | 2 | 0 | 16 | -1841558398
239 | M | 7412MA003 | Podpěra vedení do zatepl.podkladů | ks | 18 |  | 0 |  |  | snížená |  | 0 | 0 | 0 | 0 | 0 | 32 | M | 5 |  |  |  | ROZPOCET | 0 | 0 | 0 | 0 | 0 | 2 | 0 | 16 | 40543026
240 | M | 35441485 | Podpěra vedení (100mm) nalepovací na ploché střechy | ks | 142 |  | 0 |  |  | snížená |  | 0 | 0 | 0 | 0 | 0 | 32 | M | 5 |  |  |  | ROZPOCET | 0 | 0 | 0 | 0 | 0 | 2 | 0 | 16 | -360618327
241 | M | 7412MA004 | Tyč jímací JR2,0m AlMgSi bez osazení | ks | 7 |  | 0 |  |  | snížená |  | 0 | 0 | 0 | 0 | 0 | 32 | M | 5 |  |  |  | ROZPOCET | 0 | 0 | 0 | 0 | 0 | 2 | 0 | 16 | 1914418689
242 | M | 7412MA005 | Podstavec betonový 19kg + gumová podložka + držák jímací tyče | ks | 7 |  | 0 |  |  | snížená |  | 0 | 0 | 0 | 0 | 0 | 32 | M | 5 |  |  |  | ROZPOCET | 0 | 0 | 0 | 0 | 0 | 2 | 0 | 16 | -296147373
243 | M | 7412MA006 | Izolační tyč délky 0,5m včetně upevnění - | ks | 14 |  | 0 |  |  | snížená |  | 0 | 0 | 0 | 0 | 0 | 32 | M | 5 |  |  |  | ROZPOCET | 0 | 0 | 0 | 0 | 0 | 2 | 0 | 16 | 627961988
244 | M | 35441312 | Stříška ochranná | ks | 7 |  | 0 |  |  | snížená |  | 0 | 0 | 0 | 0 | 0 | 32 | M | 5 |  |  |  | ROZPOCET | 0 | 0 | 0 | 0 | 0 | 2 | 0 | 16 | 291205190
245 | M | 35442041 | svorka uzemnění nerez k jímací tyči | kus | 7 |  | 0 | CS ÚRS 2024 01 |  | snížená |  | 0 | 0.00026 | 0.00182 | 0 | 0 | 32 | M | 5 |  |  |  | ROZPOCET | 0 | 0 | 0 | 0 | 0 | 2 | 0 | 16 | 575325259
246 | M | 35442029 | svorka uzemnění nerez univerzální | kus | 18 |  | 0 | CS ÚRS 2024 01 |  | snížená |  | 0 | 0.00014 | 0.00252 | 0 | 0 | 32 | M | 5 |  |  |  | ROZPOCET | 0 | 0 | 0 | 0 | 0 | 2 | 0 | 16 | -62551356
247 | M | 35442033 | svorka uzemnění nerez spojovací | kus | 22 |  | 0 | CS ÚRS 2024 01 |  | snížená |  | 0 | 0.00012 | 0.00264 | 0 | 0 | 32 | M | 5 |  |  |  | ROZPOCET | 0 | 0 | 0 | 0 | 0 | 2 | 0 | 16 | 1441888067
248 | M | 35442037 | svorka uzemnění nerez křížová | kus | 2 |  | 0 | CS ÚRS 2024 01 |  | snížená |  | 0 | 0.00022 | 0.00044 | 0 | 0 | 32 | M | 5 |  |  |  | ROZPOCET | 0 | 0 | 0 | 0 | 0 | 2 | 0 | 16 | -233089825
249 | M | 35442036 | svorka uzemnění nerez připojovací | kus | 2 |  | 0 | CS ÚRS 2024 01 |  | snížená |  | 0 | 0.00014 | 0.00028 | 0 | 0 | 32 | M | 5 |  |  |  | ROZPOCET | 0 | 0 | 0 | 0 | 0 | 2 | 0 | 16 | 1051561497
250 | M | 35442039 | svorka uzemnění nerez pro zemnící pásku | kus | 6 |  | 0 | CS ÚRS 2024 01 |  | snížená |  | 0 | 0.00022 | 0.00132 | 0 | 0 | 32 | M | 5 |  |  |  | ROZPOCET | 0 | 0 | 0 | 0 | 0 | 2 | 0 | 16 | -176361272
251 | M | 35442040 | svorka uzemnění nerez pro zemnící pásku a drát | kus | 8 |  | 0 | CS ÚRS 2024 01 |  | snížená |  | 0 | 0.00024 | 0.00192 | 0 | 0 | 32 | M | 5 |  |  |  | ROZPOCET | 0 | 0 | 0 | 0 | 0 | 2 | 0 | 16 | -1131918723
252 | M | 35442034 | svorka uzemnění nerez zkušební, 81mm | kus | 1 |  | 0 | CS ÚRS 2024 01 |  | snížená |  | 0 | 0.00022 | 0.00022 | 0 | 0 | 32 | M | 5 |  |  |  | ROZPOCET | 0 | 0 | 0 | 0 | 0 | 2 | 0 | 16 | 1004555095
253 | M | 35442043 | svorka uzemnění nerez na vodovodní potrubí a okapové roury | kus | 2 |  | 0 | CS ÚRS 2024 01 |  | snížená |  | 0 | 0.00016 | 0.00032 | 0 | 0 | 32 | M | 5 |  |  |  | ROZPOCET | 0 | 0 | 0 | 0 | 0 | 2 | 0 | 16 | 1769925832
254 | M | 35442110 | štítek plastový - čísla svodů | kus | 1 |  | 0 | CS ÚRS 2024 01 |  | snížená |  | 0 | 0 | 0 | 0 | 0 | 32 | M | 5 |  |  |  | ROZPOCET | 0 | 0 | 0 | 0 | 0 | 2 | 0 | 16 | -1745651147
| D | 7412MTZ | Bleskosvod a uzemnění - materiál a montáž položka dle výkresů č. D.3.7.3. |  |  |  | 0 |  |  |  |  | 0 |  | 0 |  | 0 | 2 | D | 4 |  |  |  | ROZPOCET | [6 empty] | 0
255 | K | 741410021 | Montáž uzemňovacího vedení s upevněním, propojením a připojením pomocí svorek v zemi s izolací spojů pásku průřezu do 120 mm2 v městské zástavbě | m | 28 |  | 0 | CS ÚRS 2024 01 |  | snížená |  | 0 | 0 | 0 | 0 | 0 | 16 | K | 5 |  |  |  | ROZPOCET | 0 | 0 | 0 | 0 | 0 | 2 | 0 | 16 | -458265577
| Online PSC |  | https://podminky.urs.cz/item/CS_URS_2024_01/741410021 | [14 empty] | Online PSC | 5
256 | K | 741410041 | Montáž uzemňovacího vedení s upevněním, propojením a připojením pomocí svorek v zemi s izolací spojů drátu nebo lana Ø do 10 mm v městské zástavbě | m | 45 |  | 0 | CS ÚRS 2024 01 |  | snížená |  | 0 | 0 | 0 | 0 | 0 | 16 | K | 5 |  |  |  | ROZPOCET | 0 | 0 | 0 | 0 | 0 | 2 | 0 | 16 | -1922979120
| Online PSC |  | https://podminky.urs.cz/item/CS_URS_2024_01/741410041 | [14 empty] | Online PSC | 5
257 | K | 7412M0001 | Drát uzem. FeZn pr.10mm+PVC montáž svodu vč. Podpěr 0,62kg/1m | m | 44 |  | 0 |  |  | snížená |  | 0 | 0 | 0 | 0 | 0 | 16 | K | 5 |  |  |  | ROZPOCET | 0 | 0 | 0 | 0 | 0 | 2 | 0 | 16 | 381321985
258 | K | 7412M0002 | Drát uzem. AlMgSi pr.8mm montáž svodu vč. Podpěr 0,135kg/1m | m | 142 |  | 0 |  |  | snížená |  | 0 | 0 | 0 | 0 | 0 | 16 | K | 5 |  |  |  | ROZPOCET | 0 | 0 | 0 | 0 | 0 | 2 | 0 | 16 | -407070920
259 | K | 7412M0003 | Podpěra vedení do zatepl.podkladů | ks | 18 |  | 0 |  |  | snížená |  | 0 | 0 | 0 | 0 | 0 | 16 | K | 5 |  |  |  | ROZPOCET | 0 | 0 | 0 | 0 | 0 | 2 | 0 | 16 | -1619980250
260 | K | 7412M0004 | Podpěra vedení (100mm) nalepovací na ploché střechy | ks | 142 |  | 0 |  |  | snížená |  | 0 | 0 | 0 | 0 | 0 | 16 | K | 5 |  |  |  | ROZPOCET | 0 | 0 | 0 | 0 | 0 | 2 | 0 | 16 | 688694017
261 | K | 7412M0005 | Tyč jímací 2,0m AlMgSi bez osazení | ks | 7 |  | 0 |  |  | snížená |  | 0 | 0 | 0 | 0 | 0 | 16 | K | 5 |  |  |  | ROZPOCET | 0 | 0 | 0 | 0 | 0 | 2 | 0 | 16 | 1728391042
262 | K | 7412M0006 | Podstavec betonový 19kg + gumová podložka + držák jímací tyče | ks | 7 |  | 0 |  |  | snížená |  | 0 | 0 | 0 | 0 | 0 | 16 | K | 5 |  |  |  | ROZPOCET | 0 | 0 | 0 | 0 | 0 | 2 | 0 | 16 | -797845306
263 | K | 7412M0007 | Izolační tyč délky 0,5m včetně upevnění - | ks | 14 |  | 0 |  |  | snížená |  | 0 | 0 | 0 | 0 | 0 | 16 | K | 5 |  |  |  | ROZPOCET | 0 | 0 | 0 | 0 | 0 | 2 | 0 | 16 | 998741952
264 | K | 7412M0011 | Stříška ochranná | ks | 7 |  | 0 |  |  | snížená |  | 0 | 0 | 0 | 0 | 0 | 16 | K | 5 |  |  |  | ROZPOCET | 0 | 0 | 0 | 0 | 0 | 2 | 0 | 16 | -2140245839
265 | K | 741420021 | Montáž hromosvodného vedení svorek se 2 šrouby | kus | 7 |  | 0 | CS ÚRS 2024 01 |  | snížená |  | 0 | 0 | 0 | 0 | 0 | 16 | K | 5 |  |  |  | ROZPOCET | 0 | 0 | 0 | 0 | 0 | 2 | 0 | 16 | -126966247
| Online PSC |  | https://podminky.urs.cz/item/CS_URS_2024_01/741420021 | [14 empty] | Online PSC | 5
266 | K | 741420021 | Montáž hromosvodného vedení svorek se 2 šrouby | kus | 18 |  | 0 | CS ÚRS 2024 01 |  | snížená |  | 0 | 0 | 0 | 0 | 0 | 16 | K | 5 |  |  |  | ROZPOCET | 0 | 0 | 0 | 0 | 0 | 2 | 0 | 16 | 938091530
| Online PSC |  | https://podminky.urs.cz/item/CS_URS_2024_01/741420021 | [14 empty] | Online PSC | 5
267 | K | 741420022 | Montáž hromosvodného vedení svorek se 3 a více šrouby | kus | 22 |  | 0 | CS ÚRS 2024 01 |  | snížená |  | 0 | 0 | 0 | 0 | 0 | 16 | K | 5 |  |  |  | ROZPOCET | 0 | 0 | 0 | 0 | 0 | 2 | 0 | 16 | 220843744
| Online PSC |  | https://podminky.urs.cz/item/CS_URS_2024_01/741420022 | [14 empty] | Online PSC | 5
268 | K | 741420022 | Montáž hromosvodného vedení svorek se 3 a více šrouby | kus | 2 |  | 0 | CS ÚRS 2024 01 |  | snížená |  | 0 | 0 | 0 | 0 | 0 | 16 | K | 5 |  |  |  | ROZPOCET | 0 | 0 | 0 | 0 | 0 | 2 | 0 | 16 | -179491962
| Online PSC |  | https://podminky.urs.cz/item/CS_URS_2024_01/741420022 | [14 empty] | Online PSC | 5
269 | K | 741420021 | Montáž hromosvodného vedení svorek se 2 šrouby | kus | 2 |  | 0 | CS ÚRS 2024 01 |  | snížená |  | 0 | 0 | 0 | 0 | 0 | 16 | K | 5 |  |  |  | ROZPOCET | 0 | 0 | 0 | 0 | 0 | 2 | 0 | 16 | -387011689
| Online PSC |  | https://podminky.urs.cz/item/CS_URS_2024_01/741420021 | [14 empty] | Online PSC | 5
270 | K | 741420021 | Montáž hromosvodného vedení svorek se 2 šrouby | kus | 6 |  | 0 | CS ÚRS 2024 01 |  | snížená |  | 0 | 0 | 0 | 0 | 0 | 16 | K | 5 |  |  |  | ROZPOCET | 0 | 0 | 0 | 0 | 0 | 2 | 0 | 16 | 1487556736
| Online PSC |  | https://podminky.urs.cz/item/CS_URS_2024_01/741420021 | [14 empty] | Online PSC | 5
271 | K | 741420022 | Montáž hromosvodného vedení svorek se 3 a více šrouby | kus | 8 |  | 0 | CS ÚRS 2024 01 |  | snížená |  | 0 | 0 | 0 | 0 | 0 | 16 | K | 5 |  |  |  | ROZPOCET | 0 | 0 | 0 | 0 | 0 | 2 | 0 | 16 | -1218500283
| Online PSC |  | https://podminky.urs.cz/item/CS_URS_2024_01/741420022 | [14 empty] | Online PSC | 5
272 | K | 741420020 | Montáž hromosvodného vedení svorek s jedním šroubem | kus | 1 |  | 0 | CS ÚRS 2024 01 |  | snížená |  | 0 | 0 | 0 | 0 | 0 | 16 | K | 5 |  |  |  | ROZPOCET | 0 | 0 | 0 | 0 | 0 | 2 | 0 | 16 | -1163911079
| Online PSC |  | https://podminky.urs.cz/item/CS_URS_2024_01/741420020 | [14 empty] | Online PSC | 5
273 | K | 741420031 | Montáž hromosvodného vedení svorek na potrubí Ø do 200 mm se zhotovením | kus | 2 |  | 0 | CS ÚRS 2024 01 |  | snížená |  | 0 | 0 | 0 | 0 | 0 | 16 | K | 5 |  |  |  | ROZPOCET | 0 | 0 | 0 | 0 | 0 | 2 | 0 | 16 | -1755102404
| Online PSC |  | https://podminky.urs.cz/item/CS_URS_2024_01/741420031 | [14 empty] | Online PSC | 5
274 | K | 741420083 | Montáž hromosvodného vedení doplňků štítků k označení svodů | kus | 1 |  | 0 | CS ÚRS 2024 01 |  | snížená |  | 0 | 0 | 0 | 0 | 0 | 16 | K | 5 |  |  |  | ROZPOCET | 0 | 0 | 0 | 0 | 0 | 2 | 0 | 16 | -1074587948
| Online PSC |  | https://podminky.urs.cz/item/CS_URS_2024_01/741420083 | [14 empty] | Online PSC | 5
275 | K | 7412M0008 | Pronájem montážní prošiny 12m | den | 1 |  | 0 |  |  | snížená |  | 0 | 0 | 0 | 0 | 0 | 16 | K | 5 |  |  |  | ROZPOCET | 0 | 0 | 0 | 0 | 0 | 2 | 0 | 16 | -155254372
276 | K | 7412M0009 | Zabezpečení pracoviště | h | 6 |  | 0 |  |  | snížená |  | 0 | 0 | 0 | 0 | 0 | 16 | K | 5 |  |  |  | ROZPOCET | 0 | 0 | 0 | 0 | 0 | 2 | 0 | 16 | 847846576
277 | K | 7412M0010 | Koordinace s ostatními profesemi | h | 4 |  | 0 |  |  | snížená |  | 0 | 0 | 0 | 0 | 0 | 16 | K | 5 |  |  |  | ROZPOCET | 0 | 0 | 0 | 0 | 0 | 2 | 0 | 16 | -1774591658
278 | K | 741810015X01 | Zkoušky a prohlídky elektrických rozvodů a zařízení celková prohlídka a vyhotovení revizní zprávy | kus | 1 |  | 0 |  |  | snížená |  | 0 | 0 | 0 | 0 | 0 | 16 | K | 5 |  |  |  | ROZPOCET | 0 | 0 | 0 | 0 | 0 | 2 | 0 | 16 | 1143202510

## D.3.9 - Elektrická požárn...
{989b68d5-19e2-4d72-93a6-fde62c3763e7}
1
| KRYCÍ LIST SOUPISU PRACÍ | [7 empty] | v --- níže se nacházejí doplnkové a pomocné údaje k sestavám --- v | [8 empty] | False
Stavba:
Domov pro seniory - nový pavilon D - Ústí nad Orlicí
Objekt:
NZPV - Nezpůsobilé výdaje
Soupis:
SO 03 - Stavební úpravy pavilon B
Úroveň 3:
D.3.9 - Elektrická požární signalizace
| KSO: |  | 801 91 16 |  |  | CC-CZ:
| Místo: |  | k.ú.Ústí n.Orlicí p.č.651/9 561/19 561/20 st.3165 |  |  | Datum: | 7. 3. 2024
| Zadavatel: |  |  |  |  | IČ: | 00279676
|  | Město Ústí nad Orlicí, Sychrova 16, 56224 Ústí nO |  |  |  | DIČ: | CZ00279676
| Uchazeč: |  |  |  |  | IČ: | Vyplň údaj
|  | Vyplň údaj |  |  |  | DIČ: | Vyplň údaj
| Projektant: |  |  |  |  | IČ: | 24180611
|  | R21 Architects s.r.o. Mánesova 864/19 12000 Praha2 |  |  |  | DIČ: | CZ24180611
| Zpracovatel: |  |  |  |  | IČ:
DIČ:
Poznámka:
| Cena bez DPH | [5 empty] | 0
|  |  | Základ daně |  |  | Sazba daně | Výše daně
| DPH | základní | 0 |  |  | 21% | 0
|  | snížená | 0 |  |  | 12% | 0
|  | zákl. přenesená | 0 |  |  | 21% | 0
|  | sníž. přenesená | 0 |  |  | 12% | 0
|  | nulová | 0 |  |  | 0% | 0
| Cena s DPH |  |  | v | CZK |  | 0
REKAPITULACE ČLENĚNÍ SOUPISU PRACÍ
Stavba:
Domov pro seniory - nový pavilon D - Ústí nad Orlicí
Objekt:
NZPV - Nezpůsobilé výdaje
Soupis:
SO 03 - Stavební úpravy pavilon B
Úroveň 3:
D.3.9 - Elektrická požární signalizace
Místo: |  |  | k.ú.Ústí n.Orlicí p.č.651/9 561/19 561/20 st.3165 |  |  | Datum: | 7. 3. 2024
Zadavatel: |  |  | Město Ústí nad Orlicí, Sychrova 16, 56224 Ústí nO |  |  | Projektant: | R21 Architects s.r.o. Mánesova 864/19 12000 Praha2
Uchazeč: |  |  | Vyplň údaj |  |  | Zpracovatel:
Kód dílu - Popis | [6 empty] | Cena celkem [CZK]
Náklady stavby celkem | [6 empty] | 0 | [11 empty] | -1
| 742EPS3 - EPS - elektrická požární signalizace | [5 empty] | 0
| 742-31 - EPS kabely a ukončení | [5 empty] | 0
| 7423MA1 - EPS kabely a ukončení položky dle výkresů č. D.3.9.2 | [5 empty] | 0
| 7423MTZ1 - EPS kabely a ukončení položky dle výkresů č. D.3.9.2 | [5 empty] | 0
| 742-32 - Nosný materiál a práce pro rozvody EPS | [5 empty] | 0
| 7423MA2 - Nosný materiál a práce pro rozvody EPS položky dle výkresů č. D.1.9.2 až 8 | [5 empty] | 0
| 7423MTZ2 - Nosný materiál a práce pro rozvody EPS položky dle výkresů č. D.1.9.2 až 8 | [5 empty] | 0
| 742-33 - EPS dodávky nových a přemístění stávajících komponent | [5 empty] | 0
| 7423MA3 - EPS dodávky nových a přemístění stávajících komponent položky dle výkres č. D.1.9.8 | [5 empty] | 0
| 7423MTZ3 - EPS dodávky nových a přemístění stávajících komponent položky dle výkres č. D.1.9.8 | [5 empty] | 0
| 7423MTZ4 - EPS ostatní materiál a práce položky dle výkresu č. D.1.9.8 | [5 empty] | 0
| 742-35 - Ostatní, revize a zkoušky | [5 empty] | 0
| 7423MA5 - Ostatní, revize a zkoušky položky dle výkresu č. D.1.9.8 | [5 empty] | 0
| 7423MTZ5 - Ostatní, revize a zkoušky položky dle výkresu č. D.1.9.8 | [5 empty] | 0
SOUPIS PRACÍ
Stavba:
Domov pro seniory - nový pavilon D - Ústí nad Orlicí
Objekt:
NZPV - Nezpůsobilé výdaje
Soupis:
SO 03 - Stavební úpravy pavilon B
Úroveň 3:
D.3.9 - Elektrická požární signalizace
Místo: |  |  | k.ú.Ústí n.Orlicí p.č.651/9 561/19 561/20 st.3165 |  |  | Datum: | 7. 3. 2024
Zadavatel: |  |  | Město Ústí nad Orlicí, Sychrova 16, 56224 Ústí nO |  |  | Projektant: | R21 Architects s.r.o. Mánesova 864/19 12000 Praha2
Uchazeč: |  |  | Vyplň údaj |  |  | Zpracovatel:
PČ | Typ | Kód | Popis | MJ | Množství | J.cena [CZK] | Cena celkem [CZK] | Cenová soustava |  | DPH | J. Nh [h] | Nh celkem [h] | J. hmotnost [t] | Hmotnost celkem [t] | J. suť [t] | Suť Celkem [t]
Náklady soupisu celkem | [6 empty] | 0 |  |  |  |  | 0 |  | 0 |  | 0.008 |  | D | -1 | [10 empty] | 0
| D | 742EPS3 | EPS - elektrická požární signalizace |  |  |  | 0 |  |  |  |  | 0 |  | 0 |  | 0.008 | 2 | D | 0 |  |  |  | ROZPOCET | [6 empty] | 0
| D | 742-31 | EPS kabely a ukončení |  |  |  | 0 |  |  |  |  | 0 |  | 0 |  | 0 | 2 | D | 1 |  |  |  | ROZPOCET | [6 empty] | 0
| D | 7423MA1 | EPS kabely a ukončení položky dle výkresů č. D.3.9.2 |  |  |  | 0 |  |  |  |  | 0 |  | 0 |  | 0 | 2 | D | 2 |  |  |  | ROZPOCET | [6 empty] | 0
1 | M | 7423MA1001 | SSKFH-V180, P90-R, 2x2x0.8, B2ca,s1,d0 - uložený volně v trubce pod omítkou nebo na certifikované příchytce (žlabu) | m | 60 |  | 0 |  |  | snížená |  | 0 | 0 | 0 | 0 | 0 | 32 | M | 3 |  |  |  | ROZPOCET | 0 | 0 | 0 | 0 | 0 | 2 | 0 | 16 | -1643950932
| D | 7423MTZ1 | EPS kabely a ukončení položky dle výkresů č. D.3.9.2 |  |  |  | 0 |  |  |  |  | 0 |  | 0 |  | 0 | 2 | D | 2 |  |  |  | ROZPOCET | [6 empty] | 0
2 | K | 7423MTZ1001 | SSKFH-V180, P90-R, 2x2x0.8, B2ca,s1,d0 - uložený volně v trubce pod omítkou nebo na certifikované příchytce (žlabu) | m | 60 |  | 0 |  |  | snížená |  | 0 | 0 | 0 | 0 | 0 | 16 | K | 3 |  |  |  | ROZPOCET | 0 | 0 | 0 | 0 | 0 | 2 | 0 | 16 | 1596204898
3 | K | 7423MTZ1002 | Ukončení kabelu do 2 x 4 mm2 | ks | 5 |  | 0 |  |  | snížená |  | 0 | 0 | 0 | 0 | 0 | 16 | K | 3 |  |  |  | ROZPOCET | 0 | 0 | 0 | 0 | 0 | 2 | 0 | 16 | 881713946
4 | K | 7423MTZ1003 | Zapojení ovládaných a monitorovaných zařízení (rozvaděče) | ks | 5 |  | 0 |  |  | snížená |  | 0 | 0 | 0 | 0 | 0 | 16 | K | 3 |  |  |  | ROZPOCET | 0 | 0 | 0 | 0 | 0 | 2 | 0 | 16 | -1614729472
| D | 742-32 | Nosný materiál a práce pro rozvody EPS |  |  |  | 0 |  |  |  |  | 0 |  | 0 |  | 0.008 | 2 | D | 1 |  |  |  | ROZPOCET | [6 empty] | 0
| D | 7423MA2 | Nosný materiál a práce pro rozvody EPS položky dle výkresů č. D.1.9.2 až 8 |  |  |  | 0 |  |  |  |  | 0 |  | 0 |  | 0 | 1 | D | 2 |  |  |  | ROZPOCET | [6 empty] | 0
5 | M | 7423MA2003 | Certifikovaná příchytka pro 2 kabely + kotva do betonu pro trasu funkční za požáru (po cca 0.25m) | ks | 120 |  | 0 |  |  | snížená |  | 0 | 0 | 0 | 0 | 0 | 32 | M | 3 |  |  |  | ROZPOCET | 0 | 0 | 0 | 0 | 0 | 2 | 0 | 16 | 1655922846
| D | 7423MTZ2 | Nosný materiál a práce pro rozvody EPS položky dle výkresů č. D.1.9.2 až 8 |  |  |  | 0 |  |  |  |  | 0 |  | 0 |  | 0.008 | 1 | D | 2 |  |  |  | ROZPOCET | [6 empty] | 0
6 | K | 7423MTZ2001 | Certifikovaná příchytka pro 2 kabely + kotva do betonu pro trasu funkční za požáru (po cca 0.25m) | ks | 120 |  | 0 |  |  | snížená |  | 0 | 0 | 0 | 0 | 0 | 16 | K | 3 |  |  |  | ROZPOCET | 0 | 0 | 0 | 0 | 0 | 2 | 0 | 16 | -1252900479
7 | K | 468081312 | Vybourání otvorů ve zdivu cihelném plochy do 0,0225 m2 a tloušťky přes 15 do 30 cm | kus | 1 |  | 0 | CS ÚRS 2024 01 |  | snížená |  | 0 | 0 | 0 | 0.008 | 0.008 | 16 | K | 3 |  |  |  | ROZPOCET | 0 | 0 | 0 | 0 | 0 | 2 | 0 | 16 | 686181235
| Online PSC |  | https://podminky.urs.cz/item/CS_URS_2024_01/468081312 | [14 empty] | Online PSC | 3
8 | K | 997006012 | Úprava stavebního odpadu třídění ruční | t | 0.008 |  | 0 | CS ÚRS 2024 01 |  | snížená |  | 0 | 0 | 0 | 0 | 0 | 16 | K | 3 |  |  |  | ROZPOCET | 0 | 0 | 0 | 0 | 0 | 2 | 0 | 16 | 1615481098
| Online PSC |  | https://podminky.urs.cz/item/CS_URS_2024_01/997006012 | [14 empty] | Online PSC | 3
9 | K | 469971111 | Odvoz suti a vybouraných hmot svislá doprava suti a vybouraných hmot za první podlaží | t | 0.008 |  | 0 | CS ÚRS 2024 01 |  | snížená |  | 0 | 0 | 0 | 0 | 0 | 16 | K | 3 |  |  |  | ROZPOCET | 0 | 0 | 0 | 0 | 0 | 2 | 0 | 16 | -269880924
| Online PSC |  | https://podminky.urs.cz/item/CS_URS_2024_01/469971111 | [14 empty] | Online PSC | 3
10 | K | 469971121 | Odvoz suti a vybouraných hmot svislá doprava suti a vybouraných hmot Příplatek k ceně za každé další podlaží | t | 0.024 |  | 0 | CS ÚRS 2024 01 |  | snížená |  | 0 | 0 | 0 | 0 | 0 | 16 | K | 3 |  |  |  | ROZPOCET | 0 | 0 | 0 | 0 | 0 | 2 | 0 | 16 | 797110953
| Online PSC |  | https://podminky.urs.cz/item/CS_URS_2024_01/469971121 | [14 empty] | Online PSC | 3
| VV |  | 0,008*3 |  | 0.024 | [12 empty] | VV | 3 | 2 | True | 1 | ROZPOCET
11 | K | 469972111 | Odvoz suti a vybouraných hmot odvoz suti a vybouraných hmot do 1 km | t | 0.008 |  | 0 | CS ÚRS 2024 01 |  | snížená |  | 0 | 0 | 0 | 0 | 0 | 16 | K | 3 |  |  |  | ROZPOCET | 0 | 0 | 0 | 0 | 0 | 2 | 0 | 16 | -671957610
| Online PSC |  | https://podminky.urs.cz/item/CS_URS_2024_01/469972111 | [14 empty] | Online PSC | 3
12 | K | 469972121 | Odvoz suti a vybouraných hmot odvoz suti a vybouraných hmot Příplatek k ceně za každý další i započatý 1 km | t | 0.064 |  | 0 | CS ÚRS 2024 01 |  | snížená |  | 0 | 0 | 0 | 0 | 0 | 16 | K | 3 |  |  |  | ROZPOCET | 0 | 0 | 0 | 0 | 0 | 2 | 0 | 16 | -1964135632
| Online PSC |  | https://podminky.urs.cz/item/CS_URS_2024_01/469972121 | [14 empty] | Online PSC | 3
| VV |  | 0,008*8 |  | 0.064 | [12 empty] | VV | 3 | 2 | True | 1 | ROZPOCET
13 | K | 469973122 | Poplatek za uložení stavebního odpadu (skládkovné) na recyklační skládce cihelného zatříděného do Katalogu odpadů pod kódem 17 01 02 | t | 0.008 |  | 0 | CS ÚRS 2024 01 |  | snížená |  | 0 | 0 | 0 | 0 | 0 | 16 | K | 3 |  |  |  | ROZPOCET | 0 | 0 | 0 | 0 | 0 | 2 | 0 | 16 | 589366066
| Online PSC |  | https://podminky.urs.cz/item/CS_URS_2024_01/469973122 | [14 empty] | Online PSC | 3
| D | 742-33 | EPS dodávky nových a přemístění stávajících komponent |  |  |  | 0 |  |  |  |  | 0 |  | 0 |  | 0 | 2 | D | 1 |  |  |  | ROZPOCET | [6 empty] | 0
| D | 7423MA3 | EPS dodávky nových a přemístění stávajících komponent položky dle výkres č. D.1.9.8 |  |  |  | 0 |  |  |  |  | 0 |  | 0 |  | 0 | 2 | D | 2 |  |  |  | ROZPOCET | [6 empty] | 0
14 | M | 7423MA3001 | Bezdrátový tlačítkový hlásič Libra SGCP200, dodávka | ks | 1 |  | 0 |  |  | snížená |  | 0 | 0 | 0 | 0 | 0 | 32 | M | 3 |  |  |  | ROZPOCET | 0 | 0 | 0 | 0 | 0 | 2 | 0 | 16 | -705618329
15 | M | 7423MA3002 | Bezdrátový kombinovaný kouřový/teplotní detektor Libra L-MC-SG, dodávka | ks | 8 |  | 0 |  |  | snížená |  | 0 | 0 | 0 | 0 | 0 | 32 | M | 3 |  |  |  | ROZPOCET | 0 | 0 | 0 | 0 | 0 | 2 | 0 | 16 | 503903264
| D | 7423MTZ3 | EPS dodávky nových a přemístění stávajících komponent položky dle výkres č. D.1.9.8 |  |  |  | 0 |  |  |  |  | 0 |  | 0 |  | 0 | 2 | D | 2 |  |  |  | ROZPOCET | [6 empty] | 0
16 | K | 7423MTZ3001 | Bezdrátový tlačítkový hlásič Libra SGCP200, montáž | ks | 1 |  | 0 |  |  | snížená |  | 0 | 0 | 0 | 0 | 0 | 16 | K | 3 |  |  |  | ROZPOCET | 0 | 0 | 0 | 0 | 0 | 2 | 0 | 16 | 609279159
17 | K | 7423MTZ3002 | Bezdrátový kombinovaný kouřový/teplotní detektor Libra L-MC-SG, montáž | ks | 8 |  | 0 |  |  | snížená |  | 0 | 0 | 0 | 0 | 0 | 16 | K | 3 |  |  |  | ROZPOCET | 0 | 0 | 0 | 0 | 0 | 2 | 0 | 16 | -66505399
18 | K | 7423MTZ3003 | Demontáž (odlepení) stávajícího bezdrátového tlačítkového hlásiče a jeho zpětná montáž (přilepení) v novém umístění na stěně | ks | 9 |  | 0 |  |  | snížená |  | 0 | 0 | 0 | 0 | 0 | 16 | K | 3 |  |  |  | ROZPOCET | 0 | 0 | 0 | 0 | 0 | 2 | 0 | 16 | 1682179940
19 | K | 7423MTZ3004 | Demontáž (odlepení) stávajícího bezdrátového kombinovaného detektoru a jeho zpětná montáž (přilepení) v novém umístění na stropě | ks | 14 |  | 0 |  |  | snížená |  | 0 | 0 | 0 | 0 | 0 | 16 | K | 3 |  |  |  | ROZPOCET | 0 | 0 | 0 | 0 | 0 | 2 | 0 | 16 | 1290207106
20 | K | 7423MTZ3005 | Demontáž (odlepení) stávající bezdrátové sirény a její zpětná montáž (přilepení) v novém umístění na stěně | ks | 4 |  | 0 |  |  | snížená |  | 0 | 0 | 0 | 0 | 0 | 16 | K | 3 |  |  |  | ROZPOCET | 0 | 0 | 0 | 0 | 0 | 2 | 0 | 16 | -362603559
21 | K | 7423MTZ3006 | Demontáž (odlepení) stávající bezdrátové výstupní jednotky a její zpětná montáž (přilepení) v novém umístění na stěně | ks | 1 |  | 0 |  |  | snížená |  | 0 | 0 | 0 | 0 | 0 | 16 | K | 3 |  |  |  | ROZPOCET | 0 | 0 | 0 | 0 | 0 | 2 | 0 | 16 | -1601568514
| D | 7423MTZ4 | EPS ostatní materiál a práce položky dle výkresu č. D.1.9.8 |  |  |  | 0 |  |  |  |  | 0 |  | 0 |  | 0 | 2 | D | 1 |  |  |  | ROZPOCET | [6 empty] | 0
22 | K | 7423MTZ4001 | Programování ústředny a zkušební provoz | ks | 1 |  | 0 |  |  | snížená |  | 0 | 0 | 0 | 0 | 0 | 16 | K | 2 |  |  |  | ROZPOCET | 0 | 0 | 0 | 0 | 0 | 2 | 0 | 16 | -1019316389
23 | K | 7423MTZ4002 | Doplnění konfigurace adres na PCO | ks | 1 |  | 0 |  |  | snížená |  | 0 | 0 | 0 | 0 | 0 | 16 | K | 2 |  |  |  | ROZPOCET | 0 | 0 | 0 | 0 | 0 | 2 | 0 | 16 | -1214956521
24 | K | 7423MTZ4003 | Dokumentace skutečného provedení, provozní kniha EPS, adresace pro PCO | ks | 1 |  | 0 |  |  | snížená |  | 0 | 0 | 0 | 0 | 0 | 16 | K | 2 |  |  |  | ROZPOCET | 0 | 0 | 0 | 0 | 0 | 2 | 0 | 16 | -169038874
| D | 742-35 | Ostatní, revize a zkoušky |  |  |  | 0 |  |  |  |  | 0 |  | 0 |  | 0 | 2 | D | 1 |  |  |  | ROZPOCET | [6 empty] | 0
| D | 7423MA5 | Ostatní, revize a zkoušky položky dle výkresu č. D.1.9.8 |  |  |  | 0 |  |  |  |  | 0 |  | 0 |  | 0 | 1 | D | 2 |  |  |  | ROZPOCET | [6 empty] | 0
25 | M | 7423MA5001 | Protipožární tmel (kartuše 310ml) - pro průchody jednotlivých kabelů | ks | 1 |  | 0 |  |  | snížená |  | 0 | 0 | 0 | 0 | 0 | 32 | M | 3 |  |  |  | ROZPOCET | 0 | 0 | 0 | 0 | 0 | 2 | 0 | 16 | 666066359
| D | 7423MTZ5 | Ostatní, revize a zkoušky položky dle výkresu č. D.1.9.8 |  |  |  | 0 |  |  |  |  | 0 |  | 0 |  | 0 | 1 | D | 2 |  |  |  | ROZPOCET | [6 empty] | 0
26 | K | 7423MTZ5002 | Koordinace s ostatními profesemi | h | 3 |  | 0 |  |  | snížená |  | 0 | 0 | 0 | 0 | 0 | 16 | K | 3 |  |  |  | ROZPOCET | 0 | 0 | 0 | 0 | 0 | 2 | 0 | 16 | 742761721
27 | K | 740991200MTZ | celková prohlídka a vyhotovení revizní zprávy pro objem montážních prací do 100 tis. Kč | ks | 1 |  | 0 |  |  | snížená |  | 0 | 0 | 0 | 0 | 0 | 16 | K | 3 |  |  |  | ROZPOCET | 0 | 0 | 0 | 0 | 0 | 2 | 0 | 16 | 1781476729

## SO 04 - Příprava území, h...
{7ce49665-27d6-4ac7-81b4-7ebaed34224f}
1
| KRYCÍ LIST SOUPISU PRACÍ | [7 empty] | v --- níže se nacházejí doplnkové a pomocné údaje k sestavám --- v | [8 empty] | False
Stavba:
Domov pro seniory - nový pavilon D - Ústí nad Orlicí
Objekt:
NZPV - Nezpůsobilé výdaje
Soupis:
SO 04 - Příprava území, hrubá terenní úprava (HTÚ)
| KSO: |  | 823 21 89 |  |  | CC-CZ:
| Místo: |  | k.ú.Ústí n.Orlicí p.č.651/9 561/19 561/20 st.3165 |  |  | Datum: | 7. 3. 2024
| Zadavatel: |  |  |  |  | IČ: | 00279676
|  | Město Ústí nad Orlicí, Sychrova 16, 56224 Ústí nO |  |  |  | DIČ: | CZ00279676
| Uchazeč: |  |  |  |  | IČ: | Vyplň údaj
|  | Vyplň údaj |  |  |  | DIČ: | Vyplň údaj
| Projektant: |  |  |  |  | IČ: | 24180611
|  | R21 Architects s.r.o. Mánesova 864/19 12000 Praha2 |  |  |  | DIČ: | CZ24180611
| Zpracovatel: |  |  |  |  | IČ:
DIČ:
Poznámka:
| Cena bez DPH | [5 empty] | 0
|  |  | Základ daně |  |  | Sazba daně | Výše daně
| DPH | základní | 0 |  |  | 21% | 0
|  | snížená | 0 |  |  | 12% | 0
|  | zákl. přenesená | 0 |  |  | 21% | 0
|  | sníž. přenesená | 0 |  |  | 12% | 0
|  | nulová | 0 |  |  | 0% | 0
| Cena s DPH |  |  | v | CZK |  | 0
REKAPITULACE ČLENĚNÍ SOUPISU PRACÍ
Stavba:
Domov pro seniory - nový pavilon D - Ústí nad Orlicí
Objekt:
NZPV - Nezpůsobilé výdaje
Soupis:
SO 04 - Příprava území, hrubá terenní úprava (HTÚ)
Místo: |  |  | k.ú.Ústí n.Orlicí p.č.651/9 561/19 561/20 st.3165 |  |  | Datum: | 7. 3. 2024
Zadavatel: |  |  | Město Ústí nad Orlicí, Sychrova 16, 56224 Ústí nO |  |  | Projektant: | R21 Architects s.r.o. Mánesova 864/19 12000 Praha2
Uchazeč: |  |  | Vyplň údaj |  |  | Zpracovatel:
Kód dílu - Popis | [6 empty] | Cena celkem [CZK]
Náklady stavby celkem | [6 empty] | 0 | [11 empty] | -1
| HSV - Práce a dodávky HSV | [5 empty] | 0
| 1 - Zemní práce | [5 empty] | 0
| 11 - Zemní práce - přípravné a přidružené práce | [5 empty] | 0
| 9 - Ostatní konstrukce a práce, bourání | [5 empty] | 0
| 96 - Bourání konstrukcí | [5 empty] | 0
| 997 - Přesun sutě | [5 empty] | 0
| 998 - Přesun hmot | [5 empty] | 0
SOUPIS PRACÍ
Stavba:
Domov pro seniory - nový pavilon D - Ústí nad Orlicí
Objekt:
NZPV - Nezpůsobilé výdaje
Soupis:
SO 04 - Příprava území, hrubá terenní úprava (HTÚ)
Místo: |  |  | k.ú.Ústí n.Orlicí p.č.651/9 561/19 561/20 st.3165 |  |  | Datum: | 7. 3. 2024
Zadavatel: |  |  | Město Ústí nad Orlicí, Sychrova 16, 56224 Ústí nO |  |  | Projektant: | R21 Architects s.r.o. Mánesova 864/19 12000 Praha2
Uchazeč: |  |  | Vyplň údaj |  |  | Zpracovatel:
PČ | Typ | Kód | Popis | MJ | Množství | J.cena [CZK] | Cena celkem [CZK] | Cenová soustava |  | DPH | J. Nh [h] | Nh celkem [h] | J. hmotnost [t] | Hmotnost celkem [t] | J. suť [t] | Suť Celkem [t]
Náklady soupisu celkem | [6 empty] | 0 |  |  |  |  | 0 |  | 0.24871 |  | 419.691 |  | D | -1 | [10 empty] | 0
| D | HSV | Práce a dodávky HSV |  |  |  | 0 |  |  |  |  | 0 |  | 0.24871 |  | 419.691 | 1 | D | 0 |  |  |  | ROZPOCET | [6 empty] | 0
| D | 1 | Zemní práce |  |  |  | 0 |  |  |  |  | 0 |  | 0.11531 |  | 0 | 1 | D | 1 |  |  |  | ROZPOCET | [6 empty] | 0
1 | K | 184818241 | Ochrana kmene bedněním před poškozením stavebním provozem zřízení včetně odstranění výšky bednění přes 2 do 3 m průměru kmene do 300 mm | kus | 2 |  | 0 | CS ÚRS 2024 01 |  | snížená |  | 0 | 0.01922 | 0.03844 | 0 | 0 | 4 | K | 2 |  |  |  | ROZPOCET | 0 | 0 | 0 | 0 | 0 | 2 | 0 | 4 | 13553898
| Online PSC |  | https://podminky.urs.cz/item/CS_URS_2024_01/184818241 | [14 empty] | Online PSC | 2
2 | K | 184818242 | Ochrana kmene bedněním před poškozením stavebním provozem zřízení včetně odstranění výšky bednění přes 2 do 3 m průměru kmene přes 300 do 500 mm | kus | 1 |  | 0 | CS ÚRS 2024 01 |  | snížená |  | 0 | 0.03203 | 0.03203 | 0 | 0 | 4 | K | 2 |  |  |  | ROZPOCET | 0 | 0 | 0 | 0 | 0 | 2 | 0 | 4 | -1028790591
| Online PSC |  | https://podminky.urs.cz/item/CS_URS_2024_01/184818242 | [14 empty] | Online PSC | 2
3 | K | 184818243 | Ochrana kmene bedněním před poškozením stavebním provozem zřízení včetně odstranění výšky bednění přes 2 do 3 m průměru kmene přes 500 do 700 mm | kus | 1 |  | 0 | CS ÚRS 2024 01 |  | snížená |  | 0 | 0.04484 | 0.04484 | 0 | 0 | 4 | K | 2 |  |  |  | ROZPOCET | 0 | 0 | 0 | 0 | 0 | 2 | 0 | 4 | 1752404805
| Online PSC |  | https://podminky.urs.cz/item/CS_URS_2024_01/184818243 | [14 empty] | Online PSC | 2
| D | 11 | Zemní práce - přípravné a přidružené práce |  |  |  | 0 |  |  |  |  | 0 |  | 0 |  | 417.644 | 1 | D | 1 |  |  |  | ROZPOCET | [6 empty] | 0
4 | K | 113106144 | Rozebrání dlažeb komunikací pro pěší s přemístěním hmot na skládku na vzdálenost do 3 m nebo s naložením na dopravní prostředek s ložem z kameniva nebo živice a s jakoukoliv výplní spár strojně plochy jednotlivě přes 50 m2 ze zámkové dlažby | m2 | 80 |  | 0 | CS ÚRS 2024 01 |  | snížená |  | 0 | 0 | 0 | 0.26 | 20.8 | 4 | K | 2 |  |  |  | ROZPOCET | 0 | 0 | 0 | 0 | 0 | 2 | 0 | 4 | -1578777536
| Online PSC |  | https://podminky.urs.cz/item/CS_URS_2024_01/113106144 | [14 empty] | Online PSC | 2
| VV |  | 80,00 "viz přílohy PD : D.4.1 |  | 80 | [12 empty] | VV | 2 | 2 | True | 1 | ROZPOCET
5 | K | 113106187 | Rozebrání dlažeb vozovek a ploch s přemístěním hmot na skládku na vzdálenost do 3 m nebo s naložením na dopravní prostředek, s jakoukoliv výplní spár strojně plochy jednotlivě do 50 m2 ze zámkové dlažby s ložem z kameniva | m2 | 107.5 |  | 0 | CS ÚRS 2024 01 |  | snížená |  | 0 | 0 | 0 | 0.295 | 31.7125 | 4 | K | 2 |  |  |  | ROZPOCET | 0 | 0 | 0 | 0 | 0 | 2 | 0 | 4 | 367770367
| Online PSC |  | https://podminky.urs.cz/item/CS_URS_2024_01/113106187 | [14 empty] | Online PSC | 2
| VV |  | 22,00+38,50+47,00 "viz přílohy PD : D.4.1 |  | 107.5 | [12 empty] | VV | 2 | 2 | True | 1 | ROZPOCET
6 | K | 113106271 | Rozebrání dlažeb vozovek a ploch s přemístěním hmot na skládku na vzdálenost do 3 m nebo s naložením na dopravní prostředek, s jakoukoliv výplní spár strojně plochy jednotlivě přes 50 m2 do 200 m2 ze zámkové dlažby s ložem z kameniva | m2 | 115 |  | 0 | CS ÚRS 2024 01 |  | snížená |  | 0 | 0 | 0 | 0.295 | 33.925 | 4 | K | 2 |  |  |  | ROZPOCET | 0 | 0 | 0 | 0 | 0 | 2 | 0 | 4 | -1960886884
| Online PSC |  | https://podminky.urs.cz/item/CS_URS_2024_01/113106271 | [14 empty] | Online PSC | 2
| VV |  | 115,00 "viz přílohy PD : D.4.1 |  | 115 | [12 empty] | VV | 2 | 2 | True | 1 | ROZPOCET
7 | K | 113107151 | Odstranění podkladů nebo krytů strojně plochy jednotlivě přes 50 m2 do 200 m2 s přemístěním hmot na skládku na vzdálenost do 20 m nebo s naložením na dopravní prostředek z kameniva těženého, o tl. vrstvy do 100 mm | m2 | 107 |  | 0 | CS ÚRS 2024 01 |  | snížená |  | 0 | 0 | 0 | 0.18 | 19.26 | 4 | K | 2 |  |  |  | ROZPOCET | 0 | 0 | 0 | 0 | 0 | 2 | 0 | 4 | 73714935
| Online PSC |  | https://podminky.urs.cz/item/CS_URS_2024_01/113107151 | [14 empty] | Online PSC | 2
| VV |  | 107,00 "viz přílohy PD : D.4.1 |  | 107 | [12 empty] | VV | 2 | 2 | True | 1 | ROZPOCET
8 | K | 113107162 | Odstranění podkladů nebo krytů strojně plochy jednotlivě přes 50 m2 do 200 m2 s přemístěním hmot na skládku na vzdálenost do 20 m nebo s naložením na dopravní prostředek z kameniva hrubého drceného, o tl. vrstvy přes 100 do 200 mm | m2 | 187 |  | 0 | CS ÚRS 2024 01 |  | snížená |  | 0 | 0 | 0 | 0.29 | 54.23 | 4 | K | 2 |  |  |  | ROZPOCET | 0 | 0 | 0 | 0 | 0 | 2 | 0 | 4 | 501601571
| Online PSC |  | https://podminky.urs.cz/item/CS_URS_2024_01/113107162 | [14 empty] | Online PSC | 2
| VV |  | 80,00+107,00 "viz přílohy PD : D.4.1 |  | 187 | [12 empty] | VV | 2 | 2 | True | 1 | ROZPOCET
9 | K | 113107223 | Odstranění podkladů nebo krytů strojně plochy jednotlivě přes 200 m2 s přemístěním hmot na skládku na vzdálenost do 20 m nebo s naložením na dopravní prostředek z kameniva hrubého drceného, o tl. vrstvy přes 200 do 300 mm | m2 | 391.5 |  | 0 | CS ÚRS 2024 01 |  | snížená |  | 0 | 0 | 0 | 0.44 | 172.26 | 4 | K | 2 |  |  |  | ROZPOCET | 0 | 0 | 0 | 0 | 0 | 2 | 0 | 4 | 1020990934
| Online PSC |  | https://podminky.urs.cz/item/CS_URS_2024_01/113107223 | [14 empty] | Online PSC | 2
| VV |  | 107,50+115,00+169,00 "viz přílohy PD : D.4.1 |  | 391.5 | [12 empty] | VV | 2 | 2 | True | 1 | ROZPOCET
10 | K | 113107182 | Odstranění podkladů nebo krytů strojně plochy jednotlivě přes 50 m2 do 200 m2 s přemístěním hmot na skládku na vzdálenost do 20 m nebo s naložením na dopravní prostředek živičných, o tl. vrstvy přes 50 do 100 mm | m2 | 169 |  | 0 | CS ÚRS 2024 01 |  | snížená |  | 0 | 0 | 0 | 0.22 | 37.18 | 4 | K | 2 |  |  |  | ROZPOCET | 0 | 0 | 0 | 0 | 0 | 2 | 0 | 4 | -1315326222
| Online PSC |  | https://podminky.urs.cz/item/CS_URS_2024_01/113107182 | [14 empty] | Online PSC | 2
| VV |  | 169,00 "viz přílohy PD : D.4.1 |  | 169 | [12 empty] | VV | 2 | 2 | True | 1 | ROZPOCET
11 | K | 113201112 | Vytrhání obrub s vybouráním lože, s přemístěním hmot na skládku na vzdálenost do 3 m nebo s naložením na dopravní prostředek silničních ležatých | m | 4.15 |  | 0 | CS ÚRS 2024 01 |  | snížená |  | 0 | 0 | 0 | 0.29 | 1.2035 | 4 | K | 2 |  |  |  | ROZPOCET | 0 | 0 | 0 | 0 | 0 | 2 | 0 | 4 | 568141995
| Online PSC |  | https://podminky.urs.cz/item/CS_URS_2024_01/113201112 | [14 empty] | Online PSC | 2
| VV |  | 1,90+2,25 "viz přílohy PD : D.4.1 |  | 4.15 | [12 empty] | VV | 2 | 2 | True | 1 | ROZPOCET
12 | K | 113202111 | Vytrhání obrub s vybouráním lože, s přemístěním hmot na skládku na vzdálenost do 3 m nebo s naložením na dopravní prostředek z krajníků nebo obrubníků stojatých | m | 170.6 |  | 0 | CS ÚRS 2024 01 |  | snížená |  | 0 | 0 | 0 | 0.205 | 34.973 | 4 | K | 2 |  |  |  | ROZPOCET | 0 | 0 | 0 | 0 | 0 | 2 | 0 | 4 | 1786907872
| Online PSC |  | https://podminky.urs.cz/item/CS_URS_2024_01/113202111 | [14 empty] | Online PSC | 2
| VV |  | 12,00+12,00+12,70+6,25+12,00+6,60 "vodící proužky |  | 61.55 | [12 empty] | VV | 2 | 2 | True | 0 | ROZPOCET
| VV |  | obrubníky | [14 empty] | VV | 2 | 1 | True | 0 | ROZPOCET
| VV |  | 9,75+3,10+4,20+4,15+1,75+4,25+7,50+5,05+1,40+4,85+12,00+3,15+9,15+2,55+1,50+19,10+4,15+2,05 |  | 99.65 | [12 empty] | VV | 2 | 2 | True | 0 | ROZPOCET
| VV |  | 2,00+2,05+3,05+2,30 |  | 9.4 | [12 empty] | VV | 2 | 2 | True | 0 | ROZPOCET
| VV |  | viz přílohy PD : D.4.1 | [14 empty] | VV | 2 | 1 | True | 0 | ROZPOCET
| VV |  | Součet |  | 170.6 | [12 empty] | VV | 2 | 4 | True | 1 | ROZPOCET
13 | K | 113204111 | Vytrhání obrub s vybouráním lože, s přemístěním hmot na skládku na vzdálenost do 3 m nebo s naložením na dopravní prostředek záhonových | m | 302.5 |  | 0 | CS ÚRS 2024 01 |  | snížená |  | 0 | 0 | 0 | 0.04 | 12.1 | 4 | K | 2 |  |  |  | ROZPOCET | 0 | 0 | 0 | 0 | 0 | 2 | 0 | 4 | -611590908
| Online PSC |  | https://podminky.urs.cz/item/CS_URS_2024_01/113204111 | [14 empty] | Online PSC | 2
| VV |  | 34,90+13,25+50,00+6,50+7,90+6,60+6,65+6,30+8,50+6,10+15,85+3,40+0,15*2 "betonové |  | 166.25 | [12 empty] | VV | 2 | 2 | True | 0 | ROZPOCET
| VV |  | 37,00+45,25+44,30+3,10+6,60 "ocelové |  | 136.25 | [12 empty] | VV | 2 | 2 | True | 0 | ROZPOCET
| VV |  | viz přílohy PD : D.4.1 | [14 empty] | VV | 2 | 1 | True | 0 | ROZPOCET
| VV |  | Součet |  | 302.5 | [12 empty] | VV | 2 | 4 | True | 1 | ROZPOCET
| D | 9 | Ostatní konstrukce a práce, bourání |  |  |  | 0 |  |  |  |  | 0 |  | 0.1334 |  | 0 | 1 | D | 1 |  |  |  | ROZPOCET | [6 empty] | 0
14 | K | 936104213 | Montáž odpadkového koše přichycením kotevními šrouby | kus | 1 |  | 0 | CS ÚRS 2024 01 |  | snížená |  | 0 | 0.0008 | 0.0008 | 0 | 0 | 4 | K | 2 |  |  |  | ROZPOCET | 0 | 0 | 0 | 0 | 0 | 2 | 0 | 4 | 362220596
| Online PSC |  | https://podminky.urs.cz/item/CS_URS_2024_01/936104213 | [14 empty] | Online PSC | 2
| VV |  | 1 "viz přílohy PD : D.4.1 |  | 1 | [12 empty] | VV | 2 | 2 | True | 1 | ROZPOCET
15 | M | 749102311OK | kotvení ke stávajícímu odpadkovému koši | kus | 1 |  | 0 |  |  | snížená |  | 0 | 0.003 | 0.003 | 0 | 0 | 8 | M | 2 |  |  |  | ROZPOCET | 0 | 0 | 0 | 0 | 0 | 2 | 0 | 4 | 1155435466
16 | K | 936124113 | Montáž lavičky parkové stabilní přichycené kotevními šrouby | kus | 6 |  | 0 | CS ÚRS 2024 01 |  | snížená |  | 0 | 0.001 | 0.006 | 0 | 0 | 4 | K | 2 |  |  |  | ROZPOCET | 0 | 0 | 0 | 0 | 0 | 2 | 0 | 4 | -16882476
| Online PSC |  | https://podminky.urs.cz/item/CS_URS_2024_01/936124113 | [14 empty] | Online PSC | 2
| VV |  | 6 "viz přílohy PD : D.4.1 |  | 6 | [12 empty] | VV | 2 | 2 | True | 1 | ROZPOCET
17 | M | 749102321L | kotvení ke stávajícím lavičkám | kus | 6 |  | 0 |  |  | snížená |  | 0 | 0.008 | 0.048 | 0 | 0 | 8 | M | 2 |  |  |  | ROZPOCET | 0 | 0 | 0 | 0 | 0 | 2 | 0 | 4 | 1219315121
18 | K | 936174311 | Montáž stojanu na kola přichyceného kotevními šrouby 5 kol | kus | 3 |  | 0 | CS ÚRS 2024 01 |  | snížená |  | 0 | 0.0008 | 0.0024 | 0 | 0 | 4 | K | 2 |  |  |  | ROZPOCET | 0 | 0 | 0 | 0 | 0 | 2 | 0 | 4 | 791605452
| Online PSC |  | https://podminky.urs.cz/item/CS_URS_2024_01/936174311 | [14 empty] | Online PSC | 2
| VV |  | 3 "viz přílohy PD : D.4.1 |  | 3 | [12 empty] | VV | 2 | 2 | True | 1 | ROZPOCET
19 | M | 749102331SK | kotvení ke stávajícím stojanům na kola | kus | 4 |  | 0 |  |  | snížená |  | 0 | 0.003 | 0.012 | 0 | 0 | 8 | M | 2 |  |  |  | ROZPOCET | 0 | 0 | 0 | 0 | 0 | 2 | 0 | 4 | 1313023534
20 | K | 936174312 | Montáž stojanu na kola přichyceného kotevními šrouby 10 kol | kus | 1 |  | 0 | CS ÚRS 2024 01 |  | snížená |  | 0 | 0.0012 | 0.0012 | 0 | 0 | 4 | K | 2 |  |  |  | ROZPOCET | 0 | 0 | 0 | 0 | 0 | 2 | 0 | 4 | 523119842
| Online PSC |  | https://podminky.urs.cz/item/CS_URS_2024_01/936174312 | [14 empty] | Online PSC | 2
| VV |  | 1 "viz přílohy PD : D.4.1 |  | 1 | [12 empty] | VV | 2 | 2 | True | 1 | ROZPOCET
21 | K | 936181111PK | Montáž stávajícího demontovaného přístřešku na kola včetně dodání potřebného materriálu (např. spojovacího nebo kotevního) | kus | 1 |  | 0 |  |  | snížená |  | 0 | 0.05 | 0.05 | 0 | 0 | 4 | K | 2 |  |  |  | ROZPOCET | 0 | 0 | 0 | 0 | 0 | 2 | 0 | 4 | -421473033
| VV |  | 1 "viz přílohy PD : D.4.1 |  | 1 | [12 empty] | VV | 2 | 2 | True | 1 | ROZPOCET
22 | K | 936181112DP | Montáž stávající demontované dřevěné pergoly včetně dodání potřebného materriálu (např. spojovacího nebo kotevního) | kus | 1 |  | 0 |  |  | snížená |  | 0 | 0.01 | 0.01 | 0 | 0 | 4 | K | 2 |  |  |  | ROZPOCET | 0 | 0 | 0 | 0 | 0 | 2 | 0 | 4 | 1475727059
| VV |  | 1 "viz přílohy PD : D.4.1 |  | 1 | [12 empty] | VV | 2 | 2 | True | 1 | ROZPOCET
23 | K | 998231441L | Přemístění laviček | kus | 6 |  | 0 |  |  | snížená |  | 0 | 0 | 0 | 0 | 0 | 4 | K | 2 |  |  |  | ROZPOCET | 0 | 0 | 0 | 0 | 0 | 2 | 0 | 4 | 1487837291
24 | K | 998231442SK | Přemístění stojanů na kola | kus | 4 |  | 0 |  |  | snížená |  | 0 | 0 | 0 | 0 | 0 | 4 | K | 2 |  |  |  | ROZPOCET | 0 | 0 | 0 | 0 | 0 | 2 | 0 | 4 | -733011687
25 | K | 998231443PK | Přemístění demontovaného přístřešku na kola | kus | 1 |  | 0 |  |  | snížená |  | 0 | 0 | 0 | 0 | 0 | 4 | K | 2 |  |  |  | ROZPOCET | 0 | 0 | 0 | 0 | 0 | 2 | 0 | 4 | 1095072977
26 | K | 998231444DP | Přemístění demontované dřevěné pergoly u lavičky | kus | 2 |  | 0 |  |  | snížená |  | 0 | 0 | 0 | 0 | 0 | 4 | K | 2 |  |  |  | ROZPOCET | 0 | 0 | 0 | 0 | 0 | 2 | 0 | 4 | 303106444
27 | K | 998231445OK | Přemístění demontovaného odpadkového koše | kus | 1 |  | 0 |  |  | snížená |  | 0 | 0 | 0 | 0 | 0 | 4 | K | 2 |  |  |  | ROZPOCET | 0 | 0 | 0 | 0 | 0 | 2 | 0 | 4 | -410670649
| D | 96 | Bourání konstrukcí |  |  |  | 0 |  |  |  |  | 0 |  | 0 |  | 2.047 | 1 | D | 1 |  |  |  | ROZPOCET | [6 empty] | 0
28 | K | 966001212 | Odstranění lavičky parkové stabilní přichycené kotevními šrouby | kus | 6 |  | 0 | CS ÚRS 2024 01 |  | snížená |  | 0 | 0 | 0 | 0.075 | 0.45 | 4 | K | 2 |  |  |  | ROZPOCET | 0 | 0 | 0 | 0 | 0 | 2 | 0 | 4 | -1851948178
| Online PSC |  | https://podminky.urs.cz/item/CS_URS_2024_01/966001212 | [14 empty] | Online PSC | 2
| VV |  | 6 "viz přílohy PD : D.4.1 |  | 6 | [12 empty] | VV | 2 | 2 | True | 1 | ROZPOCET
29 | K | 966001311 | Odstranění odpadkového koše s betonovou patkou | kus | 1 |  | 0 | CS ÚRS 2024 01 |  | snížená |  | 0 | 0 | 0 | 0.087 | 0.087 | 4 | K | 2 |  |  |  | ROZPOCET | 0 | 0 | 0 | 0 | 0 | 2 | 0 | 4 | -1283587052
| Online PSC |  | https://podminky.urs.cz/item/CS_URS_2024_01/966001311 | [14 empty] | Online PSC | 2
| VV |  | 1 "viz přílohy PD : D.4.1 |  | 1 | [12 empty] | VV | 2 | 2 | True | 1 | ROZPOCET
30 | K | 966001411 | Odstranění stojanu na kola přichyceného kotevními šrouby | kus | 4 |  | 0 | CS ÚRS 2024 01 |  | snížená |  | 0 | 0 | 0 | 0.025 | 0.1 | 4 | K | 2 |  |  |  | ROZPOCET | 0 | 0 | 0 | 0 | 0 | 2 | 0 | 4 | 1862164333
| Online PSC |  | https://podminky.urs.cz/item/CS_URS_2024_01/966001411 | [14 empty] | Online PSC | 2
| VV |  | 4 "viz přílohy PD : D.4.1 |  | 4 | [12 empty] | VV | 2 | 2 | True | 1 | ROZPOCET
31 | K | 966001511PK | Demontáž přístřešku na kola pro opětovnou montáž | kus | 1 |  | 0 |  |  | snížená |  | 0 | 0 | 0 | 1.31 | 1.31 | 4 | K | 2 |  |  |  | ROZPOCET | 0 | 0 | 0 | 0 | 0 | 2 | 0 | 4 | -1750571203
32 | K | 966001611DP | Demontáž přemísťované dřevěné pergoly u lavičky | kus | 2 |  | 0 |  |  | snížená |  | 0 | 0 | 0 | 0.05 | 0.1 | 4 | K | 2 |  |  |  | ROZPOCET | 0 | 0 | 0 | 0 | 0 | 2 | 0 | 4 | -891390618
| VV |  | 2 "viz přílohy PD : D.4.1 |  | 2 | [12 empty] | VV | 2 | 2 | True | 1 | ROZPOCET
| D | 997 | Přesun sutě |  |  |  | 0 |  |  |  |  | 0 |  | 0 |  | 0 | 1 | D | 1 |  |  |  | ROZPOCET | [6 empty] | 0
33 | K | 997006002 | Úprava stavebního odpadu třídění strojové | t | 376.375 |  | 0 | CS ÚRS 2024 01 |  | snížená |  | 0 | 0 | 0 | 0 | 0 | 4 | K | 2 |  |  |  | ROZPOCET | 0 | 0 | 0 | 0 | 0 | 2 | 0 | 4 | -423887377
| Online PSC |  | https://podminky.urs.cz/item/CS_URS_2024_01/997006002 | [14 empty] | Online PSC | 2
| VV |  | 418,194*0,90 "90% |  | 376.375 | [12 empty] | VV | 2 | 2 | True | 1 | ROZPOCET
34 | K | 997006012 | Úprava stavebního odpadu třídění ruční | t | 41.819 |  | 0 | CS ÚRS 2024 01 |  | snížená |  | 0 | 0 | 0 | 0 | 0 | 4 | K | 2 |  |  |  | ROZPOCET | 0 | 0 | 0 | 0 | 0 | 2 | 0 | 4 | -1403618225
| Online PSC |  | https://podminky.urs.cz/item/CS_URS_2024_01/997006012 | [14 empty] | Online PSC | 2
| VV |  | 418,194*0,10 "10% |  | 41.819 | [12 empty] | VV | 2 | 2 | True | 1 | ROZPOCET
35 | K | 997221551 | Vodorovná doprava suti bez naložení, ale se složením a s hrubým urovnáním ze sypkých materiálů, na vzdálenost do 1 km | t | 283.479 |  | 0 | CS ÚRS 2024 01 |  | snížená |  | 0 | 0 | 0 | 0 | 0 | 4 | K | 2 |  |  |  | ROZPOCET | 0 | 0 | 0 | 0 | 0 | 2 | 0 | 4 | -1890003636
| Online PSC |  | https://podminky.urs.cz/item/CS_URS_2024_01/997221551 | [14 empty] | Online PSC | 2
| VV |  | 418,194-86,438-48,277 |  | 283.479 | [12 empty] | VV | 2 | 2 | True | 1 | ROZPOCET
36 | K | 997221559 | Vodorovná doprava suti bez naložení, ale se složením a s hrubým urovnáním Příplatek k ceně za každý další započatý 1 km přes 1 km | t | 2267.832 |  | 0 | CS ÚRS 2024 01 |  | snížená |  | 0 | 0 | 0 | 0 | 0 | 4 | K | 2 |  |  |  | ROZPOCET | 0 | 0 | 0 | 0 | 0 | 2 | 0 | 4 | -445289734
| Online PSC |  | https://podminky.urs.cz/item/CS_URS_2024_01/997221559 | [14 empty] | Online PSC | 2
| VV |  | 283,479*8 |  | 2267.832 | [12 empty] | VV | 2 | 2 | True | 1 | ROZPOCET
37 | K | 997221561 | Vodorovná doprava suti bez naložení, ale se složením a s hrubým urovnáním z kusových materiálů, na vzdálenost do 1 km | t | 86.438 |  | 0 | CS ÚRS 2024 01 |  | snížená |  | 0 | 0 | 0 | 0 | 0 | 4 | K | 2 |  |  |  | ROZPOCET | 0 | 0 | 0 | 0 | 0 | 2 | 0 | 4 | 1642964779
| Online PSC |  | https://podminky.urs.cz/item/CS_URS_2024_01/997221561 | [14 empty] | Online PSC | 2
| VV |  | 20,800+31,713+33,925 |  | 86.438 | [12 empty] | VV | 2 | 2 | True | 1 | ROZPOCET
38 | K | 997221569 | Vodorovná doprava suti bez naložení, ale se složením a s hrubým urovnáním Příplatek k ceně za každý další započatý 1 km přes 1 km | t | 691.504 |  | 0 | CS ÚRS 2024 01 |  | snížená |  | 0 | 0 | 0 | 0 | 0 | 4 | K | 2 |  |  |  | ROZPOCET | 0 | 0 | 0 | 0 | 0 | 2 | 0 | 4 | -9473087
| Online PSC |  | https://podminky.urs.cz/item/CS_URS_2024_01/997221569 | [14 empty] | Online PSC | 2
| VV |  | 86,438*8 |  | 691.504 | [12 empty] | VV | 2 | 2 | True | 1 | ROZPOCET
39 | K | 997221571 | Vodorovná doprava vybouraných hmot bez naložení, ale se složením a s hrubým urovnáním na vzdálenost do 1 km | t | 48.277 |  | 0 | CS ÚRS 2024 01 |  | snížená |  | 0 | 0 | 0 | 0 | 0 | 4 | K | 2 |  |  |  | ROZPOCET | 0 | 0 | 0 | 0 | 0 | 2 | 0 | 4 | 1635972026
| Online PSC |  | https://podminky.urs.cz/item/CS_URS_2024_01/997221571 | [14 empty] | Online PSC | 2
| VV |  | 1,204+34,973+12,100 |  | 48.277 | [12 empty] | VV | 2 | 2 | True | 1 | ROZPOCET
40 | K | 997221579 | Vodorovná doprava vybouraných hmot bez naložení, ale se složením a s hrubým urovnáním na vzdálenost Příplatek k ceně za každý další započatý 1 km přes 1 km | t | 386.216 |  | 0 | CS ÚRS 2024 01 |  | snížená |  | 0 | 0 | 0 | 0 | 0 | 4 | K | 2 |  |  |  | ROZPOCET | 0 | 0 | 0 | 0 | 0 | 2 | 0 | 4 | 2139793321
| Online PSC |  | https://podminky.urs.cz/item/CS_URS_2024_01/997221579 | [14 empty] | Online PSC | 2
| VV |  | 48,277*8 |  | 386.216 | [12 empty] | VV | 2 | 2 | True | 1 | ROZPOCET
41 | K | 997221861 | Poplatek za uložení stavebního odpadu na recyklační skládce (skládkovné) z prostého betonu zatříděného do Katalogu odpadů pod kódem 17 01 01 | t | 134.715 |  | 0 | CS ÚRS 2024 01 |  | snížená |  | 0 | 0 | 0 | 0 | 0 | 4 | K | 2 |  |  |  | ROZPOCET | 0 | 0 | 0 | 0 | 0 | 2 | 0 | 4 | -1154691529
| Online PSC |  | https://podminky.urs.cz/item/CS_URS_2024_01/997221861 | [14 empty] | Online PSC | 2
| VV |  | 20,800+31,713+33,925+1,204+34,973+12,100 |  | 134.715 | [12 empty] | VV | 2 | 2 | True | 1 | ROZPOCET
42 | K | 997221873 | Poplatek za uložení stavebního odpadu na recyklační skládce (skládkovné) zeminy a kamení zatříděného do Katalogu odpadů pod kódem 17 05 04 | t | 245.749 |  | 0 | CS ÚRS 2024 01 |  | snížená |  | 0 | 0 | 0 | 0 | 0 | 4 | K | 2 |  |  |  | ROZPOCET | 0 | 0 | 0 | 0 | 0 | 2 | 0 | 4 | -1381284310
| Online PSC |  | https://podminky.urs.cz/item/CS_URS_2024_01/997221873 | [14 empty] | Online PSC | 2
| VV |  | 418,194-134,715-37,180-0,550 |  | 245.749 | [12 empty] | VV | 2 | 2 | True | 1 | ROZPOCET
43 | K | 997221875 | Poplatek za uložení stavebního odpadu na recyklační skládce (skládkovné) asfaltového bez obsahu dehtu zatříděného do Katalogu odpadů pod kódem 17 03 02 | t | 37.18 |  | 0 | CS ÚRS 2024 01 |  | snížená |  | 0 | 0 | 0 | 0 | 0 | 4 | K | 2 |  |  |  | ROZPOCET | 0 | 0 | 0 | 0 | 0 | 2 | 0 | 4 | 420817271
| Online PSC |  | https://podminky.urs.cz/item/CS_URS_2024_01/997221875 | [14 empty] | Online PSC | 2
44 | K | 997013871 | Poplatek za uložení stavebního odpadu na recyklační skládce (skládkovné) směsného stavebního a demoličního zatříděného do Katalogu odpadů pod kódem 17 09 04 | t | 0.55 |  | 0 | CS ÚRS 2024 01 |  | snížená |  | 0 | 0 | 0 | 0 | 0 | 4 | K | 2 |  |  |  | ROZPOCET | 0 | 0 | 0 | 0 | 0 | 2 | 0 | 4 | 1361804460
| Online PSC |  | https://podminky.urs.cz/item/CS_URS_2024_01/997013871 | [14 empty] | Online PSC | 2
| D | 998 | Přesun hmot |  |  |  | 0 |  |  |  |  | 0 |  | 0 |  | 0 | 1 | D | 1 |  |  |  | ROZPOCET | [6 empty] | 0
45 | K | 998231311 | Přesun hmot pro sadovnické a krajinářské úpravy strojně dopravní vzdálenost do 5000 m | t | 0.249 |  | 0 | CS ÚRS 2024 01 |  | snížená |  | 0 | 0 | 0 | 0 | 0 | 4 | K | 2 |  |  |  | ROZPOCET | 0 | 0 | 0 | 0 | 0 | 2 | 0 | 4 | -1063253770
| Online PSC |  | https://podminky.urs.cz/item/CS_URS_2024_01/998231311 | [14 empty] | Online PSC | 2

## SO 05 - Komunikace a zpev...
{34e64c46-fcf5-45ac-9f66-3366253dd375}
1
| KRYCÍ LIST SOUPISU PRACÍ | [7 empty] | v --- níže se nacházejí doplnkové a pomocné údaje k sestavám --- v | [8 empty] | False
Stavba:
Domov pro seniory - nový pavilon D - Ústí nad Orlicí
Objekt:
NZPV - Nezpůsobilé výdaje
Soupis:
SO 05 - Komunikace a zpevněné plochy
| KSO: |  | 822 59 36 |  |  | CC-CZ:
| Místo: |  | k.ú.Ústí n.Orlicí p.č.651/9 561/19 561/20 st.3165 |  |  | Datum: | 7. 3. 2024
| Zadavatel: |  |  |  |  | IČ: | 00279676
|  | Město Ústí nad Orlicí, Sychrova 16, 56224 Ústí nO |  |  |  | DIČ: | CZ00279676
| Uchazeč: |  |  |  |  | IČ: | Vyplň údaj
|  | Vyplň údaj |  |  |  | DIČ: | Vyplň údaj
| Projektant: |  |  |  |  | IČ: | 24180611
|  | R21 Architects s.r.o. Mánesova 864/19 12000 Praha2 |  |  |  | DIČ: | CZ24180611
| Zpracovatel: |  |  |  |  | IČ:
DIČ:
Poznámka:
| Cena bez DPH | [5 empty] | 0
|  |  | Základ daně |  |  | Sazba daně | Výše daně
| DPH | základní | 0 |  |  | 21% | 0
|  | snížená | 0 |  |  | 12% | 0
|  | zákl. přenesená | 0 |  |  | 21% | 0
|  | sníž. přenesená | 0 |  |  | 12% | 0
|  | nulová | 0 |  |  | 0% | 0
| Cena s DPH |  |  | v | CZK |  | 0
REKAPITULACE ČLENĚNÍ SOUPISU PRACÍ
Stavba:
Domov pro seniory - nový pavilon D - Ústí nad Orlicí
Objekt:
NZPV - Nezpůsobilé výdaje
Soupis:
SO 05 - Komunikace a zpevněné plochy
Místo: |  |  | k.ú.Ústí n.Orlicí p.č.651/9 561/19 561/20 st.3165 |  |  | Datum: | 7. 3. 2024
Zadavatel: |  |  | Město Ústí nad Orlicí, Sychrova 16, 56224 Ústí nO |  |  | Projektant: | R21 Architects s.r.o. Mánesova 864/19 12000 Praha2
Uchazeč: |  |  | Vyplň údaj |  |  | Zpracovatel:
Kód dílu - Popis | [6 empty] | Cena celkem [CZK]
Náklady stavby celkem | [6 empty] | 0 | [11 empty] | -1
| HSV - Práce a dodávky HSV | [5 empty] | 0
| 1 - Zemní práce | [5 empty] | 0
| 11 - Zemní práce - přípravné a přidružené práce | [5 empty] | 0
| 5 - Komunikace pozemní | [5 empty] | 0
| 6 - Úpravy povrchů, podlahy a osazování výplní | [5 empty] | 0
| 8 - Trubní vedení | [5 empty] | 0
| 9 - Ostatní konstrukce a práce, bourání | [5 empty] | 0
| 997 - Přesun sutě | [5 empty] | 0
| 998 - Přesun hmot | [5 empty] | 0
SOUPIS PRACÍ
Stavba:
Domov pro seniory - nový pavilon D - Ústí nad Orlicí
Objekt:
NZPV - Nezpůsobilé výdaje
Soupis:
SO 05 - Komunikace a zpevněné plochy
Místo: |  |  | k.ú.Ústí n.Orlicí p.č.651/9 561/19 561/20 st.3165 |  |  | Datum: | 7. 3. 2024
Zadavatel: |  |  | Město Ústí nad Orlicí, Sychrova 16, 56224 Ústí nO |  |  | Projektant: | R21 Architects s.r.o. Mánesova 864/19 12000 Praha2
Uchazeč: |  |  | Vyplň údaj |  |  | Zpracovatel:
PČ | Typ | Kód | Popis | MJ | Množství | J.cena [CZK] | Cena celkem [CZK] | Cenová soustava |  | DPH | J. Nh [h] | Nh celkem [h] | J. hmotnost [t] | Hmotnost celkem [t] | J. suť [t] | Suť Celkem [t]
Náklady soupisu celkem | [6 empty] | 0 |  |  |  |  | 0 |  | 760.5681 |  | 725.5671 |  | D | -1 | [10 empty] | 0
| D | HSV | Práce a dodávky HSV |  |  |  | 0 |  |  |  |  | 0 |  | 760.5681 |  | 725.5671 | 1 | D | 0 |  |  |  | ROZPOCET | [6 empty] | 0
| D | 1 | Zemní práce |  |  |  | 0 |  |  |  |  | 0 |  | 544.538 |  | 0 | 1 | D | 1 |  |  |  | ROZPOCET | [6 empty] | 0
1 | K | 122211101 | Odkopávky a prokopávky ručně zapažené i nezapažené v hornině třídy těžitelnosti I skupiny 3 | m3 | 8.878 |  | 0 | CS ÚRS 2024 01 |  | snížená |  | 0 | 0 | 0 | 0 | 0 | 4 | K | 2 |  |  |  | ROZPOCET | 0 | 0 | 0 | 0 | 0 | 2 | 0 | 4 | -226029111
| Online PSC |  | https://podminky.urs.cz/item/CS_URS_2024_01/122211101 | [14 empty] | Online PSC | 2
| VV |  | 9,70*0,50*0,27 |  | 1.31 | [12 empty] | VV | 2 | 2 | True | 0 | ROZPOCET
| VV |  | 150,049*0,15*0,30 "15% plochy |  | 6.752 | [12 empty] | VV | 2 | 2 | True | 0 | ROZPOCET
| VV |  | 4,90*(3,00+4,75)/2*0,10*0,43 "10% z plochy |  | 0.816 | [12 empty] | VV | 2 | 2 | True | 0 | ROZPOCET
| VV |  | viz přílohy PD : D.5.1 a D.5.3 | [14 empty] | VV | 2 | 1 | True | 0 | ROZPOCET
| VV |  | Součet |  | 8.878 | [12 empty] | VV | 2 | 4 | True | 1 | ROZPOCET
2 | K | 122251104 | Odkopávky a prokopávky nezapažené strojně v hornině třídy těžitelnosti I skupiny 3 přes 100 do 500 m3 | m3 | 371.368 |  | 0 | CS ÚRS 2024 01 |  | snížená |  | 0 | 0 | 0 | 0 | 0 | 4 | K | 2 |  |  |  | ROZPOCET | 0 | 0 | 0 | 0 | 0 | 2 | 0 | 4 | -976243127
| Online PSC |  | https://podminky.urs.cz/item/CS_URS_2024_01/122251104 | [14 empty] | Online PSC | 2
| VV |  | 5,70*1,45*0,13+4,10*0,60*0,52+6,00*3,00*0,52+8,00*1,15*0,52+12,00*1,40*0,60 |  | 26.578 | [12 empty] | VV | 2 | 2 | True | 0 | ROZPOCET
| VV |  | 9,00*2,40*0,20/2+4,75*2,40*0,22+7,00*2,40*0,18+(5,00+11,00)/2*2,50*0,50 |  | 17.692 | [12 empty] | VV | 2 | 2 | True | 0 | ROZPOCET
| VV |  | (5,15+4,85)/2*(5,00+4,70)/2*1,50/2+4,85*4,90*0,27 |  | 24.604 | [12 empty] | VV | 2 | 2 | True | 0 | ROZPOCET
| VV |  | (12,50+130,00+(139,80-62,14)*0,15+18,50+8,50)*0,30 "viz položky 564851011 |  | 54.345 | [12 empty] | VV | 2 | 2 | True | 0 | ROZPOCET
| VV |  | (514,00-10,15*0,30-4,90*0,30+2,55*0,25+2,70*0,20)*0,30 "viz položky 564861111 |  | 153.199 | [12 empty] | VV | 2 | 2 | True | 0 | ROZPOCET
| VV |  | (32,00+4,15*0,40+4,95*0,40+30,00)*0,30 "viz položky 564871011 |  | 19.692 | [12 empty] | VV | 2 | 2 | True | 0 | ROZPOCET
| VV |  | (163,00+(22,02*2+1,40+7,15*2+1,20*2)*0,15)*0,30 "viz položky 564871111 |  | 51.696 | [12 empty] | VV | 2 | 2 | True | 0 | ROZPOCET
| VV |  | 4,90*(3,00+4,75)/2*0,13+9,20*(1,05+2,10)/2*0,12+3,85*1,45*0,13+3,85*(0,80+0,65)*0,52 |  | 7.836 | [12 empty] | VV | 2 | 2 | True | 0 | ROZPOCET
| VV |  | (5,15+4,85)/2*(5,00+4,70)/2*1,50/2+4,85*4,90*0,27 |  | 24.604 | [12 empty] | VV | 2 | 2 | True | 0 | ROZPOCET
| VV |  | -8,878 "viz položky 122211101 |  | -8.878 | [12 empty] | VV | 2 | 2 | True | 0 | ROZPOCET
| VV |  | Součet |  | 371.368 | [12 empty] | VV | 2 | 4 | True | 1 | ROZPOCET
| VV |  | viz přílohy PD : D.5.1 a D.5.3 | [14 empty] | VV | 2 | 1 | True | 0 | ROZPOCET
3 | K | 162251102 | Vodorovné přemístění výkopku nebo sypaniny po suchu na obvyklém dopravním prostředku, bez naložení výkopku, avšak se složením bez rozhrnutí z horniny třídy těžitelnosti I skupiny 1 až 3 na vzdálenost přes 20 do 50 m | m3 | 324.675 |  | 0 | CS ÚRS 2024 01 |  | snížená |  | 0 | 0 | 0 | 0 | 0 | 4 | K | 2 |  |  |  | ROZPOCET | 0 | 0 | 0 | 0 | 0 | 2 | 0 | 4 | 555714805
| Online PSC |  | https://podminky.urs.cz/item/CS_URS_2024_01/162251102 | [14 empty] | Online PSC | 2
| VV |  | 14,802*2 "viz položky 174151101 |  | 29.604 | [12 empty] | VV | 2 | 2 | True | 0 | ROZPOCET
| VV |  | 281,410+13,661 "viz položky 171152111 58331202 |  | 295.071 | [12 empty] | VV | 2 | 2 | True | 0 | ROZPOCET
| VV |  | Součet |  | 324.675 | [12 empty] | VV | 2 | 4 | True | 1 | ROZPOCET
4 | K | 162751116 | Vodorovné přemístění výkopku nebo sypaniny po suchu na obvyklém dopravním prostředku, bez naložení výkopku, avšak se složením bez rozhrnutí z horniny třídy těžitelnosti I skupiny 1 až 3 na vzdálenost přes 8 000 do 9 000 m | m3 | 365.444 |  | 0 | CS ÚRS 2024 01 |  | snížená |  | 0 | 0 | 0 | 0 | 0 | 4 | K | 2 |  |  |  | ROZPOCET | 0 | 0 | 0 | 0 | 0 | 2 | 0 | 4 | -2012123977
| Online PSC |  | https://podminky.urs.cz/item/CS_URS_2024_01/162751116 | [14 empty] | Online PSC | 2
| VV |  | 8,878+371,368-14,802 "viz položky 122211101 122251104 174151101 |  | 365.444 | [12 empty] | VV | 2 | 2 | True | 1 | ROZPOCET
5 | K | 167151101 | Nakládání, skládání a překládání neulehlého výkopku nebo sypaniny strojně nakládání, množství do 100 m3, z horniny třídy těžitelnosti I, skupiny 1 až 3 | m3 | 28.463 |  | 0 | CS ÚRS 2024 01 |  | snížená |  | 0 | 0 | 0 | 0 | 0 | 4 | K | 2 |  |  |  | ROZPOCET | 0 | 0 | 0 | 0 | 0 | 2 | 0 | 4 | -658736751
| Online PSC |  | https://podminky.urs.cz/item/CS_URS_2024_01/167151101 | [14 empty] | Online PSC | 2
| VV |  | 28,463 "viz položky 174151101 |  | 28.463 | [12 empty] | VV | 2 | 2 | True | 1 | ROZPOCET
6 | K | 167151111 | Nakládání, skládání a překládání neulehlého výkopku nebo sypaniny strojně nakládání, množství přes 100 m3, z hornin třídy těžitelnosti I, skupiny 1 až 3 | m3 | 281.41 |  | 0 | CS ÚRS 2024 01 |  | snížená |  | 0 | 0 | 0 | 0 | 0 | 4 | K | 2 |  |  |  | ROZPOCET | 0 | 0 | 0 | 0 | 0 | 2 | 0 | 4 | -741091154
| Online PSC |  | https://podminky.urs.cz/item/CS_URS_2024_01/167151111 | [14 empty] | Online PSC | 2
| VV |  | 281,410 "viz položky 171152111 |  | 281.41 | [12 empty] | VV | 2 | 2 | True | 1 | ROZPOCET
7 | K | 171152111 | Uložení sypaniny do zhutněných násypů pro silnice, dálnice a letiště s rozprostřením sypaniny ve vrstvách, s hrubým urovnáním a uzavřením povrchu násypu z hornin nesoudržných sypkých v aktivní zóně | m3 | 281.41 |  | 0 | CS ÚRS 2024 01 |  | snížená |  | 0 | 0 | 0 | 0 | 0 | 4 | K | 2 |  |  |  | ROZPOCET | 0 | 0 | 0 | 0 | 0 | 2 | 0 | 4 | -1889248936
| Online PSC |  | https://podminky.urs.cz/item/CS_URS_2024_01/171152111 | [14 empty] | Online PSC | 2
| VV |  | (12,50+130,00+(139,80-62,14)*0,15+18,50+20,80*0,25)*0,30 "viz položky 564851011 |  | 53.355 | [12 empty] | VV | 2 | 2 | True | 0 | ROZPOCET
| VV |  | (514,00-10,15*0,30-4,90*0,30+(173,50-2,55)*0,25 )*0,30 "viz položky 564861111 |  | 165.667 | [12 empty] | VV | 2 | 2 | True | 0 | ROZPOCET
| VV |  | (32,00+4,15*0,40+4,95*0,40)*0,30 "viz položky 564871011 |  | 10.692 | [12 empty] | VV | 2 | 2 | True | 0 | ROZPOCET
| VV |  | (163,00+(22,02*2+1,40+7,15*2+1,20*2)*0,15)*0,30 "viz položky 564871111 |  | 51.696 | [12 empty] | VV | 2 | 2 | True | 0 | ROZPOCET
| VV |  | Součet |  | 281.41 | [12 empty] | VV | 2 | 4 | True | 1 | ROZPOCET
| VV |  | viz přílohy PD : D.5.1 a D.5.3 | [14 empty] | VV | 2 | 1 | True | 0 | ROZPOCET
8 | M | 583312011X01 | materiál vhodný do aktivní zóny | t | 519.948 |  | 0 |  |  | snížená |  | 0 | 1 | 519.948 | 0 | 0 | 8 | M | 2 |  |  |  | ROZPOCET | 0 | 0 | 0 | 0 | 0 | 2 | 0 | 4 | -1694298056
| VV |  | 288,860*1,800 |  | 519.948 | [12 empty] | VV | 2 | 2 | True | 1 | ROZPOCET
9 | K | 171201231 | Poplatek za uložení stavebního odpadu na recyklační skládce (skládkovné) zeminy a kamení zatříděného do Katalogu odpadů pod kódem 17 05 04 | t | 694.344 |  | 0 | CS ÚRS 2024 01 |  | snížená |  | 0 | 0 | 0 | 0 | 0 | 4 | K | 2 |  |  |  | ROZPOCET | 0 | 0 | 0 | 0 | 0 | 2 | 0 | 4 | 786334757
| Online PSC |  | https://podminky.urs.cz/item/CS_URS_2024_01/171201231 | [14 empty] | Online PSC | 2
| VV |  | 365,444*1,9000 "viz položky 162751116 |  | 694.344 | [12 empty] | VV | 2 | 2 | True | 1 | ROZPOCET
10 | K | 171251201 | Uložení sypaniny na skládky nebo meziskládky bez hutnění s upravením uložené sypaniny do předepsaného tvaru | m3 | 380.246 |  | 0 | CS ÚRS 2024 01 |  | snížená |  | 0 | 0 | 0 | 0 | 0 | 4 | K | 2 |  |  |  | ROZPOCET | 0 | 0 | 0 | 0 | 0 | 2 | 0 | 4 | 79851244
| Online PSC |  | https://podminky.urs.cz/item/CS_URS_2024_01/171251201 | [14 empty] | Online PSC | 2
| VV |  | 8,878+371,368 "viz položky 122211101 122251104 |  | 380.246 | [12 empty] | VV | 2 | 2 | True | 1 | ROZPOCET
11 | K | 174151101 | Zásyp sypaninou z jakékoliv horniny strojně s uložením výkopku ve vrstvách se zhutněním jam, šachet, rýh nebo kolem objektů v těchto vykopávkách | m3 | 28.463 |  | 0 | CS ÚRS 2024 01 |  | snížená |  | 0 | 0 | 0 | 0 | 0 | 4 | K | 2 |  |  |  | ROZPOCET | 0 | 0 | 0 | 0 | 0 | 2 | 0 | 4 | 2025856086
| Online PSC |  | https://podminky.urs.cz/item/CS_URS_2024_01/174151101 | [14 empty] | Online PSC | 2
| VV |  | 173,50*0,20*0,35+(107,25-5,40-4,250-2,40*2-4,25)*0,15*0,20 |  | 14.802 | [12 empty] | VV | 2 | 2 | True | 0 | ROZPOCET
| VV |  | (10,30+9,70)/2*(5,00+4,70)/2*1,50/2+9,70*4,90*0,27-8,50*4,10*1,50/2-8,50*4,10*0,27 |  | 13.661 | [12 empty] | VV | 2 | 2 | True | 0 | ROZPOCET
| VV |  | Součet |  | 28.463 | [12 empty] | VV | 2 | 4 | True | 1 | ROZPOCET
| VV |  | viz přílohy PD : D.5.1 a D.5.3 | [14 empty] | VV | 2 | 1 | True | 0 | ROZPOCET
12 | M | 58331202 | štěrkodrť netříděná do 100mm | t | 24.59 |  | 0 | CS ÚRS 2024 01 |  | snížená |  | 0 | 1 | 24.59 | 0 | 0 | 8 | M | 2 |  |  |  | ROZPOCET | 0 | 0 | 0 | 0 | 0 | 2 | 0 | 4 | 698921344
| VV |  | 13,661*1,800 |  | 24.59 | [12 empty] | VV | 2 | 2 | True | 1 | ROZPOCET
13 | K | 181951112 | Úprava pláně vyrovnáním výškových rozdílů strojně v hornině třídy těžitelnosti I, skupiny 1 až 3 se zhutněním | m2 | 1885.02 |  | 0 | CS ÚRS 2024 01 |  | snížená |  | 0 | 0 | 0 | 0 | 0 | 4 | K | 2 |  |  |  | ROZPOCET | 0 | 0 | 0 | 0 | 0 | 2 | 0 | 4 | 1011067496
| Online PSC |  | https://podminky.urs.cz/item/CS_URS_2024_01/181951112 | [14 empty] | Online PSC | 2
| VV |  | (12,50+130,00+(139,80-62,14)*0,15+18,50+8,50)*2 "viz položky 564851011 |  | 362.298 | [12 empty] | VV | 2 | 2 | True | 0 | ROZPOCET
| VV |  | (514,00-10,15*0,30-4,90*0,30+173,50*0,25+2,70*0,20 )*2 "viz položky 564861111 |  | 1106.8 | [12 empty] | VV | 2 | 2 | True | 0 | ROZPOCET
| VV |  | (32,00+4,15*0,40+4,95*0,40)*2 "viz položky 564871011 |  | 71.28 | [12 empty] | VV | 2 | 2 | True | 0 | ROZPOCET
| VV |  | (163,00+(22,02*2+1,40+7,15*2+1,20*2)*0,15)*2 "viz položky 564871111 |  | 344.642 | [12 empty] | VV | 2 | 2 | True | 0 | ROZPOCET
| VV |  | Součet |  | 1885.02 | [12 empty] | VV | 2 | 4 | True | 1 | ROZPOCET
| VV |  | viz přílohy PD : D.5.1 a D.5.3 | [14 empty] | VV | 2 | 1 | True | 0 | ROZPOCET
| D | 11 | Zemní práce - přípravné a přidružené práce |  |  |  | 0 |  |  |  |  | 0 |  | 0.11157 |  | 725.5671 | 1 | D | 1 |  |  |  | ROZPOCET | [6 empty] | 0
14 | K | 113106123 | Rozebrání dlažeb komunikací pro pěší s přemístěním hmot na skládku na vzdálenost do 3 m nebo s naložením na dopravní prostředek s ložem z kameniva nebo živice a s jakoukoliv výplní spár ručně ze zámkové dlažby | m2 | 1.899 |  | 0 | CS ÚRS 2024 01 |  | snížená |  | 0 | 0 | 0 | 0.26 | 0.49374 | 4 | K | 2 |  |  |  | ROZPOCET | 0 | 0 | 0 | 0 | 0 | 2 | 0 | 4 | 432826166
| Online PSC |  | https://podminky.urs.cz/item/CS_URS_2024_01/113106123 | [14 empty] | Online PSC | 2
| VV |  | 4,90*(3,00+4,75)/2*0,10 "10% z plochy viz přílohy PD : D.5.1 a D.5.3 |  | 1.899 | [12 empty] | VV | 2 | 2 | True | 1 | ROZPOCET
15 | K | 113106134 | Rozebrání dlažeb komunikací pro pěší s přemístěním hmot na skládku na vzdálenost do 3 m nebo s naložením na dopravní prostředek s ložem z kameniva nebo živice a s jakoukoliv výplní spár strojně plochy jednotlivě do 50 m2 ze zámkové dlažby | m2 | 33.816 |  | 0 | CS ÚRS 2024 01 |  | snížená |  | 0 | 0 | 0 | 0.26 | 8.7922 | 4 | K | 2 |  |  |  | ROZPOCET | 0 | 0 | 0 | 0 | 0 | 2 | 0 | 4 | 1128151516
| Online PSC |  | https://podminky.urs.cz/item/CS_URS_2024_01/113106134 | [14 empty] | Online PSC | 2
| VV |  | 5,70*1,45 |  | 8.265 | [12 empty] | VV | 2 | 2 | True | 0 | ROZPOCET
| VV |  | 4,90*(3,00+4,75)/2*0,90+2,40*(1,05+1,35)/2+3,85*1,45 |  | 25.551 | [12 empty] | VV | 2 | 2 | True | 0 | ROZPOCET
| VV |  | Součet |  | 33.816 | [12 empty] | VV | 2 | 4 | True | 1 | ROZPOCET
| VV |  | viz přílohy PD : D.5.1 a D.5.3 | [14 empty] | VV | 2 | 1 | True | 0 | ROZPOCET
16 | K | 113107113 | Odstranění podkladů nebo krytů ručně s přemístěním hmot na skládku na vzdálenost do 3 m nebo s naložením na dopravní prostředek z kameniva těženého, o tl. vrstvy přes 200 do 300 mm | m2 | 8.259 |  | 0 | CS ÚRS 2024 01 |  | snížená |  | 0 | 0 | 0 | 0.5 | 4.1295 | 4 | K | 2 |  |  |  | ROZPOCET | 0 | 0 | 0 | 0 | 0 | 2 | 0 | 4 | -1714536800
| Online PSC |  | https://podminky.urs.cz/item/CS_URS_2024_01/113107113 | [14 empty] | Online PSC | 2
| VV |  | 16,517*0,50 "50% plochy viz položka 113107313 |  | 8.259 | [12 empty] | VV | 2 | 2 | True | 1 | ROZPOCET
17 | K | 113107122 | Odstranění podkladů nebo krytů ručně s přemístěním hmot na skládku na vzdálenost do 3 m nebo s naložením na dopravní prostředek z kameniva hrubého drceného, o tl. vrstvy přes 100 do 200 mm | m2 | 1.899 |  | 0 | CS ÚRS 2024 01 |  | snížená |  | 0 | 0 | 0 | 0.29 | 0.55071 | 4 | K | 2 |  |  |  | ROZPOCET | 0 | 0 | 0 | 0 | 0 | 2 | 0 | 4 | -1675983179
| Online PSC |  | https://podminky.urs.cz/item/CS_URS_2024_01/113107122 | [14 empty] | Online PSC | 2
| VV |  | 4,90*(3,00+4,75)/2*0,10 "10% z plochy viz přílohy PD : D.5.1 a D.5.3 |  | 1.899 | [12 empty] | VV | 2 | 2 | True | 1 | ROZPOCET
18 | K | 113107124 | Odstranění podkladů nebo krytů ručně s přemístěním hmot na skládku na vzdálenost do 3 m nebo s naložením na dopravní prostředek z kameniva hrubého drceného, o tl. vrstvy přes 300 do 400 mm | m2 | 26.007 |  | 0 | CS ÚRS 2024 01 |  | snížená |  | 0 | 0 | 0 | 0.58 | 15.0841 | 4 | K | 2 |  |  |  | ROZPOCET | 0 | 0 | 0 | 0 | 0 | 2 | 0 | 4 | 2019407261
| Online PSC |  | https://podminky.urs.cz/item/CS_URS_2024_01/113107124 | [14 empty] | Online PSC | 2
| VV |  | 3,500 "viz přílohy PD : D.5.1 a D.5.3 |  | 3.5 | [12 empty] | VV | 2 | 2 | True | 0 | ROZPOCET
| VV |  | 150,049*0,15 "15% plochy viz položka 113154121 |  | 22.507 | [12 empty] | VV | 2 | 2 | True | 0 | ROZPOCET
| VV |  | Součet |  | 26.007 | [12 empty] | VV | 2 | 4 | True | 1 | ROZPOCET
19 | K | 113107143 | Odstranění podkladů nebo krytů ručně s přemístěním hmot na skládku na vzdálenost do 3 m nebo s naložením na dopravní prostředek živičných, o tl. vrstvy přes 100 do 150 mm | m2 | 22.507 |  | 0 | CS ÚRS 2024 01 |  | snížená |  | 0 | 0 | 0 | 0.316 | 7.1122 | 4 | K | 2 |  |  |  | ROZPOCET | 0 | 0 | 0 | 0 | 0 | 2 | 0 | 4 | -1980025045
| Online PSC |  | https://podminky.urs.cz/item/CS_URS_2024_01/113107143 | [14 empty] | Online PSC | 2
| VV |  | 150,049*0,15 "15% plochy viz položka 113154121 |  | 22.507 | [12 empty] | VV | 2 | 2 | True | 1 | ROZPOCET
20 | K | 113107224 | Odstranění podkladů nebo krytů strojně plochy jednotlivě přes 200 m2 s přemístěním hmot na skládku na vzdálenost do 20 m nebo s naložením na dopravní prostředek z kameniva hrubého drceného, o tl. vrstvy přes 300 do 400 mm | m2 | 674.145 |  | 0 | CS ÚRS 2024 01 |  | snížená |  | 0 | 0 | 0 | 0.58 | 391.0041 | 4 | K | 2 |  |  |  | ROZPOCET | 0 | 0 | 0 | 0 | 0 | 2 | 0 | 4 | 2087395454
| Online PSC |  | https://podminky.urs.cz/item/CS_URS_2024_01/113107224 | [14 empty] | Online PSC | 2
| VV |  | 514,00-10,15*0,15-4,90*0,15+(12,60+4,20)/2*4,15 |  | 546.603 | [12 empty] | VV | 2 | 2 | True | 0 | ROZPOCET
| VV |  | 150,049*0,85 "85% plochy viz položka 113154121 |  | 127.542 | [12 empty] | VV | 2 | 2 | True | 0 | ROZPOCET
| VV |  | Součet |  | 674.145 | [12 empty] | VV | 2 | 4 | True | 1 | ROZPOCET
| VV |  | viz přílohy PD : D.5.1 a D.5.3 | [14 empty] | VV | 2 | 1 | True | 0 | ROZPOCET
21 | K | 113107313 | Odstranění podkladů nebo krytů strojně plochy jednotlivě do 50 m2 s přemístěním hmot na skládku na vzdálenost do 3 m nebo s naložením na dopravní prostředek z kameniva těženého, o tl. vrstvy přes 200 do 300 mm | m2 | 8.259 |  | 0 | CS ÚRS 2024 01 |  | snížená |  | 0 | 0 | 0 | 0.5 | 4.1295 | 4 | K | 2 |  |  |  | ROZPOCET | 0 | 0 | 0 | 0 | 0 | 2 | 0 | 4 | 1056906703
| Online PSC |  | https://podminky.urs.cz/item/CS_URS_2024_01/113107313 | [14 empty] | Online PSC | 2
| VV |  | 0,35*1,125+0,25*0,40+2,85*(1,90+0,55)/2+1,90*0,90/2 |  | 4.84 | [12 empty] | VV | 2 | 2 | True | 0 | ROZPOCET
| VV |  | 11,00*(1,05+2,32)/2-2,40*(1,05+1,35)/2+3,20*(2,32+2,40)/2 |  | 23.207 | [12 empty] | VV | 2 | 2 | True | 0 | ROZPOCET
| VV |  | -1,80*(2,10+2,32)/2-3,20*(2,32+2,40)/2 "SO 03 pavilon B |  | -11.53 | [12 empty] | VV | 2 | 2 | True | 0 | ROZPOCET
| VV |  | Mezisoučet |  | 16.517 | [12 empty] | VV | 2 | 3 | True | 0 | ROZPOCET
| VV |  | 16,517*0,50 "50% plochy |  | 8.259 | [12 empty] | VV | 2 | 2 | True | 1 | ROZPOCET
| VV |  | viz přílohy PD : D.5.1 a D.5.3 | [14 empty] | VV | 2 | 1 | True | 0 | ROZPOCET
22 | K | 113107322 | Odstranění podkladů nebo krytů strojně plochy jednotlivě do 50 m2 s přemístěním hmot na skládku na vzdálenost do 3 m nebo s naložením na dopravní prostředek z kameniva hrubého drceného, o tl. vrstvy přes 100 do 200 mm | m2 | 83.616 |  | 0 | CS ÚRS 2024 01 |  | snížená |  | 0 | 0 | 0 | 0.29 | 24.2486 | 4 | K | 2 |  |  |  | ROZPOCET | 0 | 0 | 0 | 0 | 0 | 2 | 0 | 4 | 1414504477
| Online PSC |  | https://podminky.urs.cz/item/CS_URS_2024_01/113107322 | [14 empty] | Online PSC | 2
| VV |  | 5,70*1,45+20,75*2,40 |  | 58.065 | [12 empty] | VV | 2 | 2 | True | 0 | ROZPOCET
| VV |  | 4,90*(3,00+4,75)/2*0,90+2,40*(1,05+1,35)/2+3,85*1,45 |  | 25.551 | [12 empty] | VV | 2 | 2 | True | 0 | ROZPOCET
| VV |  | Součet |  | 83.616 | [12 empty] | VV | 2 | 4 | True | 1 | ROZPOCET
| VV |  | viz přílohy PD : D.5.1 a D.5.3 | [14 empty] | VV | 2 | 1 | True | 0 | ROZPOCET
23 | K | 113107342 | Odstranění podkladů nebo krytů strojně plochy jednotlivě do 50 m2 s přemístěním hmot na skládku na vzdálenost do 3 m nebo s naložením na dopravní prostředek živičných, o tl. vrstvy přes 50 do 100 mm | m2 | 42.33 |  | 0 | CS ÚRS 2024 01 |  | snížená |  | 0 | 0 | 0 | 0.22 | 9.3126 | 4 | K | 2 |  |  |  | ROZPOCET | 0 | 0 | 0 | 0 | 0 | 2 | 0 | 4 | -135722096
| Online PSC |  | https://podminky.urs.cz/item/CS_URS_2024_01/113107342 | [14 empty] | Online PSC | 2
| VV |  | 20,75*2,40*0,15 "15% plochy |  | 7.47 | [12 empty] | VV | 2 | 2 | True | 0 | ROZPOCET
| VV |  | (12,60+4,20)/2*4,15 |  | 34.86 | [12 empty] | VV | 2 | 2 | True | 0 | ROZPOCET
| VV |  | Součet |  | 42.33 | [12 empty] | VV | 2 | 4 | True | 1 | ROZPOCET
| VV |  | viz přílohy PD : D.5.1 a D.5.3 | [14 empty] | VV | 2 | 1 | True | 0 | ROZPOCET
24 | K | 113154112 | Frézování živičného podkladu nebo krytu s naložením na dopravní prostředek plochy do 500 m2 bez překážek v trase pruhu šířky do 0,5 m, tloušťky vrstvy 40 mm | m2 | 7 |  | 0 | CS ÚRS 2024 01 |  | snížená |  | 0 | 3e-05 | 0.00021 | 0.092 | 0.644 | 4 | K | 2 |  |  |  | ROZPOCET | 0 | 0 | 0 | 0 | 0 | 2 | 0 | 4 | 1032959078
| Online PSC |  | https://podminky.urs.cz/item/CS_URS_2024_01/113154112 | [14 empty] | Online PSC | 2
| VV |  | 7,00 "viz přílohy PD : D.5.1 a D.5.3 |  | 7 | [12 empty] | VV | 2 | 2 | True | 1 | ROZPOCET
25 | K | 113154114 | Frézování živičného podkladu nebo krytu s naložením na dopravní prostředek plochy do 500 m2 bez překážek v trase pruhu šířky do 0,5 m, tloušťky vrstvy 100 mm | m2 | 47.58 |  | 0 | CS ÚRS 2024 01 |  | snížená |  | 0 | 8e-05 | 0.0038064 | 0.23 | 10.9434 | 4 | K | 2 |  |  |  | ROZPOCET | 0 | 0 | 0 | 0 | 0 | 2 | 0 | 4 | 1961327282
| Online PSC |  | https://podminky.urs.cz/item/CS_URS_2024_01/113154114 | [14 empty] | Online PSC | 2
| VV |  | 5,25 "napojení sjezdu |  | 5.25 | [12 empty] | VV | 2 | 2 | True | 0 | ROZPOCET
| VV |  | 20,75*2,40*0,85 "85% plochy |  | 42.33 | [12 empty] | VV | 2 | 2 | True | 0 | ROZPOCET
| VV |  | Součet |  | 47.58 | [12 empty] | VV | 2 | 4 | True | 1 | ROZPOCET
| VV |  | viz přílohy PD : D.5.1 a D.5.3 | [14 empty] | VV | 2 | 1 | True | 0 | ROZPOCET
26 | K | 113154121 | Frézování živičného podkladu nebo krytu s naložením na dopravní prostředek plochy do 500 m2 bez překážek v trase pruhu šířky přes 0,5 m do 1 m, tloušťky vrstvy do 30 mm | m2 | 127.542 |  | 0 | CS ÚRS 2024 01 |  | snížená |  | 0 | 3e-05 | 0.0038263 | 0.069 | 8.8004 | 4 | K | 2 |  |  |  | ROZPOCET | 0 | 0 | 0 | 0 | 0 | 2 | 0 | 4 | -371376870
| Online PSC |  | https://podminky.urs.cz/item/CS_URS_2024_01/113154121 | [14 empty] | Online PSC | 2
| VV |  | 25,20*(4,05+2,70)/2+4,05*1,85/2-0,37*0,13-6,25*1,43-3,17*0,51+(8,35+13,75)/2*2,30+13,75*3,20 |  | 147.609 | [12 empty] | VV | 2 | 2 | True | 0 | ROZPOCET
| VV |  | 6,10*0,80/2 |  | 2.44 | [12 empty] | VV | 2 | 2 | True | 0 | ROZPOCET
| VV |  | Mezisoučet |  | 150.049 | [12 empty] | VV | 2 | 3 | True | 0 | ROZPOCET
| VV |  | 150,049*0,85 "85% plochy |  | 127.542 | [12 empty] | VV | 2 | 2 | True | 1 | ROZPOCET
| VV |  | viz přílohy PD : D.5.1 a D.5.3 | [14 empty] | VV | 2 | 1 | True | 0 | ROZPOCET
27 | K | 113154124 | Frézování živičného podkladu nebo krytu s naložením na dopravní prostředek plochy do 500 m2 bez překážek v trase pruhu šířky přes 0,5 m do 1 m, tloušťky vrstvy 100 mm | m2 | 127.542 |  | 0 | CS ÚRS 2024 01 |  | snížená |  | 0 | 9e-05 | 0.011479 | 0.23 | 29.3347 | 4 | K | 2 |  |  |  | ROZPOCET | 0 | 0 | 0 | 0 | 0 | 2 | 0 | 4 | 9992721
| Online PSC |  | https://podminky.urs.cz/item/CS_URS_2024_01/113154124 | [14 empty] | Online PSC | 2
| VV |  | 150,049*0,85 "85% plochy viz položka 113154121 |  | 127.542 | [12 empty] | VV | 2 | 2 | True | 1 | ROZPOCET
28 | K | 113154253 | Frézování živičného podkladu nebo krytu s naložením na dopravní prostředek plochy přes 500 do 1 000 m2 s překážkami v trase pruhu šířky do 1 m, tloušťky vrstvy 50 mm | m2 | 514 |  | 0 | CS ÚRS 2024 01 |  | snížená |  | 0 | 6e-05 | 0.03084 | 0.115 | 59.11 | 4 | K | 2 |  |  |  | ROZPOCET | 0 | 0 | 0 | 0 | 0 | 2 | 0 | 4 | 661618651
| Online PSC |  | https://podminky.urs.cz/item/CS_URS_2024_01/113154253 | [14 empty] | Online PSC | 2
| VV |  | 514,00 "viz přílohy PD : D.5.1 a D.5.3 |  | 514 | [12 empty] | VV | 2 | 2 | True | 1 | ROZPOCET
29 | K | 113154254 | Frézování živičného podkladu nebo krytu s naložením na dopravní prostředek plochy přes 500 do 1 000 m2 s překážkami v trase pruhu šířky do 1 m, tloušťky vrstvy 100 mm | m2 | 511.743 |  | 0 | CS ÚRS 2024 01 |  | snížená |  | 0 | 0.00012 | 0.061409 | 0.23 | 117.7009 | 4 | K | 2 |  |  |  | ROZPOCET | 0 | 0 | 0 | 0 | 0 | 2 | 0 | 4 | -1511833299
| Online PSC |  | https://podminky.urs.cz/item/CS_URS_2024_01/113154254 | [14 empty] | Online PSC | 2
| VV |  | 514,00-10,15*0,15-4,90*0,15 "viz přílohy PD : D.5.1 a D.5.3 |  | 511.743 | [12 empty] | VV | 2 | 2 | True | 1 | ROZPOCET
30 | K | 113201112 | Vytrhání obrub s vybouráním lože, s přemístěním hmot na skládku na vzdálenost do 3 m nebo s naložením na dopravní prostředek silničních ležatých | m | 1.45 |  | 0 | CS ÚRS 2024 01 |  | snížená |  | 0 | 0 | 0 | 0.29 | 0.4205 | 4 | K | 2 |  |  |  | ROZPOCET | 0 | 0 | 0 | 0 | 0 | 2 | 0 | 4 | -1930278972
| Online PSC |  | https://podminky.urs.cz/item/CS_URS_2024_01/113201112 | [14 empty] | Online PSC | 2
| VV |  | 1,45 "viz přílohy PD : D.5.1 a D.5.3 |  | 1.45 | [12 empty] | VV | 2 | 2 | True | 1 | ROZPOCET
31 | K | 113202111 | Vytrhání obrub s vybouráním lože, s přemístěním hmot na skládku na vzdálenost do 3 m nebo s naložením na dopravní prostředek z krajníků nebo obrubníků stojatých | m | 146.8 |  | 0 | CS ÚRS 2024 01 |  | snížená |  | 0 | 0 | 0 | 0.205 | 30.094 | 4 | K | 2 |  |  |  | ROZPOCET | 0 | 0 | 0 | 0 | 0 | 2 | 0 | 4 | -1455550447
| Online PSC |  | https://podminky.urs.cz/item/CS_URS_2024_01/113202111 | [14 empty] | Online PSC | 2
| VV |  | 6,00-2,55+2,60+20,30+16,45+4,05+5,55+1,25+2,05+2,05+1,05+5,40+0,95+5,40+20,20+1,60+1,10 |  | 93.45 | [12 empty] | VV | 2 | 2 | True | 0 | ROZPOCET
| VV |  | 11,10+1,65+12,00+2,55+2,15+10,10+3,15-5,00+0,60+0,65+3,85+3,50+3,20+3,85 |  | 53.35 | [12 empty] | VV | 2 | 2 | True | 0 | ROZPOCET
| VV |  | Součet |  | 146.8 | [12 empty] | VV | 2 | 4 | True | 1 | ROZPOCET
| VV |  | viz přílohy PD : D.5.1 a D.5.3 | [14 empty] | VV | 2 | 1 | True | 0 | ROZPOCET
32 | K | 113204111 | Vytrhání obrub s vybouráním lože, s přemístěním hmot na skládku na vzdálenost do 3 m nebo s naložením na dopravní prostředek záhonových | m | 91.55 |  | 0 | CS ÚRS 2024 01 |  | snížená |  | 0 | 0 | 0 | 0.04 | 3.662 | 4 | K | 2 |  |  |  | ROZPOCET | 0 | 0 | 0 | 0 | 0 | 2 | 0 | 4 | -407942675
| Online PSC |  | https://podminky.urs.cz/item/CS_URS_2024_01/113204111 | [14 empty] | Online PSC | 2
| VV |  | 5,25+1,05+1,35+14,20-5,00+3,85*2+7,00*2+4,75*2+9,00*2+0,95+5,25+1,05+1,35+14,20-5,00+3,85*2 |  | 91.55 | [12 empty] | VV | 2 | 2 | True | 1 | ROZPOCET
| VV |  | viz přílohy PD : D.5.1 a D.5.3 | [14 empty] | VV | 2 | 1 | True | 0 | ROZPOCET
| D | 5 | Komunikace pozemní |  |  |  | 0 |  |  |  |  | 0 |  | 99.9225 |  | 0 | 1 | D | 1 |  |  |  | ROZPOCET | [6 empty] | 0
33 | K | 564851011 | Podklad ze štěrkodrti ŠD s rozprostřením a zhutněním plochy jednotlivě do 100 m2, po zhutnění tl. 150 mm | m2 | 181.149 |  | 0 | CS ÚRS 2024 01 |  | snížená |  | 0 | 0 | 0 | 0 | 0 | 4 | K | 2 |  |  |  | ROZPOCET | 0 | 0 | 0 | 0 | 0 | 2 | 0 | 4 | 1839020096
| Online PSC |  | https://podminky.urs.cz/item/CS_URS_2024_01/564851011 | [14 empty] | Online PSC | 2
| VV |  | 12,50+130,00+(139,80-62,14)*0,15+18,50+8,50 "viz přílohy PD : D.5.1 a D.5.3 |  | 181.149 | [12 empty] | VV | 2 | 2 | True | 1 | ROZPOCET
34 | K | 564861011 | Podklad ze štěrkodrti ŠD s rozprostřením a zhutněním plochy jednotlivě do 100 m2, po zhutnění tl. 200 mm | m2 | 23.7 |  | 0 | CS ÚRS 2024 01 |  | snížená |  | 0 | 0 | 0 | 0 | 0 | 4 | K | 2 |  |  |  | ROZPOCET | 0 | 0 | 0 | 0 | 0 | 2 | 0 | 4 | 177536305
| Online PSC |  | https://podminky.urs.cz/item/CS_URS_2024_01/564861011 | [14 empty] | Online PSC | 2
| VV |  | 18,500+20,80*0,25 "viz přílohy PD : D.5.1 a D.5.3 |  | 23.7 | [12 empty] | VV | 2 | 2 | True | 1 | ROZPOCET
35 | K | 564861021X02 | Podklad ze štěrkodrti ŠD s rozprostřením a zhutněním plochy jednotlivě do 100 m2, po zhutnění tl. 200 mm oprava podél obrubníku a žlabu | m2 | 1.6 |  | 0 |  |  | snížená |  | 0 | 0 | 0 | 0 | 0 | 4 | K | 2 |  |  |  | ROZPOCET | 0 | 0 | 0 | 0 | 0 | 2 | 0 | 4 | 918050639
| VV |  | 1,60 "viz přílohy PD : D.5.1 a D.5.3 |  | 1.6 | [12 empty] | VV | 2 | 2 | True | 1 | ROZPOCET
36 | K | 564861111 | Podklad ze štěrkodrti ŠD s rozprostřením a zhutněním plochy přes 100 m2, po zhutnění tl. 200 mm | m2 | 553.4 |  | 0 | CS ÚRS 2024 01 |  | snížená |  | 0 | 0 | 0 | 0 | 0 | 4 | K | 2 |  |  |  | ROZPOCET | 0 | 0 | 0 | 0 | 0 | 2 | 0 | 4 | -1447857768
| Online PSC |  | https://podminky.urs.cz/item/CS_URS_2024_01/564861111 | [14 empty] | Online PSC | 2
| VV |  | 514,00-10,15*0,30-4,90*0,30+173,50*0,25+2,70*0,20 "viz přílohy PD : D.5.1 a D.5.3 |  | 553.4 | [12 empty] | VV | 2 | 2 | True | 1 | ROZPOCET
37 | K | 564871011 | Podklad ze štěrkodrti ŠD s rozprostřením a zhutněním plochy jednotlivě do 100 m2, po zhutnění tl. 250 mm | m2 | 65.64 |  | 0 | CS ÚRS 2024 01 |  | snížená |  | 0 | 0 | 0 | 0 | 0 | 4 | K | 2 |  |  |  | ROZPOCET | 0 | 0 | 0 | 0 | 0 | 2 | 0 | 4 | -1890489780
| Online PSC |  | https://podminky.urs.cz/item/CS_URS_2024_01/564871011 | [14 empty] | Online PSC | 2
| VV |  | 32,00+4,15*0,40+4,95*0,40+30,00 "viz přílohy PD : D.5.1 a D.5.3 |  | 65.64 | [12 empty] | VV | 2 | 2 | True | 1 | ROZPOCET
38 | K | 564871111 | Podklad ze štěrkodrti ŠD s rozprostřením a zhutněním plochy přes 100 m2, po zhutnění tl. 250 mm | m2 | 172.321 |  | 0 | CS ÚRS 2024 01 |  | snížená |  | 0 | 0 | 0 | 0 | 0 | 4 | K | 2 |  |  |  | ROZPOCET | 0 | 0 | 0 | 0 | 0 | 2 | 0 | 4 | 493912605
| Online PSC |  | https://podminky.urs.cz/item/CS_URS_2024_01/564871111 | [14 empty] | Online PSC | 2
| VV |  | 163,00+(22,02*2+1,40+7,15*2+1,20*2)*0,15 "viz přílohy PD : D.5.1 a D.5.3 |  | 172.321 | [12 empty] | VV | 2 | 2 | True | 0 | ROZPOCET
39 | K | 564952111 | Podklad z mechanicky zpevněného kameniva MZK (minerální beton) s rozprostřením a s hutněním, po zhutnění tl. 150 mm | m2 | 509.485 |  | 0 | CS ÚRS 2024 01 |  | snížená |  | 0 | 0 | 0 | 0 | 0 | 4 | K | 2 |  |  |  | ROZPOCET | 0 | 0 | 0 | 0 | 0 | 2 | 0 | 4 | 1130946656
| Online PSC |  | https://podminky.urs.cz/item/CS_URS_2024_01/564952111 | [14 empty] | Online PSC | 2
| VV |  | 514,00-10,15*0,30-4,90*0,30 "viz přílohy PD : D.5.1 a D.5.3 |  | 509.485 | [12 empty] | VV | 2 | 2 | True | 1 | ROZPOCET
40 | K | 564952121X01 | Podklad z mechanicky zpevněného kameniva MZK (minerální beton) s rozprostřením a s hutněním, po zhutnění tl. 150 mm oprava podél obrubníku a žlabu | m2 | 2.1 |  | 0 |  |  | snížená |  | 0 | 0 | 0 | 0 | 0 | 4 | K | 2 |  |  |  | ROZPOCET | 0 | 0 | 0 | 0 | 0 | 2 | 0 | 4 | 1432980560
| VV |  | 2,10 "viz přílohy PD : D.5.1 a D.5.3 |  | 2.1 | [12 empty] | VV | 2 | 2 | True | 1 | ROZPOCET
41 | K | 565165121 | Asfaltový beton vrstva podkladní ACP 16 (obalované kamenivo střednězrnné - OKS) s rozprostřením a zhutněním v pruhu šířky přes 3 m, po zhutnění tl. 80 mm | m2 | 511.743 |  | 0 | CS ÚRS 2024 01 |  | snížená |  | 0 | 0 | 0 | 0 | 0 | 4 | K | 2 |  |  |  | ROZPOCET | 0 | 0 | 0 | 0 | 0 | 2 | 0 | 4 | -891502702
| Online PSC |  | https://podminky.urs.cz/item/CS_URS_2024_01/565165121 | [14 empty] | Online PSC | 2
| VV |  | 514,00-10,15*0,15-4,90*0,15 "viz přílohy PD : D.5.1 a D.5.3 |  | 511.743 | [12 empty] | VV | 2 | 2 | True | 1 | ROZPOCET
42 | K | 565165131X04 | Asfaltový beton vrstva podkladní ACP 16 (obalované kamenivo střednězrnné - OKS) s rozprostřením a zhutněním v pruhu šířky do 1,5 m, po zhutnění tl. 80 mm oprava podél obrubníku a žlabu | m2 | 5.25 |  | 0 |  |  | snížená |  | 0 | 0 | 0 | 0 | 0 | 4 | K | 2 |  |  |  | ROZPOCET | 0 | 0 | 0 | 0 | 0 | 2 | 0 | 4 | 332956301
| VV |  | 5,25 "viz přílohy PD : D.5.1 a D.5.3 |  | 5.25 | [12 empty] | VV | 2 | 2 | True | 1 | ROZPOCET
43 | K | 573191111 | Postřik infiltrační kationaktivní emulzí v množství 1,00 kg/m2 | m2 | 514 |  | 0 | CS ÚRS 2024 01 |  | snížená |  | 0 | 0 | 0 | 0 | 0 | 4 | K | 2 |  |  |  | ROZPOCET | 0 | 0 | 0 | 0 | 0 | 2 | 0 | 4 | 406070448
| Online PSC |  | https://podminky.urs.cz/item/CS_URS_2024_01/573191111 | [14 empty] | Online PSC | 2
| VV |  | 514,00 "viz položka 577134221 |  | 514 | [12 empty] | VV | 2 | 2 | True | 1 | ROZPOCET
44 | K | 573231106 | Postřik spojovací PS bez posypu kamenivem ze silniční emulze, v množství 0,30 kg/m2 | m2 | 514 |  | 0 | CS ÚRS 2024 01 |  | snížená |  | 0 | 0 | 0 | 0 | 0 | 4 | K | 2 |  |  |  | ROZPOCET | 0 | 0 | 0 | 0 | 0 | 2 | 0 | 4 | -678623348
| Online PSC |  | https://podminky.urs.cz/item/CS_URS_2024_01/573231106 | [14 empty] | Online PSC | 2
| VV |  | 514,00 "viz položka 577134221 |  | 514 | [12 empty] | VV | 2 | 2 | True | 1 | ROZPOCET
45 | K | 577134212X03 | Asfaltový beton vrstva obrusná ACO 11 (ABS) s rozprostřením a se zhutněním z nemodifikovaného asfaltu v pruhu šířky do 3 m tř. II, po zhutnění tl. 40 mm oprava podél obrubníku a žlabu | m2 | 7 |  | 0 |  |  | snížená |  | 0 | 0 | 0 | 0 | 0 | 4 | K | 2 |  |  |  | ROZPOCET | 0 | 0 | 0 | 0 | 0 | 2 | 0 | 4 | -2049417621
| VV |  | 7,00 "viz přílohy PD : D.5.1 a D.5.3 |  | 7 | [12 empty] | VV | 2 | 2 | True | 1 | ROZPOCET
46 | K | 577134221 | Asfaltový beton vrstva obrusná ACO 11 (ABS) s rozprostřením a se zhutněním z nemodifikovaného asfaltu v pruhu šířky přes 3 m tř. II, po zhutnění tl. 40 mm | m2 | 514 |  | 0 | CS ÚRS 2024 01 |  | snížená |  | 0 | 0 | 0 | 0 | 0 | 4 | K | 2 |  |  |  | ROZPOCET | 0 | 0 | 0 | 0 | 0 | 2 | 0 | 4 | -1665896084
| Online PSC |  | https://podminky.urs.cz/item/CS_URS_2024_01/577134221 | [14 empty] | Online PSC | 2
| VV |  | 514,00 "viz přílohy PD : D.5.1 a D.5.3 |  | 514 | [12 empty] | VV | 2 | 2 | True | 1 | ROZPOCET
47 | K | 591411111 | Kladení dlažby z mozaiky komunikací pro pěší s vyplněním spár, s dvojím beraněním a se smetením přebytečného materiálu na vzdálenost do 3 m jednobarevné, s ložem tl. do 40 mm z kameniva | m2 | 12.5 |  | 0 | CS ÚRS 2024 01 |  | snížená |  | 0 | 0.167 | 2.0875 | 0 | 0 | 4 | K | 2 |  |  |  | ROZPOCET | 0 | 0 | 0 | 0 | 0 | 2 | 0 | 4 | -556910902
| Online PSC |  | https://podminky.urs.cz/item/CS_URS_2024_01/591411111 | [14 empty] | Online PSC | 2
| VV |  | 12,50 "viz přílohy PD : D.5.1 a D.5.3 |  | 12.5 | [12 empty] | VV | 2 | 2 | True | 1 | ROZPOCET
48 | M | 583810161X02 | kostka řezaná dlažební žula 50 x 50 x 50 mm | m2 | 12.75 |  | 0 |  |  | snížená |  | 0 | 0.161 | 2.0528 | 0 | 0 | 8 | M | 2 |  |  |  | ROZPOCET | 0 | 0 | 0 | 0 | 0 | 2 | 0 | 4 | -1997798732
| VV |  | 12,50*1,02 |  | 12.75 | [12 empty] | VV | 2 | 2 | True | 1 | ROZPOCET
49 | K | 596211110 | Kladení dlažby z betonových zámkových dlaždic komunikací pro pěší ručně s ložem z kameniva těženého nebo drceného tl. do 40 mm, s vyplněním spár s dvojitým hutněním, vibrováním a se smetením přebytečného materiálu na krajnici tl. 60 mm skupiny A, pro plochy do 50 m2 | m2 | 130 |  | 0 | CS ÚRS 2024 01 |  | snížená |  | 0 | 0.08922 | 11.5986 | 0 | 0 | 4 | K | 2 |  |  |  | ROZPOCET | 0 | 0 | 0 | 0 | 0 | 2 | 0 | 4 | 1810132857
| Online PSC |  | https://podminky.urs.cz/item/CS_URS_2024_01/596211110 | [14 empty] | Online PSC | 2
| VV |  | 85,00+39,00+6,00 "viz přílohy PD : D.5.1 a D.5.3 |  | 130 | [12 empty] | VV | 2 | 2 | True | 1 | ROZPOCET
50 | M | 59245021 | dlažba skladebná betonová rovná hrana 200x200mm tl 60mm přírodní | m2 | 133.9 |  | 0 | CS ÚRS 2024 01 |  | snížená |  | 0 | 0.131 | 17.5409 | 0 | 0 | 8 | M | 2 |  |  |  | ROZPOCET | 0 | 0 | 0 | 0 | 0 | 2 | 0 | 4 | -992371667
| VV |  | 130,00*1,03 |  | 133.9 | [12 empty] | VV | 2 | 2 | True | 1 | ROZPOCET
51 | M | 59245006 | dlažba pro nevidomé betonová 200x100mm tl 60mm barevná | m2 | 6.18 |  | 0 | CS ÚRS 2024 01 |  | snížená |  | 0 | 0.131 | 0.80958 | 0 | 0 | 8 | M | 2 |  |  |  | ROZPOCET | 0 | 0 | 0 | 0 | 0 | 2 | 0 | 4 | -856257853
| VV |  | 6,00*1,03 |  | 6.18 | [12 empty] | VV | 2 | 2 | True | 1 | ROZPOCET
52 | K | 596211115 | Kladení dlažby z betonových zámkových dlaždic komunikací pro pěší ručně s ložem z kameniva těženého nebo drceného tl. do 40 mm, s vyplněním spár s dvojitým hutněním, vibrováním a se smetením přebytečného materiálu na krajnici tl. 60 mm skupiny A, pro plochy Příplatek k cenám za dlažbu z prvků více než dvou barev | m2 | 6 |  | 0 | CS ÚRS 2024 01 |  | snížená |  | 0 | 0 | 0 | 0 | 0 | 4 | K | 2 |  |  |  | ROZPOCET | 0 | 0 | 0 | 0 | 0 | 2 | 0 | 4 | 1305567843
| Online PSC |  | https://podminky.urs.cz/item/CS_URS_2024_01/596211115 | [14 empty] | Online PSC | 2
| VV |  | 6,00 "viz přílohy PD : D.5.1 a D.5.3 |  | 6 | [12 empty] | VV | 2 | 2 | True | 1 | ROZPOCET
53 | K | 596212210 | Kladení dlažby z betonových zámkových dlaždic pozemních komunikací ručně s ložem z kameniva těženého nebo drceného tl. do 50 mm, s vyplněním spár, s dvojitým hutněním vibrováním a se smetením přebytečného materiálu na krajnici tl. 80 mm skupiny A, pro plochy do 50 m2 | m2 | 65.64 |  | 0 | CS ÚRS 2024 01 |  | snížená |  | 0 | 0.11162 | 7.3267 | 0 | 0 | 4 | K | 2 |  |  |  | ROZPOCET | 0 | 0 | 0 | 0 | 0 | 2 | 0 | 4 | 1034918759
| Online PSC |  | https://podminky.urs.cz/item/CS_URS_2024_01/596212210 | [14 empty] | Online PSC | 2
| VV |  | 32,00+4,15*0,40+4,95*0,40+30,00 "viz přílohy PD : D.5.1 a D.5.3 |  | 65.64 | [12 empty] | VV | 2 | 2 | True | 1 | ROZPOCET
54 | K | 596212212 | Kladení dlažby z betonových zámkových dlaždic pozemních komunikací ručně s ložem z kameniva těženého nebo drceného tl. do 50 mm, s vyplněním spár, s dvojitým hutněním vibrováním a se smetením přebytečného materiálu na krajnici tl. 80 mm skupiny A, pro plochy přes 100 do 300 m2 | m2 | 163 |  | 0 | CS ÚRS 2024 01 |  | snížená |  | 0 | 0.11162 | 18.1941 | 0 | 0 | 4 | K | 2 |  |  |  | ROZPOCET | 0 | 0 | 0 | 0 | 0 | 2 | 0 | 4 | -1470161166
| Online PSC |  | https://podminky.urs.cz/item/CS_URS_2024_01/596212212 | [14 empty] | Online PSC | 2
| VV |  | 163,00 "viz přílohy PD : D.5.1 a D.5.3 |  | 163 | [12 empty] | VV | 2 | 2 | True | 1 | ROZPOCET
55 | M | 59245030 | dlažba skladebná betonová rovná hrana 200x200mm tl. 80mm přírodní | m2 | 233.869 |  | 0 | CS ÚRS 2024 01 |  | snížená |  | 0 | 0.15 | 35.0803 | 0 | 0 | 8 | M | 2 |  |  |  | ROZPOCET | 0 | 0 | 0 | 0 | 0 | 2 | 0 | 4 | 1913829960
| VV |  | 65,640*1,03+163,00*1,02 |  | 233.869 | [12 empty] | VV | 2 | 2 | True | 1 | ROZPOCET
56 | M | 59245226 | dlažba pro nevidomé betonová 200x100mm tl 80mm barevná | m2 | 3.749 |  | 0 | CS ÚRS 2024 01 |  | snížená |  | 0 | 0.175 | 0.65607 | 0 | 0 | 8 | M | 2 |  |  |  | ROZPOCET | 0 | 0 | 0 | 0 | 0 | 2 | 0 | 4 | -293391401
| VV |  | 3,64*1,03 "viz přílohy PD : D.5.1 a D.5.3 |  | 3.749 | [12 empty] | VV | 2 | 2 | True | 1 | ROZPOCET
57 | K | 596212215 | Kladení dlažby z betonových zámkových dlaždic pozemních komunikací ručně s ložem z kameniva těženého nebo drceného tl. do 50 mm, s vyplněním spár, s dvojitým hutněním vibrováním a se smetením přebytečného materiálu na krajnici tl. 80 mm skupiny A, pro plochy Příplatek k cenám za dlažbu z prvků více než dvou barev | m2 | 3.64 |  | 0 | CS ÚRS 2024 01 |  | snížená |  | 0 | 0 | 0 | 0 | 0 | 4 | K | 2 |  |  |  | ROZPOCET | 0 | 0 | 0 | 0 | 0 | 2 | 0 | 4 | 969709633
| Online PSC |  | https://podminky.urs.cz/item/CS_URS_2024_01/596212215 | [14 empty] | Online PSC | 2
| VV |  | 4,15*0,40+4,95*0,40 "viz přílohy PD : D.5.1 a D.5.3 |  | 3.64 | [12 empty] | VV | 2 | 2 | True | 1 | ROZPOCET
58 | K | 596412210 | Kladení dlažby z betonových vegetačních dlaždic pozemních komunikací s ložem z kameniva těženého nebo drceného tl. do 50 mm, s vyplněním spár a vegetačních otvorů, s hutněním vibrováním tl. 80 mm, pro plochy do 50 m2 | m2 | 18.5 |  | 0 | CS ÚRS 2024 01 |  | snížená |  | 0 | 0.098 | 1.813 | 0 | 0 | 4 | K | 2 |  |  |  | ROZPOCET | 0 | 0 | 0 | 0 | 0 | 2 | 0 | 4 | 1353326391
| Online PSC |  | https://podminky.urs.cz/item/CS_URS_2024_01/596412210 | [14 empty] | Online PSC | 2
| VV |  | 18,50 "viz přílohy PD : D.5.1 a D.5.3 |  | 18.5 | [12 empty] | VV | 2 | 2 | True | 1 | ROZPOCET
59 | M | 59245035 | dlažba plošná vegetační betonová 200x200mm tl 80mm přírodní | m2 | 19.055 |  | 0 | CS ÚRS 2024 01 |  | snížená |  | 0 | 0.145 | 2.763 | 0 | 0 | 8 | M | 2 |  |  |  | ROZPOCET | 0 | 0 | 0 | 0 | 0 | 2 | 0 | 4 | -490301414
| VV |  | 18,50*1,03 |  | 19.055 | [12 empty] | VV | 2 | 2 | True | 1 | ROZPOCET
| D | 6 | Úpravy povrchů, podlahy a osazování výplní |  |  |  | 0 |  |  |  |  | 0 |  | 1.5615 |  | 0 | 1 | D | 1 |  |  |  | ROZPOCET | [6 empty] | 0
60 | K | 637121111 | Okapový chodník z kameniva s udusáním a urovnáním povrchu z kačírku tl. 100 mm | m2 | 8.5 |  | 0 | CS ÚRS 2024 01 |  | snížená |  | 0 | 0.1837 | 1.5615 | 0 | 0 | 4 | K | 2 |  |  |  | ROZPOCET | 0 | 0 | 0 | 0 | 0 | 2 | 0 | 4 | 18413680
| Online PSC |  | https://podminky.urs.cz/item/CS_URS_2024_01/637121111 | [14 empty] | Online PSC | 2
| VV |  | 8,50 "viz přílohy PD : D.5.1 a D.5.3 |  | 8.5 | [12 empty] | VV | 2 | 2 | True | 1 | ROZPOCET
| D | 8 | Trubní vedení |  |  |  | 0 |  |  |  |  | 0 |  | 1.6861 |  | 0 | 1 | D | 1 |  |  |  | ROZPOCET | [6 empty] | 0
61 | K | 899231111M | Výšková úprava uličního vstupu nebo vpusti zvýšením nebo snížením mříže | kus | 1 |  | 0 |  |  | snížená |  | 0 | 0.42368 | 0.42368 | 0 | 0 | 4 | K | 2 |  |  |  | ROZPOCET | 0 | 0 | 0 | 0 | 0 | 2 | 0 | 4 | 383323323
| VV |  | 1 "viz přílohy PD : D.5.1 a D.5.3 |  | 1 | [12 empty] | VV | 2 | 2 | True | 1 | ROZPOCET
62 | K | 899333111P | Výšková úprava uličního vstupu nebo vpusti zvýšením nebo snížením poklopu | kus | 3 |  | 0 |  |  | snížená |  | 0 | 0.4208 | 1.2624 | 0 | 0 | 4 | K | 2 |  |  |  | ROZPOCET | 0 | 0 | 0 | 0 | 0 | 2 | 0 | 4 | 202760838
| VV |  | 3 "viz přílohy PD : D.5.1 a D.5.3 |  | 3 | [12 empty] | VV | 2 | 2 | True | 1 | ROZPOCET
| D | 9 | Ostatní konstrukce a práce, bourání |  |  |  | 0 |  |  |  |  | 0 |  | 112.7485 |  | 0 | 1 | D | 1 |  |  |  | ROZPOCET | [6 empty] | 0
63 | K | 912211111 | Montáž směrového sloupku plastového s odrazkou prostým uložením bez betonového základu silničního | kus | 2 |  | 0 | CS ÚRS 2024 01 |  | snížená |  | 0 | 0 | 0 | 0 | 0 | 4 | K | 2 |  |  |  | ROZPOCET | 0 | 0 | 0 | 0 | 0 | 2 | 0 | 4 | -829090615
| Online PSC |  | https://podminky.urs.cz/item/CS_URS_2024_01/912211111 | [14 empty] | Online PSC | 2
| VV |  | 2 "viz přílohy PD : D.5.1 a D.5.3 |  | 2 | [12 empty] | VV | 2 | 2 | True | 1 | ROZPOCET
64 | M | 40445158 | sloupek směrový silniční plastový 1,2m | kus | 2 |  | 0 | CS ÚRS 2024 01 |  | snížená |  | 0 | 0.0021 | 0.0042 | 0 | 0 | 8 | M | 2 |  |  |  | ROZPOCET | 0 | 0 | 0 | 0 | 0 | 2 | 0 | 4 | 1992868415
65 | K | 914111111 | Montáž svislé dopravní značky základní velikosti do 1 m2 objímkami na sloupky nebo konzoly | kus | 8 |  | 0 | CS ÚRS 2024 01 |  | snížená |  | 0 | 0.0007 | 0.0056 | 0 | 0 | 4 | K | 2 |  |  |  | ROZPOCET | 0 | 0 | 0 | 0 | 0 | 2 | 0 | 4 | -608171284
| Online PSC |  | https://podminky.urs.cz/item/CS_URS_2024_01/914111111 | [14 empty] | Online PSC | 2
| VV |  | 8 "viz přílohy PD : D.5.1 a D.5.3 |  | 8 | [12 empty] | VV | 2 | 2 | True | 1 | ROZPOCET
66 | M | 40445608 | značky upravující přednost P1, P4 700mm | kus | 1 |  | 0 | CS ÚRS 2024 01 |  | snížená |  | 0 | 0.004 | 0.004 | 0 | 0 | 8 | M | 2 |  |  |  | ROZPOCET | 0 | 0 | 0 | 0 | 0 | 2 | 0 | 4 | 1330060681
| VV |  | 1 "P4 |  | 1 | [12 empty] | VV | 2 | 2 | True | 1 | ROZPOCET
67 | M | 40445611 | značky upravující přednost P2, P3, P8 500mm | kus | 2 |  | 0 | CS ÚRS 2024 01 |  | snížená |  | 0 | 0.0025 | 0.005 | 0 | 0 | 8 | M | 2 |  |  |  | ROZPOCET | 0 | 0 | 0 | 0 | 0 | 2 | 0 | 4 | -822678328
| VV |  | 2 "P2 |  | 2 | [12 empty] | VV | 2 | 2 | True | 1 | ROZPOCET
68 | M | 40445619 | zákazové, příkazové dopravní značky B1-B34, C1-15 500mm | kus | 3 |  | 0 | CS ÚRS 2024 01 |  | snížená |  | 0 | 0.0013 | 0.0039 | 0 | 0 | 8 | M | 2 |  |  |  | ROZPOCET | 0 | 0 | 0 | 0 | 0 | 2 | 0 | 4 | 529237189
| VV |  | 1+1+1 "B1 B16 B29 |  | 3 | [12 empty] | VV | 2 | 2 | True | 1 | ROZPOCET
69 | M | 40445650 | dodatkové tabulky E7, E12, E13 500x300mm | kus | 2 |  | 0 | CS ÚRS 2024 01 |  | snížená |  | 0 | 0.0017 | 0.0034 | 0 | 0 | 8 | M | 2 |  |  |  | ROZPOCET | 0 | 0 | 0 | 0 | 0 | 2 | 0 | 4 | 678972440
| VV |  | 2 "E13 MIMO DOMOV DŮCHODCŮ NÁSTUPNÍ PLOCHA HZS |  | 2 | [12 empty] | VV | 2 | 2 | True | 1 | ROZPOCET
70 | K | 914511112 | Montáž sloupku dopravních značek délky do 3,5 m do hliníkové patky pro sloupek D 60 mm | kus | 6 |  | 0 | CS ÚRS 2024 01 |  | snížená |  | 0 | 0.11241 | 0.67446 | 0 | 0 | 4 | K | 2 |  |  |  | ROZPOCET | 0 | 0 | 0 | 0 | 0 | 2 | 0 | 4 | 802859047
| Online PSC |  | https://podminky.urs.cz/item/CS_URS_2024_01/914511112 | [14 empty] | Online PSC | 2
| VV |  | 6 "viz přílohy PD : D.5.1 a D.5.3 |  | 6 | [12 empty] | VV | 2 | 2 | True | 1 | ROZPOCET
71 | M | 40445225 | sloupek pro dopravní značku Zn D 60mm v 3,5m | kus | 6 |  | 0 | CS ÚRS 2024 01 |  | snížená |  | 0 | 0.0061 | 0.0366 | 0 | 0 | 8 | M | 2 |  |  |  | ROZPOCET | 0 | 0 | 0 | 0 | 0 | 2 | 0 | 4 | -2105518119
72 | K | 915211116 | Vodorovné dopravní značení stříkaným plastem dělící čára šířky 125 mm souvislá žlutá retroreflexní | m | 30 |  | 0 | CS ÚRS 2024 01 |  | snížená |  | 0 | 0.00033 | 0.0099 | 0 | 0 | 4 | K | 2 |  |  |  | ROZPOCET | 0 | 0 | 0 | 0 | 0 | 2 | 0 | 4 | -492240324
| Online PSC |  | https://podminky.urs.cz/item/CS_URS_2024_01/915211116 | [14 empty] | Online PSC | 2
| VV |  | 30,00 "viz přílohy PD : D.5.1 a D.5.3 |  | 30 | [12 empty] | VV | 2 | 2 | True | 1 | ROZPOCET
73 | K | 915611111 | Předznačení pro vodorovné značení stříkané barvou nebo prováděné z nátěrových hmot liniové dělicí čáry, vodicí proužky | m | 30 |  | 0 | CS ÚRS 2024 01 |  | snížená |  | 0 | 0 | 0 | 0 | 0 | 4 | K | 2 |  |  |  | ROZPOCET | 0 | 0 | 0 | 0 | 0 | 2 | 0 | 4 | 1630163477
| Online PSC |  | https://podminky.urs.cz/item/CS_URS_2024_01/915611111 | [14 empty] | Online PSC | 2
| VV |  | 30,00 "viz přílohy PD : D.5.1 a D.5.3 |  | 30 | [12 empty] | VV | 2 | 2 | True | 1 | ROZPOCET
74 | K | 916111134X01 | Osazení chodníkové obruby z dlažebních kostek ve třech řadách s ložem tl. přes 50 do 100 mm, s vyplněním a zatřením spár cementovou maltou z kostek 50x50 mm s boční opěrou z betonu prostého, do lože z betonu prostého téže značky | m | 197.5 |  | 0 |  |  | snížená |  | 0 | 0.11 | 21.725 | 0 | 0 | 4 | K | 2 |  |  |  | ROZPOCET | 0 | 0 | 0 | 0 | 0 | 2 | 0 | 4 | 2074482886
| VV |  | 197,50 "viz přílohy PD : D.5.1 a D.5.3 |  | 197.5 | [12 empty] | VV | 2 | 2 | True | 1 | ROZPOCET
75 | M | 583810161X02 | kostka řezaná dlažební žula 50 x 50 x 50 mm | m2 | 30.218 |  | 0 |  |  | snížená |  | 0 | 0.161 | 4.8651 | 0 | 0 | 8 | M | 2 |  |  |  | ROZPOCET | 0 | 0 | 0 | 0 | 0 | 2 | 0 | 4 | 591418884
| VV |  | 197,50*0,15*1,02 |  | 30.218 | [12 empty] | VV | 2 | 2 | True | 1 | ROZPOCET
76 | K | 916131213 | Osazení silničního obrubníku betonového se zřízením lože, s vyplněním a zatřením spár cementovou maltou stojatého s boční opěrou z betonu prostého, do lože z betonu prostého | m | 186 |  | 0 | CS ÚRS 2024 01 |  | snížená |  | 0 | 0.1554 | 28.9044 | 0 | 0 | 4 | K | 2 |  |  |  | ROZPOCET | 0 | 0 | 0 | 0 | 0 | 2 | 0 | 4 | -1272458134
| Online PSC |  | https://podminky.urs.cz/item/CS_URS_2024_01/916131213 | [14 empty] | Online PSC | 2
| VV |  | 173,50+12,50 "viz přílohy PD : D.5.1 a D.5.3 |  | 186 | [12 empty] | VV | 2 | 2 | True | 1 | ROZPOCET
77 | M | 59217031 | obrubník silniční betonový 1000x150x250mm | m | 114.5 |  | 0 | CS ÚRS 2024 01 |  | snížená |  | 0 | 0.08 | 9.16 | 0 | 0 | 8 | M | 2 |  |  |  | ROZPOCET | 0 | 0 | 0 | 0 | 0 | 2 | 0 | 4 | 158736662
| VV |  | 173,50-55,00-4,00 |  | 114.5 | [12 empty] | VV | 2 | 2 | True | 1 | ROZPOCET
78 | M | 59217026 | obrubník silniční betonový 500x150x250mm | m | 55 |  | 0 | CS ÚRS 2024 01 |  | snížená |  | 0 | 0.04 | 2.2 | 0 | 0 | 8 | M | 2 |  |  |  | ROZPOCET | 0 | 0 | 0 | 0 | 0 | 2 | 0 | 4 | 1355869696
79 | M | 59217029 | obrubník silniční betonový nájezdový 1000x150x150mm | m | 12 |  | 0 | CS ÚRS 2024 01 |  | snížená |  | 0 | 0.0483 | 0.5796 | 0 | 0 | 8 | M | 2 |  |  |  | ROZPOCET | 0 | 0 | 0 | 0 | 0 | 2 | 0 | 4 | -1588574892
80 | M | 59217028 | obrubník silniční betonový nájezdový 500x150x150mm | m | 0.5 |  | 0 | CS ÚRS 2024 01 |  | snížená |  | 0 | 0.0484 | 0.0242 | 0 | 0 | 8 | M | 2 |  |  |  | ROZPOCET | 0 | 0 | 0 | 0 | 0 | 2 | 0 | 4 | 1817255734
81 | M | 59217030 | obrubník silniční betonový přechodový 1000x150x150-250mm | m | 4 |  | 0 | CS ÚRS 2024 01 |  | snížená |  | 0 | 0.06567 | 0.26268 | 0 | 0 | 8 | M | 2 |  |  |  | ROZPOCET | 0 | 0 | 0 | 0 | 0 | 2 | 0 | 4 | 1210020135
| VV |  | 2+2 |  | 4 | [12 empty] | VV | 2 | 2 | True | 1 | ROZPOCET
82 | K | 916231213 | Osazení chodníkového obrubníku betonového se zřízením lože, s vyplněním a zatřením spár cementovou maltou stojatého s boční opěrou z betonu prostého, do lože z betonu prostého | m | 98 |  | 0 | CS ÚRS 2024 01 |  | snížená |  | 0 | 0.1295 | 12.691 | 0 | 0 | 4 | K | 2 |  |  |  | ROZPOCET | 0 | 0 | 0 | 0 | 0 | 2 | 0 | 4 | -870305375
| Online PSC |  | https://podminky.urs.cz/item/CS_URS_2024_01/916231213 | [14 empty] | Online PSC | 2
| VV |  | 74,50+23,50 "viz přílohy PD : D.5.1 a D.5.3 |  | 98 | [12 empty] | VV | 2 | 2 | True | 1 | ROZPOCET
83 | M | 59217017 | obrubník betonový chodníkový 1000x100x250mm | m | 66 |  | 0 | CS ÚRS 2024 01 |  | snížená |  | 0 | 0.05612 | 3.7039 | 0 | 0 | 8 | M | 2 |  |  |  | ROZPOCET | 0 | 0 | 0 | 0 | 0 | 2 | 0 | 4 | 1976837826
84 | M | 59217024 | obrubník betonový chodníkový 500x100x250mm | m | 9.5 |  | 0 | CS ÚRS 2024 01 |  | snížená |  | 0 | 0.0258 | 0.2451 | 0 | 0 | 8 | M | 2 |  |  |  | ROZPOCET | 0 | 0 | 0 | 0 | 0 | 2 | 0 | 4 | -1629876177
85 | M | 59217016 | obrubník betonový chodníkový 1000x80x250mm | m | 23 |  | 0 | CS ÚRS 2024 01 |  | snížená |  | 0 | 0.045 | 1.035 | 0 | 0 | 8 | M | 2 |  |  |  | ROZPOCET | 0 | 0 | 0 | 0 | 0 | 2 | 0 | 4 | 876045266
86 | M | 59217012 | obrubník zahradní betonový 500x80x250mm | m | 0.5 |  | 0 | CS ÚRS 2024 01 |  | snížená |  | 0 | 0.046 | 0.023 | 0 | 0 | 8 | M | 2 |  |  |  | ROZPOCET | 0 | 0 | 0 | 0 | 0 | 2 | 0 | 4 | 946726478
87 | K | 916331112 | Osazení zahradního obrubníku betonového s ložem tl. od 50 do 100 mm z betonu prostého tř. C 12/15 s boční opěrou z betonu prostého tř. C 12/15 | m | 107.25 |  | 0 | CS ÚRS 2024 01 |  | snížená |  | 0 | 0.10095 | 10.8269 | 0 | 0 | 4 | K | 2 |  |  |  | ROZPOCET | 0 | 0 | 0 | 0 | 0 | 2 | 0 | 4 | -532524382
| Online PSC |  | https://podminky.urs.cz/item/CS_URS_2024_01/916331112 | [14 empty] | Online PSC | 2
| VV |  | 107,25 "viz přílohy PD : D.5.1 a D.5.3 |  | 107.25 | [12 empty] | VV | 2 | 2 | True | 1 | ROZPOCET
88 | M | 59217001 | obrubník zahradní betonový 1000x50x250mm | m | 80 |  | 0 | CS ÚRS 2024 01 |  | snížená |  | 0 | 0.028 | 2.24 | 0 | 0 | 8 | M | 2 |  |  |  | ROZPOCET | 0 | 0 | 0 | 0 | 0 | 2 | 0 | 4 | 707888229
| VV |  | 107,25-28,00+0,75 |  | 80 | [12 empty] | VV | 2 | 2 | True | 1 | ROZPOCET
89 | M | 59217003 | obrubník zahradní betonový 500x50x250mm | m | 28 |  | 0 | CS ÚRS 2024 01 |  | snížená |  | 0 | 0.028 | 0.784 | 0 | 0 | 8 | M | 2 |  |  |  | ROZPOCET | 0 | 0 | 0 | 0 | 0 | 2 | 0 | 4 | 236850578
90 | K | 916991121 | Lože pod obrubníky, krajníky nebo obruby z dlažebních kostek z betonu prostého | m3 | 4.265 |  | 0 | CS ÚRS 2024 01 |  | snížená |  | 0 | 2.2563 | 9.6233 | 0 | 0 | 4 | K | 2 |  |  |  | ROZPOCET | 0 | 0 | 0 | 0 | 0 | 2 | 0 | 4 | 796670990
| Online PSC |  | https://podminky.urs.cz/item/CS_URS_2024_01/916991121 | [14 empty] | Online PSC | 2
| VV |  | 186,00*0,35*0,04+98,00*0,30*0,02+107,25*0,25*0,04 "viz přílohy PD : D.5.1 a D.5.3 |  | 4.265 | [12 empty] | VV | 2 | 2 | True | 1 | ROZPOCET
91 | K | 919732211 | Styčná pracovní spára při napojení nového živičného povrchu na stávající se zalitím za tepla modifikovanou asfaltovou hmotou s posypem vápenným hydrátem šířky do 15 mm, hloubky do 25 mm včetně prořezání spáry | m | 40.05 |  | 0 | CS ÚRS 2024 01 |  | snížená |  | 0 | 0.00061 | 0.02443 | 0 | 0 | 4 | K | 2 |  |  |  | ROZPOCET | 0 | 0 | 0 | 0 | 0 | 2 | 0 | 4 | 1723985791
| Online PSC |  | https://podminky.urs.cz/item/CS_URS_2024_01/919732211 | [14 empty] | Online PSC | 2
| VV |  | 3,10+5,70+3,70+10,15+4,90 |  | 27.55 | [12 empty] | VV | 2 | 2 | True | 0 | ROZPOCET
| VV |  | 12,50 "sjezd |  | 12.5 | [12 empty] | VV | 2 | 2 | True | 0 | ROZPOCET
| VV |  | viz přílohy PD : D.5.1 a D.5.3 | [14 empty] | VV | 2 | 1 | True | 0 | ROZPOCET
| VV |  | Součet |  | 40.05 | [12 empty] | VV | 2 | 4 | True | 1 | ROZPOCET
92 | K | 919735111 | Řezání stávajícího živičného krytu nebo podkladu hloubky do 50 mm | m | 27.55 |  | 0 | CS ÚRS 2024 01 |  | snížená |  | 0 | 0 | 0 | 0 | 0 | 4 | K | 2 |  |  |  | ROZPOCET | 0 | 0 | 0 | 0 | 0 | 2 | 0 | 4 | 1404680662
| Online PSC |  | https://podminky.urs.cz/item/CS_URS_2024_01/919735111 | [14 empty] | Online PSC | 2
| VV |  | 10,15+4,90 |  | 15.05 | [12 empty] | VV | 2 | 2 | True | 0 | ROZPOCET
| VV |  | 12,50 "sjezd |  | 12.5 | [12 empty] | VV | 2 | 2 | True | 0 | ROZPOCET
| VV |  | viz přílohy PD : D.5.1 a D.5.3 | [14 empty] | VV | 2 | 1 | True | 0 | ROZPOCET
| VV |  | Součet |  | 27.55 | [12 empty] | VV | 2 | 4 | True | 1 | ROZPOCET
93 | K | 919735112 | Řezání stávajícího živičného krytu nebo podkladu hloubky přes 50 do 100 mm | m | 32.05 |  | 0 | CS ÚRS 2024 01 |  | snížená |  | 0 | 0 | 0 | 0 | 0 | 4 | K | 2 |  |  |  | ROZPOCET | 0 | 0 | 0 | 0 | 0 | 2 | 0 | 4 | 835718170
| Online PSC |  | https://podminky.urs.cz/item/CS_URS_2024_01/919735112 | [14 empty] | Online PSC | 2
| VV |  | 10,15+0,15*2+4,90 |  | 15.35 | [12 empty] | VV | 2 | 2 | True | 0 | ROZPOCET
| VV |  | 2,40*2+11,90 "chodníkový přejezd |  | 16.7 | [12 empty] | VV | 2 | 2 | True | 0 | ROZPOCET
| VV |  | viz přílohy PD : D.5.1 a D.5.3 | [14 empty] | VV | 2 | 1 | True | 0 | ROZPOCET
| VV |  | Součet |  | 32.05 | [12 empty] | VV | 2 | 4 | True | 1 | ROZPOCET
94 | K | 919735113 | Řezání stávajícího živičného krytu nebo podkladu hloubky přes 100 do 150 mm | m | 12.5 |  | 0 | CS ÚRS 2024 01 |  | snížená |  | 0 | 0 | 0 | 0 | 0 | 4 | K | 2 |  |  |  | ROZPOCET | 0 | 0 | 0 | 0 | 0 | 2 | 0 | 4 | -1658062700
| Online PSC |  | https://podminky.urs.cz/item/CS_URS_2024_01/919735113 | [14 empty] | Online PSC | 2
| VV |  | 3,10+5,70+3,70 "viz přílohy PD : D.5.1 a D.5.3 |  | 12.5 | [12 empty] | VV | 2 | 2 | True | 1 | ROZPOCET
95 | K | 935113111 | Osazení odvodňovacího žlabu s krycím roštem polymerbetonového šířky do 200 mm | m | 8.5 |  | 0 | CS ÚRS 2024 01 |  | snížená |  | 0 | 0.29221 | 2.4838 | 0 | 0 | 4 | K | 2 |  |  |  | ROZPOCET | 0 | 0 | 0 | 0 | 0 | 2 | 0 | 4 | 1577584679
| Online PSC |  | https://podminky.urs.cz/item/CS_URS_2024_01/935113111 | [14 empty] | Online PSC | 2
| VV |  | 8,5 "viz přílohy PD : D.5.1 a D.5.3 |  | 8.5 | [12 empty] | VV | 2 | 2 | True | 1 | ROZPOCET
96 | K | 935923216 | Osazení odvodňovacího žlabu s krycím roštem vpusti pro žlab šířky do 200 mm | kus | 1 |  | 0 | CS ÚRS 2024 01 |  | snížená |  | 0 | 0.27205 | 0.27205 | 0 | 0 | 4 | K | 2 |  |  |  | ROZPOCET | 0 | 0 | 0 | 0 | 0 | 2 | 0 | 4 | 1438106640
| Online PSC |  | https://podminky.urs.cz/item/CS_URS_2024_01/935923216 | [14 empty] | Online PSC | 2
97 | M | 592284371Ž | žlab odvodňovací liniový DN 150 mm s litinovým krytem D400 z polymerbetonový s s integrovanou ochrannou pozinkovanou hranou a těsnící drážkou dle ČSN EN 1433 v třídě zatížení D400 včetně vpusti s košem délky 8,50 m | kus | 1 |  | 0 |  |  | snížená |  | 0 | 0.328 | 0.328 | 0 | 0 | 8 | M | 2 |  |  |  | ROZPOCET | 0 | 0 | 0 | 0 | 0 | 2 | 0 | 4 | -442173444
| D | 997 | Přesun sutě |  |  |  | 0 |  |  |  |  | 0 |  | 0 |  | 0 | 1 | D | 1 |  |  |  | ROZPOCET | [6 empty] | 0
98 | K | 997006002 | Úprava stavebního odpadu třídění strojové | t | 544.175 |  | 0 | CS ÚRS 2024 01 |  | snížená |  | 0 | 0 | 0 | 0 | 0 | 4 | K | 2 |  |  |  | ROZPOCET | 0 | 0 | 0 | 0 | 0 | 2 | 0 | 4 | -494588411
| Online PSC |  | https://podminky.urs.cz/item/CS_URS_2024_01/997006002 | [14 empty] | Online PSC | 2
| VV |  | 725,567*0,75 "75% |  | 544.175 | [12 empty] | VV | 2 | 2 | True | 1 | ROZPOCET
99 | K | 997006012 | Úprava stavebního odpadu třídění ruční | t | 181.392 |  | 0 | CS ÚRS 2024 01 |  | snížená |  | 0 | 0 | 0 | 0 | 0 | 4 | K | 2 |  |  |  | ROZPOCET | 0 | 0 | 0 | 0 | 0 | 2 | 0 | 4 | -1466108066
| Online PSC |  | https://podminky.urs.cz/item/CS_URS_2024_01/997006012 | [14 empty] | Online PSC | 2
| VV |  | 725,567*0,25 "25% |  | 181.392 | [12 empty] | VV | 2 | 2 | True | 1 | ROZPOCET
100 | K | 997221551 | Vodorovná doprava suti bez naložení, ale se složením a s hrubým urovnáním ze sypkých materiálů, na vzdálenost do 1 km | t | 682.104 |  | 0 | CS ÚRS 2024 01 |  | snížená |  | 0 | 0 | 0 | 0 | 0 | 4 | K | 2 |  |  |  | ROZPOCET | 0 | 0 | 0 | 0 | 0 | 2 | 0 | 4 | 1826638530
| Online PSC |  | https://podminky.urs.cz/item/CS_URS_2024_01/997221551 | [14 empty] | Online PSC | 2
| VV |  | 725,567-9,286-34,177 |  | 682.104 | [12 empty] | VV | 2 | 2 | True | 1 | ROZPOCET
101 | K | 997221559 | Vodorovná doprava suti bez naložení, ale se složením a s hrubým urovnáním Příplatek k ceně za každý další započatý 1 km přes 1 km | t | 5456.832 |  | 0 | CS ÚRS 2024 01 |  | snížená |  | 0 | 0 | 0 | 0 | 0 | 4 | K | 2 |  |  |  | ROZPOCET | 0 | 0 | 0 | 0 | 0 | 2 | 0 | 4 | 1977163075
| Online PSC |  | https://podminky.urs.cz/item/CS_URS_2024_01/997221559 | [14 empty] | Online PSC | 2
| VV |  | 682,104*8 |  | 5456.832 | [12 empty] | VV | 2 | 2 | True | 1 | ROZPOCET
102 | K | 997221561 | Vodorovná doprava suti bez naložení, ale se složením a s hrubým urovnáním z kusových materiálů, na vzdálenost do 1 km | t | 9.286 |  | 0 | CS ÚRS 2024 01 |  | snížená |  | 0 | 0 | 0 | 0 | 0 | 4 | K | 2 |  |  |  | ROZPOCET | 0 | 0 | 0 | 0 | 0 | 2 | 0 | 4 | 768280871
| Online PSC |  | https://podminky.urs.cz/item/CS_URS_2024_01/997221561 | [14 empty] | Online PSC | 2
| VV |  | 0,494+8,792 |  | 9.286 | [12 empty] | VV | 2 | 2 | True | 1 | ROZPOCET
103 | K | 997221569 | Vodorovná doprava suti bez naložení, ale se složením a s hrubým urovnáním Příplatek k ceně za každý další započatý 1 km přes 1 km | t | 74.288 |  | 0 | CS ÚRS 2024 01 |  | snížená |  | 0 | 0 | 0 | 0 | 0 | 4 | K | 2 |  |  |  | ROZPOCET | 0 | 0 | 0 | 0 | 0 | 2 | 0 | 4 | 132284677
| Online PSC |  | https://podminky.urs.cz/item/CS_URS_2024_01/997221569 | [14 empty] | Online PSC | 2
| VV |  | 9,286*8 |  | 74.288 | [12 empty] | VV | 2 | 2 | True | 1 | ROZPOCET
104 | K | 997221571 | Vodorovná doprava vybouraných hmot bez naložení, ale se složením a s hrubým urovnáním na vzdálenost do 1 km | t | 34.177 |  | 0 | CS ÚRS 2024 01 |  | snížená |  | 0 | 0 | 0 | 0 | 0 | 4 | K | 2 |  |  |  | ROZPOCET | 0 | 0 | 0 | 0 | 0 | 2 | 0 | 4 | 405355926
| Online PSC |  | https://podminky.urs.cz/item/CS_URS_2024_01/997221571 | [14 empty] | Online PSC | 2
| VV |  | 0,421+30,094+3,662 |  | 34.177 | [12 empty] | VV | 2 | 2 | True | 1 | ROZPOCET
105 | K | 997221579 | Vodorovná doprava vybouraných hmot bez naložení, ale se složením a s hrubým urovnáním na vzdálenost Příplatek k ceně za každý další započatý 1 km přes 1 km | t | 273.416 |  | 0 | CS ÚRS 2024 01 |  | snížená |  | 0 | 0 | 0 | 0 | 0 | 4 | K | 2 |  |  |  | ROZPOCET | 0 | 0 | 0 | 0 | 0 | 2 | 0 | 4 | -1876751153
| Online PSC |  | https://podminky.urs.cz/item/CS_URS_2024_01/997221579 | [14 empty] | Online PSC | 2
| VV |  | 34,177*8 |  | 273.416 | [12 empty] | VV | 2 | 2 | True | 1 | ROZPOCET
106 | K | 997221861 | Poplatek za uložení stavebního odpadu na recyklační skládce (skládkovné) z prostého betonu zatříděného do Katalogu odpadů pod kódem 17 01 01 | t | 43.463 |  | 0 | CS ÚRS 2024 01 |  | snížená |  | 0 | 0 | 0 | 0 | 0 | 4 | K | 2 |  |  |  | ROZPOCET | 0 | 0 | 0 | 0 | 0 | 2 | 0 | 4 | -991155652
| Online PSC |  | https://podminky.urs.cz/item/CS_URS_2024_01/997221861 | [14 empty] | Online PSC | 2
| VV |  | 0,494+8,792+0,421+30,094+3,662 |  | 43.463 | [12 empty] | VV | 2 | 2 | True | 1 | ROZPOCET
107 | K | 997221873 | Poplatek za uložení stavebního odpadu na recyklační skládce (skládkovné) zeminy a kamení zatříděného do Katalogu odpadů pod kódem 17 05 04 | t | 439.047 |  | 0 | CS ÚRS 2024 01 |  | snížená |  | 0 | 0 | 0 | 0 | 0 | 4 | K | 2 |  |  |  | ROZPOCET | 0 | 0 | 0 | 0 | 0 | 2 | 0 | 4 | -503641147
| Online PSC |  | https://podminky.urs.cz/item/CS_URS_2024_01/997221873 | [14 empty] | Online PSC | 2
| VV |  | 725,567-43,463-243,057 |  | 439.047 | [12 empty] | VV | 2 | 2 | True | 1 | ROZPOCET
108 | K | 997221875 | Poplatek za uložení stavebního odpadu na recyklační skládce (skládkovné) asfaltového bez obsahu dehtu zatříděného do Katalogu odpadů pod kódem 17 03 02 | t | 243.057 |  | 0 | CS ÚRS 2024 01 |  | snížená |  | 0 | 0 | 0 | 0 | 0 | 4 | K | 2 |  |  |  | ROZPOCET | 0 | 0 | 0 | 0 | 0 | 2 | 0 | 4 | -342743167
| Online PSC |  | https://podminky.urs.cz/item/CS_URS_2024_01/997221875 | [14 empty] | Online PSC | 2
| VV |  | 7,2112+9,313+0,644+10,943+8,800+29,335+59,110+117,701 |  | 243.057 | [12 empty] | VV | 2 | 2 | True | 1 | ROZPOCET
| D | 998 | Přesun hmot |  |  |  | 0 |  |  |  |  | 0 |  | 0 |  | 0 | 1 | D | 1 |  |  |  | ROZPOCET | [6 empty] | 0
109 | K | 998225111 | Přesun hmot pro komunikace s krytem z kameniva, monolitickým betonovým nebo živičným dopravní vzdálenost do 200 m jakékoliv délky objektu | t | 215.322 |  | 0 | CS ÚRS 2024 01 |  | snížená |  | 0 | 0 | 0 | 0 | 0 | 4 | K | 2 |  |  |  | ROZPOCET | 0 | 0 | 0 | 0 | 0 | 2 | 0 | 4 | 1518272093
| Online PSC |  | https://podminky.urs.cz/item/CS_URS_2024_01/998225111 | [14 empty] | Online PSC | 2
| VV |  | 759,860-519,948-24,590 |  | 215.322 | [12 empty] | VV | 2 | 2 | True | 1 | ROZPOCET

## SO 06 - Terénní a sadové ...
{fc1c49a3-9c86-44bb-b68b-24f1a63be7cb}
1
| KRYCÍ LIST SOUPISU PRACÍ | [7 empty] | v --- níže se nacházejí doplnkové a pomocné údaje k sestavám --- v | [8 empty] | False
Stavba:
Domov pro seniory - nový pavilon D - Ústí nad Orlicí
Objekt:
NZPV - Nezpůsobilé výdaje
Soupis:
SO 06 - Terénní a sadové úpravy
| KSO: |  | 823 27 11 |  |  | CC-CZ:
| Místo: |  | k.ú.Ústí n.Orlicí p.č.651/9 561/19 561/20 st.3165 |  |  | Datum: | 7. 3. 2024
| Zadavatel: |  |  |  |  | IČ: | 00279676
|  | Město Ústí nad Orlicí, Sychrova 16, 56224 Ústí nO |  |  |  | DIČ: | CZ00279676
| Uchazeč: |  |  |  |  | IČ: | Vyplň údaj
|  | Vyplň údaj |  |  |  | DIČ: | Vyplň údaj
| Projektant: |  |  |  |  | IČ: | 24180611
|  | R21 Architects s.r.o. Mánesova 864/19 12000 Praha2 |  |  |  | DIČ: | CZ24180611
| Zpracovatel: |  |  |  |  | IČ:
DIČ:
Poznámka:
| Cena bez DPH | [5 empty] | 0
|  |  | Základ daně |  |  | Sazba daně | Výše daně
| DPH | základní | 0 |  |  | 21% | 0
|  | snížená | 0 |  |  | 12% | 0
|  | zákl. přenesená | 0 |  |  | 21% | 0
|  | sníž. přenesená | 0 |  |  | 12% | 0
|  | nulová | 0 |  |  | 0% | 0
| Cena s DPH |  |  | v | CZK |  | 0
REKAPITULACE ČLENĚNÍ SOUPISU PRACÍ
Stavba:
Domov pro seniory - nový pavilon D - Ústí nad Orlicí
Objekt:
NZPV - Nezpůsobilé výdaje
Soupis:
SO 06 - Terénní a sadové úpravy
Místo: |  |  | k.ú.Ústí n.Orlicí p.č.651/9 561/19 561/20 st.3165 |  |  | Datum: | 7. 3. 2024
Zadavatel: |  |  | Město Ústí nad Orlicí, Sychrova 16, 56224 Ústí nO |  |  | Projektant: | R21 Architects s.r.o. Mánesova 864/19 12000 Praha2
Uchazeč: |  |  | Vyplň údaj |  |  | Zpracovatel:
Kód dílu - Popis | [6 empty] | Cena celkem [CZK]
Náklady stavby celkem | [6 empty] | 0 | [11 empty] | -1
| HSV - Práce a dodávky HSV | [5 empty] | 0
| 1 - Zemní práce | [5 empty] | 0
| 998 - Přesun hmot | [5 empty] | 0
SOUPIS PRACÍ
Stavba:
Domov pro seniory - nový pavilon D - Ústí nad Orlicí
Objekt:
NZPV - Nezpůsobilé výdaje
Soupis:
SO 06 - Terénní a sadové úpravy
Místo: |  |  | k.ú.Ústí n.Orlicí p.č.651/9 561/19 561/20 st.3165 |  |  | Datum: | 7. 3. 2024
Zadavatel: |  |  | Město Ústí nad Orlicí, Sychrova 16, 56224 Ústí nO |  |  | Projektant: | R21 Architects s.r.o. Mánesova 864/19 12000 Praha2
Uchazeč: |  |  | Vyplň údaj |  |  | Zpracovatel:
PČ | Typ | Kód | Popis | MJ | Množství | J.cena [CZK] | Cena celkem [CZK] | Cenová soustava |  | DPH | J. Nh [h] | Nh celkem [h] | J. hmotnost [t] | Hmotnost celkem [t] | J. suť [t] | Suť Celkem [t]
Náklady soupisu celkem | [6 empty] | 0 |  |  |  |  | 0 |  | 23.1626 |  | 0 |  | D | -1 | [10 empty] | 0
| D | HSV | Práce a dodávky HSV |  |  |  | 0 |  |  |  |  | 0 |  | 23.1626 |  | 0 | 1 | D | 0 |  |  |  | ROZPOCET | [6 empty] | 0
| D | 1 | Zemní práce |  |  |  | 0 |  |  |  |  | 0 |  | 23.1626 |  | 0 | 1 | D | 1 |  |  |  | ROZPOCET | [6 empty] | 0
1 | K | 162251102 | Vodorovné přemístění výkopku nebo sypaniny po suchu na obvyklém dopravním prostředku, bez naložení výkopku, avšak se složením bez rozhrnutí z horniny třídy těžitelnosti I skupiny 1 až 3 na vzdálenost přes 20 do 50 m | m3 | 148.238 |  | 0 | CS ÚRS 2024 01 |  | snížená |  | 0 | 0 | 0 | 0 | 0 | 4 | K | 2 |  |  |  | ROZPOCET | 0 | 0 | 0 | 0 | 0 | 2 | 0 | 4 | -85534413
| Online PSC |  | https://podminky.urs.cz/item/CS_URS_2024_01/162251102 | [14 empty] | Online PSC | 2
| VV |  | (440,00+204,00)*0,15 "viz položky 181351003 182351023 |  | 96.6 | [12 empty] | VV | 2 | 2 | True | 0 | ROZPOCET
| VV |  | 32,200+19,438 "viz položky 10371500 10321100 |  | 51.638 | [12 empty] | VV | 2 | 2 | True | 0 | ROZPOCET
| VV |  | Součet |  | 148.238 | [12 empty] | VV | 2 | 4 | True | 1 | ROZPOCET
2 | K | 162751116 | Vodorovné přemístění výkopku nebo sypaniny po suchu na obvyklém dopravním prostředku, bez naložení výkopku, avšak se složením bez rozhrnutí z horniny třídy těžitelnosti I skupiny 1 až 3 na vzdálenost přes 8 000 do 9 000 m | m3 | 18.872 |  | 0 | CS ÚRS 2024 01 |  | snížená |  | 0 | 0 | 0 | 0 | 0 | 4 | K | 2 |  |  |  | ROZPOCET | 0 | 0 | 0 | 0 | 0 | 2 | 0 | 4 | 1479761486
| Online PSC |  | https://podminky.urs.cz/item/CS_URS_2024_01/162751116 | [14 empty] | Online PSC | 2
| VV |  | (70,65+47,30)*0,40*0,40 "viz položky 183111172 183111182 |  | 18.872 | [12 empty] | VV | 2 | 2 | True | 1 | ROZPOCET
3 | K | 167151101 | Nakládání, skládání a překládání neulehlého výkopku nebo sypaniny strojně nakládání, množství do 100 m3, z horniny třídy těžitelnosti I, skupiny 1 až 3 | m3 | 148.238 |  | 0 | CS ÚRS 2024 01 |  | snížená |  | 0 | 0 | 0 | 0 | 0 | 4 | K | 2 |  |  |  | ROZPOCET | 0 | 0 | 0 | 0 | 0 | 2 | 0 | 4 | -1455067382
| Online PSC |  | https://podminky.urs.cz/item/CS_URS_2024_01/167151101 | [14 empty] | Online PSC | 2
| VV |  | (440,00+204,00)*0,15 "viz položky 181351003 182351023 |  | 96.6 | [12 empty] | VV | 2 | 2 | True | 0 | ROZPOCET
| VV |  | 32,200+19,438 "viz položky 10371500 10321100 |  | 51.638 | [12 empty] | VV | 2 | 2 | True | 0 | ROZPOCET
| VV |  | Součet |  | 148.238 | [12 empty] | VV | 2 | 4 | True | 1 | ROZPOCET
4 | K | 171201231 | Poplatek za uložení stavebního odpadu na recyklační skládce (skládkovné) zeminy a kamení zatříděného do Katalogu odpadů pod kódem 17 05 04 | t | 35.857 |  | 0 | CS ÚRS 2024 01 |  | snížená |  | 0 | 0 | 0 | 0 | 0 | 4 | K | 2 |  |  |  | ROZPOCET | 0 | 0 | 0 | 0 | 0 | 2 | 0 | 4 | 1246680644
| Online PSC |  | https://podminky.urs.cz/item/CS_URS_2024_01/171201231 | [14 empty] | Online PSC | 2
| VV |  | (70,65+47,30)*0,40*0,40*1,900 "viz položky 183111172 183111182 |  | 35.857 | [12 empty] | VV | 2 | 2 | True | 1 | ROZPOCET
5 | K | 171251201 | Uložení sypaniny na skládky nebo meziskládky bez hutnění s upravením uložené sypaniny do předepsaného tvaru | m3 | 18.872 |  | 0 | CS ÚRS 2024 01 |  | snížená |  | 0 | 0 | 0 | 0 | 0 | 4 | K | 2 |  |  |  | ROZPOCET | 0 | 0 | 0 | 0 | 0 | 2 | 0 | 4 | -1069001353
| Online PSC |  | https://podminky.urs.cz/item/CS_URS_2024_01/171251201 | [14 empty] | Online PSC | 2
| VV |  | (70,65+47,30)*0,40*0,40 "viz položky 183111172 183111182 |  | 18.872 | [12 empty] | VV | 2 | 2 | True | 1 | ROZPOCET
6 | K | 181351003 | Rozprostření a urovnání ornice v rovině nebo ve svahu sklonu do 1:5 strojně při souvislé ploše do 100 m2, tl. vrstvy do 200 mm | m2 | 440 |  | 0 | CS ÚRS 2024 01 |  | snížená |  | 0 | 0 | 0 | 0 | 0 | 4 | K | 2 |  |  |  | ROZPOCET | 0 | 0 | 0 | 0 | 0 | 2 | 0 | 4 | -1442746734
| Online PSC |  | https://podminky.urs.cz/item/CS_URS_2024_01/181351003 | [14 empty] | Online PSC | 2
| VV |  | 644,00-204,00 "viz přílohy PD : D.6.1 a D.6.2 |  | 440 | [12 empty] | VV | 2 | 2 | True | 1 | ROZPOCET
7 | K | 181411131 | Založení trávníku na půdě předem připravené plochy do 1000 m2 výsevem včetně utažení parkového v rovině nebo na svahu do 1:5 | m2 | 440 |  | 0 | CS ÚRS 2024 01 |  | snížená |  | 0 | 0 | 0 | 0 | 0 | 4 | K | 2 |  |  |  | ROZPOCET | 0 | 0 | 0 | 0 | 0 | 2 | 0 | 4 | -1712900969
| Online PSC |  | https://podminky.urs.cz/item/CS_URS_2024_01/181411131 | [14 empty] | Online PSC | 2
| VV |  | 644,00-204,00 "viz přílohy PD : D.6.1 a D.6.2 |  | 440 | [12 empty] | VV | 2 | 2 | True | 1 | ROZPOCET
8 | K | 181411132 | Založení trávníku na půdě předem připravené plochy do 1000 m2 výsevem včetně utažení parkového na svahu přes 1:5 do 1:2 | m2 | 204 |  | 0 | CS ÚRS 2024 01 |  | snížená |  | 0 | 0 | 0 | 0 | 0 | 4 | K | 2 |  |  |  | ROZPOCET | 0 | 0 | 0 | 0 | 0 | 2 | 0 | 4 | 813821340
| Online PSC |  | https://podminky.urs.cz/item/CS_URS_2024_01/181411132 | [14 empty] | Online PSC | 2
| VV |  | 204,00 "viz přílohy PD : D.6.1 a D.6.2 |  | 204 | [12 empty] | VV | 2 | 2 | True | 1 | ROZPOCET
9 | M | 00572410 | osivo směs travní parková | kg | 23.216 |  | 0 | CS ÚRS 2024 01 |  | snížená |  | 0 | 0.001 | 0.023216 | 0 | 0 | 8 | M | 2 |  |  |  | ROZPOCET | 0 | 0 | 0 | 0 | 0 | 2 | 0 | 4 | 346837301
| VV |  | (440,00+204,00)*0,035*1,03 |  | 23.216 | [12 empty] | VV | 2 | 2 | True | 1 | ROZPOCET
10 | K | 182351023 | Rozprostření a urovnání ornice ve svahu sklonu přes 1:5 strojně při souvislé ploše do 100 m2, tl. vrstvy do 200 mm | m2 | 204 |  | 0 | CS ÚRS 2024 01 |  | snížená |  | 0 | 0 | 0 | 0 | 0 | 4 | K | 2 |  |  |  | ROZPOCET | 0 | 0 | 0 | 0 | 0 | 2 | 0 | 4 | 1218865880
| Online PSC |  | https://podminky.urs.cz/item/CS_URS_2024_01/182351023 | [14 empty] | Online PSC | 2
| VV |  | 204,00 "viz přílohy PD : D.6.1 a D.6.2 |  | 204 | [12 empty] | VV | 2 | 2 | True | 1 | ROZPOCET
11 | M | 10371500 | substrát pro trávníky VL | m3 | 32.2 |  | 0 | CS ÚRS 2024 01 |  | snížená |  | 0 | 0.21 | 6.762 | 0 | 0 | 8 | M | 2 |  |  |  | ROZPOCET | 0 | 0 | 0 | 0 | 0 | 2 | 0 | 4 | -456287680
| VV |  | (440,00+204,00)*0,05 |  | 32.2 | [12 empty] | VV | 2 | 2 | True | 1 | ROZPOCET
12 | K | 183111172 | Hloubení rýh pro vysazování rostlin v zemině skupiny 1 až 4 s výměnou půdy z 100% v rovině nebo na svahu do 1:5, šířky přes 200 do 400 mm, hl. do 400 mm | m | 70.65 |  | 0 | CS ÚRS 2024 01 |  | snížená |  | 0 | 0 | 0 | 0 | 0 | 4 | K | 2 |  |  |  | ROZPOCET | 0 | 0 | 0 | 0 | 0 | 2 | 0 | 4 | -183978819
| Online PSC |  | https://podminky.urs.cz/item/CS_URS_2024_01/183111172 | [14 empty] | Online PSC | 2
| VV |  | 18,40+4,50+3,60+2,60+1,10+18,45+9,80+5,90+4,60+1,70 |  | 70.65 | [12 empty] | VV | 2 | 2 | True | 1 | ROZPOCET
| VV |  | viz přílohy PD : D.6.1 | [14 empty] | VV | 2 | 1 | True | 0 | ROZPOCET
13 | K | 183111182 | Hloubení rýh pro vysazování rostlin v zemině skupiny 1 až 4 s výměnou půdy z 100% na svahu přes 1:5 do 1:2 šířky přes 200 do 400 mm, hl. do 400 mm | m | 47.3 |  | 0 | CS ÚRS 2024 01 |  | snížená |  | 0 | 0 | 0 | 0 | 0 | 4 | K | 2 |  |  |  | ROZPOCET | 0 | 0 | 0 | 0 | 0 | 2 | 0 | 4 | -705497631
| Online PSC |  | https://podminky.urs.cz/item/CS_URS_2024_01/183111182 | [14 empty] | Online PSC | 2
| VV |  | 10,00+21,00+16,30 |  | 47.3 | [12 empty] | VV | 2 | 2 | True | 1 | ROZPOCET
| VV |  | viz přílohy PD : D.6.1 | [14 empty] | VV | 2 | 1 | True | 0 | ROZPOCET
14 | M | 10321100 | zahradní substrát pro výsadbu VL | m3 | 19.438 |  | 0 | CS ÚRS 2024 01 |  | snížená |  | 0 | 0.22 | 4.2764 | 0 | 0 | 8 | M | 2 |  |  |  | ROZPOCET | 0 | 0 | 0 | 0 | 0 | 2 | 0 | 4 | -42809081
| VV |  | (70,65+47,30)*0,40*0,40*1,03 |  | 19.438 | [12 empty] | VV | 2 | 2 | True | 1 | ROZPOCET
15 | K | 183403153 | Obdělání půdy hrabáním v rovině nebo na svahu do 1:5 | m2 | 880 |  | 0 | CS ÚRS 2024 01 |  | snížená |  | 0 | 0 | 0 | 0 | 0 | 4 | K | 2 |  |  |  | ROZPOCET | 0 | 0 | 0 | 0 | 0 | 2 | 0 | 4 | 1414386309
| Online PSC |  | https://podminky.urs.cz/item/CS_URS_2024_01/183403153 | [14 empty] | Online PSC | 2
| VV |  | 440,00*2 "viz položky 181411131 |  | 880 | [12 empty] | VV | 2 | 2 | True | 1 | ROZPOCET
16 | K | 183403161 | Obdělání půdy válením v rovině nebo na svahu do 1:5 | m2 | 440 |  | 0 | CS ÚRS 2024 01 |  | snížená |  | 0 | 0 | 0 | 0 | 0 | 4 | K | 2 |  |  |  | ROZPOCET | 0 | 0 | 0 | 0 | 0 | 2 | 0 | 4 | -987741917
| Online PSC |  | https://podminky.urs.cz/item/CS_URS_2024_01/183403161 | [14 empty] | Online PSC | 2
| VV |  | 440,00 "viz položky 181411131 |  | 440 | [12 empty] | VV | 2 | 2 | True | 1 | ROZPOCET
17 | K | 183403253 | Obdělání půdy hrabáním na svahu přes 1:5 do 1:2 | m2 | 408 |  | 0 | CS ÚRS 2024 01 |  | snížená |  | 0 | 0 | 0 | 0 | 0 | 4 | K | 2 |  |  |  | ROZPOCET | 0 | 0 | 0 | 0 | 0 | 2 | 0 | 4 | 2071729467
| Online PSC |  | https://podminky.urs.cz/item/CS_URS_2024_01/183403253 | [14 empty] | Online PSC | 2
| VV |  | 204,00*2 "viz položky 181411132 |  | 408 | [12 empty] | VV | 2 | 2 | True | 1 | ROZPOCET
18 | K | 183403261 | Obdělání půdy válením na svahu přes 1:5 do 1:2 | m2 | 204 |  | 0 | CS ÚRS 2024 01 |  | snížená |  | 0 | 0 | 0 | 0 | 0 | 4 | K | 2 |  |  |  | ROZPOCET | 0 | 0 | 0 | 0 | 0 | 2 | 0 | 4 | 1734314843
| Online PSC |  | https://podminky.urs.cz/item/CS_URS_2024_01/183403261 | [14 empty] | Online PSC | 2
| VV |  | 204,00 "viz položky 181411132 |  | 204 | [12 empty] | VV | 2 | 2 | True | 1 | ROZPOCET
19 | K | 184701111 | Výsadba živého plotu v rovině nebo na svahu do 1:5, z dřevin bez balu | kus | 360 |  | 0 | CS ÚRS 2024 01 |  | snížená |  | 0 | 0 | 0 | 0 | 0 | 4 | K | 2 |  |  |  | ROZPOCET | 0 | 0 | 0 | 0 | 0 | 2 | 0 | 4 | 475307199
| Online PSC |  | https://podminky.urs.cz/item/CS_URS_2024_01/184701111 | [14 empty] | Online PSC | 2
| VV |  | 360,000 "viz přílohy PD : D.6.1 |  | 360 | [12 empty] | VV | 2 | 2 | True | 1 | ROZPOCET
20 | K | 184701113 | Výsadba živého plotu na svahu přes 1:5 do 1:2, z dřevin bez balu | kus | 240 |  | 0 | CS ÚRS 2024 01 |  | snížená |  | 0 | 0 | 0 | 0 | 0 | 4 | K | 2 |  |  |  | ROZPOCET | 0 | 0 | 0 | 0 | 0 | 2 | 0 | 4 | -398019887
| Online PSC |  | https://podminky.urs.cz/item/CS_URS_2024_01/184701113 | [14 empty] | Online PSC | 2
| VV |  | 240,000 "viz přílohy PD : D.6.1 |  | 240 | [12 empty] | VV | 2 | 2 | True | 1 | ROZPOCET
21 | M | 026520271PZ | Ligustrum ovalifolium ptačí zob pro živý plot prostokořenné velikost 400 – 600 mm výška živého plotu cca 1,20 m | kus | 618 |  | 0 |  |  | snížená |  | 0 | 0.018 | 11.124 | 0 | 0 | 8 | M | 2 |  |  |  | ROZPOCET | 0 | 0 | 0 | 0 | 0 | 2 | 0 | 4 | -1202629214
| VV |  | (360+240)*1,03 |  | 618 | [12 empty] | VV | 2 | 2 | True | 1 | ROZPOCET
22 | K | 184813511 | Chemické odplevelení půdy před založením kultury, trávníku nebo zpevněných ploch ručně o jakékoli výměře postřikem na široko v rovině nebo na svahu do 1:5 | m2 | 468.26 |  | 0 | CS ÚRS 2024 01 |  | snížená |  | 0 | 0 | 0 | 0 | 0 | 4 | K | 2 |  |  |  | ROZPOCET | 0 | 0 | 0 | 0 | 0 | 2 | 0 | 4 | -504853002
| Online PSC |  | https://podminky.urs.cz/item/CS_URS_2024_01/184813511 | [14 empty] | Online PSC | 2
| VV |  | 440,00+28,26 "viz položky 181411131 184911311 |  | 468.26 | [12 empty] | VV | 2 | 2 | True | 1 | ROZPOCET
23 | K | 184813512 | Chemické odplevelení půdy před založením kultury, trávníku nebo zpevněných ploch ručně o jakékoli výměře postřikem na široko na svahu přes 1:5 do 1:2 | m2 | 222.92 |  | 0 | CS ÚRS 2024 01 |  | snížená |  | 0 | 0 | 0 | 0 | 0 | 4 | K | 2 |  |  |  | ROZPOCET | 0 | 0 | 0 | 0 | 0 | 2 | 0 | 4 | 964416697
| Online PSC |  | https://podminky.urs.cz/item/CS_URS_2024_01/184813512 | [14 empty] | Online PSC | 2
| VV |  | 204,00+18,92 "viz položky 181411132 184911312 |  | 222.92 | [12 empty] | VV | 2 | 2 | True | 1 | ROZPOCET
24 | K | 184813521 | Chemické odplevelení po založení kultury ručně postřikem na široko v rovině nebo na svahu do 1:5 | m2 | 468.26 |  | 0 | CS ÚRS 2024 01 |  | snížená |  | 0 | 0 | 0 | 0 | 0 | 4 | K | 2 |  |  |  | ROZPOCET | 0 | 0 | 0 | 0 | 0 | 2 | 0 | 4 | 288676326
| Online PSC |  | https://podminky.urs.cz/item/CS_URS_2024_01/184813521 | [14 empty] | Online PSC | 2
| VV |  | 440,00+28,26 "viz položky 181411131 184911311 |  | 468.26 | [12 empty] | VV | 2 | 2 | True | 1 | ROZPOCET
25 | K | 184813522 | Chemické odplevelení po založení kultury ručně postřikem na široko na svahu přes 1:5 do 1:2 | m2 | 222.92 |  | 0 | CS ÚRS 2024 01 |  | snížená |  | 0 | 0 | 0 | 0 | 0 | 4 | K | 2 |  |  |  | ROZPOCET | 0 | 0 | 0 | 0 | 0 | 2 | 0 | 4 | 427179653
| Online PSC |  | https://podminky.urs.cz/item/CS_URS_2024_01/184813522 | [14 empty] | Online PSC | 2
| VV |  | 204,00+18,92 "viz položky 181411132 184911312 |  | 222.92 | [12 empty] | VV | 2 | 2 | True | 1 | ROZPOCET
26 | M | 25234001 | herbicid totální systémový neselektivní | litr | 1.2 |  | 0 | CS ÚRS 2024 01 |  | snížená |  | 0 | 0.001 | 0.0012 | 0 | 0 | 8 | M | 2 |  |  |  | ROZPOCET | 0 | 0 | 0 | 0 | 0 | 2 | 0 | 4 | -2136883044
27 | K | 184911311 | Položení mulčovací textilie proti prorůstání plevelů kolem vysázených rostlin v rovině nebo na svahu do 1:5 | m2 | 28.26 |  | 0 | CS ÚRS 2024 01 |  | snížená |  | 0 | 0 | 0 | 0 | 0 | 4 | K | 2 |  |  |  | ROZPOCET | 0 | 0 | 0 | 0 | 0 | 2 | 0 | 4 | -1153009810
| Online PSC |  | https://podminky.urs.cz/item/CS_URS_2024_01/184911311 | [14 empty] | Online PSC | 2
| VV |  | 70,650*0,40 "viz položka 183111172 |  | 28.26 | [12 empty] | VV | 2 | 2 | True | 1 | ROZPOCET
28 | K | 184911312 | Položení mulčovací textilie proti prorůstání plevelů kolem vysázených rostlin na svahu přes 1:5 do 1:2 | m2 | 18.92 |  | 0 | CS ÚRS 2024 01 |  | snížená |  | 0 | 0 | 0 | 0 | 0 | 4 | K | 2 |  |  |  | ROZPOCET | 0 | 0 | 0 | 0 | 0 | 2 | 0 | 4 | 176972879
| Online PSC |  | https://podminky.urs.cz/item/CS_URS_2024_01/184911312 | [14 empty] | Online PSC | 2
| VV |  | 47,300*0,40 "viz položka 183111182 |  | 18.92 | [12 empty] | VV | 2 | 2 | True | 1 | ROZPOCET
29 | M | 69311191 | textilie mulčovací netkaná PP 80g/m2 | m2 | 47.652 |  | 0 | CS ÚRS 2024 01 |  | snížená |  | 0 | 8e-05 | 0.0038122 | 0 | 0 | 8 | M | 2 |  |  |  | ROZPOCET | 0 | 0 | 0 | 0 | 0 | 2 | 0 | 4 | -249553639
| VV |  | (28,260+18,920)*1,01 |  | 47.652 | [12 empty] | VV | 2 | 2 | True | 1 | ROZPOCET
30 | K | 184911421 | Mulčování vysazených rostlin mulčovací kůrou, tl. do 100 mm v rovině nebo na svahu do 1:5 | m2 | 28.26 |  | 0 | CS ÚRS 2024 01 |  | snížená |  | 0 | 0 | 0 | 0 | 0 | 4 | K | 2 |  |  |  | ROZPOCET | 0 | 0 | 0 | 0 | 0 | 2 | 0 | 4 | 644959077
| Online PSC |  | https://podminky.urs.cz/item/CS_URS_2024_01/184911421 | [14 empty] | Online PSC | 2
| VV |  | 70,650*0,40 "viz položka 183111172 |  | 28.26 | [12 empty] | VV | 2 | 2 | True | 1 | ROZPOCET
31 | K | 184911422 | Mulčování vysazených rostlin mulčovací kůrou, tl. do 100 mm na svahu přes 1:5 do 1:2 | m2 | 18.92 |  | 0 | CS ÚRS 2024 01 |  | snížená |  | 0 | 0 | 0 | 0 | 0 | 4 | K | 2 |  |  |  | ROZPOCET | 0 | 0 | 0 | 0 | 0 | 2 | 0 | 4 | -260254079
| Online PSC |  | https://podminky.urs.cz/item/CS_URS_2024_01/184911422 | [14 empty] | Online PSC | 2
| VV |  | 47,300*0,40 "viz položka 183111182 |  | 18.92 | [12 empty] | VV | 2 | 2 | True | 1 | ROZPOCET
32 | M | 10391100 | kůra mulčovací VL | m3 | 4.86 |  | 0 | CS ÚRS 2024 01 |  | snížená |  | 0 | 0.2 | 0.972 | 0 | 0 | 8 | M | 2 |  |  |  | ROZPOCET | 0 | 0 | 0 | 0 | 0 | 2 | 0 | 4 | -1457330166
| VV |  | (28,260+18,920)*0,10*1,03 |  | 4.86 | [12 empty] | VV | 2 | 2 | True | 1 | ROZPOCET
| D | 998 | Přesun hmot |  |  |  | 0 |  |  |  |  | 0 |  | 0 |  | 0 | 1 | D | 1 |  |  |  | ROZPOCET | [6 empty] | 0
33 | K | 998231311 | Přesun hmot pro sadovnické a krajinářské úpravy strojně dopravní vzdálenost do 5000 m | t | 12.125 |  | 0 | CS ÚRS 2024 01 |  | snížená |  | 0 | 0 | 0 | 0 | 0 | 4 | K | 2 |  |  |  | ROZPOCET | 0 | 0 | 0 | 0 | 0 | 2 | 0 | 4 | -1528845232
| Online PSC |  | https://podminky.urs.cz/item/CS_URS_2024_01/998231311 | [14 empty] | Online PSC | 2
| VV |  | 23,163-6,762-4,276 |  | 12.125 | [12 empty] | VV | 2 | 2 | True | 1 | ROZPOCET

## SO 07 - Venkovní vodovod,...
{09883bc4-70ad-439f-b063-afac9db494e9}
1
| KRYCÍ LIST SOUPISU PRACÍ | [7 empty] | v --- níže se nacházejí doplnkové a pomocné údaje k sestavám --- v | [8 empty] | False
Stavba:
Domov pro seniory - nový pavilon D - Ústí nad Orlicí
Objekt:
NZPV - Nezpůsobilé výdaje
Soupis:
SO 07 - Venkovní vodovod, vodovodní přípojka
| KSO: |  | 827 19 11 |  |  | CC-CZ:
| Místo: |  | k.ú.Ústí n.Orlicí p.č.651/9 561/19 561/20 st.3165 |  |  | Datum: | 7. 3. 2024
| Zadavatel: |  |  |  |  | IČ: | 00279676
|  | Město Ústí nad Orlicí, Sychrova 16, 56224 Ústí nO |  |  |  | DIČ: | CZ00279676
| Uchazeč: |  |  |  |  | IČ: | Vyplň údaj
|  | Vyplň údaj |  |  |  | DIČ: | Vyplň údaj
| Projektant: |  |  |  |  | IČ: | 24180611
|  | R21 Architects s.r.o. Mánesova 864/19 12000 Praha2 |  |  |  | DIČ: | CZ24180611
| Zpracovatel: |  |  |  |  | IČ:
DIČ:
Poznámka:
| Cena bez DPH | [5 empty] | 0
|  |  | Základ daně |  |  | Sazba daně | Výše daně
| DPH | základní | 0 |  |  | 21% | 0
|  | snížená | 0 |  |  | 12% | 0
|  | zákl. přenesená | 0 |  |  | 21% | 0
|  | sníž. přenesená | 0 |  |  | 12% | 0
|  | nulová | 0 |  |  | 0% | 0
| Cena s DPH |  |  | v | CZK |  | 0
REKAPITULACE ČLENĚNÍ SOUPISU PRACÍ
Stavba:
Domov pro seniory - nový pavilon D - Ústí nad Orlicí
Objekt:
NZPV - Nezpůsobilé výdaje
Soupis:
SO 07 - Venkovní vodovod, vodovodní přípojka
Místo: |  |  | k.ú.Ústí n.Orlicí p.č.651/9 561/19 561/20 st.3165 |  |  | Datum: | 7. 3. 2024
Zadavatel: |  |  | Město Ústí nad Orlicí, Sychrova 16, 56224 Ústí nO |  |  | Projektant: | R21 Architects s.r.o. Mánesova 864/19 12000 Praha2
Uchazeč: |  |  | Vyplň údaj |  |  | Zpracovatel:
Kód dílu - Popis | [6 empty] | Cena celkem [CZK]
Náklady stavby celkem | [6 empty] | 0 | [11 empty] | -1
| HSV - Práce a dodávky HSV | [5 empty] | 0
| 1 - Zemní práce | [5 empty] | 0
| 4 - Vodorovné konstrukce | [5 empty] | 0
| 8 - Trubní vedení | [5 empty] | 0
| 997 - Přesun sutě | [5 empty] | 0
| 998 - Přesun hmot | [5 empty] | 0
| PSV - Práce a dodávky PSV | [5 empty] | 0
| 722 - Zdravotechnika - vnitřní vodovod | [5 empty] | 0
| M - Práce a dodávky M | [5 empty] | 0
| 23-M - Montáže potrubí | [5 empty] | 0
SOUPIS PRACÍ
Stavba:
Domov pro seniory - nový pavilon D - Ústí nad Orlicí
Objekt:
NZPV - Nezpůsobilé výdaje
Soupis:
SO 07 - Venkovní vodovod, vodovodní přípojka
Místo: |  |  | k.ú.Ústí n.Orlicí p.č.651/9 561/19 561/20 st.3165 |  |  | Datum: | 7. 3. 2024
Zadavatel: |  |  | Město Ústí nad Orlicí, Sychrova 16, 56224 Ústí nO |  |  | Projektant: | R21 Architects s.r.o. Mánesova 864/19 12000 Praha2
Uchazeč: |  |  | Vyplň údaj |  |  | Zpracovatel:
PČ | Typ | Kód | Popis | MJ | Množství | J.cena [CZK] | Cena celkem [CZK] | Cenová soustava |  | DPH | J. Nh [h] | Nh celkem [h] | J. hmotnost [t] | Hmotnost celkem [t] | J. suť [t] | Suť Celkem [t]
Náklady soupisu celkem | [6 empty] | 0 |  |  |  |  | 0 |  | 109.0418 |  | 0.033 |  | D | -1 | [10 empty] | 0
| D | HSV | Práce a dodávky HSV |  |  |  | 0 |  |  |  |  | 0 |  | 109.0268 |  | 0.033 | 1 | D | 0 |  |  |  | ROZPOCET | [6 empty] | 0
| D | 1 | Zemní práce |  |  |  | 0 |  |  |  |  | 0 |  | 108.5788 |  | 0 | 1 | D | 1 |  |  |  | ROZPOCET | [6 empty] | 0
1 | K | 121151104 | Sejmutí ornice strojně při souvislé ploše do 100 m2, tl. vrstvy přes 200 do 250 mm | m2 | 9.435 |  | 0 | CS ÚRS 2024 01 |  | snížená |  | 0 | 0 | 0 | 0 | 0 | 4 | K | 2 |  |  |  | ROZPOCET | 0 | 0 | 0 | 0 | 0 | 2 | 0 | 4 | -1464075292
| Online PSC |  | https://podminky.urs.cz/item/CS_URS_2024_01/121151104 | [14 empty] | Online PSC | 2
| VV |  | 2,00*1,50+(7,90-0,75)*0,90 "viz přílohy PD : D.7.1 a D.7.2 |  | 9.435 | [12 empty] | VV | 2 | 2 | True | 1 | ROZPOCET
2 | K | 132154203 | Hloubení zapažených rýh šířky přes 800 do 2 000 mm strojně s urovnáním dna do předepsaného profilu a spádu v hornině třídy těžitelnosti I skupiny 1 a 2 přes 50 do 100 m3 | m3 | 54.816 |  | 0 | CS ÚRS 2024 01 |  | snížená |  | 0 | 0 | 0 | 0 | 0 | 4 | K | 2 |  |  |  | ROZPOCET | 0 | 0 | 0 | 0 | 0 | 2 | 0 | 4 | -1744541626
| Online PSC |  | https://podminky.urs.cz/item/CS_URS_2024_01/132154203 | [14 empty] | Online PSC | 2
| VV |  | 2,00*1,44*1,50+(1,10-0,75)*(1,44+1,60)/2*0,90+2,20*(1,60+1,24)/2*0,90+4,50*(1,24+2,29)/2*0,90 |  | 14.759 | [12 empty] | VV | 2 | 2 | True | 0 | ROZPOCET
| VV |  | 0,10*(2,29+2,32)/2*0,90+4,00*(2,10+1,13)/2*0,90+21,70*(1,13+1,09)/2*0,90+4,40*(1,09+1,08)/2*0,90 |  | 31.996 | [12 empty] | VV | 2 | 2 | True | 0 | ROZPOCET
| VV |  | 9,90*(1,08+1,06)/2*0,90+7,70*(1,06+1,08)/2*0,90+4,40*(1,55+1,64)/2*0,90+6,00*(1,64+1,43)/2*0,90 |  | 31.554 | [12 empty] | VV | 2 | 2 | True | 0 | ROZPOCET
| VV |  | Mezisoučet |  | 78.309 | [12 empty] | VV | 2 | 3 | True | 0 | ROZPOCET
| VV |  | viz přílohy PD : D.7.1, D.7.3 a D.7.4 | [14 empty] | VV | 2 | 1 | True | 0 | ROZPOCET
| VV |  | 78,309*0,70 "70% objemu třídy těžitelnosti I skupiny 1 a 2 |  | 54.816 | [12 empty] | VV | 2 | 2 | True | 1 | ROZPOCET
3 | K | 132254203 | Hloubení zapažených rýh šířky přes 800 do 2 000 mm strojně s urovnáním dna do předepsaného profilu a spádu v hornině třídy těžitelnosti I skupiny 3 přes 50 do 100 m3 | m3 | 23.493 |  | 0 | CS ÚRS 2024 01 |  | snížená |  | 0 | 0 | 0 | 0 | 0 | 4 | K | 2 |  |  |  | ROZPOCET | 0 | 0 | 0 | 0 | 0 | 2 | 0 | 4 | -117230663
| Online PSC |  | https://podminky.urs.cz/item/CS_URS_2024_01/132254203 | [14 empty] | Online PSC | 2
| VV |  | 78,309*0,30 "30% objemu třídy těžitelnosti I skupiny 3 |  | 23.493 | [12 empty] | VV | 2 | 2 | True | 1 | ROZPOCET
| VV |  | viz přílohy PD : D.7.1, D.7.3 a D.7.4 | [14 empty] | VV | 2 | 1 | True | 0 | ROZPOCET
4 | K | 139001101 | Příplatek k cenám hloubených vykopávek za ztížení vykopávky v blízkosti podzemního vedení nebo výbušnin pro jakoukoliv třídu horniny | m3 | 12.55 |  | 0 | CS ÚRS 2024 01 |  | snížená |  | 0 | 0 | 0 | 0 | 0 | 4 | K | 2 |  |  |  | ROZPOCET | 0 | 0 | 0 | 0 | 0 | 2 | 0 | 4 | 1047761871
| Online PSC |  | https://podminky.urs.cz/item/CS_URS_2024_01/139001101 | [14 empty] | Online PSC | 2
| VV |  | 1,11*0,71*2,00+1,05*1,55*0,90+1,05*1,13*0,90+1,23*0,70*0,90+1,11*1,09*0,90+1,05*1,08*0,90 |  | 6.993 | [12 empty] | VV | 2 | 2 | True | 0 | ROZPOCET
| VV |  | 1,23*0,70*0,90+1,05*1,05*0,90+1,20*0,70*0,90+1,05*1,07*0,90*3 |  | 5.557 | [12 empty] | VV | 2 | 2 | True | 0 | ROZPOCET
| VV |  | Součet |  | 12.55 | [12 empty] | VV | 2 | 4 | True | 1 | ROZPOCET
| VV |  | viz přílohy PD : D.7.1, D.7.3 a D.7.4 | [14 empty] | VV | 2 | 1 | True | 0 | ROZPOCET
5 | K | 151101101 | Zřízení pažení a rozepření stěn rýh pro podzemní vedení příložné pro jakoukoliv mezerovitost, hloubky do 2 m | m2 | 189.337 |  | 0 | CS ÚRS 2024 01 |  | snížená |  | 0 | 0.00084 | 0.15904 | 0 | 0 | 4 | K | 2 |  |  |  | ROZPOCET | 0 | 0 | 0 | 0 | 0 | 2 | 0 | 4 | 525933870
| Online PSC |  | https://podminky.urs.cz/item/CS_URS_2024_01/151101101 | [14 empty] | Online PSC | 2
| VV |  | (2,00+1,50)*2*1,69+(1,10-0,75)*(1,69+1,85)/2*2+2,20*(1,85+1,49)/2*2+21,70*(1,60+1,56)/2*2 |  | 88.989 | [12 empty] | VV | 2 | 2 | True | 0 | ROZPOCET
| VV |  | 4,40*(1,56+1,55)/2*2+9,90*(1,55+1,53)/2*2+7,70*(1,53+1,55)/2*2 |  | 67.892 | [12 empty] | VV | 2 | 2 | True | 0 | ROZPOCET
| VV |  | 4,40*(1,55+1,64)/2*2+6,00*(1,64+1,43)/2*2 |  | 32.456 | [12 empty] | VV | 2 | 2 | True | 0 | ROZPOCET
| VV |  | Součet |  | 189.337 | [12 empty] | VV | 2 | 4 | True | 1 | ROZPOCET
| VV |  | viz přílohy PD : D.7.1, D.7.3 a D.7.4 | [14 empty] | VV | 2 | 1 | True | 0 | ROZPOCET
6 | K | 151101111 | Odstranění pažení a rozepření stěn rýh pro podzemní vedení s uložením materiálu na vzdálenost do 3 m od kraje výkopu příložné, hloubky do 2 m | m2 | 189.337 |  | 0 | CS ÚRS 2024 01 |  | snížená |  | 0 | 0 | 0 | 0 | 0 | 4 | K | 2 |  |  |  | ROZPOCET | 0 | 0 | 0 | 0 | 0 | 2 | 0 | 4 | 1689772584
| Online PSC |  | https://podminky.urs.cz/item/CS_URS_2024_01/151101111 | [14 empty] | Online PSC | 2
| VV |  | 189,337 "viz položka 151101101 |  | 189.337 | [12 empty] | VV | 2 | 2 | True | 1 | ROZPOCET
7 | K | 151201102 | Zřízení pažení a rozepření stěn rýh pro podzemní vedení zátažné, hloubky přes 2 do 4 m | m2 | 35.326 |  | 0 | CS ÚRS 2024 01 |  | snížená |  | 0 | 0.00201 | 0.071005 | 0 | 0 | 4 | K | 2 |  |  |  | ROZPOCET | 0 | 0 | 0 | 0 | 0 | 2 | 0 | 4 | 1947934178
| Online PSC |  | https://podminky.urs.cz/item/CS_URS_2024_01/151201102 | [14 empty] | Online PSC | 2
| VV |  | 4,50*(1,49+2,54)/2*2+0,10*(2,54+2,57)/2*2+4,00*(2,57+1,60)/2*2 |  | 35.326 | [12 empty] | VV | 2 | 2 | True | 1 | ROZPOCET
| VV |  | viz přílohy PD : D.7.1, D.7.3 a D.7.4 | [14 empty] | VV | 2 | 1 | True | 0 | ROZPOCET
8 | K | 151201112 | Odstranění pažení a rozepření stěn rýh pro podzemní vedení s uložením materiálu na vzdálenost do 3 m od kraje výkopu zátažné, hloubky přes 2 do 4 m | m2 | 35.326 |  | 0 | CS ÚRS 2024 01 |  | snížená |  | 0 | 0 | 0 | 0 | 0 | 4 | K | 2 |  |  |  | ROZPOCET | 0 | 0 | 0 | 0 | 0 | 2 | 0 | 4 | -1057153307
| Online PSC |  | https://podminky.urs.cz/item/CS_URS_2024_01/151201112 | [14 empty] | Online PSC | 2
| VV |  | 35,326 "viz položka 151201102 |  | 35.326 | [12 empty] | VV | 2 | 2 | True | 1 | ROZPOCET
9 | K | 162251102 | Vodorovné přemístění výkopku nebo sypaniny po suchu na obvyklém dopravním prostředku, bez naložení výkopku, avšak se složením bez rozhrnutí z horniny třídy těžitelnosti I skupiny 1 až 3 na vzdálenost přes 20 do 50 m | m3 | 84.962 |  | 0 | CS ÚRS 2024 01 |  | snížená |  | 0 | 0 | 0 | 0 | 0 | 4 | K | 2 |  |  |  | ROZPOCET | 0 | 0 | 0 | 0 | 0 | 2 | 0 | 4 | -1821424004
| Online PSC |  | https://podminky.urs.cz/item/CS_URS_2024_01/162251102 | [14 empty] | Online PSC | 2
| VV |  | (2,00*0,977*1,50+(1,10-0,75)*(0,977+1,137)/2*0,90+2,20*(1,137+0,777)/2*0,90)*2 |  | 10.318 | [12 empty] | VV | 2 | 2 | True | 0 | ROZPOCET
| VV |  | (4,50*(0,777+1,827)/2*0,90+0,10*(1,827+1,857)/2*0,90)*2 |  | 10.878 | [12 empty] | VV | 2 | 2 | True | 0 | ROZPOCET
| VV |  | 50,161-10,598 "viz položka 174151101 58331202 |  | 39.563 | [12 empty] | VV | 2 | 2 | True | 0 | ROZPOCET
| VV |  | 21,844 "viz položka 175151101 |  | 21.844 | [12 empty] | VV | 2 | 2 | True | 0 | ROZPOCET
| VV |  | 9,435*0,25 "viz položka 181351004 |  | 2.359 | [12 empty] | VV | 2 | 2 | True | 0 | ROZPOCET
| VV |  | Součet |  | 84.962 | [12 empty] | VV | 2 | 4 | True | 1 | ROZPOCET
10 | K | 162751116 | Vodorovné přemístění výkopku nebo sypaniny po suchu na obvyklém dopravním prostředku, bez naložení výkopku, avšak se složením bez rozhrnutí z horniny třídy těžitelnosti I skupiny 1 až 3 na vzdálenost přes 8 000 do 9 000 m | m3 | 67.711 |  | 0 | CS ÚRS 2024 01 |  | snížená |  | 0 | 0 | 0 | 0 | 0 | 4 | K | 2 |  |  |  | ROZPOCET | 0 | 0 | 0 | 0 | 0 | 2 | 0 | 4 | 462479279
| Online PSC |  | https://podminky.urs.cz/item/CS_URS_2024_01/162751116 | [14 empty] | Online PSC | 2
| VV |  | 54,816+23,493-10,598 "viz položka 132154204 58331202 |  | 67.711 | [12 empty] | VV | 2 | 2 | True | 1 | ROZPOCET
11 | K | 167151101 | Nakládání, skládání a překládání neulehlého výkopku nebo sypaniny strojně nakládání, množství do 100 m3, z horniny třídy těžitelnosti I, skupiny 1 až 3 | m3 | 74.364 |  | 0 | CS ÚRS 2024 01 |  | snížená |  | 0 | 0 | 0 | 0 | 0 | 4 | K | 2 |  |  |  | ROZPOCET | 0 | 0 | 0 | 0 | 0 | 2 | 0 | 4 | -329775004
| Online PSC |  | https://podminky.urs.cz/item/CS_URS_2024_01/167151101 | [14 empty] | Online PSC | 2
| VV |  | 2,00*0,977*1,50+(1,10-0,75)*(0,977+1,137)/2*0,90+2,20*(1,137+0,777)/2*0,90 |  | 5.159 | [12 empty] | VV | 2 | 2 | True | 0 | ROZPOCET
| VV |  | 4,50*(0,777+1,827)/2*0,90+0,10*(1,827+1,857)/2*0,90 |  | 5.439 | [12 empty] | VV | 2 | 2 | True | 0 | ROZPOCET
| VV |  | Mezisoučet |  | 10.598 | [12 empty] | VV | 2 | 3 | True | 0 | ROZPOCET
| VV |  | 50,161-10,598 "viz položka 174151101 58331202 |  | 39.563 | [12 empty] | VV | 2 | 2 | True | 0 | ROZPOCET
| VV |  | 21,844 "viz položka 175151101 |  | 21.844 | [12 empty] | VV | 2 | 2 | True | 0 | ROZPOCET
| VV |  | 9,435*0,25 "viz položka 181351004 |  | 2.359 | [12 empty] | VV | 2 | 2 | True | 0 | ROZPOCET
| VV |  | Součet |  | 74.364 | [12 empty] | VV | 2 | 4 | True | 1 | ROZPOCET
12 | K | 171201231 | Poplatek za uložení stavebního odpadu na recyklační skládce (skládkovné) zeminy a kamení zatříděného do Katalogu odpadů pod kódem 17 05 04 | t | 128.651 |  | 0 | CS ÚRS 2024 01 |  | snížená |  | 0 | 0 | 0 | 0 | 0 | 4 | K | 2 |  |  |  | ROZPOCET | 0 | 0 | 0 | 0 | 0 | 2 | 0 | 4 | -1943771063
| Online PSC |  | https://podminky.urs.cz/item/CS_URS_2024_01/171201231 | [14 empty] | Online PSC | 2
| VV |  | 67,711*1,900 "viz položka 162751116 |  | 128.651 | [12 empty] | VV | 2 | 2 | True | 1 | ROZPOCET
13 | K | 171251201 | Uložení sypaniny na skládky nebo meziskládky bez hutnění s upravením uložené sypaniny do předepsaného tvaru | m3 | 80.668 |  | 0 | CS ÚRS 2024 01 |  | snížená |  | 0 | 0 | 0 | 0 | 0 | 4 | K | 2 |  |  |  | ROZPOCET | 0 | 0 | 0 | 0 | 0 | 2 | 0 | 4 | -1328606372
| Online PSC |  | https://podminky.urs.cz/item/CS_URS_2024_01/171251201 | [14 empty] | Online PSC | 2
| VV |  | 9,435*0,25 "viz položka 121151104 |  | 2.359 | [12 empty] | VV | 2 | 2 | True | 0 | ROZPOCET
| VV |  | 54,816+23,493 "viz položka 132154204 132254203 |  | 78.309 | [12 empty] | VV | 2 | 2 | True | 0 | ROZPOCET
| VV |  | Součet |  | 80.668 | [12 empty] | VV | 2 | 4 | True | 1 | ROZPOCET
14 | K | 174151101 | Zásyp sypaninou z jakékoliv horniny strojně s uložením výkopku ve vrstvách se zhutněním jam, šachet, rýh nebo kolem objektů v těchto vykopávkách | m3 | 50.161 |  | 0 | CS ÚRS 2024 01 |  | snížená |  | 0 | 0 | 0 | 0 | 0 | 4 | K | 2 |  |  |  | ROZPOCET | 0 | 0 | 0 | 0 | 0 | 2 | 0 | 4 | 1323586131
| Online PSC |  | https://podminky.urs.cz/item/CS_URS_2024_01/174151101 | [14 empty] | Online PSC | 2
| VV |  | 54,816+23,493-(2,00*0,463*0,90+(66,00-0,45)*0,463*0,90) |  | 50.161 | [12 empty] | VV | 2 | 2 | True | 1 | ROZPOCET
| VV |  | viz přílohy PD : D.7.1, D.7.3 a D.7.4 | [14 empty] | VV | 2 | 1 | True | 0 | ROZPOCET
15 | M | 58331202 | štěrkodrť netříděná do 100mm | t | 71.213 |  | 0 | CS ÚRS 2024 01 |  | snížená |  | 0 | 1 | 71.213 | 0 | 0 | 8 | M | 2 |  |  |  | ROZPOCET | 0 | 0 | 0 | 0 | 0 | 2 | 0 | 4 | 1808765250
| VV |  | 50,161 |  | 50.161 | [12 empty] | VV | 2 | 2 | True | 0 | ROZPOCET
| VV |  | -(2,00*0,977*1,50+(1,10-0,75)*(0,977+1,137)/2*0,90+2,20*(1,137+0,777)/2*0,90) |  | -5.159 | [12 empty] | VV | 2 | 2 | True | 0 | ROZPOCET
| VV |  | -(4,50*(0,777+1,827)/2*0,90+0,10*(1,827+1,857)/2*0,90) |  | -5.439 | [12 empty] | VV | 2 | 2 | True | 0 | ROZPOCET
| VV |  | Mezisoučet |  | 39.563 | [12 empty] | VV | 2 | 3 | True | 0 | ROZPOCET
| VV |  | 39,563*1,800 |  | 71.213 | [12 empty] | VV | 2 | 2 | True | 1 | ROZPOCET
16 | K | 175151101 | Obsypání potrubí strojně sypaninou z vhodných třídy těžitelnosti I a II, skupiny 1 až 4 nebo materiálem připraveným podél výkopu ve vzdálenosti do 3 m od jeho kraje, pro jakoukoliv hloubku výkopu a míru zhutnění bez prohození sypaniny | m3 | 21.844 |  | 0 | CS ÚRS 2024 01 |  | snížená |  | 0 | 0 | 0 | 0 | 0 | 4 | K | 2 |  |  |  | ROZPOCET | 0 | 0 | 0 | 0 | 0 | 2 | 0 | 4 | 1082536709
| Online PSC |  | https://podminky.urs.cz/item/CS_URS_2024_01/175151101 | [14 empty] | Online PSC | 2
| VV |  | 2,00*0,363*0,90+(66,00-0,45)*0,363*0,90-2,00*3,14*0,055*0,055-66,00*3,14*0,0315*0,0315 |  | 21.844 | [12 empty] | VV | 2 | 2 | True | 1 | ROZPOCET
| VV |  | viz přílohy PD : D.7.1, D.7.3 a D.7.4 | [14 empty] | VV | 2 | 1 | True | 0 | ROZPOCET
17 | M | 583373011X01 | štěrkopísek frakce 0/15 | t | 37.135 |  | 0 |  |  | snížená |  | 0 | 1 | 37.135 | 0 | 0 | 8 | M | 2 |  |  |  | ROZPOCET | 0 | 0 | 0 | 0 | 0 | 2 | 0 | 4 | 214008086
| VV |  | 21,844*1,700 |  | 37.135 | [12 empty] | VV | 2 | 2 | True | 1 | ROZPOCET
18 | K | 181351004 | Rozprostření a urovnání ornice v rovině nebo ve svahu sklonu do 1:5 strojně při souvislé ploše do 100 m2, tl. vrstvy přes 200 do 250 mm | m2 | 9.435 |  | 0 | CS ÚRS 2024 01 |  | snížená |  | 0 | 0 | 0 | 0 | 0 | 4 | K | 2 |  |  |  | ROZPOCET | 0 | 0 | 0 | 0 | 0 | 2 | 0 | 4 | -2069519449
| Online PSC |  | https://podminky.urs.cz/item/CS_URS_2024_01/181351004 | [14 empty] | Online PSC | 2
| VV |  | 2,00*1,50+(7,90-0,75)*0,90 "viz přílohy PD : D.7.1 a D.7.2 |  | 9.435 | [12 empty] | VV | 2 | 2 | True | 1 | ROZPOCET
19 | K | 181411131 | Založení trávníku na půdě předem připravené plochy do 1000 m2 výsevem včetně utažení parkového v rovině nebo na svahu do 1:5 | m2 | 20.135 |  | 0 | CS ÚRS 2024 01 |  | snížená |  | 0 | 0 | 0 | 0 | 0 | 4 | K | 2 |  |  |  | ROZPOCET | 0 | 0 | 0 | 0 | 0 | 2 | 0 | 4 | 52407500
| Online PSC |  | https://podminky.urs.cz/item/CS_URS_2024_01/181411131 | [14 empty] | Online PSC | 2
| VV |  | 3,00*2,50+(7,90-1,25)*1,90 "viz přílohy PD : D.7.1 a D.7.2 |  | 20.135 | [12 empty] | VV | 2 | 2 | True | 1 | ROZPOCET
20 | M | 00572410 | osivo směs travní parková | kg | 0.726 |  | 0 | CS ÚRS 2024 01 |  | snížená |  | 0 | 0.001 | 0.000726 | 0 | 0 | 8 | M | 2 |  |  |  | ROZPOCET | 0 | 0 | 0 | 0 | 0 | 2 | 0 | 4 | 1816863556
| VV |  | 20,135*0,035*1,03 |  | 0.726 | [12 empty] | VV | 2 | 2 | True | 1 | ROZPOCET
21 | K | 181951111 | Úprava pláně vyrovnáním výškových rozdílů strojně v hornině třídy těžitelnosti I, skupiny 1 až 3 bez zhutnění | m2 | 9.435 |  | 0 | CS ÚRS 2024 01 |  | snížená |  | 0 | 0 | 0 | 0 | 0 | 4 | K | 2 |  |  |  | ROZPOCET | 0 | 0 | 0 | 0 | 0 | 2 | 0 | 4 | -66876332
| Online PSC |  | https://podminky.urs.cz/item/CS_URS_2024_01/181951111 | [14 empty] | Online PSC | 2
| VV |  | 2,00*1,50+(7,90-0,75)*0,90 "viz přílohy PD : D.7.1 a D.7.2 |  | 9.435 | [12 empty] | VV | 2 | 2 | True | 1 | ROZPOCET
22 | K | 183403153 | Obdělání půdy hrabáním v rovině nebo na svahu do 1:5 | m2 | 40.27 |  | 0 | CS ÚRS 2024 01 |  | snížená |  | 0 | 0 | 0 | 0 | 0 | 4 | K | 2 |  |  |  | ROZPOCET | 0 | 0 | 0 | 0 | 0 | 2 | 0 | 4 | -1196186265
| Online PSC |  | https://podminky.urs.cz/item/CS_URS_2024_01/183403153 | [14 empty] | Online PSC | 2
| VV |  | 20,135*2 "viz položka 181411131 |  | 40.27 | [12 empty] | VV | 2 | 2 | True | 1 | ROZPOCET
23 | K | 183403161 | Obdělání půdy válením v rovině nebo na svahu do 1:5 | m2 | 20.135 |  | 0 | CS ÚRS 2024 01 |  | snížená |  | 0 | 0 | 0 | 0 | 0 | 4 | K | 2 |  |  |  | ROZPOCET | 0 | 0 | 0 | 0 | 0 | 2 | 0 | 4 | -620437595
| Online PSC |  | https://podminky.urs.cz/item/CS_URS_2024_01/183403161 | [14 empty] | Online PSC | 2
| VV |  | 20,135 "viz položka 181411131 |  | 20.135 | [12 empty] | VV | 2 | 2 | True | 1 | ROZPOCET
24 | K | 184813511 | Chemické odplevelení půdy před založením kultury, trávníku nebo zpevněných ploch ručně o jakékoli výměře postřikem na široko v rovině nebo na svahu do 1:5 | m2 | 20.135 |  | 0 | CS ÚRS 2024 01 |  | snížená |  | 0 | 0 | 0 | 0 | 0 | 4 | K | 2 |  |  |  | ROZPOCET | 0 | 0 | 0 | 0 | 0 | 2 | 0 | 4 | 955930531
| Online PSC |  | https://podminky.urs.cz/item/CS_URS_2024_01/184813511 | [14 empty] | Online PSC | 2
| VV |  | 20,135 "viz položka 181411131 |  | 20.135 | [12 empty] | VV | 2 | 2 | True | 1 | ROZPOCET
25 | K | 184813521 | Chemické odplevelení po založení kultury ručně postřikem na široko v rovině nebo na svahu do 1:5 | m2 | 20.135 |  | 0 | CS ÚRS 2024 01 |  | snížená |  | 0 | 0 | 0 | 0 | 0 | 4 | K | 2 |  |  |  | ROZPOCET | 0 | 0 | 0 | 0 | 0 | 2 | 0 | 4 | -382687133
| Online PSC |  | https://podminky.urs.cz/item/CS_URS_2024_01/184813521 | [14 empty] | Online PSC | 2
| VV |  | 20,135 "viz položka 181411131 |  | 20.135 | [12 empty] | VV | 2 | 2 | True | 1 | ROZPOCET
26 | M | 25234001 | herbicid totální systémový neselektivní | litr | 0.05 |  | 0 | CS ÚRS 2024 01 |  | snížená |  | 0 | 0.001 | 5e-05 | 0 | 0 | 8 | M | 2 |  |  |  | ROZPOCET | 0 | 0 | 0 | 0 | 0 | 2 | 0 | 4 | 1576528639
| D | 4 | Vodorovné konstrukce |  |  |  | 0 |  |  |  |  | 0 |  | 0.042116 |  | 0 | 1 | D | 1 |  |  |  | ROZPOCET | [6 empty] | 0
27 | K | 451572111 | Lože pod potrubí, stoky a drobné objekty v otevřeném výkopu z kameniva drobného těženého 0 až 4 mm | m3 | 6.173 |  | 0 | CS ÚRS 2024 01 |  | snížená |  | 0 | 0 | 0 | 0 | 0 | 4 | K | 2 |  |  |  | ROZPOCET | 0 | 0 | 0 | 0 | 0 | 2 | 0 | 4 | -2099776390
| Online PSC |  | https://podminky.urs.cz/item/CS_URS_2024_01/451572111 | [14 empty] | Online PSC | 2
| VV |  | 2,00*0,10*1,50+(66,00-0,75)*0,10*0,90 "viz přílohy PD : D.7.1, D.7.3 a D.7.4 |  | 6.173 | [12 empty] | VV | 2 | 2 | True | 1 | ROZPOCET
28 | K | 452141111 | Osazení plastových podkladních a vyrovnávacích prvků pro šachty a vpusti prstenců nebo adaptérů včetně zalití cementovou maltou s kamenivem průměru do DN 500, výšky do 50 mm | kus | 2 |  | 0 | CS ÚRS 2024 01 |  | snížená |  | 0 | 0.01611 | 0.03222 | 0 | 0 | 4 | K | 2 |  |  |  | ROZPOCET | 0 | 0 | 0 | 0 | 0 | 2 | 0 | 4 | -478311206
| Online PSC |  | https://podminky.urs.cz/item/CS_URS_2024_01/452141111 | [14 empty] | Online PSC | 2
| VV |  | 2 "viz přílohy PD : D.7.1 a D.7.5 |  | 2 | [12 empty] | VV | 2 | 2 | True | 1 | ROZPOCET
29 | M | 42210050 | deska podkladová uličního poklopu litinového šoupatového | kus | 2 |  | 0 | CS ÚRS 2024 01 |  | snížená |  | 0 | 0.0003 | 0.0006 | 0 | 0 | 8 | M | 2 |  |  |  | ROZPOCET | 0 | 0 | 0 | 0 | 0 | 2 | 0 | 4 | 553076387
30 | K | 452313151 | Podkladní a zajišťovací konstrukce z betonu prostého v otevřeném výkopu bez zvýšených nároků na prostředí bloky pro potrubí z betonu tř. C 20/25 | m3 | 0.2 |  | 0 | CS ÚRS 2024 01 |  | snížená |  | 0 | 0 | 0 | 0 | 0 | 4 | K | 2 |  |  |  | ROZPOCET | 0 | 0 | 0 | 0 | 0 | 2 | 0 | 4 | -1305293827
| Online PSC |  | https://podminky.urs.cz/item/CS_URS_2024_01/452313151 | [14 empty] | Online PSC | 2
| VV |  | 2*0,10 "viz přílohy PD : D.7.1 a D.7.5 |  | 0.2 | [12 empty] | VV | 2 | 2 | True | 1 | ROZPOCET
31 | K | 452353111 | Bednění podkladních a zajišťovacích konstrukcí v otevřeném výkopu bloků pro potrubí zřízení | m2 | 0.7 |  | 0 | CS ÚRS 2024 01 |  | snížená |  | 0 | 0.01328 | 0.009296 | 0 | 0 | 4 | K | 2 |  |  |  | ROZPOCET | 0 | 0 | 0 | 0 | 0 | 2 | 0 | 4 | 754776385
| Online PSC |  | https://podminky.urs.cz/item/CS_URS_2024_01/452353111 | [14 empty] | Online PSC | 2
| VV |  | 2*0,35 "viz přílohy PD : D.7.1 a D.7.5 |  | 0.7 | [12 empty] | VV | 2 | 2 | True | 1 | ROZPOCET
32 | K | 452353112 | Bednění podkladních a zajišťovacích konstrukcí v otevřeném výkopu bloků pro potrubí odstranění | m2 | 0.7 |  | 0 | CS ÚRS 2024 01 |  | snížená |  | 0 | 0 | 0 | 0 | 0 | 4 | K | 2 |  |  |  | ROZPOCET | 0 | 0 | 0 | 0 | 0 | 2 | 0 | 4 | -356084597
| Online PSC |  | https://podminky.urs.cz/item/CS_URS_2024_01/452353112 | [14 empty] | Online PSC | 2
| VV |  | 2*0,35 "viz přílohy PD : D.7.1 a D.7.5 |  | 0.7 | [12 empty] | VV | 2 | 2 | True | 1 | ROZPOCET
| D | 8 | Trubní vedení |  |  |  | 0 |  |  |  |  | 0 |  | 0.40583 |  | 0.033 | 1 | D | 1 |  |  |  | ROZPOCET | [6 empty] | 0
33 | K | 850265151X09 | Napojení nového potrubí vodovodní přípojky D 63 x 5,8 mm a nového nadzemního hydrantu na stávající potrubí vodovodu PVC 110 mm | kus | 1 |  | 0 |  |  | snížená |  | 0 | 0.001 | 0.001 | 0 | 0 | 4 | K | 2 |  |  |  | ROZPOCET | 0 | 0 | 0 | 0 | 0 | 2 | 0 | 4 | 2110682479
| VV |  | 1 "viz přílohy PD : D.7.1 a D.7.5 |  | 1 | [12 empty] | VV | 2 | 2 | True | 1 | ROZPOCET
34 | K | 852242122 | Montáž potrubí z trub litinových tlakových přírubových abnormálních délek, jednotlivě do 1 m v otevřeném výkopu, kanálu nebo v šachtě DN 80 | kus | 1 |  | 0 | CS ÚRS 2024 01 |  | snížená |  | 0 | 0.00167 | 0.00167 | 0 | 0 | 4 | K | 2 |  |  |  | ROZPOCET | 0 | 0 | 0 | 0 | 0 | 2 | 0 | 4 | 1366441037
| Online PSC |  | https://podminky.urs.cz/item/CS_URS_2024_01/852242122 | [14 empty] | Online PSC | 2
| VV |  | 1 "viz přílohy PD : D.7.1 a D.7.5 |  | 1 | [12 empty] | VV | 2 | 2 | True | 1 | ROZPOCET
35 | M | 55253235 | tvarovka přírubová litinová vodovodní PN10/16 DN 80 dl 200mm | kus | 1 |  | 0 | CS ÚRS 2024 01 |  | snížená |  | 0 | 0.0096 | 0.0096 | 0 | 0 | 8 | M | 2 |  |  |  | ROZPOCET | 0 | 0 | 0 | 0 | 0 | 2 | 0 | 4 | 934474198
36 | K | 857242122 | Montáž litinových tvarovek na potrubí litinovém tlakovém jednoosých na potrubí z trub přírubových v otevřeném výkopu, kanálu nebo v šachtě DN 80 | kus | 1 |  | 0 | CS ÚRS 2024 01 |  | snížená |  | 0 | 0.00167 | 0.00167 | 0 | 0 | 4 | K | 2 |  |  |  | ROZPOCET | 0 | 0 | 0 | 0 | 0 | 2 | 0 | 4 | -1480871224
| Online PSC |  | https://podminky.urs.cz/item/CS_URS_2024_01/857242122 | [14 empty] | Online PSC | 2
| VV |  | 1 "viz přílohy PD : D.7.1 a D.7.5 |  | 1 | [12 empty] | VV | 2 | 2 | True | 1 | ROZPOCET
37 | M | 55251810 | koleno přírubové s patkou pro připojení k hydrantu 80/90mm | kus | 1 |  | 0 | CS ÚRS 2024 01 |  | snížená |  | 0 | 0.0134 | 0.0134 | 0 | 0 | 8 | M | 2 |  |  |  | ROZPOCET | 0 | 0 | 0 | 0 | 0 | 2 | 0 | 4 | -1154200616
38 | K | 857262122 | Montáž litinových tvarovek na potrubí litinovém tlakovém jednoosých na potrubí z trub přírubových v otevřeném výkopu, kanálu nebo v šachtě DN 100 | kus | 2 |  | 0 | CS ÚRS 2024 01 |  | snížená |  | 0 | 0.00167 | 0.00334 | 0 | 0 | 4 | K | 2 |  |  |  | ROZPOCET | 0 | 0 | 0 | 0 | 0 | 2 | 0 | 4 | 75225127
| Online PSC |  | https://podminky.urs.cz/item/CS_URS_2024_01/857262122 | [14 empty] | Online PSC | 2
| VV |  | 1+1 "viz přílohy PD : D.7.1 a D.7.5 |  | 2 | [12 empty] | VV | 2 | 2 | True | 1 | ROZPOCET
39 | M | 55253513 | tvarovka přírubová litinová s přírubovou odbočkou,práškový epoxid tl 250µm T-kus DN 100/50 | kus | 1 |  | 0 | CS ÚRS 2024 01 |  | snížená |  | 0 | 0.0165 | 0.0165 | 0 | 0 | 8 | M | 2 |  |  |  | ROZPOCET | 0 | 0 | 0 | 0 | 0 | 2 | 0 | 4 | -2088664699
40 | M | 55253515 | tvarovka přírubová litinová s přírubovou odbočkou,práškový epoxid tl 250µm T-kus DN 100/80 | kus | 1 |  | 0 | CS ÚRS 2024 01 |  | snížená |  | 0 | 0.0178 | 0.0178 | 0 | 0 | 8 | M | 2 |  |  |  | ROZPOCET | 0 | 0 | 0 | 0 | 0 | 2 | 0 | 4 | -1922873217
41 | K | 871211211 | Montáž vodovodního potrubí z polyetylenu PE100 RC v otevřeném výkopu svařovaných elektrotvarovkou SDR 11/PN16 d 63 x 5,8 mm | m | 66 |  | 0 | CS ÚRS 2024 01 |  | snížená |  | 0 | 0 | 0 | 0 | 0 | 4 | K | 2 |  |  |  | ROZPOCET | 0 | 0 | 0 | 0 | 0 | 2 | 0 | 4 | 1724893685
| Online PSC |  | https://podminky.urs.cz/item/CS_URS_2024_01/871211211 | [14 empty] | Online PSC | 2
| VV |  | 66,00 "viz přílohy PD : D.7.1 a D.7.5 |  | 66 | [12 empty] | VV | 2 | 2 | True | 1 | ROZPOCET
42 | M | 28613503 | potrubí vodovodní dvouvrstvé PE100 RC SDR11 typ 2 dle PAS 1075 63x5,8mm | m | 66.99 |  | 0 | CS ÚRS 2024 01 |  | snížená |  | 0 | 0.00105 | 0.070339 | 0 | 0 | 8 | M | 2 |  |  |  | ROZPOCET | 0 | 0 | 0 | 0 | 0 | 2 | 0 | 4 | -887910208
| VV |  | 66,00*1,015 |  | 66.99 | [12 empty] | VV | 2 | 2 | True | 1 | ROZPOCET
43 | K | 877211101 | Montáž tvarovek na vodovodním plastovém potrubí z polyetylenu PE 100 elektrotvarovek SDR 11/PN16 spojek, oblouků nebo redukcí d 63 | kus | 17 |  | 0 | CS ÚRS 2024 01 |  | snížená |  | 0 | 0 | 0 | 0 | 0 | 4 | K | 2 |  |  |  | ROZPOCET | 0 | 0 | 0 | 0 | 0 | 2 | 0 | 4 | 744466622
| Online PSC |  | https://podminky.urs.cz/item/CS_URS_2024_01/877211101 | [14 empty] | Online PSC | 2
| VV |  | 1+2+14 "viz přílohy PD : D.7.1 a D.7.5 |  | 17 | [12 empty] | VV | 2 | 2 | True | 1 | ROZPOCET
44 | M | 286530311X01 | elektro tvarovka z PE 100 SDR 11 koleno 11° D 63 mm | kus | 1 |  | 0 |  |  | snížená |  | 0 | 0.00032 | 0.00032 | 0 | 0 | 8 | M | 2 |  |  |  | ROZPOCET | 0 | 0 | 0 | 0 | 0 | 2 | 0 | 4 | -750401520
45 | M | 286530321X02 | elektro tvarovka z PE 100 SDR 11 koleno 30° D 63 mm | kus | 2 |  | 0 |  |  | snížená |  | 0 | 0.00064 | 0.00128 | 0 | 0 | 8 | M | 2 |  |  |  | ROZPOCET | 0 | 0 | 0 | 0 | 0 | 2 | 0 | 4 | 2095800882
46 | M | 286530361X04 | elektro tvarovka z PE 100 SDR 11 spojka D 63 mm | kus | 14 |  | 0 |  |  | snížená |  | 0 | 0.00015 | 0.0021 | 0 | 0 | 8 | M | 2 |  |  |  | ROZPOCET | 0 | 0 | 0 | 0 | 0 | 2 | 0 | 4 | 1798681725
47 | K | 877211110 | Montáž tvarovek na vodovodním plastovém potrubí z polyetylenu PE 100 elektrotvarovek SDR 11/PN16 kolen 45° d 63 | kus | 6 |  | 0 | CS ÚRS 2024 01 |  | snížená |  | 0 | 0 | 0 | 0 | 0 | 4 | K | 2 |  |  |  | ROZPOCET | 0 | 0 | 0 | 0 | 0 | 2 | 0 | 4 | -424868050
| Online PSC |  | https://podminky.urs.cz/item/CS_URS_2024_01/877211110 | [14 empty] | Online PSC | 2
| VV |  | 6 "viz přílohy PD : D.7.1 a D.7.5 |  | 6 | [12 empty] | VV | 2 | 2 | True | 1 | ROZPOCET
48 | M | 28653037X06 | elektro tvarovka z PE 100 SDR 11 koleno 45° D 63 mm | kus | 6 |  | 0 |  |  | snížená |  | 0 | 0.00023 | 0.00138 | 0 | 0 | 8 | M | 2 |  |  |  | ROZPOCET | 0 | 0 | 0 | 0 | 0 | 2 | 0 | 4 | -41588882
49 | K | 877211201 | Montáž tvarovek na vodovodním plastovém potrubí z polyetylenu PE 100 svařovaných na tupo SDR 11/PN16 oblouků nebo redukcí d 63 | kus | 2 |  | 0 | CS ÚRS 2024 01 |  | snížená |  | 0 | 0 | 0 | 0 | 0 | 4 | K | 2 |  |  |  | ROZPOCET | 0 | 0 | 0 | 0 | 0 | 2 | 0 | 4 | 655588403
| Online PSC |  | https://podminky.urs.cz/item/CS_URS_2024_01/877211201 | [14 empty] | Online PSC | 2
| VV |  | 2 "viz přílohy PD : D.7.1 a D.7.5 |  | 2 | [12 empty] | VV | 2 | 2 | True | 1 | ROZPOCET
50 | M | 286531631X05 | nákružek lemový PE 100 SDR11 D 63 mm s protipřírubou DN 50 mm | kus | 2 |  | 0 |  |  | snížená |  | 0 | 0.0005 | 0.001 | 0 | 0 | 8 | M | 2 |  |  |  | ROZPOCET | 0 | 0 | 0 | 0 | 0 | 2 | 0 | 4 | -1406080470
51 | K | 891211112 | Montáž vodovodních armatur na potrubí šoupátek nebo klapek uzavíracích v otevřeném výkopu nebo v šachtách s osazením zemní soupravy (bez poklopů) DN 50 | kus | 1 |  | 0 | CS ÚRS 2024 01 |  | snížená |  | 0 | 0.00072 | 0.00072 | 0 | 0 | 4 | K | 2 |  |  |  | ROZPOCET | 0 | 0 | 0 | 0 | 0 | 2 | 0 | 4 | -861616247
| Online PSC |  | https://podminky.urs.cz/item/CS_URS_2024_01/891211112 | [14 empty] | Online PSC | 2
| VV |  | 1 "viz přílohy PD : D.7.1 a D.7.5 |  | 1 | [12 empty] | VV | 2 | 2 | True | 1 | ROZPOCET
52 | M | 42221321 | šoupátko pitná voda litina GGG 50 dlouhá stavební dl PN10/16 DN 50x250mm | kus | 1 |  | 0 | CS ÚRS 2024 01 |  | snížená |  | 0 | 0.012 | 0.012 | 0 | 0 | 8 | M | 2 |  |  |  | ROZPOCET | 0 | 0 | 0 | 0 | 0 | 2 | 0 | 4 | -1011160319
53 | M | 422910831X07 | teleskopická souprava zemní pro šoupátka DN 50 mm 1,57 m | kus | 1 |  | 0 |  |  | snížená |  | 0 | 0.0047 | 0.0047 | 0 | 0 | 8 | M | 2 |  |  |  | ROZPOCET | 0 | 0 | 0 | 0 | 0 | 2 | 0 | 4 | 1403970398
54 | K | 891241112 | Montáž vodovodních armatur na potrubí šoupátek nebo klapek uzavíracích v otevřeném výkopu nebo v šachtách s osazením zemní soupravy (bez poklopů) DN 80 | kus | 1 |  | 0 | CS ÚRS 2024 01 |  | snížená |  | 0 | 0.00162 | 0.00162 | 0 | 0 | 4 | K | 2 |  |  |  | ROZPOCET | 0 | 0 | 0 | 0 | 0 | 2 | 0 | 4 | 36767687
| Online PSC |  | https://podminky.urs.cz/item/CS_URS_2024_01/891241112 | [14 empty] | Online PSC | 2
| VV |  | 1 "viz přílohy PD : D.7.1 a D.7.5 |  | 1 | [12 empty] | VV | 2 | 2 | True | 1 | ROZPOCET
55 | M | 42221323 | šoupátko pitná voda litina GGG 50 dlouhá stavební dl PN10/16 DN 80x280mm | kus | 1 |  | 0 | CS ÚRS 2024 01 |  | snížená |  | 0 | 0.018 | 0.018 | 0 | 0 | 8 | M | 2 |  |  |  | ROZPOCET | 0 | 0 | 0 | 0 | 0 | 2 | 0 | 4 | -282676516
56 | M | 422910841X08 | teleskopická souprava zemní pro šoupátka DN 80 mm 1,57 m | kus | 1 |  | 0 |  |  | snížená |  | 0 | 0.006 | 0.006 | 0 | 0 | 8 | M | 2 |  |  |  | ROZPOCET | 0 | 0 | 0 | 0 | 0 | 2 | 0 | 4 | 1698782325
57 | K | 891247212 | Montáž vodovodních armatur na potrubí hydrantů nadzemních DN 80 | kus | 1 |  | 0 | CS ÚRS 2024 01 |  | snížená |  | 0 | 0.00136 | 0.00136 | 0 | 0 | 4 | K | 2 |  |  |  | ROZPOCET | 0 | 0 | 0 | 0 | 0 | 2 | 0 | 4 | 641010730
| Online PSC |  | https://podminky.urs.cz/item/CS_URS_2024_01/891247212 | [14 empty] | Online PSC | 2
58 | M | 42273682 | hydrant nadzemní DN 80 tvárná litina dvojitý uzávěr s koulí krycí v 1500mm | kus | 1 |  | 0 | CS ÚRS 2024 01 |  | snížená |  | 0 | 0.078 | 0.078 | 0 | 0 | 8 | M | 2 |  |  |  | ROZPOCET | 0 | 0 | 0 | 0 | 0 | 2 | 0 | 4 | 349013795
59 | K | 891247812 | Demontáž vodovodních armatur na potrubí hydrantů podzemních DN 80 | kus | 1 |  | 0 | CS ÚRS 2024 01 |  | snížená |  | 0 | 0 | 0 | 0.033 | 0.033 | 4 | K | 2 |  |  |  | ROZPOCET | 0 | 0 | 0 | 0 | 0 | 2 | 0 | 4 | 175848324
| Online PSC |  | https://podminky.urs.cz/item/CS_URS_2024_01/891247812 | [14 empty] | Online PSC | 2
| VV |  | 1 "viz přílohy PD : D.7.2 |  | 1 | [12 empty] | VV | 2 | 2 | True | 1 | ROZPOCET
60 | K | 891264141X19 | Zakusovací spojka příruba - hrdlo DN 100 mm PN 10 včetně vložky pro potrubí z PE a montáže | kus | 2 |  | 0 |  |  | snížená |  | 0 | 0.008 | 0.016 | 0 | 0 | 4 | K | 2 |  |  |  | ROZPOCET | 0 | 0 | 0 | 0 | 0 | 2 | 0 | 4 | -1258488160
| VV |  | 2 "viz přílohy PD : D.7.1 a D.7.5 |  | 2 | [12 empty] | VV | 2 | 2 | True | 1 | ROZPOCET
61 | K | 892233122 | Proplach a dezinfekce vodovodního potrubí DN od 40 do 70 | m | 68 |  | 0 | CS ÚRS 2024 01 |  | snížená |  | 0 | 0 | 0 | 0 | 0 | 4 | K | 2 |  |  |  | ROZPOCET | 0 | 0 | 0 | 0 | 0 | 2 | 0 | 4 | 968862619
| Online PSC |  | https://podminky.urs.cz/item/CS_URS_2024_01/892233122 | [14 empty] | Online PSC | 2
| VV |  | 68,00 "viz přílohy PD : D.7.1 a D.7.5 |  | 68 | [12 empty] | VV | 2 | 2 | True | 1 | ROZPOCET
62 | K | 892241111 | Tlakové zkoušky vodou na potrubí DN do 80 | m | 68 |  | 0 | CS ÚRS 2024 01 |  | snížená |  | 0 | 0 | 0 | 0 | 0 | 4 | K | 2 |  |  |  | ROZPOCET | 0 | 0 | 0 | 0 | 0 | 2 | 0 | 4 | -1251556951
| Online PSC |  | https://podminky.urs.cz/item/CS_URS_2024_01/892241111 | [14 empty] | Online PSC | 2
| VV |  | 68,00 "viz přílohy PD : D.7.1 a D.7.5 |  | 68 | [12 empty] | VV | 2 | 2 | True | 1 | ROZPOCET
63 | K | 899401112 | Osazení poklopů litinových šoupátkových | kus | 2 |  | 0 | CS ÚRS 2024 01 |  | snížená |  | 0 | 0.04 | 0.08 | 0 | 0 | 4 | K | 2 |  |  |  | ROZPOCET | 0 | 0 | 0 | 0 | 0 | 2 | 0 | 4 | 1944223040
| Online PSC |  | https://podminky.urs.cz/item/CS_URS_2024_01/899401112 | [14 empty] | Online PSC | 2
| VV |  | 2 "viz přílohy PD : D.7.1 a D.7.5 |  | 2 | [12 empty] | VV | 2 | 2 | True | 1 | ROZPOCET
64 | M | 42291352 | poklop litinový šoupátkový pro zemní soupravy osazení do terénu a do vozovky | kus | 2 |  | 0 | CS ÚRS 2024 01 |  | snížená |  | 0 | 0.0133 | 0.0266 | 0 | 0 | 8 | M | 2 |  |  |  | ROZPOCET | 0 | 0 | 0 | 0 | 0 | 2 | 0 | 4 | -1617570337
65 | K | 899721111 | Signalizační vodič profil 6 mm na potrubí DN do 150 mm | m | 71 |  | 0 | CS ÚRS 2024 01 |  | snížená |  | 0 | 0.00019 | 0.01349 | 0 | 0 | 4 | K | 2 |  |  |  | ROZPOCET | 0 | 0 | 0 | 0 | 0 | 2 | 0 | 4 | -583011960
| Online PSC |  | https://podminky.urs.cz/item/CS_URS_2024_01/899721111 | [14 empty] | Online PSC | 2
| VV |  | 71,00 "viz přílohy PD : D.7.1 a D.7.5 |  | 71 | [12 empty] | VV | 2 | 2 | True | 1 | ROZPOCET
66 | K | 899722113 | Krytí potrubí z plastů výstražnou fólií z PVC modré barvy šířky přes 25 do 34 cm | m | 66 |  | 0 | CS ÚRS 2024 01 |  | snížená |  | 0 | 9e-05 | 0.00594 | 0 | 0 | 4 | K | 2 |  |  |  | ROZPOCET | 0 | 0 | 0 | 0 | 0 | 2 | 0 | 4 | -943423140
| Online PSC |  | https://podminky.urs.cz/item/CS_URS_2024_01/899722113 | [14 empty] | Online PSC | 2
| VV |  | 66,00 "viz přílohy PD : D.7.1 a D.7.5 |  | 66 | [12 empty] | VV | 2 | 2 | True | 1 | ROZPOCET
| D | 997 | Přesun sutě |  |  |  | 0 |  |  |  |  | 0 |  | 0 |  | 0 | 1 | D | 1 |  |  |  | ROZPOCET | [6 empty] | 0
67 | K | 997013111 | Vnitrostaveništní doprava suti a vybouraných hmot vodorovně do 50 m s naložením základní pro budovy a haly výšky do 6 m | t | 0.033 |  | 0 | CS ÚRS 2024 01 |  | snížená |  | 0 | 0 | 0 | 0 | 0 | 4 | K | 2 |  |  |  | ROZPOCET | 0 | 0 | 0 | 0 | 0 | 2 | 0 | 4 | -152999314
| Online PSC |  | https://podminky.urs.cz/item/CS_URS_2024_01/997013111 | [14 empty] | Online PSC | 2
68 | K | 997013501 | Odvoz suti a vybouraných hmot na skládku nebo meziskládku se složením, na vzdálenost do 1 km | t | 0.033 |  | 0 | CS ÚRS 2024 01 |  | snížená |  | 0 | 0 | 0 | 0 | 0 | 4 | K | 2 |  |  |  | ROZPOCET | 0 | 0 | 0 | 0 | 0 | 2 | 0 | 4 | 1862548285
| Online PSC |  | https://podminky.urs.cz/item/CS_URS_2024_01/997013501 | [14 empty] | Online PSC | 2
69 | K | 997013509 | Odvoz suti a vybouraných hmot na skládku nebo meziskládku se složením, na vzdálenost Příplatek k ceně za každý další započatý 1 km přes 1 km | t | 0.264 |  | 0 | CS ÚRS 2024 01 |  | snížená |  | 0 | 0 | 0 | 0 | 0 | 4 | K | 2 |  |  |  | ROZPOCET | 0 | 0 | 0 | 0 | 0 | 2 | 0 | 4 | 259136731
| Online PSC |  | https://podminky.urs.cz/item/CS_URS_2024_01/997013509 | [14 empty] | Online PSC | 2
| VV |  | 0,033*8 |  | 0.264 | [12 empty] | VV | 2 | 2 | True | 1 | ROZPOCET
70 | K | 997013871 | Poplatek za uložení stavebního odpadu na recyklační skládce (skládkovné) směsného stavebního a demoličního zatříděného do Katalogu odpadů pod kódem 17 09 04 | t | 0.033 |  | 0 | CS ÚRS 2024 01 |  | snížená |  | 0 | 0 | 0 | 0 | 0 | 4 | K | 2 |  |  |  | ROZPOCET | 0 | 0 | 0 | 0 | 0 | 2 | 0 | 4 | -1193109852
| Online PSC |  | https://podminky.urs.cz/item/CS_URS_2024_01/997013871 | [14 empty] | Online PSC | 2
| D | 998 | Přesun hmot |  |  |  | 0 |  |  |  |  | 0 |  | 0 |  | 0 | 1 | D | 1 |  |  |  | ROZPOCET | [6 empty] | 0
71 | K | 998276101 | Přesun hmot pro trubní vedení hloubené z trub z plastických hmot nebo sklolaminátových pro vodovody, kanalizace, teplovody, produktovody v otevřeném výkopu dopravní vzdálenost do 15 m | t | 0.684 |  | 0 | CS ÚRS 2024 01 |  | snížená |  | 0 | 0 | 0 | 0 | 0 | 4 | K | 2 |  |  |  | ROZPOCET | 0 | 0 | 0 | 0 | 0 | 2 | 0 | 4 | -972375702
| Online PSC |  | https://podminky.urs.cz/item/CS_URS_2024_01/998276101 | [14 empty] | Online PSC | 2
| VV |  | 109,032-71,213-37,135 |  | 0.684 | [12 empty] | VV | 2 | 2 | True | 1 | ROZPOCET
| D | PSV | Práce a dodávky PSV |  |  |  | 0 |  |  |  |  | 0 |  | 0.00788 |  | 0 | 2 | D | 0 |  |  |  | ROZPOCET | [6 empty] | 0
| D | 722 | Zdravotechnika - vnitřní vodovod |  |  |  | 0 |  |  |  |  | 0 |  | 0.00788 |  | 0 | 2 | D | 1 |  |  |  | ROZPOCET | [6 empty] | 0
72 | K | 722270114VS | Vodoměrná sestava s vodoměrem Qn 6 DN 6/4" délky 260 mm na přívodu ventil se šikmým sedlem DN 6/4" na vývodu ventil se zpětnou klapkou a vypouštěním DN 6/4" včetně montáže | soubor | 1 |  | 0 |  |  | snížená |  | 0 | 0.00788 | 0.00788 | 0 | 0 | 16 | K | 2 |  |  |  | ROZPOCET | 0 | 0 | 0 | 0 | 0 | 2 | 0 | 16 | -223920774
| VV |  | 1 "viz přílohy PD : D.7.1 a D.7.5 |  | 1 | [12 empty] | VV | 2 | 2 | True | 1 | ROZPOCET
73 | K | 998722101 | Přesun hmot pro vnitřní vodovod stanovený z hmotnosti přesunovaného materiálu vodorovná dopravní vzdálenost do 50 m základní v objektech výšky do 6 m | t | 0.008 |  | 0 | CS ÚRS 2024 01 |  | snížená |  | 0 | 0 | 0 | 0 | 0 | 16 | K | 2 |  |  |  | ROZPOCET | 0 | 0 | 0 | 0 | 0 | 2 | 0 | 16 | 973190622
| Online PSC |  | https://podminky.urs.cz/item/CS_URS_2024_01/998722101 | [14 empty] | Online PSC | 2
| D | M | Práce a dodávky M |  |  |  | 0 |  |  |  |  | 0 |  | 0.00718 |  | 0 | 3 | D | 0 |  |  |  | ROZPOCET | [6 empty] | 0
| D | 23-M | Montáže potrubí |  |  |  | 0 |  |  |  |  | 0 |  | 0.00718 |  | 0 | 3 | D | 1 |  |  |  | ROZPOCET | [6 empty] | 0
74 | K | 230140038 | Montáž trubek Ø 57 mm, tl. 4 mm | m | 2 |  | 0 | CS ÚRS 2024 01 |  | snížená |  | 0 | 0 | 0 | 0 | 0 | 64 | K | 2 |  |  |  | ROZPOCET | 0 | 0 | 0 | 0 | 0 | 2 | 0 | 64 | -141878170
| Online PSC |  | https://podminky.urs.cz/item/CS_URS_2024_01/230140038 | [14 empty] | Online PSC | 2
| VV |  | 2,00 "viz přílohy PD : D.7.1 a D.7.5 |  | 2 | [12 empty] | VV | 2 | 2 | True | 1 | ROZPOCET
75 | M | 14031206 | trubka z ušlechtilé oceli (nerez) pitná voda, plyn, lisovací spoj dl 6m d 54 | m | 2 |  | 0 | CS ÚRS 2024 01 |  | snížená |  | 0 | 0.00197 | 0.00394 | 0 | 0 | 256 | M | 2 |  |  |  | ROZPOCET | 0 | 0 | 0 | 0 | 0 | 2 | 0 | 64 | 1829599700
76 | K | 230140168 | Montáž trubních dílců přivařovacích Ø 57, tl. 4 mm | kus | 7 |  | 0 | CS ÚRS 2024 01 |  | snížená |  | 0 | 1e-05 | 7e-05 | 0 | 0 | 64 | K | 2 |  |  |  | ROZPOCET | 0 | 0 | 0 | 0 | 0 | 2 | 0 | 64 | 1858148465
| Online PSC |  | https://podminky.urs.cz/item/CS_URS_2024_01/230140168 | [14 empty] | Online PSC | 2
| VV |  | 2+4+1 "viz přílohy PD : D.7.1 a D.7.5 |  | 7 | [12 empty] | VV | 2 | 2 | True | 1 | ROZPOCET
77 | M | 55261327 | koleno 90° z ušlechtilé oceli (nerez) lisovací spoj pro rozvod pitné vody d 54 | kus | 2 |  | 0 | CS ÚRS 2024 01 |  | snížená |  | 0 | 0.00031 | 0.00062 | 0 | 0 | 256 | M | 2 |  |  |  | ROZPOCET | 0 | 0 | 0 | 0 | 0 | 2 | 0 | 64 | 739089060
78 | M | 5526133611X01 | příruba nerez plochá DN 50 mm | kus | 4 |  | 0 |  |  | snížená |  | 0 | 0.00039 | 0.00156 | 0 | 0 | 256 | M | 2 |  |  |  | ROZPOCET | 0 | 0 | 0 | 0 | 0 | 2 | 0 | 64 | 609882243
79 | M | 5526133621X02 | příruba nerez se závitem DN 50 mm | kus | 1 |  | 0 |  |  | snížená |  | 0 | 0.00035 | 0.00035 | 0 | 0 | 256 | M | 2 |  |  |  | ROZPOCET | 0 | 0 | 0 | 0 | 0 | 2 | 0 | 64 | 736831185
80 | K | 230140173 | Montáž trubních dílců přivařovacích Ø 76, tl. 4 mm | kus | 2 |  | 0 | CS ÚRS 2024 01 |  | snížená |  | 0 | 1e-05 | 2e-05 | 0 | 0 | 64 | K | 2 |  |  |  | ROZPOCET | 0 | 0 | 0 | 0 | 0 | 2 | 0 | 64 | -625417773
| Online PSC |  | https://podminky.urs.cz/item/CS_URS_2024_01/230140173 | [14 empty] | Online PSC | 2
| VV |  | 2 "viz přílohy PD : D.7.1 a D.7.5 |  | 2 | [12 empty] | VV | 2 | 2 | True | 1 | ROZPOCET
81 | M | 5526133631X03 | redukce nerez závit 63/50 mm | kus | 2 |  | 0 |  |  | snížená |  | 0 | 0.00031 | 0.00062 | 0 | 0 | 256 | M | 2 |  |  |  | ROZPOCET | 0 | 0 | 0 | 0 | 0 | 2 | 0 | 64 | 915948796
82 | K | 230170002 | Příprava pro zkoušku těsnosti potrubí DN přes 40 do 80 | sada | 2 |  | 0 | CS ÚRS 2024 01 |  | snížená |  | 0 | 0 | 0 | 0 | 0 | 64 | K | 2 |  |  |  | ROZPOCET | 0 | 0 | 0 | 0 | 0 | 2 | 0 | 64 | -620078906
| Online PSC |  | https://podminky.urs.cz/item/CS_URS_2024_01/230170002 | [14 empty] | Online PSC | 2
| VV |  | 2,00 "viz přílohy PD : D.7.1 a D.7.5 |  | 2 | [12 empty] | VV | 2 | 2 | True | 1 | ROZPOCET
83 | K | 230170012 | Zkouška těsnosti potrubí DN přes 40 do 80 | m | 2 |  | 0 | CS ÚRS 2024 01 |  | snížená |  | 0 | 0 | 0 | 0 | 0 | 64 | K | 2 |  |  |  | ROZPOCET | 0 | 0 | 0 | 0 | 0 | 2 | 0 | 64 | 1858689344
| Online PSC |  | https://podminky.urs.cz/item/CS_URS_2024_01/230170012 | [14 empty] | Online PSC | 2
| VV |  | 2,00 "viz přílohy PD : D.7.1 a D.7.5 |  | 2 | [12 empty] | VV | 2 | 2 | True | 1 | ROZPOCET

## SO 08 - Přeložka vodovodn...
{7e3b4afe-0749-4f18-b0b8-93366ae58b11}
1
| KRYCÍ LIST SOUPISU PRACÍ | [7 empty] | v --- níže se nacházejí doplnkové a pomocné údaje k sestavám --- v | [8 empty] | False
Stavba:
Domov pro seniory - nový pavilon D - Ústí nad Orlicí
Objekt:
NZPV - Nezpůsobilé výdaje
Soupis:
SO 08 - Přeložka vodovodní přípojky
| KSO: |  | 827 19 19 |  |  | CC-CZ:
| Místo: |  | k.ú.Ústí n.Orlicí p.č.651/9 561/19 561/20 st.3165 |  |  | Datum: | 7. 3. 2024
| Zadavatel: |  |  |  |  | IČ: | 00279676
|  | Město Ústí nad Orlicí, Sychrova 16, 56224 Ústí nO |  |  |  | DIČ: | CZ00279676
| Uchazeč: |  |  |  |  | IČ: | Vyplň údaj
|  | Vyplň údaj |  |  |  | DIČ: | Vyplň údaj
| Projektant: |  |  |  |  | IČ: | 24180611
|  | R21 Architects s.r.o. Mánesova 864/19 12000 Praha2 |  |  |  | DIČ: | CZ24180611
| Zpracovatel: |  |  |  |  | IČ:
DIČ:
Poznámka:
| Cena bez DPH | [5 empty] | 0
|  |  | Základ daně |  |  | Sazba daně | Výše daně
| DPH | základní | 0 |  |  | 21% | 0
|  | snížená | 0 |  |  | 12% | 0
|  | zákl. přenesená | 0 |  |  | 21% | 0
|  | sníž. přenesená | 0 |  |  | 12% | 0
|  | nulová | 0 |  |  | 0% | 0
| Cena s DPH |  |  | v | CZK |  | 0
REKAPITULACE ČLENĚNÍ SOUPISU PRACÍ
Stavba:
Domov pro seniory - nový pavilon D - Ústí nad Orlicí
Objekt:
NZPV - Nezpůsobilé výdaje
Soupis:
SO 08 - Přeložka vodovodní přípojky
Místo: |  |  | k.ú.Ústí n.Orlicí p.č.651/9 561/19 561/20 st.3165 |  |  | Datum: | 7. 3. 2024
Zadavatel: |  |  | Město Ústí nad Orlicí, Sychrova 16, 56224 Ústí nO |  |  | Projektant: | R21 Architects s.r.o. Mánesova 864/19 12000 Praha2
Uchazeč: |  |  | Vyplň údaj |  |  | Zpracovatel:
Kód dílu - Popis | [6 empty] | Cena celkem [CZK]
Náklady stavby celkem | [6 empty] | 0 | [11 empty] | -1
| HSV - Práce a dodávky HSV | [5 empty] | 0
| 1 - Zemní práce | [5 empty] | 0
| 4 - Vodorovné konstrukce | [5 empty] | 0
| 8 - Trubní vedení | [5 empty] | 0
| 998 - Přesun hmot | [5 empty] | 0
SOUPIS PRACÍ
Stavba:
Domov pro seniory - nový pavilon D - Ústí nad Orlicí
Objekt:
NZPV - Nezpůsobilé výdaje
Soupis:
SO 08 - Přeložka vodovodní přípojky
Místo: |  |  | k.ú.Ústí n.Orlicí p.č.651/9 561/19 561/20 st.3165 |  |  | Datum: | 7. 3. 2024
Zadavatel: |  |  | Město Ústí nad Orlicí, Sychrova 16, 56224 Ústí nO |  |  | Projektant: | R21 Architects s.r.o. Mánesova 864/19 12000 Praha2
Uchazeč: |  |  | Vyplň údaj |  |  | Zpracovatel:
PČ | Typ | Kód | Popis | MJ | Množství | J.cena [CZK] | Cena celkem [CZK] | Cenová soustava |  | DPH | J. Nh [h] | Nh celkem [h] | J. hmotnost [t] | Hmotnost celkem [t] | J. suť [t] | Suť Celkem [t]
Náklady soupisu celkem | [6 empty] | 0 |  |  |  |  | 0 |  | 168.4326 |  | 0 |  | D | -1 | [10 empty] | 0
| D | HSV | Práce a dodávky HSV |  |  |  | 0 |  |  |  |  | 0 |  | 168.4326 |  | 0 | 1 | D | 0 |  |  |  | ROZPOCET | [6 empty] | 0
| D | 1 | Zemní práce |  |  |  | 0 |  |  |  |  | 0 |  | 168.2809 |  | 0 | 1 | D | 1 |  |  |  | ROZPOCET | [6 empty] | 0
1 | K | 115001102 | Převedení vody potrubím průměru DN přes 100 do 150 | m | 7 |  | 0 | CS ÚRS 2024 01 |  | snížená |  | 0 | 0.00787 | 0.05509 | 0 | 0 | 4 | K | 2 |  |  |  | ROZPOCET | 0 | 0 | 0 | 0 | 0 | 2 | 0 | 4 | -1178244042
| Online PSC |  | https://podminky.urs.cz/item/CS_URS_2024_01/115001102 | [14 empty] | Online PSC | 2
2 | K | 115101201 | Čerpání vody na dopravní výšku do 10 m s uvažovaným průměrným přítokem do 500 l/min | hod | 20 |  | 0 | CS ÚRS 2024 01 |  | snížená |  | 0 | 3e-05 | 0.0006 | 0 | 0 | 4 | K | 2 |  |  |  | ROZPOCET | 0 | 0 | 0 | 0 | 0 | 2 | 0 | 4 | 1458010306
| Online PSC |  | https://podminky.urs.cz/item/CS_URS_2024_01/115101201 | [14 empty] | Online PSC | 2
3 | K | 115101301 | Pohotovost záložní čerpací soupravy pro dopravní výšku do 10 m s uvažovaným průměrným přítokem do 500 l/min | den | 10 |  | 0 | CS ÚRS 2024 01 |  | snížená |  | 0 | 0 | 0 | 0 | 0 | 4 | K | 2 |  |  |  | ROZPOCET | 0 | 0 | 0 | 0 | 0 | 2 | 0 | 4 | -320063450
| Online PSC |  | https://podminky.urs.cz/item/CS_URS_2024_01/115101301 | [14 empty] | Online PSC | 2
4 | K | 132154204 | Hloubení zapažených rýh šířky přes 800 do 2 000 mm strojně s urovnáním dna do předepsaného profilu a spádu v hornině třídy těžitelnosti I skupiny 1 a 2 přes 100 do 500 m3 | m3 | 105.181 |  | 0 | CS ÚRS 2024 01 |  | snížená |  | 0 | 0 | 0 | 0 | 0 | 4 | K | 2 |  |  |  | ROZPOCET | 0 | 0 | 0 | 0 | 0 | 2 | 0 | 4 | -1289327178
| Online PSC |  | https://podminky.urs.cz/item/CS_URS_2024_01/132154204 | [14 empty] | Online PSC | 2
| VV |  | 1,50*1,60*1,50+(20,90-0,75)*(1,60+1,61)/2*0,90+29,00*(1,61+1,60)/2*0,90 |  | 74.597 | [12 empty] | VV | 2 | 2 | True | 0 | ROZPOCET
| VV |  | 19,00*(1,60+1,56)/2*0,90+8,20*(1,56+1,58)/2*0,90+16,50*(1,58+1,62)/2*0,90 |  | 62.365 | [12 empty] | VV | 2 | 2 | True | 0 | ROZPOCET
| VV |  | 4,00*(1,62+1,63)/2*0,90+0,10*1,63*0,90+0,30*(1,63+1,62)/2*0,90+(3,00-0,75)*(1,62+1,60)/2*0,90 |  | 9.696 | [12 empty] | VV | 2 | 2 | True | 0 | ROZPOCET
| VV |  | 1,50*1,60*1,50 |  | 3.6 | [12 empty] | VV | 2 | 2 | True | 0 | ROZPOCET
| VV |  | "viz přílohy PD : D.8.4 | [14 empty] | VV | 2 | 1 | True | 0 | ROZPOCET
| VV |  | Mezisoučet |  | 150.258 | [12 empty] | VV | 2 | 3 | True | 0 | ROZPOCET
| VV |  | 150,258*0,70 "70% objemu třídy těžitelnosti I skupiny 1 a 2 |  | 105.181 | [12 empty] | VV | 2 | 2 | True | 1 | ROZPOCET
5 | K | 132254204 | Hloubení zapažených rýh šířky přes 800 do 2 000 mm strojně s urovnáním dna do předepsaného profilu a spádu v hornině třídy těžitelnosti I skupiny 3 přes 100 do 500 m3 | m3 | 45.077 |  | 0 | CS ÚRS 2024 01 |  | snížená |  | 0 | 0 | 0 | 0 | 0 | 4 | K | 2 |  |  |  | ROZPOCET | 0 | 0 | 0 | 0 | 0 | 2 | 0 | 4 | -1422460913
| Online PSC |  | https://podminky.urs.cz/item/CS_URS_2024_01/132254204 | [14 empty] | Online PSC | 2
| VV |  | 150,258*0,30 "30% objemu třídy těžitelnosti I skupiny 1 a 2 |  | 45.077 | [12 empty] | VV | 2 | 2 | True | 1 | ROZPOCET
6 | K | 139001101 | Příplatek k cenám hloubených vykopávek za ztížení vykopávky v blízkosti podzemního vedení nebo výbušnin pro jakoukoliv třídu horniny | m3 | 4.893 |  | 0 | CS ÚRS 2024 01 |  | snížená |  | 0 | 0 | 0 | 0 | 0 | 4 | K | 2 |  |  |  | ROZPOCET | 0 | 0 | 0 | 0 | 0 | 2 | 0 | 4 | -395030214
| Online PSC |  | https://podminky.urs.cz/item/CS_URS_2024_01/139001101 | [14 empty] | Online PSC | 2
| VV |  | 1,032*0,632*1,50+1,10*1,10*0,90+1,05*1,10*0,90+1,23*0,73*0,90+1,032*0,632*1,50 |  | 4.893 | [12 empty] | VV | 2 | 2 | True | 1 | ROZPOCET
| VV |  | "viz přílohy PD : D.8.4 | [14 empty] | VV | 2 | 1 | True | 0 | ROZPOCET
7 | K | 151101101 | Zřízení pažení a rozepření stěn rýh pro podzemní vedení příložné pro jakoukoliv mezerovitost, hloubky do 2 m | m2 | 337.106 |  | 0 | CS ÚRS 2024 01 |  | snížená |  | 0 | 0.00084 | 0.28317 | 0 | 0 | 4 | K | 2 |  |  |  | ROZPOCET | 0 | 0 | 0 | 0 | 0 | 2 | 0 | 4 | 1599365470
| Online PSC |  | https://podminky.urs.cz/item/CS_URS_2024_01/151101101 | [14 empty] | Online PSC | 2
| VV |  | 1,50*4*1,60+(20,90-0,75)*(1,60+1,61)/2*2+29,00*(1,61+1,60)/2*2 |  | 167.372 | [12 empty] | VV | 2 | 2 | True | 0 | ROZPOCET
| VV |  | 19,00*(1,60+1,56)/2*2+8,20*(1,56+1,58)/2*2+16,50*(1,58+1,62)/2*2 |  | 138.588 | [12 empty] | VV | 2 | 2 | True | 0 | ROZPOCET
| VV |  | 4,00*(1,62+1,63)/2*2+0,10*1,63*2+0,30*(1,63+1,62)/2*2+(3,00-0,75)*(1,62+1,60)/2*2 |  | 21.546 | [12 empty] | VV | 2 | 2 | True | 0 | ROZPOCET
| VV |  | 1,50*4*1,60 |  | 9.6 | [12 empty] | VV | 2 | 2 | True | 0 | ROZPOCET
| VV |  | "viz přílohy PD : D.8.4 | [14 empty] | VV | 2 | 1 | True | 0 | ROZPOCET
| VV |  | Součet |  | 337.106 | [12 empty] | VV | 2 | 4 | True | 1 | ROZPOCET
8 | K | 151101111 | Odstranění pažení a rozepření stěn rýh pro podzemní vedení s uložením materiálu na vzdálenost do 3 m od kraje výkopu příložné, hloubky do 2 m | m2 | 337.106 |  | 0 | CS ÚRS 2024 01 |  | snížená |  | 0 | 0 | 0 | 0 | 0 | 4 | K | 2 |  |  |  | ROZPOCET | 0 | 0 | 0 | 0 | 0 | 2 | 0 | 4 | -2145800396
| Online PSC |  | https://podminky.urs.cz/item/CS_URS_2024_01/151101111 | [14 empty] | Online PSC | 2
| VV |  | 337,106 "viz položka 151101111 |  | 337.106 | [12 empty] | VV | 2 | 2 | True | 1 | ROZPOCET
9 | K | 162251102 | Vodorovné přemístění výkopku nebo sypaniny po suchu na obvyklém dopravním prostředku, bez naložení výkopku, avšak se složením bez rozhrnutí z horniny třídy těžitelnosti I skupiny 1 až 3 na vzdálenost přes 20 do 50 m | m3 | 186.609 |  | 0 | CS ÚRS 2024 01 |  | snížená |  | 0 | 0 | 0 | 0 | 0 | 4 | K | 2 |  |  |  | ROZPOCET | 0 | 0 | 0 | 0 | 0 | 2 | 0 | 4 | 412890718
| Online PSC |  | https://podminky.urs.cz/item/CS_URS_2024_01/162251102 | [14 empty] | Online PSC | 2
| VV |  | 64,030+30,993 "viz položka 58331202 175151101 |  | 95.023 | [12 empty] | VV | 2 | 2 | True | 0 | ROZPOCET
| VV |  | (109,823-64,030)*2 "viz položka 174151101 58331202 |  | 91.586 | [12 empty] | VV | 2 | 2 | True | 0 | ROZPOCET
| VV |  | Součet |  | 186.609 | [12 empty] | VV | 2 | 4 | True | 1 | ROZPOCET
10 | K | 162751116 | Vodorovné přemístění výkopku nebo sypaniny po suchu na obvyklém dopravním prostředku, bez naložení výkopku, avšak se složením bez rozhrnutí z horniny třídy těžitelnosti I skupiny 1 až 3 na vzdálenost přes 8 000 do 9 000 m | m3 | 104.465 |  | 0 | CS ÚRS 2024 01 |  | snížená |  | 0 | 0 | 0 | 0 | 0 | 4 | K | 2 |  |  |  | ROZPOCET | 0 | 0 | 0 | 0 | 0 | 2 | 0 | 4 | 1265108144
| Online PSC |  | https://podminky.urs.cz/item/CS_URS_2024_01/162751116 | [14 empty] | Online PSC | 2
| VV |  | 105,181+45,077-(109,823-64,030) "viz položka 132154204 132254204 174151101 58331202 |  | 104.465 | [12 empty] | VV | 2 | 2 | True | 1 | ROZPOCET
11 | K | 167151101 | Nakládání, skládání a překládání neulehlého výkopku nebo sypaniny strojně nakládání, množství do 100 m3, z horniny třídy těžitelnosti I, skupiny 1 až 3 | m3 | 140.816 |  | 0 | CS ÚRS 2024 01 |  | snížená |  | 0 | 0 | 0 | 0 | 0 | 4 | K | 2 |  |  |  | ROZPOCET | 0 | 0 | 0 | 0 | 0 | 2 | 0 | 4 | -2130789560
| Online PSC |  | https://podminky.urs.cz/item/CS_URS_2024_01/167151101 | [14 empty] | Online PSC | 2
| VV |  | 64,030+30,993 "viz položka 58331202 175151101 |  | 95.023 | [12 empty] | VV | 2 | 2 | True | 0 | ROZPOCET
| VV |  | 109,823-64,030 "viz položka 174151101 58331202 |  | 45.793 | [12 empty] | VV | 2 | 2 | True | 0 | ROZPOCET
| VV |  | Součet |  | 140.816 | [12 empty] | VV | 2 | 4 | True | 1 | ROZPOCET
12 | K | 171201231 | Poplatek za uložení stavebního odpadu na recyklační skládce (skládkovné) zeminy a kamení zatříděného do Katalogu odpadů pod kódem 17 05 04 | t | 198.484 |  | 0 | CS ÚRS 2024 01 |  | snížená |  | 0 | 0 | 0 | 0 | 0 | 4 | K | 2 |  |  |  | ROZPOCET | 0 | 0 | 0 | 0 | 0 | 2 | 0 | 4 | 1398987567
| Online PSC |  | https://podminky.urs.cz/item/CS_URS_2024_01/171201231 | [14 empty] | Online PSC | 2
| VV |  | 104,465*1,900 "viz položka 162751116 |  | 198.484 | [12 empty] | VV | 2 | 2 | True | 1 | ROZPOCET
13 | K | 171251201 | Uložení sypaniny na skládky nebo meziskládky bez hutnění s upravením uložené sypaniny do předepsaného tvaru | m3 | 150.258 |  | 0 | CS ÚRS 2024 01 |  | snížená |  | 0 | 0 | 0 | 0 | 0 | 4 | K | 2 |  |  |  | ROZPOCET | 0 | 0 | 0 | 0 | 0 | 2 | 0 | 4 | 2112699213
| Online PSC |  | https://podminky.urs.cz/item/CS_URS_2024_01/171251201 | [14 empty] | Online PSC | 2
| VV |  | 105,181+45,077 "viz položka 132154204 132254204 |  | 150.258 | [12 empty] | VV | 2 | 2 | True | 1 | ROZPOCET
14 | K | 174151101 | Zásyp sypaninou z jakékoliv horniny strojně s uložením výkopku ve vrstvách se zhutněním jam, šachet, rýh nebo kolem objektů v těchto vykopávkách | m3 | 109.823 |  | 0 | CS ÚRS 2024 01 |  | snížená |  | 0 | 0 | 0 | 0 | 0 | 4 | K | 2 |  |  |  | ROZPOCET | 0 | 0 | 0 | 0 | 0 | 2 | 0 | 4 | 556340073
| Online PSC |  | https://podminky.urs.cz/item/CS_URS_2024_01/174151101 | [14 empty] | Online PSC | 2
| VV |  | 105,181+45,077-(1,50*0,432*0,90+101,00*0,432*0,90+1,50*0,432*0,90) |  | 109.823 | [12 empty] | VV | 2 | 2 | True | 1 | ROZPOCET
| VV |  | viz přílohy PD : D.8.3 a D.8.4 | [14 empty] | VV | 2 | 1 | True | 0 | ROZPOCET
15 | M | 58331202 | štěrkodrť netříděná do 100mm | t | 115.254 |  | 0 | CS ÚRS 2024 01 |  | snížená |  | 0 | 1 | 115.254 | 0 | 0 | 8 | M | 2 |  |  |  | ROZPOCET | 0 | 0 | 0 | 0 | 0 | 2 | 0 | 4 | 1490274402
| VV |  | 1,50*1,60*1,50+(20,90-0,75)*(1,60+1,61)/2*0,90+29,00*(1,61+1,60)/2*0,90+2,20*1,57*0,90 |  | 77.706 | [12 empty] | VV | 2 | 2 | True | 0 | ROZPOCET
| VV |  | 6,40*1,625*0,90-(1,50*0,432*0,90+(49,90-0,75+2,20+6,40)*0,432*0,90) |  | -13.676 | [12 empty] | VV | 2 | 2 | True | 0 | ROZPOCET
| VV |  | viz přílohy PD : D.8.3 a D.8.4 | [14 empty] | VV | 2 | 1 | True | 0 | ROZPOCET
| VV |  | Mezisoučet |  | 64.03 | [12 empty] | VV | 2 | 3 | True | 0 | ROZPOCET
| VV |  | 64,030*1,800 |  | 115.254 | [12 empty] | VV | 2 | 2 | True | 1 | ROZPOCET
16 | K | 175151101 | Obsypání potrubí strojně sypaninou z vhodných třídy těžitelnosti I a II, skupiny 1 až 4 nebo materiálem připraveným podél výkopu ve vzdálenosti do 3 m od jeho kraje, pro jakoukoliv hloubku výkopu a míru zhutnění bez prohození sypaniny | m3 | 30.993 |  | 0 | CS ÚRS 2024 01 |  | snížená |  | 0 | 0 | 0 | 0 | 0 | 4 | K | 2 |  |  |  | ROZPOCET | 0 | 0 | 0 | 0 | 0 | 2 | 0 | 4 | -170137607
| Online PSC |  | https://podminky.urs.cz/item/CS_URS_2024_01/175151101 | [14 empty] | Online PSC | 2
| VV |  | 1,50*0,332*0,90+101,00*0,332*0,90+1,50*0,332*0,90-102,50*3,14*0,016*0,016 |  | 30.993 | [12 empty] | VV | 2 | 2 | True | 1 | ROZPOCET
| VV |  | viz přílohy PD : D.8.3 a D.8.4 | [14 empty] | VV | 2 | 1 | True | 0 | ROZPOCET
17 | M | 583373011X01 | štěrkopísek frakce 0/15 | t | 52.688 |  | 0 |  |  | snížená |  | 0 | 1 | 52.688 | 0 | 0 | 8 | M | 2 |  |  |  | ROZPOCET | 0 | 0 | 0 | 0 | 0 | 2 | 0 | 4 | 2090998536
| VV |  | 30,993*1,700 |  | 52.688 | [12 empty] | VV | 2 | 2 | True | 1 | ROZPOCET
| D | 4 | Vodorovné konstrukce |  |  |  | 0 |  |  |  |  | 0 |  | 0.01641 |  | 0 | 1 | D | 1 |  |  |  | ROZPOCET | [6 empty] | 0
18 | K | 451572111 | Lože pod potrubí, stoky a drobné objekty v otevřeném výkopu z kameniva drobného těženého 0 až 4 mm | m3 | 9.36 |  | 0 | CS ÚRS 2024 01 |  | snížená |  | 0 | 0 | 0 | 0 | 0 | 4 | K | 2 |  |  |  | ROZPOCET | 0 | 0 | 0 | 0 | 0 | 2 | 0 | 4 | 1582641380
| Online PSC |  | https://podminky.urs.cz/item/CS_URS_2024_01/451572111 | [14 empty] | Online PSC | 2
| VV |  | 1,50*0,10*0,90+101,00*0,10*0,90+1,50*0,10*0,90 "viz přílohy PD : D.8.3 a D.8.4 |  | 9.36 | [12 empty] | VV | 2 | 2 | True | 1 | ROZPOCET
19 | K | 452141111 | Osazení plastových podkladních a vyrovnávacích prvků pro šachty a vpusti prstenců nebo adaptérů včetně zalití cementovou maltou s kamenivem průměru do DN 500, výšky do 50 mm | kus | 1 |  | 0 | CS ÚRS 2024 01 |  | snížená |  | 0 | 0.01611 | 0.01611 | 0 | 0 | 4 | K | 2 |  |  |  | ROZPOCET | 0 | 0 | 0 | 0 | 0 | 2 | 0 | 4 | 177002652
| Online PSC |  | https://podminky.urs.cz/item/CS_URS_2024_01/452141111 | [14 empty] | Online PSC | 2
| VV |  | 1 "viz přílohy PD : D.8.1 a D.8.5 |  | 1 | [12 empty] | VV | 2 | 2 | True | 1 | ROZPOCET
20 | M | 42210050 | deska podkladová uličního poklopu litinového šoupatového | kus | 1 |  | 0 | CS ÚRS 2024 01 |  | snížená |  | 0 | 0.0003 | 0.0003 | 0 | 0 | 8 | M | 2 |  |  |  | ROZPOCET | 0 | 0 | 0 | 0 | 0 | 2 | 0 | 4 | -1751814431
| D | 8 | Trubní vedení |  |  |  | 0 |  |  |  |  | 0 |  | 0.13531 |  | 0 | 1 | D | 1 |  |  |  | ROZPOCET | [6 empty] | 0
21 | K | 850265131X07 | Přerušení a zaslepení stávajícího potrubí PE DN 25 mm vodovodní přípojky včetně dodání potřebného materiálu a demontáže stávajícího vodovodního potrubí překážejícího v trase nového potrubí | kus | 2 |  | 0 |  |  | snížená |  | 0 | 0.001 | 0.002 | 0 | 0 | 4 | K | 2 |  |  |  | ROZPOCET | 0 | 0 | 0 | 0 | 0 | 2 | 0 | 4 | -593725011
| VV |  | 2 "viz přílohy PD : D.8.1 a D.8.5 |  | 2 | [12 empty] | VV | 2 | 2 | True | 1 | ROZPOCET
22 | K | 850265141X08 | Napojení a přepojení nového potrubí přeložky vodovodní přeložky D 32 x 4,4 mm na stávající potrubí PE DN 25 mm včetně dodání potřebného materiálu | kus | 2 |  | 0 |  |  | snížená |  | 0 | 0.001 | 0.002 | 0 | 0 | 4 | K | 2 |  |  |  | ROZPOCET | 0 | 0 | 0 | 0 | 0 | 2 | 0 | 4 | 1308585544
| VV |  | 2 "viz přílohy PD : D.8.1 a D.8.5 |  | 2 | [12 empty] | VV | 2 | 2 | True | 1 | ROZPOCET
23 | K | 871161231X11 | Montáž vodovodního potrubí z polyetylenu LDPE 40 v otevřeném výkopu svařovaných elektrotvarovkou SDR 7,4 D 32 x 4,4 mm | m | 101 |  | 0 |  |  | snížená |  | 0 | 0 | 0 | 0 | 0 | 4 | K | 2 |  |  |  | ROZPOCET | 0 | 0 | 0 | 0 | 0 | 2 | 0 | 4 | 1738341363
| VV |  | 101,00 "viz přílohy PD : D.8.1 a D.8.5 |  | 101 | [12 empty] | VV | 2 | 2 | True | 1 | ROZPOCET
24 | M | 28613783X12 | potrubí vodovodní jednovrstvé LDPE 40 SDR 7,4 PN 25 D 32x4,4 mm | m | 102.515 |  | 0 |  |  | snížená |  | 0 | 0.00037 | 0.037931 | 0 | 0 | 8 | M | 2 |  |  |  | ROZPOCET | 0 | 0 | 0 | 0 | 0 | 2 | 0 | 4 | 577114751
| VV |  | 101,00*1,015 |  | 102.515 | [12 empty] | VV | 2 | 2 | True | 1 | ROZPOCET
25 | K | 877161101 | Montáž tvarovek na vodovodním plastovém potrubí z polyetylenu PE 100 elektrotvarovek SDR 11/PN16 spojek, oblouků nebo redukcí d 32 | kus | 10 |  | 0 | CS ÚRS 2024 01 |  | snížená |  | 0 | 0 | 0 | 0 | 0 | 4 | K | 2 |  |  |  | ROZPOCET | 0 | 0 | 0 | 0 | 0 | 2 | 0 | 4 | 1689838391
| Online PSC |  | https://podminky.urs.cz/item/CS_URS_2024_01/877161101 | [14 empty] | Online PSC | 2
| VV |  | 10 "viz přílohy PD : D.8.1 a D.8.5 |  | 10 | [12 empty] | VV | 2 | 2 | True | 1 | ROZPOCET
26 | M | 286530241X04 | elektro tvarovka z PE spojka D 32 mm | kus | 10 |  | 0 |  |  | snížená |  | 0 | 8e-05 | 0.0008 | 0 | 0 | 8 | M | 2 |  |  |  | ROZPOCET | 0 | 0 | 0 | 0 | 0 | 2 | 0 | 4 | 1945812423
27 | K | 877161110 | Montáž tvarovek na vodovodním plastovém potrubí z polyetylenu PE 100 elektrotvarovek SDR 11/PN16 kolen 45° d 32 | kus | 8 |  | 0 | CS ÚRS 2024 01 |  | snížená |  | 0 | 0 | 0 | 0 | 0 | 4 | K | 2 |  |  |  | ROZPOCET | 0 | 0 | 0 | 0 | 0 | 2 | 0 | 4 | -1510246763
| Online PSC |  | https://podminky.urs.cz/item/CS_URS_2024_01/877161110 | [14 empty] | Online PSC | 2
| VV |  | 8 "viz přílohy PD : D.8.1 a D.8.5 |  | 8 | [12 empty] | VV | 2 | 2 | True | 1 | ROZPOCET
28 | M | 286530131X03 | elektro tvarovka z PE koleno 45° D 32 mm | kus | 8 |  | 0 |  |  | snížená |  | 0 | 8e-05 | 0.00064 | 0 | 0 | 8 | M | 2 |  |  |  | ROZPOCET | 0 | 0 | 0 | 0 | 0 | 2 | 0 | 4 | 490540000
29 | K | 877162001 | Montáž svěrných (mechanických) spojek na vodovodním potrubí spojek, kolen 90° nebo redukcí d 32 | kus | 101 |  | 0 | CS ÚRS 2024 01 |  | snížená |  | 0 | 0 | 0 | 0 | 0 | 4 | K | 2 |  |  |  | ROZPOCET | 0 | 0 | 0 | 0 | 0 | 2 | 0 | 4 | -512217315
| Online PSC |  | https://podminky.urs.cz/item/CS_URS_2024_01/877162001 | [14 empty] | Online PSC | 2
| VV |  | 101,00 "viz přílohy PD : D.8.1 a D.8.5 |  | 101 | [12 empty] | VV | 2 | 2 | True | 1 | ROZPOCET
30 | M | 319425321X13 | opravná spojka spojení bezzávitové plastového potrubí D 32 mm | kus | 2 |  | 0 |  |  | snížená |  | 0 | 0.00055 | 0.0011 | 0 | 0 | 8 | M | 2 |  |  |  | ROZPOCET | 0 | 0 | 0 | 0 | 0 | 2 | 0 | 4 | 1622231494
31 | K | 891161324 | Montáž vodovodních armatur na potrubí šoupátek pro domovní přípojky s nástrčnými ISO konci PN16 DN 25 | kus | 1 |  | 0 | CS ÚRS 2024 01 |  | snížená |  | 0 | 0 | 0 | 0 | 0 | 4 | K | 2 |  |  |  | ROZPOCET | 0 | 0 | 0 | 0 | 0 | 2 | 0 | 4 | 1218487543
| Online PSC |  | https://podminky.urs.cz/item/CS_URS_2024_01/891161324 | [14 empty] | Online PSC | 2
| VV |  | 1 "viz přílohy PD : D.8.1 a D.8.5 |  | 1 | [12 empty] | VV | 2 | 2 | True | 1 | ROZPOCET
32 | M | 42221420 | šoupátko přípojkové přímé DN 25 ISO/vnější závit PN16, 32x1 1/4" | kus | 1 |  | 0 | CS ÚRS 2024 01 |  | snížená |  | 0 | 0.0038 | 0.0038 | 0 | 0 | 8 | M | 2 |  |  |  | ROZPOCET | 0 | 0 | 0 | 0 | 0 | 2 | 0 | 4 | 1137814572
33 | M | 422910831X06 | teleskopická souprava zemní pro šoupátka DN 25 mm 1,51 m | kus | 1 |  | 0 |  |  | snížená |  | 0 | 0.0047 | 0.0047 | 0 | 0 | 8 | M | 2 |  |  |  | ROZPOCET | 0 | 0 | 0 | 0 | 0 | 2 | 0 | 4 | 1634526708
34 | K | 892233122 | Proplach a dezinfekce vodovodního potrubí DN od 40 do 70 | m | 101 |  | 0 | CS ÚRS 2024 01 |  | snížená |  | 0 | 0 | 0 | 0 | 0 | 4 | K | 2 |  |  |  | ROZPOCET | 0 | 0 | 0 | 0 | 0 | 2 | 0 | 4 | -858708436
| Online PSC |  | https://podminky.urs.cz/item/CS_URS_2024_01/892233122 | [14 empty] | Online PSC | 2
| VV |  | 101,00 "viz přílohy PD : D.8.1 a D.8.5 |  | 101 | [12 empty] | VV | 2 | 2 | True | 1 | ROZPOCET
35 | K | 892241111 | Tlakové zkoušky vodou na potrubí DN do 80 | m | 101 |  | 0 | CS ÚRS 2024 01 |  | snížená |  | 0 | 0 | 0 | 0 | 0 | 4 | K | 2 |  |  |  | ROZPOCET | 0 | 0 | 0 | 0 | 0 | 2 | 0 | 4 | -456901424
| Online PSC |  | https://podminky.urs.cz/item/CS_URS_2024_01/892241111 | [14 empty] | Online PSC | 2
| VV |  | 101,00 "viz přílohy PD : D.8.1 a D.8.5 |  | 101 | [12 empty] | VV | 2 | 2 | True | 1 | ROZPOCET
36 | K | 899401112 | Osazení poklopů litinových šoupátkových | kus | 1 |  | 0 | CS ÚRS 2024 01 |  | snížená |  | 0 | 0.04 | 0.04 | 0 | 0 | 4 | K | 2 |  |  |  | ROZPOCET | 0 | 0 | 0 | 0 | 0 | 2 | 0 | 4 | -136332400
| Online PSC |  | https://podminky.urs.cz/item/CS_URS_2024_01/899401112 | [14 empty] | Online PSC | 2
| VV |  | 1 "viz přílohy PD : D.8.1 a D.8.5 |  | 1 | [12 empty] | VV | 2 | 2 | True | 1 | ROZPOCET
37 | M | 42291352 | poklop litinový šoupátkový pro zemní soupravy osazení do terénu a do vozovky | kus | 1 |  | 0 | CS ÚRS 2024 01 |  | snížená |  | 0 | 0.0133 | 0.0133 | 0 | 0 | 8 | M | 2 |  |  |  | ROZPOCET | 0 | 0 | 0 | 0 | 0 | 2 | 0 | 4 | 1160613485
38 | K | 899721111 | Signalizační vodič profil 6 mm na potrubí DN do 150 mm | m | 105 |  | 0 | CS ÚRS 2024 01 |  | snížená |  | 0 | 0.00019 | 0.01995 | 0 | 0 | 4 | K | 2 |  |  |  | ROZPOCET | 0 | 0 | 0 | 0 | 0 | 2 | 0 | 4 | 1399347460
| Online PSC |  | https://podminky.urs.cz/item/CS_URS_2024_01/899721111 | [14 empty] | Online PSC | 2
| VV |  | 105,00 "viz přílohy PD : D.8.1 a D.8.5 |  | 105 | [12 empty] | VV | 2 | 2 | True | 1 | ROZPOCET
39 | K | 899722113 | Krytí potrubí z plastů výstražnou fólií z PVC modré barvy šířky přes 25 do 34 cm | m | 101 |  | 0 | CS ÚRS 2024 01 |  | snížená |  | 0 | 9e-05 | 0.00909 | 0 | 0 | 4 | K | 2 |  |  |  | ROZPOCET | 0 | 0 | 0 | 0 | 0 | 2 | 0 | 4 | 950404743
| Online PSC |  | https://podminky.urs.cz/item/CS_URS_2024_01/899722113 | [14 empty] | Online PSC | 2
| VV |  | 101,00 "viz přílohy PD : D.8.1 a D.8.5 |  | 101 | [12 empty] | VV | 2 | 2 | True | 1 | ROZPOCET
| D | 998 | Přesun hmot |  |  |  | 0 |  |  |  |  | 0 |  | 0 |  | 0 | 1 | D | 1 |  |  |  | ROZPOCET | [6 empty] | 0
40 | K | 998276101 | Přesun hmot pro trubní vedení hloubené z trub z plastických hmot nebo sklolaminátových pro vodovody, kanalizace, teplovody, produktovody v otevřeném výkopu dopravní vzdálenost do 15 m | t | 0.491 |  | 0 | CS ÚRS 2024 01 |  | snížená |  | 0 | 0 | 0 | 0 | 0 | 4 | K | 2 |  |  |  | ROZPOCET | 0 | 0 | 0 | 0 | 0 | 2 | 0 | 4 | 1310835314
| Online PSC |  | https://podminky.urs.cz/item/CS_URS_2024_01/998276101 | [14 empty] | Online PSC | 2
| VV |  | 168,433-115,254-52,688 |  | 0.491 | [12 empty] | VV | 2 | 2 | True | 1 | ROZPOCET

## SO 09 - Venkovní kanaliza..._01
{0a23dcd4-fc0c-4f7b-8928-06c5b4a434cf}
1
| KRYCÍ LIST SOUPISU PRACÍ | [7 empty] | v --- níže se nacházejí doplnkové a pomocné údaje k sestavám --- v | [8 empty] | False
Stavba:
Domov pro seniory - nový pavilon D - Ústí nad Orlicí
Objekt:
NZPV - Nezpůsobilé výdaje
Soupis:
SO 09 - Venkovní kanalizace, kanalizační přípojka
| KSO: |  | 827 29 11 |  |  | CC-CZ:
| Místo: |  | k.ú.Ústí n.Orlicí p.č.651/9 561/19 561/20 st.3165 |  |  | Datum: | 7. 3. 2024
| Zadavatel: |  |  |  |  | IČ: | 00279676
|  | Město Ústí nad Orlicí, Sychrova 16, 56224 Ústí nO |  |  |  | DIČ: | CZ00279676
| Uchazeč: |  |  |  |  | IČ: | Vyplň údaj
|  | Vyplň údaj |  |  |  | DIČ: | Vyplň údaj
| Projektant: |  |  |  |  | IČ: | 24180611
|  | R21 Architects s.r.o. Mánesova 864/19 12000 Praha2 |  |  |  | DIČ: | CZ24180611
| Zpracovatel: |  |  |  |  | IČ:
DIČ:
Poznámka:
| Cena bez DPH | [5 empty] | 0
|  |  | Základ daně |  |  | Sazba daně | Výše daně
| DPH | základní | 0 |  |  | 21% | 0
|  | snížená | 0 |  |  | 12% | 0
|  | zákl. přenesená | 0 |  |  | 21% | 0
|  | sníž. přenesená | 0 |  |  | 12% | 0
|  | nulová | 0 |  |  | 0% | 0
| Cena s DPH |  |  | v | CZK |  | 0
REKAPITULACE ČLENĚNÍ SOUPISU PRACÍ
Stavba:
Domov pro seniory - nový pavilon D - Ústí nad Orlicí
Objekt:
NZPV - Nezpůsobilé výdaje
Soupis:
SO 09 - Venkovní kanalizace, kanalizační přípojka
Místo: |  |  | k.ú.Ústí n.Orlicí p.č.651/9 561/19 561/20 st.3165 |  |  | Datum: | 7. 3. 2024
Zadavatel: |  |  | Město Ústí nad Orlicí, Sychrova 16, 56224 Ústí nO |  |  | Projektant: | R21 Architects s.r.o. Mánesova 864/19 12000 Praha2
Uchazeč: |  |  | Vyplň údaj |  |  | Zpracovatel:
Kód dílu - Popis | [6 empty] | Cena celkem [CZK]
Náklady stavby celkem | [6 empty] | 0 | [11 empty] | -1
| HSV - Práce a dodávky HSV | [5 empty] | 0
| 1 - Zemní práce | [5 empty] | 0
| 11 - Zemní práce - přípravné a přidružené práce | [5 empty] | 0
| 2 - Zakládání | [5 empty] | 0
| 3 - Svislé a kompletní konstrukce | [5 empty] | 0
| 4 - Vodorovné konstrukce | [5 empty] | 0
| 5 - Komunikace pozemní | [5 empty] | 0
| 8 - Trubní vedení | [5 empty] | 0
| 9 - Ostatní konstrukce a práce, bourání | [5 empty] | 0
| 96 - Bourání konstrukcí | [5 empty] | 0
| 997 - Přesun sutě | [5 empty] | 0
| 998 - Přesun hmot | [5 empty] | 0
SOUPIS PRACÍ
Stavba:
Domov pro seniory - nový pavilon D - Ústí nad Orlicí
Objekt:
NZPV - Nezpůsobilé výdaje
Soupis:
SO 09 - Venkovní kanalizace, kanalizační přípojka
Místo: |  |  | k.ú.Ústí n.Orlicí p.č.651/9 561/19 561/20 st.3165 |  |  | Datum: | 7. 3. 2024
Zadavatel: |  |  | Město Ústí nad Orlicí, Sychrova 16, 56224 Ústí nO |  |  | Projektant: | R21 Architects s.r.o. Mánesova 864/19 12000 Praha2
Uchazeč: |  |  | Vyplň údaj |  |  | Zpracovatel:
PČ | Typ | Kód | Popis | MJ | Množství | J.cena [CZK] | Cena celkem [CZK] | Cenová soustava |  | DPH | J. Nh [h] | Nh celkem [h] | J. hmotnost [t] | Hmotnost celkem [t] | J. suť [t] | Suť Celkem [t]
Náklady soupisu celkem | [6 empty] | 0 |  |  |  |  | 0 |  | 74.8291 |  | 0.79216 |  | D | -1 | [10 empty] | 0
| D | HSV | Práce a dodávky HSV |  |  |  | 0 |  |  |  |  | 0 |  | 74.8291 |  | 0.79216 | 1 | D | 0 |  |  |  | ROZPOCET | [6 empty] | 0
| D | 1 | Zemní práce |  |  |  | 0 |  |  |  |  | 0 |  | 65.2073 |  | 0 | 1 | D | 1 |  |  |  | ROZPOCET | [6 empty] | 0
1 | K | 115001103 | Převedení vody potrubím průměru DN přes 150 do 250 | m | 45 |  | 0 | CS ÚRS 2024 01 |  | snížená |  | 0 | 0.01004 | 0.4518 | 0 | 0 | 4 | K | 2 |  |  |  | ROZPOCET | 0 | 0 | 0 | 0 | 0 | 2 | 0 | 4 | 1035332744
| Online PSC |  | https://podminky.urs.cz/item/CS_URS_2024_01/115001103 | [14 empty] | Online PSC | 2
2 | K | 115101201 | Čerpání vody na dopravní výšku do 10 m s uvažovaným průměrným přítokem do 500 l/min | hod | 30 |  | 0 | CS ÚRS 2024 01 |  | snížená |  | 0 | 3e-05 | 0.0009 | 0 | 0 | 4 | K | 2 |  |  |  | ROZPOCET | 0 | 0 | 0 | 0 | 0 | 2 | 0 | 4 | 1203868577
| Online PSC |  | https://podminky.urs.cz/item/CS_URS_2024_01/115101201 | [14 empty] | Online PSC | 2
3 | K | 115101301 | Pohotovost záložní čerpací soupravy pro dopravní výšku do 10 m s uvažovaným průměrným přítokem do 500 l/min | den | 9 |  | 0 | CS ÚRS 2024 01 |  | snížená |  | 0 | 0 | 0 | 0 | 0 | 4 | K | 2 |  |  |  | ROZPOCET | 0 | 0 | 0 | 0 | 0 | 2 | 0 | 4 | 1312760496
| Online PSC |  | https://podminky.urs.cz/item/CS_URS_2024_01/115101301 | [14 empty] | Online PSC | 2
4 | K | 119001405 | Dočasné zajištění podzemního potrubí nebo vedení ve výkopišti ve stavu i poloze, ve kterých byla na začátku zemních prací a to s podepřením, vzepřením nebo vyvěšením, případně s ochranným bedněním, se zřízením a odstraněním zajišťovací konstrukce, s opotřebením hmot potrubí plastového, jmenovité světlosti DN do 200 mm | m | 1.8 |  | 0 | CS ÚRS 2024 01 |  | snížená |  | 0 | 0.0369 | 0.06642 | 0 | 0 | 4 | K | 2 |  |  |  | ROZPOCET | 0 | 0 | 0 | 0 | 0 | 2 | 0 | 4 | 1082264398
| Online PSC |  | https://podminky.urs.cz/item/CS_URS_2024_01/119001405 | [14 empty] | Online PSC | 2
| VV |  | 0,90*2 "viz přílohy PD : D.9.1 a D.9.2 |  | 1.8 | [12 empty] | VV | 2 | 2 | True | 1 | ROZPOCET
5 | K | 119001421 | Dočasné zajištění podzemního potrubí nebo vedení ve výkopišti ve stavu i poloze, ve kterých byla na začátku zemních prací a to s podepřením, vzepřením nebo vyvěšením, případně s ochranným bedněním, se zřízením a odstraněním zajišťovací konstrukce, s opotřebením hmot kabelů a kabelových tratí z volně ložených kabelů a to do 3 kabelů | m | 2.4 |  | 0 | CS ÚRS 2024 01 |  | snížená |  | 0 | 0.0369 | 0.08856 | 0 | 0 | 4 | K | 2 |  |  |  | ROZPOCET | 0 | 0 | 0 | 0 | 0 | 2 | 0 | 4 | -1969778339
| Online PSC |  | https://podminky.urs.cz/item/CS_URS_2024_01/119001421 | [14 empty] | Online PSC | 2
| VV |  | 2,40 "viz přílohy PD : D.9.1 a D.9.2 |  | 2.4 | [12 empty] | VV | 2 | 2 | True | 1 | ROZPOCET
6 | K | 121112004 | Sejmutí ornice ručně při souvislé ploše, tl. vrstvy přes 200 do 250 mm | m2 | 6 |  | 0 | CS ÚRS 2024 01 |  | snížená |  | 0 | 0 | 0 | 0 | 0 | 4 | K | 2 |  |  |  | ROZPOCET | 0 | 0 | 0 | 0 | 0 | 2 | 0 | 4 | 1968440994
| Online PSC |  | https://podminky.urs.cz/item/CS_URS_2024_01/121112004 | [14 empty] | Online PSC | 2
| VV |  | 5,00*1,20 "viz přílohy PD : D.9.2 a D.9.4 |  | 6 | [12 empty] | VV | 2 | 2 | True | 1 | ROZPOCET
7 | K | 121151104 | Sejmutí ornice strojně při souvislé ploše do 100 m2, tl. vrstvy přes 200 do 250 mm | m2 | 10.005 |  | 0 | CS ÚRS 2024 01 |  | snížená |  | 0 | 0 | 0 | 0 | 0 | 4 | K | 2 |  |  |  | ROZPOCET | 0 | 0 | 0 | 0 | 0 | 2 | 0 | 4 | -1172772600
| Online PSC |  | https://podminky.urs.cz/item/CS_URS_2024_01/121151104 | [14 empty] | Online PSC | 2
| VV |  | (10,55-5,00)*1,20+3,00*(1,07+1,16)/2 "viz přílohy PD : D.9.2 a D.9.4 |  | 10.005 | [12 empty] | VV | 2 | 2 | True | 1 | ROZPOCET
8 | K | 132112221 | Hloubení zapažených rýh šířky přes 800 do 2 000 mm ručně s urovnáním dna do předepsaného profilu a spádu v hornině třídy těžitelnosti I skupiny 1 a 2 soudržných | m3 | 9.268 |  | 0 | CS ÚRS 2024 01 |  | snížená |  | 0 | 0 | 0 | 0 | 0 | 4 | K | 2 |  |  |  | ROZPOCET | 0 | 0 | 0 | 0 | 0 | 2 | 0 | 4 | -112366940
| Online PSC |  | https://podminky.urs.cz/item/CS_URS_2024_01/132112221 | [14 empty] | Online PSC | 2
| VV |  | D 50% objemu třídy těžitelnosti I skupiny 1 a 2 | [14 empty] | VV | 2 | 1 | True | 0 | ROZPOCET
| VV |  | 5,00*(2,74+2,84)/2*1,20*0,50+5,00*(0,30+0,20)/2*0,20 |  | 8.62 | [12 empty] | VV | 2 | 2 | True | 0 | ROZPOCET
| VV |  | 0,90*0,60*1,50*2*0,40 "lapače splavenin 40% objemu třídy těžitelnosti I skupiny 1 a 2 |  | 0.648 | [12 empty] | VV | 2 | 2 | True | 0 | ROZPOCET
| VV |  | viz přílohy PD : D.9.2 a D.9.4 | [14 empty] | VV | 2 | 1 | True | 0 | ROZPOCET
| VV |  | Součet |  | 9.268 | [12 empty] | VV | 2 | 4 | True | 1 | ROZPOCET
9 | K | 132154206 | Hloubení zapažených rýh šířky přes 800 do 2 000 mm strojně s urovnáním dna do předepsaného profilu a spádu v hornině třídy těžitelnosti I skupiny 1 a 2 přes 1 000 do 5 000 m3 | m3 | 49.051 |  | 0 | CS ÚRS 2024 01 |  | snížená |  | 0 | 0 | 0 | 0 | 0 | 4 | K | 2 |  |  |  | ROZPOCET | 0 | 0 | 0 | 0 | 0 | 2 | 0 | 4 | 1378300184
| Online PSC |  | https://podminky.urs.cz/item/CS_URS_2024_01/132154206 | [14 empty] | Online PSC | 2
| VV |  | D 50% objemu třídy těžitelnosti I skupiny 1 a 2 | [14 empty] | VV | 2 | 1 | True | 0 | ROZPOCET
| VV |  | ((10,55-5,00)*(2,84+2,94)/2*1,20+(10,55-5,00)*(0,30+0,20)/2*0,20 +3,00*3,28*(1,07+1,16)/2)*0,50 |  | 15.248 | [12 empty] | VV | 2 | 2 | True | 0 | ROZPOCET
| VV |  | viz přílohy PD : D.9.2 a D.9.4 | [14 empty] | VV | 2 | 1 | True | 0 | ROZPOCET
| VV |  | 70% objemu | [14 empty] | VV | 2 | 1 | True | 0 | ROZPOCET
| VV |  | (17,00*1,80*0,90+(2,40*1,80*1,50+1,20*1,80*0,90+2,40*0,15*2,40)*2+1,35*1,80*0,45)*0,70 "DP |  | 33.047 | [12 empty] | VV | 2 | 2 | True | 0 | ROZPOCET
| VV |  | 0,90*0,40*1,50*2*0,70 "lapače splavenin |  | 0.756 | [12 empty] | VV | 2 | 2 | True | 0 | ROZPOCET
| VV |  | viz přílohy PD : D.9.1 a D.9.2 | [14 empty] | VV | 2 | 1 | True | 0 | ROZPOCET
| VV |  | Součet |  | 49.051 | [12 empty] | VV | 2 | 4 | True | 1 | ROZPOCET
10 | K | 132212221 | Hloubení zapažených rýh šířky přes 800 do 2 000 mm ručně s urovnáním dna do předepsaného profilu a spádu v hornině třídy těžitelnosti I skupiny 3 soudržných | m3 | 9.106 |  | 0 | CS ÚRS 2024 01 |  | snížená |  | 0 | 0 | 0 | 0 | 0 | 4 | K | 2 |  |  |  | ROZPOCET | 0 | 0 | 0 | 0 | 0 | 2 | 0 | 4 | 68164119
| Online PSC |  | https://podminky.urs.cz/item/CS_URS_2024_01/132212221 | [14 empty] | Online PSC | 2
| VV |  | D 50% objemu třídy těžitelnosti I skupiny 3 | [14 empty] | VV | 2 | 1 | True | 0 | ROZPOCET
| VV |  | 5,00*(2,74+2,84)/2*1,20*0,50+5,00*(0,30+0,20)/2*0,20 "viz přílohy PD : D.9.2 a D.9.4 |  | 8.62 | [12 empty] | VV | 2 | 2 | True | 0 | ROZPOCET
| VV |  | 0,90*0,60*1,50*2*0,30 "lapače splavenin 30% objemu viz přílohy PD : D.9.1 a D.9.2 |  | 0.486 | [12 empty] | VV | 2 | 2 | True | 0 | ROZPOCET
| VV |  | Součet |  | 9.106 | [12 empty] | VV | 2 | 4 | True | 1 | ROZPOCET
11 | K | 132254206 | Hloubení zapažených rýh šířky přes 800 do 2 000 mm strojně s urovnáním dna do předepsaného profilu a spádu v hornině třídy těžitelnosti I skupiny 3 přes 1 000 do 5 000 m3 | m3 | 24.906 |  | 0 | CS ÚRS 2024 01 |  | snížená |  | 0 | 0 | 0 | 0 | 0 | 4 | K | 2 |  |  |  | ROZPOCET | 0 | 0 | 0 | 0 | 0 | 2 | 0 | 4 | 1646925691
| Online PSC |  | https://podminky.urs.cz/item/CS_URS_2024_01/132254206 | [14 empty] | Online PSC | 2
| VV |  | D 50% objemu třídy těžitelnosti I skupiny 3 | [14 empty] | VV | 2 | 1 | True | 0 | ROZPOCET
| VV |  | ((10,55-5,00)*(2,84+2,94)/2*1,20+(10,55-5,00)*(0,30+0,20)/2*0,20 +3,00*3,28*(1,07+1,16)/2)*0,50 |  | 15.248 | [12 empty] | VV | 2 | 2 | True | 0 | ROZPOCET
| VV |  | viz přílohy PD : D.9.2 a D.9.4 | [14 empty] | VV | 2 | 1 | True | 0 | ROZPOCET
| VV |  | 20% objemu | [14 empty] | VV | 2 | 1 | True | 0 | ROZPOCET
| VV |  | (17,00*1,80*0,90+(2,40*1,80*1,50+1,20*1,80*0,90+2,40*0,15*2,40)*2+1,35*1,80*0,45)*0,20 "DP |  | 9.442 | [12 empty] | VV | 2 | 2 | True | 0 | ROZPOCET
| VV |  | 0,90*0,40*1,50*2*0,20 "lapače splavenin |  | 0.216 | [12 empty] | VV | 2 | 2 | True | 0 | ROZPOCET
| VV |  | viz přílohy PD : D.9.1 a D.9.2 | [14 empty] | VV | 2 | 1 | True | 0 | ROZPOCET
| VV |  | Součet |  | 24.906 | [12 empty] | VV | 2 | 4 | True | 1 | ROZPOCET
12 | K | 132312221 | Hloubení zapažených rýh šířky přes 800 do 2 000 mm ručně s urovnáním dna do předepsaného profilu a spádu v hornině třídy těžitelnosti II skupiny 4 soudržných | m3 | 0.486 |  | 0 | CS ÚRS 2024 01 |  | snížená |  | 0 | 0 | 0 | 0 | 0 | 4 | K | 2 |  |  |  | ROZPOCET | 0 | 0 | 0 | 0 | 0 | 2 | 0 | 4 | -2074369666
| Online PSC |  | https://podminky.urs.cz/item/CS_URS_2024_01/132312221 | [14 empty] | Online PSC | 2
| VV |  | 0,90*0,60*1,50*2*0,30 "lapače splavenin 30% objemu viz přílohy PD : D.9.1 a D.9.2 |  | 0.486 | [12 empty] | VV | 2 | 2 | True | 1 | ROZPOCET
13 | K | 132354206 | Hloubení zapažených rýh šířky přes 800 do 2 000 mm strojně s urovnáním dna do předepsaného profilu a spádu v hornině třídy těžitelnosti II skupiny 4 přes 1 000 do 5 000 m3 | m3 | 4.829 |  | 0 | CS ÚRS 2024 01 |  | snížená |  | 0 | 0 | 0 | 0 | 0 | 4 | K | 2 |  |  |  | ROZPOCET | 0 | 0 | 0 | 0 | 0 | 2 | 0 | 4 | -1414553997
| Online PSC |  | https://podminky.urs.cz/item/CS_URS_2024_01/132354206 | [14 empty] | Online PSC | 2
| VV |  | 10% objemu | [14 empty] | VV | 2 | 1 | True | 0 | ROZPOCET
| VV |  | (17,00*1,80*0,90+(2,40*1,80*1,50+1,20*1,80*0,90+2,40*0,15*2,40)*2+1,35*1,80*0,45)*0,10 "DP |  | 4.721 | [12 empty] | VV | 2 | 2 | True | 0 | ROZPOCET
| VV |  | 0,90*0,40*1,50*2*0,10 "lapače splavenin |  | 0.108 | [12 empty] | VV | 2 | 2 | True | 0 | ROZPOCET
| VV |  | Součet |  | 4.829 | [12 empty] | VV | 2 | 4 | True | 1 | ROZPOCET
| VV |  | viz přílohy PD : D.9.1 a D.9.2 | [14 empty] | VV | 2 | 1 | True | 0 | ROZPOCET
14 | K | 139001101 | Příplatek k cenám hloubených vykopávek za ztížení vykopávky v blízkosti podzemního vedení nebo výbušnin pro jakoukoliv třídu horniny | m3 | 20.365 |  | 0 | CS ÚRS 2024 01 |  | snížená |  | 0 | 0 | 0 | 0 | 0 | 4 | K | 2 |  |  |  | ROZPOCET | 0 | 0 | 0 | 0 | 0 | 2 | 0 | 4 | 976214753
| Online PSC |  | https://podminky.urs.cz/item/CS_URS_2024_01/139001101 | [14 empty] | Online PSC | 2
| VV |  | 1,23*1,13*2,40*2+1,11*1,61*0,90*2+1,05*1,55*2,40+1,17*1,17*2,40*2 |  | 20.365 | [12 empty] | VV | 2 | 2 | True | 1 | ROZPOCET
15 | K | 151101101 | Zřízení pažení a rozepření stěn rýh pro podzemní vedení příložné pro jakoukoliv mezerovitost, hloubky do 2 m | m2 | 89.34 |  | 0 | CS ÚRS 2024 01 |  | snížená |  | 0 | 0.00084 | 0.075046 | 0 | 0 | 4 | K | 2 |  |  |  | ROZPOCET | 0 | 0 | 0 | 0 | 0 | 2 | 0 | 4 | 1583982815
| Online PSC |  | https://podminky.urs.cz/item/CS_URS_2024_01/151101101 | [14 empty] | Online PSC | 2
| VV |  | 17,00*1,80*2+(2,40+0,90*2+1,50)*1,80*2+0,45*1,80*2 "DP |  | 83.34 | [12 empty] | VV | 2 | 2 | True | 0 | ROZPOCET
| VV |  | 1,00*1,50*2*2 "lapače splavenin |  | 6 | [12 empty] | VV | 2 | 2 | True | 0 | ROZPOCET
| VV |  | Součet |  | 89.34 | [12 empty] | VV | 2 | 4 | True | 1 | ROZPOCET
| VV |  | viz přílohy PD : D.9.1 a D.9.2 | [14 empty] | VV | 2 | 1 | True | 0 | ROZPOCET
16 | K | 151101111 | Odstranění pažení a rozepření stěn rýh pro podzemní vedení s uložením materiálu na vzdálenost do 3 m od kraje výkopu příložné, hloubky do 2 m | m2 | 89.34 |  | 0 | CS ÚRS 2024 01 |  | snížená |  | 0 | 0 | 0 | 0 | 0 | 4 | K | 2 |  |  |  | ROZPOCET | 0 | 0 | 0 | 0 | 0 | 2 | 0 | 4 | -63702995
| Online PSC |  | https://podminky.urs.cz/item/CS_URS_2024_01/151101111 | [14 empty] | Online PSC | 2
| VV |  | 89,34 "viz položka 151101101 |  | 89.34 | [12 empty] | VV | 2 | 2 | True | 1 | ROZPOCET
17 | K | 151201102 | Zřízení pažení a rozepření stěn rýh pro podzemní vedení zátažné, hloubky přes 2 do 4 m | m2 | 82.353 |  | 0 | CS ÚRS 2024 01 |  | snížená |  | 0 | 0.00201 | 0.16553 | 0 | 0 | 4 | K | 2 |  |  |  | ROZPOCET | 0 | 0 | 0 | 0 | 0 | 2 | 0 | 4 | 530884703
| Online PSC |  | https://podminky.urs.cz/item/CS_URS_2024_01/151201102 | [14 empty] | Online PSC | 2
| VV |  | 10,55*(2,99+3,19)/2*2+(3,00+1,07+1,16)*3,28 "D viz přílohy PD : D.9.2 a D.9.4 |  | 82.353 | [12 empty] | VV | 2 | 2 | True | 1 | ROZPOCET
18 | K | 151201112 | Odstranění pažení a rozepření stěn rýh pro podzemní vedení s uložením materiálu na vzdálenost do 3 m od kraje výkopu zátažné, hloubky přes 2 do 4 m | m2 | 82.353 |  | 0 | CS ÚRS 2024 01 |  | snížená |  | 0 | 0 | 0 | 0 | 0 | 4 | K | 2 |  |  |  | ROZPOCET | 0 | 0 | 0 | 0 | 0 | 2 | 0 | 4 | 47605127
| Online PSC |  | https://podminky.urs.cz/item/CS_URS_2024_01/151201112 | [14 empty] | Online PSC | 2
| VV |  | 82,353 "viz položka 151201102 |  | 82.353 | [12 empty] | VV | 2 | 2 | True | 1 | ROZPOCET
19 | K | 162251102 | Vodorovné přemístění výkopku nebo sypaniny po suchu na obvyklém dopravním prostředku, bez naložení výkopku, avšak se složením bez rozhrnutí z horniny třídy těžitelnosti I skupiny 1 až 3 na vzdálenost přes 20 do 50 m | m3 | 129.35 |  | 0 | CS ÚRS 2024 01 |  | snížená |  | 0 | 0 | 0 | 0 | 0 | 4 | K | 2 |  |  |  | ROZPOCET | 0 | 0 | 0 | 0 | 0 | 2 | 0 | 4 | 866784387
| Online PSC |  | https://podminky.urs.cz/item/CS_URS_2024_01/162251102 | [14 empty] | Online PSC | 2
| VV |  | (75,848-40,425)*2 "viz položka 174151101 58331202 |  | 70.846 | [12 empty] | VV | 2 | 2 | True | 0 | ROZPOCET
| VV |  | 40,425 "viz položka 58331202 |  | 40.425 | [12 empty] | VV | 2 | 2 | True | 0 | ROZPOCET
| VV |  | 14,078 "viz položka 175151101 |  | 14.078 | [12 empty] | VV | 2 | 2 | True | 0 | ROZPOCET
| VV |  | (0,600+15,405)*0,25 "viz položka 181311104 181351004 |  | 4.001 | [12 empty] | VV | 2 | 2 | True | 0 | ROZPOCET
| VV |  | Součet |  | 129.35 | [12 empty] | VV | 2 | 4 | True | 1 | ROZPOCET
20 | K | 162751116 | Vodorovné přemístění výkopku nebo sypaniny po suchu na obvyklém dopravním prostředku, bez naložení výkopku, avšak se složením bez rozhrnutí z horniny třídy těžitelnosti I skupiny 1 až 3 na vzdálenost přes 8 000 do 9 000 m | m3 | 56.908 |  | 0 | CS ÚRS 2024 01 |  | snížená |  | 0 | 0 | 0 | 0 | 0 | 4 | K | 2 |  |  |  | ROZPOCET | 0 | 0 | 0 | 0 | 0 | 2 | 0 | 4 | -1641886045
| Online PSC |  | https://podminky.urs.cz/item/CS_URS_2024_01/162751116 | [14 empty] | Online PSC | 2
| VV |  | 9,268+49,051+9,106+24,906 "viz položka 132112221 132154206 132212221 132254206 |  | 92.331 | [12 empty] | VV | 2 | 2 | True | 0 | ROZPOCET
| VV |  | -(75,848-40,425) "viz položka 174151101 58331202 |  | -35.423 | [12 empty] | VV | 2 | 2 | True | 0 | ROZPOCET
| VV |  | Součet |  | 56.908 | [12 empty] | VV | 2 | 4 | True | 1 | ROZPOCET
21 | K | 162751136 | Vodorovné přemístění výkopku nebo sypaniny po suchu na obvyklém dopravním prostředku, bez naložení výkopku, avšak se složením bez rozhrnutí z horniny třídy těžitelnosti II skupiny 4 a 5 na vzdálenost přes 8 000 do 9 000 m | m3 | 5.315 |  | 0 | CS ÚRS 2024 01 |  | snížená |  | 0 | 0 | 0 | 0 | 0 | 4 | K | 2 |  |  |  | ROZPOCET | 0 | 0 | 0 | 0 | 0 | 2 | 0 | 4 | -1541004399
| Online PSC |  | https://podminky.urs.cz/item/CS_URS_2024_01/162751136 | [14 empty] | Online PSC | 2
| VV |  | 0,486+4,829 "viz položka 132312221 132354206 |  | 5.315 | [12 empty] | VV | 2 | 2 | True | 1 | ROZPOCET
22 | K | 167151101 | Nakládání, skládání a překládání neulehlého výkopku nebo sypaniny strojně nakládání, množství do 100 m3, z horniny třídy těžitelnosti I, skupiny 1 až 3 | m3 | 93.927 |  | 0 | CS ÚRS 2024 01 |  | snížená |  | 0 | 0 | 0 | 0 | 0 | 4 | K | 2 |  |  |  | ROZPOCET | 0 | 0 | 0 | 0 | 0 | 2 | 0 | 4 | -613262137
| Online PSC |  | https://podminky.urs.cz/item/CS_URS_2024_01/167151101 | [14 empty] | Online PSC | 2
| VV |  | 75,848 "viz položka 174151101 |  | 75.848 | [12 empty] | VV | 2 | 2 | True | 0 | ROZPOCET
| VV |  | 14,078 "viz položka 175151101 |  | 14.078 | [12 empty] | VV | 2 | 2 | True | 0 | ROZPOCET
| VV |  | (0,600+15,405)*0,25 "viz položka 181311104 181351004 |  | 4.001 | [12 empty] | VV | 2 | 2 | True | 0 | ROZPOCET
| VV |  | Součet |  | 93.927 | [12 empty] | VV | 2 | 4 | True | 1 | ROZPOCET
23 | K | 171201231 | Poplatek za uložení stavebního odpadu na recyklační skládce (skládkovné) zeminy a kamení zatříděného do Katalogu odpadů pod kódem 17 05 04 | t | 118.224 |  | 0 | CS ÚRS 2024 01 |  | snížená |  | 0 | 0 | 0 | 0 | 0 | 4 | K | 2 |  |  |  | ROZPOCET | 0 | 0 | 0 | 0 | 0 | 2 | 0 | 4 | 89004422
| Online PSC |  | https://podminky.urs.cz/item/CS_URS_2024_01/171201231 | [14 empty] | Online PSC | 2
| VV |  | (56,908+5,315)*1,900 "viz položka 162751116 162751136 |  | 118.224 | [12 empty] | VV | 2 | 2 | True | 1 | ROZPOCET
24 | K | 171251201 | Uložení sypaniny na skládky nebo meziskládky bez hutnění s upravením uložené sypaniny do předepsaného tvaru | m3 | 101.647 |  | 0 | CS ÚRS 2024 01 |  | snížená |  | 0 | 0 | 0 | 0 | 0 | 4 | K | 2 |  |  |  | ROZPOCET | 0 | 0 | 0 | 0 | 0 | 2 | 0 | 4 | 1825631711
| Online PSC |  | https://podminky.urs.cz/item/CS_URS_2024_01/171251201 | [14 empty] | Online PSC | 2
| VV |  | (6,00+10,005)*0,25 "viz položka 121112004 121151104 |  | 4.001 | [12 empty] | VV | 2 | 2 | True | 0 | ROZPOCET
| VV |  | 9,268+49,051+9,106+24,906 "viz položka 132112221 132154206 132212221 132254206 |  | 92.331 | [12 empty] | VV | 2 | 2 | True | 0 | ROZPOCET
| VV |  | 0,486+4,829 "viz položka 132312221 132354206 |  | 5.315 | [12 empty] | VV | 2 | 2 | True | 0 | ROZPOCET
| VV |  | Součet |  | 101.647 | [12 empty] | VV | 2 | 4 | True | 1 | ROZPOCET
25 | K | 174151101 | Zásyp sypaninou z jakékoliv horniny strojně s uložením výkopku ve vrstvách se zhutněním jam, šachet, rýh nebo kolem objektů v těchto vykopávkách | m3 | 75.848 |  | 0 | CS ÚRS 2024 01 |  | snížená |  | 0 | 0 | 0 | 0 | 0 | 4 | K | 2 |  |  |  | ROZPOCET | 0 | 0 | 0 | 0 | 0 | 2 | 0 | 4 | 143017084
| Online PSC |  | https://podminky.urs.cz/item/CS_URS_2024_01/174151101 | [14 empty] | Online PSC | 2
| VV |  | 9,268+49,051+9,106+24,906 "viz položka 132112221 132154206 132212221 132254206 |  | 92.331 | [12 empty] | VV | 2 | 2 | True | 0 | ROZPOCET
| VV |  | 0,486+4,829 "viz položka 132312221 132354206 |  | 5.315 | [12 empty] | VV | 2 | 2 | True | 0 | ROZPOCET
| VV |  | -10,55*0,813*1,20-10,55*(0,30+0,20)/2*0,20 "D |  | -10.82 | [12 empty] | VV | 2 | 2 | True | 0 | ROZPOCET
| VV |  | -17,00*0,63*0,90 "DP |  | -9.639 | [12 empty] | VV | 2 | 2 | True | 0 | ROZPOCET
| VV |  | -(0,90*0,44*1,35*2+1,00*0,15*0,90*2) "lapače splavenin |  | -1.339 | [12 empty] | VV | 2 | 2 | True | 0 | ROZPOCET
| VV |  | Součet |  | 75.848 | [12 empty] | VV | 2 | 4 | True | 1 | ROZPOCET
| VV |  | viz přílohy PD : D.9.1, D.9.2 a D.9.4 | [14 empty] | VV | 2 | 1 | True | 0 | ROZPOCET
26 | M | 58331202 | štěrkodrť netříděná do 100mm | t | 40.425 |  | 0 | CS ÚRS 2024 01 |  | snížená |  | 0 | 1 | 40.425 | 0 | 0 | 8 | M | 2 |  |  |  | ROZPOCET | 0 | 0 | 0 | 0 | 0 | 2 | 0 | 4 | 1586386956
| VV |  | 4,20*0,20*1,777 "D viz přílohy PD : D.9.2 |  | 1.493 | [12 empty] | VV | 2 | 2 | True | 0 | ROZPOCET
| VV |  | DP | [14 empty] | VV | 2 | 1 | True | 0 | ROZPOCET
| VV |  | 17,00*1,80*0,90+(2,40*1,80*1,50+1,20*1,80*0,90+2,40*0,15*2,40)*2+1,35*1,80*0,45 |  | 47.21 | [12 empty] | VV | 2 | 2 | True | 0 | ROZPOCET
| VV |  | -17,00*0,63*0,90 |  | -9.639 | [12 empty] | VV | 2 | 2 | True | 0 | ROZPOCET
| VV |  | 0,90*1,00*1,50*2-(0,90*0,44*1,35*2+1,00*0,15*0,90*2) "lapače splavenin |  | 1.361 | [12 empty] | VV | 2 | 2 | True | 0 | ROZPOCET
| VV |  | Mezisoučet |  | 40.425 | [12 empty] | VV | 2 | 3 | True | 0 | ROZPOCET
| VV |  | 40,425 |  | 40.425 | [12 empty] | VV | 2 | 2 | True | 1 | ROZPOCET
27 | K | 175151101 | Obsypání potrubí strojně sypaninou z vhodných třídy těžitelnosti I a II, skupiny 1 až 4 nebo materiálem připraveným podél výkopu ve vzdálenosti do 3 m od jeho kraje, pro jakoukoliv hloubku výkopu a míru zhutnění bez prohození sypaniny | m3 | 14.078 |  | 0 | CS ÚRS 2024 01 |  | snížená |  | 0 | 0 | 0 | 0 | 0 | 4 | K | 2 |  |  |  | ROZPOCET | 0 | 0 | 0 | 0 | 0 | 2 | 0 | 4 | -1196193624
| Online PSC |  | https://podminky.urs.cz/item/CS_URS_2024_01/175151101 | [14 empty] | Online PSC | 2
| VV |  | 10,55*0,513*1,20-10,55*3,14*0,1065*0,1065 "D viz přílohy PD : D.9.1, D.9.2 a D.9.4 |  | 6.119 | [12 empty] | VV | 2 | 2 | True | 0 | ROZPOCET
| VV |  | 17,00*0,48*0,90-17,00*3,14*0,09*0,09 "DP |  | 6.912 | [12 empty] | VV | 2 | 2 | True | 0 | ROZPOCET
| VV |  | 0,90*0,44*1,35*2-0,90*3,14*0,0625*0,0625*2 "lapače splavenin |  | 1.047 | [12 empty] | VV | 2 | 2 | True | 0 | ROZPOCET
| VV |  | viz přílohy PD : D.9.1 a D.9.2 | [14 empty] | VV | 2 | 1 | True | 0 | ROZPOCET
| VV |  | Součet |  | 14.078 | [12 empty] | VV | 2 | 4 | True | 1 | ROZPOCET
28 | M | 583373011X01 | štěrkopísek frakce 0/15 | t | 23.933 |  | 0 |  |  | snížená |  | 0 | 1 | 23.933 | 0 | 0 | 8 | M | 2 |  |  |  | ROZPOCET | 0 | 0 | 0 | 0 | 0 | 2 | 0 | 4 | -1403822481
| VV |  | 14,078*1,700 |  | 23.933 | [12 empty] | VV | 2 | 2 | True | 1 | ROZPOCET
29 | K | 181311104 | Rozprostření a urovnání ornice v rovině nebo ve svahu sklonu do 1:5 ručně při souvislé ploše, tl. vrstvy přes 200 do 250 mm | m2 | 0.6 |  | 0 | CS ÚRS 2024 01 |  | snížená |  | 0 | 0 | 0 | 0 | 0 | 4 | K | 2 |  |  |  | ROZPOCET | 0 | 0 | 0 | 0 | 0 | 2 | 0 | 4 | 1456894179
| Online PSC |  | https://podminky.urs.cz/item/CS_URS_2024_01/181311104 | [14 empty] | Online PSC | 2
| VV |  | 0,50*1,20 "viz přílohy PD : D.9.2 a D.9.4 |  | 0.6 | [12 empty] | VV | 2 | 2 | True | 1 | ROZPOCET
30 | K | 181351004 | Rozprostření a urovnání ornice v rovině nebo ve svahu sklonu do 1:5 strojně při souvislé ploše do 100 m2, tl. vrstvy přes 200 do 250 mm | m2 | 15.405 |  | 0 | CS ÚRS 2024 01 |  | snížená |  | 0 | 0 | 0 | 0 | 0 | 4 | K | 2 |  |  |  | ROZPOCET | 0 | 0 | 0 | 0 | 0 | 2 | 0 | 4 | 1874469683
| Online PSC |  | https://podminky.urs.cz/item/CS_URS_2024_01/181351004 | [14 empty] | Online PSC | 2
| VV |  | (10,55-0,50)*1,20+3,00*(1,07+1,16)/2 "viz přílohy PD : D.9.2 a D.9.4 |  | 15.405 | [12 empty] | VV | 2 | 2 | True | 1 | ROZPOCET
31 | K | 181411131 | Založení trávníku na půdě předem připravené plochy do 1000 m2 výsevem včetně utažení parkového v rovině nebo na svahu do 1:5 | m2 | 26.753 |  | 0 | CS ÚRS 2024 01 |  | snížená |  | 0 | 0 | 0 | 0 | 0 | 4 | K | 2 |  |  |  | ROZPOCET | 0 | 0 | 0 | 0 | 0 | 2 | 0 | 4 | 1945670339
| Online PSC |  | https://podminky.urs.cz/item/CS_URS_2024_01/181411131 | [14 empty] | Online PSC | 2
| VV |  | 10,55*2,00+3,50*(1,57+1,66)/2 "viz přílohy PD : D.9.2 a D.9.4 |  | 26.753 | [12 empty] | VV | 2 | 2 | True | 1 | ROZPOCET
32 | M | 00572410 | osivo směs travní parková | kg | 0.964 |  | 0 | CS ÚRS 2024 01 |  | snížená |  | 0 | 0.001 | 0.000964 | 0 | 0 | 8 | M | 2 |  |  |  | ROZPOCET | 0 | 0 | 0 | 0 | 0 | 2 | 0 | 4 | 1614485370
| VV |  | 26,753*0,035*1,03 |  | 0.964 | [12 empty] | VV | 2 | 2 | True | 1 | ROZPOCET
33 | K | 181912111 | Úprava pláně vyrovnáním výškových rozdílů ručně v hornině třídy těžitelnosti I skupiny 3 bez zhutnění | m2 | 0.6 |  | 0 | CS ÚRS 2024 01 |  | snížená |  | 0 | 0 | 0 | 0 | 0 | 4 | K | 2 |  |  |  | ROZPOCET | 0 | 0 | 0 | 0 | 0 | 2 | 0 | 4 | -1423041985
| Online PSC |  | https://podminky.urs.cz/item/CS_URS_2024_01/181912111 | [14 empty] | Online PSC | 2
| VV |  | 0,50*1,20 "viz přílohy PD : D.9.2 a D.9.4 |  | 0.6 | [12 empty] | VV | 2 | 2 | True | 1 | ROZPOCET
34 | K | 181951111 | Úprava pláně vyrovnáním výškových rozdílů strojně v hornině třídy těžitelnosti I, skupiny 1 až 3 bez zhutnění | m2 | 15.405 |  | 0 | CS ÚRS 2024 01 |  | snížená |  | 0 | 0 | 0 | 0 | 0 | 4 | K | 2 |  |  |  | ROZPOCET | 0 | 0 | 0 | 0 | 0 | 2 | 0 | 4 | -1780204850
| Online PSC |  | https://podminky.urs.cz/item/CS_URS_2024_01/181951111 | [14 empty] | Online PSC | 2
| VV |  | (10,55-0,50)*1,20+3,00*(1,07+1,16)/2 "viz přílohy PD : D.9.2 a D.9.4 |  | 15.405 | [12 empty] | VV | 2 | 2 | True | 1 | ROZPOCET
35 | K | 181951112 | Úprava pláně vyrovnáním výškových rozdílů strojně v hornině třídy těžitelnosti I, skupiny 1 až 3 se zhutněním | m2 | 0.84 |  | 0 | CS ÚRS 2024 01 |  | snížená |  | 0 | 0 | 0 | 0 | 0 | 4 | K | 2 |  |  |  | ROZPOCET | 0 | 0 | 0 | 0 | 0 | 2 | 0 | 4 | 1599520443
| Online PSC |  | https://podminky.urs.cz/item/CS_URS_2024_01/181951112 | [14 empty] | Online PSC | 2
| VV |  | 4,20*0,20 "viz přílohy PD : D.9.2 |  | 0.84 | [12 empty] | VV | 2 | 2 | True | 1 | ROZPOCET
36 | K | 183403153 | Obdělání půdy hrabáním v rovině nebo na svahu do 1:5 | m2 | 53.506 |  | 0 | CS ÚRS 2024 01 |  | snížená |  | 0 | 0 | 0 | 0 | 0 | 4 | K | 2 |  |  |  | ROZPOCET | 0 | 0 | 0 | 0 | 0 | 2 | 0 | 4 | 1217371199
| Online PSC |  | https://podminky.urs.cz/item/CS_URS_2024_01/183403153 | [14 empty] | Online PSC | 2
| VV |  | 26,753*2 "viz položka 181411131 |  | 53.506 | [12 empty] | VV | 2 | 2 | True | 1 | ROZPOCET
37 | K | 183403161 | Obdělání půdy válením v rovině nebo na svahu do 1:5 | m2 | 26.753 |  | 0 | CS ÚRS 2024 01 |  | snížená |  | 0 | 0 | 0 | 0 | 0 | 4 | K | 2 |  |  |  | ROZPOCET | 0 | 0 | 0 | 0 | 0 | 2 | 0 | 4 | 212074732
| Online PSC |  | https://podminky.urs.cz/item/CS_URS_2024_01/183403161 | [14 empty] | Online PSC | 2
| VV |  | 26,753 "viz položka 181411131 |  | 26.753 | [12 empty] | VV | 2 | 2 | True | 1 | ROZPOCET
38 | K | 184813511 | Chemické odplevelení půdy před založením kultury, trávníku nebo zpevněných ploch ručně o jakékoli výměře postřikem na široko v rovině nebo na svahu do 1:5 | m2 | 26.753 |  | 0 | CS ÚRS 2024 01 |  | snížená |  | 0 | 0 | 0 | 0 | 0 | 4 | K | 2 |  |  |  | ROZPOCET | 0 | 0 | 0 | 0 | 0 | 2 | 0 | 4 | 143668365
| Online PSC |  | https://podminky.urs.cz/item/CS_URS_2024_01/184813511 | [14 empty] | Online PSC | 2
| VV |  | 10,55*2,00+3,50*(1,57+1,66)/2 "viz přílohy PD : D.9.2 a D.9.4 |  | 26.753 | [12 empty] | VV | 2 | 2 | True | 1 | ROZPOCET
39 | K | 184813521 | Chemické odplevelení po založení kultury ručně postřikem na široko v rovině nebo na svahu do 1:5 | m2 | 26.753 |  | 0 | CS ÚRS 2024 01 |  | snížená |  | 0 | 0 | 0 | 0 | 0 | 4 | K | 2 |  |  |  | ROZPOCET | 0 | 0 | 0 | 0 | 0 | 2 | 0 | 4 | -195887195
| Online PSC |  | https://podminky.urs.cz/item/CS_URS_2024_01/184813521 | [14 empty] | Online PSC | 2
| VV |  | 10,55*2,00+3,50*(1,57+1,66)/2 "viz přílohy PD : D.9.2 a D.9.4 |  | 26.753 | [12 empty] | VV | 2 | 2 | True | 1 | ROZPOCET
40 | M | 25234001 | herbicid totální systémový neselektivní | litr | 0.1 |  | 0 | CS ÚRS 2024 01 |  | snížená |  | 0 | 0.001 | 0.0001 | 0 | 0 | 8 | M | 2 |  |  |  | ROZPOCET | 0 | 0 | 0 | 0 | 0 | 2 | 0 | 4 | -1734190606
| D | 11 | Zemní práce - přípravné a přidružené práce |  |  |  | 0 |  |  |  |  | 0 |  | 0 |  | 0.666 | 1 | D | 1 |  |  |  | ROZPOCET | [6 empty] | 0
41 | K | 113107322 | Odstranění podkladů nebo krytů strojně plochy jednotlivě do 50 m2 s přemístěním hmot na skládku na vzdálenost do 3 m nebo s naložením na dopravní prostředek z kameniva hrubého drceného, o tl. vrstvy přes 100 do 200 mm | m2 | 0.84 |  | 0 | CS ÚRS 2024 01 |  | snížená |  | 0 | 0 | 0 | 0.29 | 0.2436 | 4 | K | 2 |  |  |  | ROZPOCET | 0 | 0 | 0 | 0 | 0 | 2 | 0 | 4 | 2002867456
| Online PSC |  | https://podminky.urs.cz/item/CS_URS_2024_01/113107322 | [14 empty] | Online PSC | 2
| VV |  | 4,20*0,20 "viz přílohy PD : D.9.2 |  | 0.84 | [12 empty] | VV | 2 | 2 | True | 1 | ROZPOCET
42 | K | 113107342 | Odstranění podkladů nebo krytů strojně plochy jednotlivě do 50 m2 s přemístěním hmot na skládku na vzdálenost do 3 m nebo s naložením na dopravní prostředek živičných, o tl. vrstvy přes 50 do 100 mm | m2 | 0.92 |  | 0 | CS ÚRS 2024 01 |  | snížená |  | 0 | 0 | 0 | 0.22 | 0.2024 | 4 | K | 2 |  |  |  | ROZPOCET | 0 | 0 | 0 | 0 | 0 | 2 | 0 | 4 | -823400921
| Online PSC |  | https://podminky.urs.cz/item/CS_URS_2024_01/113107342 | [14 empty] | Online PSC | 2
| VV |  | 4,60*0,20 "viz přílohy PD : D.9.2 |  | 0.92 | [12 empty] | VV | 2 | 2 | True | 1 | ROZPOCET
43 | K | 113204111 | Vytrhání obrub s vybouráním lože, s přemístěním hmot na skládku na vzdálenost do 3 m nebo s naložením na dopravní prostředek záhonových | m | 5.5 |  | 0 | CS ÚRS 2024 01 |  | snížená |  | 0 | 0 | 0 | 0.04 | 0.22 | 4 | K | 2 |  |  |  | ROZPOCET | 0 | 0 | 0 | 0 | 0 | 2 | 0 | 4 | 244482878
| Online PSC |  | https://podminky.urs.cz/item/CS_URS_2024_01/113204111 | [14 empty] | Online PSC | 2
| VV |  | 5,50 "viz přílohy PD : D.9.2 |  | 5.5 | [12 empty] | VV | 2 | 2 | True | 1 | ROZPOCET
| D | 2 | Zakládání |  |  |  | 0 |  |  |  |  | 0 |  | 1.9048 |  | 0 | 1 | D | 1 |  |  |  | ROZPOCET | [6 empty] | 0
44 | K | 211971110 | Zřízení opláštění výplně z geotextilie odvodňovacích žeber nebo trativodů v rýze nebo zářezu se stěnami šikmými o sklonu do 1:2 | m2 | 12.66 |  | 0 | CS ÚRS 2024 01 |  | snížená |  | 0 | 0.00017 | 0.0021522 | 0 | 0 | 4 | K | 2 |  |  |  | ROZPOCET | 0 | 0 | 0 | 0 | 0 | 2 | 0 | 4 | -2119853379
| Online PSC |  | https://podminky.urs.cz/item/CS_URS_2024_01/211971110 | [14 empty] | Online PSC | 2
| VV |  | 10,55*1,20 "viz přílohy PD : D.9.1, D.9.2 a D.9.4 |  | 12.66 | [12 empty] | VV | 2 | 2 | True | 1 | ROZPOCET
45 | M | 69311068 | geotextilie netkaná separační, ochranná, filtrační, drenážní PP 300g/m2 | m2 | 14.559 |  | 0 | CS ÚRS 2024 01 |  | snížená |  | 0 | 0.0003 | 0.0043677 | 0 | 0 | 8 | M | 2 |  |  |  | ROZPOCET | 0 | 0 | 0 | 0 | 0 | 2 | 0 | 4 | -314799620
| VV |  | 12,660*1,15 |  | 14.559 | [12 empty] | VV | 2 | 2 | True | 1 | ROZPOCET
46 | K | 212751103 | Trativody z drenážních a melioračních trubek pro meliorace, dočasné nebo odlehčovací drenáže se zřízením štěrkového lože pod trubky a s jejich obsypem v otevřeném výkopu trubka flexibilní PVC-U SN 4 celoperforovaná 360° DN 80 | m | 10.55 |  | 0 | CS ÚRS 2024 01 |  | snížená |  | 0 | 0.17993 | 1.8983 | 0 | 0 | 4 | K | 2 |  |  |  | ROZPOCET | 0 | 0 | 0 | 0 | 0 | 2 | 0 | 4 | 255290382
| Online PSC |  | https://podminky.urs.cz/item/CS_URS_2024_01/212751103 | [14 empty] | Online PSC | 2
| VV |  | 10,55 "viz přílohy PD : D.9.1, D.9.2 a D.9.4 |  | 10.55 | [12 empty] | VV | 2 | 2 | True | 1 | ROZPOCET
| D | 3 | Svislé a kompletní konstrukce |  |  |  | 0 |  |  |  |  | 0 |  | 0.00315 |  | 0 | 1 | D | 1 |  |  |  | ROZPOCET | [6 empty] | 0
47 | K | 348401130 | Montáž oplocení z pletiva strojového s napínacími dráty přes 1,6 do 2,0 m | m | 21 |  | 0 | CS ÚRS 2024 01 |  | snížená |  | 0 | 0 | 0 | 0 | 0 | 4 | K | 2 |  |  |  | ROZPOCET | 0 | 0 | 0 | 0 | 0 | 2 | 0 | 4 | -102888864
| Online PSC |  | https://podminky.urs.cz/item/CS_URS_2024_01/348401130 | [14 empty] | Online PSC | 2
| VV |  | 21,00 "viz přílohy PD : D.9.2 |  | 21 | [12 empty] | VV | 2 | 2 | True | 1 | ROZPOCET
48 | M | 156153011X02 | doplnění potřebného materiálu pro montáž oplocení ze stávajícího demontovaného pletiva | m | 21 |  | 0 |  |  | snížená |  | 0 | 0.00015 | 0.00315 | 0 | 0 | 8 | M | 2 |  |  |  | ROZPOCET | 0 | 0 | 0 | 0 | 0 | 2 | 0 | 4 | 1960284108
49 | K | 348401530X01 | Montáž stávající demontovaného sítě na oplocení z pletiva strojového s napínacími dráty přes 1,6 do 2,0 m | m | 21 |  | 0 |  |  | snížená |  | 0 | 0 | 0 | 0 | 0 | 4 | K | 2 |  |  |  | ROZPOCET | 0 | 0 | 0 | 0 | 0 | 2 | 0 | 4 | 130138279
| VV |  | 21,00 "viz přílohy PD : D.9.2 |  | 21 | [12 empty] | VV | 2 | 2 | True | 1 | ROZPOCET
50 | K | 359901111 | Vyčištění stok jakékoliv výšky | m | 75.55 |  | 0 | CS ÚRS 2024 01 |  | snížená |  | 0 | 0 | 0 | 0 | 0 | 4 | K | 2 |  |  |  | ROZPOCET | 0 | 0 | 0 | 0 | 0 | 2 | 0 | 4 | -216455284
| Online PSC |  | https://podminky.urs.cz/item/CS_URS_2024_01/359901111 | [14 empty] | Online PSC | 2
| VV |  | 3,00+20,00+17,00+25,00 "viz položka 871275211X01 871312919PK 871313123 871352919PK |  | 65 | [12 empty] | VV | 2 | 2 | True | 0 | ROZPOCET
| VV |  | 10,55 "viz položka 871353123 |  | 10.55 | [12 empty] | VV | 2 | 2 | True | 0 | ROZPOCET
| VV |  | Součet |  | 75.55 | [12 empty] | VV | 2 | 4 | True | 1 | ROZPOCET
51 | K | 359901211 | Monitoring stok (kamerový systém) jakékoli výšky nová kanalizace | m | 75.55 |  | 0 | CS ÚRS 2024 01 |  | snížená |  | 0 | 0 | 0 | 0 | 0 | 4 | K | 2 |  |  |  | ROZPOCET | 0 | 0 | 0 | 0 | 0 | 2 | 0 | 4 | 212185501
| Online PSC |  | https://podminky.urs.cz/item/CS_URS_2024_01/359901211 | [14 empty] | Online PSC | 2
| VV |  | 75,550 "viz položka 359901111 |  | 75.55 | [12 empty] | VV | 2 | 2 | True | 1 | ROZPOCET
| D | 4 | Vodorovné konstrukce |  |  |  | 0 |  |  |  |  | 0 |  | 0.010086 |  | 0 | 1 | D | 1 |  |  |  | ROZPOCET | [6 empty] | 0
52 | K | 451541112X01 | Lože pod potrubí, stoky a drobné objekty v otevřeném výkopu ze štěrku 32-63 mm | m3 | 1.899 |  | 0 |  |  | snížená |  | 0 | 0 | 0 | 0 | 0 | 4 | K | 2 |  |  |  | ROZPOCET | 0 | 0 | 0 | 0 | 0 | 2 | 0 | 4 | -2124145325
| VV |  | 10,55*0,15*1,20 "viz přílohy PD : D.9.1, D.9.2 a D.9.4 |  | 1.899 | [12 empty] | VV | 2 | 2 | True | 1 | ROZPOCET
53 | K | 451572111 | Lože pod potrubí, stoky a drobné objekty v otevřeném výkopu z kameniva drobného těženého 0 až 4 mm | m3 | 4.356 |  | 0 | CS ÚRS 2024 01 |  | snížená |  | 0 | 0 | 0 | 0 | 0 | 4 | K | 2 |  |  |  | ROZPOCET | 0 | 0 | 0 | 0 | 0 | 2 | 0 | 4 | 491134269
| Online PSC |  | https://podminky.urs.cz/item/CS_URS_2024_01/451572111 | [14 empty] | Online PSC | 2
| VV |  | 10,55*0,15*1,20 "D viz přílohy PD : D.9.1, D.9.2 a D.9.4 |  | 1.899 | [12 empty] | VV | 2 | 2 | True | 0 | ROZPOCET
| VV |  | 17,00*0,15*0,90 "DP |  | 2.295 | [12 empty] | VV | 2 | 2 | True | 0 | ROZPOCET
| VV |  | 0,90*0,15*0,60*2 "lapače splavenin |  | 0.162 | [12 empty] | VV | 2 | 2 | True | 0 | ROZPOCET
| VV |  | viz přílohy PD : D.9.1 a D.9.2 | [14 empty] | VV | 2 | 1 | True | 0 | ROZPOCET
| VV |  | Součet |  | 4.356 | [12 empty] | VV | 2 | 4 | True | 1 | ROZPOCET
54 | K | 452311162 | Podkladní a zajišťovací konstrukce z betonu prostého v otevřeném výkopu se zvýšenými nároky na prostředí desky pod potrubí, stoky a drobné objekty z betonu tř. C 25/30 | m3 | 0.512 |  | 0 | CS ÚRS 2024 01 |  | snížená |  | 0 | 0 | 0 | 0 | 0 | 4 | K | 2 |  |  |  | ROZPOCET | 0 | 0 | 0 | 0 | 0 | 2 | 0 | 4 | 1661758223
| Online PSC |  | https://podminky.urs.cz/item/CS_URS_2024_01/452311162 | [14 empty] | Online PSC | 2
| VV |  | 1,60*1,60*0,10*2 "DP viz přílohy PD : D.9.1 a D.9.2 |  | 0.512 | [12 empty] | VV | 2 | 2 | True | 1 | ROZPOCET
55 | K | 452351111 | Bednění podkladních a zajišťovacích konstrukcí v otevřeném výkopu desek nebo sedlových loží pod potrubí, stoky a drobné objekty zřízení | m2 | 1.28 |  | 0 | CS ÚRS 2024 01 |  | snížená |  | 0 | 0.00788 | 0.010086 | 0 | 0 | 4 | K | 2 |  |  |  | ROZPOCET | 0 | 0 | 0 | 0 | 0 | 2 | 0 | 4 | -2069693681
| Online PSC |  | https://podminky.urs.cz/item/CS_URS_2024_01/452351111 | [14 empty] | Online PSC | 2
| VV |  | 1,60*4*0,10*2 "DP viz přílohy PD : D.9.1 a D.9.2 |  | 1.28 | [12 empty] | VV | 2 | 2 | True | 1 | ROZPOCET
56 | K | 452351112 | Bednění podkladních a zajišťovacích konstrukcí v otevřeném výkopu desek nebo sedlových loží pod potrubí, stoky a drobné objekty odstranění | m2 | 1.28 |  | 0 | CS ÚRS 2024 01 |  | snížená |  | 0 | 0 | 0 | 0 | 0 | 4 | K | 2 |  |  |  | ROZPOCET | 0 | 0 | 0 | 0 | 0 | 2 | 0 | 4 | 1465153055
| Online PSC |  | https://podminky.urs.cz/item/CS_URS_2024_01/452351112 | [14 empty] | Online PSC | 2
| VV |  | 1,280 "viz položka 452351111 |  | 1.28 | [12 empty] | VV | 2 | 2 | True | 1 | ROZPOCET
| D | 5 | Komunikace pozemní |  |  |  | 0 |  |  |  |  | 0 |  | 0 |  | 0 | 1 | D | 1 |  |  |  | ROZPOCET | [6 empty] | 0
57 | K | 564851011 | Podklad ze štěrkodrti ŠD s rozprostřením a zhutněním plochy jednotlivě do 100 m2, po zhutnění tl. 150 mm | m2 | 0.84 |  | 0 | CS ÚRS 2024 01 |  | snížená |  | 0 | 0 | 0 | 0 | 0 | 4 | K | 2 |  |  |  | ROZPOCET | 0 | 0 | 0 | 0 | 0 | 2 | 0 | 4 | -76550732
| Online PSC |  | https://podminky.urs.cz/item/CS_URS_2024_01/564851011 | [14 empty] | Online PSC | 2
| VV |  | 4,20*0,20 "viz přílohy PD : D.9.2 |  | 0.84 | [12 empty] | VV | 2 | 2 | True | 1 | ROZPOCET
58 | K | 565145111 | Asfaltový beton vrstva podkladní ACP 16 (obalované kamenivo střednězrnné - OKS) s rozprostřením a zhutněním v pruhu šířky přes 1,5 do 3 m, po zhutnění tl. 60 mm | m2 | 0.92 |  | 0 | CS ÚRS 2024 01 |  | snížená |  | 0 | 0 | 0 | 0 | 0 | 4 | K | 2 |  |  |  | ROZPOCET | 0 | 0 | 0 | 0 | 0 | 2 | 0 | 4 | 872467840
| Online PSC |  | https://podminky.urs.cz/item/CS_URS_2024_01/565145111 | [14 empty] | Online PSC | 2
| VV |  | 4,60*0,20 "oprava po výkopu rýhy viz přílohy PD : D.9.2 |  | 0.92 | [12 empty] | VV | 2 | 2 | True | 1 | ROZPOCET
59 | K | 577134211 | Asfaltový beton vrstva obrusná ACO 11 (ABS) s rozprostřením a se zhutněním z nemodifikovaného asfaltu v pruhu šířky do 3 m tř. II, po zhutnění tl. 40 mm | m2 | 0.92 |  | 0 | CS ÚRS 2024 01 |  | snížená |  | 0 | 0 | 0 | 0 | 0 | 4 | K | 2 |  |  |  | ROZPOCET | 0 | 0 | 0 | 0 | 0 | 2 | 0 | 4 | -1938822199
| Online PSC |  | https://podminky.urs.cz/item/CS_URS_2024_01/577134211 | [14 empty] | Online PSC | 2
| VV |  | 4,60*0,20 "oprava po výkopu rýhy viz přílohy PD : D.9.2 |  | 0.92 | [12 empty] | VV | 2 | 2 | True | 1 | ROZPOCET
| D | 8 | Trubní vedení |  |  |  | 0 |  |  |  |  | 0 |  | 7.0166 |  | 0 | 1 | D | 1 |  |  |  | ROZPOCET | [6 empty] | 0
60 | K | 871275211X01 | Kanalizační potrubí z tvrdého PVC v otevřeném výkopu ve sklonu do 20 %, hladkého plnostěnného jednovrstvého, tuhost třídy SN 4 DN 125 | m | 3 |  | 0 |  |  | snížená |  | 0 | 0.00183 | 0.00549 | 0 | 0 | 4 | K | 2 |  |  |  | ROZPOCET | 0 | 0 | 0 | 0 | 0 | 2 | 0 | 4 | 1600534386
| VV |  | 3,00 "lapače splavenin viz přílohy PD : D.9.1 a D.9.2 |  | 3 | [12 empty] | VV | 2 | 2 | True | 1 | ROZPOCET
61 | K | 871312919PK | Přeložka stávající dešťové kanalizace z pavilonu B dodávka a montáž trubek DN 150 mm výkop rýhy lože z kameniva drobného těženého 0 až 4 mm obsyp potrubí štěrkopískem frakce 0-15 mm zásyp odvoz přebytečného výkopku uložení na recyklační skládku poplatku za uložení na recyklační skládku včetně dodání potřebného materiálu a demontáže stávajícího kanalizačního potrubí překážejícího v trase nového potrubí | m | 20 |  | 0 |  |  | snížená |  | 0 | 0 | 0 | 0 | 0 | 4 | K | 2 |  |  |  | ROZPOCET | 0 | 0 | 0 | 0 | 0 | 2 | 0 | 4 | 416624089
| VV |  | 20,00 "viz přílohy PD : D.9.1 a D.9.2 |  | 20 | [12 empty] | VV | 2 | 2 | True | 1 | ROZPOCET
62 | K | 871313123 | Montáž kanalizačního potrubí z tvrdého PVC-U hladkého plnostěnného tuhost SN 12 DN 160 | m | 17 |  | 0 | CS ÚRS 2024 01 |  | snížená |  | 0 | 1e-05 | 0.00017 | 0 | 0 | 4 | K | 2 |  |  |  | ROZPOCET | 0 | 0 | 0 | 0 | 0 | 2 | 0 | 4 | -1299595246
| Online PSC |  | https://podminky.urs.cz/item/CS_URS_2024_01/871313123 | [14 empty] | Online PSC | 2
| VV |  | 17,00 "DP viz přílohy PD : D.9.1 a D.9.2 |  | 17 | [12 empty] | VV | 2 | 2 | True | 1 | ROZPOCET
63 | M | 28611261 | trubka kanalizační PVC-U plnostěnná jednovrstvá DN 160x6000mm SN12 | m | 12.36 |  | 0 | CS ÚRS 2024 01 |  | snížená |  | 0 | 0.0042 | 0.051912 | 0 | 0 | 8 | M | 2 |  |  |  | ROZPOCET | 0 | 0 | 0 | 0 | 0 | 2 | 0 | 4 | -1882163405
| VV |  | 12,00*1,03 |  | 12.36 | [12 empty] | VV | 2 | 2 | True | 1 | ROZPOCET
64 | M | 28611260 | trubka kanalizační PVC-U plnostěnná jednovrstvá DN 160x3000mm SN12 | m | 5.15 |  | 0 | CS ÚRS 2024 01 |  | snížená |  | 0 | 0.0042 | 0.02163 | 0 | 0 | 8 | M | 2 |  |  |  | ROZPOCET | 0 | 0 | 0 | 0 | 0 | 2 | 0 | 4 | 2146394114
| VV |  | 5,00*1,03 |  | 5.15 | [12 empty] | VV | 2 | 2 | True | 1 | ROZPOCET
65 | K | 871352919PK | Přeložka stávající dešťové kanalizace z pavilonu B dodávka a montáž trubek DN 200 mm výkop rýhy lože z kameniva drobného těženého 0 až 4 mm obsyp potrubí štěrkopískem frakce 0-15 mm zásyp odvoz přebytečného výkopku uložení na recyklační skládku poplatku za uložení na recyklační skládku včetně dodání potřebného materiálu a demontáže stávajícího kanalizačního potrubí překážejícího v trase nového potrubí | m | 25 |  | 0 |  |  | snížená |  | 0 | 0 | 0 | 0 | 0 | 4 | K | 2 |  |  |  | ROZPOCET | 0 | 0 | 0 | 0 | 0 | 2 | 0 | 4 | -95040620
| VV |  | 25,00 "viz přílohy PD : D.9.1 a D.9.2 |  | 25 | [12 empty] | VV | 2 | 2 | True | 1 | ROZPOCET
66 | K | 871353123 | Montáž kanalizačního potrubí z tvrdého PVC-U hladkého plnostěnného tuhost SN 12 DN 200 | m | 10.55 |  | 0 | CS ÚRS 2024 01 |  | snížená |  | 0 | 1e-05 | 0.0001055 | 0 | 0 | 4 | K | 2 |  |  |  | ROZPOCET | 0 | 0 | 0 | 0 | 0 | 2 | 0 | 4 | 1565447052
| Online PSC |  | https://podminky.urs.cz/item/CS_URS_2024_01/871353123 | [14 empty] | Online PSC | 2
| VV |  | 10,55 "D viz přílohy PD : D.9.1, D.9.2 a D.9.4 |  | 10.55 | [12 empty] | VV | 2 | 2 | True | 1 | ROZPOCET
67 | M | 28611263 | trubka kanalizační PVC-U plnostěnná jednovrstvá DN 200x6000mm SN12 | m | 10.867 |  | 0 | CS ÚRS 2024 01 |  | snížená |  | 0 | 0.0062 | 0.067375 | 0 | 0 | 8 | M | 2 |  |  |  | ROZPOCET | 0 | 0 | 0 | 0 | 0 | 2 | 0 | 4 | 1942689439
| VV |  | 10,550*1,03 |  | 10.867 | [12 empty] | VV | 2 | 2 | True | 1 | ROZPOCET
68 | K | 877260341 | Montáž tvarovek na kanalizačním plastovém potrubí z PP nebo PVC-U hladkého plnostěnného lapačů střešních splavenin DN 100 | kus | 2 |  | 0 | CS ÚRS 2024 01 |  | snížená |  | 0 | 0 | 0 | 0 | 0 | 4 | K | 2 |  |  |  | ROZPOCET | 0 | 0 | 0 | 0 | 0 | 2 | 0 | 4 | 1185881361
| Online PSC |  | https://podminky.urs.cz/item/CS_URS_2024_01/877260341 | [14 empty] | Online PSC | 2
| VV |  | 2 "viz přílohy PD : D.9.1 a D.9.2 |  | 2 | [12 empty] | VV | 2 | 2 | True | 1 | ROZPOCET
69 | M | 56231163 | lapač střešních splavenin se zápachovou klapkou a lapacím košem DN 125/110 | kus | 2 |  | 0 | CS ÚRS 2024 01 |  | snížená |  | 0 | 0.0015 | 0.003 | 0 | 0 | 8 | M | 2 |  |  |  | ROZPOCET | 0 | 0 | 0 | 0 | 0 | 2 | 0 | 4 | 1655793285
70 | K | 877270310 | Montáž tvarovek na kanalizačním plastovém potrubí z PP nebo PVC-U hladkého plnostěnného kolen, víček nebo hrdlových uzávěrů DN 125 | kus | 5 |  | 0 | CS ÚRS 2024 01 |  | snížená |  | 0 | 0 | 0 | 0 | 0 | 4 | K | 2 |  |  |  | ROZPOCET | 0 | 0 | 0 | 0 | 0 | 2 | 0 | 4 | 908959247
| Online PSC |  | https://podminky.urs.cz/item/CS_URS_2024_01/877270310 | [14 empty] | Online PSC | 2
| VV |  | 5 "lapače splavenin viz přílohy PD : D.9.1 a D.9.2 |  | 5 | [12 empty] | VV | 2 | 2 | True | 1 | ROZPOCET
71 | M | 28611356 | koleno kanalizační PVC KG 125x45° | kus | 5 |  | 0 | CS ÚRS 2024 01 |  | snížená |  | 0 | 0.00035 | 0.00175 | 0 | 0 | 8 | M | 2 |  |  |  | ROZPOCET | 0 | 0 | 0 | 0 | 0 | 2 | 0 | 4 | 167567413
72 | K | 877270330 | Montáž tvarovek na kanalizačním plastovém potrubí z PP nebo PVC-U hladkého plnostěnného spojek nebo redukcí DN 125 | kus | 2 |  | 0 | CS ÚRS 2024 01 |  | snížená |  | 0 | 0 | 0 | 0 | 0 | 4 | K | 2 |  |  |  | ROZPOCET | 0 | 0 | 0 | 0 | 0 | 2 | 0 | 4 | -761888567
| Online PSC |  | https://podminky.urs.cz/item/CS_URS_2024_01/877270330 | [14 empty] | Online PSC | 2
| VV |  | 2 "lapače splavenin viz přílohy PD : D.9.1 a D.9.2 |  | 2 | [12 empty] | VV | 2 | 2 | True | 1 | ROZPOCET
73 | M | 28611566 | objímka převlečná kanalizace plastové KG DN 125 | kus | 2 |  | 0 | CS ÚRS 2024 01 |  | snížená |  | 0 | 0.00029 | 0.00058 | 0 | 0 | 8 | M | 2 |  |  |  | ROZPOCET | 0 | 0 | 0 | 0 | 0 | 2 | 0 | 4 | -1265717299
74 | K | 877310330 | Montáž tvarovek na kanalizačním plastovém potrubí z PP nebo PVC-U hladkého plnostěnného spojek nebo redukcí DN 150 | kus | 6 |  | 0 | CS ÚRS 2024 01 |  | snížená |  | 0 | 0 | 0 | 0 | 0 | 4 | K | 2 |  |  |  | ROZPOCET | 0 | 0 | 0 | 0 | 0 | 2 | 0 | 4 | 1259298889
| Online PSC |  | https://podminky.urs.cz/item/CS_URS_2024_01/877310330 | [14 empty] | Online PSC | 2
| VV |  | 2+4 "lapače splavenin DP viz přílohy PD : D.9.1 a D.9.2 |  | 6 | [12 empty] | VV | 2 | 2 | True | 1 | ROZPOCET
75 | M | 28611506 | redukce kanalizační PVC 160/125 | kus | 2 |  | 0 | CS ÚRS 2024 01 |  | snížená |  | 0 | 0.00041 | 0.00082 | 0 | 0 | 8 | M | 2 |  |  |  | ROZPOCET | 0 | 0 | 0 | 0 | 0 | 2 | 0 | 4 | 20311659
76 | M | 28651073 | přesuvka kanalizační PVC-U plnostěnná s rázovou odolností DN 160 | kus | 4 |  | 0 | CS ÚRS 2024 01 |  | snížená |  | 0 | 0.0005 | 0.002 | 0 | 0 | 8 | M | 2 |  |  |  | ROZPOCET | 0 | 0 | 0 | 0 | 0 | 2 | 0 | 4 | 209437390
77 | K | 877350320 | Montáž tvarovek na kanalizačním plastovém potrubí z PP nebo PVC-U hladkého plnostěnného odboček DN 200 | kus | 1 |  | 0 | CS ÚRS 2024 01 |  | snížená |  | 0 | 0 | 0 | 0 | 0 | 4 | K | 2 |  |  |  | ROZPOCET | 0 | 0 | 0 | 0 | 0 | 2 | 0 | 4 | -441585984
| Online PSC |  | https://podminky.urs.cz/item/CS_URS_2024_01/877350320 | [14 empty] | Online PSC | 2
| VV |  | 1 "D viz přílohy PD : D.9.1 a D.9.2 |  | 1 | [12 empty] | VV | 2 | 2 | True | 1 | ROZPOCET
78 | M | 28651032 | odbočka kanalizační PVC-U plnostěnná s rázovou odolností DN 200/160/45° | kus | 1 |  | 0 | CS ÚRS 2024 01 |  | snížená |  | 0 | 0.0023 | 0.0023 | 0 | 0 | 8 | M | 2 |  |  |  | ROZPOCET | 0 | 0 | 0 | 0 | 0 | 2 | 0 | 4 | -1544318511
79 | K | 877350330 | Montáž tvarovek na kanalizačním plastovém potrubí z PP nebo PVC-U hladkého plnostěnného spojek nebo redukcí DN 200 | kus | 3 |  | 0 | CS ÚRS 2024 01 |  | snížená |  | 0 | 0 | 0 | 0 | 0 | 4 | K | 2 |  |  |  | ROZPOCET | 0 | 0 | 0 | 0 | 0 | 2 | 0 | 4 | -1226179708
| Online PSC |  | https://podminky.urs.cz/item/CS_URS_2024_01/877350330 | [14 empty] | Online PSC | 2
| VV |  | 1+2 "viz přílohy PD : D.9.1 a D.9.2 |  | 3 | [12 empty] | VV | 2 | 2 | True | 1 | ROZPOCET
80 | M | 28651062 | redukce kanalizační PVC-U plnostěnná s rázovou odolností 200/160 | kus | 1 |  | 0 | CS ÚRS 2024 01 |  | snížená |  | 0 | 0.0012 | 0.0012 | 0 | 0 | 8 | M | 2 |  |  |  | ROZPOCET | 0 | 0 | 0 | 0 | 0 | 2 | 0 | 4 | -1183784715
81 | M | 28651074 | přesuvka kanalizační PVC-U plnostěnná s rázovou odolností DN 200 | kus | 2 |  | 0 | CS ÚRS 2024 01 |  | snížená |  | 0 | 0.0008 | 0.0016 | 0 | 0 | 8 | M | 2 |  |  |  | ROZPOCET | 0 | 0 | 0 | 0 | 0 | 2 | 0 | 4 | -1010643682
82 | K | 877475282X02 | Napojení nového kanalizačního potrubí PVC-U SN 12 DN 200 mm do stávající revizní šachty stávající jednotné kanalizace včetně potřebného materiálu | kus | 1 |  | 0 |  |  | snížená |  | 0 | 0.008 | 0.008 | 0 | 0 | 4 | K | 2 |  |  |  | ROZPOCET | 0 | 0 | 0 | 0 | 0 | 2 | 0 | 4 | 169139560
| VV |  | 1 "D viz přílohy PD : D.9.1, D.9.2 a D.9.4 |  | 1 | [12 empty] | VV | 2 | 2 | True | 1 | ROZPOCET
83 | K | 879230191 | Příplatek k ceně kanalizačního potrubí za montáž v otevřeném výkopu ve sklonu přes 20 % DN od 40 do 550 | m | 3 |  | 0 | CS ÚRS 2024 01 |  | snížená |  | 0 | 0 | 0 | 0 | 0 | 4 | K | 2 |  |  |  | ROZPOCET | 0 | 0 | 0 | 0 | 0 | 2 | 0 | 4 | -2012894480
| Online PSC |  | https://podminky.urs.cz/item/CS_URS_2024_01/879230191 | [14 empty] | Online PSC | 2
| VV |  | 3,00 "DP viz přílohy PD : D.9.1 a D.9.2 |  | 3 | [12 empty] | VV | 2 | 2 | True | 1 | ROZPOCET
84 | K | 892312121 | Tlakové zkoušky vzduchem těsnícími vaky ucpávkovými DN 150 | úsek | 3 |  | 0 | CS ÚRS 2024 01 |  | snížená |  | 0 | 0.0001 | 0.0003 | 0 | 0 | 4 | K | 2 |  |  |  | ROZPOCET | 0 | 0 | 0 | 0 | 0 | 2 | 0 | 4 | -1709862951
| Online PSC |  | https://podminky.urs.cz/item/CS_URS_2024_01/892312121 | [14 empty] | Online PSC | 2
| VV |  | 3 "DP viz přílohy PD : D.9.1 a D.9.2 |  | 3 | [12 empty] | VV | 2 | 2 | True | 1 | ROZPOCET
85 | K | 892352121 | Tlakové zkoušky vzduchem těsnícími vaky ucpávkovými DN 200 | úsek | 2 |  | 0 | CS ÚRS 2024 01 |  | snížená |  | 0 | 0.00018 | 0.00036 | 0 | 0 | 4 | K | 2 |  |  |  | ROZPOCET | 0 | 0 | 0 | 0 | 0 | 2 | 0 | 4 | -1769498619
| Online PSC |  | https://podminky.urs.cz/item/CS_URS_2024_01/892352121 | [14 empty] | Online PSC | 2
| VV |  | 2 "D DP viz přílohy PD : D.9.1, D.9.2 a D.9.4 |  | 2 | [12 empty] | VV | 2 | 2 | True | 1 | ROZPOCET
86 | K | 894411111 | Zřízení šachet kanalizačních z betonových dílců výšky vstupu do 1,50 m s obložením dna betonem tř. C 25/30, na potrubí DN do 200 | kus | 2 |  | 0 | CS ÚRS 2024 01 |  | snížená |  | 0 | 1.9265 | 3.8531 | 0 | 0 | 4 | K | 2 |  |  |  | ROZPOCET | 0 | 0 | 0 | 0 | 0 | 2 | 0 | 4 | 1628624087
| Online PSC |  | https://podminky.urs.cz/item/CS_URS_2024_01/894411111 | [14 empty] | Online PSC | 2
| VV |  | 2 "DP viz přílohy PD : D.9.1 a D.9.2 |  | 2 | [12 empty] | VV | 2 | 2 | True | 1 | ROZPOCET
87 | M | 592240031ŠDP | skruže betonové kanalizační šachty DN 1 000 mm hloubka skruží a monolitického dna 1,80 m skruž těsnění přechodová skruž 62,5/100x60x12cm stupadla poplastovaná kapsová vyrovnávací prstenec betonový a osazení prstence | kus | 2 |  | 0 |  |  | snížená |  | 0 | 1.107 | 2.214 | 0 | 0 | 8 | M | 2 |  |  |  | ROZPOCET | 0 | 0 | 0 | 0 | 0 | 2 | 0 | 4 | 831470296
88 | K | 894812301ŠDP | Revizní a čistící šachta plastová DN 600 mm hloubka šachty 1,8 m šachtové dno (DN šachty / DN trubního vedení) DN 600/160 mm průtočné 30°,60°,90° šachtová roura s uříznutím poklop s teleskopickým adaptérem DN 600 mm pro třídu zatížení D400 včetně osazení a montáže | kus | 1 |  | 0 |  |  | snížená |  | 0 | 0.33992 | 0.33992 | 0 | 0 | 4 | K | 2 |  |  |  | ROZPOCET | 0 | 0 | 0 | 0 | 0 | 2 | 0 | 4 | -412922542
| VV |  | 1 "DP viz přílohy PD : D.9.1 a D.9.2 |  | 1 | [12 empty] | VV | 2 | 2 | True | 1 | ROZPOCET
89 | K | 899103112 | Osazení poklopů litinových, ocelových nebo železobetonových včetně rámů pro třídu zatížení B125, C250 | kus | 1 |  | 0 | CS ÚRS 2024 01 |  | snížená |  | 0 | 0.09 | 0.09 | 0 | 0 | 4 | K | 2 |  |  |  | ROZPOCET | 0 | 0 | 0 | 0 | 0 | 2 | 0 | 4 | -274742342
| Online PSC |  | https://podminky.urs.cz/item/CS_URS_2024_01/899103112 | [14 empty] | Online PSC | 2
| VV |  | 1 "DP viz přílohy PD : D.9.1 a D.9.2 |  | 1 | [12 empty] | VV | 2 | 2 | True | 1 | ROZPOCET
90 | M | 55241002 | poklop kanalizační betonový, litinový rám 125mm, B 125 bez odvětrání | kus | 1 |  | 0 | CS ÚRS 2024 01 |  | snížená |  | 0 | 0.099 | 0.099 | 0 | 0 | 8 | M | 2 |  |  |  | ROZPOCET | 0 | 0 | 0 | 0 | 0 | 2 | 0 | 4 | -900568005
91 | K | 899104112 | Osazení poklopů litinových, ocelových nebo železobetonových včetně rámů pro třídu zatížení D400, E600 | kus | 1 |  | 0 | CS ÚRS 2024 01 |  | snížená |  | 0 | 0.09 | 0.09 | 0 | 0 | 4 | K | 2 |  |  |  | ROZPOCET | 0 | 0 | 0 | 0 | 0 | 2 | 0 | 4 | -486475568
| Online PSC |  | https://podminky.urs.cz/item/CS_URS_2024_01/899104112 | [14 empty] | Online PSC | 2
| VV |  | 1 "DP viz přílohy PD : D.9.1 a D.9.2 |  | 1 | [12 empty] | VV | 2 | 2 | True | 1 | ROZPOCET
92 | M | 59224660 | poklop šachtový betonový, litinový rám 785(610)x160mm D400 bez odvětrání | kus | 1 |  | 0 | CS ÚRS 2024 01 |  | snížená |  | 0 | 0.162 | 0.162 | 0 | 0 | 8 | M | 2 |  |  |  | ROZPOCET | 0 | 0 | 0 | 0 | 0 | 2 | 0 | 4 | 484200264
| D | 9 | Ostatní konstrukce a práce, bourání |  |  |  | 0 |  |  |  |  | 0 |  | 0.6872 |  | 0.022 | 1 | D | 1 |  |  |  | ROZPOCET | [6 empty] | 0
93 | K | 916331112 | Osazení zahradního obrubníku betonového s ložem tl. od 50 do 100 mm z betonu prostého tř. C 12/15 s boční opěrou z betonu prostého tř. C 12/15 | m | 5.5 |  | 0 | CS ÚRS 2024 01 |  | snížená |  | 0 | 0.10095 | 0.55522 | 0 | 0 | 4 | K | 2 |  |  |  | ROZPOCET | 0 | 0 | 0 | 0 | 0 | 2 | 0 | 4 | -248511670
| Online PSC |  | https://podminky.urs.cz/item/CS_URS_2024_01/916331112 | [14 empty] | Online PSC | 2
| VV |  | 5,50 "viz přílohy PD : D.9.2 |  | 5.5 | [12 empty] | VV | 2 | 2 | True | 1 | ROZPOCET
94 | M | 59217002 | obrubník zahradní betonový šedý 1000x50x200mm | m | 5 |  | 0 | CS ÚRS 2024 01 |  | snížená |  | 0 | 0.024 | 0.12 | 0 | 0 | 8 | M | 2 |  |  |  | ROZPOCET | 0 | 0 | 0 | 0 | 0 | 2 | 0 | 4 | 479990992
95 | M | 59217011 | obrubník zahradní betonový 500x50x200mm | m | 0.5 |  | 0 | CS ÚRS 2024 01 |  | snížená |  | 0 | 0.022 | 0.011 | 0 | 0 | 8 | M | 2 |  |  |  | ROZPOCET | 0 | 0 | 0 | 0 | 0 | 2 | 0 | 4 | 909311231
96 | K | 919732211 | Styčná pracovní spára při napojení nového živičného povrchu na stávající se zalitím za tepla modifikovanou asfaltovou hmotou s posypem vápenným hydrátem šířky do 15 mm, hloubky do 25 mm včetně prořezání spáry | m | 0.4 |  | 0 | CS ÚRS 2024 01 |  | snížená |  | 0 | 0.00061 | 0.000244 | 0 | 0 | 4 | K | 2 |  |  |  | ROZPOCET | 0 | 0 | 0 | 0 | 0 | 2 | 0 | 4 | -1876063255
| Online PSC |  | https://podminky.urs.cz/item/CS_URS_2024_01/919732211 | [14 empty] | Online PSC | 2
| VV |  | 2*0,20 "viz přílohy PD : D.9.2 |  | 0.4 | [12 empty] | VV | 2 | 2 | True | 1 | ROZPOCET
97 | K | 919735112 | Řezání stávajícího živičného krytu nebo podkladu hloubky přes 50 do 100 mm | m | 0.4 |  | 0 | CS ÚRS 2024 01 |  | snížená |  | 0 | 0 | 0 | 0 | 0 | 4 | K | 2 |  |  |  | ROZPOCET | 0 | 0 | 0 | 0 | 0 | 2 | 0 | 4 | 1205709201
| Online PSC |  | https://podminky.urs.cz/item/CS_URS_2024_01/919735112 | [14 empty] | Online PSC | 2
| VV |  | 2*0,20 "viz přílohy PD : D.9.2 |  | 0.4 | [12 empty] | VV | 2 | 2 | True | 1 | ROZPOCET
98 | K | 977151127 | Jádrové vrty diamantovými korunkami do stavebních materiálů (železobetonu, betonu, cihel, obkladů, dlažeb, kamene) průměru přes 225 do 250 mm | m | 0.2 |  | 0 | CS ÚRS 2024 01 |  | snížená |  | 0 | 0.00365 | 0.00073 | 0.11 | 0.022 | 4 | K | 2 |  |  |  | ROZPOCET | 0 | 0 | 0 | 0 | 0 | 2 | 0 | 4 | -1447876754
| Online PSC |  | https://podminky.urs.cz/item/CS_URS_2024_01/977151127 | [14 empty] | Online PSC | 2
| VV |  | 0,20 "viz přílohy PD : D.9.1, D.9.2 a D.9.4 |  | 0.2 | [12 empty] | VV | 2 | 2 | True | 1 | ROZPOCET
| D | 96 | Bourání konstrukcí |  |  |  | 0 |  |  |  |  | 0 |  | 0 |  | 0.10416 | 1 | D | 1 |  |  |  | ROZPOCET | [6 empty] | 0
99 | K | 966071822 | Rozebrání oplocení z pletiva drátěného se čtvercovými oky, výšky přes 1,6 do 2,0 m | m | 42 |  | 0 | CS ÚRS 2024 01 |  | snížená |  | 0 | 0 | 0 | 0.00248 | 0.10416 | 4 | K | 2 |  |  |  | ROZPOCET | 0 | 0 | 0 | 0 | 0 | 2 | 0 | 4 | -1777076419
| Online PSC |  | https://podminky.urs.cz/item/CS_URS_2024_01/966071822 | [14 empty] | Online PSC | 2
| VV |  | 21,00*2 "viz přílohy PD : D.9.2 |  | 42 | [12 empty] | VV | 2 | 2 | True | 1 | ROZPOCET
| D | 997 | Přesun sutě |  |  |  | 0 |  |  |  |  | 0 |  | 0 |  | 0 | 1 | D | 1 |  |  |  | ROZPOCET | [6 empty] | 0
100 | K | 997006002 | Úprava stavebního odpadu třídění strojové | t | 0.468 |  | 0 | CS ÚRS 2024 01 |  | snížená |  | 0 | 0 | 0 | 0 | 0 | 4 | K | 2 |  |  |  | ROZPOCET | 0 | 0 | 0 | 0 | 0 | 2 | 0 | 4 | 1608415731
| Online PSC |  | https://podminky.urs.cz/item/CS_URS_2024_01/997006002 | [14 empty] | Online PSC | 2
| VV |  | 0,792-0,104-0,220 |  | 0.468 | [12 empty] | VV | 2 | 2 | True | 1 | ROZPOCET
101 | K | 997006012 | Úprava stavebního odpadu třídění ruční | t | 0.22 |  | 0 | CS ÚRS 2024 01 |  | snížená |  | 0 | 0 | 0 | 0 | 0 | 4 | K | 2 |  |  |  | ROZPOCET | 0 | 0 | 0 | 0 | 0 | 2 | 0 | 4 | 207445704
| Online PSC |  | https://podminky.urs.cz/item/CS_URS_2024_01/997006012 | [14 empty] | Online PSC | 2
102 | K | 997221551 | Vodorovná doprava suti bez naložení, ale se složením a s hrubým urovnáním ze sypkých materiálů, na vzdálenost do 1 km | t | 0.468 |  | 0 | CS ÚRS 2024 01 |  | snížená |  | 0 | 0 | 0 | 0 | 0 | 4 | K | 2 |  |  |  | ROZPOCET | 0 | 0 | 0 | 0 | 0 | 2 | 0 | 4 | -528671807
| Online PSC |  | https://podminky.urs.cz/item/CS_URS_2024_01/997221551 | [14 empty] | Online PSC | 2
| VV |  | 0,792-0,104-0,220 |  | 0.468 | [12 empty] | VV | 2 | 2 | True | 1 | ROZPOCET
103 | K | 997221559 | Vodorovná doprava suti bez naložení, ale se složením a s hrubým urovnáním Příplatek k ceně za každý další započatý 1 km přes 1 km | t | 3.744 |  | 0 | CS ÚRS 2024 01 |  | snížená |  | 0 | 0 | 0 | 0 | 0 | 4 | K | 2 |  |  |  | ROZPOCET | 0 | 0 | 0 | 0 | 0 | 2 | 0 | 4 | -39211492
| Online PSC |  | https://podminky.urs.cz/item/CS_URS_2024_01/997221559 | [14 empty] | Online PSC | 2
| VV |  | 0,468*8 |  | 3.744 | [12 empty] | VV | 2 | 2 | True | 1 | ROZPOCET
104 | K | 997221571 | Vodorovná doprava vybouraných hmot bez naložení, ale se složením a s hrubým urovnáním na vzdálenost do 1 km | t | 0.22 |  | 0 | CS ÚRS 2024 01 |  | snížená |  | 0 | 0 | 0 | 0 | 0 | 4 | K | 2 |  |  |  | ROZPOCET | 0 | 0 | 0 | 0 | 0 | 2 | 0 | 4 | 544556158
| Online PSC |  | https://podminky.urs.cz/item/CS_URS_2024_01/997221571 | [14 empty] | Online PSC | 2
105 | K | 997221579 | Vodorovná doprava vybouraných hmot bez naložení, ale se složením a s hrubým urovnáním na vzdálenost Příplatek k ceně za každý další započatý 1 km přes 1 km | t | 1.76 |  | 0 | CS ÚRS 2024 01 |  | snížená |  | 0 | 0 | 0 | 0 | 0 | 4 | K | 2 |  |  |  | ROZPOCET | 0 | 0 | 0 | 0 | 0 | 2 | 0 | 4 | 906744674
| Online PSC |  | https://podminky.urs.cz/item/CS_URS_2024_01/997221579 | [14 empty] | Online PSC | 2
| VV |  | 0,220*8 |  | 1.76 | [12 empty] | VV | 2 | 2 | True | 1 | ROZPOCET
106 | K | 997221861 | Poplatek za uložení stavebního odpadu na recyklační skládce (skládkovné) z prostého betonu zatříděného do Katalogu odpadů pod kódem 17 01 01 | t | 0.242 |  | 0 | CS ÚRS 2024 01 |  | snížená |  | 0 | 0 | 0 | 0 | 0 | 4 | K | 2 |  |  |  | ROZPOCET | 0 | 0 | 0 | 0 | 0 | 2 | 0 | 4 | -578566000
| Online PSC |  | https://podminky.urs.cz/item/CS_URS_2024_01/997221861 | [14 empty] | Online PSC | 2
107 | K | 997221873 | Poplatek za uložení stavebního odpadu na recyklační skládce (skládkovné) zeminy a kamení zatříděného do Katalogu odpadů pod kódem 17 05 04 | t | 0.244 |  | 0 | CS ÚRS 2024 01 |  | snížená |  | 0 | 0 | 0 | 0 | 0 | 4 | K | 2 |  |  |  | ROZPOCET | 0 | 0 | 0 | 0 | 0 | 2 | 0 | 4 | 425766603
| Online PSC |  | https://podminky.urs.cz/item/CS_URS_2024_01/997221873 | [14 empty] | Online PSC | 2
108 | K | 997221875 | Poplatek za uložení stavebního odpadu na recyklační skládce (skládkovné) asfaltového bez obsahu dehtu zatříděného do Katalogu odpadů pod kódem 17 03 02 | t | 0.202 |  | 0 | CS ÚRS 2024 01 |  | snížená |  | 0 | 0 | 0 | 0 | 0 | 4 | K | 2 |  |  |  | ROZPOCET | 0 | 0 | 0 | 0 | 0 | 2 | 0 | 4 | 1621795248
| Online PSC |  | https://podminky.urs.cz/item/CS_URS_2024_01/997221875 | [14 empty] | Online PSC | 2
| VV |  | 0,792-0,104-0,242-0,244 |  | 0.202 | [12 empty] | VV | 2 | 2 | True | 1 | ROZPOCET
| D | 998 | Přesun hmot |  |  |  | 0 |  |  |  |  | 0 |  | 0 |  | 0 | 1 | D | 1 |  |  |  | ROZPOCET | [6 empty] | 0
109 | K | 998276101 | Přesun hmot pro trubní vedení hloubené z trub z plastických hmot nebo sklolaminátových pro vodovody, kanalizace, teplovody, produktovody v otevřeném výkopu dopravní vzdálenost do 15 m | t | 10.471 |  | 0 | CS ÚRS 2024 01 |  | snížená |  | 0 | 0 | 0 | 0 | 0 | 4 | K | 2 |  |  |  | ROZPOCET | 0 | 0 | 0 | 0 | 0 | 2 | 0 | 4 | 1592972194
| Online PSC |  | https://podminky.urs.cz/item/CS_URS_2024_01/998276101 | [14 empty] | Online PSC | 2
| VV |  | 74,829-40,425-23,933 |  | 10.471 | [12 empty] | VV | 2 | 2 | True | 1 | ROZPOCET

## SO 10 - Přípojka sítě ele...
{221235ea-5441-42ec-9d9e-f34745ca22ab}
1
| KRYCÍ LIST SOUPISU PRACÍ | [7 empty] | v --- níže se nacházejí doplnkové a pomocné údaje k sestavám --- v | [8 empty] | False
Stavba:
Domov pro seniory - nový pavilon D - Ústí nad Orlicí
Objekt:
NZPV - Nezpůsobilé výdaje
Soupis:
SO 10 - Přípojka sítě elektronických komunikací
| KSO: |  | 828 89 11 |  |  | CC-CZ:
| Místo: |  | k.ú.Ústí n.Orlicí p.č.651/9 561/19 561/20 st.3165 |  |  | Datum: | 7. 3. 2024
| Zadavatel: |  |  |  |  | IČ: | 00279676
|  | Město Ústí nad Orlicí, Sychrova 16, 56224 Ústí nO |  |  |  | DIČ: | CZ00279676
| Uchazeč: |  |  |  |  | IČ: | Vyplň údaj
|  | Vyplň údaj |  |  |  | DIČ: | Vyplň údaj
| Projektant: |  |  |  |  | IČ: | 24180611
|  | R21 Architects s.r.o. Mánesova 864/19 12000 Praha2 |  |  |  | DIČ: | CZ24180611
| Zpracovatel: |  |  |  |  | IČ:
DIČ:
Poznámka:
| Cena bez DPH | [5 empty] | 0
|  |  | Základ daně |  |  | Sazba daně | Výše daně
| DPH | základní | 0 |  |  | 21% | 0
|  | snížená | 0 |  |  | 12% | 0
|  | zákl. přenesená | 0 |  |  | 21% | 0
|  | sníž. přenesená | 0 |  |  | 12% | 0
|  | nulová | 0 |  |  | 0% | 0
| Cena s DPH |  |  | v | CZK |  | 0
REKAPITULACE ČLENĚNÍ SOUPISU PRACÍ
Stavba:
Domov pro seniory - nový pavilon D - Ústí nad Orlicí
Objekt:
NZPV - Nezpůsobilé výdaje
Soupis:
SO 10 - Přípojka sítě elektronických komunikací
Místo: |  |  | k.ú.Ústí n.Orlicí p.č.651/9 561/19 561/20 st.3165 |  |  | Datum: | 7. 3. 2024
Zadavatel: |  |  | Město Ústí nad Orlicí, Sychrova 16, 56224 Ústí nO |  |  | Projektant: | R21 Architects s.r.o. Mánesova 864/19 12000 Praha2
Uchazeč: |  |  | Vyplň údaj |  |  | Zpracovatel:
Kód dílu - Popis | [6 empty] | Cena celkem [CZK]
Náklady stavby celkem | [6 empty] | 0 | [11 empty] | -1
| PSV - PSV | [5 empty] | 0
| 742 - Elektroinstalace - slaboproud | [5 empty] | 0
| 742-1MA - Montážní materiál položka dle výkresu č. D.10.2 | [5 empty] | 0
| 742-1MO - Montážní práce položka dle výkresu č. D.10.2 | [5 empty] | 0
| 460 - Zemní práce položka dle výkresu č. D.10.2 | [5 empty] | 0
SOUPIS PRACÍ
Stavba:
Domov pro seniory - nový pavilon D - Ústí nad Orlicí
Objekt:
NZPV - Nezpůsobilé výdaje
Soupis:
SO 10 - Přípojka sítě elektronických komunikací
Místo: |  |  | k.ú.Ústí n.Orlicí p.č.651/9 561/19 561/20 st.3165 |  |  | Datum: | 7. 3. 2024
Zadavatel: |  |  | Město Ústí nad Orlicí, Sychrova 16, 56224 Ústí nO |  |  | Projektant: | R21 Architects s.r.o. Mánesova 864/19 12000 Praha2
Uchazeč: |  |  | Vyplň údaj |  |  | Zpracovatel:
PČ | Typ | Kód | Popis | MJ | Množství | J.cena [CZK] | Cena celkem [CZK] | Cenová soustava |  | DPH | J. Nh [h] | Nh celkem [h] | J. hmotnost [t] | Hmotnost celkem [t] | J. suť [t] | Suť Celkem [t]
Náklady soupisu celkem | [6 empty] | 0 |  |  |  |  | 0 |  | 0.72468 |  | 0.975 |  | D | -1 | [10 empty] | 0
| D | PSV | PSV |  |  |  | 0 |  |  |  |  | 0 |  | 0.72468 |  | 0.975 | 2 | D | 0 |  |  |  | ROZPOCET | [6 empty] | 0
| D | 742 | Elektroinstalace - slaboproud |  |  |  | 0 |  |  |  |  | 0 |  | 0.72468 |  | 0.975 | 2 | D | 1 |  |  |  | ROZPOCET | [6 empty] | 0
| D | 742-1MA | Montážní materiál položka dle výkresu č. D.10.2 |  |  |  | 0 |  |  |  |  | 0 |  | 0.26268 |  | 0 | 2 | D | 2 |  |  |  | ROZPOCET | [6 empty] | 0
1 | M | 34126145 | kabel sdělovací podélně vodotěsný stíněný laminovanou Al folií jádro Cu plné izolace foam-skin PE plášť PE 150V (TCEPKPFLE) 15x4x0,6mm2 | m | 190 |  | 0 | CS ÚRS 2024 01 |  | snížená |  | 0 | 0.00035 | 0.0665 | 0 | 0 | 32 | M | 3 |  |  |  | ROZPOCET | 0 | 0 | 0 | 0 | 0 | 2 | 0 | 16 | 2021773342
2 | M | 7421MA0002 | koaxiální kabel 75ohmů do země - uložený volně | m | 190 |  | 0 |  |  | snížená |  | 0 | 0 | 0 | 0 | 0 | 32 | M | 3 |  |  |  | ROZPOCET | 0 | 0 | 0 | 0 | 0 | 2 | 0 | 16 | -302218438
3 | M | 34123070 | kabel datový optický OS zafukovací CLT MICRO 12 vláken 9/125µm 3,4 mm plášť LFP | m | 200 |  | 0 | CS ÚRS 2024 01 |  | snížená |  | 0 | 1e-05 | 0.002 | 0 | 0 | 32 | M | 3 |  |  |  | ROZPOCET | 0 | 0 | 0 | 0 | 0 | 2 | 0 | 16 | 540361851
4 | M | 37459140 | pigtail optický SC OS 9/125 délka 1m 0,9 mm | kus | 12 |  | 0 | CS ÚRS 2024 01 |  | snížená |  | 0 | 5e-05 | 0.0006 | 0 | 0 | 32 | M | 3 |  |  |  | ROZPOCET | 0 | 0 | 0 | 0 | 0 | 2 | 0 | 16 | -1937461391
5 | M | 7421MA0006 | Svaření optického vlákna + broušení + ochrana sváru | ks | 12 |  | 0 |  |  | snížená |  | 0 | 0 | 0 | 0 | 0 | 32 | M | 3 |  |  |  | ROZPOCET | 0 | 0 | 0 | 0 | 0 | 2 | 0 | 16 | -898698697
6 | M | 34571836 | mikrotrubička HDPE zemní zodolněná ve svazku 4x D 12/8mm | m | 200 |  | 0 | CS ÚRS 2024 01 |  | snížená |  | 0 | 0.0001 | 0.02 | 0 | 0 | 32 | M | 3 |  |  |  | ROZPOCET | 0 | 0 | 0 | 0 | 0 | 2 | 0 | 16 | 625724678
7 | M | 34571828 | mikrotrubička HDPE zemní zodolněná vnitřní lubrikační vrstva D 12/8mm | m | 60 |  | 0 | CS ÚRS 2024 01 |  | snížená |  | 0 | 0.0001 | 0.006 | 0 | 0 | 32 | M | 3 |  |  |  | ROZPOCET | 0 | 0 | 0 | 0 | 0 | 2 | 0 | 16 | -248116121
8 | M | 34571886 | spojka mikrotrubiček přímá průhledná plynotěsně utěsňující utažením pro vnější průměr trubičky D 12mm | kus | 8 |  | 0 | CS ÚRS 2024 01 |  | snížená |  | 0 | 0.0001 | 0.0008 | 0 | 0 | 32 | M | 3 |  |  |  | ROZPOCET | 0 | 0 | 0 | 0 | 0 | 2 | 0 | 16 | -1963251478
9 | M | 34571914 | ochrana spojky nacvakávací transparentní D 12mm | kus | 8 |  | 0 | CS ÚRS 2024 01 |  | snížená |  | 0 | 0.0001 | 0.0008 | 0 | 0 | 32 | M | 3 |  |  |  | ROZPOCET | 0 | 0 | 0 | 0 | 0 | 2 | 0 | 16 | 2073350187
10 | M | 34571802 | chránička optického kabelu HDPE jednoplášťová bezhalogenová D 40/33mm | m | 190 |  | 0 | CS ÚRS 2024 01 |  | snížená |  | 0 | 0.0004 | 0.076 | 0 | 0 | 32 | M | 3 |  |  |  | ROZPOCET | 0 | 0 | 0 | 0 | 0 | 2 | 0 | 16 | 2013024782
11 | M | 34571353 | trubka elektroinstalační ohebná dvouplášťová korugovaná (chránička) D 61/75mm, HDPE+LDPE | m | 190 |  | 0 | CS ÚRS 2024 01 |  | snížená |  | 0 | 0.00043 | 0.0817 | 0 | 0 | 32 | M | 3 |  |  |  | ROZPOCET | 0 | 0 | 0 | 0 | 0 | 2 | 0 | 16 | 1636475436
12 | M | 34571355 | trubka elektroinstalační ohebná dvouplášťová korugovaná (chránička) D 94/110mm, HDPE+LDPE | m | 12 |  | 0 | CS ÚRS 2024 01 |  | snížená |  | 0 | 0.00069 | 0.00828 | 0 | 0 | 32 | M | 3 |  |  |  | ROZPOCET | 0 | 0 | 0 | 0 | 0 | 2 | 0 | 16 | -322294759
13 | M | 7421MA0013 | Betonový žlab - 100x17x14cm ochrana stávajícíh kabelů | m | 8 |  | 0 |  |  | snížená |  | 0 | 0 | 0 | 0 | 0 | 32 | M | 3 |  |  |  | ROZPOCET | 0 | 0 | 0 | 0 | 0 | 2 | 0 | 16 | 230889736
14 | M | 7421MA0014 | Víko betonového žlabu | m | 8 |  | 0 |  |  | snížená |  | 0 | 0 | 0 | 0 | 0 | 32 | M | 3 |  |  |  | ROZPOCET | 0 | 0 | 0 | 0 | 0 | 2 | 0 | 16 | -1866150159
15 | M | 7421MA0015 | Zemní označovací MARKER - ball marker pro telekomunikace - čtyřpalcová značka určená pro použití v úzkých příkopech do hloubky 120–150cm | ks | 5 |  | 0 |  |  | snížená |  | 0 | 0 | 0 | 0 | 0 | 32 | M | 3 |  |  |  | ROZPOCET | 0 | 0 | 0 | 0 | 0 | 2 | 0 | 16 | 955122024
16 | M | 7421MA0016 | Sekání otvoru v betonu pr.63mm do 300mm - prostup + hydroizolace prostupu a začištění | ks | 1 |  | 0 |  |  | snížená |  | 0 | 0 | 0 | 0 | 0 | 32 | M | 3 |  |  |  | ROZPOCET | 0 | 0 | 0 | 0 | 0 | 2 | 0 | 16 | -762810709
| D | 742-1MO | Montážní práce položka dle výkresu č. D.10.2 |  |  |  | 0 |  |  |  |  | 0 |  | 0 |  | 0 | 2 | D | 2 |  |  |  | ROZPOCET | [6 empty] | 0
17 | K | 742124009 | Montáž kabelů datových FTP, UTP, STP pro vnější rozvody do trubky | m | 190 |  | 0 | CS ÚRS 2024 01 |  | snížená |  | 0 | 0 | 0 | 0 | 0 | 16 | K | 3 |  |  |  | ROZPOCET | 0 | 0 | 0 | 0 | 0 | 2 | 0 | 16 | 673534115
| Online PSC |  | https://podminky.urs.cz/item/CS_URS_2024_01/742124009 | [14 empty] | Online PSC | 3
18 | K | 742124009 | Montáž kabelů datových FTP, UTP, STP pro vnější rozvody do trubky | m | 190 |  | 0 | CS ÚRS 2024 01 |  | snížená |  | 0 | 0 | 0 | 0 | 0 | 16 | K | 3 |  |  |  | ROZPOCET | 0 | 0 | 0 | 0 | 0 | 2 | 0 | 16 | 1861540537
| Online PSC |  | https://podminky.urs.cz/item/CS_URS_2024_01/742124009 | [14 empty] | Online PSC | 3
19 | K | 7421MO0003 | Ukončení kabelu 15x4x0,6 | ks | 2 |  | 0 |  |  | snížená |  | 0 | 0 | 0 | 0 | 0 | 16 | K | 3 |  |  |  | ROZPOCET | 0 | 0 | 0 | 0 | 0 | 2 | 0 | 16 | -660262468
20 | K | 742124016 | Montáž kabelů datových optických pro vnější rozvody do trubky zafouknutím | m | 200 |  | 0 | CS ÚRS 2024 01 |  | snížená |  | 0 | 0 | 0 | 0 | 0 | 16 | K | 3 |  |  |  | ROZPOCET | 0 | 0 | 0 | 0 | 0 | 2 | 0 | 16 | 728173162
| Online PSC |  | https://podminky.urs.cz/item/CS_URS_2024_01/742124016 | [14 empty] | Online PSC | 3
21 | K | 742124013 | Montáž kabelů datových optických pro vnitřní rozvody ukončení vlákna optického kabelu pigtailem včetně svaru | kus | 12 |  | 0 | CS ÚRS 2024 01 |  | snížená |  | 0 | 0 | 0 | 0 | 0 | 16 | K | 3 |  |  |  | ROZPOCET | 0 | 0 | 0 | 0 | 0 | 2 | 0 | 16 | -502557826
| Online PSC |  | https://podminky.urs.cz/item/CS_URS_2024_01/742124013 | [14 empty] | Online PSC | 3
22 | K | 742124014 | Montáž kabelů datových optických svar optického vlákna | kus | 12 |  | 0 | CS ÚRS 2024 01 |  | snížená |  | 0 | 0 | 0 | 0 | 0 | 16 | K | 3 |  |  |  | ROZPOCET | 0 | 0 | 0 | 0 | 0 | 2 | 0 | 16 | -367674245
| Online PSC |  | https://podminky.urs.cz/item/CS_URS_2024_01/742124014 | [14 empty] | Online PSC | 3
23 | K | 7421MO0006 | optické vlákno broušení + ochrana sváru | ks | 12 |  | 0 |  |  | snížená |  | 0 | 0 | 0 | 0 | 0 | 16 | K | 3 |  |  |  | ROZPOCET | 0 | 0 | 0 | 0 | 0 | 2 | 0 | 16 | -2144572007
24 | K | 7421MO0007 | Měření optického vlákna | ks | 12 |  | 0 |  |  | snížená |  | 0 | 0 | 0 | 0 | 0 | 16 | K | 3 |  |  |  | ROZPOCET | 0 | 0 | 0 | 0 | 0 | 2 | 0 | 16 | 2009002701
25 | K | 7421MO0008 | SVAZEK mikrotrubiček 4x MK12/8mm do země s tranparentním barevným pruhem | m | 200 |  | 0 |  |  | snížená |  | 0 | 0 | 0 | 0 | 0 | 16 | K | 3 |  |  |  | ROZPOCET | 0 | 0 | 0 | 0 | 0 | 2 | 0 | 16 | 587200921
26 | K | 7421MO0009 | Mikrotrubička do země MK12/8mm | m | 60 |  | 0 |  |  | snížená |  | 0 | 0 | 0 | 0 | 0 | 16 | K | 3 |  |  |  | ROZPOCET | 0 | 0 | 0 | 0 | 0 | 2 | 0 | 16 | -1272379021
27 | K | 7421MO0010 | Spojka mikrotrubičky 10mm, pro spojování mikrotrubiček je odolná vůči tlakům při zafukování - snadná montáž i demontáž - není vhodná pro přímé uložení do země | ks | 8 |  | 0 |  |  | snížená |  | 0 | 0 | 0 | 0 | 0 | 16 | K | 3 |  |  |  | ROZPOCET | 0 | 0 | 0 | 0 | 0 | 2 | 0 | 16 | -1438356034
28 | K | 743X11231 | Trubka do země pr.40mm | m | 190 |  | 0 |  |  | snížená |  | 0 | 0 | 0 | 0 | 0 | 16 | K | 3 |  |  |  | ROZPOCET | 0 | 0 | 0 | 0 | 0 | 2 | 0 | 16 | 1355714891
29 | K | 7421MO0011 | Trubka ohebná do země DN63mm | m | 190 |  | 0 |  |  | snížená |  | 0 | 0 | 0 | 0 | 0 | 16 | K | 3 |  |  |  | ROZPOCET | 0 | 0 | 0 | 0 | 0 | 2 | 0 | 16 | -154935098
30 | K | 7421MO0012 | Kabelová chránička ohebná do země pr.110mm | m | 12 |  | 0 |  |  | snížená |  | 0 | 0 | 0 | 0 | 0 | 16 | K | 3 |  |  |  | ROZPOCET | 0 | 0 | 0 | 0 | 0 | 2 | 0 | 16 | 1340195631
31 | K | 7421MO0013 | Betonový žlab - 100x17x14cm ochrana stávajícíh kabelů | m | 8 |  | 0 |  |  | snížená |  | 0 | 0 | 0 | 0 | 0 | 16 | K | 3 |  |  |  | ROZPOCET | 0 | 0 | 0 | 0 | 0 | 2 | 0 | 16 | 935263950
32 | K | 7421MO0014 | Víko betonového žlabu | m | 8 |  | 0 |  |  | snížená |  | 0 | 0 | 0 | 0 | 0 | 16 | K | 3 |  |  |  | ROZPOCET | 0 | 0 | 0 | 0 | 0 | 2 | 0 | 16 | -564819569
33 | K | 7421MO0015 | Zemní označovací MARKER - ball marker pro telekomunikace - čtyřpalcová značka určená pro použití v úzkých příkopech do hloubky 120–150cm | ks | 5 |  | 0 |  |  | snížená |  | 0 | 0 | 0 | 0 | 0 | 16 | K | 3 |  |  |  | ROZPOCET | 0 | 0 | 0 | 0 | 0 | 2 | 0 | 16 | -818303219
34 | K | 7421MO0016 | Sekání otvoru v betonu pr.63mm do 300mm - prostup + hydroizolace prostupu a začištění | ks | 1 |  | 0 |  |  | snížená |  | 0 | 0 | 0 | 0 | 0 | 16 | K | 3 |  |  |  | ROZPOCET | 0 | 0 | 0 | 0 | 0 | 2 | 0 | 16 | -422393228
35 | K | 7421MO0017 | Zabezpečení pracoviště | h | 24 |  | 0 |  |  | snížená |  | 0 | 0 | 0 | 0 | 0 | 16 | K | 3 |  |  |  | ROZPOCET | 0 | 0 | 0 | 0 | 0 | 2 | 0 | 16 | -291409525
36 | K | 7421MO0018 | Koordinace s ostatními profesemi | h | 18 |  | 0 |  |  | snížená |  | 0 | 0 | 0 | 0 | 0 | 16 | K | 3 |  |  |  | ROZPOCET | 0 | 0 | 0 | 0 | 0 | 2 | 0 | 16 | -929229350
37 | K | 7421MO0019 | Pomocné práce | h | 22 |  | 0 |  |  | snížená |  | 0 | 0 | 0 | 0 | 0 | 16 | K | 3 |  |  |  | ROZPOCET | 0 | 0 | 0 | 0 | 0 | 2 | 0 | 16 | 1420409875
38 | K | 7421MO0020 | Stavední přípomoce nutné k řádnému dokončení díla | h | 10 |  | 0 |  |  | snížená |  | 0 | 0 | 0 | 0 | 0 | 16 | K | 3 |  |  |  | ROZPOCET | 0 | 0 | 0 | 0 | 0 | 2 | 0 | 16 | 167880929
| D | 460 | Zemní práce položka dle výkresu č. D.10.2 |  |  |  | 0 |  |  |  |  | 0 |  | 0.462 |  | 0.975 | 2 | D | 2 |  |  |  | ROZPOCET | [6 empty] | 0
39 | K | 460010024 | Vytyčení trasy vedení kabelového (podzemního) v zastavěném prostoru | km | 0.2 |  | 0 | CS ÚRS 2024 01 |  | snížená |  | 0 | 0.0088 | 0.00176 | 0 | 0 | 16 | K | 3 |  |  |  | ROZPOCET | 0 | 0 | 0 | 0 | 0 | 2 | 0 | 16 | 208553574
| Online PSC |  | https://podminky.urs.cz/item/CS_URS_2024_01/460010024 | [14 empty] | Online PSC | 3
40 | K | 468011131 | Odstranění podkladů nebo krytů komunikací včetně rozpojení na kusy a zarovnání styčné spáry z betonu prostého, tloušťky do 15 cm | m2 | 3 |  | 0 | CS ÚRS 2024 01 |  | snížená |  | 0 | 0 | 0 | 0.325 | 0.975 | 16 | K | 3 |  |  |  | ROZPOCET | 0 | 0 | 0 | 0 | 0 | 2 | 0 | 16 | 26319703
| Online PSC |  | https://podminky.urs.cz/item/CS_URS_2024_01/468011131 | [14 empty] | Online PSC | 3
41 | K | 468041111 | Řezání spár v podkladu nebo krytu betonovém, hloubky do 10 cm | m | 12 |  | 0 | CS ÚRS 2024 01 |  | snížená |  | 0 | 2e-05 | 0.00024 | 0 | 0 | 16 | K | 3 |  |  |  | ROZPOCET | 0 | 0 | 0 | 0 | 0 | 2 | 0 | 16 | 480554087
| Online PSC |  | https://podminky.urs.cz/item/CS_URS_2024_01/468041111 | [14 empty] | Online PSC | 3
42 | K | 460871151 | Podklad vozovek a chodníků včetně rozprostření a úpravy z kameniva drceného, včetně zhutnění, tloušťky do 10 cm | m2 | 3 |  | 0 | CS ÚRS 2024 01 |  | snížená |  | 0 | 0 | 0 | 0 | 0 | 16 | K | 3 |  |  |  | ROZPOCET | 0 | 0 | 0 | 0 | 0 | 2 | 0 | 16 | -1077009315
| Online PSC |  | https://podminky.urs.cz/item/CS_URS_2024_01/460871151 | [14 empty] | Online PSC | 3
43 | K | 460881213 | Kryt vozovek a chodníků z asfaltového betonu vrstva ložní, tloušťky 6 cm | m2 | 3 |  | 0 | CS ÚRS 2024 01 |  | snížená |  | 0 | 0 | 0 | 0 | 0 | 16 | K | 3 |  |  |  | ROZPOCET | 0 | 0 | 0 | 0 | 0 | 2 | 0 | 16 | 329325656
| Online PSC |  | https://podminky.urs.cz/item/CS_URS_2024_01/460881213 | [14 empty] | Online PSC | 3
44 | K | 460881222 | Kryt vozovek a chodníků z asfaltového betonu vrstva obrusná, tloušťky 4 cm | m2 | 3 |  | 0 | CS ÚRS 2024 01 |  | snížená |  | 0 | 0 | 0 | 0 | 0 | 16 | K | 3 |  |  |  | ROZPOCET | 0 | 0 | 0 | 0 | 0 | 2 | 0 | 16 | -2090968983
| Online PSC |  | https://podminky.urs.cz/item/CS_URS_2024_01/460881222 | [14 empty] | Online PSC | 3
45 | K | 460171172 | Hloubení nezapažených kabelových rýh strojně včetně urovnání dna s přemístěním výkopku do vzdálenosti 3 m od okraje jámy nebo s naložením na dopravní prostředek šířky 35 cm hloubky 80 cm v hornině třídy těžitelnosti I skupiny 3 | m | 174 |  | 0 | CS ÚRS 2024 01 |  | snížená |  | 0 | 0 | 0 | 0 | 0 | 16 | K | 3 |  |  |  | ROZPOCET | 0 | 0 | 0 | 0 | 0 | 2 | 0 | 16 | 1740899879
| Online PSC |  | https://podminky.urs.cz/item/CS_URS_2024_01/460171172 | [14 empty] | Online PSC | 3
46 | K | 460171322 | Hloubení nezapažených kabelových rýh strojně včetně urovnání dna s přemístěním výkopku do vzdálenosti 3 m od okraje jámy nebo s naložením na dopravní prostředek šířky 50 cm hloubky 120 cm v hornině třídy těžitelnosti I skupiny 3 | m | 6 |  | 0 | CS ÚRS 2024 01 |  | snížená |  | 0 | 0 | 0 | 0 | 0 | 16 | K | 3 |  |  |  | ROZPOCET | 0 | 0 | 0 | 0 | 0 | 2 | 0 | 16 | -1796087245
| Online PSC |  | https://podminky.urs.cz/item/CS_URS_2024_01/460171322 | [14 empty] | Online PSC | 3
47 | K | 460671113 | Výstražné prvky pro krytí kabelů včetně vyrovnání povrchu rýhy, rozvinutí a uložení fólie, šířky přes 25 do 35 cm | m | 180 |  | 0 | CS ÚRS 2024 01 |  | snížená |  | 0 | 9e-05 | 0.0162 | 0 | 0 | 16 | K | 3 |  |  |  | ROZPOCET | 0 | 0 | 0 | 0 | 0 | 2 | 0 | 16 | -1226577629
| Online PSC |  | https://podminky.urs.cz/item/CS_URS_2024_01/460671113 | [14 empty] | Online PSC | 3
48 | K | 460661111 | Kabelové lože z písku včetně podsypu, zhutnění a urovnání povrchu pro kabely nn bez zakrytí, šířky do 35 cm | m | 174 |  | 0 | CS ÚRS 2024 01 |  | snížená |  | 0 | 0 | 0 | 0 | 0 | 16 | K | 3 |  |  |  | ROZPOCET | 0 | 0 | 0 | 0 | 0 | 2 | 0 | 16 | -902066261
| Online PSC |  | https://podminky.urs.cz/item/CS_URS_2024_01/460661111 | [14 empty] | Online PSC | 3
49 | K | 460661112 | Kabelové lože z písku včetně podsypu, zhutnění a urovnání povrchu pro kabely nn bez zakrytí, šířky přes 35 do 50 cm | m | 6 |  | 0 | CS ÚRS 2024 01 |  | snížená |  | 0 | 0 | 0 | 0 | 0 | 16 | K | 3 |  |  |  | ROZPOCET | 0 | 0 | 0 | 0 | 0 | 2 | 0 | 16 | 376202332
| Online PSC |  | https://podminky.urs.cz/item/CS_URS_2024_01/460661112 | [14 empty] | Online PSC | 3
50 | K | 460762111 | Křižovatka betonového kabelového žlabu s inženýrskými sítěmi včetně úpravy dna rýhy a zakrytím žlabu bez zásypu | kus | 2 |  | 0 | CS ÚRS 2024 01 |  | snížená |  | 0 | 0.194 | 0.388 | 0 | 0 | 16 | K | 3 |  |  |  | ROZPOCET | 0 | 0 | 0 | 0 | 0 | 2 | 0 | 16 | -666664851
| Online PSC |  | https://podminky.urs.cz/item/CS_URS_2024_01/460762111 | [14 empty] | Online PSC | 3
51 | K | 460241111 | Příplatek k cenám vykopávek v blízkosti podzemního vedení pro jakoukoliv třídu horniny | m3 | 1.26 |  | 0 | CS ÚRS 2024 01 |  | snížená |  | 0 | 0 | 0 | 0 | 0 | 16 | K | 3 |  |  |  | ROZPOCET | 0 | 0 | 0 | 0 | 0 | 2 | 0 | 16 | -1130881533
| Online PSC |  | https://podminky.urs.cz/item/CS_URS_2024_01/460241111 | [14 empty] | Online PSC | 3
| VV |  | 0,50*1,20*1,05*2 |  | 1.26 | [12 empty] | VV | 3 | 2 | True | 1 | ROZPOCET
52 | K | 460742111 | Osazení kabelových prostupů včetně utěsnění a spárování z trub plastových do rýhy, bez výkopových prací bez obsypu, vnitřního průměru do 10 cm | m | 180 |  | 0 | CS ÚRS 2024 01 |  | snížená |  | 0 | 0 | 0 | 0 | 0 | 16 | K | 3 |  |  |  | ROZPOCET | 0 | 0 | 0 | 0 | 0 | 2 | 0 | 16 | -232989471
| Online PSC |  | https://podminky.urs.cz/item/CS_URS_2024_01/460742111 | [14 empty] | Online PSC | 3
53 | K | 460742111 | Osazení kabelových prostupů včetně utěsnění a spárování z trub plastových do rýhy, bez výkopových prací bez obsypu, vnitřního průměru do 10 cm | m | 180 |  | 0 | CS ÚRS 2024 01 |  | snížená |  | 0 | 0 | 0 | 0 | 0 | 16 | K | 3 |  |  |  | ROZPOCET | 0 | 0 | 0 | 0 | 0 | 2 | 0 | 16 | -1622669996
| Online PSC |  | https://podminky.urs.cz/item/CS_URS_2024_01/460742111 | [14 empty] | Online PSC | 3
54 | K | 460742111 | Osazení kabelových prostupů včetně utěsnění a spárování z trub plastových do rýhy, bez výkopových prací bez obsypu, vnitřního průměru do 10 cm | m | 12 |  | 0 | CS ÚRS 2024 01 |  | snížená |  | 0 | 0 | 0 | 0 | 0 | 16 | K | 3 |  |  |  | ROZPOCET | 0 | 0 | 0 | 0 | 0 | 2 | 0 | 16 | 1178742600
| Online PSC |  | https://podminky.urs.cz/item/CS_URS_2024_01/460742111 | [14 empty] | Online PSC | 3
55 | K | 460751111 | Osazení kabelových kanálů včetně utěsnění, vyspárování a zakrytí víkem z prefabrikovaných betonových žlabů do rýhy, bez výkopových prací vnější šířky do 20 cm | m | 8 |  | 0 | CS ÚRS 2024 01 |  | snížená |  | 0 | 0 | 0 | 0 | 0 | 16 | K | 3 |  |  |  | ROZPOCET | 0 | 0 | 0 | 0 | 0 | 2 | 0 | 16 | 899437555
| Online PSC |  | https://podminky.urs.cz/item/CS_URS_2024_01/460751111 | [14 empty] | Online PSC | 3
56 | K | 460671121 | Výstražné prvky pro krytí kabelů včetně vyrovnání povrchu rýhy, rozvinutí a uložení deska, šířky přes 10 do 15 cm | m | 180 |  | 0 | CS ÚRS 2024 01 |  | snížená |  | 0 | 0.00031 | 0.0558 | 0 | 0 | 16 | K | 3 |  |  |  | ROZPOCET | 0 | 0 | 0 | 0 | 0 | 2 | 0 | 16 | 842871626
| Online PSC |  | https://podminky.urs.cz/item/CS_URS_2024_01/460671121 | [14 empty] | Online PSC | 3
57 | K | 460451182 | Zásyp kabelových rýh strojně s přemístěním sypaniny ze vzdálenosti do 10 m, s uložením výkopku ve vrstvách včetně zhutnění a urovnání povrchu šířky 35 cm hloubky 80 cm z horniny třídy těžitelnosti I skupiny 3 | m | 174 |  | 0 | CS ÚRS 2024 01 |  | snížená |  | 0 | 0 | 0 | 0 | 0 | 16 | K | 3 |  |  |  | ROZPOCET | 0 | 0 | 0 | 0 | 0 | 2 | 0 | 16 | -163756625
| Online PSC |  | https://podminky.urs.cz/item/CS_URS_2024_01/460451182 | [14 empty] | Online PSC | 3
58 | K | 460451332 | Zásyp kabelových rýh strojně s přemístěním sypaniny ze vzdálenosti do 10 m, s uložením výkopku ve vrstvách včetně zhutnění a urovnání povrchu šířky 50 cm hloubky 120 cm z horniny třídy těžitelnosti I skupiny 3 | m | 6 |  | 0 | CS ÚRS 2024 01 |  | snížená |  | 0 | 0 | 0 | 0 | 0 | 16 | K | 3 |  |  |  | ROZPOCET | 0 | 0 | 0 | 0 | 0 | 2 | 0 | 16 | 574030747
| Online PSC |  | https://podminky.urs.cz/item/CS_URS_2024_01/460451332 | [14 empty] | Online PSC | 3
59 | K | 460541112 | Úprava pláně strojně v hornině třídy těžitelnosti I skupiny 1 až 3 se zhutněním | m2 | 63.9 |  | 0 | CS ÚRS 2024 01 |  | snížená |  | 0 | 0 | 0 | 0 | 0 | 16 | K | 3 |  |  |  | ROZPOCET | 0 | 0 | 0 | 0 | 0 | 2 | 0 | 16 | -2093362018
| Online PSC |  | https://podminky.urs.cz/item/CS_URS_2024_01/460541112 | [14 empty] | Online PSC | 3
| VV |  | 174,00*0,35+6,00*0,50 |  | 63.9 | [12 empty] | VV | 3 | 2 | True | 1 | ROZPOCET
60 | K | 460341113 | Vodorovné přemístění (odvoz) horniny dopravními prostředky včetně složení, bez naložení a rozprostření jakékoliv třídy, na vzdálenost přes 500 do 1000 m | m3 | 16 |  | 0 | CS ÚRS 2024 01 |  | snížená |  | 0 | 0 | 0 | 0 | 0 | 16 | K | 3 |  |  |  | ROZPOCET | 0 | 0 | 0 | 0 | 0 | 2 | 0 | 16 | 931208292
| Online PSC |  | https://podminky.urs.cz/item/CS_URS_2024_01/460341113 | [14 empty] | Online PSC | 3
61 | K | 460341121 | Vodorovné přemístění (odvoz) horniny dopravními prostředky včetně složení, bez naložení a rozprostření jakékoliv třídy, na vzdálenost Příplatek k ceně -1113 za každých dalších i započatých 1000 m | m3 | 128 |  | 0 | CS ÚRS 2024 01 |  | snížená |  | 0 | 0 | 0 | 0 | 0 | 16 | K | 3 |  |  |  | ROZPOCET | 0 | 0 | 0 | 0 | 0 | 2 | 0 | 16 | 463874461
| Online PSC |  | https://podminky.urs.cz/item/CS_URS_2024_01/460341121 | [14 empty] | Online PSC | 3
| VV |  | 16,00*8 |  | 128 | [12 empty] | VV | 3 | 2 | True | 1 | ROZPOCET
62 | K | 460361121 | Poplatek (skládkovné) za uložení zeminy na recyklační skládce zatříděné do Katalogu odpadů pod kódem 17 05 04 | t | 30.4 |  | 0 | CS ÚRS 2024 01 |  | snížená |  | 0 | 0 | 0 | 0 | 0 | 16 | K | 3 |  |  |  | ROZPOCET | 0 | 0 | 0 | 0 | 0 | 2 | 0 | 16 | 197433369
| Online PSC |  | https://podminky.urs.cz/item/CS_URS_2024_01/460361121 | [14 empty] | Online PSC | 3
| VV |  | 16,00*1,900 |  | 30.4 | [12 empty] | VV | 3 | 2 | True | 1 | ROZPOCET
63 | K | 460371121 | Naložení výkopku strojně z hornin třídy těžitelnosti I skupiny 1 až 3 | m3 | 16 |  | 0 | CS ÚRS 2024 01 |  | snížená |  | 0 | 0 | 0 | 0 | 0 | 16 | K | 3 |  |  |  | ROZPOCET | 0 | 0 | 0 | 0 | 0 | 2 | 0 | 16 | -1802256720
| Online PSC |  | https://podminky.urs.cz/item/CS_URS_2024_01/460371121 | [14 empty] | Online PSC | 3
64 | K | 460620013X01 | Provizorní úprava terénu tř 3 | m2 | 64 |  | 0 |  |  | snížená |  | 0 | 0 | 0 | 0 | 0 | 16 | K | 3 |  |  |  | ROZPOCET | 0 | 0 | 0 | 0 | 0 | 2 | 0 | 16 | 137256519
65 | K | 997006002 | Úprava stavebního odpadu třídění strojové | t | 0.78 |  | 0 | CS ÚRS 2024 01 |  | snížená |  | 0 | 0 | 0 | 0 | 0 | 16 | K | 3 |  |  |  | ROZPOCET | 0 | 0 | 0 | 0 | 0 | 2 | 0 | 16 | -1052691559
| Online PSC |  | https://podminky.urs.cz/item/CS_URS_2024_01/997006002 | [14 empty] | Online PSC | 3
| VV |  | 0,975*0,8 "80% |  | 0.78 | [12 empty] | VV | 3 | 2 | True | 1 | ROZPOCET
66 | K | 997006012 | Úprava stavebního odpadu třídění ruční | t | 0.195 |  | 0 | CS ÚRS 2024 01 |  | snížená |  | 0 | 0 | 0 | 0 | 0 | 16 | K | 3 |  |  |  | ROZPOCET | 0 | 0 | 0 | 0 | 0 | 2 | 0 | 16 | -1981807439
| Online PSC |  | https://podminky.urs.cz/item/CS_URS_2024_01/997006012 | [14 empty] | Online PSC | 3
| VV |  | 0,975*0,2 "20% |  | 0.195 | [12 empty] | VV | 3 | 2 | True | 1 | ROZPOCET
67 | K | 469972111 | Odvoz suti a vybouraných hmot odvoz suti a vybouraných hmot do 1 km | t | 0.975 |  | 0 | CS ÚRS 2024 01 |  | snížená |  | 0 | 0 | 0 | 0 | 0 | 16 | K | 3 |  |  |  | ROZPOCET | 0 | 0 | 0 | 0 | 0 | 2 | 0 | 16 | -1865710491
| Online PSC |  | https://podminky.urs.cz/item/CS_URS_2024_01/469972111 | [14 empty] | Online PSC | 3
68 | K | 469972121 | Odvoz suti a vybouraných hmot odvoz suti a vybouraných hmot Příplatek k ceně za každý další i započatý 1 km | t | 7.8 |  | 0 | CS ÚRS 2024 01 |  | snížená |  | 0 | 0 | 0 | 0 | 0 | 16 | K | 3 |  |  |  | ROZPOCET | 0 | 0 | 0 | 0 | 0 | 2 | 0 | 16 | 939837800
| Online PSC |  | https://podminky.urs.cz/item/CS_URS_2024_01/469972121 | [14 empty] | Online PSC | 3
| VV |  | 0,975*8 |  | 7.8 | [12 empty] | VV | 3 | 2 | True | 1 | ROZPOCET
69 | K | 469973120 | Poplatek za uložení stavebního odpadu (skládkovné) na recyklační skládce z prostého betonu zatříděného do Katalogu odpadů pod kódem 17 01 01 | t | 0.975 |  | 0 | CS ÚRS 2024 01 |  | snížená |  | 0 | 0 | 0 | 0 | 0 | 16 | K | 3 |  |  |  | ROZPOCET | 0 | 0 | 0 | 0 | 0 | 2 | 0 | 16 | 1705741765
| Online PSC |  | https://podminky.urs.cz/item/CS_URS_2024_01/469973120 | [14 empty] | Online PSC | 3

## SO 11 - Venkovní rozvody ...
{310f57cf-2cc1-431a-8b2d-5123b1f4f048}
1
| KRYCÍ LIST SOUPISU PRACÍ | [7 empty] | v --- níže se nacházejí doplnkové a pomocné údaje k sestavám --- v | [8 empty] | False
Stavba:
Domov pro seniory - nový pavilon D - Ústí nad Orlicí
Objekt:
NZPV - Nezpůsobilé výdaje
Soupis:
SO 11 - Venkovní rozvody NN - pavilon D
| KSO: |  | 828 79 11 |  |  | CC-CZ:
| Místo: |  | k.ú.Ústí n.Orlicí p.č.651/9 561/19 561/20 st.3165 |  |  | Datum: | 7. 3. 2024
| Zadavatel: |  |  |  |  | IČ: | 00279676
|  | Město Ústí nad Orlicí, Sychrova 16, 56224 Ústí nO |  |  |  | DIČ: | CZ00279676
| Uchazeč: |  |  |  |  | IČ: | Vyplň údaj
|  | Vyplň údaj |  |  |  | DIČ: | Vyplň údaj
| Projektant: |  |  |  |  | IČ: | 24180611
|  | R21 Architects s.r.o. Mánesova 864/19 12000 Praha2 |  |  |  | DIČ: | CZ24180611
| Zpracovatel: |  |  |  |  | IČ:
DIČ:
Poznámka:
| Cena bez DPH | [5 empty] | 0
|  |  | Základ daně |  |  | Sazba daně | Výše daně
| DPH | základní | 0 |  |  | 21% | 0
|  | snížená | 0 |  |  | 12% | 0
|  | zákl. přenesená | 0 |  |  | 21% | 0
|  | sníž. přenesená | 0 |  |  | 12% | 0
|  | nulová | 0 |  |  | 0% | 0
| Cena s DPH |  |  | v | CZK |  | 0
REKAPITULACE ČLENĚNÍ SOUPISU PRACÍ
Stavba:
Domov pro seniory - nový pavilon D - Ústí nad Orlicí
Objekt:
NZPV - Nezpůsobilé výdaje
Soupis:
SO 11 - Venkovní rozvody NN - pavilon D
Místo: |  |  | k.ú.Ústí n.Orlicí p.č.651/9 561/19 561/20 st.3165 |  |  | Datum: | 7. 3. 2024
Zadavatel: |  |  | Město Ústí nad Orlicí, Sychrova 16, 56224 Ústí nO |  |  | Projektant: | R21 Architects s.r.o. Mánesova 864/19 12000 Praha2
Uchazeč: |  |  | Vyplň údaj |  |  | Zpracovatel:
Kód dílu - Popis | [6 empty] | Cena celkem [CZK]
Náklady stavby celkem | [6 empty] | 0 | [11 empty] | -1
| PSV - Práce a dodávky PSV | [5 empty] | 0
| 741 - Elektroinstalace - silnoproud | [5 empty] | 0
| 741-1MA - Montážní materiál položka dle výkresů č.D.11.2-3. | [5 empty] | 0
| 741-1MO - Montážní práce položka dle výkresů č.D.11.2-3. | [5 empty] | 0
| D - DODÁVKY položka dle výkresů č.D.11.2-3. | [5 empty] | 0
| 460 - Zemní práce položka dle výkresů č.D.11.2-3. | [5 empty] | 0
SOUPIS PRACÍ
Stavba:
Domov pro seniory - nový pavilon D - Ústí nad Orlicí
Objekt:
NZPV - Nezpůsobilé výdaje
Soupis:
SO 11 - Venkovní rozvody NN - pavilon D
Místo: |  |  | k.ú.Ústí n.Orlicí p.č.651/9 561/19 561/20 st.3165 |  |  | Datum: | 7. 3. 2024
Zadavatel: |  |  | Město Ústí nad Orlicí, Sychrova 16, 56224 Ústí nO |  |  | Projektant: | R21 Architects s.r.o. Mánesova 864/19 12000 Praha2
Uchazeč: |  |  | Vyplň údaj |  |  | Zpracovatel:
PČ | Typ | Kód | Popis | MJ | Množství | J.cena [CZK] | Cena celkem [CZK] | Cenová soustava |  | DPH | J. Nh [h] | Nh celkem [h] | J. hmotnost [t] | Hmotnost celkem [t] | J. suť [t] | Suť Celkem [t]
Náklady soupisu celkem | [6 empty] | 0 |  |  |  |  | 0 |  | 1.6053 |  | 0 |  | D | -1 | [10 empty] | 0
| D | PSV | Práce a dodávky PSV |  |  |  | 0 |  |  |  |  | 0 |  | 1.6053 |  | 0 | 2 | D | 0 |  |  |  | ROZPOCET | [6 empty] | 0
| D | 741 | Elektroinstalace - silnoproud |  |  |  | 0 |  |  |  |  | 0 |  | 1.6053 |  | 0 | 2 | D | 1 |  |  |  | ROZPOCET | [6 empty] | 0
| D | 741-1MA | Montážní materiál položka dle výkresů č.D.11.2-3. |  |  |  | 0 |  |  |  |  | 0 |  | 1.5739 |  | 0 | 2 | D | 2 |  |  |  | ROZPOCET | [6 empty] | 0
1 | M | 34111030 | kabel instalační jádro Cu plné izolace PVC plášť PVC 450/750V (CYKY) O 3x1,5mm2 | m | 90 |  | 0 | CS ÚRS 2024 01 |  | snížená |  | 0 | 0.00012 | 0.0108 | 0 | 0 | 32 | M | 3 |  |  |  | ROZPOCET | 0 | 0 | 0 | 0 | 0 | 2 | 0 | 16 | -152656655
2 | M | 34111036 | kabel instalační jádro Cu plné izolace PVC plášť PVC 450/750V (CYKY) J 3x2,5mm2 | m | 45 |  | 0 | CS ÚRS 2024 01 |  | snížená |  | 0 | 0.00017 | 0.00765 | 0 | 0 | 32 | M | 3 |  |  |  | ROZPOCET | 0 | 0 | 0 | 0 | 0 | 2 | 0 | 16 | 1151448515
3 | M | 34111090 | kabel instalační jádro Cu plné izolace PVC plášť PVC 450/750V (CYKY) J 5x1,5mm2 | m | 369 |  | 0 | CS ÚRS 2024 01 |  | snížená |  | 0 | 0.00016 | 0.05904 | 0 | 0 | 32 | M | 3 |  |  |  | ROZPOCET | 0 | 0 | 0 | 0 | 0 | 2 | 0 | 16 | 2121582304
4 | M | 7411MA0001 | 1-CHBU 1x25 černá | m | 24 |  | 0 |  |  | snížená |  | 0 | 0 | 0 | 0 | 0 | 32 | M | 3 |  |  |  | ROZPOCET | 0 | 0 | 0 | 0 | 0 | 2 | 0 | 16 | -839150703
5 | M | 7411MA0002 | 1-CHBU 1x25 zelenožlutá | m | 8 |  | 0 |  |  | snížená |  | 0 | 0 | 0 | 0 | 0 | 32 | M | 3 |  |  |  | ROZPOCET | 0 | 0 | 0 | 0 | 0 | 2 | 0 | 16 | 1212183753
6 | M | 34113127 | kabel silový jádro Cu izolace PVC plášť PVC 0,6/1kV (1-CYKY) 4x50mm2 | m | 45 |  | 0 | CS ÚRS 2024 01 |  | snížená |  | 0 | 0.00233 | 0.10485 | 0 | 0 | 32 | M | 3 |  |  |  | ROZPOCET | 0 | 0 | 0 | 0 | 0 | 2 | 0 | 16 | -991144958
7 | M | 34113241 | kabel silový jádro Al izolace PVC plášť PVC 0,6/1kV (1-AYKY) 3x240+120mm2 | m | 324 |  | 0 | CS ÚRS 2024 01 |  | snížená |  | 0 | 0.00381 | 1.2344 | 0 | 0 | 32 | M | 3 |  |  |  | ROZPOCET | 0 | 0 | 0 | 0 | 0 | 2 | 0 | 16 | -931665249
8 | M | 35442062 | pás zemnící 30x4mm FeZn | kg | 95 |  | 0 | CS ÚRS 2024 01 |  | snížená |  | 0 | 0.001 | 0.095 | 0 | 0 | 32 | M | 3 |  |  |  | ROZPOCET | 0 | 0 | 0 | 0 | 0 | 2 | 0 | 16 | 701331101
| VV |  | 100,00*0,95 "0,95 kg/m |  | 95 | [12 empty] | VV | 3 | 2 | True | 1 | ROZPOCET
9 | M | 35441996 | svorka odbočovací a spojovací pro spojování kruhových a páskových vodičů, FeZn | kus | 8 |  | 0 | CS ÚRS 2024 01 |  | snížená |  | 0 | 0.0007 | 0.0056 | 0 | 0 | 32 | M | 3 |  |  |  | ROZPOCET | 0 | 0 | 0 | 0 | 0 | 2 | 0 | 16 | -1908014730
10 | M | 35441895 | svorka připojovací k připojení kovových částí | kus | 4 |  | 0 | CS ÚRS 2024 01 |  | snížená |  | 0 | 0.00016 | 0.00064 | 0 | 0 | 32 | M | 3 |  |  |  | ROZPOCET | 0 | 0 | 0 | 0 | 0 | 2 | 0 | 16 | 611900245
11 | M | 34571351 | trubka elektroinstalační ohebná dvouplášťová korugovaná (chránička) D 41/50mm, HDPE+LDPE | m | 45 |  | 0 | CS ÚRS 2024 01 |  | snížená |  | 0 | 0.00026 | 0.0117 | 0 | 0 | 32 | M | 3 |  |  |  | ROZPOCET | 0 | 0 | 0 | 0 | 0 | 2 | 0 | 16 | -2001051125
12 | M | 34571353 | trubka elektroinstalační ohebná dvouplášťová korugovaná (chránička) D 61/75mm, HDPE+LDPE | m | 90 |  | 0 | CS ÚRS 2024 01 |  | snížená |  | 0 | 0.00043 | 0.0387 | 0 | 0 | 32 | M | 3 |  |  |  | ROZPOCET | 0 | 0 | 0 | 0 | 0 | 2 | 0 | 16 | 403096997
13 | M | 34571355 | trubka elektroinstalační ohebná dvouplášťová korugovaná (chránička) D 94/110mm, HDPE+LDPE | m | 8 |  | 0 | CS ÚRS 2024 01 |  | snížená |  | 0 | 0.00069 | 0.00552 | 0 | 0 | 32 | M | 3 |  |  |  | ROZPOCET | 0 | 0 | 0 | 0 | 0 | 2 | 0 | 16 | -840139592
14 | M | 7411MA0005 | Betonový žlab - 100x17x14cm ochrana stávajícíh kabelů | m | 30 |  | 0 |  |  | snížená |  | 0 | 0 | 0 | 0 | 0 | 32 | M | 3 |  |  |  | ROZPOCET | 0 | 0 | 0 | 0 | 0 | 2 | 0 | 16 | 2106996399
15 | M | 7411MA0006 | Víko betonového žlabu | m | 30 |  | 0 |  |  | snížená |  | 0 | 0 | 0 | 0 | 0 | 32 | M | 3 |  |  |  | ROZPOCET | 0 | 0 | 0 | 0 | 0 | 2 | 0 | 16 | -669026711
16 | M | 7411MA0007 | Typová pojistková skříň jedna sada pojistek 01 + plast. pilíř IP44 (rozměr 320x1835x250mm) | ks | 1 |  | 0 |  |  | snížená |  | 0 | 0 | 0 | 0 | 0 | 32 | M | 3 |  |  |  | ROZPOCET | 0 | 0 | 0 | 0 | 0 | 2 | 0 | 16 | -1960892224
17 | M | 7411MA0008 | Vložky pojistkové do 160A | ks | 3 |  | 0 |  |  | snížená |  | 0 | 0 | 0 | 0 | 0 | 32 | M | 3 |  |  |  | ROZPOCET | 0 | 0 | 0 | 0 | 0 | 2 | 0 | 16 | 407133141
18 | M | 7411MA0009 | Sekání otvoru v betonu pr.36mm do 500mm - prostup do objektu + hydroizolace prostupu a začištění | ks | 2 |  | 0 |  |  | snížená |  | 0 | 0 | 0 | 0 | 0 | 32 | M | 3 |  |  |  | ROZPOCET | 0 | 0 | 0 | 0 | 0 | 2 | 0 | 16 | 2137216449
| D | 741-1MO | Montážní práce položka dle výkresů č.D.11.2-3. |  |  |  | 0 |  |  |  |  | 0 |  | 0 |  | 0 | 2 | D | 2 |  |  |  | ROZPOCET | [6 empty] | 0
19 | K | 741122611 | Montáž kabelů měděných bez ukončení uložených pevně plných kulatých nebo bezhalogenových (např. CYKY) počtu a průřezu žil 3x1,5 až 6 mm2 | m | 90 |  | 0 | CS ÚRS 2024 01 |  | snížená |  | 0 | 0 | 0 | 0 | 0 | 16 | K | 3 |  |  |  | ROZPOCET | 0 | 0 | 0 | 0 | 0 | 2 | 0 | 16 | -1681861299
| Online PSC |  | https://podminky.urs.cz/item/CS_URS_2024_01/741122611 | [14 empty] | Online PSC | 3
20 | K | 741122611 | Montáž kabelů měděných bez ukončení uložených pevně plných kulatých nebo bezhalogenových (např. CYKY) počtu a průřezu žil 3x1,5 až 6 mm2 | m | 45 |  | 0 | CS ÚRS 2024 01 |  | snížená |  | 0 | 0 | 0 | 0 | 0 | 16 | K | 3 |  |  |  | ROZPOCET | 0 | 0 | 0 | 0 | 0 | 2 | 0 | 16 | 1054543716
| Online PSC |  | https://podminky.urs.cz/item/CS_URS_2024_01/741122611 | [14 empty] | Online PSC | 3
21 | K | 741122641 | Montáž kabelů měděných bez ukončení uložených pevně plných kulatých nebo bezhalogenových (např. CYKY) počtu a průřezu žil 5x1,5 až 2,5 mm2 | m | 369 |  | 0 | CS ÚRS 2024 01 |  | snížená |  | 0 | 0 | 0 | 0 | 0 | 16 | K | 3 |  |  |  | ROZPOCET | 0 | 0 | 0 | 0 | 0 | 2 | 0 | 16 | 1977929772
| Online PSC |  | https://podminky.urs.cz/item/CS_URS_2024_01/741122641 | [14 empty] | Online PSC | 3
22 | K | 741120303 | Montáž vodičů izolovaných měděných bez ukončení uložených pevně plných a laněných s PVC pláštěm, bezhalogenových, ohniodolných (např. CY, CHAH-V) průřezu žíly 25 až 35 mm2 | m | 24 |  | 0 | CS ÚRS 2024 01 |  | snížená |  | 0 | 0 | 0 | 0 | 0 | 16 | K | 3 |  |  |  | ROZPOCET | 0 | 0 | 0 | 0 | 0 | 2 | 0 | 16 | 1252974308
| Online PSC |  | https://podminky.urs.cz/item/CS_URS_2024_01/741120303 | [14 empty] | Online PSC | 3
23 | K | 741120303 | Montáž vodičů izolovaných měděných bez ukončení uložených pevně plných a laněných s PVC pláštěm, bezhalogenových, ohniodolných (např. CY, CHAH-V) průřezu žíly 25 až 35 mm2 | m | 8 |  | 0 | CS ÚRS 2024 01 |  | snížená |  | 0 | 0 | 0 | 0 | 0 | 16 | K | 3 |  |  |  | ROZPOCET | 0 | 0 | 0 | 0 | 0 | 2 | 0 | 16 | 1098137875
| Online PSC |  | https://podminky.urs.cz/item/CS_URS_2024_01/741120303 | [14 empty] | Online PSC | 3
24 | K | 741122626X01 | Montáž kabelů měděných bez ukončení uložených pevně plných kulatých nebo bezhalogenových (např. CYKY) počtu a průřezu žil 4x50 mm2 | m | 45 |  | 0 |  |  | snížená |  | 0 | 0 | 0 | 0 | 0 | 16 | K | 3 |  |  |  | ROZPOCET | 0 | 0 | 0 | 0 | 0 | 2 | 0 | 16 | 1579450623
25 | K | 741123338 | Montáž kabelů hliníkových bez ukončení uložených pevně plných nebo laněných kulatých s papírovou izolací (např. AYKYD) počtu a průřezu žil 3x240+120 mm2 | m | 324 |  | 0 | CS ÚRS 2024 01 |  | snížená |  | 0 | 0 | 0 | 0 | 0 | 16 | K | 3 |  |  |  | ROZPOCET | 0 | 0 | 0 | 0 | 0 | 2 | 0 | 16 | -1002695530
| Online PSC |  | https://podminky.urs.cz/item/CS_URS_2024_01/741123338 | [14 empty] | Online PSC | 3
26 | K | 741410021 | Montáž uzemňovacího vedení s upevněním, propojením a připojením pomocí svorek v zemi s izolací spojů pásku průřezu do 120 mm2 v městské zástavbě | m | 100 |  | 0 | CS ÚRS 2024 01 |  | snížená |  | 0 | 0 | 0 | 0 | 0 | 16 | K | 3 |  |  |  | ROZPOCET | 0 | 0 | 0 | 0 | 0 | 2 | 0 | 16 | -1241340531
| Online PSC |  | https://podminky.urs.cz/item/CS_URS_2024_01/741410021 | [14 empty] | Online PSC | 3
27 | K | 741420022 | Montáž hromosvodného vedení svorek se 3 a více šrouby | kus | 8 |  | 0 | CS ÚRS 2024 01 |  | snížená |  | 0 | 0 | 0 | 0 | 0 | 16 | K | 3 |  |  |  | ROZPOCET | 0 | 0 | 0 | 0 | 0 | 2 | 0 | 16 | 1897821621
| Online PSC |  | https://podminky.urs.cz/item/CS_URS_2024_01/741420022 | [14 empty] | Online PSC | 3
28 | K | 741420021 | Montáž hromosvodného vedení svorek se 2 šrouby | kus | 4 |  | 0 | CS ÚRS 2024 01 |  | snížená |  | 0 | 0 | 0 | 0 | 0 | 16 | K | 3 |  |  |  | ROZPOCET | 0 | 0 | 0 | 0 | 0 | 2 | 0 | 16 | -1620914483
| Online PSC |  | https://podminky.urs.cz/item/CS_URS_2024_01/741420021 | [14 empty] | Online PSC | 3
29 | K | 741132103 | Ukončení kabelů smršťovací koncovkou nebo páskou se zapojením bez letování, počtu a průřezu žil 3x1,5 až 4 mm2 | kus | 4 |  | 0 | CS ÚRS 2024 01 |  | snížená |  | 0 | 0 | 0 | 0 | 0 | 16 | K | 3 |  |  |  | ROZPOCET | 0 | 0 | 0 | 0 | 0 | 2 | 0 | 16 | -304667508
| Online PSC |  | https://podminky.urs.cz/item/CS_URS_2024_01/741132103 | [14 empty] | Online PSC | 3
30 | K | 741132145 | Ukončení kabelů smršťovací koncovkou nebo páskou se zapojením bez letování, počtu a průřezu žil 5x1,5 až 4 mm2 | kus | 4 |  | 0 | CS ÚRS 2024 01 |  | snížená |  | 0 | 0 | 0 | 0 | 0 | 16 | K | 3 |  |  |  | ROZPOCET | 0 | 0 | 0 | 0 | 0 | 2 | 0 | 16 | 933290317
| Online PSC |  | https://podminky.urs.cz/item/CS_URS_2024_01/741132145 | [14 empty] | Online PSC | 3
31 | K | 741132137 | Ukončení kabelů smršťovací koncovkou nebo páskou se zapojením bez letování, počtu a průřezu žil 4x70 mm2 | kus | 2 |  | 0 | CS ÚRS 2024 01 |  | snížená |  | 0 | 0 | 0 | 0 | 0 | 16 | K | 3 |  |  |  | ROZPOCET | 0 | 0 | 0 | 0 | 0 | 2 | 0 | 16 | -2012417781
| Online PSC |  | https://podminky.urs.cz/item/CS_URS_2024_01/741132137 | [14 empty] | Online PSC | 3
32 | K | 741132144 | Ukončení kabelů smršťovací koncovkou nebo páskou se zapojením bez letování, počtu a průřezu žil 4x240 mm2 | kus | 4 |  | 0 | CS ÚRS 2024 01 |  | snížená |  | 0 | 0 | 0 | 0 | 0 | 16 | K | 3 |  |  |  | ROZPOCET | 0 | 0 | 0 | 0 | 0 | 2 | 0 | 16 | -722533415
| Online PSC |  | https://podminky.urs.cz/item/CS_URS_2024_01/741132144 | [14 empty] | Online PSC | 3
33 | K | 743X112317 | Trubka do země pr.40mm | m | 45 |  | 0 |  |  | snížená |  | 0 | 0 | 0 | 0 | 0 | 16 | K | 3 |  |  |  | ROZPOCET | 0 | 0 | 0 | 0 | 0 | 2 | 0 | 16 | -165082719
34 | K | 743X11231 | Trubka ohebná pr.63mm do země | m | 90 |  | 0 |  |  | snížená |  | 0 | 0 | 0 | 0 | 0 | 16 | K | 3 |  |  |  | ROZPOCET | 0 | 0 | 0 | 0 | 0 | 2 | 0 | 16 | -1969142361
35 | K | 7411MO0004 | Kabelová chránička ohebná do země pr.110mm | m | 8 |  | 0 |  |  | snížená |  | 0 | 0 | 0 | 0 | 0 | 16 | K | 3 |  |  |  | ROZPOCET | 0 | 0 | 0 | 0 | 0 | 2 | 0 | 16 | -1410714002
36 | K | 7411MO0005 | Betonový žlab - 100x17x14cm ochrana stávajícíh kabelů | m | 30 |  | 0 |  |  | snížená |  | 0 | 0 | 0 | 0 | 0 | 16 | K | 3 |  |  |  | ROZPOCET | 0 | 0 | 0 | 0 | 0 | 2 | 0 | 16 | 2083202428
37 | K | 7411MO0006 | Víko betonového žlabu | m | 30 |  | 0 |  |  | snížená |  | 0 | 0 | 0 | 0 | 0 | 16 | K | 3 |  |  |  | ROZPOCET | 0 | 0 | 0 | 0 | 0 | 2 | 0 | 16 | -2068762632
38 | K | 7411MO0007 | Typová pojistková skříň jedna sada pojistek 01 + plast. pilíř IP44 (rozměr 320x1835x250mm) | ks | 1 |  | 0 |  |  | snížená |  | 0 | 0 | 0 | 0 | 0 | 16 | K | 3 |  |  |  | ROZPOCET | 0 | 0 | 0 | 0 | 0 | 2 | 0 | 16 | -1364003876
39 | K | 7411MO0008 | Vložky pojistkové do 160A | ks | 3 |  | 0 |  |  | snížená |  | 0 | 0 | 0 | 0 | 0 | 16 | K | 3 |  |  |  | ROZPOCET | 0 | 0 | 0 | 0 | 0 | 2 | 0 | 16 | 120945625
40 | K | 7411MO0009 | Sekání otvoru v betonu pr.36mm do 500mm - prostup do objektu + hydroizolace prostupu a začištění | ks | 2 |  | 0 |  |  | snížená |  | 0 | 0 | 0 | 0 | 0 | 16 | K | 3 |  |  |  | ROZPOCET | 0 | 0 | 0 | 0 | 0 | 2 | 0 | 16 | 1385901510
41 | K | 7411MO0010 | Stavební přípomoce nutné k řádnému dokončení díla | h | 42 |  | 0 |  |  | snížená |  | 0 | 0 | 0 | 0 | 0 | 16 | K | 3 |  |  |  | ROZPOCET | 0 | 0 | 0 | 0 | 0 | 2 | 0 | 16 | -1876859738
42 | K | 7411MO0011 | Zabezpečení pracoviště | h | 28 |  | 0 |  |  | snížená |  | 0 | 0 | 0 | 0 | 0 | 16 | K | 3 |  |  |  | ROZPOCET | 0 | 0 | 0 | 0 | 0 | 2 | 0 | 16 | 1023197347
43 | K | 7411MO0012 | Koordinace s ostatními profesemi | h | 25 |  | 0 |  |  | snížená |  | 0 | 0 | 0 | 0 | 0 | 16 | K | 3 |  |  |  | ROZPOCET | 0 | 0 | 0 | 0 | 0 | 2 | 0 | 16 | 1990348210
44 | K | 7411MO0013 | Pomocné práce a uvedení do provozu | h | 37 |  | 0 |  |  | snížená |  | 0 | 0 | 0 | 0 | 0 | 16 | K | 3 |  |  |  | ROZPOCET | 0 | 0 | 0 | 0 | 0 | 2 | 0 | 16 | 1991615405
45 | K | 740991100 | celková prohlídka a vyhotovení revizní zprávy | ks | 1 |  | 0 |  |  | snížená |  | 0 | 0 | 0 | 0 | 0 | 16 | K | 3 |  |  |  | ROZPOCET | 0 | 0 | 0 | 0 | 0 | 2 | 0 | 16 | -835533363
46 | K | 742991110 | Zkoušky a prohlídky rozvodných zařízení kontrola rozváděčů nn, | ks | 1 |  | 0 |  |  | snížená |  | 0 | 0 | 0 | 0 | 0 | 16 | K | 3 |  |  |  | ROZPOCET | 0 | 0 | 0 | 0 | 0 | 2 | 0 | 16 | 1202506594
| D | D | DODÁVKY položka dle výkresů č.D.11.2-3. |  |  |  | 0 |  |  |  |  | 0 |  | 0 |  | 0 | 2 | D | 2 |  |  |  | ROZPOCET | [6 empty] | 0
47 | M | RE1 | ROZVADEČ RE1- typový elektroměrový rozvaděč 1x nepřímé dvousazbové měření + spínač HDO + hl.jistič 125A/3 poj.odpínač 10/3, měřící trafa 125/5A , 5VA,0,5S svorkovnice SZ1b, jistič 2B/3, + plastový pilíř + na výstupu dvě sady pojistek 01 rozměry: 1410x1855x250mm (600mm v zemi) zapojení pro FVE - propojení rozvaděče RE1 dle připojovacích podmínek ČEZ DISTRIBUCE | ks | 1 |  | 0 |  |  | snížená |  | 0 | 0 | 0 | 0 | 0 | 32 | M | 3 |  |  |  | ROZPOCET | 0 | 0 | 0 | 0 | 0 | 2 | 0 | 16 | 1172928936
48 | M | RE2 | ROZVADEČ RE2- typový elektroměrový rozvaděč 1x nepřímé dvousazbové měření + spínač HDO + hl.jistič 200A/3 poj.odpínač 10/3, měřící trafa 200/5A , 5VA,0,5S svorkovnice SZ1b, jistič 2B/3, + plastový pilíř + na výstupu dvě sady pojistek 01 rozměry: 1410x1855x250mm (600mm v zemi) | ks | 1 |  | 0 |  |  | snížená |  | 0 | 0 | 0 | 0 | 0 | 32 | M | 3 |  |  |  | ROZPOCET | 0 | 0 | 0 | 0 | 0 | 2 | 0 | 16 | -733637121
| D | 460 | Zemní práce položka dle výkresů č.D.11.2-3. |  |  |  | 0 |  |  |  |  | 0 |  | 0.03134 |  | 0 | 2 | D | 2 |  |  |  | ROZPOCET | [6 empty] | 0
49 | K | 460010024 | Vytyčení trasy vedení kabelového (podzemního) v zastavěném prostoru | km | 0.2 |  | 0 | CS ÚRS 2024 01 |  | snížená |  | 0 | 0.0088 | 0.00176 | 0 | 0 | 16 | K | 3 |  |  |  | ROZPOCET | 0 | 0 | 0 | 0 | 0 | 2 | 0 | 16 | -310336132
| Online PSC |  | https://podminky.urs.cz/item/CS_URS_2024_01/460010024 | [14 empty] | Online PSC | 3
50 | K | 460171172 | Hloubení nezapažených kabelových rýh strojně včetně urovnání dna s přemístěním výkopku do vzdálenosti 3 m od okraje jámy nebo s naložením na dopravní prostředek šířky 35 cm hloubky 80 cm v hornině třídy těžitelnosti I skupiny 3 | m | 130 |  | 0 | CS ÚRS 2024 01 |  | snížená |  | 0 | 0 | 0 | 0 | 0 | 16 | K | 3 |  |  |  | ROZPOCET | 0 | 0 | 0 | 0 | 0 | 2 | 0 | 16 | -1071044812
| Online PSC |  | https://podminky.urs.cz/item/CS_URS_2024_01/460171172 | [14 empty] | Online PSC | 3
51 | K | 460171272 | Hloubení nezapažených kabelových rýh strojně včetně urovnání dna s přemístěním výkopku do vzdálenosti 3 m od okraje jámy nebo s naložením na dopravní prostředek šířky 50 cm hloubky 80 cm v hornině třídy těžitelnosti I skupiny 3 | m | 12 |  | 0 | CS ÚRS 2024 01 |  | snížená |  | 0 | 0 | 0 | 0 | 0 | 16 | K | 3 |  |  |  | ROZPOCET | 0 | 0 | 0 | 0 | 0 | 2 | 0 | 16 | 916683553
| Online PSC |  | https://podminky.urs.cz/item/CS_URS_2024_01/460171272 | [14 empty] | Online PSC | 3
52 | K | 460171322 | Hloubení nezapažených kabelových rýh strojně včetně urovnání dna s přemístěním výkopku do vzdálenosti 3 m od okraje jámy nebo s naložením na dopravní prostředek šířky 50 cm hloubky 120 cm v hornině třídy těžitelnosti I skupiny 3 | m | 42 |  | 0 | CS ÚRS 2024 01 |  | snížená |  | 0 | 0 | 0 | 0 | 0 | 16 | K | 3 |  |  |  | ROZPOCET | 0 | 0 | 0 | 0 | 0 | 2 | 0 | 16 | 15426467
| Online PSC |  | https://podminky.urs.cz/item/CS_URS_2024_01/460171322 | [14 empty] | Online PSC | 3
53 | K | 460671113 | Výstražné prvky pro krytí kabelů včetně vyrovnání povrchu rýhy, rozvinutí a uložení fólie, šířky přes 25 do 35 cm | m | 184 |  | 0 | CS ÚRS 2024 01 |  | snížená |  | 0 | 9e-05 | 0.01656 | 0 | 0 | 16 | K | 3 |  |  |  | ROZPOCET | 0 | 0 | 0 | 0 | 0 | 2 | 0 | 16 | 285692524
| Online PSC |  | https://podminky.urs.cz/item/CS_URS_2024_01/460671113 | [14 empty] | Online PSC | 3
54 | K | 460661111 | Kabelové lože z písku včetně podsypu, zhutnění a urovnání povrchu pro kabely nn bez zakrytí, šířky do 35 cm | m | 130 |  | 0 | CS ÚRS 2024 01 |  | snížená |  | 0 | 0 | 0 | 0 | 0 | 16 | K | 3 |  |  |  | ROZPOCET | 0 | 0 | 0 | 0 | 0 | 2 | 0 | 16 | 119555518
| Online PSC |  | https://podminky.urs.cz/item/CS_URS_2024_01/460661111 | [14 empty] | Online PSC | 3
55 | K | 460661112 | Kabelové lože z písku včetně podsypu, zhutnění a urovnání povrchu pro kabely nn bez zakrytí, šířky přes 35 do 50 cm | m | 54 |  | 0 | CS ÚRS 2024 01 |  | snížená |  | 0 | 0 | 0 | 0 | 0 | 16 | K | 3 |  |  |  | ROZPOCET | 0 | 0 | 0 | 0 | 0 | 2 | 0 | 16 | -1181307535
| Online PSC |  | https://podminky.urs.cz/item/CS_URS_2024_01/460661112 | [14 empty] | Online PSC | 3
| VV |  | 12,00+42,00 |  | 54 | [12 empty] | VV | 3 | 2 | True | 1 | ROZPOCET
56 | K | 460742111 | Osazení kabelových prostupů včetně utěsnění a spárování z trub plastových do rýhy, bez výkopových prací bez obsypu, vnitřního průměru do 10 cm | m | 45 |  | 0 | CS ÚRS 2024 01 |  | snížená |  | 0 | 0 | 0 | 0 | 0 | 16 | K | 3 |  |  |  | ROZPOCET | 0 | 0 | 0 | 0 | 0 | 2 | 0 | 16 | -522366472
| Online PSC |  | https://podminky.urs.cz/item/CS_URS_2024_01/460742111 | [14 empty] | Online PSC | 3
57 | K | 460742111 | Osazení kabelových prostupů včetně utěsnění a spárování z trub plastových do rýhy, bez výkopových prací bez obsypu, vnitřního průměru do 10 cm | m | 90 |  | 0 | CS ÚRS 2024 01 |  | snížená |  | 0 | 0 | 0 | 0 | 0 | 16 | K | 3 |  |  |  | ROZPOCET | 0 | 0 | 0 | 0 | 0 | 2 | 0 | 16 | 709821556
| Online PSC |  | https://podminky.urs.cz/item/CS_URS_2024_01/460742111 | [14 empty] | Online PSC | 3
58 | K | 460742111 | Osazení kabelových prostupů včetně utěsnění a spárování z trub plastových do rýhy, bez výkopových prací bez obsypu, vnitřního průměru do 10 cm | m | 8 |  | 0 | CS ÚRS 2024 01 |  | snížená |  | 0 | 0 | 0 | 0 | 0 | 16 | K | 3 |  |  |  | ROZPOCET | 0 | 0 | 0 | 0 | 0 | 2 | 0 | 16 | 1032408051
| Online PSC |  | https://podminky.urs.cz/item/CS_URS_2024_01/460742111 | [14 empty] | Online PSC | 3
59 | K | 460751111 | Osazení kabelových kanálů včetně utěsnění, vyspárování a zakrytí víkem z prefabrikovaných betonových žlabů do rýhy, bez výkopových prací vnější šířky do 20 cm | m | 30 |  | 0 | CS ÚRS 2024 01 |  | snížená |  | 0 | 0 | 0 | 0 | 0 | 16 | K | 3 |  |  |  | ROZPOCET | 0 | 0 | 0 | 0 | 0 | 2 | 0 | 16 | -187460546
| Online PSC |  | https://podminky.urs.cz/item/CS_URS_2024_01/460751111 | [14 empty] | Online PSC | 3
60 | K | 460671121 | Výstražné prvky pro krytí kabelů včetně vyrovnání povrchu rýhy, rozvinutí a uložení deska, šířky přes 10 do 15 cm | m | 42 |  | 0 | CS ÚRS 2024 01 |  | snížená |  | 0 | 0.00031 | 0.01302 | 0 | 0 | 16 | K | 3 |  |  |  | ROZPOCET | 0 | 0 | 0 | 0 | 0 | 2 | 0 | 16 | -28901118
| Online PSC |  | https://podminky.urs.cz/item/CS_URS_2024_01/460671121 | [14 empty] | Online PSC | 3
61 | K | 460MO0011 | výkop pro základový díl a osazení pojistkové skříně | ks | 1 |  | 0 |  |  | snížená |  | 0 | 0 | 0 | 0 | 0 | 16 | K | 3 |  |  |  | ROZPOCET | 0 | 0 | 0 | 0 | 0 | 2 | 0 | 16 | -1167952011
62 | K | 460451182 | Zásyp kabelových rýh strojně s přemístěním sypaniny ze vzdálenosti do 10 m, s uložením výkopku ve vrstvách včetně zhutnění a urovnání povrchu šířky 35 cm hloubky 80 cm z horniny třídy těžitelnosti I skupiny 3 | m | 130 |  | 0 | CS ÚRS 2024 01 |  | snížená |  | 0 | 0 | 0 | 0 | 0 | 16 | K | 3 |  |  |  | ROZPOCET | 0 | 0 | 0 | 0 | 0 | 2 | 0 | 16 | 744588651
| Online PSC |  | https://podminky.urs.cz/item/CS_URS_2024_01/460451182 | [14 empty] | Online PSC | 3
63 | K | 460451282 | Zásyp kabelových rýh strojně s přemístěním sypaniny ze vzdálenosti do 10 m, s uložením výkopku ve vrstvách včetně zhutnění a urovnání povrchu šířky 50 cm hloubky 80 cm z horniny třídy těžitelnosti I skupiny 3 | m | 12 |  | 0 | CS ÚRS 2024 01 |  | snížená |  | 0 | 0 | 0 | 0 | 0 | 16 | K | 3 |  |  |  | ROZPOCET | 0 | 0 | 0 | 0 | 0 | 2 | 0 | 16 | 1126511649
| Online PSC |  | https://podminky.urs.cz/item/CS_URS_2024_01/460451282 | [14 empty] | Online PSC | 3
64 | K | 460451332 | Zásyp kabelových rýh strojně s přemístěním sypaniny ze vzdálenosti do 10 m, s uložením výkopku ve vrstvách včetně zhutnění a urovnání povrchu šířky 50 cm hloubky 120 cm z horniny třídy těžitelnosti I skupiny 3 | m | 42 |  | 0 | CS ÚRS 2024 01 |  | snížená |  | 0 | 0 | 0 | 0 | 0 | 16 | K | 3 |  |  |  | ROZPOCET | 0 | 0 | 0 | 0 | 0 | 2 | 0 | 16 | -1815785426
| Online PSC |  | https://podminky.urs.cz/item/CS_URS_2024_01/460451332 | [14 empty] | Online PSC | 3
65 | K | 460541112 | Úprava pláně strojně v hornině třídy těžitelnosti I skupiny 1 až 3 se zhutněním | m2 | 72.5 |  | 0 | CS ÚRS 2024 01 |  | snížená |  | 0 | 0 | 0 | 0 | 0 | 16 | K | 3 |  |  |  | ROZPOCET | 0 | 0 | 0 | 0 | 0 | 2 | 0 | 16 | 1906578169
| Online PSC |  | https://podminky.urs.cz/item/CS_URS_2024_01/460541112 | [14 empty] | Online PSC | 3
| VV |  | 130,00*0,35+12,00*0,50+42,00*0,50 |  | 72.5 | [12 empty] | VV | 3 | 2 | True | 1 | ROZPOCET
66 | K | 460341113 | Vodorovné přemístění (odvoz) horniny dopravními prostředky včetně složení, bez naložení a rozprostření jakékoliv třídy, na vzdálenost přes 500 do 1000 m | m3 | 18 |  | 0 | CS ÚRS 2024 01 |  | snížená |  | 0 | 0 | 0 | 0 | 0 | 16 | K | 3 |  |  |  | ROZPOCET | 0 | 0 | 0 | 0 | 0 | 2 | 0 | 16 | -552080416
| Online PSC |  | https://podminky.urs.cz/item/CS_URS_2024_01/460341113 | [14 empty] | Online PSC | 3
67 | K | 460341121 | Vodorovné přemístění (odvoz) horniny dopravními prostředky včetně složení, bez naložení a rozprostření jakékoliv třídy, na vzdálenost Příplatek k ceně -1113 za každých dalších i započatých 1000 m | m3 | 144 |  | 0 | CS ÚRS 2024 01 |  | snížená |  | 0 | 0 | 0 | 0 | 0 | 16 | K | 3 |  |  |  | ROZPOCET | 0 | 0 | 0 | 0 | 0 | 2 | 0 | 16 | 1950621507
| Online PSC |  | https://podminky.urs.cz/item/CS_URS_2024_01/460341121 | [14 empty] | Online PSC | 3
| VV |  | 18,000*8 |  | 144 | [12 empty] | VV | 3 | 2 | True | 1 | ROZPOCET
68 | K | 460361121 | Poplatek (skládkovné) za uložení zeminy na recyklační skládce zatříděné do Katalogu odpadů pod kódem 17 05 04 | t | 34.2 |  | 0 | CS ÚRS 2024 01 |  | snížená |  | 0 | 0 | 0 | 0 | 0 | 16 | K | 3 |  |  |  | ROZPOCET | 0 | 0 | 0 | 0 | 0 | 2 | 0 | 16 | 691689960
| Online PSC |  | https://podminky.urs.cz/item/CS_URS_2024_01/460361121 | [14 empty] | Online PSC | 3
| VV |  | 18,00*1,900 |  | 34.2 | [12 empty] | VV | 3 | 2 | True | 1 | ROZPOCET
69 | K | 460371121 | Naložení výkopku strojně z hornin třídy těžitelnosti I skupiny 1 až 3 | m3 | 18 |  | 0 | CS ÚRS 2024 01 |  | snížená |  | 0 | 0 | 0 | 0 | 0 | 16 | K | 3 |  |  |  | ROZPOCET | 0 | 0 | 0 | 0 | 0 | 2 | 0 | 16 | 474071139
| Online PSC |  | https://podminky.urs.cz/item/CS_URS_2024_01/460371121 | [14 empty] | Online PSC | 3
70 | K | 460MO0017 | Provizorní úprava terénu tř 3 | m2 | 73 |  | 0 |  |  | snížená |  | 0 | 0 | 0 | 0 | 0 | 16 | K | 3 |  |  |  | ROZPOCET | 0 | 0 | 0 | 0 | 0 | 2 | 0 | 16 | 1161630486

## SO 12 - Přeložka areálové...
{9fd5b4e7-0eef-4c54-b6f5-b23c6baab199}
1
| KRYCÍ LIST SOUPISU PRACÍ | [7 empty] | v --- níže se nacházejí doplnkové a pomocné údaje k sestavám --- v | [8 empty] | False
Stavba:
Domov pro seniory - nový pavilon D - Ústí nad Orlicí
Objekt:
NZPV - Nezpůsobilé výdaje
Soupis:
SO 12 - Přeložka areálového STL plynovodu
| KSO: |  | 827 59 19 |  |  | CC-CZ:
| Místo: |  | k.ú.Ústí n.Orlicí p.č.651/9 561/19 561/20 st.3165 |  |  | Datum: | 7. 3. 2024
| Zadavatel: |  |  |  |  | IČ: | 00279676
|  | Město Ústí nad Orlicí, Sychrova 16, 56224 Ústí nO |  |  |  | DIČ: | CZ00279676
| Uchazeč: |  |  |  |  | IČ: | Vyplň údaj
|  | Vyplň údaj |  |  |  | DIČ: | Vyplň údaj
| Projektant: |  |  |  |  | IČ: | 24180611
|  | R21 Architects s.r.o. Mánesova 864/19 12000 Praha2 |  |  |  | DIČ: | CZ24180611
| Zpracovatel: |  |  |  |  | IČ:
DIČ:
Poznámka:
| Cena bez DPH | [5 empty] | 0
|  |  | Základ daně |  |  | Sazba daně | Výše daně
| DPH | základní | 0 |  |  | 21% | 0
|  | snížená | 0 |  |  | 12% | 0
|  | zákl. přenesená | 0 |  |  | 21% | 0
|  | sníž. přenesená | 0 |  |  | 12% | 0
|  | nulová | 0 |  |  | 0% | 0
| Cena s DPH |  |  | v | CZK |  | 0
REKAPITULACE ČLENĚNÍ SOUPISU PRACÍ
Stavba:
Domov pro seniory - nový pavilon D - Ústí nad Orlicí
Objekt:
NZPV - Nezpůsobilé výdaje
Soupis:
SO 12 - Přeložka areálového STL plynovodu
Místo: |  |  | k.ú.Ústí n.Orlicí p.č.651/9 561/19 561/20 st.3165 |  |  | Datum: | 7. 3. 2024
Zadavatel: |  |  | Město Ústí nad Orlicí, Sychrova 16, 56224 Ústí nO |  |  | Projektant: | R21 Architects s.r.o. Mánesova 864/19 12000 Praha2
Uchazeč: |  |  | Vyplň údaj |  |  | Zpracovatel:
Kód dílu - Popis | [6 empty] | Cena celkem [CZK]
Náklady stavby celkem | [6 empty] | 0 | [11 empty] | -1
| HSV - Práce a dodávky HSV | [5 empty] | 0
| 1 - Zemní práce | [5 empty] | 0
| 4 - Vodorovné konstrukce | [5 empty] | 0
| M - Práce a dodávky M | [5 empty] | 0
| 21-M - Elektromontáže | [5 empty] | 0
| 23-M - Montáže potrubí | [5 empty] | 0
SOUPIS PRACÍ
Stavba:
Domov pro seniory - nový pavilon D - Ústí nad Orlicí
Objekt:
NZPV - Nezpůsobilé výdaje
Soupis:
SO 12 - Přeložka areálového STL plynovodu
Místo: |  |  | k.ú.Ústí n.Orlicí p.č.651/9 561/19 561/20 st.3165 |  |  | Datum: | 7. 3. 2024
Zadavatel: |  |  | Město Ústí nad Orlicí, Sychrova 16, 56224 Ústí nO |  |  | Projektant: | R21 Architects s.r.o. Mánesova 864/19 12000 Praha2
Uchazeč: |  |  | Vyplň údaj |  |  | Zpracovatel:
PČ | Typ | Kód | Popis | MJ | Množství | J.cena [CZK] | Cena celkem [CZK] | Cenová soustava |  | DPH | J. Nh [h] | Nh celkem [h] | J. hmotnost [t] | Hmotnost celkem [t] | J. suť [t] | Suť Celkem [t]
Náklady soupisu celkem | [6 empty] | 0 |  |  |  |  | 0 |  | 23.3665 |  | 0 |  | D | -1 | [10 empty] | 0
| D | HSV | Práce a dodávky HSV |  |  |  | 0 |  |  |  |  | 0 |  | 23.1829 |  | 0 | 1 | D | 0 |  |  |  | ROZPOCET | [6 empty] | 0
| D | 1 | Zemní práce |  |  |  | 0 |  |  |  |  | 0 |  | 23.1829 |  | 0 | 1 | D | 1 |  |  |  | ROZPOCET | [6 empty] | 0
1 | K | 132254202 | Hloubení zapažených rýh šířky přes 800 do 2 000 mm strojně s urovnáním dna do předepsaného profilu a spádu v hornině třídy těžitelnosti I skupiny 3 přes 20 do 50 m3 | m3 | 38.843 |  | 0 | CS ÚRS 2024 01 |  | snížená |  | 0 | 0 | 0 | 0 | 0 | 4 | K | 2 |  |  |  | ROZPOCET | 0 | 0 | 0 | 0 | 0 | 2 | 0 | 4 | -270111038
| Online PSC |  | https://podminky.urs.cz/item/CS_URS_2024_01/132254202 | [14 empty] | Online PSC | 2
| VV |  | "hloubka * šířka * délka" | [14 empty] | VV | 2 | 1 | True | 0 | ROZPOCET
| VV |  | "nezpevněná plocha, zeleň"1,01*1,0*4,8 |  | 4.848 | [12 empty] | VV | 2 | 2 | True | 0 | ROZPOCET
| VV |  | "chodník, zámková dlažba - stávající"0,95*1,0*5,3 |  | 5.035 | [12 empty] | VV | 2 | 2 | True | 0 | ROZPOCET
| VV |  | "místní komunikace"0,8*1,0*28,2 |  | 22.56 | [12 empty] | VV | 2 | 2 | True | 0 | ROZPOCET
| VV |  | "místní komunikace"0,8*2,0*4,0 |  | 6.4 | [12 empty] | VV | 2 | 2 | True | 0 | ROZPOCET
| VV |  | Součet |  | 38.843 | [12 empty] | VV | 2 | 4 | True | 1 | ROZPOCET
2 | K | 139001101 | Příplatek k cenám hloubených vykopávek za ztížení vykopávky v blízkosti podzemního vedení nebo výbušnin pro jakoukoliv třídu horniny | m3 | 25.984 |  | 0 | CS ÚRS 2024 01 |  | snížená |  | 0 | 0 | 0 | 0 | 0 | 4 | K | 2 |  |  |  | ROZPOCET | 0 | 0 | 0 | 0 | 0 | 2 | 0 | 4 | -1053843450
| Online PSC |  | https://podminky.urs.cz/item/CS_URS_2024_01/139001101 | [14 empty] | Online PSC | 2
| VV |  | 0,80*0,80*40,60 |  | 25.984 | [12 empty] | VV | 2 | 2 | True | 1 | ROZPOCET
3 | K | 151101101 | Zřízení pažení a rozepření stěn rýh pro podzemní vedení příložné pro jakoukoliv mezerovitost, hloubky do 2 m | m2 | 71.262 |  | 0 | CS ÚRS 2024 01 |  | snížená |  | 0 | 0.00084 | 0.05986 | 0 | 0 | 4 | K | 2 |  |  |  | ROZPOCET | 0 | 0 | 0 | 0 | 0 | 2 | 0 | 4 | -1891598915
| Online PSC |  | https://podminky.urs.cz/item/CS_URS_2024_01/151101101 | [14 empty] | Online PSC | 2
| VV |  | "výkop - hloubka * délka" | [14 empty] | VV | 2 | 1 | True | 0 | ROZPOCET
| VV |  | "nezpevněná plocha, zeleň"1,01*9,2 |  | 9.292 | [12 empty] | VV | 2 | 2 | True | 0 | ROZPOCET
| VV |  | "chodník, zámková dlažba - stávající"0,95*11,0 |  | 10.45 | [12 empty] | VV | 2 | 2 | True | 0 | ROZPOCET
| VV |  | "místní komunikace"0,8*56,4 |  | 45.12 | [12 empty] | VV | 2 | 2 | True | 0 | ROZPOCET
| VV |  | "místní komunikace"0,8*8,0 |  | 6.4 | [12 empty] | VV | 2 | 2 | True | 0 | ROZPOCET
| VV |  | Součet |  | 71.262 | [12 empty] | VV | 2 | 4 | True | 1 | ROZPOCET
4 | K | 151101111 | Odstranění pažení a rozepření stěn rýh pro podzemní vedení s uložením materiálu na vzdálenost do 3 m od kraje výkopu příložné, hloubky do 2 m | m2 | 71.262 |  | 0 | CS ÚRS 2024 01 |  | snížená |  | 0 | 0 | 0 | 0 | 0 | 4 | K | 2 |  |  |  | ROZPOCET | 0 | 0 | 0 | 0 | 0 | 2 | 0 | 4 | -1524884130
| Online PSC |  | https://podminky.urs.cz/item/CS_URS_2024_01/151101111 | [14 empty] | Online PSC | 2
| VV |  | "viz.položka výše: Zřízení pažení a rozepření stěn rýh pro podzemní vedení příložné pro jakoukoliv mezerovitost, hloubky do 2 m"71,262 |  | 71.262 | [12 empty] | VV | 2 | 2 | True | 1 | ROZPOCET
5 | K | 162251102 | Vodorovné přemístění výkopku nebo sypaniny po suchu na obvyklém dopravním prostředku, bez naložení výkopku, avšak se složením bez rozhrnutí z horniny třídy těžitelnosti I skupiny 1 až 3 na vzdálenost přes 20 do 50 m | m3 | 65.364 |  | 0 | CS ÚRS 2024 01 |  | snížená |  | 0 | 0 | 0 | 0 | 0 | 4 | K | 2 |  |  |  | ROZPOCET | 0 | 0 | 0 | 0 | 0 | 2 | 0 | 4 | -796672056
| Online PSC |  | https://podminky.urs.cz/item/CS_URS_2024_01/162251102 | [14 empty] | Online PSC | 2
| VV |  | "výkop rýhy - hloubka * šířka * délka" | [14 empty] | VV | 2 | 1 | True | 0 | ROZPOCET
| VV |  | "nezpevněná plocha, zeleň"1,01*1,0*4,8 |  | 4.848 | [12 empty] | VV | 2 | 2 | True | 0 | ROZPOCET
| VV |  | "chodník, zámková dlažba - stávající"0,95*1,0*5,3 |  | 5.035 | [12 empty] | VV | 2 | 2 | True | 0 | ROZPOCET
| VV |  | "místní komunikace"0,8*1,0*28,2 |  | 22.56 | [12 empty] | VV | 2 | 2 | True | 0 | ROZPOCET
| VV |  | "místní komunikace"0,8*2,0*4,0 |  | 6.4 | [12 empty] | VV | 2 | 2 | True | 0 | ROZPOCET
| VV |  | Mezisoučet |  | 38.843 | [12 empty] | VV | 2 | 3 | True | 0 | ROZPOCET
| VV |  | "zpětný zásyp jam a rýh bez obsypu - hloubka * šířka * délka" | [14 empty] | VV | 2 | 1 | True | 0 | ROZPOCET
| VV |  | "nezpevněná plocha, zeleň"0,5*1,0*4,8 |  | 2.4 | [12 empty] | VV | 2 | 2 | True | 0 | ROZPOCET
| VV |  | "chodník, zámková dlažba - stávající"0,44*1,0*5,3 |  | 2.332 | [12 empty] | VV | 2 | 2 | True | 0 | ROZPOCET
| VV |  | "místní komunikace"0,29*1,0*28,2 |  | 8.178 | [12 empty] | VV | 2 | 2 | True | 0 | ROZPOCET
| VV |  | "místní komunikace"0,29*2,0*4,0 |  | 2.32 | [12 empty] | VV | 2 | 2 | True | 0 | ROZPOCET
| VV |  | Mezisoučet |  | 15.23 | [12 empty] | VV | 2 | 3 | True | 0 | ROZPOCET
| VV |  | "obsyp potrubí - (lože + potrubí + obsyp) * šířka * délka" | [14 empty] | VV | 2 | 1 | True | 0 | ROZPOCET
| VV |  | "nezpevněná plocha, zeleň"(0,1*0,11*0,3)*1,0*4,8 |  | 0.016 | [12 empty] | VV | 2 | 2 | True | 0 | ROZPOCET
| VV |  | "chodník, zámková dlažba - stávající"(0,1*0,11*0,3)*1,0*5,3 |  | 0.017 | [12 empty] | VV | 2 | 2 | True | 0 | ROZPOCET
| VV |  | "místní komunikace"(0,1*0,11+0,3)*1,0*28,2 |  | 8.77 | [12 empty] | VV | 2 | 2 | True | 0 | ROZPOCET
| VV |  | "místní komunikace"(0,1*0,11+0,3)*2,0*4,0 |  | 2.488 | [12 empty] | VV | 2 | 2 | True | 0 | ROZPOCET
| VV |  | Mezisoučet |  | 11.291 | [12 empty] | VV | 2 | 3 | True | 0 | ROZPOCET
| VV |  | Součet |  | 65.364 | [12 empty] | VV | 2 | 4 | True | 1 | ROZPOCET
6 | K | 162751117 | Vodorovné přemístění výkopku nebo sypaniny po suchu na obvyklém dopravním prostředku, bez naložení výkopku, avšak se složením bez rozhrnutí z horniny třídy těžitelnosti I skupiny 1 až 3 na vzdálenost přes 9 000 do 10 000 m | m3 | 11.291 |  | 0 | CS ÚRS 2024 01 |  | snížená |  | 0 | 0 | 0 | 0 | 0 | 4 | K | 2 |  |  |  | ROZPOCET | 0 | 0 | 0 | 0 | 0 | 2 | 0 | 4 | -1528447320
| Online PSC |  | https://podminky.urs.cz/item/CS_URS_2024_01/162751117 | [14 empty] | Online PSC | 2
| VV |  | "(lože + obsyp potrubí + nadsyp) * šířka * délka" | [14 empty] | VV | 2 | 1 | True | 0 | ROZPOCET
| VV |  | "nezpevněná plocha, zeleň"(0,1*0,11*0,3)*1,0*4,8 |  | 0.016 | [12 empty] | VV | 2 | 2 | True | 0 | ROZPOCET
| VV |  | "chodník, zámková dlažba - stávající"(0,1*0,11*0,3)*1,0*5,3 |  | 0.017 | [12 empty] | VV | 2 | 2 | True | 0 | ROZPOCET
| VV |  | "místní komunikace"(0,1*0,11+0,3)*1,0*28,2 |  | 8.77 | [12 empty] | VV | 2 | 2 | True | 0 | ROZPOCET
| VV |  | "místní komunikace"(0,1*0,11+0,3)*2,0*4,0 |  | 2.488 | [12 empty] | VV | 2 | 2 | True | 0 | ROZPOCET
| VV |  | Součet |  | 11.291 | [12 empty] | VV | 2 | 4 | True | 1 | ROZPOCET
7 | K | 167151101 | Nakládání, skládání a překládání neulehlého výkopku nebo sypaniny strojně nakládání, množství do 100 m3, z horniny třídy těžitelnosti I, skupiny 1 až 3 | m3 | 50.134 |  | 0 | CS ÚRS 2024 01 |  | snížená |  | 0 | 0 | 0 | 0 | 0 | 4 | K | 2 |  |  |  | ROZPOCET | 0 | 0 | 0 | 0 | 0 | 2 | 0 | 4 | 1656100514
| Online PSC |  | https://podminky.urs.cz/item/CS_URS_2024_01/167151101 | [14 empty] | Online PSC | 2
| VV |  | "výkop - hloubka * šířka * délka" | [14 empty] | VV | 2 | 1 | True | 0 | ROZPOCET
| VV |  | "nezpevněná plocha, zeleň"1,01*1,0*4,8 |  | 4.848 | [12 empty] | VV | 2 | 2 | True | 0 | ROZPOCET
| VV |  | "chodník, zámková dlažba - stávající"0,95*1,0*5,3 |  | 5.035 | [12 empty] | VV | 2 | 2 | True | 0 | ROZPOCET
| VV |  | "místní komunikace"0,8*1,0*28,2 |  | 22.56 | [12 empty] | VV | 2 | 2 | True | 0 | ROZPOCET
| VV |  | "místní komunikace"0,8*2,0*4,0 |  | 6.4 | [12 empty] | VV | 2 | 2 | True | 0 | ROZPOCET
| VV |  | Mezisoučet |  | 38.843 | [12 empty] | VV | 2 | 3 | True | 0 | ROZPOCET
| VV |  | "obsyp potrubí - (lože+potrubí+obsyp) * délka * šířka" | [14 empty] | VV | 2 | 1 | True | 0 | ROZPOCET
| VV |  | "nezpevněná plocha, zeleň"(0,1*0,11*0,3)*1,0*4,8 |  | 0.016 | [12 empty] | VV | 2 | 2 | True | 0 | ROZPOCET
| VV |  | "chodník, zámková dlažba - stávající"(0,1*0,11*0,3)*1,0*5,3 |  | 0.017 | [12 empty] | VV | 2 | 2 | True | 0 | ROZPOCET
| VV |  | "místní komunikace"(0,1*0,11+0,3)*1,0*28,2 |  | 8.77 | [12 empty] | VV | 2 | 2 | True | 0 | ROZPOCET
| VV |  | "místní komunikace"(0,1*0,11+0,3)*2,0*4,0 |  | 2.488 | [12 empty] | VV | 2 | 2 | True | 0 | ROZPOCET
| VV |  | Mezisoučet |  | 11.291 | [12 empty] | VV | 2 | 3 | True | 0 | ROZPOCET
| VV |  | Součet |  | 50.134 | [12 empty] | VV | 2 | 4 | True | 1 | ROZPOCET
8 | K | 171201231 | Poplatek za uložení stavebního odpadu na recyklační skládce (skládkovné) zeminy a kamení zatříděného do Katalogu odpadů pod kódem 17 05 04 | t | 11.291 |  | 0 | CS ÚRS 2024 01 |  | snížená |  | 0 | 0 | 0 | 0 | 0 | 4 | K | 2 |  |  |  | ROZPOCET | 0 | 0 | 0 | 0 | 0 | 2 | 0 | 4 | -521887710
| Online PSC |  | https://podminky.urs.cz/item/CS_URS_2024_01/171201231 | [14 empty] | Online PSC | 2
| VV |  | "obsyp potrubí - (lože + potrubí + obsyp) * šířka * délka * hmotnost 1,9 t/m3" | [14 empty] | VV | 2 | 1 | True | 0 | ROZPOCET
| VV |  | "nezpevněná plocha, zeleň"(0,1*0,11*0,3)*1,0*4,8 |  | 0.016 | [12 empty] | VV | 2 | 2 | True | 0 | ROZPOCET
| VV |  | "chodník, zámková dlažba - stávající"(0,1*0,11*0,3)*1,0*5,3 |  | 0.017 | [12 empty] | VV | 2 | 2 | True | 0 | ROZPOCET
| VV |  | "místní komunikace"(0,1*0,11+0,3)*1,0*28,2 |  | 8.77 | [12 empty] | VV | 2 | 2 | True | 0 | ROZPOCET
| VV |  | "místní komunikace"(0,1*0,11+0,3)*2,0*4,0 |  | 2.488 | [12 empty] | VV | 2 | 2 | True | 0 | ROZPOCET
| VV |  | Součet |  | 11.291 | [12 empty] | VV | 2 | 4 | True | 1 | ROZPOCET
9 | K | 171251201 | Uložení sypaniny na skládky nebo meziskládky bez hutnění s upravením uložené sypaniny do předepsaného tvaru | m3 | 38.843 |  | 0 | CS ÚRS 2024 01 |  | snížená |  | 0 | 0 | 0 | 0 | 0 | 4 | K | 2 |  |  |  | ROZPOCET | 0 | 0 | 0 | 0 | 0 | 2 | 0 | 4 | 921586316
| Online PSC |  | https://podminky.urs.cz/item/CS_URS_2024_01/171251201 | [14 empty] | Online PSC | 2
| VV |  | "výkop jám a rýh - hloubka * šířka * délka" | [14 empty] | VV | 2 | 1 | True | 0 | ROZPOCET
| VV |  | "nezpevněná plocha, zeleň"1,01*1,0*4,8 |  | 4.848 | [12 empty] | VV | 2 | 2 | True | 0 | ROZPOCET
| VV |  | "chodník, zámková dlažba - stávající"0,95*1,0*5,3 |  | 5.035 | [12 empty] | VV | 2 | 2 | True | 0 | ROZPOCET
| VV |  | "místní komunikace"0,8*1,0*28,2 |  | 22.56 | [12 empty] | VV | 2 | 2 | True | 0 | ROZPOCET
| VV |  | "místní komunikace"0,8*2,0*4,0 |  | 6.4 | [12 empty] | VV | 2 | 2 | True | 0 | ROZPOCET
| VV |  | Součet |  | 38.843 | [12 empty] | VV | 2 | 4 | True | 1 | ROZPOCET
10 | K | 174151101 | Zásyp sypaninou z jakékoliv horniny strojně s uložením výkopku ve vrstvách se zhutněním jam, šachet, rýh nebo kolem objektů v těchto vykopávkách | m3 | 4.832 |  | 0 | CS ÚRS 2024 01 |  | snížená |  | 0 | 0 | 0 | 0 | 0 | 4 | K | 2 |  |  |  | ROZPOCET | 0 | 0 | 0 | 0 | 0 | 2 | 0 | 4 | 386509538
| Online PSC |  | https://podminky.urs.cz/item/CS_URS_2024_01/174151101 | [14 empty] | Online PSC | 2
| VV |  | "zpětný zásyp vytěženou zeminou - hloubka * šířka * délka" | [14 empty] | VV | 2 | 1 | True | 0 | ROZPOCET
| VV |  | "nezpevněná plocha, zeleň"1,01*1,0*4,8 |  | 4.848 | [12 empty] | VV | 2 | 2 | True | 0 | ROZPOCET
| VV |  | Mezisoučet |  | 4.848 | [12 empty] | VV | 2 | 3 | True | 0 | ROZPOCET
| VV |  | "odečet - (lože + obsyp potrubí + nadsyp) * šířka * délka" | [14 empty] | VV | 2 | 1 | True | 0 | ROZPOCET
| VV |  | "nezpevněná plocha, zeleň"-(0,1*0,11*0,3)*1,0*4,8 |  | -0.016 | [12 empty] | VV | 2 | 2 | True | 0 | ROZPOCET
| VV |  | Součet |  | 4.832 | [12 empty] | VV | 2 | 4 | True | 1 | ROZPOCET
11 | K | 175151101 | Obsypání potrubí strojně sypaninou z vhodných třídy těžitelnosti I a II, skupiny 1 až 4 nebo materiálem připraveným podél výkopu ve vzdálenosti do 3 m od jeho kraje, pro jakoukoliv hloubku výkopu a míru zhutnění bez prohození sypaniny | m3 | 15.175 |  | 0 | CS ÚRS 2024 01 |  | snížená |  | 0 | 0 | 0 | 0 | 0 | 4 | K | 2 |  |  |  | ROZPOCET | 0 | 0 | 0 | 0 | 0 | 2 | 0 | 4 | -683220874
| Online PSC |  | https://podminky.urs.cz/item/CS_URS_2024_01/175151101 | [14 empty] | Online PSC | 2
| VV |  | "(obsyp potrubí + nadsyp) * šířka * délka" | [14 empty] | VV | 2 | 1 | True | 0 | ROZPOCET
| VV |  | "nezpevněná plocha, zeleň"(0,11*0,3)*1,0*4,8 |  | 0.158 | [12 empty] | VV | 2 | 2 | True | 0 | ROZPOCET
| VV |  | "chodník, zámková dlažba - stávající"(0,11*0,3)*1,0*5,3 |  | 0.175 | [12 empty] | VV | 2 | 2 | True | 0 | ROZPOCET
| VV |  | "místní komunikace"(0,11+0,3)*1,0*28,2 |  | 11.562 | [12 empty] | VV | 2 | 2 | True | 0 | ROZPOCET
| VV |  | "místní komunikace"(0,11+0,3)*2,0*4,0 |  | 3.28 | [12 empty] | VV | 2 | 2 | True | 0 | ROZPOCET
| VV |  | Součet |  | 15.175 | [12 empty] | VV | 2 | 4 | True | 1 | ROZPOCET
12 | M | 58337302 | štěrkopísek frakce 0/16 | t | 20.324 |  | 0 | CS ÚRS 2024 01 |  | snížená |  | 0 | 1 | 20.324 | 0 | 0 | 8 | M | 2 |  |  |  | ROZPOCET | 0 | 0 | 0 | 0 | 0 | 2 | 0 | 4 | 604511473
| VV |  | "(lože + obsyp potrubí + nadsyp) * šířka * délka * hmotnost 1,8 t/m3" | [14 empty] | VV | 2 | 1 | True | 0 | ROZPOCET
| VV |  | "nezpevněná plocha, zeleň"(0,1*0,11*0,3)*1,0*4,8*1,8 |  | 0.029 | [12 empty] | VV | 2 | 2 | True | 0 | ROZPOCET
| VV |  | "chodník, zámková dlažba - stávající"(0,1*0,11*0,3)*1,0*5,3*1,8 |  | 0.031 | [12 empty] | VV | 2 | 2 | True | 0 | ROZPOCET
| VV |  | "místní komunikace"(0,1*0,11+0,3)*1,0*28,2*1,8 |  | 15.786 | [12 empty] | VV | 2 | 2 | True | 0 | ROZPOCET
| VV |  | "místní komunikace"(0,1*0,11+0,3)*2,0*4,0*1,8 |  | 4.478 | [12 empty] | VV | 2 | 2 | True | 0 | ROZPOCET
| VV |  | Součet |  | 20.324 | [12 empty] | VV | 2 | 4 | True | 1 | ROZPOCET
13 | M | 58337344 | štěrkopísek frakce 0/32 | t | 2.799 |  | 0 | CS ÚRS 2024 01 |  | snížená |  | 0 | 1 | 2.799 | 0 | 0 | 8 | M | 2 |  |  |  | ROZPOCET | 0 | 0 | 0 | 0 | 0 | 2 | 0 | 4 | 1261806900
| VV |  | "výkop jám a rýh - hloubka * šířka * délka * hmotnost 1,8 t/m3" | [14 empty] | VV | 2 | 1 | True | 0 | ROZPOCET
| VV |  | "zpětný zásyp jam a rýh bez obsypu - hloubka * šířka * délka" | [14 empty] | VV | 2 | 1 | True | 0 | ROZPOCET
| VV |  | "chodník, zámková dlažba - stávající"0,44*1,0*5,3*1,8 |  | 4.198 | [12 empty] | VV | 2 | 2 | True | 0 | ROZPOCET
| VV |  | "místní komunikace"0,29*1,0*28,2*1,8 |  | 14.72 | [12 empty] | VV | 2 | 2 | True | 0 | ROZPOCET
| VV |  | "místní komunikace"0,29*2,0*4,0*1,8 |  | 4.176 | [12 empty] | VV | 2 | 2 | True | 0 | ROZPOCET
| VV |  | Mezisoučet |  | 23.094 | [12 empty] | VV | 2 | 3 | True | 0 | ROZPOCET
| VV |  | "odečet obsypu potrubí - (lože + potrubí + obsyp) * šířka * délka" | [14 empty] | VV | 2 | 1 | True | 0 | ROZPOCET
| VV |  | "chodník, zámková dlažba - stávající"-(0,1*0,11*0,3)*1,0*5,3*1,8 |  | -0.031 | [12 empty] | VV | 2 | 2 | True | 0 | ROZPOCET
| VV |  | "místní komunikace"-(0,1*0,11+0,3)*1,0*28,2*1,8 |  | -15.786 | [12 empty] | VV | 2 | 2 | True | 0 | ROZPOCET
| VV |  | "místní komunikace"-(0,1*0,11+0,3)*2,0*4,0*1,8 |  | -4.478 | [12 empty] | VV | 2 | 2 | True | 0 | ROZPOCET
| VV |  | Součet |  | 2.799 | [12 empty] | VV | 2 | 4 | True | 1 | ROZPOCET
| D | 4 | Vodorovné konstrukce |  |  |  | 0 |  |  |  |  | 0 |  | 0 |  | 0 | 1 | D | 1 |  |  |  | ROZPOCET | [6 empty] | 0
14 | K | 451573111 | Lože pod potrubí, stoky a drobné objekty v otevřeném výkopu z písku a štěrkopísku do 63 mm | m3 | 4.63 |  | 0 | CS ÚRS 2024 01 |  | snížená |  | 0 | 0 | 0 | 0 | 0 | 4 | K | 2 |  |  |  | ROZPOCET | 0 | 0 | 0 | 0 | 0 | 2 | 0 | 4 | -994056930
| Online PSC |  | https://podminky.urs.cz/item/CS_URS_2024_01/451573111 | [14 empty] | Online PSC | 2
| VV |  | "lože * šířka * délka" | [14 empty] | VV | 2 | 1 | True | 0 | ROZPOCET
| VV |  | "nezpevněná plocha, zeleň"0,1*1,0*4,8 |  | 0.48 | [12 empty] | VV | 2 | 2 | True | 0 | ROZPOCET
| VV |  | "chodník, zámková dlažba - stávající"0,1*1,0*5,3 |  | 0.53 | [12 empty] | VV | 2 | 2 | True | 0 | ROZPOCET
| VV |  | "místní komunikace"0,1*1,0*28,2 |  | 2.82 | [12 empty] | VV | 2 | 2 | True | 0 | ROZPOCET
| VV |  | "místní komunikace"0,1*2,0*4,0 |  | 0.8 | [12 empty] | VV | 2 | 2 | True | 0 | ROZPOCET
| VV |  | Součet |  | 4.63 | [12 empty] | VV | 2 | 4 | True | 1 | ROZPOCET
| D | M | Práce a dodávky M |  |  |  | 0 |  |  |  |  | 0 |  | 0.18366 |  | 0 | 3 | D | 0 |  |  |  | ROZPOCET | [6 empty] | 0
| D | 21-M | Elektromontáže |  |  |  | 0 |  |  |  |  | 0 |  | 0.00176 |  | 0 | 3 | D | 1 |  |  |  | ROZPOCET | [6 empty] | 0
15 | K | 210800411 | Montáž izolovaných vodičů měděných do 1 kV bez ukončení uložených v trubkách nebo lištách zatažených plných nebo laněných s PVC pláštěm, bezhalogenových, ohniodolných (např. CY, CHAH-V) průřezu žíly 0,5 až 16 mm2 | m | 44 |  | 0 | CS ÚRS 2024 01 |  | snížená |  | 0 | 0 | 0 | 0 | 0 | 64 | K | 2 |  |  |  | ROZPOCET | 0 | 0 | 0 | 0 | 0 | 2 | 0 | 64 | 1100963424
| Online PSC |  | https://podminky.urs.cz/item/CS_URS_2024_01/210800411 | [14 empty] | Online PSC | 2
16 | M | 34141025 | vodič propojovací flexibilní jádro Cu lanované izolace PVC 450/750V (H07V-K) 1x2,5mm2 | m | 44 |  | 0 | CS ÚRS 2024 01 |  | snížená |  | 0 | 4e-05 | 0.00176 | 0 | 0 | 128 | M | 2 |  |  |  | ROZPOCET | 0 | 0 | 0 | 0 | 0 | 2 | 0 | 128 | -353789963
| VV |  | "celková délka na novém potrubí v zemi - 44,0m"44,0 |  | 44 | [12 empty] | VV | 2 | 2 | True | 1 | ROZPOCET
| VV |  | "viz. D.12.1 Technická zpráva, kapitola 3.Základní statické údaje, navrhované kapacity stavby" | [14 empty] | VV | 2 | 1 | True | 0 | ROZPOCET
17 | K | Signal | Pasivní kulový marker (83 kHz), včetně připevnění | ks | 7 |  | 0 |  |  | snížená |  | 0 | 0 | 0 | 0 | 0 | 64 | K | 2 |  |  |  | ROZPOCET | 0 | 0 | 0 | 0 | 0 | 2 | 0 | 64 | -1592465388
| VV |  | "celkem na novém potrubí v zemi - 7ks"7 |  | 7 | [12 empty] | VV | 2 | 2 | True | 1 | ROZPOCET
| VV |  | "viz. D.12.1 Technická zpráva, kapitola 3.Základní statické údaje, navrhované kapacity stavby a D.12.2" | [14 empty] | VV | 2 | 1 | True | 0 | ROZPOCET
18 | K | Signal-propoj-ocel | Propojení signalizačního vodiče na vodič | ks | 3 |  | 0 |  |  | snížená |  | 0 | 0 | 0 | 0 | 0 | 64 | K | 2 |  |  |  | ROZPOCET | 0 | 0 | 0 | 0 | 0 | 2 | 0 | 64 | 612615083
| VV |  | "napojení v místě stávajícího HUP OPZ KU80 - 1ks"1 |  | 1 | [12 empty] | VV | 2 | 2 | True | 0 | ROZPOCET
| VV |  | "napojení na stávající potrubí ocel DN25 - 1ks"1 |  | 1 | [12 empty] | VV | 2 | 2 | True | 0 | ROZPOCET
| VV |  | "napojení na stávající potrubí ocel DN100 - 1ks"1 |  | 1 | [12 empty] | VV | 2 | 2 | True | 0 | ROZPOCET
| VV |  | Součet |  | 3 | [12 empty] | VV | 2 | 4 | True | 1 | ROZPOCET
| VV |  | "viz. D.12.2 a D.12.4" | [14 empty] | VV | 2 | 1 | True | 0 | ROZPOCET
| D | 23-M | Montáže potrubí |  |  |  | 0 |  |  |  |  | 0 |  | 0.1819 |  | 0 | 3 | D | 1 |  |  |  | ROZPOCET | [6 empty] | 0
19 | K | 230205025 | Montáž potrubí PE průměru do 110 mm návin nebo tyč, svařované na tupo nebo elektrospojkou Ø 32, tl. stěny 3,0 mm | m | 1 |  | 0 | CS ÚRS 2024 01 |  | snížená |  | 0 | 0 | 0 | 0 | 0 | 64 | K | 2 |  |  |  | ROZPOCET | 0 | 0 | 0 | 0 | 0 | 2 | 0 | 64 | -134373750
| Online PSC |  | https://podminky.urs.cz/item/CS_URS_2024_01/230205025 | [14 empty] | Online PSC | 2
20 | M | 28613921 | potrubí plynovodní z PE 100+ opláštěné vrstvou z pěnového PE, SDR 11, 32x3,0 mm | m | 1 |  | 0 | CS ÚRS 2024 01 |  | snížená |  | 0 | 0.00049 | 0.00049 | 0 | 0 | 128 | M | 2 |  |  |  | ROZPOCET | 0 | 0 | 0 | 0 | 0 | 2 | 0 | 128 | -282113302
| VV |  | "celková délka nové potrubí v zemi - 1,0m"1,0 |  | 1 | [12 empty] | VV | 2 | 2 | True | 1 | ROZPOCET
| VV |  | "viz. D.12.1 Technická zpráva, kapitola 3.Základní statické údaje, navrhované kapacity stavby" | [14 empty] | VV | 2 | 1 | True | 0 | ROZPOCET
21 | K | 230205042 | Montáž potrubí PE průměru do 110 mm návin nebo tyč, svařované na tupo nebo elektrospojkou Ø 63, tl. stěny 5,8 mm | m | 1 |  | 0 | CS ÚRS 2024 01 |  | snížená |  | 0 | 0 | 0 | 0 | 0 | 64 | K | 2 |  |  |  | ROZPOCET | 0 | 0 | 0 | 0 | 0 | 2 | 0 | 64 | 1337033789
| Online PSC |  | https://podminky.urs.cz/item/CS_URS_2024_01/230205042 | [14 empty] | Online PSC | 2
22 | M | 28613924 | potrubí plynovodní z PE 100+ opláštěné vrstvou z pěnového PE, SDR 11, 63x5,8 mm | m | 1 |  | 0 | CS ÚRS 2024 01 |  | snížená |  | 0 | 0.00144 | 0.00144 | 0 | 0 | 128 | M | 2 |  |  |  | ROZPOCET | 0 | 0 | 0 | 0 | 0 | 2 | 0 | 128 | -897065809
| VV |  | "celková délka nové potrubí v zemi - 1,0m"1,0 |  | 1 | [12 empty] | VV | 2 | 2 | True | 1 | ROZPOCET
| VV |  | "viz. D.12.1 Technická zpráva, kapitola 3.Základní statické údaje, navrhované kapacity stavby" | [14 empty] | VV | 2 | 1 | True | 0 | ROZPOCET
23 | K | 230205052 | Montáž potrubí PE průměru do 110 mm návin nebo tyč, svařované na tupo nebo elektrospojkou Ø 90, tl. stěny 8,2 mm | m | 0.6 |  | 0 | CS ÚRS 2024 01 |  | snížená |  | 0 | 0 | 0 | 0 | 0 | 64 | K | 2 |  |  |  | ROZPOCET | 0 | 0 | 0 | 0 | 0 | 2 | 0 | 64 | -431716003
| Online PSC |  | https://podminky.urs.cz/item/CS_URS_2024_01/230205052 | [14 empty] | Online PSC | 2
24 | M | 28613530 | potrubí vodovodní třívrstvé PE100 RC SDR11 90x8,2mm | m | 0.6 |  | 0 | CS ÚRS 2024 01 |  | snížená |  | 0 | 0.00018 | 0.000108 | 0 | 0 | 128 | M | 2 |  |  |  | ROZPOCET | 0 | 0 | 0 | 0 | 0 | 2 | 0 | 128 | 164913266
| VV |  | "celková délka nové potrubí v zemi - 0,6m"0,6 |  | 0.6 | [12 empty] | VV | 2 | 2 | True | 1 | ROZPOCET
| VV |  | "viz. D.12.1 Technická zpráva, kapitola 3.Základní statické údaje, navrhované kapacity stavby" | [14 empty] | VV | 2 | 1 | True | 0 | ROZPOCET
25 | K | 230205056 | Montáž potrubí PE průměru do 110 mm návin nebo tyč, svařované na tupo nebo elektrospojkou Ø 110, tl. stěny 10,0 mm | m | 38 |  | 0 | CS ÚRS 2024 01 |  | snížená |  | 0 | 0 | 0 | 0 | 0 | 64 | K | 2 |  |  |  | ROZPOCET | 0 | 0 | 0 | 0 | 0 | 2 | 0 | 64 | 1067889362
| Online PSC |  | https://podminky.urs.cz/item/CS_URS_2024_01/230205056 | [14 empty] | Online PSC | 2
26 | M | 28613531 | potrubí vodovodní třívrstvé PE100 RC SDR11 110x10,0mm | m | 38 |  | 0 | CS ÚRS 2024 01 |  | snížená |  | 0 | 0.00318 | 0.12084 | 0 | 0 | 128 | M | 2 |  |  |  | ROZPOCET | 0 | 0 | 0 | 0 | 0 | 2 | 0 | 128 | -1622310298
| VV |  | "celková délka nové potrubí v zemi - 38,0m"38,0 |  | 38 | [12 empty] | VV | 2 | 2 | True | 1 | ROZPOCET
| VV |  | "viz. D.12.1 Technická zpráva, kapitola 3.Základní statické údaje, navrhované kapacity stavby" | [14 empty] | VV | 2 | 1 | True | 0 | ROZPOCET
27 | K | 230201012 | Montáž potrubí z oceli Ø do 60,3 mm, tl. stěny 3,2 mm | m | 1 |  | 0 | CS ÚRS 2024 01 |  | snížená |  | 0 | 0.00013 | 0.00013 | 0 | 0 | 64 | K | 2 |  |  |  | ROZPOCET | 0 | 0 | 0 | 0 | 0 | 2 | 0 | 64 | -35312080
| Online PSC |  | https://podminky.urs.cz/item/CS_URS_2024_01/230201012 | [14 empty] | Online PSC | 2
28 | M | 55271122.1 | potrubí ocelové předizolované DN 25 | m | 1 |  | 0 |  |  | snížená |  | 0 | 0.01471 | 0.01471 | 0 | 0 | 128 | M | 2 |  |  |  | ROZPOCET | 0 | 0 | 0 | 0 | 0 | 2 | 0 | 128 | -1789952208
| VV |  | "celková délka nové potrubí v zemi u propoje na stávající potrubí - 1,0m"1,0 |  | 1 | [12 empty] | VV | 2 | 2 | True | 1 | ROZPOCET
| VV |  | "viz. D.12.1 Technická zpráva, kapitola 3.Základní statické údaje, navrhované kapacity stavby" | [14 empty] | VV | 2 | 1 | True | 0 | ROZPOCET
29 | K | 230201018 | Montáž potrubí z oceli Ø přes 89 do 114,3 mm, tl. stěny 4,5 mm | m | 1 |  | 0 | CS ÚRS 2024 01 |  | snížená |  | 0 | 0.00024 | 0.00024 | 0 | 0 | 64 | K | 2 |  |  |  | ROZPOCET | 0 | 0 | 0 | 0 | 0 | 2 | 0 | 64 | 1387314650
| Online PSC |  | https://podminky.urs.cz/item/CS_URS_2024_01/230201018 | [14 empty] | Online PSC | 2
30 | M | 55271122.2 | potrubí ocelové předizolované DN 80 | m | 1 |  | 0 |  |  | snížená |  | 0 | 0.01471 | 0.01471 | 0 | 0 | 128 | M | 2 |  |  |  | ROZPOCET | 0 | 0 | 0 | 0 | 0 | 2 | 0 | 128 | 1951212203
| VV |  | "celková délka nové potrubí v zemi u propoje na stávající potrubí - 1,0m"1,0 |  | 1 | [12 empty] | VV | 2 | 2 | True | 1 | ROZPOCET
| VV |  | "viz. D.12.1 Technická zpráva, kapitola 3.Základní statické údaje, navrhované kapacity stavby" | [14 empty] | VV | 2 | 1 | True | 0 | ROZPOCET
31 | K | 230201018.1 | Montáž potrubí z oceli Ø přes 89 do 114,3 mm, tl. stěny 4,5 mm | m | 1 |  | 0 | CS ÚRS 2024 01 |  | snížená |  | 0 | 0.00024 | 0.00024 | 0 | 0 | 64 | K | 2 |  |  |  | ROZPOCET | 0 | 0 | 0 | 0 | 0 | 2 | 0 | 64 | 1308114918
| Online PSC |  | https://podminky.urs.cz/item/CS_URS_2024_01/230201018.1 | [14 empty] | Online PSC | 2
32 | M | 55271122.3 | potrubí ocelové předizolované DN100 | m | 1 |  | 0 |  |  | snížená |  | 0 | 0.01471 | 0.01471 | 0 | 0 | 128 | M | 2 |  |  |  | ROZPOCET | 0 | 0 | 0 | 0 | 0 | 2 | 0 | 128 | 977009691
| VV |  | "celková délka nové potrubí v zemi u propoje na stávající potrubí - 1,0m"1,0 |  | 1 | [12 empty] | VV | 2 | 2 | True | 1 | ROZPOCET
| VV |  | "viz. D.12.1 Technická zpráva, kapitola 3.Základní statické údaje, navrhované kapacity stavby" | [14 empty] | VV | 2 | 1 | True | 0 | ROZPOCET
33 | K | 230120041.1 | Čištění potrubí profukováním nebo proplachováním do DN 25 | m | 2 |  | 0 |  |  | snížená |  | 0 | 0 | 0 | 0 | 0 | 64 | K | 2 |  |  |  | ROZPOCET | 0 | 0 | 0 | 0 | 0 | 2 | 0 | 64 | 1355527359
| VV |  | "celková délka nové potrubí PE v zemi - 1,0m"1,0 |  | 1 | [12 empty] | VV | 2 | 2 | True | 0 | ROZPOCET
| VV |  | "celková délka nové potrubí ocel v zemi - 1,0m"1,0 |  | 1 | [12 empty] | VV | 2 | 2 | True | 0 | ROZPOCET
| VV |  | Součet |  | 2 | [12 empty] | VV | 2 | 4 | True | 1 | ROZPOCET
| VV |  | "viz. D.12.1 Technická zpráva, kapitola 3.Základní statické údaje, navrhované kapacity stavby" | [14 empty] | VV | 2 | 1 | True | 0 | ROZPOCET
34 | K | 230120043 | Čištění potrubí profukováním nebo proplachováním DN 50 | m | 1 |  | 0 | CS ÚRS 2024 01 |  | snížená |  | 0 | 0 | 0 | 0 | 0 | 64 | K | 2 |  |  |  | ROZPOCET | 0 | 0 | 0 | 0 | 0 | 2 | 0 | 64 | -884521582
| Online PSC |  | https://podminky.urs.cz/item/CS_URS_2024_01/230120043 | [14 empty] | Online PSC | 2
| VV |  | "celková délka nové potrubí PE v zemi - 1,0m"1,0 |  | 1 | [12 empty] | VV | 2 | 2 | True | 1 | ROZPOCET
| VV |  | "viz. D.12.1 Technická zpráva, kapitola 3.Základní statické údaje, navrhované kapacity stavby" | [14 empty] | VV | 2 | 1 | True | 0 | ROZPOCET
35 | K | 230120045 | Čištění potrubí profukováním nebo proplachováním DN 80 | m | 1.6 |  | 0 | CS ÚRS 2024 01 |  | snížená |  | 0 | 0 | 0 | 0 | 0 | 64 | K | 2 |  |  |  | ROZPOCET | 0 | 0 | 0 | 0 | 0 | 2 | 0 | 64 | 1685904768
| Online PSC |  | https://podminky.urs.cz/item/CS_URS_2024_01/230120045 | [14 empty] | Online PSC | 2
| VV |  | "celková délka nové potrubí PE v zemi - 0,6m"0,6 |  | 0.6 | [12 empty] | VV | 2 | 2 | True | 0 | ROZPOCET
| VV |  | "celková délka nové potrubí ocel v zemi - 1,0m"1,0 |  | 1 | [12 empty] | VV | 2 | 2 | True | 0 | ROZPOCET
| VV |  | Součet |  | 1.6 | [12 empty] | VV | 2 | 4 | True | 1 | ROZPOCET
| VV |  | "viz. D.12.1 Technická zpráva, kapitola 3.Základní statické údaje, navrhované kapacity stavby" | [14 empty] | VV | 2 | 1 | True | 0 | ROZPOCET
36 | K | 230120046 | Čištění potrubí profukováním nebo proplachováním DN 100 | m | 39 |  | 0 | CS ÚRS 2024 01 |  | snížená |  | 0 | 0 | 0 | 0 | 0 | 64 | K | 2 |  |  |  | ROZPOCET | 0 | 0 | 0 | 0 | 0 | 2 | 0 | 64 | 1398248368
| Online PSC |  | https://podminky.urs.cz/item/CS_URS_2024_01/230120046 | [14 empty] | Online PSC | 2
| VV |  | "celková délka nové potrubí PE v zemi - 38,0m"38,0 |  | 38 | [12 empty] | VV | 2 | 2 | True | 0 | ROZPOCET
| VV |  | "celková délka nové potrubí ocel v zemi - 1,0m"1,0 |  | 1 | [12 empty] | VV | 2 | 2 | True | 0 | ROZPOCET
| VV |  | Součet |  | 39 | [12 empty] | VV | 2 | 4 | True | 1 | ROZPOCET
| VV |  | "viz. D.12.1 Technická zpráva, kapitola 3.Základní statické údaje, navrhované kapacity stavby" | [14 empty] | VV | 2 | 1 | True | 0 | ROZPOCET
37 | K | 230230016 | Tlakové zkoušky hlavní vzduchem 0,6 MPa DN 50 | m | 1 |  | 0 | CS ÚRS 2024 01 |  | snížená |  | 0 | 0 | 0 | 0 | 0 | 64 | K | 2 |  |  |  | ROZPOCET | 0 | 0 | 0 | 0 | 0 | 2 | 0 | 64 | -1730180829
| Online PSC |  | https://podminky.urs.cz/item/CS_URS_2024_01/230230016 | [14 empty] | Online PSC | 2
| VV |  | "celková délka nové potrubí PE v zemi - 1,0m"1,0 |  | 1 | [12 empty] | VV | 2 | 2 | True | 1 | ROZPOCET
| VV |  | "viz. D.12.1 Technická zpráva, kapitola 3.Základní statické údaje, navrhované kapacity stavby" | [14 empty] | VV | 2 | 1 | True | 0 | ROZPOCET
38 | K | 230230017 | Tlakové zkoušky hlavní vzduchem 0,6 MPa DN 80 | m | 1 |  | 0 | CS ÚRS 2024 01 |  | snížená |  | 0 | 0 | 0 | 0 | 0 | 64 | K | 2 |  |  |  | ROZPOCET | 0 | 0 | 0 | 0 | 0 | 2 | 0 | 64 | -44876929
| Online PSC |  | https://podminky.urs.cz/item/CS_URS_2024_01/230230017 | [14 empty] | Online PSC | 2
| VV |  | "celková délka nové potrubí PE v zemi - 1,0m"1,0 |  | 1 | [12 empty] | VV | 2 | 2 | True | 1 | ROZPOCET
| VV |  | "viz. D.12.1 Technická zpráva, kapitola 3.Základní statické údaje, navrhované kapacity stavby" | [14 empty] | VV | 2 | 1 | True | 0 | ROZPOCET
39 | K | 230230018 | Tlakové zkoušky hlavní vzduchem 0,6 MPa DN 100 | m | 38 |  | 0 | CS ÚRS 2024 01 |  | snížená |  | 0 | 0 | 0 | 0 | 0 | 64 | K | 2 |  |  |  | ROZPOCET | 0 | 0 | 0 | 0 | 0 | 2 | 0 | 64 | -1844228972
| Online PSC |  | https://podminky.urs.cz/item/CS_URS_2024_01/230230018 | [14 empty] | Online PSC | 2
| VV |  | "celková délka nové potrubí PE v zemi - 38,0m"38,0 |  | 38 | [12 empty] | VV | 2 | 2 | True | 1 | ROZPOCET
| VV |  | "viz. D.12.1 Technická zpráva, kapitola 3.Základní statické údaje, navrhované kapacity stavby" | [14 empty] | VV | 2 | 1 | True | 0 | ROZPOCET
40 | K | 230170001 | Příprava pro zkoušku těsnosti potrubí DN do 40 | sada | 1 |  | 0 | CS ÚRS 2024 01 |  | snížená |  | 0 | 0 | 0 | 0 | 0 | 64 | K | 2 |  |  |  | ROZPOCET | 0 | 0 | 0 | 0 | 0 | 2 | 0 | 64 | 228088245
| Online PSC |  | https://podminky.urs.cz/item/CS_URS_2024_01/230170001 | [14 empty] | Online PSC | 2
41 | K | 230170002 | Příprava pro zkoušku těsnosti potrubí DN přes 40 do 80 | sada | 1 |  | 0 | CS ÚRS 2024 01 |  | snížená |  | 0 | 0 | 0 | 0 | 0 | 64 | K | 2 |  |  |  | ROZPOCET | 0 | 0 | 0 | 0 | 0 | 2 | 0 | 64 | 1402898054
| Online PSC |  | https://podminky.urs.cz/item/CS_URS_2024_01/230170002 | [14 empty] | Online PSC | 2
42 | K | 230170003 | Příprava pro zkoušku těsnosti potrubí DN přes 80 do 125 | sada | 1 |  | 0 | CS ÚRS 2024 01 |  | snížená |  | 0 | 0 | 0 | 0 | 0 | 64 | K | 2 |  |  |  | ROZPOCET | 0 | 0 | 0 | 0 | 0 | 2 | 0 | 64 | 1750432522
| Online PSC |  | https://podminky.urs.cz/item/CS_URS_2024_01/230170003 | [14 empty] | Online PSC | 2
43 | K | 230170011 | Zkouška těsnosti potrubí DN do 40 | m | 1 |  | 0 | CS ÚRS 2024 01 |  | snížená |  | 0 | 0 | 0 | 0 | 0 | 64 | K | 2 |  |  |  | ROZPOCET | 0 | 0 | 0 | 0 | 0 | 2 | 0 | 64 | -1025665985
| Online PSC |  | https://podminky.urs.cz/item/CS_URS_2024_01/230170011 | [14 empty] | Online PSC | 2
| VV |  | "celková délka nové potrubí PE v zemi - 1,0m"1,0 |  | 1 | [12 empty] | VV | 2 | 2 | True | 1 | ROZPOCET
| VV |  | "viz. D.12.1 Technická zpráva, kapitola 3.Základní statické údaje, navrhované kapacity stavby" | [14 empty] | VV | 2 | 1 | True | 0 | ROZPOCET
44 | K | 230170012 | Zkouška těsnosti potrubí DN přes 40 do 80 | m | 1.6 |  | 0 | CS ÚRS 2024 01 |  | snížená |  | 0 | 0 | 0 | 0 | 0 | 64 | K | 2 |  |  |  | ROZPOCET | 0 | 0 | 0 | 0 | 0 | 2 | 0 | 64 | 1928476776
| Online PSC |  | https://podminky.urs.cz/item/CS_URS_2024_01/230170012 | [14 empty] | Online PSC | 2
| VV |  | "celková délka nové potrubí PE v zemi - 1,6m"1,6 |  | 1.6 | [12 empty] | VV | 2 | 2 | True | 1 | ROZPOCET
| VV |  | "viz. D.12.1 Technická zpráva, kapitola 3.Základní statické údaje, navrhované kapacity stavby" | [14 empty] | VV | 2 | 1 | True | 0 | ROZPOCET
45 | K | 230170013 | Zkouška těsnosti potrubí DN přes 80 do 125 | m | 38 |  | 0 | CS ÚRS 2024 01 |  | snížená |  | 0 | 0 | 0 | 0 | 0 | 64 | K | 2 |  |  |  | ROZPOCET | 0 | 0 | 0 | 0 | 0 | 2 | 0 | 64 | -1846993517
| Online PSC |  | https://podminky.urs.cz/item/CS_URS_2024_01/230170013 | [14 empty] | Online PSC | 2
| VV |  | "celková délka nové potrubí PE v zemi - 38,0m"38,0 |  | 38 | [12 empty] | VV | 2 | 2 | True | 1 | ROZPOCET
| VV |  | "viz. D.12.1 Technická zpráva, kapitola 3.Základní statické údaje, navrhované kapacity stavby" | [14 empty] | VV | 2 | 1 | True | 0 | ROZPOCET
46 | K | 460671112 | Výstražné prvky pro krytí kabelů včetně vyrovnání povrchu rýhy, rozvinutí a uložení fólie, šířky přes 20 do 25 cm | m | 50 |  | 0 | CS ÚRS 2024 01 |  | snížená |  | 0 | 7e-05 | 0.0035 | 0 | 0 | 64 | K | 2 |  |  |  | ROZPOCET | 0 | 0 | 0 | 0 | 0 | 2 | 0 | 64 | 2043584135
| Online PSC |  | https://podminky.urs.cz/item/CS_URS_2024_01/460671112 | [14 empty] | Online PSC | 2
| VV |  | "celková délka nové folie v zemi - 50,0m"50,0 |  | 50 | [12 empty] | VV | 2 | 2 | True | 1 | ROZPOCET
| VV |  | "viz. D.12.1 Technická zpráva, kapitola 3.Základní statické údaje, navrhované kapacity stavby a D.12.5 Vzorové uložení potrubí" | [14 empty] | VV | 2 | 1 | True | 0 | ROZPOCET
47 | K | 230205225 | Montáž trubních dílů PE průměru do 110 mm elektrotvarovky nebo svařované na tupo Ø 32, tl. stěny 3,0 mm | kus | 2 |  | 0 | CS ÚRS 2024 01 |  | snížená |  | 0 | 0 | 0 | 0 | 0 | 64 | K | 2 |  |  |  | ROZPOCET | 0 | 0 | 0 | 0 | 0 | 2 | 0 | 64 | 976506492
| Online PSC |  | https://podminky.urs.cz/item/CS_URS_2024_01/230205225 | [14 empty] | Online PSC | 2
48 | M | 28615020 | elektrozáslepka SDR11 PE 100 PN16 D 32mm | kus | 1 |  | 0 | CS ÚRS 2024 01 |  | snížená |  | 0 | 6e-05 | 6e-05 | 0 | 0 | 128 | M | 2 |  |  |  | ROZPOCET | 0 | 0 | 0 | 0 | 0 | 2 | 0 | 128 | -1793825867
| VV |  | "celkem na novém potrubí v zemi pro provedení tlakové zkoušky nového potrubí - 1ks"1 |  | 1 | [12 empty] | VV | 2 | 2 | True | 1 | ROZPOCET
| VV |  | "viz. D.12.1 Technická zpráva, kapitola 3.Základní statické údaje, navrhované kapacity stavby" | [14 empty] | VV | 2 | 1 | True | 0 | ROZPOCET
49 | K | X.prech.kus.PE/ocel1 | Přechodový kus PE-HD 32/ocel DN25 | kus | 1 |  | 0 |  |  | snížená |  | 0 | 0 | 0 | 0 | 0 | 64 | K | 2 |  |  |  | ROZPOCET | 0 | 0 | 0 | 0 | 0 | 2 | 0 | 64 | 1942079025
| VV |  | "přechod na ocel DN 25 v místně napojení na stávající potrubí - 1ks"1 |  | 1 | [12 empty] | VV | 2 | 2 | True | 1 | ROZPOCET
| VV |  | "viz. D.12.1 Technická zpráva, kapitola 3.Základní statické údaje, navrhované kapacity stavby" | [14 empty] | VV | 2 | 1 | True | 0 | ROZPOCET
50 | K | 230205242 | Montáž trubních dílů PE průměru do 110 mm elektrotvarovky nebo svařované na tupo Ø 63, tl. stěny 5,8 mm | kus | 2 |  | 0 | CS ÚRS 2024 01 |  | snížená |  | 0 | 0 | 0 | 0 | 0 | 64 | K | 2 |  |  |  | ROZPOCET | 0 | 0 | 0 | 0 | 0 | 2 | 0 | 64 | 1832442351
| Online PSC |  | https://podminky.urs.cz/item/CS_URS_2024_01/230205242 | [14 empty] | Online PSC | 2
51 | M | 28615972 | elektrospojka SDR11 PE 100 PN16 D 63mm | kus | 1 |  | 0 | CS ÚRS 2024 01 |  | snížená |  | 0 | 0.00022 | 0.00022 | 0 | 0 | 128 | M | 2 |  |  |  | ROZPOCET | 0 | 0 | 0 | 0 | 0 | 2 | 0 | 128 | -1231957435
| VV |  | "na odbočce u T-kusu PE d 110/63 - 1ks"1 |  | 1 | [12 empty] | VV | 2 | 2 | True | 1 | ROZPOCET
| VV |  | "viz. D.12.1 Technická zpráva, kapitola 3.Základní statické údaje, navrhované kapacity stavby" | [14 empty] | VV | 2 | 1 | True | 0 | ROZPOCET
52 | M | 28614974 | elektroredukce PE 100 PN16 D 63-32mm | kus | 1 |  | 0 | CS ÚRS 2024 01 |  | snížená |  | 0 | 0.00017 | 0.00017 | 0 | 0 | 128 | M | 2 |  |  |  | ROZPOCET | 0 | 0 | 0 | 0 | 0 | 2 | 0 | 128 | -1520492012
| VV |  | "celkem na novém potrubí v zemi - 1,0m"1,0 |  | 1 | [12 empty] | VV | 2 | 2 | True | 1 | ROZPOCET
| VV |  | "viz. D.12.1 Technická zpráva, kapitola 3.Základní statické údaje, navrhované kapacity stavby a D.12.2" | [14 empty] | VV | 2 | 1 | True | 0 | ROZPOCET
53 | K | 230205252 | Montáž trubních dílů PE průměru do 110 mm elektrotvarovky nebo svařované na tupo Ø 90, tl. stěny 8,2 mm | kus | 3 |  | 0 | CS ÚRS 2024 01 |  | snížená |  | 0 | 0 | 0 | 0 | 0 | 64 | K | 2 |  |  |  | ROZPOCET | 0 | 0 | 0 | 0 | 0 | 2 | 0 | 64 | 334386783
| Online PSC |  | https://podminky.urs.cz/item/CS_URS_2024_01/230205252 | [14 empty] | Online PSC | 2
54 | M | 28615025 | elektrozáslepka SDR11 PE 100 PN16 D 90mm KIT | kus | 1 |  | 0 | CS ÚRS 2024 01 |  | snížená |  | 0 | 0.00056 | 0.00056 | 0 | 0 | 128 | M | 2 |  |  |  | ROZPOCET | 0 | 0 | 0 | 0 | 0 | 2 | 0 | 128 | -1741431020
| VV |  | "celkem na novém potrubí v zemi pro provedení tlakové zkoušky nového potrubí - 1ks"1 |  | 1 | [12 empty] | VV | 2 | 2 | True | 1 | ROZPOCET
| VV |  | "viz. D.12.1 Technická zpráva, kapitola 3.Základní statické údaje, navrhované kapacity stavby" | [14 empty] | VV | 2 | 1 | True | 0 | ROZPOCET
55 | M | 28653055 | elektrokoleno 90° PE 100 D 63mm | kus | 1 |  | 0 | CS ÚRS 2024 01 |  | snížená |  | 0 | 0.00032 | 0.00032 | 0 | 0 | 128 | M | 2 |  |  |  | ROZPOCET | 0 | 0 | 0 | 0 | 0 | 2 | 0 | 128 | -368624156
| VV |  | "celkem na novém potrubí v zemi - 1,0m"1,0 |  | 1 | [12 empty] | VV | 2 | 2 | True | 1 | ROZPOCET
| VV |  | "viz. D.12.1 Technická zpráva, kapitola 3.Základní statické údaje, navrhované kapacity stavby a D.12.2" | [14 empty] | VV | 2 | 1 | True | 0 | ROZPOCET
56 | K | X.prech.kus.PE/ocel2 | Přechodový kus PE-HD 90/ocel DN80 | kus | 1 |  | 0 |  |  | snížená |  | 0 | 0 | 0 | 0 | 0 | 64 | K | 2 |  |  |  | ROZPOCET | 0 | 0 | 0 | 0 | 0 | 2 | 0 | 64 | -2038490544
| VV |  | "přechod na ocel DN 80 v místně napojení na stávající HUP OPZ - 1ks"1 |  | 1 | [12 empty] | VV | 2 | 2 | True | 1 | ROZPOCET
| VV |  | "viz. D.12.1 Technická zpráva, kapitola 3.Základní statické údaje, navrhované kapacity stavby" | [14 empty] | VV | 2 | 1 | True | 0 | ROZPOCET
57 | K | 230205256 | Montáž trubních dílů PE průměru do 110 mm elektrotvarovky nebo svařované na tupo Ø 110, tl. stěny 10,0 mm | kus | 7 |  | 0 | CS ÚRS 2024 01 |  | snížená |  | 0 | 0 | 0 | 0 | 0 | 64 | K | 2 |  |  |  | ROZPOCET | 0 | 0 | 0 | 0 | 0 | 2 | 0 | 64 | -1173783545
| Online PSC |  | https://podminky.urs.cz/item/CS_URS_2024_01/230205256 | [14 empty] | Online PSC | 2
58 | M | 28614816 | koleno 90° SDR11 PE 100 PN16 D 110mm | kus | 1 |  | 0 | CS ÚRS 2024 01 |  | snížená |  | 0 | 0.00114 | 0.00114 | 0 | 0 | 128 | M | 2 |  |  |  | ROZPOCET | 0 | 0 | 0 | 0 | 0 | 2 | 0 | 128 | -1018095783
| VV |  | "celkem na novém potrubí v zemi - 1,0m"1,0 |  | 1 | [12 empty] | VV | 2 | 2 | True | 1 | ROZPOCET
| VV |  | "viz. D.12.1 Technická zpráva, kapitola 3.Základní statické údaje, navrhované kapacity stavby a D.12.2" | [14 empty] | VV | 2 | 1 | True | 0 | ROZPOCET
59 | M | 28614842 | koleno 45° SDR11 PE 100 PN16 D 110mm | kus | 2 |  | 0 | CS ÚRS 2024 01 |  | snížená |  | 0 | 0.00093 | 0.00186 | 0 | 0 | 128 | M | 2 |  |  |  | ROZPOCET | 0 | 0 | 0 | 0 | 0 | 2 | 0 | 128 | -749216769
| VV |  | "celkem na novém potrubí v zemi - 2ks"2 |  | 2 | [12 empty] | VV | 2 | 2 | True | 1 | ROZPOCET
| VV |  | "viz. D.12.1 Technická zpráva, kapitola 3.Základní statické údaje, navrhované kapacity stavby a D.12.2" | [14 empty] | VV | 2 | 1 | True | 0 | ROZPOCET
60 | M | 28614968 | elektrotvarovka T-kus redukovaný PE 100 PN16 D 160-63mm | kus | 1 |  | 0 | CS ÚRS 2024 01 |  | snížená |  | 0 | 0.0042 | 0.0042 | 0 | 0 | 128 | M | 2 |  |  |  | ROZPOCET | 0 | 0 | 0 | 0 | 0 | 2 | 0 | 128 | 630010546
| VV |  | "celkem na novém potrubí v zemi - 1ks"1 |  | 1 | [12 empty] | VV | 2 | 2 | True | 1 | ROZPOCET
| VV |  | "viz. D.12.1 Technická zpráva, kapitola 3.Základní statické údaje, navrhované kapacity stavby a D.12.2" | [14 empty] | VV | 2 | 1 | True | 0 | ROZPOCET
61 | M | 28614978 | elektroredukce PE 100 PN16 D 110-90mm | kus | 1 |  | 0 | CS ÚRS 2024 01 |  | snížená |  | 0 | 0.0008 | 0.0008 | 0 | 0 | 128 | M | 2 |  |  |  | ROZPOCET | 0 | 0 | 0 | 0 | 0 | 2 | 0 | 128 | -43446304
| VV |  | "celkem na novém potrubí v zemi pro provedení tlakové zkoušky nového potrubí - 1ks"1 |  | 1 | [12 empty] | VV | 2 | 2 | True | 1 | ROZPOCET
| VV |  | "viz. D.12.1 Technická zpráva, kapitola 3.Základní statické údaje, navrhované kapacity stavby" | [14 empty] | VV | 2 | 1 | True | 0 | ROZPOCET
62 | M | 28614588 | elektrozáslepka SDR11 PE 100 PN16 D 110mm KIT | kus | 1 |  | 0 | CS ÚRS 2024 01 |  | snížená |  | 0 | 0.00091 | 0.00091 | 0 | 0 | 128 | M | 2 |  |  |  | ROZPOCET | 0 | 0 | 0 | 0 | 0 | 2 | 0 | 128 | -697217470
| VV |  | "celkem na novém potrubí v zemi pro provedení tlakové zkoušky nového potrubí - 1ks"1 |  | 1 | [12 empty] | VV | 2 | 2 | True | 1 | ROZPOCET
| VV |  | "viz. D.12.1 Technická zpráva, kapitola 3.Základní statické údaje, navrhované kapacity stavby" | [14 empty] | VV | 2 | 1 | True | 0 | ROZPOCET
63 | K | X.prech.kus.PE/ocel3 | Přechodový kus PE-HD 110/ocel DN100 | kus | 1 |  | 0 |  |  | snížená |  | 0 | 0 | 0 | 0 | 0 | 64 | K | 2 |  |  |  | ROZPOCET | 0 | 0 | 0 | 0 | 0 | 2 | 0 | 64 | -573871194
| VV |  | "přechod na ocel DN 100 v místně napojení na stávající potrubí - 1ks"1 |  | 1 | [12 empty] | VV | 2 | 2 | True | 1 | ROZPOCET
| VV |  | "viz. D.12.1 Technická zpráva, kapitola 3.Základní statické údaje, navrhované kapacity stavby" | [14 empty] | VV | 2 | 1 | True | 0 | ROZPOCET
64 | K | 580506204 | Středotlaké plynovody kontrola plynovodu podzemního, délky do 50 m | úsek | 1 |  | 0 | CS ÚRS 2024 01 |  | snížená |  | 0 | 0 | 0 | 0 | 0 | 64 | K | 2 |  |  |  | ROZPOCET | 0 | 0 | 0 | 0 | 0 | 2 | 0 | 64 | -853129540
| Online PSC |  | https://podminky.urs.cz/item/CS_URS_2024_01/580506204 | [14 empty] | Online PSC | 2
65 | K | 580506211 | Středotlaké plynovody kontrola uzávěrů kulových | kus | 1 |  | 0 | CS ÚRS 2024 01 |  | snížená |  | 0 | 0 | 0 | 0 | 0 | 64 | K | 2 |  |  |  | ROZPOCET | 0 | 0 | 0 | 0 | 0 | 2 | 0 | 64 | 212493757
| Online PSC |  | https://podminky.urs.cz/item/CS_URS_2024_01/580506211 | [14 empty] | Online PSC | 2
66 | K | 580506213 | Středotlaké plynovody kontrola spojů pěnotvorným roztokem | kus | 1 |  | 0 | CS ÚRS 2024 01 |  | snížená |  | 0 | 0 | 0 | 0 | 0 | 64 | K | 2 |  |  |  | ROZPOCET | 0 | 0 | 0 | 0 | 0 | 2 | 0 | 64 | -227526877
| Online PSC |  | https://podminky.urs.cz/item/CS_URS_2024_01/580506213 | [14 empty] | Online PSC | 2
67 | K | 723190901 | Opravy plynovodního potrubí uzavření nebo otevření potrubí | kus | 1 |  | 0 |  |  | snížená |  | 0 | 0 | 0 | 0 | 0 | 16 | K | 2 |  |  |  | ROZPOCET | 0 | 0 | 0 | 0 | 0 | 2 | 0 | 16 | -127370540
68 | K | 723190907.1 | Odvzdušnění a napuštění potrubí | m | 157.1 |  | 0 |  |  | snížená |  | 0 | 0 | 0 | 0 | 0 | 16 | K | 2 |  |  |  | ROZPOCET | 0 | 0 | 0 | 0 | 0 | 2 | 0 | 16 | -400588348
| VV |  | "celková délka nové potrubí přeložky areálového STL plynovodu - 40,6m"40,6 |  | 40.6 | [12 empty] | VV | 2 | 2 | True | 0 | ROZPOCET
| VV |  | "nutno připočítat stávající potrubí k HUP objektu kotelny a pavilonu C - 116,5m"116,5 |  | 116.5 | [12 empty] | VV | 2 | 2 | True | 0 | ROZPOCET
| VV |  | Součet |  | 157.1 | [12 empty] | VV | 2 | 4 | True | 1 | ROZPOCET
69 | K | 230022022 | Montáž trubních dílů přivařovacích hmotnosti přes 1 do 3 kg tř. 11 až 13 Ø 31,8 mm, tl. 3,2 mm | kus | 1 |  | 0 | CS ÚRS 2024 01 |  | snížená |  | 0 | 4e-05 | 4e-05 | 0 | 0 | 64 | K | 2 |  |  |  | ROZPOCET | 0 | 0 | 0 | 0 | 0 | 2 | 0 | 64 | -542626744
| Online PSC |  | https://podminky.urs.cz/item/CS_URS_2024_01/230022022 | [14 empty] | Online PSC | 2
70 | M | SMU03342001 | SMU přesuvka PN 16 DN 25 s dvěma okroužky | ks | 1 |  | 0 |  |  | snížená |  | 0 | 0 | 0 | 0 | 0 | 256 | M | 2 |  |  |  | ROZPOCET | 0 | 0 | 0 | 0 | 0 | 2 | 0 | 64 | 884380550
| VV |  | "propojení na stáv. areálový STL plynovod ocel DN25 - 1ks"1 |  | 1 | [12 empty] | VV | 2 | 2 | True | 1 | ROZPOCET
| VV |  | "viz. D.12.1 Technická zpráva, kapitola 3.Základní statické údaje, navrhované kapacity stavby, D.12.2 a D.12.4" | [14 empty] | VV | 2 | 1 | True | 0 | ROZPOCET
71 | K | 230022071 | Montáž trubních dílů přivařovacích hmotnosti přes 1 do 3 kg tř. 11 až 13 Ø 108 mm, tl. 7,0 mm | kus | 1 |  | 0 | CS ÚRS 2024 01 |  | snížená |  | 0 | 0.00038 | 0.00038 | 0 | 0 | 64 | K | 2 |  |  |  | ROZPOCET | 0 | 0 | 0 | 0 | 0 | 2 | 0 | 64 | -248375354
| Online PSC |  | https://podminky.urs.cz/item/CS_URS_2024_01/230022071 | [14 empty] | Online PSC | 2
72 | M | SMU10850001 | SMU přesuvka PN 16 DN 100 s dvěma okroužky | ks | 1 |  | 0 |  |  | snížená |  | 0 | 0 | 0 | 0 | 0 | 256 | M | 2 |  |  |  | ROZPOCET | 0 | 0 | 0 | 0 | 0 | 2 | 0 | 64 | 767084064
| VV |  | "propojení na stáv. areálový STL plynovod ocel DN100 - 1ks"1 |  | 1 | [12 empty] | VV | 2 | 2 | True | 1 | ROZPOCET
| VV |  | "viz. D.12.1 Technická zpráva, kapitola 3.Základní statické údaje, navrhované kapacity stavby, D.12.2 a D.12.4" | [14 empty] | VV | 2 | 1 | True | 0 | ROZPOCET
73 | K | 230210012R00 | Ruční opláštění natavením - zesílené | m2 | 0.185 |  | 0 |  |  | snížená |  | 0 | 0 | 0 | 0 | 0 | 64 | K | 2 |  |  |  | ROZPOCET | 0 | 0 | 0 | 0 | 0 | 2 | 0 | 64 | -1684187418
74 | M | 62811120 | asfaltový pás separační bez krycí vrstvy (impregnovaná vložka), typu A | m2 | 0.185 |  | 0 |  |  | snížená |  | 0 | 0.00064 | 0.0001184 | 0 | 0 | 128 | M | 2 |  |  |  | ROZPOCET | 0 | 0 | 0 | 0 | 0 | 2 | 0 | 128 | 161170619
| VV |  | "U propoj přeložky na stáv.ocelový plynovod DN25" | [14 empty] | VV | 2 | 1 | True | 0 | ROZPOCET
| VV |  | "Obvod kruhu * délka"0,06*0,5 |  | 0.03 | [12 empty] | VV | 2 | 2 | True | 0 | ROZPOCET
| VV |  | "U propoj přeložky na stáv.ocelový plynovod DN100" | [14 empty] | VV | 2 | 1 | True | 0 | ROZPOCET
| VV |  | "Obvod kruhu * délka"0,31*0,5 |  | 0.155 | [12 empty] | VV | 2 | 2 | True | 0 | ROZPOCET
| VV |  | Součet |  | 0.185 | [12 empty] | VV | 2 | 4 | True | 1 | ROZPOCET

## SO 13 - Venkovní rozvody ...
{e6328024-06bb-4e07-90f5-5da60deb0cbd}
1
| KRYCÍ LIST SOUPISU PRACÍ | [7 empty] | v --- níže se nacházejí doplnkové a pomocné údaje k sestavám --- v | [8 empty] | False
Stavba:
Domov pro seniory - nový pavilon D - Ústí nad Orlicí
Objekt:
NZPV - Nezpůsobilé výdaje
Soupis:
SO 13 - Venkovní rozvody NN - pavilon B
| KSO: |  | 828 79 11 |  |  | CC-CZ:
| Místo: |  | k.ú.Ústí n.Orlicí p.č.651/9 561/19 561/20 st.3165 |  |  | Datum: | 7. 3. 2024
| Zadavatel: |  |  |  |  | IČ: | 00279676
|  | Město Ústí nad Orlicí, Sychrova 16, 56224 Ústí nO |  |  |  | DIČ: | CZ00279676
| Uchazeč: |  |  |  |  | IČ: | Vyplň údaj
|  | Vyplň údaj |  |  |  | DIČ: | Vyplň údaj
| Projektant: |  |  |  |  | IČ: | 24180611
|  | R21 Architects s.r.o. Mánesova 864/19 12000 Praha2 |  |  |  | DIČ: | CZ24180611
| Zpracovatel: |  |  |  |  | IČ:
DIČ:
Poznámka:
| Cena bez DPH | [5 empty] | 0
|  |  | Základ daně |  |  | Sazba daně | Výše daně
| DPH | základní | 0 |  |  | 21% | 0
|  | snížená | 0 |  |  | 12% | 0
|  | zákl. přenesená | 0 |  |  | 21% | 0
|  | sníž. přenesená | 0 |  |  | 12% | 0
|  | nulová | 0 |  |  | 0% | 0
| Cena s DPH |  |  | v | CZK |  | 0
REKAPITULACE ČLENĚNÍ SOUPISU PRACÍ
Stavba:
Domov pro seniory - nový pavilon D - Ústí nad Orlicí
Objekt:
NZPV - Nezpůsobilé výdaje
Soupis:
SO 13 - Venkovní rozvody NN - pavilon B
Místo: |  |  | k.ú.Ústí n.Orlicí p.č.651/9 561/19 561/20 st.3165 |  |  | Datum: | 7. 3. 2024
Zadavatel: |  |  | Město Ústí nad Orlicí, Sychrova 16, 56224 Ústí nO |  |  | Projektant: | R21 Architects s.r.o. Mánesova 864/19 12000 Praha2
Uchazeč: |  |  | Vyplň údaj |  |  | Zpracovatel:
Kód dílu - Popis | [6 empty] | Cena celkem [CZK]
Náklady stavby celkem | [6 empty] | 0 | [11 empty] | -1
| PSV - PSV | [5 empty] | 0
| 741 - Elektroinstalace - silnoproud | [5 empty] | 0
| 741-1MA - Montážní materiál položka dle výkresů č.D.13.2-3. | [5 empty] | 0
| 741-1MO - Montážní príce položka dle výkresů č.D.13.2-3. | [5 empty] | 0
| 460 - Zemní práce položka dle výkresů č.D.13.2-3. | [5 empty] | 0
SOUPIS PRACÍ
Stavba:
Domov pro seniory - nový pavilon D - Ústí nad Orlicí
Objekt:
NZPV - Nezpůsobilé výdaje
Soupis:
SO 13 - Venkovní rozvody NN - pavilon B
Místo: |  |  | k.ú.Ústí n.Orlicí p.č.651/9 561/19 561/20 st.3165 |  |  | Datum: | 7. 3. 2024
Zadavatel: |  |  | Město Ústí nad Orlicí, Sychrova 16, 56224 Ústí nO |  |  | Projektant: | R21 Architects s.r.o. Mánesova 864/19 12000 Praha2
Uchazeč: |  |  | Vyplň údaj |  |  | Zpracovatel:
PČ | Typ | Kód | Popis | MJ | Množství | J.cena [CZK] | Cena celkem [CZK] | Cenová soustava |  | DPH | J. Nh [h] | Nh celkem [h] | J. hmotnost [t] | Hmotnost celkem [t] | J. suť [t] | Suť Celkem [t]
Náklady soupisu celkem | [6 empty] | 0 |  |  |  |  | 0 |  | 0.85585 |  | 0 |  | D | -1 | [10 empty] | 0
| D | PSV | PSV |  |  |  | 0 |  |  |  |  | 0 |  | 0.85585 |  | 0 | 2 | D | 0 |  |  |  | ROZPOCET | [6 empty] | 0
| D | 741 | Elektroinstalace - silnoproud |  |  |  | 0 |  |  |  |  | 0 |  | 0.85585 |  | 0 | 2 | D | 1 |  |  |  | ROZPOCET | [6 empty] | 0
| D | 741-1MA | Montážní materiál položka dle výkresů č.D.13.2-3. |  |  |  | 0 |  |  |  |  | 0 |  | 0.83404 |  | 0 | 2 | D | 2 |  |  |  | ROZPOCET | [6 empty] | 0
1 | M | 341110311X01 | kabel instalační jádro Cu plné izolace PVC plášť PVC 450/750V (CYKY) O 3x1,5mm2 | m | 48 |  | 0 |  |  | snížená |  | 0 | 0.00012 | 0.00576 | 0 | 0 | 32 | M | 3 |  |  |  | ROZPOCET | 0 | 0 | 0 | 0 | 0 | 2 | 0 | 16 | 859564575
2 | M | 34111036 | kabel instalační jádro Cu plné izolace PVC plášť PVC 450/750V (CYKY) J 3x2,5mm2 | m | 24 |  | 0 | CS ÚRS 2024 01 |  | snížená |  | 0 | 0.00017 | 0.00408 | 0 | 0 | 32 | M | 3 |  |  |  | ROZPOCET | 0 | 0 | 0 | 0 | 0 | 2 | 0 | 16 | 656607125
3 | M | 341110371X02 | kabel instalační jádro Cu plné izolace PVC plášť PVC 450/750V (CYKY) O 3x2,5mm2 | m | 296 |  | 0 |  |  | snížená |  | 0 | 0.00017 | 0.05032 | 0 | 0 | 32 | M | 3 |  |  |  | ROZPOCET | 0 | 0 | 0 | 0 | 0 | 2 | 0 | 16 | 1869390227
4 | M | 34111090 | kabel instalační jádro Cu plné izolace PVC plášť PVC 450/750V (CYKY) J 5x1,5mm2 | m | 150 |  | 0 | CS ÚRS 2024 01 |  | snížená |  | 0 | 0.00016 | 0.024 | 0 | 0 | 32 | M | 3 |  |  |  | ROZPOCET | 0 | 0 | 0 | 0 | 0 | 2 | 0 | 16 | -1939552067
5 | M | 34111042 | kabel instalační jádro Cu plné izolace PVC plášť PVC 450/750V (CYKY) J 3x4mm2 | m | 148 |  | 0 | CS ÚRS 2024 01 |  | snížená |  | 0 | 0.00023 | 0.03404 | 0 | 0 | 32 | M | 3 |  |  |  | ROZPOCET | 0 | 0 | 0 | 0 | 0 | 2 | 0 | 16 | -1149996952
6 | M | 34111080 | kabel instalační jádro Cu plné izolace PVC plášť PVC 450/750V (CYKY) J 4x16mm2 | m | 150 |  | 0 | CS ÚRS 2024 01 |  | snížená |  | 0 | 0.0009 | 0.135 | 0 | 0 | 32 | M | 3 |  |  |  | ROZPOCET | 0 | 0 | 0 | 0 | 0 | 2 | 0 | 16 | -1112575951
7 | M | 7411MA0001 | 1-CHBU 1x25 černá | m | 70 |  | 0 |  |  | snížená |  | 0 | 0 | 0 | 0 | 0 | 32 | M | 3 |  |  |  | ROZPOCET | 0 | 0 | 0 | 0 | 0 | 2 | 0 | 16 | 2078030630
8 | M | 7411MA0002 | 1-CHBU 1x25 zelenožlutá | m | 32 |  | 0 |  |  | snížená |  | 0 | 0 | 0 | 0 | 0 | 32 | M | 3 |  |  |  | ROZPOCET | 0 | 0 | 0 | 0 | 0 | 2 | 0 | 16 | 29286782
9 | M | 34113127 | kabel silový jádro Cu izolace PVC plášť PVC 0,6/1kV (1-CYKY) J 4x50mm2 | m | 30 |  | 0 | CS ÚRS 2024 01 |  | snížená |  | 0 | 0.00233 | 0.0699 | 0 | 0 | 32 | M | 3 |  |  |  | ROZPOCET | 0 | 0 | 0 | 0 | 0 | 2 | 0 | 16 | 1322968993
10 | M | 34113223 | kabel silový jádro Al izolace PVC plášť PVC 0,6/1kV (1-AYKY) J 3x120+70mm2 | m | 150 |  | 0 | CS ÚRS 2024 01 |  | snížená |  | 0 | 0.00206 | 0.309 | 0 | 0 | 32 | M | 3 |  |  |  | ROZPOCET | 0 | 0 | 0 | 0 | 0 | 2 | 0 | 16 | 791735989
11 | M | 34111531 | kabel silový oheň retardující bezhalogenový s funkčností při požáru 180min a P60-R reakce na oheň B2cas1d1a1 jádro Cu 0,6/1kV (1-CSKH-V) O 3x1,5mm2 | m | 32 |  | 0 | CS ÚRS 2024 01 |  | snížená |  | 0 | 0.00018 | 0.00576 | 0 | 0 | 32 | M | 3 |  |  |  | ROZPOCET | 0 | 0 | 0 | 0 | 0 | 2 | 0 | 16 | -701930018
12 | M | 34111574 | kabel silový oheň retardující bezhalogenový s funkčností při požáru 180min a P60-R reakce na oheň B2cas1d1a1 jádro Cu 0,6/1kV (1-CSKH-V) J 4x16mm2 | m | 18 |  | 0 | CS ÚRS 2024 01 |  | snížená |  | 0 | 0.00101 | 0.01818 | 0 | 0 | 32 | M | 3 |  |  |  | ROZPOCET | 0 | 0 | 0 | 0 | 0 | 2 | 0 | 16 | 1496037480
13 | M | 34111577 | kabel silový oheň retardující bezhalogenový s funkčností při požáru 180min a P60-R reakce na oheň B2cas1d1a1 jádro Cu 0,6/1kV (1-CSKH-V) J 4x50mm2 | m | 18 |  | 0 | CS ÚRS 2024 01 |  | snížená |  | 0 | 0.00284 | 0.05112 | 0 | 0 | 32 | M | 3 |  |  |  | ROZPOCET | 0 | 0 | 0 | 0 | 0 | 2 | 0 | 16 | 1300453037
14 | M | 35442062 | pás zemnící 30x4mm FeZn | kg | 47.5 |  | 0 | CS ÚRS 2024 01 |  | snížená |  | 0 | 0.001 | 0.0475 | 0 | 0 | 32 | M | 3 |  |  |  | ROZPOCET | 0 | 0 | 0 | 0 | 0 | 2 | 0 | 16 | 2119984258
| VV |  | 50,00*0,95 "0,95 kg/m |  | 47.5 | [12 empty] | VV | 3 | 2 | True | 1 | ROZPOCET
15 | M | 35441996 | svorka odbočovací a spojovací pro spojování kruhových a páskových vodičů, FeZn | kus | 12 |  | 0 | CS ÚRS 2024 01 |  | snížená |  | 0 | 0.0007 | 0.0084 | 0 | 0 | 32 | M | 3 |  |  |  | ROZPOCET | 0 | 0 | 0 | 0 | 0 | 2 | 0 | 16 | -517566894
16 | M | 35441895 | svorka připojovací k připojení kovových částí | kus | 6 |  | 0 | CS ÚRS 2024 01 |  | snížená |  | 0 | 0.00016 | 0.00096 | 0 | 0 | 32 | M | 3 |  |  |  | ROZPOCET | 0 | 0 | 0 | 0 | 0 | 2 | 0 | 16 | -192994056
17 | M | 7411MA0007 | Krabice rozbočovací s požární odolností EI30 | ks | 4 |  | 0 |  |  | snížená |  | 0 | 0 | 0 | 0 | 0 | 32 | M | 3 |  |  |  | ROZPOCET | 0 | 0 | 0 | 0 | 0 | 2 | 0 | 16 | -1192101945
18 | M | 7411MA0008 | Protipožární kotva M6x60 | ks | 18 |  | 0 |  |  | snížená |  | 0 | 0 | 0 | 0 | 0 | 32 | M | 3 |  |  |  | ROZPOCET | 0 | 0 | 0 | 0 | 0 | 2 | 0 | 16 | -630587132
19 | M | 7411MA0009 | Certifikovaná příchytka protipožární pro jeden kabel (každých 0,3m) | ks | 42 |  | 0 |  |  | snížená |  | 0 | 0 | 0 | 0 | 0 | 32 | M | 3 |  |  |  | ROZPOCET | 0 | 0 | 0 | 0 | 0 | 2 | 0 | 16 | 1006178723
20 | M | 34571353 | trubka elektroinstalační ohebná dvouplášťová korugovaná (chránička) D 61/75mm, HDPE+LDPE | m | 150 |  | 0 | CS ÚRS 2024 01 |  | snížená |  | 0 | 0.00043 | 0.0645 | 0 | 0 | 32 | M | 3 |  |  |  | ROZPOCET | 0 | 0 | 0 | 0 | 0 | 2 | 0 | 16 | 1673788919
21 | M | 34571355 | trubka elektroinstalační ohebná dvouplášťová korugovaná (chránička) D 94/110mm, HDPE+LDPE | m | 8 |  | 0 | CS ÚRS 2024 01 |  | snížená |  | 0 | 0.00069 | 0.00552 | 0 | 0 | 32 | M | 3 |  |  |  | ROZPOCET | 0 | 0 | 0 | 0 | 0 | 2 | 0 | 16 | 591579366
22 | M | 7411MA0011 | Betonový žlab - 100x17x14cm ochrana stávajícíh kabelů | m | 12 |  | 0 |  |  | snížená |  | 0 | 0 | 0 | 0 | 0 | 32 | M | 3 |  |  |  | ROZPOCET | 0 | 0 | 0 | 0 | 0 | 2 | 0 | 16 | 119290259
23 | M | 7411MA0012 | Víko betonového žlabu | m | 12 |  | 0 |  |  | snížená |  | 0 | 0 | 0 | 0 | 0 | 32 | M | 3 |  |  |  | ROZPOCET | 0 | 0 | 0 | 0 | 0 | 2 | 0 | 16 | -1020112363
24 | M | 7411MA0013 | Typová pojistková skříň jedna sada pojistek 01 + plast. pilíř IP44 (rozměr 320x1835x250mm) | ks | 1 |  | 0 |  |  | snížená |  | 0 | 0 | 0 | 0 | 0 | 32 | M | 3 |  |  |  | ROZPOCET | 0 | 0 | 0 | 0 | 0 | 2 | 0 | 16 | 1560844816
25 | M | 7411MA0014 | Vložky pojistkové do 160A | ks | 3 |  | 0 |  |  | snížená |  | 0 | 0 | 0 | 0 | 0 | 32 | M | 3 |  |  |  | ROZPOCET | 0 | 0 | 0 | 0 | 0 | 2 | 0 | 16 | 187887066
26 | M | 7411MA0015 | Sekání otvoru v betonu pr.36mm do 500mm - prostup do objektu + hydroizolace prostupu a začištění | ks | 2 |  | 0 |  |  | snížená |  | 0 | 0 | 0 | 0 | 0 | 32 | M | 3 |  |  |  | ROZPOCET | 0 | 0 | 0 | 0 | 0 | 2 | 0 | 16 | -1766514718
| D | 741-1MO | Montážní príce položka dle výkresů č.D.13.2-3. |  |  |  | 0 |  |  |  |  | 0 |  | 0 |  | 0 | 2 | D | 2 |  |  |  | ROZPOCET | [6 empty] | 0
27 | K | 741122611 | Montáž kabelů měděných bez ukončení uložených pevně plných kulatých nebo bezhalogenových (např. CYKY) počtu a průřezu žil 3x1,5 až 6 mm2 | m | 48 |  | 0 | CS ÚRS 2024 01 |  | snížená |  | 0 | 0 | 0 | 0 | 0 | 16 | K | 3 |  |  |  | ROZPOCET | 0 | 0 | 0 | 0 | 0 | 2 | 0 | 16 | -1252098351
| Online PSC |  | https://podminky.urs.cz/item/CS_URS_2024_01/741122611 | [14 empty] | Online PSC | 3
28 | K | 741122611 | Montáž kabelů měděných bez ukončení uložených pevně plných kulatých nebo bezhalogenových (např. CYKY) počtu a průřezu žil 3x1,5 až 6 mm2 | m | 24 |  | 0 | CS ÚRS 2024 01 |  | snížená |  | 0 | 0 | 0 | 0 | 0 | 16 | K | 3 |  |  |  | ROZPOCET | 0 | 0 | 0 | 0 | 0 | 2 | 0 | 16 | -231609370
| Online PSC |  | https://podminky.urs.cz/item/CS_URS_2024_01/741122611 | [14 empty] | Online PSC | 3
29 | K | 741122611 | Montáž kabelů měděných bez ukončení uložených pevně plných kulatých nebo bezhalogenových (např. CYKY) počtu a průřezu žil 3x1,5 až 6 mm2 | m | 296 |  | 0 | CS ÚRS 2024 01 |  | snížená |  | 0 | 0 | 0 | 0 | 0 | 16 | K | 3 |  |  |  | ROZPOCET | 0 | 0 | 0 | 0 | 0 | 2 | 0 | 16 | 902000532
| Online PSC |  | https://podminky.urs.cz/item/CS_URS_2024_01/741122611 | [14 empty] | Online PSC | 3
30 | K | 741122641 | Montáž kabelů měděných bez ukončení uložených pevně plných kulatých nebo bezhalogenových (např. CYKY) počtu a průřezu žil 5x1,5 až 2,5 mm2 | m | 150 |  | 0 | CS ÚRS 2024 01 |  | snížená |  | 0 | 0 | 0 | 0 | 0 | 16 | K | 3 |  |  |  | ROZPOCET | 0 | 0 | 0 | 0 | 0 | 2 | 0 | 16 | 1537819587
| Online PSC |  | https://podminky.urs.cz/item/CS_URS_2024_01/741122641 | [14 empty] | Online PSC | 3
31 | K | 741122611 | Montáž kabelů měděných bez ukončení uložených pevně plných kulatých nebo bezhalogenových (např. CYKY) počtu a průřezu žil 3x1,5 až 6 mm2 | m | 148 |  | 0 | CS ÚRS 2024 01 |  | snížená |  | 0 | 0 | 0 | 0 | 0 | 16 | K | 3 |  |  |  | ROZPOCET | 0 | 0 | 0 | 0 | 0 | 2 | 0 | 16 | -228606475
| Online PSC |  | https://podminky.urs.cz/item/CS_URS_2024_01/741122611 | [14 empty] | Online PSC | 3
32 | K | 741122624 | Montáž kabelů měděných bez ukončení uložených pevně plných kulatých nebo bezhalogenových (např. CYKY) počtu a průřezu žil 4x16 až 25 mm2 | m | 150 |  | 0 | CS ÚRS 2024 01 |  | snížená |  | 0 | 0 | 0 | 0 | 0 | 16 | K | 3 |  |  |  | ROZPOCET | 0 | 0 | 0 | 0 | 0 | 2 | 0 | 16 | 561912944
| Online PSC |  | https://podminky.urs.cz/item/CS_URS_2024_01/741122624 | [14 empty] | Online PSC | 3
33 | K | 741120303 | Montáž vodičů izolovaných měděných bez ukončení uložených pevně plných a laněných s PVC pláštěm, bezhalogenových, ohniodolných (např. CY, CHAH-V) průřezu žíly 25 až 35 mm2 | m | 70 |  | 0 | CS ÚRS 2024 01 |  | snížená |  | 0 | 0 | 0 | 0 | 0 | 16 | K | 3 |  |  |  | ROZPOCET | 0 | 0 | 0 | 0 | 0 | 2 | 0 | 16 | -966567516
| Online PSC |  | https://podminky.urs.cz/item/CS_URS_2024_01/741120303 | [14 empty] | Online PSC | 3
34 | K | 741120303 | Montáž vodičů izolovaných měděných bez ukončení uložených pevně plných a laněných s PVC pláštěm, bezhalogenových, ohniodolných (např. CY, CHAH-V) průřezu žíly 25 až 35 mm2 | m | 32 |  | 0 | CS ÚRS 2024 01 |  | snížená |  | 0 | 0 | 0 | 0 | 0 | 16 | K | 3 |  |  |  | ROZPOCET | 0 | 0 | 0 | 0 | 0 | 2 | 0 | 16 | -420765198
| Online PSC |  | https://podminky.urs.cz/item/CS_URS_2024_01/741120303 | [14 empty] | Online PSC | 3
35 | K | 741122626X01 | Montáž kabelů měděných bez ukončení uložených pevně plných kulatých nebo bezhalogenových (např. CYKY) počtu a průřezu žil 4x50 mm2 | m | 30 |  | 0 |  |  | snížená |  | 0 | 0 | 0 | 0 | 0 | 16 | K | 3 |  |  |  | ROZPOCET | 0 | 0 | 0 | 0 | 0 | 2 | 0 | 16 | 1602145
36 | K | 741123230X02 | Montáž kabelů hliníkových bez ukončení uložených volně plných nebo laněných kulatých (např. AYKY) počtu a průřezu žil 3x120+70 mm2 | m | 150 |  | 0 |  |  | snížená |  | 0 | 0 | 0 | 0 | 0 | 16 | K | 3 |  |  |  | ROZPOCET | 0 | 0 | 0 | 0 | 0 | 2 | 0 | 16 | -2145482356
37 | K | 741122711 | Montáž kabelů měděných bez ukončení uložených pevně plných kulatých pancéřovaných (např. CYKYDY) počtu a průřezu žil 3x1,5 až 2,5 mm2 | m | 32 |  | 0 | CS ÚRS 2024 01 |  | snížená |  | 0 | 0 | 0 | 0 | 0 | 16 | K | 3 |  |  |  | ROZPOCET | 0 | 0 | 0 | 0 | 0 | 2 | 0 | 16 | -1777068636
| Online PSC |  | https://podminky.urs.cz/item/CS_URS_2024_01/741122711 | [14 empty] | Online PSC | 3
38 | K | 741122723 | Montáž kabelů měděných bez ukončení uložených pevně plných kulatých pancéřovaných (např. CYKYDY) počtu a průřezu žil 4x10 až 16 mm2 | m | 18 |  | 0 | CS ÚRS 2024 01 |  | snížená |  | 0 | 0 | 0 | 0 | 0 | 16 | K | 3 |  |  |  | ROZPOCET | 0 | 0 | 0 | 0 | 0 | 2 | 0 | 16 | 1909025809
| Online PSC |  | https://podminky.urs.cz/item/CS_URS_2024_01/741122723 | [14 empty] | Online PSC | 3
39 | K | 741122730X03 | Montáž kabelů měděných bez ukončení uložených pevně plných kulatých pancéřovaných (např. CYKYDY) počtu a průřezu žil 4x50 mm2 | m | 18 |  | 0 |  |  | snížená |  | 0 | 0 | 0 | 0 | 0 | 16 | K | 3 |  |  |  | ROZPOCET | 0 | 0 | 0 | 0 | 0 | 2 | 0 | 16 | -2055129262
41 | K | 741410021 | Montáž uzemňovacího vedení s upevněním, propojením a připojením pomocí svorek v zemi s izolací spojů pásku průřezu do 120 mm2 v městské zástavbě | m | 50 |  | 0 | CS ÚRS 2024 01 |  | snížená |  | 0 | 0 | 0 | 0 | 0 | 16 | K | 3 |  |  |  | ROZPOCET | 0 | 0 | 0 | 0 | 0 | 2 | 0 | 16 | -288822171
| Online PSC |  | https://podminky.urs.cz/item/CS_URS_2024_01/741410021 | [14 empty] | Online PSC | 3
42 | K | 741420022 | Montáž hromosvodného vedení svorek se 3 a více šrouby | kus | 12 |  | 0 | CS ÚRS 2024 01 |  | snížená |  | 0 | 0 | 0 | 0 | 0 | 16 | K | 3 |  |  |  | ROZPOCET | 0 | 0 | 0 | 0 | 0 | 2 | 0 | 16 | -776299669
| Online PSC |  | https://podminky.urs.cz/item/CS_URS_2024_01/741420022 | [14 empty] | Online PSC | 3
43 | K | 741420021 | Montáž hromosvodného vedení svorek se 2 šrouby | kus | 6 |  | 0 | CS ÚRS 2024 01 |  | snížená |  | 0 | 0 | 0 | 0 | 0 | 16 | K | 3 |  |  |  | ROZPOCET | 0 | 0 | 0 | 0 | 0 | 2 | 0 | 16 | -1442167160
| Online PSC |  | https://podminky.urs.cz/item/CS_URS_2024_01/741420021 | [14 empty] | Online PSC | 3
44 | K | 741132103 | Ukončení kabelů smršťovací koncovkou nebo páskou se zapojením bez letování, počtu a průřezu žil 3x1,5 až 4 mm2 | kus | 16 |  | 0 | CS ÚRS 2024 01 |  | snížená |  | 0 | 0 | 0 | 0 | 0 | 16 | K | 3 |  |  |  | ROZPOCET | 0 | 0 | 0 | 0 | 0 | 2 | 0 | 16 | -1305911431
| Online PSC |  | https://podminky.urs.cz/item/CS_URS_2024_01/741132103 | [14 empty] | Online PSC | 3
45 | K | 741132145 | Ukončení kabelů smršťovací koncovkou nebo páskou se zapojením bez letování, počtu a průřezu žil 5x1,5 až 4 mm2 | kus | 4 |  | 0 | CS ÚRS 2024 01 |  | snížená |  | 0 | 0 | 0 | 0 | 0 | 16 | K | 3 |  |  |  | ROZPOCET | 0 | 0 | 0 | 0 | 0 | 2 | 0 | 16 | 960672431
| Online PSC |  | https://podminky.urs.cz/item/CS_URS_2024_01/741132145 | [14 empty] | Online PSC | 3
46 | K | 741132136 | Ukončení kabelů smršťovací koncovkou nebo páskou se zapojením bez letování, počtu a průřezu žil 4x50 mm2 | kus | 8 |  | 0 | CS ÚRS 2024 01 |  | snížená |  | 0 | 0 | 0 | 0 | 0 | 16 | K | 3 |  |  |  | ROZPOCET | 0 | 0 | 0 | 0 | 0 | 2 | 0 | 16 | 1887056319
| Online PSC |  | https://podminky.urs.cz/item/CS_URS_2024_01/741132136 | [14 empty] | Online PSC | 3
47 | K | 741132141 | Ukončení kabelů smršťovací koncovkou nebo páskou se zapojením bez letování, počtu a průřezu žil 4x120 mm2 | kus | 2 |  | 0 | CS ÚRS 2024 01 |  | snížená |  | 0 | 0 | 0 | 0 | 0 | 16 | K | 3 |  |  |  | ROZPOCET | 0 | 0 | 0 | 0 | 0 | 2 | 0 | 16 | 938158895
| Online PSC |  | https://podminky.urs.cz/item/CS_URS_2024_01/741132141 | [14 empty] | Online PSC | 3
48 | K | 7411MO0007 | Krabice rozbočovací s požární odolností EI30 | ks | 4 |  | 0 |  |  | snížená |  | 0 | 0 | 0 | 0 | 0 | 16 | K | 3 |  |  |  | ROZPOCET | 0 | 0 | 0 | 0 | 0 | 2 | 0 | 16 | 1923425305
40 | K | 7411MO0008 | Protipožární kotva M6x60 | ks | 18 |  | 0 |  |  | snížená |  | 0 | 0 | 0 | 0 | 0 | 16 | K | 3 |  |  |  | ROZPOCET | 0 | 0 | 0 | 0 | 0 | 2 | 0 | 16 | 1172591765
49 | K | 7411MO0009 | Certifikovaná příchytka protipožární pro jeden kabel (každých 0,3m) | ks | 42 |  | 0 |  |  | snížená |  | 0 | 0 | 0 | 0 | 0 | 16 | K | 3 |  |  |  | ROZPOCET | 0 | 0 | 0 | 0 | 0 | 2 | 0 | 16 | 418025088
50 | K | 743X11231 | Trubka ohebná pr.63mm do země | m | 150 |  | 0 |  |  | snížená |  | 0 | 0 | 0 | 0 | 0 | 16 | K | 3 |  |  |  | ROZPOCET | 0 | 0 | 0 | 0 | 0 | 2 | 0 | 16 | 456180063
51 | K | 7411MO0010 | Kabelová chránička ohebná do země pr.110mm | m | 8 |  | 0 |  |  | snížená |  | 0 | 0 | 0 | 0 | 0 | 16 | K | 3 |  |  |  | ROZPOCET | 0 | 0 | 0 | 0 | 0 | 2 | 0 | 16 | -186716081
52 | K | 7411MO0011 | Betonový žlab - 100x17x14cm ochrana stávajícíh kabelů | m | 12 |  | 0 |  |  | snížená |  | 0 | 0 | 0 | 0 | 0 | 16 | K | 3 |  |  |  | ROZPOCET | 0 | 0 | 0 | 0 | 0 | 2 | 0 | 16 | 306429076
53 | K | 7411MO0012 | Víko betonového žlabu | m | 12 |  | 0 |  |  | snížená |  | 0 | 0 | 0 | 0 | 0 | 16 | K | 3 |  |  |  | ROZPOCET | 0 | 0 | 0 | 0 | 0 | 2 | 0 | 16 | 241956573
54 | K | 7411MO0013 | Typová pojistková skříň jedna sada pojistek 01 + plast. pilíř IP44 (rozměr 320x1835x250mm) | ks | 1 |  | 0 |  |  | snížená |  | 0 | 0 | 0 | 0 | 0 | 16 | K | 3 |  |  |  | ROZPOCET | 0 | 0 | 0 | 0 | 0 | 2 | 0 | 16 | 261702230
55 | K | 7411MO0014 | Vložky pojistkové do 160A | ks | 3 |  | 0 |  |  | snížená |  | 0 | 0 | 0 | 0 | 0 | 16 | K | 3 |  |  |  | ROZPOCET | 0 | 0 | 0 | 0 | 0 | 2 | 0 | 16 | -1831102985
56 | K | 7411MO0015 | Sekání otvoru v betonu pr.36mm do 500mm - prostup do objektu + hydroizolace prostupu a začištění | ks | 2 |  | 0 |  |  | snížená |  | 0 | 0 | 0 | 0 | 0 | 16 | K | 3 |  |  |  | ROZPOCET | 0 | 0 | 0 | 0 | 0 | 2 | 0 | 16 | 184389425
57 | K | 7411MO0016 | Stavební přípomoce nutné k řádnému dokončení díla | h | 44 |  | 0 |  |  | snížená |  | 0 | 0 | 0 | 0 | 0 | 16 | K | 3 |  |  |  | ROZPOCET | 0 | 0 | 0 | 0 | 0 | 2 | 0 | 16 | 328539585
58 | K | 7411MO0017 | Zabezpečení pracoviště | h | 30 |  | 0 |  |  | snížená |  | 0 | 0 | 0 | 0 | 0 | 16 | K | 3 |  |  |  | ROZPOCET | 0 | 0 | 0 | 0 | 0 | 2 | 0 | 16 | 384560949
59 | K | 7411MO0018 | Koordinace s ostatními profesemi | h | 28 |  | 0 |  |  | snížená |  | 0 | 0 | 0 | 0 | 0 | 16 | K | 3 |  |  |  | ROZPOCET | 0 | 0 | 0 | 0 | 0 | 2 | 0 | 16 | -1673708544
60 | K | 7411MO0019 | Pomocné práce a uvedení do provozu | h | 34 |  | 0 |  |  | snížená |  | 0 | 0 | 0 | 0 | 0 | 16 | K | 3 |  |  |  | ROZPOCET | 0 | 0 | 0 | 0 | 0 | 2 | 0 | 16 | -1025710284
61 | K | 740991100 | celková prohlídka a vyhotovení revizní zprávy | ks | 1 |  | 0 |  |  | snížená |  | 0 | 0 | 0 | 0 | 0 | 16 | K | 3 |  |  |  | ROZPOCET | 0 | 0 | 0 | 0 | 0 | 2 | 0 | 16 | 2043220809
62 | K | 742991110 | Zkoušky a prohlídky rozvodných zařízení kontrola rozváděčů nn, | ks | 1 |  | 0 |  |  | snížená |  | 0 | 0 | 0 | 0 | 0 | 16 | K | 3 |  |  |  | ROZPOCET | 0 | 0 | 0 | 0 | 0 | 2 | 0 | 16 | -1831251364
| D | 460 | Zemní práce položka dle výkresů č.D.13.2-3. |  |  |  | 0 |  |  |  |  | 0 |  | 0.02181 |  | 0 | 2 | D | 2 |  |  |  | ROZPOCET | [6 empty] | 0
63 | K | 460010024 | Vytyčení trasy vedení kabelového (podzemního) v zastavěném prostoru | km | 0.2 |  | 0 | CS ÚRS 2024 01 |  | snížená |  | 0 | 0.0088 | 0.00176 | 0 | 0 | 16 | K | 3 |  |  |  | ROZPOCET | 0 | 0 | 0 | 0 | 0 | 2 | 0 | 16 | 762931248
| Online PSC |  | https://podminky.urs.cz/item/CS_URS_2024_01/460010024 | [14 empty] | Online PSC | 3
64 | K | 460171172 | Hloubení nezapažených kabelových rýh strojně včetně urovnání dna s přemístěním výkopku do vzdálenosti 3 m od okraje jámy nebo s naložením na dopravní prostředek šířky 35 cm hloubky 80 cm v hornině třídy těžitelnosti I skupiny 3 | m | 125 |  | 0 | CS ÚRS 2024 01 |  | snížená |  | 0 | 0 | 0 | 0 | 0 | 16 | K | 3 |  |  |  | ROZPOCET | 0 | 0 | 0 | 0 | 0 | 2 | 0 | 16 | 761896687
| Online PSC |  | https://podminky.urs.cz/item/CS_URS_2024_01/460171172 | [14 empty] | Online PSC | 3
65 | K | 460171272 | Hloubení nezapažených kabelových rýh strojně včetně urovnání dna s přemístěním výkopku do vzdálenosti 3 m od okraje jámy nebo s naložením na dopravní prostředek šířky 50 cm hloubky 80 cm v hornině třídy těžitelnosti I skupiny 3 | m | 12 |  | 0 | CS ÚRS 2024 01 |  | snížená |  | 0 | 0 | 0 | 0 | 0 | 16 | K | 3 |  |  |  | ROZPOCET | 0 | 0 | 0 | 0 | 0 | 2 | 0 | 16 | 1594927193
| Online PSC |  | https://podminky.urs.cz/item/CS_URS_2024_01/460171272 | [14 empty] | Online PSC | 3
66 | K | 460171322 | Hloubení nezapažených kabelových rýh strojně včetně urovnání dna s přemístěním výkopku do vzdálenosti 3 m od okraje jámy nebo s naložením na dopravní prostředek šířky 50 cm hloubky 120 cm v hornině třídy těžitelnosti I skupiny 3 | m | 10 |  | 0 | CS ÚRS 2024 01 |  | snížená |  | 0 | 0 | 0 | 0 | 0 | 16 | K | 3 |  |  |  | ROZPOCET | 0 | 0 | 0 | 0 | 0 | 2 | 0 | 16 | 1874504670
| Online PSC |  | https://podminky.urs.cz/item/CS_URS_2024_01/460171322 | [14 empty] | Online PSC | 3
67 | K | 460671113 | Výstražné prvky pro krytí kabelů včetně vyrovnání povrchu rýhy, rozvinutí a uložení fólie, šířky přes 25 do 35 cm | m | 147 |  | 0 | CS ÚRS 2024 01 |  | snížená |  | 0 | 9e-05 | 0.01323 | 0 | 0 | 16 | K | 3 |  |  |  | ROZPOCET | 0 | 0 | 0 | 0 | 0 | 2 | 0 | 16 | 102962370
| Online PSC |  | https://podminky.urs.cz/item/CS_URS_2024_01/460671113 | [14 empty] | Online PSC | 3
68 | K | 460661111 | Kabelové lože z písku včetně podsypu, zhutnění a urovnání povrchu pro kabely nn bez zakrytí, šířky do 35 cm | m | 125 |  | 0 | CS ÚRS 2024 01 |  | snížená |  | 0 | 0 | 0 | 0 | 0 | 16 | K | 3 |  |  |  | ROZPOCET | 0 | 0 | 0 | 0 | 0 | 2 | 0 | 16 | 304769433
| Online PSC |  | https://podminky.urs.cz/item/CS_URS_2024_01/460661111 | [14 empty] | Online PSC | 3
69 | K | 460661112 | Kabelové lože z písku včetně podsypu, zhutnění a urovnání povrchu pro kabely nn bez zakrytí, šířky přes 35 do 50 cm | m | 22 |  | 0 | CS ÚRS 2024 01 |  | snížená |  | 0 | 0 | 0 | 0 | 0 | 16 | K | 3 |  |  |  | ROZPOCET | 0 | 0 | 0 | 0 | 0 | 2 | 0 | 16 | -1721400008
| Online PSC |  | https://podminky.urs.cz/item/CS_URS_2024_01/460661112 | [14 empty] | Online PSC | 3
| VV |  | 12,00+10,00 |  | 22 | [12 empty] | VV | 3 | 2 | True | 1 | ROZPOCET
70 | K | 460742111 | Osazení kabelových prostupů včetně utěsnění a spárování z trub plastových do rýhy, bez výkopových prací bez obsypu, vnitřního průměru do 10 cm | m | 150 |  | 0 | CS ÚRS 2024 01 |  | snížená |  | 0 | 0 | 0 | 0 | 0 | 16 | K | 3 |  |  |  | ROZPOCET | 0 | 0 | 0 | 0 | 0 | 2 | 0 | 16 | 621345153
| Online PSC |  | https://podminky.urs.cz/item/CS_URS_2024_01/460742111 | [14 empty] | Online PSC | 3
71 | K | 460742111 | Osazení kabelových prostupů včetně utěsnění a spárování z trub plastových do rýhy, bez výkopových prací bez obsypu, vnitřního průměru do 10 cm | m | 8 |  | 0 | CS ÚRS 2024 01 |  | snížená |  | 0 | 0 | 0 | 0 | 0 | 16 | K | 3 |  |  |  | ROZPOCET | 0 | 0 | 0 | 0 | 0 | 2 | 0 | 16 | -1447156861
| Online PSC |  | https://podminky.urs.cz/item/CS_URS_2024_01/460742111 | [14 empty] | Online PSC | 3
72 | K | 460751111 | Osazení kabelových kanálů včetně utěsnění, vyspárování a zakrytí víkem z prefabrikovaných betonových žlabů do rýhy, bez výkopových prací vnější šířky do 20 cm | m | 12 |  | 0 | CS ÚRS 2024 01 |  | snížená |  | 0 | 0 | 0 | 0 | 0 | 16 | K | 3 |  |  |  | ROZPOCET | 0 | 0 | 0 | 0 | 0 | 2 | 0 | 16 | 90480265
| Online PSC |  | https://podminky.urs.cz/item/CS_URS_2024_01/460751111 | [14 empty] | Online PSC | 3
73 | K | 460671121 | Výstražné prvky pro krytí kabelů včetně vyrovnání povrchu rýhy, rozvinutí a uložení deska, šířky přes 10 do 15 cm | m | 22 |  | 0 | CS ÚRS 2024 01 |  | snížená |  | 0 | 0.00031 | 0.00682 | 0 | 0 | 16 | K | 3 |  |  |  | ROZPOCET | 0 | 0 | 0 | 0 | 0 | 2 | 0 | 16 | 1334243846
| Online PSC |  | https://podminky.urs.cz/item/CS_URS_2024_01/460671121 | [14 empty] | Online PSC | 3
74 | K | 460MO0011 | výkop pro základový díl a osazení pojistkové skříně | ks | 1 |  | 0 |  |  | snížená |  | 0 | 0 | 0 | 0 | 0 | 16 | K | 3 |  |  |  | ROZPOCET | 0 | 0 | 0 | 0 | 0 | 2 | 0 | 16 | -1494041502
75 | K | 460451182 | Zásyp kabelových rýh strojně s přemístěním sypaniny ze vzdálenosti do 10 m, s uložením výkopku ve vrstvách včetně zhutnění a urovnání povrchu šířky 35 cm hloubky 80 cm z horniny třídy těžitelnosti I skupiny 3 | m | 125 |  | 0 | CS ÚRS 2024 01 |  | snížená |  | 0 | 0 | 0 | 0 | 0 | 16 | K | 3 |  |  |  | ROZPOCET | 0 | 0 | 0 | 0 | 0 | 2 | 0 | 16 | 1614010207
| Online PSC |  | https://podminky.urs.cz/item/CS_URS_2024_01/460451182 | [14 empty] | Online PSC | 3
76 | K | 460451282 | Zásyp kabelových rýh strojně s přemístěním sypaniny ze vzdálenosti do 10 m, s uložením výkopku ve vrstvách včetně zhutnění a urovnání povrchu šířky 50 cm hloubky 80 cm z horniny třídy těžitelnosti I skupiny 3 | m | 12 |  | 0 | CS ÚRS 2024 01 |  | snížená |  | 0 | 0 | 0 | 0 | 0 | 16 | K | 3 |  |  |  | ROZPOCET | 0 | 0 | 0 | 0 | 0 | 2 | 0 | 16 | 1303195657
| Online PSC |  | https://podminky.urs.cz/item/CS_URS_2024_01/460451282 | [14 empty] | Online PSC | 3
77 | K | 460451332 | Zásyp kabelových rýh strojně s přemístěním sypaniny ze vzdálenosti do 10 m, s uložením výkopku ve vrstvách včetně zhutnění a urovnání povrchu šířky 50 cm hloubky 120 cm z horniny třídy těžitelnosti I skupiny 3 | m | 10 |  | 0 | CS ÚRS 2024 01 |  | snížená |  | 0 | 0 | 0 | 0 | 0 | 16 | K | 3 |  |  |  | ROZPOCET | 0 | 0 | 0 | 0 | 0 | 2 | 0 | 16 | 902154934
| Online PSC |  | https://podminky.urs.cz/item/CS_URS_2024_01/460451332 | [14 empty] | Online PSC | 3
78 | K | 460541112 | Úprava pláně strojně v hornině třídy těžitelnosti I skupiny 1 až 3 se zhutněním | m2 | 54.75 |  | 0 | CS ÚRS 2024 01 |  | snížená |  | 0 | 0 | 0 | 0 | 0 | 16 | K | 3 |  |  |  | ROZPOCET | 0 | 0 | 0 | 0 | 0 | 2 | 0 | 16 | -2024812301
| Online PSC |  | https://podminky.urs.cz/item/CS_URS_2024_01/460541112 | [14 empty] | Online PSC | 3
| VV |  | 125,00*0,35+(12,00+10,00)*0,50 |  | 54.75 | [12 empty] | VV | 3 | 2 | True | 1 | ROZPOCET
79 | K | 460341113 | Vodorovné přemístění (odvoz) horniny dopravními prostředky včetně složení, bez naložení a rozprostření jakékoliv třídy, na vzdálenost přes 500 do 1000 m | m3 | 14 |  | 0 | CS ÚRS 2024 01 |  | snížená |  | 0 | 0 | 0 | 0 | 0 | 16 | K | 3 |  |  |  | ROZPOCET | 0 | 0 | 0 | 0 | 0 | 2 | 0 | 16 | 10666367
| Online PSC |  | https://podminky.urs.cz/item/CS_URS_2024_01/460341113 | [14 empty] | Online PSC | 3
80 | K | 460341121 | Vodorovné přemístění (odvoz) horniny dopravními prostředky včetně složení, bez naložení a rozprostření jakékoliv třídy, na vzdálenost Příplatek k ceně -1113 za každých dalších i započatých 1000 m | m3 | 112 |  | 0 | CS ÚRS 2024 01 |  | snížená |  | 0 | 0 | 0 | 0 | 0 | 16 | K | 3 |  |  |  | ROZPOCET | 0 | 0 | 0 | 0 | 0 | 2 | 0 | 16 | -927827824
| Online PSC |  | https://podminky.urs.cz/item/CS_URS_2024_01/460341121 | [14 empty] | Online PSC | 3
| VV |  | 14,00*8 |  | 112 | [12 empty] | VV | 3 | 2 | True | 1 | ROZPOCET
81 | K | 460361121 | Poplatek (skládkovné) za uložení zeminy na recyklační skládce zatříděné do Katalogu odpadů pod kódem 17 05 04 | t | 26.6 |  | 0 | CS ÚRS 2024 01 |  | snížená |  | 0 | 0 | 0 | 0 | 0 | 16 | K | 3 |  |  |  | ROZPOCET | 0 | 0 | 0 | 0 | 0 | 2 | 0 | 16 | 556077415
| Online PSC |  | https://podminky.urs.cz/item/CS_URS_2024_01/460361121 | [14 empty] | Online PSC | 3
| VV |  | 14,00*1,900 |  | 26.6 | [12 empty] | VV | 3 | 2 | True | 1 | ROZPOCET
82 | K | 460371121 | Naložení výkopku strojně z hornin třídy těžitelnosti I skupiny 1 až 3 | m3 | 14 |  | 0 | CS ÚRS 2024 01 |  | snížená |  | 0 | 0 | 0 | 0 | 0 | 16 | K | 3 |  |  |  | ROZPOCET | 0 | 0 | 0 | 0 | 0 | 2 | 0 | 16 | 1561664887
| Online PSC |  | https://podminky.urs.cz/item/CS_URS_2024_01/460371121 | [14 empty] | Online PSC | 3
83 | K | 460MO0017 | Provizorní úprava terénu tř 3 | m2 | 55 |  | 0 |  |  | snížená |  | 0 | 0 | 0 | 0 | 0 | 16 | K | 3 |  |  |  | ROZPOCET | 0 | 0 | 0 | 0 | 0 | 2 | 0 | 16 | 1343019724

## PS 01 - Evakuační lůžkové...
{5904d537-41ad-4964-b851-de0c7765063a}
1
| KRYCÍ LIST SOUPISU PRACÍ | [7 empty] | v --- níže se nacházejí doplnkové a pomocné údaje k sestavám --- v | [8 empty] | False
Stavba:
Domov pro seniory - nový pavilon D - Ústí nad Orlicí
Objekt:
NZPV - Nezpůsobilé výdaje
Soupis:
PS 01 - Evakuační lůžkové výtahy 2 000 kg (SO 01 - nový pavilon D)
| KSO: |  |  |  |  | CC-CZ:
| Místo: |  | k.ú.Ústí n.Orlicí p.č.651/9 561/19 561/20 st.3165 |  |  | Datum: | 7. 3. 2024
| Zadavatel: |  |  |  |  | IČ: | 00279676
|  | Město Ústí nad Orlicí, Sychrova 16, 56224 Ústí nO |  |  |  | DIČ: | CZ00279676
| Uchazeč: |  |  |  |  | IČ: | Vyplň údaj
|  | Vyplň údaj |  |  |  | DIČ: | Vyplň údaj
| Projektant: |  |  |  |  | IČ: | 24180611
|  | R21 Architects s.r.o. Mánesova 864/19 12000 Praha2 |  |  |  | DIČ: | CZ24180611
| Zpracovatel: |  |  |  |  | IČ:
DIČ:
Poznámka:
| Cena bez DPH | [5 empty] | 0
|  |  | Základ daně |  |  | Sazba daně | Výše daně
| DPH | základní | 0 |  |  | 21% | 0
|  | snížená | 0 |  |  | 12% | 0
|  | zákl. přenesená | 0 |  |  | 21% | 0
|  | sníž. přenesená | 0 |  |  | 12% | 0
|  | nulová | 0 |  |  | 0% | 0
| Cena s DPH |  |  | v | CZK |  | 0
REKAPITULACE ČLENĚNÍ SOUPISU PRACÍ
Stavba:
Domov pro seniory - nový pavilon D - Ústí nad Orlicí
Objekt:
NZPV - Nezpůsobilé výdaje
Soupis:
PS 01 - Evakuační lůžkové výtahy 2 000 kg (SO 01 - nový pavilon D)
Místo: |  |  | k.ú.Ústí n.Orlicí p.č.651/9 561/19 561/20 st.3165 |  |  | Datum: | 7. 3. 2024
Zadavatel: |  |  | Město Ústí nad Orlicí, Sychrova 16, 56224 Ústí nO |  |  | Projektant: | R21 Architects s.r.o. Mánesova 864/19 12000 Praha2
Uchazeč: |  |  | Vyplň údaj |  |  | Zpracovatel:
Kód dílu - Popis | [6 empty] | Cena celkem [CZK]
Náklady stavby celkem | [6 empty] | 0 | [11 empty] | -1
| M - Práce a dodávky M | [5 empty] | 0
| 33-M - Montáže dopr.zaříz.,sklad. zař. a váh | [5 empty] | 0
SOUPIS PRACÍ
Stavba:
Domov pro seniory - nový pavilon D - Ústí nad Orlicí
Objekt:
NZPV - Nezpůsobilé výdaje
Soupis:
PS 01 - Evakuační lůžkové výtahy 2 000 kg (SO 01 - nový pavilon D)
Místo: |  |  | k.ú.Ústí n.Orlicí p.č.651/9 561/19 561/20 st.3165 |  |  | Datum: | 7. 3. 2024
Zadavatel: |  |  | Město Ústí nad Orlicí, Sychrova 16, 56224 Ústí nO |  |  | Projektant: | R21 Architects s.r.o. Mánesova 864/19 12000 Praha2
Uchazeč: |  |  | Vyplň údaj |  |  | Zpracovatel:
PČ | Typ | Kód | Popis | MJ | Množství | J.cena [CZK] | Cena celkem [CZK] | Cenová soustava |  | DPH | J. Nh [h] | Nh celkem [h] | J. hmotnost [t] | Hmotnost celkem [t] | J. suť [t] | Suť Celkem [t]
Náklady soupisu celkem | [6 empty] | 0 |  |  |  |  | 0 |  | 0 |  | 0 |  | D | -1 | [10 empty] | 0
| D | M | Práce a dodávky M |  |  |  | 0 |  |  |  |  | 0 |  | 0 |  | 0 | 3 | D | 0 |  |  |  | ROZPOCET | [6 empty] | 0
| D | 33-M | Montáže dopr.zaříz.,sklad. zař. a váh |  |  |  | 0 |  |  |  |  | 0 |  | 0 |  | 0 | 3 | D | 1 |  |  |  | ROZPOCET | [6 empty] | 0
1 | K | 33001LEV1 | Lůžkový evakuační výtah neprůchozí kabina bezstrojovnový lanový nosnost 2 000 kg 26 osob zdvih 15,90 m rychlost 1,0 m/s 6 stanic 6 nástupišť označení stanic -1, 1, 2, 3, 4, 5 řízení elektrické tlačítkové sběrné obousměrné ovládací tlačítka snížena a opatřena symboly ve slepeckém písmu (Braillovo a reliéfní písmo) zvýraznění hlavní stanice na kabinovém tablu neprůchozí kabina elektrický trakční s frekvenčním pohonem vybavení pro přepravu osob se sníženou tělesnou schopností dle vyhlášky 398/2009 Sb. kabina opatřena sklopnou sedačkou, madlem kruhového průřezu, podlaha pokryta protiskluzovou krytinou strojovna v šachtě nad poslední stanicí Šachta šířka šachty 2 375 mm hloubka šachty 3 050 mm výška horní části šachty 3 600 mm (přejezd pro rychlost 1,0 m/s) výška prohlubně 1 250 mm (prohlubeň pro rychlost 1,0 m/s) provedení beton Kabina šířka 1 500 mm hloubka 2 700 mm výška 2 200 mm výtah pro přepravu lůžka s asistencí stěny(povrch) plech nerezový odstín / obrus dle výběru investora ze vzorkovníku podlaha (povrch) krytina PVC odstín / obrus dle vzorkovníku strop (povrch) rovný, bílý s LED osvětelním odstín / obrus dle vzorkovníku zrcadlo na boční stěně osvětlení (provedení) nepřímé zpoza ovládacího panelu madla (provedení) nerez proti ovládacímu panelu na boční stěně jedna řada madel ovládací panel (povrch) plech nerezový odstín / obrus dle výběru investora ze vzorkovníku okopové lišty nerez součást dodávky kabinová ovládací tlačítka antivandal nerez brus 220 provedení ostatních doplňků v kabině nerez další vybavení kabiny nouzové osvětlení pro případ výpadku elektrického proudu signalizace příjezdu kabiny gongem s rozlišením směru budoucí jízdy akustický hlásič pater spojení kabiny s vyprošťovací službou hlasitý telefon s automatickým vytáčením předvolených čísel na vyprošťovací službu přívod telefonní linky zajistí stavba rozvaděč mikroprocesorový Kabinové dveře samočinné teleskopické plechové šířka 1 300 mm výška 2 100 mm panely dveří plech nerez odstín / obrus dle výběru investora ze vzorkovníku Šachetní dveře samočinné teleskopické plechové šířka 1 300 mm výška 2 100 mm panely dveří plech nerez odstín / obrus dle výběru investora ze vzorkovníku požární odolnost dle požadavku PBŘ EW30DP1 jištění dveří světelnou závorou (2 paprsky) pohon dveří frekvenčně řízený pohon elektrický lanový trakční příkon Pi = 15,00 kW jmenovitý proud výtahu In = 35,80 A záběrový proud výtahu Is = 39,40 A napájecí napětí 3 x 400/230 V kompletní dodávka včetně dopravy, montáže, certifikovaných kotvících montážních prvků pro zabudování stavbou, montážního lešení, vyzkoušení a dodavatelské dokumentace dle přílohy PD : D.14.1 | kus | 1 |  | 0 |  |  | snížená |  | 0 | 0 | 0 | 0 | 0 | 64 | K | 2 |  |  |  | ROZPOCET | 0 | 0 | 0 | 0 | 0 | 2 | 0 | 64 | 1524245077
| VV |  | 1 "viz přílohy PD : D.14.1 |  | 1 | [12 empty] | VV | 2 | 2 | True | 1 | ROZPOCET
2 | K | 33001LEV2 | Lůžkový evakuační výtah průchozí kabina bezstrojovnový lanový nosnost 2 000 kg 26 osob zdvih 15,90 m rychlost 1,0 m/s 6 stanic 6/7 nástupišť označení stanic -1, 1, 2, 3, 4, 5 řízení elektrické tlačítkové sběrné obousměrné ovládací tlačítka snížena a opatřena symboly ve slepeckém písmu (Braillovo a reliéfní písmo) zvýraznění hlavní stanice na kabinovém tablu průchozí kabina elektrický trakční s frekvenčním pohonem vybavení pro přepravu osob se sníženou tělesnou schopností dle vyhlášky 398/2009 Sb. kabina opatřena sklopnou sedačkou, madlem kruhového průřezu, podlaha pokryta protiskluzovou krytinou strojovna v šachtě nad poslední stanicí Šachta šířka šachty 2 375 mm hloubka šachty 3 225 mm výška horní části šachty 3 600 mm (přejezd pro rychlost 1,0 m/s) výška prohlubně 1 250 mm (prohlubeň pro rychlost 1,0 m/s) provedení beton Kabina šířka 1 500 mm hloubka 2 700 mm výška 2 200 mm výtah pro přepravu lůžka s asistencí stěny(povrch) plech nerezový odstín / obrus dle výběru investora ze vzorkovníku podlaha (povrch) krytina PVC odstín / obrus dle vzorkovníku strop (povrch) rovný, bílý s LED osvětelním odstín / obrus dle vzorkovníku zrcadlo na boční stěně osvětlení (provedení) nepřímé zpoza ovládacího panelu madla (provedení) nerez proti ovládacímu panelu na boční stěně jedna řada madel ovládací panel (povrch) plech nerezový odstín / obrus dle výběru investora ze vzorkovníku okopové lišty nerez součást dodávky kabinová ovládací tlačítka antivandal nerez brus 220 provedení ostatních doplňků v kabině nerez další vybavení kabiny nouzové osvětlení pro případ výpadku elektrického proudu signalizace příjezdu kabiny gongem s rozlišením směru budoucí jízdy akustický hlásič pater spojení kabiny s vyprošťovací službou hlasitý telefon s automatickým vytáčením předvolených čísel na vyprošťovací službu přívod telefonní linky zajistí stavba rozvaděč mikroprocesorový Kabinové dveře samočinné teleskopické plechové šířka 1 300 mm výška 2 100 mm panely dveří plech nerez odstín / obrus dle výběru investora ze vzorkovníku Šachetní dveře samočinné teleskopické plechové vnitřní v jednotlivých podlažích šířka 1 300 mm výška 2 100 mm panely dveří plech nerez odstín / obrus dle výběru investora ze vzorkovníku požární odolnost dle požadavku PBŘ EW15DP1 jištění dveří světelnou závorou (2 paprsky) pohon dveří frekvenčně řízený Šachetní dveře samočinné teleskopické plechové do vnějšího prostoru v 1.NP šířka 1 300 mm výška 2 100 mm panely dveří plech nerez odstín / obrus dle výběru investora ze vzorkovníku požární odolnost dle požadavku PBŘ EW30DP1 jištění dveří světelnou závorou (2 paprsky) pohon dveří frekvenčně řízený pohon elektrický lanový trakční příkon Pi = 15,00 kW jmenovitý proud výtahu In = 35,80 A záběrový proud výtahu Is = 39,40 A napájecí napětí 3 x 400/230 V kompletní dodávka včetně dopravy, montáže, certifikovaných kotvících montážních prvků pro zabudování stavbou, montážního lešení, vyzkoušení a dodavatelské dokumentace dle přílohy PD : D.14.1 | kus | 1 |  | 0 |  |  | snížená |  | 0 | 0 | 0 | 0 | 0 | 64 | K | 2 |  |  |  | ROZPOCET | 0 | 0 | 0 | 0 | 0 | 2 | 0 | 64 | 571847115
| VV |  | 1 "viz přílohy PD : D.14.1 |  | 1 | [12 empty] | VV | 2 | 2 | True | 1 | ROZPOCET

## PS 02 - Záložní zdroj (SO...
{a5d6d5b5-4934-470d-b25a-a21a8f750f1a}
1
| KRYCÍ LIST SOUPISU PRACÍ | [7 empty] | v --- níže se nacházejí doplnkové a pomocné údaje k sestavám --- v | [8 empty] | False
Stavba:
Domov pro seniory - nový pavilon D - Ústí nad Orlicí
Objekt:
NZPV - Nezpůsobilé výdaje
Soupis:
PS 02 - Záložní zdroj (SO 01 - nový pavilon D)
| KSO: |  |  |  |  | CC-CZ:
| Místo: |  | k.ú.Ústí n.Orlicí p.č.651/9 561/19 561/20 st.3165 |  |  | Datum: | 7. 3. 2024
| Zadavatel: |  |  |  |  | IČ: | 00279676
|  | Město Ústí nad Orlicí, Sychrova 16, 56224 Ústí nO |  |  |  | DIČ: | CZ00279676
| Uchazeč: |  |  |  |  | IČ: | Vyplň údaj
|  | Vyplň údaj |  |  |  | DIČ: | Vyplň údaj
| Projektant: |  |  |  |  | IČ: | 24180611
|  | R21 Architects s.r.o. Mánesova 864/19 12000 Praha2 |  |  |  | DIČ: | CZ24180611
| Zpracovatel: |  |  |  |  | IČ:
DIČ:
Poznámka:
| Cena bez DPH | [5 empty] | 0
|  |  | Základ daně |  |  | Sazba daně | Výše daně
| DPH | základní | 0 |  |  | 21% | 0
|  | snížená | 0 |  |  | 12% | 0
|  | zákl. přenesená | 0 |  |  | 21% | 0
|  | sníž. přenesená | 0 |  |  | 12% | 0
|  | nulová | 0 |  |  | 0% | 0
| Cena s DPH |  |  | v | CZK |  | 0
REKAPITULACE ČLENĚNÍ SOUPISU PRACÍ
Stavba:
Domov pro seniory - nový pavilon D - Ústí nad Orlicí
Objekt:
NZPV - Nezpůsobilé výdaje
Soupis:
PS 02 - Záložní zdroj (SO 01 - nový pavilon D)
Místo: |  |  | k.ú.Ústí n.Orlicí p.č.651/9 561/19 561/20 st.3165 |  |  | Datum: | 7. 3. 2024
Zadavatel: |  |  | Město Ústí nad Orlicí, Sychrova 16, 56224 Ústí nO |  |  | Projektant: | R21 Architects s.r.o. Mánesova 864/19 12000 Praha2
Uchazeč: |  |  | Vyplň údaj |  |  | Zpracovatel:
Kód dílu - Popis | [6 empty] | Cena celkem [CZK]
Náklady stavby celkem | [6 empty] | 0 | [11 empty] | -1
| M - Práce a dodávky M | [5 empty] | 0
| 32-M - Montáže elektropohonů a dieselagr. | [5 empty] | 0
SOUPIS PRACÍ
Stavba:
Domov pro seniory - nový pavilon D - Ústí nad Orlicí
Objekt:
NZPV - Nezpůsobilé výdaje
Soupis:
PS 02 - Záložní zdroj (SO 01 - nový pavilon D)
Místo: |  |  | k.ú.Ústí n.Orlicí p.č.651/9 561/19 561/20 st.3165 |  |  | Datum: | 7. 3. 2024
Zadavatel: |  |  | Město Ústí nad Orlicí, Sychrova 16, 56224 Ústí nO |  |  | Projektant: | R21 Architects s.r.o. Mánesova 864/19 12000 Praha2
Uchazeč: |  |  | Vyplň údaj |  |  | Zpracovatel:
PČ | Typ | Kód | Popis | MJ | Množství | J.cena [CZK] | Cena celkem [CZK] | Cenová soustava |  | DPH | J. Nh [h] | Nh celkem [h] | J. hmotnost [t] | Hmotnost celkem [t] | J. suť [t] | Suť Celkem [t]
Náklady soupisu celkem | [6 empty] | 0 |  |  |  |  | 0 |  | 1.335 |  | 0 |  | D | -1 | [10 empty] | 0
| D | M | Práce a dodávky M |  |  |  | 0 |  |  |  |  | 0 |  | 1.335 |  | 0 | 3 | D | 0 |  |  |  | ROZPOCET | [6 empty] | 0
| D | 32-M | Montáže elektropohonů a dieselagr. |  |  |  | 0 |  |  |  |  | 0 |  | 1.335 |  | 0 | 3 | D | 1 |  |  |  | ROZPOCET | [6 empty] | 0
1 | K | 32001ZZ01 | Montáž záložního zdroje (motogenerátor) v kapotovaném provedení o výkonu 110,0 kVA / 88,0 kW jističe a rozvaděče vlastní spotřeby interní palivové nádrže chladiče motoru dimenzovaného na teplotu 40°C třída provedení G3 kapotáž garantované odhlučnění 68 dB(A) / 7 m povrchová úprava, tlumící samozhášecí hmota, kulisové tlumiče v sací a výdechové části kapotáže, integrovaného tlumiče spalin 29 dB (A) zámky kapotáže s krytím IP65 včetně složení na místě, nasunutí na připravený základ pronájmu jeřábu připojení na připravenou silovou a komunikační kabeláž, uvedení do provozu, provozní zkoušky po dobu 1h, kompletní dokumentace a zaškolení obsluhy | kus | 1 |  | 0 |  |  | snížená |  | 0 | 0 | 0 | 0 | 0 | 1 | K | 2 |  |  |  | ROZPOCET | 0 | 0 | 0 | 0 | 0 | 2 | 0 | 1 | 1029278043
| VV |  | 1 "viz přílohy PD : D.15.1 |  | 1 | [12 empty] | VV | 2 | 2 | True | 1 | ROZPOCET
2 | M | 320M1ZZ02 | záložní zdroj (motogenerátor) v kapotovaném provedení o výkonu 110,0 kVA / 88,0 kW jistič a rozvaděč vlastní spotřeby interní palivová nádrž chladič motoru dimenzovaný na teplotu 40°C třída provedení G3 kapotáž garantované odhlučnění 68 dB(A) / 7 m povrchová úprava, tlumící samozhášecí hmota, kulisové tlumiče v sací a výdechové části kapotáže, integrovaný tlumič spalin 29 dB (A) zámky kapotáže s krytím IP65 řídící a kontrolní systém motorgenerátoru s komunikací automatický předehřev motoru a dobíječ akumulátorů externí AMF a nastavitelný snímač sítě ekologická vana pod soustrojím ochrana proti doteku horkých částí (dle norem CE) splňující přísná kritéria na emisní limity norma Ta-Luft (NOx <4000 mg/m3) napětí 400/230 V trvalý výkon / výkon Stand Bay 100 kVA / 110 kVA trvalý výkon / výkon Stand Bay cos f = 0,90) 80 kW / 88 kW kapotovaná verze, silent plus rozměr l x š x h cca 2 575 x 1 125 x 1 575 mm (předpokládané rozměry) velikost nádrže 190 l doba provozu na jednu nádrž 10,6 hodin odhlučnění (7 m / 1 m) 98 dB(A) / 80 dB(A) vybavený multifunkční procesorovou řídící jednotkou s možností individuálního nastavení čelní panel LCD Display vícejazyčná komunikace měření napětí alternátoru měření frekvence alternátoru a provozních hodin měření výstupního proudu alternátoru měření parametrů motoru historie alfanumerická klávesnice pro ovládání, komunikaci a nastavení kontrolní a výstražná signalizace pro dobíjení akumulátoru pro minimální hladina paliva v provozní nádrži pro nízký tlak oleje v mazací soustavě motoru pro vysokou teplotu chladicí kapaliny motoru pro chybný start pro parametry motoru OK! pro výstrahu pro sumární poruchu 1x Tlačítko „NOUZOVÝ STOP“ včetně dopravy | kus | 1 |  | 0 |  |  | snížená |  | 0 | 1.335 | 1.335 | 0 | 0 | 2 | M | 2 |  |  |  | ROZPOCET | 0 | 0 | 0 | 0 | 0 | 2 | 0 | 1 | 537241119

## PS 04 - Technologické zař...
{99d3f36e-7e88-4067-86a3-9572cad350a9}
1
| KRYCÍ LIST SOUPISU PRACÍ | [7 empty] | v --- níže se nacházejí doplnkové a pomocné údaje k sestavám --- v | [8 empty] | False
Stavba:
Domov pro seniory - nový pavilon D - Ústí nad Orlicí
Objekt:
NZPV - Nezpůsobilé výdaje
Soupis:
PS 04 - Technologické zařízení - chladící box (SO 01 - pavilon D)
| KSO: |  |  |  |  | CC-CZ:
| Místo: |  | k.ú.Ústí n.Orlicí p.č.651/9 561/19 561/20 st.3165 |  |  | Datum: | 7. 3. 2024
| Zadavatel: |  |  |  |  | IČ: | 00279676
|  | Město Ústí nad Orlicí, Sychrova 16, 56224 Ústí nO |  |  |  | DIČ: | CZ00279676
| Uchazeč: |  |  |  |  | IČ: | Vyplň údaj
|  | Vyplň údaj |  |  |  | DIČ: | Vyplň údaj
| Projektant: |  |  |  |  | IČ: | 24180611
|  | R21 Architects s.r.o. Mánesova 864/19 12000 Praha2 |  |  |  | DIČ: | CZ24180611
| Zpracovatel: |  |  |  |  | IČ:
DIČ:
Poznámka:
| Cena bez DPH | [5 empty] | 0
|  |  | Základ daně |  |  | Sazba daně | Výše daně
| DPH | základní | 0 |  |  | 21% | 0
|  | snížená | 0 |  |  | 12% | 0
|  | zákl. přenesená | 0 |  |  | 21% | 0
|  | sníž. přenesená | 0 |  |  | 12% | 0
|  | nulová | 0 |  |  | 0% | 0
| Cena s DPH |  |  | v | CZK |  | 0
REKAPITULACE ČLENĚNÍ SOUPISU PRACÍ
Stavba:
Domov pro seniory - nový pavilon D - Ústí nad Orlicí
Objekt:
NZPV - Nezpůsobilé výdaje
Soupis:
PS 04 - Technologické zařízení - chladící box (SO 01 - pavilon D)
Místo: |  |  | k.ú.Ústí n.Orlicí p.č.651/9 561/19 561/20 st.3165 |  |  | Datum: | 7. 3. 2024
Zadavatel: |  |  | Město Ústí nad Orlicí, Sychrova 16, 56224 Ústí nO |  |  | Projektant: | R21 Architects s.r.o. Mánesova 864/19 12000 Praha2
Uchazeč: |  |  | Vyplň údaj |  |  | Zpracovatel:
Kód dílu - Popis | [6 empty] | Cena celkem [CZK]
Náklady stavby celkem | [6 empty] | 0 | [11 empty] | -1
| M - Práce a dodávky M | [5 empty] | 0
| 42-M - Montáž stroj.zař.prům.potr.a chlad. | [5 empty] | 0
SOUPIS PRACÍ
Stavba:
Domov pro seniory - nový pavilon D - Ústí nad Orlicí
Objekt:
NZPV - Nezpůsobilé výdaje
Soupis:
PS 04 - Technologické zařízení - chladící box (SO 01 - pavilon D)
Místo: |  |  | k.ú.Ústí n.Orlicí p.č.651/9 561/19 561/20 st.3165 |  |  | Datum: | 7. 3. 2024
Zadavatel: |  |  | Město Ústí nad Orlicí, Sychrova 16, 56224 Ústí nO |  |  | Projektant: | R21 Architects s.r.o. Mánesova 864/19 12000 Praha2
Uchazeč: |  |  | Vyplň údaj |  |  | Zpracovatel:
PČ | Typ | Kód | Popis | MJ | Množství | J.cena [CZK] | Cena celkem [CZK] | Cenová soustava |  | DPH | J. Nh [h] | Nh celkem [h] | J. hmotnost [t] | Hmotnost celkem [t] | J. suť [t] | Suť Celkem [t]
Náklady soupisu celkem | [6 empty] | 0 |  |  |  |  | 0 |  | 0 |  | 0 |  | D | -1 | [10 empty] | 0
| D | M | Práce a dodávky M |  |  |  | 0 |  |  |  |  | 0 |  | 0 |  | 0 | 3 | D | 0 |  |  |  | ROZPOCET | [6 empty] | 0
| D | 42-M | Montáž stroj.zař.prům.potr.a chlad. |  |  |  | 0 |  |  |  |  | 0 |  | 0 |  | 0 | 3 | D | 1 |  |  |  | ROZPOCET | [6 empty] | 0
1 | K | 420CHL001 | Montáž chladicího boxu (chladicí komora) 1x 3 patrového jednodvéřového pro 3 zemřelé s nosností netto 230 kg provedení R-robustní včetně montáže kondenzační a chladící jednotky, montáže lyžinového regálu třípatrového s platy velikosti 700 x 2 200 mm, dopravou zařízení, vyzkoušení a zaškolení obsluhy | kus | 1 |  | 0 |  |  | snížená |  | 0 | 0 | 0 | 0 | 0 | 64 | K | 2 |  |  |  | ROZPOCET | 0 | 0 | 0 | 0 | 0 | 2 | 0 | 64 | -201076909
| VV |  | 1 "viz přílohy PD : D.17.1 |  | 1 | [12 empty] | VV | 2 | 2 | True | 1 | ROZPOCET
2 | M | 542120011CHL | Chladicí box (chladicí komora) 1x 3 patrový jednodvéřový chladící box celkem pro 3 zemřelé s nosností netto 230 kg/patro provedení R-robustní včetně lyžinového regálu třípatrového s platy velikosti 700 x 2 200 mm vnější rozměry hloubka 2 650 mm šířka 1 150 mm výška 2 350 mm a kondenzační a chladící jednotky | kus | 1 |  | 0 |  |  | snížená |  | 0 | 0 | 0 | 0 | 0 | 256 | M | 2 |  |  |  | ROZPOCET | 0 | 0 | 0 | 0 | 0 | 2 | 0 | 64 | 31869177
3 | M | 542120021CHL | Bateriový elektro hydraulický márniční vozík z chemicky odolné nerezové oceli 17 240 (kromě hydraulického válce) s elektromotorem napájeným baterií min. 24V a nabíjecím zařízením délka 2 250 mm šířka 650 mm zdvih 320 – 1 700 mm nosnost 200 kg napětí 12 (24) V kapacita baterií max. 50 zdvihů | kus | 1 |  | 0 |  |  | základní |  | 0 | 0 | 0 | 0 | 0 | 256 | M | 2 |  |  |  | ROZPOCET | 0 | 0 | 0 | 0 | 0 | 1 | 0 | 64 | -1865311302

## PS 06 - Evakuační lůžkový...
{17a5584b-2898-4a47-aeea-cc3809362ad3}
1
| KRYCÍ LIST SOUPISU PRACÍ | [7 empty] | v --- níže se nacházejí doplnkové a pomocné údaje k sestavám --- v | [8 empty] | False
Stavba:
Domov pro seniory - nový pavilon D - Ústí nad Orlicí
Objekt:
NZPV - Nezpůsobilé výdaje
Soupis:
PS 06 - Evakuační lůžkový výtah 1 600 kg (SO 03 - pavilon B)
| KSO: |  |  |  |  | CC-CZ:
| Místo: |  | k.ú.Ústí n.Orlicí p.č.651/9 561/19 561/20 st.3165 |  |  | Datum: | 7. 3. 2024
| Zadavatel: |  |  |  |  | IČ: | 00279676
|  | Město Ústí nad Orlicí, Sychrova 16, 56224 Ústí nO |  |  |  | DIČ: | CZ00279676
| Uchazeč: |  |  |  |  | IČ: | Vyplň údaj
|  | Vyplň údaj |  |  |  | DIČ: | Vyplň údaj
| Projektant: |  |  |  |  | IČ: | 24180611
|  | R21 Architects s.r.o. Mánesova 864/19 12000 Praha2 |  |  |  | DIČ: | CZ24180611
| Zpracovatel: |  |  |  |  | IČ:
DIČ:
Poznámka:
| Cena bez DPH | [5 empty] | 0
|  |  | Základ daně |  |  | Sazba daně | Výše daně
| DPH | základní | 0 |  |  | 21% | 0
|  | snížená | 0 |  |  | 12% | 0
|  | zákl. přenesená | 0 |  |  | 21% | 0
|  | sníž. přenesená | 0 |  |  | 12% | 0
|  | nulová | 0 |  |  | 0% | 0
| Cena s DPH |  |  | v | CZK |  | 0
REKAPITULACE ČLENĚNÍ SOUPISU PRACÍ
Stavba:
Domov pro seniory - nový pavilon D - Ústí nad Orlicí
Objekt:
NZPV - Nezpůsobilé výdaje
Soupis:
PS 06 - Evakuační lůžkový výtah 1 600 kg (SO 03 - pavilon B)
Místo: |  |  | k.ú.Ústí n.Orlicí p.č.651/9 561/19 561/20 st.3165 |  |  | Datum: | 7. 3. 2024
Zadavatel: |  |  | Město Ústí nad Orlicí, Sychrova 16, 56224 Ústí nO |  |  | Projektant: | R21 Architects s.r.o. Mánesova 864/19 12000 Praha2
Uchazeč: |  |  | Vyplň údaj |  |  | Zpracovatel:
Kód dílu - Popis | [6 empty] | Cena celkem [CZK]
Náklady stavby celkem | [6 empty] | 0 | [11 empty] | -1
| M - Práce a dodávky M | [5 empty] | 0
| 33-M - Montáže dopr.zaříz.,sklad. zař. a váh | [5 empty] | 0
SOUPIS PRACÍ
Stavba:
Domov pro seniory - nový pavilon D - Ústí nad Orlicí
Objekt:
NZPV - Nezpůsobilé výdaje
Soupis:
PS 06 - Evakuační lůžkový výtah 1 600 kg (SO 03 - pavilon B)
Místo: |  |  | k.ú.Ústí n.Orlicí p.č.651/9 561/19 561/20 st.3165 |  |  | Datum: | 7. 3. 2024
Zadavatel: |  |  | Město Ústí nad Orlicí, Sychrova 16, 56224 Ústí nO |  |  | Projektant: | R21 Architects s.r.o. Mánesova 864/19 12000 Praha2
Uchazeč: |  |  | Vyplň údaj |  |  | Zpracovatel:
PČ | Typ | Kód | Popis | MJ | Množství | J.cena [CZK] | Cena celkem [CZK] | Cenová soustava |  | DPH | J. Nh [h] | Nh celkem [h] | J. hmotnost [t] | Hmotnost celkem [t] | J. suť [t] | Suť Celkem [t]
Náklady soupisu celkem | [6 empty] | 0 |  |  |  |  | 0 |  | 0 |  | 0 |  | D | -1 | [10 empty] | 0
| D | M | Práce a dodávky M |  |  |  | 0 |  |  |  |  | 0 |  | 0 |  | 0 | 3 | D | 0 |  |  |  | ROZPOCET | [6 empty] | 0
| D | 33-M | Montáže dopr.zaříz.,sklad. zař. a váh |  |  |  | 0 |  |  |  |  | 0 |  | 0 |  | 0 | 3 | D | 1 |  |  |  | ROZPOCET | [6 empty] | 0
1 | K | 33001LEV3 | Lůžkový evakuační výtah průchozí kabina bezstrojovnový lanový nosnost 1 600 kg 21 osob zdvih 11,20 m rychlost 1,0 m/s 5/6 stanic 6 nástupišť označení stanic 1, 2, 3, 4, 5 řízení elektrické tlačítkové sběrné obousměrné ovládací tlačítka snížena a opatřena symboly ve slepeckém písmu (Braillovo a reliéfní písmo) zvýraznění hlavní stanice na kabinovém tablu průchozí kabina elektrický trakční s frekvenčním pohonem vybavení pro přepravu osob se sníženou tělesnou schopností dle vyhlášky 398/2009 Sb. kabina opatřena sklopnou sedačkou, madlem kruhového průřezu, podlaha pokryta protiskluzovou krytinou strojovna v šachtě nad poslední stanicí Šachta šířka šachty 2 325 mm hloubka šachty 2 925 mm výška horní části šachty 3 600 mm (přejezd pro rychlost 1,0 m/s) výška prohlubně 1 250 mm (prohlubeň pro rychlost 1,0 m/s) provedení beton Kabina šířka 1 400 mm hloubka 2 400 mm výška 2 200 mm výtah pro přepravu lůžka s asistencí stěny(povrch) plech nerezový odstín / obrus dle výběru investora ze vzorkovníku podlaha (povrch) krytina PVC odstín / obrus dle vzorkovníku strop (povrch) rovný, bílý s LED osvětelním odstín / obrus dle vzorkovníku zrcadlo na boční stěně osvětlení (provedení) nepřímé zpoza ovládacího panelu madla (provedení) nerez proti ovládacímu panelu na boční stěně jedna řada madel ovládací panel (povrch) plech nerezový odstín / obrus dle výběru investora ze vzorkovníku okopové lišty nerez součást dodávky kabinová ovládací tlačítka antivandal nerez brus 220 provedení ostatních doplňků v kabině nerez další vybavení kabiny nouzové osvětlení pro případ výpadku elektrického proudu signalizace příjezdu kabiny gongem s rozlišením směru budoucí jízdy akustický hlásič pater spojení kabiny s vyprošťovací službou hlasitý telefon s automatickým vytáčením předvolených čísel na vyprošťovací službu přívod telefonní linky zajistí stavba rozvaděč mikroprocesorový Kabinové dveře samočinné teleskopické plechové šířka 1 300 mm výška 2 100 mm panely dveří plech nerez odstín / obrus dle výběru investora ze vzorkovníku Šachetní dveře samočinné teleskopické plechové vnitřní v jednotlivých podlažích šířka 1 300 mm výška 2 100 mm panely dveří plech nerez odstín / obrus dle výběru investora ze vzorkovníku požární odolnost dle požadavku PBŘ EW15DP1 jištění dveří světelnou závorou (2 paprsky) pohon dveří frekvenčně řízený Šachetní dveře samočinné teleskopické plechové do vnějšího prostoru v 1.NP šířka 1 300 mm výška 2 100 mm panely dveří plech nerez odstín / obrus dle výběru investora ze vzorkovníku požární odolnost dle požadavku PBŘ EW30DP1 jištění dveří světelnou závorou (2 paprsky) pohon dveří frekvenčně řízený pohon elektrický lanový trakční příkon Pi = 15,00 kW jmenovitý proud výtahu In = 35,80 A záběrový proud výtahu Is = 39,40 A napájecí napětí 3 x 400/230 V kompletní dodávka včetně dopravy, montáže, certifikovaných kotvících montážních prvků pro zabudování stavbou, montážního lešení, vyzkoušení a dodavatelské dokumentace dle přílohy PD : D.19.1 | kus | 1 |  | 0 |  |  | snížená |  | 0 | 0 | 0 | 0 | 0 | 64 | K | 2 |  |  |  | ROZPOCET | 0 | 0 | 0 | 0 | 0 | 2 | 0 | 64 | -1194774496
| VV |  | 1 "viz přílohy PD : D.19.1 |  | 1 | [12 empty] | VV | 2 | 2 | True | 1 | ROZPOCET
2 | K | 33002DM04 | Demontáž lůžkového evakuačního výtahu s průchozí kabinou o nosnosti 1500 kg pro dopravu osob a lůžek s asistencí typ KVP 1500 / 0,7 / 5 stanic výtah průchozí dodavatel VÝTAHY KVADRO s.r.o. Hnátnice 315 včetně strojovny KVP 1500/0,7 lanový (trakční) se strojovnou nahoře nad poslední stanicí rok výroby 2015 26 osob zdvih 11,592 m rychlost 0,70 m/s 5/6 stanic 5 nástupišť označení stanic 1, 2, 3, 4, 5 řízení mikroprocesorové FM průchozí kabina pohon elektrický trakční s frekvenčním pohonem provedení pro přepravu osob se sníženou tělesnou schopností dle vyhlášky 398/2009 Sb. kabina se sklopnou sedačkou, madlem kruhového průřezu, podlaha pokryta protiskluzovou krytinou šachta šířky 2 400 mm hloubky 2 700 mm výšky horní části šachty 3 900 mm výška prohlubně 1 500 mm z betonu a zdiva z příčně děrovaných cihelných tvárnic kabina šířka 1 700 mm hloubka 2 230 mm výška 2 100 mm kabinové dveře samočinné teleskopické plechové typ VDTK-2K 1100 2 ks šachetní dveře samočinné teleskopické plechové typ VDTŠ 1100 6 ks technické údaje pohon elektrický lanový trakční otáčky 1 448 ot./min. výkon 11 kW jmenovitý proud výtahu In = 24,3 A napájecí napětí 3 x 400/230 V výtahový rozvaděč typ MEZSERVIS 4VDN10F/AA jištění motoru 25 A včetně roztřídění demontovaného a vybouraného materiálu, odvozu na recyklační skládku a poplatku za uložení na recyklační skládku | kus | 1 |  | 0 |  |  | snížená |  | 0 | 0 | 0 | 0 | 0 | 1 | K | 2 |  |  |  | ROZPOCET | 0 | 0 | 0 | 0 | 0 | 2 | 0 | 1 | 1581662879
| VV |  | 1 "viz přílohy PD : D.17.1 |  | 1 | [12 empty] | VV | 2 | 2 | True | 1 | ROZPOCET

## PS 07 - Záložní zdroj (SO...
{201c7d76-bb9b-4b96-940b-b379ec0e87e3}
1
| KRYCÍ LIST SOUPISU PRACÍ | [7 empty] | v --- níže se nacházejí doplnkové a pomocné údaje k sestavám --- v | [8 empty] | False
Stavba:
Domov pro seniory - nový pavilon D - Ústí nad Orlicí
Objekt:
NZPV - Nezpůsobilé výdaje
Soupis:
PS 07 - Záložní zdroj (SO 03 - pavilon B)
| KSO: |  |  |  |  | CC-CZ:
| Místo: |  | k.ú.Ústí n.Orlicí p.č.651/9 561/19 561/20 st.3165 |  |  | Datum: | 7. 3. 2024
| Zadavatel: |  |  |  |  | IČ: | 00279676
|  | Město Ústí nad Orlicí, Sychrova 16, 56224 Ústí nO |  |  |  | DIČ: | CZ00279676
| Uchazeč: |  |  |  |  | IČ: | Vyplň údaj
|  | Vyplň údaj |  |  |  | DIČ: | Vyplň údaj
| Projektant: |  |  |  |  | IČ: | 24180611
|  | R21 Architects s.r.o. Mánesova 864/19 12000 Praha2 |  |  |  | DIČ: | CZ24180611
| Zpracovatel: |  |  |  |  | IČ:
DIČ:
Poznámka:
| Cena bez DPH | [5 empty] | 0
|  |  | Základ daně |  |  | Sazba daně | Výše daně
| DPH | základní | 0 |  |  | 21% | 0
|  | snížená | 0 |  |  | 12% | 0
|  | zákl. přenesená | 0 |  |  | 21% | 0
|  | sníž. přenesená | 0 |  |  | 12% | 0
|  | nulová | 0 |  |  | 0% | 0
| Cena s DPH |  |  | v | CZK |  | 0
REKAPITULACE ČLENĚNÍ SOUPISU PRACÍ
Stavba:
Domov pro seniory - nový pavilon D - Ústí nad Orlicí
Objekt:
NZPV - Nezpůsobilé výdaje
Soupis:
PS 07 - Záložní zdroj (SO 03 - pavilon B)
Místo: |  |  | k.ú.Ústí n.Orlicí p.č.651/9 561/19 561/20 st.3165 |  |  | Datum: | 7. 3. 2024
Zadavatel: |  |  | Město Ústí nad Orlicí, Sychrova 16, 56224 Ústí nO |  |  | Projektant: | R21 Architects s.r.o. Mánesova 864/19 12000 Praha2
Uchazeč: |  |  | Vyplň údaj |  |  | Zpracovatel:
Kód dílu - Popis | [6 empty] | Cena celkem [CZK]
Náklady stavby celkem | [6 empty] | 0 | [11 empty] | -1
| M - Práce a dodávky M | [5 empty] | 0
| 32-M - Montáže elektropohonů a dieselagr. | [5 empty] | 0
SOUPIS PRACÍ
Stavba:
Domov pro seniory - nový pavilon D - Ústí nad Orlicí
Objekt:
NZPV - Nezpůsobilé výdaje
Soupis:
PS 07 - Záložní zdroj (SO 03 - pavilon B)
Místo: |  |  | k.ú.Ústí n.Orlicí p.č.651/9 561/19 561/20 st.3165 |  |  | Datum: | 7. 3. 2024
Zadavatel: |  |  | Město Ústí nad Orlicí, Sychrova 16, 56224 Ústí nO |  |  | Projektant: | R21 Architects s.r.o. Mánesova 864/19 12000 Praha2
Uchazeč: |  |  | Vyplň údaj |  |  | Zpracovatel:
PČ | Typ | Kód | Popis | MJ | Množství | J.cena [CZK] | Cena celkem [CZK] | Cenová soustava |  | DPH | J. Nh [h] | Nh celkem [h] | J. hmotnost [t] | Hmotnost celkem [t] | J. suť [t] | Suť Celkem [t]
Náklady soupisu celkem | [6 empty] | 0 |  |  |  |  | 0 |  | 1.335 |  | 0 |  | D | -1 | [10 empty] | 0
| D | M | Práce a dodávky M |  |  |  | 0 |  |  |  |  | 0 |  | 1.335 |  | 0 | 3 | D | 0 |  |  |  | ROZPOCET | [6 empty] | 0
| D | 32-M | Montáže elektropohonů a dieselagr. |  |  |  | 0 |  |  |  |  | 0 |  | 1.335 |  | 0 | 3 | D | 1 |  |  |  | ROZPOCET | [6 empty] | 0
1 | K | 32001ZZ03 | Montáž záložního zdroje (motogenerátor) na provizorním místě v kapotovaném provedení o výkonu 110,0 kVA / 88,0 kW jističe a rozvaděče vlastní spotřeby interní palivové nádrže chladiče motoru dimenzovaného na teplotu 40°C třída provedení G3 kapotáž garantované odhlučnění 68 dB(A) / 7 m povrchová úprava, tlumící samozhášecí hmota, kulisové tlumiče v sací a výdechové části kapotáže, integrovaného tlumiče spalin 29 dB (A) zámky kapotáže s krytím IP65 včetně složení na místě, nasunutí na připravený základ pronájmu jeřábu připojení na připravenou silovou a komunikační kabeláž, uvedení do provozu, provozní zkoušky po dobu 1h, kompletní dokumentace a zaškolení obsluhy | kus | 1 |  | 0 |  |  | snížená |  | 0 | 0 | 0 | 0 | 0 | 1 | K | 2 |  |  |  | ROZPOCET | 0 | 0 | 0 | 0 | 0 | 2 | 0 | 1 | -577780380
| VV |  | 1 "viz přílohy PD : D.18.1 |  | 1 | [12 empty] | VV | 2 | 2 | True | 1 | ROZPOCET
2 | M | 320M1ZZ04 | záložní zdroj (motogenerátor) v kapotovaném provedení o výkonu 110,0 kVA / 88,0 kW jistič a rozvaděč vlastní spotřeby skříň rozvaděče v požárním krytí EI-60 rozměr 860x1200x400 mm interní palivová nádrž chladič motoru dimenzovaný na teplotu 40°C třída provedení G3 kapotáž garantované odhlučnění 68 dB(A) / 7 m povrchová úprava, tlumící samozhášecí hmota, kulisové tlumiče v sací a výdechové části kapotáže, integrovaný tlumič spalin 29 dB (A) zámky kapotáže s krytím IP65 řídící a kontrolní systém motorgenerátoru s komunikací automatický předehřev motoru a dobíječ akumulátorů externí AMF a nastavitelný snímač sítě ekologická vana pod soustrojím ochrana proti doteku horkých částí (dle norem CE) splňující přísná kritéria na emisní limity norma Ta-Luft (NOx <4000 mg/m3) napětí 400/230 V trvalý výkon / výkon Stand Bay 100 kVA / 110 kVA trvalý výkon / výkon Stand Bay cos f = 0,90) 80 kW / 88 kW kapotovaná verze, silent plus rozměr l x š x h cca 2 575 x 1 125 x 1 575 mm (předpokládané rozměry) velikost nádrže 190 l doba provozu na jednu nádrž 10,6 hodin odhlučnění (7 m / 1 m) 98 dB(A) / 80 dB(A) vybavený multifunkční procesorovou řídící jednotkou s možností individuálního nastavení čelní panel LCD Display vícejazyčná komunikace měření napětí alternátoru měření frekvence alternátoru a provozních hodin měření výstupního proudu alternátoru měření parametrů motoru historie alfanumerická klávesnice pro ovládání, komunikaci a nastavení kontrolní a výstražná signalizace pro dobíjení akumulátoru pro minimální hladina paliva v provozní nádrži pro nízký tlak oleje v mazací soustavě motoru pro vysokou teplotu chladicí kapaliny motoru pro chybný start pro parametry motoru OK! pro výstrahu pro sumární poruchu 1x Tlačítko „NOUZOVÝ STOP“ včetně dopravy | kus | 1 |  | 0 |  |  | snížená |  | 0 | 1.335 | 1.335 | 0 | 0 | 2 | M | 2 |  |  |  | ROZPOCET | 0 | 0 | 0 | 0 | 0 | 2 | 0 | 1 | 753425057
3 | K | 32001ZZ05 | Přemístění na místo trvalého osazení a montáž záložního zdroje (motogenerátor) v kapotovaném provedení o výkonu 110,0 kVA / 88,0 kW jističe a rozvaděče vlastní spotřeby interní palivové nádrže chladiče motoru dimenzovaného na teplotu 40°C třída provedení G3 kapotáž garantované odhlučnění 68 dB(A) / 7 m povrchová úprava, tlumící samozhášecí hmota, kulisové tlumiče v sací a výdechové části kapotáže, integrovaného tlumiče spalin 29 dB (A) zámky kapotáže s krytím IP65 včetně složení na místě, nasunutí na připravený základ pronájmu jeřábu připojení na připravenou silovou a komunikační kabeláž, uvedení do provozu, provozní zkoušky po dobu 1h, kompletní dokumentace a zaškolení obsluhy | kus | 1 |  | 0 |  |  | snížená |  | 0 | 0 | 0 | 0 | 0 | 1 | K | 2 |  |  |  | ROZPOCET | 0 | 0 | 0 | 0 | 0 | 2 | 0 | 1 | 919622470
| VV |  | 1 "viz přílohy PD : D.15.1 |  | 1 | [12 empty] | VV | 2 | 2 | True | 1 | ROZPOCET

## VON - Vedlejší a ostatní ...
{ca32c482-44a4-4004-a333-bc01524ab1cb}
1
| KRYCÍ LIST SOUPISU PRACÍ | [7 empty] | v --- níže se nacházejí doplnkové a pomocné údaje k sestavám --- v | [8 empty] | False
Stavba:
Domov pro seniory - nový pavilon D - Ústí nad Orlicí
Objekt:
NZPV - Nezpůsobilé výdaje
Soupis:
VON - Vedlejší a ostatní náklady
| KSO: |  |  |  |  | CC-CZ:
| Místo: |  | k.ú.Ústí n.Orlicí p.č.651/9 561/19 561/20 st.3165 |  |  | Datum: | 7. 3. 2024
| Zadavatel: |  |  |  |  | IČ: | 00279676
|  | Město Ústí nad Orlicí, Sychrova 16, 56224 Ústí nO |  |  |  | DIČ: | CZ00279676
| Uchazeč: |  |  |  |  | IČ: | Vyplň údaj
|  | Vyplň údaj |  |  |  | DIČ: | Vyplň údaj
| Projektant: |  |  |  |  | IČ: | 24180611
|  | R21 Architects s.r.o. Mánesova 864/19 12000 Praha2 |  |  |  | DIČ: | CZ24180611
| Zpracovatel: |  |  |  |  | IČ:
DIČ:
Poznámka:
| Cena bez DPH | [5 empty] | 0
|  |  | Základ daně |  |  | Sazba daně | Výše daně
| DPH | základní | 0 |  |  | 21% | 0
|  | snížená | 0 |  |  | 12% | 0
|  | zákl. přenesená | 0 |  |  | 21% | 0
|  | sníž. přenesená | 0 |  |  | 12% | 0
|  | nulová | 0 |  |  | 0% | 0
| Cena s DPH |  |  | v | CZK |  | 0
REKAPITULACE ČLENĚNÍ SOUPISU PRACÍ
Stavba:
Domov pro seniory - nový pavilon D - Ústí nad Orlicí
Objekt:
NZPV - Nezpůsobilé výdaje
Soupis:
VON - Vedlejší a ostatní náklady
Místo: |  |  | k.ú.Ústí n.Orlicí p.č.651/9 561/19 561/20 st.3165 |  |  | Datum: | 7. 3. 2024
Zadavatel: |  |  | Město Ústí nad Orlicí, Sychrova 16, 56224 Ústí nO |  |  | Projektant: | R21 Architects s.r.o. Mánesova 864/19 12000 Praha2
Uchazeč: |  |  | Vyplň údaj |  |  | Zpracovatel:
Kód dílu - Popis | [6 empty] | Cena celkem [CZK]
Náklady stavby celkem | [6 empty] | 0 | [11 empty] | -1
| VON - Vedlejší a ostatní náklady | [5 empty] | 0
| O02 - Ostatní náklady | [5 empty] | 0
| 0 - Vedlejší rozpočtové náklady | [5 empty] | 0
SOUPIS PRACÍ
Stavba:
Domov pro seniory - nový pavilon D - Ústí nad Orlicí
Objekt:
NZPV - Nezpůsobilé výdaje
Soupis:
VON - Vedlejší a ostatní náklady
Místo: |  |  | k.ú.Ústí n.Orlicí p.č.651/9 561/19 561/20 st.3165 |  |  | Datum: | 7. 3. 2024
Zadavatel: |  |  | Město Ústí nad Orlicí, Sychrova 16, 56224 Ústí nO |  |  | Projektant: | R21 Architects s.r.o. Mánesova 864/19 12000 Praha2
Uchazeč: |  |  | Vyplň údaj |  |  | Zpracovatel:
PČ | Typ | Kód | Popis | MJ | Množství | J.cena [CZK] | Cena celkem [CZK] | Cenová soustava |  | DPH | J. Nh [h] | Nh celkem [h] | J. hmotnost [t] | Hmotnost celkem [t] | J. suť [t] | Suť Celkem [t]
Náklady soupisu celkem | [6 empty] | 0 |  |  |  |  | 0 |  | 0 |  | 0 |  | D | -1 | [7 empty] | 0
| D | VON | Vedlejší a ostatní náklady |  |  |  | 0 |  |  |  |  | 0 |  | 0 |  | 0 | 4 | D | 0 | ROZPOCET | [6 empty] | 0
| D | O02 | Ostatní náklady |  |  |  | 0 |  |  |  |  | 0 |  | 0 |  | 0 | 4 | D | 1 | ROZPOCET | [6 empty] | 0
1 | K | 0330020X1 | Inženýrské sítě stávající, vytyčení stavby, staveniště Náklady na seznámení se s rozmístěním a trasou stávajících známých inženýrských sítí na staveništi a přilehlých pozemcích dotčených prováděním díla, jejich ochrana tak, aby v průběhu provádění díla nedošlo k jejich poškození, včetně zpětného protokolárního předání jejich správcům | soubor | 1 |  | 0 |  |  | snížená |  | 0 | 0 | 0 | 0 | 0 | 1024 | K | 2 | ROZPOCET | 0 | 0 | 0 | 0 | 0 | 2 | 0 | 1024 | -581165983
2 | K | 011514X09 | Činnost geologa | hodina | 12 |  | 0 |  |  | snížená |  | 0 | 0 | 0 | 0 | 0 | 1024 | K | 2 | ROZPOCET | 0 | 0 | 0 | 0 | 0 | 2 | 0 | 1024 | 437994824
3 | K | 0115150X2 | Činnost statika | hodina | 10 |  | 0 |  |  | snížená |  | 0 | 0 | 0 | 0 | 0 | 1024 | K | 2 | ROZPOCET | 0 | 0 | 0 | 0 | 0 | 2 | 0 | 1024 | 1265315679
4 | K | 0132540X08 | Geodetické práce po výstavbě - zaměření skutečného provedení stavby včetně komunikací a inženýrských sítí bude provedeno a ověřeno oprávněným zeměměřičským inženýrem podle zák. 200/1994 Sb., ve znění pozdějších předpisů | kus | 1 |  | 0 |  |  | snížená |  | 0 | 0 | 0 | 0 | 0 | 1024 | K | 2 | ROZPOCET | 0 | 0 | 0 | 0 | 0 | 2 | 0 | 1024 | -589981095
5 | K | 0132541X10 | Geometrický plán | kus | 1 |  | 0 |  |  | snížená |  | 0 | 0 | 0 | 0 | 0 | 1024 | K | 2 | ROZPOCET | 0 | 0 | 0 | 0 | 0 | 2 | 0 | 1024 | 3162661
6 | K | 013254X09 | Vypracování projektové dokumentace skutečného provedení stavby dle obchodních podmínek a příslušných právních předpisů | kus | 1 |  | 0 |  |  | snížená |  | 0 | 0 | 0 | 0 | 0 | 1024 | K | 2 | ROZPOCET | 0 | 0 | 0 | 0 | 0 | 2 | 0 | 1024 | -755071047
7 | K | 013254X01 | Výrobní a dílenská dokumentace mimo dokumentaci uvedenou v položkách jednotlivých rozpočtů | kus | 1 |  | 0 |  |  | snížená |  | 0 | 0 | 0 | 0 | 0 | 1024 | K | 2 | ROZPOCET | 0 | 0 | 0 | 0 | 0 | 2 | 0 | 1024 | 205584122
8 | K | 043103X01 | Zkoušky, zkušební provoz, atesty a revize podle ČSN a případných jiných právních nebo technických předpisů platných v době provádění a předání díla, kterými bude prokázáno dosažení předepsané kvality a předepsaných technických parametrů díla mimo zkoušky, atesta a revize uvedených v položkách jednotlivých rozpočtů | soubor | 1 |  | 0 |  |  | snížená |  | 0 | 0 | 0 | 0 | 0 | 1024 | K | 2 | ROZPOCET | 0 | 0 | 0 | 0 | 0 | 2 | 0 | 1024 | -531396927
9 | K | 043194X01 | Fotodokumentace prováděného díla zajištění průběžné fotodokumentace provádění díla a její předání zhotovitelem zadavateli v 1 digitálním vyhotovení dokladající průběh díla a zejména částí stavby a konstrukcí před jejich zakrytím | kus | 1 |  | 0 |  |  | snížená |  | 0 | 0 | 0 | 0 | 0 | 1024 | K | 2 | ROZPOCET | 0 | 0 | 0 | 0 | 0 | 2 | 0 | 1024 | 34071377
10 | K | 043194X13 | Publicita projektu dle pravidel poskytovatele dotace (billboard) | kus | 1 |  | 0 |  |  | základní |  | 0 | 0 | 0 | 0 | 0 | 1024 | K | 2 | ROZPOCET | 0 | 0 | 0 | 0 | 0 | 1 | 0 | 1024 | 1782991745
11 | K | 043194X14 | Publicita projektu dle pravidel poskytovatele dotace (pamětní deska) | kus | 1 |  | 0 |  |  | snížená |  | 0 | 0 | 0 | 0 | 0 | 1024 | K | 2 | ROZPOCET | 0 | 0 | 0 | 0 | 0 | 2 | 0 | 1024 | 1540182961
12 | K | 045002X01 | Koordinační a kompletační činnost náklady na zajištění oznámení zahájení stavebních prací v souladu s pravomocnými rozhodnutími a vyjádřeními například správců sítí, zajištění koordinační činnosti poddodavatelů zhotovitele, zajištění a provedení všech nezbytných opatření organizačního a stavebně technologického charakteru k řádnému provedení předmětu díla a předání všech dokladů o dokončené stavbě | soubor | 1 |  | 0 |  |  | snížená |  | 0 | 0 | 0 | 0 | 0 | 1024 | K | 2 | ROZPOCET | 0 | 0 | 0 | 0 | 0 | 2 | 0 | 1024 | 1157537573
13 | K | 049003X01 | Náklady spojené s vyřízením požadavků orgánů a organizací nutných před započetím výstavby | kus | 1 |  | 0 |  |  | snížená |  | 0 | 0 | 0 | 0 | 0 | 1024 | K | 2 | ROZPOCET | 0 | 0 | 0 | 0 | 0 | 2 | 0 | 1024 | -38981518
14 | K | 056101X01 | Zajištění závazků Zhotovitele po dobu realizace díla dle obchodních podmínek | kus | 1 |  | 0 |  |  | snížená |  | 0 | 0 | 0 | 0 | 0 | 1024 | K | 2 | ROZPOCET | 0 | 0 | 0 | 0 | 0 | 2 | 0 | 1024 | -1113111168
15 | K | 056102X02 | Zajištění závazků Zhotovitele po dobu záruční doby díla dle obchodních podmínek | kus | 1 |  | 0 |  |  | snížená |  | 0 | 0 | 0 | 0 | 0 | 1024 | K | 2 | ROZPOCET | 0 | 0 | 0 | 0 | 0 | 2 | 0 | 1024 | 1126091321
| D | 0 | Vedlejší rozpočtové náklady |  |  |  | 0 |  |  |  |  | 0 |  | 0 |  | 0 | 5 | D | 1 | ROZPOCET | [6 empty] | 0
16 | K | 031103X01 | Vybudování, provoz, údržba a odstranění zařízení staveniště náklady na vybudování a zajištění zařízení staveniště a jeho provoz, údržbu a likvidaci v souladu s platnými právními předpisy, včetně případného zajištění ohlášení dle platné legislativy, zřízení staveništních přípojek energií (vody a energie), jejich měření, provoz, údržba, úhrada a likvidace, zajištění případného zimního opatření, náklady na úpravu povrchů po odstranění zařízení staveniště a úklid ploch po provozu zařízení staveniště, kde bylo zařízení staveniště provozováno, skladování, správa, zajištění staveniště proti přístupu nepovolaných osob, náklady na vybavení objektů zařízení staveniště a odstranění objektů zařízení staveniště včetně odvozu, náklady na vhodné zabezpečení staveniště | soubor | 1 |  | 0 |  |  | snížená |  | 0 | 0 | 0 | 0 | 0 | 1024 | K | 2 | ROZPOCET | 0 | 0 | 0 | 0 | 0 | 2 | 0 | 1024 | 2049888408
17 | K | 0600010X1 | Územní vlivy náklady vlivem klimatických podmínek, ztížené dopravní podmínky, na práce ve zdraví škodlivém prostředí, práce se škodlivými materiály, práce na těžce přístupných místech a na mimostaveništní dopravu materiáli a výrobků | soubor | 1 |  | 0 |  |  | snížená |  | 0 | 0 | 0 | 0 | 0 | 1024 | K | 2 | ROZPOCET | 0 | 0 | 0 | 0 | 0 | 2 | 0 | 1024 | -1416908081
18 | K | 0700010X1 | Provozní vlivy náklady na provoz investora případně třetích osob, ztížený pohyb vozidel ve městech a ostatní provozní vlivy | soubor | 1 |  | 0 |  |  | snížená |  | 0 | 0 | 0 | 0 | 0 | 1024 | K | 2 | ROZPOCET | 0 | 0 | 0 | 0 | 0 | 2 | 0 | 1024 | 1429090580

## Pokyny pro vyplnění
Struktura údajů, formát souboru a metodika pro zpracování
Struktura
Soubor je složen ze záložky Rekapitulace stavby a záložek s názvem soupisu prací pro jednotlivé objekty ve formátu XLSX. Každá ze záložek přitom obsahuje
ještě samostatné sestavy vymezené orámovaním a nadpisem sestavy.
Rekapitulace stavby obsahuje sestavu Rekapitulace stavby a Rekapitulace objektů stavby a soupisů prací.
V sestavě Rekapitulace stavby jsou uvedeny informace identifikující předmět veřejné zakázky na stavební práce, KSO, CC-CZ, CZ-CPV, CZ-CPA a rekapitulaci
celkové nabídkové ceny uchazeče.
Termínem "uchazeč" (resp. zhotovitel) se myslí "účastník zadávacího řízení" ve smyslu zákona o zadávání veřejných zakázek.
V sestavě Rekapitulace objektů stavby a soupisů prací je uvedena rekapitulace stavebních objektů, inženýrských objektů, provozních souborů,
vedlejších a ostatních nákladů a ostatních nákladů s rekapitulací nabídkové ceny za jednotlivé soupisy prací. Na základě údaje Typ je možné
identifikovat, zda se jedná o objekt nebo soupis prací pro daný objekt:
|  | STA | Stavební objekt pozemní
|  | ING | Stavební objekt inženýrský
|  | PRO | Provozní soubor
|  | VON | Vedlejší a ostatní náklady
|  | OST | Ostatní
|  | Soupis | Soupis prací pro daný typ objektu
Soupis prací pro jednotlivé objekty obsahuje sestavy Krycí list soupisu prací, Rekapitulace členění soupisu prací, Soupis prací. Za soupis prací může být považován
i objekt stavby v případě, že neobsahuje podřízenou zakázku.
Krycí list soupisu obsahuje rekapitulaci informací o předmětu veřejné zakázky ze sestavy Rekapitulace stavby, informaci o zařazení objektu do KSO,
CC-CZ, CZ-CPV, CZ-CPA a rekapitulaci celkové nabídkové ceny uchazeče za aktuální soupis prací.
Rekapitulace členění soupisu prací obsahuje rekapitulaci soupisu prací ve všech úrovních členění soupisu tak, jak byla tato členění použita (např.
stavební díly, funkční díly, případně jiné členění) s rekapitulací nabídkové ceny.
Soupis prací obsahuje položky veškerých stavebních nebo montážních prací, dodávek materiálů a služeb nezbytných pro zhotovení stavebního objektu,
inženýrského objektu, provozního souboru, vedlejších a ostatních nákladů.
Pro položky soupisu prací se zobrazují následující informace:
|  | PČ |  | Pořadové číslo položky v aktuálním soupisu
|  | TYP |  | Typ položky: K - konstrukce, M - materiál, PP - plný popis, PSC - poznámka k souboru cen, P - poznámka k položce, VV - výkaz výměr, FIG - rozpad figur
|  | Kód |  | Kód položky
|  | Popis |  | Zkrácený popis položky
|  | MJ |  | Měrná jednotka položky
|  | Množství |  | Množství v měrné jednotce
|  | J.cena |  | Jednotková cena položky. Zadaní může obsahovat namísto J.ceny sloupce J.materiál a J.montáž, jejichž součet definuje
J.cenu položky.
|  | Cena celkem |  | Celková cena položky daná jako součin množství a j.ceny
|  | Cenová soustava |  | Příslušnost položky do cenové soustavy
Ke každé položce soupisu prací se na samostatných řádcích může zobrazovat:
Plný popis položky
Poznámka k souboru cen a poznámka zadavatele
Výkaz výměr
Pokud je k řádku výkazu výměr evidovaný údaj ve sloupci Kód, jedná se o definovaný odkaz, na který se může odvolávat výkaz výměr z jiné položky.
Metodika pro zpracování
Jednotlivé sestavy jsou v souboru provázány. Editovatelné pole jsou zvýrazněny žlutým podbarvením, ostatní pole neslouží k editaci a nesmí být jakkoliv
modifikovány.
Uchazeč je pro podání nabídky povinen vyplnit žlutě podbarvená pole:
Pole Uchazeč v sestavě Rekapitulace stavby - zde uchazeč vyplní svůj název (název subjektu)
Pole IČ a DIČ v sestavě Rekapitulace stavby - zde uchazeč vyplní svoje IČ a DIČ
Datum v sestavě Rekapitulace stavby - zde uchazeč vyplní datum vytvoření nabídky
J.cena = jednotková cena v sestavě Soupis prací o maximálním počtu desetinných míst uvedených v poli
- pokud sestavy soupisů prací obsahují pole J.cena, měla by být všechna tato pole vyplněna nenulovými
Poznámka - nepovinný údaj pro položku soupisu
V případě, že sestavy soupisů prací neobsahují pole J.cena, potom ve všech soupisech prací obsahují pole:
- J.materiál - jednotková cena materiálu
- J.montáž - jednotková cena montáže
Uchazeč v tomto případě by měl vyplnit všechna pole J.materiál a pole J.montáž nenulovými kladnými číslicemi. V případech, kdy položka
neobsahuje žádný materiál je přípustné, aby pole J.materiál bylo vyplněno nulou. V případech, kdy položka neobsahuje žádnou montáž je přípustné,
aby pole J.montáž bylo vyplněno nulou. Obě pole - J.materiál, J.Montáž u jedné položky by však neměly být vyplněny nulou.
Rekapitulace stavby
Název |  |  | Povinný |  | Popis | Typ | Max. počet
atributu |  |  | (A/N) |  |  |  | znaků
Kód |  |  | A |  | Kód stavby | String | 20
Stavba |  |  | A |  | Název stavby | String | 120
Místo |  |  | N |  | Místo stavby | String | 50
Datum |  |  | A |  | Datum vykonaného exportu | Date
KSO |  |  | N |  | Klasifikace stavebního objektu | String | 15
CC-CZ |  |  | N |  | Klasifikace stavbeních děl | String | 15
CZ-CPV |  |  | N |  | Společný slovník pro veřejné zakázky | String | 20
CZ-CPA |  |  | N |  | Klasifikace produkce podle činností | String | 20
Zadavatel |  |  | N |  | Zadavatel zadaní | String | 50
IČ |  |  | N |  | IČ zadavatele zadaní | String | 20
DIČ |  |  | N |  | DIČ zadavatele zadaní | String | 20
Uchazeč |  |  | N |  | Uchazeč veřejné zakázky | String | 50
Projektant |  |  | N |  | Projektant | String | 50
Poznámka |  |  | N |  | Poznámka k zadání | String | 255
Sazba DPH |  |  | A |  | Rekapitulace sazeb DPH u položek soupisů | eGSazbaDph
Základna DPH |  |  | A |  | Základna DPH určena součtem celkové ceny z položek soupisů | Double
Hodnota DPH |  |  | A |  | Hodnota DPH | Double
Cena bez DPH |  |  | A |  | Celková cena bez DPH za celou stavbu. Sčítává se ze všech listů. | Double
Cena s DPH |  |  | A |  | Celková cena s DPH za celou stavbu | Double
Rekapitulace objektů stavby a soupisů prací
Název |  |  | Povinný |  | Popis | Typ | Max. počet
atributu |  |  | (A/N) |  |  |  | znaků
Kód |  |  | A |  | Přebírá se z Rekapitulace stavby | String | 20
Stavba |  |  | A |  | Přebírá se z Rekapitulace stavby | String | 120
Místo |  |  | N |  | Přebírá se z Rekapitulace stavby | String | 50
Datum |  |  | A |  | Přebírá se z Rekapitulace stavby | Date
Zadavatel |  |  | N |  | Přebírá se z Rekapitulace stavby | String | 50
Projektant |  |  | N |  | Přebírá se z Rekapitulace stavby | String | 50
Uchazeč |  |  | N |  | Přebírá se z Rekapitulace stavby | String | 50
Kód |  |  | A |  | Kód objektu | String | 20
Objektu, Soupis prací |  |  | A |  | Název objektu | String | 120
Cena bez DPH |  |  | A |  | Cena bez DPH za daný objekt | Double
Cena s DPH |  |  | A |  | Cena spolu s DPH za daný objekt | Double
Typ |  |  | A |  | Typ zakázky | eGTypZakazky
Krycí list soupisu
Název |  |  | Povinný |  | Popis | Typ | Max. počet
atributu |  |  | (A/N) |  |  |  | znaků
Stavba |  |  | A |  | Přebírá se z Rekapitulace stavby | String | 120
Objekt |  |  | A |  | Kód a název objektu | String | 20 + 120
Soupis |  |  | A |  | Kód a název soupisu | String | 20 + 120
KSO |  |  | N |  | Klasifikace stavebního objektu | String | 15
CC-CZ |  |  | N |  | Klasifikace stavbeních děl | String | 15
CZ-CPV |  |  | N |  | Společný slovník pro veřejné zakázky | String | 20
CZ-CPA |  |  | N |  | Klasifikace produkce podle činností | String | 20
Místo |  |  | N |  | Přebírá se z Rekapitulace stavby | String | 50
Zadavatel |  |  | N |  | Přebírá se z Rekapitulace stavby | String | 50
Uchazeč |  |  | N |  | Přebírá se z Rekapitulace stavby | String | 50
Projektant |  |  | N |  | Přebírá se z Rekapitulace stavby | String | 50
Poznámka |  |  | N |  | Poznámka k soupisu prací | String | 255
Sazba DPH |  |  | A |  | Rekapitulace sazeb DPH na položkách aktuálního soupisu | eGSazbaDph
Základna DPH |  |  | A |  | Základna DPH určena součtem celkové ceny z položek aktuálního soupisu | Double
Hodnota DPH |  |  | A |  | Hodnota DPH | Double
Cena bez DPH |  |  | A |  | Cena bez DPH za daný soupis | Double
Cena s DPH |  |  | A |  | Cena s DPH za daný soupis | Double
Rekapitulace členění soupisu prací
Název |  |  | Povinný |  | Popis | Typ | Max. počet
atributu |  |  | (A/N) |  |  |  | znaků
Stavba |  |  | A |  | Přebírá se z Rekapitulace stavby | String | 120
Objekt |  |  | A |  | Kód a název objektu, přebírá se z Krycího listu soupisu | String | 20 + 120
Soupis |  |  | A |  | Kód a název objektu, přebírá se z Krycího listu soupisu | String | 20 + 120
Místo |  |  | N |  | Přebírá se z Rekapitulace stavby | String | 50
Datum |  |  | A |  | Přebírá se z Rekapitulace stavby | Date
Zadavatel |  |  | N |  | Přebírá se z Rekapitulace stavby | String | 50
Projektant |  |  | N |  | Přebírá se z Rekapitulace stavby | String | 50
Uchazeč |  |  | N |  | Přebírá se z Rekapitulace stavby | String | 50
Kód dílu - Popis |  |  | A |  | Kód a název dílu ze soupisu | String | 20 + 100
Cena celkem |  |  | A |  | Cena celkem za díl ze soupisu | Double
Soupis prací
Název |  |  | Povinný |  | Popis | Typ | Max. počet
atributu |  |  | (A/N) |  |  |  | znaků
Stavba |  |  | A |  | Přebírá se z Rekapitulace stavby | String | 120
Objekt |  |  | A |  | Kód a název objektu | String | 20 + 120
Soupis |  |  | A |  | Přebírá se z Krycího listu soupisu | String | 20 + 120
Místo |  |  | N |  | Přebírá se z Krycího listu soupisu | String | 50
Datum |  |  | A |  | Přebírá se z Krycího listu soupisu | Date
Zadavatel |  |  | N |  | Přebírá se z Krycího listu soupisu | String | 50
Projektant |  |  | N |  | Přebírá se z Krycího listu soupisu | String | 50
Uchazeč |  |  | N |  | Přebírá se z Krycího listu soupisu | String | 50
PČ |  |  | A |  | Pořadové číslo položky soupisu | Long
Typ |  |  | A |  | Typ položky soupisu | eGTypPolozky | 1
Kód |  |  | A |  | Kód položky ze soupisu | String | 20
Popis |  |  | A |  | Popis položky ze soupisu | String | 255
MJ |  |  | A |  | Měrná jednotka položky | String | 10
Množství |  |  | A |  | Množství položky soupisu | Double
J.Cena |  |  | A |  | Jednotková cena položky | Double
Cena celkem |  |  | A |  | Cena celkem vyčíslena jako J.Cena * Množství | Double
Cenová soustava |  |  | N |  | Zařazení položky do cenové soustavy | String | 50
p |  |  | N |  | Poznámka položky ze soupisu | Memo
psc |  |  | N |  | Poznámka k souboru cen ze soupisu | Memo
pp |  |  | N |  | Plný popis položky ze soupisu | Memo
vv |  |  | N |  | Výkaz výměr (figura, výraz, výměra) ze soupisu | Text,Text,Double | 20, 150
fig |  |  | N |  | Rozpad figur | Text,Text,Double | 20, 150
DPH |  |  | A |  | Sazba DPH pro položku | eGSazbaDPH
Hmotnost |  |  | A |  | Hmotnost položky ze soupisu | Double
Suť |  |  | A |  | Suť položky ze soupisu | Double
Nh |  |  | N |  | Normohodiny položky ze soupisu | Double
Datová věta
Typ věty |  |  | Hodnota |  | Význam
eGSazbaDPH |  |  | základní |  | Základní sazba DPH
|  |  | snížená |  | Snížená sazba DPH
|  |  | nulová |  | Nulová sazba DPH
|  |  | zákl. přenesená |  | Základní sazba DPH přenesená
|  |  | sníž. přenesená |  | Snížená sazba DPH přenesená
eGTypZakazky |  |  | STA |  | Stavební objekt
|  |  | PRO |  | Provozní soubor
|  |  | ING |  | Inženýrský objekt
|  |  | VON |  | Vedlejší a ostatní náklady
|  |  | OST |  | Ostatní náklady
eGTypPolozky |  |  | 1 |  | Položka typu HSV
|  |  | 2 |  | Položka typu PSV
|  |  | 3 |  | Položka typu M
|  |  | 4 |  | Položka typu OST