## Rekapitulace
Zpracováno programem firmy SELPO Broumy, tel. +420 603 525768
|  | Zakázka číslo: |  |  |  | P24012
|  | Název: |  |  |  | STAVEBNÍ ÚPRAVY DOMU Č.p. 77 v ul. Pražská, Kerhartice
Rekapitulace
| Kap. |  | Popis položky | [6 empty] | Základ 21,00%
| A. |  | UPRAVENÉ ROZPOČTOVÉ NÁKLADY
| 1. |  | C21M - Elektromontáže - MONTÁŽ | [6 empty] | 0
| 2. |  | VRN - MONTÁŽ | [6 empty] | 0
| 3. |  | MATERIÁL | [6 empty] | 0
|  |  | CELKEM URN | [6 empty] | 0
| B. |  | HZS
| 4. |  | Hodinová zúčtovací sazba | [6 empty] | 0
|  |  | CELKEM HZS | [6 empty] | 0
| C. |  | DODÁVKY ZAŘÍZENÍ
| 5. |  | Dodávka zařízení (specifikace) | [6 empty] | 0
|  |  | CELKEM DODÁVKY | [6 empty] | 0
| Σ |  | REKAPITULACE CELKEM | [6 empty] | 0
[5 empty] | Základ DPH |  | DPH |  | Celkem s DPH
| Sazba 21,00% |  |  |  | 0 |  | 0 |  | 0
| Celkem: |  |  |  | 0 |  |  | 0 | 0
Pokud je kdekoliv v textu uveden konkrétní typ výrobku, dokumentuje pouze požadavek na rozsah technických parametrů, popř. min. kvalitativní nebo estetický standard výrobku. Rozpočet neobsahuje malířské, natěračské, či fasádní, ani zednické práce ! V rozpočtu není zahrnut odvoz a likvidace demontovaného materiálu, svítidel a rozvaděčů. Rozpočet neobsahuje odvoz suti apod. Rozpočet neobsahuje zemní práce! Rozpočet neobsahuje dodávku akticní prvků SLB (routery, switche apod.) Dodavka a montáž LED pásku včetně zdroje není součástí rozpočtu.
| vypracoval: |  |  | Bc. Marek Pokorný
| e-mail: |  |  | pokorny.ppe@gmail.com
| dne: |  |  | 24.07.2024

## Položky všech ceníků
Zpracováno programem firmy SELPO Broumy, tel. +420 603 525768
C21M - Elektromontáže
| Poř.č. |  | Číslo pol. |  |  | Popis položky | Cena/jedn. [Kč] | Množství | Jedn. | Celkem [Kč]
| 1 |  | 210010001 |  |  | trubka plastová ohebná instalační průměr 13.5mm (PO) |  | 90,00 | m | 0
| 2 |  | 210010003 |  |  | trubka plastová ohebná instalační průměr 23mm (PO) |  | 120,00 | m | 0
| 3 |  | 210010004 |  |  | trubka plastová ohebná instalační průměr 29mm (PO) |  | 180,00 | m | 0
| 4 |  | 210010033 |  |  | trubka instal. pancéřová kovová ohebná průměr 29mm (PO) |  | 20,00 | m | 0
| 5 |  | 210010301 |  |  | krabice přístrojová (1901, KU 68/1, KP 67, KP 68; KZ 3) bez zapojení |  | 199,00 | ks | 0
| 6 |  | 210010311 |  |  | krabice odbočná s víčkem (1902, KO 68, KU 68) kruhová bez zapojení |  | 16,00 | ks | 0
| 7 |  | 210010312 |  |  | krabice odbočná s víčkem (KO 97, KO 100, KO 110) kruhová bez zapojení |  | 6,00 | ks | 0
| 8 |  | 210010313 |  |  | krabice odbočná s víčkem (KO 125) čtvercová bez zapojení |  | 6,00 | ks | 0
| 9 |  | 210010321 |  |  | krabice odbočná s víčkem a svork. (1903, KR 68) kruhová vč. zapojení |  | 18,00 | ks | 0
| 10 |  | 210010322 |  |  | krabice odbočná s víčkem a svork. (KR 97) kruhová vč. zapojení |  | 6,00 | ks | 0
| 11 |  | 210110041 |  |  | spínač zapuštěný 1-pólový řazení 1 |  | 23,00 | ks | 0
| 12 |  | 210110042 |  |  | čidlo pohybové nástěnné |  | 4,00 | ks | 0
| 13 |  | 210110045 |  |  | střídavý přepínač zapuštěný - řazení 6 |  | 32,00 | ks | 0
| 14 |  | 210110047 |  |  | spínač zapuštěný 1-pólový se sign./orient. doutnavkou řazení 1S |  | 6,00 | ks | 0
| 15 |  | 210110083 |  |  | svorkovnice pro pohyblivý přívod |  | 6,00 | ks | 0
| 16 |  | 210110084 |  |  | tlačítko zasklené TOTAL STOP |  | 1,00 | ks | 0
| 17 |  | 210111012 |  |  | zásuvka polozap./zapuštěná 10/16A 250V 2P+Z průběžná montáž |  | 126,00 | ks | 0
| 18 |  | 210111021 |  |  | zásuvka v krabici prostředí vlhké 10/16A 250V 2P+Z |  | 3,00 | ks | 0
| 19 |  | 210190001 |  |  | montáž oceloplech. rozvodnic do 20kg |  | 7,00 | ks | 0
| 20 |  | 210190003 |  |  | montáž oceloplech. rozvodnic do 100kg |  | 2,00 | ks | 0
| 21 |  | 210220013 |  |  | smršťovací návlek - chránička |  | 3,00 | m | 0
| 22 |  | 210220022 |  |  | uzemnění v zemi FeZn průměru 8-10mm vč. svorek, propojení a izolace spojů |  | 40,00 | m | 0
| 23 |  | 210220101 |  |  | svodové vodiče FeZn a Al průměru 10mm, Cu, AlMgSi průměr 8mm vč. podpěr |  | 88,00 | m | 0
| 24 |  | 210220211 |  |  | jímací tyč do 2m délky do dřeva/ zdi vč. upevnění |  | 2,00 | ks | 0
| 25 |  | 210220301 |  |  | svorky hromosvodové do 2 šroubu (SS, SR 03) |  | 8,00 | ks | 0
| 26 |  | 210220301 |  |  | svorky hromosvodové do 2 šroubu (SS, SR 03) |  | 8,00 | ks | 0
| 27 |  | 210220301 |  |  | svorky hromosvodové do 2 šroubu (SS, SR 03) |  | 3,00 | ks | 0
| 28 |  | 210220302 |  |  | svorky hromosvodové nad 2 šrouby -(SZ,SK) |  | 2,00 | ks | 0
| 29 |  | 210220302 |  |  | svorky hromosvodové nad 2 šrouby -(SZ,SK) |  | 5,00 | ks | 0
| 30 |  | 210220302 |  |  | svorky hromosvodové nad 2 šrouby -(SZ,SK) |  | 3,00 | ks | 0
| 31 |  | 210220321 |  |  | svorka na potrubí "Bernard" vč. pásku (bez vodiče a připojení) |  | 4,00 | ks | 0
| 32 |  | 210220361 |  |  | tyčový zemnič vč. zaražení do země a připojení do 2m |  | 9,00 | ks | 0
| 33 |  | 210220372 |  |  | ochranný úhelník nebo trubka s držáky do zdiva |  | 3,00 | ks | 0
| 34 |  | 210220401 |  |  | označení svodu štítky smalt/umělá hmota |  | 3,00 | ks | 0
| 35 |  | 210220431 |  |  | tvarováni mont. dílu - jímače, ochranné trubky, úhelníky |  | 3,00 | ks | 0
| 36 |  | 210800005 |  |  | CYY 10mm2 zelenožlutý (PO) |  | 190,00 | m | 0
| 37 |  | 210800105 |  |  | CYKY 3Ax1.5mm2 (CYKY 3O1.5) 750V (PO) |  | 550,00 | m | 0
| 38 |  | 210800105 |  |  | CYKY 3Cx1.5mm2 (CYKY 3J1.5) 750V (PO) |  | 650,00 | m | 0
| 39 |  | 210800106 |  |  | CYKY 3Cx2.5mm2 (CYKY 3J2.5) 750V (PO) |  | 1650 | m | 0
| 40 |  | 210800115 |  |  | CYKY 5Cx1.5mm2 (CYKY 5J1.5) 750V (PO) |  | 60,00 | m | 0
| 41 |  | 210800116 |  |  | CYKY 5Cx2.5mm2 (CYKY 5J2.5) 750V (PO) |  | 80,00 | m | 0
| 42 |  | 210800118 |  |  | CYKY 5Cx6mm2 (CYKY 5J6) 750V (PO) |  | 190,00 | m | 0
| 43 |  | 210810109 |  |  | CYKY-CYKYm 4Bx25mm2 (CYKY 4J25) 1kV (PO) |  | 30,00 | m | 0
| 44 |  | 210860221 |  |  | JYTY 2x1mm s Al laminovanou folií (PU) |  | 250,00 | m | 0
| 45 |  | 210860248 |  |  | UTP/FTP cat6 (VU) |  | 840,00 | m | 0
| 46 |  | 2108PO115 |  |  | Kabel 1-CXKE-V(O) 2x 1,5 P60-R B2cas1d0 (bezhalog.,vyhláška 23/2008) |  | 30,00 | m | 0
| 47 |  | 215112211 |  |  | ovladač tlačítkový 0/1 vypínací 1-pólový |  | 4,00 | ks | 0
| 48 |  | 216111453 |  |  | zásuvka datová RJ45 6 TANGO |  | 6,00 | ks | 0
| 49 |  | 216111454 |  |  | zásuvka televizní TV-R/sat |  | 6,00 | ks | 0
| 50 |  | 216140002 |  |  | připojení bojleru |  | 6,00 | ks | 0
| 51 |  | 216140002 |  |  | připojení digestoře a ventilátorů |  | 6,00 | ks | 0
| 52 |  | 216140002 |  |  | připojení trouby |  | 10 | ks | 0
| 53 |  | 216160011 |  |  | detektor kouře |  | 9,00 | ks | 0
| 54 |  | 216220371 |  |  | ekvipotenciální svorkovnice s krabicí |  | 1,00 | ks | 0
| 55 |  | 220260402u |  |  | nástěnný 19" rozvaděč 9U-12U (hl.do 450mm), na předem připravené úcht.body. Úprava vstupních otvorů, kompletace, vystrojení a označení skříně. |  | 1,00 | ks | 0
Celkem za ceník:
|  | Cena: |  | 0 | Kč
VRN
| Poř.č. |  | Číslo pol. |  |  | Popis položky | Cena/jedn. [Kč] | Množství | Jedn. | Celkem [Kč]
| 1 |  | 01 |  |  | Výchozí revize elektro |  | 1,00 | sada | 0
| 2 |  | 01 |  |  | Zakreslení skutečného stavu |  | 1,00 | sada | 0
| 3 |  | 02 |  |  | Cestovné, doprava, ubytování |  | 1,00 | sada | 0
| 4 |  | 03 |  |  | Podíl přidružených výkonů z C21M a navázaného materiálu |  | 1,00 | sada | 0
| 5 |  | 04 |  |  | podružný materiál |  | 1,00 | sada | 0
Celkem za ceník:
|  | Cena: |  | 0 | Kč
Materiály
| Poř.č. |  | Číslo pol. |  |  | Popis položky | Cena/jedn. [Kč] | Množství | Jedn. | Celkem [Kč]
| 1 |  | 1002278 |  |  | Krabice univerzální KU68-1901 o73,5x43mm spojovatelná |  | 199 | KS | 0
| 2 |  | 1002526 |  |  | Trubka ohebná kovová 750N KOPEX 35,2mm 3329 |  | 20 | M | 0
| 3 |  | 1003449 |  |  | Stříška ochranná dolní OS 04 FeZn (d otvoru 20 mm) |  | 2 | KS | 0
| 4 |  | 1003457 |  |  | Stříška ochranná horní OS 01 FeZn (d otvoru 20 mm) |  | 2 | KS | 0
| 5 |  | 1005954 |  |  | Svorka SR 03 litina FeZn pro spojení páska/drát (litina) |  | 8 | KS | 0
| 6 |  | 1005962 |  |  | Svorka SS FeZn spojovací - tloušťka 3 mm |  | 8 | KS | 0
| 7 |  | 1006586 |  |  | Vodič CY 10 H07V-U zeleno-žlutá |  | 190 | M | 0
| 8 |  | 1006615 |  |  | Svorka SJ 01 FeZn k tyči jímací 18mm a vodiči 8-10mm |  | 2 | KS | 0
| 9 |  | 1006623 |  |  | Svorka SK FeZn křížová |  | 5 | KS | 0
| 10 |  | 1006631 |  |  | Svorka SZ zkušební litina/litina |  | 3 | KS | 0
| 11 |  | 1006666 |  |  | Krabice univerzální KU68-1902 s víčkem KO 68 o73,5x43mm |  | 16 | KS | 0
| 12 |  | 1006666 |  |  | Krabice univerzální KU68-1902 s víčkem KO 68 o73,5x43mm |  | 18 | KS | 0
| 13 |  | 1011609 |  |  | Svorka zemnící ZSA 16 |  | 4 | KS | 0
| 14 |  | 1011764 |  |  | Drát zemnící FeZn 10 1kg=1,61m |  | 25 | KG | 0
| 15 |  | 1015431 |  |  | Svorka SO m FeZn malá okapová |  | 3 | KS | 0
| 16 |  | 1020548 |  |  | Páska uzemňovací měděná ZS 16, 15x0,3 (délka 0,5m) |  | 4 | KS | 0
| 17 |  | 1027862 |  |  | Podpěra vedení PV 11 FeZn pod střešní krytinu |  | 18 | KS | 0
| 18 |  | 1027889 |  |  | Držák tyče jímací na krov DJ4d - dolní FeZn (d 20 mm) |  | 2 | KS | 0
| 19 |  | 1043467 |  |  | Svorka krabicová 273-105 5x2,5 |  | 30 | KS | 0
| 20 |  | 1043467 |  |  | Svorka krabicová 273-105 5x2,5 |  | 90 | KS | 0
| 21 |  | 1059676 |  |  | Svorkovnice ekvipotenciální EPS 2 |  | 1 | KS | 0
| 22 |  | 1065629 |  |  | Štítek označovací č.1 |  | 3 | KS | 0
| 23 |  | 1109614 |  |  | kryt spínače jednoduchý bílá |  | 32 | KS | 0
| 24 |  | 1109614 |  |  | kryt spínače jednoduchý bílá |  | 23 | KS | 0
| 25 |  | 1109710 |  |  | kryt spínače jednoduchý s průzorem bílá |  | 4 | KS | 0
| 26 |  | 1109710 |  |  | kryt spínače jednoduchý s průzorem bílá |  | 6 | KS | 0
| 27 |  | 1110818 |  |  | rámeček 1-násobný bílá |  | 6 | KS | 0
| 28 |  | 1110818 |  |  | rámeček 1-násobný bílá |  | 32 | KS | 0
| 29 |  | 1110818 |  |  | rámeček 1-násobný bílá |  | 6 | KS | 0
| 30 |  | 1110818 |  |  | rámeček 1-násobný bílá |  | 126 | KS | 0
| 31 |  | 1110818 |  |  | rámeček 1-násobný bílá |  | 6 | KS | 0
| 32 |  | 1110818 |  |  | rámeček 1-násobný bílá |  | 4 | KS | 0
| 33 |  | 1110818 |  |  | rámeček 1-násobný bílá |  | 23 | KS | 0
| 34 |  | 1159267 |  |  | Krabice odbočná KO 97/5 s víčkem KO97V o103x50mm |  | 6 | KS | 0
| 35 |  | 1159267 |  |  | Krabice odbočná KO 97/5 s víčkem KO97V o103x50mm |  | 6 | KS | 0
| 36 |  | 1187170 |  |  | kryt zásuvky komunikační bílá |  | 6 | KS | 0
| 37 |  | 1199488 |  |  | zásuvka 1-násobná s clonkami bílá |  | 126 | KS | 0
| 38 |  | 1229464 |  |  | Zásuvka TV+R+SAT EU3303 koncová |  | 6 | KS | 0
| 39 |  | 1236384 |  |  | Úhelník ochranný svodu 1,7m OU 17 FeZn |  | 3 | KS | 0
| 40 |  | 1236807 |  |  | přístroj spínače 1 (1So) strojek bezšroubový |  | 23 | KS | 0
| 41 |  | 1236809 |  |  | přístroj spínače 6 (6So) strojek střídavý bezšroubový |  | 32 | KS | 0
| 42 |  | 1236812 |  |  | přístroj spínače 1/0 (1/0S,1/0So) strojek se svorkou N bezšroubový |  | 6 | KS | 0
| 43 |  | 1236812 |  |  | přístroj spínače 1/0 (1/0S,1/0So) strojek se svorkou N bezšroubový |  | 4 | KS | 0
| 44 |  | 1245251 |  |  | Trubka ohebná 125N 18,7mm LPE-2 2313/LPE-2 bílá 100m |  | 90 | M | 0
| 45 |  | 1245466 |  |  | Trubka ohebná 320N FX 25 světle šedá 50m |  | 120 | M | 0
| 46 |  | 1245467 |  |  | Trubka ohebná 320N FX 32 světle šedá 25m |  | 180 | M | 0
| 47 |  | 1251257 |  |  | Držák úhelníku ochranného DUZ sš 250 FeZn (střed.špička - L=250 mm) |  | 6 | KS | 0
| 48 |  | 1255860 |  |  | doutnavka orientační (pro 3557/3558/3559) oranžová |  | 6 | KS | 0
| 49 |  | 1257856 |  |  | Kabel CYKY-O 3x 1,5 /100m |  | 550 | M | 0
| 50 |  | 1257864 |  |  | Kabel CYKY-J 3x 1,5 /100m |  | 650 | M | 0
| 51 |  | 1257871 |  |  | Kabel CYKY-J 5x 2,5 /100m |  | 80 | M | 0
| 52 |  | 1258046 |  |  | Kabel CYKY-J 5x 1,5 /100m |  | 60 | M | 0
| 53 |  | 1258065 |  |  | Kabel 1-CYKY-J 4x 25 buben |  | 30 | M | 0
| 54 |  | 1258074 |  |  | Kabel CYKY-J 3x 2,5 /100m |  | 1650 | M | 0
| 55 |  | 1259098 |  |  | Kabel JYTY-O 2x1 |  | 250 | M | 0
| 56 |  | 1433024 |  |  | Drát zemnící AlMgSi 8 měkký 1kg=7,40m |  | 11.89 | KG | 0
| 57 |  | 1480690 |  |  | zásuvka 1-násobná IP54 šedá |  | 3 | KS | 0
| 58 |  | 1538056 |  |  | Kabel CYKY-J 5x 6 kruh /100m |  | 190 | M | 0
| 59 |  | 1554937 |  |  | Hlídač pohybu 180/360° 1200W IP65 bílá |  | 4 | KS | 0
| 60 |  | 1617153 |  |  | Trubička smršťovací za tepla MDT-A 12/3mm - 1 metr 3M |  | 3 | KS | 0
| 61 |  | 1738470 |  |  | Keystone konektor Cat.6 UTP RJ45 zařezávací svorkovnice 90° |  | 12 | KS | 0
| 62 |  | 2024361 |  |  | Kabel UTP Cat.6 PVC drát šedá buben 500m Solarix |  | 840 | M | 0
| 63 |  | 3005886 |  |  | kryt zásuvky TV+R(+SAT) bílá |  | 6 | KS | 0
| 64 |  | 4011424 |  |  | nosná maska s 2 otvory |  | 6 | KS | 0
| 65 |  | 5004141 |  |  | svorkovnice 5-pólová s krytem bílá |  | 6 | KS | 0
| 66 |  | 5005420 |  |  | Krabice odbočná KO125E s víčkem 150x150x73mm |  | 6 | KS | 0
| 67 |  | 7300235 |  |  | Tyč zemnící T profil 2,0m ZTP 20 FeZn se svorkou |  | 9 | KS | 0
| 68 |  | 7302780 |  |  | Podpěra vedení PV 01 h 8x100mm FeZn do zdi hmoždinka (8x100) |  | 22 | KS | 0
| 69 |  | 7307731 |  |  | Hlásič kouře 9V IP42 bílá |  | 9 | KS | 0
| 70 |  | 7400687 |  |  | Krabice 220x170x 80 IP65 LUCA hladká šroubovací víko nízké |  | 1 | KS | 0
| 71 |  | 7403625 |  |  | Skříň nouzového vypnutí IP55 100x100x 50mm pod omítku rudá |  | 1 | KS | 0
| 72 |  | 7702251 |  |  | Podpěra vedení na hřebenáče - stavitelná PV15 e (180-280/90-130) |  | 20 | KS | 0
| 73 |  | 9030600 |  |  | Kabel 1-CXKH-V(O) 2x 1,5 P60-R B2cas1d0 (bezhalog.,vyhláška 23/2008) |  | 30 | M | 0
| 74 |  | 9240548 |  |  | Jímací tyč 1500mm AlMgSi 103410 |  | 2 | KS | 0
Celkem za materiály:
|  | Cena: |  | 0 | Kč
Dodávky zařízení (specifikace)
| Poř.č. |  | Číslo pol. |  |  | Popis položky | Cena/jedn. [Kč] | Množství | Jedn. | Celkem [Kč]
| 1 |  | 01 |  |  | Rozvaděč RE1+RE2 dle výkresu |  | 1 | ks | 0
| 2 |  | 02 |  |  | Rozvaděč RSP dle výkresu |  | 1 | ks | 0
| 3 |  | 03 |  |  | Rozvaděče RBx dle výkresu |  | 6 | ks | 0
| 4 |  | 04 |  |  | EVS- kompletní dodávka včetně montáže |  | 1 | sada | 0
EVS: 1x venkovní audio jednotka včetně krytu (min. 6 uživatelů) 1x zdroj se směšovačem napětí a dat 6x vnitřní audio jednotka 1x el. zámen nízkoodběrový
| 5 |  | 05 |  |  | RACK (bez aktivních prvků) |  | 1 | sada | 0
nástěnný, složený, 12U, 600 x 450, sklo 19" patch panel 1U, 24 portů C6 stíněný 9" nap. panel, 1U, 6 x 230 V, vypínač, pojistka 19" vyvazovací panel, 1U, plastový + případný další materiál, potřebný ke správné funkci datového rozvaděče (aktivní prvky nejsou součástí rozpočtu, dodávka investora)
| 6 |  | A |  |  | A - svítidlo dle tabulky svítidel |  | 19 | ks | 0
| 7 |  | B |  |  | B - svítidlo dle tabulky svítidel |  | 6 | ks | 0
| 8 |  | C |  |  | C - svítidlo dle tabulky svítidel |  | 6 | ks | 0
| 9 |  | D |  |  | D - svítidlo dle tabulky svítidel |  | 6 | ks | 0
| 10 |  | E |  |  | E - svítidlo dle tabulky svítidel |  | 4 | ks | 0
| 11 |  | F |  |  | F - svítidlo dle tabulky svítidel |  | 1 | ks | 0
| 12 |  | N |  |  | N - svítidlo dle tabulky svítidel |  | 6 | ks | 0
Celkem za dodávky:
|  | Cena: |  | 0 | Kč
Práce v HZS
| Poř.č. |  | Číslo pol. |  |  | Popis položky | Cena/jedn. [Kč] | Množství | Jedn. | Celkem [Kč]
| 1 |  |  |  |  | Demontáž stávající elektroinstalace osvětlení |  | 140 | hod. | 0
| 2 |  |  |  |  | Funkční odzkoušení zařízení |  | 8 | hod. | 0
| 3 |  |  |  |  | Nepředvídatelné práce |  | 30 | hod. | 0
| 4 |  |  |  |  | Spolupráce s revizním technikem |  | 8 | hod. | 0
| 5 |  |  |  |  | Stavební práce - průrazy, vysekání drážek, kapes |  | 160 | hod. | 0
Celkem za práci v HZS:
|  | Cena: |  | 0 | Kč