## Pokyny pro vyplnění
Pokyny pro vyplnění
Ve všech listech tohoto souboru můžete měnit pouze buňky s modrým pozadím. Jedná se o tyto údaje : - údaje o firmě - jednotkové ceny položek zadané na maximálně dvě desetinná místa

## Stavba
#RTSROZP# | Položkový rozpočet
| Zakázka: |  | Stavební úpravy domu č.p. 77 v ul. Pražská, Kerhartice
Objekt:
Rozpočet:
| Objednatel: |  | Město Ústí nad Orlicí |  |  |  | IČ: | 00279676
DIČ:
| Projektant: | [5 empty] | IČ:
DIČ:
| Zhotovitel: |  | Vacek Pavel, Ing. |  |  |  | IČ: | 49312570
|  |  | Vrbova 655 |  |  |  | DIČ:
|  | 56201 | Ústí nad Orlicí
Vypracoval:
| Rozpis ceny |  |  | Dodávka |  | Montáž |  | Celkem
HSV | HSV |  |  | 0 |  | 0 |  | 0
PSV | PSV |  |  | 0 |  | 0 |  | 0
MON | MON |  |  | 0 |  | 0 |  | 0
VN | Vedlejší náklady |  |  | 0 |  | 0 |  | 0
ON | Ostatní náklady |  |  | 0 |  | 0 |  | 0
| Celkem |  |  | 0 |  | 0 |  | 0
Rekapitulace daní
| Základ pro sníženou DPH |  |  | 12 | % | 0 |  |  | CZK
| Snížená DPH |  |  | 12 | % | 0 |  |  | CZK
| Základ pro základní DPH |  |  | 21 | % | 0 |  |  | CZK
| Základní DPH |  |  | 21 | % | 0 |  |  | CZK
| Zaokrouhlení |  |  |  |  | 0 |  |  | CZK
| Cena celkem bez DPH |  |  |  |  | 0 |  |  | CZK
| Cena celkem s DPH |  |  |  |  | 0 |  |  | CZK
|  | v |  |  | dne
|  |  | Za zhotovitele |  |  |  | Za objednatele
Rekapitulace dílčích částí
#CASTI>> | Číslo | Název |  |  | Základ pro sníženou DPH | Základ pro základní DPH | DPH celkem | Cena celkem | %
1 | Rozpočet | Stavební úpravy domu č.p. 77 v ul. Pražská, Kerhartice |  |  | 0 | 0 | 0 | 0
| Celkem za stavbu |  |  |  | 0 | 0 | 0 | 0 | 0
Popis rozpočtu: -
| V technické zprávě a ve výkresech uvedené názvy materiálů, výrobků a systémů jsou projektem navrženým standardem (vzorem), který může být zhotovitelem stavby zaměněn za předpokladu dodržení, případně zlepšení veškerých technických vlastností. | [8 empty] | V technické zprávě a ve výkresech uvedené názvy materiálů, výrobků a systémů jsou projektem navrženým standardem (vzorem), který může být zhotovitelem stavby zaměněn za předpokladu dodržení, případně zlepšení veškerých technických vlastností.
Rekapitulace dílů
| Číslo | Název |  |  | Typ dílu | Dodávka | Montáž | Celkem
| 1 | Zemní práce |  |  | HSV | 0 | 0 | 0
| 2 | Základy,zvláštní zakládání |  |  | HSV | 0 | 0 | 0
| 3 | Svislé a kompletní konstrukce |  |  | HSV | 0 | 0 | 0
| 4 | Vodorovné konstrukce |  |  | HSV | 0 | 0 | 0
| 5 | Komunikace |  |  | HSV | 0 | 0 | 0
| 60 | Úpravy povrchů, omítky |  |  | HSV | 0 | 0 | 0
| 61 | Upravy povrchů vnitřní |  |  | HSV | 0 | 0 | 0
| 62 | Upravy povrchů vnější |  |  | HSV | 0 | 0 | 0
| 63 | Podlahy a podlahové konstrukce |  |  | HSV | 0 | 0 | 0
| 64 | Výplně otvorů |  |  | HSV | 0 | 0 | 0
| 94 | Lešení a stavební výtahy |  |  | HSV | 0 | 0 | 0
| 95 | Dokončovací kce na pozem.stav. |  |  | HSV | 0 | 0 | 0
| 96 | Bourání konstrukcí |  |  | HSV | 0 | 0 | 0
| 97 | Prorážení otvorů |  |  | HSV | 0 | 0 | 0
| 99 | Staveništní přesun hmot |  |  | HSV | 0 | 0 | 0
| 711 | Izolace proti vodě |  |  | PSV | 0 | 0 | 0
| 713 | Izolace tepelné |  |  | PSV | 0 | 0 | 0
| 762 | Konstrukce tesařské |  |  | PSV | 0 | 0 | 0
| 764 | Konstrukce klempířské |  |  | PSV | 0 | 0 | 0
| 765 | Krytiny tvrdé |  |  | PSV | 0 | 0 | 0
| 766 | Konstrukce truhlářské |  |  | PSV | 0 | 0 | 0
| 767 | Konstrukce zámečnické |  |  | PSV | 0 | 0 | 0
| 771 | Podlahy z dlaždic a obklady |  |  | PSV | 0 | 0 | 0
| 776 | Podlahy povlakové |  |  | PSV | 0 | 0 | 0
| 781 | Obklady keramické |  |  | PSV | 0 | 0 | 0
| 783 | Nátěry |  |  | PSV | 0 | 0 | 0
| 784 | Malby |  |  | PSV | 0 | 0 | 0
| VN | Vedlejší náklady |  |  | VN | 0 | 0 | 0
| Cena celkem |  |  |  |  | 0 | 0 | 0
Note on D11: Název
Note on I11: IČO
Note on D12: Ulice
Note on I12: DIČ
Note on C13: PSČ
Note on D13: Ulice

## VzorPolozky (hidden)
Položkový rozpočet
Z:
O:
R:

## Rozpočet Pol
Položkový rozpočet | [22 empty] | #TypZaznamu#
S: |  | Stavební úpravy domu č.p. 77 v ul. Pražská, Kerhartice | [20 empty] | STA
O: | [22 empty] | OBJ
R: | [22 empty] | ROZ
C: | [22 empty] | CAS_STR
P.č. | Číslo položky | Název položky | MJ | množství | cena / MJ | Celkem | Dodávka | Dodávka celk. | Montáž | Montáž celk. | DPH | cena s DPH | hmotnost / MJ | hmotnost celk.(t) | dem. hmotnost / MJ | dem. hmotnost celk.(t) | Ceník | Cen. soustava | Nhod / MJ | Nhod celk.
Díl: | 1 | Zemní práce |  |  |  | 0 |  | 0 |  | 0 |  | 0 |  | 13.36 |  | 5.985 |  |  |  | 141.46 |  |  | DIL
1 | 139601103R00 | Ruční výkop jam, rýh a šachet v hornině tř. 4 | m3 | 21.42 | 0 | 0 |  | 0 |  | 0 | 12 | 0 | 0 | 0 | 0 | 0 |  |  | 4.655 | 99.71 |  |  | POL1_0
|  | Kolem objektu. | [20 empty] | POP |  | Kolem objektu.
|  | 11,5 |  | 11.5 | [18 empty] | VV | 0
|  | vedljší objekt:8,65 |  | 8.65 | [18 empty] | VV | 0
|  | výkop pro základ:1,27 |  | 1.27 | [18 empty] | VV | 0
2 | 113107530R00 | Odstranění podkladu pl. 50 m2,kam.drcené tl.30 cm | m2 | 7.5 | 0 | 0 |  | 0 |  | 0 | 12 | 0 | 0 | 0 | 0.66 | 4.95 |  |  | 1.053 | 7.9 |  |  | POL1_0
3 | 113106121R00 | Rozebrání dlažeb z betonových dlaždic na sucho | m2 | 7.5 | 0 | 0 |  | 0 |  | 0 | 12 | 0 | 0 | 0 | 0.138 | 1.035 |  |  | 0.16 | 1.2 |  |  | POL1_0
4 | 122301101R00 | Odkopávky nezapažené v hor. 4 do 100 m3 | m3 | 21.1952 | 0 | 0 |  | 0 |  | 0 | 12 | 0 | 0 | 0 | 0 | 0 |  |  | 0.626 | 13.27 |  |  | POL1_0
|  | (19,48+21,1+5,77+26,67+4,49+5,33+34,32+1,31+14)*0,16 |  | 21.1952 | [18 empty] | VV | 0
5 | 175101201R00 | Obsyp objektu bez prohození sypaniny | m3 | 8 | 0 | 0 |  | 0 |  | 0 | 12 | 0 | 0 | 0 | 0 | 0 |  |  | 2.195 | 17.56 |  |  | POL1_0
6 | 174100050RAC | Zásyp jam,rýh a šachet štěrkopískem, dovoz štěrkopísku ze vzdálenosti 10 km | m3 | 8 | 0 | 0 |  | 0 |  | 0 | 12 | 0 | 1.67 | 13.36 | 0 | 0 |  |  | 0.213 | 1.7 |  |  | POL2_0
7 | 162701105RT3 | Vodorovné přemístění výkopku z hor.1-4 do 10000 m, nosnost 12 t | m3 | 23.2 | 0 | 0 |  | 0 |  | 0 | 12 | 0 | 0 | 0 | 0 | 0 |  |  | 0.0052 | 0.12 |  |  | POL1_0
8 | 199000002R00 | Poplatek za skládku horniny 1- 4, č. dle katal. odpadů 17 05 04 | m3 | 23.2 | 0 | 0 |  | 0 |  | 0 | 12 | 0 | 0 | 0 | 0 | 0 |  |  | 0 | 0 |  |  | POL1_0
Díl: | 2 | Základy,zvláštní zakládání |  |  |  | 0 |  | 0 |  | 0 |  | 0 |  | 3.4119 |  | 0 |  |  |  | 124.53 |  |  | DIL
9 | 274313611R00 | Beton základových pasů prostý C 16/20 | m3 | 1.2512 | 0 | 0 |  | 0 |  | 0 | 12 | 0 | 2.525 | 3.1594 | 0 | 0 |  |  | 0.477 | 0.6 |  |  | POL1_0
|  | 4,55*0,55*0,5 |  | 1.2512 | [18 empty] | VV | 0
10 | 274351215R00 | Bednění stěn základových pasů - zřízení | m2 | 4.55 | 0 | 0 |  | 0 |  | 0 | 12 | 0 | 0.03916 | 0.17818 | 0 | 0 |  |  | 1.05 | 4.78 |  |  | POL1_0
|  | 2*4,55*0,5 |  | 4.55 | [18 empty] | VV | 0
11 | 274351216R00 | Bednění stěn základových pasů - odstranění | m2 | 4.55 | 0 | 0 |  | 0 |  | 0 | 12 | 0 | 0 | 0 | 0 | 0 |  |  | 0.32 | 1.46 |  |  | POL1_0
12 | 281606123R00 | Beztlaková krémová injektáž cihelného zdiva tl. do 500 mm | m | 49.1 | 0 | 0 |  | 0 |  | 0 | 12 | 0 | 0.00071 | 0.03486 | 0 | 0 |  |  | 0.77 | 37.81 |  |  | POL1_0
13 | 281606121R00 | Beztlaková krémová injektáž cihelného zdiva tl. do 300 mm | m | 106.5 | 0 | 0 |  | 0 |  | 0 | 12 | 0 | 0.00037 | 0.03941 | 0 | 0 |  |  | 0.75 | 79.88 |  |  | POL1_0
|  | 45,3 |  | 45.3 | [18 empty] | VV | 0
|  | plošná injektž:9,2+26*2 |  | 61.2 | [18 empty] | VV | 0
Díl: | 3 | Svislé a kompletní konstrukce |  |  |  | 0 |  | 0 |  | 0 |  | 0 |  | 38.8358 |  | 0 |  |  |  | 315.83 |  |  | DIL
14 | 310271630R00 | Zazdívka otvorů do 4 m2, pórobet.tvárnice, tl.30cm | m3 | 4.735 | 0 | 0 |  | 0 |  | 0 | 12 | 0 | 0.5818 | 2.7548 | 0 | 0 |  |  | 6.4407 | 30.5 |  |  | POL1_0
|  | Přízemí:0,63+0,66+0,63+0,945+0,61 |  | 3.475 | [18 empty] | VV | 0
|  | Patro:0,63+0,63 |  | 1.26 | [18 empty] | VV | 0
15 | 310271530R00 | Zazdívka otvorů do 1 m2, pórobet.tvárnice, tl.30cm | m3 | 1.062 | 0 | 0 |  | 0 |  | 0 | 12 | 0 | 0.5818 | 0.61787 | 0 | 0 |  |  | 7.3977 | 7.86 |  |  | POL1_0
|  | Přízemí:0,135+0,27+0,152+0,405+0,1 |  | 1.062 | [18 empty] | VV | 0
16 | 311238138R00 | Zdivo POROTHERM 25 AKU Z P15 na maltu vápenocementovou 10 MPa, tl. 250 mm | m2 | 34.86 | 0 | 0 |  | 0 |  | 0 | 12 | 0 | 0.29018 | 10.1157 | 0 | 0 |  |  | 0.87 | 30.33 |  |  | POL1_0
|  | přízemí:4,55*3,2 |  | 14.56 | [18 empty] | VV | 0
|  | patro:4,55*2,8+2,7*2,8 |  | 20.3 | [18 empty] | VV | 0
17 | 342248112R00 | Příčky POROTHERM 11,5 P+D na maltu vápenocementovou 5 MPa, tl. 115 mm | m2 | 93.34 | 0 | 0 |  | 0 |  | 0 | 12 | 0 | 0.11666 | 10.889 | 0 | 0 |  |  | 0.573 | 53.48 |  |  | POL1_0
|  | přízemí:(3,7+2,1+4,05+1,725+1,8+0,85+2,2+1,5)*3,2 |  | 57.36 | [18 empty] | VV | 0
|  | odpočty:-(2*0,8+3*0,6)*2,0 |  | -6.8 | [18 empty] | VV | 0
|  | patro:(3,7+2,0+3,8+1,8+1,8+1,2+0,85+2,2+1,5)*2,8 |  | 52.78 | [18 empty] | VV | 0
|  | odpočty:-(4*0,8+3*0,6)*2 |  | -10 | [18 empty] | VV | 0
18 | 317168111R00 | Překlad POROTHERM plochý 115 x 71 x 1000 mm | kus | 6 | 0 | 0 |  | 0 |  | 0 | 12 | 0 | 0.01726 | 0.10356 | 0 | 0 |  |  | 0.2325 | 1.4 |  |  | POL1_0
19 | 317168112R00 | Překlad POROTHERM plochý 115 x 71 x 1250 mm | kus | 7 | 0 | 0 |  | 0 |  | 0 | 12 | 0 | 0.02288 | 0.16016 | 0 | 0 |  |  | 0.3175 | 2.22 |  |  | POL1_0
20 | 346244315R00 | Obezdívky van a WC nádržek z desek Ytong tl. 150 mm | m2 | 5.76 | 0 | 0 |  | 0 |  | 0 | 12 | 0 | 0.1114 | 0.64166 | 0 | 0 |  |  | 0.819 | 4.72 |  |  | POL1_0
|  | 0,8*1,2*6 |  | 5.76 | [18 empty] | VV | 0
21 | 346244311R00 | Obezdívky van a WC nádržek z desek Ytong tl. 50 mm | m2 | 2.8 | 0 | 0 |  | 0 |  | 0 | 12 | 0 | 0.04568 | 0.1279 | 0 | 0 |  |  | 0.758 | 2.12 |  |  | POL1_0
|  | Obezdívka odkouření. | [20 empty] | POP |  | Obezdívka odkouření.
22 | 342948111R00 | Ukotvení příček k cihelné konstrukci kotvami na hmoždinky | m | 66 | 0 | 0 |  | 0 |  | 0 | 12 | 0 | 0.00102 | 0.06732 | 0 | 0 |  |  | 0.223 | 14.72 |  |  | POL1_0
23 | 317314130R00 | Podbetonování zhlaví nosníků, zdivo šířky 300 mm | kus | 158 | 0 | 0 |  | 0 |  | 0 | 12 | 0 | 0.0063 | 0.9954 | 0 | 0 |  |  | 0.11 | 17.38 |  |  | POL1_0
24 | 319211311R00 | Vytmelení zdiva těsnicí maltou, spotř.do 10 kg/m2 | m2 | 172 | 0 | 0 |  | 0 |  | 0 | 12 | 0 | 0.0105 | 1.806 | 0 | 0 |  |  | 0.32 | 55.04 |  |  | POL1_0
25 | 319211331R00 | Fabion z malty v koutu podlahy r 25 mm | m | 154.65 | 0 | 0 |  | 0 |  | 0 | 12 | 0 | 0.00036 | 0.05567 | 0 | 0 |  |  | 0.2014 | 31.15 |  |  | POL1_0
26 | 319211321R00 | Těsnicí stěrka na svislé ploše tl. do 5 mm | m2 | 74 | 0 | 0 |  | 0 |  | 0 | 12 | 0 | 0.00945 | 0.6993 | 0 | 0 |  |  | 0.25 | 18.5 |  |  | POL1_0
|  | 27,5+46,5 |  | 74 | [18 empty] | VV | 0
27 | 317234410R00 | Vyzdívka mezi nosníky cihlami pálenými na MC | m3 | 1.57 | 0 | 0 |  | 0 |  | 0 | 12 | 0 | 1.8196 | 2.8568 | 0 | 0 |  |  | 6.77 | 10.63 |  |  | POL1_0
28 | 346244381R00 | Plentování ocelových nosníků výšky do 20 cm | m2 | 6.5 | 0 | 0 |  | 0 |  | 0 | 12 | 0 | 0.17444 | 1.1339 | 0 | 0 |  |  | 1.21 | 7.87 |  |  | POL1_0
29 | 346244382R00 | Plentování ocelových nosníků výšky 20 - 30 cm | m2 | 6.9 | 0 | 0 |  | 0 |  | 0 | 12 | 0 | 0.16976 | 1.1713 | 0 | 0 |  |  | 1.13 | 7.8 |  |  | POL1_0
30 | 311311911R00 | Beton nadzákladových zdí prostý C 16/20 | m3 | 1.32 | 0 | 0 |  | 0 |  | 0 | 12 | 0 | 2.5277 | 3.3365 | 0 | 0 |  |  | 0.977 | 1.29 |  |  | POL1_0
|  | Zabetonování komínových pruduchů. | [20 empty] | POP |  | Zabetonování komínových pruduchů.
31 | 317944313RT4 | Válcované nosníky č.14-22 do připravených otvorů, včetně dodávky profilu I č.18 (S235) | t | 0.657 | 0 | 0 |  | 0 |  | 0 | 12 | 0 | 1.09 | 0.71613 | 0 | 0 |  |  | 18.8 | 12.35 |  |  | POL1_0
32 | 317944315RT2 | Válcované nosníky nad č.24 do připravených otvorů, včetně dodávky profilu I č. 24 | t | 0.218 | 0 | 0 |  | 0 |  | 0 | 12 | 0 | 1.09 | 0.23762 | 0 | 0 |  |  | 17.6 | 3.84 |  |  | POL1_0
33 | 317121351RT3 | Montáž ŽB překladů do 240 cm dodatečně do rýh, včetně dodávky RZP 254 x 14 x 14 cm | kus | 1 | 0 | 0 |  | 0 |  | 0 | 12 | 0 | 0.1592 | 0.1592 | 0 | 0 |  |  | 0.782 | 0.78 |  |  | POL1_0
34 | 317121151R00 | Montáž ŽB překladů do 105 cm dodatečně do rýh | kus | 3 | 0 | 0 |  | 0 |  | 0 | 12 | 0 | 0.02767 | 0.08301 | 0 | 0 |  |  | 0.618 | 1.85 |  |  | POL1_0
35 | 59321210R | Překlad železobetonový vylehčený RZP 119/14/14 V, rozměr 1190 x 140 x 140 mm | kus | 1 | 0 | 0 |  | 0 |  | 0 | 12 | 0 | 0.041 | 0.041 | 0 | 0 |  |  | 0 | 0 |  |  | POL3_0
36 | 59321209.AR | Překlad železobetonový vylehčený RZP 89/14/14 V, rozměr 890 x 140 x 140 mm | kus | 2 | 0 | 0 |  | 0 |  | 0 | 12 | 0 | 0.033 | 0.066 | 0 | 0 |  |  | 0 | 0 |  |  | POL3_0
Díl: | 4 | Vodorovné konstrukce |  |  |  | 0 |  | 0 |  | 0 |  | 0 |  | 56.0437 |  | 0 |  |  |  | 501.24 |  |  | DIL
37 | 413232221R00 | Zazdívka zhlaví stropních nosníků výšky do 30cm | kus | 158 | 0 | 0 |  | 0 |  | 0 | 12 | 0 | 0.06201 | 9.7976 | 0 | 0 |  |  | 0.29 | 45.82 |  |  | POL1_0
38 | 411168245RT2 | Strop POROTHERM, osová vzdálenost nosníků 625 mm, tl. 250 mm, nosník 5,25 - 6 m, s Kari sítí KA 18, drát d 4 mm, oko 200 x 200 mm | m2 | 40.35 | 0 | 0 |  | 0 |  | 0 | 12 | 0 | 0.35725 | 14.415 | 0 | 0 |  |  | 1.2747 | 51.44 |  |  | POL1_0
|  | 19,32+21,03 |  | 40.35 | [18 empty] | VV | 0
39 | 411168244RT2 | Strop POROTHERM, osová vzdálenost nosníků 625 mm, tl. 250 mm, nosník 4,25 - 5 m, s Kari sítí KA 18, drát d 4 mm, oko 200 x 200 mm | m2 | 24.3 | 0 | 0 |  | 0 |  | 0 | 12 | 0 | 0.35704 | 8.6761 | 0 | 0 |  |  | 1.2987 | 31.56 |  |  | POL1_0
|  | 16,2+8,1 |  | 24.3 | [18 empty] | VV | 0
40 | 411168243RT2 | Strop POROTHERM, osová vzdálenost nosníků 625 mm, tl. 250 mm, nosník 3,25 - 4 m, s Kari sítí KA 18, drát d 4 mm, oko 200 x 200 mm | m2 | 46.41 | 0 | 0 |  | 0 |  | 0 | 12 | 0 | 0.35643 | 16.5419 | 0 | 0 |  |  | 1.3377 | 62.08 |  |  | POL1_0
|  | 9,31+15,6+18+3,5 |  | 46.41 | [18 empty] | VV | 0
41 | 411168241RT2 | Strop POROTHERM, osová vzdálenost nosníků 625 mm, tl. 250 mm, nosník do 2 m, s Kari sítí KA 18, drát d 4 mm, oko 200 x 200 mm | m2 | 5.26 | 0 | 0 |  | 0 |  | 0 | 12 | 0 | 0.35831 | 1.8847 | 0 | 0 |  |  | 1.3197 | 6.94 |  |  | POL1_0
|  | 5,26 |  | 5.26 | [18 empty] | VV | 0
42 | 417328124R00 | Ztužující žebro pro strop POROTHERM tl. 250 mm, osovou vzdálenost nosníků 625 mm | m | 11.5 | 0 | 0 |  | 0 |  | 0 | 12 | 0 | 0.06508 | 0.74842 | 0 | 0 |  |  | 0.10429 | 1.2 |  |  | POL1_0
|  | 3,7+4+3,8 |  | 11.5 | [18 empty] | VV | 0
43 | 447165121RZ1 | Podkroví SDK,CD,st.třmen,izolace,1xDFRIEH2 tl.12,5, bez dodávky a montáže izolace | m2 | 157 | 0 | 0 |  | 0 |  | 0 | 12 | 0 | 0.01441 | 2.2624 | 0 | 0 |  |  | 1.28 | 200.96 |  |  | POL1_0
|  | podkroví:157 |  | 157 | [18 empty] | VV | 0
44 | 416021121R00 | Podhledy SDK, kovová.kce CD. 1x deska RB 12,5 mm | m2 | 85.16 | 0 | 0 |  | 0 |  | 0 | 12 | 0 | 0.0119 | 1.0134 | 0 | 0 |  |  | 0.95 | 80.9 |  |  | POL1_0
|  | přízemí:85,16 |  | 85.16 | [18 empty] | VV | 0
45 | 416021123R00 | Podhledy SDK, kovová.kce CD. 1x deska RBI 12,5 mm | m2 | 12.61 | 0 | 0 |  | 0 |  | 0 | 12 | 0 | 0.01201 | 0.15145 | 0 | 0 |  |  | 0.95 | 11.98 |  |  | POL1_0
|  | přízemí - koupelny:12,61 |  | 12.61 | [18 empty] | VV | 0
46 | 413941123RT6 | Osazení válcovaných nosníků ve stropech č. 14 - 22, včetně dodávky profilu I č. 22 | t | 0.504 | 0 | 0 |  | 0 |  | 0 | 12 | 0 | 1.0966 | 0.5527 | 0 | 0 |  |  | 16.583 | 8.36 |  |  | POL1_0
Díl: | 5 | Komunikace |  |  |  | 0 |  | 0 |  | 0 |  | 0 |  | 11.9669 |  | 0 |  |  |  | 15.19 |  |  | DIL
47 | 451577777R00 | Podklad pod dlažbu z kameniva těženého tl.do 10 cm | m2 | 7.5 | 0 | 0 |  | 0 |  | 0 | 12 | 0 | 0.16192 | 1.2144 | 0 | 0 |  |  | 0.09 | 0.68 |  |  | POL1_0
|  | Hlavní chodník. | [20 empty] | POP |  | Hlavní chodník.
48 | 451579777R00 | Přípl. za další 1cm kameniva těženého nad 10cm | m2 | 75 | 0 | 0 |  | 0 |  | 0 | 12 | 0 | 0.02024 | 1.518 | 0 | 0 |  |  | 0.006 | 0.45 |  |  | POL1_0
|  | 10*7,5 |  | 75 | [18 empty] | VV | 0
49 | 596215021R00 | Kladení zámkové dlažby tl. 6 cm do drtě tl. 4 cm | m2 | 7.5 | 0 | 0 |  | 0 |  | 0 | 12 | 0 | 0.0739 | 0.55425 | 0 | 0 |  |  | 0.452 | 3.39 |  |  | POL1_0
|  | uliční strana:7,5 |  | 7.5 | [18 empty] | VV | 0
50 | 596100030RAC | Chodník z dlažby betonové, podklad štěrkodrť, dlažba 40 x 40 x 5 cm | m2 | 12.9 | 0 | 0 |  | 0 |  | 0 | 12 | 0 | 0.67289 | 8.6803 | 0 | 0 |  |  | 0.82721 | 10.67 |  |  | POL2_0
|  | Okapový chodník. | [20 empty] | POP |  | Okapový chodník.
|  | hlavní objekt:12,9 |  | 12.9 | [18 empty] | VV | 0
Díl: | 60 | Úpravy povrchů, omítky |  |  |  | 0 |  | 0 |  | 0 |  | 0 |  | 0.40426 |  | 0 |  |  |  | 4.46 |  |  | DIL
51 | 602015105R00 | Podhoz stěn webersan 951 S ručně | m2 | 27.5 | 0 | 0 |  | 0 |  | 0 | 12 | 0 | 0.00735 | 0.20213 | 0 | 0 |  |  | 0.081 | 2.23 |  |  | POL1_0
52 | 60201xxx1 | Hydroizolační omítka tl. 15 mm | m2 | 27.5 | 0 | 0 |  | 0 |  | 0 | 12 | 0 | 0.00735 | 0.20213 | 0 | 0 |  |  | 0.081 | 2.23 |  |  | POL1_0
Díl: | 61 | Upravy povrchů vnitřní |  |  |  | 0 |  | 0 |  | 0 |  | 0 |  | 43.2258 |  | 0 |  |  |  | 759.99 |  |  | DIL
53 | 611421133R00 | Omítka vnitřní stropů rovných, MVC, štuková | m2 | 33.55 | 0 | 0 |  | 0 |  | 0 | 12 | 0 | 0.05123 | 1.7188 | 0 | 0 |  |  | 0.908 | 30.46 |  |  | POL1_0
|  | přízemí:33,55 |  | 33.55 | [18 empty] | VV | 0
54 | 612421637R00 | Omítka vnitřní zdiva, MVC, štuková | m2 | 676.4 | 0 | 0 |  | 0 |  | 0 | 12 | 0 | 0.04766 | 32.2372 | 0 | 0 |  |  | 0.84 | 568.18 |  |  | POL1_0
|  | přízemí:346,4 |  | 346.4 | [18 empty] | VV | 0
|  | patro:330,0 |  | 330 | [18 empty] | VV | 0
55 | 612434133RT2 | Omítkový sanač.syst.,vnitřní,3vrst. | m2 | 215 | 0 | 0 |  | 0 |  | 0 | 12 | 0 | 0.04242 | 9.1203 | 0 | 0 |  |  | 0.73244 | 157.47 |  |  | POL1_0
56 | 610991111R00 | Zakrývání výplní vnitřních otvorů | m2 | 35.5 | 0 | 0 |  | 0 |  | 0 | 12 | 0 | 4e-05 | 0.00142 | 0 | 0 |  |  | 0.078 | 2.77 |  |  | POL1_0
|  | 22,9+12,6 |  | 35.5 | [18 empty] | VV | 0
57 | 612403388R00 | Hrubá výplň rýh ve stěnách do 15x15cm maltou z SMS | m | 3.8 | 0 | 0 |  | 0 |  | 0 | 12 | 0 | 0.03898 | 0.14812 | 0 | 0 |  |  | 0.293 | 1.11 |  |  | POL1_0
Díl: | 62 | Upravy povrchů vnější |  |  |  | 0 |  | 0 |  | 0 |  | 0 |  | 12.0137 |  | 0 |  |  |  | 496.58 |  |  | DIL
58 | 622904112R00 | Očištění fasád tlakovou vodou složitost 1 - 2 | m2 | 284.35 | 0 | 0 |  | 0 |  | 0 | 12 | 0 | 2e-05 | 0.00569 | 0 | 0 |  |  | 0.11 | 31.28 |  |  | POL1_0
59 | 622434132R00 | Omítkový sanač.syst.,vnější,2vrst. | m2 | 52 | 0 | 0 |  | 0 |  | 0 | 12 | 0 | 0.0399 | 2.0748 | 0 | 0 |  |  | 0.65254 | 33.93 |  |  | POL1_0
60 | 620991121R00 | Zakrývání výplní vnějších otvorů z lešení | m2 | 35.5 | 0 | 0 |  | 0 |  | 0 | 12 | 0 | 4e-05 | 0.00142 | 0 | 0 |  |  | 0.078 | 2.77 |  |  | POL1_0
|  | 22,9+12,6 |  | 35.5 | [18 empty] | VV | 0
61 | 622319120RV1 | Zateplovací systém Weber, sokl, EPS P 60 mm, zakončený stěrkou s výztužnou tkaninou | m2 | 28.6 | 0 | 0 |  | 0 |  | 0 | 12 | 0 | 0.00969 | 0.27713 | 0 | 0 |  |  | 0.857 | 24.51 |  |  | POL1_0
62 | 622319120RU1 | Zateplovací systém Weber, sokl, EPS P 60 mm, s omítkou mozaikovou weberpas marmolit 6,0 kg/m2 | m2 | 32.9 | 0 | 0 |  | 0 |  | 0 | 12 | 0 | 0.01602 | 0.52706 | 0 | 0 |  |  | 1.2558 | 41.32 |  |  | POL1_0
63 | 622319834RT3 | Zatepl.Webertherm clima,fasáda,min.desky PV 140 mm, s omítkou weberpas extraClean, zrno 2 mm | m2 | 284.35 | 0 | 0 |  | 0 |  | 0 | 12 | 0 | 0.0321 | 9.1276 | 0 | 0 |  |  | 1.2758 | 362.77 |  |  | POL1_0
Díl: | 63 | Podlahy a podlahové konstrukce |  |  |  | 0 |  | 0 |  | 0 |  | 0 |  | 83.6895 |  | 0 |  |  |  | 109.4 |  |  | DIL
64 | 631313611R00 | Mazanina betonová tl. 8 - 12 cm C 16/20 | m3 | 15.9 | 0 | 0 |  | 0 |  | 0 | 12 | 0 | 2.525 | 40.1475 | 0 | 0 |  |  | 2.58 | 41.02 |  |  | POL1_0
|  | podkladní beton:15,9 |  | 15.9 | [18 empty] | VV | 0
65 | 631361921RT5 | Výztuž mazanin svařovanou sítí, KH 20, drát d 6,0 mm, oko 150 x 150 mm | t | 0.55 | 0 | 0 |  | 0 |  | 0 | 12 | 0 | 1.0662 | 0.58644 | 0 | 0 |  |  | 15.231 | 8.38 |  |  | POL1_0
66 | 631312611R00 | Mazanina betonová tl. 5 - 8 cm C 16/20 | m3 | 16.85 | 0 | 0 |  | 0 |  | 0 | 12 | 0 | 2.525 | 42.5463 | 0 | 0 |  |  | 3.213 | 54.14 |  |  | POL1_0
|  | přízemí tl. 60 mm:3,35 |  | 3.35 | [18 empty] | VV | 0
|  | přízemí tl. 70 mm:5,45 |  | 5.45 | [18 empty] | VV | 0
|  | patro tl. 65 mm:8,05 |  | 8.05 | [18 empty] | VV | 0
67 | 631361921RT0 | Výztuž mazanin svařovanou sítí, KA 17, drát d 4,0 mm, oko 150 x 150 mm | t | 0.385 | 0 | 0 |  | 0 |  | 0 | 12 | 0 | 1.0633 | 0.40935 | 0 | 0 |  |  | 15.231 | 5.86 |  |  | POL1_0
Díl: | 64 | Výplně otvorů |  |  |  | 0 |  | 0 |  | 0 |  | 0 |  | 0.95271 |  | 0 |  |  |  | 57.4 |  |  | DIL
68 | 642942111RT2 | Osazení zárubní dveřních ocelových, pl. do 2,5 m2, včetně dodávky zárubně 600 x 1970 x 100 mm | kus | 7 | 0 | 0 |  | 0 |  | 0 | 12 | 0 | 0.02917 | 0.20419 | 0 | 0 |  |  | 1.86 | 13.02 |  |  | POL1_0
|  | přízemí:4 |  | 4 | [18 empty] | VV | 0
|  | patro:3 |  | 3 | [18 empty] | VV | 0
69 | 642942111RT4 | Osazení zárubní dveřních ocelových, pl. do 2,5 m2, včetně dodávky zárubně 800 x 1970 x 100 mm | kus | 7 | 0 | 0 |  | 0 |  | 0 | 12 | 0 | 0.02957 | 0.20699 | 0 | 0 |  |  | 1.86 | 13.02 |  |  | POL1_0
|  | přízemí:4 |  | 4 | [18 empty] | VV | 0
|  | patro:3 |  | 3 | [18 empty] | VV | 0
70 | 642942111RT5 | Osazení zárubní dveřních ocelových, pl. do 2,5 m2, včetně dodávky zárubně 900 x 1970 x 100 mm | kus | 1 | 0 | 0 |  | 0 |  | 0 | 12 | 0 | 0.02977 | 0.02977 | 0 | 0 |  |  | 1.86 | 1.86 |  |  | POL1_0
|  | přízemí:1 |  | 1 | [18 empty] | VV | 0
71 | 642945121R00 | Osazení zárubní ocel. požár.1křídl., zazděním | kus | 6 | 0 | 0 |  | 0 |  | 0 | 12 | 0 | 0.0432 | 0.2592 | 0 | 0 |  |  | 3.258 | 19.55 |  |  | POL1_0
|  | přízemí:3 |  | 3 | [18 empty] | VV | 0
|  | patro:3 |  | 3 | [18 empty] | VV | 0
72 | 5533301126R | Zárubeň ocelová YHtm 100/1970/800 L, P, EI, EW 30 | kus | 6 | 0 | 0 |  | 0 |  | 0 | 12 | 0 | 0.013 | 0.078 | 0 | 0 |  |  | 0 | 0 |  |  | POL3_0
73 | 648991113RT5 | Osazení parapet.desek plast. a lamin. š.nad 20cm, včetně dodávky plastové parapetní desky š. 400 mm | m | 23.4 | 0 | 0 |  | 0 |  | 0 | 12 | 0 | 0.00746 | 0.17456 | 0 | 0 |  |  | 0.425 | 9.95 |  |  | POL1_0
|  | přízemí:12,9 |  | 12.9 | [18 empty] | VV | 0
|  | patro:10,5 |  | 10.5 | [18 empty] | VV | 0
Díl: | 94 | Lešení a stavební výtahy |  |  |  | 0 |  | 0 |  | 0 |  | 0 |  | 5.588 |  | 0 |  |  |  | 77.55 |  |  | DIL
74 | 941941041R00 | Montáž lešení leh.řad.s podlahami,š.1,2 m, H 10 m | m2 | 275 | 0 | 0 |  | 0 |  | 0 | 12 | 0 | 0.01838 | 5.0545 | 0 | 0 |  |  | 0.144 | 39.6 |  |  | POL1_0
75 | 941941291R00 | Příplatek za každý měsíc použití lešení k pol.1041 | m2 | 550 | 0 | 0 |  | 0 |  | 0 | 12 | 0 | 0.00097 | 0.5335 | 0 | 0 |  |  | 0.006 | 3.3 |  |  | POL1_0
|  | 275*2 |  | 550 | [18 empty] | VV | 0
76 | 941941841R00 | Demontáž lešení leh.řad.s podlahami,š.1,2 m,H 10 m | m2 | 275 | 0 | 0 |  | 0 |  | 0 | 12 | 0 | 0 | 0 | 0 | 0 |  |  | 0.126 | 34.65 |  |  | POL1_0
Díl: | 95 | Dokončovací kce na pozem.stav. |  |  |  | 0 |  | 0 |  | 0 |  | 0 |  | 0.13227 |  | 0 |  |  |  | 48.2 |  |  | DIL
77 | 954312103R00 | Opláštění z SDK,2.str,do 200x200 mm,RBI tl.12,5 mm | m | 6.5 | 0 | 0 |  | 0 |  | 0 | 12 | 0 | 0.00597 | 0.03881 | 0 | 0 |  |  | 0.42 | 2.73 |  |  | POL1_0
78 | 953943111R00 | Osazení kovových předmětů do zdiva, 1 kg / kus | kus | 6 | 0 | 0 |  | 0 |  | 0 | 12 | 0 | 0.0117 | 0.0702 | 0 | 0 |  |  | 0.29 | 1.74 |  |  | POL1_0
79 | 55348112R | Schránka poštovní stojatá DOLS A-01 | kus | 6 | 0 | 0 |  | 0 |  | 0 | 12 | 0 | 0.00298 | 0.01788 | 0 | 0 |  |  | 0 | 0 |  |  | POL3_0
80 | 953941312R00 | Osazení požárního hasicího přístroje na stěnu | kus | 3 | 0 | 0 |  | 0 |  | 0 | 12 | 0 | 1e-05 | 3e-05 | 0 | 0 |  |  | 0.17 | 0.51 |  |  | POL1_0
81 | 767650004 | Hasící přístroj práškový PHP 10 kg | kus | 3 | 0 | 0 |  | 0 |  | 0 | 12 | 0 | 0 | 0 | 0 | 0 |  |  | 0 | 0 |  |  | POL1_0
82 | 952902110R00 | Zametání v místnostech, chodbách, na schodišti a na půdách | m2 | 133.8 | 0 | 0 |  | 0 |  | 0 | 12 | 0 | 0 | 0 | 0 | 0 |  |  | 0.015 | 2.01 |  |  | POL1_0
83 | 952901111R00 | Vyčištění budov o výšce podlaží do 4 m | m2 | 133.8 | 0 | 0 |  | 0 |  | 0 | 12 | 0 | 4e-05 | 0.00535 | 0 | 0 |  |  | 0.308 | 41.21 |  |  | POL1_0
Díl: | 96 | Bourání konstrukcí |  |  |  | 0 |  | 0 |  | 0 |  | 0 |  | 0.15957 |  | 122.0397 |  |  |  | 248.44 |  |  | DIL
84 | 965042141R00 | Bourání mazanin betonových tl. 10 cm, nad 4 m2 | m3 | 13.55 | 0 | 0 |  | 0 |  | 0 | 12 | 0 | 0 | 0 | 2.2 | 29.81 |  |  | 7.195 | 97.49 |  |  | POL1_0
85 | 962031113R00 | Bourání příček z cihel pálených plných tl. 65 mm | m2 | 52.4475 | 0 | 0 |  | 0 |  | 0 | 12 | 0 | 0.00067 | 0.03514 | 0.184 | 9.6503 |  |  | 0.227 | 11.91 |  |  | POL1_0
|  | přízemí:(3,7+3,9+3*1,7+1,15+4+1,575)*2,7 |  | 52.4475 | [18 empty] | VV | 0
86 | 962031116R00 | Bourání příček z cihel pálených plných tl. 140 mm | m2 | 58.685 | 0 | 0 |  | 0 |  | 0 | 12 | 0 | 0.00067 | 0.03932 | 0.319 | 18.7205 |  |  | 0.317 | 18.6 |  |  | POL1_0
|  | přízemé:4,55*2,7 |  | 12.285 | [18 empty] | VV | 0
|  | patro:(4,55+2,7+3,7+2,35+1,4+1,3)*2,9 |  | 46.4 | [18 empty] | VV | 0
87 | 962032631R00 | Bourání zdiva komínového z cihel na MVC | m3 | 5.1 | 0 | 0 |  | 0 |  | 0 | 12 | 0 | 0 | 0 | 1.594 | 8.1294 |  |  | 2.42 | 12.34 |  |  | POL1_0
88 | 962032231R00 | Bourání zdiva z cihel pálených na MVC | m3 | 8.05 | 0 | 0 |  | 0 |  | 0 | 12 | 0 | 0.00128 | 0.0103 | 1.8 | 14.49 |  |  | 1.52 | 12.24 |  |  | POL1_0
|  | přízemí:5,05 |  | 5.05 | [18 empty] | VV | 0
|  | patru:3,0 |  | 3 | [18 empty] | VV | 0
89 | 968061125R00 | Vyvěšení dřevěných a plastových dveřních křídel pl. do 2 m2 | kus | 29 | 0 | 0 |  | 0 |  | 0 | 12 | 0 | 0 | 0 | 0 | 0 |  |  | 0.05 | 1.45 |  |  | POL1_0
90 | 968061112R00 | Vyvěšení dřevěných a plastových okenních křídel pl. do 1,5 m2 | kus | 36 | 0 | 0 |  | 0 |  | 0 | 12 | 0 | 0 | 0 | 0 | 0 |  |  | 0.03 | 1.08 |  |  | POL1_0
91 | 968062355R00 | Vybourání dřevěných rámů oken dvojitých pl. 2 m2 | m2 | 29.8 | 0 | 0 |  | 0 |  | 0 | 12 | 0 | 0.001 | 0.0298 | 0.062 | 1.8476 |  |  | 0.612 | 18.24 |  |  | POL1_0
|  | 17,085+12,715 |  | 29.8 | [18 empty] | VV | 0
92 | 968072455R00 | Vybourání kovových dveřních zárubní pl. do 2 m2 | m2 | 31.4 | 0 | 0 |  | 0 |  | 0 | 12 | 0 | 0.00117 | 0.03674 | 0.076 | 2.3864 |  |  | 0.939 | 29.48 |  |  | POL1_0
|  | 26+5,4 |  | 31.4 | [18 empty] | VV | 0
93 | 968062455R00 | Vybourání dřevěných dveřních zárubní pl. do 2 m2 | m2 | 4.2 | 0 | 0 |  | 0 |  | 0 | 12 | 0 | 0.00117 | 0.00491 | 0.088 | 0.3696 |  |  | 0.556 | 2.34 |  |  | POL1_0
94 | 968083012R00 | Vybourání plastových prosklených dveří pl.nad 2 m2 | m2 | 3.36 | 0 | 0 |  | 0 |  | 0 | 12 | 0 | 0.001 | 0.00336 | 0.0412 | 0.13843 |  |  | 0.498 | 1.67 |  |  | POL1_0
95 | 965081713RT1 | Bourání dlažeb keramických tl.10 mm, nad 1 m2, ručně, dlaždice keramické | m2 | 60.87 | 0 | 0 |  | 0 |  | 0 | 12 | 0 | 0 | 0 | 0.02 | 1.2174 |  |  | 0.23 | 14 |  |  | POL1_0
|  | přízemí:40,1 |  | 40.1 | [18 empty] | VV | 0
|  | patro:20,77 |  | 20.77 | [18 empty] | VV | 0
96 | 965082923R00 | Odstranění násypu tl. do 10 cm, plocha nad 2 m2 | m3 | 5.4 | 0 | 0 |  | 0 |  | 0 | 12 | 0 | 0 | 0 | 1.4 | 7.56 |  |  | 1.257 | 6.79 |  |  | POL1_0
97 | 965082933R00 | Odstranění násypu tl. do 20 cm, plocha nad 2 m2 | m3 | 19.8 | 0 | 0 |  | 0 |  | 0 | 12 | 0 | 0 | 0 | 1.4 | 27.72 |  |  | 1.051 | 20.81 |  |  | POL1_0
Díl: | 97 | Prorážení otvorů |  |  |  | 0 |  | 0 |  | 0 |  | 0 |  | 0.08809 |  | 51.3795 |  |  |  | 881.24 |  |  | DIL
98 | 978013191R00 | Otlučení omítek vnitřních stěn v rozsahu do 100 % | m2 | 705.5 | 0 | 0 |  | 0 |  | 0 | 12 | 0 | 0 | 0 | 0.046 | 32.453 |  |  | 0.26 | 183.43 |  |  | POL1_0
|  | přízemí:434,75 |  | 434.75 | [18 empty] | VV | 0
|  | patro:270,75 |  | 270.75 | [18 empty] | VV | 0
99 | 978059531R00 | Odsekání vnitřních obkladů stěn nad 2 m2 | m2 | 29.9 | 0 | 0 |  | 0 |  | 0 | 12 | 0 | 0 | 0 | 0.068 | 2.0332 |  |  | 0.3 | 8.97 |  |  | POL1_0
|  | přízemí:21,2 |  | 21.2 | [18 empty] | VV | 0
|  | patro:8,7 |  | 8.7 | [18 empty] | VV | 0
100 | 973031325R00 | Vysekání kapes zeď cihel. MVC, pl. 0,1m2, hl. 30cm | kus | 134 | 0 | 0 |  | 0 |  | 0 | 12 | 0 | 0.00049 | 0.06566 | 0.031 | 4.154 |  |  | 0.772 | 103.45 |  |  | POL1_0
101 | 978023411R00 | Vysekání a úprava spár zdiva cihelného mimo komín. | m2 | 312 | 0 | 0 |  | 0 |  | 0 | 12 | 0 | 0 | 0 | 0.014 | 4.368 |  |  | 0.22 | 68.64 |  |  | POL1_0
|  | vnější zdivo:81 |  | 81 | [18 empty] | VV | 0
|  | vnitřní zdivo:231 |  | 231 | [18 empty] | VV | 0
102 | 974031165R00 | Vysekání rýh ve zdi cihelné 15 x 20 cm | m | 36.5 | 0 | 0 |  | 0 |  | 0 | 12 | 0 | 0.00049 | 0.01789 | 0.054 | 1.971 |  |  | 0.729 | 26.61 |  |  | POL1_0
|  | 36,5 |  | 36.5 | [18 empty] | VV | 0
103 | 978036191R00 | Otlučení omítek břízolitových v rozsahu 100 % | m2 | 81 | 0 | 0 |  | 0 |  | 0 | 12 | 0 | 0 | 0 | 0.05 | 4.05 |  |  | 0.23 | 18.63 |  |  | POL1_0
104 | 973031151R00 | Vysekání výklenků zeď cihel. MVC, pl. nad 0,25 m2 | m3 | 0.16 | 0 | 0 |  | 0 |  | 0 | 12 | 0 | 0.00139 | 0.00022 | 1.8 | 0.288 |  |  | 12.256 | 1.96 |  |  | POL1_0
105 | 970031200R00 | Vrtání jádrové do zdiva cihelného do D 200 mm | m | 3 | 0 | 0 |  | 0 |  | 0 | 12 | 0 | 0 | 0 | 0.05652 | 0.16956 |  |  | 5.5 | 16.5 |  |  | POL1_0
106 | 974031167R00 | Vysekání rýh ve zdi cihelné 15 x 30 cm | m | 6.7 | 0 | 0 |  | 0 |  | 0 | 12 | 0 | 0.00049 | 0.00328 | 0.081 | 0.5427 |  |  | 0.812 | 5.44 |  |  | POL1_0
107 | 979011321R00 | Montáž a demontáž shozu za 2.NP | kus | 1 | 0 | 0 |  | 0 |  | 0 | 12 | 0 | 0 | 0 | 0 | 0 |  |  | 8.84 | 8.84 |  |  | POL1_0
108 | 979011331R00 | Pronájem shozu (za metr) | den | 120 | 0 | 0 |  | 0 |  | 0 | 12 | 0 | 0 | 0 | 0 | 0 |  |  | 0 | 0 |  |  | POL1_0
|  | 4*30 |  | 120 | [18 empty] | VV | 0
109 | 979011335R00 | Pronájem rukávu proti prachu délky 15 m | den | 30 | 0 | 0 |  | 0 |  | 0 | 12 | 0 | 0 | 0 | 0 | 0 |  |  | 0 | 0 |  |  | POL1_0
110 | 973031151R00 | Vysekání výklenků zeď cihel. MVC, pl. nad 0,25 m2 | m3 | 0.75 | 0 | 0 |  | 0 |  | 0 | 12 | 0 | 0.00139 | 0.00104 | 1.8 | 1.35 |  |  | 12.256 | 9.19 |  |  | POL1_0
|  | Výklenky pro rozvaděče. | [20 empty] | POP |  | Výklenky pro rozvaděče.
111 | 979082111R00 | Vnitrostaveništní doprava suti do 10 m | t | 216.74 | 0 | 0 |  | 0 |  | 0 | 12 | 0 | 0 | 0 | 0 | 0 |  |  | 0.942 | 204.17 |  |  | POL1_0
|  | 122,04+51,38+37,85+0,51+4,77+0,19 |  | 216.74 | [18 empty] | VV | 0
112 | 979011311R00 | Svislá doprava suti a vybouraných hmot shozem | t | 216.74 | 0 | 0 |  | 0 |  | 0 | 12 | 0 | 0 | 0 | 0 | 0 |  |  | 0.55 | 119.21 |  |  | POL1_0
|  | 216,74 |  | 216.74 | [18 empty] | VV | 0
113 | 979081111R00 | Odvoz suti a vybour. hmot na skládku do 1 km | t | 216.74 | 0 | 0 |  | 0 |  | 0 | 12 | 0 | 0 | 0 | 0 | 0 |  |  | 0.49 | 106.2 |  |  | POL1_0
114 | 979081121R00 | Příplatek k odvozu za každý další 1 km | t | 2167.4 | 0 | 0 |  | 0 |  | 0 | 12 | 0 | 0 | 0 | 0 | 0 |  |  | 0 | 0 |  |  | POL1_0
|  | 216,74*10 |  | 2167.4 | [18 empty] | VV | 0
115 | 979990107R00 | Poplatek za uložení suti - směs betonu, cihel, dřeva, skupina odpadu 170904 | t | 216.74 | 0 | 0 |  | 0 |  | 0 | 12 | 0 | 0 | 0 | 0 | 0 |  |  | 0 | 0 |  |  | POL1_0
116 | 979990181R00 | Poplatek za uložení suti - PVC podlahová krytina, skupina odpadu 200307 | t | 4.96 | 0 | 0 |  | 0 |  | 0 | 12 | 0 | 0 | 0 | 0 | 0 |  |  | 0 | 0 |  |  | POL1_0
|  | 4,77+0,19 |  | 4.96 | [18 empty] | VV | 0
Díl: | 99 | Staveništní přesun hmot |  |  |  | 0 |  | 0 |  | 0 |  | 0 |  | 0 |  | 0 |  |  |  | 78.75 |  |  | DIL
117 | 998011002R00 | Přesun hmot pro budovy zděné výšky do 12 m | t | 256.5 | 0 | 0 |  | 0 |  | 0 | 12 | 0 | 0 | 0 | 0 | 0 |  |  | 0.307 | 78.75 |  |  | POL1_0
|  | 3,41+38,84+56,04+11,97+0,4+43,23+12,01+83,69+0,95+5,59+0,13+0,16+0,08 |  | 256.5 | [18 empty] | VV | 0
Díl: | 711 | Izolace proti vodě |  |  |  | 0 |  | 0 |  | 0 |  | 0 |  | 0.80207 |  | 0 |  |  |  | 43.07 |  |  | DIL
118 | 711111001RZ1 | Provedení izolace proti vlhkosti na ploše vodorovné, 1x asfaltovým penetračním nátěrem, včetně dodávky asfaltového penetračního laku | m2 | 131.6 | 0 | 0 |  | 0 |  | 0 | 12 | 0 | 0.00033 | 0.04343 | 0 | 0 |  |  | 0.0275 | 3.62 |  |  | POL1_0
|  | přízemí:131,6 |  | 131.6 | [18 empty] | VV | 0
119 | 711141559RY1 | Provedení izolace proti vlhkosti na ploše vodorovné, asfaltovými pásy přitavením, 1 vrstva - včetně dod. Elastek 40 special mineral | m2 | 131.6 | 0 | 0 |  | 0 |  | 0 | 12 | 0 | 0.0057 | 0.75012 | 0 | 0 |  |  | 0.22991 | 30.26 |  |  | POL1_0
|  | přízemí:131,6 |  | 131.6 | [18 empty] | VV | 0
120 | 711199097R00 | Příplatek za plochu do 10 m2, izolace proti vlhkosti, natavenými asfaltovými pásy | m2 | 15.6 | 0 | 0 |  | 0 |  | 0 | 12 | 0 | 0 | 0 | 0 | 0 |  |  | 0.075 | 1.17 |  |  | POL1_0
|  | přízemí:5,77+5,88+3,95 |  | 15.6 | [18 empty] | VV | 0
121 | 711823121RT3 | Montáž nopové fólie svisle, včetně dodávky fólie DELTA MS | m2 | 50.1 | 0 | 0 |  | 0 |  | 0 | 12 | 0 | 0.00017 | 0.00852 | 0 | 0 |  |  | 0.16 | 8.02 |  |  | POL1_0
|  | hlavní objekt:28,5 |  | 28.5 | [18 empty] | VV | 0
|  | vedlejší objekt:21,6 |  | 21.6 | [18 empty] | VV | 0
122 | 998711202R00 | Přesun hmot pro izolace proti vodě, výšky do 12 m | % | 954.45 | 0 | 0 |  | 0 |  | 0 | 12 | 0 | 0 | 0 | 0 | 0 |  |  | 0 | 0 |  |  | POL1_0
Díl: | 713 | Izolace tepelné |  |  |  | 0 |  | 0 |  | 0 |  | 0 |  | 1.9527 |  | 0 |  |  |  | 212.83 |  |  | DIL
123 | 713191100RT9 | Položení separační fólie, včetně dodávky PE fólie | m2 | 248.35 | 0 | 0 |  | 0 |  | 0 | 12 | 0 | 1e-05 | 0.00248 | 0 | 0 |  |  | 0.07 | 17.38 |  |  | POL1_0
|  | přízemí:128,5 |  | 128.5 | [18 empty] | VV | 0
|  | patro:119,85 |  | 119.85 | [18 empty] | VV | 0
124 | 713121111R00 | Montáž tepelné izolace podlah na sucho, jednovrstvá | m2 | 368.2 | 0 | 0 |  | 0 |  | 0 | 12 | 0 | 0 | 0 | 0 | 0 |  |  | 0.08 | 29.46 |  |  | POL1_0
|  | přízemí:128,5 |  | 128.5 | [18 empty] | VV | 0
|  | patro(tepelná+kročejová):119,85*2 |  | 239.7 | [18 empty] | VV | 0
125 | 28375768.AR | Deska izolační polystyrén samozhášivý EPS 150 | m3 | 23.8 | 0 | 0 |  | 0 |  | 0 | 12 | 0 | 0.025 | 0.595 | 0 | 0 |  |  | 0 | 0 |  |  | POL3_0
126 | 713111221RK4 | Montáž parozábrany, zavěšeného podhledu s přelepením spojů, Jutafol N 140 speciál | m2 | 254.77 | 0 | 0 |  | 0 |  | 0 | 12 | 0 | 0.00018 | 0.04586 | 0 | 0 |  |  | 0.16 | 40.76 |  |  | POL1_0
|  | přízemí:85,16+12,61 |  | 97.77 | [18 empty] | VV | 0
|  | patro:157 |  | 157 | [18 empty] | VV | 0
127 | 713111121RT1 | Montáž tepelné izolace stropů rovných spodem, drátem, 1 vrstva - materiál ve specifikaci | m2 | 471 | 0 | 0 |  | 0 |  | 0 | 12 | 0 | 0.00053 | 0.24963 | 0 | 0 |  |  | 0.231 | 108.8 |  |  | POL1_0
|  | 3*157 |  | 471 | [18 empty] | VV | 0
128 | 713120010RAB | Izolace podlah kročejová minerální z desek PTS, tloušťka 20 mm | m2 | 119.85 | 0 | 0 |  | 0 |  | 0 | 12 | 0 | 0.00389 | 0.46622 | 0 | 0 |  |  | 0.13712 | 16.43 |  |  | POL2_0
|  | byt č.4,5,6:39,41+36,41+44,03 |  | 119.85 | [18 empty] | VV | 0
129 | 631508602R | Pás izolační ISOVER 6000 x 1200 x 100 mm | m2 | 494.55 | 0 | 0 |  | 0 |  | 0 | 12 | 0 | 0.0012 | 0.59346 | 0 | 0 |  |  | 0 | 0 |  |  | POL3_0
|  | 471*1,05 |  | 494.55 | [18 empty] | VV | 0
130 | 998713202R00 | Přesun hmot pro izolace tepelné, výšky do 12 m | % | 4070.92 | 0 | 0 |  | 0 |  | 0 | 12 | 0 | 0 | 0 | 0 | 0 |  |  | 0 | 0 |  |  | POL1_0
Díl: | 762 | Konstrukce tesařské |  |  |  | 0 |  | 0 |  | 0 |  | 0 |  | 7.4655 |  | 37.8494 |  |  |  | 444.22 |  |  | DIL
131 | 762526811R00 | Demontáž podlah bez polštářů z dřevotřísky do 2 cm | m2 | 74.8 | 0 | 0 |  | 0 |  | 0 | 12 | 0 | 0 | 0 | 0.035 | 2.618 |  |  | 0.09 | 6.73 |  |  | POL1_0
|  | přízemí:74,8 |  | 74.8 | [18 empty] | VV | 0
132 | 762811811R00 | Demontáž záklopů z hrubých prken tl. do 3,2 cm | m2 | 206.47 | 0 | 0 |  | 0 |  | 0 | 12 | 0 | 0 | 0 | 0.014 | 2.8906 |  |  | 0.08 | 16.52 |  |  | POL1_0
|  | patro:116,5 |  | 116.5 | [18 empty] | VV | 0
|  | půda:89,97 |  | 89.97 | [18 empty] | VV | 0
133 | 762522811R00 | Demontáž podlah s polštáři z prken tl. do 32 mm | m2 | 116.5 | 0 | 0 |  | 0 |  | 0 | 12 | 0 | 0 | 0 | 0.018 | 2.097 |  |  | 0.195 | 22.72 |  |  | POL1_0
|  | patro:116,5 |  | 116.5 | [18 empty] | VV | 0
134 | 762822840R00 | Demontáž stropnic z řeziva o pl.do 540 cm2 | m | 190 | 0 | 0 |  | 0 |  | 0 | 12 | 0 | 0.00016 | 0.0304 | 0.033 | 6.27 |  |  | 0.186 | 35.34 |  |  | POL1_0
135 | 762841812R00 | Demontáž podbití stropů z prken s omítkou | m2 | 292.8 | 0 | 0 |  | 0 |  | 0 | 12 | 0 | 0.00016 | 0.04685 | 0.064 | 18.7392 |  |  | 0.266 | 77.88 |  |  | POL1_0
|  | přízemí:118,15 |  | 118.15 | [18 empty] | VV | 0
|  | patro:174,65 |  | 174.65 | [18 empty] | VV | 0
136 | 762341811R00 | Demontáž bednění střech rovných z prken hrubých | m2 | 265.2 | 0 | 0 |  | 0 |  | 0 | 12 | 0 | 0 | 0 | 0.015 | 3.978 |  |  | 0.09 | 23.87 |  |  | POL1_0
137 | 762331922R00 | Vyřezání části střešní vazby do 224 cm2,do dl.5 m | m | 102 | 0 | 0 |  | 0 |  | 0 | 12 | 0 | 0.00016 | 0.01632 | 0.01232 | 1.2566 |  |  | 0.2778 | 28.34 |  |  | POL1_0
138 | 762332932R00 | Doplnění střešní vazby z hranolů do 224 cm2 vč.dod | m | 175 | 0 | 0 |  | 0 |  | 0 | 12 | 0 | 0.01467 | 2.5673 | 0 | 0 |  |  | 0.416 | 72.8 |  |  | POL1_0
139 | 762521108RT2 | Položení podlah nehoblovaných na sraz, hrubé fošny, včetně dodávky řeziva, fošny tl. 38 mm | m2 | 11.25 | 0 | 0 |  | 0 |  | 0 | 12 | 0 | 0.02257 | 0.25391 | 0 | 0 |  |  | 0.287 | 3.23 |  |  | POL1_0
140 | 762595000R00 | Spojovací a ochranné prostředky k položení podlah | m3 | 0.565 | 0 | 0 |  | 0 |  | 0 | 12 | 0 | 0.00295 | 0.00167 | 0 | 0 |  |  | 0 | 0 |  |  | POL1_0
141 | 762341210RT2 | Montáž bednění střech rovných, prkna hrubá na sraz, včetně dodávky prken tloušťky 24 mm | m2 | 265.2 | 0 | 0 |  | 0 |  | 0 | 12 | 0 | 0.01452 | 3.8507 | 0 | 0 |  |  | 0.27 | 71.6 |  |  | POL1_0
142 | 762342205RT4 | Montáž kontralatí na vruty, s těsnicí pěnou, včetně dodávky latí 4/6 cm | m2 | 265.2 | 0 | 0 |  | 0 |  | 0 | 12 | 0 | 0.00155 | 0.41106 | 0 | 0 |  |  | 0.095 | 25.19 |  |  | POL1_0
143 | 762088116R00 | Zakrývání provizorní plachtou 15x20m,vč.odstranění | kus | 2 | 0 | 0 |  | 0 |  | 0 | 12 | 0 | 0.14369 | 0.28738 | 0 | 0 |  |  | 30 | 60 |  |  | POL1_0
144 | 998762202R00 | Přesun hmot pro tesařské konstrukce, výšky do 12 m | % | 3798.26 | 0 | 0 |  | 0 |  | 0 | 12 | 0 | 0 | 0 | 0 | 0 |  |  | 0 | 0 |  |  | POL1_0
Díl: | 764 | Konstrukce klempířské |  |  |  | 0 |  | 0 |  | 0 |  | 0 |  | 2.6518 |  | 0.51045 |  |  |  | 502.26 |  |  | DIL
145 | 764410850R00 | Demontáž oplechování parapetů,rš od 100 do 330 mm | m | 23.35 | 0 | 0 |  | 0 |  | 0 | 12 | 0 | 0 | 0 | 0.00135 | 0.03152 |  |  | 0.092 | 2.15 |  |  | POL1_0
|  | přízemí:13,05 |  | 13.05 | [18 empty] | VV | 0
|  | patro:10,3 |  | 10.3 | [18 empty] | VV | 0
146 | 764391821R00 | Demontáž závětrné lišty, rš 250 a 330 mm, do 45° | m | 21.4 | 0 | 0 |  | 0 |  | 0 | 12 | 0 | 0 | 0 | 0.00192 | 0.04109 |  |  | 0.06555 | 1.4 |  |  | POL1_0
147 | 764391822R00 | Demontáž závětrné lišty, rš 250 a 330 mm, nad 45° | m | 3.2 | 0 | 0 |  | 0 |  | 0 | 12 | 0 | 0 | 0 | 0.00192 | 0.00614 |  |  | 0.07245 | 0.23 |  |  | POL1_0
148 | 764331851R00 | Demontáž lemování zdí, rš 400 a 500 mm, do 45° | m | 10 | 0 | 0 |  | 0 |  | 0 | 12 | 0 | 0 | 0 | 0.00298 | 0.0298 |  |  | 0.06555 | 0.66 |  |  | POL1_0
149 | 764331852R00 | Demontáž lemování zdí, rš 400 a 500 mm, nad 45° | m | 19 | 0 | 0 |  | 0 |  | 0 | 12 | 0 | 0 | 0 | 0.00298 | 0.05662 |  |  | 0.07245 | 1.38 |  |  | POL1_0
150 | 764352811R00 | Demontáž žlabů půlkruh. rovných, rš 330 mm, do 45° | m | 37.9 | 0 | 0 |  | 0 |  | 0 | 12 | 0 | 0 | 0 | 0.00336 | 0.12734 |  |  | 0.07935 | 3.01 |  |  | POL1_0
151 | 764454801R00 | Demontáž odpadních trub kruhových, D 75 a 100 mm | m | 10.5 | 0 | 0 |  | 0 |  | 0 | 12 | 0 | 0 | 0 | 0.00226 | 0.02373 |  |  | 0.0575 | 0.6 |  |  | POL1_0
152 | 764339831R00 | Demontáž lemování komínů v ploše, hl. kryt, do 45° | m2 | 11.2 | 0 | 0 |  | 0 |  | 0 | 12 | 0 | 0 | 0 | 0.00721 | 0.08075 |  |  | 0.14605 | 1.64 |  |  | POL1_0
153 | 764311821R00 | Demontáž krytiny, tabule 2 x 1 m, do 25 m2, do 30° | m2 | 15.5 | 0 | 0 |  | 0 |  | 0 | 12 | 0 | 0 | 0 | 0.00732 | 0.11346 |  |  | 0.115 | 1.78 |  |  | POL1_0
154 | 764812220R00 | Oplechování okapů, tvrdá krytina, lak.Pz,rš 330 mm | m | 59.5 | 0 | 0 |  | 0 |  | 0 | 12 | 0 | 0.00163 | 0.09699 | 0 | 0 |  |  | 0.25569 | 15.21 |  |  | POL1_0
155 | 713191100R00 | Položení separační fólie | m2 | 265.2 | 0 | 0 |  | 0 |  | 0 | 12 | 0 | 0 | 0 | 0 | 0 |  |  | 0.07 | 18.56 |  |  | POL1_0
156 | 71319xxx2 | Separační vrstva ze svařovaných PP vláken | m2 | 278.46 | 0 | 0 |  | 0 |  | 0 | 12 | 0 | 0 | 0 | 0 | 0 |  |  | 0.07 | 19.49 |  |  | POL1_0
|  | 265,2*1,05 |  | 278.46 | [18 empty] | VV | 0
157 | 764811222R00 | Krytina hladká z lak. Pz šablon do 0,2 m2, do 45° | m2 | 265.2 | 0 | 0 |  | 0 |  | 0 | 12 | 0 | 0.00678 | 1.7981 | 0 | 0 |  |  | 1.0041 | 266.29 |  |  | POL1_0
158 | 764811202R00 | Krytina hladká z lak. Pz tabulí 2 x 1 m, do 45° | m2 | 15.5 | 0 | 0 |  | 0 |  | 0 | 12 | 0 | 0.00522 | 0.08091 | 0 | 0 |  |  | 1.379 | 21.37 |  |  | POL1_0
159 | 764918911R00 | Zhotovení (výroba) a montáž závětrné lišty z ocel.lak.plechu rš 330 mm | m | 28 | 0 | 0 |  | 0 |  | 0 | 12 | 0 | 0.00105 | 0.0294 | 0 | 0 |  |  | 0.66041 | 18.49 |  |  | POL1_0
160 | 764393291R00 | Montáž hřebene střechy Pz | m | 28.5 | 0 | 0 |  | 0 |  | 0 | 12 | 0 | 0.00015 | 0.00428 | 0 | 0 |  |  | 0.26795 | 7.64 |  |  | POL1_0
161 | 764392291R00 | Montáž úžlabí Pz | m | 6.5 | 0 | 0 |  | 0 |  | 0 | 12 | 0 | 0.00015 | 0.00098 | 0 | 0 |  |  | 0.3105 | 2.02 |  |  | POL1_0
162 | 764 91-xxx1 | Poplastovaný plech | m2 | 34.5 | 0 | 0 |  | 0 |  | 0 | 12 | 0 | 0 | 0 | 0 | 0 |  |  | 0 | 0 |  |  | POL3_0
163 | 764814821R00 | Zachytače sněhu tyčové,lak.Pz plech,délka 500 mm | m | 120 | 0 | 0 |  | 0 |  | 0 | 12 | 0 | 0.00372 | 0.4464 | 0 | 0 |  |  | 0.8061 | 96.73 |  |  | POL1_0
164 | 764816131R00 | Oplechování parapetů, lakovaný Pz plech, rš 300 mm | m | 23.2 | 0 | 0 |  | 0 |  | 0 | 12 | 0 | 0.00236 | 0.05475 | 0 | 0 |  |  | 0.29 | 6.73 |  |  | POL1_0
165 | 764815212R00 | Žlab podokapní půlkruh.z lak.Pz plechu, rš 330 mm | m | 37.9 | 0 | 0 |  | 0 |  | 0 | 12 | 0 | 0.0024 | 0.09096 | 0 | 0 |  |  | 0.26 | 9.85 |  |  | POL1_0
166 | 764815812R00 | Kotlík žlabový oválný z lak. Pz plechu, 330/120 mm | kus | 2 | 0 | 0 |  | 0 |  | 0 | 12 | 0 | 0.0005 | 0.001 | 0 | 0 |  |  | 0.41 | 0.82 |  |  | POL1_0
167 | 764819212R00 | Odpadní trouby kruhové z lak.Pz plechu, D 100 mm | m | 10.5 | 0 | 0 |  | 0 |  | 0 | 12 | 0 | 0.00317 | 0.03329 | 0 | 0 |  |  | 0.219 | 2.3 |  |  | POL1_0
168 | 764814140R00 | Lemování trub,lak.Pz plech,vln.krytina,D do 200 mm | kus | 4 | 0 | 0 |  | 0 |  | 0 | 12 | 0 | 0.00369 | 0.01476 | 0 | 0 |  |  | 0.97711 | 3.91 |  |  | POL1_0
169 | 998764202R00 | Přesun hmot pro klempířské konstr., výšky do 12 m | % | 6412.12 | 0 | 0 |  | 0 |  | 0 | 12 | 0 | 0 | 0 | 0 | 0 |  |  | 0 | 0 |  |  | POL1_0
Díl: | 765 | Krytiny tvrdé |  |  |  | 0 |  | 0 |  | 0 |  | 0 |  | 0.03978 |  | 4.7736 |  |  |  | 133.41 |  |  | DIL
170 | 765361810R00 | Demontáž šindelové krytiny, do suti | m2 | 265.2 | 0 | 0 |  | 0 |  | 0 | 12 | 0 | 0 | 0 | 0.018 | 4.7736 |  |  | 0.334 | 88.58 |  |  | POL1_0
171 | 765901001R00 | Montáž podstřešní fólie | m2 | 265.2 | 0 | 0 |  | 0 |  | 0 | 12 | 0 | 0 | 0 | 0 | 0 |  |  | 0.1 | 26.52 |  |  | POL1_0
172 | 28325086.AR | Fólie podstřešní paropropustná tl. 0,6 mm | m2 | 265.2 | 0 | 0 |  | 0 |  | 0 | 12 | 0 | 0.00015 | 0.03978 | 0 | 0 |  |  | 0 | 0 |  |  | POL3_0
173 | 998765202R00 | Přesun hmot pro krytiny tvrdé, výšky do 12 m | % | 796.13 | 0 | 0 |  | 0 |  | 0 | 12 | 0 | 0 | 0 | 0 | 0 |  |  | 0.023 | 18.31 |  |  | POL1_0
Díl: | 766 | Konstrukce truhlářské |  |  |  | 0 |  | 0 |  | 0 |  | 0 |  | 1.1332 |  | 0 |  |  |  | 167.4 |  |  | DIL
174 | 766231111R00 | Montáž stahovacích půdních schodů | kus | 1 | 0 | 0 |  | 0 |  | 0 | 12 | 0 | 0 | 0 | 0 | 0 |  |  | 3.7 | 3.7 |  |  | POL1_0
175 | 76623xxx1 | Protipožární stahovací půdní schody, 1000 x 600 mm | kus | 1 | 0 | 0 |  | 0 |  | 0 | 12 | 0 | 0 | 0 | 0 | 0 |  |  | 3.7 | 3.7 |  |  | POL1_0
176 | 766661112R00 | Montáž dveří do zárubně,otevíravých 1kř.do 0,8 m | kus | 15 | 0 | 0 |  | 0 |  | 0 | 12 | 0 | 0 | 0 | 0 | 0 |  |  | 1.45 | 21.75 |  |  | POL1_0
|  | přízemí:8 |  | 8 | [18 empty] | VV | 0
|  | patro:7 |  | 7 | [18 empty] | VV | 0
177 | 766661122R00 | Montáž dveří do zárubně,otevíravých 1kř.nad 0,8 m | kus | 1 | 0 | 0 |  | 0 |  | 0 | 12 | 0 | 0 | 0 | 0 | 0 |  |  | 1.5 | 1.5 |  |  | POL1_0
|  | přízemí:1 |  | 1 | [18 empty] | VV | 0
178 | 766661412R00 | Montáž dveří protipožár.1kř.do 80 cm, s kukátkem | kus | 6 | 0 | 0 |  | 0 |  | 0 | 12 | 0 | 0 | 0 | 0 | 0 |  |  | 1.7 | 10.2 |  |  | POL1_0
|  | přízemí:3 |  | 3 | [18 empty] | VV | 0
|  | patro:3 |  | 3 | [18 empty] | VV | 0
179 | 766629301R00 | Montáž oken plastových plochy do 1,50 m2 | kus | 13 | 0 | 0 |  | 0 |  | 0 | 12 | 0 | 0.0009 | 0.0117 | 0 | 0 |  |  | 2.29 | 29.77 |  |  | POL1_0
180 | 766629302R00 | Montáž oken plastových plochy do 2,70 m2 | kus | 7 | 0 | 0 |  | 0 |  | 0 | 12 | 0 | 0.0012 | 0.0084 | 0 | 0 |  |  | 2.72 | 19.04 |  |  | POL1_0
181 | 76662xxx1 | Plastové okno dvoukřídlové 1,475x1,45 | kus | 3 | 0 | 0 |  | 0 |  | 0 | 12 | 0 | 0 | 0 | 0 | 0 |  |  | 0 | 0 |  |  | POL1_0
|  | Plastová okno z plastových šestikomorových profilů, dvoukřídlové, otevíravé a sklápěcí, odst. bílá, zasklení izolačními trojsklem tl. 4-16-4-16-4 do silikonového tmelu zasklívací lištou (Uw = 0,9), kování celoobvodové - odst. stříbrná, silikonové komorové těsnění. | [20 empty] | POP |  | Plastová okno z plastových šestikomorových profilů, dvoukřídlové, otevíravé a sklápěcí, odst. bílá, zasklení izolačními trojsklem tl. 4-16-4-16-4 do silikonového tmelu zasklívací lištou (Uw = 0,9), kování celoobvodové - odst. stříbrná, silikonové komorové těsnění.
182 | 76662xxx2 | Plastové okno dvoukřídlové 1,20x1,50 | kus | 2 | 0 | 0 |  | 0 |  | 0 | 12 | 0 | 0 | 0 | 0 | 0 |  |  | 0 | 0 |  |  | POL1_0
|  | Plastová okno z plastových šestikomorových profilů, dvoukřídlové, otevíravé a sklápěcí, odst. bílá, zasklení izolačními trojsklem tl. 4-16-4-16-4 do silikonového tmelu zasklívací lištou (Uw = 0,9), kování celoobvodové - odst. stříbrná, silikonové komorové těsnění. | [20 empty] | POP |  | Plastová okno z plastových šestikomorových profilů, dvoukřídlové, otevíravé a sklápěcí, odst. bílá, zasklení izolačními trojsklem tl. 4-16-4-16-4 do silikonového tmelu zasklívací lištou (Uw = 0,9), kování celoobvodové - odst. stříbrná, silikonové komorové těsnění.
183 | 76662xxx3 | Plastové okno jednokřídlové 1,00x1,40 | kus | 1 | 0 | 0 |  | 0 |  | 0 | 12 | 0 | 0 | 0 | 0 | 0 |  |  | 0 | 0 |  |  | POL1_0
|  | Plastová okno z plastových šestikomorových profilů, jednokřídlové, otevíravé a sklápěcí, odst. bílá, zasklení izolačními trojsklem tl. 4-16-4-16-4 do silikonového tmelu zasklívací lištou (Uw = 0,9), kování celoobvodové - odst. stříbrná, silikonové komorové těsnění.. | [20 empty] | POP |  | Plastová okno z plastových šestikomorových profilů, jednokřídlové, otevíravé a sklápěcí, odst. bílá, zasklení izolačními trojsklem tl. 4-16-4-16-4 do silikonového tmelu zasklívací lištou (Uw = 0,9), kování celoobvodové - odst. stříbrná, silikonové komorové těsnění..
184 | 76662xxx4 | Plastové okno dvoukřídlové 1,25x1,50 | kus | 1 | 0 | 0 |  | 0 |  | 0 | 12 | 0 | 0 | 0 | 0 | 0 |  |  | 0 | 0 |  |  | POL1_0
|  | Plastová okno z plastových šestikomorových profilů, dvoukřídlové, otevíravé a sklápěcí, odst. bílá, zasklení izolačními trojsklem tl. 4-16-4-16-4 do silikonového tmelu zasklívací lištou (Uw = 0,9), kování celoobvodové - odst. stříbrná, silikonové komorové těsnění. | [20 empty] | POP |  | Plastová okno z plastových šestikomorových profilů, dvoukřídlové, otevíravé a sklápěcí, odst. bílá, zasklení izolačními trojsklem tl. 4-16-4-16-4 do silikonového tmelu zasklívací lištou (Uw = 0,9), kování celoobvodové - odst. stříbrná, silikonové komorové těsnění.
185 | 76662xxx5 | Plastové okno dvoukřídlové 1,35x1,35 | kus | 1 | 0 | 0 |  | 0 |  | 0 | 12 | 0 | 0 | 0 | 0 | 0 |  |  | 0 | 0 |  |  | POL1_0
|  | Plastová okno z plastových šestikomorových profilů, dvoukřídlové, otevíravé a sklápěcí, odst. bílá, zasklení izolačními trojsklem tl. 4-16-4-16-4 do silikonového tmelu zasklívací lištou (Uw = 0,9), kování celoobvodové - odst. stříbrná, silikonové komorové těsnění. | [20 empty] | POP |  | Plastová okno z plastových šestikomorových profilů, dvoukřídlové, otevíravé a sklápěcí, odst. bílá, zasklení izolačními trojsklem tl. 4-16-4-16-4 do silikonového tmelu zasklívací lištou (Uw = 0,9), kování celoobvodové - odst. stříbrná, silikonové komorové těsnění.
186 | 76662xxx6 | Plastové okno jednokřídlové 0,90x1,00 | kus | 1 | 0 | 0 |  | 0 |  | 0 | 12 | 0 | 0 | 0 | 0 | 0 |  |  | 0 | 0 |  |  | POL1_0
|  | Plastová okno z plastových šestikomorových profilů, jednokřídlové, otevíravé a sklápěcí, odst. bílá, zasklení izolačními trojsklem tl. 4-16-4-16-4 do silikonového tmelu zasklívací lištou (Uw = 0,9), kování celoobvodové - odst. stříbrná, silikonové komorové těsnění. | [20 empty] | POP |  | Plastová okno z plastových šestikomorových profilů, jednokřídlové, otevíravé a sklápěcí, odst. bílá, zasklení izolačními trojsklem tl. 4-16-4-16-4 do silikonového tmelu zasklívací lištou (Uw = 0,9), kování celoobvodové - odst. stříbrná, silikonové komorové těsnění.
187 | 76662xxx7 | Plastové vchodové dveře 1,20x2,80, křídlo min. šířky 900 mm, panikové kování | kus | 1 | 0 | 0 |  | 0 |  | 0 | 12 | 0 | 0 | 0 | 0 | 0 |  |  | 0 | 0 |  |  | POL1_0
|  | Plastová vchodové dveře z plastových šestikomorových profilů, jednokřídlové (křídlo min. šířky 900 mm) s nadsvětlíkem, odst. bílá, zasklení izolačními trojsklem tl. 4-16-4-16-4 do silikonového tmelu zasklívací lištou (Ud = 1,1),panikové kování - odst. stříbrná, koule klika, zámek vložkový, silikonové komorové těsnění. | [20 empty] | POP |  | Plastová vchodové dveře z plastových šestikomorových profilů, jednokřídlové (křídlo min. šířky 900 mm) s nadsvětlíkem, odst. bílá, zasklení izolačními trojsklem tl. 4-16-4-16-4 do silikonového tmelu zasklívací lištou (Ud = 1,1),panikové kování - odst. stříbrná, koule klika, zámek vložkový, silikonové komorové těsnění.
188 | 76662xxx8 | Plastové vchodové dveře 0,95x2,10 | kus | 1 | 0 | 0 |  | 0 |  | 0 | 12 | 0 | 0 | 0 | 0 | 0 |  |  | 0 | 0 |  |  | POL1_0
|  | Plastová vchodové dveře z plastových šestikomorových profilů, jednokřídlové, odst. bílá, zasklení izolačními trojsklem tl. 4-16-4-16-4 do silikonového tmelu zasklívací lištou (Ud = 1,1),kování - odst. stříbrná, koule - klika, zámek vložkový, silikonové komorové těsnění | [20 empty] | POP |  | Plastová vchodové dveře z plastových šestikomorových profilů, jednokřídlové, odst. bílá, zasklení izolačními trojsklem tl. 4-16-4-16-4 do silikonového tmelu zasklívací lištou (Ud = 1,1),kování - odst. stříbrná, koule - klika, zámek vložkový, silikonové komorové těsnění
189 | 76662xxx9 | Plastové okno jednokřídlové 0,45x0,75 | kus | 2 | 0 | 0 |  | 0 |  | 0 | 12 | 0 | 0 | 0 | 0 | 0 |  |  | 0 | 0 |  |  | POL1_0
|  | Plastová okno z plastových šestikomorových profilů, jednokřídlové, otevíravé a sklápěcí, odst. bílá, zasklení izolačními trojsklem tl. 4-16-4-16-4 do silikonového tmelu zasklívací lištou (Uw = 0,9), kování celoobvodové - odst. stříbrná, silikonové komorové těsnění. | [20 empty] | POP |  | Plastová okno z plastových šestikomorových profilů, jednokřídlové, otevíravé a sklápěcí, odst. bílá, zasklení izolačními trojsklem tl. 4-16-4-16-4 do silikonového tmelu zasklívací lištou (Uw = 0,9), kování celoobvodové - odst. stříbrná, silikonové komorové těsnění.
190 | 76662xx10 | Plastové okno dvoukřídlové 1,175x1,45 | kus | 2 | 0 | 0 |  | 0 |  | 0 | 12 | 0 | 0 | 0 | 0 | 0 |  |  | 0 | 0 |  |  | POL1_0
|  | Plastová okno z plastových šestikomorových profilů, dvoukřídlové, otevíravé a sklápěcí, odst. bílá, zasklení izolačními trojsklem tl. 4-16-4-16-4 do silikonového tmelu zasklívací lištou (Uw = 0,9), kování celoobvodové - odst. stříbrná, silikonové komorové těsnění. | [20 empty] | POP |  | Plastová okno z plastových šestikomorových profilů, dvoukřídlové, otevíravé a sklápěcí, odst. bílá, zasklení izolačními trojsklem tl. 4-16-4-16-4 do silikonového tmelu zasklívací lištou (Uw = 0,9), kování celoobvodové - odst. stříbrná, silikonové komorové těsnění.
191 | 76662xx11 | Plastové okno dvoukřídlové 1,20x1,15 | kus | 6 | 0 | 0 |  | 0 |  | 0 | 12 | 0 | 0 | 0 | 0 | 0 |  |  | 0 | 0 |  |  | POL1_0
|  | Plastová okno z plastových šestikomorových profilů, dvoukřídlové, otevíravé a sklápěcí, odst. bílá, zasklení izolačními trojsklem tl. 4-16-4-16-4 do silikonového tmelu zasklívací lištou (Uw = 0,9), kování celoobvodové - odst. stříbrná, silikonové komorové těsnění. | [20 empty] | POP |  | Plastová okno z plastových šestikomorových profilů, dvoukřídlové, otevíravé a sklápěcí, odst. bílá, zasklení izolačními trojsklem tl. 4-16-4-16-4 do silikonového tmelu zasklívací lištou (Uw = 0,9), kování celoobvodové - odst. stříbrná, silikonové komorové těsnění.
192 | 76662xx12 | Plastové okno jednokřídlové 0,70x1,20 | kus | 1 | 0 | 0 |  | 0 |  | 0 | 12 | 0 | 0 | 0 | 0 | 0 |  |  | 0 | 0 |  |  | POL1_0
|  | Plastová okno z plastových šestikomorových profilů, jednokřídlové, otevíravé a sklápěcí, odst. bílá, zasklení izolačními trojsklem tl. 4-16-4-16-4 do silikonového tmelu zasklívací lištou (Uw = 0,9), kování celoobvodové - odst. stříbrná, silikonové komorové těsnění. | [20 empty] | POP |  | Plastová okno z plastových šestikomorových profilů, jednokřídlové, otevíravé a sklápěcí, odst. bílá, zasklení izolačními trojsklem tl. 4-16-4-16-4 do silikonového tmelu zasklívací lištou (Uw = 0,9), kování celoobvodové - odst. stříbrná, silikonové komorové těsnění.
193 | 76662xx13 | Dveřní křídlo bytové vstupní, 800/1970, požární odolnost EW 30DP3 | kus | 6 | 0 | 0 |  | 0 |  | 0 | 12 | 0 | 0 | 0 | 0 | 0 |  |  | 0 | 0 |  |  | POL1_0
|  | Dveřní křídlo bytové vstupní, jednokřídlové, otevíravé, plné s kukátkem, povrch CPL laminát, odstín dub, s požární odolností EW 30DP3, kování se stříbrným povrchem klika - koule, zámek vložkový bezpečnostní. | [20 empty] | POP |  | Dveřní křídlo bytové vstupní, jednokřídlové, otevíravé, plné s kukátkem, povrch CPL laminát, odstín dub, s požární odolností EW 30DP3, kování se stříbrným povrchem klika - koule, zámek vložkový bezpečnostní.
194 | 76662xx14 | Dveřní křídlo dřevěné, 800/1970 | kus | 8 | 0 | 0 |  | 0 |  | 0 | 12 | 0 | 0 | 0 | 0 | 0 |  |  | 0 | 0 |  |  | POL1_0
|  | Dveřní křídlo dřevěné, jednokřídlové, otevíravé, 2/3 prosklené, povrch CPL laminát, odstín dub, kování se stříbrným povrchem klika - klika, zámek vložkový. | [20 empty] | POP |  | Dveřní křídlo dřevěné, jednokřídlové, otevíravé, 2/3 prosklené, povrch CPL laminát, odstín dub, kování se stříbrným povrchem klika - klika, zámek vložkový.
195 | 76662xx21 | Dveřní křídlo dřevěné, 900/1970 | kus | 1 | 0 | 0 |  | 0 |  | 0 | 12 | 0 | 0 | 0 | 0 | 0 |  |  | 0 | 0 |  |  | POL1_0
|  | Dveřní křídlo dřevěné, jednokřídlové, otevíravé, 2/3 prosklené, povrch CPL laminát, odstín dub, kování se stříbrným povrchem klika - klika, zámek vložkový. | [20 empty] | POP |  | Dveřní křídlo dřevěné, jednokřídlové, otevíravé, 2/3 prosklené, povrch CPL laminát, odstín dub, kování se stříbrným povrchem klika - klika, zámek vložkový.
196 | 76662xx15 | Dveřní křídlo dřevěné, 600/1970 | kus | 7 | 0 | 0 |  | 0 |  | 0 | 12 | 0 | 0 | 0 | 0 | 0 |  |  | 0 | 0 |  |  | POL1_0
|  | Dveřní křídlo dřevěné, jednokřídlové, otevíravé, plné, povrch CPL laminát, odstín dub, kování se stříbrným povrchem klika - klika, zámek vložkový. | [20 empty] | POP |  | Dveřní křídlo dřevěné, jednokřídlové, otevíravé, plné, povrch CPL laminát, odstín dub, kování se stříbrným povrchem klika - klika, zámek vložkový.
197 | 76662xx17 | Plastové okno jednokřídlové 1,00x0,75 | kus | 1 | 0 | 0 |  | 0 |  | 0 | 12 | 0 | 0 | 0 | 0 | 0 |  |  | 0 | 0 |  |  | POL1_0
|  | Plastová okno z plastových šestikomorových profilů, jednokřídlové, otevíravé a sklápěcí, odst. bílá, zasklení izolačními trojsklem tl. 4-16-4-16-4 do silikonového tmelu zasklívací lištou (Uw = 0,9), kování celoobvodové - odst. stříbrná, silikonové komorové těsnění. | [20 empty] | POP |  | Plastová okno z plastových šestikomorových profilů, jednokřídlové, otevíravé a sklápěcí, odst. bílá, zasklení izolačními trojsklem tl. 4-16-4-16-4 do silikonového tmelu zasklívací lištou (Uw = 0,9), kování celoobvodové - odst. stříbrná, silikonové komorové těsnění.
198 | 766711021R00 | Montáž vstupních dveří s vypěněním | m | 12 | 0 | 0 |  | 0 |  | 0 | 12 | 0 | 2e-05 | 0.00024 | 0 | 0 |  |  | 0.757 | 9.08 |  |  | POL1_0
199 | 766211200R00 | Montáž madel schodišť. dřevěných průběžných | m | 8 | 0 | 0 |  | 0 |  | 0 | 12 | 0 | 1e-05 | 8e-05 | 0 | 0 |  |  | 0.202 | 1.62 |  |  | POL1_0
200 | 61191426R | Madlo bukové HL 65 BUK 3+ | m | 8.8 | 0 | 0 |  | 0 |  | 0 | 12 | 0 | 0.001 | 0.0088 | 0 | 0 |  |  | 0 | 0 |  |  | POL3_0
|  | 8*1,1 |  | 8.8 | [18 empty] | VV | 0
201 | 76681xx18 | Kuchyňské linky dodávka a montáž, linka 220 cm | kus | 3 | 0 | 0 |  | 0 |  | 0 | 12 | 0 | 0.184 | 0.552 | 0 | 0 |  |  | 11.1735 | 33.52 |  |  | POL1_0
|  | Kuchyňská linka -délka 2200 mm, dolní část hl. cca 600 mm, v. cca 860 mm, 1 x skříňka dřezová, ostatní dolní skříňky uzavřené s policemi, horní část hl. cca 290 mm, v. cca 720 mm, pracovní deska . postforming, korpusy kuchyně z lamina tl min. 18 mm ohraněny hranou ABS. | [20 empty] | POP |  | Kuchyňská linka -délka 2200 mm, dolní část hl. cca 600 mm, v. cca 860 mm, 1 x skříňka dřezová, ostatní dolní skříňky uzavřené s policemi, horní část hl. cca 290 mm, v. cca 720 mm, pracovní deska . postforming, korpusy kuchyně z lamina tl min. 18 mm ohraněny hranou ABS.
202 | 76681xx19 | Kuchyňské linky dodávka a montáž, linka 360 cm | kus | 2 | 0 | 0 |  | 0 |  | 0 | 12 | 0 | 0.184 | 0.368 | 0 | 0 |  |  | 11.1735 | 22.35 |  |  | POL1_0
|  | Kuchyňská linka -délka 3600 mm, dolní část hl. cca 600 mm, v. cca 860 mm, 1 x skříňka dřdzová, ostatní dolní skříňky uzavřené s policemi, horní část hl. cca 290 mm, v. cca 720 mm, pracovní deska . postforming, korpusy kuchyně z lamina tl min. 18 mm ohraněny hranou ABS. | [20 empty] | POP |  | Kuchyňská linka -délka 3600 mm, dolní část hl. cca 600 mm, v. cca 860 mm, 1 x skříňka dřdzová, ostatní dolní skříňky uzavřené s policemi, horní část hl. cca 290 mm, v. cca 720 mm, pracovní deska . postforming, korpusy kuchyně z lamina tl min. 18 mm ohraněny hranou ABS.
203 | 76681xx20 | Kuchyňské linky dodávka a montáž, linka 280 cm | kus | 1 | 0 | 0 |  | 0 |  | 0 | 12 | 0 | 0.184 | 0.184 | 0 | 0 |  |  | 11.1735 | 11.17 |  |  | POL1_0
|  | Kuchyňská linka rohová-délka 2800 mm, dolní část hl. cca 600 mm, v. cca 860 mm, 1 x skříňka dřezová, ostatní uzavřené s policemi, horní část hl. cca 290 mm, v. cca 720 mm, pracovní deska . postforming, korpusy kuchyně z lamina tl min. 18 mm ohraněny hranou ABS. | [20 empty] | POP |  | Kuchyňská linka rohová-délka 2800 mm, dolní část hl. cca 600 mm, v. cca 860 mm, 1 x skříňka dřezová, ostatní uzavřené s policemi, horní část hl. cca 290 mm, v. cca 720 mm, pracovní deska . postforming, korpusy kuchyně z lamina tl min. 18 mm ohraněny hranou ABS.
204 | 998766202R00 | Přesun hmot pro truhlářské konstr., výšky do 12 m | % | 8475.45 | 0 | 0 |  | 0 |  | 0 | 12 | 0 | 0 | 0 | 0 | 0 |  |  | 0 | 0 |  |  | POL1_0
Díl: | 767 | Konstrukce zámečnické |  |  |  | 0 |  | 0 |  | 0 |  | 0 |  | 0.00193 |  | 0 |  |  |  | 14.47 |  |  | DIL
205 | 767646510R00 | Montáž dveří protipožárních jednokřídlových | kus | 1 | 0 | 0 |  | 0 |  | 0 | 12 | 0 | 0.00043 | 0.00043 | 0 | 0 |  |  | 3.82 | 3.82 |  |  | POL1_0
206 | 767995101R00 | Výroba a montáž kov. atypických konstr. do 5 kg | kg | 25 | 0 | 0 |  | 0 |  | 0 | 12 | 0 | 6e-05 | 0.0015 | 0 | 0 |  |  | 0.426 | 10.65 |  |  | POL1_0
|  | Nosná konstrukce dřevěného madla. | [20 empty] | POP |  | Nosná konstrukce dřevěného madla.
207 | 76662xx16 | Dveřní křídlo ocelové zateplené (Ud = 1,2), , 1000/2100, EI C2 30 DP1 se samozaviračem | kus | 1 | 0 | 0 |  | 0 |  | 0 | 12 | 0 | 0 | 0 | 0 | 0 |  |  | 0 | 0 |  |  | POL1_0
|  | Dveřní křídlo ocelové zateplené (Ud = 1,2), jednokřídlové, otevíravé, plné, povrch pozink. plech, odstín šedá, kování se stříbrným povrchem, koule - klika, zámek vložkový, s požární odolností EI C2 30 DP1 se samozaviračem, včetně zárubně. | [20 empty] | POP |  | Dveřní křídlo ocelové zateplené (Ud = 1,2), jednokřídlové, otevíravé, plné, povrch pozink. plech, odstín šedá, kování se stříbrným povrchem, koule - klika, zámek vložkový, s požární odolností EI C2 30 DP1 se samozaviračem, včetně zárubně.
208 | 998767202R00 | Přesun hmot pro zámečnické konstr., výšky do 12 m | % | 333.53 | 0 | 0 |  | 0 |  | 0 | 12 | 0 | 0 | 0 | 0 | 0 |  |  | 0 | 0 |  |  | POL1_0
Díl: | 771 | Podlahy z dlaždic a obklady |  |  |  | 0 |  | 0 |  | 0 |  | 0 |  | 0.57765 |  | 0 |  |  |  | 135.24 |  |  | DIL
209 | 771101101R00 | Vysávání podlah prům.vysavačem pro pokládku dlažby | m2 | 65.45 | 0 | 0 |  | 0 |  | 0 | 12 | 0 | 0 | 0 | 0 | 0 |  |  | 0.016 | 1.05 |  |  | POL1_0
|  | přízemí:36,95 |  | 36.95 | [18 empty] | VV | 0
|  | patro:28,5 |  | 28.5 | [18 empty] | VV | 0
210 | 771101210R00 | Penetrace podkladu pod dlažby | m2 | 65.45 | 0 | 0 |  | 0 |  | 0 | 12 | 0 | 0.00021 | 0.01374 | 0 | 0 |  |  | 0.05 | 3.27 |  |  | POL1_0
|  | přízemí:36,95 |  | 36.95 | [18 empty] | VV | 0
|  | patro:28,5 |  | 28.5 | [18 empty] | VV | 0
211 | 711212002R00 | Stěrka hydroizolační, vč. dodávky HI hmoty | m2 | 25.32 | 0 | 0 |  | 0 |  | 0 | 12 | 0 | 0.00368 | 0.09318 | 0 | 0 |  |  | 0.385 | 9.75 |  |  | POL1_0
|  | přízemí:12,61 |  | 12.61 | [18 empty] | VV | 0
|  | patro:12,71 |  | 12.71 | [18 empty] | VV | 0
212 | 771275511R00 | Montáž keram.dlaždic a schodovek na stupnice,TM | m | 23.55 | 0 | 0 |  | 0 |  | 0 | 12 | 0 | 0.00244 | 0.05746 | 0 | 0 |  |  | 0.456 | 10.74 |  |  | POL1_0
213 | 771275521R00 | Montáž keramických dlaždic na podstupnice, TM | m | 27 | 0 | 0 |  | 0 |  | 0 | 12 | 0 | 0.00202 | 0.05454 | 0 | 0 |  |  | 0.23 | 6.21 |  |  | POL1_0
214 | 771575109R00 | Montáž podlah keram.,hladké, tmel, 30x30 cm | m2 | 65.45 | 0 | 0 |  | 0 |  | 0 | 12 | 0 | 0.00504 | 0.32987 | 0 | 0 |  |  | 0.978 | 64.01 |  |  | POL1_0
|  | přízemí:36,95 |  | 36.95 | [18 empty] | VV | 0
|  | patro:28,5 |  | 28.5 | [18 empty] | VV | 0
215 | 771475014R00 | Obklad soklíků keram.rovných, tmel,výška 10 cm | m | 67.2 | 0 | 0 |  | 0 |  | 0 | 12 | 0 | 0.00032 | 0.0215 | 0 | 0 |  |  | 0.236 | 15.86 |  |  | POL1_0
|  | přízemí:42 |  | 42 | [18 empty] | VV | 0
|  | patro:25,2 |  | 25.2 | [18 empty] | VV | 0
216 | 771475034R00 | Obklad soklíků keram.stupňov., tmel,20x10 H 10 cm | m | 23 | 0 | 0 |  | 0 |  | 0 | 12 | 0 | 0.00032 | 0.00736 | 0 | 0 |  |  | 0.377 | 8.67 |  |  | POL1_0
217 | 771xxx1 | Keramická dlažba 30x30 cm | m2 | 94.1325 | 0 | 0 |  | 0 |  | 0 | 12 | 0 | 0 | 0 | 0 | 0 |  |  | 0 | 0 |  |  | POL3_0
|  | 89,65*1,05 |  | 94.1325 | [18 empty] | VV | 0
218 | 771579791R00 | Příplatek za plochu podlah keram. do 5 m2 jednotl. | m2 | 59.7 | 0 | 0 |  | 0 |  | 0 | 12 | 0 | 0 | 0 | 0 | 0 |  |  | 0.03 | 1.79 |  |  | POL1_0
219 | 771479001R00 | Řezání dlaždic keramických pro soklíky | m | 90.2 | 0 | 0 |  | 0 |  | 0 | 12 | 0 | 0 | 0 | 0 | 0 |  |  | 0.154 | 13.89 |  |  | POL1_0
|  | 67,2+23,0 |  | 90.2 | [18 empty] | VV | 0
220 | 998771202R00 | Přesun hmot pro podlahy z dlaždic, výšky do 12 m | % | 1928.97 | 0 | 0 |  | 0 |  | 0 | 12 | 0 | 0 | 0 | 0 | 0 |  |  | 0 | 0 |  |  | POL1_0
Díl: | 776 | Podlahy povlakové |  |  |  | 0 |  | 0 |  | 0 |  | 0 |  | 0.65 |  | 0.18885 |  |  |  | 146.79 |  |  | DIL
221 | 776511810R00 | Odstranění PVC a koberců lepených bez podložky | m2 | 188.85 | 0 | 0 |  | 0 |  | 0 | 12 | 0 | 0 | 0 | 0.001 | 0.18885 |  |  | 0.105 | 19.83 |  |  | POL1_0
|  | přízemí:90,15 |  | 90.15 | [18 empty] | VV | 0
|  | patro:98,7 |  | 98.7 | [18 empty] | VV | 0
222 | 776101101R00 | Vysávání podlah prům.vysavačem pod povlak.podlahy | m2 | 175.25 | 0 | 0 |  | 0 |  | 0 | 12 | 0 | 0 | 0 | 0 | 0 |  |  | 0.016 | 2.8 |  |  | POL1_0
|  | přízemí:77,55 |  | 77.55 | [18 empty] | VV | 0
|  | patro:97,7 |  | 97.7 | [18 empty] | VV | 0
223 | 776101115R00 | Vyrovnání podkladů samonivelační hmotou | m2 | 175.25 | 0 | 0 |  | 0 |  | 0 | 12 | 0 | 0 | 0 | 0 | 0 |  |  | 0.147 | 25.76 |  |  | POL1_0
|  | přízemí:77,55 |  | 77.55 | [18 empty] | VV | 0
|  | patro:97,7 |  | 97.7 | [18 empty] | VV | 0
224 | 776101121R00 | Provedení penetrace podkladu pod.povlak.podlahy | m2 | 175.25 | 0 | 0 |  | 0 |  | 0 | 12 | 0 | 0 | 0 | 0 | 0 |  |  | 0.046 | 8.06 |  |  | POL1_0
|  | přízemí:77,55 |  | 77.55 | [18 empty] | VV | 0
|  | patro:97,7 |  | 97.7 | [18 empty] | VV | 0
225 | 776521100RU3 | Lepení povlak.podlah z pásů PVC na Chemopren, včetně podlahoviny Novoflor standard tl. 1,5 mm | m2 | 175.25 | 0 | 0 |  | 0 |  | 0 | 12 | 0 | 0.00363 | 0.63616 | 0 | 0 |  |  | 0.38 | 66.6 |  |  | POL1_0
|  | přízemí:77,55 |  | 77.55 | [18 empty] | VV | 0
|  | patro:97,7 |  | 97.7 | [18 empty] | VV | 0
226 | 776421100RU1 | Lepení podlahových soklíků z PVC a vinylu, včetně dodávky soklíku PVC | m | 173 | 0 | 0 |  | 0 |  | 0 | 12 | 0 | 8e-05 | 0.01384 | 0 | 0 |  |  | 0.1372 | 23.74 |  |  | POL1_0
|  | přízemí:84,15 |  | 84.15 | [18 empty] | VV | 0
|  | patro:88,85 |  | 88.85 | [18 empty] | VV | 0
227 | 998776202R00 | Přesun hmot pro podlahy povlakové, výšky do 12 m | % | 1681.85 | 0 | 0 |  | 0 |  | 0 | 12 | 0 | 0 | 0 | 0 | 0 |  |  | 0 | 0 |  |  | POL1_0
Díl: | 781 | Obklady keramické |  |  |  | 0 |  | 0 |  | 0 |  | 0 |  | 0.43101 |  | 0 |  |  |  | 176.91 |  |  | DIL
228 | 781101210R00 | Penetrace podkladu pod obklady | m2 | 110.8 | 0 | 0 |  | 0 |  | 0 | 12 | 0 | 0.00021 | 0.02327 | 0 | 0 |  |  | 0.05 | 5.54 |  |  | POL1_0
|  | přízemí:54,85 |  | 54.85 | [18 empty] | VV | 0
|  | patro:55,95 |  | 55.95 | [18 empty] | VV | 0
229 | 711212002R00 | Stěrka hydroizolační, vč. dodávky HI hmoty | m2 | 110.8 | 0 | 0 |  | 0 |  | 0 | 12 | 0 | 0.00368 | 0.40774 | 0 | 0 |  |  | 0.385 | 42.66 |  |  | POL1_0
230 | 781230121R00 | Obkládání stěn vnitř.keram. do tmele do 300x300 mm | m2 | 110.8 | 0 | 0 |  | 0 |  | 0 | 12 | 0 | 0 | 0 | 0 | 0 |  |  | 1.14 | 126.31 |  |  | POL1_0
|  | přízemí:54,85 |  | 54.85 | [18 empty] | VV | 0
|  | patro:55,95 |  | 55.95 | [18 empty] | VV | 0
231 | 781320121R00 | Obkládání parapetů do tmele šířky do 300 mm | m | 4.5 | 0 | 0 |  | 0 |  | 0 | 12 | 0 | 0 | 0 | 0 | 0 |  |  | 0.534 | 2.4 |  |  | POL1_0
232 | 781xxx1 | Obkladačky 30x30 cm | m2 | 117.7575 | 0 | 0 |  | 0 |  | 0 | 12 | 0 | 0 | 0 | 0 | 0 |  |  | 0 | 0 |  |  | POL3_0
|  | 112,15*1,05 |  | 117.7575 | [18 empty] | VV | 0
233 | 998781202R00 | Přesun hmot pro obklady keramické, výšky do 12 m | % | 2466.65 | 0 | 0 |  | 0 |  | 0 | 12 | 0 | 0 | 0 | 0 | 0 |  |  | 0 | 0 |  |  | POL1_0
Díl: | 783 | Nátěry |  |  |  | 0 |  | 0 |  | 0 |  | 0 |  | 0.07864 |  | 0 |  |  |  | 74.97 |  |  | DIL
234 | 783782205R00 | Nátěr tesařských konstrukcí Bochemitem QB 2x | m2 | 470 | 0 | 0 |  | 0 |  | 0 | 12 | 0 | 0.00016 | 0.0752 | 0 | 0 |  |  | 0.15 | 70.5 |  |  | POL1_0
235 | 783225100R00 | Nátěr syntetický kovových konstrukcí 2x + 1x email | m2 | 11.1 | 0 | 0 |  | 0 |  | 0 | 12 | 0 | 0.00031 | 0.00344 | 0 | 0 |  |  | 0.403 | 4.47 |  |  | POL1_0
|  | nátěr zárubní:11,1 |  | 11.1 | [18 empty] | VV | 0
Díl: | 784 | Malby |  |  |  | 0 |  | 0 |  | 0 |  | 0 |  | 0.77592 |  | 0 |  |  |  | 175.93 |  |  | DIL
236 | 784011211RT2 | Olepování vnitřních ploch, včetně maskovací pásky šířky 30 mm | m | 210 | 0 | 0 |  | 0 |  | 0 | 12 | 0 | 0 | 0 | 0 | 0 |  |  | 0.02375 | 4.99 |  |  | POL1_0
237 | 784161101R00 | Penetrace podkladu nátěrem HET, A - Grund 1x | m2 | 1272 | 0 | 0 |  | 0 |  | 0 | 12 | 0 | 0.00015 | 0.1908 | 0 | 0 |  |  | 0.03248 | 41.31 |  |  | POL1_0
|  | přízemí:693 |  | 693 | [18 empty] | VV | 0
|  | patro:579 |  | 579 | [18 empty] | VV | 0
238 | 784165512R00 | Malba HET Klasik, bílá, bez penetrace, 2 x | m2 | 1272 | 0 | 0 |  | 0 |  | 0 | 12 | 0 | 0.00046 | 0.58512 | 0 | 0 |  |  | 0.10191 | 129.63 |  |  | POL1_0
Díl: | VN | Vedlejší náklady |  |  |  | 0 |  | 0 |  | 0 |  | 0 |  | 0 |  | 0 |  |  |  | 0 |  |  | DIL
239 | 005241010R | Dokumentace skutečného provedení | Soubor | 1 | 0 | 0 |  | 0 |  | 0 | 12 | 0 | 0 | 0 | 0 | 0 |  |  | 0 | 0 |  |  | POL1_0
[21 empty] | 12 | 21
| Celkem |  |  |  |  | 0 | [14 empty] | 0 | 0 | SUM
Poznámky uchazeče k zadání
POPUZIV
END