## Rekapitulace stavby
Export Komplet | [27 empty] | 2.0 | ZAMOK |  |  |  |  | False | False | {a9f3f5db-15f8-4745-a2d8-52b64b40bff3}
[33 empty] | 0,01 | 21
[33 empty] | 0,01 | 12
|  | REKAPITULACE STAVBY | [17 empty] | v --- níže se nacházejí doplnkové a pomocné údaje k sestavám --- v | [11 empty] | Návod na vyplnění | 0,001
|  | Kód: |  |  |  |  | 05 | [24 empty] | Měnit lze pouze buňky se žlutým podbarvením! 1) na prvním listu Rekapitulace stavby vyplňte v sestavě a) Souhrnný list - údaje o Uchazeči (přenesou se do ostatních sestav i v jiných listech) b) Rekapitulace objektů - potřebné Ostatní náklady 2) na vybraných listech vyplňte v sestavě a) Krycí list - údaje o Uchazeči, pokud se liší od údajů o Uchazeči na Souhrnném listu (údaje se přenesou do ostatních sestav v daném listu) b) Rekapitulace rozpočtu - potřebné Ostatní náklady c) Celkové náklady za stavbu - ceny u položek - množství, pokud má žluté podbarvení - a v případě potřeby poznámku (ta je ve skrytém sloupci) | 0,01
|  | Stavba: |  |  |  |  | Obnova – vodovodní řad v ul. Zahrádkářů z PE D90/8,2 DN74 – dl. 110m | [25 empty] | 0,01
|  | KSO: | [13 empty] | CC-CZ: | [16 empty] | 0,01
|  | Místo: |  |  |  |  | Ústí nad Orlicí - Kerhartice | [8 empty] | Datum: |  | 6. 11. 2024 | [14 empty] | 0,01
0,01
|  | Zadavatel: | [13 empty] | IČ: | [16 empty] | 0,01
[16 empty] | DIČ: | [16 empty] | 0,01
0,01
|  | Uchazeč: | [13 empty] | IČ: |  | Vyplň údaj | [14 empty] | 0,01
|  |  | Vyplň údaj | [12 empty] | DIČ: |  | Vyplň údaj | [14 empty] | 0,01
False
|  | Projektant: | [13 empty] | IČ: | [16 empty] | False
|  |  | Ing. Pravec František | [12 empty] | DIČ: | [16 empty] | True
0,01
|  | Zpracovatel: | [13 empty] | IČ: | [16 empty] | 0,01
|  |  | Kašparová Věra | [12 empty] | DIČ: | [16 empty] | True
Poznámka:
|  | Cena bez DPH | [13 empty] | 0
[8 empty] | Sazba daně |  |  | Základ daně |  |  |  |  | Výše daně
|  | DPH |  | základní |  |  |  | 21% |  |  | 0 |  |  |  |  | 0
|  |  |  | snížená |  |  |  | 12% |  |  | 0 |  |  |  |  | 0
|  |  |  | zákl. přenesená |  |  |  | 21% |  |  | 0 |  |  |  |  | 0
|  |  |  | sníž. přenesená |  |  |  | 12% |  |  | 0 |  |  |  |  | 0
|  |  |  | nulová |  |  |  | 0% |  |  | 0 |  |  |  |  | 0
|  | Cena s DPH | [6 empty] | v |  |  | CZK |  |  |  | 0
|  | Projektant | [11 empty] | Zpracovatel
|  | Datum a podpis: | [7 empty] | Razítko |  |  |  | Datum a podpis: |  |  | Razítko
|  | Objednavatel | [11 empty] | Uchazeč
|  | Datum a podpis: | [7 empty] | Razítko |  |  |  | Datum a podpis: |  |  | Razítko
REKAPITULACE OBJEKTŮ STAVBY A SOUPISŮ PRACÍ
| Kód: | [6 empty] | 05
| Stavba: | [6 empty] | Obnova – vodovodní řad v ul. Zahrádkářů z PE D90/8,2 DN74 – dl. 110m
| Místo: | [6 empty] | Ústí nad Orlicí - Kerhartice | [6 empty] | Datum: |  | 6. 11. 2024
| Zadavatel: | [13 empty] | Projektant: |  | Ing. Pravec František |  |  | Informatívní údaje z listů zakázek
| Uchazeč: | [13 empty] | Zpracovatel: |  | Kašparová Věra
| Kód |  |  |  | Popis | [7 empty] | Cena bez DPH [CZK] |  |  |  |  | Cena s DPH [CZK] | Typ | z toho Ostat. náklady [CZK] | DPH [CZK] | Normohodiny [h] | DPH základní [CZK] | DPH snížená [CZK] | DPH základní přenesená [CZK] | DPH snížená přenesená [CZK] | Základna DPH základní | Základna DPH snížená | Základna DPH zákl. přenesená | Základna DPH sníž. přenesená | Základna DPH nulová
| Náklady z rozpočtů | [11 empty] | 0 |  |  |  |  | 0 |  | 0 | 0 | 0 | 0 | 0 | 0 | 0 | 0 | 0 | 0 | 0 | 0 |  | D | 0 | ###NOIMPORT### | IMPORT | {a9f3f5db-15f8-4745-a2d8-52b64b40bff3} | {00000000-0000-0000-0000-000000000000}
/ |  | 1.1 |  |  |  | Vodovodní řad Z | [6 empty] | 0 |  |  |  |  | 0 | STA | 0 | 0 | 0 | 0 | 0 | 0 | 0 | 0 | 0 | 0 | 0 | 0 |  |  | 1 |  | IMPORT | {febf4932-c76c-4a6b-aec4-a8aee3101c46} | {a9f3f5db-15f8-4745-a2d8-52b64b40bff3} | 827 11 | 2
/ |  | 1.2 |  |  |  | Přepojení přípojek - řad Z | [6 empty] | 0 |  |  |  |  | 0 | STA | 0 | 0 | 0 | 0 | 0 | 0 | 0 | 0 | 0 | 0 | 0 | 0 |  |  | 1 |  | IMPORT | {b72122ca-4b4e-44d1-862e-72b36932cca6} | {a9f3f5db-15f8-4745-a2d8-52b64b40bff3} | 827 11 | 2
/ |  | VRN |  |  |  | Vedlejší náklady stavby | [6 empty] | 0 |  |  |  |  | 0 | VON | 0 | 0 | 0 | 0 | 0 | 0 | 0 | 0 | 0 | 0 | 0 | 0 |  |  | 1 |  | IMPORT | {0ea548b6-d33b-4840-aee8-69172231d41e} | {a9f3f5db-15f8-4745-a2d8-52b64b40bff3} |  | 2

## 1.1 - Vodovodní řad Z
[18 empty] | {febf4932-c76c-4a6b-aec4-a8aee3101c46} | [5 empty] | blok | Mezisoučet | 0,081 | 2
[18 empty] | 2 | [5 empty] | izolace_v |  | 0,5 | 2
| KRYCÍ LIST SOUPISU PRACÍ | [7 empty] | v --- níže se nacházejí doplnkové a pomocné údaje k sestavám --- v | [8 empty] | False | [5 empty] | loze_ | Mezisoučet | 8,262 | 2
[24 empty] | obsyp_ | Mezisoučet | 33,048 | 2
| Stavba: | [22 empty] | odvoz_suti |  | 89,182 | 2
|  | Obnova – vodovodní řad v ul. Zahrádkářů z PE D90/8,2 DN74 – dl. 110m | [21 empty] | pazeni_2 |  | 372,576 | 2
| Objekt: | [22 empty] | PE_32 |  | 3 | 2
|  | 1.1 - Vodovodní řad Z | [21 empty] | PE_90 |  | 101 | 2
[24 empty] | sypanina |  | 119,909 | 2
| KSO: |  | 827 11 |  |  | CC-CZ: | 22221 | [16 empty] | štěrk | obsyp_-0,294 | 32,397 | 2
| Místo: |  | Ústí nad Orlicí - Kerhartice |  |  | Datum: | 6. 11. 2024 | [16 empty] | štěrk_kom |  | 79 | 2
[24 empty] | vod_přem |  | 124,7 | 2
| Zadavatel: |  |  |  |  | IČ: | [17 empty] | vsak |  | 0,25 | 2
[6 empty] | DIČ: | [17 empty] | vytlač | Součet | 45,7 | 2
[24 empty] | zepráce |  | 124,05 | 2
| Uchazeč: |  |  |  |  | IČ: | Vyplň údaj | [16 empty] | zepráce_v |  | 0,65 | 2
|  | Vyplň údaj |  |  |  | DIČ: | Vyplň údaj | [16 empty] | PE_110 |  | 1 | 2
[24 empty] | PVC_200 |  | 2 | 2
| Projektant: |  |  |  |  | IČ:
|  | Ing. Pravec František |  |  |  | DIČ:
| Zpracovatel: |  |  |  |  | IČ:
|  | Kašparová Věra |  |  |  | DIČ:
Poznámka:
| Cena bez DPH | [5 empty] | 0
|  |  | Základ daně |  |  | Sazba daně | Výše daně
| DPH | základní | 0 |  |  | 21% | 0
|  | snížená | 0 |  |  | 12% | 0
|  | zákl. přenesená | 0 |  |  | 21% | 0
|  | sníž. přenesená | 0 |  |  | 12% | 0
|  | nulová | 0 |  |  | 0% | 0
| Cena s DPH |  |  | v | CZK |  | 0
| Projektant |  |  | Zpracovatel
| Datum a podpis: |  | Razítko | Datum a podpis: |  |  | Razítko
| Objednavatel |  |  | Uchazeč
| Datum a podpis: |  | Razítko | Datum a podpis: |  |  | Razítko
REKAPITULACE ČLENĚNÍ SOUPISU PRACÍ
Stavba:
Obnova – vodovodní řad v ul. Zahrádkářů z PE D90/8,2 DN74 – dl. 110m
Objekt:
1.1 - Vodovodní řad Z
Místo: |  |  | Ústí nad Orlicí - Kerhartice |  |  | Datum: | 6. 11. 2024
Zadavatel: | [5 empty] | Projektant: | Ing. Pravec František
Uchazeč: |  |  | Vyplň údaj |  |  | Zpracovatel: | Kašparová Věra
Kód dílu - Popis | [6 empty] | Cena celkem [CZK]
Náklady ze soupisu prací | [6 empty] | 0 | [11 empty] | -1
| HSV - Práce a dodávky HSV | [5 empty] | 0
| 1 - Zemní práce | [5 empty] | 0
| 2 - Zakládání | [5 empty] | 0
| 3 - Svislé a kompletní konstrukce | [5 empty] | 0
| 4 - Vodorovné konstrukce | [5 empty] | 0
| 5 - Komunikace | [5 empty] | 0
| 8 - Trubní vedení | [5 empty] | 0
| 9 - Ostatní konstrukce a práce, bourání | [5 empty] | 0
| 99 - Přesun hmot | [5 empty] | 0
| 997 - Přesun sutě | [5 empty] | 0
| 998 - Přesun hmot | [5 empty] | 0
| PSV - Práce a dodávky PSV | [5 empty] | 0
| 711 - Izolace proti vodě, vlhkosti a plynům | [5 empty] | 0
SOUPIS PRACÍ
Stavba:
Obnova – vodovodní řad v ul. Zahrádkářů z PE D90/8,2 DN74 – dl. 110m
Objekt:
1.1 - Vodovodní řad Z
Místo: |  |  | Ústí nad Orlicí - Kerhartice |  |  | Datum: | 6. 11. 2024
Zadavatel: | [5 empty] | Projektant: | Ing. Pravec František
Uchazeč: |  |  | Vyplň údaj |  |  | Zpracovatel: | Kašparová Věra
PČ | Typ | Kód | Popis | MJ | Množství | J.cena [CZK] | Cena celkem [CZK] | Cenová soustava |  | DPH | J. Nh [h] | Nh celkem [h] | J. hmotnost [t] | Hmotnost celkem [t] | J. suť [t] | Suť Celkem [t]
Náklady soupisu celkem | [6 empty] | 0 |  |  |  |  | 0 |  | 155.4071 |  | 89.6823 |  | D | -1 | [14 empty] | 0
| D | HSV | Práce a dodávky HSV |  |  |  | 0 |  |  |  |  | 0 |  | 155.4069 |  | 89.6823 | 1 | D | 0 |  |  |  | ROZPOCET | [10 empty] | 0
| D | 1 | Zemní práce |  |  |  | 0 |  |  |  |  | 0 |  | 0.50791 |  | 88.7423 | 1 | D | 1 |  |  |  | ROZPOCET | [10 empty] | 0
1 | K | 113107163 | Odstranění podkladu z kameniva drceného tl přes 200 do 300 mm strojně pl přes 50 do 200 m2 | m2 | 93.618 |  | 0 | CS ÚRS 2024 02 |  | základní |  | 0 | 0 | 0 | 0.44 | 41.1919 | 4 | K | 2 |  |  |  | ROZPOCET |  |  |  |  | 0 | 0 | 0 | 0 | 0 | 1 | 0 | 4 | -1650915085
| VV |  | "viz.příloha D.1 Technická zpráva" | [14 empty] | VV | 2 | 1 | True | 0 | ROZPOCET
| VV |  | "asfalt" (101,0*0,81)+(2,0*2,0)+(1,5*0,69)*7+(1,0*0,5)*1+(0,25*0,25)*1 |  | 93.618 | [12 empty] | VV | 2 | 2 | True | 1 | ROZPOCET
2 | K | 113107242 | Odstranění podkladu živičného tl přes 50 do 100 mm strojně pl přes 200 m2 | m2 | 216.138 |  | 0 | CS ÚRS 2024 02 |  | základní |  | 0 | 0 | 0 | 0.22 | 47.5504 | 4 | K | 2 |  |  |  | ROZPOCET |  |  |  |  | 0 | 0 | 0 | 0 | 0 | 1 | 0 | 4 | -184759032
| VV |  | "viz.příloha D.1 Technická zpráva" | [14 empty] | VV | 2 | 1 | True | 0 | ROZPOCET
| VV |  | (101,0*1,95)+(3,0*3,0)+(2,5*0,55)*7+(1,0*0,50)*1+(0,25*0,25)*1 |  | 216.138 | [12 empty] | VV | 2 | 2 | True | 1 | ROZPOCET
3 | K | 115101201 | Čerpání vody na dopravní výšku do 10 m průměrný přítok do 500 l/min | hod | 51 |  | 0 | CS ÚRS 2024 02 |  | základní |  | 0 | 3e-05 | 0.00153 | 0 | 0 | 4 | K | 2 |  |  |  | ROZPOCET |  |  |  |  | 0 | 0 | 0 | 0 | 0 | 1 | 0 | 4 | -1366292931
| VV |  | "viz.příloha D.1 Technická zpráva" | [14 empty] | VV | 2 | 1 | True | 0 | ROZPOCET
| VV |  | 51 |  | 51 | [12 empty] | VV | 2 | 2 | True | 1 | ROZPOCET
4 | K | 115101301 | Pohotovost čerpací soupravy pro dopravní výšku do 10 m přítok do 500 l/min | den | 5.1 |  | 0 | CS ÚRS 2024 02 |  | základní |  | 0 | 0 | 0 | 0 | 0 | 4 | K | 2 |  |  |  | ROZPOCET |  |  |  |  | 0 | 0 | 0 | 0 | 0 | 1 | 0 | 4 | 1645759849
| VV |  | "viz.příloha D.1 Technická zpráva" | [14 empty] | VV | 2 | 1 | True | 0 | ROZPOCET
| VV |  | 5,1 |  | 5.1 | [12 empty] | VV | 2 | 2 | True | 1 | ROZPOCET
5 | K | 119001401 | Dočasné zajištění potrubí ocelového nebo litinového DN do 200 mm | m | 2.43 |  | 0 | CS ÚRS 2024 02 |  | základní |  | 0 | 0.00868 | 0.021092 | 0 | 0 | 4 | K | 2 |  |  |  | ROZPOCET |  |  |  |  | 0 | 0 | 0 | 0 | 0 | 1 | 0 | 4 | -986539180
| VV |  | "viz.příloha D.1 Technická zpráva" | [14 empty] | VV | 2 | 1 | True | 0 | ROZPOCET
| VV |  | 3*0,81 |  | 2.43 | [12 empty] | VV | 2 | 2 | True | 1 | ROZPOCET
6 | K | 119001411 | Dočasné zajištění potrubí betonového, ŽB nebo kameninového DN do 200 mm | m | 2.43 |  | 0 | CS ÚRS 2024 02 |  | základní |  | 0 | 0.01068 | 0.025952 | 0 | 0 | 4 | K | 2 |  |  |  | ROZPOCET |  |  |  |  | 0 | 0 | 0 | 0 | 0 | 1 | 0 | 4 | 1813184534
| VV |  | "viz.příloha D.1 Technická zpráva" | [14 empty] | VV | 2 | 1 | True | 0 | ROZPOCET
| VV |  | 3*0,81 |  | 2.43 | [12 empty] | VV | 2 | 2 | True | 1 | ROZPOCET
7 | K | 119001421 | Dočasné zajištění kabelů a kabelových tratí ze 3 volně ložených kabelů | m | 0.81 |  | 0 | CS ÚRS 2024 02 |  | základní |  | 0 | 0.0369 | 0.029889 | 0 | 0 | 4 | K | 2 |  |  |  | ROZPOCET |  |  |  |  | 0 | 0 | 0 | 0 | 0 | 1 | 0 | 4 | -1408158715
| VV |  | "viz.příloha D.1 Technická zpráva" | [14 empty] | VV | 2 | 1 | True | 0 | ROZPOCET
| VV |  | 1*0,81 |  | 0.81 | [12 empty] | VV | 2 | 2 | True | 1 | ROZPOCET
8 | K | 119003131 | Výstražná páska pro zabezpečení výkopu zřízení | m | 202 |  | 0 | CS ÚRS 2024 02 |  | základní |  | 0 | 0.00056 | 0.11312 | 0 | 0 | 4 | K | 2 |  |  |  | ROZPOCET |  |  |  |  | 0 | 0 | 0 | 0 | 0 | 1 | 0 | 4 | -1747745064
| VV |  | "viz.příloha D.1 Technická zpráva" | [14 empty] | VV | 2 | 1 | True | 0 | ROZPOCET
| VV |  | 101*2 |  | 202 | [12 empty] | VV | 2 | 2 | True | 1 | ROZPOCET
9 | K | 119003132 | Výstražná páska pro zabezpečení výkopu odstranění | m | 202 |  | 0 | CS ÚRS 2024 02 |  | základní |  | 0 | 0 | 0 | 0 | 0 | 4 | K | 2 |  |  |  | ROZPOCET |  |  |  |  | 0 | 0 | 0 | 0 | 0 | 1 | 0 | 4 | 940396888
| VV |  | "viz.příloha D.1 Technická zpráva" | [14 empty] | VV | 2 | 1 | True | 0 | ROZPOCET
| VV |  | 101*2 |  | 202 | [12 empty] | VV | 2 | 2 | True | 1 | ROZPOCET
10 | K | 119003227 | Mobilní plotová zábrana vyplněná dráty výšky do 2,2 m pro zabezpečení výkopu zřízení | m | 12 |  | 0 | CS ÚRS 2024 02 |  | základní |  | 0 | 0.00021 | 0.00252 | 0 | 0 | 4 | K | 2 |  |  |  | ROZPOCET |  |  |  |  | 0 | 0 | 0 | 0 | 0 | 1 | 0 | 4 | 1166953746
| VV |  | "viz.příloha D.1 Technická zpráva" | [14 empty] | VV | 2 | 1 | True | 0 | ROZPOCET
| VV |  | 4*3,0 |  | 12 | [12 empty] | VV | 2 | 2 | True | 1 | ROZPOCET
11 | K | 119003228 | Mobilní plotová zábrana vyplněná dráty výšky do 2,2 m pro zabezpečení výkopu odstranění | m | 12 |  | 0 | CS ÚRS 2024 02 |  | základní |  | 0 | 0 | 0 | 0 | 0 | 4 | K | 2 |  |  |  | ROZPOCET |  |  |  |  | 0 | 0 | 0 | 0 | 0 | 1 | 0 | 4 | 312263072
| VV |  | "viz.příloha D.1 Technická zpráva" | [14 empty] | VV | 2 | 1 | True | 0 | ROZPOCET
| VV |  | 4*3,0 |  | 12 | [12 empty] | VV | 2 | 2 | True | 1 | ROZPOCET
12 | K | 119004111 | Bezpečný vstup nebo výstup z výkopu pomocí žebříku zřízení | m | 1.8 |  | 0 | CS ÚRS 2024 02 |  | základní |  | 0 | 0.00047 | 0.000846 | 0 | 0 | 4 | K | 2 |  |  |  | ROZPOCET |  |  |  |  | 0 | 0 | 0 | 0 | 0 | 1 | 0 | 4 | -1269107502
| VV |  | "viz.příloha D.1 Technická zpráva" | [14 empty] | VV | 2 | 1 | True | 0 | ROZPOCET
| VV |  | 1,8 |  | 1.8 | [12 empty] | VV | 2 | 2 | True | 1 | ROZPOCET
13 | K | 119004112 | Bezpečný vstup nebo výstup z výkopu pomocí žebříku odstranění | m | 1.8 |  | 0 | CS ÚRS 2024 02 |  | základní |  | 0 | 0 | 0 | 0 | 0 | 4 | K | 2 |  |  |  | ROZPOCET |  |  |  |  | 0 | 0 | 0 | 0 | 0 | 1 | 0 | 4 | -417547176
| VV |  | "viz.příloha D.1 Technická zpráva" | [14 empty] | VV | 2 | 1 | True | 0 | ROZPOCET
| VV |  | 1,8 |  | 1.8 | [12 empty] | VV | 2 | 2 | True | 1 | ROZPOCET
14 | K | 129001101 | Příplatek za ztížení odkopávky nebo prokopávky v blízkosti inženýrských sítí | m3 | 13.932 |  | 0 | CS ÚRS 2024 02 |  | základní |  | 0 | 0 | 0 | 0 | 0 | 4 | K | 2 |  |  |  | ROZPOCET |  |  |  |  | 0 | 0 | 0 | 0 | 0 | 1 | 0 | 4 | -1820068640
| VV |  | "viz.příloha D.1 Technická zpráva" | [14 empty] | VV | 2 | 1 | True | 0 | ROZPOCET
| VV |  | (2*0,81*1,0)*1+(2*0,81*1,1)*3+(2*0,81*1,6)*2+(2*0,81*1,1) |  | 13.932 | [12 empty] | VV | 2 | 2 | True | 1 | ROZPOCET
15 | K | 132254104 | Hloubení rýh zapažených š do 800 mm v hornině třídy těžitelnosti I, skupiny 3 objem přes 100 m3 strojně | m3 | 0.195 |  | 0 | CS ÚRS 2024 02 |  | základní |  | 0 | 0 | 0 | 0 | 0 | 4 | K | 2 |  |  |  | ROZPOCET |  |  |  |  | 0 | 0 | 0 | 0 | 0 | 1 | 0 | 4 | 372416963
| VV |  | "viz.příloha D.1 Technická zpráva" | [14 empty] | VV | 2 | 1 | True | 0 | ROZPOCET
| VV |  | "štěrkový vsakovací prostor" (1*0,5*1,7)*1 |  | 0.85 | [12 empty] | VV | 2 | 2 | True | 0 | ROZPOCET
| VV |  | -"asfalt" (1*0,5*0,40)*1 |  | -0.2 | [12 empty] | VV | 2 | 2 | True | 0 | ROZPOCET
| VV | zepráce_v | Součet |  | 0.65 | [12 empty] | VV | 2 | 4 | True | 0 | ROZPOCET
| VV |  | zepráce_v*0,30 |  | 0.195 | [12 empty] | VV | 2 | 2 | True | 1 | ROZPOCET
16 | K | 132354104 | Hloubení rýh zapažených š do 800 mm v hornině třídy těžitelnosti II, skupiny 4 objem přes 100 m3 strojně | m3 | 0.455 |  | 0 | CS ÚRS 2024 02 |  | základní |  | 0 | 0 | 0 | 0 | 0 | 4 | K | 2 |  |  |  | ROZPOCET |  |  |  |  | 0 | 0 | 0 | 0 | 0 | 1 | 0 | 4 | 730685309
| VV |  | zepráce_v*0,70 |  | 0.455 | [12 empty] | VV | 2 | 2 | True | 1 | ROZPOCET
17 | K | 132254204 | Hloubení zapažených rýh š do 2000 mm v hornině třídy těžitelnosti I skupiny 3 objem do 500 m3 | m3 | 37.215 |  | 0 | CS ÚRS 2024 02 |  | základní |  | 0 | 0 | 0 | 0 | 0 | 4 | K | 2 |  |  |  | ROZPOCET |  |  |  |  | 0 | 0 | 0 | 0 | 0 | 1 | 0 | 4 | 847579184
| VV |  | "viz.příloha D.1 Technická zpráva" | [14 empty] | VV | 2 | 1 | True | 0 | ROZPOCET
| VV |  | "z výpisu objemu zem.prací" | [14 empty] | VV | 2 | 1 | True | 0 | ROZPOCET
| VV |  | "vodovodní řad Z" 101,0*0,81*1,73 |  | 141.531 | [12 empty] | VV | 2 | 2 | True | 0 | ROZPOCET
| VV |  | "drenáž" 0,20*0,20*101,0 |  | 4.04 | [12 empty] | VV | 2 | 2 | True | 0 | ROZPOCET
| VV |  | "výkop na napojení na stáv. řad" 2,0*2,0*1,7 |  | 6.8 | [12 empty] | VV | 2 | 2 | True | 0 | ROZPOCET
| VV |  | "sondy na zjištění sítí - rozšíření" (1,5*0,69*1,1)*3+(1,5*0,69*1,0)*1+(1,5*0,69*1,6)*2+(1,5*0,69*1,1) |  | 8.901 | [12 empty] | VV | 2 | 2 | True | 0 | ROZPOCET
| VV |  | -"asfalt" (101,0*0,81*0,40)-(2,0*2,0*0,40)-(1,5*0,69*0,40)*7 |  | -37.222 | [12 empty] | VV | 2 | 2 | True | 0 | ROZPOCET
| VV | zepráce | Součet |  | 124.05 | [12 empty] | VV | 2 | 4 | True | 0 | ROZPOCET
| VV |  | zepráce*0,30 |  | 37.215 | [12 empty] | VV | 2 | 2 | True | 1 | ROZPOCET
18 | K | 132354204 | Hloubení zapažených rýh š do 2000 mm v hornině třídy těžitelnosti II skupiny 4 objem do 500 m3 | m3 | 86.835 |  | 0 | CS ÚRS 2024 02 |  | základní |  | 0 | 0 | 0 | 0 | 0 | 4 | K | 2 |  |  |  | ROZPOCET |  |  |  |  | 0 | 0 | 0 | 0 | 0 | 1 | 0 | 4 | 1750271598
| VV |  | zepráce*0,70 |  | 86.835 | [12 empty] | VV | 2 | 2 | True | 1 | ROZPOCET
19 | K | 151101101 | Zřízení příložného pažení a rozepření stěn rýh hl do 2 m | m2 | 372.576 |  | 0 | CS ÚRS 2024 02 |  | základní |  | 0 | 0.00084 | 0.31296 | 0 | 0 | 4 | K | 2 |  |  |  | ROZPOCET |  |  |  |  | 0 | 0 | 0 | 0 | 0 | 1 | 0 | 4 | 1990340693
| VV |  | "viz.příloha D.1 Technická zpráva" | [14 empty] | VV | 2 | 1 | True | 0 | ROZPOCET
| VV |  | "řad Z" 101,0*1,73*2 |  | 349.46 | [12 empty] | VV | 2 | 2 | True | 0 | ROZPOCET
| VV |  | "výkop na napojení na stáv. vodovod" 4*2,0*1,7 |  | 13.6 | [12 empty] | VV | 2 | 2 | True | 0 | ROZPOCET
| VV |  | "štěrkový vsakovací prostor" (2*0,5+2*1,0)*1,7*1 |  | 5.1 | [12 empty] | VV | 2 | 2 | True | 0 | ROZPOCET
| VV |  | "sondy na zjištění stáv.sítí - rozšíření" (2*0,69*1,6)*2 |  | 4.416 | [12 empty] | VV | 2 | 2 | True | 0 | ROZPOCET
| VV | pazeni_2 | Součet |  | 372.576 | [12 empty] | VV | 2 | 4 | True | 0 | ROZPOCET
| VV |  | pazeni_2 |  | 372.576 | [12 empty] | VV | 2 | 2 | True | 1 | ROZPOCET
20 | K | 151101111 | Odstranění příložného pažení a rozepření stěn rýh hl do 2 m | m2 | 372.576 |  | 0 | CS ÚRS 2024 02 |  | základní |  | 0 | 0 | 0 | 0 | 0 | 4 | K | 2 |  |  |  | ROZPOCET |  |  |  |  | 0 | 0 | 0 | 0 | 0 | 1 | 0 | 4 | 1004004665
| VV |  | pazeni_2 |  | 372.576 | [12 empty] | VV | 2 | 2 | True | 1 | ROZPOCET
21 | K | 162351104 | Vodorovné přemístění přes 500 do 1000 m výkopku/sypaniny z horniny třídy těžitelnosti I skupiny 1 až 3 | m3 | 37.41 |  | 0 | CS ÚRS 2024 02 |  | základní |  | 0 | 0 | 0 | 0 | 0 | 4 | K | 2 |  |  |  | ROZPOCET |  |  |  |  | 0 | 0 | 0 | 0 | 0 | 1 | 0 | 4 | -1282758373
| VV |  | "přemístění výkopku na meziskládku" vod_přem*0,30 |  | 37.41 | [12 empty] | VV | 2 | 2 | True | 1 | ROZPOCET
22 | K | 162351124 | Vodorovné přemístění přes 500 do 1000 m výkopku/sypaniny z hornin třídy těžitelnosti II skupiny 4 a 5 | m3 | 87.29 |  | 0 | CS ÚRS 2024 02 |  | základní |  | 0 | 0 | 0 | 0 | 0 | 4 | K | 2 |  |  |  | ROZPOCET |  |  |  |  | 0 | 0 | 0 | 0 | 0 | 1 | 0 | 4 | -194402888
| VV |  | "přemístění výkopku na meziskládku" vod_přem*0,70 |  | 87.29 | [12 empty] | VV | 2 | 2 | True | 1 | ROZPOCET
23 | K | 162751117 | Vodorovné přemístění do 10000 m výkopku/sypaniny z horniny třídy těžitelnosti I, skupiny 1 až 3 | m3 | 37.41 |  | 0 | CS ÚRS 2024 02 |  | základní |  | 0 | 0 | 0 | 0 | 0 | 4 | K | 2 |  |  |  | ROZPOCET |  |  |  |  | 0 | 0 | 0 | 0 | 0 | 1 | 0 | 4 | -1420215573
| VV |  | "viz.příloha D.1 Technická zpráva" | [14 empty] | VV | 2 | 1 | True | 0 | ROZPOCET
| VV |  | "Vytlačená kubatura :" | [14 empty] | VV | 2 | 1 | True | 0 | ROZPOCET
| VV |  | "lože pod potrubí" | [14 empty] | VV | 2 | 1 | True | 0 | ROZPOCET
| VV |  | "řad Z" 101,0*0,81*0,10 |  | 8.181 | [12 empty] | VV | 2 | 2 | True | 0 | ROZPOCET
| VV |  | "úsek potrubí pro napojení" 1,0*0,81*0,10 |  | 0.081 | [12 empty] | VV | 2 | 2 | True | 0 | ROZPOCET
| VV | loze_ | Mezisoučet |  | 8.262 | [12 empty] | VV | 2 | 3 | True | 0 | ROZPOCET
| VV |  | "obsyp" | [14 empty] | VV | 2 | 1 | True | 0 | ROZPOCET
| VV |  | "řad Z" 101,0*0,81*0,40 |  | 32.724 | [12 empty] | VV | 2 | 2 | True | 0 | ROZPOCET
| VV |  | "úsek potrubí pro napojení" 1,0*0,81*0,40 |  | 0.324 | [12 empty] | VV | 2 | 2 | True | 0 | ROZPOCET
| VV | obsyp_ | Mezisoučet |  | 33.048 | [12 empty] | VV | 2 | 3 | True | 0 | ROZPOCET
| VV |  | "beton.bloky" | [14 empty] | VV | 2 | 1 | True | 0 | ROZPOCET
| VV |  | 1*0,2*0,5*0,81 |  | 0.081 | [12 empty] | VV | 2 | 2 | True | 0 | ROZPOCET
| VV | blok | Mezisoučet |  | 0.081 | [12 empty] | VV | 2 | 3 | True | 0 | ROZPOCET
| VV |  | "drenáž" 0,20*0,20*101,0 |  | 4.04 | [12 empty] | VV | 2 | 2 | True | 0 | ROZPOCET
| VV |  | "štěrkový vsakovací prostor" (1,0*0,50*0,5)*1 |  | 0.25 | [12 empty] | VV | 2 | 2 | True | 0 | ROZPOCET
| VV |  | "patky pro sloupky pro označení hydrantu, šoupátka" (0,25*0,25*0,30)*1 |  | 0.019 | [12 empty] | VV | 2 | 2 | True | 0 | ROZPOCET
| VV | vytlač | Součet |  | 45.7 | [12 empty] | VV | 2 | 4 | True | 0 | ROZPOCET
| VV | štěrk_kom | "zásyp v komunikaci" (zepráce+zepráce_v)-vytlač |  | 79 | [12 empty] | VV | 2 | 2 | True | 0 | ROZPOCET
| VV | vod_přem | zepráce+zepráce_v |  | 124.7 | [12 empty] | VV | 2 | 2 | True | 0 | ROZPOCET
| VV |  | "přemístění výkopku na skládku určenou investorem" vod_přem*0,30 |  | 37.41 | [12 empty] | VV | 2 | 2 | True | 1 | ROZPOCET
24 | K | 162751119 | Příplatek k vodorovnému přemístění výkopku/sypaniny z horniny třídy těžitelnosti I skupiny 1 až 3 ZKD 1000 m přes 10000 m | m3 | 37.41 |  | 0 | CS ÚRS 2024 02 |  | základní |  | 0 | 0 | 0 | 0 | 0 | 4 | K | 2 |  |  |  | ROZPOCET |  |  |  |  | 0 | 0 | 0 | 0 | 0 | 1 | 0 | 4 | -1664004935
| VV |  | vod_přem*0,30*1 |  | 37.41 | [12 empty] | VV | 2 | 2 | True | 1 | ROZPOCET
25 | K | 162751137 | Vodorovné přemístění do 10000 m výkopku/sypaniny z horniny třídy těžitelnosti II, skupiny 4 a 5 | m3 | 87.29 |  | 0 | CS ÚRS 2024 02 |  | základní |  | 0 | 0 | 0 | 0 | 0 | 4 | K | 2 |  |  |  | ROZPOCET |  |  |  |  | 0 | 0 | 0 | 0 | 0 | 1 | 0 | 4 | -1045513173
| VV |  | vod_přem*0,70 |  | 87.29 | [12 empty] | VV | 2 | 2 | True | 1 | ROZPOCET
26 | K | 162751139 | Příplatek k vodorovnému přemístění výkopku/sypaniny z horniny třídy těžitelnosti II skupiny 4 a 5 ZKD 1000 m přes 10000 m | m3 | 87.29 |  | 0 | CS ÚRS 2024 02 |  | základní |  | 0 | 0 | 0 | 0 | 0 | 4 | K | 2 |  |  |  | ROZPOCET |  |  |  |  | 0 | 0 | 0 | 0 | 0 | 1 | 0 | 4 | 471891147
| VV |  | vod_přem*0,70*1 |  | 87.29 | [12 empty] | VV | 2 | 2 | True | 1 | ROZPOCET
27 | K | 167151111 | Nakládání výkopku z hornin třídy těžitelnosti I, skupiny 1 až 3 přes 100 m3 | m3 | 74.82 |  | 0 | CS ÚRS 2024 02 |  | základní |  | 0 | 0 | 0 | 0 | 0 | 4 | K | 2 |  |  |  | ROZPOCET |  |  |  |  | 0 | 0 | 0 | 0 | 0 | 1 | 0 | 4 | -1626825283
| VV |  | "nakládání výkopku - odvoz na meziskládku" vod_přem*0,30 |  | 37.41 | [12 empty] | VV | 2 | 2 | True | 0 | ROZPOCET
| VV |  | "nakládání výkopku - odvoz na skládku určenou investorem" vod_přem*0,30 |  | 37.41 | [12 empty] | VV | 2 | 2 | True | 0 | ROZPOCET
| VV |  | Součet |  | 74.82 | [12 empty] | VV | 2 | 4 | True | 1 | ROZPOCET
28 | K | 167151112 | Nakládání výkopku z hornin třídy těžitelnosti II, skupiny 4 a 5 přes 100 m3 | m3 | 174.58 |  | 0 | CS ÚRS 2024 02 |  | základní |  | 0 | 0 | 0 | 0 | 0 | 4 | K | 2 |  |  |  | ROZPOCET |  |  |  |  | 0 | 0 | 0 | 0 | 0 | 1 | 0 | 4 | 1928425922
| VV |  | "nakládání výkopku - odvoz na meziskládku" vod_přem*0,70 |  | 87.29 | [12 empty] | VV | 2 | 2 | True | 0 | ROZPOCET
| VV |  | "nakládání výkopku - odvoz na skládku určenou investorem" vod_přem*0,70 |  | 87.29 | [12 empty] | VV | 2 | 2 | True | 0 | ROZPOCET
| VV |  | Součet |  | 174.58 | [12 empty] | VV | 2 | 4 | True | 1 | ROZPOCET
29 | K | 171251201 | Uložení sypaniny na skládky nebo meziskládky | m3 | 124.7 |  | 0 | CS ÚRS 2024 02 |  | základní |  | 0 | 0 | 0 | 0 | 0 | 4 | K | 2 |  |  |  | ROZPOCET |  |  |  |  | 0 | 0 | 0 | 0 | 0 | 1 | 0 | 4 | 1532456763
| VV |  | "uložení sypaniny na skládku určenou investorem" vod_přem |  | 124.7 | [12 empty] | VV | 2 | 2 | True | 1 | ROZPOCET
30 | K | 171201231 | Poplatek za uložení zeminy a kamení na recyklační skládce (skládkovné) kód odpadu 17 05 04 | t | 224.46 |  | 0 | CS ÚRS 2024 02 |  | základní |  | 0 | 0 | 0 | 0 | 0 | 4 | K | 2 |  |  |  | ROZPOCET |  |  |  |  | 0 | 0 | 0 | 0 | 0 | 1 | 0 | 4 | 1917711855
| VV |  | "skládka určená investorem" | [14 empty] | VV | 2 | 1 | True | 0 | ROZPOCET
| VV |  | vod_přem*1,8 |  | 224.46 | [12 empty] | VV | 2 | 2 | True | 1 | ROZPOCET
31 | K | 174151101 | Zásyp jam, šachet rýh nebo kolem objektů sypaninou se zhutněním | m3 | 79 |  | 0 | CS ÚRS 2024 02 |  | základní |  | 0 | 0 | 0 | 0 | 0 | 4 | K | 2 |  |  |  | ROZPOCET |  |  |  |  | 0 | 0 | 0 | 0 | 0 | 1 | 0 | 4 | -1644802452
| VV |  | (zepráce+zepráce_v)-vytlač |  | 79 | [12 empty] | VV | 2 | 2 | True | 1 | ROZPOCET
32 | K | 174251101 | Zásyp jam, šachet rýh nebo kolem objektů sypaninou bez zhutnění | m3 | 0.25 |  | 0 | CS ÚRS 2024 02 |  | základní |  | 0 | 0 | 0 | 0 | 0 | 4 | K | 2 |  |  |  | ROZPOCET |  |  |  |  | 0 | 0 | 0 | 0 | 0 | 1 | 0 | 4 | 524940940
| VV |  | "viz.příloha D.1 Technická zpráva" | [14 empty] | VV | 2 | 1 | True | 0 | ROZPOCET
| VV |  | "štěrkový vsakovací prostor" | [14 empty] | VV | 2 | 1 | True | 0 | ROZPOCET
| VV | vsak | (1*0,5*0,5)*1 |  | 0.25 | [12 empty] | VV | 2 | 2 | True | 1 | ROZPOCET
33 | K | 175151101 | Obsypání potrubí strojně sypaninou bez prohození, uloženou do 3 m | m3 | 32.397 |  | 0 | CS ÚRS 2024 02 |  | základní |  | 0 | 0 | 0 | 0 | 0 | 4 | K | 2 |  |  |  | ROZPOCET |  |  |  |  | 0 | 0 | 0 | 0 | 0 | 1 | 0 | 4 | 979022415
| VV |  | "viz.příloha D.1 Technická zpráva" | [14 empty] | VV | 2 | 1 | True | 0 | ROZPOCET
| VV |  | "řad Z" 3,14*(0,090)^2/4*101,0 |  | 0.642 | [12 empty] | VV | 2 | 2 | True | 0 | ROZPOCET
| VV |  | "úsek potrubí pro napojení" 3,14*(0,110)^2/4*1,0 |  | 0.009 | [12 empty] | VV | 2 | 2 | True | 0 | ROZPOCET
| VV |  | Mezisoučet |  | 0.651 | [12 empty] | VV | 2 | 3 | True | 0 | ROZPOCET
| VV | štěrk | obsyp_- 0,651 |  | 32.397 | [12 empty] | VV | 2 | 2 | True | 1 | ROZPOCET
34 | M | 58343930 | kamenivo drcené hrubé frakce 16/32 | t | 0.45 |  | 0 | CS ÚRS 2024 02 |  | základní |  | 0 | 0 | 0 | 0 | 0 | 8 | M | 2 |  |  |  | ROZPOCET |  |  |  |  | 0 | 0 | 0 | 0 | 0 | 1 | 0 | 4 | -1701579168
| VV |  | vsak*1,8 |  | 0.45 | [12 empty] | VV | 2 | 2 | True | 1 | ROZPOCET
35 | M | 58337310111 | štěrkopísek frakce 0/4 | t | 58.315 |  | 0 |  |  | základní |  | 0 | 0 | 0 | 0 | 0 | 8 | M | 2 |  |  |  | ROZPOCET |  |  |  |  | 0 | 0 | 0 | 0 | 0 | 1 | 0 | 4 | -210033134
| VV |  | štěrk*1,8 |  | 58.315 | [12 empty] | VV | 2 | 2 | True | 0 | ROZPOCET
| VV |  | Součet |  | 58.315 | [12 empty] | VV | 2 | 4 | True | 1 | ROZPOCET
36 | M | 58344171111 | štěrkodrť frakce 0/32 | t | 142.2 |  | 0 |  |  | základní |  | 0 | 0 | 0 | 0 | 0 | 8 | M | 2 |  |  |  | ROZPOCET |  |  |  |  | 0 | 0 | 0 | 0 | 0 | 1 | 0 | 4 | 558569915
| VV |  | štěrk_kom*1,8 |  | 142.2 | [12 empty] | VV | 2 | 2 | True | 1 | ROZPOCET
37 | K | 167151111 | Nakládání výkopku z hornin třídy těžitelnosti I, skupiny 1 až 3 přes 100 m3 | m3 | 119.909 |  | 0 | CS ÚRS 2024 02 |  | základní |  | 0 | 0 | 0 | 0 | 0 | 4 | K | 2 |  |  |  | ROZPOCET |  |  |  |  | 0 | 0 | 0 | 0 | 0 | 1 | 0 | 4 | -994376651
| VV |  | "viz.příloha D.1 Technická zpráva" | [14 empty] | VV | 2 | 1 | True | 0 | ROZPOCET
| VV |  | "přesun sypaniny, netýká se přesunu hmot" | [14 empty] | VV | 2 | 1 | True | 0 | ROZPOCET
| VV |  | štěrk+loze_+štěrk_kom+vsak |  | 119.909 | [12 empty] | VV | 2 | 2 | True | 0 | ROZPOCET
| VV | sypanina | Součet |  | 119.909 | [12 empty] | VV | 2 | 4 | True | 1 | ROZPOCET
38 | K | 162351104 | Vodorovné přemístění přes 500 do 1000 m výkopku/sypaniny z horniny třídy těžitelnosti I skupiny 1 až 3 | m3 | 119.909 |  | 0 | CS ÚRS 2024 02 |  | základní |  | 0 | 0 | 0 | 0 | 0 | 4 | K | 2 |  |  |  | ROZPOCET |  |  |  |  | 0 | 0 | 0 | 0 | 0 | 1 | 0 | 4 | -604301793
| VV |  | sypanina |  | 119.909 | [12 empty] | VV | 2 | 2 | True | 1 | ROZPOCET
| D | 2 | Zakládání |  |  |  | 0 |  |  |  |  | 0 |  | 20.6737 |  | 0 | 1 | D | 1 |  |  |  | ROZPOCET | [10 empty] | 0
39 | K | 212752101 | Trativod z drenážních trubek korugovaných PE-HD SN 4 perforace 360° včetně lože otevřený výkop DN 100 pro liniové stavby | m | 101 |  | 0 | CS ÚRS 2024 02 |  | základní |  | 0 | 0.20469 | 20.6737 | 0 | 0 | 4 | K | 2 |  |  |  | ROZPOCET |  |  |  |  | 0 | 0 | 0 | 0 | 0 | 1 | 0 | 4 | -813054919
| VV |  | "viz.příloha D.1 Technická zpráva" | [14 empty] | VV | 2 | 1 | True | 0 | ROZPOCET
| VV |  | 101,0 |  | 101 | [12 empty] | VV | 2 | 2 | True | 1 | ROZPOCET
| D | 3 | Svislé a kompletní konstrukce |  |  |  | 0 |  |  |  |  | 0 |  | 0.101 |  | 0 | 1 | D | 1 |  |  |  | ROZPOCET | [10 empty] | 0
40 | M | 5923253501 | patka betonová prefabrikovaná 25x25x30 cm | kus | 1 |  | 0 |  |  | základní |  | 0 | 0.101 | 0.101 | 0 | 0 | 8 | M | 2 |  |  |  | ROZPOCET |  |  |  |  | 0 | 0 | 0 | 0 | 0 | 1 | 0 | 4 | 1783073222
| VV |  | "viz. příloha D.1 Technická zpráva, příloha D.3 Schema kladečského plánu - řad Z" | [14 empty] | VV | 2 | 1 | True | 0 | ROZPOCET
| VV |  | "patka pro osazení sloupku na orientační tabulku" | [14 empty] | VV | 2 | 1 | True | 0 | ROZPOCET
| VV |  | 1 |  | 1 | [12 empty] | VV | 2 | 2 | True | 1 | ROZPOCET
| D | 4 | Vodorovné konstrukce |  |  |  | 0 |  |  |  |  | 0 |  | 0.1998 |  | 0 | 1 | D | 1 |  |  |  | ROZPOCET | [10 empty] | 0
41 | K | 451573111 | Lože pod potrubí otevřený výkop ze štěrkopísku | M3 | 8.262 |  | 0 | CS ÚRS 2024 02 |  | základní |  | 0 | 0 | 0 | 0 | 0 | 4 | K | 2 |  |  |  | ROZPOCET |  |  |  |  | 0 | 0 | 0 | 0 | 0 | 1 | 0 | 4 | 1313093894
| VV |  | loze_ |  | 8.262 | [12 empty] | VV | 2 | 2 | True | 1 | ROZPOCET
42 | K | 452313131 | Podkladní bloky z betonu prostého tř. C 12/15 otevřený výkop | M3 | 0.081 |  | 0 | CS ÚRS 2024 02 |  | základní |  | 0 | 2.301 | 0.18638 | 0 | 0 | 4 | K | 2 |  |  |  | ROZPOCET |  |  |  |  | 0 | 0 | 0 | 0 | 0 | 1 | 0 | 4 | 851077386
| VV |  | blok |  | 0.081 | [12 empty] | VV | 2 | 2 | True | 1 | ROZPOCET
43 | K | 452353111 | Bednění podkladních bloků pod potrubí, stoky a drobné objekty otevřený výkop zřízení | m2 | 1.01 |  | 0 | CS ÚRS 2024 02 |  | základní |  | 0 | 0.01328 | 0.013413 | 0 | 0 | 4 | K | 2 |  |  |  | ROZPOCET |  |  |  |  | 0 | 0 | 0 | 0 | 0 | 1 | 0 | 4 | -115437934
| VV |  | "viz.příloha D.1 Technická zpráva" | [14 empty] | VV | 2 | 1 | True | 0 | ROZPOCET
| VV |  | 1*2*(0,2+0,81)*0,5 |  | 1.01 | [12 empty] | VV | 2 | 2 | True | 1 | ROZPOCET
44 | K | 452353112 | Bednění podkladních bloků pod potrubí, stoky a drobné objekty otevřený výkop odstranění | m2 | 1.01 |  | 0 | CS ÚRS 2024 02 |  | základní |  | 0 | 0 | 0 | 0 | 0 | 4 | K | 2 |  |  |  | ROZPOCET |  |  |  |  | 0 | 0 | 0 | 0 | 0 | 1 | 0 | 4 | -258797774
| VV |  | "viz.příloha D.1 Technická zpráva" | [14 empty] | VV | 2 | 1 | True | 0 | ROZPOCET
| VV |  | 1*2*(0,2+0,81)*0,5 |  | 1.01 | [12 empty] | VV | 2 | 2 | True | 1 | ROZPOCET
| D | 5 | Komunikace |  |  |  | 0 |  |  |  |  | 0 |  | 130.1432 |  | 0 | 1 | D | 1 |  |  |  | ROZPOCET | [10 empty] | 0
45 | K | 564871111 | Podklad ze štěrkodrtě ŠD plochy přes 100 m2 tl 250 mm | m2 | 93.055 |  | 0 | CS ÚRS 2024 02 |  | základní |  | 0 | 0.575 | 53.5066 | 0 | 0 | 4 | K | 2 |  |  |  | ROZPOCET |  |  |  |  | 0 | 0 | 0 | 0 | 0 | 1 | 0 | 4 | -945373537
| VV |  | "viz.příloha D.1 Technická zpráva, příloha D.6 Uložení potrubí" | [14 empty] | VV | 2 | 1 | True | 0 | ROZPOCET
| VV |  | "asfalt" (101,0*0,81)+(2,0*2,0)+(1,5*0,69)*7 |  | 93.055 | [12 empty] | VV | 2 | 2 | True | 1 | ROZPOCET
46 | K | 565155101 | Asfaltový beton vrstva podkladní ACP 16 (obalované kamenivo OKS) tl 70 mm š do 1,5 m | m2 | 93.055 |  | 0 | CS ÚRS 2024 02 |  | základní |  | 0 | 0.18463 | 17.1807 | 0 | 0 | 4 | K | 2 |  |  |  | ROZPOCET |  |  |  |  | 0 | 0 | 0 | 0 | 0 | 1 | 0 | 4 | 1571672414
| VV |  | "viz.příloha D.1 Technická zpráva, příloha D.6 Uložení potrubí" | [14 empty] | VV | 2 | 1 | True | 0 | ROZPOCET
| VV |  | (101,0*0,81)+(2,0*2,0)+(1,5*0,69)*7 |  | 93.055 | [12 empty] | VV | 2 | 2 | True | 1 | ROZPOCET
47 | K | 567122112 | Podklad ze směsi stmelené cementem SC C 8/10 (KSC I) tl 130 mm | m2 | 93.055 |  | 0 | CS ÚRS 2024 02 |  | základní |  | 0 | 0.33206 | 30.8998 | 0 | 0 | 4 | K | 2 |  |  |  | ROZPOCET |  |  |  |  | 0 | 0 | 0 | 0 | 0 | 1 | 0 | 4 | 9049210
| VV |  | "viz.příloha D.1 Technická zpráva, příloha D.6 Uložení potrubí" | [14 empty] | VV | 2 | 1 | True | 0 | ROZPOCET
| VV |  | (101,0*0,81)+(2,0*2,0)+(1,5*0,69)*7 |  | 93.055 | [12 empty] | VV | 2 | 2 | True | 1 | ROZPOCET
48 | K | 573111112 | Postřik živičný infiltrační s posypem z asfaltu množství 1 kg/m2 | m2 | 93.055 |  | 0 | CS ÚRS 2024 02 |  | základní |  | 0 | 0.00601 | 0.55926 | 0 | 0 | 4 | K | 2 |  |  |  | ROZPOCET |  |  |  |  | 0 | 0 | 0 | 0 | 0 | 1 | 0 | 4 | 988697716
| VV |  | "viz.příloha D.1 Technická zpráva, příloha D.6 Uložení potrubí" | [14 empty] | VV | 2 | 1 | True | 0 | ROZPOCET
| VV |  | (101,0*0,81)+(2,0*2,0)+(1,5*0,69)*7 |  | 93.055 | [12 empty] | VV | 2 | 2 | True | 1 | ROZPOCET
49 | K | 573211106 | Postřik živičný spojovací z asfaltu v množství 0,20 kg/m2 | m2 | 215.575 |  | 0 | CS ÚRS 2024 02 |  | základní |  | 0 | 0.00021 | 0.045271 | 0 | 0 | 4 | K | 2 |  |  |  | ROZPOCET |  |  |  |  | 0 | 0 | 0 | 0 | 0 | 1 | 0 | 4 | 1283119939
| VV |  | "viz.příloha D.1 Technická zpráva, příloha D.6 Uložení potrubí" | [14 empty] | VV | 2 | 1 | True | 0 | ROZPOCET
| VV |  | (101,0*1,95)+(3,0*3,0)+(2,5*0,55)*7 |  | 215.575 | [12 empty] | VV | 2 | 2 | True | 1 | ROZPOCET
50 | K | 577144131 | Asfaltový beton vrstva obrusná ACO 11 (ABS) tř. I tl 50 mm š do 3 m z modifikovaného asfaltu | m2 | 215.575 |  | 0 | CS ÚRS 2024 02 |  | základní |  | 0 | 0.12966 | 27.9515 | 0 | 0 | 4 | K | 2 |  |  |  | ROZPOCET |  |  |  |  | 0 | 0 | 0 | 0 | 0 | 1 | 0 | 4 | -134193360
| VV |  | "viz.příloha D.1 Technická zpráva, příloha D.6 Uložení potrubí" | [14 empty] | VV | 2 | 1 | True | 0 | ROZPOCET
| VV |  | (101,0*1,95)+(3,0*3,0)+(2,5*0,55)*7 |  | 215.575 | [12 empty] | VV | 2 | 2 | True | 1 | ROZPOCET
| D | 8 | Trubní vedení |  |  |  | 0 |  |  |  |  | 0 |  | 3.7569 |  | 0.94 | 1 | D | 1 |  |  |  | ROZPOCET | [10 empty] | 0
51 | K | 8573121221 | Spotřební materiál | komplet | 1 |  | 0 |  |  | základní |  | 0 | 0.001 | 0.001 | 0 | 0 | 4 | K | 2 |  |  |  | ROZPOCET |  |  |  |  | 0 | 0 | 0 | 0 | 0 | 1 | 0 | 4 | -466677742
| VV |  | "viz.příloha D.1 Technická zpráva" | [14 empty] | VV | 2 | 1 | True | 0 | ROZPOCET
| VV |  | "ostatní spotřební materiál jinde neuvedený, spojovací materiál, šrouby, těsnění" | [14 empty] | VV | 2 | 1 | True | 0 | ROZPOCET
| VV |  | 1 |  | 1 | [12 empty] | VV | 2 | 2 | True | 1 | ROZPOCET
52 | K | 871161141 | Montáž potrubí z PE100 SDR 11 otevřený výkop svařovaných na tupo D 32 x 3,0 mm | m | 3 |  | 0 | CS ÚRS 2024 02 |  | základní |  | 0 | 0 | 0 | 0 | 0 | 4 | K | 2 |  |  |  | ROZPOCET |  |  |  |  | 0 | 0 | 0 | 0 | 0 | 1 | 0 | 4 | -454339851
| VV |  | "viz. příloha D.1 Technická zpráva, příloha D.3 Schema kladečského plánu - řad Z" | [14 empty] | VV | 2 | 1 | True | 0 | ROZPOCET
| VV | PE_32 | "vsakovací prostor - odvodnění hydrantu" 1*3,0 |  | 3 | [12 empty] | VV | 2 | 2 | True | 1 | ROZPOCET
53 | M | 286137521 | potrubí vodovodní LDPE (rPE) D 32x4,4mm | m | 3.045 |  | 0 |  |  | základní |  | 0 | 0.00037 | 0.0011266 | 0 | 0 | 8 | M | 2 |  |  |  | ROZPOCET |  |  |  |  | 0 | 0 | 0 | 0 | 0 | 1 | 0 | 4 | -29720748
| VV |  | PE_32*1,015 |  | 3.045 | [12 empty] | VV | 2 | 2 | True | 1 | ROZPOCET
54 | K | 871241211 | Montáž potrubí z PE100 SDR 11 otevřený výkop svařovaných elektrotvarovkou D 90 x 8,2 mm | m | 101 |  | 0 | CS ÚRS 2024 02 |  | základní |  | 0 | 0 | 0 | 0 | 0 | 4 | K | 2 |  |  |  | ROZPOCET |  |  |  |  | 0 | 0 | 0 | 0 | 0 | 1 | 0 | 4 | 1390415614
| VV |  | "viz. příloha D.1 Technická zpráva, příloha D.3 Schema kladečského plánu - řad Z" | [14 empty] | VV | 2 | 1 | True | 0 | ROZPOCET
| VV |  | "řad Z" 101,0 |  | 101 | [12 empty] | VV | 2 | 2 | True | 0 | ROZPOCET
| VV | PE_90 | Součet |  | 101 | [12 empty] | VV | 2 | 4 | True | 1 | ROZPOCET
55 | M | 2861355611 | potrubí PE100 RC2 SDR11 90x8,2 (dle PAS 1075, dl 12m) | m | 102.515 |  | 0 |  |  | základní |  | 0 | 0.00214 | 0.21938 | 0 | 0 | 8 | M | 2 |  |  |  | ROZPOCET |  |  |  |  | 0 | 0 | 0 | 0 | 0 | 1 | 0 | 4 | 1827081614
| VV |  | "viz. příloha D.1 Technická zpráva, příloha D.3 Schema kladečského plánu - řad Z" | [14 empty] | VV | 2 | 1 | True | 0 | ROZPOCET
| VV |  | "potrubí vodovodní PE 100 RC2 , PN10 SDR11, 90x8,2 – tyče délky12,0m. – dle PAS 1075, svařované elektrotvarovkou" | [14 empty] | VV | 2 | 1 | True | 0 | ROZPOCET
| VV |  | PE_90*1,015 |  | 102.515 | [12 empty] | VV | 2 | 2 | True | 1 | ROZPOCET
56 | K | 871251211 | Montáž potrubí z PE100 RC SDR 11 otevřený výkop svařovaných elektrotvarovkou d 110 x 10,0 mm | m | 1 |  | 0 | CS ÚRS 2024 02 |  | základní |  | 0 | 0 | 0 | 0 | 0 | 4 | K | 2 |  |  |  | ROZPOCET |  |  |  |  | 0 | 0 | 0 | 0 | 0 | 1 | 0 | 4 | -1191729436
| VV |  | "viz. příloha D.1 Technická zpráva, příloha D.3 Schema kladečského plánu - řad Z" | [14 empty] | VV | 2 | 1 | True | 0 | ROZPOCET
| VV | PE_110 | "úsek potrubí na napojení" 1,0 |  | 1 | [12 empty] | VV | 2 | 2 | True | 1 | ROZPOCET
57 | M | ELM.192721 | potrubí PE100 RC2 SDR 11 110x10,0 mm ( dle PAS 1075); 12 m | m | 1.03 |  | 0 |  |  | základní |  | 0 | 0.00318 | 0.0032754 | 0 | 0 | 8 | M | 2 |  |  |  | ROZPOCET |  |  |  |  | 0 | 0 | 0 | 0 | 0 | 1 | 0 | 4 | 1070337622
| VV |  | "viz. příloha D.1 Technická zpráva, příloha D.3 Schema kladečského plánu - řad Z" | [14 empty] | VV | 2 | 1 | True | 0 | ROZPOCET
| VV |  | "potrubí vodovodní PE 100 RC2 , PN10 SDR11,110x10,0 – tyče délky12,0m. – dle PAS 1075, svařované elektrotvarovkou" | [14 empty] | VV | 2 | 1 | True | 0 | ROZPOCET
| VV |  | PE_110*1,015 |  | 1.015 | [12 empty] | VV | 2 | 2 | True | 1 | ROZPOCET
| VV |  | 1,015*1,015 'Přepočtené koeficientem množství |  | 1.03 | [12 empty] | VV | 2 | 2 | False | 1 | ROZPOCET
58 | K | 8713531211 | Montáž kanalizačního potrubí hladkého plnostěnného SN 8 z PVC DN 200 | m | 2 |  | 0 |  |  | základní |  | 0 | 1e-05 | 2e-05 | 0 | 0 | 4 | K | 2 |  |  |  | ROZPOCET |  |  |  |  | 0 | 0 | 0 | 0 | 0 | 1 | 0 | 4 | 1359222225
| VV |  | "viz.příloha D.1 Technická zpráva" | [14 empty] | VV | 2 | 1 | True | 0 | ROZPOCET
| VV | PVC_200 | "oprava přípojky UV u č.p.196" 2,0 |  | 2 | [12 empty] | VV | 2 | 2 | True | 1 | ROZPOCET
59 | M | 286112111 | trubka kanalizační PVC plnostěnná jednovrstvá DN 200x6000mm SN8 | m | 2.03 |  | 0 |  |  | základní |  | 0 | 0.0055 | 0.011165 | 0 | 0 | 8 | M | 2 |  |  |  | ROZPOCET |  |  |  |  | 0 | 0 | 0 | 0 | 0 | 1 | 0 | 4 | 494256083
| VV |  | PVC_200*1,015 |  | 2.03 | [12 empty] | VV | 2 | 2 | True | 1 | ROZPOCET
60 | K | 852241121 | Montáž potrubí z trub litinových tlakových přírubových normálních délek otevřený výkop DN 80 | kus | 1 |  | 0 | CS ÚRS 2024 02 |  | základní |  | 0 | 0.00167 | 0.00167 | 0 | 0 | 4 | K | 2 |  |  |  | ROZPOCET |  |  |  |  | 0 | 0 | 0 | 0 | 0 | 1 | 0 | 4 | 823494027
| VV |  | "viz. příloha D.1 Technická zpráva, příloha D.3 Schema kladečského plánu - řad Z" | [14 empty] | VV | 2 | 1 | True | 0 | ROZPOCET
| VV |  | 1 |  | 1 | [12 empty] | VV | 2 | 2 | True | 1 | ROZPOCET
61 | M | 55253239 | trouba přírubová litinová vodovodní PN 10/16 DN 80 dl 400mm | kus | 1.02 |  | 0 | CS ÚRS 2024 02 |  | základní |  | 0 | 0.012 | 0.01224 | 0 | 0 | 8 | M | 2 |  |  |  | ROZPOCET |  |  |  |  | 0 | 0 | 0 | 0 | 0 | 1 | 0 | 4 | 1036207083
| VV |  | "viz. příloha D.1 Technická zpráva, příloha D.3 Schema kladečského plánu - řad Z" | [14 empty] | VV | 2 | 1 | True | 0 | ROZPOCET
| VV |  | 1*1,02 |  | 1.02 | [12 empty] | VV | 2 | 2 | True | 1 | ROZPOCET
62 | K | 857242122 | Montáž litinových tvarovek jednoosých přírubových otevřený výkop DN 80 | kus | 1 |  | 0 | CS ÚRS 2024 02 |  | základní |  | 0 | 0.00167 | 0.00167 | 0 | 0 | 4 | K | 2 |  |  |  | ROZPOCET |  |  |  |  | 0 | 0 | 0 | 0 | 0 | 1 | 0 | 4 | 576840946
| VV |  | "viz. příloha D.1 Technická zpráva, příloha D.3 Schema kladečského plánu - řad Z" | [14 empty] | VV | 2 | 1 | True | 0 | ROZPOCET
| VV |  | 1 |  | 1 | [12 empty] | VV | 2 | 2 | True | 1 | ROZPOCET
63 | M | 552506420 | koleno přírubové s patkou PP litinové DN 80 | kus | 1.02 |  | 0 | CS ÚRS 2024 02 |  | základní |  | 0 | 0.0141 | 0.014382 | 0 | 0 | 8 | M | 2 |  |  |  | ROZPOCET |  |  |  |  | 0 | 0 | 0 | 0 | 0 | 1 | 0 | 4 | 163334693
| VV |  | "viz. příloha D.1 Technická zpráva, příloha D.3 Schema kladečského plánu - řad Z" | [14 empty] | VV | 2 | 1 | True | 0 | ROZPOCET
| VV |  | 1*1,02 |  | 1.02 | [12 empty] | VV | 2 | 2 | True | 1 | ROZPOCET
64 | K | 877241110 | Montáž elektrokolen 45° na vodovodním potrubí z PE trub d 90 | kus | 2 |  | 0 | CS ÚRS 2024 02 |  | základní |  | 0 | 0 | 0 | 0 | 0 | 4 | K | 2 |  |  |  | ROZPOCET |  |  |  |  | 0 | 0 | 0 | 0 | 0 | 1 | 0 | 4 | -1372696585
| VV |  | "viz. příloha D.1 Technická zpráva, příloha D.3 Schema kladečského plánu - řad Z" | [14 empty] | VV | 2 | 1 | True | 0 | ROZPOCET
| VV |  | 2 |  | 2 | [12 empty] | VV | 2 | 2 | True | 1 | ROZPOCET
65 | M | 28614948 | elektrokoleno 45° PE 100 PN16 D 90mm | kus | 2.03 |  | 0 | CS ÚRS 2024 02 |  | základní |  | 0 | 0.00072 | 0.0014616 | 0 | 0 | 8 | M | 2 |  |  |  | ROZPOCET |  |  |  |  | 0 | 0 | 0 | 0 | 0 | 1 | 0 | 4 | 1190426806
| VV |  | "viz. příloha D.1 Technická zpráva, příloha D.3 Schema kladečského plánu - řad Z" | [14 empty] | VV | 2 | 1 | True | 0 | ROZPOCET
| VV |  | 2*1,015 |  | 2.03 | [12 empty] | VV | 2 | 2 | True | 1 | ROZPOCET
66 | K | 877241101 | Montáž elektrospojek na vodovodním potrubí z PE trub d 90 | kus | 10 |  | 0 | CS ÚRS 2024 02 |  | základní |  | 0 | 0 | 0 | 0 | 0 | 4 | K | 2 |  |  |  | ROZPOCET |  |  |  |  | 0 | 0 | 0 | 0 | 0 | 1 | 0 | 4 | 1084680776
| VV |  | "viz. příloha D.1 Technická zpráva, příloha D.3 Schema kladečského plánu - řad Z" | [14 empty] | VV | 2 | 1 | True | 0 | ROZPOCET
| VV |  | "elektrospojka" 10 |  | 10 | [12 empty] | VV | 2 | 2 | True | 1 | ROZPOCET
67 | M | 28615974 | elektrospojka SDR11 PE 100 PN16 D 90mm | kus | 10.15 |  | 0 | CS ÚRS 2024 02 |  | základní |  | 0 | 0.00039 | 0.0039585 | 0 | 0 | 8 | M | 2 |  |  |  | ROZPOCET |  |  |  |  | 0 | 0 | 0 | 0 | 0 | 1 | 0 | 4 | -69618244
| VV |  | "viz. příloha D.1 Technická zpráva, příloha D.3 Schema kladečského plánu - řad Z" | [14 empty] | VV | 2 | 1 | True | 0 | ROZPOCET
| VV |  | 10*1,015 |  | 10.15 | [12 empty] | VV | 2 | 2 | True | 1 | ROZPOCET
68 | K | 877251101 | Montáž elektrospojek na vodovodním potrubí z PE trub d 110 | kus | 1 |  | 0 | CS ÚRS 2024 02 |  | základní |  | 0 | 0 | 0 | 0 | 0 | 4 | K | 2 |  |  |  | ROZPOCET |  |  |  |  | 0 | 0 | 0 | 0 | 0 | 1 | 0 | 4 | -1264272481
| VV |  | "viz. příloha D.1 Technická zpráva, příloha D.3 Schema kladečského plánu - řad Z" | [14 empty] | VV | 2 | 1 | True | 0 | ROZPOCET
| VV |  | "elektroredukce" 1 |  | 1 | [12 empty] | VV | 2 | 2 | True | 1 | ROZPOCET
69 | M | 28614978 | elektroredukce PE 100 PN16 D 110-90mm | kus | 1.015 |  | 0 | CS ÚRS 2024 02 |  | základní |  | 0 | 0.0008 | 0.000812 | 0 | 0 | 8 | M | 2 |  |  |  | ROZPOCET |  |  |  |  | 0 | 0 | 0 | 0 | 0 | 1 | 0 | 4 | -284620893
| VV |  | "viz. příloha D.1 Technická zpráva, příloha D.3 Schema kladečského plánu - řad Z" | [14 empty] | VV | 2 | 1 | True | 0 | ROZPOCET
| VV |  | 1*1,015 |  | 1.015 | [12 empty] | VV | 2 | 2 | True | 1 | ROZPOCET
70 | K | 8912491111 | Montáž lemových nákružků na potrubí z jakýchkoli trub DN 80 | kus | 1 |  | 0 |  |  | základní |  | 0 | 0 | 0 | 0 | 0 | 4 | K | 2 |  |  |  | ROZPOCET |  |  |  |  | 0 | 0 | 0 | 0 | 0 | 1 | 0 | 4 | 709248824
| VV |  | "viz. příloha D.1 Technická zpráva, příloha D.3 Schema kladečského plánu - řad Z" | [14 empty] | VV | 2 | 1 | True | 0 | ROZPOCET
| VV |  | 1 |  | 1 | [12 empty] | VV | 2 | 2 | True | 1 | ROZPOCET
71 | M | 28653135 | nákružek lemový PE 100 SDR11 90mm | kus | 1.015 |  | 0 | CS ÚRS 2024 02 |  | základní |  | 0 | 0.00048 | 0.0004872 | 0 | 0 | 8 | M | 2 |  |  |  | ROZPOCET |  |  |  |  | 0 | 0 | 0 | 0 | 0 | 1 | 0 | 4 | 1839823407
| VV |  | "viz. příloha D.1 Technická zpráva, příloha D.3 Schema kladečského plánu - řad Z" | [14 empty] | VV | 2 | 1 | True | 0 | ROZPOCET
| VV |  | 1*1,015 |  | 1.015 | [12 empty] | VV | 2 | 2 | True | 1 | ROZPOCET
72 | M | 28654368 | příruba volná k lemovému nákružku z polypropylénu 90 | kus | 1.015 |  | 0 | CS ÚRS 2024 02 |  | základní |  | 0 | 0.0036 | 0.003654 | 0 | 0 | 8 | M | 2 |  |  |  | ROZPOCET |  |  |  |  | 0 | 0 | 0 | 0 | 0 | 1 | 0 | 4 | -1259388319
| VV |  | "viz. příloha D.1 Technická zpráva, příloha D.3 Schema kladečského plánu - řad Z" | [14 empty] | VV | 2 | 1 | True | 0 | ROZPOCET
| VV |  | 1*1,015 |  | 1.015 | [12 empty] | VV | 2 | 2 | True | 1 | ROZPOCET
73 | K | 891249111 | Montáž navrtávacích pasů na potrubí z jakýchkoli trub DN 80 | kus | 6 |  | 0 | CS ÚRS 2024 02 |  | základní |  | 0 | 0 | 0 | 0 | 0 | 4 | K | 2 |  |  |  | ROZPOCET |  |  |  |  | 0 | 0 | 0 | 0 | 0 | 1 | 0 | 4 | -112399980
| VV |  | "viz. příloha D.1 Technická zpráva, příloha D.3 Schema kladečského plánu - řad Z" | [14 empty] | VV | 2 | 1 | True | 0 | ROZPOCET
| VV |  | 6 |  | 6 | [12 empty] | VV | 2 | 2 | True | 1 | ROZPOCET
74 | M | AVK.84590 | uzávěrový navrtávací pas 90/5/4" | kus | 6.06 |  | 0 |  |  | základní |  | 0 | 0.003 | 0.01818 | 0 | 0 | 8 | M | 2 |  |  |  | ROZPOCET |  |  |  |  | 0 | 0 | 0 | 0 | 0 | 1 | 0 | 4 | 701530285
| VV |  | "viz. příloha D.1 Technická zpráva, příloha D.3 Schema kladečského plánu - řad Z" | [14 empty] | VV | 2 | 1 | True | 0 | ROZPOCET
| VV |  | 6*1,01 |  | 6.06 | [12 empty] | VV | 2 | 2 | True | 1 | ROZPOCET
75 | K | 891171321 | Montáž vodovodních šoupátek domovní přípojky se závitovými konci PN16 otevřený výkop G 5/4" | kus | 6 |  | 0 | CS ÚRS 2024 02 |  | základní |  | 0 | 0.00024 | 0.00144 | 0 | 0 | 4 | K | 2 |  |  |  | ROZPOCET |  |  |  |  | 0 | 0 | 0 | 0 | 0 | 1 | 0 | 4 | -334176590
| VV |  | "viz. příloha D.1 Technická zpráva, příloha D.3 Schema kladečského plánu - řad Z" | [14 empty] | VV | 2 | 1 | True | 0 | ROZPOCET
| VV |  | 6 |  | 6 | [12 empty] | VV | 2 | 2 | True | 1 | ROZPOCET
76 | M | 3130002032 | ŠOUPÁTKO DOMOVNÍ 5/4"/PE32 | kus | 6.06 |  | 0 |  |  | základní |  | 0 | 0.00542 | 0.032845 | 0 | 0 | 8 | M | 2 |  |  |  | ROZPOCET |  |  |  |  | 0 | 0 | 0 | 0 | 0 | 1 | 0 | 4 | -1533767925
| VV |  | "viz. příloha D.1 Technická zpráva, příloha D.3 Schema kladečského plánu - řad Z" | [14 empty] | VV | 2 | 1 | True | 0 | ROZPOCET
| VV |  | 6*1,01 |  | 6.06 | [12 empty] | VV | 2 | 2 | True | 1 | ROZPOCET
77 | M | 9502050100031 | SOUPRAVA ZEMNÍ TELESKOPICKÁ PRO DOMOVNÍ PŘÍPOJKY | kus | 6 |  | 0 |  |  | základní |  | 0 | 0.0073 | 0.0438 | 0 | 0 | 8 | M | 2 |  |  |  | ROZPOCET |  |  |  |  | 0 | 0 | 0 | 0 | 0 | 1 | 0 | 4 | -691030241
| VV |  | "viz. příloha D.1 Technická zpráva, příloha D.3 Schema kladečského plánu - řad Z" | [14 empty] | VV | 2 | 1 | True | 0 | ROZPOCET
| VV |  | 6 |  | 6 | [12 empty] | VV | 2 | 2 | True | 1 | ROZPOCET
78 | K | 891241112 | Montáž vodovodních šoupátek otevřený výkop DN 80 | kus | 1 |  | 0 | CS ÚRS 2024 02 |  | základní |  | 0 | 0.00162 | 0.00162 | 0 | 0 | 4 | K | 2 |  |  |  | ROZPOCET |  |  |  |  | 0 | 0 | 0 | 0 | 0 | 1 | 0 | 4 | 1221037970
| VV |  | "viz. příloha D.1 Technická zpráva, příloha D.3 Schema kladečského plánu - řad Z" | [14 empty] | VV | 2 | 1 | True | 0 | ROZPOCET
| VV |  | 1 |  | 1 | [12 empty] | VV | 2 | 2 | True | 1 | ROZPOCET
79 | M | AVK.3180 | AVK šoupátko 3.1, DN 80, stavební délka F4, PN 10/16 | kus | 1.01 |  | 0 |  |  | základní |  | 0 | 0.018 | 0.01818 | 0 | 0 | 8 | M | 2 |  |  |  | ROZPOCET |  |  |  |  | 0 | 0 | 0 | 0 | 0 | 1 | 0 | 4 | -495305903
| VV |  | "viz. příloha D.1 Technická zpráva, příloha D.3 Schema kladečského plánu - řad Z" | [14 empty] | VV | 2 | 1 | True | 0 | ROZPOCET
| VV |  | 1*1,01 |  | 1.01 | [12 empty] | VV | 2 | 2 | True | 1 | ROZPOCET
80 | M | AVK.7551050 | AVK zemní teleskopická souprava 7.5, pro šoupě DN 65-80, rozsah 1,05-1,75 m | kus | 1 |  | 0 |  |  | základní |  | 0 | 0.006 | 0.006 | 0 | 0 | 8 | M | 2 |  |  |  | ROZPOCET |  |  |  |  | 0 | 0 | 0 | 0 | 0 | 1 | 0 | 4 | 100781256
| VV |  | "viz. příloha D.1 Technická zpráva, příloha D.3 Schema kladečského plánu - řad Z" | [14 empty] | VV | 2 | 1 | True | 0 | ROZPOCET
| VV |  | 1 |  | 1 | [12 empty] | VV | 2 | 2 | True | 1 | ROZPOCET
81 | K | 891247111 | Montáž hydrantů podzemních DN 80 | kus | 1 |  | 0 | CS ÚRS 2024 02 |  | základní |  | 0 | 0.00136 | 0.00136 | 0 | 0 | 4 | K | 2 |  |  |  | ROZPOCET |  |  |  |  | 0 | 0 | 0 | 0 | 0 | 1 | 0 | 4 | 1713664163
| VV |  | "viz. příloha D.1 Technická zpráva, příloha D.3 Schema kladečského plánu - řad Z" | [14 empty] | VV | 2 | 1 | True | 0 | ROZPOCET
| VV |  | 1 |  | 1 | [12 empty] | VV | 2 | 2 | True | 1 | ROZPOCET
82 | M | AVK.1211801250 | AVK hydrant podzemní Hvězda 12.1.1, dvojitě jištěný, DN 80, 1250 mm | kus | 1 |  | 0 |  |  | základní |  | 0 | 0.032 | 0.032 | 0 | 0 | 8 | M | 2 |  |  |  | ROZPOCET |  |  |  |  | 0 | 0 | 0 | 0 | 0 | 1 | 0 | 4 | -457108078
| VV |  | "viz. příloha D.1 Technická zpráva, příloha D.3 Schema kladečského plánu - řad T" | [14 empty] | VV | 2 | 1 | True | 0 | ROZPOCET
| VV |  | 1 |  | 1 | [12 empty] | VV | 2 | 2 | True | 1 | ROZPOCET
83 | M | 5525064202 | hydrantová drenáž | kus | 1 |  | 0 |  |  | základní |  | 0 | 0.001 | 0.001 | 0 | 0 | 8 | M | 2 |  |  |  | ROZPOCET |  |  |  |  | 0 | 0 | 0 | 0 | 0 | 1 | 0 | 4 | 1161591028
| VV |  | "viz. příloha D.1 Technická zpráva, příloha D.3 Schema kladečského plánu - řad Z" | [14 empty] | VV | 2 | 1 | True | 0 | ROZPOCET
| VV |  | 1 |  | 1 | [12 empty] | VV | 2 | 2 | True | 1 | ROZPOCET
84 | K | 899401113 | Osazení poklopů litinových hydrantových | kus | 1 |  | 0 | CS ÚRS 2024 02 |  | základní |  | 0 | 0.05 | 0.05 | 0 | 0 | 4 | K | 2 |  |  |  | ROZPOCET |  |  |  |  | 0 | 0 | 0 | 0 | 0 | 1 | 0 | 4 | 2132163197
| VV |  | "viz. příloha D.1 Technická zpráva, příloha D.3 Schema kladečského plánu - řad Z" | [14 empty] | VV | 2 | 1 | True | 0 | ROZPOCET
| VV |  | 1 |  | 1 | [12 empty] | VV | 2 | 2 | True | 1 | ROZPOCET
85 | M | 42291452 | poklop litinový hydrantový DN 80 | kus | 1 |  | 0 | CS ÚRS 2024 02 |  | základní |  | 0 | 0.0295 | 0.0295 | 0 | 0 | 8 | M | 2 |  |  |  | ROZPOCET |  |  |  |  | 0 | 0 | 0 | 0 | 0 | 1 | 0 | 4 | -1648679586
| VV |  | "viz. příloha D.1 Technická zpráva, příloha D.3 Schema kladečského plánu - řad Z" | [14 empty] | VV | 2 | 1 | True | 0 | ROZPOCET
| VV |  | 1 |  | 1 | [12 empty] | VV | 2 | 2 | True | 1 | ROZPOCET
86 | M | 42210052 | deska podkladová uličního poklopu litinového hydrantového | kus | 1 |  | 0 | CS ÚRS 2024 02 |  | základní |  | 0 | 0.0025 | 0.0025 | 0 | 0 | 8 | M | 2 |  |  |  | ROZPOCET |  |  |  |  | 0 | 0 | 0 | 0 | 0 | 1 | 0 | 4 | 1821442911
| VV |  | "viz. příloha D.1 Technická zpráva, příloha D.3 Schema kladečského plánu - řad Z" | [14 empty] | VV | 2 | 1 | True | 0 | ROZPOCET
| VV |  | 1 |  | 1 | [12 empty] | VV | 2 | 2 | True | 1 | ROZPOCET
87 | K | 899401112 | Osazení poklopů litinových šoupátkových | kus | 1 |  | 0 | CS ÚRS 2024 02 |  | základní |  | 0 | 0.04 | 0.04 | 0 | 0 | 4 | K | 2 |  |  |  | ROZPOCET |  |  |  |  | 0 | 0 | 0 | 0 | 0 | 1 | 0 | 4 | 1562026697
| VV |  | "viz. příloha D.1 Technická zpráva, příloha D.3 Schema kladečského plánu - řad Z" | [14 empty] | VV | 2 | 1 | True | 0 | ROZPOCET
| VV |  | 1 |  | 1 | [12 empty] | VV | 2 | 2 | True | 1 | ROZPOCET
88 | M | 42291352 | poklop litinový šoupátkový pro zemní soupravy osazení do terénu a do vozovky | kus | 1 |  | 0 | CS ÚRS 2024 02 |  | základní |  | 0 | 0.0133 | 0.0133 | 0 | 0 | 8 | M | 2 |  |  |  | ROZPOCET |  |  |  |  | 0 | 0 | 0 | 0 | 0 | 1 | 0 | 4 | 511142173
| VV |  | "viz. příloha D.1 Technická zpráva, příloha D.3 Schema kladečského plánu - řad Z" | [14 empty] | VV | 2 | 1 | True | 0 | ROZPOCET
| VV |  | 1 |  | 1 | [12 empty] | VV | 2 | 2 | True | 1 | ROZPOCET
89 | M | 42210050 | deska podkladová uličního poklopu litinového šoupatového | kus | 1 |  | 0 | CS ÚRS 2024 02 |  | základní |  | 0 | 0.0003 | 0.0003 | 0 | 0 | 8 | M | 2 |  |  |  | ROZPOCET |  |  |  |  | 0 | 0 | 0 | 0 | 0 | 1 | 0 | 4 | -780219266
| VV |  | "viz. příloha D.1 Technická zpráva, příloha D.3 Schema kladečského plánu - řad Z" | [14 empty] | VV | 2 | 1 | True | 0 | ROZPOCET
| VV |  | 1 |  | 1 | [12 empty] | VV | 2 | 2 | True | 1 | ROZPOCET
90 | K | 899401111 | Osazení poklopů litinových ventilových | kus | 6 |  | 0 | CS ÚRS 2024 02 |  | základní |  | 0 | 0.04 | 0.24 | 0 | 0 | 4 | K | 2 |  |  |  | ROZPOCET |  |  |  |  | 0 | 0 | 0 | 0 | 0 | 1 | 0 | 4 | 382352601
| VV |  | "viz. příloha D.1 Technická zpráva, příloha D.3 Schema kladečského plánu - řad Z" | [14 empty] | VV | 2 | 1 | True | 0 | ROZPOCET
| VV |  | 6 |  | 6 | [12 empty] | VV | 2 | 2 | True | 1 | ROZPOCET
91 | M | 42291402 | poklop litinový ventilový | kus | 6 |  | 0 | CS ÚRS 2024 02 |  | základní |  | 0 | 0.0073 | 0.0438 | 0 | 0 | 8 | M | 2 |  |  |  | ROZPOCET |  |  |  |  | 0 | 0 | 0 | 0 | 0 | 1 | 0 | 4 | 723366422
| VV |  | "viz. příloha D.1 Technická zpráva, příloha D.3 Schema kladečského plánu - řad Z" | [14 empty] | VV | 2 | 1 | True | 0 | ROZPOCET
| VV |  | 6 |  | 6 | [12 empty] | VV | 2 | 2 | True | 1 | ROZPOCET
92 | M | 42210051 | deska podkladová uličního poklopu litinového ventilového | kus | 6 |  | 0 | CS ÚRS 2024 02 |  | základní |  | 0 | 0.0003 | 0.0018 | 0 | 0 | 8 | M | 2 |  |  |  | ROZPOCET |  |  |  |  | 0 | 0 | 0 | 0 | 0 | 1 | 0 | 4 | -7791847
| VV |  | "viz. příloha D.1 Technická zpráva, příloha D.3 Schema kladečského plánu - řad Z" | [14 empty] | VV | 2 | 1 | True | 0 | ROZPOCET
| VV |  | 6 |  | 6 | [12 empty] | VV | 2 | 2 | True | 1 | ROZPOCET
93 | K | 895941111 | Zřízení vpusti kanalizační uliční z betonových dílců typ UV-50 normální | kus | 1 |  | 0 |  |  | základní |  | 0 | 0.3409 | 0.3409 | 0 | 0 | 4 | K | 2 |  |  |  | ROZPOCET |  |  |  |  | 0 | 0 | 0 | 0 | 0 | 1 | 0 | 4 | -316853181
| VV |  | "viz příloha D.1 Technická zpráva" | [14 empty] | VV | 2 | 1 | True | 0 | ROZPOCET
| VV |  | "u čp.196" 1 |  | 1 | [12 empty] | VV | 2 | 2 | True | 1 | ROZPOCET
94 | M | 59223850 | dno pro uliční vpusť s výtokovým otvorem betonové 450x330x50mm | kus | 1.01 |  | 0 | CS ÚRS 2024 02 |  | základní |  | 0 | 0.097 | 0.09797 | 0 | 0 | 8 | M | 2 |  |  |  | ROZPOCET |  |  |  |  | 0 | 0 | 0 | 0 | 0 | 1 | 0 | 4 | -560082127
| VV |  | "viz příloha D.1 Technická zpráva" | [14 empty] | VV | 2 | 1 | True | 0 | ROZPOCET
| VV |  | 1*1,01 |  | 1.01 | [12 empty] | VV | 2 | 2 | True | 1 | ROZPOCET
95 | M | 59223862 | skruž pro uliční vpusť středová betonová 450x295x50mm | kus | 1.01 |  | 0 | CS ÚRS 2024 02 |  | základní |  | 0 | 0.057 | 0.05757 | 0 | 0 | 8 | M | 2 |  |  |  | ROZPOCET |  |  |  |  | 0 | 0 | 0 | 0 | 0 | 1 | 0 | 4 | 1586632504
| VV |  | "viz příloha D.1 Technická zpráva" | [14 empty] | VV | 2 | 1 | True | 0 | ROZPOCET
| VV |  | 1*1,01 |  | 1.01 | [12 empty] | VV | 2 | 2 | True | 1 | ROZPOCET
96 | M | 592238502 | horní dílec pro čtvercovou vtokovou mříž PBV-Q 50/20 CP, H 190 mm | kus | 1.01 |  | 0 |  |  | základní |  | 0 | 0.07 | 0.0707 | 0 | 0 | 8 | M | 2 |  |  |  | ROZPOCET |  |  |  |  | 0 | 0 | 0 | 0 | 0 | 1 | 0 | 4 | 582903355
| VV |  | "viz příloha D.1 Technická zpráva" | [14 empty] | VV | 2 | 1 | True | 0 | ROZPOCET
| VV |  | 1*1,01 |  | 1.01 | [12 empty] | VV | 2 | 2 | True | 1 | ROZPOCET
97 | K | 899204112 | Osazení mříží litinových včetně rámů a košů na bahno pro třídu zatížení D400, E600 | kus | 1 |  | 0 | CS ÚRS 2024 02 |  | základní |  | 0 | 0.21734 | 0.21734 | 0 | 0 | 4 | K | 2 |  |  |  | ROZPOCET |  |  |  |  | 0 | 0 | 0 | 0 | 0 | 1 | 0 | 4 | 113716691
| VV |  | "viz příloha D.1 Technická zpráva" | [14 empty] | VV | 2 | 1 | True | 0 | ROZPOCET
| VV |  | 1 |  | 1 | [12 empty] | VV | 2 | 2 | True | 1 | ROZPOCET
98 | M | 286617871 | mříž šachtová litinová dešťová 504X504 s rámem H=160mm, pro třídu zatížení D400 | kus | 1 |  | 0 |  |  | základní |  | 0 | 0.108 | 0.108 | 0 | 0 | 8 | M | 2 |  |  |  | ROZPOCET |  |  |  |  | 0 | 0 | 0 | 0 | 0 | 1 | 0 | 4 | -65128074
| VV |  | "viz příloha D.1 Technická zpráva" | [14 empty] | VV | 2 | 1 | True | 0 | ROZPOCET
| VV |  | 1 |  | 1 | [12 empty] | VV | 2 | 2 | True | 1 | ROZPOCET
99 | K | 899202211 | Demontáž mříží litinových včetně rámů hmotnosti přes 50 do 100 kg | kus | 1 |  | 0 | CS ÚRS 2024 02 |  | základní |  | 0 | 0 | 0 | 0.1 | 0.1 | 4 | K | 2 |  |  |  | ROZPOCET |  |  |  |  | 0 | 0 | 0 | 0 | 0 | 1 | 0 | 4 | -840702894
| VV |  | "viz. příloha D.1 Technická zpráva" | [14 empty] | VV | 2 | 1 | True | 0 | ROZPOCET
| VV |  | "demontáž mříže stávající uliční vpusti u č.p.196" 1 |  | 1 | [12 empty] | VV | 2 | 2 | True | 1 | ROZPOCET
100 | K | 899101211 | Demontáž poklopů litinových nebo ocelových včetně rámů hmotnosti do 50 kg | kus | 8 |  | 0 | CS ÚRS 2024 02 |  | základní |  | 0 | 0 | 0 | 0.05 | 0.4 | 4 | K | 2 |  |  |  | ROZPOCET |  |  |  |  | 0 | 0 | 0 | 0 | 0 | 1 | 0 | 4 | 2029791751
| VV |  | "viz.příloha D.1 Technická zpráva" | [14 empty] | VV | 2 | 1 | True | 0 | ROZPOCET
| VV |  | "demontáž hydrantových poklopů" 1 |  | 1 | [12 empty] | VV | 2 | 2 | True | 0 | ROZPOCET
| VV |  | "demontáž šoupátkových poklopů" 1 |  | 1 | [12 empty] | VV | 2 | 2 | True | 0 | ROZPOCET
| VV |  | "demontáž ventilových poklopů" 6 |  | 6 | [12 empty] | VV | 2 | 2 | True | 0 | ROZPOCET
| VV |  | Součet |  | 8 | [12 empty] | VV | 2 | 4 | True | 1 | ROZPOCET
101 | K | 892241111 | Tlaková zkouška vodou potrubí DN do 80 | m | 101 |  | 0 | CS ÚRS 2024 02 |  | základní |  | 0 | 0 | 0 | 0 | 0 | 4 | K | 2 |  |  |  | ROZPOCET |  |  |  |  | 0 | 0 | 0 | 0 | 0 | 1 | 0 | 4 | -1952216970
| VV |  | "viz. příloha D.1 Technická zpráva" | [14 empty] | VV | 2 | 1 | True | 0 | ROZPOCET
| VV |  | 101,0 |  | 101 | [12 empty] | VV | 2 | 2 | True | 1 | ROZPOCET
102 | K | 892271111 | Tlaková zkouška vodou potrubí DN 100 nebo 125 | m | 1 |  | 0 | CS ÚRS 2024 02 |  | základní |  | 0 | 0 | 0 | 0 | 0 | 4 | K | 2 |  |  |  | ROZPOCET |  |  |  |  | 0 | 0 | 0 | 0 | 0 | 1 | 0 | 4 | -677428848
| VV |  | "viz. příloha D.1 Technická zpráva" | [14 empty] | VV | 2 | 1 | True | 0 | ROZPOCET
| VV |  | 1,0 |  | 1 | [12 empty] | VV | 2 | 2 | True | 1 | ROZPOCET
103 | K | 892273122 | Proplach a dezinfekce vodovodního potrubí DN od 80 do 125 | m | 102 |  | 0 | CS ÚRS 2024 02 |  | základní |  | 0 | 0 | 0 | 0 | 0 | 4 | K | 2 |  |  |  | ROZPOCET |  |  |  |  | 0 | 0 | 0 | 0 | 0 | 1 | 0 | 4 | 1772914358
| VV |  | "viz.příloha D.1 Technická zpráva" | [14 empty] | VV | 2 | 1 | True | 0 | ROZPOCET
| VV |  | 101,0+1,0 |  | 102 | [12 empty] | VV | 2 | 2 | True | 1 | ROZPOCET
104 | K | 892372111 | Zabezpečení konců potrubí DN do 300 při tlakových zkouškách vodou | KUS | 2 |  | 0 | CS ÚRS 2024 02 |  | základní |  | 0 | 0.45937 | 0.91874 | 0 | 0 | 4 | K | 2 |  |  |  | ROZPOCET |  |  |  |  | 0 | 0 | 0 | 0 | 0 | 1 | 0 | 4 | 411150843
| VV |  | "viz.příloha D.1 Technická zpráva" | [14 empty] | VV | 2 | 1 | True | 0 | ROZPOCET
| VV |  | 2 |  | 2 | [12 empty] | VV | 2 | 2 | True | 1 | ROZPOCET
105 | K | 899231111 | Výšková úprava uličního vstupu nebo vpusti do 200 mm zvýšením mříže | kus | 1 |  | 0 |  |  | základní |  | 0 | 0.42368 | 0.42368 | 0 | 0 | 4 | K | 2 |  |  |  | ROZPOCET |  |  |  |  | 0 | 0 | 0 | 0 | 0 | 1 | 0 | 4 | -725815884
| VV |  | "viz. příloha D.1 Technická zpráva" | [14 empty] | VV | 2 | 1 | True | 0 | ROZPOCET
| VV |  | "nová uliční vpust" 1 |  | 1 | [12 empty] | VV | 2 | 2 | True | 1 | ROZPOCET
106 | K | 899431111 | Výšková úprava uličního vstupu nebo vpusti do 200 mm zvýšením krycího hrnce, šoupěte nebo hydrantu | kus | 2 |  | 0 |  |  | základní |  | 0 | 0.31108 | 0.62216 | 0 | 0 | 4 | K | 2 |  |  |  | ROZPOCET |  |  |  |  | 0 | 0 | 0 | 0 | 0 | 1 | 0 | 4 | -651256518
| VV |  | "viz. příloha D.1 Technická zpráva" | [14 empty] | VV | 2 | 1 | True | 0 | ROZPOCET
| VV |  | 1+1 |  | 2 | [12 empty] | VV | 2 | 2 | True | 1 | ROZPOCET
107 | K | 890211851 | Bourání šachet z prostého betonu strojně obestavěného prostoru do 1,5 m3 | m3 | 0.25 |  | 0 | CS ÚRS 2024 02 |  | základní |  | 0 | 0 | 0 | 1.76 | 0.44 | 4 | K | 2 |  |  |  | ROZPOCET |  |  |  |  | 0 | 0 | 0 | 0 | 0 | 1 | 0 | 4 | 1004919369
| VV |  | "viz příloha D.1 Technická zpráva" | [14 empty] | VV | 2 | 1 | True | 0 | ROZPOCET
| VV |  | "vybourání stávající uliční vpusti u čp.196" 0,5*0,5*1,0 |  | 0.25 | [12 empty] | VV | 2 | 2 | True | 1 | ROZPOCET
108 | K | 8712411000 | Montáž vodiče nad potrubím ve výk. | M | 102 |  | 0 |  |  | základní |  | 0 | 2e-05 | 0.00204 | 0 | 0 | 4 | K | 2 |  |  |  | ROZPOCET |  |  |  |  | 0 | 0 | 0 | 0 | 0 | 1 | 0 | 4 | 2098182527
| VV |  | "viz.příloha D.1 Technická zpráva, příloha D.6 Uložení potrubí" | [14 empty] | VV | 2 | 1 | True | 0 | ROZPOCET
| VV |  | 101,0+1,0 |  | 102 | [12 empty] | VV | 2 | 2 | True | 1 | ROZPOCET
109 | M | 3411101201 | kabel silový s Cu jádrem CYKY 6mm2 | M | 115.26 |  | 0 |  |  | základní |  | 0 | 0.00024 | 0.027662 | 0 | 0 | 8 | M | 2 |  |  |  | ROZPOCET |  |  |  |  | 0 | 0 | 0 | 0 | 0 | 1 | 0 | 4 | 1340974474
| VV |  | "viz.příloha D.1 Technická zpráva, příloha D.6 Uložení potrubí" | [14 empty] | VV | 2 | 1 | True | 0 | ROZPOCET
| VV |  | (101+1)*1,13 |  | 115.26 | [12 empty] | VV | 2 | 2 | True | 1 | ROZPOCET
110 | K | 899713111 | Orientační tabulky na sloupku betonovém nebo ocelovém | kus | 2 |  | 0 | CS ÚRS 2024 02 |  | základní |  | 0 | 0.00016 | 0.00032 | 0 | 0 | 4 | K | 2 |  |  |  | ROZPOCET |  |  |  |  | 0 | 0 | 0 | 0 | 0 | 1 | 0 | 4 | 1015187339
| VV |  | "viz. příloha D.1 Technická zpráva, příloha D.3 Schema kladečského plánu - řad Z" | [14 empty] | VV | 2 | 1 | True | 0 | ROZPOCET
| VV |  | 2 |  | 2 | [12 empty] | VV | 2 | 2 | True | 1 | ROZPOCET
111 | M | 5534225001 | sloupek ocel pozinkovaný 1500 mm | kus | 1 |  | 0 |  |  | základní |  | 0 | 0.002 | 0.002 | 0 | 0 | 8 | M | 2 |  |  |  | ROZPOCET |  |  |  |  | 0 | 0 | 0 | 0 | 0 | 1 | 0 | 4 | -163307755
| VV |  | "viz. příloha D.1 Technická zpráva, příloha D.3 Schema kladečského plánu - řad Z" | [14 empty] | VV | 2 | 1 | True | 0 | ROZPOCET
| VV |  | 1 |  | 1 | [12 empty] | VV | 2 | 2 | True | 1 | ROZPOCET
112 | K | 899722114 | Krytí potrubí z plastů výstražnou fólií z PVC 40 cm | m | 107.1 |  | 0 | CS ÚRS 2024 02 |  | základní |  | 0 | 0.00013 | 0.013923 | 0 | 0 | 4 | K | 2 |  |  |  | ROZPOCET |  |  |  |  | 0 | 0 | 0 | 0 | 0 | 1 | 0 | 4 | 309983283
| VV |  | "viz.příloha D.1 Technická zpráva, příloha D.6 Uložení potrubí" | [14 empty] | VV | 2 | 1 | True | 0 | ROZPOCET
| VV |  | (101+1)*1,05 |  | 107.1 | [12 empty] | VV | 2 | 2 | True | 1 | ROZPOCET
| D | 9 | Ostatní konstrukce a práce, bourání |  |  |  | 0 |  |  |  |  | 0 |  | 0.024387 |  | 0 | 1 | D | 1 |  |  |  | ROZPOCET | [10 empty] | 0
113 | K | 919112213 | Řezání spár pro vytvoření komůrky š 10 mm hl 25 mm pro těsnící zálivku v živičném krytu | m | 221.7 |  | 0 | CS ÚRS 2024 02 |  | základní |  | 0 | 0 | 0 | 0 | 0 | 4 | K | 2 |  |  |  | ROZPOCET |  |  |  |  | 0 | 0 | 0 | 0 | 0 | 1 | 0 | 4 | -830450575
| VV |  | "viz.příloha D.1 Technická zpráva, příloha D.6 Uložení potrubí" | [14 empty] | VV | 2 | 1 | True | 0 | ROZPOCET
| VV |  | (101,0*2)+(4*3,0)+(2*0,55)*7 |  | 221.7 | [12 empty] | VV | 2 | 2 | True | 1 | ROZPOCET
114 | K | 919122112 | Těsnění spár zálivkou za tepla pro komůrky š 10 mm hl 25 mm s těsnicím profilem | m | 221.7 |  | 0 | CS ÚRS 2024 02 |  | základní |  | 0 | 0.00011 | 0.024387 | 0 | 0 | 4 | K | 2 |  |  |  | ROZPOCET |  |  |  |  | 0 | 0 | 0 | 0 | 0 | 1 | 0 | 4 | -1033119574
| VV |  | "viz.příloha D.1 Technická zpráva, příloha D.6 Uložení potrubí" | [14 empty] | VV | 2 | 1 | True | 0 | ROZPOCET
| VV |  | (101,0*2)+(4*3,0)+(2*0,55)*7 |  | 221.7 | [12 empty] | VV | 2 | 2 | True | 1 | ROZPOCET
115 | K | 919735112 | Řezání stávajícího živičného krytu hl přes 50 do 100 mm | m | 225.7 |  | 0 | CS ÚRS 2024 02 |  | základní |  | 0 | 0 | 0 | 0 | 0 | 4 | K | 2 |  |  |  | ROZPOCET |  |  |  |  | 0 | 0 | 0 | 0 | 0 | 1 | 0 | 4 | -917665376
| VV |  | "viz.příloha D.1 Technická zpráva" | [14 empty] | VV | 2 | 1 | True | 0 | ROZPOCET
| VV |  | (101,0*2)+(4*3,0)+(2*0,55)*7+(2*0,50+2*1,0)*1+(4*0,25)*1 |  | 225.7 | [12 empty] | VV | 2 | 2 | True | 1 | ROZPOCET
| D | 99 | Přesun hmot |  |  |  | 0 |  |  |  |  | 0 |  | 0 |  | 0 | 1 | D | 1 |  |  |  | ROZPOCET | [10 empty] | 0
116 | K | 998276101 | Přesun hmot pro trubní vedení z trub z plastických hmot otevřený výkop | t | 25.264 |  | 0 | CS ÚRS 2024 02 |  | základní |  | 0 | 0 | 0 | 0 | 0 | 4 | K | 2 |  |  |  | ROZPOCET |  |  |  |  | 0 | 0 | 0 | 0 | 0 | 1 | 0 | 4 | -1895412888
| VV |  | 155,407-130,143 |  | 25.264 | [12 empty] | VV | 2 | 2 | True | 1 | ROZPOCET
| D | 997 | Přesun sutě |  |  |  | 0 |  |  |  |  | 0 |  | 0 |  | 0 | 1 | D | 0 |  |  |  | ROZPOCET | [10 empty] | 0
117 | K | 997221551 | Vodorovná doprava suti ze sypkých materiálů do 1 km | t | 178.364 |  | 0 | CS ÚRS 2024 02 |  | základní |  | 0 | 0 | 0 | 0 | 0 | 4 | K | 1 |  |  |  | ROZPOCET |  |  |  |  | 0 | 0 | 0 | 0 | 0 | 1 | 0 | 4 | -1647046777
| VV | odvoz_suti | "odvoz suti na meziskládku" 89,682-0,50 |  | 89.182 | [12 empty] | VV | 1 | 2 | True | 0 | ROZPOCET
| VV |  | "odvoz suti na skládku určenou investorem" odvoz_suti |  | 89.182 | [12 empty] | VV | 1 | 2 | True | 0 | ROZPOCET
| VV |  | Součet |  | 178.364 | [12 empty] | VV | 1 | 4 | True | 1 | ROZPOCET
118 | K | 997221559 | Příplatek ZKD 1 km u vodorovné dopravy suti ze sypkých materiálů | t | 891.82 |  | 0 | CS ÚRS 2024 02 |  | základní |  | 0 | 0 | 0 | 0 | 0 | 4 | K | 1 |  |  |  | ROZPOCET |  |  |  |  | 0 | 0 | 0 | 0 | 0 | 1 | 0 | 4 | 752074181
| VV |  | "odvoz suti na skládku určenou investorem" | [14 empty] | VV | 1 | 1 | True | 0 | ROZPOCET
| VV |  | odvoz_suti*10 |  | 891.82 | [12 empty] | VV | 1 | 2 | True | 1 | ROZPOCET
119 | K | 997221611 | Nakládání suti na dopravní prostředky pro vodorovnou dopravu | t | 178.364 |  | 0 | CS ÚRS 2024 02 |  | základní |  | 0 | 0 | 0 | 0 | 0 | 4 | K | 1 |  |  |  | ROZPOCET |  |  |  |  | 0 | 0 | 0 | 0 | 0 | 1 | 0 | 4 | 717910251
| VV |  | "nakládámí suti - odvoz na meziskládku" odvoz_suti |  | 89.182 | [12 empty] | VV | 1 | 2 | True | 0 | ROZPOCET
| VV |  | "nakládání suti - odvoz na skládku určenou investorem" odvoz_suti |  | 89.182 | [12 empty] | VV | 1 | 2 | True | 0 | ROZPOCET
| VV |  | Součet |  | 178.364 | [12 empty] | VV | 1 | 4 | True | 1 | ROZPOCET
120 | K | 9972215611 | Vodorovná doprava a nakládání vybouraných armatur a potrubí | t | 0.5 |  | 0 |  |  | základní |  | 0 | 0 | 0 | 0 | 0 | 4 | K | 1 |  |  |  | ROZPOCET |  |  |  |  | 0 | 0 | 0 | 0 | 0 | 1 | 0 | 4 | 114610324
| VV |  | 0,50 |  | 0.5 | [12 empty] | VV | 1 | 2 | True | 1 | ROZPOCET
121 | K | 997221861 | Poplatek za uložení stavebního odpadu na recyklační skládce (skládkovné) z prostého betonu pod kódem 17 01 01 | t | 0.44 |  | 0 | CS ÚRS 2024 02 |  | základní |  | 0 | 0 | 0 | 0 | 0 | 4 | K | 1 |  |  |  | ROZPOCET |  |  |  |  | 0 | 0 | 0 | 0 | 0 | 1 | 0 | 4 | 430716425
| VV |  | 0,44 |  | 0.44 | [12 empty] | VV | 1 | 2 | True | 1 | ROZPOCET
122 | K | 997221873 | Poplatek za uložení stavebního odpadu na recyklační skládce (skládkovné) zeminy a kamení zatříděného do Katalogu odpadů pod kódem 17 05 04 | t | 44.192 |  | 0 | CS ÚRS 2024 02 |  | základní |  | 0 | 0 | 0 | 0 | 0 | 4 | K | 1 |  |  |  | ROZPOCET |  |  |  |  | 0 | 0 | 0 | 0 | 0 | 1 | 0 | 4 | 1222905171
| VV |  | odvoz_suti-0,44-44,55 |  | 44.192 | [12 empty] | VV | 1 | 2 | True | 1 | ROZPOCET
123 | K | 997221875 | Poplatek za uložení stavebního odpadu na recyklační skládce (skládkovné) asfaltového bez obsahu dehtu zatříděného do Katalogu odpadů pod kódem 17 03 02 | t | 47.55 |  | 0 | CS ÚRS 2024 02 |  | základní |  | 0 | 0 | 0 | 0 | 0 | 4 | K | 1 |  |  |  | ROZPOCET |  |  |  |  | 0 | 0 | 0 | 0 | 0 | 1 | 0 | 4 | -2086667016
| VV |  | 47,55 |  | 47.55 | [12 empty] | VV | 1 | 2 | True | 1 | ROZPOCET
| D | 998 | Přesun hmot |  |  |  | 0 |  |  |  |  | 0 |  | 0 |  | 0 | 1 | D | 0 |  |  |  | ROZPOCET | [10 empty] | 0
124 | K | 998225111 | Přesun hmot pro pozemní komunikace s krytem z kamene, monolitickým betonovým nebo živičným | t | 130.143 |  | 0 | CS ÚRS 2024 02 |  | základní |  | 0 | 0 | 0 | 0 | 0 | 4 | K | 1 |  |  |  | ROZPOCET |  |  |  |  | 0 | 0 | 0 | 0 | 0 | 1 | 0 | 4 | -253678794
| VV |  | 130,143 |  | 130.143 | [12 empty] | VV | 1 | 2 | True | 1 | ROZPOCET
| D | PSV | Práce a dodávky PSV |  |  |  | 0 |  |  |  |  | 0 |  | 0 |  | 0 | 2 | D | 0 |  |  |  | ROZPOCET | [10 empty] | 0
| D | 711 | Izolace proti vodě, vlhkosti a plynům |  |  |  | 0 |  |  |  |  | 0 |  | 0.00014375 |  | 0 | 2 | D | 0 |  |  |  | ROZPOCET | [10 empty] | 0
125 | K | 711491172 | Provedení izolace proti tlakové vodě vodorovné z textilií vrstva ochranná | m2 | 0.5 |  | 0 | CS ÚRS 2024 02 |  | základní |  | 0 | 0 | 0 | 0 | 0 | 16 | K | 1 |  |  |  | ROZPOCET |  |  |  |  | 0 | 0 | 0 | 0 | 0 | 1 | 0 | 16 | 1478217186
| VV |  | "viz. příloha D.1 Technická zpráva, příloha D.3 Schema kladečského plánu - řad Z" | [14 empty] | VV | 1 | 1 | True | 0 | ROZPOCET
| VV |  | "štěrkový vsakovací prostor" | [14 empty] | VV | 1 | 1 | True | 0 | ROZPOCET
| VV |  | 1*(1,0*0,5) |  | 0.5 | [12 empty] | VV | 1 | 2 | True | 0 | ROZPOCET
| VV | izolace_v | Součet |  | 0.5 | [12 empty] | VV | 1 | 4 | True | 1 | ROZPOCET
126 | M | 69311198 | geotextilie netkaná separační, ochranná, filtrační, drenážní PES(70%)+PP(30%) 250g/m2 | m2 | 0.575 |  | 0 | CS ÚRS 2024 02 |  | základní |  | 0 | 0.00025 | 0.00014375 | 0 | 0 | 32 | M | 1 |  |  |  | ROZPOCET |  |  |  |  | 0 | 0 | 0 | 0 | 0 | 1 | 0 | 16 | 674371490
| VV |  | izolace_v*1,15 |  | 0.575 | [12 empty] | VV | 1 | 2 | True | 1 | ROZPOCET
127 | K | 998711101 | Přesun hmot tonážní pro izolace proti vodě, vlhkosti a plynům v objektech výšky do 6 m | t | 0.001 |  | 0 | CS ÚRS 2024 02 |  | základní |  | 0 | 0 | 0 | 0 | 0 | 16 | K | 1 |  |  |  | ROZPOCET |  |  |  |  | 0 | 0 | 0 | 0 | 0 | 1 | 0 | 16 | 581361431

## 1.2 - Přepojení přípojek ...
[18 empty] | {b72122ca-4b4e-44d1-862e-72b36932cca6} | [5 empty] | loze_ | Mezisoučet | 1,74 | 2
[18 empty] | 2 | [5 empty] | obsyp_ | Mezisoučet | 6,09 | 2
| KRYCÍ LIST SOUPISU PRACÍ | [7 empty] | v --- níže se nacházejí doplnkové a pomocné údaje k sestavám --- v | [8 empty] | False | [5 empty] | odvoz_suti |  | 15,408 | 2
[24 empty] | pazeni_2 |  | 146,21 | 2
| Stavba: | [22 empty] | PE_32 |  | 29 | 2
|  | Obnova – vodovodní řad v ul. Zahrádkářů z PE D90/8,2 DN74 – dl. 110m | [21 empty] | sypanina |  | 16,188 | 2
| Objekt: | [22 empty] | štěrk | obsyp_-0,294 | 6,067 | 2
|  | 1.2 - Přepojení přípojek - řad Z | [21 empty] | štěrk_kom |  | 8,381 | 2
[24 empty] | tráva |  | 34,35 | 2
| KSO: |  | 827 11 |  |  | CC-CZ: | 22221 | [16 empty] | vod_přem |  | 16,211 | 2
| Místo: |  | Ústí nad Orlicí - Kerhartice |  |  | Datum: | 6. 11. 2024 | [16 empty] | vytlač | Součet | 7,83 | 2
[24 empty] | zepráce |  | 15,39 | 2
| Zadavatel: |  |  |  |  | IČ: | [17 empty] | zepráce_p |  | 23,835 | 2
[6 empty] | DIČ: | [17 empty] | dlažba_zám |  | 4,5 | 2
| Uchazeč: |  |  |  |  | IČ: | Vyplň údaj
|  | Vyplň údaj |  |  |  | DIČ: | Vyplň údaj
| Projektant: |  |  |  |  | IČ:
|  | Ing. Pravec František |  |  |  | DIČ:
| Zpracovatel: |  |  |  |  | IČ:
|  | Kašparová Věra |  |  |  | DIČ:
Poznámka:
| Cena bez DPH | [5 empty] | 0
|  |  | Základ daně |  |  | Sazba daně | Výše daně
| DPH | základní | 0 |  |  | 21% | 0
|  | snížená | 0 |  |  | 12% | 0
|  | zákl. přenesená | 0 |  |  | 21% | 0
|  | sníž. přenesená | 0 |  |  | 12% | 0
|  | nulová | 0 |  |  | 0% | 0
| Cena s DPH |  |  | v | CZK |  | 0
| Projektant |  |  | Zpracovatel
| Datum a podpis: |  | Razítko | Datum a podpis: |  |  | Razítko
| Objednavatel |  |  | Uchazeč
| Datum a podpis: |  | Razítko | Datum a podpis: |  |  | Razítko
REKAPITULACE ČLENĚNÍ SOUPISU PRACÍ
Stavba:
Obnova – vodovodní řad v ul. Zahrádkářů z PE D90/8,2 DN74 – dl. 110m
Objekt:
1.2 - Přepojení přípojek - řad Z
Místo: |  |  | Ústí nad Orlicí - Kerhartice |  |  | Datum: | 6. 11. 2024
Zadavatel: | [5 empty] | Projektant: | Ing. Pravec František
Uchazeč: |  |  | Vyplň údaj |  |  | Zpracovatel: | Kašparová Věra
Kód dílu - Popis | [6 empty] | Cena celkem [CZK]
Náklady ze soupisu prací | [6 empty] | 0 | [11 empty] | -1
| HSV - Práce a dodávky HSV | [5 empty] | 0
| 1 - Zemní práce | [5 empty] | 0
| 4 - Vodorovné konstrukce | [5 empty] | 0
| 5 - Komunikace | [5 empty] | 0
| 8 - Trubní vedení | [5 empty] | 0
| 9 - Ostatní konstrukce a práce-bourání | [5 empty] | 0
| 99 - Přesun hmot | [5 empty] | 0
| 997 - Přesun sutě | [5 empty] | 0
| 998 - Přesun hmot | [5 empty] | 0
SOUPIS PRACÍ
Stavba:
Obnova – vodovodní řad v ul. Zahrádkářů z PE D90/8,2 DN74 – dl. 110m
Objekt:
1.2 - Přepojení přípojek - řad Z
Místo: |  |  | Ústí nad Orlicí - Kerhartice |  |  | Datum: | 6. 11. 2024
Zadavatel: | [5 empty] | Projektant: | Ing. Pravec František
Uchazeč: |  |  | Vyplň údaj |  |  | Zpracovatel: | Kašparová Věra
PČ | Typ | Kód | Popis | MJ | Množství | J.cena [CZK] | Cena celkem [CZK] | Cenová soustava |  | DPH | J. Nh [h] | Nh celkem [h] | J. hmotnost [t] | Hmotnost celkem [t] | J. suť [t] | Suť Celkem [t]
Náklady soupisu celkem | [6 empty] | 0 |  |  |  |  | 0 |  | 21.3145 |  | 15.4076 |  | D | -1 | [14 empty] | 0
| D | HSV | Práce a dodávky HSV |  |  |  | 0 |  |  |  |  | 0 |  | 21.3145 |  | 15.4076 | 1 | D | 0 |  |  |  | ROZPOCET | [10 empty] | 0
| D | 1 | Zemní práce |  |  |  | 0 |  |  |  |  | 0 |  | 0.38909 |  | 15.4076 | 1 | D | 1 |  |  |  | ROZPOCET | [10 empty] | 0
1 | K | 113106134 | Rozebrání dlažeb ze zámkových dlaždic komunikací pro pěší strojně pl do 50 m2 | m2 | 4.5 |  | 0 | CS ÚRS 2024 02 |  | základní |  | 0 | 0 | 0 | 0.26 | 1.17 | 4 | K | 2 |  |  |  | ROZPOCET |  |  |  |  | 0 | 0 | 0 | 0 | 0 | 1 | 0 | 4 | 1430214249
| VV |  | "viz příloha D.1 Technická zpráva" | [14 empty] | VV | 2 | 1 | True | 0 | ROZPOCET
| VV | dlažba_zám | 1,8*2,5 |  | 4.5 | [12 empty] | VV | 2 | 2 | True | 1 | ROZPOCET
2 | K | 113106190 | Rozebrání vozovek ze silničních dílců se spárami vyplněnými kamenivem strojně pl do 50 m2 | m2 | 3 |  | 0 | CS ÚRS 2024 02 |  | základní |  | 0 | 0 | 0 | 0.4 | 1.2 | 4 | K | 2 |  |  |  | ROZPOCET |  |  |  |  | 0 | 0 | 0 | 0 | 0 | 1 | 0 | 4 | 106456566
| VV |  | "viz příloha D.1 Technická zpráva" | [14 empty] | VV | 2 | 1 | True | 0 | ROZPOCET
| VV |  | "vodící proužek" (2*0,25)*6 |  | 3 | [12 empty] | VV | 2 | 2 | True | 1 | ROZPOCET
3 | K | 113107163 | Odstranění podkladu z kameniva drceného tl přes 200 do 300 mm strojně pl přes 50 do 200 m2 | m2 | 14.34 |  | 0 | CS ÚRS 2024 02 |  | základní |  | 0 | 0 | 0 | 0.44 | 6.3096 | 4 | K | 2 |  |  |  | ROZPOCET |  |  |  |  | 0 | 0 | 0 | 0 | 0 | 1 | 0 | 4 | 1299065213
| VV |  | "viz.příloha D.1 Technická zpráva" | [14 empty] | VV | 2 | 1 | True | 0 | ROZPOCET
| VV |  | "asfalt" 19,4*0,60 |  | 11.64 | [12 empty] | VV | 2 | 2 | True | 0 | ROZPOCET
| VV |  | "zámková dlažba" 1,8*1,5 |  | 2.7 | [12 empty] | VV | 2 | 2 | True | 0 | ROZPOCET
| VV |  | Součet |  | 14.34 | [12 empty] | VV | 2 | 4 | True | 1 | ROZPOCET
4 | K | 113107242 | Odstranění podkladu živičného tl přes 50 do 100 mm strojně pl přes 200 m2 | m2 | 19.4 |  | 0 | CS ÚRS 2024 02 |  | základní |  | 0 | 0 | 0 | 0.22 | 4.268 | 4 | K | 2 |  |  |  | ROZPOCET |  |  |  |  | 0 | 0 | 0 | 0 | 0 | 1 | 0 | 4 | -636054431
| VV |  | "viz.příloha D.1 Technická zpráva" | [14 empty] | VV | 2 | 1 | True | 0 | ROZPOCET
| VV |  | "asfalt místní" 19,4*1,0 |  | 19.4 | [12 empty] | VV | 2 | 2 | True | 1 | ROZPOCET
5 | K | 113202111 | Vytrhání obrub krajníků obrubníků stojatých | m | 12 |  | 0 | CS ÚRS 2024 02 |  | základní |  | 0 | 0 | 0 | 0.205 | 2.46 | 4 | K | 2 |  |  |  | ROZPOCET |  |  |  |  | 0 | 0 | 0 | 0 | 0 | 1 | 0 | 4 | 296301591
| VV |  | "viz.příloha D.1 Technická zpráva" | [14 empty] | VV | 2 | 1 | True | 0 | ROZPOCET
| VV |  | 6*2,0 |  | 12 | [12 empty] | VV | 2 | 2 | True | 1 | ROZPOCET
6 | K | 115101201 | Čerpání vody na dopravní výšku do 10 m průměrný přítok do 500 l/min | hod | 15 |  | 0 | CS ÚRS 2024 02 |  | základní |  | 0 | 3e-05 | 0.00045 | 0 | 0 | 4 | K | 2 |  |  |  | ROZPOCET |  |  |  |  | 0 | 0 | 0 | 0 | 0 | 1 | 0 | 4 | -1366292931
| VV |  | "viz.příloha D.1 Technická zpráva" | [14 empty] | VV | 2 | 1 | True | 0 | ROZPOCET
| VV |  | 15 |  | 15 | [12 empty] | VV | 2 | 2 | True | 1 | ROZPOCET
7 | K | 115101301 | Pohotovost čerpací soupravy pro dopravní výšku do 10 m přítok do 500 l/min | den | 1.5 |  | 0 | CS ÚRS 2024 02 |  | základní |  | 0 | 0 | 0 | 0 | 0 | 4 | K | 2 |  |  |  | ROZPOCET |  |  |  |  | 0 | 0 | 0 | 0 | 0 | 1 | 0 | 4 | 1645759849
| VV |  | "viz.příloha D.1 Technická zpráva" | [14 empty] | VV | 2 | 1 | True | 0 | ROZPOCET
| VV |  | 1,5 |  | 1.5 | [12 empty] | VV | 2 | 2 | True | 1 | ROZPOCET
8 | K | 119001401 | Dočasné zajištění potrubí ocelového nebo litinového DN do 200 mm | m | 2.4 |  | 0 | CS ÚRS 2024 02 |  | základní |  | 0 | 0.00868 | 0.020832 | 0 | 0 | 4 | K | 2 |  |  |  | ROZPOCET |  |  |  |  | 0 | 0 | 0 | 0 | 0 | 1 | 0 | 4 | -780326480
| VV |  | "viz.příloha D.1 Technická zpráva" | [14 empty] | VV | 2 | 1 | True | 0 | ROZPOCET
| VV |  | (2+2)*0,60 |  | 2.4 | [12 empty] | VV | 2 | 2 | True | 1 | ROZPOCET
9 | K | 119001412 | Dočasné zajištění potrubí betonového, ŽB nebo kameninového DN přes 200 do 500 mm | m | 2.4 |  | 0 | CS ÚRS 2024 02 |  | základní |  | 0 | 0.01269 | 0.030456 | 0 | 0 | 4 | K | 2 |  |  |  | ROZPOCET |  |  |  |  | 0 | 0 | 0 | 0 | 0 | 1 | 0 | 4 | -1114432270
| VV |  | "viz příloha D.1 Technická zpráva" | [14 empty] | VV | 2 | 1 | True | 0 | ROZPOCET
| VV |  | 4*0,60 |  | 2.4 | [12 empty] | VV | 2 | 2 | True | 1 | ROZPOCET
10 | K | 119001421 | Dočasné zajištění kabelů a kabelových tratí ze 3 volně ložených kabelů | m | 4.8 |  | 0 | CS ÚRS 2024 02 |  | základní |  | 0 | 0.0369 | 0.17712 | 0 | 0 | 4 | K | 2 |  |  |  | ROZPOCET |  |  |  |  | 0 | 0 | 0 | 0 | 0 | 1 | 0 | 4 | -1408158715
| VV |  | "viz.příloha D.1 Technická zpráva" | [14 empty] | VV | 2 | 1 | True | 0 | ROZPOCET
| VV |  | 8*0,60 |  | 4.8 | [12 empty] | VV | 2 | 2 | True | 1 | ROZPOCET
11 | K | 119002121 | Přechodová lávka délky do 2 m včetně zábradlí pro zabezpečení výkopu zřízení | kus | 6 |  | 0 | CS ÚRS 2024 02 |  | základní |  | 0 | 0.00065 | 0.0039 | 0 | 0 | 4 | K | 2 |  |  |  | ROZPOCET |  |  |  |  | 0 | 0 | 0 | 0 | 0 | 1 | 0 | 4 | -1675822646
| VV |  | "viz.příloha D.1 Technická zpráva" | [14 empty] | VV | 2 | 1 | True | 0 | ROZPOCET
| VV |  | 6 |  | 6 | [12 empty] | VV | 2 | 2 | True | 1 | ROZPOCET
12 | K | 119002122 | Přechodová lávka délky do 2 m včetně zábradlí pro zabezpečení výkopu odstranění | kus | 6 |  | 0 | CS ÚRS 2024 02 |  | základní |  | 0 | 0 | 0 | 0 | 0 | 4 | K | 2 |  |  |  | ROZPOCET |  |  |  |  | 0 | 0 | 0 | 0 | 0 | 1 | 0 | 4 | 691205673
| VV |  | "viz.příloha D.1 Technická zpráva" | [14 empty] | VV | 2 | 1 | True | 0 | ROZPOCET
| VV |  | 6 |  | 6 | [12 empty] | VV | 2 | 2 | True | 1 | ROZPOCET
13 | K | 119003131 | Výstražná páska pro zabezpečení výkopu zřízení | m | 58 |  | 0 | CS ÚRS 2024 02 |  | základní |  | 0 | 0.00056 | 0.03248 | 0 | 0 | 4 | K | 2 |  |  |  | ROZPOCET |  |  |  |  | 0 | 0 | 0 | 0 | 0 | 1 | 0 | 4 | 1227834041
| VV |  | "viz.příloha D.1 Technická zpráva" | [14 empty] | VV | 2 | 1 | True | 0 | ROZPOCET
| VV |  | 29*2 |  | 58 | [12 empty] | VV | 2 | 2 | True | 1 | ROZPOCET
14 | K | 119003132 | Výstražná páska pro zabezpečení výkopu odstranění | m | 58 |  | 0 | CS ÚRS 2024 02 |  | základní |  | 0 | 0 | 0 | 0 | 0 | 4 | K | 2 |  |  |  | ROZPOCET |  |  |  |  | 0 | 0 | 0 | 0 | 0 | 1 | 0 | 4 | -1275795879
| VV |  | "viz.příloha D.1 Technická zpráva" | [14 empty] | VV | 2 | 1 | True | 0 | ROZPOCET
| VV |  | 29*2 |  | 58 | [12 empty] | VV | 2 | 2 | True | 1 | ROZPOCET
15 | K | 129001101 | Příplatek za ztížení odkopávky nebo prokopávky v blízkosti inženýrských sítí | m3 | 23.76 |  | 0 | CS ÚRS 2024 02 |  | základní |  | 0 | 0 | 0 | 0 | 0 | 4 | K | 2 |  |  |  | ROZPOCET |  |  |  |  | 0 | 0 | 0 | 0 | 0 | 1 | 0 | 4 | -1820068640
| VV |  | "viz.příloha D.1 Technická zpráva" | [14 empty] | VV | 2 | 1 | True | 0 | ROZPOCET
| VV |  | (2*0,60*1,1)*2+(2*0,60*1,0)*8+(2*0,60*1,6)*2+(2*0,6*1,6)*4 |  | 23.76 | [12 empty] | VV | 2 | 2 | True | 1 | ROZPOCET
16 | K | 132254104 | Hloubení rýh zapažených š do 800 mm v hornině třídy těžitelnosti I, skupiny 3 objem přes 100 m3 strojně | m3 | 7.151 |  | 0 | CS ÚRS 2024 02 |  | základní |  | 0 | 0 | 0 | 0 | 0 | 4 | K | 2 |  |  |  | ROZPOCET |  |  |  |  | 0 | 0 | 0 | 0 | 0 | 1 | 0 | 4 | -1594815819
| VV |  | "viz.příloha D.1 Technická zpráva" | [14 empty] | VV | 2 | 1 | True | 0 | ROZPOCET
| VV |  | "přepojení přípojek" (6,0*1,8*0,60)+(6,0*1,72*0,60)+(2,5*1,72*0,60)+(6,0*1,71*0,60)+(2,5*1,71*0,60)+(6,0*1,7*0,60) |  | 30.093 | [12 empty] | VV | 2 | 2 | True | 0 | ROZPOCET
| VV |  | -"tráva"7,8*0,60*0,25 |  | -1.17 | [12 empty] | VV | 2 | 2 | True | 0 | ROZPOCET
| VV |  | -"asfalt místní" 19,4*0,60*0,40 |  | -4.656 | [12 empty] | VV | 2 | 2 | True | 0 | ROZPOCET
| VV |  | -"zámková dlažba" 1,8*0,60*0,40 |  | -0.432 | [12 empty] | VV | 2 | 2 | True | 0 | ROZPOCET
| VV | zepráce_p | Součet |  | 23.835 | [12 empty] | VV | 2 | 4 | True | 0 | ROZPOCET
| VV |  | zepráce_p*0,30 |  | 7.151 | [12 empty] | VV | 2 | 2 | True | 1 | ROZPOCET
17 | K | 132354104 | Hloubení rýh zapažených š do 800 mm v hornině třídy těžitelnosti II, skupiny 4 objem přes 100 m3 strojně | m3 | 16.685 |  | 0 | CS ÚRS 2024 02 |  | základní |  | 0 | 0 | 0 | 0 | 0 | 4 | K | 2 |  |  |  | ROZPOCET |  |  |  |  | 0 | 0 | 0 | 0 | 0 | 1 | 0 | 4 | 499382572
| VV |  | zepráce_p*0,70 |  | 16.685 | [12 empty] | VV | 2 | 2 | True | 1 | ROZPOCET
18 | K | 132254204 | Hloubení zapažených rýh š do 2000 mm v hornině třídy těžitelnosti I skupiny 3 objem do 500 m3 | m3 | 4.617 |  | 0 | CS ÚRS 2024 02 |  | základní |  | 0 | 0 | 0 | 0 | 0 | 4 | K | 2 |  |  |  | ROZPOCET |  |  |  |  | 0 | 0 | 0 | 0 | 0 | 1 | 0 | 4 | 847579184
| VV |  | "viz.příloha D.1 Technická zpráva" | [14 empty] | VV | 2 | 1 | True | 0 | ROZPOCET
| VV |  | "z výpisu objemu zem.prací" | [14 empty] | VV | 2 | 1 | True | 0 | ROZPOCET
| VV |  | "výkop na přepojení přípojky - rozšíření" (1,5*1,5*1,7-0,75*0,60*1,7)*6 |  | 18.36 | [12 empty] | VV | 2 | 2 | True | 0 | ROZPOCET
| VV |  | -"tráva" (1,5*1,5*0,25-0,75*0,60*0,25)*5 |  | -2.25 | [12 empty] | VV | 2 | 2 | True | 0 | ROZPOCET
| VV |  | -"zámková dlažba" (1,5*1,5*0,40-0,75*0,60*0,40)*1 |  | -0.72 | [12 empty] | VV | 2 | 2 | True | 0 | ROZPOCET
| VV | zepráce | Součet |  | 15.39 | [12 empty] | VV | 2 | 4 | True | 0 | ROZPOCET
| VV |  | zepráce*0,30 |  | 4.617 | [12 empty] | VV | 2 | 2 | True | 1 | ROZPOCET
19 | K | 132354204 | Hloubení zapažených rýh š do 2000 mm v hornině třídy těžitelnosti II skupiny 4 objem do 500 m3 | m3 | 10.773 |  | 0 | CS ÚRS 2024 02 |  | základní |  | 0 | 0 | 0 | 0 | 0 | 4 | K | 2 |  |  |  | ROZPOCET |  |  |  |  | 0 | 0 | 0 | 0 | 0 | 1 | 0 | 4 | 1750271598
| VV |  | zepráce*0,70 |  | 10.773 | [12 empty] | VV | 2 | 2 | True | 1 | ROZPOCET
20 | K | 151101101 | Zřízení příložného pažení a rozepření stěn rýh hl do 2 m | m2 | 146.21 |  | 0 | CS ÚRS 2024 02 |  | základní |  | 0 | 0.00084 | 0.12282 | 0 | 0 | 4 | K | 2 |  |  |  | ROZPOCET |  |  |  |  | 0 | 0 | 0 | 0 | 0 | 1 | 0 | 4 | 1990340693
| VV |  | "viz.příloha D.1 Technická zpráva" | [14 empty] | VV | 2 | 1 | True | 0 | ROZPOCET
| VV |  | "přepojení přípojek" (6,0*1,8*2)+(6,0*1,72*2)+(2,5*1,72*2)+(6,0*1,71*2)+(2,5*1,71*2)+(6,0*1,7*2) |  | 100.31 | [12 empty] | VV | 2 | 2 | True | 0 | ROZPOCET
| VV |  | "výkop na přepojení přípojky - rozšíření" (4*1,5*1,70-2*0,75*1,70)*6 |  | 45.9 | [12 empty] | VV | 2 | 2 | True | 0 | ROZPOCET
| VV | pazeni_2 | Součet |  | 146.21 | [12 empty] | VV | 2 | 4 | True | 0 | ROZPOCET
| VV |  | pazeni_2 |  | 146.21 | [12 empty] | VV | 2 | 2 | True | 1 | ROZPOCET
21 | K | 151101111 | Odstranění příložného pažení a rozepření stěn rýh hl do 2 m | m2 | 146.21 |  | 0 | CS ÚRS 2024 02 |  | základní |  | 0 | 0 | 0 | 0 | 0 | 4 | K | 2 |  |  |  | ROZPOCET |  |  |  |  | 0 | 0 | 0 | 0 | 0 | 1 | 0 | 4 | 1004004665
| VV |  | pazeni_2 |  | 146.21 | [12 empty] | VV | 2 | 2 | True | 1 | ROZPOCET
22 | K | 162351104 | Vodorovné přemístění přes 500 do 1000 m výkopku/sypaniny z horniny třídy těžitelnosti I skupiny 1 až 3 | m3 | 4.863 |  | 0 | CS ÚRS 2024 02 |  | základní |  | 0 | 0 | 0 | 0 | 0 | 4 | K | 2 |  |  |  | ROZPOCET |  |  |  |  | 0 | 0 | 0 | 0 | 0 | 1 | 0 | 4 | -507310500
| VV |  | "přemístění výkopku na meziskládku" vod_přem*0,30 |  | 4.863 | [12 empty] | VV | 2 | 2 | True | 1 | ROZPOCET
23 | K | 162351124 | Vodorovné přemístění přes 500 do 1000 m výkopku/sypaniny z hornin třídy těžitelnosti II skupiny 4 a 5 | m3 | 11.348 |  | 0 | CS ÚRS 2024 02 |  | základní |  | 0 | 0 | 0 | 0 | 0 | 4 | K | 2 |  |  |  | ROZPOCET |  |  |  |  | 0 | 0 | 0 | 0 | 0 | 1 | 0 | 4 | 1798415419
| VV |  | "přemístění výkopku na meziskládku" vod_přem*0,70 |  | 11.348 | [12 empty] | VV | 2 | 2 | True | 1 | ROZPOCET
24 | K | 162751117 | Vodorovné přemístění do 10000 m výkopku/sypaniny z horniny třídy těžitelnosti I, skupiny 1 až 3 | m3 | 4.863 |  | 0 | CS ÚRS 2024 02 |  | základní |  | 0 | 0 | 0 | 0 | 0 | 4 | K | 2 |  |  |  | ROZPOCET |  |  |  |  | 0 | 0 | 0 | 0 | 0 | 1 | 0 | 4 | -1897841110
| VV |  | "viz.příloha D.1 Technická zpráva" | [14 empty] | VV | 2 | 1 | True | 0 | ROZPOCET
| VV |  | "Vytlačená kubatura :" | [14 empty] | VV | 2 | 1 | True | 0 | ROZPOCET
| VV |  | "lože pod potrubí" | [14 empty] | VV | 2 | 1 | True | 0 | ROZPOCET
| VV |  | "přepojení přípojek" 29,0*0,60*0,10 |  | 1.74 | [12 empty] | VV | 2 | 2 | True | 0 | ROZPOCET
| VV | loze_ | Mezisoučet |  | 1.74 | [12 empty] | VV | 2 | 3 | True | 0 | ROZPOCET
| VV |  | "obsyp" | [14 empty] | VV | 2 | 1 | True | 0 | ROZPOCET
| VV |  | "přepojení přípojek" 29,0*0,60*0,35 |  | 6.09 | [12 empty] | VV | 2 | 2 | True | 0 | ROZPOCET
| VV | obsyp_ | Mezisoučet |  | 6.09 | [12 empty] | VV | 2 | 3 | True | 0 | ROZPOCET
| VV | vytlač | Součet |  | 7.83 | [12 empty] | VV | 2 | 4 | True | 0 | ROZPOCET
| VV | štěrk_kom | "zásyp v komunikaci" 19,4*0,60*0,72 |  | 8.381 | [12 empty] | VV | 2 | 2 | True | 0 | ROZPOCET
| VV | vod_přem | vytlač+štěrk_kom |  | 16.211 | [12 empty] | VV | 2 | 2 | True | 0 | ROZPOCET
| VV |  | "přemístění výkopku na skládku určenou investorem" vod_přem*0,30 |  | 4.863 | [12 empty] | VV | 2 | 2 | True | 1 | ROZPOCET
25 | K | 162751119 | Příplatek k vodorovnému přemístění výkopku/sypaniny z horniny třídy těžitelnosti I skupiny 1 až 3 ZKD 1000 m přes 10000 m | m3 | 4.863 |  | 0 | CS ÚRS 2024 02 |  | základní |  | 0 | 0 | 0 | 0 | 0 | 4 | K | 2 |  |  |  | ROZPOCET |  |  |  |  | 0 | 0 | 0 | 0 | 0 | 1 | 0 | 4 | 1938667845
| VV |  | vod_přem*0,30*1 |  | 4.863 | [12 empty] | VV | 2 | 2 | True | 1 | ROZPOCET
26 | K | 162751137 | Vodorovné přemístění do 10000 m výkopku/sypaniny z horniny třídy těžitelnosti II, skupiny 4 a 5 | m3 | 11.348 |  | 0 | CS ÚRS 2024 02 |  | základní |  | 0 | 0 | 0 | 0 | 0 | 4 | K | 2 |  |  |  | ROZPOCET |  |  |  |  | 0 | 0 | 0 | 0 | 0 | 1 | 0 | 4 | 1506249547
| VV |  | vod_přem*0,70 |  | 11.348 | [12 empty] | VV | 2 | 2 | True | 1 | ROZPOCET
27 | K | 162751139 | Příplatek k vodorovnému přemístění výkopku/sypaniny z horniny třídy těžitelnosti II skupiny 4 a 5 ZKD 1000 m přes 10000 m | m3 | 11.348 |  | 0 | CS ÚRS 2024 02 |  | základní |  | 0 | 0 | 0 | 0 | 0 | 4 | K | 2 |  |  |  | ROZPOCET |  |  |  |  | 0 | 0 | 0 | 0 | 0 | 1 | 0 | 4 | 1692956693
| VV |  | vod_přem*0,70*1 |  | 11.348 | [12 empty] | VV | 2 | 2 | True | 1 | ROZPOCET
28 | K | 167151111 | Nakládání výkopku z hornin třídy těžitelnosti I, skupiny 1 až 3 přes 100 m3 | m3 | 9.726 |  | 0 | CS ÚRS 2024 02 |  | základní |  | 0 | 0 | 0 | 0 | 0 | 4 | K | 2 |  |  |  | ROZPOCET |  |  |  |  | 0 | 0 | 0 | 0 | 0 | 1 | 0 | 4 | -1438098688
| VV |  | "nakládání výkopku - odvoz na meziskládku" vod_přem*0,30 |  | 4.863 | [12 empty] | VV | 2 | 2 | True | 0 | ROZPOCET
| VV |  | "nakládání výkopku - odvoz na skládku určenou investorem" vod_přem*0,30 |  | 4.863 | [12 empty] | VV | 2 | 2 | True | 0 | ROZPOCET
| VV |  | Součet |  | 9.726 | [12 empty] | VV | 2 | 4 | True | 1 | ROZPOCET
29 | K | 167151112 | Nakládání výkopku z hornin třídy těžitelnosti II, skupiny 4 a 5 přes 100 m3 | m3 | 22.696 |  | 0 | CS ÚRS 2024 02 |  | základní |  | 0 | 0 | 0 | 0 | 0 | 4 | K | 2 |  |  |  | ROZPOCET |  |  |  |  | 0 | 0 | 0 | 0 | 0 | 1 | 0 | 4 | 468797686
| VV |  | "nakládání výkopku - odvoz na meziskládku" vod_přem*0,70 |  | 11.348 | [12 empty] | VV | 2 | 2 | True | 0 | ROZPOCET
| VV |  | "nakládání výkopku - odvoz na skládku určenou investorem" vod_přem*0,70 |  | 11.348 | [12 empty] | VV | 2 | 2 | True | 0 | ROZPOCET
| VV |  | Součet |  | 22.696 | [12 empty] | VV | 2 | 4 | True | 1 | ROZPOCET
30 | K | 171251201 | Uložení sypaniny na skládky nebo meziskládky | m3 | 16.211 |  | 0 | CS ÚRS 2024 02 |  | základní |  | 0 | 0 | 0 | 0 | 0 | 4 | K | 2 |  |  |  | ROZPOCET |  |  |  |  | 0 | 0 | 0 | 0 | 0 | 1 | 0 | 4 | 1532456763
| VV |  | "uložení sypaniny na skládku určenou investorem" vod_přem |  | 16.211 | [12 empty] | VV | 2 | 2 | True | 1 | ROZPOCET
31 | K | 171201231 | Poplatek za uložení zeminy a kamení na recyklační skládce (skládkovné) kód odpadu 17 05 04 | t | 29.18 |  | 0 | CS ÚRS 2024 02 |  | základní |  | 0 | 0 | 0 | 0 | 0 | 4 | K | 2 |  |  |  | ROZPOCET |  |  |  |  | 0 | 0 | 0 | 0 | 0 | 1 | 0 | 4 | 1917711855
| VV |  | "skládka určená investorem" | [14 empty] | VV | 2 | 1 | True | 0 | ROZPOCET
| VV |  | vod_přem*1,8 |  | 29.18 | [12 empty] | VV | 2 | 2 | True | 1 | ROZPOCET
32 | K | 174151101 | Zásyp jam, šachet rýh nebo kolem objektů sypaninou se zhutněním | m3 | 31.395 |  | 0 | CS ÚRS 2024 02 |  | základní |  | 0 | 0 | 0 | 0 | 0 | 4 | K | 2 |  |  |  | ROZPOCET |  |  |  |  | 0 | 0 | 0 | 0 | 0 | 1 | 0 | 4 | -1644802452
| VV |  | (zepráce_p+zepráce)-vytlač |  | 31.395 | [12 empty] | VV | 2 | 2 | True | 1 | ROZPOCET
33 | K | 175151101 | Obsypání potrubí strojně sypaninou bez prohození, uloženou do 3 m | m3 | 6.067 |  | 0 | CS ÚRS 2024 02 |  | základní |  | 0 | 0 | 0 | 0 | 0 | 4 | K | 2 |  |  |  | ROZPOCET |  |  |  |  | 0 | 0 | 0 | 0 | 0 | 1 | 0 | 4 | 979022415
| VV |  | "viz.příloha D.1 Technická zpráva" | [14 empty] | VV | 2 | 1 | True | 0 | ROZPOCET
| VV |  | "přepojení přípojek" 3,14*(0,032)^2/4*29,0 |  | 0.023 | [12 empty] | VV | 2 | 2 | True | 0 | ROZPOCET
| VV |  | Mezisoučet |  | 0.023 | [12 empty] | VV | 2 | 3 | True | 0 | ROZPOCET
| VV | štěrk | obsyp_- 0,023 |  | 6.067 | [12 empty] | VV | 2 | 2 | True | 1 | ROZPOCET
34 | M | 58344171111 | štěrkodrť frakce 0/32 | t | 15.086 |  | 0 |  |  | základní |  | 0 | 0 | 0 | 0 | 0 | 8 | M | 2 |  |  |  | ROZPOCET |  |  |  |  | 0 | 0 | 0 | 0 | 0 | 1 | 0 | 4 | 1527028015
| VV |  | štěrk_kom*1,8 |  | 15.086 | [12 empty] | VV | 2 | 2 | True | 1 | ROZPOCET
35 | M | 58337310111 | štěrkopísek frakce 0/4 | t | 10.921 |  | 0 |  |  | základní |  | 0 | 0 | 0 | 0 | 0 | 8 | M | 2 |  |  |  | ROZPOCET |  |  |  |  | 0 | 0 | 0 | 0 | 0 | 1 | 0 | 4 | -1857392564
| VV |  | štěrk*1,8 |  | 10.921 | [12 empty] | VV | 2 | 2 | True | 1 | ROZPOCET
36 | K | 167151111 | Nakládání výkopku z hornin třídy těžitelnosti I, skupiny 1 až 3 přes 100 m3 | m3 | 16.188 |  | 0 | CS ÚRS 2024 02 |  | základní |  | 0 | 0 | 0 | 0 | 0 | 4 | K | 2 |  |  |  | ROZPOCET |  |  |  |  | 0 | 0 | 0 | 0 | 0 | 1 | 0 | 4 | -994376651
| VV |  | "viz.příloha D.1 Technická zpráva" | [14 empty] | VV | 2 | 1 | True | 0 | ROZPOCET
| VV |  | "přesun sypaniny, netýká se přesunu hmot" | [14 empty] | VV | 2 | 1 | True | 0 | ROZPOCET
| VV |  | štěrk+loze_+štěrk_kom |  | 16.188 | [12 empty] | VV | 2 | 2 | True | 0 | ROZPOCET
| VV | sypanina | Součet |  | 16.188 | [12 empty] | VV | 2 | 4 | True | 1 | ROZPOCET
37 | K | 162351104 | Vodorovné přemístění přes 500 do 1000 m výkopku/sypaniny z horniny třídy těžitelnosti I skupiny 1 až 3 | m3 | 16.188 |  | 0 | CS ÚRS 2024 02 |  | základní |  | 0 | 0 | 0 | 0 | 0 | 4 | K | 2 |  |  |  | ROZPOCET |  |  |  |  | 0 | 0 | 0 | 0 | 0 | 1 | 0 | 4 | -604301793
| VV |  | sypanina |  | 16.188 | [12 empty] | VV | 2 | 2 | True | 1 | ROZPOCET
38 | K | 121151104 | Sejmutí ornice plochy do 100 m2 tl vrstvy přes 200 do 250 mm strojně | m2 | 34.35 |  | 0 | CS ÚRS 2024 02 |  | základní |  | 0 | 0 | 0 | 0 | 0 | 4 | K | 2 |  |  |  | ROZPOCET |  |  |  |  | 0 | 0 | 0 | 0 | 0 | 1 | 0 | 4 | 255298464
| VV |  | "viz.příloha D.1 Technická zpráva" | [14 empty] | VV | 2 | 1 | True | 0 | ROZPOCET
| VV | tráva | "tráva" (7,8*2,0)+(2,5*2,5-1,25*2,0)*5 |  | 34.35 | [12 empty] | VV | 2 | 2 | True | 1 | ROZPOCET
39 | K | 181351004 | Rozprostření ornice tl vrstvy přes 200 do 250 mm pl do 100 m2 v rovině nebo ve svahu do 1:5 strojně | m2 | 34.35 |  | 0 | CS ÚRS 2024 02 |  | základní |  | 0 | 0 | 0 | 0 | 0 | 4 | K | 2 |  |  |  | ROZPOCET |  |  |  |  | 0 | 0 | 0 | 0 | 0 | 1 | 0 | 4 | 353772837
| VV |  | tráva |  | 34.35 | [12 empty] | VV | 2 | 2 | True | 1 | ROZPOCET
40 | M | 00572470 | osivo směs travní univerzál | kg | 1.031 |  | 0 | CS ÚRS 2024 02 |  | základní |  | 0 | 0.001 | 0.001031 | 0 | 0 | 8 | M | 2 |  |  |  | ROZPOCET |  |  |  |  | 0 | 0 | 0 | 0 | 0 | 1 | 0 | 4 | -986448012
| VV |  | "viz. příloha D.1 Technická zpráva" | [14 empty] | VV | 2 | 1 | True | 0 | ROZPOCET
| VV |  | tráva*0,03 |  | 1.031 | [12 empty] | VV | 2 | 2 | True | 1 | ROZPOCET
41 | K | 181411131 | Založení parkového trávníku výsevem pl do 1000 m2 v rovině a ve svahu do 1:5 | m2 | 34.35 |  | 0 | CS ÚRS 2024 02 |  | základní |  | 0 | 0 | 0 | 0 | 0 | 4 | K | 2 |  |  |  | ROZPOCET |  |  |  |  | 0 | 0 | 0 | 0 | 0 | 1 | 0 | 4 | 98234673
| VV |  | tráva |  | 34.35 | [12 empty] | VV | 2 | 2 | True | 1 | ROZPOCET
42 | K | 183403153 | Obdělání půdy hrabáním v rovině a svahu do 1:5 | m2 | 34.35 |  | 0 | CS ÚRS 2024 02 |  | základní |  | 0 | 0 | 0 | 0 | 0 | 4 | K | 2 |  |  |  | ROZPOCET |  |  |  |  | 0 | 0 | 0 | 0 | 0 | 1 | 0 | 4 | 150011641
| VV |  | tráva |  | 34.35 | [12 empty] | VV | 2 | 2 | True | 1 | ROZPOCET
| D | 4 | Vodorovné konstrukce |  |  |  | 0 |  |  |  |  | 0 |  | 1.5409 |  | 0 | 1 | D | 1 |  |  |  | ROZPOCET | [10 empty] | 0
43 | K | 451317777 | Podklad nebo lože pod dlažbu vodorovný nebo do sklonu 1:5 z betonu prostého tl přes 50 do 100 mm | m2 | 4.5 |  | 0 | CS ÚRS 2024 02 |  | základní |  | 0 | 0.18051 | 0.81229 | 0 | 0 | 4 | K | 2 |  |  |  | ROZPOCET |  |  |  |  | 0 | 0 | 0 | 0 | 0 | 1 | 0 | 4 | 1700610128
| VV |  | dlažba_zám |  | 4.5 | [12 empty] | VV | 2 | 2 | True | 1 | ROZPOCET
44 | K | 451573111 | Lože pod potrubí otevřený výkop ze štěrkopísku | M3 | 1.74 |  | 0 | CS ÚRS 2024 02 |  | základní |  | 0 | 0 | 0 | 0 | 0 | 4 | K | 2 |  |  |  | ROZPOCET |  |  |  |  | 0 | 0 | 0 | 0 | 0 | 1 | 0 | 4 | 1313093894
| VV |  | loze_ |  | 1.74 | [12 empty] | VV | 2 | 2 | True | 1 | ROZPOCET
45 | K | 451577777 | Podklad nebo lože pod dlažbu vodorovný nebo do sklonu 1:5 z kameniva těženého tl přes 30 do 100 mm | m2 | 4.5 |  | 0 | CS ÚRS 2024 02 |  | základní |  | 0 | 0.16192 | 0.72864 | 0 | 0 | 4 | K | 2 |  |  |  | ROZPOCET |  |  |  |  | 0 | 0 | 0 | 0 | 0 | 1 | 0 | 4 | -294662599
| VV |  | dlažba_zám |  | 4.5 | [12 empty] | VV | 2 | 2 | True | 1 | ROZPOCET
| D | 5 | Komunikace |  |  |  | 0 |  |  |  |  | 0 |  | 17.0014 |  | 0 | 1 | D | 1 |  |  |  | ROZPOCET | [10 empty] | 0
46 | K | 564861011 | Podklad ze štěrkodrtě ŠD plochy do 100 m2 tl 200 mm | m2 | 2.7 |  | 0 | CS ÚRS 2024 02 |  | základní |  | 0 | 0.46 | 1.242 | 0 | 0 | 4 | K | 2 |  |  |  | ROZPOCET |  |  |  |  | 0 | 0 | 0 | 0 | 0 | 1 | 0 | 4 | 1664554880
| VV |  | "viz.příloha D. Technická zpráva" | [14 empty] | VV | 2 | 1 | True | 0 | ROZPOCET
| VV |  | "dlažba zámková" 1,8*1,5 |  | 2.7 | [12 empty] | VV | 2 | 2 | True | 1 | ROZPOCET
47 | K | 564871111 | Podklad ze štěrkodrtě ŠD plochy přes 100 m2 tl 250 mm | m2 | 11.64 |  | 0 | CS ÚRS 2024 02 |  | základní |  | 0 | 0.575 | 6.693 | 0 | 0 | 4 | K | 2 |  |  |  | ROZPOCET |  |  |  |  | 0 | 0 | 0 | 0 | 0 | 1 | 0 | 4 | 1402207642
| VV |  | "viz.příloha D.1 Technická zpráva, příloha D.6 Uložení potrubí" | [14 empty] | VV | 2 | 1 | True | 0 | ROZPOCET
| VV |  | "asfalt místní" 19,4*0,60 |  | 11.64 | [12 empty] | VV | 2 | 2 | True | 1 | ROZPOCET
48 | K | 565155101 | Asfaltový beton vrstva podkladní ACP 16 (obalované kamenivo OKS) tl 70 mm š do 1,5 m | m2 | 11.64 |  | 0 | CS ÚRS 2024 02 |  | základní |  | 0 | 0.18463 | 2.1491 | 0 | 0 | 4 | K | 2 |  |  |  | ROZPOCET |  |  |  |  | 0 | 0 | 0 | 0 | 0 | 1 | 0 | 4 | 987067411
| VV |  | "viz.příloha D.1 Technická zpráva, příloha D.6 Uložení potrubí" | [14 empty] | VV | 2 | 1 | True | 0 | ROZPOCET
| VV |  | "asfalt místní" 19,4*0,60 |  | 11.64 | [12 empty] | VV | 2 | 2 | True | 1 | ROZPOCET
49 | K | 567122112 | Podklad ze směsi stmelené cementem SC C 8/10 (KSC I) tl 130 mm | m2 | 11.64 |  | 0 | CS ÚRS 2024 02 |  | základní |  | 0 | 0.33206 | 3.8652 | 0 | 0 | 4 | K | 2 |  |  |  | ROZPOCET |  |  |  |  | 0 | 0 | 0 | 0 | 0 | 1 | 0 | 4 | 149642387
| VV |  | "viz.příloha D.1 Technická zpráva, příloha D.6 Uložení potrubí" | [14 empty] | VV | 2 | 1 | True | 0 | ROZPOCET
| VV |  | "asfalt místní" 19,4*0,60 |  | 11.64 | [12 empty] | VV | 2 | 2 | True | 1 | ROZPOCET
50 | K | 573111112 | Postřik živičný infiltrační s posypem z asfaltu množství 1 kg/m2 | m2 | 11.64 |  | 0 | CS ÚRS 2024 02 |  | základní |  | 0 | 0.00601 | 0.069956 | 0 | 0 | 4 | K | 2 |  |  |  | ROZPOCET |  |  |  |  | 0 | 0 | 0 | 0 | 0 | 1 | 0 | 4 | 902068829
| VV |  | "viz.příloha D.1 Technická zpráva, příloha D.6 Uložení potrubí" | [14 empty] | VV | 2 | 1 | True | 0 | ROZPOCET
| VV |  | "asfalt místní" 19,4*0,60 |  | 11.64 | [12 empty] | VV | 2 | 2 | True | 1 | ROZPOCET
51 | K | 573211106 | Postřik živičný spojovací z asfaltu v množství 0,20 kg/m2 | m2 | 19.4 |  | 0 | CS ÚRS 2024 02 |  | základní |  | 0 | 0.00021 | 0.004074 | 0 | 0 | 4 | K | 2 |  |  |  | ROZPOCET |  |  |  |  | 0 | 0 | 0 | 0 | 0 | 1 | 0 | 4 | 1608970793
| VV |  | "viz.příloha D.1 Technická zpráva, příloha D.6 Uložení potrubí" | [14 empty] | VV | 2 | 1 | True | 0 | ROZPOCET
| VV |  | "asfalt místní" 19,4*1,0 |  | 19.4 | [12 empty] | VV | 2 | 2 | True | 1 | ROZPOCET
52 | K | 577144131 | Asfaltový beton vrstva obrusná ACO 11 (ABS) tř. I tl 50 mm š do 3 m z modifikovaného asfaltu | m2 | 19.4 |  | 0 | CS ÚRS 2024 02 |  | základní |  | 0 | 0.12966 | 2.5154 | 0 | 0 | 4 | K | 2 |  |  |  | ROZPOCET |  |  |  |  | 0 | 0 | 0 | 0 | 0 | 1 | 0 | 4 | -1509878076
| VV |  | "viz.příloha D.1 Technická zpráva, příloha D.6 Uložení potrubí" | [14 empty] | VV | 2 | 1 | True | 0 | ROZPOCET
| VV |  | "asfalt místní" 19,4*1,0 |  | 19.4 | [12 empty] | VV | 2 | 2 | True | 1 | ROZPOCET
53 | K | 596211110 | Kladení zámkové dlažby komunikací pro pěší ručně tl 60 mm skupiny A pl do 50 m2 | m2 | 4.5 |  | 0 | CS ÚRS 2024 02 |  | základní |  | 0 | 0.08922 | 0.40149 | 0 | 0 | 4 | K | 2 |  |  |  | ROZPOCET |  |  |  |  | 0 | 0 | 0 | 0 | 0 | 1 | 0 | 4 | -1047908313
| VV |  | dlažba_zám |  | 4.5 | [12 empty] | VV | 2 | 2 | True | 1 | ROZPOCET
54 | M | 59245018 | dlažba tvar obdélník betonová 200x100x60mm přírodní | m2 | 0.464 |  | 0 | CS ÚRS 2024 02 |  | základní |  | 0 | 0.132 | 0.061248 | 0 | 0 | 8 | M | 2 |  |  |  | ROZPOCET |  |  |  |  | 0 | 0 | 0 | 0 | 0 | 1 | 0 | 4 | -1587140520
| VV |  | dlažba_zám*0,10*1,03 |  | 0.464 | [12 empty] | VV | 2 | 2 | True | 1 | ROZPOCET
| D | 8 | Trubní vedení |  |  |  | 0 |  |  |  |  | 0 |  | 0.0259 |  | 0 | 1 | D | 1 |  |  |  | ROZPOCET | [10 empty] | 0
55 | K | 871161141 | Montáž potrubí z PE100 SDR 11 otevřený výkop svařovaných na tupo D 32 x 3,0 mm | m | 29 |  | 0 | CS ÚRS 2024 02 |  | základní |  | 0 | 0 | 0 | 0 | 0 | 4 | K | 2 |  |  |  | ROZPOCET |  |  |  |  | 0 | 0 | 0 | 0 | 0 | 1 | 0 | 4 | -1612709780
| VV |  | "viz. příloha D.1 Technická zpráva, příloha D.3 Schema kladečského plánu - řad Z" | [14 empty] | VV | 2 | 1 | True | 0 | ROZPOCET
| VV |  | "přepojení přípojek" 29,0 |  | 29 | [12 empty] | VV | 2 | 2 | True | 0 | ROZPOCET
| VV | PE_32 | Součet |  | 29 | [12 empty] | VV | 2 | 4 | True | 1 | ROZPOCET
56 | M | 286137521 | potrubí vodovodní LDPE (rPE) D 32x4,4mm | m | 29.435 |  | 0 |  |  | základní |  | 0 | 0.00037 | 0.010891 | 0 | 0 | 8 | M | 2 |  |  |  | ROZPOCET |  |  |  |  | 0 | 0 | 0 | 0 | 0 | 1 | 0 | 4 | -1155098230
| VV |  | PE_32*1,015 |  | 29.435 | [12 empty] | VV | 2 | 2 | True | 1 | ROZPOCET
57 | M | AVK.2110032 | Isiflo spojka přímá, typ 100, rozměr 32x32 | kus | 6.06 |  | 0 |  |  | základní |  | 0 | 0.00043 | 0.0026058 | 0 | 0 | 8 | M | 2 |  |  |  | ROZPOCET |  |  |  |  | 0 | 0 | 0 | 0 | 0 | 1 | 0 | 4 | 247280782
| VV |  | "viz. příloha D.1 Technická zpráva, příloha D.3 Schema kladečského plánu - řad Z" | [14 empty] | VV | 2 | 1 | True | 0 | ROZPOCET
| VV |  | 6*1,01 |  | 6.06 | [12 empty] | VV | 2 | 2 | True | 1 | ROZPOCET
58 | K | 892241111 | Tlaková zkouška vodou potrubí do 80 | m | 29 |  | 0 | CS ÚRS 2024 02 |  | základní |  | 0 | 0 | 0 | 0 | 0 | 4 | K | 2 |  |  |  | ROZPOCET |  |  |  |  | 0 | 0 | 0 | 0 | 0 | 1 | 0 | 4 | -1952216970
| VV |  | "viz.příloha D.1 Technická zpráva" | [14 empty] | VV | 2 | 1 | True | 0 | ROZPOCET
| VV |  | 29,0 |  | 29 | [12 empty] | VV | 2 | 2 | True | 1 | ROZPOCET
59 | K | 892233122 | Proplach a dezinfekce vodovodního potrubí DN od 40 do 70 | m | 29 |  | 0 | CS ÚRS 2024 02 |  | základní |  | 0 | 0 | 0 | 0 | 0 | 4 | K | 2 |  |  |  | ROZPOCET |  |  |  |  | 0 | 0 | 0 | 0 | 0 | 1 | 0 | 4 | 487285989
| VV |  | "viz. příloha D.1 Technická zpráva" | [14 empty] | VV | 2 | 1 | True | 0 | ROZPOCET
| VV |  | 29,0 |  | 29 | [12 empty] | VV | 2 | 2 | True | 1 | ROZPOCET
60 | K | 8712411000 | Montáž vodiče nad potrubím ve výk. | M | 29 |  | 0 |  |  | základní |  | 0 | 2e-05 | 0.00058 | 0 | 0 | 4 | K | 2 |  |  |  | ROZPOCET |  |  |  |  | 0 | 0 | 0 | 0 | 0 | 1 | 0 | 4 | 2098182527
| VV |  | "viz.příloha D.1 Technická zpráva, příloha D.6 Uložení potrubí" | [14 empty] | VV | 2 | 1 | True | 0 | ROZPOCET
| VV |  | 29,0 |  | 29 | [12 empty] | VV | 2 | 2 | True | 1 | ROZPOCET
61 | M | 3411101201 | kabel silový s Cu jádrem CYKY 6mm2 | M | 32.77 |  | 0 |  |  | základní |  | 0 | 0.00024 | 0.0078648 | 0 | 0 | 8 | M | 2 |  |  |  | ROZPOCET |  |  |  |  | 0 | 0 | 0 | 0 | 0 | 1 | 0 | 4 | 1340974474
| VV |  | "viz.příloha D.1 Technická zpráva, příloha D.6 Uložení potrubí" | [14 empty] | VV | 2 | 1 | True | 0 | ROZPOCET
| VV |  | 29,0*1,13 |  | 32.77 | [12 empty] | VV | 2 | 2 | True | 1 | ROZPOCET
62 | K | 899722114 | Krytí potrubí z plastů výstražnou fólií z PVC 40 cm | m | 30.45 |  | 0 | CS ÚRS 2024 02 |  | základní |  | 0 | 0.00013 | 0.0039585 | 0 | 0 | 4 | K | 2 |  |  |  | ROZPOCET |  |  |  |  | 0 | 0 | 0 | 0 | 0 | 1 | 0 | 4 | 309983283
| VV |  | "viz.příloha D.1 Technická zpráva, příloha D.6 Uložení potrubí" | [14 empty] | VV | 2 | 1 | True | 0 | ROZPOCET
| VV |  | 29,0*1,05 |  | 30.45 | [12 empty] | VV | 2 | 2 | True | 1 | ROZPOCET
| D | 9 | Ostatní konstrukce a práce-bourání |  |  |  | 0 |  |  |  |  | 0 |  | 2.3571 |  | 0 | 1 | D | 1 |  |  |  | ROZPOCET | [10 empty] | 0
63 | K | 915491211 | Osazení vodícího proužku z betonových desek do betonového lože tl do 100 mm š proužku 250 mm | m | 12 |  | 0 | CS ÚRS 2024 02 |  | základní |  | 0 | 0.08088 | 0.97056 | 0 | 0 | 4 | K | 2 |  |  |  | ROZPOCET |  |  |  |  | 0 | 0 | 0 | 0 | 0 | 1 | 0 | 4 | -272481901
| VV |  | "viz příloha D.1 Technická zpráva" | [14 empty] | VV | 2 | 1 | True | 0 | ROZPOCET
| VV |  | 2,0*6 |  | 12 | [12 empty] | VV | 2 | 2 | True | 1 | ROZPOCET
64 | K | 916131212 | Osazení silničního obrubníku betonového stojatého bez boční opěry do lože z betonu prostého | m | 12 |  | 0 | CS ÚRS 2024 02 |  | základní |  | 0 | 0.11519 | 1.3823 | 0 | 0 | 4 | K | 2 |  |  |  | ROZPOCET |  |  |  |  | 0 | 0 | 0 | 0 | 0 | 1 | 0 | 4 | 891505731
| VV |  | "viz.příloha D.1 Technická zpráva" | [14 empty] | VV | 2 | 1 | True | 0 | ROZPOCET
| VV |  | 6*2,0 |  | 12 | [12 empty] | VV | 2 | 2 | True | 1 | ROZPOCET
65 | K | 919112213 | Řezání spár pro vytvoření komůrky š 10 mm hl 25 mm pro těsnící zálivku v živičném krytu | m | 38.8 |  | 0 | CS ÚRS 2024 02 |  | základní |  | 0 | 0 | 0 | 0 | 0 | 4 | K | 2 |  |  |  | ROZPOCET |  |  |  |  | 0 | 0 | 0 | 0 | 0 | 1 | 0 | 4 | 630686705
| VV |  | "viz.příloha D.1 Technická zpráva, příloha D.6 Uložení potrubí" | [14 empty] | VV | 2 | 1 | True | 0 | ROZPOCET
| VV |  | 19,4*2 |  | 38.8 | [12 empty] | VV | 2 | 2 | True | 1 | ROZPOCET
66 | K | 919122112 | Těsnění spár zálivkou za tepla pro komůrky š 10 mm hl 25 mm s těsnicím profilem | m | 38.8 |  | 0 | CS ÚRS 2024 02 |  | základní |  | 0 | 0.00011 | 0.004268 | 0 | 0 | 4 | K | 2 |  |  |  | ROZPOCET |  |  |  |  | 0 | 0 | 0 | 0 | 0 | 1 | 0 | 4 | -566245333
| VV |  | "viz.příloha D.1 Technická zpráva, příloha D.6 Uložení potrubí" | [14 empty] | VV | 2 | 1 | True | 0 | ROZPOCET
| VV |  | 19,4*2 |  | 38.8 | [12 empty] | VV | 2 | 2 | True | 1 | ROZPOCET
67 | K | 919735112 | Řezání stávajícího živičného krytu hl přes 50 do 100 mm | m | 38.8 |  | 0 | CS ÚRS 2024 02 |  | základní |  | 0 | 0 | 0 | 0 | 0 | 4 | K | 2 |  |  |  | ROZPOCET |  |  |  |  | 0 | 0 | 0 | 0 | 0 | 1 | 0 | 4 | 42775612
| VV |  | "viz.příloha D.1 Technická zpráva" | [14 empty] | VV | 2 | 1 | True | 0 | ROZPOCET
| VV |  | 19,4*2 |  | 38.8 | [12 empty] | VV | 2 | 2 | True | 1 | ROZPOCET
68 | K | 979024443 | Očištění vybouraných obrubníků a krajníků silničních | m | 12 |  | 0 | CS ÚRS 2024 02 |  | základní |  | 0 | 0 | 0 | 0 | 0 | 4 | K | 2 |  |  |  | ROZPOCET |  |  |  |  | 0 | 0 | 0 | 0 | 0 | 1 | 0 | 4 | -1073119250
| VV |  | "viz.příloha D.1 Technická zpráva" | [14 empty] | VV | 2 | 1 | True | 0 | ROZPOCET
| VV |  | 6*2,0 |  | 12 | [12 empty] | VV | 2 | 2 | True | 1 | ROZPOCET
69 | K | 979054451 | Očištění vybouraných zámkových dlaždic s původním spárováním z kameniva těženého | m2 | 4.5 |  | 0 | CS ÚRS 2024 02 |  | základní |  | 0 | 0 | 0 | 0 | 0 | 4 | K | 2 |  |  |  | ROZPOCET |  |  |  |  | 0 | 0 | 0 | 0 | 0 | 1 | 0 | 4 | -348511255
| VV |  | dlažba_zám |  | 4.5 | [12 empty] | VV | 2 | 2 | True | 1 | ROZPOCET
70 | K | 979094441 | Očištění vybouraných silničních dílců s původním spárováním z kameniva těženého | m2 | 3 |  | 0 | CS ÚRS 2024 02 |  | základní |  | 0 | 0 | 0 | 0 | 0 | 4 | K | 2 |  |  |  | ROZPOCET |  |  |  |  | 0 | 0 | 0 | 0 | 0 | 1 | 0 | 4 | -1094976619
| VV |  | "viz příloha D.1 Technická zpráva" | [14 empty] | VV | 2 | 1 | True | 0 | ROZPOCET
| VV |  | (2*0,25)*6 |  | 3 | [12 empty] | VV | 2 | 2 | True | 1 | ROZPOCET
| D | 99 | Přesun hmot |  |  |  | 0 |  |  |  |  | 0 |  | 0 |  | 0 | 1 | D | 1 |  |  |  | ROZPOCET | [10 empty] | 0
71 | K | 998276101 | Přesun hmot pro trubní vedení z trub z plastických hmot otevřený výkop | t | 4.313 |  | 0 | CS ÚRS 2024 02 |  | základní |  | 0 | 0 | 0 | 0 | 0 | 4 | K | 2 |  |  |  | ROZPOCET |  |  |  |  | 0 | 0 | 0 | 0 | 0 | 1 | 0 | 4 | -1895412888
| VV |  | 21,314-17,001 |  | 4.313 | [12 empty] | VV | 2 | 2 | True | 1 | ROZPOCET
| D | 997 | Přesun sutě |  |  |  | 0 |  |  |  |  | 0 |  | 0 |  | 0 | 1 | D | 1 |  |  |  | ROZPOCET | [10 empty] | 0
72 | K | 997221551 | Vodorovná doprava suti ze sypkých materiálů do 1 km | t | 30.816 |  | 0 | CS ÚRS 2024 02 |  | základní |  | 0 | 0 | 0 | 0 | 0 | 4 | K | 2 |  |  |  | ROZPOCET |  |  |  |  | 0 | 0 | 0 | 0 | 0 | 1 | 0 | 4 | -1102358878
| VV | odvoz_suti | "odvoz suti na meziskládku" 15,408 |  | 15.408 | [12 empty] | VV | 2 | 2 | True | 0 | ROZPOCET
| VV |  | "odvoz suti na skládku určenou investorem" odvoz_suti |  | 15.408 | [12 empty] | VV | 2 | 2 | True | 0 | ROZPOCET
| VV |  | Součet |  | 30.816 | [12 empty] | VV | 2 | 4 | True | 1 | ROZPOCET
73 | K | 997221559 | Příplatek ZKD 1 km u vodorovné dopravy suti ze sypkých materiálů | t | 154.08 |  | 0 | CS ÚRS 2024 02 |  | základní |  | 0 | 0 | 0 | 0 | 0 | 4 | K | 2 |  |  |  | ROZPOCET |  |  |  |  | 0 | 0 | 0 | 0 | 0 | 1 | 0 | 4 | -819059037
| VV |  | "odvoz suti na skládku určenou investorem" | [14 empty] | VV | 2 | 1 | True | 0 | ROZPOCET
| VV |  | odvoz_suti*10 |  | 154.08 | [12 empty] | VV | 2 | 2 | True | 1 | ROZPOCET
74 | K | 997221611 | Nakládání suti na dopravní prostředky pro vodorovnou dopravu | t | 30.816 |  | 0 | CS ÚRS 2024 02 |  | základní |  | 0 | 0 | 0 | 0 | 0 | 4 | K | 2 |  |  |  | ROZPOCET |  |  |  |  | 0 | 0 | 0 | 0 | 0 | 1 | 0 | 4 | -416211494
| VV |  | "nakládámí suti - odvoz na meziskládku" odvoz_suti |  | 15.408 | [12 empty] | VV | 2 | 2 | True | 0 | ROZPOCET
| VV |  | "nakládání suti - odvoz na skládku určenou investorem" odvoz_suti |  | 15.408 | [12 empty] | VV | 2 | 2 | True | 0 | ROZPOCET
| VV |  | Součet |  | 30.816 | [12 empty] | VV | 2 | 4 | True | 1 | ROZPOCET
75 | K | 997221873 | Poplatek za uložení stavebního odpadu na recyklační skládce (skládkovné) zeminy a kamení zatříděného do Katalogu odpadů pod kódem 17 05 04 | t | 11.14 |  | 0 | CS ÚRS 2024 02 |  | základní |  | 0 | 0 | 0 | 0 | 0 | 4 | K | 2 |  |  |  | ROZPOCET |  |  |  |  | 0 | 0 | 0 | 0 | 0 | 1 | 0 | 4 | -1381909484
| VV |  | odvoz_suti-4,268 |  | 11.14 | [12 empty] | VV | 2 | 2 | True | 1 | ROZPOCET
76 | K | 997221875 | Poplatek za uložení stavebního odpadu na recyklační skládce (skládkovné) asfaltového bez obsahu dehtu zatříděného do Katalogu odpadů pod kódem 17 03 02 | t | 4.268 |  | 0 | CS ÚRS 2024 02 |  | základní |  | 0 | 0 | 0 | 0 | 0 | 4 | K | 2 |  |  |  | ROZPOCET |  |  |  |  | 0 | 0 | 0 | 0 | 0 | 1 | 0 | 4 | 1505058368
| VV |  | 4,268 |  | 4.268 | [12 empty] | VV | 2 | 2 | True | 1 | ROZPOCET
| D | 998 | Přesun hmot |  |  |  | 0 |  |  |  |  | 0 |  | 0 |  | 0 | 1 | D | 1 |  |  |  | ROZPOCET | [10 empty] | 0
77 | K | 998225111 | Přesun hmot pro pozemní komunikace s krytem z kamene, monolitickým betonovým nebo živičným | t | 17.001 |  | 0 | CS ÚRS 2024 02 |  | základní |  | 0 | 0 | 0 | 0 | 0 | 4 | K | 2 |  |  |  | ROZPOCET |  |  |  |  | 0 | 0 | 0 | 0 | 0 | 1 | 0 | 4 | -1543369064
| VV |  | 17,001 |  | 17.001 | [12 empty] | VV | 2 | 2 | True | 1 | ROZPOCET

## VRN - Vedlejší náklady st...
{0ea548b6-d33b-4840-aee8-69172231d41e}
2
| KRYCÍ LIST SOUPISU PRACÍ | [7 empty] | v --- níže se nacházejí doplnkové a pomocné údaje k sestavám --- v | [8 empty] | False
Stavba:
Obnova – vodovodní řad v ul. Zahrádkářů z PE D90/8,2 DN74 – dl. 110m
Objekt:
VRN - Vedlejší náklady stavby
| KSO: |  |  |  |  | CC-CZ:
| Místo: |  | Ústí nad Orlicí - Kerhartice |  |  | Datum: | 6. 11. 2024
| Zadavatel: |  |  |  |  | IČ:
DIČ:
| Uchazeč: |  |  |  |  | IČ: | Vyplň údaj
|  | Vyplň údaj |  |  |  | DIČ: | Vyplň údaj
| Projektant: |  |  |  |  | IČ:
|  | Ing. Pravec František |  |  |  | DIČ:
| Zpracovatel: |  |  |  |  | IČ:
|  | Kašparová Věra |  |  |  | DIČ:
Poznámka:
| Cena bez DPH | [5 empty] | 0
|  |  | Základ daně |  |  | Sazba daně | Výše daně
| DPH | základní | 0 |  |  | 21% | 0
|  | snížená | 0 |  |  | 12% | 0
|  | zákl. přenesená | 0 |  |  | 21% | 0
|  | sníž. přenesená | 0 |  |  | 12% | 0
|  | nulová | 0 |  |  | 0% | 0
| Cena s DPH |  |  | v | CZK |  | 0
| Projektant |  |  | Zpracovatel
| Datum a podpis: |  | Razítko | Datum a podpis: |  |  | Razítko
| Objednavatel |  |  | Uchazeč
| Datum a podpis: |  | Razítko | Datum a podpis: |  |  | Razítko
REKAPITULACE ČLENĚNÍ SOUPISU PRACÍ
Stavba:
Obnova – vodovodní řad v ul. Zahrádkářů z PE D90/8,2 DN74 – dl. 110m
Objekt:
VRN - Vedlejší náklady stavby
Místo: |  |  | Ústí nad Orlicí - Kerhartice |  |  | Datum: | 6. 11. 2024
Zadavatel: | [5 empty] | Projektant: | Ing. Pravec František
Uchazeč: |  |  | Vyplň údaj |  |  | Zpracovatel: | Kašparová Věra
Kód dílu - Popis | [6 empty] | Cena celkem [CZK]
Náklady ze soupisu prací | [6 empty] | 0 | [11 empty] | -1
| VRN - Vedlejší rozpočtové náklady | [5 empty] | 0
| 0 - Vedlejší rozpočtové náklady | [5 empty] | 0
| VRN1 - Průzkumné, geodetické a projektové práce | [5 empty] | 0
| VRN3 - Zařízení staveniště | [5 empty] | 0
| VRN4 - Inženýrská činnost | [5 empty] | 0
| VRN7 - Provozní vlivy | [5 empty] | 0
SOUPIS PRACÍ
Stavba:
Obnova – vodovodní řad v ul. Zahrádkářů z PE D90/8,2 DN74 – dl. 110m
Objekt:
VRN - Vedlejší náklady stavby
Místo: |  |  | Ústí nad Orlicí - Kerhartice |  |  | Datum: | 6. 11. 2024
Zadavatel: | [5 empty] | Projektant: | Ing. Pravec František
Uchazeč: |  |  | Vyplň údaj |  |  | Zpracovatel: | Kašparová Věra
PČ | Typ | Kód | Popis | MJ | Množství | J.cena [CZK] | Cena celkem [CZK] | Cenová soustava |  | DPH | J. Nh [h] | Nh celkem [h] | J. hmotnost [t] | Hmotnost celkem [t] | J. suť [t] | Suť Celkem [t]
Náklady soupisu celkem | [6 empty] | 0 |  |  |  |  | 0 |  | 0 |  | 0 |  | D | -1 | [10 empty] | 0
| D | VRN | Vedlejší rozpočtové náklady |  |  |  | 0 |  |  |  |  | 0 |  | 0 |  | 0 | 5 | D | 0 |  |  |  | ROZPOCET | [6 empty] | 0
| D | 0 | Vedlejší rozpočtové náklady |  |  |  | 0 |  |  |  |  | 0 |  | 0 |  | 0 | 5 | D | 1 |  |  |  | ROZPOCET | [6 empty] | 0
1 | K | 0133540001 | Dokumentace skutečného provedení stavby | Kč | 1 |  | 0 |  |  | základní |  | 0 | 0 | 0 | 0 | 0 | 1024 | K | 2 |  |  |  | ROZPOCET | 0 | 0 | 0 | 0 | 0 | 1 | 0 | 1024 | 1128145601
| VV |  | 1 |  | 1 | [12 empty] | VV | 2 | 2 | True | 1 | ROZPOCET
2 | K | 0300010001 | Zařízení staveniště | Kč | 1 |  | 0 |  |  | základní |  | 0 | 0 | 0 | 0 | 0 | 1024 | K | 2 |  |  |  | ROZPOCET | 0 | 0 | 0 | 0 | 0 | 1 | 0 | 1024 | -1855421226
| VV |  | 1 |  | 1 | [12 empty] | VV | 2 | 2 | True | 1 | ROZPOCET
3 | K | 0431140001 | Hutnící statické zkoušky | kus | 2 |  | 0 |  |  | základní |  | 0 | 0 | 0 | 0 | 0 | 1024 | K | 2 |  |  |  | ROZPOCET | 0 | 0 | 0 | 0 | 0 | 1 | 0 | 1024 | 1445026158
| VV |  | "hutnící statické zkoušky" | [14 empty] | VV | 2 | 1 | True | 0 | ROZPOCET
| VV |  | 2 |  | 2 | [12 empty] | VV | 2 | 2 | True | 1 | ROZPOCET
4 | K | 0452030001 | Kompletační činnost | Kč | 1 |  | 0 |  |  | základní |  | 0 | 0 | 0 | 0 | 0 | 1024 | K | 2 |  |  |  | ROZPOCET | 0 | 0 | 0 | 0 | 0 | 1 | 0 | 1024 | 1053388328
| VV |  | 1 |  | 1 | [12 empty] | VV | 2 | 2 | True | 1 | ROZPOCET
5 | K | 0710020001 | Provozně technické zabezpečení stavby | Kč | 1 |  | 0 |  |  | základní |  | 0 | 0 | 0 | 0 | 0 | 1024 | K | 2 |  |  |  | ROZPOCET | 0 | 0 | 0 | 0 | 0 | 1 | 0 | 1024 | -1641570992
| VV |  | "provozně technické zabezpečení stavby" | [14 empty] | VV | 2 | 1 | True | 0 | ROZPOCET
| VV |  | "zábory veřejného prostranství a zařízení stavenišě" | [14 empty] | VV | 2 | 1 | True | 0 | ROZPOCET
| VV |  | "aktualizace stávajících vyjádření DOSS a vlastníků sítí" | [14 empty] | VV | 2 | 1 | True | 0 | ROZPOCET
| VV |  | "informování vlastníků sousedních nemovitostí a zajištění přístupu k nemovitostem v průběhu stavby" | [14 empty] | VV | 2 | 1 | True | 0 | ROZPOCET
| VV |  | 1 |  | 1 | [12 empty] | VV | 2 | 2 | True | 1 | ROZPOCET
| D | VRN1 | Průzkumné, geodetické a projektové práce |  |  |  | 0 |  |  |  |  | 0 |  | 0 |  | 0 | 5 | D | 1 |  |  |  | ROZPOCET | [6 empty] | 0
6 | K | 0120020001 | Geodetické práce před výstavbou | kpl | 130 |  | 0 |  |  | základní |  | 0 | 0 | 0 | 0 | 0 | 1024 | K | 2 |  |  |  | ROZPOCET | 0 | 0 | 0 | 0 | 0 | 1 | 0 | 1024 | -1814972046
| VV |  | "Průzkumné geodetické a projektové práce" | [14 empty] | VV | 2 | 1 | True | 0 | ROZPOCET
| VV |  | "Geodetické práce" | [14 empty] | VV | 2 | 1 | True | 0 | ROZPOCET
| VV |  | "před výstavbou" | [14 empty] | VV | 2 | 1 | True | 0 | ROZPOCET
| VV |  | 130,0 |  | 130 | [12 empty] | VV | 2 | 2 | True | 1 | ROZPOCET
7 | K | 0120020002 | Geodetické práce při provádění stavby | kpl | 130 |  | 0 |  |  | základní |  | 0 | 0 | 0 | 0 | 0 | 1024 | K | 2 |  |  |  | ROZPOCET | 0 | 0 | 0 | 0 | 0 | 1 | 0 | 1024 | -1693823816
| VV |  | "Průzkumné geodetické a projektové práce" | [14 empty] | VV | 2 | 1 | True | 0 | ROZPOCET
| VV |  | "Geodetické práce" | [14 empty] | VV | 2 | 1 | True | 0 | ROZPOCET
| VV |  | "při provádění stavby" | [14 empty] | VV | 2 | 1 | True | 0 | ROZPOCET
| VV |  | 130,0 |  | 130 | [12 empty] | VV | 2 | 2 | True | 1 | ROZPOCET
8 | K | 0120020003 | Geodetické práce po výstavbě | kpl | 130 |  | 0 |  |  | základní |  | 0 | 0 | 0 | 0 | 0 | 1024 | K | 2 |  |  |  | ROZPOCET | 0 | 0 | 0 | 0 | 0 | 1 | 0 | 1024 | -2117456517
| VV |  | "Průzkumné geodetické a projektové práce" | [14 empty] | VV | 2 | 1 | True | 0 | ROZPOCET
| VV |  | "Geodetické práce" | [14 empty] | VV | 2 | 1 | True | 0 | ROZPOCET
| VV |  | "po výstavbě" | [14 empty] | VV | 2 | 1 | True | 0 | ROZPOCET
| VV |  | 130,0 |  | 130 | [12 empty] | VV | 2 | 2 | True | 1 | ROZPOCET
| D | VRN3 | Zařízení staveniště |  |  |  | 0 |  |  |  |  | 0 |  | 0 |  | 0 | 5 | D | 1 |  |  |  | ROZPOCET | [6 empty] | 0
9 | K | 0344030001 | Dopravní značení na staveništi | Kč | 1 |  | 0 |  |  | základní |  | 0 | 0 | 0 | 0 | 0 | 1024 | K | 2 |  |  |  | ROZPOCET | 0 | 0 | 0 | 0 | 0 | 1 | 0 | 1024 | -2093032107
| VV |  | "Dočasné dopravní opatření - komplet" | [14 empty] | VV | 2 | 1 | True | 0 | ROZPOCET
| VV |  | 1 |  | 1 | [12 empty] | VV | 2 | 2 | True | 1 | ROZPOCET
10 | K | 0392030001 | Uvedení pozemků staveb do odpovídajícího stavu | Kč | 1 |  | 0 |  |  | základní |  | 0 | 0 | 0 | 0 | 0 | 1024 | K | 2 |  |  |  | ROZPOCET | 0 | 0 | 0 | 0 | 0 | 1 | 0 | 1024 | -1063092801
| VV |  | "uvedení pozemků staveb, sítí a komunikací dotčených stavbou do odpovídajícího stavu" | [14 empty] | VV | 2 | 1 | True | 0 | ROZPOCET
| VV |  | "včetně všech protokolů o zpětném předání" | [14 empty] | VV | 2 | 1 | True | 0 | ROZPOCET
| VV |  | 1 |  | 1 | [12 empty] | VV | 2 | 2 | True | 1 | ROZPOCET
| D | VRN4 | Inženýrská činnost |  |  |  | 0 |  |  |  |  | 0 |  | 0 |  | 0 | 5 | D | 1 |  |  |  | ROZPOCET | [6 empty] | 0
11 | K | 0450020001 | Kompletační a koordinační činnost | Kč | 1 |  | 0 |  |  | základní |  | 0 | 0 | 0 | 0 | 0 | 1024 | K | 2 |  |  |  | ROZPOCET | 0 | 0 | 0 | 0 | 0 | 1 | 0 | 1024 | 1112609076
| VV |  | 1 |  | 1 | [12 empty] | VV | 2 | 2 | True | 1 | ROZPOCET
| D | VRN7 | Provozní vlivy |  |  |  | 0 |  |  |  |  | 0 |  | 0 |  | 0 | 5 | D | 1 |  |  |  | ROZPOCET | [6 empty] | 0
12 | K | 0730020001 | Opatření pro bezproblémový pohyb chodců v centrech měst | Kč | 1 |  | 0 |  |  | základní |  | 0 | 0 | 0 | 0 | 0 | 1024 | K | 2 |  |  |  | ROZPOCET | 0 | 0 | 0 | 0 | 0 | 1 | 0 | 1024 | -1205384613
| VV |  | "opatření pro bezproblémový pohyb chodců a přístupu do jednotlivých objektů" | [14 empty] | VV | 2 | 1 | True | 0 | ROZPOCET
| VV |  | 1 |  | 1 | [12 empty] | VV | 2 | 2 | True | 1 | ROZPOCET
13 | K | 07300200011 | Informování vlastníků přilehlých nemovitostí při stavbě | Kč | 1 |  | 0 |  |  | základní |  | 0 | 0 | 0 | 0 | 0 | 1024 | K | 2 |  |  |  | ROZPOCET | 0 | 0 | 0 | 0 | 0 | 1 | 0 | 1024 | -503854797
| VV |  | "Informování vlastníků přilehlých nemovitostí při stavbě" | [14 empty] | VV | 2 | 1 | True | 0 | ROZPOCET
| VV |  | 1 |  | 1 | [12 empty] | VV | 2 | 2 | True | 1 | ROZPOCET

## Seznam figur
SEZNAM FIGUR
Kód: | 05
Stavba: | Obnova – vodovodní řad v ul. Zahrádkářů z PE D90/8,2 DN74 – dl. 110m
Datum: | 6. 11. 2024
Kód | Popis | MJ | Výměra
1.1 | Vodovodní řad Z
blok | Mezisoučet |  | 0.081
| "beton.bloky" |  | 0
| 1*0,2*0,5*0,81 |  | 0.081
blok | Mezisoučet |  | 0.081
Použití figury:
162751117 | Vodorovné přemístění do 10000 m výkopku/sypaniny z horniny třídy těžitelnosti I, skupiny 1 až 3 | m3 | 37.41
452313131 | Podkladní bloky z betonu prostého tř. C 12/15 otevřený výkop | M3 | 0.081
izolace_v |  |  | 0.5
| "viz. příloha D.1 Technická zpráva, příloha D.3 Schema kladečského plánu - řad Z" |  | 0
| "štěrkový vsakovací prostor" |  | 0
| 1*(1,0*0,5) |  | 0.5
izolace_v | Součet |  | 0.5
Použití figury:
711491172 | Provedení izolace proti tlakové vodě vodorovné z textilií vrstva ochranná | m2 | 0.5
69311198 | geotextilie netkaná separační, ochranná, filtrační, drenážní PES(70%)+PP(30%) 250g/m2 | m2 | 0.575
loze_ | Mezisoučet |  | 8.262
| "viz.příloha D.1 Technická zpráva" |  | 0
| "Vytlačená kubatura :" |  | 0
| "lože pod potrubí" |  | 0
| "řad Z" 101,0*0,81*0,10 |  | 8.181
| "úsek potrubí pro napojení" 1,0*0,81*0,10 |  | 0.081
loze_ | Mezisoučet |  | 8.262
Použití figury:
162751117 | Vodorovné přemístění do 10000 m výkopku/sypaniny z horniny třídy těžitelnosti I, skupiny 1 až 3 | m3 | 37.41
167151111 | Nakládání výkopku z hornin třídy těžitelnosti I, skupiny 1 až 3 přes 100 m3 | m3 | 119.909
451573111 | Lože pod potrubí otevřený výkop ze štěrkopísku | M3 | 8.262
obsyp_ | Mezisoučet |  | 33.048
| "obsyp" |  | 0
| "řad Z" 101,0*0,81*0,40 |  | 32.724
| "úsek potrubí pro napojení" 1,0*0,81*0,40 |  | 0.324
obsyp_ | Mezisoučet |  | 33.048
Použití figury:
162751117 | Vodorovné přemístění do 10000 m výkopku/sypaniny z horniny třídy těžitelnosti I, skupiny 1 až 3 | m3 | 37.41
175151101 | Obsypání potrubí strojně sypaninou bez prohození, uloženou do 3 m | m3 | 32.397
odvoz_suti |  |  | 89.182
odvoz_suti | "odvoz suti na meziskládku" 89,682-0,50 |  | 89.182
Použití figury:
997221551 | Vodorovná doprava suti ze sypkých materiálů do 1 km | t | 178.364
997221559 | Příplatek ZKD 1 km u vodorovné dopravy suti ze sypkých materiálů | t | 891.82
997221611 | Nakládání suti na dopravní prostředky pro vodorovnou dopravu | t | 178.364
997221873 | Poplatek za uložení stavebního odpadu na recyklační skládce (skládkovné) zeminy a kamení zatříděného do Katalogu odpadů pod kódem 17 05 04 | t | 44.192
pazeni_2 |  |  | 372.576
| "viz.příloha D.1 Technická zpráva" |  | 0
| "řad Z" 101,0*1,73*2 |  | 349.46
| "výkop na napojení na stáv. vodovod" 4*2,0*1,7 |  | 13.6
| "štěrkový vsakovací prostor" (2*0,5+2*1,0)*1,7*1 |  | 5.1
| "sondy na zjištění stáv.sítí - rozšíření" (2*0,69*1,6)*2 |  | 4.416
pazeni_2 | Součet |  | 372.576
Použití figury:
151101101 | Zřízení příložného pažení a rozepření stěn rýh hl do 2 m | m2 | 372.576
151101111 | Odstranění příložného pažení a rozepření stěn rýh hl do 2 m | m2 | 372.576
PE_110 |  |  | 1
| "viz. příloha D.1 Technická zpráva, příloha D.3 Schema kladečského plánu - řad Z" |  | 0
PE_110 | "úsek potrubí na napojení" 1,0 |  | 1
Použití figury:
871251211 | Montáž potrubí z PE100 RC SDR 11 otevřený výkop svařovaných elektrotvarovkou d 110 x 10,0 mm | m | 1
ELM.192721 | potrubí PE100 RC2 SDR 11 110x10,0 mm ( dle PAS 1075); 12 m | m | 1.03
PE_32 |  |  | 3
| "viz. příloha D.1 Technická zpráva, příloha D.3 Schema kladečského plánu - řad Z" |  | 0
PE_32 | "vsakovací prostor - odvodnění hydrantu" 1*3,0 |  | 3
Použití figury:
871161141 | Montáž potrubí z PE100 SDR 11 otevřený výkop svařovaných na tupo D 32 x 3,0 mm | m | 3
286137521 | potrubí vodovodní LDPE (rPE) D 32x4,4mm | m | 3.045
PE_90 |  |  | 101
| "viz. příloha D.1 Technická zpráva, příloha D.3 Schema kladečského plánu - řad Z" |  | 0
| "řad Z" 101,0 |  | 101
PE_90 | Součet |  | 101
Použití figury:
871241211 | Montáž potrubí z PE100 SDR 11 otevřený výkop svařovaných elektrotvarovkou D 90 x 8,2 mm | m | 101
2861355611 | potrubí PE100 RC2 SDR11 90x8,2 (dle PAS 1075, dl 12m) | m | 102.515
PVC_200 |  |  | 2
| "viz.příloha D.1 Technická zpráva" |  | 0
PVC_200 | "oprava přípojky UV u č.p.196" 2,0 |  | 2
Použití figury:
8713531211 | Montáž kanalizačního potrubí hladkého plnostěnného SN 8 z PVC DN 200 | m | 2
286112111 | trubka kanalizační PVC plnostěnná jednovrstvá DN 200x6000mm SN8 | m | 2.03
sypanina |  |  | 119.909
| "viz.příloha D.1 Technická zpráva" |  | 0
| "přesun sypaniny, netýká se přesunu hmot" |  | 0
| štěrk+loze_+štěrk_kom+vsak |  | 119.909
sypanina | Součet |  | 119.909
Použití figury:
167151111 | Nakládání výkopku z hornin třídy těžitelnosti I, skupiny 1 až 3 přes 100 m3 | m3 | 119.909
162351104 | Vodorovné přemístění přes 500 do 1000 m výkopku/sypaniny z horniny třídy těžitelnosti I skupiny 1 až 3 | m3 | 119.909
štěrk | obsyp_-0,294 |  | 32.397
štěrk | obsyp_- 0,651 |  | 32.397
Použití figury:
175151101 | Obsypání potrubí strojně sypaninou bez prohození, uloženou do 3 m | m3 | 32.397
167151111 | Nakládání výkopku z hornin třídy těžitelnosti I, skupiny 1 až 3 přes 100 m3 | m3 | 119.909
58337310111 | štěrkopísek frakce 0/4 | t | 58.315
štěrk_kom |  |  | 79
štěrk_kom | "zásyp v komunikaci" (zepráce+zepráce_v)-vytlač |  | 79
Použití figury:
162751117 | Vodorovné přemístění do 10000 m výkopku/sypaniny z horniny třídy těžitelnosti I, skupiny 1 až 3 | m3 | 37.41
167151111 | Nakládání výkopku z hornin třídy těžitelnosti I, skupiny 1 až 3 přes 100 m3 | m3 | 119.909
58344171111 | štěrkodrť frakce 0/32 | t | 142.2
vod_přem |  |  | 124.7
vod_přem | zepráce+zepráce_v |  | 124.7
Použití figury:
162751117 | Vodorovné přemístění do 10000 m výkopku/sypaniny z horniny třídy těžitelnosti I, skupiny 1 až 3 | m3 | 37.41
162351104 | Vodorovné přemístění přes 500 do 1000 m výkopku/sypaniny z horniny třídy těžitelnosti I skupiny 1 až 3 | m3 | 37.41
162351124 | Vodorovné přemístění přes 500 do 1000 m výkopku/sypaniny z hornin třídy těžitelnosti II skupiny 4 a 5 | m3 | 87.29
162751119 | Příplatek k vodorovnému přemístění výkopku/sypaniny z horniny třídy těžitelnosti I skupiny 1 až 3 ZKD 1000 m přes 10000 m | m3 | 37.41
162751137 | Vodorovné přemístění do 10000 m výkopku/sypaniny z horniny třídy těžitelnosti II, skupiny 4 a 5 | m3 | 87.29
162751139 | Příplatek k vodorovnému přemístění výkopku/sypaniny z horniny třídy těžitelnosti II skupiny 4 a 5 ZKD 1000 m přes 10000 m | m3 | 87.29
167151111 | Nakládání výkopku z hornin třídy těžitelnosti I, skupiny 1 až 3 přes 100 m3 | m3 | 74.82
167151112 | Nakládání výkopku z hornin třídy těžitelnosti II, skupiny 4 a 5 přes 100 m3 | m3 | 174.58
171201231 | Poplatek za uložení zeminy a kamení na recyklační skládce (skládkovné) kód odpadu 17 05 04 | t | 224.46
171251201 | Uložení sypaniny na skládky nebo meziskládky | m3 | 124.7
vsak |  |  | 0.25
| "viz.příloha D.1 Technická zpráva" |  | 0
| "štěrkový vsakovací prostor" |  | 0
vsak | (1*0,5*0,5)*1 |  | 0.25
Použití figury:
174251101 | Zásyp jam, šachet rýh nebo kolem objektů sypaninou bez zhutnění | m3 | 0.25
167151111 | Nakládání výkopku z hornin třídy těžitelnosti I, skupiny 1 až 3 přes 100 m3 | m3 | 119.909
58343930 | kamenivo drcené hrubé frakce 16/32 | t | 0.45
vytlač | Součet |  | 45.7
| "viz.příloha D.1 Technická zpráva" |  | 0
| "Vytlačená kubatura :" |  | 0
| "lože pod potrubí" |  | 0
| "řad Z" 101,0*0,81*0,10 |  | 8.181
| "úsek potrubí pro napojení" 1,0*0,81*0,10 |  | 0.081
| "obsyp" |  | 0
| "řad Z" 101,0*0,81*0,40 |  | 32.724
| "úsek potrubí pro napojení" 1,0*0,81*0,40 |  | 0.324
| "beton.bloky" |  | 0
| 1*0,2*0,5*0,81 |  | 0.081
| "drenáž" 0,20*0,20*101,0 |  | 4.04
| "štěrkový vsakovací prostor" (1,0*0,50*0,5)*1 |  | 0.25
| "patky pro sloupky pro označení hydrantu, šoupátka" (0,25*0,25*0,30)*1 |  | 0.019
vytlač | Součet |  | 45.7
Použití figury:
162751117 | Vodorovné přemístění do 10000 m výkopku/sypaniny z horniny třídy těžitelnosti I, skupiny 1 až 3 | m3 | 37.41
174151101 | Zásyp jam, šachet rýh nebo kolem objektů sypaninou se zhutněním | m3 | 79
zepráce |  |  | 124.05
| "viz.příloha D.1 Technická zpráva" |  | 0
| "z výpisu objemu zem.prací" |  | 0
| "vodovodní řad Z" 101,0*0,81*1,73 |  | 141.531
| "drenáž" 0,20*0,20*101,0 |  | 4.04
| "výkop na napojení na stáv. řad" 2,0*2,0*1,7 |  | 6.8
| "sondy na zjištění sítí - rozšíření" (1,5*0,69*1,1)*3+(1,5*0,69*1,0)*1+(1,5*0,69*1,6)*2+(1,5*0,69*1,1) |  | 8.901
| -"asfalt" (101,0*0,81*0,40)-(2,0*2,0*0,40)-(1,5*0,69*0,40)*7 |  | -37.222
zepráce | Součet |  | 124.05
Použití figury:
132254204 | Hloubení zapažených rýh š do 2000 mm v hornině třídy těžitelnosti I skupiny 3 objem do 500 m3 | m3 | 37.215
132354204 | Hloubení zapažených rýh š do 2000 mm v hornině třídy těžitelnosti II skupiny 4 objem do 500 m3 | m3 | 86.835
162751117 | Vodorovné přemístění do 10000 m výkopku/sypaniny z horniny třídy těžitelnosti I, skupiny 1 až 3 | m3 | 37.41
174151101 | Zásyp jam, šachet rýh nebo kolem objektů sypaninou se zhutněním | m3 | 79
zepráce_v |  |  | 0.65
| "viz.příloha D.1 Technická zpráva" |  | 0
| "štěrkový vsakovací prostor" (1*0,5*1,7)*1 |  | 0.85
| -"asfalt" (1*0,5*0,40)*1 |  | -0.2
zepráce_v | Součet |  | 0.65
Použití figury:
132254104 | Hloubení rýh zapažených š do 800 mm v hornině třídy těžitelnosti I, skupiny 3 objem přes 100 m3 strojně | m3 | 0.195
132354104 | Hloubení rýh zapažených š do 800 mm v hornině třídy těžitelnosti II, skupiny 4 objem přes 100 m3 strojně | m3 | 0.455
162751117 | Vodorovné přemístění do 10000 m výkopku/sypaniny z horniny třídy těžitelnosti I, skupiny 1 až 3 | m3 | 37.41
174151101 | Zásyp jam, šachet rýh nebo kolem objektů sypaninou se zhutněním | m3 | 79
1.2 | Přepojení přípojek - řad Z
dlažba_zám |  |  | 4.5
| "viz příloha D.1 Technická zpráva" |  | 0
dlažba_zám | 1,8*2,5 |  | 4.5
Použití figury:
113106134 | Rozebrání dlažeb ze zámkových dlaždic komunikací pro pěší strojně pl do 50 m2 | m2 | 4.5
451317777 | Podklad nebo lože pod dlažbu vodorovný nebo do sklonu 1:5 z betonu prostého tl přes 50 do 100 mm | m2 | 4.5
451577777 | Podklad nebo lože pod dlažbu vodorovný nebo do sklonu 1:5 z kameniva těženého tl přes 30 do 100 mm | m2 | 4.5
596211110 | Kladení zámkové dlažby komunikací pro pěší ručně tl 60 mm skupiny A pl do 50 m2 | m2 | 4.5
979054451 | Očištění vybouraných zámkových dlaždic s původním spárováním z kameniva těženého | m2 | 4.5
59245018 | dlažba tvar obdélník betonová 200x100x60mm přírodní | m2 | 0.464
loze_ | Mezisoučet |  | 1.74
| "viz.příloha D.1 Technická zpráva" |  | 0
| "Vytlačená kubatura :" |  | 0
| "lože pod potrubí" |  | 0
| "přepojení přípojek" 29,0*0,60*0,10 |  | 1.74
loze_ | Mezisoučet |  | 1.74
Použití figury:
162751117 | Vodorovné přemístění do 10000 m výkopku/sypaniny z horniny třídy těžitelnosti I, skupiny 1 až 3 | m3 | 4.863
167151111 | Nakládání výkopku z hornin třídy těžitelnosti I, skupiny 1 až 3 přes 100 m3 | m3 | 16.188
451573111 | Lože pod potrubí otevřený výkop ze štěrkopísku | M3 | 1.74
obsyp_ | Mezisoučet |  | 6.09
| "obsyp" |  | 0
| "přepojení přípojek" 29,0*0,60*0,35 |  | 6.09
obsyp_ | Mezisoučet |  | 6.09
Použití figury:
162751117 | Vodorovné přemístění do 10000 m výkopku/sypaniny z horniny třídy těžitelnosti I, skupiny 1 až 3 | m3 | 4.863
175151101 | Obsypání potrubí strojně sypaninou bez prohození, uloženou do 3 m | m3 | 6.067
odvoz_suti |  |  | 15.408
odvoz_suti | "odvoz suti na meziskládku" 15,408 |  | 15.408
Použití figury:
997221551 | Vodorovná doprava suti ze sypkých materiálů do 1 km | t | 30.816
997221559 | Příplatek ZKD 1 km u vodorovné dopravy suti ze sypkých materiálů | t | 154.08
997221611 | Nakládání suti na dopravní prostředky pro vodorovnou dopravu | t | 30.816
997221873 | Poplatek za uložení stavebního odpadu na recyklační skládce (skládkovné) zeminy a kamení zatříděného do Katalogu odpadů pod kódem 17 05 04 | t | 11.14
pazeni_2 |  |  | 146.21
| "viz.příloha D.1 Technická zpráva" |  | 0
| "přepojení přípojek" (6,0*1,8*2)+(6,0*1,72*2)+(2,5*1,72*2)+(6,0*1,71*2)+(2,5*1,71*2)+(6,0*1,7*2) |  | 100.31
| "výkop na přepojení přípojky - rozšíření" (4*1,5*1,70-2*0,75*1,70)*6 |  | 45.9
pazeni_2 | Součet |  | 146.21
Použití figury:
151101101 | Zřízení příložného pažení a rozepření stěn rýh hl do 2 m | m2 | 146.21
151101111 | Odstranění příložného pažení a rozepření stěn rýh hl do 2 m | m2 | 146.21
PE_32 |  |  | 29
| "viz. příloha D.1 Technická zpráva, příloha D.3 Schema kladečského plánu - řad Z" |  | 0
| "přepojení přípojek" 29,0 |  | 29
PE_32 | Součet |  | 29
Použití figury:
871161141 | Montáž potrubí z PE100 SDR 11 otevřený výkop svařovaných na tupo D 32 x 3,0 mm | m | 29
286137521 | potrubí vodovodní LDPE (rPE) D 32x4,4mm | m | 29.435
sypanina |  |  | 16.188
| "viz.příloha D.1 Technická zpráva" |  | 0
| "přesun sypaniny, netýká se přesunu hmot" |  | 0
| štěrk+loze_+štěrk_kom |  | 16.188
sypanina | Součet |  | 16.188
Použití figury:
167151111 | Nakládání výkopku z hornin třídy těžitelnosti I, skupiny 1 až 3 přes 100 m3 | m3 | 16.188
162351104 | Vodorovné přemístění přes 500 do 1000 m výkopku/sypaniny z horniny třídy těžitelnosti I skupiny 1 až 3 | m3 | 16.188
štěrk | obsyp_-0,294 |  | 6.067
štěrk | obsyp_- 0,023 |  | 6.067
Použití figury:
175151101 | Obsypání potrubí strojně sypaninou bez prohození, uloženou do 3 m | m3 | 6.067
167151111 | Nakládání výkopku z hornin třídy těžitelnosti I, skupiny 1 až 3 přes 100 m3 | m3 | 16.188
58337310111 | štěrkopísek frakce 0/4 | t | 10.921
štěrk_kom |  |  | 8.381
štěrk_kom | "zásyp v komunikaci" 19,4*0,60*0,72 |  | 8.381
Použití figury:
162751117 | Vodorovné přemístění do 10000 m výkopku/sypaniny z horniny třídy těžitelnosti I, skupiny 1 až 3 | m3 | 4.863
167151111 | Nakládání výkopku z hornin třídy těžitelnosti I, skupiny 1 až 3 přes 100 m3 | m3 | 16.188
58344171111 | štěrkodrť frakce 0/32 | t | 15.086
tráva |  |  | 34.35
| "viz.příloha D.1 Technická zpráva" |  | 0
tráva | "tráva" (7,8*2,0)+(2,5*2,5-1,25*2,0)*5 |  | 34.35
Použití figury:
121151104 | Sejmutí ornice plochy do 100 m2 tl vrstvy přes 200 do 250 mm strojně | m2 | 34.35
181351004 | Rozprostření ornice tl vrstvy přes 200 do 250 mm pl do 100 m2 v rovině nebo ve svahu do 1:5 strojně | m2 | 34.35
181411131 | Založení parkového trávníku výsevem pl do 1000 m2 v rovině a ve svahu do 1:5 | m2 | 34.35
183403153 | Obdělání půdy hrabáním v rovině a svahu do 1:5 | m2 | 34.35
00572470 | osivo směs travní univerzál | kg | 1.031
vod_přem |  |  | 16.211
vod_přem | vytlač+štěrk_kom |  | 16.211
Použití figury:
162751117 | Vodorovné přemístění do 10000 m výkopku/sypaniny z horniny třídy těžitelnosti I, skupiny 1 až 3 | m3 | 4.863
162351104 | Vodorovné přemístění přes 500 do 1000 m výkopku/sypaniny z horniny třídy těžitelnosti I skupiny 1 až 3 | m3 | 4.863
162351124 | Vodorovné přemístění přes 500 do 1000 m výkopku/sypaniny z hornin třídy těžitelnosti II skupiny 4 a 5 | m3 | 11.348
162751119 | Příplatek k vodorovnému přemístění výkopku/sypaniny z horniny třídy těžitelnosti I skupiny 1 až 3 ZKD 1000 m přes 10000 m | m3 | 4.863
162751137 | Vodorovné přemístění do 10000 m výkopku/sypaniny z horniny třídy těžitelnosti II, skupiny 4 a 5 | m3 | 11.348
162751139 | Příplatek k vodorovnému přemístění výkopku/sypaniny z horniny třídy těžitelnosti II skupiny 4 a 5 ZKD 1000 m přes 10000 m | m3 | 11.348
167151111 | Nakládání výkopku z hornin třídy těžitelnosti I, skupiny 1 až 3 přes 100 m3 | m3 | 9.726
167151112 | Nakládání výkopku z hornin třídy těžitelnosti II, skupiny 4 a 5 přes 100 m3 | m3 | 22.696
171201231 | Poplatek za uložení zeminy a kamení na recyklační skládce (skládkovné) kód odpadu 17 05 04 | t | 29.18
171251201 | Uložení sypaniny na skládky nebo meziskládky | m3 | 16.211
vytlač | Součet |  | 7.83
| "viz.příloha D.1 Technická zpráva" |  | 0
| "Vytlačená kubatura :" |  | 0
| "lože pod potrubí" |  | 0
| "přepojení přípojek" 29,0*0,60*0,10 |  | 1.74
| "obsyp" |  | 0
| "přepojení přípojek" 29,0*0,60*0,35 |  | 6.09
vytlač | Součet |  | 7.83
Použití figury:
162751117 | Vodorovné přemístění do 10000 m výkopku/sypaniny z horniny třídy těžitelnosti I, skupiny 1 až 3 | m3 | 4.863
174151101 | Zásyp jam, šachet rýh nebo kolem objektů sypaninou se zhutněním | m3 | 31.395
zepráce |  |  | 15.39
| "viz.příloha D.1 Technická zpráva" |  | 0
| "z výpisu objemu zem.prací" |  | 0
| "výkop na přepojení přípojky - rozšíření" (1,5*1,5*1,7-0,75*0,60*1,7)*6 |  | 18.36
| -"tráva" (1,5*1,5*0,25-0,75*0,60*0,25)*5 |  | -2.25
| -"zámková dlažba" (1,5*1,5*0,40-0,75*0,60*0,40)*1 |  | -0.72
zepráce | Součet |  | 15.39
Použití figury:
132254204 | Hloubení zapažených rýh š do 2000 mm v hornině třídy těžitelnosti I skupiny 3 objem do 500 m3 | m3 | 4.617
132354204 | Hloubení zapažených rýh š do 2000 mm v hornině třídy těžitelnosti II skupiny 4 objem do 500 m3 | m3 | 10.773
174151101 | Zásyp jam, šachet rýh nebo kolem objektů sypaninou se zhutněním | m3 | 31.395
zepráce_p |  |  | 23.835
| "viz.příloha D.1 Technická zpráva" |  | 0
| "přepojení přípojek" (6,0*1,8*0,60)+(6,0*1,72*0,60)+(2,5*1,72*0,60)+(6,0*1,71*0,60)+(2,5*1,71*0,60)+(6,0*1,7*0,60) |  | 30.093
| -"tráva"7,8*0,60*0,25 |  | -1.17
| -"asfalt místní" 19,4*0,60*0,40 |  | -4.656
| -"zámková dlažba" 1,8*0,60*0,40 |  | -0.432
zepráce_p | Součet |  | 23.835
Použití figury:
132254104 | Hloubení rýh zapažených š do 800 mm v hornině třídy těžitelnosti I, skupiny 3 objem přes 100 m3 strojně | m3 | 7.151
132354104 | Hloubení rýh zapažených š do 800 mm v hornině třídy těžitelnosti II, skupiny 4 objem přes 100 m3 strojně | m3 | 16.685
174151101 | Zásyp jam, šachet rýh nebo kolem objektů sypaninou se zhutněním | m3 | 31.395