## Rekapitulace stavby
Export Komplet | [25 empty] | VZ | 2.0 | [5 empty] | False | False | {66f90586-bf95-42ab-b431-303a6463bf1d}
[18 empty] | >> skryté sloupce << | [13 empty] | 0,01 | 21
[32 empty] | 0,01 | 12
|  | REKAPITULACE STAVBY | [16 empty] | v --- níže se nacházejí doplnkové a pomocné údaje k sestavám --- v | [11 empty] | Návod na vyplnění | 0,001
|  | Kód: |  |  |  |  | 2024/15 | [23 empty] | Měnit lze pouze buňky se žlutým podbarvením! 1) v Rekapitulaci stavby vyplňte údaje o Uchazeči (přenesou se do ostatních sestav i v jiných listech) 2) na vybraných listech vyplňte v sestavě Soupis prací ceny u položek | 0,01
|  | Stavba: |  |  |  |  | Rekonstrukce veřejného osvětlení ul. Moravská, Ústí nad Orlicí | [24 empty] | 0,01
|  | KSO: | [11 empty] | CC-CZ: | [17 empty] | 0,01
|  | Místo: | [11 empty] | Datum: |  | 29. 11. 2024 | [15 empty] | 0,01
0,01
|  | Zadavatel: | [11 empty] | IČ: | [17 empty] | 0,01
[14 empty] | DIČ: | [17 empty] | 0,01
0,01
|  | Uchazeč: | [11 empty] | IČ: |  | Vyplň údaj | [15 empty] | 0,01
|  |  | Vyplň údaj | [10 empty] | DIČ: |  | Vyplň údaj | [15 empty] | 0,01
False
|  | Projektant: | [11 empty] | IČ: | [17 empty] | False
[14 empty] | DIČ: | [17 empty] | True
0,01
|  | Zpracovatel: | [11 empty] | IČ: | [17 empty] | 0,01
|  |  | Ing. Petr Kortyš | [10 empty] | DIČ: | [17 empty] | False
Poznámka:
Soupis prací je sestaven s využitím Cenové soustavy ÚRS. Položky, které pochází z této cenové soustavy, jsou ve sloupci 'Cenová soustava' označeny popisem 'CS ÚRS' a úrovní příslušného kalendářního pololetí. Veškeré další informace vymezující popis a podmínky použití těchto položek z Cenové soustavy, které nejsou uvedeny přímo v soupisu prací, jsou neomezeně dálkově k dispozici na webu podminky.urs.cz.
|  | Cena bez DPH | [11 empty] | 0
[8 empty] | Sazba daně |  | Základ daně |  |  |  | Výše daně
|  | DPH |  | základní |  |  |  | 21% |  | 0 |  |  |  | 0
|  |  |  | snížená |  |  |  | 12% |  | 0 |  |  |  | 0
|  |  |  | zákl. přenesená |  |  |  | 21% |  | 0 |  |  |  | 0
|  |  |  | sníž. přenesená |  |  |  | 12% |  | 0 |  |  |  | 0
|  |  |  | nulová |  |  |  | 0% |  | 0 |  |  |  | 0
|  | Cena s DPH | [6 empty] | v |  | CZK |  |  | 0
REKAPITULACE OBJEKTŮ STAVBY A SOUPISŮ PRACÍ
| Kód: | [6 empty] | 2024/15
| Stavba: | [6 empty] | Rekonstrukce veřejného osvětlení ul. Moravská, Ústí nad Orlicí
| Místo: | [11 empty] | Datum: |  | 29. 11. 2024
| Zadavatel: | [11 empty] | Projektant: | [5 empty] | Informatívní údaje z listů zakázek
| Uchazeč: | [11 empty] | Zpracovatel: |  | Ing. Petr Kortyš
| Kód |  |  |  | Popis | [6 empty] | Cena bez DPH [CZK] |  |  |  | Cena s DPH [CZK] | Typ |  | z toho Ostat. náklady [CZK] | DPH [CZK] | Normohodiny [h] | DPH základní [CZK] | DPH snížená [CZK] | DPH základní přenesená [CZK] | DPH snížená přenesená [CZK] | Základna DPH základní | Základna DPH snížená | Základna DPH zákl. přenesená | Základna DPH sníž. přenesená | Základna DPH nulová
| Náklady stavby celkem | [10 empty] | 0 |  |  |  | 0 |  |  | 0 | 0 | 0 | 0 | 0 | 0 | 0 | 0 | 0 | 0 | 0 | 0 |  | D | 0 | ###NOIMPORT### | IMPORT | {66f90586-bf95-42ab-b431-303a6463bf1d} | {00000000-0000-0000-0000-000000000000}
/ |  | SO01 |  |  |  | Veřejné osvětlení | [5 empty] | 0 |  |  |  | 0 | STA |  | 0 | 0 | 0 | 0 | 0 | 0 | 0 | 0 | 0 | 0 | 0 | 0 |  |  | 1 |  | IMPORT | {acfe2f00-85c1-489e-b05a-23f83d46e47d} | {66f90586-bf95-42ab-b431-303a6463bf1d} | 2
/ |  | SO02 |  |  |  | Přechodné dopravní značení | [5 empty] | 0 |  |  |  | 0 | STA |  | 0 | 0 | 0 | 0 | 0 | 0 | 0 | 0 | 0 | 0 | 0 | 0 |  |  | 1 |  | IMPORT | {c51e40b3-92a6-4728-8781-f35344bf2190} | {66f90586-bf95-42ab-b431-303a6463bf1d} | 2
/ |  | SO03 |  |  |  | Náhradní výsadby | [5 empty] | 0 |  |  |  | 0 | STA |  | 0 | 0 | 0 | 0 | 0 | 0 | 0 | 0 | 0 | 0 | 0 | 0 |  |  | 1 |  | IMPORT | {6796a49b-a2e0-478a-85de-ac493558183c} | {66f90586-bf95-42ab-b431-303a6463bf1d} | 2

## SO01 - Veřejné osvětlení
[9 empty] | >> skryté sloupce << | [9 empty] | {acfe2f00-85c1-489e-b05a-23f83d46e47d}
2
| KRYCÍ LIST SOUPISU PRACÍ | [8 empty] | v --- níže se nacházejí doplnkové a pomocné údaje k sestavám --- v | [8 empty] | False
Stavba:
Rekonstrukce veřejného osvětlení ul. Moravská, Ústí nad Orlicí
Objekt:
SO01 - Veřejné osvětlení
| KSO: |  |  |  |  | CC-CZ:
| Místo: |  |  |  |  | Datum: | 29. 11. 2024
| Zadavatel: |  |  |  |  | IČ:
DIČ:
| Uchazeč: |  |  |  |  | IČ: | Vyplň údaj
|  | Vyplň údaj |  |  |  | DIČ: | Vyplň údaj
| Projektant: |  |  |  |  | IČ:
DIČ:
| Zpracovatel: |  |  |  |  | IČ:
|  | Ing. Petr Kortyš |  |  |  | DIČ:
Poznámka:
| Cena bez DPH | [5 empty] | 0
|  |  | Základ daně |  |  | Sazba daně | Výše daně
| DPH | základní | 0 |  |  | 21% | 0
|  | snížená | 0 |  |  | 12% | 0
|  | zákl. přenesená | 0 |  |  | 21% | 0
|  | sníž. přenesená | 0 |  |  | 12% | 0
|  | nulová | 0 |  |  | 0% | 0
| Cena s DPH |  |  | v | CZK |  | 0
REKAPITULACE ČLENĚNÍ SOUPISU PRACÍ
Stavba:
Rekonstrukce veřejného osvětlení ul. Moravská, Ústí nad Orlicí
Objekt:
SO01 - Veřejné osvětlení
Místo: | [5 empty] | Datum: | 29. 11. 2024
Zadavatel: | [5 empty] | Projektant:
Uchazeč: |  |  | Vyplň údaj |  |  | Zpracovatel: | Ing. Petr Kortyš
Kód dílu - Popis | [6 empty] | Cena celkem [CZK]
Náklady stavby celkem | [6 empty] | 0 | [12 empty] | -1
| HSV - Práce a dodávky HSV | [5 empty] | 0
| 1 - Zemní práce | [5 empty] | 0
| 5 - Komunikace pozemní | [5 empty] | 0
| 9 - Ostatní konstrukce a práce, bourání | [5 empty] | 0
| 997 - Přesun sutě | [5 empty] | 0
| PSV - Práce a dodávky PSV | [5 empty] | 0
| 741 - Elektroinstalace - silnoproud | [5 empty] | 0
| M - Práce a dodávky M | [5 empty] | 0
| 21-M - Elektromontáže | [5 empty] | 0
| 22-M - Montáže technologických zařízení pro dopravní stavby | [5 empty] | 0
| 23-M - Montáže potrubí | [5 empty] | 0
| 46-M - Zemní práce při extr.mont.pracích | [5 empty] | 0
| VRN - Vedlejší rozpočtové náklady | [5 empty] | 0
| VRN1 - Průzkumné, geodetické a projektové práce | [5 empty] | 0
| VRN3 - Zařízení staveniště | [5 empty] | 0
SOUPIS PRACÍ
Stavba:
Rekonstrukce veřejného osvětlení ul. Moravská, Ústí nad Orlicí
Objekt:
SO01 - Veřejné osvětlení
Místo: | [5 empty] | Datum: | 29. 11. 2024
Zadavatel: | [5 empty] | Projektant:
Uchazeč: |  |  | Vyplň údaj |  |  | Zpracovatel: | Ing. Petr Kortyš
PČ | Typ | Kód | Popis | MJ | Množství | J.cena [CZK] | Cena celkem [CZK] | Cenová soustava |  |  | DPH | J. Nh [h] | Nh celkem [h] | J. hmotnost [t] | Hmotnost celkem [t] | J. suť [t] | Suť Celkem [t]
Náklady soupisu celkem | [6 empty] | 0 | [5 empty] | 0 |  | 461.6044 |  | 297.3236 |  | D | -1 | [10 empty] | 0
| D | HSV | Práce a dodávky HSV |  |  |  | 0 | [5 empty] | 0 |  | 443.2848 |  | 156.1236 | 1 | D | 0 |  |  |  | ROZPOCET | [6 empty] | 0
| D | 1 | Zemní práce |  |  |  | 0 | [5 empty] | 0 |  | 390.045 |  | 156.1236 | 1 | D | 1 |  |  |  | ROZPOCET | [6 empty] | 0
1 | K | 111251103 | Odstranění křovin a stromů s odstraněním kořenů strojně průměru kmene do 100 mm v rovině nebo ve svahu sklonu terénu do 1:5, při celkové ploše přes 500 m2 | m2 | 1910 |  | 0 |  |  |  | základní |  | 0 | 0 | 0 | 0 | 0 | 4 | K | 2 |  |  |  | ROZPOCET | 0 | 0 | 0 | 0 | 0 | 1 | 0 | 4 | -131528454
| Online PSC |  | https://podminky.urs.cz/item/CS_URS_2024_02/111251103 | [15 empty] | Online PSC | 2
2 | K | 113106171 | Rozebrání dlažeb vozovek a ploch s přemístěním hmot na skládku na vzdálenost do 3 m nebo s naložením na dopravní prostředek, s jakoukoliv výplní spár ručně ze zámkové dlažby s ložem z kameniva | m2 | 156 |  | 0 |  |  |  | základní |  | 0 | 0 | 0 | 0.295 | 46.02 | 4 | K | 2 |  |  |  | ROZPOCET | 0 | 0 | 0 | 0 | 0 | 1 | 0 | 4 | 1625929481
| Online PSC |  | https://podminky.urs.cz/item/CS_URS_2024_02/113106171 | [15 empty] | Online PSC | 2
3 | K | 113107013 | Odstranění podkladů nebo krytů při překopech inženýrských sítí s přemístěním hmot na skládku ve vzdálenosti do 3 m nebo s naložením na dopravní prostředek ručně z kameniva těženého, o tl. vrstvy přes 200 do 300 mm | m2 | 168.85 |  | 0 |  |  |  | základní |  | 0 | 0 | 0 | 0.5 | 84.425 | 4 | K | 2 |  |  |  | ROZPOCET | 0 | 0 | 0 | 0 | 0 | 1 | 0 | 4 | 545628700
| Online PSC |  | https://podminky.urs.cz/item/CS_URS_2024_02/113107013 | [15 empty] | Online PSC | 2
| VV |  | 3,5+3,5+8,5+13,65+1,05+138,65 |  | 168.85 | [13 empty] | VV | 2 | 2 | True | 1 | ROZPOCET
4 | K | 113107041 | Odstranění podkladů nebo krytů při překopech inženýrských sítí s přemístěním hmot na skládku ve vzdálenosti do 3 m nebo s naložením na dopravní prostředek ručně živičných, o tl. vrstvy do 50 mm | m2 | 14.7 |  | 0 |  |  |  | základní |  | 0 | 0 | 0 | 0.098 | 1.4406 | 4 | K | 2 |  |  |  | ROZPOCET | 0 | 0 | 0 | 0 | 0 | 1 | 0 | 4 | 1042732876
| Online PSC |  | https://podminky.urs.cz/item/CS_URS_2024_02/113107041 | [15 empty] | Online PSC | 2
5 | K | 113107043 | Odstranění podkladů nebo krytů při překopech inženýrských sítí s přemístěním hmot na skládku ve vzdálenosti do 3 m nebo s naložením na dopravní prostředek ručně živičných, o tl. vrstvy přes 100 do 150 mm | m2 | 15.5 |  | 0 |  |  |  | základní |  | 0 | 0 | 0 | 0.316 | 4.898 | 4 | K | 2 |  |  |  | ROZPOCET | 0 | 0 | 0 | 0 | 0 | 1 | 0 | 4 | 193829602
| Online PSC |  | https://podminky.urs.cz/item/CS_URS_2024_02/113107043 | [15 empty] | Online PSC | 2
| VV |  | 3,5+3,5+8,5 |  | 15.5 | [13 empty] | VV | 2 | 2 | True | 1 | ROZPOCET
6 | K | 113201111 | Vytrhání obrub s vybouráním lože, s přemístěním hmot na skládku na vzdálenost do 3 m nebo s naložením na dopravní prostředek chodníkových ležatých | m | 74 |  | 0 |  |  |  | základní |  | 0 | 0 | 0 | 0.23 | 17.02 | 4 | K | 2 |  |  |  | ROZPOCET | 0 | 0 | 0 | 0 | 0 | 1 | 0 | 4 | 711748054
| Online PSC |  | https://podminky.urs.cz/item/CS_URS_2024_02/113201111 | [15 empty] | Online PSC | 2
7 | K | 113201112 | Vytrhání obrub s vybouráním lože, s přemístěním hmot na skládku na vzdálenost do 3 m nebo s naložením na dopravní prostředek silničních ležatých | m | 8 |  | 0 |  |  |  | základní |  | 0 | 0 | 0 | 0.29 | 2.32 | 4 | K | 2 |  |  |  | ROZPOCET | 0 | 0 | 0 | 0 | 0 | 1 | 0 | 4 | 646386926
| Online PSC |  | https://podminky.urs.cz/item/CS_URS_2024_02/113201112 | [15 empty] | Online PSC | 2
8 | K | 119001421 | Dočasné zajištění podzemního potrubí nebo vedení ve výkopišti ve stavu i poloze, ve kterých byla na začátku zemních prací a to s podepřením, vzepřením nebo vyvěšením, případně s ochranným bedněním, se zřízením a odstraněním zajišťovací konstrukce, s opotřebením hmot kabelů a kabelových tratí z volně ložených kabelů a to do 3 kabelů | m | 300 |  | 0 |  |  |  | základní |  | 0 | 0.0369 | 11.07 | 0 | 0 | 4 | K | 2 |  |  |  | ROZPOCET | 0 | 0 | 0 | 0 | 0 | 1 | 0 | 4 | -1002049878
| Online PSC |  | https://podminky.urs.cz/item/CS_URS_2024_02/119001421 | [15 empty] | Online PSC | 2
9 | K | 119002411 | Pomocné konstrukce při zabezpečení výkopu vodorovné pojízdné z tlustého ocelového plechu šířky výkopu do 1 m zřízení | m2 | 30 |  | 0 |  |  |  | základní |  | 0 | 0.00064 | 0.0192 | 0 | 0 | 4 | K | 2 |  |  |  | ROZPOCET | 0 | 0 | 0 | 0 | 0 | 1 | 0 | 4 | 1493268257
| Online PSC |  | https://podminky.urs.cz/item/CS_URS_2024_02/119002411 | [15 empty] | Online PSC | 2
10 | K | 119002412 | Pomocné konstrukce při zabezpečení výkopu vodorovné pojízdné z tlustého ocelového plechu šířky výkopu do 1 m odstranění | m2 | 30 |  | 0 |  |  |  | základní |  | 0 | 0 | 0 | 0 | 0 | 4 | K | 2 |  |  |  | ROZPOCET | 0 | 0 | 0 | 0 | 0 | 1 | 0 | 4 | -1876209061
| Online PSC |  | https://podminky.urs.cz/item/CS_URS_2024_02/119002412 | [15 empty] | Online PSC | 2
11 | K | 119003213 | Pomocné konstrukce při zabezpečení výkopu svislé ocelové mobilní oplocení, výšky do 1,5 m panely vyplněné profilovaným plechem zřízení | m | 1600 |  | 0 |  |  |  | základní |  | 0 | 0.00015 | 0.24 | 0 | 0 | 4 | K | 2 |  |  |  | ROZPOCET | 0 | 0 | 0 | 0 | 0 | 1 | 0 | 4 | -2102765855
| Online PSC |  | https://podminky.urs.cz/item/CS_URS_2024_02/119003213 | [15 empty] | Online PSC | 2
12 | K | 119003214 | Pomocné konstrukce při zabezpečení výkopu svislé ocelové mobilní oplocení, výšky do 1,5 m panely vyplněné profilovaným plechem odstranění | m | 1600 |  | 0 |  |  |  | základní |  | 0 | 0 | 0 | 0 | 0 | 4 | K | 2 |  |  |  | ROZPOCET | 0 | 0 | 0 | 0 | 0 | 1 | 0 | 4 | 1260992684
| Online PSC |  | https://podminky.urs.cz/item/CS_URS_2024_02/119003214 | [15 empty] | Online PSC | 2
13 | K | 131251103 | Hloubení nezapažených jam a zářezů strojně s urovnáním dna do předepsaného profilu a spádu v hornině třídy těžitelnosti I skupiny 3 přes 50 do 100 m3 | m3 | 100 |  | 0 |  |  |  | základní |  | 0 | 0 | 0 | 0 | 0 | 4 | K | 2 |  |  |  | ROZPOCET | 0 | 0 | 0 | 0 | 0 | 1 | 0 | 4 | -1503217621
| Online PSC |  | https://podminky.urs.cz/item/CS_URS_2024_02/131251103 | [15 empty] | Online PSC | 2
| VV |  | 8+4+88 |  | 100 | [13 empty] | VV | 2 | 2 | True | 1 | ROZPOCET
14 | K | 132212131 | Hloubení nezapažených rýh šířky do 800 mm ručně s urovnáním dna do předepsaného profilu a spádu v hornině třídy těžitelnosti I skupiny 3 soudržných | m3 | 657 |  | 0 |  |  |  | základní |  | 0 | 0 | 0 | 0 | 0 | 4 | K | 2 |  |  |  | ROZPOCET | 0 | 0 | 0 | 0 | 0 | 1 | 0 | 4 | -1052652396
| Online PSC |  | https://podminky.urs.cz/item/CS_URS_2024_02/132212131 | [15 empty] | Online PSC | 2
15 | K | 141721218 | Řízený zemní protlak délky protlaku do 50 m v hornině třídy těžitelnosti I a II, skupiny 1 až 4 včetně zatažení trub v hloubce do 6 m průměru vrtu přes 280 do 315 mm | m | 184 |  | 0 |  |  |  | základní |  | 0 | 0.0084 | 1.5456 | 0 | 0 | 4 | K | 2 |  |  |  | ROZPOCET | 0 | 0 | 0 | 0 | 0 | 1 | 0 | 4 | -376959967
| Online PSC |  | https://podminky.urs.cz/item/CS_URS_2024_02/141721218 | [15 empty] | Online PSC | 2
16 | M | PPL.RC1110100006 | Trubka vodovodní Pipelife AQUALINE RC1 110X10 6m PE100RC PN16, jednovrstvá homogenní, černá s modrými pruhy, pro pokládku do otevřeného výkopu bez pískového lože a méně náročné bezvýkopové pokládky | m | 368 |  | 0 |  |  |  | základní |  | 0 | 0.00318 | 1.1702 | 0 | 0 | 8 | M | 2 |  |  |  | ROZPOCET | 0 | 0 | 0 | 0 | 0 | 1 | 0 | 4 | 463576458
17 | K | 162211311 | Vodorovné přemístění výkopku nebo sypaniny stavebním kolečkem s vyprázdněním kolečka na hromady nebo do dopravního prostředku na vzdálenost do 10 m z horniny třídy těžitelnosti I, skupiny 1 až 3 | m3 | 657 |  | 0 |  |  |  | základní |  | 0 | 0 | 0 | 0 | 0 | 4 | K | 2 |  |  |  | ROZPOCET | 0 | 0 | 0 | 0 | 0 | 1 | 0 | 4 | 1170705907
| Online PSC |  | https://podminky.urs.cz/item/CS_URS_2024_02/162211311 | [15 empty] | Online PSC | 2
18 | K | 174111101 | Zásyp sypaninou z jakékoliv horniny ručně s uložením výkopku ve vrstvách se zhutněním jam, šachet, rýh nebo kolem objektů v těchto vykopávkách | m3 | 450 |  | 0 |  |  |  | základní |  | 0 | 0 | 0 | 0 | 0 | 4 | K | 2 |  |  |  | ROZPOCET | 0 | 0 | 0 | 0 | 0 | 1 | 0 | 4 | 1608256232
| Online PSC |  | https://podminky.urs.cz/item/CS_URS_2024_02/174111101 | [15 empty] | Online PSC | 2
| VV |  | 362+88 |  | 450 | [13 empty] | VV | 2 | 2 | True | 1 | ROZPOCET
19 | K | 175111101 | Obsypání potrubí ručně sypaninou z vhodných hornin třídy těžitelnosti I a II, skupiny 1 až 4 nebo materiálem připraveným podél výkopu ve vzdálenosti do 3 m od jeho kraje pro jakoukoliv hloubku výkopu a míru zhutnění bez prohození sypaniny | m3 | 188 |  | 0 |  |  |  | základní |  | 0 | 0 | 0 | 0 | 0 | 4 | K | 2 |  |  |  | ROZPOCET | 0 | 0 | 0 | 0 | 0 | 1 | 0 | 4 | 2132964756
| Online PSC |  | https://podminky.urs.cz/item/CS_URS_2024_02/175111101 | [15 empty] | Online PSC | 2
20 | M | 58337308 | štěrkopísek frakce 0/2 | t | 376 |  | 0 |  |  |  | základní |  | 0 | 1 | 376 | 0 | 0 | 8 | M | 2 |  |  |  | ROZPOCET | 0 | 0 | 0 | 0 | 0 | 1 | 0 | 4 | 2035484539
| VV |  | 188*2 'Přepočtené koeficientem množství |  | 376 | [13 empty] | VV | 2 | 2 | False | 1 | ROZPOCET
21 | K | R115201601 | Odsávání bentonitové směsi z jámy pro protlak pomocí sacího bagru vč. odvozu | m3 | 39 |  | 0 |  |  |  | základní |  | 0 | 0 | 0 | 0 | 0 | 4 | K | 2 |  |  |  | ROZPOCET | 0 | 0 | 0 | 0 | 0 | 1 | 0 | 4 | -1718566205
| VV |  | 13*3 |  | 39 | [13 empty] | VV | 2 | 2 | True | 1 | ROZPOCET
22 | K | R131251103 | Úprava nezapažených jam a zářezů strojně po demontovaném základu stožáru s urovnáním dna do předepsaného profilu a spádu v hornině třídy těžitelnosti I skupiny 3 přes 50 do 100 m3 | m3 | 29 |  | 0 |  |  |  | základní |  | 0 | 0 | 0 | 0 | 0 | 4 | K | 2 |  |  |  | ROZPOCET | 0 | 0 | 0 | 0 | 0 | 1 | 0 | 4 | -1512523196
| VV |  | 58/2 |  | 29 | [13 empty] | VV | 2 | 2 | True | 1 | ROZPOCET
| D | 5 | Komunikace pozemní |  |  |  | 0 | [5 empty] | 0 |  | 34.4744 |  | 0 | 1 | D | 1 |  |  |  | ROZPOCET | [6 empty] | 0
23 | K | 564271113 | Podklad nebo podsyp ze štěrkopísku ŠP s rozprostřením, vlhčením a zhutněním plochy přes 100 m2, po zhutnění tl. 270 mm | m2 | 192.35 |  | 0 |  |  |  | základní |  | 0 | 0 | 0 | 0 | 0 | 4 | K | 2 |  |  |  | ROZPOCET | 0 | 0 | 0 | 0 | 0 | 1 | 0 | 4 | -1918409807
| Online PSC |  | https://podminky.urs.cz/item/CS_URS_2024_02/564271113 | [15 empty] | Online PSC | 2
| VV |  | 138+54,35 |  | 192.35 | [13 empty] | VV | 2 | 2 | True | 1 | ROZPOCET
24 | K | 564851111 | Podklad ze štěrkodrti ŠD s rozprostřením a zhutněním plochy přes 100 m2, po zhutnění tl. 150 mm | m2 | 153.35 |  | 0 |  |  |  | základní |  | 0 | 0 | 0 | 0 | 0 | 4 | K | 2 |  |  |  | ROZPOCET | 0 | 0 | 0 | 0 | 0 | 1 | 0 | 4 | -1451071783
| Online PSC |  | https://podminky.urs.cz/item/CS_URS_2024_02/564851111 | [15 empty] | Online PSC | 2
25 | K | 564871116 | Podklad ze štěrkodrti ŠD s rozprostřením a zhutněním plochy přes 100 m2, po zhutnění tl. 320 mm | m2 | 29.5 |  | 0 |  |  |  | základní |  | 0 | 0 | 0 | 0 | 0 | 4 | K | 2 |  |  |  | ROZPOCET | 0 | 0 | 0 | 0 | 0 | 1 | 0 | 4 | 817572378
| Online PSC |  | https://podminky.urs.cz/item/CS_URS_2024_02/564871116 | [15 empty] | Online PSC | 2
26 | K | 565135101 | Asfaltový beton vrstva podkladní ACP 16 (obalované kamenivo střednězrnné - OKS) s rozprostřením a zhutněním v pruhu šířky do 1,5 m, po zhutnění tl. 50 mm | m2 | 15.5 |  | 0 |  |  |  | základní |  | 0 | 0 | 0 | 0 | 0 | 4 | K | 2 |  |  |  | ROZPOCET | 0 | 0 | 0 | 0 | 0 | 1 | 0 | 4 | -1161251721
| Online PSC |  | https://podminky.urs.cz/item/CS_URS_2024_02/565135101 | [15 empty] | Online PSC | 2
| VV |  | 3,5+3,5+8,5 |  | 15.5 | [13 empty] | VV | 2 | 2 | True | 1 | ROZPOCET
27 | K | 565175101 | Asfaltový beton vrstva podkladní ACP 16 (obalované kamenivo střednězrnné - OKS) s rozprostřením a zhutněním v pruhu šířky do 1,5 m, po zhutnění tl. 100 mm | m2 | 14.7 |  | 0 |  |  |  | základní |  | 0 | 0 | 0 | 0 | 0 | 4 | K | 2 |  |  |  | ROZPOCET | 0 | 0 | 0 | 0 | 0 | 1 | 0 | 4 | 627525716
| Online PSC |  | https://podminky.urs.cz/item/CS_URS_2024_02/565175101 | [15 empty] | Online PSC | 2
28 | K | 565176101 | Asfaltový beton vrstva podkladní ACP 22 (obalované kamenivo hrubozrnné - OKH) s rozprostřením a zhutněním v pruhu šířky do 1,5 m, po zhutnění tl. 100 mm | m2 | 15.5 |  | 0 |  |  |  | základní |  | 0 | 0 | 0 | 0 | 0 | 4 | K | 2 |  |  |  | ROZPOCET | 0 | 0 | 0 | 0 | 0 | 1 | 0 | 4 | 583563736
| Online PSC |  | https://podminky.urs.cz/item/CS_URS_2024_02/565176101 | [15 empty] | Online PSC | 2
| VV |  | 3,5+3,5+8,5 |  | 15.5 | [13 empty] | VV | 2 | 2 | True | 1 | ROZPOCET
29 | K | 567122114 | Podklad ze směsi stmelené cementem SC bez dilatačních spár, s rozprostřením a zhutněním SC C 8/10 (KSC I), po zhutnění tl. 150 mm | m2 | 15 |  | 0 |  |  |  | základní |  | 0 | 0 | 0 | 0 | 0 | 4 | K | 2 |  |  |  | ROZPOCET | 0 | 0 | 0 | 0 | 0 | 1 | 0 | 4 | 605452413
| Online PSC |  | https://podminky.urs.cz/item/CS_URS_2024_02/567122114 | [15 empty] | Online PSC | 2
30 | K | 573231106 | Postřik spojovací PS bez posypu kamenivem ze silniční emulze, v množství 0,30 kg/m2 | m2 | 27 |  | 0 |  |  |  | základní |  | 0 | 0 | 0 | 0 | 0 | 4 | K | 2 |  |  |  | ROZPOCET | 0 | 0 | 0 | 0 | 0 | 1 | 0 | 4 | -153664803
| Online PSC |  | https://podminky.urs.cz/item/CS_URS_2024_02/573231106 | [15 empty] | Online PSC | 2
31 | K | 578133131 | Litý asfalt MA 11 (LAS) s rozprostřením z modifikovaného asfaltu v pruhu šířky do 3 m tl. 30 mm | m2 | 14.7 |  | 0 |  |  |  | základní |  | 0 | 0 | 0 | 0 | 0 | 4 | K | 2 |  |  |  | ROZPOCET | 0 | 0 | 0 | 0 | 0 | 1 | 0 | 4 | -61476647
| Online PSC |  | https://podminky.urs.cz/item/CS_URS_2024_02/578133131 | [15 empty] | Online PSC | 2
32 | K | 596211111 | Kladení dlažby z betonových zámkových dlaždic komunikací pro pěší ručně s ložem z kameniva těženého nebo drceného tl. do 40 mm, s vyplněním spár s dvojitým hutněním, vibrováním a se smetením přebytečného materiálu na krajnici tl. 60 mm skupiny A, pro plochy přes 50 do 100 m2 | m2 | 156 |  | 0 |  |  |  | základní |  | 0 | 0.08922 | 13.9183 | 0 | 0 | 4 | K | 2 |  |  |  | ROZPOCET | 0 | 0 | 0 | 0 | 0 | 1 | 0 | 4 | -610491667
| Online PSC |  | https://podminky.urs.cz/item/CS_URS_2024_02/596211111 | [15 empty] | Online PSC | 2
33 | M | 58343810 | kamenivo drcené hrubé frakce 4/8 | t | 12.48 |  | 0 |  |  |  | základní |  | 0 | 1 | 12.48 | 0 | 0 | 8 | M | 2 |  |  |  | ROZPOCET | 0 | 0 | 0 | 0 | 0 | 1 | 0 | 4 | -568416068
34 | K | 599432111 | Vyplnění spár dlažby (přídlažby) z lomového kamene v jakémkoliv sklonu plochy a jakékoliv tloušťky kamenivem těženým | m2 | 156 |  | 0 |  |  |  | základní |  | 0 | 0.05177 | 8.0761 | 0 | 0 | 4 | K | 2 |  |  |  | ROZPOCET | 0 | 0 | 0 | 0 | 0 | 1 | 0 | 4 | -1023133759
| Online PSC |  | https://podminky.urs.cz/item/CS_URS_2024_02/599432111 | [15 empty] | Online PSC | 2
| D | 9 | Ostatní konstrukce a práce, bourání |  |  |  | 0 | [5 empty] | 0 |  | 18.7653 |  | 0 | 1 | D | 1 |  |  |  | ROZPOCET | [6 empty] | 0
35 | K | 913121111 | Montáž a demontáž dočasných dopravních značek kompletních značek vč. podstavce a sloupku základních | kus | 36 |  | 0 |  |  |  | základní |  | 0 | 0 | 0 | 0 | 0 | 4 | K | 2 |  |  |  | ROZPOCET | 0 | 0 | 0 | 0 | 0 | 1 | 0 | 4 | -197262584
| Online PSC |  | https://podminky.urs.cz/item/CS_URS_2024_02/913121111 | [15 empty] | Online PSC | 2
36 | K | R914111112 | Montáž svislé dopravní značky základní velikosti do 1 m2 páskováním na sloupy | kus | 82 |  | 0 |  |  |  | základní |  | 0 | 1e-05 | 0.00082 | 0 | 0 | 4 | K | 2 |  |  |  | ROZPOCET | 0 | 0 | 0 | 0 | 0 | 1 | 0 | 4 | 548117449
37 | K | R914111122 | Montáž svislé dopravní značky základní velikosti do 2 m2 páskováním na sloupy | kus | 4 |  | 0 |  |  |  | základní |  | 0 | 2e-05 | 8e-05 | 0 | 0 | 4 | K | 2 |  |  |  | ROZPOCET | 0 | 0 | 0 | 0 | 0 | 1 | 0 | 4 | -350891596
38 | K | 914511111 | Montáž sloupku dopravních značek délky do 3,5 m do betonového základu | kus | 1 |  | 0 |  |  |  | základní |  | 0 | 0.10941 | 0.10941 | 0 | 0 | 4 | K | 2 |  |  |  | ROZPOCET | 0 | 0 | 0 | 0 | 0 | 1 | 0 | 4 | -115838946
| Online PSC |  | https://podminky.urs.cz/item/CS_URS_2024_02/914511111 | [15 empty] | Online PSC | 2
39 | M | 40445235 | sloupek pro dopravní značku Al D 60mm v 3,5m | kus | 1 |  | 0 |  |  |  | základní |  | 0 | 0.0025 | 0.0025 | 0 | 0 | 8 | M | 2 |  |  |  | ROZPOCET | 0 | 0 | 0 | 0 | 0 | 1 | 0 | 4 | 15231176
40 | K | 916131113 | Osazení silničního obrubníku betonového se zřízením lože, s vyplněním a zatřením spár cementovou maltou ležatého s boční opěrou z betonu prostého, do lože z betonu prostého | m | 8 |  | 0 |  |  |  | základní |  | 0 | 0.20219 | 1.6175 | 0 | 0 | 64 | K | 2 |  |  |  | ROZPOCET | 0 | 0 | 0 | 0 | 0 | 1 | 0 | 64 | 1504463855
| Online PSC |  | https://podminky.urs.cz/item/CS_URS_2024_02/916131113 | [15 empty] | Online PSC | 2
41 | M | 59217026 | obrubník silniční betonový 500x150x250mm | m | 8.16 |  | 0 |  |  |  | základní |  | 0 | 0.04 | 0.3264 | 0 | 0 | 128 | M | 2 |  |  |  | ROZPOCET | 0 | 0 | 0 | 0 | 0 | 1 | 0 | 128 | -1888270892
| VV |  | 8*1,02 'Přepočtené koeficientem množství |  | 8.16 | [13 empty] | VV | 2 | 2 | False | 1 | ROZPOCET
42 | K | 916231113 | Osazení chodníkového obrubníku betonového se zřízením lože, s vyplněním a zatřením spár cementovou maltou ležatého s boční opěrou z betonu prostého, do lože z betonu prostého | m | 74 |  | 0 |  |  |  | základní |  | 0 | 0.16849 | 12.4683 | 0 | 0 | 4 | K | 2 |  |  |  | ROZPOCET | 0 | 0 | 0 | 0 | 0 | 1 | 0 | 4 | -971159421
| Online PSC |  | https://podminky.urs.cz/item/CS_URS_2024_02/916231113 | [15 empty] | Online PSC | 2
43 | M | 59217017 | obrubník betonový chodníkový 1000x100x250mm | m | 75.48 |  | 0 |  |  |  | základní |  | 0 | 0.05612 | 4.2359 | 0 | 0 | 8 | M | 2 |  |  |  | ROZPOCET | 0 | 0 | 0 | 0 | 0 | 1 | 0 | 4 | -640115205
| VV |  | 74*1,02 'Přepočtené koeficientem množství |  | 75.48 | [13 empty] | VV | 2 | 2 | False | 1 | ROZPOCET
44 | K | 919735123 | Řezání stávajícího betonového krytu nebo podkladu hloubky přes 100 do 150 mm | m | 146 |  | 0 |  |  |  | základní |  | 0 | 3e-05 | 0.00438 | 0 | 0 | 4 | K | 2 |  |  |  | ROZPOCET | 0 | 0 | 0 | 0 | 0 | 1 | 0 | 4 | -2040680472
| Online PSC |  | https://podminky.urs.cz/item/CS_URS_2024_02/919735123 | [15 empty] | Online PSC | 2
| D | 997 | Přesun sutě |  |  |  | 0 | [5 empty] | 0 |  | 0 |  | 0 | 1 | D | 1 |  |  |  | ROZPOCET | [6 empty] | 0
45 | K | 997221551 | Vodorovná doprava suti bez naložení, ale se složením a s hrubým urovnáním ze sypkých materiálů, na vzdálenost do 1 km | t | 383 |  | 0 |  |  |  | základní |  | 0 | 0 | 0 | 0 | 0 | 4 | K | 2 |  |  |  | ROZPOCET | 0 | 0 | 0 | 0 | 0 | 1 | 0 | 4 | 2045494875
| Online PSC |  | https://podminky.urs.cz/item/CS_URS_2024_02/997221551 | [15 empty] | Online PSC | 2
46 | K | 997221559 | Vodorovná doprava suti bez naložení, ale se složením a s hrubým urovnáním Příplatek k ceně za každý další započatý 1 km přes 1 km | t | 7277 |  | 0 |  |  |  | základní |  | 0 | 0 | 0 | 0 | 0 | 4 | K | 2 |  |  |  | ROZPOCET | 0 | 0 | 0 | 0 | 0 | 1 | 0 | 4 | -545709920
| Online PSC |  | https://podminky.urs.cz/item/CS_URS_2024_02/997221559 | [15 empty] | Online PSC | 2
47 | K | 997221571 | Vodorovná doprava vybouraných hmot bez naložení, ale se složením a s hrubým urovnáním na vzdálenost do 1 km | t | 156 |  | 0 |  |  |  | základní |  | 0 | 0 | 0 | 0 | 0 | 4 | K | 2 |  |  |  | ROZPOCET | 0 | 0 | 0 | 0 | 0 | 1 | 0 | 4 | -1354637183
| Online PSC |  | https://podminky.urs.cz/item/CS_URS_2024_02/997221571 | [15 empty] | Online PSC | 2
48 | K | 997221579 | Vodorovná doprava vybouraných hmot bez naložení, ale se složením a s hrubým urovnáním na vzdálenost Příplatek k ceně za každý další započatý 1 km přes 1 km | t | 2964 |  | 0 |  |  |  | základní |  | 0 | 0 | 0 | 0 | 0 | 4 | K | 2 |  |  |  | ROZPOCET | 0 | 0 | 0 | 0 | 0 | 1 | 0 | 4 | 916183686
| Online PSC |  | https://podminky.urs.cz/item/CS_URS_2024_02/997221579 | [15 empty] | Online PSC | 2
49 | K | 997221615 | Poplatek za uložení stavebního odpadu na skládce (skládkovné) z prostého betonu zatříděného do Katalogu odpadů pod kódem 17 01 01 | t | 148 |  | 0 |  |  |  | základní |  | 0 | 0 | 0 | 0 | 0 | 4 | K | 2 |  |  |  | ROZPOCET | 0 | 0 | 0 | 0 | 0 | 1 | 0 | 4 | 11335776
| Online PSC |  | https://podminky.urs.cz/item/CS_URS_2024_02/997221615 | [15 empty] | Online PSC | 2
50 | K | 997221645 | Poplatek za uložení stavebního odpadu na skládce (skládkovné) asfaltového bez obsahu dehtu zatříděného do Katalogu odpadů pod kódem 17 03 02 | t | 8 |  | 0 |  |  |  | základní |  | 0 | 0 | 0 | 0 | 0 | 4 | K | 2 |  |  |  | ROZPOCET | 0 | 0 | 0 | 0 | 0 | 1 | 0 | 4 | -1182824328
| Online PSC |  | https://podminky.urs.cz/item/CS_URS_2024_02/997221645 | [15 empty] | Online PSC | 2
51 | K | 997221655 | Poplatek za uložení stavebního odpadu na skládce (skládkovné) zeminy a kamení zatříděného do Katalogu odpadů pod kódem 17 05 04 | t | 383 |  | 0 |  |  |  | základní |  | 0 | 0 | 0 | 0 | 0 | 4 | K | 2 |  |  |  | ROZPOCET | 0 | 0 | 0 | 0 | 0 | 1 | 0 | 4 | -1964015259
| Online PSC |  | https://podminky.urs.cz/item/CS_URS_2024_02/997221655 | [15 empty] | Online PSC | 2
52 | K | R997221551 | Vodorovná doprava elektrošrotu, zbytků kabelů, uzemnění, rozvaděčů aj. bez naložení, ale se složením, na vzdálenost do 1 km | t | 15 |  | 0 |  |  |  | základní |  | 0 | 0 | 0 | 0 | 0 | 4 | K | 2 |  |  |  | ROZPOCET | 0 | 0 | 0 | 0 | 0 | 1 | 0 | 4 | -467184239
53 | K | R997221559 | Vodorovná doprava elektrošrotu, zbytků kabelů, uzemnění, rozvaděčů aj. bez naložení, ale se složením. Příplatek k ceně za každý další započatý 1 km přes 1 km | t | 285 |  | 0 |  |  |  | základní |  | 0 | 0 | 0 | 0 | 0 | 4 | K | 2 |  |  |  | ROZPOCET | 0 | 0 | 0 | 0 | 0 | 1 | 0 | 4 | -1826322150
54 | K | R997221625 | Poplatek za uložení na skládce (skládkovné) bentonitového kalu kód odpadu 19 13 04 | t | 62.4 |  | 0 |  |  |  | základní |  | 0 | 0 | 0 | 0 | 0 | 4 | K | 2 |  |  |  | ROZPOCET | 0 | 0 | 0 | 0 | 0 | 1 | 0 | 4 | 406736651
| Online PSC |  | https://podminky.urs.cz/item/CS_URS_2024_02/R997221625 | [15 empty] | Online PSC | 2
| D | PSV | Práce a dodávky PSV |  |  |  | 0 | [5 empty] | 0 |  | 0.00918 |  | 1.28 | 2 | D | 0 |  |  |  | ROZPOCET | [6 empty] | 0
| D | 741 | Elektroinstalace - silnoproud |  |  |  | 0 | [5 empty] | 0 |  | 0.00918 |  | 1.28 | 2 | D | 1 |  |  |  | ROZPOCET | [6 empty] | 0
55 | K | 741120831 | Demontáž vodičů izolovaných měděných uložených volně plných a laněných s PVC pláštěm, bezhalogenových, ohniodolných průřezu žíly 1,5 až 70 mm2 | m | 1600 |  | 0 |  |  |  | základní |  | 0 | 0 | 0 | 0.0008 | 1.28 | 16 | K | 2 |  |  |  | ROZPOCET | 0 | 0 | 0 | 0 | 0 | 1 | 0 | 16 | 695981708
| Online PSC |  | https://podminky.urs.cz/item/CS_URS_2024_02/741120831 | [15 empty] | Online PSC | 2
56 | K | 741450001 | Montáž prvků pro vyrovnání potenciálu svorkovnice hlavního pospojení | kus | 54 |  | 0 |  |  |  | základní |  | 0 | 0 | 0 | 0 | 0 | 16 | K | 2 |  |  |  | ROZPOCET | 0 | 0 | 0 | 0 | 0 | 1 | 0 | 16 | -1875170453
| Online PSC |  | https://podminky.urs.cz/item/CS_URS_2024_02/741450001 | [15 empty] | Online PSC | 2
57 | M | 34141029 | vodič propojovací flexibilní jádro Cu lanované izolace PVC 450/750V (H07V-K) 1x16mm2 | m | 54 |  | 0 |  |  |  | základní |  | 0 | 0.00017 | 0.00918 | 0 | 0 | 32 | M | 2 |  |  |  | ROZPOCET | 0 | 0 | 0 | 0 | 0 | 1 | 0 | 16 | -1285364478
| D | M | Práce a dodávky M |  |  |  | 0 | [5 empty] | 0 |  | 18.3104 |  | 139.92 | 3 | D | 0 |  |  |  | ROZPOCET | [6 empty] | 0
| D | 21-M | Elektromontáže |  |  |  | 0 | [5 empty] | 0 |  | 15.4671 |  | 0 | 3 | D | 1 |  |  |  | ROZPOCET | [6 empty] | 0
58 | K | 210100151 | Ukončení kabelů smršťovací koncovkou nebo páskou se zapojením bez letování počtu a průřezu žil 4 x 16 mm2 | kus | 100 |  | 0 |  |  |  | základní |  | 0 | 0 | 0 | 0 | 0 | 64 | K | 2 |  |  |  | ROZPOCET | 0 | 0 | 0 | 0 | 0 | 1 | 0 | 64 | -1502795735
| Online PSC |  | https://podminky.urs.cz/item/CS_URS_2024_02/210100151 | [15 empty] | Online PSC | 2
59 | K | 210100173 | Ukončení kabelů smršťovací koncovkou nebo páskou se zapojením bez letování počtu a průřezu žil 3 x 1,5 až 4 mm2 | kus | 126 |  | 0 |  |  |  | základní |  | 0 | 0 | 0 | 0 | 0 | 64 | K | 2 |  |  |  | ROZPOCET | 0 | 0 | 0 | 0 | 0 | 1 | 0 | 64 | 2007161104
| Online PSC |  | https://podminky.urs.cz/item/CS_URS_2024_02/210100173 | [15 empty] | Online PSC | 2
60 | K | 210100193 | Ukončení kabelů smršťovací koncovkou nebo páskou se zapojením bez letování počtu a průřezu žil 3 x 240 + 120 mm2 | kus | 5 |  | 0 |  |  |  | základní |  | 0 | 0 | 0 | 0 | 0 | 64 | K | 2 |  |  |  | ROZPOCET | 0 | 0 | 0 | 0 | 0 | 1 | 0 | 64 | -485774245
| Online PSC |  | https://podminky.urs.cz/item/CS_URS_2024_02/210100193 | [15 empty] | Online PSC | 2
61 | K | 210100251 | Ukončení kabelů smršťovací koncovkou nebo páskou se zapojením bez letování počtu a průřezu žil 4 x 10 mm2 | kus | 20 |  | 0 |  |  |  | základní |  | 0 | 0 | 0 | 0 | 0 | 64 | K | 2 |  |  |  | ROZPOCET | 0 | 0 | 0 | 0 | 0 | 1 | 0 | 64 | 496304596
| Online PSC |  | https://podminky.urs.cz/item/CS_URS_2024_02/210100251 | [15 empty] | Online PSC | 2
62 | K | 210100253 | Ukončení kabelů smršťovací koncovkou nebo páskou se zapojením bez letování počtu a průřezu žil 4 x 50 mm2 | kus | 2 |  | 0 |  |  |  | základní |  | 0 | 0 | 0 | 0 | 0 | 64 | K | 2 |  |  |  | ROZPOCET | 0 | 0 | 0 | 0 | 0 | 1 | 0 | 64 | -1762105268
| Online PSC |  | https://podminky.urs.cz/item/CS_URS_2024_02/210100253 | [15 empty] | Online PSC | 2
63 | K | 210191516 | Montáž skříní bez zapojení vodičů tenkocementových v pilíři rozpojovacích, typ | kus | 5 |  | 0 |  |  |  | základní |  | 0 | 0 | 0 | 0 | 0 | 4 | K | 2 |  |  |  | ROZPOCET | 0 | 0 | 0 | 0 | 0 | 1 | 0 | 4 | 484338285
| Online PSC |  | https://podminky.urs.cz/item/CS_URS_2024_02/210191516 | [15 empty] | Online PSC | 2
64 | M | 35711837-R1 | Rozvaděč RE+PS | kus | 1 |  | 0 |  |  |  | základní |  | 0 | 0.065 | 0.065 | 0 | 0 | 8 | M | 2 |  |  |  | ROZPOCET | 0 | 0 | 0 | 0 | 0 | 1 | 0 | 4 | -1414524617
65 | M | 35711837-R2 | Rozvaděč PSO1 | kus | 1 |  | 0 |  |  |  | základní |  | 0 | 0.065 | 0.065 | 0 | 0 | 8 | M | 2 |  |  |  | ROZPOCET | 0 | 0 | 0 | 0 | 0 | 1 | 0 | 4 | 1538137124
66 | M | 35711837-R3 | Rozvaděč PSO2 | kus | 1 |  | 0 |  |  |  | základní |  | 0 | 0.065 | 0.065 | 0 | 0 | 8 | M | 2 |  |  |  | ROZPOCET | 0 | 0 | 0 | 0 | 0 | 1 | 0 | 4 | 514899481
67 | M | 35711837-R4 | Rozvaděč RVO1 | kus | 1 |  | 0 |  |  |  | základní |  | 0 | 0.065 | 0.065 | 0 | 0 | 8 | M | 2 |  |  |  | ROZPOCET | 0 | 0 | 0 | 0 | 0 | 1 | 0 | 4 | -1261066924
68 | M | 35711837-R5 | Rozvaděč RVO2 | kus | 1 |  | 0 |  |  |  | základní |  | 0 | 0.065 | 0.065 | 0 | 0 | 8 | M | 2 |  |  |  | ROZPOCET | 0 | 0 | 0 | 0 | 0 | 1 | 0 | 4 | 1819143663
69 | K | 210203901 | Montáž svítidel LED se zapojením vodičů průmyslových nebo venkovních na výložník nebo dřík | kus | 63 |  | 0 |  |  |  | základní |  | 0 | 0 | 0 | 0 | 0 | 64 | K | 2 |  |  |  | ROZPOCET | 0 | 0 | 0 | 0 | 0 | 1 | 0 | 64 | -375425628
| Online PSC |  | https://podminky.urs.cz/item/CS_URS_2024_02/210203901 | [15 empty] | Online PSC | 2
70 | M | 34774003 | svítidlo veřejného osvětlení zdroj LED 2700K | kus | 63 |  | 0 |  |  |  | základní |  | 0 | 0.0033 | 0.2079 | 0 | 0 | 128 | M | 2 |  |  |  | ROZPOCET | 0 | 0 | 0 | 0 | 0 | 1 | 0 | 128 | -926889123
71 | K | 210204011 | Montáž stožárů osvětlení samostatně stojících ocelových, délky do 12 m | kus | 54 |  | 0 |  |  |  | základní |  | 0 | 0 | 0 | 0 | 0 | 64 | K | 2 |  |  |  | ROZPOCET | 0 | 0 | 0 | 0 | 0 | 1 | 0 | 64 | -1850840738
| Online PSC |  | https://podminky.urs.cz/item/CS_URS_2024_02/210204011 | [15 empty] | Online PSC | 2
72 | M | 31674107 | stožár osvětlovací uliční Pz 159/133/114 v 8,2m | kus | 48 |  | 0 |  |  |  | základní |  | 0 | 0.127 | 6.096 | 0 | 0 | 128 | M | 2 |  |  |  | ROZPOCET | 0 | 0 | 0 | 0 | 0 | 1 | 0 | 128 | -1782672015
73 | M | 31674066 | stožár osvětlovací sadový Pz 133/89/60 v 5,5m | kus | 6 |  | 0 |  |  |  | základní |  | 0 | 0.058 | 0.348 | 0 | 0 | 128 | M | 2 |  |  |  | ROZPOCET | 0 | 0 | 0 | 0 | 0 | 1 | 0 | 128 | -915413477
74 | K | 210204103 | Montáž výložníků osvětlení jednoramenných sloupových, hmotnosti do 35 kg | kus | 47 |  | 0 |  |  |  | základní |  | 0 | 0 | 0 | 0 | 0 | 64 | K | 2 |  |  |  | ROZPOCET | 0 | 0 | 0 | 0 | 0 | 1 | 0 | 64 | -2002246609
| Online PSC |  | https://podminky.urs.cz/item/CS_URS_2024_02/210204103 | [15 empty] | Online PSC | 2
75 | M | 31673000 | výložník obloukový jednoduchý k osvětlovacím stožárům uličním výška 1800mm vyložení 1500mm | kus | 47 |  | 0 |  |  |  | základní |  | 0 | 0.0185 | 0.8695 | 0 | 0 | 256 | M | 2 |  |  |  | ROZPOCET | 0 | 0 | 0 | 0 | 0 | 1 | 0 | 64 | 166800910
76 | K | 210204105 | Montáž výložníků osvětlení dvouramenných sloupových, hmotnosti do 70 kg | kus | 1 |  | 0 |  |  |  | základní |  | 0 | 0 | 0 | 0 | 0 | 64 | K | 2 |  |  |  | ROZPOCET | 0 | 0 | 0 | 0 | 0 | 1 | 0 | 64 | -116460398
| Online PSC |  | https://podminky.urs.cz/item/CS_URS_2024_02/210204105 | [15 empty] | Online PSC | 2
77 | M | 34844472 | výložník obloukový dvojnásobný k osvětlovacím stožárům uličním výška 1800mm vyložení 1500mm | kus | 1 |  | 0 |  |  |  | základní |  | 0 | 0.0238 | 0.0238 | 0 | 0 | 256 | M | 2 |  |  |  | ROZPOCET | 0 | 0 | 0 | 0 | 0 | 1 | 0 | 64 | 2086495966
78 | K | 210204201 | Montáž elektrovýzbroje stožárů osvětlení 1 okruh | kus | 54 |  | 0 |  |  |  | základní |  | 0 | 0 | 0 | 0 | 0 | 64 | K | 2 |  |  |  | ROZPOCET | 0 | 0 | 0 | 0 | 0 | 1 | 0 | 64 | -452229615
| Online PSC |  | https://podminky.urs.cz/item/CS_URS_2024_02/210204201 | [15 empty] | Online PSC | 2
79 | M | 31674134 | výzbroj stožárová SR481-25 Z/Un | kus | 54 |  | 0 |  |  |  | základní |  | 0 | 0.0005 | 0.027 | 0 | 0 | 256 | M | 2 |  |  |  | ROZPOCET | 0 | 0 | 0 | 0 | 0 | 1 | 0 | 64 | 888772751
80 | K | 210220020 | Montáž uzemňovacího vedení s upevněním, propojením a připojením pomocí svorek v zemi s izolací spojů vodičů FeZn páskou průřezu do 120 mm2 v městské zástavbě | m | 1800 |  | 0 |  |  |  | základní |  | 0 | 0 | 0 | 0 | 0 | 64 | K | 2 |  |  |  | ROZPOCET | 0 | 0 | 0 | 0 | 0 | 1 | 0 | 64 | -281576984
| Online PSC |  | https://podminky.urs.cz/item/CS_URS_2024_02/210220020 | [15 empty] | Online PSC | 2
81 | M | 35442062 | pás zemnící 30x4mm FeZn | kg | 1710 |  | 0 |  |  |  | základní |  | 0 | 0.001 | 1.71 | 0 | 0 | 128 | M | 2 |  |  |  | ROZPOCET | 0 | 0 | 0 | 0 | 0 | 1 | 0 | 128 | -1156633477
82 | K | 210220022 | Montáž uzemňovacího vedení s upevněním, propojením a připojením pomocí svorek v zemi s izolací spojů vodičů FeZn drátem nebo lanem průměru do 10 mm v městské zástavbě | m | 108 |  | 0 |  |  |  | základní |  | 0 | 0 | 0 | 0 | 0 | 64 | K | 2 |  |  |  | ROZPOCET | 0 | 0 | 0 | 0 | 0 | 1 | 0 | 64 | 1177758388
| Online PSC |  | https://podminky.urs.cz/item/CS_URS_2024_02/210220022 | [15 empty] | Online PSC | 2
83 | M | 35441073 | drát D 10mm FeZn | kg | 108 |  | 0 |  |  |  | základní |  | 0 | 0.001 | 0.108 | 0 | 0 | 128 | M | 2 |  |  |  | ROZPOCET | 0 | 0 | 0 | 0 | 0 | 1 | 0 | 128 | -1113445231
84 | K | 210220302 | Montáž hromosvodného vedení svorek se 3 a více šrouby | kus | 54 |  | 0 |  |  |  | základní |  | 0 | 0 | 0 | 0 | 0 | 64 | K | 2 |  |  |  | ROZPOCET | 0 | 0 | 0 | 0 | 0 | 1 | 0 | 64 | 1365659336
| Online PSC |  | https://podminky.urs.cz/item/CS_URS_2024_02/210220302 | [15 empty] | Online PSC | 2
85 | M | 35441996 | svorka odbočovací a spojovací pro spojování kruhových a páskových vodičů, FeZn | kus | 54 |  | 0 |  |  |  | základní |  | 0 | 0.0007 | 0.0378 | 0 | 0 | 128 | M | 2 |  |  |  | ROZPOCET | 0 | 0 | 0 | 0 | 0 | 1 | 0 | 128 | 464847267
86 | K | 210280003 | Zkoušky a prohlídky elektrických rozvodů a zařízení celková prohlídka, zkoušení, měření a vyhotovení revizní zprávy pro objem montážních prací přes 500 do 1000 tisíc Kč | kus | 1 |  | 0 |  |  |  | základní |  | 0 | 0 | 0 | 0 | 0 | 64 | K | 2 |  |  |  | ROZPOCET | 0 | 0 | 0 | 0 | 0 | 1 | 0 | 64 | -953664498
| Online PSC |  | https://podminky.urs.cz/item/CS_URS_2024_02/210280003 | [15 empty] | Online PSC | 2
87 | K | 210280101 | Zkoušky a prohlídky rozvodných zařízení kontrola rozváděčů nn, (1 pole) silových, hmotnosti do 200 kg | kus | 6 |  | 0 |  |  |  | základní |  | 0 | 0 | 0 | 0 | 0 | 64 | K | 2 |  |  |  | ROZPOCET | 0 | 0 | 0 | 0 | 0 | 1 | 0 | 64 | -918181266
| Online PSC |  | https://podminky.urs.cz/item/CS_URS_2024_02/210280101 | [15 empty] | Online PSC | 2
88 | K | 210280712 | Zkoušky a prohlídky osvětlovacího zařízení měření intenzity osvětlení | soubor | 1 |  | 0 |  |  |  | základní |  | 0 | 0 | 0 | 0 | 0 | 64 | K | 2 |  |  |  | ROZPOCET | 0 | 0 | 0 | 0 | 0 | 1 | 0 | 64 | -996007688
| Online PSC |  | https://podminky.urs.cz/item/CS_URS_2024_02/210280712 | [15 empty] | Online PSC | 2
89 | K | 210812011 | Montáž izolovaných kabelů měděných do 1 kV bez ukončení plných nebo laněných kulatých (např. CYKY, CHKE-R) uložených volně nebo v liště počtu a průřezu žil 3x1,5 až 6 mm2 | m | 810 |  | 0 |  |  |  | základní |  | 0 | 0 | 0 | 0 | 0 | 64 | K | 2 |  |  |  | ROZPOCET | 0 | 0 | 0 | 0 | 0 | 1 | 0 | 64 | -972765891
| Online PSC |  | https://podminky.urs.cz/item/CS_URS_2024_02/210812011 | [15 empty] | Online PSC | 2
90 | M | 34113406 | kabel instalační flexibilní jádro Cu lanované izolace pryž plášť pryž 300/500V (H05RR-F) 3x1,50mm2 | m | 810 |  | 0 |  |  |  | základní |  | 0 | 0.00013 | 0.1053 | 0 | 0 | 128 | M | 2 |  |  |  | ROZPOCET | 0 | 0 | 0 | 0 | 0 | 1 | 0 | 128 | 165833657
91 | K | 210812033 | Montáž izolovaných kabelů měděných do 1 kV bez ukončení plných nebo laněných kulatých (např. CYKY, CHKE-R) uložených volně nebo v liště počtu a průřezu žil 4x6 až 10 mm2 | m | 515 |  | 0 |  |  |  | základní |  | 0 | 0 | 0 | 0 | 0 | 64 | K | 2 |  |  |  | ROZPOCET | 0 | 0 | 0 | 0 | 0 | 1 | 0 | 64 | 1754579395
| Online PSC |  | https://podminky.urs.cz/item/CS_URS_2024_02/210812033 | [15 empty] | Online PSC | 2
92 | M | 34111076 | kabel instalační jádro Cu plné izolace PVC plášť PVC 450/750V (CYKY) 4x10mm2 | m | 515 |  | 0 |  |  |  | základní |  | 0 | 0.00064 | 0.3296 | 0 | 0 | 128 | M | 2 |  |  |  | ROZPOCET | 0 | 0 | 0 | 0 | 0 | 1 | 0 | 128 | -574546519
93 | K | 210812035 | Montáž izolovaných kabelů měděných do 1 kV bez ukončení plných nebo laněných kulatých (např. CYKY, CHKE-R) uložených volně nebo v liště počtu a průřezu žil 4x16 mm2 | m | 2825 |  | 0 |  |  |  | základní |  | 0 | 0 | 0 | 0 | 0 | 64 | K | 2 |  |  |  | ROZPOCET | 0 | 0 | 0 | 0 | 0 | 1 | 0 | 64 | -498748265
| Online PSC |  | https://podminky.urs.cz/item/CS_URS_2024_02/210812035 | [15 empty] | Online PSC | 2
94 | M | 34111080 | kabel instalační jádro Cu plné izolace PVC plášť PVC 450/750V (CYKY) 4x16mm2 | m | 2825 |  | 0 |  |  |  | základní |  | 0 | 0.0009 | 2.5425 | 0 | 0 | 128 | M | 2 |  |  |  | ROZPOCET | 0 | 0 | 0 | 0 | 0 | 1 | 0 | 128 | 1842100098
95 | K | 210812042 | Montáž izolovaných kabelů měděných do 1 kV bez ukončení plných nebo laněných kulatých (např. CYKY, CHKE-R) uložených volně nebo v liště počtu a průřezu žil 4x70 mm2 | m | 10 |  | 0 |  |  |  | základní |  | 0 | 0 | 0 | 0 | 0 | 64 | K | 2 |  |  |  | ROZPOCET | 0 | 0 | 0 | 0 | 0 | 1 | 0 | 64 | 1551607911
| Online PSC |  | https://podminky.urs.cz/item/CS_URS_2024_02/210812042 | [15 empty] | Online PSC | 2
96 | M | 34113128 | kabel silový jádro Cu izolace PVC plášť PVC 0,6/1kV (1-CYKY) 4x70mm2 | m | 10 |  | 0 |  |  |  | základní |  | 0 | 0.00316 | 0.0316 | 0 | 0 | 128 | M | 2 |  |  |  | ROZPOCET | 0 | 0 | 0 | 0 | 0 | 1 | 0 | 128 | 432298335
97 | K | 210902047 | Montáž izolovaných kabelů hliníkových do 1 kV bez ukončení plných nebo laněných kulatých (např. AYKY) uložených volně počtu a průřezu žil 3x240+120 mm2 | m | 710 |  | 0 |  |  |  | základní |  | 0 | 0 | 0 | 0 | 0 | 64 | K | 2 |  |  |  | ROZPOCET | 0 | 0 | 0 | 0 | 0 | 1 | 0 | 64 | 291484537
| Online PSC |  | https://podminky.urs.cz/item/CS_URS_2024_02/210902047 | [15 empty] | Online PSC | 2
98 | M | 34113241 | kabel silový jádro Al izolace PVC plášť PVC 0,6/1kV (1-AYKY) 3x240+120mm2 | m | 710 |  | 0 |  |  |  | základní |  | 0 | 0.00381 | 2.7051 | 0 | 0 | 128 | M | 2 |  |  |  | ROZPOCET | 0 | 0 | 0 | 0 | 0 | 1 | 0 | 128 | 95922666
99 | K | 218192643 | Demontáž skříní kabelových včetně zednických prací obezděných s omítkou, typ | m2 | 4 |  | 0 |  |  |  | základní |  | 0 | 0 | 0 | 0 | 0 | 64 | K | 2 |  |  |  | ROZPOCET | 0 | 0 | 0 | 0 | 0 | 1 | 0 | 64 | -1034488847
| Online PSC |  | https://podminky.urs.cz/item/CS_URS_2024_02/218192643 | [15 empty] | Online PSC | 2
100 | K | 218202013 | Demontáž svítidel výbojkových s odpojením vodičů průmyslových nebo venkovních z výložníku | kus | 63 |  | 0 |  |  |  | základní |  | 0 | 0 | 0 | 0 | 0 | 64 | K | 2 |  |  |  | ROZPOCET | 0 | 0 | 0 | 0 | 0 | 1 | 0 | 64 | 437423224
| Online PSC |  | https://podminky.urs.cz/item/CS_URS_2024_02/218202013 | [15 empty] | Online PSC | 2
101 | K | 218204011 | Demontáž stožárů osvětlení ocelových samostatně stojících, délky do 12 m | kus | 53 |  | 0 |  |  |  | základní |  | 0 | 0 | 0 | 0 | 0 | 64 | K | 2 |  |  |  | ROZPOCET | 0 | 0 | 0 | 0 | 0 | 1 | 0 | 64 | -1376159321
| Online PSC |  | https://podminky.urs.cz/item/CS_URS_2024_02/218204011 | [15 empty] | Online PSC | 2
102 | K | 218204100 | Demontáž výložníků osvětlení jednoramenných nástěnných, hmotnosti do 35 kg | kus | 53 |  | 0 |  |  |  | základní |  | 0 | 0 | 0 | 0 | 0 | 64 | K | 2 |  |  |  | ROZPOCET | 0 | 0 | 0 | 0 | 0 | 1 | 0 | 64 | 1020709579
| Online PSC |  | https://podminky.urs.cz/item/CS_URS_2024_02/218204100 | [15 empty] | Online PSC | 2
103 | K | 218204121 | Demontáž patic stožárů osvětlení parkových litinových | kus | 53 |  | 0 |  |  |  | základní |  | 0 | 0 | 0 | 0 | 0 | 64 | K | 2 |  |  |  | ROZPOCET | 0 | 0 | 0 | 0 | 0 | 1 | 0 | 64 | -1655320298
| Online PSC |  | https://podminky.urs.cz/item/CS_URS_2024_02/218204121 | [15 empty] | Online PSC | 2
104 | K | 218204201 | Demontáž elektrovýzbroje stožárů osvětlení 1 okruh | kus | 53 |  | 0 |  |  |  | základní |  | 0 | 0 | 0 | 0 | 0 | 64 | K | 2 |  |  |  | ROZPOCET | 0 | 0 | 0 | 0 | 0 | 1 | 0 | 64 | 2039684535
| Online PSC |  | https://podminky.urs.cz/item/CS_URS_2024_02/218204201 | [15 empty] | Online PSC | 2
105 | K | 218220020 | Demontáž uzemňovacího vedení připojeného pomocí svorek v zemi s izolací spojů vodičů FeZn páskou průřezu do 120 mm2 v městské zástavbě | m | 1600 |  | 0 |  |  |  | základní |  | 0 | 0 | 0 | 0 | 0 | 64 | K | 2 |  |  |  | ROZPOCET | 0 | 0 | 0 | 0 | 0 | 1 | 0 | 64 | -2040122641
| Online PSC |  | https://podminky.urs.cz/item/CS_URS_2024_02/218220020 | [15 empty] | Online PSC | 2
| D | 22-M | Montáže technologických zařízení pro dopravní stavby |  |  |  | 0 | [5 empty] | 0 |  | 2.0645 |  | 0 | 3 | D | 1 |  |  |  | ROZPOCET | [6 empty] | 0
106 | K | 220060423 | Položení ochranné trubky do kabelového lože průměru 110 mm | m | 2850 |  | 0 |  |  |  | základní |  | 0 | 0 | 0 | 0 | 0 | 64 | K | 2 |  |  |  | ROZPOCET | 0 | 0 | 0 | 0 | 0 | 1 | 0 | 64 | -1114068425
| Online PSC |  | https://podminky.urs.cz/item/CS_URS_2024_02/220060423 | [15 empty] | Online PSC | 2
107 | M | 34571355 | trubka elektroinstalační ohebná dvouplášťová korugovaná HDPE+LDPE (chránička) D 93/110mm | m | 2992 |  | 0 |  |  |  | základní |  | 0 | 0.00069 | 2.0645 | 0 | 0 | 256 | M | 2 |  |  |  | ROZPOCET | 0 | 0 | 0 | 0 | 0 | 1 | 0 | 64 | -1873824248
108 | K | 220370445 | Montáž reproduktoru na ocelový stožár | kus | 2 |  | 0 |  |  |  | základní |  | 0 | 0 | 0 | 0 | 0 | 64 | K | 2 |  |  |  | ROZPOCET | 0 | 0 | 0 | 0 | 0 | 1 | 0 | 64 | 538137744
| Online PSC |  | https://podminky.urs.cz/item/CS_URS_2024_02/220370445 | [15 empty] | Online PSC | 2
109 | K | 228370445 | Demontáž reproduktoru z ocelového stožáru | kus | 2 |  | 0 |  |  |  | základní |  | 0 | 0 | 0 | 0 | 0 | 64 | K | 2 |  |  |  | ROZPOCET | 0 | 0 | 0 | 0 | 0 | 1 | 0 | 64 | -2030675479
| Online PSC |  | https://podminky.urs.cz/item/CS_URS_2024_02/228370445 | [15 empty] | Online PSC | 2
| D | 23-M | Montáže potrubí |  |  |  | 0 | [5 empty] | 0 |  | 0.47682 |  | 0 | 3 | D | 1 |  |  |  | ROZPOCET | [6 empty] | 0
110 | K | 230032035 | Montáž přírubových spojů do PN 16 DN 300 | kus | 54 |  | 0 |  |  |  | základní |  | 0 | 0 | 0 | 0 | 0 | 64 | K | 2 |  |  |  | ROZPOCET | 0 | 0 | 0 | 0 | 0 | 1 | 0 | 64 | -1315494651
| Online PSC |  | https://podminky.urs.cz/item/CS_URS_2024_02/230032035 | [15 empty] | Online PSC | 2
111 | M | 28612031 | trubka kanalizační PVC plnostěnná třívrstvá DN 300x6000mm SN16 | m | 27 |  | 0 |  |  |  | základní |  | 0 | 0.01766 | 0.47682 | 0 | 0 | 256 | M | 2 |  |  |  | ROZPOCET | 0 | 0 | 0 | 0 | 0 | 1 | 0 | 64 | -1429082514
| D | 46-M | Zemní práce při extr.mont.pracích |  |  |  | 0 | [5 empty] | 0 |  | 0.302 |  | 139.92 | 3 | D | 1 |  |  |  | ROZPOCET | [6 empty] | 0
112 | K | 460031211 | Přípravné terénní práce štěpkování s naložením na dopravní prostředek a odvozem do 20 km keřového porostu nebo stromků průměru kmínků do 5 cm středně hustého | m2 | 1910 |  | 0 |  |  |  | základní |  | 0 | 0 | 0 | 0 | 0 | 64 | K | 2 |  |  |  | ROZPOCET | 0 | 0 | 0 | 0 | 0 | 1 | 0 | 64 | 205155453
| Online PSC |  | https://podminky.urs.cz/item/CS_URS_2024_02/460031211 | [15 empty] | Online PSC | 2
113 | K | 460581131 | Úprava terénu uvedení nezpevněného terénu do původního stavu v místě dočasného uložení výkopku s vyhrabáním, srovnáním a částečným dosetím trávy | m2 | 1900 |  | 0 |  |  |  | základní |  | 0 | 2e-05 | 0.038 | 0 | 0 | 64 | K | 2 |  |  |  | ROZPOCET | 0 | 0 | 0 | 0 | 0 | 1 | 0 | 64 | -491780999
| Online PSC |  | https://podminky.urs.cz/item/CS_URS_2024_02/460581131 | [15 empty] | Online PSC | 2
114 | K | 460641112 | Základové konstrukce základ bez bednění do rostlé zeminy z monolitického betonu tř. C 12/15 | m3 | 1 |  | 0 |  |  |  | základní |  | 0 | 0 | 0 | 0 | 0 | 64 | K | 2 |  |  |  | ROZPOCET | 0 | 0 | 0 | 0 | 0 | 1 | 0 | 64 | 1664931475
| Online PSC |  | https://podminky.urs.cz/item/CS_URS_2024_02/460641112 | [15 empty] | Online PSC | 2
115 | K | 460641113 | Základové konstrukce základ bez bednění do rostlé zeminy z monolitického betonu tř. C 25/30 | m3 | 62.48 |  | 0 |  |  |  | základní |  | 0 | 0 | 0 | 0 | 0 | 64 | K | 2 |  |  |  | ROZPOCET | 0 | 0 | 0 | 0 | 0 | 1 | 0 | 64 | -300006149
| Online PSC |  | https://podminky.urs.cz/item/CS_URS_2024_02/460641113 | [15 empty] | Online PSC | 2
| VV |  | 56,800*1,1 |  | 62.48 | [13 empty] | VV | 2 | 2 | True | 1 | ROZPOCET
116 | K | 460671114 | Výstražné prvky pro krytí kabelů včetně vyrovnání povrchu rýhy, rozvinutí a uložení fólie, šířky přes 35 do 40 cm | m | 2200 |  | 0 |  |  |  | základní |  | 0 | 0.00012 | 0.264 | 0 | 0 | 64 | K | 2 |  |  |  | ROZPOCET | 0 | 0 | 0 | 0 | 0 | 1 | 0 | 64 | 2073709995
| Online PSC |  | https://podminky.urs.cz/item/CS_URS_2024_02/460671114 | [15 empty] | Online PSC | 2
117 | K | 468051121 | Bourání základu betonového | m3 | 63.6 |  | 0 |  |  |  | základní |  | 0 | 0 | 0 | 2.2 | 139.92 | 64 | K | 2 |  |  |  | ROZPOCET | 0 | 0 | 0 | 0 | 0 | 1 | 0 | 64 | 1918660752
| Online PSC |  | https://podminky.urs.cz/item/CS_URS_2024_02/468051121 | [15 empty] | Online PSC | 2
| VV |  | 53*1,2 |  | 63.6 | [13 empty] | VV | 2 | 2 | True | 1 | ROZPOCET
118 | K | 469981111 | Přesun hmot pro pomocné stavební práce při elektromontážích dopravní vzdálenost do 1 000 m | t | 15 |  | 0 |  |  |  | základní |  | 0 | 0 | 0 | 0 | 0 | 64 | K | 2 |  |  |  | ROZPOCET | 0 | 0 | 0 | 0 | 0 | 1 | 0 | 64 | 1590806945
| Online PSC |  | https://podminky.urs.cz/item/CS_URS_2024_02/469981111 | [15 empty] | Online PSC | 2
| D | VRN | Vedlejší rozpočtové náklady |  |  |  | 0 | [5 empty] | 0 |  | 0 |  | 0 | 5 | D | 0 |  |  |  | ROZPOCET | [6 empty] | 0
| D | VRN1 | Průzkumné, geodetické a projektové práce |  |  |  | 0 | [5 empty] | 0 |  | 0 |  | 0 | 5 | D | 1 |  |  |  | ROZPOCET | [6 empty] | 0
119 | K | 012164000 | Vytyčení a zaměření inženýrských sítí | kpl | 1 |  | 0 |  |  |  | základní |  | 0 | 0 | 0 | 0 | 0 | 1024 | K | 2 |  |  |  | ROZPOCET | 0 | 0 | 0 | 0 | 0 | 1 | 0 | 1024 | 313353576
| Online PSC |  | https://podminky.urs.cz/item/CS_URS_2024_02/012164000 | [15 empty] | Online PSC | 2
120 | K | 012344000 | Vytyčovací práce | kpl | 1 |  | 0 |  |  |  | základní |  | 0 | 0 | 0 | 0 | 0 | 1024 | K | 2 |  |  |  | ROZPOCET | 0 | 0 | 0 | 0 | 0 | 1 | 0 | 1024 | 1200375718
| Online PSC |  | https://podminky.urs.cz/item/CS_URS_2024_02/012344000 | [15 empty] | Online PSC | 2
121 | K | 012444000 | Geodetické měření skutečného provedení stavby | kpl | 1 |  | 0 |  |  |  | základní |  | 0 | 0 | 0 | 0 | 0 | 1024 | K | 2 |  |  |  | ROZPOCET | 0 | 0 | 0 | 0 | 0 | 1 | 0 | 1024 | 784864589
| Online PSC |  | https://podminky.urs.cz/item/CS_URS_2024_02/012444000 | [15 empty] | Online PSC | 2
| D | VRN3 | Zařízení staveniště |  |  |  | 0 | [5 empty] | 0 |  | 0 |  | 0 | 5 | D | 1 |  |  |  | ROZPOCET | [6 empty] | 0
122 | K | 031303000 | Náklady na zábor (nájem pozemku ŘSD) | m2/den | 29792 |  | 0 |  |  |  | základní |  | 0 | 0 | 0 | 0 | 0 | 1024 | K | 2 |  |  |  | ROZPOCET | 0 | 0 | 0 | 0 | 0 | 1 | 0 | 1024 | 73410783
| Online PSC |  | https://podminky.urs.cz/item/CS_URS_2024_02/031303000 | [15 empty] | Online PSC | 2
| VV |  | 532*7*4*2 |  | 29792 | [13 empty] | VV | 2 | 2 | True | 1 | ROZPOCET
| VV |  | celková délka 710 m (plocha 2130 m2 pro 1 jízdní pruh), etapa dlouhá 4 týdny, za 5 pracovních dní úsek dlouhý 175 m (532m2) | [15 empty] | VV | 2 | 1 | True | 0 | ROZPOCET
| VV |  | dvě stejně dlouhé etapy - levá a pravá strana | [15 empty] | VV | 2 | 1 | True | 0 | ROZPOCET
| VV |  | po dobu 7 dní zapůjčena plocha 532 m2, během měsíce je zapůjčka provedena 4x | [15 empty] | VV | 2 | 1 | True | 0 | ROZPOCET
123 | K | 032103000 | Náklady na stavební buňky, úpravu stávajících objektů | ks | 2 |  | 0 |  |  |  | základní |  | 0 | 0 | 0 | 0 | 0 | 1024 | K | 2 |  |  |  | ROZPOCET | 0 | 0 | 0 | 0 | 0 | 1 | 0 | 1024 | -181301061
| Online PSC |  | https://podminky.urs.cz/item/CS_URS_2024_02/032103000 | [15 empty] | Online PSC | 2
124 | K | 032903000 | Náklady na provoz a údržbu vybavení staveniště | ks | 2 |  | 0 |  |  |  | základní |  | 0 | 0 | 0 | 0 | 0 | 1024 | K | 2 |  |  |  | ROZPOCET | 0 | 0 | 0 | 0 | 0 | 1 | 0 | 1024 | -279346035
| Online PSC |  | https://podminky.urs.cz/item/CS_URS_2024_02/032903000 | [15 empty] | Online PSC | 2
125 | K | 034103000 | Oplocení staveniště | ks | 2 |  | 0 |  |  |  | základní |  | 0 | 0 | 0 | 0 | 0 | 1024 | K | 2 |  |  |  | ROZPOCET | 0 | 0 | 0 | 0 | 0 | 1 | 0 | 1024 | -583694083
| Online PSC |  | https://podminky.urs.cz/item/CS_URS_2024_02/034103000 | [15 empty] | Online PSC | 2
126 | K | 039002000 | Zrušení zařízení staveniště | ks | 2 |  | 0 |  |  |  | základní |  | 0 | 0 | 0 | 0 | 0 | 1024 | K | 2 |  |  |  | ROZPOCET | 0 | 0 | 0 | 0 | 0 | 1 | 0 | 1024 | -1540308945
| Online PSC |  | https://podminky.urs.cz/item/CS_URS_2024_02/039002000 | [15 empty] | Online PSC | 2

## SO02 - Přechodné dopravní...
[9 empty] | >> skryté sloupce << | [9 empty] | {c51e40b3-92a6-4728-8781-f35344bf2190}
2
| KRYCÍ LIST SOUPISU PRACÍ | [8 empty] | v --- níže se nacházejí doplnkové a pomocné údaje k sestavám --- v | [8 empty] | False
Stavba:
Rekonstrukce veřejného osvětlení ul. Moravská, Ústí nad Orlicí
Objekt:
SO02 - Přechodné dopravní značení
| KSO: |  |  |  |  | CC-CZ:
| Místo: |  |  |  |  | Datum: | 29. 11. 2024
| Zadavatel: |  |  |  |  | IČ:
DIČ:
| Uchazeč: |  |  |  |  | IČ: | Vyplň údaj
|  | Vyplň údaj |  |  |  | DIČ: | Vyplň údaj
| Projektant: |  |  |  |  | IČ:
DIČ:
| Zpracovatel: |  |  |  |  | IČ:
|  | Ing. Petr Kortyš |  |  |  | DIČ:
Poznámka:
| Cena bez DPH | [5 empty] | 0
|  |  | Základ daně |  |  | Sazba daně | Výše daně
| DPH | základní | 0 |  |  | 21% | 0
|  | snížená | 0 |  |  | 12% | 0
|  | zákl. přenesená | 0 |  |  | 21% | 0
|  | sníž. přenesená | 0 |  |  | 12% | 0
|  | nulová | 0 |  |  | 0% | 0
| Cena s DPH |  |  | v | CZK |  | 0
REKAPITULACE ČLENĚNÍ SOUPISU PRACÍ
Stavba:
Rekonstrukce veřejného osvětlení ul. Moravská, Ústí nad Orlicí
Objekt:
SO02 - Přechodné dopravní značení
Místo: | [5 empty] | Datum: | 29. 11. 2024
Zadavatel: | [5 empty] | Projektant:
Uchazeč: |  |  | Vyplň údaj |  |  | Zpracovatel: | Ing. Petr Kortyš
Kód dílu - Popis | [6 empty] | Cena celkem [CZK]
Náklady stavby celkem | [6 empty] | 0 | [12 empty] | -1
| HSV - Práce a dodávky HSV | [5 empty] | 0
| 9 - Ostatní konstrukce a práce, bourání | [5 empty] | 0
SOUPIS PRACÍ
Stavba:
Rekonstrukce veřejného osvětlení ul. Moravská, Ústí nad Orlicí
Objekt:
SO02 - Přechodné dopravní značení
Místo: | [5 empty] | Datum: | 29. 11. 2024
Zadavatel: | [5 empty] | Projektant:
Uchazeč: |  |  | Vyplň údaj |  |  | Zpracovatel: | Ing. Petr Kortyš
PČ | Typ | Kód | Popis | MJ | Množství | J.cena [CZK] | Cena celkem [CZK] | Cenová soustava |  |  | DPH | J. Nh [h] | Nh celkem [h] | J. hmotnost [t] | Hmotnost celkem [t] | J. suť [t] | Suť Celkem [t]
Náklady soupisu celkem | [6 empty] | 0 | [5 empty] | 0 |  | 0 |  | 0 |  | D | -1 | [7 empty] | 0
| D | HSV | Práce a dodávky HSV |  |  |  | 0 | [5 empty] | 0 |  | 0 |  | 0 | 1 | D | 0 | ROZPOCET | [6 empty] | 0
| D | 9 | Ostatní konstrukce a práce, bourání |  |  |  | 0 | [5 empty] | 0 |  | 0 |  | 0 | 1 | D | 1 | ROZPOCET | [6 empty] | 0
2 | K | 02720 | POMOC PRÁCE ZŘÍZ NEBO ZAJIŠŤ REGULACI A OCHRANU DOPRAVY | KPL | 1 |  | 0 |  |  |  | základní |  | 0 | 0 | 0 | 0 | 0 | 4 | K | 2 | ROZPOCET | 0 | 0 | 0 | 0 | 0 | 1 | 0 | 4 | -107715631
| P |  | Poznámka k položce: Zpracování podrobnější realizační dokumentace přechodného dopravního značení. Zajištění stanovení o místním dopravním značení odborem dopravy. | [15 empty] | P | 2
3 | K | 02720.1 | POMOC PRÁCE ZŘÍZ NEBO ZAJIŠŤ REGULACI A OCHRANU DOPRAVY | KPL | 1 |  | 0 |  |  |  | základní |  | 0 | 0 | 0 | 0 | 0 | 4 | K | 2 | ROZPOCET | 0 | 0 | 0 | 0 | 0 | 1 | 0 | 4 | 2071908632
| P |  | Poznámka k položce: Řízení dopravy pracovníky zhotovitele. Po dobu pracovní doby bude doprava řízena po polovinách, ve vztahu k rozsahu dopravního proudu, pracovníky stavby. Během technologické přestávky a v nočních hodinách bude pro-voz řízen světelnou signalizací. | [15 empty] | P | 2
4 | K | 91400 | DOČASNÉ ZAKRYTÍ NEBO OTOČENÍ STÁVAJÍCÍCH DOPRAVNÍCH ZNAČEK | KUS | 10 |  | 0 |  |  |  | základní |  | 0 | 0 | 0 | 0 | 0 | 4 | K | 2 | ROZPOCET | 0 | 0 | 0 | 0 | 0 | 1 | 0 | 4 | -2005748226
| P |  | Poznámka k položce: 1. etapa: 8 2. etapa: 0 3. etapa: 1 4. etapa: 0 5. etapa: 1 | [15 empty] | P | 2
5 | K | 914132 | DOPRAVNÍ ZNAČKY ZÁKLADNÍ VELIKOSTI OCELOVÉ FÓLIE TŘ 2 - MONTÁŽ S PŘEMÍSTĚNÍM | KUS | 132 |  | 0 |  |  |  | základní |  | 0 | 0 | 0 | 0 | 0 | 4 | K | 2 | ROZPOCET | 0 | 0 | 0 | 0 | 0 | 1 | 0 | 4 | 587862567
| P |  | Poznámka k položce: 1. etapa: 3x E15+E3a, 3x B20a, 3x B26, 2x B28+E8d+E13, C2f, B24a, B24b, C4b, 3x B1+E12, IS11bl, IS11bp, 2x E12 2. etapa: 2x E15+E3a, E15+E7b, 2x B20a, 2x B26, 2x B28+E8d+E13,2x B1 3. etapa: 2x E15+E3a, E15+E7b, 2x B20a, 2x A10, 2x B26, 2x B28+E8d+E13,2x B1 4. etapa: 2x E15+E3a, E15+E7b, 2x B20a, 2x B26, 2x B28+E8d+E13,2x B1 5. etapa: 4x E15+E3a, 4x B20a, 4x B26, 4x B28+E8d+E13, B24b, 2x B1, B28+E13, 2x A10 | [15 empty] | P | 2
6 | K | 914133 | DOPRAVNÍ ZNAČKY ZÁKLADNÍ VELIKOSTI OCELOVÉ FÓLIE TŘ 2 - DEMONTÁŽ | KUS | 132 |  | 0 |  |  |  | základní |  | 0 | 0 | 0 | 0 | 0 | 4 | K | 2 | ROZPOCET | 0 | 0 | 0 | 0 | 0 | 1 | 0 | 4 | -1426039756
| P |  | Poznámka k položce: 1. etapa: 3x E15+E3a, 3x B20a, 3x B26, 2x B28+E8d+E13, C2f, B24a, B24b, C4b, 3x B1+E12, IS11bl, IS11bp, 2x E12 2. etapa: 2x E15+E3a, E15+E7b, 2x B20a, 2x B26, 2x B28+E8d+E13,2x B1 3. etapa: 2x E15+E3a, E15+E7b, 2x B20a, 2x A10, 2x B26, 2x B28+E8d+E13,2x B1 4. etapa: 2x E15+E3a, E15+E7b, 2x B20a, 2x B26, 2x B28+E8d+E13,2x B1 5. etapa: 4x E15+E3a, 4x B20a, 4x B26, 4x B28+E8d+E13, B24b, 2x B1, B28+E13, 2x A10 | [15 empty] | P | 2
7 | K | 914139 | DOPRAV ZNAČKY ZÁKLAD VEL OCEL FÓLIE TŘ 2 - NÁJEMNÉ | KSDEN | 2352 |  | 0 |  |  |  | základní |  | 0 | 0 | 0 | 0 | 0 | 4 | K | 2 | ROZPOCET | 0 | 0 | 0 | 0 | 0 | 1 | 0 | 4 | 1950168495
| P |  | Poznámka k položce: 1. etapa: (3x E15+E3a, 3x B20a, 3x B26, 2x B28+E8d+E13, C2f, B24a, B24b, C4b, 3x B1+E12, IS11bl, IS11bp, 2x E12) *2*7 2. etapa: (2x E15+E3a, E15+E7b, 2x B20a, 2x B26, 2x B28+E8d+E13,2x B1)* 4*7 3. etapa: (2x E15+E3a, E15+E7b, 2x B20a, 2x A10, 2x B26, 2x B28+E8d+E13, 2x B1) 2*7 4. etapa: (2x E15+E3a, E15+E7b, 2x B20a, 2x B26, 2x B28+E8d+E13, 2x B1)* 4*7 5. etapa: (4x E15+E3a, 4x B20a, 4x B26, 4x B28+E8d+E13, B24b, 2x B1, B28+E13, 2x A10) *2*7 | [15 empty] | P | 2
8 | K | 914432 | DOPRAVNÍ ZNAČKY 100X150CM OCELOVÉ FÓLIE TŘ 2 - MONTÁŽ S PŘEMÍSTĚNÍM | KUS | 7 |  | 0 |  |  |  | základní |  | 0 | 0 | 0 | 0 | 0 | 4 | K | 2 | ROZPOCET | 0 | 0 | 0 | 0 | 0 | 1 | 0 | 4 | 1168398105
| P |  | Poznámka k položce: 1. etapa: 2x IS10b, 2x IS11a 2. etapa: IP18b 3. etapa: 0,0 4. etapa: IP18b 5. etapa: IP18b | [15 empty] | P | 2
9 | K | 914433 | DOPRAVNÍ ZNAČKY 100X150CM OCELOVÉ FÓLIE TŘ 2 - DEMONTÁŽ | KUS | 7 |  | 0 |  |  |  | základní |  | 0 | 0 | 0 | 0 | 0 | 4 | K | 2 | ROZPOCET | 0 | 0 | 0 | 0 | 0 | 1 | 0 | 4 | 295736548
| P |  | Poznámka k položce: 1. etapa: 2x IS10b, 2x IS11a 2. etapa: IP18b 3. etapa: 0,0 4. etapa: IP18b 5. etapa: IP18b | [15 empty] | P | 2
10 | K | 914439 | DOPRAV ZNAČKY 100X150CM OCEL FÓLIE TŘ 2 - NÁJEMNÉ | KSDEN | 126 |  | 0 |  |  |  | základní |  | 0 | 0 | 0 | 0 | 0 | 4 | K | 2 | ROZPOCET | 0 | 0 | 0 | 0 | 0 | 1 | 0 | 4 | 595480135
| P |  | Poznámka k položce: 1. etapa: (2x IS10b, 2x IS11a) *2*7 2. etapa: (IP18b) *4*7 3. etapa: 0,0 * 2*7 4. etapa: (IP18b) *4*7 5. etapa: (IP18b) *2*7 | [15 empty] | P | 2
11 | K | 915321 | VODOR DOPRAV ZNAČ Z FÓLIE DOČAS ODSTRANITEL - DOD A POKLÁDKA | M2 | 0.752 |  | 0 |  |  |  | základní |  | 0 | 0 | 0 | 0 | 0 | 4 | K | 2 | ROZPOCET | 0 | 0 | 0 | 0 | 0 | 1 | 0 | 4 | -860255260
| P |  | Poznámka k položce: 1. etapa: 0,0 2. etapa: 0,0 3. etapa: 0,0 4. etapa: 0,0 5. etapa: 0,125*3*2*3,0 | [15 empty] | P | 2
12 | K | 915322 | VODOR DOPRAV ZNAČ Z FÓLIE DOČAS ODSTRANITEL - ODSTRANĚNÍ | M2 | 0.752 |  | 0 |  |  |  | základní |  | 0 | 0 | 0 | 0 | 0 | 4 | K | 2 | ROZPOCET | 0 | 0 | 0 | 0 | 0 | 1 | 0 | 4 | 1651773205
| P |  | Poznámka k položce: 1. etapa: 0,0 2. etapa: 0,0 3. etapa: 0,0 4. etapa: 0,0 5. etapa: 0,1253*2*3,0 | [15 empty] | P | 2
13 | K | 916132 | DOPRAV SVĚTLO VÝSTRAŽ SOUPRAVA 5KS - MONTÁŽ S PŘESUNEM | KUS | 7 |  | 0 |  |  |  | základní |  | 0 | 0 | 0 | 0 | 0 | 4 | K | 2 | ROZPOCET | 0 | 0 | 0 | 0 | 0 | 1 | 0 | 4 | 973580833
| P |  | Poznámka k položce: 1. etapa: 1,0 2. etapa: 2,0 3. etapa: 1,0 4. etapa: 1,0 5. etapa: 2,0 | [15 empty] | P | 2
14 | K | 916133 | DOPRAV SVĚTLO VÝSTRAŽ SOUPRAVA 5KS - DEMONTÁŽ | KUS | 7 |  | 0 |  |  |  | základní |  | 0 | 0 | 0 | 0 | 0 | 4 | K | 2 | ROZPOCET | 0 | 0 | 0 | 0 | 0 | 1 | 0 | 4 | -767254493
| P |  | Poznámka k položce: 1. etapa: 1,0 2. etapa: 2,0 3. etapa: 1,0 4. etapa: 1,0 5. etapa: 2,0 | [15 empty] | P | 2
15 | K | 916139 | DOPRAV SVĚTLO VÝSTRAŽ SOUPRAVA 5KS - NÁJEMNÉ | KSDEN | 168 |  | 0 |  |  |  | základní |  | 0 | 0 | 0 | 0 | 0 | 4 | K | 2 | ROZPOCET | 0 | 0 | 0 | 0 | 0 | 1 | 0 | 4 | 1364712024
| P |  | Poznámka k položce: 1. etapa: 1 *2*7 2. etapa: 2 *4*7 3. etapa: 1 *2*7 4. etapa: 1 *4*7 5. etapa: 2 *4*7 | [15 empty] | P | 2
16 | K | 916142 | DOPRAV SVĚTLO VÝSTRAŽ SOUPRAVA 10KS - MONTÁŽ S PŘESUNEM | KUS | 1 |  | 0 |  |  |  | základní |  | 0 | 0 | 0 | 0 | 0 | 4 | K | 2 | ROZPOCET | 0 | 0 | 0 | 0 | 0 | 1 | 0 | 4 | 1612687703
| P |  | Poznámka k položce: 1. etapa: 1,0 2. etapa: 0,0 3. etapa: 0,0 4. etapa: 0,0 5. etapa: 0,0 | [15 empty] | P | 2
17 | K | 916143 | DOPRAV SVĚTLO VÝSTRAŽ SOUPRAVA 10KS - DEMONTÁŽ | KUS | 1 |  | 0 |  |  |  | základní |  | 0 | 0 | 0 | 0 | 0 | 4 | K | 2 | ROZPOCET | 0 | 0 | 0 | 0 | 0 | 1 | 0 | 4 | 1596426269
| P |  | Poznámka k položce: 1. etapa: 1,0 2. etapa: 0,0 3. etapa: 0,0 4. etapa: 0,0 5. etapa: 0,0 | [15 empty] | P | 2
18 | K | 916149 | DOPRAV SVĚTLO VÝSTRAŽ SOUPRAVA 10KS - NÁJEMNÉ | KSDEN | 14 |  | 0 |  |  |  | základní |  | 0 | 0 | 0 | 0 | 0 | 4 | K | 2 | ROZPOCET | 0 | 0 | 0 | 0 | 0 | 1 | 0 | 4 | 266663124
| P |  | Poznámka k položce: 1. etapa: 1 *2*7 2. etapa: 0* 4*7 3. etapa: 0 *2*7 4. etapa: 0* 4*7 5. etapa: 0* 4*7 | [15 empty] | P | 2
19 | K | 916152 | SEMAFOROVÁ PŘENOSNÁ SOUPRAVA - MONTÁŽ S PŘESUNEM | KUS | 3 |  | 0 |  |  |  | základní |  | 0 | 0 | 0 | 0 | 0 | 4 | K | 2 | ROZPOCET | 0 | 0 | 0 | 0 | 0 | 1 | 0 | 4 | -808926356
| P |  | Poznámka k položce: 1. etapa: 0,0 2. etapa: 0,0 3. etapa: 1,0 4. etapa: 1,0 5. etapa: 1,0 | [15 empty] | P | 2
20 | K | 916153 | SEMAFOROVÁ PŘENOSNÁ SOUPRAVA - DEMONTÁŽ | KUS | 3 |  | 0 |  |  |  | základní |  | 0 | 0 | 0 | 0 | 0 | 4 | K | 2 | ROZPOCET | 0 | 0 | 0 | 0 | 0 | 1 | 0 | 4 | -491157255
| P |  | Poznámka k položce: 1. etapa: 0,0 2. etapa: 0,0 3. etapa: 1,0 4. etapa: 1,0 5. etapa: 1,0 | [15 empty] | P | 2
21 | K | 916159 | SEMAFOROVÁ PŘENOSNÁ SOUPRAVA - NÁJEMNÉ | KSDEN | 35 |  | 0 |  |  |  | základní |  | 0 | 0 | 0 | 0 | 0 | 4 | K | 2 | ROZPOCET | 0 | 0 | 0 | 0 | 0 | 1 | 0 | 4 | -665142916
| P |  | Poznámka k položce: 1. etapa: (0)* 2*7,0 2. etapa: (0) * 4*7 3. etapa: 1 * 2*7 4. etapa: 1 * 1*7 5. etapa: 1 *2*7 | [15 empty] | P | 2
22 | K | 916322 | DOPRAVNÍ ZÁBRANY Z2 S FÓLIÍ TŘ 2 - MONTÁŽ S PŘESUNEM | KUS | 11 |  | 0 |  |  |  | základní |  | 0 | 0 | 0 | 0 | 0 | 4 | K | 2 | ROZPOCET | 0 | 0 | 0 | 0 | 0 | 1 | 0 | 4 | 1203153862
| P |  | Poznámka k položce: 1. etapa: 3,0 2. etapa: 2,0 3. etapa: 2,0 4. etapa: 2,0 5. etapa: 2,0 | [15 empty] | P | 2
23 | K | 916323 | DOPRAVNÍ ZÁBRANY Z2 S FÓLIÍ TŘ 2 - DEMONTÁŽ | KUS | 11 |  | 0 |  |  |  | základní |  | 0 | 0 | 0 | 0 | 0 | 4 | K | 2 | ROZPOCET | 0 | 0 | 0 | 0 | 0 | 1 | 0 | 4 | 1723717247
| P |  | Poznámka k položce: 1. etapa: 3,0 2. etapa: 2,0 3. etapa: 2,0 4. etapa: 2,0 5. etapa: 2,0 | [15 empty] | P | 2
24 | K | 916329 | DOPRAVNÍ ZÁBRANY Z2 S FÓLIÍ TŘ 2 - NÁJEMNÉ | KSDEN | 210 |  | 0 |  |  |  | základní |  | 0 | 0 | 0 | 0 | 0 | 4 | K | 2 | ROZPOCET | 0 | 0 | 0 | 0 | 0 | 1 | 0 | 4 | -1767863166
| P |  | Poznámka k položce: 1. etapa: (3,0)*2*7 2. etapa: (2,0) * 4*7 3. etapa: (2,0) * 2*7 4. etapa: (2,0) * 4*7 5. etapa: (2,0) * 2*7 | [15 empty] | P | 2
25 | K | 916362 | SMĚROVACÍ DESKY Z4 OBOUSTR S FÓLIÍ TŘ 2 - MONTÁŽ S PŘESUNEM | KUS | 140 |  | 0 |  |  |  | základní |  | 0 | 0 | 0 | 0 | 0 | 4 | K | 2 | ROZPOCET | 0 | 0 | 0 | 0 | 0 | 1 | 0 | 4 | -142457367
| P |  | Poznámka k položce: 1. etapa: 25,0 2. etapa: 32,0 3. etapa: 19,0 4. etapa: 32,0 5. etapa: 32,0 | [15 empty] | P | 2
26 | K | 916363 | SMĚROVACÍ DESKY Z4 OBOUSTR S FÓLIÍ TŘ 2 - DEMONTÁŽ | KUS | 140 |  | 0 |  |  |  | základní |  | 0 | 0 | 0 | 0 | 0 | 4 | K | 2 | ROZPOCET | 0 | 0 | 0 | 0 | 0 | 1 | 0 | 4 | -1790133337
| P |  | Poznámka k položce: 1. etapa: 25,0 2. etapa: 32,0 3. etapa: 19,0 4. etapa: 32,0 5. etapa: 32,0 | [15 empty] | P | 2
27 | K | 916369 | SMĚROVACÍ DESKY Z4 OBOUSTR S FÓLIÍ TŘ 2 - NÁJEMNÉ | KSDEN | 2856 |  | 0 |  |  |  | základní |  | 0 | 0 | 0 | 0 | 0 | 4 | K | 2 | ROZPOCET | 0 | 0 | 0 | 0 | 0 | 1 | 0 | 4 | 1519826097
| P |  | Poznámka k položce: 1. etapa: (25,0) *2*7 2. etapa: (32,0) *4*7 3. etapa: (19,0) *2*7 4. etapa: (32,0) *4*7 5. etapa: (32,0) *2*7 | [15 empty] | P | 2
28 | K | 916412 | VOD DESKA Z5 JEDNOSTR VÝŠ DO 65CM S FÓLIÍ TŘ 2 - MONT S PŘES | KUS | 8 |  | 0 |  |  |  | základní |  | 0 | 0 | 0 | 0 | 0 | 4 | K | 2 | ROZPOCET | 0 | 0 | 0 | 0 | 0 | 1 | 0 | 4 | -1057738213
| P |  | Poznámka k položce: 1. etapa: 8,0 2. etapa: 0,0 3. etapa: 0,0 4. etapa: 0,0 5. etapa: 0,0 | [15 empty] | P | 2
29 | K | 9163413 | VOD DESKA Z5 JEDNOSTR VÝŠ DO 65CM S FÓLIÍ TŘ 2 - DEMONTÁŽ | KUS | 8 |  | 0 |  |  |  | základní |  | 0 | 0 | 0 | 0 | 0 | 4 | K | 2 | ROZPOCET | 0 | 0 | 0 | 0 | 0 | 1 | 0 | 4 | 283597942
| P |  | Poznámka k položce: 1. etapa: 8,0 2. etapa: 0,0 3. etapa: 0,0 4. etapa: 0,0 5. etapa: 0,0 | [15 empty] | P | 2
30 | K | 916419 | VOD DESKA Z5 JEDNOSTR VÝŠ DO 65CM S FÓL TŘ 2 - NÁJEMNÉ | KSDEN | 112 |  | 0 |  |  |  | základní |  | 0 | 0 | 0 | 0 | 0 | 4 | K | 2 | ROZPOCET | 0 | 0 | 0 | 0 | 0 | 1 | 0 | 4 | 121270334
| P |  | Poznámka k položce: 1. etapa: (8,0) *2*7 2. etapa: (0,0) * 4*7 3. etapa: (0,0) * 2*7 4. etapa: (0,0) * 4*7 5. etapa: (0,0) * 2*7 | [15 empty] | P | 2
31 | K | 916712 | UPEVŇOVACÍ KONSTR - PODKLADNÍ DESKA POD 28KG - MONTÁŽ S PŘESUNEM | KUS | 443 |  | 0 |  |  |  | základní |  | 0 | 0 | 0 | 0 | 0 | 4 | K | 2 | ROZPOCET | 0 | 0 | 0 | 0 | 0 | 1 | 0 | 4 | 1343265931
32 | K | 916713 | UPEVŇOVACÍ KONSTR - PODKLADNÍ DESKA POD 28KG - DEMONTÁŽ | KUS | 443 |  | 0 |  |  |  | základní |  | 0 | 0 | 0 | 0 | 0 | 4 | K | 2 | ROZPOCET | 0 | 0 | 0 | 0 | 0 | 1 | 0 | 4 | 1473142744
33 | K | 916719 | UPEVŇOVACÍ KONSTR - PODKLAD DESKA POD 28KG - NÁJEMNÉ | KSDEN | 8302 |  | 0 |  |  |  | základní |  | 0 | 0 | 0 | 0 | 0 | 4 | K | 2 | ROZPOCET | 0 | 0 | 0 | 0 | 0 | 1 | 0 | 4 | 1746360298

## SO03 - Náhradní výsadby
[9 empty] | >> skryté sloupce << | [9 empty] | {6796a49b-a2e0-478a-85de-ac493558183c}
2
| KRYCÍ LIST SOUPISU PRACÍ | [8 empty] | v --- níže se nacházejí doplnkové a pomocné údaje k sestavám --- v | [8 empty] | False
Stavba:
Rekonstrukce veřejného osvětlení ul. Moravská, Ústí nad Orlicí
Objekt:
SO03 - Náhradní výsadby
| KSO: |  |  |  |  | CC-CZ:
| Místo: |  |  |  |  | Datum: | 29. 11. 2024
| Zadavatel: |  |  |  |  | IČ:
DIČ:
| Uchazeč: |  |  |  |  | IČ: | Vyplň údaj
|  | Vyplň údaj |  |  |  | DIČ: | Vyplň údaj
| Projektant: |  |  |  |  | IČ:
DIČ:
| Zpracovatel: |  |  |  |  | IČ:
|  | Ing. Petr Kortyš |  |  |  | DIČ:
Poznámka:
| Cena bez DPH | [5 empty] | 0
|  |  | Základ daně |  |  | Sazba daně | Výše daně
| DPH | základní | 0 |  |  | 21% | 0
|  | snížená | 0 |  |  | 12% | 0
|  | zákl. přenesená | 0 |  |  | 21% | 0
|  | sníž. přenesená | 0 |  |  | 12% | 0
|  | nulová | 0 |  |  | 0% | 0
| Cena s DPH |  |  | v | CZK |  | 0
REKAPITULACE ČLENĚNÍ SOUPISU PRACÍ
Stavba:
Rekonstrukce veřejného osvětlení ul. Moravská, Ústí nad Orlicí
Objekt:
SO03 - Náhradní výsadby
Místo: | [5 empty] | Datum: | 29. 11. 2024
Zadavatel: | [5 empty] | Projektant:
Uchazeč: |  |  | Vyplň údaj |  |  | Zpracovatel: | Ing. Petr Kortyš
Kód dílu - Popis | [6 empty] | Cena celkem [CZK]
Náklady stavby celkem | [6 empty] | 0 | [12 empty] | -1
| D1 - Segment S1 - 200 m2 | [5 empty] | 0
| D2 - Segment S2 - 30 m2 | [5 empty] | 0
| D3 - Segment S3 - 10 m2 | [5 empty] | 0
| D4 - Segment S4 - 122 m2 | [5 empty] | 0
| D5 - Segment S5 - 219 m2 | [5 empty] | 0
| D6 - Segment S6 - 60 m2 | [5 empty] | 0
| D7 - Segment S7 - 125 m2 | [5 empty] | 0
| D8 - Segment S8 - 18 m2 | [5 empty] | 0
| D9 - Segment S9 - 199 m2 | [5 empty] | 0
| D10 - Segment S10 - 140 m2 | [5 empty] | 0
| D11 - Segment S11 - 115 m2 | [5 empty] | 0
| D12 - Segment S12 - 110 m2 | [5 empty] | 0
| D13 - Segment S13 - 13 m2 | [5 empty] | 0
| D14 - Segment S14 - 10 m2 | [5 empty] | 0
| D15 - Segment S15 - 80 m2 | [5 empty] | 0
| D16 - Segment S16 - 34 m2 | [5 empty] | 0
| D17 - Segment N1 - 105 m2 | [5 empty] | 0
| D18 - Segment N2 - 20 m2 | [5 empty] | 0
| D19 - Segment N3 - 265 m2 | [5 empty] | 0
| D20 - Segment N4 - 935 m2 | [5 empty] | 0
| D21 - Segment N5 - 24 m2 | [5 empty] | 0
| D22 - Segment N6- 93 m2 | [5 empty] | 0
| D23 - Výsadbové práce | [5 empty] | 0
SOUPIS PRACÍ
Stavba:
Rekonstrukce veřejného osvětlení ul. Moravská, Ústí nad Orlicí
Objekt:
SO03 - Náhradní výsadby
Místo: | [5 empty] | Datum: | 29. 11. 2024
Zadavatel: | [5 empty] | Projektant:
Uchazeč: |  |  | Vyplň údaj |  |  | Zpracovatel: | Ing. Petr Kortyš
PČ | Typ | Kód | Popis | MJ | Množství | J.cena [CZK] | Cena celkem [CZK] | Cenová soustava |  |  | DPH | J. Nh [h] | Nh celkem [h] | J. hmotnost [t] | Hmotnost celkem [t] | J. suť [t] | Suť Celkem [t]
Náklady soupisu celkem | [6 empty] | 0 | [5 empty] | 0 |  | 0 |  | 0 |  | D | -1 | [7 empty] | 0
| D | D1 | Segment S1 - 200 m2 |  |  |  | 0 | [5 empty] | 0 |  | 0 |  | 0 | 1 | D | 0 | ROZPOCET | [6 empty] | 0
1 | M | Pol1 | Spiraea bumalda | ks | 110 |  | 0 |  |  |  | základní |  | 0 | 0 | 0 | 0 | 0 | 8 | M | 1 | ROZPOCET | 0 | 0 | 0 | 0 | 0 | 1 | 0 | 4 | 2
2 | M | Pol2 | Salvia nemorosa 30 ks, Hyssopus officinalis 30 ks, Nepeta cataria 30 ks, Phlomis tuberosa 30 ks, Dianthus gratianopolitanus 40 ks, Veronica incana 40 ks, Coreopsis grandiflora 40 ks, Aster × frikartii 40 ks, Allium Purple Sensation 60 ks, Tarda dasystemon 80 ks, Tulipa linifolia 80 ks. | ks | 500 |  | 0 |  |  |  | základní |  | 0 | 0 | 0 | 0 | 0 | 8 | M | 1 | ROZPOCET | 0 | 0 | 0 | 0 | 0 | 1 | 0 | 4 | 4
| D | D2 | Segment S2 - 30 m2 |  |  |  | 0 | [5 empty] | 0 |  | 0 |  | 0 | 1 | D | 0 | ROZPOCET | [6 empty] | 0
3 | M | Pol3 | Salvia nemorosa 15 ks, Hyssopus officinalis 15 ks, Nepeta cataria 15 ks, Phlomis tuberosa 15 ks, Dianthus gratianopolitanus 20 ks, Veronica incana 20 ks, Coreopsis grandiflora 20 ks, Aster × frikartii 20 ks, Allium Purple Sensation 40 ks, Tarda dasystemon 60 ks, Tulipa linifolia 60 ks. | ks | 300 |  | 0 |  |  |  | základní |  | 0 | 0 | 0 | 0 | 0 | 8 | M | 1 | ROZPOCET | 0 | 0 | 0 | 0 | 0 | 1 | 0 | 4 | 6
| D | D3 | Segment S3 - 10 m2 |  |  |  | 0 | [5 empty] | 0 |  | 0 |  | 0 | 1 | D | 0 | ROZPOCET | [6 empty] | 0
4 | M | Pol4 | Salvia nemorosa 5 ks, Hyssopus officinalis 5 ks, Nepeta cataria 5 ks, Phlomis tuberosa 5 ks, Dianthus gratianopolitanus 5 ks, Veronica incana 5 ks, Coreopsis grandiflora 5 ks, Aster × frikartii 5 ks, Allium Purple Sensation 10 ks, Tarda dasystemon 25 ks, Tulipa linifolia 25 ks. | ks | 100 |  | 0 |  |  |  | základní |  | 0 | 0 | 0 | 0 | 0 | 8 | M | 1 | ROZPOCET | 0 | 0 | 0 | 0 | 0 | 1 | 0 | 4 | 8
| D | D4 | Segment S4 - 122 m2 |  |  |  | 0 | [5 empty] | 0 |  | 0 |  | 0 | 1 | D | 0 | ROZPOCET | [6 empty] | 0
5 | M | Pol1 | Spiraea bumalda | ks | 40 |  | 0 |  |  |  | základní |  | 0 | 0 | 0 | 0 | 0 | 8 | M | 1 | ROZPOCET | 0 | 0 | 0 | 0 | 0 | 1 | 0 | 4 | 10
6 | M | Pol5 | Salvia nemorosa 30 ks, Hyssopus officinalis 30 ks, Nepeta cataria 30 ks, Phlomis tuberosa 30 ks, Dianthus gratianopolitanus 40 ks, Veronica incana 40 ks, Coreopsis grandiflora 40 ks, Aster × frikartii 40 ks, Allium Purple Sensation 80 ks, Tarda dasystemon 120 ks, Tulipa linifolia 120 ks. | ks | 600 |  | 0 |  |  |  | základní |  | 0 | 0 | 0 | 0 | 0 | 8 | M | 1 | ROZPOCET | 0 | 0 | 0 | 0 | 0 | 1 | 0 | 4 | 12
| D | D5 | Segment S5 - 219 m2 |  |  |  | 0 | [5 empty] | 0 |  | 0 |  | 0 | 1 | D | 0 | ROZPOCET | [6 empty] | 0
7 | M | Pol6 | Potentilla fruticosa | ks | 120 |  | 0 |  |  |  | základní |  | 0 | 0 | 0 | 0 | 0 | 8 | M | 1 | ROZPOCET | 0 | 0 | 0 | 0 | 0 | 1 | 0 | 4 | 14
8 | M | Pol7 | Salvia nemorosa 20 ks, Hyssopus officinalis 20 ks, Nepeta cataria 20 ks, Phlomis tuberosa 20 ks, Dianthus gratianopolitanus 30 ks, Veronica incana 30 ks, Coreopsis grandiflora 30 ks, Aster × frikartii 30 ks, Allium Purple Sensation 40 ks, Tarda dasystemon 80 ks, Tulipa linifolia 80 ks. | ks | 400 |  | 0 |  |  |  | základní |  | 0 | 0 | 0 | 0 | 0 | 8 | M | 1 | ROZPOCET | 0 | 0 | 0 | 0 | 0 | 1 | 0 | 4 | 16
| D | D6 | Segment S6 - 60 m2 |  |  |  | 0 | [5 empty] | 0 |  | 0 |  | 0 | 1 | D | 0 | ROZPOCET | [6 empty] | 0
9 | M | Pol8 | Ligustrum ovalifolium | ks | 50 |  | 0 |  |  |  | základní |  | 0 | 0 | 0 | 0 | 0 | 8 | M | 1 | ROZPOCET | 0 | 0 | 0 | 0 | 0 | 1 | 0 | 4 | 18
| D | D7 | Segment S7 - 125 m2 |  |  |  | 0 | [5 empty] | 0 |  | 0 |  | 0 | 1 | D | 0 | ROZPOCET | [6 empty] | 0
10 | M | Pol9 | Ligustrum vulgare | ks | 70 |  | 0 |  |  |  | základní |  | 0 | 0 | 0 | 0 | 0 | 8 | M | 1 | ROZPOCET | 0 | 0 | 0 | 0 | 0 | 1 | 0 | 4 | 20
11 | M | Pol5 | Salvia nemorosa 30 ks, Hyssopus officinalis 30 ks, Nepeta cataria 30 ks, Phlomis tuberosa 30 ks, Dianthus gratianopolitanus 40 ks, Veronica incana 40 ks, Coreopsis grandiflora 40 ks, Aster × frikartii 40 ks, Allium Purple Sensation 80 ks, Tarda dasystemon 120 ks, Tulipa linifolia 120 ks. | ks | 600 |  | 0 |  |  |  | základní |  | 0 | 0 | 0 | 0 | 0 | 8 | M | 1 | ROZPOCET | 0 | 0 | 0 | 0 | 0 | 1 | 0 | 4 | 22
| D | D8 | Segment S8 - 18 m2 |  |  |  | 0 | [5 empty] | 0 |  | 0 |  | 0 | 1 | D | 0 | ROZPOCET | [6 empty] | 0
12 | M | Pol10 | Salvia nemorosa 5 ks, Hyssopus officinalis 5 ks, Nepeta cataria 5 ks, Phlomis tuberosa 5 ks, Dianthus gratianopolitanus 10 ks, Veronica incana 10 ks, Coreopsis grandiflora 10 ks, Aster × frikartii 10 ks, Allium Purple Sensation 30 ks, Tarda dasystemon 30 ks, Tulipa linifolia 30 ks. | ks | 150 |  | 0 |  |  |  | základní |  | 0 | 0 | 0 | 0 | 0 | 8 | M | 1 | ROZPOCET | 0 | 0 | 0 | 0 | 0 | 1 | 0 | 4 | 24
| D | D9 | Segment S9 - 199 m2 |  |  |  | 0 | [5 empty] | 0 |  | 0 |  | 0 | 1 | D | 0 | ROZPOCET | [6 empty] | 0
13 | M | Pol11 | Pyracantha coccinea | ks | 120 |  | 0 |  |  |  | základní |  | 0 | 0 | 0 | 0 | 0 | 8 | M | 1 | ROZPOCET | 0 | 0 | 0 | 0 | 0 | 1 | 0 | 4 | 26
14 | M | Pol2 | Salvia nemorosa 30 ks, Hyssopus officinalis 30 ks, Nepeta cataria 30 ks, Phlomis tuberosa 30 ks, Dianthus gratianopolitanus 40 ks, Veronica incana 40 ks, Coreopsis grandiflora 40 ks, Aster × frikartii 40 ks, Allium Purple Sensation 60 ks, Tarda dasystemon 80 ks, Tulipa linifolia 80 ks. | ks | 500 |  | 0 |  |  |  | základní |  | 0 | 0 | 0 | 0 | 0 | 8 | M | 1 | ROZPOCET | 0 | 0 | 0 | 0 | 0 | 1 | 0 | 4 | 28
| D | D10 | Segment S10 - 140 m2 |  |  |  | 0 | [5 empty] | 0 |  | 0 |  | 0 | 1 | D | 0 | ROZPOCET | [6 empty] | 0
15 | M | Pol9 | Ligustrum vulgare | ks | 60 |  | 0 |  |  |  | základní |  | 0 | 0 | 0 | 0 | 0 | 8 | M | 1 | ROZPOCET | 0 | 0 | 0 | 0 | 0 | 1 | 0 | 4 | 30
16 | M | Pol7 | Salvia nemorosa 20 ks, Hyssopus officinalis 20 ks, Nepeta cataria 20 ks, Phlomis tuberosa 20 ks, Dianthus gratianopolitanus 30 ks, Veronica incana 30 ks, Coreopsis grandiflora 30 ks, Aster × frikartii 30 ks, Allium Purple Sensation 40 ks, Tarda dasystemon 80 ks, Tulipa linifolia 80 ks. | ks | 400 |  | 0 |  |  |  | základní |  | 0 | 0 | 0 | 0 | 0 | 8 | M | 1 | ROZPOCET | 0 | 0 | 0 | 0 | 0 | 1 | 0 | 4 | 32
| D | D11 | Segment S11 - 115 m2 |  |  |  | 0 | [5 empty] | 0 |  | 0 |  | 0 | 1 | D | 0 | ROZPOCET | [6 empty] | 0
17 | M | Pol9 | Ligustrum vulgare | ks | 50 |  | 0 |  |  |  | základní |  | 0 | 0 | 0 | 0 | 0 | 8 | M | 1 | ROZPOCET | 0 | 0 | 0 | 0 | 0 | 1 | 0 | 4 | 34
18 | M | Pol7 | Salvia nemorosa 20 ks, Hyssopus officinalis 20 ks, Nepeta cataria 20 ks, Phlomis tuberosa 20 ks, Dianthus gratianopolitanus 30 ks, Veronica incana 30 ks, Coreopsis grandiflora 30 ks, Aster × frikartii 30 ks, Allium Purple Sensation 40 ks, Tarda dasystemon 80 ks, Tulipa linifolia 80 ks. | ks | 400 |  | 0 |  |  |  | základní |  | 0 | 0 | 0 | 0 | 0 | 8 | M | 1 | ROZPOCET | 0 | 0 | 0 | 0 | 0 | 1 | 0 | 4 | 36
| D | D12 | Segment S12 - 110 m2 |  |  |  | 0 | [5 empty] | 0 |  | 0 |  | 0 | 1 | D | 0 | ROZPOCET | [6 empty] | 0
19 | M | Pol9 | Ligustrum vulgare | ks | 70 |  | 0 |  |  |  | základní |  | 0 | 0 | 0 | 0 | 0 | 8 | M | 1 | ROZPOCET | 0 | 0 | 0 | 0 | 0 | 1 | 0 | 4 | 38
| D | D13 | Segment S13 - 13 m2 |  |  |  | 0 | [5 empty] | 0 |  | 0 |  | 0 | 1 | D | 0 | ROZPOCET | [6 empty] | 0
20 | M | Pol12 | Spiraea douglasii | ks | 25 |  | 0 |  |  |  | základní |  | 0 | 0 | 0 | 0 | 0 | 8 | M | 1 | ROZPOCET | 0 | 0 | 0 | 0 | 0 | 1 | 0 | 4 | 40
| D | D14 | Segment S14 - 10 m2 |  |  |  | 0 | [5 empty] | 0 |  | 0 |  | 0 | 1 | D | 0 | ROZPOCET | [6 empty] | 0
21 | M | Pol13 | Thymus pulegioides 5 ks, Hyssopus officinalis 10 ks, Stipa capillata 3 ks, Aster × frikartii 2 ks. | ks | 20 |  | 0 |  |  |  | základní |  | 0 | 0 | 0 | 0 | 0 | 8 | M | 1 | ROZPOCET | 0 | 0 | 0 | 0 | 0 | 1 | 0 | 4 | 42
| D | D15 | Segment S15 - 80 m2 |  |  |  | 0 | [5 empty] | 0 |  | 0 |  | 0 | 1 | D | 0 | ROZPOCET | [6 empty] | 0
22 | M | Pol14 | Spiraea x bumalda | ks | 30 |  | 0 |  |  |  | základní |  | 0 | 0 | 0 | 0 | 0 | 8 | M | 1 | ROZPOCET | 0 | 0 | 0 | 0 | 0 | 1 | 0 | 4 | 44
23 | M | Pol9 | Ligustrum vulgare | ks | 130 |  | 0 |  |  |  | základní |  | 0 | 0 | 0 | 0 | 0 | 8 | M | 1 | ROZPOCET | 0 | 0 | 0 | 0 | 0 | 1 | 0 | 4 | 46
| D | D16 | Segment S16 - 34 m2 |  |  |  | 0 | [5 empty] | 0 |  | 0 |  | 0 | 1 | D | 0 | ROZPOCET | [6 empty] | 0
24 | M | Pol14 | Spiraea x bumalda | ks | 20 |  | 0 |  |  |  | základní |  | 0 | 0 | 0 | 0 | 0 | 8 | M | 1 | ROZPOCET | 0 | 0 | 0 | 0 | 0 | 1 | 0 | 4 | 48
25 | M | Pol9 | Ligustrum vulgare | ks | 30 |  | 0 |  |  |  | základní |  | 0 | 0 | 0 | 0 | 0 | 8 | M | 1 | ROZPOCET | 0 | 0 | 0 | 0 | 0 | 1 | 0 | 4 | 50
| D | D17 | Segment N1 - 105 m2 |  |  |  | 0 | [5 empty] | 0 |  | 0 |  | 0 | 1 | D | 0 | ROZPOCET | [6 empty] | 0
26 | M | Pol6 | Potentilla fruticosa | ks | 120 |  | 0 |  |  |  | základní |  | 0 | 0 | 0 | 0 | 0 | 8 | M | 1 | ROZPOCET | 0 | 0 | 0 | 0 | 0 | 1 | 0 | 4 | 52
27 | M | Pol15 | Salvia nemorosa 10 ks, Hyssopus officinalis 10 ks, Nepeta cataria 10 ks, Phlomis tuberosa 10 ks, Dianthus gratianopolitanus 10 ks, Veronica incana 10 ks, Coreopsis grandiflora 10 ks, Aster × frikartii 10 ks, Allium Purple Sensation 10 ks, Tarda dasystemon 30 ks, Tulipa linifolia 30 ks. | ks | 150 |  | 0 |  |  |  | základní |  | 0 | 0 | 0 | 0 | 0 | 8 | M | 1 | ROZPOCET | 0 | 0 | 0 | 0 | 0 | 1 | 0 | 4 | 54
| D | D18 | Segment N2 - 20 m2 |  |  |  | 0 | [5 empty] | 0 |  | 0 |  | 0 | 1 | D | 0 | ROZPOCET | [6 empty] | 0
28 | M | Pol16 | Salvia nemorosa 10 ks, Hyssopus officinalis 10 ks, Nepeta cataria 10 ks, Phlomis tuberosa 10 ks, Dianthus gratianopolitanus 10 ks, Veronica incana 10 ks, Coreopsis grandiflora 10 ks, Aster × frikartii 10 ks, Allium Purple Sensation 20 ks, Tarda dasystemon 50 ks, Tulipa linifolia 50 ks. | ks | 200 |  | 0 |  |  |  | základní |  | 0 | 0 | 0 | 0 | 0 | 8 | M | 1 | ROZPOCET | 0 | 0 | 0 | 0 | 0 | 1 | 0 | 4 | 56
| D | D19 | Segment N3 - 265 m2 |  |  |  | 0 | [5 empty] | 0 |  | 0 |  | 0 | 1 | D | 0 | ROZPOCET | [6 empty] | 0
29 | M | Pol9 | Ligustrum vulgare | ks | 200 |  | 0 |  |  |  | základní |  | 0 | 0 | 0 | 0 | 0 | 8 | M | 1 | ROZPOCET | 0 | 0 | 0 | 0 | 0 | 1 | 0 | 4 | 58
30 | M | Pol15 | Salvia nemorosa 10 ks, Hyssopus officinalis 10 ks, Nepeta cataria 10 ks, Phlomis tuberosa 10 ks, Dianthus gratianopolitanus 10 ks, Veronica incana 10 ks, Coreopsis grandiflora 10 ks, Aster × frikartii 10 ks, Allium Purple Sensation 10 ks, Tarda dasystemon 30 ks, Tulipa linifolia 30 ks. | ks | 150 |  | 0 |  |  |  | základní |  | 0 | 0 | 0 | 0 | 0 | 8 | M | 1 | ROZPOCET | 0 | 0 | 0 | 0 | 0 | 1 | 0 | 4 | 60
| D | D20 | Segment N4 - 935 m2 |  |  |  | 0 | [5 empty] | 0 |  | 0 |  | 0 | 1 | D | 0 | ROZPOCET | [6 empty] | 0
31 | M | Pol9 | Ligustrum vulgare | ks | 20 |  | 0 |  |  |  | základní |  | 0 | 0 | 0 | 0 | 0 | 8 | M | 1 | ROZPOCET | 0 | 0 | 0 | 0 | 0 | 1 | 0 | 4 | 62
32 | M | Pol6 | Potentilla fruticosa | ks | 408 |  | 0 |  |  |  | základní |  | 0 | 0 | 0 | 0 | 0 | 8 | M | 1 | ROZPOCET | 0 | 0 | 0 | 0 | 0 | 1 | 0 | 4 | 64
33 | M | Pol11 | Pyracantha coccinea | ks | 200 |  | 0 |  |  |  | základní |  | 0 | 0 | 0 | 0 | 0 | 8 | M | 1 | ROZPOCET | 0 | 0 | 0 | 0 | 0 | 1 | 0 | 4 | 66
34 | M | Pol17 | Salvia nemorosa 50 ks, Hyssopus officinalis 50 ks, Nepeta cataria 50 ks, Phlomis tuberosa 50 ks, Dianthus gratianopolitanus 50 ks, Veronica incana 100 ks, Coreopsis grandiflora 100 ks, Aster × frikartii 100 ks, Allium Purple Sensation 50 ks, Tarda dasystemon 200 ks, Tulipa linifolia 200 ks | ks | 900 |  | 0 |  |  |  | základní |  | 0 | 0 | 0 | 0 | 0 | 8 | M | 1 | ROZPOCET | 0 | 0 | 0 | 0 | 0 | 1 | 0 | 4 | 68
| D | D21 | Segment N5 - 24 m2 |  |  |  | 0 | [5 empty] | 0 |  | 0 |  | 0 | 1 | D | 0 | ROZPOCET | [6 empty] | 0
35 | M | Pol9 | Ligustrum vulgare | ks | 32 |  | 0 |  |  |  | základní |  | 0 | 0 | 0 | 0 | 0 | 8 | M | 1 | ROZPOCET | 0 | 0 | 0 | 0 | 0 | 1 | 0 | 4 | 70
| D | D22 | Segment N6- 93 m2 |  |  |  | 0 | [5 empty] | 0 |  | 0 |  | 0 | 1 | D | 0 | ROZPOCET | [6 empty] | 0
36 | M | Pol9 | Ligustrum vulgare | ks | 34 |  | 0 |  |  |  | základní |  | 0 | 0 | 0 | 0 | 0 | 8 | M | 1 | ROZPOCET | 0 | 0 | 0 | 0 | 0 | 1 | 0 | 4 | 72
37 | M | Pol6 | Potentilla fruticosa | ks | 60 |  | 0 |  |  |  | základní |  | 0 | 0 | 0 | 0 | 0 | 8 | M | 1 | ROZPOCET | 0 | 0 | 0 | 0 | 0 | 1 | 0 | 4 | 74
38 | M | Pol18 | Salvia nemorosa 10 ks, Hyssopus officinalis 10 ks, Nepeta cataria 10 ks, Phlomis tuberosa 10 ks, Dianthus gratianopolitanus 10 ks, Veronica incana 30 ks, Coreopsis grandiflora 30 ks, Aster × frikartii 30 ks, Allium Purple Sensation 20 ks, Tarda dasystemon 30 ks, Tulipa linifolia 30 ks | ks | 220 |  | 0 |  |  |  | základní |  | 0 | 0 | 0 | 0 | 0 | 8 | M | 1 | ROZPOCET | 0 | 0 | 0 | 0 | 0 | 1 | 0 | 4 | 76
| D | D23 | Výsadbové práce |  |  |  | 0 | [5 empty] | 0 |  | 0 |  | 0 | 1 | D | 0 | ROZPOCET | [6 empty] | 0
39 | K | Pol19 | Vytyčení záhonu - keře, trvalky | m2 | 2181 |  | 0 |  |  |  | základní |  | 0 | 0 | 0 | 0 | 0 | 4 | K | 1 | ROZPOCET | 0 | 0 | 0 | 0 | 0 | 1 | 0 | 4 | 78
40 | K | Pol20 | Odstranění plevele (chemicky) - keře, trvalky | m2 | 4362 |  | 0 |  |  |  | základní |  | 0 | 0 | 0 | 0 | 0 | 4 | K | 1 | ROZPOCET | 0 | 0 | 0 | 0 | 0 | 1 | 0 | 4 | 80
41 | K | Pol21 | Odstranění zeminy mocnost 10 cm - keře, trvalky | m3 | 218.1 |  | 0 |  |  |  | základní |  | 0 | 0 | 0 | 0 | 0 | 4 | K | 1 | ROZPOCET | 0 | 0 | 0 | 0 | 0 | 1 | 0 | 4 | 82
42 | K | Pol22 | Doplnění zeminy (kompost) práce - keře, trvalky | m3 | 87.24 |  | 0 |  |  |  | základní |  | 0 | 0 | 0 | 0 | 0 | 4 | K | 1 | ROZPOCET | 0 | 0 | 0 | 0 | 0 | 1 | 0 | 4 | 84
43 | K | Pol23 | Založení záhonu (kultivátorem) - keře, trvalky | m2 | 2181 |  | 0 |  |  |  | základní |  | 0 | 0 | 0 | 0 | 0 | 4 | K | 1 | ROZPOCET | 0 | 0 | 0 | 0 | 0 | 1 | 0 | 4 | 86
44 | K | Pol24 | Výkop jámy - keř | ks | 1999 |  | 0 |  |  |  | základní |  | 0 | 0 | 0 | 0 | 0 | 4 | K | 1 | ROZPOCET | 0 | 0 | 0 | 0 | 0 | 1 | 0 | 4 | 88
45 | K | Pol25 | Vlastní výsadba s hnojením 1 tabletou / ks - keř | ks | 1999 |  | 0 |  |  |  | základní |  | 0 | 0 | 0 | 0 | 0 | 4 | K | 1 | ROZPOCET | 0 | 0 | 0 | 0 | 0 | 1 | 0 | 4 | 90
46 | K | Pol26 | Výkop jámy - trvalka | ks | 5590 |  | 0 |  |  |  | základní |  | 0 | 0 | 0 | 0 | 0 | 4 | K | 1 | ROZPOCET | 0 | 0 | 0 | 0 | 0 | 1 | 0 | 4 | 92
47 | K | Pol27 | Vlastní výsadba - trvalka | ks | 5590 |  | 0 |  |  |  | základní |  | 0 | 0 | 0 | 0 | 0 | 4 | K | 1 | ROZPOCET | 0 | 0 | 0 | 0 | 0 | 1 | 0 | 4 | 94
48 | K | Pol28 | Mulčování štěrkem práce - keře, trvalky | m3 | 109.05 |  | 0 |  |  |  | základní |  | 0 | 0 | 0 | 0 | 0 | 4 | K | 1 | ROZPOCET | 0 | 0 | 0 | 0 | 0 | 1 | 0 | 4 | 96
49 | K | Pol29 | První zálivka 5 litrů vody na m2 - keře, trvalky | m3 | 10.905 |  | 0 |  |  |  | základní |  | 0 | 0 | 0 | 0 | 0 | 4 | K | 1 | ROZPOCET | 0 | 0 | 0 | 0 | 0 | 1 | 0 | 4 | 98
50 | K | Pol30 | Odstranění zeminy z drnem mocnost 10 cm - trávníky | m3 | 75.1 |  | 0 |  |  |  | základní |  | 0 | 0 | 0 | 0 | 0 | 4 | K | 1 | ROZPOCET | 0 | 0 | 0 | 0 | 0 | 1 | 0 | 4 | 100
51 | K | Pol31 | Doplnění zeminy (kompost) práce - trávníky | m3 | 75.1 |  | 0 |  |  |  | základní |  | 0 | 0 | 0 | 0 | 0 | 4 | K | 1 | ROZPOCET | 0 | 0 | 0 | 0 | 0 | 1 | 0 | 4 | 102
52 | K | Pol32 | Založení záhonu (kultivátorem) - trávníky | m2 | 751 |  | 0 |  |  |  | základní |  | 0 | 0 | 0 | 0 | 0 | 4 | K | 1 | ROZPOCET | 0 | 0 | 0 | 0 | 0 | 1 | 0 | 4 | 104
53 | K | Pol33 | Válcováním k osetí parkovou travní směsí - trávníky | m2 | 751 |  | 0 |  |  |  | základní |  | 0 | 0 | 0 | 0 | 0 | 4 | K | 1 | ROZPOCET | 0 | 0 | 0 | 0 | 0 | 1 | 0 | 4 | 106
54 | K | Pol34 | Obvyklá péče sestávající z odstraňování plevele v záhonech keřů a trvalek a zálivky v přísušcích po dobu jednoho roku. | m2 | 2181 |  | 0 |  |  |  | základní |  | 0 | 0 | 0 | 0 | 0 | 4 | K | 1 | ROZPOCET | 0 | 0 | 0 | 0 | 0 | 1 | 0 | 4 | 108
55 | K | Pol35 | Hnojení jednou tabletou pomalu rozpustného hnojiva pro keře - keře | ks | 1999 |  | 0 |  |  |  | základní |  | 0 | 0 | 0 | 0 | 0 | 4 | K | 1 | ROZPOCET | 0 | 0 | 0 | 0 | 0 | 1 | 0 | 4 | 110
56 | K | Pol36 | Štěrk (mulčování) z ruly, nebo žuly o frakci 8/16 - keře, trvalky | m3 | 109.05 |  | 0 |  |  |  | základní |  | 0 | 0 | 0 | 0 | 0 | 4 | K | 1 | ROZPOCET | 0 | 0 | 0 | 0 | 0 | 1 | 0 | 4 | 112
57 | K | Pol37 | Kompost doplnění mocnost 4 cm - keře, trvalky, trávníky | m3 | 117.28 |  | 0 |  |  |  | základní |  | 0 | 0 | 0 | 0 | 0 | 4 | K | 1 | ROZPOCET | 0 | 0 | 0 | 0 | 0 | 1 | 0 | 4 | 114
58 | K | Pol38 | Herbicid odplevelení 2x - keře, trvalky | m2 | 2181 |  | 0 |  |  |  | základní |  | 0 | 0 | 0 | 0 | 0 | 4 | K | 1 | ROZPOCET | 0 | 0 | 0 | 0 | 0 | 1 | 0 | 4 | 116
59 | K | Pol39 | Travní parková směs - trávníky | m2 | 751 |  | 0 |  |  |  | základní |  | 0 | 0 | 0 | 0 | 0 | 4 | K | 1 | ROZPOCET | 0 | 0 | 0 | 0 | 0 | 1 | 0 | 4 | 118
60 | K | Pol40 | Doprava - postřik | km | 5 |  | 0 |  |  |  | základní |  | 0 | 0 | 0 | 0 | 0 | 4 | K | 1 | ROZPOCET | 0 | 0 | 0 | 0 | 0 | 1 | 0 | 4 | 120
61 | K | Pol41 | Doprava osob, mechanizace a materiálu | km | 700 |  | 0 |  |  |  | základní |  | 0 | 0 | 0 | 0 | 0 | 4 | K | 1 | ROZPOCET | 0 | 0 | 0 | 0 | 0 | 1 | 0 | 4 | 122
62 | K | Pol42 | Doprava a kompletace sazenic - keře | ks | 1999 |  | 0 |  |  |  | základní |  | 0 | 0 | 0 | 0 | 0 | 4 | K | 1 | ROZPOCET | 0 | 0 | 0 | 0 | 0 | 1 | 0 | 4 | 124
63 | K | Pol43 | Doprava a kompletace sazenic - trvalky | ks | 5590 |  | 0 |  |  |  | základní |  | 0 | 0 | 0 | 0 | 0 | 4 | K | 1 | ROZPOCET | 0 | 0 | 0 | 0 | 0 | 1 | 0 | 4 | 126

## Pokyny pro vyplnění
Struktura údajů, formát souboru a metodika pro zpracování
Struktura
Soubor je složen ze záložky Rekapitulace stavby a záložek s názvem soupisu prací pro jednotlivé objekty ve formátu XLSX. Každá ze záložek přitom obsahuje
ještě samostatné sestavy vymezené orámovaním a nadpisem sestavy.
Rekapitulace stavby obsahuje sestavu Rekapitulace stavby a Rekapitulace objektů stavby a soupisů prací.
V sestavě Rekapitulace stavby jsou uvedeny informace identifikující předmět veřejné zakázky na stavební práce, KSO, CC-CZ, CZ-CPV, CZ-CPA a rekapitulaci
celkové nabídkové ceny uchazeče.
Termínem "uchazeč" (resp. zhotovitel) se myslí "účastník zadávacího řízení" ve smyslu zákona o zadávání veřejných zakázek.
V sestavě Rekapitulace objektů stavby a soupisů prací je uvedena rekapitulace stavebních objektů, inženýrských objektů, provozních souborů,
vedlejších a ostatních nákladů a ostatních nákladů s rekapitulací nabídkové ceny za jednotlivé soupisy prací. Na základě údaje Typ je možné
identifikovat, zda se jedná o objekt nebo soupis prací pro daný objekt:
|  | STA | Stavební objekt pozemní
|  | ING | Stavební objekt inženýrský
|  | PRO | Provozní soubor
|  | VON | Vedlejší a ostatní náklady
|  | OST | Ostatní
|  | Soupis | Soupis prací pro daný typ objektu
Soupis prací pro jednotlivé objekty obsahuje sestavy Krycí list soupisu prací, Rekapitulace členění soupisu prací, Soupis prací. Za soupis prací může být považován
i objekt stavby v případě, že neobsahuje podřízenou zakázku.
Krycí list soupisu obsahuje rekapitulaci informací o předmětu veřejné zakázky ze sestavy Rekapitulace stavby, informaci o zařazení objektu do KSO,
CC-CZ, CZ-CPV, CZ-CPA a rekapitulaci celkové nabídkové ceny uchazeče za aktuální soupis prací.
Rekapitulace členění soupisu prací obsahuje rekapitulaci soupisu prací ve všech úrovních členění soupisu tak, jak byla tato členění použita (např.
stavební díly, funkční díly, případně jiné členění) s rekapitulací nabídkové ceny.
Soupis prací obsahuje položky veškerých stavebních nebo montážních prací, dodávek materiálů a služeb nezbytných pro zhotovení stavebního objektu,
inženýrského objektu, provozního souboru, vedlejších a ostatních nákladů.
Pro položky soupisu prací se zobrazují následující informace:
|  | PČ |  | Pořadové číslo položky v aktuálním soupisu
|  | TYP |  | Typ položky: K - konstrukce, M - materiál, PP - plný popis, PSC - poznámka k souboru cen, P - poznámka k položce, VV - výkaz výměr, FIG - rozpad figur
|  | Kód |  | Kód položky
|  | Popis |  | Zkrácený popis položky
|  | MJ |  | Měrná jednotka položky
|  | Množství |  | Množství v měrné jednotce
|  | J.cena |  | Jednotková cena položky. Zadaní může obsahovat namísto J.ceny sloupce J.materiál a J.montáž, jejichž součet definuje
J.cenu položky.
|  | Cena celkem |  | Celková cena položky daná jako součin množství a j.ceny
|  | Cenová soustava |  | Příslušnost položky do cenové soustavy
Ke každé položce soupisu prací se na samostatných řádcích může zobrazovat:
Plný popis položky
Poznámka k souboru cen a poznámka zadavatele
Výkaz výměr
Pokud je k řádku výkazu výměr evidovaný údaj ve sloupci Kód, jedná se o definovaný odkaz, na který se může odvolávat výkaz výměr z jiné položky.
Metodika pro zpracování
Jednotlivé sestavy jsou v souboru provázány. Editovatelné pole jsou zvýrazněny žlutým podbarvením, ostatní pole neslouží k editaci a nesmí být jakkoliv
modifikovány.
Uchazeč je pro podání nabídky povinen vyplnit žlutě podbarvená pole:
Pole Uchazeč v sestavě Rekapitulace stavby - zde uchazeč vyplní svůj název (název subjektu)
Pole IČ a DIČ v sestavě Rekapitulace stavby - zde uchazeč vyplní svoje IČ a DIČ
Datum v sestavě Rekapitulace stavby - zde uchazeč vyplní datum vytvoření nabídky
J.cena = jednotková cena v sestavě Soupis prací o maximálním počtu desetinných míst uvedených v poli
- pokud sestavy soupisů prací obsahují pole J.cena, měla by být všechna tato pole vyplněna nenulovými
Poznámka - nepovinný údaj pro položku soupisu
V případě, že sestavy soupisů prací neobsahují pole J.cena, potom ve všech soupisech prací obsahují pole:
- J.materiál - jednotková cena materiálu
- J.montáž - jednotková cena montáže
Uchazeč v tomto případě by měl vyplnit všechna pole J.materiál a pole J.montáž nenulovými kladnými číslicemi. V případech, kdy položka
neobsahuje žádný materiál je přípustné, aby pole J.materiál bylo vyplněno nulou. V případech, kdy položka neobsahuje žádnou montáž je přípustné,
aby pole J.montáž bylo vyplněno nulou. Obě pole - J.materiál, J.Montáž u jedné položky by však neměly být vyplněny nulou.
Rekapitulace stavby
Název |  |  | Povinný |  | Popis | Typ | Max. počet
atributu |  |  | (A/N) |  |  |  | znaků
Kód |  |  | A |  | Kód stavby | String | 20
Stavba |  |  | A |  | Název stavby | String | 120
Místo |  |  | N |  | Místo stavby | String | 50
Datum |  |  | A |  | Datum vykonaného exportu | Date
KSO |  |  | N |  | Klasifikace stavebního objektu | String | 15
CC-CZ |  |  | N |  | Klasifikace stavbeních děl | String | 15
CZ-CPV |  |  | N |  | Společný slovník pro veřejné zakázky | String | 20
CZ-CPA |  |  | N |  | Klasifikace produkce podle činností | String | 20
Zadavatel |  |  | N |  | Zadavatel zadaní | String | 50
IČ |  |  | N |  | IČ zadavatele zadaní | String | 20
DIČ |  |  | N |  | DIČ zadavatele zadaní | String | 20
Uchazeč |  |  | N |  | Uchazeč veřejné zakázky | String | 50
Projektant |  |  | N |  | Projektant | String | 50
Poznámka |  |  | N |  | Poznámka k zadání | String | 255
Sazba DPH |  |  | A |  | Rekapitulace sazeb DPH u položek soupisů | eGSazbaDph
Základna DPH |  |  | A |  | Základna DPH určena součtem celkové ceny z položek soupisů | Double
Hodnota DPH |  |  | A |  | Hodnota DPH | Double
Cena bez DPH |  |  | A |  | Celková cena bez DPH za celou stavbu. Sčítává se ze všech listů. | Double
Cena s DPH |  |  | A |  | Celková cena s DPH za celou stavbu | Double
Rekapitulace objektů stavby a soupisů prací
Název |  |  | Povinný |  | Popis | Typ | Max. počet
atributu |  |  | (A/N) |  |  |  | znaků
Kód |  |  | A |  | Přebírá se z Rekapitulace stavby | String | 20
Stavba |  |  | A |  | Přebírá se z Rekapitulace stavby | String | 120
Místo |  |  | N |  | Přebírá se z Rekapitulace stavby | String | 50
Datum |  |  | A |  | Přebírá se z Rekapitulace stavby | Date
Zadavatel |  |  | N |  | Přebírá se z Rekapitulace stavby | String | 50
Projektant |  |  | N |  | Přebírá se z Rekapitulace stavby | String | 50
Uchazeč |  |  | N |  | Přebírá se z Rekapitulace stavby | String | 50
Kód |  |  | A |  | Kód objektu | String | 20
Objektu, Soupis prací |  |  | A |  | Název objektu | String | 120
Cena bez DPH |  |  | A |  | Cena bez DPH za daný objekt | Double
Cena s DPH |  |  | A |  | Cena spolu s DPH za daný objekt | Double
Typ |  |  | A |  | Typ zakázky | eGTypZakazky
Krycí list soupisu
Název |  |  | Povinný |  | Popis | Typ | Max. počet
atributu |  |  | (A/N) |  |  |  | znaků
Stavba |  |  | A |  | Přebírá se z Rekapitulace stavby | String | 120
Objekt |  |  | A |  | Kód a název objektu | String | 20 + 120
Soupis |  |  | A |  | Kód a název soupisu | String | 20 + 120
KSO |  |  | N |  | Klasifikace stavebního objektu | String | 15
CC-CZ |  |  | N |  | Klasifikace stavbeních děl | String | 15
CZ-CPV |  |  | N |  | Společný slovník pro veřejné zakázky | String | 20
CZ-CPA |  |  | N |  | Klasifikace produkce podle činností | String | 20
Místo |  |  | N |  | Přebírá se z Rekapitulace stavby | String | 50
Zadavatel |  |  | N |  | Přebírá se z Rekapitulace stavby | String | 50
Uchazeč |  |  | N |  | Přebírá se z Rekapitulace stavby | String | 50
Projektant |  |  | N |  | Přebírá se z Rekapitulace stavby | String | 50
Poznámka |  |  | N |  | Poznámka k soupisu prací | String | 255
Sazba DPH |  |  | A |  | Rekapitulace sazeb DPH na položkách aktuálního soupisu | eGSazbaDph
Základna DPH |  |  | A |  | Základna DPH určena součtem celkové ceny z položek aktuálního soupisu | Double
Hodnota DPH |  |  | A |  | Hodnota DPH | Double
Cena bez DPH |  |  | A |  | Cena bez DPH za daný soupis | Double
Cena s DPH |  |  | A |  | Cena s DPH za daný soupis | Double
Rekapitulace členění soupisu prací
Název |  |  | Povinný |  | Popis | Typ | Max. počet
atributu |  |  | (A/N) |  |  |  | znaků
Stavba |  |  | A |  | Přebírá se z Rekapitulace stavby | String | 120
Objekt |  |  | A |  | Kód a název objektu, přebírá se z Krycího listu soupisu | String | 20 + 120
Soupis |  |  | A |  | Kód a název objektu, přebírá se z Krycího listu soupisu | String | 20 + 120
Místo |  |  | N |  | Přebírá se z Rekapitulace stavby | String | 50
Datum |  |  | A |  | Přebírá se z Rekapitulace stavby | Date
Zadavatel |  |  | N |  | Přebírá se z Rekapitulace stavby | String | 50
Projektant |  |  | N |  | Přebírá se z Rekapitulace stavby | String | 50
Uchazeč |  |  | N |  | Přebírá se z Rekapitulace stavby | String | 50
Kód dílu - Popis |  |  | A |  | Kód a název dílu ze soupisu | String | 20 + 100
Cena celkem |  |  | A |  | Cena celkem za díl ze soupisu | Double
Soupis prací
Název |  |  | Povinný |  | Popis | Typ | Max. počet
atributu |  |  | (A/N) |  |  |  | znaků
Stavba |  |  | A |  | Přebírá se z Rekapitulace stavby | String | 120
Objekt |  |  | A |  | Kód a název objektu | String | 20 + 120
Soupis |  |  | A |  | Přebírá se z Krycího listu soupisu | String | 20 + 120
Místo |  |  | N |  | Přebírá se z Krycího listu soupisu | String | 50
Datum |  |  | A |  | Přebírá se z Krycího listu soupisu | Date
Zadavatel |  |  | N |  | Přebírá se z Krycího listu soupisu | String | 50
Projektant |  |  | N |  | Přebírá se z Krycího listu soupisu | String | 50
Uchazeč |  |  | N |  | Přebírá se z Krycího listu soupisu | String | 50
PČ |  |  | A |  | Pořadové číslo položky soupisu | Long
Typ |  |  | A |  | Typ položky soupisu | eGTypPolozky | 1
Kód |  |  | A |  | Kód položky ze soupisu | String | 20
Popis |  |  | A |  | Popis položky ze soupisu | String | 255
MJ |  |  | A |  | Měrná jednotka položky | String | 10
Množství |  |  | A |  | Množství položky soupisu | Double
J.Cena |  |  | A |  | Jednotková cena položky | Double
Cena celkem |  |  | A |  | Cena celkem vyčíslena jako J.Cena * Množství | Double
Cenová soustava |  |  | N |  | Zařazení položky do cenové soustavy | String | 50
p |  |  | N |  | Poznámka položky ze soupisu | Memo
psc |  |  | N |  | Poznámka k souboru cen ze soupisu | Memo
pp |  |  | N |  | Plný popis položky ze soupisu | Memo
vv |  |  | N |  | Výkaz výměr (figura, výraz, výměra) ze soupisu | Text,Text,Double | 20, 150
fig |  |  | N |  | Rozpad figur | Text,Text,Double | 20, 150
DPH |  |  | A |  | Sazba DPH pro položku | eGSazbaDPH
Hmotnost |  |  | A |  | Hmotnost položky ze soupisu | Double
Suť |  |  | A |  | Suť položky ze soupisu | Double
Nh |  |  | N |  | Normohodiny položky ze soupisu | Double
Datová věta
Typ věty |  |  | Hodnota |  | Význam
eGSazbaDPH |  |  | základní |  | Základní sazba DPH
|  |  | snížená |  | Snížená sazba DPH
|  |  | nulová |  | Nulová sazba DPH
|  |  | zákl. přenesená |  | Základní sazba DPH přenesená
|  |  | sníž. přenesená |  | Snížená sazba DPH přenesená
eGTypZakazky |  |  | STA |  | Stavební objekt
|  |  | PRO |  | Provozní soubor
|  |  | ING |  | Inženýrský objekt
|  |  | VON |  | Vedlejší a ostatní náklady
|  |  | OST |  | Ostatní náklady
eGTypPolozky |  |  | 1 |  | Položka typu HSV
|  |  | 2 |  | Položka typu PSV
|  |  | 3 |  | Položka typu M
|  |  | 4 |  | Položka typu OST