## Rekapitulace stavby
Export Komplet | [24 empty] | VZ | 2.0 | ZAMOK |  |  |  |  | False | False | {514774a6-9403-44cb-b686-5a5243842810}
[31 empty] | 0,01 | 21
[31 empty] | 0,01 | 12
|  | REKAPITULACE STAVBY | [15 empty] | v --- níže se nacházejí doplnkové a pomocné údaje k sestavám --- v | [11 empty] | Návod na vyplnění | 0,001
|  | Kód: |  |  |  |  | 0001 | [22 empty] | Měnit lze pouze buňky se žlutým podbarvením! 1) v Rekapitulaci stavby vyplňte údaje o Uchazeči (přenesou se do ostatních sestav i v jiných listech) 2) na vybraných listech vyplňte v sestavě Soupis prací ceny u položek | 0,01
|  | Stavba: |  |  |  |  | Moravská - M.R. Štefánika - Ústí nad Orlicí | [23 empty] | 0,01
|  | KSO: | [11 empty] | CC-CZ: |  | 2112 | [14 empty] | 0,01
|  | Místo: |  |  |  |  | Ústí nad Orlicí | [6 empty] | Datum: |  | 30. 9. 2024 | [14 empty] | 0,01
|  | CZ-CPV: |  |  |  |  | 45316212-4 | [6 empty] | CZ-CPA: |  | 42.22.22 | [14 empty] | 0,01
|  | Zadavatel: | [11 empty] | IČ: |  | 25945793 | [14 empty] | 0,01
|  |  | Tepvos, spol. s.r.o. | [10 empty] | DIČ: |  | CZ25945793 | [14 empty] | 0,01
0,01
|  | Uchazeč: | [11 empty] | IČ: |  | Vyplň údaj | [14 empty] | 0,01
|  |  | Vyplň údaj | [10 empty] | DIČ: |  | Vyplň údaj | [14 empty] | 0,01
False
|  | Projektant: | [11 empty] | IČ: |  | 48029483 | [14 empty] | False
|  |  | AŽD Praha s.r.o. | [10 empty] | DIČ: |  | CZ48029483 | [14 empty] | True
0,01
|  | Zpracovatel: | [11 empty] | IČ: |  | 48029483 | [14 empty] | 0,01
|  |  | AŽD Praha, s.r.o. | [10 empty] | DIČ: |  | CZ48029483 | [14 empty] | True
Poznámka:
Soupis prací je sestaven s využitím Cenové soustavy ÚRS. Položky, které pochází z této cenové soustavy, jsou ve sloupci 'Cenová soustava' označeny popisem 'CS ÚRS' a úrovní příslušného kalendářního pololetí. Veškeré další informace vymezující popis a podmínky použití těchto položek z Cenové soustavy, které nejsou uvedeny přímo v soupisu prací, jsou neomezeně dálkově k dispozici na webu podminky.urs.cz.
|  | Cena bez DPH | [11 empty] | 0
[8 empty] | Sazba daně |  | Základ daně |  |  |  | Výše daně
|  | DPH |  | základní |  |  |  | 21% |  | 0 |  |  |  | 0
|  |  |  | snížená |  |  |  | 12% |  | 0 |  |  |  | 0
|  |  |  | zákl. přenesená |  |  |  | 21% |  | 0 |  |  |  | 0
|  |  |  | sníž. přenesená |  |  |  | 12% |  | 0 |  |  |  | 0
|  |  |  | nulová |  |  |  | 0% |  | 0 |  |  |  | 0
|  | Cena s DPH | [6 empty] | v |  | CZK |  |  | 0
REKAPITULACE OBJEKTŮ STAVBY A SOUPISŮ PRACÍ
| Kód: | [6 empty] | 0001
| Stavba: | [6 empty] | Moravská - M.R. Štefánika - Ústí nad Orlicí
| Místo: | [6 empty] | Ústí nad Orlicí |  |  |  |  | Datum: |  | 30. 9. 2024
| Zadavatel: | [6 empty] | Tepvos, spol. s.r.o. |  |  |  |  | Projektant: |  | AŽD Praha s.r.o. |  |  | Informatívní údaje z listů zakázek
| Uchazeč: | [11 empty] | Zpracovatel: |  | AŽD Praha, s.r.o.
| Kód |  |  |  | Popis | [6 empty] | Cena bez DPH [CZK] |  |  |  | Cena s DPH [CZK] | Typ | z toho Ostat. náklady [CZK] | DPH [CZK] | Normohodiny [h] | DPH základní [CZK] | DPH snížená [CZK] | DPH základní přenesená [CZK] | DPH snížená přenesená [CZK] | Základna DPH základní | Základna DPH snížená | Základna DPH zákl. přenesená | Základna DPH sníž. přenesená | Základna DPH nulová
| Náklady stavby celkem | [10 empty] | 0 |  |  |  | 0 |  | 0 | 0 | 0 | 0 | 0 | 0 | 0 | 0 | 0 | 0 | 0 | 0 |  | D | 0 | ###NOIMPORT### | IMPORT | {514774a6-9403-44cb-b686-5a5243842810} | {00000000-0000-0000-0000-000000000000}
/ |  | SO 101 |  |  |  | Stavební úpravy | [5 empty] | 0 |  |  |  | 0 | STA | 0 | 0 | 0 | 0 | 0 | 0 | 0 | 0 | 0 | 0 | 0 | 0 |  |  | 1 |  | IMPORT | {fb9dc7fc-2d7f-447a-9dc2-4b7d86ba32d8} | {514774a6-9403-44cb-b686-5a5243842810} | 2
/ |  | SO 401 |  |  |  | Rekonstrukce SSZ Moravská - M.R. Štefánika - Ústí nad Orlicí | [5 empty] | 0 |  |  |  | 0 | STA | 0 | 0 | 0 | 0 | 0 | 0 | 0 | 0 | 0 | 0 | 0 | 0 |  |  | 1 |  | IMPORT | {7cc8c3d0-2601-4c36-81a7-72b1a3bc388c} | {514774a6-9403-44cb-b686-5a5243842810} | 2
/ |  | VRN |  |  |  | Vedlejší rozpočtové náklady | [5 empty] | 0 |  |  |  | 0 | STA | 0 | 0 | 0 | 0 | 0 | 0 | 0 | 0 | 0 | 0 | 0 | 0 |  |  | 1 |  | IMPORT | {dd641720-0213-4a3c-9f2d-5d52d47b5b36} | {514774a6-9403-44cb-b686-5a5243842810} | 2

## SO 101 - Stavební úpravy
{fb9dc7fc-2d7f-447a-9dc2-4b7d86ba32d8}
2
| KRYCÍ LIST SOUPISU PRACÍ | [7 empty] | v --- níže se nacházejí doplnkové a pomocné údaje k sestavám --- v | [8 empty] | False
Stavba:
Moravská - M.R. Štefánika - Ústí nad Orlicí
Objekt:
SO 101 - Stavební úpravy
| KSO: |  |  |  |  | CC-CZ: | 2112
| Místo: |  | Ústí nad Orlicí |  |  | Datum: | 30. 9. 2024
| CZ-CPV: |  | 45316212-4 |  |  | CZ-CPA: | 42.22.22
| Zadavatel: |  |  |  |  | IČ: | 25945793
|  | Tepvos, spol. s.r.o. |  |  |  | DIČ: | CZ25945793
| Uchazeč: |  |  |  |  | IČ: | Vyplň údaj
|  | Vyplň údaj |  |  |  | DIČ: | Vyplň údaj
| Projektant: |  |  |  |  | IČ: | 48029483
|  | AŽD Praha s.r.o. |  |  |  | DIČ: | CZ48029483
| Zpracovatel: |  |  |  |  | IČ: | 48029483
|  | AŽD Praha, s.r.o. |  |  |  | DIČ: | CZ48029483
Poznámka:
Soupis prací je sestaven s využitím Cenové soustavy ÚRS. Položky, které pochází z této cenové soustavy, jsou ve sloupci 'Cenová soustava' označeny popisem 'CS ÚRS' a úrovní příslušného kalendářního pololetí. Veškeré další informace vymezující popis a podmínky použití těchto položek z Cenové soustavy, které nejsou uvedeny přímo v soupisu prací, jsou neomezeně dálkově k dispozici na webu podminky.urs.cz.
| Cena bez DPH | [5 empty] | 0
|  |  | Základ daně |  |  | Sazba daně | Výše daně
| DPH | základní | 0 |  |  | 21% | 0
|  | snížená | 0 |  |  | 12% | 0
|  | zákl. přenesená | 0 |  |  | 21% | 0
|  | sníž. přenesená | 0 |  |  | 12% | 0
|  | nulová | 0 |  |  | 0% | 0
| Cena s DPH |  |  | v | CZK |  | 0
REKAPITULACE ČLENĚNÍ SOUPISU PRACÍ
Stavba:
Moravská - M.R. Štefánika - Ústí nad Orlicí
Objekt:
SO 101 - Stavební úpravy
Místo: |  |  | Ústí nad Orlicí |  |  | Datum: | 30. 9. 2024
Zadavatel: |  |  | Tepvos, spol. s.r.o. |  |  | Projektant: | AŽD Praha s.r.o.
Uchazeč: |  |  | Vyplň údaj |  |  | Zpracovatel: | AŽD Praha, s.r.o.
Kód dílu - Popis | [6 empty] | Cena celkem [CZK]
Náklady stavby celkem | [6 empty] | 0 | [11 empty] | -1
| HSV - Práce a dodávky HSV | [5 empty] | 0
| 1 - Zemní práce | [5 empty] | 0
| 5 - Komunikace | [5 empty] | 0
| 7 - Ostatní konstrukce a práce, bourání | [5 empty] | 0
| 9 - Přesun sutě | [5 empty] | 0
| 997 - Přesun hmot | [5 empty] | 0
SOUPIS PRACÍ
Stavba:
Moravská - M.R. Štefánika - Ústí nad Orlicí
Objekt:
SO 101 - Stavební úpravy
Místo: |  |  | Ústí nad Orlicí |  |  | Datum: | 30. 9. 2024
Zadavatel: |  |  | Tepvos, spol. s.r.o. |  |  | Projektant: | AŽD Praha s.r.o.
Uchazeč: |  |  | Vyplň údaj |  |  | Zpracovatel: | AŽD Praha, s.r.o.
PČ | Typ | Kód | Popis | MJ | Množství | J.cena [CZK] | Cena celkem [CZK] | Cenová soustava |  | DPH | J. Nh [h] | Nh celkem [h] | J. hmotnost [t] | Hmotnost celkem [t] | J. suť [t] | Suť Celkem [t]
Náklady soupisu celkem | [6 empty] | 0 |  |  |  |  | 0 |  | 56.5205 |  | 149.5684 |  | D | -1 | [10 empty] | 0
| D | HSV | Práce a dodávky HSV |  |  |  | 0 |  |  |  |  | 0 |  | 56.5205 |  | 149.5684 | 1 | D | 0 |  |  |  | ROZPOCET | [6 empty] | 0
| D | 1 | Zemní práce |  |  |  | 0 |  |  |  |  | 0 |  | 0.0016 |  | 129.5684 | 1 | D | 1 |  |  |  | ROZPOCET | [6 empty] | 0
1 | K | 113107142 | Odstranění podkladu živičného tl přes 50 do 100 mm ručně | m2 | 24.68 |  | 0 | CS ÚRS 2024 02 |  | základní |  | 0 | 0 | 0 | 0.22 | 5.4296 | 4 | K | 2 |  |  |  | ROZPOCET | 0 | 0 | 0 | 0 | 0 | 1 | 0 | 4 | -1497640376
| PP |  | Odstranění podkladů nebo krytů ručně s přemístěním hmot na skládku na vzdálenost do 3 m nebo s naložením na dopravní prostředek živičných, o tl. vrstvy přes 50 do 100 mm | [14 empty] | PP | 2
| Online PSC |  | https://podminky.urs.cz/item/CS_URS_2024_02/113107142 | [14 empty] | Online PSC | 2
| P |  | Poznámka k položce: zapravení vrstvy ACO+ACL v oblouku u osazení nové přídlažby zapravení napojení vrstvy ACO+ACL u ostrůvků | [14 empty] | P | 2
| VV |  | "obl." (28,0+34,0)*0,3 |  | 18.6 | [12 empty] | VV | 2 | 2 | True | 0 | ROZPOCET
| VV |  | "ostr." (3,8+2,95+3,3+5,15)*2*0,20 |  | 6.08 | [12 empty] | VV | 2 | 2 | True | 0 | ROZPOCET
| VV |  | Součet |  | 24.68 | [12 empty] | VV | 2 | 4 | True | 1 | ROZPOCET
2 | K | 113107344 | Odstranění podkladu živičného tl přes 150 do 200 mm strojně pl do 50 m2 | m2 | 87.175 |  | 0 | CS ÚRS 2024 02 |  | základní |  | 0 | 0 | 0 | 0.45 | 39.2287 | 4 | K | 2 |  |  |  | ROZPOCET | 0 | 0 | 0 | 0 | 0 | 1 | 0 | 4 | -846922119
| PP |  | Odstranění podkladů nebo krytů strojně plochy jednotlivě do 50 m2 s přemístěním hmot na skládku na vzdálenost do 3 m nebo s naložením na dopravní prostředek živičných, o tl. vrstvy přes 150 do 200 mm | [14 empty] | PP | 2
| Online PSC |  | https://podminky.urs.cz/item/CS_URS_2024_02/113107344 | [14 empty] | Online PSC | 2
| P |  | Poznámka k položce: úprava oblouku komunikace ul. M.R.Štefánika - Královehradecká úprava zapravení ploch stávajících ostrůvků | [14 empty] | P | 2
| VV |  | "obl." (5,0*0,8/2+5,0*1,2+5,5*1,4+3,0*1,4+4,5*1,2/2) - 26,0*0,25+28,0*0,25 |  | 23.1 | [12 empty] | VV | 2 | 2 | True | 0 | ROZPOCET
| VV |  | "obl." (7,0*2,0/2+3,2*2,2+5,0*2,8+4,5*2,8+3,0*2,1+8,5*1,6/2)-31,0*0,25+34,0*0,25 |  | 54.49 | [12 empty] | VV | 2 | 2 | True | 0 | ROZPOCET
| VV |  | "ostr." (3,8*2,95+3,3*4,15)-(2,5+4,0)-(26,0*0,12)-5,7 |  | 9.585 | [12 empty] | VV | 2 | 2 | True | 0 | ROZPOCET
| VV |  | Součet |  | 87.175 | [12 empty] | VV | 2 | 4 | True | 1 | ROZPOCET
3 | K | 113107332 | Odstranění podkladu z betonu prostého tl přes 150 do 300 mm strojně pl do 50 m2 | m2 | 100.36 |  | 0 | CS ÚRS 2024 02 |  | základní |  | 0 | 0 | 0 | 0.625 | 62.725 | 4 | K | 2 |  |  |  | ROZPOCET | 0 | 0 | 0 | 0 | 0 | 1 | 0 | 4 | 804942852
| PP |  | Odstranění podkladů nebo krytů strojně plochy jednotlivě do 50 m2 s přemístěním hmot na skládku na vzdálenost do 3 m nebo s naložením na dopravní prostředek z betonu prostého, o tl. vrstvy přes 150 do 300 mm | [14 empty] | PP | 2
| Online PSC |  | https://podminky.urs.cz/item/CS_URS_2024_02/113107332 | [14 empty] | Online PSC | 2
| P |  | Poznámka k položce: stávající bet. přídlažba v obloucích včetně bet. lože úprava oblouku komunikace ul. M.R.Štefánika - Královehradecká úprava zapravení ploch stávajících ostrůvků | [14 empty] | P | 2
| VV |  | "přidl." (26,0+31,0)*0,25 |  | 14.25 | [12 empty] | VV | 2 | 2 | True | 0 | ROZPOCET
| VV |  | "obl." (5,0*0,8/2+5,0*1,2+5,5*1,4+3,0*1,4+4,5*1,2/2) - 26,0*0,25+28,0*0,25 |  | 23.1 | [12 empty] | VV | 2 | 2 | True | 0 | ROZPOCET
| VV |  | "obl." (7,0*2,0/2+3,2*2,2+5,0*2,8+4,5*2,8+3,0*2,1+8,5*1,6/2)-31,0*0,25+34,0*0,25 |  | 54.49 | [12 empty] | VV | 2 | 2 | True | 0 | ROZPOCET
| VV |  | "ostr." (3,8+2,95+3,3+4,15)*2*0,3 |  | 8.52 | [12 empty] | VV | 2 | 2 | True | 0 | ROZPOCET
| VV |  | Součet |  | 100.36 | [12 empty] | VV | 2 | 4 | True | 1 | ROZPOCET
4 | K | 113201112 | Vytrhání obrub silničních ležatých | m | 57 |  | 0 | CS ÚRS 2024 02 |  | základní |  | 0 | 0 | 0 | 0.29 | 16.53 | 4 | K | 2 |  |  |  | ROZPOCET | 0 | 0 | 0 | 0 | 0 | 1 | 0 | 4 | 1700436970
| PP |  | Vytrhání obrub s vybouráním lože, s přemístěním hmot na skládku na vzdálenost do 3 m nebo s naložením na dopravní prostředek silničních ležatých | [14 empty] | PP | 2
| Online PSC |  | https://podminky.urs.cz/item/CS_URS_2024_02/113201112 | [14 empty] | Online PSC | 2
| P |  | Poznámka k položce: úprava stáv. hran z kamen. krajníků š. 0,25m (očistit, použít) | [14 empty] | P | 2
| VV |  | 26,0+31,0 |  | 57 | [12 empty] | VV | 2 | 2 | True | 1 | ROZPOCET
5 | K | 113202111 | Vytrhání obrub krajníků obrubníků stojatých | m | 13 |  | 0 | CS ÚRS 2024 02 |  | základní |  | 0 | 0 | 0 | 0.205 | 2.665 | 4 | K | 2 |  |  |  | ROZPOCET | 0 | 0 | 0 | 0 | 0 | 1 | 0 | 4 | -1275864909
| PP |  | Vytrhání obrub s vybouráním lože, s přemístěním hmot na skládku na vzdálenost do 3 m nebo s naložením na dopravní prostředek z krajníků nebo obrubníků stojatých | [14 empty] | PP | 2
| Online PSC |  | https://podminky.urs.cz/item/CS_URS_2024_02/113202111 | [14 empty] | Online PSC | 2
| P |  | Poznámka k položce: hrana stávajícího ostrůvku (kamenný krajník/velká kostka) | [14 empty] | P | 2
6 | K | 113203111 | Vytrhání obrub z dlažebních kostek | m | 26 |  | 0 | CS ÚRS 2024 02 |  | základní |  | 0 | 0 | 0 | 0.115 | 2.99 | 4 | K | 2 |  |  |  | ROZPOCET | 0 | 0 | 0 | 0 | 0 | 1 | 0 | 4 | 977673832
| PP |  | Vytrhání obrub s vybouráním lože, s přemístěním hmot na skládku na vzdálenost do 3 m nebo s naložením na dopravní prostředek z dlažebních kostek | [14 empty] | PP | 2
| Online PSC |  | https://podminky.urs.cz/item/CS_URS_2024_02/113203111 | [14 empty] | Online PSC | 2
| P |  | Poznámka k položce: přídlažba stávajících ostrůvků 2řádek kostka | [14 empty] | P | 2
7 | K | 122151402 | Vykopávky v zemníku na suchu v hornině třídy těžitelnosti I skupiny 1 a 2 objem do 50 m3 strojně | m3 | 23.63 |  | 0 | CS ÚRS 2024 02 |  | základní |  | 0 | 0 | 0 | 0 | 0 | 4 | K | 2 |  |  |  | ROZPOCET | 0 | 0 | 0 | 0 | 0 | 1 | 0 | 4 | 1890361521
| PP |  | Vykopávky v zemnících na suchu strojně zapažených i nezapažených v hornině třídy těžitelnosti I skupiny 1 a 2 přes 20 do 50 m3 | [14 empty] | PP | 2
| Online PSC |  | https://podminky.urs.cz/item/CS_URS_2024_02/122151402 | [14 empty] | Online PSC | 2
| P |  | Poznámka k položce: dosypání odbouraných oblouků ul. M.R.Štefánika - Královehradecká | [14 empty] | P | 2
| VV |  | 78,0*(0,2+0,2)-4,6-(9,9*0,3) |  | 23.63 | [12 empty] | VV | 2 | 2 | True | 1 | ROZPOCET
8 | K | 131113701 | Hloubení nezapažených jam v soudržných horninách třídy těžitelnosti I skupiny 1 a 2 ručně | m3 | 7.52 |  | 0 | CS ÚRS 2024 02 |  | základní |  | 0 | 0 | 0 | 0 | 0 | 4 | K | 2 |  |  |  | ROZPOCET | 0 | 0 | 0 | 0 | 0 | 1 | 0 | 4 | -183083123
| PP |  | Hloubení nezapažených jam ručně s urovnáním dna do předepsaného profilu a spádu v hornině třídy těžitelnosti I skupiny 1 a 2 soudržných | [14 empty] | PP | 2
| Online PSC |  | https://podminky.urs.cz/item/CS_URS_2024_02/131113701 | [14 empty] | Online PSC | 2
| P |  | Poznámka k položce: odkopání v ploše stávajících ostrůvků úprava (výměna) podloží v místě stávajících ostrůvků v tl. 30cm | [14 empty] | P | 2
| VV |  | (2,5+4,0)*0,7 |  | 4.55 | [12 empty] | VV | 2 | 2 | True | 0 | ROZPOCET
| VV |  | (9,9*0,3) |  | 2.97 | [12 empty] | VV | 2 | 2 | True | 0 | ROZPOCET
| VV |  | Součet |  | 7.52 | [12 empty] | VV | 2 | 4 | True | 1 | ROZPOCET
9 | K | 162751117 | Vodorovné přemístění přes 9 000 do 10000 m výkopku/sypaniny z horniny třídy těžitelnosti I skupiny 1 až 3 | m3 | 23.6 |  | 0 | CS ÚRS 2024 02 |  | základní |  | 0 | 0 | 0 | 0 | 0 | 4 | K | 2 |  |  |  | ROZPOCET | 0 | 0 | 0 | 0 | 0 | 1 | 0 | 4 | 1668984743
| PP |  | Vodorovné přemístění výkopku nebo sypaniny po suchu na obvyklém dopravním prostředku, bez naložení výkopku, avšak se složením bez rozhrnutí z horniny třídy těžitelnosti I skupiny 1 až 3 na vzdálenost přes 9 000 do 10 000 m | [14 empty] | PP | 2
| Online PSC |  | https://podminky.urs.cz/item/CS_URS_2024_02/162751117 | [14 empty] | Online PSC | 2
| P |  | Poznámka k položce: zemina pro dosypání a zapravení odbouraných oblouků | [14 empty] | P | 2
10 | K | 174151101 | Zásyp jam, šachet rýh nebo kolem objektů sypaninou se zhutněním | m3 | 15.6 |  | 0 | CS ÚRS 2024 02 |  | základní |  | 0 | 0 | 0 | 0 | 0 | 4 | K | 2 |  |  |  | ROZPOCET | 0 | 0 | 0 | 0 | 0 | 1 | 0 | 4 | 490136386
| PP |  | Zásyp sypaninou z jakékoliv horniny strojně s uložením výkopku ve vrstvách se zhutněním jam, šachet, rýh nebo kolem objektů v těchto vykopávkách | [14 empty] | PP | 2
| Online PSC |  | https://podminky.urs.cz/item/CS_URS_2024_02/174151101 | [14 empty] | Online PSC | 2
| P |  | Poznámka k položce: dosypání odbouraných oblouků ul. M.R.Štefánika - Královehradecká | [14 empty] | P | 2
| VV |  | 78,0*0,2 |  | 15.6 | [12 empty] | VV | 2 | 2 | True | 1 | ROZPOCET
11 | K | 181951112 | Úprava pláně v hornině třídy těžitelnosti I skupiny 1 až 3 se zhutněním strojně | m2 | 87.4 |  | 0 | CS ÚRS 2024 02 |  | základní |  | 0 | 0 | 0 | 0 | 0 | 4 | K | 2 |  |  |  | ROZPOCET | 0 | 0 | 0 | 0 | 0 | 1 | 0 | 4 | -1084808914
| PP |  | Úprava pláně vyrovnáním výškových rozdílů strojně v hornině třídy těžitelnosti I, skupiny 1 až 3 se zhutněním | [14 empty] | PP | 2
| Online PSC |  | https://podminky.urs.cz/item/CS_URS_2024_02/181951112 | [14 empty] | Online PSC | 2
| VV |  | 23,1+54,5+9,8 |  | 87.4 | [12 empty] | VV | 2 | 2 | True | 1 | ROZPOCET
12 | K | 181311103 | Rozprostření ornice tl vrstvy do 200 mm v rovině nebo ve svahu do 1:5 ručně | m2 | 78 |  | 0 | CS ÚRS 2024 02 |  | základní |  | 0 | 0 | 0 | 0 | 0 | 4 | K | 2 |  |  |  | ROZPOCET | 0 | 0 | 0 | 0 | 0 | 1 | 0 | 4 | -388616115
| PP |  | Rozprostření a urovnání ornice v rovině nebo ve svahu sklonu do 1:5 ručně při souvislé ploše, tl. vrstvy do 200 mm | [14 empty] | PP | 2
| Online PSC |  | https://podminky.urs.cz/item/CS_URS_2024_02/181311103 | [14 empty] | Online PSC | 2
| P |  | Poznámka k položce: úprava po odbourání oblouků ul. M.R.Štefánika - Královehradecká viz odstranění podkladu | [14 empty] | P | 2
13 | K | 181411132 | Založení parkového trávníku výsevem pl do 1000 m2 ve svahu přes 1:5 do 1:2 | m2 | 78 |  | 0 | CS ÚRS 2024 02 |  | základní |  | 0 | 0 | 0 | 0 | 0 | 4 | K | 2 |  |  |  | ROZPOCET | 0 | 0 | 0 | 0 | 0 | 1 | 0 | 4 | -1846319596
| PP |  | Založení trávníku na půdě předem připravené plochy do 1000 m2 výsevem včetně utažení parkového na svahu přes 1:5 do 1:2 | [14 empty] | PP | 2
| Online PSC |  | https://podminky.urs.cz/item/CS_URS_2024_02/181411132 | [14 empty] | Online PSC | 2
14 | M | 00572470 | osivo směs travní univerzál | kg | 1.6 |  | 0 | CS ÚRS 2024 02 |  | základní |  | 0 | 0.001 | 0.0016 | 0 | 0 | 8 | M | 2 |  |  |  | ROZPOCET | 0 | 0 | 0 | 0 | 0 | 1 | 0 | 4 | 124327112
| PP |  | osivo směs travní univerzál | [14 empty] | PP | 2
15 | K | 184813511 | Chemické odplevelení před založením kultury postřikem na široko v rovině a svahu do 1:5 ručně | m2 | 78 |  | 0 | CS ÚRS 2024 02 |  | základní |  | 0 | 0 | 0 | 0 | 0 | 4 | K | 2 |  |  |  | ROZPOCET | 0 | 0 | 0 | 0 | 0 | 1 | 0 | 4 | -1417322695
| PP |  | Chemické odplevelení půdy před založením kultury, trávníku nebo zpevněných ploch ručně o jakékoli výměře postřikem na široko v rovině nebo na svahu do 1:5 | [14 empty] | PP | 2
| Online PSC |  | https://podminky.urs.cz/item/CS_URS_2024_02/184813511 | [14 empty] | Online PSC | 2
16 | K | 185851121 | Dovoz vody pro zálivku rostlin za vzdálenost do 1000 m | m3 | 0.78 |  | 0 | CS ÚRS 2024 02 |  | základní |  | 0 | 0 | 0 | 0 | 0 | 4 | K | 2 |  |  |  | ROZPOCET | 0 | 0 | 0 | 0 | 0 | 1 | 0 | 4 | -798871123
| PP |  | Dovoz vody pro zálivku rostlin na vzdálenost do 1000 m | [14 empty] | PP | 2
| Online PSC |  | https://podminky.urs.cz/item/CS_URS_2024_02/185851121 | [14 empty] | Online PSC | 2
| D | 5 | Komunikace |  |  |  | 0 |  |  |  |  | 0 |  | 29.1154 |  | 0 | 1 | D | 1 |  |  |  | ROZPOCET | [6 empty] | 0
17 | K | 572340111 | Vyspravení krytu komunikací po překopech pl do 15 m2 asfaltovým betonem ACO (AB) tl přes 30 do 50 mm | m2 | 43.505 |  | 0 | CS ÚRS 2024 02 |  | základní |  | 0 | 0.12966 | 5.6409 | 0 | 0 | 4 | K | 2 |  |  |  | ROZPOCET | 0 | 0 | 0 | 0 | 0 | 1 | 0 | 4 | -1902950960
| PP |  | Vyspravení krytu komunikací po překopech inženýrských sítí plochy do 15 m2 asfaltovým betonem ACO (AB), po zhutnění tl. přes 30 do 50 mm | [14 empty] | PP | 2
| Online PSC |  | https://podminky.urs.cz/item/CS_URS_2024_02/572340111 | [14 empty] | Online PSC | 2
| P |  | Poznámka k položce: směs dle ČSN - EN 13108-1 ACO 11+ zapravení rušených ostrůvků, zapravení nové přídlažby v oblouku | [14 empty] | P | 2
| VV |  | (2,95*3,8)+(3,3*4,15)+(28,0+34,0)*0,3 |  | 43.505 | [12 empty] | VV | 2 | 2 | True | 1 | ROZPOCET
18 | K | 577145032 | Asfaltový beton vrstva ložní ACL 16 (ABVH) tl 50 mm š do 1,5 m z modifikovaného asfaltu | m2 | 34.56 |  | 0 | CS ÚRS 2024 02 |  | základní |  | 0 | 0.12966 | 4.481 | 0 | 0 | 4 | K | 2 |  |  |  | ROZPOCET | 0 | 0 | 0 | 0 | 0 | 1 | 0 | 4 | 284291622
| PP |  | Asfaltový beton vrstva ložní ACL 16 (ABH) s rozprostřením a zhutněním z modifikovaného asfaltu v pruhu šířky do 1,5 m, po zhutnění tl. 50 mm | [14 empty] | PP | 2
| Online PSC |  | https://podminky.urs.cz/item/CS_URS_2024_02/577145032 | [14 empty] | Online PSC | 2
| P |  | Poznámka k položce: směs dle ČSN - EN 13108-1 ACL 16+ | [14 empty] | P | 2
| VV |  | 43,6 - (2,95*2+3,8*2+3,3*2+4,15*2+28,0+34,0)*0,1 |  | 34.56 | [12 empty] | VV | 2 | 2 | True | 1 | ROZPOCET
19 | K | 573231111 | Postřik živičný spojovací ze silniční emulze v množství 0,70 kg/m2 | m2 | 78.2 |  | 0 | CS ÚRS 2024 02 |  | základní |  | 0 | 0.00071 | 0.055522 | 0 | 0 | 4 | K | 2 |  |  |  | ROZPOCET | 0 | 0 | 0 | 0 | 0 | 1 | 0 | 4 | -1633530996
| PP |  | Postřik spojovací PS bez posypu kamenivem ze silniční emulze, v množství 0,70 kg/m2 | [14 empty] | PP | 2
| Online PSC |  | https://podminky.urs.cz/item/CS_URS_2024_02/573231111 | [14 empty] | Online PSC | 2
| VV |  | 43,6+34,6 |  | 78.2 | [12 empty] | VV | 2 | 2 | True | 1 | ROZPOCET
20 | K | 565176101 | Asfaltový beton vrstva podkladní ACP 22 (obalované kamenivo OKH) tl 100 mm š do 1,5 m | m2 | 19.545 |  | 0 | CS ÚRS 2024 02 |  | základní |  | 0 | 0.26376 | 5.1552 | 0 | 0 | 4 | K | 2 |  |  |  | ROZPOCET | 0 | 0 | 0 | 0 | 0 | 1 | 0 | 4 | 1517363075
| PP |  | Asfaltový beton vrstva podkladní ACP 22 (obalované kamenivo hrubozrnné - OKH) s rozprostřením a zhutněním v pruhu šířky do 1,5 m, po zhutnění tl. 100 mm | [14 empty] | PP | 2
| Online PSC |  | https://podminky.urs.cz/item/CS_URS_2024_02/565176101 | [14 empty] | Online PSC | 2
| P |  | Poznámka k položce: směs dle ČSN - EN 13108-1 ACP 22+ zapravení rušených ostrůvků | [14 empty] | P | 2
| VV |  | (2,95*3,8)+(3,3*4,15) - (2,95+3,4+3,3+3,75)*2*0,2 |  | 19.545 | [12 empty] | VV | 2 | 2 | True | 1 | ROZPOCET
21 | K | 573191111 | Postřik infiltrační kationaktivní emulzí v množství 1 kg/m2 | m2 | 19.5 |  | 0 | CS ÚRS 2024 02 |  | základní |  | 0 | 0.00034 | 0.00663 | 0 | 0 | 4 | K | 2 |  |  |  | ROZPOCET | 0 | 0 | 0 | 0 | 0 | 1 | 0 | 4 | -2008001280
| PP |  | Postřik infiltrační kationaktivní emulzí v množství 1,00 kg/m2 | [14 empty] | PP | 2
| Online PSC |  | https://podminky.urs.cz/item/CS_URS_2024_02/573191111 | [14 empty] | Online PSC | 2
22 | K | 567142115 | Podklad ze směsi stmelené cementem SC C 8/10 (KSC I) tl 250 mm | m2 | 15.945 |  | 0 | CS ÚRS 2024 02 |  | základní |  | 0 | 0.63857 | 10.182 | 0 | 0 | 4 | K | 2 |  |  |  | ROZPOCET | 0 | 0 | 0 | 0 | 0 | 1 | 0 | 4 | 1758419809
| PP |  | Podklad ze směsi stmelené cementem SC bez dilatačních spár, s rozprostřením a zhutněním SC C 8/10 (KSC I), po zhutnění tl. 250 mm | [14 empty] | PP | 2
| Online PSC |  | https://podminky.urs.cz/item/CS_URS_2024_02/567142115 | [14 empty] | Online PSC | 2
| P |  | Poznámka k položce: směs dle ČSN 73 6124-1 SC 0/32, C 8/10 | [14 empty] | P | 2
| VV |  | (2,95*3,8)+(3,3*4,15) - (2,95+3,1+3,3+3,45)*2*0,35 |  | 15.945 | [12 empty] | VV | 2 | 2 | True | 1 | ROZPOCET
23 | K | 566901132 | Vyspravení podkladu po překopech inženýrských sítí plochy do 15 m2 štěrkodrtí tl. 150 mm | m2 | 9.825 |  | 0 | CS ÚRS 2024 02 |  | základní |  | 0 | 0.345 | 3.3896 | 0 | 0 | 4 | K | 2 |  |  |  | ROZPOCET | 0 | 0 | 0 | 0 | 0 | 1 | 0 | 4 | 1080773465
| PP |  | Vyspravení podkladu po překopech inženýrských sítí plochy do 15 m2 s rozprostřením a zhutněním štěrkodrtí tl. 150 mm | [14 empty] | PP | 2
| Online PSC |  | https://podminky.urs.cz/item/CS_URS_2024_02/566901132 | [14 empty] | Online PSC | 2
| VV |  | (2,95*3,8)+(3,3*4,15) - (2,95+2,5+3,3+2,85)*2*0,65 |  | 9.825 | [12 empty] | VV | 2 | 2 | True | 1 | ROZPOCET
24 | K | 564581011 | Zřízení podsypu nebo podkladu ze sypaniny plochy do 100 m2 tl 300 mm | m2 | 9.9 |  | 0 | CS ÚRS 2024 02 |  | základní |  | 0 | 0 | 0 | 0 | 0 | 4 | K | 2 |  |  |  | ROZPOCET | 0 | 0 | 0 | 0 | 0 | 1 | 0 | 4 | -433979105
| PP |  | Zřízení podsypu nebo podkladu ze sypaniny s rozprostřením, vlhčením, a zhutněním plochy jednotlivě do 100 m2, po zhutnění tl. 300 mm | [14 empty] | PP | 2
| Online PSC |  | https://podminky.urs.cz/item/CS_URS_2024_02/564581011 | [14 empty] | Online PSC | 2
| P |  | Poznámka k položce: úprava (výměna) podloží v místě stávajících ostrůvků v tl. 30cm | [14 empty] | P | 2
25 | M | 5833731-R | Materiál podsypu - písek, štěrkopísek(drť) nebo hlinitop. zemina | t | 5.94 |  | 0 | Cena pro projekt |  | základní |  | 0 | 0 | 0 | 0 | 0 | 8 | M | 2 |  |  |  | ROZPOCET | 0 | 0 | 0 | 0 | 0 | 1 | 0 | 4 | -582633477
| PP |  | Materiál podsypu - písek, štěrkopísek(drť) nebo hlinitop. zemina | [14 empty] | PP | 2
| P |  | Poznámka k položce: dle ČSN 72 1006, nákup zeminy vč. dopravy | [14 empty] | P | 2
| VV |  | 9,9*0,3*2,0 |  | 5.94 | [12 empty] | VV | 2 | 2 | True | 1 | ROZPOCET
26 | K | 599141111 | Vyplnění spár mezi silničními dílci živičnou zálivkou | m | 56.8 |  | 0 | CS ÚRS 2024 02 |  | základní |  | 0 | 0.0036 | 0.20448 | 0 | 0 | 4 | K | 2 |  |  |  | ROZPOCET | 0 | 0 | 0 | 0 | 0 | 1 | 0 | 4 | -1546028195
| PP |  | Vyplnění spár mezi silničními dílci jakékoliv tloušťky živičnou zálivkou | [14 empty] | PP | 2
| Online PSC |  | https://podminky.urs.cz/item/CS_URS_2024_02/599141111 | [14 empty] | Online PSC | 2
| P |  | Poznámka k položce: zálivka spáry napojení vrstev ACL+ACP | [14 empty] | P | 2
| VV |  | (3,8+2,95+3,8+2,95+3,3+4,15+3,3+4,15)*2 |  | 56.8 | [12 empty] | VV | 2 | 2 | True | 1 | ROZPOCET
| D | 7 | Ostatní konstrukce a práce, bourání |  |  |  | 0 |  |  |  |  | 0 |  | 27.4035 |  | 20 | 1 | D | 1 |  |  |  | ROZPOCET | [6 empty] | 0
27 | K | 915111111 | Vodorovné dopravní značení dělící čáry souvislé š 125 mm základní bílá barva | m | 309 |  | 0 | CS ÚRS 2024 02 |  | základní |  | 0 | 0.0001 | 0.0309 | 0 | 0 | 4 | K | 2 |  |  |  | ROZPOCET | 0 | 0 | 0 | 0 | 0 | 1 | 0 | 4 | -1931175016
| PP |  | Vodorovné dopravní značení stříkané barvou dělící čára šířky 125 mm souvislá bílá základní | [14 empty] | PP | 2
| Online PSC |  | https://podminky.urs.cz/item/CS_URS_2024_02/915111111 | [14 empty] | Online PSC | 2
| P |  | Poznámka k položce: V 1a, V 1b | [14 empty] | P | 2
| VV |  | 26,5+34,0+9,5+23,0+76,0+30,0+55,0*2 |  | 309 | [12 empty] | VV | 2 | 2 | True | 1 | ROZPOCET
28 | K | 915111112 | Vodorovné dopravní značení dělící čáry souvislé š 125 mm retroreflexní bílá barva | m | 309 |  | 0 | CS ÚRS 2024 02 |  | základní |  | 0 | 0.000132 | 0.040788 | 0 | 0 | 4 | K | 2 |  |  |  | ROZPOCET | 0 | 0 | 0 | 0 | 0 | 1 | 0 | 4 | 292112144
| PP |  | Vodorovné dopravní značení stříkané barvou dělící čára šířky 125 mm souvislá bílá retroreflexní | [14 empty] | PP | 2
| Online PSC |  | https://podminky.urs.cz/item/CS_URS_2024_02/915111112 | [14 empty] | Online PSC | 2
29 | K | 915111121 | Vodorovné dopravní značení dělící čáry přerušované š 125 mm základní bílá barva | m | 198 |  | 0 | CS ÚRS 2024 02 |  | základní |  | 0 | 5e-05 | 0.0099 | 0 | 0 | 4 | K | 2 |  |  |  | ROZPOCET | 0 | 0 | 0 | 0 | 0 | 1 | 0 | 4 | -800643637
| PP |  | Vodorovné dopravní značení stříkané barvou dělící čára šířky 125 mm přerušovaná bílá základní | [14 empty] | PP | 2
| Online PSC |  | https://podminky.urs.cz/item/CS_URS_2024_02/915111121 | [14 empty] | Online PSC | 2
| P |  | Poznámka k položce: V 2b | [14 empty] | P | 2
| VV |  | 10,0+45,0+9,0+29,0+23,0+82,0 |  | 198 | [12 empty] | VV | 2 | 2 | True | 1 | ROZPOCET
30 | K | 915111122 | Vodorovné dopravní značení dělící čáry přerušované š 125 mm retroreflexní bílá barva | m | 198 |  | 0 | CS ÚRS 2024 02 |  | základní |  | 0 | 6.08e-05 | 0.012038 | 0 | 0 | 4 | K | 2 |  |  |  | ROZPOCET | 0 | 0 | 0 | 0 | 0 | 1 | 0 | 4 | 12233505
| PP |  | Vodorovné dopravní značení stříkané barvou dělící čára šířky 125 mm přerušovaná bílá retroreflexní | [14 empty] | PP | 2
| Online PSC |  | https://podminky.urs.cz/item/CS_URS_2024_02/915111122 | [14 empty] | Online PSC | 2
31 | K | 915121111 | Vodorovné dopravní značení vodící čáry souvislé š 250 mm základní bílá barva | m | 114 |  | 0 | CS ÚRS 2024 02 |  | základní |  | 0 | 0.0002 | 0.0228 | 0 | 0 | 4 | K | 2 |  |  |  | ROZPOCET | 0 | 0 | 0 | 0 | 0 | 1 | 0 | 4 | 1774327150
| PP |  | Vodorovné dopravní značení stříkané barvou vodící čára bílá šířky 250 mm souvislá základní | [14 empty] | PP | 2
| Online PSC |  | https://podminky.urs.cz/item/CS_URS_2024_02/915121111 | [14 empty] | Online PSC | 2
| P |  | Poznámka k položce: V 4 | [14 empty] | P | 2
| VV |  | 35,0+19,0+31,0+29,0 |  | 114 | [12 empty] | VV | 2 | 2 | True | 1 | ROZPOCET
32 | K | 915121112 | Vodorovné dopravní značení vodící čáry souvislé š 250 mm retroreflexní bílá barva | m | 114 |  | 0 | CS ÚRS 2024 02 |  | základní |  | 0 | 0.000264 | 0.030096 | 0 | 0 | 4 | K | 2 |  |  |  | ROZPOCET | 0 | 0 | 0 | 0 | 0 | 1 | 0 | 4 | -1675093343
| PP |  | Vodorovné dopravní značení stříkané barvou vodící čára bílá šířky 250 mm souvislá retroreflexní | [14 empty] | PP | 2
| Online PSC |  | https://podminky.urs.cz/item/CS_URS_2024_02/915121112 | [14 empty] | Online PSC | 2
33 | K | 915121121 | Vodorovné dopravní značení vodící čáry přerušované š 250 mm základní bílá barva | m | 220 |  | 0 | CS ÚRS 2024 02 |  | základní |  | 0 | 0.0001 | 0.022 | 0 | 0 | 4 | K | 2 |  |  |  | ROZPOCET | 0 | 0 | 0 | 0 | 0 | 1 | 0 | 4 | -1588978826
| PP |  | Vodorovné dopravní značení stříkané barvou vodící čára bílá šířky 250 mm přerušovaná základní | [14 empty] | PP | 2
| Online PSC |  | https://podminky.urs.cz/item/CS_URS_2024_02/915121121 | [14 empty] | Online PSC | 2
| P |  | Poznámka k položce: V 2b ; V 4 | [14 empty] | P | 2
| VV |  | 35,0+30,0+30,0+35,0+14,0+12,0+10,0+20,0+34,0 |  | 220 | [12 empty] | VV | 2 | 2 | True | 1 | ROZPOCET
34 | K | 915121122 | Vodorovné dopravní značení vodící čáry přerušované š 250 mm retroreflexní bílá barva | m | 220 |  | 0 | CS ÚRS 2024 02 |  | základní |  | 0 | 0.000164 | 0.03608 | 0 | 0 | 4 | K | 2 |  |  |  | ROZPOCET | 0 | 0 | 0 | 0 | 0 | 1 | 0 | 4 | -1134097963
| PP |  | Vodorovné dopravní značení stříkané barvou vodící čára bílá šířky 250 mm přerušovaná retroreflexní | [14 empty] | PP | 2
| Online PSC |  | https://podminky.urs.cz/item/CS_URS_2024_02/915121122 | [14 empty] | Online PSC | 2
35 | K | 915131111 | Vodorovné dopravní značení přechody pro chodce, šipky, symboly základní bílá barva | m2 | 61.175 |  | 0 | CS ÚRS 2024 02 |  | základní |  | 0 | 0.0012 | 0.07341 | 0 | 0 | 4 | K | 2 |  |  |  | ROZPOCET | 0 | 0 | 0 | 0 | 0 | 1 | 0 | 4 | -465023099
| PP |  | Vodorovné dopravní značení stříkané barvou přechody pro chodce, šipky, symboly bílé základní | [14 empty] | PP | 2
| Online PSC |  | https://podminky.urs.cz/item/CS_URS_2024_02/915131111 | [14 empty] | Online PSC | 2
| P |  | Poznámka k položce: V 5; V 6b; V 13a ; V 9b | [14 empty] | P | 2
| VV |  | (5,0+4,0+3,5+7,5+6,0+6,0)*0,5+(4,0*2,0/2+9,0*1,5/2)/2+(2+1+2)*1,2+(4+2+2)*1,5+2*1,9+(1,5*4)*3 |  | 61.175 | [12 empty] | VV | 2 | 2 | True | 1 | ROZPOCET
36 | K | 915231111 | Vodorovné dopravní značení přechody pro chodce, šipky, symboly bílý plast | m2 | 62 |  | 0 | CS ÚRS 2024 02 |  | základní |  | 0 | 0.0016 | 0.0992 | 0 | 0 | 4 | K | 2 |  |  |  | ROZPOCET | 0 | 0 | 0 | 0 | 0 | 1 | 0 | 4 | 2045260115
| PP |  | Vodorovné dopravní značení stříkaným plastem přechody pro chodce, šipky, symboly nápisy bílé základní | [14 empty] | PP | 2
| Online PSC |  | https://podminky.urs.cz/item/CS_URS_2024_02/915231111 | [14 empty] | Online PSC | 2
37 | K | 915611111 | Předznačení vodorovného liniového značení | m | 841 |  | 0 | CS ÚRS 2024 02 |  | základní |  | 0 | 4.88e-06 | 0.0041041 | 0 | 0 | 4 | K | 2 |  |  |  | ROZPOCET | 0 | 0 | 0 | 0 | 0 | 1 | 0 | 4 | 2110526981
| PP |  | Předznačení pro vodorovné značení stříkané barvou nebo prováděné z nátěrových hmot liniové dělicí čáry, vodicí proužky | [14 empty] | PP | 2
| Online PSC |  | https://podminky.urs.cz/item/CS_URS_2024_02/915611111 | [14 empty] | Online PSC | 2
| VV |  | 309,0+198,0+114,0+220,0 |  | 841 | [12 empty] | VV | 2 | 2 | True | 1 | ROZPOCET
38 | K | 915621111 | Předznačení vodorovného plošného značení | m2 | 62 |  | 0 | CS ÚRS 2024 02 |  | základní |  | 0 | 1.22e-05 | 0.0007564 | 0 | 0 | 4 | K | 2 |  |  |  | ROZPOCET | 0 | 0 | 0 | 0 | 0 | 1 | 0 | 4 | -1961577954
| PP |  | Předznačení pro vodorovné značení stříkané barvou nebo prováděné z nátěrových hmot plošné šipky, symboly, nápisy | [14 empty] | PP | 2
| Online PSC |  | https://podminky.urs.cz/item/CS_URS_2024_02/915621111 | [14 empty] | Online PSC | 2
39 | K | 916241113 | Osazení obrubníku kamenného ležatého s boční opěrou do lože z betonu prostého | m | 62 |  | 0 | CS ÚRS 2024 02 |  | základní |  | 0 | 0.16849 | 10.4464 | 0 | 0 | 4 | K | 2 |  |  |  | ROZPOCET | 0 | 0 | 0 | 0 | 0 | 1 | 0 | 4 | 126134939
| PP |  | Osazení obrubníku kamenného se zřízením lože, s vyplněním a zatřením spár cementovou maltou ležatého s boční opěrou z betonu prostého, do lože z betonu prostého | [14 empty] | PP | 2
| Online PSC |  | https://podminky.urs.cz/item/CS_URS_2024_02/916241113 | [14 empty] | Online PSC | 2
| P |  | Poznámka k položce: úprava hran komunikace - příloha 02 | [14 empty] | P | 2
| VV |  | 28,0+34,0 |  | 62 | [12 empty] | VV | 2 | 2 | True | 1 | ROZPOCET
40 | M | 58380004 | obrubník kamenný žulový přímý 1000x250x200mm | m | 19.25 |  | 0 | CS ÚRS 2024 02 |  | základní |  | 0 | 0.125 | 2.4062 | 0 | 0 | 8 | M | 2 |  |  |  | ROZPOCET | 0 | 0 | 0 | 0 | 0 | 1 | 0 | 4 | -1137071253
| PP |  | obrubník kamenný žulový přímý 1000x250x200mm | [14 empty] | PP | 2
| P |  | Poznámka k položce: rozměr a materiál dle stávajících rozebraných, použít stávající očištěné prvky, využitelnost 75% vybouraných, doplnit chybějící | [14 empty] | P | 2
| VV |  | 62,0-(57,0*0,75) |  | 19.25 | [12 empty] | VV | 2 | 2 | True | 1 | ROZPOCET
41 | K | 916132112 | Osazení obruby z betonové přídlažby bez boční opěry do lože z betonu prostého | m | 62 |  | 0 | CS ÚRS 2024 02 |  | základní |  | 0 | 0.085763 | 5.3173 | 0 | 0 | 4 | K | 2 |  |  |  | ROZPOCET | 0 | 0 | 0 | 0 | 0 | 1 | 0 | 4 | -1376907047
| PP |  | Osazení silniční obruby z betonové přídlažby (krajníků) s ložem tl. přes 50 do 100 mm, s vyplněním a zatřením spár cementovou maltou šířky do 250 mm bez boční opěry, do lože z betonu prostého | [14 empty] | PP | 2
| Online PSC |  | https://podminky.urs.cz/item/CS_URS_2024_02/916132112 | [14 empty] | Online PSC | 2
42 | M | 59218002 | krajník betonový silniční 500x250x100mm | m | 63.24 |  | 0 | CS ÚRS 2024 02 |  | základní |  | 0 | 0.056 | 3.5414 | 0 | 0 | 8 | M | 2 |  |  |  | ROZPOCET | 0 | 0 | 0 | 0 | 0 | 1 | 0 | 4 | -1849766407
| PP |  | krajník betonový silniční 500x250x100mm | [14 empty] | PP | 2
| VV |  | 62,0*1,02 |  | 63.24 | [12 empty] | VV | 2 | 2 | True | 1 | ROZPOCET
43 | K | 916991121 | Lože pod obrubníky, krajníky nebo obruby z dlažebních kostek z betonu prostého | m3 | 2.325 |  | 0 | CS ÚRS 2024 02 |  | základní |  | 0 | 2.2563 | 5.246 | 0 | 0 | 4 | K | 2 |  |  |  | ROZPOCET | 0 | 0 | 0 | 0 | 0 | 1 | 0 | 4 | -1890528811
| PP |  | Lože pod obrubníky, krajníky nebo obruby z dlažebních kostek z betonu prostého | [14 empty] | PP | 2
| Online PSC |  | https://podminky.urs.cz/item/CS_URS_2024_02/916991121 | [14 empty] | Online PSC | 2
| P |  | Poznámka k položce: pod silniční obrubníky a přídlažbu | [14 empty] | P | 2
| VV |  | 62,0*0,25*0,1+62,0*0,25*0,05 |  | 2.325 | [12 empty] | VV | 2 | 2 | True | 1 | ROZPOCET
44 | K | 919726123 | Geotextilie pro ochranu, separaci a filtraci netkaná měrná hm přes 300 do 500 g/m2 | m2 | 10.584 |  | 0 | CS ÚRS 2024 02 |  | základní |  | 0 | 0.0006875 | 0.0072765 | 0 | 0 | 4 | K | 2 |  |  |  | ROZPOCET | 0 | 0 | 0 | 0 | 0 | 1 | 0 | 4 | -1183117561
| PP |  | Geotextilie netkaná pro ochranu, separaci nebo filtraci měrná hmotnost přes 300 do 500 g/m2 | [14 empty] | PP | 2
| Online PSC |  | https://podminky.urs.cz/item/CS_URS_2024_02/919726123 | [14 empty] | Online PSC | 2
| P |  | Poznámka k položce: v ceně náklady na položení, dodání geotex vč. přesahů | [14 empty] | P | 2
| VV |  | 9,8*1,08 |  | 10.584 | [12 empty] | VV | 2 | 2 | True | 1 | ROZPOCET
45 | K | 919732211 | Styčná spára napojení nového živičného povrchu na stávající za tepla š 15 mm hl 25 mm s prořezáním | m | 91.2 |  | 0 | CS ÚRS 2024 02 |  | základní |  | 0 | 0.00060506 | 0.055182 | 0 | 0 | 4 | K | 2 |  |  |  | ROZPOCET | 0 | 0 | 0 | 0 | 0 | 1 | 0 | 4 | 1067597788
| PP |  | Styčná pracovní spára při napojení nového živičného povrchu na stávající se zalitím za tepla modifikovanou asfaltovou hmotou s posypem vápenným hydrátem šířky do 15 mm, hloubky do 25 mm včetně prořezání spáry | [14 empty] | PP | 2
| Online PSC |  | https://podminky.urs.cz/item/CS_URS_2024_02/919732211 | [14 empty] | Online PSC | 2
| P |  | Poznámka k položce: se zalitím za tepla mdf asf zálivkou, posyp vápen hydrátem | [14 empty] | P | 2
| VV |  | (3,8+2,95+3,3+4,15)*2+28,0+34,0+0,2*4 |  | 91.2 | [12 empty] | VV | 2 | 2 | True | 1 | ROZPOCET
46 | K | 919735111 | Řezání stávajícího živičného krytu hl do 50 mm | m | 91.2 |  | 0 | CS ÚRS 2024 02 |  | základní |  | 0 | 1.295e-06 | 0.0001181 | 0 | 0 | 4 | K | 2 |  |  |  | ROZPOCET | 0 | 0 | 0 | 0 | 0 | 1 | 0 | 4 | 1586879336
| PP |  | Řezání stávajícího živičného krytu nebo podkladu hloubky do 50 mm | [14 empty] | PP | 2
| Online PSC |  | https://podminky.urs.cz/item/CS_URS_2024_02/919735111 | [14 empty] | Online PSC | 2
| P |  | Poznámka k položce: napojení ACO na stávající asfalt. kce tl 50mm | [14 empty] | P | 2
47 | K | 919735112 | Řezání stávajícího živičného krytu hl přes 50 do 100 mm | m | 91.2 |  | 0 | CS ÚRS 2024 02 |  | základní |  | 0 | 1.645e-06 | 0.00015002 | 0 | 0 | 4 | K | 2 |  |  |  | ROZPOCET | 0 | 0 | 0 | 0 | 0 | 1 | 0 | 4 | 2146187340
| PP |  | Řezání stávajícího živičného krytu nebo podkladu hloubky přes 50 do 100 mm | [14 empty] | PP | 2
| Online PSC |  | https://podminky.urs.cz/item/CS_URS_2024_02/919735112 | [14 empty] | Online PSC | 2
| P |  | Poznámka k položce: napojení ACL na stávající asfalt. kce tl 50mm | [14 empty] | P | 2
48 | K | 919731122 | Zarovnání styčné plochy podkladu nebo krytu živičného tl přes 50 do 100 mm | m | 91.2 |  | 0 | CS ÚRS 2024 02 |  | základní |  | 0 | 0 | 0 | 0 | 0 | 4 | K | 2 |  |  |  | ROZPOCET | 0 | 0 | 0 | 0 | 0 | 1 | 0 | 4 | -1504923183
| PP |  | Zarovnání styčné plochy podkladu nebo krytu podél vybourané části komunikace nebo zpevněné plochy živičné tl. přes 50 do 100 mm | [14 empty] | PP | 2
| Online PSC |  | https://podminky.urs.cz/item/CS_URS_2024_02/919731122 | [14 empty] | Online PSC | 2
| P |  | Poznámka k položce: napojení ACP na stávající asfalt. kce tl 100mm | [14 empty] | P | 2
49 | K | 938908411 | Čištění vozovek splachováním vodou | m2 | 2000 |  | 0 | CS ÚRS 2024 02 |  | základní |  | 0 | 0 | 0 | 0.01 | 20 | 4 | K | 2 |  |  |  | ROZPOCET | 0 | 0 | 0 | 0 | 0 | 1 | 0 | 4 | 960552871
| PP |  | Čištění vozovek splachováním vodou povrchu podkladu nebo krytu živičného, betonového nebo dlážděného | [14 empty] | PP | 2
| Online PSC |  | https://podminky.urs.cz/item/CS_URS_2024_02/938908411 | [14 empty] | Online PSC | 2
| P |  | Poznámka k položce: očištění plochy před VDZ | [14 empty] | P | 2
| VV |  | "cca" (100,0+100,0)*10,0 |  | 2000 | [12 empty] | VV | 2 | 2 | True | 1 | ROZPOCET
50 | K | 966007111 | Odstranění vodorovného značení frézováním barvy z čáry š do 125 mm | m2 | 500 |  | 0 | CS ÚRS 2024 02 |  | základní |  | 0 | 0 | 0 | 0 | 0 | 4 | K | 2 |  |  |  | ROZPOCET | 0 | 0 | 0 | 0 | 0 | 1 | 0 | 4 | 344057401
| PP |  | Odstranění vodorovného dopravního značení frézováním značeného barvou čáry šířky do 125 mm | [14 empty] | PP | 2
| Online PSC |  | https://podminky.urs.cz/item/CS_URS_2024_02/966007111 | [14 empty] | Online PSC | 2
| P |  | Poznámka k položce: VDZ cca stejného rozsahu jako stávající | [14 empty] | P | 2
51 | K | 966007112 | Odstranění vodorovného značení frézováním barvy z čáry š do 250 mm | m2 | 300 |  | 0 | CS ÚRS 2024 02 |  | základní |  | 0 | 0 | 0 | 0 | 0 | 4 | K | 2 |  |  |  | ROZPOCET | 0 | 0 | 0 | 0 | 0 | 1 | 0 | 4 | 1035619835
| PP |  | Odstranění vodorovného dopravního značení frézováním značeného barvou čáry šířky do 250 mm | [14 empty] | PP | 2
| Online PSC |  | https://podminky.urs.cz/item/CS_URS_2024_02/966007112 | [14 empty] | Online PSC | 2
| P |  | Poznámka k položce: VDZ cca stejného rozsahu jako stávající | [14 empty] | P | 2
52 | K | 966007123 | Odstranění vodorovného značení frézováním plastu z plochy | m2 | 60 |  | 0 | CS ÚRS 2024 02 |  | základní |  | 0 | 0 | 0 | 0 | 0 | 4 | K | 2 |  |  |  | ROZPOCET | 0 | 0 | 0 | 0 | 0 | 1 | 0 | 4 | 586803206
| PP |  | Odstranění vodorovného dopravního značení frézováním značeného plastem plošného | [14 empty] | PP | 2
| Online PSC |  | https://podminky.urs.cz/item/CS_URS_2024_02/966007123 | [14 empty] | Online PSC | 2
| P |  | Poznámka k položce: VDZ cca stejného rozsahu jako stávající | [14 empty] | P | 2
53 | K | 977211131 | Řezání stěnovou pilou kcí z kamene hl do 200 mm | m | 15 |  | 0 | CS ÚRS 2024 02 |  | základní |  | 0 | 8.6e-05 | 0.00129 | 0 | 0 | 4 | K | 2 |  |  |  | ROZPOCET | 0 | 0 | 0 | 0 | 0 | 1 | 0 | 4 | -1159282428
| PP |  | Řezání konstrukcí stěnovou pilou z kamene hloubka řezu do 200 mm | [14 empty] | PP | 2
| Online PSC |  | https://podminky.urs.cz/item/CS_URS_2024_02/977211131 | [14 empty] | Online PSC | 2
| P |  | Poznámka k položce: úprava kamenných krajníků | [14 empty] | P | 2
54 | K | 979024443 | Očištění vybouraných obrubníků a krajníků silničních | m2 | 57 |  | 0 | CS ÚRS 2024 02 |  | základní |  | 0 | 0 | 0 | 0 | 0 | 4 | K | 2 |  |  |  | ROZPOCET | 0 | 0 | 0 | 0 | 0 | 1 | 0 | 4 | 1515306103
| PP |  | Očištění vybouraných prvků komunikací od spojovacího materiálu s odklizením a uložením očištěných hmot a spojovacího materiálu na skládku na vzdálenost do 10 m obrubníků a krajníků, vybouraných z jakéhokoliv lože a s jakoukoliv výplní spár silničních | [14 empty] | PP | 2
| Online PSC |  | https://podminky.urs.cz/item/CS_URS_2024_02/979024443 | [14 empty] | Online PSC | 2
| P |  | Poznámka k položce: stávající kamen. krajníky - viz vytrhání obrub | [14 empty] | P | 2
| D | 9 | Přesun sutě |  |  |  | 0 |  |  |  |  | 0 |  | 0 |  | 0 | 1 | D | 1 |  |  |  | ROZPOCET | [6 empty] | 0
55 | K | 997221561 | Vodorovná doprava suti z kusových materiálů do 1 km | t | 112.99 |  | 0 | CS ÚRS 2024 02 |  | základní |  | 0 | 0 | 0 | 0 | 0 | 4 | K | 2 |  |  |  | ROZPOCET | 0 | 0 | 0 | 0 | 0 | 1 | 0 | 4 | -1688975468
| PP |  | Vodorovná doprava suti bez naložení, ale se složením a s hrubým urovnáním z kusových materiálů, na vzdálenost do 1 km | [14 empty] | PP | 2
| Online PSC |  | https://podminky.urs.cz/item/CS_URS_2024_02/997221561 | [14 empty] | Online PSC | 2
56 | K | 997221569 | Příplatek ZKD 1 km u vodorovné dopravy suti z kusových materiálů | t | 1807.84 |  | 0 | CS ÚRS 2024 02 |  | základní |  | 0 | 0 | 0 | 0 | 0 | 4 | K | 2 |  |  |  | ROZPOCET | 0 | 0 | 0 | 0 | 0 | 1 | 0 | 4 | -573905449
| PP |  | Vodorovná doprava suti bez naložení, ale se složením a s hrubým urovnáním Příplatek k ceně za každý další započatý 1 km přes 1 km | [14 empty] | PP | 2
| Online PSC |  | https://podminky.urs.cz/item/CS_URS_2024_02/997221569 | [14 empty] | Online PSC | 2
| P |  | Poznámka k položce: 16x - skládka suť do 17km | [14 empty] | P | 2
| VV |  | 112,99*16 |  | 1807.84 | [12 empty] | VV | 2 | 2 | True | 1 | ROZPOCET
57 | K | 997221861 | Poplatek za uložení na recyklační skládce (skládkovné) stavebního odpadu z prostého betonu pod kódem 17 01 01 | t | 72.305 |  | 0 | CS ÚRS 2024 02 |  | základní |  | 0 | 0 | 0 | 0 | 0 | 4 | K | 2 |  |  |  | ROZPOCET | 0 | 0 | 0 | 0 | 0 | 1 | 0 | 4 | 1750966433
| PP |  | Poplatek za uložení stavebního odpadu na recyklační skládce (skládkovné) z prostého betonu zatříděného do Katalogu odpadů pod kódem 17 01 01 | [14 empty] | PP | 2
| Online PSC |  | https://podminky.urs.cz/item/CS_URS_2024_02/997221861 | [14 empty] | Online PSC | 2
| VV |  | 100,4*0,625+13,0*0,505+26,0*0,115 |  | 72.305 | [12 empty] | VV | 2 | 2 | True | 1 | ROZPOCET
58 | K | 997221875 | Poplatek za uložení na recyklační skládce (skládkovné) stavebního odpadu asfaltového bez obsahu dehtu zatříděného do Katalogu odpadů pod kódem 17 03 02 | t | 44.586 |  | 0 | CS ÚRS 2024 02 |  | základní |  | 0 | 0 | 0 | 0 | 0 | 4 | K | 2 |  |  |  | ROZPOCET | 0 | 0 | 0 | 0 | 0 | 1 | 0 | 4 | -1512343729
| PP |  | Poplatek za uložení stavebního odpadu na recyklační skládce (skládkovné) asfaltového bez obsahu dehtu zatříděného do Katalogu odpadů pod kódem 17 03 02 | [14 empty] | PP | 2
| Online PSC |  | https://podminky.urs.cz/item/CS_URS_2024_02/997221875 | [14 empty] | Online PSC | 2
| VV |  | 24,3*0,220+87,2*0,450 |  | 44.586 | [12 empty] | VV | 2 | 2 | True | 1 | ROZPOCET
| D | 997 | Přesun hmot |  |  |  | 0 |  |  |  |  | 0 |  | 0 |  | 0 | 1 | D | 1 |  |  |  | ROZPOCET | [6 empty] | 0
59 | K | 998225111 | Přesun hmot pro pozemní komunikace s krytem z kamene, monolitickým betonovým nebo živičným | t | 56.71 |  | 0 | CS ÚRS 2024 02 |  | základní |  | 0 | 0 | 0 | 0 | 0 | 4 | K | 2 |  |  |  | ROZPOCET | 0 | 0 | 0 | 0 | 0 | 1 | 0 | 4 | 1874027976
| PP |  | Přesun hmot pro komunikace s krytem z kameniva, monolitickým betonovým nebo živičným dopravní vzdálenost do 200 m jakékoliv délky objektu | [14 empty] | PP | 2
| Online PSC |  | https://podminky.urs.cz/item/CS_URS_2024_02/998225111 | [14 empty] | Online PSC | 2

## SO 401 - Rekonstrukce SSZ...
{7cc8c3d0-2601-4c36-81a7-72b1a3bc388c}
2
| KRYCÍ LIST SOUPISU PRACÍ | [7 empty] | v --- níže se nacházejí doplnkové a pomocné údaje k sestavám --- v | [8 empty] | False
Stavba:
Moravská - M.R. Štefánika - Ústí nad Orlicí
Objekt:
SO 401 - Rekonstrukce SSZ Moravská - M.R. Štefánika - Ústí nad Orlicí
| KSO: |  |  |  |  | CC-CZ: | 2112
| Místo: |  | Ústí nad Orlicí |  |  | Datum: | 30. 9. 2024
| CZ-CPV: |  | 45316212-4 |  |  | CZ-CPA: | 42.22.22
| Zadavatel: |  |  |  |  | IČ: | 25945793
|  | Tepvos, spol. s.r.o. |  |  |  | DIČ: | CZ25945793
| Uchazeč: |  |  |  |  | IČ: | Vyplň údaj
|  | Vyplň údaj |  |  |  | DIČ: | Vyplň údaj
| Projektant: |  |  |  |  | IČ: | 48029483
|  | AŽD Praha s.r.o. |  |  |  | DIČ: | CZ48029483
| Zpracovatel: |  |  |  |  | IČ: | 48029483
|  | AŽD Praha, s.r.o. |  |  |  | DIČ: | CZ48029483
Poznámka:
Soupis prací je sestaven s využitím Cenové soustavy ÚRS. Položky, které pochází z této cenové soustavy, jsou ve sloupci 'Cenová soustava' označeny popisem 'CS ÚRS' a úrovní příslušného kalendářního pololetí. Veškeré další informace vymezující popis a podmínky použití těchto položek z Cenové soustavy, které nejsou uvedeny přímo v soupisu prací, jsou neomezeně dálkově k dispozici na webu podminky.urs.cz.
| Cena bez DPH | [5 empty] | 0
|  |  | Základ daně |  |  | Sazba daně | Výše daně
| DPH | základní | 0 |  |  | 21% | 0
|  | snížená | 0 |  |  | 12% | 0
|  | zákl. přenesená | 0 |  |  | 21% | 0
|  | sníž. přenesená | 0 |  |  | 12% | 0
|  | nulová | 0 |  |  | 0% | 0
| Cena s DPH |  |  | v | CZK |  | 0
REKAPITULACE ČLENĚNÍ SOUPISU PRACÍ
Stavba:
Moravská - M.R. Štefánika - Ústí nad Orlicí
Objekt:
SO 401 - Rekonstrukce SSZ Moravská - M.R. Štefánika - Ústí nad Orlicí
Místo: |  |  | Ústí nad Orlicí |  |  | Datum: | 30. 9. 2024
Zadavatel: |  |  | Tepvos, spol. s.r.o. |  |  | Projektant: | AŽD Praha s.r.o.
Uchazeč: |  |  | Vyplň údaj |  |  | Zpracovatel: | AŽD Praha, s.r.o.
Kód dílu - Popis | [6 empty] | Cena celkem [CZK]
Náklady stavby celkem | [6 empty] | 0 | [11 empty] | -1
| HSV - Práce a dodávky HSV | [5 empty] | 0
| 1 - Zemní práce | [5 empty] | 0
| 9 - Ostatní konstrukce a práce, bourání | [5 empty] | 0
| M - Práce a dodávky M | [5 empty] | 0
| 21-M - Elektromontáže | [5 empty] | 0
| 46-M - Zemní práce při extr.mont.pracích | [5 empty] | 0
| HZS - Hodinové zúčtovací sazby | [5 empty] | 0
SOUPIS PRACÍ
Stavba:
Moravská - M.R. Štefánika - Ústí nad Orlicí
Objekt:
SO 401 - Rekonstrukce SSZ Moravská - M.R. Štefánika - Ústí nad Orlicí
Místo: |  |  | Ústí nad Orlicí |  |  | Datum: | 30. 9. 2024
Zadavatel: |  |  | Tepvos, spol. s.r.o. |  |  | Projektant: | AŽD Praha s.r.o.
Uchazeč: |  |  | Vyplň údaj |  |  | Zpracovatel: | AŽD Praha, s.r.o.
PČ | Typ | Kód | Popis | MJ | Množství | J.cena [CZK] | Cena celkem [CZK] | Cenová soustava |  | DPH | J. Nh [h] | Nh celkem [h] | J. hmotnost [t] | Hmotnost celkem [t] | J. suť [t] | Suť Celkem [t]
Náklady soupisu celkem | [6 empty] | 0 |  |  |  |  | 0 |  | 63.6886 |  | 18.4256 |  | D | -1 | [10 empty] | 0
| D | HSV | Práce a dodávky HSV |  |  |  | 0 |  |  |  |  | 0 |  | 1.6902 |  | 0.04 | 1 | D | 0 |  |  |  | ROZPOCET | [6 empty] | 0
| D | 1 | Zemní práce |  |  |  | 0 |  |  |  |  | 0 |  | 1.6882 |  | 0 | 1 | D | 1 |  |  |  | ROZPOCET | [6 empty] | 0
1 | K | 121112003 | Sejmutí ornice tl vrstvy do 200 mm ručně | m2 | 210.5 |  | 0 | CS ÚRS 2024 02 |  | základní |  | 0 | 0 | 0 | 0 | 0 | 4 | K | 2 |  |  |  | ROZPOCET | 0 | 0 | 0 | 0 | 0 | 1 | 0 | 4 | 66080300
| PP |  | Sejmutí ornice ručně při souvislé ploše, tl. vrstvy do 200 mm | [14 empty] | PP | 2
| Online PSC |  | https://podminky.urs.cz/item/CS_URS_2024_02/121112003 | [14 empty] | Online PSC | 2
| VV |  | v. č. 02 | [14 empty] | VV | 2 | 1 | True | 0 | ROZPOCET
| VV |  | - výkopy v zeleném pásmu. odměřeno v AutoCadu: | [14 empty] | VV | 2 | 1 | True | 0 | ROZPOCET
| VV |  | 50,5+26+24+4,5+13+36,5+56 |  | 210.5 | [12 empty] | VV | 2 | 2 | True | 1 | ROZPOCET
2 | K | 122211101 | Odkopávky a prokopávky v hornině třídy těžitelnosti I, skupiny 3 ručně | m3 | 2.905 |  | 0 | CS ÚRS 2024 02 |  | základní |  | 0 | 0 | 0 | 0 | 0 | 4 | K | 2 |  |  |  | ROZPOCET | 0 | 0 | 0 | 0 | 0 | 1 | 0 | 4 | -1345076711
| PP |  | Odkopávky a prokopávky ručně zapažené i nezapažené v hornině třídy těžitelnosti I skupiny 3 | [14 empty] | PP | 2
| Online PSC |  | https://podminky.urs.cz/item/CS_URS_2024_02/122211101 | [14 empty] | Online PSC | 2
| P |  | Poznámka k položce: https://podminky.urs.cz/item/CS_URS_2023_01/122211101 | [14 empty] | P | 2
| VV |  | v. č. 02 | [14 empty] | VV | 2 | 1 | True | 0 | ROZPOCET
| VV |  | tř. 3 (dle ČSN 73 3050) = tř. I (dle ČSN EN 805) | [14 empty] | VV | 2 | 1 | True | 0 | ROZPOCET
| VV |  | odkopávky okolo stávajících skříní a stožárů | [14 empty] | VV | 2 | 1 | True | 0 | ROZPOCET
| VV |  | 2,3*0,35+((1*0,35)*6) |  | 2.905 | [12 empty] | VV | 2 | 2 | True | 0 | ROZPOCET
| VV |  | Součet |  | 2.905 | [12 empty] | VV | 2 | 4 | True | 1 | ROZPOCET
3 | K | 162651112 | Vodorovné přemístění přes 4 000 do 5000 m výkopku/sypaniny z horniny třídy těžitelnosti I skupiny 1 až 3 | m3 | 2.905 |  | 0 | CS ÚRS 2024 02 |  | základní |  | 0 | 0 | 0 | 0 | 0 | 4 | K | 2 |  |  |  | ROZPOCET | 0 | 0 | 0 | 0 | 0 | 1 | 0 | 4 | -1912167125
| PP |  | Vodorovné přemístění výkopku nebo sypaniny po suchu na obvyklém dopravním prostředku, bez naložení výkopku, avšak se složením bez rozhrnutí z horniny třídy těžitelnosti I skupiny 1 až 3 na vzdálenost přes 4 000 do 5 000 m | [14 empty] | PP | 2
| Online PSC |  | https://podminky.urs.cz/item/CS_URS_2024_02/162651112 | [14 empty] | Online PSC | 2
| P |  | Poznámka k položce: https://podminky.urs.cz/item/CS_URS_2023_01/162651112 | [14 empty] | P | 2
| VV |  | v. č. 02 | [14 empty] | VV | 2 | 1 | True | 0 | ROZPOCET
| VV |  | tř. 3 (dle ČSN 73 3050) = tř. I (dle ČSN EN 805) | [14 empty] | VV | 2 | 1 | True | 0 | ROZPOCET
| VV |  | 2,3*0,35+((1*0,35)*6) |  | 2.905 | [12 empty] | VV | 2 | 2 | True | 0 | ROZPOCET
| VV |  | Součet |  | 2.905 | [12 empty] | VV | 2 | 4 | True | 1 | ROZPOCET
4 | K | 181111111 | Plošná úprava terénu do 500 m2 zemina skupiny 1 až 4 nerovnosti přes 50 do 100 mm v rovinně a svahu do 1:5 | m2 | 210.5 |  | 0 | CS ÚRS 2024 02 |  | základní |  | 0 | 0 | 0 | 0 | 0 | 4 | K | 2 |  |  |  | ROZPOCET | 0 | 0 | 0 | 0 | 0 | 1 | 0 | 4 | 1903366434
| PP |  | Plošná úprava terénu v zemině skupiny 1 až 4 s urovnáním povrchu bez doplnění ornice souvislé plochy do 500 m2 při nerovnostech terénu přes 50 do 100 mm v rovině nebo na svahu do 1:5 | [14 empty] | PP | 2
| Online PSC |  | https://podminky.urs.cz/item/CS_URS_2024_02/181111111 | [14 empty] | Online PSC | 2
| P |  | Poznámka k položce: https://podminky.urs.cz/item/CS_URS_2023_01/181111111 | [14 empty] | P | 2
| VV |  | v.č. 02 | [14 empty] | VV | 2 | 1 | True | 0 | ROZPOCET
| VV |  | - úprava plochy zeleně. Odměřeno v AutoCadu: | [14 empty] | VV | 2 | 1 | True | 0 | ROZPOCET
| VV |  | 50,5+26+24+4,5+13+36,5+56 |  | 210.5 | [12 empty] | VV | 2 | 2 | True | 0 | ROZPOCET
| VV |  | Součet |  | 210.5 | [12 empty] | VV | 2 | 4 | True | 1 | ROZPOCET
5 | K | 181351003 | Rozprostření ornice tl vrstvy do 200 mm pl do 100 m2 v rovině nebo ve svahu do 1:5 strojně | m2 | 210.5 |  | 0 | CS ÚRS 2024 02 |  | základní |  | 0 | 0 | 0 | 0 | 0 | 4 | K | 2 |  |  |  | ROZPOCET | 0 | 0 | 0 | 0 | 0 | 1 | 0 | 4 | 472669493
| PP |  | Rozprostření a urovnání ornice v rovině nebo ve svahu sklonu do 1:5 strojně při souvislé ploše do 100 m2, tl. vrstvy do 200 mm | [14 empty] | PP | 2
| Online PSC |  | https://podminky.urs.cz/item/CS_URS_2024_02/181351003 | [14 empty] | Online PSC | 2
| P |  | Poznámka k položce: https://podminky.urs.cz/item/CS_URS_2023_01/181351003 | [14 empty] | P | 2
| VV |  | v.č. 02 | [14 empty] | VV | 2 | 1 | True | 0 | ROZPOCET
| VV |  | - úprava plochy zeleně. Odměřeno v AutoCadu: | [14 empty] | VV | 2 | 1 | True | 0 | ROZPOCET
| VV |  | 50,5+26+24+4,5+13+36,5+56 |  | 210.5 | [12 empty] | VV | 2 | 2 | True | 0 | ROZPOCET
| VV |  | Součet |  | 210.5 | [12 empty] | VV | 2 | 4 | True | 1 | ROZPOCET
6 | K | 181411141 | Založení parterového trávníku výsevem pl do 1000 m2 v rovině a ve svahu do 1:5 | m2 | 210.5 |  | 0 | CS ÚRS 2024 02 |  | základní |  | 0 | 0 | 0 | 0 | 0 | 4 | K | 2 |  |  |  | ROZPOCET | 0 | 0 | 0 | 0 | 0 | 1 | 0 | 4 | -1137471236
| PP |  | Založení trávníku na půdě předem připravené plochy do 1000 m2 výsevem včetně utažení parterového v rovině nebo na svahu do 1:5 | [14 empty] | PP | 2
| Online PSC |  | https://podminky.urs.cz/item/CS_URS_2024_02/181411141 | [14 empty] | Online PSC | 2
| P |  | Poznámka k položce: https://podminky.urs.cz/item/CS_URS_2023_01/181411141 | [14 empty] | P | 2
| VV |  | v.č. 02 | [14 empty] | VV | 2 | 1 | True | 0 | ROZPOCET
| VV |  | - úprava plochy zeleně. Odměřeno v AutoCadu: | [14 empty] | VV | 2 | 1 | True | 0 | ROZPOCET
| VV |  | 50,5+26+24+4,5+13+36,5+56 |  | 210.5 | [12 empty] | VV | 2 | 2 | True | 0 | ROZPOCET
| VV |  | Součet |  | 210.5 | [12 empty] | VV | 2 | 4 | True | 1 | ROZPOCET
7 | M | 00572410 | osivo směs travní parková | kg | 4.21 |  | 0 | CS ÚRS 2024 02 |  | základní |  | 0 | 0.001 | 0.00421 | 0 | 0 | 8 | M | 2 |  |  |  | ROZPOCET | 0 | 0 | 0 | 0 | 0 | 1 | 0 | 4 | -514790644
| PP |  | osivo směs travní parková | [14 empty] | PP | 2
| VV |  | v.č. 02 | [14 empty] | VV | 2 | 1 | True | 0 | ROZPOCET
| VV |  | - osetí plochy kabelové trasy - odměřeno v AutoCadu: | [14 empty] | VV | 2 | 1 | True | 0 | ROZPOCET
| VV |  | 1 kg travního semene na 50 m2 plochy | [14 empty] | VV | 2 | 1 | True | 0 | ROZPOCET
| VV |  | (50,5+26+24+4,5+13+36,5+56)/50 |  | 4.21 | [12 empty] | VV | 2 | 2 | True | 0 | ROZPOCET
| VV |  | Součet |  | 4.21 | [12 empty] | VV | 2 | 4 | True | 1 | ROZPOCET
8 | K | 181951112 | Úprava pláně v hornině třídy těžitelnosti I skupiny 1 až 3 se zhutněním strojně | m2 | 210.5 |  | 0 | CS ÚRS 2024 02 |  | základní |  | 0 | 0 | 0 | 0 | 0 | 4 | K | 2 |  |  |  | ROZPOCET | 0 | 0 | 0 | 0 | 0 | 1 | 0 | 4 | 1599826010
| PP |  | Úprava pláně vyrovnáním výškových rozdílů strojně v hornině třídy těžitelnosti I, skupiny 1 až 3 se zhutněním | [14 empty] | PP | 2
| Online PSC |  | https://podminky.urs.cz/item/CS_URS_2024_02/181951112 | [14 empty] | Online PSC | 2
| P |  | Poznámka k položce: https://podminky.urs.cz/item/CS_URS_2023_01/181951112 | [14 empty] | P | 2
| VV |  | v.č. 02 | [14 empty] | VV | 2 | 1 | True | 0 | ROZPOCET
| VV |  | - úprava plochy zeleně. Odměřeno v AutoCadu: | [14 empty] | VV | 2 | 1 | True | 0 | ROZPOCET
| VV |  | 50,5+26+24+4,5+13+36,5+56 |  | 210.5 | [12 empty] | VV | 2 | 2 | True | 0 | ROZPOCET
| VV |  | Součet |  | 210.5 | [12 empty] | VV | 2 | 4 | True | 1 | ROZPOCET
9 | K | 183211312-R | Výsadba trvalek prostokořenných | m2 | 70.2 |  | 0 | Cena pro projekt |  | základní |  | 0 | 0 | 0 | 0 | 0 | 4 | K | 2 |  |  |  | ROZPOCET | 0 | 0 | 0 | 0 | 0 | 1 | 0 | 4 | -2011641070
| PP |  | Výsadba květin do připravené půdy se zalitím do připravené půdy, se zalitím trvalek prostokořenných | [14 empty] | PP | 2
10 | K | 184102211 | Výsadba keře bez balu v do 1 m do jamky se zalitím v rovině a svahu do 1:5 | kus | 20 |  | 0 | CS ÚRS 2024 02 |  | základní |  | 0 | 0 | 0 | 0 | 0 | 4 | K | 2 |  |  |  | ROZPOCET | 0 | 0 | 0 | 0 | 0 | 1 | 0 | 4 | 2123239855
| PP |  | Výsadba keře bez balu do předem vyhloubené jamky se zalitím v rovině nebo na svahu do 1:5 výšky do 1 m v terénu | [14 empty] | PP | 2
| Online PSC |  | https://podminky.urs.cz/item/CS_URS_2024_02/184102211 | [14 empty] | Online PSC | 2
11 | K | 185803111 | Ošetření trávníku shrabáním v rovině a svahu do 1:5 | m2 | 210.5 |  | 0 | CS ÚRS 2024 02 |  | základní |  | 0 | 0 | 0 | 0 | 0 | 4 | K | 2 |  |  |  | ROZPOCET | 0 | 0 | 0 | 0 | 0 | 1 | 0 | 4 | -1891026313
| PP |  | Ošetření trávníku jednorázové v rovině nebo na svahu do 1:5 | [14 empty] | PP | 2
| Online PSC |  | https://podminky.urs.cz/item/CS_URS_2024_02/185803111 | [14 empty] | Online PSC | 2
| P |  | Poznámka k položce: https://podminky.urs.cz/item/CS_URS_2023_01/185803111 | [14 empty] | P | 2
| VV |  | v.č. 02 | [14 empty] | VV | 2 | 1 | True | 0 | ROZPOCET
| VV |  | - úprava plochy zeleně. Odměřeno v AutoCadu: | [14 empty] | VV | 2 | 1 | True | 0 | ROZPOCET
| VV |  | 50,5+26+24+4,5+13+36,5+56 |  | 210.5 | [12 empty] | VV | 2 | 2 | True | 0 | ROZPOCET
| VV |  | Součet |  | 210.5 | [12 empty] | VV | 2 | 4 | True | 1 | ROZPOCET
12 | K | 185804311 | Zalití rostlin vodou plocha do 20 m2 | m3 | 1.684 |  | 0 | CS ÚRS 2024 02 |  | základní |  | 0 | 0 | 0 | 0 | 0 | 4 | K | 2 |  |  |  | ROZPOCET | 0 | 0 | 0 | 0 | 0 | 1 | 0 | 4 | 1967741820
| PP |  | Zalití rostlin vodou plochy záhonů jednotlivě do 20 m2 | [14 empty] | PP | 2
| Online PSC |  | https://podminky.urs.cz/item/CS_URS_2024_02/185804311 | [14 empty] | Online PSC | 2
| P |  | Poznámka k položce: https://podminky.urs.cz/item/CS_URS_2023_01/185804311 | [14 empty] | P | 2
| VV |  | v.č. 02 | [14 empty] | VV | 2 | 1 | True | 0 | ROZPOCET
| VV |  | - zálivka osetého povrchu kabelové trasy | [14 empty] | VV | 2 | 1 | True | 0 | ROZPOCET
| VV |  | - zalévání trávníku vodou 8x po 10 l/m2 | [14 empty] | VV | 2 | 1 | True | 0 | ROZPOCET
| VV |  | (210,5)*0,001*8 |  | 1.684 | [12 empty] | VV | 2 | 2 | True | 0 | ROZPOCET
| VV |  | Součet |  | 1.684 | [12 empty] | VV | 2 | 4 | True | 1 | ROZPOCET
13 | M | 08211320 | voda pitná pro smluvní odběratele | m3 | 1.684 |  | 0 | CS ÚRS 2024 02 |  | základní |  | 0 | 1 | 1.684 | 0 | 0 | 8 | M | 2 |  |  |  | ROZPOCET | 0 | 0 | 0 | 0 | 0 | 1 | 0 | 4 | -2139317157
| PP |  | voda pitná pro smluvní odběratele | [14 empty] | PP | 2
| VV |  | v.č. 02 | [14 empty] | VV | 2 | 1 | True | 0 | ROZPOCET
| VV |  | - zálivka osetého povrchu kabelové trasy | [14 empty] | VV | 2 | 1 | True | 0 | ROZPOCET
| VV |  | - zalévání trávníku vodou 8x po 10 l/m2 | [14 empty] | VV | 2 | 1 | True | 0 | ROZPOCET
| VV |  | 210,5*0,001*8 |  | 1.684 | [12 empty] | VV | 2 | 2 | True | 0 | ROZPOCET
| VV |  | Součet |  | 1.684 | [12 empty] | VV | 2 | 4 | True | 1 | ROZPOCET
14 | K | 185805212-R | Zrušení květinových výsadeb na záhonech trvalek | m2 | 70.2 |  | 0 | Cena pro projekt |  | základní |  | 0 | 0 | 0 | 0 | 0 | 4 | K | 2 |  |  |  | ROZPOCET | 0 | 0 | 0 | 0 | 0 | 1 | 0 | 4 | -1202705677
| PP |  | Odstranění květinových výsadeb v terénu z trvalek | [14 empty] | PP | 2
15 | K | 185851121 | Dovoz vody pro zálivku rostlin za vzdálenost do 1000 m | m3 | 16.84 |  | 0 | CS ÚRS 2024 02 |  | základní |  | 0 | 0 | 0 | 0 | 0 | 4 | K | 2 |  |  |  | ROZPOCET | 0 | 0 | 0 | 0 | 0 | 1 | 0 | 4 | -825474256
| PP |  | Dovoz vody pro zálivku rostlin na vzdálenost do 1000 m | [14 empty] | PP | 2
| Online PSC |  | https://podminky.urs.cz/item/CS_URS_2024_02/185851121 | [14 empty] | Online PSC | 2
| P |  | Poznámka k položce: https://podminky.urs.cz/item/CS_URS_2023_01/185851121 | [14 empty] | P | 2
| VV |  | v.č. 02 | [14 empty] | VV | 2 | 1 | True | 0 | ROZPOCET
| VV |  | - zálivka osetého povrchu kabelové trasy | [14 empty] | VV | 2 | 1 | True | 0 | ROZPOCET
| VV |  | - zalévání trávníku vodou 8x po 10 l/m2 | [14 empty] | VV | 2 | 1 | True | 0 | ROZPOCET
| VV |  | (210,5*10*8)*0,001 |  | 16.84 | [12 empty] | VV | 2 | 2 | True | 0 | ROZPOCET
| VV |  | Součet |  | 16.84 | [12 empty] | VV | 2 | 4 | True | 1 | ROZPOCET
16 | K | 185851129 | Příplatek k dovozu vody pro zálivku rostlin do 1000 m ZKD 1000 m | m3 | 67.36 |  | 0 | CS ÚRS 2024 02 |  | základní |  | 0 | 0 | 0 | 0 | 0 | 4 | K | 2 |  |  |  | ROZPOCET | 0 | 0 | 0 | 0 | 0 | 1 | 0 | 4 | -2087302169
| PP |  | Dovoz vody pro zálivku rostlin Příplatek k ceně za každých dalších i započatých 1000 m | [14 empty] | PP | 2
| Online PSC |  | https://podminky.urs.cz/item/CS_URS_2024_02/185851129 | [14 empty] | Online PSC | 2
| P |  | Poznámka k položce: https://podminky.urs.cz/item/CS_URS_2023_01/185851129 | [14 empty] | P | 2
| VV |  | v.č. 02 | [14 empty] | VV | 2 | 1 | True | 0 | ROZPOCET
| VV |  | - zálivka osetého povrchu kabelové trasy | [14 empty] | VV | 2 | 1 | True | 0 | ROZPOCET
| VV |  | - zalévání trávníku vodou 8x po 10 l/m2 | [14 empty] | VV | 2 | 1 | True | 0 | ROZPOCET
| VV |  | ((210,5*10*8)*0,001)*4 |  | 67.36 | [12 empty] | VV | 2 | 2 | True | 0 | ROZPOCET
| VV |  | Součet |  | 67.36 | [12 empty] | VV | 2 | 4 | True | 1 | ROZPOCET
| D | 9 | Ostatní konstrukce a práce, bourání |  |  |  | 0 |  |  |  |  | 0 |  | 0.0019948 |  | 0.04 | 1 | D | 1 |  |  |  | ROZPOCET | [6 empty] | 0
17 | K | 914111112 | Montáž svislé dopravní značky do velikosti 1 m2 páskováním na sloup | kus | 11 |  | 0 | CS ÚRS 2024 02 |  | základní |  | 0 | 1.3334e-05 | 0.00014668 | 0 | 0 | 4 | K | 2 |  |  |  | ROZPOCET | 0 | 0 | 0 | 0 | 0 | 1 | 0 | 4 | -1780185885
| PP |  | Montáž svislé dopravní značky základní velikosti do 1 m2 páskováním na sloupy | [14 empty] | PP | 2
| Online PSC |  | https://podminky.urs.cz/item/CS_URS_2024_02/914111112 | [14 empty] | Online PSC | 2
| VV |  | SO401 - v.č. 06 - Stožáry SSZ - umístění návěstidel | [14 empty] | VV | 2 | 1 | True | 0 | ROZPOCET
| VV |  | stožár č. 1 - montáž nová DZ P2: | [14 empty] | VV | 2 | 1 | True | 0 | ROZPOCET
| VV |  | 1 |  | 1 | [12 empty] | VV | 2 | 2 | True | 0 | ROZPOCET
| VV |  | stožár č. 2 - montáž stávajících DZ P2, C4a: | [14 empty] | VV | 2 | 1 | True | 0 | ROZPOCET
| VV |  | 2 |  | 2 | [12 empty] | VV | 2 | 2 | True | 0 | ROZPOCET
| VV |  | stožár č. 3 - montáž stávající DZ P6: | [14 empty] | VV | 2 | 1 | True | 0 | ROZPOCET
| VV |  | 1 |  | 1 | [12 empty] | VV | 2 | 2 | True | 0 | ROZPOCET
| VV |  | stožár č. 4 - montáž stávajících DZ P2: | [14 empty] | VV | 2 | 1 | True | 0 | ROZPOCET
| VV |  | 1 |  | 1 | [12 empty] | VV | 2 | 2 | True | 0 | ROZPOCET
| VV |  | stožár č. 5 - montáž nové DZ P2, C4c : | [14 empty] | VV | 2 | 1 | True | 0 | ROZPOCET
| VV |  | 2 |  | 2 | [12 empty] | VV | 2 | 2 | True | 0 | ROZPOCET
| VV |  | stožár č. 6 - montáž stávajících DZ P6: | [14 empty] | VV | 2 | 1 | True | 0 | ROZPOCET
| VV |  | 1 |  | 1 | [12 empty] | VV | 2 | 2 | True | 0 | ROZPOCET
| VV |  | sloupek SDZ - montáž nové IP19+B4+E13: | [14 empty] | VV | 2 | 1 | True | 0 | ROZPOCET
| VV |  | 1 |  | 1 | [12 empty] | VV | 2 | 2 | True | 0 | ROZPOCET
| VV |  | sloupek SDZ - montáž nové IP19+B4+E13: | [14 empty] | VV | 2 | 1 | True | 0 | ROZPOCET
| VV |  | 1 |  | 1 | [12 empty] | VV | 2 | 2 | True | 0 | ROZPOCET
| VV |  | sloupek SDZ - montáž nové IP19+B4+E13: | [14 empty] | VV | 2 | 1 | True | 0 | ROZPOCET
| VV |  | 1 |  | 1 | [12 empty] | VV | 2 | 2 | True | 0 | ROZPOCET
| VV |  | Součet |  | 11 | [12 empty] | VV | 2 | 4 | True | 1 | ROZPOCET
18 | M | 40445258-R | Upínka UP2 FeZn | kus | 25 |  | 0 | Cena pro projekt |  | základní |  | 0 | 0 | 0 | 0 | 0 | 8 | M | 2 |  |  |  | ROZPOCET | 0 | 0 | 0 | 0 | 0 | 1 | 0 | 4 | 416244548
| PP |  | Upínka UP2 FeZn | [14 empty] | PP | 2
| VV |  | stožár č. 1 - montáž nová DZ P2: | [14 empty] | VV | 2 | 1 | True | 0 | ROZPOCET
| VV |  | 1*2 |  | 2 | [12 empty] | VV | 2 | 2 | True | 0 | ROZPOCET
| VV |  | stožár č. 2 - montáž stávajících DZ P2, C4a: | [14 empty] | VV | 2 | 1 | True | 0 | ROZPOCET
| VV |  | 2*2 |  | 4 | [12 empty] | VV | 2 | 2 | True | 0 | ROZPOCET
| VV |  | stožár č. 3 - montáž stávající DZ P6: | [14 empty] | VV | 2 | 1 | True | 0 | ROZPOCET
| VV |  | 1*2 |  | 2 | [12 empty] | VV | 2 | 2 | True | 0 | ROZPOCET
| VV |  | stožár č. 4 - montáž stávajících DZ P2: | [14 empty] | VV | 2 | 1 | True | 0 | ROZPOCET
| VV |  | 1*2 |  | 2 | [12 empty] | VV | 2 | 2 | True | 0 | ROZPOCET
| VV |  | stožár č. 5 - montáž nové DZ P2, C4c : | [14 empty] | VV | 2 | 1 | True | 0 | ROZPOCET
| VV |  | 2*2 |  | 4 | [12 empty] | VV | 2 | 2 | True | 0 | ROZPOCET
| VV |  | stožár č. 6 - montáž stávajících DZ P6: | [14 empty] | VV | 2 | 1 | True | 0 | ROZPOCET
| VV |  | 1*2 |  | 2 | [12 empty] | VV | 2 | 2 | True | 0 | ROZPOCET
| VV |  | sloupek SDZ - montáž nové IP19+B4+E13: | [14 empty] | VV | 2 | 1 | True | 0 | ROZPOCET
| VV |  | 1*3 |  | 3 | [12 empty] | VV | 2 | 2 | True | 0 | ROZPOCET
| VV |  | sloupek SDZ - montáž nové IP19+B4+E13: | [14 empty] | VV | 2 | 1 | True | 0 | ROZPOCET
| VV |  | 1*3 |  | 3 | [12 empty] | VV | 2 | 2 | True | 0 | ROZPOCET
| VV |  | sloupek SDZ - montáž nové IP19+B4+E13: | [14 empty] | VV | 2 | 1 | True | 0 | ROZPOCET
| VV |  | 1*3 |  | 3 | [12 empty] | VV | 2 | 2 | True | 0 | ROZPOCET
| VV |  | Součet |  | 25 | [12 empty] | VV | 2 | 4 | True | 1 | ROZPOCET
19 | M | 40445260 | páska upínací 12,7x0,75mm | m | 21.352 |  | 0 | CS ÚRS 2024 02 |  | základní |  | 0 | 8e-05 | 0.0017082 | 0 | 0 | 8 | M | 2 |  |  |  | ROZPOCET | 0 | 0 | 0 | 0 | 0 | 1 | 0 | 4 | -1578959352
| PP |  | páska upínací 12,7x0,75mm | [14 empty] | PP | 2
| VV |  | stožár č. 1 - montáž nová DZ P2: | [14 empty] | VV | 2 | 1 | True | 0 | ROZPOCET
| VV |  | 2*(2*3,14*0,1) |  | 1.256 | [12 empty] | VV | 2 | 2 | True | 0 | ROZPOCET
| VV |  | stožár č. 2 - montáž stávajících DZ P2, C4a: | [14 empty] | VV | 2 | 1 | True | 0 | ROZPOCET
| VV |  | 4*(2*3,14*0,1) |  | 2.512 | [12 empty] | VV | 2 | 2 | True | 0 | ROZPOCET
| VV |  | stožár č. 3 - montáž stávající DZ P6: | [14 empty] | VV | 2 | 1 | True | 0 | ROZPOCET
| VV |  | 2*(2*3,14*0,1) |  | 1.256 | [12 empty] | VV | 2 | 2 | True | 0 | ROZPOCET
| VV |  | stožár č. 4 - montáž stávajících DZ P2: | [14 empty] | VV | 2 | 1 | True | 0 | ROZPOCET
| VV |  | 2*(2*3,14*0,1) |  | 1.256 | [12 empty] | VV | 2 | 2 | True | 0 | ROZPOCET
| VV |  | stožár č. 5 - montáž nové DZ P2, C4c : | [14 empty] | VV | 2 | 1 | True | 0 | ROZPOCET
| VV |  | 4*(2*3,14*0,1) |  | 2.512 | [12 empty] | VV | 2 | 2 | True | 0 | ROZPOCET
| VV |  | stožár č. 6 - montáž stávajících DZ P6: | [14 empty] | VV | 2 | 1 | True | 0 | ROZPOCET
| VV |  | 2*(2*3,14*0,1) |  | 1.256 | [12 empty] | VV | 2 | 2 | True | 0 | ROZPOCET
| VV |  | sloupek SDZ - montáž nové IP19+B4+E13: | [14 empty] | VV | 2 | 1 | True | 0 | ROZPOCET
| VV |  | 6*(2*3,14*0,1) |  | 3.768 | [12 empty] | VV | 2 | 2 | True | 0 | ROZPOCET
| VV |  | sloupek SDZ - montáž nové IP19+B4+E13: | [14 empty] | VV | 2 | 1 | True | 0 | ROZPOCET
| VV |  | 6*(2*3,14*0,1) |  | 3.768 | [12 empty] | VV | 2 | 2 | True | 0 | ROZPOCET
| VV |  | sloupek SDZ - montáž nové IP19+B4+E13: | [14 empty] | VV | 2 | 1 | True | 0 | ROZPOCET
| VV |  | 6*(2*3,14*0,1) |  | 3.768 | [12 empty] | VV | 2 | 2 | True | 0 | ROZPOCET
| VV |  | Součet |  | 21.352 | [12 empty] | VV | 2 | 4 | True | 1 | ROZPOCET
20 | M | 40445261 | spona upínací 12,7mm | 100 kus | 0.28 |  | 0 | CS ÚRS 2024 02 |  | základní |  | 0 | 0.0005 | 0.00014 | 0 | 0 | 8 | M | 2 |  |  |  | ROZPOCET | 0 | 0 | 0 | 0 | 0 | 1 | 0 | 4 | 986357707
| PP |  | spona upínací 12,7mm | [14 empty] | PP | 2
| VV |  | stožár č. 1 - montáž nová DZ P2: | [14 empty] | VV | 2 | 1 | True | 0 | ROZPOCET
| VV |  | 2/100 |  | 0.02 | [12 empty] | VV | 2 | 2 | True | 0 | ROZPOCET
| VV |  | stožár č. 2 - montáž stávajících DZ P2, C4a: | [14 empty] | VV | 2 | 1 | True | 0 | ROZPOCET
| VV |  | 4/100 |  | 0.04 | [12 empty] | VV | 2 | 2 | True | 0 | ROZPOCET
| VV |  | stožár č. 3 - montáž stávající DZ P6: | [14 empty] | VV | 2 | 1 | True | 0 | ROZPOCET
| VV |  | 2/100 |  | 0.02 | [12 empty] | VV | 2 | 2 | True | 0 | ROZPOCET
| VV |  | stožár č. 4 - montáž stávajících DZ P2: | [14 empty] | VV | 2 | 1 | True | 0 | ROZPOCET
| VV |  | 2/100 |  | 0.02 | [12 empty] | VV | 2 | 2 | True | 0 | ROZPOCET
| VV |  | stožár č. 5 - montáž nové DZ P2, C4c : | [14 empty] | VV | 2 | 1 | True | 0 | ROZPOCET
| VV |  | 4/100 |  | 0.04 | [12 empty] | VV | 2 | 2 | True | 0 | ROZPOCET
| VV |  | stožár č. 6 - montáž stávajících DZ P6: | [14 empty] | VV | 2 | 1 | True | 0 | ROZPOCET
| VV |  | 2/100 |  | 0.02 | [12 empty] | VV | 2 | 2 | True | 0 | ROZPOCET
| VV |  | sloupek SDZ - montáž nové IP19+B4+E13: | [14 empty] | VV | 2 | 1 | True | 0 | ROZPOCET
| VV |  | 6/100 |  | 0.06 | [12 empty] | VV | 2 | 2 | True | 0 | ROZPOCET
| VV |  | sloupek SDZ - montáž nové IP19+B4+E13: | [14 empty] | VV | 2 | 1 | True | 0 | ROZPOCET
| VV |  | 6/100 |  | 0.06 | [12 empty] | VV | 2 | 2 | True | 0 | ROZPOCET
| VV |  | sloupek SDZ - montáž nové IP19+B4+E13: | [14 empty] | VV | 2 | 1 | True | 0 | ROZPOCET
| VV |  | Součet |  | 0.28 | [12 empty] | VV | 2 | 4 | True | 1 | ROZPOCET
21 | K | 945421110 | Hydraulická zvedací plošina na automobilovém podvozku výška zdvihu do 18 m včetně obsluhy | hod | 8 |  | 0 | CS ÚRS 2024 02 |  | základní |  | 0 | 0 | 0 | 0 | 0 | 4 | K | 2 |  |  |  | ROZPOCET | 0 | 0 | 0 | 0 | 0 | 1 | 0 | 4 | 1425418926
| PP |  | Hydraulická zvedací plošina včetně obsluhy instalovaná na automobilovém podvozku, výšky zdvihu do 18 m | [14 empty] | PP | 2
| Online PSC |  | https://podminky.urs.cz/item/CS_URS_2024_02/945421110 | [14 empty] | Online PSC | 2
| VV |  | v.č. 01 | [14 empty] | VV | 2 | 1 | True | 0 | ROZPOCET
| VV |  | 8 |  | 8 | [12 empty] | VV | 2 | 2 | True | 0 | ROZPOCET
| VV |  | Součet |  | 8 | [12 empty] | VV | 2 | 4 | True | 1 | ROZPOCET
22 | K | 966006211 | Odstranění svislých dopravních značek ze sloupů, sloupků nebo konzol | kus | 10 |  | 0 | CS ÚRS 2024 02 |  | základní |  | 0 | 0 | 0 | 0.004 | 0.04 | 4 | K | 2 |  |  |  | ROZPOCET | 0 | 0 | 0 | 0 | 0 | 1 | 0 | 4 | 747467669
| PP |  | Odstranění (demontáž) svislých dopravních značek s odklizením materiálu na skládku na vzdálenost do 20 m nebo s naložením na dopravní prostředek ze sloupů, sloupků nebo konzol | [14 empty] | PP | 2
| Online PSC |  | https://podminky.urs.cz/item/CS_URS_2024_02/966006211 | [14 empty] | Online PSC | 2
| VV |  | SO401 - v.č. 06 - Stožáry SSZ - umístění návěstidel | [14 empty] | VV | 2 | 1 | True | 0 | ROZPOCET
| VV |  | demontáž stávající DZ P2: značka přemístěna na sloup SSZ | [14 empty] | VV | 2 | 1 | True | 0 | ROZPOCET
| VV |  | 1+1 |  | 2 | [12 empty] | VV | 2 | 2 | True | 0 | ROZPOCET
| VV |  | demontáž stávajících DZ P6: značka přemístěna na sloup SSZ | [14 empty] | VV | 2 | 1 | True | 0 | ROZPOCET
| VV |  | 1+1 |  | 2 | [12 empty] | VV | 2 | 2 | True | 0 | ROZPOCET
| VV |  | demontáž stávajících DZ P2a: předat TEPVOS | [14 empty] | VV | 2 | 1 | True | 0 | ROZPOCET
| VV |  | 1+1 |  | 2 | [12 empty] | VV | 2 | 2 | True | 0 | ROZPOCET
| VV |  | demontáž stávajících DZ P2b:předat TEPVOS | [14 empty] | VV | 2 | 1 | True | 0 | ROZPOCET
| VV |  | 1 |  | 1 | [12 empty] | VV | 2 | 2 | True | 0 | ROZPOCET
| VV |  | stožár č. 5 - demontáž stávajících C4a : značka přemístěna na sloup SSZ1 | [14 empty] | VV | 2 | 1 | True | 0 | ROZPOCET
| VV |  | 1 |  | 1 | [12 empty] | VV | 2 | 2 | True | 0 | ROZPOCET
| VV |  | stožár č. 6 - demontáž stávajících IP 19: předat TEPVOS | [14 empty] | VV | 2 | 1 | True | 0 | ROZPOCET
| VV |  | 2 |  | 2 | [12 empty] | VV | 2 | 2 | True | 0 | ROZPOCET
| VV |  | Součet |  | 10 | [12 empty] | VV | 2 | 4 | True | 1 | ROZPOCET
| D | M | Práce a dodávky M |  |  |  | 0 |  |  |  |  | 0 |  | 61.9983 |  | 18.3856 | 3 | D | 0 |  |  |  | ROZPOCET | [6 empty] | 0
| D | 21-M | Elektromontáže |  |  |  | 0 |  |  |  |  | 0 |  | 12.0741 |  | 1.2504 | 3 | D | 1 |  |  |  | ROZPOCET | [6 empty] | 0
23 | K | 210100013 | Ukončení vodičů v rozváděči nebo na přístroji včetně zapojení průřezu žíly do 4 mm2 | kus | 4 |  | 0 | CS ÚRS 2024 02 |  | základní |  | 0 | 0 | 0 | 0 | 0 | 64 | K | 2 |  |  |  | ROZPOCET | 0 | 0 | 0 | 0 | 0 | 1 | 0 | 64 | 1177925559
| PP |  | Ukončení vodičů izolovaných s označením a zapojením v rozváděči nebo na přístroji průřezu žíly do 4 mm2 | [14 empty] | PP | 2
| Online PSC |  | https://podminky.urs.cz/item/CS_URS_2024_02/210100013 | [14 empty] | Online PSC | 2
| P |  | Poznámka k položce: https://podminky.urs.cz/item/CS_URS_2023_02/210100013 | [14 empty] | P | 2
| VV |  | v. č. 03 | [14 empty] | VV | 2 | 1 | True | 0 | ROZPOCET
| VV |  | ukončení napájecího kabelu CYKY -J 4x10: | [14 empty] | VV | 2 | 1 | True | 0 | ROZPOCET
| VV |  | 1*4 |  | 4 | [12 empty] | VV | 2 | 2 | True | 0 | ROZPOCET
| VV |  | Součet |  | 4 | [12 empty] | VV | 2 | 4 | True | 1 | ROZPOCET
24 | K | 210101154 | Ukončení kabelů celoplastových koncovkou do 1 kV staniční KSPe epoxidovou žíly do 3x25 a 4x16 mm2 | kus | 4 |  | 0 | CS ÚRS 2024 02 |  | základní |  | 0 | 0 | 0 | 0 | 0 | 64 | K | 2 |  |  |  | ROZPOCET | 0 | 0 | 0 | 0 | 0 | 1 | 0 | 64 | -1270902766
| PP |  | Ukončení kabelů nebo vodičů koncovkou popř. vývodkou do 1 kV staniční epoxidovou kabelů celoplastových, počtu a průřezu žil do 3 x 25 a 4 x 16 mm2 | [14 empty] | PP | 2
| Online PSC |  | https://podminky.urs.cz/item/CS_URS_2024_02/210101154 | [14 empty] | Online PSC | 2
| P |  | Poznámka k položce: https://podminky.urs.cz/item/CS_URS_2023_02/210101154 | [14 empty] | P | 2
| VV |  | v. č. 03 | [14 empty] | VV | 2 | 1 | True | 0 | ROZPOCET
| VV |  | ukončení napájecího kabelu CYKY -J 4x10: | [14 empty] | VV | 2 | 1 | True | 0 | ROZPOCET
| VV |  | 1*4 |  | 4 | [12 empty] | VV | 2 | 2 | True | 0 | ROZPOCET
| VV |  | Součet |  | 4 | [12 empty] | VV | 2 | 4 | True | 1 | ROZPOCET
25 | M | 35436314 | hlava rozdělovací smršťovaná přímá do 1kV SKE 4f/1+2 kabel 12-32mm/průřez 1,5-35mm | kus | 4 |  | 0 | CS ÚRS 2024 02 |  | základní |  | 0 | 0.0037 | 0.0148 | 0 | 0 | 256 | M | 2 |  |  |  | ROZPOCET | 0 | 0 | 0 | 0 | 0 | 1 | 0 | 64 | -814721705
| PP |  | hlava rozdělovací smršťovaná přímá do 1kV SKE 4f/1+2 kabel 12-32mm/průřez 1,5-35mm | [14 empty] | PP | 2
| VV |  | v. č. 03 | [14 empty] | VV | 2 | 1 | True | 0 | ROZPOCET
| VV |  | - ukončení napájecího kabelu: | [14 empty] | VV | 2 | 1 | True | 0 | ROZPOCET
| VV |  | 1*4 |  | 4 | [12 empty] | VV | 2 | 2 | True | 0 | ROZPOCET
| VV |  | Součet |  | 4 | [12 empty] | VV | 2 | 4 | True | 1 | ROZPOCET
26 | K | 210220301 | Montáž svorek hromosvodných se 2 šrouby | kus | 16 |  | 0 | CS ÚRS 2024 02 |  | základní |  | 0 | 0 | 0 | 0 | 0 | 64 | K | 2 |  |  |  | ROZPOCET | 0 | 0 | 0 | 0 | 0 | 1 | 0 | 64 | 32159325
| PP |  | Montáž hromosvodného vedení svorek se 2 šrouby | [14 empty] | PP | 2
| Online PSC |  | https://podminky.urs.cz/item/CS_URS_2024_02/210220301 | [14 empty] | Online PSC | 2
| P |  | Poznámka k položce: https://podminky.urs.cz/item/CS_URS_2023_02/210220301 | [14 empty] | P | 2
| VV |  | v. č. 04 | [14 empty] | VV | 2 | 1 | True | 0 | ROZPOCET
| VV |  | (6+1+1)*2 |  | 16 | [12 empty] | VV | 2 | 2 | True | 0 | ROZPOCET
| VV |  | Součet |  | 16 | [12 empty] | VV | 2 | 4 | True | 1 | ROZPOCET
27 | M | 35441885 | svorka spojovací pro lano D 8-10mm | kus | 16 |  | 0 | CS ÚRS 2024 02 |  | základní |  | 0 | 0.00023 | 0.00368 | 0 | 0 | 256 | M | 2 |  |  |  | ROZPOCET | 0 | 0 | 0 | 0 | 0 | 1 | 0 | 64 | 826003792
| PP |  | svorka spojovací pro lano D 8-10mm | [14 empty] | PP | 2
| VV |  | v. č. 04 | [14 empty] | VV | 2 | 1 | True | 0 | ROZPOCET
| VV |  | (6+1+1)*2 |  | 16 | [12 empty] | VV | 2 | 2 | True | 0 | ROZPOCET
| VV |  | Součet |  | 16 | [12 empty] | VV | 2 | 4 | True | 1 | ROZPOCET
28 | K | 210220452 | Montáž doplňků hromosvodného vedení - ochranného pospojování pevně | m | 190 |  | 0 | CS ÚRS 2024 02 |  | základní |  | 0 | 0 | 0 | 0 | 0 | 64 | K | 2 |  |  |  | ROZPOCET | 0 | 0 | 0 | 0 | 0 | 1 | 0 | 64 | -960501298
| PP |  | Montáž hromosvodného vedení ochranných prvků a doplňků ochranného pospojování pevně | [14 empty] | PP | 2
| Online PSC |  | https://podminky.urs.cz/item/CS_URS_2024_02/210220452 | [14 empty] | Online PSC | 2
| P |  | Poznámka k položce: https://podminky.urs.cz/item/CS_URS_2023_02/210220452 | [14 empty] | P | 2
| VV |  | v. č. 04 | [14 empty] | VV | 2 | 1 | True | 0 | ROZPOCET
| VV |  | 190 |  | 190 | [12 empty] | VV | 2 | 2 | True | 0 | ROZPOCET
| VV |  | Součet |  | 190 | [12 empty] | VV | 2 | 4 | True | 1 | ROZPOCET
29 | M | 35441073 | drát D 10mm FeZn | kg | 114 |  | 0 | CS ÚRS 2024 02 |  | základní |  | 0 | 0.001 | 0.114 | 0 | 0 | 256 | M | 2 |  |  |  | ROZPOCET | 0 | 0 | 0 | 0 | 0 | 1 | 0 | 64 | 375476409
| PP |  | drát D 10mm FeZn | [14 empty] | PP | 2
| VV |  | v. č. 04 | [14 empty] | VV | 2 | 1 | True | 0 | ROZPOCET
| VV |  | poznámka k položce: | [14 empty] | VV | 2 | 1 | True | 0 | ROZPOCET
| VV |  | hmotnost: 0,6 Kg/m | [14 empty] | VV | 2 | 1 | True | 0 | ROZPOCET
| VV |  | (190)*0,6 |  | 114 | [12 empty] | VV | 2 | 2 | True | 0 | ROZPOCET
| VV |  | Součet |  | 114 | [12 empty] | VV | 2 | 4 | True | 1 | ROZPOCET
30 | K | 210800411 | Montáž vodiče Cu izolovaného plného nebo laněného s PVC pláštěm do 1 kV žíla 0,15 až 16 mm2 zataženého (např. CY, CHAH-V) bez ukončení | m | 12 |  | 0 | CS ÚRS 2024 02 |  | základní |  | 0 | 0 | 0 | 0 | 0 | 64 | K | 2 |  |  |  | ROZPOCET | 0 | 0 | 0 | 0 | 0 | 1 | 0 | 64 | -2128081562
| PP |  | Montáž izolovaných vodičů měděných do 1 kV bez ukončení uložených v trubkách nebo lištách zatažených plných nebo laněných s PVC pláštěm, bezhalogenových, ohniodolných (např. CY, CHAH-V) průřezu žíly 0,5 až 16 mm2 | [14 empty] | PP | 2
| Online PSC |  | https://podminky.urs.cz/item/CS_URS_2024_02/210800411 | [14 empty] | Online PSC | 2
| P |  | Poznámka k položce: https://podminky.urs.cz/item/CS_URS_2023_02/210800411 | [14 empty] | P | 2
| VV |  | v. č. 03 | [14 empty] | VV | 2 | 1 | True | 0 | ROZPOCET
| VV |  | - ochranné pospojování ve stožárech SSZ: | [14 empty] | VV | 2 | 1 | True | 0 | ROZPOCET
| VV |  | 2*6 |  | 12 | [12 empty] | VV | 2 | 2 | True | 0 | ROZPOCET
| VV |  | Součet |  | 12 | [12 empty] | VV | 2 | 4 | True | 1 | ROZPOCET
31 | M | 34140826 | vodič propojovací jádro Cu plné izolace PVC 450/750V (H07V-U) 1x6mm2 | m | 12 |  | 0 | CS ÚRS 2024 02 |  | základní |  | 0 | 7e-05 | 0.00084 | 0 | 0 | 256 | M | 2 |  |  |  | ROZPOCET | 0 | 0 | 0 | 0 | 0 | 1 | 0 | 64 | 1425023478
| PP |  | vodič propojovací jádro Cu plné izolace PVC 450/750V (H07V-U) 1x6mm2 | [14 empty] | PP | 2
| VV |  | v. č. 03 | [14 empty] | VV | 2 | 1 | True | 0 | ROZPOCET
| VV |  | - ochranné pospojování ve stožárech SSZ: | [14 empty] | VV | 2 | 1 | True | 0 | ROZPOCET
| VV |  | 2*6 |  | 12 | [12 empty] | VV | 2 | 2 | True | 0 | ROZPOCET
| VV |  | Součet |  | 12 | [12 empty] | VV | 2 | 4 | True | 1 | ROZPOCET
32 | K | 210812011 | Montáž kabelu Cu plného nebo laněného do 1 kV žíly 3x1,5 až 6 mm2 (např. CYKY) bez ukončení uloženého volně nebo v liště | m | 40 |  | 0 | CS ÚRS 2024 02 |  | základní |  | 0 | 0 | 0 | 0 | 0 | 64 | K | 2 |  |  |  | ROZPOCET | 0 | 0 | 0 | 0 | 0 | 1 | 0 | 64 | -569989244
| PP |  | Montáž izolovaných kabelů měděných do 1 kV bez ukončení plných nebo laněných kulatých (např. CYKY, CHKE-R) uložených volně nebo v liště počtu a průřezu žil 3x1,5 až 6 mm2 | [14 empty] | PP | 2
| Online PSC |  | https://podminky.urs.cz/item/CS_URS_2024_02/210812011 | [14 empty] | Online PSC | 2
| P |  | Poznámka k položce: https://podminky.urs.cz/item/CS_URS_2023_02/210812011 | [14 empty] | P | 2
| VV |  | v. č. 03 | [14 empty] | VV | 2 | 1 | True | 0 | ROZPOCET
| VV |  | pokládka kabelu CYKY-J 3x2,5. Odměřeno v AutoCadu: | [14 empty] | VV | 2 | 1 | True | 0 | ROZPOCET
| VV |  | 40 |  | 40 | [12 empty] | VV | 2 | 2 | True | 0 | ROZPOCET
| VV |  | Součet |  | 40 | [12 empty] | VV | 2 | 4 | True | 1 | ROZPOCET
33 | M | 34111036 | kabel instalační jádro Cu plné izolace PVC plášť PVC 450/750V (CYKY) 3x2,5mm2 | m | 46 |  | 0 | CS ÚRS 2024 02 |  | základní |  | 0 | 0.00017 | 0.00782 | 0 | 0 | 256 | M | 2 |  |  |  | ROZPOCET | 0 | 0 | 0 | 0 | 0 | 1 | 0 | 64 | -538581877
| PP |  | kabel instalační jádro Cu plné izolace PVC plášť PVC 450/750V (CYKY) 3x2,5mm2 | [14 empty] | PP | 2
| VV |  | v. č. 03 | [14 empty] | VV | 2 | 1 | True | 0 | ROZPOCET
| VV |  | - pokládka kabelu CYKY-J 3x2,5. Odměřeno v AutoCadu: | [14 empty] | VV | 2 | 1 | True | 0 | ROZPOCET
| VV |  | (40)*1,15 |  | 46 | [12 empty] | VV | 2 | 2 | True | 0 | ROZPOCET
| VV |  | Součet |  | 46 | [12 empty] | VV | 2 | 4 | True | 1 | ROZPOCET
34 | K | 210812033 | Montáž kabelu Cu plného nebo laněného do 1 kV žíly 4x6 až 10 mm2 (např. CYKY) bez ukončení uloženého volně nebo v liště | m | 16.1 |  | 0 | CS ÚRS 2024 02 |  | základní |  | 0 | 0 | 0 | 0 | 0 | 64 | K | 2 |  |  |  | ROZPOCET | 0 | 0 | 0 | 0 | 0 | 1 | 0 | 64 | 130134880
| PP |  | Montáž izolovaných kabelů měděných do 1 kV bez ukončení plných nebo laněných kulatých (např. CYKY, CHKE-R) uložených volně nebo v liště počtu a průřezu žil 4x6 až 10 mm2 | [14 empty] | PP | 2
| Online PSC |  | https://podminky.urs.cz/item/CS_URS_2024_02/210812033 | [14 empty] | Online PSC | 2
| P |  | Poznámka k položce: https://podminky.urs.cz/item/CS_URS_2023_02/210812033 | [14 empty] | P | 2
| VV |  | v. č. 03 | [14 empty] | VV | 2 | 1 | True | 0 | ROZPOCET
| VV |  | pokládka kabelu CYKY-J 4x10. Odměřeno v AutoCadu: | [14 empty] | VV | 2 | 1 | True | 0 | ROZPOCET
| VV |  | 16,1 |  | 16.1 | [12 empty] | VV | 2 | 2 | True | 0 | ROZPOCET
| VV |  | Součet |  | 16.1 | [12 empty] | VV | 2 | 4 | True | 1 | ROZPOCET
35 | M | 34111076 | kabel instalační jádro Cu plné izolace PVC plášť PVC 450/750V (CYKY) 4x10mm2 | m | 16.1 |  | 0 | CS ÚRS 2024 02 |  | základní |  | 0 | 0.00064 | 0.010304 | 0 | 0 | 256 | M | 2 |  |  |  | ROZPOCET | 0 | 0 | 0 | 0 | 0 | 1 | 0 | 64 | -2099494081
| PP |  | kabel instalační jádro Cu plné izolace PVC plášť PVC 450/750V (CYKY) 4x10mm2 | [14 empty] | PP | 2
| VV |  | v. č. 03 | [14 empty] | VV | 2 | 1 | True | 0 | ROZPOCET
| VV |  | pokládka kabelu CYKY-J 4x10. Odměřeno v AutoCadu: | [14 empty] | VV | 2 | 1 | True | 0 | ROZPOCET
| VV |  | (14)*1,15 |  | 16.1 | [12 empty] | VV | 2 | 2 | True | 0 | ROZPOCET
| VV |  | Součet |  | 16.1 | [12 empty] | VV | 2 | 4 | True | 1 | ROZPOCET
36 | K | 210812101 | Montáž kabelu Cu plného nebo laněného do 1 kV žíly 19x1,5 až 2,5 mm2 (např. CYKY) bez ukončení uloženého volně nebo v liště | m | 336 |  | 0 | CS ÚRS 2024 02 |  | základní |  | 0 | 0 | 0 | 0 | 0 | 64 | K | 2 |  |  |  | ROZPOCET | 0 | 0 | 0 | 0 | 0 | 1 | 0 | 64 | -590539359
| PP |  | Montáž izolovaných kabelů měděných do 1 kV bez ukončení plných nebo laněných kulatých (např. CYKY, CHKE-R) uložených volně nebo v liště počtu a průřezu žil 19x1,5 až 2,5 mm2 | [14 empty] | PP | 2
| Online PSC |  | https://podminky.urs.cz/item/CS_URS_2024_02/210812101 | [14 empty] | Online PSC | 2
| P |  | Poznámka k položce: https://podminky.urs.cz/item/CS_URS_2023_02/210812101 | [14 empty] | P | 2
| VV |  | v. č. 03 | [14 empty] | VV | 2 | 1 | True | 0 | ROZPOCET
| VV |  | pokládka kabelu CYKY-J 19x1,5 (WC1.WC3,WC4,WC5,CW6). Odměřeno v AutoCadu: | [14 empty] | VV | 2 | 1 | True | 0 | ROZPOCET
| VV |  | 145+67+32+40+52 |  | 336 | [12 empty] | VV | 2 | 2 | True | 0 | ROZPOCET
| VV |  | Součet |  | 336 | [12 empty] | VV | 2 | 4 | True | 1 | ROZPOCET
37 | M | 34111154 | kabel instalační jádro Cu plné izolace PVC plášť PVC 450/750V (CYKY) 19x2,5mm2 | m | 386.4 |  | 0 | CS ÚRS 2024 02 |  | základní |  | 0 | 0.00072 | 0.27821 | 0 | 0 | 256 | M | 2 |  |  |  | ROZPOCET | 0 | 0 | 0 | 0 | 0 | 1 | 0 | 64 | -550314213
| PP |  | kabel instalační jádro Cu plné izolace PVC plášť PVC 450/750V (CYKY) 19x2,5mm2 | [14 empty] | PP | 2
| VV |  | v. č. 03 | [14 empty] | VV | 2 | 1 | True | 0 | ROZPOCET
| VV |  | pokládka kabelu CYKY-J 19x1,5 (WC1.WC3,WC4,WC5,CW6). Odměřeno v AutoCadu: | [14 empty] | VV | 2 | 1 | True | 0 | ROZPOCET
| VV |  | (145+67+32+40+52)*1,15 |  | 386.4 | [12 empty] | VV | 2 | 2 | True | 0 | ROZPOCET
| VV |  | Součet |  | 386.4 | [12 empty] | VV | 2 | 4 | True | 1 | ROZPOCET
38 | K | 210812081 | Montáž kabelu Cu plného nebo laněného do 1 kV žíly 12x1,5 mm2 (např. CYKY) bez ukončení uloženého volně nebo v liště | m | 110 |  | 0 | CS ÚRS 2024 02 |  | základní |  | 0 | 0 | 0 | 0 | 0 | 64 | K | 2 |  |  |  | ROZPOCET | 0 | 0 | 0 | 0 | 0 | 1 | 0 | 64 | -347752874
| PP |  | Montáž izolovaných kabelů měděných do 1 kV bez ukončení plných nebo laněných kulatých (např. CYKY, CHKE-R) uložených volně nebo v liště počtu a průřezu žil 12x1,5 mm2 | [14 empty] | PP | 2
| Online PSC |  | https://podminky.urs.cz/item/CS_URS_2024_02/210812081 | [14 empty] | Online PSC | 2
| P |  | Poznámka k položce: https://podminky.urs.cz/item/CS_URS_2023_02/210812111 | [14 empty] | P | 2
| VV |  | v. č. 03 | [14 empty] | VV | 2 | 1 | True | 0 | ROZPOCET
| VV |  | pokládka kabelu CYKY-J 12x1,5 (WC2). Odměřeno v AutoCadu: | [14 empty] | VV | 2 | 1 | True | 0 | ROZPOCET
| VV |  | 110 |  | 110 | [12 empty] | VV | 2 | 2 | True | 0 | ROZPOCET
| VV |  | Součet |  | 110 | [12 empty] | VV | 2 | 4 | True | 1 | ROZPOCET
39 | M | 34111130 | kabel instalační jádro Cu plné izolace PVC plášť PVC 450/750V (CYKY) 12x1,5mm2 | m | 126.5 |  | 0 | CS ÚRS 2024 02 |  | základní |  | 0 | 0.00039 | 0.049335 | 0 | 0 | 256 | M | 2 |  |  |  | ROZPOCET | 0 | 0 | 0 | 0 | 0 | 1 | 0 | 64 | -1804206274
| PP |  | kabel instalační jádro Cu plné izolace PVC plášť PVC 450/750V (CYKY) 12x1,5mm2 | [14 empty] | PP | 2
| VV |  | v. č. 03 | [14 empty] | VV | 2 | 1 | True | 0 | ROZPOCET
| VV |  | ukončení kabelů CYKY-J 12x1,5 (WC2): | [14 empty] | VV | 2 | 1 | True | 0 | ROZPOCET
| VV |  | (110)*1,15 |  | 126.5 | [12 empty] | VV | 2 | 2 | True | 0 | ROZPOCET
| VV |  | Součet |  | 126.5 | [12 empty] | VV | 2 | 4 | True | 1 | ROZPOCET
40 | K | 210813061 | Montáž kabelu Cu plného nebo laněného do 1 kV žíly 5x1,5 až 2,5 mm2 (např. CYKY) bez ukončení uloženého pevně | m | 140 |  | 0 | CS ÚRS 2024 02 |  | základní |  | 0 | 0 | 0 | 0 | 0 | 64 | K | 2 |  |  |  | ROZPOCET | 0 | 0 | 0 | 0 | 0 | 1 | 0 | 64 | -938806674
| PP |  | Montáž izolovaných kabelů měděných do 1 kV bez ukončení plných nebo laněných kulatých (např. CYKY, CHKE-R) uložených pevně počtu a průřezu žil 5x1,5 až 2,5 mm2 | [14 empty] | PP | 2
| Online PSC |  | https://podminky.urs.cz/item/CS_URS_2024_02/210813061 | [14 empty] | Online PSC | 2
| P |  | Poznámka k položce: https://podminky.urs.cz/item/CS_URS_2023_02/210813061 | [14 empty] | P | 2
| VV |  | v. č. 06 | [14 empty] | VV | 2 | 1 | True | 0 | ROZPOCET
| VV |  | - stožár č. 1 | [14 empty] | VV | 2 | 1 | True | 0 | ROZPOCET
| VV |  | 15+5 |  | 20 | [12 empty] | VV | 2 | 2 | True | 0 | ROZPOCET
| VV |  | - stožár č. 2 | [14 empty] | VV | 2 | 1 | True | 0 | ROZPOCET
| VV |  | 5 |  | 5 | [12 empty] | VV | 2 | 2 | True | 0 | ROZPOCET
| VV |  | - stožár č. 3 | [14 empty] | VV | 2 | 1 | True | 0 | ROZPOCET
| VV |  | 20+5+5 |  | 30 | [12 empty] | VV | 2 | 2 | True | 0 | ROZPOCET
| VV |  | - stožár č. 4 | [14 empty] | VV | 2 | 1 | True | 0 | ROZPOCET
| VV |  | 15+5 |  | 20 | [12 empty] | VV | 2 | 2 | True | 0 | ROZPOCET
| VV |  | - stožár č. 5 | [14 empty] | VV | 2 | 1 | True | 0 | ROZPOCET
| VV |  | 15+15+5+5 |  | 40 | [12 empty] | VV | 2 | 2 | True | 0 | ROZPOCET
| VV |  | - stožár č. 6 | [14 empty] | VV | 2 | 1 | True | 0 | ROZPOCET
| VV |  | 15+5+5 |  | 25 | [12 empty] | VV | 2 | 2 | True | 0 | ROZPOCET
| VV |  | Součet |  | 140 | [12 empty] | VV | 2 | 4 | True | 1 | ROZPOCET
41 | M | 34143306 | kabel ovládací flexibilní jádro Cu lanované izolace PVC plášť PVC 300/500V (CMSM) 5x1,50mm2 | m | 140 |  | 0 | CS ÚRS 2024 02 |  | základní |  | 0 | 0.00014 | 0.0196 | 0 | 0 | 256 | M | 2 |  |  |  | ROZPOCET | 0 | 0 | 0 | 0 | 0 | 1 | 0 | 64 | -759331731
| PP |  | kabel ovládací flexibilní jádro Cu lanované izolace PVC plášť PVC 300/500V (CMSM) 5x1,50mm2 | [14 empty] | PP | 2
| VV |  | v. č. 06 | [14 empty] | VV | 2 | 1 | True | 0 | ROZPOCET
| VV |  | - stožár č. 1 | [14 empty] | VV | 2 | 1 | True | 0 | ROZPOCET
| VV |  | 15+5 |  | 20 | [12 empty] | VV | 2 | 2 | True | 0 | ROZPOCET
| VV |  | - stožár č. 2 | [14 empty] | VV | 2 | 1 | True | 0 | ROZPOCET
| VV |  | 5 |  | 5 | [12 empty] | VV | 2 | 2 | True | 0 | ROZPOCET
| VV |  | - stožár č. 3 | [14 empty] | VV | 2 | 1 | True | 0 | ROZPOCET
| VV |  | 20+5+5 |  | 30 | [12 empty] | VV | 2 | 2 | True | 0 | ROZPOCET
| VV |  | - stožár č. 4 | [14 empty] | VV | 2 | 1 | True | 0 | ROZPOCET
| VV |  | 15+5 |  | 20 | [12 empty] | VV | 2 | 2 | True | 0 | ROZPOCET
| VV |  | - stožár č. 5 | [14 empty] | VV | 2 | 1 | True | 0 | ROZPOCET
| VV |  | 15+15+5+5 |  | 40 | [12 empty] | VV | 2 | 2 | True | 0 | ROZPOCET
| VV |  | - stožár č. 6 | [14 empty] | VV | 2 | 1 | True | 0 | ROZPOCET
| VV |  | 15+5+5 |  | 25 | [12 empty] | VV | 2 | 2 | True | 0 | ROZPOCET
| VV |  | Součet |  | 140 | [12 empty] | VV | 2 | 4 | True | 1 | ROZPOCET
42 | K | 218813033 | Demontáž kabelů Cu plných nebo laněných kulatých do 1 kV žíly 4x6 až 10 mm2 (např. CYKY) bez odpojení vodičů uložených pevně | m | 14 |  | 0 | CS ÚRS 2024 02 |  | základní |  | 0 | 0 | 0 | 0.00272 | 0.03808 | 64 | K | 2 |  |  |  | ROZPOCET | 0 | 0 | 0 | 0 | 0 | 1 | 0 | 64 | 1386842974
| PP |  | Demontáž izolovaných kabelů měděných do 1 kV bez odpojení vodičů plných nebo laněných kulatých (např. CYKY, CHKE-R) uložených pevně počtu a průřezu žil 4x6 až 10 mm2 | [14 empty] | PP | 2
| Online PSC |  | https://podminky.urs.cz/item/CS_URS_2024_02/218813033 | [14 empty] | Online PSC | 2
| P |  | Poznámka k položce: https://podminky.urs.cz/item/CS_URS_2023_02/218813033 | [14 empty] | P | 2
| VV |  | v.č. 02 - Situace SSZ | [14 empty] | VV | 2 | 1 | True | 0 | ROZPOCET
| VV |  | 14 |  | 14 | [12 empty] | VV | 2 | 2 | True | 0 | ROZPOCET
| VV |  | Součet |  | 14 | [12 empty] | VV | 2 | 4 | True | 1 | ROZPOCET
43 | K | 218813061 | Demontáž kabelů Cu plných nebo laněných kulatých do 1 kV žíly 5x1,5 až 2,5 mm2 (např. CYKY) bez odpojení vodičů uložených pevně | m | 150 |  | 0 | CS ÚRS 2024 02 |  | základní |  | 0 | 0 | 0 | 0.00161 | 0.2415 | 64 | K | 2 |  |  |  | ROZPOCET | 0 | 0 | 0 | 0 | 0 | 1 | 0 | 64 | -1394596445
| PP |  | Demontáž izolovaných kabelů měděných do 1 kV bez odpojení vodičů plných nebo laněných kulatých (např. CYKY, CHKE-R) uložených pevně počtu a průřezu žil 5x1,5 až 2,5 mm2 | [14 empty] | PP | 2
| Online PSC |  | https://podminky.urs.cz/item/CS_URS_2024_02/218813061 | [14 empty] | Online PSC | 2
| P |  | Poznámka k položce: https://podminky.urs.cz/item/CS_URS_2023_02/218813061 | [14 empty] | P | 2
| VV |  | v.č. 02 - Situace SSZ | [14 empty] | VV | 2 | 1 | True | 0 | ROZPOCET
| VV |  | 150 |  | 150 | [12 empty] | VV | 2 | 2 | True | 0 | ROZPOCET
| VV |  | Součet |  | 150 | [12 empty] | VV | 2 | 4 | True | 1 | ROZPOCET
44 | K | 218813101 | Demontáž kabelů Cu plných nebo laněných kulatých do 1 kV žíly 19x1,5 až 2,5 mm2 (např. CYKY) bez odpojení vodičů uložených pevně | m | 229 |  | 0 | CS ÚRS 2024 02 |  | základní |  | 0 | 0 | 0 | 0.00294 | 0.67326 | 64 | K | 2 |  |  |  | ROZPOCET | 0 | 0 | 0 | 0 | 0 | 1 | 0 | 64 | -1721350182
| PP |  | Demontáž izolovaných kabelů měděných do 1 kV bez odpojení vodičů plných nebo laněných kulatých (např. CYKY, CHKE-R) uložených pevně počtu a průřezu žil 19x1,5 až 2,5 mm2 | [14 empty] | PP | 2
| Online PSC |  | https://podminky.urs.cz/item/CS_URS_2024_02/218813101 | [14 empty] | Online PSC | 2
| VV |  | v.č. 02 - Situace SSZ | [14 empty] | VV | 2 | 1 | True | 0 | ROZPOCET
| VV |  | 12+126+14+21+56 |  | 229 | [12 empty] | VV | 2 | 2 | True | 0 | ROZPOCET
| VV |  | Součet |  | 229 | [12 empty] | VV | 2 | 4 | True | 1 | ROZPOCET
45 | K | 218813111 | Demontáž kabelů Cu plných nebo laněných kulatých do 1 kV žíly 24x1,5 mm2 (např. CYKY) bez odpojení vodičů uložených pevně | m | 86 |  | 0 | CS ÚRS 2024 02 |  | základní |  | 0 | 0 | 0 | 0.00346 | 0.29756 | 64 | K | 2 |  |  |  | ROZPOCET | 0 | 0 | 0 | 0 | 0 | 1 | 0 | 64 | 1666766250
| PP |  | Demontáž izolovaných kabelů měděných do 1 kV bez odpojení vodičů plných nebo laněných kulatých (např. CYKY, CHKE-R) uložených pevně počtu a průřezu žil 24x1,5 mm2 | [14 empty] | PP | 2
| Online PSC |  | https://podminky.urs.cz/item/CS_URS_2024_02/218813111 | [14 empty] | Online PSC | 2
| VV |  | v.č. 02 - Situace SSZ | [14 empty] | VV | 2 | 1 | True | 0 | ROZPOCET
| VV |  | 18+68 |  | 86 | [12 empty] | VV | 2 | 2 | True | 0 | ROZPOCET
| VV |  | Součet |  | 86 | [12 empty] | VV | 2 | 4 | True | 1 | ROZPOCET
46 | K | 218220451 | Demontáž doplňků hromosvodného vedení - ochranného pospojování volně nebo pod omítku | m | 160 |  | 0 | CS ÚRS 2024 02 |  | základní |  | 0 | 0 | 0 | 0 | 0 | 64 | K | 2 |  |  |  | ROZPOCET | 0 | 0 | 0 | 0 | 0 | 1 | 0 | 64 | -1783731831
| PP |  | Demontáž hromosvodného vedení ochranných prvků a doplňků ochranného pospojování volně nebo pod omítku | [14 empty] | PP | 2
| Online PSC |  | https://podminky.urs.cz/item/CS_URS_2024_02/218220451 | [14 empty] | Online PSC | 2
| P |  | Poznámka k položce: https://podminky.urs.cz/item/CS_URS_2023_02/218220451 | [14 empty] | P | 2
| VV |  | SO 401 - v.č. 05 - Doplňující ochranné pospojování | [14 empty] | VV | 2 | 1 | True | 0 | ROZPOCET
| VV |  | přímo zadané | [14 empty] | VV | 2 | 1 | True | 0 | ROZPOCET
| VV |  | 160 |  | 160 | [12 empty] | VV | 2 | 2 | True | 0 | ROZPOCET
| VV |  | Součet |  | 160 | [12 empty] | VV | 2 | 4 | True | 1 | ROZPOCET
47 | M | 406100009-R | Elektroinstalační materiál | kus | 1 |  | 0 | Cena pro projekt |  | základní |  | 0 | 0 | 0 | 0 | 0 | 256 | M | 2 |  |  |  | ROZPOCET | 0 | 0 | 0 | 0 | 0 | 1 | 0 | 64 | 683345412
| PP |  | Elektroinstalační materiál | [14 empty] | PP | 2
| VV |  | v. č. 02 | [14 empty] | VV | 2 | 1 | True | 0 | ROZPOCET
| VV |  | elektroinstalační materiál : | [14 empty] | VV | 2 | 1 | True | 0 | ROZPOCET
| VV |  | 1 |  | 1 | [12 empty] | VV | 2 | 2 | True | 0 | ROZPOCET
| VV |  | Součet |  | 1 | [12 empty] | VV | 2 | 4 | True | 1 | ROZPOCET
48 | K | 220110346 | Montáž štítku kabelového průběžného | kus | 42 |  | 0 | CS ÚRS 2024 02 |  | základní |  | 0 | 0 | 0 | 0 | 0 | 64 | K | 2 |  |  |  | ROZPOCET | 0 | 0 | 0 | 0 | 0 | 1 | 0 | 64 | 802852474
| PP |  | Montáž kabelového štítku včetně vyražení znaku na štítek, připevnění na kabel, ovinutí štítku páskou pro označení konce kabelu | [14 empty] | PP | 2
| Online PSC |  | https://podminky.urs.cz/item/CS_URS_2024_02/220110346 | [14 empty] | Online PSC | 2
| P |  | Poznámka k položce: https://podminky.urs.cz/item/CS_URS_2023_02/220110346 | [14 empty] | P | 2
| VV |  | v. č. 03 | [14 empty] | VV | 2 | 1 | True | 0 | ROZPOCET
| VV |  | - ukončení konce kabelů: | [14 empty] | VV | 2 | 1 | True | 0 | ROZPOCET
| VV |  | 2*21 |  | 42 | [12 empty] | VV | 2 | 2 | True | 1 | ROZPOCET
49 | M | 354421101 | štítek plastový - čísla svodů | kus | 42 |  | 0 | CS ÚRS 2024 02 |  | základní |  | 0 | 0 | 0 | 0 | 0 | 256 | M | 2 |  |  |  | ROZPOCET | 0 | 0 | 0 | 0 | 0 | 1 | 0 | 64 | -188060730
| PP |  | štítek plastový - čísla svodů | [14 empty] | PP | 2
| VV |  | v. č. 03 | [14 empty] | VV | 2 | 1 | True | 0 | ROZPOCET
| VV |  | - ukončení konce kabelů: | [14 empty] | VV | 2 | 1 | True | 0 | ROZPOCET
| VV |  | 2*21 |  | 42 | [12 empty] | VV | 2 | 2 | True | 1 | ROZPOCET
50 | K | 220111436 | Kontrolní a závěrečné měření kabelu pro rozvod signalizace | kus | 114 |  | 0 | CS ÚRS 2024 02 |  | základní |  | 0 | 0 | 0 | 0 | 0 | 64 | K | 2 |  |  |  | ROZPOCET | 0 | 0 | 0 | 0 | 0 | 1 | 0 | 64 | 2027936875
| PP |  | Kontrolní a závěrečné měření na kabelu včetně provedení správného sledu zapojení žil na koncovkách nebo závěrech, měření smyčkových a izolačních odporů, vyplnění měřicího protokolu pro rozvod signalizace | [14 empty] | PP | 2
| Online PSC |  | https://podminky.urs.cz/item/CS_URS_2024_02/220111436 | [14 empty] | Online PSC | 2
| P |  | Poznámka k položce: https://podminky.urs.cz/item/CS_URS_2023_02/220111436 | [14 empty] | P | 2
| VV |  | v. č. 03 | [14 empty] | VV | 2 | 1 | True | 0 | ROZPOCET
| VV |  | - měření kabelů ke stožárům: | [14 empty] | VV | 2 | 1 | True | 0 | ROZPOCET
| VV |  | (1*3)+(1*12)+(5*19) |  | 110 | [12 empty] | VV | 2 | 2 | True | 0 | ROZPOCET
| VV |  | - měření na napájecích kabelech: | [14 empty] | VV | 2 | 1 | True | 0 | ROZPOCET
| VV |  | (1*4) |  | 4 | [12 empty] | VV | 2 | 2 | True | 0 | ROZPOCET
| VV |  | Součet |  | 114 | [12 empty] | VV | 2 | 4 | True | 1 | ROZPOCET
51 | K | 220111741 | Montáž svorky rozpojovací zkušební | kus | 6 |  | 0 | CS ÚRS 2024 02 |  | základní |  | 0 | 0 | 0 | 0 | 0 | 64 | K | 2 |  |  |  | ROZPOCET | 0 | 0 | 0 | 0 | 0 | 1 | 0 | 64 | 1873662595
| PP |  | Montáž svorky rozpojovací včetně montáže skříňky pro svorku, úpravy zemniče pro připojení svorky, očíslování zemniče zkušební | [14 empty] | PP | 2
| Online PSC |  | https://podminky.urs.cz/item/CS_URS_2024_02/220111741 | [14 empty] | Online PSC | 2
| P |  | Poznámka k položce: https://podminky.urs.cz/item/CS_URS_2023_02/220111741 | [14 empty] | P | 2
| VV |  | v.č. 03 | [14 empty] | VV | 2 | 1 | True | 0 | ROZPOCET
| VV |  | - montáž zkušební svorky na stožárech SSZ: | [14 empty] | VV | 2 | 1 | True | 0 | ROZPOCET
| VV |  | 6 |  | 6 | [12 empty] | VV | 2 | 2 | True | 0 | ROZPOCET
| VV |  | Součet |  | 6 | [12 empty] | VV | 2 | 4 | True | 1 | ROZPOCET
52 | M | 35441925 | svorka zkušební pro lano D 6-12mm, FeZn | kus | 6 |  | 0 | CS ÚRS 2024 02 |  | základní |  | 0 | 0.0002 | 0.0012 | 0 | 0 | 256 | M | 2 |  |  |  | ROZPOCET | 0 | 0 | 0 | 0 | 0 | 1 | 0 | 64 | -1063169440
| PP |  | svorka zkušební pro lano D 6-12mm, FeZn | [14 empty] | PP | 2
| VV |  | v.č. 03 | [14 empty] | VV | 2 | 1 | True | 0 | ROZPOCET
| VV |  | - montáž zkušební svorky na stožárech SSZ: | [14 empty] | VV | 2 | 1 | True | 0 | ROZPOCET
| VV |  | 6 |  | 6 | [12 empty] | VV | 2 | 2 | True | 0 | ROZPOCET
| VV |  | Součet |  | 6 | [12 empty] | VV | 2 | 4 | True | 1 | ROZPOCET
53 | K | 220182031-R | Zatažení kabelu FTP 6a do ochranné HDPE trubky | m | 850 |  | 0 | Cena pro projekt |  | základní |  | 0 | 0 | 0 | 0 | 0 | 64 | K | 2 |  |  |  | ROZPOCET | 0 | 0 | 0 | 0 | 0 | 1 | 0 | 64 | -1987651231
| PP |  | Zatažení kabelu FTP 6a do ochranné HDPE trubky | [14 empty] | PP | 2
| VV |  | v.č. 03 | [14 empty] | VV | 2 | 1 | True | 0 | ROZPOCET
| VV |  | - pokládka kabelu FTP cat6a | [14 empty] | VV | 2 | 1 | True | 0 | ROZPOCET
| VV |  | 153+153+75+75+40+48+48+48+60+60+45+45 |  | 850 | [12 empty] | VV | 2 | 2 | True | 0 | ROZPOCET
| VV |  | Součet |  | 850 | [12 empty] | VV | 2 | 4 | True | 1 | ROZPOCET
54 | M | 341310412-R | kabel FTP 6a | m | 977.5 |  | 0 | Cena pro projekt |  | základní |  | 0 | 0 | 0 | 0 | 0 | 256 | M | 2 |  |  |  | ROZPOCET | 0 | 0 | 0 | 0 | 0 | 1 | 0 | 64 | 67851178
| PP |  | kabel FTP 6a | [14 empty] | PP | 2
| VV |  | v.č. 03 | [14 empty] | VV | 2 | 1 | True | 0 | ROZPOCET
| VV |  | - pokládka kabelu FTP cat6a | [14 empty] | VV | 2 | 1 | True | 0 | ROZPOCET
| VV |  | (153+153+75+75+40+48+48+48+60+60+45+45)*1,15 |  | 977.5 | [12 empty] | VV | 2 | 2 | True | 0 | ROZPOCET
| VV |  | Součet |  | 977.5 | [12 empty] | VV | 2 | 4 | True | 1 | ROZPOCET
55 | M | 3411310413-R | FTP konektor (Rj45) cat6a | kus | 22 |  | 0 | Cena pro projekt |  | základní |  | 0 | 0 | 0 | 0 | 0 | 256 | M | 2 |  |  |  | ROZPOCET | 0 | 0 | 0 | 0 | 0 | 1 | 0 | 64 | -409037583
| PP |  | FTP konektor (Rj45) cat6a | [14 empty] | PP | 2
| VV |  | v.č. 03 | [14 empty] | VV | 2 | 1 | True | 0 | ROZPOCET
| VV |  | konektory na kabelech cat6a | [14 empty] | VV | 2 | 1 | True | 0 | ROZPOCET
| VV |  | 11*2 |  | 22 | [12 empty] | VV | 2 | 2 | True | 0 | ROZPOCET
| VV |  | Součet |  | 22 | [12 empty] | VV | 2 | 4 | True | 1 | ROZPOCET
56 | K | 220300604 | Ukončení kabelu návěstního smršťovací záklopkou do 19x1/1,5 | kus | 10 |  | 0 | CS ÚRS 2024 02 |  | základní |  | 0 | 0 | 0 | 0 | 0 | 64 | K | 2 |  |  |  | ROZPOCET | 0 | 0 | 0 | 0 | 0 | 1 | 0 | 64 | 1701840598
| PP |  | Ukončení návěstních kabelů smršťovací záklopkou včetně odizolování, vyformování a zapojení vodičů na kabelech NCEY, NCYY do 19x1 nebo 1,5 | [14 empty] | PP | 2
| Online PSC |  | https://podminky.urs.cz/item/CS_URS_2024_02/220300604 | [14 empty] | Online PSC | 2
| P |  | Poznámka k položce: https://podminky.urs.cz/item/CS_URS_2023_02/220300604 | [14 empty] | P | 2
| VV |  | v. č. 03 | [14 empty] | VV | 2 | 1 | True | 0 | ROZPOCET
| VV |  | - ukončení kabelů 19x1,5: | [14 empty] | VV | 2 | 1 | True | 0 | ROZPOCET
| VV |  | 5*2 |  | 10 | [12 empty] | VV | 2 | 2 | True | 0 | ROZPOCET
| VV |  | Součet |  | 10 | [12 empty] | VV | 2 | 4 | True | 1 | ROZPOCET
57 | M | 34343203 | trubka smršťovací středněstěnná s lepidlem MDT-A 32/7 | m | 10 |  | 0 | CS ÚRS 2024 02 |  | základní |  | 0 | 0.00011 | 0.0011 | 0 | 0 | 256 | M | 2 |  |  |  | ROZPOCET | 0 | 0 | 0 | 0 | 0 | 1 | 0 | 64 | -668230662
| PP |  | trubka smršťovací středněstěnná s lepidlem MDT-A 32/7 | [14 empty] | PP | 2
| VV |  | v. č. 03 | [14 empty] | VV | 2 | 1 | True | 0 | ROZPOCET
| VV |  | - ukončení kabelů 19x1,5: | [14 empty] | VV | 2 | 1 | True | 0 | ROZPOCET
| VV |  | 5*2 |  | 10 | [12 empty] | VV | 2 | 2 | True | 0 | ROZPOCET
| VV |  | Součet |  | 10 | [12 empty] | VV | 2 | 4 | True | 1 | ROZPOCET
58 | K | 220300603 | Ukončení kabelu návěstního smršťovací záklopkou do 12x1/1,5 | kus | 2 |  | 0 | CS ÚRS 2024 02 |  | základní |  | 0 | 0 | 0 | 0 | 0 | 64 | K | 2 |  |  |  | ROZPOCET | 0 | 0 | 0 | 0 | 0 | 1 | 0 | 64 | 1750551409
| PP |  | Ukončení návěstních kabelů smršťovací záklopkou včetně odizolování, vyformování a zapojení vodičů na kabelech NCEY, NCYY do 12x1 nebo 1,5 | [14 empty] | PP | 2
| Online PSC |  | https://podminky.urs.cz/item/CS_URS_2024_02/220300603 | [14 empty] | Online PSC | 2
| P |  | Poznámka k položce: https://podminky.urs.cz/item/CS_URS_2023_02/220300605 | [14 empty] | P | 2
| VV |  | v. č. 03 | [14 empty] | VV | 2 | 1 | True | 0 | ROZPOCET
| VV |  | ukončení kabelů 12x1,5: | [14 empty] | VV | 2 | 1 | True | 0 | ROZPOCET
| VV |  | 1*2 |  | 2 | [12 empty] | VV | 2 | 2 | True | 0 | ROZPOCET
| VV |  | Součet |  | 2 | [12 empty] | VV | 2 | 4 | True | 1 | ROZPOCET
59 | M | 34343203 | trubka smršťovací středněstěnná s lepidlem MDT-A 32/7 | m | 2 |  | 0 | CS ÚRS 2024 02 |  | základní |  | 0 | 0.00011 | 0.00022 | 0 | 0 | 256 | M | 2 |  |  |  | ROZPOCET | 0 | 0 | 0 | 0 | 0 | 1 | 0 | 64 | -627965934
| PP |  | trubka smršťovací středněstěnná s lepidlem MDT-A 32/7 | [14 empty] | PP | 2
| VV |  | v. č. 03 | [14 empty] | VV | 2 | 1 | True | 0 | ROZPOCET
| VV |  | - ukončení kabelů 24x1,5: | [14 empty] | VV | 2 | 1 | True | 0 | ROZPOCET
| VV |  | 1*2 |  | 2 | [12 empty] | VV | 2 | 2 | True | 0 | ROZPOCET
| VV |  | Součet |  | 2 | [12 empty] | VV | 2 | 4 | True | 1 | ROZPOCET
60 | K | 220960002 | Montáž stožáru nebo sloupku přímého na základovém rámu | kus | 1 |  | 0 | CS ÚRS 2024 02 |  | základní |  | 0 | 0.57027 | 0.57027 | 0 | 0 | 64 | K | 2 |  |  |  | ROZPOCET | 0 | 0 | 0 | 0 | 0 | 1 | 0 | 64 | 442412288
| PP |  | Montáž stožáru nebo sloupku včetně postavení stožáru, usazení nebo zabetonování základu, zatažení kabelu do stožáru, připojení kabelu, připojení uzemnění přímého na základovém rámu | [14 empty] | PP | 2
| Online PSC |  | https://podminky.urs.cz/item/CS_URS_2024_02/220960002 | [14 empty] | Online PSC | 2
| P |  | Poznámka k položce: https://podminky.urs.cz/item/CS_URS_2023_02/220960002 | [14 empty] | P | 2
| VV |  | v. č. 06 (SO 401) | [14 empty] | VV | 2 | 1 | True | 0 | ROZPOCET
| VV |  | stožár č. 2: | [14 empty] | VV | 2 | 1 | True | 0 | ROZPOCET
| VV |  | 1 |  | 1 | [12 empty] | VV | 2 | 2 | True | 0 | ROZPOCET
| VV |  | Součet |  | 1 | [12 empty] | VV | 2 | 4 | True | 1 | ROZPOCET
61 | M | 404451642-R | Chodecký výšky 3,8 m (Ø159 mm) - na patku | kus | 1 |  | 0 | Cena pro projekt |  | základní |  | 0 | 0 | 0 | 0 | 0 | 256 | M | 2 |  |  |  | ROZPOCET | 0 | 0 | 0 | 0 | 0 | 1 | 0 | 64 | 1515355422
| PP |  | Chodecký výšky 3,8 m (Ø159 mm) - na patku | [14 empty] | PP | 2
| VV |  | v. č. 06 (SO 401) | [14 empty] | VV | 2 | 1 | True | 0 | ROZPOCET
| VV |  | stožár č. 2: | [14 empty] | VV | 2 | 1 | True | 0 | ROZPOCET
| VV |  | 1 |  | 1 | [12 empty] | VV | 2 | 2 | True | 0 | ROZPOCET
| VV |  | Součet |  | 1 | [12 empty] | VV | 2 | 4 | True | 1 | ROZPOCET
62 | M | 404451643-R | Základový rám | kus | 1 |  | 0 | Cena pro projekt |  | základní |  | 0 | 0 | 0 | 0 | 0 | 256 | M | 2 |  |  |  | ROZPOCET | 0 | 0 | 0 | 0 | 0 | 1 | 0 | 64 | -1934548336
| PP |  | Základový rám | [14 empty] | PP | 2
| VV |  | v. č. 06 (SO 401) | [14 empty] | VV | 2 | 1 | True | 0 | ROZPOCET
| VV |  | stožár č. 2: | [14 empty] | VV | 2 | 1 | True | 0 | ROZPOCET
| VV |  | 1 |  | 1 | [12 empty] | VV | 2 | 2 | True | 0 | ROZPOCET
| VV |  | Součet |  | 1 | [12 empty] | VV | 2 | 4 | True | 1 | ROZPOCET
63 | K | 220960003 | Montáž stožáru nebo sloupku výložníkového zapušťěného | kus | 5 |  | 0 | CS ÚRS 2024 02 |  | základní |  | 0 | 2.2004 | 11.0021 | 0 | 0 | 64 | K | 2 |  |  |  | ROZPOCET | 0 | 0 | 0 | 0 | 0 | 1 | 0 | 64 | 1103700350
| PP |  | Montáž stožáru nebo sloupku včetně postavení stožáru, usazení nebo zabetonování základu, zatažení kabelu do stožáru, připojení kabelu, připojení uzemnění vyložníkového zapuštěného | [14 empty] | PP | 2
| Online PSC |  | https://podminky.urs.cz/item/CS_URS_2024_02/220960003 | [14 empty] | Online PSC | 2
| P |  | Poznámka k položce: https://podminky.urs.cz/item/CS_URS_2023_02/220960003 | [14 empty] | P | 2
| VV |  | v. č. 06 (SO 401) | [14 empty] | VV | 2 | 1 | True | 0 | ROZPOCET
| VV |  | stožár č. 4, 6 (s vyložením 5,5 m): | [14 empty] | VV | 2 | 1 | True | 0 | ROZPOCET
| VV |  | 2 |  | 2 | [12 empty] | VV | 2 | 2 | True | 0 | ROZPOCET
| VV |  | stožár č. 1, 6 (s vyložením 6,0 m): | [14 empty] | VV | 2 | 1 | True | 0 | ROZPOCET
| VV |  | 2 |  | 2 | [12 empty] | VV | 2 | 2 | True | 0 | ROZPOCET
| VV |  | stožár č. 3 (s vyložením 6,5 m): | [14 empty] | VV | 2 | 1 | True | 0 | ROZPOCET
| VV |  | 1 |  | 1 | [12 empty] | VV | 2 | 2 | True | 0 | ROZPOCET
| VV |  | Součet |  | 5 | [12 empty] | VV | 2 | 4 | True | 1 | ROZPOCET
64 | M | 404451656-R | Stožár výložníkový s výložníkem délky 5,5 m (STa 5500) | kus | 1 |  | 0 | Cena pro projekt |  | základní |  | 0 | 0 | 0 | 0 | 0 | 256 | M | 2 |  |  |  | ROZPOCET | 0 | 0 | 0 | 0 | 0 | 1 | 0 | 64 | -951239298
| PP |  | Stožár výložníkový s výložníkem délky 5,5 m (STa 5500) | [14 empty] | PP | 2
| VV |  | v. č. 06 (SO 401) | [14 empty] | VV | 2 | 1 | True | 0 | ROZPOCET
| VV |  | stožár č. 4, 6 (s vyložením 5,5 m): | [14 empty] | VV | 2 | 1 | True | 0 | ROZPOCET
| VV |  | 1 |  | 1 | [12 empty] | VV | 2 | 2 | True | 1 | ROZPOCET
65 | M | 404451659-R | Stožár výložníkový s výložníkem délky 6m - (STa 6000) | kus | 2 |  | 0 | Cena pro projekt |  | základní |  | 0 | 0 | 0 | 0 | 0 | 256 | M | 2 |  |  |  | ROZPOCET | 0 | 0 | 0 | 0 | 0 | 1 | 0 | 64 | 182848575
| PP |  | Stožár výložníkový s výložníkem délky 6m - (STa 6000) | [14 empty] | PP | 2
| VV |  | v. č. 06 (SO 401) | [14 empty] | VV | 2 | 1 | True | 0 | ROZPOCET
| VV |  | stožár č. 1, 6 (s vyložením 6,0 m): | [14 empty] | VV | 2 | 1 | True | 0 | ROZPOCET
| VV |  | 2 |  | 2 | [12 empty] | VV | 2 | 2 | True | 0 | ROZPOCET
| VV |  | Součet |  | 2 | [12 empty] | VV | 2 | 4 | True | 1 | ROZPOCET
66 | M | 404451657-R | Stožár výložníkový s výložníkem délky 6,5m - (STa 6500) | kus | 1 |  | 0 | Cena pro projekt |  | základní |  | 0 | 0 | 0 | 0 | 0 | 256 | M | 2 |  |  |  | ROZPOCET | 0 | 0 | 0 | 0 | 0 | 1 | 0 | 64 | 381309693
| PP |  | Stožár výložníkový s výložníkem délky 6,5m - (STa 6500) | [14 empty] | PP | 2
| VV |  | v. č. 06 (SO 401) | [14 empty] | VV | 2 | 1 | True | 0 | ROZPOCET
| VV |  | stožár č. 3 (s vyložením 6,5 m): | [14 empty] | VV | 2 | 1 | True | 0 | ROZPOCET
| VV |  | 1 |  | 1 | [12 empty] | VV | 2 | 2 | True | 0 | ROZPOCET
| VV |  | Součet |  | 1 | [12 empty] | VV | 2 | 4 | True | 1 | ROZPOCET
67 | K | 220960021 | Montáž svorkovnice stožárové | kus | 6 |  | 0 | CS ÚRS 2024 02 |  | základní |  | 0 | 0 | 0 | 0 | 0 | 64 | K | 2 |  |  |  | ROZPOCET | 0 | 0 | 0 | 0 | 0 | 1 | 0 | 64 | -1889721460
| PP |  | Montáž stožárové svorkovnice s připevněním | [14 empty] | PP | 2
| Online PSC |  | https://podminky.urs.cz/item/CS_URS_2024_02/220960021 | [14 empty] | Online PSC | 2
| P |  | Poznámka k položce: https://podminky.urs.cz/item/CS_URS_2023_02/220960021 | [14 empty] | P | 2
| VV |  | v. č. 06 (SO 401) | [14 empty] | VV | 2 | 1 | True | 0 | ROZPOCET
| VV |  | stožár č. 1, 2, 3, 4, 5, 6 | [14 empty] | VV | 2 | 1 | True | 0 | ROZPOCET
| VV |  | 6 |  | 6 | [12 empty] | VV | 2 | 2 | True | 0 | ROZPOCET
| VV |  | Součet |  | 6 | [12 empty] | VV | 2 | 4 | True | 1 | ROZPOCET
68 | M | 404451648-R | Stožárová svorkovnice | kus | 6 |  | 0 | Cena pro projekt |  | základní |  | 0 | 0 | 0 | 0 | 0 | 256 | M | 2 |  |  |  | ROZPOCET | 0 | 0 | 0 | 0 | 0 | 1 | 0 | 64 | -1181415526
| PP |  | Stožárová svorkovnice | [14 empty] | PP | 2
| VV |  | v.č. 06 | [14 empty] | VV | 2 | 1 | True | 0 | ROZPOCET
| VV |  | stožár č. 1, 2, 3, 4, 5, 6: | [14 empty] | VV | 2 | 1 | True | 0 | ROZPOCET
| VV |  | 6 |  | 6 | [12 empty] | VV | 2 | 2 | True | 0 | ROZPOCET
| VV |  | Součet |  | 6 | [12 empty] | VV | 2 | 4 | True | 1 | ROZPOCET
69 | K | 220960031 | Montáž sestaveného návěstidla jednokomorového na stožár | kus | 2 |  | 0 | CS ÚRS 2024 02 |  | základní |  | 0 | 0 | 0 | 0 | 0 | 64 | K | 2 |  |  |  | ROZPOCET | 0 | 0 | 0 | 0 | 0 | 1 | 0 | 64 | -1390961480
| PP |  | Montáž sestaveného návěstidla včetně otevření a uvolnění paraboly, zatažení kabelu do stožáru, namontování návěstidla na stožár nebo výložník, zřízení kabelové formy, zapojení kabelu na svorkovnici ve stožáru a návěstidle, přezkoušení funkce návěstidla jednokomorového na stožár | [14 empty] | PP | 2
| Online PSC |  | https://podminky.urs.cz/item/CS_URS_2024_02/220960031 | [14 empty] | Online PSC | 2
| P |  | Poznámka k položce: https://podminky.urs.cz/item/CS_URS_2023_02/220960031 | [14 empty] | P | 2
| VV |  | v. č. 06 (SO 401) | [14 empty] | VV | 2 | 1 | True | 0 | ROZPOCET
| VV |  | stožár č. 3: KF | [14 empty] | VV | 2 | 1 | True | 0 | ROZPOCET
| VV |  | 1 |  | 1 | [12 empty] | VV | 2 | 2 | True | 0 | ROZPOCET
| VV |  | stožár č. 6: SF | [14 empty] | VV | 2 | 1 | True | 0 | ROZPOCET
| VV |  | 1 |  | 1 | [12 empty] | VV | 2 | 2 | True | 0 | ROZPOCET
| VV |  | Součet |  | 2 | [12 empty] | VV | 2 | 4 | True | 1 | ROZPOCET
70 | M | 404613003-R | Návěstidlo jednosvětlové 1x200 zelené - - světelný zdroj LED (napájený do 50V AC) | kus | 2 |  | 0 | Cena pro projekt |  | základní |  | 0 | 0 | 0 | 0 | 0 | 256 | M | 2 |  |  |  | ROZPOCET | 0 | 0 | 0 | 0 | 0 | 1 | 0 | 64 | 791885079
| PP |  | Návěstidlo jednosvětlové 1x200 zelené - - světelný zdroj LED (napájený do 50V AC) | [14 empty] | PP | 2
| VV |  | v. č. 06 (SO 401) | [14 empty] | VV | 2 | 1 | True | 0 | ROZPOCET
| VV |  | stožár č. 3: KF | [14 empty] | VV | 2 | 1 | True | 0 | ROZPOCET
| VV |  | 1 |  | 1 | [12 empty] | VV | 2 | 2 | True | 0 | ROZPOCET
| VV |  | stožár č. 6: SF | [14 empty] | VV | 2 | 1 | True | 0 | ROZPOCET
| VV |  | 1 |  | 1 | [12 empty] | VV | 2 | 2 | True | 0 | ROZPOCET
| VV |  | Součet |  | 2 | [12 empty] | VV | 2 | 4 | True | 1 | ROZPOCET
71 | M | 404613022-R | Kontrastní rám pro návěstidlo jednosvětlové 1x200 | kus | 1 |  | 0 | Cena pro projekt |  | základní |  | 0 | 0 | 0 | 0 | 0 | 256 | M | 2 |  |  |  | ROZPOCET | 0 | 0 | 0 | 0 | 0 | 1 | 0 | 64 | 1557532301
| PP |  | Kontrastní rám pro návěstidlo jednosvětlové 1x200 | [14 empty] | PP | 2
| VV |  | v. č. 06 (SO 401) | [14 empty] | VV | 2 | 1 | True | 0 | ROZPOCET
| VV |  | stožár č. 3: KF | [14 empty] | VV | 2 | 1 | True | 0 | ROZPOCET
| VV |  | 1 |  | 1 | [12 empty] | VV | 2 | 2 | True | 0 | ROZPOCET
| VV |  | Součet |  | 1 | [12 empty] | VV | 2 | 4 | True | 1 | ROZPOCET
72 | M | 404135598-R | Symbol doplňkova zelená šipka (S5) 1x200 | kus | 1 |  | 0 | Cena pro projekt |  | základní |  | 0 | 0 | 0 | 0 | 0 | 256 | M | 2 |  |  |  | ROZPOCET | 0 | 0 | 0 | 0 | 0 | 1 | 0 | 64 | -671893060
| PP |  | Symbol doplňkova zelená šipka (S5) 1x200 | [14 empty] | PP | 2
| VV |  | v. č. 06 (SO 401) | [14 empty] | VV | 2 | 1 | True | 0 | ROZPOCET
| VV |  | stožár č. 6: SF | [14 empty] | VV | 2 | 1 | True | 0 | ROZPOCET
| VV |  | 1 |  | 1 | [12 empty] | VV | 2 | 2 | True | 0 | ROZPOCET
| VV |  | Součet |  | 1 | [12 empty] | VV | 2 | 4 | True | 1 | ROZPOCET
73 | M | 404135597-R | Symbol šipka - signál pro opuštění křižovatky (S6) 1x200 | kus | 1 |  | 0 | Cena pro projekt |  | základní |  | 0 | 0 | 0 | 0 | 0 | 256 | M | 2 |  |  |  | ROZPOCET | 0 | 0 | 0 | 0 | 0 | 1 | 0 | 64 | -977177434
| PP |  | Symbol šipka - signál pro opuštění křižovatky (S6) 1x200 | [14 empty] | PP | 2
| VV |  | v. č. 06 (SO 401) | [14 empty] | VV | 2 | 1 | True | 0 | ROZPOCET
| VV |  | stožár č. 3: KF | [14 empty] | VV | 2 | 1 | True | 0 | ROZPOCET
| VV |  | 1 |  | 1 | [12 empty] | VV | 2 | 2 | True | 0 | ROZPOCET
| VV |  | Součet |  | 1 | [12 empty] | VV | 2 | 4 | True | 1 | ROZPOCET
74 | K | 220960041 | Montáž sestaveného návěstidla tříkomorového na stožár | kus | 7 |  | 0 | CS ÚRS 2024 02 |  | základní |  | 0 | 0 | 0 | 0 | 0 | 64 | K | 2 |  |  |  | ROZPOCET | 0 | 0 | 0 | 0 | 0 | 1 | 0 | 64 | -2140484517
| PP |  | Montáž sestaveného návěstidla včetně otevření a uvolnění paraboly, zatažení kabelu do stožáru, namontování návěstidla na stožár nebo výložník, zřízení kabelové formy, zapojení kabelu na svorkovnici ve stožáru a návěstidle, přezkoušení funkce návěstidla tříkomorového na stožár | [14 empty] | PP | 2
| Online PSC |  | https://podminky.urs.cz/item/CS_URS_2024_02/220960041 | [14 empty] | Online PSC | 2
| P |  | Poznámka k položce: https://podminky.urs.cz/item/CS_URS_2023_02/220960041 | [14 empty] | P | 2
| VV |  | v. č. 05, 06 (SO 401) | [14 empty] | VV | 2 | 1 | True | 0 | ROZPOCET
| VV |  | stožár č. 1: skupina VA | [14 empty] | VV | 2 | 1 | True | 0 | ROZPOCET
| VV |  | 1 |  | 1 | [12 empty] | VV | 2 | 2 | True | 0 | ROZPOCET
| VV |  | stožár č. 2: skupina VA"" | [14 empty] | VV | 2 | 1 | True | 0 | ROZPOCET
| VV |  | 1 |  | 1 | [12 empty] | VV | 2 | 2 | True | 0 | ROZPOCET
| VV |  | stožár č. 3: skupina VB | [14 empty] | VV | 2 | 1 | True | 0 | ROZPOCET
| VV |  | 1 |  | 1 | [12 empty] | VV | 2 | 2 | True | 0 | ROZPOCET
| VV |  | stožár č. 4: skupina VC | [14 empty] | VV | 2 | 1 | True | 0 | ROZPOCET
| VV |  | 1 |  | 1 | [12 empty] | VV | 2 | 2 | True | 0 | ROZPOCET
| VV |  | stožár č. 5: skupina VD, VE | [14 empty] | VV | 2 | 1 | True | 0 | ROZPOCET
| VV |  | 1+1 |  | 2 | [12 empty] | VV | 2 | 2 | True | 0 | ROZPOCET
| VV |  | stožár č. 6: skupina VF | [14 empty] | VV | 2 | 1 | True | 0 | ROZPOCET
| VV |  | 1 |  | 1 | [12 empty] | VV | 2 | 2 | True | 0 | ROZPOCET
| VV |  | Součet |  | 7 | [12 empty] | VV | 2 | 4 | True | 1 | ROZPOCET
75 | M | 404135562-R | Návěstidlo 3 světlové 200 - světelný zdroj LED (napájený do 50V AC) | kus | 7 |  | 0 | Cena pro projekt |  | základní |  | 0 | 0 | 0 | 0 | 0 | 256 | M | 2 |  |  |  | ROZPOCET | 0 | 0 | 0 | 0 | 0 | 1 | 0 | 64 | -1245332226
| PP |  | Návěstidlo 3 světlové 200 - světelný zdroj LED (napájený do 50V AC) | [14 empty] | PP | 2
| VV |  | v. č. 05, 06 (SO 401) | [14 empty] | VV | 2 | 1 | True | 0 | ROZPOCET
| VV |  | stožár č. 1: skupina VA | [14 empty] | VV | 2 | 1 | True | 0 | ROZPOCET
| VV |  | 1 |  | 1 | [12 empty] | VV | 2 | 2 | True | 0 | ROZPOCET
| VV |  | stožár č. 2: skupina VA"" | [14 empty] | VV | 2 | 1 | True | 0 | ROZPOCET
| VV |  | 1 |  | 1 | [12 empty] | VV | 2 | 2 | True | 0 | ROZPOCET
| VV |  | stožár č. 3: skupina VB | [14 empty] | VV | 2 | 1 | True | 0 | ROZPOCET
| VV |  | 1 |  | 1 | [12 empty] | VV | 2 | 2 | True | 0 | ROZPOCET
| VV |  | stožár č. 4: skupina VC | [14 empty] | VV | 2 | 1 | True | 0 | ROZPOCET
| VV |  | 1 |  | 1 | [12 empty] | VV | 2 | 2 | True | 0 | ROZPOCET
| VV |  | stožár č. 5: skupina VD, VE | [14 empty] | VV | 2 | 1 | True | 0 | ROZPOCET
| VV |  | 1+1 |  | 2 | [12 empty] | VV | 2 | 2 | True | 0 | ROZPOCET
| VV |  | stožár č. 6: skupina VF | [14 empty] | VV | 2 | 1 | True | 0 | ROZPOCET
| VV |  | 1 |  | 1 | [12 empty] | VV | 2 | 2 | True | 0 | ROZPOCET
| VV |  | Součet |  | 7 | [12 empty] | VV | 2 | 4 | True | 1 | ROZPOCET
76 | M | 404135563-R | Symbol šipka plná - směrovými signály (S2 nebo S3) 1x200 | kus | 2 |  | 0 | Cena pro projekt |  | základní |  | 0 | 0 | 0 | 0 | 0 | 256 | M | 2 |  |  |  | ROZPOCET | 0 | 0 | 0 | 0 | 0 | 1 | 0 | 64 | 1156297164
| PP |  | Symbol šipka plná - směrovými signály (S2 nebo S3) 1x200 | [14 empty] | PP | 2
| VV |  | v. č. 05, 06 (SO 401) | [14 empty] | VV | 2 | 1 | True | 0 | ROZPOCET
| VV |  | stožár č. 5: skupina VD S2c | [14 empty] | VV | 2 | 1 | True | 0 | ROZPOCET
| VV |  | 1 |  | 1 | [12 empty] | VV | 2 | 2 | True | 0 | ROZPOCET
| VV |  | stožár č. 5: skupina VE S2c | [14 empty] | VV | 2 | 1 | True | 0 | ROZPOCET
| VV |  | 1 |  | 1 | [12 empty] | VV | 2 | 2 | True | 0 | ROZPOCET
| VV |  | Součet |  | 2 | [12 empty] | VV | 2 | 4 | True | 1 | ROZPOCET
77 | M | 404135564-R | Symbol šipka obrysová - směrovými signály (S2 nebo S3) 1x200 | kus | 4 |  | 0 | Cena pro projekt |  | základní |  | 0 | 0 | 0 | 0 | 0 | 256 | M | 2 |  |  |  | ROZPOCET | 0 | 0 | 0 | 0 | 0 | 1 | 0 | 64 | 509649037
| PP |  | Symbol šipka obrysová - směrovými signály (S2 nebo S3) 1x200 | [14 empty] | PP | 2
| VV |  | stožár č. 5: skupina VD S2a, S2b | [14 empty] | VV | 2 | 1 | True | 0 | ROZPOCET
| VV |  | 1+1 |  | 2 | [12 empty] | VV | 2 | 2 | True | 0 | ROZPOCET
| VV |  | stožár č. 5: skupina VE S3a, S3b | [14 empty] | VV | 2 | 1 | True | 0 | ROZPOCET
| VV |  | 1+1 |  | 2 | [12 empty] | VV | 2 | 2 | True | 0 | ROZPOCET
| VV |  | Součet |  | 4 | [12 empty] | VV | 2 | 4 | True | 1 | ROZPOCET
78 | K | 220960042 | Montáž sestaveného návěstidla tříkomorového na výložník | kus | 6 |  | 0 | CS ÚRS 2024 02 |  | základní |  | 0 | 0 | 0 | 0 | 0 | 64 | K | 2 |  |  |  | ROZPOCET | 0 | 0 | 0 | 0 | 0 | 1 | 0 | 64 | 1234881619
| PP |  | Montáž sestaveného návěstidla včetně otevření a uvolnění paraboly, zatažení kabelu do stožáru, namontování návěstidla na stožár nebo výložník, zřízení kabelové formy, zapojení kabelu na svorkovnici ve stožáru a návěstidle, přezkoušení funkce návěstidla tříkomorového na výložník | [14 empty] | PP | 2
| Online PSC |  | https://podminky.urs.cz/item/CS_URS_2024_02/220960042 | [14 empty] | Online PSC | 2
| P |  | Poznámka k položce: https://podminky.urs.cz/item/CS_URS_2023_02/220960042 | [14 empty] | P | 2
| VV |  | v. č. 05, 06 (SO 401) | [14 empty] | VV | 2 | 1 | True | 0 | ROZPOCET
| VV |  | stožár č. 1: skupina VA" | [14 empty] | VV | 2 | 1 | True | 0 | ROZPOCET
| VV |  | 1 |  | 1 | [12 empty] | VV | 2 | 2 | True | 0 | ROZPOCET
| VV |  | stožár č. 3: skupina VB" | [14 empty] | VV | 2 | 1 | True | 0 | ROZPOCET
| VV |  | 1 |  | 1 | [12 empty] | VV | 2 | 2 | True | 0 | ROZPOCET
| VV |  | stožár č. 4: skupina VC" | [14 empty] | VV | 2 | 1 | True | 0 | ROZPOCET
| VV |  | 1 |  | 1 | [12 empty] | VV | 2 | 2 | True | 0 | ROZPOCET
| VV |  | stožár č. 5: skupina VD", VE" | [14 empty] | VV | 2 | 1 | True | 0 | ROZPOCET
| VV |  | 1+1 |  | 2 | [12 empty] | VV | 2 | 2 | True | 0 | ROZPOCET
| VV |  | stožár č. 6: skupina VF" | [14 empty] | VV | 2 | 1 | True | 0 | ROZPOCET
| VV |  | 1 |  | 1 | [12 empty] | VV | 2 | 2 | True | 0 | ROZPOCET
| VV |  | Součet |  | 6 | [12 empty] | VV | 2 | 4 | True | 1 | ROZPOCET
79 | M | 404135565-R | Návěstidlo 3 světlové 300 - světelný zdroj LED (napájený do 50V AC) | kus | 6 |  | 0 | Cena pro projekt |  | základní |  | 0 | 0 | 0 | 0 | 0 | 256 | M | 2 |  |  |  | ROZPOCET | 0 | 0 | 0 | 0 | 0 | 1 | 0 | 64 | 42331055
| PP |  | Návěstidlo 3 světlové 300 - světelný zdroj LED (napájený do 50V AC) | [14 empty] | PP | 2
| VV |  | v. č. 05, 06 (SO 401) | [14 empty] | VV | 2 | 1 | True | 0 | ROZPOCET
| VV |  | stožár č. 1: skupina VA" | [14 empty] | VV | 2 | 1 | True | 0 | ROZPOCET
| VV |  | 1 |  | 1 | [12 empty] | VV | 2 | 2 | True | 0 | ROZPOCET
| VV |  | stožár č. 3: skupina VB" | [14 empty] | VV | 2 | 1 | True | 0 | ROZPOCET
| VV |  | 1 |  | 1 | [12 empty] | VV | 2 | 2 | True | 0 | ROZPOCET
| VV |  | stožár č. 4: skupina VC" | [14 empty] | VV | 2 | 1 | True | 0 | ROZPOCET
| VV |  | 1 |  | 1 | [12 empty] | VV | 2 | 2 | True | 0 | ROZPOCET
| VV |  | stožár č. 5: skupina VD", VE" | [14 empty] | VV | 2 | 1 | True | 0 | ROZPOCET
| VV |  | 1+1 |  | 2 | [12 empty] | VV | 2 | 2 | True | 0 | ROZPOCET
| VV |  | stožár č. 6: skupina VF" | [14 empty] | VV | 2 | 1 | True | 0 | ROZPOCET
| VV |  | 1 |  | 1 | [12 empty] | VV | 2 | 2 | True | 0 | ROZPOCET
| VV |  | Součet |  | 6 | [12 empty] | VV | 2 | 4 | True | 1 | ROZPOCET
80 | M | 404135567-R | Symbol šipka plná - směrovými signály (S2 nebo S3) - 300 mm | kus | 2 |  | 0 | Cena pro projekt |  | základní |  | 0 | 0 | 0 | 0 | 0 | 256 | M | 2 |  |  |  | ROZPOCET | 0 | 0 | 0 | 0 | 0 | 1 | 0 | 64 | 795440796
| PP |  | Symbol šipka plná - směrovými signály (S2 nebo S3) - 300 mm | [14 empty] | PP | 2
| VV |  | v. č. 05, 06 (SO 401) | [14 empty] | VV | 2 | 1 | True | 0 | ROZPOCET
| VV |  | stožár č. 5: skupina VD" S2c | [14 empty] | VV | 2 | 1 | True | 0 | ROZPOCET
| VV |  | 1 |  | 1 | [12 empty] | VV | 2 | 2 | True | 0 | ROZPOCET
| VV |  | stožár č. 5: skupina VE" S2c | [14 empty] | VV | 2 | 1 | True | 0 | ROZPOCET
| VV |  | 1 |  | 1 | [12 empty] | VV | 2 | 2 | True | 0 | ROZPOCET
| VV |  | Součet |  | 2 | [12 empty] | VV | 2 | 4 | True | 1 | ROZPOCET
81 | M | 404135568-R | Symbol šipka obrysová - směrovými signály (S2 nebo S3) - 300 mm | kus | 4 |  | 0 | Cena pro projekt |  | základní |  | 0 | 0 | 0 | 0 | 0 | 256 | M | 2 |  |  |  | ROZPOCET | 0 | 0 | 0 | 0 | 0 | 1 | 0 | 64 | 1026678441
| PP |  | Symbol šipka obrysová - směrovými signály (S2 nebo S3) - 300 mm | [14 empty] | PP | 2
| VV |  | v. č. 05, 06 (SO 401) | [14 empty] | VV | 2 | 1 | True | 0 | ROZPOCET
| VV |  | stožár č. 5: skupina VD" S2c | [14 empty] | VV | 2 | 1 | True | 0 | ROZPOCET
| VV |  | 1+1 |  | 2 | [12 empty] | VV | 2 | 2 | True | 0 | ROZPOCET
| VV |  | stožár č. 5: skupina VE" S2c | [14 empty] | VV | 2 | 1 | True | 0 | ROZPOCET
| VV |  | 1+1 |  | 2 | [12 empty] | VV | 2 | 2 | True | 0 | ROZPOCET
| VV |  | Součet |  | 4 | [12 empty] | VV | 2 | 4 | True | 1 | ROZPOCET
82 | M | 404135566-R | Nosič návěstidla na výložník 3x300 | kus | 6 |  | 0 | Cena pro projekt |  | základní |  | 0 | 0 | 0 | 0 | 0 | 256 | M | 2 |  |  |  | ROZPOCET | 0 | 0 | 0 | 0 | 0 | 1 | 0 | 64 | 1843855741
| PP |  | Nosič návěstidla na výložník 3x300 | [14 empty] | PP | 2
| VV |  | v. č. 05, 06 (SO 401) | [14 empty] | VV | 2 | 1 | True | 0 | ROZPOCET
| VV |  | stožár č. 1: skupina VA" | [14 empty] | VV | 2 | 1 | True | 0 | ROZPOCET
| VV |  | 1 |  | 1 | [12 empty] | VV | 2 | 2 | True | 0 | ROZPOCET
| VV |  | stožár č. 3: skupina VB" | [14 empty] | VV | 2 | 1 | True | 0 | ROZPOCET
| VV |  | 1 |  | 1 | [12 empty] | VV | 2 | 2 | True | 0 | ROZPOCET
| VV |  | stožár č. 4: skupina VC" | [14 empty] | VV | 2 | 1 | True | 0 | ROZPOCET
| VV |  | 1 |  | 1 | [12 empty] | VV | 2 | 2 | True | 0 | ROZPOCET
| VV |  | stožár č. 5: skupina VD", VE" | [14 empty] | VV | 2 | 1 | True | 0 | ROZPOCET
| VV |  | 1+1 |  | 2 | [12 empty] | VV | 2 | 2 | True | 0 | ROZPOCET
| VV |  | stožár č. 6: skupina VF" | [14 empty] | VV | 2 | 1 | True | 0 | ROZPOCET
| VV |  | 1 |  | 1 | [12 empty] | VV | 2 | 2 | True | 0 | ROZPOCET
| VV |  | Součet |  | 6 | [12 empty] | VV | 2 | 4 | True | 1 | ROZPOCET
83 | M | 404135571-R | Držák návěstidla (AL) | kus | 6 |  | 0 | Cena pro projekt |  | základní |  | 0 | 0 | 0 | 0 | 0 | 256 | M | 2 |  |  |  | ROZPOCET | 0 | 0 | 0 | 0 | 0 | 1 | 0 | 64 | -949161953
| PP |  | Držák návěstidla (AL) | [14 empty] | PP | 2
| VV |  | v. č. 05, 06 (SO 401) | [14 empty] | VV | 2 | 1 | True | 0 | ROZPOCET
| VV |  | stožár č. 1: skupina VA" | [14 empty] | VV | 2 | 1 | True | 0 | ROZPOCET
| VV |  | 1 |  | 1 | [12 empty] | VV | 2 | 2 | True | 0 | ROZPOCET
| VV |  | stožár č. 3: skupina VB" | [14 empty] | VV | 2 | 1 | True | 0 | ROZPOCET
| VV |  | 1 |  | 1 | [12 empty] | VV | 2 | 2 | True | 0 | ROZPOCET
| VV |  | stožár č. 4: skupina VC" | [14 empty] | VV | 2 | 1 | True | 0 | ROZPOCET
| VV |  | 1 |  | 1 | [12 empty] | VV | 2 | 2 | True | 0 | ROZPOCET
| VV |  | stožár č. 5: skupina VD", VE" | [14 empty] | VV | 2 | 1 | True | 0 | ROZPOCET
| VV |  | 1+1 |  | 2 | [12 empty] | VV | 2 | 2 | True | 0 | ROZPOCET
| VV |  | stožár č. 6: skupina VF" | [14 empty] | VV | 2 | 1 | True | 0 | ROZPOCET
| VV |  | 1 |  | 1 | [12 empty] | VV | 2 | 2 | True | 0 | ROZPOCET
| VV |  | Součet |  | 6 | [12 empty] | VV | 2 | 4 | True | 1 | ROZPOCET
84 | K | 220960091 | Smontování návěstidla jednokomorového pro montáž na stožár | kus | 2 |  | 0 | CS ÚRS 2024 02 |  | základní |  | 0 | 0 | 0 | 0 | 0 | 64 | K | 2 |  |  |  | ROZPOCET | 0 | 0 | 0 | 0 | 0 | 1 | 0 | 64 | -1063056199
| PP |  | Smontování dopravního návěstidla včetně sestavení návěstidla s elektrickým propojením, montáže upevňovací konzoly pro upevnění na stožár nebo montáže nosiče pro upevnění na výložník jednokomorového pro montáž na stožár | [14 empty] | PP | 2
| Online PSC |  | https://podminky.urs.cz/item/CS_URS_2024_02/220960091 | [14 empty] | Online PSC | 2
| P |  | Poznámka k položce: https://podminky.urs.cz/item/CS_URS_2023_02/220960091 | [14 empty] | P | 2
| VV |  | v. č. 05, 06 (SO 401) | [14 empty] | VV | 2 | 1 | True | 0 | ROZPOCET
| VV |  | skupina KF, SF | [14 empty] | VV | 2 | 1 | True | 0 | ROZPOCET
| VV |  | 2 |  | 2 | [12 empty] | VV | 2 | 2 | True | 0 | ROZPOCET
| VV |  | Součet |  | 2 | [12 empty] | VV | 2 | 4 | True | 1 | ROZPOCET
85 | K | 220960101 | Smontování návěstidla tříkomorového pro montáž na stožár | kus | 7 |  | 0 | CS ÚRS 2024 02 |  | základní |  | 0 | 0 | 0 | 0 | 0 | 64 | K | 2 |  |  |  | ROZPOCET | 0 | 0 | 0 | 0 | 0 | 1 | 0 | 64 | -1865007102
| PP |  | Smontování dopravního návěstidla včetně sestavení návěstidla s elektrickým propojením, montáže upevňovací konzoly pro upevnění na stožár nebo montáže nosiče pro upevnění na výložník tříkomorového pro montáž na stožár | [14 empty] | PP | 2
| Online PSC |  | https://podminky.urs.cz/item/CS_URS_2024_02/220960101 | [14 empty] | Online PSC | 2
| P |  | Poznámka k položce: https://podminky.urs.cz/item/CS_URS_2023_02/220960101 | [14 empty] | P | 2
| VV |  | v. č. 05, 06 (SO 401) | [14 empty] | VV | 2 | 1 | True | 0 | ROZPOCET
| VV |  | skupiny VA, VA"", VB, VC, VD, VE, VF | [14 empty] | VV | 2 | 1 | True | 0 | ROZPOCET
| VV |  | 7 |  | 7 | [12 empty] | VV | 2 | 2 | True | 0 | ROZPOCET
| VV |  | Součet |  | 7 | [12 empty] | VV | 2 | 4 | True | 1 | ROZPOCET
86 | K | 220960102 | Smontování návěstidla tříkomorového pro montáž na výložník | kus | 6 |  | 0 | CS ÚRS 2024 02 |  | základní |  | 0 | 0 | 0 | 0 | 0 | 64 | K | 2 |  |  |  | ROZPOCET | 0 | 0 | 0 | 0 | 0 | 1 | 0 | 64 | 1474480433
| PP |  | Smontování dopravního návěstidla včetně sestavení návěstidla s elektrickým propojením, montáže upevňovací konzoly pro upevnění na stožár nebo montáže nosiče pro upevnění na výložník tříkomorového pro montáž na výložník | [14 empty] | PP | 2
| Online PSC |  | https://podminky.urs.cz/item/CS_URS_2024_02/220960102 | [14 empty] | Online PSC | 2
| P |  | Poznámka k položce: https://podminky.urs.cz/item/CS_URS_2023_02/220960102 | [14 empty] | P | 2
| VV |  | v. č. 05, 06 (SO 401) | [14 empty] | VV | 2 | 1 | True | 0 | ROZPOCET
| VV |  | skupina VA", VB", VC", VD", VE", VF" | [14 empty] | VV | 2 | 1 | True | 0 | ROZPOCET
| VV |  | 6 |  | 6 | [12 empty] | VV | 2 | 2 | True | 1 | ROZPOCET
87 | M | 40445260 | páska upínací 12,7x0,75mm | m | 7.536 |  | 0 | CS ÚRS 2024 02 |  | základní |  | 0 | 8e-05 | 0.00060288 | 0 | 0 | 256 | M | 2 |  |  |  | ROZPOCET | 0 | 0 | 0 | 0 | 0 | 1 | 0 | 64 | 1261392376
| PP |  | páska upínací 12,7x0,75mm | [14 empty] | PP | 2
| VV |  | v. č. 05, 06 (SO 401) | [14 empty] | VV | 2 | 1 | True | 0 | ROZPOCET
| VV |  | skupina VA", VB", VC", VD", VE", VF" | [14 empty] | VV | 2 | 1 | True | 0 | ROZPOCET
| VV |  | (2*3,14*0,1)*12 |  | 7.536 | [12 empty] | VV | 2 | 2 | True | 0 | ROZPOCET
| VV |  | Součet |  | 7.536 | [12 empty] | VV | 2 | 4 | True | 1 | ROZPOCET
88 | M | 40445261 | spona upínací 12,7mm | 100 kus | 0.12 |  | 0 | CS ÚRS 2024 02 |  | základní |  | 0 | 0.0005 | 6e-05 | 0 | 0 | 256 | M | 2 |  |  |  | ROZPOCET | 0 | 0 | 0 | 0 | 0 | 1 | 0 | 64 | 1480601194
| PP |  | spona upínací 12,7mm | [14 empty] | PP | 2
| VV |  | skupina VA", VB", VC", VD", VE", VF" | [14 empty] | VV | 2 | 1 | True | 0 | ROZPOCET
| VV |  | 12/100 |  | 0.12 | [12 empty] | VV | 2 | 2 | True | 0 | ROZPOCET
| VV |  | Součet |  | 0.12 | [12 empty] | VV | 2 | 4 | True | 1 | ROZPOCET
89 | K | 220960120 | Montáž dopravního videodetektoru na výložník | kus | 11 |  | 0 | CS ÚRS 2024 02 |  | základní |  | 0 | 0 | 0 | 0 | 0 | 64 | K | 2 |  |  |  | ROZPOCET | 0 | 0 | 0 | 0 | 0 | 1 | 0 | 64 | -1704213090
| PP |  | Montáž dopravního detektoru včetně rozměření a označení místa pro vyvrtání otvorů, vyvrtání otvorů, vyříznutí závitů, montáže skříňky se zapojením, nastavení a vyzkoušení, připojení uzemnění videodetektoru na výložník | [14 empty] | PP | 2
| Online PSC |  | https://podminky.urs.cz/item/CS_URS_2024_02/220960120 | [14 empty] | Online PSC | 2
| P |  | Poznámka k položce: https://podminky.urs.cz/item/CS_URS_2023_02/220960120 | [14 empty] | P | 2
| VV |  | v. č. 05, 06 (SO 401) | [14 empty] | VV | 2 | 1 | True | 0 | ROZPOCET
| VV |  | stožár č. 1: VK1, VK2 | [14 empty] | VV | 2 | 1 | True | 0 | ROZPOCET
| VV |  | 1+1 |  | 2 | [12 empty] | VV | 2 | 2 | True | 0 | ROZPOCET
| VV |  | stožár č. 3: VK3, VK4 | [14 empty] | VV | 2 | 1 | True | 0 | ROZPOCET
| VV |  | 1+1 |  | 2 | [12 empty] | VV | 2 | 2 | True | 0 | ROZPOCET
| VV |  | stožár č. 4: VK5 | [14 empty] | VV | 2 | 1 | True | 0 | ROZPOCET
| VV |  | 1 |  | 1 | [12 empty] | VV | 2 | 2 | True | 0 | ROZPOCET
| VV |  | stožár č. 5: VK6, VK7, VK8 | [14 empty] | VV | 2 | 1 | True | 0 | ROZPOCET
| VV |  | 1+1+1 |  | 3 | [12 empty] | VV | 2 | 2 | True | 0 | ROZPOCET
| VV |  | stožár č. 6: VK9, VK10, VK11 | [14 empty] | VV | 2 | 1 | True | 0 | ROZPOCET
| VV |  | 1+1+1 |  | 3 | [12 empty] | VV | 2 | 2 | True | 0 | ROZPOCET
| VV |  | Součet |  | 11 | [12 empty] | VV | 2 | 4 | True | 1 | ROZPOCET
90 | M | 404611309-R | Videodetektor | kus | 11 |  | 0 | Cena pro projekt |  | základní |  | 0 | 0 | 0 | 0 | 0 | 256 | M | 2 |  |  |  | ROZPOCET | 0 | 0 | 0 | 0 | 0 | 1 | 0 | 64 | -2080603630
| PP |  | Videodetektor | [14 empty] | PP | 2
| VV |  | v. č. 05, 06 (SO 401) | [14 empty] | VV | 2 | 1 | True | 0 | ROZPOCET
| VV |  | stožár č. 1: VK1, VK2 | [14 empty] | VV | 2 | 1 | True | 0 | ROZPOCET
| VV |  | 1+1 |  | 2 | [12 empty] | VV | 2 | 2 | True | 0 | ROZPOCET
| VV |  | stožár č. 3: VK3, VK4 | [14 empty] | VV | 2 | 1 | True | 0 | ROZPOCET
| VV |  | 1+1 |  | 2 | [12 empty] | VV | 2 | 2 | True | 0 | ROZPOCET
| VV |  | stožár č. 4: VK5 | [14 empty] | VV | 2 | 1 | True | 0 | ROZPOCET
| VV |  | 1 |  | 1 | [12 empty] | VV | 2 | 2 | True | 0 | ROZPOCET
| VV |  | stožár č. 5: VK6, VK7, VK8 | [14 empty] | VV | 2 | 1 | True | 0 | ROZPOCET
| VV |  | 1+1+1 |  | 3 | [12 empty] | VV | 2 | 2 | True | 0 | ROZPOCET
| VV |  | stožár č. 6: VK9, VK10, VK11 | [14 empty] | VV | 2 | 1 | True | 0 | ROZPOCET
| VV |  | 1+1+1 |  | 3 | [12 empty] | VV | 2 | 2 | True | 0 | ROZPOCET
| VV |  | Součet |  | 11 | [12 empty] | VV | 2 | 4 | True | 1 | ROZPOCET
91 | K | 220960125 | Nastavení dopravního videodetektoru na výložníku | kus | 11 |  | 0 | CS ÚRS 2024 02 |  | základní |  | 0 | 0 | 0 | 0 | 0 | 64 | K | 2 |  |  |  | ROZPOCET | 0 | 0 | 0 | 0 | 0 | 1 | 0 | 64 | 419643755
| PP |  | Nastavení dopravního detektoru videodetektoru na výložníku | [14 empty] | PP | 2
| Online PSC |  | https://podminky.urs.cz/item/CS_URS_2024_02/220960125 | [14 empty] | Online PSC | 2
| P |  | Poznámka k položce: https://podminky.urs.cz/item/CS_URS_2023_02/220960125 | [14 empty] | P | 2
| VV |  | v. č. 05, 06 (SO 401) | [14 empty] | VV | 2 | 1 | True | 0 | ROZPOCET
| VV |  | stožár č. 1: VK1, VK2 | [14 empty] | VV | 2 | 1 | True | 0 | ROZPOCET
| VV |  | 1+1 |  | 2 | [12 empty] | VV | 2 | 2 | True | 0 | ROZPOCET
| VV |  | stožár č. 3: VK3, VK4 | [14 empty] | VV | 2 | 1 | True | 0 | ROZPOCET
| VV |  | 1+1 |  | 2 | [12 empty] | VV | 2 | 2 | True | 0 | ROZPOCET
| VV |  | stožár č. 4: VK5 | [14 empty] | VV | 2 | 1 | True | 0 | ROZPOCET
| VV |  | 1 |  | 1 | [12 empty] | VV | 2 | 2 | True | 0 | ROZPOCET
| VV |  | stožár č. 5: VK6, VK7, VK8 | [14 empty] | VV | 2 | 1 | True | 0 | ROZPOCET
| VV |  | 1+1+1 |  | 3 | [12 empty] | VV | 2 | 2 | True | 0 | ROZPOCET
| VV |  | stožár č. 6: VK9, VK10, VK11 | [14 empty] | VV | 2 | 1 | True | 0 | ROZPOCET
| VV |  | 1+1+1 |  | 3 | [12 empty] | VV | 2 | 2 | True | 0 | ROZPOCET
| VV |  | Součet |  | 11 | [12 empty] | VV | 2 | 4 | True | 1 | ROZPOCET
92 | K | 220960143 | Montáž kontrastního rámu pro tříkomorové návěstidlo | kus | 6 |  | 0 | CS ÚRS 2024 02 |  | základní |  | 0 | 0 | 0 | 0 | 0 | 64 | K | 2 |  |  |  | ROZPOCET | 0 | 0 | 0 | 0 | 0 | 1 | 0 | 64 | 925515793
| PP |  | Montáž kontrastního rámu s použitím montážní plošiny pro tříkomorové návěstidlo | [14 empty] | PP | 2
| Online PSC |  | https://podminky.urs.cz/item/CS_URS_2024_02/220960143 | [14 empty] | Online PSC | 2
| P |  | Poznámka k položce: https://podminky.urs.cz/item/CS_URS_2023_02/220960143 | [14 empty] | P | 2
| VV |  | v. č. 05, 06 (SO 401) | [14 empty] | VV | 2 | 1 | True | 0 | ROZPOCET
| VV |  | - stožár č. 1 | [14 empty] | VV | 2 | 1 | True | 0 | ROZPOCET
| VV |  | 1 |  | 1 | [12 empty] | VV | 2 | 2 | True | 0 | ROZPOCET
| VV |  | stožár č. 3 | [14 empty] | VV | 2 | 1 | True | 0 | ROZPOCET
| VV |  | 1 |  | 1 | [12 empty] | VV | 2 | 2 | True | 0 | ROZPOCET
| VV |  | stožár č. 4 | [14 empty] | VV | 2 | 1 | True | 0 | ROZPOCET
| VV |  | 1 |  | 1 | [12 empty] | VV | 2 | 2 | True | 0 | ROZPOCET
| VV |  | stožár č. 5 | [14 empty] | VV | 2 | 1 | True | 0 | ROZPOCET
| VV |  | 1+1 |  | 2 | [12 empty] | VV | 2 | 2 | True | 0 | ROZPOCET
| VV |  | stožár č. 6 | [14 empty] | VV | 2 | 1 | True | 0 | ROZPOCET
| VV |  | 1 |  | 1 | [12 empty] | VV | 2 | 2 | True | 0 | ROZPOCET
| VV |  | Součet |  | 6 | [12 empty] | VV | 2 | 4 | True | 1 | ROZPOCET
93 | M | 404613027-R | Kontrastní rám pro návěstidlo třísvětlové 3x300 | kus | 6 |  | 0 | Cena pro projekt |  | základní |  | 0 | 0 | 0 | 0 | 0 | 256 | M | 2 |  |  |  | ROZPOCET | 0 | 0 | 0 | 0 | 0 | 1 | 0 | 64 | 1506942276
| PP |  | Kontrastní rám pro návěstidlo třísvětlové 3x300 | [14 empty] | PP | 2
| VV |  | v. č. 05, 06 (SO 401) | [14 empty] | VV | 2 | 1 | True | 0 | ROZPOCET
| VV |  | - stožár č. 1 | [14 empty] | VV | 2 | 1 | True | 0 | ROZPOCET
| VV |  | 1 |  | 1 | [12 empty] | VV | 2 | 2 | True | 0 | ROZPOCET
| VV |  | stožár č. 3 | [14 empty] | VV | 2 | 1 | True | 0 | ROZPOCET
| VV |  | 1 |  | 1 | [12 empty] | VV | 2 | 2 | True | 0 | ROZPOCET
| VV |  | stožár č. 4 | [14 empty] | VV | 2 | 1 | True | 0 | ROZPOCET
| VV |  | 1 |  | 1 | [12 empty] | VV | 2 | 2 | True | 0 | ROZPOCET
| VV |  | stožár č. 5 | [14 empty] | VV | 2 | 1 | True | 0 | ROZPOCET
| VV |  | 1+1 |  | 2 | [12 empty] | VV | 2 | 2 | True | 0 | ROZPOCET
| VV |  | stožár č. 6 | [14 empty] | VV | 2 | 1 | True | 0 | ROZPOCET
| VV |  | 1 |  | 1 | [12 empty] | VV | 2 | 2 | True | 0 | ROZPOCET
| VV |  | Součet |  | 6 | [12 empty] | VV | 2 | 4 | True | 1 | ROZPOCET
94 | M | 406100046-R | Úprava stávajícího mikroprocesorového řadiče - dovybavení dle navýšení technologických periférií SSZ | kus | 1 |  | 0 | Cena pro projekt |  | základní |  | 0 | 0 | 0 | 0 | 0 | 256 | M | 2 |  |  |  | ROZPOCET | 0 | 0 | 0 | 0 | 0 | 1 | 0 | 64 | 1821337359
| PP |  | Úprava stávajícího mikroprocesorového řadiče - dovybavení dle navýšení technologických periférií SSZ | [14 empty] | PP | 2
| VV |  | v. č. 05 (SO 401) - TZ | [14 empty] | VV | 2 | 1 | True | 0 | ROZPOCET
| VV |  | doplnění hardwaru řadiče SSZ - videodetekce | [14 empty] | VV | 2 | 1 | True | 0 | ROZPOCET
| VV |  | 1 |  | 1 | [12 empty] | VV | 2 | 2 | True | 0 | ROZPOCET
| VV |  | Součet |  | 1 | [12 empty] | VV | 2 | 4 | True | 1 | ROZPOCET
95 | K | 220960192 | Regulace a aktivace jedné signální skupiny mikroprocesorového řadiče | kus | 1 |  | 0 | CS ÚRS 2024 02 |  | základní |  | 0 | 0 | 0 | 0 | 0 | 64 | K | 2 |  |  |  | ROZPOCET | 0 | 0 | 0 | 0 | 0 | 1 | 0 | 64 | 1528834407
| PP |  | Regulace a aktivace jedné signální skupiny mikroprocesorového řadiče | [14 empty] | PP | 2
| Online PSC |  | https://podminky.urs.cz/item/CS_URS_2024_02/220960192 | [14 empty] | Online PSC | 2
| P |  | Poznámka k položce: https://podminky.urs.cz/item/CS_URS_2023_02/220960192 | [14 empty] | P | 2
| VV |  | v. č. 05 (SO 401) | [14 empty] | VV | 2 | 1 | True | 0 | ROZPOCET
| VV |  | - skupina VA | [14 empty] | VV | 2 | 1 | True | 0 | ROZPOCET
| VV |  | 1 |  | 1 | [12 empty] | VV | 2 | 2 | True | 0 | ROZPOCET
| VV |  | Součet |  | 1 | [12 empty] | VV | 2 | 4 | True | 1 | ROZPOCET
96 | K | 220960196 | Regulace a aktivace každé další signální skupiny s použitím montážní plošiny | kus | 5 |  | 0 | CS ÚRS 2024 02 |  | základní |  | 0 | 0 | 0 | 0 | 0 | 64 | K | 2 |  |  |  | ROZPOCET | 0 | 0 | 0 | 0 | 0 | 1 | 0 | 64 | 1434763644
| PP |  | Regulace a aktivace každé další signální skupiny s použitím montážní plošiny | [14 empty] | PP | 2
| Online PSC |  | https://podminky.urs.cz/item/CS_URS_2024_02/220960196 | [14 empty] | Online PSC | 2
| P |  | Poznámka k položce: https://podminky.urs.cz/item/CS_URS_2023_02/220960196 | [14 empty] | P | 2
| VV |  | v. č. 05 (SO 401) | [14 empty] | VV | 2 | 1 | True | 0 | ROZPOCET
| VV |  | skupina VB, VC, VD, VE, VF | [14 empty] | VV | 2 | 1 | True | 0 | ROZPOCET
| VV |  | 5 |  | 5 | [12 empty] | VV | 2 | 2 | True | 0 | ROZPOCET
| VV |  | Součet |  | 5 | [12 empty] | VV | 2 | 4 | True | 1 | ROZPOCET
97 | K | 220960197 | Regulace a aktivace každé další signální skupiny bez použití montážní plošiny | kus | 2 |  | 0 | CS ÚRS 2024 02 |  | základní |  | 0 | 0 | 0 | 0 | 0 | 64 | K | 2 |  |  |  | ROZPOCET | 0 | 0 | 0 | 0 | 0 | 1 | 0 | 64 | -107569822
| PP |  | Regulace a aktivace každé další signální skupiny bez použití montážní plošiny | [14 empty] | PP | 2
| Online PSC |  | https://podminky.urs.cz/item/CS_URS_2024_02/220960197 | [14 empty] | Online PSC | 2
| P |  | Poznámka k položce: https://podminky.urs.cz/item/CS_URS_2023_02/220960197 | [14 empty] | P | 2
| VV |  | v. č. 05 (SO 401) | [14 empty] | VV | 2 | 1 | True | 0 | ROZPOCET
| VV |  | F983skupina KF, SF | [14 empty] | VV | 2 | 1 | True | 0 | ROZPOCET
| VV |  | 2 |  | 2 | [12 empty] | VV | 2 | 2 | True | 0 | ROZPOCET
| VV |  | Součet |  | 2 | [12 empty] | VV | 2 | 4 | True | 1 | ROZPOCET
98 | K | 220960201 | Adresace řadiče přes čtyři světelné skupiny | kus | 1 |  | 0 | CS ÚRS 2024 02 |  | základní |  | 0 | 0 | 0 | 0 | 0 | 64 | K | 2 |  |  |  | ROZPOCET | 0 | 0 | 0 | 0 | 0 | 1 | 0 | 64 | -1200971638
| PP |  | Adresace řadiče MR přes čtyři světelné skupiny | [14 empty] | PP | 2
| Online PSC |  | https://podminky.urs.cz/item/CS_URS_2024_02/220960201 | [14 empty] | Online PSC | 2
| P |  | Poznámka k položce: https://podminky.urs.cz/item/CS_URS_2023_02/220960201 | [14 empty] | P | 2
| VV |  | v. č. 05 (SO 401) | [14 empty] | VV | 2 | 1 | True | 0 | ROZPOCET
| VV |  | 1 |  | 1 | [12 empty] | VV | 2 | 2 | True | 0 | ROZPOCET
| VV |  | Součet |  | 1 | [12 empty] | VV | 2 | 4 | True | 1 | ROZPOCET
99 | K | 220960222 | Programování řadiče MR přes deset světelných skupin | kus | 1 |  | 0 | CS ÚRS 2024 02 |  | základní |  | 0 | 0 | 0 | 0 | 0 | 64 | K | 2 |  |  |  | ROZPOCET | 0 | 0 | 0 | 0 | 0 | 1 | 0 | 64 | -811411686
| PP |  | Programování řadiče MR přes deset světelných skupin | [14 empty] | PP | 2
| Online PSC |  | https://podminky.urs.cz/item/CS_URS_2024_02/220960222 | [14 empty] | Online PSC | 2
| P |  | Poznámka k položce: https://podminky.urs.cz/item/CS_URS_2023_02/220960222 | [14 empty] | P | 2
| VV |  | v. č. 05 (SO 401) | [14 empty] | VV | 2 | 1 | True | 0 | ROZPOCET
| VV |  | 1 |  | 1 | [12 empty] | VV | 2 | 2 | True | 0 | ROZPOCET
| VV |  | Součet |  | 1 | [12 empty] | VV | 2 | 4 | True | 1 | ROZPOCET
100 | K | 220960301 | Příprava ke komplexnímu vyzkoušení křižovatky s MR řadičem za první signální skupinu | kus | 1 |  | 0 | CS ÚRS 2024 02 |  | základní |  | 0 | 0 | 0 | 0 | 0 | 64 | K | 2 |  |  |  | ROZPOCET | 0 | 0 | 0 | 0 | 0 | 1 | 0 | 64 | -1526306924
| PP |  | Příprava ke komplexnímu vyzkoušení křižovatky s mikroprocesorovým řadičem MR za první signální skupinu | [14 empty] | PP | 2
| Online PSC |  | https://podminky.urs.cz/item/CS_URS_2024_02/220960301 | [14 empty] | Online PSC | 2
| P |  | Poznámka k položce: https://podminky.urs.cz/item/CS_URS_2023_02/220960301 | [14 empty] | P | 2
| VV |  | v. č. 05 (SO 401) | [14 empty] | VV | 2 | 1 | True | 0 | ROZPOCET
| VV |  | - VA | [14 empty] | VV | 2 | 1 | True | 0 | ROZPOCET
| VV |  | 1 |  | 1 | [12 empty] | VV | 2 | 2 | True | 0 | ROZPOCET
| VV |  | Součet |  | 1 | [12 empty] | VV | 2 | 4 | True | 1 | ROZPOCET
101 | K | 220960302 | Příprava ke komplexnímu vyzkoušení křižovatky s MR řadičem za každou další signální skupinu | kus | 7 |  | 0 | CS ÚRS 2024 02 |  | základní |  | 0 | 0 | 0 | 0 | 0 | 64 | K | 2 |  |  |  | ROZPOCET | 0 | 0 | 0 | 0 | 0 | 1 | 0 | 64 | -1288728463
| PP |  | Příprava ke komplexnímu vyzkoušení křižovatky s mikroprocesorovým řadičem MR za každou další signální skupinu | [14 empty] | PP | 2
| Online PSC |  | https://podminky.urs.cz/item/CS_URS_2024_02/220960302 | [14 empty] | Online PSC | 2
| P |  | Poznámka k položce: https://podminky.urs.cz/item/CS_URS_2023_02/220960302 | [14 empty] | P | 2
| VV |  | v. č. 05 (SO 401) | [14 empty] | VV | 2 | 1 | True | 0 | ROZPOCET
| VV |  | skupina VB, VC, VD, VE, VF, SF, KF | [14 empty] | VV | 2 | 1 | True | 0 | ROZPOCET
| VV |  | 7 |  | 7 | [12 empty] | VV | 2 | 2 | True | 0 | ROZPOCET
| VV |  | Součet |  | 7 | [12 empty] | VV | 2 | 4 | True | 1 | ROZPOCET
102 | K | 220960311 | Komplexní vyzkoušení křižovatky s MR řadičem před uvedením zařízení do provozu do pěti signálních skupin | kus | 1 |  | 0 | CS ÚRS 2024 02 |  | základní |  | 0 | 0 | 0 | 0 | 0 | 64 | K | 2 |  |  |  | ROZPOCET | 0 | 0 | 0 | 0 | 0 | 1 | 0 | 64 | 1706705312
| PP |  | Komplexní vyzkoušení křižovatky s mikroprocesorovým řadičem MR před uvedením zařízení do provozu do pěti signálních skupin | [14 empty] | PP | 2
| Online PSC |  | https://podminky.urs.cz/item/CS_URS_2024_02/220960311 | [14 empty] | Online PSC | 2
| P |  | Poznámka k položce: https://podminky.urs.cz/item/CS_URS_2023_02/220960311 | [14 empty] | P | 2
| VV |  | v. č. 05 (SO 401) | [14 empty] | VV | 2 | 1 | True | 0 | ROZPOCET
| VV |  | - skupina VA, VB, VC, VD, VE | [14 empty] | VV | 2 | 1 | True | 0 | ROZPOCET
| VV |  | 1 |  | 1 | [12 empty] | VV | 2 | 2 | True | 0 | ROZPOCET
| VV |  | Součet |  | 1 | [12 empty] | VV | 2 | 4 | True | 1 | ROZPOCET
103 | K | 220960312 | Komplexní vyzkoušení křižovatky s MR řadičem před uvedením zařízení do provozu za každých dalších pět signálních skupin | kus | 1 |  | 0 | CS ÚRS 2024 02 |  | základní |  | 0 | 0 | 0 | 0 | 0 | 64 | K | 2 |  |  |  | ROZPOCET | 0 | 0 | 0 | 0 | 0 | 1 | 0 | 64 | 1244416973
| PP |  | Komplexní vyzkoušení křižovatky s mikroprocesorovým řadičem MR před uvedením zařízení do provozu za každých dalších pět signálních skupin | [14 empty] | PP | 2
| Online PSC |  | https://podminky.urs.cz/item/CS_URS_2024_02/220960312 | [14 empty] | Online PSC | 2
| P |  | Poznámka k položce: https://podminky.urs.cz/item/CS_URS_2023_02/220960312 | [14 empty] | P | 2
| VV |  | v. č. 05 (SO 401) | [14 empty] | VV | 2 | 1 | True | 0 | ROZPOCET
| VV |  | skupina VF, SF, KF | [14 empty] | VV | 2 | 1 | True | 0 | ROZPOCET
| VV |  | 1 |  | 1 | [12 empty] | VV | 2 | 2 | True | 0 | ROZPOCET
| VV |  | Součet |  | 1 | [12 empty] | VV | 2 | 4 | True | 1 | ROZPOCET
104 | K | 220960422 | Uvedení SSZ do provozu po přepnutí na blikající žlutou | kus | 1 |  | 0 | CS ÚRS 2024 02 |  | základní |  | 0 | 0 | 0 | 0 | 0 | 64 | K | 2 |  |  |  | ROZPOCET | 0 | 0 | 0 | 0 | 0 | 1 | 0 | 64 | 1488265599
| PP |  | Uvedení silničního signalizačního zařízení do provozu po přepnutí na blikající žlutou | [14 empty] | PP | 2
| Online PSC |  | https://podminky.urs.cz/item/CS_URS_2024_02/220960422 | [14 empty] | Online PSC | 2
| P |  | Poznámka k položce: https://podminky.urs.cz/item/CS_URS_2023_02/220960422 | [14 empty] | P | 2
| VV |  | v. č. 05 (SO 401) | [14 empty] | VV | 2 | 1 | True | 0 | ROZPOCET
| VV |  | 1 |  | 1 | [12 empty] | VV | 2 | 2 | True | 0 | ROZPOCET
| VV |  | Součet |  | 1 | [12 empty] | VV | 2 | 4 | True | 1 | ROZPOCET
105 | K | 220960441 | Uvedení SSZ do provozu po přepnutí na blikající žlutou se zajištěním v řadiči MR | kus | 1 |  | 0 | CS ÚRS 2024 02 |  | základní |  | 0 | 0 | 0 | 0 | 0 | 64 | K | 2 |  |  |  | ROZPOCET | 0 | 0 | 0 | 0 | 0 | 1 | 0 | 64 | 15244698
| PP |  | Uvedení silničního signalizačního zařízení do provozu po přepnutí na blikající žlutou se zajištěním v řadiči MR | [14 empty] | PP | 2
| Online PSC |  | https://podminky.urs.cz/item/CS_URS_2024_02/220960441 | [14 empty] | Online PSC | 2
| P |  | Poznámka k položce: https://podminky.urs.cz/item/CS_URS_2023_02/220960441 | [14 empty] | P | 2
| VV |  | v. č. 05 (SO 401) | [14 empty] | VV | 2 | 1 | True | 0 | ROZPOCET
| VV |  | 1 |  | 1 | [12 empty] | VV | 2 | 2 | True | 0 | ROZPOCET
| VV |  | Součet |  | 1 | [12 empty] | VV | 2 | 4 | True | 1 | ROZPOCET
106 | K | 220960444 | Kontrola SSZ v podřízeném koordinovaném režimu (zelená vlna) | kus | 1 |  | 0 | CS ÚRS 2024 02 |  | základní |  | 0 | 0 | 0 | 0 | 0 | 64 | K | 2 |  |  |  | ROZPOCET | 0 | 0 | 0 | 0 | 0 | 1 | 0 | 64 | -1442655396
| PP |  | Kontrola silničního signalizačního zařízení včetně kotroly přicházejících koordinačních povelů a impulsů, kontroly reakce zařízení na příslušné povely, prověření obvodů pro volby programu, prověření obvodů pro výběr impulsů v podřízeném koordinovaném režimu (zelená vlna) | [14 empty] | PP | 2
| Online PSC |  | https://podminky.urs.cz/item/CS_URS_2024_02/220960444 | [14 empty] | Online PSC | 2
| P |  | Poznámka k položce: https://podminky.urs.cz/item/CS_URS_2023_02/220960444 | [14 empty] | P | 2
| VV |  | původní stav SSZ v.č. 05 - Situace SSZ | [14 empty] | VV | 2 | 1 | True | 0 | ROZPOCET
| VV |  | 1 |  | 1 | [12 empty] | VV | 2 | 2 | True | 0 | ROZPOCET
| VV |  | Součet |  | 1 | [12 empty] | VV | 2 | 4 | True | 1 | ROZPOCET
107 | K | 228960002 | Demontáž stožáru nebo sloupku přímého na základovém rámu | kus | 3 |  | 0 | CS ÚRS 2024 02 |  | základní |  | 0 | 0 | 0 | 0 | 0 | 64 | K | 2 |  |  |  | ROZPOCET | 0 | 0 | 0 | 0 | 0 | 1 | 0 | 64 | 164553700
| PP |  | Demontáž stožáru nebo sloupku včetně vytažení a odpojení kabelu, odpojení uzemnění a naložení stožáru, bez odstranění základu přímého na základovém rámu | [14 empty] | PP | 2
| Online PSC |  | https://podminky.urs.cz/item/CS_URS_2024_02/228960002 | [14 empty] | Online PSC | 2
| P |  | Poznámka k položce: https://podminky.urs.cz/item/CS_URS_2023_02/228960002 | [14 empty] | P | 2
| VV |  | původní stav SSZ v.č. 05 - Situace SSZ | [14 empty] | VV | 2 | 1 | True | 0 | ROZPOCET
| VV |  | 1+1+1 |  | 3 | [12 empty] | VV | 2 | 2 | True | 0 | ROZPOCET
| VV |  | Součet |  | 3 | [12 empty] | VV | 2 | 4 | True | 1 | ROZPOCET
108 | K | 228960003 | Demontáž stožáru nebo sloupku výložníkového zapušťěného | kus | 4 |  | 0 | CS ÚRS 2024 02 |  | základní |  | 0 | 0 | 0 | 0 | 0 | 64 | K | 2 |  |  |  | ROZPOCET | 0 | 0 | 0 | 0 | 0 | 1 | 0 | 64 | -146365643
| PP |  | Demontáž stožáru nebo sloupku včetně vytažení a odpojení kabelu, odpojení uzemnění a naložení stožáru, bez odstranění základu vyložníkového zapuštěného | [14 empty] | PP | 2
| Online PSC |  | https://podminky.urs.cz/item/CS_URS_2024_02/228960003 | [14 empty] | Online PSC | 2
| P |  | Poznámka k položce: https://podminky.urs.cz/item/CS_URS_2023_02/228960003 | [14 empty] | P | 2
| VV |  | původní stav SSZ v.č. 05 - Situace SSZ | [14 empty] | VV | 2 | 1 | True | 0 | ROZPOCET
| VV |  | 1+1+1+1 |  | 4 | [12 empty] | VV | 2 | 2 | True | 0 | ROZPOCET
| VV |  | Součet |  | 4 | [12 empty] | VV | 2 | 4 | True | 1 | ROZPOCET
109 | K | 228960005 | Demontáž výložníku ze stožáru | kus | 4 |  | 0 | CS ÚRS 2024 02 |  | základní |  | 0 | 0 | 0 | 0 | 0 | 64 | K | 2 |  |  |  | ROZPOCET | 0 | 0 | 0 | 0 | 0 | 1 | 0 | 64 | -1059808111
| PP |  | Demontáž stožáru nebo sloupku včetně vytažení a odpojení kabelu, odpojení uzemnění a naložení stožáru, bez odstranění základu příslušenství ze stožáru výložníku | [14 empty] | PP | 2
| Online PSC |  | https://podminky.urs.cz/item/CS_URS_2024_02/228960005 | [14 empty] | Online PSC | 2
| P |  | Poznámka k položce: https://podminky.urs.cz/item/CS_URS_2023_02/228960005 | [14 empty] | P | 2
| VV |  | původní stav SSZ v.č. 05 - Situace SSZ | [14 empty] | VV | 2 | 1 | True | 0 | ROZPOCET
| VV |  | 1+1+1+1 |  | 4 | [12 empty] | VV | 2 | 2 | True | 0 | ROZPOCET
| VV |  | Součet |  | 4 | [12 empty] | VV | 2 | 4 | True | 1 | ROZPOCET
110 | K | 228960021 | Demontáž svorkovnice stožárové | kus | 7 |  | 0 | CS ÚRS 2024 02 |  | základní |  | 0 | 0 | 0 | 0 | 0 | 64 | K | 2 |  |  |  | ROZPOCET | 0 | 0 | 0 | 0 | 0 | 1 | 0 | 64 | -147137853
| PP |  | Demontáž svorkovnice stožárové | [14 empty] | PP | 2
| Online PSC |  | https://podminky.urs.cz/item/CS_URS_2024_02/228960021 | [14 empty] | Online PSC | 2
| P |  | Poznámka k položce: https://podminky.urs.cz/item/CS_URS_2023_02/228960021 | [14 empty] | P | 2
| VV |  | původní stav SSZ v.č. 05 - Situace SSZ | [14 empty] | VV | 2 | 1 | True | 0 | ROZPOCET
| VV |  | 7 |  | 7 | [12 empty] | VV | 2 | 2 | True | 0 | ROZPOCET
| VV |  | Součet |  | 7 | [12 empty] | VV | 2 | 4 | True | 1 | ROZPOCET
111 | K | 228960031 | Demontáž návěstidla jednokomorového ze stožáru | kus | 4 |  | 0 | CS ÚRS 2024 02 |  | základní |  | 0 | 0 | 0 | 0 | 0 | 64 | K | 2 |  |  |  | ROZPOCET | 0 | 0 | 0 | 0 | 0 | 1 | 0 | 64 | 2001021031
| PP |  | Demontáž návěstidla včetně otevření a uvolnění paraboly, vytažení kabelu ze stožáru, odmontování návěstidla ze stožáru nebo výložníku, odpojení kabelu ze svorkovnice ve stožáru a návěstidle jednokomorového ze stožáru | [14 empty] | PP | 2
| Online PSC |  | https://podminky.urs.cz/item/CS_URS_2024_02/228960031 | [14 empty] | Online PSC | 2
| P |  | Poznámka k položce: https://podminky.urs.cz/item/CS_URS_2023_02/228960031 | [14 empty] | P | 2
| VV |  | původní stav SSZ v.č. 05 - Situace SSZ | [14 empty] | VV | 2 | 1 | True | 0 | ROZPOCET
| VV |  | 2+2 |  | 4 | [12 empty] | VV | 2 | 2 | True | 1 | ROZPOCET
112 | K | 228960041 | Demontáž návěstidla tříkomorového ze stožáru | kus | 6 |  | 0 | CS ÚRS 2024 02 |  | základní |  | 0 | 0 | 0 | 0 | 0 | 64 | K | 2 |  |  |  | ROZPOCET | 0 | 0 | 0 | 0 | 0 | 1 | 0 | 64 | 13312842
| PP |  | Demontáž návěstidla včetně otevření a uvolnění paraboly, vytažení kabelu ze stožáru, odmontování návěstidla ze stožáru nebo výložníku, odpojení kabelu ze svorkovnice ve stožáru a návěstidle tříkomorového ze stožáru | [14 empty] | PP | 2
| Online PSC |  | https://podminky.urs.cz/item/CS_URS_2024_02/228960041 | [14 empty] | Online PSC | 2
| P |  | Poznámka k položce: https://podminky.urs.cz/item/CS_URS_2023_02/228960041 | [14 empty] | P | 2
| VV |  | původní stav SSZ v.č. 05 - Situace SSZ | [14 empty] | VV | 2 | 1 | True | 0 | ROZPOCET
| VV |  | 6 |  | 6 | [12 empty] | VV | 2 | 2 | True | 0 | ROZPOCET
| VV |  | Součet |  | 6 | [12 empty] | VV | 2 | 4 | True | 1 | ROZPOCET
113 | K | 228960042 | Demontáž návěstidla tříkomorového z výložníku | kus | 4 |  | 0 | CS ÚRS 2024 02 |  | základní |  | 0 | 0 | 0 | 0 | 0 | 64 | K | 2 |  |  |  | ROZPOCET | 0 | 0 | 0 | 0 | 0 | 1 | 0 | 64 | 391667844
| PP |  | Demontáž návěstidla včetně otevření a uvolnění paraboly, vytažení kabelu ze stožáru, odmontování návěstidla ze stožáru nebo výložníku, odpojení kabelu ze svorkovnice ve stožáru a návěstidle tříkomorového z výložníku | [14 empty] | PP | 2
| Online PSC |  | https://podminky.urs.cz/item/CS_URS_2024_02/228960042 | [14 empty] | Online PSC | 2
| P |  | Poznámka k položce: https://podminky.urs.cz/item/CS_URS_2023_02/228960042 | [14 empty] | P | 2
| VV |  | původní stav SSZ v.č. 05 - Situace SSZ | [14 empty] | VV | 2 | 1 | True | 0 | ROZPOCET
| VV |  | 4 |  | 4 | [12 empty] | VV | 2 | 2 | True | 0 | ROZPOCET
| VV |  | Součet |  | 4 | [12 empty] | VV | 2 | 4 | True | 1 | ROZPOCET
114 | K | 228960143 | Demontáž kontrastního rámu pro tříkomorové návěstidlo | kus | 4 |  | 0 | CS ÚRS 2024 02 |  | základní |  | 0 | 0 | 0 | 0 | 0 | 64 | K | 2 |  |  |  | ROZPOCET | 0 | 0 | 0 | 0 | 0 | 1 | 0 | 64 | -1550589238
| PP |  | Demontáž kontrastního rámu s použitím montážní plošiny pro tříkomorové návěstidlo | [14 empty] | PP | 2
| Online PSC |  | https://podminky.urs.cz/item/CS_URS_2024_02/228960143 | [14 empty] | Online PSC | 2
| P |  | Poznámka k položce: https://podminky.urs.cz/item/CS_URS_2023_02/228960143 | [14 empty] | P | 2
| VV |  | původní stav SSZ v.č. 05 - Situace SSZ | [14 empty] | VV | 2 | 1 | True | 0 | ROZPOCET
| VV |  | 4 |  | 4 | [12 empty] | VV | 2 | 2 | True | 0 | ROZPOCET
| VV |  | Součet |  | 4 | [12 empty] | VV | 2 | 4 | True | 1 | ROZPOCET
| D | 46-M | Zemní práce při extr.mont.pracích |  |  |  | 0 |  |  |  |  | 0 |  | 49.9242 |  | 17.1352 | 3 | D | 1 |  |  |  | ROZPOCET | [6 empty] | 0
115 | K | 460010024 | Vytyčení trasy vedení kabelového podzemního v zastavěném prostoru | km | 0.95 |  | 0 | CS ÚRS 2024 02 |  | základní |  | 0 | 0.0088 | 0.00836 | 0 | 0 | 64 | K | 2 |  |  |  | ROZPOCET | 0 | 0 | 0 | 0 | 0 | 1 | 0 | 64 | 190677272
| PP |  | Vytyčení trasy vedení kabelového (podzemního) v zastavěném prostoru | [14 empty] | PP | 2
| Online PSC |  | https://podminky.urs.cz/item/CS_URS_2024_02/460010024 | [14 empty] | Online PSC | 2
| P |  | Poznámka k položce: https://podminky.urs.cz/item/CS_URS_2023_02/460010024 | [14 empty] | P | 2
| VV |  | v. č. 02 | [14 empty] | VV | 2 | 1 | True | 0 | ROZPOCET
| VV |  | - odměřeno v AutoCadu: | [14 empty] | VV | 2 | 1 | True | 0 | ROZPOCET
| VV |  | 190*0,005 |  | 0.95 | [12 empty] | VV | 2 | 2 | True | 0 | ROZPOCET
| VV |  | Součet |  | 0.95 | [12 empty] | VV | 2 | 4 | True | 1 | ROZPOCET
116 | K | 460010025 | Vytyčení trasy inženýrských sítí v zastavěném prostoru | km | 0.95 |  | 0 | CS ÚRS 2024 02 |  | základní |  | 0 | 0.0099 | 0.009405 | 0 | 0 | 64 | K | 2 |  |  |  | ROZPOCET | 0 | 0 | 0 | 0 | 0 | 1 | 0 | 64 | 775440593
| PP |  | Vytyčení trasy inženýrských sítí v zastavěném prostoru | [14 empty] | PP | 2
| Online PSC |  | https://podminky.urs.cz/item/CS_URS_2024_02/460010025 | [14 empty] | Online PSC | 2
| P |  | Poznámka k položce: https://podminky.urs.cz/item/CS_URS_2023_02/460010025 | [14 empty] | P | 2
| VV |  | v. č. 02 | [14 empty] | VV | 2 | 1 | True | 0 | ROZPOCET
| VV |  | - odměřeno v AutoCadu: | [14 empty] | VV | 2 | 1 | True | 0 | ROZPOCET
| VV |  | 190*0,001*5 |  | 0.95 | [12 empty] | VV | 2 | 2 | True | 0 | ROZPOCET
| VV |  | Součet |  | 0.95 | [12 empty] | VV | 2 | 4 | True | 1 | ROZPOCET
117 | K | 460030023 | Odstranění dřevitého porostu z křovin a stromů tvrdého středně hustého při elektromontážích | m2 | 20 |  | 0 | CS ÚRS 2024 02 |  | základní |  | 0 | 0 | 0 | 0 | 0 | 64 | K | 2 |  |  |  | ROZPOCET | 0 | 0 | 0 | 0 | 0 | 1 | 0 | 64 | -463070602
| PP |  | Přípravné terénní práce odstranění dřevitého porostu z keřů nebo stromků průměru kmenů do 5 cm včetně odstranění kořenů a složení do hromad nebo naložení na dopravní prostředek tvrdého středně hustého | [14 empty] | PP | 2
| Online PSC |  | https://podminky.urs.cz/item/CS_URS_2024_02/460030023 | [14 empty] | Online PSC | 2
118 | K | 460131113 | Hloubení nezapažených jam při elektromontážích ručně v hornině tř I skupiny 3 | m3 | 8.716 |  | 0 | CS ÚRS 2024 02 |  | základní |  | 0 | 0 | 0 | 0 | 0 | 64 | K | 2 |  |  |  | ROZPOCET | 0 | 0 | 0 | 0 | 0 | 1 | 0 | 64 | -1662153277
| PP |  | Hloubení jam ručně včetně urovnání dna s přemístěním výkopku do vzdálenosti 3 m od okraje jámy nebo s naložením na dopravní prostředek v hornině třídy těžitelnosti I skupiny 3 | [14 empty] | PP | 2
| Online PSC |  | https://podminky.urs.cz/item/CS_URS_2024_02/460131113 | [14 empty] | Online PSC | 2
| P |  | Poznámka k položce: https://podminky.urs.cz/item/CS_URS_2023_02/460131113 | [14 empty] | P | 2
| VV |  | v.č. 02 | [14 empty] | VV | 2 | 1 | True | 0 | ROZPOCET
| VV |  | výkop pro základy stožárů SSZ č. 1, 3, 4, 5, 6: | [14 empty] | VV | 2 | 1 | True | 0 | ROZPOCET
| VV |  | (1*1*1,7)*5 |  | 8.5 | [12 empty] | VV | 2 | 2 | True | 0 | ROZPOCET
| VV |  | výkop pro základy stožárů SSZ č. 2 | [14 empty] | VV | 2 | 1 | True | 0 | ROZPOCET
| VV |  | (0,6*0,6*0,6)*1 |  | 0.216 | [12 empty] | VV | 2 | 2 | True | 0 | ROZPOCET
| VV |  | Součet |  | 8.716 | [12 empty] | VV | 2 | 4 | True | 1 | ROZPOCET
119 | K | 460161152 | Hloubení kabelových rýh ručně š 35 cm hl 60 cm v hornině tř I skupiny 3 | m | 135.4 |  | 0 | CS ÚRS 2024 02 |  | základní |  | 0 | 0 | 0 | 0 | 0 | 64 | K | 2 |  |  |  | ROZPOCET | 0 | 0 | 0 | 0 | 0 | 1 | 0 | 64 | -1354125953
| PP |  | Hloubení kabelových rýh ručně včetně urovnání dna s přemístěním výkopku do vzdálenosti 3 m od okraje jámy nebo s naložením na dopravní prostředek šířky 35 cm hloubky 60 cm v hornině třídy těžitelnosti I skupiny 3 | [14 empty] | PP | 2
| Online PSC |  | https://podminky.urs.cz/item/CS_URS_2024_02/460161152 | [14 empty] | Online PSC | 2
| P |  | Poznámka k položce: https://podminky.urs.cz/item/CS_URS_2023_02/460161152 | [14 empty] | P | 2
| VV |  | v.č. 02 | [14 empty] | VV | 2 | 1 | True | 0 | ROZPOCET
| VV |  | - výkop 35 x 60 ručně - odměřeno v AutoCadu: | [14 empty] | VV | 2 | 1 | True | 0 | ROZPOCET
| VV |  | 23,7+17+36,9+28,2+8,7+2+18.9 |  | 135.4 | [12 empty] | VV | 2 | 2 | True | 0 | ROZPOCET
| VV |  | Součet |  | 135.4 | [12 empty] | VV | 2 | 4 | True | 1 | ROZPOCET
120 | K | 460341113 | Vodorovné přemístění horniny jakékoliv třídy dopravními prostředky při elektromontážích přes 500 do 1000 m | m3 | 144.116 |  | 0 | CS ÚRS 2024 02 |  | základní |  | 0 | 0 | 0 | 0 | 0 | 64 | K | 2 |  |  |  | ROZPOCET | 0 | 0 | 0 | 0 | 0 | 1 | 0 | 64 | 1642222541
| PP |  | Vodorovné přemístění (odvoz) horniny dopravními prostředky včetně složení, bez naložení a rozprostření jakékoliv třídy, na vzdálenost přes 500 do 1000 m | [14 empty] | PP | 2
| Online PSC |  | https://podminky.urs.cz/item/CS_URS_2024_02/460341113 | [14 empty] | Online PSC | 2
| P |  | Poznámka k položce: https://podminky.urs.cz/item/CS_URS_2023_02/460341113 | [14 empty] | P | 2
| VV |  | v.č. 02 | [14 empty] | VV | 2 | 1 | True | 0 | ROZPOCET
| VV |  | výkop pro základy stožárů SSZ č. 1, 3, 4, 5, 6: | [14 empty] | VV | 2 | 1 | True | 0 | ROZPOCET
| VV |  | (1*1*1,7)*5 |  | 8.5 | [12 empty] | VV | 2 | 2 | True | 0 | ROZPOCET
| VV |  | výkop pro základy stožárů SSZ č. 2 | [14 empty] | VV | 2 | 1 | True | 0 | ROZPOCET
| VV |  | (0,6*0,6*0,6)*1 |  | 0.216 | [12 empty] | VV | 2 | 2 | True | 0 | ROZPOCET
| VV |  | - výkop 35 x 60 ručně - odměřeno v AutoCadu: | [14 empty] | VV | 2 | 1 | True | 0 | ROZPOCET
| VV |  | 23,7+17+36,9+28,2+8,7+2+18,9 |  | 135.4 | [12 empty] | VV | 2 | 2 | True | 0 | ROZPOCET
| VV |  | Součet |  | 144.116 | [12 empty] | VV | 2 | 4 | True | 1 | ROZPOCET
121 | K | 460431162 | Zásyp kabelových rýh ručně se zhutněním š 35 cm hl 60 cm z horniny tř I skupiny 3 | m | 135.4 |  | 0 | CS ÚRS 2024 02 |  | základní |  | 0 | 0 | 0 | 0 | 0 | 64 | K | 2 |  |  |  | ROZPOCET | 0 | 0 | 0 | 0 | 0 | 1 | 0 | 64 | 999969463
| PP |  | Zásyp kabelových rýh ručně s přemístění sypaniny ze vzdálenosti do 10 m, s uložením výkopku ve vrstvách včetně zhutnění a úpravy povrchu šířky 35 cm hloubky 60 cm z horniny třídy těžitelnosti I skupiny 3 | [14 empty] | PP | 2
| Online PSC |  | https://podminky.urs.cz/item/CS_URS_2024_02/460431162 | [14 empty] | Online PSC | 2
| P |  | Poznámka k položce: https://podminky.urs.cz/item/CS_URS_2023_02/460431162 | [14 empty] | P | 2
| VV |  | v.č. 02 | [14 empty] | VV | 2 | 1 | True | 0 | ROZPOCET
| VV |  | - výkop 35 x 60 ručně - odměřeno v AutoCadu: | [14 empty] | VV | 2 | 1 | True | 0 | ROZPOCET
| VV |  | 23,7+17+36,9+28,2+8,7+2+18.9 |  | 135.4 | [12 empty] | VV | 2 | 2 | True | 0 | ROZPOCET
| VV |  | Součet |  | 135.4 | [12 empty] | VV | 2 | 4 | True | 1 | ROZPOCET
122 | K | 460631212 | Řízené horizontální vrtání při elektromontážích v hornině tř. těžitelnosti I a II skupiny 1 až 4 vnějšího průměru přes 90 do 110 mm | m | 60.7 |  | 0 | CS ÚRS 2024 02 |  | základní |  | 0 | 0.0027305 | 0.16574 | 0 | 0 | 64 | K | 2 |  |  |  | ROZPOCET | 0 | 0 | 0 | 0 | 0 | 1 | 0 | 64 | 790514256
| PP |  | Zemní protlaky řízené horizontální vrtání v hornině třídy těžitelnosti I a II skupiny 1 až 4 včetně protlačení trub v hloubce do 6 m vnějšího průměru vrtu přes 90 do 110 mm | [14 empty] | PP | 2
| Online PSC |  | https://podminky.urs.cz/item/CS_URS_2024_02/460631212 | [14 empty] | Online PSC | 2
| P |  | Poznámka k položce: https://podminky.urs.cz/item/CS_URS_2023_02/460631212 | [14 empty] | P | 2
| VV |  | v.č. 02 | [14 empty] | VV | 2 | 1 | True | 0 | ROZPOCET
| VV |  | nové prostupy č.1 v případe že stávající prostup bude nepruchodny | [14 empty] | VV | 2 | 1 | True | 0 | ROZPOCET
| VV |  | (15,5)*1 |  | 15.5 | [12 empty] | VV | 2 | 2 | True | 0 | ROZPOCET
| VV |  | nové prostupy č.2 v případe že stávající prostup bude nepruchodny | [14 empty] | VV | 2 | 1 | True | 0 | ROZPOCET
| VV |  | (18,2)*1 |  | 18.2 | [12 empty] | VV | 2 | 2 | True | 0 | ROZPOCET
| VV |  | nové prostupy č.3 v případe že stávající prostup bude nepruchodny | [14 empty] | VV | 2 | 1 | True | 0 | ROZPOCET
| VV |  | (9,0)*1 |  | 9 | [12 empty] | VV | 2 | 2 | True | 0 | ROZPOCET
| VV |  | nové prostupy č.4 v případe že stávající prostup bude nepruchodny | [14 empty] | VV | 2 | 1 | True | 0 | ROZPOCET
| VV |  | (18,0)*1 |  | 18 | [12 empty] | VV | 2 | 2 | True | 0 | ROZPOCET
| VV |  | Součet |  | 60.7 | [12 empty] | VV | 2 | 4 | True | 1 | ROZPOCET
123 | M | 28613856 | trubka vodovodní jednovrstvá PE100 RC PN 16 SDR11 s ochranným pláštěm z PP 110x10,0mm | m | 60.7 |  | 0 | CS ÚRS 2024 02 |  | základní |  | 0 | 0.00314 | 0.1906 | 0 | 0 | 256 | M | 2 |  |  |  | ROZPOCET | 0 | 0 | 0 | 0 | 0 | 1 | 0 | 64 | -447594855
| PP |  | trubka vodovodní jednovrstvá PE100 RC PN 16 SDR11 s ochranným pláštěm z PP 110x10,0mm | [14 empty] | PP | 2
| VV |  | v.č. 02 | [14 empty] | VV | 2 | 1 | True | 0 | ROZPOCET
| VV |  | nové prostupy č.1 v případe že stávající prostup bude neprůchodny | [14 empty] | VV | 2 | 1 | True | 0 | ROZPOCET
| VV |  | (15,5)*1 |  | 15.5 | [12 empty] | VV | 2 | 2 | True | 0 | ROZPOCET
| VV |  | nové prostupy č.2 v případe že stávající prostup bude neprůchodny | [14 empty] | VV | 2 | 1 | True | 0 | ROZPOCET
| VV |  | (18,2)*1 |  | 18.2 | [12 empty] | VV | 2 | 2 | True | 0 | ROZPOCET
| VV |  | nové prostupy č.3 v případe že stávající prostup bude neprůchodny | [14 empty] | VV | 2 | 1 | True | 0 | ROZPOCET
| VV |  | (9,0)*1 |  | 9 | [12 empty] | VV | 2 | 2 | True | 0 | ROZPOCET
| VV |  | nové prostupy č.4 v případe že stávající prostup bude neprůchodny | [14 empty] | VV | 2 | 1 | True | 0 | ROZPOCET
| VV |  | (18,0)*1 |  | 18 | [12 empty] | VV | 2 | 2 | True | 0 | ROZPOCET
| VV |  | Součet |  | 60.7 | [12 empty] | VV | 2 | 4 | True | 1 | ROZPOCET
124 | K | 460641132 | Základové konstrukce při elektromontážích ze ŽB tř. C 30/37 se zvýšenými nároky na prostředí | m3 | 8.716 |  | 0 | CS ÚRS 2024 02 |  | základní |  | 0 | 2.5019 | 21.8063 | 0 | 0 | 64 | K | 2 |  |  |  | ROZPOCET | 0 | 0 | 0 | 0 | 0 | 1 | 0 | 64 | -866402955
| PP |  | Základové konstrukce základ bez bednění do rostlé zeminy z monolitického železobetonu bez výztuže se zvýšenými nároky na prostředí tř. C 30/37 | [14 empty] | PP | 2
| Online PSC |  | https://podminky.urs.cz/item/CS_URS_2024_02/460641132 | [14 empty] | Online PSC | 2
| P |  | Poznámka k položce: https://podminky.urs.cz/item/CS_URS_2023_02/460641132 | [14 empty] | P | 2
| VV |  | v. č. 02 | [14 empty] | VV | 2 | 1 | True | 0 | ROZPOCET
| VV |  | Pozn.: stupeň vlivu prostředí XF4 - odolný proti chloridům | [14 empty] | VV | 2 | 1 | True | 0 | ROZPOCET
| VV |  | výkop pro základy stožárů SSZ č. 1, 3, 4, 5, 6: | [14 empty] | VV | 2 | 1 | True | 0 | ROZPOCET
| VV |  | (1*1*1,7)*5 |  | 8.5 | [12 empty] | VV | 2 | 2 | True | 0 | ROZPOCET
| VV |  | výkop pro základy stožárů SSZ č. 2 | [14 empty] | VV | 2 | 1 | True | 0 | ROZPOCET
| VV |  | (0,6*0,6*0,6)*1 |  | 0.216 | [12 empty] | VV | 2 | 2 | True | 0 | ROZPOCET
| VV |  | Součet |  | 8.716 | [12 empty] | VV | 2 | 4 | True | 1 | ROZPOCET
125 | K | 460641212 | Výztuž základových konstrukcí při elektromontážích betonářskou ocelí 10 505 | t | 0.45 |  | 0 | CS ÚRS 2024 02 |  | základní |  | 0 | 1.0607 | 0.47729 | 0 | 0 | 64 | K | 2 |  |  |  | ROZPOCET | 0 | 0 | 0 | 0 | 0 | 1 | 0 | 64 | 1824595421
| PP |  | Základové konstrukce výztuž z betonářské oceli 10 505 | [14 empty] | PP | 2
| Online PSC |  | https://podminky.urs.cz/item/CS_URS_2024_02/460641212 | [14 empty] | Online PSC | 2
| P |  | Poznámka k položce: https://podminky.urs.cz/item/CS_URS_2023_02/460641212 | [14 empty] | P | 2
| VV |  | v.č. 02 | [14 empty] | VV | 2 | 1 | True | 0 | ROZPOCET
| VV |  | - hmotnost ocelové výztuže betonových základů stožárů výložníkových: | [14 empty] | VV | 2 | 1 | True | 0 | ROZPOCET
| VV |  | 5*0,09 |  | 0.45 | [12 empty] | VV | 2 | 2 | True | 0 | ROZPOCET
| VV |  | Součet |  | 0.45 | [12 empty] | VV | 2 | 4 | True | 1 | ROZPOCET
126 | K | 460641411 | Zřízení nezabudovaného bednění základových konstrukcí při elektromontážích | m2 | 60.92 |  | 0 | CS ÚRS 2024 02 |  | základní |  | 0 | 0.0011568 | 0.070472 | 0 | 0 | 64 | K | 2 |  |  |  | ROZPOCET | 0 | 0 | 0 | 0 | 0 | 1 | 0 | 64 | 809087143
| PP |  | Základové konstrukce bednění s případnými vzpěrami nezabudované zřízení | [14 empty] | PP | 2
| Online PSC |  | https://podminky.urs.cz/item/CS_URS_2024_02/460641411 | [14 empty] | Online PSC | 2
| P |  | Poznámka k položce: https://podminky.urs.cz/item/CS_URS_2023_02/460641411 | [14 empty] | P | 2
| VV |  | v.č. 02 | [14 empty] | VV | 2 | 1 | True | 0 | ROZPOCET
| VV |  | bednění základů stožárů č. 1, 3, 4, 5, 6: | [14 empty] | VV | 2 | 1 | True | 0 | ROZPOCET
| VV |  | (2*(1,7*1))*5 |  | 17 | [12 empty] | VV | 2 | 2 | True | 0 | ROZPOCET
| VV |  | bednění základů stožárů č. 2 | [14 empty] | VV | 2 | 1 | True | 0 | ROZPOCET
| VV |  | (2*(0,6*0,6))*1 |  | 0.72 | [12 empty] | VV | 2 | 2 | True | 0 | ROZPOCET
| VV |  | - pažení pro startovací, průběžné a koncové jámy řízených protlaků: | [14 empty] | VV | 2 | 1 | True | 0 | ROZPOCET
| VV |  | (2*(1,5*1,8))*8 |  | 43.2 | [12 empty] | VV | 2 | 2 | True | 0 | ROZPOCET
| VV |  | Součet |  | 60.92 | [12 empty] | VV | 2 | 4 | True | 1 | ROZPOCET
127 | K | 460641412 | Odstranění nezabudovaného bednění základových konstrukcí při elektromontážích | m2 | 68.12 |  | 0 | CS ÚRS 2024 02 |  | základní |  | 0 | 0 | 0 | 0 | 0 | 64 | K | 2 |  |  |  | ROZPOCET | 0 | 0 | 0 | 0 | 0 | 1 | 0 | 64 | 1444442787
| PP |  | Základové konstrukce bednění s případnými vzpěrami nezabudované odstranění | [14 empty] | PP | 2
| Online PSC |  | https://podminky.urs.cz/item/CS_URS_2024_02/460641412 | [14 empty] | Online PSC | 2
| P |  | Poznámka k položce: https://podminky.urs.cz/item/CS_URS_2023_02/460641412 | [14 empty] | P | 2
| VV |  | v.č. 02 | [14 empty] | VV | 2 | 1 | True | 0 | ROZPOCET
| VV |  | bednění základů stožárů č. 1, 3, 4, 5, 6: | [14 empty] | VV | 2 | 1 | True | 0 | ROZPOCET
| VV |  | (2*(1,7*1))*5 |  | 17 | [12 empty] | VV | 2 | 2 | True | 0 | ROZPOCET
| VV |  | bednění základů stožárů č. 2 | [14 empty] | VV | 2 | 1 | True | 0 | ROZPOCET
| VV |  | (2*(1,99*1,99))*1 |  | 7.92 | [12 empty] | VV | 2 | 2 | True | 0 | ROZPOCET
| VV |  | - pažení pro startovací, průběžné a koncové jámy řízených protlaků: | [14 empty] | VV | 2 | 1 | True | 0 | ROZPOCET
| VV |  | (2*(1,5*1,8))*8 |  | 43.2 | [12 empty] | VV | 2 | 2 | True | 0 | ROZPOCET
| VV |  | Součet |  | 68.12 | [12 empty] | VV | 2 | 4 | True | 1 | ROZPOCET
128 | K | 460661512 | Kabelové lože z písku pro kabely nn kryté plastovou fólií š lože přes 25 do 50 cm | m | 135.4 |  | 0 | CS ÚRS 2024 02 |  | základní |  | 0 | 0.20015 | 27.0999 | 0 | 0 | 64 | K | 2 |  |  |  | ROZPOCET | 0 | 0 | 0 | 0 | 0 | 1 | 0 | 64 | 234081421
| PP |  | Kabelové lože z písku včetně podsypu, zhutnění a urovnání povrchu pro kabely nn zakryté plastovou fólií, šířky přes 25 do 50 cm | [14 empty] | PP | 2
| Online PSC |  | https://podminky.urs.cz/item/CS_URS_2024_02/460661512 | [14 empty] | Online PSC | 2
| P |  | Poznámka k položce: https://podminky.urs.cz/item/CS_URS_2023_02/460661512 | [14 empty] | P | 2
| VV |  | v.č. 02 | [14 empty] | VV | 2 | 1 | True | 0 | ROZPOCET
| VV |  | - výkop 35 x 60 ručně - odměřeno v AutoCadu: | [14 empty] | VV | 2 | 1 | True | 0 | ROZPOCET
| VV |  | 23,7+17+36,9+28,2+8,7+2+18.9 |  | 135.4 | [12 empty] | VV | 2 | 2 | True | 0 | ROZPOCET
| VV |  | Součet |  | 135.4 | [12 empty] | VV | 2 | 4 | True | 1 | ROZPOCET
129 | M | 69311311 | pás varovný plný do výkopu š 330mm s potiskem | m | 135.4 |  | 0 | CS ÚRS 2024 02 |  | základní |  | 0 | 2e-05 | 0.002708 | 0 | 0 | 256 | M | 2 |  |  |  | ROZPOCET | 0 | 0 | 0 | 0 | 0 | 1 | 0 | 64 | -563659692
| PP |  | pás varovný plný do výkopu š 330mm s potiskem | [14 empty] | PP | 2
| VV |  | v.č. 02 | [14 empty] | VV | 2 | 1 | True | 0 | ROZPOCET
| VV |  | - výkop 35 x 60 ručně - odměřeno v AutoCadu: | [14 empty] | VV | 2 | 1 | True | 0 | ROZPOCET
| VV |  | 23,7+17+36,9+28,2+8,7+2+18.9 |  | 135.4 | [12 empty] | VV | 2 | 2 | True | 0 | ROZPOCET
| VV |  | Součet |  | 135.4 | [12 empty] | VV | 2 | 4 | True | 1 | ROZPOCET
130 | K | 460791214 | Montáž trubek ochranných plastových uložených volně do rýhy ohebných přes 90 do 110 mm | m | 135.4 |  | 0 | CS ÚRS 2024 02 |  | základní |  | 0 | 0 | 0 | 0 | 0 | 64 | K | 2 |  |  |  | ROZPOCET | 0 | 0 | 0 | 0 | 0 | 1 | 0 | 64 | 786548124
| PP |  | Montáž trubek ochranných uložených volně do rýhy plastových ohebných, vnitřního průměru přes 90 do 110 mm | [14 empty] | PP | 2
| Online PSC |  | https://podminky.urs.cz/item/CS_URS_2024_02/460791214 | [14 empty] | Online PSC | 2
| P |  | Poznámka k položce: https://podminky.urs.cz/item/CS_URS_2022_01/460791214 | [14 empty] | P | 2
| VV |  | Pokládka chráničky do kabelové rýhy. Odměřeno v AutoCadu. | [14 empty] | VV | 2 | 1 | True | 0 | ROZPOCET
| VV |  | - výkop 35 x 60 ručně - odměřeno v AutoCadu: | [14 empty] | VV | 2 | 1 | True | 0 | ROZPOCET
| VV |  | 23,7+17+36,9+28,2+8,7+2+18.9 |  | 135.4 | [12 empty] | VV | 2 | 2 | True | 1 | ROZPOCET
131 | M | 34571355 | trubka elektroinstalační ohebná dvouplášťová korugovaná HDPE+LDPE (chránička) D 93/110mm | m | 135.4 |  | 0 | CS ÚRS 2024 02 |  | základní |  | 0 | 0.00069 | 0.093426 | 0 | 0 | 256 | M | 2 |  |  |  | ROZPOCET | 0 | 0 | 0 | 0 | 0 | 1 | 0 | 64 | -685051515
| PP |  | trubka elektroinstalační ohebná dvouplášťová korugovaná HDPE+LDPE (chránička) D 93/110mm | [14 empty] | PP | 2
| VV |  | Pokládka chráničky do kabelové rýhy. Odměřeno v AutoCadu. | [14 empty] | VV | 2 | 1 | True | 0 | ROZPOCET
| VV |  | - výkop 35 x 60 ručně - odměřeno v AutoCadu: | [14 empty] | VV | 2 | 1 | True | 0 | ROZPOCET
| VV |  | 23,7+17+36,9+28,2+8,7+2+18,9 |  | 135.4 | [12 empty] | VV | 2 | 2 | True | 1 | ROZPOCET
132 | K | 460744112 | Vyčištění stávajících kabelových trub bez kabelové komory čisticí soupravou | m | 60.7 |  | 0 | CS ÚRS 2024 02 |  | základní |  | 0 | 0 | 0 | 0 | 0 | 64 | K | 2 |  |  |  | ROZPOCET | 0 | 0 | 0 | 0 | 0 | 1 | 0 | 64 | -1876180017
| PP |  | Osazení kabelových prostupů vyčištění stávajících kabelových trub čistící soupravou bez kabelové komory | [14 empty] | PP | 2
| Online PSC |  | https://podminky.urs.cz/item/CS_URS_2024_02/460744112 | [14 empty] | Online PSC | 2
| P |  | Poznámka k položce: https://podminky.urs.cz/item/CS_URS_2023_02/460744112 | [14 empty] | P | 2
| VV |  | SO 401 - v.č. 02 - Situace SSZ | [14 empty] | VV | 2 | 1 | True | 0 | ROZPOCET
| VV |  | - stávající prostupy: | [14 empty] | VV | 2 | 1 | True | 0 | ROZPOCET
| VV |  | 15,5+18,2+9+18 |  | 60.7 | [12 empty] | VV | 2 | 2 | True | 0 | ROZPOCET
| VV |  | Součet |  | 60.7 | [12 empty] | VV | 2 | 4 | True | 1 | ROZPOCET
133 | K | 468051121 | Bourání základu betonového při elektromontážích | m3 | 0.216 |  | 0 | CS ÚRS 2024 02 |  | základní |  | 0 | 0 | 0 | 2.2 | 0.4752 | 64 | K | 2 |  |  |  | ROZPOCET | 0 | 0 | 0 | 0 | 0 | 1 | 0 | 64 | 1653028246
| PP |  | Bourání základu betonového | [14 empty] | PP | 2
| Online PSC |  | https://podminky.urs.cz/item/CS_URS_2024_02/468051121 | [14 empty] | Online PSC | 2
| P |  | Poznámka k položce: https://podminky.urs.cz/item/CS_URS_2023_02/468051121 | [14 empty] | P | 2
| VV |  | SO 401 - v.č. 02, 09 | [14 empty] | VV | 2 | 1 | True | 0 | ROZPOCET
| VV |  | - rušení základů chodeckých stožárů: | [14 empty] | VV | 2 | 1 | True | 0 | ROZPOCET
| VV |  | (0,6*0,6*0,6)*1 |  | 0.216 | [12 empty] | VV | 2 | 2 | True | 0 | ROZPOCET
| VV |  | Součet |  | 0.216 | [12 empty] | VV | 2 | 4 | True | 1 | ROZPOCET
134 | K | 468051131 | Bourání základu železobetonového při elektromontážích | m3 | 6.8 |  | 0 | CS ÚRS 2024 02 |  | základní |  | 0 | 0 | 0 | 2.45 | 16.66 | 64 | K | 2 |  |  |  | ROZPOCET | 0 | 0 | 0 | 0 | 0 | 1 | 0 | 64 | -86072412
| PP |  | Bourání základu železobetonového | [14 empty] | PP | 2
| Online PSC |  | https://podminky.urs.cz/item/CS_URS_2024_02/468051131 | [14 empty] | Online PSC | 2
| P |  | Poznámka k položce: https://podminky.urs.cz/item/CS_URS_2023_02/468051131 | [14 empty] | P | 2
| VV |  | SO 401 - v.č. 02, 09 | [14 empty] | VV | 2 | 1 | True | 0 | ROZPOCET
| VV |  | - rušení základů výložníkových stožárů: | [14 empty] | VV | 2 | 1 | True | 0 | ROZPOCET
| VV |  | (1,7*1*1)*4 |  | 6.8 | [12 empty] | VV | 2 | 2 | True | 1 | ROZPOCET
135 | K | 469972111 | Odvoz suti a vybouraných hmot při elektromontážích do 1 km | t | 12.364 |  | 0 | CS ÚRS 2024 02 |  | základní |  | 0 | 0 | 0 | 0 | 0 | 64 | K | 2 |  |  |  | ROZPOCET | 0 | 0 | 0 | 0 | 0 | 1 | 0 | 64 | 1054029409
| PP |  | Odvoz suti a vybouraných hmot odvoz suti a vybouraných hmot do 1 km | [14 empty] | PP | 2
| Online PSC |  | https://podminky.urs.cz/item/CS_URS_2024_02/469972111 | [14 empty] | Online PSC | 2
| P |  | Poznámka k položce: https://podminky.urs.cz/item/CS_URS_2023_02/469972111 | [14 empty] | P | 2
| VV |  | SO 401 - v.č. 02, 09 | [14 empty] | VV | 2 | 1 | True | 0 | ROZPOCET
| VV |  | - rušení základů výložníkových stožárů: | [14 empty] | VV | 2 | 1 | True | 0 | ROZPOCET
| VV |  | ((1,7*1*1)*4)*1,66 |  | 11.288 | [12 empty] | VV | 2 | 2 | True | 0 | ROZPOCET
| VV |  | - rušení základů chodeckých stožárů: | [14 empty] | VV | 2 | 1 | True | 0 | ROZPOCET
| VV |  | ((0,6*0,6*0,6)*3)*1,66 |  | 1.076 | [12 empty] | VV | 2 | 2 | True | 0 | ROZPOCET
| VV |  | Součet |  | 12.364 | [12 empty] | VV | 2 | 4 | True | 1 | ROZPOCET
136 | K | 469972121 | Příplatek k odvozu suti a vybouraných hmot při elektromontážích za každý další 1 km | t | 49.456 |  | 0 | CS ÚRS 2024 02 |  | základní |  | 0 | 0 | 0 | 0 | 0 | 64 | K | 2 |  |  |  | ROZPOCET | 0 | 0 | 0 | 0 | 0 | 1 | 0 | 64 | -1083453127
| PP |  | Odvoz suti a vybouraných hmot odvoz suti a vybouraných hmot Příplatek k ceně za každý další i započatý 1 km | [14 empty] | PP | 2
| Online PSC |  | https://podminky.urs.cz/item/CS_URS_2024_02/469972121 | [14 empty] | Online PSC | 2
| P |  | Poznámka k položce: https://podminky.urs.cz/item/CS_URS_2023_02/469972121 | [14 empty] | P | 2
| VV |  | SO 401 - v.č. 02, 09 | [14 empty] | VV | 2 | 1 | True | 0 | ROZPOCET
| VV |  | - rušení základů výložníkových stožárů: | [14 empty] | VV | 2 | 1 | True | 0 | ROZPOCET
| VV |  | 11,288*4 |  | 45.152 | [12 empty] | VV | 2 | 2 | True | 0 | ROZPOCET
| VV |  | - rušení základů chodeckých stožárů: | [14 empty] | VV | 2 | 1 | True | 0 | ROZPOCET
| VV |  | 1,076*4 |  | 4.304 | [12 empty] | VV | 2 | 2 | True | 0 | ROZPOCET
| VV |  | Součet |  | 49.456 | [12 empty] | VV | 2 | 4 | True | 1 | ROZPOCET
| D | HZS | Hodinové zúčtovací sazby |  |  |  | 0 |  |  |  |  | 0 |  | 0 |  | 0 | 4 | D | 0 |  |  |  | ROZPOCET | [6 empty] | 0
137 | K | HZS3222 | Hodinová zúčtovací sazba montér slaboproudých zařízení odborný | hod | 40 |  | 0 | CS ÚRS 2024 02 |  | základní |  | 0 | 0 | 0 | 0 | 0 | 262144 | K | 1 |  |  |  | ROZPOCET | 0 | 0 | 0 | 0 | 0 | 1 | 0 | 262144 | 71897762
| PP |  | Hodinové zúčtovací sazby montáží technologických zařízení na stavebních objektech montér slaboproudých zařízení odborný | [14 empty] | PP | 1
| Online PSC |  | https://podminky.urs.cz/item/CS_URS_2024_02/HZS3222 | [14 empty] | Online PSC | 1
| P |  | Poznámka k položce: https://podminky.urs.cz/item/CS_URS_2023_01/HZS3222 | [14 empty] | P | 1
| VV |  | v. č. 01 | [14 empty] | VV | 1 | 1 | True | 0 | ROZPOCET
| VV |  | - přímo zadané | [14 empty] | VV | 1 | 1 | True | 0 | ROZPOCET
| VV |  | 40 |  | 40 | [12 empty] | VV | 1 | 2 | True | 0 | ROZPOCET
| VV |  | Součet |  | 40 | [12 empty] | VV | 1 | 4 | True | 1 | ROZPOCET

## VRN - Vedlejší rozpočtové...
{dd641720-0213-4a3c-9f2d-5d52d47b5b36}
2
| KRYCÍ LIST SOUPISU PRACÍ | [7 empty] | v --- níže se nacházejí doplnkové a pomocné údaje k sestavám --- v | [8 empty] | False
Stavba:
Moravská - M.R. Štefánika - Ústí nad Orlicí
Objekt:
VRN - Vedlejší rozpočtové náklady
| KSO: |  |  |  |  | CC-CZ: | 2112
| Místo: |  | Ústí nad Orlicí |  |  | Datum: | 30. 9. 2024
| CZ-CPV: |  | 45316212-4 |  |  | CZ-CPA: | 42.22.22
| Zadavatel: |  |  |  |  | IČ: | 25945793
|  | Tepvos, spol. s.r.o. |  |  |  | DIČ: | CZ25945793
| Uchazeč: |  |  |  |  | IČ: | Vyplň údaj
|  | Vyplň údaj |  |  |  | DIČ: | Vyplň údaj
| Projektant: |  |  |  |  | IČ: | 48029483
|  | AŽD Praha s.r.o. |  |  |  | DIČ: | CZ48029483
| Zpracovatel: |  |  |  |  | IČ: | 48029483
|  | AŽD Praha, s.r.o. |  |  |  | DIČ: | CZ48029483
Poznámka:
Soupis prací je sestaven s využitím Cenové soustavy ÚRS. Položky, které pochází z této cenové soustavy, jsou ve sloupci 'Cenová soustava' označeny popisem 'CS ÚRS' a úrovní příslušného kalendářního pololetí. Veškeré další informace vymezující popis a podmínky použití těchto položek z Cenové soustavy, které nejsou uvedeny přímo v soupisu prací, jsou neomezeně dálkově k dispozici na webu podminky.urs.cz.
| Cena bez DPH | [5 empty] | 0
|  |  | Základ daně |  |  | Sazba daně | Výše daně
| DPH | základní | 0 |  |  | 21% | 0
|  | snížená | 0 |  |  | 12% | 0
|  | zákl. přenesená | 0 |  |  | 21% | 0
|  | sníž. přenesená | 0 |  |  | 12% | 0
|  | nulová | 0 |  |  | 0% | 0
| Cena s DPH |  |  | v | CZK |  | 0
REKAPITULACE ČLENĚNÍ SOUPISU PRACÍ
Stavba:
Moravská - M.R. Štefánika - Ústí nad Orlicí
Objekt:
VRN - Vedlejší rozpočtové náklady
Místo: |  |  | Ústí nad Orlicí |  |  | Datum: | 30. 9. 2024
Zadavatel: |  |  | Tepvos, spol. s.r.o. |  |  | Projektant: | AŽD Praha s.r.o.
Uchazeč: |  |  | Vyplň údaj |  |  | Zpracovatel: | AŽD Praha, s.r.o.
Kód dílu - Popis | [6 empty] | Cena celkem [CZK]
Náklady stavby celkem | [6 empty] | 0 | [11 empty] | -1
| VRN - Vedlejší rozpočtové náklady | [5 empty] | 0
| VRN1 - Průzkumné, geodetické a projektové práce | [5 empty] | 0
| VRN3 - Zařízení staveniště | [5 empty] | 0
| VRN4 - Inženýrská činnost | [5 empty] | 0
SOUPIS PRACÍ
Stavba:
Moravská - M.R. Štefánika - Ústí nad Orlicí
Objekt:
VRN - Vedlejší rozpočtové náklady
Místo: |  |  | Ústí nad Orlicí |  |  | Datum: | 30. 9. 2024
Zadavatel: |  |  | Tepvos, spol. s.r.o. |  |  | Projektant: | AŽD Praha s.r.o.
Uchazeč: |  |  | Vyplň údaj |  |  | Zpracovatel: | AŽD Praha, s.r.o.
PČ | Typ | Kód | Popis | MJ | Množství | J.cena [CZK] | Cena celkem [CZK] | Cenová soustava |  | DPH | J. Nh [h] | Nh celkem [h] | J. hmotnost [t] | Hmotnost celkem [t] | J. suť [t] | Suť Celkem [t]
Náklady soupisu celkem | [6 empty] | 0 |  |  |  |  | 0 |  | 0 |  | 0 |  | D | -1 | [10 empty] | 0
| D | VRN | Vedlejší rozpočtové náklady |  |  |  | 0 |  |  |  |  | 0 |  | 0 |  | 0 | 5 | D | 0 |  |  |  | ROZPOCET | [6 empty] | 0
| D | VRN1 | Průzkumné, geodetické a projektové práce |  |  |  | 0 |  |  |  |  | 0 |  | 0 |  | 0 | 5 | D | 1 |  |  |  | ROZPOCET | [6 empty] | 0
1 | K | 012303000 | Zeměměřičské práce při provádění stavby | kus | 1 |  | 0 | CS ÚRS 2024 02 |  | základní |  | 0 | 0 | 0 | 0 | 0 | 4 | K | 2 |  |  |  | ROZPOCET | 0 | 0 | 0 | 0 | 0 | 1 | 0 | 4 | -1438634665
| PP |  | Zeměměřičské práce při provádění stavby | [14 empty] | PP | 2
| Online PSC |  | https://podminky.urs.cz/item/CS_URS_2024_02/012303000 | [14 empty] | Online PSC | 2
| P |  | Poznámka k položce: https://podminky.urs.cz/item/CS_URS_2023_02/012303000 | [14 empty] | P | 2
| VV |  | v. č. 01 | [14 empty] | VV | 2 | 1 | True | 0 | ROZPOCET
| VV |  | - přímo zadané | [14 empty] | VV | 2 | 1 | True | 0 | ROZPOCET
| VV |  | Geodetické zaměření skutečného provedení stavby, kontrolní měření. Zdokumentování veškerých geodetických měření, geodetický plán. | [14 empty] | VV | 2 | 1 | True | 0 | ROZPOCET
| VV |  | 1 |  | 1 | [12 empty] | VV | 2 | 2 | True | 0 | ROZPOCET
| VV |  | Součet |  | 1 | [12 empty] | VV | 2 | 4 | True | 1 | ROZPOCET
2 | K | 013203000 | Dokumentace stavby (výkresová a textová) | kus | 2 |  | 0 | CS ÚRS 2024 02 |  | základní |  | 0 | 0 | 0 | 0 | 0 | 4 | K | 2 |  |  |  | ROZPOCET | 0 | 0 | 0 | 0 | 0 | 1 | 0 | 4 | 306550203
| PP |  | Dokumentace stavby (výkresová a textová) | [14 empty] | PP | 2
| Online PSC |  | https://podminky.urs.cz/item/CS_URS_2024_02/013203000 | [14 empty] | Online PSC | 2
| P |  | Poznámka k položce: https://podminky.urs.cz/item/CS_URS_2023_02/013203000 | [14 empty] | P | 2
3 | K | 013254000 | Dokumentace skutečného provedení stavby | kus | 1 |  | 0 | CS ÚRS 2024 02 |  | základní |  | 0 | 0 | 0 | 0 | 0 | 4 | K | 2 |  |  |  | ROZPOCET | 0 | 0 | 0 | 0 | 0 | 1 | 0 | 4 | -79843927
| PP |  | Dokumentace skutečného provedení stavby | [14 empty] | PP | 2
| Online PSC |  | https://podminky.urs.cz/item/CS_URS_2024_02/013254000 | [14 empty] | Online PSC | 2
| P |  | Poznámka k položce: https://podminky.urs.cz/item/CS_URS_2023_02/013254000 | [14 empty] | P | 2
| VV |  | v. č. 01 | [14 empty] | VV | 2 | 1 | True | 0 | ROZPOCET
| VV |  | - přímo zadané | [14 empty] | VV | 2 | 1 | True | 0 | ROZPOCET
| VV |  | 1 |  | 1 | [12 empty] | VV | 2 | 2 | True | 0 | ROZPOCET
| VV |  | Součet |  | 1 | [12 empty] | VV | 2 | 4 | True | 1 | ROZPOCET
| D | VRN3 | Zařízení staveniště |  |  |  | 0 |  |  |  |  | 0 |  | 0 |  | 0 | 5 | D | 1 |  |  |  | ROZPOCET | [6 empty] | 0
4 | K | 032002000 | Vybavení staveniště | kus | 1 |  | 0 | CS ÚRS 2024 02 |  | základní |  | 0 | 0 | 0 | 0 | 0 | 4 | K | 2 |  |  |  | ROZPOCET | 0 | 0 | 0 | 0 | 0 | 1 | 0 | 4 | -290597913
| PP |  | Vybavení staveniště | [14 empty] | PP | 2
| Online PSC |  | https://podminky.urs.cz/item/CS_URS_2024_02/032002000 | [14 empty] | Online PSC | 2
| P |  | Poznámka k položce: https://podminky.urs.cz/item/CS_URS_2023_02/032002000 | [14 empty] | P | 2
| VV |  | v. č. 01 | [14 empty] | VV | 2 | 1 | True | 0 | ROZPOCET
| VV |  | - přímo zadané | [14 empty] | VV | 2 | 1 | True | 0 | ROZPOCET
| VV |  | Náklady spojené s vybudováním, provozem a údržbou zařízení staveniště, skládek na staveništi. Zajištění přístupu k nemovitým věcen po dohodě s vlast | [14 empty] | VV | 2 | 1 | True | 0 | ROZPOCET
| VV |  | 1 |  | 1 | [12 empty] | VV | 2 | 2 | True | 0 | ROZPOCET
| VV |  | Součet |  | 1 | [12 empty] | VV | 2 | 4 | True | 1 | ROZPOCET
5 | K | 034303000 | Dopravní značení na staveništi | kus | 2 |  | 0 | CS ÚRS 2024 02 |  | základní |  | 0 | 0 | 0 | 0 | 0 | 4 | K | 2 |  |  |  | ROZPOCET | 0 | 0 | 0 | 0 | 0 | 1 | 0 | 4 | -803546403
| PP |  | Dopravní značení na staveništi | [14 empty] | PP | 2
| Online PSC |  | https://podminky.urs.cz/item/CS_URS_2024_02/034303000 | [14 empty] | Online PSC | 2
| P |  | Poznámka k položce: https://podminky.urs.cz/item/CS_URS_2023_02/034303000 | [14 empty] | P | 2
| VV |  | v. č. 01 | [14 empty] | VV | 2 | 1 | True | 0 | ROZPOCET
| VV |  | - přímo zadané | [14 empty] | VV | 2 | 1 | True | 0 | ROZPOCET
| VV |  | - provizorní dopravní značení vč. dokumentace a schválení | [14 empty] | VV | 2 | 1 | True | 0 | ROZPOCET
| VV |  | 1 |  | 1 | [12 empty] | VV | 2 | 2 | True | 0 | ROZPOCET
| VV |  | 039 Zrušení zařízení staveniště | [14 empty] | VV | 2 | 1 | True | 0 | ROZPOCET
| VV |  | Náklady na rozebrání a odvoz zařízení staveniště, včetně úklidu staveniště, uvedení všech povrchů dotčených stavbou do původního stavu. | [14 empty] | VV | 2 | 1 | True | 0 | ROZPOCET
| VV |  | v. č. 01 | [14 empty] | VV | 2 | 1 | True | 0 | ROZPOCET
| VV |  | - přímo zadané | [14 empty] | VV | 2 | 1 | True | 0 | ROZPOCET
| VV |  | Náklady na rozebrání a odvoz zařízení staveniště, včetně úklidu staveniště, uvedení všech povrchů dotčených stavbou do původního stavu. | [14 empty] | VV | 2 | 1 | True | 0 | ROZPOCET
| VV |  | 1 |  | 1 | [12 empty] | VV | 2 | 2 | True | 0 | ROZPOCET
| VV |  | Součet |  | 2 | [12 empty] | VV | 2 | 4 | True | 1 | ROZPOCET
| D | VRN4 | Inženýrská činnost |  |  |  | 0 |  |  |  |  | 0 |  | 0 |  | 0 | 5 | D | 1 |  |  |  | ROZPOCET | [6 empty] | 0
6 | K | 044002000 | Revize revize dočasných objektů nebo zařízení staveniště | kus | 1 |  | 0 | CS ÚRS 2024 02 |  | základní |  | 0 | 0 | 0 | 0 | 0 | 4 | K | 2 |  |  |  | ROZPOCET | 0 | 0 | 0 | 0 | 0 | 1 | 0 | 4 | 413670816
| PP |  | Revize revize dočasných objektů nebo zařízení staveniště | [14 empty] | PP | 2
| Online PSC |  | https://podminky.urs.cz/item/CS_URS_2024_02/044002000 | [14 empty] | Online PSC | 2
| P |  | Poznámka k položce: https://podminky.urs.cz/item/CS_URS_2023_02/044002000 | [14 empty] | P | 2
| VV |  | v. č. 01 | [14 empty] | VV | 2 | 1 | True | 0 | ROZPOCET
| VV |  | - přímo zadané | [14 empty] | VV | 2 | 1 | True | 0 | ROZPOCET
| VV |  | 1 |  | 1 | [12 empty] | VV | 2 | 2 | True | 0 | ROZPOCET
| VV |  | Součet |  | 1 | [12 empty] | VV | 2 | 4 | True | 1 | ROZPOCET
7 | K | 045303000 | Koordinační činnost | kus | 1 |  | 0 | CS ÚRS 2024 02 |  | základní |  | 0 | 0 | 0 | 0 | 0 | 4 | K | 2 |  |  |  | ROZPOCET | 0 | 0 | 0 | 0 | 0 | 1 | 0 | 4 | 842172323
| PP |  | Koordinační činnost | [14 empty] | PP | 2
| Online PSC |  | https://podminky.urs.cz/item/CS_URS_2024_02/045303000 | [14 empty] | Online PSC | 2
| P |  | Poznámka k položce: https://podminky.urs.cz/item/CS_URS_2023_02/045303000 | [14 empty] | P | 2
| VV |  | v. č. 01 | [14 empty] | VV | 2 | 1 | True | 0 | ROZPOCET
| VV |  | - přímo zadané | [14 empty] | VV | 2 | 1 | True | 0 | ROZPOCET
| VV |  | Zajišťování činností souvisejících se zakázkou, podkladů, účasti zástupců zainteresovaných stran na jednáních, kontroly činnosti na staveništi, koor | [14 empty] | VV | 2 | 1 | True | 0 | ROZPOCET
| VV |  | 1 |  | 1 | [12 empty] | VV | 2 | 2 | True | 0 | ROZPOCET
| VV |  | Součet |  | 1 | [12 empty] | VV | 2 | 4 | True | 1 | ROZPOCET

## Pokyny pro vyplnění
Struktura údajů, formát souboru a metodika pro zpracování
Struktura
Soubor je složen ze záložky Rekapitulace stavby a záložek s názvem soupisu prací pro jednotlivé objekty ve formátu XLSX. Každá ze záložek přitom obsahuje
ještě samostatné sestavy vymezené orámovaním a nadpisem sestavy.
Rekapitulace stavby obsahuje sestavu Rekapitulace stavby a Rekapitulace objektů stavby a soupisů prací.
V sestavě Rekapitulace stavby jsou uvedeny informace identifikující předmět veřejné zakázky na stavební práce, KSO, CC-CZ, CZ-CPV, CZ-CPA a rekapitulaci
celkové nabídkové ceny uchazeče.
Termínem "uchazeč" (resp. zhotovitel) se myslí "účastník zadávacího řízení" ve smyslu zákona o zadávání veřejných zakázek.
V sestavě Rekapitulace objektů stavby a soupisů prací je uvedena rekapitulace stavebních objektů, inženýrských objektů, provozních souborů,
vedlejších a ostatních nákladů a ostatních nákladů s rekapitulací nabídkové ceny za jednotlivé soupisy prací. Na základě údaje Typ je možné
identifikovat, zda se jedná o objekt nebo soupis prací pro daný objekt:
|  | STA | Stavební objekt pozemní
|  | ING | Stavební objekt inženýrský
|  | PRO | Provozní soubor
|  | VON | Vedlejší a ostatní náklady
|  | OST | Ostatní
|  | Soupis | Soupis prací pro daný typ objektu
Soupis prací pro jednotlivé objekty obsahuje sestavy Krycí list soupisu prací, Rekapitulace členění soupisu prací, Soupis prací. Za soupis prací může být považován
i objekt stavby v případě, že neobsahuje podřízenou zakázku.
Krycí list soupisu obsahuje rekapitulaci informací o předmětu veřejné zakázky ze sestavy Rekapitulace stavby, informaci o zařazení objektu do KSO,
CC-CZ, CZ-CPV, CZ-CPA a rekapitulaci celkové nabídkové ceny uchazeče za aktuální soupis prací.
Rekapitulace členění soupisu prací obsahuje rekapitulaci soupisu prací ve všech úrovních členění soupisu tak, jak byla tato členění použita (např.
stavební díly, funkční díly, případně jiné členění) s rekapitulací nabídkové ceny.
Soupis prací obsahuje položky veškerých stavebních nebo montážních prací, dodávek materiálů a služeb nezbytných pro zhotovení stavebního objektu,
inženýrského objektu, provozního souboru, vedlejších a ostatních nákladů.
Pro položky soupisu prací se zobrazují následující informace:
|  | PČ |  | Pořadové číslo položky v aktuálním soupisu
|  | TYP |  | Typ položky: K - konstrukce, M - materiál, PP - plný popis, PSC - poznámka k souboru cen, P - poznámka k položce, VV - výkaz výměr, FIG - rozpad figur
|  | Kód |  | Kód položky
|  | Popis |  | Zkrácený popis položky
|  | MJ |  | Měrná jednotka položky
|  | Množství |  | Množství v měrné jednotce
|  | J.cena |  | Jednotková cena položky. Zadaní může obsahovat namísto J.ceny sloupce J.materiál a J.montáž, jejichž součet definuje
J.cenu položky.
|  | Cena celkem |  | Celková cena položky daná jako součin množství a j.ceny
|  | Cenová soustava |  | Příslušnost položky do cenové soustavy
Ke každé položce soupisu prací se na samostatných řádcích může zobrazovat:
Plný popis položky
Poznámka k souboru cen a poznámka zadavatele
Výkaz výměr
Pokud je k řádku výkazu výměr evidovaný údaj ve sloupci Kód, jedná se o definovaný odkaz, na který se může odvolávat výkaz výměr z jiné položky.
Metodika pro zpracování
Jednotlivé sestavy jsou v souboru provázány. Editovatelné pole jsou zvýrazněny žlutým podbarvením, ostatní pole neslouží k editaci a nesmí být jakkoliv
modifikovány.
Uchazeč je pro podání nabídky povinen vyplnit žlutě podbarvená pole:
Pole Uchazeč v sestavě Rekapitulace stavby - zde uchazeč vyplní svůj název (název subjektu)
Pole IČ a DIČ v sestavě Rekapitulace stavby - zde uchazeč vyplní svoje IČ a DIČ
Datum v sestavě Rekapitulace stavby - zde uchazeč vyplní datum vytvoření nabídky
J.cena = jednotková cena v sestavě Soupis prací o maximálním počtu desetinných míst uvedených v poli
- pokud sestavy soupisů prací obsahují pole J.cena, měla by být všechna tato pole vyplněna nenulovými
Poznámka - nepovinný údaj pro položku soupisu
V případě, že sestavy soupisů prací neobsahují pole J.cena, potom ve všech soupisech prací obsahují pole:
- J.materiál - jednotková cena materiálu
- J.montáž - jednotková cena montáže
Uchazeč v tomto případě by měl vyplnit všechna pole J.materiál a pole J.montáž nenulovými kladnými číslicemi. V případech, kdy položka
neobsahuje žádný materiál je přípustné, aby pole J.materiál bylo vyplněno nulou. V případech, kdy položka neobsahuje žádnou montáž je přípustné,
aby pole J.montáž bylo vyplněno nulou. Obě pole - J.materiál, J.Montáž u jedné položky by však neměly být vyplněny nulou.
Rekapitulace stavby
Název |  |  | Povinný |  | Popis | Typ | Max. počet
atributu |  |  | (A/N) |  |  |  | znaků
Kód |  |  | A |  | Kód stavby | String | 20
Stavba |  |  | A |  | Název stavby | String | 120
Místo |  |  | N |  | Místo stavby | String | 50
Datum |  |  | A |  | Datum vykonaného exportu | Date
KSO |  |  | N |  | Klasifikace stavebního objektu | String | 15
CC-CZ |  |  | N |  | Klasifikace stavbeních děl | String | 15
CZ-CPV |  |  | N |  | Společný slovník pro veřejné zakázky | String | 20
CZ-CPA |  |  | N |  | Klasifikace produkce podle činností | String | 20
Zadavatel |  |  | N |  | Zadavatel zadaní | String | 50
IČ |  |  | N |  | IČ zadavatele zadaní | String | 20
DIČ |  |  | N |  | DIČ zadavatele zadaní | String | 20
Uchazeč |  |  | N |  | Uchazeč veřejné zakázky | String | 50
Projektant |  |  | N |  | Projektant | String | 50
Poznámka |  |  | N |  | Poznámka k zadání | String | 255
Sazba DPH |  |  | A |  | Rekapitulace sazeb DPH u položek soupisů | eGSazbaDph
Základna DPH |  |  | A |  | Základna DPH určena součtem celkové ceny z položek soupisů | Double
Hodnota DPH |  |  | A |  | Hodnota DPH | Double
Cena bez DPH |  |  | A |  | Celková cena bez DPH za celou stavbu. Sčítává se ze všech listů. | Double
Cena s DPH |  |  | A |  | Celková cena s DPH za celou stavbu | Double
Rekapitulace objektů stavby a soupisů prací
Název |  |  | Povinný |  | Popis | Typ | Max. počet
atributu |  |  | (A/N) |  |  |  | znaků
Kód |  |  | A |  | Přebírá se z Rekapitulace stavby | String | 20
Stavba |  |  | A |  | Přebírá se z Rekapitulace stavby | String | 120
Místo |  |  | N |  | Přebírá se z Rekapitulace stavby | String | 50
Datum |  |  | A |  | Přebírá se z Rekapitulace stavby | Date
Zadavatel |  |  | N |  | Přebírá se z Rekapitulace stavby | String | 50
Projektant |  |  | N |  | Přebírá se z Rekapitulace stavby | String | 50
Uchazeč |  |  | N |  | Přebírá se z Rekapitulace stavby | String | 50
Kód |  |  | A |  | Kód objektu | String | 20
Objektu, Soupis prací |  |  | A |  | Název objektu | String | 120
Cena bez DPH |  |  | A |  | Cena bez DPH za daný objekt | Double
Cena s DPH |  |  | A |  | Cena spolu s DPH za daný objekt | Double
Typ |  |  | A |  | Typ zakázky | eGTypZakazky
Krycí list soupisu
Název |  |  | Povinný |  | Popis | Typ | Max. počet
atributu |  |  | (A/N) |  |  |  | znaků
Stavba |  |  | A |  | Přebírá se z Rekapitulace stavby | String | 120
Objekt |  |  | A |  | Kód a název objektu | String | 20 + 120
Soupis |  |  | A |  | Kód a název soupisu | String | 20 + 120
KSO |  |  | N |  | Klasifikace stavebního objektu | String | 15
CC-CZ |  |  | N |  | Klasifikace stavbeních děl | String | 15
CZ-CPV |  |  | N |  | Společný slovník pro veřejné zakázky | String | 20
CZ-CPA |  |  | N |  | Klasifikace produkce podle činností | String | 20
Místo |  |  | N |  | Přebírá se z Rekapitulace stavby | String | 50
Zadavatel |  |  | N |  | Přebírá se z Rekapitulace stavby | String | 50
Uchazeč |  |  | N |  | Přebírá se z Rekapitulace stavby | String | 50
Projektant |  |  | N |  | Přebírá se z Rekapitulace stavby | String | 50
Poznámka |  |  | N |  | Poznámka k soupisu prací | String | 255
Sazba DPH |  |  | A |  | Rekapitulace sazeb DPH na položkách aktuálního soupisu | eGSazbaDph
Základna DPH |  |  | A |  | Základna DPH určena součtem celkové ceny z položek aktuálního soupisu | Double
Hodnota DPH |  |  | A |  | Hodnota DPH | Double
Cena bez DPH |  |  | A |  | Cena bez DPH za daný soupis | Double
Cena s DPH |  |  | A |  | Cena s DPH za daný soupis | Double
Rekapitulace členění soupisu prací
Název |  |  | Povinný |  | Popis | Typ | Max. počet
atributu |  |  | (A/N) |  |  |  | znaků
Stavba |  |  | A |  | Přebírá se z Rekapitulace stavby | String | 120
Objekt |  |  | A |  | Kód a název objektu, přebírá se z Krycího listu soupisu | String | 20 + 120
Soupis |  |  | A |  | Kód a název objektu, přebírá se z Krycího listu soupisu | String | 20 + 120
Místo |  |  | N |  | Přebírá se z Rekapitulace stavby | String | 50
Datum |  |  | A |  | Přebírá se z Rekapitulace stavby | Date
Zadavatel |  |  | N |  | Přebírá se z Rekapitulace stavby | String | 50
Projektant |  |  | N |  | Přebírá se z Rekapitulace stavby | String | 50
Uchazeč |  |  | N |  | Přebírá se z Rekapitulace stavby | String | 50
Kód dílu - Popis |  |  | A |  | Kód a název dílu ze soupisu | String | 20 + 100
Cena celkem |  |  | A |  | Cena celkem za díl ze soupisu | Double
Soupis prací
Název |  |  | Povinný |  | Popis | Typ | Max. počet
atributu |  |  | (A/N) |  |  |  | znaků
Stavba |  |  | A |  | Přebírá se z Rekapitulace stavby | String | 120
Objekt |  |  | A |  | Kód a název objektu | String | 20 + 120
Soupis |  |  | A |  | Přebírá se z Krycího listu soupisu | String | 20 + 120
Místo |  |  | N |  | Přebírá se z Krycího listu soupisu | String | 50
Datum |  |  | A |  | Přebírá se z Krycího listu soupisu | Date
Zadavatel |  |  | N |  | Přebírá se z Krycího listu soupisu | String | 50
Projektant |  |  | N |  | Přebírá se z Krycího listu soupisu | String | 50
Uchazeč |  |  | N |  | Přebírá se z Krycího listu soupisu | String | 50
PČ |  |  | A |  | Pořadové číslo položky soupisu | Long
Typ |  |  | A |  | Typ položky soupisu | eGTypPolozky | 1
Kód |  |  | A |  | Kód položky ze soupisu | String | 20
Popis |  |  | A |  | Popis položky ze soupisu | String | 255
MJ |  |  | A |  | Měrná jednotka položky | String | 10
Množství |  |  | A |  | Množství položky soupisu | Double
J.Cena |  |  | A |  | Jednotková cena položky | Double
Cena celkem |  |  | A |  | Cena celkem vyčíslena jako J.Cena * Množství | Double
Cenová soustava |  |  | N |  | Zařazení položky do cenové soustavy | String | 50
p |  |  | N |  | Poznámka položky ze soupisu | Memo
psc |  |  | N |  | Poznámka k souboru cen ze soupisu | Memo
pp |  |  | N |  | Plný popis položky ze soupisu | Memo
vv |  |  | N |  | Výkaz výměr (figura, výraz, výměra) ze soupisu | Text,Text,Double | 20, 150
fig |  |  | N |  | Rozpad figur | Text,Text,Double | 20, 150
DPH |  |  | A |  | Sazba DPH pro položku | eGSazbaDPH
Hmotnost |  |  | A |  | Hmotnost položky ze soupisu | Double
Suť |  |  | A |  | Suť položky ze soupisu | Double
Nh |  |  | N |  | Normohodiny položky ze soupisu | Double
Datová věta
Typ věty |  |  | Hodnota |  | Význam
eGSazbaDPH |  |  | základní |  | Základní sazba DPH
|  |  | snížená |  | Snížená sazba DPH
|  |  | nulová |  | Nulová sazba DPH
|  |  | zákl. přenesená |  | Základní sazba DPH přenesená
|  |  | sníž. přenesená |  | Snížená sazba DPH přenesená
eGTypZakazky |  |  | STA |  | Stavební objekt
|  |  | PRO |  | Provozní soubor
|  |  | ING |  | Inženýrský objekt
|  |  | VON |  | Vedlejší a ostatní náklady
|  |  | OST |  | Ostatní náklady
eGTypPolozky |  |  | 1 |  | Položka typu HSV
|  |  | 2 |  | Položka typu PSV
|  |  | 3 |  | Položka typu M
|  |  | 4 |  | Položka typu OST