## Pokyny pro vyplnění
Pokyny pro vyplnění
Ve všech listech tohoto souboru můžete měnit pouze buňky s modrým pozadím. Jedná se o tyto údaje : - údaje o firmě - jednotkové ceny položek zadané na maximálně dvě desetinná místa

## Stavba
#RTSROZP# | Položkový rozpočet
| Zakázka: |  | Oprava střechy Mistra Jarosla Kociana č.p. 85, Ústí nad Orlicí
| Misto |  | Ústí nad Orlicí
Rozpočet:
| Objednatel: |  | Město Ústí nad Orlicí |  |  |  | IČ: | 00279676
DIČ:
| Projektant: | [5 empty] | IČ:
DIČ:
| Zhotovitel: | [5 empty] | IČ:
DIČ:
Vypracoval:
| Rozpis ceny |  |  | Dodávka |  | Montáž |  | Celkem
HSV | HSV |  |  | 0 |  | 0 |  | 0
PSV | PSV |  |  | 0 |  | 0 |  | 0
MON | MON |  |  | 0 |  | 0 |  | 0
VN | Vedlejší náklady |  |  | 0 |  | 0 |  | 0
ON | Ostatní náklady |  |  | 0 |  | 0 |  | 0
| Celkem |  |  | 0 |  | 0 |  | 0
Rekapitulace daní
| Základ pro sníženou DPH |  |  | 12 | % | 0 |  |  | CZK
| Snížená DPH |  |  | 12 | % | 0 |  |  | CZK
| Základ pro základní DPH |  |  | 21 | % | 0 |  |  | CZK
| Základní DPH |  |  | 21 | % | 0 |  |  | CZK
| Zaokrouhlení |  |  |  |  | 0 |  |  | CZK
| Cena celkem bez DPH |  |  |  |  | 0 |  |  | CZK
| Cena celkem s DPH |  |  |  |  | 0 |  |  | CZK
|  | v |  |  | dne
|  |  | Za zhotovitele |  |  |  | Za objednatele
Rekapitulace dílčích částí
#CASTI>> | Číslo | Název |  |  | Základ pro sníženou DPH | Základ pro základní DPH | DPH celkem | Cena celkem | %
1 | Rozpočet | Oprava střechy Mistra Jarosla Kociana č.p. 85, Ústí nad Orlicí |  |  | 0 | 0 | 0 | 0
| Celkem za stavbu |  |  |  | 0 | 0 | 0 | 0 | 0
Rekapitulace dílů
| Číslo | Název |  |  | Typ dílu | Dodávka | Montáž | Celkem
| 94 | Lešení a stavební výtahy |  |  | HSV | 0 | 0 | 0
| 712 | Živičné krytiny |  |  | PSV | 0 | 0 | 0
| 762 | Konstrukce tesařské |  |  | PSV | 0 | 0 | 0
| 764 | Konstrukce klempířské |  |  | PSV | 0 | 0 | 0
| 765 | Krytiny tvrdé |  |  | PSV | 0 | 0 | 0
| 767 | Konstrukce zámečnické |  |  | PSV | 0 | 0 | 0
| 783 | Nátěry |  |  | PSV | 0 | 0 | 0
| D96 | Přesuny sutí a vybouraných hmot |  |  | HSV | 0 | 0 | 0
| M65 | Elektroinstalace |  |  | MON | 0 | 0 | 0
| ON | Ostatní náklady |  |  | ON | 0 | 0 | 0
| Cena celkem |  |  |  |  | 0 | 0 | 0
Note on D11: Název
Note on I11: IČO
Note on D12: Ulice
Note on I12: DIČ
Note on C13: PSČ
Note on D13: Ulice

## VzorPolozky (hidden)
Položkový rozpočet
Z:
O:
R:

## Rozpočet Pol
Položkový rozpočet | [22 empty] | #TypZaznamu#
S: |  | Oprava střechy Mistra Jarosla Kociana č.p. 85, Ústí nad Orlicí | [20 empty] | STA
O: |  | Ústí nad Orlicí | [20 empty] | OBJ
R: | [22 empty] | ROZ
C: | [22 empty] | CAS_STR
P.č. | Číslo položky | Název položky | MJ | množství | cena / MJ | Celkem | Dodávka | Dodávka celk. | Montáž | Montáž celk. | DPH | cena s DPH | hmotnost / MJ | hmotnost celk.(t) | dem. hmotnost / MJ | dem. hmotnost celk.(t) | Ceník | Cen. soustava | Nhod / MJ | Nhod celk.
Díl: | 94 | Lešení a stavební výtahy |  |  |  | 0 |  | 0 |  | 0 |  | 0 |  | 3.8844 |  | 0 |  |  |  | 47.34 |  |  | DIL
1 | 941941041R00 | Montáž lešení leh.řad.s podlahami,š.1,2 m, H 10 m | m2 | 180 | 0 | 0 |  | 0 |  | 0 | 21 | 0 | 0.01838 | 3.3084 | 0 | 0 |  |  | 0.144 | 25.92 |  |  | POL1_0
2 | 941941841R00 | Demontáž lešení leh.řad.s podlahami,š.1,2 m,H 10 m | m2 | 180 | 0 | 0 |  | 0 |  | 0 | 21 | 0 | 0 | 0 | 0 | 0 |  |  | 0.107 | 19.26 |  |  | POL1_0
3 | 941941291R00 | Příplatek za každý měsíc použití lešení k pol.1041 | m2 | 360 | 0 | 0 |  | 0 |  | 0 | 21 | 0 | 0.0016 | 0.576 | 0 | 0 |  |  | 0.006 | 2.16 |  |  | POL1_0
Díl: | 712 | Živičné krytiny |  |  |  | 0 |  | 0 |  | 0 |  | 0 |  | 0.19635 |  | 0 |  |  |  | 7.89 |  |  | DIL
4 | 712631101RZ1 | Provedení povlakové krytiny střech nad 30°, asfaltovými pásy na sucho, 1 vrstva - včetně dodávky A 330/H | m2 | 280.5 | 0 | 0 |  | 0 |  | 0 | 21 | 0 | 0.0007 | 0.19635 | 0 | 0 |  |  | 0.027 | 7.57 |  |  | POL1_0
|  | Pojistná hydroizolace - separační vrstva. Oxidovanoý bitumenový asf. pás, který je z obou stran opatřena PE filmem. | [20 empty] | POP |  | Pojistná hydroizolace - separační vrstva. Oxidovanoý bitumenový asf. pás, který je z obou stran opatřena PE filmem.
|  | 255*1,1 |  | 280.5 | [18 empty] | VV | 0
5 | 998712102R00 | Přesun hmot pro povlakové krytiny, v objektech výšky do 12 m | t | 0.19635 | 0 | 0 |  | 0 |  | 0 | 21 | 0 | 0 | 0 | 0 | 0 |  |  | 1.609 | 0.32 |  |  | POL7_0
Díl: | 762 | Konstrukce tesařské |  |  |  | 0 |  | 0 |  | 0 |  | 0 |  | 0.71876 |  | 0.45 |  |  |  | 20.77 |  |  | DIL
6 | 762341811R00 | Demontáž bednění střech rovných z prken hrubých | m2 | 30 | 0 | 0 |  | 0 |  | 0 | 21 | 0 | 0 | 0 | 0.015 | 0.45 |  |  | 0.09 | 2.7 |  |  | POL1_0
7 | 762341210RT3 | Montáž bednění střech rovných, prkna hrubá na sraz, včetně dodávky prken tloušťky 22 mm | m2 | 30 | 0 | 0 |  | 0 |  | 0 | 21 | 0 | 0.01331 | 0.3993 | 0 | 0 |  |  | 0.27 | 8.1 |  |  | POL1_0
8 | 762441112RT2 | Montáž obložení atiky z desek na bázi dřeva, 1 vrstva, šroubováním, včetně dodávky desky OSB ECO 3 N tl. 18 mm | m2 | 26 | 0 | 0 |  | 0 |  | 0 | 21 | 0 | 0.01177 | 0.30602 | 0 | 0 |  |  | 0.335 | 8.71 |  |  | POL1_0
9 | 762495000R00 | Spojovací a ochranné prostředky obložení stěn, stropů | m2 | 56 | 0 | 0 |  | 0 |  | 0 | 21 | 0 | 0.00024 | 0.01344 | 0 | 0 |  |  | 0 | 0 |  |  | POL1_0
10 | 998762102R00 | Přesun hmot pro tesařské konstrukce, v objektech výšky do 12 m | t | 0.71876 | 0 | 0 |  | 0 |  | 0 | 21 | 0 | 0 | 0 | 0 | 0 |  |  | 1.751 | 1.26 |  |  | POL7_0
Díl: | 764 | Konstrukce klempířské |  |  |  | 0 |  | 0 |  | 0 |  | 0 |  | 1.2662 |  | 0.72514 |  |  |  | 456.25 |  |  | DIL
11 | 764341822R00 | Demontáž lemování trub, průměr 100 mm, šikmá střecha sklon do 45° | kus | 4 | 0 | 0 |  | 0 |  | 0 | 21 | 0 | 0 | 0 | 0.00296 | 0.01184 |  |  | 0.09315 | 0.37 |  |  | POL1_0
12 | 764311831R00 | Demontáž krytiny z tabulí 2 x 1 m, plochy do 25 m2, šikmá střecha sklon do 45° | m2 | 15 | 0 | 0 |  | 0 |  | 0 | 21 | 0 | 0 | 0 | 0.00732 | 0.1098 |  |  | 0.1288 | 1.93 |  |  | POL1_0
13 | 764361811R00 | Demontáž střešního okna, šikmá střecha sklon do 45° | kus | 5 | 0 | 0 |  | 0 |  | 0 | 21 | 0 | 0 | 0 | 0.02008 | 0.1004 |  |  | 0.1196 | 0.6 |  |  | POL1_0
14 | 764331852R00 | Demontáž lemování zdí, rš 400 a 500 mm, šikmá střecha sklon nad 45° | m | 52 | 0 | 0 |  | 0 |  | 0 | 21 | 0 | 0 | 0 | 0.00298 | 0.15496 |  |  | 0.07245 | 3.77 |  |  | POL1_0
15 | 764392841R00 | Demontáž úžlabí, rš 500 mm, šikmá střecha sklon do 45° | m | 23.1 | 0 | 0 |  | 0 |  | 0 | 21 | 0 | 0 | 0 | 0.00307 | 0.07092 |  |  | 0.0529 | 1.22 |  |  | POL1_0
|  | 2*8,9+2*2,65 |  | 23.1 | [18 empty] | VV | 0
16 | 764430840R00 | Demontáž oplechování zdí, rš od 330 do 500 mm | m | 52 | 0 | 0 |  | 0 |  | 0 | 21 | 0 | 0 | 0 | 0.0023 | 0.1196 |  |  | 0.1035 | 5.38 |  |  | POL1_0
17 | 764322831R00 | Demontáž oplechování okapů, rš 400 mm, šikmá střecha sklon do 45° | m | 18 | 0 | 0 |  | 0 |  | 0 | 21 | 0 | 0 | 0 | 0.00326 | 0.05868 |  |  | 0.06555 | 1.18 |  |  | POL1_0
18 | 764352811R00 | Demontáž žlabů půlkruhových rovných, rš 330 mm, šikmá střecha sklon do 45° | m | 18 | 0 | 0 |  | 0 |  | 0 | 21 | 0 | 0 | 0 | 0.00336 | 0.06048 |  |  | 0.07935 | 1.43 |  |  | POL1_0
19 | 764359811R00 | Demontáž kotlíku kónického, šikmá střecha sklon do 45° | kus | 2 | 0 | 0 |  | 0 |  | 0 | 21 | 0 | 0 | 0 | 0.00115 | 0.0023 |  |  | 0.1058 | 0.21 |  |  | POL1_0
20 | 764454801R00 | Demontáž odpadních kruhových trub, průměr 75 a 100 mm | m | 16 | 0 | 0 |  | 0 |  | 0 | 21 | 0 | 0 | 0 | 0.00226 | 0.03616 |  |  | 0.0575 | 0.92 |  |  | POL1_0
21 | 764773201R00 | Falcované šablony PREFA, tl. 0,7 mm | m2 | 230 | 0 | 0 |  | 0 |  | 0 | 21 | 0 | 0.00307 | 0.7061 | 0 | 0 |  |  | 1.167 | 268.41 |  |  | POL1_0
22 | 764773311R00 | Příplatek za sklon střechy nad 30°, krytina z falcovaných šablon z lakovaného Al plechu | m2 | 230 | 0 | 0 |  | 0 |  | 0 | 21 | 0 | 0 | 0 | 0 | 0 |  |  | 0.092 | 21.16 |  |  | POL1_0
23 | 764774402R00 | Krytina z lakovaných Al svitků PREFALZ š. 500 mm, budovy výšky do 8 m, šikmá střecha sklon do 45° | m2 | 15 | 0 | 0 |  | 0 |  | 0 | 21 | 0 | 0.00261 | 0.03915 | 0 | 0 |  |  | 1.3616 | 20.42 |  |  | POL1_0
24 | 764775308R00 | Okapový plech z lakovaného Al plechu PREFA, šířka 230 mm | m | 18 | 0 | 0 |  | 0 |  | 0 | 21 | 0 | 0.00052 | 0.00936 | 0 | 0 |  |  | 0.138 | 2.48 |  |  | POL1_0
25 | 764773221R00 | Okapová šablona z lakovaného Al plechu PREFA | m | 18 | 0 | 0 |  | 0 |  | 0 | 21 | 0 | 0.00013 | 0.00234 | 0 | 0 |  |  | 0.23 | 4.14 |  |  | POL1_0
26 | 764771313R00 | Sněhový hák pro falcované tašky z lakovaného Al plechu PREFA PP | kus | 136 | 0 | 0 |  | 0 |  | 0 | 21 | 0 | 0.0001 | 0.0136 | 0 | 0 |  |  | 0.115 | 15.64 |  |  | POL1_0
27 | 764771312R00 | Odvětrávací taška pro falcované tašky z lakovaného Al plechu PREFA | kus | 30 | 0 | 0 |  | 0 |  | 0 | 21 | 0 | 0.00032 | 0.0096 | 0 | 0 |  |  | 0.07705 | 2.31 |  |  | POL1_0
28 | 764775310R00 | Úžlabí s dvojitou drážkou z lakovaného Al plechu PREFA | m | 23.1 | 0 | 0 |  | 0 |  | 0 | 21 | 0 | 0.00069 | 0.01594 | 0 | 0 |  |  | 0.805 | 18.6 |  |  | POL1_0
29 | 764775314R00 | Střešní výlez z lakovaného Al plechu PREFA, rozměr 600 x 600 mm | kus | 4 | 0 | 0 |  | 0 |  | 0 | 21 | 0 | 0.00655 | 0.0262 | 0 | 0 |  |  | 1.4525 | 5.81 |  |  | POL1_0
30 | 764775307R00 | Mřížka ochranná proti ptákům PREFA, šířka 125 mm | m | 18 | 0 | 0 |  | 0 |  | 0 | 21 | 0 | 0.00027 | 0.00486 | 0 | 0 |  |  | 0.07705 | 1.39 |  |  | POL1_0
31 | 764775302R00 | Hřebenáč půlkulatý z lakovaného Al plechu PREFA, délky 500 mm | m | 19.8 | 0 | 0 |  | 0 |  | 0 | 21 | 0 | 0.00132 | 0.02614 | 0 | 0 |  |  | 0.276 | 5.46 |  |  | POL1_0
|  | 18*1,1 |  | 19.8 | [18 empty] | VV | 0
32 | 764773317R00 | Prostupová taška pro falcované šablony z lakovaného Al plechu PREFA | kus | 4 | 0 | 0 |  | 0 |  | 0 | 21 | 0 | 0.00031 | 0.00124 | 0 | 0 |  |  | 0.07705 | 0.31 |  |  | POL1_0
33 | 764775323R00 | Lemování komínů v ploše z lakovaného Al plechu PREFALZ | m2 | 2.2 | 0 | 0 |  | 0 |  | 0 | 21 | 0 | 0.00228 | 0.00502 | 0 | 0 |  |  | 1.579 | 3.47 |  |  | POL1_0
34 | 764331350R00 | Lemování zdí z Al plechu, rš 500 mm, šikmá střecha | m | 52 | 0 | 0 |  | 0 |  | 0 | 21 | 0 | 0.00117 | 0.06084 | 0 | 0 |  |  | 0.2921 | 15.19 |  |  | POL1_0
35 | 764430340R00 | Oplechování zdí včetně rohů z Al plechu, rš 500 mm | m | 52 | 0 | 0 |  | 0 |  | 0 | 21 | 0 | 0.00273 | 0.14196 | 0 | 0 |  |  | 0.6616 | 34.4 |  |  | POL1_0
36 | 19426519R | Plech Al 99,5 profil KOB 1004 tl. 0,7 mm, lakovaný | m2 | 59.62 | 0 | 0 |  | 0 |  | 0 | 21 | 0 | 0.00238 | 0.1419 | 0 | 0 |  |  | 0 | 0 |  |  | POL3_0
|  | (2,2+2*52*0,5)*1,1 |  | 59.62 | [18 empty] | VV | 0
37 | 764778103R00 | Kotlík žlabový kulatý z lakovaného Al plechu PREFA, žlab rš 333 mm, průměr 80 mm | kus | 2 | 0 | 0 |  | 0 |  | 0 | 21 | 0 | 0.00035 | 0.0007 | 0 | 0 |  |  | 0.45 | 0.9 |  |  | POL1_0
38 | 764778113R00 | Žlaby podokapní půlkruhové z lakovaného Al plechu PREFA, rš 333 mm | m | 18 | 0 | 0 |  | 0 |  | 0 | 21 | 0 | 0.00121 | 0.02178 | 0 | 0 |  |  | 0.464 | 8.35 |  |  | POL1_0
39 | 764778122R00 | Odpadní trouby kruhové z lakovaného Al plechu PREFA, průměr 100 mm | m | 16 | 0 | 0 |  | 0 |  | 0 | 21 | 0 | 0.00247 | 0.03952 | 0 | 0 |  |  | 0.294 | 4.7 |  |  | POL1_0
40 | 998764102R00 | Přesun hmot pro klempířské konstrukce, v objektech výšky do 12 m | t | 1.2662 | 0 | 0 |  | 0 |  | 0 | 21 | 0 | 0 | 0 | 0 | 0 |  |  | 4.82 | 6.1 |  |  | POL7_0
Díl: | 765 | Krytiny tvrdé |  |  |  | 0 |  | 0 |  | 0 |  | 0 |  | 0 |  | 3.22 |  |  |  | 74.66 |  |  | DIL
41 | 765321810R00 | Demontáž azbestocement.čtverců na bednění, do suti | m2 | 230 | 0 | 0 |  | 0 |  | 0 | 21 | 0 | 0 | 0 | 0.014 | 3.22 |  |  | 0.2886 | 66.38 |  |  | POL1_0
42 | 765321840R00 | Příplatek za sklon přes 30 do 45°,do suti,čtverce,šabl | m2 | 230 | 0 | 0 |  | 0 |  | 0 | 21 | 0 | 0 | 0 | 0 | 0 |  |  | 0.036 | 8.28 |  |  | POL1_0
Díl: | 767 | Konstrukce zámečnické |  |  |  | 0 |  | 0 |  | 0 |  | 0 |  | 0.00756 |  | 0 |  |  |  | 3.42 |  |  | DIL
43 | 767 31-0010.RA0 | Světlík akrylátový 700 x 700 mm, kopule, rám výšky 150 mm | kus | 1 | 0 | 0 |  | 0 |  | 0 | 21 | 0 | 0.00756 | 0.00756 | 0 | 0 |  |  | 1.7227 | 1.72 |  |  | POL2_0
44 | 767316511R00 | Montáž světlíků bodových pl.do 0,5 m2, pevných | kus | 1 | 0 | 0 |  | 0 |  | 0 | 21 | 0 | 0 | 0 | 0 | 0 |  |  | 1.7 | 1.7 |  |  | POL1_0
45 | 998767202R00 | Přesun hmot pro zámečnické konstrukce, v objektech výšky do 12 m | % |  | 0 | 0 |  | 0 |  | 0 | 21 | 0 | 0 | 0 | 0 | 0 |  |  | 0 | 0 |  |  | POL7_0
Díl: | 783 | Nátěry |  |  |  | 0 |  | 0 |  | 0 |  | 0 |  | 0.04 |  | 0 |  |  |  | 37.5 |  |  | DIL
46 | 783782205R00 | Nátěr tesařských konstrukcí Bochemitem QB 2x | m2 | 250 | 0 | 0 |  | 0 |  | 0 | 21 | 0 | 0.00016 | 0.04 | 0 | 0 |  |  | 0.15 | 37.5 |  |  | POL1_0
Díl: | D96 | Přesuny sutí a vybouraných hmot |  |  |  | 0 |  | 0 |  | 0 |  | 0 |  | 0 |  | 0 |  |  |  | 18.09 |  |  | DIL
47 | 979011321R00 | Montáž a demontáž shozu za 2.NP | kus | 1 | 0 | 0 |  | 0 |  | 0 | 21 | 0 | 0 | 0 | 0 | 0 |  |  | 8.84 | 8.84 |  |  | POL1_0
48 | 979011329R00 | Přípl. k mont.a dem. shozu za každé další podlaží | podlaž | 1 | 0 | 0 |  | 0 |  | 0 | 21 | 0 | 0 | 0 | 0 | 0 |  |  | 0.535 | 0.54 |  |  | POL1_0
49 | 979011331R00 | Pronájem shozu (za metr) | den | 30 | 0 | 0 |  | 0 |  | 0 | 21 | 0 | 0 | 0 | 0 | 0 |  |  | 0 | 0 |  |  | POL1_0
50 | 979011332R00 | Pronájem násypky (za kus) | den | 30 | 0 | 0 |  | 0 |  | 0 | 21 | 0 | 0 | 0 | 0 | 0 |  |  | 0 | 0 |  |  | POL1_0
51 | 979011336R00 | Pronájem rukávu proti prachu délky 20 m | den | 30 | 0 | 0 |  | 0 |  | 0 | 21 | 0 | 0 | 0 | 0 | 0 |  |  | 0 | 0 |  |  | POL1_0
52 | 979 08-1121.R00 | Příplatek k odvozu za každý další 1 km | t | 4.3951 | 0 | 0 |  | 0 |  | 0 | 21 | 0 | 0 | 0 | 0 | 0 |  |  | 0 | 0 |  |  | POL8_0
53 | 979 08-1111.R00 | Odvoz suti a vybour. hmot na skládku do 1 km | t | 4.3951 | 0 | 0 |  | 0 |  | 0 | 21 | 0 | 0 | 0 | 0 | 0 |  |  | 0.49 | 2.15 |  |  | POL8_0
54 | 979 99-0201.R00 | Poplatek za uložení suti - azbestocementové výrobky, skupina odpadu 170605 | t | 4.3951 | 0 | 0 |  | 0 |  | 0 | 21 | 0 | 0 | 0 | 0 | 0 |  |  | 0 | 0 |  |  | POL8_0
55 | 979 08-2111.R00 | Vnitrostaveništní doprava suti do 10 m | t | 4.3951 | 0 | 0 |  | 0 |  | 0 | 21 | 0 | 0 | 0 | 0 | 0 |  |  | 0.942 | 4.14 |  |  | POL8_0
56 | 979 01-1311.R00 | Svislá doprava suti a vybouraných hmot shozem | t | 4.3951 | 0 | 0 |  | 0 |  | 0 | 21 | 0 | 0 | 0 | 0 | 0 |  |  | 0.55 | 2.42 |  |  | POL8_0
Díl: | M65 | Elektroinstalace |  |  |  | 0 |  | 0 |  | 0 |  | 0 |  | 0 |  | 0 |  |  |  | 24 |  |  | DIL
57 | 947 R00 | HZS třída 7 | h | 24 | 0 | 0 |  | 0 |  | 0 | 21 | 0 | 0 | 0 | 0 | 0 |  |  | 1 | 24 |  |  | POL1_0
|  | Demontáž hromosvodů a zpětná montáž. | [20 empty] | POP |  | Demontáž hromosvodů a zpětná montáž.
Díl: | ON | Ostatní náklady |  |  |  | 0 |  | 0 |  | 0 |  | 0 |  | 0 |  | 0 |  |  |  | 0 |  |  | DIL
58 | 005 23-1010.R | Revize | Soubor | 1 | 0 | 0 |  | 0 |  | 0 | 21 | 0 | 0 | 0 | 0 | 0 |  |  | 0 | 0 |  |  | POL99_0
|  | Revize hromosvodu. | [20 empty] | POP |  | Revize hromosvodu.
[21 empty] | 12 | 21
| Celkem |  |  |  |  | 0 | [14 empty] | 0 | 0 | SUM
Poznámky uchazeče k zadání
POPUZIV
END