## Seznam
VÝPIS DOTČENÝCH POZEMKŮ
k.ú. Hylváty [775339]
ČÍSLO PARCELY | Druh pozemku | LV | VLASTNÍK | ADRESA
1321/2 | ostatní plocha | 10001 | Město Ústí nad Orlicí | Sychrova 16, 56201 Ústí nad Orlicí
k.ú. Ústí nad Orlicí [775274]
ČÍSLO PARCELY | Druh pozemku | LV | VLASTNÍK | ADRESA
2458 | ostatní plocha | 10001 | Město Ústí nad Orlicí | Sychrova 16, 56201 Ústí nad Orlicí
2460/2 | ostatní plocha | 10001 | Město Ústí nad Orlicí | Sychrova 16, 56201 Ústí nad Orlicí
2709 | ostatní plocha | 1509 | Správa železnic, státní organizace | Dlážděná 1003/7, Nové Město, 11000 Praha 1
3069 | ostatní plocha | 10001 | Město Ústí nad Orlicí | Sychrova 16, 56201 Ústí nad Orlicí

## List1
|  | "KOSTELNÍ HLAVNO - SPLAŠKOVÁ KANALIZACE " | [14 empty] | posunuté šachty na veřejný pozemek | Neposunuté šachty | Šachty u utopených nemovitostí | Šachty na veřejném protoru již DSP
|  | projekt pro stavební povolení | [10 empty] | 801
VÝPIS ČERPACÍCH MÍST
|  | Šachty na veřejném protoru již DSP |  |  | Neposunuté šachty |  | Šachty u utopených nemovitostí |  |  | Šachty posunuté na veřejný prostor
ŠACHTA POJÍZDNÁ / NEPOJÍZDNÁ | MIN. PRŮMĚR ČŠ (m) / POČET TECHNOLOGIÍ | ČŠ | ČÍSLO POPISNÉ | NAPOJENÍ NA ŘAD | HLOUBKA A POČET GRAV. PŘÍPOJEK | MIN. PRŮMĚR ČŠ (m) / POČET TECHNOLOGIÍ | ŠACHTA POJÍZDNÁ / NEPOJÍZDNÁ | POTRUBÍ PE-PN16 [m] |  | DÉLKA CHR. EL. KABELU (m) | UMÍSTĚNÍ EL. SKŘÍŇKY | POZNÁMKA |  | ŠACHTY | ČERPADLA | delší jak 3m (m) |  |  |  |  | D40 | D50
[8 empty] | D40 | D50 |  |  |  |  | CELKEM | CELKEM | CELKEM |  |  |  |  | CELKEM
nepojízdná | 0,8 / 1x | 13 | 13 | A | 0,9 m | 0,8 / 1x | nepojízdná |  | 46 | 5.5 | na zeď |  |  | 1 | 1 | 46 |  |  | 1 |  | 0 | 1
nepojízdná | 0,8 / 1x | 15 | 15 | B | 1,1 m | 0,8 / 1x | nepojízdná | 18 |  | 6.5 | na zeď |  |  | 1 | 1 | 18 |  |  | 1 |  | 1 | 0
nepojízdná | 0,8 / 1x | 45b | 45 | B | 1,0 m | 0,8 / 1x | nepojízdná | 10 |  | 3.5 | stojánek |  |  | 1 | 1 | 10 |  |  | 1 |  | 1 | 0
nepojízdná | 0,8 / 1x | 63 | 63 | A3 | 0,9 m | 0,8 / 1x | nepojízdná | 20.5 |  | 5 | na zeď |  |  | 1 | 1 | 20.5 |  |  | 1 |  | 1 | 0
nepojízdná | 0,8 / 1x | 64 | 64 | A3 | 0,9 m | 0,8 / 1x | nepojízdná | 13.5 |  | 5 | stojánek |  |  | 1 | 1 | 13.5 |  |  | 1 |  | 1 | 0
nepojízdná | 0,8 / 1x | 65 | 65 | A3 | 0,9 m | 0,8 / 1x | nepojízdná | 12 |  | 5.5 | na zeď |  |  | 1 | 1 | 12 |  |  | 1 |  | 1 | 0
nepojízdná | 0,8 / 1x | 67 | 67 | A | 0,9 m | 0,8 / 1x | nepojízdná |  | 50.5 | 6.5 | na zeď |  |  | 1 | 1 | 50.5 |  |  | 1 |  | 0 | 1
nepojízdná | 0,8 / 1x | 105 | 105 | B5 | 0,9 m | 0,8 / 1x | nepojízdná | 6.5 |  | 3.5 | stojánek |  |  | 1 | 1 | 6.5 |  | 1 |  |  | 1 | 0
nepojízdná | 0,8 / 1x | 109 | 109 | B5 | 0,9 m | 0,8 / 1x | nepojízdná | 11.5 |  | 6 | na zeď |  |  | 1 | 1 | 11.5 |  | 1 |  |  | 1 | 0
nepojízdná | 0,8 / 1x | 110 | 110 | B | 1,0 m | 0,8 / 1x | nepojízdná | 22.5 |  | 3.5 | na zeď |  |  | 1 | 1 | 22.5 |  |  | 1 |  | 1 | 0
nepojízdná | 0,8 / 1x | 118 | 118 | B | 0,9 m | 0,8 / 1x | nepojízdná | 11 |  | 3.5 | stojánek |  |  | 1 | 1 | 11 |  |  | 1 |  | 1 | 0
nepojízdná | 0,8 / 1x | 126 | 126 | B | 1,0 m | 0,8 / 1x | nepojízdná | 18 |  | 4 | stojánek |  |  | 1 | 1 | 18 |  | 1 |  |  | 1 | 0
nepojízdná | 0,8 / 1x | 145 | 145 | A | 0,9 m | 0,8 / 1x | nepojízdná | 30.5 |  | 9 | na zeď |  |  | 1 | 1 | 30.5 |  | 1 |  |  | 1 | 0
nepojízdná | 0,8 / 1x | ch.2 | chata č.2 | B1-1 | 0,9 m | 0,8 / 1x | nepojízdná |  | 68.5 | 3.5 | stojánek |  |  | 1 | 1 | 68.5 |  |  | 1 |  | 0 | 1
nepojízdná | 0,8 / 1x | kabiny | kabiny | A4 | 0,9 m | 0,8 / 1x | nepojízdná |  | 54.5 | 4 | na zeď |  |  | 1 | 1 | 54.5 |  |  | 1 |  | 0 | 1
nepojízdná | 0,8 / 1x | p.132/12 | poz. č. 132/12 | B1-2 | 0,9 m | 0,8 / 1x | nepojízdná | 13.5 |  | 4 | stojánek |  |  | 1 | 1 | 54.5 |  |  | 1 |  | 0 | 1
nepojízdná | 0,8 / 1x | p.132/14 | poz. č. 132/14 | B1-2 | 0,9 m | 0,8 / 1x | nepojízdná | 13 |  | 4 | stojánek |  |  | 1 | 1 | 13 |  |  | 1 |  | 1 | 0
nepojízdná | 0,8 / 1x | 48 | 48 | B | 0,9 m | 0,8 / 1x | nepojízdná | 17.5 |  | 3.5 | stojánek |  |  | 1 | 1 | 17.5 |  |  | 1 |  | 1 | 0
nepojízdná | 0,8 / 1x | 92 | 92 | B | 0,9 m | 0,8 / 1x | nepojízdná | 36 |  | 3.5 | stojánek |  |  | 1 | 1 | 36 |  |  | 1 |  | 1 | 0
nepojízdná | 0,8 / 1x | 123 | 123 | B | 0,9 m | 0,8 / 1x | nepojízdná | 37 |  | 3 | stojánek |  |  | 1 | 1 | 37 |  |  | 1 |  | 1 | 0
nepojízdná | 0,8 / 1x | 185 | 185 | B | 0,9 m | 0,8 / 1x | nepojízdná | 8.5 |  | 3 | stojánek |  |  | 1 | 1 | 8.5 |  |  | 1 |  | 1 | 0
pojízdná | 0,8 / 1x | 5 | 5 | A2 | 0,9 m | 0,8 / 1x | pojízdná | 2 |  | 3.5 | stojánek | betonová šachta |  | 1 | 1 | 2 | 1 |  |  |  | 1 | 0
pojízdná | 0,8 / 1x | 6 | 6 | A2 | 0,9 m | 0,8 / 1x | pojízdná | 4 |  | 3.5 | stojánek | betonová šachta |  | 1 | 1 | 4 | 1 |  |  |  | 1 | 0
pojízdná | 0,8 / 1x | 7 | 7 | A3 | 0,9 m | 0,8 / 1x | pojízdná | 4.5 |  | 4.5 | stojánek | betonová šachta |  | 1 | 1 | 4.5 | 1 |  |  |  | 1 | 0
pojízdná | 0,8 / 1x | 8 | 8 | A | 0,9 m | 0,8 / 1x | pojízdná | 5.5 |  | 4 | stojánek | betonová šachta |  | 1 | 1 | 5.5 | 1 |  |  |  | 1 | 0
pojízdná | 0,8 / 1x | 9 | 9 | A | 0,9 m | 0,8 / 1x | pojízdná | 1.5 |  | 6 | stojánek | betonová šachta |  | 1 | 1 | 1.5 | 1 |  |  |  | 1 | 0
pojízdná | 0,8 / 1x | 11 | 11 | A | 1,0 m | 0,8 / 1x | pojízdná |  | 46.5 | 4.5 | na zeď |  |  | 1 | 1 | 46.5 |  |  | 1 |  | 0 | 1
pojízdná | 0,8 / 1x | 14 | 14 | B | 0,9 m | 0,8 / 1x | pojízdná | 1.5 |  | 6 | stojánek | betonová šachta |  | 1 | 1 | 1.5 | 1 |  |  |  | 1 | 0
pojízdná | 0,8 / 1x | 16 | 16 | B | 0,9 m | 0,8 / 1x | pojízdná | 11 |  | 3.5 | stojánek | betonová šachta |  | 1 | 1 | 11 | 1 |  |  |  | 1 | 0
pojízdná | 0,8 / 1x | 18 | 18 | B1 | 1,0 m | 0,8 / 1x | pojízdná |  | 47 | 4 | stojánek | betonová šachta |  | 1 | 1 | 47 | 1 |  |  |  | 0 | 1
pojízdná | 0,8 / 1x | 19 | 19 | B1 | 0,9 m | 0,8 / 1x | pojízdná | 2 |  | 4 | stojánek | betonová šachta |  | 1 | 1 | 2 | 1 |  |  |  | 1 | 0
pojízdná | 0,8 / 1x | 20 | 20 | B2 | 0,9 m | 0,8 / 1x | pojízdná | 2.5 |  | 6.5 | stojánek | betonová šachta |  | 1 | 1 | 2.5 | 1 |  |  |  | 1 | 0
pojízdná | 0,8 / 1x | 21 | 21 | B | 0,9 m | 0,8 / 1x | pojízdná | 3 |  | 5 | stojánek | betonová šachta |  | 1 | 1 | 3 | 1 |  |  |  | 1 | 0
pojízdná | 0,8 / 1x | 22 | 22 | B | 0,9 m | 0,8 / 1x | pojízdná | 2 |  | 5 | stojánek | betonová šachta |  | 1 | 1 | 2 | 1 |  |  |  | 1 | 0
pojízdná | 0,8 / 1x | 23 | 23 | B | 0,9 m | 0,8 / 1x | pojízdná | 3 |  | 4 | stojánek | betonová šachta |  | 1 | 1 | 3 | 1 |  |  |  | 1 | 0
pojízdná | 0,8 / 1x | 24 | 24 | B | 1,0 m | 0,8 / 1x | pojízdná | 11.5 |  | 6 | stojánek | betonová šachta |  | 1 | 1 | 11.5 | 1 |  |  |  | 1 | 0
pojízdná | 0,8 / 1x | 28 | 28 | B | 1,0 m | 0,8 / 1x | pojízdná | 2 |  | 3.5 | na zeď | betonová šachta |  | 1 | 1 | 2 | 1 |  |  |  | 1 | 0
pojízdná | 0,8 / 1x | 29 | 29 | B | 1,0 m | 0,8 / 1x | pojízdná | 6 |  | 6.5 | stojánek | betonová šachta |  | 1 | 1 | 6 |  |  |  | 1 | 1 | 0
pojízdná | 0,8 / 1x | 32 | 32 | A | 1,0 m | 0,8 / 1x | pojízdná | 4.5 |  | 2.5 | stojánek | betonová šachta |  | 1 | 1 | 4.5 | 1 |  |  |  | 1 | 0
pojízdná | 0,8 / 1x | 34 | 34 | A | 0,9 m | 0,8 / 1x | pojízdná | 5.5 |  | 3 | stojánek | betonová šachta |  | 1 | 1 | 5.5 | 1 |  |  |  | 1 | 0
pojízdná | 0,8 / 1x | 40 | 40 | B1 | 0,9 m | 0,8 / 1x | pojízdná | 17.5 |  | 8.5 | stojánek | betonová šachta |  | 1 | 1 | 17.5 | 1 |  |  |  | 1 | 0
pojízdná | 0,8 / 1x | 42 | 42 | B | 0,9 m | 0,8 / 1x | pojízdná | 21 |  | 3 | stojánek | betonová šachta |  | 1 | 1 | 21 | 1 |  |  |  | 1 | 0
pojízdná | 0,8 / 1x | 43 | 43 | A | 0,9 m | 0,8 / 1x | pojízdná | 5 |  | 4 | stojánek | betonová šachta |  | 1 | 1 | 5 | 1 |  |  |  | 1 | 0
pojízdná | 0,8 / 1x | 44 | 44 | A | 0,9 m | 0,8 / 1x | pojízdná | 6.5 |  | 4.5 | stojánek | betonová šachta |  | 1 | 1 | 6.5 | 1 |  |  |  | 1 | 0
pojízdná | 0,8 / 1x | 48 | 48 | B1 | 0,9 m | 0,8 / 1x | pojízdná | 8.5 |  | 7 | stojánek | betonová šachta |  | 1 | 1 | 8.5 | 1 |  |  |  | 1 | 0
pojízdná | 0,8 / 1x | 49 | 49 | B | 0,9 m | 0,8 / 1x | pojízdná | 2.5 |  | 5.5 | stojánek | betonová šachta |  | 1 | 1 | 2.5 | 1 |  |  |  | 1 | 0
pojízdná | 0,8 / 1x | 50 | 50 | A | 0,9 m | 0,8 / 1x | pojízdná | 22 |  | 5.5 | na zeď |  |  | 1 | 1 | 22 |  |  | 1 |  | 1 | 0
pojízdná | 0,8 / 1x | 53 | 53 | A | 0,9 m | 0,8 / 1x | pojízdná | 12.5 |  | 6 | stojánek | betonová šachta |  | 1 | 1 | 12.5 | 1 |  |  |  | 1 | 0
pojízdná | 0,8 / 1x | 55 | 55 | A | 0,9 m | 0,8 / 1x | pojízdná | 5.5 |  | 7.5 | stojánek | betonová šachta |  | 1 | 1 | 5.5 | 1 |  |  |  | 1 | 0
pojízdná | 0,8 / 1x | 56 | 56 | A | 0,9 m | 0,8 / 1x | pojízdná | 4.5 |  | 5.5 | stojánek | betonová šachta |  | 1 | 1 | 4.5 | 1 |  |  |  | 1 | 0
pojízdná | 0,8 / 1x | 58 | 58 | A | 0,9 m | 0,8 / 1x | pojízdná | 9.5 |  | 2.5 | stojánek | betonová šachta |  | 1 | 1 | 9.5 | 1 |  |  |  | 1 | 0
pojízdná | 0,8 / 1x | 59 | 59 | A3 | 0,9 m | 0,8 / 1x | pojízdná | 11 |  | 4.5 | na zeď |  |  | 1 | 1 | 11 |  |  | 1 |  | 1 | 0
pojízdná | 0,8 / 1x | 61 | 61 | A3 | 0,9 m | 0,8 / 1x | pojízdná | 15.5 |  | 4.5 | na zeď |  |  | 1 | 1 | 15.5 |  |  | 1 |  | 1 | 0
pojízdná | 0,8 / 1x | 68 | 68 | A3 | 0,9 m | 0,8 / 1x | pojízdná | 3 |  | 3.5 | stojánek | betonová šachta |  | 1 | 1 | 3 | 1 |  |  |  | 1 | 0
pojízdná | 0,8 / 1x | 69 | 69 | A3 | 0,9 m | 0,8 / 1x | pojízdná | 1 |  | 8.5 | stojánek | betonová šachta |  | 1 | 1 | 1 | 1 |  |  |  | 1 | 0
pojízdná | 0,8 / 1x | 70 | 70 | A | 1,0 m | 0,8 / 1x | pojízdná | 4.5 |  | 3.5 | stojánek | betonová šachta |  | 1 | 1 | 4.5 | 1 |  |  |  | 1 | 0
pojízdná | 0,8 / 1x | 71 | 71 | A | 0,9 m | 0,8 / 1x | pojízdná | 5.5 |  | 4 | stojánek | betonová šachta |  | 1 | 1 | 5.5 | 1 |  |  |  | 1 | 0
pojízdná | 0,8 / 1x | 72 | 72 | A | 0,9 m | 0,8 / 1x | pojízdná | 3.5 |  | 3 | stojánek | betonová šachta |  | 1 | 1 | 3.5 | 1 |  |  |  | 1 | 0
pojízdná | 0,8 / 1x | 74 | 74 | A | 0,9 m | 0,8 / 1x | pojízdná | 7 |  | 3 | stojánek | betonová šachta |  | 1 | 1 | 7 | 1 |  |  |  | 1 | 0
pojízdná | 0,8 / 1x | 75 | 75 | A | 0,9 m | 0,8 / 1x | pojízdná | 1 |  | 2.5 | stojánek | betonová šachta |  | 1 | 1 | 1 | 1 |  |  |  | 1 | 0
pojízdná | 0,8 / 1x | 76 | 76 | A3 | 0,9 m | 0,8 / 1x | pojízdná | 1 |  | 4.5 | stojánek | betonová šachta |  | 1 | 1 | 1 | 1 |  |  |  | 1 | 0
pojízdná | 0,8 / 1x | 77 | 77 | B | 1,0 m | 0,8 / 1x | pojízdná | 22.5 |  | 8 | na zeď |  |  | 1 | 1 | 22.5 |  | 1 |  |  | 1 | 0
pojízdná | 0,8 / 1x | 78 | 78 | B | 0,9 m | 0,8 / 1x | pojízdná | 2 |  | 4 | stojánek | betonová šachta |  | 1 | 1 | 2 | 1 |  |  |  | 1 | 0
pojízdná | 0,8 / 1x | 80 | 80 | A | 0,9 m | 0,8 / 1x | pojízdná | 4 |  | 3 | stojánek | betonová šachta |  | 1 | 1 | 4 | 1 |  |  |  | 1 | 0
pojízdná | 0,8 / 1x | 81 | 81 | A | 0,9 m | 0,8 / 1x | pojízdná | 4 |  | 4.5 | stojánek | betonová šachta |  | 1 | 1 | 4 | 1 |  |  |  | 1 | 0
pojízdná | 0,8 / 1x | 82 | 82 | A | 0,9 m | 0,8 / 1x | pojízdná | 14 | 20.5 | 3.5 | stojánek | betonová šachta |  | 1 | 1 | 34.5 | 1 |  |  |  | 1 | 1
pojízdná | 0,8 / 1x | 84 | 84 | B1 | 0,9 m | 0,8 / 1x | pojízdná | 1.5 |  | 3 | stojánek | betonová šachta |  | 1 | 1 | 1.5 |  |  |  | 1 | 1 | 0
pojízdná | 0,8 / 1x | 86 | 86 | A | 0,9 m | 0,8 / 1x | pojízdná | 2 |  | 3.5 | stojánek | betonová šachta |  | 1 | 1 | 2 | 1 |  |  |  | 1 | 0
pojízdná | 0,8 / 1x | 88 | 88 | B3 | 0,9 m | 0,8 / 1x | pojízdná | 1.5 |  | 2.5 | stojánek | betonová šachta |  | 1 | 1 | 1.5 | 1 |  |  |  | 1 | 0
pojízdná | 0,8 / 1x | 90 | 90 | B3 | 0,9 m | 0,8 / 1x | pojízdná | 1.5 |  | 6 | stojánek | betonová šachta |  | 1 | 1 | 1.5 | 1 |  |  |  | 1 | 0
pojízdná | 0,8 / 1x | 91 | 91 | B3 | 0,9 m | 0,8 / 1x | pojízdná | 2.5 |  | 6 | stojánek | betonová šachta |  | 1 | 1 | 2.5 | 1 |  |  |  | 1 | 0
pojízdná | 0,8 / 1x | 92 | 92 | B3 | 0,9 m | 0,8 / 1x | pojízdná | 3 |  | 3.5 | stojánek | betonová šachta |  | 1 | 1 | 3 | 1 |  |  |  | 1 | 0
pojízdná | 0,8 / 1x | 93 | 93 | B3 | 0,9 m | 0,8 / 1x | pojízdná | 2.5 |  | 7 | stojánek | betonová šachta |  | 1 | 1 | 2.5 | 1 |  |  |  | 1 | 0
pojízdná | 0,8 / 1x | 95 | 95 | A | 0,9 m | 0,8 / 1x | pojízdná | 4 |  | 3.5 | stojánek | betonová šachta |  | 1 | 1 | 4 | 1 |  |  |  | 1 | 0
pojízdná | 0,8 / 1x | 96 | 96 | B3 | 0,9 m | 0,8 / 1x | pojízdná | 3 |  | 4 | stojánek | betonová šachta |  | 1 | 1 | 3 | 1 |  |  |  | 1 | 0
pojízdná | 0,8 / 1x | 97 | 97 | B | 0,9 m | 0,8 / 1x | pojízdná |  | 8 | 2.5 | stojánek | betonová šachta |  | 1 | 1 | 8 | 1 |  |  |  | 0 | 1
pojízdná | 0,8 / 1x | 98 | 98 | B2 | 0,9 m | 0,8 / 1x | pojízdná | 3 |  | 4.5 | stojánek | betonová šachta |  | 1 | 1 | 3 | 1 |  |  |  | 1 | 0
pojízdná | 0,8 / 1x | 99 | 99 | A | 0,9 m | 0,8 / 1x | pojízdná | 13.5 |  | 7 | stojánek | betonová šachta |  | 1 | 1 | 13.5 | 1 |  |  |  | 1 | 0
pojízdná | 0,8 / 1x | 100 | 100 | B | 1,0 m | 0,8 / 1x | pojízdná | 3 |  | 5.5 | stojánek | betonová šachta |  | 1 | 1 | 3 | 1 |  |  |  | 1 | 0
pojízdná | 0,8 / 1x | 101 | 101 | A | 0,9 m | 0,8 / 1x | pojízdná |  | 55 | 3 | na zeď |  |  | 1 | 1 | 55 |  |  | 1 |  | 0 | 1
pojízdná | 0,8 / 1x | 102 | 102 | B5 | 0,9 m | 0,8 / 1x | pojízdná | 7 |  | 4.5 | na zeď |  |  | 1 | 1 | 7 |  | 1 |  |  | 1 | 0
pojízdná | 0,8 / 1x | 103 | 103 | B5 | 0,9 m | 0,8 / 1x | pojízdná | 5 |  | 4.5 | na zeď |  |  | 1 | 1 | 5 |  | 1 |  |  | 1 | 0
pojízdná | 0,8 / 1x | 104 | 104 | B5 | 1,2 m | 0,8 / 1x | pojízdná | 6 |  | 4.5 | na zeď |  |  | 1 | 1 | 6 |  | 1 |  |  | 1 | 0
pojízdná | 0,8 / 1x | 107 | 107 | B5 | 0,9 m | 0,8 / 1x | pojízdná | 11.5 |  | 4.5 | na zeď |  |  | 1 | 1 | 11.5 |  | 1 |  |  | 1 | 0
pojízdná | 0,8 / 1x | 108 | 108 | B4 | 1,0 m | 0,8 / 1x | pojízdná | 6.5 |  | 3.5 | stojánek | betonová šachta |  | 1 | 1 | 6.5 | 1 |  |  |  | 1 | 0
pojízdná | 0,8 / 1x | 112 | 112 | B5 | 0,9 m | 0,8 / 1x | pojízdná | 6 |  | 4 | na zeď |  |  | 1 | 1 | 6 |  | 1 |  |  | 1 | 0
pojízdná | 0,8 / 1x | 114 | 114 | B4 | 1,5 m | 0,8 / 1x | pojízdná | 7 |  | 3 | stojánek | betonová šachta |  | 1 | 1 | 7 | 1 |  |  |  | 1 | 0
pojízdná | 0,8 / 1x | 120 | 120 | A2 | 0,9 m | 0,8 / 1x | pojízdná | 1 |  | 5.5 | stojánek | betonová šachta |  | 1 | 1 | 1 | 1 |  |  |  | 1 | 0
pojízdná | 0,8 / 1x | 123 | 123 | B5 | 0,9 m | 0,8 / 1x | pojízdná | 6 |  | 3.5 | na zeď |  |  | 1 | 1 | 6 |  | 1 |  |  | 1 | 0
pojízdná | 0,8 / 1x | 124 | 124 | B5 | 0,9 m | 0,8 / 1x | pojízdná | 4 |  | 4.5 | na zeď |  |  | 1 | 1 | 4 |  | 1 |  |  | 1 | 0
pojízdná | 0,8 / 1x | 125 | 125 | B5 | 1,0 m | 0,8 / 1x | pojízdná | 9 |  | 3.5 | stojánek |  |  | 1 | 1 | 9 |  | 1 |  |  | 1 | 0
pojízdná | 0,8 / 1x | 127 | 127 | B | 1,5 m | 0,8 / 1x | pojízdná | 1.5 |  | 2.5 | stojánek | betonová šachta |  | 1 | 1 | 1.5 |  |  |  | 1 | 1 | 0
pojízdná | 0,8 / 1x | 128 | 128 | A | 0,9 m | 0,8 / 1x | pojízdná | 25 |  | 7 | na zeď |  |  | 1 | 1 | 25 |  |  | 1 |  | 1 | 0
pojízdná | 0,8 / 1x | 129 | 129 | B | 1,0 m | 0,8 / 1x | pojízdná | 2 |  | 2.5 | stojánek | betonová šachta |  | 1 | 1 | 2 | 1 |  |  |  | 1 | 0
pojízdná | 0,8 / 1x | 130 | 130 | B | 0,9 m | 0,8 / 1x | pojízdná | 2 |  | 7.5 | stojánek | betonová šachta |  | 1 | 1 | 2 | 1 |  |  |  | 1 | 0
pojízdná | 0,8 / 1x | 131 | 131 | A1 | 1,0 m | 0,8 / 1x | pojízdná | 2 |  | 3 | stojánek | betonová šachta |  | 1 | 1 | 2 | 1 |  |  |  | 1 | 0
pojízdná | 0,8 / 1x | 132 | 132 | B | 1,0 m | 0,8 / 1x | pojízdná | 2 |  | 4.5 | stojánek | betonová šachta |  | 1 | 1 | 2 | 1 |  |  |  | 1 | 0
pojízdná | 0,8 / 1x | 134 | 134 | B | 1,0 m | 0,8 / 1x | pojízdná | 2 |  | 3.5 | stojánek | betonová šachta |  | 1 | 1 | 2 | 1 |  |  |  | 1 | 0
pojízdná | 0,8 / 1x | 136 | 136 | B6 | 0,9 m | 0,8 / 1x | pojízdná | 1.5 |  | 7 | stojánek | betonová šachta |  | 1 | 1 | 1.5 | 1 |  |  |  | 1 | 0
pojízdná | 0,8 / 1x | 137 | 137 | B | 0,9 m | 0,8 / 1x | pojízdná | 4 |  | 3.5 | stojánek | betonová šachta |  | 1 | 1 | 4 | 1 |  |  |  | 1 | 0
pojízdná | 0,8 / 1x | 138 | 138 | B | 1,0 m | 0,8 / 1x | pojízdná | 2 |  | 2.5 | stojánek | betonová šachta |  | 1 | 1 | 2 | 1 |  |  |  | 1 | 0
pojízdná | 0,8 / 1x | 139 | 139 | B | 1,0 m | 0,8 / 1x | pojízdná | 2 |  | 4 | stojánek | betonová šachta |  | 1 | 1 | 2 | 1 |  |  |  | 1 | 0
pojízdná | 0,8 / 1x | 140 | 140 | A | 0,9 m | 0,8 / 1x | pojízdná | 3 |  | 3 | stojánek | betonová šachta |  | 1 | 1 | 3 | 1 |  |  |  | 1 | 0
pojízdná | 0,8 / 1x | 142 | 142 | B1 | 0,9 m | 0,8 / 1x | pojízdná | 1.5 |  | 3.5 | stojánek | betonová šachta |  | 1 | 1 | 1.5 | 1 |  |  |  | 1 | 0
pojízdná | 0,8 / 1x | 143 | 143 | B1 | 1,2 m | 0,8 / 1x | pojízdná | 1.5 |  | 4 | stojánek | betonová šachta |  | 1 | 1 | 1.5 | 1 |  |  |  | 1 | 0
pojízdná | 0,8 / 1x | 146 | 146 | B1 | 0,9 m | 0,8 / 1x | pojízdná | 2 |  | 2.5 | stojánek | betonová šachta |  | 1 | 1 | 2 | 1 |  |  |  | 1 | 0
pojízdná | 0,8 / 1x | 148 | 148 | A | 0,9 m | 0,8 / 1x | pojízdná | 4 |  | 5.5 | stojánek | betonová šachta |  | 1 | 1 | 4 | 1 |  |  |  | 1 | 0
pojízdná | 0,8 / 1x | 150 | 150 | A | 0,9 m | 0,8 / 1x | pojízdná | 2 |  | 4.5 | stojánek | betonová šachta |  | 1 | 1 | 2 | 1 |  |  |  | 1 | 0
pojízdná | 0,8 / 1x | 151 | 151 | A | 1,1 m | 0,8 / 1x | pojízdná | 2 |  | 2.5 | stojánek | betonová šachta |  | 1 | 1 | 2 | 1 |  |  |  | 1 | 0
pojízdná | 0,8 / 1x | 154 | 154 | A | 0,9 m | 0,8 / 1x | pojízdná | 2 |  | 3.5 | stojánek | betonová šachta |  | 1 | 1 | 2 | 1 |  |  |  | 1 | 0
pojízdná | 0,8 / 1x | 155 | 155 | B | 0,9 m | 0,8 / 1x | pojízdná | 8 |  | 3 | stojánek | betonová šachta |  | 1 | 1 | 8 | 1 |  |  |  | 1 | 0
pojízdná | 0,8 / 1x | 156 | 156 | B | 0,9 m | 0,8 / 1x | pojízdná | 7.5 |  | 2.5 | stojánek | betonová šachta |  | 1 | 1 | 7.5 | 1 |  |  |  | 1 | 0
pojízdná | 0,8 / 1x | 158 | 158 | B1 | 1,0 m | 0,8 / 1x | pojízdná | 3.5 |  | 8.5 | stojánek | betonová šachta |  | 1 | 1 | 3.5 | 1 |  |  |  | 1 | 0
pojízdná | 0,8 / 1x | 159 | 159 | B | 0,9 m | 0,8 / 1x | pojízdná | 2.5 |  | 3 | stojánek | betonová šachta |  | 1 | 1 | 2.5 | 1 |  |  |  | 1 | 0
pojízdná | 0,8 / 1x | 160 | 160 | B1 | 0,9 m | 0,8 / 1x | pojízdná | 2 |  | 4.5 | stojánek | betonová šachta |  | 1 | 1 | 2 | 1 |  |  |  | 1 | 0
pojízdná | 0,8 / 1x | 161 | 161 | B1 | 0,9 m | 0,8 / 1x | pojízdná | 2.5 |  | 2.5 | stojánek | betonová šachta |  | 1 | 1 | 2.5 |  |  |  | 1 | 1 | 0
pojízdná | 0,8 / 1x | 163 | 163 | B1-1 | 1,2 m | 0,8 / 1x | pojízdná | 2 |  | 4 | stojánek | betonová šachta |  | 1 | 1 | 2 | 1 |  |  |  | 1 | 0
pojízdná | 0,8 / 1x | 164 | 164 | B1-1 | 0,9 m | 0,8 / 1x | pojízdná | 2 |  | 5.5 | stojánek | betonová šachta |  | 1 | 1 | 2 | 1 |  |  |  | 1 | 0
pojízdná | 0,8 / 1x | 166 | 166 | B1-1 | 1,5 m | 0,8 / 1x | pojízdná | 6 |  | 4.5 | stojánek | betonová šachta |  | 1 | 1 | 6 | 1 |  |  |  | 1 | 0
pojízdná | 0,8 / 1x | 171 | 171 | B1 | 0,9 m | 0,8 / 1x | pojízdná | 4 |  | 3 | stojánek | betonová šachta |  | 1 | 1 | 4 | 1 |  |  |  | 1 | 0
pojízdná | 0,8 / 1x | 175 | 175 | B1 | 1,5 m | 0,8 / 1x | pojízdná | 2 |  | 8.5 | stojánek | betonová šachta |  | 1 | 1 | 2 | 1 |  |  |  | 1 | 0
pojízdná | 0,8 / 1x | 177 | 177 | B1-1 | 0,9 m | 0,8 / 1x | pojízdná | 1 |  | 3.5 | stojánek | betonová šachta |  | 1 | 1 | 1 | 1 |  |  |  | 1 | 0
pojízdná | 0,8 / 1x | 178 | 178 | B5 | 1,0 m | 0,8 / 1x | pojízdná | 4.5 |  | 3 | stojánek |  |  | 1 | 1 | 4.5 |  | 1 |  |  | 1 | 0
pojízdná | 0,8 / 1x | 180 | 180 | B4 | 1,0 m | 0,8 / 1x | pojízdná | 2 |  | 5 | stojánek | betonová šachta |  | 1 | 1 | 2 | 1 |  |  |  | 1 | 0
pojízdná | 0,8 / 1x | ch.1 | chata č.1 | B1-1 | 0,9 m | 0,8 / 1x | pojízdná | 2 |  | 3.5 | stojánek | betonová šachta |  | 1 | 1 | 2 | 1 |  |  |  | 1 | 0
pojízdná | 0,8 / 1x | p.103/12 | poz. č. 103/12 | A | 0,9 m | 0,8 / 1x | pojízdná | 6 |  | 5 | stojánek | betonová šachta |  | 1 | 1 | 6 | 1 |  |  |  | 1 | 0
pojízdná | 0,8 / 1x | p.104/3 | poz. č. 104/3 | B1 | 0,9 m | 0,8 / 1x | pojízdná | 10.5 |  | 4.5 | stojánek | betonová šachta |  | 1 | 1 | 10.5 | 1 |  |  |  | 1 | 0
pojízdná | 0,8 / 1x | p.116/1a | poz. č. 119/1a | B4 | 0,9 m | 0,8 / 1x | pojízdná | 2 |  | 3.5 | stojánek | betonová šachta |  | 1 | 1 | 2 | 1 |  |  |  | 1 | 0
pojízdná | 0,8 / 1x | p.116/1b | poz. č. 116/1b | B4 | 0,9 m | 0,8 / 1x | pojízdná | 2 |  | 3 | stojánek | betonová šachta |  | 1 | 1 | 2 | 1 |  |  |  | 1 | 0
pojízdná | 0,8 / 1x | p.126 | poz. č. 126 | A | 0,9 m | 0,8 / 1x | pojízdná | 6 |  | 3 | stojánek | betonová šachta |  | 1 | 1 | 2 |  |  |  | 1 | 1 | 0
pojízdná | 0,8 / 1x | p.140/9 | poz. č. 140/9 | B1-1 | 0,9 m | 0,8 / 1x | pojízdná | 6 |  | 3 | stojánek | betonová šachta |  | 1 | 1 | 6 | 1 |  |  |  | 1 | 0
pojízdná | 0,8 / 1x | p.140/11 | poz. č. 140/11 | B1-1 | 0,9 m | 0,8 / 1x | pojízdná | 11 |  | 3.5 | stojánek | betonová šachta |  | 1 | 1 | 11 |  |  |  | 1 | 1 | 0
pojízdná | 0,8 / 1x | p.140/13 | poz. č. 140/13 | B1 | 0,9 m | 0,8 / 1x | pojízdná | 4 |  | 4.5 | stojánek | betonová šachta |  | 1 | 1 | 4 | 1 |  |  |  | 1 | 0
pojízdná | 0,8 / 1x | p.140/14 | poz. č. 140/14 | B1 | 0,9 m | 0,8 / 1x | pojízdná | 4 |  | 4.5 | stojánek | betonová šachta |  | 1 | 1 | 4 | 1 |  |  |  | 1 | 0
pojízdná | 0,8 / 1x | p.140/17 | poz. č. 140/17 | B1 | 0,9 m | 0,8 / 1x | pojízdná | 3.5 |  | 4 | stojánek | betonová šachta |  | 1 | 1 | 3.5 | 1 |  |  |  | 1 | 0
pojízdná | 0,8 / 1x | p.140/18 | poz. č. 140/18 | B1 | 0,9 m | 0,8 / 1x | pojízdná | 4 |  | 4 | stojánek | betonová šachta |  | 1 | 1 | 4 |  |  |  | 1 | 1 | 0
pojízdná | 0,8 / 1x | p.140/19 | poz. č. 140/19 | B1 | 0,9 m | 0,8 / 1x | pojízdná | 2.5 |  | 4 | stojánek | betonová šachta |  | 1 | 1 | 2.5 | 1 |  |  |  | 1 | 0
pojízdná | 0,8 / 1x | n.1 | nová zástavba | A5 | 0,9 m | 0,8 / 1x | pojízdná | 2.5 |  | 5.5 | stojánek | betonová šachta |  | 1 | 1 | 2.5 | 1 |  |  |  | 1 | 0
pojízdná | 0,8 / 1x | n.2 | nová zástavba | A5 | 0,9 m | 0,8 / 1x | pojízdná | 2 |  | 5.5 | stojánek | betonová šachta |  | 1 | 1 | 2 | 1 |  |  |  | 1 | 0
pojízdná | 0,8 / 1x | n.3 | nová zástavba | A5 | 0,9 m | 0,8 / 1x | pojízdná | 2 |  | 5.5 | stojánek | betonová šachta |  | 1 | 1 | 2 | 1 |  |  |  | 1 | 0
pojízdná | 0,8 / 1x | n.4 | nová zástavba | A5-1 | 0,9 m | 0,8 / 1x | pojízdná | 2 |  | 5.5 | stojánek | betonová šachta |  | 1 | 1 | 2 | 1 |  |  |  | 1 | 0
pojízdná | 0,8 / 1x | n.5 | nová zástavba | A5-1 | 0,9 m | 0,8 / 1x | pojízdná | 2.5 |  | 4 | stojánek | betonová šachta |  | 1 | 1 | 2.5 | 1 |  |  |  | 1 | 0
pojízdná | 0,8 / 1x | n.6 | nová zástavba | A5-1 | 0,9 m | 0,8 / 1x | pojízdná | 12.5 |  | 4 | stojánek | betonová šachta |  | 1 | 1 | 12.5 |  |  |  | 1 | 1 | 0
pojízdná | 0,8 / 1x | n.7 | nová zástavba | A5-1 | 0,9 m | 0,8 / 1x | pojízdná | 11 |  | 3 | stojánek | betonová šachta |  | 1 | 1 | 11 |  |  |  | 1 | 1 | 0
pojízdná | 0,8 / 1x | n.8 | nová zástavba | A5-1 | 0,9 m | 0,8 / 1x | pojízdná | 5 |  | 5.5 | stojánek | betonová šachta |  | 1 | 1 | 5 | 1 |  |  |  | 1 | 0
pojízdná | 0,8 / 1x | n.9 | nová zástavba | A5-1 | 0,9 m | 0,8 / 1x | pojízdná | 6.5 |  | 5 | stojánek | betonová šachta |  | 1 | 1 | 6.5 | 1 |  |  |  | 1 | 0
pojízdná | 0,8 / 1x | n.10 | nová zástavba | A5 | 0,9 m | 0,8 / 1x | pojízdná | 2.5 |  | 4 | stojánek | betonová šachta |  | 1 | 1 | 2.5 | 1 |  |  |  | 1 | 0
pojízdná | 0,8 / 1x | n.11 | nová zástavba | A5 | 0,9 m | 0,8 / 1x | pojízdná | 6 |  | 4.5 | stojánek | betonová šachta |  | 1 | 1 | 6 | 1 |  |  |  | 1 | 0
pojízdná | 0,8 / 1x | n.12 | nová zástavba | A5 | 0,9 m | 0,8 / 1x | pojízdná | 2.5 |  | 4 | stojánek | betonová šachta |  | 1 | 1 | 2.5 | 1 |  |  |  | 1 | 0
pojízdná | 0,8 / 1x | n.13 | nová zástavba | A5 | 0,9 m | 0,8 / 1x | pojízdná | 2.5 |  | 4 | stojánek | betonová šachta |  | 1 | 1 | 2.5 | 1 |  |  |  | 1 | 0
pojízdná | 0,8 / 1x | n.14 | nová zástavba | A5 | 0,9 m | 0,8 / 1x | pojízdná | 2.5 |  | 4 | stojánek | betonová šachta |  | 1 | 1 | 2.5 | 1 |  |  |  | 1 | 0
pojízdná | 0,8 / 1x | n.15 | nová zástavba | A5 | 0,9 m | 0,8 / 1x | pojízdná | 3 |  | 4 | stojánek | betonová šachta |  | 1 | 1 | 3 | 1 |  |  |  | 1 | 0
pojízdná | 0,8 / 1x | n.16 | nová zástavba | A5 | 0,9 m | 0,8 / 1x | pojízdná | 8 |  | 4 | stojánek | betonová šachta |  | 1 | 1 | 8 | 1 |  |  |  | 1 | 0
pojízdná | 0,8 / 1x | n.17 | nová zástavba | A5 | 0,9 m | 0,8 / 1x | pojízdná | 5.5 |  | 5 | stojánek | betonová šachta |  | 1 | 1 | 5.5 | 1 |  |  |  | 1 | 0
pojízdná | 0,8 / 1x | n.18 | nová zástavba | A5 | 0,9 m | 0,8 / 1x | pojízdná | 5.5 |  | 5 | stojánek | betonová šachta |  | 1 | 1 | 5.5 | 1 |  |  |  | 1 | 0
pojízdná | 0,8 / 1x | n.19 | nová zástavba | A5 | 0,9 m | 0,8 / 1x | pojízdná | 6 |  | 5 | stojánek | betonová šachta |  | 1 | 1 | 6 | 1 |  |  |  | 1 | 0
pojízdná | 0,8 / 1x | 143 | 143 | B7 | 1,5 m | 0,8 / 1x | pojízdná | 1 |  | 5 | stojánek | betonová šachta |  | 1 | 1 | 1 | 1 |  |  |  | 1 | 0
pojízdná | 0,8 / 1x | 148 | 148 | B | 1,0 m | 0,8 / 1x | pojízdná | 7 |  | 2.5 | stojánek | betonová šachta |  | 1 | 1 | 7 | 1 |  |  |  | 1 | 0
pojízdná | 0,8 / 1x | 160 | 160 | B | 1,0 m | 0,8 / 1x | pojízdná | 39.5 |  | 2.5 | stojánek |  |  | 1 | 1 | 39.5 |  |  | 1 |  | 1 | 0
pojízdná | 0,8 / 1x | 183 | 183 | B4 | 1,5 m | 0,8 / 1x | pojízdná |  | 45 | 3.5 | na zeď |  |  | 1 | 1 | 45 |  | 1 |  |  | 0 | 1
nepojízdná | 1,0 / 1x | 30 | 30 | B | 0,9 m | 1,0 / 1x | nepojízdná | 25.5 |  | 5 | stojánek |  |  | 1 | 1 | 25.5 |  |  | 1 |  | 1 | 0
nepojízdná | 1,0 / 1x | 38 | 38 | A | 0,9 m | 1,0 / 1x | nepojízdná |  | 46 | 5.5 | na zeď |  |  | 1 | 1 | 46 |  | 1 |  |  | 0 | 1
nepojízdná | 1,0 / 1x | 45a | 45 | B | 1,0 m | 1,0 / 1x | nepojízdná | 18 | 19 | 3.5 | stojánek |  |  | 1 | 1 | 37 |  |  | 1 |  | 1 | 1
nepojízdná | 1,0 / 1x | 52 | 52 | A2 | 1,5 m | 1,0 / 1x | nepojízdná |  | 20 | 7 | na zeď | před ČŠ nutno umístít lapák tuků |  | 1 | 1 | 20 |  |  | 1 |  | 0 | 1
nepojízdná | 1,0 / 1x | 60 | 60 | B1 | 0,9 m | 1,0 / 1x | nepojízdná | 20 |  | 7 | na zeď |  |  | 1 | 1 | 20 |  |  | 1 |  | 1 | 0
nepojízdná | 1,0 / 1x | 66 | 66 | A3 | 0,9 m | 1,0 / 1x | nepojízdná | 6 |  | 3 | stojánek |  |  | 1 | 1 | 6 |  |  | 1 |  | 1 | 0
nepojízdná | 1,0 / 1x | 153 | 153 | B | 0,9 m | 1,0 / 1x | nepojízdná | 33 |  | 5 | na zeď |  |  | 1 | 1 | 33 |  |  | 1 |  | 1 | 0
pojízdná | 1,0 / 1x | 1 | 1 | B | 0,9 m | 1,0 / 1x | pojízdná | 2 |  | 3.5 | stojánek | betonová šachta |  | 1 | 1 | 2 | 1 |  |  |  | 1 | 0
pojízdná | 1,0 / 1x | 2 a 122 | 2, 122 | A2 | 1,5 m | 1,0 / 1x | pojízdná | 20.5 |  | 5 | stojánek | napojeno č.p. 122 |  | 1 | 1 | 20.5 |  |  | 1 |  | 1 | 0
pojízdná | 1,0 / 1x | 3 | 3 | A2 | 0,9 m | 1,0 / 1x | pojízdná | 2 |  | 4 | stojánek | betonová šachta |  | 1 | 1 | 2 | 1 |  |  |  | 1 | 0
pojízdná | 1,0 / 1x | 4 | 4 | A2 | 0,9 m | 1,0 / 1x | pojízdná | 2 |  | 2.5 | stojánek | betonová šachta |  | 1 | 1 | 2 | 1 |  |  |  | 1 | 0
pojízdná | 1,0 / 1x | 10 | 10 | A | 0,9 m | 1,0 / 1x | pojízdná | 12.5 |  | 5.5 | stojánek | betonová šachta |  | 1 | 1 | 12.5 | 1 |  |  |  | 1 | 0
pojízdná | 1,0 / 1x | 25 | 25 | A | 0,9 m | 1,0 / 1x | pojízdná | 8 |  | 5 | stojánek | betonová šachta |  | 1 | 1 | 8 | 1 |  |  |  | 1 | 0
pojízdná | 1,0 / 1x | 26 | 26 | A2 | 0,9 m | 1,0 / 1x | pojízdná | 18.5 |  | 3 | na zeď |  |  | 1 | 1 | 18.5 |  |  | 1 |  | 1 | 0
pojízdná | 1,0 / 1x | 27 | 27 | A2 | 0,9 m | 1,0 / 1x | pojízdná | 38.5 | 10 | 5.5 | stojánek |  |  | 1 | 1 | 48.5 |  |  | 1 |  | 1 | 1
pojízdná | 1,0 / 1x | 33 | 33 | A | 1,2 m | 1,0 / 1x | pojízdná |  | 92 | 4.5 | na zeď |  |  | 1 | 1 | 92 |  |  | 1 |  | 0 | 1
pojízdná | 1,0 / 1x | 36 | 36 | A | 0,9 m | 1,0 / 1x | pojízdná | 8.5 |  | 4.5 | stojánek | betonová šachta |  | 1 | 1 | 8.5 | 1 |  |  |  | 1 | 0
pojízdná | 1,0 / 1x | 37 | 37 | A | 0,9 m | 1,0 / 1x | pojízdná | 7 |  | 3.5 | stojánek | betonová šachta |  | 1 | 1 | 7 |  |  |  | 1 | 1 | 0
pojízdná | 1,0 / 1x | 41 | 41 | A | 0,9 m | 1,0 / 1x | pojízdná | 13.5 |  | 4.5 | na zeď |  |  | 1 | 1 | 13.5 |  |  | 1 |  | 1 | 0
pojízdná | 1,0 / 1x | 47 | 47 | A3 | 0,9 m | 1,0 / 1x | pojízdná | 7.5 |  | 3.5 | stojánek | betonová šachta |  | 1 | 1 | 7.5 | 1 |  |  |  | 1 | 0
pojízdná | 1,0 / 1x | 51 | 51 | A3 | 0,9 m | 1,0 / 1x | pojízdná | 1 |  | 3 | stojánek | betonová šachta |  | 1 | 1 | 1 | 1 |  |  |  | 1 | 0
pojízdná | 1,0 / 1x | 54 | 54 | A3 | 0,9 m | 1,0 / 1x | pojízdná | 3 |  | 3 | stojánek | betonová šachta |  | 1 | 1 | 3 | 1 |  |  |  | 1 | 0
pojízdná | 1,0 / 1x | 57 | 57 | A | 0,9 m | 1,0 / 1x | pojízdná | 12.5 |  | 3.5 | stojánek | betonová šachta |  | 1 | 1 | 12.5 | 1 |  |  |  | 1 | 0
pojízdná | 1,0 / 1x | 73 | 73 | A2 | 0,9 m | 1,0 / 1x | pojízdná | 2 |  | 6.5 | stojánek | betonová šachta |  | 1 | 1 | 2 | 1 |  |  |  | 1 | 0
pojízdná | 1,0 / 1x | 79 | 79 | A | 0,9 m | 1,0 / 1x | pojízdná | 5.5 |  | 4 | stojánek | betonová šachta |  | 1 | 1 | 5.5 | 1 |  |  |  | 1 | 0
pojízdná | 1,0 / 1x | 83 | 83 | B | 1,0 m | 1,0 / 1x | pojízdná | 2.5 |  | 5 | stojánek | betonová šachta |  | 1 | 1 | 2.5 |  |  |  | 1 | 1 | 0
pojízdná | 1,0 / 1x | 87 | 87 | A | 0,9 m | 1,0 / 1x | pojízdná | 2.5 |  | 4 | stojánek | betonová šachta |  | 1 | 1 | 2.5 | 1 |  |  |  | 1 | 0
pojízdná | 1,0 / 1x | 94 | 94 | B3 | 0,9 m | 1,0 / 1x | pojízdná | 1 |  | 4 | stojánek | betonová šachta |  | 1 | 1 | 1 | 1 |  |  |  | 1 | 0
pojízdná | 1,0 / 1x | 106 | 106 | B5 | 0,9 m | 1,0 / 1x | pojízdná | 5 |  | 3.5 | na zeď |  |  | 1 | 1 | 5 |  | 1 |  |  | 1 | 0
pojízdná | 1,0 / 1x | 111 | 111 | B6 | 0,9 m | 1,0 / 1x | pojízdná | 1 |  | 3 | stojánek | betonová šachta |  | 1 | 1 | 1 | 1 |  |  |  | 1 | 0
pojízdná | 1,0 / 1x | 113 | 113 | A | 0,9 m | 1,0 / 1x | pojízdná | 2 |  | 6.5 | stojánek | betonová šachta |  | 1 | 1 | 2 | 1 |  |  |  | 1 | 0
pojízdná | 1,0 / 1x | 117 | 117 | B | 0,9 m | 1,0 / 1x | pojízdná | 2.5 |  | 3.5 | stojánek | betonová šachta |  | 1 | 1 | 2.5 |  |  |  | 1 | 1 | 0
pojízdná | 1,0 / 1x | 133 | 133 | B | 0,9 m | 1,0 / 1x | pojízdná | 2 |  | 3.5 | stojánek | betonová šachta |  | 1 | 1 | 2 | 1 |  |  |  | 1 | 0
pojízdná | 1,0 / 1x | 135 | 135 | A | 0,9 m | 1,0 / 1x | pojízdná | 4.5 |  | 3.5 | stojánek | betonová šachta |  | 1 | 1 | 4.5 | 1 |  |  |  | 1 | 0
pojízdná | 1,0 / 1x | 141 | 141 | B1 | 0,9 m | 1,0 / 1x | pojízdná | 2 |  | 4 | stojánek | betonová šachta |  | 1 | 1 | 2 | 1 |  |  |  | 1 | 0
pojízdná | 1,0 / 1x | 147 | 147 | A3 | 0,9 m | 1,0 / 1x | pojízdná | 1 |  | 7.5 | stojánek | betonová šachta |  | 1 | 1 | 1 | 1 |  |  |  | 1 | 0
pojízdná | 1,0 / 1x | 149 | 149 | B | 0,9 m | 1,0 / 1x | pojízdná |  | 44 | 3 | na zeď |  |  | 1 | 1 | 44 |  |  | 1 |  | 0 | 1
pojízdná | 1,0 / 1x | 157 | 157 | B4 | 0,9 m | 1,0 / 1x | pojízdná | 7 |  | 5 | stojánek | betonová šachta |  | 1 | 1 | 7 | 1 |  |  |  | 1 | 0
pojízdná | 1,0 / 1x | 144 | 144 | B | 0,9 m | 1,0 / 1x | pojízdná | 5 |  | 6 | stojánek | betonová šachta |  | 1 | 1 | 5 | 1 |  |  |  | 1 | 0
pojízdná | 1,5 / 1x | 121 | 121 | B7 | 2,0 m | 1,5 / 1x | pojízdná |  | 1.5 | 4 | stojánek | betonová šachta |  | 1 | 2 | 1.5 | 1 |  |  |  | 0 | 1
nepojízdná | 1,5 / 2x | 12 | 12 | B | 0,9 m | 1,5 / 2x | nepojízdná |  | 43.5 | 5.5 | na zeď | betonová šachta - Dům s pečovatelskou službou | Pečovák | 1 | 1 | 43.5 |  |  | 1 |  | 0 | 1
nepojízdná | 1,5 / 2x | p.38/3 | poz. č. 38/3 | A1 | 0,9 m | 1,5 / 2x | nepojízdná |  | 67.5 | 3.5 | na zeď |  |  | 1 | 2 | 67.5 |  |  | 1 |  | 0 | 1
| 0 | CELKEM PODRUŽNÝCH ŘADŮ (m): |  |  |  | 2100.5 |  | 1315.5 | 785 | 885.5 |  |  |  | 202 | 204 | 2137.5 | 135 | 17 | 38 | 12 | 185 | 20
|  | CELKEM ČERPACÍCH MÍST: |  |  | 202 |  |  | Šachty na veřejném protoru již DSP |  |  |  | 12
[8 empty] | Neposunuté šachty |  |  |  | 17
|  | POČET ŠACHET: |  |  | 202 |  |  | Šachty u utopených nemovitostí |  |  |  | 38
|  | POČET TECHNOLOGIÍ: |  |  | 204 |  |  | Šachty posunuté na veřejný prostor |  |  |  | 135
2901.5
|  |  | 2100.5 | 801
121 |  | ŠACHTY PRŮM 0,8 |  | 159 | BETON |  | 121
17 | POJ |  |  |  | PLAST | POJ | 17
21 | NEPOJ |  |  |  |  | NEPOJ | 21
3 |  | ŠACHTY PRŮM 1,0 |  |  | BETON |  | 3
ŠACHTY PRŮM 1,2
ŠACHTY PRŮM 1,5