## Rekapitulace stavby
Export Komplet | [24 empty] | VZ | 2.0 | ZAMOK |  |  |  |  | False | False | {3e5d9507-0588-49fe-9ac4-b58668e1364c}
[31 empty] | 0,01 | 21
[31 empty] | 0,01 | 12
|  | REKAPITULACE STAVBY | [15 empty] | v --- níže se nacházejí doplnkové a pomocné údaje k sestavám --- v | [11 empty] | Návod na vyplnění | 0,001
|  | Kód: |  |  |  |  | P92S5522 | [22 empty] | Měnit lze pouze buňky se žlutým podbarvením! 1) v Rekapitulaci stavby vyplňte údaje o Účastníkovi (přenesou se do ostatních sestav i v jiných listech) 2) na vybraných listech vyplňte v sestavě Soupis prací ceny u položek | 0,01
|  | Stavba: |  |  |  |  | Rekonstrukce SSZ na křižovatce Královéhradecká – Cihlářská a Královéhradecká - Lochmanova, Ústí nad Orlicí | [23 empty] | 0,01
|  | KSO: | [11 empty] | CC-CZ: | [16 empty] | 0,01
|  | Místo: |  |  |  |  | Ústí nad Orlicí, silnice I/14, ulice Královéhradec | [6 empty] | Datum: |  | 24. 1. 2025 | [14 empty] | 0,01
0,01
|  | Zadavatel: | [11 empty] | IČ: |  | 25945793 | [14 empty] | 0,01
|  |  | TEPVOS, spol. s.r.o., Královéhradecká 1566, 56201 | [10 empty] | DIČ: |  | CZ25945793 | [14 empty] | 0,01
0,01
|  | Účastník: | [11 empty] | IČ: |  | Vyplň údaj | [14 empty] | 0,01
|  |  | Vyplň údaj | [10 empty] | DIČ: |  | Vyplň údaj | [14 empty] | 0,01
False
|  | Projektant: | [11 empty] | IČ: |  | 48029483 | [14 empty] | False
|  |  | AŽD Praha, s.r.o. | [10 empty] | DIČ: |  | CZ48029483 | [14 empty] | True
0,01
|  | Zpracovatel: | [11 empty] | IČ: |  | 48029483 | [14 empty] | 0,01
|  |  | AŽD Praha, s.r.o. | [10 empty] | DIČ: |  | CZ48029483 | [14 empty] | False
Poznámka:
Soupis prací je sestaven s využitím Cenové soustavy ÚRS. Položky, které pochází z této cenové soustavy, jsou ve sloupci 'Cenová soustava' označeny popisem 'CS ÚRS' a úrovní příslušného kalendářního pololetí. Veškeré další informace vymezující popis a podmínky použití těchto položek z Cenové soustavy, které nejsou uvedeny přímo v soupisu prací, jsou neomezeně dálkově k dispozici na webu podminky.urs.cz.
|  | Cena bez DPH | [11 empty] | 0
[8 empty] | Sazba daně |  | Základ daně |  |  |  | Výše daně
|  | DPH |  | základní |  |  |  | 21% |  | 0 |  |  |  | 0
|  |  |  | snížená |  |  |  | 12% |  | 0 |  |  |  | 0
|  |  |  | zákl. přenesená |  |  |  | 21% |  | 0 |  |  |  | 0
|  |  |  | sníž. přenesená |  |  |  | 12% |  | 0 |  |  |  | 0
|  |  |  | nulová |  |  |  | 0% |  | 0 |  |  |  | 0
|  | Cena s DPH | [6 empty] | v |  | CZK |  |  | 0
REKAPITULACE OBJEKTŮ STAVBY A SOUPISŮ PRACÍ
| Kód: | [6 empty] | P92S5522
| Stavba: | [6 empty] | Rekonstrukce SSZ na křižovatce Královéhradecká – Cihlářská a Královéhradecká - Lochmanova, Ústí nad Orlicí
| Místo: | [6 empty] | Ústí nad Orlicí, silnice I/14, ulice Královéhradec |  |  |  |  | Datum: |  | 24. 1. 2025
| Zadavatel: | [6 empty] | TEPVOS, spol. s.r.o., Královéhradecká 1566, 56201 |  |  |  |  | Projektant: |  | AŽD Praha, s.r.o. |  |  | Informatívní údaje z listů zakázek
| Účastník: | [11 empty] | Zpracovatel: |  | AŽD Praha, s.r.o.
| Kód |  |  |  | Popis | [6 empty] | Cena bez DPH [CZK] |  |  |  | Cena s DPH [CZK] | Typ | z toho Ostat. náklady [CZK] | DPH [CZK] | Normohodiny [h] | DPH základní [CZK] | DPH snížená [CZK] | DPH základní přenesená [CZK] | DPH snížená přenesená [CZK] | Základna DPH základní | Základna DPH snížená | Základna DPH zákl. přenesená | Základna DPH sníž. přenesená | Základna DPH nulová
| Náklady stavby celkem | [10 empty] | 0 |  |  |  | 0 |  | 0 | 0 | 0 | 0 | 0 | 0 | 0 | 0 | 0 | 0 | 0 | 0 |  | D | 0 | ###NOIMPORT### | IMPORT | {3e5d9507-0588-49fe-9ac4-b58668e1364c} | {00000000-0000-0000-0000-000000000000}
/ |  | SO 401 |  |  |  | Rekonstrukce SSZ na křižovatce Královéhradecká – Cihlářská a Královéhradecká - Lochmanova, Ústí nad | [5 empty] | 0 |  |  |  | 0 | STA | 0 | 0 | 0 | 0 | 0 | 0 | 0 | 0 | 0 | 0 | 0 | 0 |  |  | 1 |  | IMPORT | {feca7c67-43ed-4a9e-9cc3-9d6f3373cfd3} | {3e5d9507-0588-49fe-9ac4-b58668e1364c} | 2
/ |  | VRN |  |  |  | Vedlejší rozpočtové náklady | [5 empty] | 0 |  |  |  | 0 | STA | 0 | 0 | 0 | 0 | 0 | 0 | 0 | 0 | 0 | 0 | 0 | 0 |  |  | 1 |  | IMPORT | {8bfe131f-7c2b-4f4f-be2c-b01fcfd2c0d9} | {3e5d9507-0588-49fe-9ac4-b58668e1364c} | 2

## SO 401 - Rekonstrukce SSZ...
{feca7c67-43ed-4a9e-9cc3-9d6f3373cfd3}
2
| KRYCÍ LIST SOUPISU PRACÍ | [7 empty] | v --- níže se nacházejí doplnkové a pomocné údaje k sestavám --- v | [8 empty] | False
Stavba:
Rekonstrukce SSZ na křižovatce Královéhradecká – Cihlářská a Královéhradecká - Lochmanova, Ústí nad Orlicí
Objekt:
SO 401 - Rekonstrukce SSZ na křižovatce Královéhradecká – Cihlářská a Královéhradecká - Lochmanova, Ústí nad
| KSO: |  |  |  |  | CC-CZ:
| Místo: |  | Ústí nad Orlicí, silnice I/14, ulice Královéhradec |  |  | Datum: | 24. 1. 2025
| Zadavatel: |  |  |  |  | IČ: | 25945793
|  | TEPVOS, spol. s.r.o., Královéhradecká 1566, 56201 |  |  |  | DIČ: | CZ25945793
| Účastník: |  |  |  |  | IČ: | Vyplň údaj
|  | Vyplň údaj |  |  |  | DIČ: | Vyplň údaj
| Projektant: |  |  |  |  | IČ: | 48029483
|  | AŽD Praha, s.r.o. |  |  |  | DIČ: | CZ48029483
| Zpracovatel: |  |  |  |  | IČ: | 48029483
|  | AŽD Praha, s.r.o. |  |  |  | DIČ: | CZ48029483
Poznámka:
| Cena bez DPH | [5 empty] | 0
|  |  | Základ daně |  |  | Sazba daně | Výše daně
| DPH | základní | 0 |  |  | 21% | 0
|  | snížená | 0 |  |  | 12% | 0
|  | zákl. přenesená | 0 |  |  | 21% | 0
|  | sníž. přenesená | 0 |  |  | 12% | 0
|  | nulová | 0 |  |  | 0% | 0
| Cena s DPH |  |  | v | CZK |  | 0
REKAPITULACE ČLENĚNÍ SOUPISU PRACÍ
Stavba:
Rekonstrukce SSZ na křižovatce Královéhradecká – Cihlářská a Královéhradecká - Lochmanova, Ústí nad Orlicí
Objekt:
SO 401 - Rekonstrukce SSZ na křižovatce Královéhradecká – Cihlářská a Královéhradecká - Lochmanova, Ústí nad
Místo: |  |  | Ústí nad Orlicí, silnice I/14, ulice Královéhradec |  |  | Datum: | 24. 1. 2025
Zadavatel: |  |  | TEPVOS, spol. s.r.o., Královéhradecká 1566, 56201 |  |  | Projektant: | AŽD Praha, s.r.o.
Účastník: |  |  | Vyplň údaj |  |  | Zpracovatel: | AŽD Praha, s.r.o.
Kód dílu - Popis | [6 empty] | Cena celkem [CZK]
Náklady stavby celkem | [6 empty] | 0 | [11 empty] | -1
| HSV - Práce a dodávky HSV | [5 empty] | 0
| 1 - Zemní práce | [5 empty] | 0
| 5 - Komunikace pozemní | [5 empty] | 0
| 9 - Ostatní konstrukce a práce, bourání | [5 empty] | 0
| 997 - Přesun sutě | [5 empty] | 0
| 998 - Přesun hmot | [5 empty] | 0
| M - Práce a dodávky M | [5 empty] | 0
| 21-M - Elektromontáže | [5 empty] | 0
| 22-M - Montáže technologických zařízení pro dopravní stavby | [5 empty] | 0
| 46-M - Zemní práce při extr.mont.pracích | [5 empty] | 0
| HZS - Hodinové zúčtovací sazby | [5 empty] | 0
SOUPIS PRACÍ
Stavba:
Rekonstrukce SSZ na křižovatce Královéhradecká – Cihlářská a Královéhradecká - Lochmanova, Ústí nad Orlicí
Objekt:
SO 401 - Rekonstrukce SSZ na křižovatce Královéhradecká – Cihlářská a Královéhradecká - Lochmanova, Ústí nad
Místo: |  |  | Ústí nad Orlicí, silnice I/14, ulice Královéhradec |  |  | Datum: | 24. 1. 2025
Zadavatel: |  |  | TEPVOS, spol. s.r.o., Královéhradecká 1566, 56201 |  |  | Projektant: | AŽD Praha, s.r.o.
Účastník: |  |  | Vyplň údaj |  |  | Zpracovatel: | AŽD Praha, s.r.o.
PČ | Typ | Kód | Popis | MJ | Množství | J.cena [CZK] | Cena celkem [CZK] | Cenová soustava |  | DPH | J. Nh [h] | Nh celkem [h] | J. hmotnost [t] | Hmotnost celkem [t] | J. suť [t] | Suť Celkem [t]
Náklady soupisu celkem | [6 empty] | 0 |  |  |  |  | 0 |  | 0.4064 |  | 0 |  | D | -1 | [10 empty] | 0
| D | HSV | Práce a dodávky HSV |  |  |  | 0 |  |  |  |  | 0 |  | 0 |  | 0 | 1 | D | 0 |  |  |  | ROZPOCET | [6 empty] | 0
| D | 1 | Zemní práce |  |  |  | 0 |  |  |  |  | 0 |  | 0 |  | 0 | 1 | D | 1 |  |  |  | ROZPOCET | [6 empty] | 0
1 | K | 113106121 | Rozebrání dlažeb komunikací pro pěší s přemístěním hmot na skládku na vzdálenost do 3 m nebo s naložením na dopravní prostředek s ložem z kameniva nebo živice a s jakoukoliv výplní spár ručně z betonových nebo kameninových dlaždic, desek nebo tvarovek | m2 | 241.1 |  | 0 | CS ÚRS 2025 01 |  | základní |  | 0 | 0 | 0 | 0 | 0 | 4 | K | 2 |  |  |  | ROZPOCET | 0 | 0 | 0 | 0 | 0 | 1 | 0 | 4 | 2
| Online PSC |  | https://podminky.urs.cz/item/CS_URS_2025_01/113106121 | [14 empty] | Online PSC | 2
| VV |  | SO 401 - v.č. 02 - Situace SSZ | [14 empty] | VV | 2 | 1 | True | 0 | ROZPOCET
| VV |  | stávající chodníky z šedé betonové dlažby 20x10: | [14 empty] | VV | 2 | 1 | True | 0 | ROZPOCET
| VV |  | 5,3+4,4+35,5+8,8+14,3+2,8+25,8+6,9+9,7 |  | 113.5 | [12 empty] | VV | 2 | 2 | True | 0 | ROZPOCET
| VV |  | - stávající chodníky z šedé betonové dlažby 20x16,5 (H-profil) a 20x10: | [14 empty] | VV | 2 | 1 | True | 0 | ROZPOCET
| VV |  | 5+4+6,3+8+7,8+3,8+5,6+1,5+4,6+3+8,8+3,7+1,8 |  | 63.9 | [12 empty] | VV | 2 | 2 | True | 0 | ROZPOCET
| VV |  | - stávající chodníky z betonové feliéfní dlažby 20x10 : | [14 empty] | VV | 2 | 1 | True | 0 | ROZPOCET
| VV |  | 4,6+18,3+3+4,5+6,1+5,6+6,7+4,6+4,9+5,4 |  | 63.7 | [12 empty] | VV | 2 | 2 | True | 0 | ROZPOCET
| VV |  | Součet |  | 241.1 | [12 empty] | VV | 2 | 4 | True | 1 | ROZPOCET
2 | K | 113107043 | Odstranění podkladů nebo krytů při překopech inženýrských sítí s přemístěním hmot na skládku ve vzdálenosti do 3 m nebo s naložením na dopravní prostředek ručně živičných, o tl. vrstvy přes 100 do 150 mm | m2 | 25.7 |  | 0 | CS ÚRS 2025 01 |  | základní |  | 0 | 0 | 0 | 0 | 0 | 4 | K | 2 |  |  |  | ROZPOCET | 0 | 0 | 0 | 0 | 0 | 1 | 0 | 4 | 4
| Online PSC |  | https://podminky.urs.cz/item/CS_URS_2025_01/113107043 | [14 empty] | Online PSC | 2
| VV |  | SO 401 - v.č. 02 - Situace SSZ | [14 empty] | VV | 2 | 1 | True | 0 | ROZPOCET
| VV |  | - Odstranění asfaltových vrstev chodníku 130 mm | [14 empty] | VV | 2 | 1 | True | 0 | ROZPOCET
| VV |  | 7,5+9,7+4,5+4 |  | 25.7 | [12 empty] | VV | 2 | 2 | True | 0 | ROZPOCET
| VV |  | Součet |  | 25.7 | [12 empty] | VV | 2 | 4 | True | 1 | ROZPOCET
3 | K | 171201231 | Poplatek za uložení stavebního odpadu na recyklační skládce (skládkovné) zeminy a kamení zatříděného do Katalogu odpadů pod kódem 17 05 04 | t | 45.882 |  | 0 | CS ÚRS 2025 01 |  | základní |  | 0 | 0 | 0 | 0 | 0 | 4 | K | 2 |  |  |  | ROZPOCET | 0 | 0 | 0 | 0 | 0 | 1 | 0 | 4 | 6
| Online PSC |  | https://podminky.urs.cz/item/CS_URS_2025_01/171201231 | [14 empty] | Online PSC | 2
| VV |  | SO 401 - v.č. 02 - Situace SSZ | [14 empty] | VV | 2 | 1 | True | 0 | ROZPOCET
| VV |  | - přebytečná zemina z výkopu 35 x 60 - odměřeno v AutoCadu: | [14 empty] | VV | 2 | 1 | True | 0 | ROZPOCET
| VV |  | 304*0,35*0,2*1,66 |  | 35.325 | [12 empty] | VV | 2 | 2 | True | 0 | ROZPOCET
| VV |  | - zemina z výkopu pro základy: | [14 empty] | VV | 2 | 1 | True | 0 | ROZPOCET
| VV |  | ((1,7*1*1)*7*0,8)+((0,6*0,6*0,6)*6*0,8) |  | 10.557 | [12 empty] | VV | 2 | 2 | True | 0 | ROZPOCET
| VV |  | Součet |  | 45.882 | [12 empty] | VV | 2 | 4 | True | 1 | ROZPOCET
4 | K | 171201201 | Uložení sypaniny na skládky nebo meziskládky bez hutnění s upravením uložené sypaniny do předepsaného tvaru | m3 | 34.476 |  | 0 | CS ÚRS 2025 01 |  | základní |  | 0 | 0 | 0 | 0 | 0 | 4 | K | 2 |  |  |  | ROZPOCET | 0 | 0 | 0 | 0 | 0 | 1 | 0 | 4 | 8
| Online PSC |  | https://podminky.urs.cz/item/CS_URS_2025_01/171201201 | [14 empty] | Online PSC | 2
| VV |  | SO 401 - v.č. 02 - Situace SSZ | [14 empty] | VV | 2 | 1 | True | 0 | ROZPOCET
| VV |  | - přebytečná zemina z výkopu 35 x 60 - odměřeno v AutoCadu: | [14 empty] | VV | 2 | 1 | True | 0 | ROZPOCET
| VV |  | 304*0,35*0,2 |  | 21.28 | [12 empty] | VV | 2 | 2 | True | 0 | ROZPOCET
| VV |  | - zemina z výkopu pro základy: | [14 empty] | VV | 2 | 1 | True | 0 | ROZPOCET
| VV |  | ((1,7*1*1)*7)+((0,6*0,6*0,6)*6) |  | 13.196 | [12 empty] | VV | 2 | 2 | True | 0 | ROZPOCET
| VV |  | Součet |  | 34.476 | [12 empty] | VV | 2 | 4 | True | 1 | ROZPOCET
5 | K | 121112003 | Sejmutí ornice ručně při souvislé ploše, tl. vrstvy do 200 mm | m2 | 370.6 |  | 0 | CS ÚRS 2025 01 |  | základní |  | 0 | 0 | 0 | 0 | 0 | 4 | K | 2 |  |  |  | ROZPOCET | 0 | 0 | 0 | 0 | 0 | 1 | 0 | 4 | 10
| Online PSC |  | https://podminky.urs.cz/item/CS_URS_2025_01/121112003 | [14 empty] | Online PSC | 2
| VV |  | PS401 - v.č. 02 - Situace SSZ | [14 empty] | VV | 2 | 1 | True | 0 | ROZPOCET
| VV |  | - sejmutí ornice před výkopem kabelové trasy - odměřeno v AutoCadu | [14 empty] | VV | 2 | 1 | True | 0 | ROZPOCET
| VV |  | 24+13,5+12+11+5,5+5+25,5+170+39+26,6+8,5+30 |  | 370.6 | [12 empty] | VV | 2 | 2 | True | 0 | ROZPOCET
| VV |  | Součet |  | 370.6 | [12 empty] | VV | 2 | 4 | True | 1 | ROZPOCET
6 | K | 181351103 | Rozprostření a urovnání ornice v rovině nebo ve svahu sklonu do 1:5 strojně při souvislé ploše přes 100 do 500 m2, tl. vrstvy do 200 mm | m2 | 370.6 |  | 0 | CS ÚRS 2025 01 |  | základní |  | 0 | 0 | 0 | 0 | 0 | 4 | K | 2 |  |  |  | ROZPOCET | 0 | 0 | 0 | 0 | 0 | 1 | 0 | 4 | 12
| Online PSC |  | https://podminky.urs.cz/item/CS_URS_2025_01/181351103 | [14 empty] | Online PSC | 2
| VV |  | PS401 - v.č. 02 - Situace SSZ | [14 empty] | VV | 2 | 1 | True | 0 | ROZPOCET
| VV |  | - příprava plochy kabelové trasy pro osetí - odměřeno v AutoCadu | [14 empty] | VV | 2 | 1 | True | 0 | ROZPOCET
| VV |  | 24+13,5+12+11+5,5+5+25,5+170+39+26,6+8,5+30 |  | 370.6 | [12 empty] | VV | 2 | 2 | True | 0 | ROZPOCET
| VV |  | Součet |  | 370.6 | [12 empty] | VV | 2 | 4 | True | 1 | ROZPOCET
7 | K | 183211312-R | Výsadba květin do připravené půdy se zalitím do připravené půdy, se zalitím trvalek prostokořenných | m2 | 70.2 |  | 0 | Cena pro projekt |  | základní |  | 0 | 0 | 0 | 0 | 0 | 4 | K | 2 |  |  |  | ROZPOCET | 0 | 0 | 0 | 0 | 0 | 1 | 0 | 4 | 14
| VV |  | Výsadba květin do připravené půdy se zalitím do připravené půdy, se zalitím trvalek prostokořenných | [14 empty] | VV | 2 | 1 | True | 0 | ROZPOCET
| VV |  | - příprava plochy kabelové trasy pro osetí - odměřeno v AutoCadu | [14 empty] | VV | 2 | 1 | True | 0 | ROZPOCET
| VV |  | 34+26+4,5+5,7 |  | 70.2 | [12 empty] | VV | 2 | 2 | True | 0 | ROZPOCET
| VV |  | Součet |  | 70.2 | [12 empty] | VV | 2 | 4 | True | 1 | ROZPOCET
8 | K | 184102211 | Výsadba keře bez balu do předem vyhloubené jamky se zalitím v rovině nebo na svahu do 1:5 výšky do 1 m v terénu | kus | 50 |  | 0 | CS ÚRS 2025 01 |  | základní |  | 0 | 0 | 0 | 0 | 0 | 4 | K | 2 |  |  |  | ROZPOCET | 0 | 0 | 0 | 0 | 0 | 1 | 0 | 4 | 16
| Online PSC |  | https://podminky.urs.cz/item/CS_URS_2025_01/184102211 | [14 empty] | Online PSC | 2
| VV |  | Výsadba keře bez balu do předem vyhloubené jamky se zalitím v rovině nebo na svahu do 1:5 výšky do 1 m v terénu | [14 empty] | VV | 2 | 1 | True | 0 | ROZPOCET
| VV |  | 50 |  | 50 | [12 empty] | VV | 2 | 2 | True | 0 | ROZPOCET
| VV |  | Součet |  | 50 | [12 empty] | VV | 2 | 4 | True | 1 | ROZPOCET
9 | K | 185805212-R | Odstranění květinových výsadeb v terénu z trvalek | m2 | 70.2 |  | 0 | Cena pro projekt |  | základní |  | 0 | 0 | 0 | 0 | 0 | 4 | K | 2 |  |  |  | ROZPOCET | 0 | 0 | 0 | 0 | 0 | 1 | 0 | 4 | 18
| VV |  | Odstranění květinových výsadeb v terénu z trvalek | [14 empty] | VV | 2 | 1 | True | 0 | ROZPOCET
| VV |  | 34+26+4,5+5,7 |  | 70.2 | [12 empty] | VV | 2 | 2 | True | 0 | ROZPOCET
| VV |  | Součet |  | 70.2 | [12 empty] | VV | 2 | 4 | True | 1 | ROZPOCET
10 | K | 460030023 | Přípravné terénní práce odstranění dřevitého porostu z keřů nebo stromků průměru kmenů do 5 cm včetně odstranění kořenů a složení do hromad nebo naložení na dopravní prostředek tvrdého středně hustého | m2 | 52 |  | 0 | CS ÚRS 2025 01 |  | základní |  | 0 | 0 | 0 | 0 | 0 | 4 | K | 2 |  |  |  | ROZPOCET | 0 | 0 | 0 | 0 | 0 | 1 | 0 | 4 | 20
| Online PSC |  | https://podminky.urs.cz/item/CS_URS_2025_01/460030023 | [14 empty] | Online PSC | 2
| VV |  | Přípravné terénní práce odstranění dřevitého porostu z keřů nebo stromků průměru kmenů do 5 cm včetně odstranění kořenů a složení do hromad nebo nalož | [14 empty] | VV | 2 | 1 | True | 0 | ROZPOCET
| VV |  | 52 |  | 52 | [12 empty] | VV | 2 | 2 | True | 0 | ROZPOCET
| VV |  | Součet |  | 52 | [12 empty] | VV | 2 | 4 | True | 1 | ROZPOCET
11 | K | 181411141 | Založení trávníku na půdě předem připravené plochy do 1000 m2 výsevem včetně utažení parterového v rovině nebo na svahu do 1:5 | m2 | 288.7 |  | 0 | CS ÚRS 2025 01 |  | základní |  | 0 | 0 | 0 | 0 | 0 | 4 | K | 2 |  |  |  | ROZPOCET | 0 | 0 | 0 | 0 | 0 | 1 | 0 | 4 | 22
| Online PSC |  | https://podminky.urs.cz/item/CS_URS_2025_01/181411141 | [14 empty] | Online PSC | 2
| VV |  | PS401 - v.č. 02 - Situace SSZ | [14 empty] | VV | 2 | 1 | True | 0 | ROZPOCET
| VV |  | - osetí plochy kabelové trasy - odměřeno v AutoCadu | [14 empty] | VV | 2 | 1 | True | 0 | ROZPOCET
| VV |  | (13,5+24,1+11,8+10,9+5,3+5,1+25,5+161,1+38+26,9+8,5+28)-(70) |  | 288.7 | [12 empty] | VV | 2 | 2 | True | 0 | ROZPOCET
| VV |  | Součet |  | 288.7 | [12 empty] | VV | 2 | 4 | True | 1 | ROZPOCET
12 | M | 00572420 | osivo směs travní parková okrasná | kg | 5.774 |  | 0 | CS ÚRS 2025 01 |  | základní |  | 0 | 0 | 0 | 0 | 0 | 8 | M | 2 |  |  |  | ROZPOCET | 0 | 0 | 0 | 0 | 0 | 1 | 0 | 4 | 24
| VV |  | PS401 - v.č. 02 - Situace SSZ | [14 empty] | VV | 2 | 1 | True | 0 | ROZPOCET
| VV |  | - osetí plochy kabelové trasy - odměřeno v AutoCadu | [14 empty] | VV | 2 | 1 | True | 0 | ROZPOCET
| VV |  | 1 kg travního semene na 50 m2 plochy | [14 empty] | VV | 2 | 1 | True | 0 | ROZPOCET
| VV |  | 288,7/50 |  | 5.774 | [12 empty] | VV | 2 | 2 | True | 0 | ROZPOCET
| VV |  | Součet |  | 5.774 | [12 empty] | VV | 2 | 4 | True | 1 | ROZPOCET
13 | K | 183205111 | Založení záhonu pro výsadbu rostlin v rovině nebo na svahu do 1:5 v zemině skupiny 1 až 2 | m2 | 428.7 |  | 0 | CS ÚRS 2025 01 |  | základní |  | 0 | 0 | 0 | 0 | 0 | 4 | K | 2 |  |  |  | ROZPOCET | 0 | 0 | 0 | 0 | 0 | 1 | 0 | 4 | 26
| Online PSC |  | https://podminky.urs.cz/item/CS_URS_2025_01/183205111 | [14 empty] | Online PSC | 2
| VV |  | PS401 - v.č. 02 - Situace SSZ | [14 empty] | VV | 2 | 1 | True | 0 | ROZPOCET
| VV |  | příprava plochy kabelové trasy pro osetí a založení zahonu - odměřeno v AutoCadu | [14 empty] | VV | 2 | 1 | True | 0 | ROZPOCET
| VV |  | (13,5+24,1+11,8+10,9+5,3+5,1+25,5+161,1+38+26,9+8,5+28)+70 |  | 428.7 | [12 empty] | VV | 2 | 2 | True | 0 | ROZPOCET
| VV |  | Součet |  | 428.7 | [12 empty] | VV | 2 | 4 | True | 1 | ROZPOCET
14 | K | 183403114 | Obdělání půdy kultivátorováním v rovině nebo na svahu do 1:5 | m2 | 428.7 |  | 0 | CS ÚRS 2025 01 |  | základní |  | 0 | 0 | 0 | 0 | 0 | 4 | K | 2 |  |  |  | ROZPOCET | 0 | 0 | 0 | 0 | 0 | 1 | 0 | 4 | 28
| Online PSC |  | https://podminky.urs.cz/item/CS_URS_2025_01/183403114 | [14 empty] | Online PSC | 2
| VV |  | PS401 - v.č. 02 - Situace SSZ | [14 empty] | VV | 2 | 1 | True | 0 | ROZPOCET
| VV |  | příprava plochy kabelové trasy pro osetí a založení zahonu - odměřeno v AutoCadu | [14 empty] | VV | 2 | 1 | True | 0 | ROZPOCET
| VV |  | 428,7 |  | 428.7 | [12 empty] | VV | 2 | 2 | True | 0 | ROZPOCET
| VV |  | Součet |  | 428.7 | [12 empty] | VV | 2 | 4 | True | 1 | ROZPOCET
15 | K | 183403153 | Obdělání půdy hrabáním v rovině nebo na svahu do 1:5 | m2 | 428.7 |  | 0 | CS ÚRS 2025 01 |  | základní |  | 0 | 0 | 0 | 0 | 0 | 4 | K | 2 |  |  |  | ROZPOCET | 0 | 0 | 0 | 0 | 0 | 1 | 0 | 4 | 30
| Online PSC |  | https://podminky.urs.cz/item/CS_URS_2025_01/183403153 | [14 empty] | Online PSC | 2
| VV |  | PS401 - v.č. 02 - Situace SSZ | [14 empty] | VV | 2 | 1 | True | 0 | ROZPOCET
| VV |  | příprava plochy kabelové trasy pro osetí a založení zahonu - odměřeno v AutoCadu | [14 empty] | VV | 2 | 1 | True | 0 | ROZPOCET
| VV |  | 428,7 |  | 428.7 | [12 empty] | VV | 2 | 2 | True | 0 | ROZPOCET
| VV |  | Součet |  | 428.7 | [12 empty] | VV | 2 | 4 | True | 1 | ROZPOCET
16 | K | 183403161 | Obdělání půdy válením v rovině nebo na svahu do 1:5 | m2 | 428.7 |  | 0 | CS ÚRS 2025 01 |  | základní |  | 0 | 0 | 0 | 0 | 0 | 4 | K | 2 |  |  |  | ROZPOCET | 0 | 0 | 0 | 0 | 0 | 1 | 0 | 4 | 32
| Online PSC |  | https://podminky.urs.cz/item/CS_URS_2025_01/183403161 | [14 empty] | Online PSC | 2
| VV |  | PS401 - v.č. 02 - Situace SSZ | [14 empty] | VV | 2 | 1 | True | 0 | ROZPOCET
| VV |  | příprava plochy kabelové trasy pro osetí a založení zahonu - odměřeno v AutoCadu | [14 empty] | VV | 2 | 1 | True | 0 | ROZPOCET
| VV |  | 428,7 |  | 428.7 | [12 empty] | VV | 2 | 2 | True | 0 | ROZPOCET
| VV |  | Součet |  | 428.7 | [12 empty] | VV | 2 | 4 | True | 1 | ROZPOCET
17 | K | 184813511 | Chemické odplevelení půdy před založením kultury, trávníku nebo zpevněných ploch ručně o jakékoli výměře postřikem na široko v rovině nebo na svahu do 1:5 | m2 | 428.7 |  | 0 | CS ÚRS 2025 01 |  | základní |  | 0 | 0 | 0 | 0 | 0 | 4 | K | 2 |  |  |  | ROZPOCET | 0 | 0 | 0 | 0 | 0 | 1 | 0 | 4 | 34
| Online PSC |  | https://podminky.urs.cz/item/CS_URS_2025_01/184813511 | [14 empty] | Online PSC | 2
| VV |  | PS401 - v.č. 02 - Situace SSZ | [14 empty] | VV | 2 | 1 | True | 0 | ROZPOCET
| VV |  | příprava plochy kabelové trasy pro osetí a založení zahonu - odměřeno v AutoCadu | [14 empty] | VV | 2 | 1 | True | 0 | ROZPOCET
| VV |  | 428,7 |  | 428.7 | [12 empty] | VV | 2 | 2 | True | 0 | ROZPOCET
| VV |  | Součet |  | 428.7 | [12 empty] | VV | 2 | 4 | True | 1 | ROZPOCET
18 | K | 184813521 | Chemické odplevelení po založení kultury ručně postřikem na široko v rovině nebo na svahu do 1:5 | m2 | 428.7 |  | 0 | CS ÚRS 2025 01 |  | základní |  | 0 | 0 | 0 | 0 | 0 | 4 | K | 2 |  |  |  | ROZPOCET | 0 | 0 | 0 | 0 | 0 | 1 | 0 | 4 | 36
| Online PSC |  | https://podminky.urs.cz/item/CS_URS_2025_01/184813521 | [14 empty] | Online PSC | 2
| VV |  | PS401 - v.č. 02 - Situace SSZ | [14 empty] | VV | 2 | 1 | True | 0 | ROZPOCET
| VV |  | příprava plochy kabelové trasy pro osetí a založení zahonu - odměřeno v AutoCadu | [14 empty] | VV | 2 | 1 | True | 0 | ROZPOCET
| VV |  | 428,7 |  | 428.7 | [12 empty] | VV | 2 | 2 | True | 0 | ROZPOCET
| VV |  | Součet |  | 428.7 | [12 empty] | VV | 2 | 4 | True | 1 | ROZPOCET
19 | K | 185803111 | Ošetření trávníku jednorázové v rovině nebo na svahu do 1:5 | m2 | 288.7 |  | 0 | CS ÚRS 2025 01 |  | základní |  | 0 | 0 | 0 | 0 | 0 | 4 | K | 2 |  |  |  | ROZPOCET | 0 | 0 | 0 | 0 | 0 | 1 | 0 | 4 | 38
| Online PSC |  | https://podminky.urs.cz/item/CS_URS_2025_01/185803111 | [14 empty] | Online PSC | 2
| VV |  | PS401 - v.č. 02 - Situace SSZ | [14 empty] | VV | 2 | 1 | True | 0 | ROZPOCET
| VV |  | příprava plochy kabelové trasy pro osetí - odměřeno v AutoCadu | [14 empty] | VV | 2 | 1 | True | 0 | ROZPOCET
| VV |  | 288,7 |  | 288.7 | [12 empty] | VV | 2 | 2 | True | 0 | ROZPOCET
| VV |  | Součet |  | 288.7 | [12 empty] | VV | 2 | 4 | True | 1 | ROZPOCET
20 | K | 185804312 | Zalití rostlin vodou plochy záhonů jednotlivě do 20 m2 | m3 | 3.43 |  | 0 | CS ÚRS 2025 01 |  | základní |  | 0 | 0 | 0 | 0 | 0 | 4 | K | 2 |  |  |  | ROZPOCET | 0 | 0 | 0 | 0 | 0 | 1 | 0 | 4 | 40
| Online PSC |  | https://podminky.urs.cz/item/CS_URS_2025_01/185804312 | [14 empty] | Online PSC | 2
| VV |  | PS401 - v.č. 02 - Situace SSZ | [14 empty] | VV | 2 | 1 | True | 0 | ROZPOCET
| VV |  | zálivka osetého a vysázeného povrchu kabelové trasy - odměřeno v AutoCadu | [14 empty] | VV | 2 | 1 | True | 0 | ROZPOCET
| VV |  | Zalévání trávníku a záhonu vodou 8x po 10 l/m2 | [14 empty] | VV | 2 | 1 | True | 0 | ROZPOCET
| VV |  | ((428,7)*0,001)*8 |  | 3.43 | [12 empty] | VV | 2 | 2 | True | 0 | ROZPOCET
| VV |  | Součet |  | 3.43 | [12 empty] | VV | 2 | 4 | True | 1 | ROZPOCET
21 | M | 08211320 | voda pitná pro smluvní odběratele | m3 | 3.43 |  | 0 | CS ÚRS 2025 01 |  | základní |  | 0 | 0 | 0 | 0 | 0 | 8 | M | 2 |  |  |  | ROZPOCET | 0 | 0 | 0 | 0 | 0 | 1 | 0 | 4 | 42
| VV |  | PS401 - v.č. 02 - Situace SSZ | [14 empty] | VV | 2 | 1 | True | 0 | ROZPOCET
| VV |  | zálivka osetého a vysázeného povrchu kabelové trasy - odměřeno v AutoCadu | [14 empty] | VV | 2 | 1 | True | 0 | ROZPOCET
| VV |  | Zalévání trávníku a záhonu vodou 8x po 10 l/m2 | [14 empty] | VV | 2 | 1 | True | 0 | ROZPOCET
| VV |  | ((428,7)*0,001)*8 |  | 3.43 | [12 empty] | VV | 2 | 2 | True | 0 | ROZPOCET
| VV |  | Součet |  | 3.43 | [12 empty] | VV | 2 | 4 | True | 1 | ROZPOCET
22 | K | 185851121 | Dovoz vody pro zálivku rostlin na vzdálenost do 1000 m | m3 | 3.43 |  | 0 | CS ÚRS 2025 01 |  | základní |  | 0 | 0 | 0 | 0 | 0 | 4 | K | 2 |  |  |  | ROZPOCET | 0 | 0 | 0 | 0 | 0 | 1 | 0 | 4 | 44
| Online PSC |  | https://podminky.urs.cz/item/CS_URS_2025_01/185851121 | [14 empty] | Online PSC | 2
| VV |  | PS401 - v.č. 02 - Situace SSZ | [14 empty] | VV | 2 | 1 | True | 0 | ROZPOCET
| VV |  | zálivka osetého a vysázeného povrchu kabelové trasy - odměřeno v AutoCadu | [14 empty] | VV | 2 | 1 | True | 0 | ROZPOCET
| VV |  | Zalévání trávníku a záhonu vodou 8x po 10 l/m2 | [14 empty] | VV | 2 | 1 | True | 0 | ROZPOCET
| VV |  | ((428,7)*0,001)*8 |  | 3.43 | [12 empty] | VV | 2 | 2 | True | 0 | ROZPOCET
| VV |  | Součet |  | 3.43 | [12 empty] | VV | 2 | 4 | True | 1 | ROZPOCET
23 | K | 185851129 | Dovoz vody pro zálivku rostlin Příplatek k ceně za každých dalších i započatých 1000 m | m3 | 13.718 |  | 0 | CS ÚRS 2025 01 |  | základní |  | 0 | 0 | 0 | 0 | 0 | 4 | K | 2 |  |  |  | ROZPOCET | 0 | 0 | 0 | 0 | 0 | 1 | 0 | 4 | 46
| Online PSC |  | https://podminky.urs.cz/item/CS_URS_2025_01/185851129 | [14 empty] | Online PSC | 2
| VV |  | PS401 - v.č. 02 - Situace SSZ | [14 empty] | VV | 2 | 1 | True | 0 | ROZPOCET
| VV |  | zálivka osetého a vysázeného povrchu kabelové trasy - odměřeno v AutoCadu | [14 empty] | VV | 2 | 1 | True | 0 | ROZPOCET
| VV |  | Zalévání trávníku a záhonu vodou 8x po 10 l/m2 - příplatek za dalších 4 km | [14 empty] | VV | 2 | 1 | True | 0 | ROZPOCET
| VV |  | 13,7184 |  | 13.718 | [12 empty] | VV | 2 | 2 | True | 0 | ROZPOCET
| VV |  | Součet |  | 13.718 | [12 empty] | VV | 2 | 4 | True | 1 | ROZPOCET
24 | K | 181111111 | Plošná úprava terénu v zemině skupiny 1 až 4 s urovnáním povrchu bez doplnění ornice souvislé plochy do 500 m2 při nerovnostech terénu přes 50 do 100 mm v rovině nebo na svahu do 1:5 | m2 | 106.4 |  | 0 | CS ÚRS 2025 01 |  | základní |  | 0 | 0 | 0 | 0 | 0 | 4 | K | 2 |  |  |  | ROZPOCET | 0 | 0 | 0 | 0 | 0 | 1 | 0 | 4 | 48
| Online PSC |  | https://podminky.urs.cz/item/CS_URS_2025_01/181111111 | [14 empty] | Online PSC | 2
| VV |  | SO 401 - v.č. 02 - Situace SSZ | [14 empty] | VV | 2 | 1 | True | 0 | ROZPOCET
| VV |  | - zapravení rýh - odměřeno v AutoCadu: | [14 empty] | VV | 2 | 1 | True | 0 | ROZPOCET
| VV |  | 304*0,35 |  | 106.4 | [12 empty] | VV | 2 | 2 | True | 0 | ROZPOCET
| VV |  | Součet |  | 106.4 | [12 empty] | VV | 2 | 4 | True | 1 | ROZPOCET
| D | 5 | Komunikace pozemní |  |  |  | 0 |  |  |  |  | 0 |  | 0 |  | 0 | 1 | D | 1 |  |  |  | ROZPOCET | [6 empty] | 0
25 | K | 564851011 | Podklad ze štěrkodrti ŠD s rozprostřením a zhutněním plochy jednotlivě do 100 m2, po zhutnění tl. 150 mm | m2 | 268.45 |  | 0 | CS ÚRS 2025 01 |  | základní |  | 0 | 0 | 0 | 0 | 0 | 4 | K | 2 |  |  |  | ROZPOCET | 0 | 0 | 0 | 0 | 0 | 1 | 0 | 4 | 50
| Online PSC |  | https://podminky.urs.cz/item/CS_URS_2025_01/564851011 | [14 empty] | Online PSC | 2
| VV |  | SO 401 - v.č. 02 - Situace SSZ | [14 empty] | VV | 2 | 1 | True | 0 | ROZPOCET
| VV |  | - pokládka dlažby reliéfní 20/10 ve nové dlažbě. Odměřeno v AutoCadu: | [14 empty] | VV | 2 | 1 | True | 0 | ROZPOCET
| VV |  | 93 |  | 93 | [12 empty] | VV | 2 | 2 | True | 0 | ROZPOCET
| VV |  | - konstrukce opravy stávajících chodníků z šedé betonové dlažby 20x16,5 (H-profil). Odměřeno v AutoCadu : | [14 empty] | VV | 2 | 1 | True | 0 | ROZPOCET
| VV |  | 3,6+2,5+4,5+6,2+3,4+1,7+2,7+0,3+1,2+1,9+6,1+2,2 |  | 36.3 | [12 empty] | VV | 2 | 2 | True | 0 | ROZPOCET
| VV |  | pokládka stávající dlažby reliéfní 20/10 (ČERVENA BARVA). Odměřeno v AutoCadu | [14 empty] | VV | 2 | 1 | True | 0 | ROZPOCET
| VV |  | 3+4,5+6,2+5,6+6,8+4,6+4,7+13,7+4,9+5,4 |  | 59.4 | [12 empty] | VV | 2 | 2 | True | 0 | ROZPOCET
| VV |  | nové chodníky z šedé betonové dlažby 20x16,5 (H-profil). Odměřeno v AutoCadu : | [14 empty] | VV | 2 | 1 | True | 0 | ROZPOCET
| VV |  | 8,4+5,9+3,7+3,2+2 |  | 23.2 | [12 empty] | VV | 2 | 2 | True | 0 | ROZPOCET
| VV |  | pokládka dlažba NH (nesražená hrana - bez fazety) | [14 empty] | VV | 2 | 1 | True | 0 | ROZPOCET
| VV |  | 2,35+4,2+5,6+4,9+6,2+4+4,1+15,5+4,3+5,4 |  | 56.55 | [12 empty] | VV | 2 | 2 | True | 0 | ROZPOCET
| VV |  | Součet |  | 268.45 | [12 empty] | VV | 2 | 4 | True | 1 | ROZPOCET
26 | K | 596211110 | Kladení dlažby z betonových zámkových dlaždic komunikací pro pěší ručně s ložem z kameniva těženého nebo drceného tl. do 40 mm, s vyplněním spár s dvojitým hutněním, vibrováním a se smetením přebytečného materiálu na krajnici tl. 60 mm skupiny A, pro plochy do 50 m2 | m2 | 268.45 |  | 0 | CS ÚRS 2025 01 |  | základní |  | 0 | 0 | 0 | 0 | 0 | 4 | K | 2 |  |  |  | ROZPOCET | 0 | 0 | 0 | 0 | 0 | 1 | 0 | 4 | 52
| Online PSC |  | https://podminky.urs.cz/item/CS_URS_2025_01/596211110 | [14 empty] | Online PSC | 2
| VV |  | SO 401 - v.č. 02 - Situace SSZ | [14 empty] | VV | 2 | 1 | True | 0 | ROZPOCET
| VV |  | - pokládka dlažby reliéfní 20/10 ve nové dlažbě. Odměřeno v AutoCadu: | [14 empty] | VV | 2 | 1 | True | 0 | ROZPOCET
| VV |  | 1,6+24,7+5+7,7+3,2+2,5+30,1+6,1+10,1+2 |  | 93 | [12 empty] | VV | 2 | 2 | True | 0 | ROZPOCET
| VV |  | - konstrukce opravy stávajících chodníků z šedé betonové dlažby 20x16,5 (H-profil). Odměřeno v AutoCadu : | [14 empty] | VV | 2 | 1 | True | 0 | ROZPOCET
| VV |  | 3,6+2,5+4,5+6,2+3,4+1,7+2,7+0,3+1,2+1,9+6,1+2,2 |  | 36.3 | [12 empty] | VV | 2 | 2 | True | 0 | ROZPOCET
| VV |  | pokládka stávající dlažby reliéfní 20/10 (ČERVENA BARVA). Odměřeno v AutoCadu | [14 empty] | VV | 2 | 1 | True | 0 | ROZPOCET
| VV |  | 3+4,5+6,2+5,6+6,8+4,6+4,7+13,7+4,9+5,4 |  | 59.4 | [12 empty] | VV | 2 | 2 | True | 0 | ROZPOCET
| VV |  | nové chodníky z šedé betonové dlažby 20x16,5 (H-profil). Odměřeno v AutoCadu : | [14 empty] | VV | 2 | 1 | True | 0 | ROZPOCET
| VV |  | 8,4+5,9+3,7+3,2+2 |  | 23.2 | [12 empty] | VV | 2 | 2 | True | 0 | ROZPOCET
| VV |  | pokládka dlažba NH (nesražená hrana - bez fazety) | [14 empty] | VV | 2 | 1 | True | 0 | ROZPOCET
| VV |  | 2,35+4,2+5,6+4,9+6,2+4+4,1+15,5+4,3+5,4 |  | 56.55 | [12 empty] | VV | 2 | 2 | True | 0 | ROZPOCET
| VV |  | Součet |  | 268.45 | [12 empty] | VV | 2 | 4 | True | 1 | ROZPOCET
27 | M | 59245022 | dlažba zámková betonová tvaru I kraj 200x165mm tl 60mm přírodní | m2 | 26.83 |  | 0 | CS ÚRS 2025 01 |  | základní |  | 0 | 0 | 0 | 0 | 0 | 8 | M | 2 |  |  |  | ROZPOCET | 0 | 0 | 0 | 0 | 0 | 1 | 0 | 4 | 54
| VV |  | SO 401 - v.č. 02 - Situace SSZ | [14 empty] | VV | 2 | 1 | True | 0 | ROZPOCET
| VV |  | obnova šedá betonová dlažba 20x16,5 (H-profil). Odměřeno v AutoCadu : | [14 empty] | VV | 2 | 1 | True | 0 | ROZPOCET
| VV |  | ((3,6+2,5+4,5+6,2+3,4+1,7+2,7+0,3+1,2+1,9+6,1+2,2)*0,1) |  | 3.63 | [12 empty] | VV | 2 | 2 | True | 0 | ROZPOCET
| VV |  | nová šedá betonová dlažba 20x16,5 (H-profil). Odměřeno v AutoCadu : | [14 empty] | VV | 2 | 1 | True | 0 | ROZPOCET
| VV |  | 8,4+5,9+3,7+3,2+2 |  | 23.2 | [12 empty] | VV | 2 | 2 | True | 0 | ROZPOCET
| VV |  | Součet |  | 26.83 | [12 empty] | VV | 2 | 4 | True | 1 | ROZPOCET
28 | M | 59245021-R | bet zámková dlažba 200x200x60mm NH II nat (nesražená hrana - bez fazety) | m2 | 56.55 |  | 0 | Cena pro projekt |  | základní |  | 0 | 0 | 0 | 0 | 0 | 8 | M | 2 |  |  |  | ROZPOCET | 0 | 0 | 0 | 0 | 0 | 1 | 0 | 4 | 56
| VV |  | SO 401 - v.č. 02 - Situace SSZ | [14 empty] | VV | 2 | 1 | True | 0 | ROZPOCET
| VV |  | nová bet zámková dlažba 200x200x60mm NH II nat | [14 empty] | VV | 2 | 1 | True | 0 | ROZPOCET
| VV |  | 2,35+4,2+5,6+4,9+6,2+4+4,1+15,5+4,3+5,4 |  | 56.55 | [12 empty] | VV | 2 | 2 | True | 0 | ROZPOCET
| VV |  | Součet |  | 56.55 | [12 empty] | VV | 2 | 4 | True | 1 | ROZPOCET
29 | M | 59245018 | dlažba tvar obdélník betonová 200x100x60mm přírodní | m2 | 9.1 |  | 0 | CS ÚRS 2025 01 |  | základní |  | 0 | 0 | 0 | 0 | 0 | 8 | M | 2 |  |  |  | ROZPOCET | 0 | 0 | 0 | 0 | 0 | 1 | 0 | 4 | 58
| VV |  | SO 401 - v.č. 02 - Situace SSZ | [14 empty] | VV | 2 | 1 | True | 0 | ROZPOCET
| VV |  | doplnění stávající šedé betonové dlažby 20x10. Odměřeno v AutoCadu: | [14 empty] | VV | 2 | 1 | True | 0 | ROZPOCET
| VV |  | (1,6+24,7+5+7,7+3,2+2,5+30,1+6,1+10,1)*0,1 |  | 9.1 | [12 empty] | VV | 2 | 2 | True | 0 | ROZPOCET
| VV |  | Součet |  | 9.1 | [12 empty] | VV | 2 | 4 | True | 1 | ROZPOCET
30 | M | 59245006 | dlažba pro nevidomé betonová 200x100mm tl 80mm barevná | m2 | 13.88 |  | 0 | CS ÚRS 2025 01 |  | základní |  | 0 | 0 | 0 | 0 | 0 | 8 | M | 2 |  |  |  | ROZPOCET | 0 | 0 | 0 | 0 | 0 | 1 | 0 | 4 | 60
| VV |  | SO 401 - v.č. 02 - Situace SSZ | [14 empty] | VV | 2 | 1 | True | 0 | ROZPOCET
| VV |  | doplnění červená dlažba reliéfní 20/10 - v nové dlažbě. Odměřeno v AutoCadu: | [14 empty] | VV | 2 | 1 | True | 0 | ROZPOCET
| VV |  | 13,88 |  | 13.88 | [12 empty] | VV | 2 | 2 | True | 0 | ROZPOCET
| VV |  | Součet |  | 13.88 | [12 empty] | VV | 2 | 4 | True | 1 | ROZPOCET
| D | 9 | Ostatní konstrukce a práce, bourání |  |  |  | 0 |  |  |  |  | 0 |  | 0 |  | 0 | 1 | D | 1 |  |  |  | ROZPOCET | [6 empty] | 0
31 | K | 113202111 | Vytrhání obrub s vybouráním lože, s přemístěním hmot na skládku na vzdálenost do 3 m nebo s naložením na dopravní prostředek z krajníků nebo obrubníků stojatých | m | 4.5 |  | 0 | CS ÚRS 2025 01 |  | základní |  | 0 | 0 | 0 | 0 | 0 | 4 | K | 2 |  |  |  | ROZPOCET | 0 | 0 | 0 | 0 | 0 | 1 | 0 | 4 | 62
| Online PSC |  | https://podminky.urs.cz/item/CS_URS_2025_01/113202111 | [14 empty] | Online PSC | 2
| VV |  | 0,5+2+2 |  | 4.5 | [12 empty] | VV | 2 | 2 | True | 0 | ROZPOCET
| VV |  | Součet |  | 4.5 | [12 empty] | VV | 2 | 4 | True | 1 | ROZPOCET
32 | K | 113204111 | Vytrhání obrub s vybouráním lože, s přemístěním hmot na skládku na vzdálenost do 3 m nebo s naložením na dopravní prostředek záhonových | m | 5 |  | 0 | CS ÚRS 2025 01 |  | základní |  | 0 | 0 | 0 | 0 | 0 | 4 | K | 2 |  |  |  | ROZPOCET | 0 | 0 | 0 | 0 | 0 | 1 | 0 | 4 | 64
| Online PSC |  | https://podminky.urs.cz/item/CS_URS_2025_01/113204111 | [14 empty] | Online PSC | 2
| VV |  | 2+2+1 |  | 5 | [12 empty] | VV | 2 | 2 | True | 0 | ROZPOCET
| VV |  | Součet |  | 5 | [12 empty] | VV | 2 | 4 | True | 1 | ROZPOCET
33 | K | 569903311 | Zřízení zemních krajnic z hornin jakékoliv třídy se zhutněním | m3 | 0.18 |  | 0 | CS ÚRS 2025 01 |  | základní |  | 0 | 0 | 0 | 0 | 0 | 4 | K | 2 |  |  |  | ROZPOCET | 0 | 0 | 0 | 0 | 0 | 1 | 0 | 4 | 66
| Online PSC |  | https://podminky.urs.cz/item/CS_URS_2025_01/569903311 | [14 empty] | Online PSC | 2
| VV |  | (4,5)*0,2*0,2 |  | 0.18 | [12 empty] | VV | 2 | 2 | True | 0 | ROZPOCET
| VV |  | Součet |  | 0.18 | [12 empty] | VV | 2 | 4 | True | 1 | ROZPOCET
34 | K | 599141111 | Vyplnění spár mezi silničními dílci jakékoliv tloušťky živičnou zálivkou | m | 4.5 |  | 0 | CS ÚRS 2025 01 |  | základní |  | 0 | 0 | 0 | 0 | 0 | 4 | K | 2 |  |  |  | ROZPOCET | 0 | 0 | 0 | 0 | 0 | 1 | 0 | 4 | 68
| Online PSC |  | https://podminky.urs.cz/item/CS_URS_2025_01/599141111 | [14 empty] | Online PSC | 2
| VV |  | 0,5+2+2 |  | 4.5 | [12 empty] | VV | 2 | 2 | True | 0 | ROZPOCET
| VV |  | Součet |  | 4.5 | [12 empty] | VV | 2 | 4 | True | 1 | ROZPOCET
35 | K | 916111122 | Osazení silniční obruby z dlažebních kostek v jedné řadě s ložem tl. přes 50 do 100 mm, s vyplněním a zatřením spár cementovou maltou z drobných kostek bez boční opěry, do lože z betonu prostého | m | 4.5 |  | 0 | CS ÚRS 2025 01 |  | základní |  | 0 | 0 | 0 | 0 | 0 | 4 | K | 2 |  |  |  | ROZPOCET | 0 | 0 | 0 | 0 | 0 | 1 | 0 | 4 | 70
| Online PSC |  | https://podminky.urs.cz/item/CS_URS_2025_01/916111122 | [14 empty] | Online PSC | 2
| VV |  | 4,5 |  | 4.5 | [12 empty] | VV | 2 | 2 | True | 0 | ROZPOCET
| VV |  | Součet |  | 4.5 | [12 empty] | VV | 2 | 4 | True | 1 | ROZPOCET
36 | K | 916131213 | Osazení silničního obrubníku betonového se zřízením lože, s vyplněním a zatřením spár cementovou maltou stojatého s boční opěrou z betonu prostého, do lože z betonu prostého | m | 4.5 |  | 0 | CS ÚRS 2025 01 |  | základní |  | 0 | 0 | 0 | 0 | 0 | 4 | K | 2 |  |  |  | ROZPOCET | 0 | 0 | 0 | 0 | 0 | 1 | 0 | 4 | 72
| Online PSC |  | https://podminky.urs.cz/item/CS_URS_2025_01/916131213 | [14 empty] | Online PSC | 2
| VV |  | 4,5 |  | 4.5 | [12 empty] | VV | 2 | 2 | True | 0 | ROZPOCET
| VV |  | Součet |  | 4.5 | [12 empty] | VV | 2 | 4 | True | 1 | ROZPOCET
37 | M | 59217031 | obrubník silniční betonový 1000x150x250mm | m | 1 |  | 0 | CS ÚRS 2025 01 |  | základní |  | 0 | 0 | 0 | 0 | 0 | 8 | M | 2 |  |  |  | ROZPOCET | 0 | 0 | 0 | 0 | 0 | 1 | 0 | 4 | 74
| VV |  | 1 |  | 1 | [12 empty] | VV | 2 | 2 | True | 0 | ROZPOCET
| VV |  | Součet |  | 1 | [12 empty] | VV | 2 | 4 | True | 1 | ROZPOCET
38 | M | 59217029 | obrubník silniční betonový nájezdový 1000x150x150mm | m | 2 |  | 0 | CS ÚRS 2025 01 |  | základní |  | 0 | 0 | 0 | 0 | 0 | 8 | M | 2 |  |  |  | ROZPOCET | 0 | 0 | 0 | 0 | 0 | 1 | 0 | 4 | 76
| VV |  | 1+1 |  | 2 | [12 empty] | VV | 2 | 2 | True | 0 | ROZPOCET
| VV |  | Součet |  | 2 | [12 empty] | VV | 2 | 4 | True | 1 | ROZPOCET
39 | M | 59217030 | obrubník silniční betonový přechodový 1000x150x150-250mm | m | 2 |  | 0 | CS ÚRS 2025 01 |  | základní |  | 0 | 0 | 0 | 0 | 0 | 8 | M | 2 |  |  |  | ROZPOCET | 0 | 0 | 0 | 0 | 0 | 1 | 0 | 4 | 78
| VV |  | 1+1 |  | 2 | [12 empty] | VV | 2 | 2 | True | 0 | ROZPOCET
| VV |  | Součet |  | 2 | [12 empty] | VV | 2 | 4 | True | 1 | ROZPOCET
40 | K | 916231213 | Osazení chodníkového obrubníku betonového se zřízením lože, s vyplněním a zatřením spár cementovou maltou stojatého s boční opěrou z betonu prostého, do lože z betonu prostého | m | 5 |  | 0 | CS ÚRS 2025 01 |  | základní |  | 0 | 0 | 0 | 0 | 0 | 4 | K | 2 |  |  |  | ROZPOCET | 0 | 0 | 0 | 0 | 0 | 1 | 0 | 4 | 80
| Online PSC |  | https://podminky.urs.cz/item/CS_URS_2025_01/916231213 | [14 empty] | Online PSC | 2
| VV |  | 2+2+1 |  | 5 | [12 empty] | VV | 2 | 2 | True | 0 | ROZPOCET
| VV |  | Součet |  | 5 | [12 empty] | VV | 2 | 4 | True | 1 | ROZPOCET
41 | M | 59217017 | obrubník betonový chodníkový 1000x100x250mm | m | 5 |  | 0 | CS ÚRS 2025 01 |  | základní |  | 0 | 0 | 0 | 0 | 0 | 8 | M | 2 |  |  |  | ROZPOCET | 0 | 0 | 0 | 0 | 0 | 1 | 0 | 4 | 82
| VV |  | 2+2+1 |  | 5 | [12 empty] | VV | 2 | 2 | True | 0 | ROZPOCET
| VV |  | Součet |  | 5 | [12 empty] | VV | 2 | 4 | True | 1 | ROZPOCET
42 | K | 916991121 | Lože pod obrubníky, krajníky nebo obruby z dlažebních kostek z betonu prostého | m3 | 0.045 |  | 0 | CS ÚRS 2025 01 |  | základní |  | 0 | 0 | 0 | 0 | 0 | 4 | K | 2 |  |  |  | ROZPOCET | 0 | 0 | 0 | 0 | 0 | 1 | 0 | 4 | 84
| Online PSC |  | https://podminky.urs.cz/item/CS_URS_2025_01/916991121 | [14 empty] | Online PSC | 2
| VV |  | (4,5)*0,1*0,1 |  | 0.045 | [12 empty] | VV | 2 | 2 | True | 0 | ROZPOCET
| VV |  | Součet |  | 0.045 | [12 empty] | VV | 2 | 4 | True | 1 | ROZPOCET
43 | K | 915321115 | Vodorovné značení předformovaným termoplastem vodící pás pro slabozraké z 6 proužků | m | 59.8 |  | 0 | CS ÚRS 2025 01 |  | základní |  | 0 | 0 | 0 | 0 | 0 | 4 | K | 2 |  |  |  | ROZPOCET | 0 | 0 | 0 | 0 | 0 | 1 | 0 | 4 | 86
| Online PSC |  | https://podminky.urs.cz/item/CS_URS_2025_01/915321115 | [14 empty] | Online PSC | 2
| VV |  | SO 401 - v.č. 02 - Situace SSZ | [14 empty] | VV | 2 | 1 | True | 0 | ROZPOCET
| VV |  | - doplnění VDZ - vodící pásy pro slabozraké na stávajících přechodech pro chodce: | [14 empty] | VV | 2 | 1 | True | 0 | ROZPOCET
| VV |  | 14,8+15,8+14,7+14,5 |  | 59.8 | [12 empty] | VV | 2 | 2 | True | 0 | ROZPOCET
| VV |  | Součet |  | 59.8 | [12 empty] | VV | 2 | 4 | True | 1 | ROZPOCET
44 | K | 938908411 | Čištění vozovek splachováním vodou povrchu podkladu nebo krytu živičného, betonového nebo dlážděného | m2 | 47.84 |  | 0 | CS ÚRS 2025 01 |  | základní |  | 0 | 0 | 0 | 0 | 0 | 4 | K | 2 |  |  |  | ROZPOCET | 0 | 0 | 0 | 0 | 0 | 1 | 0 | 4 | 88
| Online PSC |  | https://podminky.urs.cz/item/CS_URS_2025_01/938908411 | [14 empty] | Online PSC | 2
| VV |  | SO 401 - v.č. 06 - Dopravní značení | [14 empty] | VV | 2 | 1 | True | 0 | ROZPOCET
| VV |  | - čištění pro doplnění VDZ - vodící pásy pro slabozraké na stávajících přechodech pro chodce: | [14 empty] | VV | 2 | 1 | True | 0 | ROZPOCET
| VV |  | (14,8+15,8+14,7+14,5)*0,8 |  | 47.84 | [12 empty] | VV | 2 | 2 | True | 0 | ROZPOCET
| VV |  | Součet |  | 47.84 | [12 empty] | VV | 2 | 4 | True | 1 | ROZPOCET
45 | K | 938909331 | Čištění vozovek metením bláta, prachu nebo hlinitého nánosu s odklizením na hromady na vzdálenost do 20 m nebo naložením na dopravní prostředek ručně povrchu podkladu nebo krytu betonového nebo živičného | m2 | 47.84 |  | 0 | CS ÚRS 2025 01 |  | základní |  | 0 | 0 | 0 | 0 | 0 | 4 | K | 2 |  |  |  | ROZPOCET | 0 | 0 | 0 | 0 | 0 | 1 | 0 | 4 | 90
| Online PSC |  | https://podminky.urs.cz/item/CS_URS_2025_01/938909331 | [14 empty] | Online PSC | 2
| VV |  | SO 401 - v.č. 06 - Dopravní značení | [14 empty] | VV | 2 | 1 | True | 0 | ROZPOCET
| VV |  | (14,8+15,8+14,7+14,5)*0,8 |  | 47.84 | [12 empty] | VV | 2 | 2 | True | 0 | ROZPOCET
| VV |  | Součet |  | 47.84 | [12 empty] | VV | 2 | 4 | True | 1 | ROZPOCET
46 | K | 914111112 | Montáž svislé dopravní značky základní velikosti do 1 m2 páskováním na sloupy | kus | 10 |  | 0 | CS ÚRS 2025 01 |  | základní |  | 0 | 0 | 0 | 0 | 0 | 4 | K | 2 |  |  |  | ROZPOCET | 0 | 0 | 0 | 0 | 0 | 1 | 0 | 4 | 92
| Online PSC |  | https://podminky.urs.cz/item/CS_URS_2025_01/914111112 | [14 empty] | Online PSC | 2
| VV |  | SO 401 - v.č. 06 - Dopravní značení | [14 empty] | VV | 2 | 1 | True | 0 | ROZPOCET
| VV |  | montáž P2 ze stožáru č. 1, 6, 11, 13 | [14 empty] | VV | 2 | 1 | True | 0 | ROZPOCET
| VV |  | 4 |  | 4 | [12 empty] | VV | 2 | 2 | True | 0 | ROZPOCET
| VV |  | montáž P4 ze stožáru č. 4, 8, 12 | [14 empty] | VV | 2 | 1 | True | 0 | ROZPOCET
| VV |  | 3 |  | 3 | [12 empty] | VV | 2 | 2 | True | 0 | ROZPOCET
| VV |  | montáž E2b ze stožáru č. 4, 8 | [14 empty] | VV | 2 | 1 | True | 0 | ROZPOCET
| VV |  | 2 |  | 2 | [12 empty] | VV | 2 | 2 | True | 0 | ROZPOCET
| VV |  | montáž IP6 ze stožáru č. 3 | [14 empty] | VV | 2 | 1 | True | 0 | ROZPOCET
| VV |  | 1 |  | 1 | [12 empty] | VV | 2 | 2 | True | 0 | ROZPOCET
| VV |  | Součet |  | 10 | [12 empty] | VV | 2 | 4 | True | 1 | ROZPOCET
47 | M | 40445258-R | Upínka UP2 FeZn | kus | 20 |  | 0 | Cena pro projekt |  | základní |  | 0 | 0 | 0 | 0 | 0 | 8 | M | 2 |  |  |  | ROZPOCET | 0 | 0 | 0 | 0 | 0 | 1 | 0 | 4 | 94
| VV |  | SO 401 - v.č. 07 - Stožáry SSZ | [14 empty] | VV | 2 | 1 | True | 0 | ROZPOCET
| VV |  | přemistění stávajících značek 4xP2, 3xP4, 3xE2b, 1x IP6 ze stožáru SSZ na nové stožáry | [14 empty] | VV | 2 | 1 | True | 0 | ROZPOCET
| VV |  | 10*2 |  | 20 | [12 empty] | VV | 2 | 2 | True | 0 | ROZPOCET
| VV |  | Součet |  | 20 | [12 empty] | VV | 2 | 4 | True | 1 | ROZPOCET
48 | M | 40445260 | páska upínací 12,7x0,75mm | m | 5.5 |  | 0 | CS ÚRS 2025 01 |  | základní |  | 0 | 0 | 0 | 0 | 0 | 8 | M | 2 |  |  |  | ROZPOCET | 0 | 0 | 0 | 0 | 0 | 1 | 0 | 4 | 96
| VV |  | SO 401 - v.č. 07 - Stožáry SSZ | [14 empty] | VV | 2 | 1 | True | 0 | ROZPOCET
| VV |  | montáž P2 ze stožáru č. 1, 6, 11, 13 | [14 empty] | VV | 2 | 1 | True | 0 | ROZPOCET
| VV |  | 4*0,5 |  | 2 | [12 empty] | VV | 2 | 2 | True | 0 | ROZPOCET
| VV |  | montáž P4 ze stožáru č. 4, 8, 12 | [14 empty] | VV | 2 | 1 | True | 0 | ROZPOCET
| VV |  | 3*0,5 |  | 1.5 | [12 empty] | VV | 2 | 2 | True | 0 | ROZPOCET
| VV |  | montáž E2b ze stožáru č. 4, 8 | [14 empty] | VV | 2 | 1 | True | 0 | ROZPOCET
| VV |  | 3*0,5 |  | 1.5 | [12 empty] | VV | 2 | 2 | True | 0 | ROZPOCET
| VV |  | montáž IP6 ze stožáru č. 3 | [14 empty] | VV | 2 | 1 | True | 0 | ROZPOCET
| VV |  | 1*0,5 |  | 0.5 | [12 empty] | VV | 2 | 2 | True | 0 | ROZPOCET
| VV |  | Součet |  | 5.5 | [12 empty] | VV | 2 | 4 | True | 1 | ROZPOCET
49 | M | 40445261 | spona upínací 12,7mm | 100 kus | 0.2 |  | 0 | CS ÚRS 2025 01 |  | základní |  | 0 | 0 | 0 | 0 | 0 | 8 | M | 2 |  |  |  | ROZPOCET | 0 | 0 | 0 | 0 | 0 | 1 | 0 | 4 | 98
| VV |  | SO 401 - v.č. 07 - Stožáry SSZ | [14 empty] | VV | 2 | 1 | True | 0 | ROZPOCET
| VV |  | přemistění stávajících značek 4xP2, 3xP4, 2xE2b, 1x IP6 ze stožáru SSZ na nové stožáry | [14 empty] | VV | 2 | 1 | True | 0 | ROZPOCET
| VV |  | (10*2)*0,01 |  | 0.2 | [12 empty] | VV | 2 | 2 | True | 0 | ROZPOCET
| VV |  | Součet |  | 0.2 | [12 empty] | VV | 2 | 4 | True | 1 | ROZPOCET
50 | K | 919735111 | Řezání stávanícího žíničného krytu hl do 50 mm | m | 13.8 |  | 0 | CS ÚRS 2025 01 |  | základní |  | 0 | 0 | 0 | 0 | 0 | 4 | K | 2 |  |  |  | ROZPOCET | 0 | 0 | 0 | 0 | 0 | 1 | 0 | 4 | 100
| Online PSC |  | https://podminky.urs.cz/item/CS_URS_2025_01/919735111 | [14 empty] | Online PSC | 2
| VV |  | SO 401 - v.č.02 Situační výkres SSZ | [14 empty] | VV | 2 | 1 | True | 0 | ROZPOCET
| VV |  | Odměřeno v AutoCadu | [14 empty] | VV | 2 | 1 | True | 0 | ROZPOCET
| VV |  | řezání drážky chodníku asfaltového | [14 empty] | VV | 2 | 1 | True | 0 | ROZPOCET
| VV |  | 4,4+3,8+3,5+2,1 |  | 13.8 | [12 empty] | VV | 2 | 2 | True | 0 | ROZPOCET
| VV |  | Součet |  | 13.8 | [12 empty] | VV | 2 | 4 | True | 1 | ROZPOCET
51 | K | 945421110 | Hydraulická zvedací plošina včetně obsluhy instalovaná na automobilovém podvozku, výšky zdvihu do 18 m | hod | 40 |  | 0 | CS ÚRS 2025 01 |  | základní |  | 0 | 0 | 0 | 0 | 0 | 4 | K | 2 |  |  |  | ROZPOCET | 0 | 0 | 0 | 0 | 0 | 1 | 0 | 4 | 102
| Online PSC |  | https://podminky.urs.cz/item/CS_URS_2025_01/945421110 | [14 empty] | Online PSC | 2
| VV |  | SO 401 - v.č. 01 - Technická zpráva | [14 empty] | VV | 2 | 1 | True | 0 | ROZPOCET
| VV |  | demontáže | [14 empty] | VV | 2 | 1 | True | 0 | ROZPOCET
| VV |  | 10*2 |  | 20 | [12 empty] | VV | 2 | 2 | True | 0 | ROZPOCET
| VV |  | montáže | [14 empty] | VV | 2 | 1 | True | 0 | ROZPOCET
| VV |  | 10*2 |  | 20 | [12 empty] | VV | 2 | 2 | True | 0 | ROZPOCET
| VV |  | Součet |  | 40 | [12 empty] | VV | 2 | 4 | True | 1 | ROZPOCET
52 | K | 966006211 | Odstranění (demontáž) svislých dopravních značek s odklizením materiálu na skládku na vzdálenost do 20 m nebo s naložením na dopravní prostředek ze sloupů, sloupků nebo konzol | kus | 11 |  | 0 | CS ÚRS 2025 01 |  | základní |  | 0 | 0 | 0 | 0 | 0 | 4 | K | 2 |  |  |  | ROZPOCET | 0 | 0 | 0 | 0 | 0 | 1 | 0 | 4 | 104
| Online PSC |  | https://podminky.urs.cz/item/CS_URS_2025_01/966006211 | [14 empty] | Online PSC | 2
| VV |  | SO 401 - v.č. 06 - Dopravní značení | [14 empty] | VV | 2 | 1 | True | 0 | ROZPOCET
| VV |  | demontáž P2 ze stožáru č. 1, 6, 10, 13 | [14 empty] | VV | 2 | 1 | True | 0 | ROZPOCET
| VV |  | 4 |  | 4 | [12 empty] | VV | 2 | 2 | True | 0 | ROZPOCET
| VV |  | demontáž P4 ze stožáru č. 4, 8, 12 | [14 empty] | VV | 2 | 1 | True | 0 | ROZPOCET
| VV |  | 3 |  | 3 | [12 empty] | VV | 2 | 2 | True | 0 | ROZPOCET
| VV |  | demontáž E2b ze stožáru č. 4, 8, 12 | [14 empty] | VV | 2 | 1 | True | 0 | ROZPOCET
| VV |  | 3 |  | 3 | [12 empty] | VV | 2 | 2 | True | 0 | ROZPOCET
| VV |  | demontáž IP6 ze stožáru č. 3 | [14 empty] | VV | 2 | 1 | True | 0 | ROZPOCET
| VV |  | 1 |  | 1 | [12 empty] | VV | 2 | 2 | True | 0 | ROZPOCET
| VV |  | Součet |  | 11 | [12 empty] | VV | 2 | 4 | True | 1 | ROZPOCET
53 | K | 979054451 | Očištění vybouraných prvků komunikací od spojovacího materiálu s odklizením a uložením očištěných hmot a spojovacího materiálu na skládku na vzdálenost do 10 m zámkových dlaždic s vyplněním spár kamenivem | m2 | 193.04 |  | 0 | CS ÚRS 2025 01 |  | základní |  | 0 | 0 | 0 | 0 | 0 | 4 | K | 2 |  |  |  | ROZPOCET | 0 | 0 | 0 | 0 | 0 | 1 | 0 | 4 | 106
| Online PSC |  | https://podminky.urs.cz/item/CS_URS_2025_01/979054451 | [14 empty] | Online PSC | 2
| VV |  | využito 80% stávající dlažby | [14 empty] | VV | 2 | 1 | True | 0 | ROZPOCET
| VV |  | SO 401 - v.č. 02 - Situace SSZ | [14 empty] | VV | 2 | 1 | True | 0 | ROZPOCET
| VV |  | stávající chodníky z šedé betonové dlažby 20x10: | [14 empty] | VV | 2 | 1 | True | 0 | ROZPOCET
| VV |  | (5,3+4,4+35,5+8,8+14,3+2,8+25,8+6,9+9,7)*0,8 |  | 90.8 | [12 empty] | VV | 2 | 2 | True | 0 | ROZPOCET
| VV |  | - stávající chodníky z šedé betonové dlažby 20x16,5 (H-profil) a 20x10: | [14 empty] | VV | 2 | 1 | True | 0 | ROZPOCET
| VV |  | (5+4+6,3+8+7,8+3,8+5,6+1,5+4,6+3+8,8+3,7+1,8)*0,8 |  | 51.12 | [12 empty] | VV | 2 | 2 | True | 0 | ROZPOCET
| VV |  | - stávající chodníky z betonové feliéfní dlažby 20x10 : | [14 empty] | VV | 2 | 1 | True | 0 | ROZPOCET
| VV |  | (5+4+6,3+8+7,8+3,8+5,6+1,5+4,6+3+8,8+3,7+1,8)*0,8 |  | 51.12 | [12 empty] | VV | 2 | 2 | True | 0 | ROZPOCET
| VV |  | Součet |  | 193.04 | [12 empty] | VV | 2 | 4 | True | 1 | ROZPOCET
| D | 997 | Přesun sutě |  |  |  | 0 |  |  |  |  | 0 |  | 0 |  | 0 | 1 | D | 1 |  |  |  | ROZPOCET | [6 empty] | 0
54 | K | 997013501 | Odvoz suti a vybouraných hmot na skládku nebo meziskládku se složením, na vzdálenost do 1 km | t | 17.258 |  | 0 | CS ÚRS 2025 01 |  | základní |  | 0 | 0 | 0 | 0 | 0 | 4 | K | 2 |  |  |  | ROZPOCET | 0 | 0 | 0 | 0 | 0 | 1 | 0 | 4 | 108
| Online PSC |  | https://podminky.urs.cz/item/CS_URS_2025_01/997013501 | [14 empty] | Online PSC | 2
| VV |  | SO 401 - v.č. 02 - Situace SSZ | [14 empty] | VV | 2 | 1 | True | 0 | ROZPOCET
| VV |  | - rozebrání dlažeb: | [14 empty] | VV | 2 | 1 | True | 0 | ROZPOCET
| VV |  | ((113,5*0,06)*0,3)*2,4 |  | 4.903 | [12 empty] | VV | 2 | 2 | True | 0 | ROZPOCET
| VV |  | ((63,9*0,06)*0,3)*2,4 |  | 2.76 | [12 empty] | VV | 2 | 2 | True | 0 | ROZPOCET
| VV |  | ((63,7*0,06)*0,2)*2,5 |  | 1.911 | [12 empty] | VV | 2 | 2 | True | 0 | ROZPOCET
| VV |  | - odstranění živičného krytu: | [14 empty] | VV | 2 | 1 | True | 0 | ROZPOCET
| VV |  | 7,6843 |  | 7.684 | [12 empty] | VV | 2 | 2 | True | 0 | ROZPOCET
| VV |  | Součet |  | 17.258 | [12 empty] | VV | 2 | 4 | True | 1 | ROZPOCET
55 | K | 997013509 | Odvoz suti a vybouraných hmot na skládku nebo meziskládku se složením, na vzdálenost Příplatek k ceně za každý další započatý 1 km přes 1 km | t | 59.68 |  | 0 | CS ÚRS 2025 01 |  | základní |  | 0 | 0 | 0 | 0 | 0 | 4 | K | 2 |  |  |  | ROZPOCET | 0 | 0 | 0 | 0 | 0 | 1 | 0 | 4 | 110
| Online PSC |  | https://podminky.urs.cz/item/CS_URS_2025_01/997013509 | [14 empty] | Online PSC | 2
| VV |  | SO 401 - v.č. 02 - Situace SSZ | [14 empty] | VV | 2 | 1 | True | 0 | ROZPOCET
| VV |  | 14,92*4 |  | 59.68 | [12 empty] | VV | 2 | 2 | True | 0 | ROZPOCET
| VV |  | Součet |  | 59.68 | [12 empty] | VV | 2 | 4 | True | 1 | ROZPOCET
56 | K | 997221612 | Nakládání na dopravní prostředky pro vodorovnou dopravu vybouraných hmot | t | 17.258 |  | 0 | CS ÚRS 2025 01 |  | základní |  | 0 | 0 | 0 | 0 | 0 | 4 | K | 2 |  |  |  | ROZPOCET | 0 | 0 | 0 | 0 | 0 | 1 | 0 | 4 | 112
| Online PSC |  | https://podminky.urs.cz/item/CS_URS_2025_01/997221612 | [14 empty] | Online PSC | 2
| VV |  | SO 401 - v.č. 02 - Situace SSZ | [14 empty] | VV | 2 | 1 | True | 0 | ROZPOCET
| VV |  | 17,258 |  | 17.258 | [12 empty] | VV | 2 | 2 | True | 0 | ROZPOCET
| VV |  | Součet |  | 17.258 | [12 empty] | VV | 2 | 4 | True | 1 | ROZPOCET
57 | K | 997221861 | Poplatek za uložení stavebního odpadu na recyklační skládce (skládkovné) z prostého betonu zatříděného do Katalogu odpadů pod kódem 17 01 01 | t | 9.574 |  | 0 | CS ÚRS 2025 01 |  | základní |  | 0 | 0 | 0 | 0 | 0 | 4 | K | 2 |  |  |  | ROZPOCET | 0 | 0 | 0 | 0 | 0 | 1 | 0 | 4 | 114
| Online PSC |  | https://podminky.urs.cz/item/CS_URS_2025_01/997221861 | [14 empty] | Online PSC | 2
| VV |  | SO 401 - v.č. 02 - Situace SSZ | [14 empty] | VV | 2 | 1 | True | 0 | ROZPOCET
| VV |  | ((113,5*0,06)*0,3)*2,4 |  | 4.903 | [12 empty] | VV | 2 | 2 | True | 0 | ROZPOCET
| VV |  | ((63,9*0,06)*0,3)*2,4 |  | 2.76 | [12 empty] | VV | 2 | 2 | True | 0 | ROZPOCET
| VV |  | ((63,7*0,06)*0,2)*2,5 |  | 1.911 | [12 empty] | VV | 2 | 2 | True | 0 | ROZPOCET
| VV |  | Součet |  | 9.574 | [12 empty] | VV | 2 | 4 | True | 1 | ROZPOCET
58 | K | 997221875 | Poplatek za uložení stavebního odpadu na recyklační skládce (skládkovné) asfaltového bez obsahu dehtu zatříděného do Katalogu odpadů pod kódem 17 03 02 | t | 7.684 |  | 0 | CS ÚRS 2025 01 |  | základní |  | 0 | 0 | 0 | 0 | 0 | 4 | K | 2 |  |  |  | ROZPOCET | 0 | 0 | 0 | 0 | 0 | 1 | 0 | 4 | 116
| Online PSC |  | https://podminky.urs.cz/item/CS_URS_2025_01/997221875 | [14 empty] | Online PSC | 2
| VV |  | SO 401 - v.č. 03 - Schématický kabelový plán | [14 empty] | VV | 2 | 1 | True | 0 | ROZPOCET
| VV |  | SO 401 - v.č. 02 - Situace SSZ | [14 empty] | VV | 2 | 1 | True | 0 | ROZPOCET
| VV |  | - odstranění živičného krytu: | [14 empty] | VV | 2 | 1 | True | 0 | ROZPOCET
| VV |  | ((7,5+9,7+4,5+4)*0,13)*2,3 |  | 7.684 | [12 empty] | VV | 2 | 2 | True | 0 | ROZPOCET
| VV |  | Součet |  | 7.684 | [12 empty] | VV | 2 | 4 | True | 1 | ROZPOCET
| D | 998 | Přesun hmot |  |  |  | 0 |  |  |  |  | 0 |  | 0 |  | 0 | 1 | D | 1 |  |  |  | ROZPOCET | [6 empty] | 0
59 | K | 998223011 | Přesun hmot pro pozemní komunikace s krytem dlážděným dopravní vzdálenost do 200 m jakékoliv délky objektu | t | 264.45 |  | 0 | CS ÚRS 2025 01 |  | základní |  | 0 | 0 | 0 | 0 | 0 | 4 | K | 2 |  |  |  | ROZPOCET | 0 | 0 | 0 | 0 | 0 | 1 | 0 | 4 | 118
| Online PSC |  | https://podminky.urs.cz/item/CS_URS_2025_01/998223011 | [14 empty] | Online PSC | 2
| VV |  | SO 401 - v.č. 02 - Situace SSZ | [14 empty] | VV | 2 | 1 | True | 0 | ROZPOCET
| VV |  | - pokládka dlažby reliéfní 20/10 ve nové dlažbě. Odměřeno v AutoCadu: | [14 empty] | VV | 2 | 1 | True | 0 | ROZPOCET
| VV |  | 1,6+24,7+5+7,7+3,2+2,5+30,1+6,1+10,1 |  | 91 | [12 empty] | VV | 2 | 2 | True | 0 | ROZPOCET
| VV |  | - konstrukce opravy stávajících chodníků z šedé betonové dlažby 20x16,5 (H-profil). Odměřeno v AutoCadu : | [14 empty] | VV | 2 | 1 | True | 0 | ROZPOCET
| VV |  | 3,6+2,5+4,5+6,2+3,4+1,7+2,7+0,3+1,2+1,9+6,1+2,2 |  | 36.3 | [12 empty] | VV | 2 | 2 | True | 0 | ROZPOCET
| VV |  | pokládka stávající dlažby reliéfní 20/10 (ČERVENA BARVA). Odměřeno v AutoCadu | [14 empty] | VV | 2 | 1 | True | 0 | ROZPOCET
| VV |  | 3+4,5+6,2+5,6+6,8+4,6+4,7+13,7+4,9+5,4 |  | 59.4 | [12 empty] | VV | 2 | 2 | True | 0 | ROZPOCET
| VV |  | nové chodníky z šedé betonové dlažby 20x16,5 (H-profil). Odměřeno v AutoCadu : | [14 empty] | VV | 2 | 1 | True | 0 | ROZPOCET
| VV |  | 8,4+5,9+3,7+3,2 |  | 21.2 | [12 empty] | VV | 2 | 2 | True | 0 | ROZPOCET
| VV |  | pokládka dlažba NH (nesražená hrana - bez fazety) | [14 empty] | VV | 2 | 1 | True | 0 | ROZPOCET
| VV |  | 2,35+4,2+5,6+4,9+6,2+4+4,1+15,5+4,3+5,4 |  | 56.55 | [12 empty] | VV | 2 | 2 | True | 0 | ROZPOCET
| VV |  | Součet |  | 264.45 | [12 empty] | VV | 2 | 4 | True | 1 | ROZPOCET
| D | M | Práce a dodávky M |  |  |  | 0 |  |  |  |  | 0 |  | 0.4064 |  | 0 | 3 | D | 0 |  |  |  | ROZPOCET | [6 empty] | 0
| D | 21-M | Elektromontáže |  |  |  | 0 |  |  |  |  | 0 |  | 0 |  | 0 | 3 | D | 1 |  |  |  | ROZPOCET | [6 empty] | 0
60 | K | 210220301 | Montáž hromosvodného vedení svorek se 2 šrouby | kus | 32 |  | 0 | CS ÚRS 2025 01 |  | základní |  | 0 | 0 | 0 | 0 | 0 | 64 | K | 2 |  |  |  | ROZPOCET | 0 | 0 | 0 | 0 | 0 | 1 | 0 | 64 | 120
| Online PSC |  | https://podminky.urs.cz/item/CS_URS_2025_01/210220301 | [14 empty] | Online PSC | 2
| VV |  | SO 401 - v.č. 06 - Doplňující ochranné pospojování | [14 empty] | VV | 2 | 1 | True | 0 | ROZPOCET
| VV |  | spojení 2x svorka pásek-drát, drát-pásek, pásek-pásek | [14 empty] | VV | 2 | 1 | True | 0 | ROZPOCET
| VV |  | 16*2 |  | 32 | [12 empty] | VV | 2 | 2 | True | 0 | ROZPOCET
| VV |  | Součet |  | 32 | [12 empty] | VV | 2 | 4 | True | 1 | ROZPOCET
61 | M | 35442040 | svorka uzemnění nerez pro zemnící pásku a drát | kus | 32 |  | 0 | CS ÚRS 2025 01 |  | základní |  | 0 | 0 | 0 | 0 | 0 | 256 | M | 2 |  |  |  | ROZPOCET | 0 | 0 | 0 | 0 | 0 | 1 | 0 | 64 | 122
| VV |  | SO 401 - v.č. 06 - Doplňující ochranné pospojování | [14 empty] | VV | 2 | 1 | True | 0 | ROZPOCET
| VV |  | spojení 2x svorka pásek-drát, drát-pásek, pásek-pásek | [14 empty] | VV | 2 | 1 | True | 0 | ROZPOCET
| VV |  | 16*2 |  | 32 | [12 empty] | VV | 2 | 2 | True | 0 | ROZPOCET
| VV |  | Součet |  | 32 | [12 empty] | VV | 2 | 4 | True | 1 | ROZPOCET
62 | K | 210220304 | Montáž hromosvodného vedení svorek na konstrukce | kus | 15 |  | 0 | CS ÚRS 2025 01 |  | základní |  | 0 | 0 | 0 | 0 | 0 | 64 | K | 2 |  |  |  | ROZPOCET | 0 | 0 | 0 | 0 | 0 | 1 | 0 | 64 | 124
| Online PSC |  | https://podminky.urs.cz/item/CS_URS_2025_01/210220304 | [14 empty] | Online PSC | 2
| VV |  | SO 401 - v.č. 06 - Doplňující ochranné pospojování | [14 empty] | VV | 2 | 1 | True | 0 | ROZPOCET
| VV |  | stožárová svorka | [14 empty] | VV | 2 | 1 | True | 0 | ROZPOCET
| VV |  | 15 |  | 15 | [12 empty] | VV | 2 | 2 | True | 0 | ROZPOCET
| VV |  | Součet |  | 15 | [12 empty] | VV | 2 | 4 | True | 1 | ROZPOCET
63 | M | 35431023 | svorka uzemnění nerez připojovací na kovové části pro 2 vodiče D 7-10mm | kus | 15 |  | 0 | CS ÚRS 2025 01 |  | základní |  | 0 | 0 | 0 | 0 | 0 | 256 | M | 2 |  |  |  | ROZPOCET | 0 | 0 | 0 | 0 | 0 | 1 | 0 | 64 | 126
| P |  | Poznámka k položce: Poznámka k položce: Poznámka k položce: SPe N | [14 empty] | P | 2
| VV |  | SO 401 - v.č. 06 - Doplňující ochranné pospojování | [14 empty] | VV | 2 | 1 | True | 0 | ROZPOCET
| VV |  | stožárová svorka | [14 empty] | VV | 2 | 1 | True | 0 | ROZPOCET
| VV |  | 15 |  | 15 | [12 empty] | VV | 2 | 2 | True | 0 | ROZPOCET
| VV |  | Součet |  | 15 | [12 empty] | VV | 2 | 4 | True | 1 | ROZPOCET
64 | K | 210220452 | Montáž hromosvodného vedení ochranných prvků a doplňků ochranného pospojování pevně | m | 387 |  | 0 | CS ÚRS 2025 01 |  | základní |  | 0 | 0 | 0 | 0 | 0 | 64 | K | 2 |  |  |  | ROZPOCET | 0 | 0 | 0 | 0 | 0 | 1 | 0 | 64 | 128
| Online PSC |  | https://podminky.urs.cz/item/CS_URS_2025_01/210220452 | [14 empty] | Online PSC | 2
| VV |  | SO 401 - v.č. 06 - Doplňující ochranné pospojování | [14 empty] | VV | 2 | 1 | True | 0 | ROZPOCET
| VV |  | - odměřeno v AutoCadu | [14 empty] | VV | 2 | 1 | True | 0 | ROZPOCET
| VV |  | 115+85+116+54+17 |  | 387 | [12 empty] | VV | 2 | 2 | True | 0 | ROZPOCET
| VV |  | Součet |  | 387 | [12 empty] | VV | 2 | 4 | True | 1 | ROZPOCET
65 | M | 35441073 | drát D 10mm FeZn | kg | 154.8 |  | 0 | CS ÚRS 2025 01 |  | základní |  | 0 | 0 | 0 | 0 | 0 | 256 | M | 2 |  |  |  | ROZPOCET | 0 | 0 | 0 | 0 | 0 | 1 | 0 | 64 | 130
| VV |  | SO 401 - v.č. 06 - Doplňující ochranné pospojování | [14 empty] | VV | 2 | 1 | True | 0 | ROZPOCET
| VV |  | - odměřeno v AutoCadu | [14 empty] | VV | 2 | 1 | True | 0 | ROZPOCET
| VV |  | (115+85+116+54+17)/2,5 |  | 154.8 | [12 empty] | VV | 2 | 2 | True | 0 | ROZPOCET
| VV |  | Součet |  | 154.8 | [12 empty] | VV | 2 | 4 | True | 1 | ROZPOCET
66 | K | 210801311 | Montáž izolovaných vodičů měděných do 1 kV bez ukončení uložených volně plných nebo laněných s PVC pláštěm, bezhalogenových, ohniodolných (např. CY, CHAH-V) průřezu žíly 1,5 až 16 mm2 | m | 6.5 |  | 0 | CS ÚRS 2025 01 |  | základní |  | 0 | 0 | 0 | 0 | 0 | 64 | K | 2 |  |  |  | ROZPOCET | 0 | 0 | 0 | 0 | 0 | 1 | 0 | 64 | 132
| Online PSC |  | https://podminky.urs.cz/item/CS_URS_2025_01/210801311 | [14 empty] | Online PSC | 2
| VV |  | SO 401 - v.č. 05 - Doplňující ochranné pospojování | [14 empty] | VV | 2 | 1 | True | 0 | ROZPOCET
| VV |  | - propojení zemnících svorek ve stožárech SSZ | [14 empty] | VV | 2 | 1 | True | 0 | ROZPOCET
| VV |  | 13*0,5 |  | 6.5 | [12 empty] | VV | 2 | 2 | True | 0 | ROZPOCET
| VV |  | Součet |  | 6.5 | [12 empty] | VV | 2 | 4 | True | 1 | ROZPOCET
67 | M | 34140826 | vodič propojovací jádro Cu plné izolace PVC 450/750V (H07V-U) 1x6mm2 | m | 6.5 |  | 0 | CS ÚRS 2025 01 |  | základní |  | 0 | 0 | 0 | 0 | 0 | 256 | M | 2 |  |  |  | ROZPOCET | 0 | 0 | 0 | 0 | 0 | 1 | 0 | 64 | 134
| VV |  | - propojení zemnících svorek ve stožárech SSZ | [14 empty] | VV | 2 | 1 | True | 0 | ROZPOCET
| VV |  | SO 401 - v.č. 05 - Doplňující ochranné pospojování | [14 empty] | VV | 2 | 1 | True | 0 | ROZPOCET
| VV |  | 13*0,5 |  | 6.5 | [12 empty] | VV | 2 | 2 | True | 0 | ROZPOCET
| VV |  | Součet |  | 6.5 | [12 empty] | VV | 2 | 4 | True | 1 | ROZPOCET
68 | K | 210813011 | Montáž izolovaných kabelů měděných do 1 kV bez ukončení plných nebo laněných kulatých (např. CYKY, CHKE-R) uložených pevně počtu a průřezu žil 3x1,5 až 6 mm2 | m | 25 |  | 0 | CS ÚRS 2025 01 |  | základní |  | 0 | 0 | 0 | 0 | 0 | 64 | K | 2 |  |  |  | ROZPOCET | 0 | 0 | 0 | 0 | 0 | 1 | 0 | 64 | 136
| Online PSC |  | https://podminky.urs.cz/item/CS_URS_2025_01/210813011 | [14 empty] | Online PSC | 2
| VV |  | SO 401 - v.č. 03 - Schematický kabelový plán SSZ | [14 empty] | VV | 2 | 1 | True | 0 | ROZPOCET
| VV |  | pokládka kabelu NYY-J 3x2,5 (WC16): | [14 empty] | VV | 2 | 1 | True | 0 | ROZPOCET
| VV |  | 25 |  | 25 | [12 empty] | VV | 2 | 2 | True | 0 | ROZPOCET
| VV |  | Součet |  | 25 | [12 empty] | VV | 2 | 4 | True | 1 | ROZPOCET
69 | M | 34111036-R | kabel silový s Cu jádrem 0,6/1kV (NYY-J) 3x2,5mm2 | m | 26.25 |  | 0 | Cena pro projekt |  | základní |  | 0 | 0 | 0 | 0 | 0 | 256 | M | 2 |  |  |  | ROZPOCET | 0 | 0 | 0 | 0 | 0 | 1 | 0 | 64 | 138
| VV |  | SO 401 - v.č. 03 - Schematický kabelový plán SSZ | [14 empty] | VV | 2 | 1 | True | 0 | ROZPOCET
| VV |  | pokládka kabelu NYY-J 3x2,5 (WC16), vč. 5% prořezu: | [14 empty] | VV | 2 | 1 | True | 0 | ROZPOCET
| VV |  | 25*1,05 |  | 26.25 | [12 empty] | VV | 2 | 2 | True | 0 | ROZPOCET
| VV |  | Součet |  | 26.25 | [12 empty] | VV | 2 | 4 | True | 1 | ROZPOCET
70 | M | 34343205-R | trubka smršťovací středněstěnná s lepidlem (smrštění z 3 na 1 mm) | m | 0.2 |  | 0 | Cena pro projekt |  | základní |  | 0 | 0 | 0 | 0 | 0 | 256 | M | 2 |  |  |  | ROZPOCET | 0 | 0 | 0 | 0 | 0 | 1 | 0 | 64 | 140
| P |  | Poznámka k položce: Poznámka k položce: Poznámka k položce: Zadavatel připouští využití ekvivalentního výrobku. | [14 empty] | P | 2
| VV |  | PS401 - v.č. 03 - Schematický kabelový plán SSZ | [14 empty] | VV | 2 | 1 | True | 0 | ROZPOCET
| VV |  | - ukončení kabelů NYY-J 3x2,5: | [14 empty] | VV | 2 | 1 | True | 0 | ROZPOCET
| VV |  | 1*2*0,1 |  | 0.2 | [12 empty] | VV | 2 | 2 | True | 0 | ROZPOCET
| VV |  | Součet |  | 0.2 | [12 empty] | VV | 2 | 4 | True | 1 | ROZPOCET
71 | K | 220300152 | Montáž formy pro kabely TCEKE, TCEKES včetně odstranění pláště na jednom konci kabelu, odnitkování a vyšití formy, očištění konců žil a prozvonění, zaletování formy na špičky nebo zapojení pod šroubky délky kabelu do 0,5 m 5 XN | kus | 1 |  | 0 | CS ÚRS 2025 01 |  | základní |  | 0 | 0 | 0 | 0 | 0 | 64 | K | 2 |  |  |  | ROZPOCET | 0 | 0 | 0 | 0 | 0 | 1 | 0 | 64 | 142
| Online PSC |  | https://podminky.urs.cz/item/CS_URS_2025_01/220300152 | [14 empty] | Online PSC | 2
| VV |  | PS401 - v.č. 03 - Schematický kabelový plán SSZ | [14 empty] | VV | 2 | 1 | True | 0 | ROZPOCET
| VV |  | - ukončení kabelů NYY-J 3x2,5: | [14 empty] | VV | 2 | 1 | True | 0 | ROZPOCET
| VV |  | 1*1 |  | 1 | [12 empty] | VV | 2 | 2 | True | 0 | ROZPOCET
| VV |  | Součet |  | 1 | [12 empty] | VV | 2 | 4 | True | 1 | ROZPOCET
72 | K | 220300601 | Ukončení návěstních kabelů smršťovací záklopkou včetně odizolování, vyformování a zapojení vodičů na kabelech NCEY, NCYY do 5x1 nebo 1,5 | kus | 1 |  | 0 | CS ÚRS 2025 01 |  | základní |  | 0 | 0 | 0 | 0 | 0 | 64 | K | 2 |  |  |  | ROZPOCET | 0 | 0 | 0 | 0 | 0 | 1 | 0 | 64 | 144
| Online PSC |  | https://podminky.urs.cz/item/CS_URS_2025_01/220300601 | [14 empty] | Online PSC | 2
| VV |  | PS401 - v.č. 03 - Schematický kabelový plán SSZ | [14 empty] | VV | 2 | 1 | True | 0 | ROZPOCET
| VV |  | - ukončení kabelů NYY-J 3x2,5: | [14 empty] | VV | 2 | 1 | True | 0 | ROZPOCET
| VV |  | 1*1 |  | 1 | [12 empty] | VV | 2 | 2 | True | 0 | ROZPOCET
| VV |  | Součet |  | 1 | [12 empty] | VV | 2 | 4 | True | 1 | ROZPOCET
73 | K | 210813071 | Montáž izolovaných kabelů měděných do 1 kV bez ukončení plných nebo laněných kulatých (např. CYKY, CHKE-R) uložených pevně počtu a průřezu žil 7x1,5 až 2,5 mm2 | m | 55 |  | 0 | CS ÚRS 2025 01 |  | základní |  | 0 | 0 | 0 | 0 | 0 | 64 | K | 2 |  |  |  | ROZPOCET | 0 | 0 | 0 | 0 | 0 | 1 | 0 | 64 | 146
| Online PSC |  | https://podminky.urs.cz/item/CS_URS_2025_01/210813071 | [14 empty] | Online PSC | 2
| VV |  | SO 401 - v.č. 03 - Schematický kabelový plán SSZ | [14 empty] | VV | 2 | 1 | True | 0 | ROZPOCET
| VV |  | pokládka kabelu NYY-J 7x1,5 (WC3): | [14 empty] | VV | 2 | 1 | True | 0 | ROZPOCET
| VV |  | 55 |  | 55 | [12 empty] | VV | 2 | 2 | True | 0 | ROZPOCET
| VV |  | Součet |  | 55 | [12 empty] | VV | 2 | 4 | True | 1 | ROZPOCET
74 | M | 34111110-R | kabel instalační jádro Cu plné izolace PVC plášť PVC 450/750V (CYKY) 7x1,5mm2 | m | 57.75 |  | 0 | Cena pro projekt |  | základní |  | 0 | 0 | 0 | 0 | 0 | 256 | M | 2 |  |  |  | ROZPOCET | 0 | 0 | 0 | 0 | 0 | 1 | 0 | 64 | 148
| P |  | Poznámka k položce: Poznámka k položce: Poznámka k položce: CYKY, průměr kabelu 11mm | [14 empty] | P | 2
| VV |  | SO 401 - v.č. 03 - Schematický kabelový plán SSZ | [14 empty] | VV | 2 | 1 | True | 0 | ROZPOCET
| VV |  | pokládka kabelu NYY-J 7x1,5 (WC3): | [14 empty] | VV | 2 | 1 | True | 0 | ROZPOCET
| VV |  | 55*1,05 |  | 57.75 | [12 empty] | VV | 2 | 2 | True | 0 | ROZPOCET
| VV |  | Součet |  | 57.75 | [12 empty] | VV | 2 | 4 | True | 1 | ROZPOCET
75 | K | 220300153 | Montáž formy pro kabely TCEKE, TCEKES včetně odstranění pláště na jednom konci kabelu, odnitkování a vyšití formy, očištění konců žil a prozvonění, zaletování formy na špičky nebo zapojení pod šroubky délky kabelu do 0,5 m 10 XN | kus | 1 |  | 0 | CS ÚRS 2025 01 |  | základní |  | 0 | 0 | 0 | 0 | 0 | 64 | K | 2 |  |  |  | ROZPOCET | 0 | 0 | 0 | 0 | 0 | 1 | 0 | 64 | 150
| Online PSC |  | https://podminky.urs.cz/item/CS_URS_2025_01/220300153 | [14 empty] | Online PSC | 2
| VV |  | PS401 - v.č. 03 - Schematický kabelový plán SSZ | [14 empty] | VV | 2 | 1 | True | 0 | ROZPOCET
| VV |  | - ukončení kabelů NYY-J 7x1,5: | [14 empty] | VV | 2 | 1 | True | 0 | ROZPOCET
| VV |  | 1*1 |  | 1 | [12 empty] | VV | 2 | 2 | True | 0 | ROZPOCET
| VV |  | Součet |  | 1 | [12 empty] | VV | 2 | 4 | True | 1 | ROZPOCET
76 | K | 220300603 | Ukončení návěstních kabelů smršťovací záklopkou včetně odizolování, vyformování a zapojení vodičů na kabelech NCEY, NCYY do 12x1 nebo 1,5 | kus | 1 |  | 0 | CS ÚRS 2025 01 |  | základní |  | 0 | 0 | 0 | 0 | 0 | 64 | K | 2 |  |  |  | ROZPOCET | 0 | 0 | 0 | 0 | 0 | 1 | 0 | 64 | 152
| Online PSC |  | https://podminky.urs.cz/item/CS_URS_2025_01/220300603 | [14 empty] | Online PSC | 2
| VV |  | PS401 - v.č. 03 - Schematický kabelový plán SSZ | [14 empty] | VV | 2 | 1 | True | 0 | ROZPOCET
| VV |  | - ukončení kabelů NYY-J 7x1,5: | [14 empty] | VV | 2 | 1 | True | 0 | ROZPOCET
| VV |  | 1*1 |  | 1 | [12 empty] | VV | 2 | 2 | True | 0 | ROZPOCET
| VV |  | Součet |  | 1 | [12 empty] | VV | 2 | 4 | True | 1 | ROZPOCET
77 | M | 34343201-R | trubka smršťovací středněstěnná s lepidlem (smrštění ze 7 na 3 mm) | m | 0.2 |  | 0 | Cena pro projekt |  | základní |  | 0 | 0 | 0 | 0 | 0 | 256 | M | 2 |  |  |  | ROZPOCET | 0 | 0 | 0 | 0 | 0 | 1 | 0 | 64 | 154
| P |  | Poznámka k položce: Poznámka k položce: Poznámka k položce: Zadavatel připouští využití ekvivalentního výrobku. | [14 empty] | P | 2
| VV |  | PS401 - v.č. 03 - Schematický kabelový plán SSZ | [14 empty] | VV | 2 | 1 | True | 0 | ROZPOCET
| VV |  | - ukončení kabelů NYY-J 7x1,5: | [14 empty] | VV | 2 | 1 | True | 0 | ROZPOCET
| VV |  | 1*2*0,1 |  | 0.2 | [12 empty] | VV | 2 | 2 | True | 0 | ROZPOCET
| VV |  | Součet |  | 0.2 | [12 empty] | VV | 2 | 4 | True | 1 | ROZPOCET
78 | K | 210813081 | Montáž izolovaných kabelů měděných do 1 kV bez ukončení plných nebo laněných kulatých (např. CYKY, CHKE-R) uložených pevně počtu a průřezu žil 12x1,5 mm2 | m | 345 |  | 0 | CS ÚRS 2025 01 |  | základní |  | 0 | 0 | 0 | 0 | 0 | 64 | K | 2 |  |  |  | ROZPOCET | 0 | 0 | 0 | 0 | 0 | 1 | 0 | 64 | 156
| Online PSC |  | https://podminky.urs.cz/item/CS_URS_2025_01/210813081 | [14 empty] | Online PSC | 2
| VV |  | SO 401 - v.č. 03 - Schematický kabelový plán SSZ | [14 empty] | VV | 2 | 1 | True | 0 | ROZPOCET
| VV |  | pokládka kabelu NYY-J 12x1,5 (WC11+WC12): | [14 empty] | VV | 2 | 1 | True | 0 | ROZPOCET
| VV |  | 220+125 |  | 345 | [12 empty] | VV | 2 | 2 | True | 0 | ROZPOCET
| VV |  | Součet |  | 345 | [12 empty] | VV | 2 | 4 | True | 1 | ROZPOCET
79 | M | 34111130-R | kabel silový s Cu jádrem 0,6/1kV (NYY-J) 12x1,5mm2 | m | 362.25 |  | 0 | Cena pro projekt |  | základní |  | 0 | 0 | 0 | 0 | 0 | 256 | M | 2 |  |  |  | ROZPOCET | 0 | 0 | 0 | 0 | 0 | 1 | 0 | 64 | 158
| VV |  | SO 401 - v.č. 03 - Schematický kabelový plán SSZ | [14 empty] | VV | 2 | 1 | True | 0 | ROZPOCET
| VV |  | pokládka kabelu NYY-J 12x1,5 (WC11+WC12) - včetně 5% prořezu: | [14 empty] | VV | 2 | 1 | True | 0 | ROZPOCET
| VV |  | (220+125)*1,05 |  | 362.25 | [12 empty] | VV | 2 | 2 | True | 0 | ROZPOCET
| VV |  | Součet |  | 362.25 | [12 empty] | VV | 2 | 4 | True | 1 | ROZPOCET
80 | M | 34343201.1-R | trubka smršťovací středněstěnná s lepidlem (smrštění z 19 na 6 mm) | m | 0.4 |  | 0 | Cena pro projekt |  | základní |  | 0 | 0 | 0 | 0 | 0 | 256 | M | 2 |  |  |  | ROZPOCET | 0 | 0 | 0 | 0 | 0 | 1 | 0 | 64 | 160
| P |  | Poznámka k položce: Poznámka k položce: Poznámka k položce: Zadavatel připouští využití ekvivalentního výrobku. | [14 empty] | P | 2
| VV |  | PS401 - v.č. 03 - Schematický kabelový plán SSZ | [14 empty] | VV | 2 | 1 | True | 0 | ROZPOCET
| VV |  | - ukončení kabelů NYY-J 12x1,5: | [14 empty] | VV | 2 | 1 | True | 0 | ROZPOCET
| VV |  | 2*2*0,1 |  | 0.4 | [12 empty] | VV | 2 | 2 | True | 0 | ROZPOCET
| VV |  | Součet |  | 0.4 | [12 empty] | VV | 2 | 4 | True | 1 | ROZPOCET
81 | K | 220300154 | Montáž formy pro kabely TCEKE, TCEKES včetně odstranění pláště na jednom konci kabelu, odnitkování a vyšití formy, očištění konců žil a prozvonění, zaletování formy na špičky nebo zapojení pod šroubky délky kabelu do 0,5 m 15 XN | kus | 4 |  | 0 | CS ÚRS 2025 01 |  | základní |  | 0 | 0 | 0 | 0 | 0 | 64 | K | 2 |  |  |  | ROZPOCET | 0 | 0 | 0 | 0 | 0 | 1 | 0 | 64 | 162
| Online PSC |  | https://podminky.urs.cz/item/CS_URS_2025_01/220300154 | [14 empty] | Online PSC | 2
| VV |  | PS401 - v.č. 03 - Schematický kabelový plán SSZ | [14 empty] | VV | 2 | 1 | True | 0 | ROZPOCET
| VV |  | ukončení kabelů NYY-J 12x1,5: | [14 empty] | VV | 2 | 1 | True | 0 | ROZPOCET
| VV |  | 2*2 |  | 4 | [12 empty] | VV | 2 | 2 | True | 0 | ROZPOCET
| VV |  | Součet |  | 4 | [12 empty] | VV | 2 | 4 | True | 1 | ROZPOCET
82 | K | 220300603 | Ukončení návěstních kabelů smršťovací záklopkou včetně odizolování, vyformování a zapojení vodičů na kabelech NCEY, NCYY do 12x1 nebo 1,5 | kus | 4 |  | 0 | CS ÚRS 2025 01 |  | základní |  | 0 | 0 | 0 | 0 | 0 | 64 | K | 2 |  |  |  | ROZPOCET | 0 | 0 | 0 | 0 | 0 | 1 | 0 | 64 | 164
| Online PSC |  | https://podminky.urs.cz/item/CS_URS_2025_01/220300603 | [14 empty] | Online PSC | 2
| VV |  | PS401 - v.č. 03 - Schematický kabelový plán SSZ | [14 empty] | VV | 2 | 1 | True | 0 | ROZPOCET
| VV |  | - ukončení kabelů NYY-J 12x1,5: | [14 empty] | VV | 2 | 1 | True | 0 | ROZPOCET
| VV |  | 2*2 |  | 4 | [12 empty] | VV | 2 | 2 | True | 0 | ROZPOCET
| VV |  | Součet |  | 4 | [12 empty] | VV | 2 | 4 | True | 1 | ROZPOCET
83 | K | 210813101 | Montáž izolovaných kabelů měděných do 1 kV bez ukončení plných nebo laněných kulatých (např. CYKY, CHKE-R) uložených pevně počtu a průřezu žil 19x1,5 až 2,5 mm2 | m | 545 |  | 0 | CS ÚRS 2025 01 |  | základní |  | 0 | 0 | 0 | 0 | 0 | 64 | K | 2 |  |  |  | ROZPOCET | 0 | 0 | 0 | 0 | 0 | 1 | 0 | 64 | 166
| Online PSC |  | https://podminky.urs.cz/item/CS_URS_2025_01/210813101 | [14 empty] | Online PSC | 2
| VV |  | SO 401 - v.č. 03 - Schematický kabelový plán SSZ | [14 empty] | VV | 2 | 1 | True | 0 | ROZPOCET
| VV |  | pokládka kabelu NYY-J 19x1,5 (WC2+WC5+WC7+WC9+WC14): | [14 empty] | VV | 2 | 1 | True | 0 | ROZPOCET
| VV |  | 75+135+90+50+195 |  | 545 | [12 empty] | VV | 2 | 2 | True | 0 | ROZPOCET
| VV |  | Součet |  | 545 | [12 empty] | VV | 2 | 4 | True | 1 | ROZPOCET
84 | M | 34111150-R | kabel instalační jádro Cu plné izolace PVC plášť PVC 450/750V (CYKY) 19x1,5mm2 | m | 572.25 |  | 0 | Cena pro projekt |  | základní |  | 0 | 0 | 0 | 0 | 0 | 256 | M | 2 |  |  |  | ROZPOCET | 0 | 0 | 0 | 0 | 0 | 1 | 0 | 64 | 168
| P |  | Poznámka k položce: Poznámka k položce: Poznámka k položce: CYKY, průměr kabelu 18mm | [14 empty] | P | 2
| VV |  | SO 401 - v.č. 03 - Schematický kabelový plán SSZ | [14 empty] | VV | 2 | 1 | True | 0 | ROZPOCET
| VV |  | pokládka kabelu NYY-J 19x1,5 (WC2+WC5+WC7+WC9+WC14)), vč. 5% prořezu: | [14 empty] | VV | 2 | 1 | True | 0 | ROZPOCET
| VV |  | (75+135+90+50+195)*1,05 |  | 572.25 | [12 empty] | VV | 2 | 2 | True | 0 | ROZPOCET
| VV |  | Součet |  | 572.25 | [12 empty] | VV | 2 | 4 | True | 1 | ROZPOCET
85 | M | 34343204-R | trubka smršťovací středněstěnná s lepidlem (smrštění z 19 na 6 mm) | m | 1 |  | 0 | Cena pro projekt |  | základní |  | 0 | 0 | 0 | 0 | 0 | 256 | M | 2 |  |  |  | ROZPOCET | 0 | 0 | 0 | 0 | 0 | 1 | 0 | 64 | 170
| P |  | Poznámka k položce: Poznámka k položce: Poznámka k položce: Zadavatel připouští využití ekvivalentního výrobku. | [14 empty] | P | 2
| VV |  | PS401 - v.č. 03 - Schematický kabelový plán SSZ | [14 empty] | VV | 2 | 1 | True | 0 | ROZPOCET
| VV |  | - ukončení kabelů NYY-J 19x1,5: | [14 empty] | VV | 2 | 1 | True | 0 | ROZPOCET
| VV |  | 5*2*0,1 |  | 1 | [12 empty] | VV | 2 | 2 | True | 0 | ROZPOCET
| VV |  | Součet |  | 1 | [12 empty] | VV | 2 | 4 | True | 1 | ROZPOCET
86 | K | 220300155 | Montáž formy pro kabely TCEKE, TCEKES včetně odstranění pláště na jednom konci kabelu, odnitkování a vyšití formy, očištění konců žil a prozvonění, zaletování formy na špičky nebo zapojení pod šroubky délky kabelu do 0,5 m 20 XN | kus | 10 |  | 0 | CS ÚRS 2025 01 |  | základní |  | 0 | 0 | 0 | 0 | 0 | 64 | K | 2 |  |  |  | ROZPOCET | 0 | 0 | 0 | 0 | 0 | 1 | 0 | 64 | 172
| Online PSC |  | https://podminky.urs.cz/item/CS_URS_2025_01/220300155 | [14 empty] | Online PSC | 2
| VV |  | PS401 - v.č. 03 - Schematický kabelový plán SSZ | [14 empty] | VV | 2 | 1 | True | 0 | ROZPOCET
| VV |  | - ukončení kabelů NYY-J 19x1,5: | [14 empty] | VV | 2 | 1 | True | 0 | ROZPOCET
| VV |  | 5*2 |  | 10 | [12 empty] | VV | 2 | 2 | True | 0 | ROZPOCET
| VV |  | Součet |  | 10 | [12 empty] | VV | 2 | 4 | True | 1 | ROZPOCET
87 | K | 220300604 | Ukončení návěstních kabelů smršťovací záklopkou včetně odizolování, vyformování a zapojení vodičů na kabelech NCEY, NCYY do 19x1 nebo 1,5 | kus | 10 |  | 0 | CS ÚRS 2025 01 |  | základní |  | 0 | 0 | 0 | 0 | 0 | 64 | K | 2 |  |  |  | ROZPOCET | 0 | 0 | 0 | 0 | 0 | 1 | 0 | 64 | 174
| Online PSC |  | https://podminky.urs.cz/item/CS_URS_2025_01/220300604 | [14 empty] | Online PSC | 2
| VV |  | PS401 - v.č. 03 - Schematický kabelový plán SSZ | [14 empty] | VV | 2 | 1 | True | 0 | ROZPOCET
| VV |  | - ukončení kabelu NYY-J 19x1,5: | [14 empty] | VV | 2 | 1 | True | 0 | ROZPOCET
| VV |  | 5*2 |  | 10 | [12 empty] | VV | 2 | 2 | True | 0 | ROZPOCET
| VV |  | Součet |  | 10 | [12 empty] | VV | 2 | 4 | True | 1 | ROZPOCET
88 | K | 210813111 | Montáž izolovaných kabelů měděných do 1 kV bez ukončení plných nebo laněných kulatých (např. CYKY, CHKE-R) uložených pevně počtu a průřezu žil 24x1,5 mm2 | m | 445 |  | 0 | CS ÚRS 2025 01 |  | základní |  | 0 | 0 | 0 | 0 | 0 | 64 | K | 2 |  |  |  | ROZPOCET | 0 | 0 | 0 | 0 | 0 | 1 | 0 | 64 | 176
| Online PSC |  | https://podminky.urs.cz/item/CS_URS_2025_01/210813111 | [14 empty] | Online PSC | 2
| VV |  | SO 401 - v.č. 03 - Schematický kabelový plán SSZ | [14 empty] | VV | 2 | 1 | True | 0 | ROZPOCET
| VV |  | pokládka kabelů NYY-J 24x1,5 (WC1+WC4+WC6+WC8+WC13): | [14 empty] | VV | 2 | 1 | True | 0 | ROZPOCET
| VV |  | 20+80+110+75+160 |  | 445 | [12 empty] | VV | 2 | 2 | True | 0 | ROZPOCET
| VV |  | Součet |  | 445 | [12 empty] | VV | 2 | 4 | True | 1 | ROZPOCET
89 | M | 34111165-R | kabel silový s Cu jádrem 0,6/1kV (NYY-J) 24x1,5mm2 | m | 467.25 |  | 0 | Cena pro projekt |  | základní |  | 0 | 0 | 0 | 0 | 0 | 256 | M | 2 |  |  |  | ROZPOCET | 0 | 0 | 0 | 0 | 0 | 1 | 0 | 64 | 178
| VV |  | SO 401 - v.č. 03 - Schematický kabelový plán SSZ | [14 empty] | VV | 2 | 1 | True | 0 | ROZPOCET
| VV |  | pokládka kabelů NYY-J 24x1,5 (WC1+WC4+WC6+WC8+WC13), vč. 5% prořezu: | [14 empty] | VV | 2 | 1 | True | 0 | ROZPOCET
| VV |  | (20+80+110+75+160)*1,05 |  | 467.25 | [12 empty] | VV | 2 | 2 | True | 0 | ROZPOCET
| VV |  | Součet |  | 467.25 | [12 empty] | VV | 2 | 4 | True | 1 | ROZPOCET
90 | M | 34343202-R | trubka smršťovací středněstěnná s lepidlem (smrštění z 27 na 8 mm) | m | 1 |  | 0 | Cena pro projekt |  | základní |  | 0 | 0 | 0 | 0 | 0 | 256 | M | 2 |  |  |  | ROZPOCET | 0 | 0 | 0 | 0 | 0 | 1 | 0 | 64 | 180
| P |  | Poznámka k položce: Poznámka k položce: Poznámka k položce: Zadavatel připouští využití ekvivalentního výrobku. | [14 empty] | P | 2
| VV |  | PS401 - v.č. 03 - Schematický kabelový plán SSZ | [14 empty] | VV | 2 | 1 | True | 0 | ROZPOCET
| VV |  | - ukončení kabelu NYY-J 24x1,5: | [14 empty] | VV | 2 | 1 | True | 0 | ROZPOCET
| VV |  | 5*2*0,1 |  | 1 | [12 empty] | VV | 2 | 2 | True | 0 | ROZPOCET
| VV |  | Součet |  | 1 | [12 empty] | VV | 2 | 4 | True | 1 | ROZPOCET
91 | K | 220300156 | Montáž formy pro kabely TCEKE, TCEKES včetně odstranění pláště na jednom konci kabelu, odnitkování a vyšití formy, očištění konců žil a prozvonění, zaletování formy na špičky nebo zapojení pod šroubky délky kabelu do 0,5 m 25 XN | kus | 10 |  | 0 | CS ÚRS 2025 01 |  | základní |  | 0 | 0 | 0 | 0 | 0 | 64 | K | 2 |  |  |  | ROZPOCET | 0 | 0 | 0 | 0 | 0 | 1 | 0 | 64 | 182
| Online PSC |  | https://podminky.urs.cz/item/CS_URS_2025_01/220300156 | [14 empty] | Online PSC | 2
| VV |  | PS401 - v.č. 03 - Schematický kabelový plán SSZ | [14 empty] | VV | 2 | 1 | True | 0 | ROZPOCET
| VV |  | - ukončení kabelů NYY-J 24x1,5: | [14 empty] | VV | 2 | 1 | True | 0 | ROZPOCET
| VV |  | 5*2 |  | 10 | [12 empty] | VV | 2 | 2 | True | 0 | ROZPOCET
| VV |  | Součet |  | 10 | [12 empty] | VV | 2 | 4 | True | 1 | ROZPOCET
92 | K | 220300605 | Ukončení návěstních kabelů smršťovací záklopkou včetně odizolování, vyformování a zapojení vodičů na kabelech NCEY, NCYY do 24x1 nebo 1,5 | kus | 10 |  | 0 | CS ÚRS 2025 01 |  | základní |  | 0 | 0 | 0 | 0 | 0 | 64 | K | 2 |  |  |  | ROZPOCET | 0 | 0 | 0 | 0 | 0 | 1 | 0 | 64 | 184
| Online PSC |  | https://podminky.urs.cz/item/CS_URS_2025_01/220300605 | [14 empty] | Online PSC | 2
| VV |  | PS401 - v.č. 03 - Schematický kabelový plán SSZ | [14 empty] | VV | 2 | 1 | True | 0 | ROZPOCET
| VV |  | - ukončení kabelu NYY-J 24x1,5: | [14 empty] | VV | 2 | 1 | True | 0 | ROZPOCET
| VV |  | 5*2 |  | 10 | [12 empty] | VV | 2 | 2 | True | 0 | ROZPOCET
| VV |  | Součet |  | 10 | [12 empty] | VV | 2 | 4 | True | 1 | ROZPOCET
93 | K | 210813131 | Montáž izolovaných kabelů měděných do 1 kV bez ukončení plných nebo laněných kulatých (např. CYKY, CHKE-R) uložených pevně počtu a průřezu žil 24x1,5 mm2 | m | 230 |  | 0 | CS ÚRS 2025 01 |  | základní |  | 0 | 0 | 0 | 0 | 0 | 64 | K | 2 |  |  |  | ROZPOCET | 0 | 0 | 0 | 0 | 0 | 1 | 0 | 64 | 186
| Online PSC |  | https://podminky.urs.cz/item/CS_URS_2025_01/210813131 | [14 empty] | Online PSC | 2
| VV |  | SO 401 - v.č. 03 - Schematický kabelový plán SSZ | [14 empty] | VV | 2 | 1 | True | 0 | ROZPOCET
| VV |  | pokládka kabelů NYY-J 40x1,5 (WC10+WC15): | [14 empty] | VV | 2 | 1 | True | 0 | ROZPOCET
| VV |  | 25+205 |  | 230 | [12 empty] | VV | 2 | 2 | True | 0 | ROZPOCET
| VV |  | Součet |  | 230 | [12 empty] | VV | 2 | 4 | True | 1 | ROZPOCET
94 | M | 34111169-R | kabel silový s Cu jádrem 0,6/1kV (NYY-J) 40x1,5mm2 | m | 241.5 |  | 0 | Cena pro projekt |  | základní |  | 0 | 0 | 0 | 0 | 0 | 256 | M | 2 |  |  |  | ROZPOCET | 0 | 0 | 0 | 0 | 0 | 1 | 0 | 64 | 188
| VV |  | SO 401 - v.č. 03 - Schematický kabelový plán SSZ | [14 empty] | VV | 2 | 1 | True | 0 | ROZPOCET
| VV |  | pokládka kabelů NYY-J 40x1,5 (WC10+WC15), vč. 5% prořezu: | [14 empty] | VV | 2 | 1 | True | 0 | ROZPOCET
| VV |  | (25+205)*1,05 |  | 241.5 | [12 empty] | VV | 2 | 2 | True | 0 | ROZPOCET
| VV |  | Součet |  | 241.5 | [12 empty] | VV | 2 | 4 | True | 1 | ROZPOCET
95 | M | 34343203-R | trubka smršťovací středněstěnná s lepidlem (smrštění z 27 na 8 mm) | m | 0.4 |  | 0 | Cena pro projekt |  | základní |  | 0 | 0 | 0 | 0 | 0 | 256 | M | 2 |  |  |  | ROZPOCET | 0 | 0 | 0 | 0 | 0 | 1 | 0 | 64 | 190
| P |  | Poznámka k položce: Poznámka k položce: Poznámka k položce: Zadavatel připouští využití ekvivalentního výrobku. | [14 empty] | P | 2
| VV |  | PS401 - v.č. 03 - Schematický kabelový plán SSZ | [14 empty] | VV | 2 | 1 | True | 0 | ROZPOCET
| VV |  | ukončení kabelu NYY-J 40x1,5: | [14 empty] | VV | 2 | 1 | True | 0 | ROZPOCET
| VV |  | 2*2*0,1 |  | 0.4 | [12 empty] | VV | 2 | 2 | True | 0 | ROZPOCET
| VV |  | Součet |  | 0.4 | [12 empty] | VV | 2 | 4 | True | 1 | ROZPOCET
96 | K | 220300158 | Montáž formy pro kabely TCEKE, TCEKES včetně odstranění pláště na jednom konci kabelu, odnitkování a vyšití formy, očištění konců žil a prozvonění, zaletování formy na špičky nebo zapojení pod šroubky délky kabelu do 0,5 m 25 XN | kus | 4 |  | 0 | CS ÚRS 2025 01 |  | základní |  | 0 | 0 | 0 | 0 | 0 | 64 | K | 2 |  |  |  | ROZPOCET | 0 | 0 | 0 | 0 | 0 | 1 | 0 | 64 | 192
| Online PSC |  | https://podminky.urs.cz/item/CS_URS_2025_01/220300158 | [14 empty] | Online PSC | 2
| VV |  | PS401 - v.č. 03 - Schematický kabelový plán SSZ | [14 empty] | VV | 2 | 1 | True | 0 | ROZPOCET
| VV |  | ukončení kabelu NYY-J 40x1,5: | [14 empty] | VV | 2 | 1 | True | 0 | ROZPOCET
| VV |  | 2*2 |  | 4 | [12 empty] | VV | 2 | 2 | True | 0 | ROZPOCET
| VV |  | Součet |  | 4 | [12 empty] | VV | 2 | 4 | True | 1 | ROZPOCET
97 | K | 220300607 | Ukončení návěstních kabelů smršťovací záklopkou včetně odizolování, vyformování a zapojení vodičů na kabelech NCEY, NCYY do 24x1 nebo 1,5 | kus | 4 |  | 0 | CS ÚRS 2025 01 |  | základní |  | 0 | 0 | 0 | 0 | 0 | 64 | K | 2 |  |  |  | ROZPOCET | 0 | 0 | 0 | 0 | 0 | 1 | 0 | 64 | 194
| Online PSC |  | https://podminky.urs.cz/item/CS_URS_2025_01/220300607 | [14 empty] | Online PSC | 2
| VV |  | PS401 - v.č. 03 - Schematický kabelový plán SSZ | [14 empty] | VV | 2 | 1 | True | 0 | ROZPOCET
| VV |  | ukončení kabelu NYY-J 40x1,5: | [14 empty] | VV | 2 | 1 | True | 0 | ROZPOCET
| VV |  | 2*2 |  | 4 | [12 empty] | VV | 2 | 2 | True | 0 | ROZPOCET
| VV |  | Součet |  | 4 | [12 empty] | VV | 2 | 4 | True | 1 | ROZPOCET
98 | K | 210813013 | Montáž izolovaných kabelů měděných do 1 kV bez ukončení plných nebo laněných kulatých (např. CYKY, CHKE-R) uložených pevně počtu a průřezu žil 3x10 až 16 mm2 | m | 6 |  | 0 | CS ÚRS 2025 01 |  | základní |  | 0 | 0 | 0 | 0 | 0 | 64 | K | 2 |  |  |  | ROZPOCET | 0 | 0 | 0 | 0 | 0 | 1 | 0 | 64 | 196
| Online PSC |  | https://podminky.urs.cz/item/CS_URS_2025_01/210813013 | [14 empty] | Online PSC | 2
| VV |  | SO 401 - v.č. 03 - Schematický kabelový plán SSZ | [14 empty] | VV | 2 | 1 | True | 0 | ROZPOCET
| VV |  | - pokládka napájecího kabelu NYY-J 3x10 (WB2): | [14 empty] | VV | 2 | 1 | True | 0 | ROZPOCET
| VV |  | 6 |  | 6 | [12 empty] | VV | 2 | 2 | True | 0 | ROZPOCET
| VV |  | Součet |  | 6 | [12 empty] | VV | 2 | 4 | True | 1 | ROZPOCET
99 | M | 34112346 | kabel silový jádro Cu izolace PVC plášť PVC 0,6/1kV (NYY) 3x10mm2 | m | 6.3 |  | 0 | CS ÚRS 2025 01 |  | základní |  | 0 | 0 | 0 | 0 | 0 | 256 | M | 2 |  |  |  | ROZPOCET | 0 | 0 | 0 | 0 | 0 | 1 | 0 | 64 | 198
| P |  | Poznámka k položce: Poznámka k položce: Poznámka k položce: NYY, průměr kabelu 18,2mm | [14 empty] | P | 2
| VV |  | SO 401 - v.č. 03 - Schematický kabelový plán SSZ | [14 empty] | VV | 2 | 1 | True | 0 | ROZPOCET
| VV |  | - pokládka napájecího kabelu NYY-J 3x10 (WB2), vč. 5% prořezu: | [14 empty] | VV | 2 | 1 | True | 0 | ROZPOCET
| VV |  | 6*1,05 |  | 6.3 | [12 empty] | VV | 2 | 2 | True | 0 | ROZPOCET
| VV |  | Součet |  | 6.3 | [12 empty] | VV | 2 | 4 | True | 1 | ROZPOCET
100 | M | 34343202 | trubka smršťovací středněstěnná s lepidlem | m | 0.2 |  | 0 | CS ÚRS 2025 01 |  | základní |  | 0 | 0 | 0 | 0 | 0 | 256 | M | 2 |  |  |  | ROZPOCET | 0 | 0 | 0 | 0 | 0 | 1 | 0 | 64 | 200
| VV |  | PS401 - v.č. 03 - Schematický kabelový plán SSZ | [14 empty] | VV | 2 | 1 | True | 0 | ROZPOCET
| VV |  | - ukončení kabelu NYY-J 3x10: | [14 empty] | VV | 2 | 1 | True | 0 | ROZPOCET
| VV |  | 1*2*0,1 |  | 0.2 | [12 empty] | VV | 2 | 2 | True | 0 | ROZPOCET
| VV |  | Součet |  | 0.2 | [12 empty] | VV | 2 | 4 | True | 1 | ROZPOCET
101 | K | 220300153.1 | Montáž formy pro kabely TCEKE, TCEKES včetně odstranění pláště na jednom konci kabelu, odnitkování a vyšití formy, očištění konců žil a prozvonění, zaletování formy na špičky nebo zapojení pod šroubky délky kabelu do 0,5 m 10 XN | kus | 1 |  | 0 | CS ÚRS 2025 01 |  | základní |  | 0 | 0 | 0 | 0 | 0 | 64 | K | 2 |  |  |  | ROZPOCET | 0 | 0 | 0 | 0 | 0 | 1 | 0 | 64 | 202
| Online PSC |  | https://podminky.urs.cz/item/CS_URS_2025_01/220300153.1 | [14 empty] | Online PSC | 2
| VV |  | PS401 - v.č. 03 - Schematický kabelový plán SSZ | [14 empty] | VV | 2 | 1 | True | 0 | ROZPOCET
| VV |  | - ukončení kabelů NYY-J 3x10: | [14 empty] | VV | 2 | 1 | True | 0 | ROZPOCET
| VV |  | 1*1 |  | 1 | [12 empty] | VV | 2 | 2 | True | 0 | ROZPOCET
| VV |  | Součet |  | 1 | [12 empty] | VV | 2 | 4 | True | 1 | ROZPOCET
102 | K | 210813033 | Montáž izolovaných kabelů měděných do 1 kV bez ukončení plných nebo laněných kulatých (např. CYKY, CHKE-R) uložených pevně počtu a průřezu žil 4x6 až 10 mm2 | m | 20 |  | 0 | CS ÚRS 2025 01 |  | základní |  | 0 | 0 | 0 | 0 | 0 | 64 | K | 2 |  |  |  | ROZPOCET | 0 | 0 | 0 | 0 | 0 | 1 | 0 | 64 | 204
| Online PSC |  | https://podminky.urs.cz/item/CS_URS_2025_01/210813033 | [14 empty] | Online PSC | 2
| VV |  | SO 401 - v.č. 03 - Schematický kabelový plán SSZ | [14 empty] | VV | 2 | 1 | True | 0 | ROZPOCET
| VV |  | - pokládka kabelu NYY-J 4x10 (WB1): | [14 empty] | VV | 2 | 1 | True | 0 | ROZPOCET
| VV |  | 20 |  | 20 | [12 empty] | VV | 2 | 2 | True | 0 | ROZPOCET
| VV |  | Součet |  | 20 | [12 empty] | VV | 2 | 4 | True | 1 | ROZPOCET
103 | M | 34111076-R | kabel instalační jádro Cu plné izolace PVC plášť PVC, 0,6/1kV (NYY) 4x10mm2 | m | 24.15 |  | 0 | Cena pro projekt |  | základní |  | 0 | 0 | 0 | 0 | 0 | 256 | M | 2 |  |  |  | ROZPOCET | 0 | 0 | 0 | 0 | 0 | 1 | 0 | 64 | 206
| P |  | Poznámka k položce: Poznámka k položce: CYKY, průměr kabelu 16,1mm | [14 empty] | P | 2
| VV |  | SO 401 - v.č. 03 - Schematický kabelový plán SSZ | [14 empty] | VV | 2 | 1 | True | 0 | ROZPOCET
| VV |  | - pokládka kabelu NYY-J 4x10 (WB1), vč. 5% prořezu: | [14 empty] | VV | 2 | 1 | True | 0 | ROZPOCET
| VV |  | 20*1,05 |  | 21 | [12 empty] | VV | 2 | 2 | True | 0 | ROZPOCET
| VV |  | Součet |  | 21 | [12 empty] | VV | 2 | 4 | True | 0 | ROZPOCET
| VV |  | 21*1,15 "Přepočtené koeficientem množství |  | 24.15 | [12 empty] | VV | 2 | 2 | True | 0 | ROZPOCET
| VV |  | Součet |  | 24.15 | [12 empty] | VV | 2 | 4 | True | 1 | ROZPOCET
104 | M | 34343209-R | trubka smršťovací středněstěnná s lepidlem pro 4x10 | m | 0.2 |  | 0 | Cena pro projekt |  | základní |  | 0 | 0 | 0 | 0 | 0 | 256 | M | 2 |  |  |  | ROZPOCET | 0 | 0 | 0 | 0 | 0 | 1 | 0 | 64 | 208
| P |  | Poznámka k položce: Poznámka k položce: Zadavatel připouští využití ekvivalentního výrobku. | [14 empty] | P | 2
| VV |  | PS401 - v.č. 03 - Schematický kabelový plán SSZ | [14 empty] | VV | 2 | 1 | True | 0 | ROZPOCET
| VV |  | ukončení kabelů NYY-J 4x10 (WB1): | [14 empty] | VV | 2 | 1 | True | 0 | ROZPOCET
| VV |  | 1*2*0,1 |  | 0.2 | [12 empty] | VV | 2 | 2 | True | 0 | ROZPOCET
| VV |  | Součet |  | 0.2 | [12 empty] | VV | 2 | 4 | True | 1 | ROZPOCET
105 | K | 220300153.2 | Montáž formy pro kabely TCEKE, TCEKES včetně odstranění pláště na jednom konci kabelu, odnitkování a vyšití formy, očištění konců žil a prozvonění, zaletování formy na špičky nebo zapojení pod šroubky délky kabelu do 0,5 m 10 XN | kus | 1 |  | 0 | CS ÚRS 2025 01 |  | základní |  | 0 | 0 | 0 | 0 | 0 | 64 | K | 2 |  |  |  | ROZPOCET | 0 | 0 | 0 | 0 | 0 | 1 | 0 | 64 | 210
| Online PSC |  | https://podminky.urs.cz/item/CS_URS_2025_01/220300153.2 | [14 empty] | Online PSC | 2
| VV |  | PS401 - v.č. 03 - Schematický kabelový plán SSZ | [14 empty] | VV | 2 | 1 | True | 0 | ROZPOCET
| VV |  | ukončení kabelů NYY-J 4x10 (WB1): | [14 empty] | VV | 2 | 1 | True | 0 | ROZPOCET
| VV |  | 1 |  | 1 | [12 empty] | VV | 2 | 2 | True | 0 | ROZPOCET
| VV |  | Součet |  | 1 | [12 empty] | VV | 2 | 4 | True | 1 | ROZPOCET
106 | K | 210950121 | Ostatní práce při montáži vodičů, šňůr a kabelů zatažení lana včetně odvinutí a napojení do kanálu nebo tvárnicové trasy | m | 98.4 |  | 0 | CS ÚRS 2025 01 |  | základní |  | 0 | 0 | 0 | 0 | 0 | 64 | K | 2 |  |  |  | ROZPOCET | 0 | 0 | 0 | 0 | 0 | 1 | 0 | 64 | 212
| Online PSC |  | https://podminky.urs.cz/item/CS_URS_2025_01/210950121 | [14 empty] | Online PSC | 2
| VV |  | SO 401 - v.č. 11 - Prostup SSZ | [14 empty] | VV | 2 | 1 | True | 0 | ROZPOCET
| VV |  | - Protlaky SSZ: | [14 empty] | VV | 2 | 1 | True | 0 | ROZPOCET
| VV |  | 16+7,5+17,6+6,5+17,8+17,4+15,6 |  | 98.4 | [12 empty] | VV | 2 | 2 | True | 0 | ROZPOCET
| VV |  | Součet |  | 98.4 | [12 empty] | VV | 2 | 4 | True | 1 | ROZPOCET
107 | K | 210813011.1 | Montáž izolovaných kabelů měděných do 1 kV bez ukončení plných nebo laněných kulatých (např. CYKY, CHKE-R) uložených pevně počtu a průřezu žil 3x1,5 až 6 mm2 | m | 54 |  | 0 | CS ÚRS 2025 01 |  | základní |  | 0 | 0 | 0 | 0 | 0 | 64 | K | 2 |  |  |  | ROZPOCET | 0 | 0 | 0 | 0 | 0 | 1 | 0 | 64 | 214
| Online PSC |  | https://podminky.urs.cz/item/CS_URS_2025_01/210813011.1 | [14 empty] | Online PSC | 2
| VV |  | SO 401 - v.č. 07 - Stožáry SSZ | [14 empty] | VV | 2 | 1 | True | 0 | ROZPOCET
| VV |  | návěstidlo 1x200 s doplňkovou zelenou šipkou (S5) | [14 empty] | VV | 2 | 1 | True | 0 | ROZPOCET
| VV |  | na stožár č. 1 (SA), 8 (SD), 12 (SG+ZVF+ZVF") | [14 empty] | VV | 2 | 1 | True | 0 | ROZPOCET
| VV |  | 3*3 |  | 9 | [12 empty] | VV | 2 | 2 | True | 0 | ROZPOCET
| VV |  | návěstidlo 1x200 se signálem pro opuštění křižovatky (S6) s kontrast.rámem | [14 empty] | VV | 2 | 1 | True | 0 | ROZPOCET
| VV |  | na stožár č. 1 (KC), 4 (KD), 13 (KE) | [14 empty] | VV | 2 | 1 | True | 0 | ROZPOCET
| VV |  | 3*3 |  | 9 | [12 empty] | VV | 2 | 2 | True | 0 | ROZPOCET
| VV |  | návěstidlo 1x300 přerušované žluté svěglo ve tvaru chodce (S7) | [14 empty] | VV | 2 | 1 | True | 0 | ROZPOCET
| VV |  | na stožár č. 2 (ZA), 6 (ZC), 7 (ZC"), 8 (ZD), 9(ZD"), 14(ZG) | [14 empty] | VV | 2 | 1 | True | 0 | ROZPOCET
| VV |  | 6*3 |  | 18 | [12 empty] | VV | 2 | 2 | True | 0 | ROZPOCET
| VV |  | návěstidlo 1x200 přerušované žluté svěglo ve tvaru chodce (S7) | [14 empty] | VV | 2 | 1 | True | 0 | ROZPOCET
| VV |  | na stožár č. 3 (ZH), 5 (ZB) | [14 empty] | VV | 2 | 1 | True | 0 | ROZPOCET
| VV |  | 2*3 |  | 6 | [12 empty] | VV | 2 | 2 | True | 0 | ROZPOCET
| VV |  | návěstidlo 1x200 žluté svěglo ve tvaru chodce (S4) | [14 empty] | VV | 2 | 1 | True | 0 | ROZPOCET
| VV |  | na stožár č. 4 (ZVB), 12 (ZVF) | [14 empty] | VV | 2 | 1 | True | 0 | ROZPOCET
| VV |  | 2*3 |  | 6 | [12 empty] | VV | 2 | 2 | True | 0 | ROZPOCET
| VV |  | návěstidlo 1x300 žluté svěglo ve tvaru chodce (S4) | [14 empty] | VV | 2 | 1 | True | 0 | ROZPOCET
| VV |  | na stožár č. 12 (ZVB"), 12 (ZVF") | [14 empty] | VV | 2 | 1 | True | 0 | ROZPOCET
| VV |  | 2*3 |  | 6 | [12 empty] | VV | 2 | 2 | True | 0 | ROZPOCET
| VV |  | Součet |  | 54 | [12 empty] | VV | 2 | 4 | True | 1 | ROZPOCET
108 | M | 34143274 | kabel ovládací flexibilní jádro Cu lanované izolace PVC plášť PVC 300/500V (CMSM) 3x1,50mm2 | m | 54 |  | 0 | CS ÚRS 2025 01 |  | základní |  | 0 | 0 | 0 | 0 | 0 | 256 | M | 2 |  |  |  | ROZPOCET | 0 | 0 | 0 | 0 | 0 | 1 | 0 | 64 | 216
| P |  | Poznámka k položce: Poznámka k položce: Poznámka k položce: CMSM, průměr kabelu 6,5mm | [14 empty] | P | 2
| VV |  | SO 401 - v.č. 07 - Stožáry SSZ | [14 empty] | VV | 2 | 1 | True | 0 | ROZPOCET
| VV |  | návěstidlo 1x200 s doplňkovou zelenou šipkou (S5) | [14 empty] | VV | 2 | 1 | True | 0 | ROZPOCET
| VV |  | na stožár č. 1 (SA), 8 (SD), 12 (SG+ZVF+ZVF") | [14 empty] | VV | 2 | 1 | True | 0 | ROZPOCET
| VV |  | 3*3 |  | 9 | [12 empty] | VV | 2 | 2 | True | 0 | ROZPOCET
| VV |  | návěstidlo 1x200 se signálem pro opuštění křižovatky (S6) s kontrast.rámem | [14 empty] | VV | 2 | 1 | True | 0 | ROZPOCET
| VV |  | na stožár č. 1 (KC), 4 (KD), 13 (KE) | [14 empty] | VV | 2 | 1 | True | 0 | ROZPOCET
| VV |  | 3*3 |  | 9 | [12 empty] | VV | 2 | 2 | True | 0 | ROZPOCET
| VV |  | návěstidlo 1x300 přerušované žluté svěglo ve tvaru chodce (S7) | [14 empty] | VV | 2 | 1 | True | 0 | ROZPOCET
| VV |  | na stožár č. 2 (ZA), 6 (ZC), 7 (ZC"), 8 (ZD), 9(ZD"), 14(ZG) | [14 empty] | VV | 2 | 1 | True | 0 | ROZPOCET
| VV |  | 6*3 |  | 18 | [12 empty] | VV | 2 | 2 | True | 0 | ROZPOCET
| VV |  | návěstidlo 1x200 přerušované žluté svěglo ve tvaru chodce (S7) | [14 empty] | VV | 2 | 1 | True | 0 | ROZPOCET
| VV |  | na stožár č. 3 (ZH), 5 (ZB) | [14 empty] | VV | 2 | 1 | True | 0 | ROZPOCET
| VV |  | 2*3 |  | 6 | [12 empty] | VV | 2 | 2 | True | 0 | ROZPOCET
| VV |  | návěstidlo 1x200 žluté svěglo ve tvaru chodce (S4) | [14 empty] | VV | 2 | 1 | True | 0 | ROZPOCET
| VV |  | na stožár č. 4 (ZVB), 12 (ZVF) | [14 empty] | VV | 2 | 1 | True | 0 | ROZPOCET
| VV |  | 2*3 |  | 6 | [12 empty] | VV | 2 | 2 | True | 0 | ROZPOCET
| VV |  | návěstidlo 1x300 žluté svěglo ve tvaru chodce (S4) | [14 empty] | VV | 2 | 1 | True | 0 | ROZPOCET
| VV |  | na stožár č. 12 (ZVB"), 12 (ZVF") | [14 empty] | VV | 2 | 1 | True | 0 | ROZPOCET
| VV |  | 2*3 |  | 6 | [12 empty] | VV | 2 | 2 | True | 0 | ROZPOCET
| VV |  | Součet |  | 54 | [12 empty] | VV | 2 | 4 | True | 1 | ROZPOCET
109 | K | 210813061.1 | Montáž izolovaných kabelů měděných do 1 kV bez ukončení plných nebo laněných kulatých (např. CYKY, CHKE-R) uložených pevně počtu a průřezu žil 5x1,5 až 2,5 mm2 | m | 117 |  | 0 | CS ÚRS 2025 01 |  | základní |  | 0 | 0 | 0 | 0 | 0 | 64 | K | 2 |  |  |  | ROZPOCET | 0 | 0 | 0 | 0 | 0 | 1 | 0 | 64 | 218
| Online PSC |  | https://podminky.urs.cz/item/CS_URS_2025_01/210813061.1 | [14 empty] | Online PSC | 2
| VV |  | SO 401 - v.č. 07 - Stožáry SSZ | [14 empty] | VV | 2 | 1 | True | 0 | ROZPOCET
| VV |  | 2x200 návěstidlo chodecké se signály pro chodce (S9) | [14 empty] | VV | 2 | 1 | True | 0 | ROZPOCET
| VV |  | na stožárech č. 1 (DPA), 2 (DPA"), 4 (DPB), 5 (DPB"), 6 (DPC), 7 (DPC"), 8 (DPD), 9 (DPD"), 13 (DPG), 14 (DPG") | [14 empty] | VV | 2 | 1 | True | 0 | ROZPOCET
| VV |  | 10*2 |  | 20 | [12 empty] | VV | 2 | 2 | True | 0 | ROZPOCET
| VV |  | 3x200 návěstidlo základní vozidlové s plnými signály (S1) | [14 empty] | VV | 2 | 1 | True | 0 | ROZPOCET
| VV |  | na stožárech č. 1 (VA), 4 (VB), 6 (VC), 7 (VC""), 8 (VD), 11 (VE), 12 (VF), 13 (VG) | [14 empty] | VV | 2 | 1 | True | 0 | ROZPOCET
| VV |  | 8*2,5 |  | 20 | [12 empty] | VV | 2 | 2 | True | 0 | ROZPOCET
| VV |  | 3x300 na výložník opakovací vozidlové s plnými signály (S1) s kontrastním rámem | [14 empty] | VV | 2 | 1 | True | 0 | ROZPOCET
| VV |  | na stožárech č. 1 (VA"), 4 (VB"), 6 (VC"), 8 (VD"), 11 (VE"), 12 (VF"), 13 (VG") | [14 empty] | VV | 2 | 1 | True | 0 | ROZPOCET
| VV |  | (6+5)+(6+3)+(6+6)+(6+6)+(6+6)+(6+3)+(6+6) |  | 77 | [12 empty] | VV | 2 | 2 | True | 0 | ROZPOCET
| VV |  | Součet |  | 117 | [12 empty] | VV | 2 | 4 | True | 1 | ROZPOCET
110 | M | 34143304 | kabel ovládací flexibilní jádro Cu lanované izolace PVC plášť PVC 300/500V (CMSM) 5x1,00mm2 | m | 117 |  | 0 | CS ÚRS 2025 01 |  | základní |  | 0 | 0 | 0 | 0 | 0 | 256 | M | 2 |  |  |  | ROZPOCET | 0 | 0 | 0 | 0 | 0 | 1 | 0 | 64 | 220
| VV |  | SO 401 - v.č. 07 - Stožáry SSZ | [14 empty] | VV | 2 | 1 | True | 0 | ROZPOCET
| VV |  | 2x200 návěstidlo chodecké se signály pro chodce (S9) | [14 empty] | VV | 2 | 1 | True | 0 | ROZPOCET
| VV |  | na stožárech č. 1 (DPA), 2 (DPA"), 4 (DPB), 5 (DPB"), 6 (DPC), 7 (DPC"), 8 (DPD), 9 (DPD"), 13 (DPG), 14 (DPG") | [14 empty] | VV | 2 | 1 | True | 0 | ROZPOCET
| VV |  | 10*2 |  | 20 | [12 empty] | VV | 2 | 2 | True | 0 | ROZPOCET
| VV |  | 3x200 návěstidlo základní vozidlové s plnými signály (S1) | [14 empty] | VV | 2 | 1 | True | 0 | ROZPOCET
| VV |  | na stožárech č. 1 (VA), 4 (VB), 6 (VC), 7 (VC""), 8 (VD), 11 (VE), 12 (VF), 13 (VG) | [14 empty] | VV | 2 | 1 | True | 0 | ROZPOCET
| VV |  | 8*2,5 |  | 20 | [12 empty] | VV | 2 | 2 | True | 0 | ROZPOCET
| VV |  | 3x300 na výložník opakovací vozidlové s plnými signály (S1) s kontrastním rámem | [14 empty] | VV | 2 | 1 | True | 0 | ROZPOCET
| VV |  | na stožárech č. 1 (VA"), 4 (VB"), 6 (VC"), 8 (VD"), 11 (VE"), 12 (VF"), 13 (VG") | [14 empty] | VV | 2 | 1 | True | 0 | ROZPOCET
| VV |  | (6+5)+(6+3)+(6+6)+(6+6)+(6+6)+(6+3)+(6+6) |  | 77 | [12 empty] | VV | 2 | 2 | True | 0 | ROZPOCET
| VV |  | Součet |  | 117 | [12 empty] | VV | 2 | 4 | True | 1 | ROZPOCET
111 | K | 210813071 | Montáž izolovaných kabelů měděných do 1 kV bez ukončení plných nebo laněných kulatých (např. CYKY, CHKE-R) uložených pevně počtu a průřezu žil 7x1,5 až 2,5 mm2 | m | 30 |  | 0 | CS ÚRS 2025 01 |  | základní |  | 0 | 0 | 0 | 0 | 0 | 64 | K | 2 |  |  |  | ROZPOCET | 0 | 0 | 0 | 0 | 0 | 1 | 0 | 64 | 222
| Online PSC |  | https://podminky.urs.cz/item/CS_URS_2025_01/210813071 | [14 empty] | Online PSC | 2
| VV |  | SO 401 - v.č. 07 - Stožáry SSZ | [14 empty] | VV | 2 | 1 | True | 0 | ROZPOCET
| VV |  | 2x200 návěstidlo chodecké se signály pro chodce (S9) | [14 empty] | VV | 2 | 1 | True | 0 | ROZPOCET
| VV |  | na stožárech č. 1 (PA), 2 (PA"), 4 (PB), 5 (PB"), 6 (PC), 7 (PC"), 8 (PD), 9 (PD"), 13 (PG), 14 (PG") | [14 empty] | VV | 2 | 1 | True | 0 | ROZPOCET
| VV |  | 10*3 |  | 30 | [12 empty] | VV | 2 | 2 | True | 0 | ROZPOCET
| VV |  | Součet |  | 30 | [12 empty] | VV | 2 | 4 | True | 1 | ROZPOCET
112 | M | 34143322 | kabel ovládací flexibilní jádro Cu lanované izolace PVC plášť PVC 300/500V (CMSM) 7x1,50mm2 | m | 30 |  | 0 | CS ÚRS 2025 01 |  | základní |  | 0 | 0 | 0 | 0 | 0 | 256 | M | 2 |  |  |  | ROZPOCET | 0 | 0 | 0 | 0 | 0 | 1 | 0 | 64 | 224
| P |  | Poznámka k položce: Poznámka k položce: Poznámka k položce: CMSM, průměr kabelu 8,9mm | [14 empty] | P | 2
| VV |  | SO 401 - v.č. 07 - Stožáry SSZ | [14 empty] | VV | 2 | 1 | True | 0 | ROZPOCET
| VV |  | na stožárech č. 1 (PA), 2 (PA"), 4 (PB), 5 (PB"), 6 (PC), 7 (PC"), 8 (PD), 9 (PD"), 13 (PG), 14 (PG") | [14 empty] | VV | 2 | 1 | True | 0 | ROZPOCET
| VV |  | 10*3 |  | 30 | [12 empty] | VV | 2 | 2 | True | 0 | ROZPOCET
| VV |  | Součet |  | 30 | [12 empty] | VV | 2 | 4 | True | 1 | ROZPOCET
113 | K | 218813035 | Demontáž izolovaných kabelů měděných do 1 kV bez odpojení vodičů plných nebo laněných kulatých (např. CYKY, CHKE-R) uložených pevně počtu a průřezu žil 4x16 mm2 | m | 26 |  | 0 | CS ÚRS 2025 01 |  | základní |  | 0 | 0 | 0 | 0 | 0 | 64 | K | 2 |  |  |  | ROZPOCET | 0 | 0 | 0 | 0 | 0 | 1 | 0 | 64 | 226
| Online PSC |  | https://podminky.urs.cz/item/CS_URS_2025_01/218813035 | [14 empty] | Online PSC | 2
| VV |  | SO 401 - v.č. 03 - Schématický kabelový plán | [14 empty] | VV | 2 | 1 | True | 0 | ROZPOCET
| VV |  | Schématický kabelový plán - stavající stav | [14 empty] | VV | 2 | 1 | True | 0 | ROZPOCET
| VV |  | 6+20 |  | 26 | [12 empty] | VV | 2 | 2 | True | 0 | ROZPOCET
| VV |  | Součet |  | 26 | [12 empty] | VV | 2 | 4 | True | 1 | ROZPOCET
114 | K | 218813081 | Demontáž izolovaných kabelů měděných do 1 kV bez odpojení vodičů plných nebo laněných kulatých (např. CYKY, CHKE-R) uložených pevně počtu a průřezu žil 12x1,5 mm2 | m | 20 |  | 0 | CS ÚRS 2025 01 |  | základní |  | 0 | 0 | 0 | 0 | 0 | 64 | K | 2 |  |  |  | ROZPOCET | 0 | 0 | 0 | 0 | 0 | 1 | 0 | 64 | 228
| Online PSC |  | https://podminky.urs.cz/item/CS_URS_2025_01/218813081 | [14 empty] | Online PSC | 2
| VV |  | Schématický kabelový plán - stavající stav | [14 empty] | VV | 2 | 1 | True | 0 | ROZPOCET
| VV |  | 10+10 |  | 20 | [12 empty] | VV | 2 | 2 | True | 0 | ROZPOCET
| VV |  | Součet |  | 20 | [12 empty] | VV | 2 | 4 | True | 1 | ROZPOCET
115 | K | 218813101 | Demontáž izolovaných kabelů měděných do 1 kV bez odpojení vodičů plných nebo laněných kulatých (např. CYKY, CHKE-R) uložených pevně počtu a průřezu žil 19x1,5 až 2,5 mm2 | m | 10 |  | 0 | CS ÚRS 2025 01 |  | základní |  | 0 | 0 | 0 | 0 | 0 | 64 | K | 2 |  |  |  | ROZPOCET | 0 | 0 | 0 | 0 | 0 | 1 | 0 | 64 | 230
| Online PSC |  | https://podminky.urs.cz/item/CS_URS_2025_01/218813101 | [14 empty] | Online PSC | 2
| VV |  | Schématický kabelový plán - stavající stav | [14 empty] | VV | 2 | 1 | True | 0 | ROZPOCET
| VV |  | 10 |  | 10 | [12 empty] | VV | 2 | 2 | True | 0 | ROZPOCET
| VV |  | Součet |  | 10 | [12 empty] | VV | 2 | 4 | True | 1 | ROZPOCET
116 | K | 218813111 | Demontáž izolovaných kabelů měděných do 1 kV bez odpojení vodičů plných nebo laněných kulatých (např. CYKY, CHKE-R) uložených pevně počtu a průřezu žil 24x1,5 mm2 | m | 476 |  | 0 | CS ÚRS 2025 01 |  | základní |  | 0 | 0 | 0 | 0 | 0 | 64 | K | 2 |  |  |  | ROZPOCET | 0 | 0 | 0 | 0 | 0 | 1 | 0 | 64 | 232
| Online PSC |  | https://podminky.urs.cz/item/CS_URS_2025_01/218813111 | [14 empty] | Online PSC | 2
| VV |  | Schématický kabelový plán - stavající stav | [14 empty] | VV | 2 | 1 | True | 0 | ROZPOCET
| VV |  | 10+14+16+73+20+39+17+124+24+103+36 |  | 476 | [12 empty] | VV | 2 | 2 | True | 0 | ROZPOCET
| VV |  | Součet |  | 476 | [12 empty] | VV | 2 | 4 | True | 1 | ROZPOCET
117 | K | 218813121 | Demontáž izolovaných kabelů měděných do 1 kV bez odpojení vodičů plných nebo laněných kulatých (např. CYKY, CHKE-R) uložených pevně počtu a průřezu žil 37x1,5 mm2 | m | 169 |  | 0 | CS ÚRS 2025 01 |  | základní |  | 0 | 0 | 0 | 0 | 0 | 64 | K | 2 |  |  |  | ROZPOCET | 0 | 0 | 0 | 0 | 0 | 1 | 0 | 64 | 234
| Online PSC |  | https://podminky.urs.cz/item/CS_URS_2025_01/218813121 | [14 empty] | Online PSC | 2
| VV |  | Schématický kabelový plán - stavající stav | [14 empty] | VV | 2 | 1 | True | 0 | ROZPOCET
| VV |  | 10+20+139 |  | 169 | [12 empty] | VV | 2 | 2 | True | 0 | ROZPOCET
| VV |  | Součet |  | 169 | [12 empty] | VV | 2 | 4 | True | 1 | ROZPOCET
118 | K | 218220451 | Demontáž hromosvodného vedení ochranných prvků a doplňků ochranného pospojování volně nebo pod omítku | m | 387 |  | 0 | CS ÚRS 2025 01 |  | základní |  | 0 | 0 | 0 | 0 | 0 | 64 | K | 2 |  |  |  | ROZPOCET | 0 | 0 | 0 | 0 | 0 | 1 | 0 | 64 | 236
| Online PSC |  | https://podminky.urs.cz/item/CS_URS_2025_01/218220451 | [14 empty] | Online PSC | 2
| VV |  | SO 401 - v.č. 05 - Doplňující ochranné pospojování | [14 empty] | VV | 2 | 1 | True | 0 | ROZPOCET
| VV |  | přímo zadané | [14 empty] | VV | 2 | 1 | True | 0 | ROZPOCET
| VV |  | 387 |  | 387 | [12 empty] | VV | 2 | 2 | True | 0 | ROZPOCET
| VV |  | Součet |  | 387 | [12 empty] | VV | 2 | 4 | True | 1 | ROZPOCET
119 | K | 220182025 | Kontrola průchodnosti trubky kalibrace do 2000 m | km | 0.02 |  | 0 | CS ÚRS 2025 01 |  | základní |  | 0 | 0 | 0 | 0 | 0 | 64 | K | 2 |  |  |  | ROZPOCET | 0 | 0 | 0 | 0 | 0 | 1 | 0 | 64 | 238
| Online PSC |  | https://podminky.urs.cz/item/CS_URS_2025_01/220182025 | [14 empty] | Online PSC | 2
| VV |  | SO 401 - v.č. 11 - Prostup SSZ | [14 empty] | VV | 2 | 1 | True | 0 | ROZPOCET
| VV |  | - stávající protlaky: | [14 empty] | VV | 2 | 1 | True | 0 | ROZPOCET
| VV |  | 0,02 |  | 0.02 | [12 empty] | VV | 2 | 2 | True | 0 | ROZPOCET
| VV |  | Součet |  | 0.02 | [12 empty] | VV | 2 | 4 | True | 1 | ROZPOCET
| D | 22-M | Montáže technologických zařízení pro dopravní stavby |  |  |  | 0 |  |  |  |  | 0 |  | 0 |  | 0 | 3 | D | 1 |  |  |  | ROZPOCET | [6 empty] | 0
120 | K | 220960002 | Montáž stožáru nebo sloupku včetně postavení stožáru, usazení nebo zabetonování základu, zatažení kabelu do stožáru, připojení kabelu, připojení uzemnění přímého na základovém rámu | kus | 8 |  | 0 | CS ÚRS 2025 01 |  | základní |  | 0 | 0 | 0 | 0 | 0 | 64 | K | 2 |  |  |  | ROZPOCET | 0 | 0 | 0 | 0 | 0 | 1 | 0 | 64 | 240
| Online PSC |  | https://podminky.urs.cz/item/CS_URS_2025_01/220960002 | [14 empty] | Online PSC | 2
| VV |  | SO 401 - v.č. 07 - Stožáry SSZ | [14 empty] | VV | 2 | 1 | True | 0 | ROZPOCET
| VV |  | stožár chodecký, výška 3400 mm, č. 5, 9: | [14 empty] | VV | 2 | 1 | True | 0 | ROZPOCET
| VV |  | 2 |  | 2 | [12 empty] | VV | 2 | 2 | True | 0 | ROZPOCET
| VV |  | stožár chodecký, výška 3800 mm, č. 2, 3, 7, 14: | [14 empty] | VV | 2 | 1 | True | 0 | ROZPOCET
| VV |  | 4 |  | 4 | [12 empty] | VV | 2 | 2 | True | 0 | ROZPOCET
| VV |  | sloupek ručního řízení, výska 1670 mm, č. 10,15 | [14 empty] | VV | 2 | 1 | True | 0 | ROZPOCET
| VV |  | 2 |  | 2 | [12 empty] | VV | 2 | 2 | True | 0 | ROZPOCET
| VV |  | Součet |  | 8 | [12 empty] | VV | 2 | 4 | True | 1 | ROZPOCET
121 | M | 404611035-R | Stožár chodecký výšky 3,8 m | kus | 4 |  | 0 | Cena pro projekt |  | základní |  | 0 | 0 | 0 | 0 | 0 | 256 | M | 2 |  |  |  | ROZPOCET | 0 | 0 | 0 | 0 | 0 | 1 | 0 | 64 | 242
| VV |  | SO 401 - v.č. 07 - Stožáry SSZ | [14 empty] | VV | 2 | 1 | True | 0 | ROZPOCET
| VV |  | stožár č. 2, 3, 7, 14: | [14 empty] | VV | 2 | 1 | True | 0 | ROZPOCET
| VV |  | 4 |  | 4 | [12 empty] | VV | 2 | 2 | True | 0 | ROZPOCET
| VV |  | Součet |  | 4 | [12 empty] | VV | 2 | 4 | True | 1 | ROZPOCET
122 | M | 404611036-R | Stožár chodecký výšky 3,4 m | kus | 2 |  | 0 | Cena pro projekt |  | základní |  | 0 | 0 | 0 | 0 | 0 | 256 | M | 2 |  |  |  | ROZPOCET | 0 | 0 | 0 | 0 | 0 | 1 | 0 | 64 | 244
| VV |  | SO 401 - v.č. 07 - Stožáry SSZ | [14 empty] | VV | 2 | 1 | True | 0 | ROZPOCET
| VV |  | stožár č. 5, 9: | [14 empty] | VV | 2 | 1 | True | 0 | ROZPOCET
| VV |  | 2 |  | 2 | [12 empty] | VV | 2 | 2 | True | 0 | ROZPOCET
| VV |  | Součet |  | 2 | [12 empty] | VV | 2 | 4 | True | 1 | ROZPOCET
123 | M | 404611039-R | Sloupek ručního řízení na základovém rámu | kus | 2 |  | 0 | Cena pro projekt |  | základní |  | 0 | 0 | 0 | 0 | 0 | 256 | M | 2 |  |  |  | ROZPOCET | 0 | 0 | 0 | 0 | 0 | 1 | 0 | 64 | 246
| VV |  | SO 401 - v.č. 07 - Stožáry SSZ | [14 empty] | VV | 2 | 1 | True | 0 | ROZPOCET
| VV |  | Sloupek ručního řízení - stožár č. 10, 15: | [14 empty] | VV | 2 | 1 | True | 0 | ROZPOCET
| VV |  | 2 |  | 2 | [12 empty] | VV | 2 | 2 | True | 0 | ROZPOCET
| VV |  | Součet |  | 2 | [12 empty] | VV | 2 | 4 | True | 1 | ROZPOCET
124 | M | 404611038-R | Základový rám | kus | 8 |  | 0 | Cena pro projekt |  | základní |  | 0 | 0 | 0 | 0 | 0 | 256 | M | 2 |  |  |  | ROZPOCET | 0 | 0 | 0 | 0 | 0 | 1 | 0 | 64 | 248
| VV |  | SO 401 - v.č. 07 - Stožáry SSZ | [14 empty] | VV | 2 | 1 | True | 0 | ROZPOCET
| VV |  | stožár č. 2, 3, 5, 7, 9, 14: | [14 empty] | VV | 2 | 1 | True | 0 | ROZPOCET
| VV |  | 6 |  | 6 | [12 empty] | VV | 2 | 2 | True | 0 | ROZPOCET
| VV |  | Sloupek ručního řízení - stožár č. 10, 15: | [14 empty] | VV | 2 | 1 | True | 0 | ROZPOCET
| VV |  | 2 |  | 2 | [12 empty] | VV | 2 | 2 | True | 0 | ROZPOCET
| VV |  | Součet |  | 8 | [12 empty] | VV | 2 | 4 | True | 1 | ROZPOCET
125 | K | 220960003 | Montáž stožáru nebo sloupku včetně postavení stožáru, usazení nebo zabetonování základu, zatažení kabelu do stožáru, připojení kabelu, připojení uzemnění vyložníkového zapuštěného | kus | 7 |  | 0 | CS ÚRS 2025 01 |  | základní |  | 0 | 0 | 0 | 0 | 0 | 64 | K | 2 |  |  |  | ROZPOCET | 0 | 0 | 0 | 0 | 0 | 1 | 0 | 64 | 250
| Online PSC |  | https://podminky.urs.cz/item/CS_URS_2025_01/220960003 | [14 empty] | Online PSC | 2
| VV |  | SO 401 - v.č. 07 - Stožáry SSZ | [14 empty] | VV | 2 | 1 | True | 0 | ROZPOCET
| VV |  | stožár č. 4, 12 (s vyložením 3 m): | [14 empty] | VV | 2 | 1 | True | 0 | ROZPOCET
| VV |  | 1+1 |  | 2 | [12 empty] | VV | 2 | 2 | True | 0 | ROZPOCET
| VV |  | stožár č. 1 (s vyložením 5 m) | [14 empty] | VV | 2 | 1 | True | 0 | ROZPOCET
| VV |  | 1 |  | 1 | [12 empty] | VV | 2 | 2 | True | 0 | ROZPOCET
| VV |  | stožár č. 6, 8, 11, 13 (s vyložením 6 m) | [14 empty] | VV | 2 | 1 | True | 0 | ROZPOCET
| VV |  | 1+1+1+1 |  | 4 | [12 empty] | VV | 2 | 2 | True | 0 | ROZPOCET
| VV |  | Součet |  | 7 | [12 empty] | VV | 2 | 4 | True | 1 | ROZPOCET
126 | M | 404451644-R | Stožár výložníkový s výložníkem délky 3 m - (STa 3000) | kus | 2 |  | 0 | Cena pro projekt |  | základní |  | 0 | 0 | 0 | 0 | 0 | 256 | M | 2 |  |  |  | ROZPOCET | 0 | 0 | 0 | 0 | 0 | 1 | 0 | 64 | 252
| VV |  | SO 401 - v.č. 07 - Stožáry SSZ | [14 empty] | VV | 2 | 1 | True | 0 | ROZPOCET
| VV |  | stožár č. 4, 12 (s vyložením 3 m): | [14 empty] | VV | 2 | 1 | True | 0 | ROZPOCET
| VV |  | 2 |  | 2 | [12 empty] | VV | 2 | 2 | True | 0 | ROZPOCET
| VV |  | Součet |  | 2 | [12 empty] | VV | 2 | 4 | True | 1 | ROZPOCET
127 | M | 404451646-R | Stožár výložníkový s výložníkem délky 5,5 m (STa 5500) | kus | 1 |  | 0 | Cena pro projekt |  | základní |  | 0 | 0 | 0 | 0 | 0 | 256 | M | 2 |  |  |  | ROZPOCET | 0 | 0 | 0 | 0 | 0 | 1 | 0 | 64 | 254
| VV |  | SO 401 - v.č. 07 - Stožáry SSZ | [14 empty] | VV | 2 | 1 | True | 0 | ROZPOCET
| VV |  | stožár č. 1 (s vyložením 5m) | [14 empty] | VV | 2 | 1 | True | 0 | ROZPOCET
| VV |  | 1 |  | 1 | [12 empty] | VV | 2 | 2 | True | 0 | ROZPOCET
| VV |  | Součet |  | 1 | [12 empty] | VV | 2 | 4 | True | 1 | ROZPOCET
128 | M | 404451659-R | Stožár výložníkový s výložníkem délky 5 m - (STa 5000) | kus | 4 |  | 0 | Cena pro projekt |  | základní |  | 0 | 0 | 0 | 0 | 0 | 256 | M | 2 |  |  |  | ROZPOCET | 0 | 0 | 0 | 0 | 0 | 1 | 0 | 64 | 256
| P |  | Poznámka k položce: Poznámka k položce: Poznámka k položce: Svislá část stožáru musí být opatřena do výšky 60 cm plastovým nástřikem | [14 empty] | P | 2
| VV |  | SO 401 - v.č. 07 - Stožáry SSZ | [14 empty] | VV | 2 | 1 | True | 0 | ROZPOCET
| VV |  | stožár č. 6, 8, 11, 13 (s vyložením 6 m) | [14 empty] | VV | 2 | 1 | True | 0 | ROZPOCET
| VV |  | 1+1+1+1 |  | 4 | [12 empty] | VV | 2 | 2 | True | 0 | ROZPOCET
| VV |  | Součet |  | 4 | [12 empty] | VV | 2 | 4 | True | 1 | ROZPOCET
129 | K | 220960005 | Montáž stožáru nebo sloupku včetně postavení stožáru, usazení nebo zabetonování základu, zatažení kabelu do stožáru, připojení kabelu, připojení uzemnění příslušenství na stožár výložníku | kus | 4 |  | 0 | CS ÚRS 2025 01 |  | základní |  | 0 | 0 | 0 | 0 | 0 | 64 | K | 2 |  |  |  | ROZPOCET | 0 | 0 | 0 | 0 | 0 | 1 | 0 | 64 | 258
| Online PSC |  | https://podminky.urs.cz/item/CS_URS_2025_01/220960005 | [14 empty] | Online PSC | 2
| VV |  | SO 401 - v.č. 07 - Stožáry SSZ | [14 empty] | VV | 2 | 1 | True | 0 | ROZPOCET
| VV |  | stožár č. 4, 12 (s vyložením 3 m): | [14 empty] | VV | 2 | 1 | True | 0 | ROZPOCET
| VV |  | 1 |  | 1 | [12 empty] | VV | 2 | 2 | True | 0 | ROZPOCET
| VV |  | stožár č. 1 (s vyložením 5m) | [14 empty] | VV | 2 | 1 | True | 0 | ROZPOCET
| VV |  | 2 |  | 2 | [12 empty] | VV | 2 | 2 | True | 0 | ROZPOCET
| VV |  | stožár č. 6, 8, 11, 13 (s vyložením 6 m) | [14 empty] | VV | 2 | 1 | True | 0 | ROZPOCET
| VV |  | 1 |  | 1 | [12 empty] | VV | 2 | 2 | True | 0 | ROZPOCET
| VV |  | Součet |  | 4 | [12 empty] | VV | 2 | 4 | True | 1 | ROZPOCET
130 | K | 220960021 | Montáž stožárové svorkovnice s připevněním | kus | 15 |  | 0 | CS ÚRS 2025 01 |  | základní |  | 0 | 0 | 0 | 0 | 0 | 64 | K | 2 |  |  |  | ROZPOCET | 0 | 0 | 0 | 0 | 0 | 1 | 0 | 64 | 264
| Online PSC |  | https://podminky.urs.cz/item/CS_URS_2025_01/220960021 | [14 empty] | Online PSC | 2
| VV |  | SO 401 - v.č. 07 - Stožáry SSZ | [14 empty] | VV | 2 | 1 | True | 0 | ROZPOCET
| VV |  | stožár chodecký, výška 3400 mm, č. 5, 9: | [14 empty] | VV | 2 | 1 | True | 0 | ROZPOCET
| VV |  | 2 |  | 2 | [12 empty] | VV | 2 | 2 | True | 0 | ROZPOCET
| VV |  | stožár chodecký, výška 3800 mm, č. 2, 3, 7, 13: | [14 empty] | VV | 2 | 1 | True | 0 | ROZPOCET
| VV |  | 4 |  | 4 | [12 empty] | VV | 2 | 2 | True | 0 | ROZPOCET
| VV |  | Sloupek ručního řízení - stožár č. 10, 15: | [14 empty] | VV | 2 | 1 | True | 0 | ROZPOCET
| VV |  | 2 |  | 2 | [12 empty] | VV | 2 | 2 | True | 0 | ROZPOCET
| VV |  | stožár č. 4, 11 (s vyložením 3 m): | [14 empty] | VV | 2 | 1 | True | 0 | ROZPOCET
| VV |  | 2 |  | 2 | [12 empty] | VV | 2 | 2 | True | 0 | ROZPOCET
| VV |  | stožár č. 1 (s vyložením 5m) | [14 empty] | VV | 2 | 1 | True | 0 | ROZPOCET
| VV |  | 1 |  | 1 | [12 empty] | VV | 2 | 2 | True | 0 | ROZPOCET
| VV |  | stožár č. 6, 8, 10, 12 (s vyložením 6 m) | [14 empty] | VV | 2 | 1 | True | 0 | ROZPOCET
| VV |  | 4 |  | 4 | [12 empty] | VV | 2 | 2 | True | 0 | ROZPOCET
| VV |  | Součet |  | 15 | [12 empty] | VV | 2 | 4 | True | 1 | ROZPOCET
131 | K | 220960133 | Zapojení stožárové svorkovnice do 19 žil | kus | 8 |  | 0 | CS ÚRS 2025 01 |  | základní |  | 0 | 0 | 0 | 0 | 0 | 64 | K | 2 |  |  |  | ROZPOCET | 0 | 0 | 0 | 0 | 0 | 1 | 0 | 64 | 266
| Online PSC |  | https://podminky.urs.cz/item/CS_URS_2025_01/220960133 | [14 empty] | Online PSC | 2
| VV |  | SO 401 - v. č. 03 - Schematický kabelový plán | [14 empty] | VV | 2 | 1 | True | 0 | ROZPOCET
| VV |  | - zapojení stožárové svorkovnice | [14 empty] | VV | 2 | 1 | True | 0 | ROZPOCET
| VV |  | stožár č. 2; 3; 5; 7; 9, 11, 12, 14 | [14 empty] | VV | 2 | 1 | True | 0 | ROZPOCET
| VV |  | 8 |  | 8 | [12 empty] | VV | 2 | 2 | True | 0 | ROZPOCET
| VV |  | Součet |  | 8 | [12 empty] | VV | 2 | 4 | True | 1 | ROZPOCET
132 | K | 220960134 | Zapojení stožárové svorkovnice do 34 žil | kus | 5 |  | 0 | CS ÚRS 2025 01 |  | základní |  | 0 | 0 | 0 | 0 | 0 | 64 | K | 2 |  |  |  | ROZPOCET | 0 | 0 | 0 | 0 | 0 | 1 | 0 | 64 | 268
| Online PSC |  | https://podminky.urs.cz/item/CS_URS_2025_01/220960134 | [14 empty] | Online PSC | 2
| VV |  | SO 401 - v. č. 03 - Schematický kabelový plán | [14 empty] | VV | 2 | 1 | True | 0 | ROZPOCET
| VV |  | - zapojení stožárové svorkovnice | [14 empty] | VV | 2 | 1 | True | 0 | ROZPOCET
| VV |  | stožár č. 1; 4; 6; 8; 13, 14, 15 | [14 empty] | VV | 2 | 1 | True | 0 | ROZPOCET
| VV |  | 5 |  | 5 | [12 empty] | VV | 2 | 2 | True | 0 | ROZPOCET
| VV |  | Součet |  | 5 | [12 empty] | VV | 2 | 4 | True | 1 | ROZPOCET
133 | M | 404611031-R | Stožárová svorkovnice | kus | 15 |  | 0 | Cena pro projekt |  | základní |  | 0 | 0 | 0 | 0 | 0 | 256 | M | 2 |  |  |  | ROZPOCET | 0 | 0 | 0 | 0 | 0 | 1 | 0 | 64 | 270
| VV |  | SO 401 - v.č. 07 - Stožáry SSZ | [14 empty] | VV | 2 | 1 | True | 0 | ROZPOCET
| VV |  | stožár chodecký, výška 3400 mm, č. 5, 9: | [14 empty] | VV | 2 | 1 | True | 0 | ROZPOCET
| VV |  | 2 |  | 2 | [12 empty] | VV | 2 | 2 | True | 0 | ROZPOCET
| VV |  | stožár chodecký, výška 3800 mm, č. 2, 3, 7, 13: | [14 empty] | VV | 2 | 1 | True | 0 | ROZPOCET
| VV |  | 4 |  | 4 | [12 empty] | VV | 2 | 2 | True | 0 | ROZPOCET
| VV |  | Sloupek ručního řízení - stožár č. 10, 15: | [14 empty] | VV | 2 | 1 | True | 0 | ROZPOCET
| VV |  | 2 |  | 2 | [12 empty] | VV | 2 | 2 | True | 0 | ROZPOCET
| VV |  | stožár č. 4, 11 (s vyložením 3 m): | [14 empty] | VV | 2 | 1 | True | 0 | ROZPOCET
| VV |  | 2 |  | 2 | [12 empty] | VV | 2 | 2 | True | 0 | ROZPOCET
| VV |  | stožár č. 1 (s vyložením 5m) | [14 empty] | VV | 2 | 1 | True | 0 | ROZPOCET
| VV |  | 1 |  | 1 | [12 empty] | VV | 2 | 2 | True | 0 | ROZPOCET
| VV |  | stožár č. 6, 8, 10, 12 (s vyložením 6 m) | [14 empty] | VV | 2 | 1 | True | 0 | ROZPOCET
| VV |  | 4 |  | 4 | [12 empty] | VV | 2 | 2 | True | 0 | ROZPOCET
| VV |  | Součet |  | 15 | [12 empty] | VV | 2 | 4 | True | 1 | ROZPOCET
134 | K | 220111741 | Montáž svorky rozpojovací včetně montáže skříňky pro svorku, úpravy zemniče pro připojení svorky, očíslování zemniče zkušební | kus | 15 |  | 0 | CS ÚRS 2025 01 |  | základní |  | 0 | 0 | 0 | 0 | 0 | 64 | K | 2 |  |  |  | ROZPOCET | 0 | 0 | 0 | 0 | 0 | 1 | 0 | 64 | 272
| Online PSC |  | https://podminky.urs.cz/item/CS_URS_2025_01/220111741 | [14 empty] | Online PSC | 2
| VV |  | SO 401 - v.č. 03 - Schematický kabelový plán SSZ | [14 empty] | VV | 2 | 1 | True | 0 | ROZPOCET
| VV |  | - montáž zkušební svorky na stožárech SSZ: | [14 empty] | VV | 2 | 1 | True | 0 | ROZPOCET
| VV |  | 15 |  | 15 | [12 empty] | VV | 2 | 2 | True | 0 | ROZPOCET
| VV |  | Součet |  | 15 | [12 empty] | VV | 2 | 4 | True | 1 | ROZPOCET
135 | M | 35441925 | svorka zkušební pro lano D 6-12mm, FeZn | kus | 15 |  | 0 | CS ÚRS 2025 01 |  | základní |  | 0 | 0 | 0 | 0 | 0 | 256 | M | 2 |  |  |  | ROZPOCET | 0 | 0 | 0 | 0 | 0 | 1 | 0 | 64 | 274
| VV |  | SO 401 - v.č. 03 - Schematický kabelový plán SSZ | [14 empty] | VV | 2 | 1 | True | 0 | ROZPOCET
| VV |  | - montáž zkušební svorky na stožárech SSZ: | [14 empty] | VV | 2 | 1 | True | 0 | ROZPOCET
| VV |  | 15 |  | 15 | [12 empty] | VV | 2 | 2 | True | 0 | ROZPOCET
| VV |  | Součet |  | 15 | [12 empty] | VV | 2 | 4 | True | 1 | ROZPOCET
136 | K | 220960126 | Montáž doplňků na stožár včetně vyměření místa pro upevnění, vyvrtání děr pro upevnění a protažení kabelu, montáže tlačítka nebo spínače, zapojení na svorkovnici ve stožáru tlačítka pro chodce | kus | 10 |  | 0 | CS ÚRS 2025 01 |  | základní |  | 0 | 0 | 0 | 0 | 0 | 64 | K | 2 |  |  |  | ROZPOCET | 0 | 0 | 0 | 0 | 0 | 1 | 0 | 64 | 276
| Online PSC |  | https://podminky.urs.cz/item/CS_URS_2025_01/220960126 | [14 empty] | Online PSC | 2
| VV |  | SO 401 - v.č. 07 - Stožáry SSZ | [14 empty] | VV | 2 | 1 | True | 0 | ROZPOCET
| VV |  | na stožárech č. 1 (DPA), 2 (DPA"), 4 (DPB), 5 (DPB"), 6 (DPC), 7 (DPC"), 8 (DPD), 9 (DPD"), 13 (DPG), 14 (DPG") | [14 empty] | VV | 2 | 1 | True | 0 | ROZPOCET
| VV |  | 10 |  | 10 | [12 empty] | VV | 2 | 2 | True | 0 | ROZPOCET
| VV |  | Součet |  | 10 | [12 empty] | VV | 2 | 4 | True | 1 | ROZPOCET
137 | M | 404611501-R | Tlačítko pro chodce | kus | 10 |  | 0 | Cena pro projekt |  | základní |  | 0 | 0 | 0 | 0 | 0 | 256 | M | 2 |  |  |  | ROZPOCET | 0 | 0 | 0 | 0 | 0 | 1 | 0 | 64 | 278
| VV |  | SO 401 - v.č. 07 - Stožáry SSZ | [14 empty] | VV | 2 | 1 | True | 0 | ROZPOCET
| VV |  | na stožárech č. 1 (DPA), 2 (DPA"), 4 (DPB), 5 (DPB"), 6 (DPC), 7 (DPC"), 8 (DPD), 9 (DPD"), 13 (DPG), 14 (DPG") | [14 empty] | VV | 2 | 1 | True | 0 | ROZPOCET
| VV |  | 10 |  | 10 | [12 empty] | VV | 2 | 2 | True | 0 | ROZPOCET
| VV |  | Součet |  | 10 | [12 empty] | VV | 2 | 4 | True | 1 | ROZPOCET
138 | K | 220960173 | Montáž skříňky ručního řízení včetně naměření, označení a vyvrtání otvorů pro připevnění skříňky a kabelu, vyříznutí závitů, montáže skříňky a protažení kabelu, zapojení kabelu na svorkovnici, zhotovení kabelové formy, vyzkoušení funkce na stožár | kus | 2 |  | 0 | CS ÚRS 2025 01 |  | základní |  | 0 | 0 | 0 | 0 | 0 | 64 | K | 2 |  |  |  | ROZPOCET | 0 | 0 | 0 | 0 | 0 | 1 | 0 | 64 | 280
| Online PSC |  | https://podminky.urs.cz/item/CS_URS_2025_01/220960173 | [14 empty] | Online PSC | 2
| VV |  | SO 401 - v.č. 07 - Stožáry SSZ | [14 empty] | VV | 2 | 1 | True | 0 | ROZPOCET
| VV |  | na stožárech č. 10, 15 | [14 empty] | VV | 2 | 1 | True | 0 | ROZPOCET
| VV |  | 2 |  | 2 | [12 empty] | VV | 2 | 2 | True | 0 | ROZPOCET
| VV |  | Součet |  | 2 | [12 empty] | VV | 2 | 4 | True | 1 | ROZPOCET
139 | M | 404451649-R | Snříňka ručního řízení | kus | 2 |  | 0 | Cena pro projekt |  | základní |  | 0 | 0 | 0 | 0 | 0 | 256 | M | 2 |  |  |  | ROZPOCET | 0 | 0 | 0 | 0 | 0 | 1 | 0 | 64 | 282
| VV |  | SO 401 - v.č. 07 - Stožáry SSZ | [14 empty] | VV | 2 | 1 | True | 0 | ROZPOCET
| VV |  | na stožárech č. 10, 15 | [14 empty] | VV | 2 | 1 | True | 0 | ROZPOCET
| VV |  | 2 |  | 2 | [12 empty] | VV | 2 | 2 | True | 0 | ROZPOCET
| VV |  | Součet |  | 2 | [12 empty] | VV | 2 | 4 | True | 1 | ROZPOCET
140 | K | 220960031 | Montáž sestaveného návěstidla včetně otevření a uvolnění paraboly, zatažení kabelu do stožáru, namontování návěstidla na stožár nebo výložník, zřízení kabelové formy, zapojení kabelu na svorkovnici ve stožáru a návěstidle, přezkoušení funkce návěstidla jednokomorového na stožár | kus | 18 |  | 0 | CS ÚRS 2025 01 |  | základní |  | 0 | 0 | 0 | 0 | 0 | 64 | K | 2 |  |  |  | ROZPOCET | 0 | 0 | 0 | 0 | 0 | 1 | 0 | 64 | 284
| Online PSC |  | https://podminky.urs.cz/item/CS_URS_2025_01/220960031 | [14 empty] | Online PSC | 2
| VV |  | SO 401 - v.č. 07 - Stožáry SSZ | [14 empty] | VV | 2 | 1 | True | 0 | ROZPOCET
| VV |  | návěstidlo 1x200 s doplňkovou zelenou šipkou (S5) | [14 empty] | VV | 2 | 1 | True | 0 | ROZPOCET
| VV |  | na stožár č. 1 (SA), 8 (SD), 13 (SG) | [14 empty] | VV | 2 | 1 | True | 0 | ROZPOCET
| VV |  | 3 |  | 3 | [12 empty] | VV | 2 | 2 | True | 0 | ROZPOCET
| VV |  | návěstidlo 1x200 se signálem pro opuštění křižovatky (S6) s kontrast.rámem | [14 empty] | VV | 2 | 1 | True | 0 | ROZPOCET
| VV |  | na stožár č. 1 (KC), 4 (KD), 13 (KE) | [14 empty] | VV | 2 | 1 | True | 0 | ROZPOCET
| VV |  | 3 |  | 3 | [12 empty] | VV | 2 | 2 | True | 0 | ROZPOCET
| VV |  | návěstidlo 1x300 přerušované žluté svěglo ve tvaru chodce (S7) | [14 empty] | VV | 2 | 1 | True | 0 | ROZPOCET
| VV |  | na stožár č. 2 (ZA), 6 (ZC), 7 (ZC"), 8 (ZD), 9(ZD"), 14(ZG) | [14 empty] | VV | 2 | 1 | True | 0 | ROZPOCET
| VV |  | 6 |  | 6 | [12 empty] | VV | 2 | 2 | True | 0 | ROZPOCET
| VV |  | návěstidlo 1x200 přerušované žluté svěglo ve tvaru chodce (S7) | [14 empty] | VV | 2 | 1 | True | 0 | ROZPOCET
| VV |  | na stožár č. 3 (ZH), 5 (ZB) | [14 empty] | VV | 2 | 1 | True | 0 | ROZPOCET
| VV |  | 2 |  | 2 | [12 empty] | VV | 2 | 2 | True | 0 | ROZPOCET
| VV |  | návěstidlo 1x300 žluté svěglo ve tvaru chodce (S4) s kontrast.rámem | [14 empty] | VV | 2 | 1 | True | 0 | ROZPOCET
| VV |  | na stožár č. 4 (ZVB"), 12 (ZVF") | [14 empty] | VV | 2 | 1 | True | 0 | ROZPOCET
| VV |  | 2 |  | 2 | [12 empty] | VV | 2 | 2 | True | 0 | ROZPOCET
| VV |  | návěstidlo 1x200 žluté svěglo ve tvaru chodce (S4) | [14 empty] | VV | 2 | 1 | True | 0 | ROZPOCET
| VV |  | na stožár č. 4 (ZVB), 12 (ZVF) | [14 empty] | VV | 2 | 1 | True | 0 | ROZPOCET
| VV |  | 2 |  | 2 | [12 empty] | VV | 2 | 2 | True | 0 | ROZPOCET
| VV |  | Součet |  | 18 | [12 empty] | VV | 2 | 4 | True | 1 | ROZPOCET
141 | K | 220960091 | Smontování dopravního návěstidla včetně sestavení návěstidla s elektrickým propojením, montáže upevňovací konzoly pro upevnění na stožár nebo montáže nosiče pro upevnění na výložník jednokomorového pro montáž na stožár https://podminky.urs.cz/item/CS_URS_2024_02/220960091 | kus | 18 |  | 0 | CS ÚRS 2025 01 |  | základní |  | 0 | 0 | 0 | 0 | 0 | 64 | K | 2 |  |  |  | ROZPOCET | 0 | 0 | 0 | 0 | 0 | 1 | 0 | 64 | 286
| Online PSC |  | https://podminky.urs.cz/item/CS_URS_2025_01/220960091 | [14 empty] | Online PSC | 2
| VV |  | SO 401 - v.č. 07 - Stožáry SSZ | [14 empty] | VV | 2 | 1 | True | 0 | ROZPOCET
| VV |  | návěstidlo 1x200 s doplňkovou zelenou šipkou (S5) | [14 empty] | VV | 2 | 1 | True | 0 | ROZPOCET
| VV |  | na stožár č. 1 (SA), 8 (SD), 13 (SG) | [14 empty] | VV | 2 | 1 | True | 0 | ROZPOCET
| VV |  | 3 |  | 3 | [12 empty] | VV | 2 | 2 | True | 0 | ROZPOCET
| VV |  | návěstidlo 1x200 se signálem pro opuštění křižovatky (S6) s kontrast.rámem | [14 empty] | VV | 2 | 1 | True | 0 | ROZPOCET
| VV |  | na stožár č. 1 (KC), 4 (KD), 13 (KE) | [14 empty] | VV | 2 | 1 | True | 0 | ROZPOCET
| VV |  | 3 |  | 3 | [12 empty] | VV | 2 | 2 | True | 0 | ROZPOCET
| VV |  | návěstidlo 1x300 přerušované žluté svěglo ve tvaru chodce (S7) | [14 empty] | VV | 2 | 1 | True | 0 | ROZPOCET
| VV |  | na stožár č. 2 (ZA), 6 (ZC), 7 (ZC"), 8 (ZD), 9 (ZD"), 14 (ZG) | [14 empty] | VV | 2 | 1 | True | 0 | ROZPOCET
| VV |  | 6 |  | 6 | [12 empty] | VV | 2 | 2 | True | 0 | ROZPOCET
| VV |  | návěstidlo 1x200 přerušované žluté svěglo ve tvaru chodce (S7) | [14 empty] | VV | 2 | 1 | True | 0 | ROZPOCET
| VV |  | na stožár č. 3 (ZH), 5 (ZB) | [14 empty] | VV | 2 | 1 | True | 0 | ROZPOCET
| VV |  | 2 |  | 2 | [12 empty] | VV | 2 | 2 | True | 0 | ROZPOCET
| VV |  | návěstidlo 1x300 žluté svěglo ve tvaru chodce (S4) s kontrast.rámem | [14 empty] | VV | 2 | 1 | True | 0 | ROZPOCET
| VV |  | na stožár č. 4 (ZVB"), 12 (ZVF") | [14 empty] | VV | 2 | 1 | True | 0 | ROZPOCET
| VV |  | 2 |  | 2 | [12 empty] | VV | 2 | 2 | True | 0 | ROZPOCET
| VV |  | návěstidlo 1x200 žluté svěglo ve tvaru chodce (S4) | [14 empty] | VV | 2 | 1 | True | 0 | ROZPOCET
| VV |  | na stožár č. 4 (ZVB), 12 (ZVF) | [14 empty] | VV | 2 | 1 | True | 0 | ROZPOCET
| VV |  | 2 |  | 2 | [12 empty] | VV | 2 | 2 | True | 0 | ROZPOCET
| VV |  | Součet |  | 18 | [12 empty] | VV | 2 | 4 | True | 1 | ROZPOCET
142 | M | 404613002-R | Návěstidlo jednosvětlové 1x200 - světelný zdroj LED (napájený do 50V AC/DC) | kus | 10 |  | 0 | Cena pro projekt |  | základní |  | 0 | 0 | 0 | 0 | 0 | 256 | M | 2 |  |  |  | ROZPOCET | 0 | 0 | 0 | 0 | 0 | 1 | 0 | 64 | 288
| VV |  | SO 401 - v.č. 07 - Stožáry SSZ | [14 empty] | VV | 2 | 1 | True | 0 | ROZPOCET
| VV |  | návěstidlo 1x200 s doplňkovou zelenou šipkou (S5) | [14 empty] | VV | 2 | 1 | True | 0 | ROZPOCET
| VV |  | na stožár č. 1 (SA), 8 (SD), 13 (SG) | [14 empty] | VV | 2 | 1 | True | 0 | ROZPOCET
| VV |  | 3 |  | 3 | [12 empty] | VV | 2 | 2 | True | 0 | ROZPOCET
| VV |  | návěstidlo 1x200 se signálem pro opuštění křižovatky (S6) s kontrast.rámem | [14 empty] | VV | 2 | 1 | True | 0 | ROZPOCET
| VV |  | na stožár č. 1 (KC), 4 (KD), 13 (KE) | [14 empty] | VV | 2 | 1 | True | 0 | ROZPOCET
| VV |  | 3 |  | 3 | [12 empty] | VV | 2 | 2 | True | 0 | ROZPOCET
| VV |  | návěstidlo 1x200 přerušované žluté svěglo ve tvaru chodce (S7) | [14 empty] | VV | 2 | 1 | True | 0 | ROZPOCET
| VV |  | na stožár č. 3 (ZH), 5 (ZB) | [14 empty] | VV | 2 | 1 | True | 0 | ROZPOCET
| VV |  | 2 |  | 2 | [12 empty] | VV | 2 | 2 | True | 0 | ROZPOCET
| VV |  | návěstidlo 1x200 žluté svěglo ve tvaru chodce (S4) | [14 empty] | VV | 2 | 1 | True | 0 | ROZPOCET
| VV |  | na stožár č. 4 (ZVB), 12 (ZVF) | [14 empty] | VV | 2 | 1 | True | 0 | ROZPOCET
| VV |  | 2 |  | 2 | [12 empty] | VV | 2 | 2 | True | 0 | ROZPOCET
| VV |  | Součet |  | 10 | [12 empty] | VV | 2 | 4 | True | 1 | ROZPOCET
143 | M | 404135564-R | Symbol šipka plná - směrovými signály (S5, S6) 1x200 | kus | 6 |  | 0 | Cena pro projekt |  | základní |  | 0 | 0 | 0 | 0 | 0 | 256 | M | 2 |  |  |  | ROZPOCET | 0 | 0 | 0 | 0 | 0 | 1 | 0 | 64 | 290
| VV |  | SO 401 - v.č. 07 - Stožáry SSZ | [14 empty] | VV | 2 | 1 | True | 0 | ROZPOCET
| VV |  | návěstidlo 1x200 s doplňkovou zelenou šipkou (S5) | [14 empty] | VV | 2 | 1 | True | 0 | ROZPOCET
| VV |  | na stožár č. 1 (SA), 8 (SD), 13 (SG) | [14 empty] | VV | 2 | 1 | True | 0 | ROZPOCET
| VV |  | 3 |  | 3 | [12 empty] | VV | 2 | 2 | True | 0 | ROZPOCET
| VV |  | návěstidlo 1x200 se signálem pro opuštění křižovatky (S6) s kontrast.rámem | [14 empty] | VV | 2 | 1 | True | 0 | ROZPOCET
| VV |  | na stožár č. 1 (KC), 4 (KD), 13 (KE) | [14 empty] | VV | 2 | 1 | True | 0 | ROZPOCET
| VV |  | 3 |  | 3 | [12 empty] | VV | 2 | 2 | True | 0 | ROZPOCET
| VV |  | Součet |  | 6 | [12 empty] | VV | 2 | 4 | True | 1 | ROZPOCET
144 | M | 404611002-R | Symbol kráčející chodec | kus | 4 |  | 0 | Cena pro projekt |  | základní |  | 0 | 0 | 0 | 0 | 0 | 256 | M | 2 |  |  |  | ROZPOCET | 0 | 0 | 0 | 0 | 0 | 1 | 0 | 64 | 292
| VV |  | SO 401 - v.č. 07 - Stožáry SSZ | [14 empty] | VV | 2 | 1 | True | 0 | ROZPOCET
| VV |  | 1x200 návěstidlo přerušované žluté světlo ve tvaru chodce (S7) s kontrast.rámem | [14 empty] | VV | 2 | 1 | True | 0 | ROZPOCET
| VV |  | na stožár č. 3 (ZH), 5 (ZB) | [14 empty] | VV | 2 | 1 | True | 0 | ROZPOCET
| VV |  | 2 |  | 2 | [12 empty] | VV | 2 | 2 | True | 0 | ROZPOCET
| VV |  | návěstidlo 1x200 žluté svěglo ve tvaru chodce (S4) | [14 empty] | VV | 2 | 1 | True | 0 | ROZPOCET
| VV |  | na stožár č. 4 (ZVB), 12 (ZVF) | [14 empty] | VV | 2 | 1 | True | 0 | ROZPOCET
| VV |  | 2 |  | 2 | [12 empty] | VV | 2 | 2 | True | 0 | ROZPOCET
| VV |  | Součet |  | 4 | [12 empty] | VV | 2 | 4 | True | 1 | ROZPOCET
145 | K | 220960141 | Montáž kontrastního rámu s použitím montážní plošiny pro jednokomorové návěstidlo | kus | 6 |  | 0 | CS ÚRS 2025 01 |  | základní |  | 0 | 0 | 0 | 0 | 0 | 64 | K | 2 |  |  |  | ROZPOCET | 0 | 0 | 0 | 0 | 0 | 1 | 0 | 64 | 294
| Online PSC |  | https://podminky.urs.cz/item/CS_URS_2025_01/220960141 | [14 empty] | Online PSC | 2
| VV |  | SO 401 - v.č. 07 - Stožáry SSZ | [14 empty] | VV | 2 | 1 | True | 0 | ROZPOCET
| VV |  | návěstidlo 1x200 se signálem pro opuštění křižovatky (S6) s kontrast.rámem | [14 empty] | VV | 2 | 1 | True | 0 | ROZPOCET
| VV |  | na stožár č. 1 (KC), 4 (KD), 13 (KE) | [14 empty] | VV | 2 | 1 | True | 0 | ROZPOCET
| VV |  | 3 |  | 3 | [12 empty] | VV | 2 | 2 | True | 0 | ROZPOCET
| VV |  | návěstidlo 1x300 žluté svěglo ve tvaru chodce (S4) s kontrast.rámem | [14 empty] | VV | 2 | 1 | True | 0 | ROZPOCET
| VV |  | na stožár č. 4 (ZVB"), 12 (ZVF") | [14 empty] | VV | 2 | 1 | True | 0 | ROZPOCET
| VV |  | 3 |  | 3 | [12 empty] | VV | 2 | 2 | True | 0 | ROZPOCET
| VV |  | Součet |  | 6 | [12 empty] | VV | 2 | 4 | True | 1 | ROZPOCET
146 | M | 404613028-R | Kontrastní rám pro návěstidlo jednosvětlové 1x200 | kus | 3 |  | 0 | Cena pro projekt |  | základní |  | 0 | 0 | 0 | 0 | 0 | 256 | M | 2 |  |  |  | ROZPOCET | 0 | 0 | 0 | 0 | 0 | 1 | 0 | 64 | 296
| VV |  | SO 401 - v.č. 07 - Stožáry SSZ | [14 empty] | VV | 2 | 1 | True | 0 | ROZPOCET
| VV |  | návěstidlo 1x200 se signálem pro opuštění křižovatky (S6) s kontrast.rámem | [14 empty] | VV | 2 | 1 | True | 0 | ROZPOCET
| VV |  | na stožár č. 1 (KC), 4 (KD), 13 (KE) | [14 empty] | VV | 2 | 1 | True | 0 | ROZPOCET
| VV |  | 3 |  | 3 | [12 empty] | VV | 2 | 2 | True | 0 | ROZPOCET
| VV |  | Součet |  | 3 | [12 empty] | VV | 2 | 4 | True | 1 | ROZPOCET
147 | K | 220960032 | Montáž sestaveného návěstidla včetně otevření a uvolnění paraboly, zatažení kabelu do stožáru, namontování návěstidla na stožár nebo výložník, zřízení kabelové formy, zapojení kabelu na svorkovnici ve stožáru a návěstidle, přezkoušení funkce návěstidla jednokomorového na výložník | kus | 2 |  | 0 | CS ÚRS 2025 01 |  | základní |  | 0 | 0 | 0 | 0 | 0 | 64 | K | 2 |  |  |  | ROZPOCET | 0 | 0 | 0 | 0 | 0 | 1 | 0 | 64 | 298
| Online PSC |  | https://podminky.urs.cz/item/CS_URS_2025_01/220960032 | [14 empty] | Online PSC | 2
| VV |  | SO 401 - v.č. 07 - Stožáry SSZ | [14 empty] | VV | 2 | 1 | True | 0 | ROZPOCET
| VV |  | návěstidlo 1x300 žluté svěglo ve tvaru chodce (S4) s kontrast.rámem | [14 empty] | VV | 2 | 1 | True | 0 | ROZPOCET
| VV |  | na stožár č. 4 (ZVB"), 12 (ZVF") | [14 empty] | VV | 2 | 1 | True | 0 | ROZPOCET
| VV |  | 2 |  | 2 | [12 empty] | VV | 2 | 2 | True | 0 | ROZPOCET
| VV |  | Součet |  | 2 | [12 empty] | VV | 2 | 4 | True | 1 | ROZPOCET
148 | K | 220960092 | Smontování dopravního návěstidla včetně sestavení návěstidla s elektrickým propojením, montáže upevňovací konzoly pro upevnění na stožár nebo montáže nosiče pro upevnění na výložník jednokomorového pro montáž na výložník | kus | 2 |  | 0 | CS ÚRS 2025 01 |  | základní |  | 0 | 0 | 0 | 0 | 0 | 64 | K | 2 |  |  |  | ROZPOCET | 0 | 0 | 0 | 0 | 0 | 1 | 0 | 64 | 300
| Online PSC |  | https://podminky.urs.cz/item/CS_URS_2025_01/220960092 | [14 empty] | Online PSC | 2
| VV |  | SO 401 - v.č. 07 - Stožáry SSZ | [14 empty] | VV | 2 | 1 | True | 0 | ROZPOCET
| VV |  | návěstidlo 1x300 | [14 empty] | VV | 2 | 1 | True | 0 | ROZPOCET
| VV |  | návěstidlo 1x300 žluté svěglo ve tvaru chodce (S4) s kontrast.rámem | [14 empty] | VV | 2 | 1 | True | 0 | ROZPOCET
| VV |  | na stožár č. 4 (ZVB"), 12 (ZVF") | [14 empty] | VV | 2 | 1 | True | 0 | ROZPOCET
| VV |  | 2 |  | 2 | [12 empty] | VV | 2 | 2 | True | 0 | ROZPOCET
| VV |  | Součet |  | 2 | [12 empty] | VV | 2 | 4 | True | 1 | ROZPOCET
149 | M | 404135591-R | Návěstidlo 1 světlové 300 žluté - světelný zdroj LED (napájený do 50V AC/DC) | kus | 8 |  | 0 | Cena pro projekt |  | základní |  | 0 | 0 | 0 | 0 | 0 | 256 | M | 2 |  |  |  | ROZPOCET | 0 | 0 | 0 | 0 | 0 | 1 | 0 | 64 | 302
| VV |  | SO 401 - v.č. 07 - Stožáry SSZ | [14 empty] | VV | 2 | 1 | True | 0 | ROZPOCET
| VV |  | návěstidlo 1x300 | [14 empty] | VV | 2 | 1 | True | 0 | ROZPOCET
| VV |  | návěstidlo 1x300 žluté svěglo ve tvaru chodce (S4) s kontrast.rámem | [14 empty] | VV | 2 | 1 | True | 0 | ROZPOCET
| VV |  | na stožár č. 4 (ZVB"), 12 (ZVF") | [14 empty] | VV | 2 | 1 | True | 0 | ROZPOCET
| VV |  | 2 |  | 2 | [12 empty] | VV | 2 | 2 | True | 0 | ROZPOCET
| VV |  | návěstidlo 1x300 přerušované žluté svěglo ve tvaru chodce (S7) | [14 empty] | VV | 2 | 1 | True | 0 | ROZPOCET
| VV |  | na stožár č. 2 (ZA), 6 (ZC), 7 (ZC"), 8 (ZD), 9(ZD"), 14(ZG) | [14 empty] | VV | 2 | 1 | True | 0 | ROZPOCET
| VV |  | 6 |  | 6 | [12 empty] | VV | 2 | 2 | True | 0 | ROZPOCET
| VV |  | Součet |  | 8 | [12 empty] | VV | 2 | 4 | True | 1 | ROZPOCET
150 | M | 404613023-R | Kontrastní rám pro návěstidlo jednosvětlové 1x300 | kus | 2 |  | 0 | Cena pro projekt |  | základní |  | 0 | 0 | 0 | 0 | 0 | 256 | M | 2 |  |  |  | ROZPOCET | 0 | 0 | 0 | 0 | 0 | 1 | 0 | 64 | 304
| VV |  | SO 401 - v.č. 07 - Stožáry SSZ | [14 empty] | VV | 2 | 1 | True | 0 | ROZPOCET
| VV |  | návěstidlo 1x300 | [14 empty] | VV | 2 | 1 | True | 0 | ROZPOCET
| VV |  | návěstidlo 1x300 žluté svěglo ve tvaru chodce (S4) s kontrast.rámem | [14 empty] | VV | 2 | 1 | True | 0 | ROZPOCET
| VV |  | na stožár č. 4 (ZVB"), 12 (ZVF") | [14 empty] | VV | 2 | 1 | True | 0 | ROZPOCET
| VV |  | 2 |  | 2 | [12 empty] | VV | 2 | 2 | True | 0 | ROZPOCET
| VV |  | Součet |  | 2 | [12 empty] | VV | 2 | 4 | True | 1 | ROZPOCET
151 | M | 404135601-R | Symbol kráčející chodec - signály (S7) 1x300 | kus | 2 |  | 0 | Cena pro projekt |  | základní |  | 0 | 0 | 0 | 0 | 0 | 256 | M | 2 |  |  |  | ROZPOCET | 0 | 0 | 0 | 0 | 0 | 1 | 0 | 64 | 306
| VV |  | SO 401 - v.č. 07 - Stožáry SSZ | [14 empty] | VV | 2 | 1 | True | 0 | ROZPOCET
| VV |  | návěstidlo 1x300 | [14 empty] | VV | 2 | 1 | True | 0 | ROZPOCET
| VV |  | návěstidlo 1x300 žluté svěglo ve tvaru chodce (S4) s kontrast.rámem | [14 empty] | VV | 2 | 1 | True | 0 | ROZPOCET
| VV |  | na stožár č. 4 (ZVB"), 12 (ZVF") | [14 empty] | VV | 2 | 1 | True | 0 | ROZPOCET
| VV |  | 2 |  | 2 | [12 empty] | VV | 2 | 2 | True | 0 | ROZPOCET
| VV |  | Součet |  | 2 | [12 empty] | VV | 2 | 4 | True | 1 | ROZPOCET
152 | M | 404135592-R | Nosič návěstidla na výložník 1x300 | kus | 2 |  | 0 | Cena pro projekt |  | základní |  | 0 | 0 | 0 | 0 | 0 | 256 | M | 2 |  |  |  | ROZPOCET | 0 | 0 | 0 | 0 | 0 | 1 | 0 | 64 | 308
| VV |  | SO 401 - v.č. 07 - Stožáry SSZ | [14 empty] | VV | 2 | 1 | True | 0 | ROZPOCET
| VV |  | návěstidlo 1x300 | [14 empty] | VV | 2 | 1 | True | 0 | ROZPOCET
| VV |  | návěstidlo 1x300 žluté svěglo ve tvaru chodce (S4) s kontrast.rámem | [14 empty] | VV | 2 | 1 | True | 0 | ROZPOCET
| VV |  | na stožár č. 4 (ZVB"), 12 (ZVF") | [14 empty] | VV | 2 | 1 | True | 0 | ROZPOCET
| VV |  | 2 |  | 2 | [12 empty] | VV | 2 | 2 | True | 0 | ROZPOCET
| VV |  | Součet |  | 2 | [12 empty] | VV | 2 | 4 | True | 1 | ROZPOCET
153 | K | 220960036 | Montáž sestaveného návěstidla včetně otevření a uvolnění paraboly, zatažení kabelu do stožáru, namontování návěstidla na stožár nebo výložník, zřízení kabelové formy, zapojení kabelu na svorkovnici ve stožáru a návěstidle, přezkoušení funkce návěstidla dvoukomorového na stožár | kus | 10 |  | 0 | CS ÚRS 2025 01 |  | základní |  | 0 | 0 | 0 | 0 | 0 | 64 | K | 2 |  |  |  | ROZPOCET | 0 | 0 | 0 | 0 | 0 | 1 | 0 | 64 | 310
| Online PSC |  | https://podminky.urs.cz/item/CS_URS_2025_01/220960036 | [14 empty] | Online PSC | 2
| VV |  | SO 401 - v.č. 07 - Stožáry SSZ | [14 empty] | VV | 2 | 1 | True | 0 | ROZPOCET
| VV |  | 2x200 návěstidlo chodecké se signály pro chodce (S9) | [14 empty] | VV | 2 | 1 | True | 0 | ROZPOCET
| VV |  | na stožárech č. 1 (PA), 2 (PA"), 4 (PB), 5 (PB"), 6 (PC), 7 (PC"), 8 (PD), 9 (PD"), 13 (PG), 14 (PG") | [14 empty] | VV | 2 | 1 | True | 0 | ROZPOCET
| VV |  | 10 |  | 10 | [12 empty] | VV | 2 | 2 | True | 0 | ROZPOCET
| VV |  | Součet |  | 10 | [12 empty] | VV | 2 | 4 | True | 1 | ROZPOCET
154 | K | 220960096 | Smontování dopravního návěstidla včetně sestavení návěstidla s elektrickým propojením, montáže upevňovací konzoly pro upevnění na stožár nebo montáže nosiče pro upevnění na výložník dvoukomorového pro montáž na stožár | kus | 10 |  | 0 | CS ÚRS 2025 01 |  | základní |  | 0 | 0 | 0 | 0 | 0 | 64 | K | 2 |  |  |  | ROZPOCET | 0 | 0 | 0 | 0 | 0 | 1 | 0 | 64 | 312
| Online PSC |  | https://podminky.urs.cz/item/CS_URS_2025_01/220960096 | [14 empty] | Online PSC | 2
| VV |  | SO 401 - v.č. 07 - Stožáry SSZ | [14 empty] | VV | 2 | 1 | True | 0 | ROZPOCET
| VV |  | 2x200 návěstidlo chodecké se signály pro chodce (S9) | [14 empty] | VV | 2 | 1 | True | 0 | ROZPOCET
| VV |  | na stožárech č. 1 (PA), 2 (PA"), 4 (PB), 5 (PB"), 6 (PC), 7 (PC"), 8 (PD), 9 (PD"), 13 (PG), 14 (PG") | [14 empty] | VV | 2 | 1 | True | 0 | ROZPOCET
| VV |  | 10 |  | 10 | [12 empty] | VV | 2 | 2 | True | 0 | ROZPOCET
| VV |  | Součet |  | 10 | [12 empty] | VV | 2 | 4 | True | 1 | ROZPOCET
155 | M | 404613008-R | Návěstidlo chodecké 2x200 (červená a zelená) - se světelným zdrojem LED (napájený do 50V AC/DC) | kus | 10 |  | 0 | Cena pro projekt |  | základní |  | 0 | 0 | 0 | 0 | 0 | 256 | M | 2 |  |  |  | ROZPOCET | 0 | 0 | 0 | 0 | 0 | 1 | 0 | 64 | 314
| VV |  | SO 401 - v.č. 07 - Stožáry SSZ | [14 empty] | VV | 2 | 1 | True | 0 | ROZPOCET
| VV |  | 2x200 návěstidlo chodecké se signály pro chodce (S9) | [14 empty] | VV | 2 | 1 | True | 0 | ROZPOCET
| VV |  | na stožárech č. 1 (PA), 2 (PA"), 4 (PB), 5 (PB"), 6 (PC), 7 (PC"), 8 (PD), 9 (PD"), 13 (PG), 14 (PG") | [14 empty] | VV | 2 | 1 | True | 0 | ROZPOCET
| VV |  | 10 |  | 10 | [12 empty] | VV | 2 | 2 | True | 0 | ROZPOCET
| VV |  | Součet |  | 10 | [12 empty] | VV | 2 | 4 | True | 1 | ROZPOCET
156 | M | 404611001-R | Symbol stojící chodec | kus | 10 |  | 0 | Cena pro projekt |  | základní |  | 0 | 0 | 0 | 0 | 0 | 256 | M | 2 |  |  |  | ROZPOCET | 0 | 0 | 0 | 0 | 0 | 1 | 0 | 64 | 316
| VV |  | SO 401 - v.č. 07 - Stožáry SSZ | [14 empty] | VV | 2 | 1 | True | 0 | ROZPOCET
| VV |  | 2x200 návěstidlo chodecké se signály pro chodce (S9) | [14 empty] | VV | 2 | 1 | True | 0 | ROZPOCET
| VV |  | na stožárech č. 1 (PA), 2 (PA"), 4 (PB), 5 (PB"), 6 (PC), 7 (PC"), 8 (PD), 9 (PD"), 13 (PG), 14 (PG") | [14 empty] | VV | 2 | 1 | True | 0 | ROZPOCET
| VV |  | 10 |  | 10 | [12 empty] | VV | 2 | 2 | True | 0 | ROZPOCET
| VV |  | Součet |  | 10 | [12 empty] | VV | 2 | 4 | True | 1 | ROZPOCET
157 | M | 404611002-R | Symbol kráčející chodec | kus | 10 |  | 0 | Cena pro projekt |  | základní |  | 0 | 0 | 0 | 0 | 0 | 256 | M | 2 |  |  |  | ROZPOCET | 0 | 0 | 0 | 0 | 0 | 1 | 0 | 64 | 318
| VV |  | SO 401 - v.č. 07 - Stožáry SSZ | [14 empty] | VV | 2 | 1 | True | 0 | ROZPOCET
| VV |  | 2x200 návěstidlo chodecké se signály pro chodce (S9) | [14 empty] | VV | 2 | 1 | True | 0 | ROZPOCET
| VV |  | na stožárech č. 1 (PA), 2 (PA"), 4 (PB), 5 (PB"), 6 (PC), 7 (PC"), 8 (PD), 9 (PD"), 13 (PG), 14 (PG") | [14 empty] | VV | 2 | 1 | True | 0 | ROZPOCET
| VV |  | 10 |  | 10 | [12 empty] | VV | 2 | 2 | True | 0 | ROZPOCET
| VV |  | Součet |  | 10 | [12 empty] | VV | 2 | 4 | True | 1 | ROZPOCET
158 | K | 220960041 | Montáž sestaveného návěstidla včetně otevření a uvolnění paraboly, zatažení kabelu do stožáru, namontování návěstidla na stožár nebo výložník, zřízení kabelové formy, zapojení kabelu na svorkovnici ve stožáru a návěstidle, přezkoušení funkce návěstidla tříkomorového na stožár | kus | 8 |  | 0 | CS ÚRS 2025 01 |  | základní |  | 0 | 0 | 0 | 0 | 0 | 64 | K | 2 |  |  |  | ROZPOCET | 0 | 0 | 0 | 0 | 0 | 1 | 0 | 64 | 320
| Online PSC |  | https://podminky.urs.cz/item/CS_URS_2025_01/220960041 | [14 empty] | Online PSC | 2
| VV |  | SO 401 - v.č. 07 - Stožáry SSZ | [14 empty] | VV | 2 | 1 | True | 0 | ROZPOCET
| VV |  | 3x200 návěstidlo základní vozidlové s plnými signály (S1) | [14 empty] | VV | 2 | 1 | True | 0 | ROZPOCET
| VV |  | na stožárech č. 1 (VA), 6 (VC), 7 (VC""), 8 (VD), 11 (VE), 13 (VG) | [14 empty] | VV | 2 | 1 | True | 0 | ROZPOCET
| VV |  | 6 |  | 6 | [12 empty] | VV | 2 | 2 | True | 0 | ROZPOCET
| VV |  | 3x200 návěstidlo základní vozidlové se směrovými signály (S2) | [14 empty] | VV | 2 | 1 | True | 0 | ROZPOCET
| VV |  | na stožárech č. 12 (VF) | [14 empty] | VV | 2 | 1 | True | 0 | ROZPOCET
| VV |  | 1 |  | 1 | [12 empty] | VV | 2 | 2 | True | 0 | ROZPOCET
| VV |  | 3x200 návěstidlo základní vozidlové se směrovými signály (SS3) | [14 empty] | VV | 2 | 1 | True | 0 | ROZPOCET
| VV |  | na stožárech č. 4 (VB) | [14 empty] | VV | 2 | 1 | True | 0 | ROZPOCET
| VV |  | 1 |  | 1 | [12 empty] | VV | 2 | 2 | True | 0 | ROZPOCET
| VV |  | Součet |  | 8 | [12 empty] | VV | 2 | 4 | True | 1 | ROZPOCET
159 | K | 220960101 | Smontování dopravního návěstidla včetně sestavení návěstidla s elektrickým propojením, montáže upevňovací konzoly pro upevnění na stožár nebo montáže nosiče pro upevnění na výložník tříkomorového pro montáž na stožár | kus | 8 |  | 0 | CS ÚRS 2025 01 |  | základní |  | 0 | 0 | 0 | 0 | 0 | 64 | K | 2 |  |  |  | ROZPOCET | 0 | 0 | 0 | 0 | 0 | 1 | 0 | 64 | 322
| Online PSC |  | https://podminky.urs.cz/item/CS_URS_2025_01/220960101 | [14 empty] | Online PSC | 2
| VV |  | SO 401 - v.č. 07 - Stožáry SSZ | [14 empty] | VV | 2 | 1 | True | 0 | ROZPOCET
| VV |  | 3x200 návěstidlo základní vozidlové s plnými signály (S1) | [14 empty] | VV | 2 | 1 | True | 0 | ROZPOCET
| VV |  | na stožárech č. 1 (VA), 6 (VC), 7 (VC""), 8 (VD), 11 (VE), 13 (VG) | [14 empty] | VV | 2 | 1 | True | 0 | ROZPOCET
| VV |  | 6 |  | 6 | [12 empty] | VV | 2 | 2 | True | 0 | ROZPOCET
| VV |  | 3x200 návěstidlo základní vozidlové se směrovými signály (S2) | [14 empty] | VV | 2 | 1 | True | 0 | ROZPOCET
| VV |  | na stožárech č. 12 (VF) | [14 empty] | VV | 2 | 1 | True | 0 | ROZPOCET
| VV |  | 1 |  | 1 | [12 empty] | VV | 2 | 2 | True | 0 | ROZPOCET
| VV |  | 3x200 návěstidlo základní vozidlové se směrovými signály (SS3) | [14 empty] | VV | 2 | 1 | True | 0 | ROZPOCET
| VV |  | na stožárech č. 4 (VB) | [14 empty] | VV | 2 | 1 | True | 0 | ROZPOCET
| VV |  | 1 |  | 1 | [12 empty] | VV | 2 | 2 | True | 0 | ROZPOCET
| VV |  | Součet |  | 8 | [12 empty] | VV | 2 | 4 | True | 1 | ROZPOCET
160 | M | 40413556209-R | Návěstidlo 3 světlové 200 - se světelným zdrojem LED (napájený do 50V AC/DC) | kus | 8 |  | 0 | Cena pro projekt |  | základní |  | 0 | 0 | 0 | 0 | 0 | 256 | M | 2 |  |  |  | ROZPOCET | 0 | 0 | 0 | 0 | 0 | 1 | 0 | 64 | 324
| VV |  | SO 401 - v.č. 07 - Stožáry SSZ | [14 empty] | VV | 2 | 1 | True | 0 | ROZPOCET
| VV |  | 3x200 návěstidlo základní vozidlové s plnými signály (S1) | [14 empty] | VV | 2 | 1 | True | 0 | ROZPOCET
| VV |  | na stožárech č. 1 (VA), 6 (VC), 7 (VC""), 8 (VD), 11 (VE), 13 (VG) | [14 empty] | VV | 2 | 1 | True | 0 | ROZPOCET
| VV |  | 6 |  | 6 | [12 empty] | VV | 2 | 2 | True | 0 | ROZPOCET
| VV |  | 3x200 návěstidlo základní vozidlové se směrovými signály (S2) | [14 empty] | VV | 2 | 1 | True | 0 | ROZPOCET
| VV |  | na stožárech č. 12 (VF) | [14 empty] | VV | 2 | 1 | True | 0 | ROZPOCET
| VV |  | 1 |  | 1 | [12 empty] | VV | 2 | 2 | True | 0 | ROZPOCET
| VV |  | 3x200 návěstidlo základní vozidlové se směrovými signály (SS3) | [14 empty] | VV | 2 | 1 | True | 0 | ROZPOCET
| VV |  | na stožárech č. 4 (VB) | [14 empty] | VV | 2 | 1 | True | 0 | ROZPOCET
| VV |  | 1 |  | 1 | [12 empty] | VV | 2 | 2 | True | 0 | ROZPOCET
| VV |  | Součet |  | 8 | [12 empty] | VV | 2 | 4 | True | 1 | ROZPOCET
161 | M | 404135563-R | Symbol šipka plná - směrovými signály (S5, S6) 1x200 | kus | 2 |  | 0 | Cena pro projekt |  | základní |  | 0 | 0 | 0 | 0 | 0 | 256 | M | 2 |  |  |  | ROZPOCET | 0 | 0 | 0 | 0 | 0 | 1 | 0 | 64 | 326
| VV |  | SO 401 - v.č. 07 - Stožáry SSZ | [14 empty] | VV | 2 | 1 | True | 0 | ROZPOCET
| VV |  | 3x200 návěstidlo základní vozidlové se směrovými signály (S2) | [14 empty] | VV | 2 | 1 | True | 0 | ROZPOCET
| VV |  | na stožár č. 1 (SA), 8 (SD), 13 (SG) | [14 empty] | VV | 2 | 1 | True | 0 | ROZPOCET
| VV |  | 1 |  | 1 | [12 empty] | VV | 2 | 2 | True | 0 | ROZPOCET
| VV |  | 3x200 návěstidlo základní vozidlové se směrovými signály (SS3) | [14 empty] | VV | 2 | 1 | True | 0 | ROZPOCET
| VV |  | 1 |  | 1 | [12 empty] | VV | 2 | 2 | True | 0 | ROZPOCET
| VV |  | Součet |  | 2 | [12 empty] | VV | 2 | 4 | True | 1 | ROZPOCET
162 | K | 220960044 | Montáž sestaveného návěstidla včetně otevření a uvolnění paraboly, zatažení kabelu do stožáru, namontování návěstidla na stožár nebo výložník, zřízení kabelové formy, zapojení kabelu na svorkovnici ve stožáru a návěstidle, přezkoušení funkce návěstidla tříkomorového průměru 300 mm na výložník | kus | 7 |  | 0 | CS ÚRS 2025 01 |  | základní |  | 0 | 0 | 0 | 0 | 0 | 64 | K | 2 |  |  |  | ROZPOCET | 0 | 0 | 0 | 0 | 0 | 1 | 0 | 64 | 328
| Online PSC |  | https://podminky.urs.cz/item/CS_URS_2025_01/220960044 | [14 empty] | Online PSC | 2
| VV |  | SO 401 - v.č. 07 - Stožáry SSZ | [14 empty] | VV | 2 | 1 | True | 0 | ROZPOCET
| VV |  | 3x300 na výložník opakovací vozidlové s plnými signály (S1) s kontrastním rámem | [14 empty] | VV | 2 | 1 | True | 0 | ROZPOCET
| VV |  | na stožárech č. 1 (VA"), 6 (VC"), 8 (VD"), 11 (VE"), 13 (VG") | [14 empty] | VV | 2 | 1 | True | 0 | ROZPOCET
| VV |  | 5 |  | 5 | [12 empty] | VV | 2 | 2 | True | 0 | ROZPOCET
| VV |  | 3x300 na výložník opakovací vozidlové se směrovými signály (S2) s kontrastním rámem | [14 empty] | VV | 2 | 1 | True | 0 | ROZPOCET
| VV |  | na stožárech č. 12 (VF") | [14 empty] | VV | 2 | 1 | True | 0 | ROZPOCET
| VV |  | 1 |  | 1 | [12 empty] | VV | 2 | 2 | True | 0 | ROZPOCET
| VV |  | 3x300 na výložník opakovací vozidlové se směrovými signály (S3) s kontrastním rámem | [14 empty] | VV | 2 | 1 | True | 0 | ROZPOCET
| VV |  | na stožárech č. 4 (VB") | [14 empty] | VV | 2 | 1 | True | 0 | ROZPOCET
| VV |  | 1 |  | 1 | [12 empty] | VV | 2 | 2 | True | 0 | ROZPOCET
| VV |  | Součet |  | 7 | [12 empty] | VV | 2 | 4 | True | 1 | ROZPOCET
163 | K | 220960102 | Smontování dopravního návěstidla včetně sestavení návěstidla s elektrickým propojením, montáže upevňovací konzoly pro upevnění na stožár nebo montáže nosiče pro upevnění na výložník tříkomorového pro montáž na výložník | kus | 7 |  | 0 | CS ÚRS 2025 01 |  | základní |  | 0 | 0 | 0 | 0 | 0 | 64 | K | 2 |  |  |  | ROZPOCET | 0 | 0 | 0 | 0 | 0 | 1 | 0 | 64 | 330
| Online PSC |  | https://podminky.urs.cz/item/CS_URS_2025_01/220960102 | [14 empty] | Online PSC | 2
| VV |  | SO 401 - v.č. 07 - Stožáry SSZ | [14 empty] | VV | 2 | 1 | True | 0 | ROZPOCET
| VV |  | 3x300 na výložník opakovací vozidlové s plnými signály (S1) s kontrastním rámem | [14 empty] | VV | 2 | 1 | True | 0 | ROZPOCET
| VV |  | na stožárech č. 1 (VA"), 6 (VC"), 8 (VD"), 11 (VE"), 13 (VG") | [14 empty] | VV | 2 | 1 | True | 0 | ROZPOCET
| VV |  | 5 |  | 5 | [12 empty] | VV | 2 | 2 | True | 0 | ROZPOCET
| VV |  | 3x300 na výložník opakovací vozidlové se směrovými signály (S2) s kontrastním rámem | [14 empty] | VV | 2 | 1 | True | 0 | ROZPOCET
| VV |  | na stožárech č. 12 (VF") | [14 empty] | VV | 2 | 1 | True | 0 | ROZPOCET
| VV |  | 1 |  | 1 | [12 empty] | VV | 2 | 2 | True | 0 | ROZPOCET
| VV |  | 3x300 na výložník opakovací vozidlové se směrovými signály (S3) s kontrastním rámem | [14 empty] | VV | 2 | 1 | True | 0 | ROZPOCET
| VV |  | na stožárech č. 4 (VB") | [14 empty] | VV | 2 | 1 | True | 0 | ROZPOCET
| VV |  | 1 |  | 1 | [12 empty] | VV | 2 | 2 | True | 0 | ROZPOCET
| VV |  | Součet |  | 7 | [12 empty] | VV | 2 | 4 | True | 1 | ROZPOCET
164 | M | 404613013-R | Návěstidlo 3 světlové 300 - se světelným zdrojem LED (napájený do 50V AC/DC) | kus | 13 |  | 0 | Cena pro projekt |  | základní |  | 0 | 0 | 0 | 0 | 0 | 256 | M | 2 |  |  |  | ROZPOCET | 0 | 0 | 0 | 0 | 0 | 1 | 0 | 64 | 332
| VV |  | SO 401 - v.č. 07 - Stožáry SSZ | [14 empty] | VV | 2 | 1 | True | 0 | ROZPOCET
| VV |  | 3x300 na výložník opakovací vozidlové s plnými signály (S1) s kontrastním rámem | [14 empty] | VV | 2 | 1 | True | 0 | ROZPOCET
| VV |  | na stožárech č. 1 (VA"), 6 (VC"), 8 (VD"), 11 (VE"), 13 (VG") | [14 empty] | VV | 2 | 1 | True | 0 | ROZPOCET
| VV |  | 5 |  | 5 | [12 empty] | VV | 2 | 2 | True | 0 | ROZPOCET
| VV |  | 3x300 na výložník opakovací vozidlové se směrovými signály (S2) s kontrastním rámem | [14 empty] | VV | 2 | 1 | True | 0 | ROZPOCET
| VV |  | na stožárech č. 12 (VF") | [14 empty] | VV | 2 | 1 | True | 0 | ROZPOCET
| VV |  | 1 |  | 1 | [12 empty] | VV | 2 | 2 | True | 0 | ROZPOCET
| VV |  | 3x300 na výložník opakovací vozidlové se směrovými signály (S3) s kontrastním rámem | [14 empty] | VV | 2 | 1 | True | 0 | ROZPOCET
| VV |  | na stožárech č. 4 (VB") | [14 empty] | VV | 2 | 1 | True | 0 | ROZPOCET
| VV |  | 7 |  | 7 | [12 empty] | VV | 2 | 2 | True | 0 | ROZPOCET
| VV |  | Součet |  | 13 | [12 empty] | VV | 2 | 4 | True | 1 | ROZPOCET
165 | M | 404135567-R | Symbol šipka plná - směrovými signály (S2) - 300 mm | kus | 1 |  | 0 | Cena pro projekt |  | základní |  | 0 | 0 | 0 | 0 | 0 | 256 | M | 2 |  |  |  | ROZPOCET | 0 | 0 | 0 | 0 | 0 | 1 | 0 | 64 | 334
| VV |  | SO 401 - v.č. 07 - Stožáry SSZ | [14 empty] | VV | 2 | 1 | True | 0 | ROZPOCET
| VV |  | návěstidlo 3x300 se směrovým signálem (S2) s kontrastním rámem: | [14 empty] | VV | 2 | 1 | True | 0 | ROZPOCET
| VV |  | 1 |  | 1 | [12 empty] | VV | 2 | 2 | True | 0 | ROZPOCET
| VV |  | Součet |  | 1 | [12 empty] | VV | 2 | 4 | True | 1 | ROZPOCET
166 | M | 404135568-R | Symbol šipka obrysová - směrovými signály (S3) - 300 mm | kus | 1 |  | 0 | Cena pro projekt |  | základní |  | 0 | 0 | 0 | 0 | 0 | 256 | M | 2 |  |  |  | ROZPOCET | 0 | 0 | 0 | 0 | 0 | 1 | 0 | 64 | 336
| VV |  | SO 401 - v.č. 07 - Stožáry SSZ | [14 empty] | VV | 2 | 1 | True | 0 | ROZPOCET
| VV |  | návěstidlo 3x300 se směrovým signálem (S3) s kontrastním rámem: | [14 empty] | VV | 2 | 1 | True | 0 | ROZPOCET
| VV |  | 1 |  | 1 | [12 empty] | VV | 2 | 2 | True | 0 | ROZPOCET
| VV |  | Součet |  | 1 | [12 empty] | VV | 2 | 4 | True | 1 | ROZPOCET
167 | K | 220960143 | Montáž kontrastního rámu s použitím montážní plošiny pro tříkomorové návěstidlo | kus | 13 |  | 0 | CS ÚRS 2025 01 |  | základní |  | 0 | 0 | 0 | 0 | 0 | 64 | K | 2 |  |  |  | ROZPOCET | 0 | 0 | 0 | 0 | 0 | 1 | 0 | 64 | 338
| Online PSC |  | https://podminky.urs.cz/item/CS_URS_2025_01/220960143 | [14 empty] | Online PSC | 2
| VV |  | SO 401 - v.č. 07 - Stožáry SSZ | [14 empty] | VV | 2 | 1 | True | 0 | ROZPOCET
| VV |  | 3x300 na výložník opakovací vozidlové s plnými signály (S1) s kontrastním rámem | [14 empty] | VV | 2 | 1 | True | 0 | ROZPOCET
| VV |  | na stožárech č. 1 (VA"), 6 (VC"), 8 (VD"), 11 (VE"), 13 (VG") | [14 empty] | VV | 2 | 1 | True | 0 | ROZPOCET
| VV |  | 5 |  | 5 | [12 empty] | VV | 2 | 2 | True | 0 | ROZPOCET
| VV |  | 3x300 na výložník opakovací vozidlové se směrovými signály (S2) s kontrastním rámem | [14 empty] | VV | 2 | 1 | True | 0 | ROZPOCET
| VV |  | na stožárech č. 12 (VF") | [14 empty] | VV | 2 | 1 | True | 0 | ROZPOCET
| VV |  | 1 |  | 1 | [12 empty] | VV | 2 | 2 | True | 0 | ROZPOCET
| VV |  | 3x300 na výložník opakovací vozidlové se směrovými signály (S3) s kontrastním rámem | [14 empty] | VV | 2 | 1 | True | 0 | ROZPOCET
| VV |  | na stožárech č. 4 (VB") | [14 empty] | VV | 2 | 1 | True | 0 | ROZPOCET
| VV |  | 7 |  | 7 | [12 empty] | VV | 2 | 2 | True | 0 | ROZPOCET
| VV |  | Součet |  | 13 | [12 empty] | VV | 2 | 4 | True | 1 | ROZPOCET
168 | M | 404613027-R | Kontrastní rám pro návěstidlo třísvětlové 3x300 | kus | 13 |  | 0 | Cena pro projekt |  | základní |  | 0 | 0 | 0 | 0 | 0 | 256 | M | 2 |  |  |  | ROZPOCET | 0 | 0 | 0 | 0 | 0 | 1 | 0 | 64 | 340
| VV |  | SO 401 - v.č. 07 - Stožáry SSZ | [14 empty] | VV | 2 | 1 | True | 0 | ROZPOCET
| VV |  | 3x300 na výložník opakovací vozidlové s plnými signály (S1) s kontrastním rámem | [14 empty] | VV | 2 | 1 | True | 0 | ROZPOCET
| VV |  | na stožárech č. 1 (VA"), 6 (VC"), 8 (VD"), 11 (VE"), 13 (VG") | [14 empty] | VV | 2 | 1 | True | 0 | ROZPOCET
| VV |  | 5 |  | 5 | [12 empty] | VV | 2 | 2 | True | 0 | ROZPOCET
| VV |  | 3x300 na výložník opakovací vozidlové se směrovými signály (S2) s kontrastním rámem | [14 empty] | VV | 2 | 1 | True | 0 | ROZPOCET
| VV |  | na stožárech č. 12 (VF") | [14 empty] | VV | 2 | 1 | True | 0 | ROZPOCET
| VV |  | 1 |  | 1 | [12 empty] | VV | 2 | 2 | True | 0 | ROZPOCET
| VV |  | 3x300 na výložník opakovací vozidlové se směrovými signály (S3) s kontrastním rámem | [14 empty] | VV | 2 | 1 | True | 0 | ROZPOCET
| VV |  | na stožárech č. 4 (VB") | [14 empty] | VV | 2 | 1 | True | 0 | ROZPOCET
| VV |  | 7 |  | 7 | [12 empty] | VV | 2 | 2 | True | 0 | ROZPOCET
| VV |  | Součet |  | 13 | [12 empty] | VV | 2 | 4 | True | 1 | ROZPOCET
169 | M | 404611162-R | Nosič návěstidla na výložník 3x300 | kus | 13 |  | 0 | Cena pro projekt |  | základní |  | 0 | 0 | 0 | 0 | 0 | 256 | M | 2 |  |  |  | ROZPOCET | 0 | 0 | 0 | 0 | 0 | 1 | 0 | 64 | 342
| VV |  | SO 401 - v.č. 07 - Stožáry SSZ | [14 empty] | VV | 2 | 1 | True | 0 | ROZPOCET
| VV |  | 3x300 na výložník opakovací vozidlové s plnými signály (S1) s kontrastním rámem | [14 empty] | VV | 2 | 1 | True | 0 | ROZPOCET
| VV |  | na stožárech č. 1 (VA"), 6 (VC"), 8 (VD"), 11 (VE"), 13 (VG") | [14 empty] | VV | 2 | 1 | True | 0 | ROZPOCET
| VV |  | 5 |  | 5 | [12 empty] | VV | 2 | 2 | True | 0 | ROZPOCET
| VV |  | 3x300 na výložník opakovací vozidlové se směrovými signály (S2) s kontrastním rámem | [14 empty] | VV | 2 | 1 | True | 0 | ROZPOCET
| VV |  | na stožárech č. 12 (VF") | [14 empty] | VV | 2 | 1 | True | 0 | ROZPOCET
| VV |  | 1 |  | 1 | [12 empty] | VV | 2 | 2 | True | 0 | ROZPOCET
| VV |  | 3x300 na výložník opakovací vozidlové se směrovými signály (S3) s kontrastním rámem | [14 empty] | VV | 2 | 1 | True | 0 | ROZPOCET
| VV |  | na stožárech č. 4 (VB") | [14 empty] | VV | 2 | 1 | True | 0 | ROZPOCET
| VV |  | 7 |  | 7 | [12 empty] | VV | 2 | 2 | True | 0 | ROZPOCET
| VV |  | Součet |  | 13 | [12 empty] | VV | 2 | 4 | True | 1 | ROZPOCET
170 | K | 220300533 | Ukončení vodiče na svorkovnici na kabelu CMSM do 7 žil 1,50 mm2 | kus | 53 |  | 0 | CS ÚRS 2025 01 |  | základní |  | 0 | 0 | 0 | 0 | 0 | 64 | K | 2 |  |  |  | ROZPOCET | 0 | 0 | 0 | 0 | 0 | 1 | 0 | 64 | 344
| Online PSC |  | https://podminky.urs.cz/item/CS_URS_2025_01/220300533 | [14 empty] | Online PSC | 2
| VV |  | PS401 - v.č. 07 - Stožáry SSZ - umístění návěstidel | [14 empty] | VV | 2 | 1 | True | 0 | ROZPOCET
| VV |  | stožár č. 1: | [14 empty] | VV | 2 | 1 | True | 0 | ROZPOCET
| VV |  | 6 |  | 6 | [12 empty] | VV | 2 | 2 | True | 0 | ROZPOCET
| VV |  | stožár č. 2: | [14 empty] | VV | 2 | 1 | True | 0 | ROZPOCET
| VV |  | 3 |  | 3 | [12 empty] | VV | 2 | 2 | True | 0 | ROZPOCET
| VV |  | stožár č. 3 : | [14 empty] | VV | 2 | 1 | True | 0 | ROZPOCET
| VV |  | 1 |  | 1 | [12 empty] | VV | 2 | 2 | True | 0 | ROZPOCET
| VV |  | stožár č. 4: | [14 empty] | VV | 2 | 1 | True | 0 | ROZPOCET
| VV |  | 7 |  | 7 | [12 empty] | VV | 2 | 2 | True | 0 | ROZPOCET
| VV |  | stožár č. 5: | [14 empty] | VV | 2 | 1 | True | 0 | ROZPOCET
| VV |  | 3 |  | 3 | [12 empty] | VV | 2 | 2 | True | 0 | ROZPOCET
| VV |  | stožár č. 6: | [14 empty] | VV | 2 | 1 | True | 0 | ROZPOCET
| VV |  | 5 |  | 5 | [12 empty] | VV | 2 | 2 | True | 0 | ROZPOCET
| VV |  | stožár č. 7: | [14 empty] | VV | 2 | 1 | True | 0 | ROZPOCET
| VV |  | 4 |  | 4 | [12 empty] | VV | 2 | 2 | True | 0 | ROZPOCET
| VV |  | stožár č. 8: | [14 empty] | VV | 2 | 1 | True | 0 | ROZPOCET
| VV |  | 6 |  | 6 | [12 empty] | VV | 2 | 2 | True | 0 | ROZPOCET
| VV |  | stožár č. 9: | [14 empty] | VV | 2 | 1 | True | 0 | ROZPOCET
| VV |  | 3 |  | 3 | [12 empty] | VV | 2 | 2 | True | 0 | ROZPOCET
| VV |  | stožár č. 11: | [14 empty] | VV | 2 | 1 | True | 0 | ROZPOCET
| VV |  | 2 |  | 2 | [12 empty] | VV | 2 | 2 | True | 0 | ROZPOCET
| VV |  | stožár č. 12: | [14 empty] | VV | 2 | 1 | True | 0 | ROZPOCET
| VV |  | 4 |  | 4 | [12 empty] | VV | 2 | 2 | True | 0 | ROZPOCET
| VV |  | stožár č. 13: | [14 empty] | VV | 2 | 1 | True | 0 | ROZPOCET
| VV |  | 6 |  | 6 | [12 empty] | VV | 2 | 2 | True | 0 | ROZPOCET
| VV |  | stožár č. 14: | [14 empty] | VV | 2 | 1 | True | 0 | ROZPOCET
| VV |  | 3 |  | 3 | [12 empty] | VV | 2 | 2 | True | 0 | ROZPOCET
| VV |  | Součet |  | 53 | [12 empty] | VV | 2 | 4 | True | 1 | ROZPOCET
171 | K | 220271621 | Pocínování konce sdělovacích vodičů a silnoproudých šňůr v krabici | kus | 53 |  | 0 | CS ÚRS 2025 01 |  | základní |  | 0 | 0 | 0 | 0 | 0 | 64 | K | 2 |  |  |  | ROZPOCET | 0 | 0 | 0 | 0 | 0 | 1 | 0 | 64 | 346
| Online PSC |  | https://podminky.urs.cz/item/CS_URS_2025_01/220271621 | [14 empty] | Online PSC | 2
| VV |  | PS401 - v.č. 07 - Stožáry SSZ - umístění návěstidel | [14 empty] | VV | 2 | 1 | True | 0 | ROZPOCET
| VV |  | stožár č. 1 - 15: | [14 empty] | VV | 2 | 1 | True | 0 | ROZPOCET
| VV |  | 53 |  | 53 | [12 empty] | VV | 2 | 2 | True | 0 | ROZPOCET
| VV |  | Součet |  | 53 | [12 empty] | VV | 2 | 4 | True | 1 | ROZPOCET
172 | M | 404613019-R | Držák návěstidla (AL) | kus | 69 |  | 0 | Cena pro projekt |  | základní |  | 0 | 0 | 0 | 0 | 0 | 256 | M | 2 |  |  |  | ROZPOCET | 0 | 0 | 0 | 0 | 0 | 1 | 0 | 64 | 348
| VV |  | SO 401 - v.č. 07 - Stožáry SSZ | [14 empty] | VV | 2 | 1 | True | 0 | ROZPOCET
| VV |  | na stožár č. 1: VA, VA", SG, KE, PG | [14 empty] | VV | 2 | 1 | True | 0 | ROZPOCET
| VV |  | 2+2+1+1+2 |  | 8 | [12 empty] | VV | 2 | 2 | True | 0 | ROZPOCET
| VV |  | na stožár č. 2: PA", ZA | [14 empty] | VV | 2 | 1 | True | 0 | ROZPOCET
| VV |  | 2+1 |  | 3 | [12 empty] | VV | 2 | 2 | True | 0 | ROZPOCET
| VV |  | na stožárech č. 3: ZH | [14 empty] | VV | 2 | 1 | True | 0 | ROZPOCET
| VV |  | 1 |  | 1 | [12 empty] | VV | 2 | 2 | True | 0 | ROZPOCET
| VV |  | na stožárech č. 4: VB,VB", PB, KD, ZVB, ZVB" | [14 empty] | VV | 2 | 1 | True | 0 | ROZPOCET
| VV |  | 2+2+2+1+2 |  | 9 | [12 empty] | VV | 2 | 2 | True | 0 | ROZPOCET
| VV |  | na stožáru č. 5: PB", ZB | [14 empty] | VV | 2 | 1 | True | 0 | ROZPOCET
| VV |  | 2+2 |  | 4 | [12 empty] | VV | 2 | 2 | True | 0 | ROZPOCET
| VV |  | na stožáru č. 6: VC, VC", PC ,ZC | [14 empty] | VV | 2 | 1 | True | 0 | ROZPOCET
| VV |  | 2+2+2+1 |  | 7 | [12 empty] | VV | 2 | 2 | True | 0 | ROZPOCET
| VV |  | na stožáru č. 7 : VC"", PC" ,ZC" | [14 empty] | VV | 2 | 1 | True | 0 | ROZPOCET
| VV |  | 2+2+1 |  | 5 | [12 empty] | VV | 2 | 2 | True | 0 | ROZPOCET
| VV |  | na stožáru č. 8 : VD,VD", PD, SD, ZD | [14 empty] | VV | 2 | 1 | True | 0 | ROZPOCET
| VV |  | 2+2+2+1+1 |  | 8 | [12 empty] | VV | 2 | 2 | True | 0 | ROZPOCET
| VV |  | na stožáru č. 9: PD", ZD" | [14 empty] | VV | 2 | 1 | True | 0 | ROZPOCET
| VV |  | 2+1 |  | 3 | [12 empty] | VV | 2 | 2 | True | 0 | ROZPOCET
| VV |  | na stožáru č. 11: VE, VE",ZVF, ZVF" | [14 empty] | VV | 2 | 1 | True | 0 | ROZPOCET
| VV |  | 2+2+1+1 |  | 6 | [12 empty] | VV | 2 | 2 | True | 0 | ROZPOCET
| VV |  | na stožáru č. 12: VF, VF" | [14 empty] | VV | 2 | 1 | True | 0 | ROZPOCET
| VV |  | 2+2 |  | 4 | [12 empty] | VV | 2 | 2 | True | 0 | ROZPOCET
| VV |  | na stožáru č. 13: VG, VG", PG, SG, KE | [14 empty] | VV | 2 | 1 | True | 0 | ROZPOCET
| VV |  | 2+2+2+1+1 |  | 8 | [12 empty] | VV | 2 | 2 | True | 0 | ROZPOCET
| VV |  | na stožáru č. 14: PG, ZG" | [14 empty] | VV | 2 | 1 | True | 0 | ROZPOCET
| VV |  | 2+1 |  | 3 | [12 empty] | VV | 2 | 2 | True | 0 | ROZPOCET
| VV |  | Součet |  | 69 | [12 empty] | VV | 2 | 4 | True | 1 | ROZPOCET
173 | M | 404613021-R | Upevnění se šroubením pro L a T kus | pár | 10 |  | 0 | Cena pro projekt |  | základní |  | 0 | 0 | 0 | 0 | 0 | 256 | M | 2 |  |  |  | ROZPOCET | 0 | 0 | 0 | 0 | 0 | 1 | 0 | 64 | 350
| VV |  | SO 401 - v.č. 07 - Stožáry SSZ | [14 empty] | VV | 2 | 1 | True | 0 | ROZPOCET
| VV |  | na stožár č. 1 - 15: | [14 empty] | VV | 2 | 1 | True | 0 | ROZPOCET
| VV |  | 10 |  | 10 | [12 empty] | VV | 2 | 2 | True | 0 | ROZPOCET
| VV |  | Součet |  | 10 | [12 empty] | VV | 2 | 4 | True | 1 | ROZPOCET
174 | K | 220960113 | Montáž signalizačního zařízení pro nevidomé na návěstidlo | kus | 10 |  | 0 | CS ÚRS 2025 01 |  | základní |  | 0 | 0 | 0 | 0 | 0 | 64 | K | 2 |  |  |  | ROZPOCET | 0 | 0 | 0 | 0 | 0 | 1 | 0 | 64 | 352
| Online PSC |  | https://podminky.urs.cz/item/CS_URS_2025_01/220960113 | [14 empty] | Online PSC | 2
| VV |  | SO 401 - v.č. 07 - Stožáry SSZ | [14 empty] | VV | 2 | 1 | True | 0 | ROZPOCET
| VV |  | návěstidlo chodecké, na stožárech 1, 2, 4, 5, 6, 7, 8, 9, 13, 14 | [14 empty] | VV | 2 | 1 | True | 0 | ROZPOCET
| VV |  | 10 |  | 10 | [12 empty] | VV | 2 | 2 | True | 0 | ROZPOCET
| VV |  | Součet |  | 10 | [12 empty] | VV | 2 | 4 | True | 1 | ROZPOCET
175 | M | 404611515-R | Akustická signalizace pro nevidomé do 50V (AC/DC) | kus | 10 |  | 0 | Cena pro projekt |  | základní |  | 0 | 0 | 0 | 0 | 0 | 256 | M | 2 |  |  |  | ROZPOCET | 0 | 0 | 0 | 0 | 0 | 1 | 0 | 64 | 354
| VV |  | SO 401 - v.č. 07 - Stožáry SSZ | [14 empty] | VV | 2 | 1 | True | 0 | ROZPOCET
| VV |  | návěstidlo chodecké, na stožárech 1, 2, 4, 5, 6, 7, 8, 9, 13, 14 | [14 empty] | VV | 2 | 1 | True | 0 | ROZPOCET
| VV |  | 10 |  | 10 | [12 empty] | VV | 2 | 2 | True | 0 | ROZPOCET
| VV |  | Součet |  | 10 | [12 empty] | VV | 2 | 4 | True | 1 | ROZPOCET
176 | K | 220960116-R | Montáž přijímače pro aktivaci signalizace pro nevidimé včetně rozměření a označení místa pro vyvrtání otvorů, vyvrtání otvorů, vyříznutí závitů, montáže skříňky se zapojením, nastavení a vyzkoušení | kus | 3 |  | 0 | Cena pro projekt |  | základní |  | 0 | 0 | 0 | 0 | 0 | 64 | K | 2 |  |  |  | ROZPOCET | 0 | 0 | 0 | 0 | 0 | 1 | 0 | 64 | 356
| VV |  | SO 401 - v.č. 07 - Stožáry SSZ | [14 empty] | VV | 2 | 1 | True | 0 | ROZPOCET
| VV |  | přijímač BPN-1 na stožár č. 2, 7, 14: | [14 empty] | VV | 2 | 1 | True | 0 | ROZPOCET
| VV |  | 3 |  | 3 | [12 empty] | VV | 2 | 2 | True | 0 | ROZPOCET
| VV |  | Součet |  | 3 | [12 empty] | VV | 2 | 4 | True | 1 | ROZPOCET
177 | M | 404611508-R | Přijímač pro aktivaci signalizace pro nevidomé | kus | 3 |  | 0 | Cena pro projekt |  | základní |  | 0 | 0 | 0 | 0 | 0 | 256 | M | 2 |  |  |  | ROZPOCET | 0 | 0 | 0 | 0 | 0 | 1 | 0 | 64 | 358
| VV |  | SO 401 - v.č. 07 - Stožáry SSZ | [14 empty] | VV | 2 | 1 | True | 0 | ROZPOCET
| VV |  | přijímač BPN-1 na stožár č. 2, 7, 14: | [14 empty] | VV | 2 | 1 | True | 0 | ROZPOCET
| VV |  | 3 |  | 3 | [12 empty] | VV | 2 | 2 | True | 0 | ROZPOCET
| VV |  | Součet |  | 3 | [12 empty] | VV | 2 | 4 | True | 1 | ROZPOCET
178 | M | 404611407-R | Projekt instalace akustické signalizace pro nevidomé | kus | 1 |  | 0 | Cena pro projekt |  | základní |  | 0 | 0 | 0 | 0 | 0 | 256 | M | 2 |  |  |  | ROZPOCET | 0 | 0 | 0 | 0 | 0 | 1 | 0 | 64 | 360
| VV |  | SO 401 - v.č. 01 - Technická zpráva | [14 empty] | VV | 2 | 1 | True | 0 | ROZPOCET
| VV |  | 1 |  | 1 | [12 empty] | VV | 2 | 2 | True | 0 | ROZPOCET
| VV |  | Součet |  | 1 | [12 empty] | VV | 2 | 4 | True | 1 | ROZPOCET
179 | M | 404611506-R | Jednotka pro aktivaci akustické signalizace pro nevidomé | kus | 1 |  | 0 | Cena pro projekt |  | základní |  | 0 | 0 | 0 | 0 | 0 | 256 | M | 2 |  |  |  | ROZPOCET | 0 | 0 | 0 | 0 | 0 | 1 | 0 | 64 | 362
| VV |  | SO 401 - v.č. 01 - Technická zpráva | [14 empty] | VV | 2 | 1 | True | 0 | ROZPOCET
| VV |  | 1 |  | 1 | [12 empty] | VV | 2 | 2 | True | 0 | ROZPOCET
| VV |  | Součet |  | 1 | [12 empty] | VV | 2 | 4 | True | 1 | ROZPOCET
180 | K | 220960120 | Montáž dopravního detektoru včetně rozměření a označení místa pro vyvrtání otvorů, vyvrtání otvorů, vyříznutí závitů, montáže skříňky se zapojením, nastavení a vyzkoušení, připojení uzemnění videodetektoru na výložník | kus | 11 |  | 0 | CS ÚRS 2025 01 |  | základní |  | 0 | 0 | 0 | 0 | 0 | 64 | K | 2 |  |  |  | ROZPOCET | 0 | 0 | 0 | 0 | 0 | 1 | 0 | 64 | 364
| Online PSC |  | https://podminky.urs.cz/item/CS_URS_2025_01/220960120 | [14 empty] | Online PSC | 2
| VV |  | SO 401 - v.č. 07 - Stožáry SSZ | [14 empty] | VV | 2 | 1 | True | 0 | ROZPOCET
| VV |  | videodetektor na výložník stožáru č. 1 (2x), 4, 6 (2x) ,8 (2x), 11, 12, 13 (2x): | [14 empty] | VV | 2 | 1 | True | 0 | ROZPOCET
| VV |  | 11 |  | 11 | [12 empty] | VV | 2 | 2 | True | 0 | ROZPOCET
| VV |  | Součet |  | 11 | [12 empty] | VV | 2 | 4 | True | 1 | ROZPOCET
181 | K | 220960125 | Nastavení dopravního detektoru videodetektoru na výložníku | kus | 11 |  | 0 | CS ÚRS 2025 01 |  | základní |  | 0 | 0 | 0 | 0 | 0 | 64 | K | 2 |  |  |  | ROZPOCET | 0 | 0 | 0 | 0 | 0 | 1 | 0 | 64 | 366
| Online PSC |  | https://podminky.urs.cz/item/CS_URS_2025_01/220960125 | [14 empty] | Online PSC | 2
| VV |  | SO 401 - v.č. 07 - Stožáry SSZ | [14 empty] | VV | 2 | 1 | True | 0 | ROZPOCET
| VV |  | videodetektor na výložník stožáru č. 1 (2x), 4, 6 (2x) ,8 (2x), 11, 12, 13 (2x): | [14 empty] | VV | 2 | 1 | True | 0 | ROZPOCET
| VV |  | 11 |  | 11 | [12 empty] | VV | 2 | 2 | True | 0 | ROZPOCET
| VV |  | Součet |  | 11 | [12 empty] | VV | 2 | 4 | True | 1 | ROZPOCET
182 | M | 404611309-R | Videodetektor - snímající prostor v jízdním pruhu | kus | 11 |  | 0 | Cena pro projekt |  | základní |  | 0 | 0 | 0 | 0 | 0 | 256 | M | 2 |  |  |  | ROZPOCET | 0 | 0 | 0 | 0 | 0 | 1 | 0 | 64 | 368
| VV |  | SO 401 - v.č. 07 - Stožáry SSZ | [14 empty] | VV | 2 | 1 | True | 0 | ROZPOCET
| VV |  | videodetektor na výložník stožáru č. 1 (2x), 4, 6 (2x) ,8 (2x), 11, 12, 13 (2x): | [14 empty] | VV | 2 | 1 | True | 0 | ROZPOCET
| VV |  | 11 |  | 11 | [12 empty] | VV | 2 | 2 | True | 0 | ROZPOCET
| VV |  | Součet |  | 11 | [12 empty] | VV | 2 | 4 | True | 1 | ROZPOCET
183 | K | 220111436 | Kontrolní a závěrečné měření na kabelu včetně provedení správného sledu zapojení žil na koncovkách nebo závěrech, měření smyčkových a izolačních odporů, vyplnění měřicího protokolu pro rozvod signalizace | kus | 336 |  | 0 | CS ÚRS 2025 01 |  | základní |  | 0 | 0 | 0 | 0 | 0 | 64 | K | 2 |  |  |  | ROZPOCET | 0 | 0 | 0 | 0 | 0 | 1 | 0 | 64 | 370
| Online PSC |  | https://podminky.urs.cz/item/CS_URS_2025_01/220111436 | [14 empty] | Online PSC | 2
| VV |  | SO 401 - v.č. 03 - Schematický kabelový plán SSZ | [14 empty] | VV | 2 | 1 | True | 0 | ROZPOCET
| VV |  | - měření kabelů ke stožárům: | [14 empty] | VV | 2 | 1 | True | 0 | ROZPOCET
| VV |  | (1*3)+(1*7)+(2*12)+(5*19)+(5*24)+(2*40) |  | 329 | [12 empty] | VV | 2 | 2 | True | 0 | ROZPOCET
| VV |  | - měření na napájecích kabelech: | [14 empty] | VV | 2 | 1 | True | 0 | ROZPOCET
| VV |  | (1*3)+(1*4) |  | 7 | [12 empty] | VV | 2 | 2 | True | 0 | ROZPOCET
| VV |  | Součet |  | 336 | [12 empty] | VV | 2 | 4 | True | 1 | ROZPOCET
184 | K | 220182023 | Kontrola tlakutěsnosti HDPE trubky od 1 m do 2000 m | kus | 20 |  | 0 | CS ÚRS 2025 01 |  | základní |  | 0 | 0 | 0 | 0 | 0 | 64 | K | 2 |  |  |  | ROZPOCET | 0 | 0 | 0 | 0 | 0 | 1 | 0 | 64 | 372
| Online PSC |  | https://podminky.urs.cz/item/CS_URS_2025_01/220182023 | [14 empty] | Online PSC | 2
| VV |  | SO 401 - v.č. 03 - Schematický kabelový plán SSZ | [14 empty] | VV | 2 | 1 | True | 0 | ROZPOCET
| VV |  | - kontrola tlakutěsnosti na trasách HDPE trubek - přímo zadané množství: | [14 empty] | VV | 2 | 1 | True | 0 | ROZPOCET
| VV |  | 20 |  | 20 | [12 empty] | VV | 2 | 2 | True | 0 | ROZPOCET
| VV |  | Součet |  | 20 | [12 empty] | VV | 2 | 4 | True | 1 | ROZPOCET
185 | K | 220182022 | Uložení trubky HDPE do výkopu pro optický kabel bez zřízení lože a bez krytí průměru do 20 mm | m | 20 |  | 0 | CS ÚRS 2025 01 |  | základní |  | 0 | 0 | 0 | 0 | 0 | 64 | K | 2 |  |  |  | ROZPOCET | 0 | 0 | 0 | 0 | 0 | 1 | 0 | 64 | 374
| Online PSC |  | https://podminky.urs.cz/item/CS_URS_2025_01/220182022 | [14 empty] | Online PSC | 2
| VV |  | SO 401 - v.č. 03 - Schematický kabelový plán SSZ | [14 empty] | VV | 2 | 1 | True | 0 | ROZPOCET
| VV |  | pokládka nové HDPE trubky 32/27: | [14 empty] | VV | 2 | 1 | True | 0 | ROZPOCET
| VV |  | z řadiče SSZ 7.71 ke stožáru č. 1 (rezerva pro budoucí moden): | [14 empty] | VV | 2 | 1 | True | 0 | ROZPOCET
| VV |  | 20 |  | 20 | [12 empty] | VV | 2 | 2 | True | 0 | ROZPOCET
| VV |  | Součet |  | 20 | [12 empty] | VV | 2 | 4 | True | 1 | ROZPOCET
186 | M | 341310902-R | Trubka HDPE 32/27 | m | 20 |  | 0 | Cena pro projekt |  | základní |  | 0 | 0 | 0 | 0 | 0 | 256 | M | 2 |  |  |  | ROZPOCET | 0 | 0 | 0 | 0 | 0 | 1 | 0 | 64 | 376
| VV |  | SO 401 - v.č. 03 - Schematický kabelový plán SSZ | [14 empty] | VV | 2 | 1 | True | 0 | ROZPOCET
| VV |  | pokládka nové HDPE trubky 32/27: | [14 empty] | VV | 2 | 1 | True | 0 | ROZPOCET
| VV |  | z řadiče SSZ 7.71 ke stožáru č. 5 (pro V2X): | [14 empty] | VV | 2 | 1 | True | 0 | ROZPOCET
| VV |  | 20 |  | 20 | [12 empty] | VV | 2 | 2 | True | 0 | ROZPOCET
| VV |  | Součet |  | 20 | [12 empty] | VV | 2 | 4 | True | 1 | ROZPOCET
187 | K | 220182027 | Montáž koncovky nebo záslepky bez svařování na HDPE trubku | kus | 2 |  | 0 | CS ÚRS 2025 01 |  | základní |  | 0 | 0 | 0 | 0 | 0 | 64 | K | 2 |  |  |  | ROZPOCET | 0 | 0 | 0 | 0 | 0 | 1 | 0 | 64 | 378
| Online PSC |  | https://podminky.urs.cz/item/CS_URS_2025_01/220182027 | [14 empty] | Online PSC | 2
| VV |  | SO 401 - v.č. 03 - Schematický kabelový plán SSZ | [14 empty] | VV | 2 | 1 | True | 0 | ROZPOCET
| VV |  | - ukončení HDPE trubek | [14 empty] | VV | 2 | 1 | True | 0 | ROZPOCET
| VV |  | 1*2 |  | 2 | [12 empty] | VV | 2 | 2 | True | 0 | ROZPOCET
| VV |  | Součet |  | 2 | [12 empty] | VV | 2 | 4 | True | 1 | ROZPOCET
188 | K | 220182031-R | Zatažení kabelu FTP 6a do ochranné HDPE trubky | m | 1315 |  | 0 |  |  | základní |  | 0 | 0 | 0 | 0 | 0 | 64 | K | 2 |  |  |  | ROZPOCET | 0 | 0 | 0 | 0 | 0 | 1 | 0 | 64 | 380
| VV |  | SO 401 - v.č. 03 - Schematický kabelový plán SSZ | [14 empty] | VV | 2 | 1 | True | 0 | ROZPOCET
| VV |  | pokládka kabelu FTP cat6a mezi řadičem SSZ a stožárem č.1 (WC17+WC18): | [14 empty] | VV | 2 | 1 | True | 0 | ROZPOCET
| VV |  | 25+25 |  | 50 | [12 empty] | VV | 2 | 2 | True | 0 | ROZPOCET
| VV |  | pokládka kabelu FTP cat6a pro videodektory mezi řadičem SSZ a stožárem č. 1, 4, 6, 8, 11, 12, 13 | [14 empty] | VV | 2 | 1 | True | 0 | ROZPOCET
| VV |  | 30+30+90+120+120+85+85+230+135+170+170 |  | 1265 | [12 empty] | VV | 2 | 2 | True | 0 | ROZPOCET
| VV |  | Součet |  | 1315 | [12 empty] | VV | 2 | 4 | True | 1 | ROZPOCET
189 | M | 34121273 | kabel datový venkovní se stíněnými páry Al fólií jádro Cu plné (U/FTP) kategorie 6a | m | 1380.75 |  | 0 | CS ÚRS 2025 01 |  | základní |  | 0 | 0 | 0 | 0 | 0 | 256 | M | 2 |  |  |  | ROZPOCET | 0 | 0 | 0 | 0 | 0 | 1 | 0 | 64 | 382
| VV |  | SO 401 - v.č. 03 - Schematický kabelový plán SSZ | [14 empty] | VV | 2 | 1 | True | 0 | ROZPOCET
| VV |  | pokládka kabelu FTP cat6a mezi řadičem SSZ a stožárem č.1 (WC17+WC18): | [14 empty] | VV | 2 | 1 | True | 0 | ROZPOCET
| VV |  | (25+25)*1,05 |  | 52.5 | [12 empty] | VV | 2 | 2 | True | 0 | ROZPOCET
| VV |  | pokládka kabelu FTP cat6a pro videodektory mezi řadičem SSZ a stožárem č. 1, 4, 6, 8, 11, 12, 13, vč. 5% prořezu | [14 empty] | VV | 2 | 1 | True | 0 | ROZPOCET
| VV |  | (30+30+90+120+120+85+85+230+135+170+170)*1,05 |  | 1328.25 | [12 empty] | VV | 2 | 2 | True | 0 | ROZPOCET
| VV |  | Součet |  | 1380.75 | [12 empty] | VV | 2 | 4 | True | 1 | ROZPOCET
190 | M | 34113104-R | FTP konektor (Rj45) cat6a | kus | 22 |  | 0 | Cena pro projekt |  | základní |  | 0 | 0 | 0 | 0 | 0 | 256 | M | 2 |  |  |  | ROZPOCET | 0 | 0 | 0 | 0 | 0 | 1 | 0 | 64 | 384
| VV |  | SO 401 - v.č. 03 - Schematický kabelový plán SSZ | [14 empty] | VV | 2 | 1 | True | 0 | ROZPOCET
| VV |  | Konektor na kabelu FTP cat6a | [14 empty] | VV | 2 | 1 | True | 0 | ROZPOCET
| VV |  | 11*2 |  | 22 | [12 empty] | VV | 2 | 2 | True | 0 | ROZPOCET
| VV |  | Součet |  | 22 | [12 empty] | VV | 2 | 4 | True | 1 | ROZPOCET
191 | K | 220061701 | Zatažení kabelu do objektu včetně vyčištění přístupu do objektu, odvinutí a zatažení kabelu do objektu do 9 kg/m | m | 31 |  | 0 | CS ÚRS 2025 01 |  | základní |  | 0 | 0 | 0 | 0 | 0 | 64 | K | 2 |  |  |  | ROZPOCET | 0 | 0 | 0 | 0 | 0 | 1 | 0 | 64 | 386
| Online PSC |  | https://podminky.urs.cz/item/CS_URS_2025_01/220061701 | [14 empty] | Online PSC | 2
| VV |  | SO 401 - v.č. 03 - Schematický kabelový plán SSZ | [14 empty] | VV | 2 | 1 | True | 0 | ROZPOCET
| VV |  | SO 401 - v.č. 04 - Napájení SSZ | [14 empty] | VV | 2 | 1 | True | 0 | ROZPOCET
| VV |  | - zatažení kabelů do řadiče SSZ | [14 empty] | VV | 2 | 1 | True | 0 | ROZPOCET
| VV |  | 18+2+11 |  | 31 | [12 empty] | VV | 2 | 2 | True | 0 | ROZPOCET
| VV |  | Součet |  | 31 | [12 empty] | VV | 2 | 4 | True | 1 | ROZPOCET
192 | K | 220110346 | Montáž kabelového štítku včetně vyražení znaku na štítek, připevnění na kabel, ovinutí štítku páskou pro označení konce kabelu | kus | 142 |  | 0 | CS ÚRS 2025 01 |  | základní |  | 0 | 0 | 0 | 0 | 0 | 64 | K | 2 |  |  |  | ROZPOCET | 0 | 0 | 0 | 0 | 0 | 1 | 0 | 64 | 388
| Online PSC |  | https://podminky.urs.cz/item/CS_URS_2025_01/220110346 | [14 empty] | Online PSC | 2
| VV |  | SO 401 - v.č. 03 - Schematický kabelový plán SSZ | [14 empty] | VV | 2 | 1 | True | 0 | ROZPOCET
| VV |  | SO 401 - v.č. 04 - Napájení SSZ | [14 empty] | VV | 2 | 1 | True | 0 | ROZPOCET
| VV |  | - zatažení kabelů do řadiče SSZ | [14 empty] | VV | 2 | 1 | True | 0 | ROZPOCET
| VV |  | 31*2 |  | 62 | [12 empty] | VV | 2 | 2 | True | 0 | ROZPOCET
| VV |  | - průběžné označení kabelů: | [14 empty] | VV | 2 | 1 | True | 0 | ROZPOCET
| VV |  | 80 |  | 80 | [12 empty] | VV | 2 | 2 | True | 0 | ROZPOCET
| VV |  | Součet |  | 142 | [12 empty] | VV | 2 | 4 | True | 1 | ROZPOCET
193 | M | 35442120 | štítek plastový - směr dvojstr. | kus | 138 |  | 0 | CS ÚRS 2025 01 |  | základní |  | 0 | 0 | 0 | 0 | 0 | 256 | M | 2 |  |  |  | ROZPOCET | 0 | 0 | 0 | 0 | 0 | 1 | 0 | 64 | 390
| VV |  | SO 401 - v.č. 03 - Schematický kabelový plán SSZ | [14 empty] | VV | 2 | 1 | True | 0 | ROZPOCET
| VV |  | SO 401 - v.č. 04 - Napájení SSZ | [14 empty] | VV | 2 | 1 | True | 0 | ROZPOCET
| VV |  | - zatažení kabelů do řadiče SSZ | [14 empty] | VV | 2 | 1 | True | 0 | ROZPOCET
| VV |  | 29*2 |  | 58 | [12 empty] | VV | 2 | 2 | True | 0 | ROZPOCET
| VV |  | - průběžné označení kabelů: | [14 empty] | VV | 2 | 1 | True | 0 | ROZPOCET
| VV |  | 80 |  | 80 | [12 empty] | VV | 2 | 2 | True | 0 | ROZPOCET
| VV |  | Součet |  | 138 | [12 empty] | VV | 2 | 4 | True | 1 | ROZPOCET
194 | K | 220960182 | Montáž řadiče včetně usazení, zatažení kabelů do řadiče, připojení uzemnění přes šest světelných skupin | kus | 1 |  | 0 | CS ÚRS 2025 01 |  | základní |  | 0 | 0 | 0 | 0 | 0 | 64 | K | 2 |  |  |  | ROZPOCET | 0 | 0 | 0 | 0 | 0 | 1 | 0 | 64 | 392
| Online PSC |  | https://podminky.urs.cz/item/CS_URS_2025_01/220960182 | [14 empty] | Online PSC | 2
| VV |  | SO 401 - v.č. 01 - Technická zpráva | [14 empty] | VV | 2 | 1 | True | 0 | ROZPOCET
| VV |  | 1 |  | 1 | [12 empty] | VV | 2 | 2 | True | 0 | ROZPOCET
| VV |  | Součet |  | 1 | [12 empty] | VV | 2 | 4 | True | 1 | ROZPOCET
195 | M | 406100046-R | Mikroprocesorový řadič-SSZ | kus | 1 |  | 0 | Cena pro projekt |  | základní |  | 0 | 0 | 0 | 0 | 0 | 256 | M | 2 |  |  |  | ROZPOCET | 0 | 0 | 0 | 0 | 0 | 1 | 0 | 64 | 394
| VV |  | SO 401 - v.č. 01 - Technická zpráva | [14 empty] | VV | 2 | 1 | True | 0 | ROZPOCET
| VV |  | 1 |  | 1 | [12 empty] | VV | 2 | 2 | True | 0 | ROZPOCET
| VV |  | Součet |  | 1 | [12 empty] | VV | 2 | 4 | True | 1 | ROZPOCET
196 | M | 406100047-R | Základový rám pod řadič - plastový | kus | 1 |  | 0 | Cena pro projekt |  | základní |  | 0 | 0 | 0 | 0 | 0 | 256 | M | 2 |  |  |  | ROZPOCET | 0 | 0 | 0 | 0 | 0 | 1 | 0 | 64 | 396
| VV |  | v. č. 02 | [14 empty] | VV | 2 | 1 | True | 0 | ROZPOCET
| VV |  | - montáž řadiče SSZ | [14 empty] | VV | 2 | 1 | True | 0 | ROZPOCET
| VV |  | 1 |  | 1 | [12 empty] | VV | 2 | 2 | True | 0 | ROZPOCET
| VV |  | Součet |  | 1 | [12 empty] | VV | 2 | 4 | True | 1 | ROZPOCET
197 | K | 220960192 | Regulace a aktivace jedné signální skupiny mikroprocesorového řadiče | kus | 1 |  | 0 | CS ÚRS 2025 01 |  | základní |  | 0 | 0 | 0 | 0 | 0 | 64 | K | 2 |  |  |  | ROZPOCET | 0 | 0 | 0 | 0 | 0 | 1 | 0 | 64 | 398
| Online PSC |  | https://podminky.urs.cz/item/CS_URS_2025_01/220960192 | [14 empty] | Online PSC | 2
| VV |  | SO 401 - v.č. 07 - Stožáry SSZ | [14 empty] | VV | 2 | 1 | True | 0 | ROZPOCET
| VV |  | - signal. skupina č. 1 (VA) | [14 empty] | VV | 2 | 1 | True | 0 | ROZPOCET
| VV |  | 1 |  | 1 | [12 empty] | VV | 2 | 2 | True | 0 | ROZPOCET
| VV |  | Součet |  | 1 | [12 empty] | VV | 2 | 4 | True | 1 | ROZPOCET
198 | K | 220960196 | Regulace a aktivace každé další signální skupiny s použitím montážní plošiny | kus | 6 |  | 0 | CS ÚRS 2025 01 |  | základní |  | 0 | 0 | 0 | 0 | 0 | 64 | K | 2 |  |  |  | ROZPOCET | 0 | 0 | 0 | 0 | 0 | 1 | 0 | 64 | 400
| Online PSC |  | https://podminky.urs.cz/item/CS_URS_2025_01/220960196 | [14 empty] | Online PSC | 2
| VV |  | SO 401 - v.č. 07 - Stožáry SSZ | [14 empty] | VV | 2 | 1 | True | 0 | ROZPOCET
| VV |  | Sign. skupina č. 2 (VB) | [14 empty] | VV | 2 | 1 | True | 0 | ROZPOCET
| VV |  | 1 |  | 1 | [12 empty] | VV | 2 | 2 | True | 0 | ROZPOCET
| VV |  | Sign. skupina č. 3 (VC) | [14 empty] | VV | 2 | 1 | True | 0 | ROZPOCET
| VV |  | 1 |  | 1 | [12 empty] | VV | 2 | 2 | True | 0 | ROZPOCET
| VV |  | Sign. skupina č. 4 (VD) | [14 empty] | VV | 2 | 1 | True | 0 | ROZPOCET
| VV |  | 1 |  | 1 | [12 empty] | VV | 2 | 2 | True | 0 | ROZPOCET
| VV |  | Sign. skupina č. 5 (VE) | [14 empty] | VV | 2 | 1 | True | 0 | ROZPOCET
| VV |  | 1 |  | 1 | [12 empty] | VV | 2 | 2 | True | 0 | ROZPOCET
| VV |  | Sign. skupina č. 6 (VF) | [14 empty] | VV | 2 | 1 | True | 0 | ROZPOCET
| VV |  | 1 |  | 1 | [12 empty] | VV | 2 | 2 | True | 0 | ROZPOCET
| VV |  | Sign. skupina č. 7 (VG) | [14 empty] | VV | 2 | 1 | True | 0 | ROZPOCET
| VV |  | 1 |  | 1 | [12 empty] | VV | 2 | 2 | True | 0 | ROZPOCET
| VV |  | Součet |  | 6 | [12 empty] | VV | 2 | 4 | True | 1 | ROZPOCET
199 | K | 220960199 | Regulace a aktivace každé další signální skupiny mikroprocesorového řadiče bez použití plošiny | kus | 19 |  | 0 | CS ÚRS 2025 01 |  | základní |  | 0 | 0 | 0 | 0 | 0 | 64 | K | 2 |  |  |  | ROZPOCET | 0 | 0 | 0 | 0 | 0 | 1 | 0 | 64 | 402
| Online PSC |  | https://podminky.urs.cz/item/CS_URS_2025_01/220960199 | [14 empty] | Online PSC | 2
| VV |  | SO 401 - v.č. 07 - Stožáry SSZ | [14 empty] | VV | 2 | 1 | True | 0 | ROZPOCET
| VV |  | Sign. skupina č. 9 (KC) | [14 empty] | VV | 2 | 1 | True | 0 | ROZPOCET
| VV |  | 1 |  | 1 | [12 empty] | VV | 2 | 2 | True | 0 | ROZPOCET
| VV |  | Sign. skupina č. 9 (KD) | [14 empty] | VV | 2 | 1 | True | 0 | ROZPOCET
| VV |  | 1 |  | 1 | [12 empty] | VV | 2 | 2 | True | 0 | ROZPOCET
| VV |  | Sign. skupina č. 10 (KE) | [14 empty] | VV | 2 | 1 | True | 0 | ROZPOCET
| VV |  | 1 |  | 1 | [12 empty] | VV | 2 | 2 | True | 0 | ROZPOCET
| VV |  | Sign. skupina č. 11 (SA) | [14 empty] | VV | 2 | 1 | True | 0 | ROZPOCET
| VV |  | 1 |  | 1 | [12 empty] | VV | 2 | 2 | True | 0 | ROZPOCET
| VV |  | Sign. skupina č. 12 (SD) | [14 empty] | VV | 2 | 1 | True | 0 | ROZPOCET
| VV |  | 1 |  | 1 | [12 empty] | VV | 2 | 2 | True | 0 | ROZPOCET
| VV |  | Sign. skupina č. 13 (SG) | [14 empty] | VV | 2 | 1 | True | 0 | ROZPOCET
| VV |  | 1 |  | 1 | [12 empty] | VV | 2 | 2 | True | 0 | ROZPOCET
| VV |  | Sign. skupina č. 14 (PA) | [14 empty] | VV | 2 | 1 | True | 0 | ROZPOCET
| VV |  | 1 |  | 1 | [12 empty] | VV | 2 | 2 | True | 0 | ROZPOCET
| VV |  | Sign. skupina č. 15 (PB) | [14 empty] | VV | 2 | 1 | True | 0 | ROZPOCET
| VV |  | 1 |  | 1 | [12 empty] | VV | 2 | 2 | True | 0 | ROZPOCET
| VV |  | Sign. skupina č. 16 (PC) | [14 empty] | VV | 2 | 1 | True | 0 | ROZPOCET
| VV |  | 1 |  | 1 | [12 empty] | VV | 2 | 2 | True | 0 | ROZPOCET
| VV |  | Sign. skupina č. 17 (PD) | [14 empty] | VV | 2 | 1 | True | 0 | ROZPOCET
| VV |  | 1 |  | 1 | [12 empty] | VV | 2 | 2 | True | 0 | ROZPOCET
| VV |  | Sign. skupina č. 18 (PG) | [14 empty] | VV | 2 | 1 | True | 0 | ROZPOCET
| VV |  | 1 |  | 1 | [12 empty] | VV | 2 | 2 | True | 0 | ROZPOCET
| VV |  | Sign. skupina č. 19 (ZA) | [14 empty] | VV | 2 | 1 | True | 0 | ROZPOCET
| VV |  | 1 |  | 1 | [12 empty] | VV | 2 | 2 | True | 0 | ROZPOCET
| VV |  | Sign. skupina č. 20 (ZB) | [14 empty] | VV | 2 | 1 | True | 0 | ROZPOCET
| VV |  | 1 |  | 1 | [12 empty] | VV | 2 | 2 | True | 0 | ROZPOCET
| VV |  | Sign. skupina č. 21 (ZC) | [14 empty] | VV | 2 | 1 | True | 0 | ROZPOCET
| VV |  | 1 |  | 1 | [12 empty] | VV | 2 | 2 | True | 0 | ROZPOCET
| VV |  | Sign. skupina č. 22 (ZD) | [14 empty] | VV | 2 | 1 | True | 0 | ROZPOCET
| VV |  | 1 |  | 1 | [12 empty] | VV | 2 | 2 | True | 0 | ROZPOCET
| VV |  | Sign. skupina č. 23 (ZG) | [14 empty] | VV | 2 | 1 | True | 0 | ROZPOCET
| VV |  | 1 |  | 1 | [12 empty] | VV | 2 | 2 | True | 0 | ROZPOCET
| VV |  | Sign. skupina č. 24 (ZH) | [14 empty] | VV | 2 | 1 | True | 0 | ROZPOCET
| VV |  | 1 |  | 1 | [12 empty] | VV | 2 | 2 | True | 0 | ROZPOCET
| VV |  | Sign. skupina č. 25 (ZVB) | [14 empty] | VV | 2 | 1 | True | 0 | ROZPOCET
| VV |  | 1 |  | 1 | [12 empty] | VV | 2 | 2 | True | 0 | ROZPOCET
| VV |  | Sign. skupina č. 26 (ZVF) | [14 empty] | VV | 2 | 1 | True | 0 | ROZPOCET
| VV |  | 1 |  | 1 | [12 empty] | VV | 2 | 2 | True | 0 | ROZPOCET
| VV |  | Součet |  | 19 | [12 empty] | VV | 2 | 4 | True | 1 | ROZPOCET
200 | K | 220960201 | Adresace řadiče MR přes čtyři světelné skupiny | kus | 1 |  | 0 | CS ÚRS 2025 01 |  | základní |  | 0 | 0 | 0 | 0 | 0 | 64 | K | 2 |  |  |  | ROZPOCET | 0 | 0 | 0 | 0 | 0 | 1 | 0 | 64 | 404
| Online PSC |  | https://podminky.urs.cz/item/CS_URS_2025_01/220960201 | [14 empty] | Online PSC | 2
| VV |  | SO 401 - v.č. 07 - Stožáry SSZ | [14 empty] | VV | 2 | 1 | True | 0 | ROZPOCET
| VV |  | 1 |  | 1 | [12 empty] | VV | 2 | 2 | True | 0 | ROZPOCET
| VV |  | Součet |  | 1 | [12 empty] | VV | 2 | 4 | True | 1 | ROZPOCET
201 | K | 220960222 | Programování řadiče MR přes deset světelných skupin | kus | 1 |  | 0 | CS ÚRS 2025 01 |  | základní |  | 0 | 0 | 0 | 0 | 0 | 64 | K | 2 |  |  |  | ROZPOCET | 0 | 0 | 0 | 0 | 0 | 1 | 0 | 64 | 406
| Online PSC |  | https://podminky.urs.cz/item/CS_URS_2025_01/220960222 | [14 empty] | Online PSC | 2
| VV |  | SO 401 - v.č. 07 - Stožáry SSZ | [14 empty] | VV | 2 | 1 | True | 0 | ROZPOCET
| VV |  | světelných skupin: 26 | [14 empty] | VV | 2 | 1 | True | 0 | ROZPOCET
| VV |  | 1 |  | 1 | [12 empty] | VV | 2 | 2 | True | 0 | ROZPOCET
| VV |  | Součet |  | 1 | [12 empty] | VV | 2 | 4 | True | 1 | ROZPOCET
202 | K | 220960301 | Příprava ke komplexnímu vyzkoušení křižovatky s mikroprocesorovým řadičem MR za první signální skupinu | kus | 1 |  | 0 | CS ÚRS 2025 01 |  | základní |  | 0 | 0 | 0 | 0 | 0 | 64 | K | 2 |  |  |  | ROZPOCET | 0 | 0 | 0 | 0 | 0 | 1 | 0 | 64 | 408
| Online PSC |  | https://podminky.urs.cz/item/CS_URS_2025_01/220960301 | [14 empty] | Online PSC | 2
| VV |  | SO 401 - v.č. 07 - Stožáry SSZ | [14 empty] | VV | 2 | 1 | True | 0 | ROZPOCET
| VV |  | (VA) | [14 empty] | VV | 2 | 1 | True | 0 | ROZPOCET
| VV |  | 1 |  | 1 | [12 empty] | VV | 2 | 2 | True | 0 | ROZPOCET
| VV |  | Součet |  | 1 | [12 empty] | VV | 2 | 4 | True | 1 | ROZPOCET
203 | K | 220960302 | Příprava ke komplexnímu vyzkoušení křižovatky s mikroprocesorovým řadičem MR za každou další signální skupinu | kus | 25 |  | 0 | CS ÚRS 2025 01 |  | základní |  | 0 | 0 | 0 | 0 | 0 | 64 | K | 2 |  |  |  | ROZPOCET | 0 | 0 | 0 | 0 | 0 | 1 | 0 | 64 | 410
| Online PSC |  | https://podminky.urs.cz/item/CS_URS_2025_01/220960302 | [14 empty] | Online PSC | 2
| VV |  | SO 401 - v.č. 07 - Stožáry SSZ | [14 empty] | VV | 2 | 1 | True | 0 | ROZPOCET
| VV |  | 6+19 |  | 25 | [12 empty] | VV | 2 | 2 | True | 0 | ROZPOCET
| VV |  | Součet |  | 25 | [12 empty] | VV | 2 | 4 | True | 1 | ROZPOCET
204 | K | 220960311 | Komplexní vyzkoušení křižovatky s mikroprocesorovým řadičem MR před uvedením zařízení do provozu do pěti signálních skupin | kus | 1 |  | 0 | CS ÚRS 2025 01 |  | základní |  | 0 | 0 | 0 | 0 | 0 | 64 | K | 2 |  |  |  | ROZPOCET | 0 | 0 | 0 | 0 | 0 | 1 | 0 | 64 | 412
| Online PSC |  | https://podminky.urs.cz/item/CS_URS_2025_01/220960311 | [14 empty] | Online PSC | 2
| VV |  | SO 401 - v.č. 07 - Stožáry SSZ | [14 empty] | VV | 2 | 1 | True | 0 | ROZPOCET
| VV |  | 1 |  | 1 | [12 empty] | VV | 2 | 2 | True | 0 | ROZPOCET
| VV |  | Součet |  | 1 | [12 empty] | VV | 2 | 4 | True | 1 | ROZPOCET
205 | K | 220960312 | Komplexní vyzkoušení křižovatky s mikroprocesorovým řadičem MR před uvedením zařízení do provozu za každých dalších pět signálních skupin | kus | 4 |  | 0 | CS ÚRS 2025 01 |  | základní |  | 0 | 0 | 0 | 0 | 0 | 64 | K | 2 |  |  |  | ROZPOCET | 0 | 0 | 0 | 0 | 0 | 1 | 0 | 64 | 414
| Online PSC |  | https://podminky.urs.cz/item/CS_URS_2025_01/220960312 | [14 empty] | Online PSC | 2
| VV |  | SO 401 - v.č. 07 - Stožáry SSZ | [14 empty] | VV | 2 | 1 | True | 0 | ROZPOCET
| VV |  | 4 |  | 4 | [12 empty] | VV | 2 | 2 | True | 0 | ROZPOCET
| VV |  | Součet |  | 4 | [12 empty] | VV | 2 | 4 | True | 1 | ROZPOCET
206 | K | 220960443 | Připojení silničního signalizačního zařízení včetně vyhledání příslušných vodičů koordinačního kabelu, kontroly ovládacích napětí, propojení svorkovnice B a F do koordinované skupiny | kus | 1 |  | 0 | CS ÚRS 2025 01 |  | základní |  | 0 | 0 | 0 | 0 | 0 | 64 | K | 2 |  |  |  | ROZPOCET | 0 | 0 | 0 | 0 | 0 | 1 | 0 | 64 | 416
| Online PSC |  | https://podminky.urs.cz/item/CS_URS_2025_01/220960443 | [14 empty] | Online PSC | 2
| VV |  | SO 401 - v.č. 01 - Technická zpráva | [14 empty] | VV | 2 | 1 | True | 0 | ROZPOCET
| VV |  | stávajícího systému celočervená vlna pro vozidla IZS | [14 empty] | VV | 2 | 1 | True | 0 | ROZPOCET
| VV |  | 1 |  | 1 | [12 empty] | VV | 2 | 2 | True | 0 | ROZPOCET
| VV |  | Součet |  | 1 | [12 empty] | VV | 2 | 4 | True | 1 | ROZPOCET
207 | K | 220960444 | Kontrola silničního signalizačního zařízení včetně kotroly přicházejících koordinačních povelů a impulsů, kontroly reakce zařízení na příslušné povely, prověření obvodů pro volby programu, prověření obvodů pro výběr impulsů v podřízeném koordinovaném režimu (zelená vlna) | kus | 1 |  | 0 | CS ÚRS 2025 01 |  | základní |  | 0 | 0 | 0 | 0 | 0 | 64 | K | 2 |  |  |  | ROZPOCET | 0 | 0 | 0 | 0 | 0 | 1 | 0 | 64 | 418
| Online PSC |  | https://podminky.urs.cz/item/CS_URS_2025_01/220960444 | [14 empty] | Online PSC | 2
| VV |  | SO 401 - v.č. 01 - Technická zpráva | [14 empty] | VV | 2 | 1 | True | 0 | ROZPOCET
| VV |  | stávajícího systému celočervená vlna pro vozidla IZS | [14 empty] | VV | 2 | 1 | True | 0 | ROZPOCET
| VV |  | 1 |  | 1 | [12 empty] | VV | 2 | 2 | True | 0 | ROZPOCET
| VV |  | Součet |  | 1 | [12 empty] | VV | 2 | 4 | True | 1 | ROZPOCET
208 | K | 228960002 | Demontáž stožáru nebo sloupku včetně vytažení a odpojení kabelu, odpojení uzemnění a naložení stožáru, bez odstranění základu přímého na základovém rámu | kus | 8 |  | 0 | CS ÚRS 2025 01 |  | základní |  | 0 | 0 | 0 | 0 | 0 | 64 | K | 2 |  |  |  | ROZPOCET | 0 | 0 | 0 | 0 | 0 | 1 | 0 | 64 | 420
| Online PSC |  | https://podminky.urs.cz/item/CS_URS_2025_01/228960002 | [14 empty] | Online PSC | 2
| VV |  | SO 401 - v.č. 01 - Technická zpráva | [14 empty] | VV | 2 | 1 | True | 0 | ROZPOCET
| VV |  | demontáž stožáru chodeckého č. 2 | [14 empty] | VV | 2 | 1 | True | 0 | ROZPOCET
| VV |  | 1 |  | 1 | [12 empty] | VV | 2 | 2 | True | 0 | ROZPOCET
| VV |  | demontáž stožáru chodeckého č. 3 | [14 empty] | VV | 2 | 1 | True | 0 | ROZPOCET
| VV |  | 1 |  | 1 | [12 empty] | VV | 2 | 2 | True | 0 | ROZPOCET
| VV |  | demontáž stožáru chodeckého č. 5 | [14 empty] | VV | 2 | 1 | True | 0 | ROZPOCET
| VV |  | 1 |  | 1 | [12 empty] | VV | 2 | 2 | True | 0 | ROZPOCET
| VV |  | demontáž stožáru chodeckého č. 7 | [14 empty] | VV | 2 | 1 | True | 0 | ROZPOCET
| VV |  | 1 |  | 1 | [12 empty] | VV | 2 | 2 | True | 0 | ROZPOCET
| VV |  | demontáž stožáru chodeckého č. 9 | [14 empty] | VV | 2 | 1 | True | 0 | ROZPOCET
| VV |  | 1 |  | 1 | [12 empty] | VV | 2 | 2 | True | 0 | ROZPOCET
| VV |  | demontáž stožáru chodeckého č. 14 | [14 empty] | VV | 2 | 1 | True | 0 | ROZPOCET
| VV |  | 1 |  | 1 | [12 empty] | VV | 2 | 2 | True | 0 | ROZPOCET
| VV |  | demontáž sloupku ručního řízení č. 10, 15 | [14 empty] | VV | 2 | 1 | True | 0 | ROZPOCET
| VV |  | 2 |  | 2 | [12 empty] | VV | 2 | 2 | True | 0 | ROZPOCET
| VV |  | Součet |  | 8 | [12 empty] | VV | 2 | 4 | True | 1 | ROZPOCET
209 | K | 228960003 | Demontáž stožáru nebo sloupku včetně vytažení a odpojení kabelu, odpojení uzemnění a naložení stožáru, bez odstranění základu vyložníkového zapuštěného | kus | 9 |  | 0 | CS ÚRS 2025 01 |  | základní |  | 0 | 0 | 0 | 0 | 0 | 64 | K | 2 |  |  |  | ROZPOCET | 0 | 0 | 0 | 0 | 0 | 1 | 0 | 64 | 422
| Online PSC |  | https://podminky.urs.cz/item/CS_URS_2025_01/228960003 | [14 empty] | Online PSC | 2
| VV |  | SO 401 - v.č. 01 - Technická zpráva | [14 empty] | VV | 2 | 1 | True | 0 | ROZPOCET
| VV |  | demontáž stožáru výložníkového, č. 1 | [14 empty] | VV | 2 | 1 | True | 0 | ROZPOCET
| VV |  | 1 |  | 1 | [12 empty] | VV | 2 | 2 | True | 0 | ROZPOCET
| VV |  | demontáž stožáru výložníkového, č. 4 | [14 empty] | VV | 2 | 1 | True | 0 | ROZPOCET
| VV |  | 1 |  | 1 | [12 empty] | VV | 2 | 2 | True | 0 | ROZPOCET
| VV |  | demontáž stožáru výložníkového, č. 6 | [14 empty] | VV | 2 | 1 | True | 0 | ROZPOCET
| VV |  | 1 |  | 1 | [12 empty] | VV | 2 | 2 | True | 0 | ROZPOCET
| VV |  | demontáž stožáru výložníkového, č. 8 | [14 empty] | VV | 2 | 1 | True | 0 | ROZPOCET
| VV |  | 1 |  | 1 | [12 empty] | VV | 2 | 2 | True | 0 | ROZPOCET
| VV |  | demontáž stožáru výložníkového, č. 11 | [14 empty] | VV | 2 | 1 | True | 0 | ROZPOCET
| VV |  | 1 |  | 1 | [12 empty] | VV | 2 | 2 | True | 0 | ROZPOCET
| VV |  | demontáž stožáru výložníkového, č. 12 | [14 empty] | VV | 2 | 1 | True | 0 | ROZPOCET
| VV |  | 1 |  | 1 | [12 empty] | VV | 2 | 2 | True | 0 | ROZPOCET
| VV |  | demontáž stožáru výložníkového, č. 13 | [14 empty] | VV | 2 | 1 | True | 0 | ROZPOCET
| VV |  | 1 |  | 1 | [12 empty] | VV | 2 | 2 | True | 0 | ROZPOCET
| VV |  | demontáž stožáru (sloupku ručního řízeni č. 10 | [14 empty] | VV | 2 | 1 | True | 0 | ROZPOCET
| VV |  | 1 |  | 1 | [12 empty] | VV | 2 | 2 | True | 0 | ROZPOCET
| VV |  | demontáž stožáru (sloupku ručního řízeni č. 15 | [14 empty] | VV | 2 | 1 | True | 0 | ROZPOCET
| VV |  | 1 |  | 1 | [12 empty] | VV | 2 | 2 | True | 0 | ROZPOCET
| VV |  | Součet |  | 9 | [12 empty] | VV | 2 | 4 | True | 1 | ROZPOCET
210 | K | 228960005 | Demontáž stožáru nebo sloupku včetně vytažení a odpojení kabelu, odpojení uzemnění a naložení stožáru, bez odstranění základu příslušenství ze stožáru výložníku | kus | 7 |  | 0 | CS ÚRS 2025 01 |  | základní |  | 0 | 0 | 0 | 0 | 0 | 64 | K | 2 |  |  |  | ROZPOCET | 0 | 0 | 0 | 0 | 0 | 1 | 0 | 64 | 424
| Online PSC |  | https://podminky.urs.cz/item/CS_URS_2025_01/228960005 | [14 empty] | Online PSC | 2
| VV |  | SO 401 - v.č. 01 - Technická zpráva | [14 empty] | VV | 2 | 1 | True | 0 | ROZPOCET
| VV |  | demontáž výložníku ze stožárů č. 1, 4, 6, 8, 11, 12, 13 | [14 empty] | VV | 2 | 1 | True | 0 | ROZPOCET
| VV |  | 7 |  | 7 | [12 empty] | VV | 2 | 2 | True | 0 | ROZPOCET
| VV |  | Součet |  | 7 | [12 empty] | VV | 2 | 4 | True | 1 | ROZPOCET
211 | K | 228960021 | Demontáž svorkovnice stožárové | kus | 13 |  | 0 | CS ÚRS 2025 01 |  | základní |  | 0 | 0 | 0 | 0 | 0 | 64 | K | 2 |  |  |  | ROZPOCET | 0 | 0 | 0 | 0 | 0 | 1 | 0 | 64 | 426
| Online PSC |  | https://podminky.urs.cz/item/CS_URS_2025_01/228960021 | [14 empty] | Online PSC | 2
| VV |  | SO 401 - v.č. 01 - Technická zpráva | [14 empty] | VV | 2 | 1 | True | 0 | ROZPOCET
| VV |  | demontáž svorkovnice ze stožáru č. 1-15 | [14 empty] | VV | 2 | 1 | True | 0 | ROZPOCET
| VV |  | 13 |  | 13 | [12 empty] | VV | 2 | 2 | True | 0 | ROZPOCET
| VV |  | Součet |  | 13 | [12 empty] | VV | 2 | 4 | True | 1 | ROZPOCET
212 | K | 228960031 | Demontáž návěstidla včetně otevření a uvolnění paraboly, vytažení kabelu ze stožáru, odmontování návěstidla ze stožáru nebo výložníku, odpojení kabelu ze svorkovnice ve stožáru a návěstidle jednokomorového ze stožáru | kus | 14 |  | 0 | CS ÚRS 2025 01 |  | základní |  | 0 | 0 | 0 | 0 | 0 | 64 | K | 2 |  |  |  | ROZPOCET | 0 | 0 | 0 | 0 | 0 | 1 | 0 | 64 | 428
| Online PSC |  | https://podminky.urs.cz/item/CS_URS_2025_01/228960031 | [14 empty] | Online PSC | 2
| VV |  | SO 401 - v.č. 01 - Technická zpráva | [14 empty] | VV | 2 | 1 | True | 0 | ROZPOCET
| VV |  | demontáž návěstidla 1x200 ze stožáru č. 1 až 15 | [14 empty] | VV | 2 | 1 | True | 0 | ROZPOCET
| VV |  | 14 |  | 14 | [12 empty] | VV | 2 | 2 | True | 0 | ROZPOCET
| VV |  | Součet |  | 14 | [12 empty] | VV | 2 | 4 | True | 1 | ROZPOCET
213 | K | 228960036 | Demontáž návěstidla včetně otevření a uvolnění paraboly, vytažení kabelu ze stožáru, odmontování návěstidla ze stožáru nebo výložníku, odpojení kabelu ze svorkovnice ve stožáru a návěstidle dvoukomorového ze stožáru | kus | 10 |  | 0 | CS ÚRS 2025 01 |  | základní |  | 0 | 0 | 0 | 0 | 0 | 64 | K | 2 |  |  |  | ROZPOCET | 0 | 0 | 0 | 0 | 0 | 1 | 0 | 64 | 430
| Online PSC |  | https://podminky.urs.cz/item/CS_URS_2025_01/228960036 | [14 empty] | Online PSC | 2
| VV |  | SO 401 - v.č. 01 - Technická zpráva | [14 empty] | VV | 2 | 1 | True | 0 | ROZPOCET
| VV |  | demontáž návěstidla 2x200 ze stožáru č. 1, 2, 4, 5, 6, 7, 8, 9, 13, 14 | [14 empty] | VV | 2 | 1 | True | 0 | ROZPOCET
| VV |  | 10 |  | 10 | [12 empty] | VV | 2 | 2 | True | 0 | ROZPOCET
| VV |  | Součet |  | 10 | [12 empty] | VV | 2 | 4 | True | 1 | ROZPOCET
214 | K | 228960041 | Demontáž návěstidla včetně otevření a uvolnění paraboly, vytažení kabelu ze stožáru, odmontování návěstidla ze stožáru nebo výložníku, odpojení kabelu ze svorkovnice ve stožáru a návěstidle tříkomorového ze stožáru | kus | 8 |  | 0 | CS ÚRS 2025 01 |  | základní |  | 0 | 0 | 0 | 0 | 0 | 64 | K | 2 |  |  |  | ROZPOCET | 0 | 0 | 0 | 0 | 0 | 1 | 0 | 64 | 432
| Online PSC |  | https://podminky.urs.cz/item/CS_URS_2025_01/228960041 | [14 empty] | Online PSC | 2
| VV |  | SO 401 - v.č. 01 - Technická zpráva | [14 empty] | VV | 2 | 1 | True | 0 | ROZPOCET
| VV |  | demontáž návěstidla 3x200 ze stožáru č. 1, 4, 6, 7, 8, 11, 12, 13 | [14 empty] | VV | 2 | 1 | True | 0 | ROZPOCET
| VV |  | 8 |  | 8 | [12 empty] | VV | 2 | 2 | True | 0 | ROZPOCET
| VV |  | Součet |  | 8 | [12 empty] | VV | 2 | 4 | True | 1 | ROZPOCET
215 | K | 228960042 | Demontáž návěstidla včetně otevření a uvolnění paraboly, vytažení kabelu ze stožáru, odmontování návěstidla ze stožáru nebo výložníku, odpojení kabelu ze svorkovnice ve stožáru a návěstidle tříkomorového z výložníku | kus | 7 |  | 0 | CS ÚRS 2025 01 |  | základní |  | 0 | 0 | 0 | 0 | 0 | 64 | K | 2 |  |  |  | ROZPOCET | 0 | 0 | 0 | 0 | 0 | 1 | 0 | 64 | 434
| Online PSC |  | https://podminky.urs.cz/item/CS_URS_2025_01/228960042 | [14 empty] | Online PSC | 2
| VV |  | SO 401 - v.č. 01 - Technická zpráva | [14 empty] | VV | 2 | 1 | True | 0 | ROZPOCET
| VV |  | demontáž návěstidla 3x300 ze stožáru č. 1, 4, 6, 8, 11, 12, 13 | [14 empty] | VV | 2 | 1 | True | 0 | ROZPOCET
| VV |  | 7 |  | 7 | [12 empty] | VV | 2 | 2 | True | 0 | ROZPOCET
| VV |  | Součet |  | 7 | [12 empty] | VV | 2 | 4 | True | 1 | ROZPOCET
216 | K | 228960113 | Demontáž signalizačního zařízení pro nevidomé z návěstidla | kus | 10 |  | 0 | CS ÚRS 2025 01 |  | základní |  | 0 | 0 | 0 | 0 | 0 | 64 | K | 2 |  |  |  | ROZPOCET | 0 | 0 | 0 | 0 | 0 | 1 | 0 | 64 | 436
| Online PSC |  | https://podminky.urs.cz/item/CS_URS_2025_01/228960113 | [14 empty] | Online PSC | 2
| VV |  | SO 401 - v.č. 01 - Technická zpráva | [14 empty] | VV | 2 | 1 | True | 0 | ROZPOCET
| VV |  | demontáž zařízení ze stožáru č. 1, 2, 4, 5, 6, 7, 8, 9, 13, 14 | [14 empty] | VV | 2 | 1 | True | 0 | ROZPOCET
| VV |  | 10 |  | 10 | [12 empty] | VV | 2 | 2 | True | 0 | ROZPOCET
| VV |  | Součet |  | 10 | [12 empty] | VV | 2 | 4 | True | 1 | ROZPOCET
217 | K | 228960117-R | Demontáž přijímače pro aktivaci signalizace pro nevidimé včetně rozměření a označení místa pro vyvrtání otvorů, vyvrtání otvorů, vyříznutí závitů, montáže skříňky se zapojením, nastavení a vyzkoušení | kus | 2 |  | 0 | Cena pro projekt |  | základní |  | 0 | 0 | 0 | 0 | 0 | 64 | K | 2 |  |  |  | ROZPOCET | 0 | 0 | 0 | 0 | 0 | 1 | 0 | 64 | 438
| VV |  | PS401 - v.č. 02 - Situace SSZ | [14 empty] | VV | 2 | 1 | True | 0 | ROZPOCET
| VV |  | demontáž přijímače ze stožáru | [14 empty] | VV | 2 | 1 | True | 0 | ROZPOCET
| VV |  | 2 |  | 2 | [12 empty] | VV | 2 | 2 | True | 0 | ROZPOCET
| VV |  | Součet |  | 2 | [12 empty] | VV | 2 | 4 | True | 1 | ROZPOCET
218 | K | 228960126 | Demontáž stožárových doplňků včetně demontáže tlačítka nebo spínače a odpojení ze svorkovnice ve stožáru tlačítka pro chodce | kus | 10 |  | 0 | CS ÚRS 2025 01 |  | základní |  | 0 | 0 | 0 | 0 | 0 | 64 | K | 2 |  |  |  | ROZPOCET | 0 | 0 | 0 | 0 | 0 | 1 | 0 | 64 | 440
| Online PSC |  | https://podminky.urs.cz/item/CS_URS_2025_01/228960126 | [14 empty] | Online PSC | 2
| VV |  | PS401 - v.č. 02 - Situace SSZ | [14 empty] | VV | 2 | 1 | True | 0 | ROZPOCET
| VV |  | demontáž tlačítka pro chodce ze stožáru č. 1, 2, 4, 5, 6, 7, 8, 9, 13, 14 | [14 empty] | VV | 2 | 1 | True | 0 | ROZPOCET
| VV |  | 10 |  | 10 | [12 empty] | VV | 2 | 2 | True | 0 | ROZPOCET
| VV |  | Součet |  | 10 | [12 empty] | VV | 2 | 4 | True | 1 | ROZPOCET
219 | K | 228960133 | Odpojení stožárové svorkovnice do 19 žil | kus | 1 |  | 0 | CS ÚRS 2025 01 |  | základní |  | 0 | 0 | 0 | 0 | 0 | 64 | K | 2 |  |  |  | ROZPOCET | 0 | 0 | 0 | 0 | 0 | 1 | 0 | 64 | 442
| Online PSC |  | https://podminky.urs.cz/item/CS_URS_2025_01/228960133 | [14 empty] | Online PSC | 2
| VV |  | SO 401 - v.č. 01 - Technická zpráva | [14 empty] | VV | 2 | 1 | True | 0 | ROZPOCET
| VV |  | demontáž svorkovnice ze stožáru | [14 empty] | VV | 2 | 1 | True | 0 | ROZPOCET
| VV |  | 1 |  | 1 | [12 empty] | VV | 2 | 2 | True | 0 | ROZPOCET
| VV |  | Součet |  | 1 | [12 empty] | VV | 2 | 4 | True | 1 | ROZPOCET
220 | K | 228960134 | Odpojení stožárové svorkovnice do 34 žil | kus | 15 |  | 0 | CS ÚRS 2025 01 |  | základní |  | 0 | 0 | 0 | 0 | 0 | 64 | K | 2 |  |  |  | ROZPOCET | 0 | 0 | 0 | 0 | 0 | 1 | 0 | 64 | 444
| Online PSC |  | https://podminky.urs.cz/item/CS_URS_2025_01/228960134 | [14 empty] | Online PSC | 2
| VV |  | SO 401 - v.č. 01 - Technická zpráva | [14 empty] | VV | 2 | 1 | True | 0 | ROZPOCET
| VV |  | demontáž svorkovnice ze stožáru | [14 empty] | VV | 2 | 1 | True | 0 | ROZPOCET
| VV |  | 13 |  | 13 | [12 empty] | VV | 2 | 2 | True | 0 | ROZPOCET
| VV |  | demontáž svorkovnice ze stožáru ručního řízení | [14 empty] | VV | 2 | 1 | True | 0 | ROZPOCET
| VV |  | 2 |  | 2 | [12 empty] | VV | 2 | 2 | True | 0 | ROZPOCET
| VV |  | Součet |  | 15 | [12 empty] | VV | 2 | 4 | True | 1 | ROZPOCET
221 | K | 228960141 | Demontáž kontrastního rámu s použitím montážní plošiny pro jednokomorové návěstidlo | kus | 3 |  | 0 | CS ÚRS 2025 01 |  | základní |  | 0 | 0 | 0 | 0 | 0 | 64 | K | 2 |  |  |  | ROZPOCET | 0 | 0 | 0 | 0 | 0 | 1 | 0 | 64 | 446
| Online PSC |  | https://podminky.urs.cz/item/CS_URS_2025_01/228960141 | [14 empty] | Online PSC | 2
| VV |  | SO 401 - v.č. 01 - Technická zpráva | [14 empty] | VV | 2 | 1 | True | 0 | ROZPOCET
| VV |  | demontáž návěstidla 1x200 ze stožáru č.1 (KC), 4 (KD), 13 (KE) | [14 empty] | VV | 2 | 1 | True | 0 | ROZPOCET
| VV |  | 3 |  | 3 | [12 empty] | VV | 2 | 2 | True | 0 | ROZPOCET
| VV |  | Součet |  | 3 | [12 empty] | VV | 2 | 4 | True | 1 | ROZPOCET
222 | K | 228960143 | Demontáž kontrastního rámu s použitím montážní plošiny pro tříkomorové návěstidlo | kus | 7 |  | 0 | CS ÚRS 2025 01 |  | základní |  | 0 | 0 | 0 | 0 | 0 | 64 | K | 2 |  |  |  | ROZPOCET | 0 | 0 | 0 | 0 | 0 | 1 | 0 | 64 | 448
| Online PSC |  | https://podminky.urs.cz/item/CS_URS_2025_01/228960143 | [14 empty] | Online PSC | 2
| VV |  | SO 401 - v.č. 01 - Technická zpráva | [14 empty] | VV | 2 | 1 | True | 0 | ROZPOCET
| VV |  | demontáž kontrastního rámu návěstidla 3x300 ze stožáru č. č. 1 (VA"), 4 (VB"), 6 (VC"), 8 (VD"), 11 (VE"), 12 (VF"), 13 (VG") | [14 empty] | VV | 2 | 1 | True | 0 | ROZPOCET
| VV |  | 7 |  | 7 | [12 empty] | VV | 2 | 2 | True | 0 | ROZPOCET
| VV |  | Součet |  | 7 | [12 empty] | VV | 2 | 4 | True | 1 | ROZPOCET
223 | K | 228960156 | Demontáž upevňovací soupravy dopravních značek ze stožáru | kus | 11 |  | 0 | CS ÚRS 2025 01 |  | základní |  | 0 | 0 | 0 | 0 | 0 | 64 | K | 2 |  |  |  | ROZPOCET | 0 | 0 | 0 | 0 | 0 | 1 | 0 | 64 | 450
| Online PSC |  | https://podminky.urs.cz/item/CS_URS_2025_01/228960156 | [14 empty] | Online PSC | 2
| VV |  | SO 401 - v.č. 06 - Dopravní značení | [14 empty] | VV | 2 | 1 | True | 0 | ROZPOCET
| VV |  | demontáž P2 ze stožáru č. 1, 6, 11, 13 | [14 empty] | VV | 2 | 1 | True | 0 | ROZPOCET
| VV |  | 4 |  | 4 | [12 empty] | VV | 2 | 2 | True | 0 | ROZPOCET
| VV |  | demontáž P4 ze stožáru č. 4, 8, 12 | [14 empty] | VV | 2 | 1 | True | 0 | ROZPOCET
| VV |  | 3 |  | 3 | [12 empty] | VV | 2 | 2 | True | 0 | ROZPOCET
| VV |  | demontáž E2b ze stožáru č. 4, 8, 12 | [14 empty] | VV | 2 | 1 | True | 0 | ROZPOCET
| VV |  | 3 |  | 3 | [12 empty] | VV | 2 | 2 | True | 0 | ROZPOCET
| VV |  | demontáž IP6 ze stožáru č. 3 | [14 empty] | VV | 2 | 1 | True | 0 | ROZPOCET
| VV |  | 1 |  | 1 | [12 empty] | VV | 2 | 2 | True | 0 | ROZPOCET
| VV |  | Součet |  | 11 | [12 empty] | VV | 2 | 4 | True | 1 | ROZPOCET
| D | 46-M | Zemní práce při extr.mont.pracích |  |  |  | 0 |  |  |  |  | 0 |  | 0.4064 |  | 0 | 3 | D | 1 |  |  |  | ROZPOCET | [6 empty] | 0
224 | K | 460010024 | Vytyčení trasy vedení kabelového (podzemního) v zastavěném prostoru | km | 0.387 |  | 0 | CS ÚRS 2025 01 |  | základní |  | 0 | 0 | 0 | 0 | 0 | 64 | K | 2 |  |  |  | ROZPOCET | 0 | 0 | 0 | 0 | 0 | 1 | 0 | 64 | 452
| Online PSC |  | https://podminky.urs.cz/item/CS_URS_2025_01/460010024 | [14 empty] | Online PSC | 2
| VV |  | SO 401 - v.č. 02 - Situace SSZ | [14 empty] | VV | 2 | 1 | True | 0 | ROZPOCET
| VV |  | (115+85+116+54+17)*0,001 |  | 0.387 | [12 empty] | VV | 2 | 2 | True | 0 | ROZPOCET
| VV |  | Součet |  | 0.387 | [12 empty] | VV | 2 | 4 | True | 1 | ROZPOCET
225 | K | 460010025 | Vytyčení trasy inženýrských sítí v zastavěném prostoru | km | 2.322 |  | 0 | CS ÚRS 2025 01 |  | základní |  | 0 | 0 | 0 | 0 | 0 | 64 | K | 2 |  |  |  | ROZPOCET | 0 | 0 | 0 | 0 | 0 | 1 | 0 | 64 | 454
| Online PSC |  | https://podminky.urs.cz/item/CS_URS_2025_01/460010025 | [14 empty] | Online PSC | 2
| VV |  | SO 401 - v.č. 02 - Situace SSZ | [14 empty] | VV | 2 | 1 | True | 0 | ROZPOCET
| VV |  | 387*0,001*6 |  | 2.322 | [12 empty] | VV | 2 | 2 | True | 0 | ROZPOCET
| VV |  | Součet |  | 2.322 | [12 empty] | VV | 2 | 4 | True | 1 | ROZPOCET
226 | K | 460131113 | Hloubení jam ručně včetně urovnání dna s přemístěním výkopku do vzdálenosti 3 m od okraje jámy nebo s naložením na dopravní prostředek v hornině třídy těžitelnosti I skupiny 3 | m3 | 14.028 |  | 0 | CS ÚRS 2025 01 |  | základní |  | 0 | 0 | 0 | 0 | 0 | 64 | K | 2 |  |  |  | ROZPOCET | 0 | 0 | 0 | 0 | 0 | 1 | 0 | 64 | 456
| Online PSC |  | https://podminky.urs.cz/item/CS_URS_2025_01/460131113 | [14 empty] | Online PSC | 2
| VV |  | SO 401 - v.č. 07 - Stožáry SSZ | [14 empty] | VV | 2 | 1 | True | 0 | ROZPOCET
| VV |  | SO 401 - v.č. 02 - Situace SSZ | [14 empty] | VV | 2 | 1 | True | 0 | ROZPOCET
| VV |  | výkopy pro základy výložníkových stožárů č. 1, 4, 6, 8, 11, 12, 13: | [14 empty] | VV | 2 | 1 | True | 0 | ROZPOCET
| VV |  | (1,7*1*1)*7 |  | 11.9 | [12 empty] | VV | 2 | 2 | True | 0 | ROZPOCET
| VV |  | výkopy pro základy chodeckých stožárů č. 2, 3, 5, 7, 9, 14: | [14 empty] | VV | 2 | 1 | True | 0 | ROZPOCET
| VV |  | (0,6*0,6*0,6)*6 |  | 1.296 | [12 empty] | VV | 2 | 2 | True | 0 | ROZPOCET
| VV |  | výkopy pro základy sloupku RŘ č. 10, 15: | [14 empty] | VV | 2 | 1 | True | 0 | ROZPOCET
| VV |  | (0,6*0,6*0,6)*2 |  | 0.432 | [12 empty] | VV | 2 | 2 | True | 0 | ROZPOCET
| VV |  | - výkop pro základ řadiče SSZ: | [14 empty] | VV | 2 | 1 | True | 0 | ROZPOCET
| VV |  | (0,5*1*0,8)*1 |  | 0.4 | [12 empty] | VV | 2 | 2 | True | 0 | ROZPOCET
| VV |  | Součet |  | 14.028 | [12 empty] | VV | 2 | 4 | True | 1 | ROZPOCET
227 | K | 460161152 | Hloubení kabelových rýh ručně včetně urovnání dna s přemístěním výkopku do vzdálenosti 3 m od okraje jámy nebo s naložením na dopravní prostředek šířky 35 cm hloubky 60 cm v hornině třídy těžitelnosti I skupiny 3 | m | 304 |  | 0 | CS ÚRS 2025 01 |  | základní |  | 0 | 0 | 0 | 0 | 0 | 64 | K | 2 |  |  |  | ROZPOCET | 0 | 0 | 0 | 0 | 0 | 1 | 0 | 64 | 458
| Online PSC |  | https://podminky.urs.cz/item/CS_URS_2025_01/460161152 | [14 empty] | Online PSC | 2
| VV |  | SO 401 - v.č. 02 - Situace SSZ | [14 empty] | VV | 2 | 1 | True | 0 | ROZPOCET
| VV |  | - výkop 35 x 60 ručně - odměřeno v AutoCadu: | [14 empty] | VV | 2 | 1 | True | 0 | ROZPOCET
| VV |  | 27+19+41+21+15+17+95+9+32+28 |  | 304 | [12 empty] | VV | 2 | 2 | True | 0 | ROZPOCET
| VV |  | Součet |  | 304 | [12 empty] | VV | 2 | 4 | True | 1 | ROZPOCET
228 | K | 460281111 | Pažení výkopů příložné plné rýh kabelových, hloubky do 2 m | m2 | 34.3 |  | 0 | CS ÚRS 2025 01 |  | základní |  | 0 | 0 | 0 | 0 | 0 | 64 | K | 2 |  |  |  | ROZPOCET | 0 | 0 | 0 | 0 | 0 | 1 | 0 | 64 | 460
| Online PSC |  | https://podminky.urs.cz/item/CS_URS_2025_01/460281111 | [14 empty] | Online PSC | 2
| VV |  | SO 401 - v.č. 07 - Stožáry SSZ | [14 empty] | VV | 2 | 1 | True | 0 | ROZPOCET
| VV |  | SO 401 - v.č. 02 - Situace SSZ | [14 empty] | VV | 2 | 1 | True | 0 | ROZPOCET
| VV |  | pažení pro základy výložníkových stožárů č. 1, 4, 6, 8, 11, 12, 13: | [14 empty] | VV | 2 | 1 | True | 0 | ROZPOCET
| VV |  | (1*1)*7 |  | 7 | [12 empty] | VV | 2 | 2 | True | 0 | ROZPOCET
| VV |  | - pažení pro startovací, průběžné a koncové jámy řízených protlaků: | [14 empty] | VV | 2 | 1 | True | 0 | ROZPOCET
| VV |  | (1,5*1,3)*14 |  | 27.3 | [12 empty] | VV | 2 | 2 | True | 0 | ROZPOCET
| VV |  | Součet |  | 34.3 | [12 empty] | VV | 2 | 4 | True | 1 | ROZPOCET
229 | K | 460281121 | Pažení výkopů odstranění pažení příložného plného rýh kabelových, hloubky do 2 m | m2 | 34.3 |  | 0 | CS ÚRS 2025 01 |  | základní |  | 0 | 0 | 0 | 0 | 0 | 64 | K | 2 |  |  |  | ROZPOCET | 0 | 0 | 0 | 0 | 0 | 1 | 0 | 64 | 462
| Online PSC |  | https://podminky.urs.cz/item/CS_URS_2025_01/460281121 | [14 empty] | Online PSC | 2
| VV |  | SO 401 - v.č. 07 - Stožáry SSZ | [14 empty] | VV | 2 | 1 | True | 0 | ROZPOCET
| VV |  | SO 401 - v.č. 02 - Situace SSZ | [14 empty] | VV | 2 | 1 | True | 0 | ROZPOCET
| VV |  | pažení pro základy výložníkových stožárů č. 1, 4, 6, 8, 11, 12, 13: | [14 empty] | VV | 2 | 1 | True | 0 | ROZPOCET
| VV |  | (1*1)*7 |  | 7 | [12 empty] | VV | 2 | 2 | True | 0 | ROZPOCET
| VV |  | - pažení pro startovací, průběžné a koncové jámy řízených protlaků: | [14 empty] | VV | 2 | 1 | True | 0 | ROZPOCET
| VV |  | (1,5*1,3)*14 |  | 27.3 | [12 empty] | VV | 2 | 2 | True | 0 | ROZPOCET
| VV |  | Součet |  | 34.3 | [12 empty] | VV | 2 | 4 | True | 1 | ROZPOCET
230 | K | 460341113 | Vodorovné přemístění (odvoz) horniny dopravními prostředky včetně složení, bez naložení a rozprostření jakékoliv třídy, na vzdálenost přes 500 do 1000 m | m3 | 32.237 |  | 0 | CS ÚRS 2025 01 |  | základní |  | 0 | 0 | 0 | 0 | 0 | 64 | K | 2 |  |  |  | ROZPOCET | 0 | 0 | 0 | 0 | 0 | 1 | 0 | 64 | 464
| Online PSC |  | https://podminky.urs.cz/item/CS_URS_2025_01/460341113 | [14 empty] | Online PSC | 2
| VV |  | SO 401 - v.č. 02 - Situace SSZ | [14 empty] | VV | 2 | 1 | True | 0 | ROZPOCET
| VV |  | - přebytečná zemina z výkopu 35 x 60 - odměřeno v AutoCadu: | [14 empty] | VV | 2 | 1 | True | 0 | ROZPOCET
| VV |  | 304*0,35*0,2 |  | 21.28 | [12 empty] | VV | 2 | 2 | True | 0 | ROZPOCET
| VV |  | - výkop pro základ řadiče SSZ: | [14 empty] | VV | 2 | 1 | True | 0 | ROZPOCET
| VV |  | (0,5*1*0,8)*1 |  | 0.4 | [12 empty] | VV | 2 | 2 | True | 0 | ROZPOCET
| VV |  | - zemina z výkopu pro základy: | [14 empty] | VV | 2 | 1 | True | 0 | ROZPOCET
| VV |  | ((1,7*1*1)*7*0,8)+((0,6*0,6*0,6)*6*0,8) |  | 10.557 | [12 empty] | VV | 2 | 2 | True | 0 | ROZPOCET
| VV |  | Součet |  | 32.237 | [12 empty] | VV | 2 | 4 | True | 1 | ROZPOCET
231 | K | 460341121 | Vodorovné přemístění (odvoz) horniny dopravními prostředky včetně složení, bez naložení a rozprostření jakékoliv třídy, na vzdálenost Příplatek k ceně -1113 za každých dalších i započatých 1000 m | m3 | 128.948 |  | 0 | CS ÚRS 2025 01 |  | základní |  | 0 | 0 | 0 | 0 | 0 | 64 | K | 2 |  |  |  | ROZPOCET | 0 | 0 | 0 | 0 | 0 | 1 | 0 | 64 | 466
| Online PSC |  | https://podminky.urs.cz/item/CS_URS_2025_01/460341121 | [14 empty] | Online PSC | 2
| VV |  | SO 401 - v.č. 02 - Situace SSZ | [14 empty] | VV | 2 | 1 | True | 0 | ROZPOCET
| VV |  | Za dalších 4km: | [14 empty] | VV | 2 | 1 | True | 0 | ROZPOCET
| VV |  | 128,948 |  | 128.948 | [12 empty] | VV | 2 | 2 | True | 0 | ROZPOCET
| VV |  | Součet |  | 128.948 | [12 empty] | VV | 2 | 4 | True | 1 | ROZPOCET
232 | K | 460431162 | Zásyp kabelových rýh ručně s přemístění sypaniny ze vzdálenosti do 10 m, s uložením výkopku ve vrstvách včetně zhutnění a úpravy povrchu šířky 35 cm hloubky 60 cm z horniny třídy těžitelnosti I skupiny 3 | m | 304 |  | 0 | CS ÚRS 2025 01 |  | základní |  | 0 | 0 | 0 | 0 | 0 | 64 | K | 2 |  |  |  | ROZPOCET | 0 | 0 | 0 | 0 | 0 | 1 | 0 | 64 | 468
| Online PSC |  | https://podminky.urs.cz/item/CS_URS_2025_01/460431162 | [14 empty] | Online PSC | 2
| VV |  | SO 401 - v.č. 02 - Situace SSZ | [14 empty] | VV | 2 | 1 | True | 0 | ROZPOCET
| VV |  | - zásyp 35 x 60 ručně - odměřeno v AutoCadu: | [14 empty] | VV | 2 | 1 | True | 0 | ROZPOCET
| VV |  | 304 |  | 304 | [12 empty] | VV | 2 | 2 | True | 0 | ROZPOCET
| VV |  | Součet |  | 304 | [12 empty] | VV | 2 | 4 | True | 1 | ROZPOCET
233 | K | 460631212 | Zemní protlaky řízené horizontální vrtání v hornině třídy těžitelnosti I a II skupiny 1 až 4 včetně protlačení trub v hloubce do 6 m vnějšího průměru vrtu přes 90 do 110 mm | m | 47.6 |  | 0 | CS ÚRS 2025 01 |  | základní |  | 0 | 0 | 0 | 0 | 0 | 64 | K | 2 |  |  |  | ROZPOCET | 0 | 0 | 0 | 0 | 0 | 1 | 0 | 64 | 470
| Online PSC |  | https://podminky.urs.cz/item/CS_URS_2025_01/460631212 | [14 empty] | Online PSC | 2
| VV |  | SO 401 - v.č. 02 - Situace SSZ | [14 empty] | VV | 2 | 1 | True | 0 | ROZPOCET
| VV |  | nový prostup DN110 číslo 1, 2, 3, 5 za stávající neprůchozí - odměřeno v AutoCadu | [14 empty] | VV | 2 | 1 | True | 0 | ROZPOCET
| VV |  | 16+7,5+17,6+6,5 |  | 47.6 | [12 empty] | VV | 2 | 2 | True | 0 | ROZPOCET
| VV |  | Součet |  | 47.6 | [12 empty] | VV | 2 | 4 | True | 1 | ROZPOCET
234 | M | 28613813-R | trubka vodovodní HDPE (IPE) tyče 6,12m 110x6,3mm | m | 49.98 |  | 0 | Cena pro projekt |  | základní |  | 0 | 0 | 0 | 0 | 0 | 256 | M | 2 |  |  |  | ROZPOCET | 0 | 0 | 0 | 0 | 0 | 1 | 0 | 64 | 472
| VV |  | SO 401 - v.č. 02 - Situace SSZ | [14 empty] | VV | 2 | 1 | True | 0 | ROZPOCET
| VV |  | nový prostup, vč. 5% prořezu za stávající neprůchozí | [14 empty] | VV | 2 | 1 | True | 0 | ROZPOCET
| VV |  | (16+7,5+17,6+6,5)*1,05 |  | 49.98 | [12 empty] | VV | 2 | 2 | True | 0 | ROZPOCET
| VV |  | Součet |  | 49.98 | [12 empty] | VV | 2 | 4 | True | 1 | ROZPOCET
235 | K | 460631214 | Zemní protlaky řízené horizontální vrtání v hornině třídy těžitelnosti I a II skupiny 1 až 4 včetně protlačení trub v hloubce do 6 m vnějšího průměru vrtu přes 140 do 180 mm | m | 50.8 |  | 0 | CS ÚRS 2025 01 |  | základní |  | 0 | 0.00366 | 0.18593 | 0 | 0 | 64 | K | 2 |  |  |  | ROZPOCET | 0 | 0 | 0 | 0 | 0 | 1 | 0 | 64 | -12447881
| Online PSC |  | https://podminky.urs.cz/item/CS_URS_2025_01/460631214 | [14 empty] | Online PSC | 2
| VV |  | PS401 - v. č. 02 - Situace SSZ 5.12 | [14 empty] | VV | 2 | 1 | True | 0 | ROZPOCET
| VV |  | řízené kabelové prostupy DN160 číslo 4, 5, 6 za stávající neprůchozí - odměřeno v AutoCadu: | [14 empty] | VV | 2 | 1 | True | 0 | ROZPOCET
| VV |  | 17,8+17,4+15,6 |  | 50.8 | [12 empty] | VV | 2 | 2 | True | 0 | ROZPOCET
| VV |  | Součet |  | 50.8 | [12 empty] | VV | 2 | 4 | True | 1 | ROZPOCET
236 | M | 28613904 | potrubí plynovodní PE 100RC SDR 17 PN 0,1MPa tyče 12m 160x9,5mm | m | 50.8 |  | 0 | CS ÚRS 2025 01 |  | základní |  | 0 | 0.00434 | 0.22047 | 0 | 0 | 256 | M | 2 |  |  |  | ROZPOCET | 0 | 0 | 0 | 0 | 0 | 1 | 0 | 64 | -192352419
| VV |  | PS401 - v. č. 02 - Situace SSZ 5.12 | [14 empty] | VV | 2 | 1 | True | 0 | ROZPOCET
| VV |  | řízené kabelové prostupy DN160 číslo 4, 5, 6 za stávající neprůchozí - odměřeno v AutoCadu | [14 empty] | VV | 2 | 1 | True | 0 | ROZPOCET
| VV |  | 17,8+17,4+15,6 |  | 50.8 | [12 empty] | VV | 2 | 2 | True | 0 | ROZPOCET
| VV |  | Součet |  | 50.8 | [12 empty] | VV | 2 | 4 | True | 1 | ROZPOCET
237 | K | 460632113 | Zemní protlaky zemní práce nutné k provedení protlaku výkop včetně zásypu ručně startovací jáma v hornině třídy těžitelnosti I skupiny 3 | kus | 7 |  | 0 | CS ÚRS 2025 01 |  | základní |  | 0 | 0 | 0 | 0 | 0 | 64 | K | 2 |  |  |  | ROZPOCET | 0 | 0 | 0 | 0 | 0 | 1 | 0 | 64 | 474
| Online PSC |  | https://podminky.urs.cz/item/CS_URS_2025_01/460632113 | [14 empty] | Online PSC | 2
| VV |  | SO 401 - v.č. 02 - Situace SSZ | [14 empty] | VV | 2 | 1 | True | 0 | ROZPOCET
| VV |  | - výkopy a záhozy startovacích jam řízených protlaků: | [14 empty] | VV | 2 | 1 | True | 0 | ROZPOCET
| VV |  | 7 |  | 7 | [12 empty] | VV | 2 | 2 | True | 0 | ROZPOCET
| VV |  | Součet |  | 7 | [12 empty] | VV | 2 | 4 | True | 1 | ROZPOCET
238 | K | 460632213 | Zemní protlaky zemní práce nutné k provedení protlaku výkop včetně zásypu ručně koncová jáma v hornině třídy těžitelnosti I skupiny 3 | kus | 7 |  | 0 | CS ÚRS 2025 01 |  | základní |  | 0 | 0 | 0 | 0 | 0 | 64 | K | 2 |  |  |  | ROZPOCET | 0 | 0 | 0 | 0 | 0 | 1 | 0 | 64 | 476
| Online PSC |  | https://podminky.urs.cz/item/CS_URS_2025_01/460632213 | [14 empty] | Online PSC | 2
| VV |  | SO 401 - v.č. 02 - Situace SSZ | [14 empty] | VV | 2 | 1 | True | 0 | ROZPOCET
| VV |  | - výkopy a záhozy cílových jam řízených protlaků: | [14 empty] | VV | 2 | 1 | True | 0 | ROZPOCET
| VV |  | 7 |  | 7 | [12 empty] | VV | 2 | 2 | True | 0 | ROZPOCET
| VV |  | Součet |  | 7 | [12 empty] | VV | 2 | 4 | True | 1 | ROZPOCET
239 | K | 460641132 | Základové konstrukce základ bez bednění do rostlé zeminy z monolitického železobetonu bez výztuže se zvýšenými nároky na prostředí tř. C 30/37 | m3 | 14.828 |  | 0 | CS ÚRS 2025 01 |  | základní |  | 0 | 0 | 0 | 0 | 0 | 64 | K | 2 |  |  |  | ROZPOCET | 0 | 0 | 0 | 0 | 0 | 1 | 0 | 64 | 478
| Online PSC |  | https://podminky.urs.cz/item/CS_URS_2025_01/460641132 | [14 empty] | Online PSC | 2
| VV |  | SO 401 - v.č. 07 - Stožáry SSZ | [14 empty] | VV | 2 | 1 | True | 0 | ROZPOCET
| VV |  | SO 401 - v.č. 02 - Situace SSZ | [14 empty] | VV | 2 | 1 | True | 0 | ROZPOCET
| VV |  | základy výložníkových stožárů č. 1, 4, 6, 8, 11, 12, 13: | [14 empty] | VV | 2 | 1 | True | 0 | ROZPOCET
| VV |  | (1,7*1*1)*7 |  | 11.9 | [12 empty] | VV | 2 | 2 | True | 0 | ROZPOCET
| VV |  | základy chodeckých stožárů č. 2, 3, 5, 7, 9, 14: | [14 empty] | VV | 2 | 1 | True | 0 | ROZPOCET
| VV |  | (0,6^3)*6 |  | 1.296 | [12 empty] | VV | 2 | 2 | True | 0 | ROZPOCET
| VV |  | základy slpupku ručního řízení č. 10, 15 | [14 empty] | VV | 2 | 1 | True | 0 | ROZPOCET
| VV |  | (0,6^3)*2 |  | 0.432 | [12 empty] | VV | 2 | 2 | True | 0 | ROZPOCET
| VV |  | základu řadiče SSZ: | [14 empty] | VV | 2 | 1 | True | 0 | ROZPOCET
| VV |  | 1,5*(0,8*1) |  | 1.2 | [12 empty] | VV | 2 | 2 | True | 0 | ROZPOCET
| VV |  | Součet |  | 14.828 | [12 empty] | VV | 2 | 4 | True | 1 | ROZPOCET
240 | K | 460641212 | Základové konstrukce výztuž z betonářské oceli 10 505 | t | 0.035 |  | 0 | CS ÚRS 2025 01 |  | základní |  | 0 | 0 | 0 | 0 | 0 | 64 | K | 2 |  |  |  | ROZPOCET | 0 | 0 | 0 | 0 | 0 | 1 | 0 | 64 | 480
| Online PSC |  | https://podminky.urs.cz/item/CS_URS_2025_01/460641212 | [14 empty] | Online PSC | 2
| VV |  | SO 401 - v.č. 02 - Situace SSZ | [14 empty] | VV | 2 | 1 | True | 0 | ROZPOCET
| VV |  | - betonářská ocel žebírková pr.10 mm jak.10505 dl.6 m | [14 empty] | VV | 2 | 1 | True | 0 | ROZPOCET
| VV |  | 7*0,005 |  | 0.035 | [12 empty] | VV | 2 | 2 | True | 0 | ROZPOCET
| VV |  | Součet |  | 0.035 | [12 empty] | VV | 2 | 4 | True | 1 | ROZPOCET
241 | K | 460641411 | Základové konstrukce bednění s případnými vzpěrami nezabudované zřízení | m2 | 99.4 |  | 0 | CS ÚRS 2025 01 |  | základní |  | 0 | 0 | 0 | 0 | 0 | 64 | K | 2 |  |  |  | ROZPOCET | 0 | 0 | 0 | 0 | 0 | 1 | 0 | 64 | 482
| Online PSC |  | https://podminky.urs.cz/item/CS_URS_2025_01/460641411 | [14 empty] | Online PSC | 2
| VV |  | SO 401 - v.č. 07 - Stožáry SSZ | [14 empty] | VV | 2 | 1 | True | 0 | ROZPOCET
| VV |  | SO 401 - v.č. 02 - Situace SSZ | [14 empty] | VV | 2 | 1 | True | 0 | ROZPOCET
| VV |  | pažení pro základy výložníkových stožárů č. 1, 4, 6, 8, 11, 12, 13: | [14 empty] | VV | 2 | 1 | True | 0 | ROZPOCET
| VV |  | (2*(1,7*1))*7 |  | 23.8 | [12 empty] | VV | 2 | 2 | True | 0 | ROZPOCET
| VV |  | - pažení pro startovací, průběžné a koncové jámy řízených protlaků: | [14 empty] | VV | 2 | 1 | True | 0 | ROZPOCET
| VV |  | (2*(1,5*1,8))*14 |  | 75.6 | [12 empty] | VV | 2 | 2 | True | 0 | ROZPOCET
| VV |  | Součet |  | 99.4 | [12 empty] | VV | 2 | 4 | True | 1 | ROZPOCET
242 | K | 460641412 | Základové konstrukce bednění s případnými vzpěrami nezabudované odstranění | m2 | 99.4 |  | 0 | CS ÚRS 2025 01 |  | základní |  | 0 | 0 | 0 | 0 | 0 | 64 | K | 2 |  |  |  | ROZPOCET | 0 | 0 | 0 | 0 | 0 | 1 | 0 | 64 | 484
| Online PSC |  | https://podminky.urs.cz/item/CS_URS_2025_01/460641412 | [14 empty] | Online PSC | 2
| VV |  | SO 401 - v.č. 07 - Stožáry SSZ | [14 empty] | VV | 2 | 1 | True | 0 | ROZPOCET
| VV |  | SO 401 - v.č. 02 - Situace SSZ | [14 empty] | VV | 2 | 1 | True | 0 | ROZPOCET
| VV |  | pažení pro základy výložníkových stožárů č. 1, 4, 6, 8, 11, 12, 13: | [14 empty] | VV | 2 | 1 | True | 0 | ROZPOCET
| VV |  | (2*(1,7*1))*7 |  | 23.8 | [12 empty] | VV | 2 | 2 | True | 0 | ROZPOCET
| VV |  | - pažení pro startovací, průběžné a koncové jámy řízených protlaků: | [14 empty] | VV | 2 | 1 | True | 0 | ROZPOCET
| VV |  | (2*(1,5*1,8))*14 |  | 75.6 | [12 empty] | VV | 2 | 2 | True | 0 | ROZPOCET
| VV |  | Součet |  | 99.4 | [12 empty] | VV | 2 | 4 | True | 1 | ROZPOCET
243 | K | 460661512 | Kabelové lože z písku včetně podsypu, zhutnění a urovnání povrchu pro kabely nn zakryté plastovou fólií, šířky přes 25 do 50 cm | m | 304 |  | 0 | CS ÚRS 2025 01 |  | základní |  | 0 | 0 | 0 | 0 | 0 | 64 | K | 2 |  |  |  | ROZPOCET | 0 | 0 | 0 | 0 | 0 | 1 | 0 | 64 | 244708388
| Online PSC |  | https://podminky.urs.cz/item/CS_URS_2025_01/460661512 | [14 empty] | Online PSC | 2
| VV |  | SO 401 - v.č. 02 - Situace SSZ | [14 empty] | VV | 2 | 1 | True | 0 | ROZPOCET
| VV |  | - výkop 35 x 60 ručně - odměřeno v AutoCadu: | [14 empty] | VV | 2 | 1 | True | 0 | ROZPOCET
| VV |  | 304 |  | 304 | [12 empty] | VV | 2 | 2 | True | 0 | ROZPOCET
| VV |  | Součet |  | 304 | [12 empty] | VV | 2 | 4 | True | 1 | ROZPOCET
244 | M | 69311311 | pás varovný plný do výkopu š 330mm s potiskem | m | 304 |  | 0 | CS ÚRS 2025 01 |  | základní |  | 0 | 0 | 0 | 0 | 0 | 256 | M | 2 |  |  |  | ROZPOCET | 0 | 0 | 0 | 0 | 0 | 1 | 0 | 64 | 488
| VV |  | SO 401 - v.č. 02 - Situace SSZ | [14 empty] | VV | 2 | 1 | True | 0 | ROZPOCET
| VV |  | - výkop 35 x 60 ručně - odměřeno v AutoCadu: | [14 empty] | VV | 2 | 1 | True | 0 | ROZPOCET
| VV |  | 304 |  | 304 | [12 empty] | VV | 2 | 2 | True | 0 | ROZPOCET
| VV |  | Součet |  | 304 | [12 empty] | VV | 2 | 4 | True | 1 | ROZPOCET
245 | K | 460741133 | Osazení kabelových prostupů včetně utěsnění a spárování z trub betonových do rýhy, bez výkopových prací s obetonováním, vnitřního průměru přes 20 do 30 cm | m | 10.5 |  | 0 | CS ÚRS 2025 01 |  | základní |  | 0 | 0 | 0 | 0 | 0 | 64 | K | 2 |  |  |  | ROZPOCET | 0 | 0 | 0 | 0 | 0 | 1 | 0 | 64 | 490
| Online PSC |  | https://podminky.urs.cz/item/CS_URS_2025_01/460741133 | [14 empty] | Online PSC | 2
| VV |  | SO 401 - v.č. 07 - Stožáry SSZ | [14 empty] | VV | 2 | 1 | True | 0 | ROZPOCET
| VV |  | pro výložníkové stožáry č. č. 1, 4, 6, 8, 10, 11, 12: | [14 empty] | VV | 2 | 1 | True | 0 | ROZPOCET
| VV |  | 1,5*7 |  | 10.5 | [12 empty] | VV | 2 | 2 | True | 0 | ROZPOCET
| VV |  | Součet |  | 10.5 | [12 empty] | VV | 2 | 4 | True | 1 | ROZPOCET
246 | M | 28610007-R | trubka tlaková hrdlovaná vodovodní PVC dl 6m DN 300 | m | 9 |  | 0 | Cena pro projekt |  | základní |  | 0 | 0 | 0 | 0 | 0 | 256 | M | 2 |  |  |  | ROZPOCET | 0 | 0 | 0 | 0 | 0 | 1 | 0 | 64 | 492
| VV |  | SO 401 - v.č. 07 - Stožáry SSZ | [14 empty] | VV | 2 | 1 | True | 0 | ROZPOCET
| VV |  | pro výložníkové stožáry č. 1, 3, 5, 7, 9, 10: | [14 empty] | VV | 2 | 1 | True | 0 | ROZPOCET
| VV |  | 1,5*6 |  | 9 | [12 empty] | VV | 2 | 2 | True | 0 | ROZPOCET
| VV |  | Součet |  | 9 | [12 empty] | VV | 2 | 4 | True | 1 | ROZPOCET
247 | K | 460791214 | Montáž trubek ochranných uložených volně do rýhy plastových ohebných, vnitřního průměru přes 90 do 110 mm | m | 304 |  | 0 | CS ÚRS 2025 01 |  | základní |  | 0 | 0 | 0 | 0 | 0 | 64 | K | 2 |  |  |  | ROZPOCET | 0 | 0 | 0 | 0 | 0 | 1 | 0 | 64 | 494
| Online PSC |  | https://podminky.urs.cz/item/CS_URS_2025_01/460791214 | [14 empty] | Online PSC | 2
| VV |  | SO 401 - v.č. 02 - Situace SSZ | [14 empty] | VV | 2 | 1 | True | 0 | ROZPOCET
| VV |  | - do výkopu 35 x 60 ručně - odměřeno v AutoCadu: | [14 empty] | VV | 2 | 1 | True | 0 | ROZPOCET
| VV |  | 304 |  | 304 | [12 empty] | VV | 2 | 2 | True | 0 | ROZPOCET
| VV |  | Součet |  | 304 | [12 empty] | VV | 2 | 4 | True | 1 | ROZPOCET
248 | M | 34571355 | trubka elektroinstalační ohebná dvouplášťová korugovaná HDPE+LDPE (chránička) vnitřní průměr min. 90mm | m | 364 |  | 0 | CS ÚRS 2025 01 |  | základní |  | 0 | 0 | 0 | 0 | 0 | 256 | M | 2 |  |  |  | ROZPOCET | 0 | 0 | 0 | 0 | 0 | 1 | 0 | 64 | 496
| VV |  | SO 401 - v.č. 02 - Situace SSZ | [14 empty] | VV | 2 | 1 | True | 0 | ROZPOCET
| VV |  | - do výkopu 35 x 60 ručně - odměřeno v AutoCadu, vč. 5% prořezu: | [14 empty] | VV | 2 | 1 | True | 0 | ROZPOCET
| VV |  | 364 |  | 364 | [12 empty] | VV | 2 | 2 | True | 0 | ROZPOCET
| VV |  | Součet |  | 364 | [12 empty] | VV | 2 | 4 | True | 1 | ROZPOCET
249 | K | 460744112 | Osazení kabelových prostupů vyčištění stávajících kabelových trub čistící soupravou bez kabelové komory | m | 101.2 |  | 0 | CS ÚRS 2025 01 |  | základní |  | 0 | 0 | 0 | 0 | 0 | 64 | K | 2 |  |  |  | ROZPOCET | 0 | 0 | 0 | 0 | 0 | 1 | 0 | 64 | 498
| Online PSC |  | https://podminky.urs.cz/item/CS_URS_2025_01/460744112 | [14 empty] | Online PSC | 2
| VV |  | SO 401 - v.č. 02 - Situace SSZ | [14 empty] | VV | 2 | 1 | True | 0 | ROZPOCET
| VV |  | - stávající prostupy: | [14 empty] | VV | 2 | 1 | True | 0 | ROZPOCET
| VV |  | 16+7,5+17,6+17,8+7,5+17,4+17,4 |  | 101.2 | [12 empty] | VV | 2 | 2 | True | 0 | ROZPOCET
| VV |  | Součet |  | 101.2 | [12 empty] | VV | 2 | 4 | True | 1 | ROZPOCET
250 | K | 468051121 | Bourání základu betonového | m3 | 1.728 |  | 0 | CS ÚRS 2025 01 |  | základní |  | 0 | 0 | 0 | 0 | 0 | 64 | K | 2 |  |  |  | ROZPOCET | 0 | 0 | 0 | 0 | 0 | 1 | 0 | 64 | 500
| Online PSC |  | https://podminky.urs.cz/item/CS_URS_2025_01/468051121 | [14 empty] | Online PSC | 2
| VV |  | SO 401 - v.č. 07 - Stožáry SSZ | [14 empty] | VV | 2 | 1 | True | 0 | ROZPOCET
| VV |  | SO 401 - v.č. 02 - Situace SSZ | [14 empty] | VV | 2 | 1 | True | 0 | ROZPOCET
| VV |  | - rušení základů chodeckých stožárů: | [14 empty] | VV | 2 | 1 | True | 0 | ROZPOCET
| VV |  | (0,6*0,6*0,6)*8 |  | 1.728 | [12 empty] | VV | 2 | 2 | True | 0 | ROZPOCET
| VV |  | Součet |  | 1.728 | [12 empty] | VV | 2 | 4 | True | 1 | ROZPOCET
251 | K | 468051131 | Bourání základu železobetonového | m3 | 11.9 |  | 0 | CS ÚRS 2025 01 |  | základní |  | 0 | 0 | 0 | 0 | 0 | 64 | K | 2 |  |  |  | ROZPOCET | 0 | 0 | 0 | 0 | 0 | 1 | 0 | 64 | 502
| Online PSC |  | https://podminky.urs.cz/item/CS_URS_2025_01/468051131 | [14 empty] | Online PSC | 2
| VV |  | SO 401 - v.č. 07 - Stožáry SSZ | [14 empty] | VV | 2 | 1 | True | 0 | ROZPOCET
| VV |  | SO 401 - v.č. 02 - Situace SSZ | [14 empty] | VV | 2 | 1 | True | 0 | ROZPOCET
| VV |  | - rušení základů výložníkových stožárů: | [14 empty] | VV | 2 | 1 | True | 0 | ROZPOCET
| VV |  | (1,7*1*1)*7 |  | 11.9 | [12 empty] | VV | 2 | 2 | True | 0 | ROZPOCET
| VV |  | Součet |  | 11.9 | [12 empty] | VV | 2 | 4 | True | 1 | ROZPOCET
252 | K | 469972111 | Odvoz suti a vybouraných hmot odvoz suti a vybouraných hmot do 1 km | t | 22.622 |  | 0 | CS ÚRS 2025 01 |  | základní |  | 0 | 0 | 0 | 0 | 0 | 64 | K | 2 |  |  |  | ROZPOCET | 0 | 0 | 0 | 0 | 0 | 1 | 0 | 64 | 504
| Online PSC |  | https://podminky.urs.cz/item/CS_URS_2025_01/469972111 | [14 empty] | Online PSC | 2
| VV |  | SO 401 - v.č. 07 - Stožáry SSZ | [14 empty] | VV | 2 | 1 | True | 0 | ROZPOCET
| VV |  | SO 401 - v.č. 02 - Situace SSZ | [14 empty] | VV | 2 | 1 | True | 0 | ROZPOCET
| VV |  | - rušení základů výložníkových stožárů: | [14 empty] | VV | 2 | 1 | True | 0 | ROZPOCET
| VV |  | ((1,7*1*1)*7)*1,66 |  | 19.754 | [12 empty] | VV | 2 | 2 | True | 0 | ROZPOCET
| VV |  | - rušení základů chodeckých stožárů: | [14 empty] | VV | 2 | 1 | True | 0 | ROZPOCET
| VV |  | ((0,6*0,6*0,6)*8)*1,66 |  | 2.868 | [12 empty] | VV | 2 | 2 | True | 0 | ROZPOCET
| VV |  | Součet |  | 22.622 | [12 empty] | VV | 2 | 4 | True | 1 | ROZPOCET
253 | K | 469972121 | Odvoz suti a vybouraných hmot odvoz suti a vybouraných hmot Příplatek k ceně za každý další i započatý 1 km | t | 99.092 |  | 0 | CS ÚRS 2025 01 |  | základní |  | 0 | 0 | 0 | 0 | 0 | 64 | K | 2 |  |  |  | ROZPOCET | 0 | 0 | 0 | 0 | 0 | 1 | 0 | 64 | 506
| Online PSC |  | https://podminky.urs.cz/item/CS_URS_2025_01/469972121 | [14 empty] | Online PSC | 2
| VV |  | SO 401 - v.č. 07 - Stožáry SSZ | [14 empty] | VV | 2 | 1 | True | 0 | ROZPOCET
| VV |  | SO 401 - v.č. 02 - Situace SSZ | [14 empty] | VV | 2 | 1 | True | 0 | ROZPOCET
| VV |  | - rušení základů výložníkových stožárů: | [14 empty] | VV | 2 | 1 | True | 0 | ROZPOCET
| VV |  | 22,622*4 |  | 90.488 | [12 empty] | VV | 2 | 2 | True | 0 | ROZPOCET
| VV |  | - rušení základů chodeckých stožárů: | [14 empty] | VV | 2 | 1 | True | 0 | ROZPOCET
| VV |  | 2,151*4 |  | 8.604 | [12 empty] | VV | 2 | 2 | True | 0 | ROZPOCET
| VV |  | Součet |  | 99.092 | [12 empty] | VV | 2 | 4 | True | 1 | ROZPOCET
| D | HZS | Hodinové zúčtovací sazby |  |  |  | 0 |  |  |  |  | 0 |  | 0 |  | 0 | 4 | D | 0 |  |  |  | ROZPOCET | [6 empty] | 0
254 | K | HZS3222 | Hodinové zúčtovací sazby montáží technologických zařízení na stavebních objektech montér slaboproudých zařízení odborný | hod | 48 |  | 0 | CS ÚRS 2025 01 |  | základní |  | 0 | 0 | 0 | 0 | 0 | 262144 | K | 1 |  |  |  | ROZPOCET | 0 | 0 | 0 | 0 | 0 | 1 | 0 | 262144 | 508
| Online PSC |  | https://podminky.urs.cz/item/CS_URS_2025_01/HZS3222 | [14 empty] | Online PSC | 1
| VV |  | PS401 - v.č. 01 - Technická zpráva | [14 empty] | VV | 1 | 1 | True | 0 | ROZPOCET
| VV |  | - přímo zadané | [14 empty] | VV | 1 | 1 | True | 0 | ROZPOCET
| VV |  | 8*3*2 |  | 48 | [12 empty] | VV | 1 | 2 | True | 0 | ROZPOCET
| VV |  | Součet |  | 48 | [12 empty] | VV | 1 | 4 | True | 1 | ROZPOCET

## VRN - Vedlejší rozpočtové...
{8bfe131f-7c2b-4f4f-be2c-b01fcfd2c0d9}
2
| KRYCÍ LIST SOUPISU PRACÍ | [7 empty] | v --- níže se nacházejí doplnkové a pomocné údaje k sestavám --- v | [8 empty] | False
Stavba:
Rekonstrukce SSZ na křižovatce Královéhradecká – Cihlářská a Královéhradecká - Lochmanova, Ústí nad Orlicí
Objekt:
VRN - Vedlejší rozpočtové náklady
| KSO: |  |  |  |  | CC-CZ:
| Místo: |  | Ústí nad Orlicí, silnice I/14, ulice Královéhradec |  |  | Datum: | 24. 1. 2025
| Zadavatel: |  |  |  |  | IČ: | 25945793
|  | TEPVOS, spol. s.r.o., Královéhradecká 1566, 56201 |  |  |  | DIČ: | CZ25945793
| Účastník: |  |  |  |  | IČ: | Vyplň údaj
|  | Vyplň údaj |  |  |  | DIČ: | Vyplň údaj
| Projektant: |  |  |  |  | IČ: | 48029483
|  | AŽD Praha, s.r.o. |  |  |  | DIČ: | CZ48029483
| Zpracovatel: |  |  |  |  | IČ: | 48029483
|  | AŽD Praha, s.r.o. |  |  |  | DIČ: | CZ48029483
Poznámka:
| Cena bez DPH | [5 empty] | 0
|  |  | Základ daně |  |  | Sazba daně | Výše daně
| DPH | základní | 0 |  |  | 21% | 0
|  | snížená | 0 |  |  | 12% | 0
|  | zákl. přenesená | 0 |  |  | 21% | 0
|  | sníž. přenesená | 0 |  |  | 12% | 0
|  | nulová | 0 |  |  | 0% | 0
| Cena s DPH |  |  | v | CZK |  | 0
REKAPITULACE ČLENĚNÍ SOUPISU PRACÍ
Stavba:
Rekonstrukce SSZ na křižovatce Královéhradecká – Cihlářská a Královéhradecká - Lochmanova, Ústí nad Orlicí
Objekt:
VRN - Vedlejší rozpočtové náklady
Místo: |  |  | Ústí nad Orlicí, silnice I/14, ulice Královéhradec |  |  | Datum: | 24. 1. 2025
Zadavatel: |  |  | TEPVOS, spol. s.r.o., Královéhradecká 1566, 56201 |  |  | Projektant: | AŽD Praha, s.r.o.
Účastník: |  |  | Vyplň údaj |  |  | Zpracovatel: | AŽD Praha, s.r.o.
Kód dílu - Popis | [6 empty] | Cena celkem [CZK]
Náklady stavby celkem | [6 empty] | 0 | [11 empty] | -1
| VRN - Vedlejší rozpočtové náklady | [5 empty] | 0
| VRN1 - Průzkumné, geodetické a projektové práce | [5 empty] | 0
| VRN3 - Zařízení staveniště | [5 empty] | 0
| VRN4 - Inženýrská činnost | [5 empty] | 0
| VRN7 - Provozní vlivy | [5 empty] | 0
SOUPIS PRACÍ
Stavba:
Rekonstrukce SSZ na křižovatce Královéhradecká – Cihlářská a Královéhradecká - Lochmanova, Ústí nad Orlicí
Objekt:
VRN - Vedlejší rozpočtové náklady
Místo: |  |  | Ústí nad Orlicí, silnice I/14, ulice Královéhradec |  |  | Datum: | 24. 1. 2025
Zadavatel: |  |  | TEPVOS, spol. s.r.o., Královéhradecká 1566, 56201 |  |  | Projektant: | AŽD Praha, s.r.o.
Účastník: |  |  | Vyplň údaj |  |  | Zpracovatel: | AŽD Praha, s.r.o.
PČ | Typ | Kód | Popis | MJ | Množství | J.cena [CZK] | Cena celkem [CZK] | Cenová soustava |  | DPH | J. Nh [h] | Nh celkem [h] | J. hmotnost [t] | Hmotnost celkem [t] | J. suť [t] | Suť Celkem [t]
Náklady soupisu celkem | [6 empty] | 0 |  |  |  |  | 0 |  | 0 |  | 0 |  | D | -1 | [10 empty] | 0
| D | VRN | Vedlejší rozpočtové náklady |  |  |  | 0 |  |  |  |  | 0 |  | 0 |  | 0 | 5 | D | 0 |  |  |  | ROZPOCET | [6 empty] | 0
| D | VRN1 | Průzkumné, geodetické a projektové práce |  |  |  | 0 |  |  |  |  | 0 |  | 0 |  | 0 | 5 | D | 1 |  |  |  | ROZPOCET | [6 empty] | 0
1 | K | 012103000 | Přípravné zeměměřičské práce | kpl | 1 |  | 0 | CS ÚRS 2025 01 |  | základní |  | 0 | 0 | 0 | 0 | 0 | 4 | K | 2 |  |  |  | ROZPOCET | 0 | 0 | 0 | 0 | 0 | 1 | 0 | 4 | 2
| Online PSC |  | https://podminky.urs.cz/item/CS_URS_2025_01/012103000 | [14 empty] | Online PSC | 2
| VV |  | 1 |  | 1 | [12 empty] | VV | 2 | 2 | True | 0 | ROZPOCET
| VV |  | Součet |  | 1 | [12 empty] | VV | 2 | 4 | True | 1 | ROZPOCET
2 | K | 012303000 | Zeměměřičské práce při provádění stavby | kpl | 1 |  | 0 | CS ÚRS 2025 01 |  | základní |  | 0 | 0 | 0 | 0 | 0 | 4 | K | 2 |  |  |  | ROZPOCET | 0 | 0 | 0 | 0 | 0 | 1 | 0 | 4 | 4
| Online PSC |  | https://podminky.urs.cz/item/CS_URS_2025_01/012303000 | [14 empty] | Online PSC | 2
| VV |  | 1 |  | 1 | [12 empty] | VV | 2 | 2 | True | 0 | ROZPOCET
| VV |  | Součet |  | 1 | [12 empty] | VV | 2 | 4 | True | 1 | ROZPOCET
3 | K | 013203000 | Dokumentace stavby bez rozlišení - vypracování dílenské dokumentace SSZ | kpl | 1 |  | 0 | CS ÚRS 2025 01 |  | základní |  | 0 | 0 | 0 | 0 | 0 | 4 | K | 2 |  |  |  | ROZPOCET | 0 | 0 | 0 | 0 | 0 | 1 | 0 | 4 | 6
| Online PSC |  | https://podminky.urs.cz/item/CS_URS_2025_01/013203000 | [14 empty] | Online PSC | 2
4 | K | 013254000 | Dokumentace skutečného provedení stavby | kpl | 1 |  | 0 | CS ÚRS 2025 01 |  | základní |  | 0 | 0 | 0 | 0 | 0 | 4 | K | 2 |  |  |  | ROZPOCET | 0 | 0 | 0 | 0 | 0 | 1 | 0 | 4 | 8
| Online PSC |  | https://podminky.urs.cz/item/CS_URS_2025_01/013254000 | [14 empty] | Online PSC | 2
| VV |  | 1 |  | 1 | [12 empty] | VV | 2 | 2 | True | 0 | ROZPOCET
| VV |  | Součet |  | 1 | [12 empty] | VV | 2 | 4 | True | 1 | ROZPOCET
| D | VRN3 | Zařízení staveniště |  |  |  | 0 |  |  |  |  | 0 |  | 0 |  | 0 | 5 | D | 1 |  |  |  | ROZPOCET | [6 empty] | 0
5 | K | 032002000 | Vybavení staveniště | kpl | 1 |  | 0 | CS ÚRS 2025 01 |  | základní |  | 0 | 0 | 0 | 0 | 0 | 4 | K | 2 |  |  |  | ROZPOCET | 0 | 0 | 0 | 0 | 0 | 1 | 0 | 4 | 10
| Online PSC |  | https://podminky.urs.cz/item/CS_URS_2025_01/032002000 | [14 empty] | Online PSC | 2
| VV |  | 1 |  | 1 | [12 empty] | VV | 2 | 2 | True | 0 | ROZPOCET
| VV |  | Součet |  | 1 | [12 empty] | VV | 2 | 4 | True | 1 | ROZPOCET
6 | K | 032403000 | Provizorní komunikace | kpl | 1 |  | 0 | CS ÚRS 2025 01 |  | základní |  | 0 | 0 | 0 | 0 | 0 | 4 | K | 2 |  |  |  | ROZPOCET | 0 | 0 | 0 | 0 | 0 | 1 | 0 | 4 | 12
| Online PSC |  | https://podminky.urs.cz/item/CS_URS_2025_01/032403000 | [14 empty] | Online PSC | 2
| P |  | Poznámka k položce: Poznámka k položce: Poznámka k položce: bezbariérové užívání stavby | [14 empty] | P | 2
| VV |  | 1 |  | 1 | [12 empty] | VV | 2 | 2 | True | 0 | ROZPOCET
| VV |  | Součet |  | 1 | [12 empty] | VV | 2 | 4 | True | 1 | ROZPOCET
7 | K | 034303000 | Dopravní značení na staveništi | kpl | 1 |  | 0 | CS ÚRS 2025 01 |  | základní |  | 0 | 0 | 0 | 0 | 0 | 4 | K | 2 |  |  |  | ROZPOCET | 0 | 0 | 0 | 0 | 0 | 1 | 0 | 4 | 14
| Online PSC |  | https://podminky.urs.cz/item/CS_URS_2025_01/034303000 | [14 empty] | Online PSC | 2
| VV |  | v. č. 01 | [14 empty] | VV | 2 | 1 | True | 0 | ROZPOCET
| VV |  | - provizorní dopravní značení vč. dokumentace a schválení | [14 empty] | VV | 2 | 1 | True | 0 | ROZPOCET
| VV |  | 1 |  | 1 | [12 empty] | VV | 2 | 2 | True | 0 | ROZPOCET
| VV |  | Součet |  | 1 | [12 empty] | VV | 2 | 4 | True | 1 | ROZPOCET
| D | VRN4 | Inženýrská činnost |  |  |  | 0 |  |  |  |  | 0 |  | 0 |  | 0 | 5 | D | 1 |  |  |  | ROZPOCET | [6 empty] | 0
8 | K | 041103000 | Autorský dozor projektanta | kpl | 1 |  | 0 | CS ÚRS 2025 01 |  | základní |  | 0 | 0 | 0 | 0 | 0 | 4 | K | 2 |  |  |  | ROZPOCET | 0 | 0 | 0 | 0 | 0 | 1 | 0 | 4 | 16
| Online PSC |  | https://podminky.urs.cz/item/CS_URS_2025_01/041103000 | [14 empty] | Online PSC | 2
| VV |  | v. č. 01 | [14 empty] | VV | 2 | 1 | True | 0 | ROZPOCET
| VV |  | 1 |  | 1 | [12 empty] | VV | 2 | 2 | True | 0 | ROZPOCET
| VV |  | Součet |  | 1 | [12 empty] | VV | 2 | 4 | True | 1 | ROZPOCET
9 | K | 044002000 | Revize revize dočasných objektů nebo zařízení staveniště | kpl | 1 |  | 0 | CS ÚRS 2025 01 |  | základní |  | 0 | 0 | 0 | 0 | 0 | 4 | K | 2 |  |  |  | ROZPOCET | 0 | 0 | 0 | 0 | 0 | 1 | 0 | 4 | 18
| Online PSC |  | https://podminky.urs.cz/item/CS_URS_2025_01/044002000 | [14 empty] | Online PSC | 2
| VV |  | v. č. 01 | [14 empty] | VV | 2 | 1 | True | 0 | ROZPOCET
| VV |  | 1 |  | 1 | [12 empty] | VV | 2 | 2 | True | 0 | ROZPOCET
| VV |  | Součet |  | 1 | [12 empty] | VV | 2 | 4 | True | 1 | ROZPOCET
10 | K | 045303000 | Koordinační činnost | kpl | 1 |  | 0 | CS ÚRS 2025 01 |  | základní |  | 0 | 0 | 0 | 0 | 0 | 4 | K | 2 |  |  |  | ROZPOCET | 0 | 0 | 0 | 0 | 0 | 1 | 0 | 4 | 20
| Online PSC |  | https://podminky.urs.cz/item/CS_URS_2025_01/045303000 | [14 empty] | Online PSC | 2
| VV |  | v. č. 01 | [14 empty] | VV | 2 | 1 | True | 0 | ROZPOCET
| VV |  | 1 |  | 1 | [12 empty] | VV | 2 | 2 | True | 0 | ROZPOCET
| VV |  | Součet |  | 1 | [12 empty] | VV | 2 | 4 | True | 1 | ROZPOCET
| D | VRN7 | Provozní vlivy |  |  |  | 0 |  |  |  |  | 0 |  | 0 |  | 0 | 5 | D | 1 |  |  |  | ROZPOCET | [6 empty] | 0
11 | K | 072002000 | Silniční provoz | kpl | 1 |  | 0 | CS ÚRS 2025 01 |  | základní |  | 0 | 0 | 0 | 0 | 0 | 4 | K | 2 |  |  |  | ROZPOCET | 0 | 0 | 0 | 0 | 0 | 1 | 0 | 4 | 22
| Online PSC |  | https://podminky.urs.cz/item/CS_URS_2025_01/072002000 | [14 empty] | Online PSC | 2
| VV |  | v. č. 01 | [14 empty] | VV | 2 | 1 | True | 0 | ROZPOCET
| VV |  | 1 |  | 1 | [12 empty] | VV | 2 | 2 | True | 0 | ROZPOCET
| VV |  | Součet |  | 1 | [12 empty] | VV | 2 | 4 | True | 1 | ROZPOCET

## Pokyny pro vyplnění
Struktura údajů, formát souboru a metodika pro zpracování
Struktura
Soubor je složen ze záložky Rekapitulace stavby a záložek s názvem soupisu prací pro jednotlivé objekty ve formátu XLSX. Každá ze záložek přitom obsahuje
ještě samostatné sestavy vymezené orámovaním a nadpisem sestavy.
Rekapitulace stavby obsahuje sestavu Rekapitulace stavby a Rekapitulace objektů stavby a soupisů prací.
V sestavě Rekapitulace stavby jsou uvedeny informace identifikující předmět veřejné zakázky na stavební práce, KSO, CC-CZ, CZ-CPV, CZ-CPA a rekapitulaci
celkové nabídkové ceny účastníka.
Termínem "učastník" (resp. zhotovitel) se myslí "účastník zadávacího řízení" ve smyslu zákona o zadávání veřejných zakázek.
V sestavě Rekapitulace objektů stavby a soupisů prací je uvedena rekapitulace stavebních objektů, inženýrských objektů, provozních souborů,
vedlejších a ostatních nákladů a ostatních nákladů s rekapitulací nabídkové ceny za jednotlivé soupisy prací. Na základě údaje Typ je možné
identifikovat, zda se jedná o objekt nebo soupis prací pro daný objekt:
|  | STA | Stavební objekt pozemní
|  | ING | Stavební objekt inženýrský
|  | PRO | Provozní soubor
|  | VON | Vedlejší a ostatní náklady
|  | OST | Ostatní
|  | Soupis | Soupis prací pro daný typ objektu
Soupis prací pro jednotlivé objekty obsahuje sestavy Krycí list soupisu prací, Rekapitulace členění soupisu prací, Soupis prací. Za soupis prací může být považován
i objekt stavby v případě, že neobsahuje podřízenou zakázku.
Krycí list soupisu obsahuje rekapitulaci informací o předmětu veřejné zakázky ze sestavy Rekapitulace stavby, informaci o zařazení objektu do KSO,
CC-CZ, CZ-CPV, CZ-CPA a rekapitulaci celkové nabídkové ceny účastníka za aktuální soupis prací.
Rekapitulace členění soupisu prací obsahuje rekapitulaci soupisu prací ve všech úrovních členění soupisu tak, jak byla tato členění použita (např.
stavební díly, funkční díly, případně jiné členění) s rekapitulací nabídkové ceny.
Soupis prací obsahuje položky veškerých stavebních nebo montážních prací, dodávek materiálů a služeb nezbytných pro zhotovení stavebního objektu,
inženýrského objektu, provozního souboru, vedlejších a ostatních nákladů.
Pro položky soupisu prací se zobrazují následující informace:
|  | PČ |  | Pořadové číslo položky v aktuálním soupisu
|  | TYP |  | Typ položky: K - konstrukce, M - materiál, PP - plný popis, PSC - poznámka k souboru cen, P - poznámka k položce, VV - výkaz výměr, FIG - rozpad figur
|  | Kód |  | Kód položky
|  | Popis |  | Zkrácený popis položky
|  | MJ |  | Měrná jednotka položky
|  | Množství |  | Množství v měrné jednotce
|  | J.cena |  | Jednotková cena položky. Zadaní může obsahovat namísto J.ceny sloupce J.materiál a J.montáž, jejichž součet definuje
J.cenu položky.
|  | Cena celkem |  | Celková cena položky daná jako součin množství a j.ceny
|  | Cenová soustava |  | Příslušnost položky do cenové soustavy
Ke každé položce soupisu prací se na samostatných řádcích může zobrazovat:
Plný popis položky
Poznámka k souboru cen a poznámka zadavatele
Výkaz výměr
Pokud je k řádku výkazu výměr evidovaný údaj ve sloupci Kód, jedná se o definovaný odkaz, na který se může odvolávat výkaz výměr z jiné položky.
Metodika pro zpracování
Jednotlivé sestavy jsou v souboru provázány. Editovatelné pole jsou zvýrazněny žlutým podbarvením, ostatní pole neslouží k editaci a nesmí být jakkoliv
modifikovány.
Účastník je pro podání nabídky povinen vyplnit žlutě podbarvená pole:
Pole Účastník v sestavě Rekapitulace stavby - zde účastník vyplní svůj název (název subjektu)
Pole IČ a DIČ v sestavě Rekapitulace stavby - zde účastník vyplní svoje IČ a DIČ
Datum v sestavě Rekapitulace stavby - zde účastník vyplní datum vytvoření nabídky
J.cena = jednotková cena v sestavě Soupis prací o maximálním počtu desetinných míst uvedených v poli
- pokud sestavy soupisů prací obsahují pole J.cena, měla by být všechna tato pole vyplněna nenulovými
Poznámka - nepovinný údaj pro položku soupisu
V případě, že sestavy soupisů prací neobsahují pole J.cena, potom ve všech soupisech prací obsahují pole:
- J.materiál - jednotková cena materiálu
- J.montáž - jednotková cena montáže
Účastník v tomto případě by měl vyplnit všechna pole J.materiál a pole J.montáž nenulovými kladnými číslicemi. V případech, kdy položka
neobsahuje žádný materiál je přípustné, aby pole J.materiál bylo vyplněno nulou. V případech, kdy položka neobsahuje žádnou montáž je přípustné,
aby pole J.montáž bylo vyplněno nulou. Obě pole - J.materiál, J.Montáž u jedné položky by však neměly být vyplněny nulou.
Rekapitulace stavby
Název |  |  | Povinný |  | Popis | Typ | Max. počet
atributu |  |  | (A/N) |  |  |  | znaků
Kód |  |  | A |  | Kód stavby | String | 20
Stavba |  |  | A |  | Název stavby | String | 120
Místo |  |  | N |  | Místo stavby | String | 50
Datum |  |  | A |  | Datum vykonaného exportu | Date
KSO |  |  | N |  | Klasifikace stavebního objektu | String | 15
CC-CZ |  |  | N |  | Klasifikace stavbeních děl | String | 15
CZ-CPV |  |  | N |  | Společný slovník pro veřejné zakázky | String | 20
CZ-CPA |  |  | N |  | Klasifikace produkce podle činností | String | 20
Zadavatel |  |  | N |  | Zadavatel zadaní | String | 50
IČ |  |  | N |  | IČ zadavatele zadaní | String | 20
DIČ |  |  | N |  | DIČ zadavatele zadaní | String | 20
Účastník |  |  | N |  | Účastník veřejné zakázky | String | 50
Projektant |  |  | N |  | Projektant | String | 50
Poznámka |  |  | N |  | Poznámka k zadání | String | 255
Sazba DPH |  |  | A |  | Rekapitulace sazeb DPH u položek soupisů | eGSazbaDph
Základna DPH |  |  | A |  | Základna DPH určena součtem celkové ceny z položek soupisů | Double
Hodnota DPH |  |  | A |  | Hodnota DPH | Double
Cena bez DPH |  |  | A |  | Celková cena bez DPH za celou stavbu. Sčítává se ze všech listů. | Double
Cena s DPH |  |  | A |  | Celková cena s DPH za celou stavbu | Double
Rekapitulace objektů stavby a soupisů prací
Název |  |  | Povinný |  | Popis | Typ | Max. počet
atributu |  |  | (A/N) |  |  |  | znaků
Kód |  |  | A |  | Přebírá se z Rekapitulace stavby | String | 20
Stavba |  |  | A |  | Přebírá se z Rekapitulace stavby | String | 120
Místo |  |  | N |  | Přebírá se z Rekapitulace stavby | String | 50
Datum |  |  | A |  | Přebírá se z Rekapitulace stavby | Date
Zadavatel |  |  | N |  | Přebírá se z Rekapitulace stavby | String | 50
Projektant |  |  | N |  | Přebírá se z Rekapitulace stavby | String | 50
Účastník |  |  | N |  | Přebírá se z Rekapitulace stavby | String | 50
Kód |  |  | A |  | Kód objektu | String | 20
Objektu, Soupis prací |  |  | A |  | Název objektu | String | 120
Cena bez DPH |  |  | A |  | Cena bez DPH za daný objekt | Double
Cena s DPH |  |  | A |  | Cena spolu s DPH za daný objekt | Double
Typ |  |  | A |  | Typ zakázky | eGTypZakazky
Krycí list soupisu
Název |  |  | Povinný |  | Popis | Typ | Max. počet
atributu |  |  | (A/N) |  |  |  | znaků
Stavba |  |  | A |  | Přebírá se z Rekapitulace stavby | String | 120
Objekt |  |  | A |  | Kód a název objektu | String | 20 + 120
Soupis |  |  | A |  | Kód a název soupisu | String | 20 + 120
KSO |  |  | N |  | Klasifikace stavebního objektu | String | 15
CC-CZ |  |  | N |  | Klasifikace stavbeních děl | String | 15
CZ-CPV |  |  | N |  | Společný slovník pro veřejné zakázky | String | 20
CZ-CPA |  |  | N |  | Klasifikace produkce podle činností | String | 20
Místo |  |  | N |  | Přebírá se z Rekapitulace stavby | String | 50
Zadavatel |  |  | N |  | Přebírá se z Rekapitulace stavby | String | 50
Účastník |  |  | N |  | Přebírá se z Rekapitulace stavby | String | 50
Projektant |  |  | N |  | Přebírá se z Rekapitulace stavby | String | 50
Poznámka |  |  | N |  | Poznámka k soupisu prací | String | 255
Sazba DPH |  |  | A |  | Rekapitulace sazeb DPH na položkách aktuálního soupisu | eGSazbaDph
Základna DPH |  |  | A |  | Základna DPH určena součtem celkové ceny z položek aktuálního soupisu | Double
Hodnota DPH |  |  | A |  | Hodnota DPH | Double
Cena bez DPH |  |  | A |  | Cena bez DPH za daný soupis | Double
Cena s DPH |  |  | A |  | Cena s DPH za daný soupis | Double
Rekapitulace členění soupisu prací
Název |  |  | Povinný |  | Popis | Typ | Max. počet
atributu |  |  | (A/N) |  |  |  | znaků
Stavba |  |  | A |  | Přebírá se z Rekapitulace stavby | String | 120
Objekt |  |  | A |  | Kód a název objektu, přebírá se z Krycího listu soupisu | String | 20 + 120
Soupis |  |  | A |  | Kód a název objektu, přebírá se z Krycího listu soupisu | String | 20 + 120
Místo |  |  | N |  | Přebírá se z Rekapitulace stavby | String | 50
Datum |  |  | A |  | Přebírá se z Rekapitulace stavby | Date
Zadavatel |  |  | N |  | Přebírá se z Rekapitulace stavby | String | 50
Projektant |  |  | N |  | Přebírá se z Rekapitulace stavby | String | 50
Účastník |  |  | N |  | Přebírá se z Rekapitulace stavby | String | 50
Kód dílu - Popis |  |  | A |  | Kód a název dílu ze soupisu | String | 20 + 100
Cena celkem |  |  | A |  | Cena celkem za díl ze soupisu | Double
Soupis prací
Název |  |  | Povinný |  | Popis | Typ | Max. počet
atributu |  |  | (A/N) |  |  |  | znaků
Stavba |  |  | A |  | Přebírá se z Rekapitulace stavby | String | 120
Objekt |  |  | A |  | Kód a název objektu | String | 20 + 120
Soupis |  |  | A |  | Přebírá se z Krycího listu soupisu | String | 20 + 120
Místo |  |  | N |  | Přebírá se z Krycího listu soupisu | String | 50
Datum |  |  | A |  | Přebírá se z Krycího listu soupisu | Date
Zadavatel |  |  | N |  | Přebírá se z Krycího listu soupisu | String | 50
Projektant |  |  | N |  | Přebírá se z Krycího listu soupisu | String | 50
Účastník |  |  | N |  | Přebírá se z Krycího listu soupisu | String | 50
PČ |  |  | A |  | Pořadové číslo položky soupisu | Long
Typ |  |  | A |  | Typ položky soupisu | eGTypPolozky | 1
Kód |  |  | A |  | Kód položky ze soupisu | String | 20
Popis |  |  | A |  | Popis položky ze soupisu | String | 255
MJ |  |  | A |  | Měrná jednotka položky | String | 10
Množství |  |  | A |  | Množství položky soupisu | Double
J.Cena |  |  | A |  | Jednotková cena položky | Double
Cena celkem |  |  | A |  | Cena celkem vyčíslena jako J.Cena * Množství | Double
Cenová soustava |  |  | N |  | Zařazení položky do cenové soustavy | String | 50
p |  |  | N |  | Poznámka položky ze soupisu | Memo
psc |  |  | N |  | Poznámka k souboru cen ze soupisu | Memo
pp |  |  | N |  | Plný popis položky ze soupisu | Memo
vv |  |  | N |  | Výkaz výměr (figura, výraz, výměra) ze soupisu | Text,Text,Double | 20, 150
fig |  |  | N |  | Rozpad figur | Text,Text,Double | 20, 150
DPH |  |  | A |  | Sazba DPH pro položku | eGSazbaDPH
Hmotnost |  |  | A |  | Hmotnost položky ze soupisu | Double
Suť |  |  | A |  | Suť položky ze soupisu | Double
Nh |  |  | N |  | Normohodiny položky ze soupisu | Double
Datová věta
Typ věty |  |  | Hodnota |  | Význam
eGSazbaDPH |  |  | základní |  | Základní sazba DPH
|  |  | snížená |  | Snížená sazba DPH
|  |  | nulová |  | Nulová sazba DPH
|  |  | zákl. přenesená |  | Základní sazba DPH přenesená
|  |  | sníž. přenesená |  | Snížená sazba DPH přenesená
eGTypZakazky |  |  | STA |  | Stavební objekt
|  |  | PRO |  | Provozní soubor
|  |  | ING |  | Inženýrský objekt
|  |  | VON |  | Vedlejší a ostatní náklady
|  |  | OST |  | Ostatní náklady
eGTypPolozky |  |  | 1 |  | Položka typu HSV
|  |  | 2 |  | Položka typu PSV
|  |  | 3 |  | Položka typu M
|  |  | 4 |  | Položka typu OST