## Rekapitulace stavby
Export Komplet | [27 empty] | 2.0 | ZAMOK |  |  |  |  | False | False | {d206ecd9-f808-49a2-8597-345fca4f47d9}
[33 empty] | 0,01 | 21
[33 empty] | 0,01 | 15
|  | REKAPITULACE STAVBY | [17 empty] | v --- níže se nacházejí doplnkové a pomocné údaje k sestavám --- v | [11 empty] | Návod na vyplnění | 0,001
|  | Kód: |  |  |  |  | 01 | [24 empty] | Měnit lze pouze buňky se žlutým podbarvením! 1) na prvním listu Rekapitulace stavby vyplňte v sestavě a) Souhrnný list - údaje o Uchazeči (přenesou se do ostatních sestav i v jiných listech) b) Rekapitulace objektů - potřebné Ostatní náklady 2) na vybraných listech vyplňte v sestavě a) Krycí list - údaje o Uchazeči, pokud se liší od údajů o Uchazeči na Souhrnném listu (údaje se přenesou do ostatních sestav v daném listu) b) Rekapitulace rozpočtu - potřebné Ostatní náklady c) Celkové náklady za stavbu - ceny u položek - množství, pokud má žluté podbarvení - a v případě potřeby poznámku (ta je ve skrytém sloupci) | 0,01
|  | Stavba: |  |  |  |  | Akumukace u ČS Pod Horou v Ústí nad Orlicí, 300 m3 - II. komora | [25 empty] | 0,01
|  | KSO: | [13 empty] | CC-CZ: | [16 empty] | 0,01
|  | Místo: |  |  |  |  | Ústí nad Olricí | [8 empty] | Datum: |  | 22. 1. 2020 | [14 empty] | 0,01
0,01
|  | Zadavatel: | [13 empty] | IČ: | [16 empty] | 0,01
[16 empty] | DIČ: | [16 empty] | 0,01
0,01
|  | Uchazeč: | [13 empty] | IČ: |  | Vyplň údaj | [14 empty] | 0,01
|  |  | Vyplň údaj | [12 empty] | DIČ: |  | Vyplň údaj | [14 empty] | 0,01
False
|  | Projektant: | [13 empty] | IČ: | [16 empty] | False
[16 empty] | DIČ: | [16 empty] | True
0,01
|  | Zpracovatel: | [13 empty] | IČ: | [16 empty] | 0,01
[16 empty] | DIČ: | [16 empty] | True
Poznámka:
|  | Cena bez DPH | [13 empty] | 0
[8 empty] | Sazba daně |  |  | Základ daně |  |  |  |  | Výše daně
|  | DPH |  | základní |  |  |  | 21% |  |  | 0 |  |  |  |  | 0
|  |  |  | snížená |  |  |  | 15% |  |  | 0 |  |  |  |  | 0
|  |  |  | zákl. přenesená |  |  |  | 21% |  |  | 0 |  |  |  |  | 0
|  |  |  | sníž. přenesená |  |  |  | 15% |  |  | 0 |  |  |  |  | 0
|  |  |  | nulová |  |  |  | 0% |  |  | 0 |  |  |  |  | 0
|  | Cena s DPH | [6 empty] | v |  |  | CZK |  |  |  | 0
|  | Projektant | [11 empty] | Zpracovatel
|  | Datum a podpis: | [7 empty] | Razítko |  |  |  | Datum a podpis: |  |  | Razítko
|  | Objednavatel | [11 empty] | Uchazeč
|  | Datum a podpis: | [7 empty] | Razítko |  |  |  | Datum a podpis: |  |  | Razítko
REKAPITULACE OBJEKTŮ STAVBY A SOUPISŮ PRACÍ
| Kód: | [6 empty] | 01
| Stavba: | [6 empty] | Akumukace u ČS Pod Horou v Ústí nad Orlicí, 300 m3 - II. komora
| Místo: | [6 empty] | Ústí nad Olricí | [6 empty] | Datum: |  | 22. 1. 2020
| Zadavatel: | [13 empty] | Projektant: |  |  |  |  | Informatívní údaje z listů zakázek
| Uchazeč: | [13 empty] | Zpracovatel:
| Kód |  |  |  | Popis | [7 empty] | Cena bez DPH [CZK] |  |  |  |  | Cena s DPH [CZK] | Typ | z toho Ostat. náklady [CZK] | DPH [CZK] | Normohodiny [h] | DPH základní [CZK] | DPH snížená [CZK] | DPH základní přenesená [CZK] | DPH snížená přenesená [CZK] | Základna DPH základní | Základna DPH snížená | Základna DPH zákl. přenesená | Základna DPH sníž. přenesená | Základna DPH nulová
| Náklady z rozpočtů | [11 empty] | 0 |  |  |  |  | 0 |  | 0 | 0 | 0 | 0 | 0 | 0 | 0 | 0 | 0 | 0 | 0 | 0 |  | D | 0 | ###NOIMPORT### | IMPORT | {d206ecd9-f808-49a2-8597-345fca4f47d9} | {00000000-0000-0000-0000-000000000000}
|  | 1.1 |  |  |  | II. akumulační komora ČS Pod Horou | [6 empty] | 0 |  |  |  |  | 0 | STA | 0 | 0 | 0 | 0 | 0 | 0 | 0 | 0 | 0 | 0 | 0 | 0 |  | D | 1 | ###NOIMPORT### | IMPORT | {2c9b19dc-0be3-4fe0-9ba3-0d66561dda22} | {d206ecd9-f808-49a2-8597-345fca4f47d9} |  | 2
/ |  |  | 1.1.1 |  |  |  | II. akumulační komora ČS Pod Horou - stavební část | [5 empty] | 0 |  |  |  |  | 0 | Soupis | 0 | 0 | 0 | 0 | 0 | 0 | 0 | 0 | 0 | 0 | 0 | 0 |  |  | 2 |  | IMPORT | {df4b0775-f7c1-44ed-a888-dc87864f0866} | {2c9b19dc-0be3-4fe0-9ba3-0d66561dda22}
/ |  |  | 1.1.2 |  |  |  | II. akumulační komora ČS Pod Horou - technologie | [5 empty] | 0 |  |  |  |  | 0 | Soupis | 0 | 0 | 0 | 0 | 0 | 0 | 0 | 0 | 0 | 0 | 0 | 0 |  |  | 2 |  | IMPORT | {5c2e1352-20d4-49ba-ad62-a45c39ef8492} | {2c9b19dc-0be3-4fe0-9ba3-0d66561dda22}
/ |  | 1.2 |  |  |  | Přeložka výtlaku PERLA-6 | [6 empty] | 0 |  |  |  |  | 0 | STA | 0 | 0 | 0 | 0 | 0 | 0 | 0 | 0 | 0 | 0 | 0 | 0 |  |  | 1 |  | IMPORT | {aa8f3aef-ca0e-4b51-a9e9-4a19e9baf304} | {d206ecd9-f808-49a2-8597-345fca4f47d9} | 827 11 | 2
/ |  | VRN |  |  |  | Vedlejší náklady stavby | [6 empty] | 0 |  |  |  |  | 0 | VON | 0 | 0 | 0 | 0 | 0 | 0 | 0 | 0 | 0 | 0 | 0 | 0 |  |  | 1 |  | IMPORT | {0f6c3940-005e-4860-ad97-d2904791aa3c} | {d206ecd9-f808-49a2-8597-345fca4f47d9} |  | 2

## 1.1.1 - II. akumulační ko...
[18 empty] | {df4b0775-f7c1-44ed-a888-dc87864f0866} | [5 empty] | zepráce_j |  | 616,23 | 2
[18 empty] | 2 | [5 empty] | zepráce |  | 11,75 | 2
| KRYCÍ LIST SOUPISU PRACÍ | [7 empty] | v --- níže se nacházejí doplnkové a pomocné údaje k sestavám --- v | [8 empty] | False | [5 empty] | vod_přem |  | 162,044 | 2
[24 empty] | vytlač | Součet | 367,794 | 2
| Stavba: | [22 empty] | násyp |  | 205,75 | 2
|  | Akumukace u ČS Pod Horou v Ústí nad Orlicí, 300 m3 - II. komora | [21 empty] | ornice |  | 381,978 | 2
| Objekt: | [22 empty] | drenáž |  | 10,92 | 2
|  | 1.1 - II. akumulační komora ČS Pod Horou | [21 empty] | sypanina |  | 10,92 | 2
| Soupis: | [22 empty] | zepráce_š |  | 9,4 | 2
|  | 1.1.1 - II. akumulační komora ČS Pod Horou - stavební část | [21 empty] | nátěr_s |  | 150 | 2
[24 empty] | nátěr_v |  | 71 | 2
| KSO: |  |  |  |  | CC-CZ: | [17 empty] | odvoz_suti |  | 4,994 | 2
| Místo: |  | Ústí nad Orlicí |  |  | Datum: | 22. 1. 2020 | [16 empty] | omítka_v |  | 3,45 | 2
[24 empty] | omítka_s |  | 22,835 | 2
| Zadavatel: |  |  |  |  | IČ:
DIČ:
| Uchazeč: |  |  |  |  | IČ: | Vyplň údaj
|  | Vyplň údaj |  |  |  | DIČ: | Vyplň údaj
| Projektant: |  |  |  |  | IČ:
DIČ:
| Zpracovatel: |  |  |  |  | IČ:
DIČ:
Poznámka:
| Cena bez DPH | [5 empty] | 0
|  |  | Základ daně |  |  | Sazba daně | Výše daně
| DPH | základní | 0 |  |  | 21% | 0
|  | snížená | 0 |  |  | 15% | 0
|  | zákl. přenesená | 0 |  |  | 21% | 0
|  | sníž. přenesená | 0 |  |  | 15% | 0
|  | nulová | 0 |  |  | 0% | 0
| Cena s DPH |  |  | v | CZK |  | 0
| Projektant |  |  | Zpracovatel
| Datum a podpis: |  | Razítko | Datum a podpis: |  |  | Razítko
| Objednavatel |  |  | Uchazeč
| Datum a podpis: |  | Razítko | Datum a podpis: |  |  | Razítko
REKAPITULACE ČLENĚNÍ SOUPISU PRACÍ
Stavba:
Akumukace u ČS Pod Horou v Ústí nad Orlicí, 300 m3 - II. komora
Objekt:
1.1 - II. akumulační komora ČS Pod Horou
Soupis:
1.1.1 - II. akumulační komora ČS Pod Horou - stavební část
Místo: |  |  | Ústí nad Orlicí |  |  | Datum: | 22. 1. 2020
Zadavatel: | [5 empty] | Projektant:
Uchazeč: |  |  | Vyplň údaj |  |  | Zpracovatel:
Kód dílu - Popis | [6 empty] | Cena celkem [CZK]
Náklady ze soupisu prací | [6 empty] | 0 | [11 empty] | -1
| HSV - Práce a dodávky HSV | [5 empty] | 0
| 1 - Zemní práce | [5 empty] | 0
| 2 - Zakládání | [5 empty] | 0
| 3 - Svislé a kompletní konstrukce | [5 empty] | 0
| 4 - Vodorovné konstrukce | [5 empty] | 0
| 5 - Komunikace pozemní | [5 empty] | 0
| 6 - Úpravy povrchu | [5 empty] | 0
| 8 - Trubní vedení | [5 empty] | 0
| 9 - Ostatní konstrukce a práce-bourání | [5 empty] | 0
| 997 - Přesun sutě | [5 empty] | 0
| 998 - Přesun hmot | [5 empty] | 0
| PSV - Práce a dodávky PSV | [5 empty] | 0
| 711 - Izolace proti vodě, vlhkosti a plynům | [5 empty] | 0
| 712 - Povlakové krytiny | [5 empty] | 0
| 713 - Izolace tepelné | [5 empty] | 0
| 721 - Zdravotechnika - vnitřní kanalizace | [5 empty] | 0
| 751 - Vzduchotechnika | [5 empty] | 0
| 762 - Konstrukce tesařské | [5 empty] | 0
| 764 - Konstrukce klempířské | [5 empty] | 0
| 767 - Konstrukce zámečnické | [5 empty] | 0
| 783 - Dokončovací práce - nátěry | [5 empty] | 0
| M - Práce a dodávky M | [5 empty] | 0
| 21-M - Elektromontáže | [5 empty] | 0
| VRN - Vedlejší rozpočtové náklady | [5 empty] | 0
| VRN1 - Průzkumné, geodetické a projektové práce | [5 empty] | 0
SOUPIS PRACÍ
Stavba:
Akumukace u ČS Pod Horou v Ústí nad Orlicí, 300 m3 - II. komora
Objekt:
1.1 - II. akumulační komora ČS Pod Horou
Soupis:
1.1.1 - II. akumulační komora ČS Pod Horou - stavební část
Místo: |  |  | Ústí nad Orlicí |  |  | Datum: | 22. 1. 2020
Zadavatel: | [5 empty] | Projektant:
Uchazeč: |  |  | Vyplň údaj |  |  | Zpracovatel:
PČ | Typ | Kód | Popis | MJ | Množství | J.cena [CZK] | Cena celkem [CZK] | Cenová soustava |  | DPH | J. Nh [h] | Nh celkem [h] | J. hmotnost [t] | Hmotnost celkem [t] | J. suť [t] | Suť Celkem [t]
Náklady soupisu celkem | [6 empty] | 0 |  |  |  |  | 0 |  | 340.3107 |  | 4.9935 |  | D | -1 | [14 empty] | 0
| D | HSV | Práce a dodávky HSV |  |  |  | 0 |  |  |  |  | 0 |  | 339.0948 |  | 4.9935 | 1 | D | 0 |  |  |  | ROZPOCET | [10 empty] | 0
| D | 1 | Zemní práce |  |  |  | 0 |  |  |  |  | 0 |  | 0.1476 |  | 0 | 1 | D | 1 |  |  |  | ROZPOCET | [10 empty] | 0
1 | K | 115101202 | Čerpání vody na dopravní výšku do 10 m průměrný přítok do 1000 l/min | hod | 2160 |  | 0 | CS ÚRS 2020 01 |  | základní |  | 0 | 4e-05 | 0.0864 | 0 | 0 | 4 | K | 2 |  |  |  | ROZPOCET |  |  |  |  | 0 | 0 | 0 | 0 | 0 | 1 | 0 | 4 | 2
| VV |  | "viz. příloha D.1 Technická zpráva" | [14 empty] | VV | 2 | 1 | True | 0 | ROZPOCET
| VV |  | 2160 |  | 2160 | [12 empty] | VV | 2 | 2 | True | 1 | ROZPOCET
2 | K | 115101302 | Pohotovost čerpací soupravy pro dopravní výšku do 10 m přítok do 1000 l/min | den | 90 |  | 0 | CS ÚRS 2020 01 |  | základní |  | 0 | 0 | 0 | 0 | 0 | 4 | K | 2 |  |  |  | ROZPOCET |  |  |  |  | 0 | 0 | 0 | 0 | 0 | 1 | 0 | 4 | 4
| VV |  | "viz. příloha D.1 Technická zpráva" | [14 empty] | VV | 2 | 1 | True | 0 | ROZPOCET
| VV |  | 90 |  | 90 | [12 empty] | VV | 2 | 2 | True | 1 | ROZPOCET
3 | K | 131151206 | Hloubení jam zapažených v hornině třídy těžitelnosti I, skupiny 1 a 2 objem do 5000 m3 strojně | m3 | 308.115 |  | 0 | CS ÚRS 2020 01 |  | základní |  | 0 | 0 | 0 | 0 | 0 | 4 | K | 2 |  |  |  | ROZPOCET |  |  |  |  | 0 | 0 | 0 | 0 | 0 | 1 | 0 | 4 | 314511210
| VV |  | zepráce_j*0,50 |  | 308.115 | [12 empty] | VV | 2 | 2 | True | 1 | ROZPOCET
4 | K | 131251206 | Hloubení jam zapažených v hornině třídy těžitelnosti I, skupiny 3 objem do 5000 m3 strojně | m3 | 308.115 |  | 0 | CS ÚRS 2020 01 |  | základní |  | 0 | 0 | 0 | 0 | 0 | 4 | K | 2 |  |  |  | ROZPOCET |  |  |  |  | 0 | 0 | 0 | 0 | 0 | 1 | 0 | 4 | 473220271
| VV |  | "viz. příloha D.1 Technická zpráva" | [14 empty] | VV | 2 | 1 | True | 0 | ROZPOCET
| VV |  | "hlavní jáma" 12,25*12,25*4,1 |  | 615.256 | [12 empty] | VV | 2 | 2 | True | 0 | ROZPOCET
| VV |  | "šachta na dně jámy"((6,006+3,9)/2*((1,08+3,85)+3,85)/2)*(5,35-4,27) |  | 23.483 | [12 empty] | VV | 2 | 2 | True | 0 | ROZPOCET
| VV |  | -"tráva" 12,25*12,25*0,15 |  | -22.509 | [12 empty] | VV | 2 | 2 | True | 0 | ROZPOCET
| VV | zepráce_j | Součet |  | 616.23 | [12 empty] | VV | 2 | 4 | True | 0 | ROZPOCET
| VV |  | zepráce_j*0,50 |  | 308.115 | [12 empty] | VV | 2 | 2 | True | 1 | ROZPOCET
5 | K | 132151104 | Hloubení rýh nezapažených š do 800 mm v hornině třídy těžitelnosti I, skupiny 1 a 2 objem přes 100 m3 strojně | m3 | 5.875 |  | 0 | CS ÚRS 2020 01 |  | základní |  | 0 | 0 | 0 | 0 | 0 | 4 | K | 2 |  |  |  | ROZPOCET |  |  |  |  | 0 | 0 | 0 | 0 | 0 | 1 | 0 | 4 | 853066501
| VV |  | zepráce*0,50 |  | 5.875 | [12 empty] | VV | 2 | 2 | True | 1 | ROZPOCET
6 | K | 132251104 | Hloubení rýh nezapažených š do 800 mm v hornině třídy těžitelnosti I, skupiny 3 objem přes 100 m3 strojně | m3 | 5.875 |  | 0 | CS ÚRS 2020 01 |  | základní |  | 0 | 0 | 0 | 0 | 0 | 4 | K | 2 |  |  |  | ROZPOCET |  |  |  |  | 0 | 0 | 0 | 0 | 0 | 1 | 0 | 4 | 12
| VV |  | "viz. příloha D.1 Technická zpráva" | [14 empty] | VV | 2 | 1 | True | 0 | ROZPOCET
| VV |  | "pro drenáž" (12,25*2+11,25*2)*(0,5*0,5) |  | 11.75 | [12 empty] | VV | 2 | 2 | True | 0 | ROZPOCET
| VV | zepráce | Součet |  | 11.75 | [12 empty] | VV | 2 | 4 | True | 0 | ROZPOCET
| VV |  | zepráce*0,50 |  | 5.875 | [12 empty] | VV | 2 | 2 | True | 1 | ROZPOCET
7 | K | 133154104 | Hloubení šachet zapažených v hornině třídy těžitelnosti I, skupiny 1 a 2 objem přes 100 m3 | m3 | 4.7 |  | 0 | CS ÚRS 2020 01 |  | základní |  | 0 | 0 | 0 | 0 | 0 | 4 | K | 2 |  |  |  | ROZPOCET |  |  |  |  | 0 | 0 | 0 | 0 | 0 | 1 | 0 | 4 | 871174333
| VV |  | zepráce_š*0,50 |  | 4.7 | [12 empty] | VV | 2 | 2 | True | 1 | ROZPOCET
8 | K | 133254104 | Hloubení šachet zapažených v hornině třídy těžitelnosti I, skupiny 3 objem přes 100 m3 | m3 | 4.7 |  | 0 | CS ÚRS 2020 01 |  | základní |  | 0 | 0 | 0 | 0 | 0 | 4 | K | 2 |  |  |  | ROZPOCET |  |  |  |  | 0 | 0 | 0 | 0 | 0 | 1 | 0 | 4 | -2076145299
| VV |  | "viz. příloha D.1 Technická zpráva" | [14 empty] | VV | 2 | 1 | True | 0 | ROZPOCET
| VV |  | "výkop v místě budoucí štět. jímky" 2,0*2,0*2,5 |  | 10 | [12 empty] | VV | 2 | 2 | True | 0 | ROZPOCET
| VV |  | -"tráva" 2,0*2,0*0,15 |  | -0.6 | [12 empty] | VV | 2 | 2 | True | 0 | ROZPOCET
| VV | zepráce_š | Součet |  | 9.4 | [12 empty] | VV | 2 | 4 | True | 0 | ROZPOCET
| VV |  | zepráce_š*0,50 |  | 4.7 | [12 empty] | VV | 2 | 2 | True | 1 | ROZPOCET
9 | K | 153112111 | Nastražení ocelových štětovnic dl do 10 m ve standardních podmínkách z terénu | m2 | 331.6 |  | 0 | CS ÚRS 2020 01 |  | základní |  | 0 | 0.00015 | 0.04974 | 0 | 0 | 4 | K | 2 |  |  |  | ROZPOCET |  |  |  |  | 0 | 0 | 0 | 0 | 0 | 1 | 0 | 4 | -409079929
| VV |  | "viz. příloha D.1 Technická zpráva" | [14 empty] | VV | 2 | 1 | True | 0 | ROZPOCET
| VV |  | "zapažení nádrže" | [14 empty] | VV | 2 | 1 | True | 0 | ROZPOCET
| VV |  | (12,25*3+4,7)*8,0 |  | 331.6 | [12 empty] | VV | 2 | 2 | True | 1 | ROZPOCET
10 | K | 153112122 | Zaberanění ocelových štětovnic na dl do 8 m ve standardních podmínkách z terénu | m2 | 331.6 |  | 0 | CS ÚRS 2020 01 |  | základní |  | 0 | 0 | 0 | 0 | 0 | 4 | K | 2 |  |  |  | ROZPOCET |  |  |  |  | 0 | 0 | 0 | 0 | 0 | 1 | 0 | 4 | -1749240913
| VV |  | "viz. příloha D.1 Technická zpráva" | [14 empty] | VV | 2 | 1 | True | 0 | ROZPOCET
| VV |  | "zapažení nádrže" | [14 empty] | VV | 2 | 1 | True | 0 | ROZPOCET
| VV |  | (12,25*3+4,7)*8,0 |  | 331.6 | [12 empty] | VV | 2 | 2 | True | 1 | ROZPOCET
11 | K | 153113112 | Vytažení ocelových štětovnic dl do 12 m zaberaněných do hl 8 m z terénu ve standardnich podmínkách | m2 | 331.6 |  | 0 | CS ÚRS 2020 01 |  | základní |  | 0 | 0 | 0 | 0 | 0 | 4 | K | 2 |  |  |  | ROZPOCET |  |  |  |  | 0 | 0 | 0 | 0 | 0 | 1 | 0 | 4 | -102754629
| VV |  | "viz. příloha D.1 Technická zpráva" | [14 empty] | VV | 2 | 1 | True | 0 | ROZPOCET
| VV |  | "zapažení nádrže" | [14 empty] | VV | 2 | 1 | True | 0 | ROZPOCET
| VV |  | (12,25*3+4,7)*8,0 |  | 331.6 | [12 empty] | VV | 2 | 2 | True | 1 | ROZPOCET
12 | K | 1531131121 | Nájem larzen | m2 | 994.8 |  | 0 |  |  | základní |  | 0 | 0 | 0 | 0 | 0 | 4 | K | 2 |  |  |  | ROZPOCET |  |  |  |  | 0 | 0 | 0 | 0 | 0 | 1 | 0 | 4 | -45468909
| VV |  | "viz. příloha D.1 Technická zpráva" | [14 empty] | VV | 2 | 1 | True | 0 | ROZPOCET
| VV |  | "zapažení nádrže - po dobu 3 měsíců" | [14 empty] | VV | 2 | 1 | True | 0 | ROZPOCET
| VV |  | ((12,25*3+4,7)*8,0)*3 |  | 994.8 | [12 empty] | VV | 2 | 2 | True | 1 | ROZPOCET
13 | K | 1531131122 | Odpisy (larzeny + pomocné konstrukce) | m2 | 331.6 |  | 0 |  |  | základní |  | 0 | 0 | 0 | 0 | 0 | 4 | K | 2 |  |  |  | ROZPOCET |  |  |  |  | 0 | 0 | 0 | 0 | 0 | 1 | 0 | 4 | 1722291421
| VV |  | "viz. příloha D.1 Technická zpráva" | [14 empty] | VV | 2 | 1 | True | 0 | ROZPOCET
| VV |  | "zapažení nádrže" | [14 empty] | VV | 2 | 1 | True | 0 | ROZPOCET
| VV |  | (12,25*3+4,7)*8,0 |  | 331.6 | [12 empty] | VV | 2 | 2 | True | 1 | ROZPOCET
14 | K | 15311311223 | Doprava (přesuny) | m2 | 331.6 |  | 0 |  |  | základní |  | 0 | 0 | 0 | 0 | 0 | 4 | K | 2 |  |  |  | ROZPOCET |  |  |  |  | 0 | 0 | 0 | 0 | 0 | 1 | 0 | 4 | -1916361301
| VV |  | "viz. příloha D.1 Technická zpráva" | [14 empty] | VV | 2 | 1 | True | 0 | ROZPOCET
| VV |  | "zapažení nádrže" | [14 empty] | VV | 2 | 1 | True | 0 | ROZPOCET
| VV |  | "přesuny mechanizace, kapacit a materiálů pro 1x montáž, 1x demontáž" | [14 empty] | VV | 2 | 1 | True | 0 | ROZPOCET
| VV |  | (12,25*3+4,7)*8,0 |  | 331.6 | [12 empty] | VV | 2 | 2 | True | 1 | ROZPOCET
15 | K | 15311311224 | Specifika - zapažení ČOV - materiál | m2 | 331.6 |  | 0 |  |  | základní |  | 0 | 0 | 0 | 0 | 0 | 4 | K | 2 |  |  |  | ROZPOCET |  |  |  |  | 0 | 0 | 0 | 0 | 0 | 1 | 0 | 4 | -492833748
| VV |  | "viz. příloha D.1 Technická zpráva" | [14 empty] | VV | 2 | 1 | True | 0 | ROZPOCET
| VV |  | "zapažení nádrže" | [14 empty] | VV | 2 | 1 | True | 0 | ROZPOCET
| VV |  | "pálení larzen, ztužující rám - montáž a demontáž, rám bude zavěšen táhly na kotvy" | [14 empty] | VV | 2 | 1 | True | 0 | ROZPOCET
| VV |  | "každá strana a 2 kotvy - 1 kotva = 3 ks larzen" | [14 empty] | VV | 2 | 1 | True | 0 | ROZPOCET
| VV |  | (12,25*3+4,7)*8,0 |  | 331.6 | [12 empty] | VV | 2 | 2 | True | 1 | ROZPOCET
16 | K | 15311311225 | Specifika - zapažení ČOV - práce | m2 | 331.6 |  | 0 |  |  | základní |  | 0 | 0 | 0 | 0 | 0 | 4 | K | 2 |  |  |  | ROZPOCET |  |  |  |  | 0 | 0 | 0 | 0 | 0 | 1 | 0 | 4 | 575751091
| VV |  | "viz. příloha D.1 Technická zpráva" | [14 empty] | VV | 2 | 1 | True | 0 | ROZPOCET
| VV |  | "zapažení nádrže" | [14 empty] | VV | 2 | 1 | True | 0 | ROZPOCET
| VV |  | "pálení larzen, ztužující rám - montáž a demontáž, rám bude zavěšen táhly na kotvy" | [14 empty] | VV | 2 | 1 | True | 0 | ROZPOCET
| VV |  | "každá strana a 2 kotvy - 1 kotva = 3 ks larzen" | [14 empty] | VV | 2 | 1 | True | 0 | ROZPOCET
| VV |  | "statický posudek" | [14 empty] | VV | 2 | 1 | True | 0 | ROZPOCET
| VV |  | "posouzení vlivu beranění na okolní stavby" | [14 empty] | VV | 2 | 1 | True | 0 | ROZPOCET
| VV |  | (12,25*3+4,7)*8,0 |  | 331.6 | [12 empty] | VV | 2 | 2 | True | 1 | ROZPOCET
17 | K | 161151103 | Svislé přemístění výkopku z horniny třídy těžitelnosti I, skupiny 1 až 3 hl výkopu přes 4 do 8 m | m3 | 308.115 |  | 0 | CS ÚRS 2020 01 |  | základní |  | 0 | 0 | 0 | 0 | 0 | 4 | K | 2 |  |  |  | ROZPOCET |  |  |  |  | 0 | 0 | 0 | 0 | 0 | 1 | 0 | 4 | 16
| VV |  | zepráce_j*0,50 |  | 308.115 | [12 empty] | VV | 2 | 2 | True | 1 | ROZPOCET
18 | K | 162351104 | Vodorovné přemístění do 1000 m výkopku/sypaniny z horniny třídy těžitelnosti I, skupiny 1 až 3 | m3 | 367.794 |  | 0 | CS ÚRS 2020 01 |  | základní |  | 0 | 0 | 0 | 0 | 0 | 4 | K | 2 |  |  |  | ROZPOCET |  |  |  |  | 0 | 0 | 0 | 0 | 0 | 1 | 0 | 4 | 1309527226
| VV |  | "přemístění výkopku na meziskládku" | [14 empty] | VV | 2 | 1 | True | 0 | ROZPOCET
| VV |  | vod_přem+násyp |  | 367.794 | [12 empty] | VV | 2 | 2 | True | 1 | ROZPOCET
19 | K | 162751117 | Vodorovné přemístění do 10000 m výkopku/sypaniny z horniny třídy těžitelnosti I, skupiny 1 až 3 | m3 | 162.044 |  | 0 | CS ÚRS 2020 01 |  | základní |  | 0 | 0 | 0 | 0 | 0 | 4 | K | 2 |  |  |  | ROZPOCET |  |  |  |  | 0 | 0 | 0 | 0 | 0 | 1 | 0 | 4 | 1610620659
| VV |  | "viz.příloha D.1 Technická zpráva" | [14 empty] | VV | 2 | 1 | True | 0 | ROZPOCET
| VV |  | "Vytlačená kubatura :" | [14 empty] | VV | 2 | 1 | True | 0 | ROZPOCET
| VV |  | "akumulační nádrž" 3,14*(9,95)^2/4*3,35 |  | 260.352 | [12 empty] | VV | 2 | 2 | True | 0 | ROZPOCET
| VV |  | "dno akumulační nádrže" 3,14*(10,25)^2/4*0,40-(1,8*2,7*0,40) |  | 31.046 | [12 empty] | VV | 2 | 2 | True | 0 | ROZPOCET
| VV |  | "podkladní beton ak. nádrž" 3,14*(10,45)^2/4*0,10-(1,8*2,7*0,10) |  | 8.086 | [12 empty] | VV | 2 | 2 | True | 0 | ROZPOCET
| VV |  | "štěrkové lože ak. nádrž" 3,14*(10,25)^2/4*0,25 |  | 20.619 | [12 empty] | VV | 2 | 2 | True | 0 | ROZPOCET
| VV |  | "šachta" (3,5*3,6*1,08) |  | 13.608 | [12 empty] | VV | 2 | 2 | True | 0 | ROZPOCET
| VV |  | "dno šachta" 3,4*3,3*0,40 |  | 4.488 | [12 empty] | VV | 2 | 2 | True | 0 | ROZPOCET
| VV |  | "podkladní beton šachta" 3,85*3,50*0,10 |  | 1.348 | [12 empty] | VV | 2 | 2 | True | 0 | ROZPOCET
| VV |  | "obezdění šachty" (3,3+2*2,3)*0,98 |  | 7.742 | [12 empty] | VV | 2 | 2 | True | 0 | ROZPOCET
| VV |  | "štěrk lože šachta" 4,4*3,3*0,25 |  | 3.63 | [12 empty] | VV | 2 | 2 | True | 0 | ROZPOCET
| VV |  | "štěrk - vyrovnání" (1,0*1,0)/2*10,25 |  | 5.125 | [12 empty] | VV | 2 | 2 | True | 0 | ROZPOCET
| VV |  | "drenáž" (12,25*2+11,25*2)*(0,5*0,5) |  | 11.75 | [12 empty] | VV | 2 | 2 | True | 0 | ROZPOCET
| VV | vytlač | Součet |  | 367.794 | [12 empty] | VV | 2 | 4 | True | 0 | ROZPOCET
| VV | vod_přem | vytlač-násyp |  | 162.044 | [12 empty] | VV | 2 | 2 | True | 0 | ROZPOCET
| VV |  | "přemístění výkopku na skládku určenou investorem" vod_přem |  | 162.044 | [12 empty] | VV | 2 | 2 | True | 1 | ROZPOCET
20 | K | 167151111 | Nakládání výkopku z hornin třídy těžitelnosti I, skupiny 1 až 3 přes 100 m3 | m3 | 529.838 |  | 0 | CS ÚRS 2020 01 |  | základní |  | 0 | 0 | 0 | 0 | 0 | 4 | K | 2 |  |  |  | ROZPOCET |  |  |  |  | 0 | 0 | 0 | 0 | 0 | 1 | 0 | 4 | -1389201640
| VV |  | "nakládání výkopku - odvoz na meziskládku" vod_přem+násyp |  | 367.794 | [12 empty] | VV | 2 | 2 | True | 0 | ROZPOCET
| VV |  | "nakládání výkopku z meziskládky" vod_přem |  | 162.044 | [12 empty] | VV | 2 | 2 | True | 0 | ROZPOCET
| VV |  | Součet |  | 529.838 | [12 empty] | VV | 2 | 4 | True | 1 | ROZPOCET
21 | K | 171201101 | Uložení sypaniny do násypů nezhutněných | m3 | 205.75 |  | 0 |  |  | základní |  | 0 | 0 | 0 | 0 | 0 | 4 | K | 2 |  |  |  | ROZPOCET |  |  |  |  | 0 | 0 | 0 | 0 | 0 | 1 | 0 | 4 | 24
| VV |  | "viz. příloha D.1 Technická zpráva" | [14 empty] | VV | 2 | 1 | True | 0 | ROZPOCET
| VV |  | "násyp" ((4,3*1,8)/2*3,14*10,25)-(2,63*2,26*1,8) |  | 113.857 | [12 empty] | VV | 2 | 2 | True | 0 | ROZPOCET
| VV |  | "zasypání nádrže" (3,14*(15,25)^2/4*0,505)-(2,63*2,26*0,0505) |  | 91.893 | [12 empty] | VV | 2 | 2 | True | 0 | ROZPOCET
| VV | násyp | Součet |  | 205.75 | [12 empty] | VV | 2 | 4 | True | 1 | ROZPOCET
22 | K | 171201231 | Poplatek za uložení zeminy a kamení na recyklační skládce (skládkovné) kód odpadu 17 05 04 | t | 291.679 |  | 0 | CS ÚRS 2020 01 |  | základní |  | 0 | 0 | 0 | 0 | 0 | 4 | K | 2 |  |  |  | ROZPOCET |  |  |  |  | 0 | 0 | 0 | 0 | 0 | 1 | 0 | 4 | 1599632370
| VV |  | "skládka určená investorem" | [14 empty] | VV | 2 | 1 | True | 0 | ROZPOCET
| VV |  | vod_přem*1,8 |  | 291.679 | [12 empty] | VV | 2 | 2 | True | 1 | ROZPOCET
23 | K | 171251201 | Uložení sypaniny na skládky nebo meziskládky | m3 | 529.838 |  | 0 | CS ÚRS 2020 01 |  | základní |  | 0 | 0 | 0 | 0 | 0 | 4 | K | 2 |  |  |  | ROZPOCET |  |  |  |  | 0 | 0 | 0 | 0 | 0 | 1 | 0 | 4 | 528472834
| VV |  | "uložení sypaniny na meziskládku" vod_přem+násyp |  | 367.794 | [12 empty] | VV | 2 | 2 | True | 0 | ROZPOCET
| VV |  | "uložení sypaniny na skládku určenou investorem" vod_přem |  | 162.044 | [12 empty] | VV | 2 | 2 | True | 0 | ROZPOCET
| VV |  | Součet |  | 529.838 | [12 empty] | VV | 2 | 4 | True | 1 | ROZPOCET
24 | K | 174101101 | Zásyp jam, šachet rýh nebo kolem objektů sypaninou se zhutněním | m3 | 269.586 |  | 0 | CS ÚRS 2020 01 |  | základní |  | 0 | 0 | 0 | 0 | 0 | 4 | K | 2 |  |  |  | ROZPOCET |  |  |  |  | 0 | 0 | 0 | 0 | 0 | 1 | 0 | 4 | 28
| VV |  | (zepráce_j+zepráce+zepráce_š)-vytlač |  | 269.586 | [12 empty] | VV | 2 | 2 | True | 1 | ROZPOCET
25 | K | 121151113 | Sejmutí ornice plochy do 500 m2 tl vrstvy do 200 mm strojně | m2 | 154.063 |  | 0 | CS ÚRS 2020 01 |  | základní |  | 0 | 0 | 0 | 0 | 0 | 4 | K | 2 |  |  |  | ROZPOCET |  |  |  |  | 0 | 0 | 0 | 0 | 0 | 1 | 0 | 4 | 2076435373
| VV |  | "viz. příloha D.1 Technická zpráva" | [14 empty] | VV | 2 | 1 | True | 0 | ROZPOCET
| VV |  | 12,25*12,25+2,0*2,0 |  | 154.063 | [12 empty] | VV | 2 | 2 | True | 1 | ROZPOCET
26 | K | 181351103 | Rozprostření ornice tl vrstvy do 200 mm pl do 500 m2 v rovině nebo ve svahu do 1:5 strojně | m2 | 381.978 |  | 0 | CS ÚRS 2020 01 |  | základní |  | 0 | 0 | 0 | 0 | 0 | 4 | K | 2 |  |  |  | ROZPOCET |  |  |  |  | 0 | 0 | 0 | 0 | 0 | 1 | 0 | 4 | -1783156910
| VV |  | "viz. příloha D.1 Technická zpráva" | [14 empty] | VV | 2 | 1 | True | 0 | ROZPOCET
| VV |  | 3,14*(15,25)^2/4 |  | 182.562 | [12 empty] | VV | 2 | 2 | True | 0 | ROZPOCET
| VV |  | 4,44*3,14*14,73 |  | 205.36 | [12 empty] | VV | 2 | 2 | True | 0 | ROZPOCET
| VV |  | -2,63*2,26 |  | -5.944 | [12 empty] | VV | 2 | 2 | True | 0 | ROZPOCET
| VV | ornice | Součet |  | 381.978 | [12 empty] | VV | 2 | 4 | True | 1 | ROZPOCET
27 | K | 181411121 | Založení lučního trávníku výsevem plochy do 1000 m2 v rovině a ve svahu do 1:5 | m2 | 381.978 |  | 0 | CS ÚRS 2020 01 |  | základní |  | 0 | 0 | 0 | 0 | 0 | 4 | K | 2 |  |  |  | ROZPOCET |  |  |  |  | 0 | 0 | 0 | 0 | 0 | 1 | 0 | 4 | -1693126209
| VV |  | ornice |  | 381.978 | [12 empty] | VV | 2 | 2 | True | 1 | ROZPOCET
28 | M | 00572470 | osivo směs travní univerzál | kg | 11.459 |  | 0 | CS ÚRS 2020 01 |  | základní |  | 0 | 0.001 | 0.011459 | 0 | 0 | 8 | M | 2 |  |  |  | ROZPOCET |  |  |  |  | 0 | 0 | 0 | 0 | 0 | 1 | 0 | 4 | 135278180
| VV |  | ornice*0,03 |  | 11.459 | [12 empty] | VV | 2 | 2 | True | 1 | ROZPOCET
29 | K | 182251101 | Svahování násypů | m2 | 205.36 |  | 0 | CS ÚRS 2020 01 |  | základní |  | 0 | 0 | 0 | 0 | 0 | 4 | K | 2 |  |  |  | ROZPOCET |  |  |  |  | 0 | 0 | 0 | 0 | 0 | 1 | 0 | 4 | -1874160847
| VV |  | "viz. příloha D.1 Technická zpráva" | [14 empty] | VV | 2 | 1 | True | 0 | ROZPOCET
| VV |  | 4,44*3,14*14,73 |  | 205.36 | [12 empty] | VV | 2 | 2 | True | 1 | ROZPOCET
30 | K | 167151101 | Nakládání výkopku z hornin třídy těžitelnosti I, skupiny 1 až 3 do 100 m3 | m3 | 10.92 |  | 0 | CS ÚRS 2020 01 |  | základní |  | 0 | 0 | 0 | 0 | 0 | 4 | K | 2 |  |  |  | ROZPOCET |  |  |  |  | 0 | 0 | 0 | 0 | 0 | 1 | 0 | 4 | -878360159
| VV |  | "viz. příloha D.1 Technická zpráva" | [14 empty] | VV | 2 | 1 | True | 0 | ROZPOCET
| VV |  | "přesun sypaniny, netýká se přesunu hmot" | [14 empty] | VV | 2 | 1 | True | 0 | ROZPOCET
| VV |  | drenáž |  | 10.92 | [12 empty] | VV | 2 | 2 | True | 0 | ROZPOCET
| VV | sypanina | Součet |  | 10.92 | [12 empty] | VV | 2 | 4 | True | 1 | ROZPOCET
31 | K | 162351104 | Vodorovné přemístění do 1000 m výkopku/sypaniny z horniny třídy těžitelnosti I, skupiny 1 až 3 | m3 | 10.92 |  | 0 | CS ÚRS 2020 01 |  | základní |  | 0 | 0 | 0 | 0 | 0 | 4 | K | 2 |  |  |  | ROZPOCET |  |  |  |  | 0 | 0 | 0 | 0 | 0 | 1 | 0 | 4 | 748581646
| VV |  | sypanina |  | 10.92 | [12 empty] | VV | 2 | 2 | True | 1 | ROZPOCET
| D | 2 | Zakládání |  |  |  | 0 |  |  |  |  | 0 |  | 119.3221 |  | 0 | 1 | D | 1 |  |  |  | ROZPOCET | [10 empty] | 0
32 | K | 211531111 | Výplň odvodňovacích žeber nebo trativodů kamenivem hrubým drceným frakce 16 až 63 mm | m3 | 10.92 |  | 0 | CS ÚRS 2020 01 |  | základní |  | 0 | 0 | 0 | 0 | 0 | 4 | K | 2 |  |  |  | ROZPOCET |  |  |  |  | 0 | 0 | 0 | 0 | 0 | 1 | 0 | 4 | -1317585805
| VV |  | "viz. příloha D.1 Technická zpráva" | [14 empty] | VV | 2 | 1 | True | 0 | ROZPOCET
| VV |  | "trativody" (12,25*2+11,25*2)*(0,5*0,5) |  | 11.75 | [12 empty] | VV | 2 | 2 | True | 0 | ROZPOCET
| VV |  | -3,14*(0,150)^2/4*(12,25*2+11,25*2) |  | -0.83 | [12 empty] | VV | 2 | 2 | True | 0 | ROZPOCET
| VV | drenáž | Součet |  | 10.92 | [12 empty] | VV | 2 | 4 | True | 1 | ROZPOCET
33 | M | 69311317 | textilie netkaná HPPE 300g/m2 | m2 | 103.4 |  | 0 | CS ÚRS 2020 01 |  | základní |  | 0 | 0.0003 | 0.03102 | 0 | 0 | 8 | M | 2 |  |  |  | ROZPOCET |  |  |  |  | 0 | 0 | 0 | 0 | 0 | 1 | 0 | 4 | 1215990675
| VV |  | "viz. příloha D.1 Technická zpráva" | [14 empty] | VV | 2 | 1 | True | 0 | ROZPOCET
| VV |  | "trativody" (12,25*2+11,25*2)*(4*0,5)*1,10 |  | 103.4 | [12 empty] | VV | 2 | 2 | True | 1 | ROZPOCET
34 | M | PPL.DXZ160 | Trubka drenážní Pipelife FLEXIBILNÍ DN 150 PVC | m | 47.705 |  | 0 |  |  | základní |  | 0 | 0.0011 | 0.052476 | 0 | 0 | 8 | M | 2 |  |  |  | ROZPOCET |  |  |  |  | 0 | 0 | 0 | 0 | 0 | 1 | 0 | 4 | 791563502
| VV |  | "viz. příloha D.1 Technická zpráva" | [14 empty] | VV | 2 | 1 | True | 0 | ROZPOCET
| VV |  | "trativody" (12,25*2+11,25*2)*1,015 |  | 47.705 | [12 empty] | VV | 2 | 2 | True | 1 | ROZPOCET
35 | K | 213311113 | Polštáře zhutněné pod základy z kameniva drceného frakce 16 až 63 mm | m3 | 42.184 |  | 0 | CS ÚRS 2020 01 |  | základní |  | 0 | 2.16 | 91.1174 | 0 | 0 | 4 | K | 2 |  |  |  | ROZPOCET |  |  |  |  | 0 | 0 | 0 | 0 | 0 | 1 | 0 | 4 | 44
| VV |  | "viz. příloha D.1 Technická zpráva, příloha D.6 a D.7 Akumulační komora - řezy" | [14 empty] | VV | 2 | 1 | True | 0 | ROZPOCET
| VV |  | (12*12)*0,25 |  | 36 | [12 empty] | VV | 2 | 2 | True | 0 | ROZPOCET
| VV |  | (1,2*1,1/2)*(1,08+3,9+3,85+0,54) |  | 6.184 | [12 empty] | VV | 2 | 2 | True | 0 | ROZPOCET
| VV |  | Součet |  | 42.184 | [12 empty] | VV | 2 | 4 | True | 1 | ROZPOCET
36 | K | 273321211 | Základové desky ze ŽB bez zvýšených nároků na prostředí tř. C 12/15 | m3 | 9.434 |  | 0 | CS ÚRS 2020 01 |  | základní |  | 0 | 2.2563 | 21.2863 | 0 | 0 | 4 | K | 2 |  |  |  | ROZPOCET |  |  |  |  | 0 | 0 | 0 | 0 | 0 | 1 | 0 | 4 | 46
| VV |  | "viz. příloha D.1 Technická zpráva, příloha D.6 a D.7 Akumulační komora - řezy" | [14 empty] | VV | 2 | 1 | True | 0 | ROZPOCET
| VV |  | "podkladní beton ak. nádrž" 3,14*(10,45)^2/4*0,10-(1,8*2,7*0,10) |  | 8.086 | [12 empty] | VV | 2 | 2 | True | 0 | ROZPOCET
| VV |  | "podkladní beton šachta" 3,85*3,50*0,10 |  | 1.348 | [12 empty] | VV | 2 | 2 | True | 0 | ROZPOCET
| VV |  | Součet |  | 9.434 | [12 empty] | VV | 2 | 4 | True | 1 | ROZPOCET
37 | K | 273362021 | Výztuž základových desek svařovanými sítěmi Kari | t | 0.028 |  | 0 | CS ÚRS 2020 01 |  | základní |  | 0 | 1.0628 | 0.029758 | 0 | 0 | 4 | K | 2 |  |  |  | ROZPOCET |  |  |  |  | 0 | 0 | 0 | 0 | 0 | 1 | 0 | 4 | 48
| VV |  | "viz. příloha D.1 Technická zpráva, příloha D.6 a D.7 Akumulační komora - řezy" | [14 empty] | VV | 2 | 1 | True | 0 | ROZPOCET
| VV |  | "podkladní beton ak. nádrž" (3,14*(10,45)^2/4*0,10-(1,8*2,7*0,10))*0,003 |  | 0.024 | [12 empty] | VV | 2 | 2 | True | 0 | ROZPOCET
| VV |  | "podkladní beton šachta" (3,85*3,50*0,10)*0,003 |  | 0.004 | [12 empty] | VV | 2 | 2 | True | 0 | ROZPOCET
| VV |  | Součet |  | 0.028 | [12 empty] | VV | 2 | 4 | True | 1 | ROZPOCET
38 | K | 274321411 | Základové pasy ze ŽB bez zvýšených nároků na prostředí tř. C 20/25-XC2-CL 0,4-Dmax 22-s2 | m3 | 6.72 |  | 0 |  |  | základní |  | 0 | 0 | 0 | 0 | 0 | 4 | K | 2 |  |  |  | ROZPOCET |  |  |  |  | 0 | 0 | 0 | 0 | 0 | 1 | 0 | 4 | 50
| VV |  | "viz. příloha D.1 Technická zpráva, příloha D.6 a D.7 Akumulační komora - řezy" | [14 empty] | VV | 2 | 1 | True | 0 | ROZPOCET
| VV |  | 16,8*0,8*0,5 |  | 6.72 | [12 empty] | VV | 2 | 2 | True | 0 | ROZPOCET
| VV |  | Součet |  | 6.72 | [12 empty] | VV | 2 | 4 | True | 1 | ROZPOCET
39 | K | 274351121 | Zřízení bednění základových pasů rovného | m2 | 27.68 |  | 0 | CS ÚRS 2020 01 |  | základní |  | 0 | 0.00269 | 0.074459 | 0 | 0 | 4 | K | 2 |  |  |  | ROZPOCET |  |  |  |  | 0 | 0 | 0 | 0 | 0 | 1 | 0 | 4 | 52
| VV |  | "viz. příloha D.1 Technická zpráva, příloha D.6 a D.7 Akumulační komora - řezy" | [14 empty] | VV | 2 | 1 | True | 0 | ROZPOCET
| VV |  | 16,8*0,8*2+0,8*0,5*2 |  | 27.68 | [12 empty] | VV | 2 | 2 | True | 0 | ROZPOCET
| VV |  | Součet |  | 27.68 | [12 empty] | VV | 2 | 4 | True | 1 | ROZPOCET
40 | K | 274351122 | Odstranění bednění základových pasů rovného | m2 | 27.68 |  | 0 | CS ÚRS 2020 01 |  | základní |  | 0 | 0 | 0 | 0 | 0 | 4 | K | 2 |  |  |  | ROZPOCET |  |  |  |  | 0 | 0 | 0 | 0 | 0 | 1 | 0 | 4 | 54
| VV |  | "viz. příloha D.1 Technická zpráva, příloha D.6 a D.7 Akumulační komora - řezy" | [14 empty] | VV | 2 | 1 | True | 0 | ROZPOCET
| VV |  | 16,8*0,8*2+0,8*0,5*2 |  | 27.68 | [12 empty] | VV | 2 | 2 | True | 1 | ROZPOCET
41 | K | 274361821 | Výztuž základových pásů betonářskou ocelí 10 505 (R) | t | 1.008 |  | 0 | CS ÚRS 2020 01 |  | základní |  | 0 | 1.0602 | 1.0687 | 0 | 0 | 4 | K | 2 |  |  |  | ROZPOCET |  |  |  |  | 0 | 0 | 0 | 0 | 0 | 1 | 0 | 4 | 56
| VV |  | "viz. příloha D.1 Technická zpráva, příloha D.6 a D.7 Akumulační komora - řezy" | [14 empty] | VV | 2 | 1 | True | 0 | ROZPOCET
| VV |  | 16,8*0,8*0,5*0,15 |  | 1.008 | [12 empty] | VV | 2 | 2 | True | 0 | ROZPOCET
| VV |  | Součet |  | 1.008 | [12 empty] | VV | 2 | 4 | True | 1 | ROZPOCET
42 | K | 279113142 | Základová zeď tl do 200 mm z tvárnic ztraceného bednění včetně výplně z betonu tř. C 20/25 | m2 | 12.528 |  | 0 | CS ÚRS 2020 01 |  | základní |  | 0 | 0.45195 | 5.662 | 0 | 0 | 4 | K | 2 |  |  |  | ROZPOCET |  |  |  |  | 0 | 0 | 0 | 0 | 0 | 1 | 0 | 4 | 58
| VV |  | "viz. příloha D.1 Technická zpráva, příloha D.6 a D.7 Akumulační komora - řezy" | [14 empty] | VV | 2 | 1 | True | 0 | ROZPOCET
| VV |  | (3,85*2+3,9)*1,08 |  | 12.528 | [12 empty] | VV | 2 | 2 | True | 0 | ROZPOCET
| VV |  | Součet |  | 12.528 | [12 empty] | VV | 2 | 4 | True | 1 | ROZPOCET
| D | 3 | Svislé a kompletní konstrukce |  |  |  | 0 |  |  |  |  | 0 |  | 198.4804 |  | 0 | 1 | D | 1 |  |  |  | ROZPOCET | [10 empty] | 0
43 | K | 3111131x | D+M kompletní železobetonová konstrukce nádrže z vodostavebního betonu C30/37, XC2-XD1-Cl02 | kpl | 1 |  | 0 |  |  | základní |  | 0 | 197 | 197 | 0 | 0 | 4 | K | 2 |  |  |  | ROZPOCET |  |  |  |  | 0 | 0 | 0 | 0 | 0 | 1 | 0 | 4 | 60
| VV |  | "viz. příloha D.1 Technická zpráva, příloha D.6 a D.7 Akumulační komora - řezy" | [14 empty] | VV | 2 | 1 | True | 0 | ROZPOCET
| VV |  | "železobetonová kruhová nádrž z vodostavebného betonu C30/37 XC2-XD1-Cl02-Dmax.22-S3, ocel B500B" | [14 empty] | VV | 2 | 1 | True | 0 | ROZPOCET
| VV |  | "vnitřní průměr 9,51m, výška 4,77 m, celkový objem 338 m3" | [14 empty] | VV | 2 | 1 | True | 0 | ROZPOCET
| VV |  | "v ceně jímky je zahrnuto:" | [14 empty] | VV | 2 | 1 | True | 0 | ROZPOCET
| VV |  | "výstavba jímky, tj. základová deska, kruhová stěna, zastropení jímky" | [14 empty] | VV | 2 | 1 | True | 0 | ROZPOCET
| VV |  | "prováděcí a armovací plán" | [14 empty] | VV | 2 | 1 | True | 0 | ROZPOCET
| VV |  | "transport veškerého bednění, armování a ostatního spojovacího materiálu a příslušenství" | [14 empty] | VV | 2 | 1 | True | 0 | ROZPOCET
| VV |  | "vodostavební beton včetně dopravy, uložení a jeho zpracování (zhutnění)" | [14 empty] | VV | 2 | 1 | True | 0 | ROZPOCET
| VV |  | "ocelová výztuž B500B - kari sítě a ocelová prutová výztuž" | [14 empty] | VV | 2 | 1 | True | 0 | ROZPOCET
| VV |  | "náklady na statický výpočet nádrže" | [14 empty] | VV | 2 | 1 | True | 0 | ROZPOCET
| VV |  | 1 |  | 1 | [12 empty] | VV | 2 | 2 | True | 1 | ROZPOCET
44 | K | 31123814a | Zdivo nosné z cihel tl 300 mm | m2 | 15.275 |  | 0 |  |  | základní |  | 0 | 0 | 0 | 0 | 0 | 4 | K | 2 |  |  |  | ROZPOCET |  |  |  |  | 0 | 0 | 0 | 0 | 0 | 1 | 0 | 4 | 62
| VV |  | "viz. příloha D.1 Technická zpráva, příloha D.6 a D.7 Akumulační komora - řezy" | [14 empty] | VV | 2 | 1 | True | 0 | ROZPOCET
| VV |  | (2,5*2+1,5)*2,35 |  | 15.275 | [12 empty] | VV | 2 | 2 | True | 0 | ROZPOCET
| VV |  | Součet |  | 15.275 | [12 empty] | VV | 2 | 4 | True | 1 | ROZPOCET
45 | K | 311113131 | Nosná zeď tl 150 mm z hladkých tvárnic ztraceného bednění včetně výplně z betonu tř. C 16/20 | m2 | 2.025 |  | 0 | CS ÚRS 2020 01 |  | základní |  | 0 | 0.34662 | 0.70191 | 0 | 0 | 4 | K | 2 |  |  |  | ROZPOCET |  |  |  |  | 0 | 0 | 0 | 0 | 0 | 1 | 0 | 4 | 64
| VV |  | "viz. příloha D.1 Technická zpráva, příloha D.6 a D.7 Akumulační komora - řezy" | [14 empty] | VV | 2 | 1 | True | 0 | ROZPOCET
| VV |  | "atika"(0,5+0,25)/2*2,7*2 |  | 2.025 | [12 empty] | VV | 2 | 2 | True | 0 | ROZPOCET
| VV |  | Součet |  | 2.025 | [12 empty] | VV | 2 | 4 | True | 1 | ROZPOCET
46 | K | 311361821 | Výztuž nosných zdí betonářskou ocelí 10 505 | t | 0.045 |  | 0 | CS ÚRS 2020 01 |  | základní |  | 0 | 1.0488 | 0.047196 | 0 | 0 | 4 | K | 2 |  |  |  | ROZPOCET |  |  |  |  | 0 | 0 | 0 | 0 | 0 | 1 | 0 | 4 | 66
| VV |  | "viz. příloha D.1 Technická zpráva, příloha D.6 a D.7 Akumulační komora - řezy" | [14 empty] | VV | 2 | 1 | True | 0 | ROZPOCET
| VV |  | 2*0,15*0,15 |  | 0.045 | [12 empty] | VV | 2 | 2 | True | 0 | ROZPOCET
| VV |  | Součet |  | 0.045 | [12 empty] | VV | 2 | 4 | True | 1 | ROZPOCET
47 | K | 312321815 | Opěrná zeď ze ŽB pohledového tř. C30/37-XC4, XD2, XF2-CI 0,2-Dmax, bez výztuže | m3 | 3.696 |  | 0 |  |  | základní |  | 0 | 0 | 0 | 0 | 0 | 4 | K | 2 |  |  |  | ROZPOCET |  |  |  |  | 0 | 0 | 0 | 0 | 0 | 1 | 0 | 4 | 68
| VV |  | "viz. příloha D.1 Technická zpráva, příloha D.6 a D.7 Akumulační komora - řezy" | [14 empty] | VV | 2 | 1 | True | 0 | ROZPOCET
| VV |  | 16,8*1,1*0,2 |  | 3.696 | [12 empty] | VV | 2 | 2 | True | 0 | ROZPOCET
| VV |  | Součet |  | 3.696 | [12 empty] | VV | 2 | 4 | True | 1 | ROZPOCET
48 | K | 312351121 | Zřízení oboustranného bednění opěrných nadzákladových zdí, pohledový beton | m2 | 37.4 |  | 0 |  |  | základní |  | 0 | 0 | 0 | 0 | 0 | 4 | K | 2 |  |  |  | ROZPOCET |  |  |  |  | 0 | 0 | 0 | 0 | 0 | 1 | 0 | 4 | 70
| VV |  | "viz. příloha D.1 Technická zpráva, příloha D.6 a D.7 Akumulační komora - řezy" | [14 empty] | VV | 2 | 1 | True | 0 | ROZPOCET
| VV |  | 1,1*2*16,8+0,2*1,1*2 |  | 37.4 | [12 empty] | VV | 2 | 2 | True | 0 | ROZPOCET
| VV |  | Součet |  | 37.4 | [12 empty] | VV | 2 | 4 | True | 1 | ROZPOCET
49 | K | 312351122 | Odstranění oboustranného bednění opěrných nadzákladových zdí, pohledový beton | m2 | 37.4 |  | 0 |  |  | základní |  | 0 | 0 | 0 | 0 | 0 | 4 | K | 2 |  |  |  | ROZPOCET |  |  |  |  | 0 | 0 | 0 | 0 | 0 | 1 | 0 | 4 | 72
| VV |  | "viz. příloha D.1 Technická zpráva, příloha D.6 a D.7 Akumulační komora - řezy" | [14 empty] | VV | 2 | 1 | True | 0 | ROZPOCET
| VV |  | 1,1*2*16,8+0,2*1,1*2 |  | 37.4 | [12 empty] | VV | 2 | 2 | True | 1 | ROZPOCET
50 | K | 312361821 | Výztuž výplňových zdí betonářskou ocelí 10 505 | t | 0.185 |  | 0 | CS ÚRS 2020 01 |  | základní |  | 0 | 1.0488 | 0.19403 | 0 | 0 | 4 | K | 2 |  |  |  | ROZPOCET |  |  |  |  | 0 | 0 | 0 | 0 | 0 | 1 | 0 | 4 | 74
| VV |  | "viz. příloha D.1 Technická zpráva, příloha D.6 a D.7 Akumulační komora - řezy" | [14 empty] | VV | 2 | 1 | True | 0 | ROZPOCET
| VV |  | 3,696*0,05 |  | 0.185 | [12 empty] | VV | 2 | 2 | True | 0 | ROZPOCET
| VV |  | Součet |  | 0.185 | [12 empty] | VV | 2 | 4 | True | 1 | ROZPOCET
51 | K | 312362021 | Výztuž opěrných zdí svařovanými sítěmi Kari | t | 0.374 |  | 0 |  |  | základní |  | 0 | 0 | 0 | 0 | 0 | 4 | K | 2 |  |  |  | ROZPOCET |  |  |  |  | 0 | 0 | 0 | 0 | 0 | 1 | 0 | 4 | 76
| VV |  | "viz. příloha D.1 Technická zpráva, příloha D.6 a D.7 Akumulační komora - řezy" | [14 empty] | VV | 2 | 1 | True | 0 | ROZPOCET
| VV |  | 8,43*1,2*2*1,1*16,8/1000 |  | 0.374 | [12 empty] | VV | 2 | 2 | True | 0 | ROZPOCET
| VV |  | Součet |  | 0.374 | [12 empty] | VV | 2 | 4 | True | 1 | ROZPOCET
52 | K | 3123620x | Lemovací profil opěrné zdi U 200 | t | 0.85 |  | 0 |  |  | základní |  | 0 | 0 | 0 | 0 | 0 | 4 | K | 2 |  |  |  | ROZPOCET |  |  |  |  | 0 | 0 | 0 | 0 | 0 | 1 | 0 | 4 | 78
| VV |  | "viz. příloha D.1 Technická zpráva, příloha D.6 a D.7 Akumulační komora - řezy" | [14 empty] | VV | 2 | 1 | True | 0 | ROZPOCET
| VV |  | 16,8*2*25,3/1000 |  | 0.85 | [12 empty] | VV | 2 | 2 | True | 0 | ROZPOCET
| VV |  | Součet |  | 0.85 | [12 empty] | VV | 2 | 4 | True | 1 | ROZPOCET
53 | K | 312500010 | Dilatace betonové zdi - komplet dle PD | m | 3.3 |  | 0 |  |  | základní |  | 0 | 0 | 0 | 0 | 0 | 4 | K | 2 |  |  |  | ROZPOCET |  |  |  |  | 0 | 0 | 0 | 0 | 0 | 1 | 0 | 4 | 80
| VV |  | "viz. příloha D.1 Technická zpráva, příloha D.6 a D.7 Akumulační komora - řezy" | [14 empty] | VV | 2 | 1 | True | 0 | ROZPOCET
| VV |  | 3,3 |  | 3.3 | [12 empty] | VV | 2 | 2 | True | 1 | ROZPOCET
54 | K | 317121251 | Montáž ŽB překladů prefabrikovaných do rýh světlosti otvoru do 1800 mm | kus | 1 |  | 0 | CS ÚRS 2020 01 |  | základní |  | 0 | 0.02588 | 0.02588 | 0 | 0 | 4 | K | 2 |  |  |  | ROZPOCET |  |  |  |  | 0 | 0 | 0 | 0 | 0 | 1 | 0 | 4 | 82
| VV |  | "viz. příloha D.1 Technická zpráva, příloha D.6 a D.7 Akumulační komora - řezy" | [14 empty] | VV | 2 | 1 | True | 0 | ROZPOCET
| VV |  | 1 |  | 1 | [12 empty] | VV | 2 | 2 | True | 1 | ROZPOCET
55 | M | 593210520 | překlad železobetonový PŘ - 60/190/1400 6 x 19 x 140 cm | kus | 1 |  | 0 |  |  | základní |  | 0 | 0 | 0 | 0 | 0 | 8 | M | 2 |  |  |  | ROZPOCET |  |  |  |  | 0 | 0 | 0 | 0 | 0 | 1 | 0 | 4 | 84
| VV |  | "viz. příloha D.1 Technická zpráva, příloha D.6 a D.7 Akumulační komora - řezy" | [14 empty] | VV | 2 | 1 | True | 0 | ROZPOCET
| VV |  | 1 |  | 1 | [12 empty] | VV | 2 | 2 | True | 1 | ROZPOCET
56 | K | 317321511 | Překlad ze ŽB tř. C 20/25 | m3 | 0.2 |  | 0 | CS ÚRS 2020 01 |  | základní |  | 0 | 2.4533 | 0.49066 | 0 | 0 | 4 | K | 2 |  |  |  | ROZPOCET |  |  |  |  | 0 | 0 | 0 | 0 | 0 | 1 | 0 | 4 | 86
| VV |  | "viz. příloha D.1 Technická zpráva, příloha D.6 a D.7 Akumulační komora - řezy" | [14 empty] | VV | 2 | 1 | True | 0 | ROZPOCET
| VV |  | "zalití do bednění kolem ocelových nosníků"0,25*2*0,4 |  | 0.2 | [12 empty] | VV | 2 | 2 | True | 0 | ROZPOCET
| VV |  | Součet |  | 0.2 | [12 empty] | VV | 2 | 4 | True | 1 | ROZPOCET
57 | K | 317351107 | Zřízení bednění překladů v do 4 m | m2 | 1.8 |  | 0 | CS ÚRS 2020 01 |  | základní |  | 0 | 0.01052 | 0.018936 | 0 | 0 | 4 | K | 2 |  |  |  | ROZPOCET |  |  |  |  | 0 | 0 | 0 | 0 | 0 | 1 | 0 | 4 | 88
| VV |  | "viz. příloha D.1 Technická zpráva, příloha D.6 a D.7 Akumulační komora - řezy" | [14 empty] | VV | 2 | 1 | True | 0 | ROZPOCET
| VV |  | 1,5*0,4+0,3*2*2 |  | 1.8 | [12 empty] | VV | 2 | 2 | True | 0 | ROZPOCET
| VV |  | Součet |  | 1.8 | [12 empty] | VV | 2 | 4 | True | 1 | ROZPOCET
58 | K | 317351108 | Odstranění bednění překladů v do 4 m | m2 | 1.8 |  | 0 | CS ÚRS 2020 01 |  | základní |  | 0 | 0 | 0 | 0 | 0 | 4 | K | 2 |  |  |  | ROZPOCET |  |  |  |  | 0 | 0 | 0 | 0 | 0 | 1 | 0 | 4 | 90
| VV |  | "viz. příloha D.1 Technická zpráva, příloha D.6 a D.7 Akumulační komora - řezy" | [14 empty] | VV | 2 | 1 | True | 0 | ROZPOCET
| VV |  | 1,5*0,4+0,3*2*2 |  | 1.8 | [12 empty] | VV | 2 | 2 | True | 1 | ROZPOCET
59 | K | 317941123 | Osazování ocelových válcovaných nosníků na zdivu I, IE, U, UE nebo L do č 22 | t | 0.104 |  | 0 | CS ÚRS 2020 01 |  | základní |  | 0 | 0.01709 | 0.0017774 | 0 | 0 | 4 | K | 2 |  |  |  | ROZPOCET |  |  |  |  | 0 | 0 | 0 | 0 | 0 | 1 | 0 | 4 | 92
| VV |  | "viz. příloha D.1 Technická zpráva, příloha D.6 a D.7 Akumulační komora - řezy" | [14 empty] | VV | 2 | 1 | True | 0 | ROZPOCET
| VV |  | 2*17,9*2/1000 |  | 0.072 | [12 empty] | VV | 2 | 2 | True | 0 | ROZPOCET
| VV |  | 1,8*17,9/1000 |  | 0.032 | [12 empty] | VV | 2 | 2 | True | 0 | ROZPOCET
| VV |  | Součet |  | 0.104 | [12 empty] | VV | 2 | 4 | True | 1 | ROZPOCET
60 | M | 130107160a | ocel profilová I, v jakosti 11 375, h=140 mm | t | 0.108 |  | 0 |  |  | základní |  | 0 | 0 | 0 | 0 | 0 | 8 | M | 2 |  |  |  | ROZPOCET |  |  |  |  | 0 | 0 | 0 | 0 | 0 | 1 | 0 | 4 | 94
| VV |  | "viz. příloha D.1 Technická zpráva, příloha D.6 a D.7 Akumulační komora - řezy" | [14 empty] | VV | 2 | 1 | True | 0 | ROZPOCET
| VV |  | 0,108 |  | 0.108 | [12 empty] | VV | 2 | 2 | True | 1 | ROZPOCET
61 | K | 342241161 | Příčky tl 65 mm z cihel plných dl 290 mm pevnosti P 15 na MC - ostění dveří vč. provázání do stávající konstrukce | m2 | 1.752 |  | 0 |  |  | základní |  | 0 | 0 | 0 | 0 | 0 | 4 | K | 2 |  |  |  | ROZPOCET |  |  |  |  | 0 | 0 | 0 | 0 | 0 | 1 | 0 | 4 | 96
| VV |  | "viz. příloha D.1 Technická zpráva, příloha D.6 a D.7 Akumulační komora - řezy" | [14 empty] | VV | 2 | 1 | True | 0 | ROZPOCET
| VV |  | 2,35*1,5-0,9*1,97 |  | 1.752 | [12 empty] | VV | 2 | 2 | True | 0 | ROZPOCET
| VV |  | Součet |  | 1.752 | [12 empty] | VV | 2 | 4 | True | 1 | ROZPOCET
| D | 4 | Vodorovné konstrukce |  |  |  | 0 |  |  |  |  | 0 |  | 2.8557 |  | 0 | 1 | D | 1 |  |  |  | ROZPOCET | [10 empty] | 0
62 | K | 411121243 | Montáž prefabrikovaných ŽB stropů ze stropních desek dl do 2700 mm | kus | 7 |  | 0 | CS ÚRS 2020 01 |  | základní |  | 0 | 0.00459 | 0.03213 | 0 | 0 | 4 | K | 2 |  |  |  | ROZPOCET |  |  |  |  | 0 | 0 | 0 | 0 | 0 | 1 | 0 | 4 | 98
| VV |  | "viz. příloha D.1 Technická zpráva, příloha D.6 a D.7 Akumulační komora - řezy" | [14 empty] | VV | 2 | 1 | True | 0 | ROZPOCET
| VV |  | 7,0 |  | 7 | [12 empty] | VV | 2 | 2 | True | 1 | ROZPOCET
63 | M | 593412200 | deska stropní plná PZD 7/10 180x30x9 cm | kus | 7 |  | 0 |  |  | základní |  | 0 | 0.117 | 0.819 | 0 | 0 | 8 | M | 2 |  |  |  | ROZPOCET |  |  |  |  | 0 | 0 | 0 | 0 | 0 | 1 | 0 | 4 | 100
| VV |  | "viz. příloha D.1 Technická zpráva, příloha D.6 a D.7 Akumulační komora - řezy" | [14 empty] | VV | 2 | 1 | True | 0 | ROZPOCET
| VV |  | 7,0 |  | 7 | [12 empty] | VV | 2 | 2 | True | 1 | ROZPOCET
64 | K | 451577877 | Podklad nebo lože pod dlažbu vodorovný nebo do sklonu 1:5 ze štěrkopísku tl do 100 mm | m2 | 12.38 |  | 0 | CS ÚRS 2020 01 |  | základní |  | 0 | 0.16192 | 2.0046 | 0 | 0 | 4 | K | 2 |  |  |  | ROZPOCET |  |  |  |  | 0 | 0 | 0 | 0 | 0 | 1 | 0 | 4 | 102
| VV |  | "viz. příloha D.1 Technická zpráva, příloha D.6 a D.7 Akumulační komora - řezy" | [14 empty] | VV | 2 | 1 | True | 0 | ROZPOCET
| VV |  | (8+0,5*2+2,63*2)*0,5 |  | 7.13 | [12 empty] | VV | 2 | 2 | True | 0 | ROZPOCET
| VV |  | 8,5*0,5*0,5 |  | 2.125 | [12 empty] | VV | 2 | 2 | True | 0 | ROZPOCET
| VV |  | 8,5*0,5*0,5 |  | 2.125 | [12 empty] | VV | 2 | 2 | True | 0 | ROZPOCET
| VV |  | 4*0,5*0,5 |  | 1 | [12 empty] | VV | 2 | 2 | True | 0 | ROZPOCET
| VV |  | Součet |  | 12.38 | [12 empty] | VV | 2 | 4 | True | 1 | ROZPOCET
| D | 5 | Komunikace pozemní |  |  |  | 0 |  |  |  |  | 0 |  | 4.2711 |  | 0 | 1 | D | 1 |  |  |  | ROZPOCET | [10 empty] | 0
65 | K | 564251111 | Podklad nebo podsyp ze štěrkopísku ŠP tl 150 mm | m2 | 12.38 |  | 0 | CS ÚRS 2020 01 |  | základní |  | 0 | 0.345 | 4.2711 | 0 | 0 | 4 | K | 2 |  |  |  | ROZPOCET |  |  |  |  | 0 | 0 | 0 | 0 | 0 | 1 | 0 | 4 | 104
| VV |  | "viz. příloha D.1 Technická zpráva" | [14 empty] | VV | 2 | 1 | True | 0 | ROZPOCET
| VV |  | (8+0,5*2+2,63*2)*0,5 |  | 7.13 | [12 empty] | VV | 2 | 2 | True | 0 | ROZPOCET
| VV |  | 8,5*0,5*0,5 |  | 2.125 | [12 empty] | VV | 2 | 2 | True | 0 | ROZPOCET
| VV |  | 8,5*0,5*0,5 |  | 2.125 | [12 empty] | VV | 2 | 2 | True | 0 | ROZPOCET
| VV |  | 4*0,5*0,5 |  | 1 | [12 empty] | VV | 2 | 2 | True | 0 | ROZPOCET
| VV |  | Součet |  | 12.38 | [12 empty] | VV | 2 | 4 | True | 1 | ROZPOCET
| D | 6 | Úpravy povrchu |  |  |  | 0 |  |  |  |  | 0 |  | 11.6424 |  | 0 | 1 | D | 1 |  |  |  | ROZPOCET | [10 empty] | 0
66 | K | 611131121 | Penetrační disperzní nátěr vnitřních stropů nanášený ručně | m2 | 3.45 |  | 0 | CS ÚRS 2020 01 |  | základní |  | 0 | 0.00026 | 0.000897 | 0 | 0 | 4 | K | 2 |  |  |  | ROZPOCET |  |  |  |  | 0 | 0 | 0 | 0 | 0 | 1 | 0 | 4 | -19231952
| VV |  | "viz. příloha D.1 Technická zpráva, příloha D.2 - D.8 Akumulační komora " | [14 empty] | VV | 2 | 1 | True | 0 | ROZPOCET
| VV |  | "vstupní prostor" | [14 empty] | VV | 2 | 1 | True | 0 | ROZPOCET
| VV |  | "penetrace Lacryl ELF 595 - 1 x nátěr" | [14 empty] | VV | 2 | 1 | True | 0 | ROZPOCET
| VV |  | omítka_v |  | 3.45 | [12 empty] | VV | 2 | 2 | True | 1 | ROZPOCET
67 | K | 611142001 | Potažení vnitřních stropů sklovláknitým pletivem vtlačeným do tenkovrstvé hmoty | m2 | 3.45 |  | 0 | CS ÚRS 2020 01 |  | základní |  | 0 | 0.00438 | 0.015111 | 0 | 0 | 4 | K | 2 |  |  |  | ROZPOCET |  |  |  |  | 0 | 0 | 0 | 0 | 0 | 1 | 0 | 4 | -1269273494
| VV |  | "viz. příloha D.1 Technická zpráva, příloha D.2 - D.8 Akumulační komora " | [14 empty] | VV | 2 | 1 | True | 0 | ROZPOCET
| VV |  | "vstupní prostor" | [14 empty] | VV | 2 | 1 | True | 0 | ROZPOCET
| VV |  | omítka_v |  | 3.45 | [12 empty] | VV | 2 | 2 | True | 1 | ROZPOCET
68 | K | 611321141 | Vápenocementová omítka štuková dvouvrstvá vnitřních stropů rovných nanášená ručně | m2 | 3.45 |  | 0 | CS ÚRS 2020 01 |  | základní |  | 0 | 0.01838 | 0.063411 | 0 | 0 | 4 | K | 2 |  |  |  | ROZPOCET |  |  |  |  | 0 | 0 | 0 | 0 | 0 | 1 | 0 | 4 | 964425978
| VV |  | "viz. příloha D.1 Technická zpráva, příloha D.2 - D.8 Akumulační komora " | [14 empty] | VV | 2 | 1 | True | 0 | ROZPOCET
| VV |  | "vstupní prostor" | [14 empty] | VV | 2 | 1 | True | 0 | ROZPOCET
| VV |  | omítka_v |  | 3.45 | [12 empty] | VV | 2 | 2 | True | 1 | ROZPOCET
69 | K | 6113211411 | Provedení omítky špachtlovací hmotou vnitřních stropů rovných nanášené ručně | m2 | 3.45 |  | 0 |  |  | základní |  | 0 | 0 | 0 | 0 | 0 | 4 | K | 2 |  |  |  | ROZPOCET |  |  |  |  | 0 | 0 | 0 | 0 | 0 | 1 | 0 | 4 | 157102428
| VV |  | "viz. příloha D.1 Technická zpráva, příloha D.2 - D.8 Akumulační komora " | [14 empty] | VV | 2 | 1 | True | 0 | ROZPOCET
| VV |  | "vstupní prostor" | [14 empty] | VV | 2 | 1 | True | 0 | ROZPOCET
| VV |  | 2,3*1,5 |  | 3.45 | [12 empty] | VV | 2 | 2 | True | 0 | ROZPOCET
| VV | omítka_v | Součet |  | 3.45 | [12 empty] | VV | 2 | 4 | True | 1 | ROZPOCET
70 | K | 612131121 | Penetrační disperzní nátěr vnitřních stěn nanášený ručně | m2 | 22.835 |  | 0 | CS ÚRS 2020 01 |  | základní |  | 0 | 0.00026 | 0.0059371 | 0 | 0 | 4 | K | 2 |  |  |  | ROZPOCET |  |  |  |  | 0 | 0 | 0 | 0 | 0 | 1 | 0 | 4 | -563158766
| VV |  | "viz. příloha D.1 Technická zpráva, příloha D.2 - D.8 Akumulační komora " | [14 empty] | VV | 2 | 1 | True | 0 | ROZPOCET
| VV |  | "vstupní prostor" | [14 empty] | VV | 2 | 1 | True | 0 | ROZPOCET
| VV |  | "penetrace Lacryl ELF 595 - 1 x nátěr" | [14 empty] | VV | 2 | 1 | True | 0 | ROZPOCET
| VV |  | omítka_s |  | 22.835 | [12 empty] | VV | 2 | 2 | True | 1 | ROZPOCET
71 | K | 612142001 | Potažení vnitřních stěn sklovláknitým pletivem vtlačeným do tenkovrstvé hmoty | m2 | 22.835 |  | 0 | CS ÚRS 2020 01 |  | základní |  | 0 | 0.00438 | 0.10002 | 0 | 0 | 4 | K | 2 |  |  |  | ROZPOCET |  |  |  |  | 0 | 0 | 0 | 0 | 0 | 1 | 0 | 4 | 672643
| VV |  | "viz. příloha D.1 Technická zpráva, příloha D.2 - D.8 Akumulační komora " | [14 empty] | VV | 2 | 1 | True | 0 | ROZPOCET
| VV |  | "vstupní prostor" | [14 empty] | VV | 2 | 1 | True | 0 | ROZPOCET
| VV |  | omítka_s |  | 22.835 | [12 empty] | VV | 2 | 2 | True | 1 | ROZPOCET
72 | K | 612321141 | Vápenocementová omítka štuková dvouvrstvá vnitřních stěn nanášená ručně | m2 | 22.835 |  | 0 | CS ÚRS 2020 01 |  | základní |  | 0 | 0.01838 | 0.41971 | 0 | 0 | 4 | K | 2 |  |  |  | ROZPOCET |  |  |  |  | 0 | 0 | 0 | 0 | 0 | 1 | 0 | 4 | -1943913799
| VV |  | "viz. příloha D.1 Technická zpráva, příloha D.2 - D.8 Akumulační komora " | [14 empty] | VV | 2 | 1 | True | 0 | ROZPOCET
| VV |  | "vstupní prostor" | [14 empty] | VV | 2 | 1 | True | 0 | ROZPOCET
| VV |  | omítka_s |  | 22.835 | [12 empty] | VV | 2 | 2 | True | 1 | ROZPOCET
73 | K | 6123211411 | Provedení omítky špachtlovací hmotou vnitřních stěn nanášené ručně | m2 | 22.835 |  | 0 |  |  | základní |  | 0 | 0 | 0 | 0 | 0 | 4 | K | 2 |  |  |  | ROZPOCET |  |  |  |  | 0 | 0 | 0 | 0 | 0 | 1 | 0 | 4 | 1652116139
| VV |  | "viz. příloha D.1 Technická zpráva, příloha D.2 - D.8 Akumulační komora " | [14 empty] | VV | 2 | 1 | True | 0 | ROZPOCET
| VV |  | "vstupní prostor" | [14 empty] | VV | 2 | 1 | True | 0 | ROZPOCET
| VV |  | (2,25*2+1,5*3)*2,765 |  | 24.885 | [12 empty] | VV | 2 | 2 | True | 0 | ROZPOCET
| VV |  | -1*2,05 |  | -2.05 | [12 empty] | VV | 2 | 2 | True | 0 | ROZPOCET
| VV | omítka_s | Součet |  | 22.835 | [12 empty] | VV | 2 | 4 | True | 1 | ROZPOCET
74 | M | 585620501 | Špachtlovací hmota na beton 782 | kg | 20 |  | 0 |  |  | základní |  | 0 | 0.001 | 0.02 | 0 | 0 | 8 | M | 2 |  |  |  | ROZPOCET |  |  |  |  | 0 | 0 | 0 | 0 | 0 | 1 | 0 | 4 | 2079058627
| VV |  | "viz. příloha D.1 Technická zpráva, příloha D.2 - D.8 Akumulační komora " | [14 empty] | VV | 2 | 1 | True | 0 | ROZPOCET
| VV |  | "vstupní prostor" | [14 empty] | VV | 2 | 1 | True | 0 | ROZPOCET
| VV |  | (omítka_v+omítka_s)*0,70 |  | 18.4 | [12 empty] | VV | 2 | 2 | True | 0 | ROZPOCET
| VV |  | 20,0 |  | 20 | [12 empty] | VV | 2 | 2 | True | 1 | ROZPOCET
75 | K | 622142001 | Potažení vnějších stěn sklovláknitým pletivem vtlačeným do tenkovrstvé hmoty | m2 | 2.345 |  | 0 | CS ÚRS 2020 01 |  | základní |  | 0 | 0.00438 | 0.010271 | 0 | 0 | 4 | K | 2 |  |  |  | ROZPOCET |  |  |  |  | 0 | 0 | 0 | 0 | 0 | 1 | 0 | 4 | 110
| VV |  | "viz. příloha D.1 Technická zpráva, příloha D.2 - D.8 Akumulační komora " | [14 empty] | VV | 2 | 1 | True | 0 | ROZPOCET
| VV |  | vnitřek atiky | [14 empty] | VV | 2 | 1 | True | 0 | ROZPOCET
| VV |  | (0,5+0,15)/2*2,5*2 |  | 1.625 | [12 empty] | VV | 2 | 2 | True | 0 | ROZPOCET
| VV |  | Bednění pod okapovou hranou OSB | [14 empty] | VV | 2 | 1 | True | 0 | ROZPOCET
| VV |  | 1,8*(0,2+0,2) |  | 0.72 | [12 empty] | VV | 2 | 2 | True | 0 | ROZPOCET
| VV |  | Součet |  | 2.345 | [12 empty] | VV | 2 | 4 | True | 1 | ROZPOCET
76 | K | 622143001 | Montáž omítkových plastových nebo pozinkovaných soklových profilů | m | 7.1 |  | 0 | CS ÚRS 2020 01 |  | základní |  | 0 | 0 | 0 | 0 | 0 | 4 | K | 2 |  |  |  | ROZPOCET |  |  |  |  | 0 | 0 | 0 | 0 | 0 | 1 | 0 | 4 | 112
| VV |  | "viz. příloha D.1 Technická zpráva, příloha D.2 - D.8 Akumulační komora " | [14 empty] | VV | 2 | 1 | True | 0 | ROZPOCET
| VV |  | 2,5*2+2,1 |  | 7.1 | [12 empty] | VV | 2 | 2 | True | 0 | ROZPOCET
| VV |  | Součet |  | 7.1 | [12 empty] | VV | 2 | 4 | True | 1 | ROZPOCET
77 | M | 59051650a | lišta soklová Al s okapničkou, zakládací | m | 7.455 |  | 0 |  |  | základní |  | 0 | 0 | 0 | 0 | 0 | 8 | M | 2 |  |  |  | ROZPOCET |  |  |  |  | 0 | 0 | 0 | 0 | 0 | 1 | 0 | 4 | 114
| VV |  | "viz. příloha D.1 Technická zpráva, příloha D.2 - D.8 Akumulační komora " | [14 empty] | VV | 2 | 1 | True | 0 | ROZPOCET
| VV |  | 7,10*1,050 |  | 7.455 | [12 empty] | VV | 2 | 2 | True | 1 | ROZPOCET
78 | K | 622143003 | Montáž omítkových plastových nebo pozinkovaných rohových profilů s tkaninou | m | 11.15 |  | 0 | CS ÚRS 2020 01 |  | základní |  | 0 | 0 | 0 | 0 | 0 | 4 | K | 2 |  |  |  | ROZPOCET |  |  |  |  | 0 | 0 | 0 | 0 | 0 | 1 | 0 | 4 | 116
| VV |  | "viz. příloha D.1 Technická zpráva, příloha D.2 - D.8 Akumulační komora " | [14 empty] | VV | 2 | 1 | True | 0 | ROZPOCET
| VV |  | (0,755+1,72)*2 |  | 4.95 | [12 empty] | VV | 2 | 2 | True | 0 | ROZPOCET
| VV |  | 3,1*2 |  | 6.2 | [12 empty] | VV | 2 | 2 | True | 0 | ROZPOCET
| VV |  | Součet |  | 11.15 | [12 empty] | VV | 2 | 4 | True | 1 | ROZPOCET
79 | M | 590514800 | lišta rohová Al s tkaninou | m | 11.708 |  | 0 |  |  | základní |  | 0 | 0 | 0 | 0 | 0 | 8 | M | 2 |  |  |  | ROZPOCET |  |  |  |  | 0 | 0 | 0 | 0 | 0 | 1 | 0 | 4 | 118
| VV |  | "viz. příloha D.1 Technická zpráva, příloha D.2 - D.8 Akumulační komora " | [14 empty] | VV | 2 | 1 | True | 0 | ROZPOCET
| VV |  | 11,15*1,050 |  | 11.708 | [12 empty] | VV | 2 | 2 | True | 1 | ROZPOCET
80 | K | 622211011 | Montáž kontaktního zateplení vnějších stěn z polystyrénových desek tl do 80 mm | m2 | 21.75 |  | 0 | CS ÚRS 2020 01 |  | základní |  | 0 | 0.00835 | 0.18161 | 0 | 0 | 4 | K | 2 |  |  |  | ROZPOCET |  |  |  |  | 0 | 0 | 0 | 0 | 0 | 1 | 0 | 4 | 120
| VV |  | "viz. příloha D.1 Technická zpráva, příloha D.2 - D.8 Akumulační komora " | [14 empty] | VV | 2 | 1 | True | 0 | ROZPOCET
| VV |  | 2,5*2,1+3,3*2,5*2 |  | 21.75 | [12 empty] | VV | 2 | 2 | True | 0 | ROZPOCET
| VV |  | Součet |  | 21.75 | [12 empty] | VV | 2 | 4 | True | 1 | ROZPOCET
81 | M | 283759360 | deska fasádní polystyrénová EPS 70 F 1000 x 500 x 80 mm | m2 | 14.65 |  | 0 |  |  | základní |  | 0 | 0 | 0 | 0 | 0 | 8 | M | 2 |  |  |  | ROZPOCET |  |  |  |  | 0 | 0 | 0 | 0 | 0 | 1 | 0 | 4 | 122
| VV |  | "viz. příloha D.1 Technická zpráva, příloha D.2 - D.8 Akumulační komora " | [14 empty] | VV | 2 | 1 | True | 0 | ROZPOCET
| VV |  | 2,5*2,1+3,3*2,5*2 |  | 21.75 | [12 empty] | VV | 2 | 2 | True | 0 | ROZPOCET
| VV |  | -(2,1+2,5*2)*1 |  | -7.1 | [12 empty] | VV | 2 | 2 | True | 0 | ROZPOCET
| VV |  | Součet |  | 14.65 | [12 empty] | VV | 2 | 4 | True | 1 | ROZPOCET
82 | M | 283763560 | deska fasádní polystyrénová izolační Perimeter N PER 30 (EPS P) 1250 x 600 x 80 mm | m2 | 7.1 |  | 0 |  |  | základní |  | 0 | 0 | 0 | 0 | 0 | 8 | M | 2 |  |  |  | ROZPOCET |  |  |  |  | 0 | 0 | 0 | 0 | 0 | 1 | 0 | 4 | 124
| VV |  | "viz. příloha D.1 Technická zpráva, příloha D.2 - D.8 Akumulační komora " | [14 empty] | VV | 2 | 1 | True | 0 | ROZPOCET
| VV |  | (2,1+2,5*2)*1 |  | 7.1 | [12 empty] | VV | 2 | 2 | True | 0 | ROZPOCET
| VV |  | Součet |  | 7.1 | [12 empty] | VV | 2 | 4 | True | 1 | ROZPOCET
83 | K | 622381001 | Tenkovrstvá minerální zrnitá omítka tl. 1,0 mm včetně penetrace vnějších stěn | m2 | 2.84 |  | 0 | CS ÚRS 2020 01 |  | základní |  | 0 | 0.00198 | 0.0056232 | 0 | 0 | 4 | K | 2 |  |  |  | ROZPOCET |  |  |  |  | 0 | 0 | 0 | 0 | 0 | 1 | 0 | 4 | 126
| VV |  | "viz. příloha D.1 Technická zpráva, příloha D.2 - D.8 Akumulační komora " | [14 empty] | VV | 2 | 1 | True | 0 | ROZPOCET
| VV |  | 0,4*(2,5*2+2,1) |  | 2.84 | [12 empty] | VV | 2 | 2 | True | 0 | ROZPOCET
| VV |  | Součet |  | 2.84 | [12 empty] | VV | 2 | 4 | True | 1 | ROZPOCET
84 | K | 622541011 | Tenkovrstvá silikonsilikátová zrnitá omítka tl. 1,5 mm včetně penetrace vnějších stěn | m2 | 16.28 |  | 0 | CS ÚRS 2020 01 |  | základní |  | 0 | 0.00268 | 0.04363 | 0 | 0 | 4 | K | 2 |  |  |  | ROZPOCET |  |  |  |  | 0 | 0 | 0 | 0 | 0 | 1 | 0 | 4 | 128
| VV |  | "viz. příloha D.1 Technická zpráva, příloha D.2 - D.8 Akumulační komora " | [14 empty] | VV | 2 | 1 | True | 0 | ROZPOCET
| VV |  | EPS | [14 empty] | VV | 2 | 1 | True | 0 | ROZPOCET
| VV |  | 2,5*2,1+3,3*2,5*2 |  | 21.75 | [12 empty] | VV | 2 | 2 | True | 0 | ROZPOCET
| VV |  | -(2,1+2,5*2)*1 |  | -7.1 | [12 empty] | VV | 2 | 2 | True | 0 | ROZPOCET
| VV |  | OSB | [14 empty] | VV | 2 | 1 | True | 0 | ROZPOCET
| VV |  | 1,8*(0,2+0,2) |  | 0.72 | [12 empty] | VV | 2 | 2 | True | 0 | ROZPOCET
| VV |  | vnitřek atik | [14 empty] | VV | 2 | 1 | True | 0 | ROZPOCET
| VV |  | (0,5+0,15)/2*2,8 |  | 0.91 | [12 empty] | VV | 2 | 2 | True | 0 | ROZPOCET
| VV |  | Součet |  | 16.28 | [12 empty] | VV | 2 | 4 | True | 1 | ROZPOCET
85 | K | 632450134 | Vyrovnávací cementový potěr tl do 50 mm ze suchých směsí provedený v ploše | m2 | 70.995 |  | 0 | CS ÚRS 2020 01 |  | základní |  | 0 | 0.105 | 7.4545 | 0 | 0 | 4 | K | 2 |  |  |  | ROZPOCET |  |  |  |  | 0 | 0 | 0 | 0 | 0 | 1 | 0 | 4 | 130
| VV |  | "viz. příloha D.1 Technická zpráva, příloha D.2 - D.8 Akumulační komora " | [14 empty] | VV | 2 | 1 | True | 0 | ROZPOCET
| VV |  | 4,755*4,755*3,14 |  | 70.995 | [12 empty] | VV | 2 | 2 | True | 0 | ROZPOCET
| VV |  | Součet |  | 70.995 | [12 empty] | VV | 2 | 4 | True | 1 | ROZPOCET
86 | K | 632450134a | Vyrovnávací cementový potěr střechy ze suchých směsí provedený v ploše | m2 | 5.25 |  | 0 |  |  | základní |  | 0 | 0 | 0 | 0 | 0 | 4 | K | 2 |  |  |  | ROZPOCET |  |  |  |  | 0 | 0 | 0 | 0 | 0 | 1 | 0 | 4 | 132
| VV |  | "viz. příloha D.1 Technická zpráva, příloha D.2 - D.8 Akumulační komora " | [14 empty] | VV | 2 | 1 | True | 0 | ROZPOCET
| VV |  | 2,1*2,5 |  | 5.25 | [12 empty] | VV | 2 | 2 | True | 0 | ROZPOCET
| VV |  | Součet |  | 5.25 | [12 empty] | VV | 2 | 4 | True | 1 | ROZPOCET
87 | K | 632451494 | Příplatek k cenám potěru za strojní přehlazení povrchu | m2 | 70.995 |  | 0 | CS ÚRS 2020 01 |  | základní |  | 0 | 0 | 0 | 0 | 0 | 4 | K | 2 |  |  |  | ROZPOCET |  |  |  |  | 0 | 0 | 0 | 0 | 0 | 1 | 0 | 4 | 134
| VV |  | "viz. příloha D.1 Technická zpráva, příloha D.2 - D.8 Akumulační komora " | [14 empty] | VV | 2 | 1 | True | 0 | ROZPOCET
| VV |  | 4,755*4,755*3,14 |  | 70.995 | [12 empty] | VV | 2 | 2 | True | 0 | ROZPOCET
| VV |  | Součet |  | 70.995 | [12 empty] | VV | 2 | 4 | True | 1 | ROZPOCET
88 | K | 637211122 | Okapový chodník z betonových dlaždic tl 50 mm kladených do písku se zalitím spár MC | m2 | 12.38 |  | 0 |  |  | základní |  | 0 | 0 | 0 | 0 | 0 | 4 | K | 2 |  |  |  | ROZPOCET |  |  |  |  | 0 | 0 | 0 | 0 | 0 | 1 | 0 | 4 | 136
| VV |  | "viz. příloha D.1 Technická zpráva, příloha D.2 - D.8 Akumulační komora " | [14 empty] | VV | 2 | 1 | True | 0 | ROZPOCET
| VV |  | (8+0,5*2+2,63*2)*0,5 |  | 7.13 | [12 empty] | VV | 2 | 2 | True | 0 | ROZPOCET
| VV |  | 8,5*0,5*0,5 |  | 2.125 | [12 empty] | VV | 2 | 2 | True | 0 | ROZPOCET
| VV |  | 8,5*0,5*0,5 |  | 2.125 | [12 empty] | VV | 2 | 2 | True | 0 | ROZPOCET
| VV |  | 4*0,5*0,5 |  | 1 | [12 empty] | VV | 2 | 2 | True | 0 | ROZPOCET
| VV |  | Součet |  | 12.38 | [12 empty] | VV | 2 | 4 | True | 1 | ROZPOCET
89 | K | 637311131 | Okapový chodník z betonových záhonových obrubníků lože beton | m | 25.76 |  | 0 | CS ÚRS 2020 01 |  | základní |  | 0 | 0.12895 | 3.3218 | 0 | 0 | 4 | K | 2 |  |  |  | ROZPOCET |  |  |  |  | 0 | 0 | 0 | 0 | 0 | 1 | 0 | 4 | 138
| VV |  | "viz. příloha D.1 Technická zpráva, příloha D.2 - D.8 Akumulační komora " | [14 empty] | VV | 2 | 1 | True | 0 | ROZPOCET
| VV |  | 8+0,5*4+2,63*2 |  | 15.26 | [12 empty] | VV | 2 | 2 | True | 0 | ROZPOCET
| VV |  | 8,5*0,5+0,5 |  | 4.75 | [12 empty] | VV | 2 | 2 | True | 0 | ROZPOCET
| VV |  | 8,5*0,5+0,5*3 |  | 5.75 | [12 empty] | VV | 2 | 2 | True | 0 | ROZPOCET
| VV |  | Součet |  | 25.76 | [12 empty] | VV | 2 | 4 | True | 1 | ROZPOCET
| D | 8 | Trubní vedení |  |  |  | 0 |  |  |  |  | 0 |  | 0.27682 |  | 0.194 | 1 | D | 1 |  |  |  | ROZPOCET | [10 empty] | 0
90 | K | 8503618111 | Demontáž stávajícího potrubí z trub osinkocementových DN přes 150 do 250 | m | 2 |  | 0 |  |  | základní |  | 0 | 0 | 0 | 0.097 | 0.194 | 4 | K | 2 |  |  |  | ROZPOCET |  |  |  |  | 0 | 0 | 0 | 0 | 0 | 1 | 0 | 4 | 792801761
| VV |  | "viz. příloha D.1 Technická zpráva " | [14 empty] | VV | 2 | 1 | True | 0 | ROZPOCET
| VV |  | 2,0 |  | 2 | [12 empty] | VV | 2 | 2 | True | 1 | ROZPOCET
91 | K | 8503659211 | Výřez nebo výsek na potrubí z trub osinkocementových tlakových DN 250 při opravách | kus | 2 |  | 0 |  |  | základní |  | 0 | 0 | 0 | 0 | 0 | 4 | K | 2 |  |  |  | ROZPOCET |  |  |  |  | 0 | 0 | 0 | 0 | 0 | 1 | 0 | 4 | 1371701671
| VV |  | "viz. příloha D.1 Technická zpráva " | [14 empty] | VV | 2 | 1 | True | 0 | ROZPOCET
| VV |  | "výřez na stávajcím potrubí DN250" 2 |  | 2 | [12 empty] | VV | 2 | 2 | True | 1 | ROZPOCET
92 | K | 877265271 | D+M lapače střešních splavenin | kus | 1 |  | 0 |  |  | základní |  | 0 | 0 | 0 | 0 | 0 | 4 | K | 2 |  |  |  | ROZPOCET |  |  |  |  | 0 | 0 | 0 | 0 | 0 | 1 | 0 | 4 | 140
| VV |  | "viz. příloha D.1 Technická zpráva, příloha D.2 - D.8 Akumulační komora " | [14 empty] | VV | 2 | 1 | True | 0 | ROZPOCET
| VV |  | 1 |  | 1 | [12 empty] | VV | 2 | 2 | True | 1 | ROZPOCET
93 | K | 871365211 | Kanalizační potrubí z tvrdého PVC jednovrstvé tuhost třídy SN4 DN 250 | m | 9 |  | 0 | CS ÚRS 2020 01 |  | základní |  | 0 | 0.02958 | 0.26622 | 0 | 0 | 4 | K | 2 |  |  |  | ROZPOCET |  |  |  |  | 0 | 0 | 0 | 0 | 0 | 1 | 0 | 4 | 1787077357
| VV |  | "viz. příloha D.1 Technická zpráva, příloha D.2 - D.8 Akumulační komora " | [14 empty] | VV | 2 | 1 | True | 0 | ROZPOCET
| VV |  | "odvětrání akumulační nádrže " | [14 empty] | VV | 2 | 1 | True | 0 | ROZPOCET
| VV |  | "kanalizační potrubí PVC DN250 včetně objímky a ukotvení do zdi" | [14 empty] | VV | 2 | 1 | True | 0 | ROZPOCET
| VV |  | 9,0 |  | 9 | [12 empty] | VV | 2 | 2 | True | 1 | ROZPOCET
94 | K | 877365211 | Montáž tvarovek z tvrdého PVC-systém KG nebo z polypropylenu-systém KG 2000 jednoosé DN 250 | kus | 4 |  | 0 | CS ÚRS 2020 01 |  | základní |  | 0 | 1e-05 | 4e-05 | 0 | 0 | 4 | K | 2 |  |  |  | ROZPOCET |  |  |  |  | 0 | 0 | 0 | 0 | 0 | 1 | 0 | 4 | 1566398757
| VV |  | "viz. příloha D.1 Technická zpráva, příloha D.2 - D.8 Akumulační komora " | [14 empty] | VV | 2 | 1 | True | 0 | ROZPOCET
| VV |  | "odvětrání akumulační nádrže" | [14 empty] | VV | 2 | 1 | True | 0 | ROZPOCET
| VV |  | 1+1+1+1 |  | 4 | [12 empty] | VV | 2 | 2 | True | 1 | ROZPOCET
95 | M | 28611369 | koleno kanalizace PVC KG 250x15° | kus | 1.015 |  | 0 | CS ÚRS 2020 01 |  | základní |  | 0 | 0.00206 | 0.0020909 | 0 | 0 | 8 | M | 2 |  |  |  | ROZPOCET |  |  |  |  | 0 | 0 | 0 | 0 | 0 | 1 | 0 | 4 | 967048293
| VV |  | "viz. příloha D.1 Technická zpráva, příloha D.2 - D.8 Akumulační komora " | [14 empty] | VV | 2 | 1 | True | 0 | ROZPOCET
| VV |  | 1*1,015 |  | 1.015 | [12 empty] | VV | 2 | 2 | True | 1 | ROZPOCET
96 | M | 28611370 | koleno kanalizace PVC KG 250x30° | kus | 1.015 |  | 0 | CS ÚRS 2020 01 |  | základní |  | 0 | 0.00234 | 0.0023751 | 0 | 0 | 8 | M | 2 |  |  |  | ROZPOCET |  |  |  |  | 0 | 0 | 0 | 0 | 0 | 1 | 0 | 4 | 590538368
| VV |  | "viz. příloha D.1 Technická zpráva, příloha D.2 - D.8 Akumulační komora " | [14 empty] | VV | 2 | 1 | True | 0 | ROZPOCET
| VV |  | 1*1,015 |  | 1.015 | [12 empty] | VV | 2 | 2 | True | 1 | ROZPOCET
97 | M | 28611371 | koleno kanalizace PVC KG 250x45° | kus | 1.015 |  | 0 | CS ÚRS 2020 01 |  | základní |  | 0 | 0.0026 | 0.002639 | 0 | 0 | 8 | M | 2 |  |  |  | ROZPOCET |  |  |  |  | 0 | 0 | 0 | 0 | 0 | 1 | 0 | 4 | 858713802
| VV |  | "viz. příloha D.1 Technická zpráva, příloha D.2 - D.8 Akumulační komora " | [14 empty] | VV | 2 | 1 | True | 0 | ROZPOCET
| VV |  | 1*1,015 |  | 1.015 | [12 empty] | VV | 2 | 2 | True | 1 | ROZPOCET
98 | M | 28611372 | koleno kanalizace PVC KG 250x87° | kus | 1.015 |  | 0 | CS ÚRS 2020 01 |  | základní |  | 0 | 0.0034 | 0.003451 | 0 | 0 | 8 | M | 2 |  |  |  | ROZPOCET |  |  |  |  | 0 | 0 | 0 | 0 | 0 | 1 | 0 | 4 | 595304984
| VV |  | "viz. příloha D.1 Technická zpráva, příloha D.2 - D.8 Akumulační komora " | [14 empty] | VV | 2 | 1 | True | 0 | ROZPOCET
| VV |  | 1*1,015 |  | 1.015 | [12 empty] | VV | 2 | 2 | True | 1 | ROZPOCET
99 | K | 877400010 | D+M čerpací šachta drenážního potrubí | kus | 2 |  | 0 |  |  | základní |  | 0 | 0 | 0 | 0 | 0 | 4 | K | 2 |  |  |  | ROZPOCET |  |  |  |  | 0 | 0 | 0 | 0 | 0 | 1 | 0 | 4 | 144
| VV |  | "viz. příloha D.1 Technická zpráva, příloha D.2 - D.8 Akumulační komora " | [14 empty] | VV | 2 | 1 | True | 0 | ROZPOCET
| VV |  | "betonové skruže průměr 1,0m, výška 4,0m - 2 ks" | [14 empty] | VV | 2 | 1 | True | 0 | ROZPOCET
| VV |  | 2 |  | 2 | [12 empty] | VV | 2 | 2 | True | 1 | ROZPOCET
| D | 9 | Ostatní konstrukce a práce-bourání |  |  |  | 0 |  |  |  |  | 0 |  | 2.0986 |  | 4.7995 | 1 | D | 1 |  |  |  | ROZPOCET | [10 empty] | 0
100 | K | 938901411 | Dezinfekce nádrže roztokem chlornanu sodného | m3 | 332.969 |  | 0 | CS ÚRS 2020 01 |  | základní |  | 0 | 1e-05 | 0.0033297 | 0 | 0 | 4 | K | 2 |  |  |  | ROZPOCET |  |  |  |  | 0 | 0 | 0 | 0 | 0 | 1 | 0 | 4 | 2038561710
| VV |  | "viz. příloha D.1 Technická zpráva " | [14 empty] | VV | 2 | 1 | True | 0 | ROZPOCET
| VV |  | "akumulační nádrž" 3,14*(9,51)^2/4*4,69 |  | 332.969 | [12 empty] | VV | 2 | 2 | True | 1 | ROZPOCET
101 | K | 952903112 | Vyčištění objektů ČOV, nádrží, žlabů a kanálů při v do 3,5 m | m2 | 111.115 |  | 0 | CS ÚRS 2020 01 |  | základní |  | 0 | 1e-05 | 0.0011111 | 0 | 0 | 4 | K | 2 |  |  |  | ROZPOCET |  |  |  |  | 0 | 0 | 0 | 0 | 0 | 1 | 0 | 4 | 958620227
| VV |  | "viz. příloha D.1 Technická zpráva " | [14 empty] | VV | 2 | 1 | True | 0 | ROZPOCET
| VV |  | "akumulační nádrž" 71,0 |  | 71 | [12 empty] | VV | 2 | 2 | True | 0 | ROZPOCET
| VV |  | "stávající armarutní komora" 5,65*7,1 |  | 40.115 | [12 empty] | VV | 2 | 2 | True | 0 | ROZPOCET
| VV |  | Součet |  | 111.115 | [12 empty] | VV | 2 | 4 | True | 1 | ROZPOCET
102 | K | 952903119 | Příplatek za vyčištění prostor v nad 3,5 m u čištění objektů ČOV, nádrží, žlabů a kanálů | m2 | 111.115 |  | 0 | CS ÚRS 2020 01 |  | základní |  | 0 | 0 | 0 | 0 | 0 | 4 | K | 2 |  |  |  | ROZPOCET |  |  |  |  | 0 | 0 | 0 | 0 | 0 | 1 | 0 | 4 | -1159626666
| VV |  | "viz. příloha D.1 Technická zpráva" | [14 empty] | VV | 2 | 1 | True | 0 | ROZPOCET
| VV |  | "akumulační nádrž" 71,0 |  | 71 | [12 empty] | VV | 2 | 2 | True | 0 | ROZPOCET
| VV |  | "stávající armaturní komora" 5,65*7,1 |  | 40.115 | [12 empty] | VV | 2 | 2 | True | 0 | ROZPOCET
| VV |  | Součet |  | 111.115 | [12 empty] | VV | 2 | 4 | True | 1 | ROZPOCET
103 | K | 953171024 | Osazování poklopů litinových nebo ocelových hmotnosti přes 150 kg | kus | 1 |  | 0 | CS ÚRS 2020 01 |  | základní |  | 0 | 0.00688 | 0.00688 | 0 | 0 | 4 | K | 2 |  |  |  | ROZPOCET |  |  |  |  | 0 | 0 | 0 | 0 | 0 | 1 | 0 | 4 | -463649389
| VV |  | "viz. příloha D.1 Technická zpráva, příloha D.2 - D.8 Akumulační komora " | [14 empty] | VV | 2 | 1 | True | 0 | ROZPOCET
| VV |  | 1,0 |  | 1 | [12 empty] | VV | 2 | 2 | True | 1 | ROZPOCET
104 | M | 562306041 | poklop OCEL NEREZ 780x780x5mm | kus | 1 |  | 0 |  |  | základní |  | 0 | 0.166 | 0.166 | 0 | 0 | 8 | M | 2 |  |  |  | ROZPOCET |  |  |  |  | 0 | 0 | 0 | 0 | 0 | 1 | 0 | 4 | 1170199928
| VV |  | "viz. příloha D.1 Technická zpráva, příloha D.2 - D.8 Akumulační komora " | [14 empty] | VV | 2 | 1 | True | 0 | ROZPOCET
| VV |  | "poklop OCEL NEREZ o rozměrech 780x780x5mm s odvětráním, s pantem a madlem" | [14 empty] | VV | 2 | 1 | True | 0 | ROZPOCET
| VV |  | "osazený do krycí desky 1270x1500 mm" | [14 empty] | VV | 2 | 1 | True | 0 | ROZPOCET
| VV |  | 1 |  | 1 | [12 empty] | VV | 2 | 2 | True | 1 | ROZPOCET
105 | K | 953334112 | Bobtnavý pásek do pracovních spar betonových kcí bentonitový 15 x 10 mm | m | 12.717 |  | 0 | CS ÚRS 2020 01 |  | základní |  | 0 | 0.0007 | 0.0089019 | 0 | 0 | 4 | K | 2 |  |  |  | ROZPOCET |  |  |  |  | 0 | 0 | 0 | 0 | 0 | 1 | 0 | 4 | 1935083854
| VV |  | "viz. příloha D.1 Technická zpráva, příloha D.2 - D.8 Akumulační komora " | [14 empty] | VV | 2 | 1 | True | 0 | ROZPOCET
| VV |  | 2*(3,14*0,15)+(3,14*0,25)+3*(3,14*0,400)+4*(3,14*0,450)+(3,14*0,500) |  | 12.717 | [12 empty] | VV | 2 | 2 | True | 1 | ROZPOCET
106 | M | 5856204301 | malta specialní nesmrštivá PCI Repaflow® EP Plus bal. 25 kg | kg | 440 |  | 0 |  |  | základní |  | 0 | 0.001 | 0.44 | 0 | 0 | 8 | M | 2 |  |  |  | ROZPOCET |  |  |  |  | 0 | 0 | 0 | 0 | 0 | 1 | 0 | 4 | -1558827279
| VV |  | "viz. příloha D.1 Technická zpráva, příloha D.2 - D.8 Akumulační komora " | [14 empty] | VV | 2 | 1 | True | 0 | ROZPOCET
| VV |  | " utěsnění prostupů" 11*40,0 |  | 440 | [12 empty] | VV | 2 | 2 | True | 1 | ROZPOCET
107 | K | 962051111a | Bourání zdí a pilířů z ŽB | m3 | 4.583 |  | 0 |  |  | základní |  | 0 | 0 | 0 | 0 | 0 | 4 | K | 2 |  |  |  | ROZPOCET |  |  |  |  | 0 | 0 | 0 | 0 | 0 | 1 | 0 | 4 | 148
| VV |  | "viz. příloha D.1 Technická zpráva, příloha D.2 - D.8 Akumulační komora " | [14 empty] | VV | 2 | 1 | True | 0 | ROZPOCET
| VV |  | (11,435+8,405)*0,21*1,1 |  | 4.583 | [12 empty] | VV | 2 | 2 | True | 0 | ROZPOCET
| VV |  | Součet |  | 4.583 | [12 empty] | VV | 2 | 4 | True | 1 | ROZPOCET
108 | K | 96205a | Zrušení stávajícího okapového chodníku | kpl | 1 |  | 0 |  |  | základní |  | 0 | 0 | 0 | 0 | 0 | 4 | K | 2 |  |  |  | ROZPOCET |  |  |  |  | 0 | 0 | 0 | 0 | 0 | 1 | 0 | 4 | 150
| VV |  | "viz. příloha D.1 Technická zpráva, příloha D.2 - D.8 Akumulační komora " | [14 empty] | VV | 2 | 1 | True | 0 | ROZPOCET
| VV |  | 1,0 |  | 1 | [12 empty] | VV | 2 | 2 | True | 1 | ROZPOCET
109 | K | 971033651 | Vybourání otvorů ve zdivu cihelném pl do 4 m2 na MVC nebo MV tl do 600 mm | m3 | 1.56 |  | 0 | CS ÚRS 2020 01 |  | základní |  | 0 | 0 | 0 | 1.8 | 2.808 | 4 | K | 2 |  |  |  | ROZPOCET |  |  |  |  | 0 | 0 | 0 | 0 | 0 | 1 | 0 | 4 | 152
| VV |  | "viz. příloha D.1 Technická zpráva, příloha D.2 - D.8 Akumulační komora " | [14 empty] | VV | 2 | 1 | True | 0 | ROZPOCET
| VV |  | (2,35+0,25)*0,4*1,5 |  | 1.56 | [12 empty] | VV | 2 | 2 | True | 0 | ROZPOCET
| VV |  | Součet |  | 1.56 | [12 empty] | VV | 2 | 4 | True | 1 | ROZPOCET
110 | K | 977151124 | Jádrové vrty diamantovými korunkami do D 180 mm do stavebních materiálů | m | 0.8 |  | 0 | CS ÚRS 2020 01 |  | základní |  | 0 | 0.00232 | 0.001856 | 0.101 | 0.0808 | 4 | K | 2 |  |  |  | ROZPOCET |  |  |  |  | 0 | 0 | 0 | 0 | 0 | 1 | 0 | 4 | 154
| VV |  | "viz. příloha D.1 Technická zpráva, příloha D.2 - D.8 Akumulační komora " | [14 empty] | VV | 2 | 1 | True | 0 | ROZPOCET
| VV |  | 0,4*2 |  | 0.8 | [12 empty] | VV | 2 | 2 | True | 0 | ROZPOCET
| VV |  | Součet |  | 0.8 | [12 empty] | VV | 2 | 4 | True | 1 | ROZPOCET
111 | K | 977151127 | Jádrové vrty diamantovými korunkami do D 250 mm do stavebních materiálů | m | 0.45 |  | 0 | CS ÚRS 2020 01 |  | základní |  | 0 | 0.00313 | 0.0014085 | 0.196 | 0.0882 | 4 | K | 2 |  |  |  | ROZPOCET |  |  |  |  | 0 | 0 | 0 | 0 | 0 | 1 | 0 | 4 | 156
| VV |  | "viz. příloha D.1 Technická zpráva, příloha D.2 - D.8 Akumulační komora " | [14 empty] | VV | 2 | 1 | True | 0 | ROZPOCET
| VV |  | 0,45*1 |  | 0.45 | [12 empty] | VV | 2 | 2 | True | 0 | ROZPOCET
| VV |  | Součet |  | 0.45 | [12 empty] | VV | 2 | 4 | True | 1 | ROZPOCET
112 | K | 977151131 | Jádrové vrty diamantovými korunkami do D 400 mm do stavebních materiálů | m | 1.35 |  | 0 | CS ÚRS 2020 01 |  | základní |  | 0 | 0.00622 | 0.008397 | 0.502 | 0.6777 | 4 | K | 2 |  |  |  | ROZPOCET |  |  |  |  | 0 | 0 | 0 | 0 | 0 | 1 | 0 | 4 | 158
| VV |  | "viz. příloha D.1 Technická zpráva, příloha D.2 - D.8 Akumulační komora " | [14 empty] | VV | 2 | 1 | True | 0 | ROZPOCET
| VV |  | 3*0,45 |  | 1.35 | [12 empty] | VV | 2 | 2 | True | 0 | ROZPOCET
| VV |  | Součet |  | 1.35 | [12 empty] | VV | 2 | 4 | True | 1 | ROZPOCET
113 | K | 977151132 | Jádrové vrty diamantovými korunkami do D 450 mm do stavebních materiálů | m | 1.8 |  | 0 | CS ÚRS 2020 01 |  | základní |  | 0 | 0.00764 | 0.013752 | 0.636 | 1.1448 | 4 | K | 2 |  |  |  | ROZPOCET |  |  |  |  | 0 | 0 | 0 | 0 | 0 | 1 | 0 | 4 | 160
| VV |  | "viz. příloha D.1 Technická zpráva, příloha D.2 - D.8 Akumulační komora " | [14 empty] | VV | 2 | 1 | True | 0 | ROZPOCET
| VV |  | 4*0,45 |  | 1.8 | [12 empty] | VV | 2 | 2 | True | 0 | ROZPOCET
| VV |  | Součet |  | 1.8 | [12 empty] | VV | 2 | 4 | True | 1 | ROZPOCET
114 | K | 977151133x | Jádrové vrty diamantovými korunkami do D 700 mm do stavebních materiálů | m | 0.45 |  | 0 |  |  | základní |  | 0 | 0 | 0 | 0 | 0 | 4 | K | 2 |  |  |  | ROZPOCET |  |  |  |  | 0 | 0 | 0 | 0 | 0 | 1 | 0 | 4 | 162
| VV |  | "viz. příloha D.1 Technická zpráva, příloha D.2 - D.8 Akumulační komora " | [14 empty] | VV | 2 | 1 | True | 0 | ROZPOCET
| VV |  | 0,45*1 |  | 0.45 | [12 empty] | VV | 2 | 2 | True | 1 | ROZPOCET
115 | K | 977900010 | D+M prostupové těsnění Link-deal, typ KTW/W270 pro pitnou vodu ve stěně nádrže, SL-500/10, potrubí v monolitickém dně těsněno 2x bentonitovým páskem | kus | 1 |  | 0 |  |  | základní |  | 0 | 0 | 0 | 0 | 0 | 4 | K | 2 |  |  |  | ROZPOCET |  |  |  |  | 0 | 0 | 0 | 0 | 0 | 1 | 0 | 4 | 164
| VV |  | "viz. příloha D.1 Technická zpráva, příloha D.2 - D.8 Akumulační komora " | [14 empty] | VV | 2 | 1 | True | 0 | ROZPOCET
| VV |  | 1,0 |  | 1 | [12 empty] | VV | 2 | 2 | True | 1 | ROZPOCET
116 | K | 977900020 | D+M prostupové těsnění Link-deal, typ KTW/W270 pro pitnou vodu ve stěně nádrže, SL-500/12, potrubí v monolitickém dně těsněno 2x bentonitovým páskem | kus | 1 |  | 0 |  |  | základní |  | 0 | 0 | 0 | 0 | 0 | 4 | K | 2 |  |  |  | ROZPOCET |  |  |  |  | 0 | 0 | 0 | 0 | 0 | 1 | 0 | 4 | 166
| VV |  | "viz. příloha D.1 Technická zpráva, příloha D.2 - D.8 Akumulační komora " | [14 empty] | VV | 2 | 1 | True | 0 | ROZPOCET
| VV |  | 1,0 |  | 1 | [12 empty] | VV | 2 | 2 | True | 1 | ROZPOCET
117 | K | 977900030 | D+M prostupové těsnění Link-deal, typ KTW/W270 pro pitnou vodu ve stěně nádrže, SL-500/13, potrubí v monolitickém dně těsněno 2x bentonitovým páskem | kus | 1 |  | 0 |  |  | základní |  | 0 | 0 | 0 | 0 | 0 | 4 | K | 2 |  |  |  | ROZPOCET |  |  |  |  | 0 | 0 | 0 | 0 | 0 | 1 | 0 | 4 | 168
| VV |  | "viz. příloha D.1 Technická zpráva, příloha D.2 - D.8 Akumulační komora " | [14 empty] | VV | 2 | 1 | True | 0 | ROZPOCET
| VV |  | 1,0 |  | 1 | [12 empty] | VV | 2 | 2 | True | 1 | ROZPOCET
118 | K | 977950010 | D+M prostupové těsnění Link-seal typ S316 ( ve stěně suterénu), LS-400/7, přizpůsobeno stávajícím otvorům ve stěně suterénu | kus | 1 |  | 0 |  |  | základní |  | 0 | 0 | 0 | 0 | 0 | 4 | K | 2 |  |  |  | ROZPOCET |  |  |  |  | 0 | 0 | 0 | 0 | 0 | 1 | 0 | 4 | 170
| VV |  | "viz. příloha D.1 Technická zpráva, příloha D.2 - D.8 Akumulační komora " | [14 empty] | VV | 2 | 1 | True | 0 | ROZPOCET
| VV |  | 1,0 |  | 1 | [12 empty] | VV | 2 | 2 | True | 1 | ROZPOCET
119 | K | 977950020 | D+M prostupové těsnění Link-seal typ S316 ( ve stěně suterénu), LS-500/10, přizpůsobeno stávajícím otvorům ve stěně suterénu | kus | 2 |  | 0 |  |  | základní |  | 0 | 0 | 0 | 0 | 0 | 4 | K | 2 |  |  |  | ROZPOCET |  |  |  |  | 0 | 0 | 0 | 0 | 0 | 1 | 0 | 4 | 172
| VV |  | "viz. příloha D.1 Technická zpráva, příloha D.2 - D.8 Akumulační komora " | [14 empty] | VV | 2 | 1 | True | 0 | ROZPOCET
| VV |  | 2,0 |  | 2 | [12 empty] | VV | 2 | 2 | True | 1 | ROZPOCET
120 | K | 977950030 | D+M prostupové těsnění Link-seal typ S316 ( ve stěně suterénu), LS-500/12, přizpůsobeno stávajícím otvorům ve stěně suterénu | kus | 1 |  | 0 |  |  | základní |  | 0 | 0 | 0 | 0 | 0 | 4 | K | 2 |  |  |  | ROZPOCET |  |  |  |  | 0 | 0 | 0 | 0 | 0 | 1 | 0 | 4 | 174
| VV |  | "viz. příloha D.1 Technická zpráva, příloha D.2 - D.8 Akumulační komora " | [14 empty] | VV | 2 | 1 | True | 0 | ROZPOCET
| VV |  | 1,0 |  | 1 | [12 empty] | VV | 2 | 2 | True | 1 | ROZPOCET
121 | K | 977950040 | D+M prostupové těsnění Link-seal typ S316 ( ve stěně suterénu), LS-500/13, přizpůsobeno stávajícím otvorům ve stěně suterénu | kus | 1 |  | 0 |  |  | základní |  | 0 | 0 | 0 | 0 | 0 | 4 | K | 2 |  |  |  | ROZPOCET |  |  |  |  | 0 | 0 | 0 | 0 | 0 | 1 | 0 | 4 | 176
| VV |  | "viz. příloha D.1 Technická zpráva, příloha D.2 - D.8 Akumulační komora " | [14 empty] | VV | 2 | 1 | True | 0 | ROZPOCET
| VV |  | 1,0 |  | 1 | [12 empty] | VV | 2 | 2 | True | 1 | ROZPOCET
122 | K | 977950050 | D+M prostupové těsnění Link-seal typ S316 ( ve stěně suterénu), LS-615/12-S316, přizpůsobeno stávajícím otvorům ve stěně suterénu | kus | 1 |  | 0 |  |  | základní |  | 0 | 0 | 0 | 0 | 0 | 4 | K | 2 |  |  |  | ROZPOCET |  |  |  |  | 0 | 0 | 0 | 0 | 0 | 1 | 0 | 4 | 178
| VV |  | "viz. příloha D.1 Technická zpráva, příloha D.2 - D.8 Akumulační komora " | [14 empty] | VV | 2 | 1 | True | 0 | ROZPOCET
| VV |  | 1,0 |  | 1 | [12 empty] | VV | 2 | 2 | True | 1 | ROZPOCET
123 | K | 985671113 | Ztužující věnce obrubní a příčné ze ŽB tř. C 20/25 | m3 | 0.524 |  | 0 | CS ÚRS 2020 01 |  | základní |  | 0 | 2.4779 | 1.2984 | 0 | 0 | 4 | K | 2 |  |  |  | ROZPOCET |  |  |  |  | 0 | 0 | 0 | 0 | 0 | 1 | 0 | 4 | 180
| VV |  | "viz. příloha D.1 Technická zpráva, příloha D.2 - D.8 Akumulační komora " | [14 empty] | VV | 2 | 1 | True | 0 | ROZPOCET
| VV |  | "hlavní zeď"(2,6*2+1,5)*0,2*0,3 |  | 0.402 | [12 empty] | VV | 2 | 2 | True | 0 | ROZPOCET
| VV |  | "atika"0,15*0,15*2,7*2 |  | 0.122 | [12 empty] | VV | 2 | 2 | True | 0 | ROZPOCET
| VV |  | Součet |  | 0.524 | [12 empty] | VV | 2 | 4 | True | 1 | ROZPOCET
124 | K | 985675111 | Bednění ztužujících věnců - zřízení | m2 | 5.51 |  | 0 | CS ÚRS 2020 01 |  | základní |  | 0 | 0.01208 | 0.066561 | 0 | 0 | 4 | K | 2 |  |  |  | ROZPOCET |  |  |  |  | 0 | 0 | 0 | 0 | 0 | 1 | 0 | 4 | 182
| VV |  | "viz. příloha D.1 Technická zpráva, příloha D.2 - D.8 Akumulační komora " | [14 empty] | VV | 2 | 1 | True | 0 | ROZPOCET
| VV |  | "zeď"(2,6*2+2,1+2,3*2+1,5)*0,25 |  | 3.35 | [12 empty] | VV | 2 | 2 | True | 0 | ROZPOCET
| VV |  | "atika"0,2*2,7*2*2 |  | 2.16 | [12 empty] | VV | 2 | 2 | True | 0 | ROZPOCET
| VV |  | Součet |  | 5.51 | [12 empty] | VV | 2 | 4 | True | 1 | ROZPOCET
125 | K | 985675121 | Bednění ztužujících věnců - odstranění | m2 | 5.51 |  | 0 | CS ÚRS 2020 01 |  | základní |  | 0 | 0 | 0 | 0 | 0 | 4 | K | 2 |  |  |  | ROZPOCET |  |  |  |  | 0 | 0 | 0 | 0 | 0 | 1 | 0 | 4 | 184
| VV |  | "viz. příloha D.1 Technická zpráva, příloha D.2 - D.8 Akumulační komora " | [14 empty] | VV | 2 | 1 | True | 0 | ROZPOCET
| VV |  | 5,51 |  | 5.51 | [12 empty] | VV | 2 | 2 | True | 0 | ROZPOCET
| VV |  | Součet |  | 5.51 | [12 empty] | VV | 2 | 4 | True | 1 | ROZPOCET
126 | K | 985676112 | Výztuž ztužujících věnců z oceli 10 505 | t | 0.078 |  | 0 | CS ÚRS 2020 01 |  | základní |  | 0 | 1.0515 | 0.082019 | 0 | 0 | 4 | K | 2 |  |  |  | ROZPOCET |  |  |  |  | 0 | 0 | 0 | 0 | 0 | 1 | 0 | 4 | 186
| VV |  | "viz. příloha D.1 Technická zpráva, příloha D.2 - D.8 Akumulační komora " | [14 empty] | VV | 2 | 1 | True | 0 | ROZPOCET
| VV |  | "hlavní zeď"(2,6*2+1,5)*0,2*0,3*0,15 |  | 0.06 | [12 empty] | VV | 2 | 2 | True | 0 | ROZPOCET
| VV |  | "atika"0,15*0,15*2,7*2*0,15 |  | 0.018 | [12 empty] | VV | 2 | 2 | True | 0 | ROZPOCET
| VV |  | Součet |  | 0.078 | [12 empty] | VV | 2 | 4 | True | 1 | ROZPOCET
| D | 997 | Přesun sutě |  |  |  | 0 |  |  |  |  | 0 |  | 0 |  | 0 | 1 | D | 1 |  |  |  | ROZPOCET | [10 empty] | 0
127 | K | 997221551 | Vodorovná doprava suti ze sypkých materiálů do 1 km | t | 9.988 |  | 0 | CS ÚRS 2020 01 |  | základní |  | 0 | 0 | 0 | 0 | 0 | 4 | K | 2 |  |  |  | ROZPOCET |  |  |  |  | 0 | 0 | 0 | 0 | 0 | 1 | 0 | 4 | -444771843
| VV | odvoz_suti | "odvoz suti na meziskládku" 4,994 |  | 4.994 | [12 empty] | VV | 2 | 2 | True | 0 | ROZPOCET
| VV |  | "odvoz suti na skládku určenou investorem" odvoz_suti |  | 4.994 | [12 empty] | VV | 2 | 2 | True | 0 | ROZPOCET
| VV |  | Součet |  | 9.988 | [12 empty] | VV | 2 | 4 | True | 1 | ROZPOCET
128 | K | 997221559 | Příplatek ZKD 1 km u vodorovné dopravy suti ze sypkých materiálů | t | 44.946 |  | 0 | CS ÚRS 2020 01 |  | základní |  | 0 | 0 | 0 | 0 | 0 | 4 | K | 2 |  |  |  | ROZPOCET |  |  |  |  | 0 | 0 | 0 | 0 | 0 | 1 | 0 | 4 | -460087126
| VV |  | "odvoz suti na skládku určenou investorem" | [14 empty] | VV | 2 | 1 | True | 0 | ROZPOCET
| VV |  | odvoz_suti*9 |  | 44.946 | [12 empty] | VV | 2 | 2 | True | 1 | ROZPOCET
129 | K | 997221611 | Nakládání suti na dopravní prostředky pro vodorovnou dopravu | t | 9.988 |  | 0 | CS ÚRS 2020 01 |  | základní |  | 0 | 0 | 0 | 0 | 0 | 4 | K | 2 |  |  |  | ROZPOCET |  |  |  |  | 0 | 0 | 0 | 0 | 0 | 1 | 0 | 4 | 257518830
| VV |  | "nakládání suti - odvoz na meziskládku" odvoz_suti |  | 4.994 | [12 empty] | VV | 2 | 2 | True | 0 | ROZPOCET
| VV |  | "nakládání suti - odvoz na skládku určenou investorem" odvoz_suti |  | 4.994 | [12 empty] | VV | 2 | 2 | True | 0 | ROZPOCET
| VV |  | Součet |  | 9.988 | [12 empty] | VV | 2 | 4 | True | 1 | ROZPOCET
130 | K | 997221861 | Poplatek za uložení stavebního odpadu na recyklační skládce (skládkovné) z prostého betonu pod kódem 17 01 01 | t | 4.994 |  | 0 | CS ÚRS 2020 01 |  | základní |  | 0 | 0 | 0 | 0 | 0 | 4 | K | 2 |  |  |  | ROZPOCET |  |  |  |  | 0 | 0 | 0 | 0 | 0 | 1 | 0 | 4 | 26795629
| VV |  | 4,994 |  | 4.994 | [12 empty] | VV | 2 | 2 | True | 1 | ROZPOCET
| D | 998 | Přesun hmot |  |  |  | 0 |  |  |  |  | 0 |  | 0 |  | 0 | 1 | D | 1 |  |  |  | ROZPOCET | [10 empty] | 0
131 | K | 998011001 | Přesun hmot pro budovy zděné v do 6 m | t | 340.311 |  | 0 | CS ÚRS 2020 01 |  | základní |  | 0 | 0 | 0 | 0 | 0 | 4 | K | 2 |  |  |  | ROZPOCET |  |  |  |  | 0 | 0 | 0 | 0 | 0 | 1 | 0 | 4 | 188
| VV |  | 340,311 |  | 340.311 | [12 empty] | VV | 2 | 2 | True | 1 | ROZPOCET
| D | PSV | Práce a dodávky PSV |  |  |  | 0 |  |  |  |  | 0 |  | 1.2158 |  | 0 | 2 | D | 0 |  |  |  | ROZPOCET | [10 empty] | 0
| D | 711 | Izolace proti vodě, vlhkosti a plynům |  |  |  | 0 |  |  |  |  | 0 |  | 0.0162 |  | 0 | 2 | D | 1 |  |  |  | ROZPOCET | [10 empty] | 0
132 | K | 711111001 | Provedení izolace proti zemní vlhkosti vodorovné za studena nátěrem penetračním | m2 | 77.717 |  | 0 | CS ÚRS 2020 01 |  | základní |  | 0 | 0 | 0 | 0 | 0 | 16 | K | 2 |  |  |  | ROZPOCET |  |  |  |  | 0 | 0 | 0 | 0 | 0 | 1 | 0 | 16 | 190
| VV |  | "viz. příloha D.1 Technická zpráva, příloha D.2 - D.8 Akumulační komora " | [14 empty] | VV | 2 | 1 | True | 0 | ROZPOCET
| VV |  | 4,975*4,975*3,14 |  | 77.717 | [12 empty] | VV | 2 | 2 | True | 0 | ROZPOCET
| VV |  | Součet |  | 77.717 | [12 empty] | VV | 2 | 4 | True | 1 | ROZPOCET
133 | M | 111631500 | lak asfaltový ALP/9 (MJ t) bal 9 kg | t | 0.023 |  | 0 |  |  | základní |  | 0 | 0 | 0 | 0 | 0 | 32 | M | 2 |  |  |  | ROZPOCET |  |  |  |  | 0 | 0 | 0 | 0 | 0 | 1 | 0 | 16 | 192
134 | K | 711112001 | Provedení izolace proti zemní vlhkosti svislé za studena nátěrem penetračním | m2 | 808.652 |  | 0 | CS ÚRS 2020 01 |  | základní |  | 0 | 0 | 0 | 0 | 0 | 16 | K | 2 |  |  |  | ROZPOCET |  |  |  |  | 0 | 0 | 0 | 0 | 0 | 1 | 0 | 16 | 194
| VV |  | "viz. příloha D.1 Technická zpráva, příloha D.2 - D.8 Akumulační komora " | [14 empty] | VV | 2 | 1 | True | 0 | ROZPOCET
| VV |  | "stávající objekt nová hydroizolace"(8+3,5*2)*2,7 |  | 40.5 | [12 empty] | VV | 2 | 2 | True | 0 | ROZPOCET
| VV |  | "stávající objekt kontrolovaná stávající hydroizolace"(8+3,5*2)*5 |  | 75 | [12 empty] | VV | 2 | 2 | True | 0 | ROZPOCET
| VV |  | "nádrž"(4,975*7,975*3,14)*(0,3+4,77+0,3) |  | 669.002 | [12 empty] | VV | 2 | 2 | True | 0 | ROZPOCET
| VV |  | "spodní šachta nádrže"1,1*(3,9*2+3,85*2) |  | 17.05 | [12 empty] | VV | 2 | 2 | True | 0 | ROZPOCET
| VV |  | "nový vstupní objekt"(2,5*2+2,1)*1 |  | 7.1 | [12 empty] | VV | 2 | 2 | True | 0 | ROZPOCET
| VV |  | Součet |  | 808.652 | [12 empty] | VV | 2 | 4 | True | 1 | ROZPOCET
135 | M | 111631500 | lak asfaltový ALP/9 (MJ t) bal 9 kg | t | 0.283 |  | 0 |  |  | základní |  | 0 | 0 | 0 | 0 | 0 | 32 | M | 2 |  |  |  | ROZPOCET |  |  |  |  | 0 | 0 | 0 | 0 | 0 | 1 | 0 | 16 | 196
136 | K | 71113122a | Izolace proti zemní vlhkosti na vodorovné ploše na sucho pásy nopové fólie | m2 | 77.717 |  | 0 |  |  | základní |  | 0 | 0 | 0 | 0 | 0 | 16 | K | 2 |  |  |  | ROZPOCET |  |  |  |  | 0 | 0 | 0 | 0 | 0 | 1 | 0 | 16 | 198
| VV |  | "viz. příloha D.1 Technická zpráva, příloha D.2 - D.8 Akumulační komora " | [14 empty] | VV | 2 | 1 | True | 0 | ROZPOCET
| VV |  | 4,975*4,975*3,14 |  | 77.717 | [12 empty] | VV | 2 | 2 | True | 1 | ROZPOCET
137 | K | 71113222b | Izolace proti zemní vlhkosti na svislé ploše na sucho pásy nopové fólie | m2 | 825.452 |  | 0 |  |  | základní |  | 0 | 0 | 0 | 0 | 0 | 16 | K | 2 |  |  |  | ROZPOCET |  |  |  |  | 0 | 0 | 0 | 0 | 0 | 1 | 0 | 16 | 200
| VV |  | "viz. příloha D.1 Technická zpráva, příloha D.2 - D.8 Akumulační komora " | [14 empty] | VV | 2 | 1 | True | 0 | ROZPOCET
| VV |  | "stávající objekt nová hydroizolace"(8+3,5*2)*2,7 |  | 40.5 | [12 empty] | VV | 2 | 2 | True | 0 | ROZPOCET
| VV |  | "stávající objekt kontrolovaná stávající hydroizolace"(8+3,5*2)*5 |  | 75 | [12 empty] | VV | 2 | 2 | True | 0 | ROZPOCET
| VV |  | "nádrž"(4,975*7,975*3,14)*(0,3+4,77+0,3) |  | 669.002 | [12 empty] | VV | 2 | 2 | True | 0 | ROZPOCET
| VV |  | "spodní šachta nádrže"1,1*(3,9*2+3,85*2) |  | 17.05 | [12 empty] | VV | 2 | 2 | True | 0 | ROZPOCET
| VV |  | "nový vstupní objekt"(2,5*2+2,1)*1 |  | 7.1 | [12 empty] | VV | 2 | 2 | True | 0 | ROZPOCET
| VV |  | "opěrná stěna"1*16,8 |  | 16.8 | [12 empty] | VV | 2 | 2 | True | 0 | ROZPOCET
| VV |  | Součet |  | 825.452 | [12 empty] | VV | 2 | 4 | True | 1 | ROZPOCET
138 | K | 711142559 | Provedení izolace proti zemní vlhkosti pásy přitavením svislé NAIP | m2 | 40.5 |  | 0 | CS ÚRS 2020 01 |  | základní |  | 0 | 0.0004 | 0.0162 | 0 | 0 | 16 | K | 2 |  |  |  | ROZPOCET |  |  |  |  | 0 | 0 | 0 | 0 | 0 | 1 | 0 | 16 | 202
| VV |  | "viz. příloha D.1 Technická zpráva, příloha D.2 - D.8 Akumulační komora " | [14 empty] | VV | 2 | 1 | True | 0 | ROZPOCET
| VV |  | (8+3,5*2)*2,7 |  | 40.5 | [12 empty] | VV | 2 | 2 | True | 0 | ROZPOCET
| VV |  | Součet |  | 40.5 | [12 empty] | VV | 2 | 4 | True | 1 | ROZPOCET
139 | M | 628321340 | pás těžký asfaltovaný | m2 | 48.6 |  | 0 |  |  | základní |  | 0 | 0 | 0 | 0 | 0 | 32 | M | 2 |  |  |  | ROZPOCET |  |  |  |  | 0 | 0 | 0 | 0 | 0 | 1 | 0 | 16 | 204
140 | K | 71114255a | Kontrola a oprava izolace proti zemní vlhkosti pásy přitavením svislé NAIP 20% | m2 | 75 |  | 0 |  |  | základní |  | 0 | 0 | 0 | 0 | 0 | 16 | K | 2 |  |  |  | ROZPOCET |  |  |  |  | 0 | 0 | 0 | 0 | 0 | 1 | 0 | 16 | 206
| VV |  | "viz. příloha D.1 Technická zpráva, příloha D.2 - D.8 Akumulační komora " | [14 empty] | VV | 2 | 1 | True | 0 | ROZPOCET
| VV |  | "oprava izolace manipulační komory" | [14 empty] | VV | 2 | 1 | True | 0 | ROZPOCET
| VV |  | (8+3,5*2)*5 |  | 75 | [12 empty] | VV | 2 | 2 | True | 0 | ROZPOCET
| VV |  | Součet |  | 75 | [12 empty] | VV | 2 | 4 | True | 1 | ROZPOCET
141 | M | 62833158a | pás asfaltovaný | m2 | 20 |  | 0 |  |  | základní |  | 0 | 0 | 0 | 0 | 0 | 32 | M | 2 |  |  |  | ROZPOCET |  |  |  |  | 0 | 0 | 0 | 0 | 0 | 1 | 0 | 16 | 208
142 | K | 998711201 | Přesun hmot procentní pro izolace proti vodě, vlhkosti a plynům v objektech v do 6 m | % |  |  | 0 | CS ÚRS 2020 01 |  | základní |  | 0 | 0 | 0 | 0 | 0 | 16 | K | 2 |  |  |  | ROZPOCET |  |  |  |  | 0 | 0 | 0 | 0 | 0 | 1 | 0 | 16 | 210
| D | 712 | Povlakové krytiny |  |  |  | 0 |  |  |  |  | 0 |  | 0 |  | 0 | 2 | D | 1 |  |  |  | ROZPOCET | [10 empty] | 0
143 | K | 712500010 | D+M povlakové krytiny střechy z folie, vč. podkladní separační vrstvy, systémových plechů (montážní plechy, okapový plech, atikový plech, připojovací lišta,...), vytažení na atiky a stěnu | m2 | 8.33 |  | 0 |  |  | základní |  | 0 | 0 | 0 | 0 | 0 | 16 | K | 2 |  |  |  | ROZPOCET |  |  |  |  | 0 | 0 | 0 | 0 | 0 | 1 | 0 | 16 | 212
| VV |  | "viz. příloha D.1 Technická zpráva, příloha D.2 - D.8 Akumulační komora " | [14 empty] | VV | 2 | 1 | True | 0 | ROZPOCET
| VV |  | "střecha"2,8*1,8 |  | 5.04 | [12 empty] | VV | 2 | 2 | True | 0 | ROZPOCET
| VV |  | "vytažení na atiky"(0,5+0,15)/2*2,8*2 |  | 1.82 | [12 empty] | VV | 2 | 2 | True | 0 | ROZPOCET
| VV |  | "atika"2*0,15*2,8 |  | 0.84 | [12 empty] | VV | 2 | 2 | True | 0 | ROZPOCET
| VV |  | "vytažení ne zeď"0,3*2,1 |  | 0.63 | [12 empty] | VV | 2 | 2 | True | 0 | ROZPOCET
| VV |  | Součet |  | 8.33 | [12 empty] | VV | 2 | 4 | True | 1 | ROZPOCET
144 | K | 998712201 | Přesun hmot procentní pro krytiny povlakové v objektech v do 6 m | % |  |  | 0 | CS ÚRS 2020 01 |  | základní |  | 0 | 0 | 0 | 0 | 0 | 16 | K | 2 |  |  |  | ROZPOCET |  |  |  |  | 0 | 0 | 0 | 0 | 0 | 1 | 0 | 16 | 214
| D | 713 | Izolace tepelné |  |  |  | 0 |  |  |  |  | 0 |  | 0 |  | 0 | 2 | D | 1 |  |  |  | ROZPOCET | [10 empty] | 0
145 | K | 713111111 | Montáž izolace tepelné vrchem stropů volně kladenými rohožemi, pásy, dílci, deskami | m2 | 77.717 |  | 0 | CS ÚRS 2020 01 |  | základní |  | 0 | 0 | 0 | 0 | 0 | 16 | K | 2 |  |  |  | ROZPOCET |  |  |  |  | 0 | 0 | 0 | 0 | 0 | 1 | 0 | 16 | 216
| VV |  | "viz. příloha D.1 Technická zpráva, příloha D.2 - D.8 Akumulační komora " | [14 empty] | VV | 2 | 1 | True | 0 | ROZPOCET
| VV |  | (4,975*4,975*3,14) |  | 77.717 | [12 empty] | VV | 2 | 2 | True | 0 | ROZPOCET
| VV |  | Součet |  | 77.717 | [12 empty] | VV | 2 | 4 | True | 1 | ROZPOCET
146 | M | 283763720a | deska z extrudovaného polystyrénu | m2 | 81.603 |  | 0 |  |  | základní |  | 0 | 0 | 0 | 0 | 0 | 32 | M | 2 |  |  |  | ROZPOCET |  |  |  |  | 0 | 0 | 0 | 0 | 0 | 1 | 0 | 16 | 218
147 | K | 713291332 | Montáž izolace tepelné parotěsné zábrany ploché střechy asfaltovým pásem | m2 | 5.25 |  | 0 |  |  | základní |  | 0 | 0 | 0 | 0 | 0 | 16 | K | 2 |  |  |  | ROZPOCET |  |  |  |  | 0 | 0 | 0 | 0 | 0 | 1 | 0 | 16 | 220
| VV |  | "viz. příloha D.1 Technická zpráva, příloha D.2 - D.8 Akumulační komora " | [14 empty] | VV | 2 | 1 | True | 0 | ROZPOCET
| VV |  | 5,25 |  | 5.25 | [12 empty] | VV | 2 | 2 | True | 1 | ROZPOCET
148 | M | 62833159stř | pás těžký asfaltovaný | m2 | 5.775 |  | 0 |  |  | základní |  | 0 | 0 | 0 | 0 | 0 | 32 | M | 2 |  |  |  | ROZPOCET |  |  |  |  | 0 | 0 | 0 | 0 | 0 | 1 | 0 | 16 | 222
149 | K | 713600010 | Dilatační oddělení střechy od stávající konstrukce EPS tl. 50mm | m2 | 0.872 |  | 0 |  |  | základní |  | 0 | 0 | 0 | 0 | 0 | 16 | K | 2 |  |  |  | ROZPOCET |  |  |  |  | 0 | 0 | 0 | 0 | 0 | 1 | 0 | 16 | 224
| VV |  | "viz. příloha D.1 Technická zpráva, příloha D.2 - D.8 Akumulační komora " | [14 empty] | VV | 2 | 1 | True | 0 | ROZPOCET
| VV |  | 0,415*2,1 |  | 0.872 | [12 empty] | VV | 2 | 2 | True | 0 | ROZPOCET
| VV |  | Součet |  | 0.872 | [12 empty] | VV | 2 | 4 | True | 1 | ROZPOCET
150 | K | 998713201 | Přesun hmot procentní pro izolace tepelné v objektech v do 6 m | % |  |  | 0 | CS ÚRS 2020 01 |  | základní |  | 0 | 0 | 0 | 0 | 0 | 16 | K | 2 |  |  |  | ROZPOCET |  |  |  |  | 0 | 0 | 0 | 0 | 0 | 1 | 0 | 16 | 226
| D | 721 | Zdravotechnika - vnitřní kanalizace |  |  |  | 0 |  |  |  |  | 0 |  | 0 |  | 0 | 2 | D | 1 |  |  |  | ROZPOCET | [10 empty] | 0
151 | K | 721173316 | Potrubí kanalizační plastové dešťové systém KGEM DN 125 | m | 4 |  | 0 |  |  | základní |  | 0 | 0 | 0 | 0 | 0 | 16 | K | 2 |  |  |  | ROZPOCET |  |  |  |  | 0 | 0 | 0 | 0 | 0 | 1 | 0 | 16 | 228
| VV |  | "viz. příloha D.1 Technická zpráva, příloha D.2 - D.8 Akumulační komora " | [14 empty] | VV | 2 | 1 | True | 0 | ROZPOCET
| VV |  | 4,0 |  | 4 | [12 empty] | VV | 2 | 2 | True | 1 | ROZPOCET
| D | 751 | Vzduchotechnika |  |  |  | 0 |  |  |  |  | 0 |  | 0.01 |  | 0 | 2 | D | 1 |  |  |  | ROZPOCET | [10 empty] | 0
152 | K | 7513660121 | Montáž prachového filtru | kus | 1 |  | 0 |  |  | základní |  | 0 | 0 | 0 | 0 | 0 | 16 | K | 2 |  |  |  | ROZPOCET |  |  |  |  | 0 | 0 | 0 | 0 | 0 | 1 | 0 | 16 | -1387050984
| VV |  | "viz. příloha D.1 Technická zpráva, příloha D.2 - D.8 Akumulační komora " | [14 empty] | VV | 2 | 1 | True | 0 | ROZPOCET
| VV |  | 1 |  | 1 | [12 empty] | VV | 2 | 2 | True | 1 | ROZPOCET
153 | M | 429845601 | filtr prachový | kus | 1 |  | 0 |  |  | základní |  | 0 | 0.01 | 0.01 | 0 | 0 | 32 | M | 2 |  |  |  | ROZPOCET |  |  |  |  | 0 | 0 | 0 | 0 | 0 | 1 | 0 | 16 | 488691543
| VV |  | "viz. příloha D.1 Technická zpráva, příloha D.2 - D.8 Akumulační komora " | [14 empty] | VV | 2 | 1 | True | 0 | ROZPOCET
| VV |  | 1 |  | 1 | [12 empty] | VV | 2 | 2 | True | 1 | ROZPOCET
154 | K | 998751101 | Přesun hmot tonážní pro vzduchotechniku v objektech v do 12 m | t | 0.01 |  | 0 | CS ÚRS 2020 01 |  | základní |  | 0 | 0 | 0 | 0 | 0 | 16 | K | 2 |  |  |  | ROZPOCET |  |  |  |  | 0 | 0 | 0 | 0 | 0 | 1 | 0 | 16 | -1535406378
| D | 762 | Konstrukce tesařské |  |  |  | 0 |  |  |  |  | 0 |  | 0 |  | 0 | 2 | D | 1 |  |  |  | ROZPOCET | [10 empty] | 0
155 | K | 762341014 | Bednění pod okapovou hranou z desek OSB tl 18 mm na sraz šroubovaných na krokve | m2 | 0.72 |  | 0 |  |  | základní |  | 0 | 0 | 0 | 0 | 0 | 16 | K | 2 |  |  |  | ROZPOCET |  |  |  |  | 0 | 0 | 0 | 0 | 0 | 1 | 0 | 16 | 230
| VV |  | "viz. příloha D.1 Technická zpráva, příloha D.2 - D.8 Akumulační komora " | [14 empty] | VV | 2 | 1 | True | 0 | ROZPOCET
| VV |  | 1,8*(0,2+0,2) |  | 0.72 | [12 empty] | VV | 2 | 2 | True | 0 | ROZPOCET
| VV |  | Součet |  | 0.72 | [12 empty] | VV | 2 | 4 | True | 1 | ROZPOCET
156 | K | 762341210 | Montáž bednění střech rovných a šikmých sklonu do 60° z hrubých prken na sraz | m2 | 5.04 |  | 0 | CS ÚRS 2020 01 |  | základní |  | 0 | 0 | 0 | 0 | 0 | 16 | K | 2 |  |  |  | ROZPOCET |  |  |  |  | 0 | 0 | 0 | 0 | 0 | 1 | 0 | 16 | 232
| VV |  | "viz. příloha D.1 Technická zpráva, příloha D.2 - D.8 Akumulační komora " | [14 empty] | VV | 2 | 1 | True | 0 | ROZPOCET
| VV |  | 2,8*1,8 |  | 5.04 | [12 empty] | VV | 2 | 2 | True | 0 | ROZPOCET
| VV |  | Součet |  | 5.04 | [12 empty] | VV | 2 | 4 | True | 1 | ROZPOCET
157 | M | 605111200 | řezivo stavební prkna prismovaná (středová) tloušťky 25 (32) mm délky 2 - 5 m | m3 | 0.139 |  | 0 |  |  | základní |  | 0 | 0 | 0 | 0 | 0 | 32 | M | 2 |  |  |  | ROZPOCET |  |  |  |  | 0 | 0 | 0 | 0 | 0 | 1 | 0 | 16 | 234
| VV |  | "viz. příloha D.1 Technická zpráva, příloha D.2 - D.8 Akumulační komora " | [14 empty] | VV | 2 | 1 | True | 0 | ROZPOCET
| VV |  | 5,040*0,025*1,1 |  | 0.139 | [12 empty] | VV | 2 | 2 | True | 0 | ROZPOCET
| VV |  | Součet |  | 0.139 | [12 empty] | VV | 2 | 4 | True | 1 | ROZPOCET
158 | K | 762822120a | Montáž krokví ploché střechy z hraněného řeziva průřezové plochy do 288 cm2 s výměnami | m | 8.4 |  | 0 |  |  | základní |  | 0 | 0 | 0 | 0 | 0 | 16 | K | 2 |  |  |  | ROZPOCET |  |  |  |  | 0 | 0 | 0 | 0 | 0 | 1 | 0 | 16 | 236
| VV |  | "viz. příloha D.1 Technická zpráva, příloha D.2 - D.8 Akumulační komora " | [14 empty] | VV | 2 | 1 | True | 0 | ROZPOCET
| VV |  | krokve ploché střechy | [14 empty] | VV | 2 | 1 | True | 0 | ROZPOCET
| VV |  | 2,8*3 |  | 8.4 | [12 empty] | VV | 2 | 2 | True | 0 | ROZPOCET
| VV |  | Součet |  | 8.4 | [12 empty] | VV | 2 | 4 | True | 1 | ROZPOCET
159 | M | 605120110 | řezivo jehličnaté hranol jakost I nad 120 cm2 | m3 | 0.148 |  | 0 |  |  | základní |  | 0 | 0 | 0 | 0 | 0 | 32 | M | 2 |  |  |  | ROZPOCET |  |  |  |  | 0 | 0 | 0 | 0 | 0 | 1 | 0 | 16 | 238
| VV |  | "viz. příloha D.1 Technická zpráva, příloha D.2 - D.8 Akumulační komora " | [14 empty] | VV | 2 | 1 | True | 0 | ROZPOCET
| VV |  | 8,400*0,08*0,2*1,1 |  | 0.148 | [12 empty] | VV | 2 | 2 | True | 0 | ROZPOCET
| VV |  | Součet |  | 0.148 | [12 empty] | VV | 2 | 4 | True | 1 | ROZPOCET
160 | K | 76289500x | Spojovací prostředky pro tesařské konstrukce ploché střechy | m3 | 0.287 |  | 0 |  |  | základní |  | 0 | 0 | 0 | 0 | 0 | 16 | K | 2 |  |  |  | ROZPOCET |  |  |  |  | 0 | 0 | 0 | 0 | 0 | 1 | 0 | 16 | 240
| VV |  | "viz. příloha D.1 Technická zpráva, příloha D.2 - D.8 Akumulační komora " | [14 empty] | VV | 2 | 1 | True | 0 | ROZPOCET
| VV |  | 0,148 |  | 0.148 | [12 empty] | VV | 2 | 2 | True | 0 | ROZPOCET
| VV |  | 0,72*0,018 |  | 0.013 | [12 empty] | VV | 2 | 2 | True | 0 | ROZPOCET
| VV |  | 5,040*0,025 |  | 0.126 | [12 empty] | VV | 2 | 2 | True | 0 | ROZPOCET
| VV |  | Součet |  | 0.287 | [12 empty] | VV | 2 | 4 | True | 1 | ROZPOCET
161 | K | 998762201 | Přesun hmot procentní pro kce tesařské v objektech v do 6 m | % |  |  | 0 | CS ÚRS 2020 01 |  | základní |  | 0 | 0 | 0 | 0 | 0 | 16 | K | 2 |  |  |  | ROZPOCET |  |  |  |  | 0 | 0 | 0 | 0 | 0 | 1 | 0 | 16 | 242
| D | 764 | Konstrukce klempířské |  |  |  | 0 |  |  |  |  | 0 |  | 0.007382 |  | 0 | 2 | D | 1 |  |  |  | ROZPOCET | [10 empty] | 0
162 | K | 764541403 | Žlab podokapní půlkruhový z TiZn předzvětralého plechu rš 250 mm | m | 1.8 |  | 0 | CS ÚRS 2020 01 |  | základní |  | 0 | 0.00213 | 0.003834 | 0 | 0 | 16 | K | 2 |  |  |  | ROZPOCET |  |  |  |  | 0 | 0 | 0 | 0 | 0 | 1 | 0 | 16 | 244
| VV |  | "viz. příloha D.1 Technická zpráva, příloha D.2 - D.8 Akumulační komora " | [14 empty] | VV | 2 | 1 | True | 0 | ROZPOCET
| VV |  | 1,8 |  | 1.8 | [12 empty] | VV | 2 | 2 | True | 1 | ROZPOCET
163 | K | 764541443 | Kotlík oválný (trychtýřový) pro podokapní žlaby z TiZn předzvětralého plechu 250/80 mm | kus | 1 |  | 0 | CS ÚRS 2020 01 |  | základní |  | 0 | 0.00029 | 0.00029 | 0 | 0 | 16 | K | 2 |  |  |  | ROZPOCET |  |  |  |  | 0 | 0 | 0 | 0 | 0 | 1 | 0 | 16 | 246
| VV |  | "viz. příloha D.1 Technická zpráva, příloha D.2 - D.8 Akumulační komora " | [14 empty] | VV | 2 | 1 | True | 0 | ROZPOCET
| VV |  | 1,0 |  | 1 | [12 empty] | VV | 2 | 2 | True | 1 | ROZPOCET
164 | K | 764548422 | Svody kruhové včetně objímek, kolen, odskoků z TiZn předzvětralého plechu průměru 80 mm | m | 1.8 |  | 0 | CS ÚRS 2020 01 |  | základní |  | 0 | 0.00181 | 0.003258 | 0 | 0 | 16 | K | 2 |  |  |  | ROZPOCET |  |  |  |  | 0 | 0 | 0 | 0 | 0 | 1 | 0 | 16 | 248
| VV |  | "viz. příloha D.1 Technická zpráva, příloha D.2 - D.8 Akumulační komora " | [14 empty] | VV | 2 | 1 | True | 0 | ROZPOCET
| VV |  | 1,8 |  | 1.8 | [12 empty] | VV | 2 | 2 | True | 1 | ROZPOCET
165 | K | 998764201 | Přesun hmot procentní pro konstrukce klempířské v objektech v do 6 m | % |  |  | 0 | CS ÚRS 2020 01 |  | základní |  | 0 | 0 | 0 | 0 | 0 | 16 | K | 2 |  |  |  | ROZPOCET |  |  |  |  | 0 | 0 | 0 | 0 | 0 | 1 | 0 | 16 | 250
| D | 767 | Konstrukce zámečnické |  |  |  | 0 |  |  |  |  | 0 |  | 0.00017 |  | 0 | 2 | D | 1 |  |  |  | ROZPOCET | [10 empty] | 0
166 | K | 767400010 | D+M plastových dveří do otvoru 1000x2050mm dle PD | kus | 1 |  | 0 |  |  | základní |  | 0 | 0 | 0 | 0 | 0 | 16 | K | 2 |  |  |  | ROZPOCET |  |  |  |  | 0 | 0 | 0 | 0 | 0 | 1 | 0 | 16 | 252
| VV |  | "viz. příloha D.1 Technická zpráva, příloha D.2 - D.8 Akumulační komora " | [14 empty] | VV | 2 | 1 | True | 0 | ROZPOCET
| VV |  | 1,0 |  | 1 | [12 empty] | VV | 2 | 2 | True | 1 | ROZPOCET
167 | K | 767500010 | D+M žebřík nerezový, délka 1,7 m + vrchní zábradlí | kpl | 1 |  | 0 |  |  | základní |  | 0 | 0 | 0 | 0 | 0 | 16 | K | 2 |  |  |  | ROZPOCET |  |  |  |  | 0 | 0 | 0 | 0 | 0 | 1 | 0 | 16 | 254
| VV |  | "viz. příloha D.1 Technická zpráva, příloha D.2 - D.8 Akumulační komora " | [14 empty] | VV | 2 | 1 | True | 0 | ROZPOCET
| VV |  | 1,0 |  | 1 | [12 empty] | VV | 2 | 2 | True | 1 | ROZPOCET
168 | K | 767500020 | D+M žebřík nerezový, délka 5,07 m + vrchní zábradlí | kpl | 1 |  | 0 |  |  | základní |  | 0 | 0 | 0 | 0 | 0 | 16 | K | 2 |  |  |  | ROZPOCET |  |  |  |  | 0 | 0 | 0 | 0 | 0 | 1 | 0 | 16 | 256
| VV |  | "viz. příloha D.1 Technická zpráva, příloha D.2 - D.8 Akumulační komora " | [14 empty] | VV | 2 | 1 | True | 0 | ROZPOCET
| VV |  | 1,0 |  | 1 | [12 empty] | VV | 2 | 2 | True | 1 | ROZPOCET
169 | K | 767500050 | Vyřezání krycích plechů zákrytů potrubí ve stávající suterénní stěně | kpl | 1 |  | 0 |  |  | základní |  | 0 | 0 | 0 | 0 | 0 | 16 | K | 2 |  |  |  | ROZPOCET |  |  |  |  | 0 | 0 | 0 | 0 | 0 | 1 | 0 | 16 | 258
| VV |  | "viz. příloha D.1 Technická zpráva, příloha D.2 - D.8 Akumulační komora " | [14 empty] | VV | 2 | 1 | True | 0 | ROZPOCET
| VV |  | 1,0 |  | 1 | [12 empty] | VV | 2 | 2 | True | 1 | ROZPOCET
170 | K | 767810111 | Montáž mřížek větracích čtyřhranných průřezu do 0,01 m2 | kus | 1 |  | 0 | CS ÚRS 2020 01 |  | základní |  | 0 | 0 | 0 | 0 | 0 | 16 | K | 2 |  |  |  | ROZPOCET |  |  |  |  | 0 | 0 | 0 | 0 | 0 | 1 | 0 | 16 | -1494264753
| VV |  | "viz. příloha D.1 Technická zpráva, příloha D.2 - D.8 Akumulační komora " | [14 empty] | VV | 2 | 1 | True | 0 | ROZPOCET
| VV |  | 1 |  | 1 | [12 empty] | VV | 2 | 2 | True | 1 | ROZPOCET
171 | M | 4502057160 | Mřížka větrací se síťovinou VM 300×300 mm, nerez | kus | 1 |  | 0 |  |  | základní |  | 0 | 0.00017 | 0.00017 | 0 | 0 | 32 | M | 2 |  |  |  | ROZPOCET |  |  |  |  | 0 | 0 | 0 | 0 | 0 | 1 | 0 | 16 | -1492512611
| VV |  | "viz. příloha D.1 Technická zpráva, příloha D.2 - D.8 Akumulační komora " | [14 empty] | VV | 2 | 1 | True | 0 | ROZPOCET
| VV |  | 1 |  | 1 | [12 empty] | VV | 2 | 2 | True | 1 | ROZPOCET
172 | K | 998767201 | Přesun hmot procentní pro zámečnické konstrukce v objektech v do 6 m | % |  |  | 0 | CS ÚRS 2020 01 |  | základní |  | 0 | 0 | 0 | 0 | 0 | 16 | K | 2 |  |  |  | ROZPOCET |  |  |  |  | 0 | 0 | 0 | 0 | 0 | 1 | 0 | 16 | 260
| D | 783 | Dokončovací práce - nátěry |  |  |  | 0 |  |  |  |  | 0 |  | 1.1821 |  | 0 | 2 | D | 1 |  |  |  | ROZPOCET | [10 empty] | 0
173 | K | 783500010 | Vnitřní úprava nádrže těsnící maltou | m2 | 291.221 |  | 0 |  |  | základní |  | 0 | 0 | 0 | 0 | 0 | 16 | K | 2 |  |  |  | ROZPOCET |  |  |  |  | 0 | 0 | 0 | 0 | 0 | 1 | 0 | 16 | 262
| VV |  | "viz. příloha D.1 Technická zpráva, příloha D.2 - D.8 Akumulační komora " | [14 empty] | VV | 2 | 1 | True | 0 | ROZPOCET
| VV |  | "podlaha a strop nádrže"4,755*4,722*3,14*2 |  | 141.006 | [12 empty] | VV | 2 | 2 | True | 0 | ROZPOCET
| VV |  | "stěny nádrže"4,755*2*3,14*4,77 |  | 142.439 | [12 empty] | VV | 2 | 2 | True | 0 | ROZPOCET
| VV |  | "stěny šachty"1,08*(1,8*4) |  | 7.776 | [12 empty] | VV | 2 | 2 | True | 0 | ROZPOCET
| VV |  | Součet |  | 291.221 | [12 empty] | VV | 2 | 4 | True | 1 | ROZPOCET
174 | K | 783823103 | Penetrační akrylátový nátěr s plnivem hladkých betonových povrchů | m2 | 150 |  | 0 | CS ÚRS 2020 01 |  | základní |  | 0 | 0 | 0 | 0 | 0 | 16 | K | 2 |  |  |  | ROZPOCET |  |  |  |  | 0 | 0 | 0 | 0 | 0 | 1 | 0 | 16 | 800158212
| VV |  | "viz. příloha D.1 Technická zpráva, příloha D.2 - D.8 Akumulační komora " | [14 empty] | VV | 2 | 1 | True | 0 | ROZPOCET
| VV |  | "stěny" 142,5 |  | 142.5 | [12 empty] | VV | 2 | 2 | True | 0 | ROZPOCET
| VV |  | "sloup" 7,5 |  | 7.5 | [12 empty] | VV | 2 | 2 | True | 0 | ROZPOCET
| VV | nátěr_s | Součet |  | 150 | [12 empty] | VV | 2 | 4 | True | 1 | ROZPOCET
175 | K | 7838271031 | Krycí jednonásobný hydroizolační nátěr hladkých betonových povrchů | m2 | 150 |  | 0 |  |  | základní |  | 0 | 0 | 0 | 0 | 0 | 16 | K | 2 |  |  |  | ROZPOCET |  |  |  |  | 0 | 0 | 0 | 0 | 0 | 1 | 0 | 16 | -356496809
| VV |  | nátěr_s |  | 150 | [12 empty] | VV | 2 | 2 | True | 1 | ROZPOCET
176 | K | 783923161 | Penetrační akrylátový nátěr pórovitých betonových podlah | m2 | 71 |  | 0 | CS ÚRS 2020 01 |  | základní |  | 0 | 0.00021 | 0.01491 | 0 | 0 | 16 | K | 2 |  |  |  | ROZPOCET |  |  |  |  | 0 | 0 | 0 | 0 | 0 | 1 | 0 | 16 | -295007839
| VV |  | "viz. příloha D.1 Technická zpráva, příloha D.2 - D.8 Akumulační komora " | [14 empty] | VV | 2 | 1 | True | 0 | ROZPOCET
| VV |  | "dno" 71,0 |  | 71 | [12 empty] | VV | 2 | 2 | True | 0 | ROZPOCET
| VV | nátěr_v | Součet |  | 71 | [12 empty] | VV | 2 | 4 | True | 1 | ROZPOCET
177 | K | 7839431711 | Krycí jednonásobný hydroizolační nátěr hrubých betonových podlah | m2 | 71 |  | 0 |  |  | základní |  | 0 | 0 | 0 | 0 | 0 | 16 | K | 2 |  |  |  | ROZPOCET |  |  |  |  | 0 | 0 | 0 | 0 | 0 | 1 | 0 | 16 | 563578548
| VV |  | nátěr_v |  | 71 | [12 empty] | VV | 2 | 2 | True | 1 | ROZPOCET
178 | M | BSF.51512650 | MasterSeal 501 - hydroizolační nátěr, cementový, krystalizační, s atestem na pitnou vodu, bal. 25kg | kg | 353.6 |  | 0 |  |  | základní |  | 0 | 0.001 | 0.3536 | 0 | 0 | 32 | M | 2 |  |  |  | ROZPOCET |  |  |  |  | 0 | 0 | 0 | 0 | 0 | 1 | 0 | 16 | -1761801940
| VV |  | (nátěr_v+nátěr_s)*1,6 |  | 353.6 | [12 empty] | VV | 2 | 2 | True | 1 | ROZPOCET
179 | M | BSF.515126501 | Hydroizolační vodotěsná stěrka k použití k trvalému styku s pitnou vodou | kg | 353.6 |  | 0 |  |  | základní |  | 0 | 0.001 | 0.3536 | 0 | 0 | 32 | M | 2 |  |  |  | ROZPOCET |  |  |  |  | 0 | 0 | 0 | 0 | 0 | 1 | 0 | 16 | 476412185
| VV |  | (nátěr_v+nátěr_s)*1,6 |  | 353.6 | [12 empty] | VV | 2 | 2 | True | 1 | ROZPOCET
180 | K | 7846601011 | Vrchní nátěr latexový v místnosti výšky do 3,80 m | m2 | 52.57 |  | 0 |  |  | základní |  | 0 | 0.00875 | 0.45999 | 0 | 0 | 16 | K | 2 |  |  |  | ROZPOCET |  |  |  |  | 0 | 0 | 0 | 0 | 0 | 1 | 0 | 16 | 1349251866
| VV |  | "viz. příloha D.1 Technická zpráva, příloha D.2 - D.8 Akumulační komora " | [14 empty] | VV | 2 | 1 | True | 0 | ROZPOCET
| VV |  | "vstupní prostor" | [14 empty] | VV | 2 | 1 | True | 0 | ROZPOCET
| VV |  | "barva Latex ELF 992 - bílá - 2x nátěr" | [14 empty] | VV | 2 | 1 | True | 0 | ROZPOCET
| VV |  | (omítka_s+omítka_v)*2 |  | 52.57 | [12 empty] | VV | 2 | 2 | True | 1 | ROZPOCET
| D | M | Práce a dodávky M |  |  |  | 0 |  |  |  |  | 0 |  | 0 |  | 0 | 3 | D | 0 |  |  |  | ROZPOCET | [10 empty] | 0
| D | 21-M | Elektromontáže |  |  |  | 0 |  |  |  |  | 0 |  | 0 |  | 0 | 3 | D | 1 |  |  |  | ROZPOCET | [10 empty] | 0
181 | K | 921000010 | Hromosvod - svod, napojení na stávající vedení | m | 7 |  | 0 |  |  | základní |  | 0 | 0 | 0 | 0 | 0 | 64 | K | 2 |  |  |  | ROZPOCET |  |  |  |  | 0 | 0 | 0 | 0 | 0 | 1 | 0 | 64 | 268
| VV |  | "viz. příloha D.1 Technická zpráva, příloha D.2 - D.8 Akumulační komora " | [14 empty] | VV | 2 | 1 | True | 0 | ROZPOCET
| VV |  | 2+3+2 |  | 7 | [12 empty] | VV | 2 | 2 | True | 0 | ROZPOCET
| VV |  | Součet |  | 7 | [12 empty] | VV | 2 | 4 | True | 1 | ROZPOCET
182 | K | 921000020 | Hromosvod - doplnění uzemnění | m | 15 |  | 0 |  |  | základní |  | 0 | 0 | 0 | 0 | 0 | 64 | K | 2 |  |  |  | ROZPOCET |  |  |  |  | 0 | 0 | 0 | 0 | 0 | 1 | 0 | 64 | 270
| VV |  | "viz. příloha D.1 Technická zpráva, příloha D.2 - D.8 Akumulační komora " | [14 empty] | VV | 2 | 1 | True | 0 | ROZPOCET
| VV |  | 3,5+8+3,5 |  | 15 | [12 empty] | VV | 2 | 2 | True | 0 | ROZPOCET
| VV |  | Součet |  | 15 | [12 empty] | VV | 2 | 4 | True | 1 | ROZPOCET
183 | K | 921000030 | Revize hromosvodu | kpl | 1 |  | 0 |  |  | základní |  | 0 | 0 | 0 | 0 | 0 | 64 | K | 2 |  |  |  | ROZPOCET |  |  |  |  | 0 | 0 | 0 | 0 | 0 | 1 | 0 | 64 | 272
| VV |  | "viz. příloha D.1 Technická zpráva, příloha D.2 - D.8 Akumulační komora " | [14 empty] | VV | 2 | 1 | True | 0 | ROZPOCET
| VV |  | 1,0 |  | 1 | [12 empty] | VV | 2 | 2 | True | 1 | ROZPOCET
| D | VRN | Vedlejší rozpočtové náklady |  |  |  | 0 |  |  |  |  | 0 |  | 0 |  | 0 | 5 | D | 0 |  |  |  | ROZPOCET | [10 empty] | 0
| D | VRN1 | Průzkumné, geodetické a projektové práce |  |  |  | 0 |  |  |  |  | 0 |  | 0 |  | 0 | 5 | D | 1 |  |  |  | ROZPOCET | [10 empty] | 0
184 | K | 011114000 | Inženýrsko-geologický průzkum a posouzení základové spáry | kpl | 1 |  | 0 |  |  | základní |  | 0 | 0 | 0 | 0 | 0 | 4 | K | 2 |  |  |  | ROZPOCET |  |  |  |  | 0 | 0 | 0 | 0 | 0 | 1 | 0 | 4 | 274
| VV |  | "včetně hutnící a statické zkoušky" | [14 empty] | VV | 2 | 1 | True | 0 | ROZPOCET
| VV |  | 1 |  | 1 | [12 empty] | VV | 2 | 2 | True | 1 | ROZPOCET

## 1.1.2 - II. akumulační ko...
[18 empty] | {5c2e1352-20d4-49ba-ad62-a45c39ef8492} | [5 empty] | NEREZ_150 | 4,5 | 2
[18 empty] | 2 | [5 empty] | NEREZ_250 | 21,5 | 2
| KRYCÍ LIST SOUPISU PRACÍ | [7 empty] | v --- níže se nacházejí doplnkové a pomocné údaje k sestavám --- v | [8 empty] | False | [5 empty] | NEREZ_300 | 15 | 2
[24 empty] | NEREZ_350 | 5 | 2
| Stavba: | [22 empty] | NEREZ_500 | 4 | 2
Akumukace u ČS Pod Horou v Ústí nad Orlicí, 300 m3 - II. komora
Objekt:
1.1 - II. akumulační komora ČS Pod Horou
Soupis:
1.1.2 - II. akumulační komora ČS Pod Horou - technologie
| KSO: |  |  |  |  | CC-CZ: | 2
| Místo: |  | Ústí nad Orlicí |  |  | Datum: | 22. 1. 2020
| Zadavatel: |  |  |  |  | IČ:
DIČ:
| Uchazeč: |  |  |  |  | IČ: | Vyplň údaj
|  | Vyplň údaj |  |  |  | DIČ: | Vyplň údaj
| Projektant: |  |  |  |  | IČ:
|  | Ing.Pravec F. |  |  |  | DIČ:
| Zpracovatel: |  |  |  |  | IČ:
|  | Kašparová V. |  |  |  | DIČ:
Poznámka:
| Cena bez DPH | [5 empty] | 0
|  |  | Základ daně |  |  | Sazba daně | Výše daně
| DPH | základní | 0 |  |  | 21% | 0
|  | snížená | 0 |  |  | 15% | 0
|  | zákl. přenesená | 0 |  |  | 21% | 0
|  | sníž. přenesená | 0 |  |  | 15% | 0
|  | nulová | 0 |  |  | 0% | 0
| Cena s DPH |  |  | v | CZK |  | 0
| Projektant |  |  | Zpracovatel
| Datum a podpis: |  | Razítko | Datum a podpis: |  |  | Razítko
| Objednavatel |  |  | Uchazeč
| Datum a podpis: |  | Razítko | Datum a podpis: |  |  | Razítko
REKAPITULACE ČLENĚNÍ SOUPISU PRACÍ
Stavba:
Akumukace u ČS Pod Horou v Ústí nad Orlicí, 300 m3 - II. komora
Objekt:
1.1 - II. akumulační komora ČS Pod Horou
Soupis:
1.1.2 - II. akumulační komora ČS Pod Horou - technologie
Místo: |  |  | Ústí nad Orlicí |  |  | Datum: | 22. 1. 2020
Zadavatel: | [5 empty] | Projektant: | Ing.Pravec F.
Uchazeč: |  |  | Vyplň údaj |  |  | Zpracovatel: | Kašparová V.
Kód dílu - Popis | [6 empty] | Cena celkem [CZK]
Náklady ze soupisu prací | [6 empty] | 0 | [11 empty] | -1
| HSV - Práce a dodávky HSV | [5 empty] | 0
| 8 - Trubní vedení | [5 empty] | 0
| 9 - Ostatní konstrukce a práce-bourání | [5 empty] | 0
| 998 - Přesun hmot | [5 empty] | 0
| PSV - Práce a dodávky PSV | [5 empty] | 0
| 722 - Zdravotechnika - vnitřní vodovod | [5 empty] | 0
| 725 - Zdravotechnika - zařizovací předměty | [5 empty] | 0
| 767 - Konstrukce zámečnické | [5 empty] | 0
| M - Práce a dodávky M | [5 empty] | 0
| 23-M - Montáže potrubí | [5 empty] | 0
SOUPIS PRACÍ
Stavba:
Akumukace u ČS Pod Horou v Ústí nad Orlicí, 300 m3 - II. komora
Objekt:
1.1 - II. akumulační komora ČS Pod Horou
Soupis:
1.1.2 - II. akumulační komora ČS Pod Horou - technologie
Místo: |  |  | Ústí nad Orlicí |  |  | Datum: | 22. 1. 2020
Zadavatel: | [5 empty] | Projektant: | Ing.Pravec F.
Uchazeč: |  |  | Vyplň údaj |  |  | Zpracovatel: | Kašparová V.
PČ | Typ | Kód | Popis | MJ | Množství | J.cena [CZK] | Cena celkem [CZK] | Cenová soustava |  | DPH | J. Nh [h] | Nh celkem [h] | J. hmotnost [t] | Hmotnost celkem [t] | J. suť [t] | Suť Celkem [t]
Náklady soupisu celkem | [6 empty] | 0 |  |  |  |  | 0 |  | 5.6487 |  | 0 |  | D | -1 | [13 empty] | 0
| D | HSV | Práce a dodávky HSV |  |  |  | 0 |  |  |  |  | 0 |  | 2.4161 |  | 0 | 1 | D | 0 |  |  |  | ROZPOCET | [9 empty] | 0
| D | 8 | Trubní vedení |  |  |  | 0 |  |  |  |  | 0 |  | 2.4146 |  | 0 | 1 | D | 1 |  |  |  | ROZPOCET | [9 empty] | 0
1 | K | 857422122 | Montáž litinových tvarovek jednoosých přírubových otevřený výkop DN 500 | kus | 1 |  | 0 | CS ÚRS 2020 01 |  | základní |  | 0 | 0.01645 | 0.01645 | 0 | 0 | 4 | K | 2 |  |  |  | ROZPOCET |  |  |  | 0 | 0 | 0 | 0 | 0 | 1 | 0 | 4 | -1891320868
| VV |  | "viz. příloha D.1 Technická zpráva, příloha D.9 Akumulační komora - technologie vystrojení" | [14 empty] | VV | 2 | 1 | True | 0 | ROZPOCET
| VV |  | "sací potrubí " 1 |  | 1 | [12 empty] | VV | 2 | 2 | True | 1 | ROZPOCET
2 | M | 552533371 | trouba přírubová litinová vodovodní PN10 DN 500 dl 1000mm | kus | 1.02 |  | 0 |  |  | základní |  | 0 | 0.0823 | 0.083946 | 0 | 0 | 8 | M | 2 |  |  |  | ROZPOCET |  |  |  | 0 | 0 | 0 | 0 | 0 | 1 | 0 | 4 | 468689313
| VV |  | "viz. příloha D.1 Technická zpráva, příloha D.9 Akumulační komora - technologie vystrojení" | [14 empty] | VV | 2 | 1 | True | 0 | ROZPOCET
| VV |  | "sací potrubí" 1*1,02 |  | 1.02 | [12 empty] | VV | 2 | 2 | True | 1 | ROZPOCET
3 | K | 857362122 | Montáž litinových tvarovek jednoosých přírubových otevřený výkop DN 250 | kus | 2 |  | 0 | CS ÚRS 2020 01 |  | základní |  | 0 | 0.00505 | 0.0101 | 0 | 0 | 4 | K | 2 |  |  |  | ROZPOCET |  |  |  | 0 | 0 | 0 | 0 | 0 | 1 | 0 | 4 | 41708459
| VV |  | "viz. příloha D.1 Technická zpráva, příloha D.9 Akumulační komora - technologie vystrojení" | [14 empty] | VV | 2 | 1 | True | 0 | ROZPOCET
| VV |  | "přívodní potrubí z UO-4" 1+1 |  | 2 | [12 empty] | VV | 2 | 2 | True | 1 | ROZPOCET
4 | M | 55254031 | koleno přírubové z tvárné litiny,práškový epoxid tl 250µm Q-kus DN 250-90° | kus | 1.02 |  | 0 | CS ÚRS 2020 01 |  | základní |  | 0 | 0.0563 | 0.057426 | 0 | 0 | 8 | M | 2 |  |  |  | ROZPOCET |  |  |  | 0 | 0 | 0 | 0 | 0 | 1 | 0 | 4 | 1749836360
| VV |  | "viz. příloha D.1 Technická zpráva, příloha D.9 Akumulační komora - technologie vystrojení" | [14 empty] | VV | 2 | 1 | True | 0 | ROZPOCET
| VV |  | "přívodní potrubí z UO-4" 1*1,02 |  | 1.02 | [12 empty] | VV | 2 | 2 | True | 1 | ROZPOCET
5 | M | 55254052 | koleno přírubové z tvárné litiny,práškový epoxid tl 250µm s patkou N-kus DN 250 | kus | 1.02 |  | 0 | CS ÚRS 2020 01 |  | základní |  | 0 | 0.0735 | 0.07497 | 0 | 0 | 8 | M | 2 |  |  |  | ROZPOCET |  |  |  | 0 | 0 | 0 | 0 | 0 | 1 | 0 | 4 | -1691282368
| VV |  | "viz. příloha D.1 Technická zpráva, příloha D.9 Akumulační komora - technologie vystrojení" | [14 empty] | VV | 2 | 1 | True | 0 | ROZPOCET
| VV |  | "přívodní potrubí z UO-4" 1*1,02 |  | 1.02 | [12 empty] | VV | 2 | 2 | True | 1 | ROZPOCET
6 | K | 857372122 | Montáž litinových tvarovek jednoosých přírubových otevřený výkop DN 300 | kus | 2 |  | 0 | CS ÚRS 2020 01 |  | základní |  | 0 | 0.00542 | 0.01084 | 0 | 0 | 4 | K | 2 |  |  |  | ROZPOCET |  |  |  | 0 | 0 | 0 | 0 | 0 | 1 | 0 | 4 | -1001017366
| VV |  | "viz. příloha D.1 Technická zpráva, příloha D.9 Akumulační komora - technologie vystrojení" | [14 empty] | VV | 2 | 1 | True | 0 | ROZPOCET
| VV |  | "přívodní potrubí z UO-2" 1+1 |  | 2 | [12 empty] | VV | 2 | 2 | True | 1 | ROZPOCET
7 | M | 55254032 | koleno přírubové z tvárné litiny,práškový epoxid tl 250µm Q-kus DN 300-90° | kus | 1.02 |  | 0 | CS ÚRS 2020 01 |  | základní |  | 0 | 0.0795 | 0.08109 | 0 | 0 | 8 | M | 2 |  |  |  | ROZPOCET |  |  |  | 0 | 0 | 0 | 0 | 0 | 1 | 0 | 4 | 1271075478
| VV |  | "viz. příloha D.1 Technická zpráva, příloha D.9 Akumulační komora - technologie vystrojení" | [14 empty] | VV | 2 | 1 | True | 0 | ROZPOCET
| VV |  | "přívodní potrubí z UO-2" 1*1,02 |  | 1.02 | [12 empty] | VV | 2 | 2 | True | 1 | ROZPOCET
8 | M | 55254053 | koleno přírubové z tvárné litiny,práškový epoxid tl 250µm s patkou N-kus DN 300 | kus | 1.02 |  | 0 | CS ÚRS 2020 01 |  | základní |  | 0 | 0.104 | 0.10608 | 0 | 0 | 8 | M | 2 |  |  |  | ROZPOCET |  |  |  | 0 | 0 | 0 | 0 | 0 | 1 | 0 | 4 | 1464453708
| VV |  | "viz. příloha D.1 Technická zpráva, příloha D.9 Akumulační komora - technologie vystrojení" | [14 empty] | VV | 2 | 1 | True | 0 | ROZPOCET
| VV |  | "přívodní potrubí z UO-2" 1*1,02 |  | 1.02 | [12 empty] | VV | 2 | 2 | True | 1 | ROZPOCET
9 | K | 857382122 | Montáž litinových tvarovek jednoosých přírubových otevřený výkop DN 350 | kus | 1 |  | 0 | CS ÚRS 2020 01 |  | základní |  | 0 | 0.00713 | 0.00713 | 0 | 0 | 4 | K | 2 |  |  |  | ROZPOCET |  |  |  | 0 | 0 | 0 | 0 | 0 | 1 | 0 | 4 | 273407461
| VV |  | "viz. příloha D.1 Technická zpráva, příloha D.9 Akumulační komora - technologie vystrojení" | [14 empty] | VV | 2 | 1 | True | 0 | ROZPOCET
| VV |  | "přeliv z akumulace" 1 |  | 1 | [12 empty] | VV | 2 | 2 | True | 1 | ROZPOCET
10 | M | 552540321 | koleno přírubové z tvárné litiny,práškový epoxid tl 250µm Q-kus DN 350-90° | kus | 1.02 |  | 0 |  |  | základní |  | 0 | 0.0795 | 0.08109 | 0 | 0 | 8 | M | 2 |  |  |  | ROZPOCET |  |  |  | 0 | 0 | 0 | 0 | 0 | 1 | 0 | 4 | -1102704819
| VV |  | "viz. příloha D.1 Technická zpráva, příloha D.9 Akumulační komora - technologie vystrojení" | [14 empty] | VV | 2 | 1 | True | 0 | ROZPOCET
| VV |  | "přeliv z akumulace" 1*1,02 |  | 1.02 | [12 empty] | VV | 2 | 2 | True | 1 | ROZPOCET
11 | K | 857372192 | Příplatek za práci ve štole při montáži litinových tvarovek jednoosých přírubových DN 300 až 600 | kus | 6 |  | 0 | CS ÚRS 2020 01 |  | základní |  | 0 | 0 | 0 | 0 | 0 | 4 | K | 2 |  |  |  | ROZPOCET |  |  |  | 0 | 0 | 0 | 0 | 0 | 1 | 0 | 4 | -564881683
| VV |  | "viz. příloha D.1 Technická zpráva, příloha D.9 Akumulační komora - technologie vystrojení" | [14 empty] | VV | 2 | 1 | True | 0 | ROZPOCET
| VV |  | "přeliv z akumulace" 1 |  | 1 | [12 empty] | VV | 2 | 2 | True | 0 | ROZPOCET
| VV |  | "sací potrubí" 1 |  | 1 | [12 empty] | VV | 2 | 2 | True | 0 | ROZPOCET
| VV |  | "přívodní potrubí z UO-2" 1+1 |  | 2 | [12 empty] | VV | 2 | 2 | True | 0 | ROZPOCET
| VV |  | "přívodní potrubí z UO-4" 1+1 |  | 2 | [12 empty] | VV | 2 | 2 | True | 0 | ROZPOCET
| VV |  | Součet |  | 6 | [12 empty] | VV | 2 | 4 | True | 1 | ROZPOCET
12 | K | 857384122 | Montáž litinových tvarovek odbočných přírubových otevřený výkop DN 350 | kus | 1 |  | 0 | CS ÚRS 2020 01 |  | základní |  | 0 | 0.01027 | 0.01027 | 0 | 0 | 4 | K | 2 |  |  |  | ROZPOCET |  |  |  | 0 | 0 | 0 | 0 | 0 | 1 | 0 | 4 | -46788339
| VV |  | "viz. příloha D.1 Technická zpráva, příloha D.9 Akumulační komora - technologie vystrojení" | [14 empty] | VV | 2 | 1 | True | 0 | ROZPOCET
| VV |  | "přeliv z akumulace" 1 |  | 1 | [12 empty] | VV | 2 | 2 | True | 1 | ROZPOCET
13 | M | 552507441 | tvarovka přírubová s přírubovou odbočkou T-DN 350x350 PN10 natural | kus | 1.02 |  | 0 |  |  | základní |  | 0 | 0.084 | 0.08568 | 0 | 0 | 8 | M | 2 |  |  |  | ROZPOCET |  |  |  | 0 | 0 | 0 | 0 | 0 | 1 | 0 | 4 | 2126189336
| VV |  | "viz. příloha D.1 Technická zpráva, příloha D.9 Akumulační komora - technologie vystrojení" | [14 empty] | VV | 2 | 1 | True | 0 | ROZPOCET
| VV |  | "přeliv z akumulace" 1*1,02 |  | 1.02 | [12 empty] | VV | 2 | 2 | True | 1 | ROZPOCET
14 | K | 857424122 | Montáž litinových tvarovek odbočných přírubových otevřený výkop DN 500 | kus | 1 |  | 0 | CS ÚRS 2020 01 |  | základní |  | 0 | 0.02345 | 0.02345 | 0 | 0 | 4 | K | 2 |  |  |  | ROZPOCET |  |  |  | 0 | 0 | 0 | 0 | 0 | 1 | 0 | 4 | 777968437
| VV |  | "viz. příloha D.1 Technická zpráva, příloha D.9 Akumulační komora - technologie vystrojení" | [14 empty] | VV | 2 | 1 | True | 0 | ROZPOCET
| VV |  | "sací potrubí" 1 |  | 1 | [12 empty] | VV | 2 | 2 | True | 1 | ROZPOCET
15 | M | 552507442 | tvarovka přírubová s přírubovou odbočkou T-DN 500x250 PN10 natural | kus | 1.02 |  | 0 |  |  | základní |  | 0 | 0.084 | 0.08568 | 0 | 0 | 8 | M | 2 |  |  |  | ROZPOCET |  |  |  | 0 | 0 | 0 | 0 | 0 | 1 | 0 | 4 | -65292903
| VV |  | "viz. příloha D.1 Technická zpráva, příloha D.9 Akumulační komora - technologie vystrojení" | [14 empty] | VV | 2 | 1 | True | 0 | ROZPOCET
| VV |  | "sací potrubí" 1*1,02 |  | 1.02 | [12 empty] | VV | 2 | 2 | True | 1 | ROZPOCET
16 | K | 857374192 | Příplatek za práci ve štole při montáži litinových tvarovek odbočných přírubových DN 300 až 600 | kus | 2 |  | 0 | CS ÚRS 2020 01 |  | základní |  | 0 | 0 | 0 | 0 | 0 | 4 | K | 2 |  |  |  | ROZPOCET |  |  |  | 0 | 0 | 0 | 0 | 0 | 1 | 0 | 4 | -66198710
| VV |  | "viz. příloha D.1 Technická zpráva, příloha D.9 Akumulační komora - technologie vystrojení" | [14 empty] | VV | 2 | 1 | True | 0 | ROZPOCET
| VV |  | "přeliv z akumulace" 1 |  | 1 | [12 empty] | VV | 2 | 2 | True | 0 | ROZPOCET
| VV |  | "sací potrubí" 1 |  | 1 | [12 empty] | VV | 2 | 2 | True | 0 | ROZPOCET
| VV |  | Součet |  | 2 | [12 empty] | VV | 2 | 4 | True | 1 | ROZPOCET
17 | M | 797435001 | UNIVERZÁLNÍ SPOJKA DN350 | kus | 1.01 |  | 0 |  |  | základní |  | 0 | 0.08 | 0.0808 | 0 | 0 | 8 | M | 2 |  |  |  | ROZPOCET |  |  |  | 0 | 0 | 0 | 0 | 0 | 1 | 0 | 4 | 15209479
| VV |  | "viz. příloha D.1 Technická zpráva, příloha D.9 Akumulační komora - technologie vystrojení" | [14 empty] | VV | 2 | 1 | True | 0 | ROZPOCET
| VV |  | "přeliv z akumulace" 1*1,01 |  | 1.01 | [12 empty] | VV | 2 | 2 | True | 1 | ROZPOCET
18 | M | 7974400001 | UNIVERZÁLNÍ SPOJKA DN500 | kus | 2.02 |  | 0 |  |  | základní |  | 0 | 0.1 | 0.202 | 0 | 0 | 8 | M | 2 |  |  |  | ROZPOCET |  |  |  | 0 | 0 | 0 | 0 | 0 | 1 | 0 | 4 | 879192656
| VV |  | "viz. příloha D.1 Technická zpráva, příloha D.9 Akumulační komora - technologie vystrojení" | [14 empty] | VV | 2 | 1 | True | 0 | ROZPOCET
| VV |  | "sací potrubí" 2*1,01 |  | 2.02 | [12 empty] | VV | 2 | 2 | True | 1 | ROZPOCET
19 | K | 891311222 | Montáž vodovodních šoupátek s ručním kolečkem v šachtách DN 150 | kus | 1 |  | 0 | CS ÚRS 2020 01 |  | základní |  | 0 | 0.00296 | 0.00296 | 0 | 0 | 4 | K | 2 |  |  |  | ROZPOCET |  |  |  | 0 | 0 | 0 | 0 | 0 | 1 | 0 | 4 | -1760113738
| VV |  | "viz. příloha D.1 Technická zpráva, příloha D.9 Akumulační komora - technologie vystrojení" | [14 empty] | VV | 2 | 1 | True | 0 | ROZPOCET
| VV |  | "výpustné potrubí" 1 |  | 1 | [12 empty] | VV | 2 | 2 | True | 1 | ROZPOCET
20 | M | AVK.31150 | AVK šoupátko 3.1, DN 150, stavební délka F4, PN 10/16 | kus | 1.01 |  | 0 |  |  | základní |  | 0 | 0.046 | 0.04646 | 0 | 0 | 8 | M | 2 |  |  |  | ROZPOCET |  |  |  | 0 | 0 | 0 | 0 | 0 | 1 | 0 | 4 | -1833192851
| VV |  | "viz. příloha D.1 Technická zpráva, příloha D.9 Akumulační komora - technologie vystrojení" | [14 empty] | VV | 2 | 1 | True | 0 | ROZPOCET
| VV |  | "s přípravou pro osazení elektropohonu" | [14 empty] | VV | 2 | 1 | True | 0 | ROZPOCET
| VV |  | "výpustné potrubí" 1*1,01 |  | 1.01 | [12 empty] | VV | 2 | 2 | True | 1 | ROZPOCET
21 | M | 42210102 | kolo ruční pro DN 100-150 D 300mm | kus | 1.01 |  | 0 | CS ÚRS 2019 01 |  | základní |  | 0 | 0.00159 | 0.0016059 | 0 | 0 | 8 | M | 2 |  |  |  | ROZPOCET |  |  |  | 0 | 0 | 0 | 0 | 0 | 1 | 0 | 4 | 2112564313
| VV |  | "viz. příloha D.1 Technická zpráva, příloha D.9 Akumulační komora - technologie vystrojení" | [14 empty] | VV | 2 | 1 | True | 0 | ROZPOCET
| VV |  | "výpustné potrubí" 1*1,01 |  | 1.01 | [12 empty] | VV | 2 | 2 | True | 1 | ROZPOCET
22 | K | 891361222 | Montáž vodovodních šoupátek s ručním kolečkem v šachtách DN 250 | kus | 1 |  | 0 | CS ÚRS 2020 01 |  | základní |  | 0 | 0.00508 | 0.00508 | 0 | 0 | 4 | K | 2 |  |  |  | ROZPOCET |  |  |  | 0 | 0 | 0 | 0 | 0 | 1 | 0 | 4 | -649915246
| VV |  | "viz. příloha D.1 Technická zpráva, příloha D.9 Akumulační komora - technologie vystrojení" | [14 empty] | VV | 2 | 1 | True | 0 | ROZPOCET
| VV |  | "přívodní potrubí z PERLA 6" 1 |  | 1 | [12 empty] | VV | 2 | 2 | True | 1 | ROZPOCET
23 | M | AVK.31250 | AVK šoupátko 3.1, DN 250, stavební délka F4, PN 10 | kus | 1.01 |  | 0 |  |  | základní |  | 0 | 0.102 | 0.10302 | 0 | 0 | 8 | M | 2 |  |  |  | ROZPOCET |  |  |  | 0 | 0 | 0 | 0 | 0 | 1 | 0 | 4 | 978710915
| VV |  | "viz. příloha D.1 Technická zpráva, příloha D.9 Akumulační komora - technologie vystrojení" | [14 empty] | VV | 2 | 1 | True | 0 | ROZPOCET
| VV |  | "s přípravou pro osazení elektropohonu" | [14 empty] | VV | 2 | 1 | True | 0 | ROZPOCET
| VV |  | "přívodní potrubí z PERAL 6" 1*1,01 |  | 1.01 | [12 empty] | VV | 2 | 2 | True | 1 | ROZPOCET
24 | K | 891371222 | Montáž vodovodních šoupátek s ručním kolečkem v šachtách DN 300 | kus | 1 |  | 0 | CS ÚRS 2020 01 |  | základní |  | 0 | 0.00545 | 0.00545 | 0 | 0 | 4 | K | 2 |  |  |  | ROZPOCET |  |  |  | 0 | 0 | 0 | 0 | 0 | 1 | 0 | 4 | 1276292337
| VV |  | "viz. příloha D.1 Technická zpráva, příloha D.9 Akumulační komora - technologie vystrojení" | [14 empty] | VV | 2 | 1 | True | 0 | ROZPOCET
| VV |  | "přívodní potrubí z UO-2" 1 |  | 1 | [12 empty] | VV | 2 | 2 | True | 1 | ROZPOCET
25 | M | AVK.31300 | AVK šoupátko 3.1, DN 300, stavební délka F4, PN 10 | kus | 1.01 |  | 0 |  |  | základní |  | 0 | 0.149 | 0.15049 | 0 | 0 | 8 | M | 2 |  |  |  | ROZPOCET |  |  |  | 0 | 0 | 0 | 0 | 0 | 1 | 0 | 4 | -1434575496
| VV |  | "viz. příloha D.1 Technická zpráva, příloha D.9 Akumulační komora - technologie vystrojení" | [14 empty] | VV | 2 | 1 | True | 0 | ROZPOCET
| VV |  | "s přípravou pro osazení elektropohonu" | [14 empty] | VV | 2 | 1 | True | 0 | ROZPOCET
| VV |  | "přívodní potrubí z UO-2" 1*1,01 |  | 1.01 | [12 empty] | VV | 2 | 2 | True | 1 | ROZPOCET
26 | M | 42210104 | kolo ruční pro DN 250-300 D 500mm | kus | 2.02 |  | 0 | CS ÚRS 2020 01 |  | základní |  | 0 | 0.011 | 0.02222 | 0 | 0 | 8 | M | 2 |  |  |  | ROZPOCET |  |  |  | 0 | 0 | 0 | 0 | 0 | 1 | 0 | 4 | 1933954604
| VV |  | "viz. příloha D.1 Technická zpráva, příloha D.9 Akumulační komora - technologie vystrojení" | [14 empty] | VV | 2 | 1 | True | 0 | ROZPOCET
| VV |  | "přívodní potrubí z PERLA 6" 1*1,01 |  | 1.01 | [12 empty] | VV | 2 | 2 | True | 0 | ROZPOCET
| VV |  | "přívodní potrubí z UO-2" 1*1,01 |  | 1.01 | [12 empty] | VV | 2 | 2 | True | 0 | ROZPOCET
| VV |  | Součet |  | 2.02 | [12 empty] | VV | 2 | 4 | True | 1 | ROZPOCET
27 | K | 891421222 | Montáž vodovodních šoupátek s ručním kolečkem v šachtách DN 500 | kus | 1 |  | 0 | CS ÚRS 2020 01 |  | základní |  | 0 | 0.01627 | 0.01627 | 0 | 0 | 4 | K | 2 |  |  |  | ROZPOCET |  |  |  | 0 | 0 | 0 | 0 | 0 | 1 | 0 | 4 | 1216861261
| VV |  | "viz. příloha D.1 Technická zpráva, příloha D.9 Akumulační komora - technologie vystrojení" | [14 empty] | VV | 2 | 1 | True | 0 | ROZPOCET
| VV |  | "sací potrubí" 1 |  | 1 | [12 empty] | VV | 2 | 2 | True | 1 | ROZPOCET
28 | M | AVK.31500 | AVK šoupátko 3.1, DN 500, stavební délka F4, PN 10, plnoprůchozí | kus | 1.01 |  | 0 |  |  | základní |  | 0 | 0.519 | 0.52419 | 0 | 0 | 8 | M | 2 |  |  |  | ROZPOCET |  |  |  | 0 | 0 | 0 | 0 | 0 | 1 | 0 | 4 | -372874202
| VV |  | "viz. příloha D.1 Technická zpráva, příloha D.9 Akumulační komora - technologie vystrojení" | [14 empty] | VV | 2 | 1 | True | 0 | ROZPOCET
| VV |  | "s přípravou pro osazení elektropohonu" | [14 empty] | VV | 2 | 1 | True | 0 | ROZPOCET
| VV |  | "sací potrubí" 1*1,01 |  | 1.01 | [12 empty] | VV | 2 | 2 | True | 1 | ROZPOCET
29 | M | 422101052 | kolo ruční pro DN 500 D 500mm | kus | 1.01 |  | 0 |  |  | základní |  | 0 | 0.017 | 0.01717 | 0 | 0 | 8 | M | 2 |  |  |  | ROZPOCET |  |  |  | 0 | 0 | 0 | 0 | 0 | 1 | 0 | 4 | 687892558
| VV |  | "viz. příloha D.1 Technická zpráva, příloha D.9 Akumulační komora - technologie vystrojení" | [14 empty] | VV | 2 | 1 | True | 0 | ROZPOCET
| VV |  | "sací potrubí" 1*1,01 |  | 1.01 | [12 empty] | VV | 2 | 2 | True | 1 | ROZPOCET
30 | K | 891181295 | Příplatek za montáž šoupátek v objektech DN 40 až 1200 | kus | 4 |  | 0 | CS ÚRS 2020 01 |  | základní |  | 0 | 0 | 0 | 0 | 0 | 4 | K | 2 |  |  |  | ROZPOCET |  |  |  | 0 | 0 | 0 | 0 | 0 | 1 | 0 | 4 | 1051288142
| VV |  | "viz. příloha D.1 Technická zpráva, příloha D.9 Akumulační komora - technologie vystrojení" | [14 empty] | VV | 2 | 1 | True | 0 | ROZPOCET
| VV |  | "výpustné potrubí" 1 |  | 1 | [12 empty] | VV | 2 | 2 | True | 0 | ROZPOCET
| VV |  | "přívodní potrubí z PERLA 6" 1 |  | 1 | [12 empty] | VV | 2 | 2 | True | 0 | ROZPOCET
| VV |  | "přívodní potrubí z UO-2" 1 |  | 1 | [12 empty] | VV | 2 | 2 | True | 0 | ROZPOCET
| VV |  | "sací potrubí" 1 |  | 1 | [12 empty] | VV | 2 | 2 | True | 0 | ROZPOCET
| VV |  | Součet |  | 4 | [12 empty] | VV | 2 | 4 | True | 1 | ROZPOCET
31 | K | 8911812952 | Příplatek za ztížený přesun armatur objektech DN 300 až 500 | kus | 4 |  | 0 |  |  | základní |  | 0 | 0 | 0 | 0 | 0 | 4 | K | 2 |  |  |  | ROZPOCET |  |  |  | 0 | 0 | 0 | 0 | 0 | 1 | 0 | 4 | 604175937
| VV |  | "viz. příloha D.1 Technická zpráva, příloha D.9 Akumulační komora - technologie vystrojení" | [14 empty] | VV | 2 | 1 | True | 0 | ROZPOCET
| VV |  | "výpustné potrubí" 1 |  | 1 | [12 empty] | VV | 2 | 2 | True | 0 | ROZPOCET
| VV |  | "přívodní potrubí z PERLA 6" 1 |  | 1 | [12 empty] | VV | 2 | 2 | True | 0 | ROZPOCET
| VV |  | "přívodní potrubí z UO-2" 1 |  | 1 | [12 empty] | VV | 2 | 2 | True | 0 | ROZPOCET
| VV |  | "sací potrubí" 1 |  | 1 | [12 empty] | VV | 2 | 2 | True | 0 | ROZPOCET
| VV |  | Součet |  | 4 | [12 empty] | VV | 2 | 4 | True | 1 | ROZPOCET
32 | K | 891364121 | Montáž kompenzátorů nebo montážních vložek DN 250 | kus | 1 |  | 0 | CS ÚRS 2020 01 |  | základní |  | 0 | 0.0049 | 0.0049 | 0 | 0 | 4 | K | 2 |  |  |  | ROZPOCET |  |  |  | 0 | 0 | 0 | 0 | 0 | 1 | 0 | 4 | 1843851644
| VV |  | "viz. příloha D.1 Technická zpráva, příloha D.9 Akumulační komora - technologie vystrojení" | [14 empty] | VV | 2 | 1 | True | 0 | ROZPOCET
| VV |  | "přívodní potrubí z PERLA 6" 1 |  | 1 | [12 empty] | VV | 2 | 2 | True | 1 | ROZPOCET
33 | M | 5512870502 | montážní vložka DN 250 | kus | 1.01 |  | 0 |  |  | základní |  | 0 | 0.042 | 0.04242 | 0 | 0 | 8 | M | 2 |  |  |  | ROZPOCET |  |  |  | 0 | 0 | 0 | 0 | 0 | 1 | 0 | 4 | -311294259
| VV |  | "viz. příloha D.1 Technická zpráva, příloha D.9 Akumulační komora - technologie vystrojení" | [14 empty] | VV | 2 | 1 | True | 0 | ROZPOCET
| VV |  | "přívodní potrubí z PERLA 6" 1*1,01 |  | 1.01 | [12 empty] | VV | 2 | 2 | True | 1 | ROZPOCET
34 | M | IVR.F85002501 | Přírubový pryžový kompenzátor - DN 250 | kus | 2.03 |  | 0 |  |  | základní |  | 0 | 0.02415 | 0.049024 | 0 | 0 | 8 | M | 2 |  |  |  | ROZPOCET |  |  |  | 0 | 0 | 0 | 0 | 0 | 1 | 0 | 4 | -1031892328
| VV |  | "viz. příloha D.1 Technická zpráva, příloha D.2 - D.8 Akumulační komora " | [14 empty] | VV | 2 | 1 | True | 0 | ROZPOCET
| VV |  | 2*1,015 |  | 2.03 | [12 empty] | VV | 2 | 2 | True | 1 | ROZPOCET
35 | K | 891374121 | Montáž kompenzátorů nebo montážních vložek DN 300 | kus | 1 |  | 0 | CS ÚRS 2020 01 |  | základní |  | 0 | 0.00492 | 0.00492 | 0 | 0 | 4 | K | 2 |  |  |  | ROZPOCET |  |  |  | 0 | 0 | 0 | 0 | 0 | 1 | 0 | 4 | -1217731307
| VV |  | "viz. příloha D.1 Technická zpráva, příloha D.9 Akumulační komora - technologie vystrojení" | [14 empty] | VV | 2 | 1 | True | 0 | ROZPOCET
| VV |  | "přívodní potrubí z UO-2" 1 |  | 1 | [12 empty] | VV | 2 | 2 | True | 1 | ROZPOCET
36 | M | 5512870503 | montážní vložka DN 300 | kus | 1.01 |  | 0 |  |  | základní |  | 0 | 0.047 | 0.04747 | 0 | 0 | 8 | M | 2 |  |  |  | ROZPOCET |  |  |  | 0 | 0 | 0 | 0 | 0 | 1 | 0 | 4 | 1925132190
| VV |  | "viz. příloha D.1 Technická zpráva, příloha D.9 Akumulační komora - technologie vystrojení" | [14 empty] | VV | 2 | 1 | True | 0 | ROZPOCET
| VV |  | "přívodní potrubí z UO-2" 1*1,01 |  | 1.01 | [12 empty] | VV | 2 | 2 | True | 1 | ROZPOCET
37 | M | IVR.F85003001 | Přírubový pryžový kompenzátor - DN 300 | kus | 1.015 |  | 0 |  |  | základní |  | 0 | 0.03015 | 0.030602 | 0 | 0 | 8 | M | 2 |  |  |  | ROZPOCET |  |  |  | 0 | 0 | 0 | 0 | 0 | 1 | 0 | 4 | 746399104
| VV |  | "viz. příloha D.1 Technická zpráva, příloha D.2 - D.8 Akumulační komora " | [14 empty] | VV | 2 | 1 | True | 0 | ROZPOCET
| VV |  | 1*1,015 |  | 1.015 | [12 empty] | VV | 2 | 2 | True | 1 | ROZPOCET
38 | K | 891424121 | Montáž kompenzátorů nebo montážních vložek DN 500 | kus | 1 |  | 0 | CS ÚRS 2020 01 |  | základní |  | 0 | 0.01544 | 0.01544 | 0 | 0 | 4 | K | 2 |  |  |  | ROZPOCET |  |  |  | 0 | 0 | 0 | 0 | 0 | 1 | 0 | 4 | -604447941
| VV |  | "viz. příloha D.1 Technická zpráva, příloha D.9 Akumulační komora - technologie vystrojení" | [14 empty] | VV | 2 | 1 | True | 0 | ROZPOCET
| VV |  | "sací potrubí" 1 |  | 1 | [12 empty] | VV | 2 | 2 | True | 1 | ROZPOCET
39 | M | 5512870504 | montážní vložka DN 500 | kus | 1.01 |  | 0 |  |  | základní |  | 0 | 0.105 | 0.10605 | 0 | 0 | 8 | M | 2 |  |  |  | ROZPOCET |  |  |  | 0 | 0 | 0 | 0 | 0 | 1 | 0 | 4 | 302019996
| VV |  | "viz. příloha D.1 Technická zpráva, příloha D.9 Akumulační komora - technologie vystrojení" | [14 empty] | VV | 2 | 1 | True | 0 | ROZPOCET
| VV |  | "sací potrubí" 1*1,01 |  | 1.01 | [12 empty] | VV | 2 | 2 | True | 1 | ROZPOCET
40 | M | IVR.F85005001 | Přírubový pryžový kompenzátor - DN 500 | kus | 1.015 |  | 0 |  |  | základní |  | 0 | 0.0822 | 0.083433 | 0 | 0 | 8 | M | 2 |  |  |  | ROZPOCET |  |  |  | 0 | 0 | 0 | 0 | 0 | 1 | 0 | 4 | 1379002972
| VV |  | "viz. příloha D.1 Technická zpráva, příloha D.2 - D.8 Akumulační komora " | [14 empty] | VV | 2 | 1 | True | 0 | ROZPOCET
| VV |  | 1*1,015 |  | 1.015 | [12 empty] | VV | 2 | 2 | True | 1 | ROZPOCET
41 | K | 891184195 | Příplatek za montáž kompenzátorů v objektech DN 40 až 1200 | kus | 7 |  | 0 | CS ÚRS 2020 01 |  | základní |  | 0 | 0 | 0 | 0 | 0 | 4 | K | 2 |  |  |  | ROZPOCET |  |  |  | 0 | 0 | 0 | 0 | 0 | 1 | 0 | 4 | -1474637157
| VV |  | "viz. příloha D.1 Technická zpráva, příloha D.9 Akumulační komora - technologie vystrojení" | [14 empty] | VV | 2 | 1 | True | 0 | ROZPOCET
| VV |  | "přívodní potrubí z PERLA 6" 1 |  | 1 | [12 empty] | VV | 2 | 2 | True | 0 | ROZPOCET
| VV |  | "přívodní potrubí z UO-2" 1 |  | 1 | [12 empty] | VV | 2 | 2 | True | 0 | ROZPOCET
| VV |  | "sací potrubí" 1 |  | 1 | [12 empty] | VV | 2 | 2 | True | 0 | ROZPOCET
| VV |  | "kompenzátor" 2+1+1 |  | 4 | [12 empty] | VV | 2 | 2 | True | 0 | ROZPOCET
| VV |  | Součet |  | 7 | [12 empty] | VV | 2 | 4 | True | 1 | ROZPOCET
42 | K | 891426331 | Montáž vtokových košů v objektech DN 500 | kus | 1 |  | 0 | CS ÚRS 2020 01 |  | základní |  | 0 | 0.01124 | 0.01124 | 0 | 0 | 4 | K | 2 |  |  |  | ROZPOCET |  |  |  | 0 | 0 | 0 | 0 | 0 | 1 | 0 | 4 | -1309300857
| VV |  | "viz. příloha D.1 Technická zpráva, příloha D.9 Akumulační komora - technologie vystrojení" | [14 empty] | VV | 2 | 1 | True | 0 | ROZPOCET
| VV |  | "sací potrubí " 1 |  | 1 | [12 empty] | VV | 2 | 2 | True | 1 | ROZPOCET
43 | M | 5512870505 | vtokový koš DN 500x500 - ATYP | kus | 1.01 |  | 0 |  |  | základní |  | 0 | 0.105 | 0.10605 | 0 | 0 | 8 | M | 2 |  |  |  | ROZPOCET |  |  |  | 0 | 0 | 0 | 0 | 0 | 1 | 0 | 4 | -1948753967
| VV |  | "viz. příloha D.1 Technická zpráva, příloha D.9 Akumulační komora - technologie vystrojení" | [14 empty] | VV | 2 | 1 | True | 0 | ROZPOCET
| VV |  | "sací potrubí" 1*1,01 |  | 1.01 | [12 empty] | VV | 2 | 2 | True | 1 | ROZPOCET
44 | M | 552913061 | těsnění límcové DN 150 | kus | 1.015 |  | 0 |  |  | základní |  | 0 | 0.00013 | 0.00013195 | 0 | 0 | 8 | M | 2 |  |  |  | ROZPOCET |  |  |  | 0 | 0 | 0 | 0 | 0 | 1 | 0 | 4 | -1312197793
| VV |  | "viz. příloha D.1 Technická zpráva, příloha D.9 Akumulační komora - technologie | [14 empty] | VV | 2 | 1 | True | 0 | ROZPOCET
| VV |  | 1*1,015 |  | 1.015 | [12 empty] | VV | 2 | 2 | True | 1 | ROZPOCET
45 | M | 552913131 | těsnění límcové DN 500 | kus | 1.015 |  | 0 |  |  | základní |  | 0 | 0.001 | 0.001015 | 0 | 0 | 8 | M | 2 |  |  |  | ROZPOCET |  |  |  | 0 | 0 | 0 | 0 | 0 | 1 | 0 | 4 | 1349720573
| VV |  | "viz. příloha D.1 Technická zpráva, příloha D.9 Akumulační komora - technologie | [14 empty] | VV | 2 | 1 | True | 0 | ROZPOCET
| VV |  | 1*1,015 |  | 1.015 | [12 empty] | VV | 2 | 2 | True | 1 | ROZPOCET
| D | 9 | Ostatní konstrukce a práce-bourání |  |  |  | 0 |  |  |  |  | 0 |  | 0.0014658 |  | 0 | 1 | D | 1 |  |  |  | ROZPOCET | [9 empty] | 0
46 | K | 943111111 | Montáž lešení prostorového trubkového lehkého bez podlah zatížení do 200 kg/m2 v do 10 m | m3 | 59.64 |  | 0 | CS ÚRS 2020 01 |  | základní |  | 0 | 0 | 0 | 0 | 0 | 4 | K | 2 |  |  |  | ROZPOCET |  |  |  | 0 | 0 | 0 | 0 | 0 | 1 | 0 | 4 | 641860073
| VV |  | "viz. příloha D.1 Technická zpráva, příloha D.2 - D.8 Akumulační komora " | [14 empty] | VV | 2 | 1 | True | 0 | ROZPOCET
| VV |  | 5,6*7,1*1,5 |  | 59.64 | [12 empty] | VV | 2 | 2 | True | 1 | ROZPOCET
47 | K | 943111211 | Příplatek k lešení prostorovému trubkovému lehkému bez podlah v do 10 m za první a ZKD den použití | m3 | 3578.4 |  | 0 | CS ÚRS 2020 01 |  | základní |  | 0 | 0 | 0 | 0 | 0 | 4 | K | 2 |  |  |  | ROZPOCET |  |  |  | 0 | 0 | 0 | 0 | 0 | 1 | 0 | 4 | -896753330
| VV |  | "viz. příloha D.1 Technická zpráva, příloha D.2 - D.8 Akumulační komora " | [14 empty] | VV | 2 | 1 | True | 0 | ROZPOCET
| VV |  | (5,6*7,1*1,5)*60 |  | 3578.4 | [12 empty] | VV | 2 | 2 | True | 1 | ROZPOCET
48 | K | 943111811 | Demontáž lešení prostorového trubkového lehkého bez podlah zatížení do 200 kg/m2 v do 10 m | m3 | 59.64 |  | 0 | CS ÚRS 2020 01 |  | základní |  | 0 | 0 | 0 | 0 | 0 | 4 | K | 2 |  |  |  | ROZPOCET |  |  |  | 0 | 0 | 0 | 0 | 0 | 1 | 0 | 4 | -1566602196
| VV |  | "viz. příloha D.1 Technická zpráva, příloha D.2 - D.8 Akumulační komora " | [14 empty] | VV | 2 | 1 | True | 0 | ROZPOCET
| VV |  | 5,6*7,1*1,5 |  | 59.64 | [12 empty] | VV | 2 | 2 | True | 1 | ROZPOCET
49 | K | 953334112 | Bobtnavý pásek do pracovních spar betonových kcí bentonitový 15 x 10 mm | m | 2.094 |  | 0 | CS ÚRS 2020 01 |  | základní |  | 0 | 0.0007 | 0.0014658 | 0 | 0 | 4 | K | 2 |  |  |  | ROZPOCET |  |  |  | 0 | 0 | 0 | 0 | 0 | 1 | 0 | 4 | 1799822281
| VV |  | "viz. příloha D.1 Technická zpráva, příloha D.9 Akumulační komora - technologie vystrojení" | [14 empty] | VV | 2 | 1 | True | 0 | ROZPOCET
| VV |  | "sací potrubí" 3,14*0,508 |  | 1.595 | [12 empty] | VV | 2 | 2 | True | 0 | ROZPOCET
| VV |  | "výpustné potrubí" 3,14*0,159 |  | 0.499 | [12 empty] | VV | 2 | 2 | True | 0 | ROZPOCET
| VV |  | Součet |  | 2.094 | [12 empty] | VV | 2 | 4 | True | 1 | ROZPOCET
| D | 998 | Přesun hmot |  |  |  | 0 |  |  |  |  | 0 |  | 0 |  | 0 | 1 | D | 1 |  |  |  | ROZPOCET | [9 empty] | 0
50 | K | 998272201 | Přesun hmot pro trubní vedení z ocelových trub svařovaných otevřený výkop | t | 2.416 |  | 0 | CS ÚRS 2020 01 |  | základní |  | 0 | 0 | 0 | 0 | 0 | 4 | K | 2 |  |  |  | ROZPOCET |  |  |  | 0 | 0 | 0 | 0 | 0 | 1 | 0 | 4 | 1834595278
| VV |  | 2,416 |  | 2.416 | [12 empty] | VV | 2 | 2 | True | 1 | ROZPOCET
| D | PSV | Práce a dodávky PSV |  |  |  | 0 |  |  |  |  | 0 |  | 0.27467 |  | 0 | 2 | D | 0 |  |  |  | ROZPOCET | [9 empty] | 0
| D | 722 | Zdravotechnika - vnitřní vodovod |  |  |  | 0 |  |  |  |  | 0 |  | 0.000495 |  | 0 | 2 | D | 1 |  |  |  | ROZPOCET | [9 empty] | 0
51 | K | 722290237 | Proplach a dezinfekce vodovodního potrubí do DN 200 | m | 4.5 |  | 0 | CS ÚRS 2020 01 |  | základní |  | 0 | 1e-05 | 4.5e-05 | 0 | 0 | 16 | K | 2 |  |  |  | ROZPOCET |  |  |  | 0 | 0 | 0 | 0 | 0 | 1 | 0 | 16 | 2134463546
| VV |  | "viz. příloha D.1 Technická zpráva" | [14 empty] | VV | 2 | 1 | True | 0 | ROZPOCET
| VV |  | "výpustné potrubí DN 150" 4,5 |  | 4.5 | [12 empty] | VV | 2 | 2 | True | 1 | ROZPOCET
52 | K | 7222902371 | Proplach a dezinfekce vodovodního potrubí do DN 500 | m | 45 |  | 0 |  |  | základní |  | 0 | 1e-05 | 0.00045 | 0 | 0 | 16 | K | 2 |  |  |  | ROZPOCET |  |  |  | 0 | 0 | 0 | 0 | 0 | 1 | 0 | 16 | 280703162
| VV |  | "viz. příloha D.1 Technická zpráva " | [14 empty] | VV | 2 | 1 | True | 0 | ROZPOCET
| VV |  | "přívodní potrubí z PERLA 6 - DN250" 6,0 |  | 6 | [12 empty] | VV | 2 | 2 | True | 0 | ROZPOCET
| VV |  | "přívodní potrubí z UO-4 - DN250" 15,0 |  | 15 | [12 empty] | VV | 2 | 2 | True | 0 | ROZPOCET
| VV |  | "přívodní potrubí z UO-2 - DN300" 15,0 |  | 15 | [12 empty] | VV | 2 | 2 | True | 0 | ROZPOCET
| VV |  | "přeliv z akumulace - DN350" 5,0 |  | 5 | [12 empty] | VV | 2 | 2 | True | 0 | ROZPOCET
| VV |  | "sací potrubí - DN500" 4,0 |  | 4 | [12 empty] | VV | 2 | 2 | True | 0 | ROZPOCET
| VV |  | Součet |  | 45 | [12 empty] | VV | 2 | 4 | True | 1 | ROZPOCET
| D | 725 | Zdravotechnika - zařizovací předměty |  |  |  | 0 |  |  |  |  | 0 |  | 0.0040685 |  | 0 | 2 | D | 1 |  |  |  | ROZPOCET | [9 empty] | 0
53 | K | 7258192011 | Montáž ventilů kulových 1" | kus | 5 |  | 0 |  |  | základní |  | 0 | 9e-05 | 0.00045 | 0 | 0 | 16 | K | 2 |  |  |  | ROZPOCET |  |  |  | 0 | 0 | 0 | 0 | 0 | 1 | 0 | 16 | -1185899375
| VV |  | "viz. příloha D.1 Technická zpráva, příloha D.2 - D.8 Akumulační komora " | [14 empty] | VV | 2 | 1 | True | 0 | ROZPOCET
| VV |  | 5 |  | 5 | [12 empty] | VV | 2 | 2 | True | 1 | ROZPOCET
54 | M | 551410021 | kulový ventil 1" | kus | 5.05 |  | 0 |  |  | základní |  | 0 | 0.00031 | 0.0015655 | 0 | 0 | 32 | M | 2 |  |  |  | ROZPOCET |  |  |  | 0 | 0 | 0 | 0 | 0 | 1 | 0 | 16 | 611486831
| VV |  | "viz. příloha D.1 Technická zpráva, příloha D.2 - D.8 Akumulační komora " | [14 empty] | VV | 2 | 1 | True | 0 | ROZPOCET
| VV |  | 5*1,01 |  | 5.05 | [12 empty] | VV | 2 | 2 | True | 1 | ROZPOCET
55 | K | 7221709441 | Montáž nátrubku 1" | kus | 5 |  | 0 |  |  | základní |  | 0 | 0.00035 | 0.00175 | 0 | 0 | 16 | K | 2 |  |  |  | ROZPOCET |  |  |  | 0 | 0 | 0 | 0 | 0 | 1 | 0 | 16 | 1035928540
| VV |  | "viz. příloha D.1 Technická zpráva, příloha D.2 - D.8 Akumulační komora " | [14 empty] | VV | 2 | 1 | True | 0 | ROZPOCET
| VV |  | "montáž navařovacího nátrubku 1" 5,0 |  | 5 | [12 empty] | VV | 2 | 2 | True | 1 | ROZPOCET
56 | M | 552612041 | nátrubek navařovací 1" | kus | 5.05 |  | 0 |  |  | základní |  | 0 | 6e-05 | 0.000303 | 0 | 0 | 32 | M | 2 |  |  |  | ROZPOCET |  |  |  | 0 | 0 | 0 | 0 | 0 | 1 | 0 | 16 | -745900455
| VV |  | "viz. příloha D.1 Technická zpráva, příloha D.2 - D.8 Akumulační komora " | [14 empty] | VV | 2 | 1 | True | 0 | ROZPOCET
| VV |  | "nátrubek navařovací 1" pro odběr vzorků" | [14 empty] | VV | 2 | 1 | True | 0 | ROZPOCET
| VV |  | 5*1,01 |  | 5.05 | [12 empty] | VV | 2 | 2 | True | 1 | ROZPOCET
57 | K | 998725101 | Přesun hmot tonážní pro zařizovací předměty v objektech v do 6 m | t | 0.004 |  | 0 | CS ÚRS 2020 01 |  | základní |  | 0 | 0 | 0 | 0 | 0 | 16 | K | 2 |  |  |  | ROZPOCET |  |  |  | 0 | 0 | 0 | 0 | 0 | 1 | 0 | 16 | 902076995
| D | 767 | Konstrukce zámečnické |  |  |  | 0 |  |  |  |  | 0 |  | 0.27011 |  | 0 | 2 | D | 1 |  |  |  | ROZPOCET | [9 empty] | 0
58 | K | 767995113 | Montáž atypických zámečnických konstrukcí hmotnosti do 20 kg | kg | 254.845 |  | 0 | CS ÚRS 2020 01 |  | základní |  | 0 | 6e-05 | 0.015291 | 0 | 0 | 16 | K | 2 |  |  |  | ROZPOCET |  |  |  | 0 | 0 | 0 | 0 | 0 | 1 | 0 | 16 | 685158036
| VV |  | "viz. příloha D.1 Technická zpráva, příloha D.9 Akumulační komora - technologie vystrojení" | [14 empty] | VV | 2 | 1 | True | 0 | ROZPOCET
| VV |  | "nerezová kontola kotvená do stěny DN250" 2*14,37 |  | 28.74 | [12 empty] | VV | 2 | 2 | True | 0 | ROZPOCET
| VV |  | "nerezová konzola kotvená do stěny DN300" 2*14,84 |  | 29.68 | [12 empty] | VV | 2 | 2 | True | 0 | ROZPOCET
| VV |  | "nerezová konzola kotvená do stěny DN350" 2*18,78 |  | 37.56 | [12 empty] | VV | 2 | 2 | True | 0 | ROZPOCET
| VV |  | "nerezová podpěra" (4*12,375)+(4*19,61)+(1*15,375)+(1*15,55) |  | 158.865 | [12 empty] | VV | 2 | 2 | True | 0 | ROZPOCET
| VV |  | Součet |  | 254.845 | [12 empty] | VV | 2 | 4 | True | 1 | ROZPOCET
59 | M | 423924681 | nerezová konzola kotvená do stěny DN250 | kus | 2 |  | 0 |  |  | základní |  | 0 | 0.01437 | 0.02874 | 0 | 0 | 32 | M | 2 |  |  |  | ROZPOCET |  |  |  | 0 | 0 | 0 | 0 | 0 | 1 | 0 | 16 | 175491115
| VV |  | "viz. příloha D.1 Technická zpráva, příloha D.9 Akumulační komora - technologie vystrojení" | [14 empty] | VV | 2 | 1 | True | 0 | ROZPOCET
| VV |  | "cena včetně materiálu a výroby atypického zámečnického prvku" | [14 empty] | VV | 2 | 1 | True | 0 | ROZPOCET
| VV |  | "přívodní potrubí z UO-4" 2 |  | 2 | [12 empty] | VV | 2 | 2 | True | 1 | ROZPOCET
60 | M | 423924685 | nerezová konzola kotvená do stěny DN300 | kus | 2 |  | 0 |  |  | základní |  | 0 | 0.01484 | 0.02968 | 0 | 0 | 32 | M | 2 |  |  |  | ROZPOCET |  |  |  | 0 | 0 | 0 | 0 | 0 | 1 | 0 | 16 | -203824095
| VV |  | "viz. příloha D.1 Technická zpráva, příloha D.9 Akumulační komora - technologie vystrojení" | [14 empty] | VV | 2 | 1 | True | 0 | ROZPOCET
| VV |  | "cena včetně materiálu a výroby atypického zámečnického prvku" | [14 empty] | VV | 2 | 1 | True | 0 | ROZPOCET
| VV |  | "přívodní potrubí z UO-2" 2 |  | 2 | [12 empty] | VV | 2 | 2 | True | 1 | ROZPOCET
61 | M | 423924686 | nerezová konzola kotvená do stěny DN350 | kus | 2 |  | 0 |  |  | základní |  | 0 | 0.01878 | 0.03756 | 0 | 0 | 32 | M | 2 |  |  |  | ROZPOCET |  |  |  | 0 | 0 | 0 | 0 | 0 | 1 | 0 | 16 | -800108340
| VV |  | "viz. příloha D.1 Technická zpráva, příloha D.9 Akumulační komora - technologie vystrojení" | [14 empty] | VV | 2 | 1 | True | 0 | ROZPOCET
| VV |  | "cena včetně materiálu a výroby atypického zámečnického prvku" | [14 empty] | VV | 2 | 1 | True | 0 | ROZPOCET
| VV |  | "přeliv z akumulace" 2 |  | 2 | [12 empty] | VV | 2 | 2 | True | 1 | ROZPOCET
62 | M | 423924682 | nerezová podpěra 1,1 m | kus | 4 |  | 0 |  |  | základní |  | 0 | 0.01961 | 0.07844 | 0 | 0 | 32 | M | 2 |  |  |  | ROZPOCET |  |  |  | 0 | 0 | 0 | 0 | 0 | 1 | 0 | 16 | 1780730315
| VV |  | "viz. příloha D.1 Technická zpráva, příloha D.9 Akumulační komora - technologie vystrojení" | [14 empty] | VV | 2 | 1 | True | 0 | ROZPOCET
| VV |  | "cena včetně materiálu a výroby atypického zámečnického prvku" | [14 empty] | VV | 2 | 1 | True | 0 | ROZPOCET
| VV |  | "přívodní potrubí z UO-2" 4 |  | 4 | [12 empty] | VV | 2 | 2 | True | 1 | ROZPOCET
63 | M | 423924683 | nerezová podpěra 0,4 m | kus | 4 |  | 0 |  |  | základní |  | 0 | 0.01237 | 0.04948 | 0 | 0 | 32 | M | 2 |  |  |  | ROZPOCET |  |  |  | 0 | 0 | 0 | 0 | 0 | 1 | 0 | 16 | -1207958479
| VV |  | "viz. příloha D.1 Technická zpráva, příloha D.9 Akumulační komora - technologie vystrojení" | [14 empty] | VV | 2 | 1 | True | 0 | ROZPOCET
| VV |  | "cena včetně materiálu a výroby atypického zámečnického prvku" | [14 empty] | VV | 2 | 1 | True | 0 | ROZPOCET
| VV |  | "přívodní potrubí z UO-4" 4 |  | 4 | [12 empty] | VV | 2 | 2 | True | 1 | ROZPOCET
64 | M | 423924684 | nerezová podpěra 0,7 m | kus | 1 |  | 0 |  |  | základní |  | 0 | 0.01537 | 0.01537 | 0 | 0 | 32 | M | 2 |  |  |  | ROZPOCET |  |  |  | 0 | 0 | 0 | 0 | 0 | 1 | 0 | 16 | 1898042322
| VV |  | "viz. příloha D.1 Technická zpráva, příloha D.9 Akumulační komora - technologie vystrojení" | [14 empty] | VV | 2 | 1 | True | 0 | ROZPOCET
| VV |  | "cena včetně materiálu a výroby atypického zámečnického prvku" | [14 empty] | VV | 2 | 1 | True | 0 | ROZPOCET
| VV |  | "přívodní potrubí z PERLA 6" 1 |  | 1 | [12 empty] | VV | 2 | 2 | True | 1 | ROZPOCET
65 | M | 423924687 | nerezová podpěra 0,6 m | kus | 1 |  | 0 |  |  | základní |  | 0 | 0.01555 | 0.01555 | 0 | 0 | 32 | M | 2 |  |  |  | ROZPOCET |  |  |  | 0 | 0 | 0 | 0 | 0 | 1 | 0 | 16 | 1721394917
| VV |  | "viz. příloha D.1 Technická zpráva, příloha D.9 Akumulační komora - technologie vystrojení" | [14 empty] | VV | 2 | 1 | True | 0 | ROZPOCET
| VV |  | "cena včetně materiálu a výroby atypického zámečnického prvku" | [14 empty] | VV | 2 | 1 | True | 0 | ROZPOCET
| VV |  | "sací potrubí" 1 |  | 1 | [12 empty] | VV | 2 | 2 | True | 1 | ROZPOCET
66 | K | 998767101 | Přesun hmot tonážní pro zámečnické konstrukce v objektech v do 6 m | t | 0.27 |  | 0 | CS ÚRS 2020 01 |  | základní |  | 0 | 0 | 0 | 0 | 0 | 16 | K | 2 |  |  |  | ROZPOCET |  |  |  | 0 | 0 | 0 | 0 | 0 | 1 | 0 | 16 | -1854693322
| D | M | Práce a dodávky M |  |  |  | 0 |  |  |  |  | 0 |  | 2.9579 |  | 0 | 3 | D | 0 |  |  |  | ROZPOCET | [9 empty] | 0
| D | 23-M | Montáže potrubí |  |  |  | 0 |  |  |  |  | 0 |  | 2.9579 |  | 0 | 3 | D | 1 |  |  |  | ROZPOCET | [9 empty] | 0
67 | K | 230140072 | Montáž trubek z nerezavějící oceli tř.17 D 159 mm, tl 4 mm | m | 4.5 |  | 0 | CS ÚRS 2020 01 |  | základní |  | 0 | 0 | 0 | 0 | 0 | 64 | K | 2 |  |  |  | ROZPOCET |  |  |  | 0 | 0 | 0 | 0 | 0 | 1 | 0 | 64 | -306693844
| VV |  | "viz. příloha D.1 Technická zpráva, příloha D.9 Akumulační komora - technologie vystrojení" | [14 empty] | VV | 2 | 1 | True | 0 | ROZPOCET
| VV |  | "výpustné potrubí" 4,0 |  | 4 | [12 empty] | VV | 2 | 2 | True | 0 | ROZPOCET
| VV |  | "výpustné potrubí - svislá etáž" 0,50 |  | 0.5 | [12 empty] | VV | 2 | 2 | True | 0 | ROZPOCET
| VV | NEREZ_150 | Součet |  | 4.5 | [12 empty] | VV | 2 | 4 | True | 1 | ROZPOCET
68 | M | 552613091 | trubka z ušlechtilé oceli (nerez) dl 6m, 159x4,0 | m | 4.725 |  | 0 |  |  | základní |  | 0 | 0.0155 | 0.073237 | 0 | 0 | 256 | M | 2 |  |  |  | ROZPOCET |  |  |  | 0 | 0 | 0 | 0 | 0 | 1 | 0 | 64 | -1425246733
| VV |  | NEREZ_150*1,05 |  | 4.725 | [12 empty] | VV | 2 | 2 | True | 1 | ROZPOCET
69 | K | 2300204051 | Příplatek za svařování v akumulační komoře D 159 mm, tl 4,0 mm | kus | 1 |  | 0 |  |  | základní |  | 0 | 0.00058 | 0.00058 | 0 | 0 | 64 | K | 2 |  |  |  | ROZPOCET |  |  |  | 0 | 0 | 0 | 0 | 0 | 1 | 0 | 64 | -1809152381
| VV |  | "viz. příloha D.1 Technická zpráva, příloha D.9 Akumulační komora - technologie | [14 empty] | VV | 2 | 1 | True | 0 | ROZPOCET
| VV |  | "svařování potrubí po 3,0m" | [14 empty] | VV | 2 | 1 | True | 0 | ROZPOCET
| VV |  | 1 |  | 1 | [12 empty] | VV | 2 | 2 | True | 1 | ROZPOCET
70 | K | 230140095 | Montáž trubek z nerezavějící oceli tř.17 D 273 mm, tl 6 mm | m | 21.5 |  | 0 | CS ÚRS 2020 01 |  | základní |  | 0 | 1e-05 | 0.000215 | 0 | 0 | 64 | K | 2 |  |  |  | ROZPOCET |  |  |  | 0 | 0 | 0 | 0 | 0 | 1 | 0 | 64 | 1081795671
| VV |  | "viz. příloha D.1 Technická zpráva, příloha D.9 Akumulační komora - technologie vystrojení" | [14 empty] | VV | 2 | 1 | True | 0 | ROZPOCET
| VV |  | "přívodní potrubí z UO-4" 12,5 |  | 12.5 | [12 empty] | VV | 2 | 2 | True | 0 | ROZPOCET
| VV |  | "přívodní potrubí z UO-4 - svislá etáž" 3,0 |  | 3 | [12 empty] | VV | 2 | 2 | True | 0 | ROZPOCET
| VV |  | "přívodní potrubí z PERLA 6" 6,0 |  | 6 | [12 empty] | VV | 2 | 2 | True | 0 | ROZPOCET
| VV | NEREZ_250 | Součet |  | 21.5 | [12 empty] | VV | 2 | 4 | True | 1 | ROZPOCET
71 | M | 552613092 | trubka z ušlechtilé oceli (nerez) dl 6m, 273x6,0 | m | 22.575 |  | 0 |  |  | základní |  | 0 | 0.0403 | 0.90977 | 0 | 0 | 256 | M | 2 |  |  |  | ROZPOCET |  |  |  | 0 | 0 | 0 | 0 | 0 | 1 | 0 | 64 | -1379107744
| VV |  | NEREZ_250*1,05 |  | 22.575 | [12 empty] | VV | 2 | 2 | True | 1 | ROZPOCET
72 | K | 2300204131 | Příplatek za svařování v akumulační komoře D 273 mm, tl 6,0 mm | kus | 5 |  | 0 |  |  | základní |  | 0 | 0.00164 | 0.0082 | 0 | 0 | 64 | K | 2 |  |  |  | ROZPOCET |  |  |  | 0 | 0 | 0 | 0 | 0 | 1 | 0 | 64 | 138622755
| VV |  | "viz. příloha D.1 Technická zpráva, příloha D.9 Akumulační komora - technologie | [14 empty] | VV | 2 | 1 | True | 0 | ROZPOCET
| VV |  | "svařování potrubí po 3,0m" | [14 empty] | VV | 2 | 1 | True | 0 | ROZPOCET
| VV |  | 4+1 |  | 5 | [12 empty] | VV | 2 | 2 | True | 1 | ROZPOCET
73 | K | 230140102 | Montáž trubek z nerezavějící oceli tř.17 D 324 mm, tl 6 mm | m | 15 |  | 0 | CS ÚRS 2020 01 |  | základní |  | 0 | 1e-05 | 0.00015 | 0 | 0 | 64 | K | 2 |  |  |  | ROZPOCET |  |  |  | 0 | 0 | 0 | 0 | 0 | 1 | 0 | 64 | -1101872428
| VV |  | "viz. příloha D.1 Technická zpráva, příloha D.9 Akumulační komora - technologie vystrojení" | [14 empty] | VV | 2 | 1 | True | 0 | ROZPOCET
| VV |  | "přívodní potrubí z UO-2" 12,0 |  | 12 | [12 empty] | VV | 2 | 2 | True | 0 | ROZPOCET
| VV |  | "přívodní potrubí z UO-2 - svislá etáž" 3,0 |  | 3 | [12 empty] | VV | 2 | 2 | True | 0 | ROZPOCET
| VV | NEREZ_300 | Součet |  | 15 | [12 empty] | VV | 2 | 4 | True | 1 | ROZPOCET
74 | M | 552613093 | trubka z ušlechtilé oceli (nerez) dl 6m, 324x6,0 | m | 15.75 |  | 0 |  |  | základní |  | 0 | 0.048 | 0.756 | 0 | 0 | 256 | M | 2 |  |  |  | ROZPOCET |  |  |  | 0 | 0 | 0 | 0 | 0 | 1 | 0 | 64 | 1740205687
| VV |  | NEREZ_300*1,05 |  | 15.75 | [12 empty] | VV | 2 | 2 | True | 1 | ROZPOCET
75 | K | 2300204161 | Příplatek za svařování v akumulační komoře D 324 mm, tl 6,0 mm | kus | 4 |  | 0 |  |  | základní |  | 0 | 0.00202 | 0.00808 | 0 | 0 | 64 | K | 2 |  |  |  | ROZPOCET |  |  |  | 0 | 0 | 0 | 0 | 0 | 1 | 0 | 64 | 1735927398
| VV |  | "viz. příloha D.1 Technická zpráva, příloha D.9 Akumulační komora - technologie | [14 empty] | VV | 2 | 1 | True | 0 | ROZPOCET
| VV |  | "svařování potrubí po 3,0m" | [14 empty] | VV | 2 | 1 | True | 0 | ROZPOCET
| VV |  | 4 |  | 4 | [12 empty] | VV | 2 | 2 | True | 1 | ROZPOCET
76 | K | 2301401091 | Montáž trubek z nerezavějící oceli tř.17 D 355 mm, tl 6 mm | m | 5 |  | 0 |  |  | základní |  | 0 | 1e-05 | 5e-05 | 0 | 0 | 64 | K | 2 |  |  |  | ROZPOCET |  |  |  | 0 | 0 | 0 | 0 | 0 | 1 | 0 | 64 | -1045779298
| VV |  | "viz. příloha D.1 Technická zpráva, příloha D.9 Akumulační komora - technologie vystrojení" | [14 empty] | VV | 2 | 1 | True | 0 | ROZPOCET
| VV |  | "přeliv z akumulace" 3,0 |  | 3 | [12 empty] | VV | 2 | 2 | True | 0 | ROZPOCET
| VV |  | "přeliv z akumulace - svislá etáž" 2,0 |  | 2 | [12 empty] | VV | 2 | 2 | True | 0 | ROZPOCET
| VV | NEREZ_350 | Součet |  | 5 | [12 empty] | VV | 2 | 4 | True | 1 | ROZPOCET
77 | M | 552613094 | trubka z ušlechtilé oceli (nerez) dl 6m, 355x6,0 | m | 5.25 |  | 0 |  |  | základní |  | 0 | 0.0526 | 0.27615 | 0 | 0 | 256 | M | 2 |  |  |  | ROZPOCET |  |  |  | 0 | 0 | 0 | 0 | 0 | 1 | 0 | 64 | -1728086044
| VV |  | NEREZ_350*1,05 |  | 5.25 | [12 empty] | VV | 2 | 2 | True | 1 | ROZPOCET
78 | K | 2300204211 | Příplatek za svařování v akumulační komoře D 355 mm, tl 6,0 mm | kus | 1 |  | 0 |  |  | základní |  | 0 | 0.00232 | 0.00232 | 0 | 0 | 64 | K | 2 |  |  |  | ROZPOCET |  |  |  | 0 | 0 | 0 | 0 | 0 | 1 | 0 | 64 | -1830157932
| VV |  | "viz. příloha D.1 Technická zpráva, příloha D.9 Akumulační komora - technologie vystrojení" | [14 empty] | VV | 2 | 1 | True | 0 | ROZPOCET
| VV |  | "svařování potrubí po 3,0m" | [14 empty] | VV | 2 | 1 | True | 0 | ROZPOCET
| VV |  | 1 |  | 1 | [12 empty] | VV | 2 | 2 | True | 1 | ROZPOCET
79 | K | 2301401241 | Montáž trubek z nerezavějící oceli tř.17 D 508 mm, tl 9,5 mm | m | 4 |  | 0 |  |  | základní |  | 0 | 2e-05 | 8e-05 | 0 | 0 | 64 | K | 2 |  |  |  | ROZPOCET |  |  |  | 0 | 0 | 0 | 0 | 0 | 1 | 0 | 64 | 1612028400
| VV |  | "viz. příloha D.1 Technická zpráva, příloha D.9 Akumulační komora - technologie vystrojení" | [14 empty] | VV | 2 | 1 | True | 0 | ROZPOCET
| VV |  | "sací potrubí" 4,0 |  | 4 | [12 empty] | VV | 2 | 2 | True | 0 | ROZPOCET
| VV | NEREZ_500 | Součet |  | 4 | [12 empty] | VV | 2 | 4 | True | 1 | ROZPOCET
80 | M | 552613095 | trubka z ušlechtilé oceli (nerez) dl 6m, 508x9,5 | m | 4.2 |  | 0 |  |  | základní |  | 0 | 0.119 | 0.4998 | 0 | 0 | 256 | M | 2 |  |  |  | ROZPOCET |  |  |  | 0 | 0 | 0 | 0 | 0 | 1 | 0 | 64 | -1147985430
| VV |  | NEREZ_500*1,05 |  | 4.2 | [12 empty] | VV | 2 | 2 | True | 1 | ROZPOCET
81 | K | 2300204371 | Příplatek za svařování v akumulační komoře D 508 mm, tl 9,5 mm | kus | 1 |  | 0 |  |  | základní |  | 0 | 0.00565 | 0.00565 | 0 | 0 | 64 | K | 2 |  |  |  | ROZPOCET |  |  |  | 0 | 0 | 0 | 0 | 0 | 1 | 0 | 64 | 2056562993
| VV |  | "viz. příloha D.1 Technická zpráva, příloha D.9 Akumulační komora - technologie vystrojení" | [14 empty] | VV | 2 | 1 | True | 0 | ROZPOCET
| VV |  | "svařování potrubí po 3,0 m" | [14 empty] | VV | 2 | 1 | True | 0 | ROZPOCET
| VV |  | 1,0 |  | 1 | [12 empty] | VV | 2 | 2 | True | 1 | ROZPOCET
82 | K | 230140202 | Montáž trubní dílce přivařovací z nerezavějící oceli tř.17 D 159 mm, tl 4 mm | kus | 2 |  | 0 | CS ÚRS 2020 01 |  | základní |  | 0 | 2e-05 | 4e-05 | 0 | 0 | 64 | K | 2 |  |  |  | ROZPOCET |  |  |  | 0 | 0 | 0 | 0 | 0 | 1 | 0 | 64 | 946421445
| VV |  | "viz. příloha D.1 Technická zpráva, příloha D.9 Akumulační komora - technologie vystrojení" | [14 empty] | VV | 2 | 1 | True | 0 | ROZPOCET
| VV |  | "výpustné potrubí" 1+1 |  | 2 | [12 empty] | VV | 2 | 2 | True | 1 | ROZPOCET
83 | M | 552613301 | koleno 90° z ušlechtilé oceli (nerez) rozvod pitné vody DN 150 | kus | 1.05 |  | 0 |  |  | základní |  | 0 | 0.00515 | 0.0054075 | 0 | 0 | 256 | M | 2 |  |  |  | ROZPOCET |  |  |  | 0 | 0 | 0 | 0 | 0 | 1 | 0 | 64 | -1893054175
| VV |  | "viz. příloha D.1 Technická zpráva, příloha D.9 Akumulační komora - technologie vystrojení" | [14 empty] | VV | 2 | 1 | True | 0 | ROZPOCET
| VV |  | "výpustné potrubí" 1*1,05 |  | 1.05 | [12 empty] | VV | 2 | 2 | True | 1 | ROZPOCET
84 | M | 552516161 | příruba pro kotvení v monolitické betonové stěně - DN150 | kus | 1.05 |  | 0 |  |  | základní |  | 0 | 0.0075 | 0.007875 | 0 | 0 | 8 | M | 2 |  |  |  | ROZPOCET |  |  |  | 0 | 0 | 0 | 0 | 0 | 1 | 0 | 4 | 944508795
| VV |  | "viz. příloha D.1 Technická zpráva, příloha D.9 Akumulační komora - technologie vystrojení" | [14 empty] | VV | 2 | 1 | True | 0 | ROZPOCET
| VV |  | "výpustné potrubí" 1*1,05 |  | 1.05 | [12 empty] | VV | 2 | 2 | True | 1 | ROZPOCET
85 | K | 230140225 | Montáž trubní dílce přivařovací z nerezavějící oceli tř.17 D 273 mm, tl 6 mm | kus | 6 |  | 0 | CS ÚRS 2020 01 |  | základní |  | 0 | 4e-05 | 0.00024 | 0 | 0 | 64 | K | 2 |  |  |  | ROZPOCET |  |  |  | 0 | 0 | 0 | 0 | 0 | 1 | 0 | 64 | 414433823
| VV |  | "viz. příloha D.1 Technická zpráva, příloha D.9 Akumulační komora - technologie vystrojení" | [14 empty] | VV | 2 | 1 | True | 0 | ROZPOCET
| VV |  | "přívodní potrubí z UO-4" 4 |  | 4 | [12 empty] | VV | 2 | 2 | True | 0 | ROZPOCET
| VV |  | "přívodní potrubí z PERLA 6" 2 |  | 2 | [12 empty] | VV | 2 | 2 | True | 0 | ROZPOCET
| VV |  | Součet |  | 6 | [12 empty] | VV | 2 | 4 | True | 1 | ROZPOCET
86 | M | 552516202 | příruba NEREZ DN250 | kus | 6.3 |  | 0 |  |  | základní |  | 0 | 0.0127 | 0.08001 | 0 | 0 | 8 | M | 2 |  |  |  | ROZPOCET |  |  |  | 0 | 0 | 0 | 0 | 0 | 1 | 0 | 4 | 1225692027
| VV |  | "viz. příloha D.1 Technická zpráva, příloha D.9 Akumulační komora - technologie vystrojení" | [14 empty] | VV | 2 | 1 | True | 0 | ROZPOCET
| VV |  | "přívodní potrubí z UO-4" 4*1,05 |  | 4.2 | [12 empty] | VV | 2 | 2 | True | 0 | ROZPOCET
| VV |  | "přívodní potrubí z PERLA 6" 2*1,05 |  | 2.1 | [12 empty] | VV | 2 | 2 | True | 0 | ROZPOCET
| VV |  | Součet |  | 6.3 | [12 empty] | VV | 2 | 4 | True | 1 | ROZPOCET
87 | M | 552516204 | lemový nákružek NEREZ DN250 | kus | 6.3 |  | 0 |  |  | základní |  | 0 | 0.007 | 0.0441 | 0 | 0 | 8 | M | 2 |  |  |  | ROZPOCET |  |  |  | 0 | 0 | 0 | 0 | 0 | 1 | 0 | 4 | -1531102177
| VV |  | "viz. příloha D.1 Technická zpráva, příloha D.9 Akumulační komora - technologie vystrojení" | [14 empty] | VV | 2 | 1 | True | 0 | ROZPOCET
| VV |  | "přívodní potrubí z UO-4" 4*1,05 |  | 4.2 | [12 empty] | VV | 2 | 2 | True | 0 | ROZPOCET
| VV |  | "přívodní potrubí z PERLA 6" 2*1,05 |  | 2.1 | [12 empty] | VV | 2 | 2 | True | 0 | ROZPOCET
| VV |  | Součet |  | 6.3 | [12 empty] | VV | 2 | 4 | True | 1 | ROZPOCET
88 | K | 230140232 | Montáž trubní dílce přivařovací z nerezavějící oceli tř.17 D 324 mm, tl 6 mm | kus | 4 |  | 0 | CS ÚRS 2020 01 |  | základní |  | 0 | 5e-05 | 0.0002 | 0 | 0 | 64 | K | 2 |  |  |  | ROZPOCET |  |  |  | 0 | 0 | 0 | 0 | 0 | 1 | 0 | 64 | 578080955
| VV |  | "viz. příloha D.1 Technická zpráva, příloha D.9 Akumulační komora - technologie vystrojení" | [14 empty] | VV | 2 | 1 | True | 0 | ROZPOCET
| VV |  | "přívodní potrubí z UO-2" 4 |  | 4 | [12 empty] | VV | 2 | 2 | True | 1 | ROZPOCET
89 | M | 552516201 | příruba NEREZ DN300 | kus | 4.2 |  | 0 |  |  | základní |  | 0 | 0.014 | 0.0588 | 0 | 0 | 8 | M | 2 |  |  |  | ROZPOCET |  |  |  | 0 | 0 | 0 | 0 | 0 | 1 | 0 | 4 | -1387185296
| VV |  | "viz. příloha D.1 Technická zpráva, příloha D.9 Akumulační komora - technologie vystrojení" | [14 empty] | VV | 2 | 1 | True | 0 | ROZPOCET
| VV |  | "přívodní potrubí z UO-2" 4*1,05 |  | 4.2 | [12 empty] | VV | 2 | 2 | True | 1 | ROZPOCET
90 | M | 552516205 | lemový nákružek NEREZ DN300 | kus | 4.2 |  | 0 |  |  | základní |  | 0 | 0.007 | 0.0294 | 0 | 0 | 8 | M | 2 |  |  |  | ROZPOCET |  |  |  | 0 | 0 | 0 | 0 | 0 | 1 | 0 | 4 | -1183580372
| VV |  | "viz. příloha D.1 Technická zpráva, příloha D.9 Akumulační komora - technologie vystrojení" | [14 empty] | VV | 2 | 1 | True | 0 | ROZPOCET
| VV |  | "přívodní potrubí z UO-2" 4*1,05 |  | 4.2 | [12 empty] | VV | 2 | 2 | True | 1 | ROZPOCET
91 | K | 2301402391 | Montáž trubní dílce přivařovací z nerezavějící oceli tř.17 D 355 mm, tl 6 mm | kus | 4 |  | 0 |  |  | základní |  | 0 | 5e-05 | 0.0002 | 0 | 0 | 64 | K | 2 |  |  |  | ROZPOCET |  |  |  | 0 | 0 | 0 | 0 | 0 | 1 | 0 | 64 | 18264954
| VV |  | "viz. příloha D.1 Technická zpráva, příloha D.9 Akumulační komora - technologie vystrojení" | [14 empty] | VV | 2 | 1 | True | 0 | ROZPOCET
| VV |  | "přeliv z akumulace" 4 |  | 4 | [12 empty] | VV | 2 | 2 | True | 1 | ROZPOCET
92 | M | 552516203 | příruba NEREZ DN350 | kus | 4.2 |  | 0 |  |  | základní |  | 0 | 0.0206 | 0.08652 | 0 | 0 | 8 | M | 2 |  |  |  | ROZPOCET |  |  |  | 0 | 0 | 0 | 0 | 0 | 1 | 0 | 4 | 1163309905
| VV |  | "viz. příloha D.1 Technická zpráva, příloha D.9 Akumulační komora - technologie vystrojení" | [14 empty] | VV | 2 | 1 | True | 0 | ROZPOCET
| VV |  | "přeliv z akumulace" 4*1,05 |  | 4.2 | [12 empty] | VV | 2 | 2 | True | 1 | ROZPOCET
93 | M | 552516206 | lemový nákružek NEREZ DN350 | kus | 4.2 |  | 0 |  |  | základní |  | 0 | 0.00706 | 0.029652 | 0 | 0 | 8 | M | 2 |  |  |  | ROZPOCET |  |  |  | 0 | 0 | 0 | 0 | 0 | 1 | 0 | 4 | 662253933
| VV |  | "viz. příloha D.1 Technická zpráva, příloha D.9 Akumulační komora - technologie vystrojení" | [14 empty] | VV | 2 | 1 | True | 0 | ROZPOCET
| VV |  | "přeliv z akumulace" 4*1,05 |  | 4.2 | [12 empty] | VV | 2 | 2 | True | 1 | ROZPOCET
94 | K | 2301402392 | Montáž trubní dílce přivařovací z nerezavějící oceli tř.17 D 355 mm, tl 6 mm- ATYP | kus | 1 |  | 0 |  |  | základní |  | 0 | 5e-05 | 5e-05 | 0 | 0 | 64 | K | 2 |  |  |  | ROZPOCET |  |  |  | 0 | 0 | 0 | 0 | 0 | 1 | 0 | 64 | 2077984314
| VV |  | "viz. příloha D.1 Technická zpráva, příloha D.9 Akumulační komora - technologie vystrojení" | [14 empty] | VV | 2 | 1 | True | 0 | ROZPOCET
| VV |  | "přeliv z akumulace" 1 |  | 1 | [12 empty] | VV | 2 | 2 | True | 1 | ROZPOCET
95 | M | 5525162031 | přeliv NEREZ DN350 | kus | 1.05 |  | 0 |  |  | základní |  | 0 | 0.0206 | 0.02163 | 0 | 0 | 8 | M | 2 |  |  |  | ROZPOCET |  |  |  | 0 | 0 | 0 | 0 | 0 | 1 | 0 | 4 | -1637027707
| VV |  | "viz. příloha D.1 Technická zpráva, příloha D.9 Akumulační komora - technologie vystrojení" | [14 empty] | VV | 2 | 1 | True | 0 | ROZPOCET
| VV |  | "přeliv z akumulace" 1*1,05 |  | 1.05 | [12 empty] | VV | 2 | 2 | True | 1 | ROZPOCET
96 | K | 2301402541 | Montáž trubní dílce přivařovací z nerezavějící oceli tř.17 D 508 mm, tl 9,5mm | kus | 1 |  | 0 |  |  | základní |  | 0 | 8e-05 | 8e-05 | 0 | 0 | 64 | K | 2 |  |  |  | ROZPOCET |  |  |  | 0 | 0 | 0 | 0 | 0 | 1 | 0 | 64 | 23646799
| VV |  | "viz. příloha D.1 Technická zpráva, příloha D.9 Akumulační komora - technologie vystrojení" | [14 empty] | VV | 2 | 1 | True | 0 | ROZPOCET
| VV |  | "sací potrubí" 1 |  | 1 | [12 empty] | VV | 2 | 2 | True | 1 | ROZPOCET
97 | M | 552516481 | příruba pro kotvení v monolitické betonové stěně- DN500 | kus | 1.05 |  | 0 |  |  | základní |  | 0 | 0.0509 | 0.053445 | 0 | 0 | 8 | M | 2 |  |  |  | ROZPOCET |  |  |  | 0 | 0 | 0 | 0 | 0 | 1 | 0 | 4 | 1512747065
| VV |  | "viz. příloha D.1 Technická zpráva, příloha D.9 Akumulační komora - technologie vystrojení" | [14 empty] | VV | 2 | 1 | True | 0 | ROZPOCET
| VV |  | "sací potrubí" 1*1,05 |  | 1.05 | [12 empty] | VV | 2 | 2 | True | 1 | ROZPOCET
98 | K | 852371192 | Příplatek za práci ve štole na potrubí z trub litinových přírubových normálních délek DN 300 až 600 | kus | 10 |  | 0 | CS ÚRS 2020 01 |  | základní |  | 0 | 0 | 0 | 0 | 0 | 4 | K | 2 |  |  |  | ROZPOCET |  |  |  | 0 | 0 | 0 | 0 | 0 | 1 | 0 | 4 | -1470899504
| VV |  | "viz. příloha D.1 Technická zpráva, příloha D.9 Akumulační komora - technologie vystrojení" | [14 empty] | VV | 2 | 1 | True | 0 | ROZPOCET
| VV |  | 4+4+1+1 |  | 10 | [12 empty] | VV | 2 | 2 | True | 1 | ROZPOCET
99 | K | 230170014 | Tlakové zkoušky těsnosti potrubí - zkouška DN do 200 | m | 4.5 |  | 0 | CS ÚRS 2020 01 |  | základní |  | 0 | 0 | 0 | 0 | 0 | 64 | K | 2 |  |  |  | ROZPOCET |  |  |  | 0 | 0 | 0 | 0 | 0 | 1 | 0 | 64 | 80996052
| VV |  | "viz. příloha D.1 Technická zpráva " | [14 empty] | VV | 2 | 1 | True | 0 | ROZPOCET
| VV |  | "výpustné potrubí - DN150" 4,5 |  | 4.5 | [12 empty] | VV | 2 | 2 | True | 1 | ROZPOCET
100 | K | 230170015 | Tlakové zkoušky těsnosti potrubí - zkouška DN do 350 | m | 41 |  | 0 | CS ÚRS 2020 01 |  | základní |  | 0 | 0 | 0 | 0 | 0 | 64 | K | 2 |  |  |  | ROZPOCET |  |  |  | 0 | 0 | 0 | 0 | 0 | 1 | 0 | 64 | 178831548
| VV |  | "viz. příloha D.1 Technická zpráva " | [14 empty] | VV | 2 | 1 | True | 0 | ROZPOCET
| VV |  | "přívodní potrubí z UO-4 - DN250" 15,0 |  | 15 | [12 empty] | VV | 2 | 2 | True | 0 | ROZPOCET
| VV |  | "přívodní potrubí z PERLA 6 - DN250" 6,0 |  | 6 | [12 empty] | VV | 2 | 2 | True | 0 | ROZPOCET
| VV |  | "přívodní potrubí z UO-2 - DN300" 15,0 |  | 15 | [12 empty] | VV | 2 | 2 | True | 0 | ROZPOCET
| VV |  | "přeliv z akumulace - DN350" 5,0 |  | 5 | [12 empty] | VV | 2 | 2 | True | 0 | ROZPOCET
| VV |  | Součet |  | 41 | [12 empty] | VV | 2 | 4 | True | 1 | ROZPOCET
101 | K | 230170016 | Tlakové zkoušky těsnosti potrubí - zkouška DN do 500 | m | 4 |  | 0 | CS ÚRS 2020 01 |  | základní |  | 0 | 0 | 0 | 0 | 0 | 64 | K | 2 |  |  |  | ROZPOCET |  |  |  | 0 | 0 | 0 | 0 | 0 | 1 | 0 | 64 | 1900856310
| VV |  | "viz. příloha D.1 Technická zpráva " | [14 empty] | VV | 2 | 1 | True | 0 | ROZPOCET
| VV |  | "sací potrubí - DN500" 4,0 |  | 4 | [12 empty] | VV | 2 | 2 | True | 1 | ROZPOCET

## 1.2 - Přeložka výtlaku PE...
[18 empty] | {aa8f3aef-ca0e-4b51-a9e9-4a19e9baf304} | [5 empty] | loze_ | Mezisoučet | 0,88 | 2
[18 empty] | 2 | [5 empty] | obsyp_ | Mezisoučet | 5,28 | 2
| KRYCÍ LIST SOUPISU PRACÍ | [7 empty] | v --- níže se nacházejí doplnkové a pomocné údaje k sestavám --- v | [8 empty] | False | [5 empty] | ornice |  | 33 | 2
[24 empty] | sypanina |  | 5,668 | 2
| Stavba: | [22 empty] | PE_280 |  | 8 | 2
|  | Akumukace u ČS Pod Horou v Ústí nad Orlicí, 300 m3 - II. komora | [21 empty] | štěrk | obsyp_-0,294 | 4,788 | 2
| Objekt: | [22 empty] | vod_přem |  | 6,16 | 2
|  | 1.2 - Přeložka výtlaku PERLA-6 | [21 empty] | vytlač | Součet | 6,16 | 2
[24 empty] | zepráce |  | 30,22 | 2
| KSO: |  | 827 11 |  |  | CC-CZ: | 22221 | [16 empty] | pažení |  | 64,46 | 2
| Místo: |  | Ústí nad Orlicí |  |  | Datum: | 22. 1. 2020 | [16 empty] | odvoz_suti |  | 1,98 | 2
| Zadavatel: |  |  |  |  | IČ:
DIČ:
| Uchazeč: |  |  |  |  | IČ: | Vyplň údaj
|  | Vyplň údaj |  |  |  | DIČ: | Vyplň údaj
| Projektant: |  |  |  |  | IČ:
DIČ:
| Zpracovatel: |  |  |  |  | IČ:
DIČ:
Poznámka:
| Cena bez DPH | [5 empty] | 0
|  |  | Základ daně |  |  | Sazba daně | Výše daně
| DPH | základní | 0 |  |  | 21% | 0
|  | snížená | 0 |  |  | 15% | 0
|  | zákl. přenesená | 0 |  |  | 21% | 0
|  | sníž. přenesená | 0 |  |  | 15% | 0
|  | nulová | 0 |  |  | 0% | 0
| Cena s DPH |  |  | v | CZK |  | 0
| Projektant |  |  | Zpracovatel
| Datum a podpis: |  | Razítko | Datum a podpis: |  |  | Razítko
| Objednavatel |  |  | Uchazeč
| Datum a podpis: |  | Razítko | Datum a podpis: |  |  | Razítko
REKAPITULACE ČLENĚNÍ SOUPISU PRACÍ
Stavba:
Akumukace u ČS Pod Horou v Ústí nad Orlicí, 300 m3 - II. komora
Objekt:
1.2 - Přeložka výtlaku PERLA-6
Místo: |  |  | Ústí nad Orlicí |  |  | Datum: | 22. 1. 2020
Zadavatel: | [5 empty] | Projektant:
Uchazeč: |  |  | Vyplň údaj |  |  | Zpracovatel:
Kód dílu - Popis | [6 empty] | Cena celkem [CZK]
Náklady ze soupisu prací | [6 empty] | 0 | [11 empty] | -1
| HSV - Práce a dodávky HSV | [5 empty] | 0
| 1 - Zemní práce | [5 empty] | 0
| 4 - Vodorovné konstrukce | [5 empty] | 0
| 8 - Trubní vedení | [5 empty] | 0
| 9 - Ostatní konstrukce a práce, bourání | [5 empty] | 0
| 99 - Přesun hmot | [5 empty] | 0
| 997 - Přesun sutě | [5 empty] | 0
SOUPIS PRACÍ
Stavba:
Akumukace u ČS Pod Horou v Ústí nad Orlicí, 300 m3 - II. komora
Objekt:
1.2 - Přeložka výtlaku PERLA-6
Místo: |  |  | Ústí nad Orlicí |  |  | Datum: | 22. 1. 2020
Zadavatel: | [5 empty] | Projektant:
Uchazeč: |  |  | Vyplň údaj |  |  | Zpracovatel:
PČ | Typ | Kód | Popis | MJ | Množství | J.cena [CZK] | Cena celkem [CZK] | Cenová soustava |  | DPH | J. Nh [h] | Nh celkem [h] | J. hmotnost [t] | Hmotnost celkem [t] | J. suť [t] | Suť Celkem [t]
Náklady soupisu celkem | [6 empty] | 0 |  |  |  |  | 0 |  | 1.2521 |  | 1.98 |  | D | -1 | [14 empty] | 0
| D | HSV | Práce a dodávky HSV |  |  |  | 0 |  |  |  |  | 0 |  | 1.2521 |  | 1.98 | 1 | D | 0 |  |  |  | ROZPOCET | [10 empty] | 0
| D | 1 | Zemní práce |  |  |  | 0 |  |  |  |  | 0 |  | 0.098153 |  | 0 | 1 | D | 1 |  |  |  | ROZPOCET | [10 empty] | 0
1 | K | 115101201 | Čerpání vody na dopravní výšku do 10 m průměrný přítok do 500 l/min | hod | 3 |  | 0 | CS ÚRS 2020 01 |  | základní |  | 0 | 3e-05 | 9e-05 | 0 | 0 | 4 | K | 2 |  |  |  | ROZPOCET |  |  |  |  | 0 | 0 | 0 | 0 | 0 | 1 | 0 | 4 | -961811782
| VV |  | "viz.příloha D.1 Technická zpráva" | [14 empty] | VV | 2 | 1 | True | 0 | ROZPOCET
| VV |  | 3 |  | 3 | [12 empty] | VV | 2 | 2 | True | 1 | ROZPOCET
2 | K | 115101301 | Pohotovost čerpací soupravy pro dopravní výšku do 10 m přítok do 500 l/min | den | 0.3 |  | 0 | CS ÚRS 2020 01 |  | základní |  | 0 | 0 | 0 | 0 | 0 | 4 | K | 2 |  |  |  | ROZPOCET |  |  |  |  | 0 | 0 | 0 | 0 | 0 | 1 | 0 | 4 | 1021763497
| VV |  | "viz.příloha D.1 Technická zpráva" | [14 empty] | VV | 2 | 1 | True | 0 | ROZPOCET
| VV |  | 0,3 |  | 0.3 | [12 empty] | VV | 2 | 2 | True | 1 | ROZPOCET
3 | K | 119001406 | Dočasné zajištění potrubí z PE DN do 500 mm | m | 2.2 |  | 0 | CS ÚRS 2020 01 |  | základní |  | 0 | 0.00868 | 0.019096 | 0 | 0 | 4 | K | 2 |  |  |  | ROZPOCET |  |  |  |  | 0 | 0 | 0 | 0 | 0 | 1 | 0 | 4 | -1227931051
| VV |  | "viz.příloha D.1 Technická zpráva" | [14 empty] | VV | 2 | 1 | True | 0 | ROZPOCET
| VV |  | 2*1,1 |  | 2.2 | [12 empty] | VV | 2 | 2 | True | 1 | ROZPOCET
4 | K | 119001421 | Dočasné zajištění kabelů a kabelových tratí ze 3 volně ložených kabelů | m | 1.1 |  | 0 | CS ÚRS 2020 01 |  | základní |  | 0 | 0.0369 | 0.04059 | 0 | 0 | 4 | K | 2 |  |  |  | ROZPOCET |  |  |  |  | 0 | 0 | 0 | 0 | 0 | 1 | 0 | 4 | 1055721521
| VV |  | "viz.příloha D.1 Technická zpráva" | [14 empty] | VV | 2 | 1 | True | 0 | ROZPOCET
| VV |  | 1*1,1 |  | 1.1 | [12 empty] | VV | 2 | 2 | True | 1 | ROZPOCET
5 | K | 129001101 | Příplatek za ztížení odkopávky nebo prokopávky v blízkosti inženýrských sítí | m3 | 10.34 |  | 0 | CS ÚRS 2020 01 |  | základní |  | 0 | 0 | 0 | 0 | 0 | 4 | K | 2 |  |  |  | ROZPOCET |  |  |  |  | 0 | 0 | 0 | 0 | 0 | 1 | 0 | 4 | -390885071
| VV |  | "viz.příloha D.1 Technická zpráva" | [14 empty] | VV | 2 | 1 | True | 0 | ROZPOCET
| VV |  | (2*1,1*1,0)+(2*1,1*1,6)+(2*1,1*2,1) |  | 10.34 | [12 empty] | VV | 2 | 2 | True | 1 | ROZPOCET
6 | K | 132151256 | Hloubení rýh nezapažených š do 2000 mm v hornině třídy těžitelnosti I, skupiny 1 a 2 objem do 5000 m3 strojně | m3 | 15.11 |  | 0 | CS ÚRS 2020 01 |  | základní |  | 0 | 0 | 0 | 0 | 0 | 4 | K | 2 |  |  |  | ROZPOCET |  |  |  |  | 0 | 0 | 0 | 0 | 0 | 1 | 0 | 4 | 2088545819
| VV |  | zepráce*0,50 |  | 15.11 | [12 empty] | VV | 2 | 2 | True | 1 | ROZPOCET
7 | K | 132251256 | Hloubení rýh nezapažených š do 2000 mm v hornině třídy těžitelnosti I, skupiny 3 objem do 5000 m3 strojně | m3 | 15.11 |  | 0 | CS ÚRS 2020 01 |  | základní |  | 0 | 0 | 0 | 0 | 0 | 4 | K | 2 |  |  |  | ROZPOCET |  |  |  |  | 0 | 0 | 0 | 0 | 0 | 1 | 0 | 4 | -95530044
| VV |  | "viz.příloha D.1 Technická zpráva" | [14 empty] | VV | 2 | 1 | True | 0 | ROZPOCET
| VV |  | "z výpisu objemu zem.prací" | [14 empty] | VV | 2 | 1 | True | 0 | ROZPOCET
| VV |  | "přeložka výtlaku" 3,3+22,7 |  | 26 | [12 empty] | VV | 2 | 2 | True | 0 | ROZPOCET
| VV |  | "výkop na napojení na stávající řad" 2*1,2*1,8 |  | 4.32 | [12 empty] | VV | 2 | 2 | True | 0 | ROZPOCET
| VV |  | "sonda na zjištění stáv.sítí - rozšíření" (1,5*0,40*1,0)+(1,5*0,40*1,6)+(1,5*0,40*2,1) |  | 2.82 | [12 empty] | VV | 2 | 2 | True | 0 | ROZPOCET
| VV |  | -"tráva" (8*1,10*0,20)-(1,5*0,40*0,20)*3-(2*2*0,20) |  | -2.92 | [12 empty] | VV | 2 | 2 | True | 0 | ROZPOCET
| VV | zepráce | Součet |  | 30.22 | [12 empty] | VV | 2 | 4 | True | 0 | ROZPOCET
| VV |  | zepráce*0,50 |  | 15.11 | [12 empty] | VV | 2 | 2 | True | 1 | ROZPOCET
8 | K | 151811131 | Osazení pažicího boxu hl výkopu do 4 m š do 1,2 m | m2 | 64.46 |  | 0 | CS ÚRS 2020 01 |  | základní |  | 0 | 0.00058 | 0.037387 | 0 | 0 | 4 | K | 2 |  |  |  | ROZPOCET |  |  |  |  | 0 | 0 | 0 | 0 | 0 | 1 | 0 | 4 | -1662277227
| VV |  | "viz.příloha D.1 Technická zpráva" | [14 empty] | VV | 2 | 1 | True | 0 | ROZPOCET
| VV |  | "přeložka výtlaku" 6,0+41,1 |  | 47.1 | [12 empty] | VV | 2 | 2 | True | 0 | ROZPOCET
| VV |  | "sondy na zjištění sítí - rozšíření" (2*0,40*1,6)+(2*0,40*2,1) |  | 2.96 | [12 empty] | VV | 2 | 2 | True | 0 | ROZPOCET
| VV |  | "výkop pro napojení na stáv. řad" 4*2*1,8 |  | 14.4 | [12 empty] | VV | 2 | 2 | True | 0 | ROZPOCET
| VV | pažení | Součet |  | 64.46 | [12 empty] | VV | 2 | 4 | True | 1 | ROZPOCET
9 | K | 151811231 | Odstranění pažicího boxu hl výkopu do 4 m š do 1,2 m | m2 | 64.46 |  | 0 | CS ÚRS 2020 01 |  | základní |  | 0 | 0 | 0 | 0 | 0 | 4 | K | 2 |  |  |  | ROZPOCET |  |  |  |  | 0 | 0 | 0 | 0 | 0 | 1 | 0 | 4 | -1775450908
| VV |  | pažení |  | 64.46 | [12 empty] | VV | 2 | 2 | True | 1 | ROZPOCET
10 | K | 162351124 | Vodorovné přemístění do 1000 m výkopku/sypaniny z hornin třídy těžitelnosti II, skupiny 4 a 5 | m3 | 6.16 |  | 0 | CS ÚRS 2020 01 |  | základní |  | 0 | 0 | 0 | 0 | 0 | 4 | K | 2 |  |  |  | ROZPOCET |  |  |  |  | 0 | 0 | 0 | 0 | 0 | 1 | 0 | 4 | -1665269865
| VV |  | "přemístění výkopku na meziskládku" | [14 empty] | VV | 2 | 1 | True | 0 | ROZPOCET
| VV |  | vod_přem |  | 6.16 | [12 empty] | VV | 2 | 2 | True | 1 | ROZPOCET
11 | K | 162751117 | Vodorovné přemístění do 10000 m výkopku/sypaniny z horniny třídy těžitelnosti I, skupiny 1 až 3 | m3 | 6.16 |  | 0 | CS ÚRS 2020 01 |  | základní |  | 0 | 0 | 0 | 0 | 0 | 4 | K | 2 |  |  |  | ROZPOCET |  |  |  |  | 0 | 0 | 0 | 0 | 0 | 1 | 0 | 4 | -2003841354
| VV |  | "viz.příloha D.1 Technická zpráva" | [14 empty] | VV | 2 | 1 | True | 0 | ROZPOCET
| VV |  | "Vytlačená kubatura :" | [14 empty] | VV | 2 | 1 | True | 0 | ROZPOCET
| VV |  | "lože pod potrubí" | [14 empty] | VV | 2 | 1 | True | 0 | ROZPOCET
| VV |  | "přeložka výtlaku" 8,0*1,1*0,10 |  | 0.88 | [12 empty] | VV | 2 | 2 | True | 0 | ROZPOCET
| VV | loze_ | Mezisoučet |  | 0.88 | [12 empty] | VV | 2 | 3 | True | 0 | ROZPOCET
| VV |  | "obsyp" | [14 empty] | VV | 2 | 1 | True | 0 | ROZPOCET
| VV |  | "přeložka výtlaku" 8,*1,1*0,60 |  | 5.28 | [12 empty] | VV | 2 | 2 | True | 0 | ROZPOCET
| VV | obsyp_ | Mezisoučet |  | 5.28 | [12 empty] | VV | 2 | 3 | True | 0 | ROZPOCET
| VV | vytlač | Součet |  | 6.16 | [12 empty] | VV | 2 | 4 | True | 0 | ROZPOCET
| VV | vod_přem | vytlač |  | 6.16 | [12 empty] | VV | 2 | 2 | True | 0 | ROZPOCET
| VV |  | "přemístění výkopku na skládku určenou investorem" vod_přem |  | 6.16 | [12 empty] | VV | 2 | 2 | True | 1 | ROZPOCET
12 | K | 167151111 | Nakládání výkopku z hornin třídy těžitelnosti I, skupiny 1 až 3 přes 100 m3 | m3 | 12.32 |  | 0 | CS ÚRS 2020 01 |  | základní |  | 0 | 0 | 0 | 0 | 0 | 4 | K | 2 |  |  |  | ROZPOCET |  |  |  |  | 0 | 0 | 0 | 0 | 0 | 1 | 0 | 4 | -1396825775
| VV |  | "nakládání výkopku - odvoz na meziskládku" vod_přem |  | 6.16 | [12 empty] | VV | 2 | 2 | True | 0 | ROZPOCET
| VV |  | "nakládání výkopku z meziskládky" vod_přem |  | 6.16 | [12 empty] | VV | 2 | 2 | True | 0 | ROZPOCET
| VV |  | Součet |  | 12.32 | [12 empty] | VV | 2 | 4 | True | 1 | ROZPOCET
13 | K | 171201231 | Poplatek za uložení zeminy a kamení na recyklační skládce (skládkovné) kód odpadu 17 05 04 | t | 11.088 |  | 0 | CS ÚRS 2020 01 |  | základní |  | 0 | 0 | 0 | 0 | 0 | 4 | K | 2 |  |  |  | ROZPOCET |  |  |  |  | 0 | 0 | 0 | 0 | 0 | 1 | 0 | 4 | -390620014
| VV |  | "skládka určená investorem" | [14 empty] | VV | 2 | 1 | True | 0 | ROZPOCET
| VV |  | vod_přem*1,8 |  | 11.088 | [12 empty] | VV | 2 | 2 | True | 1 | ROZPOCET
14 | K | 171251201 | Uložení sypaniny na skládky nebo meziskládky | m3 | 12.32 |  | 0 | CS ÚRS 2020 01 |  | základní |  | 0 | 0 | 0 | 0 | 0 | 4 | K | 2 |  |  |  | ROZPOCET |  |  |  |  | 0 | 0 | 0 | 0 | 0 | 1 | 0 | 4 | -772225683
| VV |  | "uložení sypaniny na meziskládku" vod_přem |  | 6.16 | [12 empty] | VV | 2 | 2 | True | 0 | ROZPOCET
| VV |  | "uložení sypaniny na skládku určenou investorem" vod_přem |  | 6.16 | [12 empty] | VV | 2 | 2 | True | 0 | ROZPOCET
| VV |  | Součet |  | 12.32 | [12 empty] | VV | 2 | 4 | True | 1 | ROZPOCET
15 | K | 174101101 | Zásyp jam, šachet rýh nebo kolem objektů sypaninou se zhutněním | M3 | 24.06 |  | 0 | CS ÚRS 2020 01 |  | základní |  | 0 | 0 | 0 | 0 | 0 | 4 | K | 2 |  |  |  | ROZPOCET |  |  |  |  | 0 | 0 | 0 | 0 | 0 | 1 | 0 | 4 | 1171368767
| VV |  | zepráce-vytlač |  | 24.06 | [12 empty] | VV | 2 | 2 | True | 1 | ROZPOCET
16 | K | 175111101 | Obsypání potrubí ručně sypaninou bez prohození, uloženou do 3 m | m3 | 4.788 |  | 0 | CS ÚRS 2020 01 |  | základní |  | 0 | 0 | 0 | 0 | 0 | 4 | K | 2 |  |  |  | ROZPOCET |  |  |  |  | 0 | 0 | 0 | 0 | 0 | 1 | 0 | 4 | -1861001256
| VV |  | "viz.příloha D.1 Technická zpráva" | [14 empty] | VV | 2 | 1 | True | 0 | ROZPOCET
| VV |  | "přeložka výtlaku" 3,14*(0,280)^2/4*8 |  | 0.492 | [12 empty] | VV | 2 | 2 | True | 0 | ROZPOCET
| VV |  | Mezisoučet |  | 0.492 | [12 empty] | VV | 2 | 3 | True | 0 | ROZPOCET
| VV | štěrk | obsyp_-0,492 |  | 4.788 | [12 empty] | VV | 2 | 2 | True | 1 | ROZPOCET
17 | M | 58337310 | štěrkopísek frakce 0/4 | t | 8.618 |  | 0 | CS ÚRS 2020 01 |  | základní |  | 0 | 0 | 0 | 0 | 0 | 8 | M | 2 |  |  |  | ROZPOCET |  |  |  |  | 0 | 0 | 0 | 0 | 0 | 1 | 0 | 4 | -1875752366
| VV |  | štěrk*1,8 |  | 8.618 | [12 empty] | VV | 2 | 2 | True | 0 | ROZPOCET
| VV |  | Součet |  | 8.618 | [12 empty] | VV | 2 | 4 | True | 1 | ROZPOCET
18 | K | 167151101 | Nakládání výkopku z hornin třídy těžitelnosti I, skupiny 1 až 3 do 100 m3 | m3 | 5.668 |  | 0 | CS ÚRS 2020 01 |  | základní |  | 0 | 0 | 0 | 0 | 0 | 4 | K | 2 |  |  |  | ROZPOCET |  |  |  |  | 0 | 0 | 0 | 0 | 0 | 1 | 0 | 4 | 574049837
| VV |  | "viz.příloha D.1 Technická zpráva" | [14 empty] | VV | 2 | 1 | True | 0 | ROZPOCET
| VV |  | "přesun sypaniny, netýká se přesunu hmot" | [14 empty] | VV | 2 | 1 | True | 0 | ROZPOCET
| VV |  | štěrk+loze_ |  | 5.668 | [12 empty] | VV | 2 | 2 | True | 0 | ROZPOCET
| VV | sypanina | Součet |  | 5.668 | [12 empty] | VV | 2 | 4 | True | 1 | ROZPOCET
19 | K | 162351104 | Vodorovné přemístění do 1000 m výkopku/sypaniny z horniny třídy těžitelnosti I, skupiny 1 až 3 | m3 | 5.668 |  | 0 | CS ÚRS 2020 01 |  | základní |  | 0 | 0 | 0 | 0 | 0 | 4 | K | 2 |  |  |  | ROZPOCET |  |  |  |  | 0 | 0 | 0 | 0 | 0 | 1 | 0 | 4 | 632637426
| VV |  | sypanina |  | 5.668 | [12 empty] | VV | 2 | 2 | True | 1 | ROZPOCET
20 | K | 121151103 | Sejmutí ornice plochy do 100 m2 tl vrstvy do 200 mm strojně | m2 | 33 |  | 0 | CS ÚRS 2020 01 |  | základní |  | 0 | 0 | 0 | 0 | 0 | 4 | K | 2 |  |  |  | ROZPOCET |  |  |  |  | 0 | 0 | 0 | 0 | 0 | 1 | 0 | 4 | 1469754468
| VV |  | ornice |  | 33 | [12 empty] | VV | 2 | 2 | True | 1 | ROZPOCET
21 | K | 181351003 | Rozprostření ornice tl vrstvy do 200 mm pl do 100 m2 v rovině nebo ve svahu do 1:5 strojně | m2 | 33 |  | 0 | CS ÚRS 2020 01 |  | základní |  | 0 | 0 | 0 | 0 | 0 | 4 | K | 2 |  |  |  | ROZPOCET |  |  |  |  | 0 | 0 | 0 | 0 | 0 | 1 | 0 | 4 | -2144251972
| VV |  | "viz.příloha D.1 Technická zpráva" | [14 empty] | VV | 2 | 1 | True | 0 | ROZPOCET
| VV | ornice | 8*3,0+3*3 |  | 33 | [12 empty] | VV | 2 | 2 | True | 1 | ROZPOCET
22 | M | 00572470 | osivo směs travní univerzál | kg | 0.99 |  | 0 | CS ÚRS 2020 01 |  | základní |  | 0 | 0.001 | 0.00099 | 0 | 0 | 8 | M | 2 |  |  |  | ROZPOCET |  |  |  |  | 0 | 0 | 0 | 0 | 0 | 1 | 0 | 4 | 2031511739
| VV |  | ornice*0,03 |  | 0.99 | [12 empty] | VV | 2 | 2 | True | 1 | ROZPOCET
23 | K | 181411121 | Založení lučního trávníku výsevem plochy do 1000 m2 v rovině a ve svahu do 1:5 | m2 | 33 |  | 0 | CS ÚRS 2020 01 |  | základní |  | 0 | 0 | 0 | 0 | 0 | 4 | K | 2 |  |  |  | ROZPOCET |  |  |  |  | 0 | 0 | 0 | 0 | 0 | 1 | 0 | 4 | 56052466
| VV |  | ornice |  | 33 | [12 empty] | VV | 2 | 2 | True | 1 | ROZPOCET
| D | 4 | Vodorovné konstrukce |  |  |  | 0 |  |  |  |  | 0 |  | 0 |  | 0 | 1 | D | 1 |  |  |  | ROZPOCET | [10 empty] | 0
24 | K | 451573111 | Lože pod potrubí otevřený výkop ze štěrkopísku | M3 | 0.88 |  | 0 | CS ÚRS 2020 01 |  | základní |  | 0 | 0 | 0 | 0 | 0 | 4 | K | 2 |  |  |  | ROZPOCET |  |  |  |  | 0 | 0 | 0 | 0 | 0 | 1 | 0 | 4 | -423597831
| VV |  | loze_ |  | 0.88 | [12 empty] | VV | 2 | 2 | True | 1 | ROZPOCET
| D | 8 | Trubní vedení |  |  |  | 0 |  |  |  |  | 0 |  | 1.1539 |  | 0 | 1 | D | 1 |  |  |  | ROZPOCET | [10 empty] | 0
25 | K | 8503651211 | Výřez nebo výsek na potrubí z trub osinkocementových DN 250 | kus | 1 |  | 0 |  |  | základní |  | 0 | 0 | 0 | 0 | 0 | 4 | K | 2 |  |  |  | ROZPOCET |  |  |  |  | 0 | 0 | 0 | 0 | 0 | 1 | 0 | 4 | 316138301
| VV |  | "viz. příloha D.11 Schema kladečského plánu" | [14 empty] | VV | 2 | 1 | True | 0 | ROZPOCET
| VV |  | "výřez na stávajícím potrubí" 1 |  | 1 | [12 empty] | VV | 2 | 2 | True | 1 | ROZPOCET
26 | K | 871361222 | Montáž potrubí z PE100 SDR 17 otevřený výkop svařovaných elektrotvarovkou D 280 x 16,6 mm | m | 8 |  | 0 | CS ÚRS 2020 01 |  | základní |  | 0 | 0 | 0 | 0 | 0 | 4 | K | 2 |  |  |  | ROZPOCET |  |  |  |  | 0 | 0 | 0 | 0 | 0 | 1 | 0 | 4 | 394770151
| VV |  | "viz. příloha D.11 Schema kladečského plánu" | [14 empty] | VV | 2 | 1 | True | 0 | ROZPOCET
| VV | PE_280 | "přeložka výtlaku" 8,0 |  | 8 | [12 empty] | VV | 2 | 2 | True | 1 | ROZPOCET
27 | M | 286135841 | potrubí dvouvrstvé PE100 SDR17 280x16,6 dl 12m | m | 8.242 |  | 0 |  |  | základní |  | 0 | 0.01389 | 0.11448 | 0 | 0 | 8 | M | 2 |  |  |  | ROZPOCET |  |  |  |  | 0 | 0 | 0 | 0 | 0 | 1 | 0 | 4 | -1526496015
| VV |  | PE_280*1,015 |  | 8.12 | [12 empty] | VV | 2 | 2 | True | 1 | ROZPOCET
| VV |  | 8,12*1,015 'Přepočtené koeficientem množství |  | 8.242 | [12 empty] | VV | 2 | 2 | False | 1 | ROZPOCET
28 | K | 877361102 | Montáž elektrospojek na vodovodním potrubí z PE trub d 280 | kus | 7 |  | 0 | CS ÚRS 2020 01 |  | základní |  | 0 | 0 | 0 | 0 | 0 | 4 | K | 2 |  |  |  | ROZPOCET |  |  |  |  | 0 | 0 | 0 | 0 | 0 | 1 | 0 | 4 | -650319463
| VV |  | "viz. příloha D.11 Schema kladečského plánu" | [14 empty] | VV | 2 | 1 | True | 0 | ROZPOCET
| VV |  | 5+2 |  | 7 | [12 empty] | VV | 2 | 2 | True | 1 | ROZPOCET
29 | M | 28615983 | elektrospojka SDR11 PE 100 PN16 D 280mm | kus | 5.075 |  | 0 | CS ÚRS 2020 01 |  | základní |  | 0 | 0.0036 | 0.01827 | 0 | 0 | 8 | M | 2 |  |  |  | ROZPOCET |  |  |  |  | 0 | 0 | 0 | 0 | 0 | 1 | 0 | 4 | 1176505505
| VV |  | "viz. příloha D.11 Schema kladečského plánu" | [14 empty] | VV | 2 | 1 | True | 0 | ROZPOCET
| VV |  | 5*1,015 |  | 5.075 | [12 empty] | VV | 2 | 2 | True | 1 | ROZPOCET
30 | M | WVN.FF050822W | Oblouk 45° PE100 SDR17 280 | kus | 2.03 |  | 0 |  |  | základní |  | 0 | 0.015 | 0.03045 | 0 | 0 | 8 | M | 2 |  |  |  | ROZPOCET |  |  |  |  | 0 | 0 | 0 | 0 | 0 | 1 | 0 | 4 | -1287568273
| VV |  | "viz. příloha D.11 Schema kladečského plánu" | [14 empty] | VV | 2 | 1 | True | 0 | ROZPOCET
| VV |  | 2*1,015 |  | 2.03 | [12 empty] | VV | 2 | 2 | True | 1 | ROZPOCET
31 | M | AVK.944250 | Univerzální jištěná spojka ORION PLUS, DN 250, rozsah 266-301 mm | kus | 1.01 |  | 0 |  |  | základní |  | 0 | 0.033 | 0.03333 | 0 | 0 | 8 | M | 2 |  |  |  | ROZPOCET |  |  |  |  | 0 | 0 | 0 | 0 | 0 | 1 | 0 | 4 | 193413516
| VV |  | "viz. příloha D.11 Schema kladečského plánu" | [14 empty] | VV | 2 | 1 | True | 0 | ROZPOCET
| VV |  | 1*1,01 |  | 1.01 | [12 empty] | VV | 2 | 2 | True | 1 | ROZPOCET
32 | K | 8913691111 | Montáž lemových nákružků na potrubí z jakýchkoli trub DN 250 | kus | 1 |  | 0 |  |  | základní |  | 0 | 0 | 0 | 0 | 0 | 4 | K | 2 |  |  |  | ROZPOCET |  |  |  |  | 0 | 0 | 0 | 0 | 0 | 1 | 0 | 4 | 1218304424
| VV |  | "viz. příloha D.11 Schema kladečského plánu" | [14 empty] | VV | 2 | 1 | True | 0 | ROZPOCET
| VV |  | 1 |  | 1 | [12 empty] | VV | 2 | 2 | True | 1 | ROZPOCET
33 | M | 28653158 | nákružek lemový PE 100 SDR17 280mm | kus | 1.015 |  | 0 | CS ÚRS 2020 01 |  | základní |  | 0 | 0.00371 | 0.0037656 | 0 | 0 | 8 | M | 2 |  |  |  | ROZPOCET |  |  |  |  | 0 | 0 | 0 | 0 | 0 | 1 | 0 | 4 | 1831501624
| VV |  | "viz. příloha D.11 Schema kladečského plánu" | [14 empty] | VV | 2 | 1 | True | 0 | ROZPOCET
| VV |  | 1*1,015 |  | 1.015 | [12 empty] | VV | 2 | 2 | True | 1 | ROZPOCET
34 | M | WVN.PRI2501 | VOLNÁ PŘÍRUBA D 250 (K LEMOVÉMU NÁKRUŽKU) | kus | 1.015 |  | 0 |  |  | základní |  | 0 | 0.031 | 0.031465 | 0 | 0 | 8 | M | 2 |  |  |  | ROZPOCET |  |  |  |  | 0 | 0 | 0 | 0 | 0 | 1 | 0 | 4 | -932585177
| VV |  | "viz. příloha D.11 Schema kladečského plánu" | [14 empty] | VV | 2 | 1 | True | 0 | ROZPOCET
| VV |  | 1*1,015 |  | 1.015 | [12 empty] | VV | 2 | 2 | True | 1 | ROZPOCET
35 | K | 892381111 | Tlaková zkouška vodou potrubí DN 250, DN 300 nebo 350 | m | 8 |  | 0 | CS ÚRS 2020 01 |  | základní |  | 0 | 0 | 0 | 0 | 0 | 4 | K | 2 |  |  |  | ROZPOCET |  |  |  |  | 0 | 0 | 0 | 0 | 0 | 1 | 0 | 4 | -1043402364
| VV |  | "viz. příloha D.1 Technická zpráva" | [14 empty] | VV | 2 | 1 | True | 0 | ROZPOCET
| VV |  | 8,0 |  | 8 | [12 empty] | VV | 2 | 2 | True | 1 | ROZPOCET
36 | K | 892383122 | Proplach a dezinfekce vodovodního potrubí DN 250, DN 300 nebo 350 | m | 8 |  | 0 | CS ÚRS 2020 01 |  | základní |  | 0 | 0 | 0 | 0 | 0 | 4 | K | 2 |  |  |  | ROZPOCET |  |  |  |  | 0 | 0 | 0 | 0 | 0 | 1 | 0 | 4 | -369332941
| VV |  | "viz. příloha D.1 Technická zpráva" | [14 empty] | VV | 2 | 1 | True | 0 | ROZPOCET
| VV |  | 8,0 |  | 8 | [12 empty] | VV | 2 | 2 | True | 1 | ROZPOCET
37 | K | 892372111 | Zabezpečení konců potrubí DN do 300 při tlakových zkouškách vodou | KUS | 2 |  | 0 | CS ÚRS 2020 01 |  | základní |  | 0 | 0.45937 | 0.91874 | 0 | 0 | 4 | K | 2 |  |  |  | ROZPOCET |  |  |  |  | 0 | 0 | 0 | 0 | 0 | 1 | 0 | 4 | 121745851
| VV |  | "viz.příloha D.1 Technická zpráva" | [14 empty] | VV | 2 | 1 | True | 0 | ROZPOCET
| VV |  | 2 |  | 2 | [12 empty] | VV | 2 | 2 | True | 1 | ROZPOCET
38 | K | 8712411000 | Montáž vodiče nad potrubím ve výk. | M | 8.8 |  | 0 |  |  | základní |  | 0 | 2e-05 | 0.000176 | 0 | 0 | 4 | K | 2 |  |  |  | ROZPOCET |  |  |  |  | 0 | 0 | 0 | 0 | 0 | 1 | 0 | 4 | -224337057
| VV |  | "viz.příloha D.1 Technická zpráva, příloha D.11 Schema kladečského plánu" | [14 empty] | VV | 2 | 1 | True | 0 | ROZPOCET
| VV |  | 8,0*1,10 |  | 8.8 | [12 empty] | VV | 2 | 2 | True | 1 | ROZPOCET
39 | M | 3411101201 | kabel silový s Cu jádrem CYKY 6mm2 | M | 9.04 |  | 0 |  |  | základní |  | 0 | 0.00024 | 0.0021696 | 0 | 0 | 8 | M | 2 |  |  |  | ROZPOCET |  |  |  |  | 0 | 0 | 0 | 0 | 0 | 1 | 0 | 4 | -520273038
| VV |  | "viz.příloha D.1 Technická zpráva, příloha D.12 Uložení potrubí" | [14 empty] | VV | 2 | 1 | True | 0 | ROZPOCET
| VV |  | 8,0*1,13 |  | 9.04 | [12 empty] | VV | 2 | 2 | True | 1 | ROZPOCET
40 | K | 899722114 | Krytí potrubí z plastů výstražnou fólií z PVC 40 cm | m | 8.4 |  | 0 | CS ÚRS 2020 01 |  | základní |  | 0 | 0.00013 | 0.001092 | 0 | 0 | 4 | K | 2 |  |  |  | ROZPOCET |  |  |  |  | 0 | 0 | 0 | 0 | 0 | 1 | 0 | 4 | 966110689
| VV |  | "viz.příloha D.1 Technická zpráva, příloha D.12 Uložení potrubí" | [14 empty] | VV | 2 | 1 | True | 0 | ROZPOCET
| VV |  | 8,0*1,05 |  | 8.4 | [12 empty] | VV | 2 | 2 | True | 1 | ROZPOCET
| D | 9 | Ostatní konstrukce a práce, bourání |  |  |  | 0 |  |  |  |  | 0 |  | 0 |  | 1.98 | 1 | D | 1 |  |  |  | ROZPOCET | [10 empty] | 0
41 | K | 9620423201 | Vybourání zídky | m3 | 0.9 |  | 0 |  |  | základní |  | 0 | 0 | 0 | 2.2 | 1.98 | 4 | K | 2 |  |  |  | ROZPOCET |  |  |  |  | 0 | 0 | 0 | 0 | 0 | 1 | 0 | 4 | 1807539906
| VV |  | "viz. příloha D.1 Technická zpráva" | [14 empty] | VV | 2 | 1 | True | 0 | ROZPOCET
| VV |  | "vybourání zídky - obnova v rámci stavby akumulační komory" | [14 empty] | VV | 2 | 1 | True | 0 | ROZPOCET
| VV |  | 2,0*1,5*0,30 |  | 0.9 | [12 empty] | VV | 2 | 2 | True | 1 | ROZPOCET
| D | 99 | Přesun hmot |  |  |  | 0 |  |  |  |  | 0 |  | 0 |  | 0 | 1 | D | 1 |  |  |  | ROZPOCET | [10 empty] | 0
42 | K | 998276101 | Přesun hmot pro trubní vedení z trub z plastických hmot otevřený výkop | t | 1.252 |  | 0 | CS ÚRS 2020 01 |  | základní |  | 0 | 0 | 0 | 0 | 0 | 4 | K | 2 |  |  |  | ROZPOCET |  |  |  |  | 0 | 0 | 0 | 0 | 0 | 1 | 0 | 4 | -507225192
| VV |  | 1,252 |  | 1.252 | [12 empty] | VV | 2 | 2 | True | 1 | ROZPOCET
| D | 997 | Přesun sutě |  |  |  | 0 |  |  |  |  | 0 |  | 0 |  | 0 | 1 | D | 1 |  |  |  | ROZPOCET | [10 empty] | 0
43 | K | 997221551 | Vodorovná doprava suti ze sypkých materiálů do 1 km | t | 3.96 |  | 0 | CS ÚRS 2020 01 |  | základní |  | 0 | 0 | 0 | 0 | 0 | 4 | K | 2 |  |  |  | ROZPOCET |  |  |  |  | 0 | 0 | 0 | 0 | 0 | 1 | 0 | 4 | -784158017
| VV | odvoz_suti | "odvoz suti na meziskládku" 1,98 |  | 1.98 | [12 empty] | VV | 2 | 2 | True | 0 | ROZPOCET
| VV |  | "odvoz suti na skládku určenou investorem" odvoz_suti |  | 1.98 | [12 empty] | VV | 2 | 2 | True | 0 | ROZPOCET
| VV |  | Součet |  | 3.96 | [12 empty] | VV | 2 | 4 | True | 1 | ROZPOCET
44 | K | 997221559 | Příplatek ZKD 1 km u vodorovné dopravy suti ze sypkých materiálů | t | 17.82 |  | 0 | CS ÚRS 2020 01 |  | základní |  | 0 | 0 | 0 | 0 | 0 | 4 | K | 2 |  |  |  | ROZPOCET |  |  |  |  | 0 | 0 | 0 | 0 | 0 | 1 | 0 | 4 | 768834497
| VV |  | "odvoz suti na skládku určenou investorem" | [14 empty] | VV | 2 | 1 | True | 0 | ROZPOCET
| VV |  | odvoz_suti*9 |  | 17.82 | [12 empty] | VV | 2 | 2 | True | 1 | ROZPOCET
45 | K | 997221611 | Nakládání suti na dopravní prostředky pro vodorovnou dopravu | t | 3.96 |  | 0 | CS ÚRS 2020 01 |  | základní |  | 0 | 0 | 0 | 0 | 0 | 4 | K | 2 |  |  |  | ROZPOCET |  |  |  |  | 0 | 0 | 0 | 0 | 0 | 1 | 0 | 4 | 1686587644
| VV |  | "nakládání suti - odvoz na meziskládku" odvoz_suti |  | 1.98 | [12 empty] | VV | 2 | 2 | True | 0 | ROZPOCET
| VV |  | "nakládání suti - odvoz na skládku určenou investorem" odvoz_suti |  | 1.98 | [12 empty] | VV | 2 | 2 | True | 0 | ROZPOCET
| VV |  | Součet |  | 3.96 | [12 empty] | VV | 2 | 4 | True | 1 | ROZPOCET
46 | K | 997221861 | Poplatek za uložení stavebního odpadu na recyklační skládce (skládkovné) z prostého betonu pod kódem 17 01 01 | t | 1.98 |  | 0 | CS ÚRS 2020 01 |  | základní |  | 0 | 0 | 0 | 0 | 0 | 4 | K | 2 |  |  |  | ROZPOCET |  |  |  |  | 0 | 0 | 0 | 0 | 0 | 1 | 0 | 4 | 161790305
| VV |  | 1,98 |  | 1.98 | [12 empty] | VV | 2 | 2 | True | 1 | ROZPOCET

## VRN - Vedlejší náklady st...
{0f6c3940-005e-4860-ad97-d2904791aa3c}
2
| KRYCÍ LIST SOUPISU PRACÍ | [7 empty] | v --- níže se nacházejí doplnkové a pomocné údaje k sestavám --- v | [8 empty] | False
Stavba:
Akumukace u ČS Pod Horou v Ústí nad Orlicí, 300 m3 - II. komora
Objekt:
VRN - Vedlejší náklady stavby
| KSO: |  |  |  |  | CC-CZ:
| Místo: |  | Ústí nad Orlicí |  |  | Datum: | 22. 1. 2020
| Zadavatel: |  |  |  |  | IČ:
DIČ:
| Uchazeč: |  |  |  |  | IČ: | Vyplň údaj
|  | Vyplň údaj |  |  |  | DIČ: | Vyplň údaj
| Projektant: |  |  |  |  | IČ:
DIČ:
| Zpracovatel: |  |  |  |  | IČ:
DIČ:
Poznámka:
| Cena bez DPH | [5 empty] | 0
|  |  | Základ daně |  |  | Sazba daně | Výše daně
| DPH | základní | 0 |  |  | 21% | 0
|  | snížená | 0 |  |  | 15% | 0
|  | zákl. přenesená | 0 |  |  | 21% | 0
|  | sníž. přenesená | 0 |  |  | 15% | 0
|  | nulová | 0 |  |  | 0% | 0
| Cena s DPH |  |  | v | CZK |  | 0
| Projektant |  |  | Zpracovatel
| Datum a podpis: |  | Razítko | Datum a podpis: |  |  | Razítko
| Objednavatel |  |  | Uchazeč
| Datum a podpis: |  | Razítko | Datum a podpis: |  |  | Razítko
REKAPITULACE ČLENĚNÍ SOUPISU PRACÍ
Stavba:
Akumukace u ČS Pod Horou v Ústí nad Orlicí, 300 m3 - II. komora
Objekt:
VRN - Vedlejší náklady stavby
Místo: |  |  | Ústí nad Orlicí |  |  | Datum: | 22. 1. 2020
Zadavatel: | [5 empty] | Projektant:
Uchazeč: |  |  | Vyplň údaj |  |  | Zpracovatel:
Kód dílu - Popis | [6 empty] | Cena celkem [CZK]
Náklady ze soupisu prací | [6 empty] | 0 | [11 empty] | -1
| VRN - Vedlejší rozpočtové náklady | [5 empty] | 0
| 0 - Vedlejší rozpočtové náklady | [5 empty] | 0
| VRN3 - Zařízení staveniště | [5 empty] | 0
| VRN4 - Inženýrská činnost | [5 empty] | 0
| VRN7 - Provozní vlivy | [5 empty] | 0
SOUPIS PRACÍ
Stavba:
Akumukace u ČS Pod Horou v Ústí nad Orlicí, 300 m3 - II. komora
Objekt:
VRN - Vedlejší náklady stavby
Místo: |  |  | Ústí nad Orlicí |  |  | Datum: | 22. 1. 2020
Zadavatel: | [5 empty] | Projektant:
Uchazeč: |  |  | Vyplň údaj |  |  | Zpracovatel:
PČ | Typ | Kód | Popis | MJ | Množství | J.cena [CZK] | Cena celkem [CZK] | Cenová soustava |  | DPH | J. Nh [h] | Nh celkem [h] | J. hmotnost [t] | Hmotnost celkem [t] | J. suť [t] | Suť Celkem [t]
Náklady soupisu celkem | [6 empty] | 0 |  |  |  |  | 0 |  | 0 |  | 0 |  | D | -1 | [10 empty] | 0
| D | VRN | Vedlejší rozpočtové náklady |  |  |  | 0 |  |  |  |  | 0 |  | 0 |  | 0 | 5 | D | 0 |  |  |  | ROZPOCET | [6 empty] | 0
| D | 0 | Vedlejší rozpočtové náklady |  |  |  | 0 |  |  |  |  | 0 |  | 0 |  | 0 | 5 | D | 1 |  |  |  | ROZPOCET | [6 empty] | 0
1 | K | 0133540001 | Dokumentace skutečného provedení stavby | Kč | 1 |  | 0 |  |  | základní |  | 0 | 0 | 0 | 0 | 0 | 1024 | K | 2 |  |  |  | ROZPOCET | 0 | 0 | 0 | 0 | 0 | 1 | 0 | 1024 | 1917078873
| VV |  | 1 |  | 1 | [12 empty] | VV | 2 | 2 | True | 1 | ROZPOCET
2 | K | 0300010001 | Zařízení staveniště | Kč | 1 |  | 0 |  |  | základní |  | 0 | 0 | 0 | 0 | 0 | 1024 | K | 2 |  |  |  | ROZPOCET | 0 | 0 | 0 | 0 | 0 | 1 | 0 | 1024 | 1087859574
| VV |  | 1 |  | 1 | [12 empty] | VV | 2 | 2 | True | 1 | ROZPOCET
3 | K | 0452030001 | Kompletační činnost | Kč | 1 |  | 0 |  |  | základní |  | 0 | 0 | 0 | 0 | 0 | 1024 | K | 2 |  |  |  | ROZPOCET | 0 | 0 | 0 | 0 | 0 | 1 | 0 | 1024 | -269064613
| VV |  | 1 |  | 1 | [12 empty] | VV | 2 | 2 | True | 1 | ROZPOCET
4 | K | 0710020001 | Provozně technické zabezpečení stavby | Kč | 1 |  | 0 |  |  | základní |  | 0 | 0 | 0 | 0 | 0 | 1024 | K | 2 |  |  |  | ROZPOCET | 0 | 0 | 0 | 0 | 0 | 1 | 0 | 1024 | 1454073040
| VV |  | "provozně technické zabezpečení stavby" | [14 empty] | VV | 2 | 1 | True | 0 | ROZPOCET
| VV |  | "zábory veřejného prostranství a zařízení stavenišě" | [14 empty] | VV | 2 | 1 | True | 0 | ROZPOCET
| VV |  | "aktualizace stávajících vyjádření DOSS a vlastníků sítí" | [14 empty] | VV | 2 | 1 | True | 0 | ROZPOCET
| VV |  | "informování vlastníků sousedních nemovitostí a zajištění přístupu k nemovitostem v průběhu stavby" | [14 empty] | VV | 2 | 1 | True | 0 | ROZPOCET
| VV |  | 1 |  | 1 | [12 empty] | VV | 2 | 2 | True | 1 | ROZPOCET
| D | VRN3 | Zařízení staveniště |  |  |  | 0 |  |  |  |  | 0 |  | 0 |  | 0 | 5 | D | 1 |  |  |  | ROZPOCET | [6 empty] | 0
5 | K | 0392030001 | Uvedení pozemků staveb do odpovídajícího stavu | Kč | 1 |  | 0 |  |  | základní |  | 0 | 0 | 0 | 0 | 0 | 1024 | K | 2 |  |  |  | ROZPOCET | 0 | 0 | 0 | 0 | 0 | 1 | 0 | 1024 | -1772129860
| VV |  | "uvedení pozemků staveb, sítí a komunikací dotčených stavbou do odpovídajícího stavu" | [14 empty] | VV | 2 | 1 | True | 0 | ROZPOCET
| VV |  | "včetně všech protokolů o zpětném předání" | [14 empty] | VV | 2 | 1 | True | 0 | ROZPOCET
| VV |  | 1 |  | 1 | [12 empty] | VV | 2 | 2 | True | 1 | ROZPOCET
| D | VRN4 | Inženýrská činnost |  |  |  | 0 |  |  |  |  | 0 |  | 0 |  | 0 | 5 | D | 1 |  |  |  | ROZPOCET | [6 empty] | 0
6 | K | 0450020001 | Kompletační a koordinační činnost | Kč | 1 |  | 0 |  |  | základní |  | 0 | 0 | 0 | 0 | 0 | 1024 | K | 2 |  |  |  | ROZPOCET | 0 | 0 | 0 | 0 | 0 | 1 | 0 | 1024 | -237676769
| VV |  | "kordinace s investorem a zhotovitelem komunikace" | [14 empty] | VV | 2 | 1 | True | 0 | ROZPOCET
| VV |  | 1 |  | 1 | [12 empty] | VV | 2 | 2 | True | 1 | ROZPOCET
| D | VRN7 | Provozní vlivy |  |  |  | 0 |  |  |  |  | 0 |  | 0 |  | 0 | 5 | D | 1 |  |  |  | ROZPOCET | [6 empty] | 0
7 | K | 07300200011 | Informování vlastníků přilehlých nemovitostí při stavbě | Kč | 1 |  | 0 |  |  | základní |  | 0 | 0 | 0 | 0 | 0 | 1024 | K | 2 |  |  |  | ROZPOCET | 0 | 0 | 0 | 0 | 0 | 1 | 0 | 1024 | 388343403
| VV |  | "Informování vlastníků přilehlých nemovitostí při stavbě" | [14 empty] | VV | 2 | 1 | True | 0 | ROZPOCET
| VV |  | 1 |  | 1 | [12 empty] | VV | 2 | 2 | True | 1 | ROZPOCET

## Seznam figur
SEZNAM FIGUR
Kód: | 01
Stavba: | Akumukace u ČS Pod Horou v Ústí nad Orlicí, 300 m3 - II. komora
Datum: | 22. 1. 2020
Kód | Popis | MJ | Výměra
1.1/ 1.1.1 | II. akumulační komora ČS Pod Horou - stavební část
drenáž |  |  | 10.92
| "viz. příloha D.1 Technická zpráva" |  | 0
| "trativody" (12,25*2+11,25*2)*(0,5*0,5) |  | 11.75
| -3,14*(0,150)^2/4*(12,25*2+11,25*2) |  | -0.83
drenáž | Součet |  | 10.92
Použití figury:
211531111 | Výplň odvodňovacích žeber nebo trativodů kamenivem hrubým drceným frakce 16 až 63 mm | m3 | 10.92
167151101 | Nakládání výkopku z hornin třídy těžitelnosti I, skupiny 1 až 3 do 100 m3 | m3 | 10.92
loze_ | Mezisoučet |  | 0
loze__1 | Mezisoučet |  | 0.88
násyp |  |  | 205.75
| "viz. příloha D.1 Technická zpráva" |  | 0
| "násyp" ((4,3*1,8)/2*3,14*10,25)-(2,63*2,26*1,8) |  | 113.857
| "zasypání nádrže" (3,14*(15,25)^2/4*0,505)-(2,63*2,26*0,0505) |  | 91.893
násyp | Součet |  | 205.75
Použití figury:
171201101 | Uložení sypaniny do násypů nezhutněných | m3 | 205.75
162351104 | Vodorovné přemístění do 1000 m výkopku/sypaniny z horniny třídy těžitelnosti I, skupiny 1 až 3 | m3 | 367.794
162751117 | Vodorovné přemístění do 10000 m výkopku/sypaniny z horniny třídy těžitelnosti I, skupiny 1 až 3 | m3 | 162.044
167151111 | Nakládání výkopku z hornin třídy těžitelnosti I, skupiny 1 až 3 přes 100 m3 | m3 | 529.838
171251201 | Uložení sypaniny na skládky nebo meziskládky | m3 | 529.838
nátěr_s |  |  | 150
| "viz. příloha D.1 Technická zpráva, příloha D.2 - D.8 Akumulační komora " |  | 0
| "stěny" 142,5 |  | 142.5
| "sloup" 7,5 |  | 7.5
nátěr_s | Součet |  | 150
Použití figury:
783823103 | Penetrační akrylátový nátěr s plnivem hladkých betonových povrchů | m2 | 150
7838271031 | Krycí jednonásobný hydroizolační nátěr hladkých betonových povrchů | m2 | 150
BSF.51512650 | MasterSeal 501 - hydroizolační nátěr, cementový, krystalizační, s atestem na pitnou vodu, bal. 25kg | kg | 353.6
BSF.515126501 | Hydroizolační vodotěsná stěrka k použití k trvalému styku s pitnou vodou | kg | 353.6
nátěr_v |  |  | 71
| "viz. příloha D.1 Technická zpráva, příloha D.2 - D.8 Akumulační komora " |  | 0
| "dno" 71,0 |  | 71
nátěr_v | Součet |  | 71
Použití figury:
783923161 | Penetrační akrylátový nátěr pórovitých betonových podlah | m2 | 71
7839431711 | Krycí jednonásobný hydroizolační nátěr hrubých betonových podlah | m2 | 71
BSF.51512650 | MasterSeal 501 - hydroizolační nátěr, cementový, krystalizační, s atestem na pitnou vodu, bal. 25kg | kg | 353.6
BSF.515126501 | Hydroizolační vodotěsná stěrka k použití k trvalému styku s pitnou vodou | kg | 353.6
obsyp_ | Mezisoučet |  | 0
odvoz_suti |  |  | 4.994
odvoz_suti | "odvoz suti na meziskládku" 4,994 |  | 4.994
Použití figury:
997221551 | Vodorovná doprava suti ze sypkých materiálů do 1 km | t | 9.988
997221559 | Příplatek ZKD 1 km u vodorovné dopravy suti ze sypkých materiálů | t | 44.946
997221611 | Nakládání suti na dopravní prostředky pro vodorovnou dopravu | t | 9.988
omítka_s |  |  | 22.835
| "viz. příloha D.1 Technická zpráva, příloha D.2 - D.8 Akumulační komora " |  | 0
| "vstupní prostor" |  | 0
| (2,25*2+1,5*3)*2,765 |  | 24.885
| -1*2,05 |  | -2.05
omítka_s | Součet |  | 22.835
Použití figury:
6123211411 | Provedení omítky špachtlovací hmotou vnitřních stěn nanášené ručně | m2 | 22.835
612131121 | Penetrační disperzní nátěr vnitřních stěn nanášený ručně | m2 | 22.835
612142001 | Potažení vnitřních stěn sklovláknitým pletivem vtlačeným do tenkovrstvé hmoty | m2 | 22.835
612321141 | Vápenocementová omítka štuková dvouvrstvá vnitřních stěn nanášená ručně | m2 | 22.835
7846601011 | Vrchní nátěr latexový v místnosti výšky do 3,80 m | m2 | 52.57
585620501 | Špachtlovací hmota na beton 782 | kg | 20
omítka_v |  |  | 3.45
| "viz. příloha D.1 Technická zpráva, příloha D.2 - D.8 Akumulační komora " |  | 0
| "vstupní prostor" |  | 0
| 2,3*1,5 |  | 3.45
omítka_v | Součet |  | 3.45
Použití figury:
6113211411 | Provedení omítky špachtlovací hmotou vnitřních stropů rovných nanášené ručně | m2 | 3.45
611131121 | Penetrační disperzní nátěr vnitřních stropů nanášený ručně | m2 | 3.45
611142001 | Potažení vnitřních stropů sklovláknitým pletivem vtlačeným do tenkovrstvé hmoty | m2 | 3.45
611321141 | Vápenocementová omítka štuková dvouvrstvá vnitřních stropů rovných nanášená ručně | m2 | 3.45
7846601011 | Vrchní nátěr latexový v místnosti výšky do 3,80 m | m2 | 52.57
585620501 | Špachtlovací hmota na beton 782 | kg | 20
ornice |  |  | 381.978
| "viz. příloha D.1 Technická zpráva" |  | 0
| 3,14*(15,25)^2/4 |  | 182.562
| 4,44*3,14*14,73 |  | 205.36
| -2,63*2,26 |  | -5.944
ornice | Součet |  | 381.978
Použití figury:
181351103 | Rozprostření ornice tl vrstvy do 200 mm pl do 500 m2 v rovině nebo ve svahu do 1:5 strojně | m2 | 381.978
181411121 | Založení lučního trávníku výsevem plochy do 1000 m2 v rovině a ve svahu do 1:5 | m2 | 381.978
00572470 | osivo směs travní univerzál | kg | 11.459
sypanina |  |  | 10.92
| "viz. příloha D.1 Technická zpráva" |  | 0
| "přesun sypaniny, netýká se přesunu hmot" |  | 0
| drenáž |  | 10.92
sypanina | Součet |  | 10.92
Použití figury:
167151101 | Nakládání výkopku z hornin třídy těžitelnosti I, skupiny 1 až 3 do 100 m3 | m3 | 10.92
162351104 | Vodorovné přemístění do 1000 m výkopku/sypaniny z horniny třídy těžitelnosti I, skupiny 1 až 3 | m3 | 10.92
štěrk | obsyp_-0,294 |  | 4.788
vod_přem |  |  | 162.044
vod_přem | vytlač-násyp |  | 162.044
Použití figury:
162751117 | Vodorovné přemístění do 10000 m výkopku/sypaniny z horniny třídy těžitelnosti I, skupiny 1 až 3 | m3 | 162.044
162351104 | Vodorovné přemístění do 1000 m výkopku/sypaniny z horniny třídy těžitelnosti I, skupiny 1 až 3 | m3 | 367.794
167151111 | Nakládání výkopku z hornin třídy těžitelnosti I, skupiny 1 až 3 přes 100 m3 | m3 | 529.838
171201231 | Poplatek za uložení zeminy a kamení na recyklační skládce (skládkovné) kód odpadu 17 05 04 | t | 291.679
171251201 | Uložení sypaniny na skládky nebo meziskládky | m3 | 529.838
vytlač | Součet |  | 367.794
| "viz.příloha D.1 Technická zpráva" |  | 0
| "Vytlačená kubatura :" |  | 0
| "akumulační nádrž" 3,14*(9,95)^2/4*3,35 |  | 260.352
| "dno akumulační nádrže" 3,14*(10,25)^2/4*0,40-(1,8*2,7*0,40) |  | 31.046
| "podkladní beton ak. nádrž" 3,14*(10,45)^2/4*0,10-(1,8*2,7*0,10) |  | 8.086
| "štěrkové lože ak. nádrž" 3,14*(10,25)^2/4*0,25 |  | 20.619
| "šachta" (3,5*3,6*1,08) |  | 13.608
| "dno šachta" 3,4*3,3*0,40 |  | 4.488
| "podkladní beton šachta" 3,85*3,50*0,10 |  | 1.348
| "obezdění šachty" (3,3+2*2,3)*0,98 |  | 7.742
| "štěrk lože šachta" 4,4*3,3*0,25 |  | 3.63
| "štěrk - vyrovnání" (1,0*1,0)/2*10,25 |  | 5.125
| "drenáž" (12,25*2+11,25*2)*(0,5*0,5) |  | 11.75
vytlač | Součet |  | 367.794
Použití figury:
162751117 | Vodorovné přemístění do 10000 m výkopku/sypaniny z horniny třídy těžitelnosti I, skupiny 1 až 3 | m3 | 162.044
174101101 | Zásyp jam, šachet rýh nebo kolem objektů sypaninou se zhutněním | m3 | 269.586
zepráce |  |  | 11.75
| "viz. příloha D.1 Technická zpráva" |  | 0
| "pro drenáž" (12,25*2+11,25*2)*(0,5*0,5) |  | 11.75
zepráce | Součet |  | 11.75
Použití figury:
132251104 | Hloubení rýh nezapažených š do 800 mm v hornině třídy těžitelnosti I, skupiny 3 objem přes 100 m3 strojně | m3 | 5.875
132151104 | Hloubení rýh nezapažených š do 800 mm v hornině třídy těžitelnosti I, skupiny 1 a 2 objem přes 100 m3 strojně | m3 | 5.875
174101101 | Zásyp jam, šachet rýh nebo kolem objektů sypaninou se zhutněním | m3 | 269.586
zepráce_j |  |  | 616.23
| "viz. příloha D.1 Technická zpráva" |  | 0
| "hlavní jáma" 12,25*12,25*4,1 |  | 615.256
| "šachta na dně jámy"((6,006+3,9)/2*((1,08+3,85)+3,85)/2)*(5,35-4,27) |  | 23.483
| -"tráva" 12,25*12,25*0,15 |  | -22.509
zepráce_j | Součet |  | 616.23
Použití figury:
131251206 | Hloubení jam zapažených v hornině třídy těžitelnosti I, skupiny 3 objem do 5000 m3 strojně | m3 | 308.115
131151206 | Hloubení jam zapažených v hornině třídy těžitelnosti I, skupiny 1 a 2 objem do 5000 m3 strojně | m3 | 308.115
161151103 | Svislé přemístění výkopku z horniny třídy těžitelnosti I, skupiny 1 až 3 hl výkopu přes 4 do 8 m | m3 | 308.115
174101101 | Zásyp jam, šachet rýh nebo kolem objektů sypaninou se zhutněním | m3 | 269.586
zepráce_š |  |  | 9.4
| "viz. příloha D.1 Technická zpráva" |  | 0
| "výkop v místě budoucí štět. jímky" 2,0*2,0*2,5 |  | 10
| -"tráva" 2,0*2,0*0,15 |  | -0.6
zepráce_š | Součet |  | 9.4
Použití figury:
133254104 | Hloubení šachet zapažených v hornině třídy těžitelnosti I, skupiny 3 objem přes 100 m3 | m3 | 4.7
133154104 | Hloubení šachet zapažených v hornině třídy těžitelnosti I, skupiny 1 a 2 objem přes 100 m3 | m3 | 4.7
174101101 | Zásyp jam, šachet rýh nebo kolem objektů sypaninou se zhutněním | m3 | 269.586
1.1/ 1.1.2 | II. akumulační komora ČS Pod Horou - technologie
blok | Mezisoučet |  | 0
blok_1 | Mezisoučet |  | 0.06
celkem_ | 74+32 |  | 42
dlažba |  |  | 349.2
dno |  |  | 0.83053
izolace |  |  | 8.5486
kostky |  |  | 7.2
LIT_100 |  |  | 98
LIT_100_1 |  |  | 201
LOZE | 1,1*0,15*145,0 |  | 201.435
loze_ | Mezisoučet |  | 0.49
nátěr_s |  |  | 15.072
nátěr_v |  |  | 8.5496
NEREZ_150 |  |  | 4.5
| "viz. příloha D.1 Technická zpráva, příloha D.9 Akumulační komora - technologie vystrojení" |  | 0
| "výpustné potrubí" 4,0 |  | 4
| "výpustné potrubí - svislá etáž" 0,50 |  | 0.5
NEREZ_150 | Součet |  | 4.5
Použití figury:
230140072 | Montáž trubek z nerezavějící oceli tř.17 D 159 mm, tl 4 mm | m | 4.5
552613091 | trubka z ušlechtilé oceli (nerez) dl 6m, 159x4,0 | m | 4.725
NEREZ_250 |  |  | 21.5
| "viz. příloha D.1 Technická zpráva, příloha D.9 Akumulační komora - technologie vystrojení" |  | 0
| "přívodní potrubí z UO-4" 12,5 |  | 12.5
| "přívodní potrubí z UO-4 - svislá etáž" 3,0 |  | 3
| "přívodní potrubí z PERLA 6" 6,0 |  | 6
NEREZ_250 | Součet |  | 21.5
Použití figury:
230140095 | Montáž trubek z nerezavějící oceli tř.17 D 273 mm, tl 6 mm | m | 21.5
552613092 | trubka z ušlechtilé oceli (nerez) dl 6m, 273x6,0 | m | 22.575
NEREZ_300 |  |  | 15
| "viz. příloha D.1 Technická zpráva, příloha D.9 Akumulační komora - technologie vystrojení" |  | 0
| "přívodní potrubí z UO-2" 12,0 |  | 12
| "přívodní potrubí z UO-2 - svislá etáž" 3,0 |  | 3
NEREZ_300 | Součet |  | 15
Použití figury:
230140102 | Montáž trubek z nerezavějící oceli tř.17 D 324 mm, tl 6 mm | m | 15
552613093 | trubka z ušlechtilé oceli (nerez) dl 6m, 324x6,0 | m | 15.75
NEREZ_350 |  |  | 5
Použití figury:
552613094 | trubka z ušlechtilé oceli (nerez) dl 6m, 355x6,0 | m | 5.25
NEREZ_500 |  |  | 4
| "viz. příloha D.1 Technická zpráva, příloha D.9 Akumulační komora - technologie vystrojení" |  | 0
| "sací potrubí" 4,0 |  | 4
NEREZ_500 | Součet |  | 4
Použití figury:
2301401241 | Montáž trubek z nerezavějící oceli tř.17 D 508 mm, tl 9,5 mm | m | 4
552613095 | trubka z ušlechtilé oceli (nerez) dl 6m, 508x9,5 | m | 4.2
obsyp_ | Mezisoučet |  | 1.85
obsyp_čs |  |  | 2.4869
ornice |  |  | 84
panely |  |  | 4.8
pazeni_2 |  |  | 40
pazeni_4 |  |  | 33.5
pažení |  |  | 9.3
pažení_j |  |  | 59.2
pažení_p |  |  | 13.64
PEHD_32 | 2,5 |  | 11
PEHD_40 | 35,0 |  | 60
PEHD_50 |  |  | 42
PEHD_63 | 74,0 |  | 166
presun |  |  | 2.34
PVC_150 |  |  | 2.5
PVC_90 |  |  | 140
stěna_b |  |  | 2.3291
stěna_ž |  |  | 0.42743
štěrk | obsyp_-0,294 |  | 1.742
štěrk_1 | OBSYP-10,244 |  | 16.956
vytlač | Součet |  | 2.34
zásyp | Součet |  | 4.8269
zásyp_štp |  |  | 30.48
zepráce |  |  | 6.602
zepráce_1 |  |  | 4
zepráce_j |  |  | 59.2
1.2 | Přeložka výtlaku PERLA-6
asf |  |  | 6.75
BET_600 |  |  | 15
blok | Mezisoučet |  | 0
blok_1 | Mezisoučet |  | 0.06
celkem_ | 74+32 |  | 184
dlazba_zám |  |  | 1.844
dlažba_zám |  |  | 45.9
izolace_v |  |  | 1
| "viz.příloha D.1 Technická zpráva, příloha D.3.1 Schema kladečského plánu" |  | 0
| "štěrkový vsakovací prostor" |  | 0
| 2*(1,0*0,5) |  | 1
izolace_v | Součet |  | 1
kostky |  |  | 21.6
LIT_100 |  |  | 50
LIT_150 |  |  | 127
LIT_80 |  |  | 7
loze_ | Mezisoučet |  | 0.88
| "viz.příloha D.1 Technická zpráva" |  | 0
| "Vytlačená kubatura :" |  | 0
| "lože pod potrubí" |  | 0
| "přeložka výtlaku" 8,0*1,1*0,10 |  | 0.88
loze_ | Mezisoučet |  | 0.88
Použití figury:
162751117 | Vodorovné přemístění do 10000 m výkopku/sypaniny z horniny třídy těžitelnosti I, skupiny 1 až 3 | m3 | 6.16
167151101 | Nakládání výkopku z hornin třídy těžitelnosti I, skupiny 1 až 3 do 100 m3 | m3 | 5.668
451573111 | Lože pod potrubí otevřený výkop ze štěrkopísku | M3 | 0.88
loze__1 | Mezisoučet |  | 27.17
obsyp_ | Mezisoučet |  | 5.28
| "obsyp" |  | 0
| "přeložka výtlaku" 8,*1,1*0,60 |  | 5.28
obsyp_ | Mezisoučet |  | 5.28
Použití figury:
162751117 | Vodorovné přemístění do 10000 m výkopku/sypaniny z horniny třídy těžitelnosti I, skupiny 1 až 3 | m3 | 6.16
175111101 | Obsypání potrubí ručně sypaninou bez prohození, uloženou do 3 m | m3 | 4.788
odvoz_suti |  |  | 1.98
odvoz_suti | "odvoz suti na meziskládku" 1,98 |  | 1.98
Použití figury:
997221551 | Vodorovná doprava suti ze sypkých materiálů do 1 km | t | 3.96
997221559 | Příplatek ZKD 1 km u vodorovné dopravy suti ze sypkých materiálů | t | 17.82
997221611 | Nakládání suti na dopravní prostředky pro vodorovnou dopravu | t | 3.96
ornice |  |  | 33
| "viz.příloha D.1 Technická zpráva" |  | 0
ornice | 8*3,0+3*3 |  | 33
Použití figury:
181351003 | Rozprostření ornice tl vrstvy do 200 mm pl do 100 m2 v rovině nebo ve svahu do 1:5 strojně | m2 | 33
121151103 | Sejmutí ornice plochy do 100 m2 tl vrstvy do 200 mm strojně | m2 | 33
181411121 | Založení lučního trávníku výsevem plochy do 1000 m2 v rovině a ve svahu do 1:5 | m2 | 33
00572470 | osivo směs travní univerzál | kg | 0.99
pazeni_2 |  |  | 1821.8
| "viz.příloha D.1 Technická zpráva" |  | 0
| "řad 1" 1811,0 |  | 1811
| "sonda na zjištění stáv.sítí - rozšíření" (2*0,70*1,6)*3 |  | 6.72
| "sonda na napojení na vodojem - rozšíření" (2*1,2)*1,7 |  | 4.08
pazeni_2 | Součet |  | 1821.8
pazeni_4 |  |  | 159.7
pažení |  |  | 64.46
| "viz.příloha D.1 Technická zpráva" |  | 0
| "přeložka výtlaku" 6,0+41,1 |  | 47.1
| "sondy na zjištění sítí - rozšíření" (2*0,40*1,6)+(2*0,40*2,1) |  | 2.96
| "výkop pro napojení na stáv. řad" 4*2*1,8 |  | 14.4
pažení | Součet |  | 64.46
Použití figury:
151811131 | Osazení pažicího boxu hl výkopu do 4 m š do 1,2 m | m2 | 64.46
151811231 | Odstranění pažicího boxu hl výkopu do 4 m š do 1,2 m | m2 | 64.46
PE_110 |  |  | 529
| "viz.příloha D.1 Technická zpráva, příloha D.3.1 Schema kladečského plánu" |  | 0
| "řad 1" 529,0 |  | 529
PE_110 | Součet |  | 529
PE_225 |  |  | 23
PE_280 |  |  | 8
| "viz. příloha D.11 Schema kladečského plánu" |  | 0
PE_280 | "přeložka výtlaku" 8,0 |  | 8
Použití figury:
871361222 | Montáž potrubí z PE100 SDR 17 otevřený výkop svařovaných elektrotvarovkou D 280 x 16,6 mm | m | 8
286135841 | potrubí dvouvrstvé PE100 SDR17 280x16,6 dl 12m | m | 8.242
PE_32 |  |  | 6
| "viz.příloha D.1 Technická zpráva, příloha D.3.1 Schema kladečského plánu" |  | 0
PE_32 | "vsakovací prostor" 2*3,0 |  | 6
PE_40 |  |  | 3
PE_50 |  |  | 25
PE_63 |  |  | 8
PE_90 |  |  | 9
PEHD_110 |  |  | 47
PEHD_32 | 2,5 |  | 0
PEHD_32_1 | 2,5 |  | 44
PEHD_40 | 35,0 |  | 60
PEHD_50 |  |  | 50
PEHD_63 |  |  | 53
PEHD_90 |  |  | 47
podsyp_skruže |  |  | 4.5
podsyp_z_zarizeni |  |  | 9.6
PVC_110 |  |  | 215
PVC_160 |  |  | 155
rezani |  |  | 249.6
sv_4 |  |  | 8.8
sypanina |  |  | 5.668
| "viz.příloha D.1 Technická zpráva" |  | 0
| "přesun sypaniny, netýká se přesunu hmot" |  | 0
| štěrk+loze_ |  | 5.668
sypanina | Součet |  | 5.668
Použití figury:
167151101 | Nakládání výkopku z hornin třídy těžitelnosti I, skupiny 1 až 3 do 100 m3 | m3 | 5.668
162351104 | Vodorovné přemístění do 1000 m výkopku/sypaniny z horniny třídy těžitelnosti I, skupiny 1 až 3 | m3 | 5.668
štěrk | obsyp_-0,294 |  | 4.788
štěrk | obsyp_-0,492 |  | 4.788
Použití figury:
175111101 | Obsypání potrubí ručně sypaninou bez prohození, uloženou do 3 m | m3 | 4.788
167151101 | Nakládání výkopku z hornin třídy těžitelnosti I, skupiny 1 až 3 do 100 m3 | m3 | 5.668
58337310 | štěrkopísek frakce 0/4 | t | 8.618
štěrk_1 | OBSYP-10,244 |  | 16.956
štěrk_2 | obsyp_-0,294 |  | 104.843
štěrk_chod |  |  | 68.992
štěrk_kom |  |  | 81.734
štěrk_kom_ |  |  | 152.95
tř_5 |  |  | 41.925
tř_6 |  |  | 16.77
vod_přem |  |  | 6.16
vod_přem | vytlač |  | 6.16
Použití figury:
162751117 | Vodorovné přemístění do 10000 m výkopku/sypaniny z horniny třídy těžitelnosti I, skupiny 1 až 3 | m3 | 6.16
162351124 | Vodorovné přemístění do 1000 m výkopku/sypaniny z hornin třídy těžitelnosti II, skupiny 4 a 5 | m3 | 6.16
167151111 | Nakládání výkopku z hornin třídy těžitelnosti I, skupiny 1 až 3 přes 100 m3 | m3 | 12.32
171201231 | Poplatek za uložení zeminy a kamení na recyklační skládce (skládkovné) kód odpadu 17 05 04 | t | 11.088
171251201 | Uložení sypaniny na skládky nebo meziskládky | m3 | 12.32
vod_přem_1 |  |  | 516.91
vod_přem_2 |  |  | 266.527
vsak |  |  | 0.5
| "viz.příloha D.1 Technická zpráva" |  | 0
| "štěrkový vsakovací prostor" |  | 0
vsak | (1*0,5*0,5)*2 |  | 0.5
vytlač | Součet |  | 6.16
| "viz.příloha D.1 Technická zpráva" |  | 0
| "Vytlačená kubatura :" |  | 0
| "lože pod potrubí" |  | 0
| "přeložka výtlaku" 8,0*1,1*0,10 |  | 0.88
| "obsyp" |  | 0
| "přeložka výtlaku" 8,*1,1*0,60 |  | 5.28
vytlač | Součet |  | 6.16
Použití figury:
162751117 | Vodorovné přemístění do 10000 m výkopku/sypaniny z horniny třídy těžitelnosti I, skupiny 1 až 3 | m3 | 6.16
174101101 | Zásyp jam, šachet rýh nebo kolem objektů sypaninou se zhutněním | M3 | 24.06
zásyp | Součet |  | 0
zásyp_1 | Součet |  | 280.98
zásyp_septik |  |  | 38.4
zásyp_skruže |  |  | 0.393
| "viz.příloha D.1 Technická zpráva" |  | 0
zásyp_skruže | "zásyp skruže kamenivem" (3,14*(1,0)^2/4*0,25)*2 |  | 0.393
zásyp_zem |  |  | 58.3
zepráce |  |  | 30.22
| "viz.příloha D.1 Technická zpráva" |  | 0
| "z výpisu objemu zem.prací" |  | 0
| "přeložka výtlaku" 3,3+22,7 |  | 26
| "výkop na napojení na stávající řad" 2*1,2*1,8 |  | 4.32
| "sonda na zjištění stáv.sítí - rozšíření" (1,5*0,40*1,0)+(1,5*0,40*1,6)+(1,5*0,40*2,1) |  | 2.82
| -"tráva" (8*1,10*0,20)-(1,5*0,40*0,20)*3-(2*2*0,20) |  | -2.92
zepráce | Součet |  | 30.22
Použití figury:
132251256 | Hloubení rýh nezapažených š do 2000 mm v hornině třídy těžitelnosti I, skupiny 3 objem do 5000 m3 strojně | m3 | 15.11
132151256 | Hloubení rýh nezapažených š do 2000 mm v hornině třídy těžitelnosti I, skupiny 1 a 2 objem do 5000 m3 strojně | m3 | 15.11
174101101 | Zásyp jam, šachet rýh nebo kolem objektů sypaninou se zhutněním | M3 | 24.06
zepráce_1 |  |  | 606.836
zepráce_2 |  |  | 133.5
zepráce_j |  |  | 63.8
zepráce_r |  |  | 8.16
žlabovky |  |  | 49
VRN | Vedlejší náklady stavby
asf_II |  |  | 900.45
asf_m |  |  | 273.6
blok | Mezisoučet |  | 0.56
dlažba |  |  | 2.4
jíl |  |  | 55
kostky |  |  | 20
LOZE |  |  | 44.175
LOZE_V | 1,1*0,15*145,0 |  | 0
obrub_ | 80,7+73,8 |  | 18
obrub_ch |  |  | 39
OBSYP | 1,1*0,6*145,0 |  | 156.94
ornice |  |  | 31.5
panely |  |  | 35.9
pazeni_2 |  |  | 357.44
pazeni_4 |  |  | 1104.06
pazení_8 |  |  | 79.8
PEHD_75 |  |  | 392
PP_225 |  |  | 77
PP_280 |  |  | 57
PP_280_1 | 553,0 |  | 5379
PP_315 |  |  | 316
PP_450 |  |  | 539
sv_2 |  |  | 541.495
sv_4 |  |  | 225.7
sv_6 |  |  | 6.8
štěrk |  |  | 142.167
štěrk_kom |  |  | 32.46
vod_přem |  |  | 773.995
vytlač | Součet |  | 218.534
zásyp |  |  | 555.461
zepráce |  |  | 773.995
zepráce_1 |  |  | 29.76