## Uchazeč
Vyplňte následující údaje o Vaší společnosti
Obchodní název
Ulice a č.p.
Místo
PSČ
IČO
DIČ
Kontaktní osoba
telefon, fax
e-mail
Poznámka :
Ve všech listech tohoto souboru můžete měnit pouze buňky s modrým pozadím. Jedná se o tyto údaje : - údaje o firmě - jednotkové ceny položek

## Stavba
-1
Soupis stavebních prací, dodávek a služeb
| Stavba : |  | 0419 |  | Základní škola bratří Čapků 1332, Ústí nad Orlicí
Rekonstrukce rozdělovačů vytápění, ZŠ bratří Čapků 1332, Ústí nad Orlicí
| Cena bez DPH: |  | 0
| Zadavatel : |  | Město Ústí nad Orlicí |  |  | IČO : | 00279676
|  |  | Sychrova 16 |  |  | DIČ : | CZ00279676
|  | 56201 | Ústí nad Orlicí-Ústí nad Orlicí
| Projektant : |  | PROTOSAN s.r.o. |  |  | IČO : | 28829999
|  |  | Lanškrounská 2108/1a |  |  | DIČ :
|  | 56802 | Svitavy - Předměstí
Rekapitulace stavebních objektů a provozních souborů
| Číslo a název objektu / provozního souboru |  |  |  |  | JKSO | Počet | Cena
| Stavební objekt | [5 empty] | 1
| SO 03 | Kuchyň |  |  |  |  | 1 | 0 | = | =
| Celkem za stavbu | [6 empty] | 0

## VzorObjekt (hidden)
Stavba : | 0419 | Rekonstrukce rozdělovačů vytápění, ZŠ bratří Čapků 1332, Ústí nad Orlicí
Objekt : |  |  | JKSO : | 800.122
Rekapitulace stavebního objektu
Zákl. údaje | 0
0
Třídník stavebních objektů:

## VzorPolozky (hidden)
Položkový rozpočet
S:
O:
R:
P.č. | Číslo položky | Název položky | MJ | množství | cena / MJ | celkem

## Rekapitulace Objekt SO 03
Stavba : | 0419 | Rekonstrukce rozdělovačů vytápění, ZŠ bratří Čapků 1332, Ústí nad Orlicí
Objekt : | SO 03 | Kuchyň |  | JKSO : | 800.122
Rekapitulace stavebního objektu
Zákl. údaje | SO 03
Kuchyň
Třídník stavebních objektů:
Rozsah:
Rekapitulace soupisů náležejících k objektu
Soupis |  |  |  |  | Cena (Kč)
D.1.4.1.c | Vytápění staveb |  |  |  | 0 | 0 | 0
| Celkem objekt |  | SO 03 |  | 0

## SO 03 D.1.4.1.c Pol
Položkový soupis prací a dodávek
S: | 0419 | Rekonstrukce rozdělovačů vytápění, ZŠ bratří Čapků 1332, Ústí nad Orlicí
O: | SO 03 | Kuchyň
R: | D.1.4.1.c | Vytápění staveb
P.č. | Číslo položky | Název položky | MJ | množství | cena / MJ | celkem | Ceník | Cen. soustava
| Ceník, kapitola | Poznámka uchazeče
Díl: | 94 | Lešení a stavební výtahy |  |  | 0
| 941 95-5 Lešení lehké pracovní pomocné | [7 empty] | 1
1 | 941955002R00 | ...pomocné, o výšce lešeňové podlahy přes 1,2 do 1,9 m | m2 | 4 |  | 0 | 800-3 | RTS |  |  |  | 21
|  | D.1.4.1.b-02 : 4 |  | 4
Díl: | 713 | Izolace tepelné |  |  | 0
| 713 30 Odstranění tepelné izolace těles | [7 empty] | 1
| 713 30-4 z vláknitých materiálů | [7 empty] | 2
2 | 713300842R00 | ...s konstrukcí včetně povrchové úpravy | m2 | 5 |  | 0 | 800-713 | RTS |  |  |  | 21
|  | D.1.4.1.b-02 : 2+3 |  | 5
| 722 18-2 Montáž tepelné izolace potrubí | [7 empty] | 1
| 722 18-29 příplatek za montáž izolačních tvarovek | [7 empty] | 2
3 | 722182096R00 | ...přes DN 40 do DN 80 | kus | 11 |  | 0 | 800-721 | RTS |  |  |  | 21
|  | D.1.4.1.b-02 : 5+6 |  | 11
4 | 722182098R00 | ...přes DN 80 do DN 110 | kus | 17 |  | 0 | 800-721 | RTS |  |  |  | 21
|  | D.1.4.1.b-02 : 8+9 |  | 17
5 | 713091966T00 | Montáž tepelné izolace potrubní návlekové, z minerální vlny s hliníkovou folií | m | 48.9 |  | 0 |  | Vlastní |  |  |  | 21
|  | D.1.4.1.b-02 : 15,8+3,2+5+5,9+15,8+3,2 |  | 48.9
6 | 631547124R | pouzdro potrubní řezané; minerální vlákno; povrchová úprava Al fólie se skelnou mřížkou; vnitřní průměr 108,0 mm; tl. izolace 30,0 mm; provozní teplota do 250 °C; tepelná vodivost (10°C) 0,0330 W/mK; tepelná vodivost (50°C) 0,037 W/mK | m | 15.8 |  | 0 | SPCM | RTS |  |  |  | 21
|  | D.1.4.1.b-02 : 15,8 |  | 15.8
7 | 631547128T | Pouzdro potrubní řezané, minerální vlákno 159/30 mm, kamenná vlna s polepem Al fólií vyztuženou skelnou mřížkou, kamenná vlna s polepem Al fólií vyztuženou skleněnou mřížkou | m | 3.2 |  | 0 |  | Vlastní |  |  |  | 21
|  | D.1.4.1.b-02, rozdělovač : 1,6*2 |  | 3.2
8 | 631547217R | pouzdro potrubní řezané; minerální vlákno; povrchová úprava Al fólie se skelnou mřížkou; vnitřní průměr 48,0 mm; tl. izolace 40,0 mm; provozní teplota do 250 °C; tepelná vodivost (10°C) 0,0330 W/mK; tepelná vodivost (50°C) 0,037 W/mK | m | 5 |  | 0 | SPCM | RTS |  |  |  | 21
|  | D.1.4.1.b-02 : 5 |  | 5
9 | 631547319R | pouzdro potrubní řezané; minerální vlákno; povrchová úprava Al fólie se skelnou mřížkou; vnitřní průměr 60,0 mm; tl. izolace 50,0 mm; provozní teplota do 250 °C; tepelná vodivost (10°C) 0,0330 W/mK; tepelná vodivost (50°C) 0,037 W/mK | m | 5.9 |  | 0 | SPCM | RTS |  |  |  | 21
|  | D.1.4.1.b-02 : 5,9 |  | 5.9
10 | 631547329R | pouzdro potrubní řezané; minerální vlákno; povrchová úprava Al fólie se skelnou mřížkou; vnitřní průměr 169,0 mm; tl. izolace 50,0 mm; provozní teplota do 250 °C; tepelná vodivost (10°C) 0,0330 W/mK; tepelná vodivost (50°C) 0,037 W/mK | m | 15.8 |  | 0 | SPCM | RTS |  |  |  | 21
|  | D.1.4.1.b-02, DN 100 : 15,8 |  | 15.8
11 | 631547336T | Pouzdro potrubní řezané, minerální vlákno 219/50 mm, kamenná vlna s polepem Al fólií vyztuženou skleněnou mřížkou, kamenná vlna s polepem Al fólií vyztuženou skleněnou mřížkou | m | 3.2 |  | 0 |  | Vlastní |  |  |  | 21
|  | D.1.4.1.b-02, rozdělovač : 1,6*2 |  | 3.2
| 998 71-3 Přesun hmot pro izolace tepelné | [7 empty] | 1
50 m vodorovně
12 | 998713101R00 | ...v objektech výšky do 6 m | t | 0.0719 |  | 0 | 800-713 | RTS |  |  |  | 21
Díl: | 722 | Vnitřní vodovod |  |  | 0
| 722 13-09 Opravy vodovodního potrubí závitového | [7 empty] | 1
13 | 722130919R00 | ...přeřezání ocelové trubky, přes DN 50 do DN 100 | kus | 2 |  | 0 | 800-721 | RTS |  |  |  | 21
|  | D.1.4.1.b-02 : 2 |  | 2
| 722 18-2 Montáž tepelné izolace potrubí | [7 empty] | 1
14 | 722182008R00 | ...samolepicí spoj nebo rychlouzávěr, přes DN 80 do DN 110 | m | 10 |  | 0 | 800-721 | RTS |  |  |  | 21
|  | D.1.4.1.b-02 : 10 |  | 10
| 722 18-29 příplatek za montáž izolačních tvarovek | [7 empty] | 2
15 | 722182098R00 | ...přes DN 80 do DN 110 | kus | 5 |  | 0 | 800-721 | RTS |  |  |  | 21
|  | D.1.4.1.b-02 : 5 |  | 5
| 722 21-01 Šoupátko | [7 empty] | 1
16 | 722211115R00 | ...vodovodní přírubové, litinové, PN 10, DN 100, spoj s navařením přírub, včetně dodávky materiálu | soubor | 1 |  | 0 | 800-721 | RTS |  |  |  | 21
|  | D.1.4.1.b-02 : 1 |  | 1
| 722 21-18 Demontáž armatur přírubových | [7 empty] | 1
17 | 722211814R00 | ...se dvěma přírubami (včetněšoupátek se zemní soupravou), DN 100 | kus | 1 |  | 0 | 800-721 | RTS |  |  |  | 21
|  | D.1.4.1.b-02 : 1 |  | 1
| 734 17-4 Přírubový spoj | [7 empty] | 1
18 | 734173418R00 | ...PN 1,6/I MPa, DN 100, včetně dodávky materiálu | soubor | 1 |  | 0 | 800-731 | RTS |  |  |  | 21
|  | D.1.4.1.b-02 : 1 |  | 1
| 230 03-1 Montáž spojů přírubových | [7 empty] | 1
19 | 230032030R00 | Montáž přírubových spojů do PN 16, DN 100 | kus | 2 |  | 0 | M23 | RTS |  |  |  | 21
|  | D.1.4.1.b-02 : 2 |  | 2
20 | 283771275R | pouzdro potrubní tvarovatelné; pěnový polyetylén; vnitřní průměr 108,0 mm; tl. izolace 13,0 mm; provozní teplota -65 až 90 °C; tepelná vodivost (10°C) 0,0380 W/mK | m | 10 |  | 0 | SPCM | RTS |  |  |  | 21
|  | D.1.4.1.b-02 : 10 |  | 10
| 998 72-2 Přesun hmot pro vnitřní vodovod | [7 empty] | 1
vodorovně do 50 m
21 | 998722101R00 | ...v objektech výšky do 6 m | t | 0.05303 |  | 0 | 800-721 | RTS |  |  |  | 21
Díl: | 732 | Strojovny |  |  | 0
| 731 34 Hadice napouštěcí pryžové | [7 empty] | 1
22 | 731341140R00 | ...D 20/28 | m | 10 |  | 0 | 800-731 | RTS |  |  |  | 21
|  | D.1.4.1.b-02 : 10 |  | 10
| 732 11 Rozdělovače a sběrače | [7 empty] | 1
| 732 11-1 včetně dodávky (výroby) těles | [7 empty] | 2
23 | 732111135R00 | ...tělesa rozdělovačů a sběračů o délce 1 m, DN 150 | kus | 2 |  | 0 | 800-731 | RTS |  |  |  | 21
|  | Včetně tělesa základní délky 1 m, dna a odvodňovacího hrdla. | [12 empty] | Včetně tělesa základní délky 1 m, dna a odvodňovacího hrdla.
|  | D.1.4.1.b-02 : 2 |  | 2
24 | 732111233R00 | ...příplatek k ceně za každých dalších i započatých 0,5 m délky tělěsa, DN 150 | kus | 2 |  | 0 | 800-731 | RTS |  |  |  | 21
|  | D.1.4.1.b-02 : 2 |  | 2
25 | 732111312R00 | ...trubková hrdla rozdělovačů a sběračů bez přírub, DN 20 | kus | 5 |  | 0 | 800-731 | RTS |  |  |  | 21
|  | D.1.4.1.b-02 : 2+3 |  | 5
26 | 732111316R00 | ...trubková hrdla rozdělovačů a sběračů bez přírub, DN 40 | kus | 2 |  | 0 | 800-731 | RTS |  |  |  | 21
|  | D.1.4.1.b-02 : 2 |  | 2
27 | 732111318R00 | ...trubková hrdla rozdělovačů a sběračů bez přírub, DN 50 | kus | 6 |  | 0 | 800-731 | RTS |  |  |  | 21
|  | D.1.4.1.b-02 : 3+3 |  | 6
28 | 732111328R00 | ...trubková hrdla rozdělovačů a sběračů bez přírub, DN 100 | kus | 4 |  | 0 | 800-731 | RTS |  |  |  | 21
|  | D.1.4.1.b-02 : 2+2 |  | 4
| 732 11 Demontáž rozdělovačů a sběračů | [7 empty] | 1
29 | 732110812R00 | ...přes 100 do DN 200 | m | 3 |  | 0 | 800-731 | RTS |  |  |  | 21
|  | D.1.4.1.b-02 : 1,5+1,5 |  | 3
| 732 19 Montáž orientačních štítků | [7 empty] | 1
30 | 732199100RM1 | ...s dodávkou orientačního štítku | soubor | 14 |  | 0 | 800-731 | RTS |  |  |  | 21
|  | D.1.4.1.b-02 : 7+7 |  | 14
| 735 49 Vypuštění vody z otopných soustav | [7 empty] | 1
( bez kotlů, ohříváků, zásobníků a nádrží )
31 | 735494811R00 | ...bez kotlů, ohříváků, zásobníků a nádrží | m2 | 550 |  | 0 | 800-731 | RTS |  |  |  | 21
|  | D.1.4.1.a : 550 |  | 550
| 9 Hodinové zúčtovací sazby | [7 empty] | 1
32 | 904 R02 | Hzs-zkousky v ramci montaz.praci, Topná zkouška | hod | 72 |  | 0 | Přir.M | RTS |  |  |  | 21
|  | D.1.4.1.b-02 : 72 |  | 72
33 | 10dmtz | Demontáž ostatního stávajícího zařízení ve strojovně včetně odvozu na skládku a ekologické likvidace | hod | 6 |  | 0 |  | Vlastní |  |  |  | 21
|  | D.1.4.1.b-02 : 6 |  | 6
34 | 701246 | Vypracování provozního řádu, revizních knih, zaškolení iobsluhy | kus | 8 |  | 0 |  | Vlastní |  |  |  | 21
|  | D.1.4.1.b-02 : 8 |  | 8
35 | 7321954412 | Stavitelný stojan pro rozdělovač a sběrač | kus | 4 |  | 0 |  | Vlastní |  |  |  | 21
|  | Včetně tělesa základní délky 1 m, dna a odvodňovacího hrdla. | [12 empty] | Včetně tělesa základní délky 1 m, dna a odvodňovacího hrdla.
|  | D.1.4.1.b-02 : 2+2 |  | 4
36 | 732921142 | Napuštění topného systému upravenou vodou | m3 | 4 |  | 0 |  | Vlastní |  |  |  | 21
|  | D.1.4.1.b-02 : 4 |  | 4
37 | 31946306R | příruba přivařovací s krkem; mat. uhlík. ocel (11 416); Js (DN) 40 mm; 0,6 MPa; PN 6; vnitř.D = 39,5 mm; vnější D1= 130 mm; V = 38 mm; ČSN 13 1229 | kus | 2 |  | 0 | SPCM | RTS |  |  |  | 21
|  | D.1.4.1.b-02 : 2 |  | 2
38 | 31946307R | příruba přivařovací s krkem; mat. uhlík. ocel (11 416); Js (DN) 50 mm; 0,6 MPa; PN 6; vnitř.D = 51,0 mm; vnější D1= 140 mm; V = 38 mm; ČSN 13 1229 | kus | 6 |  | 0 | SPCM | RTS |  |  |  | 21
|  | D.1.4.1.b-02 : 3+3 |  | 6
39 | 31946310R | příruba přivařovací s krkem; mat. uhlík. ocel (11 416); Js (DN) 100 mm; 0,6 MPa; PN 6; vnitř.D = 100,0 mm; vnější D1= 205 mm; V = 45 mm; ČSN 13 1229 | kus | 4 |  | 0 | SPCM | RTS |  |  |  | 21
|  | D.1.4.1.b-02 : 4 |  | 4
| 998 73-2 Přesun hmot pro strojovny | [7 empty] | 1
40 | 998732101R00 | ...v objektech výšky do 6 m | t | 20.5815 |  | 0 | 800-731 | RTS |  |  |  | 21
Díl: | 733 | Rozvod potrubí |  |  | 0
| 722 13-09 Opravy vodovodního potrubí závitového | [7 empty] | 1
41 | 722130916R00 | ...přeřezání ocelové trubky, přes DN 25 do DN 50 | kus | 8 |  | 0 | 800-721 | RTS |  |  |  | 21
|  | D.1.4.1.b-01 : 4+4 |  | 8
42 | 722130919R00 | ...přeřezání ocelové trubky, přes DN 50 do DN 100 | kus | 8 |  | 0 | 800-721 | RTS |  |  |  | 21
|  | D.1.4.1.b-01 : 4+4 |  | 8
| 733 12 Potrubí z trubek hladkých | [7 empty] | 1
| 733 12-1 ocelových bezešvých tvářených za tepla | [7 empty] | 2
43 | 733121116R00 | ...nízkotlaké, D 44,5 mm, tloušťka stěny 2,6 mm | m | 5 |  | 0 | 800-731 | RTS |  |  |  | 21
|  | Potrubí včetně tvarovek a zednických výpomocí. | [12 empty] | Potrubí včetně tvarovek a zednických výpomocí.
|  | D.1.4.1.b-01 : 2+2,3+0,2+0,5 |  | 5
44 | 733121218R00 | ...v kotelnách a strojovnách, D 57 mm, tloušťka stěny 2,9 mm | m | 5.9 |  | 0 | 800-731 | RTS |  |  |  | 21
|  | Potrubí včetně tvarovek a zednických výpomocí. | [12 empty] | Potrubí včetně tvarovek a zednických výpomocí.
|  | D.1.4.1.b-01 : 2,2+1+1+1,2+0,5 |  | 5.9
45 | 733121228R00 | ...v kotelnách a strojovnách, D 108, tloušťka stěny 4 mm | m | 15.8 |  | 0 | 800-731 | RTS |  |  |  | 21
|  | Potrubí včetně tvarovek a zednických výpomocí. | [12 empty] | Potrubí včetně tvarovek a zednických výpomocí.
|  | D.1.4.1.b-01 : 4+1+0,5+1+1+1,2+1+3+1,6+1,5 |  | 15.8
| 733 12-7 příplatek k ceně za zhotovení přípojky z trubek hladkých | [7 empty] | 2
46 | 733123116R00 | ...D 44,5, tloušťka stěny 2,6 mm | kus | 4 |  | 0 | 800-731 | RTS |  |  |  | 21
|  | D.1.4.1.b-01 : 4 |  | 4
47 | 733123118R00 | ...D 57, tloušťka stěny 2,9 mm | kus | 4 |  | 0 | 800-731 | RTS |  |  |  | 21
|  | D.1.4.1.b-01 : 4 |  | 4
48 | 733123128R00 | ...D 108, tloušťka stěny 4,0 mm | kus | 8 |  | 0 | 800-731 | RTS |  |  |  | 21
|  | D.1.4.1.b-01 : 4+4 |  | 8
| 733 12 Demontáž potrubí z ocelových trubek hladkých | [7 empty] | 1
49 | 733120819R00 | ...přes 38 do D 60,3 | m | 15 |  | 0 | 800-731 | RTS |  |  |  | 21
|  | D.1.4.1.b-01 : 7+8 |  | 15
50 | 733120832R00 | ...přes 89 do D 133 | m | 17 |  | 0 | 800-731 | RTS |  |  |  | 21
|  | D.1.4.1.b-01 : 8+9 |  | 17
| 733 12-39 Svařovaný spoj potrubí ocelového | [7 empty] | 1
51 | 733123916R00 | ...D 44,5 mm | kus | 2 |  | 0 | 800-731 | RTS |  |  |  | 21
|  | D.1.4.1.b-01 : 2 |  | 2
52 | 733123918R00 | ...D 57 mm | kus | 2 |  | 0 | 800-731 | RTS |  |  |  | 21
|  | D.1.4.1.b-01 : 2 |  | 2
53 | 733123923R00 | ...D 108 mm | kus | 4 |  | 0 | 800-731 | RTS |  |  |  | 21
|  | D.1.4.1.b-01 : 2+2 |  | 4
| 733 14 Odvzdušňovací nádoby a stříšky | [7 empty] | 1
| 733 14-1 včetně dodávky materiálu | [7 empty] | 2
54 | 733141102R00 | ...odvzdušňovací nádobky z trub.ocelových do DN 50 | kus | 4 |  | 0 | 800-731 | RTS |  |  |  | 21
|  | D.1.4.1.b-01 : 2+2 |  | 4
| 733 19-1 Tlakové zkoušky potrubí | [7 empty] | 1
| 733 19-12 ocelových hladkých | [7 empty] | 2
55 | 733190217R00 | ...do D 51/2,6 | m | 5 |  | 0 | 800-731 | RTS |  |  |  | 21
|  | Včetně dodávky vody, uzavření a zabezpečení konců potrubí. | [12 empty] | Včetně dodávky vody, uzavření a zabezpečení konců potrubí.
|  | D.1.4.1.b-01 : 5 |  | 5
56 | 733190219R00 | ...přes D 51/2,6 do D 60,3/2,9 | m | 5.9 |  | 0 | 800-731 | RTS |  |  |  | 21
|  | Včetně dodávky vody, uzavření a zabezpečení konců potrubí. | [12 empty] | Včetně dodávky vody, uzavření a zabezpečení konců potrubí.
|  | D.1.4.1.b-01 : 5,9 |  | 5.9
57 | 733190232R00 | ...přes D 89/3,6 do D 133/4,5 | m | 15.8 |  | 0 | 800-731 | RTS |  |  |  | 21
|  | Včetně dodávky vody, uzavření a zabezpečení konců potrubí. | [12 empty] | Včetně dodávky vody, uzavření a zabezpečení konců potrubí.
|  | D.1.4.1.b-01 : 15,8 |  | 15.8
| 733 19-9 Opravy rozvodu potrubí z ocelových trubek | [7 empty] | 1
| 733 19-92 hladkých | [7 empty] | 2
| 733 19-922 zaslepení potrubí dýnkem | [7 empty] | 3
58 | 733193918R00 | ...D 57 mm | kus | 4 |  | 0 | 800-731 | RTS |  |  |  | 21
|  | D.1.4.1.b-01 : 2+2 |  | 4
59 | 733193935R00 | ...D 159 mm | kus | 4 |  | 0 | 800-731 | RTS |  |  |  | 21
|  | D.1.4.1.b-01 : 4 |  | 4
| 733 19-923 navaření odbočky na dosavadní potrubí | [7 empty] | 3
60 | 733194916R00 | ...D 44,5 mm, s 2,6 mm | kus | 2 |  | 0 | 800-731 | RTS |  |  |  | 21
|  | D.1.4.1.b-01 : 2 |  | 2
61 | 733194918R00 | ...D 57 mm, s 2,9 mm | kus | 2 |  | 0 | 800-731 | RTS |  |  |  | 21
|  | D.1.4.1.b-01 : 2 |  | 2
62 | 733194928R00 | ...D 108 mm, s 4,0 mm | kus | 2 |  | 0 | 800-731 | RTS |  |  |  | 21
|  | D.1.4.1.b-01 : 2 |  | 2
| 230 03-1 Montáž spojů přírubových | [7 empty] | 1
63 | 230031026R00 | Montáž přírubových spojů do PN 6, DN 40 | kus | 4 |  | 0 | M23 | RTS |  |  |  | 21
|  | D.1.4.1.b-01 : 2+2 |  | 4
64 | 230031027R00 | Montáž přírubových spojů do PN 6, DN 50 | kus | 8 |  | 0 | M23 | RTS |  |  |  | 21
|  | D.1.4.1.b-01 : 4+4 |  | 8
65 | 230031030R00 | Montáž přírubových spojů do PN 6, DN 100 | kus | 10 |  | 0 | M23 | RTS |  |  |  | 21
|  | D.1.4.1.b-01 : 4+2+4 |  | 10
| 998 73-3 Přesun hmot pro rozvody potrubí | [7 empty] | 1
66 | 998733101R00 | ...v objektech výšky do 6 m | t | 0.36962 |  | 0 | 800-731 | RTS |  |  |  | 21
Díl: | 734 | Armatury |  |  | 0
| 734 10 Montáž přírubových armatur | [7 empty] | 1
67 | 734109113R00 | ...se dvěma přírubami, PN 0,6, DN 40, bez dodávky materiálu | soubor | 1 |  | 0 | 800-731 | RTS |  |  |  | 21
|  | D.1.4.1.b-02 : 1 |  | 1
68 | 734109114R00 | ...se dvěma přírubami, PN 0,6, DN 50, bez dodávky materiálu | soubor | 1 |  | 0 | 800-731 | RTS |  |  |  | 21
|  | D.1.4.1.b-02 : 1 |  | 1
69 | 734109117R00 | ...se dvěma přírubami, PN 0,6, DN 100, bez dodávky materiálu | soubor | 6 |  | 0 | 800-731 | RTS |  |  |  | 21
|  | D.1.4.1.b-02 : 6 |  | 6
| 734 10 Demontáž přírubových armatur | [7 empty] | 1
70 | 734100812R00 | ...se dvěma přírubami, přes 50 do DN 100 | kus | 8 |  | 0 | 800-731 | RTS |  |  |  | 21
|  | D.1.4.1.b-01 : 8 |  | 8
| 734 15 Šoupátko přírubové | [7 empty] | 1
71 | 734151213R00 | ...litinové, spoj s navřením přírub, DN 40, PN 6, včetně dodávky materiálu | soubor | 1 |  | 0 | 800-731 | RTS |  |  |  | 21
|  | D.1.4.1.b-01 : 1 |  | 1
72 | 734151214R00 | ...litinové, spoj s navřením přírub, DN 50, PN 6, včetně dodávky materiálu | soubor | 1 |  | 0 | 800-731 | RTS |  |  |  | 21
|  | D.1.4.1.b-01 : 1 |  | 1
73 | 734151218R00 | ...litinové, spoj s navřením přírub, DN 100, PN 6, včetně dodávky materiálu | soubor | 5 |  | 0 | 800-731 | RTS |  |  |  | 21
|  | D.1.4.1.b-01 : 5 |  | 5
74 | 734159154R00 | ... , na elektrický pohon, DN 50, , montáž, bez dodávky materiálu | soubor | 2 |  | 0 | 800-731 | RTS |  |  |  | 21
|  | D.1.4.1.b-01 : 2 |  | 2
| 734 15 Šoupátka přírubová | [7 empty] | 1
75 | 734153540T00 | Elektricky ovládaný přírubový ventil DN 40 - dodávka MaR | kus | 1 |  | 0 | 800-731 | Vlastní |  |  |  | 21
|  | D.1.4.1.b-02 : 1 |  | 1
76 | 734153550T00 | Elektricky ovládaný přírubový ventil DN 50 - dodávka MaR | kus | 1 |  | 0 | 800-731 | Vlastní |  |  |  | 21
|  | D.1.4.1.b-02 : 1 |  | 1
| 734 17-4 Přírubový spoj | [7 empty] | 1
77 | 734173213R00 | ...PN 0,6/I MPa, DN 40, včetně dodávky materiálu | soubor | 2 |  | 0 | 800-731 | RTS |  |  |  | 21
|  | D.1.4.1.b-02 : 2 |  | 2
78 | 734173214R00 | ...PN 0,6/I MPa, DN 50, včetně dodávky materiálu | soubor | 6 |  | 0 | 800-731 | RTS |  |  |  | 21
|  | D.1.4.1.b-02 : 3+3 |  | 6
79 | 734173218R00 | ...PN 0,6/I MPa, DN 100, včetně dodávky materiálu | soubor | 4 |  | 0 | 800-731 | RTS |  |  |  | 21
|  | D.1.4.1.b-02 : 4 |  | 4
| 734 41-1 Teploměr s ochranným pouzdrem | [7 empty] | 1
80 | 734411111R00 | ...přímý, typ 160, včetně dodávky materiálu | kus | 5 |  | 0 | 800-731 | RTS |  |  |  | 21
|  | D.1.4.1.b-02 : 5 |  | 5
| 734 42-1 Tlakoměr | [7 empty] | 1
81 | 734421130R00 | ...deformační 0-10 MPa č. 03313, D 160, včetně dodávky materiálu | kus | 2 |  | 0 | 800-731 | RTS |  |  |  | 21
|  | D.1.4.1.b-02 : 2 |  | 2
| 734 49-4 Návarek s trubkovým závitem | [7 empty] | 1
82 | 734494213R00 | ...G 1/2", včetně dodávky materiálu | kus | 21 |  | 0 | 800-731 | RTS |  |  |  | 21
|  | D.1.4.1.b-02 : 5+2+10+4 |  | 21
83 | 42266513R | filtr přírubový pro voda, vytápění, klimatizace, protipožární systémy, průmysl,; materiál těla tvárná litina, nerez sítko AISI 304,těsnění EPDM; DN 100; l = 350 mm; pracovní teplota 0 až 100 ° C; provozní tlak PN 16 | kus | 1 |  | 0 | SPCM | RTS |  |  |  | 21
|  | D.1.4.1.b-02 : 1 |  | 1
84 | 5511356971R | kohout kulový vypouštěcí s hadicovou vývodkou a zátkou; PN 10; 1/2 " | kus | 10 |  | 0 | SPCM | RTS |  |  |  | 21
|  | D.1.4.1.b-02 : 5+5 |  | 10
85 | 551200011R | ventil odvzdušňovací pro topení; automatický; 1/2" mm; PN 10; pracovní teplota do 120 ° C; těleso mosaz | kus | 4 |  | 0 | SPCM | RTS |  |  |  | 21
|  | D.1.4.1.b-02 : 2+2 |  | 4
| 998 73-4 Přesun hmot pro armatury | [7 empty] | 1
86 | 998734101R00 | ...v objektech výšky do 6 m | t | 0.39024 |  | 0 | 800-731 | RTS |  |  |  | 21
Díl: | 783 | Nátěry |  |  | 0
| 783 42 Nátěry potrubí a armatur syntetické | [7 empty] | 1
na vzduchu schnoucí
87 | 783424340R00 | ...potrubí, do DN 50 mm, dvojnásobné s 1x emailováním a základním nátěrem | m | 10.9 |  | 0 | 800-783 | RTS |  |  |  | 21
|  | D.1.4.1.b-02 : 5+5,9 |  | 10.9
88 | 783425350R00 | ...potrubí, do DN 100 mm, dvojnásobné s 1x emailováním a základním nátěrem | m | 15.8 |  | 0 | 800-783 | RTS |  |  |  | 21
|  | D.1.4.1.b-02 : 15,8 |  | 15.8
89 | 783426360R00 | ...potrubí, do DN 150 mm, dvojnásobné s 1x emailováním a základním nátěrem | m | 3.1 |  | 0 | 800-783 | RTS |  |  |  | 21
|  | D.1.4.1.b-02 : 1,4+1,4+0,3 |  | 3.1
[10 empty] | 0 | 0 |  | 15 | 21
| Celkem za objekt |  |  |  |  | 0 | [6 empty] | 0 | 0