## UnO_ZS_BratriCapku_rozp.1
[5 empty] | Zak.č.: | 21992077
[5 empty] | Datum: | 2019-11-05
|  | Investor: | Město Ústí nad Orlicí, Sychrova 16, Ústí nad Orlicí 562 24
|  | Akce: | Rekonstrukce rozdělovačů vytápění, ZŠ Bratří Čapků 1332, Ústí nad Orlicí
|  | Objekt: | ZŠ Bratří Čapků 1332, Ústí nad Orlicí
|  | Část: | Měření a regulace
ROZPOČET
pos. | ks | typ | popis | dodavatel | jedn.cena | celkem
1. Řízení uzavíracích klapek - objekt A, F - Výměník a dílny
1-BT1, 1-BT2 | 2 | P13SA150-160 | Snímač teploty Ni1000/6180, do potrubí s plastovou hlavicí, délka 160mm, IP65 | Regmet
1-YM1 | 1 | GM 24 A | Klapkový servopohon 24V, 2 nebo 3-polohová regulace, 40Nm, 150s | BOLA pohony
1-YM1 | 1 | S2A | Dva pomocné přepínací kontakty pro NM..A, SM..A, GM..A | BOLA pohony
| 1 | DBK-GM-A | Držák servopohonu BELIMO GM-A | BOLA
1-YM1 | 1 | 623B080 | Mezipřírubová uzavírací klapka DN 80 PN16, motýl z tvárné litiny s epox. nátěrem, atest PITNÁVODA | BOLA
1-YM2 | 1 | SM 24 A | Klapkový servopohon 24V, 2 nebo 3-polohová regulace, 20Nm, 150s | BOLA pohony
1-YM2 | 1 | S2A | Dva pomocné přepínací kontakty pro NM..A, SM..A, GM..A | BOLA pohony
| 1 | DBK-SM-A | Držák servopohonu BELIMO SM-A | BOLA
1-YM2 | 1 | 623B032/40 | Mezipřírubová uzavírací klapka DN 32/40 PN16, motýl z tvárné litiny s epox. nátěrem, atest PITNÁVODA | BOLA
2. Řízení uzavíracích klapek - objekt B, Tělocvična
2-YM1 | 1 | SM 24 A | Klapkový servopohon 24V, 2 nebo 3-polohová regulace, 20Nm, 150s | BOLA pohony
2-YM1 | 1 | S2A | Dva pomocné přepínací kontakty pro NM..A, SM..A, GM..A | BOLA pohony
| 1 | DBK-SM-A | Držák servopohonu BELIMO SM-A | BOLA
2-YM1 | 1 | 623B050 | Mezipřírubová uzavírací klapka DN 50 PN16, motýl z tvárné litiny s epox. nátěrem, atest PITNÁVODA | BOLA
2-YM2 | 1 | SM 24 A | Klapkový servopohon 24V, 2 nebo 3-polohová regulace, 20Nm, 150s | BOLA pohony
2-YM2 | 1 | S2A | Dva pomocné přepínací kontakty pro NM..A, SM..A, GM..A | BOLA pohony
| 1 | DBK-SM-A | Držák servopohonu BELIMO SM-A | BOLA
2-YM2 | 1 | 623B065 | Mezipřírubová uzavírací klapka DN 65 PN16, motýl z tvárné litiny s epox. nátěrem, atest PITNÁVODA | BOLA
2-YM3 | 1 | SM 24 A | Klapkový servopohon 24V, 2 nebo 3-polohová regulace, 20Nm, 150s | BOLA pohony
2-YM3 | 1 | S2A | Dva pomocné přepínací kontakty pro NM..A, SM..A, GM..A | BOLA pohony
| 1 | DBK-SM-A | Držák servopohonu BELIMO SM-A | BOLA
2-YM3 | 1 | 623B050 | Mezipřírubová uzavírací klapka DN 50 PN16, motýl z tvárné litiny s epox. nátěrem, atest PITNÁVODA | BOLA
3. Řízení uzavíracích klapek - objekt C, Učebny a soc. zařízení
3-YM1 | 1 | SM 24 A | Klapkový servopohon 24V, 2 nebo 3-polohová regulace, 20Nm, 150s | BOLA pohony
3-YM1 | 1 | S2A | Dva pomocné přepínací kontakty pro NM..A, SM..A, GM..A | BOLA pohony
| 1 | DBK-SM-A | Držák servopohonu BELIMO SM-A | BOLA
3-YM1 | 1 | 623B050 | Mezipřírubová uzavírací klapka DN 50 PN16, motýl z tvárné litiny s epox. nátěrem, atest PITNÁVODA | BOLA
3-YM2 | 1 | SM 24 A | Klapkový servopohon 24V, 2 nebo 3-polohová regulace, 20Nm, 150s | BOLA pohony
3-YM2 | 1 | S2A | Dva pomocné přepínací kontakty pro NM..A, SM..A, GM..A | BOLA pohony
| 1 | DBK-SM-A | Držák servopohonu BELIMO SM-A | BOLA
3-YM2 | 1 | 623B032/40 | Mezipřírubová uzavírací klapka DN 32/40 PN16, motýl z tvárné litiny s epox. nátěrem, atest PITNÁVODA | BOLA
3-YM3 | 1 | SM 24 A | Klapkový servopohon 24V, 2 nebo 3-polohová regulace, 20Nm, 150s | BOLA pohony
3-YM3 | 1 | S2A | Dva pomocné přepínací kontakty pro NM..A, SM..A, GM..A | BOLA pohony
| 1 | DBK-SM-A | Držák servopohonu BELIMO SM-A | BOLA
3-YM3 | 1 | 623B032/40 | Mezipřírubová uzavírací klapka DN 32/40 PN16, motýl z tvárné litiny s epox. nátěrem, atest PITNÁVODA | BOLA
4. Řízení uzavíracích klapek - objekt D, Kuchyň
4-YM1 | 1 | SM 24 A | Klapkový servopohon 24V, 2 nebo 3-polohová regulace, 20Nm, 150s | BOLA pohony
4-YM1 | 1 | S2A | Dva pomocné přepínací kontakty pro NM..A, SM..A, GM..A | BOLA pohony
| 1 | DBK-SM-A | Držák servopohonu BELIMO SM-A | BOLA
4-YM1 | 1 | 623B032/40 | Mezipřírubová uzavírací klapka DN 32/40 PN16, motýl z tvárné litiny s epox. nátěrem, atest PITNÁVODA | BOLA
4-YM2 | 1 | SM 24 A | Klapkový servopohon 24V, 2 nebo 3-polohová regulace, 20Nm, 150s | BOLA pohony
4-YM2 | 1 | S2A | Dva pomocné přepínací kontakty pro NM..A, SM..A, GM..A | BOLA pohony
| 1 | DBK-SM-A | Držák servopohonu BELIMO SM-A | BOLA
4-YM2 | 1 | 623B050 | Mezipřírubová uzavírací klapka DN 50 PN16, motýl z tvárné litiny s epox. nátěrem, atest PITNÁVODA | BOLA
Řídící systém - rozv. RD-A, RD-B, RD-C, RD-D
A1, A2, A3, A4 | 4 | TXN 120 05.11NSNN | CP-2005, CPU/1core, 2xETH100/10, ---, 128kB databox, LCD-7mm, CH1-4, 6x AI/DI, 6x RO, 2x AO, 1xCIB | Teco
AA1 | 1 | TXN 054 45.04 | ID-32, dotykový panel vestavný, rezistivní 4.3 TFT 480x272 px, Ethernet 10/100Base, RS-485, s rámečkem - šedá (Light Charcoal)" | Teco
| 4 | HDR-60-24 | HDR-60-24; Napájecí zdroj 85-264VAC/24VDC, 2.5A ve 3M pouzdru | Teco
| 1 |  | Uživatelký SW pro DDC vč. seřízení a manuálu
Vizualizace
| 1 |  | Aplikační vizualizační SW pro dotykový panel a webserver
| 4 | hod | Doplnění vizualzace na CD TEPVOS
Rozvaděče předávacích stanic
| 1 | RD-A | Nástěnný modulový plastový rozvaděč 2x18 modulů,396x361x112 (š/v/h) kompletně vyzbrojený (přepěťová ochrana s filtrem pro ovládací obvody, relé, přepínače, signálky, jističe, svorky apod.)
| 1 | RD-B | Nástěnný modulový plastový rozvaděč 2x18 modulů,396x361x112 (š/v/h) kompletně vyzbrojený (přepěťová ochrana s filtrem pro ovládací obvody, relé, přepínače, signálky, jističe, svorky apod.)
| 1 | RD-C | Nástěnný modulový plastový rozvaděč 2x18 modulů,396x361x112 (š/v/h) kompletně vyzbrojený (přepěťová ochrana s filtrem pro ovládací obvody, relé, přepínače, signálky, jističe, svorky apod.)
| 1 | RD-D | Nástěnný modulový plastový rozvaděč 2x18 modulů,396x361x112 (š/v/h) kompletně vyzbrojený (přepěťová ochrana s filtrem pro ovládací obvody, relé, přepínače, signálky, jističe, svorky apod.)
Skříňka pro ovládací panel
| 1 | MX-B | Plastová skříňka 187x122x90mm (š/v/h)
| 1 | hod | Montáž
Úprava rozvaděče RD29 (OPS - SO3.19)
| 1 |  | Materiál (svorky, vývodky)
| 2 | hod | Montáž
Řídící systém - rozv. RD29
| 4 | hod | Doplnění uživatelského SW pro DDC
Doplnění rozvaděčů elektro R1-A, R1-B, R1-C, R1-D
| 4 |  | Jistěný jednofázový vývod 10A/B/1
| 8 | hod | Montáž
Montážní materiál
| 24 | m | JYStY 1x2x0,8
| 129 | m | JYStY 4x2x0,8
| 99 | m | CYKY-J 3x2,5
| 101 | m | UTP CAT5e
| 120 | m | CY6
| 15 | m | Žlab kabelový 60/50 komplex
| 20 | m | Plastový instalační žlab LV 18x13
| 80 | m | Plastový instalační žlab LV 24x22
| 12 | m | Trubka ohebná monoflex P25
| 20 | m | Trubka Pe průměr 23 mm
| 10 | ks | Instalační krabice
| 8 | ks | Svorka pro pospojování vč. Cu pásku ZSA16
| 1 | kpl | Pomocný materiál
Elektromontáže
| 1 | kpl | Montáž a připojení přístrojů
| 4 | ks | Usazení rozvaděče
| 473 | m | Montáž kabeláže
| 1 | kpl | Montáž nosných částí
Ostatní
| 1 |  | Oživení a uvedení provozu
| 1 |  | Výchozí revize elektro
| 1 |  | Vedlejší rozpočtové náklady, režie, doprava
| 1 |  | Dokumentace skutečného provední
CENA CELKEM bez DPH
DPH 21%
CENA CELKEM s DPH