## Rekapitulace stavby
Export Komplet | [27 empty] | 2.0 | ZAMOK |  |  |  |  | False | False | {0032fad0-fbc4-41a4-a443-1f16e8325726}
[33 empty] | 0,01 | 21
[33 empty] | 0,01 | 15
|  | REKAPITULACE STAVBY | [17 empty] | v --- níže se nacházejí doplnkové a pomocné údaje k sestavám --- v | [11 empty] | Návod na vyplnění | 0,001
|  | Kód: |  |  |  |  | 21001 | [24 empty] | Měnit lze pouze buňky se žlutým podbarvením! 1) na prvním listu Rekapitulace stavby vyplňte v sestavě a) Souhrnný list - údaje o Uchazeči (přenesou se do ostatních sestav i v jiných listech) b) Rekapitulace objektů - potřebné Ostatní náklady 2) na vybraných listech vyplňte v sestavě a) Krycí list - údaje o Uchazeči, pokud se liší od údajů o Uchazeči na Souhrnném listu (údaje se přenesou do ostatních sestav v daném listu) b) Rekapitulace rozpočtu - potřebné Ostatní náklady c) Celkové náklady za stavbu - ceny u položek - množství, pokud má žluté podbarvení - a v případě potřeby poznámku (ta je ve skrytém sloupci) | 0,01
|  | Stavba: |  |  |  |  | REKONSTRUKCE KOTELNY AQUAPARKU V Ústí nad Orlicí | [25 empty] | 0,01
|  | KSO: | [13 empty] | CC-CZ: | [16 empty] | 0,01
|  | Místo: |  |  |  |  | k.ú. Ústí nad Orlicí, p.č.st. 3519 | [8 empty] | Datum: |  | 18. 2. 2021 | [14 empty] | 0,01
0,01
|  | Zadavatel: | [13 empty] | IČ: |  | 25945793 | [14 empty] | 0,01
|  |  | TEPVOS, spol. s. r. o., Královéhradecká 1566, Ústí | [12 empty] | DIČ: | [16 empty] | 0,01
0,01
|  | Uchazeč: | [13 empty] | IČ: |  | Vyplň údaj | [14 empty] | 0,01
|  |  | Vyplň údaj | [12 empty] | DIČ: |  | Vyplň údaj | [14 empty] | 0,01
False
|  | Projektant: | [13 empty] | IČ: |  | 60145277 | [14 empty] | False
|  |  | Jiří Kamenický, Na Špici 211, 561 17 Dlouhá Třebov | [12 empty] | DIČ: | [16 empty] | True
0,01
|  | Zpracovatel: | [13 empty] | IČ: | [16 empty] | 0,01
[16 empty] | DIČ: | [16 empty] | True
Poznámka:
|  | Cena bez DPH | [13 empty] | 0
[8 empty] | Sazba daně |  |  | Základ daně |  |  |  |  | Výše daně
|  | DPH |  | základní |  |  |  | 21% |  |  | 0 |  |  |  |  | 0
|  |  |  | snížená |  |  |  | 15% |  |  | 0 |  |  |  |  | 0
|  |  |  | zákl. přenesená |  |  |  | 21% |  |  | 0 |  |  |  |  | 0
|  |  |  | sníž. přenesená |  |  |  | 15% |  |  | 0 |  |  |  |  | 0
|  |  |  | nulová |  |  |  | 0% |  |  | 0 |  |  |  |  | 0
|  | Cena s DPH | [6 empty] | v |  |  | CZK |  |  |  | 0
|  | Projektant | [11 empty] | Zpracovatel
|  | Datum a podpis: | [7 empty] | Razítko |  |  |  | Datum a podpis: |  |  | Razítko
|  | Objednavatel | [11 empty] | Uchazeč
|  | Datum a podpis: | [7 empty] | Razítko |  |  |  | Datum a podpis: |  |  | Razítko
REKAPITULACE OBJEKTŮ STAVBY A SOUPISŮ PRACÍ
| Kód: | [6 empty] | 21001
| Stavba: | [6 empty] | REKONSTRUKCE KOTELNY AQUAPARKU V Ústí nad Orlicí
| Místo: | [6 empty] | k.ú. Ústí nad Orlicí, p.č.st. 3519 | [6 empty] | Datum: |  | 18. 2. 2021
| Zadavatel: | [6 empty] | TEPVOS, spol. s. r. o., Královéhradecká 1566, Ústí | [6 empty] | Projektant: |  | Jiří Kamenický, Na Špici 211, 561 17 Dlouhá Třebov |  |  | Informatívní údaje z listů zakázek
| Uchazeč: | [13 empty] | Zpracovatel:
| Kód |  |  |  | Popis | [7 empty] | Cena bez DPH [CZK] |  |  |  |  | Cena s DPH [CZK] | Typ | z toho Ostat. náklady [CZK] | DPH [CZK] | Normohodiny [h] | DPH základní [CZK] | DPH snížená [CZK] | DPH základní přenesená [CZK] | DPH snížená přenesená [CZK] | Základna DPH základní | Základna DPH snížená | Základna DPH zákl. přenesená | Základna DPH sníž. přenesená | Základna DPH nulová
| Náklady z rozpočtů | [11 empty] | 0 |  |  |  |  | 0 |  | 0 | 0 | 0 | 0 | 0 | 0 | 0 | 0 | 0 | 0 | 0 | 0 |  | D | 0 | ###NOIMPORT### | IMPORT | {0032fad0-fbc4-41a4-a443-1f16e8325726} | {00000000-0000-0000-0000-000000000000}
/ |  | D.1.4.2 |  |  |  | PLYNOVÁ ZAŘÍZENÍ | [6 empty] | 0 |  |  |  |  | 0 | STA | 0 | 0 | 0 | 0 | 0 | 0 | 0 | 0 | 0 | 0 | 0 | 0 |  |  | 1 |  | IMPORT | {55a66299-7ddc-4294-b69d-9fecd955d5b2} | {0032fad0-fbc4-41a4-a443-1f16e8325726} | 2
/ |  | D.1.4.1 |  |  |  | VYTÁPĚNÍ | [6 empty] | 0 |  |  |  |  | 0 | STA | 0 | 0 | 0 | 0 | 0 | 0 | 0 | 0 | 0 | 0 | 0 | 0 |  |  | 1 |  | IMPORT | {09c65727-4767-4291-b76e-2aa8dd6e3e29} | {0032fad0-fbc4-41a4-a443-1f16e8325726} | 2

## D.1.4.2 - PLYNOVÁ ZAŘÍZENÍ
{55a66299-7ddc-4294-b69d-9fecd955d5b2}
2
| KRYCÍ LIST SOUPISU PRACÍ | [7 empty] | v --- níže se nacházejí doplnkové a pomocné údaje k sestavám --- v | [8 empty] | False
Stavba:
REKONSTRUKCE KOTELNY AQUAPARKU V Ústí nad Orlicí
Objekt:
D.1.4.2 - PLYNOVÁ ZAŘÍZENÍ
| KSO: |  |  |  |  | CC-CZ:
| Místo: |  | k.ú. Ústí nad Orlicí, p.č.st. 3519 |  |  | Datum: | 18. 2. 2021
| Zadavatel: |  |  |  |  | IČ: | 25945793
|  | TEPVOS, spol. s. r. o., Královéhradecká 1566, Ústí |  |  |  | DIČ:
| Uchazeč: |  |  |  |  | IČ: | Vyplň údaj
|  | Vyplň údaj |  |  |  | DIČ: | Vyplň údaj
| Projektant: |  |  |  |  | IČ: | 60145277
|  | Jiří Kamenický, Na Špici 211, 561 17 Dlouhá Třebov |  |  |  | DIČ:
| Zpracovatel: |  |  |  |  | IČ:
DIČ:
Poznámka:
| Cena bez DPH | [5 empty] | 0
|  |  | Základ daně |  |  | Sazba daně | Výše daně
| DPH | základní | 0 |  |  | 21% | 0
|  | snížená | 0 |  |  | 15% | 0
|  | zákl. přenesená | 0 |  |  | 21% | 0
|  | sníž. přenesená | 0 |  |  | 15% | 0
|  | nulová | 0 |  |  | 0% | 0
| Cena s DPH |  |  | v | CZK |  | 0
| Projektant |  |  | Zpracovatel
| Datum a podpis: |  | Razítko | Datum a podpis: |  |  | Razítko
| Objednavatel |  |  | Uchazeč
| Datum a podpis: |  | Razítko | Datum a podpis: |  |  | Razítko
REKAPITULACE ČLENĚNÍ SOUPISU PRACÍ
Stavba:
REKONSTRUKCE KOTELNY AQUAPARKU V Ústí nad Orlicí
Objekt:
D.1.4.2 - PLYNOVÁ ZAŘÍZENÍ
Místo: |  |  | k.ú. Ústí nad Orlicí, p.č.st. 3519 |  |  | Datum: | 18. 2. 2021
Zadavatel: |  |  | TEPVOS, spol. s. r. o., Královéhradecká 1566, Ústí |  |  | Projektant: | Jiří Kamenický, Na Špici 211, 561 17 Dlouhá Třebov
Uchazeč: |  |  | Vyplň údaj |  |  | Zpracovatel:
Kód dílu - Popis | [6 empty] | Cena celkem [CZK]
Náklady ze soupisu prací | [6 empty] | 0 | [11 empty] | -1
| PSV - Práce a dodávky PSV | [5 empty] | 0
| 723 - Zdravotechnika - vnitřní plynovod | [5 empty] | 0
| 783 - Dokončovací práce - nátěry | [5 empty] | 0
SOUPIS PRACÍ
Stavba:
REKONSTRUKCE KOTELNY AQUAPARKU V Ústí nad Orlicí
Objekt:
D.1.4.2 - PLYNOVÁ ZAŘÍZENÍ
Místo: |  |  | k.ú. Ústí nad Orlicí, p.č.st. 3519 |  |  | Datum: | 18. 2. 2021
Zadavatel: |  |  | TEPVOS, spol. s. r. o., Královéhradecká 1566, Ústí |  |  | Projektant: | Jiří Kamenický, Na Špici 211, 561 17 Dlouhá Třebov
Uchazeč: |  |  | Vyplň údaj |  |  | Zpracovatel:
PČ | Typ | Kód | Popis | MJ | Množství | J.cena [CZK] | Cena celkem [CZK] | Cenová soustava |  | DPH | J. Nh [h] | Nh celkem [h] | J. hmotnost [t] | Hmotnost celkem [t] | J. suť [t] | Suť Celkem [t]
Náklady soupisu celkem | [6 empty] | 0 |  |  |  |  | 0 |  | 0.16396 |  | 0.05318 |  | D | -1 | [7 empty] | 0
| D | PSV | Práce a dodávky PSV |  |  |  | 0 |  |  |  |  | 0 |  | 0.16396 |  | 0.05318 | 2 | D | 0 | ROZPOCET | [6 empty] | 0
| D | 723 | Zdravotechnika - vnitřní plynovod |  |  |  | 0 |  |  |  |  | 0 |  | 0.15855 |  | 0.05318 | 2 | D | 1 | ROZPOCET | [6 empty] | 0
1 | K | 723111202 | Potrubí ocelové závitové černé bezešvé svařované běžné DN 15 | m | 5 |  | 0 |  |  | základní |  | 0 | 0.00147 | 0.00735 | 0 | 0 | 16 | K | 2 | ROZPOCET | 0 | 0 | 0 | 0 | 0 | 1 | 0 | 16 | -1412491694
2 | K | 723111203 | Potrubí ocelové závitové černé bezešvé svařované běžné DN 20 | m | 8 |  | 0 |  |  | základní |  | 0 | 0.00185 | 0.0148 | 0 | 0 | 16 | K | 2 | ROZPOCET | 0 | 0 | 0 | 0 | 0 | 1 | 0 | 16 | 1279030291
3 | K | 723111204 | Potrubí ocelové závitové černé bezešvé svařované běžné DN 25 | m | 4 |  | 0 |  |  | základní |  | 0 | 0.0027 | 0.0108 | 0 | 0 | 16 | K | 2 | ROZPOCET | 0 | 0 | 0 | 0 | 0 | 1 | 0 | 16 | 618123505
4 | K | 723111206 | Potrubí ocelové závitové černé bezešvé svařované běžné DN 40 | m | 2 |  | 0 |  |  | základní |  | 0 | 0.00396 | 0.00792 | 0 | 0 | 16 | K | 2 | ROZPOCET | 0 | 0 | 0 | 0 | 0 | 1 | 0 | 16 | -835303361
5 | K | 723120804 | Demontáž potrubí ocelové závitové svařované do DN 25 | m | 10 |  | 0 |  |  | základní |  | 0 | 0.00011 | 0.0011 | 0.00215 | 0.0215 | 16 | K | 2 | ROZPOCET | 0 | 0 | 0 | 0 | 0 | 1 | 0 | 16 | -335254505
6 | K | 723120805 | Demontáž potrubí ocelové závitové svařované do DN 50 | m | 2 |  | 0 |  |  | základní |  | 0 | 0.00039 | 0.00078 | 0.00342 | 0.00684 | 16 | K | 2 | ROZPOCET | 0 | 0 | 0 | 0 | 0 | 1 | 0 | 16 | -1156070826
7 | K | 723120809 | Demontáž potrubí ocelové závitové svařované do DN 80 | m | 3 |  | 0 |  |  | základní |  | 0 | 0.00039 | 0.00117 | 0.00828 | 0.02484 | 16 | K | 2 | ROZPOCET | 0 | 0 | 0 | 0 | 0 | 1 | 0 | 16 | -46607646
8 | K | 723150312 | Potrubí ocelové hladké černé bezešvé spojované svařováním tvářené za tepla D 57x3,2 mm | m | 5 |  | 0 |  |  | základní |  | 0 | 0.00493 | 0.02465 | 0 | 0 | 16 | K | 2 | ROZPOCET | 0 | 0 | 0 | 0 | 0 | 1 | 0 | 16 | 2033847727
9 | K | 723150314 | Potrubí ocelové hladké černé bezešvé spojované svařováním tvářené za tepla D 89x3,6 mm | m | 4 |  | 0 |  |  | základní |  | 0 | 0.00888 | 0.03552 | 0 | 0 | 16 | K | 2 | ROZPOCET | 0 | 0 | 0 | 0 | 0 | 1 | 0 | 16 | 1674641474
10 | K | 723180113.YPS | Potrubí plynové - připojovací hadice PN 0,5 DN 20 | kus | 1 |  | 0 |  |  | základní |  | 0 | 0.00078 | 0.00078 | 0 | 0 | 16 | K | 2 | ROZPOCET | 0 | 0 | 0 | 0 | 0 | 1 | 0 | 16 | -1700076355
11 | K | 723190207 | Přípojka plynovodní ocelová závitová černá bezešvá spojovaná na závit běžná DN 50 | soubor | 2 |  | 0 |  |  | základní |  | 0 | 0.0163 | 0.0326 | 0 | 0 | 16 | K | 2 | ROZPOCET | 0 | 0 | 0 | 0 | 0 | 1 | 0 | 16 | -1728763198
12 | K | 723231162 | Kohout kulový přímý G 1/2 PN 42 do 185°C plnoprůtokový vnitřní závit těžká řada | kus | 4 |  | 0 |  |  | základní |  | 0 | 0.00024 | 0.00096 | 0 | 0 | 16 | K | 2 | ROZPOCET | 0 | 0 | 0 | 0 | 0 | 1 | 0 | 16 | -1815862825
13 | K | 723231164 | Kohout kulový přímý G 1" PN 42 do 185°C plnoprůtokový vnitřní závit těžká řada | kus | 1 |  | 0 |  |  | základní |  | 0 | 0.00061 | 0.00061 | 0 | 0 | 16 | K | 2 | ROZPOCET | 0 | 0 | 0 | 0 | 0 | 1 | 0 | 16 | -228262380
14 | K | 723231167 | Kohout kulový přímý G 2 PN 42 do 185°C plnoprůtokový vnitřní závit těžká řada | kus | 2 |  | 0 |  |  | základní |  | 0 | 0.00208 | 0.00416 | 0 | 0 | 16 | K | 2 | ROZPOCET | 0 | 0 | 0 | 0 | 0 | 1 | 0 | 16 | -1781098269
15 | K | 723239101 | Montáž armatur plynovodních se dvěma závity G 1/2 ostatní typ | kus | 4 |  | 0 |  |  | základní |  | 0 | 0 | 0 | 0 | 0 | 16 | K | 2 | ROZPOCET | 0 | 0 | 0 | 0 | 0 | 1 | 0 | 16 | -309487356
16 | M | 319444040 | zátka s vnějším závitem č.290 DN 1/2" zinkovaná | kus | 2 |  | 0 |  |  | základní |  | 0 | 5e-05 | 0.0001 | 0 | 0 | 32 | M | 2 | ROZPOCET | 0 | 0 | 0 | 0 | 0 | 1 | 0 | 16 | -832844160
17 | M | 319444xxx | Násadec K916 1/2" | kus | 2 |  | 0 |  |  | základní |  | 0 | 5e-05 | 0.0001 | 0 | 0 | 32 | M | 2 | ROZPOCET | 0 | 0 | 0 | 0 | 0 | 1 | 0 | 16 | 994386819
18 | K | 723239102 | Montáž armatur plynovodních se dvěma závity G 3/4" ostatní typ | kus | 1 |  | 0 |  |  | základní |  | 0 | 0 | 0 | 0 | 0 | 16 | K | 2 | ROZPOCET | 0 | 0 | 0 | 0 | 0 | 1 | 0 | 16 | 313910772
19 | K | 723239104 | Montáž armatur plynovodních se dvěma závity G 1 1/4" ostatní typ | kus | 1 |  | 0 |  |  | základní |  | 0 | 0 | 0 | 0 | 0 | 16 | K | 2 | ROZPOCET | 0 | 0 | 0 | 0 | 0 | 1 | 0 | 16 | -2032053370
20 | M | 723xxx10 | Regulátor tlaku R/71 (40-57) 3/4"x1 1/4" rohový, obj.č. 8800346905 | kus | 1 |  | 0 |  |  | základní |  | 0 | 0.00328 | 0.00328 | 0 | 0 | 32 | M | 2 | ROZPOCET | 0 | 0 | 0 | 0 | 0 | 1 | 0 | 16 | -578542472
21 | M | 723xxx11 | Regulátor tlaku plynu FRS 507 3/4"x3/4", obj.č. 43070507 | kus | 1 |  | 0 |  |  | základní |  | 0 | 0.00328 | 0.00328 | 0 | 0 | 32 | M | 2 | ROZPOCET | 0 | 0 | 0 | 0 | 0 | 1 | 0 | 16 | -349333735
22 | K | 723xxx07 | manometr plynový D 160 se spodním přípojem rozsah 0-10 KPa včetně přípojky a kohoutu a montáže | kus | 2 |  | 0 |  |  | základní |  | 0 | 0.00328 | 0.00656 | 0 | 0 | 16 | K | 2 | ROZPOCET | 0 | 0 | 0 | 0 | 0 | 1 | 0 | 16 | -1090170446
23 | K | 733193925 | Zaslepení potrubí ocelového hladkého dýnkem D 89 | kus | 1 |  | 0 |  |  | základní |  | 0 | 0.00088 | 0.00088 | 0 | 0 | 16 | K | 2 | ROZPOCET | 0 | 0 | 0 | 0 | 0 | 1 | 0 | 16 | -626601740
24 | K | 73319xxx01 | Tlaková zkouška a revize potrubí plynu | soubor | 1 |  | 0 |  |  | základní |  | 0 | 0.00115 | 0.00115 | 0 | 0 | 16 | K | 2 | ROZPOCET | 0 | 0 | 0 | 0 | 0 | 1 | 0 | 16 | 1226846334
25 | K | 998723101 | Přesun hmot tonážní pro vnitřní plynovod v objektech v do 6 m | t | 0.159 |  | 0 |  |  | základní |  | 0 | 0 | 0 | 0 | 0 | 16 | K | 2 | ROZPOCET | 0 | 0 | 0 | 0 | 0 | 1 | 0 | 16 | -1081482744
| D | 783 | Dokončovací práce - nátěry |  |  |  | 0 |  |  |  |  | 0 |  | 0.00541 |  | 0 | 2 | D | 1 | ROZPOCET | [6 empty] | 0
26 | K | 783617613 | Krycí dvojnásobný syntetický samozákladující nátěr potrubí DN do 50 mm | m | 50 |  | 0 |  |  | základní |  | 0 | 5e-05 | 0.0025 | 0 | 0 | 16 | K | 2 | ROZPOCET | 0 | 0 | 0 | 0 | 0 | 1 | 0 | 16 | 1963530381
27 | K | 783617633 | Krycí dvojnásobný syntetický samozákladující nátěr potrubí DN do 100 mm | m | 30 |  | 0 |  |  | základní |  | 0 | 9e-05 | 0.0027 | 0 | 0 | 16 | K | 2 | ROZPOCET | 0 | 0 | 0 | 0 | 0 | 1 | 0 | 16 | 1314357272
28 | K | 783617643 | Krycí jednonásobný syntetický samozákladující nátěr potrubí DN do 150 mm | m | 3 |  | 0 |  |  | základní |  | 0 | 7e-05 | 0.00021 | 0 | 0 | 16 | K | 2 | ROZPOCET | 0 | 0 | 0 | 0 | 0 | 1 | 0 | 16 | 52722891

## D.1.4.1 - VYTÁPĚNÍ
{09c65727-4767-4291-b76e-2aa8dd6e3e29}
2
| KRYCÍ LIST SOUPISU PRACÍ | [7 empty] | v --- níže se nacházejí doplnkové a pomocné údaje k sestavám --- v | [8 empty] | False
Stavba:
REKONSTRUKCE KOTELNY AQUAPARKU V Ústí nad Orlicí
Objekt:
D.1.4.1 - VYTÁPĚNÍ
| KSO: |  |  |  |  | CC-CZ:
| Místo: |  | k.ú. Ústí nad Orlicí, p.č.st. 3519 |  |  | Datum: | 18. 2. 2021
| Zadavatel: |  |  |  |  | IČ: | 25945793
|  | TEPVOS, spol. s. r. o., Královéhradecká 1566, Ústí |  |  |  | DIČ:
| Uchazeč: |  |  |  |  | IČ: | Vyplň údaj
|  | Vyplň údaj |  |  |  | DIČ: | Vyplň údaj
| Projektant: |  |  |  |  | IČ: | 60145277
|  | Jiří Kamenický, Na Špici 211, 561 17 Dlouhá Třebov |  |  |  | DIČ:
| Zpracovatel: |  |  |  |  | IČ:
DIČ:
Poznámka:
| Cena bez DPH | [5 empty] | 0
|  |  | Základ daně |  |  | Sazba daně | Výše daně
| DPH | základní | 0 |  |  | 21% | 0
|  | snížená | 0 |  |  | 15% | 0
|  | zákl. přenesená | 0 |  |  | 21% | 0
|  | sníž. přenesená | 0 |  |  | 15% | 0
|  | nulová | 0 |  |  | 0% | 0
| Cena s DPH |  |  | v | CZK |  | 0
| Projektant |  |  | Zpracovatel
| Datum a podpis: |  | Razítko | Datum a podpis: |  |  | Razítko
| Objednavatel |  |  | Uchazeč
| Datum a podpis: |  | Razítko | Datum a podpis: |  |  | Razítko
REKAPITULACE ČLENĚNÍ SOUPISU PRACÍ
Stavba:
REKONSTRUKCE KOTELNY AQUAPARKU V Ústí nad Orlicí
Objekt:
D.1.4.1 - VYTÁPĚNÍ
Místo: |  |  | k.ú. Ústí nad Orlicí, p.č.st. 3519 |  |  | Datum: | 18. 2. 2021
Zadavatel: |  |  | TEPVOS, spol. s. r. o., Královéhradecká 1566, Ústí |  |  | Projektant: | Jiří Kamenický, Na Špici 211, 561 17 Dlouhá Třebov
Uchazeč: |  |  | Vyplň údaj |  |  | Zpracovatel:
Kód dílu - Popis | [6 empty] | Cena celkem [CZK]
Náklady ze soupisu prací | [6 empty] | 0 | [11 empty] | -1
| PSV - Práce a dodávky PSV | [5 empty] | 0
| 713 - Izolace tepelné | [5 empty] | 0
| 721 - Zdravotechnika - vnitřní kanalizace | [5 empty] | 0
| 731 - Ústřední vytápění - kotelny | [5 empty] | 0
| 732 - Ústřední vytápění - strojovny | [5 empty] | 0
| 733 - Ústřední vytápění - potrubí | [5 empty] | 0
| 734 - Ústřední vytápění - armatury | [5 empty] | 0
| 101 - TOPNÁ ZKOUŠKA | [5 empty] | 0
| 767 - Konstrukce zámečnické | [5 empty] | 0
| 783 - Dokončovací práce - nátěry | [5 empty] | 0
SOUPIS PRACÍ
Stavba:
REKONSTRUKCE KOTELNY AQUAPARKU V Ústí nad Orlicí
Objekt:
D.1.4.1 - VYTÁPĚNÍ
Místo: |  |  | k.ú. Ústí nad Orlicí, p.č.st. 3519 |  |  | Datum: | 18. 2. 2021
Zadavatel: |  |  | TEPVOS, spol. s. r. o., Královéhradecká 1566, Ústí |  |  | Projektant: | Jiří Kamenický, Na Špici 211, 561 17 Dlouhá Třebov
Uchazeč: |  |  | Vyplň údaj |  |  | Zpracovatel:
PČ | Typ | Kód | Popis | MJ | Množství | J.cena [CZK] | Cena celkem [CZK] | Cenová soustava |  | DPH | J. Nh [h] | Nh celkem [h] | J. hmotnost [t] | Hmotnost celkem [t] | J. suť [t] | Suť Celkem [t]
Náklady soupisu celkem | [6 empty] | 0 |  |  |  |  | 0 |  | 0.62188 |  | 1.9115 |  | D | -1 | [7 empty] | 0
| D | PSV | Práce a dodávky PSV |  |  |  | 0 |  |  |  |  | 0 |  | 0.62188 |  | 1.9115 | 2 | D | 0 | ROZPOCET | [6 empty] | 0
| D | 713 | Izolace tepelné |  |  |  | 0 |  |  |  |  | 0 |  | 0.06426 |  | 0.1084 | 2 | D | 1 | ROZPOCET | [6 empty] | 0
1 | K | 713410831 | Odstanění izolace tepelné potrubí pásy nebo rohožemi s AL fólií staženými drátem tl do 50 mm | m | 20 |  | 0 |  |  | základní |  | 0 | 0 | 0 | 0.00542 | 0.1084 | 16 | K | 2 | ROZPOCET | 0 | 0 | 0 | 0 | 0 | 1 | 0 | 16 | -1924571189
2 | K | 713463212 | Montáž izolace tepelné potrubí potrubními pouzdry s Al fólií staženými Al páskou 1x D do 100 mm | m | 8 |  | 0 |  |  | základní |  | 0 | 0.00027 | 0.00216 | 0 | 0 | 16 | K | 2 | ROZPOCET | 0 | 0 | 0 | 0 | 0 | 1 | 0 | 16 | -169147011
3 | K | 713463213 | Montáž izolace tepelné potrubí potrubními pouzdry s Al fólií staženými Al páskou 1x D do 150 mm | m | 10 |  | 0 |  |  | základní |  | 0 | 0.00041 | 0.0041 | 0 | 0 | 16 | K | 2 | ROZPOCET | 0 | 0 | 0 | 0 | 0 | 1 | 0 | 16 | 1516923741
4 | M | 63154058 | pouzdro izolační potrubní z minerální vlny s Al fólií max. 250/100°C 133/100mm | m | 10 |  | 0 |  |  | základní |  | 0 | 0.0046 | 0.046 | 0 | 0 | 32 | M | 2 | ROZPOCET | 0 | 0 | 0 | 0 | 0 | 1 | 0 | 16 | 1034999345
5 | M | 63154032 | pouzdro izolační potrubní z minerální vlny s Al fólií max. 250/100°C 76/60mm | m | 8 |  | 0 |  |  | základní |  | 0 | 0.0015 | 0.012 | 0 | 0 | 32 | M | 2 | ROZPOCET | 0 | 0 | 0 | 0 | 0 | 1 | 0 | 16 | -1956849812
6 | K | 998713101 | Přesun hmot tonážní pro izolace tepelné v objektech v do 6 m | t | 0.064 |  | 0 |  |  | základní |  | 0 | 0 | 0 | 0 | 0 | 16 | K | 2 | ROZPOCET | 0 | 0 | 0 | 0 | 0 | 1 | 0 | 16 | -72019715
| D | 721 | Zdravotechnika - vnitřní kanalizace |  |  |  | 0 |  |  |  |  | 0 |  | 0.05276 |  | 0 | 2 | D | 1 | ROZPOCET | [6 empty] | 0
7 | K | 721140906 | Potrubí litinové vsazení odbočky DN 125 | kus | 2 |  | 0 |  |  | základní |  | 0 | 0.0222 | 0.0444 | 0 | 0 | 16 | K | 2 | ROZPOCET | 0 | 0 | 0 | 0 | 0 | 1 | 0 | 16 | -643624753
8 | K | 721174045 | Potrubí kanalizační z PP připojovací systém HT DN 100 | m | 4 |  | 0 |  |  | základní |  | 0 | 0.00114 | 0.00456 | 0 | 0 | 16 | K | 2 | ROZPOCET | 0 | 0 | 0 | 0 | 0 | 1 | 0 | 16 | 1650470574
9 | K | 721211511 | Vpusť sklepní s vodorovným odtokem a izolační přírubou DN 75/110 mřížka plast 138x138 | kus | 2 |  | 0 |  |  | základní |  | 0 | 0.0019 | 0.0038 | 0 | 0 | 16 | K | 2 | ROZPOCET | 0 | 0 | 0 | 0 | 0 | 1 | 0 | 16 | -755787062
10 | K | 721290111 | Zkouška těsnosti potrubí kanalizace vodou do DN 125 | m | 5 |  | 0 |  |  | základní |  | 0 | 0 | 0 | 0 | 0 | 16 | K | 2 | ROZPOCET | 0 | 0 | 0 | 0 | 0 | 1 | 0 | 16 | 1312196052
11 | K | 998721101 | Přesun hmot tonážní pro vnitřní kanalizace v objektech v do 6 m | t | 0.053 |  | 0 |  |  | základní |  | 0 | 0 | 0 | 0 | 0 | 16 | K | 2 | ROZPOCET | 0 | 0 | 0 | 0 | 0 | 1 | 0 | 16 | 1127369978
| D | 731 | Ústřední vytápění - kotelny |  |  |  | 0 |  |  |  |  | 0 |  | 0.00299 |  | 1.0845 | 2 | D | 1 | ROZPOCET | [6 empty] | 0
12 | K | 731200830 | Demontáž kotle litinového na plynná nebo kapalná paliva výkon 240 kW | kus | 2 |  | 0 |  |  | základní |  | 0 | 0.00017 | 0.00034 | 0.54225 | 1.0845 | 16 | K | 2 | ROZPOCET | 0 | 0 | 0 | 0 | 0 | 1 | 0 | 16 | -1184424727
13 | K | 731341140 | Hadice napouštěcí pryžové D 20/28 | m | 5 |  | 0 |  |  | základní |  | 0 | 0.00053 | 0.00265 | 0 | 0 | 64 | K | 2 | ROZPOCET | 0 | 0 | 0 | 0 | 0 | 1 | 0 | 64 | -951022139
14 | K | 731890801 | Přemístění demontovaných kotelen umístěných ve výšce nebo hloubce objektu do 6 m | t | 3 |  | 0 |  |  | základní |  | 0 | 0 | 0 | 0 | 0 | 16 | K | 2 | ROZPOCET | 0 | 0 | 0 | 0 | 0 | 1 | 0 | 16 | -691354532
15 | K | 731xxx20 | Montáž nového dvojkotle Hoval 500D....kompletní montáž na místo v kotelně, včetně sestavení kotle s dodaným příslušenstvím Hoval | soubor | 1 |  | 0 |  |  | základní |  | 0 | 0 | 0 | 0 | 0 | 64 | K | 2 | ROZPOCET | 0 | 0 | 0 | 0 | 0 | 1 | 0 | 64 | -761869735
16 | M | 731xxx01 | Stacionární kondenzační kotel Hoval UltraGas(500D), 5 bar, vč. TopTronicE, obj.č. 7012017 | kus | 1 |  | 0 |  |  | základní |  | 0 | 0 | 0 | 0 | 0 | 128 | M | 2 | ROZPOCET | 0 | 0 | 0 | 0 | 0 | 1 | 0 | 128 | 417152021
17 | M | 731xxx02 | Plynový filtr Mod. 70603/6b R 1 1/2 Hoval, obj.č. 2007997 | kus | 2 |  | 0 |  |  | základní |  | 0 | 0 | 0 | 0 | 0 | 128 | M | 2 | ROZPOCET | 0 | 0 | 0 | 0 | 0 | 1 | 0 | 128 | -553493504
18 | M | 731xxx03 | Pojistná sestava DN32-1 1/4 isolovaná, Hoval, obj.č. 6018710 | kus | 2 |  | 0 |  |  | základní |  | 0 | 0 | 0 | 0 | 0 | 128 | M | 2 | ROZPOCET | 0 | 0 | 0 | 0 | 0 | 1 | 0 | 128 | 1069969799
19 | M | 731xxx06 | Hoval kondenzátní box KB 23, obj.č. 6001917 | kus | 2 |  | 0 |  |  | základní |  | 0 | 0 | 0 | 0 | 0 | 128 | M | 2 | ROZPOCET | 0 | 0 | 0 | 0 | 0 | 1 | 0 | 128 | 1291918179
20 | M | 731xxx07 | Hoval - Hydraulická propojovací sada pro UG(250D-600D), obj.č. 6038472CB | kus | 1 |  | 0 |  |  | základní |  | 0 | 0 | 0 | 0 | 0 | 128 | M | 2 | ROZPOCET | 0 | 0 | 0 | 0 | 0 | 1 | 0 | 128 | 812086266
| P |  | Poznámka k položce: Hydraulické propojení výstupů a nízkoteplotních vstupů včetně uzavírajících klapek s elektropohony 230V~ na výstupu z kotlů. Sada obsahuje: - 2x Mezipřírubová klapka D665 - 2x Pohon SR230A pro mezipřírubové klapky - 2x Propojení zpátečky pro UG(250D-600D) | [14 empty] | P | 2
21 | M | 731xxx08 | Hoval - 2-TTE Gateway Modbus TCP/RS485, obj.č. 6049501 | kus | 1 |  | 0 |  |  | základní |  | 0 | 0 | 0 | 0 | 0 | 128 | M | 2 | ROZPOCET | 0 | 0 | 0 | 0 | 0 | 1 | 0 | 128 | -762553014
22 | M | 731xxx09 | Hoval - 2-TTE sada GLT Modul 0-10V), obj.č. 6034578 | kus | 1 |  | 0 |  |  | základní |  | 0 | 0 | 0 | 0 | 0 | 128 | M | 2 | ROZPOCET | 0 | 0 | 0 | 0 | 0 | 1 | 0 | 128 | 679301826
23 | M | 731xxx10 | Hoval - 2-TTE Gateway WLAN, obj.č. 6049498 | kus | 1 |  | 0 |  |  | základní |  | 0 | 0 | 0 | 0 | 0 | 128 | M | 2 | ROZPOCET | 0 | 0 | 0 | 0 | 0 | 1 | 0 | 128 | 1497896180
24 | M | 731xxx11 | Kompenzátor připojení plynu k UG (200-350), Hoval obj.č. 6034557 | kus | 2 |  | 0 |  |  | základní |  | 0 | 0 | 0 | 0 | 0 | 128 | M | 2 | ROZPOCET | 0 | 0 | 0 | 0 | 0 | 1 | 0 | 128 | 219695033
25 | K | 731xxx30 | Montáž sání vzduchu do kotlů - nerez - systémové řešení ALMEVA - provedení dle výkresu ÚT-05 | kus | 1 |  | 0 |  |  | základní |  | 0 | 0 | 0 | 0 | 0 | 64 | K | 2 | ROZPOCET | 0 | 0 | 0 | 0 | 0 | 1 | 0 | 64 | 1476726800
26 | K | 731xxx40 | Montáž spalinové cesty z kotlů NEREZ - systémové řešení ALMEVA - nerez - systémové řešení ALMEVA - provedení dle výkresu ÚT-05 | kus | 1 |  | 0 |  |  | základní |  | 0 | 0 | 0 | 0 | 0 | 64 | K | 2 | ROZPOCET | 0 | 0 | 0 | 0 | 0 | 1 | 0 | 64 | -562618003
27 | K | 731xxx41 | Soubor dodávky komponentů pro přívod spalovacího vzduchu a odkouření - specifikace viz. příloha "kalkulace spalinového systému Almeva číslo QUOCZ210613 | soubor | 1 |  | 0 |  |  | základní |  | 0 | 0 | 0 | 0 | 0 | 64 | K | 2 | ROZPOCET | 0 | 0 | 0 | 0 | 0 | 1 | 0 | 64 | 275302691
| P |  | Poznámka k položce: Výběr z položek EW Parametry: Průměr: 250 mm, Použité těsnení: EPDM (do 120 °C) Kód Název Počet IVERR025 Revizní rovný díl EW/250 1 Průměr: 250 mm, Hmotnost: 1.93 kg IVEMDI25 Těsnění U pro revizní rovný díl EW/250 1 Průměr: 250 mm, Hmotnost: 0.02 kg IVERM125 Rovný díl 950mm EW/250 1 Průměr: 250 mm, Hmotnost: 3.77 kg IVERM525 Rovný díl 450mm EW/250 1 Průměr: 250 mm, Hmotnost: 1.89 kg IVEKFU25 Odváděč kondenzátu univ. EW/250 1 Průměr: 250 mm, Hmotnost: 1.2 kg IVEMSU25 Měřící díl EW/250 1 Průměr: 250 mm, Hmotnost: 1.12 kg IVEKLH25 Spona EW/250 8 Průměr: 250 mm, Hmotnost: 0.1 kg IVEMDM25 Těsnění EPDM /250 8 Průměr: - mm, Hmotnost: 0.01 kg Mezisoučet: Hmotnost: 11 kg Kód Název Počet IVEKK300250 Redukce centrincká EW DN300/250 1 Průměr: - mm, Hmotnost: 0 kg Komínová sestava EW Parametry komína: Průměr komínu: 250 mm, Požadovaná výška komínu: 7.50 m Skutečná výška komínu: 7.65 m Použité těsnení: Silikon (do 200 °C) Kód Název Počet IVERM125 Rovný díl 950mm EW/250 7 Průměr: 250 mm, Hmotnost: 3.77 kg IVERM525 Rovný díl 450mm EW/250 1 Průměr: 250 mm, Hmotnost: 1.89 kg IVERM025 Rovný díl 200mm EW/250 1 Průměr: 250 mm, Hmotnost: 0.94 kg IVEFB825 Pateční koleno 85° EW/250 1 Průměr: 250 mm, Hmotnost: 3.51 kg IVEFRU25 Distanční objímka EW/250 2 Průměr: 250 mm, Hmotnost: 0.3 kg IVEMDE25 Těsnění Silikon /250 10 Průměr: 250 mm, Hmotnost: 0.04 kg IVEKLH25 Spona EW/250 10 Průměr: 250 mm, Hmotnost: 0.1 kg IVEWBU25 Rozeta a manž. proti zatékání EW/250 1 Průměr: 250 mm, Hmotnost: 1.04 kg Mezisoučet: Hmotnost: 36 kg Kód Název Počet IVERM520 Rovný díl 450mm EW/200 2 Průměr: - mm, Hmotnost: 1.26 kg IVESB820 Koleno 85° EW/200 2 Průměr: - mm, Hmotnost: 0.99 kg IVERM120 Rovný díl 950mm EW/200 2 Průměr: - mm, Hmotnost: 2.51 kg IVEKK200250 Centrická redukce EW/200/250 2 Průměr: - mm, Hmotnost: 1.09 kg IVETE825 Sopouch 85° EW/250 2 Průměr: - mm, Hmotnost: 2.51 kg IVEENU25 Záslepka sopouchu EW/250 1 Průměr: - mm, Hmotnost: 0.6 kg IVERM125 Rovný díl 950mm EW/250 3 Průměr: - mm, Hmotnost: 3.77 kg IVERM525 Rovný díl 450mm EW/250 3 Průměr: - mm, Hmotnost: 1.89 kg IVERM025 Rovný díl 200mm EW/250 1 Průměr: - mm, Hmotnost: 0.94 kg IVESB125 Koleno 15° EW/250 1 Průměr: - mm, Hmotnost: 0.8 kg IVEFB825 Pateční koleno 85° EW/250 1 Průměr: - mm, Hmotnost: 3.51 kg IVEKFU25 Odváděč kondenzátu univ. EW/250 1 Průměr: - mm, Hmotnost: 1.2 kg ZKON51 ZUB Konzola 500mm 27/18 1 Průměr: - mm, Hmotnost: 0.438 kg IVEFRU25 Distanční objímka EW/250 2 Průměr: - mm, Hmotnost: 0.3 kg IVEKLH20 Spona EW/200 8 Průměr: - mm, Hmotnost: 0.08 kg IVEKLH25 Spona EW/250 16 Průměr: - mm, Hmotnost: 0.1 kg IVEWBU25 Rozeta a manž. proti zatékání EW/250 2 Průměr: - mm, Hmotnost: 1.04 kg IVERHU25 Meidingerova hlava EW/250 1 Průměr: - mm, Hmotnost: 1.7 kg Mezisoučet: Hmotnost: 48 kg | [14 empty] | P | 2
28 | K | 731xxx60 | Revize spalinové cesty | kus | 1 |  | 0 |  |  | základní |  | 0 | 0 | 0 | 0 | 0 | 64 | K | 2 | ROZPOCET | 0 | 0 | 0 | 0 | 0 | 1 | 0 | 64 | 556731940
29 | K | 731xxx70 | Odborná prohlídka kotelny dle vyhl. 91/93 Sb. | kus | 1 |  | 0 |  |  | základní |  | 0 | 0 | 0 | 0 | 0 | 64 | K | 2 | ROZPOCET | 0 | 0 | 0 | 0 | 0 | 1 | 0 | 64 | 1330460222
30 | K | 731xxx71 | Přejímka stavby v režimu VOP Tepvos a ČSN 07 0705 | kus | 1 |  | 0 |  |  | základní |  | 0 | 0 | 0 | 0 | 0 | 64 | K | 2 | ROZPOCET | 0 | 0 | 0 | 0 | 0 | 1 | 0 | 64 | -270430621
31 | K | 731xxx72 | Individuelní zkoušky, komplexní zkoušky, garanční zkoušky, zkušební provoz | kus | 1 |  | 0 |  |  | základní |  | 0 | 0 | 0 | 0 | 0 | 64 | K | 2 | ROZPOCET | 0 | 0 | 0 | 0 | 0 | 1 | 0 | 64 | 1106964029
32 | K | 731xxx73 | Místní provozní řád dle vyhl. 91/93 Sb., NV 201/05 Sb., ČSN 070703, 386405 | kus | 1 |  | 0 |  |  | základní |  | 0 | 0 | 0 | 0 | 0 | 64 | K | 2 | ROZPOCET | 0 | 0 | 0 | 0 | 0 | 1 | 0 | 64 | -1262324295
33 | K | 731xxx74 | Revizní knihy plynových spotřebičů a rozvodu plynu dle TDG 919 01, ČSN EN 1775, ČSN 07 0703, vyhl. 91/93 Sb. | kus | 1 |  | 0 |  |  | základní |  | 0 | 0 | 0 | 0 | 0 | 64 | K | 2 | ROZPOCET | 0 | 0 | 0 | 0 | 0 | 1 | 0 | 64 | -871867442
34 | K | 731xxx75 | Vybavení kotelny dle ČSN 07 0703 (2x Přenosný hasící přístroj CO2 s hasící schpoností min. 55B, pěnostvorný prostředek nebo vhodný detektor pro kontrolu spojů, lékárnička pro první pomoc, batriová svítilna, detektor na oxid uhličitý) | kus | 1 |  | 0 |  |  | základní |  | 0 | 0 | 0 | 0 | 0 | 64 | K | 2 | ROZPOCET | 0 | 0 | 0 | 0 | 0 | 1 | 0 | 64 | 1329899414
35 | K | 731xxx81 | Měření emisí | kus | 1 |  | 0 |  |  | základní |  | 0 | 0 | 0 | 0 | 0 | 64 | K | 2 | ROZPOCET | 0 | 0 | 0 | 0 | 0 | 1 | 0 | 64 | 1438002472
36 | K | 731xxx82 | Celkový proplach napojené stávající soustavy vodou | soubor | 1 |  | 0 |  |  | základní |  | 0 | 0 | 0 | 0 | 0 | 64 | K | 2 | ROZPOCET | 0 | 0 | 0 | 0 | 0 | 1 | 0 | 64 | 98365716
37 | K | 731xxx90 | Zednické přípomoce - Základ pod stroje plochy do 2,00 m2 z bet. C 16/20 | m3 | 0.7 |  | 0 |  |  | základní |  | 0 | 0 | 0 | 0 | 0 | 64 | K | 2 | ROZPOCET | 0 | 0 | 0 | 0 | 0 | 1 | 0 | 64 | 1690744010
38 | K | 731xxx92 | Zednické přípomoce - Úpravy povrchů - Omítka malých ploch vnitřních stěn do 1 m2 | kus | 5 |  | 0 |  |  | základní |  | 0 | 0 | 0 | 0 | 0 | 64 | K | 2 | ROZPOCET | 0 | 0 | 0 | 0 | 0 | 1 | 0 | 64 | 1179357218
39 | K | 731xxx95 | Zednické přípomoce - Bourání podlahy pro vedení kanalizace - drážka 0,3 x 0,3 | m | 3 |  | 0 |  |  | základní |  | 0 | 0 | 0 | 0 | 0 | 64 | K | 2 | ROZPOCET | 0 | 0 | 0 | 0 | 0 | 1 | 0 | 64 | -1074503732
40 | K | 998731101 | Přesun hmot tonážní pro kotelny v objektech v do 6 m | t | 5 |  | 0 |  |  | základní |  | 0 | 0 | 0 | 0 | 0 | 16 | K | 2 | ROZPOCET | 0 | 0 | 0 | 0 | 0 | 1 | 0 | 16 | -1337902987
| D | 732 | Ústřední vytápění - strojovny |  |  |  | 0 |  |  |  |  | 0 |  | 0.0406 |  | 0.1 | 2 | D | 1 | ROZPOCET | [6 empty] | 0
41 | K | 732199100 | Montáž orientačních štítků | soubor | 4 |  | 0 |  |  | základní |  | 0 | 0.00112 | 0.00448 | 0 | 0 | 16 | K | 2 | ROZPOCET | 0 | 0 | 0 | 0 | 0 | 1 | 0 | 16 | -716535990
42 | K | 732331619.RFX | Nádoba tlaková expanzní s membránou Reflex NG závitové připojení PN 0,6 o objemu 140 l | soubor | 2 |  | 0 |  |  | základní |  | 0 | 0.01537 | 0.03074 | 0 | 0 | 16 | K | 2 | ROZPOCET | 0 | 0 | 0 | 0 | 0 | 1 | 0 | 16 | 1786824735
43 | K | 732331778 | Příslušenství k expanzním nádobám bezpečnostní uzávěr G 1 k měření tlaku | kus | 2 |  | 0 |  |  | základní |  | 0 | 0.00076 | 0.00152 | 0 | 0 | 16 | K | 2 | ROZPOCET | 0 | 0 | 0 | 0 | 0 | 1 | 0 | 16 | -451629619
44 | K | 732420813 | Demontáž čerpadla oběhového spirálního DN 50 | kus | 2 |  | 0 |  |  | základní |  | 0 | 7e-05 | 0.00014 | 0.022 | 0.044 | 16 | K | 2 | ROZPOCET | 0 | 0 | 0 | 0 | 0 | 1 | 0 | 16 | -1714297966
45 | K | 732429225 | Montáž čerpadla oběhového mokroběžného přírubového DN 50 jednodílné | soubor | 1 |  | 0 |  |  | základní |  | 0 | 0.0037 | 0.0037 | 0 | 0 | 16 | K | 2 | ROZPOCET | 0 | 0 | 0 | 0 | 0 | 1 | 0 | 16 | -1613498504
46 | K | 732xxx05 | Revize tlakových nádob | soubor | 2 |  | 0 |  |  | základní |  | 0 | 1e-05 | 2e-05 | 0.028 | 0.056 | 16 | K | 2 | ROZPOCET | 0 | 0 | 0 | 0 | 0 | 1 | 0 | 16 | 1322978751
47 | K | 998732101 | Přesun hmot tonážní pro strojovny v objektech v do 6 m | t | 0.041 |  | 0 |  |  | základní |  | 0 | 0 | 0 | 0 | 0 | 16 | K | 2 | ROZPOCET | 0 | 0 | 0 | 0 | 0 | 1 | 0 | 16 | -1775460397
| D | 733 | Ústřední vytápění - potrubí |  |  |  | 0 |  |  |  |  | 0 |  | 0.25868 |  | 0.3066 | 2 | D | 1 | ROZPOCET | [6 empty] | 0
48 | K | 733111113 | Potrubí ocelové závitové bezešvé běžné v kotelnách nebo strojovnách DN 15 | m | 1 |  | 0 |  |  | základní |  | 0 | 0.00158 | 0.00158 | 0 | 0 | 16 | K | 2 | ROZPOCET | 0 | 0 | 0 | 0 | 0 | 1 | 0 | 16 | -396627139
49 | K | 733111115 | Potrubí ocelové závitové bezešvé běžné v kotelnách nebo strojovnách DN 25 | m | 10 |  | 0 |  |  | základní |  | 0 | 0.00296 | 0.0296 | 0 | 0 | 16 | K | 2 | ROZPOCET | 0 | 0 | 0 | 0 | 0 | 1 | 0 | 16 | 424824857
50 | K | 733111116 | Potrubí ocelové závitové bezešvé běžné v kotelnách nebo strojovnách DN 32 | m | 2 |  | 0 |  |  | základní |  | 0 | 0.00376 | 0.00752 | 0 | 0 | 16 | K | 2 | ROZPOCET | 0 | 0 | 0 | 0 | 0 | 1 | 0 | 16 | -622494418
51 | K | 733111117 | Potrubí ocelové závitové bezešvé běžné v kotelnách nebo strojovnách DN 40 | m | 6 |  | 0 |  |  | základní |  | 0 | 0.0044 | 0.0264 | 0 | 0 | 16 | K | 2 | ROZPOCET | 0 | 0 | 0 | 0 | 0 | 1 | 0 | 16 | 404143753
52 | K | 733120826 | Demontáž potrubí ocelového hladkého do D 89 | m | 20 |  | 0 |  |  | základní |  | 0 | 6e-05 | 0.0012 | 0.00841 | 0.1682 | 16 | K | 2 | ROZPOCET | 0 | 0 | 0 | 0 | 0 | 1 | 0 | 16 | -50047330
53 | K | 733120832 | Demontáž potrubí ocelového hladkého do D 133 | m | 10 |  | 0 |  |  | základní |  | 0 | 0.0001 | 0.001 | 0.01384 | 0.1384 | 16 | K | 2 | ROZPOCET | 0 | 0 | 0 | 0 | 0 | 1 | 0 | 16 | 1617813593
54 | K | 733121224 | Potrubí ocelové hladké bezešvé v kotelnách nebo strojovnách D 76x3,6 | m | 8 |  | 0 |  |  | základní |  | 0 | 0.00717 | 0.05736 | 0 | 0 | 16 | K | 2 | ROZPOCET | 0 | 0 | 0 | 0 | 0 | 1 | 0 | 16 | -1862101847
55 | K | 733121232 | Potrubí ocelové hladké bezešvé v kotelnách nebo strojovnách spojované svařováním D 133x4,0 | m | 10 |  | 0 |  |  | základní |  | 0 | 0.01251 | 0.1251 | 0 | 0 | 16 | K | 2 | ROZPOCET | 0 | 0 | 0 | 0 | 0 | 1 | 0 | 16 | -904689467
56 | K | 733124126 | Příplatek k potrubí ocelovému hladkému za zhotovení přechodů z trubek hladkých kováním DN 125/80 | kus | 2 |  | 0 |  |  | základní |  | 0 | 0.00446 | 0.00892 | 0 | 0 | 16 | K | 2 | ROZPOCET | 0 | 0 | 0 | 0 | 0 | 1 | 0 | 16 | 633193928
57 | K | 733190107 | Zkouška těsnosti potrubí ocelové závitové do DN 40 | m | 20 |  | 0 |  |  | základní |  | 0 | 0 | 0 | 0 | 0 | 16 | K | 2 | ROZPOCET | 0 | 0 | 0 | 0 | 0 | 1 | 0 | 16 | -1093463724
58 | K | 733190225 | Zkouška těsnosti potrubí ocelové hladké přes D 60,3x2,9 do D 89x5,0 | m | 10 |  | 0 |  |  | základní |  | 0 | 0 | 0 | 0 | 0 | 16 | K | 2 | ROZPOCET | 0 | 0 | 0 | 0 | 0 | 1 | 0 | 16 | -276925681
59 | K | 733190232 | Zkouška těsnosti potrubí ocelové hladké přes D 89x5,0 do D 133x5,0 | m | 10 |  | 0 |  |  | základní |  | 0 | 0 | 0 | 0 | 0 | 16 | K | 2 | ROZPOCET | 0 | 0 | 0 | 0 | 0 | 1 | 0 | 16 | -1597746238
60 | K | 998733101 | Přesun hmot tonážní pro rozvody potrubí v objektech v do 6 m | t | 0.259 |  | 0 |  |  | základní |  | 0 | 0 | 0 | 0 | 0 | 16 | K | 2 | ROZPOCET | 0 | 0 | 0 | 0 | 0 | 1 | 0 | 16 | -1980649647
| D | 734 | Ústřední vytápění - armatury |  |  |  | 0 |  |  |  |  | 0 |  | 0.15823 |  | 0.312 | 2 | D | 1 | ROZPOCET | [6 empty] | 0
61 | K | 734100812 | Demontáž armatury přírubové se dvěma přírubami do DN 100 | kus | 8 |  | 0 |  |  | základní |  | 0 | 2e-05 | 0.00016 | 0.039 | 0.312 | 16 | K | 2 | ROZPOCET | 0 | 0 | 0 | 0 | 0 | 1 | 0 | 16 | 1754715618
62 | M | 734xxx01 | Montáž pojistné sestavy dodané s kotlem (pojistný ventil, odvzdušňovač, takoměr) | soubor | 2 |  | 0 |  |  | základní |  | 0 | 0.00168 | 0.00336 | 0 | 0 | 32 | M | 2 | ROZPOCET | 0 | 0 | 0 | 0 | 0 | 1 | 0 | 16 | -453120198
63 | M | 734xxx02 | Vyčištění všech stávajících fltrů napojených okruhů | kus | 5 |  | 0 |  |  | základní |  | 0 | 0.00168 | 0.0084 | 0 | 0 | 32 | M | 2 | ROZPOCET | 0 | 0 | 0 | 0 | 0 | 1 | 0 | 16 | 1756779608
64 | K | 734163427 | Filtr DN 65 PN 16 do 300°C z uhlíkové oceli s vypouštěcí zátkou | soubor | 1 |  | 0 |  |  | základní |  | 0 | 0.02525 | 0.02525 | 0 | 0 | 16 | K | 2 | ROZPOCET | 0 | 0 | 0 | 0 | 0 | 1 | 0 | 16 | -1492817920
65 | K | 734193215 | Klapka mezipřírubová uzavírací DN 65 PN 16 do 120°C disk nerezová ocel | soubor | 6 |  | 0 |  |  | základní |  | 0 | 0.01191 | 0.07146 | 0 | 0 | 16 | K | 2 | ROZPOCET | 0 | 0 | 0 | 0 | 0 | 1 | 0 | 16 | 1860265528
66 | K | 734193218 | Klapka mezipřírubová uzavírací DN 125 PN 16 do 120°C disk nerezová ocel | soubor | 2 |  | 0 |  |  | základní |  | 0 | 0.02258 | 0.04516 | 0 | 0 | 16 | K | 2 | ROZPOCET | 0 | 0 | 0 | 0 | 0 | 1 | 0 | 16 | -659301983
67 | K | 734291123 | Kohout plnící a vypouštěcí G 1/2 PN 10 do 90°C závitový | kus | 4 |  | 0 |  |  | základní |  | 0 | 0.00022 | 0.00088 | 0 | 0 | 16 | K | 2 | ROZPOCET | 0 | 0 | 0 | 0 | 0 | 1 | 0 | 16 | -1327242904
68 | K | 734411101 | Teploměr technický s pevným stonkem a jímkou zadní připojení průměr 63 mm délky 50 mm | kus | 4 |  | 0 |  |  | základní |  | 0 | 0.00053 | 0.00212 | 0 | 0 | 16 | K | 2 | ROZPOCET | 0 | 0 | 0 | 0 | 0 | 1 | 0 | 16 | 532998763
69 | K | 734494111 | Návarek s metrickým závitem M 12x1,5 délky do 220 mm | kus | 2 |  | 0 |  |  | základní |  | 0 | 0.00035 | 0.0007 | 0 | 0 | 16 | K | 2 | ROZPOCET | 0 | 0 | 0 | 0 | 0 | 1 | 0 | 16 | 539128993
70 | K | 734494213 | Návarek s trubkovým závitem G 1/2 | kus | 2 |  | 0 |  |  | základní |  | 0 | 0.00024 | 0.00048 | 0 | 0 | 16 | K | 2 | ROZPOCET | 0 | 0 | 0 | 0 | 0 | 1 | 0 | 16 | -831045978
71 | K | 734494214 | Návarek s trubkovým závitem G 3/4 | kus | 1 |  | 0 |  |  | základní |  | 0 | 0.00026 | 0.00026 | 0 | 0 | 16 | K | 2 | ROZPOCET | 0 | 0 | 0 | 0 | 0 | 1 | 0 | 16 | 1549450322
72 | K | 998734101 | Přesun hmot tonážní pro armatury v objektech v do 6 m | t | 0.158 |  | 0 |  |  | základní |  | 0 | 0 | 0 | 0 | 0 | 16 | K | 2 | ROZPOCET | 0 | 0 | 0 | 0 | 0 | 1 | 0 | 16 | -1511286097
| D | 101 | TOPNÁ ZKOUŠKA |  |  |  | 0 |  |  |  |  | 0 |  | 0 |  | 0 | 2 | D | 2 | ROZPOCET | [6 empty] | 0
73 | K | 101a | Topná zkouška | hod | 70 |  | 0 |  |  | základní |  | 0 | 0 | 0 | 0 | 0 | 512 | K | 3 | ROZPOCET | 0 | 0 | 0 | 0 | 0 | 1 | 0 | 512 | -1141163720
| D | 767 | Konstrukce zámečnické |  |  |  | 0 |  |  |  |  | 0 |  | 0.0096 |  | 0 | 2 | D | 1 | ROZPOCET | [6 empty] | 0
74 | K | 767995113 | Montáž atypických zámečnických konstrukcí hmotnosti do 20 kg | kg | 80 |  | 0 |  |  | základní |  | 0 | 6e-05 | 0.0048 | 0 | 0 | 16 | K | 2 | ROZPOCET | 0 | 0 | 0 | 0 | 0 | 1 | 0 | 16 | -381254535
75 | M | 767xxx01 | Profilová ocel pro pomocné konstrukce, odmaštěná, bez rzi, opatřená základní ochrannou barvou proti rzi, svařovaná konstrukce. Včetně příslušenství, jako vrutů, kotev, hmoždnek, pracovního materiálu" | kg | 80 |  | 0 |  |  | základní |  | 0 | 6e-05 | 0.0048 | 0 | 0 | 32 | M | 2 | ROZPOCET | 0 | 0 | 0 | 0 | 0 | 1 | 0 | 16 | 702616216
76 | K | 998713101 | Přesun hmot tonážní pro izolace tepelné v objektech v do 6 m | t | 0.08 |  | 0 |  |  | základní |  | 0 | 0 | 0 | 0 | 0 | 16 | K | 2 | ROZPOCET | 0 | 0 | 0 | 0 | 0 | 1 | 0 | 16 | -572753110
| D | 783 | Dokončovací práce - nátěry |  |  |  | 0 |  |  |  |  | 0 |  | 0.03476 |  | 0 | 2 | D | 1 | ROZPOCET | [6 empty] | 0
77 | K | 783009421 | Bezpečnostní šrafování stěnových nebo podlahových hran | m | 14 |  | 0 |  |  | základní |  | 0 | 0.00021 | 0.00294 | 0 | 0 | 16 | K | 2 | ROZPOCET | 0 | 0 | 0 | 0 | 0 | 1 | 0 | 16 | -1827988789
78 | K | 783314203 | Základní antikorozní jednonásobný syntetický samozákladující nátěr zámečnických konstrukcí | m2 | 1 |  | 0 |  |  | základní |  | 0 | 0.00014 | 0.00014 | 0 | 0 | 16 | K | 2 | ROZPOCET | 0 | 0 | 0 | 0 | 0 | 1 | 0 | 16 | -715928023
79 | K | 783617613 | Krycí dvojnásobný syntetický samozákladující nátěr potrubí DN do 50 mm | m | 20 |  | 0 |  |  | základní |  | 0 | 5e-05 | 0.001 | 0 | 0 | 16 | K | 2 | ROZPOCET | 0 | 0 | 0 | 0 | 0 | 1 | 0 | 16 | -1467687088
80 | K | 783617633 | Krycí dvojnásobný syntetický samozákladující nátěr potrubí DN do 100 mm | m | 10 |  | 0 |  |  | základní |  | 0 | 9e-05 | 0.0009 | 0 | 0 | 16 | K | 2 | ROZPOCET | 0 | 0 | 0 | 0 | 0 | 1 | 0 | 16 | -776733332
81 | K | 783617643 | Krycí jednonásobný syntetický samozákladující nátěr potrubí DN do 150 mm | m | 10 |  | 0 |  |  | základní |  | 0 | 7e-05 | 0.0007 | 0 | 0 | 16 | K | 2 | ROZPOCET | 0 | 0 | 0 | 0 | 0 | 1 | 0 | 16 | 714828426
82 | K | 783933151 | Penetrační epoxidový nátěr hladkých betonových podlah | m2 | 52 |  | 0 |  |  | základní |  | 0 | 0.00029 | 0.01508 | 0 | 0 | 16 | K | 2 | ROZPOCET | 0 | 0 | 0 | 0 | 0 | 1 | 0 | 16 | 1785931206
83 | K | 783937151 | Krycí jednonásobný epoxidový vodou ředitelný nátěr betonové podlahy | m2 | 52 |  | 0 |  |  | základní |  | 0 | 0.00025 | 0.013 | 0 | 0 | 16 | K | 2 | ROZPOCET | 0 | 0 | 0 | 0 | 0 | 1 | 0 | 16 | 1329200879
84 | K | 783952251 | Tmelení prasklin betonového podkladu polyesterovým tmelem | m | 20 |  | 0 |  |  | základní |  | 0 | 5e-05 | 0.001 | 0 | 0 | 16 | K | 2 | ROZPOCET | 0 | 0 | 0 | 0 | 0 | 1 | 0 | 16 | 1597804950