## Kryci list
Soupis prací, dodávek a služeb
_ | Číslo zakázky | Zakázka
21 |  | Veřejná prostranství Perla-01 v Ústí nad Orlicí
0 | Komentář
| Popis verze | Zpevněné plochy
Komentář verze
| Adresa |  | Datum zahájení
| Rok | 2021 | Datum dokončení
| Typ Firmy | Název | Kontaktní osoba | Telefon
| Význam (funkce) | Jméno
| Zpracovatel | MS architekti
REKAPITULACE
| Kód stavebního objektu | Popis objektu | Kód zatřídění | Zatřídění
| IO.02 | Vodovod a kanalizace
| SO.01a | Zpevněné plochy - veřejné prostranství 1
| SO.01b | Zpevněné plochy - veřejné prostranství 2
| VRN | Vedlejší a ostatní rozpočtové náklady
|  |  | Celkem (bez DPH) | 0
|  |  | DPH | 0
0
0
|  |  | Celkem (včetně DPH) | 0
| Za zhotovitele |  | Za objednatele
| Jméno : |  | Jméno :
| Datum : |  | Datum :
| Podpis: |  | Podpis :
Poznámka :

## Rekapitulace
Zakázka:
_ | Veřejná prostranství Perla-01 v Ústí nad Orlicí
21 | Popis | Cena | Hmotnost | DPH | Cena s DPH | Počet položek
0
| S: Veřejná prostranství v území PERLA 01 |  | 1992.3856 |  |  | 53
| IO.02: Vodovod a kanalizace |  |  |  |  | 1
| 008: Trubní vedení |  |  |  |  | 1
| 008.: Trubní vedení |  |  |  |  | 1
| SO.01a: Zpevněné plochy - veřejné prostranství 1 |  | 1682.2164 |  |  | 35
| 001: Zemní práce |  |  |  |  | 3
| 001.: Zemní práce |  |  |  |  | 3
| 002: Základy |  |  |  |  | 1
| 0021: Úprava podloží a základové spáry |  |  |  |  | 1
| 003: Svislé konstrukce |  | 18.6383 |  |  | 1
| 0031: Zdi podpěrné a volné |  | 18.6383 |  |  | 1
| 004: Vodorovné konstrukce |  | 15.502 |  |  | 3
| 0043: Schodišťové konstrukce a rampy |  | 10.7655 |  |  | 2
| 0045: Podkladní a vedlejší konstrukce (inž. stavby kromě vozovek a železnič. svršku) |  | 4.7366 |  |  | 1
| 005: Komunikace |  | 1540.0956 |  |  | 14
| 0056: Podkladní vrstvy komunikací, letišť a ploch |  | 1006.9349 |  |  | 3
| 0059: Kryty pozemních komunikací, letišť a ploch dlážděných (předlažby) |  | 533.1606 |  |  | 11
| 009: Ostatní konstrukce a práce |  | 107.9805 |  |  | 11
| 0091: Doplňující konstrukce a práce pozemních komunikací, letišť a ploch |  | 87.5688 |  |  | 9
| 0093: Dokončovací konstrukce a práce inženýrských staveb |  | 20.4117 |  |  | 2
| 099: Přesun hmot HSV |  |  |  |  | 1
| 099.: Přesun hmot HSV |  |  |  |  | 1
| 767: Konstrukce zámečnické |  |  |  |  | 1
| 767.: Konstrukce zámečnické |  |  |  |  | 1
| SO.01b: Zpevněné plochy - veřejné prostranství 2 |  | 310.1693 |  |  | 12
| 002: Základy |  |  |  |  | 1
| 0021: Úprava podloží a základové spáry |  |  |  |  | 1
| 003: Svislé konstrukce |  | 10.2429 |  |  | 2
| 0033: Sloupy a pilíře, stožáry a rámové stojky |  | 10.2429 |  |  | 2
| 005: Komunikace |  | 266.918 |  |  | 4
| 0056: Podkladní vrstvy komunikací, letišť a ploch |  | 167.8665 |  |  | 2
| 0059: Kryty pozemních komunikací, letišť a ploch dlážděných (předlažby) |  | 99.0515 |  |  | 2
| 009: Ostatní konstrukce a práce |  | 33.0085 |  |  | 4
| 0091: Doplňující konstrukce a práce pozemních komunikací, letišť a ploch |  | 22.788 |  |  | 2
| 0093: Dokončovací konstrukce a práce inženýrských staveb |  | 10.2205 |  |  | 2
| 099: Přesun hmot HSV |  |  |  |  | 1
| 099.: Přesun hmot HSV |  |  |  |  | 1
| VRN: Vedlejší a ostatní rozpočtové náklady |  |  |  |  | 5
| V01: Pruzkumné, geodetické a projektové práce |  |  |  |  | 1
| V01.: Pruzkumné, geodetické a projektové práce |  |  |  |  | 1
| V03: Zarízení stavenište |  |  |  |  | 4
| V03.: Zarízení stavenište |  |  |  |  | 4
0 | Celkem (bez DPH) | 0
| DPH | 0
0
0
| Celkem (včetně DPH) | 0

## Zakazka
Zakázka:
Veřejná prostranství Perla-01 v Ústí nad Orlicí
[5 empty] | Poř. | Typ | Kód | Popis | MJ | Výměra bez ztr. | Ztratné | Výměra | Jedn. cena | Cena | Jedn. hmotn. | Hmotnost | Jedn. suť | Suť | Sazba DPH | DPH | Cena s DPH | Komentář | Cen. soustava | Počet
[8 empty] | S: Veřejná prostranství v území PERLA 01 | [5 empty] | 0 |  | 1992.3856 |  | 0 | _ | 0 | 0 |  |  | 53
[8 empty] | IO.02: Vodovod a kanalizace | [5 empty] | 0 |  | 0 |  | 0 | _ | 0 | 0 |  |  | 1
[8 empty] | 008: Trubní vedení | [5 empty] | 0 |  | 0 |  | 0 | _ | 0 | 0 |  |  | 1
[8 empty] | 008.: Trubní vedení |  |  |  |  | nevyplňovat | 0 |  | 0 |  | 0 | _ | 0 | 0 |  |  | 1
##T4##N_Catalog_catGUID | ##T4##PRO_ITEM_catID | ##T4##PRO_ITEM_iteCode | ##T4##PRO_ITEM_szvCode | ##T4##PRO_ITEM_tevCode | 1 | SP | X67 | Likvidace dešťových vod | soubor | 1 | 0 | 1 | 0 | 0 |  | 0 |  | 0 | 21 | 0 | 0 |  |  | 1
Plný popis:
_
_
_
[8 empty] | SO.01a: Zpevněné plochy - veřejné prostranství 1 | [5 empty] | 0 |  | 1682.2164 |  | 0 | _ | 0 | 0 |  |  | 35
[8 empty] | 001: Zemní práce | [5 empty] | 0 |  | 0 |  | 0 | _ | 0 | 0 |  |  | 3
[8 empty] | 001.: Zemní práce | [5 empty] | 0 |  | 0 |  | 0 | _ | 0 | 0 |  |  | 3
[5 empty] | 2 | SP | 132101201 | Hloubení rýh š do 2000 mm v hornině tř. 1 a 2 objemu do 100 m3 | m3 | 21.66 | 0 | 21.66 |  | 0 |  | 0 |  | 0 | 21 | 0 | 0 |  |  | 1
[7 empty] | Plný popis: | Hloubení zapažených i nezapažených rýh šířky přes 600 do 2 000 mm s urovnáním dna do předepsaného profilu a spádu v horninách tř. 1 a 2 do 100 m3
[7 empty] | Výkaz výměr: | pro opěrnou zídku |  |  |  | 0 | [6 empty] | _
[8 empty] | 1,4*0,6*19,5 |  |  |  | 16.38 | [6 empty] | _
[8 empty] | schody |  |  |  | 0 | [6 empty] | _
[8 empty] | 1,2*0,8*5,5 |  |  |  | 5.28 | [6 empty] | _
[5 empty] | 3 | SP | 162701105 | Vodorovné přemístění do 10000 m výkopku/sypaniny z horniny tř. 1 až 4 | m3 | 21.66 | 0 | 21.66 |  | 0 |  | 0 |  | 0 | 21 | 0 | 0 |  |  | 1
[7 empty] | Plný popis: | Vodorovné přemístění výkopku nebo sypaniny po suchu na obvyklém dopravním prostředku, bez naložení výkopku, avšak se složením bez rozhrnutí z horniny tř. 1 až 4 na vzdálenost přes 9 000 do 10 000 m
[5 empty] | 4 | SP | 171201211 | Poplatek za uložení stavebního odpadu - zeminy a kameniva na skládce | t | 38.988 | 0 | 38.988 |  | 0 |  | 0 |  | 0 | 21 | 0 | 0 |  |  | 1
[7 empty] | Plný popis: | Poplatek za uložení stavebního odpadu na skládce (skládkovné) zeminy a kameniva zatříděného do Katalogu odpadů pod kódem 170 504
[7 empty] | Výkaz výměr: | cca 1,8 t/m3 |  |  |  | 0 | [6 empty] | _
[8 empty] | 21,66*1,8 |  |  |  | 38.988 | [6 empty] | _
_
_
[8 empty] | 002: Základy | [5 empty] | 0 |  | 0 |  | 0 | _ | 0 | 0 |  |  | 1
[8 empty] | 0021: Úprava podloží a základové spáry | [5 empty] | 0 |  | 0 |  | 0 | _ | 0 | 0 |  |  | 1
[5 empty] | 5 | SP | 215901101 | Zhutnění podloží z hornin soudržných do 92% PS nebo nesoudržných sypkých I(d) do 0,8 | m2 | 2017.4 | 0 | 2017.4 |  | 0 |  | 0 |  | 0 | 21 | 0 | 0 |  |  | 1
[7 empty] | Plný popis: | Zhutnění podloží pod násypy z rostlé horniny tř. 1 až 4 z hornin soudružných do 92 % PS a nesoudržných sypkých relativní ulehlosti I(d) do 0,8
_
_
[8 empty] | 003: Svislé konstrukce | [5 empty] | 0 |  | 18.6383 |  | 0 | _ | 0 | 0 |  |  | 1
[8 empty] | 0031: Zdi podpěrné a volné | [5 empty] | 0 |  | 18.6383 |  | 0 | _ | 0 | 0 |  |  | 1
[5 empty] | 6 | SP | 311113214 | Nosná zeď tl 300 mm ze štípaných tvárnic ztraceného bednění přírodních včetně výplně z betonu | m2 | 27.3 | 0 | 27.3 |  | 0 | 0.68272 | 18.6383 |  | 0 | 21 | 0 | 0 |  |  | 1
[7 empty] | Plný popis: | Nadzákladové zdi z tvárnic ztraceného bednění štípaných, včetně výplně z betonu třídy C 16/20 přírodních, tloušťky zdiva 300 mm
[7 empty] | Výkaz výměr: | opěrná zídka |  |  |  | 0 | [6 empty] | _
[8 empty] | (1,0+18,5)*1,4 |  |  |  | 27.3 | [6 empty] | _
_
_
[8 empty] | 004: Vodorovné konstrukce | [5 empty] | 0 |  | 15.502 |  | 0 | _ | 0 | 0 |  |  | 3
[8 empty] | 0043: Schodišťové konstrukce a rampy | [5 empty] | 0 |  | 10.7655 |  | 0 | _ | 0 | 0 |  |  | 2
[5 empty] | 7 | SP | X61 | Schody z betonu včetně základových pasů - vyztužené Kari sítí 150x150x8 | m3 | 3.85 | 0 | 3.85 |  | 0 | 2.4534 | 9.4455 |  | 0 | 21 | 0 | 0 |  |  | 1
Plný popis:
[7 empty] | Výkaz výměr: | schodiště |  |  |  | 0 | [6 empty] | _
[8 empty] | 0,7*5,5 |  |  |  | 3.85 | [6 empty] | _
[5 empty] | 8 | SP | X62 | schodišťový stupeň (pravoúhlá podstupnice) obkladový | m | 27.5 | 0 | 27.5 |  | 0 | 0.048 | 1.32 |  | 0 | 21 | 0 | 0 |  |  | 1
Plný popis:
[7 empty] | Výkaz výměr: | obkladový prvek schodišťových stupňů |  |  |  | 0 | [6 empty] | _
[8 empty] | 5,5*5 |  |  |  | 27.5 | [6 empty] | _
_
[8 empty] | 0045: Podkladní a vedlejší konstrukce (inž. stavby kromě vozovek a železnič. svršku) | [5 empty] | 0 |  | 4.7366 |  | 0 | _ | 0 | 0 |  |  | 1
[5 empty] | 9 | SP | 452311151 | Podkladní desky z betonu prostého tř. C 20/25 otevřený výkop | m3 | 1.95 | 0 | 1.95 |  | 0 | 2.429 | 4.7366 |  | 0 | 21 | 0 | 0 |  |  | 1
[7 empty] | Plný popis: | Podkladní a zajišťovací konstrukce z betonu prostého v otevřeném výkopu desky pod potrubí, stoky a drobné objekty z betonu tř. C 20/25
[7 empty] | Výkaz výměr: | podklad pro opěrnou stěnu |  |  |  | 0 | [6 empty] | _
[8 empty] | 1,0*(1,0+18,5)*0,1 |  |  |  | 1.95 | [6 empty] | _
_
_
[8 empty] | 005: Komunikace | [5 empty] | 0 |  | 1540.0956 |  | 0 | _ | 0 | 0 |  |  | 14
[8 empty] | 0056: Podkladní vrstvy komunikací, letišť a ploch | [5 empty] | 0 |  | 1006.9349 |  | 0 | _ | 0 | 0 |  |  | 3
[5 empty] | 10 | SP | 564761111 | Podklad z kameniva hrubého drceného vel. 32-63 mm tl 200 mm - S1 velkoformátová dlažba, S2a dlažba mozaika, S3 zatravňovací dlažba | m2 | 2017.4 | 0 | 2017.4 |  | 0 | 0.387 | 780.7338 |  | 0 | 21 | 0 | 0 |  |  | 1
[7 empty] | Plný popis: | Podklad nebo kryt z kameniva hrubého drceného vel. 32-63 mm s rozprostřením a zhutněním, po zhutnění tl. 200 mm
[7 empty] | Výkaz výměr: | S1 velkoformátová dlažba, S2a dlažba mozaika, S3 zatravňovací dlažba |  |  |  | 0 | [6 empty] | _
[8 empty] | S1+S2a+S3 |  |  |  | 1953.9 | [6 empty] | _
[8 empty] | vodicí a varovné pásy, lemování |  |  |  | 0 | [6 empty] | _
[8 empty] | 48,5+10,0+5,0 |  |  |  | 63.5 | [6 empty] | _
[5 empty] | 11 | SP | 564710011 | Podklad z kameniva hrubého drceného vel. 8-16 mm tl 50 mm - S2a dlažba mozaika, S3 zatravňovací dlažba | m2 | 1682.275 | 0 | 1682.275 |  | 0 | 0.106 | 178.3211 |  | 0 | 21 | 0 | 0 |  |  | 1
[7 empty] | Plný popis: | Podklad nebo kryt z kameniva hrubého drceného vel. 8-16 mm s rozprostřením a zhutněním, po zhutnění tl. 50 mm
[7 empty] | Výkaz výměr: | S2a dlažba mozaika, S3 zatravňovací dlažba |  |  |  | 0 | [6 empty] | _
[8 empty] | S2a+S3 |  |  |  | 1611.9 | [6 empty] | _
[8 empty] | pod schodiště |  |  |  | 0 | [6 empty] | _
[8 empty] | 5,5*1,25 |  |  |  | 6.875 | [6 empty] | _
[8 empty] | vodicí a varovné pásy, lemování |  |  |  | 0 | [6 empty] | _
[8 empty] | 48,5+10,0+5,0 |  |  |  | 63.5 | [6 empty] | _
[5 empty] | 12 | SP | 564710013 | Podklad z kameniva hrubého drceného vel. 8-16 mm tl 70 mm - S1 velkoformátová dlažba | m2 | 342 | 0 | 342 |  | 0 | 0.14 | 47.88 |  | 0 | 21 | 0 | 0 |  |  | 1
[7 empty] | Plný popis: | Podklad nebo kryt z kameniva hrubého drceného vel. 8-16 mm s rozprostřením a zhutněním, po zhutnění tl. 70 mm
[7 empty] | Výkaz výměr: | S1 velkoformátová dlažba |  |  |  | 0 | [6 empty] | _
[8 empty] | S1 |  |  |  | 342 | [6 empty] | _
_
[8 empty] | 0059: Kryty pozemních komunikací, letišť a ploch dlážděných (předlažby) | [5 empty] | 0 |  | 533.1606 |  | 0 | _ | 0 | 0 |  |  | 11
[5 empty] | 13 | SP | 596811120 | Kladení betonové dlažby komunikací pro pěší do lože z kameniva vel do 0,09 m2 plochy do 50 m2 | m2 | 58.5 | 0 | 58.5 |  | 0 | 0.101 | 5.9085 |  | 0 | 21 | 0 | 0 |  |  | 1
[7 empty] | Plný popis: | Kladení dlažby z betonových nebo kameninových dlaždic komunikací pro pěší s vyplněním spár a se smetením přebytečného materiálu na vzdálenost do 3 m s ložem z kameniva těženého tl. do 30 mm velikosti dlaždic do 0,09 m2 (bez zámku), pro plochy do 50 m2
[5 empty] | 14 | H | 59245006 | dlažba tvar obdélník betonová pro nevidomé 200x100x60mm barevná | m2 | 48.5 | 5 | 50.925 |  | 0 | 0.131 | 6.6712 |  | 0 | 21 | 0 | 0 |  |  | 1
[7 empty] | Plný popis: | dlažba skladebná betonová základní pro nevidomé 20 x 10 x 6 cm barevná
[7 empty] | Výkaz výměr: | varovný pás |  |  |  | 0 | [6 empty] | _
[8 empty] | 37,0+4,5*2+2,5 |  |  |  | 48.5 | [6 empty] | _
[5 empty] | 15 | SP | X68 | dlažba tvar čtverec betonová vodicí linie 200x200x80mm | m2 | 10 | 5 | 10.5 |  | 0 |  | 0 |  | 0 | 21 | 0 | 0 |  |  | 1
Plný popis:
[7 empty] | Výkaz výměr: | vodicí linie |  |  |  | 0 | [6 empty] | _
[8 empty] | 4,5*2+1,0 |  |  |  | 10 | [6 empty] | _
[5 empty] | 16 | SP | X69 | Dlažba z kamene s provedením lože z kameniva těženého - lemování varovného pásu | m2 | 5 | 0 | 5 |  | 0 |  | 0 |  | 0 | 21 | 0 | 0 |  |  | 1
Plný popis:
[5 empty] | 17 | SP | X70 | Kamenná dlažba pravidelná | m2 | 5 | 5 | 5.25 |  | 0 |  | 0 |  | 0 | 21 | 0 | 0 |  |  | 1
Plný popis:
[7 empty] | Výkaz výměr: | lemování varovného pásu |  |  |  | 0 | [6 empty] | _
[8 empty] | 2,0+3,0 |  |  |  | 5 | [6 empty] | _
[5 empty] | 18 | SP | 596811220 | Kladení betonové dlažby komunikací pro pěší do lože z kameniva vel do 0,25 m2 plochy do 50 m2 - S1 velkoformátová dlažba | m2 | 342 | 0 | 342 |  | 0 | 0.101 | 34.542 |  | 0 | 21 | 0 | 0 |  |  | 1
[7 empty] | Plný popis: | Kladení dlažby z betonových nebo kameninových dlaždic komunikací pro pěší s vyplněním spár a se smetením přebytečného materiálu na vzdálenost do 3 m s ložem z kameniva těženého tl. do 30 mm velikosti dlaždic přes 0,09 m2 do 0,25 m2, pro plochy do 50 m2
[5 empty] | 19 | SP | X4 | dlažba desková betonová 50x50x5 cm colormix brilant - S1 velkoformátová dlažba | m2 | 342 | 5 | 359.1 |  | 0 | 0.108 | 38.7828 |  | 0 | 21 | 0 | 0 |  |  | 1
Plný popis:
[7 empty] | Výkaz výměr: | S1 velkoformátová dlažba |  |  |  | 0 | [6 empty] | _
[8 empty] | S1 |  |  |  | 342 | [6 empty] | _
[5 empty] | 20 | SP | 591411111 | Kladení dlažby z mozaiky jednobarevné komunikací pro pěší lože z kameniva - S2a dlažba mozaika | m2 | 1273 | 0 | 1273 |  | 0 | 0.167 | 212.591 |  | 0 | 21 | 0 | 0 |  |  | 1
[7 empty] | Plný popis: | Kladení dlažby z mozaiky komunikací pro pěší s vyplněním spár, s dvojím beraněním a se smetením přebytečného materiálu na vzdálenost do 3 m jednobarevné, s ložem tl. do 40 mm z kameniva
[5 empty] | 21 | H | 58381005 | kostka dlažební mozaika žula 4/6 šedá - S2a dlažba mozaika | m2 | 1273 | 5 | 1336.65 |  | 0 | 0.118 | 157.7247 |  | 0 | 21 | 0 | 0 |  |  | 1
[7 empty] | Plný popis: | kostka dlažební mozaika žula 4/6 šedá
[7 empty] | Výkaz výměr: | S2a dlažba mozaika |  |  |  | 0 | [6 empty] | _
[8 empty] | S2a |  |  |  | 1273 | [6 empty] | _
[5 empty] | 22 | SP | 596411111 | Kladení dlažby z vegetačních tvárnic komunikací pro pěší tl 80 mm pl do 50 m2 - S3 zatravňovací dlažba | m2 | 338.9 | 0 | 338.9 |  | 0 | 0.08003 | 27.1222 |  | 0 | 21 | 0 | 0 |  |  | 1
[7 empty] | Plný popis: | Kladení dlažby z betonových vegetačních dlaždic komunikací pro pěší s ložem z kameniva těženého nebo drceného tl. do 40 mm, s vyplněním spár a vegetačních otvorů, s hutněním vibrováním tl. 80 mm, pro plochy do 50 m2
[5 empty] | 23 | SP | X6 | Dlažba zatravňovací 30x12x8 cm přírodní - S3 zatravňovací dlažba | m2 | 338.9 | 5 | 355.845 |  | 0 | 0.14 | 49.8183 |  | 0 | 21 | 0 | 0 |  |  | 1
Plný popis:
[7 empty] | Výkaz výměr: | S3 zatravňovací dlažba |  |  |  | 0 | [6 empty] | _
[8 empty] | S3 |  |  |  | 338.9 | [6 empty] | _
_
_
[8 empty] | 009: Ostatní konstrukce a práce | [5 empty] | 0 |  | 107.9805 |  | 0 | _ | 0 | 0 |  |  | 11
[8 empty] | 0091: Doplňující konstrukce a práce pozemních komunikací, letišť a ploch | [5 empty] | 0 |  | 87.5688 |  | 0 | _ | 0 | 0 |  |  | 9
[5 empty] | 24 | SP | 916231213 | Osazení chodníkového obrubníku betonového stojatého s boční opěrou do lože z betonu prostého | m | 194.9 | 0 | 194.9 |  | 0 | 0.1295 | 25.2396 |  | 0 | 21 | 0 | 0 |  |  | 1
[7 empty] | Plný popis: | Osazení chodníkového obrubníku betonového se zřízením lože, s vyplněním a zatřením spár cementovou maltou stojatého s boční opěrou z betonu prostého, do lože z betonu prostého
[5 empty] | 25 | H | 59217038 | obrubník betonový parkový barevný 500x80x250mm | m | 194.9 | 5 | 204.645 |  | 0 | 0.048 | 9.823 |  | 0 | 21 | 0 | 0 |  |  | 1
[7 empty] | Plný popis: | obrubník betonový parkový barevný 50x8x25 cm
[7 empty] | Výkaz výměr: | obrubník |  |  |  | 0 | [6 empty] | _
[8 empty] | 11,4+12,8+3,5*2+10,9+13,8+2,1+12,6+0,5+9,9+3,3+40,0+41,0+5,8+17,7+6,1 |  |  |  | 194.9 | [6 empty] | _
[5 empty] | 26 | SP | 916241113 | Osazení obrubníku kamenného ležatého s boční opěrou do lože z betonu prostého | m | 85.6 | 0 | 85.6 |  | 0 | 0.16849 | 14.4227 |  | 0 | 21 | 0 | 0 |  |  | 1
[7 empty] | Plný popis: | Osazení obrubníku kamenného se zřízením lože, s vyplněním a zatřením spár cementovou maltou ležatého s boční opěrou z betonu prostého, do lože z betonu prostého
[5 empty] | 27 | H | 58380334 | Obrubník kamenný přímý, (aAP) žula,OP3 25x20 | m | 85.6 | 5 | 89.88 |  | 0 | 0.125 | 11.235 |  | 0 | 21 | 0 | 0 |  |  | 1
Plný popis:
[7 empty] | Výkaz výměr: | obrubník |  |  |  | 0 | [6 empty] | _
[8 empty] | (41,2+1,6)*2 |  |  |  | 85.6 | [6 empty] | _
[5 empty] | 28 | SP | X63 | Osazení atypického obrubníku betonového ležatého s boční opěrou do lože z betonu prostého | m | 51.3 | 0 | 51.3 |  | 0 | 0.16849 | 8.6435 |  | 0 | 21 | 0 | 0 |  |  | 1
Plný popis:
[5 empty] | 29 | SP | X64 | obrubník betonový atypický 350x150mm | m | 51.3 | 5 | 53.865 |  | 0 | 0.13125 | 7.0698 |  | 0 | 21 | 0 | 0 |  |  | 1
Plný popis:
[7 empty] | Výkaz výměr: | atypický obrubník |  |  |  | 0 | [6 empty] | _
[8 empty] | 6,3+3,9+2,0+3,3+2,0+5,7+2,6+2,0+5,3+1,5+4,8+3,4+2,0+6,5 |  |  |  | 51.3 | [6 empty] | _
[5 empty] | 30 | SP | X65 | Osazení atypického obrubníku betonového ležatého s boční opěrou do lože z betonu prostého | m | 14 | 0 | 14 |  | 0 | 0.336 | 4.704 |  | 0 | 21 | 0 | 0 |  |  | 1
Plný popis:
[5 empty] | 31 | SP | X66 | obrubník betonový atypický 500x350mm | m | 14 | 5 | 14.7 |  | 0 | 0.4375 | 6.4313 |  | 0 | 21 | 0 | 0 |  |  | 1
Plný popis:
[7 empty] | Výkaz výměr: | rozšířený obrubník pro sezení |  |  |  | 0 | [6 empty] | _
[8 empty] | 2,0*7 |  |  |  | 14 | [6 empty] | _
[5 empty] | 32 | SP | X74 | Obrubník kovový položený do štěrkopískového lože | m | 288.9 | 0 | 288.9 |  | 0 |  | 0 |  | 0 | 21 | 0 | 0 |  |  | 1
Plný popis:
[7 empty] | Výkaz výměr: | okolo pásu se stromořadím |  |  |  | 0 | [6 empty] | _
[8 empty] | 1,6*4+85,9+86,5+54,9+55,2 |  |  |  | 288.9 | [6 empty] | _
_
[8 empty] | 0093: Dokončovací konstrukce a práce inženýrských staveb | [5 empty] | 0 |  | 20.4117 |  | 0 | _ | 0 | 0 |  |  | 2
[5 empty] | 33 | SP | 935932311 | Odvodňovací plastový žlab pro zatížení C250 vnitřní š 100 mm s roštem můstkovým z Pz oceli | m | 77.5 | 0 | 77.5 |  | 0 | 0.24576 | 19.0464 |  | 0 | 21 | 0 | 0 |  |  | 1
[7 empty] | Plný popis: | Odvodňovací plastový žlab pro třídu zatížení C 250 vnitřní šířky 100 mm s krycím roštem můstkovým z pozinkované oceli
[7 empty] | Výkaz výměr: | žlabová linie Ž1-Ž4 |  |  |  | 0 | [6 empty] | _
[8 empty] | 6,5+35,0+21,5+14,5 |  |  |  | 77.5 | [6 empty] | _
[5 empty] | 34 | SP | 935932611 | Vpusť s kalovým košem pro plastový žlab vnitřní š 100 mm | kus | 7 | 0 | 7 |  | 0 | 0.19504 | 1.3653 |  | 0 | 21 | 0 | 0 |  |  | 1
[7 empty] | Plný popis: | Odvodňovací plastový žlab vpusť s kalovým košem pro žlab vnitřní šířky 100 mm
[7 empty] | Výkaz výměr: | Ž1-Ž4 |  |  |  | 0 | [6 empty] | _
[8 empty] | 1+3+2+1 |  |  |  | 7 | [6 empty] | _
_
_
[8 empty] | 099: Přesun hmot HSV | [5 empty] | 0 |  | 0 |  | 0 | _ | 0 | 0 |  |  | 1
[8 empty] | 099.: Přesun hmot HSV | [5 empty] | 0 |  | 0 |  | 0 | _ | 0 | 0 |  |  | 1
[5 empty] | 35 | SP | 998223011 | Přesun hmot pro pozemní komunikace s krytem dlážděným | t | 1682.2164 | 0 | 1682.2164 |  | 0 |  | 0 |  | 0 | 21 | 0 | 0 |  |  | 1
[7 empty] | Plný popis: | Přesun hmot pro pozemní komunikace s krytem dlážděným dopravní vzdálenost do 200 m jakékoliv délky objektu
_
_
[8 empty] | 767: Konstrukce zámečnické | [5 empty] | 0 |  | 0 |  | 0 | _ | 0 | 0 |  |  | 1
[8 empty] | 767.: Konstrukce zámečnické | [5 empty] | 0 |  | 0 |  | 0 | _ | 0 | 0 |  |  | 1
[5 empty] | 36 | SP | X60 | Zábradlí - na opěrné zídce, schodiště | m | 26 | 0 | 26 |  | 0 |  | 0 |  | 0 | 21 | 0 | 0 |  |  | 1
Plný popis:
[7 empty] | Výkaz výměr: | na opěrné zídce |  |  |  | 0 | [6 empty] | _
[8 empty] | 2,0+1,5+18,5 |  |  |  | 22 | [6 empty] | _
[8 empty] | schodiště |  |  |  | 0 | [6 empty] | _
[8 empty] | 2,0*2 |  |  |  | 4 | [6 empty] | _
_
_
_
[8 empty] | SO.01b: Zpevněné plochy - veřejné prostranství 2 | [5 empty] | 0 |  | 310.1693 |  | 0 | _ | 0 | 0 |  |  | 12
[8 empty] | 002: Základy | [5 empty] | 0 |  | 0 |  | 0 | _ | 0 | 0 |  |  | 1
[8 empty] | 0021: Úprava podloží a základové spáry | [5 empty] | 0 |  | 0 |  | 0 | _ | 0 | 0 |  |  | 1
[5 empty] | 37 | SP | 215901101 | Zhutnění podloží z hornin soudržných do 92% PS nebo nesoudržných sypkých I(d) do 0,8 | m2 | 340.5 | 0 | 340.5 |  | 0 |  | 0 |  | 0 | 21 | 0 | 0 |  |  | 1
[7 empty] | Plný popis: | Zhutnění podloží pod násypy z rostlé horniny tř. 1 až 4 z hornin soudružných do 92 % PS a nesoudržných sypkých relativní ulehlosti I(d) do 0,8
_
_
[8 empty] | 003: Svislé konstrukce | [5 empty] | 0 |  | 10.2429 |  | 0 | _ | 0 | 0 |  |  | 2
[8 empty] | 0033: Sloupy a pilíře, stožáry a rámové stojky | [5 empty] | 0 |  | 10.2429 |  | 0 | _ | 0 | 0 |  |  | 2
[5 empty] | 38 | SP | 339921132 | Osazování betonových palisád do betonového základu v řadě výšky prvku přes 0,5 do 1 m | m | 18 | 0 | 18 |  | 0 | 0.24127 | 4.3429 |  | 0 | 21 | 0 | 0 |  |  | 1
[7 empty] | Plný popis: | Osazování palisád betonových v řadě se zabetonováním výšky palisády přes 500 do 1000 mm
[7 empty] | Výkaz výměr: | kruhový záhon |  |  |  | 0 | [6 empty] | _
[8 empty] | 18,0 |  |  |  | 18 | [6 empty] | _
[5 empty] | 39 | H | 59228410 | palisáda betonová vzhled dobové dlažební kameny přírodní 160x160x1000mm | kus | 112.5 | 4.8889 | 118 |  | 0 | 0.05 | 5.9 |  | 0 | 21 | 0 | 0 |  |  | 1
[7 empty] | Plný popis: | palisáda vzhled dobové dlažební kameny betonová přírodní 16X16X100 cm
[7 empty] | Výkaz výměr: | kruhový záhon, obvod/0,16 |  |  |  | 0 | [6 empty] | _
[8 empty] | 18,0/0,16 |  |  |  | 112.5 | [6 empty] | _
_
_
[8 empty] | 005: Komunikace | [5 empty] | 0 |  | 266.918 |  | 0 | _ | 0 | 0 |  |  | 4
[8 empty] | 0056: Podkladní vrstvy komunikací, letišť a ploch | [5 empty] | 0 |  | 167.8665 |  | 0 | _ | 0 | 0 |  |  | 2
[5 empty] | 40 | SP | 564761111 | Podklad z kameniva hrubého drceného vel. 32-63 mm tl 200 mm - S2b dlažba mozaika | m2 | 340.5 | 0 | 340.5 |  | 0 | 0.387 | 131.7735 |  | 0 | 21 | 0 | 0 |  |  | 1
[7 empty] | Plný popis: | Podklad nebo kryt z kameniva hrubého drceného vel. 32-63 mm s rozprostřením a zhutněním, po zhutnění tl. 200 mm
[7 empty] | Výkaz výměr: | S2b dlažba mozaika |  |  |  | 0 | [6 empty] | _
[8 empty] | S2b |  |  |  | 340.5 | [6 empty] | _
[5 empty] | 41 | SP | 564710011 | Podklad z kameniva hrubého drceného vel. 8-16 mm tl 50 mm - S2b dlažba mozaika | m2 | 340.5 | 0 | 340.5 |  | 0 | 0.106 | 36.093 |  | 0 | 21 | 0 | 0 |  |  | 1
[7 empty] | Plný popis: | Podklad nebo kryt z kameniva hrubého drceného vel. 8-16 mm s rozprostřením a zhutněním, po zhutnění tl. 50 mm
[7 empty] | Výkaz výměr: | S2b dlažba mozaika |  |  |  | 0 | [6 empty] | _
[8 empty] | S2b |  |  |  | 340.5 | [6 empty] | _
_
[8 empty] | 0059: Kryty pozemních komunikací, letišť a ploch dlážděných (předlažby) | [5 empty] | 0 |  | 99.0515 |  | 0 | _ | 0 | 0 |  |  | 2
[5 empty] | 42 | SP | 591411111 | Kladení dlažby z mozaiky jednobarevné komunikací pro pěší lože z kameniva - S2b dlažba mozaika | m2 | 340.5 | 0 | 340.5 |  | 0 | 0.167 | 56.8635 |  | 0 | 21 | 0 | 0 |  |  | 1
[7 empty] | Plný popis: | Kladení dlažby z mozaiky komunikací pro pěší s vyplněním spár, s dvojím beraněním a se smetením přebytečného materiálu na vzdálenost do 3 m jednobarevné, s ložem tl. do 40 mm z kameniva
[5 empty] | 43 | H | 58381005 | kostka dlažební mozaika žula 4/6 šedá - S2 dlažba mozaika | m2 | 340.5 | 5 | 357.525 |  | 0 | 0.118 | 42.188 |  | 0 | 21 | 0 | 0 |  |  | 1
[7 empty] | Plný popis: | kostka dlažební mozaika žula 4/6 šedá
[7 empty] | Výkaz výměr: | S2b dlažba mozaika |  |  |  | 0 | [6 empty] | _
[8 empty] | S2b |  |  |  | 340.5 | [6 empty] | _
_
_
[8 empty] | 009: Ostatní konstrukce a práce | [5 empty] | 0 |  | 33.0085 |  | 0 | _ | 0 | 0 |  |  | 4
[8 empty] | 0091: Doplňující konstrukce a práce pozemních komunikací, letišť a ploch | [5 empty] | 0 |  | 22.788 |  | 0 | _ | 0 | 0 |  |  | 2
[5 empty] | 44 | SP | 916331112 | Osazení zahradního obrubníku betonového do lože z betonu s boční opěrou | m | 183.7 | 0 | 183.7 |  | 0 | 0.10095 | 18.5445 |  | 0 | 21 | 0 | 0 |  |  | 1
[7 empty] | Plný popis: | Osazení zahradního obrubníku betonového s ložem tl. od 50 do 100 mm z betonu prostého tř. C 12/15 s boční opěrou z betonu prostého tř. C 12/15
[5 empty] | 45 | H | 59217011 | obrubník betonový zahradní 500x50x200mm | m | 183.7 | 5 | 192.885 |  | 0 | 0.022 | 4.2435 |  | 0 | 21 | 0 | 0 |  |  | 1
[7 empty] | Plný popis: | obrubník betonový zahradní 50x5x20 cm
[7 empty] | Výkaz výměr: | obrubník |  |  |  | 0 | [6 empty] | _
[8 empty] | (16,2+1,8+11,5*2)*2 |  |  |  | 82 | [6 empty] | _
[8 empty] | 10,0+2,9+20,1+12,1+14,4+1,9+2,8+15,5+0,9+14,6+6,5 |  |  |  | 101.7 | [6 empty] | _
_
[8 empty] | 0093: Dokončovací konstrukce a práce inženýrských staveb | [5 empty] | 0 |  | 10.2205 |  | 0 | _ | 0 | 0 |  |  | 2
[5 empty] | 46 | SP | 935932311 | Odvodňovací plastový žlab pro zatížení C250 vnitřní š 100 mm s roštem můstkovým z Pz oceli | m | 40 | 0 | 40 |  | 0 | 0.24576 | 9.8304 |  | 0 | 21 | 0 | 0 |  |  | 1
[7 empty] | Plný popis: | Odvodňovací plastový žlab pro třídu zatížení C 250 vnitřní šířky 100 mm s krycím roštem můstkovým z pozinkované oceli
[7 empty] | Výkaz výměr: | žlabová linie Ž5 |  |  |  | 0 | [6 empty] | _
[8 empty] | 40,0 |  |  |  | 40 | [6 empty] | _
[5 empty] | 47 | SP | 935932611 | Vpusť s kalovým košem pro plastový žlab vnitřní š 100 mm | kus | 2 | 0 | 2 |  | 0 | 0.19504 | 0.39008 |  | 0 | 21 | 0 | 0 |  |  | 1
[7 empty] | Plný popis: | Odvodňovací plastový žlab vpusť s kalovým košem pro žlab vnitřní šířky 100 mm
_
_
[8 empty] | 099: Přesun hmot HSV | [5 empty] | 0 |  | 0 |  | 0 | _ | 0 | 0 |  |  | 1
[8 empty] | 099.: Přesun hmot HSV | [5 empty] | 0 |  | 0 |  | 0 | _ | 0 | 0 |  |  | 1
[5 empty] | 48 | SP | 998223011 | Přesun hmot pro pozemní komunikace s krytem dlážděným | t | 310.1693 | 0 | 310.1693 |  | 0 |  | 0 |  | 0 | 21 | 0 | 0 |  |  | 1
[7 empty] | Plný popis: | Přesun hmot pro pozemní komunikace s krytem dlážděným dopravní vzdálenost do 200 m jakékoliv délky objektu
_
_
_
[8 empty] | VRN: Vedlejší a ostatní rozpočtové náklady | [5 empty] | 0 |  | 0 |  | 0 | _ | 0 | 0 |  |  | 5
[8 empty] | V01: Pruzkumné, geodetické a projektové práce | [5 empty] | 0 |  | 0 |  | 0 | _ | 0 | 0 |  |  | 1
[8 empty] | V01.: Pruzkumné, geodetické a projektové práce | [5 empty] | 0 |  | 0 |  | 0 | _ | 0 | 0 |  |  | 1
[5 empty] | 49 | ON | 012002000 | Geodetické práce | Kč | 1 | 0 | 1 |  | 0 |  | 0 |  | 0 | 21 | 0 | 0 |  |  | 1
[7 empty] | Plný popis: | Hlavní tituly průvodních činností a nákladů průzkumné, geodetické a projektové práce geodetické práce
_
_
[8 empty] | V03: Zarízení stavenište | [5 empty] | 0 |  | 0 |  | 0 | _ | 0 | 0 |  |  | 4
[8 empty] | V03.: Zarízení stavenište | [5 empty] | 0 |  | 0 |  | 0 | _ | 0 | 0 |  |  | 4
[5 empty] | 50 | ON | 030001000 | Zařízení staveniště | Kč | 1 | 0 | 1 |  | 0 |  | 0 |  | 0 | 21 | 0 | 0 |  |  | 1
[7 empty] | Plný popis: | Základní rozdělení průvodních činností a nákladů zařízení staveniště
[5 empty] | 51 | ON | 034103000 | Oplocení staveniště | m | 120 | 0 | 120 |  | 0 |  | 0 |  | 0 | 21 | 0 | 0 |  |  | 1
[7 empty] | Plný popis: | Zařízení staveniště zabezpečení staveniště oplocení staveniště
[5 empty] | 52 | ON | 034603000 | Alarm, strážní služba staveniště | Kč | 1 | 0 | 1 |  | 0 |  | 0 |  | 0 | 21 | 0 | 0 |  |  | 1
[7 empty] | Plný popis: | Zařízení staveniště zabezpečení staveniště alarm, strážní služba
[5 empty] | 53 | ON | 034203000 | Opatření na ochranu pozemků sousedních se staveništěm | Kč | 1 | 0 | 1 |  | 0 |  | 0 |  | 0 | 21 | 0 | 0 |  |  | 1
[7 empty] | Plný popis: | Zařízení staveniště zabezpečení staveniště opatření na ochranu sousedních pozemků
_
_
_
_
_

## Figury
Figura | Výraz | Hodnota | Popis
S1 | 104,0+136,0+53,5+48,5 | 342
S2a | 1195,0+53,5+19,0+5,5 | 1273
S3 | 11,1*2+11,9+16,8+13,5*4+10,5+1,5+13,5*5+4,5+44,5+40,0+35,5+30,0 | 338.9
S2b | 340,5 | 340.5

## IO_02_Likvidace_dešť.vod
SOUHRNNÝ VÝKAZ VÝMĚR, DODÁVEK A PRACÍ
soubor:
VEŘEJNÁ PROSTRANSTVÍ V ÚZEMÍ PERLA 01 - ÚSTÍ NAD ORLICÍ
IO. 02 LIKVIDACE DEŠŤOVÝCH VOD
zhotovitel (název a datum vyhotovení):
Pozn.: Zhotovitel je povinen vykázat množství dodávek a prací a související ocenění dle svého propočtu. Zhotovitel je zodpovědný za množství výměr, dodávek a prací uvedených ve výkazech výměr, dodávek a prací přiložených zhotovitelem k jeho nabídce.
položka , popis | MJ | množství | množství podle zhotovitele | cena / MJ dodávka | cena / MJ montáž | celková cena [Kč]
CELKEM (součet přímých "A" a ostatních nákladů "B") | [5 empty] | 0
A) PŘÍMÉ NÁKLADY (součet položek 1-5) | [5 empty] | 0
B) OSTATNÍ NÁKLADY (součet) | [5 empty] | 0
projektové práce (výrobní, dílenská, realizační PD, skutečné provedení), inženýring, apod. | kpl | 1 |  |  |  | 0
pojištění (nad rámec běžného pojištění zhotovitele) | kpl | 1 |  |  |  | 0
zařízení staveniště, dočasné oplocení/ohrazení, označení, zajištění výkopů, ostraha a zabezpečení staveniště | kpl | 1 |  |  |  | 0
zábory veřejných pozemků, dopravní opatření, údržba a úklid dotčených komunikací a staveniště | kpl | 1 |  |  |  | 0
pasportizace a monitoring komunikací a objektů | kpl | 1 |  |  |  | 0
ochrana zeleně a dřevin během výstavby | kpl | 1 |  |  |  | 0
geodetické práce, pasportizace, kalibrace, apod. | kpl | 1 |  |  |  | 0
ostatní náklady, režie, zkoušky, revize, atd. | kpl | 1 |  |  |  | 0
1) Zemní práce: | [5 empty] | 0
Výkop pro kanalizační potrubí | m3 | 190 |  |  |  | 0
Podsyp, obsyp a zásyp potrubí z PP pískem 300 mm nad vrchol potrubí, max. zrno 8 mm | m3 | 40 |  |  |  | 0
Štěrkové lože frakce 32 mm pro uložení drenážního potrubí (šířka lože 0,8 m, výška 0,6 m a délka 40 m) | m3 | 20 |  |  |  | 0
Beton C12/15 pro obetonování svislých částí kanalizačních přípojek vpustí a beton pro podkladní vyrovnávací betonovou desku horské vpusti v tl. 200 mm | m3 | 2 |  |  |  | 0
Zásyp zeminou, v případě nevhodnosti užití výkopku pro zpětný zásyp bude výkopek nahrazen písčitou zeminou (nutné ověřit u geologa) | m3 | 128 |  |  |  | 0
Pažení rýh pro potrubí (celková plocha výkopu) | m2 | 380 |  |  |  | 0
Ochranná fólie do obsypu nad potrubí - hnědá barva | m | 110 |  |  |  | 0
Doplňkový materiál | kpl | 1 |  |  |  | 0
2) Objekty a armatury: | [5 empty] | 0
Provedení napojení kanalizační přípojky z PP DN150 do betonové stoky DN800 (vývrt + osazení kolmé, mechanicky upevňované sedlové odbočky DN150), (přípojky LŽ3, LŽ4, LŽ5, LŽ6) | kpl | 4 |  |  |  | 0
Provedení napojení kanalizační přípojky z PP DN150 do betonové stoky DN500 (vývrt + osazení kolmé, mechanicky upevňované sedlové odbočky DN150), (přípojka LŽ7) | kpl | 1 |  |  |  | 0
Provedení napojení kanalizační přípojky z PP DN150 do stoky PP DN300 - odbočka DN300/150, (přípojka LŽ1) | kpl | 1 |  |  |  | 0
Provedení napojení kanalizační přípojky z PP DN150 do stoky PP DN250 - odbočka DN250/150 - 45°, (přípojka LŽ2) | kpl | 1 |  |  |  | 0
Provedení napojení kanalizační přípojky z PP DN200 do stoky PP DN250 - odbočka DN250/200 - 45°, (přípojka P1) | kpl | 1 |  |  |  | 0
Šachta plastová průměr 425 mm vč. poklopu (ukončení drenážního potrubí) | ks | 1 |  |  |  | 0
Horská vpust o vnitřním prostoru 0,6 x 0,6 m, výšky 1,8 m, vč. zákrytové desky a mříže (např. fy Betonika) | kpl | 1 |  |  |  | 0
Koleno DN150 - 45° | ks | 12 |  |  |  | 0
Koleno DN150 - 30° | ks | 2 |  |  |  | 0
Koleno DN150 - 15° | ks | 4 |  |  |  | 0
Koleno DN200 - 45° | ks | 4 |  |  |  | 0
Koleno DN200 - 30° | ks | 1 |  |  |  | 0
Doplňkový a montážní materiál (tvarovky, kotvící materiál…) | kpl | 1 |  |  |  | 0
3) Potrubí: | [5 empty] | 0
Potrubí z PP SN12 DN200 | m | 11 |  |  |  | 0
Potrubí z PP SN12 DN150 | m | 60 |  |  |  | 0
Drenážní potrubí PP DN12 DN150 - celoperforované | m | 42 |  |  |  | 0
Doplňkový materiál | kpl | 1 |  |  |  | 0
4) Ostatní náklady: | [5 empty] | 0
zkoušky (zkouška vodotěsnosti, propláchnutÍ) | kpl | 1 |  |  |  | 0
nátěry | kpl | 1 |  |  |  | 0
stav. přípomoce (včetně odvodzu suti na skl., likvid. obalů) | kpl | 1 |  |  |  | 0
ostatní náklady výše neuvedené a související s provedením a zprovozněním předmětných souborů | kpl | 1 |  |  |  | 0
5) Ostatní nespecifikované položky (doplní dodavatel): | [5 empty] | 0
0
0
0
0
0
0
0
0
0
0
0
0
0
0
POZNÁMKY:
a) výkaz výměr je zpracovanám na základě projektové dokumentace pro provedení stavby z 10/2020
b) dodavatel je povinen si překontrolovat výměry a případně doplnit chybějící položky. V případě neshody mezi výkazem výměr a projektovou dokumentací platí projektová dokumentace
c) součástí díla budou také veškeré revize, kontrolní prohlídky, dokumentace skutečného stavu, geodetické zaměření, příprava všech podkladů pro kolaudaci a kolaudace díla, zajištění vložení do katastru apod.
d) bilance zemních prací jsou vyčísleny ke stávajícímu terénu
e) šířka výkopů je pro potrubí kanalizace uvažována 1,0 m
f) Veškeré náklady na zkoušky a přejímky jsou zahrnuty v položkách jednotlivých souborů
g) Bourání povrchů a jejich následná obnova vč.konstrukčních vrstev není v tomto výkazu uvažovano