## SDĚL
akce: STAVEBNÍ ÚPRAVY DOMU č.p. 219 A DOMU č.p. 1405 V DĚLNICKÉ ULICI V ÚSTÍ NAD ORLICÍ p.č. st. 1642, st. 3159, k.ú. Ústí nad Orlicí SO 01 STAVEBNÍ ÚPRAVY DOMU č.p. 219
název objektu: D.1.9. ELEKTRONICKÉ KOMUNIKACE (EK) |  |  |  |  | materiál |  | montáž
č. | Kód položky | Název | MJ | počet | cena | celkem | cena | celkem
REKAPITULACE
1 |  | STRUKTUROVANÁ KABELÁŽ (DATA + TELEFONY + kamerový systém ) | [5 empty] | 0
2 |  | TELEVIZNÍ ROZVODY STA | [5 empty] | 0
3 |  | EZS - ELEKTRICKÁ ZABEZPEČOVACÍ SIGNALIZACE | [5 empty] | 0
4 |  | EKV - ELEKTRONICKÁ KONTROLA VSTUPU | [5 empty] | 0
5 |  | DOMÁCÍ ROZHLAS | [5 empty] | 0
6 |  | PŘEPÁŽKOVÝ SYSTÉM | [5 empty] | 0
7 |  | SIGNALIZAČNÍ ZAŘÍZENÍ na WC pro imobilní | [5 empty] | 0
8 |  | Náklady celkem bez DPH | [5 empty] | 0
STRUKTUROVANÁ KABELÁŽ (DATA + TELEFONY + PŘÍPRAVA PRO KAMEROVÝ SYSTÉM) aktivní prvky a kamery budou dodávkou investora
1 | R položka | Datový rozvaděč - RACK 1 skříň RACK 19"/42U 800x800x2200mm, + příslušenství přední i zadní dveře jednokřídlé, přední dveře prosklené, boční kryty plechové bez perforace, barva černá RAL, příslušný podstavec pro přívod kabelů do rozvaděče 2ks - vertikální vyvazovací panel pro celou výšku 1ks podstavec s prachovým filterm | ks | 1 |  | 0 |  | 0
2 | R položka | NÁPLŇ ROZVADĚČE - RACK 1 1ks - telefonní patch panel 50 portů Cat.3 1ks - optická vana - 12 port duplex LC/SC (12 optických portů, kazeta na svary, vana výsuvná) 8ks - patch panel Cat.6 24portů UTP 12ks - vyvazovací panel horizontální 1ks - ventilátorový díl s termostatem (4ventilátory) 1ks - napájecí panel (7ks zásuvek s vypínačem a přepěťovou ochranou) | ks | 1 |  | 0 |  | 0
3 | R položka | Záložní zdroj UPS 3000VA montáž do rack 19" 2U (Záložní napájecí zdroj, výkon 1,5kVA/1kW, nastavitelné jmen. výstup. napětí, výstupy: 4x IEC 320 C13 a 2x IEC port rozhraní: RJ-45 10/100 Base-T, RJ-45 Serial, SmartSlot, USB; LCD rozhraní, ochrana proti přepětí a rušivým poruchám, | ks | 1 |  | 0 |  | 0
4 | R položka | Datový rozvaděč - RACK 2 skříň RACK 19"/42U 800x1000x2200mm, + příslušenství přední i zadní dveře jednokřídlé, přední dveře prosklené, boční kryty plechové bez perforace, barva černá RAL, příslušný podstavec pro přívod kabelů do rozvaděče 2ks - vertikální vyvazovací panel pro celou výšku 1ks podstavec s prachovým filterm | ks | 1 |  | 0 |  | 0
5 | R položka | NÁPLŇ ROZVADĚČE - RACK 2 2ks - patch panel Cat.6 24portů FTP 2ks - vyvazovací panel horizontální 1ks - ventilátorový díl s termostatem (4ventilátory) 1ks - napájecí panel (7ks zásuvek s vypínačem a přepěťovou ochranou) | ks | 1 |  | 0 |  | 0
5 | R položka | EL.VRÁTNÝ připojený na analog. tlf linku + numerická klávesnice - kódová volba (dveřní komunikátor kompletní sestava s 1 tlačítkem a numerickou klávesnicí, možnost volby konkrétního čísla volaného či kódu pro ovládání spínače + prosvětlení tlačítek | ks | 2 |  | 0 |  | 0
6 | R položka | Datový kabel UTP 4x2x0,5 Cat.6 uložený volně | m | 9805 |  | 0 |  | 0
7 | R položka | Datový kabel FTP 4x2x0,5 Cat.6 uložený volně | m | 1020 |  | 0 |  | 0
8 | R položka | Ukončení a měření kabelu UTP/FTP | ks | 206 |  |  |  | 0
9 | R položka | Mikrotrubička MK 14/10mm | m | 250 |  | 0 |  | 0
10 | R položka | kabel SYKFY 30x2x0,5 - uložený volně | m | 12 |  | 0 |  | 0
11 | R položka | Ukončení kabelu SYKFY 30x2x0,5 na zářezové svorky | ks | 2 |  |  |  | 0
12 | R položka | Datová dvouzásuvka 2xRJ45 cat.6, IP20 vč.montáže na přístrojovou krabici | ks | 92 |  | 0 |  | 0
13 | R položka | Datová dvouzásuvka 1xRJ45 cat.6, IP20 vč.montáže na přístrojovou krabici | ks | 24 |  | 0 |  | 0
14 | 345 36700 747 11-2111 | Rámeček jednonásobný | ks | 46 |  | 0 |  | 0
15 | 345 36705 747 11-2111 | Rámeček dvojnásobný | ks | 38 |  | 0 |  | 0
16 | R položka | Podložka přístrojová pro parapetní kanály | ks | 68 |  | 0 |  | 0
17 | 345 00000 743 41-2111 | Stínící kanál SK 40x33 | m | 128 |  | 0 |  | 0
18 | 345 00000 743 41-2111 | Propojovací lanko stínícího kanálu PLSK | ks | 128 |  | 0 |  | 0
19 | 345 71518 743 41-2111 | Krabice přístrojová pr.68mm | ks | 122 |  | 0 |  | 0
20 | 345 71519 743 41-1111 | Krabice odbočná pr.68mm | ks | 36 |  | 0 |  | 0
21 | 345 71522 743 41-1111 | Krabice KO 97 odbočná | ks | 22 |  | 0 |  | 0
22 | 345 71544 743 41-4122 | Krabice KT 250 odbočná | ks | 4 |  | 0 |  | 0
23 | 345 71063 743 11-2315 | Trubka ohebná pr.23mm | m | 394 |  | 0 |  | 0
24 | 345 71064 743 11-2316 | Trubka ohebná pr.29mm | m | 276 |  | 0 |  | 0
25 | 345 71068 743 11-2316 | Trubka ohebná pr.36mm | m | 168 |  | 0 |  | 0
26 | 345 72105 743 31-2110 | Lišta vkládací 18x13mm | m | 62 |  | 0 |  | 0
27 | 345 72114 743 31-2120 | Lišta vkládací 40x20mm | m | 45 |  | 0 |  | 0
28 | 345 72125 743 31-2120 | Lišta vkládací 40x40mm | m | 78 |  | 0 |  | 0
29 | R položka | plný kabelový žlab 60x60 + víko + uchycení do stropu/ na stěnu každých 1,5m, + příslušenství + spojovací materiál + - žár.zinek + upevnění kabelů ve žlabu pomocí stahovacích pásků | m | 86 |  | 0 |  | 0
30 | R položka | plný kabelový žlab + víko 60x300 + uchycení do stropu /na stěnu každých 1,5m, + příslušenství + spojovací materiál + - žár.zinek + upevnění kabelů ve žlabu pomocí stahovacích pásků | m | 128 |  | 0 |  | 0
31 | R položka | Závitová tyč ZT8 M8x2000 + matice | ks | 194 |  | 0 |  | 0
32 | R položka | Držák stropní stavitelný | ks | 194 |  | 0 |  | 0
33 | R položka | Montážní profil MP21x41 | m | 62 |  | 0 |  | 0
34 | R položka | Montážní profil MP41x41 | m | 84 |  | 0 |  | 0
35 | R položka | Anténní stožár v=2m + trojnožka zatížená betonovými dlaždicemi | ks | 3 |  | 0 |  | 0
36 | R položka | Protipožární ucpávka kabelové trasy dle ČSN (zatmelení otvorů ve zdivu protipožárním tmelem + štítek) | ks | 4 |  | 0 |  | 0
37 | 974 03-1110 | Sekání rýhy ve zdivu 30 x 30 mm | m | 382 |  |  |  | 0
38 | R položka | Sekání rýhy ve zdivu 30 x 30 mm | m | 216 |  |  |  | 0
39 | R položka | Sekání rýhy ve zdivu 30 x 70 mm | m | 113 |  |  |  | 0
40 | R položka | Frézování rýhy v betonu 30x70mm | m | 94 |  |  |  | 0
41 | R položka | Sekání otvoru ve zdivu pr.60mm do 150mm | ks | 42 |  |  |  | 0
42 | R položka | Sekání otvoru ve zdivu pr.60mm do 300mm | ks | 21 |  |  |  | 0
43 | 612 40-3399 612 42-3531 | Zaházení vysekaných rýh maltou + oprava štukové omítky a malby | m2 | 40 |  |  |  | 0
44 | R položka | Zabezpečení pracoviště | h | 32 |  |  |  | 0 |  | 10 | 0 | 8 |  |  |  |  | 5 | 0 | 0 | 0 | 0 | 0 | [7 empty] | 0
45 | R položka | Koordinace s ostatními profesemi | h | 38 |  |  |  | 0 |  | 10 | 0 | 8 |  |  |  |  | 5 | 0 | 0 | 0 | 0 | 0 | [7 empty] | 0
46 | R položka | Pomocné práce a uvedení do provozu | h | 29 |  |  |  | 0
47 | R položka | Projektová dokumentace skutečného provedení | ks | 1 |  |  |  | 0
48 |  | Součet |  |  |  | 0 |  | 0
49 |  | CELKEM - STRUKTUROVANÁ KABELÁŽ | [5 empty] | 0
TELEVIZNÍ ROZVODY STA
1 | R položka | Koaxiální kabel vnitřní pro DVB, 31dB/100m/2300MHz | m | 440 |  | 0 |  | 0
2 | R položka | Koaxiální kabel venkovní pro DVB, 28dB/100m/2300MHz | m | 120 |  | 0 |  | 0
3 | R položka | F- konektor vč. ukončení koaxiálního kabelu | ks | 18 |  | 0 |  | 0
4 | R položka | Účastnická zásuvka, 1xDVB-T, 1xFM, koncová kompletní, design shodný se silnoproudem, bez rámečku | ks | 9 |  | 0 |  | 0
5 | R položka | Rámeček jednonásobný | ks | 9 |  | 0 |  | 0
6 | R položka | Anténní stožár v=2m, kotvení do krovu (koordinované se stavbou vč. prostupu střechou, + výložník pro 1xDVB-T2 + FM + izolace průchodu střechou | ks | 1 |  | 0 |  | 0
7 | R položka | Anténa DVB-T2, 470-862MHz, zisk 15,5dB, | ks | 1 |  | 0 |  | 0
8 | R položka | Anténa FM | ks | 1 |  | 0 |  | 0
9 | R položka | Rozvaděč STA pro 12 TV přípojek širokopásmový zesilovač DVB-T2 + zdroj + 1x rozbočovač XGV12 + rám + 1x plast.rozvodnice IP54 na povrch se zámkem | ks | 1 |  | 0 |  | 0
10 | R položka | SVODIČ PŘEPĚTÍ pro koax.kabel 75ohmů + box IP66 (svodič bleskových proudů se stíněním, ochrana koxiálního kabelu | ks | 2 |  | 0 |  | 0
11 | 341 42159 743 61-9242 | CYA (H05V-K) 16 zelenožlutý - ochranné pospojení | m | 46 |  | 0 |  | 0
12 | R položka | Krabice přístrojová pr.68mm | ks | 9 |  | 0 |  | 0
13 | R položka | Krabice odbočná pr.68mm | ks | 6 |  | 0 |  | 0
14 | R položka | Krabice odbočná pr.97mm | ks | 2 |  | 0 |  | 0
15 | R položka | Krabice odbočná pr.125mm | ks | 1 |  | 0 |  | 0
16 | 345 71063 743 11-2315 | Trubka ohebná pr.23mm | m | 186 |  | 0 |  | 0
17 | 345 71064 743 11-2316 | Trubka ohebná pr.29mm | m | 94 |  | 0 |  | 0
18 | R položka | Sekání rýhy ve zdivu 30 x 30 mm | m | 76 |  |  |  | 0
19 | R položka | Sekání rýhy ve zdivu 30 x 70 mm | m | 58 |  |  |  | 0
20 | R položka | Frézování rýhy v betonu 30x70mm | m | 76 |  |  |  | 0
21 | R položka | Sekání otvoru ve zdivu pr.60mm do 150mm | ks | 14 |  |  |  | 0
22 | R položka | Sekání otvoru ve zdivu pr.60mm do 300mm | ks | 2 |  |  |  | 0
23 | 612 40-3399 612 42-3531 | Zaházení vysekaných rýh maltou + oprava štukové omítky a malby | m2 | 14 |  |  |  | 0
24 | R položka | Zabezpečení pracoviště | h | 14 |  |  |  | 0 |  |  |  |  | 10 | 0 | 8 | [7 empty] | 5 | 0 | 0 | 0 | 0 | 0 |  |  |  | 0
25 | R položka | Koordinace s ostatními profesemi | h | 16 |  |  |  | 0 |  |  |  |  | 10 | 0 | 8 | [7 empty] | 5 | 0 | 0 | 0 | 0 | 0 |  |  |  | 0
26 | R položka | Pomocné práce a uvedení do provozu | h | 12 |  |  |  | 0
27 | R položka | Projektová dokumentace skutčného provedení | ks | 1 |  |  |  | 0
28 |  | Součet |  |  |  | 0 |  | 0
29 |  | CELKEM - TELEVIZNÍ ROZVODY STA | [5 empty] | 0
EZS - ELEKTRICKÁ ZABEZPEČOVACÍ SIGNALIZACE
1 | R položka | kabel EZS VL04 (4x0,22) - uložený volně | m | 286 |  | 0 |  | 0
2 | R položka | kabel EZS VL24 ( 2x0,5+4x0,22) - uložený volně | m | 492 |  | 0 |  | 0
3 | R položka | JYTY 2x1 - uložený volně | m | 274 |  | 0 |  | 0
4 | R položka | Pomocný zdroj - tamperovaný box 400x350x170mm se zdrojem 13V10A65Ah pro baterii max 12V/65Ah, | ks | 2 |  | 0 |  | 0
5 | R položka | baterie gelová 12V/65Ah pro EZS | ks | 2 |  | 0 |  | 0
6 | R položka | Ústředna EZS s vestavěným GSM/GPRS/LAN komunikátorem | ks | 1 |  | 0 |  | 0
7 | R položka | Sběrnicová siréna vnitřní | ks | 4 |  | 0 |  | 0
8 | R položka | ANTÉNA SMĚROVÁ - 868 (0909-008) - směrová anténa pro RTX3/RPT | ks | 1 |  | 0 |  | 0
9 | R položka | Bezdrátové tísňové tlačítko (vysílač) | ks | 13 |  | 0 |  | 0
10 | R položka | Modul radiové bezdrátové nadstavby pro ústředny EZS využívající obousměrnou komunikaci s možností připojit celý sortiment bezdrátových prvků | ks | 1 |  | 0 |  | 0
11 | R položka | Sběrnicový PIR detektor pohybu | ks | 36 |  | 0 |  | 0
12 | R položka | Sběrnicový audiodetektor tříštění skla | ks | 15 |  | 0 |  | 0
13 | R položka | Sběrnicový kombinovaný detektor kouře a teploty | ks | 6 |  | 0 |  | 0
14 | R položka | Sběrnicová siréna venkovní - základna s elektronikou | ks | 1 |  | 0 |  | 0
15 | R položka | Sběrnicový přístupový modul s klávesnicí | ks | 3 |  | 0 |  | 0
16 | R položka | Sběrnicový modul připojení magnetických detektorů 8zón | ks | 5 |  | 0 |  | 0
17 | R položka | Sběrnicový expander 8 zón | ks | 5 |  | 0 |  | 0
18 | R položka | Box pro expandér nebo rozbočení (TAMPER) | ks | 10 |  | 0 |  | 0
19 | R položka | Magnetický kontakt | ks | 28 |  | 0 |  | 0
20 | R položka | Krabice odbočná (+TAMPER) | ks | 42 |  | 0 |  | 0
21 | R položka | Krabice odbočná pr.68mm | ks | 62 |  | 0 |  | 0
22 | 345 71063 743 11-2315 | Trubka ohebná pr.23mm | m | 286 |  | 0 |  | 0
23 | 345 71064 743 11-2316 | Trubka ohebná pr.29mm | m | 245 |  | 0 |  | 0
24 | 345 72114 743 31-2120 | Lišta vkládací 40x20mm | m | 94 |  | 0 |  | 0
25 | R položka | Sekání rýhy ve zdivu 30 x 30 mm | m | 218 |  |  |  | 0
26 | R položka | Sekání rýhy ve zdivu 30 x 70 mm | m | 194 |  |  |  | 0
27 | R položka | Frézování rýhy v betonu 30x70mm | m | 112 |  |  |  | 0
28 | R položka | Sekání otvoru ve zdivu pr.60mm do 150mm | ks | 29 |  |  |  | 0
29 | R položka | Sekání otvoru ve zdivu pr.60mm do 300mm | ks | 16 |  |  |  | 0
30 | 612 40-3399 612 42-3531 | Zaházení vysekaných rýh maltou + oprava štukové omítky a malby | m2 | 34 |  |  |  | 0
31 | R položka | Programování ústředny a zkušební provoz | h | 12 |  |  |  | 0
32 | R položka | Zabezpečení pracoviště | h | 26 |  |  |  | 0 | 10 | 0 | 8 |  |  |  |  | 5 | 0 | 0 | 0 | 0 | 0 | [7 empty] | 0
33 | R položka | Koordinace s ostatními profesemi | h | 18 |  |  |  | 0 | [22 empty] | 0
34 | R položka | Pomocné práce | h | 16 |  |  |  | 0
35 | R položka | Dokumentace skutečného provedení | ks | 1 |  |  |  | 0
36 |  | Součet |  |  |  | 0 |  | 0
37 |  | CELKEM - EZS | [5 empty] | 0
ELEKTRONICKÁ KONTROLA VSTUPU - EKV
1 | R položka | Datový kabel UTP 4x2x0,5 Cat.6 | m | 52 |  | 0 |  | 0
2 | R položka | CYH 2x1,5 - uložený pevně | m | 52 |  | 0 |  | 0
3 | 345 71518 743 41-2111 | Krabice přístrojová pr.68mm | ks | 4 |  | 0 |  | 0
4 | 345 71519 743 41-1111 | Krabice odbočná pr.68mm | ks | 8 |  | 0 |  | 0
5 | 345 71063 743 11-2315 | Trubka ohebná pr.23mm | m | 46 |  | 0 |  | 0
6 | 345 71064 743 11-2316 | Trubka ohebná pr.29mm | m | 22 |  | 0 |  | 0
7 | R položka | Zapojení elektromechanického zámku - el.mech. zámek dodávka stavby elektromechanický samozamykací zámek . | ks | 3 |  |  |  | 0
8 | R položka | Montáž přístupového terminálu - terminál bude dodávkou investora | ks | 2 |  |  |  | 0
9 | R položka | Montáž řídící jednotky pro 1 dveře - řídící jednotka bude dodávkou investora | ks | 4 |  |  |  | 0
10 | R položka | Zálohovaný zdroj 13,8V6A18Ah v nástěnném boxu pro baterii max 12V/18Ah, | ks | 1 |  | 0 |  | 0
11 | R položka | Akumulátor 12V/18Ah | ks | 1 |  | 0 |  | 0
12 | R položka | Zapojení systému a uvedení do provozu | ks | 1 |  |  |  | 0
13 | R položka | Sekání rýhy ve zdivu 30 x 30 mm | m | 34 |  |  |  | 0
14 | R položka | Sekání rýhy ve zdivu 30 x 70 mm | m | 18 |  |  |  | 0
15 | R položka | Sekání otvoru ve zdivu pr.60mm do 150mm | ks | 4 |  |  |  | 0
16 | R položka | Sekání otvoru ve zdivu pr.60mm do 300mm | ks | 2 |  |  |  | 0
17 | 612 40-3399 612 42-3531 | Zaházení vysekaných rýh maltou + oprava štukové omítky a malby | m2 | 8 |  |  |  | 0
18 | R položka | Zabezpečení pracoviště | h | 8 |  |  |  | 0 | 10 | 0 | 8 |  |  |  |  | 5 | 0 | 0 | 0 | 0 | 0 | [7 empty] | 0
19 | R položka | Koordinace s ostatními profesemi | h | 8 |  |  |  | 0 | [22 empty] | 0
20 | R položka | Pomocné práce a uvedení do provozu | h | 16 |  |  |  | 0
21 | R položka | Dokumentace skutečného provedení | ks | 1 |  |  |  | 0
22 |  | Součet |  |  |  | 0 |  | 0
23 |  | CELKEM - EKV | [5 empty] | 0
DOMÁCÍ ROZHLAS
1 | R položka | Nástěnný reproduktor reproduktor 1-3-6W/100V | ks | 8 |  | 0 |  | 0
2 | R položka | Rozhlasová ústředna 100V /180W + příslušenství | ks | 1 |  | 0 |  | 0
3 | R položka | Mikrofonní stanice | ks | 1 |  | 0 |  | 0
4 | 341 11030 744 44-1100 | CYKY-O 3x1,5 - uložený pevně | m | 98 |  | 0 |  | 0
5 | 345 71519 743 41-1111 | Krabice odbočná pr.68mm | ks | 8 |  | 0 |  | 0
6 | 345 71522 743 41-1111 | Krabice odbočná pr.97mm | ks | 2 |  | 0 |  | 0
7 | 345 71063 743 11-2315 | Trubka ohebná pr.23mm | m | 28 |  | 0 |  | 0
8 | 345 71064 743 11-2316 | Trubka ohebná pr.29mm | m | 16 |  | 0 |  | 0
9 | R položka | Sekání rýhy ve zdivu 30 x 30 mm | m | 22 |  |  |  | 0
10 | R položka | Sekání rýhy ve zdivu 30 x 70 mm | m | 14 |  |  |  | 0
11 | R položka | Sekání otvoru ve zdivu pr.60mm do 150mm | ks | 6 |  |  |  | 0
12 | R položka | Sekání otvoru ve zdivu pr.60mm do 300mm | ks | 2 |  |  |  | 0
13 | 612 40-3399 612 42-3531 | Zaházení vysekaných rýh maltou + oprava štukové omítky a malby | m2 | 8 |  |  |  | 0
14 | R položka | Zabezpečení pracoviště | h | 4 |  |  |  | 0 | 10 | 0 | 8 |  |  |  |  | 5 | 0 | 0 | 0 | 0 | 0 | [7 empty] | 0
15 | R položka | Koordinace s ostatními profesemi | h | 6 |  |  |  | 0 | [22 empty] | 0
16 | R položka | Pomocné práce a uvedení do provozu | h | 12 |  |  |  | 0
17 | R položka | Dokumentace skutečného provedení | ks | 1 |  |  |  | 0
18 |  | Součet |  |  |  | 0 |  | 0
19 |  | CELKEM DOMÁCÍ ROZHLAS | [5 empty] | 0
PŘEPÁŽKOVÝ KOMUNIKÁTOR
1 | R položka | PŘEPÁŽKOVÝ KOMUNIKÁTOR Přepážkový, okenní interkom kabelový systém pro obousměrnou hlasovou komunikaci. | ks | 1 |  | 0 |  | 0
2 | R položka | J-Y(St)-Y 3x2x0,8 - uložený volně | m | 12 |  | 0 |  | 0
3 | R položka | Trubka ohebná pr.16mm pod omítkou | m | 10 |  | 0 |  | 0
4 | 345 71519 743 41-1111 | Krabice odbočná pr.68mm | ks | 2 |  | 0 |  | 0
5 | R položka | Sekání rýhy ve zdivu 30 x 30 mm | m | 10 |  |  |  | 0
6 | 612 40-3399 612 42-3531 | Zaházení vysekaných rýh maltou + oprava štukové omítky a malby | m2 | 2 |  |  |  | 0
7 | R položka | Zabezpečení pracoviště | h | 2 |  |  |  | 0 | 10 | 0 | 8 |  |  |  |  | 5 | 0 | 0 | 0 | 0 | 0 | [7 empty] | 0
8 | R položka | Koordinace s ostatními profesemi | h | 2 |  |  |  | 0 | 10 | 0 | 8 |  |  |  |  | 5 | 0 | 0 | 0 | 0 | 0 | [7 empty] | 0
9 | R položka | Pomocné práce a uvedení do provozu | h | 4 |  |  |  | 0
10 |  | Součet |  |  |  | 0 |  | 0
11 |  | CELKEM - PŘEPÁŽKOVÝ SYSTÉM | [5 empty] | 0
SIGNALIZAČNÍ ZAŘÍZENÍ na WC pro imobilní
1 | R položka | J-Y(St)-Y 3x2x0,8 - uložený volně | m | 16 |  | 0 |  | 0
2 | R položka | Trubka ohebná pr.16mm pod omítkou | m | 12 |  | 0 |  | 0
3 | R položka | TRAFO - SIGNALIZAČNÍ SYSTÉM NA WC | ks | 1 |  | 0 |  | 0
4 | R položka | KONTROLNÍ MODUL S ALARMEM - SIGNALIZAČNÍ SYSTÉM NA WC | ks | 1 |  | 0 |  | 0
5 | R položka | POTVRZOVACÍ TLAČÍTKO - SIGNALIZAČNÍ SYSTÉM NA WC | ks | 1 |  | 0 |  | 0
6 | R položka | SIGNÁLNÍ TLAČÍTKO SE ŠŇŮROU - SIGNALIZAČNÍ SYSTÉM NA WC | ks | 1 |  | 0 |  | 0
7 | R položka | Rámeček jednonásobný - SIGNALIZAČNÍ SYSTÉM NA WC | ks | 1 |  | 0 |  | 0
8 | 345 71518 743 41-2111 | Krabice přístrojová pr.68mm | ks | 5 |  | 0 |  | 0
9 | 345 71519 743 41-1111 | Krabice odbočná pr.68mm | ks | 4 |  | 0 |  | 0
10 | R položka | Sekání rýhy ve zdivu 30 x 30 mm | m | 10 |  |  |  | 0
11 | 612 40-3399 612 42-3531 | Zaházení vysekaných rýh maltou + oprava štukové omítky a malby | m2 | 2 |  |  |  | 0
12 | R položka | Zabezpečení pracoviště | h | 2 |  |  |  | 0 | 10 | 0 | 8 |  |  |  |  | 5 | 0 | 0 | 0 | 0 | 0 | [7 empty] | 0
13 | R položka | Koordinace s ostatními profesemi | h | 2 |  |  |  | 0 | 10 | 0 | 8 |  |  |  |  | 5 | 0 | 0 | 0 | 0 | 0 | [7 empty] | 0
14 | R položka | Pomocné práce a uvedení do provozu | h | 2 |  |  |  | 0
15 |  | Součet |  |  |  | 0 |  | 0
16 |  | CELKEM - SIGNALIZAČNÍ ZAŘÍZENÍ | [5 empty] | 0