## Rekapitulace stavby
Export Komplet | [27 empty] | 2.0 | ZAMOK |  |  |  |  | False | False | {4bec345d-1a24-46ad-99e3-4a13a658454c}
[33 empty] | 0,01 | 21
[33 empty] | 0,01 | 15
|  | REKAPITULACE STAVBY | [17 empty] | v --- níže se nacházejí doplnkové a pomocné údaje k sestavám --- v | [11 empty] | Návod na vyplnění | 0,001
|  | Kód: |  |  |  |  | 6 | [24 empty] | Měnit lze pouze buňky se žlutým podbarvením! 1) na prvním listu Rekapitulace stavby vyplňte v sestavě a) Souhrnný list - údaje o Uchazeči (přenesou se do ostatních sestav i v jiných listech) b) Rekapitulace objektů - potřebné Ostatní náklady 2) na vybraných listech vyplňte v sestavě a) Krycí list - údaje o Uchazeči, pokud se liší od údajů o Uchazeči na Souhrnném listu (údaje se přenesou do ostatních sestav v daném listu) b) Rekapitulace rozpočtu - potřebné Ostatní náklady c) Celkové náklady za stavbu - ceny u položek - množství, pokud má žluté podbarvení - a v případě potřeby poznámku (ta je ve skrytém sloupci) | 0,01
|  | Stavba: |  |  |  |  | Obnova – vodovod v ul. Kolmá z PE RC SDR11 D90 | [25 empty] | 0,01
|  | KSO: | [13 empty] | CC-CZ: | [16 empty] | 0,01
|  | Místo: |  |  |  |  | Kerhartice | [8 empty] | Datum: |  | 18. 7. 2022 | [14 empty] | 0,01
0,01
|  | Zadavatel: | [13 empty] | IČ: | [16 empty] | 0,01
[16 empty] | DIČ: | [16 empty] | 0,01
0,01
|  | Uchazeč: | [13 empty] | IČ: |  | Vyplň údaj | [14 empty] | 0,01
|  |  | Vyplň údaj | [12 empty] | DIČ: |  | Vyplň údaj | [14 empty] | 0,01
False
|  | Projektant: | [13 empty] | IČ: | [16 empty] | False
|  |  | Ing. Pravec František | [12 empty] | DIČ: | [16 empty] | True
0,01
|  | Zpracovatel: | [13 empty] | IČ: | [16 empty] | 0,01
|  |  | Kašparová Věra | [12 empty] | DIČ: | [16 empty] | True
Poznámka:
|  | Cena bez DPH | [13 empty] | 0
[8 empty] | Sazba daně |  |  | Základ daně |  |  |  |  | Výše daně
|  | DPH |  | základní |  |  |  | 21% |  |  | 0 |  |  |  |  | 0
|  |  |  | snížená |  |  |  | 15% |  |  | 0 |  |  |  |  | 0
|  |  |  | zákl. přenesená |  |  |  | 21% |  |  | 0 |  |  |  |  | 0
|  |  |  | sníž. přenesená |  |  |  | 15% |  |  | 0 |  |  |  |  | 0
|  |  |  | nulová |  |  |  | 0% |  |  | 0 |  |  |  |  | 0
|  | Cena s DPH | [6 empty] | v |  |  | CZK |  |  |  | 0
|  | Projektant | [11 empty] | Zpracovatel
|  | Datum a podpis: | [7 empty] | Razítko |  |  |  | Datum a podpis: |  |  | Razítko
|  | Objednavatel | [11 empty] | Uchazeč
|  | Datum a podpis: | [7 empty] | Razítko |  |  |  | Datum a podpis: |  |  | Razítko
REKAPITULACE OBJEKTŮ STAVBY A SOUPISŮ PRACÍ
| Kód: | [6 empty] | 6
| Stavba: | [6 empty] | Obnova – vodovod v ul. Kolmá z PE RC SDR11 D90
| Místo: | [6 empty] | Kerhartice | [6 empty] | Datum: |  | 18. 7. 2022
| Zadavatel: | [13 empty] | Projektant: |  | Ing. Pravec František |  |  | Informatívní údaje z listů zakázek
| Uchazeč: | [13 empty] | Zpracovatel: |  | Kašparová Věra
| Kód |  |  |  | Popis | [7 empty] | Cena bez DPH [CZK] |  |  |  |  | Cena s DPH [CZK] | Typ | z toho Ostat. náklady [CZK] | DPH [CZK] | Normohodiny [h] | DPH základní [CZK] | DPH snížená [CZK] | DPH základní přenesená [CZK] | DPH snížená přenesená [CZK] | Základna DPH základní | Základna DPH snížená | Základna DPH zákl. přenesená | Základna DPH sníž. přenesená | Základna DPH nulová
| Náklady z rozpočtů | [11 empty] | 0 |  |  |  |  | 0 |  | 0 | 0 | 0 | 0 | 0 | 0 | 0 | 0 | 0 | 0 | 0 | 0 |  | D | 0 | ###NOIMPORT### | IMPORT | {4bec345d-1a24-46ad-99e3-4a13a658454c} | {00000000-0000-0000-0000-000000000000}
/ |  | 1.1 |  |  |  | Vodovodní řad K | [6 empty] | 0 |  |  |  |  | 0 | STA | 0 | 0 | 0 | 0 | 0 | 0 | 0 | 0 | 0 | 0 | 0 | 0 |  |  | 1 |  | IMPORT | {a7da70fc-d34e-4ba6-99b7-a6735e0a681e} | {4bec345d-1a24-46ad-99e3-4a13a658454c} | 827 11 | 2
/ |  | 1.2 |  |  |  | Přepojení přípojek - řad K | [6 empty] | 0 |  |  |  |  | 0 | STA | 0 | 0 | 0 | 0 | 0 | 0 | 0 | 0 | 0 | 0 | 0 | 0 |  |  | 1 |  | IMPORT | {e9e659f6-0aae-4137-857b-b907f7174819} | {4bec345d-1a24-46ad-99e3-4a13a658454c} | 827 11 | 2
/ |  | VRN |  |  |  | Vedlejší náklady stavby | [6 empty] | 0 |  |  |  |  | 0 | VON | 0 | 0 | 0 | 0 | 0 | 0 | 0 | 0 | 0 | 0 | 0 | 0 |  |  | 1 |  | IMPORT | {e1b2f1f3-9ff8-4917-9246-1bbadeaf37bc} | {4bec345d-1a24-46ad-99e3-4a13a658454c} |  | 2

## 1.1 - Vodovodní řad K
[18 empty] | {a7da70fc-d34e-4ba6-99b7-a6735e0a681e} | [5 empty] | blok | Mezisoučet | 0,243 | 2
[18 empty] | 2 | [5 empty] | loze_ | Mezisoučet | 9,396 | 2
| KRYCÍ LIST SOUPISU PRACÍ | [7 empty] | v --- níže se nacházejí doplnkové a pomocné údaje k sestavám --- v | [8 empty] | False | [5 empty] | obsyp_ | Mezisoučet | 37,584 | 2
[24 empty] | pazeni_2 |  | 380,3 | 2
| Stavba: | [22 empty] | PE_90 |  | 116 | 2
|  | Obnova – vodovod v ul. Kolmá z PE RC SDR11 D90 | [21 empty] | sypanina |  | 133,433 | 2
| Objekt: | [22 empty] | štěrk | obsyp_-0,294 | 36,846 | 2
|  | 1.1 - Vodovodní řad K | [21 empty] | vod_přem |  | 139,092 | 2
[24 empty] | vytlač | Součet | 52,401 | 2
| KSO: |  | 827 11 |  |  | CC-CZ: | 22221 | [16 empty] | zepráce |  | 137,792 | 2
| Místo: |  | Kerhartice |  |  | Datum: | 18. 7. 2022 | [16 empty] | štěrk_kom |  | 86,691 | 2
[24 empty] | odvoz_suti |  | 105,647 | 2
| Zadavatel: |  |  |  |  | IČ: | [17 empty] | izolace_v |  | 1 | 2
[6 empty] | DIČ: | [17 empty] | zepráce_v |  | 1,3 | 2
[24 empty] | vsak |  | 0,5 | 2
| Uchazeč: |  |  |  |  | IČ: | Vyplň údaj | [16 empty] | PE_32 |  | 6 | 2
|  | Vyplň údaj |  |  |  | DIČ: | Vyplň údaj
| Projektant: |  |  |  |  | IČ:
|  | Ing. Pravec František |  |  |  | DIČ:
| Zpracovatel: |  |  |  |  | IČ:
|  | Kašparová Věra |  |  |  | DIČ:
Poznámka:
| Cena bez DPH | [5 empty] | 0
|  |  | Základ daně |  |  | Sazba daně | Výše daně
| DPH | základní | 0 |  |  | 21% | 0
|  | snížená | 0 |  |  | 15% | 0
|  | zákl. přenesená | 0 |  |  | 21% | 0
|  | sníž. přenesená | 0 |  |  | 15% | 0
|  | nulová | 0 |  |  | 0% | 0
| Cena s DPH |  |  | v | CZK |  | 0
| Projektant |  |  | Zpracovatel
| Datum a podpis: |  | Razítko | Datum a podpis: |  |  | Razítko
| Objednavatel |  |  | Uchazeč
| Datum a podpis: |  | Razítko | Datum a podpis: |  |  | Razítko
REKAPITULACE ČLENĚNÍ SOUPISU PRACÍ
Stavba:
Obnova – vodovod v ul. Kolmá z PE RC SDR11 D90
Objekt:
1.1 - Vodovodní řad K
Místo: |  |  | Kerhartice |  |  | Datum: | 18. 7. 2022
Zadavatel: | [5 empty] | Projektant: | Ing. Pravec František
Uchazeč: |  |  | Vyplň údaj |  |  | Zpracovatel: | Kašparová Věra
Kód dílu - Popis | [6 empty] | Cena celkem [CZK]
Náklady ze soupisu prací | [6 empty] | 0 | [11 empty] | -1
| HSV - Práce a dodávky HSV | [5 empty] | 0
| 1 - Zemní práce | [5 empty] | 0
| 2 - Zakládání | [5 empty] | 0
| 3 - Svislé a kompletní konstrukce | [5 empty] | 0
| 4 - Vodorovné konstrukce | [5 empty] | 0
| 5 - Komunikace | [5 empty] | 0
| 8 - Trubní vedení | [5 empty] | 0
| 9 - Ostatní konstrukce a práce, bourání | [5 empty] | 0
| 99 - Přesun hmot | [5 empty] | 0
| 997 - Přesun sutě | [5 empty] | 0
| 998 - Přesun hmot | [5 empty] | 0
| PSV - Práce a dodávky PSV | [5 empty] | 0
| 711 - Izolace proti vodě, vlhkosti a plynům | [5 empty] | 0
SOUPIS PRACÍ
Stavba:
Obnova – vodovod v ul. Kolmá z PE RC SDR11 D90
Objekt:
1.1 - Vodovodní řad K
Místo: |  |  | Kerhartice |  |  | Datum: | 18. 7. 2022
Zadavatel: | [5 empty] | Projektant: | Ing. Pravec František
Uchazeč: |  |  | Vyplň údaj |  |  | Zpracovatel: | Kašparová Věra
PČ | Typ | Kód | Popis | MJ | Množství | J.cena [CZK] | Cena celkem [CZK] | Cenová soustava |  | DPH | J. Nh [h] | Nh celkem [h] | J. hmotnost [t] | Hmotnost celkem [t] | J. suť [t] | Suť Celkem [t]
Náklady soupisu celkem | [6 empty] | 0 |  |  |  |  | 0 |  | 189.0318 |  | 105.7749 |  | D | -1 | [14 empty] | 0
| D | HSV | Práce a dodávky HSV |  |  |  | 0 |  |  |  |  | 0 |  | 189.0315 |  | 105.7749 | 1 | D | 0 |  |  |  | ROZPOCET | [10 empty] | 0
| D | 1 | Zemní práce |  |  |  | 0 |  |  |  |  | 0 |  | 0.60726 |  | 105.2073 | 1 | D | 1 |  |  |  | ROZPOCET | [10 empty] | 0
1 | K | 113107163 | Odstranění podkladu z kameniva drceného tl přes 200 do 300 mm strojně pl přes 50 do 200 m2 | m2 | 115.645 |  | 0 | CS ÚRS 2022 01 |  | základní |  | 0 | 0 | 0 | 0.44 | 50.8838 | 4 | K | 2 |  |  |  | ROZPOCET |  |  |  |  | 0 | 0 | 0 | 0 | 0 | 1 | 0 | 4 | -1650915085
| VV |  | "viz.příloha D.1 Technická zpráva" | [14 empty] | VV | 2 | 1 | True | 0 | ROZPOCET
| VV |  | "asfalt" (116,0*0,81)+(2,0*2,0)+(1,5*0,69)*16+(1,0*0,5)*2+(0,25*0,25)*2 |  | 115.645 | [12 empty] | VV | 2 | 2 | True | 1 | ROZPOCET
2 | K | 113107242 | Odstranění podkladu živičného tl přes 50 do 100 mm strojně pl přes 200 m2 | m2 | 246.925 |  | 0 | CS ÚRS 2022 01 |  | základní |  | 0 | 0 | 0 | 0.22 | 54.3235 | 4 | K | 2 |  |  |  | ROZPOCET |  |  |  |  | 0 | 0 | 0 | 0 | 0 | 1 | 0 | 4 | -184759032
| VV |  | "viz.příloha D.1 Technická zpráva" | [14 empty] | VV | 2 | 1 | True | 0 | ROZPOCET
| VV |  | (116,0*1,8)+(3,0*3,0)+(2,5*0,70)*16+(1,0*0,50)*2+(0,25*0,25)*2 |  | 246.925 | [12 empty] | VV | 2 | 2 | True | 1 | ROZPOCET
3 | K | 115101201 | Čerpání vody na dopravní výšku do 10 m průměrný přítok do 500 l/min | hod | 58 |  | 0 | CS ÚRS 2022 01 |  | základní |  | 0 | 3e-05 | 0.00174 | 0 | 0 | 4 | K | 2 |  |  |  | ROZPOCET |  |  |  |  | 0 | 0 | 0 | 0 | 0 | 1 | 0 | 4 | -1366292931
| VV |  | "viz.příloha D.1 Technická zpráva" | [14 empty] | VV | 2 | 1 | True | 0 | ROZPOCET
| VV |  | 58 |  | 58 | [12 empty] | VV | 2 | 2 | True | 1 | ROZPOCET
4 | K | 115101301 | Pohotovost čerpací soupravy pro dopravní výšku do 10 m přítok do 500 l/min | den | 5.8 |  | 0 | CS ÚRS 2022 01 |  | základní |  | 0 | 0 | 0 | 0 | 0 | 4 | K | 2 |  |  |  | ROZPOCET |  |  |  |  | 0 | 0 | 0 | 0 | 0 | 1 | 0 | 4 | 1645759849
| VV |  | "viz.příloha D.1 Technická zpráva" | [14 empty] | VV | 2 | 1 | True | 0 | ROZPOCET
| VV |  | 5,8 |  | 5.8 | [12 empty] | VV | 2 | 2 | True | 1 | ROZPOCET
5 | K | 119001401 | Dočasné zajištění potrubí ocelového nebo litinového DN do 200 mm | m | 3.24 |  | 0 | CS ÚRS 2022 01 |  | základní |  | 0 | 0.00868 | 0.028123 | 0 | 0 | 4 | K | 2 |  |  |  | ROZPOCET |  |  |  |  | 0 | 0 | 0 | 0 | 0 | 1 | 0 | 4 | -986539180
| VV |  | "viz.příloha D.1 Technická zpráva" | [14 empty] | VV | 2 | 1 | True | 0 | ROZPOCET
| VV |  | 4*0,81 |  | 3.24 | [12 empty] | VV | 2 | 2 | True | 1 | ROZPOCET
6 | K | 119001411 | Dočasné zajištění potrubí betonového, ŽB nebo kameninového DN do 200 mm | m | 5.67 |  | 0 | CS ÚRS 2022 01 |  | základní |  | 0 | 0.01068 | 0.060556 | 0 | 0 | 4 | K | 2 |  |  |  | ROZPOCET |  |  |  |  | 0 | 0 | 0 | 0 | 0 | 1 | 0 | 4 | -340781964
| VV |  | "viz.příloha D.1 Technická zpráva" | [14 empty] | VV | 2 | 1 | True | 0 | ROZPOCET
| VV |  | 7*0,81 |  | 5.67 | [12 empty] | VV | 2 | 2 | True | 1 | ROZPOCET
7 | K | 119001412 | Dočasné zajištění potrubí betonového, ŽB nebo kameninového DN přes 200 do 500 mm | m | 0.81 |  | 0 | CS ÚRS 2022 01 |  | základní |  | 0 | 0.01269 | 0.010279 | 0 | 0 | 4 | K | 2 |  |  |  | ROZPOCET |  |  |  |  | 0 | 0 | 0 | 0 | 0 | 1 | 0 | 4 | -540354901
| VV |  | "viz.příloha D.1 Technická zpráva" | [14 empty] | VV | 2 | 1 | True | 0 | ROZPOCET
| VV |  | 1*0,81 |  | 0.81 | [12 empty] | VV | 2 | 2 | True | 1 | ROZPOCET
8 | K | 119001421 | Dočasné zajištění kabelů a kabelových tratí ze 3 volně ložených kabelů | m | 3.24 |  | 0 | CS ÚRS 2022 01 |  | základní |  | 0 | 0.0369 | 0.11956 | 0 | 0 | 4 | K | 2 |  |  |  | ROZPOCET |  |  |  |  | 0 | 0 | 0 | 0 | 0 | 1 | 0 | 4 | -1408158715
| VV |  | "viz.příloha D.1 Technická zpráva" | [14 empty] | VV | 2 | 1 | True | 0 | ROZPOCET
| VV |  | 4*0,81 |  | 3.24 | [12 empty] | VV | 2 | 2 | True | 1 | ROZPOCET
9 | K | 119003131 | Výstražná páska pro zabezpečení výkopu zřízení | m | 116 |  | 0 | CS ÚRS 2022 01 |  | základní |  | 0 | 0.00056 | 0.06496 | 0 | 0 | 4 | K | 2 |  |  |  | ROZPOCET |  |  |  |  | 0 | 0 | 0 | 0 | 0 | 1 | 0 | 4 | -1747745064
| VV |  | "viz.příloha D.1 Technická zpráva" | [14 empty] | VV | 2 | 1 | True | 0 | ROZPOCET
| VV |  | 116 |  | 116 | [12 empty] | VV | 2 | 2 | True | 1 | ROZPOCET
10 | K | 119003132 | Výstražná páska pro zabezpečení výkopu odstranění | m | 116 |  | 0 | CS ÚRS 2022 01 |  | základní |  | 0 | 0 | 0 | 0 | 0 | 4 | K | 2 |  |  |  | ROZPOCET |  |  |  |  | 0 | 0 | 0 | 0 | 0 | 1 | 0 | 4 | 940396888
| VV |  | "viz.příloha D.1 Technická zpráva" | [14 empty] | VV | 2 | 1 | True | 0 | ROZPOCET
| VV |  | 116 |  | 116 | [12 empty] | VV | 2 | 2 | True | 1 | ROZPOCET
11 | K | 119003227 | Mobilní plotová zábrana vyplněná dráty výšky do 2,2 m pro zabezpečení výkopu zřízení | m | 12 |  | 0 | CS ÚRS 2022 01 |  | základní |  | 0 | 0.00015 | 0.0018 | 0 | 0 | 4 | K | 2 |  |  |  | ROZPOCET |  |  |  |  | 0 | 0 | 0 | 0 | 0 | 1 | 0 | 4 | 1166953746
| VV |  | "viz.příloha D.1 Technická zpráva" | [14 empty] | VV | 2 | 1 | True | 0 | ROZPOCET
| VV |  | 4*3,0 |  | 12 | [12 empty] | VV | 2 | 2 | True | 1 | ROZPOCET
12 | K | 119003228 | Mobilní plotová zábrana vyplněná dráty výšky do 2,2 m pro zabezpečení výkopu odstranění | m | 12 |  | 0 | CS ÚRS 2022 01 |  | základní |  | 0 | 0 | 0 | 0 | 0 | 4 | K | 2 |  |  |  | ROZPOCET |  |  |  |  | 0 | 0 | 0 | 0 | 0 | 1 | 0 | 4 | 312263072
| VV |  | "viz.příloha D.1 Technická zpráva" | [14 empty] | VV | 2 | 1 | True | 0 | ROZPOCET
| VV |  | 4*3,0 |  | 12 | [12 empty] | VV | 2 | 2 | True | 1 | ROZPOCET
13 | K | 119004111 | Bezpečný vstup nebo výstup z výkopu pomocí žebříku zřízení | m | 1.7 |  | 0 | CS ÚRS 2022 01 |  | základní |  | 0 | 0.00047 | 0.000799 | 0 | 0 | 4 | K | 2 |  |  |  | ROZPOCET |  |  |  |  | 0 | 0 | 0 | 0 | 0 | 1 | 0 | 4 | -1269107502
| VV |  | "viz.příloha D.1 Technická zpráva" | [14 empty] | VV | 2 | 1 | True | 0 | ROZPOCET
| VV |  | 1,7 |  | 1.7 | [12 empty] | VV | 2 | 2 | True | 1 | ROZPOCET
14 | K | 119004112 | Bezpečný vstup nebo výstup z výkopu pomocí žebříku odstranění | m | 1.7 |  | 0 | CS ÚRS 2022 01 |  | základní |  | 0 | 0 | 0 | 0 | 0 | 4 | K | 2 |  |  |  | ROZPOCET |  |  |  |  | 0 | 0 | 0 | 0 | 0 | 1 | 0 | 4 | -417547176
| VV |  | "viz.příloha D.1 Technická zpráva" | [14 empty] | VV | 2 | 1 | True | 0 | ROZPOCET
| VV |  | 1,7 |  | 1.7 | [12 empty] | VV | 2 | 2 | True | 1 | ROZPOCET
15 | K | 129001101 | Příplatek za ztížení odkopávky nebo prokopávky v blízkosti inženýrských sítí | m3 | 35.64 |  | 0 | CS ÚRS 2022 01 |  | základní |  | 0 | 0 | 0 | 0 | 0 | 4 | K | 2 |  |  |  | ROZPOCET |  |  |  |  | 0 | 0 | 0 | 0 | 0 | 1 | 0 | 4 | -1820068640
| VV |  | "viz.příloha D.1 Technická zpráva" | [14 empty] | VV | 2 | 1 | True | 0 | ROZPOCET
| VV |  | (2*0,81*1,0)*4+(2*0,81*1,7)*8+(2*0,81*1,1)*4 |  | 35.64 | [12 empty] | VV | 2 | 2 | True | 1 | ROZPOCET
16 | K | 132254104 | Hloubení rýh zapažených š do 800 mm v hornině třídy těžitelnosti I, skupiny 3 objem přes 100 m3 strojně | m3 | 0.39 |  | 0 | CS ÚRS 2022 01 |  | základní |  | 0 | 0 | 0 | 0 | 0 | 4 | K | 2 |  |  |  | ROZPOCET |  |  |  |  | 0 | 0 | 0 | 0 | 0 | 1 | 0 | 4 | 372416963
| VV |  | "viz.příloha D.1 Technická zpráva" | [14 empty] | VV | 2 | 1 | True | 0 | ROZPOCET
| VV |  | "štěrkový vsakovací prostor" (1*0,5*1,7)*2 |  | 1.7 | [12 empty] | VV | 2 | 2 | True | 0 | ROZPOCET
| VV |  | -"asfalt" (1*0,5*0,40)*2 |  | -0.4 | [12 empty] | VV | 2 | 2 | True | 0 | ROZPOCET
| VV | zepráce_v | Součet |  | 1.3 | [12 empty] | VV | 2 | 4 | True | 0 | ROZPOCET
| VV |  | zepráce_v*0,30 |  | 0.39 | [12 empty] | VV | 2 | 2 | True | 1 | ROZPOCET
17 | K | 132354104 | Hloubení rýh zapažených š do 800 mm v hornině třídy těžitelnosti II, skupiny 4 objem přes 100 m3 strojně | m3 | 0.91 |  | 0 | CS ÚRS 2022 01 |  | základní |  | 0 | 0 | 0 | 0 | 0 | 4 | K | 2 |  |  |  | ROZPOCET |  |  |  |  | 0 | 0 | 0 | 0 | 0 | 1 | 0 | 4 | 730685309
| VV |  | zepráce_v*0,70 |  | 0.91 | [12 empty] | VV | 2 | 2 | True | 1 | ROZPOCET
18 | K | 132254204 | Hloubení zapažených rýh š do 2000 mm v hornině třídy těžitelnosti I skupiny 3 objem do 500 m3 | m3 | 41.338 |  | 0 | CS ÚRS 2022 01 |  | základní |  | 0 | 0 | 0 | 0 | 0 | 4 | K | 2 |  |  |  | ROZPOCET |  |  |  |  | 0 | 0 | 0 | 0 | 0 | 1 | 0 | 4 | 847579184
| VV |  | "viz.příloha D.1 Technická zpráva" | [14 empty] | VV | 2 | 1 | True | 0 | ROZPOCET
| VV |  | "z výpisu objemu zem.prací" | [14 empty] | VV | 2 | 1 | True | 0 | ROZPOCET
| VV |  | "vodovodní řad K" 149,39 |  | 149.39 | [12 empty] | VV | 2 | 2 | True | 0 | ROZPOCET
| VV |  | "drenáž" 0,20*0,20*116,0 |  | 4.64 | [12 empty] | VV | 2 | 2 | True | 0 | ROZPOCET
| VV |  | "výkop na napojení na stáv. řad" 2,0*2,0*1,7 |  | 6.8 | [12 empty] | VV | 2 | 2 | True | 0 | ROZPOCET
| VV |  | "sondy na zjištění sítí - rozšíření" (1,5*0,69*1,1)*4+(1,5*0,69*1,7)*8+(1,5*0,69*1,0)*4 |  | 22.77 | [12 empty] | VV | 2 | 2 | True | 0 | ROZPOCET
| VV |  | -"asfalt" (116,0*0,81*0,40)-(2,0*2,0*0,40)-(1,5*0,69*0,40)*16 |  | -45.808 | [12 empty] | VV | 2 | 2 | True | 0 | ROZPOCET
| VV | zepráce | Součet |  | 137.792 | [12 empty] | VV | 2 | 4 | True | 0 | ROZPOCET
| VV |  | zepráce*0,30 |  | 41.338 | [12 empty] | VV | 2 | 2 | True | 1 | ROZPOCET
19 | K | 132354204 | Hloubení zapažených rýh š do 2000 mm v hornině třídy těžitelnosti II skupiny 4 objem do 500 m3 | m3 | 96.454 |  | 0 | CS ÚRS 2022 01 |  | základní |  | 0 | 0 | 0 | 0 | 0 | 4 | K | 2 |  |  |  | ROZPOCET |  |  |  |  | 0 | 0 | 0 | 0 | 0 | 1 | 0 | 4 | 1750271598
| VV |  | zepráce*0,70 |  | 96.454 | [12 empty] | VV | 2 | 2 | True | 1 | ROZPOCET
20 | K | 151101101 | Zřízení příložného pažení a rozepření stěn rýh hl do 2 m | m2 | 380.3 |  | 0 | CS ÚRS 2022 01 |  | základní |  | 0 | 0.00084 | 0.31945 | 0 | 0 | 4 | K | 2 |  |  |  | ROZPOCET |  |  |  |  | 0 | 0 | 0 | 0 | 0 | 1 | 0 | 4 | 1990340693
| VV |  | "viz.příloha D.1 Technická zpráva" | [14 empty] | VV | 2 | 1 | True | 0 | ROZPOCET
| VV |  | "řad K" 356,5 |  | 356.5 | [12 empty] | VV | 2 | 2 | True | 0 | ROZPOCET
| VV |  | "výkop na napojení na stáv. vodovod" 4*2,0*1,7 |  | 13.6 | [12 empty] | VV | 2 | 2 | True | 0 | ROZPOCET
| VV |  | "štěrkový vsakovací prostor" (2*0,5+2*1,0)*1,7*2 |  | 10.2 | [12 empty] | VV | 2 | 2 | True | 0 | ROZPOCET
| VV | pazeni_2 | Součet |  | 380.3 | [12 empty] | VV | 2 | 4 | True | 0 | ROZPOCET
| VV |  | pazeni_2 |  | 380.3 | [12 empty] | VV | 2 | 2 | True | 1 | ROZPOCET
21 | K | 151101111 | Odstranění příložného pažení a rozepření stěn rýh hl do 2 m | m2 | 380.3 |  | 0 | CS ÚRS 2022 01 |  | základní |  | 0 | 0 | 0 | 0 | 0 | 4 | K | 2 |  |  |  | ROZPOCET |  |  |  |  | 0 | 0 | 0 | 0 | 0 | 1 | 0 | 4 | 1004004665
| VV |  | pazeni_2 |  | 380.3 | [12 empty] | VV | 2 | 2 | True | 1 | ROZPOCET
22 | K | 162351104 | Vodorovné přemístění přes 500 do 1000 m výkopku/sypaniny z horniny třídy těžitelnosti I skupiny 1 až 3 | m3 | 41.728 |  | 0 | CS ÚRS 2022 01 |  | základní |  | 0 | 0 | 0 | 0 | 0 | 4 | K | 2 |  |  |  | ROZPOCET |  |  |  |  | 0 | 0 | 0 | 0 | 0 | 1 | 0 | 4 | -1282758373
| VV |  | "přemístění výkopku na meziskládku" vod_přem*0,30 |  | 41.728 | [12 empty] | VV | 2 | 2 | True | 1 | ROZPOCET
23 | K | 162351124 | Vodorovné přemístění přes 500 do 1000 m výkopku/sypaniny z hornin třídy těžitelnosti II skupiny 4 a 5 | m3 | 97.364 |  | 0 | CS ÚRS 2022 01 |  | základní |  | 0 | 0 | 0 | 0 | 0 | 4 | K | 2 |  |  |  | ROZPOCET |  |  |  |  | 0 | 0 | 0 | 0 | 0 | 1 | 0 | 4 | -194402888
| VV |  | "přemístění výkopku na meziskládku" vod_přem*0,70 |  | 97.364 | [12 empty] | VV | 2 | 2 | True | 1 | ROZPOCET
24 | K | 162751117 | Vodorovné přemístění do 10000 m výkopku/sypaniny z horniny třídy těžitelnosti I, skupiny 1 až 3 | m3 | 41.728 |  | 0 | CS ÚRS 2022 01 |  | základní |  | 0 | 0 | 0 | 0 | 0 | 4 | K | 2 |  |  |  | ROZPOCET |  |  |  |  | 0 | 0 | 0 | 0 | 0 | 1 | 0 | 4 | -1420215573
| VV |  | "viz.příloha D.1 Technická zpráva" | [14 empty] | VV | 2 | 1 | True | 0 | ROZPOCET
| VV |  | "Vytlačená kubatura :" | [14 empty] | VV | 2 | 1 | True | 0 | ROZPOCET
| VV |  | "lože pod potrubí" | [14 empty] | VV | 2 | 1 | True | 0 | ROZPOCET
| VV |  | "řad K" 116,0*0,81*0,10 |  | 9.396 | [12 empty] | VV | 2 | 2 | True | 0 | ROZPOCET
| VV | loze_ | Mezisoučet |  | 9.396 | [12 empty] | VV | 2 | 3 | True | 0 | ROZPOCET
| VV |  | "obsyp" | [14 empty] | VV | 2 | 1 | True | 0 | ROZPOCET
| VV |  | "řad K" 116,0*0,81*0,40 |  | 37.584 | [12 empty] | VV | 2 | 2 | True | 0 | ROZPOCET
| VV | obsyp_ | Mezisoučet |  | 37.584 | [12 empty] | VV | 2 | 3 | True | 0 | ROZPOCET
| VV |  | "beton.bloky" | [14 empty] | VV | 2 | 1 | True | 0 | ROZPOCET
| VV |  | 3*0,2*0,5*0,81 |  | 0.243 | [12 empty] | VV | 2 | 2 | True | 0 | ROZPOCET
| VV | blok | Mezisoučet |  | 0.243 | [12 empty] | VV | 2 | 3 | True | 0 | ROZPOCET
| VV |  | "drenáž" 0,20*0,20*116,0 |  | 4.64 | [12 empty] | VV | 2 | 2 | True | 0 | ROZPOCET
| VV |  | "štěrkový vsakovací prostor" (1,0*0,50*0,5)*2 |  | 0.5 | [12 empty] | VV | 2 | 2 | True | 0 | ROZPOCET
| VV |  | "patky pro sloupky pro označení hydrantu, šoupátka" (0,25*0,25*0,30)*2 |  | 0.038 | [12 empty] | VV | 2 | 2 | True | 0 | ROZPOCET
| VV | vytlač | Součet |  | 52.401 | [12 empty] | VV | 2 | 4 | True | 0 | ROZPOCET
| VV | štěrk_kom | "zásyp v komunikaci" (zepráce+zepráce_v)-vytlač |  | 86.691 | [12 empty] | VV | 2 | 2 | True | 0 | ROZPOCET
| VV | vod_přem | vytlač+štěrk_kom |  | 139.092 | [12 empty] | VV | 2 | 2 | True | 0 | ROZPOCET
| VV |  | "přemístění výkopku na skládku určenou investorem" vod_přem*0,30 |  | 41.728 | [12 empty] | VV | 2 | 2 | True | 1 | ROZPOCET
25 | K | 162751119 | Příplatek k vodorovnému přemístění výkopku/sypaniny z horniny třídy těžitelnosti I skupiny 1 až 3 ZKD 1000 m přes 10000 m | m3 | 125.183 |  | 0 | CS ÚRS 2022 01 |  | základní |  | 0 | 0 | 0 | 0 | 0 | 4 | K | 2 |  |  |  | ROZPOCET |  |  |  |  | 0 | 0 | 0 | 0 | 0 | 1 | 0 | 4 | -1664004935
| VV |  | vod_přem*0,30*3 |  | 125.183 | [12 empty] | VV | 2 | 2 | True | 1 | ROZPOCET
26 | K | 162751137 | Vodorovné přemístění do 10000 m výkopku/sypaniny z horniny třídy těžitelnosti II, skupiny 4 a 5 | m3 | 97.364 |  | 0 | CS ÚRS 2022 01 |  | základní |  | 0 | 0 | 0 | 0 | 0 | 4 | K | 2 |  |  |  | ROZPOCET |  |  |  |  | 0 | 0 | 0 | 0 | 0 | 1 | 0 | 4 | -1045513173
| VV |  | vod_přem*0,70 |  | 97.364 | [12 empty] | VV | 2 | 2 | True | 1 | ROZPOCET
27 | K | 162751139 | Příplatek k vodorovnému přemístění výkopku/sypaniny z horniny třídy těžitelnosti II skupiny 4 a 5 ZKD 1000 m přes 10000 m | m3 | 292.093 |  | 0 | CS ÚRS 2022 01 |  | základní |  | 0 | 0 | 0 | 0 | 0 | 4 | K | 2 |  |  |  | ROZPOCET |  |  |  |  | 0 | 0 | 0 | 0 | 0 | 1 | 0 | 4 | 471891147
| VV |  | vod_přem*0,70*3 |  | 292.093 | [12 empty] | VV | 2 | 2 | True | 1 | ROZPOCET
28 | K | 167151111 | Nakládání výkopku z hornin třídy těžitelnosti I, skupiny 1 až 3 přes 100 m3 | m3 | 83.456 |  | 0 | CS ÚRS 2022 01 |  | základní |  | 0 | 0 | 0 | 0 | 0 | 4 | K | 2 |  |  |  | ROZPOCET |  |  |  |  | 0 | 0 | 0 | 0 | 0 | 1 | 0 | 4 | -1626825283
| VV |  | "nakládání výkopku - odvoz na meziskládku" vod_přem*0,30 |  | 41.728 | [12 empty] | VV | 2 | 2 | True | 0 | ROZPOCET
| VV |  | "nakládání výkopku - odvoz na skládku určenou investorem" vod_přem*0,30 |  | 41.728 | [12 empty] | VV | 2 | 2 | True | 0 | ROZPOCET
| VV |  | Součet |  | 83.456 | [12 empty] | VV | 2 | 4 | True | 1 | ROZPOCET
29 | K | 167151112 | Nakládání výkopku z hornin třídy těžitelnosti II, skupiny 4 a 5 přes 100 m3 | m3 | 194.728 |  | 0 | CS ÚRS 2022 01 |  | základní |  | 0 | 0 | 0 | 0 | 0 | 4 | K | 2 |  |  |  | ROZPOCET |  |  |  |  | 0 | 0 | 0 | 0 | 0 | 1 | 0 | 4 | 1928425922
| VV |  | "nakládání výkopku - odvoz na meziskládku" vod_přem*0,70 |  | 97.364 | [12 empty] | VV | 2 | 2 | True | 0 | ROZPOCET
| VV |  | "nakládání výkopku - odvoz na skládku určenou investorem" vod_přem*0,70 |  | 97.364 | [12 empty] | VV | 2 | 2 | True | 0 | ROZPOCET
| VV |  | Součet |  | 194.728 | [12 empty] | VV | 2 | 4 | True | 1 | ROZPOCET
30 | K | 171251201 | Uložení sypaniny na skládky nebo meziskládky | m3 | 139.092 |  | 0 | CS ÚRS 2022 01 |  | základní |  | 0 | 0 | 0 | 0 | 0 | 4 | K | 2 |  |  |  | ROZPOCET |  |  |  |  | 0 | 0 | 0 | 0 | 0 | 1 | 0 | 4 | 1532456763
| VV |  | "uložení sypaniny na skládku určenou investorem" vod_přem |  | 139.092 | [12 empty] | VV | 2 | 2 | True | 1 | ROZPOCET
31 | K | 171201231 | Poplatek za uložení zeminy a kamení na recyklační skládce (skládkovné) kód odpadu 17 05 04 | t | 250.366 |  | 0 | CS ÚRS 2022 01 |  | základní |  | 0 | 0 | 0 | 0 | 0 | 4 | K | 2 |  |  |  | ROZPOCET |  |  |  |  | 0 | 0 | 0 | 0 | 0 | 1 | 0 | 4 | 1917711855
| VV |  | "skládka určená investorem" | [14 empty] | VV | 2 | 1 | True | 0 | ROZPOCET
| VV |  | vod_přem*1,8 |  | 250.366 | [12 empty] | VV | 2 | 2 | True | 1 | ROZPOCET
32 | K | 174101101 | Zásyp jam, šachet rýh nebo kolem objektů sypaninou se zhutněním | M3 | 86.691 |  | 0 | CS ÚRS 2022 01 |  | základní |  | 0 | 0 | 0 | 0 | 0 | 4 | K | 2 |  |  |  | ROZPOCET |  |  |  |  | 0 | 0 | 0 | 0 | 0 | 1 | 0 | 4 | -1644802452
| VV |  | (zepráce+zepráce_v)-vytlač |  | 86.691 | [12 empty] | VV | 2 | 2 | True | 1 | ROZPOCET
33 | K | 174201101 | Zásyp jam, šachet rýh nebo kolem objektů sypaninou bez zhutnění | m3 | 0.5 |  | 0 | CS ÚRS 2022 01 |  | základní |  | 0 | 0 | 0 | 0 | 0 | 4 | K | 2 |  |  |  | ROZPOCET |  |  |  |  | 0 | 0 | 0 | 0 | 0 | 1 | 0 | 4 | 524940940
| VV |  | "viz.příloha D.1 Technická zpráva" | [14 empty] | VV | 2 | 1 | True | 0 | ROZPOCET
| VV |  | "štěrkový vsakovací prostor" | [14 empty] | VV | 2 | 1 | True | 0 | ROZPOCET
| VV | vsak | (1*0,5*0,5)*2 |  | 0.5 | [12 empty] | VV | 2 | 2 | True | 1 | ROZPOCET
34 | K | 175151101 | Obsypání potrubí strojně sypaninou bez prohození, uloženou do 3 m | m3 | 36.846 |  | 0 | CS ÚRS 2022 01 |  | základní |  | 0 | 0 | 0 | 0 | 0 | 4 | K | 2 |  |  |  | ROZPOCET |  |  |  |  | 0 | 0 | 0 | 0 | 0 | 1 | 0 | 4 | 979022415
| VV |  | "viz.příloha D.1 Technická zpráva" | [14 empty] | VV | 2 | 1 | True | 0 | ROZPOCET
| VV |  | "řad K" 3,14*(0,090)^2/4*116,0 |  | 0.738 | [12 empty] | VV | 2 | 2 | True | 0 | ROZPOCET
| VV |  | Mezisoučet |  | 0.738 | [12 empty] | VV | 2 | 3 | True | 0 | ROZPOCET
| VV | štěrk | obsyp_- 0,738 |  | 36.846 | [12 empty] | VV | 2 | 2 | True | 1 | ROZPOCET
35 | M | 58343930 | kamenivo drcené hrubé frakce 16/32 | t | 0.9 |  | 0 | CS ÚRS 2022 01 |  | základní |  | 0 | 0 | 0 | 0 | 0 | 8 | M | 2 |  |  |  | ROZPOCET |  |  |  |  | 0 | 0 | 0 | 0 | 0 | 1 | 0 | 4 | -1701579168
| VV |  | vsak*1,8 |  | 0.9 | [12 empty] | VV | 2 | 2 | True | 1 | ROZPOCET
36 | M | 5833731011 | štěrkopísek frakce 0/4 | t | 66.323 |  | 0 | CS ÚRS 2022 01 |  | základní |  | 0 | 0 | 0 | 0 | 0 | 8 | M | 2 |  |  |  | ROZPOCET |  |  |  |  | 0 | 0 | 0 | 0 | 0 | 1 | 0 | 4 | -207793621
| VV |  | štěrk*1,8 |  | 66.323 | [12 empty] | VV | 2 | 2 | True | 0 | ROZPOCET
| VV |  | Součet |  | 66.323 | [12 empty] | VV | 2 | 4 | True | 1 | ROZPOCET
37 | M | 5834417111 | štěrkodrť frakce 0/32 | t | 156.044 |  | 0 | CS ÚRS 2022 01 |  | základní |  | 0 | 0 | 0 | 0 | 0 | 8 | M | 2 |  |  |  | ROZPOCET |  |  |  |  | 0 | 0 | 0 | 0 | 0 | 1 | 0 | 4 | 1157042457
| VV |  | štěrk_kom*1,8 |  | 156.044 | [12 empty] | VV | 2 | 2 | True | 1 | ROZPOCET
38 | K | 167151111 | Nakládání výkopku z hornin třídy těžitelnosti I, skupiny 1 až 3 přes 100 m3 | m3 | 133.433 |  | 0 | CS ÚRS 2022 01 |  | základní |  | 0 | 0 | 0 | 0 | 0 | 4 | K | 2 |  |  |  | ROZPOCET |  |  |  |  | 0 | 0 | 0 | 0 | 0 | 1 | 0 | 4 | -994376651
| VV |  | "viz.příloha D.1 Technická zpráva" | [14 empty] | VV | 2 | 1 | True | 0 | ROZPOCET
| VV |  | "přesun sypaniny, netýká se přesunu hmot" | [14 empty] | VV | 2 | 1 | True | 0 | ROZPOCET
| VV |  | štěrk+loze_+štěrk_kom+vsak |  | 133.433 | [12 empty] | VV | 2 | 2 | True | 0 | ROZPOCET
| VV | sypanina | Součet |  | 133.433 | [12 empty] | VV | 2 | 4 | True | 1 | ROZPOCET
39 | K | 162351104 | Vodorovné přemístění přes 500 do 1000 m výkopku/sypaniny z horniny třídy těžitelnosti I skupiny 1 až 3 | m3 | 133.433 |  | 0 | CS ÚRS 2022 01 |  | základní |  | 0 | 0 | 0 | 0 | 0 | 4 | K | 2 |  |  |  | ROZPOCET |  |  |  |  | 0 | 0 | 0 | 0 | 0 | 1 | 0 | 4 | -604301793
| VV |  | sypanina |  | 133.433 | [12 empty] | VV | 2 | 2 | True | 1 | ROZPOCET
| D | 2 | Zakládání |  |  |  | 0 |  |  |  |  | 0 |  | 23.744 |  | 0 | 1 | D | 1 |  |  |  | ROZPOCET | [10 empty] | 0
40 | K | 212752101 | Trativod z drenážních trubek korugovaných PE-HD SN 4 perforace 360° včetně lože otevřený výkop DN 100 pro liniové stavby | m | 116 |  | 0 | CS ÚRS 2022 01 |  | základní |  | 0 | 0.20469 | 23.744 | 0 | 0 | 4 | K | 2 |  |  |  | ROZPOCET |  |  |  |  | 0 | 0 | 0 | 0 | 0 | 1 | 0 | 4 | -813054919
| VV |  | "viz.příloha D.1 Technická zpráva" | [14 empty] | VV | 2 | 1 | True | 0 | ROZPOCET
| VV |  | 116,0 |  | 116 | [12 empty] | VV | 2 | 2 | True | 1 | ROZPOCET
| D | 3 | Svislé a kompletní konstrukce |  |  |  | 0 |  |  |  |  | 0 |  | 0.202 |  | 0 | 1 | D | 1 |  |  |  | ROZPOCET | [10 empty] | 0
41 | M | 5923253501 | patka betonová prefabrikovaná 25x25x30 cm | kus | 2 |  | 0 |  |  | základní |  | 0 | 0.101 | 0.202 | 0 | 0 | 8 | M | 2 |  |  |  | ROZPOCET |  |  |  |  | 0 | 0 | 0 | 0 | 0 | 1 | 0 | 4 | 1783073222
| VV |  | "viz. příloha D.1 Technická zpráva, příloha D.3 Schema kladečského plánu - řad K" | [14 empty] | VV | 2 | 1 | True | 0 | ROZPOCET
| VV |  | "patka pro osazení sloupku na orientační tabulku" | [14 empty] | VV | 2 | 1 | True | 0 | ROZPOCET
| VV |  | 2 |  | 2 | [12 empty] | VV | 2 | 2 | True | 1 | ROZPOCET
| D | 4 | Vodorovné konstrukce |  |  |  | 0 |  |  |  |  | 0 |  | 0.57851 |  | 0 | 1 | D | 1 |  |  |  | ROZPOCET | [10 empty] | 0
42 | K | 451573111 | Lože pod potrubí otevřený výkop ze štěrkopísku | M3 | 9.396 |  | 0 | CS ÚRS 2022 01 |  | základní |  | 0 | 0 | 0 | 0 | 0 | 4 | K | 2 |  |  |  | ROZPOCET |  |  |  |  | 0 | 0 | 0 | 0 | 0 | 1 | 0 | 4 | 1313093894
| VV |  | loze_ |  | 9.396 | [12 empty] | VV | 2 | 2 | True | 1 | ROZPOCET
43 | K | 452313131 | Podkladní bloky z betonu prostého tř. C 12/15 otevřený výkop | M3 | 0.243 |  | 0 | CS ÚRS 2022 01 |  | základní |  | 0 | 2.301 | 0.55915 | 0 | 0 | 4 | K | 2 |  |  |  | ROZPOCET |  |  |  |  | 0 | 0 | 0 | 0 | 0 | 1 | 0 | 4 | 851077386
| VV |  | blok |  | 0.243 | [12 empty] | VV | 2 | 2 | True | 1 | ROZPOCET
44 | K | 452353101 | Bednění podkladních bloků otevřený výkop | M2 | 3.03 |  | 0 | CS ÚRS 2022 01 |  | základní |  | 0 | 0.00639 | 0.019362 | 0 | 0 | 4 | K | 2 |  |  |  | ROZPOCET |  |  |  |  | 0 | 0 | 0 | 0 | 0 | 1 | 0 | 4 | -115437934
| VV |  | "viz.příloha D.1 Technická zpráva" | [14 empty] | VV | 2 | 1 | True | 0 | ROZPOCET
| VV |  | 3*2*(0,2+0,81)*0,5 |  | 3.03 | [12 empty] | VV | 2 | 2 | True | 1 | ROZPOCET
| D | 5 | Komunikace |  |  |  | 0 |  |  |  |  | 0 |  | 157.6306 |  | 0 | 1 | D | 1 |  |  |  | ROZPOCET | [10 empty] | 0
45 | K | 564871111 | Podklad ze štěrkodrtě ŠD plochy přes 100 m2 tl 250 mm | m2 | 114.52 |  | 0 | CS ÚRS 2022 01 |  | základní |  | 0 | 0.575 | 65.849 | 0 | 0 | 4 | K | 2 |  |  |  | ROZPOCET |  |  |  |  | 0 | 0 | 0 | 0 | 0 | 1 | 0 | 4 | -945373537
| VV |  | "viz.příloha D.1 Technická zpráva, příloha D.6 Uložení potrubí" | [14 empty] | VV | 2 | 1 | True | 0 | ROZPOCET
| VV |  | "asfalt" (116,0*0,81)+(2,0*2,0)+(1,5*0,69)*16 |  | 114.52 | [12 empty] | VV | 2 | 2 | True | 1 | ROZPOCET
46 | K | 565155101 | Asfaltový beton vrstva podkladní ACP 16 (obalované kamenivo OKS) tl 70 mm š do 1,5 m | m2 | 114.52 |  | 0 | CS ÚRS 2022 01 |  | základní |  | 0 | 0.18463 | 21.1438 | 0 | 0 | 4 | K | 2 |  |  |  | ROZPOCET |  |  |  |  | 0 | 0 | 0 | 0 | 0 | 1 | 0 | 4 | 1571672414
| VV |  | "viz.příloha D.1 Technická zpráva, příloha D.6 Uložení potrubí" | [14 empty] | VV | 2 | 1 | True | 0 | ROZPOCET
| VV |  | (116,0*0,81)+(2,0*2,0)+(1,5*0,69)*16 |  | 114.52 | [12 empty] | VV | 2 | 2 | True | 1 | ROZPOCET
47 | K | 567122112 | Podklad ze směsi stmelené cementem SC C 8/10 (KSC I) tl 130 mm | m2 | 114.52 |  | 0 | CS ÚRS 2022 01 |  | základní |  | 0 | 0.33206 | 38.0275 | 0 | 0 | 4 | K | 2 |  |  |  | ROZPOCET |  |  |  |  | 0 | 0 | 0 | 0 | 0 | 1 | 0 | 4 | 9049210
| VV |  | "viz.příloha D.1 Technická zpráva, příloha D.6 Uložení potrubí" | [14 empty] | VV | 2 | 1 | True | 0 | ROZPOCET
| VV |  | (116,0*0,81)+(2,0*2,0)+(1,5*0,69)*16 |  | 114.52 | [12 empty] | VV | 2 | 2 | True | 1 | ROZPOCET
48 | K | 573111112 | Postřik živičný infiltrační s posypem z asfaltu množství 1 kg/m2 | m2 | 114.52 |  | 0 | CS ÚRS 2022 01 |  | základní |  | 0 | 0.00601 | 0.68827 | 0 | 0 | 4 | K | 2 |  |  |  | ROZPOCET |  |  |  |  | 0 | 0 | 0 | 0 | 0 | 1 | 0 | 4 | 988697716
| VV |  | "viz.příloha D.1 Technická zpráva, příloha D.6 Uložení potrubí" | [14 empty] | VV | 2 | 1 | True | 0 | ROZPOCET
| VV |  | (116,0*0,81)+(2,0*2,0)+(1,5*0,69)*16 |  | 114.52 | [12 empty] | VV | 2 | 2 | True | 1 | ROZPOCET
49 | K | 573211106 | Postřik živičný spojovací z asfaltu v množství 0,20 kg/m2 | m2 | 245.8 |  | 0 | CS ÚRS 2022 01 |  | základní |  | 0 | 0.00021 | 0.051618 | 0 | 0 | 4 | K | 2 |  |  |  | ROZPOCET |  |  |  |  | 0 | 0 | 0 | 0 | 0 | 1 | 0 | 4 | 1283119939
| VV |  | "viz.příloha D.1 Technická zpráva, příloha D.6 Uložení potrubí" | [14 empty] | VV | 2 | 1 | True | 0 | ROZPOCET
| VV |  | (116,0*1,8)+(3,0*3,0)+(2,5*0,70)*16 |  | 245.8 | [12 empty] | VV | 2 | 2 | True | 1 | ROZPOCET
50 | K | 577144131 | Asfaltový beton vrstva obrusná ACO 11 (ABS) tř. I tl 50 mm š do 3 m z modifikovaného asfaltu | m2 | 245.8 |  | 0 | CS ÚRS 2022 01 |  | základní |  | 0 | 0.12966 | 31.8704 | 0 | 0 | 4 | K | 2 |  |  |  | ROZPOCET |  |  |  |  | 0 | 0 | 0 | 0 | 0 | 1 | 0 | 4 | -134193360
| VV |  | "viz.příloha D.1 Technická zpráva, příloha D.6 Uložení potrubí" | [14 empty] | VV | 2 | 1 | True | 0 | ROZPOCET
| VV |  | (116,0*1,8)+(3,0*3,0)+(2,5*0,70)*16 |  | 245.8 | [12 empty] | VV | 2 | 2 | True | 1 | ROZPOCET
| D | 8 | Trubní vedení |  |  |  | 0 |  |  |  |  | 0 |  | 6.2397 |  | 0.5676 | 1 | D | 1 |  |  |  | ROZPOCET | [10 empty] | 0
51 | K | 8502451211 | Výřez stávajícího potrubí | kus | 1 |  | 0 |  |  | základní |  | 0 | 0 | 0 | 0 | 0 | 4 | K | 2 |  |  |  | ROZPOCET |  |  |  |  | 0 | 0 | 0 | 0 | 0 | 1 | 0 | 4 | -1242944741
| VV |  | "viz příloha D.1 Technická zpráva" | [14 empty] | VV | 2 | 1 | True | 0 | ROZPOCET
| VV |  | "výřez stávajícího potrubí pro osazení podzemního hydrantu" | [14 empty] | VV | 2 | 1 | True | 0 | ROZPOCET
| VV |  | 1 |  | 1 | [12 empty] | VV | 2 | 2 | True | 1 | ROZPOCET
52 | K | 8573121221 | Spotřební materiál | komplet | 1 |  | 0 |  |  | základní |  | 0 | 0.001 | 0.001 | 0 | 0 | 4 | K | 2 |  |  |  | ROZPOCET |  |  |  |  | 0 | 0 | 0 | 0 | 0 | 1 | 0 | 4 | -466677742
| VV |  | "viz.příloha D.1 Technická zpráva" | [14 empty] | VV | 2 | 1 | True | 0 | ROZPOCET
| VV |  | "ostatní spotřební materiál jinde neuvedený, spojovací materiál, šrouby, těsnění" | [14 empty] | VV | 2 | 1 | True | 0 | ROZPOCET
| VV |  | 1 |  | 1 | [12 empty] | VV | 2 | 2 | True | 1 | ROZPOCET
53 | K | 871161141 | Montáž potrubí z PE100 SDR 11 otevřený výkop svařovaných na tupo D 32 x 3,0 mm | m | 6 |  | 0 | CS ÚRS 2022 01 |  | základní |  | 0 | 0 | 0 | 0 | 0 | 4 | K | 2 |  |  |  | ROZPOCET |  |  |  |  | 0 | 0 | 0 | 0 | 0 | 1 | 0 | 4 | -454339851
| VV |  | "viz. příloha D.1 Technická zpráva, příloha D.3 Schema kladečského plánu - řad K" | [14 empty] | VV | 2 | 1 | True | 0 | ROZPOCET
| VV | PE_32 | "vsakovací prostor - odvodnění hydrantu" 2*3,0 |  | 6 | [12 empty] | VV | 2 | 2 | True | 1 | ROZPOCET
54 | M | 28613752 | potrubí vodovodní LDPE (rPE) D 32x4,4mm | m | 6.09 |  | 0 | CS ÚRS 2022 01 |  | základní |  | 0 | 0.00037 | 0.0022533 | 0 | 0 | 8 | M | 2 |  |  |  | ROZPOCET |  |  |  |  | 0 | 0 | 0 | 0 | 0 | 1 | 0 | 4 | -29720748
| VV |  | PE_32*1,015 |  | 6.09 | [12 empty] | VV | 2 | 2 | True | 1 | ROZPOCET
55 | K | 871241211 | Montáž potrubí z PE100 SDR 11 otevřený výkop svařovaných elektrotvarovkou D 90 x 8,2 mm | m | 116 |  | 0 | CS ÚRS 2022 01 |  | základní |  | 0 | 0 | 0 | 0 | 0 | 4 | K | 2 |  |  |  | ROZPOCET |  |  |  |  | 0 | 0 | 0 | 0 | 0 | 1 | 0 | 4 | 1390415614
| VV |  | "viz. příloha D.1 Technická zpráva, příloha D.3 Schema kladečského plánu - řad K" | [14 empty] | VV | 2 | 1 | True | 0 | ROZPOCET
| VV |  | "řad K" 116,0 |  | 116 | [12 empty] | VV | 2 | 2 | True | 0 | ROZPOCET
| VV | PE_90 | Součet |  | 116 | [12 empty] | VV | 2 | 4 | True | 1 | ROZPOCET
56 | M | 28613556 | potrubí dvouvrstvé PE100 RC SDR11 90x8,2 dl 12m | m | 117.74 |  | 0 | CS ÚRS 2022 01 |  | základní |  | 0 | 0.00214 | 0.25196 | 0 | 0 | 8 | M | 2 |  |  |  | ROZPOCET |  |  |  |  | 0 | 0 | 0 | 0 | 0 | 1 | 0 | 4 | 1827081614
| VV |  | "viz. příloha D.1 Technická zpráva, příloha D.3 Schema kladečského plánu - řad K" | [14 empty] | VV | 2 | 1 | True | 0 | ROZPOCET
| VV |  | "potrubí vodovodní PE 100 RC , PN10 SDR11, 90x8,2 – tyče délky12,0m. – dle PAS 1075, svařované elektrotvarovkou" | [14 empty] | VV | 2 | 1 | True | 0 | ROZPOCET
| VV |  | PE_90*1,015 |  | 117.74 | [12 empty] | VV | 2 | 2 | True | 1 | ROZPOCET
57 | K | 852241121 | Montáž potrubí z trub litinových tlakových přírubových normálních délek otevřený výkop DN 80 | kus | 3 |  | 0 | CS ÚRS 2022 01 |  | základní |  | 0 | 0.00167 | 0.00501 | 0 | 0 | 4 | K | 2 |  |  |  | ROZPOCET |  |  |  |  | 0 | 0 | 0 | 0 | 0 | 1 | 0 | 4 | 823494027
| VV |  | "viz. příloha D.1 Technická zpráva, příloha D.3 Schema kladečského plánu - řad K" | [14 empty] | VV | 2 | 1 | True | 0 | ROZPOCET
| VV |  | 2+1 |  | 3 | [12 empty] | VV | 2 | 2 | True | 1 | ROZPOCET
58 | M | 55253239 | trouba přírubová litinová vodovodní PN 10/16 DN 80 dl 400mm | kus | 2.04 |  | 0 | CS ÚRS 2022 01 |  | základní |  | 0 | 0.012 | 0.02448 | 0 | 0 | 8 | M | 2 |  |  |  | ROZPOCET |  |  |  |  | 0 | 0 | 0 | 0 | 0 | 1 | 0 | 4 | 1036207083
| VV |  | "viz. příloha D.1 Technická zpráva, příloha D.3 Schema kladečského plánu - řad K" | [14 empty] | VV | 2 | 1 | True | 0 | ROZPOCET
| VV |  | 2*1,02 |  | 2.04 | [12 empty] | VV | 2 | 2 | True | 1 | ROZPOCET
59 | M | 55253234 | trouba přírubová litinová vodovodní PN10/16 DN 80 dl 150mm | kus | 1.02 |  | 0 | CS ÚRS 2022 01 |  | základní |  | 0 | 0.0087 | 0.008874 | 0 | 0 | 8 | M | 2 |  |  |  | ROZPOCET |  |  |  |  | 0 | 0 | 0 | 0 | 0 | 1 | 0 | 4 | 306922779
| VV |  | "viz. příloha D.1 Technická zpráva, příloha D.3 Schema kladečského plánu - řad K" | [14 empty] | VV | 2 | 1 | True | 0 | ROZPOCET
| VV |  | 1*1,02 |  | 1.02 | [12 empty] | VV | 2 | 2 | True | 1 | ROZPOCET
60 | K | 857242122 | Montáž litinových tvarovek jednoosých přírubových otevřený výkop DN 80 | kus | 2 |  | 0 | CS ÚRS 2022 01 |  | základní |  | 0 | 0.00167 | 0.00334 | 0 | 0 | 4 | K | 2 |  |  |  | ROZPOCET |  |  |  |  | 0 | 0 | 0 | 0 | 0 | 1 | 0 | 4 | 576840946
| VV |  | "viz. příloha D.1 Technická zpráva, příloha D.3 Schema kladečského plánu - řad K" | [14 empty] | VV | 2 | 1 | True | 0 | ROZPOCET
| VV |  | 2 |  | 2 | [12 empty] | VV | 2 | 2 | True | 1 | ROZPOCET
61 | M | 552506420 | koleno přírubové s patkou PP litinové DN 80 | kus | 2.04 |  | 0 | CS ÚRS 2022 01 |  | základní |  | 0 | 0.0141 | 0.028764 | 0 | 0 | 8 | M | 2 |  |  |  | ROZPOCET |  |  |  |  | 0 | 0 | 0 | 0 | 0 | 1 | 0 | 4 | 163334693
| VV |  | "viz. příloha D.1 Technická zpráva, příloha D.3 Schema kladečského plánu - řad K" | [14 empty] | VV | 2 | 1 | True | 0 | ROZPOCET
| VV |  | 2*1,02 |  | 2.04 | [12 empty] | VV | 2 | 2 | True | 1 | ROZPOCET
62 | K | 857262122 | Montáž litinových tvarovek jednoosých přírubových otevřený výkop DN 100 | kus | 1 |  | 0 | CS ÚRS 2022 01 |  | základní |  | 0 | 0.00167 | 0.00167 | 0 | 0 | 4 | K | 2 |  |  |  | ROZPOCET |  |  |  |  | 0 | 0 | 0 | 0 | 0 | 1 | 0 | 4 | 2037658419
| VV |  | "viz. příloha D.1 Technická zpráva, příloha D.3 Schema kladečského plánu - řad K" | [14 empty] | VV | 2 | 1 | True | 0 | ROZPOCET
| VV |  | 1 |  | 1 | [12 empty] | VV | 2 | 2 | True | 1 | ROZPOCET
63 | M | 55259815 | přechod přírubový tvárná litina dl 200mm DN 100/80 | kus | 1.02 |  | 0 | CS ÚRS 2022 01 |  | základní |  | 0 | 0.0107 | 0.010914 | 0 | 0 | 8 | M | 2 |  |  |  | ROZPOCET |  |  |  |  | 0 | 0 | 0 | 0 | 0 | 1 | 0 | 4 | 1153356520
| VV |  | "viz. příloha D.1 Technická zpráva, příloha D.3 Schema kladečského plánu - řad K" | [14 empty] | VV | 2 | 1 | True | 0 | ROZPOCET
| VV |  | 1*1,02 |  | 1.02 | [12 empty] | VV | 2 | 2 | True | 1 | ROZPOCET
64 | K | 857244122 | Montáž litinových tvarovek odbočných přírubových otevřený výkop DN 80 | kus | 1 |  | 0 | CS ÚRS 2022 01 |  | základní |  | 0 | 0.00171 | 0.00171 | 0 | 0 | 4 | K | 2 |  |  |  | ROZPOCET |  |  |  |  | 0 | 0 | 0 | 0 | 0 | 1 | 0 | 4 | 1750386258
| VV |  | "viz. příloha D.1 Technická zpráva, příloha D.3 Schema kladečského plánu - řad K" | [14 empty] | VV | 2 | 1 | True | 0 | ROZPOCET
| VV |  | 1 |  | 1 | [12 empty] | VV | 2 | 2 | True | 1 | ROZPOCET
65 | M | 55250713 | tvarovka přírubová s přírubovou odbočkou T-DN 80x80 PN10-16-25-40 natural | kus | 1.02 |  | 0 | CS ÚRS 2022 01 |  | základní |  | 0 | 0.0153 | 0.015606 | 0 | 0 | 8 | M | 2 |  |  |  | ROZPOCET |  |  |  |  | 0 | 0 | 0 | 0 | 0 | 1 | 0 | 4 | 678487408
| VV |  | "viz. příloha D.1 Technická zpráva, příloha D.3 Schema kladečského plánu - řad K" | [14 empty] | VV | 2 | 1 | True | 0 | ROZPOCET
| VV |  | 1*1,02 |  | 1.02 | [12 empty] | VV | 2 | 2 | True | 1 | ROZPOCET
66 | K | 877241110 | Montáž elektrokolen 45° na vodovodním potrubí z PE trub d 90 | kus | 2 |  | 0 | CS ÚRS 2022 01 |  | základní |  | 0 | 0 | 0 | 0 | 0 | 4 | K | 2 |  |  |  | ROZPOCET |  |  |  |  | 0 | 0 | 0 | 0 | 0 | 1 | 0 | 4 | -1372696585
| VV |  | "viz. příloha D.1 Technická zpráva, příloha D.3 Schema kladečského plánu - řad K" | [14 empty] | VV | 2 | 1 | True | 0 | ROZPOCET
| VV |  | 2 |  | 2 | [12 empty] | VV | 2 | 2 | True | 1 | ROZPOCET
67 | M | 28614948 | elektrokoleno 45° PE 100 PN16 D 90mm | kus | 2.03 |  | 0 | CS ÚRS 2022 01 |  | základní |  | 0 | 0.00072 | 0.0014616 | 0 | 0 | 8 | M | 2 |  |  |  | ROZPOCET |  |  |  |  | 0 | 0 | 0 | 0 | 0 | 1 | 0 | 4 | 1190426806
| VV |  | "viz. příloha D.1 Technická zpráva, příloha D.3 Schema kladečského plánu - řad K" | [14 empty] | VV | 2 | 1 | True | 0 | ROZPOCET
| VV |  | 2*1,015 |  | 2.03 | [12 empty] | VV | 2 | 2 | True | 1 | ROZPOCET
68 | K | 877241101 | Montáž elektrospojek na vodovodním potrubí z PE trub d 90 | kus | 13 |  | 0 | CS ÚRS 2022 01 |  | základní |  | 0 | 0 | 0 | 0 | 0 | 4 | K | 2 |  |  |  | ROZPOCET |  |  |  |  | 0 | 0 | 0 | 0 | 0 | 1 | 0 | 4 | 1084680776
| VV |  | "viz. příloha D.1 Technická zpráva, příloha D.3 Schema kladečského plánu - řad K" | [14 empty] | VV | 2 | 1 | True | 0 | ROZPOCET
| VV |  | "elektrospojka" 13 |  | 13 | [12 empty] | VV | 2 | 2 | True | 1 | ROZPOCET
69 | M | 28615974 | elektrospojka SDR11 PE 100 PN16 D 90mm | kus | 13.195 |  | 0 | CS ÚRS 2022 01 |  | základní |  | 0 | 0.00039 | 0.0051461 | 0 | 0 | 8 | M | 2 |  |  |  | ROZPOCET |  |  |  |  | 0 | 0 | 0 | 0 | 0 | 1 | 0 | 4 | -69618244
| VV |  | "viz. příloha D.1 Technická zpráva, příloha D.3 Schema kladečského plánu - řad K" | [14 empty] | VV | 2 | 1 | True | 0 | ROZPOCET
| VV |  | 13*1,015 |  | 13.195 | [12 empty] | VV | 2 | 2 | True | 1 | ROZPOCET
70 | K | 8912491111 | Montáž lemových nákružků na potrubí z jakýchkoli trub DN 80 | kus | 4 |  | 0 |  |  | základní |  | 0 | 0 | 0 | 0 | 0 | 4 | K | 2 |  |  |  | ROZPOCET |  |  |  |  | 0 | 0 | 0 | 0 | 0 | 1 | 0 | 4 | 709248824
| VV |  | "viz. příloha D.1 Technická zpráva, příloha D.3 Schema kladečského plánu - řad K" | [14 empty] | VV | 2 | 1 | True | 0 | ROZPOCET
| VV |  | 4 |  | 4 | [12 empty] | VV | 2 | 2 | True | 1 | ROZPOCET
71 | M | 28653149 | nákružek lemový PE 100 SDR17 90mm | kus | 4.06 |  | 0 | CS ÚRS 2022 01 |  | základní |  | 0 | 0.00039 | 0.0015834 | 0 | 0 | 8 | M | 2 |  |  |  | ROZPOCET |  |  |  |  | 0 | 0 | 0 | 0 | 0 | 1 | 0 | 4 | 1839823407
| VV |  | "viz. příloha D.1 Technická zpráva, příloha D.3 Schema kladečského plánu - řad K" | [14 empty] | VV | 2 | 1 | True | 0 | ROZPOCET
| VV |  | 4*1,015 |  | 4.06 | [12 empty] | VV | 2 | 2 | True | 1 | ROZPOCET
72 | M | 28654368 | příruba volná k lemovému nákružku z polypropylénu 90 | kus | 4.06 |  | 0 | CS ÚRS 2022 01 |  | základní |  | 0 | 0.0036 | 0.014616 | 0 | 0 | 8 | M | 2 |  |  |  | ROZPOCET |  |  |  |  | 0 | 0 | 0 | 0 | 0 | 1 | 0 | 4 | -1259388319
| VV |  | "viz. příloha D.1 Technická zpráva, příloha D.3 Schema kladečského plánu - řad K" | [14 empty] | VV | 2 | 1 | True | 0 | ROZPOCET
| VV |  | 4*1,015 |  | 4.06 | [12 empty] | VV | 2 | 2 | True | 1 | ROZPOCET
73 | K | 891249111 | Montáž navrtávacích pasů na potrubí z jakýchkoli trub DN 80 | kus | 8 |  | 0 | CS ÚRS 2022 01 |  | základní |  | 0 | 0 | 0 | 0 | 0 | 4 | K | 2 |  |  |  | ROZPOCET |  |  |  |  | 0 | 0 | 0 | 0 | 0 | 1 | 0 | 4 | -112399980
| VV |  | "viz. příloha D.1 Technická zpráva, příloha D.3 Schema kladečského plánu - řad K" | [14 empty] | VV | 2 | 1 | True | 0 | ROZPOCET
| VV |  | 8 |  | 8 | [12 empty] | VV | 2 | 2 | True | 1 | ROZPOCET
74 | M | AVK.84590 | uzávěrový navrtávací pas 90/5/4" | kus | 8.08 |  | 0 |  |  | základní |  | 0 | 0.003 | 0.02424 | 0 | 0 | 8 | M | 2 |  |  |  | ROZPOCET |  |  |  |  | 0 | 0 | 0 | 0 | 0 | 1 | 0 | 4 | 701530285
| VV |  | "viz. příloha D.1 Technická zpráva, příloha D.3 Schema kladečského plánu - řad K" | [14 empty] | VV | 2 | 1 | True | 0 | ROZPOCET
| VV |  | 8*1,01 |  | 8.08 | [12 empty] | VV | 2 | 2 | True | 1 | ROZPOCET
75 | K | 891171321 | Montáž vodovodních šoupátek domovní přípojky se závitovými konci PN16 otevřený výkop G 5/4" | kus | 8 |  | 0 | CS ÚRS 2022 01 |  | základní |  | 0 | 0.00024 | 0.00192 | 0 | 0 | 4 | K | 2 |  |  |  | ROZPOCET |  |  |  |  | 0 | 0 | 0 | 0 | 0 | 1 | 0 | 4 | -334176590
| VV |  | "viz. příloha D.1 Technická zpráva, příloha D.3 Schema kladečského plánu - řad K" | [14 empty] | VV | 2 | 1 | True | 0 | ROZPOCET
| VV |  | 8 |  | 8 | [12 empty] | VV | 2 | 2 | True | 1 | ROZPOCET
76 | M | 3130002032 | ŠOUPÁTKO DOMOVNÍ 5/4"/PE32 | kus | 8.08 |  | 0 |  |  | základní |  | 0 | 0.00542 | 0.043794 | 0 | 0 | 8 | M | 2 |  |  |  | ROZPOCET |  |  |  |  | 0 | 0 | 0 | 0 | 0 | 1 | 0 | 4 | -1533767925
| VV |  | "viz. příloha D.1 Technická zpráva, příloha D.3 Schema kladečského plánu - řad K" | [14 empty] | VV | 2 | 1 | True | 0 | ROZPOCET
| VV |  | 8*1,01 |  | 8.08 | [12 empty] | VV | 2 | 2 | True | 1 | ROZPOCET
77 | M | 9502050100031 | SOUPRAVA ZEMNÍ TELESKOPICKÁ PRO DOMOVNÍ PŘÍPOJKY | kus | 8 |  | 0 |  |  | základní |  | 0 | 0.0073 | 0.0584 | 0 | 0 | 8 | M | 2 |  |  |  | ROZPOCET |  |  |  |  | 0 | 0 | 0 | 0 | 0 | 1 | 0 | 4 | -691030241
| VV |  | "viz. příloha D.1 Technická zpráva, příloha D.3 Schema kladečského plánu - řad K" | [14 empty] | VV | 2 | 1 | True | 0 | ROZPOCET
| VV |  | 8 |  | 8 | [12 empty] | VV | 2 | 2 | True | 1 | ROZPOCET
78 | K | 891241112 | Montáž vodovodních šoupátek otevřený výkop DN 80 | kus | 3 |  | 0 | CS ÚRS 2022 01 |  | základní |  | 0 | 0.00162 | 0.00486 | 0 | 0 | 4 | K | 2 |  |  |  | ROZPOCET |  |  |  |  | 0 | 0 | 0 | 0 | 0 | 1 | 0 | 4 | 1221037970
| VV |  | "viz. příloha D.1 Technická zpráva, příloha D.3 Schema kladečského plánu - řad K" | [14 empty] | VV | 2 | 1 | True | 0 | ROZPOCET
| VV |  | 3 |  | 3 | [12 empty] | VV | 2 | 2 | True | 1 | ROZPOCET
79 | M | AVK.3180 | AVK šoupátko 3.1, DN 80, stavební délka F4, PN 10/16 | kus | 3.03 |  | 0 |  |  | základní |  | 0 | 0.018 | 0.05454 | 0 | 0 | 8 | M | 2 |  |  |  | ROZPOCET |  |  |  |  | 0 | 0 | 0 | 0 | 0 | 1 | 0 | 4 | -495305903
| VV |  | "viz. příloha D.1 Technická zpráva, příloha D.3 Schema kladečského plánu - řad K" | [14 empty] | VV | 2 | 1 | True | 0 | ROZPOCET
| VV |  | 3*1,01 |  | 3.03 | [12 empty] | VV | 2 | 2 | True | 1 | ROZPOCET
80 | M | 4229106701 | zemní souprava teleskopická 1,35-1,80 | kus | 3 |  | 0 |  |  | základní |  | 0 | 0 | 0 | 0 | 0 | 8 | M | 2 |  |  |  | ROZPOCET |  |  |  |  | 0 | 0 | 0 | 0 | 0 | 1 | 0 | 4 | 100781256
| VV |  | "viz. příloha D.1 Technická zpráva, příloha D.3 Schema kladečského plánu - řad K" | [14 empty] | VV | 2 | 1 | True | 0 | ROZPOCET
| VV |  | 3 |  | 3 | [12 empty] | VV | 2 | 2 | True | 1 | ROZPOCET
81 | K | 891247111 | Montáž hydrantů podzemních DN 80 | kus | 2 |  | 0 | CS ÚRS 2022 01 |  | základní |  | 0 | 0.00136 | 0.00272 | 0 | 0 | 4 | K | 2 |  |  |  | ROZPOCET |  |  |  |  | 0 | 0 | 0 | 0 | 0 | 1 | 0 | 4 | 1713664163
| VV |  | "viz. příloha D.1 Technická zpráva, příloha D.3 Schema kladečského plánu - řad K" | [14 empty] | VV | 2 | 1 | True | 0 | ROZPOCET
| VV |  | 2 |  | 2 | [12 empty] | VV | 2 | 2 | True | 1 | ROZPOCET
82 | M | AVK.1211801250 | AVK hydrant podzemní Hvězda 12.1.1, dvojitě jištěný, DN 80, 1250 mm | kus | 2 |  | 0 |  |  | základní |  | 0 | 0.032 | 0.064 | 0 | 0 | 8 | M | 2 |  |  |  | ROZPOCET |  |  |  |  | 0 | 0 | 0 | 0 | 0 | 1 | 0 | 4 | -457108078
| VV |  | "viz. příloha D.1 Technická zpráva, příloha D.3 Schema kladečského plánu - řad K" | [14 empty] | VV | 2 | 1 | True | 0 | ROZPOCET
| VV |  | 2 |  | 2 | [12 empty] | VV | 2 | 2 | True | 1 | ROZPOCET
83 | M | 5525064202 | hydrantová drenáž | kus | 2 |  | 0 |  |  | základní |  | 0 | 0.001 | 0.002 | 0 | 0 | 8 | M | 2 |  |  |  | ROZPOCET |  |  |  |  | 0 | 0 | 0 | 0 | 0 | 1 | 0 | 4 | 1161591028
| VV |  | "viz. příloha D.1 Technická zpráva, příloha D.3 Schema kladečského plánu - řad K" | [14 empty] | VV | 2 | 1 | True | 0 | ROZPOCET
| VV |  | 2 |  | 2 | [12 empty] | VV | 2 | 2 | True | 1 | ROZPOCET
84 | K | 895941111 | Zřízení vpusti kanalizační uliční z betonových dílců typ UV-50 normální | kus | 1 |  | 0 | CS ÚRS 2021 02 |  | základní |  | 0 | 0.3409 | 0.3409 | 0 | 0 | 4 | K | 2 |  |  |  | ROZPOCET |  |  |  |  | 0 | 0 | 0 | 0 | 0 | 1 | 0 | 4 | -316853181
| VV |  | "viz příloha D.1 Technická zpráva" | [14 empty] | VV | 2 | 1 | True | 0 | ROZPOCET
| VV |  | 1 |  | 1 | [12 empty] | VV | 2 | 2 | True | 1 | ROZPOCET
85 | M | 59223850 | dno pro uliční vpusť s výtokovým otvorem betonové 450x330x50mm | kus | 1.01 |  | 0 | CS ÚRS 2022 01 |  | základní |  | 0 | 0.097 | 0.09797 | 0 | 0 | 8 | M | 2 |  |  |  | ROZPOCET |  |  |  |  | 0 | 0 | 0 | 0 | 0 | 1 | 0 | 4 | -560082127
| VV |  | "viz příloha D.1 Technická zpráva" | [14 empty] | VV | 2 | 1 | True | 0 | ROZPOCET
| VV |  | 1*1,01 |  | 1.01 | [12 empty] | VV | 2 | 2 | True | 1 | ROZPOCET
86 | M | 59223862 | skruž pro uliční vpusť středová betonová 450x295x50mm | kus | 1.01 |  | 0 | CS ÚRS 2022 01 |  | základní |  | 0 | 0.057 | 0.05757 | 0 | 0 | 8 | M | 2 |  |  |  | ROZPOCET |  |  |  |  | 0 | 0 | 0 | 0 | 0 | 1 | 0 | 4 | 1586632504
| VV |  | "viz příloha D.1 Technická zpráva" | [14 empty] | VV | 2 | 1 | True | 0 | ROZPOCET
| VV |  | 1*1,01 |  | 1.01 | [12 empty] | VV | 2 | 2 | True | 1 | ROZPOCET
87 | M | 592238502 | horní dílec pro čtvercovou vtokovou mříž PBV-Q 50/20 CP, H 190 mm | kus | 1.01 |  | 0 |  |  | základní |  | 0 | 0.07 | 0.0707 | 0 | 0 | 8 | M | 2 |  |  |  | ROZPOCET |  |  |  |  | 0 | 0 | 0 | 0 | 0 | 1 | 0 | 4 | 582903355
| VV |  | "viz příloha D.1 Technická zpráva" | [14 empty] | VV | 2 | 1 | True | 0 | ROZPOCET
| VV |  | 1*1,01 |  | 1.01 | [12 empty] | VV | 2 | 2 | True | 1 | ROZPOCET
88 | K | 899204112 | Osazení mříží litinových včetně rámů a košů na bahno pro třídu zatížení D400, E600 | kus | 1 |  | 0 | CS ÚRS 2022 01 |  | základní |  | 0 | 0.21734 | 0.21734 | 0 | 0 | 4 | K | 2 |  |  |  | ROZPOCET |  |  |  |  | 0 | 0 | 0 | 0 | 0 | 1 | 0 | 4 | 113716691
| VV |  | "viz příloha D.1 Technická zpráva" | [14 empty] | VV | 2 | 1 | True | 0 | ROZPOCET
| VV |  | 1 |  | 1 | [12 empty] | VV | 2 | 2 | True | 1 | ROZPOCET
89 | M | 286617871 | mříž šachtová litinová dešťová 504X504 s rámem H=160mm, pro třídu zatížení D400 | kus | 1 |  | 0 |  |  | základní |  | 0 | 0.108 | 0.108 | 0 | 0 | 8 | M | 2 |  |  |  | ROZPOCET |  |  |  |  | 0 | 0 | 0 | 0 | 0 | 1 | 0 | 4 | -65128074
| VV |  | "viz příloha D.1 Technická zpráva" | [14 empty] | VV | 2 | 1 | True | 0 | ROZPOCET
| VV |  | 1 |  | 1 | [12 empty] | VV | 2 | 2 | True | 1 | ROZPOCET
90 | K | 899202211 | Demontáž mříží litinových včetně rámů hmotnosti přes 50 do 100 kg | kus | 1 |  | 0 | CS ÚRS 2022 01 |  | základní |  | 0 | 0 | 0 | 0.1 | 0.1 | 4 | K | 2 |  |  |  | ROZPOCET |  |  |  |  | 0 | 0 | 0 | 0 | 0 | 1 | 0 | 4 | -840702894
| VV |  | "viz. příloha D.1 Technická zpráva" | [14 empty] | VV | 2 | 1 | True | 0 | ROZPOCET
| VV |  | "demontáž mříže stávající uliční vpusti" 1 |  | 1 | [12 empty] | VV | 2 | 2 | True | 1 | ROZPOCET
91 | K | 899401113 | Osazení poklopů litinových hydrantových | kus | 2 |  | 0 | CS ÚRS 2022 01 |  | základní |  | 0 | 0.32906 | 0.65812 | 0 | 0 | 4 | K | 2 |  |  |  | ROZPOCET |  |  |  |  | 0 | 0 | 0 | 0 | 0 | 1 | 0 | 4 | 2132163197
| VV |  | "viz. příloha D.1 Technická zpráva, příloha D.3 Schema kladečského plánu - řad K" | [14 empty] | VV | 2 | 1 | True | 0 | ROZPOCET
| VV |  | 2 |  | 2 | [12 empty] | VV | 2 | 2 | True | 1 | ROZPOCET
92 | M | 42291452 | poklop litinový hydrantový DN 80 | kus | 2 |  | 0 | CS ÚRS 2022 01 |  | základní |  | 0 | 0.0295 | 0.059 | 0 | 0 | 8 | M | 2 |  |  |  | ROZPOCET |  |  |  |  | 0 | 0 | 0 | 0 | 0 | 1 | 0 | 4 | -1648679586
| VV |  | "viz. příloha D.1 Technická zpráva, příloha D.3 Schema kladečského plánu - řad K" | [14 empty] | VV | 2 | 1 | True | 0 | ROZPOCET
| VV |  | 2 |  | 2 | [12 empty] | VV | 2 | 2 | True | 1 | ROZPOCET
93 | M | 4229135202 | podkladová deska hydrantová | kus | 2 |  | 0 |  |  | základní |  | 0 | 0.005 | 0.01 | 0 | 0 | 8 | M | 2 |  |  |  | ROZPOCET |  |  |  |  | 0 | 0 | 0 | 0 | 0 | 1 | 0 | 4 | 976261313
| VV |  | "viz. příloha D.1 Technická zpráva, příloha D.3 Schema kladečského plánu - řad K" | [14 empty] | VV | 2 | 1 | True | 0 | ROZPOCET
| VV |  | 2 |  | 2 | [12 empty] | VV | 2 | 2 | True | 1 | ROZPOCET
94 | K | 899401112 | Osazení poklopů litinových šoupátkových | kus | 3 |  | 0 | CS ÚRS 2022 01 |  | základní |  | 0 | 0.12303 | 0.36909 | 0 | 0 | 4 | K | 2 |  |  |  | ROZPOCET |  |  |  |  | 0 | 0 | 0 | 0 | 0 | 1 | 0 | 4 | 1562026697
| VV |  | "viz. příloha D.1 Technická zpráva, příloha D.3 Schema kladečského plánu - řad K" | [14 empty] | VV | 2 | 1 | True | 0 | ROZPOCET
| VV |  | 3 |  | 3 | [12 empty] | VV | 2 | 2 | True | 1 | ROZPOCET
95 | M | 422913520 | poklop litinový typ 504-šoupátkový | kus | 3 |  | 0 |  |  | základní |  | 0 | 0.0133 | 0.0399 | 0 | 0 | 8 | M | 2 |  |  |  | ROZPOCET |  |  |  |  | 0 | 0 | 0 | 0 | 0 | 1 | 0 | 4 | 511142173
| VV |  | "viz. příloha D.1 Technická zpráva, příloha D.3 Schema kladečského plánu - řad K" | [14 empty] | VV | 2 | 1 | True | 0 | ROZPOCET
| VV |  | 3 |  | 3 | [12 empty] | VV | 2 | 2 | True | 1 | ROZPOCET
96 | K | 899401111 | Osazení poklopů litinových ventilových | kus | 8 |  | 0 | CS ÚRS 2022 01 |  | základní |  | 0 | 0.06383 | 0.51064 | 0 | 0 | 4 | K | 2 |  |  |  | ROZPOCET |  |  |  |  | 0 | 0 | 0 | 0 | 0 | 1 | 0 | 4 | 382352601
| VV |  | "viz. příloha D.1 Technická zpráva, příloha D.3 Schema kladečského plánu - řad K" | [14 empty] | VV | 2 | 1 | True | 0 | ROZPOCET
| VV |  | 8 |  | 8 | [12 empty] | VV | 2 | 2 | True | 1 | ROZPOCET
97 | M | 42291402 | poklop litinový ventilový | kus | 8 |  | 0 | CS ÚRS 2022 01 |  | základní |  | 0 | 0.0073 | 0.0584 | 0 | 0 | 8 | M | 2 |  |  |  | ROZPOCET |  |  |  |  | 0 | 0 | 0 | 0 | 0 | 1 | 0 | 4 | 723366422
| VV |  | "viz. příloha D.1 Technická zpráva, příloha D.3 Schema kladečského plánu - řad K" | [14 empty] | VV | 2 | 1 | True | 0 | ROZPOCET
| VV |  | 8 |  | 8 | [12 empty] | VV | 2 | 2 | True | 1 | ROZPOCET
98 | M | 4229135201 | podkladová deska UNI | kus | 11 |  | 0 |  |  | základní |  | 0 | 0.005 | 0.055 | 0 | 0 | 8 | M | 2 |  |  |  | ROZPOCET |  |  |  |  | 0 | 0 | 0 | 0 | 0 | 1 | 0 | 4 | 1908537696
| VV |  | "viz. příloha D.1 Technická zpráva, příloha D.3 Schema kladečského plánu - řad K" | [14 empty] | VV | 2 | 1 | True | 0 | ROZPOCET
| VV |  | 3+8 |  | 11 | [12 empty] | VV | 2 | 2 | True | 1 | ROZPOCET
99 | K | 8712412111 | Provizorní propojení řadů | komplet | 1 |  | 0 |  |  | základní |  | 0 | 0 | 0 | 0 | 0 | 4 | K | 2 |  |  |  | ROZPOCET |  |  |  |  | 0 | 0 | 0 | 0 | 0 | 1 | 0 | 4 | 984256710
| VV |  | "viz. příloha D.1 Technická zpráva, příloha D.3 Schema kladečského plánu - řad K" | [14 empty] | VV | 2 | 1 | True | 0 | ROZPOCET
| VV |  | "provizorní propojení řadů přes hydranty" 1 |  | 1 | [12 empty] | VV | 2 | 2 | True | 1 | ROZPOCET
100 | K | 891261811 | Demontáž vodovodních šoupátek otevřený výkop DN 100 | kus | 1 |  | 0 | CS ÚRS 2022 01 |  | základní |  | 0 | 0 | 0 | 0.0226 | 0.0226 | 4 | K | 2 |  |  |  | ROZPOCET |  |  |  |  | 0 | 0 | 0 | 0 | 0 | 1 | 0 | 4 | 1933013937
| VV |  | "viz. příloha D.1 Technická zpráva, příloha D.3 Schema kladečského plánu - řad K" | [14 empty] | VV | 2 | 1 | True | 0 | ROZPOCET
| VV |  | "demontáž stáv. šoupátka na napojení" 1 |  | 1 | [12 empty] | VV | 2 | 2 | True | 1 | ROZPOCET
101 | K | 871275811 | Bourání stávajícího potrubí z PVC nebo PP DN 150 | m | 1 |  | 0 | CS ÚRS 2022 01 |  | základní |  | 0 | 0 | 0 | 0.005 | 0.005 | 4 | K | 2 |  |  |  | ROZPOCET |  |  |  |  | 0 | 0 | 0 | 0 | 0 | 1 | 0 | 4 | -1636110389
| VV |  | "viz. příloha D.1 Technická zpráva, příloha D.3 Schema kladečského plánu - řad K" | [14 empty] | VV | 2 | 1 | True | 0 | ROZPOCET
| VV |  | "demontáž stávajícího potrubí u napojení" 1,0 |  | 1 | [12 empty] | VV | 2 | 2 | True | 1 | ROZPOCET
102 | K | 892241111 | Tlaková zkouška vodou potrubí DN do 80 | m | 116 |  | 0 | CS ÚRS 2022 01 |  | základní |  | 0 | 0 | 0 | 0 | 0 | 4 | K | 2 |  |  |  | ROZPOCET |  |  |  |  | 0 | 0 | 0 | 0 | 0 | 1 | 0 | 4 | -1952216970
| VV |  | "viz. příloha D.1 Technická zpráva" | [14 empty] | VV | 2 | 1 | True | 0 | ROZPOCET
| VV |  | 116,0 |  | 116 | [12 empty] | VV | 2 | 2 | True | 1 | ROZPOCET
103 | K | 892273122 | Proplach a dezinfekce vodovodního potrubí DN od 80 do 125 | m | 116 |  | 0 | CS ÚRS 2022 01 |  | základní |  | 0 | 0 | 0 | 0 | 0 | 4 | K | 2 |  |  |  | ROZPOCET |  |  |  |  | 0 | 0 | 0 | 0 | 0 | 1 | 0 | 4 | 1772914358
| VV |  | "viz.příloha D.1 Technická zpráva" | [14 empty] | VV | 2 | 1 | True | 0 | ROZPOCET
| VV |  | 116,0 |  | 116 | [12 empty] | VV | 2 | 2 | True | 1 | ROZPOCET
104 | K | 892372111 | Zabezpečení konců potrubí DN do 300 při tlakových zkouškách vodou | KUS | 2 |  | 0 | CS ÚRS 2022 01 |  | základní |  | 0 | 0.45937 | 0.91874 | 0 | 0 | 4 | K | 2 |  |  |  | ROZPOCET |  |  |  |  | 0 | 0 | 0 | 0 | 0 | 1 | 0 | 4 | 411150843
| VV |  | "viz.příloha D.1 Technická zpráva" | [14 empty] | VV | 2 | 1 | True | 0 | ROZPOCET
| VV |  | 2 |  | 2 | [12 empty] | VV | 2 | 2 | True | 1 | ROZPOCET
105 | K | 899231111 | Výšková úprava uličního vstupu nebo vpusti do 200 mm zvýšením mříže | kus | 1 |  | 0 | CS ÚRS 2022 01 |  | základní |  | 0 | 0.42368 | 0.42368 | 0 | 0 | 4 | K | 2 |  |  |  | ROZPOCET |  |  |  |  | 0 | 0 | 0 | 0 | 0 | 1 | 0 | 4 | -725815884
| VV |  | "viz. příloha D.1 Technická zpráva" | [14 empty] | VV | 2 | 1 | True | 0 | ROZPOCET
| VV |  | "nová uliční vpust" 1 |  | 1 | [12 empty] | VV | 2 | 2 | True | 1 | ROZPOCET
106 | K | 899431111 | Výšková úprava uličního vstupu nebo vpusti do 200 mm zvýšením krycího hrnce, šoupěte nebo hydrantu | kus | 5 |  | 0 | CS ÚRS 2022 01 |  | základní |  | 0 | 0.31108 | 1.5554 | 0 | 0 | 4 | K | 2 |  |  |  | ROZPOCET |  |  |  |  | 0 | 0 | 0 | 0 | 0 | 1 | 0 | 4 | -651256518
| VV |  | "viz. příloha D.1 Technická zpráva" | [14 empty] | VV | 2 | 1 | True | 0 | ROZPOCET
| VV |  | 2+3 |  | 5 | [12 empty] | VV | 2 | 2 | True | 1 | ROZPOCET
107 | K | 890211851 | Bourání šachet z prostého betonu strojně obestavěného prostoru do 1,5 m3 | m3 | 0.25 |  | 0 | CS ÚRS 2022 01 |  | základní |  | 0 | 0 | 0 | 1.76 | 0.44 | 4 | K | 2 |  |  |  | ROZPOCET |  |  |  |  | 0 | 0 | 0 | 0 | 0 | 1 | 0 | 4 | 1004919369
| VV |  | "viz příloha D.1 Technická zpráva" | [14 empty] | VV | 2 | 1 | True | 0 | ROZPOCET
| VV |  | "vybourání stávající uliční vpusti" 0,5*0,5*1,0 |  | 0.25 | [12 empty] | VV | 2 | 2 | True | 1 | ROZPOCET
108 | K | 8712411000 | Montáž vodiče nad potrubím ve výk. | M | 116 |  | 0 |  |  | základní |  | 0 | 2e-05 | 0.00232 | 0 | 0 | 4 | K | 2 |  |  |  | ROZPOCET |  |  |  |  | 0 | 0 | 0 | 0 | 0 | 1 | 0 | 4 | 2098182527
| VV |  | "viz.příloha D.1 Technická zpráva, příloha D.6 Uložení potrubí" | [14 empty] | VV | 2 | 1 | True | 0 | ROZPOCET
| VV |  | 116,0 |  | 116 | [12 empty] | VV | 2 | 2 | True | 1 | ROZPOCET
109 | M | 3411101201 | kabel silový s Cu jádrem CYKY 6mm2 | M | 131.08 |  | 0 |  |  | základní |  | 0 | 0.00024 | 0.031459 | 0 | 0 | 8 | M | 2 |  |  |  | ROZPOCET |  |  |  |  | 0 | 0 | 0 | 0 | 0 | 1 | 0 | 4 | 1340974474
| VV |  | "viz.příloha D.1 Technická zpráva, příloha D.6 Uložení potrubí" | [14 empty] | VV | 2 | 1 | True | 0 | ROZPOCET
| VV |  | 116*1,13 |  | 131.08 | [12 empty] | VV | 2 | 2 | True | 1 | ROZPOCET
110 | K | 899713111 | Orientační tabulky na sloupku betonovém nebo ocelovém | kus | 5 |  | 0 | CS ÚRS 2022 01 |  | základní |  | 0 | 0.00016 | 0.0008 | 0 | 0 | 4 | K | 2 |  |  |  | ROZPOCET |  |  |  |  | 0 | 0 | 0 | 0 | 0 | 1 | 0 | 4 | 1015187339
| VV |  | "viz. příloha D.1 Technická zpráva, příloha D.3 Schema kladečského plánu - řad K" | [14 empty] | VV | 2 | 1 | True | 0 | ROZPOCET
| VV |  | 2+3 |  | 5 | [12 empty] | VV | 2 | 2 | True | 1 | ROZPOCET
111 | M | 5534225001 | sloupek ocel pozinkovaný 1500 mm | kus | 2 |  | 0 |  |  | základní |  | 0 | 0.002 | 0.004 | 0 | 0 | 8 | M | 2 |  |  |  | ROZPOCET |  |  |  |  | 0 | 0 | 0 | 0 | 0 | 1 | 0 | 4 | -163307755
| VV |  | "viz. příloha D.1 Technická zpráva, příloha D.3 Schema kladečského plánu - řad K" | [14 empty] | VV | 2 | 1 | True | 0 | ROZPOCET
| VV |  | 2 |  | 2 | [12 empty] | VV | 2 | 2 | True | 1 | ROZPOCET
112 | K | 899722114 | Krytí potrubí z plastů výstražnou fólií z PVC 40 cm | m | 121.8 |  | 0 | CS ÚRS 2022 01 |  | základní |  | 0 | 0.00013 | 0.015834 | 0 | 0 | 4 | K | 2 |  |  |  | ROZPOCET |  |  |  |  | 0 | 0 | 0 | 0 | 0 | 1 | 0 | 4 | 309983283
| VV |  | "viz.příloha D.1 Technická zpráva, příloha D.6 Uložení potrubí" | [14 empty] | VV | 2 | 1 | True | 0 | ROZPOCET
| VV |  | 116*1,05 |  | 121.8 | [12 empty] | VV | 2 | 2 | True | 1 | ROZPOCET
| D | 9 | Ostatní konstrukce a práce, bourání |  |  |  | 0 |  |  |  |  | 0 |  | 0.029304 |  | 0 | 1 | D | 1 |  |  |  | ROZPOCET | [10 empty] | 0
113 | K | 919112213 | Řezání spár pro vytvoření komůrky š 10 mm hl 25 mm pro těsnící zálivku v živičném krytu | m | 266.4 |  | 0 | CS ÚRS 2022 01 |  | základní |  | 0 | 0 | 0 | 0 | 0 | 4 | K | 2 |  |  |  | ROZPOCET |  |  |  |  | 0 | 0 | 0 | 0 | 0 | 1 | 0 | 4 | -830450575
| VV |  | "viz.příloha D.1 Technická zpráva, příloha D.6 Uložení potrubí" | [14 empty] | VV | 2 | 1 | True | 0 | ROZPOCET
| VV |  | (116,0*2)+(4*3,0)+(2*0,70)*16 |  | 266.4 | [12 empty] | VV | 2 | 2 | True | 1 | ROZPOCET
114 | K | 919122112 | Těsnění spár zálivkou za tepla pro komůrky š 10 mm hl 25 mm s těsnicím profilem | m | 266.4 |  | 0 | CS ÚRS 2022 01 |  | základní |  | 0 | 0.00011 | 0.029304 | 0 | 0 | 4 | K | 2 |  |  |  | ROZPOCET |  |  |  |  | 0 | 0 | 0 | 0 | 0 | 1 | 0 | 4 | -1033119574
| VV |  | "viz.příloha D.1 Technická zpráva, příloha D.6 Uložení potrubí" | [14 empty] | VV | 2 | 1 | True | 0 | ROZPOCET
| VV |  | (116,0*2)+(4*3,0)+(2*0,70)*16 |  | 266.4 | [12 empty] | VV | 2 | 2 | True | 1 | ROZPOCET
115 | K | 919735112 | Řezání stávajícího živičného krytu hl přes 50 do 100 mm | m | 274.4 |  | 0 | CS ÚRS 2022 01 |  | základní |  | 0 | 0 | 0 | 0 | 0 | 4 | K | 2 |  |  |  | ROZPOCET |  |  |  |  | 0 | 0 | 0 | 0 | 0 | 1 | 0 | 4 | -917665376
| VV |  | "viz.příloha D.1 Technická zpráva" | [14 empty] | VV | 2 | 1 | True | 0 | ROZPOCET
| VV |  | (116,0*2)+(4*3,0)+(2*0,70)*16+(2*0,50+2*1,0)*2+(4*0,25)*2 |  | 274.4 | [12 empty] | VV | 2 | 2 | True | 1 | ROZPOCET
| D | 99 | Přesun hmot |  |  |  | 0 |  |  |  |  | 0 |  | 0 |  | 0 | 1 | D | 1 |  |  |  | ROZPOCET | [10 empty] | 0
116 | K | 998276101 | Přesun hmot pro trubní vedení z trub z plastických hmot otevřený výkop | t | 31.401 |  | 0 | CS ÚRS 2022 01 |  | základní |  | 0 | 0 | 0 | 0 | 0 | 4 | K | 2 |  |  |  | ROZPOCET |  |  |  |  | 0 | 0 | 0 | 0 | 0 | 1 | 0 | 4 | -1895412888
| VV |  | 189,032-157,631 |  | 31.401 | [12 empty] | VV | 2 | 2 | True | 1 | ROZPOCET
| D | 997 | Přesun sutě |  |  |  | 0 |  |  |  |  | 0 |  | 0 |  | 0 | 1 | D | 0 |  |  |  | ROZPOCET | [10 empty] | 0
117 | K | 997221551 | Vodorovná doprava suti ze sypkých materiálů do 1 km | t | 211.294 |  | 0 | CS ÚRS 2022 01 |  | základní |  | 0 | 0 | 0 | 0 | 0 | 4 | K | 1 |  |  |  | ROZPOCET |  |  |  |  | 0 | 0 | 0 | 0 | 0 | 1 | 0 | 4 | -1647046777
| VV | odvoz_suti | "odvoz suti na meziskládku" 105,775-0,128 |  | 105.647 | [12 empty] | VV | 1 | 2 | True | 0 | ROZPOCET
| VV |  | "odvoz suti na skládku určenou investorem" odvoz_suti |  | 105.647 | [12 empty] | VV | 1 | 2 | True | 0 | ROZPOCET
| VV |  | Součet |  | 211.294 | [12 empty] | VV | 1 | 4 | True | 1 | ROZPOCET
118 | K | 997221559 | Příplatek ZKD 1 km u vodorovné dopravy suti ze sypkých materiálů | t | 1267.764 |  | 0 | CS ÚRS 2022 01 |  | základní |  | 0 | 0 | 0 | 0 | 0 | 4 | K | 1 |  |  |  | ROZPOCET |  |  |  |  | 0 | 0 | 0 | 0 | 0 | 1 | 0 | 4 | 752074181
| VV |  | "odvoz suti na skládku určenou investorem" | [14 empty] | VV | 1 | 1 | True | 0 | ROZPOCET
| VV |  | odvoz_suti*12 |  | 1267.764 | [12 empty] | VV | 1 | 2 | True | 1 | ROZPOCET
119 | K | 9972215611 | Vodorovná doprava a nakládání vybouraných armatur a potrubí | t | 0.128 |  | 0 |  |  | základní |  | 0 | 0 | 0 | 0 | 0 | 4 | K | 1 |  |  |  | ROZPOCET |  |  |  |  | 0 | 0 | 0 | 0 | 0 | 1 | 0 | 4 | 114610324
| VV |  | 0,128 |  | 0.128 | [12 empty] | VV | 1 | 2 | True | 1 | ROZPOCET
120 | K | 997221611 | Nakládání suti na dopravní prostředky pro vodorovnou dopravu | t | 211.294 |  | 0 | CS ÚRS 2022 01 |  | základní |  | 0 | 0 | 0 | 0 | 0 | 4 | K | 1 |  |  |  | ROZPOCET |  |  |  |  | 0 | 0 | 0 | 0 | 0 | 1 | 0 | 4 | 717910251
| VV |  | "nakládámí suti - odvoz na meziskládku" odvoz_suti |  | 105.647 | [12 empty] | VV | 1 | 2 | True | 0 | ROZPOCET
| VV |  | "nakládání suti - odvoz na skládku určenou investorem" odvoz_suti |  | 105.647 | [12 empty] | VV | 1 | 2 | True | 0 | ROZPOCET
| VV |  | Součet |  | 211.294 | [12 empty] | VV | 1 | 4 | True | 1 | ROZPOCET
121 | K | 997221861 | Poplatek za uložení stavebního odpadu na recyklační skládce (skládkovné) z prostého betonu pod kódem 17 01 01 | t | 0.44 |  | 0 | CS ÚRS 2022 01 |  | základní |  | 0 | 0 | 0 | 0 | 0 | 4 | K | 1 |  |  |  | ROZPOCET |  |  |  |  | 0 | 0 | 0 | 0 | 0 | 1 | 0 | 4 | 430716425
| VV |  | 0,44 |  | 0.44 | [12 empty] | VV | 1 | 2 | True | 1 | ROZPOCET
122 | K | 997221873 | Poplatek za uložení stavebního odpadu na recyklační skládce (skládkovné) zeminy a kamení zatříděného do Katalogu odpadů pod kódem 17 05 04 | t | 50.883 |  | 0 | CS ÚRS 2022 01 |  | základní |  | 0 | 0 | 0 | 0 | 0 | 4 | K | 1 |  |  |  | ROZPOCET |  |  |  |  | 0 | 0 | 0 | 0 | 0 | 1 | 0 | 4 | 1222905171
| VV |  | 105,647-54,324-0,44 |  | 50.883 | [12 empty] | VV | 1 | 2 | True | 1 | ROZPOCET
123 | K | 997221875 | Poplatek za uložení stavebního odpadu na recyklační skládce (skládkovné) asfaltového bez obsahu dehtu zatříděného do Katalogu odpadů pod kódem 17 03 02 | t | 54.324 |  | 0 | CS ÚRS 2022 01 |  | základní |  | 0 | 0 | 0 | 0 | 0 | 4 | K | 1 |  |  |  | ROZPOCET |  |  |  |  | 0 | 0 | 0 | 0 | 0 | 1 | 0 | 4 | -2086667016
| VV |  | 54,324 |  | 54.324 | [12 empty] | VV | 1 | 2 | True | 1 | ROZPOCET
| D | 998 | Přesun hmot |  |  |  | 0 |  |  |  |  | 0 |  | 0 |  | 0 | 1 | D | 0 |  |  |  | ROZPOCET | [10 empty] | 0
124 | K | 998225111 | Přesun hmot pro pozemní komunikace s krytem z kamene, monolitickým betonovým nebo živičným | t | 157.631 |  | 0 | CS ÚRS 2022 01 |  | základní |  | 0 | 0 | 0 | 0 | 0 | 4 | K | 1 |  |  |  | ROZPOCET |  |  |  |  | 0 | 0 | 0 | 0 | 0 | 1 | 0 | 4 | -253678794
| VV |  | 157,631 |  | 157.631 | [12 empty] | VV | 1 | 2 | True | 1 | ROZPOCET
| D | PSV | Práce a dodávky PSV |  |  |  | 0 |  |  |  |  | 0 |  | 0 |  | 0 | 2 | D | 0 |  |  |  | ROZPOCET | [10 empty] | 0
| D | 711 | Izolace proti vodě, vlhkosti a plynům |  |  |  | 0 |  |  |  |  | 0 |  | 0.0002875 |  | 0 | 2 | D | 0 |  |  |  | ROZPOCET | [10 empty] | 0
125 | K | 711491172 | Provedení izolace proti tlakové vodě vodorovné z textilií vrstva ochranná | m2 | 1 |  | 0 | CS ÚRS 2022 01 |  | základní |  | 0 | 0 | 0 | 0 | 0 | 16 | K | 1 |  |  |  | ROZPOCET |  |  |  |  | 0 | 0 | 0 | 0 | 0 | 1 | 0 | 16 | 1478217186
| VV |  | "viz. příloha D.1 Technická zpráva, příloha D.3 Schema kladečského plánu - řad K" | [14 empty] | VV | 1 | 1 | True | 0 | ROZPOCET
| VV |  | "štěrkový vsakovací prostor" | [14 empty] | VV | 1 | 1 | True | 0 | ROZPOCET
| VV |  | 2*(1,0*0,5) |  | 1 | [12 empty] | VV | 1 | 2 | True | 0 | ROZPOCET
| VV | izolace_v | Součet |  | 1 | [12 empty] | VV | 1 | 4 | True | 1 | ROZPOCET
126 | M | 69311198 | geotextilie netkaná separační, ochranná, filtrační, drenážní PES(70%)+PP(30%) 250g/m2 | m2 | 1.15 |  | 0 | CS ÚRS 2022 01 |  | základní |  | 0 | 0.00025 | 0.0002875 | 0 | 0 | 32 | M | 1 |  |  |  | ROZPOCET |  |  |  |  | 0 | 0 | 0 | 0 | 0 | 1 | 0 | 16 | 674371490
| VV |  | izolace_v*1,15 |  | 1.15 | [12 empty] | VV | 1 | 2 | True | 1 | ROZPOCET
127 | K | 998711101 | Přesun hmot tonážní pro izolace proti vodě, vlhkosti a plynům v objektech výšky do 6 m | t | 0.001 |  | 0 | CS ÚRS 2022 01 |  | základní |  | 0 | 0 | 0 | 0 | 0 | 16 | K | 1 |  |  |  | ROZPOCET |  |  |  |  | 0 | 0 | 0 | 0 | 0 | 1 | 0 | 16 | 581361431

## 1.2 - Přepojení přípojek ...
[18 empty] | {e9e659f6-0aae-4137-857b-b907f7174819} | [5 empty] | pazeni_2 |  | 160 | 2
[18 empty] | 2 | [5 empty] | PE_32 |  | 32 | 2
| KRYCÍ LIST SOUPISU PRACÍ | [7 empty] | v --- níže se nacházejí doplnkové a pomocné údaje k sestavám --- v | [8 empty] | False | [5 empty] | sypanina |  | 16,258 | 2
[24 empty] | vod_přem |  | 16,284 | 2
| Stavba: | [22 empty] | loze_ | Mezisoučet | 1,92 | 2
|  | Obnova – vodovod v ul. Kolmá z PE RC SDR11 D90 | [21 empty] | obsyp_ | Mezisoučet | 6,72 | 2
| Objekt: | [22 empty] | vytlač | Součet | 8,64 | 2
|  | 1.2 - Přepojení přípojek - řad K | [21 empty] | štěrk | obsyp_-0,294 | 6,694 | 2
[24 empty] | tráva |  | 14,9 | 2
| KSO: |  | 827 11 |  |  | CC-CZ: | 22221 | [16 empty] | zepráce |  | 18,63 | 2
| Místo: |  | Kerhartice |  |  | Datum: | 18. 7. 2022 | [16 empty] | zepráce_p |  | 23,796 | 2
[24 empty] | odvoz_suti |  | 19,229 | 2
| Zadavatel: |  |  |  |  | IČ: | [17 empty] | štěrk_kom |  | 7,644 | 2
DIČ:
| Uchazeč: |  |  |  |  | IČ: | Vyplň údaj
|  | Vyplň údaj |  |  |  | DIČ: | Vyplň údaj
| Projektant: |  |  |  |  | IČ:
|  | Ing. Pravec František |  |  |  | DIČ:
| Zpracovatel: |  |  |  |  | IČ:
|  | Kašparová Věra |  |  |  | DIČ:
Poznámka:
| Cena bez DPH | [5 empty] | 0
|  |  | Základ daně |  |  | Sazba daně | Výše daně
| DPH | základní | 0 |  |  | 21% | 0
|  | snížená | 0 |  |  | 15% | 0
|  | zákl. přenesená | 0 |  |  | 21% | 0
|  | sníž. přenesená | 0 |  |  | 15% | 0
|  | nulová | 0 |  |  | 0% | 0
| Cena s DPH |  |  | v | CZK |  | 0
| Projektant |  |  | Zpracovatel
| Datum a podpis: |  | Razítko | Datum a podpis: |  |  | Razítko
| Objednavatel |  |  | Uchazeč
| Datum a podpis: |  | Razítko | Datum a podpis: |  |  | Razítko
REKAPITULACE ČLENĚNÍ SOUPISU PRACÍ
Stavba:
Obnova – vodovod v ul. Kolmá z PE RC SDR11 D90
Objekt:
1.2 - Přepojení přípojek - řad K
Místo: |  |  | Kerhartice |  |  | Datum: | 18. 7. 2022
Zadavatel: | [5 empty] | Projektant: | Ing. Pravec František
Uchazeč: |  |  | Vyplň údaj |  |  | Zpracovatel: | Kašparová Věra
Kód dílu - Popis | [6 empty] | Cena celkem [CZK]
Náklady ze soupisu prací | [6 empty] | 0 | [11 empty] | -1
| HSV - Práce a dodávky HSV | [5 empty] | 0
| 1 - Zemní práce | [5 empty] | 0
| 4 - Vodorovné konstrukce | [5 empty] | 0
| 5 - Komunikace | [5 empty] | 0
| 8 - Trubní vedení | [5 empty] | 0
| 9 - Ostatní konstrukce a práce-bourání | [5 empty] | 0
| 99 - Přesun hmot | [5 empty] | 0
| 997 - Přesun sutě | [5 empty] | 0
| 998 - Přesun hmot | [5 empty] | 0
SOUPIS PRACÍ
Stavba:
Obnova – vodovod v ul. Kolmá z PE RC SDR11 D90
Objekt:
1.2 - Přepojení přípojek - řad K
Místo: |  |  | Kerhartice |  |  | Datum: | 18. 7. 2022
Zadavatel: | [5 empty] | Projektant: | Ing. Pravec František
Uchazeč: |  |  | Vyplň údaj |  |  | Zpracovatel: | Kašparová Věra
PČ | Typ | Kód | Popis | MJ | Množství | J.cena [CZK] | Cena celkem [CZK] | Cenová soustava |  | DPH | J. Nh [h] | Nh celkem [h] | J. hmotnost [t] | Hmotnost celkem [t] | J. suť [t] | Suť Celkem [t]
Náklady soupisu celkem | [6 empty] | 0 |  |  |  |  | 0 |  | 36.2946 |  | 27.5494 |  | D | -1 | [14 empty] | 0
| D | HSV | Práce a dodávky HSV |  |  |  | 0 |  |  |  |  | 0 |  | 36.2946 |  | 27.5494 | 1 | D | 0 |  |  |  | ROZPOCET | [10 empty] | 0
| D | 1 | Zemní práce |  |  |  | 0 |  |  |  |  | 0 |  | 0.34475 |  | 27.5494 | 1 | D | 1 |  |  |  | ROZPOCET | [10 empty] | 0
1 | K | 113107163 | Odstranění podkladu z kameniva drceného tl přes 200 do 300 mm strojně pl přes 50 do 200 m2 | m2 | 24.9 |  | 0 | CS ÚRS 2022 01 |  | základní |  | 0 | 0 | 0 | 0.44 | 10.956 | 4 | K | 2 |  |  |  | ROZPOCET |  |  |  |  | 0 | 0 | 0 | 0 | 0 | 1 | 0 | 4 | 1299065213
| VV |  | "viz.příloha D.1 Technická zpráva" | [14 empty] | VV | 2 | 1 | True | 0 | ROZPOCET
| VV |  | "asfalt" (19,6*0,60) |  | 11.76 | [12 empty] | VV | 2 | 2 | True | 0 | ROZPOCET
| VV |  | "asfalt chodník" (6,9*0,60)+(1,5*1,5-0,75*0,60)*5 |  | 13.14 | [12 empty] | VV | 2 | 2 | True | 0 | ROZPOCET
| VV |  | Součet |  | 24.9 | [12 empty] | VV | 2 | 4 | True | 1 | ROZPOCET
2 | K | 113107242 | Odstranění podkladu živičného tl přes 50 do 100 mm strojně pl přes 200 m2 | m2 | 19.6 |  | 0 | CS ÚRS 2022 01 |  | základní |  | 0 | 0 | 0 | 0.22 | 4.312 | 4 | K | 2 |  |  |  | ROZPOCET |  |  |  |  | 0 | 0 | 0 | 0 | 0 | 1 | 0 | 4 | -636054431
| VV |  | "viz.příloha D.1 Technická zpráva" | [14 empty] | VV | 2 | 1 | True | 0 | ROZPOCET
| VV |  | "asfalt místní" 19,6*1,0 |  | 19.6 | [12 empty] | VV | 2 | 2 | True | 1 | ROZPOCET
3 | K | 113107322 | Odstranění podkladu z kameniva drceného tl přes 100 do 200 mm strojně pl do 50 m2 | m2 | 2.88 |  | 0 | CS ÚRS 2022 01 |  | základní |  | 0 | 0 | 0 | 0.29 | 0.8352 | 4 | K | 2 |  |  |  | ROZPOCET |  |  |  |  | 0 | 0 | 0 | 0 | 0 | 1 | 0 | 4 | -2023854442
| VV |  | "viz příloha D.1 Technická zpráva" | [14 empty] | VV | 2 | 1 | True | 0 | ROZPOCET
| VV |  | "štěrk" (1,8*0,60)+(1,5*1,5-0,75*0,60) |  | 2.88 | [12 empty] | VV | 2 | 2 | True | 1 | ROZPOCET
4 | K | 113107341 | Odstranění podkladu živičného tl 50 mm strojně pl do 50 m2 | m2 | 31.9 |  | 0 | CS ÚRS 2022 01 |  | základní |  | 0 | 0 | 0 | 0.098 | 3.1262 | 4 | K | 2 |  |  |  | ROZPOCET |  |  |  |  | 0 | 0 | 0 | 0 | 0 | 1 | 0 | 4 | 466425273
| VV |  | "viz.příloha D.1 Technická zpráva" | [14 empty] | VV | 2 | 1 | True | 0 | ROZPOCET
| VV |  | "asfalt chodník" (6,9*1,0)+(2,5*2,5-1,25*1,0)*5 |  | 31.9 | [12 empty] | VV | 2 | 2 | True | 1 | ROZPOCET
5 | K | 113201112 | Vytrhání obrub silničních ležatých | m | 16 |  | 0 | CS ÚRS 2022 01 |  | základní |  | 0 | 0 | 0 | 0.29 | 4.64 | 4 | K | 2 |  |  |  | ROZPOCET |  |  |  |  | 0 | 0 | 0 | 0 | 0 | 1 | 0 | 4 | -1660574947
| VV |  | "viz.příloha D.1 Technická zpráva" | [14 empty] | VV | 2 | 1 | True | 0 | ROZPOCET
| VV |  | 8*2,0 |  | 16 | [12 empty] | VV | 2 | 2 | True | 1 | ROZPOCET
6 | K | 113203111 | Vytrhání obrub z dlažebních kostek | m | 32 |  | 0 | CS ÚRS 2022 01 |  | základní |  | 0 | 0 | 0 | 0.115 | 3.68 | 4 | K | 2 |  |  |  | ROZPOCET |  |  |  |  | 0 | 0 | 0 | 0 | 0 | 1 | 0 | 4 | 531425569
| VV |  | "viz příloha D.1 Technická zpráva" | [14 empty] | VV | 2 | 1 | True | 0 | ROZPOCET
| VV |  | (8*2,0)*2 |  | 32 | [12 empty] | VV | 2 | 2 | True | 1 | ROZPOCET
7 | K | 115101201 | Čerpání vody na dopravní výšku do 10 m průměrný přítok do 500 l/min | hod | 16 |  | 0 | CS ÚRS 2022 01 |  | základní |  | 0 | 3e-05 | 0.00048 | 0 | 0 | 4 | K | 2 |  |  |  | ROZPOCET |  |  |  |  | 0 | 0 | 0 | 0 | 0 | 1 | 0 | 4 | -1366292931
| VV |  | "viz.příloha D.1 Technická zpráva" | [14 empty] | VV | 2 | 1 | True | 0 | ROZPOCET
| VV |  | 16 |  | 16 | [12 empty] | VV | 2 | 2 | True | 1 | ROZPOCET
8 | K | 115101301 | Pohotovost čerpací soupravy pro dopravní výšku do 10 m přítok do 500 l/min | den | 1.6 |  | 0 | CS ÚRS 2022 01 |  | základní |  | 0 | 0 | 0 | 0 | 0 | 4 | K | 2 |  |  |  | ROZPOCET |  |  |  |  | 0 | 0 | 0 | 0 | 0 | 1 | 0 | 4 | 1645759849
| VV |  | "viz.příloha D.1 Technická zpráva" | [14 empty] | VV | 2 | 1 | True | 0 | ROZPOCET
| VV |  | 1,6 |  | 1.6 | [12 empty] | VV | 2 | 2 | True | 1 | ROZPOCET
9 | K | 119001401 | Dočasné zajištění potrubí ocelového nebo litinového DN do 200 mm | m | 2.4 |  | 0 | CS ÚRS 2022 01 |  | základní |  | 0 | 0.00868 | 0.020832 | 0 | 0 | 4 | K | 2 |  |  |  | ROZPOCET |  |  |  |  | 0 | 0 | 0 | 0 | 0 | 1 | 0 | 4 | -780326480
| VV |  | "viz.příloha D.1 Technická zpráva" | [14 empty] | VV | 2 | 1 | True | 0 | ROZPOCET
| VV |  | 4*0,60 |  | 2.4 | [12 empty] | VV | 2 | 2 | True | 1 | ROZPOCET
10 | K | 119001412 | Dočasné zajištění potrubí betonového, ŽB nebo kameninového DN přes 200 do 500 mm | m | 2.4 |  | 0 | CS ÚRS 2022 01 |  | základní |  | 0 | 0.01269 | 0.030456 | 0 | 0 | 4 | K | 2 |  |  |  | ROZPOCET |  |  |  |  | 0 | 0 | 0 | 0 | 0 | 1 | 0 | 4 | -1114432270
| VV |  | "viz příloha D.1 Technická zpráva" | [14 empty] | VV | 2 | 1 | True | 0 | ROZPOCET
| VV |  | 4*0,60 |  | 2.4 | [12 empty] | VV | 2 | 2 | True | 1 | ROZPOCET
11 | K | 119001421 | Dočasné zajištění kabelů a kabelových tratí ze 3 volně ložených kabelů | m | 4.2 |  | 0 | CS ÚRS 2022 01 |  | základní |  | 0 | 0.0369 | 0.15498 | 0 | 0 | 4 | K | 2 |  |  |  | ROZPOCET |  |  |  |  | 0 | 0 | 0 | 0 | 0 | 1 | 0 | 4 | -1408158715
| VV |  | "viz.příloha D.1 Technická zpráva" | [14 empty] | VV | 2 | 1 | True | 0 | ROZPOCET
| VV |  | 7*0,60 |  | 4.2 | [12 empty] | VV | 2 | 2 | True | 1 | ROZPOCET
12 | K | 129001101 | Příplatek za ztížení odkopávky nebo prokopávky v blízkosti inženýrských sítí | m3 | 21.36 |  | 0 | CS ÚRS 2022 01 |  | základní |  | 0 | 0 | 0 | 0 | 0 | 4 | K | 2 |  |  |  | ROZPOCET |  |  |  |  | 0 | 0 | 0 | 0 | 0 | 1 | 0 | 4 | -1820068640
| VV |  | "viz.příloha D.1 Technická zpráva" | [14 empty] | VV | 2 | 1 | True | 0 | ROZPOCET
| VV |  | (2*0,60*1,1)*4+(2*0,60*1,0)*7+(2*0,60*1,6)*4 |  | 21.36 | [12 empty] | VV | 2 | 2 | True | 1 | ROZPOCET
13 | K | 132254104 | Hloubení rýh zapažených š do 800 mm v hornině třídy těžitelnosti I, skupiny 3 objem přes 100 m3 strojně | m3 | 7.139 |  | 0 | CS ÚRS 2022 01 |  | základní |  | 0 | 0 | 0 | 0 | 0 | 4 | K | 2 |  |  |  | ROZPOCET |  |  |  |  | 0 | 0 | 0 | 0 | 0 | 1 | 0 | 4 | -1594815819
| VV |  | "viz.příloha D.1 Technická zpráva" | [14 empty] | VV | 2 | 1 | True | 0 | ROZPOCET
| VV |  | "přepojení přípojek" 32,0*0,60*1,6 |  | 30.72 | [12 empty] | VV | 2 | 2 | True | 0 | ROZPOCET
| VV |  | -"tráva" 3,7*0,60*0,25 |  | -0.555 | [12 empty] | VV | 2 | 2 | True | 0 | ROZPOCET
| VV |  | -"asfalt místní" 19,6*0,60*0,40 |  | -4.704 | [12 empty] | VV | 2 | 2 | True | 0 | ROZPOCET
| VV |  | -"asfalt chodník" 6,9*0,60*0,35 |  | -1.449 | [12 empty] | VV | 2 | 2 | True | 0 | ROZPOCET
| VV |  | -"štěrk" 1,8*0,60*0,20 |  | -0.216 | [12 empty] | VV | 2 | 2 | True | 0 | ROZPOCET
| VV | zepráce_p | Součet |  | 23.796 | [12 empty] | VV | 2 | 4 | True | 0 | ROZPOCET
| VV |  | zepráce_p*0,30 |  | 7.139 | [12 empty] | VV | 2 | 2 | True | 1 | ROZPOCET
14 | K | 132354104 | Hloubení rýh zapažených š do 800 mm v hornině třídy těžitelnosti II, skupiny 4 objem přes 100 m3 strojně | m3 | 16.657 |  | 0 | CS ÚRS 2022 01 |  | základní |  | 0 | 0 | 0 | 0 | 0 | 4 | K | 2 |  |  |  | ROZPOCET |  |  |  |  | 0 | 0 | 0 | 0 | 0 | 1 | 0 | 4 | 499382572
| VV |  | zepráce_p*0,70 |  | 16.657 | [12 empty] | VV | 2 | 2 | True | 1 | ROZPOCET
15 | K | 132254204 | Hloubení zapažených rýh š do 2000 mm v hornině třídy těžitelnosti I skupiny 3 objem do 500 m3 | m3 | 5.589 |  | 0 | CS ÚRS 2022 01 |  | základní |  | 0 | 0 | 0 | 0 | 0 | 4 | K | 2 |  |  |  | ROZPOCET |  |  |  |  | 0 | 0 | 0 | 0 | 0 | 1 | 0 | 4 | 847579184
| VV |  | "viz.příloha D.1 Technická zpráva" | [14 empty] | VV | 2 | 1 | True | 0 | ROZPOCET
| VV |  | "z výpisu objemu zem.prací" | [14 empty] | VV | 2 | 1 | True | 0 | ROZPOCET
| VV |  | "výkop na přepojení přípojky - rozšíření" (1,5*1,5*1,6-0,75*0,60*1,6)*8 |  | 23.04 | [12 empty] | VV | 2 | 2 | True | 0 | ROZPOCET
| VV |  | -"tráva" (1,5*1,5*0,25-0,75*0,60*0,25)*2 |  | -0.9 | [12 empty] | VV | 2 | 2 | True | 0 | ROZPOCET
| VV |  | -"asfalt chodník" (1,5*1,5*0,35-0,75*0,60*0,35)*5 |  | -3.15 | [12 empty] | VV | 2 | 2 | True | 0 | ROZPOCET
| VV |  | -"štěrk" (1,5*1,5*0,20-0,75*0,60*0,20)*1 |  | -0.36 | [12 empty] | VV | 2 | 2 | True | 0 | ROZPOCET
| VV | zepráce | Součet |  | 18.63 | [12 empty] | VV | 2 | 4 | True | 0 | ROZPOCET
| VV |  | zepráce*0,30 |  | 5.589 | [12 empty] | VV | 2 | 2 | True | 1 | ROZPOCET
16 | K | 132354204 | Hloubení zapažených rýh š do 2000 mm v hornině třídy těžitelnosti II skupiny 4 objem do 500 m3 | m3 | 13.041 |  | 0 | CS ÚRS 2022 01 |  | základní |  | 0 | 0 | 0 | 0 | 0 | 4 | K | 2 |  |  |  | ROZPOCET |  |  |  |  | 0 | 0 | 0 | 0 | 0 | 1 | 0 | 4 | 1750271598
| VV |  | zepráce*0,70 |  | 13.041 | [12 empty] | VV | 2 | 2 | True | 1 | ROZPOCET
17 | K | 151101101 | Zřízení příložného pažení a rozepření stěn rýh hl do 2 m | m2 | 160 |  | 0 | CS ÚRS 2022 01 |  | základní |  | 0 | 0.00084 | 0.1344 | 0 | 0 | 4 | K | 2 |  |  |  | ROZPOCET |  |  |  |  | 0 | 0 | 0 | 0 | 0 | 1 | 0 | 4 | 1990340693
| VV |  | "viz.příloha D.1 Technická zpráva" | [14 empty] | VV | 2 | 1 | True | 0 | ROZPOCET
| VV |  | "přepojení přípojek" 32,0*1,6*2 |  | 102.4 | [12 empty] | VV | 2 | 2 | True | 0 | ROZPOCET
| VV |  | "výkop na přepojení přípojky - rozšíření" (4*1,5*1,6-2*0,75*1,6)*8 |  | 57.6 | [12 empty] | VV | 2 | 2 | True | 0 | ROZPOCET
| VV | pazeni_2 | Součet |  | 160 | [12 empty] | VV | 2 | 4 | True | 0 | ROZPOCET
| VV |  | pazeni_2 |  | 160 | [12 empty] | VV | 2 | 2 | True | 1 | ROZPOCET
18 | K | 151101111 | Odstranění příložného pažení a rozepření stěn rýh hl do 2 m | m2 | 160 |  | 0 | CS ÚRS 2022 01 |  | základní |  | 0 | 0 | 0 | 0 | 0 | 4 | K | 2 |  |  |  | ROZPOCET |  |  |  |  | 0 | 0 | 0 | 0 | 0 | 1 | 0 | 4 | 1004004665
| VV |  | pazeni_2 |  | 160 | [12 empty] | VV | 2 | 2 | True | 1 | ROZPOCET
19 | K | 162351104 | Vodorovné přemístění přes 500 do 1000 m výkopku/sypaniny z horniny třídy těžitelnosti I skupiny 1 až 3 | m3 | 4.885 |  | 0 | CS ÚRS 2022 01 |  | základní |  | 0 | 0 | 0 | 0 | 0 | 4 | K | 2 |  |  |  | ROZPOCET |  |  |  |  | 0 | 0 | 0 | 0 | 0 | 1 | 0 | 4 | -507310500
| VV |  | "přemístění výkopku na meziskládku" vod_přem*0,30 |  | 4.885 | [12 empty] | VV | 2 | 2 | True | 1 | ROZPOCET
20 | K | 162351124 | Vodorovné přemístění přes 500 do 1000 m výkopku/sypaniny z hornin třídy těžitelnosti II skupiny 4 a 5 | m3 | 11.399 |  | 0 | CS ÚRS 2022 01 |  | základní |  | 0 | 0 | 0 | 0 | 0 | 4 | K | 2 |  |  |  | ROZPOCET |  |  |  |  | 0 | 0 | 0 | 0 | 0 | 1 | 0 | 4 | 1798415419
| VV |  | "přemístění výkopku na meziskládku" vod_přem*0,70 |  | 11.399 | [12 empty] | VV | 2 | 2 | True | 1 | ROZPOCET
21 | K | 162751117 | Vodorovné přemístění do 10000 m výkopku/sypaniny z horniny třídy těžitelnosti I, skupiny 1 až 3 | m3 | 4.885 |  | 0 | CS ÚRS 2022 01 |  | základní |  | 0 | 0 | 0 | 0 | 0 | 4 | K | 2 |  |  |  | ROZPOCET |  |  |  |  | 0 | 0 | 0 | 0 | 0 | 1 | 0 | 4 | -1897841110
| VV |  | "viz.příloha D.1 Technická zpráva" | [14 empty] | VV | 2 | 1 | True | 0 | ROZPOCET
| VV |  | "Vytlačená kubatura :" | [14 empty] | VV | 2 | 1 | True | 0 | ROZPOCET
| VV |  | "lože pod potrubí" | [14 empty] | VV | 2 | 1 | True | 0 | ROZPOCET
| VV |  | "přepojení přípojek" 32,0*0,60*0,10 |  | 1.92 | [12 empty] | VV | 2 | 2 | True | 0 | ROZPOCET
| VV | loze_ | Mezisoučet |  | 1.92 | [12 empty] | VV | 2 | 3 | True | 0 | ROZPOCET
| VV |  | "obsyp" | [14 empty] | VV | 2 | 1 | True | 0 | ROZPOCET
| VV |  | "přepojení přípojek" 32,0*0,60*0,35 |  | 6.72 | [12 empty] | VV | 2 | 2 | True | 0 | ROZPOCET
| VV | obsyp_ | Mezisoučet |  | 6.72 | [12 empty] | VV | 2 | 3 | True | 0 | ROZPOCET
| VV | vytlač | Součet |  | 8.64 | [12 empty] | VV | 2 | 4 | True | 0 | ROZPOCET
| VV | štěrk_kom | "zásyp v komunikaci" 19,6*0,60*0,65 |  | 7.644 | [12 empty] | VV | 2 | 2 | True | 0 | ROZPOCET
| VV | vod_přem | vytlač+štěrk_kom |  | 16.284 | [12 empty] | VV | 2 | 2 | True | 0 | ROZPOCET
| VV |  | "přemístění výkopku na skládku určenou investorem" vod_přem*0,30 |  | 4.885 | [12 empty] | VV | 2 | 2 | True | 1 | ROZPOCET
22 | K | 162751119 | Příplatek k vodorovnému přemístění výkopku/sypaniny z horniny třídy těžitelnosti I skupiny 1 až 3 ZKD 1000 m přes 10000 m | m3 | 14.656 |  | 0 | CS ÚRS 2022 01 |  | základní |  | 0 | 0 | 0 | 0 | 0 | 4 | K | 2 |  |  |  | ROZPOCET |  |  |  |  | 0 | 0 | 0 | 0 | 0 | 1 | 0 | 4 | 1938667845
| VV |  | vod_přem*0,30*3 |  | 14.656 | [12 empty] | VV | 2 | 2 | True | 1 | ROZPOCET
23 | K | 162751137 | Vodorovné přemístění do 10000 m výkopku/sypaniny z horniny třídy těžitelnosti II, skupiny 4 a 5 | m3 | 11.399 |  | 0 | CS ÚRS 2022 01 |  | základní |  | 0 | 0 | 0 | 0 | 0 | 4 | K | 2 |  |  |  | ROZPOCET |  |  |  |  | 0 | 0 | 0 | 0 | 0 | 1 | 0 | 4 | 1506249547
| VV |  | vod_přem*0,70 |  | 11.399 | [12 empty] | VV | 2 | 2 | True | 1 | ROZPOCET
24 | K | 162751139 | Příplatek k vodorovnému přemístění výkopku/sypaniny z horniny třídy těžitelnosti II skupiny 4 a 5 ZKD 1000 m přes 10000 m | m3 | 34.196 |  | 0 | CS ÚRS 2022 01 |  | základní |  | 0 | 0 | 0 | 0 | 0 | 4 | K | 2 |  |  |  | ROZPOCET |  |  |  |  | 0 | 0 | 0 | 0 | 0 | 1 | 0 | 4 | 1692956693
| VV |  | vod_přem*0,70*3 |  | 34.196 | [12 empty] | VV | 2 | 2 | True | 1 | ROZPOCET
25 | K | 167151111 | Nakládání výkopku z hornin třídy těžitelnosti I, skupiny 1 až 3 přes 100 m3 | m3 | 9.77 |  | 0 | CS ÚRS 2022 01 |  | základní |  | 0 | 0 | 0 | 0 | 0 | 4 | K | 2 |  |  |  | ROZPOCET |  |  |  |  | 0 | 0 | 0 | 0 | 0 | 1 | 0 | 4 | -1438098688
| VV |  | "nakládání výkopku - odvoz na meziskládku" vod_přem*0,30 |  | 4.885 | [12 empty] | VV | 2 | 2 | True | 0 | ROZPOCET
| VV |  | "nakládání výkopku - odvoz na skládku určenou investorem" vod_přem*0,30 |  | 4.885 | [12 empty] | VV | 2 | 2 | True | 0 | ROZPOCET
| VV |  | Součet |  | 9.77 | [12 empty] | VV | 2 | 4 | True | 1 | ROZPOCET
26 | K | 167151112 | Nakládání výkopku z hornin třídy těžitelnosti II, skupiny 4 a 5 přes 100 m3 | m3 | 22.798 |  | 0 | CS ÚRS 2022 01 |  | základní |  | 0 | 0 | 0 | 0 | 0 | 4 | K | 2 |  |  |  | ROZPOCET |  |  |  |  | 0 | 0 | 0 | 0 | 0 | 1 | 0 | 4 | 468797686
| VV |  | "nakládání výkopku - odvoz na meziskládku" vod_přem*0,70 |  | 11.399 | [12 empty] | VV | 2 | 2 | True | 0 | ROZPOCET
| VV |  | "nakládání výkopku - odvoz na skládku určenou investorem" vod_přem*0,70 |  | 11.399 | [12 empty] | VV | 2 | 2 | True | 0 | ROZPOCET
| VV |  | Součet |  | 22.798 | [12 empty] | VV | 2 | 4 | True | 1 | ROZPOCET
27 | K | 171251201 | Uložení sypaniny na skládky nebo meziskládky | m3 | 16.284 |  | 0 | CS ÚRS 2022 01 |  | základní |  | 0 | 0 | 0 | 0 | 0 | 4 | K | 2 |  |  |  | ROZPOCET |  |  |  |  | 0 | 0 | 0 | 0 | 0 | 1 | 0 | 4 | 1532456763
| VV |  | "uložení sypaniny na skládku určenou investorem" vod_přem |  | 16.284 | [12 empty] | VV | 2 | 2 | True | 1 | ROZPOCET
28 | K | 171201231 | Poplatek za uložení zeminy a kamení na recyklační skládce (skládkovné) kód odpadu 17 05 04 | t | 29.311 |  | 0 | CS ÚRS 2022 01 |  | základní |  | 0 | 0 | 0 | 0 | 0 | 4 | K | 2 |  |  |  | ROZPOCET |  |  |  |  | 0 | 0 | 0 | 0 | 0 | 1 | 0 | 4 | 1917711855
| VV |  | "skládka určená investorem" | [14 empty] | VV | 2 | 1 | True | 0 | ROZPOCET
| VV |  | vod_přem*1,8 |  | 29.311 | [12 empty] | VV | 2 | 2 | True | 1 | ROZPOCET
29 | K | 174101101 | Zásyp jam, šachet rýh nebo kolem objektů sypaninou se zhutněním | M3 | 33.786 |  | 0 | CS ÚRS 2022 01 |  | základní |  | 0 | 0 | 0 | 0 | 0 | 4 | K | 2 |  |  |  | ROZPOCET |  |  |  |  | 0 | 0 | 0 | 0 | 0 | 1 | 0 | 4 | -1644802452
| VV |  | (zepráce_p+zepráce)-vytlač |  | 33.786 | [12 empty] | VV | 2 | 2 | True | 1 | ROZPOCET
30 | K | 175151101 | Obsypání potrubí strojně sypaninou bez prohození, uloženou do 3 m | m3 | 6.694 |  | 0 | CS ÚRS 2022 01 |  | základní |  | 0 | 0 | 0 | 0 | 0 | 4 | K | 2 |  |  |  | ROZPOCET |  |  |  |  | 0 | 0 | 0 | 0 | 0 | 1 | 0 | 4 | 979022415
| VV |  | "viz.příloha D.1 Technická zpráva" | [14 empty] | VV | 2 | 1 | True | 0 | ROZPOCET
| VV |  | "přepojení přípojek" 3,14*(0,032)^2/4*32,0 |  | 0.026 | [12 empty] | VV | 2 | 2 | True | 0 | ROZPOCET
| VV |  | Mezisoučet |  | 0.026 | [12 empty] | VV | 2 | 3 | True | 0 | ROZPOCET
| VV | štěrk | obsyp_- 0,026 |  | 6.694 | [12 empty] | VV | 2 | 2 | True | 1 | ROZPOCET
31 | M | 5834417111 | štěrkodrť frakce 0/32 | t | 13.759 |  | 0 |  |  | základní |  | 0 | 0 | 0 | 0 | 0 | 8 | M | 2 |  |  |  | ROZPOCET |  |  |  |  | 0 | 0 | 0 | 0 | 0 | 1 | 0 | 4 | -626378741
| VV |  | štěrk_kom*1,8 |  | 13.759 | [12 empty] | VV | 2 | 2 | True | 1 | ROZPOCET
32 | M | 5833731011 | štěrkopísek frakce 0/4 | t | 12.049 |  | 0 |  |  | základní |  | 0 | 0 | 0 | 0 | 0 | 8 | M | 2 |  |  |  | ROZPOCET |  |  |  |  | 0 | 0 | 0 | 0 | 0 | 1 | 0 | 4 | -207793621
| VV |  | štěrk*1,8 |  | 12.049 | [12 empty] | VV | 2 | 2 | True | 0 | ROZPOCET
| VV |  | Součet |  | 12.049 | [12 empty] | VV | 2 | 4 | True | 1 | ROZPOCET
33 | K | 167151111 | Nakládání výkopku z hornin třídy těžitelnosti I, skupiny 1 až 3 přes 100 m3 | m3 | 16.258 |  | 0 | CS ÚRS 2022 01 |  | základní |  | 0 | 0 | 0 | 0 | 0 | 4 | K | 2 |  |  |  | ROZPOCET |  |  |  |  | 0 | 0 | 0 | 0 | 0 | 1 | 0 | 4 | -994376651
| VV |  | "viz.příloha D.1 Technická zpráva" | [14 empty] | VV | 2 | 1 | True | 0 | ROZPOCET
| VV |  | "přesun sypaniny, netýká se přesunu hmot" | [14 empty] | VV | 2 | 1 | True | 0 | ROZPOCET
| VV |  | štěrk+loze_+štěrk_kom |  | 16.258 | [12 empty] | VV | 2 | 2 | True | 0 | ROZPOCET
| VV | sypanina | Součet |  | 16.258 | [12 empty] | VV | 2 | 4 | True | 1 | ROZPOCET
34 | K | 162351104 | Vodorovné přemístění přes 500 do 1000 m výkopku/sypaniny z horniny třídy těžitelnosti I skupiny 1 až 3 | m3 | 16.258 |  | 0 | CS ÚRS 2022 01 |  | základní |  | 0 | 0 | 0 | 0 | 0 | 4 | K | 2 |  |  |  | ROZPOCET |  |  |  |  | 0 | 0 | 0 | 0 | 0 | 1 | 0 | 4 | -604301793
| VV |  | sypanina |  | 16.258 | [12 empty] | VV | 2 | 2 | True | 1 | ROZPOCET
35 | K | 121151104 | Sejmutí ornice plochy do 100 m2 tl vrstvy přes 200 do 250 mm strojně | m2 | 14.9 |  | 0 | CS ÚRS 2022 01 |  | základní |  | 0 | 0 | 0 | 0 | 0 | 4 | K | 2 |  |  |  | ROZPOCET |  |  |  |  | 0 | 0 | 0 | 0 | 0 | 1 | 0 | 4 | 255298464
| VV |  | "viz.příloha D.1 Technická zpráva" | [14 empty] | VV | 2 | 1 | True | 0 | ROZPOCET
| VV | tráva | "tráva" (3,7*2,0)+(2,5*2,5-1,25*2,0)*2 |  | 14.9 | [12 empty] | VV | 2 | 2 | True | 1 | ROZPOCET
36 | K | 181351004 | Rozprostření ornice tl vrstvy přes 200 do 250 mm pl do 100 m2 v rovině nebo ve svahu do 1:5 strojně | m2 | 14.9 |  | 0 | CS ÚRS 2022 01 |  | základní |  | 0 | 0 | 0 | 0 | 0 | 4 | K | 2 |  |  |  | ROZPOCET |  |  |  |  | 0 | 0 | 0 | 0 | 0 | 1 | 0 | 4 | 353772837
| VV |  | tráva |  | 14.9 | [12 empty] | VV | 2 | 2 | True | 1 | ROZPOCET
37 | M | 00572470 | osivo směs travní univerzál | kg | 3.597 |  | 0 | CS ÚRS 2022 01 |  | základní |  | 0 | 0.001 | 0.003597 | 0 | 0 | 8 | M | 2 |  |  |  | ROZPOCET |  |  |  |  | 0 | 0 | 0 | 0 | 0 | 1 | 0 | 4 | -986448012
| VV |  | "viz. příloha D.1 Technická zpráva" | [14 empty] | VV | 2 | 1 | True | 0 | ROZPOCET
| VV |  | tráva*0,03 |  | 0.447 | [12 empty] | VV | 2 | 2 | True | 0 | ROZPOCET
| VV |  | "oprava trávníků - příjezd ke stávající šachtě" (35,0*3,0)*0,03 |  | 3.15 | [12 empty] | VV | 2 | 2 | True | 0 | ROZPOCET
| VV |  | Součet |  | 3.597 | [12 empty] | VV | 2 | 4 | True | 1 | ROZPOCET
38 | K | 181411131 | Založení parkového trávníku výsevem pl do 1000 m2 v rovině a ve svahu do 1:5 | m2 | 14.9 |  | 0 | CS ÚRS 2022 01 |  | základní |  | 0 | 0 | 0 | 0 | 0 | 4 | K | 2 |  |  |  | ROZPOCET |  |  |  |  | 0 | 0 | 0 | 0 | 0 | 1 | 0 | 4 | 98234673
| VV |  | tráva |  | 14.9 | [12 empty] | VV | 2 | 2 | True | 1 | ROZPOCET
| D | 4 | Vodorovné konstrukce |  |  |  | 0 |  |  |  |  | 0 |  | 0 |  | 0 | 1 | D | 1 |  |  |  | ROZPOCET | [10 empty] | 0
39 | K | 451573111 | Lože pod potrubí otevřený výkop ze štěrkopísku | M3 | 1.92 |  | 0 | CS ÚRS 2022 01 |  | základní |  | 0 | 0 | 0 | 0 | 0 | 4 | K | 2 |  |  |  | ROZPOCET |  |  |  |  | 0 | 0 | 0 | 0 | 0 | 1 | 0 | 4 | 1313093894
| VV |  | loze_ |  | 1.92 | [12 empty] | VV | 2 | 2 | True | 1 | ROZPOCET
| D | 5 | Komunikace |  |  |  | 0 |  |  |  |  | 0 |  | 31.3214 |  | 0 | 1 | D | 1 |  |  |  | ROZPOCET | [10 empty] | 0
40 | K | 564831011 | Podklad ze štěrkodrtě ŠD plochy do 100 m2 tl 100 mm | m2 | 13.14 |  | 0 | CS ÚRS 2022 01 |  | základní |  | 0 | 0.23 | 3.0222 | 0 | 0 | 4 | K | 2 |  |  |  | ROZPOCET |  |  |  |  | 0 | 0 | 0 | 0 | 0 | 1 | 0 | 4 | 2057571550
| VV |  | "viz.příloha D.1 Technická zpráva" | [14 empty] | VV | 2 | 1 | True | 0 | ROZPOCET
| VV |  | "asfalt chodník" (6,9*0,60)+(1,5*1,5-0,75*0,60)*5 |  | 13.14 | [12 empty] | VV | 2 | 2 | True | 1 | ROZPOCET
41 | K | 564861011 | Podklad ze štěrkodrtě ŠD plochy do 100 m2 tl 200 mm | m2 | 2.88 |  | 0 | CS ÚRS 2022 01 |  | základní |  | 0 | 0.46 | 1.3248 | 0 | 0 | 4 | K | 2 |  |  |  | ROZPOCET |  |  |  |  | 0 | 0 | 0 | 0 | 0 | 1 | 0 | 4 | -771779039
| VV |  | "viz příloha D.1 Technická zpráva" | [14 empty] | VV | 2 | 1 | True | 0 | ROZPOCET
| VV |  | "štěrk" (1,8*0,60)+(1,5*1,5-0,75*0,60) |  | 2.88 | [12 empty] | VV | 2 | 2 | True | 1 | ROZPOCET
42 | K | 564871111 | Podklad ze štěrkodrtě ŠD plochy přes 100 m2 tl 250 mm | m2 | 11.76 |  | 0 | CS ÚRS 2022 01 |  | základní |  | 0 | 0.575 | 6.762 | 0 | 0 | 4 | K | 2 |  |  |  | ROZPOCET |  |  |  |  | 0 | 0 | 0 | 0 | 0 | 1 | 0 | 4 | 1402207642
| VV |  | "viz.příloha D.1 Technická zpráva, příloha D.6 Uložení potrubí" | [14 empty] | VV | 2 | 1 | True | 0 | ROZPOCET
| VV |  | "asfalt místní" 19,6*0,60 |  | 11.76 | [12 empty] | VV | 2 | 2 | True | 1 | ROZPOCET
43 | K | 565155101 | Asfaltový beton vrstva podkladní ACP 16 (obalované kamenivo OKS) tl 70 mm š do 1,5 m | m2 | 11.76 |  | 0 | CS ÚRS 2022 01 |  | základní |  | 0 | 0.18463 | 2.1712 | 0 | 0 | 4 | K | 2 |  |  |  | ROZPOCET |  |  |  |  | 0 | 0 | 0 | 0 | 0 | 1 | 0 | 4 | 987067411
| VV |  | "viz.příloha D.1 Technická zpráva, příloha D.6 Uložení potrubí" | [14 empty] | VV | 2 | 1 | True | 0 | ROZPOCET
| VV |  | "asfalt místní" 19,6*0,60 |  | 11.76 | [12 empty] | VV | 2 | 2 | True | 1 | ROZPOCET
44 | K | 567122112 | Podklad ze směsi stmelené cementem SC C 8/10 (KSC I) tl 130 mm | m2 | 11.76 |  | 0 | CS ÚRS 2022 01 |  | základní |  | 0 | 0.33206 | 3.905 | 0 | 0 | 4 | K | 2 |  |  |  | ROZPOCET |  |  |  |  | 0 | 0 | 0 | 0 | 0 | 1 | 0 | 4 | 149642387
| VV |  | "viz.příloha D.1 Technická zpráva, příloha D.6 Uložení potrubí" | [14 empty] | VV | 2 | 1 | True | 0 | ROZPOCET
| VV |  | "asfalt místní" 19,6*0,60 |  | 11.76 | [12 empty] | VV | 2 | 2 | True | 1 | ROZPOCET
45 | K | 567142112 | Podklad ze směsi stmelené cementem SC C 8/10 (KSC I) tl 220 mm | m2 | 13.14 |  | 0 | CS ÚRS 2022 01 |  | základní |  | 0 | 0.56194 | 7.3839 | 0 | 0 | 4 | K | 2 |  |  |  | ROZPOCET |  |  |  |  | 0 | 0 | 0 | 0 | 0 | 1 | 0 | 4 | -1021765135
| VV |  | "viz.příloha D.1 Technická zpráva" | [14 empty] | VV | 2 | 1 | True | 0 | ROZPOCET
| VV |  | "asfalt chodník" (6,9*0,60)+(1,5*1,5-0,75*0,60)*5 |  | 13.14 | [12 empty] | VV | 2 | 2 | True | 1 | ROZPOCET
46 | K | 573111112 | Postřik živičný infiltrační s posypem z asfaltu množství 1 kg/m2 | m2 | 11.76 |  | 0 | CS ÚRS 2022 01 |  | základní |  | 0 | 0.00601 | 0.070678 | 0 | 0 | 4 | K | 2 |  |  |  | ROZPOCET |  |  |  |  | 0 | 0 | 0 | 0 | 0 | 1 | 0 | 4 | 902068829
| VV |  | "viz.příloha D.1 Technická zpráva, příloha D.6 Uložení potrubí" | [14 empty] | VV | 2 | 1 | True | 0 | ROZPOCET
| VV |  | "asfalt místní" 19,6*0,60 |  | 11.76 | [12 empty] | VV | 2 | 2 | True | 1 | ROZPOCET
47 | K | 573211106 | Postřik živičný spojovací z asfaltu v množství 0,20 kg/m2 | m2 | 19.6 |  | 0 | CS ÚRS 2022 01 |  | základní |  | 0 | 0.00021 | 0.004116 | 0 | 0 | 4 | K | 2 |  |  |  | ROZPOCET |  |  |  |  | 0 | 0 | 0 | 0 | 0 | 1 | 0 | 4 | 1608970793
| VV |  | "viz.příloha D.1 Technická zpráva, příloha D.6 Uložení potrubí" | [14 empty] | VV | 2 | 1 | True | 0 | ROZPOCET
| VV |  | "asfalt místní" 19,6*1,0 |  | 19.6 | [12 empty] | VV | 2 | 2 | True | 1 | ROZPOCET
48 | K | 577143111 | Asfaltový beton vrstva obrusná ACO 8 (ABJ) tl 50 mm š do 3 m z nemodifikovaného asfaltu | m2 | 31.9 |  | 0 | CS ÚRS 2022 01 |  | základní |  | 0 | 0.12966 | 4.1362 | 0 | 0 | 4 | K | 2 |  |  |  | ROZPOCET |  |  |  |  | 0 | 0 | 0 | 0 | 0 | 1 | 0 | 4 | -128073879
| VV |  | "viz.příloha D.1 Technická zpráva" | [14 empty] | VV | 2 | 1 | True | 0 | ROZPOCET
| VV |  | "asfalt chodník" (6,9*1,0)+(2,5*2,5-1,25*1,0)*5 |  | 31.9 | [12 empty] | VV | 2 | 2 | True | 1 | ROZPOCET
49 | K | 577144131 | Asfaltový beton vrstva obrusná ACO 11 (ABS) tř. I tl 50 mm š do 3 m z modifikovaného asfaltu | m2 | 19.6 |  | 0 | CS ÚRS 2022 01 |  | základní |  | 0 | 0.12966 | 2.5413 | 0 | 0 | 4 | K | 2 |  |  |  | ROZPOCET |  |  |  |  | 0 | 0 | 0 | 0 | 0 | 1 | 0 | 4 | -1509878076
| VV |  | "viz.příloha D.1 Technická zpráva, příloha D.6 Uložení potrubí" | [14 empty] | VV | 2 | 1 | True | 0 | ROZPOCET
| VV |  | "asfalt místní" 19,6*1,0 |  | 19.6 | [12 empty] | VV | 2 | 2 | True | 1 | ROZPOCET
| D | 8 | Trubní vedení |  |  |  | 0 |  |  |  |  | 0 |  | 0.029178 |  | 0 | 1 | D | 1 |  |  |  | ROZPOCET | [10 empty] | 0
50 | K | 871161141 | Montáž potrubí z PE100 SDR 11 otevřený výkop svařovaných na tupo D 32 x 3,0 mm | m | 32 |  | 0 | CS ÚRS 2022 01 |  | základní |  | 0 | 0 | 0 | 0 | 0 | 4 | K | 2 |  |  |  | ROZPOCET |  |  |  |  | 0 | 0 | 0 | 0 | 0 | 1 | 0 | 4 | -1612709780
| VV |  | "viz. příloha D.1 Technická zpráva, příloha D.3 Schema kladečského plánu - řad K" | [14 empty] | VV | 2 | 1 | True | 0 | ROZPOCET
| VV |  | "přepojení přípojek" 32,0 |  | 32 | [12 empty] | VV | 2 | 2 | True | 0 | ROZPOCET
| VV | PE_32 | Součet |  | 32 | [12 empty] | VV | 2 | 4 | True | 1 | ROZPOCET
51 | M | 28613752 | potrubí vodovodní LDPE (rPE) D 32x4,4mm | m | 32.48 |  | 0 | CS ÚRS 2022 01 |  | základní |  | 0 | 0.00037 | 0.012018 | 0 | 0 | 8 | M | 2 |  |  |  | ROZPOCET |  |  |  |  | 0 | 0 | 0 | 0 | 0 | 1 | 0 | 4 | -814812679
| VV |  | PE_32*1,015 |  | 32.48 | [12 empty] | VV | 2 | 2 | True | 1 | ROZPOCET
52 | M | AVK.2110032 | Isiflo spojka přímá, typ 100, rozměr 32x32 | kus | 8.08 |  | 0 |  |  | základní |  | 0 | 0.00043 | 0.0034744 | 0 | 0 | 8 | M | 2 |  |  |  | ROZPOCET |  |  |  |  | 0 | 0 | 0 | 0 | 0 | 1 | 0 | 4 | 247280782
| VV |  | "viz. příloha D.1 Technická zpráva, příloha D.3 Schema kladečského plánu - řad K" | [14 empty] | VV | 2 | 1 | True | 0 | ROZPOCET
| VV |  | 8*1,01 |  | 8.08 | [12 empty] | VV | 2 | 2 | True | 1 | ROZPOCET
53 | K | 892241111 | Tlaková zkouška vodou potrubí do 80 | m | 32 |  | 0 | CS ÚRS 2022 01 |  | základní |  | 0 | 0 | 0 | 0 | 0 | 4 | K | 2 |  |  |  | ROZPOCET |  |  |  |  | 0 | 0 | 0 | 0 | 0 | 1 | 0 | 4 | -1952216970
| VV |  | "viz.příloha D.1 Technická zpráva" | [14 empty] | VV | 2 | 1 | True | 0 | ROZPOCET
| VV |  | 32 |  | 32 | [12 empty] | VV | 2 | 2 | True | 1 | ROZPOCET
54 | K | 892233122 | Proplach a dezinfekce vodovodního potrubí DN od 40 do 70 | m | 32 |  | 0 | CS ÚRS 2022 01 |  | základní |  | 0 | 0 | 0 | 0 | 0 | 4 | K | 2 |  |  |  | ROZPOCET |  |  |  |  | 0 | 0 | 0 | 0 | 0 | 1 | 0 | 4 | 487285989
| VV |  | "viz. příloha D.1 Technická zpráva" | [14 empty] | VV | 2 | 1 | True | 0 | ROZPOCET
| VV |  | 32 |  | 32 | [12 empty] | VV | 2 | 2 | True | 1 | ROZPOCET
55 | K | 8712411000 | Montáž vodiče nad potrubím ve výk. | M | 32 |  | 0 |  |  | základní |  | 0 | 2e-05 | 0.00064 | 0 | 0 | 4 | K | 2 |  |  |  | ROZPOCET |  |  |  |  | 0 | 0 | 0 | 0 | 0 | 1 | 0 | 4 | 2098182527
| VV |  | "viz.příloha D.1 Technická zpráva, příloha D.6 Uložení potrubí" | [14 empty] | VV | 2 | 1 | True | 0 | ROZPOCET
| VV |  | 32 |  | 32 | [12 empty] | VV | 2 | 2 | True | 1 | ROZPOCET
56 | M | 3411101201 | kabel silový s Cu jádrem CYKY 6mm2 | M | 36.16 |  | 0 |  |  | základní |  | 0 | 0.00024 | 0.0086784 | 0 | 0 | 8 | M | 2 |  |  |  | ROZPOCET |  |  |  |  | 0 | 0 | 0 | 0 | 0 | 1 | 0 | 4 | 1340974474
| VV |  | "viz.příloha D.1 Technická zpráva, příloha D.6 Uložení potrubí" | [14 empty] | VV | 2 | 1 | True | 0 | ROZPOCET
| VV |  | 32*1,13 |  | 36.16 | [12 empty] | VV | 2 | 2 | True | 1 | ROZPOCET
57 | K | 899722114 | Krytí potrubí z plastů výstražnou fólií z PVC 40 cm | m | 33.6 |  | 0 | CS ÚRS 2022 01 |  | základní |  | 0 | 0.00013 | 0.004368 | 0 | 0 | 4 | K | 2 |  |  |  | ROZPOCET |  |  |  |  | 0 | 0 | 0 | 0 | 0 | 1 | 0 | 4 | 309983283
| VV |  | "viz.příloha D.1 Technická zpráva, příloha D.6 Uložení potrubí" | [14 empty] | VV | 2 | 1 | True | 0 | ROZPOCET
| VV |  | 32*1,05 |  | 33.6 | [12 empty] | VV | 2 | 2 | True | 1 | ROZPOCET
| D | 9 | Ostatní konstrukce a práce-bourání |  |  |  | 0 |  |  |  |  | 0 |  | 4.5992 |  | 0 | 1 | D | 1 |  |  |  | ROZPOCET | [10 empty] | 0
58 | K | 916111122 | Osazení obruby z drobných kostek bez boční opěry do lože z betonu prostého | m | 32 |  | 0 | CS ÚRS 2022 01 |  | základní |  | 0 | 0.0719 | 2.3008 | 0 | 0 | 4 | K | 2 |  |  |  | ROZPOCET |  |  |  |  | 0 | 0 | 0 | 0 | 0 | 1 | 0 | 4 | 212330100
| VV |  | "viz příloha D.1 Technická zpráva" | [14 empty] | VV | 2 | 1 | True | 0 | ROZPOCET
| VV |  | (8*2,0)*2 |  | 32 | [12 empty] | VV | 2 | 2 | True | 1 | ROZPOCET
59 | K | 916131112 | Osazení silničního obrubníku betonového ležatého bez boční opěry do lože z betonu prostého | m | 16 |  | 0 | CS ÚRS 2022 01 |  | základní |  | 0 | 0.14321 | 2.2914 | 0 | 0 | 4 | K | 2 |  |  |  | ROZPOCET |  |  |  |  | 0 | 0 | 0 | 0 | 0 | 1 | 0 | 4 | 602240163
| VV |  | "viz.příloha D.1 Technická zpráva" | [14 empty] | VV | 2 | 1 | True | 0 | ROZPOCET
| VV |  | 8*2,0 |  | 16 | [12 empty] | VV | 2 | 2 | True | 1 | ROZPOCET
60 | K | 919112213 | Řezání spár pro vytvoření komůrky š 10 mm hl 25 mm pro těsnící zálivku v živičném krytu | m | 64.2 |  | 0 | CS ÚRS 2022 01 |  | základní |  | 0 | 0 | 0 | 0 | 0 | 4 | K | 2 |  |  |  | ROZPOCET |  |  |  |  | 0 | 0 | 0 | 0 | 0 | 1 | 0 | 4 | 630686705
| VV |  | "viz.příloha D.1 Technická zpráva, příloha D.6 Uložení potrubí" | [14 empty] | VV | 2 | 1 | True | 0 | ROZPOCET
| VV |  | (19,6*2)+(2,5*2*5) |  | 64.2 | [12 empty] | VV | 2 | 2 | True | 1 | ROZPOCET
61 | K | 919122112 | Těsnění spár zálivkou za tepla pro komůrky š 10 mm hl 25 mm s těsnicím profilem | m | 64.2 |  | 0 | CS ÚRS 2022 01 |  | základní |  | 0 | 0.00011 | 0.007062 | 0 | 0 | 4 | K | 2 |  |  |  | ROZPOCET |  |  |  |  | 0 | 0 | 0 | 0 | 0 | 1 | 0 | 4 | -566245333
| VV |  | "viz.příloha D.1 Technická zpráva, příloha D.6 Uložení potrubí" | [14 empty] | VV | 2 | 1 | True | 0 | ROZPOCET
| VV |  | (19,6*2)+(2,5*2*5) |  | 64.2 | [12 empty] | VV | 2 | 2 | True | 1 | ROZPOCET
62 | K | 919735111 | Řezání stávajícího živičného krytu hl do 50 mm | m | 25 |  | 0 | CS ÚRS 2022 01 |  | základní |  | 0 | 0 | 0 | 0 | 0 | 4 | K | 2 |  |  |  | ROZPOCET |  |  |  |  | 0 | 0 | 0 | 0 | 0 | 1 | 0 | 4 | -573206438
| VV |  | "viz.příloha D.1 Technická zpráva" | [14 empty] | VV | 2 | 1 | True | 0 | ROZPOCET
| VV |  | 2,5*2*5 |  | 25 | [12 empty] | VV | 2 | 2 | True | 1 | ROZPOCET
63 | K | 919735112 | Řezání stávajícího živičného krytu hl přes 50 do 100 mm | m | 39.2 |  | 0 | CS ÚRS 2022 01 |  | základní |  | 0 | 0 | 0 | 0 | 0 | 4 | K | 2 |  |  |  | ROZPOCET |  |  |  |  | 0 | 0 | 0 | 0 | 0 | 1 | 0 | 4 | 42775612
| VV |  | "viz.příloha D.1 Technická zpráva" | [14 empty] | VV | 2 | 1 | True | 0 | ROZPOCET
| VV |  | 19,6*2 |  | 39.2 | [12 empty] | VV | 2 | 2 | True | 1 | ROZPOCET
64 | K | 979024443 | Očištění vybouraných obrubníků a krajníků silničních | m | 16 |  | 0 | CS ÚRS 2022 01 |  | základní |  | 0 | 0 | 0 | 0 | 0 | 4 | K | 2 |  |  |  | ROZPOCET |  |  |  |  | 0 | 0 | 0 | 0 | 0 | 1 | 0 | 4 | -1073119250
| VV |  | "viz.příloha D.1 Technická zpráva" | [14 empty] | VV | 2 | 1 | True | 0 | ROZPOCET
| VV |  | 8*2,0 |  | 16 | [12 empty] | VV | 2 | 2 | True | 1 | ROZPOCET
65 | K | 979071122 | Očištění dlažebních kostek drobných s původním spárováním živičnou směsí nebo MC | m2 | 3.2 |  | 0 | CS ÚRS 2022 01 |  | základní |  | 0 | 0 | 0 | 0 | 0 | 4 | K | 2 |  |  |  | ROZPOCET |  |  |  |  | 0 | 0 | 0 | 0 | 0 | 1 | 0 | 4 | 805301884
| VV |  | "viz příloha D.1 Technická zpráva" | [14 empty] | VV | 2 | 1 | True | 0 | ROZPOCET
| VV |  | "dvoulinka" 8*(2,0*0,20) |  | 3.2 | [12 empty] | VV | 2 | 2 | True | 1 | ROZPOCET
| D | 99 | Přesun hmot |  |  |  | 0 |  |  |  |  | 0 |  | 0 |  | 0 | 1 | D | 1 |  |  |  | ROZPOCET | [10 empty] | 0
66 | K | 998276101 | Přesun hmot pro trubní vedení z trub z plastických hmot otevřený výkop | t | 3.974 |  | 0 | CS ÚRS 2022 01 |  | základní |  | 0 | 0 | 0 | 0 | 0 | 4 | K | 2 |  |  |  | ROZPOCET |  |  |  |  | 0 | 0 | 0 | 0 | 0 | 1 | 0 | 4 | -1895412888
| VV |  | 36,295-32,321 |  | 3.974 | [12 empty] | VV | 2 | 2 | True | 1 | ROZPOCET
| D | 997 | Přesun sutě |  |  |  | 0 |  |  |  |  | 0 |  | 0 |  | 0 | 1 | D | 1 |  |  |  | ROZPOCET | [10 empty] | 0
67 | K | 997221551 | Vodorovná doprava suti ze sypkých materiálů do 1 km | t | 38.458 |  | 0 | CS ÚRS 2022 01 |  | základní |  | 0 | 0 | 0 | 0 | 0 | 4 | K | 2 |  |  |  | ROZPOCET |  |  |  |  | 0 | 0 | 0 | 0 | 0 | 1 | 0 | 4 | -1102358878
| VV | odvoz_suti | "odvoz suti na meziskládku" 19,229 |  | 19.229 | [12 empty] | VV | 2 | 2 | True | 0 | ROZPOCET
| VV |  | "odvoz suti na skládku určenou investorem" odvoz_suti |  | 19.229 | [12 empty] | VV | 2 | 2 | True | 0 | ROZPOCET
| VV |  | Součet |  | 38.458 | [12 empty] | VV | 2 | 4 | True | 1 | ROZPOCET
68 | K | 997221559 | Příplatek ZKD 1 km u vodorovné dopravy suti ze sypkých materiálů | t | 230.748 |  | 0 | CS ÚRS 2022 01 |  | základní |  | 0 | 0 | 0 | 0 | 0 | 4 | K | 2 |  |  |  | ROZPOCET |  |  |  |  | 0 | 0 | 0 | 0 | 0 | 1 | 0 | 4 | -819059037
| VV |  | "odvoz suti na skládku určenou investorem" | [14 empty] | VV | 2 | 1 | True | 0 | ROZPOCET
| VV |  | odvoz_suti*12 |  | 230.748 | [12 empty] | VV | 2 | 2 | True | 1 | ROZPOCET
69 | K | 997221611 | Nakládání suti na dopravní prostředky pro vodorovnou dopravu | t | 38.458 |  | 0 | CS ÚRS 2022 01 |  | základní |  | 0 | 0 | 0 | 0 | 0 | 4 | K | 2 |  |  |  | ROZPOCET |  |  |  |  | 0 | 0 | 0 | 0 | 0 | 1 | 0 | 4 | -416211494
| VV |  | "nakládámí suti - odvoz na meziskládku" odvoz_suti |  | 19.229 | [12 empty] | VV | 2 | 2 | True | 0 | ROZPOCET
| VV |  | "nakládání suti - odvoz na skládku určenou investorem" odvoz_suti |  | 19.229 | [12 empty] | VV | 2 | 2 | True | 0 | ROZPOCET
| VV |  | Součet |  | 38.458 | [12 empty] | VV | 2 | 4 | True | 1 | ROZPOCET
70 | K | 997221873 | Poplatek za uložení stavebního odpadu na recyklační skládce (skládkovné) zeminy a kamení zatříděného do Katalogu odpadů pod kódem 17 05 04 | t | 11.791 |  | 0 | CS ÚRS 2022 01 |  | základní |  | 0 | 0 | 0 | 0 | 0 | 4 | K | 2 |  |  |  | ROZPOCET |  |  |  |  | 0 | 0 | 0 | 0 | 0 | 1 | 0 | 4 | -1381909484
| VV |  | 11,791 |  | 11.791 | [12 empty] | VV | 2 | 2 | True | 1 | ROZPOCET
71 | K | 997221875 | Poplatek za uložení stavebního odpadu na recyklační skládce (skládkovné) asfaltového bez obsahu dehtu zatříděného do Katalogu odpadů pod kódem 17 03 02 | t | 7.438 |  | 0 | CS ÚRS 2022 01 |  | základní |  | 0 | 0 | 0 | 0 | 0 | 4 | K | 2 |  |  |  | ROZPOCET |  |  |  |  | 0 | 0 | 0 | 0 | 0 | 1 | 0 | 4 | 1505058368
| VV |  | 7,438 |  | 7.438 | [12 empty] | VV | 2 | 2 | True | 1 | ROZPOCET
| D | 998 | Přesun hmot |  |  |  | 0 |  |  |  |  | 0 |  | 0 |  | 0 | 1 | D | 1 |  |  |  | ROZPOCET | [10 empty] | 0
72 | K | 998225111 | Přesun hmot pro pozemní komunikace s krytem z kamene, monolitickým betonovým nebo živičným | t | 32.321 |  | 0 | CS ÚRS 2022 01 |  | základní |  | 0 | 0 | 0 | 0 | 0 | 4 | K | 2 |  |  |  | ROZPOCET |  |  |  |  | 0 | 0 | 0 | 0 | 0 | 1 | 0 | 4 | -1543369064
| VV |  | 32,321 |  | 32.321 | [12 empty] | VV | 2 | 2 | True | 1 | ROZPOCET

## VRN - Vedlejší náklady st...
{e1b2f1f3-9ff8-4917-9246-1bbadeaf37bc}
2
| KRYCÍ LIST SOUPISU PRACÍ | [7 empty] | v --- níže se nacházejí doplnkové a pomocné údaje k sestavám --- v | [8 empty] | False
Stavba:
Obnova – vodovod v ul. Kolmá z PE RC SDR11 D90
Objekt:
VRN - Vedlejší náklady stavby
| KSO: |  |  |  |  | CC-CZ:
| Místo: |  | Kerhartice |  |  | Datum: | 18. 7. 2022
| Zadavatel: |  |  |  |  | IČ:
DIČ:
| Uchazeč: |  |  |  |  | IČ: | Vyplň údaj
|  | Vyplň údaj |  |  |  | DIČ: | Vyplň údaj
| Projektant: |  |  |  |  | IČ:
|  | Ing. Pravec František |  |  |  | DIČ:
| Zpracovatel: |  |  |  |  | IČ:
|  | Kašparová Věra |  |  |  | DIČ:
Poznámka:
| Cena bez DPH | [5 empty] | 0
|  |  | Základ daně |  |  | Sazba daně | Výše daně
| DPH | základní | 0 |  |  | 21% | 0
|  | snížená | 0 |  |  | 15% | 0
|  | zákl. přenesená | 0 |  |  | 21% | 0
|  | sníž. přenesená | 0 |  |  | 15% | 0
|  | nulová | 0 |  |  | 0% | 0
| Cena s DPH |  |  | v | CZK |  | 0
| Projektant |  |  | Zpracovatel
| Datum a podpis: |  | Razítko | Datum a podpis: |  |  | Razítko
| Objednavatel |  |  | Uchazeč
| Datum a podpis: |  | Razítko | Datum a podpis: |  |  | Razítko
REKAPITULACE ČLENĚNÍ SOUPISU PRACÍ
Stavba:
Obnova – vodovod v ul. Kolmá z PE RC SDR11 D90
Objekt:
VRN - Vedlejší náklady stavby
Místo: |  |  | Kerhartice |  |  | Datum: | 18. 7. 2022
Zadavatel: | [5 empty] | Projektant: | Ing. Pravec František
Uchazeč: |  |  | Vyplň údaj |  |  | Zpracovatel: | Kašparová Věra
Kód dílu - Popis | [6 empty] | Cena celkem [CZK]
Náklady ze soupisu prací | [6 empty] | 0 | [11 empty] | -1
| VRN - Vedlejší rozpočtové náklady | [5 empty] | 0
| 0 - Vedlejší rozpočtové náklady | [5 empty] | 0
| VRN1 - Průzkumné, geodetické a projektové práce | [5 empty] | 0
| VRN3 - Zařízení staveniště | [5 empty] | 0
| VRN4 - Inženýrská činnost | [5 empty] | 0
| VRN7 - Provozní vlivy | [5 empty] | 0
SOUPIS PRACÍ
Stavba:
Obnova – vodovod v ul. Kolmá z PE RC SDR11 D90
Objekt:
VRN - Vedlejší náklady stavby
Místo: |  |  | Kerhartice |  |  | Datum: | 18. 7. 2022
Zadavatel: | [5 empty] | Projektant: | Ing. Pravec František
Uchazeč: |  |  | Vyplň údaj |  |  | Zpracovatel: | Kašparová Věra
PČ | Typ | Kód | Popis | MJ | Množství | J.cena [CZK] | Cena celkem [CZK] | Cenová soustava |  | DPH | J. Nh [h] | Nh celkem [h] | J. hmotnost [t] | Hmotnost celkem [t] | J. suť [t] | Suť Celkem [t]
Náklady soupisu celkem | [6 empty] | 0 |  |  |  |  | 0 |  | 0 |  | 0 |  | D | -1 | [10 empty] | 0
| D | VRN | Vedlejší rozpočtové náklady |  |  |  | 0 |  |  |  |  | 0 |  | 0 |  | 0 | 5 | D | 0 |  |  |  | ROZPOCET | [6 empty] | 0
| D | 0 | Vedlejší rozpočtové náklady |  |  |  | 0 |  |  |  |  | 0 |  | 0 |  | 0 | 5 | D | 1 |  |  |  | ROZPOCET | [6 empty] | 0
1 | K | 0133540001 | Dokumentace skutečného provedení stavby | Kč | 1 |  | 0 |  |  | základní |  | 0 | 0 | 0 | 0 | 0 | 1024 | K | 2 |  |  |  | ROZPOCET | 0 | 0 | 0 | 0 | 0 | 1 | 0 | 1024 | 1128145601
| VV |  | 1 |  | 1 | [12 empty] | VV | 2 | 2 | True | 1 | ROZPOCET
2 | K | 0300010001 | Zařízení staveniště | Kč | 1 |  | 0 |  |  | základní |  | 0 | 0 | 0 | 0 | 0 | 1024 | K | 2 |  |  |  | ROZPOCET | 0 | 0 | 0 | 0 | 0 | 1 | 0 | 1024 | -1855421226
| VV |  | 1 |  | 1 | [12 empty] | VV | 2 | 2 | True | 1 | ROZPOCET
3 | K | 0452030001 | Kompletační činnost | Kč | 1 |  | 0 |  |  | základní |  | 0 | 0 | 0 | 0 | 0 | 1024 | K | 2 |  |  |  | ROZPOCET | 0 | 0 | 0 | 0 | 0 | 1 | 0 | 1024 | 1053388328
| VV |  | 1 |  | 1 | [12 empty] | VV | 2 | 2 | True | 1 | ROZPOCET
4 | K | 0710020001 | Provozně technické zabezpečení stavby | Kč | 1 |  | 0 |  |  | základní |  | 0 | 0 | 0 | 0 | 0 | 1024 | K | 2 |  |  |  | ROZPOCET | 0 | 0 | 0 | 0 | 0 | 1 | 0 | 1024 | -1641570992
| VV |  | "provozně technické zabezpečení stavby" | [14 empty] | VV | 2 | 1 | True | 0 | ROZPOCET
| VV |  | "zábory veřejného prostranství a zařízení stavenišě" | [14 empty] | VV | 2 | 1 | True | 0 | ROZPOCET
| VV |  | "aktualizace stávajících vyjádření DOSS a vlastníků sítí" | [14 empty] | VV | 2 | 1 | True | 0 | ROZPOCET
| VV |  | "informování vlastníků sousedních nemovitostí a zajištění přístupu k nemovitostem v průběhu stavby" | [14 empty] | VV | 2 | 1 | True | 0 | ROZPOCET
| VV |  | 1 |  | 1 | [12 empty] | VV | 2 | 2 | True | 1 | ROZPOCET
| D | VRN1 | Průzkumné, geodetické a projektové práce |  |  |  | 0 |  |  |  |  | 0 |  | 0 |  | 0 | 5 | D | 1 |  |  |  | ROZPOCET | [6 empty] | 0
5 | K | 0120020001 | Geodetické práce před výstavbou | kpl | 148 |  | 0 |  |  | základní |  | 0 | 0 | 0 | 0 | 0 | 1024 | K | 2 |  |  |  | ROZPOCET | 0 | 0 | 0 | 0 | 0 | 1 | 0 | 1024 | -1814972046
| VV |  | "Průzkumné geodetické a projektové práce" | [14 empty] | VV | 2 | 1 | True | 0 | ROZPOCET
| VV |  | "Geodetické práce" | [14 empty] | VV | 2 | 1 | True | 0 | ROZPOCET
| VV |  | "před výstavbou" | [14 empty] | VV | 2 | 1 | True | 0 | ROZPOCET
| VV |  | 148 |  | 148 | [12 empty] | VV | 2 | 2 | True | 1 | ROZPOCET
6 | K | 0120020002 | Geodetické práce při provádění stavby | kpl | 148 |  | 0 |  |  | základní |  | 0 | 0 | 0 | 0 | 0 | 1024 | K | 2 |  |  |  | ROZPOCET | 0 | 0 | 0 | 0 | 0 | 1 | 0 | 1024 | -1693823816
| VV |  | "Průzkumné geodetické a projektové práce" | [14 empty] | VV | 2 | 1 | True | 0 | ROZPOCET
| VV |  | "Geodetické práce" | [14 empty] | VV | 2 | 1 | True | 0 | ROZPOCET
| VV |  | "při provádění stavby" | [14 empty] | VV | 2 | 1 | True | 0 | ROZPOCET
| VV |  | 148 |  | 148 | [12 empty] | VV | 2 | 2 | True | 1 | ROZPOCET
7 | K | 0120020003 | Geodetické práce po výstavbě | kpl | 148 |  | 0 |  |  | základní |  | 0 | 0 | 0 | 0 | 0 | 1024 | K | 2 |  |  |  | ROZPOCET | 0 | 0 | 0 | 0 | 0 | 1 | 0 | 1024 | -2117456517
| VV |  | "Průzkumné geodetické a projektové práce" | [14 empty] | VV | 2 | 1 | True | 0 | ROZPOCET
| VV |  | "Geodetické práce" | [14 empty] | VV | 2 | 1 | True | 0 | ROZPOCET
| VV |  | "po výstavbě" | [14 empty] | VV | 2 | 1 | True | 0 | ROZPOCET
| VV |  | 148 |  | 148 | [12 empty] | VV | 2 | 2 | True | 1 | ROZPOCET
| D | VRN3 | Zařízení staveniště |  |  |  | 0 |  |  |  |  | 0 |  | 0 |  | 0 | 5 | D | 1 |  |  |  | ROZPOCET | [6 empty] | 0
8 | K | 0344030001 | Dopravní značení na staveništi | Kč | 1 |  | 0 |  |  | základní |  | 0 | 0 | 0 | 0 | 0 | 1024 | K | 2 |  |  |  | ROZPOCET | 0 | 0 | 0 | 0 | 0 | 1 | 0 | 1024 | -2093032107
| VV |  | "Dočasné dopravní opatření - komplet" | [14 empty] | VV | 2 | 1 | True | 0 | ROZPOCET
| VV |  | 1 |  | 1 | [12 empty] | VV | 2 | 2 | True | 1 | ROZPOCET
9 | K | 0392030001 | Uvedení pozemků staveb do odpovídajícího stavu | Kč | 1 |  | 0 |  |  | základní |  | 0 | 0 | 0 | 0 | 0 | 1024 | K | 2 |  |  |  | ROZPOCET | 0 | 0 | 0 | 0 | 0 | 1 | 0 | 1024 | -1063092801
| VV |  | "uvedení pozemků staveb, sítí a komunikací dotčených stavbou do odpovídajícího stavu" | [14 empty] | VV | 2 | 1 | True | 0 | ROZPOCET
| VV |  | "včetně všech protokolů o zpětném předání" | [14 empty] | VV | 2 | 1 | True | 0 | ROZPOCET
| VV |  | 1 |  | 1 | [12 empty] | VV | 2 | 2 | True | 1 | ROZPOCET
| D | VRN4 | Inženýrská činnost |  |  |  | 0 |  |  |  |  | 0 |  | 0 |  | 0 | 5 | D | 1 |  |  |  | ROZPOCET | [6 empty] | 0
10 | K | 0450020001 | Kompletační a koordinační činnost | Kč | 1 |  | 0 |  |  | základní |  | 0 | 0 | 0 | 0 | 0 | 1024 | K | 2 |  |  |  | ROZPOCET | 0 | 0 | 0 | 0 | 0 | 1 | 0 | 1024 | 1112609076
| VV |  | 1 |  | 1 | [12 empty] | VV | 2 | 2 | True | 1 | ROZPOCET
| D | VRN7 | Provozní vlivy |  |  |  | 0 |  |  |  |  | 0 |  | 0 |  | 0 | 5 | D | 1 |  |  |  | ROZPOCET | [6 empty] | 0
11 | K | 07300200011 | Informování vlastníků přilehlých nemovitostí při stavbě | Kč | 1 |  | 0 |  |  | základní |  | 0 | 0 | 0 | 0 | 0 | 1024 | K | 2 |  |  |  | ROZPOCET | 0 | 0 | 0 | 0 | 0 | 1 | 0 | 1024 | -503854797
| VV |  | "Informování vlastníků přilehlých nemovitostí při stavbě" | [14 empty] | VV | 2 | 1 | True | 0 | ROZPOCET
| VV |  | 1 |  | 1 | [12 empty] | VV | 2 | 2 | True | 1 | ROZPOCET

## Seznam figur
SEZNAM FIGUR
Kód: | 6
Stavba: | Obnova – vodovod v ul. Kolmá z PE RC SDR11 D90
Datum: | 18. 7. 2022
Kód | Popis | MJ | Výměra
1.1 | Vodovodní řad K
blok | Mezisoučet |  | 0.243
| "beton.bloky" |  | 0
| 3*0,2*0,5*0,81 |  | 0.243
blok | Mezisoučet |  | 0.243
Použití figury:
162751117 | Vodorovné přemístění do 10000 m výkopku/sypaniny z horniny třídy těžitelnosti I, skupiny 1 až 3 | m3 | 41.728
452313131 | Podkladní bloky z betonu prostého tř. C 12/15 otevřený výkop | M3 | 0.243
izolace_v |  |  | 1
| "viz. příloha D.1 Technická zpráva, příloha D.3 Schema kladečského plánu - řad K" |  | 0
| "štěrkový vsakovací prostor" |  | 0
| 2*(1,0*0,5) |  | 1
izolace_v | Součet |  | 1
Použití figury:
711491172 | Provedení izolace proti tlakové vodě vodorovné z textilií vrstva ochranná | m2 | 1
69311198 | geotextilie netkaná separační, ochranná, filtrační, drenážní PES(70%)+PP(30%) 250g/m2 | m2 | 1.15
loze_ | Mezisoučet |  | 9.396
| "viz.příloha D.1 Technická zpráva" |  | 0
| "Vytlačená kubatura :" |  | 0
| "lože pod potrubí" |  | 0
| "řad K" 116,0*0,81*0,10 |  | 9.396
loze_ | Mezisoučet |  | 9.396
Použití figury:
162751117 | Vodorovné přemístění do 10000 m výkopku/sypaniny z horniny třídy těžitelnosti I, skupiny 1 až 3 | m3 | 41.728
167151111 | Nakládání výkopku z hornin třídy těžitelnosti I, skupiny 1 až 3 přes 100 m3 | m3 | 133.433
451573111 | Lože pod potrubí otevřený výkop ze štěrkopísku | M3 | 9.396
obsyp_ | Mezisoučet |  | 37.584
| "obsyp" |  | 0
| "řad K" 116,0*0,81*0,40 |  | 37.584
obsyp_ | Mezisoučet |  | 37.584
Použití figury:
162751117 | Vodorovné přemístění do 10000 m výkopku/sypaniny z horniny třídy těžitelnosti I, skupiny 1 až 3 | m3 | 41.728
175151101 | Obsypání potrubí strojně sypaninou bez prohození, uloženou do 3 m | m3 | 36.846
odvoz_suti |  |  | 105.647
odvoz_suti | "odvoz suti na meziskládku" 105,775-0,128 |  | 105.647
Použití figury:
997221551 | Vodorovná doprava suti ze sypkých materiálů do 1 km | t | 211.294
997221559 | Příplatek ZKD 1 km u vodorovné dopravy suti ze sypkých materiálů | t | 1267.764
997221611 | Nakládání suti na dopravní prostředky pro vodorovnou dopravu | t | 211.294
pazeni_2 |  |  | 380.3
| "viz.příloha D.1 Technická zpráva" |  | 0
| "řad K" 356,5 |  | 356.5
| "výkop na napojení na stáv. vodovod" 4*2,0*1,7 |  | 13.6
| "štěrkový vsakovací prostor" (2*0,5+2*1,0)*1,7*2 |  | 10.2
pazeni_2 | Součet |  | 380.3
Použití figury:
151101101 | Zřízení příložného pažení a rozepření stěn rýh hl do 2 m | m2 | 380.3
151101111 | Odstranění příložného pažení a rozepření stěn rýh hl do 2 m | m2 | 380.3
PE_32 |  |  | 6
| "viz. příloha D.1 Technická zpráva, příloha D.3 Schema kladečského plánu - řad K" |  | 0
PE_32 | "vsakovací prostor - odvodnění hydrantu" 2*3,0 |  | 6
Použití figury:
871161141 | Montáž potrubí z PE100 SDR 11 otevřený výkop svařovaných na tupo D 32 x 3,0 mm | m | 6
28613752 | potrubí vodovodní LDPE (rPE) D 32x4,4mm | m | 6.09
PE_90 |  |  | 116
| "viz. příloha D.1 Technická zpráva, příloha D.3 Schema kladečského plánu - řad K" |  | 0
| "řad K" 116,0 |  | 116
PE_90 | Součet |  | 116
Použití figury:
871241211 | Montáž potrubí z PE100 SDR 11 otevřený výkop svařovaných elektrotvarovkou D 90 x 8,2 mm | m | 116
28613556 | potrubí dvouvrstvé PE100 RC SDR11 90x8,2 dl 12m | m | 117.74
sypanina |  |  | 133.433
| "viz.příloha D.1 Technická zpráva" |  | 0
| "přesun sypaniny, netýká se přesunu hmot" |  | 0
| štěrk+loze_+štěrk_kom+vsak |  | 133.433
sypanina | Součet |  | 133.433
Použití figury:
167151111 | Nakládání výkopku z hornin třídy těžitelnosti I, skupiny 1 až 3 přes 100 m3 | m3 | 133.433
162351104 | Vodorovné přemístění přes 500 do 1000 m výkopku/sypaniny z horniny třídy těžitelnosti I skupiny 1 až 3 | m3 | 133.433
štěrk | obsyp_-0,294 |  | 36.846
štěrk | obsyp_- 0,738 |  | 36.846
Použití figury:
175151101 | Obsypání potrubí strojně sypaninou bez prohození, uloženou do 3 m | m3 | 36.846
167151111 | Nakládání výkopku z hornin třídy těžitelnosti I, skupiny 1 až 3 přes 100 m3 | m3 | 133.433
5833731011 | štěrkopísek frakce 0/4 | t | 66.323
štěrk_kom |  |  | 86.691
štěrk_kom | "zásyp v komunikaci" (zepráce+zepráce_v)-vytlač |  | 86.691
Použití figury:
162751117 | Vodorovné přemístění do 10000 m výkopku/sypaniny z horniny třídy těžitelnosti I, skupiny 1 až 3 | m3 | 41.728
167151111 | Nakládání výkopku z hornin třídy těžitelnosti I, skupiny 1 až 3 přes 100 m3 | m3 | 133.433
5834417111 | štěrkodrť frakce 0/32 | t | 156.044
vod_přem |  |  | 139.092
vod_přem | vytlač+štěrk_kom |  | 139.092
Použití figury:
162751117 | Vodorovné přemístění do 10000 m výkopku/sypaniny z horniny třídy těžitelnosti I, skupiny 1 až 3 | m3 | 41.728
162351104 | Vodorovné přemístění přes 500 do 1000 m výkopku/sypaniny z horniny třídy těžitelnosti I skupiny 1 až 3 | m3 | 41.728
162351124 | Vodorovné přemístění přes 500 do 1000 m výkopku/sypaniny z hornin třídy těžitelnosti II skupiny 4 a 5 | m3 | 97.364
162751119 | Příplatek k vodorovnému přemístění výkopku/sypaniny z horniny třídy těžitelnosti I skupiny 1 až 3 ZKD 1000 m přes 10000 m | m3 | 125.183
162751137 | Vodorovné přemístění do 10000 m výkopku/sypaniny z horniny třídy těžitelnosti II, skupiny 4 a 5 | m3 | 97.364
162751139 | Příplatek k vodorovnému přemístění výkopku/sypaniny z horniny třídy těžitelnosti II skupiny 4 a 5 ZKD 1000 m přes 10000 m | m3 | 292.093
167151111 | Nakládání výkopku z hornin třídy těžitelnosti I, skupiny 1 až 3 přes 100 m3 | m3 | 83.456
167151112 | Nakládání výkopku z hornin třídy těžitelnosti II, skupiny 4 a 5 přes 100 m3 | m3 | 194.728
171201231 | Poplatek za uložení zeminy a kamení na recyklační skládce (skládkovné) kód odpadu 17 05 04 | t | 250.366
171251201 | Uložení sypaniny na skládky nebo meziskládky | m3 | 139.092
vsak |  |  | 0.5
| "viz.příloha D.1 Technická zpráva" |  | 0
| "štěrkový vsakovací prostor" |  | 0
vsak | (1*0,5*0,5)*2 |  | 0.5
Použití figury:
174201101 | Zásyp jam, šachet rýh nebo kolem objektů sypaninou bez zhutnění | m3 | 0.5
167151111 | Nakládání výkopku z hornin třídy těžitelnosti I, skupiny 1 až 3 přes 100 m3 | m3 | 133.433
58343930 | kamenivo drcené hrubé frakce 16/32 | t | 0.9
vytlač | Součet |  | 52.401
| "viz.příloha D.1 Technická zpráva" |  | 0
| "Vytlačená kubatura :" |  | 0
| "lože pod potrubí" |  | 0
| "řad K" 116,0*0,81*0,10 |  | 9.396
| "obsyp" |  | 0
| "řad K" 116,0*0,81*0,40 |  | 37.584
| "beton.bloky" |  | 0
| 3*0,2*0,5*0,81 |  | 0.243
| "drenáž" 0,20*0,20*116,0 |  | 4.64
| "štěrkový vsakovací prostor" (1,0*0,50*0,5)*2 |  | 0.5
| "patky pro sloupky pro označení hydrantu, šoupátka" (0,25*0,25*0,30)*2 |  | 0.038
vytlač | Součet |  | 52.401
Použití figury:
162751117 | Vodorovné přemístění do 10000 m výkopku/sypaniny z horniny třídy těžitelnosti I, skupiny 1 až 3 | m3 | 41.728
174101101 | Zásyp jam, šachet rýh nebo kolem objektů sypaninou se zhutněním | M3 | 86.691
zepráce |  |  | 137.792
| "viz.příloha D.1 Technická zpráva" |  | 0
| "z výpisu objemu zem.prací" |  | 0
| "vodovodní řad K" 149,39 |  | 149.39
| "drenáž" 0,20*0,20*116,0 |  | 4.64
| "výkop na napojení na stáv. řad" 2,0*2,0*1,7 |  | 6.8
| "sondy na zjištění sítí - rozšíření" (1,5*0,69*1,1)*4+(1,5*0,69*1,7)*8+(1,5*0,69*1,0)*4 |  | 22.77
| -"asfalt" (116,0*0,81*0,40)-(2,0*2,0*0,40)-(1,5*0,69*0,40)*16 |  | -45.808
zepráce | Součet |  | 137.792
Použití figury:
132254204 | Hloubení zapažených rýh š do 2000 mm v hornině třídy těžitelnosti I skupiny 3 objem do 500 m3 | m3 | 41.338
132354204 | Hloubení zapažených rýh š do 2000 mm v hornině třídy těžitelnosti II skupiny 4 objem do 500 m3 | m3 | 96.454
162751117 | Vodorovné přemístění do 10000 m výkopku/sypaniny z horniny třídy těžitelnosti I, skupiny 1 až 3 | m3 | 41.728
174101101 | Zásyp jam, šachet rýh nebo kolem objektů sypaninou se zhutněním | M3 | 86.691
zepráce_v |  |  | 1.3
| "viz.příloha D.1 Technická zpráva" |  | 0
| "štěrkový vsakovací prostor" (1*0,5*1,7)*2 |  | 1.7
| -"asfalt" (1*0,5*0,40)*2 |  | -0.4
zepráce_v | Součet |  | 1.3
Použití figury:
132254104 | Hloubení rýh zapažených š do 800 mm v hornině třídy těžitelnosti I, skupiny 3 objem přes 100 m3 strojně | m3 | 0.39
132354104 | Hloubení rýh zapažených š do 800 mm v hornině třídy těžitelnosti II, skupiny 4 objem přes 100 m3 strojně | m3 | 0.91
162751117 | Vodorovné přemístění do 10000 m výkopku/sypaniny z horniny třídy těžitelnosti I, skupiny 1 až 3 | m3 | 41.728
174101101 | Zásyp jam, šachet rýh nebo kolem objektů sypaninou se zhutněním | M3 | 86.691
1.2 | Přepojení přípojek - řad K
loze_ | Mezisoučet |  | 1.92
| "viz.příloha D.1 Technická zpráva" |  | 0
| "Vytlačená kubatura :" |  | 0
| "lože pod potrubí" |  | 0
| "přepojení přípojek" 32,0*0,60*0,10 |  | 1.92
loze_ | Mezisoučet |  | 1.92
Použití figury:
162751117 | Vodorovné přemístění do 10000 m výkopku/sypaniny z horniny třídy těžitelnosti I, skupiny 1 až 3 | m3 | 4.885
167151111 | Nakládání výkopku z hornin třídy těžitelnosti I, skupiny 1 až 3 přes 100 m3 | m3 | 16.258
451573111 | Lože pod potrubí otevřený výkop ze štěrkopísku | M3 | 1.92
obsyp_ | Mezisoučet |  | 6.72
| "obsyp" |  | 0
| "přepojení přípojek" 32,0*0,60*0,35 |  | 6.72
obsyp_ | Mezisoučet |  | 6.72
Použití figury:
162751117 | Vodorovné přemístění do 10000 m výkopku/sypaniny z horniny třídy těžitelnosti I, skupiny 1 až 3 | m3 | 4.885
175151101 | Obsypání potrubí strojně sypaninou bez prohození, uloženou do 3 m | m3 | 6.694
odvoz_suti |  |  | 19.229
odvoz_suti | "odvoz suti na meziskládku" 19,229 |  | 19.229
Použití figury:
997221551 | Vodorovná doprava suti ze sypkých materiálů do 1 km | t | 38.458
997221559 | Příplatek ZKD 1 km u vodorovné dopravy suti ze sypkých materiálů | t | 230.748
997221611 | Nakládání suti na dopravní prostředky pro vodorovnou dopravu | t | 38.458
pazeni_2 |  |  | 160
| "viz.příloha D.1 Technická zpráva" |  | 0
| "přepojení přípojek" 32,0*1,6*2 |  | 102.4
| "výkop na přepojení přípojky - rozšíření" (4*1,5*1,6-2*0,75*1,6)*8 |  | 57.6
pazeni_2 | Součet |  | 160
Použití figury:
151101101 | Zřízení příložného pažení a rozepření stěn rýh hl do 2 m | m2 | 160
151101111 | Odstranění příložného pažení a rozepření stěn rýh hl do 2 m | m2 | 160
PE_32 |  |  | 32
| "viz. příloha D.1 Technická zpráva, příloha D.3 Schema kladečského plánu - řad K" |  | 0
| "přepojení přípojek" 32,0 |  | 32
PE_32 | Součet |  | 32
Použití figury:
871161141 | Montáž potrubí z PE100 SDR 11 otevřený výkop svařovaných na tupo D 32 x 3,0 mm | m | 32
28613752 | potrubí vodovodní LDPE (rPE) D 32x4,4mm | m | 32.48
sypanina |  |  | 16.258
| "viz.příloha D.1 Technická zpráva" |  | 0
| "přesun sypaniny, netýká se přesunu hmot" |  | 0
| štěrk+loze_+štěrk_kom |  | 16.258
sypanina | Součet |  | 16.258
Použití figury:
167151111 | Nakládání výkopku z hornin třídy těžitelnosti I, skupiny 1 až 3 přes 100 m3 | m3 | 16.258
162351104 | Vodorovné přemístění přes 500 do 1000 m výkopku/sypaniny z horniny třídy těžitelnosti I skupiny 1 až 3 | m3 | 16.258
štěrk | obsyp_-0,294 |  | 6.694
štěrk | obsyp_- 0,026 |  | 6.694
Použití figury:
175151101 | Obsypání potrubí strojně sypaninou bez prohození, uloženou do 3 m | m3 | 6.694
167151111 | Nakládání výkopku z hornin třídy těžitelnosti I, skupiny 1 až 3 přes 100 m3 | m3 | 16.258
5833731011 | štěrkopísek frakce 0/4 | t | 12.049
štěrk_kom |  |  | 7.644
štěrk_kom | "zásyp v komunikaci" 19,6*0,60*0,65 |  | 7.644
Použití figury:
162751117 | Vodorovné přemístění do 10000 m výkopku/sypaniny z horniny třídy těžitelnosti I, skupiny 1 až 3 | m3 | 4.885
167151111 | Nakládání výkopku z hornin třídy těžitelnosti I, skupiny 1 až 3 přes 100 m3 | m3 | 16.258
5834417111 | štěrkodrť frakce 0/32 | t | 13.759
tráva |  |  | 14.9
| "viz.příloha D.1 Technická zpráva" |  | 0
tráva | "tráva" (3,7*2,0)+(2,5*2,5-1,25*2,0)*2 |  | 14.9
Použití figury:
121151104 | Sejmutí ornice plochy do 100 m2 tl vrstvy přes 200 do 250 mm strojně | m2 | 14.9
181351004 | Rozprostření ornice tl vrstvy přes 200 do 250 mm pl do 100 m2 v rovině nebo ve svahu do 1:5 strojně | m2 | 14.9
181411131 | Založení parkového trávníku výsevem pl do 1000 m2 v rovině a ve svahu do 1:5 | m2 | 14.9
00572470 | osivo směs travní univerzál | kg | 3.597
vod_přem |  |  | 16.284
vod_přem | vytlač+štěrk_kom |  | 16.284
Použití figury:
162751117 | Vodorovné přemístění do 10000 m výkopku/sypaniny z horniny třídy těžitelnosti I, skupiny 1 až 3 | m3 | 4.885
162351104 | Vodorovné přemístění přes 500 do 1000 m výkopku/sypaniny z horniny třídy těžitelnosti I skupiny 1 až 3 | m3 | 4.885
162351124 | Vodorovné přemístění přes 500 do 1000 m výkopku/sypaniny z hornin třídy těžitelnosti II skupiny 4 a 5 | m3 | 11.399
162751119 | Příplatek k vodorovnému přemístění výkopku/sypaniny z horniny třídy těžitelnosti I skupiny 1 až 3 ZKD 1000 m přes 10000 m | m3 | 14.656
162751137 | Vodorovné přemístění do 10000 m výkopku/sypaniny z horniny třídy těžitelnosti II, skupiny 4 a 5 | m3 | 11.399
162751139 | Příplatek k vodorovnému přemístění výkopku/sypaniny z horniny třídy těžitelnosti II skupiny 4 a 5 ZKD 1000 m přes 10000 m | m3 | 34.196
167151111 | Nakládání výkopku z hornin třídy těžitelnosti I, skupiny 1 až 3 přes 100 m3 | m3 | 9.77
167151112 | Nakládání výkopku z hornin třídy těžitelnosti II, skupiny 4 a 5 přes 100 m3 | m3 | 22.798
171201231 | Poplatek za uložení zeminy a kamení na recyklační skládce (skládkovné) kód odpadu 17 05 04 | t | 29.311
171251201 | Uložení sypaniny na skládky nebo meziskládky | m3 | 16.284
vytlač | Součet |  | 8.64
| "viz.příloha D.1 Technická zpráva" |  | 0
| "Vytlačená kubatura :" |  | 0
| "lože pod potrubí" |  | 0
| "přepojení přípojek" 32,0*0,60*0,10 |  | 1.92
| "obsyp" |  | 0
| "přepojení přípojek" 32,0*0,60*0,35 |  | 6.72
vytlač | Součet |  | 8.64
Použití figury:
162751117 | Vodorovné přemístění do 10000 m výkopku/sypaniny z horniny třídy těžitelnosti I, skupiny 1 až 3 | m3 | 4.885
174101101 | Zásyp jam, šachet rýh nebo kolem objektů sypaninou se zhutněním | M3 | 33.786
zepráce |  |  | 18.63
| "viz.příloha D.1 Technická zpráva" |  | 0
| "z výpisu objemu zem.prací" |  | 0
| "výkop na přepojení přípojky - rozšíření" (1,5*1,5*1,6-0,75*0,60*1,6)*8 |  | 23.04
| -"tráva" (1,5*1,5*0,25-0,75*0,60*0,25)*2 |  | -0.9
| -"asfalt chodník" (1,5*1,5*0,35-0,75*0,60*0,35)*5 |  | -3.15
| -"štěrk" (1,5*1,5*0,20-0,75*0,60*0,20)*1 |  | -0.36
zepráce | Součet |  | 18.63
Použití figury:
132254204 | Hloubení zapažených rýh š do 2000 mm v hornině třídy těžitelnosti I skupiny 3 objem do 500 m3 | m3 | 5.589
132354204 | Hloubení zapažených rýh š do 2000 mm v hornině třídy těžitelnosti II skupiny 4 objem do 500 m3 | m3 | 13.041
174101101 | Zásyp jam, šachet rýh nebo kolem objektů sypaninou se zhutněním | M3 | 33.786
zepráce_p |  |  | 23.796
| "viz.příloha D.1 Technická zpráva" |  | 0
| "přepojení přípojek" 32,0*0,60*1,6 |  | 30.72
| -"tráva" 3,7*0,60*0,25 |  | -0.555
| -"asfalt místní" 19,6*0,60*0,40 |  | -4.704
| -"asfalt chodník" 6,9*0,60*0,35 |  | -1.449
| -"štěrk" 1,8*0,60*0,20 |  | -0.216
zepráce_p | Součet |  | 23.796
Použití figury:
132254104 | Hloubení rýh zapažených š do 800 mm v hornině třídy těžitelnosti I, skupiny 3 objem přes 100 m3 strojně | m3 | 7.139
132354104 | Hloubení rýh zapažených š do 800 mm v hornině třídy těžitelnosti II, skupiny 4 objem přes 100 m3 strojně | m3 | 16.657
174101101 | Zásyp jam, šachet rýh nebo kolem objektů sypaninou se zhutněním | M3 | 33.786