## Rekapitulace stavby
Export Komplet | [27 empty] | 2.0 | ZAMOK |  |  |  |  | False | False | {43fa8451-c295-47e9-a7e8-862d0bdb0078}
[33 empty] | 0,01 | 21
[33 empty] | 0,01 | 15
|  | REKAPITULACE STAVBY | [17 empty] | v --- níže se nacházejí doplnkové a pomocné údaje k sestavám --- v | [11 empty] | Návod na vyplnění | 0,001
|  | Kód: |  |  |  |  | 20230227b | [24 empty] | Měnit lze pouze buňky se žlutým podbarvením! 1) na prvním listu Rekapitulace stavby vyplňte v sestavě a) Souhrnný list - údaje o Uchazeči (přenesou se do ostatních sestav i v jiných listech) b) Rekapitulace objektů - potřebné Ostatní náklady 2) na vybraných listech vyplňte v sestavě a) Krycí list - údaje o Uchazeči, pokud se liší od údajů o Uchazeči na Souhrnném listu (údaje se přenesou do ostatních sestav v daném listu) b) Rekapitulace rozpočtu - potřebné Ostatní náklady c) Celkové náklady za stavbu - ceny u položek - množství, pokud má žluté podbarvení - a v případě potřeby poznámku (ta je ve skrytém sloupci) | 0,01
|  | Stavba: |  |  |  |  | Obnova hřbitovní kaple Zmrtvýchvstání Páně v Knapovci a restaurování vnitřních omítek | [25 empty] | 0,01
|  | KSO: | [13 empty] | CC-CZ: | [16 empty] | 0,01
|  | Místo: |  |  |  |  | Knapovec | [8 empty] | Datum: |  | 27. 2. 2023 | [14 empty] | 0,01
0,01
|  | Zadavatel: | [13 empty] | IČ: | [16 empty] | 0,01
|  |  | Město Ústí nad Orlicí | [12 empty] | DIČ: | [16 empty] | 0,01
0,01
|  | Uchazeč: | [13 empty] | IČ: |  | Vyplň údaj | [14 empty] | 0,01
|  |  | Vyplň údaj | [12 empty] | DIČ: |  | Vyplň údaj | [14 empty] | 0,01
False
|  | Projektant: | [13 empty] | IČ: |  | 48155586 | [14 empty] | False
|  |  | INRECO, s.r.o. | [12 empty] | DIČ: |  | CZ48155586 | [14 empty] | True
0,01
|  | Zpracovatel: | [13 empty] | IČ: |  | 05985404 | [14 empty] | 0,01
|  |  | BACing s.r.o. | [12 empty] | DIČ: |  | CZ05985404 | [14 empty] | True
Poznámka:
|  | Cena bez DPH | [13 empty] | 0
[8 empty] | Sazba daně |  |  | Základ daně |  |  |  |  | Výše daně
|  | DPH |  | základní |  |  |  | 21% |  |  | 0 |  |  |  |  | 0
|  |  |  | snížená |  |  |  | 15% |  |  | 0 |  |  |  |  | 0
|  |  |  | zákl. přenesená |  |  |  | 21% |  |  | 0 |  |  |  |  | 0
|  |  |  | sníž. přenesená |  |  |  | 15% |  |  | 0 |  |  |  |  | 0
|  |  |  | nulová |  |  |  | 0% |  |  | 0 |  |  |  |  | 0
|  | Cena s DPH | [6 empty] | v |  |  | CZK |  |  |  | 0
|  | Projektant | [11 empty] | Zpracovatel
|  | Datum a podpis: | [7 empty] | Razítko |  |  |  | Datum a podpis: |  |  | Razítko
|  | Objednavatel | [11 empty] | Uchazeč
|  | Datum a podpis: | [7 empty] | Razítko |  |  |  | Datum a podpis: |  |  | Razítko
REKAPITULACE OBJEKTŮ STAVBY A SOUPISŮ PRACÍ
| Kód: | [6 empty] | 20230227b
| Stavba: | [6 empty] | Obnova hřbitovní kaple Zmrtvýchvstání Páně v Knapovci a restaurování vnitřních omítek
| Místo: | [6 empty] | Knapovec | [6 empty] | Datum: |  | 27. 2. 2023
| Zadavatel: | [6 empty] | Město Ústí nad Orlicí | [6 empty] | Projektant: |  | INRECO, s.r.o. |  |  | Informatívní údaje z listů zakázek
| Uchazeč: | [13 empty] | Zpracovatel: |  | BACing s.r.o.
| Kód |  |  |  | Popis | [7 empty] | Cena bez DPH [CZK] |  |  |  |  | Cena s DPH [CZK] | Typ | z toho Ostat. náklady [CZK] | DPH [CZK] | Normohodiny [h] | DPH základní [CZK] | DPH snížená [CZK] | DPH základní přenesená [CZK] | DPH snížená přenesená [CZK] | Základna DPH základní | Základna DPH snížená | Základna DPH zákl. přenesená | Základna DPH sníž. přenesená | Základna DPH nulová
| Náklady z rozpočtů | [11 empty] | 0 |  |  |  |  | 0 |  | 0 | 0 | 0 | 0 | 0 | 0 | 0 | 0 | 0 | 0 | 0 | 0 |  | D | 0 | ###NOIMPORT### | IMPORT | {43fa8451-c295-47e9-a7e8-862d0bdb0078} | {00000000-0000-0000-0000-000000000000}
/ |  | D.1.1. |  |  |  | Architektonicko - stavební řešení | [6 empty] | 0 |  |  |  |  | 0 | STA | 0 | 0 | 0 | 0 | 0 | 0 | 0 | 0 | 0 | 0 | 0 | 0 |  |  | 1 |  | IMPORT | {942db08e-9b6f-4b42-8e88-34789f936519} | {43fa8451-c295-47e9-a7e8-862d0bdb0078} | 2
/ |  | VON |  |  |  | Vedlejší a ostatní náklady stavby | [6 empty] | 0 |  |  |  |  | 0 | STA | 0 | 0 | 0 | 0 | 0 | 0 | 0 | 0 | 0 | 0 | 0 | 0 |  |  | 1 |  | IMPORT | {49bcfca2-bb0c-4fda-9752-d0b0ab8fec9c} | {43fa8451-c295-47e9-a7e8-862d0bdb0078} | 2

## D.1.1. - Architektonicko ...
[18 empty] | {942db08e-9b6f-4b42-8e88-34789f936519} | [5 empty] | LES_prostor | lešení prostorové | m3 | 101,44 | 2
[18 empty] | 2 | [5 empty] | z | zásyp | m3 | 2,546 | 2
| KRYCÍ LIST SOUPISU PRACÍ | [7 empty] | v --- níže se nacházejí doplnkové a pomocné údaje k sestavám --- v | [8 empty] | False
Stavba:
Obnova hřbitovní kaple Zmrtvýchvstání Páně v Knapovci a restaurování vnitřních omítek
Objekt:
D.1.1. - Architektonicko - stavební řešení
| KSO: |  |  |  |  | CC-CZ:
| Místo: |  | Knapovec |  |  | Datum: | 27. 2. 2023
| Zadavatel: |  |  |  |  | IČ:
|  | Město Ústí nad Orlicí |  |  |  | DIČ:
| Uchazeč: |  |  |  |  | IČ: | Vyplň údaj
|  | Vyplň údaj |  |  |  | DIČ: | Vyplň údaj
| Projektant: |  |  |  |  | IČ: | 48155586
|  | INRECO, s.r.o. |  |  |  | DIČ: | CZ48155586
| Zpracovatel: |  |  |  |  | IČ: | 05985404
|  | BACing s.r.o. |  |  |  | DIČ: | CZ05985404
Poznámka:
| Cena bez DPH | [5 empty] | 0
|  |  | Základ daně |  |  | Sazba daně | Výše daně
| DPH | základní | 0 |  |  | 21% | 0
|  | snížená | 0 |  |  | 15% | 0
|  | zákl. přenesená | 0 |  |  | 21% | 0
|  | sníž. přenesená | 0 |  |  | 15% | 0
|  | nulová | 0 |  |  | 0% | 0
| Cena s DPH |  |  | v | CZK |  | 0
| Projektant |  |  | Zpracovatel
| Datum a podpis: |  | Razítko | Datum a podpis: |  |  | Razítko
| Objednavatel |  |  | Uchazeč
| Datum a podpis: |  | Razítko | Datum a podpis: |  |  | Razítko
REKAPITULACE ČLENĚNÍ SOUPISU PRACÍ
Stavba:
Obnova hřbitovní kaple Zmrtvýchvstání Páně v Knapovci a restaurování vnitřních omítek
Objekt:
D.1.1. - Architektonicko - stavební řešení
Místo: |  |  | Knapovec |  |  | Datum: | 27. 2. 2023
Zadavatel: |  |  | Město Ústí nad Orlicí |  |  | Projektant: | INRECO, s.r.o.
Uchazeč: |  |  | Vyplň údaj |  |  | Zpracovatel: | BACing s.r.o.
Kód dílu - Popis | [6 empty] | Cena celkem [CZK]
Náklady ze soupisu prací | [6 empty] | 0 | [11 empty] | -1
| HSV - Práce a dodávky HSV | [5 empty] | 0
| 6 - Úpravy povrchů, podlahy a osazování výplní | [5 empty] | 0
| 65 - Restaurátorské práce | [5 empty] | 0
| 65c - Restaurování vnitřních omítek a nástěnných maleb | [5 empty] | 0
| 65d - Restaurování truhlářských prvků | [5 empty] | 0
| 9 - Ostatní konstrukce a práce, bourání | [5 empty] | 0
| 997 - Přesun sutě | [5 empty] | 0
| 998 - Přesun hmot | [5 empty] | 0
| PSV - Práce a dodávky PSV | [5 empty] | 0
| 711 - Izolace proti vodě, vlhkosti a plynům | [5 empty] | 0
| 772 - Podlahy z kamene | [5 empty] | 0
SOUPIS PRACÍ
Stavba:
Obnova hřbitovní kaple Zmrtvýchvstání Páně v Knapovci a restaurování vnitřních omítek
Objekt:
D.1.1. - Architektonicko - stavební řešení
Místo: |  |  | Knapovec |  |  | Datum: | 27. 2. 2023
Zadavatel: |  |  | Město Ústí nad Orlicí |  |  | Projektant: | INRECO, s.r.o.
Uchazeč: |  |  | Vyplň údaj |  |  | Zpracovatel: | BACing s.r.o.
PČ | Typ | Kód | Popis | MJ | Množství | J.cena [CZK] | Cena celkem [CZK] | Cenová soustava |  | DPH | J. Nh [h] | Nh celkem [h] | J. hmotnost [t] | Hmotnost celkem [t] | J. suť [t] | Suť Celkem [t]
Náklady soupisu celkem | [6 empty] | 0 |  |  |  |  | 0 |  | 9.4846 |  | 10.8801 |  | D | -1 | [15 empty] | 0
| D | HSV | Práce a dodávky HSV |  |  |  | 0 |  |  |  |  | 0 |  | 7.295 |  | 10.8801 | 1 | D | 0 |  |  |  | ROZPOCET | [11 empty] | 0
| D | 6 | Úpravy povrchů, podlahy a osazování výplní |  |  |  | 0 |  |  |  |  | 0 |  | 4.4122 |  | 0 | 1 | D | 1 |  |  |  | ROZPOCET | [11 empty] | 0
1 | K | 635111232R | Násyp vyrovnávací pod podlahy z lomové výsivky 0/4 - 4/8 mm se zhutněním | m3 | 1.775 |  | 0 |  |  | základní |  | 0 | 1.98 | 3.5145 | 0 | 0 | 4 | K | 2 |  |  |  | ROZPOCET | [5 empty] | 0 | 0 | 0 | 0 | 0 | 1 | 0 | 4 | 2084110437
| VV |  | D.1.1.1 Technická zpráva | [14 empty] | VV | 2 | 1 | True | 0 | ROZPOCET
| VV |  | 5.10. Podlaha | [14 empty] | VV | 2 | 1 | True | 0 | ROZPOCET
| VV |  | D.1.1.2.05 Řezy AB | [14 empty] | VV | 2 | 1 | True | 0 | ROZPOCET
| VV |  | "skladby konstrukcí" C | [14 empty] | VV | 2 | 1 | True | 0 | ROZPOCET
| VV |  | D.1.1.2.01 Půdorys na kótě +1,2 | [14 empty] | VV | 2 | 1 | True | 0 | ROZPOCET
| VV |  | 25,36*0,07 |  | 1.775 | [12 empty] | VV | 2 | 2 | True | 0 | ROZPOCET
| VV |  | Součet |  | 1.775 | [12 empty] | VV | 2 | 4 | True | 1 | ROZPOCET
2 | K | 635312111R | Nový podsyp vápenným prachem z přirozeně hydraulického vápna NHL 2,5 | m2 | 25.36 |  | 0 |  |  | základní |  | 0 | 0.0354 | 0.89774 | 0 | 0 | 4 | K | 2 |  |  |  | ROZPOCET | [5 empty] | 0 | 0 | 0 | 0 | 0 | 1 | 0 | 4 | -1511780381
| VV |  | D.1.1.1 Technická zpráva | [14 empty] | VV | 2 | 1 | True | 0 | ROZPOCET
| VV |  | 5.10. Podlaha | [14 empty] | VV | 2 | 1 | True | 0 | ROZPOCET
| VV |  | D.1.1.2.05 Řezy AB | [14 empty] | VV | 2 | 1 | True | 0 | ROZPOCET
| VV |  | "skladby konstrukcí" C | [14 empty] | VV | 2 | 1 | True | 0 | ROZPOCET
| VV |  | D.1.1.2.01 Půdorys na kótě +1,2 | [14 empty] | VV | 2 | 1 | True | 0 | ROZPOCET
| VV |  | 25,36 |  | 25.36 | [12 empty] | VV | 2 | 2 | True | 0 | ROZPOCET
| VV |  | Součet |  | 25.36 | [12 empty] | VV | 2 | 4 | True | 1 | ROZPOCET
| D | 65 | Restaurátorské práce |  |  |  | 0 |  |  |  |  | 0 |  | 0 |  | 0 | 1 | D | 1 |  |  |  | ROZPOCET | [11 empty] | 0
| D | 65c | Restaurování vnitřních omítek a nástěnných maleb |  |  |  | 0 |  |  |  |  | 0 |  | 0 |  | 0 | 1 | D | 2 |  |  |  | ROZPOCET | [11 empty] | 0
3 | K | 65c_1 | Restaurování vnitřních omítek a nástěnných maleb - čištění | m2 | 128.62 |  | 0 |  |  | základní |  | 0 | 0 | 0 | 0 | 0 | 4 | K | 3 |  |  |  | ROZPOCET | [5 empty] | 0 | 0 | 0 | 0 | 0 | 1 | 0 | 4 | -327925174
| VV |  | D.1.1.1 Technická zpráva | [14 empty] | VV | 3 | 1 | True | 0 | ROZPOCET
| VV |  | 5.11.2 Povrchové úpravy vnitřní | [14 empty] | VV | 3 | 1 | True | 0 | ROZPOCET
| VV |  | 5.13 Restaurátorské práce | [14 empty] | VV | 3 | 1 | True | 0 | ROZPOCET
| VV |  | D.1.1.2.05 Řezy AB | [14 empty] | VV | 3 | 1 | True | 0 | ROZPOCET
| VV |  | odměřeno z projektové dokumentace | [14 empty] | VV | 3 | 1 | True | 0 | ROZPOCET
| VV |  | (23+25,5)*2 |  | 97 | [12 empty] | VV | 3 | 2 | True | 0 | ROZPOCET
| VV |  | 6,2*5,1 |  | 31.62 | [12 empty] | VV | 3 | 2 | True | 0 | ROZPOCET
| VV |  | Součet |  | 128.62 | [12 empty] | VV | 3 | 4 | True | 1 | ROZPOCET
4 | K | 65c_2 | Restaurování vnitřních omítek a nástěnných maleb - konsolidace | m2 | 128.62 |  | 0 |  |  | základní |  | 0 | 0 | 0 | 0 | 0 | 4 | K | 3 |  |  |  | ROZPOCET | [5 empty] | 0 | 0 | 0 | 0 | 0 | 1 | 0 | 4 | 1107149253
| VV |  | D.1.1.1 Technická zpráva | [14 empty] | VV | 3 | 1 | True | 0 | ROZPOCET
| VV |  | 5.11.2 Povrchové úpravy vnitřní | [14 empty] | VV | 3 | 1 | True | 0 | ROZPOCET
| VV |  | 5.13 Restaurátorské práce | [14 empty] | VV | 3 | 1 | True | 0 | ROZPOCET
| VV |  | D.1.1.2.05 Řezy AB | [14 empty] | VV | 3 | 1 | True | 0 | ROZPOCET
| VV |  | odměřeno z projektové dokumentace | [14 empty] | VV | 3 | 1 | True | 0 | ROZPOCET
| VV |  | (23+25,5)*2 |  | 97 | [12 empty] | VV | 3 | 2 | True | 0 | ROZPOCET
| VV |  | 6,2*5,1 |  | 31.62 | [12 empty] | VV | 3 | 2 | True | 0 | ROZPOCET
| VV |  | Součet |  | 128.62 | [12 empty] | VV | 3 | 4 | True | 1 | ROZPOCET
5 | K | 65c_3 | Restaurování vnitřních omítek a nástěnných maleb - injektáž | m2 | 128.62 |  | 0 |  |  | základní |  | 0 | 0 | 0 | 0 | 0 | 4 | K | 3 |  |  |  | ROZPOCET | [5 empty] | 0 | 0 | 0 | 0 | 0 | 1 | 0 | 4 | -1297979040
| VV |  | D.1.1.1 Technická zpráva | [14 empty] | VV | 3 | 1 | True | 0 | ROZPOCET
| VV |  | 5.11.2 Povrchové úpravy vnitřní | [14 empty] | VV | 3 | 1 | True | 0 | ROZPOCET
| VV |  | 5.13 Restaurátorské práce | [14 empty] | VV | 3 | 1 | True | 0 | ROZPOCET
| VV |  | D.1.1.2.05 Řezy AB | [14 empty] | VV | 3 | 1 | True | 0 | ROZPOCET
| VV |  | odměřeno z projektové dokumentace | [14 empty] | VV | 3 | 1 | True | 0 | ROZPOCET
| VV |  | (23+25,5)*2 |  | 97 | [12 empty] | VV | 3 | 2 | True | 0 | ROZPOCET
| VV |  | 6,2*5,1 |  | 31.62 | [12 empty] | VV | 3 | 2 | True | 0 | ROZPOCET
| VV |  | Součet |  | 128.62 | [12 empty] | VV | 3 | 4 | True | 1 | ROZPOCET
6 | K | 65c_4 | Restaurování vnitřních omítek a nástěnných maleb - tmelení | m2 | 128.62 |  | 0 |  |  | základní |  | 0 | 0 | 0 | 0 | 0 | 4 | K | 3 |  |  |  | ROZPOCET | [5 empty] | 0 | 0 | 0 | 0 | 0 | 1 | 0 | 4 | -95268570
| VV |  | D.1.1.1 Technická zpráva | [14 empty] | VV | 3 | 1 | True | 0 | ROZPOCET
| VV |  | 5.11.2 Povrchové úpravy vnitřní | [14 empty] | VV | 3 | 1 | True | 0 | ROZPOCET
| VV |  | 5.13 Restaurátorské práce | [14 empty] | VV | 3 | 1 | True | 0 | ROZPOCET
| VV |  | D.1.1.2.05 Řezy AB | [14 empty] | VV | 3 | 1 | True | 0 | ROZPOCET
| VV |  | odměřeno z projektové dokumentace | [14 empty] | VV | 3 | 1 | True | 0 | ROZPOCET
| VV |  | (23+25,5)*2 |  | 97 | [12 empty] | VV | 3 | 2 | True | 0 | ROZPOCET
| VV |  | 6,2*5,1 |  | 31.62 | [12 empty] | VV | 3 | 2 | True | 0 | ROZPOCET
| VV |  | Součet |  | 128.62 | [12 empty] | VV | 3 | 4 | True | 1 | ROZPOCET
7 | K | 65c_5 | Restaurování vnitřních omítek a nástěnných maleb - retuš | m2 | 128.62 |  | 0 |  |  | základní |  | 0 | 0 | 0 | 0 | 0 | 4 | K | 3 |  |  |  | ROZPOCET | [5 empty] | 0 | 0 | 0 | 0 | 0 | 1 | 0 | 4 | 1386716509
| VV |  | D.1.1.1 Technická zpráva | [14 empty] | VV | 3 | 1 | True | 0 | ROZPOCET
| VV |  | 5.11.2 Povrchové úpravy vnitřní | [14 empty] | VV | 3 | 1 | True | 0 | ROZPOCET
| VV |  | 5.13 Restaurátorské práce | [14 empty] | VV | 3 | 1 | True | 0 | ROZPOCET
| VV |  | D.1.1.2.05 Řezy AB | [14 empty] | VV | 3 | 1 | True | 0 | ROZPOCET
| VV |  | odměřeno z projektové dokumentace | [14 empty] | VV | 3 | 1 | True | 0 | ROZPOCET
| VV |  | (23+25,5)*2 |  | 97 | [12 empty] | VV | 3 | 2 | True | 0 | ROZPOCET
| VV |  | 6,2*5,1 |  | 31.62 | [12 empty] | VV | 3 | 2 | True | 0 | ROZPOCET
| VV |  | Součet |  | 128.62 | [12 empty] | VV | 3 | 4 | True | 1 | ROZPOCET
8 | K | 65c_6 | Restaurování vnitřních omítek a nástěnných maleb - fixace | m2 | 128.62 |  | 0 |  |  | základní |  | 0 | 0 | 0 | 0 | 0 | 4 | K | 3 |  |  |  | ROZPOCET | [5 empty] | 0 | 0 | 0 | 0 | 0 | 1 | 0 | 4 | 985784836
| VV |  | D.1.1.1 Technická zpráva | [14 empty] | VV | 3 | 1 | True | 0 | ROZPOCET
| VV |  | 5.11.2 Povrchové úpravy vnitřní | [14 empty] | VV | 3 | 1 | True | 0 | ROZPOCET
| VV |  | 5.13 Restaurátorské práce | [14 empty] | VV | 3 | 1 | True | 0 | ROZPOCET
| VV |  | D.1.1.2.05 Řezy AB | [14 empty] | VV | 3 | 1 | True | 0 | ROZPOCET
| VV |  | odměřeno z projektové dokumentace | [14 empty] | VV | 3 | 1 | True | 0 | ROZPOCET
| VV |  | (23+25,5)*2 |  | 97 | [12 empty] | VV | 3 | 2 | True | 0 | ROZPOCET
| VV |  | 6,2*5,1 |  | 31.62 | [12 empty] | VV | 3 | 2 | True | 0 | ROZPOCET
| VV |  | Součet |  | 128.62 | [12 empty] | VV | 3 | 4 | True | 1 | ROZPOCET
| D | 65d | Restaurování truhlářských prvků |  |  |  | 0 |  |  |  |  | 0 |  | 0 |  | 0 | 1 | D | 2 |  |  |  | ROZPOCET | [11 empty] | 0
9 | K | 65d_01 | Restaurování vstupních dveří do hřbitovní kaple dle restaurátorského průzkumu a projektové dokumentace (demontáž,montáž, kování, truhlářské práce, restuarátorské práce, povrchová úprava, provizorní náhrada včetně montáže, restaurátorská zpráva) | kus | 1 |  | 0 |  |  | základní |  | 0 | 0 | 0 | 0 | 0 | 4 | K | 3 |  |  |  | ROZPOCET | [5 empty] | 0 | 0 | 0 | 0 | 0 | 1 | 0 | 4 | 544120035
| VV |  | D.1.1.1 Technická zpráva | [14 empty] | VV | 3 | 1 | True | 0 | ROZPOCET
| VV |  | 5.12.3 Truhlářské práce | [14 empty] | VV | 3 | 1 | True | 0 | ROZPOCET
| VV |  | 5.13. Restaurátorské práce | [14 empty] | VV | 3 | 1 | True | 0 | ROZPOCET
| VV |  | E.2.03 Restaurátorský průzkum ke vstupném dveřím | [14 empty] | VV | 3 | 1 | True | 0 | ROZPOCET
| VV |  | 1 |  | 1 | [12 empty] | VV | 3 | 2 | True | 0 | ROZPOCET
| VV |  | Součet |  | 1 | [12 empty] | VV | 3 | 4 | True | 1 | ROZPOCET
10 | K | 65d_02 | Podrobná restaurátorská dokumentace a základní předstihová konzervace torza oltáře s fixací ohrožených detailů a zbytků polychromie, provedená před deponováním torza do skladu | kus | 1 |  | 0 |  |  | základní |  | 0 | 0 | 0 | 0 | 0 | 4 | K | 3 |  |  |  | ROZPOCET | [5 empty] | 0 | 0 | 0 | 0 | 0 | 1 | 0 | 4 | -297991791
| VV |  | D.1.1.1 Technická zpráva | [14 empty] | VV | 3 | 1 | True | 0 | ROZPOCET
| VV |  | 5.12.3 Truhlářské práce | [14 empty] | VV | 3 | 1 | True | 0 | ROZPOCET
| VV |  | 5.13. Restaurátorské práce | [14 empty] | VV | 3 | 1 | True | 0 | ROZPOCET
| VV |  | E.2.02 Restaurování oltáře | [14 empty] | VV | 3 | 1 | True | 0 | ROZPOCET
| VV |  | 1 |  | 1 | [12 empty] | VV | 3 | 2 | True | 0 | ROZPOCET
| VV |  | Součet |  | 1 | [12 empty] | VV | 3 | 4 | True | 1 | ROZPOCET
11 | K | 65d_03 | Přemístění torza oltáře do skladu (vzdálenost 6 km) včetně důsledné ochrany torza před poškozením | kus | 1 |  | 0 |  |  | základní |  | 0 | 0 | 0 | 0 | 0 | 4 | K | 3 |  |  |  | ROZPOCET | [5 empty] | 0 | 0 | 0 | 0 | 0 | 1 | 0 | 4 | -1166675799
| VV |  | D.1.1.1 Technická zpráva | [14 empty] | VV | 3 | 1 | True | 0 | ROZPOCET
| VV |  | 5.12.3 Truhlářské práce | [14 empty] | VV | 3 | 1 | True | 0 | ROZPOCET
| VV |  | 5.13. Restaurátorské práce | [14 empty] | VV | 3 | 1 | True | 0 | ROZPOCET
| VV |  | E.2.02 Restaurování oltáře | [14 empty] | VV | 3 | 1 | True | 0 | ROZPOCET
| VV |  | 1 |  | 1 | [12 empty] | VV | 3 | 2 | True | 0 | ROZPOCET
| VV |  | Součet |  | 1 | [12 empty] | VV | 3 | 4 | True | 1 | ROZPOCET
| D | 9 | Ostatní konstrukce a práce, bourání |  |  |  | 0 |  |  |  |  | 0 |  | 2.8828 |  | 10.8801 | 1 | D | 1 |  |  |  | ROZPOCET | [11 empty] | 0
12 | K | 943211111 | Montáž lešení prostorového rámového lehkého s podlahami zatížení do 200 kg/m2 v do 10 m | m3 | 101.44 |  | 0 | CS ÚRS 2020 02 |  | základní |  | 0 | 0 | 0 | 0 | 0 | 4 | K | 2 |  |  |  | ROZPOCET | [5 empty] | 0 | 0 | 0 | 0 | 0 | 1 | 0 | 4 | -1635147498
| VV |  | D.1.1.1 Technická zpráva | [14 empty] | VV | 2 | 1 | True | 0 | ROZPOCET
| VV |  | 5.2. Lešení | [14 empty] | VV | 2 | 1 | True | 0 | ROZPOCET
| VV |  | 25,36*4 |  | 101.44 | [12 empty] | VV | 2 | 2 | True | 0 | ROZPOCET
| VV | LES_prostor | Součet |  | 101.44 | [12 empty] | VV | 2 | 4 | True | 1 | ROZPOCET
13 | K | 943211211 | Příplatek k lešení prostorovému rámovému lehkému s podlahami v do 10 m za první a ZKD den použití | m3 | 18259.2 |  | 0 | CS ÚRS 2020 02 |  | základní |  | 0 | 0 | 0 | 0 | 0 | 4 | K | 2 |  |  |  | ROZPOCET | [5 empty] | 0 | 0 | 0 | 0 | 0 | 1 | 0 | 4 | 1084420503
| VV |  | D.1.1.1 Technická zpráva | [14 empty] | VV | 2 | 1 | True | 0 | ROZPOCET
| VV |  | 5.2. Lešení | [14 empty] | VV | 2 | 1 | True | 0 | ROZPOCET
| VV |  | LES_prostor |  | 101.44 | [12 empty] | VV | 2 | 2 | True | 0 | ROZPOCET
| VV |  | Součet |  | 101.44 | [12 empty] | VV | 2 | 4 | True | 1 | ROZPOCET
| VV |  | 101,44*180 'Přepočtené koeficientem množství |  | 18259.2 | [12 empty] | VV | 2 | 2 | False | 1 | ROZPOCET
14 | K | 943211811 | Demontáž lešení prostorového rámového lehkého s podlahami zatížení do 200 kg/m2 v do 10 m | m3 | 101.44 |  | 0 | CS ÚRS 2020 02 |  | základní |  | 0 | 0 | 0 | 0 | 0 | 4 | K | 2 |  |  |  | ROZPOCET | [5 empty] | 0 | 0 | 0 | 0 | 0 | 1 | 0 | 4 | 1790342610
| VV |  | D.1.1.1 Technická zpráva | [14 empty] | VV | 2 | 1 | True | 0 | ROZPOCET
| VV |  | 5.2. Lešení | [14 empty] | VV | 2 | 1 | True | 0 | ROZPOCET
| VV |  | LES_prostor |  | 101.44 | [12 empty] | VV | 2 | 2 | True | 0 | ROZPOCET
| VV |  | Součet |  | 101.44 | [12 empty] | VV | 2 | 4 | True | 1 | ROZPOCET
15 | K | 965082941R | Ruční odstranění násypů pod podlahami tl přes 200 mm | m3 | 7.608 |  | 0 |  |  | základní |  | 0 | 0 | 0 | 1.4 | 10.6512 | 4 | K | 2 |  |  |  | ROZPOCET | [5 empty] | 0 | 0 | 0 | 0 | 0 | 1 | 0 | 4 | -1148412
| VV |  | D.1.1.1 Technická zpráva | [14 empty] | VV | 2 | 1 | True | 0 | ROZPOCET
| VV |  | 5.10. Podlaha | [14 empty] | VV | 2 | 1 | True | 0 | ROZPOCET
| VV |  | D.1.1.2.05 Řezy AB | [14 empty] | VV | 2 | 1 | True | 0 | ROZPOCET
| VV |  | "skladby konstrukcí" C | [14 empty] | VV | 2 | 1 | True | 0 | ROZPOCET
| VV |  | D.1.1.2.01 Půdorys na kótě +1,2 | [14 empty] | VV | 2 | 1 | True | 0 | ROZPOCET
| VV |  | 25,36*0,3 |  | 7.608 | [12 empty] | VV | 2 | 2 | True | 0 | ROZPOCET
| VV |  | Součet |  | 7.608 | [12 empty] | VV | 2 | 4 | True | 1 | ROZPOCET
16 | K | 977151123 | Jádrové vrty diamantovými korunkami do D 150 mm do stavebních materiálů | m | 3.27 |  | 0 | CS ÚRS 2020 02 |  | základní |  | 0 | 0.00093055 | 0.0030429 | 0.07 | 0.2289 | 4 | K | 2 |  |  |  | ROZPOCET | [5 empty] | 0 | 0 | 0 | 0 | 0 | 1 | 0 | 4 | 1534299684
| VV |  | D.1.1.1 Technická zpráva | [14 empty] | VV | 2 | 1 | True | 0 | ROZPOCET
| VV |  | 5.3. Bourací práce | [14 empty] | VV | 2 | 1 | True | 0 | ROZPOCET
| VV |  | D.1.1.2.01 Půdorys na kótě +1,2 m | [14 empty] | VV | 2 | 1 | True | 0 | ROZPOCET
| VV |  | 1,02 |  | 1.02 | [12 empty] | VV | 2 | 2 | True | 0 | ROZPOCET
| VV |  | 3*0,75 |  | 2.25 | [12 empty] | VV | 2 | 2 | True | 0 | ROZPOCET
| VV |  | Součet |  | 3.27 | [12 empty] | VV | 2 | 4 | True | 1 | ROZPOCET
17 | K | 985141111 | Vyčištění trhlin a dutin ve zdivu š do 30 mm hl do 150 mm | m | 143.15 |  | 0 | CS ÚRS 2020 02 |  | základní |  | 0 | 0 | 0 | 0 | 0 | 4 | K | 2 |  |  |  | ROZPOCET | [5 empty] | 0 | 0 | 0 | 0 | 0 | 1 | 0 | 4 | -673653759
| VV |  | D.1.1.1 Technická zpráva | [14 empty] | VV | 2 | 1 | True | 0 | ROZPOCET
| VV |  | 5.7.Vodorovné konstrukce | [14 empty] | VV | 2 | 1 | True | 0 | ROZPOCET
| VV |  | "0,1" 0,7*2 |  | 1.4 | [12 empty] | VV | 2 | 2 | True | 0 | ROZPOCET
| VV |  | "0,2" 0,5 |  | 0.5 | [12 empty] | VV | 2 | 2 | True | 0 | ROZPOCET
| VV |  | "0,3" 1,5+1+0,5*2 |  | 3.5 | [12 empty] | VV | 2 | 2 | True | 0 | ROZPOCET
| VV |  | "0,5" 0,5 |  | 0.5 | [12 empty] | VV | 2 | 2 | True | 0 | ROZPOCET
| VV |  | "1" 1,5+0,5 |  | 2 | [12 empty] | VV | 2 | 2 | True | 0 | ROZPOCET
| VV |  | "1,5" 2*3+1*2 |  | 8 | [12 empty] | VV | 2 | 2 | True | 0 | ROZPOCET
| VV |  | "2" 1,5+2+3 |  | 6.5 | [12 empty] | VV | 2 | 2 | True | 0 | ROZPOCET
| VV |  | "2,5" 0,5 |  | 0.5 | [12 empty] | VV | 2 | 2 | True | 0 | ROZPOCET
| VV |  | "3" 1,5+2,5*2 |  | 6.5 | [12 empty] | VV | 2 | 2 | True | 0 | ROZPOCET
| VV |  | "4" 3 |  | 3 | [12 empty] | VV | 2 | 2 | True | 0 | ROZPOCET
| VV |  | "5" 3 |  | 3 | [12 empty] | VV | 2 | 2 | True | 0 | ROZPOCET
| VV |  | Mezisoučet |  | 35.4 | [12 empty] | VV | 2 | 3 | True | 0 | ROZPOCET
| VV |  | 5.6. Svislé konstrukce | [14 empty] | VV | 2 | 1 | True | 0 | ROZPOCET
| VV |  | "0,1" 1*2+1,5 |  | 3.5 | [12 empty] | VV | 2 | 2 | True | 0 | ROZPOCET
| VV |  | "0,2" 1,5+1 |  | 2.5 | [12 empty] | VV | 2 | 2 | True | 0 | ROZPOCET
| VV |  | "0,3" 2+2+0,5+0,75 |  | 5.25 | [12 empty] | VV | 2 | 2 | True | 0 | ROZPOCET
| VV |  | "0,5" 0,5+0,5+1,5*2 |  | 4 | [12 empty] | VV | 2 | 2 | True | 0 | ROZPOCET
| VV |  | "0,7" 2,5+2*2 |  | 6.5 | [12 empty] | VV | 2 | 2 | True | 0 | ROZPOCET
| VV |  | "1" 0,5*2+2+2+1,5*2+1 |  | 9 | [12 empty] | VV | 2 | 2 | True | 0 | ROZPOCET
| VV |  | "1,5" 2+2+2,5 |  | 6.5 | [12 empty] | VV | 2 | 2 | True | 0 | ROZPOCET
| VV |  | "2" 0,5+1*2+1 |  | 3.5 | [12 empty] | VV | 2 | 2 | True | 0 | ROZPOCET
| VV |  | "3" 0,5+2+7+3,5+1+2,5+2 |  | 18.5 | [12 empty] | VV | 2 | 2 | True | 0 | ROZPOCET
| VV |  | "4" 2+2*2+2,5 |  | 8.5 | [12 empty] | VV | 2 | 2 | True | 0 | ROZPOCET
| VV |  | "6" 3+2*2+3,5*2+2 |  | 16 | [12 empty] | VV | 2 | 2 | True | 0 | ROZPOCET
| VV |  | "7" 4 |  | 4 | [12 empty] | VV | 2 | 2 | True | 0 | ROZPOCET
| VV |  | "8" 5 |  | 5 | [12 empty] | VV | 2 | 2 | True | 0 | ROZPOCET
| VV |  | "15" 12 |  | 12 | [12 empty] | VV | 2 | 2 | True | 0 | ROZPOCET
| VV |  | "20" 3 |  | 3 | [12 empty] | VV | 2 | 2 | True | 0 | ROZPOCET
| VV |  | Mezisoučet |  | 107.75 | [12 empty] | VV | 2 | 3 | True | 0 | ROZPOCET
| VV |  | Součet |  | 143.15 | [12 empty] | VV | 2 | 4 | True | 1 | ROZPOCET
18 | K | 985231111R | Vypnění spár vápennou maltovou směsí s pojivem NHL 3,5 | bm | 107.75 |  | 0 |  |  | základní |  | 0 | 0.01162 | 1.2521 | 0 | 0 | 4 | K | 2 |  |  |  | ROZPOCET | [5 empty] | 0 | 0 | 0 | 0 | 0 | 1 | 0 | 4 | -219615708
| VV |  | D.1.1.1 Technická zpráva | [14 empty] | VV | 2 | 1 | True | 0 | ROZPOCET
| VV |  | 5.6. Svislé konstrukce | [14 empty] | VV | 2 | 1 | True | 0 | ROZPOCET
| VV |  | "0,1" 1*2+1,5 |  | 3.5 | [12 empty] | VV | 2 | 2 | True | 0 | ROZPOCET
| VV |  | "0,2" 1,5+1 |  | 2.5 | [12 empty] | VV | 2 | 2 | True | 0 | ROZPOCET
| VV |  | "0,3" 2+2+0,5+0,75 |  | 5.25 | [12 empty] | VV | 2 | 2 | True | 0 | ROZPOCET
| VV |  | "0,5" 0,5+0,5+1,5*2 |  | 4 | [12 empty] | VV | 2 | 2 | True | 0 | ROZPOCET
| VV |  | "0,7" 2,5+2*2 |  | 6.5 | [12 empty] | VV | 2 | 2 | True | 0 | ROZPOCET
| VV |  | "1" 0,5*2+2+2+1,5*2+1 |  | 9 | [12 empty] | VV | 2 | 2 | True | 0 | ROZPOCET
| VV |  | "1,5" 2+2+2,5 |  | 6.5 | [12 empty] | VV | 2 | 2 | True | 0 | ROZPOCET
| VV |  | "2" 0,5+1*2+1 |  | 3.5 | [12 empty] | VV | 2 | 2 | True | 0 | ROZPOCET
| VV |  | "3" 0,5+2+7+3,5+1+2,5+2 |  | 18.5 | [12 empty] | VV | 2 | 2 | True | 0 | ROZPOCET
| VV |  | "4" 2+2*2+2,5 |  | 8.5 | [12 empty] | VV | 2 | 2 | True | 0 | ROZPOCET
| VV |  | "6" 3+2*2+3,5*2+2 |  | 16 | [12 empty] | VV | 2 | 2 | True | 0 | ROZPOCET
| VV |  | "7" 4 |  | 4 | [12 empty] | VV | 2 | 2 | True | 0 | ROZPOCET
| VV |  | "8" 5 |  | 5 | [12 empty] | VV | 2 | 2 | True | 0 | ROZPOCET
| VV |  | "15" 12 |  | 12 | [12 empty] | VV | 2 | 2 | True | 0 | ROZPOCET
| VV |  | "20" 3 |  | 3 | [12 empty] | VV | 2 | 2 | True | 0 | ROZPOCET
| VV |  | Součet |  | 107.75 | [12 empty] | VV | 2 | 4 | True | 1 | ROZPOCET
19 | K | 985231112R | Vypnění spár kleneb vápennou maltovou směsí s pojivem NHL 3,5 | bm | 35.4 |  | 0 |  |  | základní |  | 0 | 0.01162 | 0.41135 | 0 | 0 | 4 | K | 2 |  |  |  | ROZPOCET | [5 empty] | 0 | 0 | 0 | 0 | 0 | 1 | 0 | 4 | -222509403
| VV |  | D.1.1.1 Technická zpráva | [14 empty] | VV | 2 | 1 | True | 0 | ROZPOCET
| VV |  | 5.7.Vodorovné konstrukce | [14 empty] | VV | 2 | 1 | True | 0 | ROZPOCET
| VV |  | "0,1" 0,7*2 |  | 1.4 | [12 empty] | VV | 2 | 2 | True | 0 | ROZPOCET
| VV |  | "0,2" 0,5 |  | 0.5 | [12 empty] | VV | 2 | 2 | True | 0 | ROZPOCET
| VV |  | "0,3" 1,5+1+0,5*2 |  | 3.5 | [12 empty] | VV | 2 | 2 | True | 0 | ROZPOCET
| VV |  | "0,5" 0,5 |  | 0.5 | [12 empty] | VV | 2 | 2 | True | 0 | ROZPOCET
| VV |  | "1" 1,5+0,5 |  | 2 | [12 empty] | VV | 2 | 2 | True | 0 | ROZPOCET
| VV |  | "1,5" 2*3+1*2 |  | 8 | [12 empty] | VV | 2 | 2 | True | 0 | ROZPOCET
| VV |  | "2" 1,5+2+3 |  | 6.5 | [12 empty] | VV | 2 | 2 | True | 0 | ROZPOCET
| VV |  | "2,5" 0,5 |  | 0.5 | [12 empty] | VV | 2 | 2 | True | 0 | ROZPOCET
| VV |  | "3" 1,5+2,5*2 |  | 6.5 | [12 empty] | VV | 2 | 2 | True | 0 | ROZPOCET
| VV |  | "4" 3 |  | 3 | [12 empty] | VV | 2 | 2 | True | 0 | ROZPOCET
| VV |  | "5" 3 |  | 3 | [12 empty] | VV | 2 | 2 | True | 0 | ROZPOCET
| VV |  | Součet |  | 35.4 | [12 empty] | VV | 2 | 4 | True | 1 | ROZPOCET
20 | K | 985421111R | Injektáž trhlin š 2 mm v klenbách tl do 300 mm speciální maltou včetně vrtů | m | 22.4 |  | 0 |  |  | základní |  | 0 | 0.00303 | 0.067872 | 0 | 0 | 4 | K | 2 |  |  |  | ROZPOCET | [5 empty] | 0 | 0 | 0 | 0 | 0 | 1 | 0 | 4 | 69570435
| VV |  | D.1.1.1 Technická zpráva | [14 empty] | VV | 2 | 1 | True | 0 | ROZPOCET
| VV |  | 5.7.Vodorovné konstrukce | [14 empty] | VV | 2 | 1 | True | 0 | ROZPOCET
| VV |  | "0,1" 0,7*2 |  | 1.4 | [12 empty] | VV | 2 | 2 | True | 0 | ROZPOCET
| VV |  | "0,2" 0,5 |  | 0.5 | [12 empty] | VV | 2 | 2 | True | 0 | ROZPOCET
| VV |  | "0,3" 1,5+1+0,5*2 |  | 3.5 | [12 empty] | VV | 2 | 2 | True | 0 | ROZPOCET
| VV |  | "0,5" 0,5 |  | 0.5 | [12 empty] | VV | 2 | 2 | True | 0 | ROZPOCET
| VV |  | "1" 1,5+0,5 |  | 2 | [12 empty] | VV | 2 | 2 | True | 0 | ROZPOCET
| VV |  | "1,5" 2*3+1*2 |  | 8 | [12 empty] | VV | 2 | 2 | True | 0 | ROZPOCET
| VV |  | "2" 1,5+2+3 |  | 6.5 | [12 empty] | VV | 2 | 2 | True | 0 | ROZPOCET
| VV |  | Součet |  | 22.4 | [12 empty] | VV | 2 | 4 | True | 1 | ROZPOCET
21 | K | 985421112R | Injektáž trhlin š 2 mm v cihelném zdivu tl do 450 mm speciální maltou včetně vrtů | m | 40.75 |  | 0 |  |  | základní |  | 0 | 0.00446 | 0.18175 | 0 | 0 | 4 | K | 2 |  |  |  | ROZPOCET | [5 empty] | 0 | 0 | 0 | 0 | 0 | 1 | 0 | 4 | 242013805
| VV |  | D.1.1.1 Technická zpráva | [14 empty] | VV | 2 | 1 | True | 0 | ROZPOCET
| VV |  | 5.6. Svislé konstrukce | [14 empty] | VV | 2 | 1 | True | 0 | ROZPOCET
| VV |  | "0,1" 1*2+1,5 |  | 3.5 | [12 empty] | VV | 2 | 2 | True | 0 | ROZPOCET
| VV |  | "0,2" 1,5+1 |  | 2.5 | [12 empty] | VV | 2 | 2 | True | 0 | ROZPOCET
| VV |  | "0,3" 2+2+0,5+0,75 |  | 5.25 | [12 empty] | VV | 2 | 2 | True | 0 | ROZPOCET
| VV |  | "0,5" 0,5+0,5+1,5*2 |  | 4 | [12 empty] | VV | 2 | 2 | True | 0 | ROZPOCET
| VV |  | "0,7" 2,5+2*2 |  | 6.5 | [12 empty] | VV | 2 | 2 | True | 0 | ROZPOCET
| VV |  | "1" 0,5*2+2+2+1,5*2+1 |  | 9 | [12 empty] | VV | 2 | 2 | True | 0 | ROZPOCET
| VV |  | "1,5" 2+2+2,5 |  | 6.5 | [12 empty] | VV | 2 | 2 | True | 0 | ROZPOCET
| VV |  | "2" 0,5+1*2+1 |  | 3.5 | [12 empty] | VV | 2 | 2 | True | 0 | ROZPOCET
| VV |  | Součet |  | 40.75 | [12 empty] | VV | 2 | 4 | True | 1 | ROZPOCET
22 | K | 985421121R | Injektáž trhlin š 5 mm v klenbou tl do 300 mm speciální maltou včetně vrtů | m | 13 |  | 0 |  |  | základní |  | 0 | 0.00639 | 0.08307 | 0 | 0 | 4 | K | 2 |  |  |  | ROZPOCET | [5 empty] | 0 | 0 | 0 | 0 | 0 | 1 | 0 | 4 | 1399550471
| VV |  | D.1.1.1 Technická zpráva | [14 empty] | VV | 2 | 1 | True | 0 | ROZPOCET
| VV |  | 5.7.Vodorovné konstrukce | [14 empty] | VV | 2 | 1 | True | 0 | ROZPOCET
| VV |  | "2,5" 0,5 |  | 0.5 | [12 empty] | VV | 2 | 2 | True | 0 | ROZPOCET
| VV |  | "3" 1,5+2,5*2 |  | 6.5 | [12 empty] | VV | 2 | 2 | True | 0 | ROZPOCET
| VV |  | "4" 3 |  | 3 | [12 empty] | VV | 2 | 2 | True | 0 | ROZPOCET
| VV |  | "5" 3 |  | 3 | [12 empty] | VV | 2 | 2 | True | 0 | ROZPOCET
| VV |  | Součet |  | 13 | [12 empty] | VV | 2 | 4 | True | 1 | ROZPOCET
23 | K | 985421122R | Injektáž trhlin š 5 mm v cihelném zdivu tl do 450 mm speciální maltou včetně vrtů | m | 27 |  | 0 |  |  | základní |  | 0 | 0.00938 | 0.25326 | 0 | 0 | 4 | K | 2 |  |  |  | ROZPOCET | [5 empty] | 0 | 0 | 0 | 0 | 0 | 1 | 0 | 4 | -2137528847
| VV |  | D.1.1.1 Technická zpráva | [14 empty] | VV | 2 | 1 | True | 0 | ROZPOCET
| VV |  | 5.6. Svislé konstrukce | [14 empty] | VV | 2 | 1 | True | 0 | ROZPOCET
| VV |  | "3" 0,5+2+7+3,5+1+2,5+2 |  | 18.5 | [12 empty] | VV | 2 | 2 | True | 0 | ROZPOCET
| VV |  | "4" 2+2*2+2,5 |  | 8.5 | [12 empty] | VV | 2 | 2 | True | 0 | ROZPOCET
| VV |  | Součet |  | 27 | [12 empty] | VV | 2 | 4 | True | 1 | ROZPOCET
24 | K | 985421132R | Injektáž trhlin š 10 mm v cihelném zdivu tl do 450 mm speciální maltou včetně vrtů | m | 25 |  | 0 |  |  | základní |  | 0 | 0.01514 | 0.3785 | 0 | 0 | 4 | K | 2 |  |  |  | ROZPOCET | [5 empty] | 0 | 0 | 0 | 0 | 0 | 1 | 0 | 4 | -103100706
| VV |  | D.1.1.1 Technická zpráva | [14 empty] | VV | 2 | 1 | True | 0 | ROZPOCET
| VV |  | 5.6. Svislé konstrukce | [14 empty] | VV | 2 | 1 | True | 0 | ROZPOCET
| VV |  | "6" 3+2*2+3,5*2+2 |  | 16 | [12 empty] | VV | 2 | 2 | True | 0 | ROZPOCET
| VV |  | "7" 4 |  | 4 | [12 empty] | VV | 2 | 2 | True | 0 | ROZPOCET
| VV |  | "8" 5 |  | 5 | [12 empty] | VV | 2 | 2 | True | 0 | ROZPOCET
| VV |  | Součet |  | 25 | [12 empty] | VV | 2 | 4 | True | 1 | ROZPOCET
25 | K | 985421142R | Injektáž trhlin š 15 mm v cihelném zdivu tl do 450 mm speciální maltou včetně vrtů | m | 12 |  | 0 |  |  | základní |  | 0 | 0.01697 | 0.20364 | 0 | 0 | 4 | K | 2 |  |  |  | ROZPOCET | [5 empty] | 0 | 0 | 0 | 0 | 0 | 1 | 0 | 4 | -2136325965
| VV |  | D.1.1.1 Technická zpráva | [14 empty] | VV | 2 | 1 | True | 0 | ROZPOCET
| VV |  | 5.6. Svislé konstrukce | [14 empty] | VV | 2 | 1 | True | 0 | ROZPOCET
| VV |  | "15" 12 |  | 12 | [12 empty] | VV | 2 | 2 | True | 0 | ROZPOCET
| VV |  | Součet |  | 12 | [12 empty] | VV | 2 | 4 | True | 1 | ROZPOCET
26 | K | 985421152R | Injektáž trhlin š 20 mm v cihelném zdivu tl do 450 mm speciální maltou včetně vrtů | m | 3 |  | 0 |  |  | základní |  | 0 | 0.01609 | 0.04827 | 0 | 0 | 4 | K | 2 |  |  |  | ROZPOCET | [5 empty] | 0 | 0 | 0 | 0 | 0 | 1 | 0 | 4 | 2096412736
| VV |  | D.1.1.1 Technická zpráva | [14 empty] | VV | 2 | 1 | True | 0 | ROZPOCET
| VV |  | 5.6. Svislé konstrukce | [14 empty] | VV | 2 | 1 | True | 0 | ROZPOCET
| VV |  | "20" 3 |  | 3 | [12 empty] | VV | 2 | 2 | True | 0 | ROZPOCET
| VV |  | Součet |  | 3 | [12 empty] | VV | 2 | 4 | True | 1 | ROZPOCET
| D | 997 | Přesun sutě |  |  |  | 0 |  |  |  |  | 0 |  | 0 |  | 0 | 1 | D | 1 |  |  |  | ROZPOCET | [11 empty] | 0
27 | K | 997002511 | Vodorovné přemístění suti a vybouraných hmot bez naložení ale se složením a urovnáním do 1 km | t | 10.88 |  | 0 | CS ÚRS 2020 02 |  | základní |  | 0 | 0 | 0 | 0 | 0 | 4 | K | 2 |  |  |  | ROZPOCET | [5 empty] | 0 | 0 | 0 | 0 | 0 | 1 | 0 | 4 | -839302693
28 | K | 997002519 | Příplatek ZKD 1 km přemístění suti a vybouraných hmot | t | 130.56 |  | 0 | CS ÚRS 2020 02 |  | základní |  | 0 | 0 | 0 | 0 | 0 | 4 | K | 2 |  |  |  | ROZPOCET | [5 empty] | 0 | 0 | 0 | 0 | 0 | 1 | 0 | 4 | -191163820
| VV |  | 10,88*12 'Přepočtené koeficientem množství |  | 130.56 | [12 empty] | VV | 2 | 2 | False | 1 | ROZPOCET
29 | K | 997002611 | Nakládání suti a vybouraných hmot | t | 10.88 |  | 0 | CS ÚRS 2020 02 |  | základní |  | 0 | 0 | 0 | 0 | 0 | 4 | K | 2 |  |  |  | ROZPOCET | [5 empty] | 0 | 0 | 0 | 0 | 0 | 1 | 0 | 4 | -1373779178
30 | K | 997013631 | Poplatek za uložení na skládce (skládkovné) stavebního odpadu směsného kód odpadu 17 09 04 | t | 10.88 |  | 0 | CS ÚRS 2020 02 |  | základní |  | 0 | 0 | 0 | 0 | 0 | 4 | K | 2 |  |  |  | ROZPOCET | [5 empty] | 0 | 0 | 0 | 0 | 0 | 1 | 0 | 4 | -849428787
31 | K | 997221141 | Vodorovná doprava suti ze sypkých materiálů stavebním kolečkem do 50 m | t | 10.88 |  | 0 | CS ÚRS 2020 02 |  | základní |  | 0 | 0 | 0 | 0 | 0 | 4 | K | 2 |  |  |  | ROZPOCET | [5 empty] | 0 | 0 | 0 | 0 | 0 | 1 | 0 | 4 | 291613169
32 | K | 997221149 | Příplatek ZKD 10 m u vodorovné dopravy suti ze sypkých materiálů stavebním kolečkem | t | 108.8 |  | 0 | CS ÚRS 2020 02 |  | základní |  | 0 | 0 | 0 | 0 | 0 | 4 | K | 2 |  |  |  | ROZPOCET | [5 empty] | 0 | 0 | 0 | 0 | 0 | 1 | 0 | 4 | -18502871
| VV |  | 10,88*10 'Přepočtené koeficientem množství |  | 108.8 | [12 empty] | VV | 2 | 2 | False | 1 | ROZPOCET
| D | 998 | Přesun hmot |  |  |  | 0 |  |  |  |  | 0 |  | 0 |  | 0 | 1 | D | 1 |  |  |  | ROZPOCET | [11 empty] | 0
33 | K | 998018002 | Přesun hmot ruční pro budovy v do 12 m | t | 7.295 |  | 0 | CS ÚRS 2020 02 |  | základní |  | 0 | 0 | 0 | 0 | 0 | 4 | K | 2 |  |  |  | ROZPOCET | [5 empty] | 0 | 0 | 0 | 0 | 0 | 1 | 0 | 4 | -1078527149
| D | PSV | Práce a dodávky PSV |  |  |  | 0 |  |  |  |  | 0 |  | 2.1896 |  | 0 | 2 | D | 0 |  |  |  | ROZPOCET | [11 empty] | 0
| D | 711 | Izolace proti vodě, vlhkosti a plynům |  |  |  | 0 |  |  |  |  | 0 |  | 1.0332 |  | 0 | 2 | D | 1 |  |  |  | ROZPOCET | [11 empty] | 0
34 | K | 711211134R | Izolace proti zemní vlhkosti a radonu provětrávaná z plastových segmentů do v 150 mm | m2 | 25.36 |  | 0 |  |  | základní |  | 0 | 0.04074 | 1.0332 | 0 | 0 | 16 | K | 2 |  |  |  | ROZPOCET | [5 empty] | 0 | 0 | 0 | 0 | 0 | 1 | 0 | 16 | -987747293
| VV |  | D.1.1.1 Technická zpráva | [14 empty] | VV | 2 | 1 | True | 0 | ROZPOCET
| VV |  | 5.10. Podlaha | [14 empty] | VV | 2 | 1 | True | 0 | ROZPOCET
| VV |  | D.1.1.2.05 Řezy AB | [14 empty] | VV | 2 | 1 | True | 0 | ROZPOCET
| VV |  | "skladby konstrukcí" C | [14 empty] | VV | 2 | 1 | True | 0 | ROZPOCET
| VV |  | D.1.1.2.01 Půdorys na kótě +1,2 | [14 empty] | VV | 2 | 1 | True | 0 | ROZPOCET
| VV |  | 25,36 |  | 25.36 | [12 empty] | VV | 2 | 2 | True | 0 | ROZPOCET
| VV |  | Součet |  | 25.36 | [12 empty] | VV | 2 | 4 | True | 1 | ROZPOCET
35 | K | 998711202 | Přesun hmot procentní pro izolace proti vodě, vlhkosti a plynům v objektech v do 12 m | % |  |  | 0 | CS ÚRS 2020 02 |  | základní |  | 0 | 0 | 0 | 0 | 0 | 16 | K | 2 |  |  |  | ROZPOCET | [5 empty] | 0 | 0 | 0 | 0 | 0 | 1 | 0 | 16 | -484103747
36 | K | 998711292 | Příplatek k přesunu hmot procentní 711 za zvětšený přesun do 100 m | % |  |  | 0 | CS ÚRS 2020 02 |  | základní |  | 0 | 0 | 0 | 0 | 0 | 16 | K | 2 |  |  |  | ROZPOCET | [5 empty] | 0 | 0 | 0 | 0 | 0 | 1 | 0 | 16 | 1043268132
| D | 772 | Podlahy z kamene |  |  |  | 0 |  |  |  |  | 0 |  | 1.1564 |  | 0 | 2 | D | 1 |  |  |  | ROZPOCET | [11 empty] | 0
37 | K | 772521100R | Rozebrání dlažby z pískovcových desek, včetně zdokumentování a očíslování, očištění tlakovou vodou | m2 | 25.36 |  | 0 |  |  | základní |  | 0 | 0.044 | 1.1158 | 0 | 0 | 16 | K | 2 |  |  |  | ROZPOCET | [5 empty] | 0 | 0 | 0 | 0 | 0 | 1 | 0 | 16 | 1383560459
| VV |  | D.1.1.1 Technická zpráva | [14 empty] | VV | 2 | 1 | True | 0 | ROZPOCET
| VV |  | 5.10. Podlaha | [14 empty] | VV | 2 | 1 | True | 0 | ROZPOCET
| VV |  | D.1.1.2.01 Půdorys na kótě +1,2 | [14 empty] | VV | 2 | 1 | True | 0 | ROZPOCET
| VV |  | 25,36 |  | 25.36 | [12 empty] | VV | 2 | 2 | True | 0 | ROZPOCET
| VV |  | Součet |  | 25.36 | [12 empty] | VV | 2 | 4 | True | 1 | ROZPOCET
38 | K | 772528123R | Kladení stávající dlažby z pískovcových podle stávajícího provedení tl. 80 až 100 mm | m2 | 25.36 |  | 0 |  |  | základní |  | 0 | 0.0016 | 0.040576 | 0 | 0 | 16 | K | 2 |  |  |  | ROZPOCET | [5 empty] | 0 | 0 | 0 | 0 | 0 | 1 | 0 | 16 | 1228402160
| VV |  | D.1.1.1 Technická zpráva | [14 empty] | VV | 2 | 1 | True | 0 | ROZPOCET
| VV |  | 5.10. Podlaha | [14 empty] | VV | 2 | 1 | True | 0 | ROZPOCET
| VV |  | D.1.1.2.01 Půdorys na kótě +1,2 | [14 empty] | VV | 2 | 1 | True | 0 | ROZPOCET
| VV |  | 25,36 |  | 25.36 | [12 empty] | VV | 2 | 2 | True | 0 | ROZPOCET
| VV |  | Součet |  | 25.36 | [12 empty] | VV | 2 | 4 | True | 1 | ROZPOCET
39 | K | 998772202 | Přesun hmot procentní pro podlahy z kamene v objektech v do 12 m | % |  |  | 0 | CS ÚRS 2020 02 |  | základní |  | 0 | 0 | 0 | 0 | 0 | 16 | K | 2 |  |  |  | ROZPOCET | [5 empty] | 0 | 0 | 0 | 0 | 0 | 1 | 0 | 16 | -262665012
40 | K | 998772292 | Příplatek k přesunu hmot procentní 772 za zvětšený přesun do 100 m | % |  |  | 0 | CS ÚRS 2020 02 |  | základní |  | 0 | 0 | 0 | 0 | 0 | 16 | K | 2 |  |  |  | ROZPOCET | [5 empty] | 0 | 0 | 0 | 0 | 0 | 1 | 0 | 16 | 1343046555

## VON - Vedlejší a ostatní ...
{49bcfca2-bb0c-4fda-9752-d0b0ab8fec9c}
2
| KRYCÍ LIST SOUPISU PRACÍ | [7 empty] | v --- níže se nacházejí doplnkové a pomocné údaje k sestavám --- v | [8 empty] | False
Stavba:
Obnova hřbitovní kaple Zmrtvýchvstání Páně v Knapovci a restaurování vnitřních omítek
Objekt:
VON - Vedlejší a ostatní náklady stavby
| KSO: |  |  |  |  | CC-CZ:
| Místo: |  | Knapovec |  |  | Datum: | 27. 2. 2023
| Zadavatel: |  |  |  |  | IČ:
|  | Město Ústí nad Orlicí |  |  |  | DIČ:
| Uchazeč: |  |  |  |  | IČ: | Vyplň údaj
|  | Vyplň údaj |  |  |  | DIČ: | Vyplň údaj
| Projektant: |  |  |  |  | IČ: | 48155586
|  | INRECO, s.r.o. |  |  |  | DIČ: | CZ48155586
| Zpracovatel: |  |  |  |  | IČ:
|  | BACing s.r.o. |  |  |  | DIČ:
Poznámka:
| Cena bez DPH | [5 empty] | 0
|  |  | Základ daně |  |  | Sazba daně | Výše daně
| DPH | základní | 0 |  |  | 21% | 0
|  | snížená | 0 |  |  | 15% | 0
|  | zákl. přenesená | 0 |  |  | 21% | 0
|  | sníž. přenesená | 0 |  |  | 15% | 0
|  | nulová | 0 |  |  | 0% | 0
| Cena s DPH |  |  | v | CZK |  | 0
| Projektant |  |  | Zpracovatel
| Datum a podpis: |  | Razítko | Datum a podpis: |  |  | Razítko
| Objednavatel |  |  | Uchazeč
| Datum a podpis: |  | Razítko | Datum a podpis: |  |  | Razítko
REKAPITULACE ČLENĚNÍ SOUPISU PRACÍ
Stavba:
Obnova hřbitovní kaple Zmrtvýchvstání Páně v Knapovci a restaurování vnitřních omítek
Objekt:
VON - Vedlejší a ostatní náklady stavby
Místo: |  |  | Knapovec |  |  | Datum: | 27. 2. 2023
Zadavatel: |  |  | Město Ústí nad Orlicí |  |  | Projektant: | INRECO, s.r.o.
Uchazeč: |  |  | Vyplň údaj |  |  | Zpracovatel: | BACing s.r.o.
Kód dílu - Popis | [6 empty] | Cena celkem [CZK]
Náklady ze soupisu prací | [6 empty] | 0 | [11 empty] | -1
| VRN - Vedlejší rozpočtové náklady | [5 empty] | 0
| VRN1 - Průzkumné, geodetické a projektové práce | [5 empty] | 0
| VRN3 - Zařízení staveniště | [5 empty] | 0
SOUPIS PRACÍ
Stavba:
Obnova hřbitovní kaple Zmrtvýchvstání Páně v Knapovci a restaurování vnitřních omítek
Objekt:
VON - Vedlejší a ostatní náklady stavby
Místo: |  |  | Knapovec |  |  | Datum: | 27. 2. 2023
Zadavatel: |  |  | Město Ústí nad Orlicí |  |  | Projektant: | INRECO, s.r.o.
Uchazeč: |  |  | Vyplň údaj |  |  | Zpracovatel: | BACing s.r.o.
PČ | Typ | Kód | Popis | MJ | Množství | J.cena [CZK] | Cena celkem [CZK] | Cenová soustava |  | DPH | J. Nh [h] | Nh celkem [h] | J. hmotnost [t] | Hmotnost celkem [t] | J. suť [t] | Suť Celkem [t]
Náklady soupisu celkem | [6 empty] | 0 |  |  |  |  | 0 |  | 0 |  | 0 |  | D | -1 | [7 empty] | 0
| D | VRN | Vedlejší rozpočtové náklady |  |  |  | 0 |  |  |  |  | 0 |  | 0 |  | 0 | 5 | D | 0 | ROZPOCET | [6 empty] | 0
| D | VRN1 | Průzkumné, geodetické a projektové práce |  |  |  | 0 |  |  |  |  | 0 |  | 0 |  | 0 | 5 | D | 1 | ROZPOCET | [6 empty] | 0
1 | K | 011314000R | Archeologický dohled | Kč | 1 |  | 0 |  |  | základní |  | 0 | 0 | 0 | 0 | 0 | 1024 | K | 2 | ROZPOCET | 0 | 0 | 0 | 0 | 0 | 1 | 0 | 1024 | 890402135
2 | K | 012002000R | Geodetické práce | Kč | 1 |  | 0 |  |  | základní |  | 0 | 0 | 0 | 0 | 0 | 1024 | K | 2 | ROZPOCET | 0 | 0 | 0 | 0 | 0 | 1 | 0 | 1024 | -861314994
| D | VRN3 | Zařízení staveniště |  |  |  | 0 |  |  |  |  | 0 |  | 0 |  | 0 | 5 | D | 1 | ROZPOCET | [6 empty] | 0
3 | K | 030001000R | Vybudování, provoz, údržba a odstranění zařízení staveniště | Kč | 1 |  | 0 |  |  | základní |  | 0 | 0 | 0 | 0 | 0 | 1024 | K | 2 | ROZPOCET | 0 | 0 | 0 | 0 | 0 | 1 | 0 | 1024 | -639420160

## Seznam figur
SEZNAM FIGUR
Kód: | 20230227b
Stavba: | Obnova hřbitovní kaple Zmrtvýchvstání Páně v Knapovci a restaurování vnitřních omítek
Datum: | 27. 2. 2023
Kód | Popis | MJ | Výměra
20230227b | Obnova hřbitovní kaple Zmrtvýchvstání Páně v Knapovci a restaurování vnitřních omítek
latě | latě | m3 | 0.34
LES | lešení | m2 | 160.4
LES_prostor | lešení prostorové | m3 | 101.44
or | ornice | m3 | 8.824
z | zásyp | m3 | 2.546
D.1.1. | Architektonicko - stavební řešení
latě | latě | m3 | 0.34
LES | lešení | m2 | 160.4
LES_prostor | lešení prostorové | m3 | 101.44
| D.1.1.1 Technická zpráva |  | 0
| 5.2. Lešení |  | 0
| 25,36*4 |  | 101.44
LES_prostor | Součet |  | 101.44
Použití figury:
943211111 | Montáž lešení prostorového rámového lehkého s podlahami zatížení do 200 kg/m2 v do 10 m | m3 | 101.44
943211211 | Příplatek k lešení prostorovému rámovému lehkému s podlahami v do 10 m za první a ZKD den použití | m3 | 18259.2
943211811 | Demontáž lešení prostorového rámového lehkého s podlahami zatížení do 200 kg/m2 v do 10 m | m3 | 101.44
or | ornice | m3 | 8.824
z | zásyp | m3 | 2.546