## Rekapitulace stavby
Export Komplet | [27 empty] | 2.0 | ZAMOK |  |  |  |  | False | False | {07fc0381-2137-4d6b-aa77-7bed769f158a}
[33 empty] | 0,01 | 21
[33 empty] | 0,01 | 15
|  | REKAPITULACE STAVBY | [17 empty] | v --- níže se nacházejí doplnkové a pomocné údaje k sestavám --- v | [11 empty] | Návod na vyplnění | 0,001
|  | Kód: |  |  |  |  | 12-2022 | [24 empty] | Měnit lze pouze buňky se žlutým podbarvením! 1) na prvním listu Rekapitulace stavby vyplňte v sestavě a) Souhrnný list - údaje o Uchazeči (přenesou se do ostatních sestav i v jiných listech) b) Rekapitulace objektů - potřebné Ostatní náklady 2) na vybraných listech vyplňte v sestavě a) Krycí list - údaje o Uchazeči, pokud se liší od údajů o Uchazeči na Souhrnném listu (údaje se přenesou do ostatních sestav v daném listu) b) Rekapitulace rozpočtu - potřebné Ostatní náklady c) Celkové náklady za stavbu - ceny u položek - množství, pokud má žluté podbarvení - a v případě potřeby poznámku (ta je ve skrytém sloupci) | 0,01
|  | Stavba: |  |  |  |  | Obnova střešního pláště č.p. 7, Mírové náměstí | [25 empty] | 0,01
|  | KSO: | [13 empty] | CC-CZ: | [16 empty] | 0,01
|  | Místo: |  |  |  |  | Ústí nad Orlicí | [8 empty] | Datum: |  | 18. 7. 2022 | [14 empty] | 0,01
0,01
|  | Zadavatel: | [13 empty] | IČ: | [16 empty] | 0,01
|  |  | Město Ústí nad Orlicí, Sychrova 16 | [12 empty] | DIČ: | [16 empty] | 0,01
0,01
|  | Uchazeč: | [13 empty] | IČ: |  | Vyplň údaj | [14 empty] | 0,01
|  |  | Vyplň údaj | [12 empty] | DIČ: |  | Vyplň údaj | [14 empty] | 0,01
False
|  | Projektant: | [13 empty] | IČ: | [16 empty] | False
[16 empty] | DIČ: | [16 empty] | True
0,01
|  | Zpracovatel: | [13 empty] | IČ: | [16 empty] | 0,01
[16 empty] | DIČ: | [16 empty] | True
Poznámka:
Soupis prací je sestaven s využitím Cenové soustavy ÚRS. Položky, které pochází z této cenové soustavy, jsou ve sloupci Cenová soustava označeny popisem 'CS ÚRS' a úrovní příslušného kalendářního pololetí.
|  | Cena bez DPH | [13 empty] | 0
[8 empty] | Sazba daně |  |  | Základ daně |  |  |  |  | Výše daně
|  | DPH |  | základní |  |  |  | 21% |  |  | 0 |  |  |  |  | 0
|  |  |  | snížená |  |  |  | 15% |  |  | 0 |  |  |  |  | 0
|  |  |  | zákl. přenesená |  |  |  | 21% |  |  | 0 |  |  |  |  | 0
|  |  |  | sníž. přenesená |  |  |  | 15% |  |  | 0 |  |  |  |  | 0
|  |  |  | nulová |  |  |  | 0% |  |  | 0 |  |  |  |  | 0
|  | Cena s DPH | [6 empty] | v |  |  | CZK |  |  |  | 0
|  | Projektant | [11 empty] | Zpracovatel
|  | Datum a podpis: | [7 empty] | Razítko |  |  |  | Datum a podpis: |  |  | Razítko
|  | Objednavatel | [11 empty] | Uchazeč
|  | Datum a podpis: | [7 empty] | Razítko |  |  |  | Datum a podpis: |  |  | Razítko
REKAPITULACE OBJEKTŮ STAVBY A SOUPISŮ PRACÍ
| Kód: | [6 empty] | 12-2022
| Stavba: | [6 empty] | Obnova střešního pláště č.p. 7, Mírové náměstí
| Místo: | [6 empty] | Ústí nad Orlicí | [6 empty] | Datum: |  | 18. 7. 2022
| Zadavatel: | [6 empty] | Město Ústí nad Orlicí, Sychrova 16 | [6 empty] | Projektant: |  |  |  |  | Informatívní údaje z listů zakázek
| Uchazeč: | [13 empty] | Zpracovatel:
| Kód |  |  |  | Popis | [7 empty] | Cena bez DPH [CZK] |  |  |  |  | Cena s DPH [CZK] | Typ | z toho Ostat. náklady [CZK] | DPH [CZK] | Normohodiny [h] | DPH základní [CZK] | DPH snížená [CZK] | DPH základní přenesená [CZK] | DPH snížená přenesená [CZK] | Základna DPH základní | Základna DPH snížená | Základna DPH zákl. přenesená | Základna DPH sníž. přenesená | Základna DPH nulová
| Náklady z rozpočtů | [11 empty] | 0 |  |  |  |  | 0 |  | 0 | 0 | 0 | 0 | 0 | 0 | 0 | 0 | 0 | 0 | 0 | 0 |  | D | 0 | ###NOIMPORT### | IMPORT | {07fc0381-2137-4d6b-aa77-7bed769f158a} | {00000000-0000-0000-0000-000000000000}
/ |  | SO 01 |  |  |  | Stavební práce | [6 empty] | 0 |  |  |  |  | 0 | STA | 0 | 0 | 0 | 0 | 0 | 0 | 0 | 0 | 0 | 0 | 0 | 0 |  |  | 1 |  | IMPORT | {8b680a49-d5d1-413c-bbff-a7289cd3a9bd} | {07fc0381-2137-4d6b-aa77-7bed769f158a} | 2

## SO 01 - Stavební práce
[18 empty] | {8b680a49-d5d1-413c-bbff-a7289cd3a9bd} | [5 empty] | Bedneni_01 | Bedneni strech_oprava_celkem | m2 | 59,485 | 2
[18 empty] | 2 | [5 empty] | Bedneni_02 | Bedneni strech_nove_celkem | m2 | 237,423 | 2
| KRYCÍ LIST SOUPISU PRACÍ | [7 empty] | v --- níže se nacházejí doplnkové a pomocné údaje k sestavám --- v | [8 empty] | False | [5 empty] | Kontralatě_01 | Kontralate_celkem | m | 309,472 | 2
[24 empty] | Krytiny_01 | Krytiny skladane_ stavajici_celkem | m2 | 221,616 | 2
| Stavba: | [22 empty] | Krytiny_02 | Krytiny povlak_ stavajici_celkem | m2 | 7,692 | 2
|  | Obnova střešního pláště č.p. 7, Mírové náměstí | [21 empty] | Natery_01 | Natery_zamecnicke kce_celkem | m2 | 5,703 | 2
| Objekt: | [22 empty] | Rezivo_01 | Rezivo_140x50_doplneni krovu_celkem | m | 11,66 | 2
|  | SO 01 - Stavební práce | [21 empty] | Rezivo_02 | Rezivo_120x120_doplneni krovu_celkem | m | 22,56 | 2
[24 empty] | Rezivo_03 | Rezivo_120x160_doplneni krovu_celkem | m | 47,99 | 2
| KSO: |  |  |  |  | CC-CZ: | [17 empty] | SDK_01 | Opravy SDK kce_celkem | m2 | 11,57 | 2
| Místo: |  | Ústí nad Orlicí |  |  | Datum: | 18. 7. 2022 | [16 empty] | TI_01 | Tepelna izolace_podlahy_klasicistni krov_celkem | m2 | 124,934 | 2
| Zadavatel: |  |  |  |  | IČ:
|  | Město Ústí nad Orlicí, Sychrova 16 |  |  |  | DIČ:
| Uchazeč: |  |  |  |  | IČ: | Vyplň údaj
|  | Vyplň údaj |  |  |  | DIČ: | Vyplň údaj
| Projektant: |  |  |  |  | IČ:
DIČ:
| Zpracovatel: |  |  |  |  | IČ:
DIČ:
Poznámka:
Soupis prací je sestaven s využitím Cenové soustavy ÚRS. Položky, které pochází z této cenové soustavy, jsou ve sloupci Cenová soustava označeny popisem 'CS ÚRS' a úrovní příslušného kalendářního pololetí.
| Cena bez DPH | [5 empty] | 0
|  |  | Základ daně |  |  | Sazba daně | Výše daně
| DPH | základní | 0 |  |  | 21% | 0
|  | snížená | 0 |  |  | 15% | 0
|  | zákl. přenesená | 0 |  |  | 21% | 0
|  | sníž. přenesená | 0 |  |  | 15% | 0
|  | nulová | 0 |  |  | 0% | 0
| Cena s DPH |  |  | v | CZK |  | 0
| Projektant |  |  | Zpracovatel
| Datum a podpis: |  | Razítko | Datum a podpis: |  |  | Razítko
| Objednavatel |  |  | Uchazeč
| Datum a podpis: |  | Razítko | Datum a podpis: |  |  | Razítko
REKAPITULACE ČLENĚNÍ SOUPISU PRACÍ
Stavba:
Obnova střešního pláště č.p. 7, Mírové náměstí
Objekt:
SO 01 - Stavební práce
Místo: |  |  | Ústí nad Orlicí |  |  | Datum: | 18. 7. 2022
Zadavatel: |  |  | Město Ústí nad Orlicí, Sychrova 16 |  |  | Projektant:
Uchazeč: |  |  | Vyplň údaj |  |  | Zpracovatel:
Kód dílu - Popis | [6 empty] | Cena celkem [CZK]
Náklady ze soupisu prací | [6 empty] | 0 | [11 empty] | -1
| HSV - Práce a dodávky HSV | [5 empty] | 0
| 6 - Úpravy povrchů, podlahy a osazování výplní | [5 empty] | 0
| 9 - Ostatní konstrukce a práce, bourání | [5 empty] | 0
| 997 - Přesun sutě | [5 empty] | 0
| 998 - Přesun hmot | [5 empty] | 0
| PSV - Práce a dodávky PSV | [5 empty] | 0
| 711 - Izolace proti vodě, vlhkosti a plynům | [5 empty] | 0
| 712 - Povlakové krytiny | [5 empty] | 0
| 713 - Izolace tepelné | [5 empty] | 0
| 741 - Elektroinstalace - silnoproud | [5 empty] | 0
| 762 - Konstrukce tesařské | [5 empty] | 0
| 763 - Konstrukce suché výstavby | [5 empty] | 0
| 764 - Konstrukce klempířské | [5 empty] | 0
| 765 - Krytina skládaná | [5 empty] | 0
| 766 - Konstrukce truhlářské | [5 empty] | 0
| 767 - Konstrukce zámečnické | [5 empty] | 0
| 783 - Dokončovací práce - nátěry | [5 empty] | 0
| 784 - Dokončovací práce - malby a tapety | [5 empty] | 0
| VRN - Vedlejší rozpočtové náklady | [5 empty] | 0
| VRN3 - Zařízení staveniště | [5 empty] | 0
| VRN4 - Inženýrská činnost | [5 empty] | 0
| VRN6 - Územní vlivy | [5 empty] | 0
SOUPIS PRACÍ
Stavba:
Obnova střešního pláště č.p. 7, Mírové náměstí
Objekt:
SO 01 - Stavební práce
Místo: |  |  | Ústí nad Orlicí |  |  | Datum: | 18. 7. 2022
Zadavatel: |  |  | Město Ústí nad Orlicí, Sychrova 16 |  |  | Projektant:
Uchazeč: |  |  | Vyplň údaj |  |  | Zpracovatel:
PČ | Typ | Kód | Popis | MJ | Množství | J.cena [CZK] | Cena celkem [CZK] | Cenová soustava |  | DPH | J. Nh [h] | Nh celkem [h] | J. hmotnost [t] | Hmotnost celkem [t] | J. suť [t] | Suť Celkem [t]
Náklady soupisu celkem | [6 empty] | 0 |  |  |  |  | 0 |  | 11.9325 |  | 10.2325 |  | D | -1 | [15 empty] | 0
| D | HSV | Práce a dodávky HSV |  |  |  | 0 |  |  |  |  | 0 |  | 1.1309 |  | 0 | 1 | D | 0 |  |  |  | ROZPOCET | [11 empty] | 0
| D | 6 | Úpravy povrchů, podlahy a osazování výplní |  |  |  | 0 |  |  |  |  | 0 |  | 1.1297 |  | 0 | 1 | D | 1 |  |  |  | ROZPOCET | [11 empty] | 0
1 | K | 622135002 | Vyrovnání podkladu vnějších stěn maltou cementovou tl do 10 mm | m2 | 6.9 |  | 0 | CS ÚRS 2022 02 |  | základní |  | 0 | 0.0273 | 0.18837 | 0 | 0 | 4 | K | 2 |  |  |  | ROZPOCET | [5 empty] | 0 | 0 | 0 | 0 | 0 | 1 | 0 | 4 | -337387725
| P |  | Poznámka k položce: předpokládaný druh prací | [14 empty] | P | 2
| VV |  | "Stávající světlík_svislá stěna_předpokládaný rozsah prací: | [14 empty] | VV | 2 | 1 | True | 0 | ROZPOCET
| VV |  | (5,750*1,200) |  | 6.9 | [12 empty] | VV | 2 | 2 | True | 0 | ROZPOCET
| VV |  | Součet |  | 6.9 | [12 empty] | VV | 2 | 4 | True | 1 | ROZPOCET
2 | K | 622635R01 | Oprava spárování komínového zdiva MC v rozsahu 100 % | m2 | 2.7 |  | 0 | R_položka |  | základní |  | 0 | 0.00446 | 0.012042 | 0 | 0 | 4 | K | 2 |  |  |  | ROZPOCET | [5 empty] | 0 | 0 | 0 | 0 | 0 | 1 | 0 | 4 | -343858046
| VV |  | "Přístavba_předpokládaný rozsah prací: | [14 empty] | VV | 2 | 1 | True | 0 | ROZPOCET
| VV |  | (1,050*((1,050+0,750)/2))*2 |  | 1.89 | [12 empty] | VV | 2 | 2 | True | 0 | ROZPOCET
| VV |  | (0,450*1,050)+(0,450*0,750) |  | 0.81 | [12 empty] | VV | 2 | 2 | True | 0 | ROZPOCET
| VV |  | Součet |  | 2.7 | [12 empty] | VV | 2 | 4 | True | 1 | ROZPOCET
3 | K | 629135102 | Vyrovnávací vrstva pod klempířské prvky z MC š přes 150 do 300 mm | m | 45 |  | 0 | CS ÚRS 2022 02 |  | základní |  | 0 | 0.02065 | 0.92925 | 0 | 0 | 4 | K | 2 |  |  |  | ROZPOCET | [5 empty] | 0 | 0 | 0 | 0 | 0 | 1 | 0 | 4 | 306316909
| VV |  | "Předpokládaný rozsah prací: | [14 empty] | VV | 2 | 1 | True | 0 | ROZPOCET
| VV |  | (5,500*1) "ozn. P4_část světlík_jižní strana" |  | 5.5 | [12 empty] | VV | 2 | 2 | True | 0 | ROZPOCET
| VV |  | (6,300*2)*2 "ozn. P5_vodorovná+svislá část" |  | 25.2 | [12 empty] | VV | 2 | 2 | True | 0 | ROZPOCET
| VV |  | (4,400*2+5,500) "obvodové zdivo světlíku" |  | 14.3 | [12 empty] | VV | 2 | 2 | True | 0 | ROZPOCET
| VV |  | Součet |  | 45 | [12 empty] | VV | 2 | 4 | True | 1 | ROZPOCET
| D | 9 | Ostatní konstrukce a práce, bourání |  |  |  | 0 |  |  |  |  | 0 |  | 0.0012 |  | 0 | 1 | D | 1 |  |  |  | ROZPOCET | [11 empty] | 0
4 | K | 952901111 | Vyčištění budov bytové a občanské výstavby při výšce podlaží do 4 m | m2 | 40 |  | 0 | CS ÚRS 2022 02 |  | základní |  | 0 | 3e-05 | 0.0012 | 0 | 0 | 4 | K | 2 |  |  |  | ROZPOCET | [5 empty] | 0 | 0 | 0 | 0 | 0 | 1 | 0 | 4 | 199049589
| P |  | Poznámka k položce: interier SDK a malbách | [14 empty] | P | 2
| VV |  | "Předpokláddaný rozsah prací: | [14 empty] | VV | 2 | 1 | True | 0 | ROZPOCET
| VV |  | (40,000*1) |  | 40 | [12 empty] | VV | 2 | 2 | True | 0 | ROZPOCET
| VV |  | Součet |  | 40 | [12 empty] | VV | 2 | 4 | True | 1 | ROZPOCET
5 | K | 952902121 | Čištění budov zametení drsných podlah | m2 | 124.934 |  | 0 | CS ÚRS 2022 02 |  | základní |  | 0 | 0 | 0 | 0 | 0 | 4 | K | 2 |  |  |  | ROZPOCET | [5 empty] | 0 | 0 | 0 | 0 | 0 | 1 | 0 | 4 | -1444687863
| VV |  | "Klasicistní krov: | [14 empty] | VV | 2 | 1 | True | 0 | ROZPOCET
| VV |  | TI_01 |  | 124.934 | [12 empty] | VV | 2 | 2 | True | 0 | ROZPOCET
| VV |  | Součet |  | 124.934 | [12 empty] | VV | 2 | 4 | True | 1 | ROZPOCET
| D | 997 | Přesun sutě |  |  |  | 0 |  |  |  |  | 0 |  | 0 |  | 0 | 1 | D | 1 |  |  |  | ROZPOCET | [11 empty] | 0
6 | K | 997013157 | Vnitrostaveništní doprava suti a vybouraných hmot pro budovy v přes 21 do 24 m s omezením mechanizace | t | 10.232 |  | 0 | CS ÚRS 2022 02 |  | základní |  | 0 | 0 | 0 | 0 | 0 | 4 | K | 2 |  |  |  | ROZPOCET | [5 empty] | 0 | 0 | 0 | 0 | 0 | 1 | 0 | 4 | 1008552935
7 | K | 997013501 | Odvoz suti a vybouraných hmot na skládku nebo meziskládku do 1 km se složením | t | 10.232 |  | 0 | CS ÚRS 2022 02 |  | základní |  | 0 | 0 | 0 | 0 | 0 | 4 | K | 2 |  |  |  | ROZPOCET | [5 empty] | 0 | 0 | 0 | 0 | 0 | 1 | 0 | 4 | -640184406
8 | K | 997013509 | Příplatek k odvozu suti a vybouraných hmot na skládku ZKD 1 km přes 1 km | t | 68.62 |  | 0 | CS ÚRS 2022 02 |  | základní |  | 0 | 0 | 0 | 0 | 0 | 4 | K | 2 |  |  |  | ROZPOCET | [5 empty] | 0 | 0 | 0 | 0 | 0 | 1 | 0 | 4 | -960420382
| VV |  | "Předpokládaná vzdálenost skládky: | [14 empty] | VV | 2 | 1 | True | 0 | ROZPOCET
| VV |  | (6,862*10) |  | 68.62 | [12 empty] | VV | 2 | 2 | True | 0 | ROZPOCET
| VV |  | Součet |  | 68.62 | [12 empty] | VV | 2 | 4 | True | 1 | ROZPOCET
9 | K | 997013631 | Poplatek za uložení na skládce (skládkovné) stavebního odpadu směsného kód odpadu 17 09 04 | t | 4.409 |  | 0 | CS ÚRS 2022 02 |  | základní |  | 0 | 0 | 0 | 0 | 0 | 4 | K | 2 |  |  |  | ROZPOCET | [5 empty] | 0 | 0 | 0 | 0 | 0 | 1 | 0 | 4 | 2032267723
| P |  | Poznámka k položce: směsný a demoliční odpad | [14 empty] | P | 2
| VV |  | (0,416+3,666+0,077+0,250) |  | 4.409 | [12 empty] | VV | 2 | 2 | True | 0 | ROZPOCET
| VV |  | Součet |  | 4.409 | [12 empty] | VV | 2 | 4 | True | 1 | ROZPOCET
10 | K | 997013811 | Poplatek za uložení na skládce (skládkovné) stavebního odpadu dřevěného kód odpadu 17 02 01 | t | 1.126 |  | 0 | CS ÚRS 2022 02 |  | základní |  | 0 | 0 | 0 | 0 | 0 | 4 | K | 2 |  |  |  | ROZPOCET | [5 empty] | 0 | 0 | 0 | 0 | 0 | 1 | 0 | 4 | -527009409
| P |  | Poznámka k položce: po demontáži bednění střech a krovů | [14 empty] | P | 2
| VV |  | (1,126*1) |  | 1.126 | [12 empty] | VV | 2 | 2 | True | 0 | ROZPOCET
| VV |  | Součet |  | 1.126 | [12 empty] | VV | 2 | 4 | True | 1 | ROZPOCET
11 | K | 997013812 | Poplatek za uložení na skládce (skládkovné) stavebního odpadu na bázi sádry kód odpadu 17 08 02 | t | 0.182 |  | 0 | CS ÚRS 2022 02 |  | základní |  | 0 | 0 | 0 | 0 | 0 | 4 | K | 2 |  |  |  | ROZPOCET | [5 empty] | 0 | 0 | 0 | 0 | 0 | 1 | 0 | 4 | -1183181389
| P |  | Poznámka k položce: po demontáži sádrokartonových konstrukcí | [14 empty] | P | 2
| VV |  | (0,182*1) |  | 0.182 | [12 empty] | VV | 2 | 2 | True | 0 | ROZPOCET
| VV |  | Součet |  | 0.182 | [12 empty] | VV | 2 | 4 | True | 1 | ROZPOCET
12 | K | 997013847 | Poplatek za uložení na skládce (skládkovné) odpadu asfaltového s dehtem kód odpadu 17 03 01 | t | 0.929 |  | 0 | CS ÚRS 2022 02 |  | základní |  | 0 | 0 | 0 | 0 | 0 | 4 | K | 2 |  |  |  | ROZPOCET | [5 empty] | 0 | 0 | 0 | 0 | 0 | 1 | 0 | 4 | 1467593135
| P |  | Poznámka k položce: po demontáži pojistných hydroizolačních vrstev střech | [14 empty] | P | 2
| VV |  | (0,929*1) |  | 0.929 | [12 empty] | VV | 2 | 2 | True | 0 | ROZPOCET
| VV |  | Součet |  | 0.929 | [12 empty] | VV | 2 | 4 | True | 1 | ROZPOCET
| D | 998 | Přesun hmot |  |  |  | 0 |  |  |  |  | 0 |  | 0 |  | 0 | 1 | D | 1 |  |  |  | ROZPOCET | [11 empty] | 0
13 | K | 998017003 | Přesun hmot s omezením mechanizace pro budovy v přes 12 do 24 m | t | 1.131 |  | 0 | CS ÚRS 2022 02 |  | základní |  | 0 | 0 | 0 | 0 | 0 | 4 | K | 2 |  |  |  | ROZPOCET | [5 empty] | 0 | 0 | 0 | 0 | 0 | 1 | 0 | 4 | 1955103093
| D | PSV | Práce a dodávky PSV |  |  |  | 0 |  |  |  |  | 0 |  | 10.8016 |  | 10.2325 | 2 | D | 0 |  |  |  | ROZPOCET | [11 empty] | 0
| D | 711 | Izolace proti vodě, vlhkosti a plynům |  |  |  | 0 |  |  |  |  | 0 |  | 0 |  | 0.49974 | 2 | D | 1 |  |  |  | ROZPOCET | [11 empty] | 0
14 | K | 711131811 | Odstranění izolace proti zemní vlhkosti vodorovné | m2 | 124.934 |  | 0 | CS ÚRS 2022 02 |  | základní |  | 0 | 0 | 0 | 0.004 | 0.49974 | 16 | K | 2 |  |  |  | ROZPOCET | [5 empty] | 0 | 0 | 0 | 0 | 0 | 1 | 0 | 16 | 1916905857
| P |  | Poznámka k položce: separační folie tepelné izolace | [14 empty] | P | 2
| VV |  | "Klasicistní krov_demontáž pro zpětné použití: | [14 empty] | VV | 2 | 1 | True | 0 | ROZPOCET
| VV |  | TI_01 |  | 124.934 | [12 empty] | VV | 2 | 2 | True | 0 | ROZPOCET
| VV |  | Součet |  | 124.934 | [12 empty] | VV | 2 | 4 | True | 1 | ROZPOCET
15 | K | 998711203 | Přesun hmot procentní pro izolace proti vodě, vlhkosti a plynům v objektech v přes 12 do 60 m | % |  |  | 0 | CS ÚRS 2022 02 |  | základní |  | 0 | 0 | 0 | 0 | 0 | 16 | K | 2 |  |  |  | ROZPOCET | [5 empty] | 0 | 0 | 0 | 0 | 0 | 1 | 0 | 16 | -371887989
| D | 712 | Povlakové krytiny |  |  |  | 0 |  |  |  |  | 0 |  | 0.66345 |  | 1.0268 | 2 | D | 1 |  |  |  | ROZPOCET | [11 empty] | 0
16 | K | 712300845 | Demontáž ventilační hlavice na ploché střeše sklonu do 10° | kus | 1 |  | 0 | CS ÚRS 2022 02 |  | základní |  | 0 | 0 | 0 | 0.0003 | 0.0003 | 16 | K | 2 |  |  |  | ROZPOCET | [5 empty] | 0 | 0 | 0 | 0 | 0 | 1 | 0 | 16 | -1528048566
| VV |  | "Přístavba_ozn. P3: | [14 empty] | VV | 2 | 1 | True | 0 | ROZPOCET
| VV |  | (1,000*1) |  | 1 | [12 empty] | VV | 2 | 2 | True | 0 | ROZPOCET
| VV |  | Součet |  | 1 | [12 empty] | VV | 2 | 4 | True | 1 | ROZPOCET
17 | K | 712331111 | Provedení povlakové krytiny střech do 10° podkladní vrstvy pásy na sucho samolepící | m2 | 7.692 |  | 0 | CS ÚRS 2022 02 |  | základní |  | 0 | 0 | 0 | 0 | 0 | 16 | K | 2 |  |  |  | ROZPOCET | [5 empty] | 0 | 0 | 0 | 0 | 0 | 1 | 0 | 16 | -1293394092
| VV |  | "Přístavba_ozn. P3: | [14 empty] | VV | 2 | 1 | True | 0 | ROZPOCET
| VV |  | Krytiny_02 |  | 7.692 | [12 empty] | VV | 2 | 2 | True | 0 | ROZPOCET
| VV |  | Součet |  | 7.692 | [12 empty] | VV | 2 | 4 | True | 1 | ROZPOCET
18 | K | 712341559 | Provedení povlakové krytiny střech do 10° pásy NAIP přitavením v plné ploše | m2 | 15.384 |  | 0 | CS ÚRS 2022 02 |  | základní |  | 0 | 0.00088 | 0.013538 | 0 | 0 | 16 | K | 2 |  |  |  | ROZPOCET | [5 empty] | 0 | 0 | 0 | 0 | 0 | 1 | 0 | 16 | -445038142
| P |  | Poznámka k položce: předpokládaný druh a rozzsah prací | [14 empty] | P | 2
| VV |  | "Přístavba_ozn. P3_2x vrstva: | [14 empty] | VV | 2 | 1 | True | 0 | ROZPOCET
| VV |  | Krytiny_02*2 |  | 15.384 | [12 empty] | VV | 2 | 2 | True | 0 | ROZPOCET
| VV |  | Součet |  | 15.384 | [12 empty] | VV | 2 | 4 | True | 1 | ROZPOCET
19 | M | 62853005 | pás asfaltový natavitelný modifikovaný SBS tl 4,0mm s vložkou ze skleněné tkaniny a hrubozrnným břidličným posypem na horním povrchu | m2 | 8.965 |  | 0 | CS ÚRS 2022 02 |  | základní |  | 0 | 0.0048 | 0.043032 | 0 | 0 | 32 | M | 2 |  |  |  | ROZPOCET | [5 empty] | 0 | 0 | 0 | 0 | 0 | 1 | 0 | 16 | -411886718
| VV |  | Krytiny_02 |  | 7.692 | [12 empty] | VV | 2 | 2 | True | 0 | ROZPOCET
| VV |  | Součet |  | 7.692 | [12 empty] | VV | 2 | 4 | True | 1 | ROZPOCET
| VV |  | 7,692*1,1655 'Přepočtené koeficientem množství |  | 8.965 | [12 empty] | VV | 2 | 2 | False | 1 | ROZPOCET
20 | M | 62855007 | pás asfaltový natavitelný modifikovaný SBS tl 4,5mm s vložkou z polyesterové vyztužené rohože a hrubozrnným břidličným posypem na horním povrchu | m2 | 8.965 |  | 0 | CS ÚRS 2022 02 |  | základní |  | 0 | 0.00553 | 0.049576 | 0 | 0 | 32 | M | 2 |  |  |  | ROZPOCET | [5 empty] | 0 | 0 | 0 | 0 | 0 | 1 | 0 | 16 | 2109954226
| VV |  | Krytiny_02 |  | 7.692 | [12 empty] | VV | 2 | 2 | True | 0 | ROZPOCET
| VV |  | Součet |  | 7.692 | [12 empty] | VV | 2 | 4 | True | 1 | ROZPOCET
| VV |  | 7,692*1,1655 'Přepočtené koeficientem množství |  | 8.965 | [12 empty] | VV | 2 | 2 | False | 1 | ROZPOCET
21 | K | 712341715 | Provedení povlakové krytiny střech do 10° pásy NAIP přitavením zaizolování prostupů kruhového průřezu D do 300 mm | kus | 1 |  | 0 | CS ÚRS 2022 02 |  | základní |  | 0 | 0.00108 | 0.00108 | 0 | 0 | 16 | K | 2 |  |  |  | ROZPOCET | [5 empty] | 0 | 0 | 0 | 0 | 0 | 1 | 0 | 16 | 497245170
| P |  | Poznámka k položce: předpokládaný rozsah prací | [14 empty] | P | 2
| VV |  | "Přístavba_ozn. P3: | [14 empty] | VV | 2 | 1 | True | 0 | ROZPOCET
| VV |  | (1,000*1) |  | 1 | [12 empty] | VV | 2 | 2 | True | 0 | ROZPOCET
| VV |  | Součet |  | 1 | [12 empty] | VV | 2 | 4 | True | 1 | ROZPOCET
22 | M | 62851031 | prostup parozábranou s integrovanou manžetou z modifikovaného asfaltového pásu DN 70 | kus | 1 |  | 0 | CS ÚRS 2022 02 |  | základní |  | 0 | 0.00169 | 0.00169 | 0 | 0 | 32 | M | 2 |  |  |  | ROZPOCET | [5 empty] | 0 | 0 | 0 | 0 | 0 | 1 | 0 | 16 | 2112863194
23 | K | 712431111 | Provedení povlakové krytiny střech přes 10° do 30° podkladní vrstvy pásy na sucho samolepící | m2 | 229.731 |  | 0 | CS ÚRS 2022 02 |  | základní |  | 0 | 0 | 0 | 0 | 0 | 16 | K | 2 |  |  |  | ROZPOCET | [5 empty] | 0 | 0 | 0 | 0 | 0 | 1 | 0 | 16 | 1467971217
| VV |  | "Přístavba+klasicistní krov: | [14 empty] | VV | 2 | 1 | True | 0 | ROZPOCET
| VV |  | Krytiny_01 "ozn. P1" |  | 221.616 | [12 empty] | VV | 2 | 2 | True | 0 | ROZPOCET
| VV |  | (((1,720+0,320)*1,956)+(7,500*(0,230+0,320))) "plechová krytina_ozn. P4" |  | 8.115 | [12 empty] | VV | 2 | 2 | True | 0 | ROZPOCET
| VV |  | Součet |  | 229.731 | [12 empty] | VV | 2 | 4 | True | 1 | ROZPOCET
24 | M | 62855R01 | pás asfaltový samolepicí modifikovaný SBS tl 1,5mm s vložkou z polyesterové rohože s spalitelnou fólií nebo jemnozrnným minerálním posypem nebo textilií na horním povrchu | m2 | 276.717 |  | 0 | R_položka |  | základní |  | 0 | 0.002 | 0.55343 | 0 | 0 | 32 | M | 2 |  |  |  | ROZPOCET | [5 empty] | 0 | 0 | 0 | 0 | 0 | 1 | 0 | 16 | 298646950
| VV |  | "Přístavba+klasicistní krov: | [14 empty] | VV | 2 | 1 | True | 0 | ROZPOCET
| VV |  | Krytiny_01 "ozn. P1" |  | 221.616 | [12 empty] | VV | 2 | 2 | True | 0 | ROZPOCET
| VV |  | (((1,720+0,320)*1,956)+(7,500*(0,230+0,320))) "plechová krytina_ozn. P4" |  | 8.115 | [12 empty] | VV | 2 | 2 | True | 0 | ROZPOCET
| VV |  | Krytiny_02 "přístavba_ozn. P3" |  | 7.692 | [12 empty] | VV | 2 | 2 | True | 0 | ROZPOCET
| VV |  | Součet |  | 237.423 | [12 empty] | VV | 2 | 4 | True | 1 | ROZPOCET
| VV |  | 237,423*1,1655 'Přepočtené koeficientem množství |  | 276.717 | [12 empty] | VV | 2 | 2 | False | 1 | ROZPOCET
25 | K | 712431811 | Odstranění povlakové krytiny střech přes 10° do 30° z pásů uložených na sucho samolepící | m2 | 229.731 |  | 0 | CS ÚRS 2022 02 |  | základní |  | 0 | 0 | 0 | 0.0041 | 0.9419 | 16 | K | 2 |  |  |  | ROZPOCET | [5 empty] | 0 | 0 | 0 | 0 | 0 | 1 | 0 | 16 | -865082274
| P |  | Poznámka k položce: stávající pojistný hydroizolační pás | [14 empty] | P | 2
| VV |  | Krytiny_01 "přístavba+klasicistní krov_ozn. P1" |  | 221.616 | [12 empty] | VV | 2 | 2 | True | 0 | ROZPOCET
| VV |  | (((1,720+0,320)*1,956)+(7,500*(0,230+0,320))) "plechová krytina_ozn. P4" |  | 8.115 | [12 empty] | VV | 2 | 2 | True | 0 | ROZPOCET
| VV |  | Součet |  | 229.731 | [12 empty] | VV | 2 | 4 | True | 1 | ROZPOCET
26 | K | 712340832 | Odstranění povlakové krytiny střech do 10° z pásů NAIP přitavených v plné ploše dvouvrstvé | m2 | 7.692 |  | 0 | CS ÚRS 2022 02 |  | základní |  | 0 | 0 | 0 | 0.011 | 0.084612 | 16 | K | 2 |  |  |  | ROZPOCET | [5 empty] | 0 | 0 | 0 | 0 | 0 | 1 | 0 | 16 | -651406406
| VV |  | "Přístavba_ozn. P3: | [14 empty] | VV | 2 | 1 | True | 0 | ROZPOCET
| VV |  | (2,299*2,700) |  | 6.207 | [12 empty] | VV | 2 | 2 | True | 0 | ROZPOCET
| VV |  | (2,700*0,350) "přesah na stávající krov" |  | 0.945 | [12 empty] | VV | 2 | 2 | True | 0 | ROZPOCET
| VV |  | (2,700*0,200) "svislá část_světlík" |  | 0.54 | [12 empty] | VV | 2 | 2 | True | 0 | ROZPOCET
| VV | Krytiny_02 | Součet |  | 7.692 | [12 empty] | VV | 2 | 4 | True | 1 | ROZPOCET
27 | K | 712998R05 | Montáž prostupů odvětrání střech PVC | kus | 1 |  | 0 | R_položka |  | základní |  | 0 | 0.0001 | 0.0001 | 0 | 0 | 16 | K | 2 |  |  |  | ROZPOCET | [5 empty] | 0 | 0 | 0 | 0 | 0 | 1 | 0 | 16 | -587186337
| VV |  | "Přístavba_krytina P3: | [14 empty] | VV | 2 | 1 | True | 0 | ROZPOCET
| VV |  | (1,000*1) |  | 1 | [12 empty] | VV | 2 | 2 | True | 0 | ROZPOCET
| VV |  | Součet |  | 1 | [12 empty] | VV | 2 | 4 | True | 1 | ROZPOCET
28 | M | 28342R12 | střešní komínek s napojením na potrubí PVC s integrovanou manžetou | kus | 1 |  | 0 | R_položka |  | základní |  | 0 | 0.001 | 0.001 | 0 | 0 | 32 | M | 2 |  |  |  | ROZPOCET | [5 empty] | 0 | 0 | 0 | 0 | 0 | 1 | 0 | 16 | -639161735
| VV |  | "Přístavba_krytina P3: | [14 empty] | VV | 2 | 1 | True | 0 | ROZPOCET
| VV |  | (1,000*1) |  | 1 | [12 empty] | VV | 2 | 2 | True | 0 | ROZPOCET
| VV |  | Součet |  | 1 | [12 empty] | VV | 2 | 4 | True | 1 | ROZPOCET
29 | K | 998712203 | Přesun hmot procentní pro krytiny povlakové v objektech v přes 12 do 24 m | % |  |  | 0 | CS ÚRS 2022 02 |  | základní |  | 0 | 0 | 0 | 0 | 0 | 16 | K | 2 |  |  |  | ROZPOCET | [5 empty] | 0 | 0 | 0 | 0 | 0 | 1 | 0 | 16 | -1236781795
| D | 713 | Izolace tepelné |  |  |  | 0 |  |  |  |  | 0 |  | 0 |  | 2.2488 | 2 | D | 1 |  |  |  | ROZPOCET | [11 empty] | 0
30 | K | 713120813 | Odstranění tepelné izolace podlah volně kladené z vláknitých materiálů suchých tl přes 100 mm | m2 | 124.934 |  | 0 | CS ÚRS 2022 02 |  | základní |  | 0 | 0 | 0 | 0.018 | 2.2488 | 16 | K | 2 |  |  |  | ROZPOCET | [5 empty] | 0 | 0 | 0 | 0 | 0 | 1 | 0 | 16 | -2008876264
| P |  | Poznámka k položce: náklady včetně pracovního zabalení TI do rolí | [14 empty] | P | 2
| VV |  | "Klasicistní krov_domontáž pro opakované použití: | [14 empty] | VV | 2 | 1 | True | 0 | ROZPOCET
| VV |  | (10,446*11,960) |  | 124.934 | [12 empty] | VV | 2 | 2 | True | 0 | ROZPOCET
| VV | TI_01 | Součet |  | 124.934 | [12 empty] | VV | 2 | 4 | True | 1 | ROZPOCET
31 | K | 713121111 | Montáž izolace tepelné podlah volně kladenými rohožemi, pásy, dílci, deskami 1 vrstva | m2 | 124.934 |  | 0 | CS ÚRS 2022 02 |  | základní |  | 0 | 0 | 0 | 0 | 0 | 16 | K | 2 |  |  |  | ROZPOCET | [5 empty] | 0 | 0 | 0 | 0 | 0 | 1 | 0 | 16 | -1889621383
| VV |  | "Klasicistní krov_podlahy_zpěné použití: | [14 empty] | VV | 2 | 1 | True | 0 | ROZPOCET
| VV |  | TI_01 |  | 124.934 | [12 empty] | VV | 2 | 2 | True | 0 | ROZPOCET
| VV |  | Součet |  | 124.934 | [12 empty] | VV | 2 | 4 | True | 1 | ROZPOCET
32 | K | 713191132 | Montáž izolace tepelné podlah, stropů vrchem nebo střech překrytí separační fólií z PE | m2 | 124.934 |  | 0 | CS ÚRS 2022 02 |  | základní |  | 0 | 0 | 0 | 0 | 0 | 4 | K | 2 |  |  |  | ROZPOCET | [5 empty] | 0 | 0 | 0 | 0 | 0 | 1 | 0 | 4 | 414147879
| VV |  | "Klasicistní krov_zpětné použití demontované folie: | [14 empty] | VV | 2 | 1 | True | 0 | ROZPOCET
| VV |  | TI_01 |  | 124.934 | [12 empty] | VV | 2 | 2 | True | 0 | ROZPOCET
| VV |  | Součet |  | 124.934 | [12 empty] | VV | 2 | 4 | True | 1 | ROZPOCET
33 | K | 998713103 | Přesun hmot tonážní pro izolace tepelné v objektech v přes 12 do 24 m | t | 0.9 |  | 0 | CS ÚRS 2022 02 |  | základní |  | 0 | 0 | 0 | 0 | 0 | 16 | K | 2 |  |  |  | ROZPOCET | [5 empty] | 0 | 0 | 0 | 0 | 0 | 1 | 0 | 16 | -1387667090
| VV |  | "Klasicistní krov_domontáž+opakovaná montáž: | [14 empty] | VV | 2 | 1 | True | 0 | ROZPOCET
| VV |  | (TI_01*0,0036)*2 |  | 0.9 | [12 empty] | VV | 2 | 2 | True | 0 | ROZPOCET
| VV |  | Součet |  | 0.9 | [12 empty] | VV | 2 | 4 | True | 1 | ROZPOCET
34 | K | 998713181 | Příplatek k přesunu hmot tonážní 713 prováděný bez použití mechanizace | t | 0.9 |  | 0 | CS ÚRS 2022 02 |  | základní |  | 0 | 0 | 0 | 0 | 0 | 16 | K | 2 |  |  |  | ROZPOCET | [5 empty] | 0 | 0 | 0 | 0 | 0 | 1 | 0 | 16 | 77669922
| VV |  | "Klasicistní krov_domontáž+opakovaná montáž: | [14 empty] | VV | 2 | 1 | True | 0 | ROZPOCET
| VV |  | (TI_01*0,0036)*2 |  | 0.9 | [12 empty] | VV | 2 | 2 | True | 0 | ROZPOCET
| VV |  | Součet |  | 0.9 | [12 empty] | VV | 2 | 4 | True | 1 | ROZPOCET
| D | 741 | Elektroinstalace - silnoproud |  |  |  | 0 |  |  |  |  | 0 |  | 0 |  | 0 | 2 | D | 1 |  |  |  | ROZPOCET | [11 empty] | 0
35 | K | 741410R01 | D+M stávajících aktivních hromosvodů | kpl | 1 |  | 0 | R_položka |  | základní |  | 0 | 0 | 0 | 0 | 0 | 16 | K | 2 |  |  |  | ROZPOCET | [5 empty] | 0 | 0 | 0 | 0 | 0 | 1 | 0 | 16 | 920869963
| VV |  | "Přístavba: | [14 empty] | VV | 2 | 1 | True | 0 | ROZPOCET
| VV |  | (1,000*1) |  | 1 | [12 empty] | VV | 2 | 2 | True | 0 | ROZPOCET
| VV |  | Součet |  | 1 | [12 empty] | VV | 2 | 4 | True | 1 | ROZPOCET
36 | K | 741410R02 | Úprava nebo přesunutí vodičů STA a pod. | kpl | 1 |  | 0 | R_položka |  | základní |  | 0 | 0 | 0 | 0 | 0 | 16 | K | 2 |  |  |  | ROZPOCET | [5 empty] | 0 | 0 | 0 | 0 | 0 | 1 | 0 | 16 | 1358655067
| P |  | Poznámka k položce: náklady pro přípomoce při demontáži a zpětné montáži prostupu krytinou | [14 empty] | P | 2
| VV |  | "Přístavba_prostup krytibou_ozn. P4: | [14 empty] | VV | 2 | 1 | True | 0 | ROZPOCET
| VV |  | (1,000*1) |  | 1 | [12 empty] | VV | 2 | 2 | True | 0 | ROZPOCET
| VV |  | Součet |  | 1 | [12 empty] | VV | 2 | 4 | True | 1 | ROZPOCET
37 | K | 741820R01 | Revize hromosvodů | soubor | 1 |  | 0 | R_položka |  | základní |  | 0 | 0 | 0 | 0 | 0 | 16 | K | 2 |  |  |  | ROZPOCET | [5 empty] | 0 | 0 | 0 | 0 | 0 | 1 | 0 | 16 | -1343465761
| VV |  | (1,000*1) |  | 1 | [12 empty] | VV | 2 | 2 | True | 0 | ROZPOCET
| VV |  | Součet |  | 1 | [12 empty] | VV | 2 | 4 | True | 1 | ROZPOCET
38 | K | 998741203 | Přesun hmot procentní pro silnoproud v objektech v přes 12 do 24 m | % |  |  | 0 | CS ÚRS 2022 02 |  | základní |  | 0 | 0 | 0 | 0 | 0 | 16 | K | 2 |  |  |  | ROZPOCET | [5 empty] | 0 | 0 | 0 | 0 | 0 | 1 | 0 | 16 | 18695119
| D | 762 | Konstrukce tesařské |  |  |  | 0 |  |  |  |  | 0 |  | 8.4459 |  | 1.1968 | 2 | D | 1 |  |  |  | ROZPOCET | [11 empty] | 0
39 | K | 762081150 | Hoblování hraněného řeziva ve staveništní dílně | m3 | 1.913 |  | 0 | CS ÚRS 2022 02 |  | základní |  | 0 | 0 | 0 | 0 | 0 | 16 | K | 2 |  |  |  | ROZPOCET | [5 empty] | 0 | 0 | 0 | 0 | 0 | 1 | 0 | 16 | -1922310581
| VV |  | "Klasicistní krov_doplnění+opravy krovu: | [14 empty] | VV | 2 | 1 | True | 0 | ROZPOCET
| VV |  | (1,000*1)*(0,150*0,120) "zhlaví krokve_150/120mm." |  | 0.018 | [12 empty] | VV | 2 | 2 | True | 0 | ROZPOCET
| VV |  | (3,200*3)*(0,080*0,160) "zesílení krokví_předpoklad 80/160 mm." |  | 0.123 | [12 empty] | VV | 2 | 2 | True | 0 | ROZPOCET
| VV |  | (3,000*1)*(0,280*0,210) "vazní trám v plné vazbě_280/210mm." |  | 0.176 | [12 empty] | VV | 2 | 2 | True | 0 | ROZPOCET
| VV |  | (2,000*1)*(0,240*0,210) "prahový trám_240/210mm." |  | 0.101 | [12 empty] | VV | 2 | 2 | True | 0 | ROZPOCET
| VV |  | (2,500*1)*(0,290*0,230) "prahový trám_290/230mm." |  | 0.167 | [12 empty] | VV | 2 | 2 | True | 0 | ROZPOCET
| VV |  | Mezisoučet_doplnění vazby_klasicistní krov |  | 0.585 | [12 empty] | VV | 2 | 3 | True | 0 | ROZPOCET
| VV |  | "Klasicistní krov_doplnění vazby: | [14 empty] | VV | 2 | 1 | True | 0 | ROZPOCET
| VV |  | Rezivo_01*(0,140*0,050) |  | 0.082 | [12 empty] | VV | 2 | 2 | True | 0 | ROZPOCET
| VV |  | Rezivo_02*(0,120*0,120) |  | 0.325 | [12 empty] | VV | 2 | 2 | True | 0 | ROZPOCET
| VV |  | Rezivo_03*(0,120*0,160) |  | 0.921 | [12 empty] | VV | 2 | 2 | True | 0 | ROZPOCET
| VV |  | Mezisoučet |  | 1.328 | [12 empty] | VV | 2 | 3 | True | 0 | ROZPOCET
| VV |  | Součet |  | 1.913 | [12 empty] | VV | 2 | 4 | True | 1 | ROZPOCET
40 | K | 762083111 | Impregnace řeziva proti dřevokaznému hmyzu a houbám máčením třída ohrožení 1 a 2 | m3 | 11.414 |  | 0 | CS ÚRS 2022 02 |  | základní |  | 0 | 0.00122 | 0.013925 | 0 | 0 | 16 | K | 2 |  |  |  | ROZPOCET | [5 empty] | 0 | 0 | 0 | 0 | 0 | 1 | 0 | 16 | -48266410
| VV |  | (Bedneni_01+Bedneni_02)*0,032 "bednění střech" |  | 9.501 | [12 empty] | VV | 2 | 2 | True | 0 | ROZPOCET
| VV |  | Mezisoučet_bednění střech |  | 9.501 | [12 empty] | VV | 2 | 3 | True | 0 | ROZPOCET
| VV |  | (1,000*1)*(0,150*0,120) "zhlaví krokve_150/120mm." |  | 0.018 | [12 empty] | VV | 2 | 2 | True | 0 | ROZPOCET
| VV |  | (3,200*3)*(0,080*0,160) "zesílení krokví_předpoklad 80/160 mm." |  | 0.123 | [12 empty] | VV | 2 | 2 | True | 0 | ROZPOCET
| VV |  | (3,000*1)*(0,280*0,210) "vazní trám v plné vazbě_280/210mm." |  | 0.176 | [12 empty] | VV | 2 | 2 | True | 0 | ROZPOCET
| VV |  | (2,000*1)*(0,240*0,210) "prahový trám_240/210mm." |  | 0.101 | [12 empty] | VV | 2 | 2 | True | 0 | ROZPOCET
| VV |  | (2,500*1)*(0,290*0,230) "prahový trám_290/230mm." |  | 0.167 | [12 empty] | VV | 2 | 2 | True | 0 | ROZPOCET
| VV |  | Mezisoučet_doplnění vazby_klasicistní krov |  | 0.585 | [12 empty] | VV | 2 | 3 | True | 0 | ROZPOCET
| VV |  | "Klasicistní krov_doplnění vazby: | [14 empty] | VV | 2 | 1 | True | 0 | ROZPOCET
| VV |  | Rezivo_01*(0,140*0,050) |  | 0.082 | [12 empty] | VV | 2 | 2 | True | 0 | ROZPOCET
| VV |  | Rezivo_02*(0,120*0,120) |  | 0.325 | [12 empty] | VV | 2 | 2 | True | 0 | ROZPOCET
| VV |  | Rezivo_03*(0,120*0,160) |  | 0.921 | [12 empty] | VV | 2 | 2 | True | 0 | ROZPOCET
| VV |  | Mezisoučet |  | 1.328 | [12 empty] | VV | 2 | 3 | True | 0 | ROZPOCET
| VV |  | Součet |  | 11.414 | [12 empty] | VV | 2 | 4 | True | 1 | ROZPOCET
41 | K | 762331823 | Demontáž vázaných kcí krovů k dalšímu použití z hranolů průřezové pl přes 224 do 288 cm2 | m | 1 |  | 0 | CS ÚRS 2022 02 |  | základní |  | 0 | 0 | 0 | 0.024 | 0.024 | 16 | K | 2 |  |  |  | ROZPOCET | [5 empty] | 0 | 0 | 0 | 0 | 0 | 1 | 0 | 16 | -1994395700
| VV |  | "Klasicistní krov_domontáž pásku-námětku: | [14 empty] | VV | 2 | 1 | True | 0 | ROZPOCET
| VV |  | (1,000*1) "pásek_160/180mm." |  | 1 | [12 empty] | VV | 2 | 2 | True | 0 | ROZPOCET
| VV |  | Součet |  | 1 | [12 empty] | VV | 2 | 4 | True | 1 | ROZPOCET
42 | K | 762331951 | Vyřezání části střešní vazby průřezové pl řeziva přes 450 cm2 dl do 3 m | m | 8.5 |  | 0 | CS ÚRS 2022 02 |  | základní |  | 0 | 0 | 0 | 0.033 | 0.2805 | 16 | K | 2 |  |  |  | ROZPOCET | [5 empty] | 0 | 0 | 0 | 0 | 0 | 1 | 0 | 16 | 963713553
| VV |  | "Klasicistní krov_předpokládaný rozsah prací: | [14 empty] | VV | 2 | 1 | True | 0 | ROZPOCET
| VV |  | (3,000*1) "vazní trám v plné vazbě_280/210mm." |  | 3 | [12 empty] | VV | 2 | 2 | True | 0 | ROZPOCET
| VV |  | (2,000*1) "prahový trám_240/210mm." |  | 2 | [12 empty] | VV | 2 | 2 | True | 0 | ROZPOCET
| VV |  | (2,500*1) "prahový trám_290/230mm." |  | 2.5 | [12 empty] | VV | 2 | 2 | True | 0 | ROZPOCET
| VV |  | (1,000*1) "zhlaví krokve_150/120mm." |  | 1 | [12 empty] | VV | 2 | 2 | True | 0 | ROZPOCET
| VV |  | Součet |  | 8.5 | [12 empty] | VV | 2 | 4 | True | 1 | ROZPOCET
43 | K | 762332921 | Doplnění části střešní vazby hranoly průřezové pl do 120 cm2 včetně materiálu | m | 11.66 |  | 0 | CS ÚRS 2022 02 |  | základní |  | 0 | 0.00732 | 0.085351 | 0 | 0 | 16 | K | 2 |  |  |  | ROZPOCET | [5 empty] | 0 | 0 | 0 | 0 | 0 | 1 | 0 | 16 | -570705615
| VV |  | "Klasicistní krov_doplněnní vazby: | [14 empty] | VV | 2 | 1 | True | 0 | ROZPOCET
| VV |  | (5,300*2)*1,1 "zesílení krokve" |  | 11.66 | [12 empty] | VV | 2 | 2 | True | 0 | ROZPOCET
| VV | Rezivo_01 | Součet |  | 11.66 | [12 empty] | VV | 2 | 4 | True | 1 | ROZPOCET
44 | K | 762332922 | Doplnění části střešní vazby hranoly průřezové pl přes 120 do 224 cm2 včetně materiálu | m | 81.15 |  | 0 | CS ÚRS 2022 02 |  | základní |  | 0 | 0.01363 | 1.1061 | 0 | 0 | 16 | K | 2 |  |  |  | ROZPOCET | [5 empty] | 0 | 0 | 0 | 0 | 0 | 1 | 0 | 16 | -1543850321
| VV |  | (1,000*1) "zhlaví krokve_150/120mm." |  | 1 | [12 empty] | VV | 2 | 2 | True | 0 | ROZPOCET
| VV |  | (3,200*3) "zesílení krokví_předpoklad 80/160 mm." |  | 9.6 | [12 empty] | VV | 2 | 2 | True | 0 | ROZPOCET
| VV |  | Mezisoučet |  | 10.6 | [12 empty] | VV | 2 | 3 | True | 0 | ROZPOCET
| VV |  | "Klasicistní krov_doplněnní vazby: | [14 empty] | VV | 2 | 1 | True | 0 | ROZPOCET
| VV |  | (1,700*3)*2 "sloupek_středové vaznice" |  | 10.2 | [12 empty] | VV | 2 | 2 | True | 0 | ROZPOCET
| VV |  | (0,300*3)*2 "sloupek_vaznice_pozednice" |  | 1.8 | [12 empty] | VV | 2 | 2 | True | 0 | ROZPOCET
| VV |  | ((1,200*2)*2+(1,200*1)*4)*1,1 "pásky" |  | 10.56 | [12 empty] | VV | 2 | 2 | True | 0 | ROZPOCET
| VV | Rezivo_02 | Mezisoučet_řezivo 120x120 mm. |  | 22.56 | [12 empty] | VV | 2 | 3 | True | 0 | ROZPOCET
| VV |  | (12,035+11,960)/2*4 "vaznice" |  | 47.99 | [12 empty] | VV | 2 | 2 | True | 0 | ROZPOCET
| VV | Rezivo_03 | Mezisoučet_řezivo 120x160 |  | 47.99 | [12 empty] | VV | 2 | 3 | True | 0 | ROZPOCET
| VV |  | Součet |  | 81.15 | [12 empty] | VV | 2 | 4 | True | 1 | ROZPOCET
45 | K | 762332925 | Doplnění části střešní vazby hranoly průřezové pl přes 450 do 600 cm2 včetně materiálu | m | 7.5 |  | 0 | CS ÚRS 2022 02 |  | základní |  | 0 | 0.0364 | 0.273 | 0 | 0 | 16 | K | 2 |  |  |  | ROZPOCET | [5 empty] | 0 | 0 | 0 | 0 | 0 | 1 | 0 | 16 | -424225956
| VV |  | "Klasicistní krov_předpokládaný rozsah prací: | [14 empty] | VV | 2 | 1 | True | 0 | ROZPOCET
| VV |  | (3,000*1) "vazní trám v plné vazbě_280/210mm." |  | 3 | [12 empty] | VV | 2 | 2 | True | 0 | ROZPOCET
| VV |  | (2,000*1) "prahový trám_240/210mm." |  | 2 | [12 empty] | VV | 2 | 2 | True | 0 | ROZPOCET
| VV |  | (2,500*1) "prahový trám_290/230mm." |  | 2.5 | [12 empty] | VV | 2 | 2 | True | 0 | ROZPOCET
| VV |  | Součet |  | 7.5 | [12 empty] | VV | 2 | 4 | True | 1 | ROZPOCET
46 | K | 762333132 | Montáž vázaných kcí krovů nepravidelných z hraněného řeziva průřezové pl přes 120 do 224 cm2 | m | 1 |  | 0 | CS ÚRS 2022 02 |  | základní |  | 0 | 0 | 0 | 0 | 0 | 16 | K | 2 |  |  |  | ROZPOCET | [5 empty] | 0 | 0 | 0 | 0 | 0 | 1 | 0 | 16 | 167654792
| VV |  | "Klasicistní krov_domontáž pásku-námětku: | [14 empty] | VV | 2 | 1 | True | 0 | ROZPOCET
| VV |  | (1,000*1) "pásek_160/180mm._opakované použití" |  | 1 | [12 empty] | VV | 2 | 2 | True | 0 | ROZPOCET
| VV |  | Součet |  | 1 | [12 empty] | VV | 2 | 4 | True | 1 | ROZPOCET
47 | K | 762341210 | Montáž bednění střech rovných a šikmých sklonu do 60° z hrubých prken na sraz tl do 32 mm | m2 | 296.908 |  | 0 | CS ÚRS 2022 02 |  | základní |  | 0 | 0 | 0 | 0 | 0 | 16 | K | 2 |  |  |  | ROZPOCET | [5 empty] | 0 | 0 | 0 | 0 | 0 | 1 | 0 | 16 | -986497068
| VV |  | "Přístavba+klasicistní krov_předpokládaný rozsah prací_dle PD_20%: | [14 empty] | VV | 2 | 1 | True | 0 | ROZPOCET
| VV |  | (Krytiny_01+Krytiny_02)*0,20 "ozn. P1+P3" |  | 45.862 | [12 empty] | VV | 2 | 2 | True | 0 | ROZPOCET
| VV |  | (((1,720+0,320)*1,956)+(7,500*(0,230+0,320)))*0,20 "plechová krytina_ozn. P4" |  | 1.623 | [12 empty] | VV | 2 | 2 | True | 0 | ROZPOCET
| VV |  | "Klasicistní krov_předpokládaná rozsah prací: | [14 empty] | VV | 2 | 1 | True | 0 | ROZPOCET
| VV |  | (12,000*1) "pro opravu krovu" |  | 12 | [12 empty] | VV | 2 | 2 | True | 0 | ROZPOCET
| VV | Bedneni_01 | Mezisoučet_opravy+doplnění stávajícího bednění |  | 59.485 | [12 empty] | VV | 2 | 3 | True | 0 | ROZPOCET
| VV |  | "Přístavba+klasicistní krov_doplnění bednění: | [14 empty] | VV | 2 | 1 | True | 0 | ROZPOCET
| VV |  | Krytiny_01+Krytiny_02 "ozn. P1+P3" |  | 229.308 | [12 empty] | VV | 2 | 2 | True | 0 | ROZPOCET
| VV |  | (((1,720+0,320)*1,956)+(7,500*(0,230+0,320))) "plechová krytina_ozn. P4" |  | 8.115 | [12 empty] | VV | 2 | 2 | True | 0 | ROZPOCET
| VV | Bedneni_02 | Mezisoučet |  | 237.423 | [12 empty] | VV | 2 | 3 | True | 0 | ROZPOCET
| VV |  | Součet |  | 296.908 | [12 empty] | VV | 2 | 4 | True | 1 | ROZPOCET
48 | M | 60515111 | řezivo jehličnaté boční prkno 20-30mm | m3 | 10.451 |  | 0 | CS ÚRS 2022 02 |  | základní |  | 0 | 0.55 | 5.7481 | 0 | 0 | 32 | M | 2 |  |  |  | ROZPOCET | [5 empty] | 0 | 0 | 0 | 0 | 0 | 1 | 0 | 16 | -211932306
| VV |  | (Bedneni_01+Bedneni_02)*0,032 |  | 9.501 | [12 empty] | VV | 2 | 2 | True | 0 | ROZPOCET
| VV |  | Součet |  | 9.501 | [12 empty] | VV | 2 | 4 | True | 1 | ROZPOCET
| VV |  | 9,501*1,1 'Přepočtené koeficientem množství |  | 10.451 | [12 empty] | VV | 2 | 2 | False | 1 | ROZPOCET
49 | K | 762341811 | Demontáž bednění střech z prken | m2 | 59.485 |  | 0 | CS ÚRS 2022 02 |  | základní |  | 0 | 0 | 0 | 0.015 | 0.89227 | 16 | K | 2 |  |  |  | ROZPOCET | [5 empty] | 0 | 0 | 0 | 0 | 0 | 1 | 0 | 16 | 1218158592
| VV |  | "Přístavba+klasicistní krov_ozn. P1_předpokládaný rozsah prací_dle PD_20%: | [14 empty] | VV | 2 | 1 | True | 0 | ROZPOCET
| VV |  | (Krytiny_01+Krytiny_02)*0,20 |  | 45.862 | [12 empty] | VV | 2 | 2 | True | 0 | ROZPOCET
| VV |  | (((1,720+0,320)*1,956)+(7,500*(0,230+0,320)))*0,20 "plechová krytina_ozn. P4" |  | 1.623 | [12 empty] | VV | 2 | 2 | True | 0 | ROZPOCET
| VV |  | Mezisoučet |  | 47.485 | [12 empty] | VV | 2 | 3 | True | 0 | ROZPOCET
| VV |  | "Klasicistní krov_předpokládaná rozsah prací: | [14 empty] | VV | 2 | 1 | True | 0 | ROZPOCET
| VV |  | (12,000*1) |  | 12 | [12 empty] | VV | 2 | 2 | True | 0 | ROZPOCET
| VV |  | Mezisoučet |  | 12 | [12 empty] | VV | 2 | 3 | True | 0 | ROZPOCET
| VV |  | Součet |  | 59.485 | [12 empty] | VV | 2 | 4 | True | 1 | ROZPOCET
50 | K | 762342511 | Montáž kontralatí na podklad bez tepelné izolace | m | 372.836 |  | 0 | CS ÚRS 2022 02 |  | základní |  | 0 | 2e-05 | 0.0074567 | 0 | 0 | 16 | K | 2 |  |  |  | ROZPOCET | [5 empty] | 0 | 0 | 0 | 0 | 0 | 1 | 0 | 16 | 39607066
| VV |  | "Přístavba_ozn. P1: | [14 empty] | VV | 2 | 1 | True | 0 | ROZPOCET
| VV |  | ((6,300*18)+(4,400*5)*-1+(3,600+2,550+1,350+0,320))*1,1 |  | 109.142 | [12 empty] | VV | 2 | 2 | True | 0 | ROZPOCET
| VV |  | ((6,300*14)+(6,300+5,100+4,100+3,100+2,000+0,500))*1,1 |  | 120.23 | [12 empty] | VV | 2 | 2 | True | 0 | ROZPOCET
| VV |  | ((4,881*2)+(8,804*2))*1,1 "úžlabí" |  | 30.107 | [12 empty] | VV | 2 | 2 | True | 0 | ROZPOCET
| VV |  | "Klasicistní krov_ozn. P1: | [14 empty] | VV | 2 | 1 | True | 0 | ROZPOCET
| VV |  | (6,100+5,200+4,200+3,200+2,200+1,200+0,320)*1,1 |  | 24.662 | [12 empty] | VV | 2 | 2 | True | 0 | ROZPOCET
| VV |  | ((4*(3,750+3,564)/2)+(3,600+2,600+1,600+0,600))*1,1 |  | 25.331 | [12 empty] | VV | 2 | 2 | True | 0 | ROZPOCET
| VV | Kontralatě_01 | Mezisoučet_konralatě |  | 309.472 | [12 empty] | VV | 2 | 3 | True | 0 | ROZPOCET
| VV |  | "Přístavba+klasicistní krov_ozn. P1: | [14 empty] | VV | 2 | 1 | True | 0 | ROZPOCET
| VV |  | (19,350-0,300)*2 |  | 38.1 | [12 empty] | VV | 2 | 2 | True | 0 | ROZPOCET
| VV |  | (12,632*2) |  | 25.264 | [12 empty] | VV | 2 | 2 | True | 0 | ROZPOCET
| VV |  | Mezisoučet_hřebeny |  | 63.364 | [12 empty] | VV | 2 | 3 | True | 0 | ROZPOCET
| VV |  | Součet |  | 372.836 | [12 empty] | VV | 2 | 4 | True | 1 | ROZPOCET
51 | M | 60514114 | řezivo jehličnaté lať impregnovaná dl 4 m | m3 | 1.476 |  | 0 | CS ÚRS 2022 02 |  | základní |  | 0 | 0.55 | 0.8118 | 0 | 0 | 32 | M | 2 |  |  |  | ROZPOCET | [5 empty] | 0 | 0 | 0 | 0 | 0 | 1 | 0 | 16 | 1205887175
| VV |  | "Kontralatě_pro ozn. P1: | [14 empty] | VV | 2 | 1 | True | 0 | ROZPOCET
| VV |  | Kontralatě_01*(0,060*0,060) |  | 1.114 | [12 empty] | VV | 2 | 2 | True | 0 | ROZPOCET
| VV |  | Mezisoučet |  | 1.114 | [12 empty] | VV | 2 | 3 | True | 0 | ROZPOCET
| VV |  | "Hřebeny.ozn_P1: | [14 empty] | VV | 2 | 1 | True | 0 | ROZPOCET
| VV |  | (19,350-0,300)*2*(0,060*0,060) |  | 0.137 | [12 empty] | VV | 2 | 2 | True | 0 | ROZPOCET
| VV |  | (12,632*2)*(0,060*0,060) |  | 0.091 | [12 empty] | VV | 2 | 2 | True | 0 | ROZPOCET
| VV |  | Mezisoučet_hřebeny |  | 0.228 | [12 empty] | VV | 2 | 3 | True | 0 | ROZPOCET
| VV |  | Součet |  | 1.342 | [12 empty] | VV | 2 | 4 | True | 1 | ROZPOCET
| VV |  | 1,342*1,1 'Přepočtené koeficientem množství |  | 1.476 | [12 empty] | VV | 2 | 2 | False | 1 | ROZPOCET
52 | K | 762381R01 | Podepření tesařských konstrukcí krovů, plná vazba do 9 m | kus | 1 |  | 0 | R_položka |  | základní |  | 0 | 0.10175 | 0.10175 | 0 | 0 | 16 | K | 2 |  |  |  | ROZPOCET | [5 empty] | 0 | 0 | 0 | 0 | 0 | 1 | 0 | 16 | 891319825
| VV |  | "Pracovní podepření pro výměnu trámů krovu: | [14 empty] | VV | 2 | 1 | True | 0 | ROZPOCET
| VV |  | (1,000*1) |  | 1 | [12 empty] | VV | 2 | 2 | True | 0 | ROZPOCET
| VV |  | Součet |  | 1 | [12 empty] | VV | 2 | 4 | True | 1 | ROZPOCET
53 | K | 762312R1 | Celodřevěný plátový spoj s šikmými čely, klínovými hmoždíky a kolíkovými svorníky pl přes 450 do 600 cm2 | kus | 1 |  | 0 | R_položka |  | základní |  | 0 | 0.0004 | 0.0004 | 0 | 0 | 16 | K | 2 |  |  |  | ROZPOCET | [5 empty] | 0 | 0 | 0 | 0 | 0 | 1 | 0 | 16 | -351980107
| P |  | Poznámka k položce: dle podmínek statického posouzení krovu | [14 empty] | P | 2
| VV |  | "Klasicistní krov_sanace zhlaví vazního trámu: | [14 empty] | VV | 2 | 1 | True | 0 | ROZPOCET
| VV |  | (1,000*1) |  | 1 | [12 empty] | VV | 2 | 2 | True | 1 | ROZPOCET
54 | K | 762395000 | Spojovací prostředky krovů, bednění, laťování, nadstřešních konstrukcí | m3 | 12.756 |  | 0 | CS ÚRS 2022 02 |  | základní |  | 0 | 0.02337 | 0.29811 | 0 | 0 | 16 | K | 2 |  |  |  | ROZPOCET | [5 empty] | 0 | 0 | 0 | 0 | 0 | 1 | 0 | 16 | 1624535783
| VV |  | (Bedneni_01+Bedneni_02)*0,032 "bednění střech" |  | 9.501 | [12 empty] | VV | 2 | 2 | True | 0 | ROZPOCET
| VV |  | Mezisoučet_bednění střech |  | 9.501 | [12 empty] | VV | 2 | 3 | True | 0 | ROZPOCET
| VV |  | (1,000*1)*(0,150*0,120) "zhlaví krokve_150/120mm." |  | 0.018 | [12 empty] | VV | 2 | 2 | True | 0 | ROZPOCET
| VV |  | (3,200*3)*(0,080*0,160) "zesílení krokví_předpoklad 80/160 mm." |  | 0.123 | [12 empty] | VV | 2 | 2 | True | 0 | ROZPOCET
| VV |  | (3,000*1)*(0,280*0,210) "vazní trám v plné vazbě_280/210mm." |  | 0.176 | [12 empty] | VV | 2 | 2 | True | 0 | ROZPOCET
| VV |  | (2,000*1)*(0,240*0,210) "prahový trám_240/210mm." |  | 0.101 | [12 empty] | VV | 2 | 2 | True | 0 | ROZPOCET
| VV |  | (2,500*1)*(0,290*0,230) "prahový trám_290/230mm." |  | 0.167 | [12 empty] | VV | 2 | 2 | True | 0 | ROZPOCET
| VV |  | Mezisoučet_doplnění vazby_klasicistní krov |  | 0.585 | [12 empty] | VV | 2 | 3 | True | 0 | ROZPOCET
| VV |  | Kontralatě_01*(0,060*0,060) |  | 1.114 | [12 empty] | VV | 2 | 2 | True | 0 | ROZPOCET
| VV |  | Mezisoučet_kontralatě |  | 1.114 | [12 empty] | VV | 2 | 3 | True | 0 | ROZPOCET
| VV |  | "Hřebeny.ozn_P1: | [14 empty] | VV | 2 | 1 | True | 0 | ROZPOCET
| VV |  | (19,350-0,300)*2*(0,060*0,060) |  | 0.137 | [12 empty] | VV | 2 | 2 | True | 0 | ROZPOCET
| VV |  | (12,632*2)*(0,060*0,060) |  | 0.091 | [12 empty] | VV | 2 | 2 | True | 0 | ROZPOCET
| VV |  | Mezisoučet_hřebeny |  | 0.228 | [12 empty] | VV | 2 | 3 | True | 0 | ROZPOCET
| VV |  | "Klasicistní krov_doplnění vazby: | [14 empty] | VV | 2 | 1 | True | 0 | ROZPOCET
| VV |  | Rezivo_01*(0,140*0,050) |  | 0.082 | [12 empty] | VV | 2 | 2 | True | 0 | ROZPOCET
| VV |  | Rezivo_02*(0,120*0,120) |  | 0.325 | [12 empty] | VV | 2 | 2 | True | 0 | ROZPOCET
| VV |  | Rezivo_03*(0,120*0,160) |  | 0.921 | [12 empty] | VV | 2 | 2 | True | 0 | ROZPOCET
| VV |  | Mezisoučet |  | 1.328 | [12 empty] | VV | 2 | 3 | True | 0 | ROZPOCET
| VV |  | Součet |  | 12.756 | [12 empty] | VV | 2 | 4 | True | 1 | ROZPOCET
55 | K | 998762103 | Přesun hmot tonážní pro kce tesařské v objektech v přes 12 do 24 m | t | 8.446 |  | 0 | CS ÚRS 2022 02 |  | základní |  | 0 | 0 | 0 | 0 | 0 | 16 | K | 2 |  |  |  | ROZPOCET | [5 empty] | 0 | 0 | 0 | 0 | 0 | 1 | 0 | 16 | 118186894
| D | 763 | Konstrukce suché výstavby |  |  |  | 0 |  |  |  |  | 0 |  | 0.17907 |  | 0.19958 | 2 | D | 1 |  |  |  | ROZPOCET | [11 empty] | 0
56 | K | 763131511 | SDK podhled deska 1xA 12,5 bez izolace jednovrstvá spodní kce profil CD+UD | m2 | 4.794 |  | 0 | CS ÚRS 2022 02 |  | základní |  | 0 | 0.01217 | 0.058343 | 0 | 0 | 16 | K | 2 |  |  |  | ROZPOCET | [5 empty] | 0 | 0 | 0 | 0 | 0 | 1 | 0 | 16 | 213443175
| P |  | Poznámka k položce: předpoklad stávající standardní desky A 12,5 mm. | [14 empty] | P | 2
| VV |  | ((0,300*2+0,780)+1,180)*2*0,300 "samostatné okno_ozn. K4" |  | 1.536 | [12 empty] | VV | 2 | 2 | True | 0 | ROZPOCET
| VV |  | ((0,300*2+0,780*2+0,160)+1,180)*0,300*2 "sestavy_ozn. K4" |  | 2.1 | [12 empty] | VV | 2 | 2 | True | 0 | ROZPOCET
| VV |  | ((0,300*2+0,550)+0,780)*2*0,300 "samostatné okno_ozn. K5" |  | 1.158 | [12 empty] | VV | 2 | 2 | True | 0 | ROZPOCET
| VV |  | Součet |  | 4.794 | [12 empty] | VV | 2 | 4 | True | 1 | ROZPOCET
57 | K | 763131712 | SDK podhled napojení na jiný druh podhledu | m | 27.78 |  | 0 | CS ÚRS 2022 02 |  | základní |  | 0 | 1e-05 | 0.0002778 | 0 | 0 | 16 | K | 2 |  |  |  | ROZPOCET | [5 empty] | 0 | 0 | 0 | 0 | 0 | 1 | 0 | 16 | 1100304932
| P |  | Poznámka k položce: napojení na stávající SDK podhledy | [14 empty] | P | 2
| VV |  | ((0,300*2+0,780)+(0,300*2+1,180))*2 "samostatné okno_ozn. K4" |  | 6.32 | [12 empty] | VV | 2 | 2 | True | 0 | ROZPOCET
| VV |  | ((0,300*2+0,780*2+0,160)+(0,300*2+1,180))*2*2 "sestavy_ozn. K4" |  | 16.4 | [12 empty] | VV | 2 | 2 | True | 0 | ROZPOCET
| VV |  | ((0,300*2+0,550)+(0,300*2+0,780))*2 "samostatné okno_ozn. K5" |  | 5.06 | [12 empty] | VV | 2 | 2 | True | 0 | ROZPOCET
| VV |  | Součet |  | 27.78 | [12 empty] | VV | 2 | 4 | True | 1 | ROZPOCET
58 | K | 763131714 | SDK podhled základní penetrační nátěr | m2 | 11.57 |  | 0 | CS ÚRS 2022 02 |  | základní |  | 0 | 0.0001 | 0.001157 | 0 | 0 | 16 | K | 2 |  |  |  | ROZPOCET | [5 empty] | 0 | 0 | 0 | 0 | 0 | 1 | 0 | 16 | -1918784954
| VV |  | SDK_01 |  | 11.57 | [12 empty] | VV | 2 | 2 | True | 0 | ROZPOCET
| VV |  | Součet |  | 11.57 | [12 empty] | VV | 2 | 4 | True | 1 | ROZPOCET
59 | K | 763131751 | Montáž parotěsné zábrany do SDK podhledu | m2 | 9.204 |  | 0 | CS ÚRS 2022 02 |  | základní |  | 0 | 0 | 0 | 0 | 0 | 16 | K | 2 |  |  |  | ROZPOCET | [5 empty] | 0 | 0 | 0 | 0 | 0 | 1 | 0 | 16 | -127738401
| VV |  | (0,780+1,180)*2*0,300 "samostatné okno_ozn. K4" |  | 1.176 | [12 empty] | VV | 2 | 2 | True | 0 | ROZPOCET
| VV |  | ((0,780*2+0,160)*1,180)*2*0,300*2 "sestavy_ozn. K4" |  | 2.436 | [12 empty] | VV | 2 | 2 | True | 0 | ROZPOCET
| VV |  | (0,550+0,780)*2*0,300 "samostatné okno_ozn. K5" |  | 0.798 | [12 empty] | VV | 2 | 2 | True | 0 | ROZPOCET
| VV |  | Mezisoučet_ostění |  | 4.41 | [12 empty] | VV | 2 | 3 | True | 0 | ROZPOCET
| VV |  | ((0,300*2+0,780)+1,180)*2*0,300 "samostatné okno_ozn. K4" |  | 1.536 | [12 empty] | VV | 2 | 2 | True | 0 | ROZPOCET
| VV |  | ((0,300*2+0,780*2+0,160)+1,180)*0,300*2 "sestavy_ozn. K4" |  | 2.1 | [12 empty] | VV | 2 | 2 | True | 0 | ROZPOCET
| VV |  | ((0,300*2+0,550)+0,780)*2*0,300 "samostatné okno_ozn. K5" |  | 1.158 | [12 empty] | VV | 2 | 2 | True | 0 | ROZPOCET
| VV |  | Mezisoučet_pracovní přesah na okolní SDK podhled |  | 4.794 | [12 empty] | VV | 2 | 3 | True | 0 | ROZPOCET
| VV |  | Součet |  | 9.204 | [12 empty] | VV | 2 | 4 | True | 1 | ROZPOCET
60 | M | 28329274 | fólie PE vyztužená pro parotěsnou vrstvu (reakce na oheň - třída E) 110g/m2 | m2 | 10.341 |  | 0 | CS ÚRS 2022 02 |  | základní |  | 0 | 0.00011 | 0.0011375 | 0 | 0 | 32 | M | 2 |  |  |  | ROZPOCET | [5 empty] | 0 | 0 | 0 | 0 | 0 | 1 | 0 | 16 | 140726141
| VV |  | 9,204*1,1235 'Přepočtené koeficientem množství |  | 10.341 | [12 empty] | VV | 2 | 2 | False | 1 | ROZPOCET
61 | K | 763131761 | Příplatek k SDK podhledu za plochu do 3 m2 jednotlivě | m2 | 4.794 |  | 0 | CS ÚRS 2022 02 |  | základní |  | 0 | 0 | 0 | 0 | 0 | 16 | K | 2 |  |  |  | ROZPOCET | [5 empty] | 0 | 0 | 0 | 0 | 0 | 1 | 0 | 16 | 327254759
| VV |  | "Pracovní přesah na okolní SDK podhled: | [14 empty] | VV | 2 | 1 | True | 0 | ROZPOCET
| VV |  | ((0,300*2+0,780)+1,180)*2*0,300 "samostatné okno_ozn. K4" |  | 1.536 | [12 empty] | VV | 2 | 2 | True | 0 | ROZPOCET
| VV |  | ((0,300*2+0,780*2+0,160)+1,180)*0,300*2 "sestavy_ozn. K4" |  | 2.1 | [12 empty] | VV | 2 | 2 | True | 0 | ROZPOCET
| VV |  | ((0,300*2+0,550)+0,780)*2*0,300 "samostatné okno_ozn. K5" |  | 1.158 | [12 empty] | VV | 2 | 2 | True | 0 | ROZPOCET
| VV |  | Součet |  | 4.794 | [12 empty] | VV | 2 | 4 | True | 1 | ROZPOCET
62 | K | 763131831 | Demontáž SDK podhledu s jednovrstvou nosnou kcí z ocelových profilů opláštění jednoduché | m2 | 11.57 |  | 0 | CS ÚRS 2022 02 |  | základní |  | 0 | 0 | 0 | 0.01725 | 0.19958 | 16 | K | 2 |  |  |  | ROZPOCET | [5 empty] | 0 | 0 | 0 | 0 | 0 | 1 | 0 | 16 | -1100674724
| P |  | Poznámka k položce: předpoklad stávající standardní desky A 12,5 mm. | [14 empty] | P | 2
| VV |  | "Stávající střešní okna: | [14 empty] | VV | 2 | 1 | True | 0 | ROZPOCET
| VV |  | (0,780+1,180)*2*0,300 "samostatné okno_ozn. K4" |  | 1.176 | [12 empty] | VV | 2 | 2 | True | 0 | ROZPOCET
| VV |  | ((0,780*2+0,160)+1,180)*2*0,300*2 "sestavy_ozn. K4" |  | 3.48 | [12 empty] | VV | 2 | 2 | True | 0 | ROZPOCET
| VV |  | (0,550+0,780)*2*0,300 "samostatné okno_ozn. K5" |  | 0.798 | [12 empty] | VV | 2 | 2 | True | 0 | ROZPOCET
| VV |  | Mezisoučet_ostění |  | 5.454 | [12 empty] | VV | 2 | 3 | True | 0 | ROZPOCET
| VV |  | (0,200+0,160+0,200)*1,180*2 "sestavy_ozn. K4" |  | 1.322 | [12 empty] | VV | 2 | 2 | True | 0 | ROZPOCET
| VV |  | Mezisoučet_středový obklad společné krokve |  | 1.322 | [12 empty] | VV | 2 | 3 | True | 0 | ROZPOCET
| VV |  | ((0,300*2+0,780)+1,180)*2*0,300 "samostatné okno_ozn. K4" |  | 1.536 | [12 empty] | VV | 2 | 2 | True | 0 | ROZPOCET
| VV |  | ((0,300*2+0,780*2+0,160)+1,180)*0,300*2 "sestavy_ozn. K4" |  | 2.1 | [12 empty] | VV | 2 | 2 | True | 0 | ROZPOCET
| VV |  | ((0,300*2+0,550)+0,780)*2*0,300 "samostatné okno_ozn. K5" |  | 1.158 | [12 empty] | VV | 2 | 2 | True | 0 | ROZPOCET
| VV |  | Mezisoučet_pracovní přesah na okolní SDK podhled |  | 4.794 | [12 empty] | VV | 2 | 3 | True | 0 | ROZPOCET
| VV | SDK_01 | Součet |  | 11.57 | [12 empty] | VV | 2 | 4 | True | 1 | ROZPOCET
63 | K | 763164611 | SDK obklad kcí tvaru U š do 0,6 m desky 1xA 12,5 | m | 2.36 |  | 0 | CS ÚRS 2022 02 |  | základní |  | 0 | 0.00739 | 0.01744 | 0 | 0 | 16 | K | 2 |  |  |  | ROZPOCET | [5 empty] | 0 | 0 | 0 | 0 | 0 | 1 | 0 | 16 | -119043532
| P |  | Poznámka k položce: předpoklad stávající standardní desky A 12,5 mm. | [14 empty] | P | 2
| VV |  | (1,180*2) "sestavy_ozn. K4" |  | 2.36 | [12 empty] | VV | 2 | 2 | True | 0 | ROZPOCET
| VV |  | Součet |  | 2.36 | [12 empty] | VV | 2 | 4 | True | 1 | ROZPOCET
64 | K | 763182411 | SDK opláštění obvodu střešního okna hl do 0,5 m | m | 18.18 |  | 0 | CS ÚRS 2022 02 |  | základní |  | 0 | 0.00554 | 0.10072 | 0 | 0 | 16 | K | 2 |  |  |  | ROZPOCET | [5 empty] | 0 | 0 | 0 | 0 | 0 | 1 | 0 | 16 | -511043023
| P |  | Poznámka k položce: předpoklad stávající standardní desky A 12,5 mm. | [14 empty] | P | 2
| VV |  | (0,780+1,180)*2 "samostatné okno_ozn. K4" |  | 3.92 | [12 empty] | VV | 2 | 2 | True | 0 | ROZPOCET
| VV |  | ((0,780*2+0,160)+1,180)*2*2 "sestavy_ozn. K4" |  | 11.6 | [12 empty] | VV | 2 | 2 | True | 0 | ROZPOCET
| VV |  | (0,550+0,780)*2 "samostatné okno_ozn. K5" |  | 2.66 | [12 empty] | VV | 2 | 2 | True | 0 | ROZPOCET
| VV |  | Součet |  | 18.18 | [12 empty] | VV | 2 | 4 | True | 1 | ROZPOCET
65 | K | 998763403 | Přesun hmot procentní pro sádrokartonové konstrukce v objektech v přes 12 do 24 m | % |  |  | 0 | CS ÚRS 2022 02 |  | základní |  | 0 | 0 | 0 | 0 | 0 | 16 | K | 2 |  |  |  | ROZPOCET | [5 empty] | 0 | 0 | 0 | 0 | 0 | 1 | 0 | 16 | -1826439132
| D | 764 | Konstrukce klempířské |  |  |  | 0 |  |  |  |  | 0 |  | 0.93856 |  | 0.43116 | 2 | D | 1 |  |  |  | ROZPOCET | [11 empty] | 0
66 | K | 764001801 | Demontáž podkladního plechu do suti | m | 13.86 |  | 0 | CS ÚRS 2022 02 |  | základní |  | 0 | 0 | 0 | 0.00176 | 0.024394 | 16 | K | 2 |  |  |  | ROZPOCET | [5 empty] | 0 | 0 | 0 | 0 | 0 | 1 | 0 | 16 | -1589226725
| VV |  | "Ozn. P5_vodorovná část: | [14 empty] | VV | 2 | 1 | True | 0 | ROZPOCET
| VV |  | (6,300*2) |  | 12.6 | [12 empty] | VV | 2 | 2 | True | 0 | ROZPOCET
| VV |  | Součet |  | 12.6 | [12 empty] | VV | 2 | 4 | True | 1 | ROZPOCET
| VV |  | 12,6*1,1 'Přepočtené koeficientem množství |  | 13.86 | [12 empty] | VV | 2 | 2 | False | 1 | ROZPOCET
67 | K | 764001821 | Demontáž krytiny ze svitků nebo tabulí do suti | m2 | 15.015 |  | 0 | CS ÚRS 2022 02 |  | základní |  | 0 | 0 | 0 | 0.00594 | 0.089189 | 16 | K | 2 |  |  |  | ROZPOCET | [5 empty] | 0 | 0 | 0 | 0 | 0 | 1 | 0 | 16 | 2054911262
| VV |  | (5,750*1,200) "stávající světlík_svislá stěna_předpokládaný rozsah prací" |  | 6.9 | [12 empty] | VV | 2 | 2 | True | 0 | ROZPOCET
| VV |  | (((1,720+0,320)*1,956)+(7,500*(0,230+0,320))) "plechová krytina_ozn. P4" |  | 8.115 | [12 empty] | VV | 2 | 2 | True | 0 | ROZPOCET
| VV |  | Součet |  | 15.015 | [12 empty] | VV | 2 | 4 | True | 1 | ROZPOCET
68 | K | 7640018R02 | Demontáž stávající krytiny s nášlapy světlíku z tabulí do suti | ks | 1 |  | 0 | R_položka |  | základní |  | 0 | 0 | 0 | 0.00571 | 0.00571 | 16 | K | 2 |  |  |  | ROZPOCET | [5 empty] | 0 | 0 | 0 | 0 | 0 | 1 | 0 | 16 | 162436769
| VV |  | (1,000*1) "ozn. K6" |  | 1 | [12 empty] | VV | 2 | 2 | True | 0 | ROZPOCET
| VV |  | Součet |  | 1 | [12 empty] | VV | 2 | 4 | True | 1 | ROZPOCET
69 | K | 764001891 | Demontáž úžlabí do suti | m | 15.054 |  | 0 | CS ÚRS 2022 02 |  | základní |  | 0 | 0 | 0 | 0.00348 | 0.052388 | 16 | K | 2 |  |  |  | ROZPOCET | [5 empty] | 0 | 0 | 0 | 0 | 0 | 1 | 0 | 16 | -1083264289
| VV |  | "Klasicistní krov_napojení přístavba_ozn. P8: | [14 empty] | VV | 2 | 1 | True | 0 | ROZPOCET
| VV |  | (4,881+8,804) |  | 13.685 | [12 empty] | VV | 2 | 2 | True | 0 | ROZPOCET
| VV |  | Součet |  | 13.685 | [12 empty] | VV | 2 | 4 | True | 1 | ROZPOCET
| VV |  | 13,685*1,1 'Přepočtené koeficientem množství |  | 15.054 | [12 empty] | VV | 2 | 2 | False | 1 | ROZPOCET
70 | K | 764001901 | Napojení klempířských konstrukcí na stávající délky spoje do 0,5 m | kus | 2 |  | 0 | CS ÚRS 2022 02 |  | základní |  | 0 | 0 | 0 | 0 | 0 | 16 | K | 2 |  |  |  | ROZPOCET | [5 empty] | 0 | 0 | 0 | 0 | 0 | 1 | 0 | 16 | -239112354
| VV |  | "Ozn. P9_klasicistní krov: | [14 empty] | VV | 2 | 1 | True | 0 | ROZPOCET
| VV |  | (2,000*1) |  | 2 | [12 empty] | VV | 2 | 2 | True | 0 | ROZPOCET
| VV |  | Součet |  | 2 | [12 empty] | VV | 2 | 4 | True | 1 | ROZPOCET
71 | K | 764002801 | Demontáž závětrné lišty do suti | m | 10.395 |  | 0 | CS ÚRS 2022 02 |  | základní |  | 0 | 0 | 0 | 0.0017 | 0.017671 | 16 | K | 2 |  |  |  | ROZPOCET | [5 empty] | 0 | 0 | 0 | 0 | 0 | 1 | 0 | 16 | 1475040230
| VV |  | "Ozn. P9_klasicistní krov: | [14 empty] | VV | 2 | 1 | True | 0 | ROZPOCET
| VV |  | (5,700+3,750) |  | 9.45 | [12 empty] | VV | 2 | 2 | True | 0 | ROZPOCET
| VV |  | Součet |  | 9.45 | [12 empty] | VV | 2 | 4 | True | 1 | ROZPOCET
| VV |  | 9,45*1,1 'Přepočtené koeficientem množství |  | 10.395 | [12 empty] | VV | 2 | 2 | False | 1 | ROZPOCET
72 | K | 764002811 | Demontáž okapového plechu do suti v krytině povlakové | m | 2.55 |  | 0 | CS ÚRS 2022 02 |  | základní |  | 0 | 0 | 0 | 0.00177 | 0.0045135 | 16 | K | 2 |  |  |  | ROZPOCET | [5 empty] | 0 | 0 | 0 | 0 | 0 | 1 | 0 | 16 | 973862275
| VV |  | "Ozn. P3: | [14 empty] | VV | 2 | 1 | True | 0 | ROZPOCET
| VV |  | (2,550*1) |  | 2.55 | [12 empty] | VV | 2 | 2 | True | 0 | ROZPOCET
| VV |  | Součet |  | 2.55 | [12 empty] | VV | 2 | 4 | True | 1 | ROZPOCET
73 | K | 764002812 | Demontáž okapového plechu do suti v krytině skládané | m | 20.85 |  | 0 | CS ÚRS 2022 02 |  | základní |  | 0 | 0 | 0 | 0.00177 | 0.036905 | 16 | K | 2 |  |  |  | ROZPOCET | [5 empty] | 0 | 0 | 0 | 0 | 0 | 1 | 0 | 16 | 703618779
| VV |  | "Ozn. P1: | [14 empty] | VV | 2 | 1 | True | 0 | ROZPOCET
| VV |  | (8,100-0,300+13,350-0,300) |  | 20.85 | [12 empty] | VV | 2 | 2 | True | 0 | ROZPOCET
| VV |  | Součet |  | 20.85 | [12 empty] | VV | 2 | 4 | True | 1 | ROZPOCET
74 | K | 764002821 | Demontáž střešního výlezu do suti | kus | 1 |  | 0 | CS ÚRS 2022 02 |  | základní |  | 0 | 0 | 0 | 0.00906 | 0.00906 | 16 | K | 2 |  |  |  | ROZPOCET | [5 empty] | 0 | 0 | 0 | 0 | 0 | 1 | 0 | 16 | -318665293
| VV |  | (1,000*1) "klasicistní krov_ozn. K6" |  | 1 | [12 empty] | VV | 2 | 2 | True | 0 | ROZPOCET
| VV |  | Součet |  | 1 | [12 empty] | VV | 2 | 4 | True | 1 | ROZPOCET
75 | K | 764002841 | Demontáž oplechování horních ploch zdí a nadezdívek do suti | m | 13.86 |  | 0 | CS ÚRS 2022 02 |  | základní |  | 0 | 0 | 0 | 0.00191 | 0.026473 | 16 | K | 2 |  |  |  | ROZPOCET | [5 empty] | 0 | 0 | 0 | 0 | 0 | 1 | 0 | 16 | -252694349
| VV |  | "Ozn. P5_vodorovná část: | [14 empty] | VV | 2 | 1 | True | 0 | ROZPOCET
| VV |  | (6,300*2) |  | 12.6 | [12 empty] | VV | 2 | 2 | True | 0 | ROZPOCET
| VV |  | Součet |  | 12.6 | [12 empty] | VV | 2 | 4 | True | 1 | ROZPOCET
| VV |  | 12,6*1,1 'Přepočtené koeficientem množství |  | 13.86 | [12 empty] | VV | 2 | 2 | False | 1 | ROZPOCET
76 | K | 764002861 | Demontáž oplechování říms a ozdobných prvků do suti | m | 5.75 |  | 0 | CS ÚRS 2022 02 |  | základní |  | 0 | 0 | 0 | 0.00223 | 0.012823 | 16 | K | 2 |  |  |  | ROZPOCET | [5 empty] | 0 | 0 | 0 | 0 | 0 | 1 | 0 | 16 | -1945414108
| VV |  | "Ozn. P4_část světlík_jižní strana: | [14 empty] | VV | 2 | 1 | True | 0 | ROZPOCET
| VV |  | (5,750*1) |  | 5.75 | [12 empty] | VV | 2 | 2 | True | 0 | ROZPOCET
| VV |  | Součet |  | 5.75 | [12 empty] | VV | 2 | 4 | True | 1 | ROZPOCET
77 | K | 764002871 | Demontáž lemování zdí do suti | m | 28.41 |  | 0 | CS ÚRS 2022 02 |  | základní |  | 0 | 0 | 0 | 0.00175 | 0.049718 | 16 | K | 2 |  |  |  | ROZPOCET | [5 empty] | 0 | 0 | 0 | 0 | 0 | 1 | 0 | 16 | -963250445
| VV |  | "Ozn. P5: | [14 empty] | VV | 2 | 1 | True | 0 | ROZPOCET
| VV |  | (6,300*2)*1,1 "svislá část_atika" |  | 13.86 | [12 empty] | VV | 2 | 2 | True | 0 | ROZPOCET
| VV |  | "Obvodové zdivo světlíku" | [14 empty] | VV | 2 | 1 | True | 0 | ROZPOCET
| VV |  | (4,400*2+5,750) |  | 14.55 | [12 empty] | VV | 2 | 2 | True | 0 | ROZPOCET
| VV |  | Součet |  | 28.41 | [12 empty] | VV | 2 | 4 | True | 1 | ROZPOCET
78 | K | 764002881 | Demontáž lemování střešních prostupů do suti | m2 | 2.856 |  | 0 | CS ÚRS 2022 02 |  | základní |  | 0 | 0 | 0 | 0.00584 | 0.016679 | 16 | K | 2 |  |  |  | ROZPOCET | [5 empty] | 0 | 0 | 0 | 0 | 0 | 1 | 0 | 16 | -315806976
| VV |  | "Ozn. P7: | [14 empty] | VV | 2 | 1 | True | 0 | ROZPOCET
| VV |  | (0,600+1,100)*2*1,05*(0,400+0,400) "komín" |  | 2.856 | [12 empty] | VV | 2 | 2 | True | 0 | ROZPOCET
| VV |  | Součet |  | 2.856 | [12 empty] | VV | 2 | 4 | True | 1 | ROZPOCET
79 | K | 764003801 | Demontáž lemování trub, konzol, držáků, ventilačních nástavců a jiných kusových prvků do suti | kus | 4 |  | 0 | CS ÚRS 2022 02 |  | základní |  | 0 | 0 | 0 | 0.00188 | 0.00752 | 16 | K | 2 |  |  |  | ROZPOCET | [5 empty] | 0 | 0 | 0 | 0 | 0 | 1 | 0 | 16 | -2122819588
| VV |  | "Ozn. K7+K8: | [14 empty] | VV | 2 | 1 | True | 0 | ROZPOCET
| VV |  | (3,000+1,000) |  | 4 | [12 empty] | VV | 2 | 2 | True | 0 | ROZPOCET
| VV |  | Součet |  | 4 | [12 empty] | VV | 2 | 4 | True | 1 | ROZPOCET
80 | K | 764004801 | Demontáž podokapního žlabu do suti | m | 30.044 |  | 0 | CS ÚRS 2022 02 |  | základní |  | 0 | 0 | 0 | 0.0026 | 0.078114 | 16 | K | 2 |  |  |  | ROZPOCET | [5 empty] | 0 | 0 | 0 | 0 | 0 | 1 | 0 | 16 | 1306317974
| VV |  | "Ozn. P6_přístavba: | [14 empty] | VV | 2 | 1 | True | 0 | ROZPOCET
| VV |  | (13,350+0,950)+(15,744*1) |  | 30.044 | [12 empty] | VV | 2 | 2 | True | 0 | ROZPOCET
| VV |  | Součet |  | 30.044 | [12 empty] | VV | 2 | 4 | True | 1 | ROZPOCET
81 | K | 764021403 | Podkladní plech z Al plechu rš 250 mm | m | 37.185 |  | 0 | CS ÚRS 2022 02 |  | základní |  | 0 | 0.00061 | 0.022683 | 0 | 0 | 16 | K | 2 |  |  |  | ROZPOCET | [5 empty] | 0 | 0 | 0 | 0 | 0 | 1 | 0 | 16 | -95449194
| P |  | Poznámka k položce: oplechování okapové hrany v rovině stávajícího bednění_pojistná hydroizolační vrstva | [14 empty] | P | 2
| VV |  | "Oplechování okapové hrany v rovině stávajícího bednění_pojistná hydroizolační vrstva: | [14 empty] | VV | 2 | 1 | True | 0 | ROZPOCET
| VV |  | (13,350-0,300)+(8,100+5,500+2,550-0,300-5,575) "přístavba" |  | 23.325 | [12 empty] | VV | 2 | 2 | True | 0 | ROZPOCET
| VV |  | "Ozn. P5_vodorovná část: | [14 empty] | VV | 2 | 1 | True | 0 | ROZPOCET
| VV |  | (6,300*2)*1,1 |  | 13.86 | [12 empty] | VV | 2 | 2 | True | 0 | ROZPOCET
| VV |  | Součet |  | 37.185 | [12 empty] | VV | 2 | 4 | True | 1 | ROZPOCET
82 | K | 764021422 | Dilatační připojovací lišta z Al plechu včetně tmelení rš 120 mm | m | 3.57 |  | 0 | CS ÚRS 2022 02 |  | základní |  | 0 | 0.00034 | 0.0012138 | 0 | 0 | 16 | K | 2 |  |  |  | ROZPOCET | [5 empty] | 0 | 0 | 0 | 0 | 0 | 1 | 0 | 16 | -555545964
| VV |  | "Ozn. P7: | [14 empty] | VV | 2 | 1 | True | 0 | ROZPOCET
| VV |  | (0,600+1,100)*2*1,05 "komín" |  | 3.57 | [12 empty] | VV | 2 | 2 | True | 0 | ROZPOCET
| VV |  | Součet |  | 3.57 | [12 empty] | VV | 2 | 4 | True | 1 | ROZPOCET
83 | K | 764121431 | Krytina střechy rovné drážkováním z tabulí z Al plechu sklonu do 30° | m2 | 8.115 |  | 0 | CS ÚRS 2022 02 |  | základní |  | 0 | 0.00285 | 0.023128 | 0 | 0 | 16 | K | 2 |  |  |  | ROZPOCET | [5 empty] | 0 | 0 | 0 | 0 | 0 | 1 | 0 | 16 | -1116940317
| VV |  | "Předpokládaný druh prací: | [14 empty] | VV | 2 | 1 | True | 0 | ROZPOCET
| VV |  | (((1,720+0,320)*1,956)+(7,500*(0,230+0,320))) "plechová krytina_ozn. P4" |  | 8.115 | [12 empty] | VV | 2 | 2 | True | 0 | ROZPOCET
| VV |  | Součet |  | 8.115 | [12 empty] | VV | 2 | 4 | True | 1 | ROZPOCET
84 | K | 764121435 | Krytina střechy rovné drážkováním z tabulí z Al plechu sklonu přes 60° | m2 | 6.9 |  | 0 | CS ÚRS 2022 02 |  | základní |  | 0 | 0.00283 | 0.019527 | 0 | 0 | 16 | K | 2 |  |  |  | ROZPOCET | [5 empty] | 0 | 0 | 0 | 0 | 0 | 1 | 0 | 16 | 59473492
| VV |  | "Stávající světlík_svislá stěna_předpokládaný rozsah prací: | [14 empty] | VV | 2 | 1 | True | 0 | ROZPOCET
| VV |  | (5,750*1,200) |  | 6.9 | [12 empty] | VV | 2 | 2 | True | 0 | ROZPOCET
| VV |  | Součet |  | 6.9 | [12 empty] | VV | 2 | 4 | True | 1 | ROZPOCET
85 | K | 764121452 | Krytina střechy rovné ze šablon z Al plechu do 10 ks/m2 sklonu do 30° | m2 | 221.616 |  | 0 | CS ÚRS 2022 02 |  | základní |  | 0 | 0.00299 | 0.66263 | 0 | 0 | 16 | K | 2 |  |  |  | ROZPOCET | [5 empty] | 0 | 0 | 0 | 0 | 0 | 1 | 0 | 16 | -1905182390
| P |  | Poznámka k položce: náklady včetně startovacích(okapových) a ukončujících(hřebenových) šablon a spojovacího materiálu | [14 empty] | P | 2
| VV |  | "Přístavba_ozn. P1: | [14 empty] | VV | 2 | 1 | True | 0 | ROZPOCET
| VV |  | Krytiny_01 |  | 221.616 | [12 empty] | VV | 2 | 2 | True | 0 | ROZPOCET
| VV |  | Součet |  | 221.616 | [12 empty] | VV | 2 | 4 | True | 1 | ROZPOCET
86 | K | 764121R01 | Krytina střechy rovné z tabulí z Al plechu s nášlapy světlíku sklonu přes 60° | ks | 1 |  | 0 | R_položka |  | základní |  | 0 | 0.00299 | 0.00299 | 0 | 0 | 16 | K | 2 |  |  |  | ROZPOCET | [5 empty] | 0 | 0 | 0 | 0 | 0 | 1 | 0 | 16 | 611912460
| VV |  | (1,000*1) "ozn. K6" |  | 1 | [12 empty] | VV | 2 | 2 | True | 0 | ROZPOCET
| VV |  | Součet |  | 1 | [12 empty] | VV | 2 | 4 | True | 1 | ROZPOCET
87 | K | 764221R01 | Oplechování větraného hřebene s větrací z Al plechu rš 400 mm | m | 31.782 |  | 0 | R_položka |  | základní |  | 0 | 0.00115 | 0.036549 | 0 | 0 | 16 | K | 2 |  |  |  | ROZPOCET | [5 empty] | 0 | 0 | 0 | 0 | 0 | 1 | 0 | 16 | -1167141014
| P |  | Poznámka k položce: systémový hřebenáč oblého tvaru v systému krytiny | [14 empty] | P | 2
| VV |  | "Ozn. P2_náklady včetně systémových doplňků: | [14 empty] | VV | 2 | 1 | True | 0 | ROZPOCET
| VV |  | (19,450-0,300) "přístavba" |  | 19.15 | [12 empty] | VV | 2 | 2 | True | 0 | ROZPOCET
| VV |  | (12,632*1) "klasicistní krov" |  | 12.632 | [12 empty] | VV | 2 | 2 | True | 0 | ROZPOCET
| VV |  | Součet |  | 31.782 | [12 empty] | VV | 2 | 4 | True | 1 | ROZPOCET
88 | K | 764221466 | Oplechování úžlabí z Al plechu rš 500 mm | m | 15.054 |  | 0 | CS ÚRS 2022 02 |  | základní |  | 0 | 0.00111 | 0.01671 | 0 | 0 | 16 | K | 2 |  |  |  | ROZPOCET | [5 empty] | 0 | 0 | 0 | 0 | 0 | 1 | 0 | 16 | 1047697809
| VV |  | "Klasicistní krov_napojení přístavba_ozn. P8: | [14 empty] | VV | 2 | 1 | True | 0 | ROZPOCET
| VV |  | (4,881+8,804) |  | 13.685 | [12 empty] | VV | 2 | 2 | True | 0 | ROZPOCET
| VV |  | Součet |  | 13.685 | [12 empty] | VV | 2 | 4 | True | 1 | ROZPOCET
| VV |  | 13,685*1,1 'Přepočtené koeficientem množství |  | 15.054 | [12 empty] | VV | 2 | 2 | False | 1 | ROZPOCET
89 | K | 764222404 | Oplechování štítu závětrnou lištou z Al plechu rš 330 mm | m | 10.395 |  | 0 | CS ÚRS 2022 02 |  | základní |  | 0 | 0.00074 | 0.0076923 | 0 | 0 | 16 | K | 2 |  |  |  | ROZPOCET | [5 empty] | 0 | 0 | 0 | 0 | 0 | 1 | 0 | 16 | 1830075105
| VV |  | "Ozn. P9_klasicistní krov: | [14 empty] | VV | 2 | 1 | True | 0 | ROZPOCET
| VV |  | (5,700+3,750) |  | 9.45 | [12 empty] | VV | 2 | 2 | True | 0 | ROZPOCET
| VV |  | Součet |  | 9.45 | [12 empty] | VV | 2 | 4 | True | 1 | ROZPOCET
| VV |  | 9,45*1,1 'Přepočtené koeficientem množství |  | 10.395 | [12 empty] | VV | 2 | 2 | False | 1 | ROZPOCET
90 | K | 764222434 | Oplechování rovné okapové hrany z Al plechu rš 330 mm | m | 23.4 |  | 0 | CS ÚRS 2022 02 |  | základní |  | 0 | 0.00073 | 0.017082 | 0 | 0 | 16 | K | 2 |  |  |  | ROZPOCET | [5 empty] | 0 | 0 | 0 | 0 | 0 | 1 | 0 | 16 | -1550587947
| VV |  | (8,100-0,300+13,350-0,300) "ozn. P1" |  | 20.85 | [12 empty] | VV | 2 | 2 | True | 0 | ROZPOCET
| VV |  | (2,550*1) "ozn. P3" |  | 2.55 | [12 empty] | VV | 2 | 2 | True | 0 | ROZPOCET
| VV |  | Součet |  | 23.4 | [12 empty] | VV | 2 | 4 | True | 1 | ROZPOCET
91 | K | 764225405 | Oplechování horních ploch a nadezdívek (atik) bez rohů z Al plechu celoplošně lepené rš 400 mm | m | 13.86 |  | 0 | CS ÚRS 2022 02 |  | základní |  | 0 | 0.00167 | 0.023146 | 0 | 0 | 16 | K | 2 |  |  |  | ROZPOCET | [5 empty] | 0 | 0 | 0 | 0 | 0 | 1 | 0 | 16 | -1692396174
| VV |  | "Ozn. P5_vodorovná část: | [14 empty] | VV | 2 | 1 | True | 0 | ROZPOCET
| VV |  | (6,300*2) |  | 12.6 | [12 empty] | VV | 2 | 2 | True | 0 | ROZPOCET
| VV |  | Součet |  | 12.6 | [12 empty] | VV | 2 | 4 | True | 1 | ROZPOCET
| VV |  | 12,6*1,1 'Přepočtené koeficientem množství |  | 13.86 | [12 empty] | VV | 2 | 2 | False | 1 | ROZPOCET
92 | K | 764228424 | Oplechování římsy rovné celoplošně lepené z Al plechu rš 330 mm | m | 5.75 |  | 0 | CS ÚRS 2022 02 |  | základní |  | 0 | 0.00139 | 0.0079925 | 0 | 0 | 16 | K | 2 |  |  |  | ROZPOCET | [5 empty] | 0 | 0 | 0 | 0 | 0 | 1 | 0 | 16 | 1226868263
| VV |  | "Ozn. P4_část světlík_jižní strana: | [14 empty] | VV | 2 | 1 | True | 0 | ROZPOCET
| VV |  | (5,750*1) |  | 5.75 | [12 empty] | VV | 2 | 2 | True | 0 | ROZPOCET
| VV |  | Součet |  | 5.75 | [12 empty] | VV | 2 | 4 | True | 1 | ROZPOCET
93 | K | 764321415 | Lemování rovných zdí střech s krytinou skládanou z Al plechu rš 400 mm | m | 14.55 |  | 0 | CS ÚRS 2022 02 |  | základní |  | 0 | 0.00092 | 0.013386 | 0 | 0 | 16 | K | 2 |  |  |  | ROZPOCET | [5 empty] | 0 | 0 | 0 | 0 | 0 | 1 | 0 | 16 | -398597144
| VV |  | "Obvodové zdivo světlíku" | [14 empty] | VV | 2 | 1 | True | 0 | ROZPOCET
| VV |  | (4,400*2+5,750) |  | 14.55 | [12 empty] | VV | 2 | 2 | True | 0 | ROZPOCET
| VV |  | Součet |  | 14.55 | [12 empty] | VV | 2 | 4 | True | 1 | ROZPOCET
94 | K | 764321417 | Lemování rovných zdí střech s krytinou skládanou z Al plechu rš 670 mm | m | 13.86 |  | 0 | CS ÚRS 2022 02 |  | základní |  | 0 | 0.00151 | 0.020929 | 0 | 0 | 16 | K | 2 |  |  |  | ROZPOCET | [5 empty] | 0 | 0 | 0 | 0 | 0 | 1 | 0 | 16 | -1757829002
| VV |  | "Ozn. P5: | [14 empty] | VV | 2 | 1 | True | 0 | ROZPOCET
| VV |  | (6,300*2) "svislá část_atika" |  | 12.6 | [12 empty] | VV | 2 | 2 | True | 0 | ROZPOCET
| VV |  | Součet |  | 12.6 | [12 empty] | VV | 2 | 4 | True | 1 | ROZPOCET
| VV |  | 12,6*1,1 'Přepočtené koeficientem množství |  | 13.86 | [12 empty] | VV | 2 | 2 | False | 1 | ROZPOCET
95 | K | 764324412 | Lemování prostupů střech s krytinou skládanou nebo plechovou bez lišty z Al plechu | m2 | 2.856 |  | 0 | CS ÚRS 2022 02 |  | základní |  | 0 | 0.00229 | 0.0065402 | 0 | 0 | 16 | K | 2 |  |  |  | ROZPOCET | [5 empty] | 0 | 0 | 0 | 0 | 0 | 1 | 0 | 16 | -1633384765
| VV |  | "Ozn. P7: | [14 empty] | VV | 2 | 1 | True | 0 | ROZPOCET
| VV |  | (0,600+1,100)*2*1,05*(0,400+0,400) "komín" |  | 2.856 | [12 empty] | VV | 2 | 2 | True | 0 | ROZPOCET
| VV |  | Součet |  | 2.856 | [12 empty] | VV | 2 | 4 | True | 1 | ROZPOCET
96 | K | 764325424 | Lemování trub, konzol nebo držáků z Al plechu střech s krytinou skládanou D přes 150 do 200 mm | kus | 3 |  | 0 | CS ÚRS 2022 02 |  | základní |  | 0 | 0.001 | 0.003 | 0 | 0 | 16 | K | 2 |  |  |  | ROZPOCET | [5 empty] | 0 | 0 | 0 | 0 | 0 | 1 | 0 | 16 | -947122279
| VV |  | "Ozn. K7+K8: | [14 empty] | VV | 2 | 1 | True | 0 | ROZPOCET
| VV |  | (2,000+1,000) |  | 3 | [12 empty] | VV | 2 | 2 | True | 0 | ROZPOCET
| VV |  | Součet |  | 3 | [12 empty] | VV | 2 | 4 | True | 1 | ROZPOCET
97 | K | 764325425 | Lemování trub, konzol nebo držáků z Al plechu střech s krytinou skládanou D přes 200 do 300 mm | kus | 1 |  | 0 | CS ÚRS 2022 02 |  | základní |  | 0 | 0.00189 | 0.00189 | 0 | 0 | 16 | K | 2 |  |  |  | ROZPOCET | [5 empty] | 0 | 0 | 0 | 0 | 0 | 1 | 0 | 16 | 118778922
| VV |  | "Ozn. K7: | [14 empty] | VV | 2 | 1 | True | 0 | ROZPOCET
| VV |  | (1,000*1) |  | 1 | [12 empty] | VV | 2 | 2 | True | 0 | ROZPOCET
| VV |  | Součet |  | 1 | [12 empty] | VV | 2 | 4 | True | 1 | ROZPOCET
98 | K | 764326R01 | Ventilační prostupy z Al plechu na skládané nebo plechové krytině D 150 mm | kus | 4 |  | 0 | R_položka |  | základní |  | 0 | 0.00528 | 0.02112 | 0 | 0 | 16 | K | 2 |  |  |  | ROZPOCET | [5 empty] | 0 | 0 | 0 | 0 | 0 | 1 | 0 | 16 | 1027389520
| P |  | Poznámka k položce: pro samovolné proudění vzduch, náklady včetně systémového propojení ve strěším plášti | [14 empty] | P | 2
| VV |  | "Přístavba_odvětrání střechy: | [14 empty] | VV | 2 | 1 | True | 0 | ROZPOCET
| VV |  | (4,000*1) |  | 4 | [12 empty] | VV | 2 | 2 | True | 0 | ROZPOCET
| VV |  | Součet |  | 4 | [12 empty] | VV | 2 | 4 | True | 1 | ROZPOCET
99 | K | 764521404 | Žlab podokapní půlkruhový z Al plechu rš 330 mm | m | 30.044 |  | 0 | CS ÚRS 2022 02 |  | základní |  | 0 | 0.00091 | 0.02734 | 0 | 0 | 16 | K | 2 |  |  |  | ROZPOCET | [5 empty] | 0 | 0 | 0 | 0 | 0 | 1 | 0 | 16 | 2020049623
| P |  | Poznámka k položce: náklady včetně háků a čel | [14 empty] | P | 2
| VV |  | "Ozn. P6_přístavba: | [14 empty] | VV | 2 | 1 | True | 0 | ROZPOCET
| VV |  | (13,350+0,950)+(15,744*1) |  | 30.044 | [12 empty] | VV | 2 | 2 | True | 0 | ROZPOCET
| VV |  | Součet |  | 30.044 | [12 empty] | VV | 2 | 4 | True | 1 | ROZPOCET
100 | K | 764521424 | Roh nebo kout půlkruhového podokapního žlabu z Al plechu rš 330 mm | kus | 1 |  | 0 | CS ÚRS 2022 02 |  | základní |  | 0 | 0.00033 | 0.00033 | 0 | 0 | 16 | K | 2 |  |  |  | ROZPOCET | [5 empty] | 0 | 0 | 0 | 0 | 0 | 1 | 0 | 16 | 939637718
| VV |  | "Ozn. P6_přístavba: | [14 empty] | VV | 2 | 1 | True | 0 | ROZPOCET
| VV |  | (1,000*1) |  | 1 | [12 empty] | VV | 2 | 2 | True | 0 | ROZPOCET
| VV |  | Součet |  | 1 | [12 empty] | VV | 2 | 4 | True | 1 | ROZPOCET
101 | K | 764521444 | Kotlík oválný (trychtýřový) pro podokapní žlaby z Al plechu 330/100 mm | kus | 2 |  | 0 | CS ÚRS 2022 02 |  | základní |  | 0 | 0.00019 | 0.00038 | 0 | 0 | 16 | K | 2 |  |  |  | ROZPOCET | [5 empty] | 0 | 0 | 0 | 0 | 0 | 1 | 0 | 16 | -1857190499
| VV |  | "Ozn. P6_přístavba: | [14 empty] | VV | 2 | 1 | True | 0 | ROZPOCET
| VV |  | (2,000*1) |  | 2 | [12 empty] | VV | 2 | 2 | True | 0 | ROZPOCET
| VV |  | Součet |  | 2 | [12 empty] | VV | 2 | 4 | True | 1 | ROZPOCET
102 | K | 764527404 | Dilatace žlabů z Al plechu dilatačního vložením pásu s pryžovou vložkou rš 330 mm | m | 2 |  | 0 | CS ÚRS 2022 02 |  | základní |  | 0 | 0.00115 | 0.0023 | 0 | 0 | 16 | K | 2 |  |  |  | ROZPOCET | [5 empty] | 0 | 0 | 0 | 0 | 0 | 1 | 0 | 16 | -871222971
| VV |  | (2,000*1) |  | 2 | [12 empty] | VV | 2 | 2 | True | 0 | ROZPOCET
| VV |  | Součet |  | 2 | [12 empty] | VV | 2 | 4 | True | 1 | ROZPOCET
103 | K | 998764203 | Přesun hmot procentní pro konstrukce klempířské v objektech v přes 12 do 24 m | % |  |  | 0 | CS ÚRS 2022 02 |  | základní |  | 0 | 0 | 0 | 0 | 0 | 16 | K | 2 |  |  |  | ROZPOCET | [5 empty] | 0 | 0 | 0 | 0 | 0 | 1 | 0 | 16 | -1243831739
| D | 765 | Krytina skládaná |  |  |  | 0 |  |  |  |  | 0 |  | 0.23154 |  | 4.1649 | 2 | D | 1 |  |  |  | ROZPOCET | [11 empty] | 0
104 | K | 765111201 | Montáž krytiny keramické okapní větrací pás | m | 27.919 |  | 0 | CS ÚRS 2022 02 |  | základní |  | 0 | 1e-05 | 0.00027919 | 0 | 0 | 16 | K | 2 |  |  |  | ROZPOCET | [5 empty] | 0 | 0 | 0 | 0 | 0 | 1 | 0 | 16 | 187677773
| VV |  | "Ozn. P6_přístavba: | [14 empty] | VV | 2 | 1 | True | 0 | ROZPOCET
| VV |  | (13,350-0,300)+(15,744-0,300-0,575) |  | 27.919 | [12 empty] | VV | 2 | 2 | True | 0 | ROZPOCET
| VV |  | Součet |  | 27.919 | [12 empty] | VV | 2 | 4 | True | 1 | ROZPOCET
105 | M | 59660022 | pás ochranný větrací okapní plastový š 100mm | m | 27.919 |  | 0 | CS ÚRS 2022 02 |  | základní |  | 0 | 0.0001 | 0.0027919 | 0 | 0 | 32 | M | 2 |  |  |  | ROZPOCET | [5 empty] | 0 | 0 | 0 | 0 | 0 | 1 | 0 | 16 | -837520575
| P |  | Poznámka k položce: ochranný pás proti ptákům | [14 empty] | P | 2
106 | K | 765131801 | Demontáž vláknocementové skládané krytiny sklonu do 30° do suti | m2 | 221.616 |  | 0 | CS ÚRS 2022 02 |  | základní |  | 0 | 0 | 0 | 0.01778 | 3.9403 | 16 | K | 2 |  |  |  | ROZPOCET | [5 empty] | 0 | 0 | 0 | 0 | 0 | 1 | 0 | 16 | 671311840
| P |  | Poznámka k položce: materiál bez přísady azbestu | [14 empty] | P | 2
| VV |  | "Přístavba_ozn. P1: | [14 empty] | VV | 2 | 1 | True | 0 | ROZPOCET
| VV |  | (((13,350-0,300)*6,300)+((19,450-0,300-13,350+0,300)*6,300*0,5))*1,1 |  | 111.573 | [12 empty] | VV | 2 | 2 | True | 0 | ROZPOCET
| VV |  | (1,849*1,499)*-1 "sestava střešních oken" |  | -2.772 | [12 empty] | VV | 2 | 2 | True | 0 | ROZPOCET
| VV |  | Mezisoučet |  | 108.801 | [12 empty] | VV | 2 | 3 | True | 0 | ROZPOCET
| VV |  | (((8,100+5,500)*6,300)+(2,550*3,567)+((3,597*3,564)*0,5))*1,1 |  | 111.304 | [12 empty] | VV | 2 | 2 | True | 0 | ROZPOCET
| VV |  | (5,750*4,400)*-1 "průmět světlíku" |  | -25.3 | [12 empty] | VV | 2 | 2 | True | 0 | ROZPOCET
| VV |  | (((1,720+0,320)*1,956)+(7,500*(0,230+0,320)))*-1 "plechová krytina_ozn. P4" |  | -8.115 | [12 empty] | VV | 2 | 2 | True | 0 | ROZPOCET
| VV |  | (1,849*1,499)*-1 "sestava střešních oken" |  | -2.772 | [12 empty] | VV | 2 | 2 | True | 0 | ROZPOCET
| VV |  | Mezisoučet |  | 75.117 | [12 empty] | VV | 2 | 3 | True | 0 | ROZPOCET
| VV |  | "Klasicistní krov_ozn. P1: | [14 empty] | VV | 2 | 1 | True | 0 | ROZPOCET
| VV |  | (17,973+16,298)*1,1 |  | 37.698 | [12 empty] | VV | 2 | 2 | True | 0 | ROZPOCET
| VV |  | Mezisoučet |  | 37.698 | [12 empty] | VV | 2 | 3 | True | 0 | ROZPOCET
| VV | Krytiny_01 | Součet |  | 221.616 | [12 empty] | VV | 2 | 4 | True | 1 | ROZPOCET
107 | K | 765131821 | Demontáž hřebene nebo nároží z hřebenáčů vláknocementové skládané krytiny sklonu do 30° do suti | m | 31.782 |  | 0 | CS ÚRS 2022 02 |  | základní |  | 0 | 0 | 0 | 0.00463 | 0.14715 | 16 | K | 2 |  |  |  | ROZPOCET | [5 empty] | 0 | 0 | 0 | 0 | 0 | 1 | 0 | 16 | -1044017710
| VV |  | "Ozn. P2: | [14 empty] | VV | 2 | 1 | True | 0 | ROZPOCET
| VV |  | (19,450-0,300) "přístavba" |  | 19.15 | [12 empty] | VV | 2 | 2 | True | 0 | ROZPOCET
| VV |  | (12,632*1) "klasicistní krov" |  | 12.632 | [12 empty] | VV | 2 | 2 | True | 0 | ROZPOCET
| VV |  | Součet |  | 31.782 | [12 empty] | VV | 2 | 4 | True | 1 | ROZPOCET
108 | K | 765142801 | Demontáž krytiny z polykarbonátových rovných desek | m2 | 29.095 |  | 0 | CS ÚRS 2022 02 |  | základní |  | 0 | 0 | 0 | 0.00266 | 0.077393 | 16 | K | 2 |  |  |  | ROZPOCET | [5 empty] | 0 | 0 | 0 | 0 | 0 | 1 | 0 | 16 | -728996810
| P |  | Poznámka k položce: zakřivená plocha | [14 empty] | P | 2
| VV |  | "Stávající světlík: | [14 empty] | VV | 2 | 1 | True | 0 | ROZPOCET
| VV |  | (5,750*4,400) |  | 25.3 | [12 empty] | VV | 2 | 2 | True | 0 | ROZPOCET
| VV |  | Součet |  | 25.3 | [12 empty] | VV | 2 | 4 | True | 1 | ROZPOCET
| VV |  | 25,3*1,15 'Přepočtené koeficientem množství |  | 29.095 | [12 empty] | VV | 2 | 2 | False | 1 | ROZPOCET
109 | K | 765144007 | Krytina z polykarbonátových komůrkových desek rovných tl. 25 mm na kovovou konstrukci | m2 | 29.095 |  | 0 | CS ÚRS 2022 02 |  | základní |  | 0 | 0.00413 | 0.12016 | 0 | 0 | 16 | K | 2 |  |  |  | ROZPOCET | [5 empty] | 0 | 0 | 0 | 0 | 0 | 1 | 0 | 16 | 2078514368
| P |  | Poznámka k položce: zakřivená plocha, náklady včetně přetmelení | [14 empty] | P | 2
| VV |  | "Stávající světlík: | [14 empty] | VV | 2 | 1 | True | 0 | ROZPOCET
| VV |  | (5,750*4,400) |  | 25.3 | [12 empty] | VV | 2 | 2 | True | 0 | ROZPOCET
| VV |  | Součet |  | 25.3 | [12 empty] | VV | 2 | 4 | True | 1 | ROZPOCET
| VV |  | 25,3*1,15 'Přepočtené koeficientem množství |  | 29.095 | [12 empty] | VV | 2 | 2 | False | 1 | ROZPOCET
110 | K | 765191001 | Montáž pojistné hydroizolační nebo parotěsné fólie kladené ve sklonu do 20° lepením na bednění nebo izolaci | m2 | 7.692 |  | 0 | CS ÚRS 2022 02 |  | základní |  | 0 | 1e-05 | 7.692e-05 | 0 | 0 | 16 | K | 2 |  |  |  | ROZPOCET | [5 empty] | 0 | 0 | 0 | 0 | 0 | 1 | 0 | 16 | -720152821
| VV |  | "Přístavba_ozn. P3: | [14 empty] | VV | 2 | 1 | True | 0 | ROZPOCET
| VV |  | Krytiny_02 |  | 7.692 | [12 empty] | VV | 2 | 2 | True | 0 | ROZPOCET
| VV |  | Součet |  | 7.692 | [12 empty] | VV | 2 | 4 | True | 1 | ROZPOCET
111 | K | 765191023 | Montáž pojistné hydroizolační nebo parotěsné kladené ve sklonu přes 20° s lepenými spoji na bednění | m2 | 229.731 |  | 0 | CS ÚRS 2022 02 |  | základní |  | 0 | 0 | 0 | 0 | 0 | 16 | K | 2 |  |  |  | ROZPOCET | [5 empty] | 0 | 0 | 0 | 0 | 0 | 1 | 0 | 16 | 906444820
| VV |  | "Přístavba+klasicistní krov_ozn. P1: | [14 empty] | VV | 2 | 1 | True | 0 | ROZPOCET
| VV |  | Bedneni_02 "přístavba+klasicistní krov_ozn. P1" |  | 237.423 | [12 empty] | VV | 2 | 2 | True | 0 | ROZPOCET
| VV |  | Krytiny_02*-1 "přístavba_ozn. P3" |  | -7.692 | [12 empty] | VV | 2 | 2 | True | 0 | ROZPOCET
| VV |  | Součet |  | 229.731 | [12 empty] | VV | 2 | 4 | True | 1 | ROZPOCET
112 | M | 28329031 | fólie kontaktní difuzně propustná pro doplňkovou hydroizolační vrstvu, monolitická dvouvrstvá PES/PR 270g/m2, integrovaná samolepící páska | m2 | 273.036 |  | 0 | CS ÚRS 2022 02 |  | základní |  | 0 | 0.00025 | 0.068259 | 0 | 0 | 32 | M | 2 |  |  |  | ROZPOCET | [5 empty] | 0 | 0 | 0 | 0 | 0 | 1 | 0 | 16 | 549309184
| P |  | Poznámka k položce: max. třída těsnosti 2, zvýšená odolnost proti impregnačním prostředkům na dřevo | [14 empty] | P | 2
| VV |  | "Přístavba+klasicistní krov_ozn. P1: | [14 empty] | VV | 2 | 1 | True | 0 | ROZPOCET
| VV |  | Bedneni_02 |  | 237.423 | [12 empty] | VV | 2 | 2 | True | 0 | ROZPOCET
| VV |  | Součet |  | 237.423 | [12 empty] | VV | 2 | 4 | True | 1 | ROZPOCET
| VV |  | 237,423*1,15 'Přepočtené koeficientem množství |  | 273.036 | [12 empty] | VV | 2 | 2 | False | 1 | ROZPOCET
113 | K | 765191031 | Lepení těsnících pásků pod kontralatě | m | 309.472 |  | 0 | CS ÚRS 2022 02 |  | základní |  | 0 | 0 | 0 | 0 | 0 | 16 | K | 2 |  |  |  | ROZPOCET | [5 empty] | 0 | 0 | 0 | 0 | 0 | 1 | 0 | 16 | -347428801
| VV |  | "Přístavba+klasicistní krov_ozn. P1: | [14 empty] | VV | 2 | 1 | True | 0 | ROZPOCET
| VV |  | Kontralatě_01 |  | 309.472 | [12 empty] | VV | 2 | 2 | True | 0 | ROZPOCET
| VV |  | Součet |  | 309.472 | [12 empty] | VV | 2 | 4 | True | 1 | ROZPOCET
114 | M | 28329303 | páska těsnící jednostranně lepící butylkaučuková pod kontralatě š 50mm | m | 340.419 |  | 0 | CS ÚRS 2022 02 |  | základní |  | 0 | 1e-05 | 0.0034042 | 0 | 0 | 32 | M | 2 |  |  |  | ROZPOCET | [5 empty] | 0 | 0 | 0 | 0 | 0 | 1 | 0 | 16 | -862226109
| VV |  | 309,472*1,1 'Přepočtené koeficientem množství |  | 340.419 | [12 empty] | VV | 2 | 2 | False | 1 | ROZPOCET
115 | K | 765191R01 | Montáž pojistné hydroizolační nebo parotěsné fólie kladené volně na bednění nebo tepelnou izolaci | m2 | 124.934 |  | 0 | R_položka |  | základní |  | 0 | 0 | 0 | 0 | 0 | 16 | K | 2 |  |  |  | ROZPOCET | [5 empty] | 0 | 0 | 0 | 0 | 0 | 1 | 0 | 16 | 6501140
| VV |  | "Klasicistní krov_tepelná izolace podlah_zpěné použití: | [14 empty] | VV | 2 | 1 | True | 0 | ROZPOCET
| VV |  | TI_01 |  | 124.934 | [12 empty] | VV | 2 | 2 | True | 0 | ROZPOCET
| VV |  | Součet |  | 124.934 | [12 empty] | VV | 2 | 4 | True | 1 | ROZPOCET
116 | K | 765192001 | Nouzové (provizorní) zakrytí střechy plachtou | m2 | 261.165 |  | 0 | CS ÚRS 2022 02 |  | základní |  | 0 | 0.00014 | 0.036563 | 0 | 0 | 16 | K | 2 |  |  |  | ROZPOCET | [5 empty] | 0 | 0 | 0 | 0 | 0 | 1 | 0 | 16 | 2011100925
| P |  | Poznámka k položce: ochrana stavby před zatečením | [14 empty] | P | 2
| VV |  | "Přístavba+klasicistní krov_předpokládaný rozsah prací: | [14 empty] | VV | 2 | 1 | True | 0 | ROZPOCET
| VV |  | Bedneni_02*1,1 |  | 261.165 | [12 empty] | VV | 2 | 2 | True | 0 | ROZPOCET
| VV |  | Součet |  | 261.165 | [12 empty] | VV | 2 | 4 | True | 1 | ROZPOCET
117 | K | 998765203 | Přesun hmot procentní pro krytiny skládané v objektech v přes 12 do 24 m | % |  |  | 0 | CS ÚRS 2022 02 |  | základní |  | 0 | 0 | 0 | 0 | 0 | 16 | K | 2 |  |  |  | ROZPOCET | [5 empty] | 0 | 0 | 0 | 0 | 0 | 1 | 0 | 16 | -878413746
| D | 766 | Konstrukce truhlářské |  |  |  | 0 |  |  |  |  | 0 |  | 0.23947 |  | 0.2502 | 2 | D | 1 |  |  |  | ROZPOCET | [11 empty] | 0
118 | K | 766671R01 | Montáž střešního okna do krytiny ploché 54 x 78 cm | kus | 1 |  | 0 | R_položka |  | základní |  | 0 | 0.00027 | 0.00027 | 0 | 0 | 16 | K | 2 |  |  |  | ROZPOCET | [5 empty] | 0 | 0 | 0 | 0 | 0 | 1 | 0 | 16 | 1630126147
| VV |  | "Přístavba: | [14 empty] | VV | 2 | 1 | True | 0 | ROZPOCET
| VV |  | (1,000*1) "ozn. K5" |  | 1 | [12 empty] | VV | 2 | 2 | True | 0 | ROZPOCET
| VV |  | Součet |  | 1 | [12 empty] | VV | 2 | 4 | True | 1 | ROZPOCET
119 | M | 61124R01 | okno střešní dřevěné výklopné/kyvné, izolační trojsklo 54x78cm, Uw=1,0W/m2K Al oplechování | kus | 1 |  | 0 | R_položka |  | základní |  | 0 | 0.0237 | 0.0237 | 0 | 0 | 32 | M | 2 |  |  |  | ROZPOCET | [5 empty] | 0 | 0 | 0 | 0 | 0 | 1 | 0 | 16 | 1932437239
| VV |  | "Přístavba: | [14 empty] | VV | 2 | 1 | True | 0 | ROZPOCET
| VV |  | (1,000*1) "ozn. K5" |  | 1 | [12 empty] | VV | 2 | 2 | True | 0 | ROZPOCET
| VV |  | Součet |  | 1 | [12 empty] | VV | 2 | 4 | True | 1 | ROZPOCET
120 | M | 2090072R01 | lemování AL střešních oken 54x78 cm na plochou střešní krytinu | kus | 1 |  | 0 | R_položka |  | základní |  | 0 | 0.00259 | 0.00259 | 0 | 0 | 32 | M | 2 |  |  |  | ROZPOCET | [5 empty] | 0 | 0 | 0 | 0 | 0 | 1 | 0 | 16 | -248088482
| P |  | Poznámka k položce: | [14 empty] | P | 2
| VV |  | "Přístavba: | [14 empty] | VV | 2 | 1 | True | 0 | ROZPOCET
| VV |  | (1,000*1) "ozn. K5" |  | 1 | [12 empty] | VV | 2 | 2 | True | 0 | ROZPOCET
| VV |  | Součet |  | 1 | [12 empty] | VV | 2 | 4 | True | 1 | ROZPOCET
121 | M | 2090090R01 | rám izolační střešních oken 54x78 cm | kus | 1 |  | 0 | R_položka |  | základní |  | 0 | 0.00272 | 0.00272 | 0 | 0 | 32 | M | 2 |  |  |  | ROZPOCET | [5 empty] | 0 | 0 | 0 | 0 | 0 | 1 | 0 | 16 | -1264392820
| VV |  | "Přístavba: | [14 empty] | VV | 2 | 1 | True | 0 | ROZPOCET
| VV |  | (1,000*1) "ozn. K5" |  | 1 | [12 empty] | VV | 2 | 2 | True | 0 | ROZPOCET
| VV |  | Součet |  | 1 | [12 empty] | VV | 2 | 4 | True | 1 | ROZPOCET
122 | K | 766671R02 | Montáž střešního okna do krytiny ploché 74 x 98 cm | kus | 5 |  | 0 | R_položka |  | základní |  | 0 | 0.00026 | 0.0013 | 0 | 0 | 16 | K | 2 |  |  |  | ROZPOCET | [5 empty] | 0 | 0 | 0 | 0 | 0 | 1 | 0 | 16 | -101636160
| VV |  | "Přístavba: | [14 empty] | VV | 2 | 1 | True | 0 | ROZPOCET
| VV |  | (2,000*2+1,000) "ozn. K4" |  | 5 | [12 empty] | VV | 2 | 2 | True | 0 | ROZPOCET
| VV |  | Součet |  | 5 | [12 empty] | VV | 2 | 4 | True | 1 | ROZPOCET
123 | M | 61124R02 | okno střešní dřevěné výklopné/kyvné, izolační trojsklo 74x98cm, Uw=1,0W/m2K Al oplechování | kus | 5 |  | 0 | R_položka |  | základní |  | 0 | 0.0355 | 0.1775 | 0 | 0 | 32 | M | 2 |  |  |  | ROZPOCET | [5 empty] | 0 | 0 | 0 | 0 | 0 | 1 | 0 | 16 | 814249288
| VV |  | "Přístavba: | [14 empty] | VV | 2 | 1 | True | 0 | ROZPOCET
| VV |  | (2,000*2+1,000) "ozn. K4" |  | 5 | [12 empty] | VV | 2 | 2 | True | 0 | ROZPOCET
| VV |  | Součet |  | 5 | [12 empty] | VV | 2 | 4 | True | 1 | ROZPOCET
124 | M | 2090072R02 | lemování AL střešních oken 74x98 cm na plochou střešní krytinu | kus | 1 |  | 0 | R_položka |  | základní |  | 0 | 0.00281 | 0.00281 | 0 | 0 | 32 | M | 2 |  |  |  | ROZPOCET | [5 empty] | 0 | 0 | 0 | 0 | 0 | 1 | 0 | 16 | -1770302692
| P |  | Poznámka k položce: | [14 empty] | P | 2
| VV |  | "Přístavba: | [14 empty] | VV | 2 | 1 | True | 0 | ROZPOCET
| VV |  | (1,000*1) "ozn. K4" |  | 1 | [12 empty] | VV | 2 | 2 | True | 0 | ROZPOCET
| VV |  | Součet |  | 1 | [12 empty] | VV | 2 | 4 | True | 1 | ROZPOCET
125 | M | 2090072R03 | lemování kombi AL střešních oken 74x98 cm na plochou střešní krytinu | kus | 2 |  | 0 | R_položka |  | základní |  | 0 | 0.00281 | 0.00562 | 0 | 0 | 32 | M | 2 |  |  |  | ROZPOCET | [5 empty] | 0 | 0 | 0 | 0 | 0 | 1 | 0 | 16 | -956954151
| P |  | Poznámka k položce: | [14 empty] | P | 2
| VV |  | "Přístavba: | [14 empty] | VV | 2 | 1 | True | 0 | ROZPOCET
| VV |  | (2,000*1) "ozn. K4" |  | 2 | [12 empty] | VV | 2 | 2 | True | 0 | ROZPOCET
| VV |  | Součet |  | 2 | [12 empty] | VV | 2 | 4 | True | 1 | ROZPOCET
126 | M | 2090090R02 | rám izolační střešních oken 74x98 cm | kus | 5 |  | 0 | R_položka |  | základní |  | 0 | 0.00272 | 0.0136 | 0 | 0 | 32 | M | 2 |  |  |  | ROZPOCET | [5 empty] | 0 | 0 | 0 | 0 | 0 | 1 | 0 | 16 | 236260752
| VV |  | "Přístavba: | [14 empty] | VV | 2 | 1 | True | 0 | ROZPOCET
| VV |  | (2,000*2+1,000) "ozn. K4" |  | 5 | [12 empty] | VV | 2 | 2 | True | 0 | ROZPOCET
| VV |  | Součet |  | 5 | [12 empty] | VV | 2 | 4 | True | 1 | ROZPOCET
127 | K | 766671R03 | Montáž střešního výlezu do krytiny ploché | kus | 1 |  | 0 | R_položka |  | základní |  | 0 | 0.00026 | 0.00026 | 0 | 0 | 16 | K | 2 |  |  |  | ROZPOCET | [5 empty] | 0 | 0 | 0 | 0 | 0 | 1 | 0 | 16 | 1209731814
| VV |  | "Ozn. K6: | [14 empty] | VV | 2 | 1 | True | 0 | ROZPOCET
| VV |  | (1,000*1) |  | 1 | [12 empty] | VV | 2 | 2 | True | 0 | ROZPOCET
| VV |  | Součet |  | 1 | [12 empty] | VV | 2 | 4 | True | 1 | ROZPOCET
128 | M | 2010101R01 | střešní výlez v provedení AL 500x800 mm | kus | 1 |  | 0 | R_položka |  | základní |  | 0 | 0.0091 | 0.0091 | 0 | 0 | 32 | M | 2 |  |  |  | ROZPOCET | [5 empty] | 0 | 0 | 0 | 0 | 0 | 1 | 0 | 16 | -1601988730
| P |  | Poznámka k položce: pro neobývané půdní prostory | [14 empty] | P | 2
129 | K | 766674810 | Demontáž střešního okna hladká krytina do 30° | kus | 6 |  | 0 | CS ÚRS 2022 02 |  | základní |  | 0 | 0 | 0 | 0.0417 | 0.2502 | 16 | K | 2 |  |  |  | ROZPOCET | [5 empty] | 0 | 0 | 0 | 0 | 0 | 1 | 0 | 16 | 982877166
| VV |  | "Přístavba: | [14 empty] | VV | 2 | 1 | True | 0 | ROZPOCET
| VV |  | (2,000*2+1,000) "K4_stávající_GGL 306" |  | 5 | [12 empty] | VV | 2 | 2 | True | 0 | ROZPOCET
| VV |  | (1,000*1) "K5_stávající_GGL 102" |  | 1 | [12 empty] | VV | 2 | 2 | True | 0 | ROZPOCET
| VV |  | Součet |  | 6 | [12 empty] | VV | 2 | 4 | True | 1 | ROZPOCET
130 | K | 998766203 | Přesun hmot procentní pro kce truhlářské v objektech v přes 12 do 24 m | % |  |  | 0 | CS ÚRS 2022 02 |  | základní |  | 0 | 0 | 0 | 0 | 0 | 16 | K | 2 |  |  |  | ROZPOCET | [5 empty] | 0 | 0 | 0 | 0 | 0 | 1 | 0 | 16 | 1684053251
| D | 767 | Konstrukce zámečnické |  |  |  | 0 |  |  |  |  | 0 |  | 0.095875 |  | 0.21454 | 2 | D | 1 |  |  |  | ROZPOCET | [11 empty] | 0
131 | K | 767851104 | Montáž lávek komínových - kompletní celé lávky | m | 16.25 |  | 0 | CS ÚRS 2022 02 |  | základní |  | 0 | 0 | 0 | 0 | 0 | 16 | K | 2 |  |  |  | ROZPOCET | [5 empty] | 0 | 0 | 0 | 0 | 0 | 1 | 0 | 16 | -312925740
| VV |  | "Přístavba_ozn. K2_stávající část: | [14 empty] | VV | 2 | 1 | True | 0 | ROZPOCET
| VV |  | (7,500+1,750) |  | 9.25 | [12 empty] | VV | 2 | 2 | True | 0 | ROZPOCET
| VV |  | "Přístavba_ozn. K2_nová část: | [14 empty] | VV | 2 | 1 | True | 0 | ROZPOCET
| VV |  | (7,000*1) |  | 7 | [12 empty] | VV | 2 | 2 | True | 0 | ROZPOCET
| VV |  | Součet |  | 16.25 | [12 empty] | VV | 2 | 4 | True | 1 | ROZPOCET
132 | M | 55344R01 | lávka komínová 320x1000mm | m | 16.25 |  | 0 | R_položka |  | základní |  | 0 | 0.0059 | 0.095875 | 0 | 0 | 32 | M | 2 |  |  |  | ROZPOCET | [5 empty] | 0 | 0 | 0 | 0 | 0 | 1 | 0 | 16 | 608008576
| P |  | Poznámka k položce: předpokládaná cena PD detailně něřeší, náklady včetně "systémových puků" pro kotvení do plechové krytiny a nátěrů (žárového zinkování) | [14 empty] | P | 2
| VV |  | "Přístavba_ozn. K2: | [14 empty] | VV | 2 | 1 | True | 0 | ROZPOCET
| VV |  | (7,000*1) |  | 7 | [12 empty] | VV | 2 | 2 | True | 0 | ROZPOCET
| VV |  | (7,500+1,750) |  | 9.25 | [12 empty] | VV | 2 | 2 | True | 0 | ROZPOCET
| VV |  | Součet |  | 16.25 | [12 empty] | VV | 2 | 4 | True | 1 | ROZPOCET
133 | K | 767996R01 | D+M stávajících atypických zámečnických konstrukcí, repasování kce | kg | 214.543 |  | 0 | R_položka |  | základní |  | 0 | 0 | 0 | 0.001 | 0.21454 | 16 | K | 2 |  |  |  | ROZPOCET | [5 empty] | 0 | 0 | 0 | 0 | 0 | 1 | 0 | 16 | -631694553
| P |  | Poznámka k položce: demotáž a opakovaná | [14 empty] | P | 2
| VV |  | "Přístavba_ozn. K2_stávající část: | [14 empty] | VV | 2 | 1 | True | 0 | ROZPOCET
| VV |  | (7,500*1,600)*2 |  | 24 | [12 empty] | VV | 2 | 2 | True | 0 | ROZPOCET
| VV |  | (1,750*1,600)*2 |  | 5.6 | [12 empty] | VV | 2 | 2 | True | 0 | ROZPOCET
| VV |  | (0,320*1,600)*4 |  | 2.048 | [12 empty] | VV | 2 | 2 | True | 0 | ROZPOCET
| VV |  | Mezisoučet_profil "L" 35x35x3 |  | 31.648 | [12 empty] | VV | 2 | 3 | True | 0 | ROZPOCET
| VV |  | (1,200*3,770) |  | 4.524 | [12 empty] | VV | 2 | 2 | True | 0 | ROZPOCET
| VV |  | Mezisoučet_profil "L" 50x50x5 |  | 4.524 | [12 empty] | VV | 2 | 3 | True | 0 | ROZPOCET
| VV |  | (0,320*4,383)*9 |  | 12.623 | [12 empty] | VV | 2 | 2 | True | 0 | ROZPOCET
| VV |  | (0,150*4,383)*9 |  | 5.917 | [12 empty] | VV | 2 | 2 | True | 0 | ROZPOCET
| VV |  | (0,220*4,383)*9 |  | 8.678 | [12 empty] | VV | 2 | 2 | True | 0 | ROZPOCET
| VV |  | (0,320*4,383)*2 |  | 2.805 | [12 empty] | VV | 2 | 2 | True | 0 | ROZPOCET
| VV |  | (0,220*4,383)*2 |  | 1.929 | [12 empty] | VV | 2 | 2 | True | 0 | ROZPOCET
| VV |  | (0,640*4,383)*2 |  | 5.61 | [12 empty] | VV | 2 | 2 | True | 0 | ROZPOCET
| VV |  | (0,350*4,383)*2 |  | 3.068 | [12 empty] | VV | 2 | 2 | True | 0 | ROZPOCET
| VV |  | Mezisoučet_profil "jakl" 50x50x3 |  | 40.63 | [12 empty] | VV | 2 | 3 | True | 0 | ROZPOCET
| VV |  | (1,200*4,110)*2 |  | 9.864 | [12 empty] | VV | 2 | 2 | True | 0 | ROZPOCET
| VV |  | Mezisoučet_profil "trubka 60,3x29 |  | 9.864 | [12 empty] | VV | 2 | 3 | True | 0 | ROZPOCET
| VV |  | (0,350*1,180)*11 |  | 4.543 | [12 empty] | VV | 2 | 2 | True | 0 | ROZPOCET
| VV |  | Mezisoučet_profil "pásovina 50x3 |  | 4.543 | [12 empty] | VV | 2 | 3 | True | 0 | ROZPOCET
| VV |  | ((7,18*0,32)+(2,07*0,32))*41,667 |  | 123.334 | [12 empty] | VV | 2 | 2 | True | 0 | ROZPOCET
| VV |  | Mezisoučet_polorošty |  | 123.334 | [12 empty] | VV | 2 | 3 | True | 0 | ROZPOCET
| VV |  | Součet |  | 214.543 | [12 empty] | VV | 2 | 4 | True | 1 | ROZPOCET
134 | K | 998767203 | Přesun hmot procentní pro zámečnické konstrukce v objektech v přes 12 do 24 m | % |  |  | 0 | CS ÚRS 2022 02 |  | základní |  | 0 | 0 | 0 | 0 | 0 | 16 | K | 2 |  |  |  | ROZPOCET | [5 empty] | 0 | 0 | 0 | 0 | 0 | 1 | 0 | 16 | -10136664
| D | 783 | Dokončovací práce - nátěry |  |  |  | 0 |  |  |  |  | 0 |  | 0.0034788 |  | 0 | 2 | D | 1 |  |  |  | ROZPOCET | [11 empty] | 0
135 | K | 783306801 | Odstranění nátěru ze zámečnických konstrukcí obroušením | m2 | 5.703 |  | 0 | CS ÚRS 2022 02 |  | základní |  | 0 | 6e-05 | 0.00034218 | 0 | 0 | 16 | K | 2 |  |  |  | ROZPOCET | [5 empty] | 0 | 0 | 0 | 0 | 0 | 1 | 0 | 16 | 68613878
| P |  | Poznámka k položce: předpokládaný rozsah prací | [14 empty] | P | 2
| VV |  | "Přístavba_ozn. K2_stávající část: | [14 empty] | VV | 2 | 1 | True | 0 | ROZPOCET
| VV |  | (7,500*0,035*4)*2 |  | 2.1 | [12 empty] | VV | 2 | 2 | True | 0 | ROZPOCET
| VV |  | (1,750*0,035*4)*2 |  | 0.49 | [12 empty] | VV | 2 | 2 | True | 0 | ROZPOCET
| VV |  | (0,320*0,035*4)*4 |  | 0.179 | [12 empty] | VV | 2 | 2 | True | 0 | ROZPOCET
| VV |  | Mezisoučet_profil "L" 35x35x3 |  | 2.769 | [12 empty] | VV | 2 | 3 | True | 0 | ROZPOCET
| VV |  | (1,200*0,050*4) |  | 0.24 | [12 empty] | VV | 2 | 2 | True | 0 | ROZPOCET
| VV |  | Mezisoučet_profil "L" 50x50x5 |  | 0.24 | [12 empty] | VV | 2 | 3 | True | 0 | ROZPOCET
| VV |  | (0,320*0,050*4)*9 |  | 0.576 | [12 empty] | VV | 2 | 2 | True | 0 | ROZPOCET
| VV |  | (0,150*0,050*4)*9 |  | 0.27 | [12 empty] | VV | 2 | 2 | True | 0 | ROZPOCET
| VV |  | (0,220*0,050*4)*9 |  | 0.396 | [12 empty] | VV | 2 | 2 | True | 0 | ROZPOCET
| VV |  | (0,320*0,050*4)*2 |  | 0.128 | [12 empty] | VV | 2 | 2 | True | 0 | ROZPOCET
| VV |  | (0,220*0,050*4)*2 |  | 0.088 | [12 empty] | VV | 2 | 2 | True | 0 | ROZPOCET
| VV |  | (0,640*0,050*4)*2 |  | 0.256 | [12 empty] | VV | 2 | 2 | True | 0 | ROZPOCET
| VV |  | (0,350*0,050*4)*2 |  | 0.14 | [12 empty] | VV | 2 | 2 | True | 0 | ROZPOCET
| VV |  | Mezisoučet_profil "jakl" 50x50x3 |  | 1.854 | [12 empty] | VV | 2 | 3 | True | 0 | ROZPOCET
| VV |  | (2*PI*0,03015)*1,200*2 |  | 0.455 | [12 empty] | VV | 2 | 2 | True | 0 | ROZPOCET
| VV |  | Mezisoučet_profil "trubka 60,3x29 |  | 0.455 | [12 empty] | VV | 2 | 3 | True | 0 | ROZPOCET
| VV |  | (0,350*0,050*2)*11 |  | 0.385 | [12 empty] | VV | 2 | 2 | True | 0 | ROZPOCET
| VV |  | Mezisoučet_profil "pásovina 50x3 |  | 0.385 | [12 empty] | VV | 2 | 3 | True | 0 | ROZPOCET
| VV | Natery_01 | Součet |  | 5.703 | [12 empty] | VV | 2 | 4 | True | 1 | ROZPOCET
136 | K | 783301303 | Bezoplachové odrezivění zámečnických konstrukcí | m2 | 5.703 |  | 0 | CS ÚRS 2022 02 |  | základní |  | 0 | 7e-05 | 0.00039921 | 0 | 0 | 16 | K | 2 |  |  |  | ROZPOCET | [5 empty] | 0 | 0 | 0 | 0 | 0 | 1 | 0 | 16 | -393008558
| VV |  | "Přístavba_ozn. K2_stávající část: | [14 empty] | VV | 2 | 1 | True | 0 | ROZPOCET
| VV |  | Natery_01 |  | 5.703 | [12 empty] | VV | 2 | 2 | True | 0 | ROZPOCET
| VV |  | Součet |  | 5.703 | [12 empty] | VV | 2 | 4 | True | 1 | ROZPOCET
137 | K | 783301313 | Odmaštění zámečnických konstrukcí ředidlovým odmašťovačem | m2 | 5.703 |  | 0 | CS ÚRS 2022 02 |  | základní |  | 0 | 7e-05 | 0.00039921 | 0 | 0 | 16 | K | 2 |  |  |  | ROZPOCET | [5 empty] | 0 | 0 | 0 | 0 | 0 | 1 | 0 | 16 | -1619445827
| VV |  | "Přístavba_ozn. K2_stávající část: | [14 empty] | VV | 2 | 1 | True | 0 | ROZPOCET
| VV |  | Natery_01 |  | 5.703 | [12 empty] | VV | 2 | 2 | True | 0 | ROZPOCET
| VV |  | Součet |  | 5.703 | [12 empty] | VV | 2 | 4 | True | 1 | ROZPOCET
138 | K | 783314201 | Základní antikorozní jednonásobný syntetický standardní nátěr zámečnických konstrukcí | m2 | 5.703 |  | 0 | CS ÚRS 2022 02 |  | základní |  | 0 | 0.00017 | 0.00096951 | 0 | 0 | 16 | K | 2 |  |  |  | ROZPOCET | [5 empty] | 0 | 0 | 0 | 0 | 0 | 1 | 0 | 16 | 200567163
| VV |  | "Přístavba_ozn. K2_stávající část: | [14 empty] | VV | 2 | 1 | True | 0 | ROZPOCET
| VV |  | Natery_01 |  | 5.703 | [12 empty] | VV | 2 | 2 | True | 0 | ROZPOCET
| VV |  | Součet |  | 5.703 | [12 empty] | VV | 2 | 4 | True | 1 | ROZPOCET
139 | K | 783315101 | Mezinátěr jednonásobný syntetický standardní zámečnických konstrukcí | m2 | 5.703 |  | 0 | CS ÚRS 2022 02 |  | základní |  | 0 | 0.00012 | 0.00068436 | 0 | 0 | 16 | K | 2 |  |  |  | ROZPOCET | [5 empty] | 0 | 0 | 0 | 0 | 0 | 1 | 0 | 16 | 123019531
| VV |  | "Přístavba_ozn. K2_stávající část: | [14 empty] | VV | 2 | 1 | True | 0 | ROZPOCET
| VV |  | Natery_01 |  | 5.703 | [12 empty] | VV | 2 | 2 | True | 0 | ROZPOCET
| VV |  | Součet |  | 5.703 | [12 empty] | VV | 2 | 4 | True | 1 | ROZPOCET
140 | K | 783317101 | Krycí jednonásobný syntetický standardní nátěr zámečnických konstrukcí | m2 | 5.703 |  | 0 | CS ÚRS 2022 02 |  | základní |  | 0 | 0.00012 | 0.00068436 | 0 | 0 | 16 | K | 2 |  |  |  | ROZPOCET | [5 empty] | 0 | 0 | 0 | 0 | 0 | 1 | 0 | 16 | -1154455887
| VV |  | "Přístavba_ozn. K2_stávající část: | [14 empty] | VV | 2 | 1 | True | 0 | ROZPOCET
| VV |  | Natery_01 |  | 5.703 | [12 empty] | VV | 2 | 2 | True | 0 | ROZPOCET
| VV |  | Součet |  | 5.703 | [12 empty] | VV | 2 | 4 | True | 1 | ROZPOCET
| D | 784 | Dokončovací práce - malby a tapety |  |  |  | 0 |  |  |  |  | 0 |  | 0.0042896 |  | 0 | 2 | D | 1 |  |  |  | ROZPOCET | [11 empty] | 0
141 | K | 784111001 | Oprášení (ometení ) podkladu v místnostech v do 3,80 m | m2 | 11.57 |  | 0 | CS ÚRS 2022 02 |  | základní |  | 0 | 0 | 0 | 0 | 0 | 16 | K | 2 |  |  |  | ROZPOCET | [5 empty] | 0 | 0 | 0 | 0 | 0 | 1 | 0 | 16 | -1487670820
| VV |  | SDK_01 |  | 11.57 | [12 empty] | VV | 2 | 2 | True | 0 | ROZPOCET
| VV |  | Součet |  | 11.57 | [12 empty] | VV | 2 | 4 | True | 1 | ROZPOCET
142 | K | 784171101 | Zakrytí vnitřních podlah včetně pozdějšího odkrytí | m2 | 20 |  | 0 | CS ÚRS 2022 02 |  | základní |  | 0 | 0 | 0 | 0 | 0 | 16 | K | 2 |  |  |  | ROZPOCET | [5 empty] | 0 | 0 | 0 | 0 | 0 | 1 | 0 | 16 | 240800485
| VV |  | "Předpokládaný rozsah prací: | [14 empty] | VV | 2 | 1 | True | 0 | ROZPOCET
| VV |  | (2,000*2,000)*2 "samostatné okno_ozn. K4+K5" |  | 8 | [12 empty] | VV | 2 | 2 | True | 0 | ROZPOCET
| VV |  | (3,000*2,000)*2 "sestavy_ozn. K4" |  | 12 | [12 empty] | VV | 2 | 2 | True | 0 | ROZPOCET
| VV |  | Součet |  | 20 | [12 empty] | VV | 2 | 4 | True | 1 | ROZPOCET
143 | M | 28323156 | fólie pro malířské potřeby zakrývací tl 41µ 4x5m | m2 | 21 |  | 0 | CS ÚRS 2022 02 |  | základní |  | 0 | 5e-05 | 0.00105 | 0 | 0 | 32 | M | 2 |  |  |  | ROZPOCET | [5 empty] | 0 | 0 | 0 | 0 | 0 | 1 | 0 | 16 | -322358219
| VV |  | "Předpokládaný rozsah prací: | [14 empty] | VV | 2 | 1 | True | 0 | ROZPOCET
| VV |  | (2,000*2,000)*2 "samostatné okno_ozn. K4+K5" |  | 8 | [12 empty] | VV | 2 | 2 | True | 0 | ROZPOCET
| VV |  | (3,000*2,000)*2 "sestavy_ozn. K4" |  | 12 | [12 empty] | VV | 2 | 2 | True | 0 | ROZPOCET
| VV |  | Součet |  | 20 | [12 empty] | VV | 2 | 4 | True | 1 | ROZPOCET
| VV |  | 20*1,05 'Přepočtené koeficientem množství |  | 21 | [12 empty] | VV | 2 | 2 | False | 1 | ROZPOCET
144 | M | 58124833 | páska pro malířské potřeby maskovací krepová 19mmx50m | m | 30.558 |  | 0 | CS ÚRS 2022 02 |  | základní |  | 0 | 0 | 0 | 0 | 0 | 32 | M | 2 |  |  |  | ROZPOCET | [5 empty] | 0 | 0 | 0 | 0 | 0 | 1 | 0 | 16 | -698335087
| VV |  | (0,780+0,300*2+1,180+0,300*2)*2 "samostatné okno_ozn. K4" |  | 6.32 | [12 empty] | VV | 2 | 2 | True | 0 | ROZPOCET
| VV |  | ((0,780*2+0,300*2+0,160)+1,180+0,300*2)*2*2 "sestavy_ozn. K4" |  | 16.4 | [12 empty] | VV | 2 | 2 | True | 0 | ROZPOCET
| VV |  | (0,550+0,300*2+0,780+0,300*2)*2 "samostatné okno_ozn. K5" |  | 5.06 | [12 empty] | VV | 2 | 2 | True | 0 | ROZPOCET
| VV |  | Součet |  | 27.78 | [12 empty] | VV | 2 | 4 | True | 1 | ROZPOCET
| VV |  | 27,78*1,1 'Přepočtené koeficientem množství |  | 30.558 | [12 empty] | VV | 2 | 2 | False | 1 | ROZPOCET
145 | K | 784211111 | Dvojnásobné bílé malby ze směsí za mokra velmi dobře oděruvzdorných v místnostech v do 3,80 m | m2 | 11.57 |  | 0 | CS ÚRS 2022 02 |  | základní |  | 0 | 0.00028 | 0.0032396 | 0 | 0 | 16 | K | 2 |  |  |  | ROZPOCET | [5 empty] | 0 | 0 | 0 | 0 | 0 | 1 | 0 | 16 | -1875112206
| VV |  | SDK_01 |  | 11.57 | [12 empty] | VV | 2 | 2 | True | 0 | ROZPOCET
| VV |  | Součet |  | 11.57 | [12 empty] | VV | 2 | 4 | True | 1 | ROZPOCET
| D | VRN | Vedlejší rozpočtové náklady |  |  |  | 0 |  |  |  |  | 0 |  | 0 |  | 0 | 5 | D | 0 |  |  |  | ROZPOCET | [11 empty] | 0
| D | VRN3 | Zařízení staveniště |  |  |  | 0 |  |  |  |  | 0 |  | 0 |  | 0 | 5 | D | 1 |  |  |  | ROZPOCET | [11 empty] | 0
146 | K | 030001000 | Zařízení staveniště | soubor | 1 |  | 0 | CS ÚRS 2022 01 |  | základní |  | 0 | 0 | 0 | 0 | 0 | 1024 | K | 2 |  |  |  | ROZPOCET | [5 empty] | 0 | 0 | 0 | 0 | 0 | 1 | 0 | 1024 | -1582568475
| VV |  | (1,000*1) |  | 1 | [12 empty] | VV | 2 | 2 | True | 0 | ROZPOCET
| VV |  | Součet |  | 1 | [12 empty] | VV | 2 | 4 | True | 1 | ROZPOCET
147 | K | 034303000 | Dopravní značení na staveništi | soubor | 1 |  | 0 | CS ÚRS 2022 01 |  | základní |  | 0 | 0 | 0 | 0 | 0 | 1024 | K | 2 |  |  |  | ROZPOCET | [5 empty] | 0 | 0 | 0 | 0 | 0 | 1 | 0 | 1024 | 865250043
| VV |  | (1,000*1) |  | 1 | [12 empty] | VV | 2 | 2 | True | 0 | ROZPOCET
| VV |  | Součet |  | 1 | [12 empty] | VV | 2 | 4 | True | 1 | ROZPOCET
148 | K | 035103001 | Pronájem ploch | soubor | 1 |  | 0 | CS ÚRS 2022 01 |  | základní |  | 0 | 0 | 0 | 0 | 0 | 1024 | K | 2 |  |  |  | ROZPOCET | [5 empty] | 0 | 0 | 0 | 0 | 0 | 1 | 0 | 1024 | 943065476
| P |  | Poznámka k položce: zábory veřejných ploch+oplocení skládky | [14 empty] | P | 2
| VV |  | "Skládky materiálu: | [14 empty] | VV | 2 | 1 | True | 0 | ROZPOCET
| VV |  | (1,000*1) |  | 1 | [12 empty] | VV | 2 | 2 | True | 0 | ROZPOCET
| VV |  | Součet |  | 1 | [12 empty] | VV | 2 | 4 | True | 1 | ROZPOCET
| D | VRN4 | Inženýrská činnost |  |  |  | 0 |  |  |  |  | 0 |  | 0 |  | 0 | 5 | D | 1 |  |  |  | ROZPOCET | [11 empty] | 0
149 | K | 045303000 | Koordinační činnost | kpl | 1 |  | 0 | CS ÚRS 2022 01 |  | základní |  | 0 | 0 | 0 | 0 | 0 | 1024 | K | 2 |  |  |  | ROZPOCET | [5 empty] | 0 | 0 | 0 | 0 | 0 | 1 | 0 | 1024 | -81433707
| VV |  | (1,000*1) |  | 1 | [12 empty] | VV | 2 | 2 | True | 0 | ROZPOCET
| VV |  | Součet |  | 1 | [12 empty] | VV | 2 | 4 | True | 1 | ROZPOCET
| D | VRN6 | Územní vlivy |  |  |  | 0 |  |  |  |  | 0 |  | 0 |  | 0 | 5 | D | 1 |  |  |  | ROZPOCET | [11 empty] | 0
150 | K | 062103000 | Překládání nákladu | kpl | 1 |  | 0 | CS ÚRS 2022 01 |  | základní |  | 0 | 0 | 0 | 0 | 0 | 1024 | K | 2 |  |  |  | ROZPOCET | [5 empty] | 0 | 0 | 0 | 0 | 0 | 1 | 0 | 1024 | -1110879840
| P |  | Poznámka k položce: mobilní autojeřáby a pod. | [14 empty] | P | 2
| VV |  | (1,000*1) |  | 1 | [12 empty] | VV | 2 | 2 | True | 0 | ROZPOCET
| VV |  | Součet |  | 1 | [12 empty] | VV | 2 | 4 | True | 1 | ROZPOCET
151 | K | 063303000 | Práce ve výškách, v hloubkách | kpl | 1 |  | 0 | CS ÚRS 2022 01 |  | základní |  | 0 | 0 | 0 | 0 | 0 | 1024 | K | 2 |  |  |  | ROZPOCET | [5 empty] | 0 | 0 | 0 | 0 | 0 | 1 | 0 | 1024 | -378751782
| P |  | Poznámka k položce: horolezecká techniky, zavěšené lešení a pod. | [14 empty] | P | 2
| VV |  | (1,000*1) |  | 1 | [12 empty] | VV | 2 | 2 | True | 0 | ROZPOCET
| VV |  | Součet |  | 1 | [12 empty] | VV | 2 | 4 | True | 1 | ROZPOCET

## Seznam figur
SEZNAM FIGUR
Kód: | 12-2022
Stavba: | Obnova střešního pláště č.p. 7, Mírové náměstí
Datum: | 18. 7. 2022
Kód | Popis | MJ | Výměra
SO 01 | Stavební práce
Bedneni_01 | Bedneni strech_oprava_celkem | m2 | 59.485
| "Přístavba+klasicistní krov_předpokládaný rozsah prací_dle PD_20%: |  | 0
| (Krytiny_01+Krytiny_02)*0,20 "ozn. P1+P3" |  | 45.862
| (((1,720+0,320)*1,956)+(7,500*(0,230+0,320)))*0,20 "plechová krytina_ozn. P4" |  | 1.623
| "Klasicistní krov_předpokládaná rozsah prací: |  | 0
| (12,000*1) "pro opravu krovu" |  | 12
Bedneni_01 | Mezisoučet_opravy+doplnění stávajícího bednění |  | 59.485
Použití figury:
762341210 | Montáž bednění střech rovných a šikmých sklonu do 60° z hrubých prken na sraz tl do 32 mm | m2 | 296.908
762083111 | Impregnace řeziva proti dřevokaznému hmyzu a houbám máčením třída ohrožení 1 a 2 | m3 | 11.414
762395000 | Spojovací prostředky krovů, bednění, laťování, nadstřešních konstrukcí | m3 | 12.756
60515111 | řezivo jehličnaté boční prkno 20-30mm | m3 | 10.451
Bedneni_02 | Bedneni strech_nove_celkem | m2 | 237.423
| "Přístavba+klasicistní krov_doplnění bednění: |  | 0
| Krytiny_01+Krytiny_02 "ozn. P1+P3" |  | 229.308
| (((1,720+0,320)*1,956)+(7,500*(0,230+0,320))) "plechová krytina_ozn. P4" |  | 8.115
Bedneni_02 | Mezisoučet |  | 237.423
Použití figury:
762341210 | Montáž bednění střech rovných a šikmých sklonu do 60° z hrubých prken na sraz tl do 32 mm | m2 | 296.908
762083111 | Impregnace řeziva proti dřevokaznému hmyzu a houbám máčením třída ohrožení 1 a 2 | m3 | 11.414
762395000 | Spojovací prostředky krovů, bednění, laťování, nadstřešních konstrukcí | m3 | 12.756
765191023 | Montáž pojistné hydroizolační nebo parotěsné kladené ve sklonu přes 20° s lepenými spoji na bednění | m2 | 229.731
765192001 | Nouzové (provizorní) zakrytí střechy plachtou | m2 | 261.165
28329031 | fólie kontaktní difuzně propustná pro doplňkovou hydroizolační vrstvu, monolitická dvouvrstvá PES/PR 270g/m2, integrovaná samolepící páska | m2 | 273.036
60515111 | řezivo jehličnaté boční prkno 20-30mm | m3 | 10.451
Kontralatě_01 | Kontralate_celkem | m | 309.472
| "Přístavba_ozn. P1: |  | 0
| ((6,300*18)+(4,400*5)*-1+(3,600+2,550+1,350+0,320))*1,1 |  | 109.142
| ((6,300*14)+(6,300+5,100+4,100+3,100+2,000+0,500))*1,1 |  | 120.23
| ((4,881*2)+(8,804*2))*1,1 "úžlabí" |  | 30.107
| "Klasicistní krov_ozn. P1: |  | 0
| (6,100+5,200+4,200+3,200+2,200+1,200+0,320)*1,1 |  | 24.662
| ((4*(3,750+3,564)/2)+(3,600+2,600+1,600+0,600))*1,1 |  | 25.331
Kontralatě_01 | Mezisoučet_konralatě |  | 309.472
Použití figury:
762342511 | Montáž kontralatí na podklad bez tepelné izolace | m | 372.836
762395000 | Spojovací prostředky krovů, bednění, laťování, nadstřešních konstrukcí | m3 | 12.756
765191031 | Lepení těsnících pásků pod kontralatě | m | 309.472
60514114 | řezivo jehličnaté lať impregnovaná dl 4 m | m3 | 1.476
Krytiny_01 | Krytiny skladane_ stavajici_celkem | m2 | 221.616
| "Přístavba_ozn. P1: |  | 0
| (((13,350-0,300)*6,300)+((19,450-0,300-13,350+0,300)*6,300*0,5))*1,1 |  | 111.573
| (1,849*1,499)*-1 "sestava střešních oken" |  | -2.772
| (((8,100+5,500)*6,300)+(2,550*3,567)+((3,597*3,564)*0,5))*1,1 |  | 111.304
| (5,750*4,400)*-1 "průmět světlíku" |  | -25.3
| (((1,720+0,320)*1,956)+(7,500*(0,230+0,320)))*-1 "plechová krytina_ozn. P4" |  | -8.115
| (1,849*1,499)*-1 "sestava střešních oken" |  | -2.772
| "Klasicistní krov_ozn. P1: |  | 0
| (17,973+16,298)*1,1 |  | 37.698
Krytiny_01 | Součet |  | 221.616
Použití figury:
765131801 | Demontáž vláknocementové skládané krytiny sklonu do 30° do suti | m2 | 221.616
712431111 | Provedení povlakové krytiny střech přes 10° do 30° podkladní vrstvy pásy na sucho samolepící | m2 | 229.731
712431811 | Odstranění povlakové krytiny střech přes 10° do 30° z pásů uložených na sucho samolepící | m2 | 229.731
762341210 | Montáž bednění střech rovných a šikmých sklonu do 60° z hrubých prken na sraz tl do 32 mm | m2 | 296.908
762341811 | Demontáž bednění střech z prken | m2 | 59.485
764121452 | Krytina střechy rovné ze šablon z Al plechu do 10 ks/m2 sklonu do 30° | m2 | 221.616
62855R01 | pás asfaltový samolepicí modifikovaný SBS tl 1,5mm s vložkou z polyesterové rohože s spalitelnou fólií nebo jemnozrnným minerálním posypem nebo textilií na horním povrchu | m2 | 276.717
Krytiny_02 | Krytiny povlak_ stavajici_celkem | m2 | 7.692
| "Přístavba_ozn. P3: |  | 0
| (2,299*2,700) |  | 6.207
| (2,700*0,350) "přesah na stávající krov" |  | 0.945
| (2,700*0,200) "svislá část_světlík" |  | 0.54
Krytiny_02 | Součet |  | 7.692
Použití figury:
712340832 | Odstranění povlakové krytiny střech do 10° z pásů NAIP přitavených v plné ploše dvouvrstvé | m2 | 7.692
712331111 | Provedení povlakové krytiny střech do 10° podkladní vrstvy pásy na sucho samolepící | m2 | 7.692
712341559 | Provedení povlakové krytiny střech do 10° pásy NAIP přitavením v plné ploše | m2 | 15.384
762341210 | Montáž bednění střech rovných a šikmých sklonu do 60° z hrubých prken na sraz tl do 32 mm | m2 | 296.908
762341811 | Demontáž bednění střech z prken | m2 | 59.485
765191001 | Montáž pojistné hydroizolační nebo parotěsné fólie kladené ve sklonu do 20° lepením na bednění nebo izolaci | m2 | 7.692
765191023 | Montáž pojistné hydroizolační nebo parotěsné kladené ve sklonu přes 20° s lepenými spoji na bednění | m2 | 229.731
62853005 | pás asfaltový natavitelný modifikovaný SBS tl 4,0mm s vložkou ze skleněné tkaniny a hrubozrnným břidličným posypem na horním povrchu | m2 | 8.965
62855007 | pás asfaltový natavitelný modifikovaný SBS tl 4,5mm s vložkou z polyesterové vyztužené rohože a hrubozrnným břidličným posypem na horním povrchu | m2 | 8.965
62855R01 | pás asfaltový samolepicí modifikovaný SBS tl 1,5mm s vložkou z polyesterové rohože s spalitelnou fólií nebo jemnozrnným minerálním posypem nebo textilií na horním povrchu | m2 | 276.717
Natery_01 | Natery_zamecnicke kce_celkem | m2 | 5.703
| "Přístavba_ozn. K2_stávající část: |  | 0
| (7,500*0,035*4)*2 |  | 2.1
| (1,750*0,035*4)*2 |  | 0.49
| (0,320*0,035*4)*4 |  | 0.179
| (1,200*0,050*4) |  | 0.24
| (0,320*0,050*4)*9 |  | 0.576
| (0,150*0,050*4)*9 |  | 0.27
| (0,220*0,050*4)*9 |  | 0.396
| (0,320*0,050*4)*2 |  | 0.128
| (0,220*0,050*4)*2 |  | 0.088
| (0,640*0,050*4)*2 |  | 0.256
| (0,350*0,050*4)*2 |  | 0.14
| (2*PI*0,03015)*1,200*2 |  | 0.455
| (0,350*0,050*2)*11 |  | 0.385
Natery_01 | Součet |  | 5.703
Použití figury:
783306801 | Odstranění nátěru ze zámečnických konstrukcí obroušením | m2 | 5.703
783301303 | Bezoplachové odrezivění zámečnických konstrukcí | m2 | 5.703
783301313 | Odmaštění zámečnických konstrukcí ředidlovým odmašťovačem | m2 | 5.703
783314201 | Základní antikorozní jednonásobný syntetický standardní nátěr zámečnických konstrukcí | m2 | 5.703
783315101 | Mezinátěr jednonásobný syntetický standardní zámečnických konstrukcí | m2 | 5.703
783317101 | Krycí jednonásobný syntetický standardní nátěr zámečnických konstrukcí | m2 | 5.703
Rezivo_01 | Rezivo_140x50_doplneni krovu_celkem | m | 11.66
| "Klasicistní krov_doplněnní vazby: |  | 0
| (5,300*2)*1,1 "zesílení krokve" |  | 11.66
Rezivo_01 | Součet |  | 11.66
Použití figury:
762332921 | Doplnění části střešní vazby hranoly průřezové pl do 120 cm2 včetně materiálu | m | 11.66
762081150 | Hoblování hraněného řeziva ve staveništní dílně | m3 | 1.913
762083111 | Impregnace řeziva proti dřevokaznému hmyzu a houbám máčením třída ohrožení 1 a 2 | m3 | 11.414
762395000 | Spojovací prostředky krovů, bednění, laťování, nadstřešních konstrukcí | m3 | 12.756
Rezivo_02 | Rezivo_120x120_doplneni krovu_celkem | m | 22.56
| "Klasicistní krov_doplněnní vazby: |  | 0
| (1,700*3)*2 "sloupek_středové vaznice" |  | 10.2
| (0,300*3)*2 "sloupek_vaznice_pozednice" |  | 1.8
| ((1,200*2)*2+(1,200*1)*4)*1,1 "pásky" |  | 10.56
Rezivo_02 | Mezisoučet_řezivo 120x120 mm. |  | 22.56
Použití figury:
762332922 | Doplnění části střešní vazby hranoly průřezové pl přes 120 do 224 cm2 včetně materiálu | m | 81.15
762081150 | Hoblování hraněného řeziva ve staveništní dílně | m3 | 1.913
762083111 | Impregnace řeziva proti dřevokaznému hmyzu a houbám máčením třída ohrožení 1 a 2 | m3 | 11.414
762395000 | Spojovací prostředky krovů, bednění, laťování, nadstřešních konstrukcí | m3 | 12.756
Rezivo_03 | Rezivo_120x160_doplneni krovu_celkem | m | 47.99
| (12,035+11,960)/2*4 "vaznice" |  | 47.99
Rezivo_03 | Mezisoučet_řezivo 120x160 |  | 47.99
Použití figury:
762332922 | Doplnění části střešní vazby hranoly průřezové pl přes 120 do 224 cm2 včetně materiálu | m | 81.15
762081150 | Hoblování hraněného řeziva ve staveništní dílně | m3 | 1.913
762083111 | Impregnace řeziva proti dřevokaznému hmyzu a houbám máčením třída ohrožení 1 a 2 | m3 | 11.414
762395000 | Spojovací prostředky krovů, bednění, laťování, nadstřešních konstrukcí | m3 | 12.756
SDK_01 | Opravy SDK kce_celkem | m2 | 11.57
| "Stávající střešní okna: |  | 0
| (0,780+1,180)*2*0,300 "samostatné okno_ozn. K4" |  | 1.176
| ((0,780*2+0,160)+1,180)*2*0,300*2 "sestavy_ozn. K4" |  | 3.48
| (0,550+0,780)*2*0,300 "samostatné okno_ozn. K5" |  | 0.798
| (0,200+0,160+0,200)*1,180*2 "sestavy_ozn. K4" |  | 1.322
| ((0,300*2+0,780)+1,180)*2*0,300 "samostatné okno_ozn. K4" |  | 1.536
| ((0,300*2+0,780*2+0,160)+1,180)*0,300*2 "sestavy_ozn. K4" |  | 2.1
| ((0,300*2+0,550)+0,780)*2*0,300 "samostatné okno_ozn. K5" |  | 1.158
SDK_01 | Součet |  | 11.57
Použití figury:
763131831 | Demontáž SDK podhledu s jednovrstvou nosnou kcí z ocelových profilů opláštění jednoduché | m2 | 11.57
763131714 | SDK podhled základní penetrační nátěr | m2 | 11.57
784111001 | Oprášení (ometení ) podkladu v místnostech v do 3,80 m | m2 | 11.57
784211111 | Dvojnásobné bílé malby ze směsí za mokra velmi dobře oděruvzdorných v místnostech v do 3,80 m | m2 | 11.57
TI_01 | Tepelna izolace_podlahy_klasicistni krov_celkem | m2 | 124.934
| "Klasicistní krov_domontáž pro opakované použití: |  | 0
| (10,446*11,960) |  | 124.934
TI_01 | Součet |  | 124.934
Použití figury:
713120813 | Odstranění tepelné izolace podlah volně kladené z vláknitých materiálů suchých tl přes 100 mm | m2 | 124.934
711131811 | Odstranění izolace proti zemní vlhkosti vodorovné | m2 | 124.934
713121111 | Montáž izolace tepelné podlah volně kladenými rohožemi, pásy, dílci, deskami 1 vrstva | m2 | 124.934
713191132 | Montáž izolace tepelné podlah, stropů vrchem nebo střech překrytí separační fólií z PE | m2 | 124.934
765191R01 | Montáž pojistné hydroizolační nebo parotěsné fólie kladené volně na bednění nebo tepelnou izolaci | m2 | 124.934
952902121 | Čištění budov zametení drsných podlah | m2 | 124.934
998713103 | Přesun hmot tonážní pro izolace tepelné v objektech v přes 12 do 24 m | t | 0.9
998713181 | Příplatek k přesunu hmot tonážní 713 prováděný bez použití mechanizace | t | 0.9